## Sheet1
Composition | Processing method | Elongation | Tensile | Yield | Hardness | Ag | Al | B | C | Ca | Co | Cr | Cu | Fe | Ga | Ge | Hf | Li | Mg | Mn | Mo | N | Nb | Nd | Ni | Pd | Re | Sc | Si | Sn | Ta | Ti | V | W | Y | Zn | Zr | process_1 | process_2 | process_3 | process_4 | process_5 | process_6 | process_7
Al0.09Co0.196Cr0.177Fe0.195Ni0.195Si0.147 | process_1 | 41.5297 | 1054.063 | 1135.7471 | 375.8996 | 0 | 0.09031 | 0 | 0 | 0 | 0.19559 | 0.17737 | 0 | 0.19503 | 0 | 0 | 0 | 0 | 0 | 0 | 0 | 0 | 0 | 0 | 0.19492 | 0 | 0 | 0 | 0.14678 | 0 | 0 | 0 | 0 | 0 | 0 | 0 | 0 | 1 | 0 | 0 | 0 | 0 | 0 | 0
Al0.44Co0.195Cr0.191Cu0.059Fe0.045Ni0.07 | process_1 | 15.2903 | 1809.2038 | 1301.3323 | 857.86 | 0 | 0.44008 | 0 | 0 | 0 | 0.19465 | 0.19084 | 0.05925 | 0.045416 | 0 | 0 | 0 | 0 | 0 | 0 | 0 | 0 | 0 | 0 | 0.069757 | 0 | 0 | 0 | 0 | 0 | 0 | 0 | 0 | 0 | 0 | 0 | 0 | 1 | 0 | 0 | 0 | 0 | 0 | 0
Al0.005Cr0.06Hf0.205Nb0.195Ti0.191V0.211Zr0.133 | process_1 | 35.713 | 1545.28 | 1180.74 | 619.5272 | 0 | 0.005134 | 0 | 0 | 0 | 0 | 0.059754 | 0 | 0 | 0 | 0 | 0.20462 | 0 | 0 | 0 | 0 | 0 | 0.19534 | 0 | 0 | 0 | 0 | 0 | 0 | 0 | 0 | 0.19121 | 0.2105 | 0 | 0 | 0 | 0.13344 | 1 | 0 | 0 | 0 | 0 | 0 | 0
Al0.131Co0.114Cr0.09Cu0.026Fe0.036Li0.103Mg0.191N0.162Ni0.038Zn0.109 | process_6 | 12.232 | 1149.0691 | 712.2882 | 600.5023 | 0 | 0.13061 | 0 | 0 | 0 | 0.11369 | 0.089945 | 0.026242 | 0.036391 | 0 | 0 | 0 | 0.10331 | 0.19093 | 0 | 0 | 0.16213 | 0 | 0 | 0.037642 | 0 | 0 | 0 | 0 | 0 | 0 | 0 | 0 | 0 | 0 | 0.10912 | 0 | 0 | 0 | 0 | 0 | 0 | 1 | 0
Co0.259Fe0.261Ni0.28Si0.201 | process_1 | 52.3993 | 552.5069 | 877.1227 | 515.01 | 0 | 0 | 0 | 0 | 0 | 0.2591 | 0 | 0 | 0.26062 | 0 | 0 | 0 | 0 | 0 | 0 | 0 | 0 | 0 | 0 | 0.27976 | 0 | 0 | 0 | 0.20052 | 0 | 0 | 0 | 0 | 0 | 0 | 0 | 0 | 1 | 0 | 0 | 0 | 0 | 0 | 0
Al0.171Co0.125Cr0.104Cu0.023Fe0.031N0.164Ni0.049Pd0.18Zn0.146 | process_1 | 19.1548 | 1203.4394 | 902.8304 | 610.2556 | 0 | 0.17138 | 0 | 0 | 0 | 0.12509 | 0.10431 | 0.02301 | 0.031351 | 0 | 0 | 0 | 0 | 0.0025058 | 0 | 0 | 0.1643 | 0 | 0 | 0.048647 | 0.17965 | 0 | 0 | 0 | 0.0035341 | 0 | 0 | 0 | 0 | 0 | 0.14621 | 0 | 1 | 0 | 0 | 0 | 0 | 0 | 0
Co0.115Fe0.189Li0.123Ni0.206Si0.325Ta0.042 | process_1 | 52.935 | 682.5025 | 757.593 | 470.1347 | 0 | 0 | 0 | 0 | 0 | 0.11452 | 0 | 0 | 0.18922 | 0 | 0 | 0 | 0.12343 | 0 | 0 | 0 | 0 | 0 | 0 | 0.20581 | 0 | 0 | 0 | 0.3254 | 0 | 0.041619 | 0 | 0 | 0 | 0 | 0 | 0 | 1 | 0 | 0 | 0 | 0 | 0 | 0
Al0.176Co0.125Cr0.104Cu0.028Fe0.036N0.17Ni0.042Pd0.171Zn0.147 | process_1 | 17.8685 | 1176.8549 | 893.0959 | 612.0896 | 0 | 0.17631 | 0 | 0 | 0 | 0.12462 | 0.10419 | 0.028039 | 0.035625 | 0 | 0 | 0 | 0 | 0 | 0 | 0 | 0.17018 | 0 | 0 | 0.042314 | 0.17144 | 0 | 0 | 0 | 0 | 0 | 0 | 0 | 0 | 0 | 0.14728 | 0 | 1 | 0 | 0 | 0 | 0 | 0 | 0
Al0.091Co0.196Cr0.172Fe0.197Ni0.195Si0.15 | process_1 | 41.6583 | 1009.483 | 1171.0304 | 376.9873 | 0 | 0.090554 | 0 | 0 | 0 | 0.1957 | 0.17151 | 0 | 0.19684 | 0 | 0 | 0 | 0 | 0 | 0 | 0 | 0 | 0 | 0 | 0.19535 | 0 | 0 | 0 | 0.15004 | 0 | 0 | 0 | 0 | 0 | 0 | 0 | 0 | 1 | 0 | 0 | 0 | 0 | 0 | 0
Al0.167Cr0.16Fe0.181Mn0.203Ni0.182V0.087W0.02 | process_1 | 40.9368 | 1274.8221 | 1153.935 | 532.8625 | 0 | 0.16683 | 0 | 0 | 0 | 0 | 0.15952 | 0 | 0.18137 | 0 | 0 | 0 | 0 | 0 | 0.20286 | 0 | 0 | 0 | 0 | 0.18206 | 0 | 0 | 0 | 0 | 0 | 0 | 0 | 0.087146 | 0.020212 | 0 | 0 | 0 | 1 | 0 | 0 | 0 | 0 | 0 | 0
Al0.172Co0.038Cr0.17Fe0.184Mn0.213Ni0.173V0.05 | process_1 | 41.0198 | 1433.7131 | 1267.11 | 541.314 | 0 | 0.17168 | 0 | 0 | 0 | 0.037801 | 0.17028 | 0 | 0.18422 | 0 | 0 | 0 | 0 | 0 | 0.21256 | 0 | 0 | 0 | 0 | 0.17297 | 0 | 0 | 0 | 0 | 0 | 0 | 0 | 0.050498 | 0 | 0 | 0 | 0 | 1 | 0 | 0 | 0 | 0 | 0 | 0
Al0.265Co0.16Cr0.142Cu0.039Fe0.042N0.089Ni0.062Pd0.056Zn0.145 | process_1 | 10.1491 | 1118.8901 | 812.6434 | 669.8008 | 0 | 0.26493 | 0 | 0 | 0 | 0.16042 | 0.14184 | 0.038861 | 0.041515 | 0 | 0 | 0 | 0 | 0 | 0 | 0 | 0.088941 | 0 | 0 | 0.062056 | 0.055957 | 0 | 0 | 0 | 0 | 0 | 0 | 0 | 0 | 0 | 0.14548 | 0 | 1 | 0 | 0 | 0 | 0 | 0 | 0
Al0.015Cr0.06Hf0.197Nb0.2Ti0.191V0.205Zr0.132 | process_1 | 35.286 | 1545.28 | 1188.85 | 621.6814 | 0 | 0.014972 | 0 | 0 | 0 | 0 | 0.060091 | 0 | 0 | 0 | 0 | 0.19681 | 0 | 0 | 0 | 0 | 0 | 0.19964 | 0 | 0 | 0 | 0 | 0 | 0 | 0 | 0 | 0.19112 | 0.20491 | 0 | 0 | 0 | 0.13246 | 1 | 0 | 0 | 0 | 0 | 0 | 0
Al0.166Co0.038Cr0.171Fe0.185Mn0.214Ni0.174V0.052 | process_1 | 42.2777 | 1354.9314 | 1243.7 | 531.867 | 0 | 0.16583 | 0 | 0 | 0 | 0.038155 | 0.17093 | 0 | 0.18515 | 0 | 0 | 0 | 0 | 0 | 0.21398 | 0 | 0 | 0 | 0 | 0.17367 | 0 | 0 | 0 | 0 | 0 | 0 | 0 | 0.052295 | 0 | 0 | 0 | 0 | 1 | 0 | 0 | 0 | 0 | 0 | 0
Al0.09Co0.196Cr0.173Fe0.196Ni0.195Si0.15 | process_1 | 41.6437 | 1060.143 | 1181.8971 | 374.5272 | 0 | 0.090124 | 0 | 0 | 0 | 0.19553 | 0.1731 | 0 | 0.19629 | 0 | 0 | 0 | 0 | 0 | 0 | 0 | 0 | 0 | 0 | 0.19512 | 0 | 0 | 0 | 0.14982 | 0 | 0 | 0 | 0 | 0 | 0 | 0 | 0 | 1 | 0 | 0 | 0 | 0 | 0 | 0
Al0.007Cr0.075Hf0.191Nb0.191Ti0.191V0.21Zr0.135 | process_1 | 38.996 | 1543.29 | 1183.53 | 611.2018 | 0 | 0.0065826 | 0 | 0 | 0 | 0 | 0.074827 | 0 | 0 | 0 | 0 | 0.19122 | 0 | 0 | 0 | 0 | 0 | 0.19136 | 0 | 0 | 0 | 0 | 0 | 0 | 0 | 0 | 0.19129 | 0.20978 | 0 | 0 | 0 | 0.13495 | 1 | 0 | 0 | 0 | 0 | 0 | 0
Al0.393Co0.199Cr0.174Cu0.127Fe0.106 | process_1 | 15.0138 | 1281.3953 | 1187.9208 | 690.167 | 0 | 0.39328 | 0 | 0 | 0 | 0.1994 | 0.17437 | 0.12708 | 0.10586 | 0 | 0 | 0 | 0 | 0 | 0 | 0 | 0 | 0 | 0 | 0 | 0 | 0 | 0 | 0 | 0 | 0 | 0 | 0 | 0 | 0 | 0 | 0 | 1 | 0 | 0 | 0 | 0 | 0 | 0
Al0.132Co0.117Cr0.091Cu0.024Fe0.034Li0.113Mg0.196N0.142Ni0.039Zn0.112 | process_6 | 12.8205 | 1148.2491 | 721.6782 | 598.6683 | 0 | 0.13202 | 0 | 0 | 0 | 0.11661 | 0.090992 | 0.023745 | 0.033659 | 0 | 0 | 0 | 0.11344 | 0.1963 | 0 | 0 | 0.14219 | 0 | 0 | 0.038663 | 0 | 0 | 0 | 0 | 0 | 0 | 0 | 0 | 0 | 0 | 0.11239 | 0 | 0 | 0 | 0 | 0 | 0 | 1 | 0
Al0.411Co0.199Cr0.18Cu0.115Fe0.092 | process_1 | 14.7118 | 1250.9608 | 1217.0188 | 695.697 | 0 | 0.41139 | 0 | 0 | 0 | 0.1994 | 0.18011 | 0.11505 | 0.091566 | 0 | 0 | 0 | 0 | 0 | 0 | 0 | 0 | 0 | 0 | 0.0024874 | 0 | 0 | 0 | 0 | 0 | 0 | 0 | 0 | 0 | 0 | 0 | 0 | 1 | 0 | 0 | 0 | 0 | 0 | 0
Al0.169Cr0.16Fe0.187Mn0.218Ni0.175V0.08W0.01 | process_1 | 43.1727 | 1292.3028 | 1177.695 | 516.564 | 0 | 0.169 | 0 | 0 | 0 | 0 | 0.16047 | 0 | 0.18717 | 0 | 0 | 0 | 0 | 0 | 0.2183 | 0 | 0 | 0 | 0 | 0.17503 | 0 | 0 | 0 | 0 | 0 | 0 | 0 | 0.080291 | 0.0097287 | 0 | 0 | 0 | 1 | 0 | 0 | 0 | 0 | 0 | 0
Al0.091Co0.195Cr0.176Fe0.195Ni0.195Si0.149 | process_1 | 41.5297 | 1064.023 | 1174.8071 | 378.2196 | 0 | 0.090535 | 0 | 0 | 0 | 0.19516 | 0.17579 | 0 | 0.19511 | 0 | 0 | 0 | 0 | 0 | 0 | 0 | 0 | 0 | 0 | 0.19465 | 0 | 0 | 0 | 0.14875 | 0 | 0 | 0 | 0 | 0 | 0 | 0 | 0 | 1 | 0 | 0 | 0 | 0 | 0 | 0
Al0.398Co0.195Cr0.172Cu0.129Fe0.105 | process_1 | 14.9928 | 1666.9883 | 1144.0078 | 689.937 | 0 | 0.39848 | 0 | 0 | 0 | 0.19508 | 0.17237 | 0.12923 | 0.10484 | 0 | 0 | 0 | 0 | 0 | 0 | 0 | 0 | 0 | 0 | 0 | 0 | 0 | 0 | 0 | 0 | 0 | 0 | 0 | 0 | 0 | 0 | 0 | 1 | 0 | 0 | 0 | 0 | 0 | 0
Al0.092Co0.195Cr0.177Fe0.195Ni0.195Si0.146 | process_1 | 31.4167 | 1057.043 | 1137.1971 | 376.1496 | 0 | 0.091591 | 0 | 0 | 0 | 0.19546 | 0.17724 | 0 | 0.19476 | 0 | 0 | 0 | 0 | 0 | 0 | 0 | 0 | 0 | 0 | 0.19481 | 0 | 0 | 0 | 0.14614 | 0 | 0 | 0 | 0 | 0 | 0 | 0 | 0 | 1 | 0 | 0 | 0 | 0 | 0 | 0
Al0.188Co0.126Cr0.107Cu0.031Fe0.037N0.154Ni0.044Pd0.159Zn0.154 | process_1 | 17.6321 | 1172.7041 | 879.5174 | 617.2569 | 0 | 0.18814 | 0 | 0 | 0 | 0.12605 | 0.10745 | 0.030728 | 0.037019 | 0 | 0 | 0 | 0 | 0 | 0 | 0 | 0.15359 | 0 | 0 | 0.043751 | 0.15895 | 0 | 0 | 0 | 0 | 0 | 0 | 0 | 0 | 0 | 0.15433 | 0 | 1 | 0 | 0 | 0 | 0 | 0 | 0
Al0.177Co0.127Cr0.105Cu0.029Fe0.037N0.178Ni0.041Pd0.157Zn0.148 | process_1 | 17.8685 | 1181.9149 | 892.2659 | 607.1796 | 0 | 0.17723 | 0 | 0 | 0 | 0.12654 | 0.10525 | 0.029429 | 0.037357 | 0 | 0 | 0 | 0 | 0 | 0 | 0 | 0.17839 | 0 | 0 | 0.041153 | 0.1569 | 0 | 0 | 0 | 0 | 0 | 0 | 0 | 0 | 0 | 0.14775 | 0 | 1 | 0 | 0 | 0 | 0 | 0 | 0
Al0.398Co0.205Cr0.192Cu0.059Fe0.049Ni0.085Zn0.013 | process_1 | 14.7785 | 1301.1425 | 1304.329 | 719.855 | 0 | 0.39765 | 0 | 0 | 0 | 0.20452 | 0.19209 | 0.059314 | 0.048684 | 0 | 0 | 0 | 0 | 0 | 0 | 0 | 0 | 0 | 0 | 0.084637 | 0 | 0 | 0 | 0 | 0 | 0 | 0 | 0 | 0 | 0 | 0.013103 | 0 | 1 | 0 | 0 | 0 | 0 | 0 | 0
Al0.416Co0.198Cr0.183Cu0.103Fe0.079Ni0.021 | process_1 | 14.9268 | 1278.1808 | 1237.8388 | 691.58 | 0 | 0.41641 | 0 | 0 | 0 | 0.1983 | 0.18269 | 0.10269 | 0.07937 | 0 | 0 | 0 | 0 | 0 | 0 | 0 | 0 | 0 | 0 | 0.020541 | 0 | 0 | 0 | 0 | 0 | 0 | 0 | 0 | 0 | 0 | 0 | 0 | 1 | 0 | 0 | 0 | 0 | 0 | 0
Al0.17Cr0.163Fe0.188Mn0.22Ni0.175V0.076W0.007 | process_1 | 42.9003 | 1326.3128 | 1206.335 | 518.497 | 0 | 0.17009 | 0 | 0 | 0 | 0 | 0.16297 | 0 | 0.18838 | 0 | 0 | 0 | 0 | 0 | 0.22009 | 0 | 0 | 0 | 0 | 0.17529 | 0 | 0 | 0 | 0 | 0 | 0 | 0 | 0.076093 | 0.0070884 | 0 | 0 | 0 | 1 | 0 | 0 | 0 | 0 | 0 | 0
Al0.421Co0.197Cr0.184Cu0.095Fe0.071Ni0.032 | process_1 | 15.2678 | 1562.7657 | 1219.5704 | 693.59 | 0 | 0.42058 | 0 | 0 | 0 | 0.19707 | 0.18415 | 0.095079 | 0.071396 | 0 | 0 | 0 | 0 | 0 | 0 | 0 | 0 | 0 | 0 | 0.031724 | 0 | 0 | 0 | 0 | 0 | 0 | 0 | 0 | 0 | 0 | 0 | 0 | 1 | 0 | 0 | 0 | 0 | 0 | 0
Al0.417Co0.202Cr0.191Cu0.071Fe0.053Ni0.066 | process_1 | 15.2123 | 1298.0837 | 1309.9623 | 719.135 | 0 | 0.4173 | 0 | 0 | 0 | 0.20158 | 0.19059 | 0.071346 | 0.05343 | 0 | 0 | 0 | 0 | 0 | 0 | 0 | 0 | 0 | 0 | 0.065756 | 0 | 0 | 0 | 0 | 0 | 0 | 0 | 0 | 0 | 0 | 0 | 0 | 1 | 0 | 0 | 0 | 0 | 0 | 0
Al0.232Co0.145Cr0.127Cu0.034Fe0.038N0.11Ni0.055Pd0.109Zn0.149 | process_1 | 18.3194 | 1216.9468 | 877.4365 | 669.7608 | 0 | 0.23246 | 0 | 0 | 0 | 0.1448 | 0.12683 | 0.034485 | 0.038399 | 0 | 0 | 0 | 0 | 0 | 0 | 0 | 0.1098 | 0 | 0 | 0.055314 | 0.10913 | 0 | 0 | 0 | 0 | 0 | 0 | 0 | 0 | 0 | 0.14879 | 0 | 1 | 0 | 0 | 0 | 0 | 0 | 0
Al0.011Cr0.063Hf0.198Nb0.197Ti0.191V0.207Zr0.133 | process_1 | 35.326 | 1541.38 | 1194.53 | 607.0843 | 0 | 0.010609 | 0 | 0 | 0 | 0 | 0.063195 | 0 | 0 | 0 | 0 | 0.19762 | 0 | 0 | 0 | 0 | 0 | 0.19673 | 0 | 0 | 0 | 0 | 0 | 0 | 0 | 0 | 0.19118 | 0.20741 | 0 | 0 | 0 | 0.13325 | 1 | 0 | 0 | 0 | 0 | 0 | 0
Al0.439Co0.193Cr0.189Cu0.067Fe0.049Ni0.063 | process_1 | 15.3873 | 1829.5738 | 1266.105 | 859.73 | 0 | 0.43883 | 0 | 0 | 0 | 0.19341 | 0.18904 | 0.067119 | 0.049061 | 0 | 0 | 0 | 0 | 0 | 0 | 0 | 0 | 0 | 0 | 0.062543 | 0 | 0 | 0 | 0 | 0 | 0 | 0 | 0 | 0 | 0 | 0 | 0 | 1 | 0 | 0 | 0 | 0 | 0 | 0
Al0.014Cr0.074Hf0.187Nb0.195Ti0.191V0.206Zr0.134 | process_1 | 39.989 | 1525.0633 | 1200.29 | 571.7135 | 0 | 0.013673 | 0 | 0 | 0 | 0 | 0.073552 | 0 | 0 | 0 | 0 | 0.18683 | 0 | 0 | 0 | 0 | 0 | 0.19493 | 0 | 0 | 0 | 0 | 0 | 0 | 0 | 0 | 0.19121 | 0.20573 | 0 | 0 | 0 | 0.13407 | 1 | 0 | 0 | 0 | 0 | 0 | 0
Al0.168Cr0.16Fe0.185Mn0.211Ni0.178V0.083W0.015 | process_1 | 43.4293 | 1285.9128 | 1145.065 | 523.815 | 0 | 0.16764 | 0 | 0 | 0 | 0 | 0.16021 | 0 | 0.18456 | 0 | 0 | 0 | 0 | 0 | 0.21122 | 0 | 0 | 0 | 0 | 0.17838 | 0 | 0 | 0 | 0 | 0 | 0 | 0 | 0.083352 | 0.014634 | 0 | 0 | 0 | 1 | 0 | 0 | 0 | 0 | 0 | 0
Al0.209Co0.132Cr0.116Cu0.03Fe0.035N0.117Ni0.052Pd0.159Zn0.15 | process_1 | 17.4458 | 1134.2502 | 875.0774 | 685.1428 | 0 | 0.20903 | 0 | 0 | 0 | 0.13237 | 0.11552 | 0.030136 | 0.034654 | 0 | 0 | 0 | 0 | 0 | 0 | 0 | 0.11729 | 0 | 0 | 0.051714 | 0.15897 | 0 | 0 | 0 | 0 | 0 | 0 | 0 | 0 | 0 | 0.15032 | 0 | 1 | 0 | 0 | 0 | 0 | 0 | 0
Al0.42Co0.199Cr0.187Cu0.083Fe0.062Ni0.048 | process_1 | 15.3394 | 1298.1837 | 1272.7704 | 721.82 | 0 | 0.41967 | 0 | 0 | 0 | 0.19893 | 0.18723 | 0.083415 | 0.062266 | 0 | 0 | 0 | 0 | 0 | 0 | 0 | 0 | 0 | 0 | 0.048484 | 0 | 0 | 0 | 0 | 0 | 0 | 0 | 0 | 0 | 0 | 0 | 0 | 1 | 0 | 0 | 0 | 0 | 0 | 0
Al0.167Cr0.159Fe0.181Mn0.202Ni0.182V0.088W0.021 | process_1 | 40.7228 | 1277.2921 | 1138.585 | 532.8625 | 0 | 0.16702 | 0 | 0 | 0 | 0 | 0.1593 | 0 | 0.18096 | 0 | 0 | 0 | 0 | 0 | 0.20188 | 0 | 0 | 0 | 0 | 0.18239 | 0 | 0 | 0 | 0 | 0 | 0 | 0 | 0.087653 | 0.020779 | 0 | 0 | 0 | 1 | 0 | 0 | 0 | 0 | 0 | 0
Al0.167Cr0.16Fe0.181Mn0.202Ni0.182V0.087W0.021 | process_1 | 40.9368 | 1274.8221 | 1153.935 | 532.8625 | 0 | 0.16662 | 0 | 0 | 0 | 0 | 0.15953 | 0 | 0.18114 | 0 | 0 | 0 | 0 | 0 | 0.2022 | 0 | 0 | 0 | 0 | 0.1824 | 0 | 0 | 0 | 0 | 0 | 0 | 0 | 0.087413 | 0.02069 | 0 | 0 | 0 | 1 | 0 | 0 | 0 | 0 | 0 | 0
Al0.423Co0.198Cr0.189Cu0.074Fe0.053Ni0.062 | process_1 | 15.3899 | 1298.1837 | 1286.2063 | 715.635 | 0 | 0.4232 | 0 | 0 | 0 | 0.19823 | 0.1892 | 0.074122 | 0.053199 | 0 | 0 | 0 | 0 | 0 | 0 | 0 | 0 | 0 | 0 | 0.062051 | 0 | 0 | 0 | 0 | 0 | 0 | 0 | 0 | 0 | 0 | 0 | 0 | 1 | 0 | 0 | 0 | 0 | 0 | 0
Al0.44Co0.195Cr0.191Cu0.059Fe0.045Ni0.07 | process_1 | 15.2903 | 1809.2038 | 1301.3323 | 857.86 | 0 | 0.44007 | 0 | 0 | 0 | 0.19464 | 0.19083 | 0.059324 | 0.04545 | 0 | 0 | 0 | 0 | 0 | 0 | 0 | 0 | 0 | 0 | 0.069689 | 0 | 0 | 0 | 0 | 0 | 0 | 0 | 0 | 0 | 0 | 0 | 0 | 1 | 0 | 0 | 0 | 0 | 0 | 0
Al0.433Co0.194Cr0.187Cu0.077Fe0.053Ni0.057 | process_1 | 15.2639 | 1832.2838 | 1236.053 | 855.75 | 0 | 0.43265 | 0 | 0 | 0 | 0.19364 | 0.18747 | 0.076506 | 0.05301 | 0 | 0 | 0 | 0 | 0 | 0 | 0 | 0 | 0 | 0 | 0.05672 | 0 | 0 | 0 | 0 | 0 | 0 | 0 | 0 | 0 | 0 | 0 | 0 | 1 | 0 | 0 | 0 | 0 | 0 | 0
Al0.426Co0.195Cr0.185Cu0.089Fe0.064Ni0.041 | process_1 | 15.364 | 1784.3038 | 1227.9304 | 707.66 | 0 | 0.42649 | 0 | 0 | 0 | 0.19481 | 0.18511 | 0.088661 | 0.063659 | 0 | 0 | 0 | 0 | 0 | 0 | 0 | 0 | 0 | 0 | 0.041267 | 0 | 0 | 0 | 0 | 0 | 0 | 0 | 0 | 0 | 0 | 0 | 0 | 1 | 0 | 0 | 0 | 0 | 0 | 0
Al0.167Cr0.16Fe0.185Mn0.212Ni0.178V0.083W0.014 | process_1 | 43.4293 | 1296.9711 | 1146.415 | 523.815 | 0 | 0.16729 | 0 | 0 | 0 | 0 | 0.16044 | 0 | 0.18479 | 0 | 0 | 0 | 0 | 0 | 0.21169 | 0 | 0 | 0 | 0 | 0.17831 | 0 | 0 | 0 | 0 | 0 | 0 | 0 | 0.083047 | 0.014432 | 0 | 0 | 0 | 1 | 0 | 0 | 0 | 0 | 0 | 0
Al0.167Cr0.159Fe0.181Mn0.203Ni0.182V0.087W0.02 | process_1 | 40.9368 | 1277.2921 | 1153.935 | 532.8625 | 0 | 0.16707 | 0 | 0 | 0 | 0 | 0.15941 | 0 | 0.18135 | 0 | 0 | 0 | 0 | 0 | 0.20287 | 0 | 0 | 0 | 0 | 0.18198 | 0 | 0 | 0 | 0 | 0 | 0 | 0 | 0.087196 | 0.020135 | 0 | 0 | 0 | 1 | 0 | 0 | 0 | 0 | 0 | 0
Al0.44Co0.194Cr0.191Cu0.061Fe0.046Ni0.068 | process_1 | 15.2903 | 1809.2038 | 1301.3323 | 857.86 | 0 | 0.43985 | 0 | 0 | 0 | 0.19443 | 0.19052 | 0.060684 | 0.04608 | 0 | 0 | 0 | 0 | 0 | 0 | 0 | 0 | 0 | 0 | 0.068442 | 0 | 0 | 0 | 0 | 0 | 0 | 0 | 0 | 0 | 0 | 0 | 0 | 1 | 0 | 0 | 0 | 0 | 0 | 0
Al0.44Co0.195Cr0.191Cu0.058Fe0.045Ni0.071 | process_1 | 15.4033 | 1809.2038 | 1289.2203 | 857.24 | 0 | 0.44029 | 0 | 0 | 0 | 0.19486 | 0.19115 | 0.057931 | 0.044805 | 0 | 0 | 0 | 0 | 0 | 0 | 0 | 0 | 0 | 0 | 0.070966 | 0 | 0 | 0 | 0 | 0 | 0 | 0 | 0 | 0 | 0 | 0 | 0 | 1 | 0 | 0 | 0 | 0 | 0 | 0
Al0.44Co0.194Cr0.19Cu0.061Fe0.046Ni0.068 | process_1 | 15.2903 | 1807.1038 | 1300.9423 | 857.86 | 0 | 0.43984 | 0 | 0 | 0 | 0.19441 | 0.1905 | 0.060763 | 0.046117 | 0 | 0 | 0 | 0 | 0 | 0 | 0 | 0 | 0 | 0 | 0.06837 | 0 | 0 | 0 | 0 | 0 | 0 | 0 | 0 | 0 | 0 | 0 | 0 | 1 | 0 | 0 | 0 | 0 | 0 | 0
Al0.439Co0.194Cr0.189Cu0.066Fe0.049Ni0.063 | process_1 | 15.3873 | 1829.5738 | 1266.105 | 859.73 | 0 | 0.43899 | 0 | 0 | 0 | 0.19357 | 0.18928 | 0.066083 | 0.048581 | 0 | 0 | 0 | 0 | 0 | 0 | 0 | 0 | 0 | 0 | 0.063492 | 0 | 0 | 0 | 0 | 0 | 0 | 0 | 0 | 0 | 0 | 0 | 0 | 1 | 0 | 0 | 0 | 0 | 0 | 0
Al0.44Co0.195Cr0.191Cu0.058Fe0.045Ni0.071 | process_1 | 15.4033 | 1809.2038 | 1289.2203 | 857.24 | 0 | 0.44022 | 0 | 0 | 0 | 0.19479 | 0.19105 | 0.058356 | 0.045001 | 0 | 0 | 0 | 0 | 0 | 0 | 0 | 0 | 0 | 0 | 0.070577 | 0 | 0 | 0 | 0 | 0 | 0 | 0 | 0 | 0 | 0 | 0 | 0 | 1 | 0 | 0 | 0 | 0 | 0 | 0
Al0.44Co0.195Cr0.191Cu0.06Fe0.046Ni0.069 | process_1 | 15.2903 | 1809.2038 | 1301.3323 | 857.86 | 0 | 0.43995 | 0 | 0 | 0 | 0.19452 | 0.19066 | 0.060068 | 0.045795 | 0 | 0 | 0 | 0 | 0 | 0 | 0 | 0 | 0 | 0 | 0.069007 | 0 | 0 | 0 | 0 | 0 | 0 | 0 | 0 | 0 | 0 | 0 | 0 | 1 | 0 | 0 | 0 | 0 | 0 | 0
Al0.44Co0.194Cr0.19Cu0.062Fe0.046Ni0.068 | process_1 | 15.2903 | 1807.1038 | 1300.9423 | 857.86 | 0 | 0.43971 | 0 | 0 | 0 | 0.19428 | 0.19031 | 0.061582 | 0.046496 | 0 | 0 | 0 | 0 | 0 | 0 | 0 | 0 | 0 | 0 | 0.067619 | 0 | 0 | 0 | 0 | 0 | 0 | 0 | 0 | 0 | 0 | 0 | 0 | 1 | 0 | 0 | 0 | 0 | 0 | 0
Al0.44Co0.194Cr0.19Cu0.061Fe0.046Ni0.068 | process_1 | 15.2903 | 1807.1038 | 1300.9423 | 857.86 | 0 | 0.43974 | 0 | 0 | 0 | 0.19431 | 0.19035 | 0.061406 | 0.046415 | 0 | 0 | 0 | 0 | 0 | 0 | 0 | 0 | 0 | 0 | 0.06778 | 0 | 0 | 0 | 0 | 0 | 0 | 0 | 0 | 0 | 0 | 0 | 0 | 1 | 0 | 0 | 0 | 0 | 0 | 0
Al0.44Co0.194Cr0.191Cu0.06Fe0.046Ni0.069 | process_1 | 15.2903 | 1809.2038 | 1301.3323 | 857.86 | 0 | 0.43989 | 0 | 0 | 0 | 0.19446 | 0.19057 | 0.060437 | 0.045966 | 0 | 0 | 0 | 0 | 0 | 0 | 0 | 0 | 0 | 0 | 0.068668 | 0 | 0 | 0 | 0 | 0 | 0 | 0 | 0 | 0 | 0 | 0 | 0 | 1 | 0 | 0 | 0 | 0 | 0 | 0
Al0.439Co0.194Cr0.19Cu0.064Fe0.048Ni0.065 | process_1 | 15.3273 | 1829.5738 | 1269.335 | 857.93 | 0 | 0.43927 | 0 | 0 | 0 | 0.19385 | 0.18968 | 0.064342 | 0.047775 | 0 | 0 | 0 | 0 | 0 | 0 | 0 | 0 | 0 | 0 | 0.065089 | 0 | 0 | 0 | 0 | 0 | 0 | 0 | 0 | 0 | 0 | 0 | 0 | 1 | 0 | 0 | 0 | 0 | 0 | 0
Al0.439Co0.194Cr0.19Cu0.063Fe0.047Ni0.066 | process_1 | 15.3273 | 1829.5738 | 1269.335 | 857.93 | 0 | 0.43941 | 0 | 0 | 0 | 0.19399 | 0.18988 | 0.063457 | 0.047365 | 0 | 0 | 0 | 0 | 0 | 0 | 0 | 0 | 0 | 0 | 0.0659 | 0 | 0 | 0 | 0 | 0 | 0 | 0 | 0 | 0 | 0 | 0 | 0 | 1 | 0 | 0 | 0 | 0 | 0 | 0
Al0.44Co0.195Cr0.191Cu0.06Fe0.046Ni0.069 | process_1 | 15.2903 | 1809.2038 | 1301.3323 | 857.86 | 0 | 0.43997 | 0 | 0 | 0 | 0.19454 | 0.19069 | 0.059938 | 0.045734 | 0 | 0 | 0 | 0 | 0 | 0 | 0 | 0 | 0 | 0 | 0.069126 | 0 | 0 | 0 | 0 | 0 | 0 | 0 | 0 | 0 | 0 | 0 | 0 | 1 | 0 | 0 | 0 | 0 | 0 | 0
Al0.44Co0.195Cr0.191Cu0.059Fe0.045Ni0.07 | process_1 | 15.2903 | 1809.2038 | 1301.3323 | 857.86 | 0 | 0.44006 | 0 | 0 | 0 | 0.19463 | 0.19082 | 0.059373 | 0.045473 | 0 | 0 | 0 | 0 | 0 | 0 | 0 | 0 | 0 | 0 | 0.069644 | 0 | 0 | 0 | 0 | 0 | 0 | 0 | 0 | 0 | 0 | 0 | 0 | 1 | 0 | 0 | 0 | 0 | 0 | 0
Al0.17Cr0.163Fe0.188Mn0.22Ni0.175V0.076W0.007 | process_1 | 42.9003 | 1326.3128 | 1206.335 | 518.497 | 0 | 0.17016 | 0 | 0 | 0 | 0 | 0.16296 | 0 | 0.18838 | 0 | 0 | 0 | 0 | 0 | 0.22008 | 0 | 0 | 0 | 0 | 0.17528 | 0 | 0 | 0 | 0 | 0 | 0 | 0 | 0.076082 | 0.0070677 | 0 | 0 | 0 | 1 | 0 | 0 | 0 | 0 | 0 | 0
Al0.439Co0.194Cr0.19Cu0.065Fe0.048Ni0.064 | process_1 | 15.3873 | 1829.5738 | 1269.335 | 859.73 | 0 | 0.43916 | 0 | 0 | 0 | 0.19374 | 0.18952 | 0.065046 | 0.048101 | 0 | 0 | 0 | 0 | 0 | 0 | 0 | 0 | 0 | 0 | 0.064443 | 0 | 0 | 0 | 0 | 0 | 0 | 0 | 0 | 0 | 0 | 0 | 0 | 1 | 0 | 0 | 0 | 0 | 0 | 0
Al0.439Co0.194Cr0.189Cu0.066Fe0.049Ni0.064 | process_1 | 15.3873 | 1829.5738 | 1266.105 | 859.73 | 0 | 0.43901 | 0 | 0 | 0 | 0.19359 | 0.1893 | 0.065996 | 0.048541 | 0 | 0 | 0 | 0 | 0 | 0 | 0 | 0 | 0 | 0 | 0.063572 | 0 | 0 | 0 | 0 | 0 | 0 | 0 | 0 | 0 | 0 | 0 | 0 | 1 | 0 | 0 | 0 | 0 | 0 | 0
Al0.44Co0.194Cr0.191Cu0.061Fe0.046Ni0.069 | process_1 | 15.2903 | 1809.2038 | 1301.3323 | 857.86 | 0 | 0.43988 | 0 | 0 | 0 | 0.19445 | 0.19055 | 0.060541 | 0.046014 | 0 | 0 | 0 | 0 | 0 | 0 | 0 | 0 | 0 | 0 | 0.068573 | 0 | 0 | 0 | 0 | 0 | 0 | 0 | 0 | 0 | 0 | 0 | 0 | 1 | 0 | 0 | 0 | 0 | 0 | 0
Al0.44Co0.195Cr0.191Cu0.059Fe0.045Ni0.07 | process_1 | 15.2903 | 1809.2038 | 1301.3323 | 857.24 | 0 | 0.44014 | 0 | 0 | 0 | 0.19471 | 0.19093 | 0.058868 | 0.045239 | 0 | 0 | 0 | 0 | 0 | 0 | 0 | 0 | 0 | 0 | 0.070107 | 0 | 0 | 0 | 0 | 0 | 0 | 0 | 0 | 0 | 0 | 0 | 0 | 1 | 0 | 0 | 0 | 0 | 0 | 0
Al0.439Co0.194Cr0.19Cu0.065Fe0.048Ni0.065 | process_1 | 15.3273 | 1829.5738 | 1269.335 | 859.73 | 0 | 0.43917 | 0 | 0 | 0 | 0.19375 | 0.18954 | 0.064957 | 0.048059 | 0 | 0 | 0 | 0 | 0 | 0 | 0 | 0 | 0 | 0 | 0.064525 | 0 | 0 | 0 | 0 | 0 | 0 | 0 | 0 | 0 | 0 | 0 | 0 | 1 | 0 | 0 | 0 | 0 | 0 | 0
Al0.44Co0.194Cr0.19Cu0.061Fe0.046Ni0.068 | process_1 | 15.2903 | 1807.1038 | 1300.9423 | 857.86 | 0 | 0.43982 | 0 | 0 | 0 | 0.19439 | 0.19046 | 0.060913 | 0.046186 | 0 | 0 | 0 | 0 | 0 | 0 | 0 | 0 | 0 | 0 | 0.068232 | 0 | 0 | 0 | 0 | 0 | 0 | 0 | 0 | 0 | 0 | 0 | 0 | 1 | 0 | 0 | 0 | 0 | 0 | 0
Al0.44Co0.195Cr0.191Cu0.059Fe0.045Ni0.07 | process_1 | 15.2903 | 1809.2038 | 1301.3323 | 857.24 | 0 | 0.44016 | 0 | 0 | 0 | 0.19473 | 0.19096 | 0.05874 | 0.04518 | 0 | 0 | 0 | 0 | 0 | 0 | 0 | 0 | 0 | 0 | 0.070224 | 0 | 0 | 0 | 0 | 0 | 0 | 0 | 0 | 0 | 0 | 0 | 0 | 1 | 0 | 0 | 0 | 0 | 0 | 0
Al0.44Co0.195Cr0.191Cu0.06Fe0.046Ni0.069 | process_1 | 15.2903 | 1809.2038 | 1301.3323 | 857.86 | 0 | 0.44 | 0 | 0 | 0 | 0.19458 | 0.19073 | 0.059733 | 0.04564 | 0 | 0 | 0 | 0 | 0 | 0 | 0 | 0 | 0 | 0 | 0.069314 | 0 | 0 | 0 | 0 | 0 | 0 | 0 | 0 | 0 | 0 | 0 | 0 | 1 | 0 | 0 | 0 | 0 | 0 | 0
Al0.393Co0.199Cr0.174Cu0.127Fe0.106 | process_1 | 15.0138 | 1281.3953 | 1187.9208 | 690.167 | 0 | 0.39331 | 0 | 0 | 0 | 0.19935 | 0.17434 | 0.12712 | 0.10587 | 0 | 0 | 0 | 0 | 0 | 0 | 0 | 0 | 0 | 0 | 0 | 0 | 0 | 0 | 0 | 0 | 0 | 0 | 0 | 0 | 0 | 0 | 0 | 1 | 0 | 0 | 0 | 0 | 0 | 0
Al0.44Co0.195Cr0.191Cu0.058Fe0.045Ni0.071 | process_1 | 15.4033 | 1809.2038 | 1289.2203 | 857.24 | 0 | 0.4403 | 0 | 0 | 0 | 0.19487 | 0.19116 | 0.05788 | 0.044781 | 0 | 0 | 0 | 0 | 0 | 0 | 0 | 0 | 0 | 0 | 0.071013 | 0 | 0 | 0 | 0 | 0 | 0 | 0 | 0 | 0 | 0 | 0 | 0 | 1 | 0 | 0 | 0 | 0 | 0 | 0
Al0.44Co0.195Cr0.191Cu0.059Fe0.045Ni0.07 | process_1 | 15.2903 | 1809.2038 | 1289.2203 | 857.24 | 0 | 0.44019 | 0 | 0 | 0 | 0.19476 | 0.19101 | 0.058539 | 0.045086 | 0 | 0 | 0 | 0 | 0 | 0 | 0 | 0 | 0 | 0 | 0.070409 | 0 | 0 | 0 | 0 | 0 | 0 | 0 | 0 | 0 | 0 | 0 | 0 | 1 | 0 | 0 | 0 | 0 | 0 | 0
Al0.44Co0.195Cr0.191Cu0.06Fe0.046Ni0.069 | process_1 | 15.2903 | 1809.2038 | 1301.3323 | 857.86 | 0 | 0.43995 | 0 | 0 | 0 | 0.19452 | 0.19066 | 0.060076 | 0.045798 | 0 | 0 | 0 | 0 | 0 | 0 | 0 | 0 | 0 | 0 | 0.069 | 0 | 0 | 0 | 0 | 0 | 0 | 0 | 0 | 0 | 0 | 0 | 0 | 1 | 0 | 0 | 0 | 0 | 0 | 0
Al0.44Co0.194Cr0.19Cu0.061Fe0.046Ni0.068 | process_1 | 15.2903 | 1807.1038 | 1300.9423 | 857.86 | 0 | 0.43984 | 0 | 0 | 0 | 0.19441 | 0.1905 | 0.060761 | 0.046116 | 0 | 0 | 0 | 0 | 0 | 0 | 0 | 0 | 0 | 0 | 0.068371 | 0 | 0 | 0 | 0 | 0 | 0 | 0 | 0 | 0 | 0 | 0 | 0 | 1 | 0 | 0 | 0 | 0 | 0 | 0
Al0.439Co0.194Cr0.19Cu0.064Fe0.048Ni0.065 | process_1 | 15.3273 | 1829.5738 | 1269.335 | 857.93 | 0 | 0.43931 | 0 | 0 | 0 | 0.19389 | 0.18973 | 0.064096 | 0.047661 | 0 | 0 | 0 | 0 | 0 | 0 | 0 | 0 | 0 | 0 | 0.065314 | 0 | 0 | 0 | 0 | 0 | 0 | 0 | 0 | 0 | 0 | 0 | 0 | 1 | 0 | 0 | 0 | 0 | 0 | 0
Al0.44Co0.195Cr0.191Cu0.059Fe0.045Ni0.07 | process_1 | 15.2903 | 1809.2038 | 1301.3323 | 857.86 | 0 | 0.44006 | 0 | 0 | 0 | 0.19463 | 0.19081 | 0.059398 | 0.045484 | 0 | 0 | 0 | 0 | 0 | 0 | 0 | 0 | 0 | 0 | 0.069621 | 0 | 0 | 0 | 0 | 0 | 0 | 0 | 0 | 0 | 0 | 0 | 0 | 1 | 0 | 0 | 0 | 0 | 0 | 0
Al0.44Co0.194Cr0.191Cu0.06Fe0.046Ni0.069 | process_1 | 15.2903 | 1809.2038 | 1301.3323 | 857.86 | 0 | 0.43989 | 0 | 0 | 0 | 0.19446 | 0.19057 | 0.06044 | 0.045967 | 0 | 0 | 0 | 0 | 0 | 0 | 0 | 0 | 0 | 0 | 0.068665 | 0 | 0 | 0 | 0 | 0 | 0 | 0 | 0 | 0 | 0 | 0 | 0 | 1 | 0 | 0 | 0 | 0 | 0 | 0
Al0.439Co0.194Cr0.19Cu0.064Fe0.048Ni0.065 | process_1 | 15.3273 | 1829.5738 | 1269.335 | 857.93 | 0 | 0.43927 | 0 | 0 | 0 | 0.19384 | 0.18967 | 0.064374 | 0.04779 | 0 | 0 | 0 | 0 | 0 | 0 | 0 | 0 | 0 | 0 | 0.065059 | 0 | 0 | 0 | 0 | 0 | 0 | 0 | 0 | 0 | 0 | 0 | 0 | 1 | 0 | 0 | 0 | 0 | 0 | 0
Al0.44Co0.194Cr0.19Cu0.061Fe0.046Ni0.068 | process_1 | 15.2903 | 1807.1038 | 1300.9423 | 857.86 | 0 | 0.43977 | 0 | 0 | 0 | 0.19434 | 0.1904 | 0.061209 | 0.046323 | 0 | 0 | 0 | 0 | 0 | 0 | 0 | 0 | 0 | 0 | 0.06796 | 0 | 0 | 0 | 0 | 0 | 0 | 0 | 0 | 0 | 0 | 0 | 0 | 1 | 0 | 0 | 0 | 0 | 0 | 0
Al0.439Co0.193Cr0.189Cu0.067Fe0.049Ni0.063 | process_1 | 15.3873 | 1829.5738 | 1266.105 | 859.73 | 0 | 0.43892 | 0 | 0 | 0 | 0.1935 | 0.18917 | 0.066549 | 0.048797 | 0 | 0 | 0 | 0 | 0 | 0 | 0 | 0 | 0 | 0 | 0.063065 | 0 | 0 | 0 | 0 | 0 | 0 | 0 | 0 | 0 | 0 | 0 | 0 | 1 | 0 | 0 | 0 | 0 | 0 | 0
Al0.44Co0.195Cr0.191Cu0.06Fe0.046Ni0.069 | process_1 | 15.2903 | 1809.2038 | 1301.3323 | 857.86 | 0 | 0.44001 | 0 | 0 | 0 | 0.19458 | 0.19074 | 0.059722 | 0.045634 | 0 | 0 | 0 | 0 | 0 | 0 | 0 | 0 | 0 | 0 | 0.069324 | 0 | 0 | 0 | 0 | 0 | 0 | 0 | 0 | 0 | 0 | 0 | 0 | 1 | 0 | 0 | 0 | 0 | 0 | 0
Al0.44Co0.195Cr0.191Cu0.058Fe0.045Ni0.071 | process_1 | 15.4033 | 1809.2038 | 1289.2203 | 857.24 | 0 | 0.4403 | 0 | 0 | 0 | 0.19487 | 0.19116 | 0.057872 | 0.044777 | 0 | 0 | 0 | 0 | 0 | 0 | 0 | 0 | 0 | 0 | 0.071021 | 0 | 0 | 0 | 0 | 0 | 0 | 0 | 0 | 0 | 0 | 0 | 0 | 1 | 0 | 0 | 0 | 0 | 0 | 0
Al0.44Co0.194Cr0.19Cu0.062Fe0.047Ni0.067 | process_1 | 15.2903 | 1807.1038 | 1300.9423 | 857.86 | 0 | 0.43967 | 0 | 0 | 0 | 0.19425 | 0.19026 | 0.061806 | 0.0466 | 0 | 0 | 0 | 0 | 0 | 0 | 0 | 0 | 0 | 0 | 0.067413 | 0 | 0 | 0 | 0 | 0 | 0 | 0 | 0 | 0 | 0 | 0 | 0 | 1 | 0 | 0 | 0 | 0 | 0 | 0
Al0.44Co0.195Cr0.191Cu0.06Fe0.046Ni0.069 | process_1 | 15.2903 | 1809.2038 | 1301.3323 | 857.86 | 0 | 0.43995 | 0 | 0 | 0 | 0.19452 | 0.19065 | 0.060076 | 0.045799 | 0 | 0 | 0 | 0 | 0 | 0 | 0 | 0 | 0 | 0 | 0.068999 | 0 | 0 | 0 | 0 | 0 | 0 | 0 | 0 | 0 | 0 | 0 | 0 | 1 | 0 | 0 | 0 | 0 | 0 | 0
Al0.44Co0.194Cr0.19Cu0.061Fe0.046Ni0.068 | process_1 | 15.2903 | 1807.1038 | 1300.9423 | 857.86 | 0 | 0.43979 | 0 | 0 | 0 | 0.19436 | 0.19043 | 0.061074 | 0.046261 | 0 | 0 | 0 | 0 | 0 | 0 | 0 | 0 | 0 | 0 | 0.068085 | 0 | 0 | 0 | 0 | 0 | 0 | 0 | 0 | 0 | 0 | 0 | 0 | 1 | 0 | 0 | 0 | 0 | 0 | 0
Al0.44Co0.195Cr0.191Cu0.06Fe0.046Ni0.069 | process_1 | 15.2903 | 1809.2038 | 1301.3323 | 857.86 | 0 | 0.44001 | 0 | 0 | 0 | 0.19458 | 0.19074 | 0.059716 | 0.045632 | 0 | 0 | 0 | 0 | 0 | 0 | 0 | 0 | 0 | 0 | 0.06933 | 0 | 0 | 0 | 0 | 0 | 0 | 0 | 0 | 0 | 0 | 0 | 0 | 1 | 0 | 0 | 0 | 0 | 0 | 0
Al0.44Co0.195Cr0.191Cu0.058Fe0.045Ni0.071 | process_1 | 15.4033 | 1809.2038 | 1289.2203 | 857.24 | 0 | 0.44026 | 0 | 0 | 0 | 0.19483 | 0.1911 | 0.05814 | 0.044902 | 0 | 0 | 0 | 0 | 0 | 0 | 0 | 0 | 0 | 0 | 0.070774 | 0 | 0 | 0 | 0 | 0 | 0 | 0 | 0 | 0 | 0 | 0 | 0 | 1 | 0 | 0 | 0 | 0 | 0 | 0
Al0.44Co0.195Cr0.191Cu0.058Fe0.045Ni0.071 | process_1 | 15.4033 | 1809.2038 | 1289.2203 | 857.24 | 0 | 0.44027 | 0 | 0 | 0 | 0.19483 | 0.19111 | 0.058093 | 0.04488 | 0 | 0 | 0 | 0 | 0 | 0 | 0 | 0 | 0 | 0 | 0.070817 | 0 | 0 | 0 | 0 | 0 | 0 | 0 | 0 | 0 | 0 | 0 | 0 | 1 | 0 | 0 | 0 | 0 | 0 | 0
Al0.44Co0.195Cr0.191Cu0.06Fe0.046Ni0.069 | process_1 | 15.2903 | 1809.2038 | 1301.3323 | 857.86 | 0 | 0.44 | 0 | 0 | 0 | 0.19457 | 0.19073 | 0.059762 | 0.045653 | 0 | 0 | 0 | 0 | 0 | 0 | 0 | 0 | 0 | 0 | 0.069288 | 0 | 0 | 0 | 0 | 0 | 0 | 0 | 0 | 0 | 0 | 0 | 0 | 1 | 0 | 0 | 0 | 0 | 0 | 0
Al0.44Co0.195Cr0.191Cu0.06Fe0.046Ni0.069 | process_1 | 15.2903 | 1809.2038 | 1301.3323 | 857.86 | 0 | 0.43994 | 0 | 0 | 0 | 0.19451 | 0.19063 | 0.060167 | 0.045841 | 0 | 0 | 0 | 0 | 0 | 0 | 0 | 0 | 0 | 0 | 0.068916 | 0 | 0 | 0 | 0 | 0 | 0 | 0 | 0 | 0 | 0 | 0 | 0 | 1 | 0 | 0 | 0 | 0 | 0 | 0
Al0.439Co0.194Cr0.19Cu0.065Fe0.048Ni0.065 | process_1 | 15.3273 | 1829.5738 | 1269.335 | 859.73 | 0 | 0.43918 | 0 | 0 | 0 | 0.19376 | 0.18955 | 0.064894 | 0.048031 | 0 | 0 | 0 | 0 | 0 | 0 | 0 | 0 | 0 | 0 | 0.064582 | 0 | 0 | 0 | 0 | 0 | 0 | 0 | 0 | 0 | 0 | 0 | 0 | 1 | 0 | 0 | 0 | 0 | 0 | 0
Al0.439Co0.194Cr0.189Cu0.066Fe0.049Ni0.063 | process_1 | 15.3873 | 1829.5738 | 1266.105 | 859.73 | 0 | 0.43899 | 0 | 0 | 0 | 0.19357 | 0.18927 | 0.066116 | 0.048597 | 0 | 0 | 0 | 0 | 0 | 0 | 0 | 0 | 0 | 0 | 0.063462 | 0 | 0 | 0 | 0 | 0 | 0 | 0 | 0 | 0 | 0 | 0 | 0 | 1 | 0 | 0 | 0 | 0 | 0 | 0
Al0.439Co0.194Cr0.19Cu0.065Fe0.048Ni0.065 | process_1 | 15.3273 | 1829.5738 | 1269.335 | 859.73 | 0 | 0.43917 | 0 | 0 | 0 | 0.19375 | 0.18953 | 0.064969 | 0.048065 | 0 | 0 | 0 | 0 | 0 | 0 | 0 | 0 | 0 | 0 | 0.064513 | 0 | 0 | 0 | 0 | 0 | 0 | 0 | 0 | 0 | 0 | 0 | 0 | 1 | 0 | 0 | 0 | 0 | 0 | 0
Al0.44Co0.195Cr0.191Cu0.058Fe0.045Ni0.071 | process_1 | 15.4033 | 1809.2038 | 1289.2203 | 857.24 | 0 | 0.44022 | 0 | 0 | 0 | 0.19479 | 0.19105 | 0.058358 | 0.045002 | 0 | 0 | 0 | 0 | 0 | 0 | 0 | 0 | 0 | 0 | 0.070575 | 0 | 0 | 0 | 0 | 0 | 0 | 0 | 0 | 0 | 0 | 0 | 0 | 1 | 0 | 0 | 0 | 0 | 0 | 0
Al0.44Co0.194Cr0.19Cu0.062Fe0.047Ni0.067 | process_1 | 15.2903 | 1807.1038 | 1300.9423 | 857.86 | 0 | 0.43968 | 0 | 0 | 0 | 0.19426 | 0.19027 | 0.061742 | 0.04657 | 0 | 0 | 0 | 0 | 0 | 0 | 0 | 0 | 0 | 0 | 0.067472 | 0 | 0 | 0 | 0 | 0 | 0 | 0 | 0 | 0 | 0 | 0 | 0 | 1 | 0 | 0 | 0 | 0 | 0 | 0
Al0.44Co0.194Cr0.191Cu0.061Fe0.046Ni0.069 | process_1 | 15.2903 | 1809.2038 | 1301.3323 | 857.86 | 0 | 0.43988 | 0 | 0 | 0 | 0.19445 | 0.19055 | 0.060544 | 0.046015 | 0 | 0 | 0 | 0 | 0 | 0 | 0 | 0 | 0 | 0 | 0.068571 | 0 | 0 | 0 | 0 | 0 | 0 | 0 | 0 | 0 | 0 | 0 | 0 | 1 | 0 | 0 | 0 | 0 | 0 | 0
Al0.439Co0.194Cr0.19Cu0.064Fe0.048Ni0.066 | process_1 | 15.3273 | 1829.5738 | 1269.335 | 857.93 | 0 | 0.43935 | 0 | 0 | 0 | 0.19392 | 0.18979 | 0.063865 | 0.047554 | 0 | 0 | 0 | 0 | 0 | 0 | 0 | 0 | 0 | 0 | 0.065526 | 0 | 0 | 0 | 0 | 0 | 0 | 0 | 0 | 0 | 0 | 0 | 0 | 1 | 0 | 0 | 0 | 0 | 0 | 0
Al0.439Co0.194Cr0.19Cu0.064Fe0.048Ni0.066 | process_1 | 15.3273 | 1829.5738 | 1269.335 | 857.93 | 0 | 0.43935 | 0 | 0 | 0 | 0.19393 | 0.18979 | 0.063844 | 0.047544 | 0 | 0 | 0 | 0 | 0 | 0 | 0 | 0 | 0 | 0 | 0.065545 | 0 | 0 | 0 | 0 | 0 | 0 | 0 | 0 | 0 | 0 | 0 | 0 | 1 | 0 | 0 | 0 | 0 | 0 | 0
Al0.44Co0.195Cr0.191Cu0.06Fe0.046Ni0.069 | process_1 | 15.2903 | 1809.2038 | 1301.3323 | 857.86 | 0 | 0.44002 | 0 | 0 | 0 | 0.19459 | 0.19076 | 0.059633 | 0.045593 | 0 | 0 | 0 | 0 | 0 | 0 | 0 | 0 | 0 | 0 | 0.069406 | 0 | 0 | 0 | 0 | 0 | 0 | 0 | 0 | 0 | 0 | 0 | 0 | 1 | 0 | 0 | 0 | 0 | 0 | 0
Al0.439Co0.193Cr0.189Cu0.067Fe0.049Ni0.063 | process_1 | 15.3873 | 1829.5738 | 1266.105 | 859.73 | 0 | 0.43892 | 0 | 0 | 0 | 0.1935 | 0.18917 | 0.066555 | 0.0488 | 0 | 0 | 0 | 0 | 0 | 0 | 0 | 0 | 0 | 0 | 0.063059 | 0 | 0 | 0 | 0 | 0 | 0 | 0 | 0 | 0 | 0 | 0 | 0 | 1 | 0 | 0 | 0 | 0 | 0 | 0
Al0.439Co0.194Cr0.189Cu0.066Fe0.048Ni0.064 | process_1 | 15.3873 | 1829.5738 | 1266.105 | 859.73 | 0 | 0.43904 | 0 | 0 | 0 | 0.19362 | 0.18935 | 0.065763 | 0.048433 | 0 | 0 | 0 | 0 | 0 | 0 | 0 | 0 | 0 | 0 | 0.063785 | 0 | 0 | 0 | 0 | 0 | 0 | 0 | 0 | 0 | 0 | 0 | 0 | 1 | 0 | 0 | 0 | 0 | 0 | 0
Al0.167Cr0.159Fe0.181Mn0.202Ni0.182V0.088W0.021 | process_1 | 40.9368 | 1274.8221 | 1154.785 | 532.8625 | 0 | 0.16685 | 0 | 0 | 0 | 0 | 0.15939 | 0 | 0.18101 | 0 | 0 | 0 | 0 | 0 | 0.20194 | 0 | 0 | 0 | 0 | 0.18243 | 0 | 0 | 0 | 0 | 0 | 0 | 0 | 0.087587 | 0.020792 | 0 | 0 | 0 | 1 | 0 | 0 | 0 | 0 | 0 | 0
Al0.44Co0.194Cr0.191Cu0.06Fe0.046Ni0.069 | process_1 | 15.2903 | 1809.2038 | 1301.3323 | 857.86 | 0 | 0.43988 | 0 | 0 | 0 | 0.19446 | 0.19056 | 0.060492 | 0.045991 | 0 | 0 | 0 | 0 | 0 | 0 | 0 | 0 | 0 | 0 | 0.068618 | 0 | 0 | 0 | 0 | 0 | 0 | 0 | 0 | 0 | 0 | 0 | 0 | 1 | 0 | 0 | 0 | 0 | 0 | 0
Al0.44Co0.195Cr0.191Cu0.059Fe0.045Ni0.07 | process_1 | 15.2903 | 1809.2038 | 1301.3323 | 857.24 | 0 | 0.44018 | 0 | 0 | 0 | 0.19475 | 0.19098 | 0.058648 | 0.045137 | 0 | 0 | 0 | 0 | 0 | 0 | 0 | 0 | 0 | 0 | 0.070308 | 0 | 0 | 0 | 0 | 0 | 0 | 0 | 0 | 0 | 0 | 0 | 0 | 1 | 0 | 0 | 0 | 0 | 0 | 0
Al0.44Co0.195Cr0.191Cu0.058Fe0.045Ni0.071 | process_1 | 15.4033 | 1809.2038 | 1289.2203 | 857.24 | 0 | 0.44028 | 0 | 0 | 0 | 0.19485 | 0.19113 | 0.058006 | 0.04484 | 0 | 0 | 0 | 0 | 0 | 0 | 0 | 0 | 0 | 0 | 0.070897 | 0 | 0 | 0 | 0 | 0 | 0 | 0 | 0 | 0 | 0 | 0 | 0 | 1 | 0 | 0 | 0 | 0 | 0 | 0
Al0.44Co0.194Cr0.19Cu0.062Fe0.047Ni0.068 | process_1 | 15.2903 | 1807.1038 | 1300.9423 | 857.86 | 0 | 0.4397 | 0 | 0 | 0 | 0.19428 | 0.1903 | 0.061617 | 0.046512 | 0 | 0 | 0 | 0 | 0 | 0 | 0 | 0 | 0 | 0 | 0.067587 | 0 | 0 | 0 | 0 | 0 | 0 | 0 | 0 | 0 | 0 | 0 | 0 | 1 | 0 | 0 | 0 | 0 | 0 | 0
Al0.439Co0.194Cr0.19Cu0.064Fe0.048Ni0.065 | process_1 | 15.3273 | 1829.5738 | 1269.335 | 859.73 | 0 | 0.43925 | 0 | 0 | 0 | 0.19383 | 0.18965 | 0.064468 | 0.047833 | 0 | 0 | 0 | 0 | 0 | 0 | 0 | 0 | 0 | 0 | 0.064973 | 0 | 0 | 0 | 0 | 0 | 0 | 0 | 0 | 0 | 0 | 0 | 0 | 1 | 0 | 0 | 0 | 0 | 0 | 0
Al0.439Co0.194Cr0.189Cu0.066Fe0.049Ni0.063 | process_1 | 15.3873 | 1829.5738 | 1266.105 | 859.73 | 0 | 0.43899 | 0 | 0 | 0 | 0.19357 | 0.18927 | 0.066111 | 0.048594 | 0 | 0 | 0 | 0 | 0 | 0 | 0 | 0 | 0 | 0 | 0.063466 | 0 | 0 | 0 | 0 | 0 | 0 | 0 | 0 | 0 | 0 | 0 | 0 | 1 | 0 | 0 | 0 | 0 | 0 | 0
Al0.439Co0.194Cr0.19Cu0.064Fe0.048Ni0.065 | process_1 | 15.3273 | 1829.5738 | 1269.335 | 857.93 | 0 | 0.43927 | 0 | 0 | 0 | 0.19385 | 0.18968 | 0.064345 | 0.047776 | 0 | 0 | 0 | 0 | 0 | 0 | 0 | 0 | 0 | 0 | 0.065086 | 0 | 0 | 0 | 0 | 0 | 0 | 0 | 0 | 0 | 0 | 0 | 0 | 1 | 0 | 0 | 0 | 0 | 0 | 0
Al0.439Co0.194Cr0.19Cu0.065Fe0.048Ni0.065 | process_1 | 15.3273 | 1829.5738 | 1269.335 | 859.73 | 0 | 0.43925 | 0 | 0 | 0 | 0.19382 | 0.18964 | 0.064502 | 0.047849 | 0 | 0 | 0 | 0 | 0 | 0 | 0 | 0 | 0 | 0 | 0.064941 | 0 | 0 | 0 | 0 | 0 | 0 | 0 | 0 | 0 | 0 | 0 | 0 | 1 | 0 | 0 | 0 | 0 | 0 | 0
Al0.44Co0.194Cr0.19Cu0.062Fe0.047Ni0.068 | process_1 | 15.2903 | 1807.1038 | 1300.9423 | 857.86 | 0 | 0.4397 | 0 | 0 | 0 | 0.19428 | 0.1903 | 0.061619 | 0.046513 | 0 | 0 | 0 | 0 | 0 | 0 | 0 | 0 | 0 | 0 | 0.067585 | 0 | 0 | 0 | 0 | 0 | 0 | 0 | 0 | 0 | 0 | 0 | 0 | 1 | 0 | 0 | 0 | 0 | 0 | 0
Al0.091Co0.196Cr0.172Fe0.197Ni0.195Si0.15 | process_1 | 41.6583 | 1009.483 | 1171.0304 | 376.9873 | 0 | 0.090554 | 0 | 0 | 0 | 0.1957 | 0.17151 | 0 | 0.19684 | 0 | 0 | 0 | 0 | 0 | 0 | 0 | 0 | 0 | 0 | 0.19535 | 0 | 0 | 0 | 0.15004 | 0 | 0 | 0 | 0 | 0 | 0 | 0 | 0 | 1 | 0 | 0 | 0 | 0 | 0 | 0
Al0.44Co0.194Cr0.19Cu0.061Fe0.046Ni0.068 | process_1 | 15.2903 | 1807.1038 | 1300.9423 | 857.86 | 0 | 0.43978 | 0 | 0 | 0 | 0.19436 | 0.19042 | 0.061116 | 0.04628 | 0 | 0 | 0 | 0 | 0 | 0 | 0 | 0 | 0 | 0 | 0.068046 | 0 | 0 | 0 | 0 | 0 | 0 | 0 | 0 | 0 | 0 | 0 | 0 | 1 | 0 | 0 | 0 | 0 | 0 | 0
Al0.44Co0.195Cr0.191Cu0.059Fe0.045Ni0.07 | process_1 | 15.2903 | 1809.2038 | 1301.3323 | 857.86 | 0 | 0.44009 | 0 | 0 | 0 | 0.19466 | 0.19086 | 0.059184 | 0.045385 | 0 | 0 | 0 | 0 | 0 | 0 | 0 | 0 | 0 | 0 | 0.069817 | 0 | 0 | 0 | 0 | 0 | 0 | 0 | 0 | 0 | 0 | 0 | 0 | 1 | 0 | 0 | 0 | 0 | 0 | 0
Al0.439Co0.194Cr0.19Cu0.064Fe0.048Ni0.065 | process_1 | 15.3273 | 1829.5738 | 1269.335 | 857.93 | 0 | 0.43934 | 0 | 0 | 0 | 0.19391 | 0.18977 | 0.063932 | 0.047585 | 0 | 0 | 0 | 0 | 0 | 0 | 0 | 0 | 0 | 0 | 0.065464 | 0 | 0 | 0 | 0 | 0 | 0 | 0 | 0 | 0 | 0 | 0 | 0 | 1 | 0 | 0 | 0 | 0 | 0 | 0
Al0.44Co0.194Cr0.19Cu0.061Fe0.046Ni0.068 | process_1 | 15.2903 | 1807.1038 | 1300.9423 | 857.86 | 0 | 0.43982 | 0 | 0 | 0 | 0.19439 | 0.19046 | 0.060911 | 0.046185 | 0 | 0 | 0 | 0 | 0 | 0 | 0 | 0 | 0 | 0 | 0.068234 | 0 | 0 | 0 | 0 | 0 | 0 | 0 | 0 | 0 | 0 | 0 | 0 | 1 | 0 | 0 | 0 | 0 | 0 | 0
Al0.44Co0.194Cr0.19Cu0.061Fe0.046Ni0.068 | process_1 | 15.2903 | 1807.1038 | 1300.9423 | 857.86 | 0 | 0.43982 | 0 | 0 | 0 | 0.19439 | 0.19046 | 0.060912 | 0.046186 | 0 | 0 | 0 | 0 | 0 | 0 | 0 | 0 | 0 | 0 | 0.068233 | 0 | 0 | 0 | 0 | 0 | 0 | 0 | 0 | 0 | 0 | 0 | 0 | 1 | 0 | 0 | 0 | 0 | 0 | 0
Al0.44Co0.195Cr0.191Cu0.06Fe0.046Ni0.069 | process_1 | 15.2903 | 1809.2038 | 1301.3323 | 857.86 | 0 | 0.43996 | 0 | 0 | 0 | 0.19453 | 0.19067 | 0.060024 | 0.045774 | 0 | 0 | 0 | 0 | 0 | 0 | 0 | 0 | 0 | 0 | 0.069047 | 0 | 0 | 0 | 0 | 0 | 0 | 0 | 0 | 0 | 0 | 0 | 0 | 1 | 0 | 0 | 0 | 0 | 0 | 0
Co0.115Fe0.189Li0.123Ni0.206Si0.325Ta0.042 | process_1 | 52.935 | 682.5025 | 757.593 | 470.1347 | 0 | 0 | 0 | 0 | 0 | 0.1146 | 0 | 0 | 0.18927 | 0 | 0 | 0 | 0.12332 | 0 | 0 | 0 | 0 | 0 | 0 | 0.20587 | 0 | 0 | 0 | 0.32537 | 0 | 0.041573 | 0 | 0 | 0 | 0 | 0 | 0 | 1 | 0 | 0 | 0 | 0 | 0 | 0
Al0.44Co0.195Cr0.191Cu0.059Fe0.046Ni0.07 | process_1 | 15.2903 | 1809.2038 | 1301.3323 | 857.86 | 0 | 0.44005 | 0 | 0 | 0 | 0.19462 | 0.19079 | 0.059466 | 0.045516 | 0 | 0 | 0 | 0 | 0 | 0 | 0 | 0 | 0 | 0 | 0.069558 | 0 | 0 | 0 | 0 | 0 | 0 | 0 | 0 | 0 | 0 | 0 | 0 | 1 | 0 | 0 | 0 | 0 | 0 | 0
Al0.439Co0.194Cr0.19Cu0.064Fe0.048Ni0.065 | process_1 | 15.3273 | 1829.5738 | 1269.335 | 857.93 | 0 | 0.43932 | 0 | 0 | 0 | 0.1939 | 0.18975 | 0.064026 | 0.047629 | 0 | 0 | 0 | 0 | 0 | 0 | 0 | 0 | 0 | 0 | 0.065378 | 0 | 0 | 0 | 0 | 0 | 0 | 0 | 0 | 0 | 0 | 0 | 0 | 1 | 0 | 0 | 0 | 0 | 0 | 0
Al0.44Co0.195Cr0.191Cu0.06Fe0.046Ni0.069 | process_1 | 15.2903 | 1809.2038 | 1301.3323 | 857.86 | 0 | 0.44001 | 0 | 0 | 0 | 0.19458 | 0.19074 | 0.059687 | 0.045618 | 0 | 0 | 0 | 0 | 0 | 0 | 0 | 0 | 0 | 0 | 0.069357 | 0 | 0 | 0 | 0 | 0 | 0 | 0 | 0 | 0 | 0 | 0 | 0 | 1 | 0 | 0 | 0 | 0 | 0 | 0
Al0.44Co0.194Cr0.19Cu0.062Fe0.047Ni0.067 | process_1 | 15.2903 | 1807.1038 | 1300.9423 | 857.86 | 0 | 0.43967 | 0 | 0 | 0 | 0.19425 | 0.19026 | 0.061819 | 0.046606 | 0 | 0 | 0 | 0 | 0 | 0 | 0 | 0 | 0 | 0 | 0.067402 | 0 | 0 | 0 | 0 | 0 | 0 | 0 | 0 | 0 | 0 | 0 | 0 | 1 | 0 | 0 | 0 | 0 | 0 | 0
Al0.44Co0.194Cr0.191Cu0.06Fe0.046Ni0.069 | process_1 | 15.2903 | 1809.2038 | 1301.3323 | 857.86 | 0 | 0.43989 | 0 | 0 | 0 | 0.19447 | 0.19057 | 0.060431 | 0.045963 | 0 | 0 | 0 | 0 | 0 | 0 | 0 | 0 | 0 | 0 | 0.068674 | 0 | 0 | 0 | 0 | 0 | 0 | 0 | 0 | 0 | 0 | 0 | 0 | 1 | 0 | 0 | 0 | 0 | 0 | 0
Al0.44Co0.195Cr0.191Cu0.058Fe0.045Ni0.07 | process_1 | 15.2903 | 1809.2038 | 1289.2203 | 857.24 | 0 | 0.4402 | 0 | 0 | 0 | 0.19477 | 0.19102 | 0.05848 | 0.045059 | 0 | 0 | 0 | 0 | 0 | 0 | 0 | 0 | 0 | 0 | 0.070463 | 0 | 0 | 0 | 0 | 0 | 0 | 0 | 0 | 0 | 0 | 0 | 0 | 1 | 0 | 0 | 0 | 0 | 0 | 0
Al0.439Co0.194Cr0.19Cu0.064Fe0.048Ni0.066 | process_1 | 15.3273 | 1829.5738 | 1269.335 | 857.93 | 0 | 0.43936 | 0 | 0 | 0 | 0.19394 | 0.18981 | 0.063776 | 0.047512 | 0 | 0 | 0 | 0 | 0 | 0 | 0 | 0 | 0 | 0 | 0.065608 | 0 | 0 | 0 | 0 | 0 | 0 | 0 | 0 | 0 | 0 | 0 | 0 | 1 | 0 | 0 | 0 | 0 | 0 | 0
Al0.44Co0.194Cr0.191Cu0.06Fe0.046Ni0.069 | process_1 | 15.2903 | 1809.2038 | 1301.3323 | 857.86 | 0 | 0.43993 | 0 | 0 | 0 | 0.1945 | 0.19062 | 0.060224 | 0.045867 | 0 | 0 | 0 | 0 | 0 | 0 | 0 | 0 | 0 | 0 | 0.068864 | 0 | 0 | 0 | 0 | 0 | 0 | 0 | 0 | 0 | 0 | 0 | 0 | 1 | 0 | 0 | 0 | 0 | 0 | 0
Al0.439Co0.194Cr0.19Cu0.064Fe0.048Ni0.065 | process_1 | 15.3273 | 1829.5738 | 1269.335 | 857.93 | 0 | 0.43926 | 0 | 0 | 0 | 0.19383 | 0.18965 | 0.064438 | 0.047819 | 0 | 0 | 0 | 0 | 0 | 0 | 0 | 0 | 0 | 0 | 0.065001 | 0 | 0 | 0 | 0 | 0 | 0 | 0 | 0 | 0 | 0 | 0 | 0 | 1 | 0 | 0 | 0 | 0 | 0 | 0
Al0.167Cr0.16Fe0.181Mn0.203Ni0.182V0.087W0.02 | process_1 | 41.2558 | 1274.8221 | 1153.935 | 532.8625 | 0 | 0.16677 | 0 | 0 | 0 | 0 | 0.15958 | 0 | 0.18148 | 0 | 0 | 0 | 0 | 0 | 0.20311 | 0 | 0 | 0 | 0 | 0.18198 | 0 | 0 | 0 | 0 | 0 | 0 | 0 | 0.087014 | 0.020069 | 0 | 0 | 0 | 1 | 0 | 0 | 0 | 0 | 0 | 0
Al0.439Co0.194Cr0.189Cu0.066Fe0.049Ni0.063 | process_1 | 15.3873 | 1829.5738 | 1266.105 | 859.73 | 0 | 0.43893 | 0 | 0 | 0 | 0.19351 | 0.18919 | 0.066486 | 0.048768 | 0 | 0 | 0 | 0 | 0 | 0 | 0 | 0 | 0 | 0 | 0.063123 | 0 | 0 | 0 | 0 | 0 | 0 | 0 | 0 | 0 | 0 | 0 | 0 | 1 | 0 | 0 | 0 | 0 | 0 | 0
Al0.44Co0.195Cr0.191Cu0.058Fe0.045Ni0.071 | process_1 | 15.4033 | 1809.2038 | 1289.2203 | 857.24 | 0 | 0.44026 | 0 | 0 | 0 | 0.19483 | 0.1911 | 0.058126 | 0.044895 | 0 | 0 | 0 | 0 | 0 | 0 | 0 | 0 | 0 | 0 | 0.070787 | 0 | 0 | 0 | 0 | 0 | 0 | 0 | 0 | 0 | 0 | 0 | 0 | 1 | 0 | 0 | 0 | 0 | 0 | 0
Al0.439Co0.194Cr0.19Cu0.064Fe0.048Ni0.065 | process_1 | 15.3273 | 1829.5738 | 1269.335 | 857.93 | 0 | 0.43932 | 0 | 0 | 0 | 0.19389 | 0.18975 | 0.064041 | 0.047635 | 0 | 0 | 0 | 0 | 0 | 0 | 0 | 0 | 0 | 0 | 0.065364 | 0 | 0 | 0 | 0 | 0 | 0 | 0 | 0 | 0 | 0 | 0 | 0 | 1 | 0 | 0 | 0 | 0 | 0 | 0
Al0.44Co0.195Cr0.191Cu0.058Fe0.045Ni0.071 | process_1 | 15.4033 | 1809.2038 | 1289.2203 | 857.24 | 0 | 0.44024 | 0 | 0 | 0 | 0.19481 | 0.19108 | 0.058228 | 0.044942 | 0 | 0 | 0 | 0 | 0 | 0 | 0 | 0 | 0 | 0 | 0.070694 | 0 | 0 | 0 | 0 | 0 | 0 | 0 | 0 | 0 | 0 | 0 | 0 | 1 | 0 | 0 | 0 | 0 | 0 | 0
Al0.44Co0.194Cr0.191Cu0.061Fe0.046Ni0.068 | process_1 | 15.2903 | 1809.2038 | 1301.3323 | 857.86 | 0 | 0.43985 | 0 | 0 | 0 | 0.19442 | 0.19051 | 0.060699 | 0.046087 | 0 | 0 | 0 | 0 | 0 | 0 | 0 | 0 | 0 | 0 | 0.068428 | 0 | 0 | 0 | 0 | 0 | 0 | 0 | 0 | 0 | 0 | 0 | 0 | 1 | 0 | 0 | 0 | 0 | 0 | 0
Al0.44Co0.195Cr0.191Cu0.059Fe0.045Ni0.07 | process_1 | 15.2903 | 1809.2038 | 1301.3323 | 857.86 | 0 | 0.44005 | 0 | 0 | 0 | 0.19463 | 0.19081 | 0.059417 | 0.045493 | 0 | 0 | 0 | 0 | 0 | 0 | 0 | 0 | 0 | 0 | 0.069604 | 0 | 0 | 0 | 0 | 0 | 0 | 0 | 0 | 0 | 0 | 0 | 0 | 1 | 0 | 0 | 0 | 0 | 0 | 0
Al0.44Co0.194Cr0.191Cu0.061Fe0.046Ni0.069 | process_1 | 15.2903 | 1809.2038 | 1301.3323 | 857.86 | 0 | 0.43988 | 0 | 0 | 0 | 0.19445 | 0.19055 | 0.060539 | 0.046013 | 0 | 0 | 0 | 0 | 0 | 0 | 0 | 0 | 0 | 0 | 0.068575 | 0 | 0 | 0 | 0 | 0 | 0 | 0 | 0 | 0 | 0 | 0 | 0 | 1 | 0 | 0 | 0 | 0 | 0 | 0
Al0.44Co0.194Cr0.19Cu0.061Fe0.046Ni0.068 | process_1 | 15.2903 | 1807.1038 | 1300.9423 | 857.86 | 0 | 0.43978 | 0 | 0 | 0 | 0.19436 | 0.19042 | 0.061113 | 0.046279 | 0 | 0 | 0 | 0 | 0 | 0 | 0 | 0 | 0 | 0 | 0.068048 | 0 | 0 | 0 | 0 | 0 | 0 | 0 | 0 | 0 | 0 | 0 | 0 | 1 | 0 | 0 | 0 | 0 | 0 | 0
Al0.44Co0.194Cr0.19Cu0.061Fe0.046Ni0.068 | process_1 | 15.2903 | 1807.1038 | 1300.9423 | 857.86 | 0 | 0.43984 | 0 | 0 | 0 | 0.19441 | 0.19049 | 0.060777 | 0.046123 | 0 | 0 | 0 | 0 | 0 | 0 | 0 | 0 | 0 | 0 | 0.068357 | 0 | 0 | 0 | 0 | 0 | 0 | 0 | 0 | 0 | 0 | 0 | 0 | 1 | 0 | 0 | 0 | 0 | 0 | 0
Al0.44Co0.195Cr0.191Cu0.059Fe0.045Ni0.07 | process_1 | 15.2903 | 1809.2038 | 1301.3323 | 857.24 | 0 | 0.44014 | 0 | 0 | 0 | 0.19471 | 0.19092 | 0.05891 | 0.045258 | 0 | 0 | 0 | 0 | 0 | 0 | 0 | 0 | 0 | 0 | 0.070068 | 0 | 0 | 0 | 0 | 0 | 0 | 0 | 0 | 0 | 0 | 0 | 0 | 1 | 0 | 0 | 0 | 0 | 0 | 0
Al0.439Co0.194Cr0.189Cu0.066Fe0.049Ni0.064 | process_1 | 15.3873 | 1829.5738 | 1266.105 | 859.73 | 0 | 0.43901 | 0 | 0 | 0 | 0.19359 | 0.1893 | 0.065966 | 0.048527 | 0 | 0 | 0 | 0 | 0 | 0 | 0 | 0 | 0 | 0 | 0.0636 | 0 | 0 | 0 | 0 | 0 | 0 | 0 | 0 | 0 | 0 | 0 | 0 | 1 | 0 | 0 | 0 | 0 | 0 | 0
Al0.44Co0.195Cr0.191Cu0.06Fe0.046Ni0.069 | process_1 | 15.2903 | 1809.2038 | 1301.3323 | 857.86 | 0 | 0.43997 | 0 | 0 | 0 | 0.19455 | 0.19069 | 0.059924 | 0.045728 | 0 | 0 | 0 | 0 | 0 | 0 | 0 | 0 | 0 | 0 | 0.069139 | 0 | 0 | 0 | 0 | 0 | 0 | 0 | 0 | 0 | 0 | 0 | 0 | 1 | 0 | 0 | 0 | 0 | 0 | 0
Al0.44Co0.195Cr0.191Cu0.06Fe0.046Ni0.069 | process_1 | 15.2903 | 1809.2038 | 1301.3323 | 857.86 | 0 | 0.44 | 0 | 0 | 0 | 0.19457 | 0.19073 | 0.059736 | 0.045641 | 0 | 0 | 0 | 0 | 0 | 0 | 0 | 0 | 0 | 0 | 0.069311 | 0 | 0 | 0 | 0 | 0 | 0 | 0 | 0 | 0 | 0 | 0 | 0 | 1 | 0 | 0 | 0 | 0 | 0 | 0
Al0.44Co0.195Cr0.191Cu0.06Fe0.046Ni0.069 | process_1 | 15.2903 | 1809.2038 | 1301.3323 | 857.86 | 0 | 0.44003 | 0 | 0 | 0 | 0.1946 | 0.19077 | 0.059569 | 0.045563 | 0 | 0 | 0 | 0 | 0 | 0 | 0 | 0 | 0 | 0 | 0.069465 | 0 | 0 | 0 | 0 | 0 | 0 | 0 | 0 | 0 | 0 | 0 | 0 | 1 | 0 | 0 | 0 | 0 | 0 | 0
Al0.44Co0.194Cr0.191Cu0.06Fe0.046Ni0.069 | process_1 | 15.2903 | 1809.2038 | 1301.3323 | 857.86 | 0 | 0.4399 | 0 | 0 | 0 | 0.19448 | 0.19059 | 0.060359 | 0.04593 | 0 | 0 | 0 | 0 | 0 | 0 | 0 | 0 | 0 | 0 | 0.06874 | 0 | 0 | 0 | 0 | 0 | 0 | 0 | 0 | 0 | 0 | 0 | 0 | 1 | 0 | 0 | 0 | 0 | 0 | 0
Al0.44Co0.195Cr0.191Cu0.059Fe0.046Ni0.07 | process_1 | 15.2903 | 1809.2038 | 1301.3323 | 857.86 | 0 | 0.44005 | 0 | 0 | 0 | 0.19462 | 0.1908 | 0.059454 | 0.04551 | 0 | 0 | 0 | 0 | 0 | 0 | 0 | 0 | 0 | 0 | 0.06957 | 0 | 0 | 0 | 0 | 0 | 0 | 0 | 0 | 0 | 0 | 0 | 0 | 1 | 0 | 0 | 0 | 0 | 0 | 0
Al0.44Co0.195Cr0.191Cu0.059Fe0.045Ni0.07 | process_1 | 15.2903 | 1809.2038 | 1301.3323 | 857.86 | 0 | 0.44009 | 0 | 0 | 0 | 0.19466 | 0.19086 | 0.059172 | 0.045379 | 0 | 0 | 0 | 0 | 0 | 0 | 0 | 0 | 0 | 0 | 0.069829 | 0 | 0 | 0 | 0 | 0 | 0 | 0 | 0 | 0 | 0 | 0 | 0 | 1 | 0 | 0 | 0 | 0 | 0 | 0
Al0.44Co0.194Cr0.19Cu0.061Fe0.046Ni0.068 | process_1 | 15.2903 | 1807.1038 | 1300.9423 | 857.86 | 0 | 0.43978 | 0 | 0 | 0 | 0.19435 | 0.19041 | 0.061142 | 0.046292 | 0 | 0 | 0 | 0 | 0 | 0 | 0 | 0 | 0 | 0 | 0.068022 | 0 | 0 | 0 | 0 | 0 | 0 | 0 | 0 | 0 | 0 | 0 | 0 | 1 | 0 | 0 | 0 | 0 | 0 | 0
Al0.439Co0.194Cr0.19Cu0.065Fe0.048Ni0.065 | process_1 | 15.3273 | 1829.5738 | 1269.335 | 859.73 | 0 | 0.43924 | 0 | 0 | 0 | 0.19382 | 0.18964 | 0.064517 | 0.047856 | 0 | 0 | 0 | 0 | 0 | 0 | 0 | 0 | 0 | 0 | 0.064929 | 0 | 0 | 0 | 0 | 0 | 0 | 0 | 0 | 0 | 0 | 0 | 0 | 1 | 0 | 0 | 0 | 0 | 0 | 0
Al0.44Co0.194Cr0.191Cu0.061Fe0.046Ni0.068 | process_1 | 15.2903 | 1809.2038 | 1301.3323 | 857.86 | 0 | 0.43985 | 0 | 0 | 0 | 0.19442 | 0.19051 | 0.060694 | 0.046085 | 0 | 0 | 0 | 0 | 0 | 0 | 0 | 0 | 0 | 0 | 0.068433 | 0 | 0 | 0 | 0 | 0 | 0 | 0 | 0 | 0 | 0 | 0 | 0 | 1 | 0 | 0 | 0 | 0 | 0 | 0
Al0.44Co0.195Cr0.191Cu0.059Fe0.045Ni0.07 | process_1 | 15.2903 | 1809.2038 | 1301.3323 | 857.86 | 0 | 0.44006 | 0 | 0 | 0 | 0.19464 | 0.19082 | 0.059355 | 0.045465 | 0 | 0 | 0 | 0 | 0 | 0 | 0 | 0 | 0 | 0 | 0.06966 | 0 | 0 | 0 | 0 | 0 | 0 | 0 | 0 | 0 | 0 | 0 | 0 | 1 | 0 | 0 | 0 | 0 | 0 | 0
Al0.44Co0.195Cr0.191Cu0.059Fe0.045Ni0.07 | process_1 | 15.2903 | 1809.2038 | 1301.3323 | 857.86 | 0 | 0.44007 | 0 | 0 | 0 | 0.19464 | 0.19082 | 0.059336 | 0.045456 | 0 | 0 | 0 | 0 | 0 | 0 | 0 | 0 | 0 | 0 | 0.069678 | 0 | 0 | 0 | 0 | 0 | 0 | 0 | 0 | 0 | 0 | 0 | 0 | 1 | 0 | 0 | 0 | 0 | 0 | 0
Al0.44Co0.194Cr0.191Cu0.061Fe0.046Ni0.068 | process_1 | 15.2903 | 1809.2038 | 1301.3323 | 857.86 | 0 | 0.43985 | 0 | 0 | 0 | 0.19442 | 0.19051 | 0.060705 | 0.04609 | 0 | 0 | 0 | 0 | 0 | 0 | 0 | 0 | 0 | 0 | 0.068423 | 0 | 0 | 0 | 0 | 0 | 0 | 0 | 0 | 0 | 0 | 0 | 0 | 1 | 0 | 0 | 0 | 0 | 0 | 0