## Sheet1
Composition | Processing method | Elongation | Tensile | Yield | Hardness | Ag | Al | B | C | Ca | Co | Cr | Cu | Fe | Ga | Ge | Hf | Li | Mg | Mn | Mo | N | Nb | Nd | Ni | Pd | Re | Sc | Si | Sn | Ta | Ti | V | W | Y | Zn | Zr | process_1 | process_2 | process_3 | process_4 | process_5 | process_6 | process_7
Co0.232Cr0.208Cu0.046Fe0.225Mn0.076Ni0.214 | process_4 | 26.9635 | 1093.6502 | 935.3348 | 281.9499 | 0 | 0 | 0 | 0 | 0 | 0.23171 | 0.20804 | 0.045972 | 0.22451 | 0 | 0 | 0 | 0 | 0 | 0.075662 | 0 | 0 | 0 | 0 | 0.2141 | 0 | 0 | 0 | 0 | 0 | 0 | 0 | 0 | 0 | 0 | 0 | 0 | 0 | 0 | 0 | 1 | 0 | 0 | 0
Al0.47Co0.216Cr0.195Fe0.072Ni0.048 | process_1 | 15.2035 | 1299.4017 | 1326.5416 | 874.08 | 0 | 0.46978 | 0 | 0 | 0 | 0.21589 | 0.19461 | 0 | 0.071791 | 0 | 0 | 0 | 0 | 0 | 0 | 0 | 0 | 0 | 0 | 0.04793 | 0 | 0 | 0 | 0 | 0 | 0 | 0 | 0 | 0 | 0 | 0 | 0 | 1 | 0 | 0 | 0 | 0 | 0 | 0
Al0.473Co0.258Cr0.269 | process_1 | 18.4424 | 1307.392 | 1308.2002 | 842.136 | 0 | 0.4725 | 0 | 0 | 0 | 0.25849 | 0.269 | 0 | 0 | 0 | 0 | 0 | 0 | 0 | 0 | 0 | 0 | 0 | 0 | 0 | 0 | 0 | 0 | 0 | 0 | 0 | 0 | 0 | 0 | 0 | 0 | 0 | 1 | 0 | 0 | 0 | 0 | 0 | 0
Co0.128Cr0.17Fe0.558Mn0.144 | process_6 | 51.687 | 867.425 | 394.9462 | 466.132 | 0 | 0 | 0 | 0 | 0 | 0.12809 | 0.16979 | 0 | 0.55803 | 0 | 0 | 0 | 0 | 0 | 0.14409 | 0 | 0 | 0 | 0 | 0 | 0 | 0 | 0 | 0 | 0 | 0 | 0 | 0 | 0 | 0 | 0 | 0 | 0 | 0 | 0 | 0 | 0 | 1 | 0
Co0.229Cr0.206Cu0.065Fe0.223Mn0.065Ni0.213 | process_3 | 32.04 | 611.1633 | 423.157 | 208.6997 | 0 | 0 | 0 | 0 | 0 | 0.22884 | 0.20561 | 0.064555 | 0.22302 | 0 | 0 | 0 | 0 | 0 | 0.064917 | 0 | 0 | 0 | 0 | 0.21306 | 0 | 0 | 0 | 0 | 0 | 0 | 0 | 0 | 0 | 0 | 0 | 0 | 0 | 0 | 1 | 0 | 0 | 0 | 0
Al0.076Co0.237Cr0.207Fe0.242Ni0.218Si0.021 | process_1 | 53.0665 | 614.0641 | 251.4428 | 211.3089 | 0 | 0.076266 | 0 | 0 | 0 | 0.23672 | 0.20652 | 0 | 0.242 | 0 | 0 | 0 | 0 | 0 | 0 | 0 | 0 | 0 | 0 | 0.21795 | 0 | 0 | 0 | 0.020547 | 0 | 0 | 0 | 0 | 0 | 0 | 0 | 0 | 1 | 0 | 0 | 0 | 0 | 0 | 0
Co0.32Cu0.005Hf0.057Nb0.049Ni0.188Si0.27Ti0.11 | process_1 | 41.2456 | 1393.323 | 1043.4563 | 535.0524 | 0 | 0 | 0 | 0 | 0 | 0.31963 | 0 | 0.0054337 | 0 | 0 | 0 | 0.05744 | 0 | 0 | 0 | 0 | 0 | 0.048773 | 0 | 0.18837 | 0 | 0 | 0 | 0.26993 | 0 | 0 | 0.11042 | 0 | 0 | 0 | 0 | 0 | 1 | 0 | 0 | 0 | 0 | 0 | 0
Al0.081Co0.227Cr0.2Fe0.232Ni0.209Si0.037Ti0.015 | process_1 | 55.931 | 680.2638 | 306.701 | 362.4489 | 0 | 0.080566 | 0 | 0 | 0 | 0.22653 | 0.19954 | 0 | 0.2324 | 0 | 0 | 0 | 0 | 0 | 0 | 0 | 0 | 0 | 0 | 0.20874 | 0 | 0 | 0 | 0.037332 | 0 | 0 | 0.014892 | 0 | 0 | 0 | 0 | 0 | 1 | 0 | 0 | 0 | 0 | 0 | 0
Al0.306Li0.38Mg0.314 | process_1 | 26.2563 | 779.8348 | 513.6075 | 592.0652 | 0 | 0.30625 | 0 | 0 | 0 | 0 | 0 | 0 | 0 | 0 | 0 | 0 | 0.37961 | 0.31414 | 0 | 0 | 0 | 0 | 0 | 0 | 0 | 0 | 0 | 0 | 0 | 0 | 0 | 0 | 0 | 0 | 0 | 0 | 1 | 0 | 0 | 0 | 0 | 0 | 0
Co0.351Cr0.321Fe0.037Mo0.138Ni0.132V0.021 | process_1 | 37.9114 | 1098.2934 | 554.1457 | 727.9678 | 0 | 0 | 0 | 0 | 0 | 0.35117 | 0.32064 | 0 | 0.037173 | 0 | 0 | 0 | 0 | 0 | 0 | 0.13771 | 0 | 0 | 0 | 0.1321 | 0 | 0 | 0 | 0 | 0 | 0 | 0 | 0.021212 | 0 | 0 | 0 | 0 | 1 | 0 | 0 | 0 | 0 | 0 | 0
Al0.234Cr0.177Fe0.231Mo0.157Ni0.2 | process_1 | 25.3372 | 1978.0626 | 1717.557 | 811.216 | 0 | 0.23448 | 0 | 0 | 0 | 0 | 0.17735 | 0 | 0.23127 | 0 | 0 | 0 | 0 | 0 | 0 | 0.1567 | 0 | 0 | 0 | 0.20021 | 0 | 0 | 0 | 0 | 0 | 0 | 0 | 0 | 0 | 0 | 0 | 0 | 1 | 0 | 0 | 0 | 0 | 0 | 0
Co0.381Cu0.005Hf0.112Ni0.258Si0.177Ti0.066 | process_1 | 44.968 | 1391.115 | 939.2419 | 451.9816 | 0 | 0 | 0 | 0 | 0 | 0.38085 | 0 | 0.0054976 | 0 | 0 | 0 | 0.11235 | 0 | 0 | 0 | 0 | 0 | 0.0011122 | 0 | 0.25782 | 0 | 0 | 0 | 0.17671 | 0 | 0 | 0.06567 | 0 | 0 | 0 | 0 | 0 | 1 | 0 | 0 | 0 | 0 | 0 | 0
Co0.276Cr0.181Fe0.266Ni0.262Ti0.015 | process_1 | 52.9156 | 564.3452 | 299.1417 | 341.0571 | 0 | 0 | 0 | 0 | 0 | 0.27635 | 0.18057 | 0 | 0.26622 | 0 | 0 | 0 | 0 | 0 | 0 | 0 | 0 | 0 | 0 | 0.26152 | 0 | 0 | 0 | 0 | 0 | 0 | 0.015339 | 0 | 0 | 0 | 0 | 0 | 1 | 0 | 0 | 0 | 0 | 0 | 0
Co0.272Cr0.229Fe0.258Ni0.241 | process_1 | 52.6508 | 566.6962 | 285.9793 | 162.0302 | 0 | 0 | 0 | 0 | 0 | 0.27237 | 0.22874 | 0 | 0.25772 | 0 | 0 | 0 | 0 | 0 | 0 | 0 | 0 | 0 | 0 | 0.24117 | 0 | 0 | 0 | 0 | 0 | 0 | 0 | 0 | 0 | 0 | 0 | 0 | 1 | 0 | 0 | 0 | 0 | 0 | 0
Co0.371Hf0.131Ni0.25Si0.182Ti0.058 | process_1 | 44.716 | 1354.8325 | 940.7119 | 452.0536 | 0 | 0 | 0 | 0 | 0 | 0.37106 | 0 | 0.0044206 | 0 | 0 | 0 | 0.13085 | 0 | 0 | 0 | 0 | 0 | 0.0037034 | 0 | 0.24955 | 0 | 0 | 0 | 0.18226 | 0 | 0 | 0.058158 | 0 | 0 | 0 | 0 | 0 | 1 | 0 | 0 | 0 | 0 | 0 | 0
Al0.08Co0.236Fe0.238Ni0.2Si0.184Ti0.062 | process_1 | 41.817 | 1296.7775 | 848.9571 | 498.5878 | 0 | 0.08006 | 0 | 0 | 0 | 0.2364 | 0 | 0 | 0.23769 | 0 | 0 | 0 | 0 | 0 | 0 | 0 | 0 | 0 | 0 | 0.19976 | 0 | 0 | 0 | 0.18376 | 0 | 0 | 0.06234 | 0 | 0 | 0 | 0 | 0 | 1 | 0 | 0 | 0 | 0 | 0 | 0
Co0.273Cr0.227Fe0.257Ni0.243 | process_1 | 51.5938 | 526.7577 | 284.566 | 160.7537 | 0 | 0 | 0 | 0 | 0 | 0.27255 | 0.22717 | 0 | 0.2574 | 0 | 0 | 0 | 0 | 0 | 0 | 0 | 0 | 0 | 0 | 0.24288 | 0 | 0 | 0 | 0 | 0 | 0 | 0 | 0 | 0 | 0 | 0 | 0 | 1 | 0 | 0 | 0 | 0 | 0 | 0
Al0.26Co0.034Cr0.159Fe0.212Mo0.156Ni0.18 | process_1 | 19.8156 | 1769.8731 | 1596.7701 | 830.596 | 0 | 0.26027 | 0 | 0 | 0 | 0.034245 | 0.15852 | 0 | 0.21162 | 0 | 0 | 0 | 0 | 0 | 0 | 0.15568 | 0 | 0 | 0 | 0.17966 | 0 | 0 | 0 | 0 | 0 | 0 | 0 | 0 | 0 | 0 | 0 | 0 | 1 | 0 | 0 | 0 | 0 | 0 | 0
Co0.263Cr0.216Fe0.258Ni0.25Ti0.014 | process_1 | 53.9019 | 536.1716 | 284.5716 | 284.4293 | 0 | 0 | 0 | 0 | 0 | 0.2629 | 0.21604 | 0 | 0.25751 | 0 | 0 | 0 | 0 | 0 | 0 | 0 | 0 | 0 | 0 | 0.24994 | 0 | 0 | 0 | 0 | 0 | 0 | 0.013602 | 0 | 0 | 0 | 0 | 0 | 1 | 0 | 0 | 0 | 0 | 0 | 0
Co0.268Cu0.02Hf0.111Nb0.067Ni0.161Si0.234Ti0.139 | process_1 | 41.7898 | 1389.556 | 1088.4884 | 561.6747 | 0 | 0 | 0 | 0 | 0 | 0.26785 | 0 | 0.020139 | 0 | 0 | 0 | 0.11071 | 0 | 0 | 0 | 0 | 0 | 0.066738 | 0 | 0.16139 | 0 | 0 | 0 | 0.23395 | 0 | 0 | 0.13923 | 0 | 0 | 0 | 0 | 0 | 1 | 0 | 0 | 0 | 0 | 0 | 0
Co0.43Hf0.091Ni0.287Si0.192 | process_1 | 47.03 | 799.6508 | 535.591 | 462.5289 | 0 | 0 | 0 | 0 | 0 | 0.42958 | 0 | 0 | 0 | 0 | 0 | 0.091333 | 0 | 0 | 0 | 0 | 0 | 0 | 0 | 0.28669 | 0 | 0 | 0 | 0.1924 | 0 | 0 | 0 | 0 | 0 | 0 | 0 | 0 | 1 | 0 | 0 | 0 | 0 | 0 | 0
Al0.455Co0.227Cr0.206Fe0.069Ni0.043 | process_1 | 16.5509 | 1271.7196 | 1345.7582 | 870.29 | 0 | 0.45519 | 0 | 0 | 0 | 0.22687 | 0.20563 | 0 | 0.069017 | 0 | 0 | 0 | 0 | 0 | 0 | 0 | 0 | 0 | 0 | 0.043288 | 0 | 0 | 0 | 0 | 0 | 0 | 0 | 0 | 0 | 0 | 0 | 0 | 1 | 0 | 0 | 0 | 0 | 0 | 0
Co0.263Cr0.216Fe0.257Ni0.251Ti0.013 | process_1 | 53.8359 | 501.2121 | 283.3516 | 283.9493 | 0 | 0 | 0 | 0 | 0 | 0.2631 | 0.21609 | 0 | 0.25726 | 0 | 0 | 0 | 0 | 0 | 0 | 0 | 0 | 0 | 0 | 0.25063 | 0 | 0 | 0 | 0 | 0 | 0 | 0.012922 | 0 | 0 | 0 | 0 | 0 | 1 | 0 | 0 | 0 | 0 | 0 | 0
Al0.219Cr0.183Fe0.237Mo0.155Ni0.206 | process_1 | 24.348 | 1977.184 | 1742.515 | 808.796 | 0 | 0.21855 | 0 | 0 | 0 | 0 | 0.18295 | 0 | 0.2368 | 0 | 0 | 0 | 0 | 0 | 0 | 0.15543 | 0 | 0 | 0 | 0.20627 | 0 | 0 | 0 | 0 | 0 | 0 | 0 | 0 | 0 | 0 | 0 | 0 | 1 | 0 | 0 | 0 | 0 | 0 | 0
Al0.473Co0.221Cr0.202Fe0.065Ni0.039 | process_1 | 15.0846 | 1273.7017 | 1345.4908 | 875.93 | 0 | 0.47253 | 0 | 0 | 0 | 0.22117 | 0.20152 | 0 | 0.065427 | 0 | 0 | 0 | 0 | 0 | 0 | 0 | 0 | 0 | 0 | 0.039355 | 0 | 0 | 0 | 0 | 0 | 0 | 0 | 0 | 0 | 0 | 0 | 0 | 1 | 0 | 0 | 0 | 0 | 0 | 0
Al0.474Co0.223Cr0.204Fe0.06Ni0.04 | process_1 | 15.0625 | 1267.0117 | 1349.6447 | 875.57 | 0 | 0.47362 | 0 | 0 | 0 | 0.2235 | 0.20355 | 0 | 0.059772 | 0 | 0 | 0 | 0 | 0 | 0 | 0 | 0 | 0 | 0 | 0.039562 | 0 | 0 | 0 | 0 | 0 | 0 | 0 | 0 | 0 | 0 | 0 | 0 | 1 | 0 | 0 | 0 | 0 | 0 | 0
Al0.08Co0.228Cr0.2Fe0.234Ni0.21Si0.035Ti0.012 | process_1 | 54.5447 | 655.3153 | 302.1672 | 349.8579 | 0 | 0.08049 | 0 | 0 | 0 | 0.22785 | 0.20043 | 0 | 0.23369 | 0 | 0 | 0 | 0 | 0 | 0 | 0 | 0 | 0 | 0 | 0.20997 | 0 | 0 | 0 | 0.035108 | 0 | 0 | 0.012458 | 0 | 0 | 0 | 0 | 0 | 1 | 0 | 0 | 0 | 0 | 0 | 0
Al0.264Co0.035Cr0.16Fe0.212Mo0.147Ni0.181 | process_1 | 20.2296 | 1759.6581 | 1592.8681 | 829.986 | 0 | 0.26439 | 0 | 0 | 0 | 0.03503 | 0.1602 | 0 | 0.21248 | 0 | 0 | 0 | 0 | 0 | 0 | 0.1471 | 0 | 0 | 0 | 0.1808 | 0 | 0 | 0 | 0 | 0 | 0 | 0 | 0 | 0 | 0 | 0 | 0 | 1 | 0 | 0 | 0 | 0 | 0 | 0
Co0.284Cu0.016Hf0.097Nb0.061Ni0.171Si0.241Ti0.131 | process_1 | 41.7238 | 1385.436 | 1076.7284 | 499.1853 | 0 | 0 | 0 | 0 | 0 | 0.28353 | 0 | 0.016331 | 0 | 0 | 0 | 0.097121 | 0 | 0 | 0 | 0 | 0 | 0.060672 | 0 | 0.17067 | 0 | 0 | 0 | 0.24079 | 0 | 0 | 0.13088 | 0 | 0 | 0 | 0 | 0 | 1 | 0 | 0 | 0 | 0 | 0 | 0
Co0.46Cu0.011Mn0.079Ni0.345Si0.104 | process_1 | 27.4023 | 775.0642 | 376.4463 | 257.5219 | 0 | 0 | 0 | 0 | 0 | 0.4601 | 0 | 0.011241 | 0 | 0 | 0 | 0 | 0 | 0 | 0.079254 | 0 | 0 | 0 | 0 | 0.34509 | 0 | 0 | 0 | 0.10432 | 0 | 0 | 0 | 0 | 0 | 0 | 0 | 0 | 1 | 0 | 0 | 0 | 0 | 0 | 0
Al0.209Li0.429Mg0.335Sc0.028 | process_1 | 28.7556 | 867.533 | 578.2521 | 573.1692 | 0 | 0.2085 | 0 | 0 | 0 | 0 | 0 | 0 | 0 | 0 | 0 | 0 | 0.42892 | 0.33501 | 0 | 0 | 0 | 0 | 0 | 0 | 0 | 0 | 0.027567 | 0 | 0 | 0 | 0 | 0 | 0 | 0 | 0 | 0 | 1 | 0 | 0 | 0 | 0 | 0 | 0
Al0.078Co0.232Cr0.204Fe0.237Ni0.214Si0.02Ti0.016 | process_1 | 54.1059 | 669.3295 | 290.408 | 350.2137 | 0 | 0.078056 | 0 | 0 | 0 | 0.23159 | 0.20353 | 0 | 0.23745 | 0 | 0 | 0 | 0 | 0 | 0 | 0 | 0 | 0 | 0 | 0.21383 | 0 | 0 | 0 | 0.019917 | 0 | 0 | 0.015615 | 0 | 0 | 0 | 0 | 0 | 1 | 0 | 0 | 0 | 0 | 0 | 0
Al0.259Co0.032Cr0.16Fe0.213Mo0.156Ni0.181 | process_1 | 19.8156 | 1770.1481 | 1596.7701 | 830.596 | 0 | 0.25869 | 0 | 0 | 0 | 0.03205 | 0.15971 | 0 | 0.21286 | 0 | 0 | 0 | 0 | 0 | 0 | 0.15574 | 0 | 0 | 0 | 0.18095 | 0 | 0 | 0 | 0 | 0 | 0 | 0 | 0 | 0 | 0 | 0 | 0 | 1 | 0 | 0 | 0 | 0 | 0 | 0
Al0.212Cr0.189Fe0.241Mo0.146Ni0.211 | process_1 | 24.6389 | 2011.799 | 1761.995 | 798.959 | 0 | 0.21215 | 0 | 0 | 0 | 0 | 0.18854 | 0 | 0.2415 | 0 | 0 | 0 | 0 | 0 | 0 | 0.14639 | 0 | 0 | 0 | 0.21142 | 0 | 0 | 0 | 0 | 0 | 0 | 0 | 0 | 0 | 0 | 0 | 0 | 1 | 0 | 0 | 0 | 0 | 0 | 0
Al0.468Co0.218Cr0.197Fe0.07Ni0.047 | process_1 | 15.0846 | 1299.4017 | 1330.4816 | 875.82 | 0 | 0.46829 | 0 | 0 | 0 | 0.21826 | 0.197 | 0 | 0.069697 | 0 | 0 | 0 | 0 | 0 | 0 | 0 | 0 | 0 | 0 | 0.046763 | 0 | 0 | 0 | 0 | 0 | 0 | 0 | 0 | 0 | 0 | 0 | 0 | 1 | 0 | 0 | 0 | 0 | 0 | 0
Al0.258Li0.316Mg0.423 | process_1 | 22.1567 | 786.9903 | 563.4916 | 578.7892 | 0 | 0.25803 | 0 | 0 | 0 | 0 | 0 | 0 | 0 | 0 | 0 | 0 | 0.3161 | 0.42286 | 0 | 0.0030086 | 0 | 0 | 0 | 0 | 0 | 0 | 0 | 0 | 0 | 0 | 0 | 0 | 0 | 0 | 0 | 0 | 1 | 0 | 0 | 0 | 0 | 0 | 0
Al0.465Co0.229Cr0.21Fe0.062Ni0.034 | process_1 | 17.2727 | 1245.5296 | 1345.7582 | 867.05 | 0 | 0.46499 | 0 | 0 | 0 | 0.22932 | 0.21011 | 0 | 0.061742 | 0 | 0 | 0 | 0 | 0 | 0 | 0 | 0 | 0 | 0 | 0.033838 | 0 | 0 | 0 | 0 | 0 | 0 | 0 | 0 | 0 | 0 | 0 | 0 | 1 | 0 | 0 | 0 | 0 | 0 | 0
Co0.263Cr0.216Fe0.257Ni0.25Ti0.014 | process_1 | 53.9019 | 536.1716 | 284.5716 | 284.4293 | 0 | 0 | 0 | 0 | 0 | 0.26293 | 0.21587 | 0 | 0.2571 | 0 | 0 | 0 | 0 | 0 | 0 | 0 | 0 | 0 | 0 | 0.25041 | 0 | 0 | 0 | 0 | 0 | 0 | 0.013687 | 0 | 0 | 0 | 0 | 0 | 1 | 0 | 0 | 0 | 0 | 0 | 0
Co0.273Cu0.019Hf0.108Nb0.064Ni0.165Si0.233Ti0.137 | process_1 | 41.7898 | 1389.556 | 1090.7584 | 560.8347 | 0 | 0 | 0 | 0 | 0 | 0.27263 | 0 | 0.019453 | 0 | 0 | 0 | 0.10844 | 0 | 0 | 0 | 0 | 0 | 0.064427 | 0 | 0.16503 | 0 | 0 | 0 | 0.23305 | 0 | 0 | 0.13696 | 0 | 0 | 0 | 0 | 0 | 1 | 0 | 0 | 0 | 0 | 0 | 0
Co0.389Cr0.334Fe0.026Mo0.114Nb0.008Ni0.104V0.025 | process_1 | 38.1754 | 1105.6934 | 541.2137 | 721.443 | 0 | 0 | 0 | 0 | 0 | 0.38939 | 0.33384 | 0 | 0.026466 | 0 | 0 | 0 | 0 | 0 | 0 | 0.11398 | 0 | 0.0081452 | 0 | 0.10353 | 0 | 0 | 0 | 0 | 0 | 0 | 0 | 0.024656 | 0 | 0 | 0 | 0 | 1 | 0 | 0 | 0 | 0 | 0 | 0
Al0.206Cr0.189Fe0.242Mo0.151Ni0.212 | process_1 | 24.8019 | 1942.912 | 1763.815 | 802.279 | 0 | 0.20581 | 0 | 0 | 0 | 0 | 0.1886 | 0 | 0.24211 | 0 | 0 | 0 | 0 | 0 | 0 | 0.15147 | 0 | 0 | 0 | 0.212 | 0 | 0 | 0 | 0 | 0 | 0 | 0 | 0 | 0 | 0 | 0 | 0 | 1 | 0 | 0 | 0 | 0 | 0 | 0
Al0.292Li0.282Mg0.404Mo0.011Zn0.01 | process_1 | 22.1557 | 831.2148 | 648.8645 | 583.4132 | 0 | 0.29241 | 0 | 0 | 0 | 0 | 0 | 0 | 0 | 0 | 0 | 0 | 0.28172 | 0.40421 | 0 | 0.011336 | 0 | 0 | 0 | 0 | 0 | 0 | 0 | 0 | 0 | 0 | 0 | 0 | 0 | 0 | 0.01032 | 0 | 1 | 0 | 0 | 0 | 0 | 0 | 0
Al0.208Cr0.188Fe0.241Mo0.152Ni0.211 | process_1 | 25.2192 | 1918.725 | 1763.815 | 802.279 | 0 | 0.20822 | 0 | 0 | 0 | 0 | 0.18753 | 0 | 0.2411 | 0 | 0 | 0 | 0 | 0 | 0 | 0.15223 | 0 | 0 | 0 | 0.21091 | 0 | 0 | 0 | 0 | 0 | 0 | 0 | 0 | 0 | 0 | 0 | 0 | 1 | 0 | 0 | 0 | 0 | 0 | 0
Al0.465Co0.229Cr0.21Fe0.062Ni0.034 | process_1 | 17.2727 | 1245.5296 | 1345.7582 | 867.05 | 0 | 0.46488 | 0 | 0 | 0 | 0.22919 | 0.21002 | 0 | 0.062147 | 0 | 0 | 0 | 0 | 0 | 0 | 0 | 0 | 0 | 0 | 0.033759 | 0 | 0 | 0 | 0 | 0 | 0 | 0 | 0 | 0 | 0 | 0 | 0 | 1 | 0 | 0 | 0 | 0 | 0 | 0
Al0.251Li0.395Mg0.331Sc0.023 | process_1 | 28.4627 | 788.3703 | 570.9916 | 578.7892 | 0 | 0.25093 | 0 | 0 | 0 | 0 | 0 | 0 | 0 | 0 | 0 | 0 | 0.39544 | 0.331 | 0 | 0 | 0 | 0 | 0 | 0 | 0 | 0 | 0.022629 | 0 | 0 | 0 | 0 | 0 | 0 | 0 | 0 | 0 | 1 | 0 | 0 | 0 | 0 | 0 | 0
Al0.318Li0.371Mg0.312 | process_1 | 26.2563 | 779.8348 | 514.3875 | 593.0652 | 0 | 0.3176 | 0 | 0 | 0 | 0 | 0 | 0 | 0 | 0 | 0 | 0 | 0.37051 | 0.31189 | 0 | 0 | 0 | 0 | 0 | 0 | 0 | 0 | 0 | 0 | 0 | 0 | 0 | 0 | 0 | 0 | 0 | 0 | 1 | 0 | 0 | 0 | 0 | 0 | 0
Al0.278Li0.386Mg0.335 | process_1 | 28.3963 | 779.8348 | 515.3175 | 582.8352 | 0 | 0.27839 | 0 | 0 | 0 | 0 | 0 | 0 | 0 | 0 | 0 | 0 | 0.38623 | 0.33538 | 0 | 0 | 0 | 0 | 0 | 0 | 0 | 0 | 0 | 0 | 0 | 0 | 0 | 0 | 0 | 0 | 0 | 0 | 1 | 0 | 0 | 0 | 0 | 0 | 0
Al0.391Li0.333Mg0.276 | process_1 | 12.2437 | 779.8348 | 516.3075 | 625.7677 | 0 | 0.39076 | 0 | 0 | 0 | 0 | 0 | 0 | 0 | 0 | 0 | 0 | 0.333 | 0.27624 | 0 | 0 | 0 | 0 | 0 | 0 | 0 | 0 | 0 | 0 | 0 | 0 | 0 | 0 | 0 | 0 | 0 | 0 | 1 | 0 | 0 | 0 | 0 | 0 | 0
Al0.311Li0.378Mg0.31 | process_1 | 26.2563 | 779.8348 | 514.2075 | 592.8652 | 0 | 0.31146 | 0 | 0 | 0 | 0 | 0 | 0 | 0 | 0 | 0 | 0 | 0.37807 | 0.31046 | 0 | 0 | 0 | 0 | 0 | 0 | 0 | 0 | 0 | 0 | 0 | 0 | 0 | 0 | 0 | 0 | 0 | 0 | 1 | 0 | 0 | 0 | 0 | 0 | 0
Al0.261Li0.394Mg0.334Sc0.011 | process_1 | 28.4627 | 774.2503 | 557.8016 | 578.7892 | 0 | 0.26097 | 0 | 0 | 0 | 0 | 0 | 0 | 0 | 0 | 0 | 0 | 0.39408 | 0.33413 | 0 | 0 | 0 | 0 | 0 | 0 | 0 | 0 | 0.010812 | 0 | 0 | 0 | 0 | 0 | 0 | 0 | 0 | 0 | 1 | 0 | 0 | 0 | 0 | 0 | 0
Al0.277Li0.389Mg0.314Sc0.02 | process_1 | 27.7763 | 779.8348 | 521.5375 | 582.8352 | 0 | 0.27662 | 0 | 0 | 0 | 0 | 0 | 0 | 0 | 0 | 0 | 0 | 0.38897 | 0.31441 | 0 | 0 | 0 | 0 | 0 | 0 | 0 | 0 | 0.020002 | 0 | 0 | 0 | 0 | 0 | 0 | 0 | 0 | 0 | 1 | 0 | 0 | 0 | 0 | 0 | 0
Al0.308Li0.364Mg0.327 | process_1 | 16.6817 | 779.8348 | 508.7675 | 592.0652 | 0 | 0.30839 | 0 | 0 | 0 | 0 | 0 | 0 | 0 | 0 | 0 | 0 | 0.36435 | 0.32725 | 0 | 0 | 0 | 0 | 0 | 0 | 0 | 0 | 0 | 0 | 0 | 0 | 0 | 0 | 0 | 0 | 0 | 0 | 1 | 0 | 0 | 0 | 0 | 0 | 0
Al0.318Li0.379Mg0.298 | process_1 | 26.2563 | 779.8348 | 514.2075 | 593.0652 | 0 | 0.31844 | 0 | 0 | 0 | 0 | 0 | 0 | 0 | 0 | 0 | 0 | 0.37908 | 0.29843 | 0 | 0 | 0 | 0 | 0 | 0 | 0 | 0 | 0.004053 | 0 | 0 | 0 | 0 | 0 | 0 | 0 | 0 | 0 | 1 | 0 | 0 | 0 | 0 | 0 | 0
Al0.278Li0.383Mg0.339 | process_1 | 26.8763 | 779.8348 | 516.7575 | 582.8352 | 0 | 0.27833 | 0 | 0 | 0 | 0 | 0 | 0 | 0 | 0 | 0 | 0 | 0.38275 | 0.33893 | 0 | 0 | 0 | 0 | 0 | 0 | 0 | 0 | 0 | 0 | 0 | 0 | 0 | 0 | 0 | 0 | 0 | 0 | 1 | 0 | 0 | 0 | 0 | 0 | 0
Al0.37Li0.352Mg0.278 | process_1 | 16.0617 | 779.8348 | 516.3075 | 601.2635 | 0 | 0.36982 | 0 | 0 | 0 | 0 | 0 | 0 | 0 | 0 | 0 | 0 | 0.35187 | 0.27832 | 0 | 0 | 0 | 0 | 0 | 0 | 0 | 0 | 0 | 0 | 0 | 0 | 0 | 0 | 0 | 0 | 0 | 0 | 1 | 0 | 0 | 0 | 0 | 0 | 0
Al0.299Li0.384Mg0.311Sc0.006 | process_1 | 26.2563 | 779.8348 | 513.6075 | 589.8152 | 0 | 0.29926 | 0 | 0 | 0 | 0 | 0 | 0 | 0 | 0 | 0 | 0 | 0.3839 | 0.31066 | 0 | 0 | 0 | 0 | 0 | 0 | 0 | 0 | 0.0061865 | 0 | 0 | 0 | 0 | 0 | 0 | 0 | 0 | 0 | 1 | 0 | 0 | 0 | 0 | 0 | 0
Al0.288Li0.386Mg0.312Sc0.013 | process_1 | 27.7763 | 779.8348 | 512.7675 | 582.8352 | 0 | 0.28807 | 0 | 0 | 0 | 0 | 0 | 0 | 0 | 0 | 0 | 0 | 0.38638 | 0.31208 | 0 | 0 | 0 | 0 | 0 | 0 | 0 | 0 | 0.013468 | 0 | 0 | 0 | 0 | 0 | 0 | 0 | 0 | 0 | 1 | 0 | 0 | 0 | 0 | 0 | 0
Al0.252Li0.397Mg0.333Sc0.018 | process_1 | 28.4627 | 788.3703 | 570.9916 | 578.7892 | 0 | 0.25201 | 0 | 0 | 0 | 0 | 0 | 0 | 0 | 0 | 0 | 0 | 0.3966 | 0.3334 | 0 | 0 | 0 | 0 | 0 | 0 | 0 | 0 | 0.017994 | 0 | 0 | 0 | 0 | 0 | 0 | 0 | 0 | 0 | 1 | 0 | 0 | 0 | 0 | 0 | 0
Al0.337Li0.357Mg0.307 | process_1 | 16.0617 | 779.8348 | 516.3075 | 597.8535 | 0 | 0.33672 | 0 | 0 | 0 | 0 | 0 | 0 | 0 | 0 | 0 | 0 | 0.35674 | 0.30654 | 0 | 0 | 0 | 0 | 0 | 0 | 0 | 0 | 0 | 0 | 0 | 0 | 0 | 0 | 0 | 0 | 0 | 0 | 1 | 0 | 0 | 0 | 0 | 0 | 0
Al0.299Li0.383Mg0.294Sc0.024 | process_1 | 26.2563 | 779.8348 | 513.6075 | 589.8152 | 0 | 0.29937 | 0 | 0 | 0 | 0 | 0 | 0 | 0 | 0 | 0 | 0 | 0.38288 | 0.29361 | 0 | 0 | 0 | 0 | 0 | 0 | 0 | 0 | 0.024135 | 0 | 0 | 0 | 0 | 0 | 0 | 0 | 0 | 0 | 1 | 0 | 0 | 0 | 0 | 0 | 0
Al0.295Li0.385Mg0.31Sc0.01 | process_1 | 26.2563 | 779.8348 | 513.6075 | 582.8352 | 0 | 0.29472 | 0 | 0 | 0 | 0 | 0 | 0 | 0 | 0 | 0 | 0 | 0.38485 | 0.31025 | 0 | 0 | 0 | 0 | 0 | 0 | 0 | 0 | 0.01018 | 0 | 0 | 0 | 0 | 0 | 0 | 0 | 0 | 0 | 1 | 0 | 0 | 0 | 0 | 0 | 0
Al0.318Li0.37Mg0.312 | process_1 | 24.1363 | 779.8348 | 514.3875 | 593.0652 | 0 | 0.31825 | 0 | 0 | 0 | 0 | 0 | 0 | 0 | 0 | 0 | 0 | 0.36979 | 0.31196 | 0 | 0 | 0 | 0 | 0 | 0 | 0 | 0 | 0 | 0 | 0 | 0 | 0 | 0 | 0 | 0 | 0 | 0 | 1 | 0 | 0 | 0 | 0 | 0 | 0
Al0.306Li0.381Mg0.313 | process_1 | 26.2563 | 779.8348 | 513.6075 | 592.0652 | 0 | 0.30589 | 0 | 0 | 0 | 0 | 0 | 0 | 0 | 0 | 0 | 0 | 0.38077 | 0.31334 | 0 | 0 | 0 | 0 | 0 | 0 | 0 | 0 | 0 | 0 | 0 | 0 | 0 | 0 | 0 | 0 | 0 | 0 | 1 | 0 | 0 | 0 | 0 | 0 | 0
Al0.313Li0.37Mg0.317 | process_1 | 24.1363 | 779.8348 | 514.3875 | 592.8652 | 0 | 0.31254 | 0 | 0 | 0 | 0 | 0 | 0 | 0 | 0 | 0 | 0 | 0.36999 | 0.31747 | 0 | 0 | 0 | 0 | 0 | 0 | 0 | 0 | 0 | 0 | 0 | 0 | 0 | 0 | 0 | 0 | 0 | 0 | 1 | 0 | 0 | 0 | 0 | 0 | 0
Al0.3Li0.398Mg0.271Sc0.031 | process_1 | 27.5163 | 779.8348 | 513.2075 | 589.8152 | 0 | 0.29976 | 0 | 0 | 0 | 0 | 0 | 0 | 0 | 0 | 0 | 0 | 0.39822 | 0.27132 | 0 | 0 | 0 | 0 | 0 | 0 | 0 | 0 | 0.030706 | 0 | 0 | 0 | 0 | 0 | 0 | 0 | 0 | 0 | 1 | 0 | 0 | 0 | 0 | 0 | 0
Al0.421Li0.305Mg0.274 | process_1 | 11.2394 | 779.8348 | 522.2175 | 620.1777 | 0 | 0.42077 | 0 | 0 | 0 | 0 | 0 | 0 | 0 | 0 | 0 | 0 | 0.30507 | 0.27417 | 0 | 0 | 0 | 0 | 0 | 0 | 0 | 0 | 0 | 0 | 0 | 0 | 0 | 0 | 0 | 0 | 0 | 0 | 1 | 0 | 0 | 0 | 0 | 0 | 0
Al0.306Li0.382Mg0.303Sc0.01 | process_1 | 26.2563 | 779.8348 | 513.6075 | 592.0652 | 0 | 0.3056 | 0 | 0 | 0 | 0 | 0 | 0 | 0 | 0 | 0 | 0 | 0.38207 | 0.30261 | 0 | 0 | 0 | 0 | 0 | 0 | 0 | 0 | 0.0097192 | 0 | 0 | 0 | 0 | 0 | 0 | 0 | 0 | 0 | 1 | 0 | 0 | 0 | 0 | 0 | 0
Al0.445Li0.293Mg0.262 | process_1 | 11.2394 | 779.8348 | 508.2175 | 718.5521 | 0 | 0.44498 | 0 | 0 | 0 | 0 | 0 | 0 | 0 | 0 | 0 | 0 | 0.29255 | 0.26247 | 0 | 0 | 0 | 0 | 0 | 0 | 0 | 0 | 0 | 0 | 0 | 0 | 0 | 0 | 0 | 0 | 0 | 0 | 1 | 0 | 0 | 0 | 0 | 0 | 0
Al0.267Li0.391Mg0.321Sc0.02 | process_1 | 27.8427 | 771.4548 | 564.0216 | 582.8352 | 0 | 0.26707 | 0 | 0 | 0 | 0 | 0 | 0 | 0 | 0 | 0 | 0 | 0.39141 | 0.32125 | 0 | 0 | 0 | 0 | 0 | 0 | 0 | 0 | 0.020265 | 0 | 0 | 0 | 0 | 0 | 0 | 0 | 0 | 0 | 1 | 0 | 0 | 0 | 0 | 0 | 0
Al0.235Li0.409Mg0.342Sc0.014 | process_1 | 29.0615 | 923.6771 | 572.7716 | 576.8092 | 0 | 0.23545 | 0 | 0 | 0 | 0 | 0 | 0 | 0 | 0 | 0 | 0 | 0.40867 | 0.34216 | 0 | 0 | 0 | 0 | 0 | 0 | 0 | 0 | 0.013723 | 0 | 0 | 0 | 0 | 0 | 0 | 0 | 0 | 0 | 1 | 0 | 0 | 0 | 0 | 0 | 0
Al0.282Li0.385Mg0.333 | process_1 | 28.3963 | 779.8348 | 506.5475 | 582.8352 | 0 | 0.2821 | 0 | 0 | 0 | 0 | 0 | 0 | 0 | 0 | 0 | 0 | 0.38529 | 0.33261 | 0 | 0 | 0 | 0 | 0 | 0 | 0 | 0 | 0 | 0 | 0 | 0 | 0 | 0 | 0 | 0 | 0 | 0 | 1 | 0 | 0 | 0 | 0 | 0 | 0
Al0.311Li0.37Mg0.32 | process_1 | 24.1363 | 779.8348 | 514.3875 | 592.8652 | 0 | 0.31083 | 0 | 0 | 0 | 0 | 0 | 0 | 0 | 0 | 0 | 0 | 0.3696 | 0.31957 | 0 | 0 | 0 | 0 | 0 | 0 | 0 | 0 | 0 | 0 | 0 | 0 | 0 | 0 | 0 | 0 | 0 | 0 | 1 | 0 | 0 | 0 | 0 | 0 | 0
Al0.208Li0.437Mg0.344Sc0.011 | process_1 | 28.7556 | 868.3165 | 578.0999 | 573.1692 | 0 | 0.20789 | 0 | 0 | 0 | 0 | 0 | 0 | 0 | 0 | 0 | 0 | 0.43747 | 0.3438 | 0 | 0 | 0 | 0 | 0 | 0 | 0 | 0 | 0.010846 | 0 | 0 | 0 | 0 | 0 | 0 | 0 | 0 | 0 | 1 | 0 | 0 | 0 | 0 | 0 | 0
Al0.308Li0.382Mg0.305Sc0.005 | process_1 | 26.2563 | 779.8348 | 513.6075 | 592.0652 | 0 | 0.30825 | 0 | 0 | 0 | 0 | 0 | 0 | 0 | 0 | 0 | 0 | 0.38163 | 0.30473 | 0 | 0 | 0 | 0 | 0 | 0 | 0 | 0 | 0.0053901 | 0 | 0 | 0 | 0 | 0 | 0 | 0 | 0 | 0 | 1 | 0 | 0 | 0 | 0 | 0 | 0
Al0.37Li0.346Mg0.283 | process_1 | 16.0617 | 779.8348 | 516.3075 | 600.0535 | 0 | 0.37039 | 0 | 0 | 0 | 0 | 0 | 0 | 0 | 0 | 0 | 0 | 0.34619 | 0.28342 | 0 | 0 | 0 | 0 | 0 | 0 | 0 | 0 | 0 | 0 | 0 | 0 | 0 | 0 | 0 | 0 | 0 | 0 | 1 | 0 | 0 | 0 | 0 | 0 | 0
Al0.323Li0.377Mg0.281Sc0.02 | process_1 | 26.2563 | 779.8348 | 514.2075 | 593.1352 | 0 | 0.32266 | 0 | 0 | 0 | 0 | 0 | 0 | 0 | 0 | 0 | 0 | 0.37713 | 0.28067 | 0 | 0 | 0 | 0 | 0 | 0 | 0 | 0 | 0.019527 | 0 | 0 | 0 | 0 | 0 | 0 | 0 | 0 | 0 | 1 | 0 | 0 | 0 | 0 | 0 | 0
Al0.287Li0.387Mg0.318Sc0.008 | process_1 | 27.7763 | 779.8348 | 512.7675 | 582.8352 | 0 | 0.28712 | 0 | 0 | 0 | 0 | 0 | 0 | 0 | 0 | 0 | 0 | 0.38693 | 0.31803 | 0 | 0 | 0 | 0 | 0 | 0 | 0 | 0 | 0.0079178 | 0 | 0 | 0 | 0 | 0 | 0 | 0 | 0 | 0 | 1 | 0 | 0 | 0 | 0 | 0 | 0
Al0.325Li0.371Mg0.304 | process_1 | 26.2563 | 779.8348 | 514.3875 | 595.1202 | 0 | 0.32539 | 0 | 0 | 0 | 0 | 0 | 0 | 0 | 0 | 0 | 0 | 0.37085 | 0.30376 | 0 | 0 | 0 | 0 | 0 | 0 | 0 | 0 | 0 | 0 | 0 | 0 | 0 | 0 | 0 | 0 | 0 | 0 | 1 | 0 | 0 | 0 | 0 | 0 | 0
Al0.283Li0.387Mg0.303Sc0.027 | process_1 | 27.7763 | 779.8348 | 512.7675 | 582.8352 | 0 | 0.2832 | 0 | 0 | 0 | 0 | 0 | 0 | 0 | 0 | 0 | 0 | 0.38691 | 0.3033 | 0 | 0 | 0 | 0 | 0 | 0 | 0 | 0 | 0.02659 | 0 | 0 | 0 | 0 | 0 | 0 | 0 | 0 | 0 | 1 | 0 | 0 | 0 | 0 | 0 | 0
Al0.288Li0.381Mg0.331 | process_1 | 26.8763 | 779.8348 | 507.9875 | 582.8352 | 0 | 0.28763 | 0 | 0 | 0 | 0 | 0 | 0 | 0 | 0 | 0 | 0 | 0.38138 | 0.33099 | 0 | 0 | 0 | 0 | 0 | 0 | 0 | 0 | 0 | 0 | 0 | 0 | 0 | 0 | 0 | 0 | 0 | 0 | 1 | 0 | 0 | 0 | 0 | 0 | 0
Al0.209Li0.429Mg0.335Sc0.027 | process_1 | 28.7556 | 867.533 | 578.2521 | 573.1692 | 0 | 0.20851 | 0 | 0 | 0 | 0 | 0 | 0 | 0 | 0 | 0 | 0 | 0.42904 | 0.33516 | 0 | 0 | 0 | 0 | 0 | 0 | 0 | 0 | 0.027288 | 0 | 0 | 0 | 0 | 0 | 0 | 0 | 0 | 0 | 1 | 0 | 0 | 0 | 0 | 0 | 0
Al0.258Li0.394Mg0.327Sc0.022 | process_1 | 28.4627 | 786.9903 | 557.8016 | 578.7892 | 0 | 0.25788 | 0 | 0 | 0 | 0 | 0 | 0 | 0 | 0 | 0 | 0 | 0.39369 | 0.32651 | 0 | 0 | 0 | 0 | 0 | 0 | 0 | 0 | 0.021927 | 0 | 0 | 0 | 0 | 0 | 0 | 0 | 0 | 0 | 1 | 0 | 0 | 0 | 0 | 0 | 0
Al0.282Li0.387Mg0.308Sc0.022 | process_1 | 27.7763 | 779.8348 | 512.7675 | 582.8352 | 0 | 0.28244 | 0 | 0 | 0 | 0 | 0 | 0 | 0 | 0 | 0 | 0 | 0.38735 | 0.30811 | 0 | 0 | 0 | 0 | 0 | 0 | 0 | 0 | 0.022098 | 0 | 0 | 0 | 0 | 0 | 0 | 0 | 0 | 0 | 1 | 0 | 0 | 0 | 0 | 0 | 0
Al0.359Li0.358Mg0.283 | process_1 | 16.0617 | 779.8348 | 516.3075 | 601.3635 | 0 | 0.35885 | 0 | 0 | 0 | 0 | 0 | 0 | 0 | 0 | 0 | 0 | 0.35809 | 0.28306 | 0 | 0 | 0 | 0 | 0 | 0 | 0 | 0 | 0 | 0 | 0 | 0 | 0 | 0 | 0 | 0 | 0 | 0 | 1 | 0 | 0 | 0 | 0 | 0 | 0
Al0.282Li0.381Mg0.337 | process_1 | 26.8763 | 779.8348 | 507.9875 | 582.8352 | 0 | 0.28156 | 0 | 0 | 0 | 0 | 0 | 0 | 0 | 0 | 0 | 0 | 0.38138 | 0.33706 | 0 | 0 | 0 | 0 | 0 | 0 | 0 | 0 | 0 | 0 | 0 | 0 | 0 | 0 | 0 | 0 | 0 | 0 | 1 | 0 | 0 | 0 | 0 | 0 | 0
Al0.473Co0.221Cr0.202Fe0.065Ni0.039 | process_1 | 15.0846 | 1273.7017 | 1345.4908 | 875.93 | 0 | 0.47252 | 0 | 0 | 0 | 0.22116 | 0.20151 | 0 | 0.065446 | 0 | 0 | 0 | 0 | 0 | 0 | 0 | 0 | 0 | 0 | 0.039365 | 0 | 0 | 0 | 0 | 0 | 0 | 0 | 0 | 0 | 0 | 0 | 0 | 1 | 0 | 0 | 0 | 0 | 0 | 0
Al0.478Li0.252Mg0.27 | process_1 | 11.3435 | 779.8348 | 518.3975 | 719.6121 | 0 | 0.47844 | 0 | 0 | 0 | 0 | 0 | 0 | 0 | 0 | 0 | 0 | 0.25192 | 0.26963 | 0 | 0 | 0 | 0 | 0 | 0 | 0 | 0 | 0 | 0 | 0 | 0 | 0 | 0 | 0 | 0 | 0 | 0 | 1 | 0 | 0 | 0 | 0 | 0 | 0
Al0.391Li0.336Mg0.273 | process_1 | 11.9637 | 779.8348 | 516.7475 | 625.7677 | 0 | 0.39109 | 0 | 0 | 0 | 0 | 0 | 0 | 0 | 0 | 0 | 0 | 0.33596 | 0.27295 | 0 | 0 | 0 | 0 | 0 | 0 | 0 | 0 | 0 | 0 | 0 | 0 | 0 | 0 | 0 | 0 | 0 | 0 | 1 | 0 | 0 | 0 | 0 | 0 | 0
Al0.292Li0.38Mg0.328 | process_1 | 26.8763 | 779.8348 | 507.9875 | 582.8352 | 0 | 0.29184 | 0 | 0 | 0 | 0 | 0 | 0 | 0 | 0 | 0 | 0 | 0.37992 | 0.32823 | 0 | 0 | 0 | 0 | 0 | 0 | 0 | 0 | 0 | 0 | 0 | 0 | 0 | 0 | 0 | 0 | 0 | 0 | 1 | 0 | 0 | 0 | 0 | 0 | 0
Al0.428Li0.312Mg0.259 | process_1 | 11.2394 | 779.8348 | 508.2175 | 617.9877 | 0 | 0.42839 | 0 | 0 | 0 | 0 | 0 | 0 | 0 | 0 | 0 | 0 | 0.31243 | 0.25918 | 0 | 0 | 0 | 0 | 0 | 0 | 0 | 0 | 0 | 0 | 0 | 0 | 0 | 0 | 0 | 0 | 0 | 0 | 1 | 0 | 0 | 0 | 0 | 0 | 0
Al0.316Li0.375Mg0.309 | process_1 | 26.2563 | 779.8348 | 514.2075 | 592.8652 | 0 | 0.31591 | 0 | 0 | 0 | 0 | 0 | 0 | 0 | 0 | 0 | 0 | 0.37488 | 0.30921 | 0 | 0 | 0 | 0 | 0 | 0 | 0 | 0 | 0 | 0 | 0 | 0 | 0 | 0 | 0 | 0 | 0 | 0 | 1 | 0 | 0 | 0 | 0 | 0 | 0
Al0.357Li0.369Mg0.264Sc0.01 | process_1 | 23.8763 | 779.8348 | 514.8275 | 601.3635 | 0 | 0.3572 | 0 | 0 | 0 | 0 | 0 | 0 | 0 | 0 | 0 | 0 | 0.36876 | 0.26388 | 0 | 0 | 0 | 0 | 0 | 0 | 0 | 0 | 0.010157 | 0 | 0 | 0 | 0 | 0 | 0 | 0 | 0 | 0 | 1 | 0 | 0 | 0 | 0 | 0 | 0
Al0.369Li0.343Mg0.288 | process_1 | 13.6617 | 779.8348 | 516.3075 | 601.2635 | 0 | 0.36892 | 0 | 0 | 0 | 0 | 0 | 0 | 0 | 0 | 0 | 0 | 0.34266 | 0.28841 | 0 | 0 | 0 | 0 | 0 | 0 | 0 | 0 | 0 | 0 | 0 | 0 | 0 | 0 | 0 | 0 | 0 | 0 | 1 | 0 | 0 | 0 | 0 | 0 | 0
Al0.311Li0.381Mg0.3Sc0.008 | process_1 | 26.2563 | 779.8348 | 513.6075 | 592.8652 | 0 | 0.31125 | 0 | 0 | 0 | 0 | 0 | 0 | 0 | 0 | 0 | 0 | 0.38072 | 0.30021 | 0 | 0 | 0 | 0 | 0 | 0 | 0 | 0 | 0.0078168 | 0 | 0 | 0 | 0 | 0 | 0 | 0 | 0 | 0 | 1 | 0 | 0 | 0 | 0 | 0 | 0
Al0.31Li0.382Mg0.294Sc0.013 | process_1 | 26.2563 | 779.8348 | 513.6075 | 592.8652 | 0 | 0.31038 | 0 | 0 | 0 | 0 | 0 | 0 | 0 | 0 | 0 | 0 | 0.38198 | 0.29423 | 0 | 0 | 0 | 0 | 0 | 0 | 0 | 0 | 0.013405 | 0 | 0 | 0 | 0 | 0 | 0 | 0 | 0 | 0 | 1 | 0 | 0 | 0 | 0 | 0 | 0
Al0.314Li0.381Mg0.292Sc0.012 | process_1 | 26.2563 | 779.8348 | 513.6075 | 592.8652 | 0 | 0.31423 | 0 | 0 | 0 | 0 | 0 | 0 | 0 | 0 | 0 | 0 | 0.38124 | 0.29204 | 0 | 0 | 0 | 0 | 0 | 0 | 0 | 0 | 0.012497 | 0 | 0 | 0 | 0 | 0 | 0 | 0 | 0 | 0 | 1 | 0 | 0 | 0 | 0 | 0 | 0
Al0.308Li0.382Mg0.31 | process_1 | 26.2563 | 779.8348 | 513.6075 | 592.0652 | 0 | 0.30821 | 0 | 0 | 0 | 0 | 0 | 0 | 0 | 0 | 0 | 0 | 0.38181 | 0.30998 | 0 | 0 | 0 | 0 | 0 | 0 | 0 | 0 | 0 | 0 | 0 | 0 | 0 | 0 | 0 | 0 | 0 | 0 | 1 | 0 | 0 | 0 | 0 | 0 | 0
Al0.328Li0.36Mg0.312 | process_1 | 16.0617 | 779.8348 | 514.3875 | 595.1202 | 0 | 0.32773 | 0 | 0 | 0 | 0 | 0 | 0 | 0 | 0 | 0 | 0 | 0.36019 | 0.31209 | 0 | 0 | 0 | 0 | 0 | 0 | 0 | 0 | 0 | 0 | 0 | 0 | 0 | 0 | 0 | 0 | 0 | 0 | 1 | 0 | 0 | 0 | 0 | 0 | 0
Al0.29Li0.377Mg0.299Sc0.035 | process_1 | 26.2563 | 779.8348 | 514.2075 | 582.8352 | 0 | 0.29003 | 0 | 0 | 0 | 0 | 0 | 0 | 0 | 0 | 0 | 0 | 0.37658 | 0.29872 | 0 | 0 | 0 | 0 | 0 | 0 | 0 | 0 | 0.034672 | 0 | 0 | 0 | 0 | 0 | 0 | 0 | 0 | 0 | 1 | 0 | 0 | 0 | 0 | 0 | 0
Al0.319Li0.379Mg0.302 | process_1 | 26.2563 | 779.8348 | 514.2075 | 593.0652 | 0 | 0.31928 | 0 | 0 | 0 | 0 | 0 | 0 | 0 | 0 | 0 | 0 | 0.37903 | 0.30169 | 0 | 0 | 0 | 0 | 0 | 0 | 0 | 0 | 0 | 0 | 0 | 0 | 0 | 0 | 0 | 0 | 0 | 0 | 1 | 0 | 0 | 0 | 0 | 0 | 0
Al0.262Li0.397Mg0.341 | process_1 | 28.4627 | 774.2503 | 557.8016 | 582.8352 | 0 | 0.26186 | 0 | 0 | 0 | 0 | 0 | 0 | 0 | 0 | 0 | 0 | 0.3974 | 0.34074 | 0 | 0 | 0 | 0 | 0 | 0 | 0 | 0 | 0 | 0 | 0 | 0 | 0 | 0 | 0 | 0 | 0 | 0 | 1 | 0 | 0 | 0 | 0 | 0 | 0
Al0.383Li0.328Mg0.289 | process_1 | 12.2437 | 779.8348 | 516.3075 | 599.7535 | 0 | 0.3832 | 0 | 0 | 0 | 0 | 0 | 0 | 0 | 0 | 0 | 0 | 0.32792 | 0.28888 | 0 | 0 | 0 | 0 | 0 | 0 | 0 | 0 | 0 | 0 | 0 | 0 | 0 | 0 | 0 | 0 | 0 | 0 | 1 | 0 | 0 | 0 | 0 | 0 | 0
Al0.267Li0.391Mg0.32Sc0.021 | process_1 | 27.8427 | 771.4548 | 564.0216 | 582.8352 | 0 | 0.2672 | 0 | 0 | 0 | 0 | 0 | 0 | 0 | 0 | 0 | 0 | 0.39132 | 0.32023 | 0 | 0 | 0 | 0 | 0 | 0 | 0 | 0 | 0.021246 | 0 | 0 | 0 | 0 | 0 | 0 | 0 | 0 | 0 | 1 | 0 | 0 | 0 | 0 | 0 | 0
Al0.406Li0.351Mg0.243 | process_1 | 14.9117 | 783.2848 | 517.4775 | 624.6377 | 0 | 0.40553 | 0 | 0 | 0 | 0 | 0 | 0 | 0 | 0 | 0 | 0 | 0.35104 | 0.24343 | 0 | 0 | 0 | 0 | 0 | 0 | 0 | 0 | 0 | 0 | 0 | 0 | 0 | 0 | 0 | 0 | 0 | 0 | 1 | 0 | 0 | 0 | 0 | 0 | 0
Al0.315Li0.379Mg0.306 | process_1 | 26.2563 | 779.8348 | 514.2075 | 592.8652 | 0 | 0.31522 | 0 | 0 | 0 | 0 | 0 | 0 | 0 | 0 | 0 | 0 | 0.37886 | 0.30592 | 0 | 0 | 0 | 0 | 0 | 0 | 0 | 0 | 0 | 0 | 0 | 0 | 0 | 0 | 0 | 0 | 0 | 0 | 1 | 0 | 0 | 0 | 0 | 0 | 0
Al0.445Li0.298Mg0.256 | process_1 | 11.2394 | 779.8348 | 508.2175 | 719.3221 | 0 | 0.44531 | 0 | 0 | 0 | 0 | 0 | 0 | 0 | 0 | 0 | 0 | 0.29845 | 0.25624 | 0 | 0 | 0 | 0 | 0 | 0 | 0 | 0 | 0 | 0 | 0 | 0 | 0 | 0 | 0 | 0 | 0 | 0 | 1 | 0 | 0 | 0 | 0 | 0 | 0
Al0.358Li0.368Mg0.264Sc0.01 | process_1 | 23.8763 | 779.8348 | 514.8275 | 601.3635 | 0 | 0.3584 | 0 | 0 | 0 | 0 | 0 | 0 | 0 | 0 | 0 | 0 | 0.36848 | 0.2636 | 0 | 0 | 0 | 0 | 0 | 0 | 0 | 0 | 0.0095151 | 0 | 0 | 0 | 0 | 0 | 0 | 0 | 0 | 0 | 1 | 0 | 0 | 0 | 0 | 0 | 0
Al0.304Li0.383Mg0.311 | process_1 | 26.2563 | 779.8348 | 513.6075 | 592.0652 | 0 | 0.30375 | 0 | 0 | 0 | 0 | 0 | 0 | 0 | 0 | 0 | 0 | 0.38296 | 0.31097 | 0 | 0 | 0 | 0 | 0 | 0 | 0 | 0 | 0.0023267 | 0 | 0 | 0 | 0 | 0 | 0 | 0 | 0 | 0 | 1 | 0 | 0 | 0 | 0 | 0 | 0
Al0.273Li0.39Mg0.317Sc0.02 | process_1 | 27.8427 | 779.8348 | 521.5375 | 582.8352 | 0 | 0.27334 | 0 | 0 | 0 | 0 | 0 | 0 | 0 | 0 | 0 | 0 | 0.38984 | 0.31732 | 0 | 0 | 0 | 0 | 0 | 0 | 0 | 0 | 0.019501 | 0 | 0 | 0 | 0 | 0 | 0 | 0 | 0 | 0 | 1 | 0 | 0 | 0 | 0 | 0 | 0
Al0.251Li0.395Mg0.325Sc0.029 | process_1 | 28.4627 | 788.3703 | 570.9916 | 578.7892 | 0 | 0.25136 | 0 | 0 | 0 | 0 | 0 | 0 | 0 | 0 | 0 | 0 | 0.395 | 0.32511 | 0 | 0 | 0 | 0 | 0 | 0 | 0 | 0 | 0.028528 | 0 | 0 | 0 | 0 | 0 | 0 | 0 | 0 | 0 | 1 | 0 | 0 | 0 | 0 | 0 | 0
Al0.328Li0.371Mg0.301 | process_1 | 26.2563 | 779.8348 | 514.3875 | 595.1202 | 0 | 0.32782 | 0 | 0 | 0 | 0 | 0 | 0 | 0 | 0 | 0 | 0 | 0.37093 | 0.30125 | 0 | 0 | 0 | 0 | 0 | 0 | 0 | 0 | 0 | 0 | 0 | 0 | 0 | 0 | 0 | 0 | 0 | 0 | 1 | 0 | 0 | 0 | 0 | 0 | 0
Al0.287Li0.387Mg0.316Sc0.01 | process_1 | 27.7763 | 779.8348 | 512.7675 | 582.8352 | 0 | 0.28685 | 0 | 0 | 0 | 0 | 0 | 0 | 0 | 0 | 0 | 0 | 0.38686 | 0.31593 | 0 | 0 | 0 | 0 | 0 | 0 | 0 | 0 | 0.010355 | 0 | 0 | 0 | 0 | 0 | 0 | 0 | 0 | 0 | 1 | 0 | 0 | 0 | 0 | 0 | 0
Al0.31Li0.381Mg0.305 | process_1 | 26.2563 | 779.8348 | 513.6075 | 592.8652 | 0 | 0.3097 | 0 | 0 | 0 | 0 | 0 | 0 | 0 | 0 | 0 | 0 | 0.38135 | 0.30528 | 0 | 0 | 0 | 0 | 0 | 0 | 0 | 0 | 0.0036751 | 0 | 0 | 0 | 0 | 0 | 0 | 0 | 0 | 0 | 1 | 0 | 0 | 0 | 0 | 0 | 0
Al0.25Li0.395Mg0.324Sc0.031 | process_1 | 27.8427 | 788.3703 | 577.2116 | 578.7892 | 0 | 0.24964 | 0 | 0 | 0 | 0 | 0 | 0 | 0 | 0 | 0 | 0 | 0.39531 | 0.32417 | 0 | 0 | 0 | 0 | 0 | 0 | 0 | 0 | 0.030881 | 0 | 0 | 0 | 0 | 0 | 0 | 0 | 0 | 0 | 1 | 0 | 0 | 0 | 0 | 0 | 0
Al0.283Li0.387Mg0.312Sc0.018 | process_1 | 27.7763 | 779.8348 | 512.7675 | 582.8352 | 0 | 0.28307 | 0 | 0 | 0 | 0 | 0 | 0 | 0 | 0 | 0 | 0 | 0.38742 | 0.31164 | 0 | 0 | 0 | 0 | 0 | 0 | 0 | 0 | 0.017868 | 0 | 0 | 0 | 0 | 0 | 0 | 0 | 0 | 0 | 1 | 0 | 0 | 0 | 0 | 0 | 0
Al0.317Li0.379Mg0.304 | process_1 | 26.2563 | 779.8348 | 514.2075 | 593.0652 | 0 | 0.31702 | 0 | 0 | 0 | 0 | 0 | 0 | 0 | 0 | 0 | 0 | 0.37867 | 0.3043 | 0 | 0 | 0 | 0 | 0 | 0 | 0 | 0 | 0 | 0 | 0 | 0 | 0 | 0 | 0 | 0 | 0 | 0 | 1 | 0 | 0 | 0 | 0 | 0 | 0
Al0.428Li0.309Mg0.263 | process_1 | 11.2394 | 779.8348 | 508.2175 | 617.9877 | 0 | 0.42813 | 0 | 0 | 0 | 0 | 0 | 0 | 0 | 0 | 0 | 0 | 0.30871 | 0.26316 | 0 | 0 | 0 | 0 | 0 | 0 | 0 | 0 | 0 | 0 | 0 | 0 | 0 | 0 | 0 | 0 | 0 | 0 | 1 | 0 | 0 | 0 | 0 | 0 | 0
Al0.321Li0.362Mg0.317 | process_1 | 16.0617 | 779.8348 | 514.3875 | 593.0652 | 0 | 0.32076 | 0 | 0 | 0 | 0 | 0 | 0 | 0 | 0 | 0 | 0 | 0.36175 | 0.31749 | 0 | 0 | 0 | 0 | 0 | 0 | 0 | 0 | 0 | 0 | 0 | 0 | 0 | 0 | 0 | 0 | 0 | 0 | 1 | 0 | 0 | 0 | 0 | 0 | 0
Al0.407Li0.325Mg0.268 | process_1 | 11.2394 | 779.8348 | 522.2175 | 624.6177 | 0 | 0.40709 | 0 | 0 | 0 | 0 | 0 | 0 | 0 | 0 | 0 | 0 | 0.32461 | 0.2683 | 0 | 0 | 0 | 0 | 0 | 0 | 0 | 0 | 0 | 0 | 0 | 0 | 0 | 0 | 0 | 0 | 0 | 0 | 1 | 0 | 0 | 0 | 0 | 0 | 0
Al0.294Li0.368Mg0.338 | process_1 | 24.7563 | 779.8348 | 508.7675 | 582.8352 | 0 | 0.29401 | 0 | 0 | 0 | 0 | 0 | 0 | 0 | 0 | 0 | 0 | 0.36834 | 0.33765 | 0 | 0 | 0 | 0 | 0 | 0 | 0 | 0 | 0 | 0 | 0 | 0 | 0 | 0 | 0 | 0 | 0 | 0 | 1 | 0 | 0 | 0 | 0 | 0 | 0
Al0.306Li0.38Mg0.314 | process_1 | 26.2563 | 779.8348 | 513.6075 | 592.0652 | 0 | 0.30632 | 0 | 0 | 0 | 0 | 0 | 0 | 0 | 0 | 0 | 0 | 0.3795 | 0.31418 | 0 | 0 | 0 | 0 | 0 | 0 | 0 | 0 | 0 | 0 | 0 | 0 | 0 | 0 | 0 | 0 | 0 | 0 | 1 | 0 | 0 | 0 | 0 | 0 | 0
Al0.359Li0.35Mg0.291 | process_1 | 16.0617 | 779.8348 | 516.3075 | 601.3635 | 0 | 0.35859 | 0 | 0 | 0 | 0 | 0 | 0 | 0 | 0 | 0 | 0 | 0.35023 | 0.29118 | 0 | 0 | 0 | 0 | 0 | 0 | 0 | 0 | 0 | 0 | 0 | 0 | 0 | 0 | 0 | 0 | 0 | 0 | 1 | 0 | 0 | 0 | 0 | 0 | 0
Al0.226Li0.415Mg0.343Sc0.017 | process_1 | 29.0615 | 860.7047 | 572.7716 | 576.3192 | 0 | 0.22556 | 0 | 0 | 0 | 0 | 0 | 0 | 0 | 0 | 0 | 0 | 0.41451 | 0.34281 | 0 | 0 | 0 | 0 | 0 | 0 | 0 | 0 | 0.017115 | 0 | 0 | 0 | 0 | 0 | 0 | 0 | 0 | 0 | 1 | 0 | 0 | 0 | 0 | 0 | 0
Al0.234Li0.347Mg0.42 | process_1 | 26.883 | 923.6771 | 568.2616 | 576.8092 | 0 | 0.23386 | 0 | 0 | 0 | 0 | 0 | 0 | 0 | 0 | 0 | 0 | 0.34658 | 0.41956 | 0 | 0 | 0 | 0 | 0 | 0 | 0 | 0 | 0 | 0 | 0 | 0 | 0 | 0 | 0 | 0 | 0 | 0 | 1 | 0 | 0 | 0 | 0 | 0 | 0
Al0.324Li0.371Mg0.305 | process_1 | 26.2563 | 779.8348 | 514.3875 | 593.1352 | 0 | 0.32383 | 0 | 0 | 0 | 0 | 0 | 0 | 0 | 0 | 0 | 0 | 0.37083 | 0.30533 | 0 | 0 | 0 | 0 | 0 | 0 | 0 | 0 | 0 | 0 | 0 | 0 | 0 | 0 | 0 | 0 | 0 | 0 | 1 | 0 | 0 | 0 | 0 | 0 | 0
Al0.345Li0.346Mg0.309 | process_1 | 16.0617 | 779.8348 | 516.3075 | 598.4435 | 0 | 0.34502 | 0 | 0 | 0 | 0 | 0 | 0 | 0 | 0 | 0 | 0 | 0.34619 | 0.30878 | 0 | 0 | 0 | 0 | 0 | 0 | 0 | 0 | 0 | 0 | 0 | 0 | 0 | 0 | 0 | 0 | 0 | 0 | 1 | 0 | 0 | 0 | 0 | 0 | 0
Al0.326Li0.368Mg0.306 | process_1 | 24.1363 | 779.8348 | 514.3875 | 595.1202 | 0 | 0.32565 | 0 | 0 | 0 | 0 | 0 | 0 | 0 | 0 | 0 | 0 | 0.36787 | 0.30648 | 0 | 0 | 0 | 0 | 0 | 0 | 0 | 0 | 0 | 0 | 0 | 0 | 0 | 0 | 0 | 0 | 0 | 0 | 1 | 0 | 0 | 0 | 0 | 0 | 0
Al0.359Li0.341Mg0.301 | process_1 | 13.6617 | 779.8348 | 516.3075 | 601.3635 | 0 | 0.35865 | 0 | 0 | 0 | 0 | 0 | 0 | 0 | 0 | 0 | 0 | 0.34053 | 0.30083 | 0 | 0 | 0 | 0 | 0 | 0 | 0 | 0 | 0 | 0 | 0 | 0 | 0 | 0 | 0 | 0 | 0 | 0 | 1 | 0 | 0 | 0 | 0 | 0 | 0
Al0.208Li0.43Mg0.336Sc0.026 | process_1 | 28.7556 | 868.3165 | 578.0999 | 573.1692 | 0 | 0.20789 | 0 | 0 | 0 | 0 | 0 | 0 | 0 | 0 | 0 | 0 | 0.43023 | 0.33569 | 0 | 0 | 0 | 0 | 0 | 0 | 0 | 0 | 0.026189 | 0 | 0 | 0 | 0 | 0 | 0 | 0 | 0 | 0 | 1 | 0 | 0 | 0 | 0 | 0 | 0
Al0.33Li0.356Mg0.314 | process_1 | 16.0617 | 779.8348 | 516.3075 | 595.1202 | 0 | 0.33014 | 0 | 0 | 0 | 0 | 0 | 0 | 0 | 0 | 0 | 0 | 0.3563 | 0.31356 | 0 | 0 | 0 | 0 | 0 | 0 | 0 | 0 | 0 | 0 | 0 | 0 | 0 | 0 | 0 | 0 | 0 | 0 | 1 | 0 | 0 | 0 | 0 | 0 | 0
Co0.32Cu0.005Hf0.057Nb0.048Ni0.189Si0.27Ti0.11 | process_1 | 41.2456 | 1393.323 | 1043.4563 | 539.4922 | 0 | 0 | 0 | 0 | 0 | 0.32046 | 0 | 0.005334 | 0 | 0 | 0 | 0.057122 | 0 | 0 | 0 | 0 | 0 | 0.048358 | 0 | 0.18903 | 0 | 0 | 0 | 0.26966 | 0 | 0 | 0.11004 | 0 | 0 | 0 | 0 | 0 | 1 | 0 | 0 | 0 | 0 | 0 | 0
Al0.262Li0.397Mg0.341 | process_1 | 28.4627 | 774.2503 | 557.8016 | 582.8352 | 0 | 0.26246 | 0 | 0 | 0 | 0 | 0 | 0 | 0 | 0 | 0 | 0 | 0.3966 | 0.34094 | 0 | 0 | 0 | 0 | 0 | 0 | 0 | 0 | 0 | 0 | 0 | 0 | 0 | 0 | 0 | 0 | 0 | 0 | 1 | 0 | 0 | 0 | 0 | 0 | 0
Al0.363Li0.351Mg0.286 | process_1 | 16.0617 | 779.8348 | 516.3075 | 601.3635 | 0 | 0.36332 | 0 | 0 | 0 | 0 | 0 | 0 | 0 | 0 | 0 | 0 | 0.35068 | 0.28601 | 0 | 0 | 0 | 0 | 0 | 0 | 0 | 0 | 0 | 0 | 0 | 0 | 0 | 0 | 0 | 0 | 0 | 0 | 1 | 0 | 0 | 0 | 0 | 0 | 0
Al0.4Li0.315Mg0.285 | process_1 | 11.5195 | 779.8348 | 522.3275 | 624.5977 | 0 | 0.40032 | 0 | 0 | 0 | 0 | 0 | 0 | 0 | 0 | 0 | 0 | 0.31477 | 0.28491 | 0 | 0 | 0 | 0 | 0 | 0 | 0 | 0 | 0 | 0 | 0 | 0 | 0 | 0 | 0 | 0 | 0 | 0 | 1 | 0 | 0 | 0 | 0 | 0 | 0
Al0.237Li0.412Mg0.347 | process_1 | 28.4925 | 917.9971 | 572.7716 | 577.7592 | 0 | 0.23717 | 0 | 0 | 0 | 0 | 0 | 0 | 0 | 0 | 0 | 0 | 0.41164 | 0.347 | 0 | 0 | 0 | 0 | 0 | 0 | 0 | 0 | 0.0041853 | 0 | 0 | 0 | 0 | 0 | 0 | 0 | 0 | 0 | 1 | 0 | 0 | 0 | 0 | 0 | 0
Al0.381Li0.338Mg0.281 | process_1 | 12.2437 | 779.8348 | 516.3075 | 600.0535 | 0 | 0.38062 | 0 | 0 | 0 | 0 | 0 | 0 | 0 | 0 | 0 | 0 | 0.33841 | 0.28098 | 0 | 0 | 0 | 0 | 0 | 0 | 0 | 0 | 0 | 0 | 0 | 0 | 0 | 0 | 0 | 0 | 0 | 0 | 1 | 0 | 0 | 0 | 0 | 0 | 0
Al0.335Li0.355Mg0.309 | process_1 | 16.0617 | 779.8348 | 516.3075 | 595.1202 | 0 | 0.33524 | 0 | 0 | 0 | 0 | 0 | 0 | 0 | 0 | 0 | 0 | 0.35544 | 0.30931 | 0 | 0 | 0 | 0 | 0 | 0 | 0 | 0 | 0 | 0 | 0 | 0 | 0 | 0 | 0 | 0 | 0 | 0 | 1 | 0 | 0 | 0 | 0 | 0 | 0
Al0.337Li0.355Mg0.308 | process_1 | 16.0617 | 779.8348 | 516.3075 | 597.8535 | 0 | 0.33678 | 0 | 0 | 0 | 0 | 0 | 0 | 0 | 0 | 0 | 0 | 0.35528 | 0.30794 | 0 | 0 | 0 | 0 | 0 | 0 | 0 | 0 | 0 | 0 | 0 | 0 | 0 | 0 | 0 | 0 | 0 | 0 | 1 | 0 | 0 | 0 | 0 | 0 | 0
Al0.36Li0.35Mg0.29 | process_1 | 16.0617 | 779.8348 | 516.3075 | 601.3635 | 0 | 0.3602 | 0 | 0 | 0 | 0 | 0 | 0 | 0 | 0 | 0 | 0 | 0.34981 | 0.28999 | 0 | 0 | 0 | 0 | 0 | 0 | 0 | 0 | 0 | 0 | 0 | 0 | 0 | 0 | 0 | 0 | 0 | 0 | 1 | 0 | 0 | 0 | 0 | 0 | 0
Al0.284Li0.387Mg0.3Sc0.03 | process_1 | 27.7763 | 779.8348 | 512.7675 | 582.8352 | 0 | 0.28403 | 0 | 0 | 0 | 0 | 0 | 0 | 0 | 0 | 0 | 0 | 0.38652 | 0.29969 | 0 | 0 | 0 | 0 | 0 | 0 | 0 | 0 | 0.029762 | 0 | 0 | 0 | 0 | 0 | 0 | 0 | 0 | 0 | 1 | 0 | 0 | 0 | 0 | 0 | 0
Al0.292Li0.385Mg0.304Sc0.019 | process_1 | 27.7763 | 779.8348 | 512.7675 | 582.8352 | 0 | 0.29168 | 0 | 0 | 0 | 0 | 0 | 0 | 0 | 0 | 0 | 0 | 0.38514 | 0.30418 | 0 | 0 | 0 | 0 | 0 | 0 | 0 | 0 | 0.01899 | 0 | 0 | 0 | 0 | 0 | 0 | 0 | 0 | 0 | 1 | 0 | 0 | 0 | 0 | 0 | 0
Al0.282Li0.391Mg0.327 | process_1 | 28.3963 | 779.8348 | 506.5475 | 582.8352 | 0 | 0.28214 | 0 | 0 | 0 | 0 | 0 | 0 | 0 | 0 | 0 | 0 | 0.39056 | 0.3273 | 0 | 0 | 0 | 0 | 0 | 0 | 0 | 0 | 0 | 0 | 0 | 0 | 0 | 0 | 0 | 0 | 0 | 0 | 1 | 0 | 0 | 0 | 0 | 0 | 0
Al0.29Li0.386Mg0.305Sc0.019 | process_1 | 27.7763 | 779.8348 | 512.7675 | 582.8352 | 0 | 0.28994 | 0 | 0 | 0 | 0 | 0 | 0 | 0 | 0 | 0 | 0 | 0.38559 | 0.30548 | 0 | 0 | 0 | 0 | 0 | 0 | 0 | 0 | 0.018987 | 0 | 0 | 0 | 0 | 0 | 0 | 0 | 0 | 0 | 1 | 0 | 0 | 0 | 0 | 0 | 0
Al0.292Li0.385Mg0.303Sc0.021 | process_1 | 27.7763 | 779.8348 | 512.7675 | 582.8352 | 0 | 0.29151 | 0 | 0 | 0 | 0 | 0 | 0 | 0 | 0 | 0 | 0 | 0.38509 | 0.30262 | 0 | 0 | 0 | 0 | 0 | 0 | 0 | 0 | 0.020785 | 0 | 0 | 0 | 0 | 0 | 0 | 0 | 0 | 0 | 1 | 0 | 0 | 0 | 0 | 0 | 0
Al0.448Li0.297Mg0.255 | process_1 | 11.2394 | 783.2848 | 508.2175 | 719.3221 | 0 | 0.44762 | 0 | 0 | 0 | 0 | 0 | 0 | 0 | 0 | 0 | 0 | 0.29729 | 0.25509 | 0 | 0 | 0 | 0 | 0 | 0 | 0 | 0 | 0 | 0 | 0 | 0 | 0 | 0 | 0 | 0 | 0 | 0 | 1 | 0 | 0 | 0 | 0 | 0 | 0
Al0.318Li0.379Mg0.3 | process_1 | 26.2563 | 779.8348 | 514.2075 | 593.0652 | 0 | 0.31838 | 0 | 0 | 0 | 0 | 0 | 0 | 0 | 0 | 0 | 0 | 0.37916 | 0.29958 | 0 | 0 | 0 | 0 | 0 | 0 | 0 | 0 | 0.0028829 | 0 | 0 | 0 | 0 | 0 | 0 | 0 | 0 | 0 | 1 | 0 | 0 | 0 | 0 | 0 | 0
Al0.27Li0.392Mg0.328Sc0.01 | process_1 | 28.4627 | 779.8348 | 515.3175 | 582.8352 | 0 | 0.2699 | 0 | 0 | 0 | 0 | 0 | 0 | 0 | 0 | 0 | 0 | 0.39177 | 0.32802 | 0 | 0 | 0 | 0 | 0 | 0 | 0 | 0 | 0.010313 | 0 | 0 | 0 | 0 | 0 | 0 | 0 | 0 | 0 | 1 | 0 | 0 | 0 | 0 | 0 | 0
Al0.266Li0.39Mg0.344 | process_1 | 28.4627 | 774.2503 | 557.8016 | 582.8352 | 0 | 0.2657 | 0 | 0 | 0 | 0 | 0 | 0 | 0 | 0 | 0 | 0 | 0.39026 | 0.34403 | 0 | 0 | 0 | 0 | 0 | 0 | 0 | 0 | 0 | 0 | 0 | 0 | 0 | 0 | 0 | 0 | 0 | 0 | 1 | 0 | 0 | 0 | 0 | 0 | 0
Al0.399Li0.316Mg0.285 | process_1 | 11.5195 | 779.8348 | 522.3275 | 624.5977 | 0 | 0.39913 | 0 | 0 | 0 | 0 | 0 | 0 | 0 | 0 | 0 | 0 | 0.31552 | 0.28535 | 0 | 0 | 0 | 0 | 0 | 0 | 0 | 0 | 0 | 0 | 0 | 0 | 0 | 0 | 0 | 0 | 0 | 0 | 1 | 0 | 0 | 0 | 0 | 0 | 0
Al0.345Li0.357Mg0.297 | process_1 | 16.0617 | 779.8348 | 516.3075 | 598.4435 | 0 | 0.34537 | 0 | 0 | 0 | 0 | 0 | 0 | 0 | 0 | 0 | 0 | 0.35749 | 0.29713 | 0 | 0 | 0 | 0 | 0 | 0 | 0 | 0 | 0 | 0 | 0 | 0 | 0 | 0 | 0 | 0 | 0 | 0 | 1 | 0 | 0 | 0 | 0 | 0 | 0