## Sheet1
Composition | Processing method | Elongation | Tensile | Yield | Hardness | Ag | Al | B | C | Ca | Co | Cr | Cu | Fe | Ga | Ge | Hf | Li | Mg | Mn | Mo | N | Nb | Nd | Ni | Pd | Re | Sc | Si | Sn | Ta | Ti | V | W | Y | Zn | Zr | process_1 | process_2 | process_3 | process_4 | process_5 | process_6 | process_7
Al0.008Co0.25Cr0.248Fe0.246Ni0.248 | process_3 | 63.7358 | 601.3933 | 317.6035 | 135.6894 | 0 | 0.0084257 | 0 | 0 | 0 | 0.25021 | 0.24813 | 0 | 0.24558 | 0 | 0 | 0 | 0 | 0 | 0 | 0 | 0 | 0 | 0 | 0.24765 | 0 | 0 | 0 | 0 | 0 | 0 | 0 | 0 | 0 | 0 | 0 | 0 | 0 | 0 | 1 | 0 | 0 | 0 | 0
Al0.504Co0.225Cr0.229Ni0.042 | process_1 | 15.3947 | 1307.779 | 1271.3634 | 870.366 | 0 | 0.50416 | 0 | 0 | 0 | 0.22505 | 0.22923 | 0 | 0 | 0 | 0 | 0 | 0 | 0 | 0 | 0 | 0 | 0 | 0 | 0.041552 | 0 | 0 | 0 | 0 | 0 | 0 | 0 | 0 | 0 | 0 | 0 | 0 | 1 | 0 | 0 | 0 | 0 | 0 | 0
Al0.019Co0.249Cr0.246Fe0.245Ni0.241 | process_3 | 56.163 | 642.4343 | 480.2782 | 133.9669 | 0 | 0.018937 | 0 | 0 | 0 | 0.24914 | 0.24571 | 0 | 0.24493 | 0 | 0 | 0 | 0 | 0 | 0 | 0 | 0 | 0 | 0 | 0.24129 | 0 | 0 | 0 | 0 | 0 | 0 | 0 | 0 | 0 | 0 | 0 | 0 | 0 | 0 | 1 | 0 | 0 | 0 | 0
Al0.035Co0.174Cr0.17Cu0.076Fe0.192Ni0.166Si0.187 | process_1 | 45.5575 | 1049.23 | 553.106 | 574.9272 | 0 | 0.034656 | 0 | 0 | 0 | 0.17363 | 0.16996 | 0.076394 | 0.19169 | 0 | 0 | 0 | 0 | 0 | 0 | 0 | 0 | 0 | 0 | 0.16632 | 0 | 0 | 0 | 0.18735 | 0 | 0 | 0 | 0 | 0 | 0 | 0 | 0 | 1 | 0 | 0 | 0 | 0 | 0 | 0
Al0.545Cr0.09Cu0.02Fe0.052Mn0.229Zn0.063 | process_1 | 37.5549 | 887.7466 | 732.5792 | 693.045 | 0 | 0.54485 | 0 | 0 | 0 | 0 | 0.090487 | 0.020311 | 0.052111 | 0 | 0 | 0 | 0 | 0 | 0.22912 | 0 | 0 | 0 | 0 | 0 | 0 | 0 | 0 | 0 | 0 | 0 | 0 | 0 | 0 | 0 | 0.063118 | 0 | 1 | 0 | 0 | 0 | 0 | 0 | 0
Al0.06Cr0.354Fe0.202Ni0.166Si0.218 | process_1 | 44.8283 | 1051.3163 | 832.238 | 657 | 0 | 0.059908 | 0 | 0 | 0 | 0 | 0.35402 | 0 | 0.20224 | 0 | 0 | 0 | 0 | 0 | 0 | 0 | 0 | 0 | 0 | 0.16569 | 0 | 0 | 0 | 0.21815 | 0 | 0 | 0 | 0 | 0 | 0 | 0 | 0 | 1 | 0 | 0 | 0 | 0 | 0 | 0
Al0.498Co0.236Cr0.215Ni0.05 | process_1 | 18.8868 | 1231.867 | 1306.2562 | 865.236 | 0 | 0.49839 | 0 | 0 | 0 | 0.23639 | 0.21537 | 0 | 0 | 0 | 0 | 0 | 0 | 0 | 0 | 0 | 0 | 0 | 0 | 0.049852 | 0 | 0 | 0 | 0 | 0 | 0 | 0 | 0 | 0 | 0 | 0 | 0 | 1 | 0 | 0 | 0 | 0 | 0 | 0
Al0.457Co0.2Cr0.284Fe0.059 | process_1 | 16.9337 | 1313.5596 | 1327.1121 | 848.85 | 0 | 0.45711 | 0 | 0 | 0 | 0.20015 | 0.28394 | 0 | 0.058802 | 0 | 0 | 0 | 0 | 0 | 0 | 0 | 0 | 0 | 0 | 0 | 0 | 0 | 0 | 0 | 0 | 0 | 0 | 0 | 0 | 0 | 0 | 0 | 1 | 0 | 0 | 0 | 0 | 0 | 0
Al0.112Co0.125Cr0.176Cu0.034Fe0.187Ni0.115Si0.252 | process_1 | 40.071 | 1322.6467 | 1280.9014 | 614.91 | 0 | 0.11157 | 0 | 0 | 0 | 0.12521 | 0.17594 | 0.03397 | 0.18662 | 0 | 0 | 0 | 0 | 0 | 0 | 0 | 0 | 0 | 0 | 0.11457 | 0 | 0 | 0 | 0.25212 | 0 | 0 | 0 | 0 | 0 | 0 | 0 | 0 | 1 | 0 | 0 | 0 | 0 | 0 | 0
Al0.008Co0.247Cr0.245Fe0.241Ni0.26 | process_3 | 58.863 | 615.5501 | 377.743 | 132.8463 | 0 | 0.0077182 | 0 | 0 | 0 | 0.24686 | 0.24454 | 0 | 0.24073 | 0 | 0 | 0 | 0 | 0 | 0 | 0 | 0 | 0 | 0 | 0.26015 | 0 | 0 | 0 | 0 | 0 | 0 | 0 | 0 | 0 | 0 | 0 | 0 | 0 | 0 | 1 | 0 | 0 | 0 | 0
Al0.08Cr0.342Fe0.21Ni0.174Si0.195 | process_1 | 45.3025 | 1106.4852 | 830.598 | 428.013 | 0 | 0.079938 | 0 | 0 | 0 | 0 | 0.34199 | 0 | 0.20975 | 0 | 0 | 0 | 0 | 0 | 0 | 0 | 0 | 0 | 0 | 0.17373 | 0 | 0 | 0 | 0.19458 | 0 | 0 | 0 | 0 | 0 | 0 | 0 | 0 | 1 | 0 | 0 | 0 | 0 | 0 | 0
Al0.464Cr0.114Cu0.035Fe0.043Mn0.273Sn0.012Zn0.06 | process_1 | 36.7877 | 963.4041 | 712.2611 | 795.88 | 0 | 0.46355 | 0 | 0 | 0 | 0 | 0.1141 | 0.034682 | 0.042765 | 0 | 0 | 0 | 0 | 0 | 0.27328 | 0 | 0 | 0 | 0 | 0 | 0 | 0 | 0 | 0 | 0.011867 | 0 | 0 | 0 | 0 | 0 | 0.059763 | 0 | 1 | 0 | 0 | 0 | 0 | 0 | 0
Al0.475Co0.226Cr0.299 | process_1 | 17.4272 | 1314.084 | 1266.4734 | 851.696 | 0 | 0.4748 | 0 | 0 | 0 | 0.22631 | 0.29889 | 0 | 0 | 0 | 0 | 0 | 0 | 0 | 0 | 0 | 0 | 0 | 0 | 0 | 0 | 0 | 0 | 0 | 0 | 0 | 0 | 0 | 0 | 0 | 0 | 0 | 1 | 0 | 0 | 0 | 0 | 0 | 0
Co0.075Fe0.567Mn0.155Si0.203 | process_1 | 52.4695 | 663.9145 | 828.9129 | 537.572 | 0 | 0 | 0 | 0 | 0 | 0.074831 | 0 | 0 | 0.56718 | 0 | 0 | 0 | 0 | 0 | 0.15501 | 0 | 0 | 0 | 0 | 0 | 0 | 0 | 0 | 0.20298 | 0 | 0 | 0 | 0 | 0 | 0 | 0 | 0 | 1 | 0 | 0 | 0 | 0 | 0 | 0
Co0.073Fe0.567Mn0.157Si0.202 | process_1 | 52.4695 | 663.9145 | 828.9129 | 536.972 | 0 | 0 | 0 | 0 | 0 | 0.073373 | 0 | 0 | 0.56741 | 0 | 0 | 0 | 0 | 0 | 0.15694 | 0 | 0 | 0 | 0 | 0 | 0 | 0 | 0 | 0.20228 | 0 | 0 | 0 | 0 | 0 | 0 | 0 | 0 | 1 | 0 | 0 | 0 | 0 | 0 | 0
Al0.023Co0.18Cr0.172Cu0.083Fe0.196Mn0.011Ni0.178Si0.158 | process_1 | 31.2425 | 1045.2055 | 603.17 | 319.1725 | 0 | 0.02314 | 0 | 0 | 0 | 0.17977 | 0.17227 | 0.082729 | 0.19566 | 0 | 0 | 0 | 0 | 0 | 0.01123 | 0 | 0 | 0 | 0 | 0.17757 | 0 | 0 | 0 | 0.15763 | 0 | 0 | 0 | 0 | 0 | 0 | 0 | 0 | 1 | 0 | 0 | 0 | 0 | 0 | 0
Al0.461Cr0.13Cu0.04Fe0.049Mn0.281Zn0.039 | process_1 | 38.5842 | 974.4341 | 722.7736 | 796.48 | 0 | 0.46125 | 0 | 0 | 0 | 0 | 0.13009 | 0.039753 | 0.049134 | 0 | 0 | 0 | 0 | 0 | 0.28086 | 0 | 0 | 0 | 0 | 0 | 0 | 0 | 0 | 0 | 0 | 0 | 0 | 0 | 0 | 0 | 0.038908 | 0 | 1 | 0 | 0 | 0 | 0 | 0 | 0
Al0.097Co0.156Cr0.17Cu0.077Fe0.184Ni0.142Si0.173 | process_1 | 43.2445 | 1396.2252 | 1263.4474 | 578.207 | 0 | 0.096931 | 0 | 0 | 0 | 0.15625 | 0.17 | 0.077198 | 0.18396 | 0 | 0 | 0 | 0 | 0 | 0 | 0 | 0 | 0 | 0 | 0.14233 | 0 | 0 | 0 | 0.17333 | 0 | 0 | 0 | 0 | 0 | 0 | 0 | 0 | 1 | 0 | 0 | 0 | 0 | 0 | 0
Co0.063Fe0.566Mn0.044Si0.327 | process_1 | 51.2685 | 880.0867 | 829.782 | 559.698 | 0 | 0 | 0 | 0 | 0 | 0.063142 | 0 | 0 | 0.5663 | 0 | 0 | 0 | 0 | 0 | 0.043651 | 0 | 0 | 0 | 0 | 0 | 0 | 0 | 0 | 0.32691 | 0 | 0 | 0 | 0 | 0 | 0 | 0 | 0 | 1 | 0 | 0 | 0 | 0 | 0 | 0
Co0.073Fe0.568Mn0.151Si0.208 | process_1 | 52.4695 | 663.9145 | 828.9129 | 536.972 | 0 | 0 | 0 | 0 | 0 | 0.072722 | 0 | 0 | 0.56826 | 0 | 0 | 0 | 0 | 0 | 0.15131 | 0 | 0 | 0 | 0 | 0 | 0 | 0 | 0 | 0.20771 | 0 | 0 | 0 | 0 | 0 | 0 | 0 | 0 | 1 | 0 | 0 | 0 | 0 | 0 | 0
Al0.08Co0.15Cr0.167Cu0.062Fe0.183Ni0.136Si0.223 | process_1 | 36.1194 | 1264.6469 | 818.956 | 584.383 | 0 | 0.079646 | 0 | 0 | 0 | 0.14955 | 0.16738 | 0.061666 | 0.18276 | 0 | 0 | 0 | 0 | 0 | 0 | 0 | 0 | 0 | 0 | 0.13598 | 0 | 0 | 0 | 0.22302 | 0 | 0 | 0 | 0 | 0 | 0 | 0 | 0 | 1 | 0 | 0 | 0 | 0 | 0 | 0
Al0.079Co0.151Cr0.168Cu0.056Fe0.185Ni0.136Si0.226 | process_1 | 43.6134 | 1279.4469 | 820.406 | 588.604 | 0 | 0.078898 | 0 | 0 | 0 | 0.15075 | 0.16776 | 0.055792 | 0.18457 | 0 | 0 | 0 | 0 | 0 | 0 | 0 | 0 | 0 | 0 | 0.13642 | 0 | 0 | 0 | 0.22581 | 0 | 0 | 0 | 0 | 0 | 0 | 0 | 0 | 1 | 0 | 0 | 0 | 0 | 0 | 0
Al0.482Cr0.103Cu0.05Fe0.06Mn0.231Zn0.074 | process_1 | 37.5647 | 892.0747 | 723.1992 | 696.725 | 0 | 0.48167 | 0 | 0 | 0 | 0 | 0.10285 | 0.050263 | 0.060341 | 0 | 0 | 0 | 0 | 0 | 0.23067 | 0 | 0 | 0 | 0 | 0 | 0 | 0 | 0 | 0 | 0 | 0 | 0 | 0 | 0 | 0 | 0.074209 | 0 | 1 | 0 | 0 | 0 | 0 | 0 | 0
Al0.1Co0.155Cr0.176Cu0.011Fe0.202Ni0.137Si0.219 | process_1 | 41.768 | 1270.8584 | 1232.5274 | 588.234 | 0 | 0.099935 | 0 | 0 | 0 | 0.15498 | 0.17629 | 0.011257 | 0.20199 | 0 | 0 | 0 | 0 | 0 | 0 | 0 | 0 | 0 | 0 | 0.1369 | 0 | 0 | 0 | 0.21865 | 0 | 0 | 0 | 0 | 0 | 0 | 0 | 0 | 1 | 0 | 0 | 0 | 0 | 0 | 0
Al0.428Co0.203Cr0.301Fe0.068 | process_1 | 16.9637 | 1314.9896 | 1330.0722 | 763.878 | 0 | 0.4276 | 0 | 0 | 0 | 0.20306 | 0.30123 | 0 | 0.068111 | 0 | 0 | 0 | 0 | 0 | 0 | 0 | 0 | 0 | 0 | 0 | 0 | 0 | 0 | 0 | 0 | 0 | 0 | 0 | 0 | 0 | 0 | 0 | 1 | 0 | 0 | 0 | 0 | 0 | 0
Al0.451Co0.204Cr0.288Fe0.057 | process_1 | 17.0377 | 1314.7296 | 1327.1121 | 848.85 | 0 | 0.45091 | 0 | 0 | 0 | 0.2041 | 0.28784 | 0 | 0.057161 | 0 | 0 | 0 | 0 | 0 | 0 | 0 | 0 | 0 | 0 | 0 | 0 | 0 | 0 | 0 | 0 | 0 | 0 | 0 | 0 | 0 | 0 | 0 | 1 | 0 | 0 | 0 | 0 | 0 | 0
Al0.025Co0.171Cr0.168Cu0.072Fe0.19Ni0.164Si0.21 | process_1 | 45.727 | 1075.5195 | 805.448 | 580.7612 | 0 | 0.025096 | 0 | 0 | 0 | 0.17087 | 0.16768 | 0.072105 | 0.19035 | 0 | 0 | 0 | 0 | 0 | 0 | 0 | 0 | 0 | 0 | 0.16411 | 0 | 0 | 0 | 0.20978 | 0 | 0 | 0 | 0 | 0 | 0 | 0 | 0 | 1 | 0 | 0 | 0 | 0 | 0 | 0
Al0.505Co0.226Cr0.22Ni0.049 | process_1 | 15.6913 | 1236.299 | 1271.3634 | 869.526 | 0 | 0.50549 | 0 | 0 | 0 | 0.22558 | 0.21954 | 0 | 0 | 0 | 0 | 0 | 0 | 0 | 0 | 0 | 0 | 0 | 0 | 0.049394 | 0 | 0 | 0 | 0 | 0 | 0 | 0 | 0 | 0 | 0 | 0 | 0 | 1 | 0 | 0 | 0 | 0 | 0 | 0
Al0.459Cr0.116Cu0.035Fe0.043Mn0.274Sn0.01Zn0.062 | process_1 | 36.9047 | 974.4341 | 711.8836 | 795.88 | 0 | 0.45918 | 0 | 0 | 0 | 0 | 0.11644 | 0.03507 | 0.043268 | 0 | 0 | 0 | 0 | 0 | 0.27398 | 0 | 0 | 0 | 0 | 0 | 0 | 0 | 0 | 0 | 0.0097544 | 0 | 0 | 0 | 0 | 0 | 0.062318 | 0 | 1 | 0 | 0 | 0 | 0 | 0 | 0
Co0.091Fe0.553Mn0.15Si0.206 | process_1 | 52.5625 | 665.1445 | 828.9129 | 539.953 | 0 | 0 | 0 | 0 | 0 | 0.090539 | 0 | 0 | 0.55303 | 0 | 0 | 0 | 0 | 0 | 0.14993 | 0 | 0 | 0 | 0 | 0 | 0 | 0 | 0 | 0.2065 | 0 | 0 | 0 | 0 | 0 | 0 | 0 | 0 | 1 | 0 | 0 | 0 | 0 | 0 | 0
Co0.069Fe0.56Mn0.043Si0.327 | process_1 | 51.2685 | 880.0867 | 829.782 | 559.698 | 0 | 0 | 0 | 0 | 0 | 0.069395 | 0 | 0 | 0.56 | 0 | 0 | 0 | 0 | 0 | 0.043487 | 0 | 0 | 0 | 0 | 0 | 0 | 0 | 0 | 0.32712 | 0 | 0 | 0 | 0 | 0 | 0 | 0 | 0 | 1 | 0 | 0 | 0 | 0 | 0 | 0
Al0.494Co0.226Cr0.223Ni0.053 | process_1 | 15.1491 | 1262.519 | 1271.3634 | 869.526 | 0 | 0.49366 | 0 | 0 | 0 | 0.22589 | 0.22339 | 0 | 0.0039453 | 0 | 0 | 0 | 0 | 0 | 0 | 0 | 0 | 0 | 0 | 0.053108 | 0 | 0 | 0 | 0 | 0 | 0 | 0 | 0 | 0 | 0 | 0 | 0 | 1 | 0 | 0 | 0 | 0 | 0 | 0
Co0.081Fe0.666Mn0.121Si0.132 | process_1 | 41.9367 | 879.4712 | 385.0879 | 520.952 | 0 | 0 | 0 | 0 | 0 | 0.080545 | 0 | 0 | 0.6658 | 0 | 0 | 0 | 0 | 0 | 0.12135 | 0 | 0 | 0 | 0 | 0 | 0 | 0 | 0 | 0.13231 | 0 | 0 | 0 | 0 | 0 | 0 | 0 | 0 | 1 | 0 | 0 | 0 | 0 | 0 | 0
Al0.091Co0.146Cr0.17Cu0.061Fe0.184Ni0.133Si0.215 | process_1 | 42.1238 | 1384.6252 | 1274.966 | 589.658 | 0 | 0.091035 | 0 | 0 | 0 | 0.14583 | 0.16978 | 0.061334 | 0.18385 | 0 | 0 | 0 | 0 | 0 | 0 | 0 | 0 | 0 | 0 | 0.13345 | 0 | 0 | 0 | 0.21472 | 0 | 0 | 0 | 0 | 0 | 0 | 0 | 0 | 1 | 0 | 0 | 0 | 0 | 0 | 0
Co0.156Fe0.503Mn0.111Si0.229 | process_1 | 54.0897 | 882.4345 | 827.2009 | 533.063 | 0 | 0 | 0 | 0 | 0 | 0.15648 | 0 | 0 | 0.503 | 0 | 0 | 0 | 0 | 0 | 0.11149 | 0 | 0 | 0 | 0 | 0 | 0 | 0 | 0 | 0.22904 | 0 | 0 | 0 | 0 | 0 | 0 | 0 | 0 | 1 | 0 | 0 | 0 | 0 | 0 | 0
Co0.072Fe0.555Mn0.043Si0.329 | process_1 | 51.2685 | 880.0867 | 829.782 | 559.698 | 0 | 0 | 0 | 0 | 0 | 0.072293 | 0 | 0 | 0.55547 | 0 | 0 | 0 | 0 | 0 | 0.043481 | 0 | 0 | 0 | 0 | 0 | 0 | 0 | 0 | 0.32876 | 0 | 0 | 0 | 0 | 0 | 0 | 0 | 0 | 1 | 0 | 0 | 0 | 0 | 0 | 0
Al0.492Co0.228Cr0.209Fe0.011Ni0.059 | process_1 | 16.7099 | 1256.7296 | 1336.7381 | 868.466 | 0 | 0.49237 | 0 | 0 | 0 | 0.22808 | 0.20881 | 0 | 0.011363 | 0 | 0 | 0 | 0 | 0 | 0 | 0 | 0 | 0 | 0 | 0.059379 | 0 | 0 | 0 | 0 | 0 | 0 | 0 | 0 | 0 | 0 | 0 | 0 | 1 | 0 | 0 | 0 | 0 | 0 | 0
Al0.494Co0.226Cr0.231Ni0.049 | process_1 | 15.3947 | 1309.199 | 1271.3634 | 870.276 | 0 | 0.49436 | 0 | 0 | 0 | 0.22591 | 0.23093 | 0 | 0 | 0 | 0 | 0 | 0 | 0 | 0 | 0 | 0 | 0 | 0 | 0.0488 | 0 | 0 | 0 | 0 | 0 | 0 | 0 | 0 | 0 | 0 | 0 | 0 | 1 | 0 | 0 | 0 | 0 | 0 | 0
Al0.5Co0.225Cr0.235Ni0.04 | process_1 | 15.7947 | 1308.674 | 1271.3634 | 870.266 | 0 | 0.50031 | 0 | 0 | 0 | 0.22514 | 0.23461 | 0 | 0 | 0 | 0 | 0 | 0 | 0 | 0 | 0 | 0 | 0 | 0 | 0.039945 | 0 | 0 | 0 | 0 | 0 | 0 | 0 | 0 | 0 | 0 | 0 | 0 | 1 | 0 | 0 | 0 | 0 | 0 | 0
Al0.434Co0.214Cr0.298Fe0.055 | process_1 | 17.7577 | 1316.1596 | 1327.1121 | 848.44 | 0 | 0.43369 | 0 | 0 | 0 | 0.21352 | 0.29753 | 0 | 0.055254 | 0 | 0 | 0 | 0 | 0 | 0 | 0 | 0 | 0 | 0 | 0 | 0 | 0 | 0 | 0 | 0 | 0 | 0 | 0 | 0 | 0 | 0 | 0 | 1 | 0 | 0 | 0 | 0 | 0 | 0
Al0.065Cr0.348Fe0.202Ni0.165Si0.22 | process_1 | 45.7463 | 1058.6962 | 825.148 | 656.29 | 0 | 0.065103 | 0 | 0 | 0 | 0 | 0.34821 | 0 | 0.20189 | 0 | 0 | 0 | 0 | 0 | 0 | 0 | 0 | 0 | 0 | 0.16517 | 0 | 0 | 0 | 0.21962 | 0 | 0 | 0 | 0 | 0 | 0 | 0 | 0 | 1 | 0 | 0 | 0 | 0 | 0 | 0
Al0.427Co0.212Cr0.294Fe0.067 | process_1 | 17.6177 | 1316.1596 | 1330.0722 | 764.905 | 0 | 0.4274 | 0 | 0 | 0 | 0.21188 | 0.29391 | 0 | 0.066819 | 0 | 0 | 0 | 0 | 0 | 0 | 0 | 0 | 0 | 0 | 0 | 0 | 0 | 0 | 0 | 0 | 0 | 0 | 0 | 0 | 0 | 0 | 0 | 1 | 0 | 0 | 0 | 0 | 0 | 0
Co0.103Fe0.572Mn0.15Si0.175 | process_1 | 53.6235 | 663.0078 | 589.0279 | 538.816 | 0 | 0 | 0 | 0 | 0 | 0.10336 | 0 | 0 | 0.57211 | 0 | 0 | 0 | 0 | 0 | 0.15001 | 0 | 0 | 0 | 0 | 0 | 0 | 0 | 0 | 0.17451 | 0 | 0 | 0 | 0 | 0 | 0 | 0 | 0 | 1 | 0 | 0 | 0 | 0 | 0 | 0
Al0.44Co0.206Cr0.289Fe0.065 | process_1 | 17.0377 | 1314.7296 | 1330.0722 | 847.23 | 0 | 0.44038 | 0 | 0 | 0 | 0.20594 | 0.28891 | 0 | 0.064773 | 0 | 0 | 0 | 0 | 0 | 0 | 0 | 0 | 0 | 0 | 0 | 0 | 0 | 0 | 0 | 0 | 0 | 0 | 0 | 0 | 0 | 0 | 0 | 1 | 0 | 0 | 0 | 0 | 0 | 0
Al0.448Co0.202Cr0.285Fe0.065 | process_1 | 16.9337 | 1313.5596 | 1330.0722 | 847.71 | 0 | 0.44806 | 0 | 0 | 0 | 0.20184 | 0.28483 | 0 | 0.065279 | 0 | 0 | 0 | 0 | 0 | 0 | 0 | 0 | 0 | 0 | 0 | 0 | 0 | 0 | 0 | 0 | 0 | 0 | 0 | 0 | 0 | 0 | 0 | 1 | 0 | 0 | 0 | 0 | 0 | 0
Al0.464Co0.209Cr0.3Fe0.027 | process_1 | 17.6177 | 1316.1596 | 1319.8021 | 846.5 | 0 | 0.46396 | 0 | 0 | 0 | 0.20863 | 0.3003 | 0 | 0.027111 | 0 | 0 | 0 | 0 | 0 | 0 | 0 | 0 | 0 | 0 | 0 | 0 | 0 | 0 | 0 | 0 | 0 | 0 | 0 | 0 | 0 | 0 | 0 | 1 | 0 | 0 | 0 | 0 | 0 | 0
Al0.027Co0.173Cr0.169Cu0.072Fe0.192Ni0.166Si0.202 | process_1 | 45.527 | 1048.1735 | 805.638 | 579.4712 | 0 | 0.027094 | 0 | 0 | 0 | 0.17255 | 0.1693 | 0.071625 | 0.19175 | 0 | 0 | 0 | 0 | 0 | 0 | 0 | 0 | 0 | 0 | 0.16552 | 0 | 0 | 0 | 0.20216 | 0 | 0 | 0 | 0 | 0 | 0 | 0 | 0 | 1 | 0 | 0 | 0 | 0 | 0 | 0
Al0.493Co0.228Cr0.202Fe0.015Ni0.062 | process_1 | 15.3628 | 1273.7017 | 1338.2947 | 866.796 | 0 | 0.49271 | 0 | 0 | 0 | 0.22769 | 0.20224 | 0 | 0.015256 | 0 | 0 | 0 | 0 | 0 | 0 | 0 | 0 | 0 | 0 | 0.062111 | 0 | 0 | 0 | 0 | 0 | 0 | 0 | 0 | 0 | 0 | 0 | 0 | 1 | 0 | 0 | 0 | 0 | 0 | 0
Al0.493Co0.228Cr0.203Fe0.014Ni0.061 | process_1 | 15.3628 | 1273.7017 | 1338.2947 | 866.796 | 0 | 0.49305 | 0 | 0 | 0 | 0.22783 | 0.20338 | 0 | 0.014295 | 0 | 0 | 0 | 0 | 0 | 0 | 0 | 0 | 0 | 0 | 0.061433 | 0 | 0 | 0 | 0 | 0 | 0 | 0 | 0 | 0 | 0 | 0 | 0 | 1 | 0 | 0 | 0 | 0 | 0 | 0
Al0.446Co0.202Cr0.288Fe0.064 | process_1 | 16.6937 | 1313.5596 | 1330.0722 | 848.06 | 0 | 0.44611 | 0 | 0 | 0 | 0.20183 | 0.28776 | 0 | 0.064304 | 0 | 0 | 0 | 0 | 0 | 0 | 0 | 0 | 0 | 0 | 0 | 0 | 0 | 0 | 0 | 0 | 0 | 0 | 0 | 0 | 0 | 0 | 0 | 1 | 0 | 0 | 0 | 0 | 0 | 0
Al0.008Co0.25Cr0.248Fe0.246Ni0.247 | process_3 | 62.9088 | 608.5483 | 323.3135 | 135.1894 | 0 | 0.0084598 | 0 | 0 | 0 | 0.25038 | 0.24832 | 0 | 0.24584 | 0 | 0 | 0 | 0 | 0 | 0 | 0 | 0 | 0 | 0 | 0.24699 | 0 | 0 | 0 | 0 | 0 | 0 | 0 | 0 | 0 | 0 | 0 | 0 | 0 | 0 | 1 | 0 | 0 | 0 | 0
Al0.079Co0.151Cr0.168Cu0.055Fe0.185Ni0.136Si0.226 | process_1 | 43.6134 | 1279.4469 | 820.406 | 588.604 | 0 | 0.078869 | 0 | 0 | 0 | 0.15082 | 0.16779 | 0.05537 | 0.1847 | 0 | 0 | 0 | 0 | 0 | 0 | 0 | 0 | 0 | 0 | 0.13644 | 0 | 0 | 0 | 0.22601 | 0 | 0 | 0 | 0 | 0 | 0 | 0 | 0 | 1 | 0 | 0 | 0 | 0 | 0 | 0
Co0.073Fe0.567Mn0.157Si0.202 | process_1 | 52.4695 | 663.9145 | 828.9129 | 536.972 | 0 | 0 | 0 | 0 | 0 | 0.073351 | 0 | 0 | 0.56743 | 0 | 0 | 0 | 0 | 0 | 0.15694 | 0 | 0 | 0 | 0 | 0 | 0 | 0 | 0 | 0.20228 | 0 | 0 | 0 | 0 | 0 | 0 | 0 | 0 | 1 | 0 | 0 | 0 | 0 | 0 | 0
Al0.008Co0.247Cr0.244Fe0.241Ni0.261 | process_3 | 58.0005 | 615.5501 | 377.855 | 132.8463 | 0 | 0.0076918 | 0 | 0 | 0 | 0.24676 | 0.24443 | 0 | 0.24058 | 0 | 0 | 0 | 0 | 0 | 0 | 0 | 0 | 0 | 0 | 0.26053 | 0 | 0 | 0 | 0 | 0 | 0 | 0 | 0 | 0 | 0 | 0 | 0 | 0 | 0 | 1 | 0 | 0 | 0 | 0
Co0.074Fe0.567Mn0.157Si0.202 | process_1 | 52.4695 | 663.9145 | 828.9129 | 536.972 | 0 | 0 | 0 | 0 | 0 | 0.074154 | 0 | 0 | 0.56664 | 0 | 0 | 0 | 0 | 0 | 0.15673 | 0 | 0 | 0 | 0 | 0 | 0 | 0 | 0 | 0.20247 | 0 | 0 | 0 | 0 | 0 | 0 | 0 | 0 | 1 | 0 | 0 | 0 | 0 | 0 | 0
Al0.008Co0.25Cr0.248Fe0.246Ni0.248 | process_3 | 63.7358 | 601.3933 | 317.6035 | 135.6894 | 0 | 0.0084257 | 0 | 0 | 0 | 0.25021 | 0.24813 | 0 | 0.24558 | 0 | 0 | 0 | 0 | 0 | 0 | 0 | 0 | 0 | 0 | 0.24765 | 0 | 0 | 0 | 0 | 0 | 0 | 0 | 0 | 0 | 0 | 0 | 0 | 0 | 0 | 1 | 0 | 0 | 0 | 0
Al0.08Cr0.342Fe0.21Ni0.174Si0.195 | process_1 | 45.3025 | 1106.4852 | 830.598 | 428.013 | 0 | 0.079942 | 0 | 0 | 0 | 0 | 0.34199 | 0 | 0.20975 | 0 | 0 | 0 | 0 | 0 | 0 | 0 | 0 | 0 | 0 | 0.17373 | 0 | 0 | 0 | 0.19459 | 0 | 0 | 0 | 0 | 0 | 0 | 0 | 0 | 1 | 0 | 0 | 0 | 0 | 0 | 0
Al0.456Co0.2Cr0.284Fe0.06 | process_1 | 16.9337 | 1313.5596 | 1327.1121 | 848.85 | 0 | 0.45638 | 0 | 0 | 0 | 0.20013 | 0.28386 | 0 | 0.059633 | 0 | 0 | 0 | 0 | 0 | 0 | 0 | 0 | 0 | 0 | 0 | 0 | 0 | 0 | 0 | 0 | 0 | 0 | 0 | 0 | 0 | 0 | 0 | 1 | 0 | 0 | 0 | 0 | 0 | 0
Al0.452Co0.204Cr0.288Fe0.057 | process_1 | 16.3837 | 1313.5596 | 1327.1121 | 848.85 | 0 | 0.45188 | 0 | 0 | 0 | 0.20397 | 0.28755 | 0 | 0.056602 | 0 | 0 | 0 | 0 | 0 | 0 | 0 | 0 | 0 | 0 | 0 | 0 | 0 | 0 | 0 | 0 | 0 | 0 | 0 | 0 | 0 | 0 | 0 | 1 | 0 | 0 | 0 | 0 | 0 | 0
Al0.506Co0.226Cr0.22Ni0.049 | process_1 | 15.6913 | 1236.299 | 1271.3634 | 869.526 | 0 | 0.50551 | 0 | 0 | 0 | 0.22558 | 0.21953 | 0 | 0 | 0 | 0 | 0 | 0 | 0 | 0 | 0 | 0 | 0 | 0 | 0.049383 | 0 | 0 | 0 | 0 | 0 | 0 | 0 | 0 | 0 | 0 | 0 | 0 | 1 | 0 | 0 | 0 | 0 | 0 | 0
Co0.103Fe0.572Mn0.15Si0.174 | process_1 | 53.6235 | 663.0078 | 589.0279 | 538.816 | 0 | 0 | 0 | 0 | 0 | 0.10319 | 0 | 0 | 0.57244 | 0 | 0 | 0 | 0 | 0 | 0.15001 | 0 | 0 | 0 | 0 | 0 | 0 | 0 | 0 | 0.17436 | 0 | 0 | 0 | 0 | 0 | 0 | 0 | 0 | 1 | 0 | 0 | 0 | 0 | 0 | 0
Al0.482Co0.221Cr0.298 | process_1 | 17.5017 | 1314.084 | 1259.3294 | 852.446 | 0 | 0.48169 | 0 | 0 | 0 | 0.2206 | 0.2977 | 0 | 0 | 0 | 0 | 0 | 0 | 0 | 0 | 0 | 0 | 0 | 0 | 0 | 0 | 0 | 0 | 0 | 0 | 0 | 0 | 0 | 0 | 0 | 0 | 0 | 1 | 0 | 0 | 0 | 0 | 0 | 0
Al0.475Co0.226Cr0.299 | process_1 | 17.4272 | 1314.084 | 1266.4734 | 851.696 | 0 | 0.47455 | 0 | 0 | 0 | 0.22631 | 0.29914 | 0 | 0 | 0 | 0 | 0 | 0 | 0 | 0 | 0 | 0 | 0 | 0 | 0 | 0 | 0 | 0 | 0 | 0 | 0 | 0 | 0 | 0 | 0 | 0 | 0 | 1 | 0 | 0 | 0 | 0 | 0 | 0
Al0.48Co0.224Cr0.296 | process_1 | 17.5017 | 1314.084 | 1266.4734 | 852.446 | 0 | 0.47952 | 0 | 0 | 0 | 0.22434 | 0.29614 | 0 | 0 | 0 | 0 | 0 | 0 | 0 | 0 | 0 | 0 | 0 | 0 | 0 | 0 | 0 | 0 | 0 | 0 | 0 | 0 | 0 | 0 | 0 | 0 | 0 | 1 | 0 | 0 | 0 | 0 | 0 | 0
Al0.008Co0.25Cr0.248Fe0.246Ni0.247 | process_3 | 63.7358 | 601.3933 | 317.6035 | 135.6894 | 0 | 0.0084521 | 0 | 0 | 0 | 0.25031 | 0.24824 | 0 | 0.24573 | 0 | 0 | 0 | 0 | 0 | 0 | 0 | 0 | 0 | 0 | 0.24727 | 0 | 0 | 0 | 0 | 0 | 0 | 0 | 0 | 0 | 0 | 0 | 0 | 0 | 0 | 1 | 0 | 0 | 0 | 0
Al0.475Co0.226Cr0.299 | process_1 | 17.4272 | 1314.084 | 1266.4734 | 851.696 | 0 | 0.47453 | 0 | 0 | 0 | 0.22633 | 0.29914 | 0 | 0 | 0 | 0 | 0 | 0 | 0 | 0 | 0 | 0 | 0 | 0 | 0 | 0 | 0 | 0 | 0 | 0 | 0 | 0 | 0 | 0 | 0 | 0 | 0 | 1 | 0 | 0 | 0 | 0 | 0 | 0
Al0.079Co0.151Cr0.168Cu0.055Fe0.185Ni0.136Si0.226 | process_1 | 43.6134 | 1279.4469 | 820.406 | 588.604 | 0 | 0.078863 | 0 | 0 | 0 | 0.15085 | 0.1678 | 0.05522 | 0.18474 | 0 | 0 | 0 | 0 | 0 | 0 | 0 | 0 | 0 | 0 | 0.13645 | 0 | 0 | 0 | 0.22606 | 0 | 0 | 0 | 0 | 0 | 0 | 0 | 0 | 1 | 0 | 0 | 0 | 0 | 0 | 0
Al0.019Co0.249Cr0.246Fe0.245Ni0.241 | process_3 | 56.163 | 642.4343 | 480.2782 | 133.9669 | 0 | 0.018856 | 0 | 0 | 0 | 0.24922 | 0.24571 | 0 | 0.24491 | 0 | 0 | 0 | 0 | 0 | 0 | 0 | 0 | 0 | 0 | 0.24131 | 0 | 0 | 0 | 0 | 0 | 0 | 0 | 0 | 0 | 0 | 0 | 0 | 0 | 0 | 1 | 0 | 0 | 0 | 0
Al0.427Co0.212Cr0.294Fe0.067 | process_1 | 17.6177 | 1316.1596 | 1330.0722 | 764.905 | 0 | 0.4274 | 0 | 0 | 0 | 0.21174 | 0.29369 | 0 | 0.067173 | 0 | 0 | 0 | 0 | 0 | 0 | 0 | 0 | 0 | 0 | 0 | 0 | 0 | 0 | 0 | 0 | 0 | 0 | 0 | 0 | 0 | 0 | 0 | 1 | 0 | 0 | 0 | 0 | 0 | 0
Al0.08Co0.15Cr0.167Cu0.062Fe0.183Ni0.136Si0.223 | process_1 | 36.1194 | 1264.6469 | 818.956 | 584.383 | 0 | 0.079657 | 0 | 0 | 0 | 0.14955 | 0.16738 | 0.061668 | 0.18276 | 0 | 0 | 0 | 0 | 0 | 0 | 0 | 0 | 0 | 0 | 0.13598 | 0 | 0 | 0 | 0.22301 | 0 | 0 | 0 | 0 | 0 | 0 | 0 | 0 | 1 | 0 | 0 | 0 | 0 | 0 | 0
Al0.459Co0.199Cr0.282Fe0.06 | process_1 | 16.8657 | 1313.5596 | 1327.1121 | 848.42 | 0 | 0.45853 | 0 | 0 | 0 | 0.19944 | 0.28172 | 0 | 0.060318 | 0 | 0 | 0 | 0 | 0 | 0 | 0 | 0 | 0 | 0 | 0 | 0 | 0 | 0 | 0 | 0 | 0 | 0 | 0 | 0 | 0 | 0 | 0 | 1 | 0 | 0 | 0 | 0 | 0 | 0
Al0.473Co0.227Cr0.3 | process_1 | 17.4272 | 1314.084 | 1266.4734 | 851.696 | 0 | 0.47305 | 0 | 0 | 0 | 0.22703 | 0.29992 | 0 | 0 | 0 | 0 | 0 | 0 | 0 | 0 | 0 | 0 | 0 | 0 | 0 | 0 | 0 | 0 | 0 | 0 | 0 | 0 | 0 | 0 | 0 | 0 | 0 | 1 | 0 | 0 | 0 | 0 | 0 | 0
Al0.008Co0.25Cr0.248Fe0.246Ni0.247 | process_3 | 62.9088 | 608.5483 | 323.3135 | 135.1894 | 0 | 0.0084598 | 0 | 0 | 0 | 0.25038 | 0.24832 | 0 | 0.24584 | 0 | 0 | 0 | 0 | 0 | 0 | 0 | 0 | 0 | 0 | 0.24699 | 0 | 0 | 0 | 0 | 0 | 0 | 0 | 0 | 0 | 0 | 0 | 0 | 0 | 0 | 1 | 0 | 0 | 0 | 0
Co0.074Fe0.567Mn0.157Si0.202 | process_1 | 52.4695 | 663.9145 | 828.9129 | 536.972 | 0 | 0 | 0 | 0 | 0 | 0.074176 | 0 | 0 | 0.56662 | 0 | 0 | 0 | 0 | 0 | 0.15673 | 0 | 0 | 0 | 0 | 0 | 0 | 0 | 0 | 0.20247 | 0 | 0 | 0 | 0 | 0 | 0 | 0 | 0 | 1 | 0 | 0 | 0 | 0 | 0 | 0
Al0.079Co0.151Cr0.168Cu0.056Fe0.185Ni0.137Si0.226 | process_1 | 43.6134 | 1279.4469 | 820.406 | 588.604 | 0 | 0.078511 | 0 | 0 | 0 | 0.15091 | 0.16769 | 0.055699 | 0.18456 | 0 | 0 | 0 | 0 | 0 | 0 | 0 | 0 | 0 | 0 | 0.13652 | 0 | 0 | 0 | 0.22612 | 0 | 0 | 0 | 0 | 0 | 0 | 0 | 0 | 1 | 0 | 0 | 0 | 0 | 0 | 0
Al0.008Co0.247Cr0.244Fe0.241Ni0.26 | process_3 | 58.0005 | 615.5501 | 377.855 | 132.8463 | 0 | 0.0077083 | 0 | 0 | 0 | 0.2468 | 0.24447 | 0 | 0.24064 | 0 | 0 | 0 | 0 | 0 | 0 | 0 | 0 | 0 | 0 | 0.26038 | 0 | 0 | 0 | 0 | 0 | 0 | 0 | 0 | 0 | 0 | 0 | 0 | 0 | 0 | 1 | 0 | 0 | 0 | 0
Al0.473Co0.227Cr0.3 | process_1 | 17.4272 | 1314.084 | 1266.4734 | 851.696 | 0 | 0.47326 | 0 | 0 | 0 | 0.22695 | 0.2998 | 0 | 0 | 0 | 0 | 0 | 0 | 0 | 0 | 0 | 0 | 0 | 0 | 0 | 0 | 0 | 0 | 0 | 0 | 0 | 0 | 0 | 0 | 0 | 0 | 0 | 1 | 0 | 0 | 0 | 0 | 0 | 0
Al0.494Co0.226Cr0.223Ni0.053 | process_1 | 15.1491 | 1262.519 | 1271.3634 | 869.526 | 0 | 0.49366 | 0 | 0 | 0 | 0.22589 | 0.22338 | 0 | 0.0039537 | 0 | 0 | 0 | 0 | 0 | 0 | 0 | 0 | 0 | 0 | 0.053114 | 0 | 0 | 0 | 0 | 0 | 0 | 0 | 0 | 0 | 0 | 0 | 0 | 1 | 0 | 0 | 0 | 0 | 0 | 0
Al0.464Co0.209Cr0.3Fe0.027 | process_1 | 17.6177 | 1316.1596 | 1319.8021 | 846.5 | 0 | 0.46413 | 0 | 0 | 0 | 0.20858 | 0.29994 | 0 | 0.027354 | 0 | 0 | 0 | 0 | 0 | 0 | 0 | 0 | 0 | 0 | 0 | 0 | 0 | 0 | 0 | 0 | 0 | 0 | 0 | 0 | 0 | 0 | 0 | 1 | 0 | 0 | 0 | 0 | 0 | 0
Al0.008Co0.25Cr0.248Fe0.246Ni0.247 | process_3 | 62.9088 | 608.5483 | 323.3135 | 135.1894 | 0 | 0.0084737 | 0 | 0 | 0 | 0.2504 | 0.24834 | 0 | 0.24586 | 0 | 0 | 0 | 0 | 0 | 0 | 0 | 0 | 0 | 0 | 0.24693 | 0 | 0 | 0 | 0 | 0 | 0 | 0 | 0 | 0 | 0 | 0 | 0 | 0 | 0 | 1 | 0 | 0 | 0 | 0