## Sheet1
Composition | Processing method | Predicted phase | Hardness | Yield | Tensile | Elongation | Ag | Al | B | C | Ca | Co | Cr | Cu | Fe | Ga | Ge | Hf | Li | Mg | Mn | Mo | N | Nb | Nd | Ni | Pd | Re | Sc | Si | Sn | Ta | Ti | V | W | Y | Zn | Zr | process_1 | process_2 | process_3 | process_4 | process_5 | process_6 | process_7
Al0.18Cr0.2Nb0.2Ti0.25V0.17 | 3 | BCC+IM | 569.9172 | 1187.622 | 1316.3103 | 9.4679 | 0 | 0.17589 | 0 | 0 | 0 | 0 | 0.20179 | 0 | 0 | 0 | 0 | 0 | 0 | 0 | 0 | 0 | 0 | 0.19627 | 0 | 0 | 0 | 0 | 0 | 0 | 0 | 0 | 0.25091 | 0.17439 | 0 | 0 | 0 | 0 | 0 | 0 | 1 | 0 | 0 | 0 | 0
Al0.15Co0.18Cr0.16Cu0.17Fe0.17Ni0.17V0.01 | 1 | FCC+BCC | 411.1784 | 1167.5066 | 1657.0363 | 15.9414 | 0 | 0.14984 | 0 | 0 | 0 | 0.1759 | 0.16199 | 0.16511 | 0.1715 | 0 | 0 | 0 | 0 | 0 | 0 | 0 | 0 | 0 | 0 | 0.1693 | 0 | 0 | 0 | 0 | 0 | 0 | 0 | 0.0063652 | 0 | 0 | 0 | 0 | 1 | 0 | 0 | 0 | 0 | 0 | 0
Co0.24Cr0.22Fe0.23Mo0.09Ni0.23 | 1 | FCC+IM | 190.2208 | 409.4084 | 708.9385 | 40.7445 | 0 | 0 | 0 | 0 | 0 | 0.23582 | 0.22131 | 0 | 0.22971 | 0 | 0 | 0 | 0 | 0 | 0 | 0.086552 | 0 | 0 | 0 | 0.22662 | 0 | 0 | 0 | 0 | 0 | 0 | 0 | 0 | 0 | 0 | 0 | 0 | 1 | 0 | 0 | 0 | 0 | 0 | 0
Al0.16Co0.19Cr0.21Fe0.2Mo0.02Ni0.21 | 1 | FCC+BCC | 449.6933 | 1286.3821 | 1421.948 | 26.1333 | 0 | 0.16168 | 0 | 0 | 0 | 0.19343 | 0.20819 | 0 | 0.20467 | 0 | 0 | 0 | 0 | 0 | 0 | 0.019799 | 0 | 0 | 0 | 0.21224 | 0 | 0 | 0 | 0 | 0 | 0 | 0 | 0 | 0 | 0 | 0 | 0 | 1 | 0 | 0 | 0 | 0 | 0 | 0
Al0.03Co0.2Cr0.19Fe0.19Mn0.19Ni0.2 | 1 | FCC | 177.7284 | 328.4528 | 570.8483 | 52.203 | 0 | 0.026872 | 0 | 0 | 0 | 0.20082 | 0.19323 | 0 | 0.19108 | 0 | 0 | 0 | 0 | 0 | 0.19271 | 0 | 0 | 0 | 0 | 0.19528 | 0 | 0 | 0 | 0 | 0 | 0 | 0 | 0 | 0 | 0 | 0 | 0 | 1 | 0 | 0 | 0 | 0 | 0 | 0
Al0.07Cr0.09Hf0.18Mo0.05Nb0.18Ta0.08Ti0.16Zr0.19 | 1 | BCC | 526.5519 | 1433.1067 | 1788.375 | 33.411 | 0 | 0.066879 | 0 | 0 | 0 | 0 | 0.088482 | 0 | 0 | 0 | 0 | 0.17701 | 0 | 0 | 0 | 0.047952 | 0 | 0.18498 | 0 | 0 | 0 | 0 | 0 | 0 | 0 | 0.082529 | 0.15891 | 0 | 0 | 0 | 0 | 0.19326 | 1 | 0 | 0 | 0 | 0 | 0 | 0
Mo0.22Nb0.17Ta0.03Ti0.23V0.12Zr0.22 | 1 | BCC | 532.2356 | 1595.52 | 3451.84 | 24.315 | 0 | 0 | 0 | 0 | 0 | 0 | 0 | 0 | 0 | 0 | 0 | 0 | 0 | 0 | 0 | 0.21751 | 0 | 0.17327 | 0 | 0 | 0 | 0 | 0 | 0 | 0 | 0.030432 | 0.23481 | 0.12332 | 0 | 0 | 0 | 0.22066 | 1 | 0 | 0 | 0 | 0 | 0 | 0
Co0.25Cr0.24Fe0.26Ni0.24 | 1 | FCC | 165.0407 | 274.1997 | 514.8413 | 53.3485 | 0 | 0 | 0 | 0 | 0 | 0.25439 | 0.24297 | 0 | 0.25813 | 0 | 0 | 0 | 0 | 0 | 0 | 0 | 0 | 0 | 0 | 0.24451 | 0 | 0 | 0 | 0 | 0 | 0 | 0 | 0 | 0 | 0 | 0 | 0 | 1 | 0 | 0 | 0 | 0 | 0 | 0
Al0.26Co0.23Cr0.08Fe0.21Ni0.22 | 5 | BCC | 664.3876 | 738.1874 | 1102.326 | 15.019 | 0 | 0.26357 | 0 | 0 | 0 | 0.22581 | 0.082932 | 0 | 0.20606 | 0 | 0 | 0 | 0 | 0 | 0 | 0 | 0 | 0 | 0 | 0.22164 | 0 | 0 | 0 | 0 | 0 | 0 | 0 | 0 | 0 | 0 | 0 | 0 | 0 | 0 | 0 | 0 | 1 | 0 | 0
Mo0.23Nb0.17Ti0.25V0.15Zr0.2 | 1 | BCC | 455.643 | 1589.32 | 3180.34 | 24.637 | 0 | 0 | 0 | 0 | 0 | 0 | 0 | 0 | 0 | 0 | 0 | 0 | 0 | 0 | 0 | 0.2256 | 0 | 0.17363 | 0 | 0 | 0 | 0 | 0 | 0 | 0 | 0 | 0.24992 | 0.14986 | 0 | 0 | 0 | 0.201 | 1 | 0 | 0 | 0 | 0 | 0 | 0
Al0.22Cr0.15Cu0.18Fe0.2Ni0.25 | 1 | FCC+BCC | 433.6128 | 912.1996 | 1597.0289 | 26.9793 | 0 | 0.22469 | 0 | 0 | 0 | 0 | 0.1494 | 0.18236 | 0.19804 | 0 | 0 | 0 | 0 | 0 | 0 | 0 | 0 | 0 | 0 | 0.24551 | 0 | 0 | 0 | 0 | 0 | 0 | 0 | 0 | 0 | 0 | 0 | 0 | 1 | 0 | 0 | 0 | 0 | 0 | 0
Mo0.39Nb0.14Ta0.36Ti0.08V0.03W0.01 | 1 | BCC | 531.9757 | 1322.5002 | 1445.096 | 7.7258 | 0 | 0 | 0 | 0 | 0 | 0 | 0 | 0 | 0 | 0 | 0 | 0 | 0 | 0 | 0 | 0.3883 | 0 | 0.14146 | 0 | 0 | 0 | 0 | 0 | 0 | 0 | 0.35664 | 0.075097 | 0.025464 | 0.01304 | 0 | 0 | 0 | 1 | 0 | 0 | 0 | 0 | 0 | 0
Fe0.67Mn0.13Ni0.03Si0.17 | 1 | FCC+IM | 541.487 | 587.857 | 876.8412 | 51.2075 | 0 | 0 | 0 | 0 | 0 | 0 | 0 | 0 | 0.67233 | 0 | 0 | 0 | 0 | 0 | 0.12607 | 0 | 0 | 0 | 0 | 0.028353 | 0 | 0 | 0 | 0.17324 | 0 | 0 | 0 | 0 | 0 | 0 | 0 | 0 | 1 | 0 | 0 | 0 | 0 | 0 | 0
Mo0.22Nb0.19Ta0.21V0.19W0.19 | 1 | BCC | 597.5575 | 1318.84 | 1413.04 | 6.4242 | 0 | 0 | 0 | 0 | 0 | 0 | 0 | 0 | 0 | 0 | 0 | 0 | 0 | 0 | 0 | 0.21873 | 0 | 0.19038 | 0 | 0 | 0 | 0 | 0 | 0 | 0 | 0.2112 | 0 | 0.18817 | 0.19153 | 0 | 0 | 0 | 1 | 0 | 0 | 0 | 0 | 0 | 0
Al0.16Co0.24Cr0.14Fe0.12Ni0.28Ti0.06 | 1 | FCC+BCC | 483.7095 | 1330.48 | 1722.0382 | 19.516 | 0 | 0.16148 | 0 | 0 | 0 | 0.2437 | 0.13806 | 0 | 0.11758 | 0 | 0 | 0 | 0 | 0 | 0 | 0 | 0 | 0 | 0 | 0.27586 | 0 | 0 | 0 | 0 | 0 | 0 | 0.063307 | 0 | 0 | 0 | 0 | 0 | 1 | 0 | 0 | 0 | 0 | 0 | 0
Al0.07Co0.19Cr0.22Cu0.21Fe0.24N0.07 | 1 | FCC | 309.0639 | 432.7304 | 917.3259 | 23.1973 | 0 | 0.070029 | 0 | 0 | 0 | 0.19235 | 0.21657 | 0.21375 | 0.24075 | 0 | 0 | 0 | 0 | 0 | 0 | 0 | 0.066545 | 0 | 0 | 0 | 0 | 0 | 0 | 0 | 0 | 0 | 0 | 0 | 0 | 0 | 0 | 0 | 1 | 0 | 0 | 0 | 0 | 0 | 0
Co0.24Cr0.18Fe0.22Mn0.19Ni0.17 | 6 | FCC | 315.5997 | 636.8507 | 833.3265 | 32.5008 | 0 | 0 | 0 | 0 | 0 | 0.2447 | 0.17604 | 0 | 0.21887 | 0 | 0 | 0 | 0 | 0 | 0.18849 | 0 | 0 | 0 | 0 | 0.1719 | 0 | 0 | 0 | 0 | 0 | 0 | 0 | 0 | 0 | 0 | 0 | 0 | 0 | 0 | 0 | 0 | 0 | 1 | 0
Al0.05Co0.21Cr0.19Fe0.2Ni0.32V0.03 | 1 | FCC | 269.6393 | 365.6579 | 596.1992 | 29.2103 | 0 | 0.052133 | 0 | 0 | 0 | 0.20958 | 0.1863 | 0 | 0.20024 | 0 | 0 | 0 | 0 | 0 | 0 | 0 | 0 | 0 | 0 | 0.31762 | 0 | 0 | 0 | 0 | 0 | 0 | 0 | 0.034135 | 0 | 0 | 0 | 0 | 1 | 0 | 0 | 0 | 0 | 0 | 0
Al0.07Cr0.17Nb0.15Ti0.24V0.19Zr0.18 | 1 | BCC | 612.3762 | 1286.42 | 1639.1925 | 14.391 | 0 | 0.07133 | 0 | 0 | 0 | 0 | 0.16933 | 0 | 0 | 0 | 0 | 0 | 0 | 0 | 0 | 0 | 0 | 0.14836 | 0 | 0 | 0 | 0 | 0 | 0 | 0 | 0 | 0.2441 | 0.19002 | 0 | 0 | 0 | 0.17686 | 1 | 0 | 0 | 0 | 0 | 0 | 0
Co0.13Mn0.47Ni0.4 | 1 | FCC | 222.1876 | 283.0415 | 658.0612 | 40.6823 | 0 | 0 | 0 | 0 | 0 | 0.13055 | 0 | 0 | 0 | 0 | 0 | 0 | 0 | 0 | 0.46539 | 0 | 0 | 0 | 0 | 0.40407 | 0 | 0 | 0 | 0 | 0 | 0 | 0 | 0 | 0 | 0 | 0 | 0 | 1 | 0 | 0 | 0 | 0 | 0 | 0
Al0.18Co0.07Cr0.23Fe0.24Ni0.28 | 1 | FCC+BCC+IM | 454.8634 | 974.461 | 2017.0686 | 19.52 | 0 | 0.18382 | 0 | 0 | 0 | 0.071944 | 0.22547 | 0 | 0.2425 | 0 | 0 | 0 | 0 | 0 | 0 | 0 | 0 | 0 | 0 | 0.27626 | 0 | 0 | 0 | 0 | 0 | 0 | 0 | 0 | 0 | 0 | 0 | 0 | 1 | 0 | 0 | 0 | 0 | 0 | 0
Co0.24Cr0.24Fe0.22Ni0.23V0.06 | 5 | FCC | 248.6161 | 602.5904 | 781.2995 | 21.6654 | 0 | 0 | 0 | 0 | 0 | 0.23995 | 0.24465 | 0 | 0.22053 | 0 | 0 | 0 | 0 | 0 | 0 | 0 | 0 | 0 | 0 | 0.23459 | 0 | 0 | 0 | 0 | 0 | 0 | 0 | 0.060268 | 0 | 0 | 0 | 0 | 0 | 0 | 0 | 0 | 1 | 0 | 0
Hf0.04Mo0.18Nb0.23Ta0.12Ti0.18W0.03Zr0.22 | 1 | BCC | 514.6196 | 1435.78 | 2034.7337 | 14.6276 | 0 | 0 | 0 | 0 | 0 | 0 | 0 | 0 | 0 | 0 | 0 | 0.040106 | 0 | 0 | 0 | 0.18319 | 0 | 0.22897 | 0 | 0 | 0 | 0 | 0 | 0 | 0 | 0.1164 | 0.17916 | 0 | 0.027756 | 0 | 0 | 0.22442 | 1 | 0 | 0 | 0 | 0 | 0 | 0
Al0.02Cr0.06Fe0.46Mn0.37Ni0.09 | 1 | FCC | 358.189 | 214.11 | 749.1587 | 49.3095 | 0 | 0.016225 | 0 | 0 | 0 | 0 | 0.060912 | 0 | 0.45959 | 0 | 0 | 0 | 0 | 0 | 0.37488 | 0 | 0 | 0 | 0 | 0.088401 | 0 | 0 | 0 | 0 | 0 | 0 | 0 | 0 | 0 | 0 | 0 | 0 | 1 | 0 | 0 | 0 | 0 | 0 | 0
Mo0.2Nb0.15Ta0.05Ti0.23V0.14Zr0.23 | 1 | BCC | 573.834 | 1574.09 | 3356.92 | 21.2852 | 0 | 0 | 0 | 0 | 0 | 0 | 0 | 0 | 0 | 0 | 0 | 0 | 0 | 0 | 0 | 0.19898 | 0 | 0.14761 | 0 | 0 | 0 | 0 | 0 | 0 | 0 | 0.054413 | 0.2286 | 0.1419 | 0 | 0 | 0 | 0.22849 | 1 | 0 | 0 | 0 | 0 | 0 | 0
Al0.08Co0.23Cr0.23Fe0.24Ni0.22 | 1 | FCC | 169.5435 | 262.1654 | 661.6617 | 40.6487 | 0 | 0.083601 | 0 | 0 | 0 | 0.22705 | 0.22577 | 0 | 0.24105 | 0 | 0 | 0 | 0 | 0 | 0 | 0 | 0 | 0 | 0 | 0.22253 | 0 | 0 | 0 | 0 | 0 | 0 | 0 | 0 | 0 | 0 | 0 | 0 | 1 | 0 | 0 | 0 | 0 | 0 | 0
Al0.05Cr0.04Fe0.48Mn0.35Ni0.08 | 1 | FCC | 371.505 | 208.94 | 720.7821 | 49.9523 | 0 | 0.045027 | 0 | 0 | 0 | 0 | 0.044876 | 0 | 0.4798 | 0 | 0 | 0 | 0 | 0 | 0.34734 | 0 | 0 | 0 | 0 | 0.082956 | 0 | 0 | 0 | 0 | 0 | 0 | 0 | 0 | 0 | 0 | 0 | 0 | 1 | 0 | 0 | 0 | 0 | 0 | 0
Al0.07Cr0.14Mo0.31Nb0.27Ti0.2 | 3 | BCC | 617.183 | 1408.1435 | 1668.234 | 13.5924 | 0 | 0.070213 | 0 | 0 | 0 | 0 | 0.14392 | 0 | 0 | 0 | 0 | 0 | 0 | 0 | 0 | 0.31277 | 0 | 0.27337 | 0 | 0 | 0 | 0 | 0 | 0 | 0 | 0 | 0.19973 | 0 | 0 | 0 | 0 | 0 | 0 | 0 | 1 | 0 | 0 | 0 | 0
Al0.16Co0.17Cr0.16Cu0.16Fe0.16Ni0.16V0.03 | 1 | FCC+BCC | 558.558 | 1004.69 | 1419.2709 | 18.9575 | 0 | 0.16395 | 0 | 0 | 0 | 0.16982 | 0.1579 | 0.15632 | 0.1642 | 0 | 0 | 0 | 0 | 0 | 0 | 0 | 0 | 0 | 0 | 0.15972 | 0 | 0 | 0 | 0 | 0 | 0 | 0 | 0.028087 | 0 | 0 | 0 | 0 | 1 | 0 | 0 | 0 | 0 | 0 | 0
Al0.33Fe0.02Li0.23Mg0.34Sn0.02Zn0.05 | 1 | FCC+IM | 595.1202 | 563.6675 | 759.4246 | 10.5023 | 0 | 0.32527 | 0 | 0 | 0 | 0 | 0 | 0 | 0.023649 | 0 | 0 | 0 | 0.23034 | 0.34123 | 0 | 0 | 0 | 0 | 0 | 0 | 0 | 0 | 0 | 0 | 0.021528 | 0 | 0 | 0 | 0 | 0 | 0.053197 | 0 | 1 | 0 | 0 | 0 | 0 | 0 | 0
Al0.2Cr0.15Nb0.18Ti0.24V0.23 | 1 | BCC | 622.51 | 1318.769 | 1323.3277 | 19.2794 | 0 | 0.20259 | 0 | 0 | 0 | 0 | 0.15259 | 0 | 0 | 0 | 0 | 0 | 0 | 0 | 0 | 0 | 0 | 0.18339 | 0 | 0 | 0 | 0 | 0 | 0 | 0 | 0 | 0.2362 | 0.22523 | 0 | 0 | 0 | 0 | 1 | 0 | 0 | 0 | 0 | 0 | 0
Mo0.19Nb0.19Ti0.23V0.18Zr0.2 | 1 | BCC | 566.8606 | 1619.87 | 3239.008 | 21.2474 | 0 | 0 | 0 | 0 | 0 | 0 | 0 | 0 | 0 | 0 | 0 | 0 | 0 | 0 | 0 | 0.1885 | 0 | 0.1943 | 0 | 0 | 0 | 0 | 0 | 0 | 0 | 0 | 0.23346 | 0.1791 | 0 | 0 | 0 | 0.20464 | 1 | 0 | 0 | 0 | 0 | 0 | 0
Al0.02Cr0.16Nb0.14Ti0.27V0.18Zr0.23 | 1 | BCC | 521.6725 | 1249.66 | 1367.5567 | 14.7005 | 0 | 0.016032 | 0 | 0 | 0 | 0 | 0.15507 | 0 | 0 | 0 | 0 | 0 | 0 | 0 | 0 | 0 | 0 | 0.14477 | 0 | 0 | 0 | 0 | 0 | 0 | 0 | 0 | 0.27051 | 0.18252 | 0 | 0 | 0 | 0.2311 | 1 | 0 | 0 | 0 | 0 | 0 | 0
Mo0.17Nb0.15Ti0.24V0.23Zr0.21 | 1 | BCC | 472.9672 | 1549.67 | 3216.08 | 24.8784 | 0 | 0 | 0 | 0 | 0 | 0 | 0 | 0 | 0 | 0 | 0 | 0 | 0 | 0 | 0 | 0.17288 | 0 | 0.14877 | 0 | 0 | 0 | 0 | 0 | 0 | 0 | 0 | 0.24424 | 0.22522 | 0 | 0 | 0 | 0.20889 | 1 | 0 | 0 | 0 | 0 | 0 | 0
Mo0.05Nb0.21Ti0.27V0.22Zr0.25 | 1 | BCC | 395.6504 | 1201.9825 | 1915.7667 | 36.074 | 0 | 0 | 0 | 0 | 0 | 0 | 0 | 0 | 0 | 0 | 0 | 0 | 0 | 0 | 0 | 0.052028 | 0 | 0.20985 | 0 | 0 | 0 | 0 | 0 | 0 | 0 | 0 | 0.27085 | 0.22083 | 0 | 0 | 0 | 0.24644 | 1 | 0 | 0 | 0 | 0 | 0 | 0
Co0.19Cr0.18Fe0.17Mn0.24Ni0.18Pd0.04 | 1 | FCC | 228.7609 | 431.218 | 779.9842 | 41.1605 | 0 | 0 | 0 | 0 | 0 | 0.18506 | 0.1841 | 0 | 0.17208 | 0 | 0 | 0 | 0 | 0 | 0.24005 | 0 | 0 | 0 | 0 | 0.17666 | 0.04206 | 0 | 0 | 0 | 0 | 0 | 0 | 0 | 0 | 0 | 0 | 0 | 1 | 0 | 0 | 0 | 0 | 0 | 0
Al0.15Cu0.2Fe0.13Ni0.24Ti0.28 | 3 | FCC | 500.958 | 1030.2105 | 1456.1 | 21.316 | 0 | 0.15461 | 0 | 0 | 0 | 0 | 0 | 0.20023 | 0.13142 | 0 | 0 | 0 | 0 | 0 | 0 | 0 | 0 | 0 | 0 | 0.23772 | 0 | 0 | 0 | 0 | 0 | 0 | 0.27604 | 0 | 0 | 0 | 0 | 0 | 0 | 0 | 1 | 0 | 0 | 0 | 0
Al0.08Co0.23Cr0.22Fe0.24Ni0.22 | 1 | FCC | 167.7353 | 252.4554 | 647.8142 | 41.2377 | 0 | 0.082266 | 0 | 0 | 0 | 0.22851 | 0.22288 | 0 | 0.24247 | 0 | 0 | 0 | 0 | 0 | 0 | 0 | 0 | 0 | 0 | 0.22387 | 0 | 0 | 0 | 0 | 0 | 0 | 0 | 0 | 0 | 0 | 0 | 0 | 1 | 0 | 0 | 0 | 0 | 0 | 0
Al0.15Co0.18Cr0.16Cu0.16Fe0.17Ni0.17V0.01 | 1 | FCC+BCC | 423.0684 | 1148.5366 | 1657.0363 | 15.9414 | 0 | 0.15077 | 0 | 0 | 0 | 0.17551 | 0.16173 | 0.16454 | 0.17103 | 0 | 0 | 0 | 0 | 0 | 0 | 0 | 0 | 0 | 0 | 0.16868 | 0 | 0 | 0 | 0 | 0 | 0 | 0 | 0.0077513 | 0 | 0 | 0 | 0 | 1 | 0 | 0 | 0 | 0 | 0 | 0
Hf0.19Ta0.11Ti0.42Zr0.28 | 1 | BCC | 287.2298 | 935.68 | 1084.245 | 33.3043 | 0 | 0 | 0 | 0 | 0 | 0 | 0 | 0 | 0 | 0 | 0 | 0.19124 | 0 | 0 | 0 | 0 | 0 | 0 | 0 | 0 | 0 | 0 | 0 | 0 | 0 | 0.10809 | 0.41659 | 0 | 0 | 0 | 0 | 0.28409 | 1 | 0 | 0 | 0 | 0 | 0 | 0
Co0.25Cr0.25Fe0.23Ni0.25V0.02 | 5 | FCC | 241.3061 | 418.9132 | 639.4523 | 32.9616 | 0 | 0 | 0 | 0 | 0 | 0.25011 | 0.24839 | 0 | 0.23455 | 0 | 0 | 0 | 0 | 0 | 0 | 0 | 0 | 0 | 0 | 0.2505 | 0 | 0 | 0 | 0 | 0 | 0 | 0 | 0.015449 | 0 | 0 | 0 | 0 | 0 | 0 | 0 | 0 | 1 | 0 | 0
Cr0.22Fe0.28Hf0.03Mn0.22Ni0.24V0.02 | 3 | FCC | 288.9624 | 325.5641 | 640.6677 | 42.3418 | 0 | 0 | 0 | 0 | 0 | 0 | 0.22243 | 0 | 0.27805 | 0 | 0 | 0.02528 | 0 | 0 | 0.21747 | 0 | 0 | 0 | 0 | 0.23818 | 0 | 0 | 0 | 0 | 0 | 0 | 0 | 0.018585 | 0 | 0 | 0 | 0 | 0 | 0 | 1 | 0 | 0 | 0 | 0
Al0.35Cu0.05Fe0.07Li0.15Mg0.27Zn0.12 | 1 | FCC+IM | 622.6251 | 554.7675 | 721.3193 | 9.4407 | 0 | 0.35128 | 0 | 0 | 0 | 0 | 0 | 0.050668 | 0.0699 | 0 | 0 | 0 | 0.14606 | 0.26671 | 0 | 0 | 0 | 0 | 0 | 0 | 0 | 0 | 0 | 0 | 0 | 0 | 0 | 0 | 0 | 0 | 0.11538 | 0 | 1 | 0 | 0 | 0 | 0 | 0 | 0
Al0.07C0.03Hf0.16Nb0.25Ta0.27Ti0.09W0.06Zr0.08 | 1 | BCC | 453.0592 | 1315.8042 | 1495.6113 | 24.7401 | 0 | 0.065284 | 0 | 0.029719 | 0 | 0 | 0 | 0 | 0 | 0 | 0 | 0.15571 | 0 | 0 | 0 | 0 | 0 | 0.24565 | 0 | 0 | 0 | 0 | 0 | 0 | 0 | 0.27023 | 0.088275 | 0 | 0.063054 | 0 | 0 | 0.082077 | 1 | 0 | 0 | 0 | 0 | 0 | 0
Co0.23Cr0.23Cu0.06Fe0.22Ni0.23V0.03 | 5 | FCC | 228.8846 | 665.6358 | 750.3753 | 17.884 | 0 | 0 | 0 | 0 | 0 | 0.23414 | 0.22865 | 0.060184 | 0.2212 | 0 | 0 | 0 | 0 | 0 | 0 | 0 | 0 | 0 | 0 | 0.22962 | 0 | 0 | 0 | 0 | 0 | 0 | 0 | 0.026213 | 0 | 0 | 0 | 0 | 0 | 0 | 0 | 0 | 1 | 0 | 0
Cr0.1Hf0.08Nb0.19Ni0.09Ti0.28Zr0.25 | 5 | BCC | 458.8726 | 1423.04 | 1425.47 | 22.55 | 0 | 0 | 0 | 0 | 0 | 0 | 0.10027 | 0 | 0 | 0 | 0 | 0.082979 | 0 | 0 | 0 | 0 | 0 | 0.18999 | 0 | 0.093245 | 0 | 0 | 0 | 0 | 0 | 0 | 0.27881 | 0 | 0 | 0 | 0 | 0.25471 | 0 | 0 | 0 | 0 | 1 | 0 | 0
Al0.13Mn0.5Ti0.29Zr0.08 | 1 |  | 443.896 | 1243.9519 | 1446.1549 | 25.2391 | 0 | 0.12989 | 0 | 0 | 0 | 0 | 0 | 0 | 0 | 0 | 0 | 0 | 0 | 0 | 0.49645 | 0 | 0 | 0 | 0 | 0 | 0 | 0 | 0 | 0 | 0 | 0 | 0.29237 | 0 | 0 | 0 | 0 | 0.081286 | 1 | 0 | 0 | 0 | 0 | 0 | 0
Co0.28Cr0.24Fe0.23Ni0.26 | 2 | FCC | 192.2696 | 578.5388 | 800.3365 | 32.0357 | 0 | 0 | 0 | 0 | 0 | 0.2756 | 0.24227 | 0 | 0.22586 | 0 | 0 | 0 | 0 | 0 | 0 | 0 | 0 | 0 | 0 | 0.25627 | 0 | 0 | 0 | 0 | 0 | 0 | 0 | 0 | 0 | 0 | 0 | 0 | 0 | 1 | 0 | 0 | 0 | 0 | 0
Al0.01Hf0.17Ta0.23Ti0.38Zr0.21 | 1 | BCC | 350.19 | 1121.85 | 1179.1833 | 35.6403 | 0 | 0.0063531 | 0 | 0 | 0 | 0 | 0 | 0 | 0 | 0 | 0 | 0.17248 | 0 | 0 | 0 | 0 | 0 | 0 | 0 | 0 | 0 | 0 | 0 | 0 | 0 | 0.23173 | 0.38428 | 0 | 0 | 0 | 0 | 0.20515 | 1 | 0 | 0 | 0 | 0 | 0 | 0
Hf0.17Mo0.18Nb0.17Re0.02Si0.07Ti0.15V0.24 | 1 | BCC+IM | 551.5545 | 1487.38 | 1621.902 | 29.535 | 0 | 0 | 0 | 0 | 0 | 0 | 0 | 0 | 0 | 0 | 0 | 0.17466 | 0 | 0 | 0 | 0.18049 | 0 | 0.16983 | 0 | 0 | 0 | 0.020941 | 0 | 0.071439 | 0 | 0 | 0.14502 | 0.23762 | 0 | 0 | 0 | 0 | 1 | 0 | 0 | 0 | 0 | 0 | 0
Cr0.17Cu0.01Fe0.16Ni0.19Ti0.18V0.17Zr0.11 | 1 |  | 583.3346 | 1210.3914 | 1515.6818 | 18.4481 | 0 | 0 | 0 | 0 | 0 | 0 | 0.16903 | 0.014854 | 0.16302 | 0 | 0 | 0 | 0 | 0 | 0 | 0 | 0 | 0 | 0 | 0.19172 | 0 | 0 | 0 | 0 | 0 | 0 | 0.17999 | 0.16736 | 0 | 0 | 0 | 0.10973 | 1 | 0 | 0 | 0 | 0 | 0 | 0
Al0.04Cr0.14Mo0.32Nb0.31Ti0.19 | 3 | BCC | 617.986 | 1363.6985 | 1678.518 | 15.0416 | 0 | 0.04485 | 0 | 0 | 0 | 0 | 0.13748 | 0 | 0 | 0 | 0 | 0 | 0 | 0 | 0 | 0.31931 | 0 | 0.30798 | 0 | 0 | 0 | 0 | 0 | 0 | 0 | 0 | 0.19039 | 0 | 0 | 0 | 0 | 0 | 0 | 0 | 1 | 0 | 0 | 0 | 0
Mo0.15Nb0.03Ta0.37V0.11W0.35 | 5 | BCC | 680.3436 | 846.4166 | 1549.9055 | 7.2327 | 0 | 0 | 0 | 0 | 0 | 0 | 0 | 0 | 0 | 0 | 0 | 0 | 0 | 0 | 0 | 0.14931 | 0 | 0.025486 | 0 | 0 | 0 | 0 | 0 | 0 | 0 | 0.36819 | 0 | 0.10783 | 0.34918 | 0 | 0 | 0 | 0 | 0 | 0 | 0 | 1 | 0 | 0
Al0.16Co0.17Cr0.16Cu0.16Fe0.17Ni0.16V0.02 | 1 | FCC+BCC | 500.5617 | 1086.1787 | 1497.6683 | 17.5525 | 0 | 0.15708 | 0 | 0 | 0 | 0.17278 | 0.15989 | 0.1606 | 0.16775 | 0 | 0 | 0 | 0 | 0 | 0 | 0 | 0 | 0 | 0 | 0.16438 | 0 | 0 | 0 | 0 | 0 | 0 | 0 | 0.01752 | 0 | 0 | 0 | 0 | 1 | 0 | 0 | 0 | 0 | 0 | 0
Al0.18Co0.17Cr0.16Cu0.16Fe0.17Ni0.17 | 1 | FCC+BCC | 508.9267 | 1086.1151 | 1667.1716 | 19.3226 | 0 | 0.1796 | 0 | 0 | 0 | 0.1699 | 0.1564 | 0.16055 | 0.16581 | 0 | 0 | 0 | 0 | 0 | 0 | 0 | 0 | 0 | 0 | 0.16501 | 0 | 0 | 0 | 0 | 0 | 0 | 0 | 0 | 0 | 0 | 0 | 0 | 1 | 0 | 0 | 0 | 0 | 0 | 0
Mo0.19Nb0.14Ta0.04Ti0.24V0.14Zr0.24 | 1 | BCC | 523.8532 | 1553.7 | 3358.68 | 21.8434 | 0 | 0 | 0 | 0 | 0 | 0 | 0 | 0 | 0 | 0 | 0 | 0 | 0 | 0 | 0 | 0.19143 | 0 | 0.14367 | 0 | 0 | 0 | 0 | 0 | 0 | 0 | 0.042401 | 0.23786 | 0.14487 | 0 | 0 | 0 | 0.23977 | 1 | 0 | 0 | 0 | 0 | 0 | 0
Al0.07Hf0.2Mo0.02Nb0.18Ta0.16Ti0.16Zr0.22 | 1 | BCC | 418.9526 | 1337.12 | 1728.8433 | 32.4595 | 0 | 0.065275 | 0 | 0 | 0 | 0 | 0 | 0 | 0 | 0 | 0 | 0.20054 | 0 | 0 | 0 | 0.018336 | 0 | 0.17919 | 0 | 0 | 0 | 0 | 0 | 0 | 0 | 0.15642 | 0.16153 | 0 | 0 | 0 | 0 | 0.2187 | 1 | 0 | 0 | 0 | 0 | 0 | 0
Co0.36Fe0.31Ni0.33 | 1 | FCC | 132.2148 | 222.0322 | 579.7514 | 46.3473 | 0 | 0 | 0 | 0 | 0 | 0.36018 | 0 | 0 | 0.31448 | 0 | 0 | 0 | 0 | 0 | 0 | 0 | 0 | 0 | 0 | 0.32534 | 0 | 0 | 0 | 0 | 0 | 0 | 0 | 0 | 0 | 0 | 0 | 0 | 1 | 0 | 0 | 0 | 0 | 0 | 0
Al0.02Co0.2Cr0.17Cu0.14Fe0.2Mn0.09Ni0.18 | 6 | FCC | 298.0081 | 768.7757 | 891.3845 | 25.4844 | 0 | 0.019642 | 0 | 0 | 0 | 0.19942 | 0.17061 | 0.13691 | 0.19849 | 0 | 0 | 0 | 0 | 0 | 0.090255 | 0 | 0 | 0 | 0 | 0.18467 | 0 | 0 | 0 | 0 | 0 | 0 | 0 | 0 | 0 | 0 | 0 | 0 | 0 | 0 | 0 | 0 | 0 | 1 | 0
Al0.21Nb0.19Ta0.02Ti0.31Zr0.27 | 3 | BCC+IM | 424.0946 | 1325.412 | 1333.5595 | 12.8103 | 0 | 0.20756 | 0 | 0 | 0 | 0 | 0 | 0 | 0 | 0 | 0 | 0 | 0 | 0 | 0 | 0 | 0 | 0.18697 | 0 | 0 | 0 | 0 | 0 | 0 | 0 | 0.023124 | 0.31143 | 0 | 0 | 0 | 0 | 0.27091 | 0 | 0 | 1 | 0 | 0 | 0 | 0
Hf0.25Mo0.08Nb0.19Si0.03Ti0.19V0.2Zr0.07 | 1 | BCC+IM | 597.3302 | 759.697 | 1343.53 | 35.9947 | 0 | 0 | 0 | 0 | 0 | 0 | 0 | 0 | 0 | 0 | 0 | 0.2465 | 0 | 0 | 0 | 0.084605 | 0 | 0.19169 | 0 | 0 | 0 | 0 | 0 | 0.026699 | 0 | 0 | 0.188 | 0.19657 | 0 | 0 | 0 | 0.065939 | 1 | 0 | 0 | 0 | 0 | 0 | 0
Cr0.04Hf0.02Mo0.01Nb0.19Ti0.25V0.23Zr0.25 | 3 | BCC | 456.4766 | 1273.855 | 1338.5274 | 27.1729 | 0 | 0 | 0 | 0 | 0 | 0 | 0.044852 | 0 | 0 | 0 | 0 | 0.02327 | 0 | 0 | 0 | 0.011941 | 0 | 0.19441 | 0 | 0 | 0 | 0 | 0 | 0 | 0 | 0 | 0.24834 | 0.22655 | 0 | 0 | 0 | 0.25064 | 0 | 0 | 1 | 0 | 0 | 0 | 0
Al0.24Co0.17Cr0.18Fe0.18Ni0.17Ti0.07 | 3 | BCC | 386.4749 | 1547.2144 | 2256.4753 | 11.4544 | 0 | 0.23973 | 0 | 0 | 0 | 0.17074 | 0.1759 | 0 | 0.1757 | 0 | 0 | 0 | 0 | 0 | 0 | 0 | 0 | 0 | 0 | 0.169 | 0 | 0 | 0 | 0 | 0 | 0 | 0.068922 | 0 | 0 | 0 | 0 | 0 | 0 | 0 | 1 | 0 | 0 | 0 | 0
Mo0.11Nb0.18Ti0.21V0.29Zr0.21 | 1 | BCC | 552.587 | 1485.027 | 2914.69 | 27.98 | 0 | 0 | 0 | 0 | 0 | 0 | 0 | 0 | 0 | 0 | 0 | 0 | 0 | 0 | 0 | 0.11111 | 0 | 0.18272 | 0 | 0 | 0 | 0 | 0 | 0 | 0 | 0 | 0.2124 | 0.28558 | 0 | 0 | 0 | 0.20819 | 1 | 0 | 0 | 0 | 0 | 0 | 0
Al0.33Co0.17Cr0.18Cu0.15Fe0.18 | 1 | FCC+BCC | 594.2627 | 938.422 | 1718.9941 | 14.2339 | 0 | 0.32598 | 0 | 0 | 0 | 0.16504 | 0.17977 | 0.15117 | 0.17804 | 0 | 0 | 0 | 0 | 0 | 0 | 0 | 0 | 0 | 0 | 0 | 0 | 0 | 0 | 0 | 0 | 0 | 0 | 0 | 0 | 0 | 0 | 0 | 1 | 0 | 0 | 0 | 0 | 0 | 0
Hf0.2Nb0.12Ta0.25Ti0.14W0.05Zr0.25 | 1 | BCC | 397.1566 | 1223.2 | 1372.15 | 24.5466 | 0 | 0 | 0 | 0 | 0 | 0 | 0 | 0 | 0 | 0 | 0 | 0.19713 | 0 | 0 | 0 | 0 | 0 | 0.12015 | 0 | 0 | 0 | 0 | 0 | 0 | 0 | 0.24936 | 0.13689 | 0 | 0.047535 | 0 | 0 | 0.24894 | 1 | 0 | 0 | 0 | 0 | 0 | 0
Al0.28Co0.19Cr0.24Cu0.1Fe0.19 | 1 | FCC+BCC | 653.298 | 1185.9705 | 1998.7643 | 19.8037 | 0 | 0.27638 | 0 | 0 | 0 | 0.18779 | 0.24457 | 0.09735 | 0.19391 | 0 | 0 | 0 | 0 | 0 | 0 | 0 | 0 | 0 | 0 | 0 | 0 | 0 | 0 | 0 | 0 | 0 | 0 | 0 | 0 | 0 | 0 | 0 | 1 | 0 | 0 | 0 | 0 | 0 | 0
Al0.36Co0.19Cr0.2Fe0.19Ni0.06 | 1 | BCC | 622.7096 | 1196.3687 | 2032.2143 | 18.1261 | 0 | 0.35974 | 0 | 0 | 0 | 0.18936 | 0.19657 | 0 | 0.19439 | 0 | 0 | 0 | 0 | 0 | 0 | 0 | 0 | 0 | 0 | 0.059941 | 0 | 0 | 0 | 0 | 0 | 0 | 0 | 0 | 0 | 0 | 0 | 0 | 1 | 0 | 0 | 0 | 0 | 0 | 0
Al0.08Co0.12Cr0.18Fe0.19Ni0.43 | 1 | FCC | 281.9265 | 344.6147 | 726.8758 | 27.6191 | 0 | 0.081244 | 0 | 0 | 0 | 0.11728 | 0.17553 | 0 | 0.19288 | 0 | 0 | 0 | 0 | 0 | 0 | 0 | 0 | 0 | 0 | 0.43306 | 0 | 0 | 0 | 0 | 0 | 0 | 0 | 0 | 0 | 0 | 0 | 0 | 1 | 0 | 0 | 0 | 0 | 0 | 0
Al0.07Co0.26Cr0.22Fe0.21Ni0.24 | 2 | FCC | 213.3463 | 459.2011 | 690.3884 | 34.3713 | 0 | 0.072205 | 0 | 0 | 0 | 0.25652 | 0.22276 | 0 | 0.20971 | 0 | 0 | 0 | 0 | 0 | 0 | 0 | 0 | 0 | 0 | 0.2388 | 0 | 0 | 0 | 0 | 0 | 0 | 0 | 0 | 0 | 0 | 0 | 0 | 0 | 1 | 0 | 0 | 0 | 0 | 0
Al0.1Cr0.17Cu0.14Fe0.25Ni0.34 | 1 | FCC+BCC | 273.6452 | 641.4636 | 679.6696 | 31.5157 | 0 | 0.10323 | 0 | 0 | 0 | 0 | 0.16827 | 0.13636 | 0.2529 | 0 | 0 | 0 | 0 | 0 | 0 | 0 | 0 | 0 | 0 | 0.33923 | 0 | 0 | 0 | 0 | 0 | 0 | 0 | 0 | 0 | 0 | 0 | 0 | 1 | 0 | 0 | 0 | 0 | 0 | 0
C0.02Mo0.25Nb0.3Ti0.23Zr0.19 | 1 | BCC | 482.8997 | 1476.79 | 2233.1 | 27.9583 | 0 | 0 | 0 | 0.02327 | 0 | 0 | 0 | 0 | 0 | 0 | 0 | 0 | 0 | 0 | 0 | 0.24996 | 0 | 0.30196 | 0 | 0 | 0 | 0 | 0 | 0 | 0 | 0 | 0.22888 | 0 | 0 | 0 | 0 | 0.19405 | 1 | 0 | 0 | 0 | 0 | 0 | 0
Al0.16Co0.17Cr0.16Cu0.16Fe0.17Ni0.16V0.02 | 1 | FCC+BCC | 502.4557 | 1086.6787 | 1492.5294 | 17.9155 | 0 | 0.15949 | 0 | 0 | 0 | 0.17174 | 0.15919 | 0.1591 | 0.16651 | 0 | 0 | 0 | 0 | 0 | 0 | 0 | 0 | 0 | 0 | 0.16275 | 0 | 0 | 0 | 0 | 0 | 0 | 0 | 0.021222 | 0 | 0 | 0 | 0 | 1 | 0 | 0 | 0 | 0 | 0 | 0
Al0.02Co0.25Cr0.24Fe0.24Ni0.24 | 3 | FCC | 135.1636 | 489.3859 | 634.8067 | 49.9284 | 0 | 0.021468 | 0 | 0 | 0 | 0.24936 | 0.24272 | 0 | 0.24145 | 0 | 0 | 0 | 0 | 0 | 0 | 0 | 0 | 0 | 0 | 0.24499 | 0 | 0 | 0 | 0 | 0 | 0 | 0 | 0 | 0 | 0 | 0 | 0 | 0 | 0 | 1 | 0 | 0 | 0 | 0
Hf0.24Mo0.12Nb0.19Si0.04Ti0.19V0.22Zr0.01 | 1 | BCC+IM | 559.3159 | 592.647 | 1172.706 | 34.23 | 0 | 0 | 0 | 0 | 0 | 0 | 0 | 0 | 0 | 0 | 0 | 0.23578 | 0 | 0 | 0 | 0.11642 | 0 | 0.1909 | 0 | 0 | 0 | 0 | 0 | 0.038696 | 0 | 0 | 0.18501 | 0.22218 | 0 | 0 | 0 | 0.011012 | 1 | 0 | 0 | 0 | 0 | 0 | 0
Al0.07Cr0.08Mo0.26Nb0.38Ti0.18V0.04 | 1 | BCC | 528.7573 | 1436.462 | 1615.938 | 17.9767 | 0 | 0.068248 | 0 | 0 | 0 | 0 | 0.078246 | 0 | 0 | 0 | 0 | 0 | 0 | 0 | 0 | 0.25785 | 0 | 0.37592 | 0 | 0 | 0 | 0 | 0 | 0 | 0 | 0 | 0.18402 | 0.035714 | 0 | 0 | 0 | 0 | 1 | 0 | 0 | 0 | 0 | 0 | 0
Al0.12Co0.2Cr0.17Fe0.19Ni0.19V0.13 | 1 | FCC | 400.8353 | 994.7977 | 1107.9775 | 19.0757 | 0 | 0.12229 | 0 | 0 | 0 | 0.19868 | 0.17092 | 0 | 0.19031 | 0 | 0 | 0 | 0 | 0 | 0 | 0 | 0 | 0 | 0 | 0.19238 | 0 | 0 | 0 | 0 | 0 | 0 | 0 | 0.12541 | 0 | 0 | 0 | 0 | 1 | 0 | 0 | 0 | 0 | 0 | 0
Co0.23Cr0.22Fe0.23Mn0.02Mo0.07Ni0.22 | 1 | FCC+IM | 198.0543 | 411.912 | 722.8305 | 33.0893 | 0 | 0 | 0 | 0 | 0 | 0.23491 | 0.2232 | 0 | 0.22716 | 0 | 0 | 0 | 0 | 0 | 0.016043 | 0.074046 | 0 | 0 | 0 | 0.22464 | 0 | 0 | 0 | 0 | 0 | 0 | 0 | 0 | 0 | 0 | 0 | 0 | 1 | 0 | 0 | 0 | 0 | 0 | 0
Al0.13Nb0.16Ta0.04Ti0.33V0.03Zr0.32 | 1 | BCC | 359.257 | 1091.245 | 1674.82 | 21.0592 | 0 | 0.12922 | 0 | 0 | 0 | 0 | 0 | 0 | 0 | 0 | 0 | 0 | 0 | 0 | 0 | 0 | 0 | 0.15708 | 0 | 0 | 0 | 0 | 0 | 0 | 0 | 0.035033 | 0.32691 | 0.029841 | 0 | 0 | 0 | 0.32191 | 1 | 0 | 0 | 0 | 0 | 0 | 0
Al0.06Co0.2Cr0.19Fe0.18Mn0.18Ni0.19 | 1 | FCC+BCC | 280.9161 | 424.8825 | 689.783 | 34.0357 | 0 | 0.063104 | 0 | 0 | 0 | 0.19533 | 0.18927 | 0 | 0.18478 | 0 | 0 | 0 | 0 | 0 | 0.17939 | 0 | 0 | 0 | 0 | 0.18813 | 0 | 0 | 0 | 0 | 0 | 0 | 0 | 0 | 0 | 0 | 0 | 0 | 1 | 0 | 0 | 0 | 0 | 0 | 0
Cr0.25Fe0.3Mn0.09Ni0.36 | 1 | FCC | 319.9953 | 400.7627 | 635.0172 | 34.249 | 0 | 0 | 0 | 0 | 0 | 0 | 0.25221 | 0 | 0.29827 | 0 | 0 | 0 | 0 | 0 | 0.090764 | 0 | 0 | 0 | 0 | 0.35875 | 0 | 0 | 0 | 0 | 0 | 0 | 0 | 0 | 0 | 0 | 0 | 0 | 1 | 0 | 0 | 0 | 0 | 0 | 0
Al0.12Cr0.16Mo0.25Nb0.2Ti0.2V0.08 | 3 | BCC | 625.116 | 1380.4235 | 1599.237 | 10.9678 | 0 | 0.11747 | 0 | 0 | 0 | 0 | 0.15614 | 0 | 0 | 0 | 0 | 0 | 0 | 0 | 0 | 0.25378 | 0 | 0.19888 | 0 | 0 | 0 | 0 | 0 | 0 | 0 | 0 | 0.19714 | 0.076596 | 0 | 0 | 0 | 0 | 0 | 0 | 1 | 0 | 0 | 0 | 0
Mo0.18Nb0.19Ti0.23V0.17Zr0.23 | 1 | BCC | 571.8797 | 1604.17 | 3400.91 | 22.2484 | 0 | 0 | 0 | 0 | 0 | 0 | 0 | 0 | 0 | 0 | 0 | 0 | 0 | 0 | 0 | 0.18497 | 0 | 0.18875 | 0 | 0 | 0 | 0 | 0 | 0 | 0 | 0 | 0.22724 | 0.16641 | 0 | 0 | 0 | 0.23263 | 1 | 0 | 0 | 0 | 0 | 0 | 0
Al0.21Co0.05Cr0.21Fe0.24Mo0.06Ni0.23 | 1 | BCC+IM | 506.7679 | 1633.092 | 2732.687 | 22.896 | 0 | 0.2129 | 0 | 0 | 0 | 0.051821 | 0.20803 | 0 | 0.23559 | 0 | 0 | 0 | 0 | 0 | 0 | 0.057608 | 0 | 0 | 0 | 0.23405 | 0 | 0 | 0 | 0 | 0 | 0 | 0 | 0 | 0 | 0 | 0 | 0 | 1 | 0 | 0 | 0 | 0 | 0 | 0
Al0.02Co0.25Cr0.24Fe0.24Ni0.25 | 3 | FCC | 133.6503 | 468.1179 | 633.2117 | 50.2133 | 0 | 0.021002 | 0 | 0 | 0 | 0.24923 | 0.24273 | 0 | 0.24136 | 0 | 0 | 0 | 0 | 0 | 0 | 0 | 0 | 0 | 0 | 0.24567 | 0 | 0 | 0 | 0 | 0 | 0 | 0 | 0 | 0 | 0 | 0 | 0 | 0 | 0 | 1 | 0 | 0 | 0 | 0
Cr0.14Nb0.15Ni0.24Ti0.2Zr0.28 | 1 | BCC | 612.3423 | 1123.2599 | 1568.9672 | 12.237 | 0 | 0 | 0 | 0 | 0 | 0 | 0.14196 | 0 | 0 | 0 | 0 | 0 | 0 | 0 | 0 | 0 | 0 | 0.14717 | 0 | 0.23884 | 0 | 0 | 0 | 0 | 0 | 0 | 0.19669 | 0 | 0 | 0 | 0 | 0.27535 | 1 | 0 | 0 | 0 | 0 | 0 | 0
Hf0.14Mo0.08Nb0.24Si0.12Ti0.19Zr0.23 | 1 | BCC+IM | 492.059 | 1454.062 | 1797.29 | 27.3798 | 0 | 0 | 0 | 0 | 0 | 0 | 0 | 0 | 0 | 0 | 0 | 0.13706 | 0 | 0 | 0 | 0.081422 | 0 | 0.24184 | 0 | 0 | 0 | 0 | 0 | 0.11799 | 0 | 0 | 0.19303 | 0 | 0 | 0 | 0 | 0.22865 | 1 | 0 | 0 | 0 | 0 | 0 | 0
Al0.1Cr0.16Nb0.34Ti0.25V0.15 | 1 | BCC | 551.69 | 1213.5933 | 1493.9805 | 14.4398 | 0 | 0.10355 | 0 | 0 | 0 | 0 | 0.16245 | 0 | 0 | 0 | 0 | 0 | 0 | 0 | 0 | 0 | 0 | 0.34203 | 0 | 0 | 0 | 0 | 0 | 0 | 0 | 0 | 0.24638 | 0.14559 | 0 | 0 | 0 | 0 | 1 | 0 | 0 | 0 | 0 | 0 | 0
Co0.2Cr0.2Fe0.19Mn0.2Ni0.2 | 1 | FCC | 165.33 | 338.9225 | 600.9509 | 52.1426 | 0 | 0 | 0 | 0 | 0 | 0.20445 | 0.19687 | 0 | 0.19456 | 0 | 0 | 0 | 0 | 0 | 0.20497 | 0 | 0 | 0 | 0 | 0.19915 | 0 | 0 | 0 | 0 | 0 | 0 | 0 | 0 | 0 | 0 | 0 | 0 | 1 | 0 | 0 | 0 | 0 | 0 | 0
Co0.14Cr0.15Cu0.16Fe0.16Ni0.12Ti0.27 | 1 | FCC+IM | 573.492 | 1291.448 | 1295.4 | 5.7636 | 0 | 0 | 0 | 0 | 0 | 0.13711 | 0.15081 | 0.16453 | 0.15733 | 0 | 0 | 0 | 0 | 0 | 0 | 0 | 0 | 0 | 0 | 0.11708 | 0 | 0 | 0 | 0 | 0 | 0 | 0.27227 | 0 | 0 | 0 | 0 | 0 | 1 | 0 | 0 | 0 | 0 | 0 | 0
Al0.02B0.05Co0.25Cr0.06Cu0.08Fe0.21Mn0.09Ni0.24 | 7 | FCC | 272.8994 | 585.502 | 604.6906 | 28.2536 | 0 | 0.019264 | 0.054823 | 0 | 0 | 0.24771 | 0.0619 | 0.078825 | 0.21439 | 0 | 0 | 0 | 0 | 0 | 0.087696 | 0 | 0 | 0 | 0 | 0.23539 | 0 | 0 | 0 | 0 | 0 | 0 | 0 | 0 | 0 | 0 | 0 | 0 | 0 | 0 | 0 | 0 | 0 | 0 | 1
Co0.25Cr0.24Fe0.26Ni0.25 | 1 | FCC | 169.378 | 274.696 | 507.5952 | 53.8395 | 0 | 0 | 0 | 0 | 0 | 0.25399 | 0.24037 | 0 | 0.25999 | 0 | 0 | 0 | 0 | 0 | 0 | 0 | 0 | 0 | 0 | 0.24565 | 0 | 0 | 0 | 0 | 0 | 0 | 0 | 0 | 0 | 0 | 0 | 0 | 1 | 0 | 0 | 0 | 0 | 0 | 0
Co0.23Cr0.22Fe0.23Mo0.1Ni0.22 | 1 | FCC+IM | 231.0241 | 427.8212 | 792.6657 | 32.5943 | 0 | 0 | 0 | 0 | 0 | 0.23259 | 0.21788 | 0 | 0.22681 | 0 | 0 | 0 | 0 | 0 | 0 | 0.098767 | 0 | 0 | 0 | 0.22395 | 0 | 0 | 0 | 0 | 0 | 0 | 0 | 0 | 0 | 0 | 0 | 0 | 1 | 0 | 0 | 0 | 0 | 0 | 0
Fe0.75Mn0.05Ni0.06Si0.15 | 1 | FCC+IM | 545.303 | 570.137 | 881.5367 | 45.1657 | 0 | 0 | 0 | 0 | 0 | 0 | 0 | 0 | 0.74516 | 0 | 0 | 0 | 0 | 0 | 0.047392 | 0 | 0 | 0 | 0 | 0.060559 | 0 | 0 | 0 | 0.14689 | 0 | 0 | 0 | 0 | 0 | 0 | 0 | 0 | 1 | 0 | 0 | 0 | 0 | 0 | 0
Co0.38Cr0.24Ni0.38 | 6 | FCC | 309.4785 | 607.992 | 879.9685 | 28.3229 | 0 | 0 | 0 | 0 | 0 | 0.38448 | 0.23808 | 0 | 0 | 0 | 0 | 0 | 0 | 0 | 0 | 0 | 0 | 0 | 0 | 0.37744 | 0 | 0 | 0 | 0 | 0 | 0 | 0 | 0 | 0 | 0 | 0 | 0 | 0 | 0 | 0 | 0 | 0 | 1 | 0
Al0.02Hf0.06Mo0.11Nb0.21Ta0.17Ti0.13W0.07Zr0.22 | 1 | BCC | 510.9397 | 1381.335 | 1786.1487 | 22.7808 | 0 | 0.024443 | 0 | 0 | 0 | 0 | 0 | 0 | 0 | 0 | 0 | 0.061726 | 0 | 0 | 0 | 0.11334 | 0 | 0.21413 | 0 | 0 | 0 | 0 | 0 | 0 | 0 | 0.16855 | 0.12878 | 0 | 0.070126 | 0 | 0 | 0.21891 | 1 | 0 | 0 | 0 | 0 | 0 | 0
Co0.14Cr0.14Fe0.25Mn0.38Ni0.09 | 1 | FCC | 419.744 | 309.3464 | 886.196 | 41.4538 | 0 | 0 | 0 | 0 | 0 | 0.13541 | 0.14067 | 0 | 0.25232 | 0 | 0 | 0 | 0 | 0 | 0.38406 | 0 | 0 | 0 | 0 | 0.087531 | 0 | 0 | 0 | 0 | 0 | 0 | 0 | 0 | 0 | 0 | 0 | 0 | 1 | 0 | 0 | 0 | 0 | 0 | 0
Nb0.14Ta0.25Ti0.33V0.28 | 1 | BCC | 420.8682 | 1084.42 | 1229.56 | 23.29 | 0 | 0 | 0 | 0 | 0 | 0 | 0 | 0 | 0 | 0 | 0 | 0 | 0 | 0 | 0 | 0 | 0 | 0.13509 | 0 | 0 | 0 | 0 | 0 | 0 | 0 | 0.24904 | 0.33429 | 0.28158 | 0 | 0 | 0 | 0 | 1 | 0 | 0 | 0 | 0 | 0 | 0
Co0.02Cr0.27Fe0.3Mn0.06Ni0.35 | 1 | FCC | 322.1403 | 403.5127 | 639.1872 | 34.397 | 0 | 0 | 0 | 0 | 0 | 0.019814 | 0.26816 | 0 | 0.30009 | 0 | 0 | 0 | 0 | 0 | 0.063985 | 0 | 0 | 0 | 0 | 0.34795 | 0 | 0 | 0 | 0 | 0 | 0 | 0 | 0 | 0 | 0 | 0 | 0 | 1 | 0 | 0 | 0 | 0 | 0 | 0
Mn0.53Ni0.47 | 1 |  | 252.7485 | 286.6055 | 663.5812 | 40.6142 | 0 | 0 | 0 | 0 | 0 | 0 | 0 | 0 | 0 | 0 | 0 | 0 | 0 | 0 | 0.53197 | 0 | 0 | 0 | 0 | 0.46803 | 0 | 0 | 0 | 0 | 0 | 0 | 0 | 0 | 0 | 0 | 0 | 0 | 1 | 0 | 0 | 0 | 0 | 0 | 0
Al0.25Co0.2Cr0.19Fe0.18Ni0.18 | 1 | BCC | 471.2177 | 1403.0211 | 1609.2405 | 18.3635 | 0 | 0.24688 | 0 | 0 | 0 | 0.19913 | 0.19435 | 0 | 0.18073 | 0 | 0 | 0 | 0 | 0 | 0 | 0 | 0 | 0 | 0 | 0.1789 | 0 | 0 | 0 | 0 | 0 | 0 | 0 | 0 | 0 | 0 | 0 | 0 | 1 | 0 | 0 | 0 | 0 | 0 | 0
Hf0.21Mo0.13Nb0.17Si0.07Ti0.16V0.26 | 1 | BCC | 563.1779 | 839.22 | 1634.712 | 34.327 | 0 | 0 | 0 | 0 | 0 | 0 | 0 | 0 | 0 | 0 | 0 | 0.20763 | 0 | 0 | 0 | 0.13319 | 0 | 0.17304 | 0 | 0 | 0 | 0 | 0 | 0.068687 | 0 | 0 | 0.15607 | 0.26138 | 0 | 0 | 0 | 0 | 1 | 0 | 0 | 0 | 0 | 0 | 0
Al0.07Mo0.09Nb0.17Si0.02Ta0.2Ti0.08W0.15Zr0.22 | 5 | BCC | 561.3461 | 1407.0402 | 1734.6627 | 10.1388 | 0 | 0.067294 | 0 | 0 | 0 | 0 | 0 | 0 | 0 | 0 | 0 | 0 | 0 | 0 | 0 | 0.094751 | 0 | 0.17242 | 0 | 0 | 0 | 0 | 0 | 0.018711 | 0 | 0.19838 | 0.077574 | 0 | 0.1537 | 0 | 0 | 0.21717 | 0 | 0 | 0 | 0 | 1 | 0 | 0
Al0.06Cr0.08Mo0.26Nb0.38Ti0.19V0.03 | 1 | BCC | 530.7973 | 1461.612 | 1618.128 | 17.669 | 0 | 0.05957 | 0 | 0 | 0 | 0 | 0.084792 | 0 | 0 | 0 | 0 | 0 | 0 | 0 | 0 | 0.25584 | 0 | 0.37848 | 0 | 0 | 0 | 0 | 0 | 0 | 0 | 0 | 0.18691 | 0.034411 | 0 | 0 | 0 | 0 | 1 | 0 | 0 | 0 | 0 | 0 | 0
Al0.09Co0.24Cr0.22Fe0.23Ni0.23 | 3 | FCC | 154.1688 | 509.7773 | 739.1155 | 37.0515 | 0 | 0.088486 | 0 | 0 | 0 | 0.23616 | 0.22225 | 0 | 0.22588 | 0 | 0 | 0 | 0 | 0 | 0 | 0 | 0 | 0 | 0 | 0.22723 | 0 | 0 | 0 | 0 | 0 | 0 | 0 | 0 | 0 | 0 | 0 | 0 | 0 | 0 | 1 | 0 | 0 | 0 | 0
Al0.08Cr0.14Cu0.15Fe0.17Mn0.32Ni0.15 | 6 | FCC | 459.656 | 734.105 | 913.1874 | 26.6813 | 0 | 0.075363 | 0 | 0 | 0 | 0 | 0.13665 | 0.154 | 0.16752 | 0 | 0 | 0 | 0 | 0 | 0.31914 | 0 | 0 | 0 | 0 | 0.14733 | 0 | 0 | 0 | 0 | 0 | 0 | 0 | 0 | 0 | 0 | 0 | 0 | 0 | 0 | 0 | 0 | 0 | 1 | 0
Al0.15Cr0.19Nb0.21Ti0.25V0.19 | 1 | BCC | 549.1982 | 1296.057 | 1663.1093 | 10.9573 | 0 | 0.15035 | 0 | 0 | 0 | 0 | 0.19255 | 0 | 0 | 0 | 0 | 0 | 0 | 0 | 0 | 0 | 0 | 0.21275 | 0 | 0 | 0 | 0 | 0 | 0 | 0 | 0 | 0.2496 | 0.19475 | 0 | 0 | 0 | 0 | 1 | 0 | 0 | 0 | 0 | 0 | 0
Al0.01Co0.15Cr0.15Cu0.14Fe0.17Ni0.38 | 1 | FCC | 258.1486 | 385.07 | 686.8435 | 24.4064 | 0 | 0.013107 | 0 | 0 | 0 | 0.15255 | 0.1491 | 0.13761 | 0.16981 | 0 | 0 | 0 | 0 | 0 | 0 | 0 | 0 | 0 | 0 | 0.37783 | 0 | 0 | 0 | 0 | 0 | 0 | 0 | 0 | 0 | 0 | 0 | 0 | 1 | 0 | 0 | 0 | 0 | 0 | 0
Al0.09Cr0.15Nb0.14Ti0.24V0.19Zr0.19 | 1 | BCC | 617.9172 | 1292.44 | 1704.9858 | 13.9367 | 0 | 0.093823 | 0 | 0 | 0 | 0 | 0.14545 | 0 | 0 | 0 | 0 | 0 | 0 | 0 | 0 | 0 | 0 | 0.14326 | 0 | 0 | 0 | 0 | 0 | 0 | 0 | 0 | 0.23606 | 0.1895 | 0 | 0 | 0 | 0.19191 | 1 | 0 | 0 | 0 | 0 | 0 | 0
Al0.16Cr0.18Mo0.23Nb0.21Ti0.07Zr0.15 | 3 | BCC | 658.1916 | 1537.3842 | 1930.195 | 17.2564 | 0 | 0.16215 | 0 | 0 | 0 | 0 | 0.18245 | 0 | 0 | 0 | 0 | 0 | 0 | 0 | 0 | 0.22562 | 0 | 0.21154 | 0 | 0 | 0 | 0 | 0 | 0 | 0 | 0 | 0.065503 | 0 | 0 | 0 | 0 | 0.15274 | 0 | 0 | 1 | 0 | 0 | 0 | 0
Cr0.18Nb0.15Ti0.24V0.22Zr0.21 | 3 | BCC | 558.34 | 1287.11 | 1477.9583 | 20.973 | 0 | 0 | 0 | 0 | 0 | 0 | 0.17959 | 0 | 0 | 0 | 0 | 0 | 0 | 0 | 0 | 0 | 0 | 0.15431 | 0 | 0 | 0 | 0 | 0 | 0 | 0 | 0 | 0.23952 | 0.21817 | 0 | 0 | 0 | 0.20841 | 0 | 0 | 1 | 0 | 0 | 0 | 0
Co0.28Cr0.24Fe0.23Ni0.26 | 2 | FCC | 188.9516 | 578.5388 | 797.3515 | 32.0357 | 0 | 0 | 0 | 0 | 0 | 0.27573 | 0.24291 | 0 | 0.22514 | 0 | 0 | 0 | 0 | 0 | 0 | 0 | 0 | 0 | 0 | 0.25622 | 0 | 0 | 0 | 0 | 0 | 0 | 0 | 0 | 0 | 0 | 0 | 0 | 0 | 1 | 0 | 0 | 0 | 0 | 0
Al0.04Co0.35Fe0.3Ni0.31 | 1 | FCC | 144.377 | 199.1889 | 585.9527 | 45.6464 | 0 | 0.039223 | 0 | 0 | 0 | 0.34696 | 0 | 0 | 0.30239 | 0 | 0 | 0 | 0 | 0 | 0 | 0 | 0 | 0 | 0 | 0.31143 | 0 | 0 | 0 | 0 | 0 | 0 | 0 | 0 | 0 | 0 | 0 | 0 | 1 | 0 | 0 | 0 | 0 | 0 | 0
Al0.14Co0.12Cr0.15Cu0.18Fe0.12Mn0.11Ni0.15Sn0.04 | 1 | FCC+BCC+IM | 534.6734 | 944.453 | 1105.8146 | 12.7762 | 0 | 0.13682 | 0 | 0 | 0 | 0.12093 | 0.14577 | 0.1771 | 0.11819 | 0 | 0 | 0 | 0 | 0 | 0.10584 | 0 | 0 | 0 | 0 | 0.15292 | 0 | 0 | 0 | 0 | 0.042425 | 0 | 0 | 0 | 0 | 0 | 0 | 0 | 1 | 0 | 0 | 0 | 0 | 0 | 0
Al0.27Li0.34Mg0.38 | 1 |  | 582.8352 | 519.4575 | 779.8348 | 14.4077 | 0 | 0.27341 | 0 | 0 | 0 | 0 | 0 | 0 | 0 | 0 | 0 | 0 | 0.34353 | 0.38306 | 0 | 0 | 0 | 0 | 0 | 0 | 0 | 0 | 0 | 0 | 0 | 0 | 0 | 0 | 0 | 0 | 0 | 0 | 1 | 0 | 0 | 0 | 0 | 0 | 0
Co0.15Cr0.14Cu0.04Fe0.17Mn0.04Ni0.34V0.11 | 3 | FCC | 328.0973 | 636.5127 | 915.8312 | 21.1076 | 0 | 0 | 0 | 0 | 0 | 0.15466 | 0.14106 | 0.04298 | 0.17386 | 0 | 0 | 0 | 0 | 0 | 0.041415 | 0 | 0 | 0 | 0 | 0.33758 | 0 | 0 | 0 | 0 | 0 | 0 | 0 | 0.10844 | 0 | 0 | 0 | 0 | 0 | 0 | 1 | 0 | 0 | 0 | 0
Co0.02Cr0.23Cu0.15Fe0.27Ni0.32 | 1 | FCC | 269.1382 | 463.646 | 604.768 | 34.285 | 0 | 0 | 0 | 0 | 0 | 0.017596 | 0.23298 | 0.15454 | 0.27293 | 0 | 0 | 0 | 0 | 0 | 0 | 0 | 0 | 0 | 0 | 0.32195 | 0 | 0 | 0 | 0 | 0 | 0 | 0 | 0 | 0 | 0 | 0 | 0 | 1 | 0 | 0 | 0 | 0 | 0 | 0
Co0.24Cr0.22Fe0.23Mn0.01Mo0.08Ni0.23 | 1 | FCC+IM | 188.9786 | 408.17 | 710.1155 | 33.279 | 0 | 0 | 0 | 0 | 0 | 0.23559 | 0.22296 | 0 | 0.22836 | 0 | 0 | 0 | 0 | 0 | 0.0068306 | 0.080547 | 0 | 0 | 0 | 0.22572 | 0 | 0 | 0 | 0 | 0 | 0 | 0 | 0 | 0 | 0 | 0 | 0 | 1 | 0 | 0 | 0 | 0 | 0 | 0
Al0.13Fe0.58Mn0.25Ni0.04 | 1 |  | 447.358 | 686.5596 | 806.1421 | 47.0966 | 0 | 0.12676 | 0 | 0 | 0 | 0 | 0 | 0 | 0.5807 | 0 | 0 | 0 | 0 | 0 | 0.25256 | 0 | 0 | 0 | 0 | 0.039989 | 0 | 0 | 0 | 0 | 0 | 0 | 0 | 0 | 0 | 0 | 0 | 0 | 1 | 0 | 0 | 0 | 0 | 0 | 0
Al0.05Co0.24Cr0.23Fe0.25Ni0.23 | 1 | FCC | 167.2222 | 338.3625 | 542.5067 | 45.0542 | 0 | 0.051232 | 0 | 0 | 0 | 0.23887 | 0.22959 | 0 | 0.24783 | 0 | 0 | 0 | 0 | 0 | 0 | 0 | 0 | 0 | 0 | 0.23247 | 0 | 0 | 0 | 0 | 0 | 0 | 0 | 0 | 0 | 0 | 0 | 0 | 1 | 0 | 0 | 0 | 0 | 0 | 0
Co0.28Cr0.25Fe0.22Ni0.26 | 2 | FCC | 187.1636 | 572.1765 | 799.134 | 33.1994 | 0 | 0 | 0 | 0 | 0 | 0.27574 | 0.24656 | 0 | 0.22237 | 0 | 0 | 0 | 0 | 0 | 0 | 0 | 0 | 0 | 0 | 0.25534 | 0 | 0 | 0 | 0 | 0 | 0 | 0 | 0 | 0 | 0 | 0 | 0 | 0 | 1 | 0 | 0 | 0 | 0 | 0
Al0.24C0.01Co0.15Cr0.18Fe0.18Ni0.14Ti0.1 | 1 | BCC | 629.5987 | 1647.3003 | 2026.4693 | 11.0984 | 0 | 0.24434 | 0 | 0.014241 | 0 | 0.1471 | 0.18062 | 0 | 0.17697 | 0 | 0 | 0 | 0 | 0 | 0 | 0 | 0 | 0 | 0 | 0.13692 | 0 | 0 | 0 | 0 | 0 | 0 | 0.09981 | 0 | 0 | 0 | 0 | 0 | 1 | 0 | 0 | 0 | 0 | 0 | 0
Al0.24Cr0.24Fe0.28Ni0.24 | 1 | BCC+IM | 483.3071 | 1165.0931 | 2671.08 | 23.445 | 0 | 0.24162 | 0 | 0 | 0 | 0 | 0.24107 | 0 | 0.27827 | 0 | 0 | 0 | 0 | 0 | 0 | 0 | 0 | 0 | 0 | 0.23904 | 0 | 0 | 0 | 0 | 0 | 0 | 0 | 0 | 0 | 0 | 0 | 0 | 1 | 0 | 0 | 0 | 0 | 0 | 0
Al0.02Mo0.07Nb0.2Ti0.33V0.07Zr0.3 | 3 | BCC | 371.4533 | 1227.0367 | 1923.81 | 20.039 | 0 | 0.022749 | 0 | 0 | 0 | 0 | 0 | 0 | 0 | 0 | 0 | 0 | 0 | 0 | 0 | 0.067564 | 0 | 0.20155 | 0 | 0 | 0 | 0 | 0 | 0 | 0 | 0 | 0.33466 | 0.071788 | 0 | 0 | 0 | 0.30168 | 0 | 0 | 1 | 0 | 0 | 0 | 0
Al0.14Co0.3Cr0.03Fe0.26Ni0.27 | 1 | FCC+BCC | 207.694 | 592.8019 | 756.8745 | 34.8905 | 0 | 0.14069 | 0 | 0 | 0 | 0.30037 | 0.028459 | 0 | 0.26276 | 0 | 0 | 0 | 0 | 0 | 0 | 0 | 0 | 0 | 0 | 0.26772 | 0 | 0 | 0 | 0 | 0 | 0 | 0 | 0 | 0 | 0 | 0 | 0 | 1 | 0 | 0 | 0 | 0 | 0 | 0
Co0.26Cr0.24Fe0.16Mn0.02Ni0.32 | 3 | FCC | 266.6732 | 513.391 | 951.143 | 36.6671 | 0 | 0 | 0 | 0 | 0 | 0.25847 | 0.24433 | 0 | 0.15916 | 0 | 0 | 0 | 0 | 0 | 0.019655 | 0 | 0 | 0 | 0 | 0.31838 | 0 | 0 | 0 | 0 | 0 | 0 | 0 | 0 | 0 | 0 | 0 | 0 | 0 | 0 | 1 | 0 | 0 | 0 | 0
Al0.2Co0.17Cr0.21Fe0.21Ni0.22 | 1 | BCC | 480.8697 | 1331.543 | 1992.652 | 22.1716 | 0 | 0.1962 | 0 | 0 | 0 | 0.17108 | 0.2093 | 0 | 0.20632 | 0 | 0 | 0 | 0 | 0 | 0 | 0 | 0 | 0 | 0 | 0.21709 | 0 | 0 | 0 | 0 | 0 | 0 | 0 | 0 | 0 | 0 | 0 | 0 | 1 | 0 | 0 | 0 | 0 | 0 | 0
Mo0.17Ta0.02V0.61W0.21 | 1 | BCC | 554.3418 | 801.2647 | 1698.3929 | 15.9849 | 0 | 0 | 0 | 0 | 0 | 0 | 0 | 0 | 0 | 0 | 0 | 0 | 0 | 0 | 0 | 0.16662 | 0 | 0 | 0 | 0 | 0 | 0 | 0 | 0 | 0 | 0.021975 | 0 | 0.606 | 0.20541 | 0 | 0 | 0 | 1 | 0 | 0 | 0 | 0 | 0 | 0
Mo0.2Nb0.17Ti0.24V0.18Zr0.21 | 1 | BCC | 530.2661 | 1613.58 | 3285.708 | 22.4074 | 0 | 0 | 0 | 0 | 0 | 0 | 0 | 0 | 0 | 0 | 0 | 0 | 0 | 0 | 0 | 0.20018 | 0 | 0.17301 | 0 | 0 | 0 | 0 | 0 | 0 | 0 | 0 | 0.23732 | 0.17654 | 0 | 0 | 0 | 0.21294 | 1 | 0 | 0 | 0 | 0 | 0 | 0
C0.09Nb0.3Ta0.43Ti0.02W0.16 | 1 | FCC+BCC | 488.3266 | 1235.1744 | 1257.9794 | 11.1462 | 0 | 0 | 0 | 0.091311 | 0 | 0 | 0 | 0 | 0 | 0 | 0 | 0 | 0 | 0 | 0 | 0 | 0 | 0.29502 | 0 | 0 | 0 | 0 | 0 | 0 | 0 | 0.43067 | 0.023241 | 0 | 0.15976 | 0 | 0 | 0 | 1 | 0 | 0 | 0 | 0 | 0 | 0
Al0.02Hf0.02Mo0.12Nb0.19Ta0.21Ti0.13W0.1Zr0.21 | 1 | BCC | 528.6151 | 1390.999 | 1825.0017 | 11.8663 | 0 | 0.01785 | 0 | 0 | 0 | 0 | 0 | 0 | 0 | 0 | 0 | 0.016968 | 0 | 0 | 0 | 0.11862 | 0 | 0.18513 | 0 | 0 | 0 | 0 | 0 | 0 | 0 | 0.21155 | 0.13477 | 0 | 0.10454 | 0 | 0 | 0.21057 | 1 | 0 | 0 | 0 | 0 | 0 | 0
Al0.07Nb0.23Ta0.28Ti0.12W0.14Zr0.15 | 1 | BCC | 471.852 | 1329.9322 | 1495.0067 | 10.3172 | 0 | 0.066905 | 0 | 0 | 0 | 0 | 0 | 0 | 0 | 0 | 0 | 0 | 0 | 0 | 0 | 0 | 0 | 0.22912 | 0 | 0 | 0 | 0 | 0 | 0 | 0 | 0.27842 | 0.12269 | 0 | 0.14399 | 0 | 0 | 0.15392 | 1 | 0 | 0 | 0 | 0 | 0 | 0
Al0.22Co0.17Cr0.16Cu0.15Fe0.16Ni0.15 | 1 | FCC+BCC | 556.8312 | 982.9245 | 1514.3221 | 16.2941 | 0 | 0.22247 | 0 | 0 | 0 | 0.1661 | 0.15762 | 0.14692 | 0.15774 | 0 | 0 | 0 | 0 | 0 | 0 | 0 | 0 | 0 | 0 | 0.14915 | 0 | 0 | 0 | 0 | 0 | 0 | 0 | 0 | 0 | 0 | 0 | 0 | 1 | 0 | 0 | 0 | 0 | 0 | 0
Al0.1Cr0.17Nb0.15Ti0.22V0.18Zr0.19 | 3 | BCC+HCP | 636.252 | 1276.6508 | 1593.4725 | 11.9462 | 0 | 0.098028 | 0 | 0 | 0 | 0 | 0.17099 | 0 | 0 | 0 | 0 | 0 | 0 | 0 | 0 | 0 | 0 | 0.14719 | 0 | 0 | 0 | 0 | 0 | 0 | 0 | 0 | 0.21776 | 0.17634 | 0 | 0 | 0 | 0.1897 | 0 | 0 | 1 | 0 | 0 | 0 | 0
Co0.13Mo0.12Nb0.22Ti0.31V0.02Zr0.2 | 1 | BCC | 431.155 | 1400.0731 | 1744.606 | 22.9426 | 0 | 0 | 0 | 0 | 0 | 0.13272 | 0 | 0 | 0 | 0 | 0 | 0 | 0 | 0 | 0 | 0.11573 | 0 | 0.2197 | 0 | 0 | 0 | 0 | 0 | 0 | 0 | 0 | 0.31193 | 0.018053 | 0 | 0 | 0 | 0.20187 | 1 | 0 | 0 | 0 | 0 | 0 | 0
Al0.04Co0.27Cr0.16Fe0.16Ni0.27V0.1 | 1 | FCC | 355.2015 | 380.1256 | 737.8245 | 24.5802 | 0 | 0.042523 | 0 | 0 | 0 | 0.26621 | 0.1616 | 0 | 0.15829 | 0 | 0 | 0 | 0 | 0 | 0 | 0 | 0 | 0 | 0 | 0.27315 | 0 | 0 | 0 | 0 | 0 | 0 | 0 | 0.098228 | 0 | 0 | 0 | 0 | 1 | 0 | 0 | 0 | 0 | 0 | 0
Al0.19Co0.18Cr0.24Fe0.17Mn0.03Ni0.19 | 4 | BCC | 563.0192 | 1467.8083 | 2342.3247 | 19.547 | 0 | 0.19465 | 0 | 0 | 0 | 0.18424 | 0.2373 | 0 | 0.16965 | 0 | 0 | 0 | 0 | 0 | 0.027562 | 0 | 0 | 0 | 0 | 0.1866 | 0 | 0 | 0 | 0 | 0 | 0 | 0 | 0 | 0 | 0 | 0 | 0 | 0 | 0 | 0 | 1 | 0 | 0 | 0
Co0.17Cr0.16Cu0.07Fe0.2Mn0.2Ni0.16V0.05 | 3 | FCC | 476.001 | 618.1823 | 833.6923 | 46.3358 | 0 | 0 | 0 | 0 | 0 | 0.17281 | 0.15687 | 0.074223 | 0.19698 | 0 | 0 | 0 | 0 | 0 | 0.19734 | 0 | 0 | 0 | 0 | 0.15642 | 0 | 0 | 0 | 0 | 0 | 0 | 0 | 0.04535 | 0 | 0 | 0 | 0 | 0 | 0 | 1 | 0 | 0 | 0 | 0
Al0.11Cr0.18Hf0.07Mo0.09Nb0.17Ta0.14Ti0.09Zr0.15 | 3 | BCC | 643.42 | 1559.8708 | 1722.213 | 18.168 | 0 | 0.10653 | 0 | 0 | 0 | 0 | 0.18365 | 0 | 0 | 0 | 0 | 0.074882 | 0 | 0 | 0 | 0.089125 | 0 | 0.17168 | 0 | 0 | 0 | 0 | 0 | 0 | 0 | 0.13507 | 0.087729 | 0 | 0 | 0 | 0 | 0.15133 | 0 | 0 | 1 | 0 | 0 | 0 | 0
Co0.2Fe0.19Mo0.17Ni0.21V0.24 | 1 | FCC+IM | 548.474 | 808.836 | 982.725 | 17.279 | 0 | 0 | 0 | 0 | 0 | 0.20196 | 0 | 0 | 0.18962 | 0 | 0 | 0 | 0 | 0 | 0 | 0.16676 | 0 | 0 | 0 | 0.20647 | 0 | 0 | 0 | 0 | 0 | 0 | 0 | 0.23518 | 0 | 0 | 0 | 0 | 1 | 0 | 0 | 0 | 0 | 0 | 0
Co0.25Cr0.25Fe0.23Ni0.25V0.03 | 5 | FCC | 237.8661 | 505.5312 | 738.8091 | 29.6466 | 0 | 0 | 0 | 0 | 0 | 0.24687 | 0.24721 | 0 | 0.23005 | 0 | 0 | 0 | 0 | 0 | 0 | 0 | 0 | 0 | 0 | 0.24525 | 0 | 0 | 0 | 0 | 0 | 0 | 0 | 0.030616 | 0 | 0 | 0 | 0 | 0 | 0 | 0 | 0 | 1 | 0 | 0
Al0.15Cr0.15Nb0.3Ti0.23V0.18 | 1 | BCC | 570.776 | 1297.99 | 1725.1023 | 11.9694 | 0 | 0.14839 | 0 | 0 | 0 | 0 | 0.1467 | 0 | 0 | 0 | 0 | 0 | 0 | 0 | 0 | 0 | 0 | 0.29634 | 0 | 0 | 0 | 0 | 0 | 0 | 0 | 0 | 0.2308 | 0.17777 | 0 | 0 | 0 | 0 | 1 | 0 | 0 | 0 | 0 | 0 | 0
Al0.16Co0.2Cr0.19Fe0.19Mo0.07Ni0.19 | 1 | FCC+BCC+IM | 537.4836 | 1551.6573 | 1707.1645 | 27.1809 | 0 | 0.15997 | 0 | 0 | 0 | 0.20044 | 0.18959 | 0 | 0.18973 | 0 | 0 | 0 | 0 | 0 | 0 | 0.067386 | 0 | 0 | 0 | 0.19289 | 0 | 0 | 0 | 0 | 0 | 0 | 0 | 0 | 0 | 0 | 0 | 0 | 1 | 0 | 0 | 0 | 0 | 0 | 0
Mo0.13Nb0.21Ta0.27Ti0.01V0.19W0.19 | 5 | BCC | 676.4752 | 1493.3 | 1584.4465 | 8.7439 | 0 | 0 | 0 | 0 | 0 | 0 | 0 | 0 | 0 | 0 | 0 | 0 | 0 | 0 | 0 | 0.1258 | 0 | 0.21275 | 0 | 0 | 0 | 0 | 0 | 0 | 0 | 0.26985 | 0.013109 | 0.1892 | 0.18929 | 0 | 0 | 0 | 0 | 0 | 0 | 0 | 1 | 0 | 0
Al0.06Mo0.12Nb0.19Ta0.31Ti0.2V0.02Zr0.09 | 5 | BCC | 559.7093 | 1140.48 | 1479.106 | 10.8299 | 0 | 0.064306 | 0 | 0 | 0 | 0 | 0 | 0 | 0 | 0 | 0 | 0 | 0 | 0 | 0 | 0.1198 | 0 | 0.19481 | 0 | 0 | 0 | 0 | 0 | 0 | 0 | 0.31312 | 0.19554 | 0.023086 | 0 | 0 | 0 | 0.089333 | 0 | 0 | 0 | 0 | 1 | 0 | 0
Hf0.16Nb0.31Ti0.21Y0.01Zr0.32 | 1 | BCC | 443.6764 | 1116.5772 | 1344.5174 | 27.5333 | 0 | 0 | 0 | 0 | 0 | 0 | 0 | 0 | 0 | 0 | 0 | 0.15836 | 0 | 0 | 0 | 0 | 0 | 0.31104 | 0 | 0 | 0 | 0 | 0 | 0 | 0 | 0 | 0.20583 | 0 | 0 | 0.0056316 | 0 | 0.31914 | 1 | 0 | 0 | 0 | 0 | 0 | 0
Al0.09Co0.21Cr0.09Cu0.2Fe0.2Ni0.21 | 1 | FCC | 268.2495 | 396.44 | 686.9547 | 25.7537 | 0 | 0.087425 | 0 | 0 | 0 | 0.21478 | 0.08875 | 0.20075 | 0.20283 | 0 | 0 | 0 | 0 | 0 | 0 | 0 | 0 | 0 | 0 | 0.20547 | 0 | 0 | 0 | 0 | 0 | 0 | 0 | 0 | 0 | 0 | 0 | 0 | 1 | 0 | 0 | 0 | 0 | 0 | 0
Al0.14Cr0.08Mo0.15Nb0.17Ti0.22V0.23 | 1 | BCC | 575.7988 | 1297.38 | 1539.223 | 11.7022 | 0 | 0.14348 | 0 | 0 | 0 | 0 | 0.077409 | 0 | 0 | 0 | 0 | 0 | 0 | 0 | 0 | 0.15007 | 0 | 0.17352 | 0 | 0 | 0 | 0 | 0 | 0 | 0 | 0 | 0.2237 | 0.23182 | 0 | 0 | 0 | 0 | 1 | 0 | 0 | 0 | 0 | 0 | 0
Al0.09Co0.09Ni0.3Ti0.16V0.36 | 1 | FCC | 571.4356 | 1236.0194 | 1823.71 | 26.9914 | 0 | 0.086742 | 0 | 0 | 0 | 0.089596 | 0 | 0 | 0 | 0 | 0 | 0 | 0 | 0 | 0 | 0 | 0 | 0 | 0 | 0.29814 | 0 | 0 | 0 | 0 | 0 | 0 | 0.16423 | 0.3613 | 0 | 0 | 0 | 0 | 1 | 0 | 0 | 0 | 0 | 0 | 0
B0.15Co0.22Cu0.18Fe0.18Ni0.26 | 7 | FCC | 299.8842 | 683.5465 | 825.4027 | 24.1224 | 0 | 0 | 0.15283 | 0 | 0 | 0.22136 | 0 | 0.18057 | 0.18236 | 0 | 0 | 0 | 0 | 0 | 0 | 0 | 0 | 0 | 0 | 0.25797 | 0 | 0 | 0 | 0 | 0 | 0 | 0 | 0 | 0 | 0 | 0 | 0 | 0 | 0 | 0 | 0 | 0 | 0 | 1
Al0.07Co0.03Cr0.19Fe0.22Ni0.5 | 1 | FCC | 310.3638 | 366.2717 | 640.5875 | 47.0313 | 0 | 0.065784 | 0 | 0 | 0 | 0.026601 | 0.18767 | 0 | 0.22014 | 0 | 0 | 0 | 0 | 0 | 0 | 0 | 0 | 0 | 0 | 0.49981 | 0 | 0 | 0 | 0 | 0 | 0 | 0 | 0 | 0 | 0 | 0 | 0 | 1 | 0 | 0 | 0 | 0 | 0 | 0
B0.12Co0.21Cr0.05Cu0.18Fe0.18Mn0.04Ni0.23 | 7 | FCC | 316.5182 | 703.6965 | 861.1891 | 22.9639 | 0 | 0 | 0.11839 | 0 | 0 | 0.20696 | 0.04583 | 0.18423 | 0.1771 | 0 | 0 | 0 | 0 | 0 | 0.040797 | 0 | 0 | 0 | 0 | 0.22669 | 0 | 0 | 0 | 0 | 0 | 0 | 0 | 0 | 0 | 0 | 0 | 0 | 0 | 0 | 0 | 0 | 0 | 0 | 1
Al0.02Co0.35Fe0.31Ni0.32 | 1 | FCC | 134.349 | 228.0389 | 580.9414 | 45.6583 | 0 | 0.022218 | 0 | 0 | 0 | 0.34989 | 0 | 0 | 0.30732 | 0 | 0 | 0 | 0 | 0 | 0 | 0 | 0 | 0 | 0 | 0.31578 | 0 | 0 | 0 | 0 | 0 | 0 | 0 | 0 | 0 | 0 | 0 | 0 | 1 | 0 | 0 | 0 | 0 | 0 | 0
Al0.09Cr0.2Hf0.06Nb0.17Ti0.19Zr0.28 | 1 | BCC | 540.1012 | 1321.8425 | 1825.995 | 17.7026 | 0 | 0.094773 | 0 | 0 | 0 | 0 | 0.20451 | 0 | 0 | 0 | 0 | 0.061762 | 0 | 0 | 0 | 0 | 0 | 0.17449 | 0 | 0 | 0 | 0 | 0 | 0 | 0 | 0 | 0.18658 | 0 | 0 | 0 | 0 | 0.27788 | 1 | 0 | 0 | 0 | 0 | 0 | 0
Mo0.28Nb0.19Ta0.23W0.3 | 1 | BCC | 542.0395 | 1124.71 | 1323.206 | 4.9051 | 0 | 0 | 0 | 0 | 0 | 0 | 0 | 0 | 0 | 0 | 0 | 0 | 0 | 0 | 0 | 0.28233 | 0 | 0.18745 | 0 | 0 | 0 | 0 | 0 | 0 | 0 | 0.23154 | 0 | 0 | 0.29868 | 0 | 0 | 0 | 1 | 0 | 0 | 0 | 0 | 0 | 0
Nb0.19Ti0.29V0.24Zr0.28 | 1 | BCC | 394.454 | 1122.16 | 1294.3867 | 32.334 | 0 | 0 | 0 | 0 | 0 | 0 | 0 | 0 | 0 | 0 | 0 | 0 | 0 | 0 | 0 | 0 | 0 | 0.19093 | 0 | 0 | 0 | 0 | 0 | 0 | 0 | 0 | 0.28923 | 0.24239 | 0 | 0 | 0 | 0.27745 | 1 | 0 | 0 | 0 | 0 | 0 | 0
Co0.34Cr0.24Fe0.11Ni0.31 | 6 | FCC | 317.2098 | 588.9135 | 900.998 | 24.6192 | 0 | 0 | 0 | 0 | 0 | 0.34082 | 0.23802 | 0 | 0.10656 | 0 | 0 | 0 | 0 | 0 | 0 | 0 | 0 | 0 | 0 | 0.3146 | 0 | 0 | 0 | 0 | 0 | 0 | 0 | 0 | 0 | 0 | 0 | 0 | 0 | 0 | 0 | 0 | 0 | 1 | 0
Co0.17Cu0.18Fe0.22Mn0.22Ni0.21Sn0.01 | 1 | FCC+IM | 264.2 | 423.6218 | 497.4945 | 20.143 | 0 | 0 | 0 | 0 | 0 | 0.16784 | 0 | 0.17541 | 0.21818 | 0 | 0 | 0 | 0 | 0 | 0.21697 | 0 | 0 | 0 | 0 | 0.20551 | 0 | 0 | 0 | 0 | 0.014321 | 0 | 0 | 0 | 0 | 0 | 0 | 0 | 1 | 0 | 0 | 0 | 0 | 0 | 0
Al0.05Co0.17Cr0.16Cu0.07Fe0.16Ni0.16Ti0.24 | 1 | FCC+IM | 680.628 | 1377.46 | 1603.05 | 6.7186 | 0 | 0.047147 | 0 | 0 | 0 | 0.16838 | 0.15987 | 0.070213 | 0.15736 | 0 | 0 | 0 | 0 | 0 | 0 | 0 | 0 | 0 | 0 | 0.15857 | 0 | 0 | 0 | 0 | 0 | 0 | 0.23845 | 0 | 0 | 0 | 0 | 0 | 1 | 0 | 0 | 0 | 0 | 0 | 0
Al0.19Cu0.36Ni0.16Ti0.22Zn0.07 | 1 | FCC | 460.1921 | 1091.3484 | 1280.6023 | 11.8035 | 0 | 0.18671 | 0 | 0 | 0 | 0 | 0 | 0.35851 | 0 | 0 | 0 | 0 | 0 | 0 | 0 | 0 | 0 | 0 | 0 | 0.15976 | 0 | 0 | 0 | 0 | 0 | 0 | 0.22236 | 0 | 0 | 0 | 0.069287 | 0 | 1 | 0 | 0 | 0 | 0 | 0 | 0
Al0.17Co0.17Cr0.16Cu0.15Fe0.16Ni0.15V0.04 | 1 | FCC+BCC | 569.3347 | 1035.3766 | 1620.4445 | 17.6609 | 0 | 0.17396 | 0 | 0 | 0 | 0.16552 | 0.155 | 0.15008 | 0.15902 | 0 | 0 | 0 | 0 | 0 | 0 | 0 | 0 | 0 | 0 | 0.15293 | 0 | 0 | 0 | 0 | 0 | 0 | 0 | 0.043488 | 0 | 0 | 0 | 0 | 1 | 0 | 0 | 0 | 0 | 0 | 0
Al0.1Cr0.16Fe0.3Mn0.27Ni0.17 | 1 | FCC+BCC | 457.22 | 671.71 | 827.0851 | 36.1213 | 0 | 0.10495 | 0 | 0 | 0 | 0 | 0.1589 | 0 | 0.29689 | 0 | 0 | 0 | 0 | 0 | 0.27263 | 0 | 0 | 0 | 0 | 0.16663 | 0 | 0 | 0 | 0 | 0 | 0 | 0 | 0 | 0 | 0 | 0 | 0 | 1 | 0 | 0 | 0 | 0 | 0 | 0
Al0.06Co0.25Cr0.14Fe0.13Ni0.31V0.11 | 1 | FCC | 363.9512 | 376.7916 | 701.7405 | 25.0035 | 0 | 0.056505 | 0 | 0 | 0 | 0.25032 | 0.14059 | 0 | 0.1333 | 0 | 0 | 0 | 0 | 0 | 0 | 0 | 0 | 0 | 0 | 0.3084 | 0 | 0 | 0 | 0 | 0 | 0 | 0 | 0.11087 | 0 | 0 | 0 | 0 | 1 | 0 | 0 | 0 | 0 | 0 | 0
Al0.13Cr0.09Mo0.21Nb0.25Ti0.17V0.14 | 1 | BCC | 569.1646 | 1398.152 | 1509.478 | 10.6488 | 0 | 0.13197 | 0 | 0 | 0 | 0 | 0.093836 | 0 | 0 | 0 | 0 | 0 | 0 | 0 | 0 | 0.21371 | 0 | 0.24864 | 0 | 0 | 0 | 0 | 0 | 0 | 0 | 0 | 0.1728 | 0.13904 | 0 | 0 | 0 | 0 | 1 | 0 | 0 | 0 | 0 | 0 | 0
Al0.1Cr0.21Nb0.18Ti0.28V0.22 | 1 | BCC | 597.7962 | 1280.22 | 1612.175 | 17.6467 | 0 | 0.10466 | 0 | 0 | 0 | 0 | 0.20516 | 0 | 0 | 0 | 0 | 0 | 0 | 0 | 0 | 0 | 0 | 0.184 | 0 | 0 | 0 | 0 | 0 | 0 | 0 | 0 | 0.28456 | 0.22162 | 0 | 0 | 0 | 0 | 1 | 0 | 0 | 0 | 0 | 0 | 0
Hf0.14Nb0.25Ta0.39Ti0.06W0.13Zr0.03 | 3 | BCC | 431.0107 | 1178.0967 | 1357.0629 | 17.6065 | 0 | 0 | 0 | 0 | 0 | 0 | 0 | 0 | 0 | 0 | 0 | 0.13765 | 0 | 0 | 0 | 0 | 0 | 0.24954 | 0 | 0 | 0 | 0 | 0 | 0 | 0 | 0.39432 | 0.05796 | 0 | 0.12617 | 0 | 0 | 0.034365 | 0 | 0 | 1 | 0 | 0 | 0 | 0
Cu0.05Hf0.32Ti0.34Zr0.29 | 3 | IM | 297.864 | 680.34 | 1131.9567 | 19.4677 | 0 | 0 | 0 | 0 | 0 | 0 | 0 | 0.051331 | 0 | 0 | 0 | 0.32277 | 0 | 0 | 0 | 0 | 0 | 0 | 0 | 0 | 0 | 0 | 0 | 0 | 0 | 0 | 0.33511 | 0 | 0 | 0 | 0 | 0.29079 | 0 | 0 | 1 | 0 | 0 | 0 | 0
Co0.27Cr0.17Mn0.23Mo0.03Ni0.31 | 3 | FCC | 304.7209 | 593.0739 | 998.1237 | 42.7174 | 0 | 0 | 0 | 0 | 0 | 0.26696 | 0.16536 | 0 | 0 | 0 | 0 | 0 | 0 | 0 | 0.22923 | 0.032633 | 0 | 0 | 0 | 0.30582 | 0 | 0 | 0 | 0 | 0 | 0 | 0 | 0 | 0 | 0 | 0 | 0 | 0 | 0 | 1 | 0 | 0 | 0 | 0
Nb0.16Ta0.16Ti0.06V0.34W0.28 | 1 | BCC | 486.3199 | 1432.7522 | 1774.3312 | 20.2833 | 0 | 0 | 0 | 0 | 0 | 0 | 0 | 0 | 0 | 0 | 0 | 0 | 0 | 0 | 0 | 0 | 0 | 0.16378 | 0 | 0 | 0 | 0 | 0 | 0 | 0 | 0.16042 | 0.059437 | 0.3401 | 0.27627 | 0 | 0 | 0 | 1 | 0 | 0 | 0 | 0 | 0 | 0
Al0.26Co0.19Cr0.18Fe0.18Mo0.04Ni0.15 | 1 | BCC+IM | 585.6132 | 2078.346 | 2491.422 | 14.7578 | 0 | 0.25519 | 0 | 0 | 0 | 0.18863 | 0.1843 | 0 | 0.18185 | 0 | 0 | 0 | 0 | 0 | 0 | 0.042694 | 0 | 0 | 0 | 0.14734 | 0 | 0 | 0 | 0 | 0 | 0 | 0 | 0 | 0 | 0 | 0 | 0 | 1 | 0 | 0 | 0 | 0 | 0 | 0
Co0.25Cr0.25Fe0.23Ni0.25V0.03 | 5 | FCC | 237.3993 | 503.1026 | 714.5717 | 26.8657 | 0 | 0 | 0 | 0 | 0 | 0.24613 | 0.24861 | 0 | 0.22826 | 0 | 0 | 0 | 0 | 0 | 0 | 0 | 0 | 0 | 0 | 0.24566 | 0 | 0 | 0 | 0 | 0 | 0 | 0 | 0.031338 | 0 | 0 | 0 | 0 | 0 | 0 | 0 | 0 | 1 | 0 | 0
Al0.12Cr0.19Nb0.18Ti0.28V0.23 | 1 | BCC | 613.5342 | 1313.03 | 1627.098 | 17.2469 | 0 | 0.12114 | 0 | 0 | 0 | 0 | 0.19273 | 0 | 0 | 0 | 0 | 0 | 0 | 0 | 0 | 0 | 0 | 0.18016 | 0 | 0 | 0 | 0 | 0 | 0 | 0 | 0 | 0.27908 | 0.22688 | 0 | 0 | 0 | 0 | 1 | 0 | 0 | 0 | 0 | 0 | 0
Al0.16Co0.23Cr0.14Fe0.11Ni0.25Ti0.11 | 1 | FCC+BCC | 664.153 | 1372.071 | 1766.8245 | 19.1021 | 0 | 0.15546 | 0 | 0 | 0 | 0.23388 | 0.13512 | 0 | 0.11433 | 0 | 0 | 0 | 0 | 0 | 0 | 0 | 0 | 0 | 0 | 0.24702 | 0 | 0 | 0 | 0 | 0 | 0 | 0.11419 | 0 | 0 | 0 | 0 | 0 | 1 | 0 | 0 | 0 | 0 | 0 | 0
Hf0.27Nb0.28Ti0.16V0.23W0.01Zr0.04 | 1 | BCC+IM | 541.6609 | 924.51 | 1311.04 | 31.2704 | 0 | 0 | 0 | 0 | 0 | 0 | 0 | 0 | 0 | 0 | 0 | 0.27425 | 0 | 0 | 0 | 0 | 0 | 0.28211 | 0 | 0 | 0 | 0 | 0 | 0 | 0 | 0 | 0.16026 | 0.23206 | 0.014581 | 0 | 0 | 0.036743 | 1 | 0 | 0 | 0 | 0 | 0 | 0
Al0.17Co0.26Cr0.14Fe0.12Ni0.29Ti0.03 | 1 | FCC+BCC | 415.6306 | 1235.7702 | 1420.0865 | 19.2839 | 0 | 0.16685 | 0 | 0 | 0 | 0.25528 | 0.13924 | 0 | 0.11949 | 0 | 0 | 0 | 0 | 0 | 0 | 0 | 0 | 0 | 0 | 0.28949 | 0 | 0 | 0 | 0 | 0 | 0 | 0.029649 | 0 | 0 | 0 | 0 | 0 | 1 | 0 | 0 | 0 | 0 | 0 | 0
Co0.19Cr0.16Cu0.06Fe0.2Mn0.16Ni0.17V0.07 | 3 | FCC | 525.633 | 570.7347 | 837.0943 | 27.0666 | 0 | 0 | 0 | 0 | 0 | 0.18534 | 0.16075 | 0.05501 | 0.20268 | 0 | 0 | 0 | 0 | 0 | 0.15795 | 0 | 0 | 0 | 0 | 0.16583 | 0 | 0 | 0 | 0 | 0 | 0 | 0 | 0.072438 | 0 | 0 | 0 | 0 | 0 | 0 | 1 | 0 | 0 | 0 | 0
Al0.16Cr0.03Mo0.22Nb0.19Ti0.2V0.19 | 1 | BCC | 572.0585 | 1322.699 | 1439.3005 | 9.3268 | 0 | 0.16362 | 0 | 0 | 0 | 0 | 0.033153 | 0 | 0 | 0 | 0 | 0 | 0 | 0 | 0 | 0.22025 | 0 | 0.1932 | 0 | 0 | 0 | 0 | 0 | 0 | 0 | 0 | 0.2016 | 0.18818 | 0 | 0 | 0 | 0 | 1 | 0 | 0 | 0 | 0 | 0 | 0
Al0.04Co0.24Cr0.23Fe0.25Ni0.24 | 1 | FCC | 168.2067 | 289.6224 | 536.602 | 43.9921 | 0 | 0.039495 | 0 | 0 | 0 | 0.2431 | 0.23114 | 0 | 0.25023 | 0 | 0 | 0 | 0 | 0 | 0 | 0 | 0 | 0 | 0 | 0.23603 | 0 | 0 | 0 | 0 | 0 | 0 | 0 | 0 | 0 | 0 | 0 | 0 | 1 | 0 | 0 | 0 | 0 | 0 | 0
Co0.21Fe0.2Mo0.12Ni0.21V0.27 | 1 | FCC+IM | 526.0418 | 783.656 | 945.416 | 18.309 | 0 | 0 | 0 | 0 | 0 | 0.20774 | 0 | 0 | 0.19612 | 0 | 0 | 0 | 0 | 0 | 0 | 0.11769 | 0 | 0 | 0 | 0.21153 | 0 | 0 | 0 | 0 | 0 | 0 | 0 | 0.26692 | 0 | 0 | 0 | 0 | 1 | 0 | 0 | 0 | 0 | 0 | 0
Co0.17Cr0.16Cu0.07Fe0.2Mn0.24Ni0.15 | 3 | FCC | 410.821 | 458.1667 | 786.9723 | 42.6643 | 0 | 0 | 0 | 0 | 0 | 0.16834 | 0.16452 | 0.067761 | 0.20295 | 0 | 0 | 0 | 0 | 0 | 0.24195 | 0 | 0 | 0 | 0 | 0.15449 | 0 | 0 | 0 | 0 | 0 | 0 | 0 | 0 | 0 | 0 | 0 | 0 | 0 | 0 | 1 | 0 | 0 | 0 | 0
Mo0.13Nb0.21Ta0.38Ti0.13V0.15 | 1 | BCC | 527.5601 | 1249.982 | 1601.186 | 12.2157 | 0 | 0 | 0 | 0 | 0 | 0 | 0 | 0 | 0 | 0 | 0 | 0 | 0 | 0 | 0 | 0.13204 | 0 | 0.20859 | 0 | 0 | 0 | 0 | 0 | 0 | 0 | 0.37764 | 0.13042 | 0.15131 | 0 | 0 | 0 | 0 | 1 | 0 | 0 | 0 | 0 | 0 | 0
Al0.15Cr0.12Nb0.14Ti0.21V0.2Zr0.18 | 1 | BCC | 666.1102 | 1318.4105 | 1777.27 | 14.3119 | 0 | 0.14814 | 0 | 0 | 0 | 0 | 0.12311 | 0 | 0 | 0 | 0 | 0 | 0 | 0 | 0 | 0 | 0 | 0.14007 | 0 | 0 | 0 | 0 | 0 | 0 | 0 | 0 | 0.21229 | 0.19601 | 0 | 0 | 0 | 0.18037 | 1 | 0 | 0 | 0 | 0 | 0 | 0
Co0.22Cr0.21Fe0.2Mn0.17Ni0.21 | 1 | FCC | 267.4023 | 379.6386 | 606.2302 | 31.2958 | 0 | 0 | 0 | 0 | 0 | 0.21506 | 0.20868 | 0 | 0.20323 | 0 | 0 | 0 | 0 | 0 | 0.1674 | 0 | 0 | 0 | 0 | 0.20563 | 0 | 0 | 0 | 0 | 0 | 0 | 0 | 0 | 0 | 0 | 0 | 0 | 1 | 0 | 0 | 0 | 0 | 0 | 0
Al0.17Co0.17Cr0.16Cu0.15Fe0.16Ni0.16V0.03 | 1 | FCC+BCC | 554.7847 | 1018.3646 | 1482.8736 | 17.7237 | 0 | 0.16611 | 0 | 0 | 0 | 0.16889 | 0.15728 | 0.15497 | 0.16308 | 0 | 0 | 0 | 0 | 0 | 0 | 0 | 0 | 0 | 0 | 0.15826 | 0 | 0 | 0 | 0 | 0 | 0 | 0 | 0.031416 | 0 | 0 | 0 | 0 | 1 | 0 | 0 | 0 | 0 | 0 | 0
B0.08Co0.09Cr0.08Cu0.21Fe0.21Mn0.05Mo0.01Ni0.27 | 7 | FCC | 340.7553 | 669.4258 | 736.4416 | 23.8223 | 0 | 0 | 0.082265 | 0 | 0 | 0.090001 | 0.077947 | 0.20994 | 0.21027 | 0 | 0 | 0 | 0 | 0 | 0.049456 | 0.0084506 | 0 | 0 | 0 | 0.27167 | 0 | 0 | 0 | 0 | 0 | 0 | 0 | 0 | 0 | 0 | 0 | 0 | 0 | 0 | 0 | 0 | 0 | 0 | 1
Al0.02Co0.11Cr0.16Fe0.26Mn0.34Ni0.11 | 1 | FCC | 425.014 | 308.5938 | 646.6063 | 38.3478 | 0 | 0.023232 | 0 | 0 | 0 | 0.11147 | 0.15634 | 0 | 0.2556 | 0 | 0 | 0 | 0 | 0 | 0.33984 | 0 | 0 | 0 | 0 | 0.11351 | 0 | 0 | 0 | 0 | 0 | 0 | 0 | 0 | 0 | 0 | 0 | 0 | 1 | 0 | 0 | 0 | 0 | 0 | 0
Hf0.21Mo0.01Nb0.17Ta0.18Ti0.17Zr0.25 | 1 | BCC | 394.7774 | 1025.6 | 1489.3858 | 36.1183 | 0 | 0 | 0 | 0 | 0 | 0 | 0 | 0 | 0 | 0 | 0 | 0.21092 | 0 | 0 | 0 | 0.014071 | 0 | 0.17327 | 0 | 0 | 0 | 0 | 0 | 0 | 0 | 0.1842 | 0.16771 | 0 | 0 | 0 | 0 | 0.24983 | 1 | 0 | 0 | 0 | 0 | 0 | 0
Al0.1Co0.19Cr0.19Cu0.19Fe0.21N0.07Ni0.05 | 1 | FCC | 397.208 | 1062.3585 | 1160.499 | 23.45 | 0 | 0.099998 | 0 | 0 | 0 | 0.18715 | 0.18818 | 0.19315 | 0.20708 | 0 | 0 | 0 | 0 | 0 | 0 | 0 | 0.069524 | 0 | 0 | 0.054909 | 0 | 0 | 0 | 0 | 0 | 0 | 0 | 0 | 0 | 0 | 0 | 0 | 1 | 0 | 0 | 0 | 0 | 0 | 0
Mo0.22Nb0.18Ti0.25V0.12Zr0.23 | 1 | BCC | 485.0191 | 1559.24 | 3461.14 | 25.09 | 0 | 0 | 0 | 0 | 0 | 0 | 0 | 0 | 0 | 0 | 0 | 0 | 0 | 0 | 0 | 0.22305 | 0 | 0.17543 | 0 | 0 | 0 | 0 | 0 | 0 | 0 | 0 | 0.24842 | 0.12382 | 0 | 0 | 0 | 0.22927 | 1 | 0 | 0 | 0 | 0 | 0 | 0
Co0.27Cr0.24Fe0.22Ni0.26 | 2 | FCC | 191.5203 | 580.2188 | 803.205 | 32.1642 | 0 | 0 | 0 | 0 | 0 | 0.27497 | 0.24122 | 0 | 0.22476 | 0 | 0 | 0 | 0 | 0 | 0 | 0 | 0 | 0 | 0 | 0.25567 | 0 | 0 | 0 | 0 | 0 | 0 | 0 | 0 | 0 | 0 | 0 | 0 | 0 | 1 | 0 | 0 | 0 | 0 | 0
Co0.19Cr0.16Cu0.04Fe0.21Mn0.15Ni0.17V0.08 | 3 | FCC | 288.636 | 571.7772 | 873.2026 | 26.9986 | 0 | 0 | 0 | 0 | 0 | 0.18926 | 0.16407 | 0.044031 | 0.20624 | 0 | 0 | 0 | 0 | 0 | 0.14725 | 0 | 0 | 0 | 0 | 0.16879 | 0 | 0 | 0 | 0 | 0 | 0 | 0 | 0.080368 | 0 | 0 | 0 | 0 | 0 | 0 | 1 | 0 | 0 | 0 | 0
Co0.25Cr0.25Fe0.23Ni0.25V0.02 | 5 | FCC | 241.5621 | 447.2712 | 637.4814 | 31.4956 | 0 | 0 | 0 | 0 | 0 | 0.249 | 0.24902 | 0 | 0.2325 | 0 | 0 | 0 | 0 | 0 | 0 | 0 | 0 | 0 | 0 | 0.24947 | 0 | 0 | 0 | 0 | 0 | 0 | 0 | 0.020005 | 0 | 0 | 0 | 0 | 0 | 0 | 0 | 0 | 1 | 0 | 0
Al0.36Co0.14Cr0.17Cu0.15Fe0.18 | 1 | FCC+BCC | 602.5787 | 854.8701 | 1439.9008 | 14.5399 | 0 | 0.3556 | 0 | 0 | 0 | 0.14321 | 0.16962 | 0.15438 | 0.17719 | 0 | 0 | 0 | 0 | 0 | 0 | 0 | 0 | 0 | 0 | 0 | 0 | 0 | 0 | 0 | 0 | 0 | 0 | 0 | 0 | 0 | 0 | 0 | 1 | 0 | 0 | 0 | 0 | 0 | 0
Al0.01Co0.16Cr0.21Fe0.21Mn0.19Ni0.22 | 1 | FCC | 268.8795 | 485.601 | 658.9277 | 35.614 | 0 | 0.0076209 | 0 | 0 | 0 | 0.16156 | 0.21071 | 0 | 0.21343 | 0 | 0 | 0 | 0 | 0 | 0.18743 | 0 | 0 | 0 | 0 | 0.21925 | 0 | 0 | 0 | 0 | 0 | 0 | 0 | 0 | 0 | 0 | 0 | 0 | 1 | 0 | 0 | 0 | 0 | 0 | 0
Co0.23Cr0.22Fe0.23Mo0.1Ni0.22 | 1 | FCC+IM | 231.1991 | 433.0432 | 1055.1257 | 30.836 | 0 | 0 | 0 | 0 | 0 | 0.23157 | 0.21674 | 0 | 0.22591 | 0 | 0 | 0 | 0 | 0 | 0 | 0.10289 | 0 | 0 | 0 | 0.22289 | 0 | 0 | 0 | 0 | 0 | 0 | 0 | 0 | 0 | 0 | 0 | 0 | 1 | 0 | 0 | 0 | 0 | 0 | 0
Al0.49Co0.2Cr0.27Ni0.04 | 1 |  | 856.646 | 1253.8574 | 1592.236 | 15.7547 | 0 | 0.49102 | 0 | 0 | 0 | 0.19791 | 0.26889 | 0 | 0 | 0 | 0 | 0 | 0 | 0 | 0 | 0 | 0 | 0 | 0 | 0.042176 | 0 | 0 | 0 | 0 | 0 | 0 | 0 | 0 | 0 | 0 | 0 | 0 | 1 | 0 | 0 | 0 | 0 | 0 | 0
Mo0.18Nb0.13Ta0.25V0.2W0.24 | 1 | BCC | 592.4435 | 857.4313 | 1396.0667 | 3.1417 | 0 | 0 | 0 | 0 | 0 | 0 | 0 | 0 | 0 | 0 | 0 | 0 | 0 | 0 | 0 | 0.18185 | 0 | 0.12978 | 0 | 0 | 0 | 0 | 0 | 0 | 0 | 0.24688 | 0 | 0.2026 | 0.23889 | 0 | 0 | 0 | 1 | 0 | 0 | 0 | 0 | 0 | 0
Al0.08Cr0.11Mo0.19Nb0.23Ti0.22V0.16 | 1 | BCC | 553.2241 | 1498.15 | 1502.504 | 9.5357 | 0 | 0.083292 | 0 | 0 | 0 | 0 | 0.10527 | 0 | 0 | 0 | 0 | 0 | 0 | 0 | 0 | 0.19473 | 0 | 0.23382 | 0 | 0 | 0 | 0 | 0 | 0 | 0 | 0 | 0.2197 | 0.1632 | 0 | 0 | 0 | 0 | 1 | 0 | 0 | 0 | 0 | 0 | 0
Al0.01Co0.35Cr0.01Fe0.31Ni0.32 | 1 | FCC | 132.3678 | 222.7222 | 581.8214 | 45.8383 | 0 | 0.0070133 | 0 | 0 | 0 | 0.35169 | 0.0081234 | 0 | 0.31121 | 0 | 0 | 0 | 0 | 0 | 0 | 0 | 0 | 0 | 0 | 0.32197 | 0 | 0 | 0 | 0 | 0 | 0 | 0 | 0 | 0 | 0 | 0 | 0 | 1 | 0 | 0 | 0 | 0 | 0 | 0
Co0.28Cr0.25Fe0.22Ni0.25 | 2 | FCC | 188.769 | 552.2565 | 797.4845 | 33.2099 | 0 | 0 | 0 | 0 | 0 | 0.27534 | 0.24811 | 0 | 0.22235 | 0 | 0 | 0 | 0 | 0 | 0 | 0 | 0 | 0 | 0 | 0.2542 | 0 | 0 | 0 | 0 | 0 | 0 | 0 | 0 | 0 | 0 | 0 | 0 | 0 | 1 | 0 | 0 | 0 | 0 | 0
Mo0.15Nb0.18Ti0.23V0.25Zr0.19 | 1 | BCC | 529.8578 | 1559.62 | 3040.92 | 25.223 | 0 | 0 | 0 | 0 | 0 | 0 | 0 | 0 | 0 | 0 | 0 | 0 | 0 | 0 | 0 | 0.15143 | 0 | 0.17735 | 0 | 0 | 0 | 0 | 0 | 0 | 0 | 0 | 0.22953 | 0.25326 | 0 | 0 | 0 | 0.18844 | 1 | 0 | 0 | 0 | 0 | 0 | 0
Co0.2Nb0.16Ni0.19Ti0.26Zr0.2 | 1 | BCC | 479.1054 | 1105.2604 | 1256.8697 | 17.3698 | 0 | 0 | 0 | 0 | 0 | 0.1975 | 0 | 0 | 0 | 0 | 0 | 0 | 0 | 0 | 0 | 0 | 0 | 0.15648 | 0 | 0.18673 | 0 | 0 | 0 | 0 | 0 | 0 | 0.25723 | 0 | 0 | 0 | 0 | 0.20205 | 1 | 0 | 0 | 0 | 0 | 0 | 0
Al0.03Co0.2Cr0.22Fe0.13Mo0.1Ni0.15V0.17 | 1 | IM | 680.1725 | 1035.7684 | 1318.5613 | 11.4739 | 0 | 0.026969 | 0 | 0 | 0 | 0.19572 | 0.21781 | 0 | 0.13375 | 0 | 0 | 0 | 0 | 0 | 0 | 0.098009 | 0 | 0 | 0 | 0.15416 | 0 | 0 | 0 | 0 | 0 | 0 | 0 | 0.17357 | 0 | 0 | 0 | 0 | 1 | 0 | 0 | 0 | 0 | 0 | 0
Al0.2C0.14Co0.16Cr0.17Fe0.17Ni0.16 | 1 | BCC+IM | 588.9823 | 1166.7048 | 1864.9723 | 16.3248 | 0 | 0.20369 | 0 | 0.13967 | 0 | 0.16146 | 0.16786 | 0 | 0.16688 | 0 | 0 | 0 | 0 | 0 | 0 | 0 | 0 | 0 | 0 | 0.16044 | 0 | 0 | 0 | 0 | 0 | 0 | 0 | 0 | 0 | 0 | 0 | 0 | 1 | 0 | 0 | 0 | 0 | 0 | 0
Hf0.21Mo0.03Nb0.18Ta0.16Ti0.17Zr0.26 | 1 | BCC | 421.4468 | 1228.5 | 1555.8863 | 32.2448 | 0 | 0 | 0 | 0 | 0 | 0 | 0 | 0 | 0 | 0 | 0 | 0.20578 | 0 | 0 | 0 | 0.031281 | 0 | 0.17656 | 0 | 0 | 0 | 0 | 0 | 0 | 0 | 0.15615 | 0.17297 | 0 | 0 | 0 | 0 | 0.25726 | 1 | 0 | 0 | 0 | 0 | 0 | 0
Co0.28Cr0.24Fe0.23Ni0.26 | 2 | FCC | 188.9516 | 584.4788 | 797.3515 | 31.5407 | 0 | 0 | 0 | 0 | 0 | 0.27563 | 0.24319 | 0 | 0.22509 | 0 | 0 | 0 | 0 | 0 | 0 | 0 | 0 | 0 | 0 | 0.25608 | 0 | 0 | 0 | 0 | 0 | 0 | 0 | 0 | 0 | 0 | 0 | 0 | 0 | 1 | 0 | 0 | 0 | 0 | 0
Co0.28Cr0.25Fe0.22Ni0.25 | 2 | FCC | 187.1636 | 572.1765 | 799.134 | 32.5214 | 0 | 0 | 0 | 0 | 0 | 0.27546 | 0.24602 | 0 | 0.22354 | 0 | 0 | 0 | 0 | 0 | 0 | 0 | 0 | 0 | 0 | 0.25499 | 0 | 0 | 0 | 0 | 0 | 0 | 0 | 0 | 0 | 0 | 0 | 0 | 0 | 1 | 0 | 0 | 0 | 0 | 0
Mo0.28Nb0.17Ti0.31V0.24 | 1 | BCC | 431.568 | 1295.46 | 1796.416 | 18.535 | 0 | 0 | 0 | 0 | 0 | 0 | 0 | 0 | 0 | 0 | 0 | 0 | 0 | 0 | 0 | 0.2767 | 0 | 0.17271 | 0 | 0 | 0 | 0 | 0 | 0 | 0 | 0 | 0.31381 | 0.23678 | 0 | 0 | 0 | 0 | 1 | 0 | 0 | 0 | 0 | 0 | 0
Al0.05Hf0.2Mo0.01Nb0.17Ta0.18Ti0.16Zr0.23 | 1 | BCC | 392.4367 | 1216.89 | 1633.4283 | 36.7843 | 0 | 0.048564 | 0 | 0 | 0 | 0 | 0 | 0 | 0 | 0 | 0 | 0.20462 | 0 | 0 | 0 | 0.0092181 | 0 | 0.17294 | 0 | 0 | 0 | 0 | 0 | 0 | 0 | 0.17805 | 0.16003 | 0 | 0 | 0 | 0 | 0.22657 | 1 | 0 | 0 | 0 | 0 | 0 | 0
Al0.1Co0.04Cu0.06Mo0.14Ni0.18Ta0.09Ti0.11V0.28 | 1 | BCC | 555.9215 | 1431.8262 | 1601.8805 | 15.6768 | 0 | 0.10171 | 0 | 0 | 0 | 0.037365 | 0 | 0.063849 | 0 | 0 | 0 | 0 | 0 | 0 | 0 | 0.13883 | 0 | 0 | 0 | 0.17728 | 0 | 0 | 0 | 0 | 0 | 0.089355 | 0.11416 | 0.27746 | 0 | 0 | 0 | 0 | 1 | 0 | 0 | 0 | 0 | 0 | 0
Co0.26Cr0.24Fe0.26Ni0.25 | 1 | FCC | 165.0407 | 274.1997 | 514.8413 | 53.3485 | 0 | 0 | 0 | 0 | 0 | 0.2553 | 0.2426 | 0 | 0.25673 | 0 | 0 | 0 | 0 | 0 | 0 | 0 | 0 | 0 | 0 | 0.24538 | 0 | 0 | 0 | 0 | 0 | 0 | 0 | 0 | 0 | 0 | 0 | 0 | 1 | 0 | 0 | 0 | 0 | 0 | 0
Nb0.19Ta0.21Ti0.38Zr0.22 | 1 | BCC | 353.565 | 1129.8867 | 1187.8708 | 30.2071 | 0 | 0 | 0 | 0 | 0 | 0 | 0 | 0 | 0 | 0 | 0 | 0 | 0 | 0 | 0 | 0 | 0 | 0.18969 | 0 | 0 | 0 | 0 | 0 | 0 | 0 | 0.20521 | 0.38321 | 0 | 0 | 0 | 0 | 0.2219 | 1 | 0 | 0 | 0 | 0 | 0 | 0
Cr0.16Nb0.2Ti0.26Zr0.38 | 5 | BCC+IM | 476.1563 | 1290.12 | 1398.77 | 13.4645 | 0 | 0 | 0 | 0 | 0 | 0 | 0.15998 | 0 | 0 | 0 | 0 | 0 | 0 | 0 | 0 | 0 | 0 | 0.20277 | 0 | 0 | 0 | 0 | 0 | 0 | 0 | 0 | 0.26179 | 0 | 0 | 0 | 0 | 0.37545 | 0 | 0 | 0 | 0 | 1 | 0 | 0
Al0.14Co0.18Cr0.16Cu0.17Fe0.17Ni0.17 | 1 | FCC+BCC | 297.1157 | 1142.8596 | 1725.4263 | 15.3784 | 0 | 0.13931 | 0 | 0 | 0 | 0.1785 | 0.16339 | 0.1696 | 0.17495 | 0 | 0 | 0 | 0 | 0 | 0 | 0 | 0 | 0 | 0 | 0.17426 | 0 | 0 | 0 | 0 | 0 | 0 | 0 | 0 | 0 | 0 | 0 | 0 | 1 | 0 | 0 | 0 | 0 | 0 | 0
Al0.47Co0.16Cr0.17Fe0.09Ni0.1 | 1 |  | 817.22 | 1192.6281 | 1569.4473 | 12.3472 | 0 | 0.47433 | 0 | 0 | 0 | 0.16223 | 0.17479 | 0 | 0.089709 | 0 | 0 | 0 | 0 | 0 | 0 | 0 | 0 | 0 | 0 | 0.098945 | 0 | 0 | 0 | 0 | 0 | 0 | 0 | 0 | 0 | 0 | 0 | 0 | 1 | 0 | 0 | 0 | 0 | 0 | 0
Co0.21Fe0.2Mo0.14Ni0.21V0.24 | 1 | FCC | 538.3922 | 799.906 | 906.5086 | 18.109 | 0 | 0 | 0 | 0 | 0 | 0.20802 | 0 | 0 | 0.19631 | 0 | 0 | 0 | 0 | 0 | 0 | 0.13919 | 0 | 0 | 0 | 0.21159 | 0 | 0 | 0 | 0 | 0 | 0 | 0 | 0.2449 | 0 | 0 | 0 | 0 | 1 | 0 | 0 | 0 | 0 | 0 | 0
Co0.28Cr0.24Fe0.22Ni0.26 | 2 | FCC | 188.9516 | 584.4788 | 800.22 | 31.6692 | 0 | 0 | 0 | 0 | 0 | 0.27549 | 0.24399 | 0 | 0.22491 | 0 | 0 | 0 | 0 | 0 | 0 | 0 | 0 | 0 | 0 | 0.25561 | 0 | 0 | 0 | 0 | 0 | 0 | 0 | 0 | 0 | 0 | 0 | 0 | 0 | 1 | 0 | 0 | 0 | 0 | 0
Al0.22C0.05Co0.18Cr0.18Fe0.18Ni0.18 | 1 | BCC+IM | 485.5609 | 992.3149 | 2240.9082 | 18.6085 | 0 | 0.22388 | 0 | 0.051521 | 0 | 0.18336 | 0.17971 | 0 | 0.18176 | 0 | 0 | 0 | 0 | 0 | 0 | 0 | 0 | 0 | 0 | 0.17977 | 0 | 0 | 0 | 0 | 0 | 0 | 0 | 0 | 0 | 0 | 0 | 0 | 1 | 0 | 0 | 0 | 0 | 0 | 0
Al0.14Cr0.05Mo0.14Nb0.18Ti0.24V0.25 | 1 | BCC | 526.3968 | 1236.236 | 1533.315 | 17.8068 | 0 | 0.14113 | 0 | 0 | 0 | 0 | 0.0544 | 0 | 0 | 0 | 0 | 0 | 0 | 0 | 0 | 0.13814 | 0 | 0.17502 | 0 | 0 | 0 | 0 | 0 | 0 | 0 | 0 | 0.24155 | 0.24976 | 0 | 0 | 0 | 0 | 1 | 0 | 0 | 0 | 0 | 0 | 0
Al0.06Co0.23Cr0.23Fe0.24Ni0.23 | 1 | FCC | 144.3482 | 279.1099 | 595.19 | 45.0671 | 0 | 0.062434 | 0 | 0 | 0 | 0.23192 | 0.23287 | 0 | 0.23944 | 0 | 0 | 0 | 0 | 0 | 0 | 0 | 0 | 0 | 0 | 0.23334 | 0 | 0 | 0 | 0 | 0 | 0 | 0 | 0 | 0 | 0 | 0 | 0 | 1 | 0 | 0 | 0 | 0 | 0 | 0
Al0.11Co0.19Cr0.18Fe0.18Mn0.17Ni0.18 | 1 | FCC+BCC | 391.8695 | 1016.78 | 1157.323 | 19.7775 | 0 | 0.11213 | 0 | 0 | 0 | 0.18603 | 0.17803 | 0 | 0.17751 | 0 | 0 | 0 | 0 | 0 | 0.16516 | 0 | 0 | 0 | 0 | 0.18114 | 0 | 0 | 0 | 0 | 0 | 0 | 0 | 0 | 0 | 0 | 0 | 0 | 1 | 0 | 0 | 0 | 0 | 0 | 0
Mo0.11Nb0.21Ta0.28V0.21W0.19 | 5 | BCC | 652.8533 | 1532.17 | 1624.0665 | 8.1682 | 0 | 0 | 0 | 0 | 0 | 0 | 0 | 0 | 0 | 0 | 0 | 0 | 0 | 0 | 0 | 0.11351 | 0 | 0.20946 | 0 | 0 | 0 | 0 | 0 | 0 | 0 | 0.27728 | 0 | 0.2074 | 0.19071 | 0 | 0 | 0 | 0 | 0 | 0 | 0 | 1 | 0 | 0
Al0.05Co0.24Cr0.23Fe0.25Ni0.23 | 1 | FCC | 170.3095 | 339.5501 | 534.9387 | 43.7261 | 0 | 0.051494 | 0 | 0 | 0 | 0.24205 | 0.22616 | 0 | 0.24752 | 0 | 0 | 0 | 0 | 0 | 0 | 0 | 0 | 0 | 0 | 0.23278 | 0 | 0 | 0 | 0 | 0 | 0 | 0 | 0 | 0 | 0 | 0 | 0 | 1 | 0 | 0 | 0 | 0 | 0 | 0
Al0.04Co0.22Cr0.22Fe0.25Mo0.03N0.2Ni0.04 | 1 | FCC | 470.4841 | 477.2463 | 818.2573 | 24.6157 | 0 | 0.04112 | 0 | 0 | 0 | 0.21836 | 0.21889 | 0 | 0.24766 | 0 | 0 | 0 | 0 | 0 | 0 | 0.027946 | 0.20407 | 0 | 0 | 0.041954 | 0 | 0 | 0 | 0 | 0 | 0 | 0 | 0 | 0 | 0 | 0 | 0 | 1 | 0 | 0 | 0 | 0 | 0 | 0
Al0.03Co0.12Cr0.14Cu0.17Fe0.15Mn0.27Ni0.12 | 4 | FCC | 505.4846 | 974.7973 | 987.0472 | 24.757 | 0 | 0.031757 | 0 | 0 | 0 | 0.11627 | 0.13805 | 0.16954 | 0.15395 | 0 | 0 | 0 | 0 | 0 | 0.26828 | 0 | 0 | 0 | 0 | 0.12215 | 0 | 0 | 0 | 0 | 0 | 0 | 0 | 0 | 0 | 0 | 0 | 0 | 0 | 0 | 0 | 1 | 0 | 0 | 0
Co0.1Cr0.12Cu0.16Fe0.11Mo0.01Ni0.12V0.38 | 1 | BCC | 552.1416 | 920.24 | 1145.5954 | 19.505 | 0 | 0 | 0 | 0 | 0 | 0.095344 | 0.12256 | 0.15786 | 0.11207 | 0 | 0 | 0 | 0 | 0 | 0 | 0.0085268 | 0 | 0 | 0 | 0.11901 | 0 | 0 | 0 | 0 | 0 | 0 | 0 | 0.38463 | 0 | 0 | 0 | 0 | 1 | 0 | 0 | 0 | 0 | 0 | 0
Al0.04Co0.23Cr0.22Fe0.22Mn0.05Ni0.23 | 3 | FCC | 147.9598 | 441.7893 | 695.1868 | 36.6404 | 0 | 0.044683 | 0 | 0 | 0 | 0.23457 | 0.22301 | 0 | 0.224 | 0 | 0 | 0 | 0 | 0 | 0.046671 | 0 | 0 | 0 | 0 | 0.22706 | 0 | 0 | 0 | 0 | 0 | 0 | 0 | 0 | 0 | 0 | 0 | 0 | 0 | 0 | 1 | 0 | 0 | 0 | 0
Al0.03Co0.24Cr0.23Fe0.22Mo0.06Ni0.23 | 1 | FCC+IM | 195.0815 | 470.146 | 724.556 | 29.2787 | 0 | 0.033087 | 0 | 0 | 0 | 0.23621 | 0.22533 | 0 | 0.22243 | 0 | 0 | 0 | 0 | 0 | 0 | 0.055651 | 0 | 0 | 0 | 0.22728 | 0 | 0 | 0 | 0 | 0 | 0 | 0 | 0 | 0 | 0 | 0 | 0 | 1 | 0 | 0 | 0 | 0 | 0 | 0
Al0.13Cr0.19Hf0.09Nb0.18Ta0.12Ti0.11Zr0.17 | 3 | BCC | 627.535 | 1439.8778 | 1893.258 | 17.2133 | 0 | 0.13077 | 0 | 0 | 0 | 0 | 0.19431 | 0 | 0 | 0 | 0 | 0.094102 | 0 | 0 | 0 | 0 | 0 | 0.17737 | 0 | 0 | 0 | 0 | 0 | 0 | 0 | 0.12132 | 0.10738 | 0 | 0 | 0 | 0 | 0.17476 | 0 | 0 | 1 | 0 | 0 | 0 | 0
Al0.02Co0.2Cr0.19Fe0.19Mn0.21Ni0.19 | 1 | FCC | 175.0096 | 315.8607 | 566.2858 | 51.9571 | 0 | 0.023063 | 0 | 0 | 0 | 0.19788 | 0.19183 | 0 | 0.18734 | 0 | 0 | 0 | 0 | 0 | 0.2081 | 0 | 0 | 0 | 0 | 0.19178 | 0 | 0 | 0 | 0 | 0 | 0 | 0 | 0 | 0 | 0 | 0 | 0 | 1 | 0 | 0 | 0 | 0 | 0 | 0
Co0.19Fe0.18Mo0.18Ni0.2V0.25 | 1 | FCC+IM | 541.1195 | 826.58 | 1369.38 | 18.668 | 0 | 0 | 0 | 0 | 0 | 0.19312 | 0 | 0 | 0.18423 | 0 | 0 | 0 | 0 | 0 | 0 | 0.17655 | 0 | 0 | 0 | 0.19954 | 0 | 0 | 0 | 0 | 0 | 0 | 0 | 0.24656 | 0 | 0 | 0 | 0 | 1 | 0 | 0 | 0 | 0 | 0 | 0
Al0.08Co0.11Cr0.19Fe0.2Mn0.25Ni0.17 | 1 | FCC+BCC | 449.321 | 438.9787 | 777.9446 | 32.2426 | 0 | 0.07931 | 0 | 0 | 0 | 0.11148 | 0.19151 | 0 | 0.20172 | 0 | 0 | 0 | 0 | 0 | 0.24998 | 0 | 0 | 0 | 0 | 0.166 | 0 | 0 | 0 | 0 | 0 | 0 | 0 | 0 | 0 | 0 | 0 | 0 | 1 | 0 | 0 | 0 | 0 | 0 | 0
Al0.07Co0.28Cr0.11Fe0.23Ni0.3 | 2 | FCC | 225.2404 | 498.7896 | 759.4753 | 40.9751 | 0 | 0.074689 | 0 | 0 | 0 | 0.28231 | 0.10911 | 0 | 0.22955 | 0 | 0 | 0 | 0 | 0 | 0 | 0 | 0 | 0 | 0 | 0.30435 | 0 | 0 | 0 | 0 | 0 | 0 | 0 | 0 | 0 | 0 | 0 | 0 | 0 | 1 | 0 | 0 | 0 | 0 | 0
Hf0.06Mo0.15Nb0.22Ta0.12Ti0.17W0.03Zr0.25 | 1 | BCC | 513.8868 | 1462.88 | 1986.6637 | 19.5075 | 0 | 0 | 0 | 0 | 0 | 0 | 0 | 0 | 0 | 0 | 0 | 0.056438 | 0 | 0 | 0 | 0.14784 | 0 | 0.21918 | 0 | 0 | 0 | 0 | 0 | 0 | 0 | 0.12135 | 0.17451 | 0 | 0.031984 | 0 | 0 | 0.24871 | 1 | 0 | 0 | 0 | 0 | 0 | 0
Co0.26Cr0.24Fe0.26Ni0.25 | 1 | FCC | 165.0407 | 274.1997 | 514.8413 | 53.3485 | 0 | 0 | 0 | 0 | 0 | 0.25516 | 0.24262 | 0 | 0.25696 | 0 | 0 | 0 | 0 | 0 | 0 | 0 | 0 | 0 | 0 | 0.24526 | 0 | 0 | 0 | 0 | 0 | 0 | 0 | 0 | 0 | 0 | 0 | 0 | 1 | 0 | 0 | 0 | 0 | 0 | 0
Al0.09Cr0.17Nb0.15Ti0.22V0.18Zr0.19 | 3 | BCC+HCP | 636.252 | 1300.3175 | 1610.8425 | 11.6439 | 0 | 0.092453 | 0 | 0 | 0 | 0 | 0.1716 | 0 | 0 | 0 | 0 | 0 | 0 | 0 | 0 | 0 | 0 | 0.1476 | 0 | 0 | 0 | 0 | 0 | 0 | 0 | 0 | 0.21912 | 0.17804 | 0 | 0 | 0 | 0.19118 | 0 | 0 | 1 | 0 | 0 | 0 | 0
Al0.15Cu0.2Fe0.13Ni0.24Ti0.28 | 3 | FCC | 500.958 | 1030.2105 | 1456.1 | 21.316 | 0 | 0.15461 | 0 | 0 | 0 | 0 | 0 | 0.20023 | 0.13142 | 0 | 0 | 0 | 0 | 0 | 0 | 0 | 0 | 0 | 0 | 0.23772 | 0 | 0 | 0 | 0 | 0 | 0 | 0.27604 | 0 | 0 | 0 | 0 | 0 | 0 | 0 | 1 | 0 | 0 | 0 | 0
Co0.22Fe0.2Mo0.13Ni0.22V0.24 | 1 | FCC | 514.5538 | 757.009 | 836.7153 | 18.402 | 0 | 0 | 0 | 0 | 0 | 0.21518 | 0 | 0 | 0.20063 | 0 | 0 | 0 | 0 | 0 | 0 | 0.12921 | 0 | 0 | 0 | 0.21715 | 0 | 0 | 0 | 0 | 0 | 0 | 0 | 0.23783 | 0 | 0 | 0 | 0 | 1 | 0 | 0 | 0 | 0 | 0 | 0
Al0.03Co0.22Cr0.2Fe0.21Mo0.12Ni0.21 | 1 | FCC+IM | 304.8925 | 474.4011 | 974.9752 | 25.2193 | 0 | 0.028365 | 0 | 0 | 0 | 0.21941 | 0.20467 | 0 | 0.21443 | 0 | 0 | 0 | 0 | 0 | 0 | 0.12184 | 0 | 0 | 0 | 0.21129 | 0 | 0 | 0 | 0 | 0 | 0 | 0 | 0 | 0 | 0 | 0 | 0 | 1 | 0 | 0 | 0 | 0 | 0 | 0
Al0.17Cr0.2Mo0.02Nb0.19Ti0.25V0.17 | 3 | BCC | 626.077 | 1214.577 | 1440.6443 | 9.9809 | 0 | 0.17175 | 0 | 0 | 0 | 0 | 0.19804 | 0 | 0 | 0 | 0 | 0 | 0 | 0 | 0 | 0.020162 | 0 | 0.19446 | 0 | 0 | 0 | 0 | 0 | 0 | 0 | 0 | 0.24625 | 0.16933 | 0 | 0 | 0 | 0 | 0 | 0 | 1 | 0 | 0 | 0 | 0
Cu0.27Fe0.06Mn0.37Ni0.29 | 1 | FCC | 199.309 | 297.3873 | 658.7065 | 45.6895 | 0 | 0 | 0 | 0 | 0 | 0 | 0 | 0.27296 | 0.060877 | 0 | 0 | 0 | 0 | 0 | 0.37172 | 0 | 0 | 0 | 0 | 0.29444 | 0 | 0 | 0 | 0 | 0 | 0 | 0 | 0 | 0 | 0 | 0 | 0 | 1 | 0 | 0 | 0 | 0 | 0 | 0
Al0.21Cr0.17Cu0.12Fe0.2Ni0.3 | 1 | FCC+BCC | 400.8645 | 819.957 | 1434.0105 | 21.62 | 0 | 0.20836 | 0 | 0 | 0 | 0 | 0.16981 | 0.11847 | 0.20297 | 0 | 0 | 0 | 0 | 0 | 0 | 0 | 0 | 0 | 0 | 0.30039 | 0 | 0 | 0 | 0 | 0 | 0 | 0 | 0 | 0 | 0 | 0 | 0 | 1 | 0 | 0 | 0 | 0 | 0 | 0
Al0.18C0.06Co0.14Cr0.14Cu0.07Fe0.15Mn0.12Ni0.14 | 1 | BCC+IM | 595.07 | 1067.437 | 1459.7297 | 16.5076 | 0 | 0.18321 | 0 | 0.062984 | 0 | 0.14018 | 0.14227 | 0.067806 | 0.14554 | 0 | 0 | 0 | 0 | 0 | 0.1168 | 0 | 0 | 0 | 0 | 0.14122 | 0 | 0 | 0 | 0 | 0 | 0 | 0 | 0 | 0 | 0 | 0 | 0 | 1 | 0 | 0 | 0 | 0 | 0 | 0
Al0.07Hf0.16Nb0.06Ta0.09Ti0.33V0.18Y0.12 | 1 | BCC | 383.389 | 1199.87 | 1398.8623 | 28.328 | 0 | 0.067603 | 0 | 0 | 0 | 0 | 0 | 0 | 0 | 0 | 0 | 0.15558 | 0 | 0 | 0 | 0 | 0 | 0.062791 | 0 | 0 | 0 | 0 | 0 | 0 | 0 | 0.085456 | 0.33369 | 0.17685 | 0 | 0.11803 | 0 | 0 | 1 | 0 | 0 | 0 | 0 | 0 | 0
Co0.27Cu0.24Fe0.24Ni0.25 | 1 | FCC | 200.4835 | 277.6029 | 526.536 | 22.5002 | 0 | 0 | 0 | 0 | 0 | 0.26767 | 0 | 0.24375 | 0.24057 | 0 | 0 | 0 | 0 | 0 | 0 | 0 | 0 | 0 | 0 | 0.24801 | 0 | 0 | 0 | 0 | 0 | 0 | 0 | 0 | 0 | 0 | 0 | 0 | 1 | 0 | 0 | 0 | 0 | 0 | 0
Al0.01Co0.23Cr0.21Fe0.22Mo0.12Ni0.22 | 1 | FCC+IM | 249.367 | 461.2381 | 960.5227 | 28.126 | 0 | 0.0058195 | 0 | 0 | 0 | 0.2257 | 0.21015 | 0 | 0.22084 | 0 | 0 | 0 | 0 | 0 | 0 | 0.11965 | 0 | 0 | 0 | 0.21784 | 0 | 0 | 0 | 0 | 0 | 0 | 0 | 0 | 0 | 0 | 0 | 0 | 1 | 0 | 0 | 0 | 0 | 0 | 0
Co0.25Cr0.24Fe0.26Ni0.25 | 1 | FCC | 171.198 | 275.038 | 519.4954 | 53.5505 | 0 | 0 | 0 | 0 | 0 | 0.25407 | 0.24076 | 0 | 0.25967 | 0 | 0 | 0 | 0 | 0 | 0 | 0 | 0 | 0 | 0 | 0.2455 | 0 | 0 | 0 | 0 | 0 | 0 | 0 | 0 | 0 | 0 | 0 | 0 | 1 | 0 | 0 | 0 | 0 | 0 | 0
Co0.27Cr0.13Fe0.24Mn0.12Ni0.24 | 6 | FCC | 289.7104 | 577.6294 | 824.8047 | 29.2934 | 0 | 0 | 0 | 0 | 0 | 0.2749 | 0.13107 | 0 | 0.23736 | 0 | 0 | 0 | 0 | 0 | 0.11729 | 0 | 0 | 0 | 0 | 0.23939 | 0 | 0 | 0 | 0 | 0 | 0 | 0 | 0 | 0 | 0 | 0 | 0 | 0 | 0 | 0 | 0 | 0 | 1 | 0
Cu0.16Ta0.1Ti0.14Zr0.6 | 1 | BCC | 493.8966 | 1166.8189 | 1419.4758 | 9.5705 | 0 | 0 | 0 | 0 | 0 | 0 | 0 | 0.15606 | 0 | 0 | 0 | 0 | 0 | 0 | 0 | 0 | 0 | 0 | 0 | 0 | 0 | 0 | 0 | 0 | 0 | 0.10127 | 0.14104 | 0 | 0 | 0 | 0 | 0.60162 | 1 | 0 | 0 | 0 | 0 | 0 | 0
Al0.05Co0.33Cr0.03Fe0.29Ni0.3 | 1 | FCC | 152.485 | 206.3889 | 570.8512 | 46.7776 | 0 | 0.045084 | 0 | 0 | 0 | 0.32982 | 0.034968 | 0 | 0.29166 | 0 | 0 | 0 | 0 | 0 | 0 | 0 | 0 | 0 | 0 | 0.29847 | 0 | 0 | 0 | 0 | 0 | 0 | 0 | 0 | 0 | 0 | 0 | 0 | 1 | 0 | 0 | 0 | 0 | 0 | 0
Al0.05Cr0.07Mo0.12Nb0.21Ti0.28V0.28 | 1 | BCC | 497.8237 | 1328.9 | 1700.168 | 18.2585 | 0 | 0.051346 | 0 | 0 | 0 | 0 | 0.067187 | 0 | 0 | 0 | 0 | 0 | 0 | 0 | 0 | 0.11681 | 0 | 0.20501 | 0 | 0 | 0 | 0 | 0 | 0 | 0 | 0 | 0.27825 | 0.28139 | 0 | 0 | 0 | 0 | 1 | 0 | 0 | 0 | 0 | 0 | 0
Mo0.14Nb0.17Ta0.28V0.17W0.24 | 5 | BCC | 688.4448 | 1455.79 | 1570.3565 | 6.5364 | 0 | 0 | 0 | 0 | 0 | 0 | 0 | 0 | 0 | 0 | 0 | 0 | 0 | 0 | 0 | 0.13719 | 0 | 0.17128 | 0 | 0 | 0 | 0 | 0 | 0 | 0 | 0.2816 | 0 | 0.17029 | 0.23963 | 0 | 0 | 0 | 0 | 0 | 0 | 0 | 1 | 0 | 0
Fe0.63Mn0.12Ni0.09Si0.16 | 1 | FCC+IM | 519.42 | 589.667 | 886.8312 | 47.7657 | 0 | 0 | 0 | 0 | 0 | 0 | 0 | 0 | 0.6307 | 0 | 0 | 0 | 0 | 0 | 0.12322 | 0 | 0 | 0 | 0 | 0.088596 | 0 | 0 | 0 | 0.15749 | 0 | 0 | 0 | 0 | 0 | 0 | 0 | 0 | 1 | 0 | 0 | 0 | 0 | 0 | 0
Al0.02Co0.21Cr0.2Fe0.23Ni0.21Si0.14 | 1 | FCC | 311.2769 | 514.7335 | 664.981 | 31.1641 | 0 | 0.01813 | 0 | 0 | 0 | 0.20774 | 0.20434 | 0 | 0.22519 | 0 | 0 | 0 | 0 | 0 | 0 | 0 | 0 | 0 | 0 | 0.20725 | 0 | 0 | 0 | 0.13735 | 0 | 0 | 0 | 0 | 0 | 0 | 0 | 0 | 1 | 0 | 0 | 0 | 0 | 0 | 0
Al0.12Cr0.21Mo0.13Nb0.32Ti0.22 | 1 | BCC | 625.34 | 1336.012 | 1527.441 | 14.6139 | 0 | 0.12089 | 0 | 0 | 0 | 0 | 0.21186 | 0 | 0 | 0 | 0 | 0 | 0 | 0 | 0 | 0.13014 | 0 | 0.31979 | 0 | 0 | 0 | 0 | 0 | 0 | 0 | 0 | 0.21732 | 0 | 0 | 0 | 0 | 0 | 1 | 0 | 0 | 0 | 0 | 0 | 0
Co0.11Cr0.13Cu0.16Fe0.12Mo0.01Ni0.13V0.33 | 1 | BCC | 473.6556 | 932.1 | 1147.1554 | 18.909 | 0 | 0 | 0 | 0 | 0 | 0.11028 | 0.1313 | 0.16351 | 0.12442 | 0 | 0 | 0 | 0 | 0 | 0 | 0.011054 | 0 | 0 | 0 | 0.13066 | 0 | 0 | 0 | 0 | 0 | 0 | 0 | 0.32877 | 0 | 0 | 0 | 0 | 1 | 0 | 0 | 0 | 0 | 0 | 0
Co0.27Cr0.24Fe0.23Ni0.26 | 2 | FCC | 195.4043 | 538.3518 | 799.9427 | 34.0893 | 0 | 0 | 0 | 0 | 0 | 0.27463 | 0.23937 | 0 | 0.2264 | 0 | 0 | 0 | 0 | 0 | 0 | 0 | 0 | 0 | 0 | 0.25584 | 0 | 0 | 0 | 0 | 0 | 0 | 0 | 0 | 0 | 0 | 0 | 0 | 0 | 1 | 0 | 0 | 0 | 0 | 0
Al0.08Co0.23Cr0.23Fe0.24Ni0.22 | 1 | FCC | 169.0635 | 262.1654 | 661.6617 | 40.6487 | 0 | 0.083492 | 0 | 0 | 0 | 0.22714 | 0.22565 | 0 | 0.24113 | 0 | 0 | 0 | 0 | 0 | 0 | 0 | 0 | 0 | 0 | 0.2226 | 0 | 0 | 0 | 0 | 0 | 0 | 0 | 0 | 0 | 0 | 0 | 0 | 1 | 0 | 0 | 0 | 0 | 0 | 0
Co0.25Cr0.24Fe0.26Ni0.25 | 1 | FCC | 169.378 | 275.038 | 507.5952 | 53.8395 | 0 | 0 | 0 | 0 | 0 | 0.25428 | 0.2408 | 0 | 0.25929 | 0 | 0 | 0 | 0 | 0 | 0 | 0 | 0 | 0 | 0 | 0.24563 | 0 | 0 | 0 | 0 | 0 | 0 | 0 | 0 | 0 | 0 | 0 | 0 | 1 | 0 | 0 | 0 | 0 | 0 | 0
Al0.15Co0.24Cr0.15Fe0.13Ni0.26Ti0.06 | 1 | FCC+BCC | 450.2162 | 1350.17 | 1846.8767 | 21.1933 | 0 | 0.1508 | 0 | 0 | 0 | 0.24414 | 0.15317 | 0 | 0.13476 | 0 | 0 | 0 | 0 | 0 | 0 | 0 | 0 | 0 | 0 | 0.26151 | 0 | 0 | 0 | 0 | 0 | 0 | 0.055625 | 0 | 0 | 0 | 0 | 0 | 1 | 0 | 0 | 0 | 0 | 0 | 0
Al0.13Co0.14Cr0.13Cu0.15Fe0.14Ni0.29Sn0.01 | 1 | FCC+BCC | 339.1391 | 680.437 | 1129.6239 | 22.7885 | 0 | 0.13457 | 0 | 0 | 0 | 0.13914 | 0.13424 | 0.15316 | 0.13882 | 0 | 0 | 0 | 0 | 0 | 0 | 0 | 0 | 0 | 0 | 0.29291 | 0 | 0 | 0 | 0 | 0.0071608 | 0 | 0 | 0 | 0 | 0 | 0 | 0 | 1 | 0 | 0 | 0 | 0 | 0 | 0
Co0.24Cr0.22Fe0.23Mn0.01Mo0.08Ni0.23 | 1 | FCC+IM | 188.9786 | 408.17 | 709.1255 | 38.5365 | 0 | 0 | 0 | 0 | 0 | 0.23615 | 0.22342 | 0 | 0.22894 | 0 | 0 | 0 | 0 | 0 | 0.005204 | 0.080025 | 0 | 0 | 0 | 0.22625 | 0 | 0 | 0 | 0 | 0 | 0 | 0 | 0 | 0 | 0 | 0 | 0 | 1 | 0 | 0 | 0 | 0 | 0 | 0
Co0.2Cr0.18Fe0.22Mn0.23Ni0.18 | 3 | FCC | 189.9028 | 376.412 | 742.6401 | 46.979 | 0 | 0 | 0 | 0 | 0 | 0.19889 | 0.17647 | 0 | 0.21707 | 0 | 0 | 0 | 0 | 0 | 0.22879 | 0 | 0 | 0 | 0 | 0.17879 | 0 | 0 | 0 | 0 | 0 | 0 | 0 | 0 | 0 | 0 | 0 | 0 | 0 | 0 | 1 | 0 | 0 | 0 | 0
Al0.14Co0.24Cr0.14Fe0.13Ni0.34 | 1 | FCC+BCC | 368.0051 | 641.4126 | 995.9903 | 24.5092 | 0 | 0.13914 | 0 | 0 | 0 | 0.24288 | 0.14366 | 0 | 0.13365 | 0 | 0 | 0 | 0 | 0 | 0 | 0 | 0 | 0 | 0 | 0.34068 | 0 | 0 | 0 | 0 | 0 | 0 | 0 | 0 | 0 | 0 | 0 | 0 | 1 | 0 | 0 | 0 | 0 | 0 | 0
Co0.18Cr0.16Cu0.06Fe0.2Mn0.16Ni0.16V0.08 | 3 | FCC | 523.895 | 570.7347 | 839.4743 | 26.4986 | 0 | 0 | 0 | 0 | 0 | 0.18406 | 0.15987 | 0.055633 | 0.20174 | 0 | 0 | 0 | 0 | 0 | 0.15843 | 0 | 0 | 0 | 0 | 0.16469 | 0 | 0 | 0 | 0 | 0 | 0 | 0 | 0.07558 | 0 | 0 | 0 | 0 | 0 | 0 | 1 | 0 | 0 | 0 | 0
Hf0.19Mo0.09Nb0.2Ta0.05Ti0.2Zr0.27 | 1 | BCC | 455.4815 | 1325.95 | 1816.7033 | 23.5423 | 0 | 0 | 0 | 0 | 0 | 0 | 0 | 0 | 0 | 0 | 0 | 0.1916 | 0 | 0 | 0 | 0.094691 | 0 | 0.20437 | 0 | 0 | 0 | 0 | 0 | 0 | 0 | 0.045754 | 0.19544 | 0 | 0 | 0 | 0 | 0.26815 | 1 | 0 | 0 | 0 | 0 | 0 | 0
Nb0.2Ti0.29V0.25Zr0.26 | 1 | BCC | 392.0221 | 1204.45 | 1325.4233 | 36.396 | 0 | 0 | 0 | 0 | 0 | 0 | 0 | 0 | 0 | 0 | 0 | 0 | 0 | 0 | 0 | 0 | 0 | 0.19752 | 0 | 0 | 0 | 0 | 0 | 0 | 0 | 0 | 0.28992 | 0.25183 | 0 | 0 | 0 | 0.26072 | 1 | 0 | 0 | 0 | 0 | 0 | 0
Al0.04Co0.25Cr0.24Fe0.24Ni0.24 | 3 | FCC | 136.67 | 420.561 | 644.6139 | 49.2348 | 0 | 0.035426 | 0 | 0 | 0 | 0.24809 | 0.23866 | 0 | 0.23942 | 0 | 0 | 0 | 0 | 0 | 0 | 0 | 0 | 0 | 0 | 0.2384 | 0 | 0 | 0 | 0 | 0 | 0 | 0 | 0 | 0 | 0 | 0 | 0 | 0 | 0 | 1 | 0 | 0 | 0 | 0
Al0.03Co0.15Cr0.19Fe0.17Mn0.3Ni0.16 | 1 | FCC | 423.0442 | 469.3714 | 766.9794 | 37.5555 | 0 | 0.028751 | 0 | 0 | 0 | 0.15234 | 0.1906 | 0 | 0.17415 | 0 | 0 | 0 | 0 | 0 | 0.29851 | 0 | 0 | 0 | 0 | 0.15565 | 0 | 0 | 0 | 0 | 0 | 0 | 0 | 0 | 0 | 0 | 0 | 0 | 1 | 0 | 0 | 0 | 0 | 0 | 0
Co0.26Cr0.24Fe0.26Ni0.25 | 1 | FCC | 165.0407 | 281.3177 | 516.6523 | 53.0895 | 0 | 0 | 0 | 0 | 0 | 0.2554 | 0.24328 | 0 | 0.25625 | 0 | 0 | 0 | 0 | 0 | 0 | 0 | 0 | 0 | 0 | 0.24507 | 0 | 0 | 0 | 0 | 0 | 0 | 0 | 0 | 0 | 0 | 0 | 0 | 1 | 0 | 0 | 0 | 0 | 0 | 0
Al0.13Co0.19Cr0.18Fe0.2Ge0.07Ni0.19Si0.05 | 1 | FCC+BCC | 380.7792 | 1126.3418 | 1592.7 | 31.4154 | 0 | 0.12884 | 0 | 0 | 0 | 0.18966 | 0.18214 | 0 | 0.19749 | 0 | 0.068421 | 0 | 0 | 0 | 0 | 0 | 0 | 0 | 0 | 0.18649 | 0 | 0 | 0 | 0.046967 | 0 | 0 | 0 | 0 | 0 | 0 | 0 | 0 | 1 | 0 | 0 | 0 | 0 | 0 | 0
Al0.16Co0.25Cr0.14Fe0.12Ni0.29Ti0.04 | 1 | FCC+BCC | 467.4387 | 1249.497 | 1556.1784 | 19.492 | 0 | 0.16315 | 0 | 0 | 0 | 0.24829 | 0.14053 | 0 | 0.1204 | 0 | 0 | 0 | 0 | 0 | 0 | 0 | 0 | 0 | 0 | 0.28585 | 0 | 0 | 0 | 0 | 0 | 0 | 0.041785 | 0 | 0 | 0 | 0 | 0 | 1 | 0 | 0 | 0 | 0 | 0 | 0
Co0.17Cr0.14Cu0.16Fe0.17Mn0.21Ni0.15 | 6 | FCC | 472.4037 | 783.9509 | 927.5461 | 24.64 | 0 | 0 | 0 | 0 | 0 | 0.16905 | 0.13779 | 0.16397 | 0.16646 | 0 | 0 | 0 | 0 | 0 | 0.2137 | 0 | 0 | 0 | 0 | 0.14903 | 0 | 0 | 0 | 0 | 0 | 0 | 0 | 0 | 0 | 0 | 0 | 0 | 0 | 0 | 0 | 0 | 0 | 1 | 0
Al0.17Co0.17Cr0.16Cu0.15Fe0.16Ni0.16V0.04 | 1 | FCC+BCC | 562.008 | 1038.9516 | 1568.2345 | 17.8511 | 0 | 0.17019 | 0 | 0 | 0 | 0.16714 | 0.15609 | 0.15242 | 0.16097 | 0 | 0 | 0 | 0 | 0 | 0 | 0 | 0 | 0 | 0 | 0.15549 | 0 | 0 | 0 | 0 | 0 | 0 | 0 | 0.037696 | 0 | 0 | 0 | 0 | 1 | 0 | 0 | 0 | 0 | 0 | 0
Al0.11Fe0.57Mn0.23Ni0.08 | 1 |  | 429.407 | 657.7075 | 744.8556 | 48.619 | 0 | 0.11469 | 0 | 0 | 0 | 0 | 0 | 0 | 0.5671 | 0 | 0 | 0 | 0 | 0 | 0.23389 | 0 | 0 | 0 | 0 | 0.084323 | 0 | 0 | 0 | 0 | 0 | 0 | 0 | 0 | 0 | 0 | 0 | 0 | 1 | 0 | 0 | 0 | 0 | 0 | 0
Al0.02Co0.22Cr0.21Fe0.22Mo0.11Ni0.22 | 1 | FCC+IM | 260.3549 | 475.9181 | 978.7682 | 26.7403 | 0 | 0.02249 | 0 | 0 | 0 | 0.2248 | 0.21063 | 0 | 0.21911 | 0 | 0 | 0 | 0 | 0 | 0 | 0.10737 | 0 | 0 | 0 | 0.2156 | 0 | 0 | 0 | 0 | 0 | 0 | 0 | 0 | 0 | 0 | 0 | 0 | 1 | 0 | 0 | 0 | 0 | 0 | 0
Al0.21Cr0.03Nb0.18Ta0.27Ti0.05V0.1W0.15Zr0.02 | 1 | BCC | 574.1548 | 1358.1908 | 1402.6732 | 7.6075 | 0 | 0.20564 | 0 | 0 | 0 | 0 | 0.028182 | 0 | 0 | 0 | 0 | 0 | 0 | 0 | 0 | 0 | 0 | 0.17813 | 0 | 0 | 0 | 0 | 0 | 0 | 0 | 0.26683 | 0.052227 | 0.10352 | 0.15037 | 0 | 0 | 0.015093 | 1 | 0 | 0 | 0 | 0 | 0 | 0
Al0.03Co0.2Cr0.19Fe0.18Mn0.21Ni0.19 | 1 | FCC | 177.2396 | 454.7765 | 623.3054 | 50.6991 | 0 | 0.031201 | 0 | 0 | 0 | 0.1962 | 0.19207 | 0 | 0.18436 | 0 | 0 | 0 | 0 | 0 | 0.20792 | 0 | 0 | 0 | 0 | 0.18826 | 0 | 0 | 0 | 0 | 0 | 0 | 0 | 0 | 0 | 0 | 0 | 0 | 1 | 0 | 0 | 0 | 0 | 0 | 0
Al0.14Co0.21Cr0.12Fe0.24Ni0.29 | 2 | FCC+BCC | 297.5004 | 769.9838 | 848.886 | 31.3056 | 0 | 0.14102 | 0 | 0 | 0 | 0.21014 | 0.12293 | 0 | 0.23591 | 0 | 0 | 0 | 0 | 0 | 0 | 0 | 0 | 0 | 0 | 0.29 | 0 | 0 | 0 | 0 | 0 | 0 | 0 | 0 | 0 | 0 | 0 | 0 | 0 | 1 | 0 | 0 | 0 | 0 | 0
Co0.28Cr0.24Fe0.22Ni0.26 | 2 | FCC | 188.9516 | 578.5388 | 800.22 | 32.0357 | 0 | 0 | 0 | 0 | 0 | 0.27595 | 0.24276 | 0 | 0.2249 | 0 | 0 | 0 | 0 | 0 | 0 | 0 | 0 | 0 | 0 | 0.25639 | 0 | 0 | 0 | 0 | 0 | 0 | 0 | 0 | 0 | 0 | 0 | 0 | 0 | 1 | 0 | 0 | 0 | 0 | 0
Al0.45Co0.13Cr0.14Cu0.12Fe0.14Ni0.02 | 1 |  | 757.44 | 529.3608 | 1135.3812 | 12.3924 | 0 | 0.44534 | 0 | 0 | 0 | 0.13108 | 0.14155 | 0.12115 | 0.13629 | 0 | 0 | 0 | 0 | 0 | 0 | 0 | 0 | 0 | 0 | 0.02459 | 0 | 0 | 0 | 0 | 0 | 0 | 0 | 0 | 0 | 0 | 0 | 0 | 1 | 0 | 0 | 0 | 0 | 0 | 0
Mo0.17Nb0.18Ti0.23V0.23Zr0.19 | 1 | BCC | 532.4348 | 1585.18 | 3148.71 | 23.6454 | 0 | 0 | 0 | 0 | 0 | 0 | 0 | 0 | 0 | 0 | 0 | 0 | 0 | 0 | 0 | 0.17169 | 0 | 0.18043 | 0 | 0 | 0 | 0 | 0 | 0 | 0 | 0 | 0.23354 | 0.22599 | 0 | 0 | 0 | 0.18836 | 1 | 0 | 0 | 0 | 0 | 0 | 0
Al0.24Co0.19Cr0.19Fe0.19Ni0.18Ti0.01 | 3 | BCC | 435.7226 | 1316.9154 | 2302.4687 | 19.4293 | 0 | 0.24361 | 0 | 0 | 0 | 0.18611 | 0.18872 | 0 | 0.1893 | 0 | 0 | 0 | 0 | 0 | 0 | 0 | 0 | 0 | 0 | 0.18339 | 0 | 0 | 0 | 0 | 0 | 0 | 0.0088717 | 0 | 0 | 0 | 0 | 0 | 0 | 0 | 1 | 0 | 0 | 0 | 0
Mo0.2Nb0.19Ti0.24V0.17Zr0.2 | 1 | BCC | 531.0909 | 1614.2 | 3190.836 | 21.7974 | 0 | 0 | 0 | 0 | 0 | 0 | 0 | 0 | 0 | 0 | 0 | 0 | 0 | 0 | 0 | 0.20171 | 0 | 0.19027 | 0 | 0 | 0 | 0 | 0 | 0 | 0 | 0 | 0.2391 | 0.17291 | 0 | 0 | 0 | 0.19602 | 1 | 0 | 0 | 0 | 0 | 0 | 0
Co0.25Cr0.24Fe0.26Ni0.24 | 1 | FCC | 165.0407 | 290.3579 | 517.6913 | 52.6945 | 0 | 0 | 0 | 0 | 0 | 0.25445 | 0.24388 | 0 | 0.2576 | 0 | 0 | 0 | 0 | 0 | 0 | 0 | 0 | 0 | 0 | 0.24407 | 0 | 0 | 0 | 0 | 0 | 0 | 0 | 0 | 0 | 0 | 0 | 0 | 1 | 0 | 0 | 0 | 0 | 0 | 0
Al0.22Cr0.24Fe0.27Mo0.05Ni0.22 | 1 | BCC+IM | 526.1349 | 1543.862 | 2890.121 | 25.9713 | 0 | 0.22259 | 0 | 0 | 0 | 0 | 0.2378 | 0 | 0.27107 | 0 | 0 | 0 | 0 | 0 | 0 | 0.045858 | 0 | 0 | 0 | 0.22269 | 0 | 0 | 0 | 0 | 0 | 0 | 0 | 0 | 0 | 0 | 0 | 0 | 1 | 0 | 0 | 0 | 0 | 0 | 0
Al0.02Cr0.18Nb0.15Ti0.24V0.2Zr0.21 | 3 | BCC | 562.08 | 1312.96 | 1524.4983 | 12.233 | 0 | 0.019534 | 0 | 0 | 0 | 0 | 0.18012 | 0 | 0 | 0 | 0 | 0 | 0 | 0 | 0 | 0 | 0 | 0.15454 | 0 | 0 | 0 | 0 | 0 | 0 | 0 | 0 | 0.23594 | 0.20349 | 0 | 0 | 0 | 0.20638 | 0 | 0 | 1 | 0 | 0 | 0 | 0
Al0.15Co0.04Cr0.18Cu0.12Fe0.22Mn0.05Ni0.24 | 1 | FCC+BCC | 318.5483 | 1000.5075 | 1179.9997 | 27.9359 | 0 | 0.1489 | 0 | 0 | 0 | 0.035605 | 0.1835 | 0.12132 | 0.2166 | 0 | 0 | 0 | 0 | 0 | 0.051344 | 0 | 0 | 0 | 0 | 0.24273 | 0 | 0 | 0 | 0 | 0 | 0 | 0 | 0 | 0 | 0 | 0 | 0 | 1 | 0 | 0 | 0 | 0 | 0 | 0
Al0.18Co0.23Cr0.14Fe0.22Ni0.2Si0.05 | 5 | FCC+BCC | 676.5176 | 880.6315 | 1322.8222 | 25.6332 | 0 | 0.17887 | 0 | 0 | 0 | 0.22637 | 0.13584 | 0 | 0.21864 | 0 | 0 | 0 | 0 | 0 | 0 | 0 | 0 | 0 | 0 | 0.19527 | 0 | 0 | 0 | 0.045003 | 0 | 0 | 0 | 0 | 0 | 0 | 0 | 0 | 0 | 0 | 0 | 0 | 1 | 0 | 0
Al0.01Cr0.25Fe0.24Hf0.16Ni0.18Ti0.05Zr0.12 | 3 | BCC+IM | 393.8406 | 1225.4335 | 1339.9196 | 30.1334 | 0 | 0.0074985 | 0 | 0 | 0 | 0 | 0.24941 | 0 | 0.23804 | 0 | 0 | 0.15607 | 0 | 0 | 0 | 0 | 0 | 0 | 0 | 0.17588 | 0 | 0 | 0 | 0 | 0 | 0 | 0.053201 | 0 | 0 | 0 | 0 | 0.11989 | 0 | 0 | 1 | 0 | 0 | 0 | 0
Al0.07Co0.07Cr0.18Fe0.25Mn0.25Ni0.17 | 1 | FCC+BCC | 418.541 | 314.1785 | 739.7033 | 32.604 | 0 | 0.072956 | 0 | 0 | 0 | 0.074804 | 0.18155 | 0 | 0.24863 | 0 | 0 | 0 | 0 | 0 | 0.25466 | 0 | 0 | 0 | 0 | 0.1674 | 0 | 0 | 0 | 0 | 0 | 0 | 0 | 0 | 0 | 0 | 0 | 0 | 1 | 0 | 0 | 0 | 0 | 0 | 0
Cr0.19Fe0.05Nb0.13Ni0.04Ti0.25V0.18Zr0.17 | 1 | BCC | 621.7123 | 1218.085 | 1383.9178 | 13.4456 | 0 | 0 | 0 | 0 | 0 | 0 | 0.18674 | 0 | 0.048044 | 0 | 0 | 0 | 0 | 0 | 0 | 0 | 0 | 0.12544 | 0 | 0.036934 | 0 | 0 | 0 | 0 | 0 | 0 | 0.25294 | 0.17717 | 0 | 0 | 0 | 0.17274 | 1 | 0 | 0 | 0 | 0 | 0 | 0
Co0.25Cr0.24Fe0.26Ni0.25 | 1 | FCC | 169.378 | 275.038 | 507.5952 | 53.8395 | 0 | 0 | 0 | 0 | 0 | 0.25413 | 0.24044 | 0 | 0.25972 | 0 | 0 | 0 | 0 | 0 | 0 | 0 | 0 | 0 | 0 | 0.24571 | 0 | 0 | 0 | 0 | 0 | 0 | 0 | 0 | 0 | 0 | 0 | 0 | 1 | 0 | 0 | 0 | 0 | 0 | 0
Al0.11Co0.1Cr0.14Cu0.11Fe0.01Hf0.14Mo0.01Nb0.08Ni0.02Ta0.03Ti0.1Zr0.13 | 1 | BCC+IM | 623.689 | 1428.7239 | 1811.27 | 21.303 | 0 | 0.1139 | 0 | 0 | 0 | 0.10479 | 0.13522 | 0.10871 | 0.012616 | 0 | 0 | 0.14375 | 0 | 0 | 0 | 0.010225 | 0 | 0.084939 | 0 | 0.015548 | 0 | 0 | 0 | 0 | 0 | 0.031931 | 0.1042 | 0 | 0 | 0 | 0 | 0.13417 | 1 | 0 | 0 | 0 | 0 | 0 | 0
Al0.11Mo0.04Nb0.18Si0.05Ta0.15Ti0.14W0.15Zr0.18 | 5 | BCC | 541.344 | 1522.1382 | 1799.577 | 10.6587 | 0 | 0.11072 | 0 | 0 | 0 | 0 | 0 | 0 | 0 | 0 | 0 | 0 | 0 | 0 | 0 | 0.037272 | 0 | 0.18253 | 0 | 0 | 0 | 0 | 0 | 0.046718 | 0 | 0.15325 | 0.14402 | 0 | 0.14649 | 0 | 0 | 0.179 | 0 | 0 | 0 | 0 | 1 | 0 | 0
Al0.11Co0.17Cr0.15Fe0.15Ni0.42 | 1 | FCC+BCC | 409.482 | 500.9879 | 816.2182 | 31.8991 | 0 | 0.1118 | 0 | 0 | 0 | 0.16614 | 0.15029 | 0 | 0.15438 | 0 | 0 | 0 | 0 | 0 | 0 | 0 | 0 | 0 | 0 | 0.41739 | 0 | 0 | 0 | 0 | 0 | 0 | 0 | 0 | 0 | 0 | 0 | 0 | 1 | 0 | 0 | 0 | 0 | 0 | 0
Co0.26Cr0.24Fe0.26Ni0.25 | 1 | FCC | 163.2207 | 280.3227 | 500.992 | 53.3785 | 0 | 0 | 0 | 0 | 0 | 0.25561 | 0.24256 | 0 | 0.2562 | 0 | 0 | 0 | 0 | 0 | 0 | 0 | 0 | 0 | 0 | 0.24562 | 0 | 0 | 0 | 0 | 0 | 0 | 0 | 0 | 0 | 0 | 0 | 0 | 1 | 0 | 0 | 0 | 0 | 0 | 0
Al0.17Co0.17Cr0.16Cu0.16Fe0.16Ni0.16V0.03 | 1 | FCC+BCC | 554.7847 | 1027.8846 | 1487.5264 | 19.6051 | 0 | 0.16587 | 0 | 0 | 0 | 0.169 | 0.15735 | 0.15512 | 0.1632 | 0 | 0 | 0 | 0 | 0 | 0 | 0 | 0 | 0 | 0 | 0.15842 | 0 | 0 | 0 | 0 | 0 | 0 | 0 | 0.031045 | 0 | 0 | 0 | 0 | 1 | 0 | 0 | 0 | 0 | 0 | 0
Al0.02Co0.27Cr0.25Fe0.21Ni0.26 | 4 | FCC | 227.1432 | 979.7388 | 1023.1347 | 28.9409 | 0 | 0.016496 | 0 | 0 | 0 | 0.27293 | 0.24573 | 0 | 0.20675 | 0 | 0 | 0 | 0 | 0 | 0 | 0 | 0 | 0 | 0 | 0.25808 | 0 | 0 | 0 | 0 | 0 | 0 | 0 | 0 | 0 | 0 | 0 | 0 | 0 | 0 | 0 | 1 | 0 | 0 | 0
Al0.08Co0.19Cr0.18Fe0.18Mn0.19Ni0.18 | 1 | FCC+BCC | 237.74 | 451.7193 | 991.0715 | 35.359 | 0 | 0.080577 | 0 | 0 | 0 | 0.18701 | 0.18319 | 0 | 0.17554 | 0 | 0 | 0 | 0 | 0 | 0.19462 | 0 | 0 | 0 | 0 | 0.17907 | 0 | 0 | 0 | 0 | 0 | 0 | 0 | 0 | 0 | 0 | 0 | 0 | 1 | 0 | 0 | 0 | 0 | 0 | 0
Co0.15Cr0.15Cu0.17Fe0.15Ni0.14Ti0.24 | 1 | FCC+IM | 554.4742 | 1274.1423 | 1326.05 | 6.1438 | 0 | 0 | 0 | 0 | 0 | 0.1546 | 0.14873 | 0.17004 | 0.14571 | 0 | 0 | 0 | 0 | 0 | 0 | 0 | 0 | 0 | 0 | 0.14181 | 0 | 0 | 0 | 0 | 0 | 0 | 0.23911 | 0 | 0 | 0 | 0 | 0 | 1 | 0 | 0 | 0 | 0 | 0 | 0
Co0.31Cr0.22Fe0.18Ni0.29 | 6 | FCC | 237.5549 | 596.0118 | 923.5129 | 24.4093 | 0 | 0 | 0 | 0 | 0 | 0.31473 | 0.21927 | 0 | 0.17629 | 0 | 0 | 0 | 0 | 0 | 0 | 0 | 0 | 0 | 0 | 0.28971 | 0 | 0 | 0 | 0 | 0 | 0 | 0 | 0 | 0 | 0 | 0 | 0 | 0 | 0 | 0 | 0 | 0 | 1 | 0
Al0.04Hf0.21Nb0.17Ta0.19Ti0.16Zr0.23 | 1 | BCC | 392.5999 | 1211.67 | 1632.175 | 36.5413 | 0 | 0.043191 | 0 | 0 | 0 | 0 | 0 | 0 | 0 | 0 | 0 | 0.20546 | 0 | 0 | 0 | 0 | 0 | 0.16828 | 0 | 0 | 0 | 0 | 0 | 0 | 0 | 0.18939 | 0.15773 | 0 | 0 | 0 | 0 | 0.22835 | 1 | 0 | 0 | 0 | 0 | 0 | 0
Al0.04Co0.25Cr0.24Fe0.24Ni0.24 | 3 | FCC | 133.0914 | 363.7547 | 643.9139 | 49.4223 | 0 | 0.043329 | 0 | 0 | 0 | 0.2465 | 0.23573 | 0 | 0.23745 | 0 | 0 | 0 | 0 | 0 | 0 | 0 | 0 | 0 | 0 | 0.237 | 0 | 0 | 0 | 0 | 0 | 0 | 0 | 0 | 0 | 0 | 0 | 0 | 0 | 0 | 1 | 0 | 0 | 0 | 0
Al0.03Mo0.02Nb0.18Ta0.28Ti0.24V0.12Zr0.14 | 5 | BCC | 523.9477 | 1131.4 | 1404.3657 | 12.1445 | 0 | 0.030316 | 0 | 0 | 0 | 0 | 0 | 0 | 0 | 0 | 0 | 0 | 0 | 0 | 0 | 0.016883 | 0 | 0.18389 | 0 | 0 | 0 | 0 | 0 | 0 | 0 | 0.27663 | 0.23881 | 0.11838 | 0 | 0 | 0 | 0.1351 | 0 | 0 | 0 | 0 | 1 | 0 | 0
Al0.15Mn0.42Ti0.33Zr0.09 | 1 |  | 391.318 | 1210.5169 | 1475.8349 | 26.493 | 0 | 0.15157 | 0 | 0 | 0 | 0 | 0 | 0 | 0 | 0 | 0 | 0 | 0 | 0 | 0.42257 | 0 | 0 | 0 | 0 | 0 | 0 | 0 | 0 | 0 | 0 | 0 | 0.33382 | 0 | 0 | 0 | 0 | 0.092045 | 1 | 0 | 0 | 0 | 0 | 0 | 0
Cr0.18Nb0.15Ti0.24V0.22Zr0.21 | 3 | BCC | 560.39 | 1287.11 | 1471.1883 | 20.973 | 0 | 0 | 0 | 0 | 0 | 0 | 0.17947 | 0 | 0 | 0 | 0 | 0 | 0 | 0 | 0 | 0 | 0 | 0.15421 | 0 | 0 | 0 | 0 | 0 | 0 | 0 | 0 | 0.23948 | 0.21848 | 0 | 0 | 0 | 0.20835 | 0 | 0 | 1 | 0 | 0 | 0 | 0
Al0.11Cr0.15Mo0.29Nb0.22Ti0.2V0.04 | 3 | BCC | 621.033 | 1411.6085 | 1590.515 | 12.8779 | 0 | 0.10721 | 0 | 0 | 0 | 0 | 0.15264 | 0 | 0 | 0 | 0 | 0 | 0 | 0 | 0 | 0.28511 | 0 | 0.21659 | 0 | 0 | 0 | 0 | 0 | 0 | 0 | 0 | 0.1951 | 0.04334 | 0 | 0 | 0 | 0 | 0 | 0 | 1 | 0 | 0 | 0 | 0
Al0.01B0.17Co0.21Cu0.16Fe0.17Ni0.28 | 7 | FCC | 331.6074 | 692.0805 | 803.5419 | 22.4517 | 0 | 0.011902 | 0.17102 | 0 | 0 | 0.21211 | 0 | 0.16118 | 0.16602 | 0 | 0 | 0 | 0 | 0 | 0 | 0 | 0 | 0 | 0 | 0.27777 | 0 | 0 | 0 | 0 | 0 | 0 | 0 | 0 | 0 | 0 | 0 | 0 | 0 | 0 | 0 | 0 | 0 | 0 | 1
Al0.16Cr0.06Fe0.41Mn0.21Ni0.16 | 1 | BCC | 440.3294 | 820.7217 | 984.6148 | 40.6648 | 0 | 0.16248 | 0 | 0 | 0 | 0 | 0.064211 | 0 | 0.40504 | 0 | 0 | 0 | 0 | 0 | 0.21109 | 0 | 0 | 0 | 0 | 0.15718 | 0 | 0 | 0 | 0 | 0 | 0 | 0 | 0 | 0 | 0 | 0 | 0 | 1 | 0 | 0 | 0 | 0 | 0 | 0
Co0.22Cu0.07Fe0.04Nb0.03Ni0.22Ti0.24Zr0.18 | 1 | BCC | 579.1687 | 1015.7579 | 1345.3093 | 19.5087 | 0 | 0 | 0 | 0 | 0 | 0.22004 | 0 | 0.068359 | 0.035602 | 0 | 0 | 0 | 0 | 0 | 0 | 0 | 0 | 0.032279 | 0 | 0.22091 | 0 | 0 | 0 | 0 | 0 | 0 | 0.24461 | 0 | 0 | 0 | 0 | 0.1782 | 1 | 0 | 0 | 0 | 0 | 0 | 0
Al0.04Cr0.06Hf0.26Nb0.14Ta0.04Ti0.27V0.14Y0.05 | 1 | BCC | 422.0759 | 772.31 | 1233.259 | 31.133 | 0 | 0.037231 | 0 | 0 | 0 | 0 | 0.058937 | 0 | 0 | 0 | 0 | 0.26111 | 0 | 0 | 0 | 0 | 0 | 0.14454 | 0 | 0 | 0 | 0 | 0 | 0 | 0 | 0.040798 | 0.27048 | 0.1377 | 0 | 0.045675 | 0 | 0 | 1 | 0 | 0 | 0 | 0 | 0 | 0
Al0.22Cr0.26Fe0.22Mo0.09Ni0.2 | 1 | BCC+IM | 677.6617 | 1732.848 | 2853.169 | 28.953 | 0 | 0.21891 | 0 | 0 | 0 | 0 | 0.26321 | 0 | 0.22499 | 0 | 0 | 0 | 0 | 0 | 0 | 0.0921 | 0 | 0 | 0 | 0.20079 | 0 | 0 | 0 | 0 | 0 | 0 | 0 | 0 | 0 | 0 | 0 | 0 | 1 | 0 | 0 | 0 | 0 | 0 | 0
Mo0.14Nb0.18Ti0.22V0.24Zr0.22 | 1 | BCC | 534.5819 | 1589.77 | 3243.79 | 24.9954 | 0 | 0 | 0 | 0 | 0 | 0 | 0 | 0 | 0 | 0 | 0 | 0 | 0 | 0 | 0 | 0.1398 | 0 | 0.18002 | 0 | 0 | 0 | 0 | 0 | 0 | 0 | 0 | 0.22222 | 0.2359 | 0 | 0 | 0 | 0.22206 | 1 | 0 | 0 | 0 | 0 | 0 | 0
Al0.08Cr0.17Cu0.13Fe0.26Ni0.36 | 1 | FCC | 261.2 | 365.266 | 596.7328 | 29.2599 | 0 | 0.083377 | 0 | 0 | 0 | 0 | 0.17256 | 0.12587 | 0.26206 | 0 | 0 | 0 | 0 | 0 | 0 | 0 | 0 | 0 | 0 | 0.35613 | 0 | 0 | 0 | 0 | 0 | 0 | 0 | 0 | 0 | 0 | 0 | 0 | 1 | 0 | 0 | 0 | 0 | 0 | 0
Co0.18Cr0.16Cu0.06Fe0.2Mn0.16Ni0.16V0.08 | 3 | FCC | 523.795 | 572.0237 | 838.7883 | 25.1376 | 0 | 0 | 0 | 0 | 0 | 0.18305 | 0.15913 | 0.056791 | 0.20095 | 0 | 0 | 0 | 0 | 0 | 0.15948 | 0 | 0 | 0 | 0 | 0.16382 | 0 | 0 | 0 | 0 | 0 | 0 | 0 | 0.076775 | 0 | 0 | 0 | 0 | 0 | 0 | 1 | 0 | 0 | 0 | 0
Mo0.06Nb0.05Ta0.3V0.24W0.35 | 5 | BCC | 596.2493 | 1079.1643 | 1582.6329 | 8.6058 | 0 | 0 | 0 | 0 | 0 | 0 | 0 | 0 | 0 | 0 | 0 | 0 | 0 | 0 | 0 | 0.056156 | 0 | 0.050699 | 0 | 0 | 0 | 0 | 0 | 0 | 0 | 0.30435 | 0 | 0.24034 | 0.34845 | 0 | 0 | 0 | 0 | 0 | 0 | 0 | 1 | 0 | 0
Al0.23Co0.17Cr0.17Cu0.16Fe0.17Ni0.09 | 1 | FCC+BCC | 516.8778 | 1217.3361 | 1673.2111 | 16.464 | 0 | 0.2318 | 0 | 0 | 0 | 0.17028 | 0.16897 | 0.16065 | 0.17401 | 0 | 0 | 0 | 0 | 0 | 0 | 0 | 0 | 0 | 0 | 0.094284 | 0 | 0 | 0 | 0 | 0 | 0 | 0 | 0 | 0 | 0 | 0 | 0 | 1 | 0 | 0 | 0 | 0 | 0 | 0
Al0.04Co0.2Cr0.19Fe0.19Mn0.18Ni0.2 | 1 | FCC | 284.3848 | 339.0947 | 596.1564 | 35.9063 | 0 | 0.042562 | 0 | 0 | 0 | 0.2002 | 0.19079 | 0 | 0.19176 | 0 | 0 | 0 | 0 | 0 | 0.17872 | 0 | 0 | 0 | 0 | 0.19597 | 0 | 0 | 0 | 0 | 0 | 0 | 0 | 0 | 0 | 0 | 0 | 0 | 1 | 0 | 0 | 0 | 0 | 0 | 0
Al0.09Mo0.03Nb0.2Ti0.34V0.05Zr0.3 | 3 | BCC | 374.916 | 1182.35 | 1622.2 | 16.95 | 0 | 0.087838 | 0 | 0 | 0 | 0 | 0 | 0 | 0 | 0 | 0 | 0 | 0 | 0 | 0 | 0.028974 | 0 | 0.2007 | 0 | 0 | 0 | 0 | 0 | 0 | 0 | 0 | 0.33635 | 0.045276 | 0 | 0 | 0 | 0.30086 | 0 | 0 | 1 | 0 | 0 | 0 | 0
Al0.03Co0.19Cr0.19Fe0.17Mn0.24Ni0.18 | 1 | FCC | 237.3356 | 529.4658 | 766.1416 | 41.0261 | 0 | 0.034607 | 0 | 0 | 0 | 0.18839 | 0.18813 | 0 | 0.17446 | 0 | 0 | 0 | 0 | 0 | 0.23587 | 0 | 0 | 0 | 0 | 0.17854 | 0 | 0 | 0 | 0 | 0 | 0 | 0 | 0 | 0 | 0 | 0 | 0 | 1 | 0 | 0 | 0 | 0 | 0 | 0
Mo0.15Nb0.2Ti0.22V0.25Zr0.18 | 1 | BCC | 506.9366 | 1633.02 | 3031.802 | 26.723 | 0 | 0 | 0 | 0 | 0 | 0 | 0 | 0 | 0 | 0 | 0 | 0 | 0 | 0 | 0 | 0.1516 | 0 | 0.20459 | 0 | 0 | 0 | 0 | 0 | 0 | 0 | 0 | 0.21806 | 0.24814 | 0 | 0 | 0 | 0.17761 | 1 | 0 | 0 | 0 | 0 | 0 | 0
Al0.17Co0.19Cr0.2Fe0.21Ni0.19Si0.05 | 1 | BCC | 531.1144 | 1319.998 | 2135.8517 | 32.0165 | 0 | 0.1716 | 0 | 0 | 0 | 0.18862 | 0.19556 | 0 | 0.21033 | 0 | 0 | 0 | 0 | 0 | 0 | 0 | 0 | 0 | 0 | 0.18771 | 0 | 0 | 0 | 0.046185 | 0 | 0 | 0 | 0 | 0 | 0 | 0 | 0 | 1 | 0 | 0 | 0 | 0 | 0 | 0
Al0.48Co0.18Cr0.22Fe0.05Ni0.07 | 1 |  | 863.99 | 1242.4007 | 1788.9674 | 13.1662 | 0 | 0.47978 | 0 | 0 | 0 | 0.17872 | 0.22216 | 0 | 0.053791 | 0 | 0 | 0 | 0 | 0 | 0 | 0 | 0 | 0 | 0 | 0.065554 | 0 | 0 | 0 | 0 | 0 | 0 | 0 | 0 | 0 | 0 | 0 | 0 | 1 | 0 | 0 | 0 | 0 | 0 | 0
Hf0.18Mo0.06Nb0.23Si0.07Ta0.02Ti0.2Zr0.25 | 1 | BCC+IM | 463.4901 | 1276.84 | 1813.72 | 27.6746 | 0 | 0 | 0 | 0 | 0 | 0 | 0 | 0 | 0 | 0 | 0 | 0.1778 | 0 | 0 | 0 | 0.063261 | 0 | 0.23208 | 0 | 0 | 0 | 0 | 0 | 0.065716 | 0 | 0.016543 | 0.1984 | 0 | 0 | 0 | 0 | 0.2462 | 1 | 0 | 0 | 0 | 0 | 0 | 0
Co0.27Cr0.14Fe0.24Mn0.13Ni0.23 | 6 | FCC | 291.3859 | 544.5257 | 815.6511 | 29.7079 | 0 | 0 | 0 | 0 | 0 | 0.2729 | 0.13645 | 0 | 0.23558 | 0 | 0 | 0 | 0 | 0 | 0.12723 | 0 | 0 | 0 | 0 | 0.22784 | 0 | 0 | 0 | 0 | 0 | 0 | 0 | 0 | 0 | 0 | 0 | 0 | 0 | 0 | 0 | 0 | 0 | 1 | 0
Hf0.2Mo0.1Nb0.23Ta0.03Ti0.2Zr0.24 | 1 | BCC | 441.5635 | 1277.795 | 1818.252 | 22.352 | 0 | 0 | 0 | 0 | 0 | 0 | 0 | 0 | 0 | 0 | 0 | 0.19986 | 0 | 0 | 0 | 0.095498 | 0 | 0.23251 | 0 | 0 | 0 | 0 | 0 | 0 | 0 | 0.031849 | 0.20118 | 0 | 0 | 0 | 0 | 0.23911 | 1 | 0 | 0 | 0 | 0 | 0 | 0
Al0.19Cr0.3Fe0.21Mo0.1Ni0.19 | 1 | BCC+IM | 737.243 | 1833.175 | 2474.8352 | 27.353 | 0 | 0.19173 | 0 | 0 | 0 | 0 | 0.30121 | 0 | 0.21484 | 0 | 0 | 0 | 0 | 0 | 0 | 0.097261 | 0 | 0 | 0 | 0.19496 | 0 | 0 | 0 | 0 | 0 | 0 | 0 | 0 | 0 | 0 | 0 | 0 | 1 | 0 | 0 | 0 | 0 | 0 | 0
Al0.04Hf0.05Mo0.02Nb0.22Si0.01Ta0.09Ti0.18W0.11Zr0.28 | 1 | BCC | 500.0886 | 1274.2082 | 1659.9562 | 18.6515 | 0 | 0.036307 | 0 | 0 | 0 | 0 | 0 | 0 | 0 | 0 | 0 | 0.051866 | 0 | 0 | 0 | 0.021184 | 0 | 0.21562 | 0 | 0 | 0 | 0 | 0 | 0.01371 | 0 | 0.088218 | 0.18446 | 0 | 0.11041 | 0 | 0 | 0.27823 | 1 | 0 | 0 | 0 | 0 | 0 | 0
Al0.16Co0.17Cr0.16Cu0.16Fe0.16Ni0.16V0.03 | 1 | FCC+BCC | 557.158 | 1004.7 | 1419.2709 | 19.0435 | 0 | 0.16459 | 0 | 0 | 0 | 0.16955 | 0.15772 | 0.15592 | 0.16387 | 0 | 0 | 0 | 0 | 0 | 0 | 0 | 0 | 0 | 0 | 0.15929 | 0 | 0 | 0 | 0 | 0 | 0 | 0 | 0.029068 | 0 | 0 | 0 | 0 | 1 | 0 | 0 | 0 | 0 | 0 | 0
Mo0.15Nb0.15Ta0.27V0.21W0.23 | 5 | BCC | 670.9207 | 1468.52 | 1705.9885 | 6.1164 | 0 | 0 | 0 | 0 | 0 | 0 | 0 | 0 | 0 | 0 | 0 | 0 | 0 | 0 | 0 | 0.14514 | 0 | 0.15007 | 0 | 0 | 0 | 0 | 0 | 0 | 0 | 0.26542 | 0 | 0.20585 | 0.23352 | 0 | 0 | 0 | 0 | 0 | 0 | 0 | 1 | 0 | 0
Co0.24Cr0.22Fe0.23Mn0.01Mo0.08Ni0.23 | 1 | FCC+IM | 188.9786 | 408.17 | 710.1155 | 33.279 | 0 | 0 | 0 | 0 | 0 | 0.23562 | 0.223 | 0 | 0.22837 | 0 | 0 | 0 | 0 | 0 | 0.006794 | 0.080486 | 0 | 0 | 0 | 0.22573 | 0 | 0 | 0 | 0 | 0 | 0 | 0 | 0 | 0 | 0 | 0 | 0 | 1 | 0 | 0 | 0 | 0 | 0 | 0
Al0.08Co0.23Cr0.24Fe0.18Ni0.18Si0.09 | 1 | FCC+BCC | 215.8922 | 432.1697 | 1050.1713 | 33.8982 | 0 | 0.077971 | 0 | 0 | 0 | 0.23178 | 0.24159 | 0 | 0.17759 | 0 | 0 | 0 | 0 | 0 | 0 | 0 | 0 | 0 | 0 | 0.18244 | 0 | 0 | 0 | 0.088631 | 0 | 0 | 0 | 0 | 0 | 0 | 0 | 0 | 1 | 0 | 0 | 0 | 0 | 0 | 0
Al0.02Co0.25Cr0.24Fe0.24Ni0.25 | 3 | FCC | 133.6503 | 466.4679 | 632.7217 | 50.2133 | 0 | 0.020287 | 0 | 0 | 0 | 0.24904 | 0.24275 | 0 | 0.24122 | 0 | 0 | 0 | 0 | 0 | 0 | 0 | 0 | 0 | 0 | 0.2467 | 0 | 0 | 0 | 0 | 0 | 0 | 0 | 0 | 0 | 0 | 0 | 0 | 0 | 0 | 1 | 0 | 0 | 0 | 0
Al0.02Co0.25Cr0.24Fe0.26Ni0.24 | 1 | FCC | 159.0418 | 307.6919 | 558.4528 | 48.2346 | 0 | 0.018979 | 0 | 0 | 0 | 0.24927 | 0.23509 | 0 | 0.25519 | 0 | 0 | 0 | 0 | 0 | 0 | 0 | 0 | 0 | 0 | 0.24147 | 0 | 0 | 0 | 0 | 0 | 0 | 0 | 0 | 0 | 0 | 0 | 0 | 1 | 0 | 0 | 0 | 0 | 0 | 0
Al0.23Co0.05Cr0.19Fe0.2Mo0.11Ni0.23 | 1 | BCC+IM | 706.315 | 1729.815 | 2742.2085 | 20.4222 | 0 | 0.23455 | 0 | 0 | 0 | 0.045468 | 0.19115 | 0 | 0.19662 | 0 | 0 | 0 | 0 | 0 | 0 | 0.10508 | 0 | 0 | 0 | 0.22714 | 0 | 0 | 0 | 0 | 0 | 0 | 0 | 0 | 0 | 0 | 0 | 0 | 1 | 0 | 0 | 0 | 0 | 0 | 0
Co0.2Cr0.2Fe0.19Mn0.21Ni0.2 | 1 | FCC | 165.33 | 333.8025 | 602.7101 | 52.1426 | 0 | 0 | 0 | 0 | 0 | 0.2041 | 0.19637 | 0 | 0.19437 | 0 | 0 | 0 | 0 | 0 | 0.20609 | 0 | 0 | 0 | 0 | 0.19907 | 0 | 0 | 0 | 0 | 0 | 0 | 0 | 0 | 0 | 0 | 0 | 0 | 1 | 0 | 0 | 0 | 0 | 0 | 0
Al0.05Co0.3Cr0.35Fe0.1Ni0.15Sn0.04 | 1 | FCC | 670.169 | 467.3738 | 953.6702 | 33.7511 | 0 | 0.05361 | 0 | 0 | 0 | 0.30453 | 0.35382 | 0 | 0.097968 | 0 | 0 | 0 | 0 | 0 | 0 | 0 | 0 | 0 | 0 | 0.15173 | 0 | 0 | 0 | 0 | 0.038342 | 0 | 0 | 0 | 0 | 0 | 0 | 0 | 1 | 0 | 0 | 0 | 0 | 0 | 0
Co0.2Cr0.2Fe0.2Mn0.21Ni0.2 | 1 | FCC | 169.5279 | 369.4376 | 582.3432 | 52.7587 | 0 | 0 | 0 | 0 | 0 | 0.19798 | 0.19843 | 0 | 0.19592 | 0 | 0 | 0 | 0 | 0 | 0.20883 | 0 | 0 | 0 | 0 | 0.19526 | 0 | 0 | 0 | 0 | 0 | 0 | 0 | 0 | 0 | 0 | 0 | 0 | 1 | 0 | 0 | 0 | 0 | 0 | 0
Al0.11Co0.18Cr0.16Cu0.16Fe0.18Mn0.03Ni0.18 | 1 | FCC+BCC | 305.8848 | 972.3996 | 1298.6383 | 13.5342 | 0 | 0.1109 | 0 | 0 | 0 | 0.1769 | 0.16177 | 0.16373 | 0.17708 | 0 | 0 | 0 | 0 | 0 | 0.031847 | 0 | 0 | 0 | 0 | 0.17566 | 0 | 0 | 0 | 0 | 0 | 0 | 0 | 0 | 0 | 0 | 0 | 0 | 1 | 0 | 0 | 0 | 0 | 0 | 0
Al0.05Cr0.17Nb0.15Ti0.25V0.19Zr0.19 | 1 | BCC | 588.7622 | 1222.94 | 1488.0758 | 14.2092 | 0 | 0.053169 | 0 | 0 | 0 | 0 | 0.16599 | 0 | 0 | 0 | 0 | 0 | 0 | 0 | 0 | 0 | 0 | 0.14743 | 0 | 0 | 0 | 0 | 0 | 0 | 0 | 0 | 0.25268 | 0.18788 | 0 | 0 | 0 | 0.19285 | 1 | 0 | 0 | 0 | 0 | 0 | 0
Co0.29Cr0.11Fe0.24Mn0.1Ni0.27 | 6 | FCC | 281.7778 | 545.8078 | 793.4285 | 27.4814 | 0 | 0 | 0 | 0 | 0 | 0.28554 | 0.10737 | 0 | 0.24314 | 0 | 0 | 0 | 0 | 0 | 0.097721 | 0 | 0 | 0 | 0 | 0.26623 | 0 | 0 | 0 | 0 | 0 | 0 | 0 | 0 | 0 | 0 | 0 | 0 | 0 | 0 | 0 | 0 | 0 | 1 | 0
Co0.2Cr0.17Cu0.04Fe0.21Mn0.15Ni0.18V0.04 | 3 | FCC | 242.5266 | 496.003 | 785.4133 | 29.118 | 0 | 0 | 0 | 0 | 0 | 0.2002 | 0.1712 | 0.044791 | 0.21377 | 0 | 0 | 0 | 0 | 0 | 0.14933 | 0 | 0 | 0 | 0 | 0.17898 | 0 | 0 | 0 | 0 | 0 | 0 | 0 | 0.041719 | 0 | 0 | 0 | 0 | 0 | 0 | 1 | 0 | 0 | 0 | 0
Al0.15Cr0.09Mo0.21Nb0.23Ti0.17V0.15 | 1 | BCC | 572.7058 | 1397.502 | 1432.36 | 11.4871 | 0 | 0.14711 | 0 | 0 | 0 | 0 | 0.091455 | 0 | 0 | 0 | 0 | 0 | 0 | 0 | 0 | 0.20886 | 0 | 0.22877 | 0 | 0 | 0 | 0 | 0 | 0 | 0 | 0 | 0.16917 | 0.15463 | 0 | 0 | 0 | 0 | 1 | 0 | 0 | 0 | 0 | 0 | 0
Mo0.17Nb0.15Ta0.27V0.15W0.26 | 1 | BCC | 596.4865 | 1276.45 | 1388.36 | 3.7567 | 0 | 0 | 0 | 0 | 0 | 0 | 0 | 0 | 0 | 0 | 0 | 0 | 0 | 0 | 0 | 0.1715 | 0 | 0.14791 | 0 | 0 | 0 | 0 | 0 | 0 | 0 | 0.27245 | 0 | 0.14787 | 0.26026 | 0 | 0 | 0 | 1 | 0 | 0 | 0 | 0 | 0 | 0
Mo0.16Nb0.19Ti0.22V0.21Zr0.22 | 1 | BCC | 553.1624 | 1638.29 | 3293.57 | 21.2034 | 0 | 0 | 0 | 0 | 0 | 0 | 0 | 0 | 0 | 0 | 0 | 0 | 0 | 0 | 0 | 0.16418 | 0 | 0.19084 | 0 | 0 | 0 | 0 | 0 | 0 | 0 | 0 | 0.223 | 0.2056 | 0 | 0 | 0 | 0.21638 | 1 | 0 | 0 | 0 | 0 | 0 | 0
Al0.01Co0.2Cu0.15Fe0.12Ni0.21Ti0.3 | 1 | FCC | 503.1073 | 1048.8079 | 1250.616 | 18.1 | 0 | 0.014763 | 0 | 0 | 0 | 0.20253 | 0 | 0.14778 | 0.1215 | 0 | 0 | 0 | 0 | 0 | 0 | 0 | 0 | 0 | 0 | 0.20878 | 0 | 0 | 0 | 0 | 0 | 0 | 0.30465 | 0 | 0 | 0 | 0 | 0 | 1 | 0 | 0 | 0 | 0 | 0 | 0
Al0.07Cr0.2Nb0.34Ti0.27V0.12 | 1 | BCC | 530.18 | 1221.56 | 1522.7825 | 12.8297 | 0 | 0.070812 | 0 | 0 | 0 | 0 | 0.20162 | 0 | 0 | 0 | 0 | 0 | 0 | 0 | 0 | 0 | 0 | 0.33791 | 0 | 0 | 0 | 0 | 0 | 0 | 0 | 0 | 0.26847 | 0.12119 | 0 | 0 | 0 | 0 | 1 | 0 | 0 | 0 | 0 | 0 | 0
Co0.07Nb0.15Ti0.3V0.24Zr0.25 | 1 | BCC | 380.4488 | 1175.35 | 1331.2167 | 32.371 | 0 | 0 | 0 | 0 | 0 | 0.071047 | 0 | 0 | 0 | 0 | 0 | 0 | 0 | 0 | 0 | 0 | 0 | 0.14927 | 0 | 0 | 0 | 0 | 0 | 0 | 0 | 0 | 0.29614 | 0.23841 | 0 | 0 | 0 | 0.24513 | 1 | 0 | 0 | 0 | 0 | 0 | 0
Al0.16Co0.17Cr0.16Cu0.16Fe0.16Ni0.16V0.03 | 1 | FCC+BCC | 502.3813 | 1016.4403 | 1466.0136 | 18.3817 | 0 | 0.16333 | 0 | 0 | 0 | 0.17009 | 0.15808 | 0.1567 | 0.16452 | 0 | 0 | 0 | 0 | 0 | 0 | 0 | 0 | 0 | 0 | 0.16014 | 0 | 0 | 0 | 0 | 0 | 0 | 0 | 0.027135 | 0 | 0 | 0 | 0 | 1 | 0 | 0 | 0 | 0 | 0 | 0
Al0.05Co0.24Cr0.23Fe0.23Mo0.01Ni0.23Pd0.01 | 1 | FCC | 167.1779 | 331.326 | 622.2933 | 37.6552 | 0 | 0.049412 | 0 | 0 | 0 | 0.24263 | 0.23402 | 0 | 0.2255 | 0 | 0 | 0 | 0 | 0 | 0 | 0.0057207 | 0 | 0 | 0 | 0.22996 | 0.012766 | 0 | 0 | 0 | 0 | 0 | 0 | 0 | 0 | 0 | 0 | 0 | 1 | 0 | 0 | 0 | 0 | 0 | 0
Mo0.22Nb0.15Ti0.25V0.14Zr0.24 | 1 | BCC | 482.7535 | 1571.31 | 3450.84 | 25.435 | 0 | 0 | 0 | 0 | 0 | 0 | 0 | 0 | 0 | 0 | 0 | 0 | 0 | 0 | 0 | 0.22116 | 0 | 0.15075 | 0 | 0 | 0 | 0 | 0 | 0 | 0 | 0 | 0.24732 | 0.14425 | 0 | 0 | 0 | 0.23652 | 1 | 0 | 0 | 0 | 0 | 0 | 0
Al0.02Co0.25Cr0.24Fe0.24Ni0.25 | 3 | FCC | 135.4603 | 439.519 | 609.0501 | 52.0378 | 0 | 0.017978 | 0 | 0 | 0 | 0.24839 | 0.2428 | 0 | 0.24077 | 0 | 0 | 0 | 0 | 0 | 0 | 0 | 0 | 0 | 0 | 0.25006 | 0 | 0 | 0 | 0 | 0 | 0 | 0 | 0 | 0 | 0 | 0 | 0 | 0 | 0 | 1 | 0 | 0 | 0 | 0
Co0.19Fe0.05Mo0.2Ni0.26V0.27W0.02 | 1 | FCC+IM | 538.989 | 765.7749 | 1548.2442 | 20.2187 | 0 | 0 | 0 | 0 | 0 | 0.19414 | 0 | 0 | 0.053701 | 0 | 0 | 0 | 0 | 0 | 0 | 0.19874 | 0 | 0 | 0 | 0.26434 | 0 | 0 | 0 | 0 | 0 | 0 | 0 | 0.2659 | 0.023182 | 0 | 0 | 0 | 1 | 0 | 0 | 0 | 0 | 0 | 0
Al0.09Cr0.06Cu0.15Fe0.17Mo0.11Ni0.28V0.1W0.04 | 5 | FCC+IM | 367.7371 | 944.6727 | 1351.8455 | 16.2358 | 0 | 0.091197 | 0 | 0 | 0 | 0 | 0.059932 | 0.1494 | 0.17348 | 0 | 0 | 0 | 0 | 0 | 0 | 0.11122 | 0 | 0 | 0 | 0.27769 | 0 | 0 | 0 | 0 | 0 | 0 | 0 | 0.095465 | 0.041622 | 0 | 0 | 0 | 0 | 0 | 0 | 0 | 1 | 0 | 0
Al0.09C0.02Hf0.16Nb0.24Ta0.24Ti0.1W0.04Zr0.1 | 1 | BCC | 434.5747 | 1305.8512 | 1550.7013 | 26.7461 | 0 | 0.093372 | 0 | 0.020846 | 0 | 0 | 0 | 0 | 0 | 0 | 0 | 0.16326 | 0 | 0 | 0 | 0 | 0 | 0.23915 | 0 | 0 | 0 | 0 | 0 | 0 | 0 | 0.23759 | 0.10332 | 0 | 0.041792 | 0 | 0 | 0.10068 | 1 | 0 | 0 | 0 | 0 | 0 | 0
Hf0.14Nb0.28Ta0.43Ti0.05W0.07Zr0.02 | 3 | BCC | 433.0277 | 1113.0904 | 1331.2696 | 17.7531 | 0 | 0 | 0 | 0 | 0 | 0 | 0 | 0 | 0 | 0 | 0 | 0.14166 | 0 | 0 | 0 | 0 | 0 | 0.28352 | 0 | 0 | 0 | 0 | 0 | 0 | 0 | 0.42963 | 0.050924 | 0 | 0.073886 | 0 | 0 | 0.020382 | 0 | 0 | 1 | 0 | 0 | 0 | 0
Al0.02Co0.21Cu0.14Fe0.11Ni0.22Ti0.31 | 1 | FCC | 563.3347 | 1022.4479 | 1190.806 | 18.2367 | 0 | 0.016061 | 0 | 0 | 0 | 0.20644 | 0 | 0.14013 | 0.11367 | 0 | 0 | 0 | 0 | 0 | 0 | 0 | 0 | 0 | 0 | 0.21663 | 0 | 0 | 0 | 0 | 0 | 0 | 0.30707 | 0 | 0 | 0 | 0 | 0 | 1 | 0 | 0 | 0 | 0 | 0 | 0
Co0.19Cr0.02Fe0.19Mo0.14Ni0.2V0.26 | 1 | FCC | 536.7695 | 798.13 | 1344.598 | 18.861 | 0 | 0 | 0 | 0 | 0 | 0.19476 | 0.018526 | 0 | 0.18595 | 0 | 0 | 0 | 0 | 0 | 0 | 0.14289 | 0 | 0 | 0 | 0.19993 | 0 | 0 | 0 | 0 | 0 | 0 | 0 | 0.25794 | 0 | 0 | 0 | 0 | 1 | 0 | 0 | 0 | 0 | 0 | 0
Al0.04Co0.23Cr0.22Fe0.21Ni0.22Pd0.07 | 1 | FCC | 190.6951 | 360.4083 | 631.1593 | 31.9957 | 0 | 0.040493 | 0 | 0 | 0 | 0.23192 | 0.22459 | 0 | 0.21461 | 0 | 0 | 0 | 0 | 0 | 0 | 0 | 0 | 0 | 0 | 0.21874 | 0.06965 | 0 | 0 | 0 | 0 | 0 | 0 | 0 | 0 | 0 | 0 | 0 | 1 | 0 | 0 | 0 | 0 | 0 | 0
Al0.04Co0.2Cu0.12Fe0.12Mn0.24Ni0.25Sn0.04 | 1 | FCC+IM | 298.5701 | 369.2786 | 498.458 | 23.883 | 0 | 0.03812 | 0 | 0 | 0 | 0.19833 | 0 | 0.12369 | 0.11507 | 0 | 0 | 0 | 0 | 0 | 0.23521 | 0 | 0 | 0 | 0 | 0.24793 | 0 | 0 | 0 | 0 | 0.041648 | 0 | 0 | 0 | 0 | 0 | 0 | 0 | 1 | 0 | 0 | 0 | 0 | 0 | 0
Co0.18Cr0.16Cu0.07Fe0.2Mn0.19Ni0.16V0.04 | 3 | FCC | 496.462 | 556.0243 | 813.3873 | 45.8278 | 0 | 0 | 0 | 0 | 0 | 0.17928 | 0.16099 | 0.069059 | 0.20148 | 0 | 0 | 0 | 0 | 0 | 0.19105 | 0 | 0 | 0 | 0 | 0.16201 | 0 | 0 | 0 | 0 | 0 | 0 | 0 | 0.036136 | 0 | 0 | 0 | 0 | 0 | 0 | 1 | 0 | 0 | 0 | 0
Al0.17Hf0.09Ti0.48Zr0.26 | 1 | BCC | 380.701 | 1200.0408 | 1484.6133 | 33.229 | 0 | 0.17038 | 0 | 0 | 0 | 0 | 0 | 0 | 0 | 0 | 0 | 0.091433 | 0 | 0 | 0 | 0 | 0 | 0 | 0 | 0 | 0 | 0 | 0 | 0 | 0 | 0 | 0.47763 | 0 | 0 | 0 | 0 | 0.26055 | 1 | 0 | 0 | 0 | 0 | 0 | 0
Al0.12Cr0.24Fe0.27Ni0.24Ti0.01W0.08Zr0.04 | 1 | BCC | 396.7453 | 907.183 | 1039.7661 | 27.7518 | 0 | 0.12227 | 0 | 0 | 0 | 0 | 0.23991 | 0 | 0.26572 | 0 | 0 | 0 | 0 | 0 | 0 | 0 | 0 | 0 | 0 | 0.2435 | 0 | 0 | 0 | 0 | 0 | 0 | 0.008434 | 0 | 0.080145 | 0 | 0 | 0.040023 | 1 | 0 | 0 | 0 | 0 | 0 | 0
Al0.3Cu0.07Fe0.09Li0.09Mg0.19Mn0.02Ni0.04Si0.05Zn0.12 | 1 | FCC+IM | 612.914 | 558.01 | 808.8948 | 9.3229 | 0 | 0.30365 | 0 | 0 | 0 | 0 | 0 | 0.073618 | 0.094904 | 0 | 0 | 0 | 0.093191 | 0.19472 | 0.022945 | 0 | 0 | 0 | 0 | 0.044765 | 0 | 0 | 0 | 0.049872 | 0 | 0 | 0 | 0 | 0 | 0 | 0.12233 | 0 | 1 | 0 | 0 | 0 | 0 | 0 | 0
Al0.15Cu0.2Fe0.13Ni0.24Ti0.28 | 3 | FCC | 500.958 | 1030.2105 | 1456.1 | 21.316 | 0 | 0.15461 | 0 | 0 | 0 | 0 | 0 | 0.20023 | 0.13142 | 0 | 0 | 0 | 0 | 0 | 0 | 0 | 0 | 0 | 0 | 0.23772 | 0 | 0 | 0 | 0 | 0 | 0 | 0.27604 | 0 | 0 | 0 | 0 | 0 | 0 | 0 | 1 | 0 | 0 | 0 | 0
Al0.25Co0.2Cr0.19Fe0.18Ni0.18 | 1 | BCC | 466.2567 | 1413.1145 | 1629.7705 | 22.5751 | 0 | 0.24517 | 0 | 0 | 0 | 0.19804 | 0.1909 | 0 | 0.18256 | 0 | 0 | 0 | 0 | 0 | 0 | 0 | 0 | 0 | 0 | 0.18333 | 0 | 0 | 0 | 0 | 0 | 0 | 0 | 0 | 0 | 0 | 0 | 0 | 1 | 0 | 0 | 0 | 0 | 0 | 0
Al0.04Co0.2Cr0.19Fe0.19Mn0.18Ni0.2 | 1 | FCC | 254.5466 | 326.8647 | 601.7864 | 44.3367 | 0 | 0.040212 | 0 | 0 | 0 | 0.20028 | 0.19141 | 0 | 0.19145 | 0 | 0 | 0 | 0 | 0 | 0.18107 | 0 | 0 | 0 | 0 | 0.19558 | 0 | 0 | 0 | 0 | 0 | 0 | 0 | 0 | 0 | 0 | 0 | 0 | 1 | 0 | 0 | 0 | 0 | 0 | 0
Cr0.03Fe0.55Mn0.36Ni0.05 | 6 | FCC | 378.031 | 352.714 | 803.2421 | 54.0478 | 0 | 0 | 0 | 0 | 0 | 0 | 0.031475 | 0 | 0.55242 | 0 | 0 | 0 | 0 | 0 | 0.36231 | 0 | 0 | 0 | 0 | 0.05379 | 0 | 0 | 0 | 0 | 0 | 0 | 0 | 0 | 0 | 0 | 0 | 0 | 0 | 0 | 0 | 0 | 0 | 1 | 0
Al0.26Co0.11Cr0.14Cu0.04Fe0.14Li0.02Mg0.04Mn0.07Ni0.12Si0.02Zn0.04 | 1 | FCC+BCC | 646.351 | 706.7557 | 1172.9155 | 10.5611 | 0 | 0.25848 | 0 | 0 | 0 | 0.11439 | 0.13904 | 0.04105 | 0.14116 | 0 | 0 | 0 | 0.019999 | 0.041323 | 0.067039 | 0 | 0 | 0 | 0 | 0.11953 | 0 | 0 | 0 | 0.018708 | 0 | 0 | 0 | 0 | 0 | 0 | 0.039277 | 0 | 1 | 0 | 0 | 0 | 0 | 0 | 0
Al0.22Co0.24Cr0.15Fe0.19Ni0.19Si0.01 | 5 | BCC | 707.8541 | 797.83 | 1521.5352 | 17.3502 | 0 | 0.21521 | 0 | 0 | 0 | 0.23874 | 0.15211 | 0 | 0.19379 | 0 | 0 | 0 | 0 | 0 | 0 | 0 | 0 | 0 | 0 | 0.19303 | 0 | 0 | 0 | 0.007137 | 0 | 0 | 0 | 0 | 0 | 0 | 0 | 0 | 0 | 0 | 0 | 0 | 1 | 0 | 0
Al0.18Cr0.2Nb0.19Ti0.25V0.18 | 3 | BCC+IM | 599.7072 | 1187.622 | 1316.3103 | 9.7999 | 0 | 0.1768 | 0 | 0 | 0 | 0 | 0.20176 | 0 | 0 | 0 | 0 | 0 | 0 | 0 | 0 | 0 | 0 | 0.19423 | 0 | 0 | 0 | 0 | 0 | 0 | 0 | 0 | 0.25086 | 0.17635 | 0 | 0 | 0 | 0 | 0 | 0 | 1 | 0 | 0 | 0 | 0
Co0.28Cr0.24Fe0.23Ni0.26 | 2 | FCC | 192.2696 | 578.5388 | 800.3365 | 33.413 | 0 | 0 | 0 | 0 | 0 | 0.27546 | 0.2424 | 0 | 0.22616 | 0 | 0 | 0 | 0 | 0 | 0 | 0 | 0 | 0 | 0 | 0.25599 | 0 | 0 | 0 | 0 | 0 | 0 | 0 | 0 | 0 | 0 | 0 | 0 | 0 | 1 | 0 | 0 | 0 | 0 | 0
Al0.06Co0.26Cr0.09Fe0.23Mn0.18Ni0.19 | 7 | FCC | 258.2403 | 533.8246 | 771.6737 | 31.7561 | 0 | 0.064032 | 0 | 0 | 0 | 0.25674 | 0.085015 | 0 | 0.22713 | 0 | 0 | 0 | 0 | 0 | 0.18027 | 0 | 0 | 0 | 0 | 0.1868 | 0 | 0 | 0 | 0 | 0 | 0 | 0 | 0 | 0 | 0 | 0 | 0 | 0 | 0 | 0 | 0 | 0 | 0 | 1
Al0.07Cr0.16Nb0.15Ti0.25V0.19Zr0.19 | 1 | BCC | 611.4762 | 1314.05 | 1649.8258 | 14.0652 | 0 | 0.067918 | 0 | 0 | 0 | 0 | 0.15967 | 0 | 0 | 0 | 0 | 0 | 0 | 0 | 0 | 0 | 0 | 0.14617 | 0 | 0 | 0 | 0 | 0 | 0 | 0 | 0 | 0.24654 | 0.18859 | 0 | 0 | 0 | 0.1911 | 1 | 0 | 0 | 0 | 0 | 0 | 0
Al0.03Co0.33Cr0.04Fe0.29Ni0.3 | 1 | FCC | 146.7728 | 212.6189 | 573.2803 | 47.3047 | 0 | 0.030535 | 0 | 0 | 0 | 0.32995 | 0.04315 | 0 | 0.29364 | 0 | 0 | 0 | 0 | 0 | 0 | 0 | 0 | 0 | 0 | 0.30273 | 0 | 0 | 0 | 0 | 0 | 0 | 0 | 0 | 0 | 0 | 0 | 0 | 1 | 0 | 0 | 0 | 0 | 0 | 0
Mo0.18Nb0.15Ta0.24V0.19W0.24 | 1 | BCC | 596.7577 | 1292.11 | 1407.83 | 3.9922 | 0 | 0 | 0 | 0 | 0 | 0 | 0 | 0 | 0 | 0 | 0 | 0 | 0 | 0 | 0 | 0.18137 | 0 | 0.14952 | 0 | 0 | 0 | 0 | 0 | 0 | 0 | 0.24242 | 0 | 0.18833 | 0.23837 | 0 | 0 | 0 | 1 | 0 | 0 | 0 | 0 | 0 | 0
Al0.12Co0.24Cr0.16Fe0.16Ni0.32 | 1 | FCC+BCC | 364.2754 | 679.5842 | 849.9118 | 24.8658 | 0 | 0.11992 | 0 | 0 | 0 | 0.23565 | 0.16343 | 0 | 0.15655 | 0 | 0 | 0 | 0 | 0 | 0 | 0 | 0 | 0 | 0 | 0.32444 | 0 | 0 | 0 | 0 | 0 | 0 | 0 | 0 | 0 | 0 | 0 | 0 | 1 | 0 | 0 | 0 | 0 | 0 | 0
Hf0.17Mo0.1Nb0.25Si0.03Ti0.21Zr0.24 | 1 | BCC+IM | 506.0379 | 1443.131 | 1903.344 | 28.176 | 0 | 0 | 0 | 0 | 0 | 0 | 0 | 0 | 0 | 0 | 0 | 0.17469 | 0 | 0 | 0 | 0.09872 | 0 | 0.24908 | 0 | 0 | 0 | 0 | 0 | 0.031061 | 0 | 0 | 0.20801 | 0 | 0 | 0 | 0 | 0.23845 | 1 | 0 | 0 | 0 | 0 | 0 | 0
Al0.24Co0.03Cr0.19Fe0.19Mo0.1Ni0.24 | 1 | BCC+IM | 705.172 | 1673.19 | 2558.425 | 19.8565 | 0 | 0.2425 | 0 | 0 | 0 | 0.028467 | 0.19482 | 0 | 0.19475 | 0 | 0 | 0 | 0 | 0 | 0 | 0.10399 | 0 | 0 | 0 | 0.23546 | 0 | 0 | 0 | 0 | 0 | 0 | 0 | 0 | 0 | 0 | 0 | 0 | 1 | 0 | 0 | 0 | 0 | 0 | 0
Al0.07Co0.22Cr0.08Cu0.21Fe0.21Ni0.21 | 1 | FCC | 238.5323 | 293.59 | 600.8979 | 26.2674 | 0 | 0.068713 | 0 | 0 | 0 | 0.22231 | 0.076131 | 0.20904 | 0.20964 | 0 | 0 | 0 | 0 | 0 | 0 | 0 | 0 | 0 | 0 | 0.21416 | 0 | 0 | 0 | 0 | 0 | 0 | 0 | 0 | 0 | 0 | 0 | 0 | 1 | 0 | 0 | 0 | 0 | 0 | 0
Co0.24Cr0.22Fe0.23Mo0.09Ni0.23 | 1 | FCC+IM | 190.2208 | 412.821 | 701.2235 | 37.9755 | 0 | 0 | 0 | 0 | 0 | 0.23608 | 0.22281 | 0 | 0.22921 | 0 | 0 | 0 | 0 | 0 | 0 | 0.08527 | 0 | 0 | 0 | 0.22648 | 0 | 0 | 0 | 0 | 0 | 0 | 0 | 0 | 0 | 0 | 0 | 0 | 1 | 0 | 0 | 0 | 0 | 0 | 0
Al0.07Co0.24Cr0.23Fe0.23Ni0.23 | 3 | FCC | 109.8883 | 386.085 | 735.3714 | 47.3782 | 0 | 0.066085 | 0 | 0 | 0 | 0.24138 | 0.22867 | 0 | 0.23165 | 0 | 0 | 0 | 0 | 0 | 0 | 0 | 0 | 0 | 0 | 0.23222 | 0 | 0 | 0 | 0 | 0 | 0 | 0 | 0 | 0 | 0 | 0 | 0 | 0 | 0 | 1 | 0 | 0 | 0 | 0
Al0.06Co0.21Cr0.19Fe0.22Mn0.12Ni0.19 | 3 | FCC+BCC | 263.6583 | 445.4558 | 829.274 | 31.3031 | 0 | 0.06427 | 0 | 0 | 0 | 0.20683 | 0.1937 | 0 | 0.21872 | 0 | 0 | 0 | 0 | 0 | 0.12238 | 0 | 0 | 0 | 0 | 0.19411 | 0 | 0 | 0 | 0 | 0 | 0 | 0 | 0 | 0 | 0 | 0 | 0 | 0 | 0 | 1 | 0 | 0 | 0 | 0
Al0.07Co0.23Cr0.23Fe0.24Ni0.23 | 1 | FCC | 160.9692 | 229.9944 | 646.486 | 45.9659 | 0 | 0.071479 | 0 | 0 | 0 | 0.23151 | 0.22709 | 0 | 0.24363 | 0 | 0 | 0 | 0 | 0 | 0 | 0 | 0 | 0 | 0 | 0.22628 | 0 | 0 | 0 | 0 | 0 | 0 | 0 | 0 | 0 | 0 | 0 | 0 | 1 | 0 | 0 | 0 | 0 | 0 | 0
Al0.04Co0.24Cr0.26Fe0.14Mo0.15Ni0.17 | 1 | FCC+IM | 712.0298 | 580.7273 | 1077.7636 | 23.2201 | 0 | 0.043354 | 0 | 0 | 0 | 0.24216 | 0.25951 | 0 | 0.14325 | 0 | 0 | 0 | 0 | 0 | 0 | 0.14668 | 0 | 0 | 0 | 0.16504 | 0 | 0 | 0 | 0 | 0 | 0 | 0 | 0 | 0 | 0 | 0 | 0 | 1 | 0 | 0 | 0 | 0 | 0 | 0
Co0.25Cr0.16Fe0.23Mn0.15Ni0.22 | 6 | FCC | 301.838 | 675.7135 | 855.9263 | 25.8839 | 0 | 0 | 0 | 0 | 0 | 0.25165 | 0.15809 | 0 | 0.22667 | 0 | 0 | 0 | 0 | 0 | 0.14739 | 0 | 0 | 0 | 0 | 0.2162 | 0 | 0 | 0 | 0 | 0 | 0 | 0 | 0 | 0 | 0 | 0 | 0 | 0 | 0 | 0 | 0 | 0 | 1 | 0
Al0.08Co0.3Cr0.06Fe0.27Ni0.27V0.01 | 1 | FCC | 177.113 | 241.26 | 556.4676 | 44.5323 | 0 | 0.083399 | 0 | 0 | 0 | 0.30476 | 0.059312 | 0 | 0.26839 | 0 | 0 | 0 | 0 | 0 | 0 | 0 | 0 | 0 | 0 | 0.27086 | 0 | 0 | 0 | 0 | 0 | 0 | 0 | 0.01328 | 0 | 0 | 0 | 0 | 1 | 0 | 0 | 0 | 0 | 0 | 0
Al0.16Co0.17Cr0.16Cu0.16Fe0.16Ni0.16V0.03 | 1 | FCC+BCC | 502.3813 | 1017.7103 | 1443.3783 | 18.5117 | 0 | 0.16248 | 0 | 0 | 0 | 0.17046 | 0.15833 | 0.15723 | 0.16496 | 0 | 0 | 0 | 0 | 0 | 0 | 0 | 0 | 0 | 0 | 0.16072 | 0 | 0 | 0 | 0 | 0 | 0 | 0 | 0.025826 | 0 | 0 | 0 | 0 | 1 | 0 | 0 | 0 | 0 | 0 | 0
Al0.2Co0.04Cu0.16Fe0.14Ni0.22Ti0.24 | 3 | FCC | 472.1168 | 1063.0247 | 1257.323 | 18.0419 | 0 | 0.19806 | 0 | 0 | 0 | 0.038524 | 0 | 0.16297 | 0.13613 | 0 | 0 | 0 | 0 | 0 | 0 | 0 | 0 | 0 | 0 | 0.22406 | 0 | 0 | 0 | 0 | 0 | 0 | 0.24026 | 0 | 0 | 0 | 0 | 0 | 0 | 0 | 1 | 0 | 0 | 0 | 0
Mo0.17Nb0.17Si0.06Ta0.35Ti0.12Zr0.12 | 5 | BCC | 578.5692 | 1284.7632 | 1570.602 | 15.1233 | 0 | 0 | 0 | 0 | 0 | 0 | 0 | 0 | 0 | 0 | 0 | 0 | 0 | 0 | 0 | 0.17223 | 0 | 0.16849 | 0 | 0 | 0 | 0 | 0 | 0.06141 | 0 | 0.353 | 0.12391 | 0 | 0 | 0 | 0 | 0.12097 | 0 | 0 | 0 | 0 | 1 | 0 | 0
Co0.25Cr0.24Fe0.26Ni0.25 | 1 | FCC | 169.378 | 275.038 | 507.5952 | 53.8395 | 0 | 0 | 0 | 0 | 0 | 0.25455 | 0.24079 | 0 | 0.25883 | 0 | 0 | 0 | 0 | 0 | 0 | 0 | 0 | 0 | 0 | 0.24583 | 0 | 0 | 0 | 0 | 0 | 0 | 0 | 0 | 0 | 0 | 0 | 0 | 1 | 0 | 0 | 0 | 0 | 0 | 0
Al0.03Cr0.17Nb0.15Ti0.24V0.2Zr0.21 | 3 | BCC | 560.084 | 1297.64 | 1439.2 | 12.1284 | 0 | 0.033105 | 0 | 0 | 0 | 0 | 0.16611 | 0 | 0 | 0 | 0 | 0 | 0 | 0 | 0 | 0 | 0 | 0.15006 | 0 | 0 | 0 | 0 | 0 | 0 | 0 | 0 | 0.23879 | 0.20189 | 0 | 0 | 0 | 0.21005 | 0 | 0 | 1 | 0 | 0 | 0 | 0
Mo0.28Nb0.21Re0.08Ta0.19Ti0.02W0.21 | 1 | BCC | 523.3775 | 1263.2944 | 1375.497 | 10.0647 | 0 | 0 | 0 | 0 | 0 | 0 | 0 | 0 | 0 | 0 | 0 | 0 | 0 | 0 | 0 | 0.27614 | 0 | 0.21498 | 0 | 0 | 0 | 0.078492 | 0 | 0 | 0 | 0.19248 | 0.023516 | 0 | 0.20944 | 0 | 0 | 0 | 1 | 0 | 0 | 0 | 0 | 0 | 0
Al0.17Co0.17Cr0.16Cu0.16Fe0.16Ni0.16V0.03 | 1 | FCC+BCC | 559.4147 | 975.2025 | 1352.8914 | 19.473 | 0 | 0.16548 | 0 | 0 | 0 | 0.16917 | 0.15746 | 0.15536 | 0.16341 | 0 | 0 | 0 | 0 | 0 | 0 | 0 | 0 | 0 | 0 | 0.15869 | 0 | 0 | 0 | 0 | 0 | 0 | 0 | 0.030438 | 0 | 0 | 0 | 0 | 1 | 0 | 0 | 0 | 0 | 0 | 0
Co0.27Cr0.13Fe0.23Mn0.13Ni0.24 | 6 | FCC | 288.5329 | 638.3544 | 808.2573 | 28.5179 | 0 | 0 | 0 | 0 | 0 | 0.26984 | 0.12619 | 0 | 0.23398 | 0 | 0 | 0 | 0 | 0 | 0.12901 | 0 | 0 | 0 | 0 | 0.24098 | 0 | 0 | 0 | 0 | 0 | 0 | 0 | 0 | 0 | 0 | 0 | 0 | 0 | 0 | 0 | 0 | 0 | 1 | 0
Cr0.16Fe0.04Nb0.12Ni0.06Ti0.22V0.22Zr0.19 | 3 | BCC | 662.517 | 1282.14 | 1472.8017 | 19.3784 | 0 | 0 | 0 | 0 | 0 | 0 | 0.15922 | 0 | 0.042401 | 0 | 0 | 0 | 0 | 0 | 0 | 0 | 0 | 0.11598 | 0 | 0.059947 | 0 | 0 | 0 | 0 | 0 | 0 | 0.21812 | 0.21932 | 0 | 0 | 0 | 0.18501 | 0 | 0 | 1 | 0 | 0 | 0 | 0
Co0.23Cr0.25Fe0.21Ni0.23V0.08 | 5 | FCC | 239.3278 | 647.8452 | 835.6799 | 20.4675 | 0 | 0 | 0 | 0 | 0 | 0.23451 | 0.2453 | 0 | 0.21181 | 0 | 0 | 0 | 0 | 0 | 0 | 0 | 0 | 0 | 0 | 0.22868 | 0 | 0 | 0 | 0 | 0 | 0 | 0 | 0.079693 | 0 | 0 | 0 | 0 | 0 | 0 | 0 | 0 | 1 | 0 | 0
Al0.12Cr0.17Nb0.15Ti0.21V0.17Zr0.19 | 3 | BCC+HCP | 645.068 | 1229.8008 | 1554.6325 | 11.5908 | 0 | 0.11543 | 0 | 0 | 0 | 0 | 0.16908 | 0 | 0 | 0 | 0 | 0 | 0 | 0 | 0 | 0 | 0 | 0.14589 | 0 | 0 | 0 | 0 | 0 | 0 | 0 | 0 | 0.2135 | 0.17101 | 0 | 0 | 0 | 0.18509 | 0 | 0 | 1 | 0 | 0 | 0 | 0
Al0.15Co0.18Cr0.16Cu0.16Fe0.17Ni0.17V0.01 | 1 | FCC+BCC | 442.4759 | 1146.9012 | 1576.0163 | 15.9414 | 0 | 0.15104 | 0 | 0 | 0 | 0.17538 | 0.16164 | 0.16436 | 0.17088 | 0 | 0 | 0 | 0 | 0 | 0 | 0 | 0 | 0 | 0 | 0.16848 | 0 | 0 | 0 | 0 | 0 | 0 | 0 | 0.0082179 | 0 | 0 | 0 | 0 | 1 | 0 | 0 | 0 | 0 | 0 | 0
Al0.16Co0.17Cr0.18Fe0.2Ni0.17Si0.01Ti0.11 | 1 | BCC | 527.9458 | 1550.4094 | 2118.6374 | 20.6428 | 0 | 0.15846 | 0 | 0 | 0 | 0.16935 | 0.18416 | 0 | 0.19626 | 0 | 0 | 0 | 0 | 0 | 0 | 0 | 0 | 0 | 0 | 0.17092 | 0 | 0 | 0 | 0.014536 | 0 | 0 | 0.10632 | 0 | 0 | 0 | 0 | 0 | 1 | 0 | 0 | 0 | 0 | 0 | 0
Co0.25Cr0.24Fe0.26Ni0.24 | 1 | FCC | 163.4427 | 288.6559 | 517.442 | 53.969 | 0 | 0 | 0 | 0 | 0 | 0.2549 | 0.24455 | 0 | 0.25651 | 0 | 0 | 0 | 0 | 0 | 0 | 0 | 0 | 0 | 0 | 0.24404 | 0 | 0 | 0 | 0 | 0 | 0 | 0 | 0 | 0 | 0 | 0 | 0 | 1 | 0 | 0 | 0 | 0 | 0 | 0
Al0.37Co0.21Cr0.29Fe0.13 | 1 |  | 711.1007 | 1329.3422 | 1332.9041 | 17.6964 | 0 | 0.36998 | 0 | 0 | 0 | 0.20606 | 0.29262 | 0 | 0.13134 | 0 | 0 | 0 | 0 | 0 | 0 | 0 | 0 | 0 | 0 | 0 | 0 | 0 | 0 | 0 | 0 | 0 | 0 | 0 | 0 | 0 | 0 | 0 | 1 | 0 | 0 | 0 | 0 | 0 | 0
Co0.2Fe0.19Mo0.16Ni0.21V0.24 | 1 | FCC+IM | 548.474 | 808.836 | 961.53 | 17.173 | 0 | 0 | 0 | 0 | 0 | 0.20328 | 0 | 0 | 0.19097 | 0 | 0 | 0 | 0 | 0 | 0 | 0.16229 | 0 | 0 | 0 | 0.20749 | 0 | 0 | 0 | 0 | 0 | 0 | 0 | 0.23597 | 0 | 0 | 0 | 0 | 1 | 0 | 0 | 0 | 0 | 0 | 0
Al0.17Cr0.18Cu0.1Fe0.24Mn0.02Ni0.29 | 1 | FCC+BCC | 392.169 | 845.702 | 1366.2386 | 22.606 | 0 | 0.16851 | 0 | 0 | 0 | 0 | 0.18248 | 0.095844 | 0.23681 | 0 | 0 | 0 | 0 | 0 | 0.022079 | 0 | 0 | 0 | 0 | 0.29428 | 0 | 0 | 0 | 0 | 0 | 0 | 0 | 0 | 0 | 0 | 0 | 0 | 1 | 0 | 0 | 0 | 0 | 0 | 0
Hf0.06Mo0.06Nb0.17Ta0.23Ti0.12W0.11Zr0.24 | 1 | BCC | 478.1332 | 1333.2252 | 1850.11 | 16.7136 | 0 | 0 | 0 | 0 | 0 | 0 | 0 | 0 | 0 | 0 | 0 | 0.056104 | 0 | 0 | 0 | 0.063833 | 0 | 0.17326 | 0 | 0 | 0 | 0 | 0 | 0 | 0 | 0.23212 | 0.11979 | 0 | 0.11327 | 0 | 0 | 0.23733 | 1 | 0 | 0 | 0 | 0 | 0 | 0
Al0.17Mn0.59Ti0.24 | 1 |  | 459.8069 | 1272.7076 | 1313.3299 | 24.6548 | 0 | 0.16767 | 0 | 0 | 0 | 0 | 0 | 0 | 0 | 0 | 0 | 0 | 0 | 0 | 0.59199 | 0 | 0 | 0 | 0 | 0 | 0 | 0 | 0 | 0 | 0 | 0 | 0.24034 | 0 | 0 | 0 | 0 | 0 | 1 | 0 | 0 | 0 | 0 | 0 | 0
B0.15Co0.22Cr0.02Cu0.19Fe0.18Ni0.25 | 7 | FCC | 297.5542 | 683.5465 | 837.2127 | 24.6084 | 0 | 0 | 0.14518 | 0 | 0 | 0.21904 | 0.015308 | 0.1852 | 0.18203 | 0 | 0 | 0 | 0 | 0 | 0 | 0 | 0 | 0 | 0 | 0.25324 | 0 | 0 | 0 | 0 | 0 | 0 | 0 | 0 | 0 | 0 | 0 | 0 | 0 | 0 | 0 | 0 | 0 | 0 | 1
Nb0.12Ta0.29V0.28W0.31 | 1 | BCC | 547.5753 | 843.3112 | 1288.5435 | 11.6246 | 0 | 0 | 0 | 0 | 0 | 0 | 0 | 0 | 0 | 0 | 0 | 0 | 0 | 0 | 0 | 0 | 0 | 0.1205 | 0 | 0 | 0 | 0 | 0 | 0 | 0 | 0.28921 | 0 | 0.27789 | 0.31239 | 0 | 0 | 0 | 1 | 0 | 0 | 0 | 0 | 0 | 0
Al0.07Co0.2Cr0.19Fe0.19Mn0.15Ni0.2 | 6 | FCC | 325.7487 | 666.1818 | 1064.6105 | 27.0462 | 0 | 0.066085 | 0 | 0 | 0 | 0.20244 | 0.18939 | 0 | 0.18973 | 0 | 0 | 0 | 0 | 0 | 0.15414 | 0 | 0 | 0 | 0 | 0.19823 | 0 | 0 | 0 | 0 | 0 | 0 | 0 | 0 | 0 | 0 | 0 | 0 | 0 | 0 | 0 | 0 | 0 | 1 | 0
Al0.63Cr0.1Cu0.05Fe0.06Mn0.15 | 1 |  | 730.5041 | 731.1395 | 898.9944 | 14.3125 | 0 | 0.62893 | 0 | 0 | 0 | 0 | 0.10084 | 0.054915 | 0.06136 | 0 | 0 | 0 | 0 | 0 | 0.15395 | 0 | 0 | 0 | 0 | 0 | 0 | 0 | 0 | 0 | 0 | 0 | 0 | 0 | 0 | 0 | 0 | 0 | 1 | 0 | 0 | 0 | 0 | 0 | 0
Al0.03Mo0.09Nb0.14Ta0.24V0.25W0.24 | 5 | BCC | 610.9274 | 1042.9877 | 1646.0418 | 13.3824 | 0 | 0.027465 | 0 | 0 | 0 | 0 | 0 | 0 | 0 | 0 | 0 | 0 | 0 | 0 | 0 | 0.091055 | 0 | 0.14285 | 0 | 0 | 0 | 0 | 0 | 0 | 0 | 0.24216 | 0 | 0.25238 | 0.24409 | 0 | 0 | 0 | 0 | 0 | 0 | 0 | 1 | 0 | 0
Al0.31Li0.28Mg0.39Sn0.02 | 1 | IM | 592.0652 | 519.5075 | 769.4237 | 12.1395 | 0 | 0.30883 | 0 | 0 | 0 | 0 | 0 | 0 | 0 | 0 | 0 | 0 | 0.28103 | 0.39464 | 0 | 0 | 0 | 0 | 0 | 0 | 0 | 0 | 0 | 0 | 0.015497 | 0 | 0 | 0 | 0 | 0 | 0 | 0 | 1 | 0 | 0 | 0 | 0 | 0 | 0
Cr0.09Fe0.4Mn0.43Ni0.08 | 1 | FCC | 362.585 | 241.2835 | 832.5787 | 50.3185 | 0 | 0 | 0 | 0 | 0 | 0 | 0.092885 | 0 | 0.39767 | 0 | 0 | 0 | 0 | 0 | 0.43404 | 0 | 0 | 0 | 0 | 0.07541 | 0 | 0 | 0 | 0 | 0 | 0 | 0 | 0 | 0 | 0 | 0 | 0 | 1 | 0 | 0 | 0 | 0 | 0 | 0
Al0.1Co0.35Cr0.21Ni0.34 | 2 | FCC | 297.0817 | 889.6993 | 1009.1408 | 26.1957 | 0 | 0.095786 | 0 | 0 | 0 | 0.35476 | 0.21242 | 0 | 0 | 0 | 0 | 0 | 0 | 0 | 0 | 0 | 0 | 0 | 0 | 0.33704 | 0 | 0 | 0 | 0 | 0 | 0 | 0 | 0 | 0 | 0 | 0 | 0 | 0 | 1 | 0 | 0 | 0 | 0 | 0
Al0.19Co0.22Cr0.1Fe0.21Ni0.21Si0.07 | 5 | FCC+BCC | 660.4497 | 898.1458 | 978.0962 | 21.8852 | 0 | 0.18831 | 0 | 0 | 0 | 0.22168 | 0.10275 | 0 | 0.21115 | 0 | 0 | 0 | 0 | 0 | 0 | 0 | 0 | 0 | 0 | 0.20677 | 0 | 0 | 0 | 0.069333 | 0 | 0 | 0 | 0 | 0 | 0 | 0 | 0 | 0 | 0 | 0 | 0 | 1 | 0 | 0
Hf0.21Nb0.14Ta0.23Ti0.15W0.03Zr0.24 | 1 | BCC | 396.7866 | 1189.7125 | 1377.18 | 26.2226 | 0 | 0 | 0 | 0 | 0 | 0 | 0 | 0 | 0 | 0 | 0 | 0.20519 | 0 | 0 | 0 | 0 | 0 | 0.14485 | 0 | 0 | 0 | 0 | 0 | 0 | 0 | 0.22713 | 0.14941 | 0 | 0.028602 | 0 | 0 | 0.24481 | 1 | 0 | 0 | 0 | 0 | 0 | 0
Al0.14Co0.2Cr0.19Fe0.19Mo0.07Ni0.2 | 1 | FCC+BCC+IM | 409.0607 | 1488.2907 | 1551.781 | 26.657 | 0 | 0.13996 | 0 | 0 | 0 | 0.20347 | 0.19199 | 0 | 0.19313 | 0 | 0 | 0 | 0 | 0 | 0 | 0.074953 | 0 | 0 | 0 | 0.19649 | 0 | 0 | 0 | 0 | 0 | 0 | 0 | 0 | 0 | 0 | 0 | 0 | 1 | 0 | 0 | 0 | 0 | 0 | 0
Al0.14Co0.18Cr0.16Cu0.17Fe0.17Mn0.01Ni0.17 | 1 | FCC+BCC | 295.2097 | 1147.1896 | 1705.1763 | 14.6482 | 0 | 0.13583 | 0 | 0 | 0 | 0.17769 | 0.16243 | 0.16929 | 0.17436 | 0 | 0 | 0 | 0 | 0 | 0.0063585 | 0 | 0 | 0 | 0 | 0.17403 | 0 | 0 | 0 | 0 | 0 | 0 | 0 | 0 | 0 | 0 | 0 | 0 | 1 | 0 | 0 | 0 | 0 | 0 | 0
Co0.25Cr0.24Fe0.26Ni0.25 | 1 | FCC | 171.198 | 275.038 | 519.4954 | 53.5505 | 0 | 0 | 0 | 0 | 0 | 0.25412 | 0.24095 | 0 | 0.25951 | 0 | 0 | 0 | 0 | 0 | 0 | 0 | 0 | 0 | 0 | 0.24542 | 0 | 0 | 0 | 0 | 0 | 0 | 0 | 0 | 0 | 0 | 0 | 0 | 1 | 0 | 0 | 0 | 0 | 0 | 0
Al0.03Co0.25Cr0.23Fe0.25Ni0.24 | 1 | FCC | 170.674 | 282.9254 | 541.663 | 46.5543 | 0 | 0.034251 | 0 | 0 | 0 | 0.24522 | 0.23111 | 0 | 0.25157 | 0 | 0 | 0 | 0 | 0 | 0 | 0 | 0 | 0 | 0 | 0.23784 | 0 | 0 | 0 | 0 | 0 | 0 | 0 | 0 | 0 | 0 | 0 | 0 | 1 | 0 | 0 | 0 | 0 | 0 | 0
Co0.24Cr0.18Fe0.12Mn0.16Ni0.23V0.06 | 3 | FCC | 402.6255 | 548.2198 | 919.6348 | 29.7632 | 0 | 0 | 0 | 0 | 0 | 0.23807 | 0.18385 | 0 | 0.11775 | 0 | 0 | 0 | 0 | 0 | 0.16443 | 0 | 0 | 0 | 0 | 0.23379 | 0 | 0 | 0 | 0 | 0 | 0 | 0 | 0.062107 | 0 | 0 | 0 | 0 | 0 | 0 | 1 | 0 | 0 | 0 | 0
Co0.21Cr0.2Fe0.2Mn0.2Ni0.2 | 1 | FCC | 163.7078 | 331.571 | 600.3593 | 52.5437 | 0 | 0 | 0 | 0 | 0 | 0.2059 | 0.19863 | 0 | 0.19565 | 0 | 0 | 0 | 0 | 0 | 0.19992 | 0 | 0 | 0 | 0 | 0.19991 | 0 | 0 | 0 | 0 | 0 | 0 | 0 | 0 | 0 | 0 | 0 | 0 | 1 | 0 | 0 | 0 | 0 | 0 | 0
Mo0.25Nb0.18Ta0.08Ti0.24V0.05Zr0.21 | 1 | BCC | 519.6787 | 1557.99 | 3072.13 | 23.3848 | 0 | 0 | 0 | 0 | 0 | 0 | 0 | 0 | 0 | 0 | 0 | 0 | 0 | 0 | 0 | 0.25272 | 0 | 0.18146 | 0 | 0 | 0 | 0 | 0 | 0 | 0 | 0.075202 | 0.23628 | 0.046457 | 0 | 0 | 0 | 0.20789 | 1 | 0 | 0 | 0 | 0 | 0 | 0
Al0.18Co0.19Cr0.18Fe0.18Mo0.08Ni0.19 | 1 | BCC+IM | 603.076 | 2263.081 | 2919.4439 | 22.9401 | 0 | 0.17546 | 0 | 0 | 0 | 0.19305 | 0.1815 | 0 | 0.18368 | 0 | 0 | 0 | 0 | 0 | 0 | 0.07975 | 0 | 0 | 0 | 0.18656 | 0 | 0 | 0 | 0 | 0 | 0 | 0 | 0 | 0 | 0 | 0 | 0 | 1 | 0 | 0 | 0 | 0 | 0 | 0
Co0.11Cr0.17Cu0.01Fe0.21Hf0.08Mn0.21Ni0.17W0.02Zr0.02 | 3 | FCC | 451.923 | 643.8254 | 848.4032 | 40.8317 | 0 | 0 | 0 | 0 | 0 | 0.10532 | 0.17262 | 0.012097 | 0.21308 | 0 | 0 | 0.07678 | 0 | 0 | 0.21156 | 0 | 0 | 0 | 0 | 0.16657 | 0 | 0 | 0 | 0 | 0 | 0 | 0 | 0 | 0.021996 | 0 | 0 | 0.019977 | 0 | 0 | 1 | 0 | 0 | 0 | 0
Co0.17Cu0.12Fe0.19Ni0.24Ti0.08V0.2 | 1 | FCC | 563.6204 | 1121.5 | 1573.964 | 19.1344 | 0 | 0 | 0 | 0 | 0 | 0.17143 | 0 | 0.12068 | 0.18891 | 0 | 0 | 0 | 0 | 0 | 0 | 0 | 0 | 0 | 0 | 0.23895 | 0 | 0 | 0 | 0 | 0 | 0 | 0.081748 | 0.19721 | 0 | 0 | 0 | 0 | 1 | 0 | 0 | 0 | 0 | 0 | 0
Al0.05Co0.24Cr0.23Fe0.25Ni0.23 | 1 | FCC | 171.927 | 312.3378 | 522.2957 | 45.0263 | 0 | 0.052925 | 0 | 0 | 0 | 0.23873 | 0.22662 | 0 | 0.24898 | 0 | 0 | 0 | 0 | 0 | 0 | 0 | 0 | 0 | 0 | 0.23273 | 0 | 0 | 0 | 0 | 0 | 0 | 0 | 0 | 0 | 0 | 0 | 0 | 1 | 0 | 0 | 0 | 0 | 0 | 0
Al0.12Co0.24Cr0.17Fe0.16Ni0.32 | 1 | FCC | 367.5554 | 686.9485 | 881.1085 | 24.8157 | 0 | 0.11925 | 0 | 0 | 0 | 0.23664 | 0.16663 | 0 | 0.1595 | 0 | 0 | 0 | 0 | 0 | 0 | 0 | 0 | 0 | 0 | 0.31797 | 0 | 0 | 0 | 0 | 0 | 0 | 0 | 0 | 0 | 0 | 0 | 0 | 1 | 0 | 0 | 0 | 0 | 0 | 0
Al0.19Co0.16Cr0.15Cu0.14Fe0.15Ni0.14V0.07 | 1 | FCC+BCC | 553.3707 | 935.0007 | 1459.3179 | 15.1579 | 0 | 0.18876 | 0 | 0 | 0 | 0.15915 | 0.15072 | 0.14085 | 0.15137 | 0 | 0 | 0 | 0 | 0 | 0 | 0 | 0 | 0 | 0 | 0.14289 | 0 | 0 | 0 | 0 | 0 | 0 | 0 | 0.066262 | 0 | 0 | 0 | 0 | 1 | 0 | 0 | 0 | 0 | 0 | 0
Al0.04Mo0.18Nb0.13Ta0.2Ti0.18V0.2Zr0.06 | 1 | BCC | 566.7726 | 1216.44 | 1816.81 | 9.8728 | 0 | 0.037244 | 0 | 0 | 0 | 0 | 0 | 0 | 0 | 0 | 0 | 0 | 0 | 0 | 0 | 0.18349 | 0 | 0.13365 | 0 | 0 | 0 | 0 | 0 | 0 | 0 | 0.2049 | 0.18245 | 0.20288 | 0 | 0 | 0 | 0.055385 | 1 | 0 | 0 | 0 | 0 | 0 | 0
Al0.15Cr0.19Nb0.18Ti0.26V0.22 | 1 | BCC | 616.6262 | 1351.617 | 1713.3193 | 17.6152 | 0 | 0.15217 | 0 | 0 | 0 | 0 | 0.18659 | 0 | 0 | 0 | 0 | 0 | 0 | 0 | 0 | 0 | 0 | 0.18454 | 0 | 0 | 0 | 0 | 0 | 0 | 0 | 0 | 0.25884 | 0.21786 | 0 | 0 | 0 | 0 | 1 | 0 | 0 | 0 | 0 | 0 | 0
Co0.2Cr0.02Nb0.16Ta0.07Ti0.15V0.25Zr0.15 | 1 | BCC | 575.6667 | 1227.47 | 1630.484 | 28.1889 | 0 | 0 | 0 | 0 | 0 | 0.19544 | 0.016914 | 0 | 0 | 0 | 0 | 0 | 0 | 0 | 0 | 0 | 0 | 0.16146 | 0 | 0 | 0 | 0 | 0 | 0 | 0 | 0.071399 | 0.14684 | 0.25313 | 0 | 0 | 0 | 0.15482 | 1 | 0 | 0 | 0 | 0 | 0 | 0
Co0.25Cr0.24Fe0.26Ni0.25 | 1 | FCC | 172.842 | 275.6894 | 518.1844 | 53.2388 | 0 | 0 | 0 | 0 | 0 | 0.2532 | 0.2392 | 0 | 0.25907 | 0 | 0 | 0 | 0 | 0 | 0 | 0 | 0 | 0 | 0 | 0.24505 | 0 | 0 | 0 | 0 | 0 | 0 | 0 | 0 | 0 | 0 | 0 | 0 | 1 | 0 | 0 | 0 | 0 | 0 | 0
Cr0.23Fe0.28Hf0.01Mn0.22Ni0.24V0.02 | 3 | FCC | 286.7404 | 323.8114 | 653.9137 | 39.1728 | 0 | 0 | 0 | 0 | 0 | 0 | 0.22528 | 0 | 0.28145 | 0 | 0 | 0.010805 | 0 | 0 | 0.22005 | 0 | 0 | 0 | 0 | 0.23935 | 0 | 0 | 0 | 0 | 0 | 0 | 0 | 0.02306 | 0 | 0 | 0 | 0 | 0 | 0 | 1 | 0 | 0 | 0 | 0
Al0.23Cr0.13Fe0.3Mn0.23Ni0.11 | 1 | BCC | 492.845 | 895.4438 | 1561.5258 | 35.7725 | 0 | 0.232 | 0 | 0 | 0 | 0 | 0.12512 | 0 | 0.30141 | 0 | 0 | 0 | 0 | 0 | 0.23052 | 0 | 0 | 0 | 0 | 0.11095 | 0 | 0 | 0 | 0 | 0 | 0 | 0 | 0 | 0 | 0 | 0 | 0 | 1 | 0 | 0 | 0 | 0 | 0 | 0
Co0.28Cr0.24Fe0.23Ni0.26 | 2 | FCC | 191.5203 | 580.2188 | 800.3365 | 33.2845 | 0 | 0 | 0 | 0 | 0 | 0.27565 | 0.24119 | 0 | 0.22659 | 0 | 0 | 0 | 0 | 0 | 0 | 0 | 0 | 0 | 0 | 0.25657 | 0 | 0 | 0 | 0 | 0 | 0 | 0 | 0 | 0 | 0 | 0 | 0 | 0 | 1 | 0 | 0 | 0 | 0 | 0
Al0.15Cu0.2Fe0.13Ni0.24Ti0.28 | 3 | FCC | 500.958 | 1030.2105 | 1456.1 | 21.316 | 0 | 0.15461 | 0 | 0 | 0 | 0 | 0 | 0.20023 | 0.13142 | 0 | 0 | 0 | 0 | 0 | 0 | 0 | 0 | 0 | 0 | 0.23772 | 0 | 0 | 0 | 0 | 0 | 0 | 0.27604 | 0 | 0 | 0 | 0 | 0 | 0 | 0 | 1 | 0 | 0 | 0 | 0
Al0.08Nb0.11Ti0.31V0.18Zr0.32 | 1 | BCC | 349.3471 | 1086.29 | 1449.3333 | 17.059 | 0 | 0.076034 | 0 | 0 | 0 | 0 | 0 | 0 | 0 | 0 | 0 | 0 | 0 | 0 | 0 | 0 | 0 | 0.11474 | 0 | 0 | 0 | 0 | 0 | 0 | 0 | 0 | 0.3053 | 0.17971 | 0 | 0 | 0 | 0.32421 | 1 | 0 | 0 | 0 | 0 | 0 | 0
Al0.06Fe0.56Mn0.32Ni0.05 | 1 | FCC | 363.654 | 239.05 | 695.8156 | 53.7662 | 0 | 0.064566 | 0 | 0 | 0 | 0 | 0 | 0 | 0.55978 | 0 | 0 | 0 | 0 | 0 | 0.32111 | 0 | 0 | 0 | 0 | 0.05455 | 0 | 0 | 0 | 0 | 0 | 0 | 0 | 0 | 0 | 0 | 0 | 0 | 1 | 0 | 0 | 0 | 0 | 0 | 0
Al0.28Co0.22Cr0.07Fe0.2Ni0.22 | 5 | BCC | 665.9251 | 661.1657 | 1091.6905 | 15.2984 | 0 | 0.28417 | 0 | 0 | 0 | 0.22419 | 0.069423 | 0 | 0.2014 | 0 | 0 | 0 | 0 | 0 | 0 | 0 | 0 | 0 | 0 | 0.22082 | 0 | 0 | 0 | 0 | 0 | 0 | 0 | 0 | 0 | 0 | 0 | 0 | 0 | 0 | 0 | 0 | 1 | 0 | 0
Cr0.18Nb0.15Ti0.24V0.22Zr0.21 | 3 | BCC | 560.39 | 1287.11 | 1471.1883 | 20.973 | 0 | 0 | 0 | 0 | 0 | 0 | 0.17888 | 0 | 0 | 0 | 0 | 0 | 0 | 0 | 0 | 0 | 0 | 0.15365 | 0 | 0 | 0 | 0 | 0 | 0 | 0 | 0 | 0.23938 | 0.21996 | 0 | 0 | 0 | 0.20812 | 0 | 0 | 1 | 0 | 0 | 0 | 0
Al0.04Cr0.23Cu0.02Fe0.31Ni0.4 | 1 | FCC | 278.153 | 375.826 | 609.3382 | 34.7207 | 0 | 0.042034 | 0 | 0 | 0 | 0 | 0.22506 | 0.015284 | 0.31338 | 0 | 0 | 0 | 0 | 0 | 0 | 0 | 0 | 0 | 0 | 0.40425 | 0 | 0 | 0 | 0 | 0 | 0 | 0 | 0 | 0 | 0 | 0 | 0 | 1 | 0 | 0 | 0 | 0 | 0 | 0
Al0.15Co0.13Cr0.14Cu0.18Fe0.13Mn0.1Ni0.15Sn0.03 | 1 | FCC+BCC+IM | 532.7509 | 947.65 | 1116.208 | 14.1585 | 0 | 0.14664 | 0 | 0 | 0 | 0.12556 | 0.14338 | 0.18095 | 0.12523 | 0 | 0 | 0 | 0 | 0 | 0.10017 | 0 | 0 | 0 | 0 | 0.1484 | 0 | 0 | 0 | 0 | 0.029678 | 0 | 0 | 0 | 0 | 0 | 0 | 0 | 1 | 0 | 0 | 0 | 0 | 0 | 0
Cr0.19Fe0.05Nb0.12Ni0.04Ti0.25V0.18Zr0.17 | 1 | BCC | 622.2923 | 1231.3 | 1389.8878 | 13.4456 | 0 | 0 | 0 | 0 | 0 | 0 | 0.18581 | 0 | 0.049632 | 0 | 0 | 0 | 0 | 0 | 0 | 0 | 0 | 0.11947 | 0 | 0.041985 | 0 | 0 | 0 | 0 | 0 | 0 | 0.25219 | 0.17723 | 0 | 0 | 0 | 0.17367 | 1 | 0 | 0 | 0 | 0 | 0 | 0
Nb0.13Ta0.05Ti0.14V0.41Zr0.27 | 5 | BCC | 456.3967 | 1141.65 | 1761.095 | 39.87 | 0 | 0 | 0 | 0 | 0 | 0 | 0 | 0 | 0 | 0 | 0 | 0 | 0 | 0 | 0 | 0 | 0 | 0.13397 | 0 | 0 | 0 | 0 | 0 | 0 | 0 | 0.047609 | 0.13724 | 0.41348 | 0 | 0 | 0 | 0.2677 | 0 | 0 | 0 | 0 | 1 | 0 | 0
Al0.23Co0.19Cr0.18Fe0.18Mo0.04Ni0.17 | 1 | BCC+IM | 496.5512 | 2145.9793 | 2719.942 | 14.777 | 0 | 0.23422 | 0 | 0 | 0 | 0.1907 | 0.18375 | 0 | 0.17993 | 0 | 0 | 0 | 0 | 0 | 0 | 0.041141 | 0 | 0 | 0 | 0.17026 | 0 | 0 | 0 | 0 | 0 | 0 | 0 | 0 | 0 | 0 | 0 | 0 | 1 | 0 | 0 | 0 | 0 | 0 | 0
Al0.09Hf0.23Nb0.05Ta0.3Ti0.07V0.27 | 6 | BCC | 527.4648 | 1104.5357 | 1564.6567 | 25.5283 | 0 | 0.093789 | 0 | 0 | 0 | 0 | 0 | 0 | 0 | 0 | 0 | 0.22694 | 0 | 0 | 0 | 0 | 0 | 0.046741 | 0 | 0 | 0 | 0 | 0 | 0 | 0 | 0.29721 | 0.069833 | 0.26548 | 0 | 0 | 0 | 0 | 0 | 0 | 0 | 0 | 0 | 1 | 0
Al0.04Nb0.16Ti0.16V0.42Zr0.21 | 5 | BCC | 468.5895 | 1243.18 | 1950 | 39.35 | 0 | 0.041501 | 0 | 0 | 0 | 0 | 0 | 0 | 0 | 0 | 0 | 0 | 0 | 0 | 0 | 0 | 0 | 0.15769 | 0 | 0 | 0 | 0 | 0 | 0 | 0 | 0 | 0.1643 | 0.42421 | 0 | 0 | 0 | 0.2123 | 0 | 0 | 0 | 0 | 1 | 0 | 0
Al0.22Co0.1Cr0.19Cu0.05Fe0.22Ni0.22 | 1 | BCC | 452.6187 | 1262.383 | 2071.123 | 20.7215 | 0 | 0.2182 | 0 | 0 | 0 | 0.10315 | 0.1926 | 0.045763 | 0.2168 | 0 | 0 | 0 | 0 | 0 | 0 | 0 | 0 | 0 | 0 | 0.22349 | 0 | 0 | 0 | 0 | 0 | 0 | 0 | 0 | 0 | 0 | 0 | 0 | 1 | 0 | 0 | 0 | 0 | 0 | 0
Hf0.16Mo0.1Nb0.24Si0.04Ti0.2Zr0.25 | 1 | BCC+IM | 499.6334 | 1455.972 | 1957.591 | 24.5234 | 0 | 0 | 0 | 0 | 0 | 0 | 0 | 0 | 0 | 0 | 0 | 0.16305 | 0 | 0 | 0 | 0.10335 | 0 | 0.24341 | 0 | 0 | 0 | 0 | 0 | 0.037436 | 0 | 0 | 0.20497 | 0 | 0 | 0 | 0 | 0.24779 | 1 | 0 | 0 | 0 | 0 | 0 | 0
Co0.24Cr0.24Fe0.24Ni0.27 | 3 | FCC | 135.4036 | 395.4242 | 620.3201 | 56.3866 | 0 | 0 | 0 | 0 | 0 | 0.24475 | 0.24309 | 0 | 0.2382 | 0 | 0 | 0 | 0 | 0 | 0 | 0 | 0 | 0 | 0 | 0.2691 | 0 | 0 | 0 | 0 | 0 | 0 | 0 | 0 | 0 | 0 | 0 | 0 | 0 | 0 | 1 | 0 | 0 | 0 | 0
Co0.28Cr0.22Fe0.24Ni0.26 | 6 | FCC | 214.8197 | 534.6887 | 828.4985 | 36.6115 | 0 | 0 | 0 | 0 | 0 | 0.27947 | 0.22332 | 0 | 0.23936 | 0 | 0 | 0 | 0 | 0 | 0 | 0 | 0 | 0 | 0 | 0.25784 | 0 | 0 | 0 | 0 | 0 | 0 | 0 | 0 | 0 | 0 | 0 | 0 | 0 | 0 | 0 | 0 | 0 | 1 | 0
Co0.13Cr0.23Fe0.24Mn0.15Ni0.26 | 1 | FCC | 274.0843 | 428.021 | 635.5704 | 35.0045 | 0 | 0 | 0 | 0 | 0 | 0.12511 | 0.22569 | 0 | 0.23686 | 0 | 0 | 0 | 0 | 0 | 0.15258 | 0 | 0 | 0 | 0 | 0.25977 | 0 | 0 | 0 | 0 | 0 | 0 | 0 | 0 | 0 | 0 | 0 | 0 | 1 | 0 | 0 | 0 | 0 | 0 | 0
Mo0.32Nb0.23Ta0.2W0.25 | 1 | BCC | 495.1873 | 1081.22 | 1345.908 | 5.5546 | 0 | 0 | 0 | 0 | 0 | 0 | 0 | 0 | 0 | 0 | 0 | 0 | 0 | 0 | 0 | 0.32302 | 0 | 0.23021 | 0 | 0 | 0 | 0 | 0 | 0 | 0 | 0.19939 | 0 | 0 | 0.24738 | 0 | 0 | 0 | 1 | 0 | 0 | 0 | 0 | 0 | 0
Al0.18Co0.21Cr0.18Cu0.04Fe0.18Mo0.02Ni0.19 | 1 | BCC | 517.7598 | 1814.7413 | 1819.1822 | 20.1519 | 0 | 0.18146 | 0 | 0 | 0 | 0.21083 | 0.18207 | 0.038781 | 0.1808 | 0 | 0 | 0 | 0 | 0 | 0 | 0.017279 | 0 | 0 | 0 | 0.18878 | 0 | 0 | 0 | 0 | 0 | 0 | 0 | 0 | 0 | 0 | 0 | 0 | 1 | 0 | 0 | 0 | 0 | 0 | 0
Al0.1Co0.21Cr0.16Fe0.16Ni0.37 | 1 | FCC | 385.4086 | 585.6383 | 799.0348 | 25.8552 | 0 | 0.097769 | 0 | 0 | 0 | 0.20942 | 0.1625 | 0 | 0.16436 | 0 | 0 | 0 | 0 | 0 | 0 | 0 | 0 | 0 | 0 | 0.36595 | 0 | 0 | 0 | 0 | 0 | 0 | 0 | 0 | 0 | 0 | 0 | 0 | 1 | 0 | 0 | 0 | 0 | 0 | 0
Al0.41Co0.16Cr0.15Fe0.14Ni0.14 | 1 | BCC | 560.7375 | 601.9187 | 1345.5275 | 13.5928 | 0 | 0.40746 | 0 | 0 | 0 | 0.15789 | 0.1542 | 0 | 0.14226 | 0 | 0 | 0 | 0 | 0 | 0 | 0 | 0 | 0 | 0 | 0.13819 | 0 | 0 | 0 | 0 | 0 | 0 | 0 | 0 | 0 | 0 | 0 | 0 | 1 | 0 | 0 | 0 | 0 | 0 | 0
Al0.04Co0.27Cr0.23Fe0.22Ni0.25 | 2 | FCC | 187.3828 | 556.61 | 792.1906 | 32.4525 | 0 | 0.038362 | 0 | 0 | 0 | 0.26676 | 0.23101 | 0 | 0.2182 | 0 | 0 | 0 | 0 | 0 | 0 | 0 | 0 | 0 | 0 | 0.24567 | 0 | 0 | 0 | 0 | 0 | 0 | 0 | 0 | 0 | 0 | 0 | 0 | 0 | 1 | 0 | 0 | 0 | 0 | 0
Co0.36Fe0.31Ni0.32 | 1 | FCC | 132.2148 | 222.0322 | 579.7514 | 46.3473 | 0 | 0 | 0 | 0 | 0 | 0.36028 | 0 | 0 | 0.31481 | 0 | 0 | 0 | 0 | 0 | 0 | 0 | 0 | 0 | 0 | 0.32492 | 0 | 0 | 0 | 0 | 0 | 0 | 0 | 0 | 0 | 0 | 0 | 0 | 1 | 0 | 0 | 0 | 0 | 0 | 0
Al0.37Cr0.21Fe0.2Ni0.23 | 1 | BCC | 465.6677 | 1097.541 | 2068.316 | 23.4367 | 0 | 0.36671 | 0 | 0 | 0 | 0 | 0.2095 | 0 | 0.19723 | 0 | 0 | 0 | 0 | 0 | 0 | 0 | 0 | 0 | 0 | 0.22656 | 0 | 0 | 0 | 0 | 0 | 0 | 0 | 0 | 0 | 0 | 0 | 0 | 1 | 0 | 0 | 0 | 0 | 0 | 0
Al0.1Cr0.04Fe0.46Mn0.3Ni0.1 | 1 | FCC | 394.071 | 580.2775 | 792.4576 | 46.0388 | 0 | 0.10061 | 0 | 0 | 0 | 0 | 0.037549 | 0 | 0.46437 | 0 | 0 | 0 | 0 | 0 | 0.29658 | 0 | 0 | 0 | 0 | 0.10089 | 0 | 0 | 0 | 0 | 0 | 0 | 0 | 0 | 0 | 0 | 0 | 0 | 1 | 0 | 0 | 0 | 0 | 0 | 0
Mo0.21Nb0.17Ti0.24V0.16Zr0.21 | 1 | BCC | 493.2285 | 1590.82 | 3409.478 | 25.03 | 0 | 0 | 0 | 0 | 0 | 0 | 0 | 0 | 0 | 0 | 0 | 0 | 0 | 0 | 0 | 0.20846 | 0 | 0.17454 | 0 | 0 | 0 | 0 | 0 | 0 | 0 | 0 | 0.2443 | 0.15853 | 0 | 0 | 0 | 0.21418 | 1 | 0 | 0 | 0 | 0 | 0 | 0
Cr0.15Mo0.1Nb0.23Ti0.26V0.26 | 1 | BCC | 567.3234 | 1452.827 | 1569.914 | 20.7415 | 0 | 0 | 0 | 0 | 0 | 0 | 0.15493 | 0 | 0 | 0 | 0 | 0 | 0 | 0 | 0 | 0.1003 | 0 | 0.22543 | 0 | 0 | 0 | 0 | 0 | 0 | 0 | 0 | 0.26018 | 0.25916 | 0 | 0 | 0 | 0 | 1 | 0 | 0 | 0 | 0 | 0 | 0
Co0.19Cr0.17Fe0.19Ni0.43V0.03 | 1 | FCC | 270.9456 | 324.4113 | 645.1964 | 35.961 | 0 | 0 | 0 | 0 | 0 | 0.18942 | 0.17126 | 0 | 0.1872 | 0 | 0 | 0 | 0 | 0 | 0 | 0 | 0 | 0 | 0 | 0.42554 | 0 | 0 | 0 | 0 | 0 | 0 | 0 | 0.026588 | 0 | 0 | 0 | 0 | 1 | 0 | 0 | 0 | 0 | 0 | 0
Co0.26Cr0.24Fe0.26Ni0.25 | 1 | FCC | 165.8727 | 280.6177 | 502.332 | 53.3445 | 0 | 0 | 0 | 0 | 0 | 0.2557 | 0.24169 | 0 | 0.25644 | 0 | 0 | 0 | 0 | 0 | 0 | 0 | 0 | 0 | 0 | 0.24617 | 0 | 0 | 0 | 0 | 0 | 0 | 0 | 0 | 0 | 0 | 0 | 0 | 1 | 0 | 0 | 0 | 0 | 0 | 0
Cr0.18Nb0.15Ti0.24V0.22Zr0.21 | 3 | BCC | 558.58 | 1294.72 | 1477.9583 | 16.185 | 0 | 0 | 0 | 0 | 0 | 0 | 0.18044 | 0 | 0 | 0 | 0 | 0 | 0 | 0 | 0 | 0 | 0 | 0.15499 | 0 | 0 | 0 | 0 | 0 | 0 | 0 | 0 | 0.23975 | 0.21598 | 0 | 0 | 0 | 0.20884 | 0 | 0 | 1 | 0 | 0 | 0 | 0
Al0.07Co0.26Cr0.23Fe0.2Ni0.24 | 4 | FCC | 235.3822 | 997.2234 | 1057.5989 | 29.8303 | 0 | 0.067499 | 0 | 0 | 0 | 0.25896 | 0.23065 | 0 | 0.19914 | 0 | 0 | 0 | 0 | 0 | 0 | 0 | 0 | 0 | 0 | 0.24375 | 0 | 0 | 0 | 0 | 0 | 0 | 0 | 0 | 0 | 0 | 0 | 0 | 0 | 0 | 0 | 1 | 0 | 0 | 0
Co0.18Cr0.16Cu0.06Fe0.2Mn0.17Ni0.17V0.05 | 3 | FCC | 513.192 | 548.4507 | 829.004 | 26.2266 | 0 | 0 | 0 | 0 | 0 | 0.18476 | 0.16107 | 0.0624 | 0.20265 | 0 | 0 | 0 | 0 | 0 | 0.16992 | 0 | 0 | 0 | 0 | 0.16597 | 0 | 0 | 0 | 0 | 0 | 0 | 0 | 0.053219 | 0 | 0 | 0 | 0 | 0 | 0 | 1 | 0 | 0 | 0 | 0
Al0.41Co0.18Cr0.2Fe0.09Ni0.11 | 1 |  | 709.3535 | 1256.4908 | 1892.0606 | 14.8267 | 0 | 0.41202 | 0 | 0 | 0 | 0.18059 | 0.20426 | 0 | 0.09328 | 0 | 0 | 0 | 0 | 0 | 0 | 0 | 0 | 0 | 0 | 0.10985 | 0 | 0 | 0 | 0 | 0 | 0 | 0 | 0 | 0 | 0 | 0 | 0 | 1 | 0 | 0 | 0 | 0 | 0 | 0
Al0.19Co0.19Cr0.18Fe0.18Mo0.06Ni0.19 | 1 | BCC+IM | 560.3945 | 2320.858 | 2951.7529 | 24.645 | 0 | 0.19498 | 0 | 0 | 0 | 0.1946 | 0.1847 | 0 | 0.18328 | 0 | 0 | 0 | 0 | 0 | 0 | 0.056458 | 0 | 0 | 0 | 0.18599 | 0 | 0 | 0 | 0 | 0 | 0 | 0 | 0 | 0 | 0 | 0 | 0 | 1 | 0 | 0 | 0 | 0 | 0 | 0
Co0.25Cr0.24Fe0.26Ni0.25 | 1 | FCC | 167.6927 | 274.4547 | 516.6713 | 53.3145 | 0 | 0 | 0 | 0 | 0 | 0.25458 | 0.24206 | 0 | 0.25822 | 0 | 0 | 0 | 0 | 0 | 0 | 0 | 0 | 0 | 0 | 0.24514 | 0 | 0 | 0 | 0 | 0 | 0 | 0 | 0 | 0 | 0 | 0 | 0 | 1 | 0 | 0 | 0 | 0 | 0 | 0
Co0.26Cr0.24Fe0.26Ni0.25 | 1 | FCC | 165.8727 | 280.6177 | 502.332 | 53.3445 | 0 | 0 | 0 | 0 | 0 | 0.25595 | 0.24199 | 0 | 0.25587 | 0 | 0 | 0 | 0 | 0 | 0 | 0 | 0 | 0 | 0 | 0.24619 | 0 | 0 | 0 | 0 | 0 | 0 | 0 | 0 | 0 | 0 | 0 | 0 | 1 | 0 | 0 | 0 | 0 | 0 | 0
Co0.17Mo0.17Ni0.27V0.3W0.09 | 1 | FCC+IM | 519.55 | 747.5712 | 1623.4659 | 20.7394 | 0 | 0 | 0 | 0 | 0 | 0.17022 | 0 | 0 | 0 | 0 | 0 | 0 | 0 | 0 | 0 | 0.16968 | 0 | 0 | 0 | 0.26836 | 0 | 0 | 0 | 0 | 0 | 0 | 0 | 0.30145 | 0.090288 | 0 | 0 | 0 | 1 | 0 | 0 | 0 | 0 | 0 | 0
Co0.22Cr0.21Cu0.12Fe0.21Mn0.02Ni0.22 | 1 | FCC | 234.4561 | 375.3636 | 641.405 | 34.4307 | 0 | 0 | 0 | 0 | 0 | 0.21815 | 0.20588 | 0.1234 | 0.21074 | 0 | 0 | 0 | 0 | 0 | 0.02463 | 0 | 0 | 0 | 0 | 0.21721 | 0 | 0 | 0 | 0 | 0 | 0 | 0 | 0 | 0 | 0 | 0 | 0 | 1 | 0 | 0 | 0 | 0 | 0 | 0
Al0.05Co0.25Cr0.23Fe0.24Ni0.24 | 3 | FCC | 121.8409 | 351.1163 | 623.5534 | 50.2966 | 0 | 0.047798 | 0 | 0 | 0 | 0.24559 | 0.23406 | 0 | 0.23634 | 0 | 0 | 0 | 0 | 0 | 0 | 0 | 0 | 0 | 0 | 0.2362 | 0 | 0 | 0 | 0 | 0 | 0 | 0 | 0 | 0 | 0 | 0 | 0 | 0 | 0 | 1 | 0 | 0 | 0 | 0
Al0.02Co0.23Cr0.2Cu0.13Fe0.21Ni0.22 | 6 | FCC | 282.3993 | 773.3595 | 858.3421 | 25.6334 | 0 | 0.015577 | 0 | 0 | 0 | 0.22697 | 0.20193 | 0.12713 | 0.21058 | 0 | 0 | 0 | 0 | 0 | 0 | 0 | 0 | 0 | 0 | 0.21782 | 0 | 0 | 0 | 0 | 0 | 0 | 0 | 0 | 0 | 0 | 0 | 0 | 0 | 0 | 0 | 0 | 0 | 1 | 0
Al0.17Co0.16Cr0.18Fe0.19Ni0.16Ti0.15 | 1 | BCC | 679.9693 | 1655.7787 | 2018.1563 | 10.8653 | 0 | 0.1672 | 0 | 0 | 0 | 0.15754 | 0.17699 | 0 | 0.18568 | 0 | 0 | 0 | 0 | 0 | 0 | 0 | 0 | 0 | 0 | 0.15992 | 0 | 0 | 0 | 0 | 0 | 0 | 0.15267 | 0 | 0 | 0 | 0 | 0 | 1 | 0 | 0 | 0 | 0 | 0 | 0
Al0.01Co0.27Cu0.24Fe0.24Ni0.24 | 1 | FCC | 200.6765 | 291.5942 | 497.7705 | 22.6997 | 0 | 0.011866 | 0 | 0 | 0 | 0.27215 | 0 | 0.23813 | 0.23748 | 0 | 0 | 0 | 0 | 0 | 0 | 0 | 0 | 0 | 0 | 0.24038 | 0 | 0 | 0 | 0 | 0 | 0 | 0 | 0 | 0 | 0 | 0 | 0 | 1 | 0 | 0 | 0 | 0 | 0 | 0
Mo0.34Nb0.09Ta0.14W0.43 | 1 | BCC | 598.2099 | 641.0393 | 1354.4307 | 8.2798 | 0 | 0 | 0 | 0 | 0 | 0 | 0 | 0 | 0 | 0 | 0 | 0 | 0 | 0 | 0 | 0.33845 | 0 | 0.09375 | 0 | 0 | 0 | 0 | 0 | 0 | 0 | 0.13725 | 0 | 0 | 0.43055 | 0 | 0 | 0 | 1 | 0 | 0 | 0 | 0 | 0 | 0
Al0.4Co0.14Cr0.14Cu0.08Fe0.11Ni0.11 | 1 | BCC | 684.77 | 566.3208 | 1216.7121 | 13.4073 | 0 | 0.40358 | 0 | 0 | 0 | 0.14037 | 0.14297 | 0.084819 | 0.11478 | 0 | 0 | 0 | 0 | 0 | 0 | 0 | 0 | 0 | 0 | 0.11349 | 0 | 0 | 0 | 0 | 0 | 0 | 0 | 0 | 0 | 0 | 0 | 0 | 1 | 0 | 0 | 0 | 0 | 0 | 0
Al0.34Co0.01Cr0.19Fe0.21Ni0.25 | 1 | BCC+IM | 456.6081 | 1097.46 | 2001.856 | 19.6219 | 0 | 0.34379 | 0 | 0 | 0 | 0.0082797 | 0.18873 | 0 | 0.21209 | 0 | 0 | 0 | 0 | 0 | 0 | 0 | 0 | 0 | 0 | 0.24711 | 0 | 0 | 0 | 0 | 0 | 0 | 0 | 0 | 0 | 0 | 0 | 0 | 1 | 0 | 0 | 0 | 0 | 0 | 0
Cr0.15Nb0.16Ti0.27V0.2Zr0.23 | 1 | BCC | 524.6855 | 1258.55 | 1387.1467 | 16.5805 | 0 | 0 | 0 | 0 | 0 | 0 | 0.15223 | 0 | 0 | 0 | 0 | 0 | 0 | 0 | 0 | 0 | 0 | 0.16071 | 0 | 0 | 0 | 0 | 0 | 0 | 0 | 0 | 0.26526 | 0.19586 | 0 | 0 | 0 | 0.22593 | 1 | 0 | 0 | 0 | 0 | 0 | 0
Al0.24Co0.02Cr0.2Fe0.23Mo0.04Ni0.27 | 1 | BCC+IM | 451.99 | 1405.196 | 2136.282 | 21.7724 | 0 | 0.24111 | 0 | 0 | 0 | 0.016014 | 0.20086 | 0 | 0.23203 | 0 | 0 | 0 | 0 | 0 | 0 | 0.038573 | 0 | 0 | 0 | 0.27142 | 0 | 0 | 0 | 0 | 0 | 0 | 0 | 0 | 0 | 0 | 0 | 0 | 1 | 0 | 0 | 0 | 0 | 0 | 0
Al0.23Co0.15Cr0.2Fe0.21Ni0.22 | 1 | BCC | 455.4037 | 1290.5055 | 2059.938 | 21.2317 | 0 | 0.22573 | 0 | 0 | 0 | 0.14802 | 0.19843 | 0 | 0.20893 | 0 | 0 | 0 | 0 | 0 | 0 | 0 | 0 | 0 | 0 | 0.21889 | 0 | 0 | 0 | 0 | 0 | 0 | 0 | 0 | 0 | 0 | 0 | 0 | 1 | 0 | 0 | 0 | 0 | 0 | 0
Cr0.18Nb0.15Ti0.27V0.18Zr0.21 | 1 | BCC | 529.1115 | 1256.93 | 1442.7978 | 15.3635 | 0 | 0 | 0 | 0 | 0 | 0 | 0.18287 | 0 | 0 | 0 | 0 | 0 | 0 | 0 | 0 | 0 | 0 | 0.15066 | 0 | 0 | 0 | 0 | 0 | 0 | 0 | 0 | 0.27465 | 0.18474 | 0 | 0 | 0 | 0.20552 | 1 | 0 | 0 | 0 | 0 | 0 | 0
Al0.11Co0.17Cr0.16Cu0.17Fe0.17Ni0.17V0.04 | 1 | FCC+BCC | 251.2253 | 1047.1042 | 1172.9036 | 14.9102 | 0 | 0.11324 | 0 | 0 | 0 | 0.17042 | 0.16076 | 0.17127 | 0.16964 | 0 | 0 | 0 | 0 | 0 | 0 | 0 | 0 | 0 | 0 | 0.17009 | 0 | 0 | 0 | 0 | 0 | 0 | 0 | 0.04458 | 0 | 0 | 0 | 0 | 1 | 0 | 0 | 0 | 0 | 0 | 0
Co0.19Cr0.17Cu0.06Fe0.21Mn0.18Ni0.17V0.03 | 3 | FCC | 286.9089 | 518.3677 | 803.5323 | 26.636 | 0 | 0 | 0 | 0 | 0 | 0.1893 | 0.16629 | 0.060338 | 0.20762 | 0 | 0 | 0 | 0 | 0 | 0.17631 | 0 | 0 | 0 | 0 | 0.17043 | 0 | 0 | 0 | 0 | 0 | 0 | 0 | 0.029718 | 0 | 0 | 0 | 0 | 0 | 0 | 1 | 0 | 0 | 0 | 0
Al0.18Co0.16Cr0.15Cu0.15Fe0.16Ni0.15V0.05 | 1 | FCC+BCC | 566.208 | 973.9827 | 1558.2845 | 16.493 | 0 | 0.17539 | 0 | 0 | 0 | 0.1649 | 0.15459 | 0.14919 | 0.15828 | 0 | 0 | 0 | 0 | 0 | 0 | 0 | 0 | 0 | 0 | 0.15196 | 0 | 0 | 0 | 0 | 0 | 0 | 0 | 0.045691 | 0 | 0 | 0 | 0 | 1 | 0 | 0 | 0 | 0 | 0 | 0
Al0.16Co0.2Cr0.19Fe0.19Mo0.06Ni0.2 | 1 | FCC+BCC+IM | 525.8501 | 1514.8707 | 1610.3165 | 27.5724 | 0 | 0.15532 | 0 | 0 | 0 | 0.19903 | 0.19402 | 0 | 0.19175 | 0 | 0 | 0 | 0 | 0 | 0 | 0.06384 | 0 | 0 | 0 | 0.19604 | 0 | 0 | 0 | 0 | 0 | 0 | 0 | 0 | 0 | 0 | 0 | 0 | 1 | 0 | 0 | 0 | 0 | 0 | 0
Co0.28Cr0.24Fe0.22Ni0.26 | 2 | FCC | 187.5276 | 593.8588 | 800.22 | 30.8892 | 0 | 0 | 0 | 0 | 0 | 0.27557 | 0.24426 | 0 | 0.22449 | 0 | 0 | 0 | 0 | 0 | 0 | 0 | 0 | 0 | 0 | 0.25568 | 0 | 0 | 0 | 0 | 0 | 0 | 0 | 0 | 0 | 0 | 0 | 0 | 0 | 1 | 0 | 0 | 0 | 0 | 0
Al0.07Co0.24Cr0.23Fe0.23Ni0.23 | 3 | FCC | 109.8883 | 386.285 | 735.8614 | 45.4994 | 0 | 0.066857 | 0 | 0 | 0 | 0.2412 | 0.22845 | 0 | 0.23145 | 0 | 0 | 0 | 0 | 0 | 0 | 0 | 0 | 0 | 0 | 0.23205 | 0 | 0 | 0 | 0 | 0 | 0 | 0 | 0 | 0 | 0 | 0 | 0 | 0 | 0 | 1 | 0 | 0 | 0 | 0
Co0.18Cr0.02Fe0.18Mo0.17Ni0.19V0.26 | 1 | FCC+IM | 536.4048 | 839.03 | 1491.9356 | 20.7489 | 0 | 0 | 0 | 0 | 0 | 0.18342 | 0.019432 | 0 | 0.17655 | 0 | 0 | 0 | 0 | 0 | 0 | 0.16901 | 0 | 0 | 0 | 0.19051 | 0 | 0 | 0 | 0 | 0 | 0 | 0 | 0.26108 | 0 | 0 | 0 | 0 | 1 | 0 | 0 | 0 | 0 | 0 | 0
Hf0.16Mo0.2Nb0.26Ti0.21Zr0.18 | 1 | BCC | 494.64 | 1534.89 | 1905.868 | 28.9589 | 0 | 0 | 0 | 0 | 0 | 0 | 0 | 0 | 0 | 0 | 0 | 0.16224 | 0 | 0 | 0 | 0.19603 | 0 | 0.2577 | 0 | 0 | 0 | 0 | 0 | 0 | 0 | 0 | 0.20654 | 0 | 0 | 0 | 0 | 0.17749 | 1 | 0 | 0 | 0 | 0 | 0 | 0
Al0.16Co0.19Cr0.2Fe0.22Ni0.19Ti0.04 | 1 | BCC | 496.8751 | 1321.714 | 1940.5583 | 26.4842 | 0 | 0.15878 | 0 | 0 | 0 | 0.18985 | 0.20358 | 0 | 0.21624 | 0 | 0 | 0 | 0 | 0 | 0 | 0 | 0 | 0 | 0 | 0.19033 | 0 | 0 | 0 | 0 | 0 | 0 | 0.041225 | 0 | 0 | 0 | 0 | 0 | 1 | 0 | 0 | 0 | 0 | 0 | 0
Co0.23Cu0.21Fe0.2Mo0.15Ni0.22 | 1 | FCC | 301.4015 | 408.761 | 818.6509 | 25.6434 | 0 | 0 | 0 | 0 | 0 | 0.22554 | 0 | 0.2111 | 0.19971 | 0 | 0 | 0 | 0 | 0 | 0 | 0.14797 | 0 | 0 | 0 | 0.21567 | 0 | 0 | 0 | 0 | 0 | 0 | 0 | 0 | 0 | 0 | 0 | 0 | 1 | 0 | 0 | 0 | 0 | 0 | 0
Al0.1Co0.14Cr0.16Fe0.17Ni0.43 | 1 | FCC | 369.9663 | 525.755 | 789.1914 | 28.3989 | 0 | 0.097284 | 0 | 0 | 0 | 0.13919 | 0.16201 | 0 | 0.17379 | 0 | 0 | 0 | 0 | 0 | 0 | 0 | 0 | 0 | 0 | 0.42772 | 0 | 0 | 0 | 0 | 0 | 0 | 0 | 0 | 0 | 0 | 0 | 0 | 1 | 0 | 0 | 0 | 0 | 0 | 0
Al0.24Co0.16Cr0.15Cu0.14Fe0.15Ni0.15 | 1 | FCC+BCC | 572.416 | 871.4306 | 1323.4077 | 15.0604 | 0 | 0.24493 | 0 | 0 | 0 | 0.15946 | 0.15008 | 0.14483 | 0.1527 | 0 | 0 | 0 | 0 | 0 | 0 | 0 | 0 | 0 | 0 | 0.14801 | 0 | 0 | 0 | 0 | 0 | 0 | 0 | 0 | 0 | 0 | 0 | 0 | 1 | 0 | 0 | 0 | 0 | 0 | 0
Co0.24Cr0.25Fe0.23Ni0.25V0.03 | 5 | FCC | 238.6351 | 504.9566 | 708.6667 | 26.2299 | 0 | 0 | 0 | 0 | 0 | 0.24485 | 0.24979 | 0 | 0.22573 | 0 | 0 | 0 | 0 | 0 | 0 | 0 | 0 | 0 | 0 | 0.24523 | 0 | 0 | 0 | 0 | 0 | 0 | 0 | 0.034397 | 0 | 0 | 0 | 0 | 0 | 0 | 0 | 0 | 1 | 0 | 0
Al0.3Co0.15Cr0.18Cu0.17Fe0.19 | 1 | FCC+BCC | 553.8737 | 1057.646 | 1757.9076 | 18.287 | 0 | 0.30116 | 0 | 0 | 0 | 0.1521 | 0.18405 | 0.16779 | 0.1949 | 0 | 0 | 0 | 0 | 0 | 0 | 0 | 0 | 0 | 0 | 0 | 0 | 0 | 0 | 0 | 0 | 0 | 0 | 0 | 0 | 0 | 0 | 0 | 1 | 0 | 0 | 0 | 0 | 0 | 0
Al0.09Cr0.16Fe0.3Mn0.28Ni0.16 | 1 | FCC+BCC | 448.73 | 720.26 | 773.8251 | 37.9953 | 0 | 0.093531 | 0 | 0 | 0 | 0 | 0.16266 | 0 | 0.29781 | 0 | 0 | 0 | 0 | 0 | 0.2838 | 0 | 0 | 0 | 0 | 0.1622 | 0 | 0 | 0 | 0 | 0 | 0 | 0 | 0 | 0 | 0 | 0 | 0 | 1 | 0 | 0 | 0 | 0 | 0 | 0
Al0.07Cr0.16Cu0.04Fe0.21Ni0.52 | 1 | FCC | 322.5738 | 328.5867 | 669.2718 | 44.185 | 0 | 0.071712 | 0 | 0 | 0 | 0 | 0.15591 | 0.036624 | 0.21162 | 0 | 0 | 0 | 0 | 0 | 0 | 0 | 0 | 0 | 0 | 0.52414 | 0 | 0 | 0 | 0 | 0 | 0 | 0 | 0 | 0 | 0 | 0 | 0 | 1 | 0 | 0 | 0 | 0 | 0 | 0
Al0.17Co0.17Cr0.16Cu0.15Fe0.16Ni0.16V0.03 | 1 | FCC+BCC | 554.7847 | 1018.3646 | 1482.8736 | 17.7237 | 0 | 0.16645 | 0 | 0 | 0 | 0.16875 | 0.15718 | 0.15476 | 0.16291 | 0 | 0 | 0 | 0 | 0 | 0 | 0 | 0 | 0 | 0 | 0.15803 | 0 | 0 | 0 | 0 | 0 | 0 | 0 | 0.031929 | 0 | 0 | 0 | 0 | 1 | 0 | 0 | 0 | 0 | 0 | 0
Al0.05Co0.27Cr0.08Fe0.24Mn0.14Ni0.23 | 7 | FCC | 255.897 | 551.2881 | 732.9438 | 34.6368 | 0 | 0.047663 | 0 | 0 | 0 | 0.26983 | 0.077061 | 0 | 0.2363 | 0 | 0 | 0 | 0 | 0 | 0.14154 | 0 | 0 | 0 | 0 | 0.2276 | 0 | 0 | 0 | 0 | 0 | 0 | 0 | 0 | 0 | 0 | 0 | 0 | 0 | 0 | 0 | 0 | 0 | 0 | 1
Co0.25Cr0.25Fe0.23Ni0.24V0.03 | 5 | FCC | 238.6813 | 515.5366 | 738.8091 | 28.6475 | 0 | 0 | 0 | 0 | 0 | 0.24651 | 0.24736 | 0 | 0.22942 | 0 | 0 | 0 | 0 | 0 | 0 | 0 | 0 | 0 | 0 | 0.24495 | 0 | 0 | 0 | 0 | 0 | 0 | 0 | 0.031761 | 0 | 0 | 0 | 0 | 0 | 0 | 0 | 0 | 1 | 0 | 0
Nb0.21Ti0.27V0.26Zr0.25 | 1 | BCC | 389.9779 | 1175.84 | 1457.6033 | 40.199 | 0 | 0 | 0 | 0 | 0 | 0 | 0 | 0 | 0 | 0 | 0 | 0 | 0 | 0 | 0 | 0 | 0 | 0.21281 | 0 | 0 | 0 | 0 | 0 | 0 | 0 | 0 | 0.27148 | 0.26216 | 0 | 0 | 0 | 0.25355 | 1 | 0 | 0 | 0 | 0 | 0 | 0
Mo0.23Nb0.17Si0.07Ta0.34Ti0.11Zr0.07 | 5 | BCC | 580.2722 | 1240.8392 | 1480.47 | 14.831 | 0 | 0 | 0 | 0 | 0 | 0 | 0 | 0 | 0 | 0 | 0 | 0 | 0 | 0 | 0 | 0.23246 | 0 | 0.17435 | 0 | 0 | 0 | 0 | 0 | 0.065927 | 0 | 0.34246 | 0.11284 | 0 | 0 | 0 | 0 | 0.07196 | 0 | 0 | 0 | 0 | 1 | 0 | 0
Al0.01Co0.27Cr0.24Fe0.21Mn0.03Ni0.25 | 4 | FCC | 222.0154 | 898.6953 | 1024.7812 | 28.4866 | 0 | 0.009107 | 0 | 0 | 0 | 0.26631 | 0.23583 | 0 | 0.21022 | 0 | 0 | 0 | 0 | 0 | 0.028593 | 0 | 0 | 0 | 0 | 0.24994 | 0 | 0 | 0 | 0 | 0 | 0 | 0 | 0 | 0 | 0 | 0 | 0 | 0 | 0 | 0 | 1 | 0 | 0 | 0
Al0.11Co0.29Cr0.15Fe0.13Ni0.32 | 1 | FCC | 367.4518 | 642.9259 | 834.0612 | 24.657 | 0 | 0.11122 | 0 | 0 | 0 | 0.28741 | 0.14749 | 0 | 0.13184 | 0 | 0 | 0 | 0 | 0 | 0 | 0 | 0 | 0 | 0 | 0.32203 | 0 | 0 | 0 | 0 | 0 | 0 | 0 | 0 | 0 | 0 | 0 | 0 | 1 | 0 | 0 | 0 | 0 | 0 | 0
Al0.24Co0.02Cr0.21Fe0.2Mo0.11Ni0.21 | 1 | BCC+IM | 735.163 | 1701.411 | 2711.918 | 22.2223 | 0 | 0.24164 | 0 | 0 | 0 | 0.024266 | 0.20949 | 0 | 0.20286 | 0 | 0 | 0 | 0 | 0 | 0 | 0.11122 | 0 | 0 | 0 | 0.21053 | 0 | 0 | 0 | 0 | 0 | 0 | 0 | 0 | 0 | 0 | 0 | 0 | 1 | 0 | 0 | 0 | 0 | 0 | 0
Al0.01Cr0.25Fe0.33Ni0.42 | 1 | FCC | 320.6023 | 397.5947 | 605.5522 | 36.8072 | 0 | 0.0063035 | 0 | 0 | 0 | 0 | 0.24843 | 0 | 0.32822 | 0 | 0 | 0 | 0 | 0 | 0 | 0 | 0 | 0 | 0 | 0.41704 | 0 | 0 | 0 | 0 | 0 | 0 | 0 | 0 | 0 | 0 | 0 | 0 | 1 | 0 | 0 | 0 | 0 | 0 | 0
Al0.44Co0.17Cr0.2Fe0.08Ni0.1 | 1 |  | 832.2 | 1256.9808 | 1874.9352 | 13.3049 | 0 | 0.44135 | 0 | 0 | 0 | 0.17365 | 0.19961 | 0 | 0.083193 | 0 | 0 | 0 | 0 | 0 | 0 | 0 | 0 | 0 | 0 | 0.1022 | 0 | 0 | 0 | 0 | 0 | 0 | 0 | 0 | 0 | 0 | 0 | 0 | 1 | 0 | 0 | 0 | 0 | 0 | 0
Hf0.15Mo0.26Nb0.21Si0.04Ti0.21V0.13 | 1 | BCC | 535.2568 | 1541.36 | 1619.29 | 28.401 | 0 | 0 | 0 | 0 | 0 | 0 | 0 | 0 | 0 | 0 | 0 | 0.15274 | 0 | 0 | 0 | 0.26187 | 0 | 0.21293 | 0 | 0 | 0 | 0 | 0 | 0.035179 | 0 | 0 | 0.207 | 0.13028 | 0 | 0 | 0 | 0 | 1 | 0 | 0 | 0 | 0 | 0 | 0
Al0.13Fe0.59Mn0.28 | 1 | FCC+IM | 452.516 | 687.3396 | 810.4721 | 49.4302 | 0 | 0.12696 | 0 | 0 | 0 | 0 | 0 | 0 | 0.5949 | 0 | 0 | 0 | 0 | 0 | 0.27814 | 0 | 0 | 0 | 0 | 0 | 0 | 0 | 0 | 0 | 0 | 0 | 0 | 0 | 0 | 0 | 0 | 0 | 1 | 0 | 0 | 0 | 0 | 0 | 0
Al0.1Co0.18Cr0.17Cu0.15Fe0.18Ni0.18Si0.04 | 1 | FCC+BCC | 329.1562 | 975.9485 | 1318.22 | 24.5004 | 0 | 0.097057 | 0 | 0 | 0 | 0.18105 | 0.16812 | 0.15375 | 0.18431 | 0 | 0 | 0 | 0 | 0 | 0 | 0 | 0 | 0 | 0 | 0.17775 | 0 | 0 | 0 | 0.037954 | 0 | 0 | 0 | 0 | 0 | 0 | 0 | 0 | 1 | 0 | 0 | 0 | 0 | 0 | 0
Co0.25Cr0.25Fe0.26Ni0.24 | 1 | FCC | 164.3367 | 288.6559 | 517.442 | 53.912 | 0 | 0 | 0 | 0 | 0 | 0.25461 | 0.24515 | 0 | 0.25672 | 0 | 0 | 0 | 0 | 0 | 0 | 0 | 0 | 0 | 0 | 0.24351 | 0 | 0 | 0 | 0 | 0 | 0 | 0 | 0 | 0 | 0 | 0 | 0 | 1 | 0 | 0 | 0 | 0 | 0 | 0
Co0.25Cr0.24Fe0.26Ni0.25 | 1 | FCC | 169.378 | 275.038 | 507.5952 | 53.8395 | 0 | 0 | 0 | 0 | 0 | 0.25457 | 0.24038 | 0 | 0.25846 | 0 | 0 | 0 | 0 | 0 | 0 | 0 | 0 | 0 | 0 | 0.24595 | 0 | 0 | 0 | 0 | 0 | 0 | 0 | 0 | 0 | 0 | 0 | 0 | 1 | 0 | 0 | 0 | 0 | 0 | 0
Al0.03Hf0.2Mo0.02Nb0.14Ta0.2Ti0.19Zr0.23 | 1 | BCC | 378.3283 | 1066.3692 | 1535.5283 | 36.1723 | 0 | 0.027403 | 0 | 0 | 0 | 0 | 0 | 0 | 0 | 0 | 0 | 0.20003 | 0 | 0 | 0 | 0.015526 | 0 | 0.1357 | 0 | 0 | 0 | 0 | 0 | 0 | 0 | 0.19956 | 0.18712 | 0 | 0 | 0 | 0 | 0.23466 | 1 | 0 | 0 | 0 | 0 | 0 | 0
Al0.04Co0.26Cr0.23Fe0.22Ni0.25 | 2 | FCC | 193.2848 | 564.8795 | 795.7381 | 32.7583 | 0 | 0.044928 | 0 | 0 | 0 | 0.26385 | 0.2302 | 0 | 0.21556 | 0 | 0 | 0 | 0 | 0 | 0 | 0 | 0 | 0 | 0 | 0.24547 | 0 | 0 | 0 | 0 | 0 | 0 | 0 | 0 | 0 | 0 | 0 | 0 | 0 | 1 | 0 | 0 | 0 | 0 | 0
Al0.39Co0.13Cr0.13Cu0.11Fe0.12Ni0.12 | 1 | BCC | 645.14 | 511.2029 | 1197.7901 | 13.1753 | 0 | 0.38519 | 0 | 0 | 0 | 0.13234 | 0.12906 | 0.1142 | 0.12292 | 0 | 0 | 0 | 0 | 0 | 0 | 0 | 0 | 0 | 0 | 0.1163 | 0 | 0 | 0 | 0 | 0 | 0 | 0 | 0 | 0 | 0 | 0 | 0 | 1 | 0 | 0 | 0 | 0 | 0 | 0
Al0.25Cr0.2Fe0.21Mo0.08Ni0.26 | 1 | BCC+IM | 554.0835 | 1507.722 | 2620.77 | 16.8025 | 0 | 0.24714 | 0 | 0 | 0 | 0 | 0.20108 | 0 | 0.2096 | 0 | 0 | 0 | 0 | 0 | 0 | 0.082579 | 0 | 0 | 0 | 0.2596 | 0 | 0 | 0 | 0 | 0 | 0 | 0 | 0 | 0 | 0 | 0 | 0 | 1 | 0 | 0 | 0 | 0 | 0 | 0
Al0.08Co0.19Cr0.18Cu0.15Fe0.18Ni0.18V0.05 | 1 | FCC | 229.5067 | 497.4467 | 1157.415 | 16.854 | 0 | 0.076704 | 0 | 0 | 0 | 0.18916 | 0.17911 | 0.14698 | 0.18068 | 0 | 0 | 0 | 0 | 0 | 0 | 0 | 0 | 0 | 0 | 0.17554 | 0 | 0 | 0 | 0 | 0 | 0 | 0 | 0.051831 | 0 | 0 | 0 | 0 | 1 | 0 | 0 | 0 | 0 | 0 | 0
Co0.21Cr0.2Fe0.2Mn0.2Ni0.2 | 1 | FCC | 163.5478 | 333.988 | 594.6366 | 52.0537 | 0 | 0 | 0 | 0 | 0 | 0.20564 | 0.19861 | 0 | 0.19525 | 0 | 0 | 0 | 0 | 0 | 0.20102 | 0 | 0 | 0 | 0 | 0.19949 | 0 | 0 | 0 | 0 | 0 | 0 | 0 | 0 | 0 | 0 | 0 | 0 | 1 | 0 | 0 | 0 | 0 | 0 | 0
Co0.36Fe0.31Ni0.33 | 1 | FCC | 132.2148 | 222.0322 | 579.7514 | 46.3313 | 0 | 0 | 0 | 0 | 0 | 0.35896 | 0 | 0 | 0.31406 | 0 | 0 | 0 | 0 | 0 | 0 | 0 | 0 | 0 | 0 | 0.32698 | 0 | 0 | 0 | 0 | 0 | 0 | 0 | 0 | 0 | 0 | 0 | 0 | 1 | 0 | 0 | 0 | 0 | 0 | 0
Al0.07Cr0.17Nb0.15Ti0.23V0.19Zr0.2 | 3 | BCC | 566.594 | 1327.4975 | 1545.5425 | 11.6194 | 0 | 0.065365 | 0 | 0 | 0 | 0 | 0.17465 | 0 | 0 | 0 | 0 | 0 | 0 | 0 | 0 | 0 | 0 | 0.14968 | 0 | 0 | 0 | 0 | 0 | 0 | 0 | 0 | 0.22571 | 0.18637 | 0 | 0 | 0 | 0.19822 | 0 | 0 | 1 | 0 | 0 | 0 | 0
Al0.18Co0.06Cr0.19Fe0.21Mn0.13Ni0.24 | 1 | FCC+BCC | 482.9703 | 1277.488 | 1833.9396 | 24.8282 | 0 | 0.1758 | 0 | 0 | 0 | 0.063643 | 0.18915 | 0 | 0.20826 | 0 | 0 | 0 | 0 | 0 | 0.12664 | 0 | 0 | 0 | 0 | 0.23652 | 0 | 0 | 0 | 0 | 0 | 0 | 0 | 0 | 0 | 0 | 0 | 0 | 1 | 0 | 0 | 0 | 0 | 0 | 0
Co0.06Cr0.12Mo0.02Nb0.2Ti0.26V0.25Zr0.08 | 1 | BCC | 576.5914 | 1225.88 | 1501.0133 | 28.155 | 0 | 0 | 0 | 0 | 0 | 0.063329 | 0.12445 | 0 | 0 | 0 | 0 | 0 | 0 | 0 | 0 | 0.015108 | 0 | 0.19949 | 0 | 0 | 0 | 0 | 0 | 0 | 0 | 0 | 0.26217 | 0.25149 | 0 | 0 | 0 | 0.083967 | 1 | 0 | 0 | 0 | 0 | 0 | 0
Co0.17Cr0.15Cu0.17Fe0.12Ni0.14Ti0.18Zr0.06 | 1 | FCC | 555.0752 | 1221.129 | 1381.73 | 7.671 | 0 | 0 | 0 | 0 | 0 | 0.16509 | 0.14597 | 0.17443 | 0.1209 | 0 | 0 | 0 | 0 | 0 | 0 | 0 | 0 | 0 | 0 | 0.14289 | 0 | 0 | 0 | 0 | 0 | 0 | 0.18222 | 0 | 0 | 0 | 0 | 0.064264 | 1 | 0 | 0 | 0 | 0 | 0 | 0
Al0.11Cr0.15Mo0.29Nb0.22Ti0.19V0.04 | 3 | BCC | 623.312 | 1388.7835 | 1568.235 | 13.5266 | 0 | 0.10514 | 0 | 0 | 0 | 0 | 0.15194 | 0 | 0 | 0 | 0 | 0 | 0 | 0 | 0 | 0.29145 | 0 | 0.22018 | 0 | 0 | 0 | 0 | 0 | 0 | 0 | 0 | 0.19469 | 0.036609 | 0 | 0 | 0 | 0 | 0 | 0 | 1 | 0 | 0 | 0 | 0
Mo0.2Nb0.17Si0.05Ta0.39Ti0.15Zr0.05 | 5 | BCC | 576.5672 | 1253.19 | 1706.687 | 13.9371 | 0 | 0 | 0 | 0 | 0 | 0 | 0 | 0 | 0 | 0 | 0 | 0 | 0 | 0 | 0 | 0.19561 | 0 | 0.17163 | 0 | 0 | 0 | 0 | 0 | 0.050304 | 0 | 0.38514 | 0.14922 | 0 | 0 | 0 | 0 | 0.048099 | 0 | 0 | 0 | 0 | 1 | 0 | 0
Al0.08Co0.24Cr0.22Fe0.23Ni0.23 | 3 | FCC | 149.2121 | 429.8802 | 723.5622 | 38.31 | 0 | 0.07944 | 0 | 0 | 0 | 0.23827 | 0.22484 | 0 | 0.22821 | 0 | 0 | 0 | 0 | 0 | 0 | 0 | 0 | 0 | 0 | 0.22924 | 0 | 0 | 0 | 0 | 0 | 0 | 0 | 0 | 0 | 0 | 0 | 0 | 0 | 0 | 1 | 0 | 0 | 0 | 0
Al0.06Co0.22Cr0.21Fe0.2Mn0.11Ni0.2 | 1 | FCC+BCC | 250.3505 | 423.7077 | 615.2057 | 31.5483 | 0 | 0.057727 | 0 | 0 | 0 | 0.21718 | 0.21378 | 0 | 0.20254 | 0 | 0 | 0 | 0 | 0 | 0.10724 | 0 | 0 | 0 | 0 | 0.20153 | 0 | 0 | 0 | 0 | 0 | 0 | 0 | 0 | 0 | 0 | 0 | 0 | 1 | 0 | 0 | 0 | 0 | 0 | 0
Al0.18Co0.16Cr0.15Cu0.15Fe0.15Ni0.15V0.06 | 1 | FCC+BCC | 578.7667 | 943.3407 | 1516.0558 | 15.9133 | 0 | 0.18174 | 0 | 0 | 0 | 0.16217 | 0.15275 | 0.14523 | 0.155 | 0 | 0 | 0 | 0 | 0 | 0 | 0 | 0 | 0 | 0 | 0.14766 | 0 | 0 | 0 | 0 | 0 | 0 | 0 | 0.055461 | 0 | 0 | 0 | 0 | 1 | 0 | 0 | 0 | 0 | 0 | 0
Al0.02Co0.25Cr0.02Cu0.23Fe0.23Ni0.24 | 1 | FCC | 199.3138 | 289.3466 | 502.0275 | 24.3477 | 0 | 0.024868 | 0 | 0 | 0 | 0.25047 | 0.0195 | 0.23404 | 0.23174 | 0 | 0 | 0 | 0 | 0 | 0 | 0 | 0 | 0 | 0 | 0.23938 | 0 | 0 | 0 | 0 | 0 | 0 | 0 | 0 | 0 | 0 | 0 | 0 | 1 | 0 | 0 | 0 | 0 | 0 | 0
Al0.1Fe0.55Mn0.25Ni0.09 | 1 |  | 436.332 | 564.5175 | 715.7456 | 51.358 | 0 | 0.10352 | 0 | 0 | 0 | 0 | 0 | 0 | 0.54995 | 0 | 0 | 0 | 0 | 0 | 0.25391 | 0 | 0 | 0 | 0 | 0.09263 | 0 | 0 | 0 | 0 | 0 | 0 | 0 | 0 | 0 | 0 | 0 | 0 | 1 | 0 | 0 | 0 | 0 | 0 | 0
Al0.32Cr0.02Fe0.27Mn0.38Ni0.02 | 1 |  | 464.864 | 779.963 | 1323.2251 | 33.3898 | 0 | 0.3201 | 0 | 0 | 0 | 0 | 0.017498 | 0 | 0.26716 | 0 | 0 | 0 | 0 | 0 | 0.37999 | 0 | 0 | 0 | 0 | 0.015252 | 0 | 0 | 0 | 0 | 0 | 0 | 0 | 0 | 0 | 0 | 0 | 0 | 1 | 0 | 0 | 0 | 0 | 0 | 0
Al0.16Co0.25Cr0.14Fe0.13Ni0.32 | 1 | FCC+BCC | 391.0313 | 799.5683 | 1031.3727 | 19.1017 | 0 | 0.15866 | 0 | 0 | 0 | 0.25426 | 0.14424 | 0 | 0.12782 | 0 | 0 | 0 | 0 | 0 | 0 | 0 | 0 | 0 | 0 | 0.31501 | 0 | 0 | 0 | 0 | 0 | 0 | 0 | 0 | 0 | 0 | 0 | 0 | 1 | 0 | 0 | 0 | 0 | 0 | 0
Mo0.25Nb0.2Ti0.31V0.24 | 1 | BCC | 428.092 | 1330.09 | 1802.672 | 18.605 | 0 | 0 | 0 | 0 | 0 | 0 | 0 | 0 | 0 | 0 | 0 | 0 | 0 | 0 | 0 | 0.24604 | 0 | 0.20192 | 0 | 0 | 0 | 0 | 0 | 0 | 0 | 0 | 0.31188 | 0.24016 | 0 | 0 | 0 | 0 | 1 | 0 | 0 | 0 | 0 | 0 | 0
Co0.27Cu0.24Fe0.24Ni0.25 | 1 | FCC | 200.7425 | 278.2929 | 529.646 | 23.8617 | 0 | 0 | 0 | 0 | 0 | 0.27022 | 0 | 0.2438 | 0.23847 | 0 | 0 | 0 | 0 | 0 | 0 | 0 | 0 | 0 | 0 | 0.24752 | 0 | 0 | 0 | 0 | 0 | 0 | 0 | 0 | 0 | 0 | 0 | 0 | 1 | 0 | 0 | 0 | 0 | 0 | 0
Co0.26Cr0.24Fe0.25Ni0.25 | 1 | FCC | 170.4957 | 278.341 | 491.9065 | 53.508 | 0 | 0 | 0 | 0 | 0 | 0.25695 | 0.24167 | 0 | 0.25427 | 0 | 0 | 0 | 0 | 0 | 0 | 0 | 0 | 0 | 0 | 0.24711 | 0 | 0 | 0 | 0 | 0 | 0 | 0 | 0 | 0 | 0 | 0 | 0 | 1 | 0 | 0 | 0 | 0 | 0 | 0
Co0.28Cr0.24Fe0.22Ni0.26 | 2 | FCC | 188.9516 | 584.4788 | 800.22 | 31.6692 | 0 | 0 | 0 | 0 | 0 | 0.2756 | 0.2439 | 0 | 0.22469 | 0 | 0 | 0 | 0 | 0 | 0 | 0 | 0 | 0 | 0 | 0.25582 | 0 | 0 | 0 | 0 | 0 | 0 | 0 | 0 | 0 | 0 | 0 | 0 | 0 | 1 | 0 | 0 | 0 | 0 | 0
Al0.01Co0.21Cr0.2Fe0.2Mn0.19Ni0.2 | 1 | FCC | 253.3546 | 426.1088 | 585.4664 | 46.0232 | 0 | 0.012058 | 0 | 0 | 0 | 0.20548 | 0.19592 | 0 | 0.19682 | 0 | 0 | 0 | 0 | 0 | 0.18841 | 0 | 0 | 0 | 0 | 0.20131 | 0 | 0 | 0 | 0 | 0 | 0 | 0 | 0 | 0 | 0 | 0 | 0 | 1 | 0 | 0 | 0 | 0 | 0 | 0
Al0.19Co0.22Cr0.11Fe0.21Ni0.21Si0.05 | 5 | FCC+BCC | 665.9272 | 842.7353 | 937.5062 | 23.2688 | 0 | 0.19433 | 0 | 0 | 0 | 0.22399 | 0.10661 | 0 | 0.21251 | 0 | 0 | 0 | 0 | 0 | 0 | 0 | 0 | 0 | 0 | 0.21123 | 0 | 0 | 0 | 0.051322 | 0 | 0 | 0 | 0 | 0 | 0 | 0 | 0 | 0 | 0 | 0 | 0 | 1 | 0 | 0
Al0.05Hf0.12Mo0.09Nb0.29Si0.02Ti0.21Zr0.23 | 1 | BCC+IM | 474.8014 | 1398.947 | 1814.11 | 26.0594 | 0 | 0.045577 | 0 | 0 | 0 | 0 | 0 | 0 | 0 | 0 | 0 | 0.12025 | 0 | 0 | 0 | 0.085095 | 0 | 0.29144 | 0 | 0 | 0 | 0 | 0 | 0.017352 | 0 | 0 | 0.21274 | 0 | 0 | 0 | 0 | 0.22755 | 1 | 0 | 0 | 0 | 0 | 0 | 0
Al0.05Hf0.18Nb0.11Ta0.08Ti0.27V0.02Zr0.28 | 3 | BCC | 420.2937 | 1236.4417 | 1292.1433 | 21.302 | 0 | 0.051909 | 0 | 0 | 0 | 0 | 0 | 0 | 0 | 0 | 0 | 0.18084 | 0 | 0 | 0 | 0 | 0 | 0.11272 | 0 | 0 | 0 | 0 | 0 | 0 | 0 | 0.08144 | 0.27139 | 0.017129 | 0 | 0 | 0 | 0.28457 | 0 | 0 | 1 | 0 | 0 | 0 | 0
Al0.08Co0.21Cr0.2Fe0.22Ni0.21Si0.08 | 1 | FCC+BCC | 262.055 | 399.991 | 668.413 | 36.1695 | 0 | 0.079703 | 0 | 0 | 0 | 0.21498 | 0.19953 | 0 | 0.22115 | 0 | 0 | 0 | 0 | 0 | 0 | 0 | 0 | 0 | 0 | 0.20676 | 0 | 0 | 0 | 0.077885 | 0 | 0 | 0 | 0 | 0 | 0 | 0 | 0 | 1 | 0 | 0 | 0 | 0 | 0 | 0
Al0.15Co0.2Cr0.21Fe0.22Ni0.2Si0.01Ti0.02 | 1 | FCC+BCC | 488.7479 | 1196.5719 | 1727.1768 | 33.2498 | 0 | 0.15302 | 0 | 0 | 0 | 0.19532 | 0.20599 | 0 | 0.221 | 0 | 0 | 0 | 0 | 0 | 0 | 0 | 0 | 0 | 0 | 0.19542 | 0 | 0 | 0 | 0.0096889 | 0 | 0 | 0.019556 | 0 | 0 | 0 | 0 | 0 | 1 | 0 | 0 | 0 | 0 | 0 | 0
Al0.11Ta0.17Ti0.54Zr0.19 | 1 | BCC | 389.7297 | 1266.15 | 1455.4275 | 29.9531 | 0 | 0.10714 | 0 | 0 | 0 | 0 | 0 | 0 | 0 | 0 | 0 | 0 | 0 | 0 | 0 | 0 | 0 | 0 | 0 | 0 | 0 | 0 | 0 | 0 | 0 | 0.16805 | 0.53826 | 0 | 0 | 0 | 0 | 0.18655 | 1 | 0 | 0 | 0 | 0 | 0 | 0
Al0.07Cr0.15Nb0.14Ti0.25V0.19Zr0.2 | 1 | BCC | 551.9124 | 1283.92 | 1614.5658 | 13.9519 | 0 | 0.069 | 0 | 0 | 0 | 0 | 0.15065 | 0 | 0 | 0 | 0 | 0 | 0 | 0 | 0 | 0 | 0 | 0.14417 | 0 | 0 | 0 | 0 | 0 | 0 | 0 | 0 | 0.24688 | 0.18768 | 0 | 0 | 0 | 0.20162 | 1 | 0 | 0 | 0 | 0 | 0 | 0
Al0.1Cr0.16Fe0.32Mn0.25Ni0.18 | 1 | FCC+BCC | 361.5185 | 661.75 | 797.4001 | 37.217 | 0 | 0.096074 | 0 | 0 | 0 | 0 | 0.15635 | 0 | 0.31971 | 0 | 0 | 0 | 0 | 0 | 0.25144 | 0 | 0 | 0 | 0 | 0.17642 | 0 | 0 | 0 | 0 | 0 | 0 | 0 | 0 | 0 | 0 | 0 | 0 | 1 | 0 | 0 | 0 | 0 | 0 | 0
Al0.1Co0.2Cr0.23Cu0.22Fe0.25 | 1 | FCC | 280.279 | 1026.9507 | 1112.9279 | 21.9051 | 0 | 0.099398 | 0 | 0 | 0 | 0.19528 | 0.23148 | 0.21964 | 0.25421 | 0 | 0 | 0 | 0 | 0 | 0 | 0 | 0 | 0 | 0 | 0 | 0 | 0 | 0 | 0 | 0 | 0 | 0 | 0 | 0 | 0 | 0 | 0 | 1 | 0 | 0 | 0 | 0 | 0 | 0
Mo0.15Nb0.19Ti0.22V0.22Zr0.22 | 1 | BCC | 529.5309 | 1625.78 | 3242.14 | 25.6754 | 0 | 0 | 0 | 0 | 0 | 0 | 0 | 0 | 0 | 0 | 0 | 0 | 0 | 0 | 0 | 0.15117 | 0 | 0.18645 | 0 | 0 | 0 | 0 | 0 | 0 | 0 | 0 | 0.21946 | 0.22172 | 0 | 0 | 0 | 0.2212 | 1 | 0 | 0 | 0 | 0 | 0 | 0
Al0.81Si0.19 | 1 |  | 737.466 | 1055.3139 | 1445.4783 | 28.2394 | 0 | 0.81151 | 0 | 0 | 0 | 0 | 0 | 0 | 0 | 0 | 0 | 0 | 0 | 0 | 0 | 0 | 0 | 0 | 0 | 0 | 0 | 0 | 0 | 0.18849 | 0 | 0 | 0 | 0 | 0 | 0 | 0 | 0 | 1 | 0 | 0 | 0 | 0 | 0 | 0
Co0.15Cr0.18Fe0.28Ni0.4 | 6 | FCC | 294.7727 | 296.0854 | 694.5807 | 52.515 | 0 | 0 | 0 | 0 | 0 | 0.14626 | 0.17621 | 0 | 0.28048 | 0 | 0 | 0 | 0 | 0 | 0 | 0 | 0 | 0 | 0 | 0.39705 | 0 | 0 | 0 | 0 | 0 | 0 | 0 | 0 | 0 | 0 | 0 | 0 | 0 | 0 | 0 | 0 | 0 | 1 | 0
Mo0.08Nb0.22Ti0.34V0.05Zr0.3 | 3 | BCC | 373.2848 | 1252.29 | 1920.59 | 26.763 | 0 | 0 | 0 | 0 | 0 | 0 | 0 | 0 | 0 | 0 | 0 | 0 | 0 | 0 | 0 | 0.084962 | 0 | 0.22467 | 0 | 0 | 0 | 0 | 0 | 0 | 0 | 0 | 0.34004 | 0.049618 | 0 | 0 | 0 | 0.30071 | 0 | 0 | 1 | 0 | 0 | 0 | 0
Al0.25Li0.29Mg0.38Sn0.08 | 1 | IM | 578.7892 | 578.4116 | 739.8981 | 12.6207 | 0 | 0.25194 | 0 | 0 | 0 | 0 | 0 | 0 | 0 | 0 | 0 | 0 | 0.29196 | 0.37992 | 0 | 0 | 0 | 0 | 0 | 0 | 0 | 0 | 0 | 0 | 0.076185 | 0 | 0 | 0 | 0 | 0 | 0 | 0 | 1 | 0 | 0 | 0 | 0 | 0 | 0
Co0.27Cr0.22Fe0.24Ni0.26V0.02 | 5 | FCC | 278.2004 | 449.5015 | 671.4752 | 30.8796 | 0 | 0 | 0 | 0 | 0 | 0.26542 | 0.21675 | 0 | 0.24172 | 0 | 0 | 0 | 0 | 0 | 0 | 0 | 0 | 0 | 0 | 0.26058 | 0 | 0 | 0 | 0 | 0 | 0 | 0 | 0.015535 | 0 | 0 | 0 | 0 | 0 | 0 | 0 | 0 | 1 | 0 | 0
Co0.21Cr0.2Fe0.2Mn0.18Ni0.21 | 1 | FCC | 271.1168 | 372.3955 | 560.894 | 31.3681 | 0 | 0 | 0 | 0 | 0 | 0.21062 | 0.20014 | 0 | 0.20219 | 0 | 0 | 0 | 0 | 0 | 0.17702 | 0 | 0 | 0 | 0 | 0.20635 | 0 | 0 | 0 | 0 | 0 | 0 | 0 | 0 | 0 | 0 | 0 | 0 | 1 | 0 | 0 | 0 | 0 | 0 | 0
Hf0.19Mo0.13Nb0.24Ti0.2Zr0.24 | 1 | BCC | 492.3633 | 1358.83 | 2184.602 | 25.2931 | 0 | 0 | 0 | 0 | 0 | 0 | 0 | 0 | 0 | 0 | 0 | 0.18623 | 0 | 0 | 0 | 0.13237 | 0 | 0.23646 | 0 | 0 | 0 | 0 | 0 | 0 | 0 | 0 | 0.20399 | 0 | 0 | 0 | 0 | 0.23753 | 1 | 0 | 0 | 0 | 0 | 0 | 0
Al0.16Co0.2Cr0.18Fe0.19Mo0.08Ni0.19 | 1 | FCC+BCC+IM | 568.5018 | 1580.9161 | 2271.9939 | 25.0855 | 0 | 0.15903 | 0 | 0 | 0 | 0.19612 | 0.18463 | 0 | 0.18652 | 0 | 0 | 0 | 0 | 0 | 0 | 0.084 | 0 | 0 | 0 | 0.18969 | 0 | 0 | 0 | 0 | 0 | 0 | 0 | 0 | 0 | 0 | 0 | 0 | 1 | 0 | 0 | 0 | 0 | 0 | 0
Mo0.04Nb0.17Ta0.13Ti0.16V0.35Zr0.14 | 1 | BCC | 476.1595 | 1285.97 | 2093.0662 | 29.2363 | 0 | 0 | 0 | 0 | 0 | 0 | 0 | 0 | 0 | 0 | 0 | 0 | 0 | 0 | 0 | 0.044879 | 0 | 0.17359 | 0 | 0 | 0 | 0 | 0 | 0 | 0 | 0.12688 | 0.16362 | 0.35184 | 0 | 0 | 0 | 0.1392 | 1 | 0 | 0 | 0 | 0 | 0 | 0
Co0.15Cr0.14Cu0.18Fe0.12Ni0.13Ti0.12V0.14Zr0.03 | 1 |  | 501.9139 | 1269.0633 | 1524.42 | 6.0311 | 0 | 0 | 0 | 0 | 0 | 0.15037 | 0.1356 | 0.17619 | 0.1208 | 0 | 0 | 0 | 0 | 0 | 0 | 0 | 0 | 0 | 0 | 0.12916 | 0 | 0 | 0 | 0 | 0 | 0 | 0.11914 | 0.13589 | 0 | 0 | 0 | 0.032833 | 1 | 0 | 0 | 0 | 0 | 0 | 0
Al0.05Co0.24Cr0.23Fe0.24Ni0.24 | 3 | FCC | 118.3779 | 351.6313 | 615.8853 | 51.7677 | 0 | 0.053033 | 0 | 0 | 0 | 0.24443 | 0.2324 | 0 | 0.23501 | 0 | 0 | 0 | 0 | 0 | 0 | 0 | 0 | 0 | 0 | 0.23512 | 0 | 0 | 0 | 0 | 0 | 0 | 0 | 0 | 0 | 0 | 0 | 0 | 0 | 0 | 1 | 0 | 0 | 0 | 0
Al0.27Co0.15Cr0.19Fe0.19Ni0.2 | 1 | BCC | 464.7321 | 1212.501 | 1935.663 | 24.12 | 0 | 0.26725 | 0 | 0 | 0 | 0.1479 | 0.19091 | 0 | 0.19375 | 0 | 0 | 0 | 0 | 0 | 0 | 0 | 0 | 0 | 0 | 0.20019 | 0 | 0 | 0 | 0 | 0 | 0 | 0 | 0 | 0 | 0 | 0 | 0 | 1 | 0 | 0 | 0 | 0 | 0 | 0
Al0.01Co0.16Cu0.18Fe0.21Mn0.23Ni0.2Sn0.01 | 1 | FCC+IM | 265 | 407.738 | 492.2345 | 20.782 | 0 | 0.0081029 | 0 | 0 | 0 | 0.15758 | 0 | 0.17899 | 0.21154 | 0 | 0 | 0 | 0 | 0 | 0.23157 | 0 | 0 | 0 | 0 | 0.19996 | 0 | 0 | 0 | 0 | 0.012252 | 0 | 0 | 0 | 0 | 0 | 0 | 0 | 1 | 0 | 0 | 0 | 0 | 0 | 0
Mo0.18Nb0.11Ta0.26V0.17W0.29 | 5 | BCC | 691.0445 | 1053.9493 | 1624.0942 | 5.2992 | 0 | 0 | 0 | 0 | 0 | 0 | 0 | 0 | 0 | 0 | 0 | 0 | 0 | 0 | 0 | 0.181 | 0 | 0.10826 | 0 | 0 | 0 | 0 | 0 | 0 | 0 | 0.25674 | 0 | 0.1674 | 0.28659 | 0 | 0 | 0 | 0 | 0 | 0 | 0 | 1 | 0 | 0
Al0.13Cr0.2Hf0.08Nb0.19Ta0.14Ti0.1Zr0.17 | 3 | BCC | 637.887 | 1487.1548 | 1953.2 | 17.08 | 0 | 0.1307 | 0 | 0 | 0 | 0 | 0.19892 | 0 | 0 | 0 | 0 | 0.07665 | 0 | 0 | 0 | 0 | 0 | 0.18575 | 0 | 0 | 0 | 0 | 0 | 0 | 0 | 0.14413 | 0.097517 | 0 | 0 | 0 | 0 | 0.16633 | 0 | 0 | 1 | 0 | 0 | 0 | 0
Al0.15Cu0.2Fe0.13Ni0.24Ti0.28 | 3 | FCC | 500.958 | 1030.2105 | 1456.1 | 21.316 | 0 | 0.15461 | 0 | 0 | 0 | 0 | 0 | 0.20023 | 0.13142 | 0 | 0 | 0 | 0 | 0 | 0 | 0 | 0 | 0 | 0 | 0.23772 | 0 | 0 | 0 | 0 | 0 | 0 | 0.27604 | 0 | 0 | 0 | 0 | 0 | 0 | 0 | 1 | 0 | 0 | 0 | 0
Al0.17Co0.03Cr0.24Fe0.26Ni0.3 | 1 | FCC+BCC+IM | 427.3303 | 868.548 | 1937.2886 | 21.803 | 0 | 0.17188 | 0 | 0 | 0 | 0.027251 | 0.23846 | 0 | 0.25906 | 0 | 0 | 0 | 0 | 0 | 0 | 0 | 0 | 0 | 0 | 0.30334 | 0 | 0 | 0 | 0 | 0 | 0 | 0 | 0 | 0 | 0 | 0 | 0 | 1 | 0 | 0 | 0 | 0 | 0 | 0
Al0.2Cr0.14Nb0.21Ti0.23V0.22 | 1 | BCC | 577.0187 | 1256.667 | 1305.3482 | 20.3354 | 0 | 0.19952 | 0 | 0 | 0 | 0 | 0.13981 | 0 | 0 | 0 | 0 | 0 | 0 | 0 | 0 | 0 | 0 | 0.21268 | 0 | 0 | 0 | 0 | 0 | 0 | 0 | 0 | 0.22839 | 0.2196 | 0 | 0 | 0 | 0 | 1 | 0 | 0 | 0 | 0 | 0 | 0
Al0.24Co0.13Cr0.2Fe0.21Ni0.22 | 1 | BCC | 451.8399 | 1299.7065 | 2135.958 | 20.2458 | 0 | 0.23719 | 0 | 0 | 0 | 0.13032 | 0.20097 | 0 | 0.20728 | 0 | 0 | 0 | 0 | 0 | 0 | 0 | 0 | 0 | 0 | 0.22425 | 0 | 0 | 0 | 0 | 0 | 0 | 0 | 0 | 0 | 0 | 0 | 0 | 1 | 0 | 0 | 0 | 0 | 0 | 0
Al0.06Co0.19Cr0.19Fe0.18Mn0.19Ni0.19 | 1 | FCC | 219.58 | 522.5117 | 770.794 | 42.562 | 0 | 0.062806 | 0 | 0 | 0 | 0.19243 | 0.18708 | 0 | 0.18166 | 0 | 0 | 0 | 0 | 0 | 0.19069 | 0 | 0 | 0 | 0 | 0.18534 | 0 | 0 | 0 | 0 | 0 | 0 | 0 | 0 | 0 | 0 | 0 | 0 | 1 | 0 | 0 | 0 | 0 | 0 | 0
Mo0.22Nb0.2Ta0.32Ti0.02W0.25 | 1 | BCC | 519.8508 | 1224.12 | 1306.7517 | 4.295 | 0 | 0 | 0 | 0 | 0 | 0 | 0 | 0 | 0 | 0 | 0 | 0 | 0 | 0 | 0 | 0.21813 | 0 | 0.20122 | 0 | 0 | 0 | 0 | 0 | 0 | 0 | 0.31663 | 0.015195 | 0 | 0.24883 | 0 | 0 | 0 | 1 | 0 | 0 | 0 | 0 | 0 | 0
Al0.51Co0.19Cr0.26Ni0.04 | 1 |  | 855.906 | 1207.6181 | 1848.6562 | 15.3134 | 0 | 0.50844 | 0 | 0 | 0 | 0.19027 | 0.25764 | 0 | 0 | 0 | 0 | 0 | 0 | 0 | 0 | 0 | 0 | 0 | 0 | 0.043529 | 0 | 0 | 0 | 0 | 0 | 0 | 0 | 0 | 0 | 0 | 0 | 0 | 1 | 0 | 0 | 0 | 0 | 0 | 0
Al0.19Co0.19Cr0.2Cu0.19Fe0.21Ni0.03 | 1 | FCC+BCC | 445.2277 | 1268.33 | 1864.5323 | 23.4676 | 0 | 0.18714 | 0 | 0 | 0 | 0.18902 | 0.1964 | 0.1877 | 0.20721 | 0 | 0 | 0 | 0 | 0 | 0 | 0 | 0 | 0 | 0 | 0.032531 | 0 | 0 | 0 | 0 | 0 | 0 | 0 | 0 | 0 | 0 | 0 | 0 | 1 | 0 | 0 | 0 | 0 | 0 | 0
Al0.29Co0.14Cr0.13Cu0.13Fe0.14Mn0.02Ni0.14 | 1 | FCC+BCC | 600.91 | 506.5007 | 1191.7421 | 14.8997 | 0 | 0.29067 | 0 | 0 | 0 | 0.14284 | 0.13381 | 0.1331 | 0.13756 | 0 | 0 | 0 | 0 | 0 | 0.024925 | 0 | 0 | 0 | 0 | 0.13708 | 0 | 0 | 0 | 0 | 0 | 0 | 0 | 0 | 0 | 0 | 0 | 0 | 1 | 0 | 0 | 0 | 0 | 0 | 0
Co0.21Fe0.15Mo0.13Ni0.24V0.27 | 1 | FCC | 546.847 | 762.786 | 1123.0284 | 19.75 | 0 | 0 | 0 | 0 | 0 | 0.21037 | 0 | 0 | 0.15223 | 0 | 0 | 0 | 0 | 0 | 0 | 0.12595 | 0 | 0 | 0 | 0.2425 | 0 | 0 | 0 | 0 | 0 | 0 | 0 | 0.26894 | 0 | 0 | 0 | 0 | 1 | 0 | 0 | 0 | 0 | 0 | 0
Al0.1Co0.1Cr0.16Fe0.17Ni0.46 | 1 | FCC | 389.0933 | 511.305 | 771.8314 | 32.8849 | 0 | 0.099196 | 0 | 0 | 0 | 0.10396 | 0.16115 | 0 | 0.1727 | 0 | 0 | 0 | 0 | 0 | 0 | 0 | 0 | 0 | 0 | 0.463 | 0 | 0 | 0 | 0 | 0 | 0 | 0 | 0 | 0 | 0 | 0 | 0 | 1 | 0 | 0 | 0 | 0 | 0 | 0
Co0.29Cr0.19Fe0.26Ni0.26 | 6 | FCC | 264.6925 | 358.6249 | 763.3636 | 37.2832 | 0 | 0 | 0 | 0 | 0 | 0.29449 | 0.18671 | 0 | 0.26202 | 0 | 0 | 0 | 0 | 0 | 0 | 0 | 0 | 0 | 0 | 0.25678 | 0 | 0 | 0 | 0 | 0 | 0 | 0 | 0 | 0 | 0 | 0 | 0 | 0 | 0 | 0 | 0 | 0 | 1 | 0
Al0.13Co0.17Cu0.19Fe0.18Mn0.12Ni0.19Sn0.02 | 1 | FCC+IM | 351.1455 | 906.6436 | 1276.8253 | 20.5015 | 0 | 0.13078 | 0 | 0 | 0 | 0.16659 | 0 | 0.1927 | 0.1812 | 0 | 0 | 0 | 0 | 0 | 0.12134 | 0 | 0 | 0 | 0 | 0.18609 | 0 | 0 | 0 | 0 | 0.021302 | 0 | 0 | 0 | 0 | 0 | 0 | 0 | 1 | 0 | 0 | 0 | 0 | 0 | 0
Al0.18Co0.24Cr0.17Fe0.17Ni0.17Si0.06 | 5 | BCC | 682.3699 | 1231.098 | 1605.2886 | 16.7332 | 0 | 0.1835 | 0 | 0 | 0 | 0.23768 | 0.17366 | 0 | 0.17337 | 0 | 0 | 0 | 0 | 0 | 0 | 0 | 0 | 0 | 0 | 0.16864 | 0 | 0 | 0 | 0.063147 | 0 | 0 | 0 | 0 | 0 | 0 | 0 | 0 | 0 | 0 | 0 | 0 | 1 | 0 | 0
Mo0.25Nb0.2Ta0.23V0.1W0.23 | 1 | BCC | 559.9881 | 1227.61 | 1390.706 | 4.4968 | 0 | 0 | 0 | 0 | 0 | 0 | 0 | 0 | 0 | 0 | 0 | 0 | 0 | 0 | 0 | 0.24891 | 0 | 0.19513 | 0 | 0 | 0 | 0 | 0 | 0 | 0 | 0.22507 | 0 | 0.10362 | 0.22727 | 0 | 0 | 0 | 1 | 0 | 0 | 0 | 0 | 0 | 0
Al0.17Cr0.19Fe0.25Mn0.12Ni0.27 | 1 | FCC+BCC+IM | 428.267 | 965.385 | 1600.2886 | 24.0432 | 0 | 0.17442 | 0 | 0 | 0 | 0 | 0.18592 | 0 | 0.24598 | 0 | 0 | 0 | 0 | 0 | 0.12032 | 0 | 0 | 0 | 0 | 0.27336 | 0 | 0 | 0 | 0 | 0 | 0 | 0 | 0 | 0 | 0 | 0 | 0 | 1 | 0 | 0 | 0 | 0 | 0 | 0
Al0.04Co0.25Cr0.24Fe0.24Ni0.24 | 3 | FCC | 133.0914 | 363.7547 | 643.9139 | 49.4223 | 0 | 0.043688 | 0 | 0 | 0 | 0.24642 | 0.23559 | 0 | 0.23736 | 0 | 0 | 0 | 0 | 0 | 0 | 0 | 0 | 0 | 0 | 0.23693 | 0 | 0 | 0 | 0 | 0 | 0 | 0 | 0 | 0 | 0 | 0 | 0 | 0 | 0 | 1 | 0 | 0 | 0 | 0
Hf0.13Nb0.28Ta0.38Ti0.03W0.18 | 3 | BCC | 419.7607 | 1163.1392 | 1326.9319 | 17.5715 | 0 | 0 | 0 | 0 | 0 | 0 | 0 | 0 | 0 | 0 | 0 | 0.12593 | 0 | 0 | 0 | 0 | 0 | 0.28493 | 0 | 0 | 0 | 0 | 0 | 0 | 0 | 0.37989 | 0.030759 | 0 | 0.1785 | 0 | 0 | 0 | 0 | 0 | 1 | 0 | 0 | 0 | 0
Al0.16Cr0.32Fe0.18Mo0.2Ni0.15 | 1 | BCC+IM | 765.458 | 1529.276 | 1531.1167 | 17.316 | 0 | 0.1558 | 0 | 0 | 0 | 0 | 0.31621 | 0 | 0.17611 | 0 | 0 | 0 | 0 | 0 | 0 | 0.2009 | 0 | 0 | 0 | 0.15098 | 0 | 0 | 0 | 0 | 0 | 0 | 0 | 0 | 0 | 0 | 0 | 0 | 1 | 0 | 0 | 0 | 0 | 0 | 0
Co0.21Cr0.2Fe0.2Mn0.19Ni0.2 | 1 | FCC | 220.8009 | 390.8085 | 542.8546 | 49.605 | 0 | 0 | 0 | 0 | 0 | 0.2094 | 0.20155 | 0 | 0.19921 | 0 | 0 | 0 | 0 | 0 | 0.18682 | 0 | 0 | 0 | 0 | 0.20301 | 0 | 0 | 0 | 0 | 0 | 0 | 0 | 0 | 0 | 0 | 0 | 0 | 1 | 0 | 0 | 0 | 0 | 0 | 0
Co0.28Cr0.24Fe0.23Ni0.26 | 2 | FCC | 187.5276 | 584.4788 | 797.3515 | 31.6692 | 0 | 0 | 0 | 0 | 0 | 0.27544 | 0.24405 | 0 | 0.22502 | 0 | 0 | 0 | 0 | 0 | 0 | 0 | 0 | 0 | 0 | 0.2555 | 0 | 0 | 0 | 0 | 0 | 0 | 0 | 0 | 0 | 0 | 0 | 0 | 0 | 1 | 0 | 0 | 0 | 0 | 0
Co0.25Cr0.24Fe0.26Ni0.24 | 1 | FCC | 165.0407 | 274.1997 | 514.8413 | 53.3485 | 0 | 0 | 0 | 0 | 0 | 0.25444 | 0.24254 | 0 | 0.25824 | 0 | 0 | 0 | 0 | 0 | 0 | 0 | 0 | 0 | 0 | 0.24478 | 0 | 0 | 0 | 0 | 0 | 0 | 0 | 0 | 0 | 0 | 0 | 0 | 1 | 0 | 0 | 0 | 0 | 0 | 0
Al0.07Co0.22Cr0.2Fe0.23Ni0.21Si0.06 | 1 | FCC+BCC | 242.4491 | 308.14 | 659.0043 | 47.5421 | 0 | 0.074722 | 0 | 0 | 0 | 0.2207 | 0.20369 | 0 | 0.22591 | 0 | 0 | 0 | 0 | 0 | 0 | 0 | 0 | 0 | 0 | 0.21281 | 0 | 0 | 0 | 0.062176 | 0 | 0 | 0 | 0 | 0 | 0 | 0 | 0 | 1 | 0 | 0 | 0 | 0 | 0 | 0
Co0.26Cr0.24Fe0.26Ni0.24 | 1 | FCC | 168.5867 | 285.8857 | 516.6713 | 52.6425 | 0 | 0 | 0 | 0 | 0 | 0.25522 | 0.24181 | 0 | 0.25986 | 0 | 0 | 0 | 0 | 0 | 0 | 0 | 0 | 0 | 0 | 0.2431 | 0 | 0 | 0 | 0 | 0 | 0 | 0 | 0 | 0 | 0 | 0 | 0 | 1 | 0 | 0 | 0 | 0 | 0 | 0
Al0.07Co0.22Cr0.21Fe0.23Ni0.21Si0.05W0.01 | 1 | FCC+BCC | 227.9866 | 308.4417 | 681.3641 | 47.2436 | 0 | 0.070834 | 0 | 0 | 0 | 0.21948 | 0.2066 | 0 | 0.22912 | 0 | 0 | 0 | 0 | 0 | 0 | 0 | 0 | 0 | 0 | 0.21437 | 0 | 0 | 0 | 0.05113 | 0 | 0 | 0 | 0 | 0.0084664 | 0 | 0 | 0 | 1 | 0 | 0 | 0 | 0 | 0 | 0
Co0.27Cu0.24Fe0.24Ni0.25 | 1 | FCC | 199.5435 | 278.2929 | 527.135 | 23.8217 | 0 | 0 | 0 | 0 | 0 | 0.26817 | 0 | 0.24455 | 0.23847 | 0 | 0 | 0 | 0 | 0 | 0 | 0 | 0 | 0 | 0 | 0.2488 | 0 | 0 | 0 | 0 | 0 | 0 | 0 | 0 | 0 | 0 | 0 | 0 | 1 | 0 | 0 | 0 | 0 | 0 | 0
Co0.27Cr0.24Fe0.23Ni0.26 | 6 | FCC | 204.8199 | 617.01 | 780.989 | 35.6586 | 0 | 0 | 0 | 0 | 0 | 0.26821 | 0.2423 | 0 | 0.22994 | 0 | 0 | 0 | 0 | 0 | 0 | 0 | 0 | 0 | 0 | 0.25956 | 0 | 0 | 0 | 0 | 0 | 0 | 0 | 0 | 0 | 0 | 0 | 0 | 0 | 0 | 0 | 0 | 0 | 1 | 0
Mo0.15Nb0.21Ti0.22V0.26Zr0.17 | 1 | BCC | 516.7655 | 1621.27 | 2941.352 | 28.389 | 0 | 0 | 0 | 0 | 0 | 0 | 0 | 0 | 0 | 0 | 0 | 0 | 0 | 0 | 0 | 0.14729 | 0 | 0.20749 | 0 | 0 | 0 | 0 | 0 | 0 | 0 | 0 | 0.21682 | 0.26128 | 0 | 0 | 0 | 0.16712 | 1 | 0 | 0 | 0 | 0 | 0 | 0
Al0.05Hf0.21Nb0.17Ta0.19Ti0.16Zr0.23 | 1 | BCC | 390.1381 | 1207.66 | 1632.825 | 36.5913 | 0 | 0.046411 | 0 | 0 | 0 | 0 | 0 | 0 | 0 | 0 | 0 | 0.20505 | 0 | 0 | 0 | 0 | 0 | 0.16891 | 0 | 0 | 0 | 0 | 0 | 0 | 0 | 0.18742 | 0.15776 | 0 | 0 | 0 | 0 | 0.22719 | 1 | 0 | 0 | 0 | 0 | 0 | 0
Co0.16Fe0.1Mo0.28Ni0.11V0.29W0.05 | 1 |  | 662.2566 | 846.8147 | 1740.3466 | 16.878 | 0 | 0 | 0 | 0 | 0 | 0.1599 | 0 | 0 | 0.098395 | 0 | 0 | 0 | 0 | 0 | 0 | 0.2828 | 0 | 0 | 0 | 0.11392 | 0 | 0 | 0 | 0 | 0 | 0 | 0 | 0.29065 | 0.054336 | 0 | 0 | 0 | 1 | 0 | 0 | 0 | 0 | 0 | 0
Al0.2Co0.1Cr0.2Fe0.21Mo0.06Ni0.23 | 1 | BCC+IM | 509.826 | 1760.176 | 2419.537 | 20.861 | 0 | 0.19692 | 0 | 0 | 0 | 0.10391 | 0.19522 | 0 | 0.21075 | 0 | 0 | 0 | 0 | 0 | 0 | 0.06025 | 0 | 0 | 0 | 0.23296 | 0 | 0 | 0 | 0 | 0 | 0 | 0 | 0 | 0 | 0 | 0 | 0 | 1 | 0 | 0 | 0 | 0 | 0 | 0
Al0.16Co0.17Cr0.16Cu0.16Fe0.17Ni0.16V0.03 | 1 | FCC+BCC | 505.2413 | 1017.7103 | 1443.3783 | 18.5117 | 0 | 0.16212 | 0 | 0 | 0 | 0.17061 | 0.15843 | 0.15746 | 0.16515 | 0 | 0 | 0 | 0 | 0 | 0 | 0 | 0 | 0 | 0 | 0.16097 | 0 | 0 | 0 | 0 | 0 | 0 | 0 | 0.025266 | 0 | 0 | 0 | 0 | 1 | 0 | 0 | 0 | 0 | 0 | 0
Al0.1Cr0.17Nb0.15Ti0.22V0.18Zr0.19 | 3 | BCC+HCP | 643.048 | 1279.8308 | 1642.0525 | 11.9462 | 0 | 0.099116 | 0 | 0 | 0 | 0 | 0.17087 | 0 | 0 | 0 | 0 | 0 | 0 | 0 | 0 | 0 | 0 | 0.1471 | 0 | 0 | 0 | 0 | 0 | 0 | 0 | 0 | 0.21749 | 0.17601 | 0 | 0 | 0 | 0.18942 | 0 | 0 | 1 | 0 | 0 | 0 | 0
Al0.3Co0.15Cr0.14Cu0.14Fe0.14Ni0.14 | 1 | FCC+BCC | 596.73 | 506.5007 | 1193.0721 | 15.6092 | 0 | 0.29791 | 0 | 0 | 0 | 0.14776 | 0.13949 | 0.13504 | 0.14127 | 0 | 0 | 0 | 0 | 0 | 0 | 0 | 0 | 0 | 0 | 0.13852 | 0 | 0 | 0 | 0 | 0 | 0 | 0 | 0 | 0 | 0 | 0 | 0 | 1 | 0 | 0 | 0 | 0 | 0 | 0
Al0.15Cu0.2Fe0.13Ni0.24Ti0.28 | 3 | FCC | 500.958 | 1030.2105 | 1456.1 | 21.316 | 0 | 0.15461 | 0 | 0 | 0 | 0 | 0 | 0.20023 | 0.13142 | 0 | 0 | 0 | 0 | 0 | 0 | 0 | 0 | 0 | 0 | 0.23772 | 0 | 0 | 0 | 0 | 0 | 0 | 0.27604 | 0 | 0 | 0 | 0 | 0 | 0 | 0 | 1 | 0 | 0 | 0 | 0
Al0.11Co0.21Cr0.06Fe0.19Mo0.13Ni0.25Si0.05V0.01 | 5 | FCC+BCC+IM | 407.7893 | 941.6237 | 1152.4357 | 23.7596 | 0 | 0.1052 | 0 | 0 | 0 | 0.20663 | 0.055749 | 0 | 0.18826 | 0 | 0 | 0 | 0 | 0 | 0 | 0.13053 | 0 | 0 | 0 | 0.25309 | 0 | 0 | 0 | 0.048146 | 0 | 0 | 0 | 0.012394 | 0 | 0 | 0 | 0 | 0 | 0 | 0 | 0 | 1 | 0 | 0
Co0.25Cr0.24Fe0.26Ni0.24 | 1 | FCC | 167.6927 | 274.4547 | 516.6713 | 53.3145 | 0 | 0 | 0 | 0 | 0 | 0.25439 | 0.24229 | 0 | 0.25844 | 0 | 0 | 0 | 0 | 0 | 0 | 0 | 0 | 0 | 0 | 0.24488 | 0 | 0 | 0 | 0 | 0 | 0 | 0 | 0 | 0 | 0 | 0 | 0 | 1 | 0 | 0 | 0 | 0 | 0 | 0
Al0.29Co0.03Cr0.18Cu0.02Fe0.2Mn0.05Ni0.23 | 1 | BCC | 441.0821 | 1036.695 | 1957.7616 | 20.6387 | 0 | 0.2946 | 0 | 0 | 0 | 0.028774 | 0.1763 | 0.021313 | 0.19911 | 0 | 0 | 0 | 0 | 0 | 0.050906 | 0 | 0 | 0 | 0 | 0.22899 | 0 | 0 | 0 | 0 | 0 | 0 | 0 | 0 | 0 | 0 | 0 | 0 | 1 | 0 | 0 | 0 | 0 | 0 | 0
Co0.24Cr0.23Fe0.23Mo0.07Ni0.23 | 1 | FCC+IM | 185.5031 | 387.085 | 718.7455 | 41.9585 | 0 | 0 | 0 | 0 | 0 | 0.2388 | 0.22596 | 0 | 0.23148 | 0 | 0 | 0 | 0 | 0 | 0 | 0.074041 | 0 | 0 | 0 | 0.22859 | 0 | 0 | 0 | 0 | 0 | 0 | 0 | 0 | 0 | 0 | 0 | 0 | 1 | 0 | 0 | 0 | 0 | 0 | 0
Cr0.24Fe0.31Mn0.04Ni0.4 | 1 | FCC | 317.2803 | 378.824 | 626.117 | 35.2045 | 0 | 0 | 0 | 0 | 0 | 0 | 0.24216 | 0 | 0.31387 | 0 | 0 | 0 | 0 | 0 | 0.043476 | 0 | 0 | 0 | 0 | 0.4005 | 0 | 0 | 0 | 0 | 0 | 0 | 0 | 0 | 0 | 0 | 0 | 0 | 1 | 0 | 0 | 0 | 0 | 0 | 0
Mo0.17Nb0.17Ti0.24V0.22Zr0.2 | 1 | BCC | 504.962 | 1596.2 | 3169.77 | 24.2354 | 0 | 0 | 0 | 0 | 0 | 0 | 0 | 0 | 0 | 0 | 0 | 0 | 0 | 0 | 0 | 0.16757 | 0 | 0.17435 | 0 | 0 | 0 | 0 | 0 | 0 | 0 | 0 | 0.23536 | 0.22265 | 0 | 0 | 0 | 0.20007 | 1 | 0 | 0 | 0 | 0 | 0 | 0
Mo0.22Nb0.19Ta0.19V0.24W0.16 | 1 | BCC | 572.4033 | 1338.68 | 1485.8 | 9.6434 | 0 | 0 | 0 | 0 | 0 | 0 | 0 | 0 | 0 | 0 | 0 | 0 | 0 | 0 | 0 | 0.2163 | 0 | 0.18689 | 0 | 0 | 0 | 0 | 0 | 0 | 0 | 0.19477 | 0 | 0.23904 | 0.163 | 0 | 0 | 0 | 1 | 0 | 0 | 0 | 0 | 0 | 0
Mo0.1Nb0.23Ti0.31V0.08Zr0.27 | 3 | BCC | 390.2867 | 1358.598 | 2368.589 | 22.446 | 0 | 0 | 0 | 0 | 0 | 0 | 0 | 0 | 0 | 0 | 0 | 0 | 0 | 0 | 0 | 0.10419 | 0 | 0.22946 | 0 | 0 | 0 | 0 | 0 | 0 | 0 | 0 | 0.31481 | 0.077019 | 0 | 0 | 0 | 0.27453 | 0 | 0 | 1 | 0 | 0 | 0 | 0
Co0.28Cr0.24Fe0.23Ni0.26 | 2 | FCC | 192.2696 | 580.2188 | 800.3365 | 33.2845 | 0 | 0 | 0 | 0 | 0 | 0.27553 | 0.24155 | 0 | 0.22658 | 0 | 0 | 0 | 0 | 0 | 0 | 0 | 0 | 0 | 0 | 0.25634 | 0 | 0 | 0 | 0 | 0 | 0 | 0 | 0 | 0 | 0 | 0 | 0 | 0 | 1 | 0 | 0 | 0 | 0 | 0
Co0.21Fe0.2Mo0.16Ni0.21V0.22 | 1 | FCC+IM | 554.166 | 759.839 | 926.6166 | 17.174 | 0 | 0 | 0 | 0 | 0 | 0.21155 | 0 | 0 | 0.19558 | 0 | 0 | 0 | 0 | 0 | 0 | 0.15568 | 0 | 0 | 0 | 0.21396 | 0 | 0 | 0 | 0 | 0 | 0 | 0 | 0.22323 | 0 | 0 | 0 | 0 | 1 | 0 | 0 | 0 | 0 | 0 | 0
Mo0.11Nb0.21Ti0.32V0.07Zr0.28 | 3 | BCC | 393.4973 | 1351.57 | 2384.41 | 23.942 | 0 | 0 | 0 | 0 | 0 | 0 | 0 | 0 | 0 | 0 | 0 | 0 | 0 | 0 | 0 | 0.10906 | 0 | 0.21257 | 0 | 0 | 0 | 0 | 0 | 0 | 0 | 0 | 0.32028 | 0.074105 | 0 | 0 | 0 | 0.28398 | 0 | 0 | 1 | 0 | 0 | 0 | 0
Co0.28Cr0.24Fe0.22Ni0.26 | 2 | FCC | 188.9516 | 593.8588 | 800.22 | 30.7607 | 0 | 0 | 0 | 0 | 0 | 0.27604 | 0.2433 | 0 | 0.22434 | 0 | 0 | 0 | 0 | 0 | 0 | 0 | 0 | 0 | 0 | 0.25632 | 0 | 0 | 0 | 0 | 0 | 0 | 0 | 0 | 0 | 0 | 0 | 0 | 0 | 1 | 0 | 0 | 0 | 0 | 0
Cr0.18Fe0.01Nb0.12Ni0.03Ti0.27V0.18Zr0.21 | 1 | BCC | 530.1555 | 1223.42 | 1395.6678 | 14.0155 | 0 | 0 | 0 | 0 | 0 | 0 | 0.17906 | 0 | 0.014035 | 0 | 0 | 0 | 0 | 0 | 0 | 0 | 0 | 0.11765 | 0 | 0.032023 | 0 | 0 | 0 | 0 | 0 | 0 | 0.26924 | 0.18113 | 0 | 0 | 0 | 0.20687 | 1 | 0 | 0 | 0 | 0 | 0 | 0
Co0.25Cr0.24Fe0.26Ni0.25 | 1 | FCC | 169.378 | 275.038 | 507.5952 | 53.8395 | 0 | 0 | 0 | 0 | 0 | 0.25416 | 0.24031 | 0 | 0.25972 | 0 | 0 | 0 | 0 | 0 | 0 | 0 | 0 | 0 | 0 | 0.24581 | 0 | 0 | 0 | 0 | 0 | 0 | 0 | 0 | 0 | 0 | 0 | 0 | 1 | 0 | 0 | 0 | 0 | 0 | 0
Al0.08Co0.3Cr0.08Fe0.27Ni0.27 | 1 | FCC | 170.729 | 242.13 | 578.9821 | 46.3598 | 0 | 0.077596 | 0 | 0 | 0 | 0.2982 | 0.082701 | 0 | 0.26835 | 0 | 0 | 0 | 0 | 0 | 0 | 0 | 0 | 0 | 0 | 0.27315 | 0 | 0 | 0 | 0 | 0 | 0 | 0 | 0 | 0 | 0 | 0 | 0 | 1 | 0 | 0 | 0 | 0 | 0 | 0
Hf0.24Ti0.46Zr0.3 | 1 | BCC | 281.3738 | 647.76 | 1070.43 | 31.8121 | 0 | 0 | 0 | 0 | 0 | 0 | 0 | 0 | 0 | 0 | 0 | 0.24242 | 0 | 0 | 0 | 0 | 0 | 0 | 0 | 0 | 0 | 0 | 0 | 0 | 0 | 0 | 0.45974 | 0 | 0 | 0 | 0 | 0.29784 | 1 | 0 | 0 | 0 | 0 | 0 | 0
Al0.19Mn0.72Ti0.09 | 1 |  | 451.0944 | 1360.4781 | 1420.9885 | 25.7164 | 0 | 0.19099 | 0 | 0 | 0 | 0 | 0 | 0 | 0 | 0 | 0 | 0 | 0 | 0 | 0.72051 | 0 | 0 | 0 | 0 | 0 | 0 | 0 | 0 | 0 | 0 | 0 | 0.088499 | 0 | 0 | 0 | 0 | 0 | 1 | 0 | 0 | 0 | 0 | 0 | 0
Co0.25Cr0.24Fe0.26Ni0.25 | 1 | FCC | 169.6403 | 284.919 | 484.8463 | 53.9057 | 0 | 0 | 0 | 0 | 0 | 0.25365 | 0.24114 | 0 | 0.25637 | 0 | 0 | 0 | 0 | 0 | 0 | 0 | 0 | 0 | 0 | 0.24885 | 0 | 0 | 0 | 0 | 0 | 0 | 0 | 0 | 0 | 0 | 0 | 0 | 1 | 0 | 0 | 0 | 0 | 0 | 0
Co0.27Cr0.15Mn0.25Ni0.33 | 3 | FCC | 294.0696 | 420.8403 | 830.6001 | 47.6689 | 0 | 0 | 0 | 0 | 0 | 0.26909 | 0.15194 | 0 | 0 | 0 | 0 | 0 | 0 | 0 | 0.25135 | 0 | 0 | 0 | 0 | 0.32567 | 0 | 0 | 0 | 0 | 0 | 0 | 0 | 0 | 0 | 0 | 0 | 0 | 0 | 0 | 1 | 0 | 0 | 0 | 0
Al0.05Cr0.03Fe0.5Mn0.33Ni0.09 | 1 | FCC | 365.718 | 246.4733 | 683.4701 | 54.9802 | 0 | 0.049184 | 0 | 0 | 0 | 0 | 0.027017 | 0 | 0.50419 | 0 | 0 | 0 | 0 | 0 | 0.3256 | 0 | 0 | 0 | 0 | 0.094003 | 0 | 0 | 0 | 0 | 0 | 0 | 0 | 0 | 0 | 0 | 0 | 0 | 1 | 0 | 0 | 0 | 0 | 0 | 0
Al0.09Co0.24Cr0.04Cu0.21Fe0.22Ni0.22 | 1 | FCC | 229.4034 | 363.165 | 565.2976 | 27.0112 | 0 | 0.08539 | 0 | 0 | 0 | 0.23543 | 0.036338 | 0.21214 | 0.21514 | 0 | 0 | 0 | 0 | 0 | 0 | 0 | 0 | 0 | 0 | 0.21557 | 0 | 0 | 0 | 0 | 0 | 0 | 0 | 0 | 0 | 0 | 0 | 0 | 1 | 0 | 0 | 0 | 0 | 0 | 0
Al0.07Co0.15Cu0.17Fe0.21Mn0.21Ni0.18Sn0.01 | 1 | FCC+IM | 266.6957 | 491.8635 | 567.21 | 20.3606 | 0 | 0.074642 | 0 | 0 | 0 | 0.14701 | 0 | 0.16816 | 0.20542 | 0 | 0 | 0 | 0 | 0 | 0.21245 | 0 | 0 | 0 | 0 | 0.18142 | 0 | 0 | 0 | 0 | 0.010894 | 0 | 0 | 0 | 0 | 0 | 0 | 0 | 1 | 0 | 0 | 0 | 0 | 0 | 0
Co0.26Cr0.24Fe0.26Ni0.25 | 1 | FCC | 167.6927 | 274.4547 | 516.6713 | 53.3145 | 0 | 0 | 0 | 0 | 0 | 0.25518 | 0.24246 | 0 | 0.25699 | 0 | 0 | 0 | 0 | 0 | 0 | 0 | 0 | 0 | 0 | 0.24536 | 0 | 0 | 0 | 0 | 0 | 0 | 0 | 0 | 0 | 0 | 0 | 0 | 1 | 0 | 0 | 0 | 0 | 0 | 0
Hf0.25Mo0.03Nb0.19Ti0.2V0.1Zr0.23 | 1 | BCC | 573.3901 | 868.12 | 1500.4367 | 24.4875 | 0 | 0 | 0 | 0 | 0 | 0 | 0 | 0 | 0 | 0 | 0 | 0.25234 | 0 | 0 | 0 | 0.030657 | 0 | 0.18803 | 0 | 0 | 0 | 0 | 0 | 0 | 0 | 0 | 0.19876 | 0.10116 | 0 | 0 | 0 | 0.22906 | 1 | 0 | 0 | 0 | 0 | 0 | 0
Al0.13Co0.14Cr0.13Cu0.2Fe0.06Ni0.19Sn0.04Y0.07Zn0.05 | 1 | FCC+IM | 335.3975 | 791.997 | 1208.4784 | 23.4095 | 0 | 0.1346 | 0 | 0 | 0 | 0.13857 | 0.12803 | 0.19964 | 0.057891 | 0 | 0 | 0 | 0 | 0 | 0 | 0 | 0 | 0 | 0 | 0.19004 | 0 | 0 | 0 | 0 | 0.03841 | 0 | 0 | 0 | 0 | 0.067141 | 0.045686 | 0 | 1 | 0 | 0 | 0 | 0 | 0 | 0
Mo0.16Nb0.18Ti0.23V0.24Zr0.19 | 1 | BCC | 531.2656 | 1569.7 | 3136.17 | 23.7754 | 0 | 0 | 0 | 0 | 0 | 0 | 0 | 0 | 0 | 0 | 0 | 0 | 0 | 0 | 0 | 0.1623 | 0 | 0.18022 | 0 | 0 | 0 | 0 | 0 | 0 | 0 | 0 | 0.23164 | 0.23531 | 0 | 0 | 0 | 0.19053 | 1 | 0 | 0 | 0 | 0 | 0 | 0
Cr0.18Nb0.13Ni0.01Ti0.28V0.18Zr0.22 | 1 | BCC | 525.6405 | 1262.16 | 1395.6678 | 13.8305 | 0 | 0 | 0 | 0 | 0 | 0 | 0.17664 | 0 | 0 | 0 | 0 | 0 | 0 | 0 | 0 | 0 | 0 | 0.13366 | 0 | 0.011229 | 0 | 0 | 0 | 0 | 0 | 0 | 0.27784 | 0.18124 | 0 | 0 | 0 | 0.21939 | 1 | 0 | 0 | 0 | 0 | 0 | 0
Al0.07Mo0.01Nb0.25Ti0.36Zr0.31 | 3 | BCC | 329.851 | 1172.55 | 1291.85 | 28.761 | 0 | 0.070554 | 0 | 0 | 0 | 0 | 0 | 0 | 0 | 0 | 0 | 0 | 0 | 0 | 0 | 0.0091299 | 0 | 0.24574 | 0 | 0 | 0 | 0 | 0 | 0 | 0 | 0 | 0.36203 | 0 | 0 | 0 | 0 | 0.31255 | 0 | 0 | 1 | 0 | 0 | 0 | 0
Hf0.18Nb0.12Ta0.28Ti0.12V0.02W0.07Zr0.22 | 1 | BCC | 443.362 | 1298.4992 | 1410.3383 | 27.9146 | 0 | 0 | 0 | 0 | 0 | 0 | 0 | 0 | 0 | 0 | 0 | 0.17748 | 0 | 0 | 0 | 0 | 0 | 0.1248 | 0 | 0 | 0 | 0 | 0 | 0 | 0 | 0.27737 | 0.12225 | 0.016451 | 0.066164 | 0 | 0 | 0.21548 | 1 | 0 | 0 | 0 | 0 | 0 | 0
Al0.08Co0.24Cr0.22Fe0.23Ni0.23 | 3 | FCC | 153.473 | 428.2477 | 723.4055 | 37.0663 | 0 | 0.083359 | 0 | 0 | 0 | 0.23735 | 0.22372 | 0 | 0.2272 | 0 | 0 | 0 | 0 | 0 | 0 | 0 | 0 | 0 | 0 | 0.22837 | 0 | 0 | 0 | 0 | 0 | 0 | 0 | 0 | 0 | 0 | 0 | 0 | 0 | 0 | 1 | 0 | 0 | 0 | 0
Al0.01Cr0.18Nb0.16Ti0.24V0.21Zr0.21 | 3 | BCC | 564.31 | 1293.29 | 1471.3183 | 11.972 | 0 | 0.0091163 | 0 | 0 | 0 | 0 | 0.18222 | 0 | 0 | 0 | 0 | 0 | 0 | 0 | 0 | 0 | 0 | 0.15684 | 0 | 0 | 0 | 0 | 0 | 0 | 0 | 0 | 0.2377 | 0.20504 | 0 | 0 | 0 | 0.20908 | 0 | 0 | 1 | 0 | 0 | 0 | 0
Al0.07Hf0.2Mo0.01Nb0.17Ta0.17Ti0.16Zr0.22 | 1 | BCC | 400.5162 | 1331.63 | 1710.8392 | 36.938 | 0 | 0.065876 | 0 | 0 | 0 | 0 | 0 | 0 | 0 | 0 | 0 | 0.2019 | 0 | 0 | 0 | 0.0083259 | 0 | 0.17225 | 0 | 0 | 0 | 0 | 0 | 0 | 0 | 0.17483 | 0.1574 | 0 | 0 | 0 | 0 | 0.21941 | 1 | 0 | 0 | 0 | 0 | 0 | 0
Al0.17Cr0.17Cu0.1Fe0.22Mn0.11Ni0.24 | 1 | FCC+BCC | 435.3768 | 1069.274 | 1457.3273 | 28.196 | 0 | 0.16766 | 0 | 0 | 0 | 0 | 0.17069 | 0.097662 | 0.21527 | 0 | 0 | 0 | 0 | 0 | 0.10744 | 0 | 0 | 0 | 0 | 0.24128 | 0 | 0 | 0 | 0 | 0 | 0 | 0 | 0 | 0 | 0 | 0 | 0 | 1 | 0 | 0 | 0 | 0 | 0 | 0
Al0.17Cu0.16Fe0.05Li0.02Mn0.39Ni0.2 | 1 | FCC | 426.2353 | 900.4795 | 1037.1502 | 35.2603 | 0 | 0.1677 | 0 | 0 | 0 | 0 | 0 | 0.1644 | 0.054028 | 0 | 0 | 0 | 0.024263 | 0 | 0.39159 | 0 | 0 | 0 | 0 | 0.19802 | 0 | 0 | 0 | 0 | 0 | 0 | 0 | 0 | 0 | 0 | 0 | 0 | 1 | 0 | 0 | 0 | 0 | 0 | 0
Al0.15Cu0.2Fe0.13Ni0.24Ti0.28 | 3 | FCC | 500.958 | 1030.2105 | 1456.1 | 21.316 | 0 | 0.15461 | 0 | 0 | 0 | 0 | 0 | 0.20023 | 0.13142 | 0 | 0 | 0 | 0 | 0 | 0 | 0 | 0 | 0 | 0 | 0.23772 | 0 | 0 | 0 | 0 | 0 | 0 | 0.27604 | 0 | 0 | 0 | 0 | 0 | 0 | 0 | 1 | 0 | 0 | 0 | 0
Co0.29Cr0.19Fe0.27Ni0.25 | 6 | FCC | 274.6185 | 375.2209 | 786.8322 | 34.8634 | 0 | 0 | 0 | 0 | 0 | 0.29399 | 0.18707 | 0 | 0.27135 | 0 | 0 | 0 | 0 | 0 | 0 | 0 | 0 | 0 | 0 | 0.24759 | 0 | 0 | 0 | 0 | 0 | 0 | 0 | 0 | 0 | 0 | 0 | 0 | 0 | 0 | 0 | 0 | 0 | 1 | 0
Al0.1Cr0.19Hf0.14Nb0.17Ta0.09Ti0.12Zr0.19 | 3 | BCC+IM | 626.308 | 1445.2978 | 1853.4625 | 18.3493 | 0 | 0.098195 | 0 | 0 | 0 | 0 | 0.1932 | 0 | 0 | 0 | 0 | 0.1359 | 0 | 0 | 0 | 0 | 0 | 0.17016 | 0 | 0 | 0 | 0 | 0 | 0 | 0 | 0.093813 | 0.12068 | 0 | 0 | 0 | 0 | 0.18806 | 0 | 0 | 1 | 0 | 0 | 0 | 0
Al0.09Cr0.01Mo0.17Nb0.19Ti0.27V0.28 | 1 | BCC | 463.8051 | 1316.13 | 2034.836 | 17.902 | 0 | 0.08628 | 0 | 0 | 0 | 0 | 0.0058987 | 0 | 0 | 0 | 0 | 0 | 0 | 0 | 0 | 0.17381 | 0 | 0.19064 | 0 | 0 | 0 | 0 | 0 | 0 | 0 | 0 | 0.26642 | 0.27695 | 0 | 0 | 0 | 0 | 1 | 0 | 0 | 0 | 0 | 0 | 0
Al0.01Co0.27Cu0.24Fe0.24Ni0.25 | 1 | FCC | 200.0225 | 283.6476 | 528.1275 | 23.4457 | 0 | 0.0091351 | 0 | 0 | 0 | 0.26595 | 0 | 0.24171 | 0.23725 | 0 | 0 | 0 | 0 | 0 | 0 | 0 | 0 | 0 | 0 | 0.24595 | 0 | 0 | 0 | 0 | 0 | 0 | 0 | 0 | 0 | 0 | 0 | 0 | 1 | 0 | 0 | 0 | 0 | 0 | 0
Al0.05Co0.26Cr0.23Fe0.21Ni0.24 | 2 | FCC | 196.6748 | 568.4963 | 796.9731 | 32.3078 | 0 | 0.0486 | 0 | 0 | 0 | 0.2629 | 0.22945 | 0 | 0.21452 | 0 | 0 | 0 | 0 | 0 | 0 | 0 | 0 | 0 | 0 | 0.24453 | 0 | 0 | 0 | 0 | 0 | 0 | 0 | 0 | 0 | 0 | 0 | 0 | 0 | 1 | 0 | 0 | 0 | 0 | 0
Cu0.06Hf0.1Mo0.08Nb0.14Ta0.23Ti0.16V0.15Zr0.08 | 3 | BCC | 541.6104 | 1308.2753 | 1754.4027 | 20.909 | 0 | 0 | 0 | 0 | 0 | 0 | 0 | 0.063346 | 0 | 0 | 0 | 0.097221 | 0 | 0 | 0 | 0.077485 | 0 | 0.13509 | 0 | 0 | 0 | 0 | 0 | 0 | 0 | 0.23244 | 0.15844 | 0.15387 | 0 | 0 | 0 | 0.082121 | 0 | 0 | 1 | 0 | 0 | 0 | 0
Cr0.13Nb0.21Ni0.09Ti0.26Zr0.31 | 5 | BCC+IM | 492.3163 | 1284.55 | 1392.08 | 16.3375 | 0 | 0 | 0 | 0 | 0 | 0 | 0.13375 | 0 | 0 | 0 | 0 | 0 | 0 | 0 | 0 | 0 | 0 | 0.21061 | 0 | 0.088465 | 0 | 0 | 0 | 0 | 0 | 0 | 0.26123 | 0 | 0 | 0 | 0 | 0.30594 | 0 | 0 | 0 | 0 | 1 | 0 | 0
C0.05Hf0.13Nb0.24Ta0.36Ti0.04W0.13Zr0.04 | 1 | BCC | 448.976 | 1164.8544 | 1253.5203 | 23.5193 | 0 | 0 | 0 | 0.05262 | 0 | 0 | 0 | 0 | 0 | 0 | 0 | 0.13132 | 0 | 0 | 0 | 0 | 0 | 0.24474 | 0 | 0 | 0 | 0 | 0 | 0 | 0 | 0.36287 | 0.043043 | 0 | 0.12679 | 0 | 0 | 0.038619 | 1 | 0 | 0 | 0 | 0 | 0 | 0
Cr0.11Fe0.34Mn0.4Ni0.15 | 6 | FCC | 372.539 | 321.819 | 796.0763 | 38.0853 | 0 | 0 | 0 | 0 | 0 | 0 | 0.11438 | 0 | 0.34029 | 0 | 0 | 0 | 0 | 0 | 0.39813 | 0 | 0 | 0 | 0 | 0.1472 | 0 | 0 | 0 | 0 | 0 | 0 | 0 | 0 | 0 | 0 | 0 | 0 | 0 | 0 | 0 | 0 | 0 | 1 | 0
Al0.06Co0.23Cr0.23Fe0.25Ni0.23 | 1 | FCC | 147.9717 | 282.7663 | 587.6517 | 44.4109 | 0 | 0.063439 | 0 | 0 | 0 | 0.23474 | 0.22711 | 0 | 0.24566 | 0 | 0 | 0 | 0 | 0 | 0 | 0 | 0 | 0 | 0 | 0.22904 | 0 | 0 | 0 | 0 | 0 | 0 | 0 | 0 | 0 | 0 | 0 | 0 | 1 | 0 | 0 | 0 | 0 | 0 | 0
Al0.25Cr0.11Fe0.26Hf0.07Mn0.06Ni0.21Ti0.03 | 6 |  | 472.0353 | 951.4185 | 1623.8748 | 27.8261 | 0 | 0.25342 | 0 | 0 | 0 | 0 | 0.10903 | 0 | 0.25545 | 0 | 0 | 0.073965 | 0 | 0 | 0.064375 | 0 | 0 | 0 | 0 | 0.20897 | 0 | 0 | 0 | 0 | 0 | 0 | 0.034788 | 0 | 0 | 0 | 0 | 0 | 0 | 0 | 0 | 0 | 0 | 1 | 0
Al0.11Cr0.15Hf0.04Mo0.04Nb0.22Ti0.27V0.18 | 1 | BCC | 555.6242 | 1276.292 | 1542.9575 | 10.1755 | 0 | 0.10958 | 0 | 0 | 0 | 0 | 0.148 | 0 | 0 | 0 | 0 | 0.041138 | 0 | 0 | 0 | 0.040872 | 0 | 0.21765 | 0 | 0 | 0 | 0 | 0 | 0 | 0 | 0 | 0.26735 | 0.17541 | 0 | 0 | 0 | 0 | 1 | 0 | 0 | 0 | 0 | 0 | 0
Al0.03Co0.2Cr0.19Fe0.19Mn0.2Ni0.19 | 1 | FCC | 176.4802 | 397.7501 | 571.7543 | 52.1526 | 0 | 0.029725 | 0 | 0 | 0 | 0.19861 | 0.19274 | 0 | 0.18782 | 0 | 0 | 0 | 0 | 0 | 0.19928 | 0 | 0 | 0 | 0 | 0.19183 | 0 | 0 | 0 | 0 | 0 | 0 | 0 | 0 | 0 | 0 | 0 | 0 | 1 | 0 | 0 | 0 | 0 | 0 | 0
Cu0.31Fe0.01Mn0.35Ni0.33 | 1 | FCC | 185.6388 | 289.3873 | 650.6023 | 45.4605 | 0 | 0 | 0 | 0 | 0 | 0 | 0 | 0.30697 | 0.013468 | 0 | 0 | 0 | 0 | 0 | 0.34775 | 0 | 0 | 0 | 0 | 0.33181 | 0 | 0 | 0 | 0 | 0 | 0 | 0 | 0 | 0 | 0 | 0 | 0 | 1 | 0 | 0 | 0 | 0 | 0 | 0
Al0.15Hf0.11Nb0.17Ta0.15Ti0.14W0.06Zr0.23 | 5 | BCC | 490.9889 | 1535.6044 | 1922.4137 | 16.9499 | 0 | 0.14581 | 0 | 0 | 0 | 0 | 0 | 0 | 0 | 0 | 0 | 0.11141 | 0 | 0 | 0 | 0 | 0 | 0.1688 | 0 | 0 | 0 | 0 | 0 | 0 | 0 | 0.14767 | 0.13603 | 0 | 0.062492 | 0 | 0 | 0.22767 | 0 | 0 | 0 | 0 | 1 | 0 | 0
Al0.01Co0.25Cr0.24Fe0.24Ni0.26 | 3 | FCC | 133.5503 | 379.815 | 615.5501 | 56.031 | 0 | 0.011921 | 0 | 0 | 0 | 0.24671 | 0.24293 | 0 | 0.23958 | 0 | 0 | 0 | 0 | 0 | 0 | 0 | 0 | 0 | 0 | 0.25885 | 0 | 0 | 0 | 0 | 0 | 0 | 0 | 0 | 0 | 0 | 0 | 0 | 0 | 0 | 1 | 0 | 0 | 0 | 0
Al0.2Co0.02Cr0.22Fe0.25Mo0.04Ni0.27 | 1 | BCC+IM | 466.0149 | 1401.267 | 2030.297 | 20.3972 | 0 | 0.19968 | 0 | 0 | 0 | 0.016811 | 0.21988 | 0 | 0.25143 | 0 | 0 | 0 | 0 | 0 | 0 | 0.041288 | 0 | 0 | 0 | 0.27091 | 0 | 0 | 0 | 0 | 0 | 0 | 0 | 0 | 0 | 0 | 0 | 0 | 1 | 0 | 0 | 0 | 0 | 0 | 0
Al0.18Co0.19Cr0.2Fe0.2Mo0.03Ni0.2 | 1 | BCC+IM | 510.2531 | 1672.5213 | 1999.351 | 26.861 | 0 | 0.17843 | 0 | 0 | 0 | 0.19235 | 0.19882 | 0 | 0.19673 | 0 | 0 | 0 | 0 | 0 | 0 | 0.031101 | 0 | 0 | 0 | 0.20257 | 0 | 0 | 0 | 0 | 0 | 0 | 0 | 0 | 0 | 0 | 0 | 0 | 1 | 0 | 0 | 0 | 0 | 0 | 0
Al0.24Co0.19Cr0.19Fe0.19Ni0.19 | 3 | BCC | 457.3299 | 1287.7175 | 2272.2687 | 21.6013 | 0 | 0.24002 | 0 | 0 | 0 | 0.18994 | 0.19115 | 0 | 0.19212 | 0 | 0 | 0 | 0 | 0 | 0 | 0 | 0 | 0 | 0 | 0.18677 | 0 | 0 | 0 | 0 | 0 | 0 | 0 | 0 | 0 | 0 | 0 | 0 | 0 | 0 | 1 | 0 | 0 | 0 | 0
Al0.26Cr0.23Fe0.27Ni0.24 | 1 | BCC+IM | 468.8243 | 1145.6583 | 2623.535 | 22.819 | 0 | 0.26077 | 0 | 0 | 0 | 0 | 0.22654 | 0 | 0.26981 | 0 | 0 | 0 | 0 | 0 | 0 | 0 | 0 | 0 | 0 | 0.24288 | 0 | 0 | 0 | 0 | 0 | 0 | 0 | 0 | 0 | 0 | 0 | 0 | 1 | 0 | 0 | 0 | 0 | 0 | 0
Al0.05Co0.25Cr0.23Fe0.24Ni0.24 | 3 | FCC | 119.3063 | 346.809 | 611.7553 | 50.0626 | 0 | 0.049246 | 0 | 0 | 0 | 0.2453 | 0.23352 | 0 | 0.23598 | 0 | 0 | 0 | 0 | 0 | 0 | 0 | 0 | 0 | 0 | 0.23595 | 0 | 0 | 0 | 0 | 0 | 0 | 0 | 0 | 0 | 0 | 0 | 0 | 0 | 0 | 1 | 0 | 0 | 0 | 0
Al0.16Co0.17Cr0.16Cu0.16Fe0.17Ni0.16V0.02 | 1 | FCC+BCC | 502.4557 | 1086.6787 | 1492.5294 | 17.9155 | 0 | 0.15963 | 0 | 0 | 0 | 0.17168 | 0.15915 | 0.15901 | 0.16643 | 0 | 0 | 0 | 0 | 0 | 0 | 0 | 0 | 0 | 0 | 0.16265 | 0 | 0 | 0 | 0 | 0 | 0 | 0 | 0.021445 | 0 | 0 | 0 | 0 | 1 | 0 | 0 | 0 | 0 | 0 | 0
Co0.28Cr0.24Fe0.22Ni0.26 | 2 | FCC | 188.9516 | 584.4788 | 800.22 | 31.6692 | 0 | 0 | 0 | 0 | 0 | 0.27565 | 0.24381 | 0 | 0.22459 | 0 | 0 | 0 | 0 | 0 | 0 | 0 | 0 | 0 | 0 | 0.25595 | 0 | 0 | 0 | 0 | 0 | 0 | 0 | 0 | 0 | 0 | 0 | 0 | 0 | 1 | 0 | 0 | 0 | 0 | 0
Mo0.24Nb0.17Ti0.25V0.17Zr0.17 | 1 | BCC | 462.8165 | 1552.45 | 3035.37 | 24.2603 | 0 | 0 | 0 | 0 | 0 | 0 | 0 | 0 | 0 | 0 | 0 | 0 | 0 | 0 | 0 | 0.24328 | 0 | 0.16928 | 0 | 0 | 0 | 0 | 0 | 0 | 0 | 0 | 0.25229 | 0.16583 | 0 | 0 | 0 | 0.16932 | 1 | 0 | 0 | 0 | 0 | 0 | 0
Al0.15Cu0.2Fe0.13Ni0.24Ti0.28 | 3 | FCC | 500.958 | 1030.2105 | 1456.1 | 21.316 | 0 | 0.15461 | 0 | 0 | 0 | 0 | 0 | 0.20023 | 0.13142 | 0 | 0 | 0 | 0 | 0 | 0 | 0 | 0 | 0 | 0 | 0.23772 | 0 | 0 | 0 | 0 | 0 | 0 | 0.27604 | 0 | 0 | 0 | 0 | 0 | 0 | 0 | 1 | 0 | 0 | 0 | 0
Co0.25Cr0.25Cu0.01Fe0.23Ni0.25V0.02 | 5 | FCC | 236.8528 | 504.6706 | 737.4849 | 28.6881 | 0 | 0 | 0 | 0 | 0 | 0.24726 | 0.24554 | 0.0061718 | 0.23166 | 0 | 0 | 0 | 0 | 0 | 0 | 0 | 0 | 0 | 0 | 0.24589 | 0 | 0 | 0 | 0 | 0 | 0 | 0 | 0.023485 | 0 | 0 | 0 | 0 | 0 | 0 | 0 | 0 | 1 | 0 | 0
Hf0.18Nb0.21Ti0.13V0.19Zr0.29 | 1 | BCC+IM | 564.6946 | 1218.07 | 1548.13 | 28.0675 | 0 | 0 | 0 | 0 | 0 | 0 | 0 | 0 | 0 | 0 | 0 | 0.17937 | 0 | 0 | 0 | 0 | 0 | 0.21173 | 0 | 0 | 0 | 0 | 0 | 0 | 0 | 0 | 0.13132 | 0.19122 | 0 | 0 | 0 | 0.28635 | 1 | 0 | 0 | 0 | 0 | 0 | 0
Fe0.51Mn0.43Ni0.06 | 6 | FCC | 387.017 | 327.479 | 778.1644 | 52.963 | 0 | 0 | 0 | 0 | 0 | 0 | 0 | 0 | 0.51364 | 0 | 0 | 0 | 0 | 0 | 0.42915 | 0 | 0 | 0 | 0 | 0.057217 | 0 | 0 | 0 | 0 | 0 | 0 | 0 | 0 | 0 | 0 | 0 | 0 | 0 | 0 | 0 | 0 | 0 | 1 | 0
Al0.19Co0.19Cr0.18Fe0.18Mo0.07Ni0.19 | 1 | BCC+IM | 587.8223 | 2302.261 | 2987.6369 | 23.0366 | 0 | 0.18682 | 0 | 0 | 0 | 0.19019 | 0.18284 | 0 | 0.18358 | 0 | 0 | 0 | 0 | 0 | 0 | 0.069554 | 0 | 0 | 0 | 0.18701 | 0 | 0 | 0 | 0 | 0 | 0 | 0 | 0 | 0 | 0 | 0 | 0 | 1 | 0 | 0 | 0 | 0 | 0 | 0
Al0.17Co0.17Cr0.16Cu0.15Fe0.16Ni0.16V0.04 | 1 | FCC+BCC | 562.008 | 1038.9516 | 1568.2345 | 17.8511 | 0 | 0.17013 | 0 | 0 | 0 | 0.16716 | 0.15611 | 0.15246 | 0.161 | 0 | 0 | 0 | 0 | 0 | 0 | 0 | 0 | 0 | 0 | 0.15553 | 0 | 0 | 0 | 0 | 0 | 0 | 0 | 0.037595 | 0 | 0 | 0 | 0 | 1 | 0 | 0 | 0 | 0 | 0 | 0
Al0.16Co0.19Cr0.21Fe0.22Ni0.19Ti0.02 | 1 | BCC | 503.0744 | 1201.3397 | 1705.7968 | 32.0505 | 0 | 0.16165 | 0 | 0 | 0 | 0.19414 | 0.20994 | 0 | 0.22039 | 0 | 0 | 0 | 0 | 0 | 0 | 0 | 0 | 0 | 0 | 0.1943 | 0 | 0 | 0 | 0 | 0 | 0 | 0.019573 | 0 | 0 | 0 | 0 | 0 | 1 | 0 | 0 | 0 | 0 | 0 | 0
Al0.24Hf0.06Nb0.18Si0.01Ta0.09Ti0.17W0.04Zr0.2 | 5 | BCC+IM | 545.7659 | 1358.2073 | 1628.51 | 16.8325 | 0 | 0.24033 | 0 | 0 | 0 | 0 | 0 | 0 | 0 | 0 | 0 | 0.061389 | 0 | 0 | 0 | 0 | 0 | 0.18288 | 0 | 0 | 0 | 0 | 0 | 0.012752 | 0 | 0.093051 | 0.16653 | 0 | 0.038169 | 0 | 0 | 0.20491 | 0 | 0 | 0 | 0 | 1 | 0 | 0
Al0.05Cr0.18Mo0.3Nb0.27Ti0.03Zr0.16 | 3 | BCC | 633.9646 | 1600.335 | 1896.459 | 18.4323 | 0 | 0.049865 | 0 | 0 | 0 | 0 | 0.18263 | 0 | 0 | 0 | 0 | 0 | 0 | 0 | 0 | 0.30043 | 0 | 0.26983 | 0 | 0 | 0 | 0 | 0 | 0 | 0 | 0 | 0.034496 | 0 | 0 | 0 | 0 | 0.16274 | 0 | 0 | 1 | 0 | 0 | 0 | 0
Al0.17C0.04Co0.2Cr0.19Fe0.2Ni0.2 | 1 | BCC+IM | 512.7232 | 1153.54 | 1406.7438 | 30.3214 | 0 | 0.16953 | 0 | 0.040027 | 0 | 0.20259 | 0.19426 | 0 | 0.19629 | 0 | 0 | 0 | 0 | 0 | 0 | 0 | 0 | 0 | 0 | 0.1973 | 0 | 0 | 0 | 0 | 0 | 0 | 0 | 0 | 0 | 0 | 0 | 0 | 1 | 0 | 0 | 0 | 0 | 0 | 0
Al0.04Co0.24Cr0.23Fe0.25Ni0.24 | 1 | FCC | 173.9364 | 290.9524 | 539.112 | 44.4611 | 0 | 0.036825 | 0 | 0 | 0 | 0.24403 | 0.2316 | 0 | 0.25074 | 0 | 0 | 0 | 0 | 0 | 0 | 0 | 0 | 0 | 0 | 0.23681 | 0 | 0 | 0 | 0 | 0 | 0 | 0 | 0 | 0 | 0 | 0 | 0 | 1 | 0 | 0 | 0 | 0 | 0 | 0
Co0.21Cr0.22Fe0.23Ni0.23Si0.12 | 1 | FCC | 265.6473 | 487.8782 | 678.3269 | 41.2818 | 0 | 0 | 0 | 0 | 0 | 0.20517 | 0.21605 | 0 | 0.23144 | 0 | 0 | 0 | 0 | 0 | 0 | 0 | 0 | 0 | 0 | 0.23105 | 0 | 0 | 0 | 0.1163 | 0 | 0 | 0 | 0 | 0 | 0 | 0 | 0 | 1 | 0 | 0 | 0 | 0 | 0 | 0
Co0.32Cr0.2Fe0.09Mn0.11Ni0.27 | 6 | FCC | 379.7966 | 659.8313 | 978.5115 | 23.2147 | 0 | 0 | 0 | 0 | 0 | 0.3205 | 0.19941 | 0 | 0.093506 | 0 | 0 | 0 | 0 | 0 | 0.11436 | 0 | 0 | 0 | 0 | 0.27222 | 0 | 0 | 0 | 0 | 0 | 0 | 0 | 0 | 0 | 0 | 0 | 0 | 0 | 0 | 0 | 0 | 0 | 1 | 0
Co0.28Cr0.24Fe0.23Ni0.26 | 2 | FCC | 188.9516 | 584.4788 | 797.3515 | 31.5407 | 0 | 0 | 0 | 0 | 0 | 0.27564 | 0.24323 | 0 | 0.22505 | 0 | 0 | 0 | 0 | 0 | 0 | 0 | 0 | 0 | 0 | 0.25608 | 0 | 0 | 0 | 0 | 0 | 0 | 0 | 0 | 0 | 0 | 0 | 0 | 0 | 1 | 0 | 0 | 0 | 0 | 0
Al0.21Cr0.24Fe0.3Mo0.04Ni0.21 | 1 | BCC+IM | 506.4292 | 1579.906 | 2649.585 | 26.5443 | 0 | 0.20876 | 0 | 0 | 0 | 0 | 0.24473 | 0 | 0.29551 | 0 | 0 | 0 | 0 | 0 | 0 | 0.039502 | 0 | 0 | 0 | 0.2115 | 0 | 0 | 0 | 0 | 0 | 0 | 0 | 0 | 0 | 0 | 0 | 0 | 1 | 0 | 0 | 0 | 0 | 0 | 0
Al0.16Co0.17Cr0.16Cu0.16Fe0.17Ni0.17V0.01 | 1 | FCC+BCC | 465.5516 | 1094.3487 | 1527.3363 | 16.7835 | 0 | 0.15506 | 0 | 0 | 0 | 0.17365 | 0.16048 | 0.16185 | 0.1688 | 0 | 0 | 0 | 0 | 0 | 0 | 0 | 0 | 0 | 0 | 0.16575 | 0 | 0 | 0 | 0 | 0 | 0 | 0 | 0.01441 | 0 | 0 | 0 | 0 | 1 | 0 | 0 | 0 | 0 | 0 | 0
Al0.7Cu0.04Fe0.01Mg0.1Si0.08Zn0.06 | 1 | FCC | 723.7121 | 571.1475 | 1017.2624 | 3.8542 | 0 | 0.69591 | 0 | 0 | 0 | 0 | 0 | 0.041015 | 0.014829 | 0 | 0 | 0 | 0 | 0.10445 | 0 | 0 | 0 | 0 | 0 | 0 | 0 | 0 | 0 | 0.082521 | 0 | 0 | 0 | 0 | 0 | 0 | 0.061276 | 0 | 1 | 0 | 0 | 0 | 0 | 0 | 0
Hf0.22Mo0.19Nb0.03Ta0.24Ti0.07Zr0.24 | 2 | BCC | 530.1899 | 1062.8162 | 1816.4757 | 10.5963 | 0 | 0 | 0 | 0 | 0 | 0 | 0 | 0 | 0 | 0 | 0 | 0.22053 | 0 | 0 | 0 | 0.19146 | 0 | 0.027741 | 0 | 0 | 0 | 0 | 0 | 0 | 0 | 0.24195 | 0.074564 | 0 | 0 | 0 | 0 | 0.24376 | 0 | 1 | 0 | 0 | 0 | 0 | 0
Al0.15Cr0.06Mo0.13Nb0.17Ti0.24V0.25 | 1 | BCC | 552.5353 | 1245.157 | 1556.025 | 18.005 | 0 | 0.15112 | 0 | 0 | 0 | 0 | 0.061084 | 0 | 0 | 0 | 0 | 0 | 0 | 0 | 0 | 0.13146 | 0 | 0.17269 | 0 | 0 | 0 | 0 | 0 | 0 | 0 | 0 | 0.23737 | 0.24628 | 0 | 0 | 0 | 0 | 1 | 0 | 0 | 0 | 0 | 0 | 0
Co0.36Fe0.31Ni0.33 | 1 | FCC | 132.3678 | 222.7222 | 581.8214 | 45.8383 | 0 | 0 | 0 | 0 | 0 | 0.3613 | 0 | 0 | 0.31312 | 0 | 0 | 0 | 0 | 0 | 0 | 0 | 0 | 0 | 0 | 0.32558 | 0 | 0 | 0 | 0 | 0 | 0 | 0 | 0 | 0 | 0 | 0 | 0 | 1 | 0 | 0 | 0 | 0 | 0 | 0
Al0.01Co0.27Cr0.24Fe0.21Mn0.03Ni0.25 | 4 | FCC | 235.7359 | 904.2053 | 1024.7812 | 28.9713 | 0 | 0.0083699 | 0 | 0 | 0 | 0.26673 | 0.23851 | 0 | 0.20739 | 0 | 0 | 0 | 0 | 0 | 0.029121 | 0 | 0 | 0 | 0 | 0.24988 | 0 | 0 | 0 | 0 | 0 | 0 | 0 | 0 | 0 | 0 | 0 | 0 | 0 | 0 | 0 | 1 | 0 | 0 | 0
Al0.02Co0.2Cr0.2Fe0.19Mn0.2Ni0.2 | 1 | FCC | 181.3915 | 305.7772 | 609.5065 | 54.2415 | 0 | 0.015286 | 0 | 0 | 0 | 0.20242 | 0.19527 | 0 | 0.19228 | 0 | 0 | 0 | 0 | 0 | 0.19821 | 0 | 0 | 0 | 0 | 0.19653 | 0 | 0 | 0 | 0 | 0 | 0 | 0 | 0 | 0 | 0 | 0 | 0 | 1 | 0 | 0 | 0 | 0 | 0 | 0
Al0.1Mo0.12Nb0.19Si0.06Ta0.26Ti0.19Zr0.08 | 5 | BCC | 562.6843 | 1089.378 | 1330.026 | 13.6302 | 0 | 0.099454 | 0 | 0 | 0 | 0 | 0 | 0 | 0 | 0 | 0 | 0 | 0 | 0 | 0 | 0.11903 | 0 | 0.18607 | 0 | 0 | 0 | 0 | 0 | 0.064982 | 0 | 0.25984 | 0.18835 | 0 | 0 | 0 | 0 | 0.082274 | 0 | 0 | 0 | 0 | 1 | 0 | 0
Co0.25Cr0.24Fe0.26Ni0.25 | 1 | FCC | 165.024 | 274.988 | 507.2238 | 53.6035 | 0 | 0 | 0 | 0 | 0 | 0.2547 | 0.24107 | 0 | 0.25845 | 0 | 0 | 0 | 0 | 0 | 0 | 0 | 0 | 0 | 0 | 0.24578 | 0 | 0 | 0 | 0 | 0 | 0 | 0 | 0 | 0 | 0 | 0 | 0 | 1 | 0 | 0 | 0 | 0 | 0 | 0
Hf0.24Mo0.04Nb0.19Ti0.19V0.15Zr0.18 | 1 | BCC | 575.0239 | 857.72 | 1588.82 | 36.9247 | 0 | 0 | 0 | 0 | 0 | 0 | 0 | 0 | 0 | 0 | 0 | 0.24464 | 0 | 0 | 0 | 0.042058 | 0 | 0.19244 | 0 | 0 | 0 | 0 | 0 | 0 | 0 | 0 | 0.19482 | 0.14743 | 0 | 0 | 0 | 0.17861 | 1 | 0 | 0 | 0 | 0 | 0 | 0
Co0.28Cr0.24Fe0.22Ni0.26 | 2 | FCC | 188.9516 | 584.4788 | 800.22 | 31.5407 | 0 | 0 | 0 | 0 | 0 | 0.27575 | 0.24322 | 0 | 0.22489 | 0 | 0 | 0 | 0 | 0 | 0 | 0 | 0 | 0 | 0 | 0.25615 | 0 | 0 | 0 | 0 | 0 | 0 | 0 | 0 | 0 | 0 | 0 | 0 | 0 | 1 | 0 | 0 | 0 | 0 | 0
Co0.3Cr0.18Fe0.28Ni0.24 | 6 | FCC | 258.7085 | 381.4538 | 812.9888 | 34.365 | 0 | 0 | 0 | 0 | 0 | 0.30281 | 0.17807 | 0 | 0.27761 | 0 | 0 | 0 | 0 | 0 | 0 | 0 | 0 | 0 | 0 | 0.24151 | 0 | 0 | 0 | 0 | 0 | 0 | 0 | 0 | 0 | 0 | 0 | 0 | 0 | 0 | 0 | 0 | 0 | 1 | 0
Al0.03Cr0.23Fe0.02Hf0.16Nb0.17Ta0.1Ti0.1Zr0.18 | 3 | BCC+IM | 641.741 | 1491.8922 | 1723.0732 | 18.8445 | 0 | 0.032412 | 0 | 0 | 0 | 0 | 0.23182 | 0 | 0.015823 | 0 | 0 | 0.15599 | 0 | 0 | 0 | 0 | 0 | 0.17493 | 0 | 0 | 0 | 0 | 0 | 0 | 0 | 0.10195 | 0.1043 | 0 | 0 | 0 | 0 | 0.18277 | 0 | 0 | 1 | 0 | 0 | 0 | 0
Al0.01Co0.15Cr0.13Cu0.18Fe0.13Ni0.15Ti0.17Zr0.1 | 1 |  | 552.3622 | 1248.065 | 1430.91 | 8.024 | 0 | 0.0089089 | 0 | 0 | 0 | 0.14661 | 0.12675 | 0.17641 | 0.12779 | 0 | 0 | 0 | 0 | 0 | 0 | 0 | 0 | 0 | 0 | 0.14883 | 0 | 0 | 0 | 0 | 0 | 0 | 0.1671 | 0 | 0 | 0 | 0 | 0.097611 | 1 | 0 | 0 | 0 | 0 | 0 | 0
Co0.15Fe0.72Mn0.1Si0.02 | 1 | FCC+IM | 499.277 | 302.9559 | 762.7245 | 46.6703 | 0 | 0 | 0 | 0 | 0 | 0.15152 | 0 | 0 | 0.72342 | 0 | 0 | 0 | 0 | 0 | 0.10044 | 0 | 0 | 0 | 0 | 0 | 0 | 0 | 0 | 0.024618 | 0 | 0 | 0 | 0 | 0 | 0 | 0 | 0 | 1 | 0 | 0 | 0 | 0 | 0 | 0
Cr0.15Mo0.1Nb0.22Ti0.26V0.26 | 1 | BCC | 569.2436 | 1435.79 | 1886.37 | 20.6365 | 0 | 0 | 0 | 0 | 0 | 0 | 0.14697 | 0 | 0 | 0 | 0 | 0 | 0 | 0 | 0 | 0.10128 | 0 | 0.22272 | 0 | 0 | 0 | 0 | 0 | 0 | 0 | 0 | 0.26281 | 0.26322 | 0 | 0 | 0 | 0 | 1 | 0 | 0 | 0 | 0 | 0 | 0
Al0.15Co0.17Cr0.16Cu0.16Fe0.17Ni0.17V0.01 | 1 | FCC+BCC | 467.8649 | 1128.6687 | 1539.4663 | 16.3184 | 0 | 0.15231 | 0 | 0 | 0 | 0.17483 | 0.16127 | 0.16357 | 0.17022 | 0 | 0 | 0 | 0 | 0 | 0 | 0 | 0 | 0 | 0 | 0.16762 | 0 | 0 | 0 | 0 | 0 | 0 | 0 | 0.010169 | 0 | 0 | 0 | 0 | 1 | 0 | 0 | 0 | 0 | 0 | 0
Co0.27Cr0.21Fe0.24Ni0.28 | 6 | FCC | 246.9769 | 516.5511 | 815.8685 | 36.5881 | 0 | 0 | 0 | 0 | 0 | 0.27498 | 0.20959 | 0 | 0.23855 | 0 | 0 | 0 | 0 | 0 | 0 | 0 | 0 | 0 | 0 | 0.27688 | 0 | 0 | 0 | 0 | 0 | 0 | 0 | 0 | 0 | 0 | 0 | 0 | 0 | 0 | 0 | 0 | 0 | 1 | 0
Mo0.2Nb0.18Ta0.23V0.21W0.19 | 1 | BCC | 578.8765 | 1332.22 | 1420.86 | 4.4931 | 0 | 0 | 0 | 0 | 0 | 0 | 0 | 0 | 0 | 0 | 0 | 0 | 0 | 0 | 0 | 0.19571 | 0 | 0.17743 | 0 | 0 | 0 | 0 | 0 | 0 | 0 | 0.22689 | 0 | 0.20905 | 0.19093 | 0 | 0 | 0 | 1 | 0 | 0 | 0 | 0 | 0 | 0
Al0.06Co0.24Cr0.24Fe0.22Ni0.24 | 6 | FCC | 210.7872 | 746.1082 | 914.0874 | 25.8197 | 0 | 0.064217 | 0 | 0 | 0 | 0.23684 | 0.24076 | 0 | 0.22194 | 0 | 0 | 0 | 0 | 0 | 0 | 0 | 0 | 0 | 0 | 0.23624 | 0 | 0 | 0 | 0 | 0 | 0 | 0 | 0 | 0 | 0 | 0 | 0 | 0 | 0 | 0 | 0 | 0 | 1 | 0
Al0.03Co0.12Cr0.22Fe0.21Mn0.22Ni0.2 | 1 | FCC | 276.8718 | 493.9946 | 689.773 | 30.902 | 0 | 0.032823 | 0 | 0 | 0 | 0.11635 | 0.21809 | 0 | 0.20977 | 0 | 0 | 0 | 0 | 0 | 0.21885 | 0 | 0 | 0 | 0 | 0.20412 | 0 | 0 | 0 | 0 | 0 | 0 | 0 | 0 | 0 | 0 | 0 | 0 | 1 | 0 | 0 | 0 | 0 | 0 | 0
Hf0.1Mo0.18Nb0.16Ta0.03Ti0.26Zr0.27 | 1 | BCC | 427.7079 | 1507.64 | 2187.49 | 23.2037 | 0 | 0 | 0 | 0 | 0 | 0 | 0 | 0 | 0 | 0 | 0 | 0.10072 | 0 | 0 | 0 | 0.1832 | 0 | 0.16358 | 0 | 0 | 0 | 0 | 0 | 0 | 0 | 0.029184 | 0.25675 | 0 | 0 | 0 | 0 | 0.26657 | 1 | 0 | 0 | 0 | 0 | 0 | 0
Mo0.22Ta0.31V0.09W0.39 | 5 | BCC | 672.2346 | 845.2466 | 1546.1445 | 8.2754 | 0 | 0 | 0 | 0 | 0 | 0 | 0 | 0 | 0 | 0 | 0 | 0 | 0 | 0 | 0 | 0.21612 | 0 | 0 | 0 | 0 | 0 | 0 | 0 | 0 | 0 | 0.30789 | 0 | 0.086571 | 0.38576 | 0 | 0 | 0 | 0 | 0 | 0 | 0 | 1 | 0 | 0
Hf0.25Mo0.05Nb0.18Si0.01Ti0.19V0.18Zr0.14 | 1 | BCC | 580.7548 | 859.73 | 1632.48 | 36.8667 | 0 | 0 | 0 | 0 | 0 | 0 | 0 | 0 | 0 | 0 | 0 | 0.2498 | 0 | 0 | 0 | 0.047186 | 0 | 0.18281 | 0 | 0 | 0 | 0 | 0 | 0.0093938 | 0 | 0 | 0.18975 | 0.18063 | 0 | 0 | 0 | 0.14043 | 1 | 0 | 0 | 0 | 0 | 0 | 0
Co0.21Fe0.2Mo0.12Ni0.21V0.25 | 1 | FCC | 522.3176 | 761.166 | 859.3293 | 18.536 | 0 | 0 | 0 | 0 | 0 | 0.21 | 0 | 0 | 0.19748 | 0 | 0 | 0 | 0 | 0 | 0 | 0.12494 | 0 | 0 | 0 | 0.2141 | 0 | 0 | 0 | 0 | 0 | 0 | 0 | 0.25347 | 0 | 0 | 0 | 0 | 1 | 0 | 0 | 0 | 0 | 0 | 0
Al0.15Co0.25Cr0.15Fe0.13Ni0.32 | 1 | FCC+BCC | 371.6233 | 774.2421 | 1069.2873 | 22.1351 | 0 | 0.14914 | 0 | 0 | 0 | 0.24734 | 0.14955 | 0 | 0.13491 | 0 | 0 | 0 | 0 | 0 | 0 | 0 | 0 | 0 | 0 | 0.31906 | 0 | 0 | 0 | 0 | 0 | 0 | 0 | 0 | 0 | 0 | 0 | 0 | 1 | 0 | 0 | 0 | 0 | 0 | 0
Al0.03Co0.25Cr0.24Fe0.24Ni0.24 | 3 | FCC | 141.9245 | 469.5972 | 646.97 | 49.3309 | 0 | 0.029372 | 0 | 0 | 0 | 0.24932 | 0.24091 | 0 | 0.24093 | 0 | 0 | 0 | 0 | 0 | 0 | 0 | 0 | 0 | 0 | 0.23947 | 0 | 0 | 0 | 0 | 0 | 0 | 0 | 0 | 0 | 0 | 0 | 0 | 0 | 0 | 1 | 0 | 0 | 0 | 0
Al0.14Co0.19Cr0.18Fe0.18Ni0.18V0.13 | 1 | FCC | 382.5154 | 1038.8763 | 2017.7407 | 16.4058 | 0 | 0.13595 | 0 | 0 | 0 | 0.19153 | 0.18068 | 0 | 0.18295 | 0 | 0 | 0 | 0 | 0 | 0 | 0 | 0 | 0 | 0 | 0.18224 | 0 | 0 | 0 | 0 | 0 | 0 | 0 | 0.12665 | 0 | 0 | 0 | 0 | 1 | 0 | 0 | 0 | 0 | 0 | 0
Al0.01Cr0.09Fe0.42Mn0.38Ni0.09 | 1 | FCC | 359.422 | 229.7875 | 823.6587 | 48.5855 | 0 | 0.014991 | 0 | 0 | 0 | 0 | 0.088524 | 0 | 0.42155 | 0 | 0 | 0 | 0 | 0 | 0.38101 | 0 | 0 | 0 | 0 | 0.093916 | 0 | 0 | 0 | 0 | 0 | 0 | 0 | 0 | 0 | 0 | 0 | 0 | 1 | 0 | 0 | 0 | 0 | 0 | 0
Al0.06Co0.26Cr0.23Fe0.21Ni0.24 | 2 | FCC | 195.3373 | 566.5699 | 793.3233 | 32.4437 | 0 | 0.055551 | 0 | 0 | 0 | 0.26128 | 0.22942 | 0 | 0.2112 | 0 | 0 | 0 | 0 | 0 | 0 | 0 | 0 | 0 | 0 | 0.24255 | 0 | 0 | 0 | 0 | 0 | 0 | 0 | 0 | 0 | 0 | 0 | 0 | 0 | 1 | 0 | 0 | 0 | 0 | 0
Al0.16Co0.17Cr0.16Cu0.16Fe0.17Ni0.16V0.02 | 1 | FCC+BCC | 503.7907 | 1091.3987 | 1476.3834 | 17.6505 | 0 | 0.15794 | 0 | 0 | 0 | 0.17241 | 0.15964 | 0.16006 | 0.16731 | 0 | 0 | 0 | 0 | 0 | 0 | 0 | 0 | 0 | 0 | 0.1638 | 0 | 0 | 0 | 0 | 0 | 0 | 0 | 0.01884 | 0 | 0 | 0 | 0 | 1 | 0 | 0 | 0 | 0 | 0 | 0
Al0.17Co0.17Cr0.16Cu0.15Fe0.16Ni0.16V0.04 | 1 | FCC+BCC | 558.79 | 1022.4816 | 1476.707 | 17.5942 | 0 | 0.16931 | 0 | 0 | 0 | 0.16752 | 0.15635 | 0.15297 | 0.16143 | 0 | 0 | 0 | 0 | 0 | 0 | 0 | 0 | 0 | 0 | 0.15609 | 0 | 0 | 0 | 0 | 0 | 0 | 0 | 0.036335 | 0 | 0 | 0 | 0 | 1 | 0 | 0 | 0 | 0 | 0 | 0
Al0.04Co0.25Cr0.24Fe0.24Ni0.24 | 3 | FCC | 136.67 | 398.7177 | 651.8239 | 49.2348 | 0 | 0.037356 | 0 | 0 | 0 | 0.2477 | 0.23795 | 0 | 0.23894 | 0 | 0 | 0 | 0 | 0 | 0 | 0 | 0 | 0 | 0 | 0.23806 | 0 | 0 | 0 | 0 | 0 | 0 | 0 | 0 | 0 | 0 | 0 | 0 | 0 | 0 | 1 | 0 | 0 | 0 | 0
Al0.26Cr0.18Fe0.26Ni0.29 | 1 | BCC | 428.0162 | 867.4229 | 1749.8196 | 20.4862 | 0 | 0.26474 | 0 | 0 | 0 | 0 | 0.18153 | 0 | 0.26397 | 0 | 0 | 0 | 0 | 0 | 0 | 0 | 0 | 0 | 0 | 0.28976 | 0 | 0 | 0 | 0 | 0 | 0 | 0 | 0 | 0 | 0 | 0 | 0 | 1 | 0 | 0 | 0 | 0 | 0 | 0
Al0.14Co0.2Cr0.19Fe0.19Mo0.08Ni0.2 | 1 | FCC+BCC+IM | 409.8107 | 1486.2082 | 1532.428 | 27.442 | 0 | 0.13921 | 0 | 0 | 0 | 0.20248 | 0.19119 | 0 | 0.1921 | 0 | 0 | 0 | 0 | 0 | 0 | 0.079457 | 0 | 0 | 0 | 0.19556 | 0 | 0 | 0 | 0 | 0 | 0 | 0 | 0 | 0 | 0 | 0 | 0 | 1 | 0 | 0 | 0 | 0 | 0 | 0
Al0.01Co0.13Cr0.14Cu0.17Fe0.14Ni0.14V0.28 | 1 | BCC | 448.5056 | 949.5133 | 1114.3954 | 17.963 | 0 | 0.0066267 | 0 | 0 | 0 | 0.12762 | 0.14221 | 0.16811 | 0.13792 | 0 | 0 | 0 | 0 | 0 | 0 | 0 | 0 | 0 | 0 | 0.14199 | 0 | 0 | 0 | 0 | 0 | 0 | 0 | 0.27552 | 0 | 0 | 0 | 0 | 1 | 0 | 0 | 0 | 0 | 0 | 0
Al0.01Co0.27Cr0.24Fe0.22Ni0.25 | 2 | FCC | 191.5843 | 589.5988 | 784.4483 | 32.0797 | 0 | 0.011866 | 0 | 0 | 0 | 0.27299 | 0.24115 | 0 | 0.22073 | 0 | 0 | 0 | 0 | 0 | 0 | 0 | 0 | 0 | 0 | 0.25326 | 0 | 0 | 0 | 0 | 0 | 0 | 0 | 0 | 0 | 0 | 0 | 0 | 0 | 1 | 0 | 0 | 0 | 0 | 0
Al0.08Co0.23Cr0.21Fe0.21Mo0.05Ni0.22 | 1 | FCC+BCC+IM | 243.4466 | 376.283 | 713.7353 | 31.3933 | 0 | 0.077679 | 0 | 0 | 0 | 0.2263 | 0.21477 | 0 | 0.21378 | 0 | 0 | 0 | 0 | 0 | 0 | 0.049682 | 0 | 0 | 0 | 0.21779 | 0 | 0 | 0 | 0 | 0 | 0 | 0 | 0 | 0 | 0 | 0 | 0 | 1 | 0 | 0 | 0 | 0 | 0 | 0
Cr0.13Fe0.14Ni0.19Ti0.22V0.18Zr0.15 | 1 | BCC | 552.9873 | 1179.8261 | 1495.6952 | 20.7772 | 0 | 0 | 0 | 0 | 0 | 0 | 0.131 | 0 | 0.13687 | 0 | 0 | 0 | 0 | 0 | 0 | 0 | 0 | 0 | 0 | 0.18584 | 0 | 0 | 0 | 0 | 0 | 0 | 0.21524 | 0.17692 | 0 | 0 | 0 | 0.15412 | 1 | 0 | 0 | 0 | 0 | 0 | 0
Co0.19Cr0.19Fe0.18Mn0.23Ni0.18Pd0.03 | 1 | FCC | 200.4301 | 446.3525 | 704.1606 | 47.9676 | 0 | 0 | 0 | 0 | 0 | 0.19114 | 0.18798 | 0 | 0.17923 | 0 | 0 | 0 | 0 | 0 | 0.22667 | 0 | 0 | 0 | 0 | 0.18376 | 0.03122 | 0 | 0 | 0 | 0 | 0 | 0 | 0 | 0 | 0 | 0 | 0 | 1 | 0 | 0 | 0 | 0 | 0 | 0
Co0.25Cr0.24Fe0.26Ni0.24 | 1 | FCC | 165.0407 | 290.3579 | 517.6913 | 52.6945 | 0 | 0 | 0 | 0 | 0 | 0.25468 | 0.24382 | 0 | 0.25724 | 0 | 0 | 0 | 0 | 0 | 0 | 0 | 0 | 0 | 0 | 0.24427 | 0 | 0 | 0 | 0 | 0 | 0 | 0 | 0 | 0 | 0 | 0 | 0 | 1 | 0 | 0 | 0 | 0 | 0 | 0
Hf0.21Mo0.12Nb0.22Ti0.21V0.06Zr0.18 | 1 | BCC | 528.424 | 664.017 | 2235.35 | 33.011 | 0 | 0 | 0 | 0 | 0 | 0 | 0 | 0 | 0 | 0 | 0 | 0.21287 | 0 | 0 | 0 | 0.11928 | 0 | 0.22324 | 0 | 0 | 0 | 0 | 0 | 0 | 0 | 0 | 0.21019 | 0.055807 | 0 | 0 | 0 | 0.17862 | 1 | 0 | 0 | 0 | 0 | 0 | 0
Al0.08Fe0.6Mn0.22Ni0.09 | 1 |  | 412.066 | 280.196 | 683.7756 | 52.906 | 0 | 0.079991 | 0 | 0 | 0 | 0 | 0 | 0 | 0.60211 | 0 | 0 | 0 | 0 | 0 | 0.22351 | 0 | 0 | 0 | 0 | 0.094387 | 0 | 0 | 0 | 0 | 0 | 0 | 0 | 0 | 0 | 0 | 0 | 0 | 1 | 0 | 0 | 0 | 0 | 0 | 0
Al0.1Co0.16Cr0.16Fe0.17Ni0.41 | 1 | FCC+IM | 363.6483 | 510.4233 | 789.0043 | 30.3881 | 0 | 0.099628 | 0 | 0 | 0 | 0.16169 | 0.16029 | 0 | 0.16855 | 0 | 0 | 0 | 0 | 0 | 0 | 0 | 0 | 0 | 0 | 0.40985 | 0 | 0 | 0 | 0 | 0 | 0 | 0 | 0 | 0 | 0 | 0 | 0 | 1 | 0 | 0 | 0 | 0 | 0 | 0
Al0.02Cr0.19Nb0.15Ti0.26V0.19Zr0.18 | 1 | BCC | 589.1573 | 1206.575 | 1508.9978 | 14.8306 | 0 | 0.021029 | 0 | 0 | 0 | 0 | 0.19141 | 0 | 0 | 0 | 0 | 0 | 0 | 0 | 0 | 0 | 0 | 0.15278 | 0 | 0 | 0 | 0 | 0 | 0 | 0 | 0 | 0.26496 | 0.18764 | 0 | 0 | 0 | 0.18217 | 1 | 0 | 0 | 0 | 0 | 0 | 0
Al0.09Co0.06Cr0.17Fe0.19Ni0.49 | 1 | FCC | 329.9686 | 387.2867 | 757.514 | 37.185 | 0 | 0.085885 | 0 | 0 | 0 | 0.063975 | 0.17161 | 0 | 0.19274 | 0 | 0 | 0 | 0 | 0 | 0 | 0 | 0 | 0 | 0 | 0.48579 | 0 | 0 | 0 | 0 | 0 | 0 | 0 | 0 | 0 | 0 | 0 | 0 | 1 | 0 | 0 | 0 | 0 | 0 | 0
Al0.06Mo0.15Nb0.35Ti0.15Zr0.29 | 5 | BCC | 521.4473 | 1355.16 | 2022.656 | 24.2542 | 0 | 0.062537 | 0 | 0 | 0 | 0 | 0 | 0 | 0 | 0 | 0 | 0 | 0 | 0 | 0 | 0.15461 | 0 | 0.34849 | 0 | 0 | 0 | 0 | 0 | 0 | 0 | 0 | 0.14711 | 0 | 0 | 0 | 0 | 0.28726 | 0 | 0 | 0 | 0 | 1 | 0 | 0
Al0.06Co0.24Cr0.23Fe0.23Ni0.23 | 3 | FCC | 118.3779 | 360.4133 | 640.4814 | 48.9275 | 0 | 0.056351 | 0 | 0 | 0 | 0.24366 | 0.23145 | 0 | 0.23415 | 0 | 0 | 0 | 0 | 0 | 0 | 0 | 0 | 0 | 0 | 0.23439 | 0 | 0 | 0 | 0 | 0 | 0 | 0 | 0 | 0 | 0 | 0 | 0 | 0 | 0 | 1 | 0 | 0 | 0 | 0
Al0.01Co0.12Cr0.14Cu0.16Fe0.13Ni0.13V0.32 | 1 | BCC | 534.9256 | 931.7 | 1130.7054 | 17.495 | 0 | 0.0071222 | 0 | 0 | 0 | 0.1177 | 0.13666 | 0.16018 | 0.12815 | 0 | 0 | 0 | 0 | 0 | 0 | 0 | 0 | 0 | 0 | 0.13066 | 0 | 0 | 0 | 0 | 0 | 0 | 0 | 0.31953 | 0 | 0 | 0 | 0 | 1 | 0 | 0 | 0 | 0 | 0 | 0
Co0.29Cr0.12Fe0.24Mn0.09Ni0.26 | 6 | FCC | 278.2128 | 531.7877 | 785.4845 | 28.9274 | 0 | 0 | 0 | 0 | 0 | 0.28642 | 0.11601 | 0 | 0.24369 | 0 | 0 | 0 | 0 | 0 | 0.089732 | 0 | 0 | 0 | 0 | 0.26415 | 0 | 0 | 0 | 0 | 0 | 0 | 0 | 0 | 0 | 0 | 0 | 0 | 0 | 0 | 0 | 0 | 0 | 1 | 0
Al0.16Cu0.2Hf0.03Mn0.11Ni0.09Ti0.25Y0.03Zr0.12 | 1 |  | 508.9407 | 1217.8147 | 1369.9 | 13.6005 | 0 | 0.15888 | 0 | 0 | 0 | 0 | 0 | 0.20128 | 0 | 0 | 0 | 0.032369 | 0 | 0 | 0.11276 | 0 | 0 | 0 | 0 | 0.09481 | 0 | 0 | 0 | 0 | 0 | 0 | 0.24976 | 0 | 0 | 0.02701 | 0 | 0.12313 | 1 | 0 | 0 | 0 | 0 | 0 | 0
Mo0.28Nb0.22Ta0.2V0.11W0.19 | 1 | BCC | 556.0749 | 1208.4 | 1431.852 | 6.6716 | 0 | 0 | 0 | 0 | 0 | 0 | 0 | 0 | 0 | 0 | 0 | 0 | 0 | 0 | 0 | 0.28157 | 0 | 0.22247 | 0 | 0 | 0 | 0 | 0 | 0 | 0 | 0.19796 | 0 | 0.11015 | 0.18785 | 0 | 0 | 0 | 1 | 0 | 0 | 0 | 0 | 0 | 0
Al0.12Fe0.57Mn0.24Ni0.08 | 1 |  | 440.77 | 686.7375 | 744.8556 | 48.789 | 0 | 0.11658 | 0 | 0 | 0 | 0 | 0 | 0 | 0.57185 | 0 | 0 | 0 | 0 | 0 | 0.23502 | 0 | 0 | 0 | 0 | 0.076538 | 0 | 0 | 0 | 0 | 0 | 0 | 0 | 0 | 0 | 0 | 0 | 0 | 1 | 0 | 0 | 0 | 0 | 0 | 0
Hf0.03Nb0.16Ta0.11Ti0.15V0.3Zr0.24 | 1 | BCC | 538.2764 | 1254.14 | 1808.3263 | 31.595 | 0 | 0 | 0 | 0 | 0 | 0 | 0 | 0 | 0 | 0 | 0 | 0.034005 | 0 | 0 | 0 | 0 | 0 | 0.15883 | 0 | 0 | 0 | 0 | 0 | 0 | 0 | 0.11382 | 0.1539 | 0.30102 | 0 | 0 | 0 | 0.23841 | 1 | 0 | 0 | 0 | 0 | 0 | 0
Co0.25Cr0.25Fe0.23Ni0.25V0.03 | 5 | FCC | 239.7473 | 497.9426 | 712.8117 | 28.9693 | 0 | 0 | 0 | 0 | 0 | 0.24683 | 0.24977 | 0 | 0.22881 | 0 | 0 | 0 | 0 | 0 | 0 | 0 | 0 | 0 | 0 | 0.24758 | 0 | 0 | 0 | 0 | 0 | 0 | 0 | 0.027016 | 0 | 0 | 0 | 0 | 0 | 0 | 0 | 0 | 1 | 0 | 0
Al0.08Co0.25Cr0.22Fe0.21Ni0.24 | 2 | FCC | 217.7988 | 446.1115 | 697.1497 | 33.8595 | 0 | 0.078839 | 0 | 0 | 0 | 0.2546 | 0.21994 | 0 | 0.20928 | 0 | 0 | 0 | 0 | 0 | 0 | 0 | 0 | 0 | 0 | 0.23733 | 0 | 0 | 0 | 0 | 0 | 0 | 0 | 0 | 0 | 0 | 0 | 0 | 0 | 1 | 0 | 0 | 0 | 0 | 0
Al0.02Co0.25Cr0.23Fe0.25Ni0.24 | 1 | FCC | 161.4608 | 310.6119 | 558.7345 | 47.6611 | 0 | 0.022494 | 0 | 0 | 0 | 0.24857 | 0.23428 | 0 | 0.25394 | 0 | 0 | 0 | 0 | 0 | 0 | 0 | 0 | 0 | 0 | 0.24072 | 0 | 0 | 0 | 0 | 0 | 0 | 0 | 0 | 0 | 0 | 0 | 0 | 1 | 0 | 0 | 0 | 0 | 0 | 0
Co0.18Cr0.16Cu0.06Fe0.2Mn0.17Ni0.16V0.07 | 3 | FCC | 526.742 | 604.9193 | 871.815 | 22.6608 | 0 | 0 | 0 | 0 | 0 | 0.17957 | 0.15635 | 0.064077 | 0.19797 | 0 | 0 | 0 | 0 | 0 | 0.16648 | 0 | 0 | 0 | 0 | 0.16104 | 0 | 0 | 0 | 0 | 0 | 0 | 0 | 0.074509 | 0 | 0 | 0 | 0 | 0 | 0 | 1 | 0 | 0 | 0 | 0
Co0.16Cr0.15Cu0.17Fe0.14Ni0.15Ti0.23 | 1 | FCC+IM | 549.5762 | 1277.0823 | 1391.51 | 5.9143 | 0 | 0 | 0 | 0 | 0 | 0.15947 | 0.14879 | 0.17401 | 0.14379 | 0 | 0 | 0 | 0 | 0 | 0 | 0 | 0 | 0 | 0 | 0.14829 | 0 | 0 | 0 | 0 | 0 | 0 | 0.22564 | 0 | 0 | 0 | 0 | 0 | 1 | 0 | 0 | 0 | 0 | 0 | 0
Al0.22Co0.19Cr0.19Fe0.18Mn0.04Ni0.18 | 1 | BCC | 502.0728 | 1329.6489 | 2265.4292 | 16.0411 | 0 | 0.21663 | 0 | 0 | 0 | 0.19241 | 0.18708 | 0 | 0.18063 | 0 | 0 | 0 | 0 | 0 | 0.044867 | 0 | 0 | 0 | 0 | 0.17839 | 0 | 0 | 0 | 0 | 0 | 0 | 0 | 0 | 0 | 0 | 0 | 0 | 1 | 0 | 0 | 0 | 0 | 0 | 0
Al0.17Co0.16Cr0.22Fe0.22Ni0.24 | 1 | FCC+BCC | 461.6323 | 1244.5158 | 1706.5518 | 23.8821 | 0 | 0.16661 | 0 | 0 | 0 | 0.15603 | 0.21763 | 0 | 0.21986 | 0 | 0 | 0 | 0 | 0 | 0 | 0 | 0 | 0 | 0 | 0.23623 | 0 | 0 | 0 | 0 | 0 | 0 | 0 | 0 | 0 | 0 | 0 | 0 | 1 | 0 | 0 | 0 | 0 | 0 | 0
Co0.05Hf0.16Nb0.3Ti0.2Zr0.29 | 1 | BCC | 451.6144 | 1119.2372 | 1368.7374 | 26.8299 | 0 | 0 | 0 | 0 | 0 | 0.049239 | 0 | 0 | 0 | 0 | 0 | 0.15694 | 0 | 0 | 0 | 0 | 0 | 0.29633 | 0 | 0 | 0 | 0 | 0 | 0 | 0 | 0 | 0.20323 | 0 | 0 | 0 | 0 | 0.29425 | 1 | 0 | 0 | 0 | 0 | 0 | 0
Al0.15Cr0.17Nb0.14Ti0.21V0.16Zr0.18 | 3 | BCC+HCP | 651.938 | 1331.2725 | 1629.998 | 12.0417 | 0 | 0.14629 | 0 | 0 | 0 | 0 | 0.16569 | 0 | 0 | 0 | 0 | 0 | 0 | 0 | 0 | 0 | 0 | 0.14361 | 0 | 0 | 0 | 0 | 0 | 0 | 0 | 0 | 0.20595 | 0.16157 | 0 | 0 | 0 | 0.1769 | 0 | 0 | 1 | 0 | 0 | 0 | 0
Al0.2Cr0.27Fe0.19Mo0.14Ni0.19 | 1 | BCC+IM | 836.812 | 1834.168 | 1862.553 | 26.76 | 0 | 0.19767 | 0 | 0 | 0 | 0 | 0.27257 | 0 | 0.1946 | 0 | 0 | 0 | 0 | 0 | 0 | 0.14091 | 0 | 0 | 0 | 0.19425 | 0 | 0 | 0 | 0 | 0 | 0 | 0 | 0 | 0 | 0 | 0 | 0 | 1 | 0 | 0 | 0 | 0 | 0 | 0
Hf0.23Mo0.07Nb0.19Ti0.2V0.1Zr0.2 | 1 | BCC | 585.7632 | 786.077 | 1948.4433 | 24.57 | 0 | 0 | 0 | 0 | 0 | 0 | 0 | 0 | 0 | 0 | 0 | 0.22888 | 0 | 0 | 0 | 0.071721 | 0 | 0.19264 | 0 | 0 | 0 | 0 | 0 | 0 | 0 | 0 | 0.20078 | 0.10391 | 0 | 0 | 0 | 0.20206 | 1 | 0 | 0 | 0 | 0 | 0 | 0
Co0.21Cr0.18Fe0.2Mn0.14Mo0.1Ni0.18 | 2 | FCC+IM | 350.8803 | 1000.363 | 1227.8276 | 22.4174 | 0 | 0 | 0 | 0 | 0 | 0.20772 | 0.17597 | 0 | 0.19716 | 0 | 0 | 0 | 0 | 0 | 0.1404 | 0.098807 | 0 | 0 | 0 | 0.17993 | 0 | 0 | 0 | 0 | 0 | 0 | 0 | 0 | 0 | 0 | 0 | 0 | 0 | 1 | 0 | 0 | 0 | 0 | 0
Al0.05Co0.26Cr0.23Fe0.2Ni0.25 | 4 | FCC | 232.1636 | 996.2984 | 1035.6753 | 29.6168 | 0 | 0.052171 | 0 | 0 | 0 | 0.26289 | 0.23284 | 0 | 0.20282 | 0 | 0 | 0 | 0 | 0 | 0 | 0 | 0 | 0 | 0 | 0.24928 | 0 | 0 | 0 | 0 | 0 | 0 | 0 | 0 | 0 | 0 | 0 | 0 | 0 | 0 | 0 | 1 | 0 | 0 | 0
Al0.18Co0.14Cr0.19Fe0.2Mo0.09Ni0.2 | 1 | BCC+IM | 717.661 | 1945.468 | 2322.371 | 24.0382 | 0 | 0.17595 | 0 | 0 | 0 | 0.1432 | 0.1905 | 0 | 0.20181 | 0 | 0 | 0 | 0 | 0 | 0 | 0.09228 | 0 | 0 | 0 | 0.19627 | 0 | 0 | 0 | 0 | 0 | 0 | 0 | 0 | 0 | 0 | 0 | 0 | 1 | 0 | 0 | 0 | 0 | 0 | 0
Al0.06Co0.21Cr0.15Fe0.21Ni0.22Si0.14 | 1 | FCC+BCC | 299.7455 | 588.5633 | 675.7108 | 25.5419 | 0 | 0.062781 | 0 | 0 | 0 | 0.20898 | 0.15059 | 0 | 0.21182 | 0 | 0 | 0 | 0 | 0 | 0 | 0 | 0 | 0 | 0 | 0.22283 | 0 | 0 | 0 | 0.14299 | 0 | 0 | 0 | 0 | 0 | 0 | 0 | 0 | 1 | 0 | 0 | 0 | 0 | 0 | 0
Al0.02Co0.25Cr0.24Fe0.24Ni0.24 | 3 | FCC | 135.1636 | 489.3859 | 634.8067 | 49.9284 | 0 | 0.021687 | 0 | 0 | 0 | 0.24942 | 0.24272 | 0 | 0.2415 | 0 | 0 | 0 | 0 | 0 | 0 | 0 | 0 | 0 | 0 | 0.24467 | 0 | 0 | 0 | 0 | 0 | 0 | 0 | 0 | 0 | 0 | 0 | 0 | 0 | 0 | 1 | 0 | 0 | 0 | 0
Al0.17Co0.22Cr0.22Fe0.2Ni0.2 | 1 | BCC | 481.7593 | 1441.91 | 1688.7983 | 30.2803 | 0 | 0.17476 | 0 | 0 | 0 | 0.2175 | 0.2154 | 0 | 0.19604 | 0 | 0 | 0 | 0 | 0 | 0 | 0 | 0 | 0 | 0 | 0.1963 | 0 | 0 | 0 | 0 | 0 | 0 | 0 | 0 | 0 | 0 | 0 | 0 | 1 | 0 | 0 | 0 | 0 | 0 | 0
Al0.24Co0.15Cr0.2Fe0.2Ni0.21 | 1 | BCC | 459.8036 | 1259.2518 | 2084.138 | 22.6802 | 0 | 0.23855 | 0 | 0 | 0 | 0.15489 | 0.19509 | 0 | 0.20309 | 0 | 0 | 0 | 0 | 0 | 0 | 0 | 0 | 0 | 0 | 0.20837 | 0 | 0 | 0 | 0 | 0 | 0 | 0 | 0 | 0 | 0 | 0 | 0 | 1 | 0 | 0 | 0 | 0 | 0 | 0
Co0.16Cr0.14Fe0.16Mo0.11Ni0.37V0.06 | 3 | FCC+IM | 378.0734 | 669.8116 | 1460.985 | 22.1999 | 0 | 0 | 0 | 0 | 0 | 0.16101 | 0.14087 | 0 | 0.16395 | 0 | 0 | 0 | 0 | 0 | 0 | 0.10845 | 0 | 0 | 0 | 0.3705 | 0 | 0 | 0 | 0 | 0 | 0 | 0 | 0.055216 | 0 | 0 | 0 | 0 | 0 | 0 | 1 | 0 | 0 | 0 | 0
Al0.11Co0.21Cr0.16Fe0.16Ni0.37 | 1 | FCC | 365.6892 | 578.5525 | 842.8798 | 26.8177 | 0 | 0.10533 | 0 | 0 | 0 | 0.21278 | 0.15604 | 0 | 0.15625 | 0 | 0 | 0 | 0 | 0 | 0 | 0 | 0 | 0 | 0 | 0.36961 | 0 | 0 | 0 | 0 | 0 | 0 | 0 | 0 | 0 | 0 | 0 | 0 | 1 | 0 | 0 | 0 | 0 | 0 | 0
Mo0.16Nb0.15Ta0.24V0.22W0.24 | 5 | BCC | 660.1276 | 1467.51 | 1684.5335 | 7.2519 | 0 | 0 | 0 | 0 | 0 | 0 | 0 | 0 | 0 | 0 | 0 | 0 | 0 | 0 | 0 | 0.15633 | 0 | 0.14738 | 0 | 0 | 0 | 0 | 0 | 0 | 0 | 0.2406 | 0 | 0.21654 | 0.23915 | 0 | 0 | 0 | 0 | 0 | 0 | 0 | 1 | 0 | 0
Al0.17Co0.31Cr0.19Cu0.02Fe0.11Ni0.19 | 1 | BCC | 544.5219 | 1491.9697 | 1634.9812 | 27.8253 | 0 | 0.17395 | 0 | 0 | 0 | 0.31141 | 0.18953 | 0.020095 | 0.1105 | 0 | 0 | 0 | 0 | 0 | 0 | 0 | 0 | 0 | 0 | 0.19451 | 0 | 0 | 0 | 0 | 0 | 0 | 0 | 0 | 0 | 0 | 0 | 0 | 1 | 0 | 0 | 0 | 0 | 0 | 0
Al0.53Co0.16Cr0.21Fe0.04Ni0.06 | 1 |  | 837.74 | 1188.6404 | 1559.9376 | 14.3742 | 0 | 0.53235 | 0 | 0 | 0 | 0.16318 | 0.2077 | 0 | 0.036426 | 0 | 0 | 0 | 0 | 0 | 0 | 0 | 0 | 0 | 0 | 0.060341 | 0 | 0 | 0 | 0 | 0 | 0 | 0 | 0 | 0 | 0 | 0 | 0 | 1 | 0 | 0 | 0 | 0 | 0 | 0
Al0.3Co0.14Cr0.13Cu0.13Fe0.13Mn0.03Ni0.13Si0.01 | 1 | BCC | 624.205 | 519.7958 | 1192.4852 | 14.7613 | 0 | 0.30317 | 0 | 0 | 0 | 0.136 | 0.12768 | 0.12676 | 0.13078 | 0 | 0 | 0 | 0 | 0 | 0.034895 | 0 | 0 | 0 | 0 | 0.13069 | 0 | 0 | 0 | 0.010021 | 0 | 0 | 0 | 0 | 0 | 0 | 0 | 0 | 1 | 0 | 0 | 0 | 0 | 0 | 0
Al0.43Co0.12Cr0.12Cu0.11Fe0.11Ni0.11 | 1 |  | 661.43 | 509.9628 | 1180.6201 | 13.061 | 0 | 0.42927 | 0 | 0 | 0 | 0.12247 | 0.12001 | 0.10621 | 0.1134 | 0 | 0 | 0 | 0 | 0 | 0 | 0 | 0 | 0 | 0 | 0.10863 | 0 | 0 | 0 | 0 | 0 | 0 | 0 | 0 | 0 | 0 | 0 | 0 | 1 | 0 | 0 | 0 | 0 | 0 | 0
Co0.1Cr0.13Cu0.16Fe0.11Ni0.12V0.38 | 1 | BCC | 630.2016 | 907.22 | 1131.5154 | 19.505 | 0 | 0 | 0 | 0 | 0 | 0.10135 | 0.12734 | 0.15502 | 0.11496 | 0 | 0 | 0 | 0 | 0 | 0 | 0 | 0 | 0 | 0 | 0.11853 | 0 | 0 | 0 | 0 | 0 | 0 | 0 | 0.3828 | 0 | 0 | 0 | 0 | 1 | 0 | 0 | 0 | 0 | 0 | 0
Co0.28Cr0.24Fe0.23Ni0.26 | 2 | FCC | 191.5203 | 580.2188 | 800.3365 | 33.2845 | 0 | 0 | 0 | 0 | 0 | 0.27554 | 0.24133 | 0 | 0.22671 | 0 | 0 | 0 | 0 | 0 | 0 | 0 | 0 | 0 | 0 | 0.25643 | 0 | 0 | 0 | 0 | 0 | 0 | 0 | 0 | 0 | 0 | 0 | 0 | 0 | 1 | 0 | 0 | 0 | 0 | 0
Al0.48Co0.19Cr0.28Fe0.05 | 1 |  | 856.12 | 1281.3107 | 1842.8818 | 15.5069 | 0 | 0.47684 | 0 | 0 | 0 | 0.19172 | 0.27931 | 0 | 0.052131 | 0 | 0 | 0 | 0 | 0 | 0 | 0 | 0 | 0 | 0 | 0 | 0 | 0 | 0 | 0 | 0 | 0 | 0 | 0 | 0 | 0 | 0 | 0 | 1 | 0 | 0 | 0 | 0 | 0 | 0
Co0.25Cr0.04Fe0.22Mo0.21Ni0.28 | 2 | FCC+IM | 310.2589 | 880.554 | 1269.8277 | 27.4038 | 0 | 0 | 0 | 0 | 0 | 0.24682 | 0.041785 | 0 | 0.21633 | 0 | 0 | 0 | 0 | 0 | 0 | 0.21446 | 0 | 0 | 0 | 0.28061 | 0 | 0 | 0 | 0 | 0 | 0 | 0 | 0 | 0 | 0 | 0 | 0 | 0 | 1 | 0 | 0 | 0 | 0 | 0
Co0.28Cr0.24Fe0.23Ni0.26 | 2 | FCC | 192.2696 | 578.5388 | 800.3365 | 33.2845 | 0 | 0 | 0 | 0 | 0 | 0.27547 | 0.24234 | 0 | 0.22617 | 0 | 0 | 0 | 0 | 0 | 0 | 0 | 0 | 0 | 0 | 0.25602 | 0 | 0 | 0 | 0 | 0 | 0 | 0 | 0 | 0 | 0 | 0 | 0 | 0 | 1 | 0 | 0 | 0 | 0 | 0
Al0.03B0.16Co0.21Cu0.16Fe0.17Ni0.27 | 7 | FCC | 347.7899 | 718.0822 | 814.7569 | 21.5462 | 0 | 0.030972 | 0.16447 | 0 | 0 | 0.21041 | 0 | 0.16144 | 0.16668 | 0 | 0 | 0 | 0 | 0 | 0 | 0 | 0 | 0 | 0 | 0.26602 | 0 | 0 | 0 | 0 | 0 | 0 | 0 | 0 | 0 | 0 | 0 | 0 | 0 | 0 | 0 | 0 | 0 | 0 | 1
Al0.04Co0.19Cr0.19Fe0.18Mn0.21Ni0.19 | 1 | FCC | 206.2789 | 468.2628 | 620.0064 | 46.4671 | 0 | 0.0407 | 0 | 0 | 0 | 0.19298 | 0.18846 | 0 | 0.18168 | 0 | 0 | 0 | 0 | 0 | 0.21029 | 0 | 0 | 0 | 0 | 0.18589 | 0 | 0 | 0 | 0 | 0 | 0 | 0 | 0 | 0 | 0 | 0 | 0 | 1 | 0 | 0 | 0 | 0 | 0 | 0
Al0.14Co0.23Cr0.23Fe0.18Ni0.22 | 4 | FCC+BCC | 275.4287 | 1273.3017 | 1404.2453 | 23.7514 | 0 | 0.14382 | 0 | 0 | 0 | 0.22588 | 0.22695 | 0 | 0.18348 | 0 | 0 | 0 | 0 | 0 | 0 | 0 | 0 | 0 | 0 | 0.21988 | 0 | 0 | 0 | 0 | 0 | 0 | 0 | 0 | 0 | 0 | 0 | 0 | 0 | 0 | 0 | 1 | 0 | 0 | 0
Al0.16Co0.17Cr0.16Cu0.16Fe0.17Ni0.17V0.01 | 1 | FCC+BCC | 465.5516 | 1094.3487 | 1527.3363 | 16.7835 | 0 | 0.15506 | 0 | 0 | 0 | 0.17365 | 0.16048 | 0.16186 | 0.1688 | 0 | 0 | 0 | 0 | 0 | 0 | 0 | 0 | 0 | 0 | 0.16576 | 0 | 0 | 0 | 0 | 0 | 0 | 0 | 0.014398 | 0 | 0 | 0 | 0 | 1 | 0 | 0 | 0 | 0 | 0 | 0
Al0.19Co0.09Cr0.23Fe0.26Ni0.24 | 6 | FCC+IM | 506.1155 | 1189.1363 | 2245.5086 | 24.435 | 0 | 0.18515 | 0 | 0 | 0 | 0.08834 | 0.22687 | 0 | 0.25518 | 0 | 0 | 0 | 0 | 0 | 0 | 0 | 0 | 0 | 0 | 0.24446 | 0 | 0 | 0 | 0 | 0 | 0 | 0 | 0 | 0 | 0 | 0 | 0 | 0 | 0 | 0 | 0 | 0 | 1 | 0
Al0.3Co0.23Fe0.2Ni0.27V0.01 | 5 | BCC | 610.5011 | 668.0463 | 1155.9481 | 15.4726 | 0 | 0.29606 | 0 | 0 | 0 | 0.23027 | 0 | 0 | 0.19578 | 0 | 0 | 0 | 0 | 0 | 0 | 0 | 0 | 0 | 0 | 0.2671 | 0 | 0 | 0 | 0 | 0 | 0 | 0 | 0.010793 | 0 | 0 | 0 | 0 | 0 | 0 | 0 | 0 | 1 | 0 | 0
Al0.19Co0.05Cr0.21Fe0.24Mo0.07Ni0.23 | 1 | BCC+IM | 533.9969 | 1657.521 | 2431.1416 | 21.566 | 0 | 0.19096 | 0 | 0 | 0 | 0.049736 | 0.21461 | 0 | 0.2434 | 0 | 0 | 0 | 0 | 0 | 0 | 0.067999 | 0 | 0 | 0 | 0.2333 | 0 | 0 | 0 | 0 | 0 | 0 | 0 | 0 | 0 | 0 | 0 | 0 | 1 | 0 | 0 | 0 | 0 | 0 | 0
Al0.09Co0.24Cr0.23Fe0.22Ni0.22 | 1 | FCC | 175.0377 | 350.5347 | 730.85 | 37.9302 | 0 | 0.087226 | 0 | 0 | 0 | 0.23809 | 0.22922 | 0 | 0.22113 | 0 | 0 | 0 | 0 | 0 | 0 | 0 | 0 | 0 | 0 | 0.22434 | 0 | 0 | 0 | 0 | 0 | 0 | 0 | 0 | 0 | 0 | 0 | 0 | 1 | 0 | 0 | 0 | 0 | 0 | 0
Al0.22Co0.2Cr0.19Fe0.19Ni0.19 | 1 | BCC | 493.6568 | 1398.6245 | 1540.5255 | 28.0077 | 0 | 0.22438 | 0 | 0 | 0 | 0.20075 | 0.18919 | 0 | 0.1925 | 0 | 0 | 0 | 0 | 0 | 0 | 0 | 0 | 0 | 0 | 0.19319 | 0 | 0 | 0 | 0 | 0 | 0 | 0 | 0 | 0 | 0 | 0 | 0 | 1 | 0 | 0 | 0 | 0 | 0 | 0
Al0.37Co0.15Cr0.15Fe0.14Mn0.06Ni0.13 | 1 | BCC | 602.4008 | 600.6148 | 1227.3131 | 13.4984 | 0 | 0.37232 | 0 | 0 | 0 | 0.14749 | 0.14659 | 0 | 0.1359 | 0 | 0 | 0 | 0 | 0 | 0.063345 | 0 | 0 | 0 | 0 | 0.13435 | 0 | 0 | 0 | 0 | 0 | 0 | 0 | 0 | 0 | 0 | 0 | 0 | 1 | 0 | 0 | 0 | 0 | 0 | 0
Co0.17Cr0.18Fe0.16Mn0.24Ni0.17Pd0.08 | 1 | FCC | 497.3 | 452.8614 | 749.9566 | 39.8155 | 0 | 0 | 0 | 0 | 0 | 0.17478 | 0.17635 | 0 | 0.16079 | 0 | 0 | 0 | 0 | 0 | 0.24264 | 0 | 0 | 0 | 0 | 0.16501 | 0.080425 | 0 | 0 | 0 | 0 | 0 | 0 | 0 | 0 | 0 | 0 | 0 | 1 | 0 | 0 | 0 | 0 | 0 | 0
Co0.18Cr0.17Cu0.04Fe0.21Mn0.25Ni0.16 | 3 | FCC | 396.7268 | 426.8513 | 822.0116 | 43.561 | 0 | 0 | 0 | 0 | 0 | 0.1781 | 0.16579 | 0.042539 | 0.20589 | 0 | 0 | 0 | 0 | 0 | 0.2454 | 0 | 0 | 0 | 0 | 0.16228 | 0 | 0 | 0 | 0 | 0 | 0 | 0 | 0 | 0 | 0 | 0 | 0 | 0 | 0 | 1 | 0 | 0 | 0 | 0
Co0.22Nb0.11Ni0.22Ti0.25Zr0.21 | 1 | BCC | 566.212 | 1040.8879 | 1304.8647 | 16.5181 | 0 | 0 | 0 | 0 | 0 | 0.21578 | 0 | 0 | 0 | 0 | 0 | 0 | 0 | 0 | 0 | 0 | 0 | 0.10538 | 0 | 0.21858 | 0 | 0 | 0 | 0 | 0 | 0 | 0.25066 | 0 | 0 | 0 | 0 | 0.2096 | 1 | 0 | 0 | 0 | 0 | 0 | 0
Co0.25Cr0.24Fe0.26Ni0.24 | 1 | FCC | 167.6927 | 274.4547 | 516.6713 | 53.3145 | 0 | 0 | 0 | 0 | 0 | 0.25432 | 0.24227 | 0 | 0.25858 | 0 | 0 | 0 | 0 | 0 | 0 | 0 | 0 | 0 | 0 | 0.24483 | 0 | 0 | 0 | 0 | 0 | 0 | 0 | 0 | 0 | 0 | 0 | 0 | 1 | 0 | 0 | 0 | 0 | 0 | 0
Co0.28Cr0.24Fe0.23Ni0.26 | 2 | FCC | 187.5276 | 584.4788 | 797.3515 | 31.6692 | 0 | 0 | 0 | 0 | 0 | 0.27543 | 0.24405 | 0 | 0.22502 | 0 | 0 | 0 | 0 | 0 | 0 | 0 | 0 | 0 | 0 | 0.25549 | 0 | 0 | 0 | 0 | 0 | 0 | 0 | 0 | 0 | 0 | 0 | 0 | 0 | 1 | 0 | 0 | 0 | 0 | 0
Co0.19Cr0.17Cu0.06Fe0.21Mn0.18Ni0.17V0.03 | 3 | FCC | 278.4339 | 498.2193 | 810.145 | 27.8066 | 0 | 0 | 0 | 0 | 0 | 0.19146 | 0.16784 | 0.058731 | 0.20926 | 0 | 0 | 0 | 0 | 0 | 0.17503 | 0 | 0 | 0 | 0 | 0.17233 | 0 | 0 | 0 | 0 | 0 | 0 | 0 | 0.025355 | 0 | 0 | 0 | 0 | 0 | 0 | 1 | 0 | 0 | 0 | 0
Al0.12Cr0.11Mo0.01Nb0.15Ti0.21V0.21Zr0.19 | 1 | BCC | 603.3757 | 1270.2525 | 1870.4233 | 15.1352 | 0 | 0.12297 | 0 | 0 | 0 | 0 | 0.1054 | 0 | 0 | 0 | 0 | 0 | 0 | 0 | 0 | 0.013006 | 0 | 0.15105 | 0 | 0 | 0 | 0 | 0 | 0 | 0 | 0 | 0.20685 | 0.2071 | 0 | 0 | 0 | 0.19362 | 1 | 0 | 0 | 0 | 0 | 0 | 0
Mo0.19Nb0.17Ti0.25V0.16Zr0.22 | 3 | BCC | 454.3517 | 1565.65 | 3169.35 | 19.2334 | 0 | 0 | 0 | 0 | 0 | 0 | 0 | 0 | 0 | 0 | 0 | 0 | 0 | 0 | 0 | 0.19431 | 0 | 0.17176 | 0 | 0 | 0 | 0 | 0 | 0 | 0 | 0 | 0.2487 | 0.16301 | 0 | 0 | 0 | 0.22221 | 0 | 0 | 1 | 0 | 0 | 0 | 0
Co0.15Cr0.15Cu0.11Fe0.18Mn0.28Ni0.14 | 6 | FCC | 421.876 | 642.9283 | 881.0481 | 29.6653 | 0 | 0 | 0 | 0 | 0 | 0.15116 | 0.14957 | 0.10578 | 0.17619 | 0 | 0 | 0 | 0 | 0 | 0.2807 | 0 | 0 | 0 | 0 | 0.13659 | 0 | 0 | 0 | 0 | 0 | 0 | 0 | 0 | 0 | 0 | 0 | 0 | 0 | 0 | 0 | 0 | 0 | 1 | 0
Nb0.13Ta0.3V0.31W0.25 | 1 | BCC | 547.5753 | 869.5512 | 1299.5685 | 12.6776 | 0 | 0 | 0 | 0 | 0 | 0 | 0 | 0 | 0 | 0 | 0 | 0 | 0 | 0 | 0 | 0 | 0 | 0.13438 | 0 | 0 | 0 | 0 | 0 | 0 | 0 | 0.30492 | 0 | 0.31086 | 0.24984 | 0 | 0 | 0 | 1 | 0 | 0 | 0 | 0 | 0 | 0
Fe0.78Mn0.16Si0.06 | 1 | FCC+IM | 497.086 | 342.607 | 659.3245 | 42.664 | 0 | 0 | 0 | 0 | 0 | 0 | 0 | 0 | 0.78067 | 0 | 0 | 0 | 0 | 0 | 0.16263 | 0 | 0 | 0 | 0 | 0 | 0 | 0 | 0 | 0.056702 | 0 | 0 | 0 | 0 | 0 | 0 | 0 | 0 | 1 | 0 | 0 | 0 | 0 | 0 | 0
Al0.17Co0.17Cr0.16Cu0.15Fe0.16Ni0.16V0.03 | 1 | FCC+BCC | 552.8947 | 1023.2816 | 1474.137 | 17.5942 | 0 | 0.16802 | 0 | 0 | 0 | 0.16807 | 0.15672 | 0.15378 | 0.1621 | 0 | 0 | 0 | 0 | 0 | 0 | 0 | 0 | 0 | 0 | 0.15697 | 0 | 0 | 0 | 0 | 0 | 0 | 0 | 0.034342 | 0 | 0 | 0 | 0 | 1 | 0 | 0 | 0 | 0 | 0 | 0
Co0.18Cr0.17Cu0.13Fe0.07Mo0.07Nb0.07Ni0.12Ti0.19V0.01 | 1 | BCC+IM | 684.462 | 1249.4493 | 1713.402 | 8.3685 | 0 | 0 | 0 | 0 | 0 | 0.18437 | 0.16719 | 0.1261 | 0.069005 | 0 | 0 | 0 | 0 | 0 | 0 | 0.065971 | 0 | 0.073739 | 0 | 0.11984 | 0 | 0 | 0 | 0 | 0 | 0 | 0.18508 | 0.0087034 | 0 | 0 | 0 | 0 | 1 | 0 | 0 | 0 | 0 | 0 | 0
Al0.24Cr0.2Fe0.25Ni0.31 | 1 | BCC+IM | 435.1938 | 923.2309 | 1914.294 | 20.8842 | 0 | 0.2358 | 0 | 0 | 0 | 0 | 0.20435 | 0 | 0.25275 | 0 | 0 | 0 | 0 | 0 | 0 | 0 | 0 | 0 | 0 | 0.3071 | 0 | 0 | 0 | 0 | 0 | 0 | 0 | 0 | 0 | 0 | 0 | 0 | 1 | 0 | 0 | 0 | 0 | 0 | 0
Mo0.17Nb0.17Ti0.24V0.21Zr0.21 | 1 | BCC | 511.5459 | 1582.47 | 3258.11 | 21.0834 | 0 | 0 | 0 | 0 | 0 | 0 | 0 | 0 | 0 | 0 | 0 | 0 | 0 | 0 | 0 | 0.17352 | 0 | 0.17398 | 0 | 0 | 0 | 0 | 0 | 0 | 0 | 0 | 0.23748 | 0.20869 | 0 | 0 | 0 | 0.20634 | 1 | 0 | 0 | 0 | 0 | 0 | 0
Al0.08Co0.1Cr0.18Fe0.2Ni0.45 | 1 | FCC | 294.8008 | 335.3947 | 688.2291 | 32.2591 | 0 | 0.078552 | 0 | 0 | 0 | 0.097715 | 0.1776 | 0 | 0.19811 | 0 | 0 | 0 | 0 | 0 | 0 | 0 | 0 | 0 | 0 | 0.44803 | 0 | 0 | 0 | 0 | 0 | 0 | 0 | 0 | 0 | 0 | 0 | 0 | 1 | 0 | 0 | 0 | 0 | 0 | 0
Hf0.11Mo0.08Nb0.17Ta0.17Ti0.14W0.05Zr0.27 | 1 | BCC | 476.5336 | 1402.645 | 1816.9183 | 25.866 | 0 | 0 | 0 | 0 | 0 | 0 | 0 | 0 | 0 | 0 | 0 | 0.10643 | 0 | 0 | 0 | 0.081453 | 0 | 0.17251 | 0 | 0 | 0 | 0 | 0 | 0 | 0 | 0.17494 | 0.1442 | 0 | 0.048151 | 0 | 0 | 0.27232 | 1 | 0 | 0 | 0 | 0 | 0 | 0
Hf0.24Mo0.11Nb0.2Ti0.21V0.06Zr0.18 | 1 | BCC | 541.1014 | 721.947 | 1924.1 | 31.5257 | 0 | 0 | 0 | 0 | 0 | 0 | 0 | 0 | 0 | 0 | 0 | 0.23548 | 0 | 0 | 0 | 0.11185 | 0 | 0.20443 | 0 | 0 | 0 | 0 | 0 | 0 | 0 | 0 | 0.20942 | 0.056871 | 0 | 0 | 0 | 0.18196 | 1 | 0 | 0 | 0 | 0 | 0 | 0
Al0.08Fe0.52Mn0.31Ni0.08 | 1 | FCC | 381.648 | 250.02 | 719.6356 | 54.891 | 0 | 0.084574 | 0 | 0 | 0 | 0 | 0 | 0 | 0.52245 | 0 | 0 | 0 | 0 | 0 | 0.31493 | 0 | 0 | 0 | 0 | 0.07791 | 0 | 0 | 0 | 0 | 0 | 0 | 0 | 0 | 0 | 0 | 0 | 0 | 1 | 0 | 0 | 0 | 0 | 0 | 0
Al0.04Co0.35Cr0.01Fe0.3Ni0.31 | 1 | FCC | 148.688 | 201.9989 | 584.2627 | 45.0073 | 0 | 0.041458 | 0 | 0 | 0 | 0.34629 | 0.0054487 | 0 | 0.30059 | 0 | 0 | 0 | 0 | 0 | 0 | 0 | 0 | 0 | 0 | 0.30621 | 0 | 0 | 0 | 0 | 0 | 0 | 0 | 0 | 0 | 0 | 0 | 0 | 1 | 0 | 0 | 0 | 0 | 0 | 0
Co0.17Cr0.16Cu0.08Fe0.2Hf0.01Mn0.21Ni0.16 | 3 | FCC | 469.1038 | 460.371 | 802.2773 | 43.9428 | 0 | 0 | 0 | 0 | 0 | 0.1713 | 0.16272 | 0.080018 | 0.20127 | 0 | 0 | 0.011392 | 0 | 0 | 0.20912 | 0 | 0 | 0 | 0 | 0.15675 | 0 | 0 | 0 | 0 | 0 | 0 | 0 | 0 | 0 | 0 | 0 | 0 | 0 | 0 | 1 | 0 | 0 | 0 | 0
Al0.24Cr0.05Nb0.2Ti0.27V0.24 | 1 | BCC | 487.1899 | 1160.935 | 1184.866 | 23.0762 | 0 | 0.23929 | 0 | 0 | 0 | 0 | 0.048139 | 0 | 0 | 0 | 0 | 0 | 0 | 0 | 0 | 0 | 0 | 0.20491 | 0 | 0 | 0 | 0 | 0 | 0 | 0 | 0 | 0.26647 | 0.24119 | 0 | 0 | 0 | 0 | 1 | 0 | 0 | 0 | 0 | 0 | 0
Al0.14Co0.18Cr0.16Cu0.17Fe0.17Ni0.17 | 1 | FCC+BCC | 301.5097 | 1142.8596 | 1716.4363 | 15.6824 | 0 | 0.14066 | 0 | 0 | 0 | 0.17832 | 0.16335 | 0.16919 | 0.17467 | 0 | 0 | 0 | 0 | 0 | 0 | 0 | 0 | 0 | 0 | 0.17381 | 0 | 0 | 0 | 0 | 0 | 0 | 0 | 0 | 0 | 0 | 0 | 0 | 1 | 0 | 0 | 0 | 0 | 0 | 0
Hf0.07Nb0.14Ta0.18Ti0.08V0.19W0.06Zr0.29 | 1 | BCC | 573.3431 | 1312.2052 | 1527.766 | 25.8085 | 0 | 0 | 0 | 0 | 0 | 0 | 0 | 0 | 0 | 0 | 0 | 0.065419 | 0 | 0 | 0 | 0 | 0 | 0.138 | 0 | 0 | 0 | 0 | 0 | 0 | 0 | 0.17557 | 0.081562 | 0.19152 | 0.056332 | 0 | 0 | 0.29159 | 1 | 0 | 0 | 0 | 0 | 0 | 0
Al0.24Cr0.26Fe0.25Mo0.04Ni0.22 | 1 | BCC+IM | 513.0317 | 1525.071 | 2876.119 | 28.4883 | 0 | 0.23577 | 0 | 0 | 0 | 0 | 0.25641 | 0 | 0.25363 | 0 | 0 | 0 | 0 | 0 | 0 | 0.036675 | 0 | 0 | 0 | 0.21752 | 0 | 0 | 0 | 0 | 0 | 0 | 0 | 0 | 0 | 0 | 0 | 0 | 1 | 0 | 0 | 0 | 0 | 0 | 0
Al0.2Cr0.16Fe0.27Mn0.14Ni0.24 | 1 | BCC | 456.5487 | 997.7777 | 1639.1685 | 26.7637 | 0 | 0.19854 | 0 | 0 | 0 | 0 | 0.16053 | 0 | 0.26543 | 0 | 0 | 0 | 0 | 0 | 0.14039 | 0 | 0 | 0 | 0 | 0.23511 | 0 | 0 | 0 | 0 | 0 | 0 | 0 | 0 | 0 | 0 | 0 | 0 | 1 | 0 | 0 | 0 | 0 | 0 | 0
Al0.3Fe0.04Mn0.66 | 1 |  | 457.7054 | 738.5879 | 953.5548 | 31.4141 | 0 | 0.30224 | 0 | 0 | 0 | 0 | 0 | 0 | 0.036017 | 0 | 0 | 0 | 0 | 0 | 0.66175 | 0 | 0 | 0 | 0 | 0 | 0 | 0 | 0 | 0 | 0 | 0 | 0 | 0 | 0 | 0 | 0 | 0 | 1 | 0 | 0 | 0 | 0 | 0 | 0
Al0.01Co0.2Cr0.2Fe0.19Mn0.2Ni0.2 | 1 | FCC | 166.0735 | 315.1079 | 588.2829 | 54.4291 | 0 | 0.0071753 | 0 | 0 | 0 | 0.20353 | 0.19692 | 0 | 0.19293 | 0 | 0 | 0 | 0 | 0 | 0.20229 | 0 | 0 | 0 | 0 | 0.19715 | 0 | 0 | 0 | 0 | 0 | 0 | 0 | 0 | 0 | 0 | 0 | 0 | 1 | 0 | 0 | 0 | 0 | 0 | 0
Al0.04Cr0.18Nb0.15Ti0.26V0.19Zr0.19 | 1 | BCC | 586.4972 | 1193.92 | 1503.0045 | 14.6956 | 0 | 0.039017 | 0 | 0 | 0 | 0 | 0.17806 | 0 | 0 | 0 | 0 | 0 | 0 | 0 | 0 | 0 | 0 | 0.14998 | 0 | 0 | 0 | 0 | 0 | 0 | 0 | 0 | 0.25801 | 0.18787 | 0 | 0 | 0 | 0.18706 | 1 | 0 | 0 | 0 | 0 | 0 | 0
Al0.22Co0.17Cr0.2Cu0.19Fe0.22 | 1 | FCC+BCC | 489.999 | 1274.7467 | 1896.9226 | 21.7945 | 0 | 0.219 | 0 | 0 | 0 | 0.17176 | 0.2042 | 0.18724 | 0.21779 | 0 | 0 | 0 | 0 | 0 | 0 | 0 | 0 | 0 | 0 | 0 | 0 | 0 | 0 | 0 | 0 | 0 | 0 | 0 | 0 | 0 | 0 | 0 | 1 | 0 | 0 | 0 | 0 | 0 | 0
Co0.25Cr0.24Fe0.26Ni0.25 | 1 | FCC | 166.844 | 274.646 | 519.124 | 53.3145 | 0 | 0 | 0 | 0 | 0 | 0.25377 | 0.24126 | 0 | 0.25982 | 0 | 0 | 0 | 0 | 0 | 0 | 0 | 0 | 0 | 0 | 0.24515 | 0 | 0 | 0 | 0 | 0 | 0 | 0 | 0 | 0 | 0 | 0 | 0 | 1 | 0 | 0 | 0 | 0 | 0 | 0
Al0.09Cr0.19Hf0.07Mo0.11Nb0.17Ta0.15Ti0.08Zr0.14 | 3 | BCC | 662.018 | 1554.3713 | 1624.878 | 17.469 | 0 | 0.094 | 0 | 0 | 0 | 0 | 0.18575 | 0 | 0 | 0 | 0 | 0.07399 | 0 | 0 | 0 | 0.10845 | 0 | 0.16732 | 0 | 0 | 0 | 0 | 0 | 0 | 0 | 0.1452 | 0.08418 | 0 | 0 | 0 | 0 | 0.14112 | 0 | 0 | 1 | 0 | 0 | 0 | 0
Al0.12Cr0.08Mo0.24Nb0.3Ti0.17V0.1 | 1 | BCC | 545.7306 | 1338.842 | 1514.456 | 13.8872 | 0 | 0.12216 | 0 | 0 | 0 | 0 | 0.075631 | 0 | 0 | 0 | 0 | 0 | 0 | 0 | 0 | 0.23514 | 0 | 0.29519 | 0 | 0 | 0 | 0 | 0 | 0 | 0 | 0 | 0.17204 | 0.099846 | 0 | 0 | 0 | 0 | 1 | 0 | 0 | 0 | 0 | 0 | 0
Al0.01Co0.35Cr0.02Fe0.31Ni0.32 | 1 | FCC | 132.3678 | 209.5322 | 581.8214 | 45.8383 | 0 | 0.0055918 | 0 | 0 | 0 | 0.34768 | 0.016211 | 0 | 0.30954 | 0 | 0 | 0 | 0 | 0 | 0 | 0 | 0 | 0 | 0 | 0.32098 | 0 | 0 | 0 | 0 | 0 | 0 | 0 | 0 | 0 | 0 | 0 | 0 | 1 | 0 | 0 | 0 | 0 | 0 | 0
Mo0.19Nb0.14Ta0.27Ti0.17V0.22 | 1 | BCC | 551.4583 | 1267.38 | 1836.79 | 11.057 | 0 | 0 | 0 | 0 | 0 | 0 | 0 | 0 | 0 | 0 | 0 | 0 | 0 | 0 | 0 | 0.18835 | 0 | 0.14233 | 0 | 0 | 0 | 0 | 0 | 0 | 0 | 0.27096 | 0.17419 | 0.22417 | 0 | 0 | 0 | 0 | 1 | 0 | 0 | 0 | 0 | 0 | 0
Co0.25Cr0.24Fe0.26Ni0.25 | 1 | FCC | 165.024 | 274.988 | 507.2238 | 53.6035 | 0 | 0 | 0 | 0 | 0 | 0.25478 | 0.24145 | 0 | 0.25814 | 0 | 0 | 0 | 0 | 0 | 0 | 0 | 0 | 0 | 0 | 0.24563 | 0 | 0 | 0 | 0 | 0 | 0 | 0 | 0 | 0 | 0 | 0 | 0 | 1 | 0 | 0 | 0 | 0 | 0 | 0
Al0.21Co0.17Cr0.21Cu0.19Fe0.22 | 1 | FCC+BCC | 490.005 | 1265.37 | 1804.1306 | 21.7863 | 0 | 0.20954 | 0 | 0 | 0 | 0.17019 | 0.20586 | 0.19166 | 0.22276 | 0 | 0 | 0 | 0 | 0 | 0 | 0 | 0 | 0 | 0 | 0 | 0 | 0 | 0 | 0 | 0 | 0 | 0 | 0 | 0 | 0 | 0 | 0 | 1 | 0 | 0 | 0 | 0 | 0 | 0
Mo0.2Nb0.17Ti0.25V0.17Zr0.21 | 3 | BCC | 498.1937 | 1574.26 | 3138.64 | 19.2634 | 0 | 0 | 0 | 0 | 0 | 0 | 0 | 0 | 0 | 0 | 0 | 0 | 0 | 0 | 0 | 0.20482 | 0 | 0.16971 | 0 | 0 | 0 | 0 | 0 | 0 | 0 | 0 | 0.24536 | 0.16522 | 0 | 0 | 0 | 0.2149 | 0 | 0 | 1 | 0 | 0 | 0 | 0
Al0.08Cr0.17Cu0.09Fe0.27Ni0.39 | 1 | FCC | 251.3588 | 376.746 | 564.7705 | 37.8457 | 0 | 0.079438 | 0 | 0 | 0 | 0 | 0.1691 | 0.093824 | 0.27171 | 0 | 0 | 0 | 0 | 0 | 0 | 0 | 0 | 0 | 0 | 0.38593 | 0 | 0 | 0 | 0 | 0 | 0 | 0 | 0 | 0 | 0 | 0 | 0 | 1 | 0 | 0 | 0 | 0 | 0 | 0
Al0.22Co0.2Cr0.19Fe0.19Ni0.19 | 1 | BCC | 495.3605 | 1441.6411 | 1552.9055 | 28.3409 | 0 | 0.22442 | 0 | 0 | 0 | 0.19989 | 0.19421 | 0 | 0.19042 | 0 | 0 | 0 | 0 | 0 | 0 | 0 | 0 | 0 | 0 | 0.19106 | 0 | 0 | 0 | 0 | 0 | 0 | 0 | 0 | 0 | 0 | 0 | 0 | 1 | 0 | 0 | 0 | 0 | 0 | 0
Al0.06Co0.24Cr0.23Fe0.23Ni0.23 | 3 | FCC | 118.3779 | 364.735 | 639.9414 | 48.7725 | 0 | 0.055253 | 0 | 0 | 0 | 0.24391 | 0.23177 | 0 | 0.23444 | 0 | 0 | 0 | 0 | 0 | 0 | 0 | 0 | 0 | 0 | 0.23463 | 0 | 0 | 0 | 0 | 0 | 0 | 0 | 0 | 0 | 0 | 0 | 0 | 0 | 0 | 1 | 0 | 0 | 0 | 0
Al0.02Co0.25Cr0.24Fe0.26Ni0.24 | 1 | FCC | 159.0418 | 307.6919 | 558.4528 | 48.2346 | 0 | 0.018867 | 0 | 0 | 0 | 0.24917 | 0.23503 | 0 | 0.25549 | 0 | 0 | 0 | 0 | 0 | 0 | 0 | 0 | 0 | 0 | 0.24144 | 0 | 0 | 0 | 0 | 0 | 0 | 0 | 0 | 0 | 0 | 0 | 0 | 1 | 0 | 0 | 0 | 0 | 0 | 0
Mo0.04Nb0.25Ta0.26V0.35W0.09 | 1 | BCC | 413.972 | 1470.96 | 1635.7015 | 17.3012 | 0 | 0 | 0 | 0 | 0 | 0 | 0 | 0 | 0 | 0 | 0 | 0 | 0 | 0 | 0 | 0.037333 | 0 | 0.25492 | 0 | 0 | 0 | 0 | 0 | 0 | 0 | 0.26206 | 0 | 0.35352 | 0.09217 | 0 | 0 | 0 | 1 | 0 | 0 | 0 | 0 | 0 | 0
Al0.15Cr0.14Fe0.32Mn0.21Ni0.18 | 1 | FCC+BCC | 419.0365 | 849.7467 | 1122.803 | 35.966 | 0 | 0.14886 | 0 | 0 | 0 | 0 | 0.13512 | 0 | 0.32383 | 0 | 0 | 0 | 0 | 0 | 0.2149 | 0 | 0 | 0 | 0 | 0.17729 | 0 | 0 | 0 | 0 | 0 | 0 | 0 | 0 | 0 | 0 | 0 | 0 | 1 | 0 | 0 | 0 | 0 | 0 | 0
Al0.06Co0.23Cr0.21Fe0.23Mn0.05Ni0.22 | 3 | FCC+BCC | 154.82 | 427.4325 | 695.5208 | 43.5727 | 0 | 0.0576 | 0 | 0 | 0 | 0.23211 | 0.21343 | 0 | 0.23154 | 0 | 0 | 0 | 0 | 0 | 0.045925 | 0 | 0 | 0 | 0 | 0.2194 | 0 | 0 | 0 | 0 | 0 | 0 | 0 | 0 | 0 | 0 | 0 | 0 | 0 | 0 | 1 | 0 | 0 | 0 | 0
Al0.25Co0.14Ni0.36Ti0.2Zr0.04 | 1 | BCC | 493.6532 | 1047.5 | 1363.248 | 21.0205 | 0 | 0.2517 | 0 | 0 | 0 | 0.1445 | 0 | 0 | 0 | 0 | 0 | 0 | 0 | 0 | 0 | 0 | 0 | 0 | 0 | 0.36276 | 0 | 0 | 0 | 0 | 0 | 0 | 0.19675 | 0 | 0 | 0 | 0 | 0.04429 | 1 | 0 | 0 | 0 | 0 | 0 | 0
Al0.08Co0.18Cu0.2Fe0.2Mn0.11Ni0.2V0.02 | 1 | FCC | 262.5258 | 347.27 | 609.9948 | 27.657 | 0 | 0.083027 | 0 | 0 | 0 | 0.1794 | 0 | 0.19696 | 0.20307 | 0 | 0 | 0 | 0 | 0 | 0.11427 | 0 | 0 | 0 | 0 | 0.20225 | 0 | 0 | 0 | 0 | 0 | 0 | 0 | 0.021034 | 0 | 0 | 0 | 0 | 1 | 0 | 0 | 0 | 0 | 0 | 0
Co0.17Cr0.16Cu0.08Fe0.2Mn0.22Ni0.15V0.02 | 3 | FCC | 414.091 | 590.1223 | 800.5223 | 43.9856 | 0 | 0 | 0 | 0 | 0 | 0.1679 | 0.15865 | 0.081869 | 0.19747 | 0 | 0 | 0 | 0 | 0 | 0.2218 | 0 | 0 | 0 | 0 | 0.15331 | 0 | 0 | 0 | 0 | 0 | 0 | 0 | 0.019003 | 0 | 0 | 0 | 0 | 0 | 0 | 1 | 0 | 0 | 0 | 0
Co0.28Cr0.17Fe0.25Ni0.31 | 6 | FCC | 282.2909 | 336.4028 | 750.3036 | 36.8218 | 0 | 0 | 0 | 0 | 0 | 0.27743 | 0.16632 | 0 | 0.251 | 0 | 0 | 0 | 0 | 0 | 0 | 0 | 0 | 0 | 0 | 0.30525 | 0 | 0 | 0 | 0 | 0 | 0 | 0 | 0 | 0 | 0 | 0 | 0 | 0 | 0 | 0 | 0 | 0 | 1 | 0
Hf0.22Mo0.15Nb0.21Ti0.21V0.1Zr0.11 | 1 | BCC | 572.9878 | 698.47 | 2215.4 | 30.402 | 0 | 0 | 0 | 0 | 0 | 0 | 0 | 0 | 0 | 0 | 0 | 0.22194 | 0 | 0 | 0 | 0.14757 | 0 | 0.21217 | 0 | 0 | 0 | 0 | 0 | 0 | 0 | 0 | 0.20731 | 0.1021 | 0 | 0 | 0 | 0.10891 | 1 | 0 | 0 | 0 | 0 | 0 | 0
Al0.15Cu0.2Fe0.13Ni0.24Ti0.28 | 3 | FCC | 500.958 | 1030.2105 | 1456.1 | 21.316 | 0 | 0.15461 | 0 | 0 | 0 | 0 | 0 | 0.20023 | 0.13142 | 0 | 0 | 0 | 0 | 0 | 0 | 0 | 0 | 0 | 0 | 0.23772 | 0 | 0 | 0 | 0 | 0 | 0 | 0.27604 | 0 | 0 | 0 | 0 | 0 | 0 | 0 | 1 | 0 | 0 | 0 | 0
Mo0.23Nb0.18Ta0.23V0.12W0.24 | 1 | BCC | 592.4501 | 1219.76 | 1347.496 | 4.895 | 0 | 0 | 0 | 0 | 0 | 0 | 0 | 0 | 0 | 0 | 0 | 0 | 0 | 0 | 0 | 0.23091 | 0 | 0.17855 | 0 | 0 | 0 | 0 | 0 | 0 | 0 | 0.23099 | 0 | 0.12113 | 0.23842 | 0 | 0 | 0 | 1 | 0 | 0 | 0 | 0 | 0 | 0
Al0.17Nb0.19Ta0.02Ti0.33V0.01Zr0.29 | 3 | BCC | 410.9346 | 1296.68 | 1342.0933 | 16.9095 | 0 | 0.1709 | 0 | 0 | 0 | 0 | 0 | 0 | 0 | 0 | 0 | 0 | 0 | 0 | 0 | 0 | 0 | 0.19174 | 0 | 0 | 0 | 0 | 0 | 0 | 0 | 0.016108 | 0.32536 | 0.0079902 | 0 | 0 | 0 | 0.2879 | 0 | 0 | 1 | 0 | 0 | 0 | 0
Al0.07Co0.2Cr0.24Cu0.23Fe0.27 | 1 | FCC | 225.6789 | 445.6272 | 891.1591 | 25.2206 | 0 | 0.068869 | 0 | 0 | 0 | 0.19581 | 0.24203 | 0.22642 | 0.26688 | 0 | 0 | 0 | 0 | 0 | 0 | 0 | 0 | 0 | 0 | 0 | 0 | 0 | 0 | 0 | 0 | 0 | 0 | 0 | 0 | 0 | 0 | 0 | 1 | 0 | 0 | 0 | 0 | 0 | 0
Al0.06Cr0.18Nb0.15Ti0.23V0.19Zr0.2 | 3 | BCC | 566.194 | 1268.8875 | 1473.2325 | 12.0195 | 0 | 0.057179 | 0 | 0 | 0 | 0 | 0.17563 | 0 | 0 | 0 | 0 | 0 | 0 | 0 | 0 | 0 | 0 | 0.15055 | 0 | 0 | 0 | 0 | 0 | 0 | 0 | 0 | 0.22754 | 0.18943 | 0 | 0 | 0 | 0.19968 | 0 | 0 | 1 | 0 | 0 | 0 | 0
Co0.19Cr0.17Fe0.21Mn0.17Ni0.17V0.08 | 3 | FCC | 325.083 | 546.6713 | 899.5643 | 28.6066 | 0 | 0 | 0 | 0 | 0 | 0.19087 | 0.16911 | 0 | 0.21183 | 0 | 0 | 0 | 0 | 0 | 0.17392 | 0 | 0 | 0 | 0 | 0.17002 | 0 | 0 | 0 | 0 | 0 | 0 | 0 | 0.084258 | 0 | 0 | 0 | 0 | 0 | 0 | 1 | 0 | 0 | 0 | 0
Fe0.81Mn0.11Ni0.06Si0.03 | 1 | FCC+IM | 520.379 | 323.287 | 774.1512 | 43.3172 | 0 | 0 | 0 | 0 | 0 | 0 | 0 | 0 | 0.80667 | 0 | 0 | 0 | 0 | 0 | 0.10619 | 0 | 0 | 0 | 0 | 0.055765 | 0 | 0 | 0 | 0.031374 | 0 | 0 | 0 | 0 | 0 | 0 | 0 | 0 | 1 | 0 | 0 | 0 | 0 | 0 | 0
Co0.15Fe0.28Mn0.35Ni0.23 | 1 | FCC | 250.8723 | 202.8626 | 574.6775 | 39.3536 | 0 | 0 | 0 | 0 | 0 | 0.14607 | 0 | 0 | 0.27795 | 0 | 0 | 0 | 0 | 0 | 0.34672 | 0 | 0 | 0 | 0 | 0.22926 | 0 | 0 | 0 | 0 | 0 | 0 | 0 | 0 | 0 | 0 | 0 | 0 | 1 | 0 | 0 | 0 | 0 | 0 | 0
Al0.02Co0.06Cr0.14Fe0.31Mn0.37Ni0.1 | 1 | FCC | 427.374 | 279.364 | 845.5295 | 38.9895 | 0 | 0.02352 | 0 | 0 | 0 | 0.060013 | 0.13681 | 0 | 0.30986 | 0 | 0 | 0 | 0 | 0 | 0.36988 | 0 | 0 | 0 | 0 | 0.099915 | 0 | 0 | 0 | 0 | 0 | 0 | 0 | 0 | 0 | 0 | 0 | 0 | 1 | 0 | 0 | 0 | 0 | 0 | 0
Al0.08Co0.2Cr0.18Fe0.21Ni0.19Si0.14 | 1 | FCC+BCC | 319.7433 | 428.6925 | 806.0348 | 28.6523 | 0 | 0.082856 | 0 | 0 | 0 | 0.1985 | 0.18185 | 0 | 0.20625 | 0 | 0 | 0 | 0 | 0 | 0 | 0 | 0 | 0 | 0 | 0.19442 | 0 | 0 | 0 | 0.13612 | 0 | 0 | 0 | 0 | 0 | 0 | 0 | 0 | 1 | 0 | 0 | 0 | 0 | 0 | 0
Ta0.38V0.29W0.33 | 1 | BCC | 536.3921 | 794.736 | 1219.3298 | 11.7131 | 0 | 0 | 0 | 0 | 0 | 0 | 0 | 0 | 0 | 0 | 0 | 0 | 0 | 0 | 0 | 0 | 0 | 0 | 0 | 0 | 0 | 0 | 0 | 0 | 0 | 0.38187 | 0 | 0.28506 | 0.33307 | 0 | 0 | 0 | 1 | 0 | 0 | 0 | 0 | 0 | 0
Nb0.14Ta0.14Ti0.18V0.42Zr0.13 | 1 | BCC | 488.6025 | 1147.92 | 1725.8063 | 28.9113 | 0 | 0 | 0 | 0 | 0 | 0 | 0 | 0 | 0 | 0 | 0 | 0 | 0 | 0 | 0 | 0 | 0 | 0.13583 | 0 | 0 | 0 | 0 | 0 | 0 | 0 | 0.1377 | 0.17836 | 0.41681 | 0 | 0 | 0 | 0.1313 | 1 | 0 | 0 | 0 | 0 | 0 | 0
Al0.2Nb0.16Ta0.05Ti0.3V0.03Zr0.27 | 3 | BCC | 456.9454 | 1357.76 | 1362.29 | 12.6418 | 0 | 0.19612 | 0 | 0 | 0 | 0 | 0 | 0 | 0 | 0 | 0 | 0 | 0 | 0 | 0 | 0 | 0 | 0.16325 | 0 | 0 | 0 | 0 | 0 | 0 | 0 | 0.049028 | 0.29562 | 0.029508 | 0 | 0 | 0 | 0.26648 | 0 | 0 | 1 | 0 | 0 | 0 | 0
Mo0.19Nb0.16Si0.07Ta0.37Ti0.15Zr0.05 | 5 | BCC | 578.6932 | 1245.9 | 1655.942 | 13.6091 | 0 | 0 | 0 | 0 | 0 | 0 | 0 | 0 | 0 | 0 | 0 | 0 | 0 | 0 | 0 | 0.19357 | 0 | 0.1592 | 0 | 0 | 0 | 0 | 0 | 0.074102 | 0 | 0.36649 | 0.15186 | 0 | 0 | 0 | 0 | 0.054773 | 0 | 0 | 0 | 0 | 1 | 0 | 0
Co0.25Cr0.25Fe0.23Ni0.25V0.02 | 5 | FCC | 241.3061 | 397.6532 | 613.9516 | 33.2898 | 0 | 0 | 0 | 0 | 0 | 0.24994 | 0.24883 | 0 | 0.23404 | 0 | 0 | 0 | 0 | 0 | 0 | 0 | 0 | 0 | 0 | 0.25042 | 0 | 0 | 0 | 0 | 0 | 0 | 0 | 0.016769 | 0 | 0 | 0 | 0 | 0 | 0 | 0 | 0 | 1 | 0 | 0
Al0.38Co0.18Cr0.28Fe0.16 | 1 | BCC | 681.1618 | 1237.2202 | 1921.8574 | 13.5927 | 0 | 0.38404 | 0 | 0 | 0 | 0.17902 | 0.27843 | 0 | 0.15852 | 0 | 0 | 0 | 0 | 0 | 0 | 0 | 0 | 0 | 0 | 0 | 0 | 0 | 0 | 0 | 0 | 0 | 0 | 0 | 0 | 0 | 0 | 0 | 1 | 0 | 0 | 0 | 0 | 0 | 0
Hf0.25Mo0.08Nb0.16Si0.06Ti0.17V0.28 | 1 | BCC+IM | 560.3752 | 799.247 | 1733.74 | 34.931 | 0 | 0 | 0 | 0 | 0 | 0 | 0 | 0 | 0 | 0 | 0 | 0.2496 | 0 | 0 | 0 | 0.078454 | 0 | 0.16094 | 0 | 0 | 0 | 0 | 0 | 0.060538 | 0 | 0 | 0.16575 | 0.28473 | 0 | 0 | 0 | 0 | 1 | 0 | 0 | 0 | 0 | 0 | 0
Al0.02Co0.2Cr0.19Fe0.19Mn0.2Ni0.2 | 1 | FCC | 178.7398 | 327.3751 | 563.9931 | 51.75 | 0 | 0.022995 | 0 | 0 | 0 | 0.20039 | 0.19281 | 0 | 0.19073 | 0 | 0 | 0 | 0 | 0 | 0.19793 | 0 | 0 | 0 | 0 | 0.19515 | 0 | 0 | 0 | 0 | 0 | 0 | 0 | 0 | 0 | 0 | 0 | 0 | 1 | 0 | 0 | 0 | 0 | 0 | 0
Cu0.06Mn0.5Ni0.43 | 1 |  | 218.9395 | 290.6955 | 617.6422 | 41.352 | 0 | 0 | 0 | 0 | 0 | 0 | 0 | 0.064219 | 0 | 0 | 0 | 0 | 0 | 0 | 0.50189 | 0 | 0 | 0 | 0 | 0.43389 | 0 | 0 | 0 | 0 | 0 | 0 | 0 | 0 | 0 | 0 | 0 | 0 | 1 | 0 | 0 | 0 | 0 | 0 | 0
Al0.04Co0.34Cr0.01Fe0.3Ni0.31 | 1 | FCC | 142.964 | 205.6089 | 584.2627 | 45.6461 | 0 | 0.037998 | 0 | 0 | 0 | 0.34218 | 0.014619 | 0 | 0.29928 | 0 | 0 | 0 | 0 | 0 | 0 | 0 | 0 | 0 | 0 | 0.30592 | 0 | 0 | 0 | 0 | 0 | 0 | 0 | 0 | 0 | 0 | 0 | 0 | 1 | 0 | 0 | 0 | 0 | 0 | 0
Co0.16Cr0.16Cu0.01Fe0.18Mn0.34Ni0.15 | 6 | FCC | 429.207 | 606.8199 | 821.9956 | 37.6396 | 0 | 0 | 0 | 0 | 0 | 0.16348 | 0.15893 | 0.0095702 | 0.18385 | 0 | 0 | 0 | 0 | 0 | 0.33528 | 0 | 0 | 0 | 0 | 0.14889 | 0 | 0 | 0 | 0 | 0 | 0 | 0 | 0 | 0 | 0 | 0 | 0 | 0 | 0 | 0 | 0 | 0 | 1 | 0
Al0.15Co0.25Cr0.15Fe0.13Ni0.33 | 1 | FCC+BCC | 381.7943 | 691.8293 | 1066.2273 | 22.4081 | 0 | 0.14919 | 0 | 0 | 0 | 0.24758 | 0.14521 | 0 | 0.13143 | 0 | 0 | 0 | 0 | 0 | 0 | 0 | 0 | 0 | 0 | 0.32659 | 0 | 0 | 0 | 0 | 0 | 0 | 0 | 0 | 0 | 0 | 0 | 0 | 1 | 0 | 0 | 0 | 0 | 0 | 0
Co0.24Cr0.22Fe0.23Mo0.08Ni0.23 | 1 | FCC+IM | 197.8208 | 401.483 | 708.6015 | 40.9895 | 0 | 0 | 0 | 0 | 0 | 0.23656 | 0.22308 | 0 | 0.2297 | 0 | 0 | 0 | 0 | 0 | 0 | 0.084628 | 0 | 0 | 0 | 0.22603 | 0 | 0 | 0 | 0 | 0 | 0 | 0 | 0 | 0 | 0 | 0 | 0 | 1 | 0 | 0 | 0 | 0 | 0 | 0
Al0.07Hf0.11Nb0.16Ta0.18Ti0.24Zr0.23 | 1 | BCC | 460.1143 | 1440.2767 | 1611.3433 | 26.3747 | 0 | 0.068512 | 0 | 0 | 0 | 0 | 0 | 0 | 0 | 0 | 0 | 0.1113 | 0 | 0 | 0 | 0 | 0 | 0.16094 | 0 | 0 | 0 | 0 | 0 | 0 | 0 | 0.18358 | 0.24104 | 0 | 0 | 0 | 0 | 0.23463 | 1 | 0 | 0 | 0 | 0 | 0 | 0
Al0.06Mo0.06Nb0.17Si0.04Ta0.19Ti0.11W0.17Zr0.2 | 5 | BCC | 542.7165 | 1504.3154 | 1846.5338 | 11.5826 | 0 | 0.060065 | 0 | 0 | 0 | 0 | 0 | 0 | 0 | 0 | 0 | 0 | 0 | 0 | 0 | 0.058685 | 0 | 0.17005 | 0 | 0 | 0 | 0 | 0 | 0.035873 | 0 | 0.19127 | 0.10985 | 0 | 0.17004 | 0 | 0 | 0.20417 | 0 | 0 | 0 | 0 | 1 | 0 | 0
Al0.11Co0.14Cr0.16Fe0.16Ni0.44 | 1 | FCC+BCC | 408.978 | 467.2083 | 788.5071 | 28.073 | 0 | 0.10586 | 0 | 0 | 0 | 0.14067 | 0.15526 | 0 | 0.16313 | 0 | 0 | 0 | 0 | 0 | 0 | 0 | 0 | 0 | 0 | 0.43509 | 0 | 0 | 0 | 0 | 0 | 0 | 0 | 0 | 0 | 0 | 0 | 0 | 1 | 0 | 0 | 0 | 0 | 0 | 0
Al0.13Cr0.16Mo0.23Nb0.18Ti0.2V0.1 | 3 | BCC | 660.84 | 1358.2685 | 1620.79 | 10.4098 | 0 | 0.1256 | 0 | 0 | 0 | 0 | 0.15891 | 0 | 0 | 0 | 0 | 0 | 0 | 0 | 0 | 0.22893 | 0 | 0.18483 | 0 | 0 | 0 | 0 | 0 | 0 | 0 | 0 | 0.19876 | 0.10298 | 0 | 0 | 0 | 0 | 0 | 0 | 1 | 0 | 0 | 0 | 0
Al0.44Co0.13Cr0.14Cu0.07Fe0.11Ni0.11 | 1 |  | 789.35 | 570.4907 | 1220.7176 | 12.8427 | 0 | 0.443 | 0 | 0 | 0 | 0.13442 | 0.13933 | 0.072187 | 0.10563 | 0 | 0 | 0 | 0 | 0 | 0 | 0 | 0 | 0 | 0 | 0.10544 | 0 | 0 | 0 | 0 | 0 | 0 | 0 | 0 | 0 | 0 | 0 | 0 | 1 | 0 | 0 | 0 | 0 | 0 | 0
Cr0.21Fe0.24Ni0.19Ti0.18V0.19 | 1 |  | 593.1318 | 997.0489 | 1342.636 | 21.1785 | 0 | 0 | 0 | 0 | 0 | 0 | 0.21299 | 0 | 0.2363 | 0 | 0 | 0 | 0 | 0 | 0 | 0 | 0 | 0 | 0 | 0.18636 | 0 | 0 | 0 | 0 | 0 | 0 | 0.17778 | 0.18656 | 0 | 0 | 0 | 0 | 1 | 0 | 0 | 0 | 0 | 0 | 0
Al0.02Co0.25Cr0.24Fe0.24Ni0.24 | 3 | FCC | 137.5574 | 477.6609 | 634.9517 | 49.9284 | 0 | 0.021789 | 0 | 0 | 0 | 0.24945 | 0.24272 | 0 | 0.24152 | 0 | 0 | 0 | 0 | 0 | 0 | 0 | 0 | 0 | 0 | 0.24452 | 0 | 0 | 0 | 0 | 0 | 0 | 0 | 0 | 0 | 0 | 0 | 0 | 0 | 0 | 1 | 0 | 0 | 0 | 0
Al0.16Co0.17Cr0.16Cu0.16Fe0.17Ni0.17V0.02 | 1 | FCC+BCC | 497.1717 | 1095.9287 | 1502.3568 | 17.5525 | 0 | 0.15601 | 0 | 0 | 0 | 0.17324 | 0.1602 | 0.16126 | 0.16831 | 0 | 0 | 0 | 0 | 0 | 0 | 0 | 0 | 0 | 0 | 0.16511 | 0 | 0 | 0 | 0 | 0 | 0 | 0 | 0.015868 | 0 | 0 | 0 | 0 | 1 | 0 | 0 | 0 | 0 | 0 | 0
Al0.05Co0.2Cr0.19Fe0.19Mn0.18Ni0.19 | 1 | FCC | 311.9418 | 430.0259 | 604.8195 | 34.0603 | 0 | 0.053841 | 0 | 0 | 0 | 0.19824 | 0.18911 | 0 | 0.18971 | 0 | 0 | 0 | 0 | 0 | 0.17535 | 0 | 0 | 0 | 0 | 0.19375 | 0 | 0 | 0 | 0 | 0 | 0 | 0 | 0 | 0 | 0 | 0 | 0 | 1 | 0 | 0 | 0 | 0 | 0 | 0
Al0.14Hf0.16Ta0.09Ti0.4Zr0.21 | 1 | BCC | 352.6967 | 1232.66 | 1616.155 | 32.808 | 0 | 0.13525 | 0 | 0 | 0 | 0 | 0 | 0 | 0 | 0 | 0 | 0.16211 | 0 | 0 | 0 | 0 | 0 | 0 | 0 | 0 | 0 | 0 | 0 | 0 | 0 | 0.089133 | 0.40039 | 0 | 0 | 0 | 0 | 0.21313 | 1 | 0 | 0 | 0 | 0 | 0 | 0
Al0.01Co0.25Cr0.24Fe0.24Ni0.26 | 3 | FCC | 133.5503 | 383.5117 | 616.9401 | 56.1453 | 0 | 0.0086255 | 0 | 0 | 0 | 0.2458 | 0.24301 | 0 | 0.23893 | 0 | 0 | 0 | 0 | 0 | 0 | 0 | 0 | 0 | 0 | 0.26364 | 0 | 0 | 0 | 0 | 0 | 0 | 0 | 0 | 0 | 0 | 0 | 0 | 0 | 0 | 1 | 0 | 0 | 0 | 0
Al0.17Co0.17Cr0.15Cu0.15Fe0.16Ni0.15V0.04 | 1 | FCC+BCC | 569.458 | 973.9827 | 1558.2845 | 16.837 | 0 | 0.17478 | 0 | 0 | 0 | 0.16516 | 0.15477 | 0.14957 | 0.1586 | 0 | 0 | 0 | 0 | 0 | 0 | 0 | 0 | 0 | 0 | 0.15238 | 0 | 0 | 0 | 0 | 0 | 0 | 0 | 0.044748 | 0 | 0 | 0 | 0 | 1 | 0 | 0 | 0 | 0 | 0 | 0
Hf0.21Mo0.04Nb0.21Ta0.19Ti0.12W0.03Zr0.2 | 3 | BCC | 464.9883 | 978.0447 | 1517.5069 | 15.8247 | 0 | 0 | 0 | 0 | 0 | 0 | 0 | 0 | 0 | 0 | 0 | 0.21298 | 0 | 0 | 0 | 0.040895 | 0 | 0.20698 | 0 | 0 | 0 | 0 | 0 | 0 | 0 | 0.19001 | 0.11872 | 0 | 0.034602 | 0 | 0 | 0.19582 | 0 | 0 | 1 | 0 | 0 | 0 | 0
Al0.04Co0.19Cr0.19Fe0.18Mn0.21Ni0.18 | 1 | FCC | 206.2889 | 463.6328 | 712.2111 | 45.0521 | 0 | 0.042553 | 0 | 0 | 0 | 0.19214 | 0.18849 | 0 | 0.18027 | 0 | 0 | 0 | 0 | 0 | 0.21224 | 0 | 0 | 0 | 0 | 0.18431 | 0 | 0 | 0 | 0 | 0 | 0 | 0 | 0 | 0 | 0 | 0 | 0 | 1 | 0 | 0 | 0 | 0 | 0 | 0
Co0.26Cr0.24Fe0.26Ni0.25 | 1 | FCC | 169.378 | 275.078 | 507.1052 | 53.8395 | 0 | 0 | 0 | 0 | 0 | 0.2551 | 0.24093 | 0 | 0.25782 | 0 | 0 | 0 | 0 | 0 | 0 | 0 | 0 | 0 | 0 | 0.24615 | 0 | 0 | 0 | 0 | 0 | 0 | 0 | 0 | 0 | 0 | 0 | 0 | 1 | 0 | 0 | 0 | 0 | 0 | 0
Al0.07Cr0.17Nb0.16Ti0.22V0.18Zr0.2 | 3 | BCC+HCP | 572.734 | 1337.7275 | 1542.2325 | 11.1801 | 0 | 0.067457 | 0 | 0 | 0 | 0 | 0.16819 | 0 | 0 | 0 | 0 | 0 | 0 | 0 | 0 | 0 | 0 | 0.16006 | 0 | 0 | 0 | 0 | 0 | 0 | 0 | 0 | 0.22309 | 0.18077 | 0 | 0 | 0 | 0.20044 | 0 | 0 | 1 | 0 | 0 | 0 | 0
Al0.48Co0.16Cr0.19Fe0.07Ni0.09 | 1 |  | 829.41 | 1188.1686 | 1631.5073 | 12.8964 | 0 | 0.48186 | 0 | 0 | 0 | 0.16243 | 0.18914 | 0 | 0.07494 | 0 | 0 | 0 | 0 | 0 | 0 | 0 | 0 | 0 | 0 | 0.09163 | 0 | 0 | 0 | 0 | 0 | 0 | 0 | 0 | 0 | 0 | 0 | 0 | 1 | 0 | 0 | 0 | 0 | 0 | 0
Al0.05Hf0.04Nb0.2Ta0.18Ti0.31Zr0.22 | 1 | BCC | 422.4992 | 1217.37 | 1328.9108 | 15.9199 | 0 | 0.046853 | 0 | 0 | 0 | 0 | 0 | 0 | 0 | 0 | 0 | 0.044947 | 0 | 0 | 0 | 0 | 0 | 0.20405 | 0 | 0 | 0 | 0 | 0 | 0 | 0 | 0.17588 | 0.31027 | 0 | 0 | 0 | 0 | 0.21799 | 1 | 0 | 0 | 0 | 0 | 0 | 0
Al0.14Co0.24Cr0.14Fe0.13Ni0.34 | 1 | FCC+BCC | 367.5241 | 643.2626 | 993.7273 | 24.1518 | 0 | 0.14113 | 0 | 0 | 0 | 0.24397 | 0.14379 | 0 | 0.1331 | 0 | 0 | 0 | 0 | 0 | 0 | 0 | 0 | 0 | 0 | 0.33801 | 0 | 0 | 0 | 0 | 0 | 0 | 0 | 0 | 0 | 0 | 0 | 0 | 1 | 0 | 0 | 0 | 0 | 0 | 0
Al0.09Cr0.17Cu0.08Fe0.23Ni0.44 | 1 | FCC | 272.3106 | 394.0967 | 600.2862 | 42.4538 | 0 | 0.08927 | 0 | 0 | 0 | 0 | 0.16894 | 0.076191 | 0.22841 | 0 | 0 | 0 | 0 | 0 | 0 | 0 | 0 | 0 | 0 | 0.43719 | 0 | 0 | 0 | 0 | 0 | 0 | 0 | 0 | 0 | 0 | 0 | 0 | 1 | 0 | 0 | 0 | 0 | 0 | 0
Al0.03Co0.25Cr0.24Fe0.24Ni0.24 | 3 | FCC | 141.9245 | 469.5972 | 646.97 | 49.3309 | 0 | 0.029394 | 0 | 0 | 0 | 0.24931 | 0.24091 | 0 | 0.24092 | 0 | 0 | 0 | 0 | 0 | 0 | 0 | 0 | 0 | 0 | 0.23947 | 0 | 0 | 0 | 0 | 0 | 0 | 0 | 0 | 0 | 0 | 0 | 0 | 0 | 0 | 1 | 0 | 0 | 0 | 0
Co0.23Cu0.03Mn0.33Ni0.32Sn0.1 | 1 | FCC+IM | 264.4214 | 331.5183 | 538.226 | 32.988 | 0 | 0 | 0 | 0 | 0 | 0.23406 | 0 | 0.026811 | 0 | 0 | 0 | 0 | 0 | 0 | 0.32549 | 0 | 0 | 0 | 0 | 0.31636 | 0 | 0 | 0 | 0 | 0.09727 | 0 | 0 | 0 | 0 | 0 | 0 | 0 | 1 | 0 | 0 | 0 | 0 | 0 | 0
Al0.16Co0.18Cr0.2Fe0.21Ni0.18Ti0.07 | 1 | BCC | 450.5935 | 1556.155 | 2231.0265 | 22.0395 | 0 | 0.15919 | 0 | 0 | 0 | 0.18178 | 0.19574 | 0 | 0.20857 | 0 | 0 | 0 | 0 | 0 | 0 | 0 | 0 | 0 | 0 | 0.18277 | 0 | 0 | 0 | 0 | 0 | 0 | 0.071953 | 0 | 0 | 0 | 0 | 0 | 1 | 0 | 0 | 0 | 0 | 0 | 0
Al0.16Co0.18Cr0.19Fe0.21Ni0.18Ti0.08 | 1 | BCC | 463.3726 | 1607.175 | 2199.7905 | 20.2919 | 0 | 0.16121 | 0 | 0 | 0 | 0.1788 | 0.19417 | 0 | 0.20578 | 0 | 0 | 0 | 0 | 0 | 0 | 0 | 0 | 0 | 0 | 0.17994 | 0 | 0 | 0 | 0 | 0 | 0 | 0.08009 | 0 | 0 | 0 | 0 | 0 | 1 | 0 | 0 | 0 | 0 | 0 | 0
Al0.01Co0.23Cr0.21Fe0.22Mo0.12Ni0.22 | 1 | FCC+IM | 239.9974 | 465.3192 | 960.0272 | 28.405 | 0 | 0.0062639 | 0 | 0 | 0 | 0.2268 | 0.21125 | 0 | 0.22188 | 0 | 0 | 0 | 0 | 0 | 0 | 0.11507 | 0 | 0 | 0 | 0.21873 | 0 | 0 | 0 | 0 | 0 | 0 | 0 | 0 | 0 | 0 | 0 | 0 | 1 | 0 | 0 | 0 | 0 | 0 | 0
Co0.28Cr0.24Fe0.22Ni0.26 | 2 | FCC | 187.5276 | 582.6898 | 797.362 | 32.5426 | 0 | 0 | 0 | 0 | 0 | 0.27537 | 0.24467 | 0 | 0.22476 | 0 | 0 | 0 | 0 | 0 | 0 | 0 | 0 | 0 | 0 | 0.25521 | 0 | 0 | 0 | 0 | 0 | 0 | 0 | 0 | 0 | 0 | 0 | 0 | 0 | 1 | 0 | 0 | 0 | 0 | 0
Al0.21Cr0.22Fe0.27Mo0.01Ni0.29 | 1 | BCC+IM | 433.935 | 1075.766 | 1894.594 | 22.9328 | 0 | 0.20626 | 0 | 0 | 0 | 0 | 0.21931 | 0 | 0.27343 | 0 | 0 | 0 | 0 | 0 | 0 | 0.011981 | 0 | 0 | 0 | 0.28902 | 0 | 0 | 0 | 0 | 0 | 0 | 0 | 0 | 0 | 0 | 0 | 0 | 1 | 0 | 0 | 0 | 0 | 0 | 0
Al0.06Mo0.08Nb0.19Si0.05Ta0.28Ti0.17Zr0.16 | 5 | BCC | 546.3204 | 1326.388 | 1685.708 | 12.6004 | 0 | 0.062897 | 0 | 0 | 0 | 0 | 0 | 0 | 0 | 0 | 0 | 0 | 0 | 0 | 0 | 0.08498 | 0 | 0.19454 | 0 | 0 | 0 | 0 | 0 | 0.046466 | 0 | 0.27958 | 0.17144 | 0 | 0 | 0 | 0 | 0.1601 | 0 | 0 | 0 | 0 | 1 | 0 | 0
Al0.06Cr0.05Cu0.09Mo0.22Ni0.11Ta0.1V0.1W0.28 | 5 | BCC | 672.8087 | 865.6246 | 1523.126 | 11.019 | 0 | 0.061824 | 0 | 0 | 0 | 0 | 0.045953 | 0.087737 | 0 | 0 | 0 | 0 | 0 | 0 | 0 | 0.22076 | 0 | 0 | 0 | 0.10539 | 0 | 0 | 0 | 0 | 0 | 0.096313 | 0 | 0.10103 | 0.281 | 0 | 0 | 0 | 0 | 0 | 0 | 0 | 1 | 0 | 0
Al0.18Co0.14Cr0.19Fe0.2Mo0.07Ni0.22 | 1 | BCC+IM | 537.7845 | 1799.887 | 2259.1276 | 21.6515 | 0 | 0.17939 | 0 | 0 | 0 | 0.14147 | 0.1919 | 0 | 0.20088 | 0 | 0 | 0 | 0 | 0 | 0 | 0.070793 | 0 | 0 | 0 | 0.21557 | 0 | 0 | 0 | 0 | 0 | 0 | 0 | 0 | 0 | 0 | 0 | 0 | 1 | 0 | 0 | 0 | 0 | 0 | 0
Al0.06Mo0.17Nb0.19Si0.06Ta0.28Ti0.13Zr0.12 | 5 | BCC | 573.0642 | 1203.944 | 1425.258 | 12.7417 | 0 | 0.060704 | 0 | 0 | 0 | 0 | 0 | 0 | 0 | 0 | 0 | 0 | 0 | 0 | 0 | 0.16587 | 0 | 0.1895 | 0 | 0 | 0 | 0 | 0 | 0.060698 | 0 | 0.27767 | 0.12969 | 0 | 0 | 0 | 0 | 0.11586 | 0 | 0 | 0 | 0 | 1 | 0 | 0
Al0.01Co0.24Cr0.24Fe0.24Ni0.27 | 3 | FCC | 135.4036 | 395.4242 | 620.3201 | 56.3866 | 0 | 0.0052268 | 0 | 0 | 0 | 0.24485 | 0.24308 | 0 | 0.23827 | 0 | 0 | 0 | 0 | 0 | 0 | 0 | 0 | 0 | 0 | 0.26857 | 0 | 0 | 0 | 0 | 0 | 0 | 0 | 0 | 0 | 0 | 0 | 0 | 0 | 0 | 1 | 0 | 0 | 0 | 0
Al0.16Co0.17Cr0.16Cu0.16Fe0.17Ni0.17V0.01 | 1 | FCC+BCC | 465.5516 | 1094.3487 | 1527.3363 | 16.7835 | 0 | 0.15519 | 0 | 0 | 0 | 0.17359 | 0.16044 | 0.16178 | 0.16873 | 0 | 0 | 0 | 0 | 0 | 0 | 0 | 0 | 0 | 0 | 0.16567 | 0 | 0 | 0 | 0 | 0 | 0 | 0 | 0.014602 | 0 | 0 | 0 | 0 | 1 | 0 | 0 | 0 | 0 | 0 | 0
Al0.14Co0.18Cr0.16Cu0.17Fe0.17Ni0.17 | 1 | FCC+BCC | 299.2597 | 1151.4396 | 1714.2963 | 15.9434 | 0 | 0.14165 | 0 | 0 | 0 | 0.1782 | 0.16332 | 0.1689 | 0.17447 | 0 | 0 | 0 | 0 | 0 | 0 | 0 | 0 | 0 | 0 | 0.17347 | 0 | 0 | 0 | 0 | 0 | 0 | 0 | 0 | 0 | 0 | 0 | 0 | 1 | 0 | 0 | 0 | 0 | 0 | 0
Mo0.19Nb0.11Ta0.26V0.16W0.29 | 5 | BCC | 691.0445 | 1047.3493 | 1617.6942 | 5.2727 | 0 | 0 | 0 | 0 | 0 | 0 | 0 | 0 | 0 | 0 | 0 | 0 | 0 | 0 | 0 | 0.19113 | 0 | 0.1053 | 0 | 0 | 0 | 0 | 0 | 0 | 0 | 0.25796 | 0 | 0.15781 | 0.2878 | 0 | 0 | 0 | 0 | 0 | 0 | 0 | 1 | 0 | 0
Hf0.03Mo0.08Nb0.23Ta0.27Ti0.01V0.23W0.14 | 1 | BCC | 506.133 | 1384.667 | 1453.9222 | 9.9557 | 0 | 0 | 0 | 0 | 0 | 0 | 0 | 0 | 0 | 0 | 0 | 0.03096 | 0 | 0 | 0 | 0.076476 | 0 | 0.23193 | 0 | 0 | 0 | 0 | 0 | 0 | 0 | 0.27018 | 0.014975 | 0.23355 | 0.14193 | 0 | 0 | 0 | 1 | 0 | 0 | 0 | 0 | 0 | 0
Co0.14Cr0.15Cu0.14Fe0.17Mn0.27Ni0.13 | 6 | FCC | 431.226 | 672.7193 | 891.8141 | 27.9172 | 0 | 0 | 0 | 0 | 0 | 0.14202 | 0.14686 | 0.14036 | 0.17192 | 0 | 0 | 0 | 0 | 0 | 0.26873 | 0 | 0 | 0 | 0 | 0.13012 | 0 | 0 | 0 | 0 | 0 | 0 | 0 | 0 | 0 | 0 | 0 | 0 | 0 | 0 | 0 | 0 | 0 | 1 | 0
Al0.02Cr0.18Nb0.15Ti0.27V0.19Zr0.2 | 1 | BCC | 529.6115 | 1240.17 | 1491.1078 | 14.7945 | 0 | 0.022273 | 0 | 0 | 0 | 0 | 0.17786 | 0 | 0 | 0 | 0 | 0 | 0 | 0 | 0 | 0 | 0 | 0.14977 | 0 | 0 | 0 | 0 | 0 | 0 | 0 | 0 | 0.26565 | 0.18623 | 0 | 0 | 0 | 0.19822 | 1 | 0 | 0 | 0 | 0 | 0 | 0
Ta0.18Ti0.58Zr0.23 | 1 | BCC | 329.411 | 1122.48 | 1130.09 | 30.6305 | 0 | 0 | 0 | 0 | 0 | 0 | 0 | 0 | 0 | 0 | 0 | 0 | 0 | 0 | 0 | 0 | 0 | 0 | 0 | 0 | 0 | 0 | 0 | 0 | 0 | 0.18181 | 0.5841 | 0 | 0 | 0 | 0 | 0.2341 | 1 | 0 | 0 | 0 | 0 | 0 | 0
Co0.26Cr0.24Fe0.26Ni0.25 | 1 | FCC | 165.024 | 275.028 | 506.7338 | 53.6035 | 0 | 0 | 0 | 0 | 0 | 0.25531 | 0.24147 | 0 | 0.25721 | 0 | 0 | 0 | 0 | 0 | 0 | 0 | 0 | 0 | 0 | 0.24601 | 0 | 0 | 0 | 0 | 0 | 0 | 0 | 0 | 0 | 0 | 0 | 0 | 1 | 0 | 0 | 0 | 0 | 0 | 0
Al0.16Co0.17Cr0.16Cu0.16Fe0.17Ni0.16V0.02 | 1 | FCC+BCC | 497.2117 | 1095.9287 | 1496.1583 | 17.5525 | 0 | 0.15658 | 0 | 0 | 0 | 0.173 | 0.16004 | 0.16091 | 0.16801 | 0 | 0 | 0 | 0 | 0 | 0 | 0 | 0 | 0 | 0 | 0.16472 | 0 | 0 | 0 | 0 | 0 | 0 | 0 | 0.01674 | 0 | 0 | 0 | 0 | 1 | 0 | 0 | 0 | 0 | 0 | 0
Al0.16Co0.17Cr0.16Cu0.16Fe0.16Ni0.16V0.03 | 1 | FCC+BCC | 502.3813 | 1016.7403 | 1441.5783 | 18.5117 | 0 | 0.16276 | 0 | 0 | 0 | 0.17033 | 0.15825 | 0.15706 | 0.16481 | 0 | 0 | 0 | 0 | 0 | 0 | 0 | 0 | 0 | 0 | 0.16053 | 0 | 0 | 0 | 0 | 0 | 0 | 0 | 0.026261 | 0 | 0 | 0 | 0 | 1 | 0 | 0 | 0 | 0 | 0 | 0
Al0.17Co0.13Cr0.16Cu0.06Fe0.16Mn0.18Ni0.14 | 1 | BCC | 607.67 | 1079.6635 | 1280.5237 | 23.971 | 0 | 0.17165 | 0 | 0 | 0 | 0.12874 | 0.15671 | 0.059844 | 0.16278 | 0 | 0 | 0 | 0 | 0 | 0.18132 | 0 | 0 | 0 | 0 | 0.13896 | 0 | 0 | 0 | 0 | 0 | 0 | 0 | 0 | 0 | 0 | 0 | 0 | 1 | 0 | 0 | 0 | 0 | 0 | 0
Co0.36Fe0.31Ni0.33 | 1 | FCC | 132.2148 | 222.0322 | 579.7514 | 46.3313 | 0 | 0 | 0 | 0 | 0 | 0.3571 | 0 | 0 | 0.31498 | 0 | 0 | 0 | 0 | 0 | 0 | 0 | 0 | 0 | 0 | 0.32792 | 0 | 0 | 0 | 0 | 0 | 0 | 0 | 0 | 0 | 0 | 0 | 0 | 1 | 0 | 0 | 0 | 0 | 0 | 0
C0.04Hf0.13Mo0.24Nb0.29Re0.02Ti0.19Zr0.08 | 1 | BCC | 489.8825 | 1393 | 1780.786 | 27.8252 | 0 | 0 | 0 | 0.038353 | 0 | 0 | 0 | 0 | 0 | 0 | 0 | 0.13434 | 0 | 0 | 0 | 0.24106 | 0 | 0.29365 | 0 | 0 | 0 | 0.022471 | 0 | 0 | 0 | 0 | 0.18678 | 0 | 0 | 0 | 0 | 0.083339 | 1 | 0 | 0 | 0 | 0 | 0 | 0
Al0.01Co0.17Cr0.14Cu0.16Fe0.13Ni0.15Ti0.24 | 1 | FCC+IM | 560.528 | 1342.249 | 1430.66 | 5.3748 | 0 | 0.010782 | 0 | 0 | 0 | 0.16577 | 0.1444 | 0.16153 | 0.13022 | 0 | 0 | 0 | 0 | 0 | 0 | 0 | 0 | 0 | 0 | 0.15127 | 0 | 0 | 0 | 0 | 0 | 0 | 0.23602 | 0 | 0 | 0 | 0 | 0 | 1 | 0 | 0 | 0 | 0 | 0 | 0
Hf0.04Mo0.24Nb0.18Ta0.27V0.14W0.13 | 4 | BCC | 605.5639 | 2024.07 | 2571.755 | 6.1928 | 0 | 0 | 0 | 0 | 0 | 0 | 0 | 0 | 0 | 0 | 0 | 0.044917 | 0 | 0 | 0 | 0.23577 | 0 | 0.17793 | 0 | 0 | 0 | 0 | 0 | 0 | 0 | 0.2668 | 0 | 0.14479 | 0.1298 | 0 | 0 | 0 | 0 | 0 | 0 | 1 | 0 | 0 | 0
Al0.06Co0.14Cr0.14Cu0.16Fe0.14Ni0.14V0.22 | 1 | BCC | 513.4033 | 935.3133 | 986.1554 | 15.2333 | 0 | 0.063986 | 0 | 0 | 0 | 0.13543 | 0.14371 | 0.15786 | 0.14007 | 0 | 0 | 0 | 0 | 0 | 0 | 0 | 0 | 0 | 0 | 0.13987 | 0 | 0 | 0 | 0 | 0 | 0 | 0 | 0.21907 | 0 | 0 | 0 | 0 | 1 | 0 | 0 | 0 | 0 | 0 | 0
Al0.18Cr0.02Cu0.27Ni0.16Ti0.25Zn0.12 | 1 | FCC | 502.5866 | 1097.4927 | 1205.2063 | 12.3203 | 0 | 0.17651 | 0 | 0 | 0 | 0 | 0.016139 | 0.27319 | 0 | 0 | 0 | 0 | 0 | 0 | 0 | 0 | 0 | 0 | 0 | 0.15955 | 0 | 0 | 0 | 0 | 0 | 0 | 0.2524 | 0 | 0 | 0 | 0.1221 | 0 | 1 | 0 | 0 | 0 | 0 | 0 | 0
Al0.04Co0.24Cr0.23Fe0.25Ni0.24 | 1 | FCC | 166.4432 | 294.204 | 531.822 | 45.1946 | 0 | 0.043891 | 0 | 0 | 0 | 0.24197 | 0.22915 | 0 | 0.24986 | 0 | 0 | 0 | 0 | 0 | 0 | 0 | 0 | 0 | 0 | 0.23513 | 0 | 0 | 0 | 0 | 0 | 0 | 0 | 0 | 0 | 0 | 0 | 0 | 1 | 0 | 0 | 0 | 0 | 0 | 0
Co0.29Cu0.33Mo0.38 | 1 | FCC | 410.0977 | 528.1787 | 1115.3225 | 18.7618 | 0 | 0 | 0 | 0 | 0 | 0.29164 | 0 | 0.32787 | 0 | 0 | 0 | 0 | 0 | 0 | 0 | 0.38049 | 0 | 0 | 0 | 0 | 0 | 0 | 0 | 0 | 0 | 0 | 0 | 0 | 0 | 0 | 0 | 0 | 1 | 0 | 0 | 0 | 0 | 0 | 0
Al0.08C0.07Co0.24Cr0.21Fe0.19Ni0.22 | 4 | FCC+BCC | 445.8979 | 1013.8463 | 1142.5678 | 27.6543 | 0 | 0.080435 | 0 | 0.0703 | 0 | 0.23538 | 0.20774 | 0 | 0.18821 | 0 | 0 | 0 | 0 | 0 | 0 | 0 | 0 | 0 | 0 | 0.21793 | 0 | 0 | 0 | 0 | 0 | 0 | 0 | 0 | 0 | 0 | 0 | 0 | 0 | 0 | 0 | 1 | 0 | 0 | 0
Al0.01Cr0.22Cu0.06Fe0.31Ni0.41 | 1 | FCC | 242.7873 | 388.8927 | 520.6092 | 37.6425 | 0 | 0.014618 | 0 | 0 | 0 | 0 | 0.21633 | 0.055362 | 0.30749 | 0 | 0 | 0 | 0 | 0 | 0 | 0 | 0 | 0 | 0 | 0.4062 | 0 | 0 | 0 | 0 | 0 | 0 | 0 | 0 | 0 | 0 | 0 | 0 | 1 | 0 | 0 | 0 | 0 | 0 | 0
Al0.07Co0.21Cr0.2Cu0.01Fe0.22Ni0.21Si0.09 | 1 | FCC+BCC | 260.9101 | 457.231 | 672.4423 | 34.3035 | 0 | 0.067164 | 0 | 0 | 0 | 0.21331 | 0.19506 | 0.0085954 | 0.2196 | 0 | 0 | 0 | 0 | 0 | 0 | 0 | 0 | 0 | 0 | 0.21047 | 0 | 0 | 0 | 0.085801 | 0 | 0 | 0 | 0 | 0 | 0 | 0 | 0 | 1 | 0 | 0 | 0 | 0 | 0 | 0
Cr0.09Hf0.04Nb0.18Ni0.11Ti0.26Zr0.32 | 5 | BCC | 440.8393 | 1229.765 | 1338.52 | 16.1315 | 0 | 0 | 0 | 0 | 0 | 0 | 0.091257 | 0 | 0 | 0 | 0 | 0.036432 | 0 | 0 | 0 | 0 | 0 | 0.18196 | 0 | 0.10861 | 0 | 0 | 0 | 0 | 0 | 0 | 0.25949 | 0 | 0 | 0 | 0 | 0.32225 | 0 | 0 | 0 | 0 | 1 | 0 | 0
Al0.06Co0.26Cr0.23Fe0.21Ni0.24 | 2 | FCC | 202.2631 | 529.4067 | 788.0835 | 33.0719 | 0 | 0.058933 | 0 | 0 | 0 | 0.26015 | 0.22687 | 0 | 0.21207 | 0 | 0 | 0 | 0 | 0 | 0 | 0 | 0 | 0 | 0 | 0.24197 | 0 | 0 | 0 | 0 | 0 | 0 | 0 | 0 | 0 | 0 | 0 | 0 | 0 | 1 | 0 | 0 | 0 | 0 | 0
Co0.28Cr0.24Fe0.22Ni0.26 | 2 | FCC | 187.5276 | 592.0698 | 797.362 | 31.7626 | 0 | 0 | 0 | 0 | 0 | 0.27542 | 0.24497 | 0 | 0.22441 | 0 | 0 | 0 | 0 | 0 | 0 | 0 | 0 | 0 | 0 | 0.25521 | 0 | 0 | 0 | 0 | 0 | 0 | 0 | 0 | 0 | 0 | 0 | 0 | 0 | 1 | 0 | 0 | 0 | 0 | 0
Al0.1Fe0.56Mn0.24Ni0.1 | 1 |  | 426.337 | 550.9075 | 701.9356 | 51.73 | 0 | 0.098131 | 0 | 0 | 0 | 0 | 0 | 0 | 0.56463 | 0 | 0 | 0 | 0 | 0 | 0.24067 | 0 | 0 | 0 | 0 | 0.096567 | 0 | 0 | 0 | 0 | 0 | 0 | 0 | 0 | 0 | 0 | 0 | 0 | 1 | 0 | 0 | 0 | 0 | 0 | 0
Co0.28Cr0.24Fe0.22Ni0.26 | 2 | FCC | 188.9516 | 593.8588 | 800.22 | 30.7607 | 0 | 0 | 0 | 0 | 0 | 0.27576 | 0.24331 | 0 | 0.2243 | 0 | 0 | 0 | 0 | 0 | 0 | 0 | 0 | 0 | 0 | 0.25663 | 0 | 0 | 0 | 0 | 0 | 0 | 0 | 0 | 0 | 0 | 0 | 0 | 0 | 1 | 0 | 0 | 0 | 0 | 0
Al0.17Co0.26Cr0.08Fe0.19Ni0.3 | 2 | FCC+BCC | 373.3262 | 978.1275 | 1125.6232 | 19.8288 | 0 | 0.1702 | 0 | 0 | 0 | 0.25887 | 0.081135 | 0 | 0.19239 | 0 | 0 | 0 | 0 | 0 | 0 | 0 | 0 | 0 | 0 | 0.29741 | 0 | 0 | 0 | 0 | 0 | 0 | 0 | 0 | 0 | 0 | 0 | 0 | 0 | 1 | 0 | 0 | 0 | 0 | 0
Al0.01Co0.21Cr0.2Fe0.2Mn0.17Ni0.21 | 1 | FCC | 275.089 | 372.7255 | 561.894 | 31.8333 | 0 | 0.0086564 | 0 | 0 | 0 | 0.21128 | 0.20074 | 0 | 0.20279 | 0 | 0 | 0 | 0 | 0 | 0.16988 | 0 | 0 | 0 | 0 | 0.20666 | 0 | 0 | 0 | 0 | 0 | 0 | 0 | 0 | 0 | 0 | 0 | 0 | 1 | 0 | 0 | 0 | 0 | 0 | 0
Co0.05Ni0.28Ti0.33V0.33 | 1 |  | 558.0627 | 969.8379 | 1413.3543 | 27.248 | 0 | 0 | 0 | 0 | 0 | 0.051709 | 0 | 0 | 0 | 0 | 0 | 0 | 0 | 0 | 0 | 0 | 0 | 0 | 0 | 0.28356 | 0 | 0 | 0 | 0 | 0 | 0 | 0.33029 | 0.33444 | 0 | 0 | 0 | 0 | 1 | 0 | 0 | 0 | 0 | 0 | 0
Al0.17Co0.18Cr0.18Cu0.17Fe0.19Ni0.07V0.04 | 1 | FCC+BCC | 452.3988 | 1281.0042 | 2046.6839 | 19.3741 | 0 | 0.1677 | 0 | 0 | 0 | 0.18011 | 0.18141 | 0.17237 | 0.18893 | 0 | 0 | 0 | 0 | 0 | 0 | 0 | 0 | 0 | 0 | 0.074273 | 0 | 0 | 0 | 0 | 0 | 0 | 0 | 0.035207 | 0 | 0 | 0 | 0 | 1 | 0 | 0 | 0 | 0 | 0 | 0
Mo0.16Nb0.16Ta0.01Ti0.24V0.19Zr0.24 | 1 | BCC | 519.5806 | 1550.81 | 3295.36 | 21.8394 | 0 | 0 | 0 | 0 | 0 | 0 | 0 | 0 | 0 | 0 | 0 | 0 | 0 | 0 | 0 | 0.16485 | 0 | 0.15703 | 0 | 0 | 0 | 0 | 0 | 0 | 0 | 0.0071422 | 0.23841 | 0.19349 | 0 | 0 | 0 | 0.23909 | 1 | 0 | 0 | 0 | 0 | 0 | 0
Al0.29Cr0.17Cu0.06Fe0.21Mn0.02Ni0.25 | 1 | BCC | 444.9518 | 925.907 | 1682.3251 | 19.9129 | 0 | 0.28702 | 0 | 0 | 0 | 0 | 0.17016 | 0.061329 | 0.20767 | 0 | 0 | 0 | 0 | 0 | 0.021408 | 0 | 0 | 0 | 0 | 0.25241 | 0 | 0 | 0 | 0 | 0 | 0 | 0 | 0 | 0 | 0 | 0 | 0 | 1 | 0 | 0 | 0 | 0 | 0 | 0
Cr0.15Nb0.21Ti0.26Zr0.38 | 5 | BCC+IM | 470.4463 | 1280.89 | 1387.8 | 15.5035 | 0 | 0 | 0 | 0 | 0 | 0 | 0.15143 | 0 | 0 | 0 | 0 | 0 | 0 | 0 | 0 | 0 | 0 | 0.20676 | 0 | 0 | 0 | 0 | 0 | 0 | 0 | 0 | 0.25976 | 0 | 0 | 0 | 0 | 0.38204 | 0 | 0 | 0 | 0 | 1 | 0 | 0
Hf0.19Mo0.06Nb0.18Ta0.11Ti0.18Zr0.28 | 1 | BCC | 449.9338 | 1173.26 | 1752.285 | 30.6248 | 0 | 0 | 0 | 0 | 0 | 0 | 0 | 0 | 0 | 0 | 0 | 0.19488 | 0 | 0 | 0 | 0.06291 | 0 | 0.17783 | 0 | 0 | 0 | 0 | 0 | 0 | 0 | 0.10675 | 0.1817 | 0 | 0 | 0 | 0 | 0.27592 | 1 | 0 | 0 | 0 | 0 | 0 | 0
Co0.28Cr0.25Fe0.22Ni0.25 | 2 | FCC | 187.1636 | 572.1765 | 799.134 | 32.5214 | 0 | 0 | 0 | 0 | 0 | 0.27539 | 0.24617 | 0 | 0.22361 | 0 | 0 | 0 | 0 | 0 | 0 | 0 | 0 | 0 | 0 | 0.25483 | 0 | 0 | 0 | 0 | 0 | 0 | 0 | 0 | 0 | 0 | 0 | 0 | 0 | 1 | 0 | 0 | 0 | 0 | 0
Al0.16Co0.24Cr0.13Fe0.11Ni0.26Ti0.1 | 1 | FCC+BCC | 628.482 | 1361.905 | 1729.6982 | 19.4042 | 0 | 0.16106 | 0 | 0 | 0 | 0.23896 | 0.13189 | 0 | 0.11081 | 0 | 0 | 0 | 0 | 0 | 0 | 0 | 0 | 0 | 0 | 0.2603 | 0 | 0 | 0 | 0 | 0 | 0 | 0.096989 | 0 | 0 | 0 | 0 | 0 | 1 | 0 | 0 | 0 | 0 | 0 | 0
Al0.27Co0.18Cr0.05Fe0.17Ni0.19Ti0.14 | 3 | BCC | 470.2725 | 1342.156 | 1826.448 | 17.6181 | 0 | 0.26742 | 0 | 0 | 0 | 0.18268 | 0.049444 | 0 | 0.16798 | 0 | 0 | 0 | 0 | 0 | 0 | 0 | 0 | 0 | 0 | 0.18841 | 0 | 0 | 0 | 0 | 0 | 0 | 0.14407 | 0 | 0 | 0 | 0 | 0 | 0 | 0 | 1 | 0 | 0 | 0 | 0
Al0.12Cr0.21Hf0.04Nb0.18Ti0.18Zr0.27 | 1 | BCC | 569.6662 | 1329.7456 | 1790.791 | 10.752 | 0 | 0.12486 | 0 | 0 | 0 | 0 | 0.2094 | 0 | 0 | 0 | 0 | 0.03943 | 0 | 0 | 0 | 0 | 0 | 0.17748 | 0 | 0 | 0 | 0 | 0 | 0 | 0 | 0 | 0.18031 | 0 | 0 | 0 | 0 | 0.26852 | 1 | 0 | 0 | 0 | 0 | 0 | 0
Co0.11Cr0.13Cu0.16Fe0.12Ni0.13V0.34 | 1 | BCC | 544.2756 | 931.7 | 1128.4354 | 18.99 | 0 | 0 | 0 | 0 | 0 | 0.11306 | 0.13427 | 0.16017 | 0.1249 | 0 | 0 | 0 | 0 | 0 | 0 | 0 | 0 | 0 | 0 | 0.12819 | 0 | 0 | 0 | 0 | 0 | 0 | 0 | 0.33941 | 0 | 0 | 0 | 0 | 1 | 0 | 0 | 0 | 0 | 0 | 0
Cr0.03Fe0.39Hf0.08Mn0.36Ni0.11Ti0.03 | 6 | FCC | 418.303 | 764.1404 | 986.9712 | 39.3103 | 0 | 0 | 0 | 0 | 0 | 0 | 0.030636 | 0 | 0.39461 | 0 | 0 | 0.07833 | 0 | 0 | 0.35583 | 0 | 0 | 0 | 0 | 0.10932 | 0 | 0 | 0 | 0 | 0 | 0 | 0.031274 | 0 | 0 | 0 | 0 | 0 | 0 | 0 | 0 | 0 | 0 | 1 | 0
Al0.12Cr0.16Nb0.16Ti0.25V0.21Zr0.1 | 1 | BCC | 624.4522 | 1301.95 | 1676.2933 | 12.7329 | 0 | 0.11885 | 0 | 0 | 0 | 0 | 0.16357 | 0 | 0 | 0 | 0 | 0 | 0 | 0 | 0 | 0 | 0 | 0.15813 | 0 | 0 | 0 | 0 | 0 | 0 | 0 | 0 | 0.2478 | 0.20847 | 0 | 0 | 0 | 0.10318 | 1 | 0 | 0 | 0 | 0 | 0 | 0
Al0.05Co0.19Cr0.19Fe0.17Mn0.22Ni0.18 | 1 | FCC | 261.4256 | 653.3691 | 758.8476 | 36.6921 | 0 | 0.050794 | 0 | 0 | 0 | 0.18791 | 0.18755 | 0 | 0.17399 | 0 | 0 | 0 | 0 | 0 | 0.2222 | 0 | 0 | 0 | 0 | 0.17756 | 0 | 0 | 0 | 0 | 0 | 0 | 0 | 0 | 0 | 0 | 0 | 0 | 1 | 0 | 0 | 0 | 0 | 0 | 0
Al0.15Co0.03Cr0.19Fe0.22Ni0.41 | 1 | FCC+BCC+IM | 374.141 | 512.49 | 958.7583 | 35.0398 | 0 | 0.14836 | 0 | 0 | 0 | 0.031671 | 0.18647 | 0 | 0.22379 | 0 | 0 | 0 | 0 | 0 | 0 | 0 | 0 | 0 | 0 | 0.40971 | 0 | 0 | 0 | 0 | 0 | 0 | 0 | 0 | 0 | 0 | 0 | 0 | 1 | 0 | 0 | 0 | 0 | 0 | 0
Co0.14Cr0.15Fe0.22Mn0.35Ni0.13 | 6 | FCC | 452.135 | 537.6266 | 806.031 | 37.6775 | 0 | 0 | 0 | 0 | 0 | 0.14131 | 0.15481 | 0 | 0.21757 | 0 | 0 | 0 | 0 | 0 | 0.35299 | 0 | 0 | 0 | 0 | 0.13332 | 0 | 0 | 0 | 0 | 0 | 0 | 0 | 0 | 0 | 0 | 0 | 0 | 0 | 0 | 0 | 0 | 0 | 1 | 0
Al0.5Cu0.13Li0.19Mn0.18 | 1 |  | 698.8421 | 661.8238 | 864.0932 | 19.0227 | 0 | 0.50306 | 0 | 0 | 0 | 0 | 0 | 0.12626 | 0 | 0 | 0 | 0 | 0.18874 | 0 | 0.18194 | 0 | 0 | 0 | 0 | 0 | 0 | 0 | 0 | 0 | 0 | 0 | 0 | 0 | 0 | 0 | 0 | 0 | 1 | 0 | 0 | 0 | 0 | 0 | 0
Al0.11Cr0.14Nb0.14Ti0.23V0.19Zr0.18 | 1 | BCC | 625.588 | 1246.45 | 1712.8133 | 13.7049 | 0 | 0.11418 | 0 | 0 | 0 | 0 | 0.14362 | 0 | 0 | 0 | 0 | 0 | 0 | 0 | 0 | 0 | 0 | 0.14352 | 0 | 0 | 0 | 0 | 0 | 0 | 0 | 0 | 0.22655 | 0.19266 | 0 | 0 | 0 | 0.17947 | 1 | 0 | 0 | 0 | 0 | 0 | 0
Co0.21Cr0.18Fe0.22Mn0.06Mo0.03Ni0.21V0.08 | 3 | FCC+IM | 299.7908 | 572.7713 | 948.0087 | 22.7987 | 0 | 0 | 0 | 0 | 0 | 0.2103 | 0.17985 | 0 | 0.21997 | 0 | 0 | 0 | 0 | 0 | 0.059765 | 0.033394 | 0 | 0 | 0 | 0.21352 | 0 | 0 | 0 | 0 | 0 | 0 | 0 | 0.083194 | 0 | 0 | 0 | 0 | 0 | 0 | 1 | 0 | 0 | 0 | 0
Hf0.2Mo0.05Nb0.2Ta0.11Ti0.18Zr0.25 | 1 | BCC | 439.0171 | 1104.35 | 1686.5904 | 32.1528 | 0 | 0 | 0 | 0 | 0 | 0 | 0 | 0 | 0 | 0 | 0 | 0.20354 | 0 | 0 | 0 | 0.053305 | 0 | 0.19505 | 0 | 0 | 0 | 0 | 0 | 0 | 0 | 0.11383 | 0.18251 | 0 | 0 | 0 | 0 | 0.25177 | 1 | 0 | 0 | 0 | 0 | 0 | 0
Hf0.17Mo0.18Nb0.15Re0.03Si0.08Ti0.14V0.24 | 1 | BCC+IM | 549.1036 | 1497.42 | 1666.942 | 27.707 | 0 | 0 | 0 | 0 | 0 | 0 | 0 | 0 | 0 | 0 | 0 | 0.16773 | 0 | 0 | 0 | 0.18462 | 0 | 0.14942 | 0 | 0 | 0 | 0.033393 | 0 | 0.078569 | 0 | 0 | 0.14342 | 0.24285 | 0 | 0 | 0 | 0 | 1 | 0 | 0 | 0 | 0 | 0 | 0
Al0.15Fe0.57Mn0.28 | 1 | FCC+IM | 413.898 | 720.5296 | 1045.8641 | 49.9773 | 0 | 0.14785 | 0 | 0 | 0 | 0 | 0 | 0 | 0.5697 | 0 | 0 | 0 | 0 | 0 | 0.28245 | 0 | 0 | 0 | 0 | 0 | 0 | 0 | 0 | 0 | 0 | 0 | 0 | 0 | 0 | 0 | 0 | 0 | 1 | 0 | 0 | 0 | 0 | 0 | 0
Al0.16Co0.26Cr0.14Fe0.13Ni0.31 | 1 | FCC+BCC | 410.6386 | 832.3696 | 1037.9227 | 19.4037 | 0 | 0.16347 | 0 | 0 | 0 | 0.25889 | 0.14243 | 0 | 0.12516 | 0 | 0 | 0 | 0 | 0 | 0 | 0 | 0 | 0 | 0 | 0.31006 | 0 | 0 | 0 | 0 | 0 | 0 | 0 | 0 | 0 | 0 | 0 | 0 | 1 | 0 | 0 | 0 | 0 | 0 | 0
Al0.01Cr0.22Fe0.13Nb0.13Ni0.06Ti0.26V0.19 | 1 | BCC | 631.0853 | 1242.683 | 1359.1183 | 6.8698 | 0 | 0.011144 | 0 | 0 | 0 | 0 | 0.2197 | 0 | 0.13109 | 0 | 0 | 0 | 0 | 0 | 0 | 0 | 0 | 0.12913 | 0 | 0.064703 | 0 | 0 | 0 | 0 | 0 | 0 | 0.25786 | 0.18636 | 0 | 0 | 0 | 0 | 1 | 0 | 0 | 0 | 0 | 0 | 0
Al0.22Cr0.26Fe0.23Mo0.08Ni0.2 | 1 | BCC+IM | 599.534 | 1748.936 | 2912.745 | 29.9432 | 0 | 0.22314 | 0 | 0 | 0 | 0 | 0.26159 | 0 | 0.23406 | 0 | 0 | 0 | 0 | 0 | 0 | 0.082256 | 0 | 0 | 0 | 0.19896 | 0 | 0 | 0 | 0 | 0 | 0 | 0 | 0 | 0 | 0 | 0 | 0 | 1 | 0 | 0 | 0 | 0 | 0 | 0
Co0.19Cr0.18Fe0.21Mn0.25Ni0.17 | 3 | FCC | 224.8328 | 356.8367 | 804.9833 | 47.515 | 0 | 0 | 0 | 0 | 0 | 0.19083 | 0.17742 | 0 | 0.21448 | 0 | 0 | 0 | 0 | 0 | 0.2474 | 0 | 0 | 0 | 0 | 0.16987 | 0 | 0 | 0 | 0 | 0 | 0 | 0 | 0 | 0 | 0 | 0 | 0 | 0 | 0 | 1 | 0 | 0 | 0 | 0
Al0.27Co0.03Cu0.06Fe0.11Li0.09Mg0.16Mn0.04Ni0.07Si0.07Zn0.09 | 1 | FCC | 614.4877 | 601.9749 | 894.5681 | 7.967 | 0 | 0.26851 | 0 | 0 | 0 | 0.034028 | 0 | 0.061443 | 0.11362 | 0 | 0 | 0 | 0.09345 | 0.15702 | 0.039713 | 0 | 0 | 0 | 0 | 0.074505 | 0 | 0 | 0 | 0.070775 | 0 | 0 | 0 | 0 | 0 | 0 | 0.086938 | 0 | 1 | 0 | 0 | 0 | 0 | 0 | 0
Al0.15Cr0.1Mo0.19Nb0.22Ti0.17V0.17 | 1 | BCC | 578.9462 | 1388.401 | 1471.038 | 9.5324 | 0 | 0.15437 | 0 | 0 | 0 | 0 | 0.096672 | 0 | 0 | 0 | 0 | 0 | 0 | 0 | 0 | 0.19099 | 0 | 0.2168 | 0 | 0 | 0 | 0 | 0 | 0 | 0 | 0 | 0.17407 | 0.1671 | 0 | 0 | 0 | 0 | 1 | 0 | 0 | 0 | 0 | 0 | 0
Co0.28Cr0.24Fe0.22Ni0.26 | 2 | FCC | 187.5276 | 582.6898 | 797.362 | 32.5426 | 0 | 0 | 0 | 0 | 0 | 0.27534 | 0.24494 | 0 | 0.22464 | 0 | 0 | 0 | 0 | 0 | 0 | 0 | 0 | 0 | 0 | 0.25508 | 0 | 0 | 0 | 0 | 0 | 0 | 0 | 0 | 0 | 0 | 0 | 0 | 0 | 1 | 0 | 0 | 0 | 0 | 0
C0.1Mo0.32Nb0.17Re0.19Ta0.03W0.19 | 1 | BCC+IM | 603.6721 | 1251.52 | 1469.711 | 13.3338 | 0 | 0 | 0 | 0.099009 | 0 | 0 | 0 | 0 | 0 | 0 | 0 | 0 | 0 | 0 | 0 | 0.31758 | 0 | 0.16718 | 0 | 0 | 0 | 0.19321 | 0 | 0 | 0 | 0.025636 | 0 | 0 | 0.19477 | 0 | 0 | 0 | 1 | 0 | 0 | 0 | 0 | 0 | 0
Co0.24Cr0.23Cu0.04Fe0.22Ni0.23V0.04 | 5 | FCC | 233.3376 | 633.9686 | 850.6402 | 16.6191 | 0 | 0 | 0 | 0 | 0 | 0.23606 | 0.23349 | 0.03535 | 0.22101 | 0 | 0 | 0 | 0 | 0 | 0 | 0 | 0 | 0 | 0 | 0.22948 | 0 | 0 | 0 | 0 | 0 | 0 | 0 | 0.044604 | 0 | 0 | 0 | 0 | 0 | 0 | 0 | 0 | 1 | 0 | 0
Co0.31Cr0.4Fe0.05Mo0.12Ni0.12 | 1 | IM | 723.297 | 571.1398 | 1104.6293 | 33.3091 | 0 | 0 | 0 | 0 | 0 | 0.3106 | 0.39706 | 0 | 0.051302 | 0 | 0 | 0 | 0 | 0 | 0 | 0.11746 | 0 | 0 | 0 | 0.12357 | 0 | 0 | 0 | 0 | 0 | 0 | 0 | 0 | 0 | 0 | 0 | 0 | 1 | 0 | 0 | 0 | 0 | 0 | 0
Hf0.23Mo0.11Nb0.18Si0.06Ti0.17V0.25 | 1 | BCC+IM | 555.9839 | 697.467 | 1286.864 | 34.621 | 0 | 0 | 0 | 0 | 0 | 0 | 0 | 0 | 0 | 0 | 0 | 0.22593 | 0 | 0 | 0 | 0.11256 | 0 | 0.18042 | 0 | 0 | 0 | 0 | 0 | 0.056886 | 0 | 0 | 0.16946 | 0.25474 | 0 | 0 | 0 | 0 | 1 | 0 | 0 | 0 | 0 | 0 | 0
Co0.36Fe0.31Ni0.33 | 1 | FCC | 132.2148 | 222.0322 | 579.7514 | 46.3313 | 0 | 0 | 0 | 0 | 0 | 0.35928 | 0 | 0 | 0.31355 | 0 | 0 | 0 | 0 | 0 | 0 | 0 | 0 | 0 | 0 | 0.32717 | 0 | 0 | 0 | 0 | 0 | 0 | 0 | 0 | 0 | 0 | 0 | 0 | 1 | 0 | 0 | 0 | 0 | 0 | 0
Cr0.18Nb0.16Ti0.24V0.21Zr0.21 | 3 | BCC | 560.81 | 1282.86 | 1479.4883 | 16.205 | 0 | 0 | 0 | 0 | 0 | 0 | 0.18224 | 0 | 0 | 0 | 0 | 0 | 0 | 0 | 0 | 0 | 0 | 0.15644 | 0 | 0 | 0 | 0 | 0 | 0 | 0 | 0 | 0.24024 | 0.21133 | 0 | 0 | 0 | 0.20975 | 0 | 0 | 1 | 0 | 0 | 0 | 0
Al0.13Co0.2Cr0.19Fe0.19Ni0.19V0.1 | 1 | FCC | 373.9033 | 1160.6185 | 1279.12 | 25.9345 | 0 | 0.12763 | 0 | 0 | 0 | 0.19998 | 0.18878 | 0 | 0.19474 | 0 | 0 | 0 | 0 | 0 | 0 | 0 | 0 | 0 | 0 | 0.18727 | 0 | 0 | 0 | 0 | 0 | 0 | 0 | 0.10159 | 0 | 0 | 0 | 0 | 1 | 0 | 0 | 0 | 0 | 0 | 0
Co0.07Cr0.08Cu0.2Fe0.26Ni0.36V0.03 | 6 | FCC | 280.936 | 459.9333 | 718.545 | 32.436 | 0 | 0 | 0 | 0 | 0 | 0.066605 | 0.080314 | 0.19997 | 0.25674 | 0 | 0 | 0 | 0 | 0 | 0 | 0 | 0 | 0 | 0 | 0.36455 | 0 | 0 | 0 | 0 | 0 | 0 | 0 | 0.031819 | 0 | 0 | 0 | 0 | 0 | 0 | 0 | 0 | 0 | 1 | 0
C0.19Hf0.09Nb0.29Ta0.31Ti0.13 | 1 | BCC | 481.9777 | 1013.46 | 1238.8696 | 25.3057 | 0 | 0 | 0 | 0.18535 | 0 | 0 | 0 | 0 | 0 | 0 | 0 | 0.092925 | 0 | 0 | 0 | 0 | 0 | 0.28661 | 0 | 0 | 0 | 0 | 0 | 0 | 0 | 0.30576 | 0.12935 | 0 | 0 | 0 | 0 | 0 | 1 | 0 | 0 | 0 | 0 | 0 | 0
Al0.06Cr0.17Nb0.15Ti0.23V0.19Zr0.2 | 3 | BCC | 566.594 | 1327.4975 | 1545.5425 | 11.6194 | 0 | 0.064758 | 0 | 0 | 0 | 0 | 0.17472 | 0 | 0 | 0 | 0 | 0 | 0 | 0 | 0 | 0 | 0 | 0.14974 | 0 | 0 | 0 | 0 | 0 | 0 | 0 | 0 | 0.22585 | 0.1866 | 0 | 0 | 0 | 0.19833 | 0 | 0 | 1 | 0 | 0 | 0 | 0
Mo0.08Nb0.14Si0.03Ta0.24Ti0.06W0.22Zr0.24 | 5 | BCC | 544.6644 | 1305.7162 | 1649.9186 | 8.3071 | 0 | 0 | 0 | 0 | 0 | 0 | 0 | 0 | 0 | 0 | 0 | 0 | 0 | 0 | 0 | 0.075153 | 0 | 0.1449 | 0 | 0 | 0 | 0 | 0 | 0.02706 | 0 | 0.24058 | 0.061043 | 0 | 0.21508 | 0 | 0 | 0.236 | 0 | 0 | 0 | 0 | 1 | 0 | 0
Cr0.18Fe0.05Nb0.07Ni0.08Ti0.25V0.18Zr0.2 | 1 | BCC | 565.2855 | 1216.11 | 1384.3978 | 12.231 | 0 | 0 | 0 | 0 | 0 | 0 | 0.17591 | 0 | 0.04744 | 0 | 0 | 0 | 0 | 0 | 0 | 0 | 0 | 0.069111 | 0 | 0.079726 | 0 | 0 | 0 | 0 | 0 | 0 | 0.25329 | 0.17908 | 0 | 0 | 0 | 0.19544 | 1 | 0 | 0 | 0 | 0 | 0 | 0
Al0.13Cr0.17Nb0.14Ti0.21V0.17Zr0.18 | 3 | BCC+HCP | 649.698 | 1253.0408 | 1602.0925 | 11.619 | 0 | 0.1277 | 0 | 0 | 0 | 0 | 0.16773 | 0 | 0 | 0 | 0 | 0 | 0 | 0 | 0 | 0 | 0 | 0.14498 | 0 | 0 | 0 | 0 | 0 | 0 | 0 | 0 | 0.2105 | 0.16726 | 0 | 0 | 0 | 0.18183 | 0 | 0 | 1 | 0 | 0 | 0 | 0
Al0.17Mn0.74Ti0.08 | 1 |  | 448.5694 | 1411.1624 | 1417.2485 | 26.2878 | 0 | 0.17477 | 0 | 0 | 0 | 0 | 0 | 0 | 0 | 0 | 0 | 0 | 0 | 0 | 0.74382 | 0 | 0 | 0 | 0 | 0 | 0 | 0 | 0 | 0 | 0 | 0 | 0.08141 | 0 | 0 | 0 | 0 | 0 | 1 | 0 | 0 | 0 | 0 | 0 | 0
Co0.28Cr0.24Fe0.23Ni0.26 | 2 | FCC | 191.5203 | 580.2188 | 800.3365 | 33.2845 | 0 | 0 | 0 | 0 | 0 | 0.27558 | 0.2414 | 0 | 0.22655 | 0 | 0 | 0 | 0 | 0 | 0 | 0 | 0 | 0 | 0 | 0.25648 | 0 | 0 | 0 | 0 | 0 | 0 | 0 | 0 | 0 | 0 | 0 | 0 | 0 | 1 | 0 | 0 | 0 | 0 | 0
Al0.03Cr0.22Fe0.06Hf0.21Nb0.14Ta0.01Ti0.13Zr0.2 | 3 | BCC+IM | 584.662 | 1101.0308 | 1630.5737 | 9.4803 | 0 | 0.029816 | 0 | 0 | 0 | 0 | 0.22351 | 0 | 0.064066 | 0 | 0 | 0.20999 | 0 | 0 | 0 | 0 | 0 | 0.13669 | 0 | 0 | 0 | 0 | 0 | 0 | 0 | 0.0065027 | 0.13086 | 0 | 0 | 0 | 0 | 0.19857 | 0 | 0 | 1 | 0 | 0 | 0 | 0
Hf0.24Mo0.03Nb0.19Si0.02Ti0.19V0.14Zr0.2 | 1 | BCC | 592.33 | 846.71 | 1401.3058 | 29.593 | 0 | 0 | 0 | 0 | 0 | 0 | 0 | 0 | 0 | 0 | 0 | 0.23951 | 0 | 0 | 0 | 0.026665 | 0 | 0.18836 | 0 | 0 | 0 | 0 | 0 | 0.015331 | 0 | 0 | 0.19262 | 0.13561 | 0 | 0 | 0 | 0.2019 | 1 | 0 | 0 | 0 | 0 | 0 | 0
Al0.05Co0.17Cu0.17Fe0.22Mn0.17Ni0.2Sn0.01 | 1 | FCC+IM | 294.042 | 446.4503 | 479.7245 | 21.92 | 0 | 0.054401 | 0 | 0 | 0 | 0.17336 | 0 | 0.16993 | 0.21635 | 0 | 0 | 0 | 0 | 0 | 0.1739 | 0 | 0 | 0 | 0 | 0.19807 | 0 | 0 | 0 | 0 | 0.013991 | 0 | 0 | 0 | 0 | 0 | 0 | 0 | 1 | 0 | 0 | 0 | 0 | 0 | 0
Al0.05Co0.25Cr0.23Fe0.24Ni0.24 | 3 | FCC | 131.8673 | 365.0413 | 642.7539 | 49.6226 | 0 | 0.045329 | 0 | 0 | 0 | 0.24609 | 0.23498 | 0 | 0.23696 | 0 | 0 | 0 | 0 | 0 | 0 | 0 | 0 | 0 | 0 | 0.23664 | 0 | 0 | 0 | 0 | 0 | 0 | 0 | 0 | 0 | 0 | 0 | 0 | 0 | 0 | 1 | 0 | 0 | 0 | 0
Al0.04Co0.24Cr0.22Fe0.24Mn0.04Ni0.23 | 3 | FCC | 145.0232 | 405.9103 | 679.1524 | 44.1464 | 0 | 0.035074 | 0 | 0 | 0 | 0.23988 | 0.22353 | 0 | 0.23822 | 0 | 0 | 0 | 0 | 0 | 0.035765 | 0 | 0 | 0 | 0 | 0.22753 | 0 | 0 | 0 | 0 | 0 | 0 | 0 | 0 | 0 | 0 | 0 | 0 | 0 | 0 | 1 | 0 | 0 | 0 | 0
Al0.13Cr0.13Cu0.13Fe0.19Ni0.41 | 1 | FCC+BCC | 306.498 | 490.07 | 933.1906 | 38.123 | 0 | 0.13142 | 0 | 0 | 0 | 0 | 0.13395 | 0.12631 | 0.19341 | 0 | 0 | 0 | 0 | 0 | 0 | 0 | 0 | 0 | 0 | 0.41491 | 0 | 0 | 0 | 0 | 0 | 0 | 0 | 0 | 0 | 0 | 0 | 0 | 1 | 0 | 0 | 0 | 0 | 0 | 0
Mo0.12Nb0.41Ti0.16Zr0.31 | 5 | BCC | 520.9863 | 1521.9 | 2130.638 | 30.984 | 0 | 0 | 0 | 0 | 0 | 0 | 0 | 0 | 0 | 0 | 0 | 0 | 0 | 0 | 0 | 0.11957 | 0 | 0.41396 | 0 | 0 | 0 | 0 | 0 | 0 | 0 | 0 | 0.15659 | 0 | 0 | 0 | 0 | 0.30988 | 0 | 0 | 0 | 0 | 1 | 0 | 0
Al0.79Cu0.01Mg0.06Si0.14Zn0.01 | 1 | FCC | 736.696 | 479.82 | 1411.3328 | 9.5217 | 0 | 0.78771 | 0 | 0 | 0 | 0 | 0 | 0.0083948 | 0 | 0 | 0 | 0 | 0 | 0.055439 | 0 | 0 | 0 | 0 | 0 | 0 | 0 | 0 | 0 | 0.13912 | 0 | 0 | 0 | 0 | 0 | 0 | 0.0093391 | 0 | 1 | 0 | 0 | 0 | 0 | 0 | 0
Al0.06Co0.27Cr0.33Cu0.09Fe0.24 | 1 | FCC | 485.1357 | 391.0335 | 787.0018 | 35.4816 | 0 | 0.061148 | 0 | 0 | 0 | 0.27487 | 0.33014 | 0.094064 | 0.23978 | 0 | 0 | 0 | 0 | 0 | 0 | 0 | 0 | 0 | 0 | 0 | 0 | 0 | 0 | 0 | 0 | 0 | 0 | 0 | 0 | 0 | 0 | 0 | 1 | 0 | 0 | 0 | 0 | 0 | 0
Al0.04Co0.07Cr0.17Fe0.27Mn0.3Ni0.15 | 1 | FCC | 423.911 | 338.6525 | 648.7893 | 36.4146 | 0 | 0.043263 | 0 | 0 | 0 | 0.073708 | 0.16549 | 0 | 0.27344 | 0 | 0 | 0 | 0 | 0 | 0.29721 | 0 | 0 | 0 | 0 | 0.1469 | 0 | 0 | 0 | 0 | 0 | 0 | 0 | 0 | 0 | 0 | 0 | 0 | 1 | 0 | 0 | 0 | 0 | 0 | 0
Co0.28Cr0.24Fe0.23Ni0.26 | 2 | FCC | 192.2696 | 578.5388 | 800.3365 | 33.2845 | 0 | 0 | 0 | 0 | 0 | 0.27557 | 0.24216 | 0 | 0.22601 | 0 | 0 | 0 | 0 | 0 | 0 | 0 | 0 | 0 | 0 | 0.25626 | 0 | 0 | 0 | 0 | 0 | 0 | 0 | 0 | 0 | 0 | 0 | 0 | 0 | 1 | 0 | 0 | 0 | 0 | 0
C0.06Hf0.13Mo0.1Nb0.15Re0.05Ta0.21Ti0.1W0.11Zr0.08 | 1 | BCC | 517.7076 | 1397.6602 | 1657.335 | 24.4323 | 0 | 0 | 0 | 0.059568 | 0 | 0 | 0 | 0 | 0 | 0 | 0 | 0.12812 | 0 | 0 | 0 | 0.09603 | 0 | 0.15469 | 0 | 0 | 0 | 0.053241 | 0 | 0 | 0 | 0.20933 | 0.10336 | 0 | 0.11078 | 0 | 0 | 0.084873 | 1 | 0 | 0 | 0 | 0 | 0 | 0
Co0.24Cr0.25Fe0.22Ni0.24V0.05 | 5 | FCC | 247.8091 | 540.7216 | 752.943 | 23.1774 | 0 | 0 | 0 | 0 | 0 | 0.24156 | 0.24773 | 0 | 0.2216 | 0 | 0 | 0 | 0 | 0 | 0 | 0 | 0 | 0 | 0 | 0.23937 | 0 | 0 | 0 | 0 | 0 | 0 | 0 | 0.049737 | 0 | 0 | 0 | 0 | 0 | 0 | 0 | 0 | 1 | 0 | 0
Al0.18Cr0.08Fe0.33Mn0.16Ni0.15Ti0.09 | 1 | BCC | 544.5593 | 1201.0684 | 1440.9675 | 19.8756 | 0 | 0.17753 | 0 | 0 | 0 | 0 | 0.084362 | 0 | 0.33368 | 0 | 0 | 0 | 0 | 0 | 0.16334 | 0 | 0 | 0 | 0 | 0.1487 | 0 | 0 | 0 | 0 | 0 | 0 | 0.092392 | 0 | 0 | 0 | 0 | 0 | 1 | 0 | 0 | 0 | 0 | 0 | 0
Mo0.19Nb0.2Ti0.23V0.2Zr0.17 | 1 | BCC | 536.5532 | 1654.03 | 3204.08 | 21.893 | 0 | 0 | 0 | 0 | 0 | 0 | 0 | 0 | 0 | 0 | 0 | 0 | 0 | 0 | 0 | 0.19427 | 0 | 0.20104 | 0 | 0 | 0 | 0 | 0 | 0 | 0 | 0 | 0.23222 | 0.19937 | 0 | 0 | 0 | 0.1731 | 1 | 0 | 0 | 0 | 0 | 0 | 0
Al0.19Co0.11Cr0.19Fe0.2Mo0.07Ni0.22 | 1 | BCC+IM | 557.9782 | 1819.189 | 2339.3686 | 20.8615 | 0 | 0.19482 | 0 | 0 | 0 | 0.11253 | 0.18965 | 0 | 0.20441 | 0 | 0 | 0 | 0 | 0 | 0 | 0.074542 | 0 | 0 | 0 | 0.22406 | 0 | 0 | 0 | 0 | 0 | 0 | 0 | 0 | 0 | 0 | 0 | 0 | 1 | 0 | 0 | 0 | 0 | 0 | 0
Al0.38Co0.14Cr0.11Cu0.12Fe0.13Ni0.12 | 1 | BCC | 633.063 | 507.4629 | 1204.6321 | 13.8865 | 0 | 0.37993 | 0 | 0 | 0 | 0.1375 | 0.11208 | 0.12037 | 0.1272 | 0 | 0 | 0 | 0 | 0 | 0 | 0 | 0 | 0 | 0 | 0.12292 | 0 | 0 | 0 | 0 | 0 | 0 | 0 | 0 | 0 | 0 | 0 | 0 | 1 | 0 | 0 | 0 | 0 | 0 | 0
Al0.01Hf0.21Nb0.16Ta0.21Ti0.16W0.01Zr0.24 | 1 | BCC | 386.4205 | 1026.2225 | 1478.0824 | 31.2053 | 0 | 0.013127 | 0 | 0 | 0 | 0 | 0 | 0 | 0 | 0 | 0 | 0.20867 | 0 | 0 | 0 | 0 | 0 | 0.16187 | 0 | 0 | 0 | 0 | 0 | 0 | 0 | 0.20714 | 0.15703 | 0 | 0.013732 | 0 | 0 | 0.23844 | 1 | 0 | 0 | 0 | 0 | 0 | 0
Al0.18Co0.2Cr0.19Fe0.19Mo0.06Ni0.19 | 1 | BCC+IM | 572.3306 | 2286.128 | 2520.2609 | 25.5124 | 0 | 0.18216 | 0 | 0 | 0 | 0.19655 | 0.18586 | 0 | 0.18582 | 0 | 0 | 0 | 0 | 0 | 0 | 0.061013 | 0 | 0 | 0 | 0.18859 | 0 | 0 | 0 | 0 | 0 | 0 | 0 | 0 | 0 | 0 | 0 | 0 | 1 | 0 | 0 | 0 | 0 | 0 | 0
Cu0.18Mn0.41Ni0.4 | 1 | FCC | 214.97 | 293.7873 | 635.7123 | 42.3382 | 0 | 0 | 0 | 0 | 0 | 0 | 0 | 0.1823 | 0 | 0 | 0 | 0 | 0 | 0 | 0.41303 | 0 | 0 | 0 | 0 | 0.40468 | 0 | 0 | 0 | 0 | 0 | 0 | 0 | 0 | 0 | 0 | 0 | 0 | 1 | 0 | 0 | 0 | 0 | 0 | 0
Al0.34Co0.19Cr0.23Cu0.07Fe0.17 | 1 | BCC | 669.6227 | 1307.78 | 1911.5549 | 15.9782 | 0 | 0.34425 | 0 | 0 | 0 | 0.18771 | 0.229 | 0.072958 | 0.16608 | 0 | 0 | 0 | 0 | 0 | 0 | 0 | 0 | 0 | 0 | 0 | 0 | 0 | 0 | 0 | 0 | 0 | 0 | 0 | 0 | 0 | 0 | 0 | 1 | 0 | 0 | 0 | 0 | 0 | 0
Al0.15Co0.17Cr0.16Cu0.16Fe0.17Ni0.17V0.01 | 1 | FCC+BCC | 464.4969 | 1116.5187 | 1539.4663 | 16.3199 | 0 | 0.15301 | 0 | 0 | 0 | 0.17453 | 0.16107 | 0.16313 | 0.16986 | 0 | 0 | 0 | 0 | 0 | 0 | 0 | 0 | 0 | 0 | 0.16714 | 0 | 0 | 0 | 0 | 0 | 0 | 0 | 0.011257 | 0 | 0 | 0 | 0 | 1 | 0 | 0 | 0 | 0 | 0 | 0
Al0.18Co0.16Cr0.18Fe0.19Ni0.19Si0.1 | 1 | BCC | 548.21 | 1512.778 | 2342.2722 | 23.5176 | 0 | 0.18227 | 0 | 0 | 0 | 0.16185 | 0.18371 | 0 | 0.18726 | 0 | 0 | 0 | 0 | 0 | 0 | 0 | 0 | 0 | 0 | 0.1886 | 0 | 0 | 0 | 0.096304 | 0 | 0 | 0 | 0 | 0 | 0 | 0 | 0 | 1 | 0 | 0 | 0 | 0 | 0 | 0
Cr0.37Fe0.07Mo0.16Ni0.39Zr0.01 | 3 | FCC | 380.638 | 750.6508 | 1561.4163 | 36.7473 | 0 | 0 | 0 | 0 | 0 | 0 | 0.36645 | 0 | 0.066005 | 0 | 0 | 0 | 0 | 0 | 0 | 0.16065 | 0 | 0 | 0 | 0.39307 | 0 | 0 | 0 | 0 | 0 | 0 | 0 | 0 | 0 | 0 | 0 | 0.013817 | 0 | 0 | 1 | 0 | 0 | 0 | 0
Al0.09Co0.24Cr0.22Fe0.23Ni0.23 | 3 | FCC | 154.1688 | 509.7773 | 739.1155 | 38.0696 | 0 | 0.087899 | 0 | 0 | 0 | 0.23629 | 0.22242 | 0 | 0.22603 | 0 | 0 | 0 | 0 | 0 | 0 | 0 | 0 | 0 | 0 | 0.22736 | 0 | 0 | 0 | 0 | 0 | 0 | 0 | 0 | 0 | 0 | 0 | 0 | 0 | 0 | 1 | 0 | 0 | 0 | 0
Al0.02Co0.2Cr0.19Fe0.19Mn0.2Ni0.2 | 1 | FCC | 177.5939 | 314.9367 | 567.5031 | 50.938 | 0 | 0.021181 | 0 | 0 | 0 | 0.20149 | 0.19387 | 0 | 0.19175 | 0 | 0 | 0 | 0 | 0 | 0.19564 | 0 | 0 | 0 | 0 | 0.19606 | 0 | 0 | 0 | 0 | 0 | 0 | 0 | 0 | 0 | 0 | 0 | 0 | 1 | 0 | 0 | 0 | 0 | 0 | 0
Al0.13Cr0.17Nb0.15Ti0.21V0.17Zr0.18 | 3 | BCC+HCP | 649.698 | 1252.4808 | 1580.5525 | 11.6413 | 0 | 0.12534 | 0 | 0 | 0 | 0 | 0.16799 | 0 | 0 | 0 | 0 | 0 | 0 | 0 | 0 | 0 | 0 | 0.14516 | 0 | 0 | 0 | 0 | 0 | 0 | 0 | 0 | 0.21108 | 0.16798 | 0 | 0 | 0 | 0.18246 | 0 | 0 | 1 | 0 | 0 | 0 | 0
Mo0.28Nb0.23Ta0.24V0.05W0.2 | 1 | BCC | 493.4383 | 1196.69 | 1371.802 | 5.2254 | 0 | 0 | 0 | 0 | 0 | 0 | 0 | 0 | 0 | 0 | 0 | 0 | 0 | 0 | 0 | 0.27553 | 0 | 0.23162 | 0 | 0 | 0 | 0 | 0 | 0 | 0 | 0.24343 | 0 | 0.052216 | 0.1972 | 0 | 0 | 0 | 1 | 0 | 0 | 0 | 0 | 0 | 0
Al0.14Cr0.16Nb0.29Ti0.24V0.17 | 1 | BCC | 558.565 | 1278.3833 | 1637.4923 | 9.4647 | 0 | 0.13594 | 0 | 0 | 0 | 0 | 0.16467 | 0 | 0 | 0 | 0 | 0 | 0 | 0 | 0 | 0 | 0 | 0.28703 | 0 | 0 | 0 | 0 | 0 | 0 | 0 | 0 | 0.24067 | 0.1717 | 0 | 0 | 0 | 0 | 1 | 0 | 0 | 0 | 0 | 0 | 0
Co0.34Cr0.2Fe0.14Ni0.31 | 6 | FCC | 334.1354 | 627.866 | 915.7516 | 22.7637 | 0 | 0 | 0 | 0 | 0 | 0.3437 | 0.19915 | 0 | 0.14396 | 0 | 0 | 0 | 0 | 0 | 0 | 0 | 0 | 0 | 0 | 0.31319 | 0 | 0 | 0 | 0 | 0 | 0 | 0 | 0 | 0 | 0 | 0 | 0 | 0 | 0 | 0 | 0 | 0 | 1 | 0
Hf0.23Mo0.12Nb0.2Si0.03Ti0.19V0.19Zr0.04 | 1 | BCC+IM | 588.4423 | 589.627 | 1250.976 | 34.9277 | 0 | 0 | 0 | 0 | 0 | 0 | 0 | 0 | 0 | 0 | 0 | 0.23262 | 0 | 0 | 0 | 0.11727 | 0 | 0.19832 | 0 | 0 | 0 | 0 | 0 | 0.027635 | 0 | 0 | 0.19034 | 0.19344 | 0 | 0 | 0 | 0.040378 | 1 | 0 | 0 | 0 | 0 | 0 | 0
Al0.02Co0.34Cr0.02Fe0.3Ni0.31 | 1 | FCC | 135.793 | 215.0989 | 580.9414 | 45.506 | 0 | 0.019285 | 0 | 0 | 0 | 0.34192 | 0.023759 | 0 | 0.30266 | 0 | 0 | 0 | 0 | 0 | 0 | 0 | 0 | 0 | 0 | 0.31237 | 0 | 0 | 0 | 0 | 0 | 0 | 0 | 0 | 0 | 0 | 0 | 0 | 1 | 0 | 0 | 0 | 0 | 0 | 0
Al0.13Mo0.02Nb0.17Ta0.02Ti0.31V0.06Zr0.28 | 3 | BCC | 396.1438 | 1213.9 | 1671.5 | 14.8982 | 0 | 0.13426 | 0 | 0 | 0 | 0 | 0 | 0 | 0 | 0 | 0 | 0 | 0 | 0 | 0 | 0.01522 | 0 | 0.17309 | 0 | 0 | 0 | 0 | 0 | 0 | 0 | 0.024449 | 0.30995 | 0.060989 | 0 | 0 | 0 | 0.28205 | 0 | 0 | 1 | 0 | 0 | 0 | 0
Al0.09Co0.25Cr0.02Fe0.36Mo0.13Ni0.13Si0.03 | 1 | FCC+IM | 528.087 | 388.4467 | 934.0637 | 37.3479 | 0 | 0.087523 | 0 | 0 | 0 | 0.25061 | 0.022605 | 0 | 0.35886 | 0 | 0 | 0 | 0 | 0 | 0 | 0.12568 | 0 | 0 | 0 | 0.12714 | 0 | 0 | 0 | 0.027592 | 0 | 0 | 0 | 0 | 0 | 0 | 0 | 0 | 1 | 0 | 0 | 0 | 0 | 0 | 0
Cr0.21Fe0.23Ni0.19Ti0.18V0.18 | 1 |  | 580.7996 | 972.2929 | 1359.796 | 21.7525 | 0 | 0 | 0 | 0 | 0 | 0 | 0.21082 | 0 | 0.23408 | 0 | 0 | 0 | 0 | 0 | 0 | 0 | 0 | 0 | 0 | 0.18889 | 0 | 0 | 0 | 0 | 0 | 0 | 0.18493 | 0.18128 | 0 | 0 | 0 | 0 | 1 | 0 | 0 | 0 | 0 | 0 | 0
Co0.19Cr0.04Fe0.18Mo0.13Ni0.2V0.26 | 1 | FCC+IM | 533.1879 | 812.49 | 1401.0595 | 20.5129 | 0 | 0 | 0 | 0 | 0 | 0.19069 | 0.036837 | 0 | 0.18298 | 0 | 0 | 0 | 0 | 0 | 0 | 0.12906 | 0 | 0 | 0 | 0.19571 | 0 | 0 | 0 | 0 | 0 | 0 | 0 | 0.26473 | 0 | 0 | 0 | 0 | 1 | 0 | 0 | 0 | 0 | 0 | 0
Al0.05Co0.26Cr0.24Fe0.2Ni0.25 | 4 | FCC | 235.0584 | 996.2984 | 1034.6762 | 28.6227 | 0 | 0.052423 | 0 | 0 | 0 | 0.26315 | 0.23536 | 0 | 0.20041 | 0 | 0 | 0 | 0 | 0 | 0 | 0 | 0 | 0 | 0 | 0.24866 | 0 | 0 | 0 | 0 | 0 | 0 | 0 | 0 | 0 | 0 | 0 | 0 | 0 | 0 | 0 | 1 | 0 | 0 | 0
Co0.11Cr0.13Fe0.35Mn0.26Ni0.15 | 1 | FCC | 356.454 | 277.6799 | 669.2515 | 41.0543 | 0 | 0 | 0 | 0 | 0 | 0.10884 | 0.13473 | 0 | 0.34766 | 0 | 0 | 0 | 0 | 0 | 0.25576 | 0 | 0 | 0 | 0 | 0.15301 | 0 | 0 | 0 | 0 | 0 | 0 | 0 | 0 | 0 | 0 | 0 | 0 | 1 | 0 | 0 | 0 | 0 | 0 | 0
Al0.32Li0.31Mg0.38 | 1 |  | 593.0652 | 516.7075 | 779.8348 | 12.1395 | 0 | 0.31623 | 0 | 0 | 0 | 0 | 0 | 0 | 0 | 0 | 0 | 0 | 0.30757 | 0.3762 | 0 | 0 | 0 | 0 | 0 | 0 | 0 | 0 | 0 | 0 | 0 | 0 | 0 | 0 | 0 | 0 | 0 | 0 | 1 | 0 | 0 | 0 | 0 | 0 | 0
Al0.02B0.08Co0.25Cr0.04Cu0.11Fe0.21Mn0.05Ni0.25 | 7 | FCC | 278.0969 | 577.4797 | 609.4087 | 29.313 | 0 | 0.015495 | 0.084224 | 0 | 0 | 0.24664 | 0.042216 | 0.10511 | 0.21013 | 0 | 0 | 0 | 0 | 0 | 0.046629 | 0 | 0 | 0 | 0 | 0.24955 | 0 | 0 | 0 | 0 | 0 | 0 | 0 | 0 | 0 | 0 | 0 | 0 | 0 | 0 | 0 | 0 | 0 | 0 | 1
Al0.07Co0.24Cr0.23Fe0.23Ni0.23 | 3 | FCC | 128.362 | 393.2177 | 742.6944 | 47.3756 | 0 | 0.069724 | 0 | 0 | 0 | 0.24054 | 0.22762 | 0 | 0.23071 | 0 | 0 | 0 | 0 | 0 | 0 | 0 | 0 | 0 | 0 | 0.23141 | 0 | 0 | 0 | 0 | 0 | 0 | 0 | 0 | 0 | 0 | 0 | 0 | 0 | 0 | 1 | 0 | 0 | 0 | 0
Al0.35Cr0.21Fe0.2Mo0.05Ni0.19 | 1 | BCC+IM | 525.5447 | 1825.724 | 2597.0885 | 24.5822 | 0 | 0.35109 | 0 | 0 | 0 | 0 | 0.21227 | 0 | 0.19813 | 0 | 0 | 0 | 0 | 0 | 0 | 0.048921 | 0 | 0 | 0 | 0.18959 | 0 | 0 | 0 | 0 | 0 | 0 | 0 | 0 | 0 | 0 | 0 | 0 | 1 | 0 | 0 | 0 | 0 | 0 | 0
Al0.05Co0.24Cr0.11Fe0.22Mn0.21Ni0.17 | 7 | FCC | 261.1952 | 566.5029 | 751.9283 | 32.2114 | 0 | 0.051913 | 0 | 0 | 0 | 0.2443 | 0.10616 | 0 | 0.21979 | 0 | 0 | 0 | 0 | 0 | 0.20704 | 0 | 0 | 0 | 0 | 0.17079 | 0 | 0 | 0 | 0 | 0 | 0 | 0 | 0 | 0 | 0 | 0 | 0 | 0 | 0 | 0 | 0 | 0 | 0 | 1
Al0.15Cu0.2Fe0.13Ni0.24Ti0.28 | 3 | FCC | 500.958 | 1030.2105 | 1456.1 | 21.316 | 0 | 0.15461 | 0 | 0 | 0 | 0 | 0 | 0.20023 | 0.13142 | 0 | 0 | 0 | 0 | 0 | 0 | 0 | 0 | 0 | 0 | 0.23772 | 0 | 0 | 0 | 0 | 0 | 0 | 0.27604 | 0 | 0 | 0 | 0 | 0 | 0 | 0 | 1 | 0 | 0 | 0 | 0
Al0.05Co0.25Cr0.23Fe0.24Ni0.24 | 3 | FCC | 119.3063 | 348.499 | 614.4653 | 49.565 | 0 | 0.049017 | 0 | 0 | 0 | 0.24535 | 0.23361 | 0 | 0.23604 | 0 | 0 | 0 | 0 | 0 | 0 | 0 | 0 | 0 | 0 | 0.23599 | 0 | 0 | 0 | 0 | 0 | 0 | 0 | 0 | 0 | 0 | 0 | 0 | 0 | 0 | 1 | 0 | 0 | 0 | 0
Al0.15Co0.21Cr0.22Fe0.18Ni0.18Si0.06 | 1 | FCC+BCC | 278.1914 | 1124.4427 | 1585.9903 | 29.3987 | 0 | 0.14668 | 0 | 0 | 0 | 0.21236 | 0.21607 | 0 | 0.17952 | 0 | 0 | 0 | 0 | 0 | 0 | 0 | 0 | 0 | 0 | 0.18214 | 0 | 0 | 0 | 0.06323 | 0 | 0 | 0 | 0 | 0 | 0 | 0 | 0 | 1 | 0 | 0 | 0 | 0 | 0 | 0
Al0.12Co0.17Cr0.16Cu0.17Fe0.17Mn0.04Ni0.17 | 1 | FCC+BCC | 317.2823 | 1127.5796 | 1343.7283 | 14.2387 | 0 | 0.12082 | 0 | 0 | 0 | 0.17381 | 0.15794 | 0.16753 | 0.17142 | 0 | 0 | 0 | 0 | 0 | 0.035473 | 0 | 0 | 0 | 0 | 0.17256 | 0 | 0 | 0 | 0 | 0 | 0 | 0 | 0 | 0 | 0 | 0 | 0 | 1 | 0 | 0 | 0 | 0 | 0 | 0
Al0.01Co0.35Cr0.01Fe0.31Ni0.32 | 1 | FCC | 134.349 | 229.4289 | 581.8214 | 45.6933 | 0 | 0.012761 | 0 | 0 | 0 | 0.3515 | 0.0063349 | 0 | 0.30979 | 0 | 0 | 0 | 0 | 0 | 0 | 0 | 0 | 0 | 0 | 0.31962 | 0 | 0 | 0 | 0 | 0 | 0 | 0 | 0 | 0 | 0 | 0 | 0 | 1 | 0 | 0 | 0 | 0 | 0 | 0
Hf0.13Nb0.3Ta0.36Ti0.03W0.17 | 3 | BCC | 423.9907 | 1145.5092 | 1310.6219 | 17.9495 | 0 | 0 | 0 | 0 | 0 | 0 | 0 | 0 | 0 | 0 | 0 | 0.13364 | 0 | 0 | 0 | 0 | 0 | 0.30142 | 0 | 0 | 0 | 0 | 0 | 0 | 0 | 0.36369 | 0.030654 | 0 | 0.1706 | 0 | 0 | 0 | 0 | 0 | 1 | 0 | 0 | 0 | 0
Co0.3Cr0.18Fe0.25Ni0.27 | 6 | FCC | 267.4255 | 354.2899 | 779.5836 | 35.3285 | 0 | 0 | 0 | 0 | 0 | 0.29821 | 0.18007 | 0 | 0.25148 | 0 | 0 | 0 | 0 | 0 | 0 | 0 | 0 | 0 | 0 | 0.27024 | 0 | 0 | 0 | 0 | 0 | 0 | 0 | 0 | 0 | 0 | 0 | 0 | 0 | 0 | 0 | 0 | 0 | 1 | 0
Al0.06Hf0.04Mo0.09Nb0.19Ta0.2Ti0.13W0.09Zr0.21 | 1 | BCC | 520.6589 | 1320.51 | 1732.1533 | 12.2769 | 0 | 0.055921 | 0 | 0 | 0 | 0 | 0 | 0 | 0 | 0 | 0 | 0.041221 | 0 | 0 | 0 | 0.08507 | 0 | 0.1907 | 0 | 0 | 0 | 0 | 0 | 0 | 0 | 0.19919 | 0.12854 | 0 | 0.087033 | 0 | 0 | 0.21233 | 1 | 0 | 0 | 0 | 0 | 0 | 0
Al0.13Co0.18Cr0.16Cu0.17Fe0.17Mn0.02Ni0.17 | 1 | FCC+BCC | 303.64 | 1199.8896 | 1610.8563 | 14.9097 | 0 | 0.13004 | 0 | 0 | 0 | 0.17622 | 0.16072 | 0.16864 | 0.17325 | 0 | 0 | 0 | 0 | 0 | 0.017628 | 0 | 0 | 0 | 0 | 0.17349 | 0 | 0 | 0 | 0 | 0 | 0 | 0 | 0 | 0 | 0 | 0 | 0 | 1 | 0 | 0 | 0 | 0 | 0 | 0
Cu0.17Fe0.17Ni0.22Ti0.13V0.22Zr0.09 | 3 |  | 609.8163 | 1181.2226 | 1494.456 | 21.8363 | 0 | 0 | 0 | 0 | 0 | 0 | 0 | 0.1705 | 0.17042 | 0 | 0 | 0 | 0 | 0 | 0 | 0 | 0 | 0 | 0 | 0.21821 | 0 | 0 | 0 | 0 | 0 | 0 | 0.12854 | 0.22258 | 0 | 0 | 0 | 0.08975 | 0 | 0 | 1 | 0 | 0 | 0 | 0
Mo0.19Nb0.32Ti0.28V0.21 | 1 | BCC | 420.8408 | 1296.03 | 1834.244 | 17.8678 | 0 | 0 | 0 | 0 | 0 | 0 | 0 | 0 | 0 | 0 | 0 | 0 | 0 | 0 | 0 | 0.1934 | 0 | 0.31737 | 0 | 0 | 0 | 0 | 0 | 0 | 0 | 0 | 0.27628 | 0.21296 | 0 | 0 | 0 | 0 | 1 | 0 | 0 | 0 | 0 | 0 | 0
Al0.05Cr0.11Mo0.08Nb0.16Ti0.22V0.19Zr0.2 | 3 | BCC | 582.5591 | 1547.473 | 2195.5763 | 12.5937 | 0 | 0.051446 | 0 | 0 | 0 | 0 | 0.1078 | 0 | 0 | 0 | 0 | 0 | 0 | 0 | 0 | 0.078436 | 0 | 0.16232 | 0 | 0 | 0 | 0 | 0 | 0 | 0 | 0 | 0.21522 | 0.1863 | 0 | 0 | 0 | 0.19847 | 0 | 0 | 1 | 0 | 0 | 0 | 0
Al0.14Cr0.19Nb0.22Ti0.25V0.19 | 1 | BCC | 550.7072 | 1280.84 | 1653.9433 | 11.1563 | 0 | 0.14307 | 0 | 0 | 0 | 0 | 0.1934 | 0 | 0 | 0 | 0 | 0 | 0 | 0 | 0 | 0 | 0 | 0.22417 | 0 | 0 | 0 | 0 | 0 | 0 | 0 | 0 | 0.25133 | 0.18803 | 0 | 0 | 0 | 0 | 1 | 0 | 0 | 0 | 0 | 0 | 0
Co0.32Cr0.19Mn0.17Ni0.32 | 6 | FCC | 366.8196 | 653.905 | 866.9275 | 29.8403 | 0 | 0 | 0 | 0 | 0 | 0.32304 | 0.18944 | 0 | 0 | 0 | 0 | 0 | 0 | 0 | 0.16823 | 0 | 0 | 0 | 0 | 0.31929 | 0 | 0 | 0 | 0 | 0 | 0 | 0 | 0 | 0 | 0 | 0 | 0 | 0 | 0 | 0 | 0 | 0 | 1 | 0
Co0.19Cr0.16Cu0.09Fe0.05Nb0.08Ni0.15Ti0.2Zr0.1 | 1 | IM | 677.776 | 1226.082 | 1558.9047 | 11.4511 | 0 | 0 | 0 | 0 | 0 | 0.18927 | 0.15609 | 0.085358 | 0.045821 | 0 | 0 | 0 | 0 | 0 | 0 | 0 | 0 | 0.078476 | 0 | 0.14945 | 0 | 0 | 0 | 0 | 0 | 0 | 0.1966 | 0 | 0 | 0 | 0 | 0.098938 | 1 | 0 | 0 | 0 | 0 | 0 | 0
Al0.15Co0.17Cr0.16Cu0.16Fe0.17Ni0.17V0.01 | 1 | FCC+BCC | 464.8469 | 1105.9087 | 1515.9763 | 16.6619 | 0 | 0.15478 | 0 | 0 | 0 | 0.17377 | 0.16056 | 0.16203 | 0.16894 | 0 | 0 | 0 | 0 | 0 | 0 | 0 | 0 | 0 | 0 | 0.16594 | 0 | 0 | 0 | 0 | 0 | 0 | 0 | 0.013973 | 0 | 0 | 0 | 0 | 1 | 0 | 0 | 0 | 0 | 0 | 0
Co0.02Cr0.25Fe0.27Mn0.14Ni0.32 | 1 | FCC | 336.3655 | 430.1147 | 689.2902 | 34.0255 | 0 | 0 | 0 | 0 | 0 | 0.024734 | 0.248 | 0 | 0.27268 | 0 | 0 | 0 | 0 | 0 | 0.1369 | 0 | 0 | 0 | 0 | 0.31768 | 0 | 0 | 0 | 0 | 0 | 0 | 0 | 0 | 0 | 0 | 0 | 0 | 1 | 0 | 0 | 0 | 0 | 0 | 0
Al0.33Cr0.15Cu0.07Fe0.19Ni0.26 | 1 | BCC | 425.7068 | 670.1686 | 1298.8636 | 22.1436 | 0 | 0.32887 | 0 | 0 | 0 | 0 | 0.15251 | 0.069482 | 0.18535 | 0 | 0 | 0 | 0 | 0 | 0 | 0 | 0 | 0 | 0 | 0.26379 | 0 | 0 | 0 | 0 | 0 | 0 | 0 | 0 | 0 | 0 | 0 | 0 | 1 | 0 | 0 | 0 | 0 | 0 | 0
Mo0.02Nb0.23Ta0.3Ti0.01V0.32W0.11 | 1 | BCC | 496.4998 | 1392.44 | 1450.8005 | 16.3356 | 0 | 0 | 0 | 0 | 0 | 0 | 0 | 0 | 0 | 0 | 0 | 0 | 0 | 0 | 0 | 0.01804 | 0 | 0.23376 | 0 | 0 | 0 | 0 | 0 | 0 | 0 | 0.30488 | 0.010223 | 0.32321 | 0.10989 | 0 | 0 | 0 | 1 | 0 | 0 | 0 | 0 | 0 | 0
Al0.05Co0.24Cr0.23Fe0.25Ni0.23 | 1 | FCC | 166.3377 | 312.2636 | 545.701 | 44.7492 | 0 | 0.050575 | 0 | 0 | 0 | 0.23821 | 0.2325 | 0 | 0.24691 | 0 | 0 | 0 | 0 | 0 | 0 | 0 | 0 | 0 | 0 | 0.2318 | 0 | 0 | 0 | 0 | 0 | 0 | 0 | 0 | 0 | 0 | 0 | 0 | 1 | 0 | 0 | 0 | 0 | 0 | 0
Al0.21Co0.17Cr0.2Cu0.19Fe0.22 | 1 | FCC+BCC | 486.759 | 1274.6367 | 1881.7526 | 21.0974 | 0 | 0.21409 | 0 | 0 | 0 | 0.17394 | 0.20197 | 0.1915 | 0.21851 | 0 | 0 | 0 | 0 | 0 | 0 | 0 | 0 | 0 | 0 | 0 | 0 | 0 | 0 | 0 | 0 | 0 | 0 | 0 | 0 | 0 | 0 | 0 | 1 | 0 | 0 | 0 | 0 | 0 | 0
Al0.17Co0.16Cr0.18Fe0.19Ni0.16Ti0.14 | 1 | BCC | 677.8623 | 1618.9397 | 1911.0152 | 11.2977 | 0 | 0.16871 | 0 | 0 | 0 | 0.16016 | 0.18069 | 0 | 0.18821 | 0 | 0 | 0 | 0 | 0 | 0 | 0 | 0 | 0 | 0 | 0.16233 | 0 | 0 | 0 | 0 | 0 | 0 | 0.1399 | 0 | 0 | 0 | 0 | 0 | 1 | 0 | 0 | 0 | 0 | 0 | 0
Co0.25Cr0.25Fe0.26Ni0.24 | 1 | FCC | 164.3367 | 288.6559 | 517.442 | 53.912 | 0 | 0 | 0 | 0 | 0 | 0.25455 | 0.24501 | 0 | 0.2569 | 0 | 0 | 0 | 0 | 0 | 0 | 0 | 0 | 0 | 0 | 0.24355 | 0 | 0 | 0 | 0 | 0 | 0 | 0 | 0 | 0 | 0 | 0 | 0 | 1 | 0 | 0 | 0 | 0 | 0 | 0
Al0.29Co0.23Cr0.03Fe0.2Ni0.25 | 5 | BCC | 654.9246 | 671.3185 | 1079.2068 | 15.7221 | 0 | 0.28893 | 0 | 0 | 0 | 0.23124 | 0.030613 | 0 | 0.20311 | 0 | 0 | 0 | 0 | 0 | 0 | 0 | 0 | 0 | 0 | 0.24611 | 0 | 0 | 0 | 0 | 0 | 0 | 0 | 0 | 0 | 0 | 0 | 0 | 0 | 0 | 0 | 0 | 1 | 0 | 0
Al0.33Li0.36Mg0.31 | 1 |  | 595.1202 | 514.3875 | 779.8348 | 16.0617 | 0 | 0.32931 | 0 | 0 | 0 | 0 | 0 | 0 | 0 | 0 | 0 | 0 | 0.35954 | 0.31115 | 0 | 0 | 0 | 0 | 0 | 0 | 0 | 0 | 0 | 0 | 0 | 0 | 0 | 0 | 0 | 0 | 0 | 0 | 1 | 0 | 0 | 0 | 0 | 0 | 0
Cu0.33Mn0.36Ni0.31 | 1 | FCC | 187.13 | 367.4573 | 657.3166 | 49.0442 | 0 | 0 | 0 | 0 | 0 | 0 | 0 | 0.32725 | 0 | 0 | 0 | 0 | 0 | 0 | 0.36182 | 0 | 0 | 0 | 0 | 0.31092 | 0 | 0 | 0 | 0 | 0 | 0 | 0 | 0 | 0 | 0 | 0 | 0 | 1 | 0 | 0 | 0 | 0 | 0 | 0
C0.01Hf0.24Nb0.11Si0.19Ti0.19V0.25 | 1 | BCC+IM | 565.9912 | 862.9 | 1447.2698 | 49.857 | 0 | 0 | 0 | 0.012682 | 0 | 0 | 0 | 0 | 0 | 0 | 0 | 0.24288 | 0 | 0 | 0 | 0 | 0 | 0.11219 | 0 | 0 | 0 | 0 | 0 | 0.18632 | 0 | 0 | 0.19401 | 0.25192 | 0 | 0 | 0 | 0 | 1 | 0 | 0 | 0 | 0 | 0 | 0
Al0.01Co0.3Cr0.33Fe0.16Ni0.19 | 1 | FCC | 318.382 | 404.3546 | 901.7832 | 44.1106 | 0 | 0.0059953 | 0 | 0 | 0 | 0.30044 | 0.33344 | 0 | 0.16419 | 0 | 0 | 0 | 0 | 0 | 0 | 0 | 0 | 0 | 0 | 0.19282 | 0 | 0 | 0 | 0 | 0 | 0 | 0 | 0 | 0 | 0 | 0 | 0 | 1 | 0 | 0 | 0 | 0 | 0 | 0
Al0.06Co0.19Cr0.19Fe0.2Mn0.16Ni0.2 | 1 | FCC+BCC | 296.6413 | 424.4243 | 715.3937 | 30.2945 | 0 | 0.060842 | 0 | 0 | 0 | 0.18848 | 0.19461 | 0 | 0.19564 | 0 | 0 | 0 | 0 | 0 | 0.15892 | 0 | 0 | 0 | 0 | 0.20151 | 0 | 0 | 0 | 0 | 0 | 0 | 0 | 0 | 0 | 0 | 0 | 0 | 1 | 0 | 0 | 0 | 0 | 0 | 0
Al0.2Co0.23Cr0.07Fe0.24Ni0.2Si0.06 | 5 | FCC+BCC | 671.2218 | 810.6892 | 937.2476 | 21.298 | 0 | 0.19708 | 0 | 0 | 0 | 0.23421 | 0.066762 | 0 | 0.23833 | 0 | 0 | 0 | 0 | 0 | 0 | 0 | 0 | 0 | 0 | 0.20036 | 0 | 0 | 0 | 0.063261 | 0 | 0 | 0 | 0 | 0 | 0 | 0 | 0 | 0 | 0 | 0 | 0 | 1 | 0 | 0
Al0.18Co0.18Cr0.19Fe0.19Mo0.07Ni0.2 | 1 | BCC+IM | 569.8505 | 2018.732 | 2605.718 | 22.7579 | 0 | 0.1775 | 0 | 0 | 0 | 0.17976 | 0.18868 | 0 | 0.19069 | 0 | 0 | 0 | 0 | 0 | 0 | 0.066014 | 0 | 0 | 0 | 0.19736 | 0 | 0 | 0 | 0 | 0 | 0 | 0 | 0 | 0 | 0 | 0 | 0 | 1 | 0 | 0 | 0 | 0 | 0 | 0
Al0.16Co0.26Cr0.14Fe0.13Ni0.31 | 1 | FCC+BCC | 410.6386 | 832.3696 | 1037.9227 | 19.4037 | 0 | 0.16266 | 0 | 0 | 0 | 0.25899 | 0.14178 | 0 | 0.12501 | 0 | 0 | 0 | 0 | 0 | 0 | 0 | 0 | 0 | 0 | 0.31156 | 0 | 0 | 0 | 0 | 0 | 0 | 0 | 0 | 0 | 0 | 0 | 0 | 1 | 0 | 0 | 0 | 0 | 0 | 0
Co0.28Cr0.24Fe0.23Ni0.26 | 2 | FCC | 188.9516 | 578.5388 | 797.3515 | 32.1642 | 0 | 0 | 0 | 0 | 0 | 0.27551 | 0.24298 | 0 | 0.2256 | 0 | 0 | 0 | 0 | 0 | 0 | 0 | 0 | 0 | 0 | 0.25591 | 0 | 0 | 0 | 0 | 0 | 0 | 0 | 0 | 0 | 0 | 0 | 0 | 0 | 1 | 0 | 0 | 0 | 0 | 0
Co0.29Cr0.19Fe0.24Ni0.27 | 6 | FCC | 266.6385 | 503.8661 | 789.2295 | 34.6403 | 0 | 0 | 0 | 0 | 0 | 0.29187 | 0.1919 | 0 | 0.24307 | 0 | 0 | 0 | 0 | 0 | 0 | 0 | 0 | 0 | 0 | 0.27316 | 0 | 0 | 0 | 0 | 0 | 0 | 0 | 0 | 0 | 0 | 0 | 0 | 0 | 0 | 0 | 0 | 0 | 1 | 0
Co0.11Cr0.17Fe0.31Ni0.41 | 6 | FCC | 291.4021 | 273.3487 | 666.4807 | 53.331 | 0 | 0 | 0 | 0 | 0 | 0.10895 | 0.17363 | 0 | 0.31041 | 0 | 0 | 0 | 0 | 0 | 0 | 0 | 0 | 0 | 0 | 0.40701 | 0 | 0 | 0 | 0 | 0 | 0 | 0 | 0 | 0 | 0 | 0 | 0 | 0 | 0 | 0 | 0 | 0 | 1 | 0
Co0.24Cr0.24Fe0.23Ni0.24V0.04 | 5 | FCC | 246.5458 | 546.1216 | 753.7247 | 21.6673 | 0 | 0 | 0 | 0 | 0 | 0.24408 | 0.24384 | 0 | 0.22737 | 0 | 0 | 0 | 0 | 0 | 0 | 0 | 0 | 0 | 0 | 0.23937 | 0 | 0 | 0 | 0 | 0 | 0 | 0 | 0.043234 | 0 | 0 | 0 | 0 | 0 | 0 | 0 | 0 | 1 | 0 | 0
Cu0.16Mn0.43Ni0.42 | 1 | FCC | 221.878 | 289.0455 | 638.0023 | 42.5782 | 0 | 0 | 0 | 0 | 0 | 0 | 0 | 0.15678 | 0 | 0 | 0 | 0 | 0 | 0 | 0.42655 | 0 | 0 | 0 | 0 | 0.41667 | 0 | 0 | 0 | 0 | 0 | 0 | 0 | 0 | 0 | 0 | 0 | 0 | 1 | 0 | 0 | 0 | 0 | 0 | 0
Mo0.17Nb0.13Si0.05Ta0.42Ti0.17Zr0.06 | 5 | BCC | 578.4549 | 1239.83 | 1691.987 | 12.2958 | 0 | 0 | 0 | 0 | 0 | 0 | 0 | 0 | 0 | 0 | 0 | 0 | 0 | 0 | 0 | 0.17252 | 0 | 0.12851 | 0 | 0 | 0 | 0 | 0 | 0.054891 | 0 | 0.41867 | 0.16643 | 0 | 0 | 0 | 0 | 0.058978 | 0 | 0 | 0 | 0 | 1 | 0 | 0
Co0.27Cr0.27Cu0.14Fe0.14N0.18 | 1 | FCC | 655.038 | 464.2053 | 961.1183 | 17.8588 | 0 | 0 | 0 | 0 | 0 | 0.27088 | 0.26549 | 0.14354 | 0.13545 | 0 | 0 | 0 | 0 | 0 | 0 | 0 | 0.18463 | 0 | 0 | 0 | 0 | 0 | 0 | 0 | 0 | 0 | 0 | 0 | 0 | 0 | 0 | 0 | 1 | 0 | 0 | 0 | 0 | 0 | 0
Hf0.25Mo0.04Nb0.2Ti0.2V0.13Zr0.19 | 1 | BCC | 568.7908 | 848.57 | 1591.17 | 33.2487 | 0 | 0 | 0 | 0 | 0 | 0 | 0 | 0 | 0 | 0 | 0 | 0.24533 | 0 | 0 | 0 | 0.042066 | 0 | 0.20147 | 0 | 0 | 0 | 0 | 0 | 0 | 0 | 0 | 0.19755 | 0.12573 | 0 | 0 | 0 | 0.18785 | 1 | 0 | 0 | 0 | 0 | 0 | 0
Al0.28Co0.15Cr0.14Cu0.14Fe0.14Ni0.14 | 1 | FCC+BCC | 591.24 | 525.5587 | 1218.1921 | 15.5959 | 0 | 0.28371 | 0 | 0 | 0 | 0.15087 | 0.1423 | 0.13769 | 0.14433 | 0 | 0 | 0 | 0 | 0 | 0 | 0 | 0 | 0 | 0 | 0.1411 | 0 | 0 | 0 | 0 | 0 | 0 | 0 | 0 | 0 | 0 | 0 | 0 | 1 | 0 | 0 | 0 | 0 | 0 | 0
Al0.04Mo0.12Nb0.1Ta0.24V0.2W0.3 | 5 | BCC | 685.223 | 1055.9743 | 1450.2507 | 5.8981 | 0 | 0.0402 | 0 | 0 | 0 | 0 | 0 | 0 | 0 | 0 | 0 | 0 | 0 | 0 | 0 | 0.12029 | 0 | 0.095689 | 0 | 0 | 0 | 0 | 0 | 0 | 0 | 0.24378 | 0 | 0.20452 | 0.29553 | 0 | 0 | 0 | 0 | 0 | 0 | 0 | 1 | 0 | 0
Mo0.1Nb0.2Ti0.27V0.17Zr0.26 | 3 | BCC | 445.2929 | 1463.775 | 2612.189 | 17.993 | 0 | 0 | 0 | 0 | 0 | 0 | 0 | 0 | 0 | 0 | 0 | 0 | 0 | 0 | 0 | 0.10344 | 0 | 0.19764 | 0 | 0 | 0 | 0 | 0 | 0 | 0 | 0 | 0.26936 | 0.1726 | 0 | 0 | 0 | 0.25695 | 0 | 0 | 1 | 0 | 0 | 0 | 0
Mo0.03Nb0.17Ta0.27V0.32W0.21 | 1 | BCC | 540.1473 | 1379.026 | 1543.4871 | 12.4709 | 0 | 0 | 0 | 0 | 0 | 0 | 0 | 0 | 0 | 0 | 0 | 0 | 0 | 0 | 0 | 0.031014 | 0 | 0.17021 | 0 | 0 | 0 | 0 | 0 | 0 | 0 | 0.26537 | 0 | 0.32111 | 0.21229 | 0 | 0 | 0 | 1 | 0 | 0 | 0 | 0 | 0 | 0
Al0.35Co0.15Cr0.15Cu0.14Fe0.16Ni0.05 | 1 | FCC+BCC | 629.591 | 557.8188 | 1244.1876 | 14.4998 | 0 | 0.34703 | 0 | 0 | 0 | 0.14751 | 0.15146 | 0.14419 | 0.15563 | 0 | 0 | 0 | 0 | 0 | 0 | 0 | 0 | 0 | 0 | 0.05419 | 0 | 0 | 0 | 0 | 0 | 0 | 0 | 0 | 0 | 0 | 0 | 0 | 1 | 0 | 0 | 0 | 0 | 0 | 0
Al0.11Cr0.22Nb0.2Ti0.27V0.2 | 1 | BCC | 554.1772 | 1218.17 | 1637.9575 | 8.9633 | 0 | 0.11308 | 0 | 0 | 0 | 0 | 0.2212 | 0 | 0 | 0 | 0 | 0 | 0 | 0 | 0 | 0 | 0 | 0.1971 | 0 | 0 | 0 | 0 | 0 | 0 | 0 | 0 | 0.26889 | 0.19973 | 0 | 0 | 0 | 0 | 1 | 0 | 0 | 0 | 0 | 0 | 0
Al0.16Co0.17Cr0.16Cu0.16Fe0.17Ni0.16V0.02 | 1 | FCC+BCC | 500.5617 | 1089.0187 | 1470.0034 | 17.4995 | 0 | 0.15754 | 0 | 0 | 0 | 0.17258 | 0.15976 | 0.16031 | 0.16752 | 0 | 0 | 0 | 0 | 0 | 0 | 0 | 0 | 0 | 0 | 0.16407 | 0 | 0 | 0 | 0 | 0 | 0 | 0 | 0.018219 | 0 | 0 | 0 | 0 | 1 | 0 | 0 | 0 | 0 | 0 | 0
Al0.1Co0.18Cr0.18Fe0.18Ni0.18V0.18 | 1 | FCC+BCC | 384.6356 | 892.2485 | 1253.3095 | 12.6167 | 0 | 0.097841 | 0 | 0 | 0 | 0.18089 | 0.18005 | 0 | 0.17777 | 0 | 0 | 0 | 0 | 0 | 0 | 0 | 0 | 0 | 0 | 0.18 | 0 | 0 | 0 | 0 | 0 | 0 | 0 | 0.18343 | 0 | 0 | 0 | 0 | 1 | 0 | 0 | 0 | 0 | 0 | 0
Al0.26Co0.07Cr0.23Fe0.2Ni0.23 | 4 | BCC | 521.5952 | 1252.702 | 2470.212 | 17.9008 | 0 | 0.2611 | 0 | 0 | 0 | 0.074433 | 0.23179 | 0 | 0.19836 | 0 | 0 | 0 | 0 | 0 | 0 | 0 | 0 | 0 | 0 | 0.23431 | 0 | 0 | 0 | 0 | 0 | 0 | 0 | 0 | 0 | 0 | 0 | 0 | 0 | 0 | 0 | 1 | 0 | 0 | 0
Al0.16Co0.17Cr0.16Cu0.16Fe0.17Ni0.17V0.02 | 1 | FCC+BCC | 497.1717 | 1095.9287 | 1499.7713 | 17.5525 | 0 | 0.15593 | 0 | 0 | 0 | 0.17328 | 0.16023 | 0.16132 | 0.16835 | 0 | 0 | 0 | 0 | 0 | 0 | 0 | 0 | 0 | 0 | 0.16516 | 0 | 0 | 0 | 0 | 0 | 0 | 0 | 0.015742 | 0 | 0 | 0 | 0 | 1 | 0 | 0 | 0 | 0 | 0 | 0
Al0.22Cu0.4Ni0.14Ti0.24 | 1 | FCC | 476.8566 | 993.0349 | 1073.9961 | 12.0434 | 0 | 0.21797 | 0 | 0 | 0 | 0 | 0 | 0.39799 | 0 | 0 | 0 | 0 | 0 | 0 | 0 | 0 | 0 | 0 | 0 | 0.14372 | 0 | 0 | 0 | 0 | 0 | 0 | 0.24032 | 0 | 0 | 0 | 0 | 0 | 1 | 0 | 0 | 0 | 0 | 0 | 0
Al0.29Co0.22Cr0.11Fe0.2Ni0.18 | 5 | BCC | 683.9384 | 632.0978 | 1366.2617 | 13.6475 | 0 | 0.29285 | 0 | 0 | 0 | 0.21868 | 0.10968 | 0 | 0.20377 | 0 | 0 | 0 | 0 | 0 | 0 | 0 | 0 | 0 | 0 | 0.17502 | 0 | 0 | 0 | 0 | 0 | 0 | 0 | 0 | 0 | 0 | 0 | 0 | 0 | 0 | 0 | 0 | 1 | 0 | 0
Al0.08Cr0.05Mo0.12Nb0.2Ti0.28V0.28 | 1 | BCC | 466.0778 | 1340.68 | 1892.218 | 18.7115 | 0 | 0.076675 | 0 | 0 | 0 | 0 | 0.047066 | 0 | 0 | 0 | 0 | 0 | 0 | 0 | 0 | 0.12101 | 0 | 0.19646 | 0 | 0 | 0 | 0 | 0 | 0 | 0 | 0 | 0.27709 | 0.2817 | 0 | 0 | 0 | 0 | 1 | 0 | 0 | 0 | 0 | 0 | 0
Hf0.14Mo0.14Ta0.19Ti0.32Zr0.21 | 1 | BCC | 411.4295 | 1289.537 | 1731.75 | 29.459 | 0 | 0 | 0 | 0 | 0 | 0 | 0 | 0 | 0 | 0 | 0 | 0.13549 | 0 | 0 | 0 | 0.14284 | 0 | 0 | 0 | 0 | 0 | 0 | 0 | 0 | 0 | 0.1921 | 0.31797 | 0 | 0 | 0 | 0 | 0.2116 | 1 | 0 | 0 | 0 | 0 | 0 | 0
Co0.21Cr0.2Fe0.2Mn0.2Ni0.2 | 1 | FCC | 173.7147 | 311.6212 | 619.8743 | 46.6541 | 0 | 0 | 0 | 0 | 0 | 0.20539 | 0.19761 | 0 | 0.19549 | 0 | 0 | 0 | 0 | 0 | 0.19759 | 0 | 0 | 0 | 0 | 0.19981 | 0 | 0 | 0 | 0 | 0 | 0 | 0 | 0 | 0 | 0 | 0 | 0 | 1 | 0 | 0 | 0 | 0 | 0 | 0
Al0.4Cr0.04Fe0.21Mn0.28Si0.07 | 1 |  | 495.941 | 785.154 | 1198.9801 | 35.3998 | 0 | 0.39673 | 0 | 0 | 0 | 0 | 0.041537 | 0 | 0.21078 | 0 | 0 | 0 | 0 | 0 | 0.28407 | 0 | 0 | 0 | 0 | 0 | 0 | 0 | 0 | 0.066877 | 0 | 0 | 0 | 0 | 0 | 0 | 0 | 0 | 1 | 0 | 0 | 0 | 0 | 0 | 0
Al0.08Cr0.15Cu0.16Fe0.22Ni0.26Si0.14 | 1 | FCC | 318.1425 | 443.4633 | 675.6955 | 30.55 | 0 | 0.075167 | 0 | 0 | 0 | 0 | 0.14651 | 0.15654 | 0.21641 | 0 | 0 | 0 | 0 | 0 | 0 | 0 | 0 | 0 | 0 | 0.26452 | 0 | 0 | 0 | 0.14085 | 0 | 0 | 0 | 0 | 0 | 0 | 0 | 0 | 1 | 0 | 0 | 0 | 0 | 0 | 0
Mo0.19Nb0.16Ta0.29V0.22W0.15 | 5 | BCC | 669.6997 | 1545.73 | 1719.7875 | 7.1214 | 0 | 0 | 0 | 0 | 0 | 0 | 0 | 0 | 0 | 0 | 0 | 0 | 0 | 0 | 0 | 0.189 | 0 | 0.15584 | 0 | 0 | 0 | 0 | 0 | 0 | 0 | 0.28659 | 0 | 0.22014 | 0.14843 | 0 | 0 | 0 | 0 | 0 | 0 | 0 | 1 | 0 | 0
Cr0.17Fe0.14Ni0.17Ti0.21V0.17Zr0.14 | 1 |  | 535.0032 | 1241.198 | 1601.1978 | 12.7966 | 0 | 0 | 0 | 0 | 0 | 0 | 0.17434 | 0 | 0.14044 | 0 | 0 | 0 | 0 | 0 | 0 | 0 | 0 | 0 | 0 | 0.16917 | 0 | 0 | 0 | 0 | 0 | 0 | 0.20589 | 0.17036 | 0 | 0 | 0 | 0.1398 | 1 | 0 | 0 | 0 | 0 | 0 | 0
Al0.17Co0.17Cr0.16Cu0.15Fe0.16Ni0.15V0.04 | 1 | FCC+BCC | 561.2547 | 1036.6296 | 1605.8945 | 17.6609 | 0 | 0.17224 | 0 | 0 | 0 | 0.16626 | 0.1555 | 0.15115 | 0.15991 | 0 | 0 | 0 | 0 | 0 | 0 | 0 | 0 | 0 | 0 | 0.1541 | 0 | 0 | 0 | 0 | 0 | 0 | 0 | 0.040842 | 0 | 0 | 0 | 0 | 1 | 0 | 0 | 0 | 0 | 0 | 0
Co0.21Fe0.2Mo0.15Ni0.21V0.24 | 1 | FCC | 533.7849 | 773.436 | 930.8186 | 17.06 | 0 | 0 | 0 | 0 | 0 | 0.21023 | 0 | 0 | 0.19537 | 0 | 0 | 0 | 0 | 0 | 0 | 0.14655 | 0 | 0 | 0 | 0.21284 | 0 | 0 | 0 | 0 | 0 | 0 | 0 | 0.23501 | 0 | 0 | 0 | 0 | 1 | 0 | 0 | 0 | 0 | 0 | 0
Nb0.13Si0.07Ta0.18Ti0.17V0.21W0.12Zr0.12 | 1 | BCC | 542.2015 | 1398.7282 | 1593.12 | 20.4701 | 0 | 0 | 0 | 0 | 0 | 0 | 0 | 0 | 0 | 0 | 0 | 0 | 0 | 0 | 0 | 0 | 0 | 0.13063 | 0 | 0 | 0 | 0 | 0 | 0.071727 | 0 | 0.18394 | 0.173 | 0.20972 | 0.11548 | 0 | 0 | 0.11551 | 1 | 0 | 0 | 0 | 0 | 0 | 0
Mo0.21Nb0.17Ta0.23V0.15W0.23 | 1 | BCC | 598.6144 | 1282.58 | 1367.61 | 4.8853 | 0 | 0 | 0 | 0 | 0 | 0 | 0 | 0 | 0 | 0 | 0 | 0 | 0 | 0 | 0 | 0.21058 | 0 | 0.17337 | 0 | 0 | 0 | 0 | 0 | 0 | 0 | 0.23156 | 0 | 0.15458 | 0.22991 | 0 | 0 | 0 | 1 | 0 | 0 | 0 | 0 | 0 | 0
Co0.25Cr0.24Fe0.26Ni0.25 | 1 | FCC | 169.378 | 275.038 | 507.5952 | 53.8395 | 0 | 0 | 0 | 0 | 0 | 0.25401 | 0.24026 | 0 | 0.25999 | 0 | 0 | 0 | 0 | 0 | 0 | 0 | 0 | 0 | 0 | 0.24574 | 0 | 0 | 0 | 0 | 0 | 0 | 0 | 0 | 0 | 0 | 0 | 0 | 1 | 0 | 0 | 0 | 0 | 0 | 0
Al0.08Co0.17Cr0.15Cu0.15Fe0.17Hf0.01Mn0.04Ni0.17Si0.07 | 1 | FCC+BCC | 541.2633 | 507.964 | 1103.7689 | 17.0355 | 0 | 0.078483 | 0 | 0 | 0 | 0.16623 | 0.15281 | 0.14556 | 0.17075 | 0 | 0 | 0.0085164 | 0 | 0 | 0.044544 | 0 | 0 | 0 | 0 | 0.16675 | 0 | 0 | 0 | 0.06635 | 0 | 0 | 0 | 0 | 0 | 0 | 0 | 0 | 1 | 0 | 0 | 0 | 0 | 0 | 0
Al0.58Co0.14Cr0.17Fe0.05Ni0.06 | 1 |  | 806.46 | 1178.518 | 1438.0585 | 12.0206 | 0 | 0.58294 | 0 | 0 | 0 | 0.13891 | 0.17259 | 0 | 0.045333 | 0 | 0 | 0 | 0 | 0 | 0 | 0 | 0 | 0 | 0 | 0.060224 | 0 | 0 | 0 | 0 | 0 | 0 | 0 | 0 | 0 | 0 | 0 | 0 | 1 | 0 | 0 | 0 | 0 | 0 | 0
Co0.26Cr0.21Cu0.03Fe0.23Ni0.26 | 6 | FCC | 238.6974 | 543.4982 | 792.574 | 36.8086 | 0 | 0 | 0 | 0 | 0 | 0.26312 | 0.21125 | 0.030231 | 0.23326 | 0 | 0 | 0 | 0 | 0 | 0 | 0 | 0 | 0 | 0 | 0.26214 | 0 | 0 | 0 | 0 | 0 | 0 | 0 | 0 | 0 | 0 | 0 | 0 | 0 | 0 | 0 | 0 | 0 | 1 | 0
Cr0.05Hf0.07Mo0.01Nb0.3Ti0.26W0.02Zr0.29 | 1 | BCC | 372.7512 | 1148.27 | 1152.27 | 25.1676 | 0 | 0 | 0 | 0 | 0 | 0 | 0.054953 | 0 | 0 | 0 | 0 | 0.068722 | 0 | 0 | 0 | 0.013615 | 0 | 0.30152 | 0 | 0 | 0 | 0 | 0 | 0 | 0 | 0 | 0.25513 | 0 | 0.015228 | 0 | 0 | 0.29084 | 1 | 0 | 0 | 0 | 0 | 0 | 0
Al0.06Co0.24Cr0.25Fe0.28N0.17Ni0.01 | 1 | FCC+BCC | 466.1591 | 374.6072 | 790.6157 | 26.4927 | 0 | 0.058036 | 0 | 0 | 0 | 0.24047 | 0.24763 | 0 | 0.27861 | 0 | 0 | 0 | 0 | 0 | 0 | 0 | 0.16832 | 0 | 0 | 0.0069363 | 0 | 0 | 0 | 0 | 0 | 0 | 0 | 0 | 0 | 0 | 0 | 0 | 1 | 0 | 0 | 0 | 0 | 0 | 0
Cr0.25Fe0.3Mn0.08Ni0.37 | 1 | FCC | 324.8153 | 388.662 | 636.0046 | 34.2646 | 0 | 0 | 0 | 0 | 0 | 0 | 0.24564 | 0 | 0.30051 | 0 | 0 | 0 | 0 | 0 | 0.084101 | 0 | 0 | 0 | 0 | 0.36975 | 0 | 0 | 0 | 0 | 0 | 0 | 0 | 0 | 0 | 0 | 0 | 0 | 1 | 0 | 0 | 0 | 0 | 0 | 0
Co0.2Cr0.19Fe0.18Mn0.24Ni0.19 | 1 | FCC | 177.1017 | 425.1058 | 610.6184 | 48.7736 | 0 | 0 | 0 | 0 | 0 | 0.19551 | 0.19337 | 0 | 0.18247 | 0 | 0 | 0 | 0 | 0 | 0.23906 | 0 | 0 | 0 | 0 | 0.18704 | 0 | 0 | 0 | 0 | 0 | 0 | 0 | 0 | 0 | 0 | 0 | 0 | 1 | 0 | 0 | 0 | 0 | 0 | 0
Al0.24Co0.18Cr0.19Fe0.19Ni0.18Ti0.02 | 3 | BCC | 401.7964 | 1366.0977 | 2308.2087 | 19.5585 | 0 | 0.24309 | 0 | 0 | 0 | 0.18406 | 0.18701 | 0 | 0.18749 | 0 | 0 | 0 | 0 | 0 | 0 | 0 | 0 | 0 | 0 | 0.18147 | 0 | 0 | 0 | 0 | 0 | 0 | 0.016867 | 0 | 0 | 0 | 0 | 0 | 0 | 0 | 1 | 0 | 0 | 0 | 0
Hf0.17Mo0.11Ta0.22Ti0.27Zr0.24 | 1 | BCC | 430.8191 | 1348.149 | 1652.969 | 28.3973 | 0 | 0 | 0 | 0 | 0 | 0 | 0 | 0 | 0 | 0 | 0 | 0.17335 | 0 | 0 | 0 | 0.10527 | 0 | 0 | 0 | 0 | 0 | 0 | 0 | 0 | 0 | 0.21692 | 0.26803 | 0 | 0 | 0 | 0 | 0.23643 | 1 | 0 | 0 | 0 | 0 | 0 | 0
Al0.31Co0.18Cr0.17Fe0.17Ni0.17 | 1 | BCC | 566.2497 | 1339.646 | 1989.2529 | 12.5925 | 0 | 0.31096 | 0 | 0 | 0 | 0.18188 | 0.17329 | 0 | 0.16804 | 0 | 0 | 0 | 0 | 0 | 0 | 0 | 0 | 0 | 0 | 0.16583 | 0 | 0 | 0 | 0 | 0 | 0 | 0 | 0 | 0 | 0 | 0 | 0 | 1 | 0 | 0 | 0 | 0 | 0 | 0
Nb0.17Ta0.14Ti0.13V0.31Zr0.25 | 1 | BCC | 522.0991 | 1310.48 | 1805.5262 | 30.6613 | 0 | 0 | 0 | 0 | 0 | 0 | 0 | 0 | 0 | 0 | 0 | 0 | 0 | 0 | 0 | 0 | 0 | 0.1725 | 0 | 0 | 0 | 0 | 0 | 0 | 0 | 0.13589 | 0.13089 | 0.30959 | 0 | 0 | 0 | 0.25113 | 1 | 0 | 0 | 0 | 0 | 0 | 0
Co0.17Cr0.16Fe0.19Mn0.12Ni0.31V0.06 | 3 | FCC | 318.9733 | 589.1307 | 890.092 | 31.657 | 0 | 0 | 0 | 0 | 0 | 0.16801 | 0.15719 | 0 | 0.19089 | 0 | 0 | 0 | 0 | 0 | 0.1158 | 0 | 0 | 0 | 0 | 0.31252 | 0 | 0 | 0 | 0 | 0 | 0 | 0 | 0.055602 | 0 | 0 | 0 | 0 | 0 | 0 | 1 | 0 | 0 | 0 | 0
Al0.13Co0.18Cr0.16Cu0.17Fe0.17Mn0.02Ni0.17 | 1 | FCC+BCC | 303.612 | 1181.5496 | 1405.1063 | 14.9397 | 0 | 0.12656 | 0 | 0 | 0 | 0.17534 | 0.15969 | 0.16825 | 0.17258 | 0 | 0 | 0 | 0 | 0 | 0.024415 | 0 | 0 | 0 | 0 | 0.17317 | 0 | 0 | 0 | 0 | 0 | 0 | 0 | 0 | 0 | 0 | 0 | 0 | 1 | 0 | 0 | 0 | 0 | 0 | 0
Al0.25Cu0.07Fe0.11Li0.18Mg0.25Mn0.03Ni0.05Zn0.06 | 1 | FCC+IM | 607.594 | 651.2591 | 817.7581 | 9.606 | 0 | 0.25224 | 0 | 0 | 0 | 0 | 0 | 0.071016 | 0.10839 | 0 | 0 | 0 | 0.18135 | 0.25359 | 0.026675 | 0 | 0 | 0 | 0 | 0.049211 | 0 | 0 | 0 | 0 | 0 | 0 | 0 | 0 | 0 | 0 | 0.057527 | 0 | 1 | 0 | 0 | 0 | 0 | 0 | 0
Co0.21Cr0.18Fe0.2Mn0.13Ni0.19V0.08 | 3 | FCC | 288.465 | 466.18 | 801.8123 | 32.8715 | 0 | 0 | 0 | 0 | 0 | 0.2143 | 0.18002 | 0 | 0.20115 | 0 | 0 | 0 | 0 | 0 | 0.13121 | 0 | 0 | 0 | 0 | 0.19458 | 0 | 0 | 0 | 0 | 0 | 0 | 0 | 0.078743 | 0 | 0 | 0 | 0 | 0 | 0 | 1 | 0 | 0 | 0 | 0
Al0.02Cr0.13Nb0.16Ti0.25V0.2Zr0.23 | 1 | BCC | 525.6663 | 1241.31 | 1454.6067 | 14.9979 | 0 | 0.021783 | 0 | 0 | 0 | 0 | 0.13386 | 0 | 0 | 0 | 0 | 0 | 0 | 0 | 0 | 0 | 0 | 0.15976 | 0 | 0 | 0 | 0 | 0 | 0 | 0 | 0 | 0.25201 | 0.20374 | 0 | 0 | 0 | 0.22885 | 1 | 0 | 0 | 0 | 0 | 0 | 0
Al0.15Co0.24Cr0.15Fe0.13Ni0.26Ti0.08 | 1 | FCC+BCC | 629.2054 | 1400.23 | 1833.8345 | 20.5355 | 0 | 0.15285 | 0 | 0 | 0 | 0.23965 | 0.14525 | 0 | 0.1258 | 0 | 0 | 0 | 0 | 0 | 0 | 0 | 0 | 0 | 0 | 0.25519 | 0 | 0 | 0 | 0 | 0 | 0 | 0.081263 | 0 | 0 | 0 | 0 | 0 | 1 | 0 | 0 | 0 | 0 | 0 | 0
Al0.15Co0.18Cr0.16Cu0.16Fe0.17Ni0.17V0.01 | 1 | FCC+BCC | 442.4759 | 1146.9012 | 1576.0163 | 15.9414 | 0 | 0.15118 | 0 | 0 | 0 | 0.17532 | 0.1616 | 0.16428 | 0.17081 | 0 | 0 | 0 | 0 | 0 | 0 | 0 | 0 | 0 | 0 | 0.16839 | 0 | 0 | 0 | 0 | 0 | 0 | 0 | 0.0084282 | 0 | 0 | 0 | 0 | 1 | 0 | 0 | 0 | 0 | 0 | 0
Al0.16Co0.17Cr0.16Cu0.16Fe0.17Ni0.16V0.02 | 1 | FCC+BCC | 502.4557 | 1083.8087 | 1492.5294 | 17.9155 | 0 | 0.16005 | 0 | 0 | 0 | 0.1715 | 0.15903 | 0.15875 | 0.16622 | 0 | 0 | 0 | 0 | 0 | 0 | 0 | 0 | 0 | 0 | 0.16237 | 0 | 0 | 0 | 0 | 0 | 0 | 0 | 0.022078 | 0 | 0 | 0 | 0 | 1 | 0 | 0 | 0 | 0 | 0 | 0
Mo0.18Nb0.15Si0.04Ta0.39Ti0.09V0.01Zr0.14 | 5 | BCC | 584.7249 | 1324.7802 | 1633.746 | 13.6765 | 0 | 0 | 0 | 0 | 0 | 0 | 0 | 0 | 0 | 0 | 0 | 0 | 0 | 0 | 0 | 0.17556 | 0 | 0.15471 | 0 | 0 | 0 | 0 | 0 | 0.035458 | 0 | 0.3891 | 0.088961 | 0.013176 | 0 | 0 | 0 | 0.14304 | 0 | 0 | 0 | 0 | 1 | 0 | 0
Al0.08Cr0.17Nb0.15Ti0.22V0.18Zr0.19 | 3 | BCC+HCP | 631.712 | 1317.6575 | 1589.2425 | 11.2556 | 0 | 0.078623 | 0 | 0 | 0 | 0 | 0.17312 | 0 | 0 | 0 | 0 | 0 | 0 | 0 | 0 | 0 | 0 | 0.14863 | 0 | 0 | 0 | 0 | 0 | 0 | 0 | 0 | 0.2225 | 0.18228 | 0 | 0 | 0 | 0.19485 | 0 | 0 | 1 | 0 | 0 | 0 | 0
Co0.23Nb0.08Ni0.23Ti0.25Zr0.21 | 1 |  | 608.179 | 942.9179 | 1251.7687 | 15.7799 | 0 | 0 | 0 | 0 | 0 | 0.22937 | 0 | 0 | 0 | 0 | 0 | 0 | 0 | 0 | 0 | 0 | 0 | 0.083082 | 0 | 0.231 | 0 | 0 | 0 | 0 | 0 | 0 | 0.24901 | 0 | 0 | 0 | 0 | 0.20753 | 1 | 0 | 0 | 0 | 0 | 0 | 0
B0.14Co0.23Cu0.17Fe0.18Ni0.28 | 7 | FCC | 294.7265 | 688.1885 | 816.1327 | 23.6852 | 0 | 0 | 0.1394 | 0 | 0 | 0.22536 | 0 | 0.17393 | 0.18469 | 0 | 0 | 0 | 0 | 0 | 0 | 0 | 0 | 0 | 0 | 0.27662 | 0 | 0 | 0 | 0 | 0 | 0 | 0 | 0 | 0 | 0 | 0 | 0 | 0 | 0 | 0 | 0 | 0 | 0 | 1
Co0.11Cr0.13Cu0.16Fe0.13Ni0.13V0.33 | 1 | BCC | 467.9356 | 919.08 | 1130.7054 | 18.69 | 0 | 0 | 0 | 0 | 0 | 0.11194 | 0.13318 | 0.16389 | 0.12555 | 0 | 0 | 0 | 0 | 0 | 0 | 0 | 0 | 0 | 0 | 0.13102 | 0 | 0 | 0 | 0 | 0 | 0 | 0 | 0.33441 | 0 | 0 | 0 | 0 | 1 | 0 | 0 | 0 | 0 | 0 | 0
Co0.22Cr0.17Fe0.13Mn0.15Ni0.21V0.12 | 3 | FCC | 476.5612 | 657.548 | 933.8934 | 18.4307 | 0 | 0 | 0 | 0 | 0 | 0.21828 | 0.17367 | 0 | 0.12718 | 0 | 0 | 0 | 0 | 0 | 0.15106 | 0 | 0 | 0 | 0 | 0.21127 | 0 | 0 | 0 | 0 | 0 | 0 | 0 | 0.11855 | 0 | 0 | 0 | 0 | 0 | 0 | 1 | 0 | 0 | 0 | 0
Al0.08Cr0.15Mo0.31Nb0.26Ti0.2 | 3 | BCC | 619.003 | 1419.3935 | 1667.142 | 13.6479 | 0 | 0.078159 | 0 | 0 | 0 | 0 | 0.14802 | 0 | 0 | 0 | 0 | 0 | 0 | 0 | 0 | 0.31061 | 0 | 0.26171 | 0 | 0 | 0 | 0 | 0 | 0 | 0 | 0 | 0.2015 | 0 | 0 | 0 | 0 | 0 | 0 | 0 | 1 | 0 | 0 | 0 | 0
Cr0.18Nb0.15Ti0.24V0.22Zr0.21 | 3 | BCC | 560.39 | 1287.11 | 1471.1883 | 20.973 | 0 | 0 | 0 | 0 | 0 | 0 | 0.17909 | 0 | 0 | 0 | 0 | 0 | 0 | 0 | 0 | 0 | 0 | 0.1539 | 0 | 0 | 0 | 0 | 0 | 0 | 0 | 0 | 0.23938 | 0.21947 | 0 | 0 | 0 | 0.20816 | 0 | 0 | 1 | 0 | 0 | 0 | 0
Al0.15Co0.17Cr0.16Cu0.16Fe0.17Ni0.17V0.01 | 1 | FCC+BCC | 464.8469 | 1113.7987 | 1540.3563 | 16.3199 | 0 | 0.15343 | 0 | 0 | 0 | 0.17435 | 0.16095 | 0.16288 | 0.16964 | 0 | 0 | 0 | 0 | 0 | 0 | 0 | 0 | 0 | 0 | 0.16686 | 0 | 0 | 0 | 0 | 0 | 0 | 0 | 0.01189 | 0 | 0 | 0 | 0 | 1 | 0 | 0 | 0 | 0 | 0 | 0
Hf0.25Mo0.08Nb0.19Si0.01Ti0.19V0.18Zr0.11 | 1 | BCC | 576.6914 | 768.337 | 1784.31 | 35.8717 | 0 | 0 | 0 | 0 | 0 | 0 | 0 | 0 | 0 | 0 | 0 | 0.2454 | 0 | 0 | 0 | 0.080429 | 0 | 0.18532 | 0 | 0 | 0 | 0 | 0 | 0.011757 | 0 | 0 | 0.19197 | 0.17796 | 0 | 0 | 0 | 0.10716 | 1 | 0 | 0 | 0 | 0 | 0 | 0
Mo0.28Nb0.19Ta0.24W0.29 | 1 | BCC | 541.8495 | 1121.65 | 1316.216 | 4.0968 | 0 | 0 | 0 | 0 | 0 | 0 | 0 | 0 | 0 | 0 | 0 | 0 | 0 | 0 | 0 | 0.28463 | 0 | 0.18582 | 0 | 0 | 0 | 0 | 0 | 0 | 0 | 0.23633 | 0 | 0 | 0.29323 | 0 | 0 | 0 | 1 | 0 | 0 | 0 | 0 | 0 | 0
Al0.06Co0.24Cr0.23Fe0.22Mo0.01Ni0.23 | 1 | FCC | 169.9656 | 320.624 | 654.8927 | 35.8473 | 0 | 0.058678 | 0 | 0 | 0 | 0.24095 | 0.23151 | 0 | 0.2248 | 0 | 0 | 0 | 0 | 0 | 0 | 0.014921 | 0 | 0 | 0 | 0.22914 | 0 | 0 | 0 | 0 | 0 | 0 | 0 | 0 | 0 | 0 | 0 | 0 | 1 | 0 | 0 | 0 | 0 | 0 | 0
Al0.53Co0.16Cr0.19Fe0.05Ni0.07 | 1 |  | 838.43 | 1159.8365 | 1576.343 | 12.7774 | 0 | 0.53289 | 0 | 0 | 0 | 0.1611 | 0.19368 | 0 | 0.046969 | 0 | 0 | 0 | 0 | 0 | 0 | 0 | 0 | 0 | 0 | 0.065357 | 0 | 0 | 0 | 0 | 0 | 0 | 0 | 0 | 0 | 0 | 0 | 0 | 1 | 0 | 0 | 0 | 0 | 0 | 0
Al0.1Co0.12Cr0.16Fe0.17Ni0.44 | 1 | FCC | 377.2443 | 515.155 | 771.8614 | 30.2989 | 0 | 0.098587 | 0 | 0 | 0 | 0.12398 | 0.16076 | 0 | 0.17421 | 0 | 0 | 0 | 0 | 0 | 0 | 0 | 0 | 0 | 0 | 0.44246 | 0 | 0 | 0 | 0 | 0 | 0 | 0 | 0 | 0 | 0 | 0 | 0 | 1 | 0 | 0 | 0 | 0 | 0 | 0
Co0.28Cr0.24Fe0.22Ni0.26 | 2 | FCC | 188.9516 | 584.4788 | 800.22 | 31.5407 | 0 | 0 | 0 | 0 | 0 | 0.27572 | 0.24373 | 0 | 0.22453 | 0 | 0 | 0 | 0 | 0 | 0 | 0 | 0 | 0 | 0 | 0.25601 | 0 | 0 | 0 | 0 | 0 | 0 | 0 | 0 | 0 | 0 | 0 | 0 | 0 | 1 | 0 | 0 | 0 | 0 | 0
Al0.04Co0.21Cr0.2Fe0.19Ni0.19Pd0.17 | 1 | FCC | 287.2669 | 530.831 | 736.2978 | 36.8785 | 0 | 0.037711 | 0 | 0 | 0 | 0.20731 | 0.20325 | 0 | 0.1891 | 0 | 0 | 0 | 0 | 0 | 0 | 0 | 0 | 0 | 0 | 0.19246 | 0.17018 | 0 | 0 | 0 | 0 | 0 | 0 | 0 | 0 | 0 | 0 | 0 | 1 | 0 | 0 | 0 | 0 | 0 | 0
Cr0.18Nb0.16Ti0.24V0.21Zr0.21 | 3 | BCC | 560.81 | 1282.86 | 1479.4883 | 16.205 | 0 | 0 | 0 | 0 | 0 | 0 | 0.18167 | 0 | 0 | 0 | 0 | 0 | 0 | 0 | 0 | 0 | 0 | 0.15598 | 0 | 0 | 0 | 0 | 0 | 0 | 0 | 0 | 0.24008 | 0.2128 | 0 | 0 | 0 | 0.20946 | 0 | 0 | 1 | 0 | 0 | 0 | 0
Co0.16Cr0.15Cu0.06Fe0.18Mn0.3Ni0.15 | 6 | FCC | 422.87 | 588.3619 | 826.2981 | 37.2656 | 0 | 0 | 0 | 0 | 0 | 0.16428 | 0.151 | 0.058836 | 0.17795 | 0 | 0 | 0 | 0 | 0 | 0.29781 | 0 | 0 | 0 | 0 | 0.15012 | 0 | 0 | 0 | 0 | 0 | 0 | 0 | 0 | 0 | 0 | 0 | 0 | 0 | 0 | 0 | 0 | 0 | 1 | 0
Al0.08Co0.23Cr0.22Fe0.21Mo0.04Ni0.22 | 1 | FCC+BCC+IM | 227.3957 | 383.203 | 731.2473 | 30.5753 | 0 | 0.081713 | 0 | 0 | 0 | 0.22717 | 0.21633 | 0 | 0.21385 | 0 | 0 | 0 | 0 | 0 | 0 | 0.043073 | 0 | 0 | 0 | 0.21787 | 0 | 0 | 0 | 0 | 0 | 0 | 0 | 0 | 0 | 0 | 0 | 0 | 1 | 0 | 0 | 0 | 0 | 0 | 0
Co0.15Ni0.32Ti0.26V0.28 | 1 |  | 542.1923 | 1078.9879 | 1567.0743 | 25.1215 | 0 | 0 | 0 | 0 | 0 | 0.14858 | 0 | 0 | 0 | 0 | 0 | 0 | 0 | 0 | 0 | 0 | 0 | 0 | 0 | 0.3163 | 0 | 0 | 0 | 0 | 0 | 0 | 0.25742 | 0.27534 | 0 | 0 | 0 | 0 | 1 | 0 | 0 | 0 | 0 | 0 | 0
Al0.05Cr0.17Nb0.15Ti0.25V0.19Zr0.19 | 1 | BCC | 588.7622 | 1198.82 | 1517.1345 | 14.7337 | 0 | 0.046988 | 0 | 0 | 0 | 0 | 0.17317 | 0 | 0 | 0 | 0 | 0 | 0 | 0 | 0 | 0 | 0 | 0.14897 | 0 | 0 | 0 | 0 | 0 | 0 | 0 | 0 | 0.25483 | 0.18809 | 0 | 0 | 0 | 0.18794 | 1 | 0 | 0 | 0 | 0 | 0 | 0
Hf0.21Mo0.01Nb0.17Ta0.18Ti0.17Zr0.25 | 1 | BCC | 394.7774 | 984.34 | 1500.3191 | 36.1183 | 0 | 0 | 0 | 0 | 0 | 0 | 0 | 0 | 0 | 0 | 0 | 0.21018 | 0 | 0 | 0 | 0.014983 | 0 | 0.17189 | 0 | 0 | 0 | 0 | 0 | 0 | 0 | 0.18341 | 0.16768 | 0 | 0 | 0 | 0 | 0.25186 | 1 | 0 | 0 | 0 | 0 | 0 | 0
Co0.23Cr0.21Fe0.22Mo0.11Ni0.22 | 1 | FCC+IM | 217.2084 | 467.2492 | 956.7402 | 29.397 | 0 | 0 | 0 | 0 | 0 | 0.22913 | 0.21406 | 0 | 0.22376 | 0 | 0 | 0 | 0 | 0 | 0 | 0.11045 | 0 | 0 | 0 | 0.22052 | 0 | 0 | 0 | 0 | 0 | 0 | 0 | 0 | 0 | 0 | 0 | 0 | 1 | 0 | 0 | 0 | 0 | 0 | 0
Al0.21Cr0.27Fe0.21Mo0.11Ni0.21 | 1 | BCC+IM | 732.761 | 1702.748 | 2668.6404 | 28.1321 | 0 | 0.2088 | 0 | 0 | 0 | 0 | 0.26631 | 0 | 0.209 | 0 | 0 | 0 | 0 | 0 | 0 | 0.11061 | 0 | 0 | 0 | 0.20528 | 0 | 0 | 0 | 0 | 0 | 0 | 0 | 0 | 0 | 0 | 0 | 0 | 1 | 0 | 0 | 0 | 0 | 0 | 0
Co0.19Cr0.17Fe0.22Mn0.24Ni0.17 | 3 | FCC | 219.9428 | 362.4967 | 810.995 | 46.899 | 0 | 0 | 0 | 0 | 0 | 0.19373 | 0.1745 | 0 | 0.21548 | 0 | 0 | 0 | 0 | 0 | 0.24219 | 0 | 0 | 0 | 0 | 0.1741 | 0 | 0 | 0 | 0 | 0 | 0 | 0 | 0 | 0 | 0 | 0 | 0 | 0 | 0 | 1 | 0 | 0 | 0 | 0
Co0.24Cr0.24Fe0.22Ni0.24V0.06 | 5 | FCC | 247.6621 | 575.3549 | 757.0275 | 21.8439 | 0 | 0 | 0 | 0 | 0 | 0.24125 | 0.24471 | 0 | 0.22252 | 0 | 0 | 0 | 0 | 0 | 0 | 0 | 0 | 0 | 0 | 0.2362 | 0 | 0 | 0 | 0 | 0 | 0 | 0 | 0.055331 | 0 | 0 | 0 | 0 | 0 | 0 | 0 | 0 | 1 | 0 | 0
Al0.08Cr0.07Mo0.26Nb0.38Ti0.18V0.04 | 1 | BCC | 527.7073 | 1441.202 | 1636.582 | 17.9462 | 0 | 0.077037 | 0 | 0 | 0 | 0 | 0.07031 | 0 | 0 | 0 | 0 | 0 | 0 | 0 | 0 | 0.2611 | 0 | 0.37556 | 0 | 0 | 0 | 0 | 0 | 0 | 0 | 0 | 0.18088 | 0.035109 | 0 | 0 | 0 | 0 | 1 | 0 | 0 | 0 | 0 | 0 | 0
Co0.27Fe0.61Mn0.08Si0.04 | 1 | FCC | 468.3161 | 301.9623 | 704.7742 | 46.1315 | 0 | 0 | 0 | 0 | 0 | 0.27152 | 0 | 0 | 0.60998 | 0 | 0 | 0 | 0 | 0 | 0.0819 | 0 | 0 | 0 | 0 | 0 | 0 | 0 | 0 | 0.036599 | 0 | 0 | 0 | 0 | 0 | 0 | 0 | 0 | 1 | 0 | 0 | 0 | 0 | 0 | 0
Nb0.23Ta0.27Ti0.07V0.31W0.11 | 1 | BCC | 486.4327 | 1319.1592 | 1619.63 | 17.8461 | 0 | 0 | 0 | 0 | 0 | 0 | 0 | 0 | 0 | 0 | 0 | 0 | 0 | 0 | 0 | 0 | 0 | 0.23483 | 0 | 0 | 0 | 0 | 0 | 0 | 0 | 0.26725 | 0.071499 | 0.31375 | 0.11212 | 0 | 0 | 0 | 1 | 0 | 0 | 0 | 0 | 0 | 0
Al0.04Co0.25Cr0.24Fe0.24Ni0.24 | 3 | FCC | 135.4493 | 398.8537 | 651.8239 | 48.8848 | 0 | 0.039975 | 0 | 0 | 0 | 0.24717 | 0.23697 | 0 | 0.23829 | 0 | 0 | 0 | 0 | 0 | 0 | 0 | 0 | 0 | 0 | 0.23759 | 0 | 0 | 0 | 0 | 0 | 0 | 0 | 0 | 0 | 0 | 0 | 0 | 0 | 0 | 1 | 0 | 0 | 0 | 0
Co0.25Cr0.24Fe0.26Ni0.25 | 1 | FCC | 169.378 | 275.038 | 507.5952 | 53.8395 | 0 | 0 | 0 | 0 | 0 | 0.25408 | 0.2402 | 0 | 0.2599 | 0 | 0 | 0 | 0 | 0 | 0 | 0 | 0 | 0 | 0 | 0.24582 | 0 | 0 | 0 | 0 | 0 | 0 | 0 | 0 | 0 | 0 | 0 | 0 | 1 | 0 | 0 | 0 | 0 | 0 | 0
Co0.21Fe0.2Mo0.11Ni0.21V0.27 | 1 | FCC+IM | 520.1583 | 782.786 | 924.133 | 18.309 | 0 | 0 | 0 | 0 | 0 | 0.2093 | 0 | 0 | 0.19668 | 0 | 0 | 0 | 0 | 0 | 0 | 0.11465 | 0 | 0 | 0 | 0.21179 | 0 | 0 | 0 | 0 | 0 | 0 | 0 | 0.26758 | 0 | 0 | 0 | 0 | 1 | 0 | 0 | 0 | 0 | 0 | 0
Co0.15Cr0.22Fe0.23Mn0.15Ni0.25 | 1 | FCC | 261.8029 | 459.2992 | 660.6854 | 35.3308 | 0 | 0 | 0 | 0 | 0 | 0.15313 | 0.21898 | 0 | 0.23077 | 0 | 0 | 0 | 0 | 0 | 0.14884 | 0 | 0 | 0 | 0 | 0.24827 | 0 | 0 | 0 | 0 | 0 | 0 | 0 | 0 | 0 | 0 | 0 | 0 | 1 | 0 | 0 | 0 | 0 | 0 | 0
Al0.09Co0.16Cr0.16Cu0.17Fe0.16Ni0.16V0.1 | 1 | FCC+BCC+IM | 375.436 | 627.753 | 1118.7135 | 15.7628 | 0 | 0.08969 | 0 | 0 | 0 | 0.16049 | 0.1564 | 0.17019 | 0.16216 | 0 | 0 | 0 | 0 | 0 | 0 | 0 | 0 | 0 | 0 | 0.16334 | 0 | 0 | 0 | 0 | 0 | 0 | 0 | 0.097724 | 0 | 0 | 0 | 0 | 1 | 0 | 0 | 0 | 0 | 0 | 0
Co0.21Cr0.2Fe0.2Mn0.18Ni0.21 | 1 | FCC | 245.0906 | 369.5755 | 560.894 | 38.6034 | 0 | 0 | 0 | 0 | 0 | 0.2106 | 0.20102 | 0 | 0.20154 | 0 | 0 | 0 | 0 | 0 | 0.18125 | 0 | 0 | 0 | 0 | 0.2056 | 0 | 0 | 0 | 0 | 0 | 0 | 0 | 0 | 0 | 0 | 0 | 0 | 1 | 0 | 0 | 0 | 0 | 0 | 0
Al0.08Cr0.17Cu0.07Fe0.22Ni0.45 | 1 | FCC | 274.056 | 348.1967 | 554.978 | 45.1781 | 0 | 0.083269 | 0 | 0 | 0 | 0 | 0.16847 | 0.070276 | 0.22459 | 0 | 0 | 0 | 0 | 0 | 0 | 0 | 0 | 0 | 0 | 0.45339 | 0 | 0 | 0 | 0 | 0 | 0 | 0 | 0 | 0 | 0 | 0 | 0 | 1 | 0 | 0 | 0 | 0 | 0 | 0
Al0.23Co0.17Cr0.13Cu0.15Fe0.16Ni0.16 | 1 | FCC+BCC | 533.1978 | 951.578 | 1641.3057 | 15.0878 | 0 | 0.2331 | 0 | 0 | 0 | 0.17128 | 0.12518 | 0.15331 | 0.16099 | 0 | 0 | 0 | 0 | 0 | 0 | 0 | 0 | 0 | 0 | 0.15614 | 0 | 0 | 0 | 0 | 0 | 0 | 0 | 0 | 0 | 0 | 0 | 0 | 1 | 0 | 0 | 0 | 0 | 0 | 0
Mo0.21Nb0.17Ti0.25V0.15Zr0.22 | 1 | BCC | 487.584 | 1589.8 | 3326.06 | 25.445 | 0 | 0 | 0 | 0 | 0 | 0 | 0 | 0 | 0 | 0 | 0 | 0 | 0 | 0 | 0 | 0.21347 | 0 | 0.16815 | 0 | 0 | 0 | 0 | 0 | 0 | 0 | 0 | 0.24714 | 0.15393 | 0 | 0 | 0 | 0.21732 | 1 | 0 | 0 | 0 | 0 | 0 | 0
Mo0.13Nb0.19Ti0.22V0.26Zr0.2 | 1 | BCC | 538.1046 | 1542.88 | 3180.17 | 28.453 | 0 | 0 | 0 | 0 | 0 | 0 | 0 | 0 | 0 | 0 | 0 | 0 | 0 | 0 | 0 | 0.13476 | 0 | 0.18519 | 0 | 0 | 0 | 0 | 0 | 0 | 0 | 0 | 0.21954 | 0.26445 | 0 | 0 | 0 | 0.19607 | 1 | 0 | 0 | 0 | 0 | 0 | 0
Al0.01Co0.25Cr0.24Fe0.24Ni0.26 | 3 | FCC | 133.5503 | 384.2917 | 616.9401 | 56.1453 | 0 | 0.0093258 | 0 | 0 | 0 | 0.24599 | 0.24299 | 0 | 0.23907 | 0 | 0 | 0 | 0 | 0 | 0 | 0 | 0 | 0 | 0 | 0.26262 | 0 | 0 | 0 | 0 | 0 | 0 | 0 | 0 | 0 | 0 | 0 | 0 | 0 | 0 | 1 | 0 | 0 | 0 | 0
Al0.27Co0.23Cr0.1Fe0.2Ni0.2 | 1 | BCC | 453.1388 | 881.106 | 1110.4149 | 23.6179 | 0 | 0.27108 | 0 | 0 | 0 | 0.22895 | 0.096595 | 0 | 0.20181 | 0 | 0 | 0 | 0 | 0 | 0 | 0 | 0 | 0 | 0 | 0.20156 | 0 | 0 | 0 | 0 | 0 | 0 | 0 | 0 | 0 | 0 | 0 | 0 | 1 | 0 | 0 | 0 | 0 | 0 | 0
Al0.04Co0.19Cr0.13Fe0.29Mn0.07Ni0.15Si0.14 | 1 | FCC | 490.4791 | 426.3792 | 931.248 | 33.1531 | 0 | 0.038733 | 0 | 0 | 0 | 0.19166 | 0.12681 | 0 | 0.28626 | 0 | 0 | 0 | 0 | 0 | 0.067215 | 0 | 0 | 0 | 0 | 0.15166 | 0 | 0 | 0 | 0.13767 | 0 | 0 | 0 | 0 | 0 | 0 | 0 | 0 | 1 | 0 | 0 | 0 | 0 | 0 | 0
Al0.32Cu0.07Fe0.09Li0.14Mg0.24Ni0.03Zn0.11 | 1 | FCC+IM | 615.6405 | 557.0275 | 743.7693 | 8.8379 | 0 | 0.31891 | 0 | 0 | 0 | 0 | 0 | 0.068242 | 0.09428 | 0 | 0 | 0 | 0.14023 | 0.24456 | 0 | 0 | 0 | 0 | 0 | 0.02668 | 0 | 0 | 0 | 0 | 0 | 0 | 0 | 0 | 0 | 0 | 0.10711 | 0 | 1 | 0 | 0 | 0 | 0 | 0 | 0
Al0.04Mo0.19Nb0.18Si0.06Ta0.32Ti0.13Zr0.08 | 5 | BCC | 576.0601 | 1246.594 | 1489.316 | 12.0363 | 0 | 0.037896 | 0 | 0 | 0 | 0 | 0 | 0 | 0 | 0 | 0 | 0 | 0 | 0 | 0 | 0.18789 | 0 | 0.18079 | 0 | 0 | 0 | 0 | 0 | 0.055021 | 0 | 0.32344 | 0.13463 | 0 | 0 | 0 | 0 | 0.080336 | 0 | 0 | 0 | 0 | 1 | 0 | 0
Al0.27Co0.01Cr0.25Fe0.22Ni0.25 | 4 | BCC | 495.1321 | 1137.7965 | 2528.912 | 16.8662 | 0 | 0.27421 | 0 | 0 | 0 | 0.014309 | 0.24869 | 0 | 0.21535 | 0 | 0 | 0 | 0 | 0 | 0 | 0 | 0 | 0 | 0 | 0.2464 | 0 | 0 | 0 | 0 | 0 | 0 | 0 | 0 | 0 | 0 | 0 | 0 | 0 | 0 | 0 | 1 | 0 | 0 | 0
Al0.11Cr0.15Mo0.27Nb0.21Ti0.2V0.06 | 3 | BCC | 621.371 | 1411.0335 | 1584.837 | 12.4196 | 0 | 0.11214 | 0 | 0 | 0 | 0 | 0.15432 | 0 | 0 | 0 | 0 | 0 | 0 | 0 | 0 | 0.27005 | 0 | 0.20808 | 0 | 0 | 0 | 0 | 0 | 0 | 0 | 0 | 0.19608 | 0.059326 | 0 | 0 | 0 | 0 | 0 | 0 | 1 | 0 | 0 | 0 | 0
Al0.04Cu0.2Fe0.04Mn0.48Ni0.24 | 1 | FCC | 207.1175 | 330.3752 | 666.0416 | 36.7481 | 0 | 0.040616 | 0 | 0 | 0 | 0 | 0 | 0.20068 | 0.043898 | 0 | 0 | 0 | 0 | 0 | 0.47716 | 0 | 0 | 0 | 0 | 0.23765 | 0 | 0 | 0 | 0 | 0 | 0 | 0 | 0 | 0 | 0 | 0 | 0 | 1 | 0 | 0 | 0 | 0 | 0 | 0
Co0.28Cr0.24Fe0.23Ni0.26 | 2 | FCC | 188.9516 | 584.4788 | 797.3515 | 31.6692 | 0 | 0 | 0 | 0 | 0 | 0.27554 | 0.24318 | 0 | 0.22536 | 0 | 0 | 0 | 0 | 0 | 0 | 0 | 0 | 0 | 0 | 0.25592 | 0 | 0 | 0 | 0 | 0 | 0 | 0 | 0 | 0 | 0 | 0 | 0 | 0 | 1 | 0 | 0 | 0 | 0 | 0
Mo0.08Nb0.14Ta0.28Ti0.42V0.08 | 4 | BCC | 395.7938 | 1394.5353 | 1672.598 | 27.879 | 0 | 0 | 0 | 0 | 0 | 0 | 0 | 0 | 0 | 0 | 0 | 0 | 0 | 0 | 0 | 0.077469 | 0 | 0.14488 | 0 | 0 | 0 | 0 | 0 | 0 | 0 | 0.28468 | 0.41616 | 0.076809 | 0 | 0 | 0 | 0 | 0 | 0 | 0 | 1 | 0 | 0 | 0
Mo0.19Nb0.18Ta0.21Ti0.01V0.25W0.17 | 1 | BCC | 571.7509 | 1354.51 | 1607.85 | 9.1123 | 0 | 0 | 0 | 0 | 0 | 0 | 0 | 0 | 0 | 0 | 0 | 0 | 0 | 0 | 0 | 0.19278 | 0 | 0.17828 | 0 | 0 | 0 | 0 | 0 | 0 | 0 | 0.20724 | 0.0075422 | 0.24898 | 0.16517 | 0 | 0 | 0 | 1 | 0 | 0 | 0 | 0 | 0 | 0
Cu0.32Mn0.35Ni0.33 | 1 | FCC | 188.52 | 379.0873 | 645.3623 | 46.1142 | 0 | 0 | 0 | 0 | 0 | 0 | 0 | 0.32276 | 0 | 0 | 0 | 0 | 0 | 0 | 0.3481 | 0 | 0 | 0 | 0 | 0.32914 | 0 | 0 | 0 | 0 | 0 | 0 | 0 | 0 | 0 | 0 | 0 | 0 | 1 | 0 | 0 | 0 | 0 | 0 | 0
Al0.08Co0.14Cr0.18Fe0.18Mn0.27Ni0.15 | 1 | FCC+BCC | 441.707 | 449.3693 | 899.2526 | 32.2662 | 0 | 0.083701 | 0 | 0 | 0 | 0.13508 | 0.18451 | 0 | 0.18371 | 0 | 0 | 0 | 0 | 0 | 0.26546 | 0 | 0 | 0 | 0 | 0.14755 | 0 | 0 | 0 | 0 | 0 | 0 | 0 | 0 | 0 | 0 | 0 | 0 | 1 | 0 | 0 | 0 | 0 | 0 | 0
Mo0.14Nb0.16Si0.05Ta0.4Ti0.18Zr0.07 | 5 | BCC | 575.5661 | 1191.72 | 1716.971 | 13.5403 | 0 | 0 | 0 | 0 | 0 | 0 | 0 | 0 | 0 | 0 | 0 | 0 | 0 | 0 | 0 | 0.1423 | 0 | 0.15587 | 0 | 0 | 0 | 0 | 0 | 0.049566 | 0 | 0.40245 | 0.18319 | 0 | 0 | 0 | 0 | 0.066629 | 0 | 0 | 0 | 0 | 1 | 0 | 0
Cr0.09Cu0.2Fe0.18Mo0.2Ni0.26V0.03W0.04 | 6 | FCC | 336.1087 | 945.4487 | 1434.6829 | 17.9427 | 0 | 0 | 0 | 0 | 0 | 0 | 0.092772 | 0.19506 | 0.18236 | 0 | 0 | 0 | 0 | 0 | 0 | 0.20453 | 0 | 0 | 0 | 0.26008 | 0 | 0 | 0 | 0 | 0 | 0 | 0 | 0.025002 | 0.040195 | 0 | 0 | 0 | 0 | 0 | 0 | 0 | 0 | 1 | 0
Al0.26Co0.2Cr0.19Fe0.18Ni0.18 | 1 | BCC | 476.6376 | 1556.684 | 2215.9837 | 16.1797 | 0 | 0.26055 | 0 | 0 | 0 | 0.1951 | 0.19217 | 0 | 0.17582 | 0 | 0 | 0 | 0 | 0 | 0 | 0 | 0 | 0 | 0 | 0.17636 | 0 | 0 | 0 | 0 | 0 | 0 | 0 | 0 | 0 | 0 | 0 | 0 | 1 | 0 | 0 | 0 | 0 | 0 | 0
Co0.37Cr0.27Fe0.01Ni0.35 | 6 | FCC | 301.1442 | 619.414 | 888.6785 | 27.2935 | 0 | 0 | 0 | 0 | 0 | 0.37134 | 0.26583 | 0 | 0.012721 | 0 | 0 | 0 | 0 | 0 | 0 | 0 | 0 | 0 | 0 | 0.3501 | 0 | 0 | 0 | 0 | 0 | 0 | 0 | 0 | 0 | 0 | 0 | 0 | 0 | 0 | 0 | 0 | 0 | 1 | 0
Hf0.06Nb0.13Ta0.16Ti0.09V0.25W0.03Zr0.28 | 5 | BCC | 546.2017 | 1395.0943 | 1643.5983 | 28.5574 | 0 | 0 | 0 | 0 | 0 | 0 | 0 | 0 | 0 | 0 | 0 | 0.057023 | 0 | 0 | 0 | 0 | 0 | 0.13486 | 0 | 0 | 0 | 0 | 0 | 0 | 0 | 0.15838 | 0.089154 | 0.24686 | 0.029452 | 0 | 0 | 0.28428 | 0 | 0 | 0 | 0 | 1 | 0 | 0
Al0.06Cr0.01Mo0.21Nb0.19Ti0.26V0.26 | 1 | BCC | 470.6759 | 1317.8 | 2018.494 | 18.08 | 0 | 0.061688 | 0 | 0 | 0 | 0 | 0.011388 | 0 | 0 | 0 | 0 | 0 | 0 | 0 | 0 | 0.21372 | 0 | 0.1916 | 0 | 0 | 0 | 0 | 0 | 0 | 0 | 0 | 0.25971 | 0.26189 | 0 | 0 | 0 | 0 | 1 | 0 | 0 | 0 | 0 | 0 | 0
Al0.3Cr0.19Cu0.06Fe0.18Ni0.28 | 1 | BCC | 418.0182 | 1049.945 | 1460.5571 | 16.1805 | 0 | 0.29596 | 0 | 0 | 0 | 0 | 0.18881 | 0.061124 | 0.17536 | 0 | 0 | 0 | 0 | 0 | 0 | 0 | 0 | 0 | 0 | 0.27874 | 0 | 0 | 0 | 0 | 0 | 0 | 0 | 0 | 0 | 0 | 0 | 0 | 1 | 0 | 0 | 0 | 0 | 0 | 0
Mo0.1Nb0.2Ti0.33V0.08Zr0.29 | 3 | BCC | 395.6507 | 1371.214 | 2378.7233 | 20.648 | 0 | 0 | 0 | 0 | 0 | 0 | 0 | 0 | 0 | 0 | 0 | 0 | 0 | 0 | 0 | 0.099616 | 0 | 0.203 | 0 | 0 | 0 | 0 | 0 | 0 | 0 | 0 | 0.32512 | 0.079826 | 0 | 0 | 0 | 0.29243 | 0 | 0 | 1 | 0 | 0 | 0 | 0
Al0.11Cr0.2Nb0.18Ti0.28V0.23 | 1 | BCC | 608.3852 | 1273.91 | 1607.87 | 17.1639 | 0 | 0.11057 | 0 | 0 | 0 | 0 | 0.19784 | 0 | 0 | 0 | 0 | 0 | 0 | 0 | 0 | 0 | 0 | 0.1807 | 0 | 0 | 0 | 0 | 0 | 0 | 0 | 0 | 0.28424 | 0.22664 | 0 | 0 | 0 | 0 | 1 | 0 | 0 | 0 | 0 | 0 | 0
Al0.31Co0.23Cr0.05Fe0.2Ni0.21 | 5 | BCC | 664.4591 | 665.1017 | 1070.2105 | 15.0404 | 0 | 0.30764 | 0 | 0 | 0 | 0.22591 | 0.051035 | 0 | 0.20127 | 0 | 0 | 0 | 0 | 0 | 0 | 0 | 0 | 0 | 0 | 0.21415 | 0 | 0 | 0 | 0 | 0 | 0 | 0 | 0 | 0 | 0 | 0 | 0 | 0 | 0 | 0 | 0 | 1 | 0 | 0
Al0.03Hf0.06Nb0.2Ta0.18Ti0.3Zr0.22 | 1 | BCC | 396.4662 | 1196.8667 | 1300.5775 | 26.2258 | 0 | 0.03418 | 0 | 0 | 0 | 0 | 0 | 0 | 0 | 0 | 0 | 0.056277 | 0 | 0 | 0 | 0 | 0 | 0.19979 | 0 | 0 | 0 | 0 | 0 | 0 | 0 | 0.18468 | 0.30156 | 0 | 0 | 0 | 0 | 0.22351 | 1 | 0 | 0 | 0 | 0 | 0 | 0
Co0.13Cr0.24Fe0.28Ni0.35 | 1 | FCC | 292.8323 | 352.9787 | 614.7867 | 39.6428 | 0 | 0 | 0 | 0 | 0 | 0.13039 | 0.23766 | 0 | 0.28111 | 0 | 0 | 0 | 0 | 0 | 0 | 0 | 0 | 0 | 0 | 0.35084 | 0 | 0 | 0 | 0 | 0 | 0 | 0 | 0 | 0 | 0 | 0 | 0 | 1 | 0 | 0 | 0 | 0 | 0 | 0
Hf0.02Nb0.2Ta0.21Ti0.34Zr0.24 | 1 | BCC | 381.37 | 1120.2767 | 1141.8433 | 17.2941 | 0 | 0 | 0 | 0 | 0 | 0 | 0 | 0 | 0 | 0 | 0 | 0.018413 | 0 | 0 | 0 | 0 | 0 | 0.1962 | 0 | 0 | 0 | 0 | 0 | 0 | 0 | 0.21061 | 0.33835 | 0 | 0 | 0 | 0 | 0.23643 | 1 | 0 | 0 | 0 | 0 | 0 | 0
Al0.05Co0.25Cr0.16Fe0.15Ni0.29V0.09 | 1 | FCC | 339.0463 | 383.6116 | 761.175 | 25.2125 | 0 | 0.049857 | 0 | 0 | 0 | 0.25257 | 0.15705 | 0 | 0.15378 | 0 | 0 | 0 | 0 | 0 | 0 | 0 | 0 | 0 | 0 | 0.29416 | 0 | 0 | 0 | 0 | 0 | 0 | 0 | 0.092583 | 0 | 0 | 0 | 0 | 1 | 0 | 0 | 0 | 0 | 0 | 0
Co0.2Fe0.03Mo0.18Ni0.29V0.3 | 1 | FCC | 521.353 | 742.307 | 1233.7104 | 21.17 | 0 | 0 | 0 | 0 | 0 | 0.20408 | 0 | 0 | 0.034476 | 0 | 0 | 0 | 0 | 0 | 0 | 0.1787 | 0 | 0 | 0 | 0.28717 | 0 | 0 | 0 | 0 | 0 | 0 | 0 | 0.29558 | 0 | 0 | 0 | 0 | 1 | 0 | 0 | 0 | 0 | 0 | 0
Al0.23Cr0.04Mo0.22Nb0.3Ti0.21 | 1 | BCC | 526.3728 | 1065.783 | 1551.0596 | 13.7402 | 0 | 0.22675 | 0 | 0 | 0 | 0 | 0.039913 | 0 | 0 | 0 | 0 | 0 | 0 | 0 | 0 | 0.22289 | 0 | 0.29741 | 0 | 0 | 0 | 0 | 0 | 0 | 0 | 0 | 0.21304 | 0 | 0 | 0 | 0 | 0 | 1 | 0 | 0 | 0 | 0 | 0 | 0
Cu0.24Fe0.16Ni0.21Ti0.12V0.21Zr0.08 | 3 |  | 536.4454 | 1132.6649 | 1556.49 | 20.1403 | 0 | 0 | 0 | 0 | 0 | 0 | 0 | 0.23649 | 0.15629 | 0 | 0 | 0 | 0 | 0 | 0 | 0 | 0 | 0 | 0 | 0.20622 | 0 | 0 | 0 | 0 | 0 | 0 | 0.11731 | 0.20619 | 0 | 0 | 0 | 0.077499 | 0 | 0 | 1 | 0 | 0 | 0 | 0
Mo0.16Nb0.15Ta0.28Ti0.02V0.15W0.25 | 1 | BCC | 594.4765 | 1269.8414 | 1359.6 | 3.3279 | 0 | 0 | 0 | 0 | 0 | 0 | 0 | 0 | 0 | 0 | 0 | 0 | 0 | 0 | 0 | 0.15749 | 0 | 0.14883 | 0 | 0 | 0 | 0 | 0 | 0 | 0 | 0.27504 | 0.022701 | 0.14835 | 0.24759 | 0 | 0 | 0 | 1 | 0 | 0 | 0 | 0 | 0 | 0
Hf0.24Mo0.09Nb0.19Si0.02Ti0.19V0.18Zr0.09 | 1 | BCC | 568.9114 | 750.267 | 1721.1433 | 36.0137 | 0 | 0 | 0 | 0 | 0 | 0 | 0 | 0 | 0 | 0 | 0 | 0.24192 | 0 | 0 | 0 | 0.08968 | 0 | 0.18854 | 0 | 0 | 0 | 0 | 0 | 0.016293 | 0 | 0 | 0.19131 | 0.18317 | 0 | 0 | 0 | 0.089072 | 1 | 0 | 0 | 0 | 0 | 0 | 0
Fe0.76Mn0.17Ni0.07 | 1 | FCC+IM | 497.278 | 322.237 | 637.7245 | 41.646 | 0 | 0 | 0 | 0 | 0 | 0 | 0 | 0 | 0.7573 | 0 | 0 | 0 | 0 | 0 | 0.16947 | 0 | 0 | 0 | 0 | 0.073236 | 0 | 0 | 0 | 0 | 0 | 0 | 0 | 0 | 0 | 0 | 0 | 0 | 1 | 0 | 0 | 0 | 0 | 0 | 0
Al0.09Fe0.59Mn0.25Ni0.07 | 1 | FCC | 422.568 | 329.696 | 708.4156 | 52.606 | 0 | 0.088071 | 0 | 0 | 0 | 0 | 0 | 0 | 0.58828 | 0 | 0 | 0 | 0 | 0 | 0.25435 | 0 | 0 | 0 | 0 | 0.069304 | 0 | 0 | 0 | 0 | 0 | 0 | 0 | 0 | 0 | 0 | 0 | 0 | 1 | 0 | 0 | 0 | 0 | 0 | 0
Al0.51Co0.15Cr0.17Fe0.08Ni0.09 | 1 |  | 808.89 | 1148.8781 | 1498.9985 | 12.4205 | 0 | 0.50811 | 0 | 0 | 0 | 0.15032 | 0.17207 | 0 | 0.080202 | 0 | 0 | 0 | 0 | 0 | 0 | 0 | 0 | 0 | 0 | 0.08929 | 0 | 0 | 0 | 0 | 0 | 0 | 0 | 0 | 0 | 0 | 0 | 0 | 1 | 0 | 0 | 0 | 0 | 0 | 0
Al0.07Co0.24Cr0.23Fe0.23Ni0.23 | 3 | FCC | 131.317 | 393.2077 | 733.6672 | 48.4512 | 0 | 0.071479 | 0 | 0 | 0 | 0.24013 | 0.22712 | 0 | 0.23026 | 0 | 0 | 0 | 0 | 0 | 0 | 0 | 0 | 0 | 0 | 0.23102 | 0 | 0 | 0 | 0 | 0 | 0 | 0 | 0 | 0 | 0 | 0 | 0 | 0 | 0 | 1 | 0 | 0 | 0 | 0
Co0.2Cr0.19Fe0.19Mn0.23Ni0.19 | 1 | FCC | 174.1817 | 331.5545 | 557.3681 | 50.8116 | 0 | 0 | 0 | 0 | 0 | 0.19683 | 0.19125 | 0 | 0.18631 | 0 | 0 | 0 | 0 | 0 | 0.2339 | 0 | 0 | 0 | 0 | 0.1917 | 0 | 0 | 0 | 0 | 0 | 0 | 0 | 0 | 0 | 0 | 0 | 0 | 1 | 0 | 0 | 0 | 0 | 0 | 0
Al0.25Mo0.25Nb0.27Zr0.23 | 5 |  | 538.5896 | 1465.9909 | 1885.644 | 18.4352 | 0 | 0.25174 | 0 | 0 | 0 | 0 | 0 | 0 | 0 | 0 | 0 | 0 | 0 | 0 | 0 | 0.24796 | 0 | 0.26708 | 0 | 0 | 0 | 0 | 0 | 0 | 0 | 0 | 0 | 0 | 0 | 0 | 0 | 0.23323 | 0 | 0 | 0 | 0 | 1 | 0 | 0
Al0.31Co0.14Cr0.13Cu0.13Fe0.14Mn0.01Ni0.14 | 1 | FCC+BCC | 607.055 | 504.4887 | 1191.7421 | 14.5947 | 0 | 0.31233 | 0 | 0 | 0 | 0.14257 | 0.13443 | 0.13138 | 0.13655 | 0 | 0 | 0 | 0 | 0 | 0.0076441 | 0 | 0 | 0 | 0 | 0.13511 | 0 | 0 | 0 | 0 | 0 | 0 | 0 | 0 | 0 | 0 | 0 | 0 | 1 | 0 | 0 | 0 | 0 | 0 | 0
Al0.17Co0.17Cr0.16Cu0.16Fe0.16Ni0.16V0.03 | 1 | FCC+BCC | 559.4147 | 1027.8846 | 1480.4164 | 19.5451 | 0 | 0.16579 | 0 | 0 | 0 | 0.16903 | 0.15737 | 0.15517 | 0.16325 | 0 | 0 | 0 | 0 | 0 | 0 | 0 | 0 | 0 | 0 | 0.15847 | 0 | 0 | 0 | 0 | 0 | 0 | 0 | 0.03092 | 0 | 0 | 0 | 0 | 1 | 0 | 0 | 0 | 0 | 0 | 0
Al0.28Li0.29Mg0.38Sn0.05 | 1 | IM | 582.8352 | 508.2275 | 736.6281 | 12.5245 | 0 | 0.28306 | 0 | 0 | 0 | 0 | 0 | 0 | 0 | 0 | 0 | 0 | 0.28834 | 0.3815 | 0 | 0 | 0 | 0 | 0 | 0 | 0 | 0 | 0 | 0 | 0.047026 | 0 | 0 | 0 | 0 | 0 | 0 | 0 | 1 | 0 | 0 | 0 | 0 | 0 | 0
Co0.08Cr0.17Fe0.33Ni0.43 | 6 | FCC | 303.44 | 268.3838 | 666.8657 | 53.083 | 0 | 0 | 0 | 0 | 0 | 0.077413 | 0.16875 | 0 | 0.32736 | 0 | 0 | 0 | 0 | 0 | 0 | 0 | 0 | 0 | 0 | 0.42648 | 0 | 0 | 0 | 0 | 0 | 0 | 0 | 0 | 0 | 0 | 0 | 0 | 0 | 0 | 0 | 0 | 0 | 1 | 0
Al0.1Co0.19Cr0.16Fe0.16Ni0.38 | 1 | FCC | 387.2055 | 578.8274 | 843.2381 | 26.0507 | 0 | 0.10122 | 0 | 0 | 0 | 0.19228 | 0.15931 | 0 | 0.16304 | 0 | 0 | 0 | 0 | 0 | 0 | 0 | 0 | 0 | 0 | 0.38416 | 0 | 0 | 0 | 0 | 0 | 0 | 0 | 0 | 0 | 0 | 0 | 0 | 1 | 0 | 0 | 0 | 0 | 0 | 0
Al0.08Co0.23Cr0.24Fe0.18Ni0.18Si0.09 | 1 | FCC+BCC | 203.4079 | 450.1617 | 1072.1163 | 31.1027 | 0 | 0.081309 | 0 | 0 | 0 | 0.2281 | 0.2365 | 0 | 0.17818 | 0 | 0 | 0 | 0 | 0 | 0 | 0 | 0 | 0 | 0 | 0.18194 | 0 | 0 | 0 | 0.09398 | 0 | 0 | 0 | 0 | 0 | 0 | 0 | 0 | 1 | 0 | 0 | 0 | 0 | 0 | 0
Al0.07Cr0.17Nb0.15Ti0.22V0.18Zr0.2 | 3 | BCC | 570.284 | 1316.9075 | 1555.7325 | 11.1056 | 0 | 0.072397 | 0 | 0 | 0 | 0 | 0.1738 | 0 | 0 | 0 | 0 | 0 | 0 | 0 | 0 | 0 | 0 | 0.14909 | 0 | 0 | 0 | 0 | 0 | 0 | 0 | 0 | 0.22403 | 0.18418 | 0 | 0 | 0 | 0.1965 | 0 | 0 | 1 | 0 | 0 | 0 | 0
Al0.36Co0.18Cr0.18Fe0.18Ni0.09 | 1 | BCC | 592.1626 | 1203.958 | 2148.8537 | 12.6412 | 0 | 0.35813 | 0 | 0 | 0 | 0.18272 | 0.18493 | 0 | 0.18145 | 0 | 0 | 0 | 0 | 0 | 0 | 0 | 0 | 0 | 0 | 0.092777 | 0 | 0 | 0 | 0 | 0 | 0 | 0 | 0 | 0 | 0 | 0 | 0 | 1 | 0 | 0 | 0 | 0 | 0 | 0
Al0.08Co0.09Cr0.19Fe0.22Mn0.24Ni0.17 | 1 | FCC+BCC | 334.3915 | 481.1022 | 844.445 | 34.9991 | 0 | 0.084702 | 0 | 0 | 0 | 0.091626 | 0.19044 | 0 | 0.21692 | 0 | 0 | 0 | 0 | 0 | 0.24357 | 0 | 0 | 0 | 0 | 0.17275 | 0 | 0 | 0 | 0 | 0 | 0 | 0 | 0 | 0 | 0 | 0 | 0 | 1 | 0 | 0 | 0 | 0 | 0 | 0
Co0.33Cr0.02Fe0.3Mo0.03Ni0.31 | 1 | FCC | 150.161 | 259.9962 | 579.8156 | 43.9219 | 0 | 0 | 0 | 0 | 0 | 0.33477 | 0.022809 | 0 | 0.30014 | 0 | 0 | 0 | 0 | 0 | 0 | 0.029758 | 0 | 0 | 0 | 0.31253 | 0 | 0 | 0 | 0 | 0 | 0 | 0 | 0 | 0 | 0 | 0 | 0 | 1 | 0 | 0 | 0 | 0 | 0 | 0
Al0.18Co0.08Cr0.17Cu0.06Fe0.18Ni0.34 | 1 | FCC+BCC | 402.88 | 695.6774 | 1237.9403 | 18.9179 | 0 | 0.1799 | 0 | 0 | 0 | 0.076676 | 0.16521 | 0.058663 | 0.17608 | 0 | 0 | 0 | 0 | 0 | 0 | 0 | 0 | 0 | 0 | 0.34348 | 0 | 0 | 0 | 0 | 0 | 0 | 0 | 0 | 0 | 0 | 0 | 0 | 1 | 0 | 0 | 0 | 0 | 0 | 0
Al0.24Cr0.22Fe0.27Ni0.27 | 1 | BCC+IM | 451.4732 | 936.4669 | 2111.73 | 22.459 | 0 | 0.23741 | 0 | 0 | 0 | 0 | 0.22413 | 0 | 0.27233 | 0 | 0 | 0 | 0 | 0 | 0 | 0 | 0 | 0 | 0 | 0.26613 | 0 | 0 | 0 | 0 | 0 | 0 | 0 | 0 | 0 | 0 | 0 | 0 | 1 | 0 | 0 | 0 | 0 | 0 | 0
Al0.19Cr0.17Cu0.19Fe0.2Mn0.03Ni0.22 | 1 | FCC+BCC | 432.5178 | 1066.289 | 1500.2551 | 26.4705 | 0 | 0.18903 | 0 | 0 | 0 | 0 | 0.16815 | 0.18957 | 0.20476 | 0 | 0 | 0 | 0 | 0 | 0.026322 | 0 | 0 | 0 | 0 | 0.22217 | 0 | 0 | 0 | 0 | 0 | 0 | 0 | 0 | 0 | 0 | 0 | 0 | 1 | 0 | 0 | 0 | 0 | 0 | 0
Al0.35Co0.21Cr0.24Fe0.19Ni0.01 | 1 | BCC | 641.4972 | 1366.2707 | 1428.7109 | 18.5192 | 0 | 0.35157 | 0 | 0 | 0 | 0.20944 | 0.23607 | 0 | 0.18919 | 0 | 0 | 0 | 0 | 0 | 0 | 0 | 0 | 0 | 0 | 0.013736 | 0 | 0 | 0 | 0 | 0 | 0 | 0 | 0 | 0 | 0 | 0 | 0 | 1 | 0 | 0 | 0 | 0 | 0 | 0
Al0.05Co0.24Cr0.03Cu0.22Fe0.22Ni0.23 | 1 | FCC | 202.9365 | 344.2334 | 529.566 | 25.4225 | 0 | 0.048477 | 0 | 0 | 0 | 0.24148 | 0.034116 | 0.22384 | 0.22344 | 0 | 0 | 0 | 0 | 0 | 0 | 0 | 0 | 0 | 0 | 0.22865 | 0 | 0 | 0 | 0 | 0 | 0 | 0 | 0 | 0 | 0 | 0 | 0 | 1 | 0 | 0 | 0 | 0 | 0 | 0
Al0.03Mo0.21Nb0.22Ti0.31Zr0.22 | 1 | BCC | 432.995 | 1523.64 | 2123.81 | 23.5173 | 0 | 0.032592 | 0 | 0 | 0 | 0 | 0 | 0 | 0 | 0 | 0 | 0 | 0 | 0 | 0 | 0.21241 | 0 | 0.21774 | 0 | 0 | 0 | 0 | 0 | 0 | 0 | 0 | 0.31249 | 0 | 0 | 0 | 0 | 0.22477 | 1 | 0 | 0 | 0 | 0 | 0 | 0
Al0.13Cr0.01Mo0.26Nb0.3Ti0.21V0.1 | 1 | BCC | 509.4836 | 1293.65 | 1532.716 | 14.5467 | 0 | 0.12905 | 0 | 0 | 0 | 0 | 0.011412 | 0 | 0 | 0 | 0 | 0 | 0 | 0 | 0 | 0.25787 | 0 | 0.29559 | 0 | 0 | 0 | 0 | 0 | 0 | 0 | 0 | 0.20574 | 0.10034 | 0 | 0 | 0 | 0 | 1 | 0 | 0 | 0 | 0 | 0 | 0
Cr0.2Fe0.22Ni0.18Ti0.17V0.18Zr0.05 | 1 |  | 570.8643 | 1163.9747 | 1449.0936 | 13.6771 | 0 | 0 | 0 | 0 | 0 | 0 | 0.19857 | 0 | 0.21721 | 0 | 0 | 0 | 0 | 0 | 0 | 0 | 0 | 0 | 0 | 0.18419 | 0 | 0 | 0 | 0 | 0 | 0 | 0.16888 | 0.17778 | 0 | 0 | 0 | 0.053374 | 1 | 0 | 0 | 0 | 0 | 0 | 0
Co0.3Cr0.19Fe0.27Ni0.25 | 6 | FCC | 275.3165 | 387.2809 | 786.8322 | 34.9914 | 0 | 0 | 0 | 0 | 0 | 0.29734 | 0.18667 | 0 | 0.2702 | 0 | 0 | 0 | 0 | 0 | 0 | 0 | 0 | 0 | 0 | 0.24579 | 0 | 0 | 0 | 0 | 0 | 0 | 0 | 0 | 0 | 0 | 0 | 0 | 0 | 0 | 0 | 0 | 0 | 1 | 0
C0.02Hf0.16Mo0.25Nb0.27Re0.04Ti0.2Zr0.07 | 1 | BCC | 493.6783 | 1402.38 | 1774.76 | 25.7655 | 0 | 0 | 0 | 0.016569 | 0 | 0 | 0 | 0 | 0 | 0 | 0 | 0.15507 | 0 | 0 | 0 | 0.24897 | 0 | 0.26658 | 0 | 0 | 0 | 0.042495 | 0 | 0 | 0 | 0 | 0.1978 | 0 | 0 | 0 | 0 | 0.072512 | 1 | 0 | 0 | 0 | 0 | 0 | 0
Al0.32Co0.1Cr0.15Cu0.07Fe0.16Mn0.03Ni0.17 | 1 | BCC | 505.1322 | 626.8427 | 1372.4057 | 12.5268 | 0 | 0.32208 | 0 | 0 | 0 | 0.097684 | 0.14986 | 0.07375 | 0.15831 | 0 | 0 | 0 | 0 | 0 | 0.029532 | 0 | 0 | 0 | 0 | 0.16878 | 0 | 0 | 0 | 0 | 0 | 0 | 0 | 0 | 0 | 0 | 0 | 0 | 1 | 0 | 0 | 0 | 0 | 0 | 0
Al0.16Co0.15Cr0.18Fe0.19Ni0.19Si0.08Ti0.06 | 1 | FCC+BCC | 516.24 | 1604.5208 | 2223.1689 | 23.5167 | 0 | 0.16014 | 0 | 0 | 0 | 0.1464 | 0.17817 | 0 | 0.18568 | 0 | 0 | 0 | 0 | 0 | 0 | 0 | 0 | 0 | 0 | 0.18924 | 0 | 0 | 0 | 0.084111 | 0 | 0 | 0.056254 | 0 | 0 | 0 | 0 | 0 | 1 | 0 | 0 | 0 | 0 | 0 | 0
Co0.25Cr0.24Fe0.26Ni0.24 | 1 | FCC | 165.9347 | 286.2467 | 517.6913 | 52.6375 | 0 | 0 | 0 | 0 | 0 | 0.25212 | 0.24312 | 0 | 0.26089 | 0 | 0 | 0 | 0 | 0 | 0 | 0 | 0 | 0 | 0 | 0.24387 | 0 | 0 | 0 | 0 | 0 | 0 | 0 | 0 | 0 | 0 | 0 | 0 | 1 | 0 | 0 | 0 | 0 | 0 | 0
Co0.26Cr0.24Fe0.26Ni0.25 | 1 | FCC | 165.8727 | 280.6177 | 502.332 | 53.3445 | 0 | 0 | 0 | 0 | 0 | 0.25568 | 0.24187 | 0 | 0.25611 | 0 | 0 | 0 | 0 | 0 | 0 | 0 | 0 | 0 | 0 | 0.24633 | 0 | 0 | 0 | 0 | 0 | 0 | 0 | 0 | 0 | 0 | 0 | 0 | 1 | 0 | 0 | 0 | 0 | 0 | 0
Al0.06Co0.24Cr0.23Fe0.23Ni0.23 | 3 | FCC | 115.0683 | 376.9417 | 681.9314 | 47.7259 | 0 | 0.059672 | 0 | 0 | 0 | 0.24288 | 0.2305 | 0 | 0.2333 | 0 | 0 | 0 | 0 | 0 | 0 | 0 | 0 | 0 | 0 | 0.23365 | 0 | 0 | 0 | 0 | 0 | 0 | 0 | 0 | 0 | 0 | 0 | 0 | 0 | 0 | 1 | 0 | 0 | 0 | 0
Si0.54Ti0.46 | 1 | BCC | 342.3665 | 1048.42 | 1138.1065 | 42.2075 | 0 | 0 | 0 | 0 | 0 | 0 | 0 | 0 | 0 | 0 | 0 | 0 | 0 | 0 | 0 | 0 | 0 | 0 | 0 | 0 | 0 | 0 | 0 | 0.53867 | 0 | 0 | 0.46133 | 0 | 0 | 0 | 0 | 0 | 1 | 0 | 0 | 0 | 0 | 0 | 0
Al0.06Co0.32Cr0.05Fe0.28Ni0.29 | 1 | FCC | 166.0993 | 219.6822 | 556.2019 | 46.9846 | 0 | 0.057459 | 0 | 0 | 0 | 0.3217 | 0.046239 | 0 | 0.2845 | 0 | 0 | 0 | 0 | 0 | 0 | 0 | 0 | 0 | 0 | 0.2901 | 0 | 0 | 0 | 0 | 0 | 0 | 0 | 0 | 0 | 0 | 0 | 0 | 1 | 0 | 0 | 0 | 0 | 0 | 0
Al0.08Co0.12Cr0.19Fe0.19Mn0.26Ni0.16 | 1 | FCC+BCC | 459.641 | 481.9293 | 792.6289 | 31.6871 | 0 | 0.07649 | 0 | 0 | 0 | 0.12432 | 0.18923 | 0 | 0.19358 | 0 | 0 | 0 | 0 | 0 | 0.25869 | 0 | 0 | 0 | 0 | 0.15769 | 0 | 0 | 0 | 0 | 0 | 0 | 0 | 0 | 0 | 0 | 0 | 0 | 1 | 0 | 0 | 0 | 0 | 0 | 0
Al0.54Co0.09Cr0.09Cu0.08Fe0.08Ni0.08Si0.04 | 1 |  | 714.3841 | 594.0382 | 1080.2725 | 12.9979 | 0 | 0.53707 | 0 | 0 | 0 | 0.092803 | 0.094518 | 0.077506 | 0.0831 | 0 | 0 | 0 | 0 | 0 | 0 | 0 | 0 | 0 | 0 | 0.079654 | 0 | 0 | 0 | 0.035348 | 0 | 0 | 0 | 0 | 0 | 0 | 0 | 0 | 1 | 0 | 0 | 0 | 0 | 0 | 0
Co0.27Cu0.24Fe0.24Ni0.25 | 1 | FCC | 200.5925 | 277.0376 | 533.7975 | 23.512 | 0 | 0 | 0 | 0 | 0 | 0.27178 | 0 | 0.24269 | 0.2396 | 0 | 0 | 0 | 0 | 0 | 0 | 0 | 0 | 0 | 0 | 0.24594 | 0 | 0 | 0 | 0 | 0 | 0 | 0 | 0 | 0 | 0 | 0 | 0 | 1 | 0 | 0 | 0 | 0 | 0 | 0
Co0.23Cr0.22Fe0.23Ge0.11Ni0.22 | 1 | FCC | 185.3487 | 570.4244 | 640.8085 | 38.8 | 0 | 0 | 0 | 0 | 0 | 0.22572 | 0.21835 | 0 | 0.22832 | 0 | 0.10928 | 0 | 0 | 0 | 0 | 0 | 0 | 0 | 0 | 0.21833 | 0 | 0 | 0 | 0 | 0 | 0 | 0 | 0 | 0 | 0 | 0 | 0 | 1 | 0 | 0 | 0 | 0 | 0 | 0
Mo0.14Nb0.14Ta0.27V0.2W0.25 | 5 | BCC | 694.372 | 1051.1777 | 1596.6952 | 6.0544 | 0 | 0 | 0 | 0 | 0 | 0 | 0 | 0 | 0 | 0 | 0 | 0 | 0 | 0 | 0 | 0.14089 | 0 | 0.14171 | 0 | 0 | 0 | 0 | 0 | 0 | 0 | 0.27384 | 0 | 0.19581 | 0.24775 | 0 | 0 | 0 | 0 | 0 | 0 | 0 | 1 | 0 | 0
Mo0.21Nb0.18Ta0.05Ti0.23V0.1Zr0.22 | 1 | BCC | 570.0205 | 1586.45 | 3511.77 | 23.8093 | 0 | 0 | 0 | 0 | 0 | 0 | 0 | 0 | 0 | 0 | 0 | 0 | 0 | 0 | 0 | 0.21146 | 0 | 0.18048 | 0 | 0 | 0 | 0 | 0 | 0 | 0 | 0.050966 | 0.23194 | 0.10029 | 0 | 0 | 0 | 0.22486 | 1 | 0 | 0 | 0 | 0 | 0 | 0
Al0.11Co0.16Cr0.16Fe0.17Ge0.08Ni0.16Si0.16 | 1 | FCC+BCC | 557.046 | 1144.5976 | 1534.2661 | 17.9348 | 0 | 0.11383 | 0 | 0 | 0 | 0.16068 | 0.15675 | 0 | 0.17311 | 0 | 0.079122 | 0 | 0 | 0 | 0 | 0 | 0 | 0 | 0 | 0.15736 | 0 | 0 | 0 | 0.15914 | 0 | 0 | 0 | 0 | 0 | 0 | 0 | 0 | 1 | 0 | 0 | 0 | 0 | 0 | 0
Al0.1Mo0.03Nb0.18Si0.02Ta0.19Ti0.13W0.12Zr0.23 | 5 | BCC | 528.383 | 1494.1182 | 1809.7604 | 11.8778 | 0 | 0.099241 | 0 | 0 | 0 | 0 | 0 | 0 | 0 | 0 | 0 | 0 | 0 | 0 | 0 | 0.031538 | 0 | 0.18337 | 0 | 0 | 0 | 0 | 0 | 0.018389 | 0 | 0.1852 | 0.13241 | 0 | 0.12318 | 0 | 0 | 0.22668 | 0 | 0 | 0 | 0 | 1 | 0 | 0
Al0.12Cr0.01Fe0.51Mn0.24Ni0.12 | 1 |  | 435.187 | 663.8275 | 685.59 | 49.042 | 0 | 0.11665 | 0 | 0 | 0 | 0 | 0.011248 | 0 | 0.51431 | 0 | 0 | 0 | 0 | 0 | 0.24233 | 0 | 0 | 0 | 0 | 0.11546 | 0 | 0 | 0 | 0 | 0 | 0 | 0 | 0 | 0 | 0 | 0 | 0 | 1 | 0 | 0 | 0 | 0 | 0 | 0
Al0.07Cr0.15Mo0.31Nb0.27Ti0.2 | 3 | BCC | 617.323 | 1409.5235 | 1668.234 | 13.6479 | 0 | 0.074606 | 0 | 0 | 0 | 0 | 0.14619 | 0 | 0 | 0 | 0 | 0 | 0 | 0 | 0 | 0.31157 | 0 | 0.26692 | 0 | 0 | 0 | 0 | 0 | 0 | 0 | 0 | 0.20071 | 0 | 0 | 0 | 0 | 0 | 0 | 0 | 1 | 0 | 0 | 0 | 0
Al0.01Co0.12Cr0.14Cu0.16Fe0.13Ni0.14V0.29 | 1 | BCC | 463.0156 | 949.57 | 1138.4154 | 16.665 | 0 | 0.014109 | 0 | 0 | 0 | 0.12271 | 0.13911 | 0.16213 | 0.13239 | 0 | 0 | 0 | 0 | 0 | 0 | 0 | 0 | 0 | 0 | 0.135 | 0 | 0 | 0 | 0 | 0 | 0 | 0 | 0.29455 | 0 | 0 | 0 | 0 | 1 | 0 | 0 | 0 | 0 | 0 | 0
Hf0.09Mo0.08Nb0.12Ta0.29Ti0.06V0.02W0.19Zr0.14 | 5 | BCC | 505.2451 | 1369.6282 | 1673.4186 | 19.5824 | 0 | 0 | 0 | 0 | 0 | 0 | 0 | 0 | 0 | 0 | 0 | 0.089976 | 0 | 0 | 0 | 0.084079 | 0 | 0.11888 | 0 | 0 | 0 | 0 | 0 | 0 | 0 | 0.28853 | 0.059307 | 0.02403 | 0.19387 | 0 | 0 | 0.14133 | 0 | 0 | 0 | 0 | 1 | 0 | 0
Al0.19Co0.2Cr0.18Cu0.05Fe0.19Ni0.19 | 1 | BCC | 547.0236 | 1376.6437 | 2123.6788 | 24.4707 | 0 | 0.19073 | 0 | 0 | 0 | 0.19723 | 0.18275 | 0.051268 | 0.18999 | 0 | 0 | 0 | 0 | 0 | 0 | 0 | 0 | 0 | 0 | 0.18803 | 0 | 0 | 0 | 0 | 0 | 0 | 0 | 0 | 0 | 0 | 0 | 0 | 1 | 0 | 0 | 0 | 0 | 0 | 0
Al0.45Co0.09Cr0.14Cu0.11Fe0.12Ni0.1 | 1 |  | 778.86 | 520.9528 | 1173.5501 | 13.1671 | 0 | 0.44671 | 0 | 0 | 0 | 0.093378 | 0.13571 | 0.10897 | 0.12006 | 0 | 0 | 0 | 0 | 0 | 0 | 0 | 0 | 0 | 0 | 0.09518 | 0 | 0 | 0 | 0 | 0 | 0 | 0 | 0 | 0 | 0 | 0 | 0 | 1 | 0 | 0 | 0 | 0 | 0 | 0
Al0.19Cr0.19Hf0.05Nb0.18Ta0.13Ti0.1Zr0.17 | 3 | BCC | 647.145 | 1511.4724 | 1574.4807 | 14.2397 | 0 | 0.18614 | 0 | 0 | 0 | 0 | 0.18823 | 0 | 0 | 0 | 0 | 0.053483 | 0 | 0 | 0 | 0 | 0 | 0.17511 | 0 | 0 | 0 | 0 | 0 | 0 | 0 | 0.12836 | 0.10195 | 0 | 0 | 0 | 0 | 0.16674 | 0 | 0 | 1 | 0 | 0 | 0 | 0
Al0.05Co0.24Cr0.23Fe0.22Ni0.21Si0.05 | 1 | FCC | 186.3282 | 342.1783 | 640.1405 | 45.0147 | 0 | 0.04664 | 0 | 0 | 0 | 0.24112 | 0.2332 | 0 | 0.21828 | 0 | 0 | 0 | 0 | 0 | 0 | 0 | 0 | 0 | 0 | 0.21421 | 0 | 0 | 0 | 0.046541 | 0 | 0 | 0 | 0 | 0 | 0 | 0 | 0 | 1 | 0 | 0 | 0 | 0 | 0 | 0
Al0.08Co0.24Cr0.22Fe0.23Ni0.23 | 3 | FCC | 153.473 | 434.1077 | 723.4055 | 36.847 | 0 | 0.084972 | 0 | 0 | 0 | 0.23698 | 0.22326 | 0 | 0.22678 | 0 | 0 | 0 | 0 | 0 | 0 | 0 | 0 | 0 | 0 | 0.22801 | 0 | 0 | 0 | 0 | 0 | 0 | 0 | 0 | 0 | 0 | 0 | 0 | 0 | 0 | 1 | 0 | 0 | 0 | 0
Al0.11Co0.14Cr0.15Fe0.16Ni0.44 | 1 | FCC+BCC | 409.151 | 450.11 | 793.7 | 28.711 | 0 | 0.10747 | 0 | 0 | 0 | 0.13734 | 0.15431 | 0 | 0.16047 | 0 | 0 | 0 | 0 | 0 | 0 | 0 | 0 | 0 | 0 | 0.44041 | 0 | 0 | 0 | 0 | 0 | 0 | 0 | 0 | 0 | 0 | 0 | 0 | 1 | 0 | 0 | 0 | 0 | 0 | 0
Al0.18Cr0.2Nb0.2Ti0.25V0.18 | 3 | BCC+IM | 569.8672 | 1187.622 | 1316.3103 | 9.4679 | 0 | 0.17647 | 0 | 0 | 0 | 0 | 0.20183 | 0 | 0 | 0 | 0 | 0 | 0 | 0 | 0 | 0 | 0 | 0.19514 | 0 | 0 | 0 | 0 | 0 | 0 | 0 | 0 | 0.25096 | 0.17559 | 0 | 0 | 0 | 0 | 0 | 0 | 1 | 0 | 0 | 0 | 0
Co0.19Cr0.17Cu0.06Fe0.21Mn0.17Ni0.17V0.03 | 3 | FCC | 275.9239 | 502.0393 | 803.335 | 28.4056 | 0 | 0 | 0 | 0 | 0 | 0.19378 | 0.16772 | 0.055804 | 0.20963 | 0 | 0 | 0 | 0 | 0 | 0.16535 | 0 | 0 | 0 | 0 | 0.17398 | 0 | 0 | 0 | 0 | 0 | 0 | 0 | 0.033732 | 0 | 0 | 0 | 0 | 0 | 0 | 1 | 0 | 0 | 0 | 0
Al0.22Co0.2Cr0.19Fe0.2Ni0.19 | 3 | BCC | 465.2328 | 1336.9147 | 1849.863 | 22.7839 | 0 | 0.21988 | 0 | 0 | 0 | 0.19741 | 0.19382 | 0 | 0.19607 | 0 | 0 | 0 | 0 | 0 | 0 | 0 | 0 | 0 | 0 | 0.19282 | 0 | 0 | 0 | 0 | 0 | 0 | 0 | 0 | 0 | 0 | 0 | 0 | 0 | 0 | 1 | 0 | 0 | 0 | 0
Mo0.1Nb0.07Ta0.28V0.21W0.33 | 5 | BCC | 654.7233 | 1055.5193 | 1595.3052 | 5.961 | 0 | 0 | 0 | 0 | 0 | 0 | 0 | 0 | 0 | 0 | 0 | 0 | 0 | 0 | 0 | 0.10381 | 0 | 0.073529 | 0 | 0 | 0 | 0 | 0 | 0 | 0 | 0.28372 | 0 | 0.21317 | 0.32578 | 0 | 0 | 0 | 0 | 0 | 0 | 0 | 1 | 0 | 0
Al0.31Co0.15Cr0.15Cu0.1Fe0.14Ni0.14 | 1 | BCC | 592.94 | 534.6267 | 1245.9921 | 15.291 | 0 | 0.31346 | 0 | 0 | 0 | 0.15226 | 0.1454 | 0.10349 | 0.14436 | 0 | 0 | 0 | 0 | 0 | 0 | 0 | 0 | 0 | 0 | 0.14103 | 0 | 0 | 0 | 0 | 0 | 0 | 0 | 0 | 0 | 0 | 0 | 0 | 1 | 0 | 0 | 0 | 0 | 0 | 0
Al0.08Co0.23Cr0.22Fe0.24Ni0.22 | 1 | FCC | 167.7353 | 253.4154 | 647.8142 | 40.2447 | 0 | 0.082233 | 0 | 0 | 0 | 0.22841 | 0.22322 | 0 | 0.24235 | 0 | 0 | 0 | 0 | 0 | 0 | 0 | 0 | 0 | 0 | 0.22378 | 0 | 0 | 0 | 0 | 0 | 0 | 0 | 0 | 0 | 0 | 0 | 0 | 1 | 0 | 0 | 0 | 0 | 0 | 0
Al0.26Co0.06Cu0.11Fe0.08Li0.07Mg0.08Mn0.1Ni0.09Si0.06Zn0.09 | 1 | FCC | 586.6217 | 695.0732 | 968.0181 | 9.013 | 0 | 0.26147 | 0 | 0 | 0 | 0.058535 | 0 | 0.10573 | 0.081584 | 0 | 0 | 0 | 0.066697 | 0.078192 | 0.10152 | 0 | 0 | 0 | 0 | 0.094663 | 0 | 0 | 0 | 0.058247 | 0 | 0 | 0 | 0 | 0 | 0 | 0.093362 | 0 | 1 | 0 | 0 | 0 | 0 | 0 | 0
Co0.12Cr0.19Fe0.26Mn0.25Ni0.18 | 6 | FCC | 327.6393 | 349.8797 | 833.41 | 36.5726 | 0 | 0 | 0 | 0 | 0 | 0.12393 | 0.18832 | 0 | 0.25957 | 0 | 0 | 0 | 0 | 0 | 0.25278 | 0 | 0 | 0 | 0 | 0.17539 | 0 | 0 | 0 | 0 | 0 | 0 | 0 | 0 | 0 | 0 | 0 | 0 | 0 | 0 | 0 | 0 | 0 | 1 | 0
Co0.12Cr0.14Cu0.16Fe0.13Ni0.13V0.31 | 1 | BCC | 470.1156 | 931.5 | 1138.4154 | 17.645 | 0 | 0 | 0 | 0 | 0 | 0.11937 | 0.13784 | 0.16465 | 0.1309 | 0 | 0 | 0 | 0 | 0 | 0 | 0 | 0 | 0 | 0 | 0.13491 | 0 | 0 | 0 | 0 | 0 | 0 | 0 | 0.31234 | 0 | 0 | 0 | 0 | 1 | 0 | 0 | 0 | 0 | 0 | 0
Al0.21Cr0.02Fe0.48Mn0.27Ni0.02 | 1 |  | 468.1264 | 945.1503 | 1245.4653 | 41.9507 | 0 | 0.20859 | 0 | 0 | 0 | 0 | 0.023633 | 0 | 0.47896 | 0 | 0 | 0 | 0 | 0 | 0.26751 | 0 | 0 | 0 | 0 | 0.021308 | 0 | 0 | 0 | 0 | 0 | 0 | 0 | 0 | 0 | 0 | 0 | 0 | 1 | 0 | 0 | 0 | 0 | 0 | 0
Co0.2Cr0.2Fe0.19Mn0.21Ni0.2 | 1 | FCC | 165.0426 | 341.3591 | 594.0264 | 51.8801 | 0 | 0 | 0 | 0 | 0 | 0.20384 | 0.19555 | 0 | 0.19454 | 0 | 0 | 0 | 0 | 0 | 0.20663 | 0 | 0 | 0 | 0 | 0.19944 | 0 | 0 | 0 | 0 | 0 | 0 | 0 | 0 | 0 | 0 | 0 | 0 | 1 | 0 | 0 | 0 | 0 | 0 | 0
Mo0.08Nb0.23Ti0.34V0.05Zr0.3 | 3 | BCC | 373.7748 | 1252.29 | 1928.38 | 26.917 | 0 | 0 | 0 | 0 | 0 | 0 | 0 | 0 | 0 | 0 | 0 | 0 | 0 | 0 | 0 | 0.083762 | 0 | 0.22524 | 0 | 0 | 0 | 0 | 0 | 0 | 0 | 0 | 0.34105 | 0.048487 | 0 | 0 | 0 | 0.30146 | 0 | 0 | 1 | 0 | 0 | 0 | 0
Co0.18Cr0.16Cu0.07Fe0.2Mn0.2Ni0.16V0.03 | 3 | FCC | 479.962 | 478.293 | 805.4373 | 48.5438 | 0 | 0 | 0 | 0 | 0 | 0.17695 | 0.16113 | 0.072002 | 0.20112 | 0 | 0 | 0 | 0 | 0 | 0.20083 | 0 | 0 | 0 | 0 | 0.16038 | 0 | 0 | 0 | 0 | 0 | 0 | 0 | 0.027584 | 0 | 0 | 0 | 0 | 0 | 0 | 1 | 0 | 0 | 0 | 0
Cr0.23Fe0.29Mn0.19Mo0.01Ni0.25V0.02 | 3 | FCC+IM | 286.5141 | 429.9808 | 747.7338 | 38.2892 | 0 | 0 | 0 | 0 | 0 | 0 | 0.23072 | 0 | 0.28787 | 0 | 0 | 0 | 0 | 0 | 0.19444 | 0.013885 | 0 | 0 | 0 | 0.25076 | 0 | 0 | 0 | 0 | 0 | 0 | 0 | 0.022326 | 0 | 0 | 0 | 0 | 0 | 0 | 1 | 0 | 0 | 0 | 0
Co0.26Cr0.16Fe0.28Ni0.3 | 6 | FCC | 288.9199 | 292.4588 | 725.1807 | 37.3812 | 0 | 0 | 0 | 0 | 0 | 0.25706 | 0.16256 | 0 | 0.27574 | 0 | 0 | 0 | 0 | 0 | 0 | 0 | 0 | 0 | 0 | 0.30463 | 0 | 0 | 0 | 0 | 0 | 0 | 0 | 0 | 0 | 0 | 0 | 0 | 0 | 0 | 0 | 0 | 0 | 1 | 0
Co0.16Mo0.13Ni0.32V0.31W0.09 | 1 | FCC+IM | 463.1099 | 731.3982 | 1539.0069 | 21.6787 | 0 | 0 | 0 | 0 | 0 | 0.16193 | 0 | 0 | 0 | 0 | 0 | 0 | 0 | 0 | 0 | 0.12533 | 0 | 0 | 0 | 0.31942 | 0 | 0 | 0 | 0 | 0 | 0 | 0 | 0.30555 | 0.08778 | 0 | 0 | 0 | 1 | 0 | 0 | 0 | 0 | 0 | 0
Nb0.13Ta0.23Ti0.35V0.29 | 1 | BCC | 400.5892 | 1095.18 | 1233.97 | 29.671 | 0 | 0 | 0 | 0 | 0 | 0 | 0 | 0 | 0 | 0 | 0 | 0 | 0 | 0 | 0 | 0 | 0 | 0.12958 | 0 | 0 | 0 | 0 | 0 | 0 | 0 | 0.22999 | 0.35091 | 0.28951 | 0 | 0 | 0 | 0 | 1 | 0 | 0 | 0 | 0 | 0 | 0
Cu0.15Mn0.44Ni0.41 | 1 | FCC | 216.72 | 289.2155 | 630.5023 | 41.0157 | 0 | 0 | 0 | 0 | 0 | 0 | 0 | 0.14732 | 0 | 0 | 0 | 0 | 0 | 0 | 0.44213 | 0 | 0 | 0 | 0 | 0.41055 | 0 | 0 | 0 | 0 | 0 | 0 | 0 | 0 | 0 | 0 | 0 | 0 | 1 | 0 | 0 | 0 | 0 | 0 | 0
Al0.5Co0.19Cr0.24Fe0.03Ni0.04 | 1 |  | 861.9 | 1236.7401 | 1834.4718 | 15.3209 | 0 | 0.49792 | 0 | 0 | 0 | 0.18663 | 0.2446 | 0 | 0.029013 | 0 | 0 | 0 | 0 | 0 | 0 | 0 | 0 | 0 | 0 | 0.041833 | 0 | 0 | 0 | 0 | 0 | 0 | 0 | 0 | 0 | 0 | 0 | 0 | 1 | 0 | 0 | 0 | 0 | 0 | 0
Co0.29Cr0.04Fe0.27Mo0.08Ni0.28V0.04 | 1 | FCC+IM | 233.9757 | 312.8732 | 671.0149 | 41.6773 | 0 | 0 | 0 | 0 | 0 | 0.29265 | 0.03671 | 0 | 0.26665 | 0 | 0 | 0 | 0 | 0 | 0 | 0.083878 | 0 | 0 | 0 | 0.27906 | 0 | 0 | 0 | 0 | 0 | 0 | 0 | 0.041047 | 0 | 0 | 0 | 0 | 1 | 0 | 0 | 0 | 0 | 0 | 0
Al0.19Co0.12Cr0.16Cu0.06Fe0.17Mn0.09Mo0.04Ni0.18 | 1 | BCC+IM | 541.8912 | 1621.6192 | 2097.1964 | 17.4622 | 0 | 0.18536 | 0 | 0 | 0 | 0.1176 | 0.15536 | 0.060865 | 0.16876 | 0 | 0 | 0 | 0 | 0 | 0.090544 | 0.040959 | 0 | 0 | 0 | 0.18054 | 0 | 0 | 0 | 0 | 0 | 0 | 0 | 0 | 0 | 0 | 0 | 0 | 1 | 0 | 0 | 0 | 0 | 0 | 0
Mo0.21Nb0.12Ti0.25V0.19Zr0.23 | 1 | BCC | 445.4142 | 1555.22 | 3319.59 | 23.163 | 0 | 0 | 0 | 0 | 0 | 0 | 0 | 0 | 0 | 0 | 0 | 0 | 0 | 0 | 0 | 0.20733 | 0 | 0.11689 | 0 | 0 | 0 | 0 | 0 | 0 | 0 | 0 | 0.25391 | 0.19473 | 0 | 0 | 0 | 0.22714 | 1 | 0 | 0 | 0 | 0 | 0 | 0
Al0.01Co0.21Cr0.2Fe0.2Mn0.17Ni0.21 | 1 | FCC | 278.4528 | 383.0446 | 561.894 | 31.3931 | 0 | 0.013436 | 0 | 0 | 0 | 0.21073 | 0.19973 | 0 | 0.2026 | 0 | 0 | 0 | 0 | 0 | 0.167 | 0 | 0 | 0 | 0 | 0.20651 | 0 | 0 | 0 | 0 | 0 | 0 | 0 | 0 | 0 | 0 | 0 | 0 | 1 | 0 | 0 | 0 | 0 | 0 | 0
Co0.25Cr0.14Fe0.22Mn0.18Ni0.21 | 6 | FCC | 293.064 | 695.4785 | 846.8336 | 25.5014 | 0 | 0 | 0 | 0 | 0 | 0.2487 | 0.13825 | 0 | 0.22089 | 0 | 0 | 0 | 0 | 0 | 0.18137 | 0 | 0 | 0 | 0 | 0.21079 | 0 | 0 | 0 | 0 | 0 | 0 | 0 | 0 | 0 | 0 | 0 | 0 | 0 | 0 | 0 | 0 | 0 | 1 | 0
Al0.02Hf0.21Nb0.16Ta0.21Ti0.16W0.01Zr0.24 | 1 | BCC | 384.2822 | 1035.8825 | 1567.2712 | 31.1813 | 0 | 0.016262 | 0 | 0 | 0 | 0 | 0 | 0 | 0 | 0 | 0 | 0.20841 | 0 | 0 | 0 | 0 | 0 | 0.16259 | 0 | 0 | 0 | 0 | 0 | 0 | 0 | 0.20536 | 0.15716 | 0 | 0.012738 | 0 | 0 | 0.23747 | 1 | 0 | 0 | 0 | 0 | 0 | 0
Al0.04Co0.25Cu0.1Fe0.13Mn0.16Ni0.26Sn0.06 | 1 | FCC+IM | 326.5798 | 368.4022 | 521.4338 | 22.6384 | 0 | 0.044756 | 0 | 0 | 0 | 0.24884 | 0 | 0.098851 | 0.13363 | 0 | 0 | 0 | 0 | 0 | 0.16204 | 0 | 0 | 0 | 0 | 0.25509 | 0 | 0 | 0 | 0 | 0.056788 | 0 | 0 | 0 | 0 | 0 | 0 | 0 | 1 | 0 | 0 | 0 | 0 | 0 | 0
Al0.28Cr0.16Cu0.17Fe0.19Ni0.21 | 1 | FCC+BCC | 450.1581 | 760.9276 | 1420.0225 | 26.1157 | 0 | 0.28132 | 0 | 0 | 0 | 0 | 0.15559 | 0.16656 | 0.18577 | 0 | 0 | 0 | 0 | 0 | 0 | 0 | 0 | 0 | 0 | 0.21076 | 0 | 0 | 0 | 0 | 0 | 0 | 0 | 0 | 0 | 0 | 0 | 0 | 1 | 0 | 0 | 0 | 0 | 0 | 0
Al0.18Cr0.16Fe0.42Mn0.06Ni0.17 | 1 | BCC+IM | 489.3753 | 1009.9681 | 1650.9263 | 26.5747 | 0 | 0.18485 | 0 | 0 | 0 | 0 | 0.15803 | 0 | 0.41979 | 0 | 0 | 0 | 0 | 0 | 0.062968 | 0 | 0 | 0 | 0 | 0.17436 | 0 | 0 | 0 | 0 | 0 | 0 | 0 | 0 | 0 | 0 | 0 | 0 | 1 | 0 | 0 | 0 | 0 | 0 | 0
Al0.05Co0.23Cu0.13Fe0.12Mn0.17Ni0.26Sn0.04 | 1 | FCC+IM | 323.359 | 384.1603 | 511.3238 | 18.7374 | 0 | 0.047475 | 0 | 0 | 0 | 0.23033 | 0 | 0.12847 | 0.12235 | 0 | 0 | 0 | 0 | 0 | 0.16528 | 0 | 0 | 0 | 0 | 0.26248 | 0 | 0 | 0 | 0 | 0.043617 | 0 | 0 | 0 | 0 | 0 | 0 | 0 | 1 | 0 | 0 | 0 | 0 | 0 | 0
Al0.32Co0.1Cr0.11Cu0.1Fe0.11Mg0.07Mn0.08Ni0.1Zn0.02 | 1 |  | 609.27 | 517.9427 | 1084.3287 | 10.8934 | 0 | 0.3187 | 0 | 0 | 0 | 0.097916 | 0.10862 | 0.096855 | 0.10616 | 0 | 0 | 0 | 0 | 0.074975 | 0.079071 | 0 | 0 | 0 | 0 | 0.097676 | 0 | 0 | 0 | 0 | 0 | 0 | 0 | 0 | 0 | 0 | 0.020031 | 0 | 1 | 0 | 0 | 0 | 0 | 0 | 0
Al0.11Cr0.15Mo0.28Nb0.22Ti0.2V0.04 | 3 | BCC | 621.571 | 1408.3885 | 1587.423 | 12.6559 | 0 | 0.10764 | 0 | 0 | 0 | 0 | 0.15279 | 0 | 0 | 0 | 0 | 0 | 0 | 0 | 0 | 0.28381 | 0 | 0.21585 | 0 | 0 | 0 | 0 | 0 | 0 | 0 | 0 | 0.19519 | 0.044721 | 0 | 0 | 0 | 0 | 0 | 0 | 1 | 0 | 0 | 0 | 0
Al0.15Co0.18Cr0.16Cu0.16Fe0.17Ni0.17V0.01 | 1 | FCC+BCC | 451.6692 | 1128.9712 | 1576.0163 | 16.3919 | 0 | 0.1516 | 0 | 0 | 0 | 0.17514 | 0.16148 | 0.16401 | 0.17059 | 0 | 0 | 0 | 0 | 0 | 0 | 0 | 0 | 0 | 0 | 0.1681 | 0 | 0 | 0 | 0 | 0 | 0 | 0 | 0.0090821 | 0 | 0 | 0 | 0 | 1 | 0 | 0 | 0 | 0 | 0 | 0
Co0.11Cr0.13Cu0.16Fe0.12Mo0.02Ni0.13V0.34 | 1 | BCC | 550.0756 | 919.58 | 1192.3754 | 19.274 | 0 | 0 | 0 | 0 | 0 | 0.10522 | 0.12742 | 0.16033 | 0.11993 | 0 | 0 | 0 | 0 | 0 | 0 | 0.023466 | 0 | 0 | 0 | 0.12643 | 0 | 0 | 0 | 0 | 0 | 0 | 0 | 0.3372 | 0 | 0 | 0 | 0 | 1 | 0 | 0 | 0 | 0 | 0 | 0
Co0.24Cr0.23Fe0.24Mo0.05Ni0.23 | 1 | FCC | 175.586 | 381.526 | 708.876 | 45.2416 | 0 | 0 | 0 | 0 | 0 | 0.24433 | 0.23171 | 0 | 0.23649 | 0 | 0 | 0 | 0 | 0 | 0 | 0.0546 | 0 | 0 | 0 | 0.23288 | 0 | 0 | 0 | 0 | 0 | 0 | 0 | 0 | 0 | 0 | 0 | 0 | 1 | 0 | 0 | 0 | 0 | 0 | 0
Al0.17Co0.17Cr0.16Cu0.15Fe0.16Ni0.15V0.04 | 1 | FCC+BCC | 569.3347 | 1036.6296 | 1598.6345 | 17.6609 | 0 | 0.17332 | 0 | 0 | 0 | 0.16579 | 0.15519 | 0.15048 | 0.15935 | 0 | 0 | 0 | 0 | 0 | 0 | 0 | 0 | 0 | 0 | 0.15337 | 0 | 0 | 0 | 0 | 0 | 0 | 0 | 0.042498 | 0 | 0 | 0 | 0 | 1 | 0 | 0 | 0 | 0 | 0 | 0
Al0.35Co0.15Cr0.16Cu0.11Fe0.14Ni0.09 | 1 | BCC | 622.286 | 604.7148 | 1285.0165 | 15.4883 | 0 | 0.34616 | 0 | 0 | 0 | 0.15488 | 0.1594 | 0.11064 | 0.14043 | 0 | 0 | 0 | 0 | 0 | 0 | 0 | 0 | 0 | 0 | 0.088498 | 0 | 0 | 0 | 0 | 0 | 0 | 0 | 0 | 0 | 0 | 0 | 0 | 1 | 0 | 0 | 0 | 0 | 0 | 0
Al0.1Cr0.17Nb0.15Ti0.22V0.18Zr0.19 | 3 | BCC+HCP | 643.048 | 1278.3808 | 1634.3625 | 12.0142 | 0 | 0.10176 | 0 | 0 | 0 | 0 | 0.17058 | 0 | 0 | 0 | 0 | 0 | 0 | 0 | 0 | 0 | 0 | 0.14691 | 0 | 0 | 0 | 0 | 0 | 0 | 0 | 0 | 0.21684 | 0.1752 | 0 | 0 | 0 | 0.18871 | 0 | 0 | 1 | 0 | 0 | 0 | 0
Co0.25Cr0.24Fe0.26Ni0.25 | 1 | FCC | 169.378 | 275.078 | 507.1052 | 53.8395 | 0 | 0 | 0 | 0 | 0 | 0.25498 | 0.24094 | 0 | 0.25802 | 0 | 0 | 0 | 0 | 0 | 0 | 0 | 0 | 0 | 0 | 0.24606 | 0 | 0 | 0 | 0 | 0 | 0 | 0 | 0 | 0 | 0 | 0 | 0 | 1 | 0 | 0 | 0 | 0 | 0 | 0
Al0.02Cr0.18Nb0.15Ti0.27V0.19Zr0.19 | 1 | BCC | 590.0873 | 1245.15 | 1491.1078 | 14.7078 | 0 | 0.019613 | 0 | 0 | 0 | 0 | 0.18329 | 0 | 0 | 0 | 0 | 0 | 0 | 0 | 0 | 0 | 0 | 0.15095 | 0 | 0 | 0 | 0 | 0 | 0 | 0 | 0 | 0.26636 | 0.18658 | 0 | 0 | 0 | 0.1932 | 1 | 0 | 0 | 0 | 0 | 0 | 0
Co0.19Cr0.17Fe0.22Mn0.24Ni0.17V0.01 | 3 | FCC | 219.5828 | 388.1363 | 809.9425 | 46.147 | 0 | 0 | 0 | 0 | 0 | 0.19427 | 0.17472 | 0 | 0.21606 | 0 | 0 | 0 | 0 | 0 | 0.23539 | 0 | 0 | 0 | 0 | 0.17439 | 0 | 0 | 0 | 0 | 0 | 0 | 0 | 0.0051781 | 0 | 0 | 0 | 0 | 0 | 0 | 1 | 0 | 0 | 0 | 0
Cr0.21Fe0.2Nb0.07Ni0.13Ti0.22V0.18 | 1 | BCC+IM | 709.123 | 1217.2559 | 1435.746 | 6.7758 | 0 | 0 | 0 | 0 | 0 | 0 | 0.21361 | 0 | 0.19505 | 0 | 0 | 0 | 0 | 0 | 0 | 0 | 0 | 0.065761 | 0 | 0.13036 | 0 | 0 | 0 | 0 | 0 | 0 | 0.21784 | 0.17639 | 0 | 0 | 0 | 0 | 1 | 0 | 0 | 0 | 0 | 0 | 0
Al0.09Co0.24Cr0.22Fe0.23Ni0.23 | 3 | FCC | 154.1688 | 509.7773 | 739.1155 | 37.0515 | 0 | 0.088892 | 0 | 0 | 0 | 0.23606 | 0.22214 | 0 | 0.22577 | 0 | 0 | 0 | 0 | 0 | 0 | 0 | 0 | 0 | 0 | 0.22714 | 0 | 0 | 0 | 0 | 0 | 0 | 0 | 0 | 0 | 0 | 0 | 0 | 0 | 0 | 1 | 0 | 0 | 0 | 0
Co0.2Fe0.03Mo0.21Ni0.28V0.25W0.03 | 1 | FCC+IM | 537.2182 | 767.4542 | 1183.1269 | 20.9157 | 0 | 0 | 0 | 0 | 0 | 0.19734 | 0 | 0 | 0.031054 | 0 | 0 | 0 | 0 | 0 | 0 | 0.21074 | 0 | 0 | 0 | 0.2787 | 0 | 0 | 0 | 0 | 0 | 0 | 0 | 0.24945 | 0.03271 | 0 | 0 | 0 | 1 | 0 | 0 | 0 | 0 | 0 | 0
Al0.01Hf0.15Nb0.15Ta0.21Ti0.17W0.05Zr0.26 | 1 | BCC | 450.1915 | 1322.13 | 1494.1512 | 23.991 | 0 | 0.014058 | 0 | 0 | 0 | 0 | 0 | 0 | 0 | 0 | 0 | 0.15041 | 0 | 0 | 0 | 0 | 0 | 0.14891 | 0 | 0 | 0 | 0 | 0 | 0 | 0 | 0.21206 | 0.16907 | 0 | 0.048133 | 0 | 0 | 0.25735 | 1 | 0 | 0 | 0 | 0 | 0 | 0
Mo0.04Nb0.49Ta0.29Ti0.1Zr0.08 | 5 | BCC | 469.499 | 1185.389 | 1464.2103 | 14.689 | 0 | 0 | 0 | 0 | 0 | 0 | 0 | 0 | 0 | 0 | 0 | 0 | 0 | 0 | 0 | 0.042365 | 0 | 0.48593 | 0 | 0 | 0 | 0 | 0 | 0 | 0 | 0.29462 | 0.095755 | 0 | 0 | 0 | 0 | 0.081326 | 0 | 0 | 0 | 0 | 1 | 0 | 0
Al0.36Co0.06Cr0.18Fe0.19Ni0.21 | 1 | BCC | 461.9256 | 1013.001 | 1825.1726 | 22.1877 | 0 | 0.3561 | 0 | 0 | 0 | 0.058089 | 0.17932 | 0 | 0.19232 | 0 | 0 | 0 | 0 | 0 | 0 | 0 | 0 | 0 | 0 | 0.21417 | 0 | 0 | 0 | 0 | 0 | 0 | 0 | 0 | 0 | 0 | 0 | 0 | 1 | 0 | 0 | 0 | 0 | 0 | 0
Al0.12Co0.21Cr0.09Cu0.19Fe0.2Ni0.19 | 1 | FCC+BCC | 294.5612 | 795.8803 | 1063.1608 | 25.8893 | 0 | 0.11997 | 0 | 0 | 0 | 0.21017 | 0.088845 | 0.19081 | 0.19593 | 0 | 0 | 0 | 0 | 0 | 0 | 0 | 0 | 0 | 0 | 0.19428 | 0 | 0 | 0 | 0 | 0 | 0 | 0 | 0 | 0 | 0 | 0 | 0 | 1 | 0 | 0 | 0 | 0 | 0 | 0
Al0.16Cr0.03Fe0.45Mn0.24Ni0.11 | 1 |  | 430.7794 | 757.3656 | 1041.7869 | 42.6375 | 0 | 0.16289 | 0 | 0 | 0 | 0 | 0.034851 | 0 | 0.45299 | 0 | 0 | 0 | 0 | 0 | 0.2422 | 0 | 0 | 0 | 0 | 0.10706 | 0 | 0 | 0 | 0 | 0 | 0 | 0 | 0 | 0 | 0 | 0 | 0 | 1 | 0 | 0 | 0 | 0 | 0 | 0
Al0.18Co0.16Cr0.15Cu0.15Fe0.16Ni0.15V0.05 | 1 | FCC+BCC | 559.5407 | 943.9907 | 1516.2358 | 15.5444 | 0 | 0.18412 | 0 | 0 | 0 | 0.16154 | 0.15325 | 0.14548 | 0.15524 | 0 | 0 | 0 | 0 | 0 | 0 | 0 | 0 | 0 | 0 | 0.1473 | 0 | 0 | 0 | 0 | 0 | 0 | 0 | 0.053072 | 0 | 0 | 0 | 0 | 1 | 0 | 0 | 0 | 0 | 0 | 0
Hf0.21Mo0.18Nb0.23Ti0.21V0.09Zr0.08 | 1 | BCC | 541.421 | 974.38 | 2025.636 | 25.4843 | 0 | 0 | 0 | 0 | 0 | 0 | 0 | 0 | 0 | 0 | 0 | 0.20955 | 0 | 0 | 0 | 0.17715 | 0 | 0.22924 | 0 | 0 | 0 | 0 | 0 | 0 | 0 | 0 | 0.21114 | 0.090037 | 0 | 0 | 0 | 0.082885 | 1 | 0 | 0 | 0 | 0 | 0 | 0
Fe0.81Ni0.19 | 1 | FCC+IM | 313.0527 | 287.711 | 688.3555 | 41.5395 | 0 | 0 | 0 | 0 | 0 | 0 | 0 | 0 | 0.80674 | 0 | 0 | 0 | 0 | 0 | 0 | 0 | 0 | 0 | 0 | 0.19326 | 0 | 0 | 0 | 0 | 0 | 0 | 0 | 0 | 0 | 0 | 0 | 0 | 1 | 0 | 0 | 0 | 0 | 0 | 0
Co0.28Cr0.24Fe0.22Ni0.26 | 2 | FCC | 188.9516 | 584.4788 | 800.22 | 31.6692 | 0 | 0 | 0 | 0 | 0 | 0.27549 | 0.24393 | 0 | 0.22495 | 0 | 0 | 0 | 0 | 0 | 0 | 0 | 0 | 0 | 0 | 0.25563 | 0 | 0 | 0 | 0 | 0 | 0 | 0 | 0 | 0 | 0 | 0 | 0 | 0 | 1 | 0 | 0 | 0 | 0 | 0
Al0.23Co0.19Cr0.19Fe0.19Ni0.19 | 3 | BCC | 465.8311 | 1340.5995 | 2213.4587 | 22.848 | 0 | 0.22911 | 0 | 0 | 0 | 0.19404 | 0.19254 | 0 | 0.19426 | 0 | 0 | 0 | 0 | 0 | 0 | 0 | 0 | 0 | 0 | 0.19005 | 0 | 0 | 0 | 0 | 0 | 0 | 0 | 0 | 0 | 0 | 0 | 0 | 0 | 0 | 1 | 0 | 0 | 0 | 0
Al0.11Cr0.17Nb0.15Ti0.22V0.17Zr0.19 | 3 | BCC+HCP | 644.194 | 1264.6308 | 1633.2425 | 11.5052 | 0 | 0.1071 | 0 | 0 | 0 | 0 | 0.16999 | 0 | 0 | 0 | 0 | 0 | 0 | 0 | 0 | 0 | 0 | 0.14651 | 0 | 0 | 0 | 0 | 0 | 0 | 0 | 0 | 0.21554 | 0.17356 | 0 | 0 | 0 | 0.1873 | 0 | 0 | 1 | 0 | 0 | 0 | 0
Co0.28Cr0.24Fe0.23Ni0.26 | 2 | FCC | 191.5203 | 580.2188 | 800.3365 | 33.2845 | 0 | 0 | 0 | 0 | 0 | 0.27578 | 0.24147 | 0 | 0.22617 | 0 | 0 | 0 | 0 | 0 | 0 | 0 | 0 | 0 | 0 | 0.25659 | 0 | 0 | 0 | 0 | 0 | 0 | 0 | 0 | 0 | 0 | 0 | 0 | 0 | 1 | 0 | 0 | 0 | 0 | 0
Nb0.18Ta0.24Ti0.37Zr0.22 | 1 | BCC | 377.062 | 1048.57 | 1060.6083 | 22.2487 | 0 | 0 | 0 | 0 | 0 | 0 | 0 | 0 | 0 | 0 | 0 | 0 | 0 | 0 | 0 | 0 | 0 | 0.17521 | 0 | 0 | 0 | 0 | 0 | 0 | 0 | 0.23572 | 0.37307 | 0 | 0 | 0 | 0 | 0.216 | 1 | 0 | 0 | 0 | 0 | 0 | 0
Hf0.22Mo0.03Nb0.21Ta0.18Ti0.12W0.03Zr0.2 | 3 | BCC | 464.9378 | 948.7997 | 1430.3556 | 15.9547 | 0 | 0 | 0 | 0 | 0 | 0 | 0 | 0 | 0 | 0 | 0 | 0.2216 | 0 | 0 | 0 | 0.026668 | 0 | 0.21112 | 0 | 0 | 0 | 0 | 0 | 0 | 0 | 0.1839 | 0.12192 | 0 | 0.0292 | 0 | 0 | 0.20356 | 0 | 0 | 1 | 0 | 0 | 0 | 0
Al0.04Co0.27Cr0.06Fe0.24Mn0.13Ni0.25 | 7 | FCC | 255.0245 | 596.4097 | 717.6483 | 33.4609 | 0 | 0.042246 | 0 | 0 | 0 | 0.27363 | 0.06469 | 0 | 0.23816 | 0 | 0 | 0 | 0 | 0 | 0.12802 | 0 | 0 | 0 | 0 | 0.24542 | 0 | 0 | 0 | 0 | 0 | 0 | 0 | 0 | 0 | 0 | 0 | 0 | 0 | 0 | 0 | 0 | 0 | 0 | 1
Al0.12Co0.2Cr0.15Fe0.14Ni0.39 | 1 | FCC+BCC | 413.8308 | 542.0376 | 817.6515 | 28.2814 | 0 | 0.12019 | 0 | 0 | 0 | 0.20364 | 0.14572 | 0 | 0.14296 | 0 | 0 | 0 | 0 | 0 | 0 | 0 | 0 | 0 | 0 | 0.38749 | 0 | 0 | 0 | 0 | 0 | 0 | 0 | 0 | 0 | 0 | 0 | 0 | 1 | 0 | 0 | 0 | 0 | 0 | 0
Al0.08Cr0.07Mo0.26Nb0.36Ti0.18V0.05 | 1 | BCC | 529.0573 | 1407.972 | 1611.13 | 17.9483 | 0 | 0.081001 | 0 | 0 | 0 | 0 | 0.074514 | 0 | 0 | 0 | 0 | 0 | 0 | 0 | 0 | 0.25536 | 0 | 0.36213 | 0 | 0 | 0 | 0 | 0 | 0 | 0 | 0 | 0.18069 | 0.046301 | 0 | 0 | 0 | 0 | 1 | 0 | 0 | 0 | 0 | 0 | 0
Al0.49Fe0.02Li0.23Mg0.26 | 1 |  | 719.6121 | 564.4571 | 807.742 | 11.7925 | 0 | 0.48819 | 0 | 0 | 0 | 0 | 0 | 0 | 0.024222 | 0 | 0 | 0 | 0.229 | 0.25859 | 0 | 0 | 0 | 0 | 0 | 0 | 0 | 0 | 0 | 0 | 0 | 0 | 0 | 0 | 0 | 0 | 0 | 0 | 1 | 0 | 0 | 0 | 0 | 0 | 0
Al0.02Co0.3Cr0.34Fe0.04Mo0.18Ni0.12 | 1 | IM | 724.017 | 613.8403 | 1137.2223 | 37.7651 | 0 | 0.022167 | 0 | 0 | 0 | 0.29656 | 0.34369 | 0 | 0.036006 | 0 | 0 | 0 | 0 | 0 | 0 | 0.18035 | 0 | 0 | 0 | 0.12123 | 0 | 0 | 0 | 0 | 0 | 0 | 0 | 0 | 0 | 0 | 0 | 0 | 1 | 0 | 0 | 0 | 0 | 0 | 0
Co0.28Cr0.24Fe0.22Ni0.26 | 2 | FCC | 188.9516 | 593.8588 | 800.22 | 30.7607 | 0 | 0 | 0 | 0 | 0 | 0.27591 | 0.24361 | 0 | 0.22432 | 0 | 0 | 0 | 0 | 0 | 0 | 0 | 0 | 0 | 0 | 0.25616 | 0 | 0 | 0 | 0 | 0 | 0 | 0 | 0 | 0 | 0 | 0 | 0 | 0 | 1 | 0 | 0 | 0 | 0 | 0
Al0.39Co0.19Cr0.21Fe0.15Ni0.06 | 1 | BCC | 644.7658 | 1274.2208 | 1834.0563 | 16.5218 | 0 | 0.39373 | 0 | 0 | 0 | 0.18688 | 0.20527 | 0 | 0.15063 | 0 | 0 | 0 | 0 | 0 | 0 | 0 | 0 | 0 | 0 | 0.063497 | 0 | 0 | 0 | 0 | 0 | 0 | 0 | 0 | 0 | 0 | 0 | 0 | 1 | 0 | 0 | 0 | 0 | 0 | 0
Hf0.21Mo0.03Nb0.18Ta0.16Ti0.17Zr0.25 | 1 | BCC | 421.2603 | 994.39 | 1525.3333 | 32.4048 | 0 | 0 | 0 | 0 | 0 | 0 | 0 | 0 | 0 | 0 | 0 | 0.20904 | 0 | 0 | 0 | 0.027208 | 0 | 0.18251 | 0 | 0 | 0 | 0 | 0 | 0 | 0 | 0.15976 | 0.17304 | 0 | 0 | 0 | 0 | 0.24844 | 1 | 0 | 0 | 0 | 0 | 0 | 0
Al0.13Co0.19Cr0.18Fe0.18Ni0.18V0.14 | 1 | FCC | 373.0592 | 1051.4563 | 1609.8441 | 16.926 | 0 | 0.12622 | 0 | 0 | 0 | 0.19058 | 0.18083 | 0 | 0.18303 | 0 | 0 | 0 | 0 | 0 | 0 | 0 | 0 | 0 | 0 | 0.18307 | 0 | 0 | 0 | 0 | 0 | 0 | 0 | 0.13626 | 0 | 0 | 0 | 0 | 1 | 0 | 0 | 0 | 0 | 0 | 0
Al0.08Cr0.17Nb0.15Ti0.22V0.18Zr0.19 | 3 | BCC+HCP | 631.712 | 1317.6575 | 1589.2425 | 11.2556 | 0 | 0.078772 | 0 | 0 | 0 | 0 | 0.1731 | 0 | 0 | 0 | 0 | 0 | 0 | 0 | 0 | 0 | 0 | 0.14861 | 0 | 0 | 0 | 0 | 0 | 0 | 0 | 0 | 0.22247 | 0.18223 | 0 | 0 | 0 | 0.19481 | 0 | 0 | 1 | 0 | 0 | 0 | 0
Mo0.14Nb0.22Ti0.32V0.31 | 1 | BCC | 411.478 | 1308.44 | 2067.104 | 26.307 | 0 | 0 | 0 | 0 | 0 | 0 | 0 | 0 | 0 | 0 | 0 | 0 | 0 | 0 | 0 | 0.13939 | 0 | 0.2234 | 0 | 0 | 0 | 0 | 0 | 0 | 0 | 0 | 0.32278 | 0.31442 | 0 | 0 | 0 | 0 | 1 | 0 | 0 | 0 | 0 | 0 | 0
Co0.28Cr0.25Fe0.22Ni0.25 | 2 | FCC | 187.5276 | 582.6898 | 797.362 | 32.5426 | 0 | 0 | 0 | 0 | 0 | 0.27531 | 0.24509 | 0 | 0.22462 | 0 | 0 | 0 | 0 | 0 | 0 | 0 | 0 | 0 | 0 | 0.25498 | 0 | 0 | 0 | 0 | 0 | 0 | 0 | 0 | 0 | 0 | 0 | 0 | 0 | 1 | 0 | 0 | 0 | 0 | 0
Al0.03Co0.25Cr0.23Fe0.25Ni0.24 | 1 | FCC | 170.674 | 284.5154 | 541.663 | 46.5543 | 0 | 0.033745 | 0 | 0 | 0 | 0.24526 | 0.23163 | 0 | 0.25151 | 0 | 0 | 0 | 0 | 0 | 0 | 0 | 0 | 0 | 0 | 0.23785 | 0 | 0 | 0 | 0 | 0 | 0 | 0 | 0 | 0 | 0 | 0 | 0 | 1 | 0 | 0 | 0 | 0 | 0 | 0
Al0.03Co0.18Cr0.16Cu0.08Fe0.2Mn0.2Ni0.16 | 3 | FCC | 480.5448 | 627.2217 | 927.488 | 41.3678 | 0 | 0.027584 | 0 | 0 | 0 | 0.18015 | 0.15642 | 0.076341 | 0.19596 | 0 | 0 | 0 | 0 | 0 | 0.20194 | 0 | 0 | 0 | 0 | 0.1616 | 0 | 0 | 0 | 0 | 0 | 0 | 0 | 0 | 0 | 0 | 0 | 0 | 0 | 0 | 1 | 0 | 0 | 0 | 0
Al0.1Co0.16Cr0.15Fe0.16Nb0.01Ni0.15Si0.08Ti0.08Zr0.12 | 1 | BCC | 643.01 | 1519.9155 | 1948.886 | 15.0084 | 0 | 0.096505 | 0 | 0 | 0 | 0.15771 | 0.14551 | 0 | 0.16166 | 0 | 0 | 0 | 0 | 0 | 0 | 0 | 0 | 0.011893 | 0 | 0.15389 | 0 | 0 | 0 | 0.076717 | 0 | 0 | 0.080651 | 0 | 0 | 0 | 0 | 0.11547 | 1 | 0 | 0 | 0 | 0 | 0 | 0
Al0.02Co0.16Cr0.15Fe0.13Mo0.06Nb0.16Ni0.07Ta0.03Ti0.11Zr0.1 | 1 | BCC | 703.996 | 1448.7924 | 1898.548 | 10.7766 | 0 | 0.018827 | 0 | 0 | 0 | 0.16351 | 0.15358 | 0 | 0.1284 | 0 | 0 | 0 | 0 | 0 | 0 | 0.059112 | 0 | 0.16007 | 0 | 0.073387 | 0 | 0 | 0 | 0 | 0 | 0.028273 | 0.11008 | 0 | 0 | 0 | 0 | 0.10453 | 1 | 0 | 0 | 0 | 0 | 0 | 0
Al0.22Cr0.21Fe0.27Mo0.03Ni0.27 | 1 | BCC+IM | 455.6393 | 1240.066 | 2097.428 | 23.113 | 0 | 0.2197 | 0 | 0 | 0 | 0 | 0.21321 | 0 | 0.26714 | 0 | 0 | 0 | 0 | 0 | 0 | 0.031679 | 0 | 0 | 0 | 0.26828 | 0 | 0 | 0 | 0 | 0 | 0 | 0 | 0 | 0 | 0 | 0 | 0 | 1 | 0 | 0 | 0 | 0 | 0 | 0
Al0.01Cr0.31Fe0.26Hf0.07Mo0.05Ni0.21V0.01Zr0.07 | 3 | FCC+BCC+IM | 341.9065 | 564.6236 | 1121.9264 | 39.1898 | 0 | 0.013386 | 0 | 0 | 0 | 0 | 0.30914 | 0 | 0.26445 | 0 | 0 | 0.072539 | 0 | 0 | 0 | 0.053275 | 0 | 0 | 0 | 0.21223 | 0 | 0 | 0 | 0 | 0 | 0 | 0 | 0.0084579 | 0 | 0 | 0 | 0.066522 | 0 | 0 | 1 | 0 | 0 | 0 | 0
Al0.45Co0.12Cr0.13Cu0.1Fe0.11Ni0.1 | 1 |  | 784.07 | 580.8147 | 1179.8901 | 12.8298 | 0 | 0.44976 | 0 | 0 | 0 | 0.12345 | 0.12592 | 0.095677 | 0.10966 | 0 | 0 | 0 | 0 | 0 | 0 | 0 | 0 | 0 | 0 | 0.095526 | 0 | 0 | 0 | 0 | 0 | 0 | 0 | 0 | 0 | 0 | 0 | 0 | 1 | 0 | 0 | 0 | 0 | 0 | 0
Al0.16Co0.17Cr0.16Cu0.16Fe0.17Ni0.16V0.02 | 1 | FCC+BCC | 503.7907 | 1091.3987 | 1476.9134 | 17.5805 | 0 | 0.15773 | 0 | 0 | 0 | 0.1725 | 0.1597 | 0.16019 | 0.16742 | 0 | 0 | 0 | 0 | 0 | 0 | 0 | 0 | 0 | 0 | 0.16395 | 0 | 0 | 0 | 0 | 0 | 0 | 0 | 0.018508 | 0 | 0 | 0 | 0 | 1 | 0 | 0 | 0 | 0 | 0 | 0
Al0.07Co0.33Cr0.02Fe0.29Ni0.29 | 1 | FCC | 164.5813 | 179.18 | 516.4942 | 48.4046 | 0 | 0.074097 | 0 | 0 | 0 | 0.32736 | 0.023609 | 0 | 0.2859 | 0 | 0 | 0 | 0 | 0 | 0 | 0 | 0 | 0 | 0 | 0.28904 | 0 | 0 | 0 | 0 | 0 | 0 | 0 | 0 | 0 | 0 | 0 | 0 | 1 | 0 | 0 | 0 | 0 | 0 | 0
Co0.14Cr0.13Cu0.04Fe0.15Ni0.47V0.07 | 3 | FCC | 441.4295 | 615.1693 | 856.333 | 34.425 | 0 | 0 | 0 | 0 | 0 | 0.13673 | 0.12776 | 0.036744 | 0.15276 | 0 | 0 | 0 | 0 | 0 | 0 | 0 | 0 | 0 | 0 | 0.47253 | 0 | 0 | 0 | 0 | 0 | 0 | 0 | 0.073482 | 0 | 0 | 0 | 0 | 0 | 0 | 1 | 0 | 0 | 0 | 0
Al0.14Cr0.09Mo0.22Nb0.25Ti0.17V0.13 | 1 | BCC | 565.5755 | 1368.142 | 1511.332 | 11.5388 | 0 | 0.13766 | 0 | 0 | 0 | 0 | 0.085944 | 0 | 0 | 0 | 0 | 0 | 0 | 0 | 0 | 0.21837 | 0 | 0.2531 | 0 | 0 | 0 | 0 | 0 | 0 | 0 | 0 | 0.17033 | 0.13459 | 0 | 0 | 0 | 0 | 1 | 0 | 0 | 0 | 0 | 0 | 0
Al0.04Co0.16Cr0.19Fe0.18Mn0.26Ni0.17 | 1 | FCC | 428.7442 | 467.9014 | 758.6829 | 36.3584 | 0 | 0.039068 | 0 | 0 | 0 | 0.1638 | 0.19138 | 0 | 0.18016 | 0 | 0 | 0 | 0 | 0 | 0.25969 | 0 | 0 | 0 | 0 | 0.1659 | 0 | 0 | 0 | 0 | 0 | 0 | 0 | 0 | 0 | 0 | 0 | 0 | 1 | 0 | 0 | 0 | 0 | 0 | 0
Al0.1Cr0.2Cu0.02Fe0.29Ni0.39 | 1 | FCC+BCC | 339.2701 | 607.9973 | 703.0427 | 33.8264 | 0 | 0.09546 | 0 | 0 | 0 | 0 | 0.20483 | 0.020581 | 0.29046 | 0 | 0 | 0 | 0 | 0 | 0 | 0 | 0 | 0 | 0 | 0.38866 | 0 | 0 | 0 | 0 | 0 | 0 | 0 | 0 | 0 | 0 | 0 | 0 | 1 | 0 | 0 | 0 | 0 | 0 | 0
Cr0.11Ta0.35V0.24W0.29 | 4 | BCC+IM | 672.829 | 1266.911 | 1528.4409 | 8.174 | 0 | 0 | 0 | 0 | 0 | 0 | 0.11086 | 0 | 0 | 0 | 0 | 0 | 0 | 0 | 0 | 0 | 0 | 0 | 0 | 0 | 0 | 0 | 0 | 0 | 0 | 0.35446 | 0 | 0.24189 | 0.29279 | 0 | 0 | 0 | 0 | 0 | 0 | 1 | 0 | 0 | 0
Al0.12Cr0.15Nb0.15Ti0.24V0.2Zr0.14 | 1 | BCC | 630.2232 | 1294.25 | 1798.6533 | 13.4024 | 0 | 0.11558 | 0 | 0 | 0 | 0 | 0.15487 | 0 | 0 | 0 | 0 | 0 | 0 | 0 | 0 | 0 | 0 | 0.15071 | 0 | 0 | 0 | 0 | 0 | 0 | 0 | 0 | 0.23645 | 0.20014 | 0 | 0 | 0 | 0.14225 | 1 | 0 | 0 | 0 | 0 | 0 | 0
Co0.17Nb0.23Ti0.26V0.08Zr0.26 | 1 | BCC | 404.7691 | 1213.175 | 1347.41 | 22.7748 | 0 | 0 | 0 | 0 | 0 | 0.17281 | 0 | 0 | 0 | 0 | 0 | 0 | 0 | 0 | 0 | 0 | 0 | 0.22569 | 0 | 0 | 0 | 0 | 0 | 0 | 0 | 0 | 0.25741 | 0.081329 | 0 | 0 | 0 | 0.26276 | 1 | 0 | 0 | 0 | 0 | 0 | 0
Co0.13Cr0.13Fe0.15Ni0.49V0.1 | 3 | FCC | 443.3395 | 605.3793 | 833.2655 | 33.773 | 0 | 0 | 0 | 0 | 0 | 0.12604 | 0.13095 | 0 | 0.1526 | 0 | 0 | 0 | 0 | 0 | 0 | 0 | 0 | 0 | 0 | 0.48734 | 0 | 0 | 0 | 0 | 0 | 0 | 0 | 0.10309 | 0 | 0 | 0 | 0 | 0 | 0 | 1 | 0 | 0 | 0 | 0
Al0.05Co0.25Cr0.23Fe0.24Ni0.24 | 3 | FCC | 121.8409 | 354.6463 | 623.5534 | 50.4036 | 0 | 0.047474 | 0 | 0 | 0 | 0.24566 | 0.23418 | 0 | 0.23642 | 0 | 0 | 0 | 0 | 0 | 0 | 0 | 0 | 0 | 0 | 0.23626 | 0 | 0 | 0 | 0 | 0 | 0 | 0 | 0 | 0 | 0 | 0 | 0 | 0 | 0 | 1 | 0 | 0 | 0 | 0
Co0.21Cr0.2Fe0.19Mn0.16Ni0.19Pd0.04 | 1 | FCC | 284.3101 | 411.7001 | 611.1274 | 33.8498 | 0 | 0 | 0 | 0 | 0 | 0.2069 | 0.20394 | 0 | 0.19313 | 0 | 0 | 0 | 0 | 0 | 0.15796 | 0 | 0 | 0 | 0 | 0.19435 | 0.043728 | 0 | 0 | 0 | 0 | 0 | 0 | 0 | 0 | 0 | 0 | 0 | 1 | 0 | 0 | 0 | 0 | 0 | 0
Al0.35Co0.18Cr0.18Fe0.16Ni0.14 | 1 | BCC | 575.5264 | 1212.6637 | 1945.5674 | 11.9978 | 0 | 0.34952 | 0 | 0 | 0 | 0.17779 | 0.17885 | 0 | 0.15646 | 0 | 0 | 0 | 0 | 0 | 0 | 0 | 0 | 0 | 0 | 0.13737 | 0 | 0 | 0 | 0 | 0 | 0 | 0 | 0 | 0 | 0 | 0 | 0 | 1 | 0 | 0 | 0 | 0 | 0 | 0
Al0.16Cr0.18Nb0.23Ti0.24V0.2 | 1 | BCC | 557.868 | 1348.462 | 1510.8778 | 10.1874 | 0 | 0.15762 | 0 | 0 | 0 | 0 | 0.1768 | 0 | 0 | 0 | 0 | 0 | 0 | 0 | 0 | 0 | 0 | 0.22739 | 0 | 0 | 0 | 0 | 0 | 0 | 0 | 0 | 0.24163 | 0.19656 | 0 | 0 | 0 | 0 | 1 | 0 | 0 | 0 | 0 | 0 | 0
Al0.19Co0.16Cr0.15Cu0.14Fe0.15Ni0.14V0.06 | 1 | FCC+BCC | 552.2307 | 947.7207 | 1505.7423 | 15.2809 | 0 | 0.18742 | 0 | 0 | 0 | 0.15972 | 0.15111 | 0.14169 | 0.15206 | 0 | 0 | 0 | 0 | 0 | 0 | 0 | 0 | 0 | 0 | 0.1438 | 0 | 0 | 0 | 0 | 0 | 0 | 0 | 0.064203 | 0 | 0 | 0 | 0 | 1 | 0 | 0 | 0 | 0 | 0 | 0
Hf0.16Mo0.16Nb0.23Ti0.21Zr0.25 | 1 | BCC | 496.2216 | 1481.63 | 2187.838 | 22.8834 | 0 | 0 | 0 | 0 | 0 | 0 | 0 | 0 | 0 | 0 | 0 | 0.15896 | 0 | 0 | 0 | 0.16217 | 0 | 0.22803 | 0 | 0 | 0 | 0 | 0 | 0 | 0 | 0 | 0.20565 | 0 | 0 | 0 | 0 | 0.24519 | 1 | 0 | 0 | 0 | 0 | 0 | 0
Al0.01Hf0.03Mo0.13Nb0.2Ta0.18Ti0.15W0.08Zr0.21 | 1 | BCC | 495.8783 | 1320.371 | 1955.1067 | 14.1928 | 0 | 0.014399 | 0 | 0 | 0 | 0 | 0 | 0 | 0 | 0 | 0 | 0.032284 | 0 | 0 | 0 | 0.13354 | 0 | 0.19508 | 0 | 0 | 0 | 0 | 0 | 0 | 0 | 0.185 | 0.14899 | 0 | 0.079034 | 0 | 0 | 0.21168 | 1 | 0 | 0 | 0 | 0 | 0 | 0
Al0.17Co0.17Cr0.22Cu0.2Fe0.24 | 1 | FCC+BCC | 421.1378 | 1227.437 | 1812.6971 | 22.3033 | 0 | 0.17304 | 0 | 0 | 0 | 0.16887 | 0.21917 | 0.19982 | 0.2391 | 0 | 0 | 0 | 0 | 0 | 0 | 0 | 0 | 0 | 0 | 0 | 0 | 0 | 0 | 0 | 0 | 0 | 0 | 0 | 0 | 0 | 0 | 0 | 1 | 0 | 0 | 0 | 0 | 0 | 0
Hf0.2Mo0.14Nb0.15Re0.01Si0.08Ti0.14V0.28 | 1 | BCC+IM | 564.7281 | 1374.63 | 1887.204 | 33.789 | 0 | 0 | 0 | 0 | 0 | 0 | 0 | 0 | 0 | 0 | 0 | 0.1994 | 0 | 0 | 0 | 0.14084 | 0 | 0.14867 | 0 | 0 | 0 | 0.01418 | 0 | 0.076993 | 0 | 0 | 0.1409 | 0.27902 | 0 | 0 | 0 | 0 | 1 | 0 | 0 | 0 | 0 | 0 | 0
Cr0.11Nb0.18Ti0.25V0.24Zr0.21 | 1 | BCC | 462.099 | 1212.6225 | 1426.0767 | 30.0849 | 0 | 0 | 0 | 0 | 0 | 0 | 0.10919 | 0 | 0 | 0 | 0 | 0 | 0 | 0 | 0 | 0 | 0 | 0.18459 | 0 | 0 | 0 | 0 | 0 | 0 | 0 | 0 | 0.2518 | 0.23968 | 0 | 0 | 0 | 0.21474 | 1 | 0 | 0 | 0 | 0 | 0 | 0
Co0.31Cr0.21Fe0.19Ni0.28 | 6 | FCC | 237.2264 | 694.1613 | 984.9429 | 27.0865 | 0 | 0 | 0 | 0 | 0 | 0.31325 | 0.21438 | 0 | 0.19403 | 0 | 0 | 0 | 0 | 0 | 0 | 0 | 0 | 0 | 0 | 0.27834 | 0 | 0 | 0 | 0 | 0 | 0 | 0 | 0 | 0 | 0 | 0 | 0 | 0 | 0 | 0 | 0 | 0 | 1 | 0
Al0.17Co0.17Cr0.16Cu0.16Fe0.16Ni0.16V0.03 | 1 | FCC+BCC | 559.4147 | 975.2025 | 1352.8914 | 19.473 | 0 | 0.16539 | 0 | 0 | 0 | 0.16921 | 0.15749 | 0.15542 | 0.16346 | 0 | 0 | 0 | 0 | 0 | 0 | 0 | 0 | 0 | 0 | 0.15875 | 0 | 0 | 0 | 0 | 0 | 0 | 0 | 0.030297 | 0 | 0 | 0 | 0 | 1 | 0 | 0 | 0 | 0 | 0 | 0
Mo0.25Nb0.18Ta0.28W0.29 | 1 | BCC | 540.1798 | 1128.06 | 1323.196 | 3.8588 | 0 | 0 | 0 | 0 | 0 | 0 | 0 | 0 | 0 | 0 | 0 | 0 | 0 | 0 | 0 | 0.24756 | 0 | 0.17799 | 0 | 0 | 0 | 0 | 0 | 0 | 0 | 0.28257 | 0 | 0 | 0.29187 | 0 | 0 | 0 | 1 | 0 | 0 | 0 | 0 | 0 | 0
Cr0.1Nb0.18Ti0.26V0.24Zr0.22 | 1 | BCC | 452.3733 | 1201.09 | 1421.7367 | 31.1369 | 0 | 0 | 0 | 0 | 0 | 0 | 0.095631 | 0 | 0 | 0 | 0 | 0 | 0 | 0 | 0 | 0 | 0 | 0.18266 | 0 | 0 | 0 | 0 | 0 | 0 | 0 | 0 | 0.25725 | 0.24193 | 0 | 0 | 0 | 0.22254 | 1 | 0 | 0 | 0 | 0 | 0 | 0
Co0.06Mo0.17Nb0.14Ni0.08Ta0.16V0.24W0.15 | 1 | BCC | 619.2796 | 891.9913 | 1490.5187 | 8.8057 | 0 | 0 | 0 | 0 | 0 | 0.056879 | 0 | 0 | 0 | 0 | 0 | 0 | 0 | 0 | 0 | 0.16859 | 0 | 0.14205 | 0 | 0.080634 | 0 | 0 | 0 | 0 | 0 | 0.16339 | 0 | 0.24148 | 0.14698 | 0 | 0 | 0 | 1 | 0 | 0 | 0 | 0 | 0 | 0
Al0.14Co0.24Cr0.16Fe0.14Ni0.32 | 1 | FCC+BCC | 360.4493 | 703.0694 | 1060.4673 | 25.6803 | 0 | 0.13601 | 0 | 0 | 0 | 0.24196 | 0.15551 | 0 | 0.1444 | 0 | 0 | 0 | 0 | 0 | 0 | 0 | 0 | 0 | 0 | 0.32212 | 0 | 0 | 0 | 0 | 0 | 0 | 0 | 0 | 0 | 0 | 0 | 0 | 1 | 0 | 0 | 0 | 0 | 0 | 0
Al0.04Co0.25Cr0.24Fe0.23Ni0.24 | 6 | FCC | 220.9497 | 749.5943 | 878.2229 | 24.2012 | 0 | 0.044505 | 0 | 0 | 0 | 0.24837 | 0.23752 | 0 | 0.22534 | 0 | 0 | 0 | 0 | 0 | 0 | 0 | 0 | 0 | 0 | 0.24426 | 0 | 0 | 0 | 0 | 0 | 0 | 0 | 0 | 0 | 0 | 0 | 0 | 0 | 0 | 0 | 0 | 0 | 1 | 0
Co0.28Cr0.25Fe0.22Ni0.26 | 2 | FCC | 187.5276 | 592.0698 | 797.362 | 31.7626 | 0 | 0 | 0 | 0 | 0 | 0.27542 | 0.24532 | 0 | 0.22414 | 0 | 0 | 0 | 0 | 0 | 0 | 0 | 0 | 0 | 0 | 0.25512 | 0 | 0 | 0 | 0 | 0 | 0 | 0 | 0 | 0 | 0 | 0 | 0 | 0 | 1 | 0 | 0 | 0 | 0 | 0
Al0.14Co0.23Cr0.1Cu0.14Fe0.17Ni0.21 | 4 | FCC+BCC | 315.8416 | 1044.4859 | 1172.337 | 20.4447 | 0 | 0.14107 | 0 | 0 | 0 | 0.22774 | 0.1045 | 0.14011 | 0.1718 | 0 | 0 | 0 | 0 | 0 | 0 | 0 | 0 | 0 | 0 | 0.21479 | 0 | 0 | 0 | 0 | 0 | 0 | 0 | 0 | 0 | 0 | 0 | 0 | 0 | 0 | 0 | 1 | 0 | 0 | 0
Al0.28Co0.15Cr0.14Cu0.14Fe0.15Ni0.14 | 1 | FCC+BCC | 590.84 | 564.1607 | 1218.1921 | 15.5529 | 0 | 0.27944 | 0 | 0 | 0 | 0.15254 | 0.14447 | 0.13759 | 0.14534 | 0 | 0 | 0 | 0 | 0 | 0 | 0 | 0 | 0 | 0 | 0.14062 | 0 | 0 | 0 | 0 | 0 | 0 | 0 | 0 | 0 | 0 | 0 | 0 | 1 | 0 | 0 | 0 | 0 | 0 | 0
Co0.28Cr0.25Fe0.22Ni0.25 | 2 | FCC | 187.1636 | 572.1765 | 799.134 | 32.5214 | 0 | 0 | 0 | 0 | 0 | 0.27538 | 0.24596 | 0 | 0.2238 | 0 | 0 | 0 | 0 | 0 | 0 | 0 | 0 | 0 | 0 | 0.25487 | 0 | 0 | 0 | 0 | 0 | 0 | 0 | 0 | 0 | 0 | 0 | 0 | 0 | 1 | 0 | 0 | 0 | 0 | 0
Al0.09Co0.2Cr0.2Fe0.19Mn0.13Ni0.19 | 1 | FCC+BCC | 317.9167 | 459.8767 | 969.5398 | 32.1635 | 0 | 0.086522 | 0 | 0 | 0 | 0.20431 | 0.20179 | 0 | 0.18947 | 0 | 0 | 0 | 0 | 0 | 0.12506 | 0 | 0 | 0 | 0 | 0.19284 | 0 | 0 | 0 | 0 | 0 | 0 | 0 | 0 | 0 | 0 | 0 | 0 | 1 | 0 | 0 | 0 | 0 | 0 | 0
Hf0.21Ta0.16Ti0.35Zr0.27 | 1 | BCC | 307.2038 | 691.01 | 1078.72 | 29.5407 | 0 | 0 | 0 | 0 | 0 | 0 | 0 | 0 | 0 | 0 | 0 | 0.21375 | 0 | 0 | 0 | 0 | 0 | 0 | 0 | 0 | 0 | 0 | 0 | 0 | 0 | 0.16491 | 0.35003 | 0 | 0 | 0 | 0 | 0.2713 | 1 | 0 | 0 | 0 | 0 | 0 | 0
Mo0.26Nb0.21Ta0.27V0.04W0.23 | 1 | BCC | 512.0148 | 1199.05 | 1354.266 | 4.3426 | 0 | 0 | 0 | 0 | 0 | 0 | 0 | 0 | 0 | 0 | 0 | 0 | 0 | 0 | 0 | 0.25734 | 0 | 0.20629 | 0 | 0 | 0 | 0 | 0 | 0 | 0 | 0.26886 | 0 | 0.037214 | 0.23029 | 0 | 0 | 0 | 1 | 0 | 0 | 0 | 0 | 0 | 0
Al0.27Co0.08Cr0.17Cu0.1Fe0.17Mn0.13Ni0.09 | 1 | BCC | 633.734 | 1210.0588 | 1451.2478 | 13.7051 | 0 | 0.27106 | 0 | 0 | 0 | 0.076546 | 0.17459 | 0.095742 | 0.16535 | 0 | 0 | 0 | 0 | 0 | 0.12677 | 0 | 0 | 0 | 0 | 0.089937 | 0 | 0 | 0 | 0 | 0 | 0 | 0 | 0 | 0 | 0 | 0 | 0 | 1 | 0 | 0 | 0 | 0 | 0 | 0
Al0.32Cu0.04Fe0.07Li0.2Mg0.3Zn0.07 | 1 | FCC+IM | 613.2032 | 553.5675 | 775.0481 | 9.6907 | 0 | 0.31793 | 0 | 0 | 0 | 0 | 0 | 0.041195 | 0.067454 | 0 | 0 | 0 | 0.19801 | 0.30173 | 0 | 0 | 0 | 0 | 0 | 0 | 0 | 0 | 0 | 0 | 0 | 0 | 0 | 0 | 0 | 0 | 0.07367 | 0 | 1 | 0 | 0 | 0 | 0 | 0 | 0
Co0.28Cr0.24Fe0.23Ni0.26 | 2 | FCC | 192.2696 | 578.5388 | 800.3365 | 32.0357 | 0 | 0 | 0 | 0 | 0 | 0.27558 | 0.2423 | 0 | 0.22588 | 0 | 0 | 0 | 0 | 0 | 0 | 0 | 0 | 0 | 0 | 0.25624 | 0 | 0 | 0 | 0 | 0 | 0 | 0 | 0 | 0 | 0 | 0 | 0 | 0 | 1 | 0 | 0 | 0 | 0 | 0
Al0.08Cr0.15Mo0.31Nb0.26Ti0.2 | 3 | BCC | 617.623 | 1419.1635 | 1661.27 | 13.3839 | 0 | 0.082227 | 0 | 0 | 0 | 0 | 0.15012 | 0 | 0 | 0 | 0 | 0 | 0 | 0 | 0 | 0.30951 | 0 | 0.25574 | 0 | 0 | 0 | 0 | 0 | 0 | 0 | 0 | 0.2024 | 0 | 0 | 0 | 0 | 0 | 0 | 0 | 1 | 0 | 0 | 0 | 0
Al0.15Co0.32Cr0.15Fe0.12Ni0.27 | 1 | FCC+BCC | 365.3587 | 831.7026 | 1057.2326 | 22.6696 | 0 | 0.14602 | 0 | 0 | 0 | 0.32024 | 0.14787 | 0 | 0.11751 | 0 | 0 | 0 | 0 | 0 | 0 | 0 | 0 | 0 | 0 | 0.26836 | 0 | 0 | 0 | 0 | 0 | 0 | 0 | 0 | 0 | 0 | 0 | 0 | 1 | 0 | 0 | 0 | 0 | 0 | 0
Co0.25Cr0.24Fe0.26Ni0.24 | 1 | FCC | 167.6927 | 274.4547 | 516.6713 | 53.3145 | 0 | 0 | 0 | 0 | 0 | 0.25425 | 0.24191 | 0 | 0.25886 | 0 | 0 | 0 | 0 | 0 | 0 | 0 | 0 | 0 | 0 | 0.24499 | 0 | 0 | 0 | 0 | 0 | 0 | 0 | 0 | 0 | 0 | 0 | 0 | 1 | 0 | 0 | 0 | 0 | 0 | 0
Al0.48Co0.18Cr0.23Fe0.04Ni0.07 | 1 |  | 863.67 | 1235.0907 | 1855.6818 | 13.3497 | 0 | 0.48396 | 0 | 0 | 0 | 0.17895 | 0.22522 | 0 | 0.040943 | 0 | 0 | 0 | 0 | 0 | 0 | 0 | 0 | 0 | 0 | 0.070932 | 0 | 0 | 0 | 0 | 0 | 0 | 0 | 0 | 0 | 0 | 0 | 0 | 1 | 0 | 0 | 0 | 0 | 0 | 0
Cr0.19Fe0.12Nb0.05Ni0.12Ti0.22V0.17Zr0.13 | 1 | BCC | 708.971 | 1256.9117 | 1593.3038 | 13.0188 | 0 | 0 | 0 | 0 | 0 | 0 | 0.18509 | 0 | 0.12332 | 0 | 0 | 0 | 0 | 0 | 0 | 0 | 0 | 0.050527 | 0 | 0.11799 | 0 | 0 | 0 | 0 | 0 | 0 | 0.21707 | 0.17205 | 0 | 0 | 0 | 0.13396 | 1 | 0 | 0 | 0 | 0 | 0 | 0
Al0.17Co0.23Cr0.06Fe0.24Ni0.21Si0.08 | 5 | FCC+BCC | 616.3053 | 871.5962 | 987.0076 | 20.8097 | 0 | 0.1713 | 0 | 0 | 0 | 0.23413 | 0.061749 | 0 | 0.24146 | 0 | 0 | 0 | 0 | 0 | 0 | 0 | 0 | 0 | 0 | 0.21098 | 0 | 0 | 0 | 0.080376 | 0 | 0 | 0 | 0 | 0 | 0 | 0 | 0 | 0 | 0 | 0 | 0 | 1 | 0 | 0
Hf0.24Mo0.02Nb0.19Ta0.1Ti0.19V0.03Zr0.24 | 1 | BCC | 438.8191 | 810.05 | 1421.2749 | 31.3468 | 0 | 0 | 0 | 0 | 0 | 0 | 0 | 0 | 0 | 0 | 0 | 0.23564 | 0 | 0 | 0 | 0.019746 | 0 | 0.1856 | 0 | 0 | 0 | 0 | 0 | 0 | 0 | 0.10442 | 0.18515 | 0.027942 | 0 | 0 | 0 | 0.24152 | 1 | 0 | 0 | 0 | 0 | 0 | 0
Al0.28Co0.09Cr0.22Fe0.17Mo0.02Ni0.21 | 1 | BCC | 500.6704 | 1491.114 | 2235.1651 | 21.1592 | 0 | 0.28376 | 0 | 0 | 0 | 0.092572 | 0.22482 | 0 | 0.1678 | 0 | 0 | 0 | 0 | 0 | 0 | 0.024765 | 0 | 0 | 0 | 0.20628 | 0 | 0 | 0 | 0 | 0 | 0 | 0 | 0 | 0 | 0 | 0 | 0 | 1 | 0 | 0 | 0 | 0 | 0 | 0
Al0.24Co0.16Cr0.2Cu0.18Fe0.22 | 1 | FCC+BCC | 500.943 | 1266.5147 | 1802.7239 | 20.5713 | 0 | 0.24164 | 0 | 0 | 0 | 0.16101 | 0.20208 | 0.17997 | 0.21529 | 0 | 0 | 0 | 0 | 0 | 0 | 0 | 0 | 0 | 0 | 0 | 0 | 0 | 0 | 0 | 0 | 0 | 0 | 0 | 0 | 0 | 0 | 0 | 1 | 0 | 0 | 0 | 0 | 0 | 0
Al0.12Cr0.27Mo0.29Nb0.2Ti0.08Zr0.03 | 4 | BCC+IM | 667.1716 | 2157.7003 | 2348.49 | 11.0861 | 0 | 0.12252 | 0 | 0 | 0 | 0 | 0.26849 | 0 | 0 | 0 | 0 | 0 | 0 | 0 | 0 | 0.29394 | 0 | 0.20126 | 0 | 0 | 0 | 0 | 0 | 0 | 0 | 0 | 0.081735 | 0 | 0 | 0 | 0 | 0.032057 | 0 | 0 | 0 | 1 | 0 | 0 | 0
Co0.19Cr0.18Fe0.22Mn0.24Ni0.17 | 3 | FCC | 218.1728 | 361.93 | 814.2725 | 46.343 | 0 | 0 | 0 | 0 | 0 | 0.19354 | 0.17704 | 0 | 0.21643 | 0 | 0 | 0 | 0 | 0 | 0.2401 | 0 | 0 | 0 | 0 | 0.17289 | 0 | 0 | 0 | 0 | 0 | 0 | 0 | 0 | 0 | 0 | 0 | 0 | 0 | 0 | 1 | 0 | 0 | 0 | 0
Al0.06C0.03Hf0.16Nb0.24Ta0.27Ti0.09W0.06Zr0.1 | 1 | BCC | 448.5192 | 1245.9942 | 1427.8713 | 26.6931 | 0 | 0.058827 | 0 | 0.02638 | 0 | 0 | 0 | 0 | 0 | 0 | 0 | 0.16028 | 0 | 0 | 0 | 0 | 0 | 0.23868 | 0 | 0 | 0 | 0 | 0 | 0 | 0 | 0.26682 | 0.093741 | 0 | 0.05994 | 0 | 0 | 0.09534 | 1 | 0 | 0 | 0 | 0 | 0 | 0
Al0.14Co0.25Cr0.14Fe0.23Ni0.23V0.01 | 1 | FCC+BCC | 251.9246 | 789.3764 | 929.1988 | 33.4708 | 0 | 0.1418 | 0 | 0 | 0 | 0.24788 | 0.14302 | 0 | 0.23085 | 0 | 0 | 0 | 0 | 0 | 0 | 0 | 0 | 0 | 0 | 0.23038 | 0 | 0 | 0 | 0 | 0 | 0 | 0 | 0.006068 | 0 | 0 | 0 | 0 | 1 | 0 | 0 | 0 | 0 | 0 | 0
Al0.16Co0.26Cr0.14Fe0.13Ni0.32 | 1 | FCC+BCC | 389.6553 | 796.0063 | 1043.1767 | 19.1187 | 0 | 0.15759 | 0 | 0 | 0 | 0.25594 | 0.14191 | 0 | 0.12656 | 0 | 0 | 0 | 0 | 0 | 0 | 0 | 0 | 0 | 0 | 0.318 | 0 | 0 | 0 | 0 | 0 | 0 | 0 | 0 | 0 | 0 | 0 | 0 | 1 | 0 | 0 | 0 | 0 | 0 | 0
Al0.18Co0.16Cr0.15Cu0.15Fe0.16Ni0.15V0.05 | 1 | FCC+BCC | 566.208 | 973.9827 | 1557.4345 | 16.466 | 0 | 0.17579 | 0 | 0 | 0 | 0.16473 | 0.15447 | 0.14894 | 0.15808 | 0 | 0 | 0 | 0 | 0 | 0 | 0 | 0 | 0 | 0 | 0.15169 | 0 | 0 | 0 | 0 | 0 | 0 | 0 | 0.046304 | 0 | 0 | 0 | 0 | 1 | 0 | 0 | 0 | 0 | 0 | 0
Al0.08Cr0.01Fe0.52Mn0.29Ni0.1 | 1 | FCC | 368.956 | 219.39 | 688.6756 | 53.825 | 0 | 0.08037 | 0 | 0 | 0 | 0 | 0.01207 | 0 | 0.51621 | 0 | 0 | 0 | 0 | 0 | 0.2871 | 0 | 0 | 0 | 0 | 0.10425 | 0 | 0 | 0 | 0 | 0 | 0 | 0 | 0 | 0 | 0 | 0 | 0 | 1 | 0 | 0 | 0 | 0 | 0 | 0
Al0.06Co0.17Cu0.19Fe0.2Mn0.15Ni0.2V0.03 | 1 | FCC | 266.8596 | 422.6885 | 488.1263 | 27.392 | 0 | 0.058003 | 0 | 0 | 0 | 0.16968 | 0 | 0.19498 | 0.20074 | 0 | 0 | 0 | 0 | 0 | 0.1506 | 0 | 0 | 0 | 0 | 0.20026 | 0 | 0 | 0 | 0 | 0 | 0 | 0 | 0.025749 | 0 | 0 | 0 | 0 | 1 | 0 | 0 | 0 | 0 | 0 | 0
Co0.28Cr0.24Fe0.22Ni0.26 | 2 | FCC | 187.5276 | 593.8588 | 800.22 | 30.8892 | 0 | 0 | 0 | 0 | 0 | 0.27559 | 0.2442 | 0 | 0.22448 | 0 | 0 | 0 | 0 | 0 | 0 | 0 | 0 | 0 | 0 | 0.25573 | 0 | 0 | 0 | 0 | 0 | 0 | 0 | 0 | 0 | 0 | 0 | 0 | 0 | 1 | 0 | 0 | 0 | 0 | 0
Hf0.2Mo0.04Nb0.16Ta0.15Ti0.17Zr0.28 | 1 | BCC | 421.6456 | 1196.97 | 1634.0796 | 31.0788 | 0 | 0 | 0 | 0 | 0 | 0 | 0 | 0 | 0 | 0 | 0 | 0.19639 | 0 | 0 | 0 | 0.04102 | 0 | 0.15704 | 0 | 0 | 0 | 0 | 0 | 0 | 0 | 0.14989 | 0.17175 | 0 | 0 | 0 | 0 | 0.28391 | 1 | 0 | 0 | 0 | 0 | 0 | 0
Al0.2Hf0.06Nb0.19Si0.01Ta0.14Ti0.17Zr0.22 | 5 | BCC | 533.0137 | 1426.9178 | 1549.3505 | 16.7978 | 0 | 0.20392 | 0 | 0 | 0 | 0 | 0 | 0 | 0 | 0 | 0 | 0.05935 | 0 | 0 | 0 | 0 | 0 | 0.19039 | 0 | 0 | 0 | 0 | 0 | 0.0090301 | 0 | 0.14483 | 0.17376 | 0 | 0 | 0 | 0 | 0.21872 | 0 | 0 | 0 | 0 | 1 | 0 | 0
Al0.26Co0.21Cr0.18Fe0.21Ni0.15 | 1 | BCC | 567.2242 | 1284.1787 | 1315.9461 | 16.4649 | 0 | 0.26089 | 0 | 0 | 0 | 0.2102 | 0.17781 | 0 | 0.20534 | 0 | 0 | 0 | 0 | 0 | 0 | 0 | 0 | 0 | 0 | 0.14567 | 0 | 0 | 0 | 0 | 0 | 0 | 0 | 0 | 0 | 0 | 0 | 0 | 1 | 0 | 0 | 0 | 0 | 0 | 0
Al0.08Co0.2Cr0.18Fe0.2Ni0.2Si0.15 | 1 | FCC+BCC | 322.5203 | 556.29 | 754.6288 | 43.6083 | 0 | 0.077296 | 0 | 0 | 0 | 0.19604 | 0.17575 | 0 | 0.20477 | 0 | 0 | 0 | 0 | 0 | 0 | 0 | 0 | 0 | 0 | 0.19671 | 0 | 0 | 0 | 0.14944 | 0 | 0 | 0 | 0 | 0 | 0 | 0 | 0 | 1 | 0 | 0 | 0 | 0 | 0 | 0
Cu0.27Mn0.36Ni0.37 | 1 | FCC | 190.7722 | 298.4373 | 651.6822 | 44.8942 | 0 | 0 | 0 | 0 | 0 | 0 | 0 | 0.27223 | 0 | 0 | 0 | 0 | 0 | 0 | 0.35526 | 0 | 0 | 0 | 0 | 0.37251 | 0 | 0 | 0 | 0 | 0 | 0 | 0 | 0 | 0 | 0 | 0 | 0 | 1 | 0 | 0 | 0 | 0 | 0 | 0
Al0.19Co0.25Cr0.07Fe0.3Ni0.14Si0.05 | 5 | BCC | 585.8296 | 799.1847 | 1172.3835 | 23.1382 | 0 | 0.19402 | 0 | 0 | 0 | 0.24895 | 0.070637 | 0 | 0.29861 | 0 | 0 | 0 | 0 | 0 | 0 | 0 | 0 | 0 | 0 | 0.14077 | 0 | 0 | 0 | 0.047017 | 0 | 0 | 0 | 0 | 0 | 0 | 0 | 0 | 0 | 0 | 0 | 0 | 1 | 0 | 0
Al0.07Co0.38Cr0.22Fe0.05Ni0.27 | 1 | FCC | 318.7365 | 315.4328 | 857.2813 | 27.6065 | 0 | 0.073014 | 0 | 0 | 0 | 0.37847 | 0.22132 | 0 | 0.05456 | 0 | 0 | 0 | 0 | 0 | 0 | 0 | 0 | 0 | 0 | 0.26918 | 0 | 0 | 0 | 0 | 0 | 0 | 0 | 0 | 0 | 0 | 0 | 0 | 1 | 0 | 0 | 0 | 0 | 0 | 0
Co0.33Cr0.23Fe0.15Ni0.3 | 6 | FCC | 283.2042 | 589.4985 | 911.3879 | 25.3965 | 0 | 0 | 0 | 0 | 0 | 0.32704 | 0.22824 | 0 | 0.14513 | 0 | 0 | 0 | 0 | 0 | 0 | 0 | 0 | 0 | 0 | 0.29959 | 0 | 0 | 0 | 0 | 0 | 0 | 0 | 0 | 0 | 0 | 0 | 0 | 0 | 0 | 0 | 0 | 0 | 1 | 0
Al0.05Cr0.18Nb0.15Ti0.25V0.19Zr0.18 | 1 | BCC | 585.7872 | 1203.5 | 1520.0345 | 14.8956 | 0 | 0.048417 | 0 | 0 | 0 | 0 | 0.17653 | 0 | 0 | 0 | 0 | 0 | 0 | 0 | 0 | 0 | 0 | 0.14974 | 0 | 0 | 0 | 0 | 0 | 0 | 0 | 0 | 0.25387 | 0.18861 | 0 | 0 | 0 | 0.18284 | 1 | 0 | 0 | 0 | 0 | 0 | 0
Al0.26Co0.22Cr0.1Fe0.21Ni0.22 | 5 | BCC | 673.1588 | 745.0294 | 1102.326 | 14.5554 | 0 | 0.25814 | 0 | 0 | 0 | 0.22356 | 0.096241 | 0 | 0.20544 | 0 | 0 | 0 | 0 | 0 | 0 | 0 | 0 | 0 | 0 | 0.21661 | 0 | 0 | 0 | 0 | 0 | 0 | 0 | 0 | 0 | 0 | 0 | 0 | 0 | 0 | 0 | 0 | 1 | 0 | 0
Al0.17Co0.16Cr0.18Fe0.19Ni0.16Ti0.14 | 1 | BCC | 671.3813 | 1634.485 | 1943.3486 | 11.0661 | 0 | 0.17053 | 0 | 0 | 0 | 0.16001 | 0.18183 | 0 | 0.18811 | 0 | 0 | 0 | 0 | 0 | 0 | 0 | 0 | 0 | 0 | 0.16216 | 0 | 0 | 0 | 0 | 0 | 0 | 0.13737 | 0 | 0 | 0 | 0 | 0 | 1 | 0 | 0 | 0 | 0 | 0 | 0
Al0.11Hf0.01Mo0.01Nb0.19Si0.01Ta0.18Ti0.15W0.1Zr0.23 | 5 | BCC | 524.935 | 1509.0704 | 1800.3117 | 11.5766 | 0 | 0.11176 | 0 | 0 | 0 | 0 | 0 | 0 | 0 | 0 | 0 | 0.0081015 | 0 | 0 | 0 | 0.01231 | 0 | 0.18913 | 0 | 0 | 0 | 0 | 0 | 0.012589 | 0 | 0.18107 | 0.15194 | 0 | 0.10083 | 0 | 0 | 0.23227 | 0 | 0 | 0 | 0 | 1 | 0 | 0
Mo0.19Nb0.18Ta0.01Ti0.23V0.16Zr0.23 | 1 | BCC | 566.4505 | 1578.17 | 3351.71 | 22.0284 | 0 | 0 | 0 | 0 | 0 | 0 | 0 | 0 | 0 | 0 | 0 | 0 | 0 | 0 | 0 | 0.18871 | 0 | 0.18022 | 0 | 0 | 0 | 0 | 0 | 0 | 0 | 0.010825 | 0.23365 | 0.15872 | 0 | 0 | 0 | 0.22787 | 1 | 0 | 0 | 0 | 0 | 0 | 0
Al0.29Co0.02Cr0.24Fe0.21Ni0.24 | 4 | BCC+IM | 491.8737 | 1047.9435 | 2509.192 | 18.9682 | 0 | 0.29156 | 0 | 0 | 0 | 0.01901 | 0.24433 | 0 | 0.20515 | 0 | 0 | 0 | 0 | 0 | 0 | 0 | 0 | 0 | 0 | 0.23996 | 0 | 0 | 0 | 0 | 0 | 0 | 0 | 0 | 0 | 0 | 0 | 0 | 0 | 0 | 0 | 1 | 0 | 0 | 0
Hf0.26Mo0.04Nb0.17Si0.01Ti0.19V0.2Zr0.13 | 1 | BCC | 627.3043 | 864.47 | 1600.03 | 37.8127 | 0 | 0 | 0 | 0 | 0 | 0 | 0 | 0 | 0 | 0 | 0 | 0.2559 | 0 | 0 | 0 | 0.035256 | 0 | 0.1733 | 0 | 0 | 0 | 0 | 0 | 0.014856 | 0 | 0 | 0.18547 | 0.20145 | 0 | 0 | 0 | 0.13376 | 1 | 0 | 0 | 0 | 0 | 0 | 0
Al0.1Co0.08Cr0.16Hf0.01Mo0.08Nb0.12Ta0.06Ti0.13W0.09Zr0.18 | 1 | BCC | 689.7252 | 1521.4513 | 1788.461 | 11.222 | 0 | 0.096557 | 0 | 0 | 0 | 0.078654 | 0.16113 | 0 | 0 | 0 | 0 | 0.0070777 | 0 | 0 | 0 | 0.07508 | 0 | 0.12207 | 0 | 0 | 0 | 0 | 0 | 0 | 0 | 0.059967 | 0.12985 | 0 | 0.091134 | 0 | 0 | 0.17848 | 1 | 0 | 0 | 0 | 0 | 0 | 0
Co0.25Cr0.25Fe0.23Ni0.25V0.02 | 5 | FCC | 241.5621 | 468.5312 | 664.5021 | 31.9774 | 0 | 0 | 0 | 0 | 0 | 0.24947 | 0.24818 | 0 | 0.23362 | 0 | 0 | 0 | 0 | 0 | 0 | 0 | 0 | 0 | 0 | 0.24926 | 0 | 0 | 0 | 0 | 0 | 0 | 0 | 0.019469 | 0 | 0 | 0 | 0 | 0 | 0 | 0 | 0 | 1 | 0 | 0
Al0.19Cr0.15Nb0.2Ti0.23V0.22 | 1 | BCC | 579.2475 | 1272.905 | 1333.8417 | 18.3581 | 0 | 0.19308 | 0 | 0 | 0 | 0 | 0.15303 | 0 | 0 | 0 | 0 | 0 | 0 | 0 | 0 | 0 | 0 | 0.20158 | 0 | 0 | 0 | 0 | 0 | 0 | 0 | 0 | 0.23396 | 0.21835 | 0 | 0 | 0 | 0 | 1 | 0 | 0 | 0 | 0 | 0 | 0
Al0.5Co0.19Cr0.24Fe0.02Ni0.05 | 1 |  | 856.226 | 1237.9901 | 1834.4718 | 15.4794 | 0 | 0.49659 | 0 | 0 | 0 | 0.18508 | 0.24224 | 0 | 0.022092 | 0 | 0 | 0 | 0 | 0 | 0 | 0 | 0 | 0 | 0 | 0.053998 | 0 | 0 | 0 | 0 | 0 | 0 | 0 | 0 | 0 | 0 | 0 | 0 | 1 | 0 | 0 | 0 | 0 | 0 | 0
Cr0.04Fe0.18Ni0.22Ti0.18V0.25Zr0.13 | 3 |  | 660.5391 | 1261.5856 | 1534.481 | 25.1579 | 0 | 0 | 0 | 0 | 0 | 0 | 0.03979 | 0 | 0.17621 | 0 | 0 | 0 | 0 | 0 | 0 | 0 | 0 | 0 | 0 | 0.22119 | 0 | 0 | 0 | 0 | 0 | 0 | 0.17578 | 0.25106 | 0 | 0 | 0 | 0.13355 | 0 | 0 | 1 | 0 | 0 | 0 | 0
Al0.21Cr0.2Nb0.19Ti0.17V0.04Zr0.2 | 3 | BCC+IM | 589.487 | 1382.6259 | 1438.992 | 11.4321 | 0 | 0.20588 | 0 | 0 | 0 | 0 | 0.19707 | 0 | 0 | 0 | 0 | 0 | 0 | 0 | 0 | 0 | 0 | 0.18982 | 0 | 0 | 0 | 0 | 0 | 0 | 0 | 0 | 0.1682 | 0.037753 | 0 | 0 | 0 | 0.20128 | 0 | 0 | 1 | 0 | 0 | 0 | 0
Nb0.23Ta0.19Ti0.33V0.25 | 1 | BCC | 387.485 | 1146.96 | 1244.43 | 29.12 | 0 | 0 | 0 | 0 | 0 | 0 | 0 | 0 | 0 | 0 | 0 | 0 | 0 | 0 | 0 | 0 | 0 | 0.22676 | 0 | 0 | 0 | 0 | 0 | 0 | 0 | 0.19103 | 0.32761 | 0.2546 | 0 | 0 | 0 | 0 | 1 | 0 | 0 | 0 | 0 | 0 | 0
Co0.28Cr0.1Fe0.25Mo0.1Ni0.27 | 2 | FCC+IM | 277.2851 | 705.4249 | 1032.7588 | 34.2152 | 0 | 0 | 0 | 0 | 0 | 0.27916 | 0.10493 | 0 | 0.253 | 0 | 0 | 0 | 0 | 0 | 0 | 0.097189 | 0 | 0 | 0 | 0.26573 | 0 | 0 | 0 | 0 | 0 | 0 | 0 | 0 | 0 | 0 | 0 | 0 | 0 | 1 | 0 | 0 | 0 | 0 | 0
Co0.08Cr0.16Cu0.12Fe0.14Nb0.03Ni0.11Ti0.15V0.21 | 1 | BCC | 640.1795 | 1363.3463 | 1547.4733 | 7.1658 | 0 | 0 | 0 | 0 | 0 | 0.07866 | 0.1588 | 0.12215 | 0.13976 | 0 | 0 | 0 | 0 | 0 | 0 | 0 | 0 | 0.025058 | 0 | 0.11403 | 0 | 0 | 0 | 0 | 0 | 0 | 0.15295 | 0.2086 | 0 | 0 | 0 | 0 | 1 | 0 | 0 | 0 | 0 | 0 | 0
Co0.13Cr0.12Hf0.25Nb0.06Ti0.26V0.09Y0.09 | 1 | IM | 616.087 | 833.89 | 1253.47 | 26.0045 | 0 | 0 | 0 | 0 | 0 | 0.12639 | 0.11625 | 0 | 0 | 0 | 0 | 0.25303 | 0 | 0 | 0 | 0 | 0 | 0.060354 | 0 | 0 | 0 | 0 | 0 | 0 | 0 | 0 | 0.26282 | 0.092586 | 0 | 0.088579 | 0 | 0 | 1 | 0 | 0 | 0 | 0 | 0 | 0
Co0.28Cr0.24Fe0.23Ni0.26 | 2 | FCC | 188.9516 | 584.4788 | 797.3515 | 31.6692 | 0 | 0 | 0 | 0 | 0 | 0.27552 | 0.24319 | 0 | 0.22541 | 0 | 0 | 0 | 0 | 0 | 0 | 0 | 0 | 0 | 0 | 0.25588 | 0 | 0 | 0 | 0 | 0 | 0 | 0 | 0 | 0 | 0 | 0 | 0 | 0 | 1 | 0 | 0 | 0 | 0 | 0
Hf0.13Mo0.06Nb0.23Si0.14Ti0.19W0.02Zr0.23 | 1 | BCC+IM | 511.1855 | 1334.77 | 1825.74 | 24.4329 | 0 | 0 | 0 | 0 | 0 | 0 | 0 | 0 | 0 | 0 | 0 | 0.13427 | 0 | 0 | 0 | 0.061062 | 0 | 0.232 | 0 | 0 | 0 | 0 | 0 | 0.13997 | 0 | 0 | 0.18544 | 0 | 0.018699 | 0 | 0 | 0.22855 | 1 | 0 | 0 | 0 | 0 | 0 | 0
Cr0.22Fe0.33Ni0.45 | 1 | FCC | 289.084 | 372.497 | 602.4721 | 39.9875 | 0 | 0 | 0 | 0 | 0 | 0 | 0.22206 | 0 | 0.32785 | 0 | 0 | 0 | 0 | 0 | 0 | 0 | 0 | 0 | 0 | 0.45009 | 0 | 0 | 0 | 0 | 0 | 0 | 0 | 0 | 0 | 0 | 0 | 0 | 1 | 0 | 0 | 0 | 0 | 0 | 0
Hf0.26Mo0.03Nb0.16Si0.05Ti0.17V0.28Zr0.05 | 1 | BCC+IM | 563.5502 | 890.6722 | 1614.0265 | 36.934 | 0 | 0 | 0 | 0 | 0 | 0 | 0 | 0 | 0 | 0 | 0 | 0.26257 | 0 | 0 | 0 | 0.030679 | 0 | 0.15902 | 0 | 0 | 0 | 0 | 0 | 0.047171 | 0 | 0 | 0.1708 | 0.2782 | 0 | 0 | 0 | 0.051557 | 1 | 0 | 0 | 0 | 0 | 0 | 0
Al0.34Co0.11Cr0.12Cu0.1Fe0.11Mg0.05Mn0.07Ni0.11 | 1 |  | 653.9127 | 551.8028 | 1163.2989 | 11.0947 | 0 | 0.33605 | 0 | 0 | 0 | 0.10619 | 0.11571 | 0.095839 | 0.11334 | 0 | 0 | 0 | 0 | 0.052372 | 0.071531 | 0 | 0 | 0 | 0 | 0.10525 | 0 | 0 | 0 | 0 | 0 | 0 | 0 | 0 | 0 | 0 | 0 | 0 | 1 | 0 | 0 | 0 | 0 | 0 | 0
Al0.03Co0.27Cr0.24Fe0.2Ni0.25 | 4 | FCC | 231.8721 | 1029.7848 | 1034.8568 | 27.9021 | 0 | 0.03157 | 0 | 0 | 0 | 0.26887 | 0.24129 | 0 | 0.20327 | 0 | 0 | 0 | 0 | 0 | 0 | 0 | 0 | 0 | 0 | 0.255 | 0 | 0 | 0 | 0 | 0 | 0 | 0 | 0 | 0 | 0 | 0 | 0 | 0 | 0 | 0 | 1 | 0 | 0 | 0
Al0.08Co0.24Cr0.23Fe0.22Mo0.02Ni0.22 | 1 | FCC | 181.3683 | 283.5157 | 688.3345 | 34.5988 | 0 | 0.076923 | 0 | 0 | 0 | 0.23585 | 0.22552 | 0 | 0.22097 | 0 | 0 | 0 | 0 | 0 | 0 | 0.015828 | 0 | 0 | 0 | 0.2249 | 0 | 0 | 0 | 0 | 0 | 0 | 0 | 0 | 0 | 0 | 0 | 0 | 1 | 0 | 0 | 0 | 0 | 0 | 0
Cr0.18Cu0.01Fe0.18Ni0.19Ti0.17V0.18Zr0.09 | 1 |  | 578.1767 | 1209.1324 | 1509.4858 | 18.0817 | 0 | 0 | 0 | 0 | 0 | 0 | 0.17951 | 0.013217 | 0.17996 | 0 | 0 | 0 | 0 | 0 | 0 | 0 | 0 | 0 | 0 | 0.19112 | 0 | 0 | 0 | 0 | 0 | 0 | 0.17375 | 0.17666 | 0 | 0 | 0 | 0.085782 | 1 | 0 | 0 | 0 | 0 | 0 | 0
Al0.02Cr0.18Nb0.15Ti0.24V0.2Zr0.21 | 3 | BCC | 562.08 | 1300.15 | 1525.0383 | 12.233 | 0 | 0.016035 | 0 | 0 | 0 | 0 | 0.18054 | 0 | 0 | 0 | 0 | 0 | 0 | 0 | 0 | 0 | 0 | 0.15491 | 0 | 0 | 0 | 0 | 0 | 0 | 0 | 0 | 0.23672 | 0.2048 | 0 | 0 | 0 | 0.207 | 0 | 0 | 1 | 0 | 0 | 0 | 0
Al0.16Co0.17Cr0.16Cu0.16Fe0.16Ni0.16V0.03 | 1 | FCC+BCC | 502.3813 | 1016.4403 | 1466.0136 | 18.3817 | 0 | 0.16282 | 0 | 0 | 0 | 0.17031 | 0.15823 | 0.15702 | 0.16478 | 0 | 0 | 0 | 0 | 0 | 0 | 0 | 0 | 0 | 0 | 0.16049 | 0 | 0 | 0 | 0 | 0 | 0 | 0 | 0.026344 | 0 | 0 | 0 | 0 | 1 | 0 | 0 | 0 | 0 | 0 | 0
Al0.07Cr0.23Nb0.19Ti0.3V0.21 | 1 | BCC | 597.7218 | 1318.015 | 1571.355 | 11.8328 | 0 | 0.070719 | 0 | 0 | 0 | 0 | 0.23101 | 0 | 0 | 0 | 0 | 0 | 0 | 0 | 0 | 0 | 0 | 0.19208 | 0 | 0 | 0 | 0 | 0 | 0 | 0 | 0 | 0.2957 | 0.21049 | 0 | 0 | 0 | 0 | 1 | 0 | 0 | 0 | 0 | 0 | 0
Al0.45Co0.15Cr0.14Fe0.13Ni0.13 | 1 |  | 769.32 | 575.2748 | 1229.1731 | 13.7091 | 0 | 0.44855 | 0 | 0 | 0 | 0.14661 | 0.14388 | 0 | 0.13259 | 0 | 0 | 0 | 0 | 0 | 0 | 0 | 0 | 0 | 0 | 0.12837 | 0 | 0 | 0 | 0 | 0 | 0 | 0 | 0 | 0 | 0 | 0 | 0 | 1 | 0 | 0 | 0 | 0 | 0 | 0
Mo0.25Nb0.16Ta0.26V0.17W0.16 | 4 | BCC | 632.062 | 2019.18 | 2577.515 | 5.8528 | 0 | 0 | 0 | 0 | 0 | 0 | 0 | 0 | 0 | 0 | 0 | 0 | 0 | 0 | 0 | 0.24725 | 0 | 0.16226 | 0 | 0 | 0 | 0 | 0 | 0 | 0 | 0.25655 | 0 | 0.17185 | 0.16208 | 0 | 0 | 0 | 0 | 0 | 0 | 1 | 0 | 0 | 0
Al0.03Co0.23Cr0.22Fe0.21Ni0.22Pd0.08 | 1 | FCC | 187.8675 | 370.0539 | 630.1273 | 30.8943 | 0 | 0.029705 | 0 | 0 | 0 | 0.2315 | 0.22369 | 0 | 0.21474 | 0 | 0 | 0 | 0 | 0 | 0 | 0 | 0 | 0 | 0 | 0.21893 | 0.081433 | 0 | 0 | 0 | 0 | 0 | 0 | 0 | 0 | 0 | 0 | 0 | 1 | 0 | 0 | 0 | 0 | 0 | 0
Co0.22Cr0.21Cu0.1Fe0.21Ni0.22V0.03 | 1 | FCC | 210.3184 | 423.7184 | 639.403 | 33.9883 | 0 | 0 | 0 | 0 | 0 | 0.22304 | 0.21464 | 0.10389 | 0.21215 | 0 | 0 | 0 | 0 | 0 | 0 | 0 | 0 | 0 | 0 | 0.21556 | 0 | 0 | 0 | 0 | 0 | 0 | 0 | 0.030712 | 0 | 0 | 0 | 0 | 1 | 0 | 0 | 0 | 0 | 0 | 0
Mo0.14Nb0.19Ti0.3V0.11Zr0.27 | 3 | BCC | 407.4631 | 1438.06 | 3009.48 | 17.347 | 0 | 0 | 0 | 0 | 0 | 0 | 0 | 0 | 0 | 0 | 0 | 0 | 0 | 0 | 0 | 0.14362 | 0 | 0.18794 | 0 | 0 | 0 | 0 | 0 | 0 | 0 | 0 | 0.29521 | 0.10759 | 0 | 0 | 0 | 0.26564 | 0 | 0 | 1 | 0 | 0 | 0 | 0
Co0.21Cr0.01Fe0.2Mo0.13Ni0.21V0.24 | 1 | FCC | 528.117 | 764.609 | 839.8143 | 17.727 | 0 | 0 | 0 | 0 | 0 | 0.21135 | 0.0080641 | 0 | 0.19925 | 0 | 0 | 0 | 0 | 0 | 0 | 0.13128 | 0 | 0 | 0 | 0.21385 | 0 | 0 | 0 | 0 | 0 | 0 | 0 | 0.2362 | 0 | 0 | 0 | 0 | 1 | 0 | 0 | 0 | 0 | 0 | 0
Al0.21B0.02Co0.14Cr0.13Cu0.11Fe0.13Ni0.11Pd0.04V0.11 | 1 | BCC | 634.414 | 1049.9765 | 1282.0505 | 12.6906 | 0 | 0.20733 | 0.01775 | 0 | 0 | 0.13758 | 0.13374 | 0.11468 | 0.12769 | 0 | 0 | 0 | 0 | 0 | 0 | 0 | 0 | 0 | 0 | 0.11499 | 0.038747 | 0 | 0 | 0 | 0 | 0 | 0 | 0.10751 | 0 | 0 | 0 | 0 | 1 | 0 | 0 | 0 | 0 | 0 | 0
Al0.08Co0.05Cr0.17Fe0.2Ni0.49 | 1 | FCC | 328.19 | 332.7567 | 684.316 | 36.505 | 0 | 0.082584 | 0 | 0 | 0 | 0.051516 | 0.1743 | 0 | 0.19764 | 0 | 0 | 0 | 0 | 0 | 0 | 0 | 0 | 0 | 0 | 0.49396 | 0 | 0 | 0 | 0 | 0 | 0 | 0 | 0 | 0 | 0 | 0 | 0 | 1 | 0 | 0 | 0 | 0 | 0 | 0
Al0.19Co0.1Cu0.2Ni0.19Ti0.27Y0.02Zr0.04 | 1 | FCC | 516.0992 | 1105.8635 | 1378.081 | 20.2299 | 0 | 0.19186 | 0 | 0 | 0 | 0.09629 | 0 | 0.204 | 0 | 0 | 0 | 0 | 0 | 0 | 0 | 0 | 0 | 0 | 0 | 0.18678 | 0 | 0 | 0 | 0 | 0 | 0 | 0.26631 | 0 | 0 | 0.016709 | 0 | 0.038052 | 1 | 0 | 0 | 0 | 0 | 0 | 0
Hf0.21Nb0.15Ta0.22Ti0.15W0.03Zr0.24 | 1 | BCC | 393.2766 | 1116.4925 | 1403.0279 | 28.1953 | 0 | 0 | 0 | 0 | 0 | 0 | 0 | 0 | 0 | 0 | 0 | 0.20652 | 0 | 0 | 0 | 0 | 0 | 0.14894 | 0 | 0 | 0 | 0 | 0 | 0 | 0 | 0.22346 | 0.15148 | 0 | 0.025475 | 0 | 0 | 0.24413 | 1 | 0 | 0 | 0 | 0 | 0 | 0
Co0.23Cr0.22Fe0.21Ge0.01Mo0.04Ni0.22Pd0.08 | 1 | FCC+IM | 233.2318 | 444.9321 | 760.1295 | 28.567 | 0 | 0 | 0 | 0 | 0 | 0.22673 | 0.21764 | 0 | 0.21228 | 0 | 0.012307 | 0 | 0 | 0 | 0 | 0.03642 | 0 | 0 | 0 | 0.2172 | 0.077424 | 0 | 0 | 0 | 0 | 0 | 0 | 0 | 0 | 0 | 0 | 0 | 1 | 0 | 0 | 0 | 0 | 0 | 0
Al0.03Co0.2Cr0.19Fe0.18Mn0.21Ni0.19 | 1 | FCC | 177.2396 | 470.0148 | 623.3054 | 50.2021 | 0 | 0.03045 | 0 | 0 | 0 | 0.19608 | 0.19208 | 0 | 0.18416 | 0 | 0 | 0 | 0 | 0 | 0.20916 | 0 | 0 | 0 | 0 | 0.18807 | 0 | 0 | 0 | 0 | 0 | 0 | 0 | 0 | 0 | 0 | 0 | 0 | 1 | 0 | 0 | 0 | 0 | 0 | 0
Al0.06Co0.26Cr0.09Fe0.23Mn0.15Ni0.21 | 7 | FCC | 265.2963 | 569.1856 | 745.4194 | 34.8433 | 0 | 0.056255 | 0 | 0 | 0 | 0.26489 | 0.090182 | 0 | 0.2334 | 0 | 0 | 0 | 0 | 0 | 0.14564 | 0 | 0 | 0 | 0 | 0.20963 | 0 | 0 | 0 | 0 | 0 | 0 | 0 | 0 | 0 | 0 | 0 | 0 | 0 | 0 | 0 | 0 | 0 | 0 | 1
Mo0.06Nb0.1Ta0.3V0.25W0.29 | 5 | BCC | 600.021 | 1075.6543 | 1630.9729 | 13.3656 | 0 | 0 | 0 | 0 | 0 | 0 | 0 | 0 | 0 | 0 | 0 | 0 | 0 | 0 | 0 | 0.059541 | 0 | 0.10456 | 0 | 0 | 0 | 0 | 0 | 0 | 0 | 0.29721 | 0 | 0.2476 | 0.29109 | 0 | 0 | 0 | 0 | 0 | 0 | 0 | 1 | 0 | 0
Al0.83Si0.17 | 1 |  | 738.312 | 1055.3139 | 1445.4783 | 10.0483 | 0 | 0.83319 | 0 | 0 | 0 | 0 | 0 | 0 | 0 | 0 | 0 | 0 | 0 | 0 | 0 | 0 | 0 | 0 | 0 | 0 | 0 | 0 | 0 | 0.16681 | 0 | 0 | 0 | 0 | 0 | 0 | 0 | 0 | 1 | 0 | 0 | 0 | 0 | 0 | 0
Al0.08Hf0.16Nb0.09Ti0.21V0.09Y0.14Zr0.23 | 1 | BCC+IM | 511.3995 | 1222.8322 | 1684.7983 | 20.759 | 0 | 0.078872 | 0 | 0 | 0 | 0 | 0 | 0 | 0 | 0 | 0 | 0.15909 | 0 | 0 | 0 | 0 | 0 | 0.085785 | 0 | 0 | 0 | 0 | 0 | 0 | 0 | 0 | 0.20817 | 0.093398 | 0 | 0.14465 | 0 | 0.23004 | 1 | 0 | 0 | 0 | 0 | 0 | 0
Al0.14Co0.13Cr0.18Fe0.17Ni0.17Si0.21 | 1 | FCC+BCC | 596.086 | 1393.6664 | 1857.0888 | 35.6122 | 0 | 0.14384 | 0 | 0 | 0 | 0.12923 | 0.18338 | 0 | 0.16531 | 0 | 0 | 0 | 0 | 0 | 0 | 0 | 0 | 0 | 0 | 0.16826 | 0 | 0 | 0 | 0.20997 | 0 | 0 | 0 | 0 | 0 | 0 | 0 | 0 | 1 | 0 | 0 | 0 | 0 | 0 | 0
Al0.05Co0.26Cr0.23Fe0.22Ni0.25 | 2 | FCC | 193.2848 | 575.0395 | 795.7381 | 32.7403 | 0 | 0.045146 | 0 | 0 | 0 | 0.26385 | 0.2306 | 0 | 0.21506 | 0 | 0 | 0 | 0 | 0 | 0 | 0 | 0 | 0 | 0 | 0.24535 | 0 | 0 | 0 | 0 | 0 | 0 | 0 | 0 | 0 | 0 | 0 | 0 | 0 | 1 | 0 | 0 | 0 | 0 | 0
Al0.02Co0.35Fe0.31Ni0.31 | 1 | FCC | 134.349 | 228.0389 | 580.9414 | 45.6583 | 0 | 0.02324 | 0 | 0 | 0 | 0.35218 | 0 | 0 | 0.30693 | 0 | 0 | 0 | 0 | 0 | 0 | 0 | 0 | 0 | 0 | 0.31487 | 0 | 0 | 0 | 0 | 0 | 0 | 0 | 0 | 0 | 0 | 0 | 0 | 1 | 0 | 0 | 0 | 0 | 0 | 0
Al0.05Co0.26Cr0.23Fe0.21Ni0.24 | 2 | FCC | 207.3221 | 556.1063 | 793.0317 | 31.7717 | 0 | 0.053863 | 0 | 0 | 0 | 0.2613 | 0.22669 | 0 | 0.21469 | 0 | 0 | 0 | 0 | 0 | 0 | 0 | 0 | 0 | 0 | 0.24345 | 0 | 0 | 0 | 0 | 0 | 0 | 0 | 0 | 0 | 0 | 0 | 0 | 0 | 1 | 0 | 0 | 0 | 0 | 0
Co0.27Cu0.24Fe0.24Ni0.25 | 1 | FCC | 200.5925 | 277.0376 | 533.8175 | 23.512 | 0 | 0 | 0 | 0 | 0 | 0.27104 | 0 | 0.24289 | 0.23975 | 0 | 0 | 0 | 0 | 0 | 0 | 0 | 0 | 0 | 0 | 0.24633 | 0 | 0 | 0 | 0 | 0 | 0 | 0 | 0 | 0 | 0 | 0 | 0 | 1 | 0 | 0 | 0 | 0 | 0 | 0
Co0.2Fe0.19Mo0.2Ni0.2V0.22 | 1 | IM | 609.5998 | 822.68 | 1279.836 | 17.5 | 0 | 0 | 0 | 0 | 0 | 0.19631 | 0 | 0 | 0.18578 | 0 | 0 | 0 | 0 | 0 | 0 | 0.20068 | 0 | 0 | 0 | 0.20138 | 0 | 0 | 0 | 0 | 0 | 0 | 0 | 0.21585 | 0 | 0 | 0 | 0 | 1 | 0 | 0 | 0 | 0 | 0 | 0
Co0.08Cu0.2Fe0.2Mn0.29Ni0.23 | 1 | FCC | 260.1736 | 370.0858 | 546.1007 | 28.7972 | 0 | 0 | 0 | 0 | 0 | 0.075191 | 0 | 0.20148 | 0.20372 | 0 | 0 | 0 | 0 | 0 | 0.29029 | 0 | 0 | 0 | 0 | 0.22933 | 0 | 0 | 0 | 0 | 0 | 0 | 0 | 0 | 0 | 0 | 0 | 0 | 1 | 0 | 0 | 0 | 0 | 0 | 0
Al0.07Cr0.09Cu0.17Fe0.18Mo0.08Ni0.27V0.15 | 5 | FCC | 477.7761 | 1031.6098 | 1200.7993 | 17.0466 | 0 | 0.065544 | 0 | 0 | 0 | 0 | 0.089944 | 0.16931 | 0.1765 | 0 | 0 | 0 | 0 | 0 | 0 | 0.082606 | 0 | 0 | 0 | 0.26673 | 0 | 0 | 0 | 0 | 0 | 0 | 0 | 0.14936 | 0 | 0 | 0 | 0 | 0 | 0 | 0 | 0 | 1 | 0 | 0
Hf0.25Mo0.05Nb0.16Si0.07Ti0.16V0.3 | 1 | BCC+IM | 573.9212 | 892.4522 | 1706.65 | 37.324 | 0 | 0 | 0 | 0 | 0 | 0 | 0 | 0 | 0 | 0 | 0 | 0.25094 | 0 | 0 | 0 | 0.052376 | 0 | 0.16418 | 0 | 0 | 0 | 0 | 0 | 0.065007 | 0 | 0 | 0.16422 | 0.30328 | 0 | 0 | 0 | 0 | 1 | 0 | 0 | 0 | 0 | 0 | 0
Al0.09Mo0.19Nb0.2Si0.01Ta0.29Ti0.07V0.06Zr0.08 | 5 | BCC | 612.0422 | 1219.7802 | 1963.888 | 9.8791 | 0 | 0.090409 | 0 | 0 | 0 | 0 | 0 | 0 | 0 | 0 | 0 | 0 | 0 | 0 | 0 | 0.19082 | 0 | 0.20325 | 0 | 0 | 0 | 0 | 0 | 0.0080954 | 0 | 0.29059 | 0.072552 | 0.059545 | 0 | 0 | 0 | 0.084736 | 0 | 0 | 0 | 0 | 1 | 0 | 0
Co0.01Nb0.06Ni0.15Ta0.07Ti0.38V0.33 | 1 | BCC | 387.5535 | 1035.698 | 1388.5 | 37.336 | 0 | 0 | 0 | 0 | 0 | 0.0086048 | 0 | 0 | 0 | 0 | 0 | 0 | 0 | 0 | 0 | 0 | 0 | 0.059099 | 0 | 0.14899 | 0 | 0 | 0 | 0 | 0 | 0.070465 | 0.37819 | 0.33465 | 0 | 0 | 0 | 0 | 1 | 0 | 0 | 0 | 0 | 0 | 0
Al0.47Co0.08Cr0.13Cu0.03Fe0.14Ni0.15 | 1 |  | 751.83 | 587.2867 | 1277.7254 | 12.8341 | 0 | 0.47279 | 0 | 0 | 0 | 0.077989 | 0.13416 | 0.027389 | 0.13861 | 0 | 0 | 0 | 0 | 0 | 0 | 0 | 0 | 0 | 0 | 0.14906 | 0 | 0 | 0 | 0 | 0 | 0 | 0 | 0 | 0 | 0 | 0 | 0 | 1 | 0 | 0 | 0 | 0 | 0 | 0
Al0.14Cr0.2Nb0.19Ti0.26V0.21 | 1 | BCC | 601.4172 | 1264.4317 | 1702.6833 | 10.6553 | 0 | 0.14027 | 0 | 0 | 0 | 0 | 0.20095 | 0 | 0 | 0 | 0 | 0 | 0 | 0 | 0 | 0 | 0 | 0.19094 | 0 | 0 | 0 | 0 | 0 | 0 | 0 | 0 | 0.2597 | 0.20814 | 0 | 0 | 0 | 0 | 1 | 0 | 0 | 0 | 0 | 0 | 0
Co0.23Cr0.22Fe0.23Mo0.1Ni0.22 | 1 | FCC+IM | 231.0241 | 427.8212 | 742.4117 | 32.5943 | 0 | 0 | 0 | 0 | 0 | 0.23316 | 0.21844 | 0 | 0.22731 | 0 | 0 | 0 | 0 | 0 | 0 | 0.097297 | 0 | 0 | 0 | 0.22379 | 0 | 0 | 0 | 0 | 0 | 0 | 0 | 0 | 0 | 0 | 0 | 0 | 1 | 0 | 0 | 0 | 0 | 0 | 0
Al0.02Co0.16Cr0.2Fe0.2Mn0.25Ni0.17 | 1 | FCC | 270.0434 | 487.9941 | 700.3973 | 38.2544 | 0 | 0.018213 | 0 | 0 | 0 | 0.1609 | 0.19673 | 0 | 0.20452 | 0 | 0 | 0 | 0 | 0 | 0.24868 | 0 | 0 | 0 | 0 | 0.17096 | 0 | 0 | 0 | 0 | 0 | 0 | 0 | 0 | 0 | 0 | 0 | 0 | 1 | 0 | 0 | 0 | 0 | 0 | 0
Co0.19Cr0.17Cu0.02Fe0.21Mn0.21Ni0.17V0.03 | 3 | FCC | 221.6 | 441.0477 | 802.2597 | 51.5616 | 0 | 0 | 0 | 0 | 0 | 0.19009 | 0.16756 | 0.017986 | 0.20986 | 0 | 0 | 0 | 0 | 0 | 0.21429 | 0 | 0 | 0 | 0 | 0.17112 | 0 | 0 | 0 | 0 | 0 | 0 | 0 | 0.0291 | 0 | 0 | 0 | 0 | 0 | 0 | 1 | 0 | 0 | 0 | 0
Al0.12Mo0.01Nb0.2Ti0.34V0.03Zr0.3 | 3 | BCC | 386.643 | 1217.21 | 1494.84 | 17.2115 | 0 | 0.12204 | 0 | 0 | 0 | 0 | 0 | 0 | 0 | 0 | 0 | 0 | 0 | 0 | 0 | 0.0091988 | 0 | 0.19955 | 0 | 0 | 0 | 0 | 0 | 0 | 0 | 0 | 0.33662 | 0.032511 | 0 | 0 | 0 | 0.30009 | 0 | 0 | 1 | 0 | 0 | 0 | 0
Al0.02Cr0.11Mo0.09Nb0.22Ti0.28V0.28 | 1 | BCC | 573.3727 | 1383.035 | 1768.624 | 20.1725 | 0 | 0.017258 | 0 | 0 | 0 | 0 | 0.11435 | 0 | 0 | 0 | 0 | 0 | 0 | 0 | 0 | 0.093445 | 0 | 0.21854 | 0 | 0 | 0 | 0 | 0 | 0 | 0 | 0 | 0.27748 | 0.27892 | 0 | 0 | 0 | 0 | 1 | 0 | 0 | 0 | 0 | 0 | 0
Mo0.13Nb0.02Ta0.34V0.13W0.38 | 5 | BCC | 686.1499 | 857.4266 | 1453.1375 | 7.2022 | 0 | 0 | 0 | 0 | 0 | 0 | 0 | 0 | 0 | 0 | 0 | 0 | 0 | 0 | 0 | 0.13065 | 0 | 0.017749 | 0 | 0 | 0 | 0 | 0 | 0 | 0 | 0.3437 | 0 | 0.12656 | 0.38134 | 0 | 0 | 0 | 0 | 0 | 0 | 0 | 1 | 0 | 0
Al0.05Co0.25Cr0.23Fe0.24Ni0.24 | 3 | FCC | 121.8409 | 351.1163 | 623.5534 | 50.2966 | 0 | 0.047615 | 0 | 0 | 0 | 0.24563 | 0.23413 | 0 | 0.23639 | 0 | 0 | 0 | 0 | 0 | 0 | 0 | 0 | 0 | 0 | 0.23624 | 0 | 0 | 0 | 0 | 0 | 0 | 0 | 0 | 0 | 0 | 0 | 0 | 0 | 0 | 1 | 0 | 0 | 0 | 0
Co0.25Cr0.25Fe0.24Ni0.25Si0.01 | 5 | FCC | 237.0707 | 400.5255 | 629.8606 | 39.4687 | 0 | 0 | 0 | 0 | 0 | 0.25164 | 0.24521 | 0 | 0.24263 | 0 | 0 | 0 | 0 | 0 | 0 | 0 | 0 | 0 | 0 | 0.24889 | 0 | 0 | 0 | 0.011625 | 0 | 0 | 0 | 0 | 0 | 0 | 0 | 0 | 0 | 0 | 0 | 0 | 1 | 0 | 0
Al0.39Co0.01Cr0.14Cu0.03Fe0.12Mn0.21Ni0.03Si0.05 | 1 |  | 617.8136 | 724.5121 | 1023.6581 | 33.0371 | 0 | 0.39013 | 0 | 0 | 0 | 0.01496 | 0.13803 | 0.03421 | 0.12199 | 0 | 0 | 0 | 0 | 0 | 0.21242 | 0 | 0 | 0 | 0 | 0.03384 | 0 | 0 | 0 | 0.054427 | 0 | 0 | 0 | 0 | 0 | 0 | 0 | 0 | 1 | 0 | 0 | 0 | 0 | 0 | 0
Al0.1Co0.2Cr0.16Fe0.16Ni0.38 | 1 | FCC | 390.8156 | 571.2829 | 774.2948 | 26.4037 | 0 | 0.10167 | 0 | 0 | 0 | 0.19709 | 0.15899 | 0 | 0.16197 | 0 | 0 | 0 | 0 | 0 | 0 | 0 | 0 | 0 | 0 | 0.38029 | 0 | 0 | 0 | 0 | 0 | 0 | 0 | 0 | 0 | 0 | 0 | 0 | 1 | 0 | 0 | 0 | 0 | 0 | 0
Al0.01Mo0.21Nb0.2Ti0.29V0.29 | 1 | BCC | 450.6117 | 1418.45 | 2116.022 | 20.35 | 0 | 0.0081174 | 0 | 0 | 0 | 0 | 0 | 0 | 0 | 0 | 0 | 0 | 0 | 0 | 0 | 0.20665 | 0 | 0.2025 | 0 | 0 | 0 | 0 | 0 | 0 | 0 | 0 | 0.29184 | 0.29089 | 0 | 0 | 0 | 0 | 1 | 0 | 0 | 0 | 0 | 0 | 0
Al0.14Cr0.17Nb0.28Ti0.24V0.17 | 1 | BCC | 558.565 | 1290.6133 | 1610.6423 | 9.5155 | 0 | 0.13739 | 0 | 0 | 0 | 0 | 0.16793 | 0 | 0 | 0 | 0 | 0 | 0 | 0 | 0 | 0 | 0 | 0.27873 | 0 | 0 | 0 | 0 | 0 | 0 | 0 | 0 | 0.24176 | 0.17418 | 0 | 0 | 0 | 0 | 1 | 0 | 0 | 0 | 0 | 0 | 0
Co0.27Cu0.25Fe0.24Ni0.25 | 1 | FCC | 199.3435 | 278.6729 | 520.575 | 25.1767 | 0 | 0 | 0 | 0 | 0 | 0.26508 | 0 | 0.24571 | 0.23844 | 0 | 0 | 0 | 0 | 0 | 0 | 0 | 0 | 0 | 0 | 0.25076 | 0 | 0 | 0 | 0 | 0 | 0 | 0 | 0 | 0 | 0 | 0 | 0 | 1 | 0 | 0 | 0 | 0 | 0 | 0
Co0.27Cr0.19Fe0.02Mn0.21Ni0.29V0.02 | 3 | FCC | 296.4056 | 418.48 | 841.7056 | 48.5935 | 0 | 0 | 0 | 0 | 0 | 0.2715 | 0.19128 | 0 | 0.019061 | 0 | 0 | 0 | 0 | 0 | 0.2065 | 0 | 0 | 0 | 0 | 0.2858 | 0 | 0 | 0 | 0 | 0 | 0 | 0 | 0.022206 | 0 | 0 | 0 | 0 | 0 | 0 | 1 | 0 | 0 | 0 | 0
Al0.16Co0.24Cr0.13Fe0.11Ni0.25Ti0.11 | 1 | FCC+BCC | 663.733 | 1371.519 | 1773.961 | 19.8228 | 0 | 0.15696 | 0 | 0 | 0 | 0.23525 | 0.13463 | 0 | 0.11377 | 0 | 0 | 0 | 0 | 0 | 0 | 0 | 0 | 0 | 0 | 0.25199 | 0 | 0 | 0 | 0 | 0 | 0 | 0.10741 | 0 | 0 | 0 | 0 | 0 | 1 | 0 | 0 | 0 | 0 | 0 | 0
Cr0.18Fe0.11Nb0.02Ni0.13Ti0.22V0.17Zr0.16 | 1 | BCC | 699.618 | 1266.2517 | 1548.1658 | 12.9332 | 0 | 0 | 0 | 0 | 0 | 0 | 0.17657 | 0 | 0.10767 | 0 | 0 | 0 | 0 | 0 | 0 | 0 | 0 | 0.021734 | 0 | 0.13494 | 0 | 0 | 0 | 0 | 0 | 0 | 0.22461 | 0.17481 | 0 | 0 | 0 | 0.15966 | 1 | 0 | 0 | 0 | 0 | 0 | 0
Al0.3Co0.17Cr0.18Cu0.17Fe0.19 | 1 | FCC+BCC | 543.3627 | 1006.1 | 1772.3832 | 18.1935 | 0 | 0.29755 | 0 | 0 | 0 | 0.16664 | 0.18029 | 0.168 | 0.18752 | 0 | 0 | 0 | 0 | 0 | 0 | 0 | 0 | 0 | 0 | 0 | 0 | 0 | 0 | 0 | 0 | 0 | 0 | 0 | 0 | 0 | 0 | 0 | 1 | 0 | 0 | 0 | 0 | 0 | 0
Al0.16Co0.17Cr0.16Cu0.16Fe0.17Ni0.16V0.02 | 1 | FCC+BCC | 502.4557 | 1086.6787 | 1492.5294 | 17.9155 | 0 | 0.15939 | 0 | 0 | 0 | 0.17179 | 0.15922 | 0.15916 | 0.16656 | 0 | 0 | 0 | 0 | 0 | 0 | 0 | 0 | 0 | 0 | 0.16282 | 0 | 0 | 0 | 0 | 0 | 0 | 0 | 0.021066 | 0 | 0 | 0 | 0 | 1 | 0 | 0 | 0 | 0 | 0 | 0
Cu0.37Mn0.31Ni0.32 | 1 | FCC | 187.41 | 412.0673 | 658.1966 | 48.352 | 0 | 0 | 0 | 0 | 0 | 0 | 0 | 0.37265 | 0 | 0 | 0 | 0 | 0 | 0 | 0.31173 | 0 | 0 | 0 | 0 | 0.31562 | 0 | 0 | 0 | 0 | 0 | 0 | 0 | 0 | 0 | 0 | 0 | 0 | 1 | 0 | 0 | 0 | 0 | 0 | 0
Al0.08Co0.24Cr0.22Fe0.24Ni0.23 | 1 | FCC | 181.7377 | 251.8856 | 630.9583 | 44.8148 | 0 | 0.081155 | 0 | 0 | 0 | 0.23667 | 0.21729 | 0 | 0.23817 | 0 | 0 | 0 | 0 | 0 | 0 | 0 | 0 | 0 | 0 | 0.22672 | 0 | 0 | 0 | 0 | 0 | 0 | 0 | 0 | 0 | 0 | 0 | 0 | 1 | 0 | 0 | 0 | 0 | 0 | 0
Al0.16Co0.25Cr0.14Fe0.12Ni0.28Ti0.06 | 1 | FCC+BCC | 477.874 | 1337.84 | 1699.7004 | 19.4468 | 0 | 0.16429 | 0 | 0 | 0 | 0.24804 | 0.13598 | 0 | 0.11564 | 0 | 0 | 0 | 0 | 0 | 0 | 0 | 0 | 0 | 0 | 0.27654 | 0 | 0 | 0 | 0 | 0 | 0 | 0.059512 | 0 | 0 | 0 | 0 | 0 | 1 | 0 | 0 | 0 | 0 | 0 | 0
Al0.09Co0.2Cr0.23Cu0.22Fe0.25 | 1 | FCC | 267.5891 | 498.085 | 919.2496 | 25.4471 | 0 | 0.085817 | 0 | 0 | 0 | 0.20384 | 0.23082 | 0.22481 | 0.2547 | 0 | 0 | 0 | 0 | 0 | 0 | 0 | 0 | 0 | 0 | 0 | 0 | 0 | 0 | 0 | 0 | 0 | 0 | 0 | 0 | 0 | 0 | 0 | 1 | 0 | 0 | 0 | 0 | 0 | 0
Co0.01Cr0.26Cu0.09Fe0.29Ni0.35 | 5 | FCC+BCC | 318.2033 | 338.722 | 536.8055 | 33.8505 | 0 | 0 | 0 | 0 | 0 | 0.014481 | 0.2561 | 0.087661 | 0.29081 | 0 | 0 | 0 | 0 | 0 | 0 | 0 | 0 | 0 | 0 | 0.35095 | 0 | 0 | 0 | 0 | 0 | 0 | 0 | 0 | 0 | 0 | 0 | 0 | 0 | 0 | 0 | 0 | 1 | 0 | 0
Co0.36Fe0.31Ni0.33 | 1 | FCC | 132.2148 | 222.0322 | 579.7514 | 46.3473 | 0 | 0 | 0 | 0 | 0 | 0.3609 | 0 | 0 | 0.31365 | 0 | 0 | 0 | 0 | 0 | 0 | 0 | 0 | 0 | 0 | 0.32545 | 0 | 0 | 0 | 0 | 0 | 0 | 0 | 0 | 0 | 0 | 0 | 0 | 1 | 0 | 0 | 0 | 0 | 0 | 0
Al0.02Hf0.12Nb0.18Ta0.2Ti0.24Zr0.23 | 1 | BCC | 420.5725 | 1264.3767 | 1315.4362 | 29.543 | 0 | 0.017425 | 0 | 0 | 0 | 0 | 0 | 0 | 0 | 0 | 0 | 0.12259 | 0 | 0 | 0 | 0 | 0 | 0.1834 | 0 | 0 | 0 | 0 | 0 | 0 | 0 | 0.20038 | 0.24196 | 0 | 0 | 0 | 0 | 0.23425 | 1 | 0 | 0 | 0 | 0 | 0 | 0
Al0.04Mo0.22Nb0.16Ta0.24V0.1W0.24 | 5 | BCC | 670.0404 | 1309.06 | 1556.221 | 6.7351 | 0 | 0.039802 | 0 | 0 | 0 | 0 | 0 | 0 | 0 | 0 | 0 | 0 | 0 | 0 | 0 | 0.21569 | 0 | 0.16399 | 0 | 0 | 0 | 0 | 0 | 0 | 0 | 0.2375 | 0 | 0.095564 | 0.24393 | 0 | 0 | 0 | 0 | 0 | 0 | 0 | 1 | 0 | 0
Al0.18Co0.18Cr0.11Cu0.17Fe0.18Ni0.18 | 1 | FCC+BCC | 493.7434 | 1085.8232 | 1975.6087 | 18.2574 | 0 | 0.17907 | 0 | 0 | 0 | 0.1848 | 0.11005 | 0.17285 | 0.17586 | 0 | 0 | 0 | 0 | 0 | 0 | 0 | 0 | 0 | 0 | 0.17736 | 0 | 0 | 0 | 0 | 0 | 0 | 0 | 0 | 0 | 0 | 0 | 0 | 1 | 0 | 0 | 0 | 0 | 0 | 0
Co0.24Cr0.21Fe0.16Ni0.24Si0.16 | 1 | FCC | 383.0401 | 576.0053 | 770.9539 | 38.5309 | 0 | 0 | 0 | 0 | 0 | 0.23688 | 0.20839 | 0 | 0.15535 | 0 | 0 | 0 | 0 | 0 | 0 | 0 | 0 | 0 | 0 | 0.24362 | 0 | 0 | 0 | 0.15576 | 0 | 0 | 0 | 0 | 0 | 0 | 0 | 0 | 1 | 0 | 0 | 0 | 0 | 0 | 0
Al0.35Co0.19Cr0.19Fe0.18Ni0.09 | 1 | BCC | 600.8536 | 1158.5487 | 2100.1137 | 14.6467 | 0 | 0.35073 | 0 | 0 | 0 | 0.18568 | 0.19394 | 0 | 0.17953 | 0 | 0 | 0 | 0 | 0 | 0 | 0 | 0 | 0 | 0 | 0.090117 | 0 | 0 | 0 | 0 | 0 | 0 | 0 | 0 | 0 | 0 | 0 | 0 | 1 | 0 | 0 | 0 | 0 | 0 | 0
Co0.28Cr0.24Fe0.23Ni0.26 | 2 | FCC | 192.2696 | 580.2188 | 800.3365 | 33.2845 | 0 | 0 | 0 | 0 | 0 | 0.27556 | 0.24188 | 0 | 0.22626 | 0 | 0 | 0 | 0 | 0 | 0 | 0 | 0 | 0 | 0 | 0.25631 | 0 | 0 | 0 | 0 | 0 | 0 | 0 | 0 | 0 | 0 | 0 | 0 | 0 | 1 | 0 | 0 | 0 | 0 | 0
Cr0.17Nb0.31Ta0.01Ti0.23Zr0.26 | 5 | BCC+IM | 493.51 | 1207.2 | 1345.45 | 15.7056 | 0 | 0 | 0 | 0 | 0 | 0 | 0.1717 | 0 | 0 | 0 | 0 | 0 | 0 | 0 | 0 | 0 | 0 | 0.31347 | 0 | 0 | 0 | 0 | 0 | 0 | 0 | 0.012755 | 0.2335 | 0 | 0 | 0 | 0 | 0.26473 | 0 | 0 | 0 | 0 | 1 | 0 | 0
Al0.05Co0.17Cu0.23Fe0.1Ni0.2Ti0.17Zr0.08 | 6 | FCC | 528.7134 | 1061.6326 | 1442.8467 | 20.0985 | 0 | 0.046148 | 0 | 0 | 0 | 0.17121 | 0 | 0.23191 | 0.10057 | 0 | 0 | 0 | 0 | 0 | 0 | 0 | 0 | 0 | 0 | 0.20382 | 0 | 0 | 0 | 0 | 0 | 0 | 0.16552 | 0 | 0 | 0 | 0 | 0.080826 | 0 | 0 | 0 | 0 | 0 | 1 | 0
Al0.08Co0.18Cr0.18Fe0.18Ni0.18V0.21 | 1 | FCC | 383.4168 | 884.2 | 1138.9785 | 11.1244 | 0 | 0.081997 | 0 | 0 | 0 | 0.17939 | 0.17672 | 0 | 0.1758 | 0 | 0 | 0 | 0 | 0 | 0 | 0 | 0 | 0 | 0 | 0.1766 | 0 | 0 | 0 | 0 | 0 | 0 | 0 | 0.2095 | 0 | 0 | 0 | 0 | 1 | 0 | 0 | 0 | 0 | 0 | 0
Al0.02Cu0.28Fe0.11Mn0.3Ni0.28 | 1 | FCC | 195.327 | 310.701 | 648.4486 | 42.9093 | 0 | 0.021182 | 0 | 0 | 0 | 0 | 0 | 0.28479 | 0.11353 | 0 | 0 | 0 | 0 | 0 | 0.30124 | 0 | 0 | 0 | 0 | 0.27926 | 0 | 0 | 0 | 0 | 0 | 0 | 0 | 0 | 0 | 0 | 0 | 0 | 1 | 0 | 0 | 0 | 0 | 0 | 0
Al0.06Co0.17Cu0.17Fe0.21Mn0.17Ni0.2Sn0.01 | 1 | FCC+IM | 292.032 | 452.0903 | 480.0445 | 22.201 | 0 | 0.057772 | 0 | 0 | 0 | 0.17238 | 0 | 0.17264 | 0.21391 | 0 | 0 | 0 | 0 | 0 | 0.17271 | 0 | 0 | 0 | 0 | 0.19742 | 0 | 0 | 0 | 0 | 0.013172 | 0 | 0 | 0 | 0 | 0 | 0 | 0 | 1 | 0 | 0 | 0 | 0 | 0 | 0
Al0.09Cr0.09Hf0.18Mo0.02Nb0.17Ta0.12Ti0.15Zr0.19 | 1 | BCC | 508.4148 | 1416.7405 | 1778.4675 | 30.8185 | 0 | 0.09448 | 0 | 0 | 0 | 0 | 0.085059 | 0 | 0 | 0 | 0 | 0.17744 | 0 | 0 | 0 | 0.021988 | 0 | 0.16693 | 0 | 0 | 0 | 0 | 0 | 0 | 0 | 0.12306 | 0.14551 | 0 | 0 | 0 | 0 | 0.18553 | 1 | 0 | 0 | 0 | 0 | 0 | 0
Al0.07Co0.21Cr0.18Fe0.22Ni0.21Si0.11 | 1 | FCC+BCC | 262.7547 | 409.741 | 688.1371 | 29.196 | 0 | 0.071198 | 0 | 0 | 0 | 0.21144 | 0.17815 | 0 | 0.21616 | 0 | 0 | 0 | 0 | 0 | 0 | 0 | 0 | 0 | 0 | 0.21336 | 0 | 0 | 0 | 0.10969 | 0 | 0 | 0 | 0 | 0 | 0 | 0 | 0 | 1 | 0 | 0 | 0 | 0 | 0 | 0
Al0.04Co0.08Cr0.22Fe0.24Mn0.16Ni0.26 | 1 | FCC | 285.4985 | 422.9875 | 646.3275 | 32.1895 | 0 | 0.041249 | 0 | 0 | 0 | 0.084738 | 0.22166 | 0 | 0.2396 | 0 | 0 | 0 | 0 | 0 | 0.15591 | 0 | 0 | 0 | 0 | 0.25685 | 0 | 0 | 0 | 0 | 0 | 0 | 0 | 0 | 0 | 0 | 0 | 0 | 1 | 0 | 0 | 0 | 0 | 0 | 0
Al0.19Co0.04Cr0.23Fe0.25Ni0.29 | 1 | BCC+IM | 437.7853 | 922.354 | 1975.1986 | 20.032 | 0 | 0.18774 | 0 | 0 | 0 | 0.036483 | 0.22923 | 0 | 0.25263 | 0 | 0 | 0 | 0 | 0 | 0 | 0 | 0 | 0 | 0 | 0.29392 | 0 | 0 | 0 | 0 | 0 | 0 | 0 | 0 | 0 | 0 | 0 | 0 | 1 | 0 | 0 | 0 | 0 | 0 | 0
Al0.37Co0.2Cr0.28Fe0.14 | 1 | BCC | 684.469 | 1329.3422 | 1330.3041 | 15.7794 | 0 | 0.37415 | 0 | 0 | 0 | 0.20157 | 0.27979 | 0 | 0.14448 | 0 | 0 | 0 | 0 | 0 | 0 | 0 | 0 | 0 | 0 | 0 | 0 | 0 | 0 | 0 | 0 | 0 | 0 | 0 | 0 | 0 | 0 | 0 | 1 | 0 | 0 | 0 | 0 | 0 | 0
Co0.22Fe0.2Mo0.16Ni0.22V0.2 | 1 | FCC+IM | 573.9924 | 764.829 | 863.6159 | 17.219 | 0 | 0 | 0 | 0 | 0 | 0.21748 | 0 | 0 | 0.20279 | 0 | 0 | 0 | 0 | 0 | 0 | 0.16153 | 0 | 0 | 0 | 0.22018 | 0 | 0 | 0 | 0 | 0 | 0 | 0 | 0.19802 | 0 | 0 | 0 | 0 | 1 | 0 | 0 | 0 | 0 | 0 | 0
Al0.1Cr0.19Hf0.05Mo0.15Nb0.19Ta0.09Ti0.08Zr0.15 | 3 | BCC | 668.676 | 1575.516 | 1818.798 | 13.9745 | 0 | 0.10431 | 0 | 0 | 0 | 0 | 0.19203 | 0 | 0 | 0 | 0 | 0.046646 | 0 | 0 | 0 | 0.14691 | 0 | 0.18773 | 0 | 0 | 0 | 0 | 0 | 0 | 0 | 0.093624 | 0.080153 | 0 | 0 | 0 | 0 | 0.1486 | 0 | 0 | 1 | 0 | 0 | 0 | 0
Al0.15Co0.17Cu0.17Fe0.2Mn0.12Ni0.18Sn0.01 | 1 | FCC+BCC+IM | 444.768 | 933.9336 | 1160.2783 | 19.8371 | 0 | 0.15371 | 0 | 0 | 0 | 0.16567 | 0 | 0.16864 | 0.20106 | 0 | 0 | 0 | 0 | 0 | 0.12471 | 0 | 0 | 0 | 0 | 0.17663 | 0 | 0 | 0 | 0 | 0.0095703 | 0 | 0 | 0 | 0 | 0 | 0 | 0 | 1 | 0 | 0 | 0 | 0 | 0 | 0
Hf0.27Mo0.03Nb0.16Si0.02Ti0.18V0.22Zr0.13 | 1 | BCC | 581.6451 | 860.74 | 1429.99 | 38.899 | 0 | 0 | 0 | 0 | 0 | 0 | 0 | 0 | 0 | 0 | 0 | 0.26526 | 0 | 0 | 0 | 0.027839 | 0 | 0.15846 | 0 | 0 | 0 | 0 | 0 | 0.018264 | 0 | 0 | 0.18179 | 0.22172 | 0 | 0 | 0 | 0.12667 | 1 | 0 | 0 | 0 | 0 | 0 | 0
Al0.17Co0.17Cr0.16Cu0.15Fe0.16Ni0.15V0.04 | 1 | FCC+BCC | 561.2547 | 1036.6296 | 1605.8945 | 17.6609 | 0 | 0.17299 | 0 | 0 | 0 | 0.16594 | 0.15529 | 0.15068 | 0.15952 | 0 | 0 | 0 | 0 | 0 | 0 | 0 | 0 | 0 | 0 | 0.15359 | 0 | 0 | 0 | 0 | 0 | 0 | 0 | 0.041993 | 0 | 0 | 0 | 0 | 1 | 0 | 0 | 0 | 0 | 0 | 0
Fe0.53Hf0.01Mn0.04Mo0.06Ni0.12Si0.02Ti0.19Zr0.05 | 1 | BCC+IM | 632.65 | 1109.1626 | 1415.064 | 28.9466 | 0 | 0 | 0 | 0 | 0 | 0 | 0 | 0 | 0.52885 | 0 | 0 | 0.0064453 | 0 | 0 | 0.041027 | 0.055933 | 0 | 0 | 0 | 0.11753 | 0 | 0 | 0 | 0.017981 | 0 | 0 | 0.18563 | 0 | 0 | 0 | 0 | 0.046606 | 1 | 0 | 0 | 0 | 0 | 0 | 0
Co0.22Cr0.17Fe0.28Ni0.33 | 6 | FCC | 294.6864 | 314.8504 | 724.6157 | 44.445 | 0 | 0 | 0 | 0 | 0 | 0.2237 | 0.17037 | 0 | 0.28001 | 0 | 0 | 0 | 0 | 0 | 0 | 0 | 0 | 0 | 0 | 0.32592 | 0 | 0 | 0 | 0 | 0 | 0 | 0 | 0 | 0 | 0 | 0 | 0 | 0 | 0 | 0 | 0 | 0 | 1 | 0
Hf0.16Nb0.01Ta0.2Ti0.36Zr0.28 | 1 | BCC | 326.404 | 1085.76 | 1143.495 | 27.405 | 0 | 0 | 0 | 0 | 0 | 0 | 0 | 0 | 0 | 0 | 0 | 0.16196 | 0 | 0 | 0 | 0 | 0 | 0.0077605 | 0 | 0 | 0 | 0 | 0 | 0 | 0 | 0.19801 | 0.35641 | 0 | 0 | 0 | 0 | 0.27586 | 1 | 0 | 0 | 0 | 0 | 0 | 0
Al0.23Co0.1Cr0.24Fe0.19Ni0.23 | 4 | BCC | 529.3018 | 1316.9543 | 2377.452 | 18.122 | 0 | 0.23204 | 0 | 0 | 0 | 0.099572 | 0.24421 | 0 | 0.1895 | 0 | 0 | 0 | 0 | 0 | 0 | 0 | 0 | 0 | 0 | 0.23468 | 0 | 0 | 0 | 0 | 0 | 0 | 0 | 0 | 0 | 0 | 0 | 0 | 0 | 0 | 0 | 1 | 0 | 0 | 0
Al0.04Cr0.14Mo0.12Nb0.21Ti0.25V0.25 | 1 | BCC | 598.2382 | 1344.3 | 1464.214 | 17.7835 | 0 | 0.037257 | 0 | 0 | 0 | 0 | 0.1424 | 0 | 0 | 0 | 0 | 0 | 0 | 0 | 0 | 0.11691 | 0 | 0.21056 | 0 | 0 | 0 | 0 | 0 | 0 | 0 | 0 | 0.24533 | 0.24755 | 0 | 0 | 0 | 0 | 1 | 0 | 0 | 0 | 0 | 0 | 0
Al0.19Nb0.17Ta0.04Ti0.3V0.02Zr0.27 | 3 | BCC | 426.4204 | 1320.963 | 1369.17 | 13.0848 | 0 | 0.18979 | 0 | 0 | 0 | 0 | 0 | 0 | 0 | 0 | 0 | 0 | 0 | 0 | 0 | 0 | 0 | 0.1717 | 0 | 0 | 0 | 0 | 0 | 0 | 0 | 0.039496 | 0.30429 | 0.02214 | 0 | 0 | 0 | 0.27258 | 0 | 0 | 1 | 0 | 0 | 0 | 0
Al0.24Cr0.32Fe0.22Mo0.06Ni0.17 | 1 | BCC+IM | 671.7685 | 1984.045 | 2772.107 | 18.8588 | 0 | 0.23914 | 0 | 0 | 0 | 0 | 0.31542 | 0 | 0.22168 | 0 | 0 | 0 | 0 | 0 | 0 | 0.05859 | 0 | 0 | 0 | 0.16517 | 0 | 0 | 0 | 0 | 0 | 0 | 0 | 0 | 0 | 0 | 0 | 0 | 1 | 0 | 0 | 0 | 0 | 0 | 0
Mo0.08Nb0.15Ti0.29V0.25Zr0.22 | 1 | BCC | 393.2706 | 1385.157 | 2121.0733 | 31.983 | 0 | 0 | 0 | 0 | 0 | 0 | 0 | 0 | 0 | 0 | 0 | 0 | 0 | 0 | 0 | 0.082711 | 0 | 0.15209 | 0 | 0 | 0 | 0 | 0 | 0 | 0 | 0 | 0.29304 | 0.24905 | 0 | 0 | 0 | 0.22312 | 1 | 0 | 0 | 0 | 0 | 0 | 0
Al0.04Cr0.18Nb0.15Ti0.23V0.2Zr0.2 | 3 | BCC | 562.394 | 1295.7825 | 1555.6 | 11.4645 | 0 | 0.041737 | 0 | 0 | 0 | 0 | 0.17747 | 0 | 0 | 0 | 0 | 0 | 0 | 0 | 0 | 0 | 0 | 0.15218 | 0 | 0 | 0 | 0 | 0 | 0 | 0 | 0 | 0.23099 | 0.1952 | 0 | 0 | 0 | 0.20243 | 0 | 0 | 1 | 0 | 0 | 0 | 0
Al0.08Co0.2Cr0.24Cu0.22Fe0.26 | 1 | FCC | 257.8816 | 418.725 | 856.5624 | 25.3167 | 0 | 0.084484 | 0 | 0 | 0 | 0.19889 | 0.2352 | 0.22308 | 0.25834 | 0 | 0 | 0 | 0 | 0 | 0 | 0 | 0 | 0 | 0 | 0 | 0 | 0 | 0 | 0 | 0 | 0 | 0 | 0 | 0 | 0 | 0 | 0 | 1 | 0 | 0 | 0 | 0 | 0 | 0
Al0.05Co0.25Cr0.23Fe0.24Ni0.24 | 3 | FCC | 124.5807 | 365.3613 | 632.6184 | 49.8806 | 0 | 0.046249 | 0 | 0 | 0 | 0.24591 | 0.23464 | 0 | 0.23673 | 0 | 0 | 0 | 0 | 0 | 0 | 0 | 0 | 0 | 0 | 0.23648 | 0 | 0 | 0 | 0 | 0 | 0 | 0 | 0 | 0 | 0 | 0 | 0 | 0 | 0 | 1 | 0 | 0 | 0 | 0
Al0.08Co0.19Cr0.18Cu0.1Fe0.19Ni0.19V0.06 | 1 | FCC+BCC | 233.5578 | 411.3892 | 1025.3906 | 31.2477 | 0 | 0.083217 | 0 | 0 | 0 | 0.18898 | 0.1794 | 0.10324 | 0.19162 | 0 | 0 | 0 | 0 | 0 | 0 | 0 | 0 | 0 | 0 | 0.19056 | 0 | 0 | 0 | 0 | 0 | 0 | 0 | 0.062981 | 0 | 0 | 0 | 0 | 1 | 0 | 0 | 0 | 0 | 0 | 0
Cr0.18Nb0.16Ti0.24V0.21Zr0.21 | 3 | BCC | 560.81 | 1294.72 | 1477.9583 | 16.185 | 0 | 0 | 0 | 0 | 0 | 0 | 0.18093 | 0 | 0 | 0 | 0 | 0 | 0 | 0 | 0 | 0 | 0 | 0.15538 | 0 | 0 | 0 | 0 | 0 | 0 | 0 | 0 | 0.23988 | 0.21472 | 0 | 0 | 0 | 0.20909 | 0 | 0 | 1 | 0 | 0 | 0 | 0
Al0.1Cr0.17Nb0.15Ti0.22V0.17Zr0.19 | 3 | BCC+HCP | 644.194 | 1278.4708 | 1641.1725 | 11.6742 | 0 | 0.10469 | 0 | 0 | 0 | 0 | 0.17025 | 0 | 0 | 0 | 0 | 0 | 0 | 0 | 0 | 0 | 0 | 0.14669 | 0 | 0 | 0 | 0 | 0 | 0 | 0 | 0 | 0.21613 | 0.1743 | 0 | 0 | 0 | 0.18794 | 0 | 0 | 1 | 0 | 0 | 0 | 0
Hf0.19Mo0.08Nb0.21Ta0.07Ti0.2Zr0.26 | 1 | BCC | 453.1031 | 1378.727 | 1819.0833 | 24.3993 | 0 | 0 | 0 | 0 | 0 | 0 | 0 | 0 | 0 | 0 | 0 | 0.1859 | 0 | 0 | 0 | 0.079819 | 0 | 0.20856 | 0 | 0 | 0 | 0 | 0 | 0 | 0 | 0.071027 | 0.19581 | 0 | 0 | 0 | 0 | 0.25889 | 1 | 0 | 0 | 0 | 0 | 0 | 0
Al0.13Mo0.01Nb0.2Ti0.34V0.03Zr0.3 | 3 | BCC | 386.643 | 1217.21 | 1546.83 | 17.2245 | 0 | 0.12654 | 0 | 0 | 0 | 0 | 0 | 0 | 0 | 0 | 0 | 0 | 0 | 0 | 0 | 0.0062259 | 0 | 0.19991 | 0 | 0 | 0 | 0 | 0 | 0 | 0 | 0 | 0.3371 | 0.029976 | 0 | 0 | 0 | 0.30024 | 0 | 0 | 1 | 0 | 0 | 0 | 0
Al0.24Co0.18Cr0.19Fe0.19Ni0.18Ti0.02 | 3 | BCC | 403.3264 | 1444.7692 | 2362.2987 | 16.9318 | 0 | 0.24279 | 0 | 0 | 0 | 0.18286 | 0.18601 | 0 | 0.18642 | 0 | 0 | 0 | 0 | 0 | 0 | 0 | 0 | 0 | 0 | 0.18035 | 0 | 0 | 0 | 0 | 0 | 0 | 0.021571 | 0 | 0 | 0 | 0 | 0 | 0 | 0 | 1 | 0 | 0 | 0 | 0
Co0.23Cr0.17Fe0.05Mn0.18Ni0.24V0.14 | 3 | FCC | 464.7418 | 763.8967 | 924.8526 | 18.848 | 0 | 0 | 0 | 0 | 0 | 0.22904 | 0.17101 | 0 | 0.051605 | 0 | 0 | 0 | 0 | 0 | 0.1751 | 0 | 0 | 0 | 0 | 0.23541 | 0 | 0 | 0 | 0 | 0 | 0 | 0 | 0.13784 | 0 | 0 | 0 | 0 | 0 | 0 | 1 | 0 | 0 | 0 | 0
Co0.26Cr0.24Fe0.26Ni0.25 | 1 | FCC | 165.8727 | 280.6177 | 502.332 | 53.3445 | 0 | 0 | 0 | 0 | 0 | 0.256 | 0.24167 | 0 | 0.25593 | 0 | 0 | 0 | 0 | 0 | 0 | 0 | 0 | 0 | 0 | 0.2464 | 0 | 0 | 0 | 0 | 0 | 0 | 0 | 0 | 0 | 0 | 0 | 0 | 1 | 0 | 0 | 0 | 0 | 0 | 0
Al0.03Nb0.25Ta0.26Ti0.08V0.25W0.09Zr0.04 | 1 | BCC | 492.4787 | 1313.9192 | 1532.3107 | 18.2066 | 0 | 0.027084 | 0 | 0 | 0 | 0 | 0 | 0 | 0 | 0 | 0 | 0 | 0 | 0 | 0 | 0 | 0 | 0.24853 | 0 | 0 | 0 | 0 | 0 | 0 | 0 | 0.26271 | 0.083567 | 0.24658 | 0.090844 | 0 | 0 | 0.040681 | 1 | 0 | 0 | 0 | 0 | 0 | 0
Al0.35Li0.2Mg0.33Sn0.06Zn0.06 | 1 | FCC+IM | 601.3635 | 512.66 | 686.3663 | 9.9854 | 0 | 0.34861 | 0 | 0 | 0 | 0 | 0 | 0 | 0 | 0 | 0 | 0 | 0.19665 | 0.33165 | 0 | 0 | 0 | 0 | 0 | 0 | 0 | 0 | 0 | 0 | 0.058144 | 0 | 0 | 0 | 0 | 0 | 0.064949 | 0 | 1 | 0 | 0 | 0 | 0 | 0 | 0
Co0.25Cr0.24Fe0.26Ni0.25 | 1 | FCC | 169.378 | 275.078 | 507.1052 | 53.8395 | 0 | 0 | 0 | 0 | 0 | 0.25473 | 0.24071 | 0 | 0.25856 | 0 | 0 | 0 | 0 | 0 | 0 | 0 | 0 | 0 | 0 | 0.24601 | 0 | 0 | 0 | 0 | 0 | 0 | 0 | 0 | 0 | 0 | 0 | 0 | 1 | 0 | 0 | 0 | 0 | 0 | 0
Al0.1Co0.19Cr0.16Fe0.16Ni0.39 | 1 | FCC | 388.6297 | 556.9301 | 842.7824 | 26.0406 | 0 | 0.10125 | 0 | 0 | 0 | 0.18765 | 0.15922 | 0 | 0.16359 | 0 | 0 | 0 | 0 | 0 | 0 | 0 | 0 | 0 | 0 | 0.38829 | 0 | 0 | 0 | 0 | 0 | 0 | 0 | 0 | 0 | 0 | 0 | 0 | 1 | 0 | 0 | 0 | 0 | 0 | 0
Al0.37Co0.15Cr0.16Cu0.15Fe0.17 | 1 | FCC+BCC | 622.9617 | 689.7003 | 1249.4553 | 15.4692 | 0 | 0.37433 | 0 | 0 | 0 | 0.14761 | 0.16076 | 0.15079 | 0.16651 | 0 | 0 | 0 | 0 | 0 | 0 | 0 | 0 | 0 | 0 | 0 | 0 | 0 | 0 | 0 | 0 | 0 | 0 | 0 | 0 | 0 | 0 | 0 | 1 | 0 | 0 | 0 | 0 | 0 | 0
Al0.01Co0.2Cr0.2Fe0.19Mn0.2Ni0.2 | 1 | FCC | 166.2835 | 322.8222 | 588.2829 | 58.3316 | 0 | 0.0094202 | 0 | 0 | 0 | 0.20279 | 0.19537 | 0 | 0.19284 | 0 | 0 | 0 | 0 | 0 | 0.20225 | 0 | 0 | 0 | 0 | 0.19732 | 0 | 0 | 0 | 0 | 0 | 0 | 0 | 0 | 0 | 0 | 0 | 0 | 1 | 0 | 0 | 0 | 0 | 0 | 0
Al0.04Cr0.06Cu0.14Fe0.15Mo0.13Ni0.25V0.14W0.09 | 5 | FCC+IM | 528.8655 | 941.8782 | 1464.4471 | 15.7993 | 0 | 0.043083 | 0 | 0 | 0 | 0 | 0.058272 | 0.1388 | 0.15021 | 0 | 0 | 0 | 0 | 0 | 0 | 0.12827 | 0 | 0 | 0 | 0.25225 | 0 | 0 | 0 | 0 | 0 | 0 | 0 | 0.13679 | 0.092328 | 0 | 0 | 0 | 0 | 0 | 0 | 0 | 1 | 0 | 0
Al0.14Cr0.2Fe0.22Mn0.22Ni0.22 | 1 | FCC+BCC+IM | 360.9508 | 1097.84 | 1165.8671 | 49.6426 | 0 | 0.13989 | 0 | 0 | 0 | 0 | 0.19919 | 0 | 0.21776 | 0 | 0 | 0 | 0 | 0 | 0.22192 | 0 | 0 | 0 | 0 | 0.22124 | 0 | 0 | 0 | 0 | 0 | 0 | 0 | 0 | 0 | 0 | 0 | 0 | 1 | 0 | 0 | 0 | 0 | 0 | 0
Hf0.14Mo0.17Nb0.22Ti0.23V0.04Zr0.2 | 1 | BCC | 501.4105 | 1579.44 | 2641.3 | 24.3663 | 0 | 0 | 0 | 0 | 0 | 0 | 0 | 0 | 0 | 0 | 0 | 0.14047 | 0 | 0 | 0 | 0.17163 | 0 | 0.21845 | 0 | 0 | 0 | 0 | 0 | 0 | 0 | 0 | 0.22792 | 0.044204 | 0 | 0 | 0 | 0.19732 | 1 | 0 | 0 | 0 | 0 | 0 | 0
Co0.25Cr0.24Fe0.26Ni0.25 | 1 | FCC | 169.378 | 275.038 | 507.5952 | 53.8395 | 0 | 0 | 0 | 0 | 0 | 0.25406 | 0.24061 | 0 | 0.25976 | 0 | 0 | 0 | 0 | 0 | 0 | 0 | 0 | 0 | 0 | 0.24557 | 0 | 0 | 0 | 0 | 0 | 0 | 0 | 0 | 0 | 0 | 0 | 0 | 1 | 0 | 0 | 0 | 0 | 0 | 0
Co0.2Cr0.18Cu0.02Fe0.22Mn0.12Ni0.18V0.08 | 3 | FCC | 298.5396 | 521.3792 | 862.6185 | 27.784 | 0 | 0 | 0 | 0 | 0 | 0.20414 | 0.17571 | 0.016185 | 0.2187 | 0 | 0 | 0 | 0 | 0 | 0.12071 | 0 | 0 | 0 | 0 | 0.18085 | 0 | 0 | 0 | 0 | 0 | 0 | 0 | 0.083705 | 0 | 0 | 0 | 0 | 0 | 0 | 1 | 0 | 0 | 0 | 0
Al0.04Hf0.08Nb0.2Ta0.18Ti0.28Zr0.22 | 1 | BCC | 448.5282 | 1352.8367 | 1373.3675 | 29.3633 | 0 | 0.042089 | 0 | 0 | 0 | 0 | 0 | 0 | 0 | 0 | 0 | 0.077951 | 0 | 0 | 0 | 0 | 0 | 0.19643 | 0 | 0 | 0 | 0 | 0 | 0 | 0 | 0.18147 | 0.28007 | 0 | 0 | 0 | 0 | 0.22199 | 1 | 0 | 0 | 0 | 0 | 0 | 0
Hf0.03Mo0.18Nb0.23Ta0.23Ti0.08V0.16W0.09 | 1 | BCC | 528.6704 | 1300.9622 | 1591.344 | 7.5004 | 0 | 0 | 0 | 0 | 0 | 0 | 0 | 0 | 0 | 0 | 0 | 0.032763 | 0 | 0 | 0 | 0.17597 | 0 | 0.23251 | 0 | 0 | 0 | 0 | 0 | 0 | 0 | 0.23178 | 0.075664 | 0.1618 | 0.08951 | 0 | 0 | 0 | 1 | 0 | 0 | 0 | 0 | 0 | 0
Al0.16Co0.17Cr0.19Fe0.2Ni0.17Ti0.1 | 1 | BCC | 532.4126 | 1580.8704 | 2079.2438 | 15.1213 | 0 | 0.16405 | 0 | 0 | 0 | 0.17214 | 0.18947 | 0 | 0.1995 | 0 | 0 | 0 | 0 | 0 | 0 | 0 | 0 | 0 | 0 | 0.17365 | 0 | 0 | 0 | 0 | 0 | 0 | 0.1012 | 0 | 0 | 0 | 0 | 0 | 1 | 0 | 0 | 0 | 0 | 0 | 0
Co0.17Cr0.16Cu0.07Fe0.2Mn0.23Ni0.16V0.02 | 3 | FCC | 403.541 | 485.3543 | 782.1123 | 43.679 | 0 | 0 | 0 | 0 | 0 | 0.17001 | 0.15957 | 0.072603 | 0.19873 | 0 | 0 | 0 | 0 | 0 | 0.22702 | 0 | 0 | 0 | 0 | 0.15503 | 0 | 0 | 0 | 0 | 0 | 0 | 0 | 0.017042 | 0 | 0 | 0 | 0 | 0 | 0 | 1 | 0 | 0 | 0 | 0
Hf0.22Mo0.11Nb0.21Ti0.21V0.06Zr0.19 | 1 | BCC | 543.0615 | 750.567 | 1950.33 | 31.46 | 0 | 0 | 0 | 0 | 0 | 0 | 0 | 0 | 0 | 0 | 0 | 0.22244 | 0 | 0 | 0 | 0.10997 | 0 | 0.207 | 0 | 0 | 0 | 0 | 0 | 0 | 0 | 0 | 0.20841 | 0.061623 | 0 | 0 | 0 | 0.19056 | 1 | 0 | 0 | 0 | 0 | 0 | 0
Mo0.19Nb0.16Ta0.05Ti0.23V0.14Zr0.24 | 1 | BCC | 569.9016 | 1570.13 | 3442.66 | 21.6634 | 0 | 0 | 0 | 0 | 0 | 0 | 0 | 0 | 0 | 0 | 0 | 0 | 0 | 0 | 0 | 0.1939 | 0 | 0.16055 | 0 | 0 | 0 | 0 | 0 | 0 | 0 | 0.045492 | 0.22932 | 0.13572 | 0 | 0 | 0 | 0.23502 | 1 | 0 | 0 | 0 | 0 | 0 | 0
Mo0.15Nb0.16Ti0.24V0.24Zr0.21 | 1 | BCC | 507.1407 | 1555.79 | 3137.69 | 25.791 | 0 | 0 | 0 | 0 | 0 | 0 | 0 | 0 | 0 | 0 | 0 | 0 | 0 | 0 | 0 | 0.1481 | 0 | 0.16052 | 0 | 0 | 0 | 0 | 0 | 0 | 0 | 0 | 0.23525 | 0.24444 | 0 | 0 | 0 | 0.2117 | 1 | 0 | 0 | 0 | 0 | 0 | 0
Co0.12Cr0.12Fe0.13Ni0.51V0.11 | 3 | FCC | 469.0459 | 603.7993 | 818.6515 | 33.687 | 0 | 0 | 0 | 0 | 0 | 0.12415 | 0.11771 | 0 | 0.13436 | 0 | 0 | 0 | 0 | 0 | 0 | 0 | 0 | 0 | 0 | 0.51361 | 0 | 0 | 0 | 0 | 0 | 0 | 0 | 0.11018 | 0 | 0 | 0 | 0 | 0 | 0 | 1 | 0 | 0 | 0 | 0
Cu0.32Mn0.39Ni0.29 | 1 | FCC | 188.91 | 381.5573 | 661.8465 | 46.2672 | 0 | 0 | 0 | 0 | 0 | 0 | 0 | 0.31748 | 0 | 0 | 0 | 0 | 0 | 0 | 0.38911 | 0 | 0 | 0 | 0 | 0.2934 | 0 | 0 | 0 | 0 | 0 | 0 | 0 | 0 | 0 | 0 | 0 | 0 | 1 | 0 | 0 | 0 | 0 | 0 | 0
Al0.13Co0.24Cr0.15Fe0.15Ni0.34 | 1 | FCC+BCC | 353.7594 | 666.7287 | 910.2594 | 24.6408 | 0 | 0.12692 | 0 | 0 | 0 | 0.23606 | 0.15411 | 0 | 0.14609 | 0 | 0 | 0 | 0 | 0 | 0 | 0 | 0 | 0 | 0 | 0.33682 | 0 | 0 | 0 | 0 | 0 | 0 | 0 | 0 | 0 | 0 | 0 | 0 | 1 | 0 | 0 | 0 | 0 | 0 | 0
Hf0.06Mo0.2Nb0.24Ta0.07Ti0.2Zr0.23 | 1 | BCC | 502.8018 | 1547.54 | 2268.878 | 23.0849 | 0 | 0 | 0 | 0 | 0 | 0 | 0 | 0 | 0 | 0 | 0 | 0.057732 | 0 | 0 | 0 | 0.20326 | 0 | 0.24305 | 0 | 0 | 0 | 0 | 0 | 0 | 0 | 0.065123 | 0.19636 | 0 | 0 | 0 | 0 | 0.23448 | 1 | 0 | 0 | 0 | 0 | 0 | 0
Al0.2Co0.18Cr0.18Fe0.17Mn0.11Ni0.17 | 1 | BCC | 596.1203 | 1554.8499 | 2021.8361 | 13.5643 | 0 | 0.20237 | 0 | 0 | 0 | 0.17821 | 0.17518 | 0 | 0.16624 | 0 | 0 | 0 | 0 | 0 | 0.11158 | 0 | 0 | 0 | 0 | 0.16642 | 0 | 0 | 0 | 0 | 0 | 0 | 0 | 0 | 0 | 0 | 0 | 0 | 1 | 0 | 0 | 0 | 0 | 0 | 0
Mo0.2Nb0.11Ta0.02Ti0.25V0.19Zr0.23 | 1 | BCC | 487.5023 | 1519.04 | 3335.98 | 21.4884 | 0 | 0 | 0 | 0 | 0 | 0 | 0 | 0 | 0 | 0 | 0 | 0 | 0 | 0 | 0 | 0.19949 | 0 | 0.11351 | 0 | 0 | 0 | 0 | 0 | 0 | 0 | 0.018011 | 0.24651 | 0.19397 | 0 | 0 | 0 | 0.22851 | 1 | 0 | 0 | 0 | 0 | 0 | 0
Al0.15Cu0.2Fe0.13Ni0.24Ti0.28 | 3 | FCC | 500.958 | 1030.2105 | 1456.1 | 21.316 | 0 | 0.15461 | 0 | 0 | 0 | 0 | 0 | 0.20023 | 0.13142 | 0 | 0 | 0 | 0 | 0 | 0 | 0 | 0 | 0 | 0 | 0.23772 | 0 | 0 | 0 | 0 | 0 | 0 | 0.27604 | 0 | 0 | 0 | 0 | 0 | 0 | 0 | 1 | 0 | 0 | 0 | 0
Al0.01B0.16Co0.21Cu0.17Fe0.17Ni0.27 | 7 | FCC | 289.1734 | 698.2155 | 805.5452 | 22.8654 | 0 | 0.014028 | 0.16172 | 0 | 0 | 0.21449 | 0 | 0.16807 | 0.17121 | 0 | 0 | 0 | 0 | 0 | 0 | 0 | 0 | 0 | 0 | 0.27049 | 0 | 0 | 0 | 0 | 0 | 0 | 0 | 0 | 0 | 0 | 0 | 0 | 0 | 0 | 0 | 0 | 0 | 0 | 1
Al0.08Mo0.1Nb0.19Si0.05Ta0.26Ti0.13Zr0.2 | 5 | BCC | 577.3513 | 1365.251 | 1639.124 | 10.6212 | 0 | 0.079079 | 0 | 0 | 0 | 0 | 0 | 0 | 0 | 0 | 0 | 0 | 0 | 0 | 0 | 0.10142 | 0 | 0.18664 | 0 | 0 | 0 | 0 | 0 | 0.045566 | 0 | 0.2571 | 0.12864 | 0 | 0 | 0 | 0 | 0.20155 | 0 | 0 | 0 | 0 | 1 | 0 | 0
Al0.02Cu0.27Fe0.12Mn0.29Ni0.27Ti0.02 | 1 | FCC | 245.4138 | 598.1155 | 740.434 | 40.365 | 0 | 0.020196 | 0 | 0 | 0 | 0 | 0 | 0.27303 | 0.12398 | 0 | 0 | 0 | 0 | 0 | 0.29426 | 0 | 0 | 0 | 0 | 0.26904 | 0 | 0 | 0 | 0 | 0 | 0 | 0.019492 | 0 | 0 | 0 | 0 | 0 | 1 | 0 | 0 | 0 | 0 | 0 | 0
Al0.24Cr0.23Fe0.21Mo0.11Ni0.21 | 1 | BCC+IM | 705.497 | 1670.981 | 2986.847 | 23.9742 | 0 | 0.23747 | 0 | 0 | 0 | 0 | 0.23159 | 0 | 0.21385 | 0 | 0 | 0 | 0 | 0 | 0 | 0.10695 | 0 | 0 | 0 | 0.21013 | 0 | 0 | 0 | 0 | 0 | 0 | 0 | 0 | 0 | 0 | 0 | 0 | 1 | 0 | 0 | 0 | 0 | 0 | 0
Al0.15Co0.18Cr0.16Cu0.17Fe0.17Ni0.17 | 1 | FCC+BCC | 309.8547 | 1159.8766 | 1720.9463 | 15.8864 | 0 | 0.1472 | 0 | 0 | 0 | 0.17703 | 0.16275 | 0.16675 | 0.17286 | 0 | 0 | 0 | 0 | 0 | 0 | 0 | 0 | 0 | 0 | 0.17109 | 0 | 0 | 0 | 0 | 0 | 0 | 0 | 0 | 0 | 0 | 0 | 0 | 1 | 0 | 0 | 0 | 0 | 0 | 0
Co0.22Cr0.07Fe0.21Mo0.2Ni0.2V0.1 | 4 | FCC+IM | 418.7904 | 1030.7548 | 1532.1582 | 17.0844 | 0 | 0 | 0 | 0 | 0 | 0.22384 | 0.065257 | 0 | 0.20846 | 0 | 0 | 0 | 0 | 0 | 0 | 0.19649 | 0 | 0 | 0 | 0.20274 | 0 | 0 | 0 | 0 | 0 | 0 | 0 | 0.10322 | 0 | 0 | 0 | 0 | 0 | 0 | 0 | 1 | 0 | 0 | 0
Co0.23Cr0.19Fe0.22Mn0.05Mo0.12Ni0.2 | 2 | FCC+IM | 306.6098 | 834.1087 | 1337.1115 | 27.085 | 0 | 0 | 0 | 0 | 0 | 0.23062 | 0.18554 | 0 | 0.2155 | 0 | 0 | 0 | 0 | 0 | 0.048347 | 0.11835 | 0 | 0 | 0 | 0.20164 | 0 | 0 | 0 | 0 | 0 | 0 | 0 | 0 | 0 | 0 | 0 | 0 | 0 | 1 | 0 | 0 | 0 | 0 | 0
Mo0.21Nb0.23Ti0.29V0.28 | 1 | BCC | 443.9657 | 1362.42 | 2140.87 | 22.814 | 0 | 0 | 0 | 0 | 0 | 0 | 0 | 0 | 0 | 0 | 0 | 0 | 0 | 0 | 0 | 0.2052 | 0 | 0.22829 | 0 | 0 | 0 | 0 | 0 | 0 | 0 | 0 | 0.28575 | 0.28077 | 0 | 0 | 0 | 0 | 1 | 0 | 0 | 0 | 0 | 0 | 0
Co0.26Cr0.19Fe0.25Ni0.29 | 6 | FCC | 287.5869 | 320.9527 | 725.3107 | 40.0078 | 0 | 0 | 0 | 0 | 0 | 0.2611 | 0.1915 | 0 | 0.25333 | 0 | 0 | 0 | 0 | 0 | 0 | 0 | 0 | 0 | 0 | 0.29407 | 0 | 0 | 0 | 0 | 0 | 0 | 0 | 0 | 0 | 0 | 0 | 0 | 0 | 0 | 0 | 0 | 0 | 1 | 0
Al0.12Cr0.19Nb0.18Ti0.28V0.23 | 1 | BCC | 612.7942 | 1275.61 | 1627.098 | 17.2469 | 0 | 0.11773 | 0 | 0 | 0 | 0 | 0.19334 | 0 | 0 | 0 | 0 | 0 | 0 | 0 | 0 | 0 | 0 | 0.17964 | 0 | 0 | 0 | 0 | 0 | 0 | 0 | 0 | 0.28135 | 0.22795 | 0 | 0 | 0 | 0 | 1 | 0 | 0 | 0 | 0 | 0 | 0
Co0.28Cr0.24Fe0.23Ni0.26 | 2 | FCC | 188.9516 | 584.4788 | 797.3515 | 31.5407 | 0 | 0 | 0 | 0 | 0 | 0.27562 | 0.24309 | 0 | 0.22522 | 0 | 0 | 0 | 0 | 0 | 0 | 0 | 0 | 0 | 0 | 0.25608 | 0 | 0 | 0 | 0 | 0 | 0 | 0 | 0 | 0 | 0 | 0 | 0 | 0 | 1 | 0 | 0 | 0 | 0 | 0
Hf0.14Mo0.15Nb0.17Ta0.27Ti0.08W0.08Zr0.11 | 3 | BCC | 505.0185 | 1380.8062 | 1606.749 | 15.2366 | 0 | 0 | 0 | 0 | 0 | 0 | 0 | 0 | 0 | 0 | 0 | 0.1354 | 0 | 0 | 0 | 0.15157 | 0 | 0.17005 | 0 | 0 | 0 | 0 | 0 | 0 | 0 | 0.26958 | 0.082462 | 0 | 0.076397 | 0 | 0 | 0.11454 | 0 | 0 | 1 | 0 | 0 | 0 | 0
Mo0.16Nb0.1Ta0.28V0.17W0.29 | 5 | BCC | 687.8675 | 1058.4393 | 1579.4242 | 5.4812 | 0 | 0 | 0 | 0 | 0 | 0 | 0 | 0 | 0 | 0 | 0 | 0 | 0 | 0 | 0 | 0.16439 | 0 | 0.095353 | 0 | 0 | 0 | 0 | 0 | 0 | 0 | 0.27804 | 0 | 0.17424 | 0.28797 | 0 | 0 | 0 | 0 | 0 | 0 | 0 | 1 | 0 | 0
Al0.13Cr0.21Nb0.19Ti0.26V0.2 | 1 | BCC | 600.9972 | 1252.74 | 1741.3033 | 10.5216 | 0 | 0.13311 | 0 | 0 | 0 | 0 | 0.20814 | 0 | 0 | 0 | 0 | 0 | 0 | 0 | 0 | 0 | 0 | 0.19381 | 0 | 0 | 0 | 0 | 0 | 0 | 0 | 0 | 0.26105 | 0.20389 | 0 | 0 | 0 | 0 | 1 | 0 | 0 | 0 | 0 | 0 | 0
Co0.19Cr0.18Fe0.18Mn0.24Ni0.18Pd0.03 | 1 | FCC | 219.7108 | 484.1657 | 723.4606 | 45.5625 | 0 | 0 | 0 | 0 | 0 | 0.18853 | 0.18397 | 0 | 0.17796 | 0 | 0 | 0 | 0 | 0 | 0.23718 | 0 | 0 | 0 | 0 | 0.18341 | 0.028947 | 0 | 0 | 0 | 0 | 0 | 0 | 0 | 0 | 0 | 0 | 0 | 1 | 0 | 0 | 0 | 0 | 0 | 0
Hf0.09Mo0.29Nb0.26Si0.01Ti0.24V0.02Zr0.09 | 1 | BCC | 454.4356 | 1413.61 | 1891.7 | 27.2677 | 0 | 0 | 0 | 0 | 0 | 0 | 0 | 0 | 0 | 0 | 0 | 0.087429 | 0 | 0 | 0 | 0.29374 | 0 | 0.25631 | 0 | 0 | 0 | 0 | 0 | 0.010597 | 0 | 0 | 0.24167 | 0.01962 | 0 | 0 | 0 | 0.09063 | 1 | 0 | 0 | 0 | 0 | 0 | 0
Al0.35Cu0.17Ni0.29Ti0.19 | 3 | FCC | 454.0889 | 872.2637 | 1173.63 | 19.5101 | 0 | 0.34781 | 0 | 0 | 0 | 0 | 0 | 0.17058 | 0 | 0 | 0 | 0 | 0 | 0 | 0 | 0 | 0 | 0 | 0 | 0.28987 | 0 | 0 | 0 | 0 | 0 | 0 | 0.19174 | 0 | 0 | 0 | 0 | 0 | 0 | 0 | 1 | 0 | 0 | 0 | 0
Al0.16Co0.17Cr0.16Cu0.16Fe0.17Ni0.16V0.02 | 1 | FCC+BCC | 503.7907 | 1091.3987 | 1476.3834 | 17.6505 | 0 | 0.15783 | 0 | 0 | 0 | 0.17246 | 0.15967 | 0.16013 | 0.16737 | 0 | 0 | 0 | 0 | 0 | 0 | 0 | 0 | 0 | 0 | 0.16388 | 0 | 0 | 0 | 0 | 0 | 0 | 0 | 0.018666 | 0 | 0 | 0 | 0 | 1 | 0 | 0 | 0 | 0 | 0 | 0
Al0.1Co0.2Cr0.17Cu0.07Fe0.2Mn0.09Ni0.18 | 3 | FCC+BCC | 299.0474 | 1008.6701 | 1059.4663 | 24.2272 | 0 | 0.095237 | 0 | 0 | 0 | 0.1954 | 0.17173 | 0.070226 | 0.20233 | 0 | 0 | 0 | 0 | 0 | 0.085125 | 0 | 0 | 0 | 0 | 0.17995 | 0 | 0 | 0 | 0 | 0 | 0 | 0 | 0 | 0 | 0 | 0 | 0 | 0 | 0 | 1 | 0 | 0 | 0 | 0
Al0.18Co0.21Cr0.14Fe0.12Ni0.23Ti0.11 | 1 | FCC+BCC | 653.6313 | 1529.451 | 1583.9207 | 17.2982 | 0 | 0.18428 | 0 | 0 | 0 | 0.20985 | 0.14095 | 0 | 0.1242 | 0 | 0 | 0 | 0 | 0 | 0 | 0 | 0 | 0 | 0 | 0.2269 | 0 | 0 | 0 | 0 | 0 | 0 | 0.11383 | 0 | 0 | 0 | 0 | 0 | 1 | 0 | 0 | 0 | 0 | 0 | 0
Mo0.16Nb0.18Ti0.23V0.21Zr0.22 | 1 | BCC | 548.3793 | 1591.4 | 3306.26 | 21.0934 | 0 | 0 | 0 | 0 | 0 | 0 | 0 | 0 | 0 | 0 | 0 | 0 | 0 | 0 | 0 | 0.16487 | 0 | 0.17991 | 0 | 0 | 0 | 0 | 0 | 0 | 0 | 0 | 0.23154 | 0.20723 | 0 | 0 | 0 | 0.21644 | 1 | 0 | 0 | 0 | 0 | 0 | 0
Al0.16Co0.08Cr0.18Cu0.02Fe0.19Mn0.18Ni0.19 | 1 | FCC+BCC | 511.2413 | 1175.158 | 1239.1975 | 34.0599 | 0 | 0.15767 | 0 | 0 | 0 | 0.075568 | 0.18361 | 0.022485 | 0.19245 | 0 | 0 | 0 | 0 | 0 | 0.18107 | 0 | 0 | 0 | 0 | 0.18715 | 0 | 0 | 0 | 0 | 0 | 0 | 0 | 0 | 0 | 0 | 0 | 0 | 1 | 0 | 0 | 0 | 0 | 0 | 0
Al0.14Cr0.01Mo0.21Nb0.21Ti0.19V0.23 | 1 | BCC | 522.746 | 1353.55 | 1464.058 | 12.9603 | 0 | 0.14126 | 0 | 0 | 0 | 0 | 0.013184 | 0 | 0 | 0 | 0 | 0 | 0 | 0 | 0 | 0.20601 | 0 | 0.21444 | 0 | 0 | 0 | 0 | 0 | 0 | 0 | 0 | 0.19308 | 0.23202 | 0 | 0 | 0 | 0 | 1 | 0 | 0 | 0 | 0 | 0 | 0
Al0.01Hf0.21Nb0.17Ta0.19Ti0.18Zr0.24 | 1 | BCC | 390.0304 | 1160.73 | 1473.6424 | 39.1483 | 0 | 0.014989 | 0 | 0 | 0 | 0 | 0 | 0 | 0 | 0 | 0 | 0.20558 | 0 | 0 | 0 | 0 | 0 | 0.17 | 0 | 0 | 0 | 0 | 0 | 0 | 0 | 0.19251 | 0.17565 | 0 | 0 | 0 | 0 | 0.24127 | 1 | 0 | 0 | 0 | 0 | 0 | 0
Co0.25Cr0.24Fe0.26Ni0.24 | 1 | FCC | 164.3367 | 288.7979 | 517.6913 | 52.5395 | 0 | 0 | 0 | 0 | 0 | 0.25447 | 0.24447 | 0 | 0.25729 | 0 | 0 | 0 | 0 | 0 | 0 | 0 | 0 | 0 | 0 | 0.24377 | 0 | 0 | 0 | 0 | 0 | 0 | 0 | 0 | 0 | 0 | 0 | 0 | 1 | 0 | 0 | 0 | 0 | 0 | 0
Co0.26Cr0.24Fe0.26Ni0.25 | 1 | FCC | 165.0407 | 274.1997 | 514.8413 | 53.3485 | 0 | 0 | 0 | 0 | 0 | 0.25532 | 0.24291 | 0 | 0.25655 | 0 | 0 | 0 | 0 | 0 | 0 | 0 | 0 | 0 | 0 | 0.24521 | 0 | 0 | 0 | 0 | 0 | 0 | 0 | 0 | 0 | 0 | 0 | 0 | 1 | 0 | 0 | 0 | 0 | 0 | 0
Al0.14Cr0.16Cu0.2Fe0.21Mo0.02Ni0.26 | 1 | FCC+BCC | 284.9487 | 884.4096 | 1005.4256 | 26.9729 | 0 | 0.14055 | 0 | 0 | 0 | 0 | 0.16387 | 0.20389 | 0.21424 | 0 | 0 | 0 | 0 | 0 | 0 | 0.01974 | 0 | 0 | 0 | 0.25771 | 0 | 0 | 0 | 0 | 0 | 0 | 0 | 0 | 0 | 0 | 0 | 0 | 1 | 0 | 0 | 0 | 0 | 0 | 0
Al0.16Co0.17Cr0.16Cu0.16Fe0.17Ni0.16V0.03 | 1 | FCC+BCC | 505.2413 | 1017.7103 | 1443.3783 | 18.5117 | 0 | 0.1621 | 0 | 0 | 0 | 0.17062 | 0.15844 | 0.15747 | 0.16515 | 0 | 0 | 0 | 0 | 0 | 0 | 0 | 0 | 0 | 0 | 0.16097 | 0 | 0 | 0 | 0 | 0 | 0 | 0 | 0.025246 | 0 | 0 | 0 | 0 | 1 | 0 | 0 | 0 | 0 | 0 | 0
Mo0.27Nb0.22Ta0.21Ti0.01V0.1W0.19 | 1 | BCC | 540.6881 | 1216.04 | 1404.662 | 7.4047 | 0 | 0 | 0 | 0 | 0 | 0 | 0 | 0 | 0 | 0 | 0 | 0 | 0 | 0 | 0 | 0.27089 | 0 | 0.22176 | 0 | 0 | 0 | 0 | 0 | 0 | 0 | 0.20963 | 0.012476 | 0.099704 | 0.18555 | 0 | 0 | 0 | 1 | 0 | 0 | 0 | 0 | 0 | 0
Al0.22Co0.2Cr0.19Fe0.2Ni0.19 | 3 | BCC | 465.2328 | 1337.4847 | 1825.9263 | 22.7985 | 0 | 0.21931 | 0 | 0 | 0 | 0.19761 | 0.1939 | 0 | 0.19619 | 0 | 0 | 0 | 0 | 0 | 0 | 0 | 0 | 0 | 0 | 0.19299 | 0 | 0 | 0 | 0 | 0 | 0 | 0 | 0 | 0 | 0 | 0 | 0 | 0 | 0 | 1 | 0 | 0 | 0 | 0
Co0.28Cr0.24Fe0.23Ni0.26 | 2 | FCC | 188.9516 | 584.4788 | 797.3515 | 31.6692 | 0 | 0 | 0 | 0 | 0 | 0.2754 | 0.24397 | 0 | 0.22519 | 0 | 0 | 0 | 0 | 0 | 0 | 0 | 0 | 0 | 0 | 0.25544 | 0 | 0 | 0 | 0 | 0 | 0 | 0 | 0 | 0 | 0 | 0 | 0 | 0 | 1 | 0 | 0 | 0 | 0 | 0
Al0.4Cu0.03Fe0.06Li0.2Mg0.3 | 1 |  | 642.8357 | 559.4271 | 814.17 | 11.8869 | 0 | 0.40241 | 0 | 0 | 0 | 0 | 0 | 0.033511 | 0.061676 | 0 | 0 | 0 | 0.20188 | 0.30053 | 0 | 0 | 0 | 0 | 0 | 0 | 0 | 0 | 0 | 0 | 0 | 0 | 0 | 0 | 0 | 0 | 0 | 0 | 1 | 0 | 0 | 0 | 0 | 0 | 0
Mo0.2Nb0.17Ta0.26V0.14W0.23 | 1 | BCC | 603.2554 | 1305.14 | 1384.11 | 3.9547 | 0 | 0 | 0 | 0 | 0 | 0 | 0 | 0 | 0 | 0 | 0 | 0 | 0 | 0 | 0 | 0.20447 | 0 | 0.16966 | 0 | 0 | 0 | 0 | 0 | 0 | 0 | 0.25784 | 0 | 0.13586 | 0.23218 | 0 | 0 | 0 | 1 | 0 | 0 | 0 | 0 | 0 | 0
Hf0.17Mo0.1Nb0.25Si0.05Ti0.2Zr0.23 | 1 | BCC+IM | 507.5294 | 1447.721 | 1820.054 | 26.5605 | 0 | 0 | 0 | 0 | 0 | 0 | 0 | 0 | 0 | 0 | 0 | 0.16662 | 0 | 0 | 0 | 0.098277 | 0 | 0.25356 | 0 | 0 | 0 | 0 | 0 | 0.047018 | 0 | 0 | 0.20444 | 0 | 0 | 0 | 0 | 0.23008 | 1 | 0 | 0 | 0 | 0 | 0 | 0
Al0.04Co0.22Cr0.21Fe0.22Ge0.1Ni0.21 | 1 | FCC | 226.239 | 586.8874 | 650.0354 | 35.3337 | 0 | 0.03968 | 0 | 0 | 0 | 0.21595 | 0.20815 | 0 | 0.22018 | 0 | 0.10442 | 0 | 0 | 0 | 0 | 0 | 0 | 0 | 0 | 0.21162 | 0 | 0 | 0 | 0 | 0 | 0 | 0 | 0 | 0 | 0 | 0 | 0 | 1 | 0 | 0 | 0 | 0 | 0 | 0
Al0.04Co0.17Cr0.15Fe0.17Mo0.05Ni0.18V0.23 | 1 | FCC+IM | 380.5466 | 919.1533 | 1224.1073 | 16.1696 | 0 | 0.038201 | 0 | 0 | 0 | 0.17412 | 0.15431 | 0 | 0.17284 | 0 | 0 | 0 | 0 | 0 | 0 | 0.050255 | 0 | 0 | 0 | 0.1775 | 0 | 0 | 0 | 0 | 0 | 0 | 0 | 0.23278 | 0 | 0 | 0 | 0 | 1 | 0 | 0 | 0 | 0 | 0 | 0
Al0.22C0.12Co0.14Cr0.14Fe0.14Ni0.15Ti0.09 | 1 | BCC+IM | 626.5825 | 1543.3758 | 1802.7985 | 15.1392 | 0 | 0.21604 | 0 | 0.12171 | 0 | 0.14445 | 0.14068 | 0 | 0.13551 | 0 | 0 | 0 | 0 | 0 | 0 | 0 | 0 | 0 | 0 | 0.14722 | 0 | 0 | 0 | 0 | 0 | 0 | 0.094393 | 0 | 0 | 0 | 0 | 0 | 1 | 0 | 0 | 0 | 0 | 0 | 0
Al0.08Co0.2Cr0.19Fe0.19Mn0.16Ni0.19 | 1 | FCC+BCC | 295.5417 | 348.2908 | 812.7855 | 33.1597 | 0 | 0.079585 | 0 | 0 | 0 | 0.19577 | 0.18758 | 0 | 0.18663 | 0 | 0 | 0 | 0 | 0 | 0.16058 | 0 | 0 | 0 | 0 | 0.18985 | 0 | 0 | 0 | 0 | 0 | 0 | 0 | 0 | 0 | 0 | 0 | 0 | 1 | 0 | 0 | 0 | 0 | 0 | 0
Mo0.17Nb0.2Ti0.22V0.22Zr0.19 | 1 | BCC | 503.3816 | 1649.95 | 3251.72 | 25.7554 | 0 | 0 | 0 | 0 | 0 | 0 | 0 | 0 | 0 | 0 | 0 | 0 | 0 | 0 | 0 | 0.16795 | 0 | 0.19945 | 0 | 0 | 0 | 0 | 0 | 0 | 0 | 0 | 0.22157 | 0.21842 | 0 | 0 | 0 | 0.19261 | 1 | 0 | 0 | 0 | 0 | 0 | 0
Al0.01Mo0.28Nb0.36Ti0.29V0.06 | 1 | BCC | 408.13 | 1282.05 | 1764.352 | 21.1066 | 0 | 0.008293 | 0 | 0 | 0 | 0 | 0 | 0 | 0 | 0 | 0 | 0 | 0 | 0 | 0 | 0.28262 | 0 | 0.35522 | 0 | 0 | 0 | 0 | 0 | 0 | 0 | 0 | 0.29028 | 0.063577 | 0 | 0 | 0 | 0 | 1 | 0 | 0 | 0 | 0 | 0 | 0
Al0.06Co0.2Cr0.14Fe0.23Mo0.06N0.12Ni0.15Si0.04 | 1 | FCC+BCC+IM | 511.805 | 587.9507 | 1166.5799 | 32.1263 | 0 | 0.060911 | 0 | 0 | 0 | 0.19602 | 0.13927 | 0 | 0.23147 | 0 | 0 | 0 | 0 | 0 | 0 | 0.058113 | 0.12111 | 0 | 0 | 0.15474 | 0 | 0 | 0 | 0.038364 | 0 | 0 | 0 | 0 | 0 | 0 | 0 | 0 | 1 | 0 | 0 | 0 | 0 | 0 | 0
Cr0.15Fe0.16Ni0.2Ti0.2V0.17Zr0.13 | 1 |  | 559.7523 | 1172.4961 | 1573.1652 | 18.6162 | 0 | 0 | 0 | 0 | 0 | 0 | 0.15066 | 0 | 0.15545 | 0 | 0 | 0 | 0 | 0 | 0 | 0 | 0 | 0 | 0 | 0.19629 | 0 | 0 | 0 | 0 | 0 | 0 | 0.19594 | 0.16792 | 0 | 0 | 0 | 0.13374 | 1 | 0 | 0 | 0 | 0 | 0 | 0
Al0.31Co0.19Cr0.18Fe0.18Ni0.14 | 1 | BCC | 561.4978 | 1176.474 | 2105.2193 | 14.8736 | 0 | 0.30679 | 0 | 0 | 0 | 0.18821 | 0.1831 | 0 | 0.17959 | 0 | 0 | 0 | 0 | 0 | 0 | 0 | 0 | 0 | 0 | 0.14231 | 0 | 0 | 0 | 0 | 0 | 0 | 0 | 0 | 0 | 0 | 0 | 0 | 1 | 0 | 0 | 0 | 0 | 0 | 0
Al0.18Co0.16Cr0.15Cu0.14Fe0.15Ni0.15V0.06 | 1 | FCC+BCC | 557.9107 | 939.7107 | 1517.6758 | 15.4209 | 0 | 0.18457 | 0 | 0 | 0 | 0.16095 | 0.15193 | 0.14346 | 0.15353 | 0 | 0 | 0 | 0 | 0 | 0 | 0 | 0 | 0 | 0 | 0.14573 | 0 | 0 | 0 | 0 | 0 | 0 | 0 | 0.059823 | 0 | 0 | 0 | 0 | 1 | 0 | 0 | 0 | 0 | 0 | 0
Co0.27Cr0.21Cu0.02Fe0.23Ni0.27 | 6 | FCC | 239.1389 | 492.9732 | 792.609 | 36.711 | 0 | 0 | 0 | 0 | 0 | 0.26671 | 0.21095 | 0.02132 | 0.235 | 0 | 0 | 0 | 0 | 0 | 0 | 0 | 0 | 0 | 0 | 0.26602 | 0 | 0 | 0 | 0 | 0 | 0 | 0 | 0 | 0 | 0 | 0 | 0 | 0 | 0 | 0 | 0 | 0 | 1 | 0
Al0.15Co0.16Cu0.18Fe0.19Mn0.13Ni0.18Sn0.01 | 1 | FCC+BCC | 454.2071 | 957.6058 | 1280.6716 | 20.7831 | 0 | 0.15488 | 0 | 0 | 0 | 0.1611 | 0 | 0.17926 | 0.19288 | 0 | 0 | 0 | 0 | 0 | 0.12928 | 0 | 0 | 0 | 0 | 0.17584 | 0 | 0 | 0 | 0 | 0.0067651 | 0 | 0 | 0 | 0 | 0 | 0 | 0 | 1 | 0 | 0 | 0 | 0 | 0 | 0
Al0.07Co0.19Cr0.18Fe0.18Mn0.2Ni0.18 | 1 | FCC | 226.359 | 457.9713 | 843.1391 | 38.9851 | 0 | 0.071664 | 0 | 0 | 0 | 0.18747 | 0.18488 | 0 | 0.1751 | 0 | 0 | 0 | 0 | 0 | 0.20232 | 0 | 0 | 0 | 0 | 0.17856 | 0 | 0 | 0 | 0 | 0 | 0 | 0 | 0 | 0 | 0 | 0 | 0 | 1 | 0 | 0 | 0 | 0 | 0 | 0
Hf0.25Mo0.07Nb0.18Si0.05Ti0.18V0.25Zr0.03 | 1 | BCC+IM | 566.4814 | 784.067 | 1474.06 | 35.099 | 0 | 0 | 0 | 0 | 0 | 0 | 0 | 0 | 0 | 0 | 0 | 0.24652 | 0 | 0 | 0 | 0.074095 | 0 | 0.17855 | 0 | 0 | 0 | 0 | 0 | 0.045076 | 0 | 0 | 0.1775 | 0.25159 | 0 | 0 | 0 | 0.026665 | 1 | 0 | 0 | 0 | 0 | 0 | 0
Al0.02Co0.21Cr0.19Cu0.12Fe0.21Ni0.2Si0.06 | 1 | FCC | 266.8429 | 394.7161 | 640.0049 | 32.0963 | 0 | 0.016463 | 0 | 0 | 0 | 0.20595 | 0.19273 | 0.11589 | 0.20966 | 0 | 0 | 0 | 0 | 0 | 0 | 0 | 0 | 0 | 0 | 0.2013 | 0 | 0 | 0 | 0.058012 | 0 | 0 | 0 | 0 | 0 | 0 | 0 | 0 | 1 | 0 | 0 | 0 | 0 | 0 | 0
Mo0.06Nb0.2Ti0.25V0.21Zr0.28 | 1 | BCC | 396.0857 | 1234.49 | 2062.0133 | 26.0874 | 0 | 0 | 0 | 0 | 0 | 0 | 0 | 0 | 0 | 0 | 0 | 0 | 0 | 0 | 0 | 0.061897 | 0 | 0.19761 | 0 | 0 | 0 | 0 | 0 | 0 | 0 | 0 | 0.24993 | 0.21108 | 0 | 0 | 0 | 0.27948 | 1 | 0 | 0 | 0 | 0 | 0 | 0
Al0.09Cu0.26Mn0.4Ni0.25 | 1 | FCC | 263.525 | 708.1906 | 726.3422 | 40.3598 | 0 | 0.09136 | 0 | 0 | 0 | 0 | 0 | 0.25852 | 0 | 0 | 0 | 0 | 0 | 0 | 0.39654 | 0 | 0 | 0 | 0 | 0.25358 | 0 | 0 | 0 | 0 | 0 | 0 | 0 | 0 | 0 | 0 | 0 | 0 | 1 | 0 | 0 | 0 | 0 | 0 | 0
B0.15Co0.22Cu0.18Fe0.18Ni0.27 | 7 | FCC | 291.4445 | 685.8385 | 819.4877 | 23.6794 | 0 | 0 | 0.15478 | 0 | 0 | 0.2186 | 0 | 0.17685 | 0.17703 | 0 | 0 | 0 | 0 | 0 | 0 | 0 | 0 | 0 | 0 | 0.27274 | 0 | 0 | 0 | 0 | 0 | 0 | 0 | 0 | 0 | 0 | 0 | 0 | 0 | 0 | 0 | 0 | 0 | 0 | 1
Hf0.21Nb0.15Ta0.22Ti0.15W0.02Zr0.25 | 1 | BCC | 393.9366 | 1195.0525 | 1384.0779 | 28.1953 | 0 | 0 | 0 | 0 | 0 | 0 | 0 | 0 | 0 | 0 | 0 | 0.20635 | 0 | 0 | 0 | 0 | 0 | 0.14902 | 0 | 0 | 0 | 0 | 0 | 0 | 0 | 0.22039 | 0.15294 | 0 | 0.023265 | 0 | 0 | 0.24804 | 1 | 0 | 0 | 0 | 0 | 0 | 0
Co0.25Cr0.24Fe0.26Ni0.25 | 1 | FCC | 167.6927 | 274.4547 | 516.6713 | 53.3145 | 0 | 0 | 0 | 0 | 0 | 0.25495 | 0.24212 | 0 | 0.25754 | 0 | 0 | 0 | 0 | 0 | 0 | 0 | 0 | 0 | 0 | 0.24538 | 0 | 0 | 0 | 0 | 0 | 0 | 0 | 0 | 0 | 0 | 0 | 0 | 1 | 0 | 0 | 0 | 0 | 0 | 0
Al0.48Co0.09Cr0.09Cu0.08Fe0.08Mn0.04Ni0.08Si0.06 | 1 |  | 715.2801 | 634.0178 | 1111.7416 | 10.7955 | 0 | 0.48123 | 0 | 0 | 0 | 0.08733 | 0.087319 | 0.076187 | 0.079679 | 0 | 0 | 0 | 0 | 0 | 0.04483 | 0 | 0 | 0 | 0 | 0.078856 | 0 | 0 | 0 | 0.064569 | 0 | 0 | 0 | 0 | 0 | 0 | 0 | 0 | 1 | 0 | 0 | 0 | 0 | 0 | 0
Al0.27Cr0.18Fe0.27Ni0.28 | 1 | BCC | 428.9342 | 849.1669 | 1777.6496 | 20.4772 | 0 | 0.26833 | 0 | 0 | 0 | 0 | 0.17889 | 0 | 0.2743 | 0 | 0 | 0 | 0 | 0 | 0 | 0 | 0 | 0 | 0 | 0.27848 | 0 | 0 | 0 | 0 | 0 | 0 | 0 | 0 | 0 | 0 | 0 | 0 | 1 | 0 | 0 | 0 | 0 | 0 | 0
Al0.21Co0.01Cr0.21Fe0.31Ni0.25 | 6 | IM | 473.9969 | 1175.8553 | 1999.074 | 24.075 | 0 | 0.20869 | 0 | 0 | 0 | 0.014831 | 0.21192 | 0 | 0.31396 | 0 | 0 | 0 | 0 | 0 | 0 | 0 | 0 | 0 | 0 | 0.25061 | 0 | 0 | 0 | 0 | 0 | 0 | 0 | 0 | 0 | 0 | 0 | 0 | 0 | 0 | 0 | 0 | 0 | 1 | 0
Hf0.2Nb0.16Ta0.22Ti0.15W0.03Zr0.23 | 1 | BCC | 390.1416 | 1185.5525 | 1400.2212 | 29.6593 | 0 | 0 | 0 | 0 | 0 | 0 | 0 | 0 | 0 | 0 | 0 | 0.20405 | 0 | 0 | 0 | 0 | 0 | 0.15558 | 0 | 0 | 0 | 0 | 0 | 0 | 0 | 0.22349 | 0.15143 | 0 | 0.031632 | 0 | 0 | 0.23307 | 1 | 0 | 0 | 0 | 0 | 0 | 0
Nb0.14Ta0.04Ti0.19V0.37Zr0.25 | 5 | BCC | 439.577 | 1081.07 | 1805.005 | 42.167 | 0 | 0 | 0 | 0 | 0 | 0 | 0 | 0 | 0 | 0 | 0 | 0 | 0 | 0 | 0 | 0 | 0 | 0.141 | 0 | 0 | 0 | 0 | 0 | 0 | 0 | 0.043362 | 0.18921 | 0.37234 | 0 | 0 | 0 | 0.25409 | 0 | 0 | 0 | 0 | 1 | 0 | 0
Co0.21Cr0.2Cu0.16Fe0.21Mn0.01Ni0.21 | 1 | FCC | 256.0339 | 372.0469 | 658.1781 | 31.9317 | 0 | 0 | 0 | 0 | 0 | 0.21358 | 0.19917 | 0.1618 | 0.20728 | 0 | 0 | 0 | 0 | 0 | 0.0085318 | 0 | 0 | 0 | 0 | 0.20964 | 0 | 0 | 0 | 0 | 0 | 0 | 0 | 0 | 0 | 0 | 0 | 0 | 1 | 0 | 0 | 0 | 0 | 0 | 0
Al0.16Co0.18Cr0.2Fe0.21Ni0.18Ti0.07 | 1 | BCC | 450.5935 | 1556.155 | 2236.6705 | 22.0395 | 0 | 0.15963 | 0 | 0 | 0 | 0.18139 | 0.19566 | 0 | 0.20821 | 0 | 0 | 0 | 0 | 0 | 0 | 0 | 0 | 0 | 0 | 0.1824 | 0 | 0 | 0 | 0 | 0 | 0 | 0.072705 | 0 | 0 | 0 | 0 | 0 | 1 | 0 | 0 | 0 | 0 | 0 | 0
Al0.06Co0.21Cr0.21Fe0.2Mn0.11Ni0.2Pd0.01 | 1 | FCC+BCC | 241.4547 | 355.9281 | 685.8618 | 33.519 | 0 | 0.063007 | 0 | 0 | 0 | 0.21393 | 0.21257 | 0 | 0.19805 | 0 | 0 | 0 | 0 | 0 | 0.10768 | 0 | 0 | 0 | 0 | 0.19654 | 0.0082179 | 0 | 0 | 0 | 0 | 0 | 0 | 0 | 0 | 0 | 0 | 0 | 1 | 0 | 0 | 0 | 0 | 0 | 0
Al0.3Co0.15Cr0.14Cu0.13Fe0.14Ni0.14 | 1 | FCC+BCC | 605.12 | 506.5007 | 1193.0721 | 15.0811 | 0 | 0.30095 | 0 | 0 | 0 | 0.14845 | 0.14137 | 0.1328 | 0.14078 | 0 | 0 | 0 | 0 | 0 | 0 | 0 | 0 | 0 | 0 | 0.13563 | 0 | 0 | 0 | 0 | 0 | 0 | 0 | 0 | 0 | 0 | 0 | 0 | 1 | 0 | 0 | 0 | 0 | 0 | 0
Hf0.2Mo0.12Nb0.14Si0.09Ti0.13V0.32 | 1 | BCC+IM | 566.2521 | 1363.916 | 1755.274 | 34.13 | 0 | 0 | 0 | 0 | 0 | 0 | 0 | 0 | 0 | 0 | 0 | 0.20391 | 0 | 0 | 0 | 0.11698 | 0 | 0.13582 | 0 | 0 | 0 | 0 | 0 | 0.091075 | 0 | 0 | 0.13029 | 0.31947 | 0 | 0 | 0 | 0 | 1 | 0 | 0 | 0 | 0 | 0 | 0
Hf0.21Mo0.12Nb0.23Ti0.22Zr0.23 | 1 | BCC+IM | 499.7465 | 810.02 | 2013.582 | 21.7885 | 0 | 0 | 0 | 0 | 0 | 0 | 0 | 0 | 0 | 0 | 0 | 0.20953 | 0 | 0 | 0 | 0.11944 | 0 | 0.22643 | 0 | 0 | 0 | 0 | 0 | 0 | 0 | 0 | 0.21551 | 0 | 0 | 0 | 0 | 0.2291 | 1 | 0 | 0 | 0 | 0 | 0 | 0
Co0.19Ni0.35Ti0.15V0.31 | 1 | FCC | 574.5107 | 1131.3579 | 1695.441 | 25.6012 | 0 | 0 | 0 | 0 | 0 | 0.19027 | 0 | 0 | 0 | 0 | 0 | 0 | 0 | 0 | 0 | 0 | 0 | 0 | 0 | 0.35307 | 0 | 0 | 0 | 0 | 0 | 0 | 0.14913 | 0.30754 | 0 | 0 | 0 | 0 | 1 | 0 | 0 | 0 | 0 | 0 | 0
Al0.11Cr0.07Mo0.24Nb0.32Ti0.17V0.08 | 1 | BCC | 545.8206 | 1374.902 | 1513.522 | 16.3061 | 0 | 0.11068 | 0 | 0 | 0 | 0 | 0.073649 | 0 | 0 | 0 | 0 | 0 | 0 | 0 | 0 | 0.24233 | 0 | 0.3167 | 0 | 0 | 0 | 0 | 0 | 0 | 0 | 0 | 0.17419 | 0.082457 | 0 | 0 | 0 | 0 | 1 | 0 | 0 | 0 | 0 | 0 | 0
Al0.06Mo0.17Nb0.18Si0.06Ta0.3Ti0.15Zr0.07 | 5 | BCC | 576.9832 | 1116.34 | 1408.838 | 13.0291 | 0 | 0.057771 | 0 | 0 | 0 | 0 | 0 | 0 | 0 | 0 | 0 | 0 | 0 | 0 | 0 | 0.16982 | 0 | 0.18279 | 0 | 0 | 0 | 0 | 0 | 0.061561 | 0 | 0.29915 | 0.1542 | 0 | 0 | 0 | 0 | 0.074707 | 0 | 0 | 0 | 0 | 1 | 0 | 0
Al0.16Co0.18Cr0.18Fe0.17Mn0.13Ni0.17 | 1 | FCC+BCC | 527.4857 | 1606.83 | 2005.3722 | 15.2002 | 0 | 0.16004 | 0 | 0 | 0 | 0.18247 | 0.17634 | 0 | 0.17261 | 0 | 0 | 0 | 0 | 0 | 0.13402 | 0 | 0 | 0 | 0 | 0.17451 | 0 | 0 | 0 | 0 | 0 | 0 | 0 | 0 | 0 | 0 | 0 | 0 | 1 | 0 | 0 | 0 | 0 | 0 | 0
Co0.25Cr0.24Fe0.26Ni0.25 | 1 | FCC | 166.844 | 274.988 | 519.124 | 53.3145 | 0 | 0 | 0 | 0 | 0 | 0.25408 | 0.24118 | 0 | 0.25948 | 0 | 0 | 0 | 0 | 0 | 0 | 0 | 0 | 0 | 0 | 0.24527 | 0 | 0 | 0 | 0 | 0 | 0 | 0 | 0 | 0 | 0 | 0 | 0 | 1 | 0 | 0 | 0 | 0 | 0 | 0
Al0.26Co0.19Cr0.18Fe0.18Mo0.02Ni0.18 | 1 | BCC | 470.1871 | 1900.578 | 2279.7826 | 14.4803 | 0 | 0.25737 | 0 | 0 | 0 | 0.18907 | 0.18119 | 0 | 0.1763 | 0 | 0 | 0 | 0 | 0 | 0 | 0.017726 | 0 | 0 | 0 | 0.17834 | 0 | 0 | 0 | 0 | 0 | 0 | 0 | 0 | 0 | 0 | 0 | 0 | 1 | 0 | 0 | 0 | 0 | 0 | 0
Al0.04Co0.25Cr0.24Fe0.24Ni0.24 | 3 | FCC | 136.67 | 398.7177 | 652.2239 | 49.2348 | 0 | 0.037001 | 0 | 0 | 0 | 0.24778 | 0.23808 | 0 | 0.23903 | 0 | 0 | 0 | 0 | 0 | 0 | 0 | 0 | 0 | 0 | 0.23812 | 0 | 0 | 0 | 0 | 0 | 0 | 0 | 0 | 0 | 0 | 0 | 0 | 0 | 0 | 1 | 0 | 0 | 0 | 0
Co0.29Cr0.12Fe0.26Mo0.09Ni0.24 | 2 | FCC+IM | 261.1301 | 712.8005 | 1031.0151 | 35.3242 | 0 | 0 | 0 | 0 | 0 | 0.28559 | 0.11881 | 0 | 0.26158 | 0 | 0 | 0 | 0 | 0 | 0 | 0.093292 | 0 | 0 | 0 | 0.24074 | 0 | 0 | 0 | 0 | 0 | 0 | 0 | 0 | 0 | 0 | 0 | 0 | 0 | 1 | 0 | 0 | 0 | 0 | 0
Al0.05Co0.24Cr0.23Fe0.24Ni0.24 | 3 | FCC | 118.3779 | 351.184 | 612.1153 | 52.0717 | 0 | 0.052515 | 0 | 0 | 0 | 0.24455 | 0.23255 | 0 | 0.23514 | 0 | 0 | 0 | 0 | 0 | 0 | 0 | 0 | 0 | 0 | 0.23524 | 0 | 0 | 0 | 0 | 0 | 0 | 0 | 0 | 0 | 0 | 0 | 0 | 0 | 0 | 1 | 0 | 0 | 0 | 0
Al0.07Co0.19Cr0.24Cu0.22Fe0.27 | 1 | FCC | 280.9019 | 446.5872 | 927.4929 | 23.2445 | 0 | 0.070579 | 0 | 0 | 0 | 0.19215 | 0.24452 | 0.22433 | 0.26842 | 0 | 0 | 0 | 0 | 0 | 0 | 0 | 0 | 0 | 0 | 0 | 0 | 0 | 0 | 0 | 0 | 0 | 0 | 0 | 0 | 0 | 0 | 0 | 1 | 0 | 0 | 0 | 0 | 0 | 0
Al0.11Co0.16Cr0.15Fe0.16Ni0.42 | 1 | FCC+IM | 400.601 | 492.9283 | 793.96 | 30.85 | 0 | 0.1059 | 0 | 0 | 0 | 0.15916 | 0.15485 | 0 | 0.16249 | 0 | 0 | 0 | 0 | 0 | 0 | 0 | 0 | 0 | 0 | 0.41759 | 0 | 0 | 0 | 0 | 0 | 0 | 0 | 0 | 0 | 0 | 0 | 0 | 1 | 0 | 0 | 0 | 0 | 0 | 0
Al0.02Co0.27Cr0.24Fe0.22Ni0.25 | 2 | FCC | 201.2662 | 545.0059 | 786.8599 | 31.35 | 0 | 0.021842 | 0 | 0 | 0 | 0.27019 | 0.23753 | 0 | 0.21948 | 0 | 0 | 0 | 0 | 0 | 0 | 0 | 0 | 0 | 0 | 0.25095 | 0 | 0 | 0 | 0 | 0 | 0 | 0 | 0 | 0 | 0 | 0 | 0 | 0 | 1 | 0 | 0 | 0 | 0 | 0
Hf0.2Mo0.08Nb0.22Ta0.06Ti0.19Zr0.24 | 1 | BCC | 451.6564 | 1300.317 | 1810.582 | 23.6606 | 0 | 0 | 0 | 0 | 0 | 0 | 0 | 0 | 0 | 0 | 0 | 0.2021 | 0 | 0 | 0 | 0.079606 | 0 | 0.22138 | 0 | 0 | 0 | 0 | 0 | 0 | 0 | 0.062305 | 0.19449 | 0 | 0 | 0 | 0 | 0.24012 | 1 | 0 | 0 | 0 | 0 | 0 | 0
Mo0.15Nb0.19Ti0.23V0.24Zr0.2 | 1 | BCC | 535.7358 | 1595.63 | 3106.83 | 24.8584 | 0 | 0 | 0 | 0 | 0 | 0 | 0 | 0 | 0 | 0 | 0 | 0 | 0 | 0 | 0 | 0.14852 | 0 | 0.18612 | 0 | 0 | 0 | 0 | 0 | 0 | 0 | 0 | 0.22613 | 0.24011 | 0 | 0 | 0 | 0.19912 | 1 | 0 | 0 | 0 | 0 | 0 | 0
Al0.02Co0.25Cr0.24Fe0.24Ni0.25 | 3 | FCC | 134.1503 | 452.1329 | 625.5667 | 49.4218 | 0 | 0.019575 | 0 | 0 | 0 | 0.24884 | 0.24277 | 0 | 0.24108 | 0 | 0 | 0 | 0 | 0 | 0 | 0 | 0 | 0 | 0 | 0.24774 | 0 | 0 | 0 | 0 | 0 | 0 | 0 | 0 | 0 | 0 | 0 | 0 | 0 | 0 | 1 | 0 | 0 | 0 | 0
Co0.17Cr0.16Cu0.09Fe0.2Mn0.21Ni0.16V0.01 | 3 | FCC | 419.541 | 471.8443 | 789.6473 | 43.4906 | 0 | 0 | 0 | 0 | 0 | 0.17067 | 0.16473 | 0.086551 | 0.20373 | 0 | 0 | 0 | 0 | 0 | 0.21173 | 0 | 0 | 0 | 0 | 0.15671 | 0 | 0 | 0 | 0 | 0 | 0 | 0 | 0.0058803 | 0 | 0 | 0 | 0 | 0 | 0 | 1 | 0 | 0 | 0 | 0
Al0.01Co0.25Cr0.24Fe0.24Ni0.26 | 3 | FCC | 135.4603 | 440.622 | 609.0501 | 52.4108 | 0 | 0.013257 | 0 | 0 | 0 | 0.24708 | 0.24291 | 0 | 0.23984 | 0 | 0 | 0 | 0 | 0 | 0 | 0 | 0 | 0 | 0 | 0.25691 | 0 | 0 | 0 | 0 | 0 | 0 | 0 | 0 | 0 | 0 | 0 | 0 | 0 | 0 | 1 | 0 | 0 | 0 | 0
Co0.24Cu0.23Fe0.22Mo0.09Ni0.23 | 1 | FCC | 234.5325 | 382.22 | 630.2091 | 25.4204 | 0 | 0 | 0 | 0 | 0 | 0.23939 | 0 | 0.22503 | 0.21715 | 0 | 0 | 0 | 0 | 0 | 0 | 0.088183 | 0 | 0 | 0 | 0.23024 | 0 | 0 | 0 | 0 | 0 | 0 | 0 | 0 | 0 | 0 | 0 | 0 | 1 | 0 | 0 | 0 | 0 | 0 | 0
Al0.03Cr0.21Fe0.15Ni0.16Ti0.2V0.05Zr0.2 | 1 | BCC | 602.712 | 1245.7017 | 1768.2618 | 8.9633 | 0 | 0.026081 | 0 | 0 | 0 | 0 | 0.21088 | 0 | 0.14506 | 0 | 0 | 0 | 0 | 0 | 0 | 0 | 0 | 0 | 0 | 0.16185 | 0 | 0 | 0 | 0 | 0 | 0 | 0.20318 | 0.0526 | 0 | 0 | 0 | 0.19606 | 1 | 0 | 0 | 0 | 0 | 0 | 0
Al0.16Cr0.2Fe0.18Mn0.31Ni0.16 | 1 |  | 494.303 | 1171.2667 | 1320.09 | 38.9234 | 0 | 0.15699 | 0 | 0 | 0 | 0 | 0.19675 | 0 | 0.18446 | 0 | 0 | 0 | 0 | 0 | 0.30557 | 0 | 0 | 0 | 0 | 0.15623 | 0 | 0 | 0 | 0 | 0 | 0 | 0 | 0 | 0 | 0 | 0 | 0 | 1 | 0 | 0 | 0 | 0 | 0 | 0
Nb0.14Ta0.13Ti0.11V0.46Zr0.16 | 5 | BCC | 514.1595 | 1274.5492 | 1779.695 | 33.799 | 0 | 0 | 0 | 0 | 0 | 0 | 0 | 0 | 0 | 0 | 0 | 0 | 0 | 0 | 0 | 0 | 0 | 0.14081 | 0 | 0 | 0 | 0 | 0 | 0 | 0 | 0.12884 | 0.10949 | 0.45917 | 0 | 0 | 0 | 0.16169 | 0 | 0 | 0 | 0 | 1 | 0 | 0
Co0.13Cr0.24Fe0.27Ni0.29Si0.07 | 5 | FCC | 344.2004 | 494.442 | 807.168 | 31.185 | 0 | 0 | 0 | 0 | 0 | 0.12842 | 0.24189 | 0 | 0.26798 | 0 | 0 | 0 | 0 | 0 | 0 | 0 | 0 | 0 | 0 | 0.29182 | 0 | 0 | 0 | 0.069889 | 0 | 0 | 0 | 0 | 0 | 0 | 0 | 0 | 0 | 0 | 0 | 0 | 1 | 0 | 0
Al0.16Co0.17Cr0.16Cu0.16Fe0.17Ni0.16V0.02 | 1 | FCC+BCC | 502.4557 | 1083.8087 | 1492.5294 | 17.9155 | 0 | 0.16002 | 0 | 0 | 0 | 0.17151 | 0.15904 | 0.15876 | 0.16623 | 0 | 0 | 0 | 0 | 0 | 0 | 0 | 0 | 0 | 0 | 0.16239 | 0 | 0 | 0 | 0 | 0 | 0 | 0 | 0.02204 | 0 | 0 | 0 | 0 | 1 | 0 | 0 | 0 | 0 | 0 | 0
Al0.15Co0.02Cr0.19Fe0.2Mn0.26Ni0.18 | 1 | FCC+BCC | 409.3105 | 1014.7 | 1222.2101 | 40.2145 | 0 | 0.14924 | 0 | 0 | 0 | 0.022966 | 0.18925 | 0 | 0.2014 | 0 | 0 | 0 | 0 | 0 | 0.26035 | 0 | 0 | 0 | 0 | 0.1768 | 0 | 0 | 0 | 0 | 0 | 0 | 0 | 0 | 0 | 0 | 0 | 0 | 1 | 0 | 0 | 0 | 0 | 0 | 0
Al0.23Co0.19Cr0.19Fe0.19Ni0.19 | 3 | BCC | 464.6611 | 1286.1395 | 2225.2687 | 22.848 | 0 | 0.23141 | 0 | 0 | 0 | 0.19318 | 0.19225 | 0 | 0.19381 | 0 | 0 | 0 | 0 | 0 | 0 | 0 | 0 | 0 | 0 | 0.18936 | 0 | 0 | 0 | 0 | 0 | 0 | 0 | 0 | 0 | 0 | 0 | 0 | 0 | 0 | 1 | 0 | 0 | 0 | 0
Al0.02Co0.14Cu0.2Fe0.19Mn0.23Ni0.21 | 1 | FCC | 241.1981 | 427.2439 | 558.322 | 24.47 | 0 | 0.024212 | 0 | 0 | 0 | 0.14251 | 0 | 0.20375 | 0.195 | 0 | 0 | 0 | 0 | 0 | 0.22564 | 0 | 0 | 0 | 0 | 0.20889 | 0 | 0 | 0 | 0 | 0 | 0 | 0 | 0 | 0 | 0 | 0 | 0 | 1 | 0 | 0 | 0 | 0 | 0 | 0
Al0.07Co0.24Cr0.23Fe0.23Ni0.23 | 3 | FCC | 109.8883 | 391.075 | 729.8714 | 45.2623 | 0 | 0.067281 | 0 | 0 | 0 | 0.24111 | 0.22832 | 0 | 0.23134 | 0 | 0 | 0 | 0 | 0 | 0 | 0 | 0 | 0 | 0 | 0.23195 | 0 | 0 | 0 | 0 | 0 | 0 | 0 | 0 | 0 | 0 | 0 | 0 | 0 | 0 | 1 | 0 | 0 | 0 | 0
Al0.25Co0.1Cr0.18Fe0.19Mo0.08Ni0.21 | 1 | BCC+IM | 616.7012 | 1904.087 | 2522.9646 | 20.4543 | 0 | 0.24852 | 0 | 0 | 0 | 0.096188 | 0.18203 | 0 | 0.18526 | 0 | 0 | 0 | 0 | 0 | 0 | 0.080808 | 0 | 0 | 0 | 0.2072 | 0 | 0 | 0 | 0 | 0 | 0 | 0 | 0 | 0 | 0 | 0 | 0 | 1 | 0 | 0 | 0 | 0 | 0 | 0
Al0.37Cr0.36Cu0.02Fe0.26 | 1 | BCC | 659.8185 | 1054.0715 | 2133.9986 | 21.4677 | 0 | 0.36808 | 0 | 0 | 0 | 0 | 0.35819 | 0.015961 | 0.25776 | 0 | 0 | 0 | 0 | 0 | 0 | 0 | 0 | 0 | 0 | 0 | 0 | 0 | 0 | 0 | 0 | 0 | 0 | 0 | 0 | 0 | 0 | 0 | 1 | 0 | 0 | 0 | 0 | 0 | 0
Co0.25Cr0.24Fe0.26Ni0.25 | 1 | FCC | 169.378 | 275.038 | 507.5952 | 53.8395 | 0 | 0 | 0 | 0 | 0 | 0.25431 | 0.24038 | 0 | 0.25943 | 0 | 0 | 0 | 0 | 0 | 0 | 0 | 0 | 0 | 0 | 0.24588 | 0 | 0 | 0 | 0 | 0 | 0 | 0 | 0 | 0 | 0 | 0 | 0 | 1 | 0 | 0 | 0 | 0 | 0 | 0
Al0.08Co0.18Cr0.18Fe0.17Mn0.21Ni0.17 | 1 | FCC+BCC | 252.592 | 485.3088 | 847.1927 | 35.089 | 0 | 0.075461 | 0 | 0 | 0 | 0.18379 | 0.18301 | 0 | 0.17044 | 0 | 0 | 0 | 0 | 0 | 0.21341 | 0 | 0 | 0 | 0 | 0.1739 | 0 | 0 | 0 | 0 | 0 | 0 | 0 | 0 | 0 | 0 | 0 | 0 | 1 | 0 | 0 | 0 | 0 | 0 | 0
Al0.01Co0.13Cr0.14Cu0.17Fe0.14Ni0.14V0.28 | 1 | BCC | 458.7156 | 954.9933 | 1114.3954 | 16.61 | 0 | 0.012868 | 0 | 0 | 0 | 0.12667 | 0.14137 | 0.16558 | 0.13639 | 0 | 0 | 0 | 0 | 0 | 0 | 0 | 0 | 0 | 0 | 0.13972 | 0 | 0 | 0 | 0 | 0 | 0 | 0 | 0.27741 | 0 | 0 | 0 | 0 | 1 | 0 | 0 | 0 | 0 | 0 | 0
Al0.02Co0.18Cr0.2Fe0.2Mn0.22Ni0.18 | 1 | FCC | 219.1035 | 520.6153 | 707.6553 | 40.9751 | 0 | 0.021785 | 0 | 0 | 0 | 0.17564 | 0.19585 | 0 | 0.20408 | 0 | 0 | 0 | 0 | 0 | 0.22046 | 0 | 0 | 0 | 0 | 0.1822 | 0 | 0 | 0 | 0 | 0 | 0 | 0 | 0 | 0 | 0 | 0 | 0 | 1 | 0 | 0 | 0 | 0 | 0 | 0
Co0.14Cr0.15Cu0.17Fe0.16Ni0.11Ti0.27 | 1 | FCC+IM | 573.392 | 1291.448 | 1295.4 | 5.7636 | 0 | 0 | 0 | 0 | 0 | 0.13517 | 0.15159 | 0.1655 | 0.15964 | 0 | 0 | 0 | 0 | 0 | 0 | 0 | 0 | 0 | 0 | 0.11402 | 0 | 0 | 0 | 0 | 0 | 0 | 0.27391 | 0 | 0 | 0 | 0 | 0 | 1 | 0 | 0 | 0 | 0 | 0 | 0
Al0.13Co0.1Cr0.19Fe0.18Mn0.25Ni0.16 | 1 | FCC+BCC | 474.989 | 1174.0067 | 1283.1016 | 32.3508 | 0 | 0.1313 | 0 | 0 | 0 | 0.098827 | 0.18572 | 0 | 0.17788 | 0 | 0 | 0 | 0 | 0 | 0.25102 | 0 | 0 | 0 | 0 | 0.15525 | 0 | 0 | 0 | 0 | 0 | 0 | 0 | 0 | 0 | 0 | 0 | 0 | 1 | 0 | 0 | 0 | 0 | 0 | 0
Co0.2Fe0.19Mo0.16Ni0.2V0.25 | 1 | FCC+IM | 545.5265 | 807.686 | 997.227 | 18.609 | 0 | 0 | 0 | 0 | 0 | 0.19978 | 0 | 0 | 0.18767 | 0 | 0 | 0 | 0 | 0 | 0 | 0.1599 | 0 | 0 | 0 | 0.20422 | 0 | 0 | 0 | 0 | 0 | 0 | 0 | 0.24844 | 0 | 0 | 0 | 0 | 1 | 0 | 0 | 0 | 0 | 0 | 0
Al0.14Mn0.58Ti0.28 | 1 |  | 453.307 | 1311.4449 | 1467.8244 | 25.0219 | 0 | 0.13823 | 0 | 0 | 0 | 0 | 0 | 0 | 0 | 0 | 0 | 0 | 0 | 0 | 0.58231 | 0 | 0 | 0 | 0 | 0 | 0 | 0 | 0 | 0 | 0 | 0 | 0.27946 | 0 | 0 | 0 | 0 | 0 | 1 | 0 | 0 | 0 | 0 | 0 | 0
Co0.19Cr0.17Fe0.21Mn0.24Ni0.17 | 3 | FCC | 219.9428 | 364.3367 | 810.995 | 47.77 | 0 | 0 | 0 | 0 | 0 | 0.19336 | 0.17395 | 0 | 0.21496 | 0 | 0 | 0 | 0 | 0 | 0.24379 | 0 | 0 | 0 | 0 | 0.17393 | 0 | 0 | 0 | 0 | 0 | 0 | 0 | 0 | 0 | 0 | 0 | 0 | 0 | 0 | 1 | 0 | 0 | 0 | 0
B0.14Co0.23Cr0.01Cu0.16Fe0.19Ni0.27 | 7 | FCC | 292.2937 | 715.5077 | 765.1894 | 23.9048 | 0 | 0 | 0.13638 | 0 | 0 | 0.2332 | 0.0073227 | 0.16317 | 0.19329 | 0 | 0 | 0 | 0 | 0 | 0 | 0 | 0 | 0 | 0 | 0.26664 | 0 | 0 | 0 | 0 | 0 | 0 | 0 | 0 | 0 | 0 | 0 | 0 | 0 | 0 | 0 | 0 | 0 | 0 | 1
Co0.14Cr0.22Fe0.24Mn0.14Ni0.26 | 1 | FCC | 271.1043 | 419.337 | 673.1104 | 35.6775 | 0 | 0 | 0 | 0 | 0 | 0.13874 | 0.22246 | 0 | 0.23856 | 0 | 0 | 0 | 0 | 0 | 0.14058 | 0 | 0 | 0 | 0 | 0.25966 | 0 | 0 | 0 | 0 | 0 | 0 | 0 | 0 | 0 | 0 | 0 | 0 | 1 | 0 | 0 | 0 | 0 | 0 | 0
Mo0.04Nb0.22Ti0.27V0.23Zr0.24 | 1 | BCC | 395.1506 | 1180.9525 | 1664.3033 | 37.57 | 0 | 0 | 0 | 0 | 0 | 0 | 0 | 0 | 0 | 0 | 0 | 0 | 0 | 0 | 0 | 0.037067 | 0 | 0.2201 | 0 | 0 | 0 | 0 | 0 | 0 | 0 | 0 | 0.26825 | 0.2342 | 0 | 0 | 0 | 0.24038 | 1 | 0 | 0 | 0 | 0 | 0 | 0
Co0.26Cu0.25Fe0.24Ni0.25 | 1 | FCC | 196.3225 | 278.6729 | 520.575 | 25.1767 | 0 | 0 | 0 | 0 | 0 | 0.26378 | 0 | 0.24574 | 0.23941 | 0 | 0 | 0 | 0 | 0 | 0 | 0 | 0 | 0 | 0 | 0.25107 | 0 | 0 | 0 | 0 | 0 | 0 | 0 | 0 | 0 | 0 | 0 | 0 | 1 | 0 | 0 | 0 | 0 | 0 | 0
Co0.28Cr0.24Fe0.23Ni0.26 | 2 | FCC | 188.9516 | 578.5388 | 797.3515 | 32.1642 | 0 | 0 | 0 | 0 | 0 | 0.27548 | 0.24283 | 0 | 0.22577 | 0 | 0 | 0 | 0 | 0 | 0 | 0 | 0 | 0 | 0 | 0.25591 | 0 | 0 | 0 | 0 | 0 | 0 | 0 | 0 | 0 | 0 | 0 | 0 | 0 | 1 | 0 | 0 | 0 | 0 | 0
Al0.01Co0.23Cr0.22Fe0.21Ni0.22Pd0.1 | 1 | FCC | 189.3619 | 499.2135 | 646.7677 | 36.7097 | 0 | 0.012205 | 0 | 0 | 0 | 0.2311 | 0.2229 | 0 | 0.21495 | 0 | 0 | 0 | 0 | 0 | 0 | 0 | 0 | 0 | 0 | 0.21941 | 0.097486 | 0 | 0 | 0 | 0 | 0 | 0 | 0 | 0 | 0 | 0 | 0 | 1 | 0 | 0 | 0 | 0 | 0 | 0
Al0.01B0.17Co0.21Cu0.17Fe0.17Ni0.26 | 7 | FCC | 290.5314 | 688.0985 | 819.1452 | 21.8454 | 0 | 0.01167 | 0.16793 | 0 | 0 | 0.21479 | 0 | 0.17043 | 0.17206 | 0 | 0 | 0 | 0 | 0 | 0 | 0 | 0 | 0 | 0 | 0.26312 | 0 | 0 | 0 | 0 | 0 | 0 | 0 | 0 | 0 | 0 | 0 | 0 | 0 | 0 | 0 | 0 | 0 | 0 | 1
Al0.13Cr0.2Nb0.19Ti0.27V0.21 | 1 | BCC | 602.8272 | 1271.94 | 1718.1533 | 11.6888 | 0 | 0.12911 | 0 | 0 | 0 | 0 | 0.20041 | 0 | 0 | 0 | 0 | 0 | 0 | 0 | 0 | 0 | 0 | 0.18752 | 0 | 0 | 0 | 0 | 0 | 0 | 0 | 0 | 0.26856 | 0.2144 | 0 | 0 | 0 | 0 | 1 | 0 | 0 | 0 | 0 | 0 | 0
Al0.08Co0.22Cr0.21Fe0.21Mo0.06Ni0.21 | 1 | FCC+BCC+IM | 260.9282 | 456.572 | 774.0633 | 28.2067 | 0 | 0.078769 | 0 | 0 | 0 | 0.22279 | 0.21148 | 0 | 0.21053 | 0 | 0 | 0 | 0 | 0 | 0 | 0.061743 | 0 | 0 | 0 | 0.21468 | 0 | 0 | 0 | 0 | 0 | 0 | 0 | 0 | 0 | 0 | 0 | 0 | 1 | 0 | 0 | 0 | 0 | 0 | 0
Al0.04Co0.27Cr0.23Fe0.22Ni0.25 | 2 | FCC | 193.0528 | 552.8428 | 794.7686 | 32.7391 | 0 | 0.039741 | 0 | 0 | 0 | 0.26535 | 0.2324 | 0 | 0.21589 | 0 | 0 | 0 | 0 | 0 | 0 | 0 | 0 | 0 | 0 | 0.24662 | 0 | 0 | 0 | 0 | 0 | 0 | 0 | 0 | 0 | 0 | 0 | 0 | 0 | 1 | 0 | 0 | 0 | 0 | 0
Al0.18Co0.11Cr0.13Fe0.28Mn0.15Ni0.05Si0.1 | 1 | BCC | 595.2953 | 1137.8247 | 1648.8667 | 21.6523 | 0 | 0.18024 | 0 | 0 | 0 | 0.11264 | 0.12849 | 0 | 0.27708 | 0 | 0 | 0 | 0 | 0 | 0.15333 | 0 | 0 | 0 | 0 | 0.051098 | 0 | 0 | 0 | 0.097115 | 0 | 0 | 0 | 0 | 0 | 0 | 0 | 0 | 1 | 0 | 0 | 0 | 0 | 0 | 0
Al0.17Cr0.05Mo0.2Nb0.2Ti0.19V0.18 | 1 | BCC | 569.6999 | 1316.129 | 1453.7298 | 6.729 | 0 | 0.17373 | 0 | 0 | 0 | 0 | 0.053412 | 0 | 0 | 0 | 0 | 0 | 0 | 0 | 0 | 0.19749 | 0 | 0.1971 | 0 | 0 | 0 | 0 | 0 | 0 | 0 | 0 | 0.19492 | 0.18334 | 0 | 0 | 0 | 0 | 1 | 0 | 0 | 0 | 0 | 0 | 0
Al0.11Cr0.2Nb0.18Ti0.28V0.22 | 1 | BCC | 598.7762 | 1274.04 | 1643.75 | 16.3844 | 0 | 0.11241 | 0 | 0 | 0 | 0 | 0.20038 | 0 | 0 | 0 | 0 | 0 | 0 | 0 | 0 | 0 | 0 | 0.18291 | 0 | 0 | 0 | 0 | 0 | 0 | 0 | 0 | 0.28138 | 0.22292 | 0 | 0 | 0 | 0 | 1 | 0 | 0 | 0 | 0 | 0 | 0
Al0.17Cr0.18Fe0.2Mn0.24Ni0.21 | 1 | FCC+BCC | 439.9661 | 1172.16 | 1608.0235 | 44.2335 | 0 | 0.16562 | 0 | 0 | 0 | 0 | 0.1833 | 0 | 0.20412 | 0 | 0 | 0 | 0 | 0 | 0.24132 | 0 | 0 | 0 | 0 | 0.20564 | 0 | 0 | 0 | 0 | 0 | 0 | 0 | 0 | 0 | 0 | 0 | 0 | 1 | 0 | 0 | 0 | 0 | 0 | 0
Al0.16Co0.18Cr0.2Fe0.21Ni0.18Ti0.07 | 1 | BCC | 480.8683 | 1499.324 | 2226.7315 | 23.9329 | 0 | 0.15945 | 0 | 0 | 0 | 0.18315 | 0.1973 | 0 | 0.20988 | 0 | 0 | 0 | 0 | 0 | 0 | 0 | 0 | 0 | 0 | 0.18405 | 0 | 0 | 0 | 0 | 0 | 0 | 0.066181 | 0 | 0 | 0 | 0 | 0 | 1 | 0 | 0 | 0 | 0 | 0 | 0
Al0.65Co0.01Cr0.09Cu0.05Fe0.06Mn0.13Ni0.01 | 1 |  | 726.7641 | 748.7994 | 987.2403 | 13.7739 | 0 | 0.6479 | 0 | 0 | 0 | 0.0089835 | 0.091559 | 0.052339 | 0.05797 | 0 | 0 | 0 | 0 | 0 | 0.12986 | 0 | 0 | 0 | 0 | 0.011391 | 0 | 0 | 0 | 0 | 0 | 0 | 0 | 0 | 0 | 0 | 0 | 0 | 1 | 0 | 0 | 0 | 0 | 0 | 0
Al0.25Co0.15Cr0.2Cu0.18Fe0.22 | 1 | FCC+BCC | 508.9225 | 1266.2447 | 1759.6226 | 20.5123 | 0 | 0.24722 | 0 | 0 | 0 | 0.15433 | 0.20233 | 0.17962 | 0.21649 | 0 | 0 | 0 | 0 | 0 | 0 | 0 | 0 | 0 | 0 | 0 | 0 | 0 | 0 | 0 | 0 | 0 | 0 | 0 | 0 | 0 | 0 | 0 | 1 | 0 | 0 | 0 | 0 | 0 | 0
Al0.07Co0.26Cr0.23Fe0.21Ni0.24 | 2 | FCC | 211.8268 | 466.4203 | 707.4579 | 33.7275 | 0 | 0.06653 | 0 | 0 | 0 | 0.25827 | 0.22594 | 0 | 0.20932 | 0 | 0 | 0 | 0 | 0 | 0 | 0 | 0 | 0 | 0 | 0.23994 | 0 | 0 | 0 | 0 | 0 | 0 | 0 | 0 | 0 | 0 | 0 | 0 | 0 | 1 | 0 | 0 | 0 | 0 | 0
Co0.28Cr0.24Fe0.23Ni0.26 | 2 | FCC | 191.5203 | 580.2188 | 800.3365 | 33.2845 | 0 | 0 | 0 | 0 | 0 | 0.27559 | 0.24105 | 0 | 0.22679 | 0 | 0 | 0 | 0 | 0 | 0 | 0 | 0 | 0 | 0 | 0.25657 | 0 | 0 | 0 | 0 | 0 | 0 | 0 | 0 | 0 | 0 | 0 | 0 | 0 | 1 | 0 | 0 | 0 | 0 | 0
Al0.17Co0.17Cr0.16Cu0.15Fe0.16Ni0.16V0.04 | 1 | FCC+BCC | 562.008 | 1038.9516 | 1568.2345 | 17.8511 | 0 | 0.17068 | 0 | 0 | 0 | 0.16693 | 0.15595 | 0.15212 | 0.16072 | 0 | 0 | 0 | 0 | 0 | 0 | 0 | 0 | 0 | 0 | 0.15515 | 0 | 0 | 0 | 0 | 0 | 0 | 0 | 0.03845 | 0 | 0 | 0 | 0 | 1 | 0 | 0 | 0 | 0 | 0 | 0
Al0.02Hf0.07Nb0.07Ta0.19Ti0.46Zr0.19 | 1 | BCC | 340.342 | 1141.8267 | 1231.2575 | 43.792 | 0 | 0.01846 | 0 | 0 | 0 | 0 | 0 | 0 | 0 | 0 | 0 | 0.069899 | 0 | 0 | 0 | 0 | 0 | 0.068774 | 0 | 0 | 0 | 0 | 0 | 0 | 0 | 0.19115 | 0.46296 | 0 | 0 | 0 | 0 | 0.18875 | 1 | 0 | 0 | 0 | 0 | 0 | 0
Co0.2Nb0.05Ni0.18Ti0.2V0.19Zr0.19 | 1 | BCC | 471.9654 | 1012.5579 | 1462.5847 | 19.7088 | 0 | 0 | 0 | 0 | 0 | 0.19736 | 0 | 0 | 0 | 0 | 0 | 0 | 0 | 0 | 0 | 0 | 0 | 0.050623 | 0 | 0.18088 | 0 | 0 | 0 | 0 | 0 | 0 | 0.19898 | 0.18567 | 0 | 0 | 0 | 0.18649 | 1 | 0 | 0 | 0 | 0 | 0 | 0
Al0.16Cr0.17Nb0.22Ti0.24V0.2 | 1 | BCC | 559.668 | 1347.542 | 1473.3068 | 10.2563 | 0 | 0.16333 | 0 | 0 | 0 | 0 | 0.17364 | 0 | 0 | 0 | 0 | 0 | 0 | 0 | 0 | 0 | 0 | 0.22215 | 0 | 0 | 0 | 0 | 0 | 0 | 0 | 0 | 0.23987 | 0.20101 | 0 | 0 | 0 | 0 | 1 | 0 | 0 | 0 | 0 | 0 | 0
Al0.06Co0.22Cr0.21Fe0.23Ni0.21Si0.07 | 1 | FCC+BCC | 219.8785 | 415.7591 | 669.0425 | 45.0972 | 0 | 0.0596 | 0 | 0 | 0 | 0.22351 | 0.20773 | 0 | 0.23004 | 0 | 0 | 0 | 0 | 0 | 0 | 0 | 0 | 0 | 0 | 0.21387 | 0 | 0 | 0 | 0.065248 | 0 | 0 | 0 | 0 | 0 | 0 | 0 | 0 | 1 | 0 | 0 | 0 | 0 | 0 | 0
Mo0.11Nb0.19Ti0.26V0.18Zr0.25 | 3 | BCC | 445.2884 | 1386.3 | 2540.91 | 18.7514 | 0 | 0 | 0 | 0 | 0 | 0 | 0 | 0 | 0 | 0 | 0 | 0 | 0 | 0 | 0 | 0.11039 | 0 | 0.19072 | 0 | 0 | 0 | 0 | 0 | 0 | 0 | 0 | 0.26344 | 0.18201 | 0 | 0 | 0 | 0.25343 | 0 | 0 | 1 | 0 | 0 | 0 | 0
Al0.09Co0.24Cr0.22Fe0.23Ni0.23 | 3 | FCC | 154.1688 | 509.7773 | 739.1155 | 37.8083 | 0 | 0.087325 | 0 | 0 | 0 | 0.23643 | 0.22259 | 0 | 0.22618 | 0 | 0 | 0 | 0 | 0 | 0 | 0 | 0 | 0 | 0 | 0.22749 | 0 | 0 | 0 | 0 | 0 | 0 | 0 | 0 | 0 | 0 | 0 | 0 | 0 | 0 | 1 | 0 | 0 | 0 | 0
Al0.65Co0.06Cr0.06Cu0.04Fe0.04Mn0.02Ni0.04Si0.09 | 1 |  | 740.0758 | 673.962 | 1085.719 | 7.6725 | 0 | 0.65232 | 0 | 0 | 0 | 0.055068 | 0.062397 | 0.039669 | 0.0442 | 0 | 0 | 0 | 0 | 0 | 0.019875 | 0 | 0 | 0 | 0 | 0.041058 | 0 | 0 | 0 | 0.085409 | 0 | 0 | 0 | 0 | 0 | 0 | 0 | 0 | 1 | 0 | 0 | 0 | 0 | 0 | 0
Al0.32Co0.03Cr0.19Fe0.21Ni0.25 | 1 | BCC+IM | 444.2951 | 1081.946 | 2021.006 | 19.8639 | 0 | 0.31733 | 0 | 0 | 0 | 0.029 | 0.19277 | 0 | 0.21414 | 0 | 0 | 0 | 0 | 0 | 0 | 0 | 0 | 0 | 0 | 0.24675 | 0 | 0 | 0 | 0 | 0 | 0 | 0 | 0 | 0 | 0 | 0 | 0 | 1 | 0 | 0 | 0 | 0 | 0 | 0
Al0.23C0.12Co0.14Cr0.16Fe0.16Ni0.13Ti0.06 | 1 | BCC+IM | 623.3145 | 1526.3045 | 1857.5799 | 15.7753 | 0 | 0.23106 | 0 | 0.11796 | 0 | 0.13899 | 0.16111 | 0 | 0.15755 | 0 | 0 | 0 | 0 | 0 | 0 | 0 | 0 | 0 | 0 | 0.1309 | 0 | 0 | 0 | 0 | 0 | 0 | 0.062416 | 0 | 0 | 0 | 0 | 0 | 1 | 0 | 0 | 0 | 0 | 0 | 0
Al0.31Co0.12Cr0.19Fe0.17Mo0.01Ni0.19 | 1 | BCC | 481.9234 | 1527.454 | 2045.7071 | 21.9227 | 0 | 0.31127 | 0 | 0 | 0 | 0.12491 | 0.19055 | 0 | 0.1712 | 0 | 0 | 0 | 0 | 0 | 0 | 0.011549 | 0 | 0 | 0 | 0.19052 | 0 | 0 | 0 | 0 | 0 | 0 | 0 | 0 | 0 | 0 | 0 | 0 | 1 | 0 | 0 | 0 | 0 | 0 | 0
Al0.33Co0.18Cr0.18Fe0.16Ni0.16 | 1 | BCC | 558.5539 | 1239.5542 | 2064.0674 | 12.228 | 0 | 0.32835 | 0 | 0 | 0 | 0.18096 | 0.17708 | 0 | 0.15695 | 0 | 0 | 0 | 0 | 0 | 0 | 0 | 0 | 0 | 0 | 0.15667 | 0 | 0 | 0 | 0 | 0 | 0 | 0 | 0 | 0 | 0 | 0 | 0 | 1 | 0 | 0 | 0 | 0 | 0 | 0
Al0.15Cu0.2Fe0.13Ni0.24Ti0.28 | 3 | FCC | 500.958 | 1030.2105 | 1456.1 | 21.316 | 0 | 0.15461 | 0 | 0 | 0 | 0 | 0 | 0.20023 | 0.13142 | 0 | 0 | 0 | 0 | 0 | 0 | 0 | 0 | 0 | 0 | 0.23772 | 0 | 0 | 0 | 0 | 0 | 0 | 0.27604 | 0 | 0 | 0 | 0 | 0 | 0 | 0 | 1 | 0 | 0 | 0 | 0
Hf0.24Mo0.06Nb0.2Ti0.2V0.07Zr0.23 | 1 | BCC | 504.7552 | 820.03 | 1833.1233 | 21.751 | 0 | 0 | 0 | 0 | 0 | 0 | 0 | 0 | 0 | 0 | 0 | 0.23975 | 0 | 0 | 0 | 0.05735 | 0 | 0.19967 | 0 | 0 | 0 | 0 | 0 | 0 | 0 | 0 | 0.20394 | 0.070659 | 0 | 0 | 0 | 0.22863 | 1 | 0 | 0 | 0 | 0 | 0 | 0
Co0.27Cu0.24Fe0.24Ni0.25 | 1 | FCC | 200.7425 | 277.6629 | 529.646 | 23.8617 | 0 | 0 | 0 | 0 | 0 | 0.27064 | 0 | 0.24397 | 0.23758 | 0 | 0 | 0 | 0 | 0 | 0 | 0 | 0 | 0 | 0 | 0.24781 | 0 | 0 | 0 | 0 | 0 | 0 | 0 | 0 | 0 | 0 | 0 | 0 | 1 | 0 | 0 | 0 | 0 | 0 | 0
Co0.16Cr0.15Fe0.19Mn0.08Ni0.33V0.09 | 3 | FCC | 332.5811 | 630.0007 | 931.8319 | 29.636 | 0 | 0 | 0 | 0 | 0 | 0.16287 | 0.15164 | 0 | 0.18522 | 0 | 0 | 0 | 0 | 0 | 0.077162 | 0 | 0 | 0 | 0 | 0.33348 | 0 | 0 | 0 | 0 | 0 | 0 | 0 | 0.089626 | 0 | 0 | 0 | 0 | 0 | 0 | 1 | 0 | 0 | 0 | 0
Al0.09Co0.24Cr0.03Fe0.29Mo0.09Ni0.21Si0.04 | 1 | FCC+IM | 292.5203 | 668.4403 | 732.3354 | 40.3091 | 0 | 0.092161 | 0 | 0 | 0 | 0.24032 | 0.034269 | 0 | 0.29231 | 0 | 0 | 0 | 0 | 0 | 0 | 0.088719 | 0 | 0 | 0 | 0.21057 | 0 | 0 | 0 | 0.039223 | 0 | 0 | 0 | 0 | 0 | 0 | 0 | 0 | 1 | 0 | 0 | 0 | 0 | 0 | 0
Al0.03Cr0.18Nb0.15Ti0.23V0.2Zr0.21 | 3 | BCC | 559.084 | 1310.48 | 1533.3083 | 11.683 | 0 | 0.026953 | 0 | 0 | 0 | 0 | 0.17924 | 0 | 0 | 0 | 0 | 0 | 0 | 0 | 0 | 0 | 0 | 0.15375 | 0 | 0 | 0 | 0 | 0 | 0 | 0 | 0 | 0.23428 | 0.20072 | 0 | 0 | 0 | 0.20506 | 0 | 0 | 1 | 0 | 0 | 0 | 0
Al0.16Co0.13Cr0.15Cu0.08Fe0.15Mn0.15Ni0.13Si0.04Ti0.02 | 1 | BCC | 618.52 | 984.9483 | 1008.5656 | 15.2647 | 0 | 0.15862 | 0 | 0 | 0 | 0.12567 | 0.14526 | 0.076077 | 0.15445 | 0 | 0 | 0 | 0 | 0 | 0.1485 | 0 | 0 | 0 | 0 | 0.13322 | 0 | 0 | 0 | 0.042422 | 0 | 0 | 0.015773 | 0 | 0 | 0 | 0 | 0 | 1 | 0 | 0 | 0 | 0 | 0 | 0
Co0.21Cr0.19Fe0.21Ni0.39 | 1 | FCC | 277.6554 | 240.3233 | 584.724 | 37.0872 | 0 | 0 | 0 | 0 | 0 | 0.21109 | 0.19105 | 0 | 0.20626 | 0 | 0 | 0 | 0 | 0 | 0 | 0 | 0 | 0 | 0 | 0.3916 | 0 | 0 | 0 | 0 | 0 | 0 | 0 | 0 | 0 | 0 | 0 | 0 | 1 | 0 | 0 | 0 | 0 | 0 | 0
Al0.05Cr0.13Mo0.32Nb0.3Ti0.2 | 3 | BCC | 616.327 | 1361.5785 | 1673.556 | 14.1899 | 0 | 0.052298 | 0 | 0 | 0 | 0 | 0.13467 | 0 | 0 | 0 | 0 | 0 | 0 | 0 | 0 | 0.31762 | 0 | 0.29966 | 0 | 0 | 0 | 0 | 0 | 0 | 0 | 0 | 0.19575 | 0 | 0 | 0 | 0 | 0 | 0 | 0 | 1 | 0 | 0 | 0 | 0
Al0.05Co0.13Cr0.14Cu0.16Fe0.13Ni0.13V0.26 | 1 | BCC | 602.2189 | 947.7467 | 1032.0254 | 16.047 | 0 | 0.049224 | 0 | 0 | 0 | 0.12737 | 0.13995 | 0.15575 | 0.13359 | 0 | 0 | 0 | 0 | 0 | 0 | 0 | 0 | 0 | 0 | 0.13356 | 0 | 0 | 0 | 0 | 0 | 0 | 0 | 0.26056 | 0 | 0 | 0 | 0 | 1 | 0 | 0 | 0 | 0 | 0 | 0
Hf0.21Mo0.13Nb0.23Ti0.21V0.03Zr0.18 | 1 | BCC | 511.0785 | 637.43 | 1673.47 | 33.1593 | 0 | 0 | 0 | 0 | 0 | 0 | 0 | 0 | 0 | 0 | 0 | 0.21296 | 0 | 0 | 0 | 0.13358 | 0 | 0.22783 | 0 | 0 | 0 | 0 | 0 | 0 | 0 | 0 | 0.2146 | 0.028855 | 0 | 0 | 0 | 0.18218 | 1 | 0 | 0 | 0 | 0 | 0 | 0
Al0.05Co0.25Cr0.23Fe0.24Ni0.24 | 3 | FCC | 119.3063 | 346.809 | 611.7553 | 50.0626 | 0 | 0.049187 | 0 | 0 | 0 | 0.24531 | 0.23355 | 0 | 0.236 | 0 | 0 | 0 | 0 | 0 | 0 | 0 | 0 | 0 | 0 | 0.23596 | 0 | 0 | 0 | 0 | 0 | 0 | 0 | 0 | 0 | 0 | 0 | 0 | 0 | 0 | 1 | 0 | 0 | 0 | 0
Co0.26Cr0.24Fe0.26Ni0.25 | 1 | FCC | 165.0407 | 281.3177 | 516.6523 | 53.0895 | 0 | 0 | 0 | 0 | 0 | 0.25536 | 0.24316 | 0 | 0.25636 | 0 | 0 | 0 | 0 | 0 | 0 | 0 | 0 | 0 | 0 | 0.24512 | 0 | 0 | 0 | 0 | 0 | 0 | 0 | 0 | 0 | 0 | 0 | 0 | 1 | 0 | 0 | 0 | 0 | 0 | 0
Al0.11Co0.23Cr0.16Fe0.16Ni0.34 | 1 | FCC | 359.6055 | 617.8737 | 860.0378 | 25.2768 | 0 | 0.11412 | 0 | 0 | 0 | 0.23123 | 0.16078 | 0 | 0.15604 | 0 | 0 | 0 | 0 | 0 | 0 | 0 | 0 | 0 | 0 | 0.33783 | 0 | 0 | 0 | 0 | 0 | 0 | 0 | 0 | 0 | 0 | 0 | 0 | 1 | 0 | 0 | 0 | 0 | 0 | 0
Al0.14B0.01Co0.22Cr0.09Cu0.14Fe0.16Ni0.24 | 7 | FCC+BCC | 320.8003 | 904.032 | 1020.4937 | 20.5172 | 0 | 0.14114 | 0.013897 | 0 | 0 | 0.21742 | 0.087958 | 0.13594 | 0.16399 | 0 | 0 | 0 | 0 | 0 | 0 | 0 | 0 | 0 | 0 | 0.23966 | 0 | 0 | 0 | 0 | 0 | 0 | 0 | 0 | 0 | 0 | 0 | 0 | 0 | 0 | 0 | 0 | 0 | 0 | 1
Al0.25Co0.2Cr0.19Fe0.18Ni0.19 | 1 | BCC | 481.7755 | 1394.5828 | 2317.8187 | 26.0166 | 0 | 0.24805 | 0 | 0 | 0 | 0.19626 | 0.18556 | 0 | 0.18451 | 0 | 0 | 0 | 0 | 0 | 0 | 0 | 0 | 0 | 0 | 0.18562 | 0 | 0 | 0 | 0 | 0 | 0 | 0 | 0 | 0 | 0 | 0 | 0 | 1 | 0 | 0 | 0 | 0 | 0 | 0
Cu0.07Mn0.49Ni0.44 | 1 | FCC | 218.9395 | 290.6955 | 617.6422 | 41.352 | 0 | 0 | 0 | 0 | 0 | 0 | 0 | 0.068403 | 0 | 0 | 0 | 0 | 0 | 0 | 0.49455 | 0 | 0 | 0 | 0 | 0.43705 | 0 | 0 | 0 | 0 | 0 | 0 | 0 | 0 | 0 | 0 | 0 | 0 | 1 | 0 | 0 | 0 | 0 | 0 | 0
Al0.01Co0.22Cr0.21Fe0.22Mo0.12Ni0.22 | 1 | FCC+IM | 270.447 | 478.8781 | 960.7957 | 28.082 | 0 | 0.014749 | 0 | 0 | 0 | 0.22431 | 0.20898 | 0 | 0.21941 | 0 | 0 | 0 | 0 | 0 | 0 | 0.11634 | 0 | 0 | 0 | 0.21621 | 0 | 0 | 0 | 0 | 0 | 0 | 0 | 0 | 0 | 0 | 0 | 0 | 1 | 0 | 0 | 0 | 0 | 0 | 0
Al0.31Co0.15Cr0.14Cu0.13Fe0.14Ni0.14 | 1 | FCC+BCC | 604.975 | 504.4887 | 1193.0721 | 15.0811 | 0 | 0.30584 | 0 | 0 | 0 | 0.14666 | 0.1391 | 0.13278 | 0.13964 | 0 | 0 | 0 | 0 | 0 | 0 | 0 | 0 | 0 | 0 | 0.13599 | 0 | 0 | 0 | 0 | 0 | 0 | 0 | 0 | 0 | 0 | 0 | 0 | 1 | 0 | 0 | 0 | 0 | 0 | 0
Al0.08Mo0.02Nb0.15Ta0.24Ti0.17V0.26Zr0.08 | 1 | BCC | 546.7129 | 1312.14 | 1685.5167 | 20.2022 | 0 | 0.078412 | 0 | 0 | 0 | 0 | 0 | 0 | 0 | 0 | 0 | 0 | 0 | 0 | 0 | 0.018312 | 0 | 0.15443 | 0 | 0 | 0 | 0 | 0 | 0 | 0 | 0.24209 | 0.16801 | 0.25623 | 0 | 0 | 0 | 0.082512 | 1 | 0 | 0 | 0 | 0 | 0 | 0
Al0.07Co0.19Cr0.19Fe0.19Mn0.17Ni0.19 | 1 | FCC+BCC | 297.7151 | 378.0692 | 636.562 | 35.4317 | 0 | 0.067218 | 0 | 0 | 0 | 0.19406 | 0.18948 | 0 | 0.18853 | 0 | 0 | 0 | 0 | 0 | 0.16811 | 0 | 0 | 0 | 0 | 0.1926 | 0 | 0 | 0 | 0 | 0 | 0 | 0 | 0 | 0 | 0 | 0 | 0 | 1 | 0 | 0 | 0 | 0 | 0 | 0
Co0.29Cr0.32Fe0.19Ni0.21 | 1 | FCC | 198.9439 | 352.1326 | 790.2698 | 41.7848 | 0 | 0 | 0 | 0 | 0 | 0.29198 | 0.31635 | 0 | 0.18552 | 0 | 0 | 0 | 0 | 0 | 0 | 0 | 0 | 0 | 0 | 0.20575 | 0 | 0 | 0 | 0 | 0 | 0 | 0 | 0 | 0 | 0 | 0 | 0 | 1 | 0 | 0 | 0 | 0 | 0 | 0
Al0.65Co0.07Cr0.08Cu0.03Fe0.06Ni0.06Si0.06 | 1 |  | 727.9351 | 637.0922 | 1076.8147 | 10.5365 | 0 | 0.64712 | 0 | 0 | 0 | 0.071911 | 0.077936 | 0.028326 | 0.060281 | 0 | 0 | 0 | 0 | 0 | 0 | 0 | 0 | 0 | 0 | 0.056591 | 0 | 0 | 0 | 0.057837 | 0 | 0 | 0 | 0 | 0 | 0 | 0 | 0 | 1 | 0 | 0 | 0 | 0 | 0 | 0
Al0.55Co0.09Cr0.1Cu0.08Fe0.09Ni0.03Si0.05 | 1 |  | 719.7841 | 602.2503 | 1059.9869 | 11.4606 | 0 | 0.55177 | 0 | 0 | 0 | 0.091852 | 0.1004 | 0.084666 | 0.092448 | 0 | 0 | 0 | 0 | 0 | 0 | 0 | 0 | 0 | 0 | 0.027443 | 0 | 0 | 0 | 0.051424 | 0 | 0 | 0 | 0 | 0 | 0 | 0 | 0 | 1 | 0 | 0 | 0 | 0 | 0 | 0
Al0.08Mo0.01Nb0.25Ti0.35Zr0.31 | 3 | BCC | 332.803 | 1187.83 | 1345.84 | 28.371 | 0 | 0.078817 | 0 | 0 | 0 | 0 | 0 | 0 | 0 | 0 | 0 | 0 | 0 | 0 | 0 | 0.0063583 | 0 | 0.25304 | 0 | 0 | 0 | 0 | 0 | 0 | 0 | 0 | 0.3549 | 0 | 0 | 0 | 0 | 0.30688 | 0 | 0 | 1 | 0 | 0 | 0 | 0
Al0.11Co0.2Cr0.15Fe0.15Ni0.39 | 1 | FCC | 399.7176 | 549.2252 | 794.0015 | 27.5497 | 0 | 0.11155 | 0 | 0 | 0 | 0.19859 | 0.1505 | 0 | 0.15174 | 0 | 0 | 0 | 0 | 0 | 0 | 0 | 0 | 0 | 0 | 0.38763 | 0 | 0 | 0 | 0 | 0 | 0 | 0 | 0 | 0 | 0 | 0 | 0 | 1 | 0 | 0 | 0 | 0 | 0 | 0
Cr0.25Fe0.33Ni0.42 | 1 | FCC | 320.6023 | 397.5947 | 606.3852 | 37.9265 | 0 | 0 | 0 | 0 | 0 | 0 | 0.25368 | 0 | 0.32744 | 0 | 0 | 0 | 0 | 0 | 0 | 0 | 0 | 0 | 0 | 0.41768 | 0 | 0 | 0 | 0 | 0 | 0 | 0 | 0 | 0 | 0 | 0 | 0 | 1 | 0 | 0 | 0 | 0 | 0 | 0
Al0.14Co0.16Cr0.18Fe0.19Ni0.16Si0.01Ti0.15 | 1 | BCC | 700.331 | 1409.1265 | 1994.8112 | 12.3222 | 0 | 0.14336 | 0 | 0 | 0 | 0.16484 | 0.1765 | 0 | 0.19249 | 0 | 0 | 0 | 0 | 0 | 0 | 0 | 0 | 0 | 0 | 0.16113 | 0 | 0 | 0 | 0.010778 | 0 | 0 | 0.15089 | 0 | 0 | 0 | 0 | 0 | 1 | 0 | 0 | 0 | 0 | 0 | 0
Al0.15Co0.18Cr0.17Fe0.17Mn0.14Ni0.18 | 1 | FCC+BCC | 503.8174 | 1454.4 | 1939.0695 | 13.8622 | 0 | 0.14997 | 0 | 0 | 0 | 0.18173 | 0.17205 | 0 | 0.17461 | 0 | 0 | 0 | 0 | 0 | 0.1393 | 0 | 0 | 0 | 0 | 0.17783 | 0 | 0 | 0 | 0 | 0 | 0 | 0 | 0 | 0 | 0 | 0 | 0 | 1 | 0 | 0 | 0 | 0 | 0 | 0
Mo0.12Nb0.19Ti0.31V0.11Zr0.28 | 3 | BCC | 394.1173 | 1322.57 | 2629.7 | 17.433 | 0 | 0 | 0 | 0 | 0 | 0 | 0 | 0 | 0 | 0 | 0 | 0 | 0 | 0 | 0 | 0.11785 | 0 | 0.18716 | 0 | 0 | 0 | 0 | 0 | 0 | 0 | 0 | 0.30761 | 0.10635 | 0 | 0 | 0 | 0.28104 | 0 | 0 | 1 | 0 | 0 | 0 | 0
Al0.06Co0.2Cr0.19Fe0.19Mn0.15Ni0.2 | 1 | FCC+BCC | 289.7861 | 346.7257 | 627.0432 | 32.6747 | 0 | 0.059295 | 0 | 0 | 0 | 0.20234 | 0.19167 | 0 | 0.19449 | 0 | 0 | 0 | 0 | 0 | 0.15418 | 0 | 0 | 0 | 0 | 0.19802 | 0 | 0 | 0 | 0 | 0 | 0 | 0 | 0 | 0 | 0 | 0 | 0 | 1 | 0 | 0 | 0 | 0 | 0 | 0
Mo0.21Nb0.14Ta0.03Ti0.25V0.14Zr0.23 | 1 | BCC | 491.3034 | 1538.21 | 3381.23 | 23.758 | 0 | 0 | 0 | 0 | 0 | 0 | 0 | 0 | 0 | 0 | 0 | 0 | 0 | 0 | 0 | 0.21024 | 0 | 0.14455 | 0 | 0 | 0 | 0 | 0 | 0 | 0 | 0.032472 | 0.24519 | 0.1373 | 0 | 0 | 0 | 0.23024 | 1 | 0 | 0 | 0 | 0 | 0 | 0
Co0.11Cr0.13Cu0.16Fe0.12Mo0.01Ni0.13V0.34 | 1 | BCC | 473.6756 | 919.07 | 1147.9654 | 19.274 | 0 | 0 | 0 | 0 | 0 | 0.10657 | 0.12905 | 0.162 | 0.12132 | 0 | 0 | 0 | 0 | 0 | 0 | 0.011553 | 0 | 0 | 0 | 0.12774 | 0 | 0 | 0 | 0 | 0 | 0 | 0 | 0.34176 | 0 | 0 | 0 | 0 | 1 | 0 | 0 | 0 | 0 | 0 | 0
Al0.08Co0.18Cu0.2Fe0.2Mn0.13Ni0.2Sn0.01 | 1 | FCC+IM | 279.0401 | 343.69 | 585.98 | 24.174 | 0 | 0.078472 | 0 | 0 | 0 | 0.18107 | 0 | 0.19535 | 0.19961 | 0 | 0 | 0 | 0 | 0 | 0.13411 | 0 | 0 | 0 | 0 | 0.20118 | 0 | 0 | 0 | 0 | 0.010203 | 0 | 0 | 0 | 0 | 0 | 0 | 0 | 1 | 0 | 0 | 0 | 0 | 0 | 0
Co0.04Cr0.24Fe0.27Mn0.13Ni0.31 | 1 | FCC | 318.3645 | 406.684 | 685.9427 | 34.4555 | 0 | 0 | 0 | 0 | 0 | 0.043889 | 0.24042 | 0 | 0.2724 | 0 | 0 | 0 | 0 | 0 | 0.12847 | 0 | 0 | 0 | 0 | 0.31483 | 0 | 0 | 0 | 0 | 0 | 0 | 0 | 0 | 0 | 0 | 0 | 0 | 1 | 0 | 0 | 0 | 0 | 0 | 0
Al0.1Co0.18Cr0.18Fe0.18Mo0.04Ni0.18V0.13 | 1 | FCC+IM | 356.9155 | 1261.6826 | 1616.769 | 15.0905 | 0 | 0.1007 | 0 | 0 | 0 | 0.18418 | 0.18002 | 0 | 0.18204 | 0 | 0 | 0 | 0 | 0 | 0 | 0.03714 | 0 | 0 | 0 | 0.18486 | 0 | 0 | 0 | 0 | 0 | 0 | 0 | 0.13106 | 0 | 0 | 0 | 0 | 1 | 0 | 0 | 0 | 0 | 0 | 0
Cr0.18Nb0.15Ti0.24V0.22Zr0.21 | 3 | BCC | 558.34 | 1292.92 | 1477.9583 | 20.973 | 0 | 0 | 0 | 0 | 0 | 0 | 0.17994 | 0 | 0 | 0 | 0 | 0 | 0 | 0 | 0 | 0 | 0 | 0.15458 | 0 | 0 | 0 | 0 | 0 | 0 | 0 | 0 | 0.23961 | 0.21728 | 0 | 0 | 0 | 0.20859 | 0 | 0 | 1 | 0 | 0 | 0 | 0
Mo0.2Nb0.13Ta0.07Ti0.23V0.13Zr0.24 | 1 | BCC | 574.2411 | 1497.06 | 3354.21 | 19.9619 | 0 | 0 | 0 | 0 | 0 | 0 | 0 | 0 | 0 | 0 | 0 | 0 | 0 | 0 | 0 | 0.19792 | 0 | 0.13274 | 0 | 0 | 0 | 0 | 0 | 0 | 0 | 0.069558 | 0.22954 | 0.1331 | 0 | 0 | 0 | 0.23715 | 1 | 0 | 0 | 0 | 0 | 0 | 0
Mo0.13Nb0.16Ti0.29V0.15Zr0.27 | 3 | BCC | 431.9284 | 1377.15 | 2943.62 | 18.491 | 0 | 0 | 0 | 0 | 0 | 0 | 0 | 0 | 0 | 0 | 0 | 0 | 0 | 0 | 0 | 0.12617 | 0 | 0.16125 | 0 | 0 | 0 | 0 | 0 | 0 | 0 | 0 | 0.29002 | 0.14894 | 0 | 0 | 0 | 0.27361 | 0 | 0 | 1 | 0 | 0 | 0 | 0
Al0.06Co0.17Cr0.17Cu0.04Fe0.16Ni0.16Ti0.23 | 1 | FCC+BCC+IM | 752.395 | 1455.1 | 1794.8453 | 7.7154 | 0 | 0.061397 | 0 | 0 | 0 | 0.17392 | 0.16517 | 0.039986 | 0.16378 | 0 | 0 | 0 | 0 | 0 | 0 | 0 | 0 | 0 | 0 | 0.16456 | 0 | 0 | 0 | 0 | 0 | 0 | 0.23119 | 0 | 0 | 0 | 0 | 0 | 1 | 0 | 0 | 0 | 0 | 0 | 0
B0.13Co0.22Cr0.02Cu0.19Fe0.18Mn0.01Ni0.25 | 7 | FCC | 297.7742 | 683.5465 | 838.1277 | 24.6084 | 0 | 0 | 0.12845 | 0 | 0 | 0.21724 | 0.024293 | 0.18737 | 0.18298 | 0 | 0 | 0 | 0 | 0 | 0.0094246 | 0 | 0 | 0 | 0 | 0.25024 | 0 | 0 | 0 | 0 | 0 | 0 | 0 | 0 | 0 | 0 | 0 | 0 | 0 | 0 | 0 | 0 | 0 | 0 | 1
Co0.36Fe0.31Ni0.32 | 1 | FCC | 132.2148 | 222.0322 | 579.7514 | 46.3473 | 0 | 0 | 0 | 0 | 0 | 0.36198 | 0 | 0 | 0.31371 | 0 | 0 | 0 | 0 | 0 | 0 | 0 | 0 | 0 | 0 | 0.32431 | 0 | 0 | 0 | 0 | 0 | 0 | 0 | 0 | 0 | 0 | 0 | 0 | 1 | 0 | 0 | 0 | 0 | 0 | 0
Co0.19Mo0.14Ni0.34V0.32W0.01 | 1 | FCC+IM | 439.49 | 730.0197 | 1564.523 | 20.955 | 0 | 0 | 0 | 0 | 0 | 0.18918 | 0 | 0 | 0 | 0 | 0 | 0 | 0 | 0 | 0 | 0.13838 | 0 | 0 | 0 | 0.34325 | 0 | 0 | 0 | 0 | 0 | 0 | 0 | 0.32058 | 0.008616 | 0 | 0 | 0 | 1 | 0 | 0 | 0 | 0 | 0 | 0
Al0.17Co0.22Cr0.11Fe0.21Ni0.2Si0.09 | 5 | FCC+BCC | 644.4461 | 955.4084 | 1117.5848 | 19.1926 | 0 | 0.16699 | 0 | 0 | 0 | 0.21992 | 0.11141 | 0 | 0.21208 | 0 | 0 | 0 | 0 | 0 | 0 | 0 | 0 | 0 | 0 | 0.20252 | 0 | 0 | 0 | 0.087082 | 0 | 0 | 0 | 0 | 0 | 0 | 0 | 0 | 0 | 0 | 0 | 0 | 1 | 0 | 0
Al0.02Co0.27Cr0.24Fe0.22Ni0.25 | 2 | FCC | 200.0383 | 574.6178 | 792.5556 | 31.35 | 0 | 0.019243 | 0 | 0 | 0 | 0.27096 | 0.23875 | 0 | 0.21954 | 0 | 0 | 0 | 0 | 0 | 0 | 0 | 0 | 0 | 0 | 0.25151 | 0 | 0 | 0 | 0 | 0 | 0 | 0 | 0 | 0 | 0 | 0 | 0 | 0 | 1 | 0 | 0 | 0 | 0 | 0
Al0.36Co0.15Cr0.17Cu0.15Fe0.17 | 1 | FCC+BCC | 607.6537 | 926.1332 | 1368.5112 | 14.9508 | 0 | 0.36179 | 0 | 0 | 0 | 0.14601 | 0.16681 | 0.15255 | 0.17284 | 0 | 0 | 0 | 0 | 0 | 0 | 0 | 0 | 0 | 0 | 0 | 0 | 0 | 0 | 0 | 0 | 0 | 0 | 0 | 0 | 0 | 0 | 0 | 1 | 0 | 0 | 0 | 0 | 0 | 0
Mo0.25Nb0.19Ta0.02Ti0.25V0.06Zr0.23 | 1 | BCC | 497.4154 | 1589.62 | 3207.2 | 26.043 | 0 | 0 | 0 | 0 | 0 | 0 | 0 | 0 | 0 | 0 | 0 | 0 | 0 | 0 | 0 | 0.25433 | 0 | 0.19209 | 0 | 0 | 0 | 0 | 0 | 0 | 0 | 0.018077 | 0.24516 | 0.063631 | 0 | 0 | 0 | 0.22671 | 1 | 0 | 0 | 0 | 0 | 0 | 0
Al0.25Co0.23Cr0.11Fe0.21Ni0.2 | 1 | BCC | 454.9541 | 1076.2476 | 1240.6151 | 23.3212 | 0 | 0.2481 | 0 | 0 | 0 | 0.23008 | 0.11194 | 0 | 0.2056 | 0 | 0 | 0 | 0 | 0 | 0 | 0 | 0 | 0 | 0 | 0.20429 | 0 | 0 | 0 | 0 | 0 | 0 | 0 | 0 | 0 | 0 | 0 | 0 | 1 | 0 | 0 | 0 | 0 | 0 | 0
Co0.13Cr0.13Cu0.23Fe0.12Ni0.11Ti0.14V0.14 | 1 | FCC | 373.2339 | 1179.3697 | 1442.81 | 10.8493 | 0 | 0 | 0 | 0 | 0 | 0.13123 | 0.13116 | 0.2316 | 0.12456 | 0 | 0 | 0 | 0 | 0 | 0 | 0 | 0 | 0 | 0 | 0.11082 | 0 | 0 | 0 | 0 | 0 | 0 | 0.13546 | 0.13516 | 0 | 0 | 0 | 0 | 1 | 0 | 0 | 0 | 0 | 0 | 0
Mo0.16Nb0.15Ta0.03Ti0.23V0.19Zr0.25 | 1 | BCC | 556.8131 | 1522.18 | 3227.74 | 22.3594 | 0 | 0 | 0 | 0 | 0 | 0 | 0 | 0 | 0 | 0 | 0 | 0 | 0 | 0 | 0 | 0.15665 | 0 | 0.15256 | 0 | 0 | 0 | 0 | 0 | 0 | 0 | 0.029297 | 0.2296 | 0.18546 | 0 | 0 | 0 | 0.24644 | 1 | 0 | 0 | 0 | 0 | 0 | 0
Nb0.21Ta0.18Ti0.4Zr0.21 | 1 | BCC | 343.6037 | 1165.8667 | 1205.7408 | 32.5439 | 0 | 0 | 0 | 0 | 0 | 0 | 0 | 0 | 0 | 0 | 0 | 0 | 0 | 0 | 0 | 0 | 0 | 0.20585 | 0 | 0 | 0 | 0 | 0 | 0 | 0 | 0.18113 | 0.40291 | 0 | 0 | 0 | 0 | 0.2101 | 1 | 0 | 0 | 0 | 0 | 0 | 0
Al0.07Co0.27Cr0.14Fe0.13Ni0.25Si0.14 | 5 | FCC | 429.0898 | 717.6797 | 933.5286 | 22.5686 | 0 | 0.067656 | 0 | 0 | 0 | 0.26625 | 0.1372 | 0 | 0.13141 | 0 | 0 | 0 | 0 | 0 | 0 | 0 | 0 | 0 | 0 | 0.25374 | 0 | 0 | 0 | 0.14374 | 0 | 0 | 0 | 0 | 0 | 0 | 0 | 0 | 0 | 0 | 0 | 0 | 1 | 0 | 0
Co0.22Cr0.03Fe0.21Mo0.11Ni0.22V0.22 | 1 | FCC+IM | 520.4528 | 747.839 | 834.4303 | 17.681 | 0 | 0 | 0 | 0 | 0 | 0.2188 | 0.028328 | 0 | 0.20762 | 0 | 0 | 0 | 0 | 0 | 0 | 0.10891 | 0 | 0 | 0 | 0.22125 | 0 | 0 | 0 | 0 | 0 | 0 | 0 | 0.2151 | 0 | 0 | 0 | 0 | 1 | 0 | 0 | 0 | 0 | 0 | 0
Al0.31Cr0.15Cu0.16Fe0.18Ni0.21 | 1 | FCC+BCC | 448.7626 | 696.8696 | 1407.3931 | 23.1239 | 0 | 0.30604 | 0 | 0 | 0 | 0 | 0.14786 | 0.16181 | 0.17745 | 0 | 0 | 0 | 0 | 0 | 0 | 0 | 0 | 0 | 0 | 0.20684 | 0 | 0 | 0 | 0 | 0 | 0 | 0 | 0 | 0 | 0 | 0 | 0 | 1 | 0 | 0 | 0 | 0 | 0 | 0
Al0.04Co0.24Cr0.23Fe0.25Ni0.24 | 1 | FCC | 167.2042 | 293.4907 | 531.822 | 44.2881 | 0 | 0.041655 | 0 | 0 | 0 | 0.24284 | 0.22923 | 0 | 0.2504 | 0 | 0 | 0 | 0 | 0 | 0 | 0 | 0 | 0 | 0 | 0.23587 | 0 | 0 | 0 | 0 | 0 | 0 | 0 | 0 | 0 | 0 | 0 | 0 | 1 | 0 | 0 | 0 | 0 | 0 | 0
C0.05Cr0.04Ta0.34V0.2W0.36 | 4 | BCC | 588.8335 | 1253.909 | 1520.8505 | 8.0644 | 0 | 0 | 0 | 0.049937 | 0 | 0 | 0.04457 | 0 | 0 | 0 | 0 | 0 | 0 | 0 | 0 | 0 | 0 | 0 | 0 | 0 | 0 | 0 | 0 | 0 | 0 | 0.34037 | 0 | 0.20488 | 0.36024 | 0 | 0 | 0 | 0 | 0 | 0 | 1 | 0 | 0 | 0
Al0.15Co0.18Cr0.16Cu0.16Fe0.17Ni0.17V0.01 | 1 | FCC+BCC | 442.4759 | 1146.9012 | 1576.0163 | 15.9414 | 0 | 0.15106 | 0 | 0 | 0 | 0.17537 | 0.16164 | 0.16435 | 0.17087 | 0 | 0 | 0 | 0 | 0 | 0 | 0 | 0 | 0 | 0 | 0.16847 | 0 | 0 | 0 | 0 | 0 | 0 | 0 | 0.0082459 | 0 | 0 | 0 | 0 | 1 | 0 | 0 | 0 | 0 | 0 | 0
Al0.13Co0.24Cr0.15Fe0.14Ni0.34 | 1 | FCC+BCC | 353.8651 | 669.3919 | 1052.9073 | 24.4245 | 0 | 0.13459 | 0 | 0 | 0 | 0.23892 | 0.1499 | 0 | 0.1399 | 0 | 0 | 0 | 0 | 0 | 0 | 0 | 0 | 0 | 0 | 0.33668 | 0 | 0 | 0 | 0 | 0 | 0 | 0 | 0 | 0 | 0 | 0 | 0 | 1 | 0 | 0 | 0 | 0 | 0 | 0
Cu0.27Fe0.16Ni0.21Ti0.13V0.15Zr0.08 | 3 |  | 538.8865 | 1092.1979 | 1471.2747 | 20.1453 | 0 | 0 | 0 | 0 | 0 | 0 | 0 | 0.27126 | 0.15537 | 0 | 0 | 0 | 0 | 0 | 0 | 0 | 0 | 0 | 0 | 0.21084 | 0 | 0 | 0 | 0 | 0 | 0 | 0.13266 | 0.14658 | 0 | 0 | 0 | 0.083301 | 0 | 0 | 1 | 0 | 0 | 0 | 0
Al0.07Co0.05Cr0.22Fe0.23Mn0.2Ni0.24 | 1 | FCC+BCC | 281.3708 | 430.83 | 749.8708 | 35.4261 | 0 | 0.072237 | 0 | 0 | 0 | 0.046108 | 0.21677 | 0 | 0.22959 | 0 | 0 | 0 | 0 | 0 | 0.19801 | 0 | 0 | 0 | 0 | 0.23728 | 0 | 0 | 0 | 0 | 0 | 0 | 0 | 0 | 0 | 0 | 0 | 0 | 1 | 0 | 0 | 0 | 0 | 0 | 0
Hf0.21Nb0.15Ta0.22Ti0.15W0.02Zr0.24 | 1 | BCC | 393.2766 | 1126.7725 | 1412.3312 | 28.4953 | 0 | 0 | 0 | 0 | 0 | 0 | 0 | 0 | 0 | 0 | 0 | 0.20716 | 0 | 0 | 0 | 0 | 0 | 0.15088 | 0 | 0 | 0 | 0 | 0 | 0 | 0 | 0.22171 | 0.15246 | 0 | 0.023982 | 0 | 0 | 0.24381 | 1 | 0 | 0 | 0 | 0 | 0 | 0
Al0.05Co0.15Cr0.19Fe0.17Mn0.28Ni0.16 | 1 | FCC | 438.29 | 566.5447 | 783.1254 | 35.1205 | 0 | 0.051481 | 0 | 0 | 0 | 0.15198 | 0.18859 | 0 | 0.17468 | 0 | 0 | 0 | 0 | 0 | 0.27738 | 0 | 0 | 0 | 0 | 0.15589 | 0 | 0 | 0 | 0 | 0 | 0 | 0 | 0 | 0 | 0 | 0 | 0 | 1 | 0 | 0 | 0 | 0 | 0 | 0
Al0.12Cr0.04Fe0.44Mn0.28Ni0.11 | 1 | FCC | 399.771 | 679.5875 | 756.02 | 40.7998 | 0 | 0.11664 | 0 | 0 | 0 | 0 | 0.04403 | 0 | 0.44419 | 0 | 0 | 0 | 0 | 0 | 0.2846 | 0 | 0 | 0 | 0 | 0.11054 | 0 | 0 | 0 | 0 | 0 | 0 | 0 | 0 | 0 | 0 | 0 | 0 | 1 | 0 | 0 | 0 | 0 | 0 | 0
Cr0.01Hf0.01Mo0.07Nb0.19Ti0.26V0.2Zr0.26 | 3 | BCC | 436.7099 | 1356.23 | 2108.3833 | 17.5964 | 0 | 0 | 0 | 0 | 0 | 0 | 0.0051671 | 0 | 0 | 0 | 0 | 0.013644 | 0 | 0 | 0 | 0.06667 | 0 | 0.192 | 0 | 0 | 0 | 0 | 0 | 0 | 0 | 0 | 0.26081 | 0.20028 | 0 | 0 | 0 | 0.26143 | 0 | 0 | 1 | 0 | 0 | 0 | 0
Al0.2Co0.23Cr0.04Fe0.24Ni0.22Si0.07 | 5 | FCC+BCC | 653.8629 | 851.2601 | 958.3271 | 21.058 | 0 | 0.20345 | 0 | 0 | 0 | 0.23386 | 0.040761 | 0 | 0.2367 | 0 | 0 | 0 | 0 | 0 | 0 | 0 | 0 | 0 | 0 | 0.21548 | 0 | 0 | 0 | 0.069744 | 0 | 0 | 0 | 0 | 0 | 0 | 0 | 0 | 0 | 0 | 0 | 0 | 1 | 0 | 0
Mo0.18Nb0.18Ti0.23V0.19Zr0.22 | 1 | BCC | 530.3849 | 1600.83 | 3369.59 | 22.0884 | 0 | 0 | 0 | 0 | 0 | 0 | 0 | 0 | 0 | 0 | 0 | 0 | 0 | 0 | 0 | 0.17884 | 0 | 0.18119 | 0 | 0 | 0 | 0 | 0 | 0 | 0 | 0 | 0.23413 | 0.18821 | 0 | 0 | 0 | 0.21762 | 1 | 0 | 0 | 0 | 0 | 0 | 0
Co0.17Cr0.16Cu0.07Fe0.2Mn0.25Ni0.15 | 3 | FCC | 410.821 | 458.2267 | 786.9723 | 42.6643 | 0 | 0 | 0 | 0 | 0 | 0.16805 | 0.16442 | 0.065456 | 0.20274 | 0 | 0 | 0 | 0 | 0 | 0.24516 | 0 | 0 | 0 | 0 | 0.15417 | 0 | 0 | 0 | 0 | 0 | 0 | 0 | 0 | 0 | 0 | 0 | 0 | 0 | 0 | 1 | 0 | 0 | 0 | 0
Al0.11Co0.19Cr0.23Cu0.21Fe0.25 | 1 | FCC | 305.799 | 1068.5707 | 1196.1299 | 20.5821 | 0 | 0.11401 | 0 | 0 | 0 | 0.19049 | 0.23022 | 0.21433 | 0.25095 | 0 | 0 | 0 | 0 | 0 | 0 | 0 | 0 | 0 | 0 | 0 | 0 | 0 | 0 | 0 | 0 | 0 | 0 | 0 | 0 | 0 | 0 | 0 | 1 | 0 | 0 | 0 | 0 | 0 | 0
Al0.08Co0.28Cr0.07Fe0.24Mn0.11Ni0.23 | 7 | FCC | 244.6031 | 519.0843 | 781.8568 | 35.5799 | 0 | 0.077962 | 0 | 0 | 0 | 0.27871 | 0.065355 | 0 | 0.24155 | 0 | 0 | 0 | 0 | 0 | 0.1104 | 0 | 0 | 0 | 0 | 0.22602 | 0 | 0 | 0 | 0 | 0 | 0 | 0 | 0 | 0 | 0 | 0 | 0 | 0 | 0 | 0 | 0 | 0 | 0 | 1
Co0.15Cr0.14Cu0.17Fe0.13Ni0.14Ti0.15V0.06Zr0.05 | 1 |  | 499.88 | 1241.9817 | 1414.79 | 6.6455 | 0 | 0 | 0 | 0 | 0 | 0.15293 | 0.13555 | 0.17435 | 0.1296 | 0 | 0 | 0 | 0 | 0 | 0 | 0 | 0 | 0 | 0 | 0.14469 | 0 | 0 | 0 | 0 | 0 | 0 | 0.1534 | 0.058859 | 0 | 0 | 0 | 0.050624 | 1 | 0 | 0 | 0 | 0 | 0 | 0
Co0.27Cu0.24Fe0.24Ni0.25 | 1 | FCC | 200.5925 | 278.2476 | 534.1775 | 23.8507 | 0 | 0 | 0 | 0 | 0 | 0.27155 | 0 | 0.24285 | 0.23943 | 0 | 0 | 0 | 0 | 0 | 0 | 0 | 0 | 0 | 0 | 0.24617 | 0 | 0 | 0 | 0 | 0 | 0 | 0 | 0 | 0 | 0 | 0 | 0 | 1 | 0 | 0 | 0 | 0 | 0 | 0
C0.01Hf0.18Mo0.11Nb0.21Ta0.1Ti0.18Zr0.2 | 1 | BCC+IM | 515.7072 | 1466.447 | 1822.5312 | 32.765 | 0 | 0 | 0 | 0.014394 | 0 | 0 | 0 | 0 | 0 | 0 | 0 | 0.18 | 0 | 0 | 0 | 0.11419 | 0 | 0.21413 | 0 | 0 | 0 | 0 | 0 | 0 | 0 | 0.10239 | 0.17602 | 0 | 0 | 0 | 0 | 0.19887 | 1 | 0 | 0 | 0 | 0 | 0 | 0
Al0.01Co0.27Cr0.24Fe0.21Mn0.01Ni0.26 | 4 | FCC | 224.5912 | 917.1608 | 1021.4347 | 28.935 | 0 | 0.0081475 | 0 | 0 | 0 | 0.27258 | 0.24249 | 0 | 0.21269 | 0 | 0 | 0 | 0 | 0 | 0.007206 | 0 | 0 | 0 | 0 | 0.25689 | 0 | 0 | 0 | 0 | 0 | 0 | 0 | 0 | 0 | 0 | 0 | 0 | 0 | 0 | 0 | 1 | 0 | 0 | 0
Hf0.23Mo0.04Nb0.19Ta0.08Ti0.19Zr0.26 | 1 | BCC | 444.4069 | 846.56 | 1524.7642 | 23.9316 | 0 | 0 | 0 | 0 | 0 | 0 | 0 | 0 | 0 | 0 | 0 | 0.2298 | 0 | 0 | 0 | 0.044451 | 0 | 0.19101 | 0 | 0 | 0 | 0 | 0 | 0 | 0 | 0.078513 | 0.19446 | 0 | 0 | 0 | 0 | 0.26176 | 1 | 0 | 0 | 0 | 0 | 0 | 0
Nb0.38Ta0.23Ti0.23Zr0.15 | 6 | BCC | 395.7687 | 881.67 | 899.58 | 10.8266 | 0 | 0 | 0 | 0 | 0 | 0 | 0 | 0 | 0 | 0 | 0 | 0 | 0 | 0 | 0 | 0 | 0 | 0.38474 | 0 | 0 | 0 | 0 | 0 | 0 | 0 | 0.23428 | 0.23469 | 0 | 0 | 0 | 0 | 0.14628 | 0 | 0 | 0 | 0 | 0 | 1 | 0
Nb0.17Ti0.3V0.26Zr0.26 | 1 | BCC | 367.4358 | 1189.44 | 1441.1533 | 35.293 | 0 | 0 | 0 | 0 | 0 | 0 | 0 | 0 | 0 | 0 | 0 | 0 | 0 | 0 | 0 | 0 | 0 | 0.17469 | 0 | 0 | 0 | 0 | 0 | 0 | 0 | 0 | 0.29886 | 0.26224 | 0 | 0 | 0 | 0.2642 | 1 | 0 | 0 | 0 | 0 | 0 | 0
Co0.26Cr0.19Fe0.25Ni0.31 | 6 | FCC | 283.8609 | 388.6977 | 743.0517 | 38.3853 | 0 | 0 | 0 | 0 | 0 | 0.25519 | 0.18617 | 0 | 0.24705 | 0 | 0 | 0 | 0 | 0 | 0 | 0 | 0 | 0 | 0 | 0.3116 | 0 | 0 | 0 | 0 | 0 | 0 | 0 | 0 | 0 | 0 | 0 | 0 | 0 | 0 | 0 | 0 | 0 | 1 | 0
Hf0.18Mo0.07Ta0.27Ti0.24Zr0.25 | 1 | BCC | 430.1848 | 1240.22 | 1623.275 | 24.1353 | 0 | 0 | 0 | 0 | 0 | 0 | 0 | 0 | 0 | 0 | 0 | 0.17592 | 0 | 0 | 0 | 0.073098 | 0 | 0 | 0 | 0 | 0 | 0 | 0 | 0 | 0 | 0.26527 | 0.23931 | 0 | 0 | 0 | 0 | 0.24641 | 1 | 0 | 0 | 0 | 0 | 0 | 0
Al0.13Co0.22Cr0.14Fe0.13Ni0.21Ti0.17 | 1 | FCC+BCC+IM | 663.4531 | 1323.993 | 1791.228 | 19.3763 | 0 | 0.13019 | 0 | 0 | 0 | 0.22342 | 0.13507 | 0 | 0.13149 | 0 | 0 | 0 | 0 | 0 | 0 | 0 | 0 | 0 | 0 | 0.21408 | 0 | 0 | 0 | 0 | 0 | 0 | 0.16576 | 0 | 0 | 0 | 0 | 0 | 1 | 0 | 0 | 0 | 0 | 0 | 0
Al0.06Co0.24Cr0.22Fe0.24Ni0.22Si0.02 | 1 | FCC | 173.4404 | 292.382 | 542.478 | 52.3545 | 0 | 0.058256 | 0 | 0 | 0 | 0.23515 | 0.21887 | 0 | 0.24012 | 0 | 0 | 0 | 0 | 0 | 0 | 0 | 0 | 0 | 0 | 0.22315 | 0 | 0 | 0 | 0.024449 | 0 | 0 | 0 | 0 | 0 | 0 | 0 | 0 | 1 | 0 | 0 | 0 | 0 | 0 | 0
Al0.03Co0.22Cr0.2Fe0.21Mo0.12Ni0.21 | 1 | FCC+IM | 309.5902 | 478.7863 | 964.7737 | 24.9015 | 0 | 0.034165 | 0 | 0 | 0 | 0.21793 | 0.20286 | 0 | 0.21324 | 0 | 0 | 0 | 0 | 0 | 0 | 0.12177 | 0 | 0 | 0 | 0.21003 | 0 | 0 | 0 | 0 | 0 | 0 | 0 | 0 | 0 | 0 | 0 | 0 | 1 | 0 | 0 | 0 | 0 | 0 | 0
Co0.24Cr0.22Fe0.23Mo0.09Ni0.23 | 1 | FCC+IM | 188.6168 | 400.33 | 703.6655 | 40.9195 | 0 | 0 | 0 | 0 | 0 | 0.23621 | 0.22181 | 0 | 0.23001 | 0 | 0 | 0 | 0 | 0 | 0 | 0.085049 | 0 | 0 | 0 | 0.22692 | 0 | 0 | 0 | 0 | 0 | 0 | 0 | 0 | 0 | 0 | 0 | 0 | 1 | 0 | 0 | 0 | 0 | 0 | 0
Co0.23Cr0.17Fe0.27Ni0.33 | 6 | FCC | 291.9754 | 335.5738 | 716.5657 | 43.7117 | 0 | 0 | 0 | 0 | 0 | 0.22662 | 0.17272 | 0 | 0.2707 | 0 | 0 | 0 | 0 | 0 | 0 | 0 | 0 | 0 | 0 | 0.32996 | 0 | 0 | 0 | 0 | 0 | 0 | 0 | 0 | 0 | 0 | 0 | 0 | 0 | 0 | 0 | 0 | 0 | 1 | 0
Al0.19Co0.2Cr0.19Cu0.06Fe0.18Ni0.17 | 1 | BCC | 535.1215 | 1442.2767 | 2378.4983 | 19.3471 | 0 | 0.19448 | 0 | 0 | 0 | 0.19638 | 0.18954 | 0.061533 | 0.18433 | 0 | 0 | 0 | 0 | 0 | 0 | 0 | 0 | 0 | 0 | 0.17374 | 0 | 0 | 0 | 0 | 0 | 0 | 0 | 0 | 0 | 0 | 0 | 0 | 1 | 0 | 0 | 0 | 0 | 0 | 0
Al0.51Co0.16Cr0.18Fe0.07Ni0.08 | 1 |  | 816.83 | 1157.3826 | 1590.673 | 12.6724 | 0 | 0.5111 | 0 | 0 | 0 | 0.15532 | 0.18376 | 0 | 0.06796 | 0 | 0 | 0 | 0 | 0 | 0 | 0 | 0 | 0 | 0 | 0.081858 | 0 | 0 | 0 | 0 | 0 | 0 | 0 | 0 | 0 | 0 | 0 | 0 | 1 | 0 | 0 | 0 | 0 | 0 | 0
Al0.21Cr0.31Fe0.21Mo0.12Ni0.15 | 1 | BCC+IM | 747.054 | 1961.117 | 2409.6999 | 20.3646 | 0 | 0.20786 | 0 | 0 | 0 | 0 | 0.31448 | 0 | 0.20538 | 0 | 0 | 0 | 0 | 0 | 0 | 0.12314 | 0 | 0 | 0 | 0.14914 | 0 | 0 | 0 | 0 | 0 | 0 | 0 | 0 | 0 | 0 | 0 | 0 | 1 | 0 | 0 | 0 | 0 | 0 | 0
Al0.11Cr0.15Mo0.29Nb0.22Ti0.19V0.04 | 3 | BCC | 623.312 | 1399.2985 | 1568.235 | 13.6046 | 0 | 0.1063 | 0 | 0 | 0 | 0 | 0.15233 | 0 | 0 | 0 | 0 | 0 | 0 | 0 | 0 | 0.28789 | 0 | 0.21816 | 0 | 0 | 0 | 0 | 0 | 0 | 0 | 0 | 0.19492 | 0.040387 | 0 | 0 | 0 | 0 | 0 | 0 | 1 | 0 | 0 | 0 | 0
Al0.02Co0.25Cr0.24Fe0.24Ni0.24 | 3 | FCC | 137.5574 | 484.2349 | 639.0217 | 50.0261 | 0 | 0.023072 | 0 | 0 | 0 | 0.24981 | 0.24269 | 0 | 0.24177 | 0 | 0 | 0 | 0 | 0 | 0 | 0 | 0 | 0 | 0 | 0.24266 | 0 | 0 | 0 | 0 | 0 | 0 | 0 | 0 | 0 | 0 | 0 | 0 | 0 | 0 | 1 | 0 | 0 | 0 | 0
Co0.18Cr0.16Cu0.06Fe0.2Mn0.17Ni0.16V0.08 | 3 | FCC | 516.892 | 561.2613 | 836.1383 | 22.8658 | 0 | 0 | 0 | 0 | 0 | 0.18042 | 0.15747 | 0.057538 | 0.1992 | 0 | 0 | 0 | 0 | 0 | 0.16845 | 0 | 0 | 0 | 0 | 0.16172 | 0 | 0 | 0 | 0 | 0 | 0 | 0 | 0.075201 | 0 | 0 | 0 | 0 | 0 | 0 | 1 | 0 | 0 | 0 | 0
Al0.12Co0.21Cr0.15Fe0.14Ni0.39 | 1 | FCC+BCC | 414.6378 | 546.2576 | 819.5065 | 28.0464 | 0 | 0.11884 | 0 | 0 | 0 | 0.20536 | 0.14517 | 0 | 0.14452 | 0 | 0 | 0 | 0 | 0 | 0 | 0 | 0 | 0 | 0 | 0.38611 | 0 | 0 | 0 | 0 | 0 | 0 | 0 | 0 | 0 | 0 | 0 | 0 | 1 | 0 | 0 | 0 | 0 | 0 | 0
Co0.25Cr0.24Fe0.26Ni0.24 | 1 | FCC | 165.0407 | 286.5887 | 517.6913 | 52.6945 | 0 | 0 | 0 | 0 | 0 | 0.25443 | 0.24315 | 0 | 0.25798 | 0 | 0 | 0 | 0 | 0 | 0 | 0 | 0 | 0 | 0 | 0.24444 | 0 | 0 | 0 | 0 | 0 | 0 | 0 | 0 | 0 | 0 | 0 | 0 | 1 | 0 | 0 | 0 | 0 | 0 | 0
Cr0.26Fe0.31Mn0.07Ni0.36 | 1 | FCC | 324.7023 | 400.5627 | 638.2672 | 34.97 | 0 | 0 | 0 | 0 | 0 | 0 | 0.25642 | 0 | 0.30622 | 0 | 0 | 0 | 0 | 0 | 0.073032 | 0 | 0 | 0 | 0 | 0.36433 | 0 | 0 | 0 | 0 | 0 | 0 | 0 | 0 | 0 | 0 | 0 | 0 | 1 | 0 | 0 | 0 | 0 | 0 | 0
Al0.01Co0.25Cr0.24Fe0.26Ni0.24 | 1 | FCC | 172.842 | 287.1204 | 518.1844 | 52.6238 | 0 | 0.0080735 | 0 | 0 | 0 | 0.2526 | 0.23835 | 0 | 0.25677 | 0 | 0 | 0 | 0 | 0 | 0 | 0 | 0 | 0 | 0 | 0.2442 | 0 | 0 | 0 | 0 | 0 | 0 | 0 | 0 | 0 | 0 | 0 | 0 | 1 | 0 | 0 | 0 | 0 | 0 | 0
Co0.27Cu0.24Fe0.24Ni0.25 | 1 | FCC | 199.6035 | 281.7529 | 525.985 | 23.8217 | 0 | 0 | 0 | 0 | 0 | 0.26906 | 0 | 0.2447 | 0.23747 | 0 | 0 | 0 | 0 | 0 | 0 | 0 | 0 | 0 | 0 | 0.24877 | 0 | 0 | 0 | 0 | 0 | 0 | 0 | 0 | 0 | 0 | 0 | 0 | 1 | 0 | 0 | 0 | 0 | 0 | 0
Al0.14Cr0.2Nb0.19Ti0.26V0.21 | 1 | BCC | 613.8462 | 1264.4317 | 1702.6833 | 10.8563 | 0 | 0.14148 | 0 | 0 | 0 | 0 | 0.19831 | 0 | 0 | 0 | 0 | 0 | 0 | 0 | 0 | 0 | 0 | 0.1895 | 0 | 0 | 0 | 0 | 0 | 0 | 0 | 0 | 0.26029 | 0.21042 | 0 | 0 | 0 | 0 | 1 | 0 | 0 | 0 | 0 | 0 | 0
Hf0.17Mo0.05Nb0.24Si0.12Ti0.19V0.03Zr0.21 | 1 | BCC+IM | 494.6026 | 1298.685 | 1618.9125 | 29.7407 | 0 | 0 | 0 | 0 | 0 | 0 | 0 | 0 | 0 | 0 | 0 | 0.16536 | 0 | 0 | 0 | 0.048639 | 0 | 0.23502 | 0 | 0 | 0 | 0 | 0 | 0.12065 | 0 | 0 | 0.18982 | 0.029086 | 0 | 0 | 0 | 0.21083 | 1 | 0 | 0 | 0 | 0 | 0 | 0
Co0.16Cr0.14Cu0.15Fe0.17Mn0.23Ni0.15 | 6 | FCC | 410.061 | 736.2869 | 917.3461 | 24.294 | 0 | 0 | 0 | 0 | 0 | 0.16322 | 0.14075 | 0.15125 | 0.17094 | 0 | 0 | 0 | 0 | 0 | 0.22659 | 0 | 0 | 0 | 0 | 0.14724 | 0 | 0 | 0 | 0 | 0 | 0 | 0 | 0 | 0 | 0 | 0 | 0 | 0 | 0 | 0 | 0 | 0 | 1 | 0
Al0.15Cu0.2Fe0.13Ni0.24Ti0.28 | 3 | FCC | 500.958 | 1030.2105 | 1456.1 | 21.316 | 0 | 0.15461 | 0 | 0 | 0 | 0 | 0 | 0.20023 | 0.13142 | 0 | 0 | 0 | 0 | 0 | 0 | 0 | 0 | 0 | 0 | 0.23772 | 0 | 0 | 0 | 0 | 0 | 0 | 0.27604 | 0 | 0 | 0 | 0 | 0 | 0 | 0 | 1 | 0 | 0 | 0 | 0
Al0.12Co0.2Cr0.15Fe0.16Ni0.37 | 1 | FCC+BCC | 418.5462 | 566.8592 | 845.7615 | 27.0571 | 0 | 0.12262 | 0 | 0 | 0 | 0.19885 | 0.15456 | 0 | 0.15634 | 0 | 0 | 0 | 0 | 0 | 0 | 0 | 0 | 0 | 0 | 0.36764 | 0 | 0 | 0 | 0 | 0 | 0 | 0 | 0 | 0 | 0 | 0 | 0 | 1 | 0 | 0 | 0 | 0 | 0 | 0
Cr0.04Hf0.04Nb0.16Ti0.18V0.31Zr0.28 | 1 | BCC | 519.4299 | 1179.53 | 1753.57 | 32.0825 | 0 | 0 | 0 | 0 | 0 | 0 | 0.039053 | 0 | 0 | 0 | 0 | 0.036942 | 0 | 0 | 0 | 0 | 0 | 0.15541 | 0 | 0 | 0 | 0 | 0 | 0 | 0 | 0 | 0.18268 | 0.30707 | 0 | 0 | 0 | 0.27884 | 1 | 0 | 0 | 0 | 0 | 0 | 0
Al0.39Co0.16Cr0.17Cu0.12Fe0.15Ni0.01 | 1 | FCC+BCC | 639.155 | 1071.54 | 1487.633 | 13.6225 | 0 | 0.39167 | 0 | 0 | 0 | 0.15574 | 0.17249 | 0.11877 | 0.15468 | 0 | 0 | 0 | 0 | 0 | 0 | 0 | 0 | 0 | 0 | 0.0066497 | 0 | 0 | 0 | 0 | 0 | 0 | 0 | 0 | 0 | 0 | 0 | 0 | 1 | 0 | 0 | 0 | 0 | 0 | 0
Al0.03Co0.26Cr0.15Fe0.15Ni0.31V0.11 | 1 | FCC | 350.0362 | 378.6472 | 719.0285 | 25.6846 | 0 | 0.029195 | 0 | 0 | 0 | 0.25529 | 0.14894 | 0 | 0.14769 | 0 | 0 | 0 | 0 | 0 | 0 | 0 | 0 | 0 | 0 | 0.31016 | 0 | 0 | 0 | 0 | 0 | 0 | 0 | 0.10872 | 0 | 0 | 0 | 0 | 1 | 0 | 0 | 0 | 0 | 0 | 0
Al0.04Co0.26Cr0.23Fe0.22Ni0.25 | 2 | FCC | 192.5568 | 561.3301 | 796.3081 | 32.984 | 0 | 0.042158 | 0 | 0 | 0 | 0.26446 | 0.23 | 0 | 0.21709 | 0 | 0 | 0 | 0 | 0 | 0 | 0 | 0 | 0 | 0 | 0.24629 | 0 | 0 | 0 | 0 | 0 | 0 | 0 | 0 | 0 | 0 | 0 | 0 | 0 | 1 | 0 | 0 | 0 | 0 | 0
Al0.01C0.03Hf0.16Nb0.24Ta0.3Ti0.08W0.08Zr0.09 | 1 | BCC | 461.2079 | 1204.8042 | 1295.992 | 26.3609 | 0 | 0.011962 | 0 | 0.032906 | 0 | 0 | 0 | 0 | 0 | 0 | 0 | 0.15739 | 0 | 0 | 0 | 0 | 0 | 0.23649 | 0 | 0 | 0 | 0 | 0 | 0 | 0 | 0.30448 | 0.082382 | 0 | 0.083099 | 0 | 0 | 0.091296 | 1 | 0 | 0 | 0 | 0 | 0 | 0
Al0.21Co0.2Cr0.2Fe0.19Ni0.2 | 1 | BCC | 488.2764 | 1478.64 | 1495.681 | 29.5312 | 0 | 0.20797 | 0 | 0 | 0 | 0.20151 | 0.20004 | 0 | 0.19443 | 0 | 0 | 0 | 0 | 0 | 0 | 0 | 0 | 0 | 0 | 0.19604 | 0 | 0 | 0 | 0 | 0 | 0 | 0 | 0 | 0 | 0 | 0 | 0 | 1 | 0 | 0 | 0 | 0 | 0 | 0
Al0.26Co0.17Cr0.19Cu0.18Fe0.2 | 1 | FCC+BCC | 493.967 | 1182.681 | 1849.3526 | 19.4998 | 0 | 0.2625 | 0 | 0 | 0 | 0.1712 | 0.18765 | 0.17875 | 0.19991 | 0 | 0 | 0 | 0 | 0 | 0 | 0 | 0 | 0 | 0 | 0 | 0 | 0 | 0 | 0 | 0 | 0 | 0 | 0 | 0 | 0 | 0 | 0 | 1 | 0 | 0 | 0 | 0 | 0 | 0
Al0.23Co0.02Cr0.22Fe0.26Mo0.05Ni0.21 | 1 | BCC+IM | 539.9469 | 1655.274 | 2903.684 | 24.7007 | 0 | 0.23463 | 0 | 0 | 0 | 0.024247 | 0.22047 | 0 | 0.25722 | 0 | 0 | 0 | 0 | 0 | 0 | 0.053849 | 0 | 0 | 0 | 0.20959 | 0 | 0 | 0 | 0 | 0 | 0 | 0 | 0 | 0 | 0 | 0 | 0 | 1 | 0 | 0 | 0 | 0 | 0 | 0
Al0.17Co0.17Cr0.15Cu0.15Fe0.16Ni0.15V0.04 | 1 | FCC+BCC | 569.458 | 974.4827 | 1564.0545 | 16.638 | 0 | 0.17444 | 0 | 0 | 0 | 0.16531 | 0.15486 | 0.14978 | 0.15877 | 0 | 0 | 0 | 0 | 0 | 0 | 0 | 0 | 0 | 0 | 0.15261 | 0 | 0 | 0 | 0 | 0 | 0 | 0 | 0.04423 | 0 | 0 | 0 | 0 | 1 | 0 | 0 | 0 | 0 | 0 | 0
Al0.22Co0.09Cr0.16Cu0.17Fe0.18Ni0.19 | 1 | FCC+BCC | 482.8204 | 998.8126 | 1588.729 | 22.8699 | 0 | 0.21886 | 0 | 0 | 0 | 0.085339 | 0.16148 | 0.16594 | 0.17892 | 0 | 0 | 0 | 0 | 0 | 0 | 0 | 0 | 0 | 0 | 0.18944 | 0 | 0 | 0 | 0 | 0 | 0 | 0 | 0 | 0 | 0 | 0 | 0 | 1 | 0 | 0 | 0 | 0 | 0 | 0
Co0.28Cr0.24Fe0.23Ni0.26 | 2 | FCC | 188.9516 | 578.5388 | 797.3515 | 32.0357 | 0 | 0 | 0 | 0 | 0 | 0.27553 | 0.24254 | 0 | 0.22585 | 0 | 0 | 0 | 0 | 0 | 0 | 0 | 0 | 0 | 0 | 0.25607 | 0 | 0 | 0 | 0 | 0 | 0 | 0 | 0 | 0 | 0 | 0 | 0 | 0 | 1 | 0 | 0 | 0 | 0 | 0
Al0.02Mo0.18Nb0.17Si0.05Ta0.31Ti0.11Zr0.15 | 5 | BCC | 578.1671 | 1320.5862 | 1614.452 | 13.7445 | 0 | 0.020147 | 0 | 0 | 0 | 0 | 0 | 0 | 0 | 0 | 0 | 0 | 0 | 0 | 0 | 0.1763 | 0 | 0.17409 | 0 | 0 | 0 | 0 | 0 | 0.054616 | 0 | 0.31445 | 0.10708 | 0 | 0 | 0 | 0 | 0.15331 | 0 | 0 | 0 | 0 | 1 | 0 | 0
Al0.04Co0.24Cr0.23Fe0.25Ni0.24 | 1 | FCC | 163.9967 | 290.2874 | 536.9553 | 44.2341 | 0 | 0.037459 | 0 | 0 | 0 | 0.24336 | 0.23291 | 0 | 0.25008 | 0 | 0 | 0 | 0 | 0 | 0 | 0 | 0 | 0 | 0 | 0.23618 | 0 | 0 | 0 | 0 | 0 | 0 | 0 | 0 | 0 | 0 | 0 | 0 | 1 | 0 | 0 | 0 | 0 | 0 | 0
Al0.07Cr0.17Cu0.09Fe0.24Ni0.44 | 1 | FCC | 241.8318 | 359.086 | 515.8528 | 38.6214 | 0 | 0.068698 | 0 | 0 | 0 | 0 | 0.16529 | 0.086352 | 0.24295 | 0 | 0 | 0 | 0 | 0 | 0 | 0 | 0 | 0 | 0 | 0.4367 | 0 | 0 | 0 | 0 | 0 | 0 | 0 | 0 | 0 | 0 | 0 | 0 | 1 | 0 | 0 | 0 | 0 | 0 | 0
Al0.08Cr0.24Fe0.17Ni0.19Si0.17Ti0.15 | 1 | BCC | 580.9813 | 1442.1635 | 1731.493 | 25.1548 | 0 | 0.08096 | 0 | 0 | 0 | 0 | 0.23963 | 0 | 0.16789 | 0 | 0 | 0 | 0 | 0 | 0 | 0 | 0 | 0 | 0 | 0.18833 | 0 | 0 | 0 | 0.16913 | 0 | 0 | 0.15406 | 0 | 0 | 0 | 0 | 0 | 1 | 0 | 0 | 0 | 0 | 0 | 0
Al0.35Cu0.04Fe0.05Li0.17Mg0.29Zn0.1 | 1 | FCC+IM | 616.8715 | 554.4475 | 753.8603 | 9.5357 | 0 | 0.35048 | 0 | 0 | 0 | 0 | 0 | 0.03653 | 0.05458 | 0 | 0 | 0 | 0.16795 | 0.28896 | 0 | 0 | 0 | 0 | 0 | 0 | 0 | 0 | 0 | 0 | 0 | 0 | 0 | 0 | 0 | 0 | 0.1015 | 0 | 1 | 0 | 0 | 0 | 0 | 0 | 0
Hf0.33Mo0.04Nb0.01Ta0.15Ti0.14Zr0.32 | 2 | BCC | 421.7072 | 816.1896 | 1417.2586 | 15.3225 | 0 | 0 | 0 | 0 | 0 | 0 | 0 | 0 | 0 | 0 | 0 | 0.33107 | 0 | 0 | 0 | 0.03876 | 0 | 0.014438 | 0 | 0 | 0 | 0 | 0 | 0 | 0 | 0.14656 | 0.14427 | 0 | 0 | 0 | 0 | 0.3249 | 0 | 1 | 0 | 0 | 0 | 0 | 0
Al0.28Cr0.23Fe0.24Ni0.25 | 1 | BCC+IM | 454.0651 | 1038.758 | 2630.825 | 22.984 | 0 | 0.28326 | 0 | 0 | 0 | 0 | 0.22816 | 0 | 0.24022 | 0 | 0 | 0 | 0 | 0 | 0 | 0 | 0 | 0 | 0 | 0.24836 | 0 | 0 | 0 | 0 | 0 | 0 | 0 | 0 | 0 | 0 | 0 | 0 | 1 | 0 | 0 | 0 | 0 | 0 | 0
Al0.11Co0.23Cr0.16Fe0.15Ni0.36 | 1 | FCC | 358.6139 | 563.7692 | 844.2728 | 26.2827 | 0 | 0.1076 | 0 | 0 | 0 | 0.22534 | 0.15564 | 0 | 0.15362 | 0 | 0 | 0 | 0 | 0 | 0 | 0 | 0 | 0 | 0 | 0.35779 | 0 | 0 | 0 | 0 | 0 | 0 | 0 | 0 | 0 | 0 | 0 | 0 | 1 | 0 | 0 | 0 | 0 | 0 | 0
Al0.06Cr0.2Hf0.17Nb0.17Ta0.08Ti0.13Zr0.2 | 3 | BCC+IM | 555.115 | 1391.5267 | 1717.6258 | 13.332 | 0 | 0.056274 | 0 | 0 | 0 | 0 | 0.19621 | 0 | 0 | 0 | 0 | 0.17456 | 0 | 0 | 0 | 0 | 0 | 0.16927 | 0 | 0 | 0 | 0 | 0 | 0 | 0 | 0.077608 | 0.12967 | 0 | 0 | 0 | 0 | 0.19641 | 0 | 0 | 1 | 0 | 0 | 0 | 0
Cr0.18Nb0.16Ti0.24V0.21Zr0.21 | 3 | BCC | 560.81 | 1282.86 | 1479.4883 | 16.205 | 0 | 0 | 0 | 0 | 0 | 0 | 0.18196 | 0 | 0 | 0 | 0 | 0 | 0 | 0 | 0 | 0 | 0 | 0.15621 | 0 | 0 | 0 | 0 | 0 | 0 | 0 | 0 | 0.24016 | 0.21207 | 0 | 0 | 0 | 0.20961 | 0 | 0 | 1 | 0 | 0 | 0 | 0
Al0.06C0.02Hf0.17Nb0.22Ta0.24Ti0.11W0.04Zr0.13 | 1 | BCC | 442.7892 | 1309.0342 | 1511.668 | 32.9463 | 0 | 0.063335 | 0 | 0.015507 | 0 | 0 | 0 | 0 | 0 | 0 | 0 | 0.17256 | 0 | 0 | 0 | 0 | 0 | 0.22275 | 0 | 0 | 0 | 0 | 0 | 0 | 0 | 0.24239 | 0.11183 | 0 | 0.04247 | 0 | 0 | 0.12914 | 1 | 0 | 0 | 0 | 0 | 0 | 0
Al0.11Cr0.1Fe0.38Mn0.28Ni0.14 | 1 | FCC | 411.18 | 662.7775 | 836.4814 | 44.14 | 0 | 0.10686 | 0 | 0 | 0 | 0 | 0.096097 | 0 | 0.37917 | 0 | 0 | 0 | 0 | 0 | 0.27968 | 0 | 0 | 0 | 0 | 0.13819 | 0 | 0 | 0 | 0 | 0 | 0 | 0 | 0 | 0 | 0 | 0 | 0 | 1 | 0 | 0 | 0 | 0 | 0 | 0
Al0.29Co0.05Cr0.22Fe0.18Mo0.07Ni0.21 | 1 | BCC+IM | 542.8403 | 1719.071 | 2660.43 | 21.217 | 0 | 0.29109 | 0 | 0 | 0 | 0.045161 | 0.21523 | 0 | 0.17521 | 0 | 0 | 0 | 0 | 0 | 0 | 0.065911 | 0 | 0 | 0 | 0.20739 | 0 | 0 | 0 | 0 | 0 | 0 | 0 | 0 | 0 | 0 | 0 | 0 | 1 | 0 | 0 | 0 | 0 | 0 | 0
Al0.17Hf0.14Ti0.41Zr0.29 | 1 | BCC | 386.4258 | 1120.5422 | 1458.43 | 29.8918 | 0 | 0.16706 | 0 | 0 | 0 | 0 | 0 | 0 | 0 | 0 | 0 | 0.13652 | 0 | 0 | 0 | 0 | 0 | 0 | 0 | 0 | 0 | 0 | 0 | 0 | 0 | 0 | 0.40984 | 0 | 0 | 0 | 0 | 0.285 | 1 | 0 | 0 | 0 | 0 | 0 | 0
Hf0.16Mo0.09Nb0.26Si0.07Ti0.2Zr0.22 | 1 | BCC+IM | 477.8827 | 1413.725 | 1792.57 | 28.8147 | 0 | 0 | 0 | 0 | 0 | 0 | 0 | 0 | 0 | 0 | 0 | 0.15845 | 0 | 0 | 0 | 0.093137 | 0 | 0.2561 | 0 | 0 | 0 | 0 | 0 | 0.074049 | 0 | 0 | 0.20144 | 0 | 0 | 0 | 0 | 0.21682 | 1 | 0 | 0 | 0 | 0 | 0 | 0
Al0.19Co0.16Cr0.15Cu0.14Fe0.15Ni0.14V0.07 | 1 | FCC+BCC | 559.814 | 931.9407 | 1407.3834 | 14.9219 | 0 | 0.1909 | 0 | 0 | 0 | 0.15823 | 0.1501 | 0.13952 | 0.15026 | 0 | 0 | 0 | 0 | 0 | 0 | 0 | 0 | 0 | 0 | 0.14144 | 0 | 0 | 0 | 0 | 0 | 0 | 0 | 0.06956 | 0 | 0 | 0 | 0 | 1 | 0 | 0 | 0 | 0 | 0 | 0
Co0.2Cr0.19Fe0.19Mn0.22Ni0.2 | 1 | FCC | 164.2502 | 365.5358 | 569.8165 | 56.5211 | 0 | 0 | 0 | 0 | 0 | 0.20139 | 0.19393 | 0 | 0.19175 | 0 | 0 | 0 | 0 | 0 | 0.21607 | 0 | 0 | 0 | 0 | 0.19685 | 0 | 0 | 0 | 0 | 0 | 0 | 0 | 0 | 0 | 0 | 0 | 0 | 1 | 0 | 0 | 0 | 0 | 0 | 0
Al0.17Co0.22Cr0.15Fe0.21Ni0.18Si0.07 | 5 | BCC | 679.0231 | 916.8548 | 1408.4978 | 17.49 | 0 | 0.16737 | 0 | 0 | 0 | 0.21539 | 0.15351 | 0 | 0.21414 | 0 | 0 | 0 | 0 | 0 | 0 | 0 | 0 | 0 | 0 | 0.17824 | 0 | 0 | 0 | 0.071364 | 0 | 0 | 0 | 0 | 0 | 0 | 0 | 0 | 0 | 0 | 0 | 0 | 1 | 0 | 0
Al0.49Co0.16Cr0.19Fe0.07Ni0.09 | 1 |  | 829.41 | 1192.9486 | 1631.5073 | 12.9314 | 0 | 0.48993 | 0 | 0 | 0 | 0.1614 | 0.1897 | 0 | 0.071735 | 0 | 0 | 0 | 0 | 0 | 0 | 0 | 0 | 0 | 0 | 0.087234 | 0 | 0 | 0 | 0 | 0 | 0 | 0 | 0 | 0 | 0 | 0 | 0 | 1 | 0 | 0 | 0 | 0 | 0 | 0
Co0.16Cr0.14Cu0.04Fe0.18Mn0.06Ni0.3V0.12 | 3 | FCC | 393.6225 | 651.7247 | 996.4948 | 21.6942 | 0 | 0 | 0 | 0 | 0 | 0.1601 | 0.14483 | 0.040322 | 0.17952 | 0 | 0 | 0 | 0 | 0 | 0.060986 | 0 | 0 | 0 | 0 | 0.29844 | 0 | 0 | 0 | 0 | 0 | 0 | 0 | 0.1158 | 0 | 0 | 0 | 0 | 0 | 0 | 1 | 0 | 0 | 0 | 0
Al0.07Hf0.25Nb0.17Si0.05Ti0.19Zr0.27 | 1 | BCC+IM | 446.7518 | 921.77 | 1642.9367 | 23.7046 | 0 | 0.071802 | 0 | 0 | 0 | 0 | 0 | 0 | 0 | 0 | 0 | 0.2505 | 0 | 0 | 0 | 0 | 0 | 0.16795 | 0 | 0 | 0 | 0 | 0 | 0.049006 | 0 | 0 | 0.18777 | 0 | 0 | 0 | 0 | 0.27197 | 1 | 0 | 0 | 0 | 0 | 0 | 0
Al0.34Cu0.07Fe0.09Li0.07Mg0.19Mn0.01Ni0.03Si0.06Zn0.15 | 1 | FCC+IM | 619.1965 | 560.99 | 803.5348 | 6.9509 | 0 | 0.33774 | 0 | 0 | 0 | 0 | 0 | 0.072309 | 0.085922 | 0 | 0 | 0 | 0.069326 | 0.18999 | 0.011062 | 0 | 0 | 0 | 0 | 0.031507 | 0 | 0 | 0 | 0.055566 | 0 | 0 | 0 | 0 | 0 | 0 | 0.14658 | 0 | 1 | 0 | 0 | 0 | 0 | 0 | 0
Al0.39Co0.16Cr0.16Fe0.15Ni0.15 | 1 | BCC | 528.4358 | 651.7467 | 1355.0019 | 13.5363 | 0 | 0.38654 | 0 | 0 | 0 | 0.15921 | 0.1586 | 0 | 0.14784 | 0 | 0 | 0 | 0 | 0 | 0 | 0 | 0 | 0 | 0 | 0.14781 | 0 | 0 | 0 | 0 | 0 | 0 | 0 | 0 | 0 | 0 | 0 | 0 | 1 | 0 | 0 | 0 | 0 | 0 | 0
Al0.16Cr0.12Nb0.14Ti0.21V0.2Zr0.18 | 1 | BCC | 660.5342 | 1331.2395 | 1775.2565 | 14.2277 | 0 | 0.15634 | 0 | 0 | 0 | 0 | 0.11819 | 0 | 0 | 0 | 0 | 0 | 0 | 0 | 0 | 0 | 0 | 0.13925 | 0 | 0 | 0 | 0 | 0 | 0 | 0 | 0 | 0.20884 | 0.19683 | 0 | 0 | 0 | 0.18054 | 1 | 0 | 0 | 0 | 0 | 0 | 0
Co0.18Cr0.16Cu0.07Fe0.2Mn0.14Ni0.27 | 3 | FCC | 238.249 | 611.899 | 823.7423 | 28.5187 | 0 | 0 | 0 | 0 | 0 | 0.1776 | 0.15678 | 0.067792 | 0.19525 | 0 | 0 | 0 | 0 | 0 | 0.13624 | 0 | 0 | 0 | 0 | 0.26635 | 0 | 0 | 0 | 0 | 0 | 0 | 0 | 0 | 0 | 0 | 0 | 0 | 0 | 0 | 1 | 0 | 0 | 0 | 0
Mo0.3Nb0.21Ta0.23W0.26 | 1 | BCC | 509.6783 | 1106.53 | 1333.966 | 5.4036 | 0 | 0 | 0 | 0 | 0 | 0 | 0 | 0 | 0 | 0 | 0 | 0 | 0 | 0 | 0 | 0.29931 | 0 | 0.21165 | 0 | 0 | 0 | 0 | 0 | 0 | 0 | 0.22719 | 0 | 0 | 0.26186 | 0 | 0 | 0 | 1 | 0 | 0 | 0 | 0 | 0 | 0
Al0.16Co0.23Cr0.13Fe0.1Ni0.23Ti0.15 | 1 | FCC+BCC | 661.593 | 1355.031 | 1740.0035 | 17.6455 | 0 | 0.1567 | 0 | 0 | 0 | 0.22658 | 0.12511 | 0 | 0.10303 | 0 | 0 | 0 | 0 | 0 | 0 | 0 | 0 | 0 | 0 | 0.23376 | 0 | 0 | 0 | 0 | 0 | 0 | 0.15482 | 0 | 0 | 0 | 0 | 0 | 1 | 0 | 0 | 0 | 0 | 0 | 0
Cr0.02Fe0.44Mn0.48Ni0.06 | 6 | FCC | 395.997 | 332.609 | 798.0701 | 35.2436 | 0 | 0 | 0 | 0 | 0 | 0 | 0.020907 | 0 | 0.43856 | 0 | 0 | 0 | 0 | 0 | 0.48061 | 0 | 0 | 0 | 0 | 0.05993 | 0 | 0 | 0 | 0 | 0 | 0 | 0 | 0 | 0 | 0 | 0 | 0 | 0 | 0 | 0 | 0 | 0 | 1 | 0
Mo0.27Nb0.22Ta0.21V0.14W0.15 | 1 | BCC | 551.6177 | 1237.08 | 1431.056 | 7.0866 | 0 | 0 | 0 | 0 | 0 | 0 | 0 | 0 | 0 | 0 | 0 | 0 | 0 | 0 | 0 | 0.27144 | 0 | 0.22411 | 0 | 0 | 0 | 0 | 0 | 0 | 0 | 0.21194 | 0 | 0.13906 | 0.15213 | 0 | 0 | 0 | 1 | 0 | 0 | 0 | 0 | 0 | 0
Al0.15Cr0.17Mo0.14Nb0.18Ti0.22V0.14 | 3 | BCC | 690.356 | 1264.2085 | 1531.663 | 8.7339 | 0 | 0.14556 | 0 | 0 | 0 | 0 | 0.17425 | 0 | 0 | 0 | 0 | 0 | 0 | 0 | 0 | 0.14321 | 0 | 0.18299 | 0 | 0 | 0 | 0 | 0 | 0 | 0 | 0 | 0.21672 | 0.13727 | 0 | 0 | 0 | 0 | 0 | 0 | 1 | 0 | 0 | 0 | 0
Al0.34Li0.33Mg0.33 | 1 |  | 598.4435 | 510.6875 | 779.8348 | 12.8637 | 0 | 0.33842 | 0 | 0 | 0 | 0 | 0 | 0 | 0 | 0 | 0 | 0 | 0.32925 | 0.33233 | 0 | 0 | 0 | 0 | 0 | 0 | 0 | 0 | 0 | 0 | 0 | 0 | 0 | 0 | 0 | 0 | 0 | 0 | 1 | 0 | 0 | 0 | 0 | 0 | 0
Co0.18Cr0.18Fe0.17Mn0.21Ni0.17Pd0.09 | 1 | FCC | 230.4771 | 601.5511 | 753.1128 | 40.2425 | 0 | 0 | 0 | 0 | 0 | 0.18069 | 0.1776 | 0 | 0.16952 | 0 | 0 | 0 | 0 | 0 | 0.20882 | 0 | 0 | 0 | 0 | 0.17361 | 0.089766 | 0 | 0 | 0 | 0 | 0 | 0 | 0 | 0 | 0 | 0 | 0 | 1 | 0 | 0 | 0 | 0 | 0 | 0
Co0.24Cr0.23Fe0.23Mo0.07Ni0.23 | 1 | FCC+IM | 173.5125 | 374.074 | 689.518 | 41.3043 | 0 | 0 | 0 | 0 | 0 | 0.24069 | 0.228 | 0 | 0.23315 | 0 | 0 | 0 | 0 | 0 | 0 | 0.067441 | 0 | 0 | 0 | 0.23013 | 0 | 0 | 0 | 0 | 0 | 0 | 0 | 0 | 0 | 0 | 0 | 0 | 1 | 0 | 0 | 0 | 0 | 0 | 0
Al0.02Co0.36Fe0.31Ni0.32 | 1 | FCC | 134.349 | 228.0389 | 580.9414 | 45.6583 | 0 | 0.020735 | 0 | 0 | 0 | 0.35501 | 0 | 0 | 0.30845 | 0 | 0 | 0 | 0 | 0 | 0 | 0 | 0 | 0 | 0 | 0.31581 | 0 | 0 | 0 | 0 | 0 | 0 | 0 | 0 | 0 | 0 | 0 | 0 | 1 | 0 | 0 | 0 | 0 | 0 | 0
Al0.15Co0.25Cr0.15Fe0.13Ni0.33 | 1 | FCC+BCC | 384.4543 | 691.8293 | 1066.2873 | 22.4361 | 0 | 0.14854 | 0 | 0 | 0 | 0.24601 | 0.14647 | 0 | 0.13243 | 0 | 0 | 0 | 0 | 0 | 0 | 0 | 0 | 0 | 0 | 0.32655 | 0 | 0 | 0 | 0 | 0 | 0 | 0 | 0 | 0 | 0 | 0 | 0 | 1 | 0 | 0 | 0 | 0 | 0 | 0
Al0.03Co0.25Cr0.24Fe0.25Ni0.24 | 1 | FCC | 171.0283 | 294.6217 | 532.5863 | 46.5213 | 0 | 0.030179 | 0 | 0 | 0 | 0.24532 | 0.23597 | 0 | 0.25079 | 0 | 0 | 0 | 0 | 0 | 0 | 0 | 0 | 0 | 0 | 0.23775 | 0 | 0 | 0 | 0 | 0 | 0 | 0 | 0 | 0 | 0 | 0 | 0 | 1 | 0 | 0 | 0 | 0 | 0 | 0
Co0.18Cr0.17Fe0.2Mn0.23Ni0.23 | 3 | FCC | 202.1014 | 395.4723 | 662.4178 | 45.5298 | 0 | 0 | 0 | 0 | 0 | 0.17814 | 0.1673 | 0 | 0.20105 | 0 | 0 | 0 | 0 | 0 | 0.22737 | 0 | 0 | 0 | 0 | 0.22614 | 0 | 0 | 0 | 0 | 0 | 0 | 0 | 0 | 0 | 0 | 0 | 0 | 0 | 0 | 1 | 0 | 0 | 0 | 0
Co0.2Fe0.19Mo0.22Ni0.2V0.19 | 1 | FCC+IM | 614.3273 | 822.07 | 1310.646 | 16.887 | 0 | 0 | 0 | 0 | 0 | 0.19567 | 0 | 0 | 0.18523 | 0 | 0 | 0 | 0 | 0 | 0 | 0.22284 | 0 | 0 | 0 | 0.20291 | 0 | 0 | 0 | 0 | 0 | 0 | 0 | 0.19336 | 0 | 0 | 0 | 0 | 1 | 0 | 0 | 0 | 0 | 0 | 0
Cr0.01Hf0.19Mo0.16Nb0.24Ti0.22Zr0.18 | 1 | BCC | 497.1952 | 1449.56 | 1814.028 | 34.2343 | 0 | 0 | 0 | 0 | 0 | 0 | 0.011613 | 0 | 0 | 0 | 0 | 0.18775 | 0 | 0 | 0 | 0.16255 | 0 | 0.23673 | 0 | 0 | 0 | 0 | 0 | 0 | 0 | 0 | 0.22072 | 0 | 0 | 0 | 0 | 0.18063 | 1 | 0 | 0 | 0 | 0 | 0 | 0
Al0.24Co0.19Cr0.19Fe0.19Ni0.19 | 3 | BCC | 464.794 | 1291.6395 | 2224.9887 | 22.452 | 0 | 0.23591 | 0 | 0 | 0 | 0.19148 | 0.19167 | 0 | 0.19293 | 0 | 0 | 0 | 0 | 0 | 0 | 0 | 0 | 0 | 0 | 0.188 | 0 | 0 | 0 | 0 | 0 | 0 | 0 | 0 | 0 | 0 | 0 | 0 | 0 | 0 | 1 | 0 | 0 | 0 | 0
Co0.27Cu0.24Fe0.24Ni0.25 | 1 | FCC | 200.2425 | 278.2476 | 529.806 | 23.9707 | 0 | 0 | 0 | 0 | 0 | 0.27179 | 0 | 0.24344 | 0.238 | 0 | 0 | 0 | 0 | 0 | 0 | 0 | 0 | 0 | 0 | 0.24678 | 0 | 0 | 0 | 0 | 0 | 0 | 0 | 0 | 0 | 0 | 0 | 0 | 1 | 0 | 0 | 0 | 0 | 0 | 0
Al0.46Li0.15Mg0.35Sn0.04 | 1 | IM | 719.0821 | 494.2775 | 733.8681 | 11.8889 | 0 | 0.45696 | 0 | 0 | 0 | 0 | 0 | 0 | 0 | 0 | 0 | 0 | 0.15249 | 0.35028 | 0 | 0 | 0 | 0 | 0 | 0 | 0 | 0 | 0 | 0 | 0.040277 | 0 | 0 | 0 | 0 | 0 | 0 | 0 | 1 | 0 | 0 | 0 | 0 | 0 | 0
Hf0.21Mo0.15Nb0.18Si0.06Ti0.17V0.24 | 1 | BCC | 559.8499 | 686.35 | 1450.732 | 32.869 | 0 | 0 | 0 | 0 | 0 | 0 | 0 | 0 | 0 | 0 | 0 | 0.21363 | 0 | 0 | 0 | 0.14544 | 0 | 0.17682 | 0 | 0 | 0 | 0 | 0 | 0.056259 | 0 | 0 | 0.16672 | 0.24112 | 0 | 0 | 0 | 0 | 1 | 0 | 0 | 0 | 0 | 0 | 0
Al0.16Co0.24Cr0.13Fe0.11Ni0.26Ti0.09 | 1 | FCC+BCC | 593.3265 | 1403.31 | 1735.9582 | 19.0403 | 0 | 0.16418 | 0 | 0 | 0 | 0.24488 | 0.13089 | 0 | 0.11013 | 0 | 0 | 0 | 0 | 0 | 0 | 0 | 0 | 0 | 0 | 0.26357 | 0 | 0 | 0 | 0 | 0 | 0 | 0.086351 | 0 | 0 | 0 | 0 | 0 | 1 | 0 | 0 | 0 | 0 | 0 | 0
Co0.2Cr0.19Fe0.2Mn0.21Ni0.2 | 1 | FCC | 168.7475 | 339.3783 | 537.917 | 55.2867 | 0 | 0 | 0 | 0 | 0 | 0.19683 | 0.19155 | 0 | 0.2015 | 0 | 0 | 0 | 0 | 0 | 0.21381 | 0 | 0 | 0 | 0 | 0.19631 | 0 | 0 | 0 | 0 | 0 | 0 | 0 | 0 | 0 | 0 | 0 | 0 | 1 | 0 | 0 | 0 | 0 | 0 | 0
Al0.24Cr0.25Fe0.24Mo0.05Ni0.22 | 1 | BCC+IM | 526.6503 | 1578.738 | 3011.146 | 25.3793 | 0 | 0.23617 | 0 | 0 | 0 | 0 | 0.24921 | 0 | 0.24164 | 0 | 0 | 0 | 0 | 0 | 0 | 0.05014 | 0 | 0 | 0 | 0.22284 | 0 | 0 | 0 | 0 | 0 | 0 | 0 | 0 | 0 | 0 | 0 | 0 | 1 | 0 | 0 | 0 | 0 | 0 | 0
Hf0.17Mo0.09Nb0.22Ti0.27Zr0.24 | 4 | BCC | 408.0322 | 1723.95 | 1743.64 | 25.56 | 0 | 0 | 0 | 0 | 0 | 0 | 0 | 0 | 0 | 0 | 0 | 0.17294 | 0 | 0 | 0 | 0.094661 | 0 | 0.22305 | 0 | 0 | 0 | 0 | 0 | 0 | 0 | 0 | 0.27111 | 0 | 0 | 0 | 0 | 0.23611 | 0 | 0 | 0 | 1 | 0 | 0 | 0
Al0.05Co0.24Cr0.23Fe0.25Ni0.23 | 1 | FCC | 167.2222 | 342.9008 | 545.2697 | 44.7862 | 0 | 0.051838 | 0 | 0 | 0 | 0.23884 | 0.22891 | 0 | 0.24793 | 0 | 0 | 0 | 0 | 0 | 0 | 0 | 0 | 0 | 0 | 0.23247 | 0 | 0 | 0 | 0 | 0 | 0 | 0 | 0 | 0 | 0 | 0 | 0 | 1 | 0 | 0 | 0 | 0 | 0 | 0
Al0.24Co0.19Cr0.19Fe0.19Ni0.19 | 3 | BCC | 435.5894 | 1278.6441 | 2283.6287 | 21.5115 | 0 | 0.24405 | 0 | 0 | 0 | 0.18843 | 0.19063 | 0 | 0.19134 | 0 | 0 | 0 | 0 | 0 | 0 | 0 | 0 | 0 | 0 | 0.18556 | 0 | 0 | 0 | 0 | 0 | 0 | 0 | 0 | 0 | 0 | 0 | 0 | 0 | 0 | 1 | 0 | 0 | 0 | 0
Al0.08Cr0.17Nb0.15Ti0.22V0.18Zr0.19 | 3 | BCC+HCP | 631.802 | 1325.045 | 1620.0425 | 10.8554 | 0 | 0.084458 | 0 | 0 | 0 | 0 | 0.17248 | 0 | 0 | 0 | 0 | 0 | 0 | 0 | 0 | 0 | 0 | 0.14819 | 0 | 0 | 0 | 0 | 0 | 0 | 0 | 0 | 0.22108 | 0.18049 | 0 | 0 | 0 | 0.19331 | 0 | 0 | 1 | 0 | 0 | 0 | 0
Al0.19Cr0.07Cu0.25Ni0.12Ti0.21Y0.16 | 1 |  | 464.8719 | 1043.732 | 1224.7087 | 11.1362 | 0 | 0.19454 | 0 | 0 | 0 | 0 | 0.067344 | 0.24591 | 0 | 0 | 0 | 0 | 0 | 0 | 0 | 0 | 0 | 0 | 0 | 0.12251 | 0 | 0 | 0 | 0 | 0 | 0 | 0.20719 | 0 | 0 | 0.16251 | 0 | 0 | 1 | 0 | 0 | 0 | 0 | 0 | 0
Al0.06Co0.3Fe0.54Mn0.07Ni0.02 | 1 | FCC | 448.7688 | 289.7662 | 719.8475 | 41.3516 | 0 | 0.061948 | 0 | 0 | 0 | 0.29926 | 0 | 0 | 0.54212 | 0 | 0 | 0 | 0 | 0 | 0.072372 | 0 | 0 | 0 | 0 | 0.022916 | 0 | 0 | 0 | 0 | 0 | 0 | 0 | 0 | 0 | 0 | 0 | 0 | 1 | 0 | 0 | 0 | 0 | 0 | 0
Al0.06Co0.24Cr0.23Fe0.25Ni0.23 | 1 | FCC | 162.8339 | 318.0663 | 547.684 | 43.8408 | 0 | 0.057128 | 0 | 0 | 0 | 0.23674 | 0.22883 | 0 | 0.24662 | 0 | 0 | 0 | 0 | 0 | 0 | 0 | 0 | 0 | 0 | 0.23068 | 0 | 0 | 0 | 0 | 0 | 0 | 0 | 0 | 0 | 0 | 0 | 0 | 1 | 0 | 0 | 0 | 0 | 0 | 0
Co0.23Cr0.22Fe0.23Mo0.1Ni0.22 | 1 | FCC+IM | 232.7541 | 432.6332 | 803.3637 | 31.7783 | 0 | 0 | 0 | 0 | 0 | 0.23215 | 0.21709 | 0 | 0.2266 | 0 | 0 | 0 | 0 | 0 | 0 | 0.10067 | 0 | 0 | 0 | 0.22349 | 0 | 0 | 0 | 0 | 0 | 0 | 0 | 0 | 0 | 0 | 0 | 0 | 1 | 0 | 0 | 0 | 0 | 0 | 0
Al0.1Cr0.16Cu0.21Fe0.23Ni0.3 | 1 | FCC | 269.4867 | 598.244 | 767.6968 | 30.534 | 0 | 0.10104 | 0 | 0 | 0 | 0 | 0.15885 | 0.20547 | 0.2318 | 0 | 0 | 0 | 0 | 0 | 0 | 0 | 0 | 0 | 0 | 0.30284 | 0 | 0 | 0 | 0 | 0 | 0 | 0 | 0 | 0 | 0 | 0 | 0 | 1 | 0 | 0 | 0 | 0 | 0 | 0
Cr0.23Fe0.08Mn0.26Mo0.09Ni0.34 | 3 | FCC | 362.3057 | 675.1384 | 1323.813 | 38.8481 | 0 | 0 | 0 | 0 | 0 | 0 | 0.22929 | 0 | 0.082264 | 0 | 0 | 0 | 0 | 0 | 0.25751 | 0.094022 | 0 | 0 | 0 | 0.33692 | 0 | 0 | 0 | 0 | 0 | 0 | 0 | 0 | 0 | 0 | 0 | 0 | 0 | 0 | 1 | 0 | 0 | 0 | 0
Co0.35Cr0.22Fe0.12Ni0.32 | 6 | FCC | 324.8811 | 580.8185 | 898.7316 | 24.901 | 0 | 0 | 0 | 0 | 0 | 0.34771 | 0.21715 | 0 | 0.1166 | 0 | 0 | 0 | 0 | 0 | 0 | 0 | 0 | 0 | 0 | 0.31855 | 0 | 0 | 0 | 0 | 0 | 0 | 0 | 0 | 0 | 0 | 0 | 0 | 0 | 0 | 0 | 0 | 0 | 1 | 0
Cr0.02Ta0.41V0.23W0.33 | 4 | BCC | 561.7135 | 1253.071 | 1536.4309 | 8.245 | 0 | 0 | 0 | 0 | 0 | 0 | 0.023743 | 0 | 0 | 0 | 0 | 0 | 0 | 0 | 0 | 0 | 0 | 0 | 0 | 0 | 0 | 0 | 0 | 0 | 0 | 0.40903 | 0 | 0.23224 | 0.33499 | 0 | 0 | 0 | 0 | 0 | 0 | 1 | 0 | 0 | 0
Co0.21Cr0.18Fe0.2Mn0.13Mo0.09Ni0.18 | 2 | FCC+IM | 344.4411 | 954.4833 | 1165.8592 | 24.7057 | 0 | 0 | 0 | 0 | 0 | 0.21185 | 0.17911 | 0 | 0.20136 | 0 | 0 | 0 | 0 | 0 | 0.13122 | 0.092932 | 0 | 0 | 0 | 0.18353 | 0 | 0 | 0 | 0 | 0 | 0 | 0 | 0 | 0 | 0 | 0 | 0 | 0 | 1 | 0 | 0 | 0 | 0 | 0
Al0.13Co0.24Cr0.15Fe0.14Ni0.34 | 1 | FCC+BCC | 352.0154 | 666.8187 | 912.9224 | 24.9788 | 0 | 0.12667 | 0 | 0 | 0 | 0.23502 | 0.15183 | 0 | 0.14416 | 0 | 0 | 0 | 0 | 0 | 0 | 0 | 0 | 0 | 0 | 0.34231 | 0 | 0 | 0 | 0 | 0 | 0 | 0 | 0 | 0 | 0 | 0 | 0 | 1 | 0 | 0 | 0 | 0 | 0 | 0
Al0.09Cr0.2Hf0.14Nb0.17Ta0.1Ti0.12Zr0.19 | 3 | BCC+IM | 618.684 | 1476.2118 | 1874.8725 | 19.17 | 0 | 0.087693 | 0 | 0 | 0 | 0 | 0.19529 | 0 | 0 | 0 | 0 | 0.13997 | 0 | 0 | 0 | 0 | 0 | 0.17229 | 0 | 0 | 0 | 0 | 0 | 0 | 0 | 0.097237 | 0.11964 | 0 | 0 | 0 | 0 | 0.18788 | 0 | 0 | 1 | 0 | 0 | 0 | 0
Cu0.21Mn0.41Ni0.38 | 1 | FCC | 194.1621 | 294.8373 | 659.2423 | 42.1802 | 0 | 0 | 0 | 0 | 0 | 0 | 0 | 0.21281 | 0 | 0 | 0 | 0 | 0 | 0 | 0.4072 | 0 | 0 | 0 | 0 | 0.37998 | 0 | 0 | 0 | 0 | 0 | 0 | 0 | 0 | 0 | 0 | 0 | 0 | 1 | 0 | 0 | 0 | 0 | 0 | 0
Al0.07Co0.1Cr0.18Fe0.2Ni0.44 | 1 | FCC | 275.8268 | 327.3347 | 680.1035 | 36.8561 | 0 | 0.071646 | 0 | 0 | 0 | 0.10067 | 0.18358 | 0 | 0.20475 | 0 | 0 | 0 | 0 | 0 | 0 | 0 | 0 | 0 | 0 | 0.43935 | 0 | 0 | 0 | 0 | 0 | 0 | 0 | 0 | 0 | 0 | 0 | 0 | 1 | 0 | 0 | 0 | 0 | 0 | 0
Al0.06Co0.06Cr0.2Fe0.22Ni0.46 | 1 | FCC | 298.5578 | 397.585 | 656.3065 | 43.649 | 0 | 0.057242 | 0 | 0 | 0 | 0.06029 | 0.19546 | 0 | 0.22453 | 0 | 0 | 0 | 0 | 0 | 0 | 0 | 0 | 0 | 0 | 0.46248 | 0 | 0 | 0 | 0 | 0 | 0 | 0 | 0 | 0 | 0 | 0 | 0 | 1 | 0 | 0 | 0 | 0 | 0 | 0
Al0.08Co0.2Cr0.15Fe0.2Mo0.06Ni0.21V0.1 | 1 | FCC+BCC+IM | 336.9309 | 567.543 | 673.6247 | 22.9467 | 0 | 0.079532 | 0 | 0 | 0 | 0.20276 | 0.15302 | 0 | 0.19899 | 0 | 0 | 0 | 0 | 0 | 0 | 0.057762 | 0 | 0 | 0 | 0.20597 | 0 | 0 | 0 | 0 | 0 | 0 | 0 | 0.10197 | 0 | 0 | 0 | 0 | 1 | 0 | 0 | 0 | 0 | 0 | 0
Al0.18Co0.21Cr0.22Fe0.18Ni0.21 | 4 | FCC+BCC | 497.924 | 1403.5703 | 1495.9053 | 17.6518 | 0 | 0.18327 | 0 | 0 | 0 | 0.21058 | 0.21997 | 0 | 0.17901 | 0 | 0 | 0 | 0 | 0 | 0 | 0 | 0 | 0 | 0 | 0.20718 | 0 | 0 | 0 | 0 | 0 | 0 | 0 | 0 | 0 | 0 | 0 | 0 | 0 | 0 | 0 | 1 | 0 | 0 | 0
Mo0.27Nb0.12Ti0.26V0.18Zr0.17 | 1 | BCC | 452.9506 | 1521.9 | 2964.5 | 24.2653 | 0 | 0 | 0 | 0 | 0 | 0 | 0 | 0 | 0 | 0 | 0 | 0 | 0 | 0 | 0 | 0.27318 | 0 | 0.11693 | 0 | 0 | 0 | 0 | 0 | 0 | 0 | 0 | 0.25628 | 0.18053 | 0 | 0 | 0 | 0.17307 | 1 | 0 | 0 | 0 | 0 | 0 | 0
Al0.18Co0.16Cr0.15Cu0.15Fe0.15Ni0.15V0.06 | 1 | FCC+BCC | 578.7667 | 943.3407 | 1516.0558 | 15.9133 | 0 | 0.18175 | 0 | 0 | 0 | 0.16216 | 0.15275 | 0.14522 | 0.15499 | 0 | 0 | 0 | 0 | 0 | 0 | 0 | 0 | 0 | 0 | 0.14765 | 0 | 0 | 0 | 0 | 0 | 0 | 0 | 0.055484 | 0 | 0 | 0 | 0 | 1 | 0 | 0 | 0 | 0 | 0 | 0
Co0.1Mn0.49Ni0.42 | 1 | FCC | 224.8876 | 284.0155 | 648.5412 | 39.4113 | 0 | 0 | 0 | 0 | 0 | 0.098676 | 0 | 0 | 0 | 0 | 0 | 0 | 0 | 0 | 0.48522 | 0 | 0 | 0 | 0 | 0.4161 | 0 | 0 | 0 | 0 | 0 | 0 | 0 | 0 | 0 | 0 | 0 | 0 | 1 | 0 | 0 | 0 | 0 | 0 | 0
Al0.09Co0.16Cr0.17Fe0.18Ni0.4 | 1 | FCC | 301.8522 | 397.3213 | 814.0741 | 23.0105 | 0 | 0.086223 | 0 | 0 | 0 | 0.15971 | 0.1718 | 0 | 0.18242 | 0 | 0 | 0 | 0 | 0 | 0 | 0 | 0 | 0 | 0 | 0.39985 | 0 | 0 | 0 | 0 | 0 | 0 | 0 | 0 | 0 | 0 | 0 | 0 | 1 | 0 | 0 | 0 | 0 | 0 | 0
Al0.15Co0.18Cr0.16Cu0.17Fe0.17Ni0.17V0.01 | 1 | FCC+BCC | 411.1784 | 1148.5366 | 1657.0363 | 15.9414 | 0 | 0.14987 | 0 | 0 | 0 | 0.17588 | 0.16198 | 0.16509 | 0.17148 | 0 | 0 | 0 | 0 | 0 | 0 | 0 | 0 | 0 | 0 | 0.16928 | 0 | 0 | 0 | 0 | 0 | 0 | 0 | 0.0064125 | 0 | 0 | 0 | 0 | 1 | 0 | 0 | 0 | 0 | 0 | 0
Al0.2Co0.17Cr0.16Cu0.15Fe0.16Ni0.16 | 1 | FCC+BCC | 522.7628 | 1008.8585 | 1518.9707 | 15.983 | 0 | 0.20283 | 0 | 0 | 0 | 0.16811 | 0.15732 | 0.1534 | 0.16169 | 0 | 0 | 0 | 0 | 0 | 0 | 0 | 0 | 0 | 0 | 0.15665 | 0 | 0 | 0 | 0 | 0 | 0 | 0 | 0 | 0 | 0 | 0 | 0 | 1 | 0 | 0 | 0 | 0 | 0 | 0
Cr0.04Fe0.17Ni0.22Ti0.18V0.25Zr0.14 | 3 |  | 649.8422 | 1251.5356 | 1534.481 | 25.0459 | 0 | 0 | 0 | 0 | 0 | 0 | 0.042594 | 0 | 0.17415 | 0 | 0 | 0 | 0 | 0 | 0 | 0 | 0 | 0 | 0 | 0.21876 | 0 | 0 | 0 | 0 | 0 | 0 | 0.17757 | 0.2516 | 0 | 0 | 0 | 0.13533 | 0 | 0 | 1 | 0 | 0 | 0 | 0
Al0.17Co0.16Cr0.18Fe0.19Ni0.16Ti0.15 | 1 | BCC | 690.0243 | 1607.5517 | 1952.2163 | 10.7466 | 0 | 0.16639 | 0 | 0 | 0 | 0.15888 | 0.17777 | 0 | 0.18694 | 0 | 0 | 0 | 0 | 0 | 0 | 0 | 0 | 0 | 0 | 0.16119 | 0 | 0 | 0 | 0 | 0 | 0 | 0.14882 | 0 | 0 | 0 | 0 | 0 | 1 | 0 | 0 | 0 | 0 | 0 | 0
Al0.02B0.17Co0.21Cu0.16Fe0.17Ni0.27 | 7 | FCC | 321.0153 | 699.2955 | 814.4469 | 22.2402 | 0 | 0.020065 | 0.1663 | 0 | 0 | 0.212 | 0 | 0.163 | 0.16755 | 0 | 0 | 0 | 0 | 0 | 0 | 0 | 0 | 0 | 0 | 0.27109 | 0 | 0 | 0 | 0 | 0 | 0 | 0 | 0 | 0 | 0 | 0 | 0 | 0 | 0 | 0 | 0 | 0 | 0 | 1
Al0.16Co0.17Cr0.16Cu0.16Fe0.17Ni0.16V0.02 | 1 | FCC+BCC | 503.7907 | 1086.6787 | 1481.0694 | 17.6505 | 0 | 0.15823 | 0 | 0 | 0 | 0.17229 | 0.15956 | 0.15988 | 0.16716 | 0 | 0 | 0 | 0 | 0 | 0 | 0 | 0 | 0 | 0 | 0.1636 | 0 | 0 | 0 | 0 | 0 | 0 | 0 | 0.019281 | 0 | 0 | 0 | 0 | 1 | 0 | 0 | 0 | 0 | 0 | 0
Mo0.03Nb0.18Ta0.27Ti0.17V0.26Zr0.08 | 5 | BCC | 566.5078 | 1266.372 | 1789.3907 | 26.1983 | 0 | 0 | 0 | 0 | 0 | 0 | 0 | 0 | 0 | 0 | 0 | 0 | 0 | 0 | 0 | 0.026707 | 0 | 0.18013 | 0 | 0 | 0 | 0 | 0 | 0 | 0 | 0.2737 | 0.17369 | 0.26317 | 0 | 0 | 0 | 0.082599 | 0 | 0 | 0 | 0 | 1 | 0 | 0
Al0.12Cr0.19Mo0.32Nb0.27Ti0.04Zr0.06 | 3 | BCC | 645.8306 | 1537.8545 | 1765.481 | 13.0944 | 0 | 0.11743 | 0 | 0 | 0 | 0 | 0.18518 | 0 | 0 | 0 | 0 | 0 | 0 | 0 | 0 | 0.31963 | 0 | 0.27084 | 0 | 0 | 0 | 0 | 0 | 0 | 0 | 0 | 0.04217 | 0 | 0 | 0 | 0 | 0.064751 | 0 | 0 | 1 | 0 | 0 | 0 | 0
Co0.19Ni0.39Ti0.14V0.27 | 1 | FCC | 579.4807 | 1095.0279 | 1650.841 | 27.1782 | 0 | 0 | 0 | 0 | 0 | 0.19232 | 0 | 0 | 0 | 0 | 0 | 0 | 0 | 0 | 0 | 0 | 0 | 0 | 0 | 0.38917 | 0 | 0 | 0 | 0 | 0 | 0 | 0.14359 | 0.27492 | 0 | 0 | 0 | 0 | 1 | 0 | 0 | 0 | 0 | 0 | 0
Al0.06Co0.24Cr0.23Fe0.24Ni0.23 | 3 | FCC | 124.0176 | 393.265 | 666.1731 | 47.1133 | 0 | 0.056929 | 0 | 0 | 0 | 0.2437 | 0.22922 | 0 | 0.2374 | 0 | 0 | 0 | 0 | 0 | 0 | 0 | 0 | 0 | 0 | 0.23275 | 0 | 0 | 0 | 0 | 0 | 0 | 0 | 0 | 0 | 0 | 0 | 0 | 0 | 0 | 1 | 0 | 0 | 0 | 0
Cr0.23Fe0.2Mn0.21Mo0.07Ni0.29 | 3 | FCC+IM | 296.9292 | 680.2385 | 1244.7578 | 33.3075 | 0 | 0 | 0 | 0 | 0 | 0 | 0.2296 | 0 | 0.20237 | 0 | 0 | 0 | 0 | 0 | 0.21234 | 0.068365 | 0 | 0 | 0 | 0.28733 | 0 | 0 | 0 | 0 | 0 | 0 | 0 | 0 | 0 | 0 | 0 | 0 | 0 | 0 | 1 | 0 | 0 | 0 | 0
Cr0.14Ta0.23V0.29W0.35 | 4 | BCC+IM | 694.4598 | 1246.301 | 1583.4109 | 10.7908 | 0 | 0 | 0 | 0 | 0 | 0 | 0.13566 | 0 | 0 | 0 | 0 | 0 | 0 | 0 | 0 | 0 | 0 | 0 | 0 | 0 | 0 | 0 | 0 | 0 | 0 | 0.22616 | 0 | 0.2892 | 0.34898 | 0 | 0 | 0 | 0 | 0 | 0 | 1 | 0 | 0 | 0
Mo0.18Nb0.17Ti0.24V0.21Zr0.2 | 1 | BCC | 504.532 | 1611.57 | 3160.25 | 22.0834 | 0 | 0 | 0 | 0 | 0 | 0 | 0 | 0 | 0 | 0 | 0 | 0 | 0 | 0 | 0 | 0.18131 | 0 | 0.17042 | 0 | 0 | 0 | 0 | 0 | 0 | 0 | 0 | 0.23937 | 0.21363 | 0 | 0 | 0 | 0.19527 | 1 | 0 | 0 | 0 | 0 | 0 | 0
C0.04Hf0.09Mo0.33Nb0.27Re0.11Si0.01Ti0.15 | 1 | BCC | 496.5697 | 1404.52 | 1700.22 | 24.8809 | 0 | 0 | 0 | 0.039465 | 0 | 0 | 0 | 0 | 0 | 0 | 0 | 0.089105 | 0 | 0 | 0 | 0.33195 | 0 | 0.26613 | 0 | 0 | 0 | 0.11339 | 0 | 0.011172 | 0 | 0 | 0.14879 | 0 | 0 | 0 | 0 | 0 | 1 | 0 | 0 | 0 | 0 | 0 | 0
Al0.11Cr0.13Nb0.14Ti0.23V0.19Zr0.2 | 1 | BCC | 575.8162 | 1264.43 | 1743.1558 | 13.4314 | 0 | 0.11002 | 0 | 0 | 0 | 0 | 0.1279 | 0 | 0 | 0 | 0 | 0 | 0 | 0 | 0 | 0 | 0 | 0.13952 | 0 | 0 | 0 | 0 | 0 | 0 | 0 | 0 | 0.2303 | 0.18908 | 0 | 0 | 0 | 0.20318 | 1 | 0 | 0 | 0 | 0 | 0 | 0
Co0.19Cr0.17Cu0.04Fe0.21Mn0.14Ni0.17V0.08 | 3 | FCC | 323.933 | 545.9188 | 986.0443 | 27.3146 | 0 | 0 | 0 | 0 | 0 | 0.1929 | 0.16678 | 0.039228 | 0.20914 | 0 | 0 | 0 | 0 | 0 | 0.1428 | 0 | 0 | 0 | 0 | 0.17187 | 0 | 0 | 0 | 0 | 0 | 0 | 0 | 0.077287 | 0 | 0 | 0 | 0 | 0 | 0 | 1 | 0 | 0 | 0 | 0
Mo0.06Nb0.24Ti0.36V0.03Zr0.31 | 3 | BCC | 334.617 | 1168.38 | 1493.87 | 29.836 | 0 | 0 | 0 | 0 | 0 | 0 | 0 | 0 | 0 | 0 | 0 | 0 | 0 | 0 | 0 | 0.060783 | 0 | 0.24112 | 0 | 0 | 0 | 0 | 0 | 0 | 0 | 0 | 0.35706 | 0.027752 | 0 | 0 | 0 | 0.31329 | 0 | 0 | 1 | 0 | 0 | 0 | 0
Al0.07Co0.23Cr0.22Fe0.22Mo0.02Ni0.22 | 1 | FCC | 183.3801 | 323.734 | 723.4175 | 34.02 | 0 | 0.073854 | 0 | 0 | 0 | 0.23435 | 0.22397 | 0 | 0.21973 | 0 | 0 | 0 | 0 | 0 | 0 | 0.024338 | 0 | 0 | 0 | 0.22376 | 0 | 0 | 0 | 0 | 0 | 0 | 0 | 0 | 0 | 0 | 0 | 0 | 1 | 0 | 0 | 0 | 0 | 0 | 0
Al0.14Co0.2Cr0.19Fe0.21Ni0.2Si0.06 | 1 | FCC+BCC | 358.6136 | 1065.1518 | 1214.6808 | 36.4664 | 0 | 0.14117 | 0 | 0 | 0 | 0.20012 | 0.1928 | 0 | 0.21063 | 0 | 0 | 0 | 0 | 0 | 0 | 0 | 0 | 0 | 0 | 0.19516 | 0 | 0 | 0 | 0.06012 | 0 | 0 | 0 | 0 | 0 | 0 | 0 | 0 | 1 | 0 | 0 | 0 | 0 | 0 | 0
Co0.25Cr0.24Fe0.26Ni0.25 | 1 | FCC | 169.378 | 275.038 | 507.5952 | 53.8395 | 0 | 0 | 0 | 0 | 0 | 0.25422 | 0.24024 | 0 | 0.25964 | 0 | 0 | 0 | 0 | 0 | 0 | 0 | 0 | 0 | 0 | 0.24589 | 0 | 0 | 0 | 0 | 0 | 0 | 0 | 0 | 0 | 0 | 0 | 0 | 1 | 0 | 0 | 0 | 0 | 0 | 0
Al0.33Co0.14Cr0.14Cu0.13Fe0.14Ni0.13 | 1 | FCC+BCC | 616.66 | 504.3208 | 1191.7421 | 14.2147 | 0 | 0.32593 | 0 | 0 | 0 | 0.14283 | 0.1362 | 0.12832 | 0.13539 | 0 | 0 | 0 | 0 | 0 | 0 | 0 | 0 | 0 | 0 | 0.13134 | 0 | 0 | 0 | 0 | 0 | 0 | 0 | 0 | 0 | 0 | 0 | 0 | 1 | 0 | 0 | 0 | 0 | 0 | 0
Co0.2Cr0.2Fe0.19Mn0.21Ni0.2 | 1 | FCC | 165.1166 | 318.6861 | 598.5698 | 51.9011 | 0 | 0 | 0 | 0 | 0 | 0.20368 | 0.19655 | 0 | 0.19356 | 0 | 0 | 0 | 0 | 0 | 0.20803 | 0 | 0 | 0 | 0 | 0.19817 | 0 | 0 | 0 | 0 | 0 | 0 | 0 | 0 | 0 | 0 | 0 | 0 | 1 | 0 | 0 | 0 | 0 | 0 | 0
Co0.26Cr0.15Mn0.24Mo0.03Ni0.32 | 3 | FCC | 296.8354 | 548.0947 | 961.1067 | 43.3214 | 0 | 0 | 0 | 0 | 0 | 0.26329 | 0.15071 | 0 | 0 | 0 | 0 | 0 | 0 | 0 | 0.24162 | 0.028736 | 0 | 0 | 0 | 0.31564 | 0 | 0 | 0 | 0 | 0 | 0 | 0 | 0 | 0 | 0 | 0 | 0 | 0 | 0 | 1 | 0 | 0 | 0 | 0
Al0.02Co0.24Cr0.23Fe0.22Mo0.01Ni0.23Pd0.06 | 1 | FCC | 175.4046 | 371.1069 | 664.8755 | 29.8048 | 0 | 0.017776 | 0 | 0 | 0 | 0.23678 | 0.22777 | 0 | 0.22088 | 0 | 0 | 0 | 0 | 0 | 0 | 0.0081012 | 0 | 0 | 0 | 0.22541 | 0.063287 | 0 | 0 | 0 | 0 | 0 | 0 | 0 | 0 | 0 | 0 | 0 | 1 | 0 | 0 | 0 | 0 | 0 | 0
Al0.03Co0.16Cr0.15Cu0.1Fe0.17Ni0.13Ti0.26 | 1 | FCC+IM | 667.879 | 1377.16 | 1456.38 | 7.2391 | 0 | 0.031422 | 0 | 0 | 0 | 0.16011 | 0.15449 | 0.099483 | 0.16571 | 0 | 0 | 0 | 0 | 0 | 0 | 0 | 0 | 0 | 0 | 0.13327 | 0 | 0 | 0 | 0 | 0 | 0 | 0.25552 | 0 | 0 | 0 | 0 | 0 | 1 | 0 | 0 | 0 | 0 | 0 | 0
Cr0.08Fe0.44Mn0.44Ni0.05 | 1 | FCC | 364.265 | 214.216 | 814.6087 | 46.5198 | 0 | 0 | 0 | 0 | 0 | 0 | 0.07963 | 0 | 0.43699 | 0 | 0 | 0 | 0 | 0 | 0.43583 | 0 | 0 | 0 | 0 | 0.047545 | 0 | 0 | 0 | 0 | 0 | 0 | 0 | 0 | 0 | 0 | 0 | 0 | 1 | 0 | 0 | 0 | 0 | 0 | 0
Nb0.09Ta0.14Ti0.18V0.47Zr0.11 | 5 | BCC | 504.7377 | 1132.1015 | 1792.885 | 33.737 | 0 | 0 | 0 | 0 | 0 | 0 | 0 | 0 | 0 | 0 | 0 | 0 | 0 | 0 | 0 | 0 | 0 | 0.092636 | 0 | 0 | 0 | 0 | 0 | 0 | 0 | 0.14141 | 0.18214 | 0.47471 | 0 | 0 | 0 | 0.1091 | 0 | 0 | 0 | 0 | 1 | 0 | 0
Co0.29Cr0.2Fe0.25Ni0.26 | 6 | FCC | 291.9631 | 352.1449 | 764.5636 | 37.5355 | 0 | 0 | 0 | 0 | 0 | 0.28951 | 0.1974 | 0 | 0.24999 | 0 | 0 | 0 | 0 | 0 | 0 | 0 | 0 | 0 | 0 | 0.26309 | 0 | 0 | 0 | 0 | 0 | 0 | 0 | 0 | 0 | 0 | 0 | 0 | 0 | 0 | 0 | 0 | 0 | 1 | 0
Co0.2Cr0.03Fe0.19Mo0.12Ni0.21V0.25 | 1 | FCC | 528.5453 | 781.536 | 941.74 | 18.778 | 0 | 0 | 0 | 0 | 0 | 0.20135 | 0.028308 | 0 | 0.19172 | 0 | 0 | 0 | 0 | 0 | 0 | 0.1221 | 0 | 0 | 0 | 0.20503 | 0 | 0 | 0 | 0 | 0 | 0 | 0 | 0.25149 | 0 | 0 | 0 | 0 | 1 | 0 | 0 | 0 | 0 | 0 | 0
Al0.23Co0.19Cr0.18Fe0.18Mo0.03Ni0.18 | 1 | BCC | 498.6731 | 2055.1677 | 2541.232 | 22.1555 | 0 | 0.22521 | 0 | 0 | 0 | 0.1941 | 0.18407 | 0 | 0.18247 | 0 | 0 | 0 | 0 | 0 | 0 | 0.029717 | 0 | 0 | 0 | 0.18443 | 0 | 0 | 0 | 0 | 0 | 0 | 0 | 0 | 0 | 0 | 0 | 0 | 1 | 0 | 0 | 0 | 0 | 0 | 0
Al0.02Co0.22Cr0.01Fe0.54Mn0.09Ni0.04Si0.08 | 1 | FCC+IM | 461.4651 | 334.6493 | 723.2455 | 42.5795 | 0 | 0.020106 | 0 | 0 | 0 | 0.22288 | 0.0078764 | 0 | 0.54415 | 0 | 0 | 0 | 0 | 0 | 0.086801 | 0 | 0 | 0 | 0 | 0.037413 | 0 | 0 | 0 | 0.080772 | 0 | 0 | 0 | 0 | 0 | 0 | 0 | 0 | 1 | 0 | 0 | 0 | 0 | 0 | 0
Al0.07Co0.22Cr0.26Cu0.19Fe0.25N0.01 | 1 | FCC | 304.667 | 410.8905 | 761.9779 | 25.5551 | 0 | 0.067502 | 0 | 0 | 0 | 0.22345 | 0.2593 | 0.1852 | 0.24983 | 0 | 0 | 0 | 0 | 0 | 0 | 0 | 0.014722 | 0 | 0 | 0 | 0 | 0 | 0 | 0 | 0 | 0 | 0 | 0 | 0 | 0 | 0 | 0 | 1 | 0 | 0 | 0 | 0 | 0 | 0
Al0.03Co0.25Cr0.23Fe0.25Ni0.24 | 1 | FCC | 171.342 | 296.6604 | 540.1917 | 47.3003 | 0 | 0.03096 | 0 | 0 | 0 | 0.24576 | 0.23361 | 0 | 0.25147 | 0 | 0 | 0 | 0 | 0 | 0 | 0 | 0 | 0 | 0 | 0.2382 | 0 | 0 | 0 | 0 | 0 | 0 | 0 | 0 | 0 | 0 | 0 | 0 | 1 | 0 | 0 | 0 | 0 | 0 | 0
B0.12Co0.23Cr0.02Cu0.17Fe0.19Ni0.27 | 7 | FCC | 292.9467 | 718.5177 | 765.9194 | 23.179 | 0 | 0 | 0.12382 | 0 | 0 | 0.22929 | 0.017468 | 0.16863 | 0.19254 | 0 | 0 | 0 | 0 | 0 | 0 | 0 | 0 | 0 | 0 | 0.26826 | 0 | 0 | 0 | 0 | 0 | 0 | 0 | 0 | 0 | 0 | 0 | 0 | 0 | 0 | 0 | 0 | 0 | 0 | 1
Al0.07Cu0.17Hf0.14Ti0.23Y0.16Zr0.22 | 1 | BCC | 448.9275 | 1256.8139 | 1592.6625 | 18.7389 | 0 | 0.071036 | 0 | 0 | 0 | 0 | 0 | 0.17302 | 0 | 0 | 0 | 0.14416 | 0 | 0 | 0 | 0 | 0 | 0 | 0 | 0 | 0 | 0 | 0 | 0 | 0 | 0 | 0.23241 | 0 | 0 | 0.15845 | 0 | 0.22092 | 1 | 0 | 0 | 0 | 0 | 0 | 0
Al0.02Co0.27Cr0.24Fe0.22Ni0.25 | 2 | FCC | 186.8418 | 545.4562 | 795.5656 | 31.059 | 0 | 0.01916 | 0 | 0 | 0 | 0.27062 | 0.23613 | 0 | 0.22215 | 0 | 0 | 0 | 0 | 0 | 0 | 0 | 0 | 0 | 0 | 0.25193 | 0 | 0 | 0 | 0 | 0 | 0 | 0 | 0 | 0 | 0 | 0 | 0 | 0 | 1 | 0 | 0 | 0 | 0 | 0
Al0.03Co0.27Cr0.23Fe0.22Ni0.25 | 2 | FCC | 186.4966 | 544.4762 | 786.8599 | 31.64 | 0 | 0.026189 | 0 | 0 | 0 | 0.26878 | 0.23451 | 0 | 0.22036 | 0 | 0 | 0 | 0 | 0 | 0 | 0 | 0 | 0 | 0 | 0.25017 | 0 | 0 | 0 | 0 | 0 | 0 | 0 | 0 | 0 | 0 | 0 | 0 | 0 | 1 | 0 | 0 | 0 | 0 | 0
Al0.05Co0.24Cr0.23Fe0.25Ni0.23 | 1 | FCC | 167.3007 | 292.7037 | 528.5357 | 45.9951 | 0 | 0.046079 | 0 | 0 | 0 | 0.24076 | 0.23017 | 0 | 0.24892 | 0 | 0 | 0 | 0 | 0 | 0 | 0 | 0 | 0 | 0 | 0.23407 | 0 | 0 | 0 | 0 | 0 | 0 | 0 | 0 | 0 | 0 | 0 | 0 | 1 | 0 | 0 | 0 | 0 | 0 | 0
Al0.13Co0.24Cr0.15Fe0.14Ni0.35 | 1 | FCC+BCC | 364.4631 | 633.8622 | 1054.3998 | 26.4323 | 0 | 0.13367 | 0 | 0 | 0 | 0.2374 | 0.14595 | 0 | 0.13682 | 0 | 0 | 0 | 0 | 0 | 0 | 0 | 0 | 0 | 0 | 0.34616 | 0 | 0 | 0 | 0 | 0 | 0 | 0 | 0 | 0 | 0 | 0 | 0 | 1 | 0 | 0 | 0 | 0 | 0 | 0
Al0.21Cr0.29Fe0.25Mo0.06Ni0.19 | 1 | BCC+IM | 572.8723 | 1966.605 | 2732.723 | 28.9267 | 0 | 0.20622 | 0 | 0 | 0 | 0 | 0.29038 | 0 | 0.24602 | 0 | 0 | 0 | 0 | 0 | 0 | 0.064887 | 0 | 0 | 0 | 0.19248 | 0 | 0 | 0 | 0 | 0 | 0 | 0 | 0 | 0 | 0 | 0 | 0 | 1 | 0 | 0 | 0 | 0 | 0 | 0
Al0.15Co0.18Cr0.16Cu0.16Fe0.17Ni0.17V0.01 | 1 | FCC+BCC | 411.1784 | 1148.5366 | 1657.0363 | 15.9414 | 0 | 0.15015 | 0 | 0 | 0 | 0.17576 | 0.1619 | 0.16492 | 0.17134 | 0 | 0 | 0 | 0 | 0 | 0 | 0 | 0 | 0 | 0 | 0.16908 | 0 | 0 | 0 | 0 | 0 | 0 | 0 | 0.0068516 | 0 | 0 | 0 | 0 | 1 | 0 | 0 | 0 | 0 | 0 | 0
Al0.12Cu0.03Nb0.15Ti0.28Y0.13Zr0.28 | 1 | BCC | 457.2053 | 1282.9636 | 1545.5833 | 11.7972 | 0 | 0.12329 | 0 | 0 | 0 | 0 | 0 | 0.033044 | 0 | 0 | 0 | 0 | 0 | 0 | 0 | 0 | 0 | 0.15347 | 0 | 0 | 0 | 0 | 0 | 0 | 0 | 0 | 0.27743 | 0 | 0 | 0.13488 | 0 | 0.27789 | 1 | 0 | 0 | 0 | 0 | 0 | 0
Al0.6Co0.07Cr0.09Cu0.07Fe0.07Mn0.02Ni0.06Si0.03 | 1 |  | 727.0501 | 628.3302 | 1060.0747 | 13.0174 | 0 | 0.59715 | 0 | 0 | 0 | 0.074194 | 0.087367 | 0.065382 | 0.070911 | 0 | 0 | 0 | 0 | 0 | 0.016701 | 0 | 0 | 0 | 0 | 0.062142 | 0 | 0 | 0 | 0.026152 | 0 | 0 | 0 | 0 | 0 | 0 | 0 | 0 | 1 | 0 | 0 | 0 | 0 | 0 | 0
Al0.23C0.06Co0.17Cr0.18Fe0.18Ni0.17 | 1 | BCC+IM | 481.2894 | 1114.8529 | 2202.3782 | 13.8262 | 0 | 0.23488 | 0 | 0.055009 | 0 | 0.17154 | 0.18155 | 0 | 0.18255 | 0 | 0 | 0 | 0 | 0 | 0 | 0 | 0 | 0 | 0 | 0.17205 | 0 | 0 | 0 | 0 | 0 | 0 | 0 | 0 | 0 | 0 | 0 | 0 | 1 | 0 | 0 | 0 | 0 | 0 | 0
Mo0.06Nb0.2Ti0.26V0.25Zr0.23 | 1 | BCC | 400.2393 | 1205.71 | 2043.5033 | 37.391 | 0 | 0 | 0 | 0 | 0 | 0 | 0 | 0 | 0 | 0 | 0 | 0 | 0 | 0 | 0 | 0.055075 | 0 | 0.20483 | 0 | 0 | 0 | 0 | 0 | 0 | 0 | 0 | 0.26469 | 0.24611 | 0 | 0 | 0 | 0.22929 | 1 | 0 | 0 | 0 | 0 | 0 | 0
Al0.11Cr0.17Cu0.21Fe0.23Ni0.28 | 1 | FCC | 270.8661 | 705.39 | 782.6809 | 29.889 | 0 | 0.1064 | 0 | 0 | 0 | 0 | 0.17035 | 0.21006 | 0.22983 | 0 | 0 | 0 | 0 | 0 | 0 | 0 | 0 | 0 | 0 | 0.28337 | 0 | 0 | 0 | 0 | 0 | 0 | 0 | 0 | 0 | 0 | 0 | 0 | 1 | 0 | 0 | 0 | 0 | 0 | 0
Al0.38Co0.09Cr0.1Cu0.1Fe0.1Mg0.05Mn0.08Ni0.09Si0.01 | 1 |  | 618.4217 | 562.7596 | 1078.048 | 11.9432 | 0 | 0.37992 | 0 | 0 | 0 | 0.093217 | 0.10414 | 0.096108 | 0.099187 | 0 | 0 | 0 | 0 | 0.051868 | 0.078669 | 0 | 0 | 0 | 0 | 0.091069 | 0 | 0 | 0 | 0.0058156 | 0 | 0 | 0 | 0 | 0 | 0 | 0 | 0 | 1 | 0 | 0 | 0 | 0 | 0 | 0
Al0.31Co0.17Cr0.17Fe0.16Mn0.04Ni0.16 | 1 | BCC | 582.776 | 986.3875 | 1710.4946 | 12.1568 | 0 | 0.31035 | 0 | 0 | 0 | 0.17044 | 0.166 | 0 | 0.15958 | 0 | 0 | 0 | 0 | 0 | 0.036277 | 0 | 0 | 0 | 0 | 0.15735 | 0 | 0 | 0 | 0 | 0 | 0 | 0 | 0 | 0 | 0 | 0 | 0 | 1 | 0 | 0 | 0 | 0 | 0 | 0
Co0.19Cr0.01Fe0.18Mo0.17Ni0.2V0.24 | 1 | FCC+IM | 541.3095 | 826.58 | 1365.666 | 18.066 | 0 | 0 | 0 | 0 | 0 | 0.19264 | 0.014837 | 0 | 0.18464 | 0 | 0 | 0 | 0 | 0 | 0 | 0.17031 | 0 | 0 | 0 | 0.19905 | 0 | 0 | 0 | 0 | 0 | 0 | 0 | 0.23852 | 0 | 0 | 0 | 0 | 1 | 0 | 0 | 0 | 0 | 0 | 0
Al0.13Co0.24Cr0.16Fe0.15Ni0.32 | 1 | FCC+BCC | 362.7213 | 707.6321 | 1051.1236 | 25.2188 | 0 | 0.13127 | 0 | 0 | 0 | 0.24062 | 0.15918 | 0 | 0.14917 | 0 | 0 | 0 | 0 | 0 | 0 | 0 | 0 | 0 | 0 | 0.31976 | 0 | 0 | 0 | 0 | 0 | 0 | 0 | 0 | 0 | 0 | 0 | 0 | 1 | 0 | 0 | 0 | 0 | 0 | 0
Al0.22C0.06Co0.18Cr0.18Fe0.18Ni0.18 | 1 | BCC+IM | 497.6394 | 978.6622 | 2228.1625 | 14.3117 | 0 | 0.21663 | 0 | 0.063042 | 0 | 0.18186 | 0.17923 | 0 | 0.18079 | 0 | 0 | 0 | 0 | 0 | 0 | 0 | 0 | 0 | 0 | 0.17846 | 0 | 0 | 0 | 0 | 0 | 0 | 0 | 0 | 0 | 0 | 0 | 0 | 1 | 0 | 0 | 0 | 0 | 0 | 0
Al0.11Co0.19Cr0.23Cu0.22Fe0.25 | 1 | FCC | 306.689 | 1023.8507 | 1132.6729 | 21.5341 | 0 | 0.10536 | 0 | 0 | 0 | 0.19399 | 0.2319 | 0.21626 | 0.25248 | 0 | 0 | 0 | 0 | 0 | 0 | 0 | 0 | 0 | 0 | 0 | 0 | 0 | 0 | 0 | 0 | 0 | 0 | 0 | 0 | 0 | 0 | 0 | 1 | 0 | 0 | 0 | 0 | 0 | 0
Al0.28Cu0.08Fe0.13Li0.14Mg0.16Mn0.13Ni0.08 | 1 |  | 587.9308 | 650.9043 | 865.709 | 12.9368 | 0 | 0.28271 | 0 | 0 | 0 | 0 | 0 | 0.080373 | 0.12558 | 0 | 0 | 0 | 0.13705 | 0.16121 | 0.13145 | 0 | 0 | 0 | 0 | 0.081616 | 0 | 0 | 0 | 0 | 0 | 0 | 0 | 0 | 0 | 0 | 0 | 0 | 1 | 0 | 0 | 0 | 0 | 0 | 0
Co0.28Cr0.16Fe0.27Ni0.29 | 6 | FCC | 288.9781 | 360.2788 | 767.7636 | 33.1612 | 0 | 0 | 0 | 0 | 0 | 0.2826 | 0.15646 | 0 | 0.26966 | 0 | 0 | 0 | 0 | 0 | 0 | 0 | 0 | 0 | 0 | 0.29128 | 0 | 0 | 0 | 0 | 0 | 0 | 0 | 0 | 0 | 0 | 0 | 0 | 0 | 0 | 0 | 0 | 0 | 1 | 0
Al0.17Cu0.03Hf0.13Ti0.4Y0.01Zr0.26 | 1 | BCC | 385.473 | 1187.1208 | 1504.0733 | 29.9378 | 0 | 0.1729 | 0 | 0 | 0 | 0 | 0 | 0.025857 | 0 | 0 | 0 | 0.12963 | 0 | 0 | 0 | 0 | 0 | 0 | 0 | 0 | 0 | 0 | 0 | 0 | 0 | 0 | 0.40224 | 0 | 0 | 0.0083221 | 0 | 0.26106 | 1 | 0 | 0 | 0 | 0 | 0 | 0
Al0.03Co0.18Cr0.15Fe0.18Mo0.03Ni0.19V0.24 | 1 | FCC | 360.6371 | 912.9233 | 1195.0536 | 21.0354 | 0 | 0.028959 | 0 | 0 | 0 | 0.18305 | 0.1464 | 0 | 0.17982 | 0 | 0 | 0 | 0 | 0 | 0 | 0.033191 | 0 | 0 | 0 | 0.185 | 0 | 0 | 0 | 0 | 0 | 0 | 0 | 0.24358 | 0 | 0 | 0 | 0 | 1 | 0 | 0 | 0 | 0 | 0 | 0
Al0.56Co0.1Cr0.1Cu0.08Fe0.09Ni0.08 | 1 |  | 712.9841 | 575.9708 | 1098.2938 | 12.0784 | 0 | 0.55781 | 0 | 0 | 0 | 0.099047 | 0.10336 | 0.076379 | 0.086294 | 0 | 0 | 0 | 0 | 0 | 0 | 0 | 0 | 0 | 0 | 0.077111 | 0 | 0 | 0 | 0 | 0 | 0 | 0 | 0 | 0 | 0 | 0 | 0 | 1 | 0 | 0 | 0 | 0 | 0 | 0
Al0.19Co0.15Cr0.16Cu0.16Fe0.16Mn0.02Ni0.15 | 1 | FCC+BCC | 508.9478 | 997.5152 | 1499.443 | 17.6336 | 0 | 0.19453 | 0 | 0 | 0 | 0.14957 | 0.16141 | 0.15805 | 0.16409 | 0 | 0 | 0 | 0 | 0 | 0.023758 | 0 | 0 | 0 | 0 | 0.1486 | 0 | 0 | 0 | 0 | 0 | 0 | 0 | 0 | 0 | 0 | 0 | 0 | 1 | 0 | 0 | 0 | 0 | 0 | 0
Cr0.17Nb0.08Ta0.26Ti0.01V0.24W0.24 | 4 | BCC+IM | 680.012 | 1338.3193 | 1564.7749 | 6.3563 | 0 | 0 | 0 | 0 | 0 | 0 | 0.17014 | 0 | 0 | 0 | 0 | 0 | 0 | 0 | 0 | 0 | 0 | 0.080806 | 0 | 0 | 0 | 0 | 0 | 0 | 0 | 0.25846 | 0.014621 | 0.23876 | 0.23721 | 0 | 0 | 0 | 0 | 0 | 0 | 1 | 0 | 0 | 0
Al0.07Cr0.22Nb0.19Ti0.3V0.22 | 1 | BCC | 593.381 | 1304.825 | 1571.0675 | 16.7865 | 0 | 0.071495 | 0 | 0 | 0 | 0 | 0.22192 | 0 | 0 | 0 | 0 | 0 | 0 | 0 | 0 | 0 | 0 | 0.18674 | 0 | 0 | 0 | 0 | 0 | 0 | 0 | 0 | 0.29921 | 0.22063 | 0 | 0 | 0 | 0 | 1 | 0 | 0 | 0 | 0 | 0 | 0
Co0.27Cu0.02Mn0.27Ni0.34Sn0.1 | 1 | FCC | 258.5486 | 542.081 | 544.326 | 32.372 | 0 | 0 | 0 | 0 | 0 | 0.26918 | 0 | 0.018222 | 0 | 0 | 0 | 0 | 0 | 0 | 0.26965 | 0 | 0 | 0 | 0 | 0.34055 | 0 | 0 | 0 | 0 | 0.10241 | 0 | 0 | 0 | 0 | 0 | 0 | 0 | 1 | 0 | 0 | 0 | 0 | 0 | 0
Co0.25Cr0.24Fe0.26Ni0.25 | 1 | FCC | 165.024 | 274.988 | 507.2238 | 53.6035 | 0 | 0 | 0 | 0 | 0 | 0.2547 | 0.24145 | 0 | 0.25828 | 0 | 0 | 0 | 0 | 0 | 0 | 0 | 0 | 0 | 0 | 0.24557 | 0 | 0 | 0 | 0 | 0 | 0 | 0 | 0 | 0 | 0 | 0 | 0 | 1 | 0 | 0 | 0 | 0 | 0 | 0
Al0.15Co0.17Cr0.16Cu0.16Fe0.17Ni0.17V0.01 | 1 | FCC+BCC | 467.8649 | 1128.6687 | 1539.4663 | 16.3184 | 0 | 0.15201 | 0 | 0 | 0 | 0.17496 | 0.16136 | 0.16376 | 0.17038 | 0 | 0 | 0 | 0 | 0 | 0 | 0 | 0 | 0 | 0 | 0.16782 | 0 | 0 | 0 | 0 | 0 | 0 | 0 | 0.0097114 | 0 | 0 | 0 | 0 | 1 | 0 | 0 | 0 | 0 | 0 | 0
Al0.08Co0.23Cr0.23Fe0.24Ni0.22 | 1 | FCC | 163.4953 | 244.5354 | 637.8052 | 41.8147 | 0 | 0.078041 | 0 | 0 | 0 | 0.22914 | 0.22624 | 0 | 0.24228 | 0 | 0 | 0 | 0 | 0 | 0 | 0 | 0 | 0 | 0 | 0.22429 | 0 | 0 | 0 | 0 | 0 | 0 | 0 | 0 | 0 | 0 | 0 | 0 | 1 | 0 | 0 | 0 | 0 | 0 | 0
Al0.18Co0.23Cr0.16Fe0.14Ni0.3 | 1 | FCC+BCC | 402.2667 | 1005.6047 | 1129.7582 | 17.7658 | 0 | 0.17658 | 0 | 0 | 0 | 0.22808 | 0.156 | 0 | 0.14399 | 0 | 0 | 0 | 0 | 0 | 0 | 0 | 0 | 0 | 0 | 0.29535 | 0 | 0 | 0 | 0 | 0 | 0 | 0 | 0 | 0 | 0 | 0 | 0 | 1 | 0 | 0 | 0 | 0 | 0 | 0
Al0.01B0.14Co0.22Cu0.18Fe0.18Ni0.27 | 7 | FCC | 301.4842 | 684.9585 | 825.2827 | 24.1194 | 0 | 0.0063463 | 0.1432 | 0 | 0 | 0.22059 | 0 | 0.18128 | 0.18135 | 0 | 0 | 0 | 0 | 0 | 0 | 0 | 0 | 0 | 0 | 0.26724 | 0 | 0 | 0 | 0 | 0 | 0 | 0 | 0 | 0 | 0 | 0 | 0 | 0 | 0 | 0 | 0 | 0 | 0 | 1
Al0.01Co0.27Cr0.24Fe0.22Ni0.25 | 2 | FCC | 200.1983 | 547.6462 | 787.0645 | 30.6251 | 0 | 0.01321 | 0 | 0 | 0 | 0.27227 | 0.2381 | 0 | 0.22309 | 0 | 0 | 0 | 0 | 0 | 0 | 0 | 0 | 0 | 0 | 0.25334 | 0 | 0 | 0 | 0 | 0 | 0 | 0 | 0 | 0 | 0 | 0 | 0 | 0 | 1 | 0 | 0 | 0 | 0 | 0
Mo0.22Nb0.13Ta0.03Ti0.25V0.14Zr0.24 | 1 | BCC | 480.6294 | 1511.1 | 3392.47 | 24.368 | 0 | 0 | 0 | 0 | 0 | 0 | 0 | 0 | 0 | 0 | 0 | 0 | 0 | 0 | 0 | 0.21883 | 0 | 0.13179 | 0 | 0 | 0 | 0 | 0 | 0 | 0 | 0.025471 | 0.24821 | 0.13864 | 0 | 0 | 0 | 0.23706 | 1 | 0 | 0 | 0 | 0 | 0 | 0
Nb0.21Ta0.19Ti0.38Zr0.22 | 1 | BCC | 350.659 | 1150.2167 | 1187.8708 | 28.0619 | 0 | 0 | 0 | 0 | 0 | 0 | 0 | 0 | 0 | 0 | 0 | 0 | 0 | 0 | 0 | 0 | 0 | 0.20716 | 0 | 0 | 0 | 0 | 0 | 0 | 0 | 0.19082 | 0.37605 | 0 | 0 | 0 | 0 | 0.22228 | 1 | 0 | 0 | 0 | 0 | 0 | 0
Hf0.44Nb0.12Ti0.2W0.02Zr0.22 | 6 | BCC+IM | 414.116 | 867.9181 | 1165.9975 | 15.2979 | 0 | 0 | 0 | 0 | 0 | 0 | 0 | 0 | 0 | 0 | 0 | 0.44486 | 0 | 0 | 0 | 0 | 0 | 0.1159 | 0 | 0 | 0 | 0 | 0 | 0 | 0 | 0 | 0.19913 | 0 | 0.023125 | 0 | 0 | 0.21699 | 0 | 0 | 0 | 0 | 0 | 1 | 0
Al0.09Co0.18Cr0.17Fe0.18Ni0.38 | 1 | FCC | 295.122 | 359.0513 | 881.2408 | 23.7102 | 0 | 0.086521 | 0 | 0 | 0 | 0.1845 | 0.17186 | 0 | 0.17896 | 0 | 0 | 0 | 0 | 0 | 0 | 0 | 0 | 0 | 0 | 0.37816 | 0 | 0 | 0 | 0 | 0 | 0 | 0 | 0 | 0 | 0 | 0 | 0 | 1 | 0 | 0 | 0 | 0 | 0 | 0
Al0.14Co0.24Cr0.14Fe0.13Ni0.34 | 1 | FCC+BCC | 368.4571 | 641.4126 | 996.5003 | 24.5092 | 0 | 0.13892 | 0 | 0 | 0 | 0.24435 | 0.14299 | 0 | 0.13251 | 0 | 0 | 0 | 0 | 0 | 0 | 0 | 0 | 0 | 0 | 0.34124 | 0 | 0 | 0 | 0 | 0 | 0 | 0 | 0 | 0 | 0 | 0 | 0 | 1 | 0 | 0 | 0 | 0 | 0 | 0
Al0.07Cu0.2Fe0.1Mn0.43Ni0.2 | 1 | FCC | 238.245 | 347.079 | 642.6436 | 32.9262 | 0 | 0.065424 | 0 | 0 | 0 | 0 | 0 | 0.20445 | 0.096215 | 0 | 0 | 0 | 0 | 0 | 0.43344 | 0 | 0 | 0 | 0 | 0.20048 | 0 | 0 | 0 | 0 | 0 | 0 | 0 | 0 | 0 | 0 | 0 | 0 | 1 | 0 | 0 | 0 | 0 | 0 | 0
Al0.05Cr0.14Mo0.32Nb0.31Ti0.19 | 3 | BCC | 617.986 | 1363.6985 | 1673.556 | 15.1566 | 0 | 0.045167 | 0 | 0 | 0 | 0 | 0.13651 | 0 | 0 | 0 | 0 | 0 | 0 | 0 | 0 | 0.31928 | 0 | 0.30796 | 0 | 0 | 0 | 0 | 0 | 0 | 0 | 0 | 0.19109 | 0 | 0 | 0 | 0 | 0 | 0 | 0 | 1 | 0 | 0 | 0 | 0
Al0.21Cr0.22Nb0.14Ti0.18Zr0.25 | 1 | BCC+IM | 604.979 | 1356.3934 | 1491.5215 | 9.7007 | 0 | 0.20933 | 0 | 0 | 0 | 0 | 0.21894 | 0 | 0 | 0 | 0 | 0 | 0 | 0 | 0 | 0 | 0 | 0.13772 | 0 | 0 | 0 | 0 | 0 | 0 | 0 | 0 | 0.18237 | 0 | 0 | 0 | 0 | 0.25084 | 1 | 0 | 0 | 0 | 0 | 0 | 0
Cr0.09Fe0.18Nb0.34Ni0.19Ti0.19 | 6 | BCC | 564.9883 | 1087.7179 | 1216.366 | 19.0515 | 0 | 0 | 0 | 0 | 0 | 0 | 0.088337 | 0 | 0.17993 | 0 | 0 | 0 | 0 | 0 | 0 | 0 | 0 | 0.34396 | 0 | 0.19342 | 0 | 0 | 0 | 0 | 0 | 0 | 0.19373 | 0 | 0 | 0 | 0 | 0 | 0 | 0 | 0 | 0 | 0 | 1 | 0
Al0.24Cr0.21Fe0.26Mo0.04Ni0.25 | 1 | BCC+IM | 515.1569 | 1532.807 | 2669.179 | 21.9702 | 0 | 0.24166 | 0 | 0 | 0 | 0 | 0.21292 | 0 | 0.25535 | 0 | 0 | 0 | 0 | 0 | 0 | 0.044496 | 0 | 0 | 0 | 0.24559 | 0 | 0 | 0 | 0 | 0 | 0 | 0 | 0 | 0 | 0 | 0 | 0 | 1 | 0 | 0 | 0 | 0 | 0 | 0
Al0.02Co0.35Cr0.01Fe0.31Ni0.32 | 1 | FCC | 134.349 | 228.0389 | 580.9414 | 45.6583 | 0 | 0.016511 | 0 | 0 | 0 | 0.3491 | 0.01206 | 0 | 0.30648 | 0 | 0 | 0 | 0 | 0 | 0 | 0 | 0 | 0 | 0 | 0.31585 | 0 | 0 | 0 | 0 | 0 | 0 | 0 | 0 | 0 | 0 | 0 | 0 | 1 | 0 | 0 | 0 | 0 | 0 | 0
Al0.17Co0.19Cr0.2Fe0.2Mo0.03Ni0.21 | 1 | FCC+BCC+IM | 495.6878 | 1626.868 | 1981.788 | 24.7283 | 0 | 0.17247 | 0 | 0 | 0 | 0.1857 | 0.20214 | 0 | 0.20093 | 0 | 0 | 0 | 0 | 0 | 0 | 0.030005 | 0 | 0 | 0 | 0.20876 | 0 | 0 | 0 | 0 | 0 | 0 | 0 | 0 | 0 | 0 | 0 | 0 | 1 | 0 | 0 | 0 | 0 | 0 | 0
Mo0.01Nb0.24Ta0.26Ti0.01V0.36W0.12 | 1 | BCC | 414.2682 | 1418.04 | 1482.9565 | 17.5246 | 0 | 0 | 0 | 0 | 0 | 0 | 0 | 0 | 0 | 0 | 0 | 0 | 0 | 0 | 0 | 0.009571 | 0 | 0.24338 | 0 | 0 | 0 | 0 | 0 | 0 | 0 | 0.26327 | 0.0099038 | 0.35719 | 0.11668 | 0 | 0 | 0 | 1 | 0 | 0 | 0 | 0 | 0 | 0
Al0.05Co0.02Cr0.14Fe0.31Mn0.35Ni0.12 | 1 | FCC | 398.521 | 291.6133 | 664.3945 | 38.935 | 0 | 0.05254 | 0 | 0 | 0 | 0.024547 | 0.14028 | 0 | 0.3113 | 0 | 0 | 0 | 0 | 0 | 0.35448 | 0 | 0 | 0 | 0 | 0.11686 | 0 | 0 | 0 | 0 | 0 | 0 | 0 | 0 | 0 | 0 | 0 | 0 | 1 | 0 | 0 | 0 | 0 | 0 | 0
Cr0.18Nb0.15Ti0.24V0.22Zr0.21 | 3 | BCC | 558.34 | 1292.92 | 1477.9583 | 20.973 | 0 | 0 | 0 | 0 | 0 | 0 | 0.17996 | 0 | 0 | 0 | 0 | 0 | 0 | 0 | 0 | 0 | 0 | 0.1546 | 0 | 0 | 0 | 0 | 0 | 0 | 0 | 0 | 0.23962 | 0.21723 | 0 | 0 | 0 | 0.2086 | 0 | 0 | 1 | 0 | 0 | 0 | 0
Co0.29Cr0.21Fe0.25Ni0.26 | 6 | FCC | 273.5668 | 498.8345 | 781.4085 | 35.999 | 0 | 0 | 0 | 0 | 0 | 0.29024 | 0.20525 | 0 | 0.24654 | 0 | 0 | 0 | 0 | 0 | 0 | 0 | 0 | 0 | 0 | 0.25797 | 0 | 0 | 0 | 0 | 0 | 0 | 0 | 0 | 0 | 0 | 0 | 0 | 0 | 0 | 0 | 0 | 0 | 1 | 0
Co0.26Cr0.24Fe0.26Ni0.25 | 1 | FCC | 165.8727 | 274.4547 | 504.771 | 53.6035 | 0 | 0 | 0 | 0 | 0 | 0.25533 | 0.24213 | 0 | 0.25688 | 0 | 0 | 0 | 0 | 0 | 0 | 0 | 0 | 0 | 0 | 0.24565 | 0 | 0 | 0 | 0 | 0 | 0 | 0 | 0 | 0 | 0 | 0 | 0 | 1 | 0 | 0 | 0 | 0 | 0 | 0
Al0.18Co0.16Cr0.15Cu0.15Fe0.16Ni0.15V0.05 | 1 | FCC+BCC | 574.55 | 961.3707 | 1550.3758 | 16.2905 | 0 | 0.17968 | 0 | 0 | 0 | 0.16305 | 0.15335 | 0.14651 | 0.15606 | 0 | 0 | 0 | 0 | 0 | 0 | 0 | 0 | 0 | 0 | 0.14905 | 0 | 0 | 0 | 0 | 0 | 0 | 0 | 0.052296 | 0 | 0 | 0 | 0 | 1 | 0 | 0 | 0 | 0 | 0 | 0
Al0.07Cr0.14Mo0.31Nb0.28Ti0.2 | 3 | BCC | 615.243 | 1387.3235 | 1664.844 | 13.5924 | 0 | 0.068685 | 0 | 0 | 0 | 0 | 0.14313 | 0 | 0 | 0 | 0 | 0 | 0 | 0 | 0 | 0.31318 | 0 | 0.27561 | 0 | 0 | 0 | 0 | 0 | 0 | 0 | 0 | 0.19939 | 0 | 0 | 0 | 0 | 0 | 0 | 0 | 1 | 0 | 0 | 0 | 0
Mo0.19Nb0.2Ti0.23V0.17Zr0.22 | 1 | BCC | 540.2616 | 1622.06 | 3348.798 | 21.7904 | 0 | 0 | 0 | 0 | 0 | 0 | 0 | 0 | 0 | 0 | 0 | 0 | 0 | 0 | 0 | 0.18629 | 0 | 0.19518 | 0 | 0 | 0 | 0 | 0 | 0 | 0 | 0 | 0.22955 | 0.17353 | 0 | 0 | 0 | 0.21545 | 1 | 0 | 0 | 0 | 0 | 0 | 0
Al0.09Hf0.2Nb0.15Ta0.16Ti0.18Zr0.22 | 1 | BCC | 420.1281 | 1345.23 | 1720.3692 | 33.637 | 0 | 0.089767 | 0 | 0 | 0 | 0 | 0 | 0 | 0 | 0 | 0 | 0.20384 | 0 | 0 | 0 | 0 | 0 | 0.14585 | 0 | 0 | 0 | 0 | 0 | 0 | 0 | 0.16298 | 0.17515 | 0 | 0 | 0 | 0 | 0.22242 | 1 | 0 | 0 | 0 | 0 | 0 | 0
Cr0.12Nb0.26Ti0.2V0.28Zr0.14 | 1 | BCC | 587.9829 | 1210.08 | 1706.29 | 31.3185 | 0 | 0 | 0 | 0 | 0 | 0 | 0.11666 | 0 | 0 | 0 | 0 | 0 | 0 | 0 | 0 | 0 | 0 | 0.26376 | 0 | 0 | 0 | 0 | 0 | 0 | 0 | 0 | 0.19871 | 0.28293 | 0 | 0 | 0 | 0.13794 | 1 | 0 | 0 | 0 | 0 | 0 | 0
Cu0.35Mn0.32Ni0.33 | 1 | FCC | 191.28 | 384.3473 | 646.2423 | 48.622 | 0 | 0 | 0 | 0 | 0 | 0 | 0 | 0.3541 | 0 | 0 | 0 | 0 | 0 | 0 | 0.31614 | 0 | 0 | 0 | 0 | 0.32976 | 0 | 0 | 0 | 0 | 0 | 0 | 0 | 0 | 0 | 0 | 0 | 0 | 1 | 0 | 0 | 0 | 0 | 0 | 0
Al0.24Co0.19Cr0.19Fe0.19Ni0.19 | 3 | BCC | 463.3801 | 1286.3275 | 2224.9887 | 22.1705 | 0 | 0.23679 | 0 | 0 | 0 | 0.19115 | 0.19156 | 0 | 0.19276 | 0 | 0 | 0 | 0 | 0 | 0 | 0 | 0 | 0 | 0 | 0.18774 | 0 | 0 | 0 | 0 | 0 | 0 | 0 | 0 | 0 | 0 | 0 | 0 | 0 | 0 | 1 | 0 | 0 | 0 | 0
Al0.38Cu0.01Fe0.03Li0.23Mg0.34 | 1 |  | 612.1175 | 545.0671 | 807.742 | 12.4774 | 0 | 0.37806 | 0 | 0 | 0 | 0 | 0 | 0.01249 | 0.034915 | 0 | 0 | 0 | 0.23031 | 0.34226 | 0 | 0 | 0 | 0 | 0 | 0 | 0 | 0 | 0 | 0 | 0 | 0 | 0 | 0 | 0 | 0 | 0 | 0 | 1 | 0 | 0 | 0 | 0 | 0 | 0
Al0.21Co0.1Cr0.13Cu0.12Mo0.17Ni0.21Ti0.04V0.01 | 1 | BCC | 795.611 | 1477.738 | 1849.6843 | 19.1408 | 0 | 0.20927 | 0 | 0 | 0 | 0.10096 | 0.13195 | 0.12427 | 0 | 0 | 0 | 0 | 0 | 0 | 0 | 0.17477 | 0 | 0 | 0 | 0.20525 | 0 | 0 | 0 | 0 | 0 | 0 | 0.041671 | 0.011848 | 0 | 0 | 0 | 0 | 1 | 0 | 0 | 0 | 0 | 0 | 0
Co0.19Cr0.04Fe0.18Mo0.17Ni0.2V0.23 | 1 | FCC+IM | 549.729 | 839.55 | 1428.7171 | 18.9639 | 0 | 0 | 0 | 0 | 0 | 0.18537 | 0.040818 | 0 | 0.182 | 0 | 0 | 0 | 0 | 0 | 0 | 0.16878 | 0 | 0 | 0 | 0.19537 | 0 | 0 | 0 | 0 | 0 | 0 | 0 | 0.22767 | 0 | 0 | 0 | 0 | 1 | 0 | 0 | 0 | 0 | 0 | 0
Co0.29Cr0.07Fe0.25Mo0.08Ni0.31 | 2 | FCC+IM | 265.4404 | 669.1303 | 1001.6992 | 34.0136 | 0 | 0 | 0 | 0 | 0 | 0.28605 | 0.06664 | 0 | 0.25205 | 0 | 0 | 0 | 0 | 0 | 0 | 0.082742 | 0 | 0 | 0 | 0.31252 | 0 | 0 | 0 | 0 | 0 | 0 | 0 | 0 | 0 | 0 | 0 | 0 | 0 | 1 | 0 | 0 | 0 | 0 | 0
B0.12Co0.22Cr0.02Cu0.18Fe0.19Mn0.02Ni0.26 | 7 | FCC | 300.8842 | 679.3465 | 809.5927 | 22.6662 | 0 | 0 | 0.12268 | 0 | 0 | 0.2228 | 0.020112 | 0.17505 | 0.1874 | 0 | 0 | 0 | 0 | 0 | 0.016761 | 0 | 0 | 0 | 0 | 0.2552 | 0 | 0 | 0 | 0 | 0 | 0 | 0 | 0 | 0 | 0 | 0 | 0 | 0 | 0 | 0 | 0 | 0 | 0 | 1
Mn0.53Ni0.47 | 1 |  | 252.7485 | 286.6055 | 663.5812 | 40.6142 | 0 | 0 | 0 | 0 | 0 | 0 | 0 | 0 | 0 | 0 | 0 | 0 | 0 | 0 | 0.53405 | 0 | 0 | 0 | 0 | 0.46595 | 0 | 0 | 0 | 0 | 0 | 0 | 0 | 0 | 0 | 0 | 0 | 0 | 1 | 0 | 0 | 0 | 0 | 0 | 0
C0.06Hf0.24Nb0.09Si0.26Ti0.25V0.09 | 1 | BCC+IM | 362.271 | 774.57 | 1228.8965 | 45.734 | 0 | 0 | 0 | 0.060672 | 0 | 0 | 0 | 0 | 0 | 0 | 0 | 0.24327 | 0 | 0 | 0 | 0 | 0 | 0.093323 | 0 | 0 | 0 | 0 | 0 | 0.2564 | 0 | 0 | 0.25311 | 0.09323 | 0 | 0 | 0 | 0 | 1 | 0 | 0 | 0 | 0 | 0 | 0
Al0.14Hf0.11Nb0.06Ta0.11Ti0.29Zr0.28 | 3 | BCC | 435.3798 | 1336.23 | 1607.82 | 16.7747 | 0 | 0.14311 | 0 | 0 | 0 | 0 | 0 | 0 | 0 | 0 | 0 | 0.11299 | 0 | 0 | 0 | 0 | 0 | 0.062515 | 0 | 0 | 0 | 0 | 0 | 0 | 0 | 0.11493 | 0.2863 | 0 | 0 | 0 | 0 | 0.28015 | 0 | 0 | 1 | 0 | 0 | 0 | 0
Al0.15Cu0.2Fe0.13Ni0.24Ti0.28 | 3 | FCC | 500.958 | 1030.2105 | 1456.1 | 21.316 | 0 | 0.15461 | 0 | 0 | 0 | 0 | 0 | 0.20023 | 0.13142 | 0 | 0 | 0 | 0 | 0 | 0 | 0 | 0 | 0 | 0 | 0.23772 | 0 | 0 | 0 | 0 | 0 | 0 | 0.27604 | 0 | 0 | 0 | 0 | 0 | 0 | 0 | 1 | 0 | 0 | 0 | 0
Al0.04Co0.14Cr0.15Cu0.17Fe0.15Ni0.15V0.2 | 1 | BCC | 438.14 | 947.0033 | 1011.6954 | 11.7751 | 0 | 0.037486 | 0 | 0 | 0 | 0.14114 | 0.14821 | 0.16991 | 0.14821 | 0 | 0 | 0 | 0 | 0 | 0 | 0 | 0 | 0 | 0 | 0.15141 | 0 | 0 | 0 | 0 | 0 | 0 | 0 | 0.20363 | 0 | 0 | 0 | 0 | 1 | 0 | 0 | 0 | 0 | 0 | 0
Al0.04Hf0.21Mo0.01Nb0.17Ta0.19Ti0.16W0.01Zr0.23 | 1 | BCC | 388.7355 | 1182.7 | 1559.845 | 37.0753 | 0 | 0.036152 | 0 | 0 | 0 | 0 | 0 | 0 | 0 | 0 | 0 | 0.20539 | 0 | 0 | 0 | 0.0060142 | 0 | 0.16966 | 0 | 0 | 0 | 0 | 0 | 0 | 0 | 0.19147 | 0.15785 | 0 | 0.0068134 | 0 | 0 | 0.22666 | 1 | 0 | 0 | 0 | 0 | 0 | 0
Al0.11Cr0.17Cu0.13Fe0.25Ni0.34 | 1 | FCC+BCC | 272.0352 | 643.2065 | 707.808 | 27.1607 | 0 | 0.10728 | 0 | 0 | 0 | 0 | 0.17347 | 0.12687 | 0.25387 | 0 | 0 | 0 | 0 | 0 | 0 | 0 | 0 | 0 | 0 | 0.33852 | 0 | 0 | 0 | 0 | 0 | 0 | 0 | 0 | 0 | 0 | 0 | 0 | 1 | 0 | 0 | 0 | 0 | 0 | 0
C0.01Hf0.18Nb0.19Ta0.25Ti0.13W0.04Zr0.19 | 1 | BCC | 423.3931 | 1207.875 | 1406.4917 | 33.4936 | 0 | 0 | 0 | 0.0088389 | 0 | 0 | 0 | 0 | 0 | 0 | 0 | 0.18496 | 0 | 0 | 0 | 0 | 0 | 0.19426 | 0 | 0 | 0 | 0 | 0 | 0 | 0 | 0.24973 | 0.12763 | 0 | 0.042226 | 0 | 0 | 0.19235 | 1 | 0 | 0 | 0 | 0 | 0 | 0
Co0.23Cr0.23Cu0.07Fe0.22Ni0.23V0.02 | 5 | FCC | 240.8452 | 678.1274 | 749.2503 | 17.2566 | 0 | 0 | 0 | 0 | 0 | 0.23378 | 0.22689 | 0.070958 | 0.22186 | 0 | 0 | 0 | 0 | 0 | 0 | 0 | 0 | 0 | 0 | 0.23057 | 0 | 0 | 0 | 0 | 0 | 0 | 0 | 0.015946 | 0 | 0 | 0 | 0 | 0 | 0 | 0 | 0 | 1 | 0 | 0
Co0.22Nb0.11Ni0.22Ti0.25Zr0.2 | 1 | BCC | 548.5846 | 1040.8879 | 1306.9047 | 16.5306 | 0 | 0 | 0 | 0 | 0 | 0.21934 | 0 | 0 | 0 | 0 | 0 | 0 | 0 | 0 | 0 | 0 | 0 | 0.1077 | 0 | 0.21574 | 0 | 0 | 0 | 0 | 0 | 0 | 0.25344 | 0 | 0 | 0 | 0 | 0.20377 | 1 | 0 | 0 | 0 | 0 | 0 | 0
Al0.1Co0.19Cr0.18Fe0.18Mn0.18Ni0.18 | 1 | FCC+BCC | 354.6525 | 814.1 | 1158.1045 | 20.3843 | 0 | 0.097478 | 0 | 0 | 0 | 0.18681 | 0.17976 | 0 | 0.17761 | 0 | 0 | 0 | 0 | 0 | 0.17694 | 0 | 0 | 0 | 0 | 0.1814 | 0 | 0 | 0 | 0 | 0 | 0 | 0 | 0 | 0 | 0 | 0 | 0 | 1 | 0 | 0 | 0 | 0 | 0 | 0
Al0.06Co0.21Cr0.19Fe0.22Ni0.2Si0.12 | 1 | FCC+BCC | 286.6805 | 454.5357 | 683.8685 | 26.8087 | 0 | 0.061605 | 0 | 0 | 0 | 0.20827 | 0.19093 | 0 | 0.21627 | 0 | 0 | 0 | 0 | 0 | 0 | 0 | 0 | 0 | 0 | 0.20298 | 0 | 0 | 0 | 0.11994 | 0 | 0 | 0 | 0 | 0 | 0 | 0 | 0 | 1 | 0 | 0 | 0 | 0 | 0 | 0
Co0.28Cr0.25Fe0.22Ni0.26 | 2 | FCC | 187.5276 | 592.0698 | 797.362 | 31.7626 | 0 | 0 | 0 | 0 | 0 | 0.27567 | 0.24518 | 0 | 0.22356 | 0 | 0 | 0 | 0 | 0 | 0 | 0 | 0 | 0 | 0 | 0.25559 | 0 | 0 | 0 | 0 | 0 | 0 | 0 | 0 | 0 | 0 | 0 | 0 | 0 | 1 | 0 | 0 | 0 | 0 | 0
Al0.05Cr0.03Mo0.22Nb0.2Ti0.26V0.25 | 1 | BCC | 463.3119 | 1378.32 | 1734.144 | 18.9345 | 0 | 0.054185 | 0 | 0 | 0 | 0 | 0.027868 | 0 | 0 | 0 | 0 | 0 | 0 | 0 | 0 | 0.21747 | 0 | 0.19646 | 0 | 0 | 0 | 0 | 0 | 0 | 0 | 0 | 0.25709 | 0.24693 | 0 | 0 | 0 | 0 | 1 | 0 | 0 | 0 | 0 | 0 | 0
Al0.09Co0.29Cr0.1Fe0.26Ni0.26V0.01 | 1 | FCC+BCC | 198.4273 | 308.9045 | 598.1693 | 43.2217 | 0 | 0.088267 | 0 | 0 | 0 | 0.28688 | 0.096675 | 0 | 0.25852 | 0 | 0 | 0 | 0 | 0 | 0 | 0 | 0 | 0 | 0 | 0.26236 | 0 | 0 | 0 | 0 | 0 | 0 | 0 | 0.0072973 | 0 | 0 | 0 | 0 | 1 | 0 | 0 | 0 | 0 | 0 | 0
Al0.13Cr0.21Fe0.25Ni0.41 | 1 | FCC+BCC+IM | 368.3773 | 525.66 | 984.8265 | 36.3627 | 0 | 0.12933 | 0 | 0 | 0 | 0 | 0.20548 | 0 | 0.25211 | 0 | 0 | 0 | 0 | 0 | 0 | 0 | 0 | 0 | 0 | 0.41308 | 0 | 0 | 0 | 0 | 0 | 0 | 0 | 0 | 0 | 0 | 0 | 0 | 1 | 0 | 0 | 0 | 0 | 0 | 0
Al0.1Cr0.15Mo0.3Nb0.22Ti0.19V0.03 | 3 | BCC | 623.412 | 1380.9335 | 1569.197 | 14.0766 | 0 | 0.10375 | 0 | 0 | 0 | 0 | 0.15146 | 0 | 0 | 0 | 0 | 0 | 0 | 0 | 0 | 0.29571 | 0 | 0.22258 | 0 | 0 | 0 | 0 | 0 | 0 | 0 | 0 | 0.19441 | 0.032089 | 0 | 0 | 0 | 0 | 0 | 0 | 1 | 0 | 0 | 0 | 0
Co0.18Cr0.09Fe0.18Mo0.1Ni0.19V0.27 | 1 | FCC+IM | 466.0388 | 838.6514 | 1239.3896 | 19.8141 | 0 | 0 | 0 | 0 | 0 | 0.18129 | 0.085802 | 0 | 0.17626 | 0 | 0 | 0 | 0 | 0 | 0 | 0.098129 | 0 | 0 | 0 | 0.18568 | 0 | 0 | 0 | 0 | 0 | 0 | 0 | 0.27284 | 0 | 0 | 0 | 0 | 1 | 0 | 0 | 0 | 0 | 0 | 0
Co0.28Cr0.25Fe0.22Ni0.26 | 2 | FCC | 187.5276 | 592.0698 | 797.362 | 31.7626 | 0 | 0 | 0 | 0 | 0 | 0.276 | 0.24516 | 0 | 0.22299 | 0 | 0 | 0 | 0 | 0 | 0 | 0 | 0 | 0 | 0 | 0.25585 | 0 | 0 | 0 | 0 | 0 | 0 | 0 | 0 | 0 | 0 | 0 | 0 | 0 | 1 | 0 | 0 | 0 | 0 | 0
Co0.28Cr0.24Fe0.22Ni0.26 | 2 | FCC | 187.5276 | 593.8588 | 800.22 | 30.8892 | 0 | 0 | 0 | 0 | 0 | 0.27569 | 0.2443 | 0 | 0.22415 | 0 | 0 | 0 | 0 | 0 | 0 | 0 | 0 | 0 | 0 | 0.25585 | 0 | 0 | 0 | 0 | 0 | 0 | 0 | 0 | 0 | 0 | 0 | 0 | 0 | 1 | 0 | 0 | 0 | 0 | 0
Al0.27Co0.15Cr0.19Cu0.18Fe0.21 | 1 | FCC+BCC | 518.862 | 1092.504 | 1683.9769 | 19.1438 | 0 | 0.27276 | 0 | 0 | 0 | 0.14979 | 0.19319 | 0.17588 | 0.20838 | 0 | 0 | 0 | 0 | 0 | 0 | 0 | 0 | 0 | 0 | 0 | 0 | 0 | 0 | 0 | 0 | 0 | 0 | 0 | 0 | 0 | 0 | 0 | 1 | 0 | 0 | 0 | 0 | 0 | 0
Hf0.21Mo0.03Nb0.18Ta0.16Ti0.17Zr0.25 | 1 | BCC | 421.4468 | 997.81 | 1539.4891 | 32.2448 | 0 | 0 | 0 | 0 | 0 | 0 | 0 | 0 | 0 | 0 | 0 | 0.20727 | 0 | 0 | 0 | 0.027923 | 0 | 0.17751 | 0 | 0 | 0 | 0 | 0 | 0 | 0 | 0.16091 | 0.17225 | 0 | 0 | 0 | 0 | 0.25414 | 1 | 0 | 0 | 0 | 0 | 0 | 0
Al0.13Co0.15Cr0.19Fe0.21Ni0.14Ti0.18 | 1 | BCC+IM | 711.095 | 1331.7847 | 1791.1235 | 10.821 | 0 | 0.13146 | 0 | 0 | 0 | 0.15305 | 0.1858 | 0 | 0.2133 | 0 | 0 | 0 | 0 | 0 | 0 | 0 | 0 | 0 | 0 | 0.13899 | 0 | 0 | 0 | 0 | 0 | 0 | 0.17741 | 0 | 0 | 0 | 0 | 0 | 1 | 0 | 0 | 0 | 0 | 0 | 0
Hf0.01Mo0.06Nb0.2Ti0.26V0.23Zr0.25 | 3 | BCC | 433.1938 | 1311.49 | 1998.1733 | 28.3394 | 0 | 0 | 0 | 0 | 0 | 0 | 0 | 0 | 0 | 0 | 0 | 0.0068493 | 0 | 0 | 0 | 0.057879 | 0 | 0.19803 | 0 | 0 | 0 | 0 | 0 | 0 | 0 | 0 | 0.25756 | 0.22941 | 0 | 0 | 0 | 0.25028 | 0 | 0 | 1 | 0 | 0 | 0 | 0
Al0.22Co0.2Cr0.19Fe0.2Ni0.19 | 3 | BCC | 471.6204 | 1337.9625 | 2177.8487 | 22.8209 | 0 | 0.22432 | 0 | 0 | 0 | 0.19584 | 0.19315 | 0 | 0.1952 | 0 | 0 | 0 | 0 | 0 | 0 | 0 | 0 | 0 | 0 | 0.19149 | 0 | 0 | 0 | 0 | 0 | 0 | 0 | 0 | 0 | 0 | 0 | 0 | 0 | 0 | 1 | 0 | 0 | 0 | 0
Hf0.14Mo0.07Nb0.22Ta0.37Ti0.06W0.07Zr0.06 | 3 | BCC | 450.0599 | 1214.4814 | 1604.1126 | 17.933 | 0 | 0 | 0 | 0 | 0 | 0 | 0 | 0 | 0 | 0 | 0 | 0.13726 | 0 | 0 | 0 | 0.066305 | 0 | 0.22289 | 0 | 0 | 0 | 0 | 0 | 0 | 0 | 0.36846 | 0.063486 | 0 | 0.072986 | 0 | 0 | 0.064289 | 0 | 0 | 1 | 0 | 0 | 0 | 0
Mo0.08Ta0.48Ti0.09W0.35 | 1 | BCC | 518.5337 | 1362.1052 | 1478.386 | 5.801 | 0 | 0 | 0 | 0 | 0 | 0 | 0 | 0 | 0 | 0 | 0 | 0 | 0 | 0 | 0 | 0.082531 | 0 | 0 | 0 | 0 | 0 | 0 | 0 | 0 | 0 | 0.48325 | 0.086837 | 0 | 0.34738 | 0 | 0 | 0 | 1 | 0 | 0 | 0 | 0 | 0 | 0
Mo0.3Nb0.17Ti0.27V0.05Zr0.21 | 1 | BCC | 462.1388 | 1578.81 | 3019.52 | 24.867 | 0 | 0 | 0 | 0 | 0 | 0 | 0 | 0 | 0 | 0 | 0 | 0 | 0 | 0 | 0 | 0.30273 | 0 | 0.16843 | 0 | 0 | 0 | 0 | 0 | 0 | 0 | 0 | 0.26937 | 0.053947 | 0 | 0 | 0 | 0.20552 | 1 | 0 | 0 | 0 | 0 | 0 | 0
Al0.05Hf0.06Nb0.2Ta0.17Ti0.3Zr0.22 | 1 | BCC | 437.206 | 1345.69 | 1379.1208 | 25.2258 | 0 | 0.054726 | 0 | 0 | 0 | 0 | 0 | 0 | 0 | 0 | 0 | 0.056372 | 0 | 0 | 0 | 0 | 0 | 0.20283 | 0 | 0 | 0 | 0 | 0 | 0 | 0 | 0.17188 | 0.29839 | 0 | 0 | 0 | 0 | 0.2158 | 1 | 0 | 0 | 0 | 0 | 0 | 0
Al0.39Co0.16Cr0.16Fe0.15Ni0.14 | 1 | BCC | 540.7196 | 674.2367 | 1346.1975 | 13.6923 | 0 | 0.38884 | 0 | 0 | 0 | 0.16305 | 0.15923 | 0 | 0.14661 | 0 | 0 | 0 | 0 | 0 | 0 | 0 | 0 | 0 | 0 | 0.14227 | 0 | 0 | 0 | 0 | 0 | 0 | 0 | 0 | 0 | 0 | 0 | 0 | 1 | 0 | 0 | 0 | 0 | 0 | 0
Co0.19Cr0.18Fe0.18Mn0.23Ni0.18Pd0.04 | 1 | FCC | 209.3546 | 464.7196 | 738.3206 | 42.6025 | 0 | 0 | 0 | 0 | 0 | 0.18664 | 0.18246 | 0 | 0.1759 | 0 | 0 | 0 | 0 | 0 | 0.22919 | 0 | 0 | 0 | 0 | 0.18097 | 0.044831 | 0 | 0 | 0 | 0 | 0 | 0 | 0 | 0 | 0 | 0 | 0 | 1 | 0 | 0 | 0 | 0 | 0 | 0
Al0.3Cr0.22Fe0.21Ni0.27 | 4 | BCC+IM | 473.7048 | 915.207 | 1915.955 | 15.2772 | 0 | 0.29604 | 0 | 0 | 0 | 0 | 0.22464 | 0 | 0.20973 | 0 | 0 | 0 | 0 | 0 | 0 | 0 | 0 | 0 | 0 | 0.26959 | 0 | 0 | 0 | 0 | 0 | 0 | 0 | 0 | 0 | 0 | 0 | 0 | 0 | 0 | 0 | 1 | 0 | 0 | 0
Al0.18Co0.05Cr0.23Fe0.25Ni0.29 | 1 | FCC+BCC+IM | 447.5178 | 926.924 | 1961.5386 | 20.128 | 0 | 0.18488 | 0 | 0 | 0 | 0.045329 | 0.22892 | 0 | 0.25065 | 0 | 0 | 0 | 0 | 0 | 0 | 0 | 0 | 0 | 0 | 0.29021 | 0 | 0 | 0 | 0 | 0 | 0 | 0 | 0 | 0 | 0 | 0 | 0 | 1 | 0 | 0 | 0 | 0 | 0 | 0
Al0.12Co0.22Cr0.15Fe0.14Ni0.37 | 1 | FCC+BCC | 357.1132 | 552.1116 | 829.1165 | 27.8965 | 0 | 0.11733 | 0 | 0 | 0 | 0.22244 | 0.14576 | 0 | 0.14264 | 0 | 0 | 0 | 0 | 0 | 0 | 0 | 0 | 0 | 0 | 0.37183 | 0 | 0 | 0 | 0 | 0 | 0 | 0 | 0 | 0 | 0 | 0 | 0 | 1 | 0 | 0 | 0 | 0 | 0 | 0
Al0.02Hf0.19Mo0.01Nb0.15Ta0.22Ti0.17Zr0.24 | 1 | BCC | 395.5231 | 1149.8725 | 1506.7779 | 32.7433 | 0 | 0.015243 | 0 | 0 | 0 | 0 | 0 | 0 | 0 | 0 | 0 | 0.19103 | 0 | 0 | 0 | 0.011187 | 0 | 0.14676 | 0 | 0 | 0 | 0 | 0 | 0 | 0 | 0.22019 | 0.1727 | 0 | 0 | 0 | 0 | 0.24289 | 1 | 0 | 0 | 0 | 0 | 0 | 0
Al0.11Co0.16Cr0.16Cu0.2Fe0.13Mn0.06Ni0.18Si0.01Sn0.01 | 1 | FCC | 344.1582 | 917.6146 | 1166.9205 | 16.8448 | 0 | 0.10547 | 0 | 0 | 0 | 0.16051 | 0.15713 | 0.1971 | 0.13073 | 0 | 0 | 0 | 0 | 0 | 0.062508 | 0 | 0 | 0 | 0 | 0.17631 | 0 | 0 | 0 | 0.005071 | 0.0051823 | 0 | 0 | 0 | 0 | 0 | 0 | 0 | 1 | 0 | 0 | 0 | 0 | 0 | 0
Al0.12Co0.19Cr0.13Cu0.18Fe0.19Ni0.19 | 1 | FCC+BCC | 292.5893 | 863.235 | 1219.9785 | 24.0759 | 0 | 0.12084 | 0 | 0 | 0 | 0.19296 | 0.13283 | 0.1815 | 0.18577 | 0 | 0 | 0 | 0 | 0 | 0 | 0 | 0 | 0 | 0 | 0.18609 | 0 | 0 | 0 | 0 | 0 | 0 | 0 | 0 | 0 | 0 | 0 | 0 | 1 | 0 | 0 | 0 | 0 | 0 | 0
Al0.73Co0.04Cr0.06Cu0.03Fe0.04Mn0.02Ni0.02Si0.06 | 1 |  | 731.7789 | 637.2089 | 1043.0246 | 14.2771 | 0 | 0.73236 | 0 | 0 | 0 | 0.038654 | 0.060183 | 0.029794 | 0.035172 | 0 | 0 | 0 | 0 | 0 | 0.023213 | 0 | 0 | 0 | 0 | 0.024367 | 0 | 0 | 0 | 0.056254 | 0 | 0 | 0 | 0 | 0 | 0 | 0 | 0 | 1 | 0 | 0 | 0 | 0 | 0 | 0
Al0.07Mo0.01Nb0.25Ti0.36Zr0.31 | 3 | BCC | 329.827 | 1181.8 | 1324.11 | 28.761 | 0 | 0.065184 | 0 | 0 | 0 | 0 | 0 | 0 | 0 | 0 | 0 | 0 | 0 | 0 | 0 | 0.013287 | 0 | 0.24685 | 0 | 0 | 0 | 0 | 0 | 0 | 0 | 0 | 0.36182 | 0 | 0 | 0 | 0 | 0.31286 | 0 | 0 | 1 | 0 | 0 | 0 | 0
Cu0.31Li0.07Mn0.34Ni0.28 | 1 | FCC | 190.07 | 291.7606 | 656.5765 | 46.3121 | 0 | 0 | 0 | 0 | 0 | 0 | 0 | 0.3052 | 0 | 0 | 0 | 0 | 0.072886 | 0 | 0.3427 | 0 | 0 | 0 | 0 | 0.27921 | 0 | 0 | 0 | 0 | 0 | 0 | 0 | 0 | 0 | 0 | 0 | 0 | 1 | 0 | 0 | 0 | 0 | 0 | 0
Al0.08Co0.23Cr0.22Fe0.22Mo0.03Ni0.22 | 1 | FCC+BCC | 193.062 | 347.654 | 730.6508 | 33.8843 | 0 | 0.075126 | 0 | 0 | 0 | 0.23229 | 0.22191 | 0 | 0.21797 | 0 | 0 | 0 | 0 | 0 | 0 | 0.030645 | 0 | 0 | 0 | 0.22206 | 0 | 0 | 0 | 0 | 0 | 0 | 0 | 0 | 0 | 0 | 0 | 0 | 1 | 0 | 0 | 0 | 0 | 0 | 0
Hf0.06Mo0.03Nb0.13Ta0.35Ti0.1V0.06W0.17Zr0.09 | 1 | BCC | 509.6534 | 1377.2972 | 1465.5767 | 17.019 | 0 | 0 | 0 | 0 | 0 | 0 | 0 | 0 | 0 | 0 | 0 | 0.055181 | 0 | 0 | 0 | 0.032928 | 0 | 0.13033 | 0 | 0 | 0 | 0 | 0 | 0 | 0 | 0.34929 | 0.1028 | 0.060966 | 0.17466 | 0 | 0 | 0.093851 | 1 | 0 | 0 | 0 | 0 | 0 | 0
Al0.34Co0.17Cr0.19Fe0.16Ni0.15 | 1 | BCC | 567.7313 | 1215.0482 | 1788.3464 | 13.2934 | 0 | 0.33528 | 0 | 0 | 0 | 0.16869 | 0.18757 | 0 | 0.16194 | 0 | 0 | 0 | 0 | 0 | 0 | 0 | 0 | 0 | 0 | 0.14652 | 0 | 0 | 0 | 0 | 0 | 0 | 0 | 0 | 0 | 0 | 0 | 0 | 1 | 0 | 0 | 0 | 0 | 0 | 0
Al0.04Co0.25Cr0.24Fe0.24Ni0.24 | 3 | FCC | 136.67 | 398.7177 | 652.2239 | 49.2348 | 0 | 0.036908 | 0 | 0 | 0 | 0.24779 | 0.23811 | 0 | 0.23905 | 0 | 0 | 0 | 0 | 0 | 0 | 0 | 0 | 0 | 0 | 0.23814 | 0 | 0 | 0 | 0 | 0 | 0 | 0 | 0 | 0 | 0 | 0 | 0 | 0 | 0 | 1 | 0 | 0 | 0 | 0
Hf0.14Nb0.28Ta0.37Ti0.05W0.17 | 3 | BCC | 430.8007 | 1180.1492 | 1342.7146 | 17.5835 | 0 | 0 | 0 | 0 | 0 | 0 | 0 | 0 | 0 | 0 | 0 | 0.13883 | 0 | 0 | 0 | 0 | 0 | 0.27751 | 0 | 0 | 0 | 0 | 0 | 0 | 0 | 0.36836 | 0.049179 | 0 | 0.16613 | 0 | 0 | 0 | 0 | 0 | 1 | 0 | 0 | 0 | 0
Hf0.2Mo0.09Nb0.09Re0.01Si0.13Ti0.14V0.34 | 1 | BCC+IM | 533.9186 | 1328.7335 | 1785.628 | 34.079 | 0 | 0 | 0 | 0 | 0 | 0 | 0 | 0 | 0 | 0 | 0 | 0.19627 | 0 | 0 | 0 | 0.087991 | 0 | 0.087038 | 0 | 0 | 0 | 0.01407 | 0 | 0.13437 | 0 | 0 | 0.13545 | 0.34482 | 0 | 0 | 0 | 0 | 1 | 0 | 0 | 0 | 0 | 0 | 0
Al0.07Co0.19Cr0.24Cu0.23Fe0.27 | 1 | FCC | 227.5189 | 432.2372 | 928.3129 | 24.0077 | 0 | 0.073157 | 0 | 0 | 0 | 0.19471 | 0.24045 | 0.22596 | 0.26572 | 0 | 0 | 0 | 0 | 0 | 0 | 0 | 0 | 0 | 0 | 0 | 0 | 0 | 0 | 0 | 0 | 0 | 0 | 0 | 0 | 0 | 0 | 0 | 1 | 0 | 0 | 0 | 0 | 0 | 0
Cr0.06Hf0.02Mo0.04Nb0.19Ti0.25V0.19Zr0.25 | 3 | BCC | 449.8108 | 1275.145 | 1647.7474 | 16.3329 | 0 | 0 | 0 | 0 | 0 | 0 | 0.06037 | 0 | 0 | 0 | 0 | 0.020334 | 0 | 0 | 0 | 0.037997 | 0 | 0.18675 | 0 | 0 | 0 | 0 | 0 | 0 | 0 | 0 | 0.24914 | 0.19239 | 0 | 0 | 0 | 0.25301 | 0 | 0 | 1 | 0 | 0 | 0 | 0
Hf0.15Mo0.16Nb0.2Ti0.26Zr0.23 | 4 | BCC | 429.3167 | 2005.55 | 2256.4667 | 21.0226 | 0 | 0 | 0 | 0 | 0 | 0 | 0 | 0 | 0 | 0 | 0 | 0.15443 | 0 | 0 | 0 | 0.15809 | 0 | 0.20346 | 0 | 0 | 0 | 0 | 0 | 0 | 0 | 0 | 0.25859 | 0 | 0 | 0 | 0 | 0.22543 | 0 | 0 | 0 | 1 | 0 | 0 | 0
Al0.05Cu0.04Hf0.16Ti0.24V0.05Y0.21Zr0.25 | 1 | BCC+IM | 387.4035 | 1108.86 | 1429.8233 | 18.9277 | 0 | 0.046695 | 0 | 0 | 0 | 0 | 0 | 0.041616 | 0 | 0 | 0 | 0.16185 | 0 | 0 | 0 | 0 | 0 | 0 | 0 | 0 | 0 | 0 | 0 | 0 | 0 | 0 | 0.24074 | 0.050726 | 0 | 0.2089 | 0 | 0.24948 | 1 | 0 | 0 | 0 | 0 | 0 | 0
Al0.13Co0.31Cr0.36Fe0.18Ni0.02 | 1 | FCC+BCC | 567.0136 | 1252.2893 | 1454.6267 | 29.9432 | 0 | 0.13195 | 0 | 0 | 0 | 0.3055 | 0.36473 | 0 | 0.18165 | 0 | 0 | 0 | 0 | 0 | 0 | 0 | 0 | 0 | 0 | 0.016171 | 0 | 0 | 0 | 0 | 0 | 0 | 0 | 0 | 0 | 0 | 0 | 0 | 1 | 0 | 0 | 0 | 0 | 0 | 0
Al0.18Co0.19Cr0.18Fe0.19Mo0.07Ni0.19 | 1 | BCC+IM | 579.2993 | 2253.241 | 2990.2589 | 24.6414 | 0 | 0.18466 | 0 | 0 | 0 | 0.18508 | 0.1848 | 0 | 0.1862 | 0 | 0 | 0 | 0 | 0 | 0 | 0.068234 | 0 | 0 | 0 | 0.19102 | 0 | 0 | 0 | 0 | 0 | 0 | 0 | 0 | 0 | 0 | 0 | 0 | 1 | 0 | 0 | 0 | 0 | 0 | 0
Co0.24Cu0.23Fe0.22Mo0.07Ni0.24 | 1 | FCC | 205.5009 | 363.943 | 595.3906 | 25.2192 | 0 | 0 | 0 | 0 | 0 | 0.24409 | 0 | 0.23023 | 0.22445 | 0 | 0 | 0 | 0 | 0 | 0 | 0.065436 | 0 | 0 | 0 | 0.23579 | 0 | 0 | 0 | 0 | 0 | 0 | 0 | 0 | 0 | 0 | 0 | 0 | 1 | 0 | 0 | 0 | 0 | 0 | 0
Al0.03Co0.25Cr0.24Fe0.24Ni0.24 | 3 | FCC | 138.9676 | 476.2615 | 648.895 | 49.7861 | 0 | 0.026704 | 0 | 0 | 0 | 0.24986 | 0.24191 | 0 | 0.24159 | 0 | 0 | 0 | 0 | 0 | 0 | 0 | 0 | 0 | 0 | 0.23994 | 0 | 0 | 0 | 0 | 0 | 0 | 0 | 0 | 0 | 0 | 0 | 0 | 0 | 0 | 1 | 0 | 0 | 0 | 0
Al0.11Cr0.05Fe0.46Mn0.26Ni0.12 | 1 |  | 426.736 | 624.3775 | 718.96 | 45.0758 | 0 | 0.10556 | 0 | 0 | 0 | 0 | 0.046118 | 0 | 0.46242 | 0 | 0 | 0 | 0 | 0 | 0.26184 | 0 | 0 | 0 | 0 | 0.12407 | 0 | 0 | 0 | 0 | 0 | 0 | 0 | 0 | 0 | 0 | 0 | 0 | 1 | 0 | 0 | 0 | 0 | 0 | 0
Hf0.25Mo0.07Nb0.16Si0.05Ti0.17V0.28 | 1 | BCC+IM | 573.725 | 792.14 | 1746.61 | 36.794 | 0 | 0 | 0 | 0 | 0 | 0 | 0 | 0 | 0 | 0 | 0 | 0.25427 | 0 | 0 | 0 | 0.069423 | 0 | 0.16478 | 0 | 0 | 0 | 0 | 0 | 0.054533 | 0 | 0 | 0.17178 | 0.28278 | 0 | 0 | 0 | 0 | 1 | 0 | 0 | 0 | 0 | 0 | 0
Al0.06Hf0.2Mo0.01Nb0.17Ta0.18Ti0.16Zr0.22 | 1 | BCC | 400.168 | 1328.64 | 1710.8392 | 37.138 | 0 | 0.062005 | 0 | 0 | 0 | 0 | 0 | 0 | 0 | 0 | 0 | 0.20266 | 0 | 0 | 0 | 0.0074916 | 0 | 0.17169 | 0 | 0 | 0 | 0 | 0 | 0 | 0 | 0.17747 | 0.15757 | 0 | 0 | 0 | 0 | 0.22111 | 1 | 0 | 0 | 0 | 0 | 0 | 0
Al0.13Co0.18Cr0.16Cu0.17Fe0.17Mn0.02Ni0.17 | 1 | FCC+BCC | 303.612 | 1181.5496 | 1405.1063 | 14.9397 | 0 | 0.12714 | 0 | 0 | 0 | 0.17548 | 0.15986 | 0.16831 | 0.1727 | 0 | 0 | 0 | 0 | 0 | 0.023283 | 0 | 0 | 0 | 0 | 0.17322 | 0 | 0 | 0 | 0 | 0 | 0 | 0 | 0 | 0 | 0 | 0 | 0 | 1 | 0 | 0 | 0 | 0 | 0 | 0
Al0.16Co0.17Cr0.16Cu0.16Fe0.17Ni0.16V0.02 | 1 | FCC+BCC | 497.2117 | 1095.9287 | 1502.3568 | 17.5525 | 0 | 0.15653 | 0 | 0 | 0 | 0.17302 | 0.16005 | 0.16094 | 0.16804 | 0 | 0 | 0 | 0 | 0 | 0 | 0 | 0 | 0 | 0 | 0.16476 | 0 | 0 | 0 | 0 | 0 | 0 | 0 | 0.016666 | 0 | 0 | 0 | 0 | 1 | 0 | 0 | 0 | 0 | 0 | 0
Al0.07Cr0.22Fe0.26Mn0.17Ni0.29 | 1 | FCC+BCC | 271.1936 | 382.532 | 650.394 | 33.5767 | 0 | 0.074065 | 0 | 0 | 0 | 0 | 0.21853 | 0 | 0.25521 | 0 | 0 | 0 | 0 | 0 | 0.16558 | 0 | 0 | 0 | 0 | 0.28663 | 0 | 0 | 0 | 0 | 0 | 0 | 0 | 0 | 0 | 0 | 0 | 0 | 1 | 0 | 0 | 0 | 0 | 0 | 0
Hf0.24Mo0.04Nb0.21Si0.01Ti0.2V0.08Zr0.23 | 1 | BCC | 527.3868 | 863.32 | 1638.8942 | 22.5794 | 0 | 0 | 0 | 0 | 0 | 0 | 0 | 0 | 0 | 0 | 0 | 0.23673 | 0 | 0 | 0 | 0.038508 | 0 | 0.20773 | 0 | 0 | 0 | 0 | 0 | 0.0087284 | 0 | 0 | 0.20181 | 0.07823 | 0 | 0 | 0 | 0.22827 | 1 | 0 | 0 | 0 | 0 | 0 | 0
B0.14Co0.22Cu0.18Fe0.18Mo0.03Ni0.27 | 7 | FCC | 292.4573 | 725.1248 | 932.7965 | 20.5234 | 0 | 0 | 0.13582 | 0 | 0 | 0.21512 | 0 | 0.17511 | 0.17579 | 0 | 0 | 0 | 0 | 0 | 0 | 0.027358 | 0 | 0 | 0 | 0.27081 | 0 | 0 | 0 | 0 | 0 | 0 | 0 | 0 | 0 | 0 | 0 | 0 | 0 | 0 | 0 | 0 | 0 | 0 | 1
Al0.04Co0.19Cr0.19Fe0.18Mn0.2Ni0.19 | 1 | FCC | 185.2137 | 445.4947 | 622.2954 | 49.0631 | 0 | 0.043751 | 0 | 0 | 0 | 0.1945 | 0.19072 | 0 | 0.18249 | 0 | 0 | 0 | 0 | 0 | 0.20241 | 0 | 0 | 0 | 0 | 0.18611 | 0 | 0 | 0 | 0 | 0 | 0 | 0 | 0 | 0 | 0 | 0 | 0 | 1 | 0 | 0 | 0 | 0 | 0 | 0
Al0.37Co0.15Cr0.15Fe0.14Mn0.05Ni0.14 | 1 | BCC | 549.1408 | 616.6587 | 1288.8631 | 13.5093 | 0 | 0.36512 | 0 | 0 | 0 | 0.15212 | 0.14905 | 0 | 0.1417 | 0 | 0 | 0 | 0 | 0 | 0.0487 | 0 | 0 | 0 | 0 | 0.14009 | 0 | 0 | 0 | 0 | 0 | 0 | 0 | 0 | 0 | 0 | 0 | 0 | 1 | 0 | 0 | 0 | 0 | 0 | 0
Al0.24Cr0.28Fe0.28Ni0.2 | 1 | BCC | 498.5754 | 1196.8546 | 2658.764 | 26.1943 | 0 | 0.24025 | 0 | 0 | 0 | 0 | 0.28081 | 0 | 0.28151 | 0 | 0 | 0 | 0 | 0 | 0 | 0 | 0 | 0 | 0 | 0.19742 | 0 | 0 | 0 | 0 | 0 | 0 | 0 | 0 | 0 | 0 | 0 | 0 | 1 | 0 | 0 | 0 | 0 | 0 | 0
Al0.05Co0.25Cr0.23Fe0.24Ni0.24 | 3 | FCC | 119.3063 | 348.679 | 612.0353 | 51.2407 | 0 | 0.049722 | 0 | 0 | 0 | 0.2452 | 0.23335 | 0 | 0.23586 | 0 | 0 | 0 | 0 | 0 | 0 | 0 | 0 | 0 | 0 | 0.23586 | 0 | 0 | 0 | 0 | 0 | 0 | 0 | 0 | 0 | 0 | 0 | 0 | 0 | 0 | 1 | 0 | 0 | 0 | 0
Hf0.21Mo0.11Nb0.21Ti0.25Zr0.22 | 4 | BCC | 408.4455 | 1152.3133 | 1928.43 | 19.6387 | 0 | 0 | 0 | 0 | 0 | 0 | 0 | 0 | 0 | 0 | 0 | 0.20972 | 0 | 0 | 0 | 0.10841 | 0 | 0.21196 | 0 | 0 | 0 | 0 | 0 | 0 | 0 | 0 | 0.25215 | 0 | 0 | 0 | 0 | 0.21776 | 0 | 0 | 0 | 1 | 0 | 0 | 0
Al0.23Co0.2Cr0.19Fe0.19Ni0.19 | 1 | BCC | 493.5083 | 1406.9295 | 1600.8455 | 26.5669 | 0 | 0.23431 | 0 | 0 | 0 | 0.19924 | 0.18683 | 0 | 0.18954 | 0 | 0 | 0 | 0 | 0 | 0 | 0 | 0 | 0 | 0 | 0.19009 | 0 | 0 | 0 | 0 | 0 | 0 | 0 | 0 | 0 | 0 | 0 | 0 | 1 | 0 | 0 | 0 | 0 | 0 | 0
Al0.29Co0.15Cr0.14Cu0.14Fe0.14Ni0.14 | 1 | FCC+BCC | 594.34 | 525.5587 | 1225.2321 | 15.4874 | 0 | 0.28719 | 0 | 0 | 0 | 0.15089 | 0.14303 | 0.13608 | 0.14368 | 0 | 0 | 0 | 0 | 0 | 0 | 0 | 0 | 0 | 0 | 0.13912 | 0 | 0 | 0 | 0 | 0 | 0 | 0 | 0 | 0 | 0 | 0 | 0 | 1 | 0 | 0 | 0 | 0 | 0 | 0
Al0.08Co0.27Cr0.2Fe0.23Ni0.23 | 2 | FCC | 260.6667 | 466.4946 | 729.2756 | 37.4651 | 0 | 0.083441 | 0 | 0 | 0 | 0.26614 | 0.19562 | 0 | 0.22824 | 0 | 0 | 0 | 0 | 0 | 0 | 0 | 0 | 0 | 0 | 0.22656 | 0 | 0 | 0 | 0 | 0 | 0 | 0 | 0 | 0 | 0 | 0 | 0 | 0 | 1 | 0 | 0 | 0 | 0 | 0
Al0.28Hf0.07Mo0.07Nb0.15Ta0.12Ti0.13Zr0.19 | 1 | BCC | 546.7462 | 1260.3409 | 1583.0635 | 20.3653 | 0 | 0.27901 | 0 | 0 | 0 | 0 | 0 | 0 | 0 | 0 | 0 | 0.071535 | 0 | 0 | 0 | 0.065142 | 0 | 0.14835 | 0 | 0 | 0 | 0 | 0 | 0 | 0 | 0.11871 | 0.13074 | 0 | 0 | 0 | 0 | 0.18652 | 1 | 0 | 0 | 0 | 0 | 0 | 0
Al0.21Co0.21Cr0.2Fe0.19Ni0.19 | 1 | BCC | 486.7554 | 1475.6721 | 1519.511 | 28.9282 | 0 | 0.21059 | 0 | 0 | 0 | 0.20621 | 0.19806 | 0 | 0.19154 | 0 | 0 | 0 | 0 | 0 | 0 | 0 | 0 | 0 | 0 | 0.19361 | 0 | 0 | 0 | 0 | 0 | 0 | 0 | 0 | 0 | 0 | 0 | 0 | 1 | 0 | 0 | 0 | 0 | 0 | 0
Co0.22Cr0.21Fe0.2Ni0.21Pd0.16 | 1 | FCC | 247.3732 | 497.6876 | 641.5336 | 35.3996 | 0 | 0 | 0 | 0 | 0 | 0.21804 | 0.2112 | 0 | 0.20184 | 0 | 0 | 0 | 0 | 0 | 0 | 0 | 0 | 0 | 0 | 0.20592 | 0.16156 | 0 | 0 | 0 | 0 | 0 | 0 | 0 | 0 | 0 | 0 | 0 | 1 | 0 | 0 | 0 | 0 | 0 | 0
Al0.09Cr0.15Mo0.31Nb0.25Ti0.2 | 3 | BCC | 617.523 | 1422.3135 | 1668.59 | 13.4969 | 0 | 0.089828 | 0 | 0 | 0 | 0 | 0.15205 | 0 | 0 | 0 | 0 | 0 | 0 | 0 | 0 | 0.30924 | 0 | 0.2472 | 0 | 0 | 0 | 0 | 0 | 0 | 0 | 0 | 0.20169 | 0 | 0 | 0 | 0 | 0 | 0 | 0 | 1 | 0 | 0 | 0 | 0
Co0.28Cr0.18Mn0.15Ni0.35Si0.03Sn0.02 | 1 | FCC | 363.3269 | 343.8323 | 731.5507 | 29.0005 | 0 | 0 | 0 | 0 | 0 | 0.27755 | 0.17693 | 0 | 0 | 0 | 0 | 0 | 0 | 0 | 0.1455 | 0 | 0 | 0 | 0 | 0.34772 | 0 | 0 | 0 | 0.034297 | 0.018005 | 0 | 0 | 0 | 0 | 0 | 0 | 0 | 1 | 0 | 0 | 0 | 0 | 0 | 0
Al0.09Fe0.6Mn0.26Ni0.05 | 1 | FCC | 425.608 | 583.0275 | 709.4956 | 50.9566 | 0 | 0.094235 | 0 | 0 | 0 | 0 | 0 | 0 | 0.60373 | 0 | 0 | 0 | 0 | 0 | 0.25528 | 0 | 0 | 0 | 0 | 0.046749 | 0 | 0 | 0 | 0 | 0 | 0 | 0 | 0 | 0 | 0 | 0 | 0 | 1 | 0 | 0 | 0 | 0 | 0 | 0
Mo0.16Nb0.16Ta0.01Ti0.24V0.2Zr0.24 | 1 | BCC | 518.9506 | 1547.23 | 3254.06 | 21.9094 | 0 | 0 | 0 | 0 | 0 | 0 | 0 | 0 | 0 | 0 | 0 | 0 | 0 | 0 | 0 | 0.16171 | 0 | 0.15757 | 0 | 0 | 0 | 0 | 0 | 0 | 0 | 0.0081649 | 0.2366 | 0.19632 | 0 | 0 | 0 | 0.23964 | 1 | 0 | 0 | 0 | 0 | 0 | 0
Al0.08Cr0.22Fe0.27Mn0.12Ni0.31 | 1 | FCC+BCC | 268.4198 | 395.184 | 674.3622 | 34.7557 | 0 | 0.078943 | 0 | 0 | 0 | 0 | 0.22308 | 0 | 0.26818 | 0 | 0 | 0 | 0 | 0 | 0.11831 | 0 | 0 | 0 | 0 | 0.3115 | 0 | 0 | 0 | 0 | 0 | 0 | 0 | 0 | 0 | 0 | 0 | 0 | 1 | 0 | 0 | 0 | 0 | 0 | 0
Al0.2Co0.19Cr0.18Fe0.18Mn0.08Ni0.17 | 1 | BCC | 501.4381 | 1549.0167 | 2293.8292 | 14.2041 | 0 | 0.20335 | 0 | 0 | 0 | 0.18691 | 0.18253 | 0 | 0.17506 | 0 | 0 | 0 | 0 | 0 | 0.07811 | 0 | 0 | 0 | 0 | 0.17404 | 0 | 0 | 0 | 0 | 0 | 0 | 0 | 0 | 0 | 0 | 0 | 0 | 1 | 0 | 0 | 0 | 0 | 0 | 0
Mo0.16Nb0.16Ti0.24V0.25Zr0.19 | 1 | BCC | 506.6061 | 1561.03 | 3103.78 | 26.773 | 0 | 0 | 0 | 0 | 0 | 0 | 0 | 0 | 0 | 0 | 0 | 0 | 0 | 0 | 0 | 0.16105 | 0 | 0.16289 | 0 | 0 | 0 | 0 | 0 | 0 | 0 | 0 | 0.23602 | 0.24835 | 0 | 0 | 0 | 0.19169 | 1 | 0 | 0 | 0 | 0 | 0 | 0
Al0.15Cu0.2Fe0.13Ni0.24Ti0.28 | 3 | FCC | 500.958 | 1030.2105 | 1456.1 | 21.316 | 0 | 0.15461 | 0 | 0 | 0 | 0 | 0 | 0.20023 | 0.13142 | 0 | 0 | 0 | 0 | 0 | 0 | 0 | 0 | 0 | 0 | 0.23772 | 0 | 0 | 0 | 0 | 0 | 0 | 0.27604 | 0 | 0 | 0 | 0 | 0 | 0 | 0 | 1 | 0 | 0 | 0 | 0
Co0.25Cr0.24Fe0.26Ni0.24 | 1 | FCC | 165.0407 | 274.1997 | 514.8413 | 53.3485 | 0 | 0 | 0 | 0 | 0 | 0.25467 | 0.24251 | 0 | 0.25786 | 0 | 0 | 0 | 0 | 0 | 0 | 0 | 0 | 0 | 0 | 0.24496 | 0 | 0 | 0 | 0 | 0 | 0 | 0 | 0 | 0 | 0 | 0 | 0 | 1 | 0 | 0 | 0 | 0 | 0 | 0
Co0.22Cu0.03Mn0.35Ni0.31Sn0.08 | 1 | FCC+IM | 269.8714 | 324.3876 | 537.659 | 32.312 | 0 | 0 | 0 | 0 | 0 | 0.22073 | 0 | 0.032778 | 0 | 0 | 0 | 0 | 0 | 0 | 0.35242 | 0 | 0 | 0 | 0 | 0.31074 | 0 | 0 | 0 | 0 | 0.083328 | 0 | 0 | 0 | 0 | 0 | 0 | 0 | 1 | 0 | 0 | 0 | 0 | 0 | 0
Al0.03Cr0.16Nb0.15Ti0.26V0.19Zr0.21 | 1 | BCC | 533.9323 | 1219.75 | 1479.5458 | 14.1814 | 0 | 0.031976 | 0 | 0 | 0 | 0 | 0.16327 | 0 | 0 | 0 | 0 | 0 | 0 | 0 | 0 | 0 | 0 | 0.14662 | 0 | 0 | 0 | 0 | 0 | 0 | 0 | 0 | 0.26258 | 0.18551 | 0 | 0 | 0 | 0.21004 | 1 | 0 | 0 | 0 | 0 | 0 | 0
Al0.2Cu0.46Ni0.17Ti0.17 | 1 | FCC | 506.3764 | 1111.7417 | 1267.4933 | 12.2168 | 0 | 0.19841 | 0 | 0 | 0 | 0 | 0 | 0.46233 | 0 | 0 | 0 | 0 | 0 | 0 | 0 | 0 | 0 | 0 | 0 | 0.16903 | 0 | 0 | 0 | 0 | 0 | 0 | 0.17023 | 0 | 0 | 0 | 0 | 0 | 1 | 0 | 0 | 0 | 0 | 0 | 0
Al0.07Cr0.01Cu0.26Hf0.06Ni0.13Ti0.13Y0.12Zn0.09Zr0.11 | 1 |  | 417.7885 | 1150.7144 | 1571.5572 | 23.0446 | 0 | 0.07432 | 0 | 0 | 0 | 0 | 0.012836 | 0.25709 | 0 | 0 | 0 | 0.062849 | 0 | 0 | 0 | 0 | 0 | 0 | 0 | 0.12749 | 0 | 0 | 0 | 0 | 0 | 0 | 0.13471 | 0 | 0 | 0.12169 | 0.094894 | 0.10974 | 1 | 0 | 0 | 0 | 0 | 0 | 0
Al0.18Co0.24Fe0.27Ni0.18Si0.06Ti0.04Zr0.01 | 5 | BCC | 648.3724 | 927.1237 | 1497.8892 | 22.9527 | 0 | 0.18483 | 0 | 0 | 0 | 0.24193 | 0 | 0 | 0.26841 | 0 | 0 | 0 | 0 | 0 | 0 | 0 | 0 | 0 | 0 | 0.18499 | 0 | 0 | 0 | 0.061181 | 0 | 0 | 0.044887 | 0 | 0 | 0 | 0 | 0.0095255 | 0 | 0 | 0 | 0 | 1 | 0 | 0
Al0.17Co0.17Cr0.16Cu0.15Fe0.16Ni0.15V0.04 | 1 | FCC+BCC | 561.2547 | 1036.6296 | 1605.8945 | 17.6609 | 0 | 0.17262 | 0 | 0 | 0 | 0.16609 | 0.15539 | 0.15091 | 0.15972 | 0 | 0 | 0 | 0 | 0 | 0 | 0 | 0 | 0 | 0 | 0.15384 | 0 | 0 | 0 | 0 | 0 | 0 | 0 | 0.041423 | 0 | 0 | 0 | 0 | 1 | 0 | 0 | 0 | 0 | 0 | 0
Al0.16Co0.25Cr0.15Fe0.13Ni0.31 | 1 | FCC+BCC | 408.4233 | 802.9013 | 1041.9627 | 19.3537 | 0 | 0.1581 | 0 | 0 | 0 | 0.25238 | 0.1459 | 0 | 0.12904 | 0 | 0 | 0 | 0 | 0 | 0 | 0 | 0 | 0 | 0 | 0.31457 | 0 | 0 | 0 | 0 | 0 | 0 | 0 | 0 | 0 | 0 | 0 | 0 | 1 | 0 | 0 | 0 | 0 | 0 | 0
Al0.18Cr0.12Fe0.32Mn0.14Ni0.23 | 1 | FCC+BCC+IM | 458.5738 | 985.3282 | 1547.9089 | 26.3834 | 0 | 0.17564 | 0 | 0 | 0 | 0 | 0.12359 | 0 | 0.32314 | 0 | 0 | 0 | 0 | 0 | 0.14428 | 0 | 0 | 0 | 0 | 0.23335 | 0 | 0 | 0 | 0 | 0 | 0 | 0 | 0 | 0 | 0 | 0 | 0 | 1 | 0 | 0 | 0 | 0 | 0 | 0
Cr0.18Nb0.16Ti0.24V0.21Zr0.21 | 3 | BCC | 560.81 | 1294.72 | 1477.9583 | 16.185 | 0 | 0 | 0 | 0 | 0 | 0 | 0.18094 | 0 | 0 | 0 | 0 | 0 | 0 | 0 | 0 | 0 | 0 | 0.15539 | 0 | 0 | 0 | 0 | 0 | 0 | 0 | 0 | 0.23988 | 0.2147 | 0 | 0 | 0 | 0.20909 | 0 | 0 | 1 | 0 | 0 | 0 | 0
Al0.16Cr0.03Fe0.44Mn0.28Ni0.09 | 1 |  | 444.0354 | 757.1225 | 1030.8269 | 39.9036 | 0 | 0.16223 | 0 | 0 | 0 | 0 | 0.026131 | 0 | 0.43796 | 0 | 0 | 0 | 0 | 0 | 0.27869 | 0 | 0 | 0 | 0 | 0.094988 | 0 | 0 | 0 | 0 | 0 | 0 | 0 | 0 | 0 | 0 | 0 | 0 | 1 | 0 | 0 | 0 | 0 | 0 | 0
Co0.18Cr0.17Fe0.17Mn0.22Ni0.17Pd0.1 | 1 | FCC+IM | 341.5515 | 627.6901 | 742.2826 | 40.8855 | 0 | 0 | 0 | 0 | 0 | 0.17647 | 0.17367 | 0 | 0.16549 | 0 | 0 | 0 | 0 | 0 | 0.21823 | 0 | 0 | 0 | 0 | 0.17 | 0.09614 | 0 | 0 | 0 | 0 | 0 | 0 | 0 | 0 | 0 | 0 | 0 | 1 | 0 | 0 | 0 | 0 | 0 | 0
Co0.31Cr0.09Fe0.26Mn0.04Ni0.3 | 6 | FCC | 257.42 | 371.3804 | 784.7686 | 29.9774 | 0 | 0 | 0 | 0 | 0 | 0.30936 | 0.09351 | 0 | 0.25746 | 0 | 0 | 0 | 0 | 0 | 0.037742 | 0 | 0 | 0 | 0 | 0.30193 | 0 | 0 | 0 | 0 | 0 | 0 | 0 | 0 | 0 | 0 | 0 | 0 | 0 | 0 | 0 | 0 | 0 | 1 | 0
Al0.12Co0.25Cr0.14Fe0.12Ni0.23Si0.14 | 5 | FCC+BCC | 474.5587 | 953.6208 | 1083.8204 | 21.5416 | 0 | 0.12084 | 0 | 0 | 0 | 0.24832 | 0.14012 | 0 | 0.11713 | 0 | 0 | 0 | 0 | 0 | 0 | 0 | 0 | 0 | 0 | 0.23304 | 0 | 0 | 0 | 0.14054 | 0 | 0 | 0 | 0 | 0 | 0 | 0 | 0 | 0 | 0 | 0 | 0 | 1 | 0 | 0
Mo0.16Nb0.2Ti0.27V0.14Zr0.24 | 3 | BCC | 447.5282 | 1523.51 | 3161.69 | 18.202 | 0 | 0 | 0 | 0 | 0 | 0 | 0 | 0 | 0 | 0 | 0 | 0 | 0 | 0 | 0 | 0.15974 | 0 | 0.19556 | 0 | 0 | 0 | 0 | 0 | 0 | 0 | 0 | 0.26888 | 0.13781 | 0 | 0 | 0 | 0.23801 | 0 | 0 | 1 | 0 | 0 | 0 | 0
Cu0.36Mn0.31Ni0.32 | 1 | FCC | 194.45 | 415.6873 | 636.0422 | 47.762 | 0 | 0 | 0 | 0 | 0 | 0 | 0 | 0.36439 | 0 | 0 | 0 | 0 | 0 | 0 | 0.31263 | 0 | 0 | 0 | 0 | 0.32298 | 0 | 0 | 0 | 0 | 0 | 0 | 0 | 0 | 0 | 0 | 0 | 0 | 1 | 0 | 0 | 0 | 0 | 0 | 0
Co0.17Cr0.16Cu0.08Fe0.2Mn0.21Ni0.16V0.01 | 3 | FCC | 416.4738 | 471.8443 | 802.2773 | 44.7976 | 0 | 0 | 0 | 0 | 0 | 0.17197 | 0.16362 | 0.082335 | 0.20267 | 0 | 0 | 0 | 0 | 0 | 0.2144 | 0 | 0 | 0 | 0 | 0.15738 | 0 | 0 | 0 | 0 | 0 | 0 | 0 | 0.0076368 | 0 | 0 | 0 | 0 | 0 | 0 | 1 | 0 | 0 | 0 | 0
Co0.24Cr0.1Fe0.22Mo0.19Ni0.25 | 2 | FCC+IM | 295.8187 | 897.1207 | 1277.0206 | 27.1041 | 0 | 0 | 0 | 0 | 0 | 0.24393 | 0.096114 | 0 | 0.22154 | 0 | 0 | 0 | 0 | 0 | 0 | 0.18598 | 0 | 0 | 0 | 0.25243 | 0 | 0 | 0 | 0 | 0 | 0 | 0 | 0 | 0 | 0 | 0 | 0 | 0 | 1 | 0 | 0 | 0 | 0 | 0
Hf0.21Mo0.11Ta0.59Ti0.04V0.05 | 6 | BCC | 528.124 | 1083.0547 | 1356.193 | 21.0349 | 0 | 0 | 0 | 0 | 0 | 0 | 0 | 0 | 0 | 0 | 0 | 0.21037 | 0 | 0 | 0 | 0.11075 | 0 | 0 | 0 | 0 | 0 | 0 | 0 | 0 | 0 | 0.59148 | 0.039749 | 0.047652 | 0 | 0 | 0 | 0 | 0 | 0 | 0 | 0 | 0 | 1 | 0
Al0.04Co0.26Cr0.1Fe0.23Mn0.16Ni0.21 | 7 | FCC | 265.9946 | 584.8474 | 738.1757 | 35.9495 | 0 | 0.040855 | 0 | 0 | 0 | 0.26018 | 0.098651 | 0 | 0.23072 | 0 | 0 | 0 | 0 | 0 | 0.16012 | 0 | 0 | 0 | 0 | 0.20948 | 0 | 0 | 0 | 0 | 0 | 0 | 0 | 0 | 0 | 0 | 0 | 0 | 0 | 0 | 0 | 0 | 0 | 0 | 1
Co0.02Ni0.24Ta0.05Ti0.35V0.34 | 1 |  | 557.5262 | 942.5579 | 1384.621 | 28.072 | 0 | 0 | 0 | 0 | 0 | 0.022352 | 0 | 0 | 0 | 0 | 0 | 0 | 0 | 0 | 0 | 0 | 0 | 0 | 0 | 0.2448 | 0 | 0 | 0 | 0 | 0 | 0.045915 | 0.34738 | 0.33955 | 0 | 0 | 0 | 0 | 1 | 0 | 0 | 0 | 0 | 0 | 0
Cu0.29Mn0.36Ni0.35 | 1 | FCC | 186.6388 | 302.3673 | 647.0923 | 45.5442 | 0 | 0 | 0 | 0 | 0 | 0 | 0 | 0.28927 | 0 | 0 | 0 | 0 | 0 | 0 | 0.36308 | 0 | 0 | 0 | 0 | 0.34764 | 0 | 0 | 0 | 0 | 0 | 0 | 0 | 0 | 0 | 0 | 0 | 0 | 1 | 0 | 0 | 0 | 0 | 0 | 0
Co0.28Cr0.25Fe0.22Ni0.26 | 2 | FCC | 187.5276 | 592.0698 | 797.362 | 31.7626 | 0 | 0 | 0 | 0 | 0 | 0.2757 | 0.24532 | 0 | 0.22337 | 0 | 0 | 0 | 0 | 0 | 0 | 0 | 0 | 0 | 0 | 0.25561 | 0 | 0 | 0 | 0 | 0 | 0 | 0 | 0 | 0 | 0 | 0 | 0 | 0 | 1 | 0 | 0 | 0 | 0 | 0
Al0.01Co0.27Cr0.24Fe0.22Ni0.25 | 2 | FCC | 193.4543 | 610.3296 | 784.4483 | 31.5848 | 0 | 0.012446 | 0 | 0 | 0 | 0.2728 | 0.24068 | 0 | 0.22092 | 0 | 0 | 0 | 0 | 0 | 0 | 0 | 0 | 0 | 0 | 0.25316 | 0 | 0 | 0 | 0 | 0 | 0 | 0 | 0 | 0 | 0 | 0 | 0 | 0 | 1 | 0 | 0 | 0 | 0 | 0
Mo0.06Nb0.24Ti0.36V0.03Zr0.31 | 3 | BCC | 343.527 | 1161.71 | 1820.95 | 30.447 | 0 | 0 | 0 | 0 | 0 | 0 | 0 | 0 | 0 | 0 | 0 | 0 | 0 | 0 | 0 | 0.063127 | 0 | 0.2391 | 0 | 0 | 0 | 0 | 0 | 0 | 0 | 0 | 0.3557 | 0.029793 | 0 | 0 | 0 | 0.31228 | 0 | 0 | 1 | 0 | 0 | 0 | 0
Hf0.14Nb0.28Ta0.44Ti0.04V0.02W0.06Zr0.02 | 3 | BCC | 435.4277 | 1191.5379 | 1348.1502 | 17.7531 | 0 | 0 | 0 | 0 | 0 | 0 | 0 | 0 | 0 | 0 | 0 | 0.14178 | 0 | 0 | 0 | 0 | 0 | 0.27519 | 0 | 0 | 0 | 0 | 0 | 0 | 0 | 0.4371 | 0.043414 | 0.023619 | 0.063112 | 0 | 0 | 0.015778 | 0 | 0 | 1 | 0 | 0 | 0 | 0
Al0.08Co0.07Cr0.17Fe0.2Ni0.48 | 1 | FCC | 326.937 | 357.5867 | 694.865 | 36.984 | 0 | 0.08382 | 0 | 0 | 0 | 0.066967 | 0.17286 | 0 | 0.1961 | 0 | 0 | 0 | 0 | 0 | 0 | 0 | 0 | 0 | 0 | 0.48025 | 0 | 0 | 0 | 0 | 0 | 0 | 0 | 0 | 0 | 0 | 0 | 0 | 1 | 0 | 0 | 0 | 0 | 0 | 0
Co0.25Cr0.25Fe0.23Ni0.24V0.03 | 5 | FCC | 237.0759 | 530.5099 | 746.1291 | 26.7543 | 0 | 0 | 0 | 0 | 0 | 0.24619 | 0.24653 | 0 | 0.22931 | 0 | 0 | 0 | 0 | 0 | 0 | 0 | 0 | 0 | 0 | 0.24381 | 0 | 0 | 0 | 0 | 0 | 0 | 0 | 0.034155 | 0 | 0 | 0 | 0 | 0 | 0 | 0 | 0 | 1 | 0 | 0
Al0.19C0.03Co0.2Cr0.19Fe0.19Ni0.2 | 1 | BCC+IM | 529.3127 | 1113.5437 | 1647.3255 | 29.2642 | 0 | 0.18684 | 0 | 0.030235 | 0 | 0.20075 | 0.19216 | 0 | 0.19453 | 0 | 0 | 0 | 0 | 0 | 0 | 0 | 0 | 0 | 0 | 0.19548 | 0 | 0 | 0 | 0 | 0 | 0 | 0 | 0 | 0 | 0 | 0 | 0 | 1 | 0 | 0 | 0 | 0 | 0 | 0
Al0.03Cu0.25Mn0.47Ni0.25 | 1 | FCC | 199.6975 | 327.3053 | 682.8715 | 38.8258 | 0 | 0.027364 | 0 | 0 | 0 | 0 | 0 | 0.25378 | 0 | 0 | 0 | 0 | 0 | 0 | 0.47117 | 0 | 0 | 0 | 0 | 0.24768 | 0 | 0 | 0 | 0 | 0 | 0 | 0 | 0 | 0 | 0 | 0 | 0 | 1 | 0 | 0 | 0 | 0 | 0 | 0
Al0.03Cr0.23Fe0.07Hf0.21Nb0.13Ti0.13Zr0.2 | 3 | BCC+IM | 577.106 | 1101.0308 | 1645.277 | 9.6423 | 0 | 0.029472 | 0 | 0 | 0 | 0 | 0.22583 | 0 | 0.068963 | 0 | 0 | 0.21031 | 0 | 0 | 0 | 0 | 0 | 0.13416 | 0 | 0 | 0 | 0 | 0 | 0 | 0 | 0 | 0.12994 | 0 | 0 | 0 | 0 | 0.19811 | 0 | 0 | 1 | 0 | 0 | 0 | 0
Mo0.17Nb0.21Ti0.22V0.22Zr0.18 | 1 | BCC | 505.1886 | 1648.27 | 3117.262 | 26.8084 | 0 | 0 | 0 | 0 | 0 | 0 | 0 | 0 | 0 | 0 | 0 | 0 | 0 | 0 | 0 | 0.168 | 0 | 0.20609 | 0 | 0 | 0 | 0 | 0 | 0 | 0 | 0 | 0.22339 | 0.22176 | 0 | 0 | 0 | 0.18076 | 1 | 0 | 0 | 0 | 0 | 0 | 0
Al0.19Co0.05Cu0.08Fe0.12Li0.13Mg0.15Mn0.19Ni0.1 | 1 |  | 587.3068 | 791.8449 | 1056.5855 | 26.8134 | 0 | 0.18622 | 0 | 0 | 0 | 0.052352 | 0 | 0.080519 | 0.12209 | 0 | 0 | 0 | 0.12577 | 0.14917 | 0.18767 | 0 | 0 | 0 | 0 | 0.096206 | 0 | 0 | 0 | 0 | 0 | 0 | 0 | 0 | 0 | 0 | 0 | 0 | 1 | 0 | 0 | 0 | 0 | 0 | 0
Co0.23Cr0.23Cu0.06Fe0.22Ni0.23V0.03 | 5 | FCC | 233.2654 | 674.8024 | 784.3794 | 18.2046 | 0 | 0 | 0 | 0 | 0 | 0.23317 | 0.22813 | 0.058985 | 0.21992 | 0 | 0 | 0 | 0 | 0 | 0 | 0 | 0 | 0 | 0 | 0.2277 | 0 | 0 | 0 | 0 | 0 | 0 | 0 | 0.032085 | 0 | 0 | 0 | 0 | 0 | 0 | 0 | 0 | 1 | 0 | 0
Co0.25Cr0.24Fe0.26Ni0.25 | 1 | FCC | 169.378 | 275.038 | 507.5952 | 53.8395 | 0 | 0 | 0 | 0 | 0 | 0.25449 | 0.24043 | 0 | 0.25909 | 0 | 0 | 0 | 0 | 0 | 0 | 0 | 0 | 0 | 0 | 0.24599 | 0 | 0 | 0 | 0 | 0 | 0 | 0 | 0 | 0 | 0 | 0 | 0 | 1 | 0 | 0 | 0 | 0 | 0 | 0
Al0.16Co0.25Cr0.14Fe0.13Ni0.31 | 1 | FCC+BCC | 406.3833 | 809.9593 | 1031.3727 | 19.3417 | 0 | 0.15921 | 0 | 0 | 0 | 0.25468 | 0.14416 | 0 | 0.12759 | 0 | 0 | 0 | 0 | 0 | 0 | 0 | 0 | 0 | 0 | 0.31436 | 0 | 0 | 0 | 0 | 0 | 0 | 0 | 0 | 0 | 0 | 0 | 0 | 1 | 0 | 0 | 0 | 0 | 0 | 0
Co0.25Cr0.24Fe0.26Ni0.25 | 1 | FCC | 166.844 | 274.988 | 519.124 | 53.3145 | 0 | 0 | 0 | 0 | 0 | 0.25436 | 0.24116 | 0 | 0.25899 | 0 | 0 | 0 | 0 | 0 | 0 | 0 | 0 | 0 | 0 | 0.24548 | 0 | 0 | 0 | 0 | 0 | 0 | 0 | 0 | 0 | 0 | 0 | 0 | 1 | 0 | 0 | 0 | 0 | 0 | 0
C0.02Hf0.03Mo0.26Nb0.22Re0.05Ta0.18Ti0.07W0.17 | 1 | BCC | 494.8155 | 1266.6222 | 1458.142 | 11.4491 | 0 | 0 | 0 | 0.021571 | 0 | 0 | 0 | 0 | 0 | 0 | 0 | 0.031348 | 0 | 0 | 0 | 0.25595 | 0 | 0.22369 | 0 | 0 | 0 | 0.049773 | 0 | 0 | 0 | 0.18494 | 0.067389 | 0 | 0.16534 | 0 | 0 | 0 | 1 | 0 | 0 | 0 | 0 | 0 | 0
Al0.15Cu0.2Fe0.13Ni0.24Ti0.28 | 3 | FCC | 500.958 | 1030.2105 | 1456.1 | 21.316 | 0 | 0.15461 | 0 | 0 | 0 | 0 | 0 | 0.20023 | 0.13142 | 0 | 0 | 0 | 0 | 0 | 0 | 0 | 0 | 0 | 0 | 0.23772 | 0 | 0 | 0 | 0 | 0 | 0 | 0.27604 | 0 | 0 | 0 | 0 | 0 | 0 | 0 | 1 | 0 | 0 | 0 | 0
Al0.15Co0.18Cr0.16Cu0.17Fe0.17Ni0.17 | 1 | FCC+BCC | 316.1983 | 1165.2166 | 1708.1063 | 15.8764 | 0 | 0.14893 | 0 | 0 | 0 | 0.17629 | 0.16225 | 0.16568 | 0.17197 | 0 | 0 | 0 | 0 | 0 | 0 | 0 | 0 | 0 | 0 | 0.16991 | 0 | 0 | 0 | 0 | 0 | 0 | 0 | 0 | 0 | 0 | 0 | 0 | 1 | 0 | 0 | 0 | 0 | 0 | 0
Al0.3Cu0.03Fe0.06Li0.23Mg0.33Zn0.05 | 1 | FCC+IM | 604.3192 | 547.9475 | 772.8881 | 10.7457 | 0 | 0.30027 | 0 | 0 | 0 | 0 | 0 | 0.029401 | 0.058323 | 0 | 0 | 0 | 0.23306 | 0.32843 | 0 | 0 | 0 | 0 | 0 | 0 | 0 | 0 | 0 | 0 | 0 | 0 | 0 | 0 | 0 | 0 | 0.046439 | 0 | 1 | 0 | 0 | 0 | 0 | 0 | 0
Co0.28Cr0.25Fe0.22Ni0.26 | 2 | FCC | 188.769 | 552.2565 | 797.4845 | 33.2099 | 0 | 0 | 0 | 0 | 0 | 0.27582 | 0.24816 | 0 | 0.22101 | 0 | 0 | 0 | 0 | 0 | 0 | 0 | 0 | 0 | 0 | 0.25501 | 0 | 0 | 0 | 0 | 0 | 0 | 0 | 0 | 0 | 0 | 0 | 0 | 0 | 1 | 0 | 0 | 0 | 0 | 0
Al0.15Co0.2Cr0.21Fe0.22Ni0.2Si0.01Ti0.02 | 1 | FCC+BCC | 483.0873 | 1088.4353 | 1707.1968 | 39.867 | 0 | 0.15219 | 0 | 0 | 0 | 0.196 | 0.20635 | 0 | 0.22156 | 0 | 0 | 0 | 0 | 0 | 0 | 0 | 0 | 0 | 0 | 0.19604 | 0 | 0 | 0 | 0.012176 | 0 | 0 | 0.015685 | 0 | 0 | 0 | 0 | 0 | 1 | 0 | 0 | 0 | 0 | 0 | 0
Co0.19Cr0.02Fe0.18Mo0.16Ni0.19V0.25 | 1 | FCC+IM | 542.0814 | 841.96 | 1413.769 | 20.6529 | 0 | 0 | 0 | 0 | 0 | 0.19018 | 0.0215 | 0 | 0.18085 | 0 | 0 | 0 | 0 | 0 | 0 | 0.16389 | 0 | 0 | 0 | 0.19433 | 0 | 0 | 0 | 0 | 0 | 0 | 0 | 0.24925 | 0 | 0 | 0 | 0 | 1 | 0 | 0 | 0 | 0 | 0 | 0
Al0.34Co0.19Cr0.19Fe0.16Ni0.12 | 1 | BCC | 608.689 | 1243.0182 | 1960.6918 | 15.1292 | 0 | 0.33755 | 0 | 0 | 0 | 0.18623 | 0.1923 | 0 | 0.16072 | 0 | 0 | 0 | 0 | 0 | 0 | 0 | 0 | 0 | 0 | 0.1232 | 0 | 0 | 0 | 0 | 0 | 0 | 0 | 0 | 0 | 0 | 0 | 0 | 1 | 0 | 0 | 0 | 0 | 0 | 0
Al0.09Mo0.15Nb0.13Ta0.22Ti0.17V0.16Zr0.09 | 1 | BCC | 591.457 | 1147.35 | 1990.758 | 10.2747 | 0 | 0.087872 | 0 | 0 | 0 | 0 | 0 | 0 | 0 | 0 | 0 | 0 | 0 | 0 | 0 | 0.14914 | 0 | 0.13059 | 0 | 0 | 0 | 0 | 0 | 0 | 0 | 0.22193 | 0.16938 | 0.15529 | 0 | 0 | 0 | 0.085804 | 1 | 0 | 0 | 0 | 0 | 0 | 0
Al0.11Cr0.15Mo0.28Nb0.21Ti0.2V0.05 | 3 | BCC | 621.571 | 1409.1935 | 1592.901 | 12.6214 | 0 | 0.10978 | 0 | 0 | 0 | 0 | 0.15352 | 0 | 0 | 0 | 0 | 0 | 0 | 0 | 0 | 0.27728 | 0 | 0.21216 | 0 | 0 | 0 | 0 | 0 | 0 | 0 | 0 | 0.19561 | 0.051649 | 0 | 0 | 0 | 0 | 0 | 0 | 1 | 0 | 0 | 0 | 0
Mo0.07Nb0.2Ti0.26V0.22Zr0.25 | 3 | BCC | 430.935 | 1358.49 | 2085.2333 | 27.7454 | 0 | 0 | 0 | 0 | 0 | 0 | 0 | 0 | 0 | 0 | 0 | 0 | 0 | 0 | 0 | 0.071345 | 0 | 0.19586 | 0 | 0 | 0 | 0 | 0 | 0 | 0 | 0 | 0.25787 | 0.222 | 0 | 0 | 0 | 0.24935 | 0 | 0 | 1 | 0 | 0 | 0 | 0
Al0.26Cr0.22Fe0.22Mo0.06Ni0.24 | 1 | BCC+IM | 502.9372 | 1585.211 | 2850.382 | 20.8225 | 0 | 0.26168 | 0 | 0 | 0 | 0 | 0.21928 | 0 | 0.22128 | 0 | 0 | 0 | 0 | 0 | 0 | 0.056812 | 0 | 0 | 0 | 0.24095 | 0 | 0 | 0 | 0 | 0 | 0 | 0 | 0 | 0 | 0 | 0 | 0 | 1 | 0 | 0 | 0 | 0 | 0 | 0
Co0.24Cr0.22Fe0.23Mo0.08Ni0.23 | 1 | FCC+IM | 190.1486 | 401.483 | 703.6655 | 40.9195 | 0 | 0 | 0 | 0 | 0 | 0.2365 | 0.22281 | 0 | 0.22985 | 0 | 0 | 0 | 0 | 0 | 0 | 0.083898 | 0 | 0 | 0 | 0.22695 | 0 | 0 | 0 | 0 | 0 | 0 | 0 | 0 | 0 | 0 | 0 | 0 | 1 | 0 | 0 | 0 | 0 | 0 | 0
Al0.07Cr0.01Cu0.27Hf0.06Ni0.13Ti0.13Y0.15Zn0.07Zr0.11 | 1 |  | 413.8015 | 1115.8822 | 1528.2972 | 23.1185 | 0 | 0.067027 | 0 | 0 | 0 | 0 | 0.012893 | 0.26677 | 0 | 0 | 0 | 0.058879 | 0 | 0 | 0 | 0 | 0 | 0 | 0 | 0.13223 | 0 | 0 | 0 | 0 | 0 | 0 | 0.1259 | 0 | 0 | 0.15404 | 0.074163 | 0.10809 | 1 | 0 | 0 | 0 | 0 | 0 | 0
Al0.23Co0.17Cr0.2Cu0.19Fe0.22 | 1 | FCC+BCC | 498.729 | 1269.6267 | 1794.7739 | 21.3856 | 0 | 0.22583 | 0 | 0 | 0 | 0.16501 | 0.20202 | 0.18815 | 0.219 | 0 | 0 | 0 | 0 | 0 | 0 | 0 | 0 | 0 | 0 | 0 | 0 | 0 | 0 | 0 | 0 | 0 | 0 | 0 | 0 | 0 | 0 | 0 | 1 | 0 | 0 | 0 | 0 | 0 | 0
Co0.19Cr0.16Cu0.06Fe0.2Mn0.22Ni0.17 | 3 | FCC | 397.1968 | 453.4017 | 760.5414 | 45.2586 | 0 | 0 | 0 | 0 | 0 | 0.18604 | 0.16216 | 0.057518 | 0.20403 | 0 | 0 | 0 | 0 | 0 | 0.22101 | 0 | 0 | 0 | 0 | 0.1662 | 0 | 0 | 0 | 0 | 0 | 0 | 0 | 0 | 0 | 0 | 0 | 0 | 0 | 0 | 1 | 0 | 0 | 0 | 0
Hf0.21Mo0.04Nb0.2Si0.02Ta0.05Ti0.2V0.01Zr0.27 | 1 | BCC | 425.3051 | 947.85 | 1614.1442 | 22.1737 | 0 | 0 | 0 | 0 | 0 | 0 | 0 | 0 | 0 | 0 | 0 | 0.20688 | 0 | 0 | 0 | 0.040456 | 0 | 0.19814 | 0 | 0 | 0 | 0 | 0 | 0.023954 | 0 | 0.052367 | 0.19577 | 0.013766 | 0 | 0 | 0 | 0.26867 | 1 | 0 | 0 | 0 | 0 | 0 | 0
Co0.19Cr0.19Cu0.14Fe0.19Ni0.19V0.11 | 1 | FCC | 339.2925 | 533.5648 | 854.799 | 29.443 | 0 | 0 | 0 | 0 | 0 | 0.18631 | 0.18582 | 0.13754 | 0.18519 | 0 | 0 | 0 | 0 | 0 | 0 | 0 | 0 | 0 | 0 | 0.19037 | 0 | 0 | 0 | 0 | 0 | 0 | 0 | 0.11477 | 0 | 0 | 0 | 0 | 1 | 0 | 0 | 0 | 0 | 0 | 0
Al0.02Co0.17Cr0.2Fe0.18Mn0.27Ni0.17 | 1 | FCC | 424.6461 | 458.3735 | 779.6409 | 39.3849 | 0 | 0.017936 | 0 | 0 | 0 | 0.16649 | 0.19612 | 0 | 0.18116 | 0 | 0 | 0 | 0 | 0 | 0.27161 | 0 | 0 | 0 | 0 | 0.16669 | 0 | 0 | 0 | 0 | 0 | 0 | 0 | 0 | 0 | 0 | 0 | 0 | 1 | 0 | 0 | 0 | 0 | 0 | 0
Al0.14Co0.18Cr0.16Cu0.17Fe0.17Ni0.17 | 1 | FCC+BCC | 297.1697 | 1151.4396 | 1714.7863 | 15.9434 | 0 | 0.14343 | 0 | 0 | 0 | 0.17797 | 0.16326 | 0.16837 | 0.1741 | 0 | 0 | 0 | 0 | 0 | 0 | 0 | 0 | 0 | 0 | 0.17287 | 0 | 0 | 0 | 0 | 0 | 0 | 0 | 0 | 0 | 0 | 0 | 0 | 1 | 0 | 0 | 0 | 0 | 0 | 0
Al0.16Co0.17Cr0.16Cu0.16Fe0.17Ni0.16V0.03 | 1 | FCC+BCC | 505.0413 | 1017.7103 | 1443.3783 | 18.5117 | 0 | 0.16204 | 0 | 0 | 0 | 0.17065 | 0.15846 | 0.15751 | 0.16519 | 0 | 0 | 0 | 0 | 0 | 0 | 0 | 0 | 0 | 0 | 0.16102 | 0 | 0 | 0 | 0 | 0 | 0 | 0 | 0.025141 | 0 | 0 | 0 | 0 | 1 | 0 | 0 | 0 | 0 | 0 | 0
Al0.08Co0.19Cr0.18Fe0.19Mn0.16Ni0.19 | 1 | FCC+BCC | 288.8884 | 360.3708 | 852.2565 | 30.3747 | 0 | 0.082942 | 0 | 0 | 0 | 0.19355 | 0.18412 | 0 | 0.18552 | 0 | 0 | 0 | 0 | 0 | 0.16453 | 0 | 0 | 0 | 0 | 0.18934 | 0 | 0 | 0 | 0 | 0 | 0 | 0 | 0 | 0 | 0 | 0 | 0 | 1 | 0 | 0 | 0 | 0 | 0 | 0
Al0.02Co0.34Cr0.02Fe0.3Ni0.31 | 1 | FCC | 135.589 | 215.7489 | 580.9414 | 45.829 | 0 | 0.015271 | 0 | 0 | 0 | 0.34223 | 0.024088 | 0 | 0.30402 | 0 | 0 | 0 | 0 | 0 | 0 | 0 | 0 | 0 | 0 | 0.31438 | 0 | 0 | 0 | 0 | 0 | 0 | 0 | 0 | 0 | 0 | 0 | 0 | 1 | 0 | 0 | 0 | 0 | 0 | 0
Co0.3Cr0.1Fe0.25Mn0.05Ni0.29 | 6 | FCC | 261.4508 | 371.0404 | 783.8886 | 27.2974 | 0 | 0 | 0 | 0 | 0 | 0.30059 | 0.10344 | 0 | 0.25338 | 0 | 0 | 0 | 0 | 0 | 0.052169 | 0 | 0 | 0 | 0 | 0.29043 | 0 | 0 | 0 | 0 | 0 | 0 | 0 | 0 | 0 | 0 | 0 | 0 | 0 | 0 | 0 | 0 | 0 | 1 | 0
Co0.06Ni0.28Ti0.32V0.33 | 1 |  | 554.8397 | 1015.6779 | 1446.9443 | 27.321 | 0 | 0 | 0 | 0 | 0 | 0.063756 | 0 | 0 | 0 | 0 | 0 | 0 | 0 | 0 | 0 | 0 | 0 | 0 | 0 | 0.28298 | 0 | 0 | 0 | 0 | 0 | 0 | 0.32341 | 0.32985 | 0 | 0 | 0 | 0 | 1 | 0 | 0 | 0 | 0 | 0 | 0
Hf0.14Mo0.11Nb0.18Ta0.05Ti0.24V0.03Zr0.26 | 1 | BCC | 469.657 | 1365.28 | 2289.43 | 24.1005 | 0 | 0 | 0 | 0 | 0 | 0 | 0 | 0 | 0 | 0 | 0 | 0.13539 | 0 | 0 | 0 | 0.10963 | 0 | 0.1773 | 0 | 0 | 0 | 0 | 0 | 0 | 0 | 0.04555 | 0.23779 | 0.030768 | 0 | 0 | 0 | 0.26357 | 1 | 0 | 0 | 0 | 0 | 0 | 0
Al0.35Co0.19Cr0.2Fe0.14Ni0.12 | 1 | BCC | 619.8223 | 1267.6508 | 1929.0351 | 15.8303 | 0 | 0.34806 | 0 | 0 | 0 | 0.18727 | 0.19686 | 0 | 0.14293 | 0 | 0 | 0 | 0 | 0 | 0 | 0 | 0 | 0 | 0 | 0.12488 | 0 | 0 | 0 | 0 | 0 | 0 | 0 | 0 | 0 | 0 | 0 | 0 | 1 | 0 | 0 | 0 | 0 | 0 | 0
Co0.1Cr0.11Fe0.33Mn0.42Ni0.04 | 1 | FCC | 366.684 | 272.5839 | 887.8245 | 40.2412 | 0 | 0 | 0 | 0 | 0 | 0.10223 | 0.10606 | 0 | 0.33156 | 0 | 0 | 0 | 0 | 0 | 0.41637 | 0 | 0 | 0 | 0 | 0.043779 | 0 | 0 | 0 | 0 | 0 | 0 | 0 | 0 | 0 | 0 | 0 | 0 | 1 | 0 | 0 | 0 | 0 | 0 | 0
Mo0.12Nb0.19Ti0.31V0.1Zr0.28 | 3 | BCC | 393.7584 | 1321.61 | 2629.02 | 17.523 | 0 | 0 | 0 | 0 | 0 | 0 | 0 | 0 | 0 | 0 | 0 | 0 | 0 | 0 | 0 | 0.1168 | 0 | 0.19017 | 0 | 0 | 0 | 0 | 0 | 0 | 0 | 0 | 0.3097 | 0.1014 | 0 | 0 | 0 | 0.28194 | 0 | 0 | 1 | 0 | 0 | 0 | 0
Al0.39Co0.17Cr0.16Fe0.15Ni0.13 | 1 | BCC | 589.9222 | 748.3823 | 1485.7642 | 13.0003 | 0 | 0.38587 | 0 | 0 | 0 | 0.16689 | 0.16466 | 0 | 0.15259 | 0 | 0 | 0 | 0 | 0 | 0 | 0 | 0 | 0 | 0 | 0.12999 | 0 | 0 | 0 | 0 | 0 | 0 | 0 | 0 | 0 | 0 | 0 | 0 | 1 | 0 | 0 | 0 | 0 | 0 | 0
Al0.09Co0.2Cr0.23Cu0.22Fe0.25 | 1 | FCC | 268.5091 | 498.085 | 920.6996 | 25.5781 | 0 | 0.088055 | 0 | 0 | 0 | 0.20391 | 0.23015 | 0.22417 | 0.25371 | 0 | 0 | 0 | 0 | 0 | 0 | 0 | 0 | 0 | 0 | 0 | 0 | 0 | 0 | 0 | 0 | 0 | 0 | 0 | 0 | 0 | 0 | 0 | 1 | 0 | 0 | 0 | 0 | 0 | 0
Al0.07Co0.22Cr0.21Fe0.23Ni0.21Si0.06 | 1 | FCC+BCC | 223.7016 | 389.995 | 674.1355 | 47.5567 | 0 | 0.065991 | 0 | 0 | 0 | 0.2225 | 0.20662 | 0 | 0.22862 | 0 | 0 | 0 | 0 | 0 | 0 | 0 | 0 | 0 | 0 | 0.21316 | 0 | 0 | 0 | 0.063104 | 0 | 0 | 0 | 0 | 0 | 0 | 0 | 0 | 1 | 0 | 0 | 0 | 0 | 0 | 0
Mo0.21Nb0.17Ti0.25V0.15Zr0.22 | 1 | BCC | 452.2057 | 1590.29 | 3384.19 | 25.485 | 0 | 0 | 0 | 0 | 0 | 0 | 0 | 0 | 0 | 0 | 0 | 0 | 0 | 0 | 0 | 0.21278 | 0 | 0.17141 | 0 | 0 | 0 | 0 | 0 | 0 | 0 | 0 | 0.24873 | 0.14698 | 0 | 0 | 0 | 0.21891 | 1 | 0 | 0 | 0 | 0 | 0 | 0
Al0.06Co0.23Cr0.23Fe0.24Ni0.23 | 1 | FCC | 143.7924 | 266.0579 | 583.604 | 44.6226 | 0 | 0.062793 | 0 | 0 | 0 | 0.23397 | 0.23037 | 0 | 0.24461 | 0 | 0 | 0 | 0 | 0 | 0 | 0 | 0 | 0 | 0 | 0.22826 | 0 | 0 | 0 | 0 | 0 | 0 | 0 | 0 | 0 | 0 | 0 | 0 | 1 | 0 | 0 | 0 | 0 | 0 | 0
Al0.16Co0.19Cr0.21Fe0.22Ni0.19Ti0.03 | 1 | BCC | 500.2614 | 1248.771 | 1879.4973 | 28.4634 | 0 | 0.1618 | 0 | 0 | 0 | 0.19086 | 0.20674 | 0 | 0.21727 | 0 | 0 | 0 | 0 | 0 | 0 | 0 | 0 | 0 | 0 | 0.19122 | 0 | 0 | 0 | 0 | 0 | 0 | 0.032111 | 0 | 0 | 0 | 0 | 0 | 1 | 0 | 0 | 0 | 0 | 0 | 0
Mo0.23Nb0.12Ti0.26V0.19Zr0.2 | 1 | BCC | 449.3991 | 1510.63 | 3218.572 | 22.972 | 0 | 0 | 0 | 0 | 0 | 0 | 0 | 0 | 0 | 0 | 0 | 0 | 0 | 0 | 0 | 0.23008 | 0 | 0.11955 | 0 | 0 | 0 | 0 | 0 | 0 | 0 | 0 | 0.25742 | 0.19362 | 0 | 0 | 0 | 0.19932 | 1 | 0 | 0 | 0 | 0 | 0 | 0
Cr0.08Fe0.12Nb0.05Ni0.15Ti0.2V0.25Zr0.15 | 3 | BCC | 674.1815 | 1232.3089 | 1549.4117 | 24.555 | 0 | 0 | 0 | 0 | 0 | 0 | 0.084447 | 0 | 0.11886 | 0 | 0 | 0 | 0 | 0 | 0 | 0 | 0 | 0.045608 | 0 | 0.15468 | 0 | 0 | 0 | 0 | 0 | 0 | 0.19508 | 0.24642 | 0 | 0 | 0 | 0.1549 | 0 | 0 | 1 | 0 | 0 | 0 | 0
Al0.24Cr0.24Fe0.22Mo0.11Ni0.2 | 1 | BCC+IM | 697.151 | 1775.832 | 2695.113 | 24.5715 | 0 | 0.23637 | 0 | 0 | 0 | 0 | 0.23623 | 0 | 0.21995 | 0 | 0 | 0 | 0 | 0 | 0 | 0.11151 | 0 | 0 | 0 | 0.19594 | 0 | 0 | 0 | 0 | 0 | 0 | 0 | 0 | 0 | 0 | 0 | 0 | 1 | 0 | 0 | 0 | 0 | 0 | 0
Al0.18Co0.21Cr0.15Fe0.14Ni0.22Ti0.1 | 1 | FCC+BCC | 630.9908 | 1569.2093 | 1783.1478 | 18.786 | 0 | 0.18422 | 0 | 0 | 0 | 0.20732 | 0.15086 | 0 | 0.13598 | 0 | 0 | 0 | 0 | 0 | 0 | 0 | 0 | 0 | 0 | 0.22052 | 0 | 0 | 0 | 0 | 0 | 0 | 0.1011 | 0 | 0 | 0 | 0 | 0 | 1 | 0 | 0 | 0 | 0 | 0 | 0
Al0.15Cu0.2Fe0.13Ni0.24Ti0.28 | 3 | FCC | 500.958 | 1030.2105 | 1456.1 | 21.316 | 0 | 0.15461 | 0 | 0 | 0 | 0 | 0 | 0.20023 | 0.13142 | 0 | 0 | 0 | 0 | 0 | 0 | 0 | 0 | 0 | 0 | 0.23772 | 0 | 0 | 0 | 0 | 0 | 0 | 0.27604 | 0 | 0 | 0 | 0 | 0 | 0 | 0 | 1 | 0 | 0 | 0 | 0
Mo0.26Nb0.18Ta0.38V0.18 | 5 | BCC | 675.0397 | 1556.87 | 1769.7125 | 11.5791 | 0 | 0 | 0 | 0 | 0 | 0 | 0 | 0 | 0 | 0 | 0 | 0 | 0 | 0 | 0 | 0.25683 | 0 | 0.18417 | 0 | 0 | 0 | 0 | 0 | 0 | 0 | 0.37748 | 0 | 0.17915 | 0 | 0 | 0 | 0 | 0 | 0 | 0 | 0 | 1 | 0 | 0
Co0.19Cr0.19Fe0.18Mn0.22Ni0.18Pd0.04 | 1 | FCC | 184.1998 | 497.7035 | 720.7806 | 47.5246 | 0 | 0 | 0 | 0 | 0 | 0.18978 | 0.18547 | 0 | 0.17882 | 0 | 0 | 0 | 0 | 0 | 0.21822 | 0 | 0 | 0 | 0 | 0.18339 | 0.044317 | 0 | 0 | 0 | 0 | 0 | 0 | 0 | 0 | 0 | 0 | 0 | 1 | 0 | 0 | 0 | 0 | 0 | 0
Co0.24Cr0.21Cu0.11Fe0.22Ni0.23 | 6 | FCC | 230.1874 | 579.8605 | 798.1174 | 33.0877 | 0 | 0 | 0 | 0 | 0 | 0.23697 | 0.21217 | 0.10656 | 0.21818 | 0 | 0 | 0 | 0 | 0 | 0 | 0 | 0 | 0 | 0 | 0.22611 | 0 | 0 | 0 | 0 | 0 | 0 | 0 | 0 | 0 | 0 | 0 | 0 | 0 | 0 | 0 | 0 | 0 | 1 | 0
Cr0.24Fe0.33Ni0.43 | 1 | FCC | 304.1203 | 380.134 | 594.1747 | 36.8952 | 0 | 0 | 0 | 0 | 0 | 0 | 0.24034 | 0 | 0.32919 | 0 | 0 | 0 | 0 | 0 | 0 | 0 | 0 | 0 | 0 | 0.43047 | 0 | 0 | 0 | 0 | 0 | 0 | 0 | 0 | 0 | 0 | 0 | 0 | 1 | 0 | 0 | 0 | 0 | 0 | 0
Al0.01Co0.2Cr0.19Fe0.19Mn0.21Ni0.2 | 1 | FCC | 170.9679 | 332.3461 | 550.9256 | 56.4371 | 0 | 0.012893 | 0 | 0 | 0 | 0.20106 | 0.19348 | 0 | 0.19138 | 0 | 0 | 0 | 0 | 0 | 0.20512 | 0 | 0 | 0 | 0 | 0.19608 | 0 | 0 | 0 | 0 | 0 | 0 | 0 | 0 | 0 | 0 | 0 | 0 | 1 | 0 | 0 | 0 | 0 | 0 | 0
Mo0.25Nb0.13Ti0.26V0.16Zr0.2 | 1 | BCC | 451.0688 | 1527.83 | 3157.58 | 24.097 | 0 | 0 | 0 | 0 | 0 | 0 | 0 | 0 | 0 | 0 | 0 | 0 | 0 | 0 | 0 | 0.25359 | 0 | 0.13113 | 0 | 0 | 0 | 0 | 0 | 0 | 0 | 0 | 0.26103 | 0.15849 | 0 | 0 | 0 | 0.19576 | 1 | 0 | 0 | 0 | 0 | 0 | 0
Mo0.34Nb0.21Ta0.22Ti0.02V0.02W0.19 | 1 | BCC | 527.1927 | 1282.5114 | 1347.086 | 5.6924 | 0 | 0 | 0 | 0 | 0 | 0 | 0 | 0 | 0 | 0 | 0 | 0 | 0 | 0 | 0 | 0.34043 | 0 | 0.20627 | 0 | 0 | 0 | 0 | 0 | 0 | 0 | 0.21984 | 0.023482 | 0.015823 | 0.19415 | 0 | 0 | 0 | 1 | 0 | 0 | 0 | 0 | 0 | 0
Al0.1Cr0.05Mo0.24Nb0.29Ti0.21V0.11 | 1 | BCC | 512.0315 | 1414.711 | 1501.054 | 13.9035 | 0 | 0.10119 | 0 | 0 | 0 | 0 | 0.045711 | 0 | 0 | 0 | 0 | 0 | 0 | 0 | 0 | 0.23876 | 0 | 0.28924 | 0 | 0 | 0 | 0 | 0 | 0 | 0 | 0 | 0.21402 | 0.11108 | 0 | 0 | 0 | 0 | 1 | 0 | 0 | 0 | 0 | 0 | 0
Al0.03Co0.33Cr0.04Fe0.29Ni0.3 | 1 | FCC | 146.6938 | 202.9289 | 573.2803 | 47.5647 | 0 | 0.03368 | 0 | 0 | 0 | 0.32968 | 0.043916 | 0 | 0.29209 | 0 | 0 | 0 | 0 | 0 | 0 | 0 | 0 | 0 | 0 | 0.30063 | 0 | 0 | 0 | 0 | 0 | 0 | 0 | 0 | 0 | 0 | 0 | 0 | 1 | 0 | 0 | 0 | 0 | 0 | 0
Co0.25Cr0.24Fe0.26Ni0.25 | 1 | FCC | 165.024 | 274.988 | 507.2238 | 53.6035 | 0 | 0 | 0 | 0 | 0 | 0.25485 | 0.24121 | 0 | 0.25812 | 0 | 0 | 0 | 0 | 0 | 0 | 0 | 0 | 0 | 0 | 0.24582 | 0 | 0 | 0 | 0 | 0 | 0 | 0 | 0 | 0 | 0 | 0 | 0 | 1 | 0 | 0 | 0 | 0 | 0 | 0
Al0.15Co0.18Cr0.16Cu0.17Fe0.17Ni0.17 | 1 | FCC+BCC | 311.5847 | 1140.9766 | 1724.3763 | 15.8864 | 0 | 0.14755 | 0 | 0 | 0 | 0.17688 | 0.16265 | 0.16654 | 0.17268 | 0 | 0 | 0 | 0 | 0 | 0 | 0 | 0 | 0 | 0 | 0.17085 | 0 | 0 | 0 | 0 | 0 | 0 | 0 | 0 | 0 | 0 | 0 | 0 | 1 | 0 | 0 | 0 | 0 | 0 | 0
Cr0.14Nb0.16Ti0.26V0.2Zr0.24 | 1 | BCC | 525.8163 | 1208.93 | 1389.2167 | 16.6649 | 0 | 0 | 0 | 0 | 0 | 0 | 0.13901 | 0 | 0 | 0 | 0 | 0 | 0 | 0 | 0 | 0 | 0 | 0.1622 | 0 | 0 | 0 | 0 | 0 | 0 | 0 | 0 | 0.26279 | 0.19751 | 0 | 0 | 0 | 0.23849 | 1 | 0 | 0 | 0 | 0 | 0 | 0
Co0.28Cr0.24Fe0.22Ni0.26 | 2 | FCC | 188.9516 | 584.4788 | 800.22 | 31.5407 | 0 | 0 | 0 | 0 | 0 | 0.27569 | 0.24327 | 0 | 0.22495 | 0 | 0 | 0 | 0 | 0 | 0 | 0 | 0 | 0 | 0 | 0.2561 | 0 | 0 | 0 | 0 | 0 | 0 | 0 | 0 | 0 | 0 | 0 | 0 | 0 | 1 | 0 | 0 | 0 | 0 | 0
Al0.53Co0.18Cr0.24Fe0.01Ni0.04 | 1 |  | 855.676 | 1167.9114 | 1844.4807 | 13.3589 | 0 | 0.52739 | 0 | 0 | 0 | 0.18027 | 0.24262 | 0 | 0.0067588 | 0 | 0 | 0 | 0 | 0 | 0 | 0 | 0 | 0 | 0 | 0.042957 | 0 | 0 | 0 | 0 | 0 | 0 | 0 | 0 | 0 | 0 | 0 | 0 | 1 | 0 | 0 | 0 | 0 | 0 | 0
Al0.06Hf0.11Mo0.08Nb0.12Ta0.22Ti0.29Zr0.12 | 3 | BCC | 444.5122 | 1222.3775 | 1384.8833 | 21.2159 | 0 | 0.057791 | 0 | 0 | 0 | 0 | 0 | 0 | 0 | 0 | 0 | 0.10991 | 0 | 0 | 0 | 0.080225 | 0 | 0.11715 | 0 | 0 | 0 | 0 | 0 | 0 | 0 | 0.22487 | 0.29389 | 0 | 0 | 0 | 0 | 0.11617 | 0 | 0 | 1 | 0 | 0 | 0 | 0
Fe0.55Mn0.45 | 1 | FCC+IM | 375.642 | 210.486 | 704.8417 | 54.3688 | 0 | 0 | 0 | 0 | 0 | 0 | 0 | 0 | 0.54543 | 0 | 0 | 0 | 0 | 0 | 0.45457 | 0 | 0 | 0 | 0 | 0 | 0 | 0 | 0 | 0 | 0 | 0 | 0 | 0 | 0 | 0 | 0 | 0 | 1 | 0 | 0 | 0 | 0 | 0 | 0
Al0.05Mo0.19Nb0.11Ta0.3Ti0.09W0.26 | 5 | BCC | 588.2309 | 1260.9557 | 1647.7807 | 6.3182 | 0 | 0.052256 | 0 | 0 | 0 | 0 | 0 | 0 | 0 | 0 | 0 | 0 | 0 | 0 | 0 | 0.18848 | 0 | 0.11299 | 0 | 0 | 0 | 0 | 0 | 0 | 0 | 0.29595 | 0.092995 | 0 | 0.25733 | 0 | 0 | 0 | 0 | 0 | 0 | 0 | 1 | 0 | 0
Hf0.26Mo0.01Ta0.11Ti0.25Zr0.37 | 2 | BCC | 316.9378 | 677.3982 | 1079.2112 | 19.4531 | 0 | 0 | 0 | 0 | 0 | 0 | 0 | 0 | 0 | 0 | 0 | 0.25887 | 0 | 0 | 0 | 0.009685 | 0 | 0 | 0 | 0 | 0 | 0 | 0 | 0 | 0 | 0.10798 | 0.25031 | 0 | 0 | 0 | 0 | 0.37314 | 0 | 1 | 0 | 0 | 0 | 0 | 0
Al0.12Co0.18Cr0.18Fe0.2Ni0.18Si0.14 | 1 | FCC+BCC | 383.8198 | 1114.1596 | 1362.69 | 24.5165 | 0 | 0.11723 | 0 | 0 | 0 | 0.18317 | 0.17873 | 0 | 0.20018 | 0 | 0 | 0 | 0 | 0 | 0 | 0 | 0 | 0 | 0 | 0.182 | 0 | 0 | 0 | 0.1387 | 0 | 0 | 0 | 0 | 0 | 0 | 0 | 0 | 1 | 0 | 0 | 0 | 0 | 0 | 0
Cu0.09Mn0.46Ni0.44 | 1 | FCC | 224.1155 | 290.6955 | 614.3322 | 43.7419 | 0 | 0 | 0 | 0 | 0 | 0 | 0 | 0.093929 | 0 | 0 | 0 | 0 | 0 | 0 | 0.46193 | 0 | 0 | 0 | 0 | 0.44415 | 0 | 0 | 0 | 0 | 0 | 0 | 0 | 0 | 0 | 0 | 0 | 0 | 1 | 0 | 0 | 0 | 0 | 0 | 0
Al0.18Cr0.15Nb0.24Ti0.23V0.21 | 1 | BCC | 569.305 | 1349.497 | 1397.8307 | 11.9862 | 0 | 0.18036 | 0 | 0 | 0 | 0 | 0.14859 | 0 | 0 | 0 | 0 | 0 | 0 | 0 | 0 | 0 | 0 | 0.23504 | 0 | 0 | 0 | 0 | 0 | 0 | 0 | 0 | 0.22821 | 0.20781 | 0 | 0 | 0 | 0 | 1 | 0 | 0 | 0 | 0 | 0 | 0
Al0.06Co0.24Cr0.23Fe0.23Ni0.23 | 3 | FCC | 111.6349 | 391.8933 | 715.9381 | 47.5458 | 0 | 0.064514 | 0 | 0 | 0 | 0.24175 | 0.22912 | 0 | 0.23205 | 0 | 0 | 0 | 0 | 0 | 0 | 0 | 0 | 0 | 0 | 0.23257 | 0 | 0 | 0 | 0 | 0 | 0 | 0 | 0 | 0 | 0 | 0 | 0 | 0 | 0 | 1 | 0 | 0 | 0 | 0
Co0.18Cr0.15Mo0.05Nb0.15Ni0.13Ti0.22Zr0.12 | 1 | BCC | 663.8234 | 1314.7397 | 1733.1453 | 11.8118 | 0 | 0 | 0 | 0 | 0 | 0.17794 | 0.15412 | 0 | 0 | 0 | 0 | 0 | 0 | 0 | 0 | 0.045385 | 0 | 0.14938 | 0 | 0.12661 | 0 | 0 | 0 | 0 | 0 | 0 | 0.22362 | 0 | 0 | 0 | 0 | 0.11905 | 1 | 0 | 0 | 0 | 0 | 0 | 0
Al0.08Co0.26Cr0.19Fe0.22Ni0.25 | 2 | FCC | 253.0768 | 508.193 | 742.0753 | 34.8935 | 0 | 0.083352 | 0 | 0 | 0 | 0.26261 | 0.18721 | 0 | 0.21986 | 0 | 0 | 0 | 0 | 0 | 0 | 0 | 0 | 0 | 0 | 0.24696 | 0 | 0 | 0 | 0 | 0 | 0 | 0 | 0 | 0 | 0 | 0 | 0 | 0 | 1 | 0 | 0 | 0 | 0 | 0
Cu0.32Mn0.35Ni0.33 | 1 | FCC | 183.96 | 379.0873 | 645.3623 | 46.1142 | 0 | 0 | 0 | 0 | 0 | 0 | 0 | 0.31894 | 0 | 0 | 0 | 0 | 0 | 0 | 0.35065 | 0 | 0 | 0 | 0 | 0.33041 | 0 | 0 | 0 | 0 | 0 | 0 | 0 | 0 | 0 | 0 | 0 | 0 | 1 | 0 | 0 | 0 | 0 | 0 | 0
Co0.28Cr0.15Fe0.28Ni0.29 | 6 | FCC | 282.8541 | 339.3687 | 780.8236 | 34.6292 | 0 | 0 | 0 | 0 | 0 | 0.27856 | 0.15042 | 0 | 0.27782 | 0 | 0 | 0 | 0 | 0 | 0 | 0 | 0 | 0 | 0 | 0.2932 | 0 | 0 | 0 | 0 | 0 | 0 | 0 | 0 | 0 | 0 | 0 | 0 | 0 | 0 | 0 | 0 | 0 | 1 | 0
Al0.18Cr0.2Nb0.19Ti0.25V0.18 | 3 | BCC+IM | 599.5072 | 1200.022 | 1318.8503 | 9.7999 | 0 | 0.17799 | 0 | 0 | 0 | 0 | 0.20148 | 0 | 0 | 0 | 0 | 0 | 0 | 0 | 0 | 0 | 0 | 0.1909 | 0 | 0 | 0 | 0 | 0 | 0 | 0 | 0 | 0.2505 | 0.17912 | 0 | 0 | 0 | 0 | 0 | 0 | 1 | 0 | 0 | 0 | 0
Cr0.18Nb0.16Ti0.24V0.21Zr0.21 | 3 | BCC | 560.81 | 1282.86 | 1479.4883 | 16.205 | 0 | 0 | 0 | 0 | 0 | 0 | 0.18148 | 0 | 0 | 0 | 0 | 0 | 0 | 0 | 0 | 0 | 0 | 0.15582 | 0 | 0 | 0 | 0 | 0 | 0 | 0 | 0 | 0.24003 | 0.2133 | 0 | 0 | 0 | 0.20937 | 0 | 0 | 1 | 0 | 0 | 0 | 0
Co0.2Cr0.2Fe0.19Mn0.21Ni0.2 | 1 | FCC | 165.1266 | 320.6507 | 598.5698 | 51.8411 | 0 | 0 | 0 | 0 | 0 | 0.20359 | 0.196 | 0 | 0.19378 | 0 | 0 | 0 | 0 | 0 | 0.2081 | 0 | 0 | 0 | 0 | 0.19853 | 0 | 0 | 0 | 0 | 0 | 0 | 0 | 0 | 0 | 0 | 0 | 0 | 1 | 0 | 0 | 0 | 0 | 0 | 0
Mo0.04Nb0.26Ta0.25V0.36W0.09 | 1 | BCC | 413.972 | 1470.53 | 1661.7215 | 17.3012 | 0 | 0 | 0 | 0 | 0 | 0 | 0 | 0 | 0 | 0 | 0 | 0 | 0 | 0 | 0 | 0.040997 | 0 | 0.25817 | 0 | 0 | 0 | 0 | 0 | 0 | 0 | 0.25295 | 0 | 0.35919 | 0.088688 | 0 | 0 | 0 | 1 | 0 | 0 | 0 | 0 | 0 | 0
Al0.07Co0.19Cr0.19Fe0.18Mn0.18Ni0.19 | 1 | FCC+BCC | 266.0251 | 352.0833 | 701.383 | 37.7753 | 0 | 0.065194 | 0 | 0 | 0 | 0.19451 | 0.18987 | 0 | 0.18298 | 0 | 0 | 0 | 0 | 0 | 0.18143 | 0 | 0 | 0 | 0 | 0.18601 | 0 | 0 | 0 | 0 | 0 | 0 | 0 | 0 | 0 | 0 | 0 | 0 | 1 | 0 | 0 | 0 | 0 | 0 | 0
Co0.27Cr0.24Fe0.23Ni0.26 | 2 | FCC | 192.2696 | 578.5388 | 784.5898 | 32.7565 | 0 | 0 | 0 | 0 | 0 | 0.27414 | 0.2423 | 0 | 0.22772 | 0 | 0 | 0 | 0 | 0 | 0 | 0 | 0 | 0 | 0 | 0.25584 | 0 | 0 | 0 | 0 | 0 | 0 | 0 | 0 | 0 | 0 | 0 | 0 | 0 | 1 | 0 | 0 | 0 | 0 | 0
Al0.16Co0.14Cu0.16Fe0.19Mn0.18Ni0.16Sn0.02 | 1 | FCC+BCC+IM | 525.0556 | 889.7322 | 934.5062 | 19.9441 | 0 | 0.15603 | 0 | 0 | 0 | 0.13675 | 0 | 0.16259 | 0.19066 | 0 | 0 | 0 | 0 | 0 | 0.17844 | 0 | 0 | 0 | 0 | 0.15987 | 0 | 0 | 0 | 0 | 0.015664 | 0 | 0 | 0 | 0 | 0 | 0 | 0 | 1 | 0 | 0 | 0 | 0 | 0 | 0
Al0.18Co0.16Cr0.15Cu0.15Fe0.16Ni0.15V0.05 | 1 | FCC+BCC | 566.208 | 973.9827 | 1558.2845 | 16.493 | 0 | 0.17547 | 0 | 0 | 0 | 0.16487 | 0.15457 | 0.14913 | 0.15824 | 0 | 0 | 0 | 0 | 0 | 0 | 0 | 0 | 0 | 0 | 0.15191 | 0 | 0 | 0 | 0 | 0 | 0 | 0 | 0.045816 | 0 | 0 | 0 | 0 | 1 | 0 | 0 | 0 | 0 | 0 | 0
Al0.12Co0.21Cr0.15Fe0.14Ni0.38 | 1 | FCC+BCC | 363.4814 | 540.8676 | 819.1065 | 27.8704 | 0 | 0.11623 | 0 | 0 | 0 | 0.21204 | 0.14645 | 0 | 0.14497 | 0 | 0 | 0 | 0 | 0 | 0 | 0 | 0 | 0 | 0 | 0.38032 | 0 | 0 | 0 | 0 | 0 | 0 | 0 | 0 | 0 | 0 | 0 | 0 | 1 | 0 | 0 | 0 | 0 | 0 | 0
Al0.01Cu0.17Fe0.12Nb0.11Ni0.2Ti0.22Zr0.18 | 3 | BCC | 486.6214 | 1173.1446 | 1414.2637 | 13.6986 | 0 | 0.01111 | 0 | 0 | 0 | 0 | 0 | 0.16606 | 0.1188 | 0 | 0 | 0 | 0 | 0 | 0 | 0 | 0 | 0.10937 | 0 | 0.20005 | 0 | 0 | 0 | 0 | 0 | 0 | 0.21575 | 0 | 0 | 0 | 0 | 0.17887 | 0 | 0 | 1 | 0 | 0 | 0 | 0
Al0.26Co0.15Cr0.19Cu0.18Fe0.21 | 1 | FCC+BCC | 508.612 | 1192.079 | 1694.8826 | 20.5988 | 0 | 0.26321 | 0 | 0 | 0 | 0.15441 | 0.19485 | 0.17791 | 0.20961 | 0 | 0 | 0 | 0 | 0 | 0 | 0 | 0 | 0 | 0 | 0 | 0 | 0 | 0 | 0 | 0 | 0 | 0 | 0 | 0 | 0 | 0 | 0 | 1 | 0 | 0 | 0 | 0 | 0 | 0
Mo0.13Nb0.21Ti0.3V0.09Zr0.27 | 3 | BCC | 392.6754 | 1339.94 | 3006.02 | 19.767 | 0 | 0 | 0 | 0 | 0 | 0 | 0 | 0 | 0 | 0 | 0 | 0 | 0 | 0 | 0 | 0.12661 | 0 | 0.20554 | 0 | 0 | 0 | 0 | 0 | 0 | 0 | 0 | 0.30473 | 0.09299 | 0 | 0 | 0 | 0.27012 | 0 | 0 | 1 | 0 | 0 | 0 | 0
Al0.14Cr0.18Mo0.05Nb0.21Ti0.18Zr0.24 | 1 | BCC | 527.6762 | 1378.7237 | 2010.302 | 11.5933 | 0 | 0.13636 | 0 | 0 | 0 | 0 | 0.18459 | 0 | 0 | 0 | 0 | 0 | 0 | 0 | 0 | 0.051967 | 0 | 0.20647 | 0 | 0 | 0 | 0 | 0 | 0 | 0 | 0 | 0.17944 | 0 | 0 | 0 | 0 | 0.24116 | 1 | 0 | 0 | 0 | 0 | 0 | 0
Co0.23Cr0.23Cu0.07Fe0.22Ni0.22V0.04 | 5 | FCC | 264.5683 | 674.7624 | 756.5378 | 18.7118 | 0 | 0 | 0 | 0 | 0 | 0.23028 | 0.22519 | 0.065307 | 0.21703 | 0 | 0 | 0 | 0 | 0 | 0 | 0 | 0 | 0 | 0 | 0.22323 | 0 | 0 | 0 | 0 | 0 | 0 | 0 | 0.038966 | 0 | 0 | 0 | 0 | 0 | 0 | 0 | 0 | 1 | 0 | 0
Al0.16Cr0.07Mo0.23Nb0.26Ti0.17V0.11 | 1 | BCC | 557.3218 | 1306.99 | 1539.0785 | 13.0646 | 0 | 0.1629 | 0 | 0 | 0 | 0 | 0.072385 | 0 | 0 | 0 | 0 | 0 | 0 | 0 | 0 | 0.22784 | 0 | 0.26084 | 0 | 0 | 0 | 0 | 0 | 0 | 0 | 0 | 0.16768 | 0.10836 | 0 | 0 | 0 | 0 | 1 | 0 | 0 | 0 | 0 | 0 | 0
Al0.16Co0.17Cr0.16Cu0.16Fe0.17Ni0.16V0.02 | 1 | FCC+BCC | 502.4557 | 1083.8087 | 1492.5294 | 17.9155 | 0 | 0.16041 | 0 | 0 | 0 | 0.17135 | 0.15893 | 0.15852 | 0.16603 | 0 | 0 | 0 | 0 | 0 | 0 | 0 | 0 | 0 | 0 | 0.16212 | 0 | 0 | 0 | 0 | 0 | 0 | 0 | 0.022644 | 0 | 0 | 0 | 0 | 1 | 0 | 0 | 0 | 0 | 0 | 0
Cr0.02Cu0.06Fe0.18Ni0.23Ti0.16V0.24Zr0.12 | 3 |  | 671.0111 | 1225.7484 | 1476.1023 | 23.763 | 0 | 0 | 0 | 0 | 0 | 0 | 0.021864 | 0.056963 | 0.18103 | 0 | 0 | 0 | 0 | 0 | 0 | 0 | 0 | 0 | 0 | 0.22639 | 0 | 0 | 0 | 0 | 0 | 0 | 0.15824 | 0.23774 | 0 | 0 | 0 | 0.11778 | 0 | 0 | 1 | 0 | 0 | 0 | 0
Co0.28Cr0.24Fe0.23Ni0.26 | 2 | FCC | 192.2696 | 578.5388 | 800.3365 | 33.2845 | 0 | 0 | 0 | 0 | 0 | 0.27547 | 0.24228 | 0 | 0.22621 | 0 | 0 | 0 | 0 | 0 | 0 | 0 | 0 | 0 | 0 | 0.25604 | 0 | 0 | 0 | 0 | 0 | 0 | 0 | 0 | 0 | 0 | 0 | 0 | 0 | 1 | 0 | 0 | 0 | 0 | 0
Al0.16Co0.17Cr0.18Fe0.19Ni0.17Ti0.12 | 1 | BCC | 524.5539 | 1597.2594 | 1996.6934 | 11.4778 | 0 | 0.16178 | 0 | 0 | 0 | 0.16733 | 0.18341 | 0 | 0.19475 | 0 | 0 | 0 | 0 | 0 | 0 | 0 | 0 | 0 | 0 | 0.16913 | 0 | 0 | 0 | 0 | 0 | 0 | 0.11971 | 0 | 0 | 0 | 0 | 0 | 1 | 0 | 0 | 0 | 0 | 0 | 0
Al0.15Cu0.2Fe0.13Ni0.24Ti0.28 | 3 | FCC | 500.958 | 1030.2105 | 1456.1 | 21.316 | 0 | 0.15461 | 0 | 0 | 0 | 0 | 0 | 0.20023 | 0.13142 | 0 | 0 | 0 | 0 | 0 | 0 | 0 | 0 | 0 | 0 | 0.23772 | 0 | 0 | 0 | 0 | 0 | 0 | 0.27604 | 0 | 0 | 0 | 0 | 0 | 0 | 0 | 1 | 0 | 0 | 0 | 0
Al0.47Cr0.14Cu0.02Fe0.17Ni0.2 | 1 | BCC | 548.0234 | 758.1758 | 1348.6718 | 22.1126 | 0 | 0.46547 | 0 | 0 | 0 | 0 | 0.14343 | 0.024412 | 0.16717 | 0 | 0 | 0 | 0 | 0 | 0 | 0 | 0 | 0 | 0 | 0.19952 | 0 | 0 | 0 | 0 | 0 | 0 | 0 | 0 | 0 | 0 | 0 | 0 | 1 | 0 | 0 | 0 | 0 | 0 | 0
Al0.06Co0.24Cr0.23Fe0.23Ni0.23 | 3 | FCC | 114.4483 | 390.37 | 708.9714 | 47.4655 | 0 | 0.062302 | 0 | 0 | 0 | 0.24227 | 0.22975 | 0 | 0.23262 | 0 | 0 | 0 | 0 | 0 | 0 | 0 | 0 | 0 | 0 | 0.23306 | 0 | 0 | 0 | 0 | 0 | 0 | 0 | 0 | 0 | 0 | 0 | 0 | 0 | 0 | 1 | 0 | 0 | 0 | 0
Mo0.39Nb0.05Re0.25Ti0.05W0.25 | 1 | BCC+IM | 591.8198 | 1492.7782 | 1517.683 | 12.1024 | 0 | 0 | 0 | 0 | 0 | 0 | 0 | 0 | 0 | 0 | 0 | 0 | 0 | 0 | 0 | 0.38833 | 0 | 0.052802 | 0 | 0 | 0 | 0.25027 | 0 | 0 | 0 | 0 | 0.050861 | 0 | 0.25472 | 0 | 0 | 0 | 1 | 0 | 0 | 0 | 0 | 0 | 0
Al0.08Co0.25Cr0.23Fe0.2Ni0.24 | 4 | FCC | 240.0002 | 1002.1408 | 1072.2785 | 30.16 | 0 | 0.075914 | 0 | 0 | 0 | 0.25353 | 0.23205 | 0 | 0.19653 | 0 | 0 | 0 | 0 | 0 | 0 | 0 | 0 | 0 | 0 | 0.24197 | 0 | 0 | 0 | 0 | 0 | 0 | 0 | 0 | 0 | 0 | 0 | 0 | 0 | 0 | 0 | 1 | 0 | 0 | 0
Co0.19Cr0.17Fe0.21Mn0.24Ni0.18 | 3 | FCC | 192.3828 | 370.6617 | 767.5623 | 50.407 | 0 | 0 | 0 | 0 | 0 | 0.19387 | 0.17241 | 0 | 0.21394 | 0 | 0 | 0 | 0 | 0 | 0.23651 | 0 | 0 | 0 | 0 | 0.18328 | 0 | 0 | 0 | 0 | 0 | 0 | 0 | 0 | 0 | 0 | 0 | 0 | 0 | 0 | 1 | 0 | 0 | 0 | 0
Hf0.01Mo0.03Nb0.21Ti0.28V0.19Zr0.28 | 3 | BCC | 428.0784 | 1256.42 | 1417.2017 | 20.722 | 0 | 0 | 0 | 0 | 0 | 0 | 0 | 0 | 0 | 0 | 0 | 0.012085 | 0 | 0 | 0 | 0.026406 | 0 | 0.21315 | 0 | 0 | 0 | 0 | 0 | 0 | 0 | 0 | 0.27993 | 0.18566 | 0 | 0 | 0 | 0.28277 | 0 | 0 | 1 | 0 | 0 | 0 | 0
Al0.11Co0.16Cr0.16Cu0.17Fe0.16Ni0.16V0.07 | 1 | FCC+BCC+IM | 369.93 | 965.9442 | 1170.0536 | 15.3127 | 0 | 0.11305 | 0 | 0 | 0 | 0.165 | 0.15775 | 0.16706 | 0.16434 | 0 | 0 | 0 | 0 | 0 | 0 | 0 | 0 | 0 | 0 | 0.16398 | 0 | 0 | 0 | 0 | 0 | 0 | 0 | 0.06882 | 0 | 0 | 0 | 0 | 1 | 0 | 0 | 0 | 0 | 0 | 0
Al0.1Co0.17Cr0.16Cu0.17Fe0.17Ni0.17V0.06 | 1 | FCC+BCC | 266.4953 | 966.8202 | 1170.1502 | 15.6707 | 0 | 0.09891 | 0 | 0 | 0 | 0.16741 | 0.15979 | 0.17299 | 0.16806 | 0 | 0 | 0 | 0 | 0 | 0 | 0 | 0 | 0 | 0 | 0.16942 | 0 | 0 | 0 | 0 | 0 | 0 | 0 | 0.063423 | 0 | 0 | 0 | 0 | 1 | 0 | 0 | 0 | 0 | 0 | 0
Al0.06Co0.24Cr0.23Fe0.25Ni0.23 | 1 | FCC | 170.457 | 309.8208 | 534.6327 | 44.3597 | 0 | 0.056725 | 0 | 0 | 0 | 0.23721 | 0.22578 | 0 | 0.24867 | 0 | 0 | 0 | 0 | 0 | 0 | 0 | 0 | 0 | 0 | 0.23162 | 0 | 0 | 0 | 0 | 0 | 0 | 0 | 0 | 0 | 0 | 0 | 0 | 1 | 0 | 0 | 0 | 0 | 0 | 0
Mo0.13Nb0.19Ti0.22V0.26Zr0.2 | 1 | BCC | 537.3576 | 1509.35 | 3180.67 | 28.453 | 0 | 0 | 0 | 0 | 0 | 0 | 0 | 0 | 0 | 0 | 0 | 0 | 0 | 0 | 0 | 0.13019 | 0 | 0.19 | 0 | 0 | 0 | 0 | 0 | 0 | 0 | 0 | 0.21822 | 0.26254 | 0 | 0 | 0 | 0.19904 | 1 | 0 | 0 | 0 | 0 | 0 | 0
Al0.05Co0.24Cr0.23Fe0.25Ni0.23 | 1 | FCC | 163.276 | 313.3436 | 541.8367 | 44.8992 | 0 | 0.046796 | 0 | 0 | 0 | 0.23906 | 0.23461 | 0 | 0.24708 | 0 | 0 | 0 | 0 | 0 | 0 | 0 | 0 | 0 | 0 | 0.23245 | 0 | 0 | 0 | 0 | 0 | 0 | 0 | 0 | 0 | 0 | 0 | 0 | 1 | 0 | 0 | 0 | 0 | 0 | 0
Al0.19Co0.16Cr0.15Cu0.14Fe0.15Ni0.14V0.06 | 1 | FCC+BCC | 558.2207 | 939.7107 | 1507.7123 | 15.2809 | 0 | 0.18611 | 0 | 0 | 0 | 0.16029 | 0.15149 | 0.14251 | 0.15274 | 0 | 0 | 0 | 0 | 0 | 0 | 0 | 0 | 0 | 0 | 0.14469 | 0 | 0 | 0 | 0 | 0 | 0 | 0 | 0.062184 | 0 | 0 | 0 | 0 | 1 | 0 | 0 | 0 | 0 | 0 | 0
Al0.13Co0.18Cr0.16Cu0.17Fe0.17Mn0.02Ni0.17 | 1 | FCC+BCC | 303.64 | 1192.1196 | 1613.5263 | 14.9257 | 0 | 0.12928 | 0 | 0 | 0 | 0.17603 | 0.1605 | 0.16855 | 0.17311 | 0 | 0 | 0 | 0 | 0 | 0.019112 | 0 | 0 | 0 | 0 | 0.17342 | 0 | 0 | 0 | 0 | 0 | 0 | 0 | 0 | 0 | 0 | 0 | 0 | 1 | 0 | 0 | 0 | 0 | 0 | 0
Co0.28Cr0.25Fe0.22Ni0.25 | 2 | FCC | 187.1636 | 572.1765 | 799.134 | 32.5214 | 0 | 0 | 0 | 0 | 0 | 0.27539 | 0.24652 | 0 | 0.22336 | 0 | 0 | 0 | 0 | 0 | 0 | 0 | 0 | 0 | 0 | 0.25473 | 0 | 0 | 0 | 0 | 0 | 0 | 0 | 0 | 0 | 0 | 0 | 0 | 0 | 1 | 0 | 0 | 0 | 0 | 0
Co0.35Cr0.22Fe0.1Ni0.33 | 6 | FCC | 327.6665 | 600.7015 | 876.3466 | 24.268 | 0 | 0 | 0 | 0 | 0 | 0.34991 | 0.21843 | 0 | 0.10289 | 0 | 0 | 0 | 0 | 0 | 0 | 0 | 0 | 0 | 0 | 0.32878 | 0 | 0 | 0 | 0 | 0 | 0 | 0 | 0 | 0 | 0 | 0 | 0 | 0 | 0 | 0 | 0 | 0 | 1 | 0
Al0.02Co0.26Cr0.23Fe0.23Ni0.25 | 6 | FCC | 197.5359 | 662.002 | 829.81 | 25.2135 | 0 | 0.023294 | 0 | 0 | 0 | 0.26291 | 0.23285 | 0 | 0.22703 | 0 | 0 | 0 | 0 | 0 | 0 | 0 | 0 | 0 | 0 | 0.25391 | 0 | 0 | 0 | 0 | 0 | 0 | 0 | 0 | 0 | 0 | 0 | 0 | 0 | 0 | 0 | 0 | 0 | 1 | 0
Cr0.02Hf0.02Mo0.06Nb0.19Ti0.26V0.2Zr0.26 | 3 | BCC | 432.203 | 1321.11 | 2021.3233 | 17.4564 | 0 | 0 | 0 | 0 | 0 | 0 | 0.016188 | 0 | 0 | 0 | 0 | 0.015751 | 0 | 0 | 0 | 0.057724 | 0 | 0.19118 | 0 | 0 | 0 | 0 | 0 | 0 | 0 | 0 | 0.25789 | 0.20183 | 0 | 0 | 0 | 0.25944 | 0 | 0 | 1 | 0 | 0 | 0 | 0
Al0.09Fe0.52Mn0.31Ni0.07 | 1 | FCC | 396.76 | 592.2475 | 730.1356 | 54.919 | 0 | 0.093422 | 0 | 0 | 0 | 0 | 0 | 0 | 0.51766 | 0 | 0 | 0 | 0 | 0 | 0.31461 | 0 | 0 | 0 | 0 | 0.074309 | 0 | 0 | 0 | 0 | 0 | 0 | 0 | 0 | 0 | 0 | 0 | 0 | 1 | 0 | 0 | 0 | 0 | 0 | 0
Al0.09Cr0.15Mo0.31Nb0.25Ti0.2 | 3 | BCC | 617.523 | 1422.8835 | 1668.59 | 13.6369 | 0 | 0.09155 | 0 | 0 | 0 | 0 | 0.15237 | 0 | 0 | 0 | 0 | 0 | 0 | 0 | 0 | 0.30928 | 0 | 0.2454 | 0 | 0 | 0 | 0 | 0 | 0 | 0 | 0 | 0.2014 | 0 | 0 | 0 | 0 | 0 | 0 | 0 | 1 | 0 | 0 | 0 | 0
Al0.11Mo0.1Nb0.2Si0.07Ta0.21Ti0.16Zr0.16 | 5 | BCC | 564.7533 | 1388.352 | 1617.438 | 13.5721 | 0 | 0.10645 | 0 | 0 | 0 | 0 | 0 | 0 | 0 | 0 | 0 | 0 | 0 | 0 | 0 | 0.097296 | 0 | 0.19904 | 0 | 0 | 0 | 0 | 0 | 0.070462 | 0 | 0.21438 | 0.15564 | 0 | 0 | 0 | 0 | 0.15674 | 0 | 0 | 0 | 0 | 1 | 0 | 0
Al0.27Hf0.13Nb0.16Ti0.18Zr0.25 | 1 | IM | 522.6716 | 1302.4133 | 1319.004 | 17.5368 | 0 | 0.272 | 0 | 0 | 0 | 0 | 0 | 0 | 0 | 0 | 0 | 0.13379 | 0 | 0 | 0 | 0 | 0 | 0.1581 | 0 | 0 | 0 | 0 | 0 | 0 | 0 | 0 | 0.18469 | 0 | 0 | 0 | 0 | 0.25142 | 1 | 0 | 0 | 0 | 0 | 0 | 0
Co0.23Cr0.22Fe0.23Mo0.09Ni0.22 | 1 | FCC+IM | 211.9723 | 426.0754 | 710.3715 | 32.0843 | 0 | 0 | 0 | 0 | 0 | 0.23407 | 0.22028 | 0 | 0.22759 | 0 | 0 | 0 | 0 | 0 | 0 | 0.093722 | 0 | 0 | 0 | 0.22435 | 0 | 0 | 0 | 0 | 0 | 0 | 0 | 0 | 0 | 0 | 0 | 0 | 1 | 0 | 0 | 0 | 0 | 0 | 0
Co0.23Cr0.22Fe0.23Mo0.1Ni0.22 | 1 | FCC+IM | 231.0241 | 427.8212 | 793.4457 | 32.5073 | 0 | 0 | 0 | 0 | 0 | 0.233 | 0.21808 | 0 | 0.2273 | 0 | 0 | 0 | 0 | 0 | 0 | 0.097555 | 0 | 0 | 0 | 0.22406 | 0 | 0 | 0 | 0 | 0 | 0 | 0 | 0 | 0 | 0 | 0 | 0 | 1 | 0 | 0 | 0 | 0 | 0 | 0
Mo0.11Nb0.13Ta0.27Ti0.22V0.27 | 1 | BCC | 545.7212 | 1191.71 | 1781.768 | 17.7519 | 0 | 0 | 0 | 0 | 0 | 0 | 0 | 0 | 0 | 0 | 0 | 0 | 0 | 0 | 0 | 0.11115 | 0 | 0.13104 | 0 | 0 | 0 | 0 | 0 | 0 | 0 | 0.27443 | 0.21834 | 0.26504 | 0 | 0 | 0 | 0 | 1 | 0 | 0 | 0 | 0 | 0 | 0
Co0.2Cr0.2Fe0.19Mn0.2Ni0.2 | 1 | FCC | 166.1005 | 335.3943 | 595.2966 | 49.6256 | 0 | 0 | 0 | 0 | 0 | 0.20493 | 0.19731 | 0 | 0.19496 | 0 | 0 | 0 | 0 | 0 | 0.1995 | 0 | 0 | 0 | 0 | 0.19933 | 0 | 0 | 0 | 0 | 0 | 0 | 0 | 0 | 0 | 0 | 0 | 0 | 1 | 0 | 0 | 0 | 0 | 0 | 0
Hf0.23Mo0.12Nb0.2Si0.02Ti0.19V0.18Zr0.06 | 1 | BCC+IM | 559.0575 | 589.407 | 1208.006 | 33.7747 | 0 | 0 | 0 | 0 | 0 | 0 | 0 | 0 | 0 | 0 | 0 | 0.23402 | 0 | 0 | 0 | 0.11606 | 0 | 0.19676 | 0 | 0 | 0 | 0 | 0 | 0.022001 | 0 | 0 | 0.19225 | 0.18378 | 0 | 0 | 0 | 0.055123 | 1 | 0 | 0 | 0 | 0 | 0 | 0
Al0.14Co0.18Cr0.16Cu0.17Fe0.17Ni0.17 | 1 | FCC+BCC | 297.1157 | 1142.8596 | 1716.4363 | 15.6824 | 0 | 0.1402 | 0 | 0 | 0 | 0.17838 | 0.16336 | 0.16933 | 0.17476 | 0 | 0 | 0 | 0 | 0 | 0 | 0 | 0 | 0 | 0 | 0.17396 | 0 | 0 | 0 | 0 | 0 | 0 | 0 | 0 | 0 | 0 | 0 | 0 | 1 | 0 | 0 | 0 | 0 | 0 | 0
Al0.08Cr0.15Mo0.31Nb0.26Ti0.2 | 3 | BCC | 619.003 | 1419.3935 | 1667.142 | 13.4079 | 0 | 0.078588 | 0 | 0 | 0 | 0 | 0.14825 | 0 | 0 | 0 | 0 | 0 | 0 | 0 | 0 | 0.3105 | 0 | 0.26108 | 0 | 0 | 0 | 0 | 0 | 0 | 0 | 0 | 0.20159 | 0 | 0 | 0 | 0 | 0 | 0 | 0 | 1 | 0 | 0 | 0 | 0
Hf0.01Mo0.15Nb0.1Ta0.23Ti0.21V0.1Zr0.2 | 1 | BCC | 573.938 | 1299.8 | 2534.748 | 11.6031 | 0 | 0 | 0 | 0 | 0 | 0 | 0 | 0 | 0 | 0 | 0 | 0.0060792 | 0 | 0 | 0 | 0.15243 | 0 | 0.10059 | 0 | 0 | 0 | 0 | 0 | 0 | 0 | 0.22853 | 0.21194 | 0.10165 | 0 | 0 | 0 | 0.19877 | 1 | 0 | 0 | 0 | 0 | 0 | 0
Al0.03Co0.21Cu0.14Fe0.17Mn0.19Ni0.24Sn0.01 | 1 | FCC+IM | 226.3622 | 322.0011 | 545.5066 | 23.1047 | 0 | 0.029865 | 0 | 0 | 0 | 0.214 | 0 | 0.14008 | 0.17059 | 0 | 0 | 0 | 0 | 0 | 0.19484 | 0 | 0 | 0 | 0 | 0.23631 | 0 | 0 | 0 | 0 | 0.014332 | 0 | 0 | 0 | 0 | 0 | 0 | 0 | 1 | 0 | 0 | 0 | 0 | 0 | 0
Al0.18Co0.24Cr0.06Fe0.24Ni0.2Si0.07 | 5 | FCC+BCC | 638.1926 | 878.9122 | 928.0376 | 22.3847 | 0 | 0.18475 | 0 | 0 | 0 | 0.23513 | 0.059149 | 0 | 0.24271 | 0 | 0 | 0 | 0 | 0 | 0 | 0 | 0 | 0 | 0 | 0.2039 | 0 | 0 | 0 | 0.074354 | 0 | 0 | 0 | 0 | 0 | 0 | 0 | 0 | 0 | 0 | 0 | 0 | 1 | 0 | 0
Cr0.06Nb0.64Ta0.16Ti0.11V0.02Zr0.01 | 5 | BCC | 528.1838 | 1359.6532 | 1392.8829 | 15.674 | 0 | 0 | 0 | 0 | 0 | 0 | 0.064061 | 0 | 0 | 0 | 0 | 0 | 0 | 0 | 0 | 0 | 0 | 0.63591 | 0 | 0 | 0 | 0 | 0 | 0 | 0 | 0.16084 | 0.10955 | 0.016818 | 0 | 0 | 0 | 0.012817 | 0 | 0 | 0 | 0 | 1 | 0 | 0
Co0.19Cr0.03Fe0.18Mo0.15Ni0.19V0.27 | 1 | FCC | 529.1636 | 824.35 | 1434.2095 | 20.6344 | 0 | 0 | 0 | 0 | 0 | 0.1855 | 0.03202 | 0 | 0.17842 | 0 | 0 | 0 | 0 | 0 | 0 | 0.14728 | 0 | 0 | 0 | 0.19147 | 0 | 0 | 0 | 0 | 0 | 0 | 0 | 0.2653 | 0 | 0 | 0 | 0 | 1 | 0 | 0 | 0 | 0 | 0 | 0
Co0.15Cr0.12Cu0.15Fe0.14Ni0.17Ti0.14Zr0.12 | 1 |  | 652.478 | 1269.6303 | 1477.28 | 8.7791 | 0 | 0 | 0 | 0 | 0 | 0.15061 | 0.1247 | 0.15256 | 0.14376 | 0 | 0 | 0 | 0 | 0 | 0 | 0 | 0 | 0 | 0 | 0.16779 | 0 | 0 | 0 | 0 | 0 | 0 | 0.14223 | 0 | 0 | 0 | 0 | 0.11835 | 1 | 0 | 0 | 0 | 0 | 0 | 0
Co0.22Cr0.22Fe0.21Mo0.01Ni0.21Pd0.13 | 1 | FCC | 228.0411 | 487.6354 | 653.1276 | 32.6733 | 0 | 0 | 0 | 0 | 0 | 0.2238 | 0.21577 | 0 | 0.2084 | 0 | 0 | 0 | 0 | 0 | 0 | 0.0067045 | 0 | 0 | 0 | 0.21294 | 0.13239 | 0 | 0 | 0 | 0 | 0 | 0 | 0 | 0 | 0 | 0 | 0 | 1 | 0 | 0 | 0 | 0 | 0 | 0
Co0.18Cr0.16Cu0.07Fe0.2Mn0.18Ni0.16V0.06 | 3 | FCC | 505.892 | 536.0673 | 829.5613 | 24.0852 | 0 | 0 | 0 | 0 | 0 | 0.17772 | 0.15736 | 0.068544 | 0.19834 | 0 | 0 | 0 | 0 | 0 | 0.18034 | 0 | 0 | 0 | 0 | 0.16005 | 0 | 0 | 0 | 0 | 0 | 0 | 0 | 0.057651 | 0 | 0 | 0 | 0 | 0 | 0 | 1 | 0 | 0 | 0 | 0
Hf0.1Si0.46Ti0.44 | 1 | BCC | 322.324 | 1052.69 | 1180.0365 | 50.316 | 0 | 0 | 0 | 0 | 0 | 0 | 0 | 0 | 0 | 0 | 0 | 0.097238 | 0 | 0 | 0 | 0 | 0 | 0 | 0 | 0 | 0 | 0 | 0 | 0.46326 | 0 | 0 | 0.4395 | 0 | 0 | 0 | 0 | 0 | 1 | 0 | 0 | 0 | 0 | 0 | 0
Cr0.08Nb0.18Ti0.26V0.24Zr0.22 | 1 | BCC | 441.9733 | 1189.55 | 1392.3067 | 32.4475 | 0 | 0 | 0 | 0 | 0 | 0 | 0.083936 | 0 | 0 | 0 | 0 | 0 | 0 | 0 | 0 | 0 | 0 | 0.18426 | 0 | 0 | 0 | 0 | 0 | 0 | 0 | 0 | 0.26405 | 0.24317 | 0 | 0 | 0 | 0.22459 | 1 | 0 | 0 | 0 | 0 | 0 | 0
Al0.16Cr0.15Fe0.3Mn0.17Ni0.23 | 1 | FCC+BCC | 428.5896 | 869.0901 | 1151.8016 | 25.5011 | 0 | 0.16247 | 0 | 0 | 0 | 0 | 0.14528 | 0 | 0.29556 | 0 | 0 | 0 | 0 | 0 | 0.16987 | 0 | 0 | 0 | 0 | 0.22682 | 0 | 0 | 0 | 0 | 0 | 0 | 0 | 0 | 0 | 0 | 0 | 0 | 1 | 0 | 0 | 0 | 0 | 0 | 0
Co0.19Cr0.16Cu0.05Fe0.21Mn0.16Ni0.17V0.06 | 3 | FCC | 281.7189 | 530.6077 | 795.2866 | 28.5266 | 0 | 0 | 0 | 0 | 0 | 0.18947 | 0.16348 | 0.054794 | 0.20556 | 0 | 0 | 0 | 0 | 0 | 0.15822 | 0 | 0 | 0 | 0 | 0.16965 | 0 | 0 | 0 | 0 | 0 | 0 | 0 | 0.058829 | 0 | 0 | 0 | 0 | 0 | 0 | 1 | 0 | 0 | 0 | 0
Co0.19Cr0.17Cu0.05Fe0.21Mn0.16Ni0.17V0.05 | 3 | FCC | 270.4939 | 515.7293 | 844.725 | 29.6946 | 0 | 0 | 0 | 0 | 0 | 0.19455 | 0.16704 | 0.051446 | 0.20933 | 0 | 0 | 0 | 0 | 0 | 0.15542 | 0 | 0 | 0 | 0 | 0.17415 | 0 | 0 | 0 | 0 | 0 | 0 | 0 | 0.048065 | 0 | 0 | 0 | 0 | 0 | 0 | 1 | 0 | 0 | 0 | 0
Hf0.27Nb0.04Ta0.05Ti0.29V0.07Zr0.28 | 3 | BCC | 327.3798 | 651.32 | 1145.3092 | 20.5347 | 0 | 0 | 0 | 0 | 0 | 0 | 0 | 0 | 0 | 0 | 0 | 0.27485 | 0 | 0 | 0 | 0 | 0 | 0.037526 | 0 | 0 | 0 | 0 | 0 | 0 | 0 | 0.05443 | 0.28802 | 0.065099 | 0 | 0 | 0 | 0.28008 | 0 | 0 | 1 | 0 | 0 | 0 | 0
Co0.27Cr0.13Fe0.23Mn0.13Ni0.24 | 6 | FCC | 288.3529 | 631.1944 | 815.1973 | 29.2899 | 0 | 0 | 0 | 0 | 0 | 0.26827 | 0.12818 | 0 | 0.23241 | 0 | 0 | 0 | 0 | 0 | 0.13319 | 0 | 0 | 0 | 0 | 0.23795 | 0 | 0 | 0 | 0 | 0 | 0 | 0 | 0 | 0 | 0 | 0 | 0 | 0 | 0 | 0 | 0 | 0 | 1 | 0
Al0.38Co0.14Cr0.15Cu0.14Fe0.15Ni0.05 | 1 | BCC | 634.62 | 537.8308 | 1138.7432 | 14.4813 | 0 | 0.37728 | 0 | 0 | 0 | 0.14235 | 0.14819 | 0.13683 | 0.14937 | 0 | 0 | 0 | 0 | 0 | 0 | 0 | 0 | 0 | 0 | 0.04598 | 0 | 0 | 0 | 0 | 0 | 0 | 0 | 0 | 0 | 0 | 0 | 0 | 1 | 0 | 0 | 0 | 0 | 0 | 0
Mo0.16Nb0.14Ta0.23Ti0.01V0.29W0.18 | 1 | BCC | 571.7568 | 880.8913 | 1648.3367 | 8.9031 | 0 | 0 | 0 | 0 | 0 | 0 | 0 | 0 | 0 | 0 | 0 | 0 | 0 | 0 | 0 | 0.15712 | 0 | 0.13906 | 0 | 0 | 0 | 0 | 0 | 0 | 0 | 0.22522 | 0.011749 | 0.28938 | 0.17747 | 0 | 0 | 0 | 1 | 0 | 0 | 0 | 0 | 0 | 0
Al0.14Cr0.18Nb0.18Ti0.27V0.23 | 1 | BCC | 613.4712 | 1336.5397 | 1680.1358 | 18.409 | 0 | 0.14413 | 0 | 0 | 0 | 0 | 0.18342 | 0 | 0 | 0 | 0 | 0 | 0 | 0 | 0 | 0 | 0 | 0.1802 | 0 | 0 | 0 | 0 | 0 | 0 | 0 | 0 | 0.26683 | 0.22542 | 0 | 0 | 0 | 0 | 1 | 0 | 0 | 0 | 0 | 0 | 0
Al0.12Co0.27Cr0.1Fe0.25Ni0.25 | 1 | FCC+BCC | 237.5255 | 627.7903 | 655.7748 | 37.8013 | 0 | 0.11806 | 0 | 0 | 0 | 0.27448 | 0.10451 | 0 | 0.251 | 0 | 0 | 0 | 0 | 0 | 0 | 0 | 0 | 0 | 0 | 0.25195 | 0 | 0 | 0 | 0 | 0 | 0 | 0 | 0 | 0 | 0 | 0 | 0 | 1 | 0 | 0 | 0 | 0 | 0 | 0
Al0.18Cr0.2Nb0.18Ti0.24V0.18Zr0.02 | 3 | BCC+IM | 626.567 | 1220.752 | 1304.6603 | 10.0379 | 0 | 0.17571 | 0 | 0 | 0 | 0 | 0.19662 | 0 | 0 | 0 | 0 | 0 | 0 | 0 | 0 | 0 | 0 | 0.18201 | 0 | 0 | 0 | 0 | 0 | 0 | 0 | 0 | 0.24445 | 0.17904 | 0 | 0 | 0 | 0.022161 | 0 | 0 | 1 | 0 | 0 | 0 | 0
Al0.12Co0.22Cr0.16Fe0.15Ni0.34 | 1 | FCC+BCC | 360.7754 | 630.9977 | 860.7108 | 24.2798 | 0 | 0.1237 | 0 | 0 | 0 | 0.22407 | 0.15749 | 0 | 0.15419 | 0 | 0 | 0 | 0 | 0 | 0 | 0 | 0 | 0 | 0 | 0.34056 | 0 | 0 | 0 | 0 | 0 | 0 | 0 | 0 | 0 | 0 | 0 | 0 | 1 | 0 | 0 | 0 | 0 | 0 | 0
Al0.02Co0.18Cr0.2Fe0.21Mn0.21Ni0.19 | 1 | FCC | 227.6043 | 494.3901 | 635.6629 | 42.9046 | 0 | 0.024396 | 0 | 0 | 0 | 0.17909 | 0.19686 | 0 | 0.20788 | 0 | 0 | 0 | 0 | 0 | 0.20608 | 0 | 0 | 0 | 0 | 0.18569 | 0 | 0 | 0 | 0 | 0 | 0 | 0 | 0 | 0 | 0 | 0 | 0 | 1 | 0 | 0 | 0 | 0 | 0 | 0
Al0.31Co0.11Cr0.11Cu0.09Fe0.11Mn0.06Ni0.1Si0.1 | 1 |  | 661.256 | 712.9808 | 1584.6743 | 7.9697 | 0 | 0.31352 | 0 | 0 | 0 | 0.10624 | 0.11166 | 0.089243 | 0.11409 | 0 | 0 | 0 | 0 | 0 | 0.061916 | 0 | 0 | 0 | 0 | 0.10382 | 0 | 0 | 0 | 0.099521 | 0 | 0 | 0 | 0 | 0 | 0 | 0 | 0 | 1 | 0 | 0 | 0 | 0 | 0 | 0
Co0.23Cr0.22Fe0.21Ge0.01Mo0.03Ni0.22Pd0.09 | 1 | FCC+IM | 226.4922 | 489.4944 | 714.6512 | 29.2242 | 0 | 0 | 0 | 0 | 0 | 0.2266 | 0.21765 | 0 | 0.21198 | 0 | 0.0094878 | 0 | 0 | 0 | 0 | 0.029626 | 0 | 0 | 0 | 0.21681 | 0.087845 | 0 | 0 | 0 | 0 | 0 | 0 | 0 | 0 | 0 | 0 | 0 | 1 | 0 | 0 | 0 | 0 | 0 | 0
Al0.15Co0.25Cr0.14Fe0.13Ni0.32 | 1 | FCC+BCC | 383.1831 | 738.7191 | 1066.2773 | 22.3211 | 0 | 0.15111 | 0 | 0 | 0 | 0.24909 | 0.14484 | 0 | 0.13059 | 0 | 0 | 0 | 0 | 0 | 0 | 0 | 0 | 0 | 0 | 0.32437 | 0 | 0 | 0 | 0 | 0 | 0 | 0 | 0 | 0 | 0 | 0 | 0 | 1 | 0 | 0 | 0 | 0 | 0 | 0
Al0.02Mo0.18Nb0.19Si0.04Ta0.35Ti0.15V0.01Zr0.06 | 5 | BCC | 573.8601 | 1237.19 | 1692.677 | 13.1186 | 0 | 0.022363 | 0 | 0 | 0 | 0 | 0 | 0 | 0 | 0 | 0 | 0 | 0 | 0 | 0 | 0.17758 | 0 | 0.18917 | 0 | 0 | 0 | 0 | 0 | 0.037128 | 0 | 0.35421 | 0.15486 | 0.0062858 | 0 | 0 | 0 | 0.058396 | 0 | 0 | 0 | 0 | 1 | 0 | 0
Al0.25Co0.05Cr0.19Fe0.22Mo0.04Ni0.25 | 1 | BCC+IM | 484.7297 | 1547.907 | 2306.475 | 16.964 | 0 | 0.2474 | 0 | 0 | 0 | 0.052329 | 0.19445 | 0 | 0.21914 | 0 | 0 | 0 | 0 | 0 | 0 | 0.03871 | 0 | 0 | 0 | 0.24798 | 0 | 0 | 0 | 0 | 0 | 0 | 0 | 0 | 0 | 0 | 0 | 0 | 1 | 0 | 0 | 0 | 0 | 0 | 0
Al0.13Cr0.07Mo0.24Nb0.3Ti0.17V0.09 | 1 | BCC | 547.1915 | 1331.892 | 1517.036 | 13.7396 | 0 | 0.1255 | 0 | 0 | 0 | 0 | 0.06867 | 0 | 0 | 0 | 0 | 0 | 0 | 0 | 0 | 0.24003 | 0 | 0.30176 | 0 | 0 | 0 | 0 | 0 | 0 | 0 | 0 | 0.17023 | 0.093814 | 0 | 0 | 0 | 0 | 1 | 0 | 0 | 0 | 0 | 0 | 0
Al0.08Co0.06Ni0.29Ta0.02Ti0.2V0.35 | 1 | BCC | 558.5312 | 1117.2779 | 1831.2033 | 27.1884 | 0 | 0.081528 | 0 | 0 | 0 | 0.064045 | 0 | 0 | 0 | 0 | 0 | 0 | 0 | 0 | 0 | 0 | 0 | 0 | 0 | 0.2908 | 0 | 0 | 0 | 0 | 0 | 0.016467 | 0.19897 | 0.34819 | 0 | 0 | 0 | 0 | 1 | 0 | 0 | 0 | 0 | 0 | 0
Al0.15Co0.18Cr0.19Fe0.21Ni0.18Si0.03Ti0.06 | 1 | FCC+BCC | 459.5421 | 1491.0092 | 2185.3282 | 27.1542 | 0 | 0.15182 | 0 | 0 | 0 | 0.18147 | 0.193 | 0 | 0.20721 | 0 | 0 | 0 | 0 | 0 | 0 | 0 | 0 | 0 | 0 | 0.18218 | 0 | 0 | 0 | 0.02792 | 0 | 0 | 0.056401 | 0 | 0 | 0 | 0 | 0 | 1 | 0 | 0 | 0 | 0 | 0 | 0
Al0.05Mo0.14Nb0.18Si0.05Ta0.27Ti0.09Zr0.21 | 5 | BCC | 566.7 | 1296.1802 | 1734.412 | 11.0627 | 0 | 0.051928 | 0 | 0 | 0 | 0 | 0 | 0 | 0 | 0 | 0 | 0 | 0 | 0 | 0 | 0.14119 | 0 | 0.18085 | 0 | 0 | 0 | 0 | 0 | 0.051502 | 0 | 0.26988 | 0.093703 | 0 | 0 | 0 | 0 | 0.21094 | 0 | 0 | 0 | 0 | 1 | 0 | 0
Al0.17Cr0.24Fe0.07Nb0.11Ni0.05Ti0.15Zr0.21 | 1 | BCC+IM | 643.222 | 1459.8806 | 1737.8083 | 10.2667 | 0 | 0.16617 | 0 | 0 | 0 | 0 | 0.24177 | 0 | 0.069783 | 0 | 0 | 0 | 0 | 0 | 0 | 0 | 0 | 0.11425 | 0 | 0.045518 | 0 | 0 | 0 | 0 | 0 | 0 | 0.14806 | 0 | 0 | 0 | 0 | 0.21444 | 1 | 0 | 0 | 0 | 0 | 0 | 0
Al0.13Cr0.16Mo0.21Nb0.18Ti0.2V0.12 | 3 | BCC | 683.378 | 1357.8785 | 1627.9 | 9.0244 | 0 | 0.13115 | 0 | 0 | 0 | 0 | 0.16117 | 0 | 0 | 0 | 0 | 0 | 0 | 0 | 0 | 0.2109 | 0 | 0.17668 | 0 | 0 | 0 | 0 | 0 | 0 | 0 | 0 | 0.20047 | 0.11963 | 0 | 0 | 0 | 0 | 0 | 0 | 1 | 0 | 0 | 0 | 0
Al0.23Co0.2Cr0.19Fe0.19Ni0.19 | 1 | BCC | 493.8313 | 1432.4861 | 1607.5655 | 27.7014 | 0 | 0.22888 | 0 | 0 | 0 | 0.20149 | 0.19407 | 0 | 0.18672 | 0 | 0 | 0 | 0 | 0 | 0 | 0 | 0 | 0 | 0 | 0.18884 | 0 | 0 | 0 | 0 | 0 | 0 | 0 | 0 | 0 | 0 | 0 | 0 | 1 | 0 | 0 | 0 | 0 | 0 | 0
Cr0.19Fe0.2Ni0.19Ti0.17V0.19Zr0.06 | 1 |  | 586.1267 | 1177.9784 | 1488.072 | 17.4605 | 0 | 0 | 0 | 0 | 0 | 0 | 0.19283 | 0 | 0.20045 | 0 | 0 | 0 | 0 | 0 | 0 | 0 | 0 | 0 | 0 | 0.19071 | 0 | 0 | 0 | 0 | 0 | 0 | 0.16896 | 0.18583 | 0 | 0 | 0 | 0.061223 | 1 | 0 | 0 | 0 | 0 | 0 | 0
Al0.04Co0.25Cr0.24Fe0.24Ni0.24 | 3 | FCC | 131.8673 | 365.0413 | 644.4439 | 49.6226 | 0 | 0.04461 | 0 | 0 | 0 | 0.24624 | 0.23525 | 0 | 0.23713 | 0 | 0 | 0 | 0 | 0 | 0 | 0 | 0 | 0 | 0 | 0.23677 | 0 | 0 | 0 | 0 | 0 | 0 | 0 | 0 | 0 | 0 | 0 | 0 | 0 | 0 | 1 | 0 | 0 | 0 | 0
Al0.11Co0.27Cr0.1Fe0.22Ni0.3 | 2 | FCC+BCC | 269.4112 | 736.826 | 797.5631 | 29.1985 | 0 | 0.11306 | 0 | 0 | 0 | 0.27385 | 0.098179 | 0 | 0.2162 | 0 | 0 | 0 | 0 | 0 | 0 | 0 | 0 | 0 | 0 | 0.29871 | 0 | 0 | 0 | 0 | 0 | 0 | 0 | 0 | 0 | 0 | 0 | 0 | 0 | 1 | 0 | 0 | 0 | 0 | 0
Co0.24Cr0.23Cu0.05Fe0.22Ni0.23V0.03 | 5 | FCC | 228.3721 | 659.2824 | 787.8124 | 17.723 | 0 | 0 | 0 | 0 | 0 | 0.23542 | 0.23056 | 0.053046 | 0.22204 | 0 | 0 | 0 | 0 | 0 | 0 | 0 | 0 | 0 | 0 | 0.23094 | 0 | 0 | 0 | 0 | 0 | 0 | 0 | 0.027996 | 0 | 0 | 0 | 0 | 0 | 0 | 0 | 0 | 1 | 0 | 0
Al0.22Co0.13Cr0.18Fe0.19Mo0.09Ni0.21 | 1 | BCC+IM | 710.1887 | 1807.729 | 2364.414 | 21.0308 | 0 | 0.21517 | 0 | 0 | 0 | 0.12521 | 0.17649 | 0 | 0.19053 | 0 | 0 | 0 | 0 | 0 | 0 | 0.087584 | 0 | 0 | 0 | 0.20502 | 0 | 0 | 0 | 0 | 0 | 0 | 0 | 0 | 0 | 0 | 0 | 0 | 1 | 0 | 0 | 0 | 0 | 0 | 0
C0.04Hf0.27Nb0.26Ta0.33Ti0.03W0.07 | 3 | BCC | 472.3496 | 1130.5074 | 1321.9536 | 18.0265 | 0 | 0 | 0 | 0.03899 | 0 | 0 | 0 | 0 | 0 | 0 | 0 | 0.27396 | 0 | 0 | 0 | 0 | 0 | 0.25588 | 0 | 0 | 0 | 0 | 0 | 0 | 0 | 0.32536 | 0.033424 | 0 | 0.072388 | 0 | 0 | 0 | 0 | 0 | 1 | 0 | 0 | 0 | 0
Al0.16Co0.17Cr0.16Cu0.16Fe0.17Ni0.16V0.02 | 1 | FCC+BCC | 502.4557 | 1086.6787 | 1492.5294 | 17.9155 | 0 | 0.15975 | 0 | 0 | 0 | 0.17163 | 0.15912 | 0.15894 | 0.16637 | 0 | 0 | 0 | 0 | 0 | 0 | 0 | 0 | 0 | 0 | 0.16258 | 0 | 0 | 0 | 0 | 0 | 0 | 0 | 0.021616 | 0 | 0 | 0 | 0 | 1 | 0 | 0 | 0 | 0 | 0 | 0
Co0.26Cr0.16Mn0.22Mo0.07Ni0.3 | 3 | FCC | 323.5578 | 595.0717 | 1040.0516 | 42.7464 | 0 | 0 | 0 | 0 | 0 | 0.25769 | 0.15726 | 0 | 0 | 0 | 0 | 0 | 0 | 0 | 0.22187 | 0.066256 | 0 | 0 | 0 | 0.29692 | 0 | 0 | 0 | 0 | 0 | 0 | 0 | 0 | 0 | 0 | 0 | 0 | 0 | 0 | 1 | 0 | 0 | 0 | 0
Cr0.17Fe0.03Nb0.13Ni0.04Ti0.22V0.22Zr0.19 | 3 | BCC | 656.444 | 1280.47 | 1507.8683 | 15.4629 | 0 | 0 | 0 | 0 | 0 | 0 | 0.17067 | 0 | 0.029444 | 0 | 0 | 0 | 0 | 0 | 0 | 0 | 0 | 0.12747 | 0 | 0.044329 | 0 | 0 | 0 | 0 | 0 | 0 | 0.22209 | 0.21613 | 0 | 0 | 0 | 0.18987 | 0 | 0 | 1 | 0 | 0 | 0 | 0
Hf0.33Nb0.18Ta0.26Ti0.11W0.02Zr0.1 | 3 | BCC | 464.0744 | 1074.479 | 1347.3198 | 19.4916 | 0 | 0 | 0 | 0 | 0 | 0 | 0 | 0 | 0 | 0 | 0 | 0.32927 | 0 | 0 | 0 | 0 | 0 | 0.18345 | 0 | 0 | 0 | 0 | 0 | 0 | 0 | 0.26232 | 0.10566 | 0 | 0.019107 | 0 | 0 | 0.10018 | 0 | 0 | 1 | 0 | 0 | 0 | 0
Al0.07Cr0.2Nb0.17Ti0.29V0.22Zr0.05 | 1 | BCC | 612.8062 | 1323.845 | 1613.78 | 16.6135 | 0 | 0.074267 | 0 | 0 | 0 | 0 | 0.20268 | 0 | 0 | 0 | 0 | 0 | 0 | 0 | 0 | 0 | 0 | 0.174 | 0 | 0 | 0 | 0 | 0 | 0 | 0 | 0 | 0.2853 | 0.21742 | 0 | 0 | 0 | 0.046328 | 1 | 0 | 0 | 0 | 0 | 0 | 0
Al0.21Co0.17Cr0.15Cu0.15Fe0.16Ni0.16 | 1 | FCC+BCC | 520.4562 | 944.3821 | 1464.8238 | 15.6515 | 0 | 0.20721 | 0 | 0 | 0 | 0.16549 | 0.15344 | 0.15461 | 0.16055 | 0 | 0 | 0 | 0 | 0 | 0 | 0 | 0 | 0 | 0 | 0.1587 | 0 | 0 | 0 | 0 | 0 | 0 | 0 | 0 | 0 | 0 | 0 | 0 | 1 | 0 | 0 | 0 | 0 | 0 | 0
Al0.03Co0.26Cu0.24Fe0.24Ni0.24 | 1 | FCC | 199.8848 | 292.5876 | 522.3275 | 24.5477 | 0 | 0.026099 | 0 | 0 | 0 | 0.25864 | 0 | 0.23743 | 0.23581 | 0 | 0 | 0 | 0 | 0 | 0 | 0 | 0 | 0 | 0 | 0.24202 | 0 | 0 | 0 | 0 | 0 | 0 | 0 | 0 | 0 | 0 | 0 | 0 | 1 | 0 | 0 | 0 | 0 | 0 | 0
Co0.28Cr0.24Fe0.23Ni0.26 | 2 | FCC | 193.3903 | 569.4036 | 800.3365 | 34.3183 | 0 | 0 | 0 | 0 | 0 | 0.27554 | 0.24081 | 0 | 0.22708 | 0 | 0 | 0 | 0 | 0 | 0 | 0 | 0 | 0 | 0 | 0.25657 | 0 | 0 | 0 | 0 | 0 | 0 | 0 | 0 | 0 | 0 | 0 | 0 | 0 | 1 | 0 | 0 | 0 | 0 | 0
Co0.2Cr0.2Fe0.19Mn0.23Ni0.19 | 1 | FCC | 171.7875 | 419.0534 | 599.6527 | 50.9706 | 0 | 0 | 0 | 0 | 0 | 0.19802 | 0.19535 | 0 | 0.18515 | 0 | 0 | 0 | 0 | 0 | 0.23195 | 0 | 0 | 0 | 0 | 0.18953 | 0 | 0 | 0 | 0 | 0 | 0 | 0 | 0 | 0 | 0 | 0 | 0 | 1 | 0 | 0 | 0 | 0 | 0 | 0
Co0.2Cr0.19Fe0.19Mn0.22Ni0.19 | 1 | FCC | 163.8314 | 412.5726 | 556.0787 | 54.8546 | 0 | 0 | 0 | 0 | 0 | 0.19935 | 0.19364 | 0 | 0.18866 | 0 | 0 | 0 | 0 | 0 | 0.2247 | 0 | 0 | 0 | 0 | 0.19364 | 0 | 0 | 0 | 0 | 0 | 0 | 0 | 0 | 0 | 0 | 0 | 0 | 1 | 0 | 0 | 0 | 0 | 0 | 0
Al0.21Co0.21Cr0.15Fe0.14Ni0.28 | 1 | FCC+BCC | 408.2008 | 974.6731 | 1065.9515 | 17.4062 | 0 | 0.20797 | 0 | 0 | 0 | 0.2149 | 0.14925 | 0 | 0.14327 | 0 | 0 | 0 | 0 | 0 | 0 | 0 | 0 | 0 | 0 | 0.28461 | 0 | 0 | 0 | 0 | 0 | 0 | 0 | 0 | 0 | 0 | 0 | 0 | 1 | 0 | 0 | 0 | 0 | 0 | 0
Al0.05Co0.23Cr0.22Fe0.21Ni0.21Pd0.08 | 1 | FCC | 195.094 | 359.0934 | 629.6341 | 30.678 | 0 | 0.045634 | 0 | 0 | 0 | 0.22866 | 0.22217 | 0 | 0.2108 | 0 | 0 | 0 | 0 | 0 | 0 | 0 | 0 | 0 | 0 | 0.21492 | 0.077812 | 0 | 0 | 0 | 0 | 0 | 0 | 0 | 0 | 0 | 0 | 0 | 1 | 0 | 0 | 0 | 0 | 0 | 0
Al0.06Co0.24Cr0.23Fe0.23Mo0.01Ni0.23 | 1 | FCC | 165.3826 | 341.227 | 643.5417 | 36.1671 | 0 | 0.05597 | 0 | 0 | 0 | 0.24296 | 0.23353 | 0 | 0.22656 | 0 | 0 | 0 | 0 | 0 | 0 | 0.010082 | 0 | 0 | 0 | 0.23089 | 0 | 0 | 0 | 0 | 0 | 0 | 0 | 0 | 0 | 0 | 0 | 0 | 1 | 0 | 0 | 0 | 0 | 0 | 0
Al0.16Co0.21Cr0.2Fe0.19Mo0.05Ni0.2 | 1 | FCC+BCC+IM | 500.1059 | 1441.1502 | 1648.6345 | 27.666 | 0 | 0.15964 | 0 | 0 | 0 | 0.20587 | 0.19638 | 0 | 0.19309 | 0 | 0 | 0 | 0 | 0 | 0 | 0.048712 | 0 | 0 | 0 | 0.1963 | 0 | 0 | 0 | 0 | 0 | 0 | 0 | 0 | 0 | 0 | 0 | 0 | 1 | 0 | 0 | 0 | 0 | 0 | 0
Al0.02Co0.2Cr0.19Fe0.19Mn0.19Ni0.2 | 1 | FCC | 176.0996 | 353.7764 | 613.0485 | 46.8805 | 0 | 0.016049 | 0 | 0 | 0 | 0.20334 | 0.19462 | 0 | 0.19426 | 0 | 0 | 0 | 0 | 0 | 0.19298 | 0 | 0 | 0 | 0 | 0.19874 | 0 | 0 | 0 | 0 | 0 | 0 | 0 | 0 | 0 | 0 | 0 | 0 | 1 | 0 | 0 | 0 | 0 | 0 | 0
Hf0.02Mo0.16Nb0.1Ta0.31Ti0.2V0.16Zr0.05 | 1 | BCC | 557.8077 | 1240.81 | 1730.736 | 9.0744 | 0 | 0 | 0 | 0 | 0 | 0 | 0 | 0 | 0 | 0 | 0 | 0.024096 | 0 | 0 | 0 | 0.15951 | 0 | 0.1008 | 0 | 0 | 0 | 0 | 0 | 0 | 0 | 0.30844 | 0.20321 | 0.15673 | 0 | 0 | 0 | 0.04721 | 1 | 0 | 0 | 0 | 0 | 0 | 0
Co0.24Cr0.22Fe0.23Mo0.08Ni0.23 | 1 | FCC+IM | 194.8381 | 389.765 | 716.4605 | 41.4365 | 0 | 0 | 0 | 0 | 0 | 0.23748 | 0.22312 | 0 | 0.23117 | 0 | 0 | 0 | 0 | 0 | 0 | 0.080248 | 0 | 0 | 0 | 0.22797 | 0 | 0 | 0 | 0 | 0 | 0 | 0 | 0 | 0 | 0 | 0 | 0 | 1 | 0 | 0 | 0 | 0 | 0 | 0
Hf0.21Mo0.1Nb0.21Ta0.01Ti0.21Zr0.26 | 1 | BCC+IM | 496.2812 | 795.485 | 1743.4833 | 20.7173 | 0 | 0 | 0 | 0 | 0 | 0 | 0 | 0 | 0 | 0 | 0 | 0.21176 | 0 | 0 | 0 | 0.095619 | 0 | 0.21327 | 0 | 0 | 0 | 0 | 0 | 0 | 0 | 0.0088738 | 0.20704 | 0 | 0 | 0 | 0 | 0.26344 | 1 | 0 | 0 | 0 | 0 | 0 | 0
B0.04Cr0.11Cu0.22Fe0.23Mn0.04Mo0.07Ni0.29 | 7 | FCC | 337.6143 | 783.0608 | 1156.6171 | 26.0667 | 0 | 0 | 0.042957 | 0 | 0 | 0 | 0.10993 | 0.21781 | 0.22528 | 0 | 0 | 0 | 0 | 0 | 0.043163 | 0.072939 | 0 | 0 | 0 | 0.28793 | 0 | 0 | 0 | 0 | 0 | 0 | 0 | 0 | 0 | 0 | 0 | 0 | 0 | 0 | 0 | 0 | 0 | 0 | 1
Al0.09Hf0.2Mo0.01Nb0.18Ta0.16Ti0.16Zr0.21 | 1 | BCC | 420.126 | 1378.29 | 1784.0092 | 31.6825 | 0 | 0.092867 | 0 | 0 | 0 | 0 | 0 | 0 | 0 | 0 | 0 | 0.19661 | 0 | 0 | 0 | 0.014144 | 0 | 0.17617 | 0 | 0 | 0 | 0 | 0 | 0 | 0 | 0.15642 | 0.15623 | 0 | 0 | 0 | 0 | 0.20756 | 1 | 0 | 0 | 0 | 0 | 0 | 0
Al0.44Li0.3Mg0.26 | 1 |  | 718.5521 | 508.2175 | 783.2848 | 11.2394 | 0 | 0.4424 | 0 | 0 | 0 | 0 | 0 | 0 | 0 | 0 | 0 | 0 | 0.30227 | 0.25533 | 0 | 0 | 0 | 0 | 0 | 0 | 0 | 0 | 0 | 0 | 0 | 0 | 0 | 0 | 0 | 0 | 0 | 0 | 1 | 0 | 0 | 0 | 0 | 0 | 0
Al0.2Co0.19Cr0.23Cu0.17Fe0.22 | 1 | FCC+BCC | 546.695 | 1274.6883 | 1887.3743 | 19.113 | 0 | 0.20268 | 0 | 0 | 0 | 0.18711 | 0.22554 | 0.16572 | 0.21894 | 0 | 0 | 0 | 0 | 0 | 0 | 0 | 0 | 0 | 0 | 0 | 0 | 0 | 0 | 0 | 0 | 0 | 0 | 0 | 0 | 0 | 0 | 0 | 1 | 0 | 0 | 0 | 0 | 0 | 0
Al0.2Co0.21Cr0.16Fe0.15Ni0.27 | 1 | FCC+BCC | 434.0128 | 976.1793 | 1044.752 | 18.0358 | 0 | 0.20143 | 0 | 0 | 0 | 0.21209 | 0.16289 | 0 | 0.1541 | 0 | 0 | 0 | 0 | 0 | 0 | 0 | 0 | 0 | 0 | 0.26948 | 0 | 0 | 0 | 0 | 0 | 0 | 0 | 0 | 0 | 0 | 0 | 0 | 1 | 0 | 0 | 0 | 0 | 0 | 0
Al0.22Co0.2Cr0.16Cu0.15Fe0.17Ni0.09 | 1 | FCC+BCC | 568.677 | 1142.9367 | 1275.4785 | 15.4434 | 0 | 0.2166 | 0 | 0 | 0 | 0.20338 | 0.16297 | 0.15398 | 0.16927 | 0 | 0 | 0 | 0 | 0 | 0 | 0 | 0 | 0 | 0 | 0.093793 | 0 | 0 | 0 | 0 | 0 | 0 | 0 | 0 | 0 | 0 | 0 | 0 | 1 | 0 | 0 | 0 | 0 | 0 | 0
Al0.04Co0.24Cr0.23Fe0.23Mo0.04Ni0.23 | 1 | FCC | 181.7277 | 431.877 | 755.389 | 32.0925 | 0 | 0.042479 | 0 | 0 | 0 | 0.23927 | 0.22789 | 0 | 0.22536 | 0 | 0 | 0 | 0 | 0 | 0 | 0.035239 | 0 | 0 | 0 | 0.22976 | 0 | 0 | 0 | 0 | 0 | 0 | 0 | 0 | 0 | 0 | 0 | 0 | 1 | 0 | 0 | 0 | 0 | 0 | 0
Co0.27Cr0.25Fe0.22Ni0.25 | 2 | FCC | 188.769 | 542.8765 | 775.21 | 33.3119 | 0 | 0 | 0 | 0 | 0 | 0.27193 | 0.24847 | 0 | 0.22471 | 0 | 0 | 0 | 0 | 0 | 0 | 0 | 0 | 0 | 0 | 0.25489 | 0 | 0 | 0 | 0 | 0 | 0 | 0 | 0 | 0 | 0 | 0 | 0 | 0 | 1 | 0 | 0 | 0 | 0 | 0
Hf0.18Mo0.19Nb0.18Re0.03Si0.07Ti0.15V0.21 | 1 | BCC+IM | 554.1154 | 1508.44 | 1638.18 | 30.612 | 0 | 0 | 0 | 0 | 0 | 0 | 0 | 0 | 0 | 0 | 0 | 0.17607 | 0 | 0 | 0 | 0.19152 | 0 | 0.17699 | 0 | 0 | 0 | 0.031463 | 0 | 0.065342 | 0 | 0 | 0.14923 | 0.20938 | 0 | 0 | 0 | 0 | 1 | 0 | 0 | 0 | 0 | 0 | 0
Mo0.31Nb0.13Ti0.27V0.15Zr0.13 | 1 | BCC | 462.8626 | 1470.24 | 2791.46 | 23.1243 | 0 | 0 | 0 | 0 | 0 | 0 | 0 | 0 | 0 | 0 | 0 | 0 | 0 | 0 | 0 | 0.31417 | 0 | 0.12987 | 0 | 0 | 0 | 0 | 0 | 0 | 0 | 0 | 0.27459 | 0.14847 | 0 | 0 | 0 | 0.1329 | 1 | 0 | 0 | 0 | 0 | 0 | 0
Al0.23Cr0.23Fe0.19Mo0.13Ni0.21 | 1 | BCC+IM | 714.342 | 1682.269 | 2527.864 | 22.492 | 0 | 0.23223 | 0 | 0 | 0 | 0 | 0.22749 | 0 | 0.19433 | 0 | 0 | 0 | 0 | 0 | 0 | 0.13274 | 0 | 0 | 0 | 0.21322 | 0 | 0 | 0 | 0 | 0 | 0 | 0 | 0 | 0 | 0 | 0 | 0 | 1 | 0 | 0 | 0 | 0 | 0 | 0
Nb0.2Ti0.28V0.26Zr0.26 | 1 | BCC | 390.9321 | 1254.24 | 1360.3633 | 36.396 | 0 | 0 | 0 | 0 | 0 | 0 | 0 | 0 | 0 | 0 | 0 | 0 | 0 | 0 | 0 | 0 | 0 | 0.20412 | 0 | 0 | 0 | 0 | 0 | 0 | 0 | 0 | 0.28179 | 0.25592 | 0 | 0 | 0 | 0.25816 | 1 | 0 | 0 | 0 | 0 | 0 | 0
Co0.3Cr0.09Cu0.05Fe0.07Ni0.28V0.21 | 1 | FCC | 335.5542 | 705.0807 | 705.7735 | 18.1082 | 0 | 0 | 0 | 0 | 0 | 0.29735 | 0.089133 | 0.050332 | 0.069971 | 0 | 0 | 0 | 0 | 0 | 0 | 0 | 0 | 0 | 0 | 0.27952 | 0 | 0 | 0 | 0 | 0 | 0 | 0 | 0.21369 | 0 | 0 | 0 | 0 | 1 | 0 | 0 | 0 | 0 | 0 | 0
Al0.11Co0.15Cr0.15Fe0.15Ni0.43 | 1 | FCC+BCC | 413.243 | 459.794 | 793.61 | 29.72 | 0 | 0.11463 | 0 | 0 | 0 | 0.1514 | 0.14964 | 0 | 0.14987 | 0 | 0 | 0 | 0 | 0 | 0 | 0 | 0 | 0 | 0 | 0.43447 | 0 | 0 | 0 | 0 | 0 | 0 | 0 | 0 | 0 | 0 | 0 | 0 | 1 | 0 | 0 | 0 | 0 | 0 | 0
Al0.13Co0.18Cr0.16Cu0.17Fe0.17Mn0.01Ni0.17 | 1 | FCC+BCC | 299.3863 | 1150.7996 | 1687.8363 | 14.6482 | 0 | 0.13398 | 0 | 0 | 0 | 0.17722 | 0.16188 | 0.16908 | 0.17401 | 0 | 0 | 0 | 0 | 0 | 0.0099648 | 0 | 0 | 0 | 0 | 0.17386 | 0 | 0 | 0 | 0 | 0 | 0 | 0 | 0 | 0 | 0 | 0 | 0 | 1 | 0 | 0 | 0 | 0 | 0 | 0
Al0.14Hf0.11Nb0.16Ta0.15Ti0.13W0.08Zr0.23 | 5 | BCC | 491.2759 | 1551.1944 | 1927.2538 | 16.837 | 0 | 0.13899 | 0 | 0 | 0 | 0 | 0 | 0 | 0 | 0 | 0 | 0.10581 | 0 | 0 | 0 | 0 | 0 | 0.16444 | 0 | 0 | 0 | 0 | 0 | 0 | 0 | 0.15339 | 0.12515 | 0 | 0.077991 | 0 | 0 | 0.23135 | 0 | 0 | 0 | 0 | 1 | 0 | 0
Al0.05Hf0.24Nb0.04Ta0.17Ti0.23Zr0.27 | 1 | BCC | 384.0758 | 772.94 | 1375.4433 | 28.9833 | 0 | 0.046112 | 0 | 0 | 0 | 0 | 0 | 0 | 0 | 0 | 0 | 0.24236 | 0 | 0 | 0 | 0 | 0 | 0.038266 | 0 | 0 | 0 | 0 | 0 | 0 | 0 | 0.17012 | 0.23318 | 0 | 0 | 0 | 0 | 0.26997 | 1 | 0 | 0 | 0 | 0 | 0 | 0
Hf0.2Nb0.13Ta0.24Ti0.14W0.04Zr0.25 | 1 | BCC | 396.7866 | 1177.0525 | 1379.77 | 24.5466 | 0 | 0 | 0 | 0 | 0 | 0 | 0 | 0 | 0 | 0 | 0 | 0.2013 | 0 | 0 | 0 | 0 | 0 | 0.13293 | 0 | 0 | 0 | 0 | 0 | 0 | 0 | 0.23786 | 0.14337 | 0 | 0.037739 | 0 | 0 | 0.24681 | 1 | 0 | 0 | 0 | 0 | 0 | 0
Al0.1Co0.15Cr0.14Cu0.14Fe0.14Hf0.07Mo0.01N0.01Ni0.14Ti0.04Zr0.06 | 1 | FCC+BCC | 591.118 | 1229.6918 | 1476.3829 | 19.531 | 0 | 0.10223 | 0 | 0 | 0 | 0.14696 | 0.13519 | 0.14264 | 0.14228 | 0 | 0 | 0.073433 | 0 | 0 | 0 | 0.0080956 | 0.010629 | 0 | 0 | 0.14321 | 0 | 0 | 0 | 0 | 0 | 0 | 0.037491 | 0 | 0 | 0 | 0 | 0.057847 | 1 | 0 | 0 | 0 | 0 | 0 | 0
Al0.15Cu0.2Fe0.13Ni0.24Ti0.28 | 3 | FCC | 500.958 | 1030.2105 | 1456.1 | 21.316 | 0 | 0.15461 | 0 | 0 | 0 | 0 | 0 | 0.20023 | 0.13142 | 0 | 0 | 0 | 0 | 0 | 0 | 0 | 0 | 0 | 0 | 0.23772 | 0 | 0 | 0 | 0 | 0 | 0 | 0.27604 | 0 | 0 | 0 | 0 | 0 | 0 | 0 | 1 | 0 | 0 | 0 | 0
Mo0.11Nb0.09Ta0.32V0.2W0.28 | 5 | BCC | 690.6723 | 1055.5193 | 1535.8032 | 6.1324 | 0 | 0 | 0 | 0 | 0 | 0 | 0 | 0 | 0 | 0 | 0 | 0 | 0 | 0 | 0 | 0.1074 | 0 | 0.094013 | 0 | 0 | 0 | 0 | 0 | 0 | 0 | 0.31747 | 0 | 0.19829 | 0.28283 | 0 | 0 | 0 | 0 | 0 | 0 | 0 | 1 | 0 | 0
Al0.01Co0.08Cr0.08Fe0.09Ni0.62V0.11 | 3 | FCC | 479.79 | 610.9033 | 832.1665 | 33.72 | 0 | 0.012384 | 0 | 0 | 0 | 0.078698 | 0.084705 | 0 | 0.093441 | 0 | 0 | 0 | 0 | 0 | 0 | 0 | 0 | 0 | 0 | 0.61976 | 0 | 0 | 0 | 0 | 0 | 0 | 0 | 0.11101 | 0 | 0 | 0 | 0 | 0 | 0 | 1 | 0 | 0 | 0 | 0
Al0.01Co0.2Cu0.16Fe0.13Ni0.2Ti0.3 | 1 | FCC | 500.5736 | 1081.2179 | 1215.786 | 18.5213 | 0 | 0.013036 | 0 | 0 | 0 | 0.19734 | 0 | 0.15795 | 0.1319 | 0 | 0 | 0 | 0 | 0 | 0 | 0 | 0 | 0 | 0 | 0.19834 | 0 | 0 | 0 | 0 | 0 | 0 | 0.30143 | 0 | 0 | 0 | 0 | 0 | 1 | 0 | 0 | 0 | 0 | 0 | 0
Al0.1Co0.16Cr0.15Cu0.15Fe0.17Ni0.23Si0.03 | 1 | FCC+BCC | 352.3214 | 861.7313 | 920.1361 | 26.1742 | 0 | 0.10391 | 0 | 0 | 0 | 0.1635 | 0.15375 | 0.15367 | 0.16724 | 0 | 0 | 0 | 0 | 0 | 0 | 0 | 0 | 0 | 0 | 0.23219 | 0 | 0 | 0 | 0.025746 | 0 | 0 | 0 | 0 | 0 | 0 | 0 | 0 | 1 | 0 | 0 | 0 | 0 | 0 | 0
Al0.08Co0.23Cr0.23Fe0.24Ni0.22 | 1 | FCC | 163.9948 | 242.1984 | 649.6717 | 41.6444 | 0 | 0.07956 | 0 | 0 | 0 | 0.22769 | 0.22887 | 0 | 0.24092 | 0 | 0 | 0 | 0 | 0 | 0 | 0 | 0 | 0 | 0 | 0.22296 | 0 | 0 | 0 | 0 | 0 | 0 | 0 | 0 | 0 | 0 | 0 | 0 | 1 | 0 | 0 | 0 | 0 | 0 | 0
Mo0.13Nb0.2Ti0.3V0.1Zr0.26 | 3 | BCC | 404.7292 | 1428.8 | 3076.94 | 17.454 | 0 | 0 | 0 | 0 | 0 | 0 | 0 | 0 | 0 | 0 | 0 | 0 | 0 | 0 | 0 | 0.13325 | 0 | 0.20472 | 0 | 0 | 0 | 0 | 0 | 0 | 0 | 0 | 0.29766 | 0.10113 | 0 | 0 | 0 | 0.26325 | 0 | 0 | 1 | 0 | 0 | 0 | 0
Al0.2Co0.17Cr0.18Fe0.19Mo0.08Ni0.19 | 1 | BCC+IM | 604.4105 | 2076.471 | 2707.251 | 22.0792 | 0 | 0.19597 | 0 | 0 | 0 | 0.16721 | 0.1806 | 0 | 0.18606 | 0 | 0 | 0 | 0 | 0 | 0 | 0.076729 | 0 | 0 | 0 | 0.19342 | 0 | 0 | 0 | 0 | 0 | 0 | 0 | 0 | 0 | 0 | 0 | 0 | 1 | 0 | 0 | 0 | 0 | 0 | 0
Mo0.21Nb0.2Ta0.2Ti0.01V0.22W0.15 | 1 | BCC | 549.5842 | 1313.69 | 1440.93 | 6.2309 | 0 | 0 | 0 | 0 | 0 | 0 | 0 | 0 | 0 | 0 | 0 | 0 | 0 | 0 | 0 | 0.21396 | 0 | 0.19654 | 0 | 0 | 0 | 0 | 0 | 0 | 0 | 0.20116 | 0.013278 | 0.2228 | 0.15226 | 0 | 0 | 0 | 1 | 0 | 0 | 0 | 0 | 0 | 0
Al0.02Co0.34Fe0.3Mo0.03Ni0.31 | 1 | FCC | 151.625 | 280.1332 | 590.9941 | 42.8188 | 0 | 0.024388 | 0 | 0 | 0 | 0.33562 | 0 | 0 | 0.29813 | 0 | 0 | 0 | 0 | 0 | 0 | 0.031372 | 0 | 0 | 0 | 0.3105 | 0 | 0 | 0 | 0 | 0 | 0 | 0 | 0 | 0 | 0 | 0 | 0 | 1 | 0 | 0 | 0 | 0 | 0 | 0
Al0.23Cr0.26Fe0.24Mo0.07Ni0.2 | 1 | BCC+IM | 558.9396 | 1686.296 | 2906.187 | 29.6967 | 0 | 0.22737 | 0 | 0 | 0 | 0 | 0.26025 | 0 | 0.24141 | 0 | 0 | 0 | 0 | 0 | 0 | 0.068954 | 0 | 0 | 0 | 0.20201 | 0 | 0 | 0 | 0 | 0 | 0 | 0 | 0 | 0 | 0 | 0 | 0 | 1 | 0 | 0 | 0 | 0 | 0 | 0
Co0.28Cr0.24Fe0.23Ni0.26 | 2 | FCC | 191.5203 | 580.2188 | 800.3365 | 33.2845 | 0 | 0 | 0 | 0 | 0 | 0.27564 | 0.24136 | 0 | 0.22648 | 0 | 0 | 0 | 0 | 0 | 0 | 0 | 0 | 0 | 0 | 0.25653 | 0 | 0 | 0 | 0 | 0 | 0 | 0 | 0 | 0 | 0 | 0 | 0 | 0 | 1 | 0 | 0 | 0 | 0 | 0
Al0.22Co0.04Cr0.03Cu0.15Fe0.04Li0.06Mg0.11Mn0.16Ni0.07Si0.01Zn0.13 | 1 | FCC+IM | 581.7789 | 726.0158 | 834.1432 | 13.0295 | 0 | 0.22026 | 0 | 0 | 0 | 0.035468 | 0.026231 | 0.14953 | 0.040515 | 0 | 0 | 0 | 0.058037 | 0.10621 | 0.15644 | 0 | 0 | 0 | 0 | 0.067591 | 0 | 0 | 0 | 0.013472 | 0 | 0 | 0 | 0 | 0 | 0 | 0.12624 | 0 | 1 | 0 | 0 | 0 | 0 | 0 | 0
Co0.28Cr0.24Fe0.23Ni0.26 | 2 | FCC | 188.9516 | 578.5388 | 797.3515 | 32.1642 | 0 | 0 | 0 | 0 | 0 | 0.27546 | 0.24266 | 0 | 0.22596 | 0 | 0 | 0 | 0 | 0 | 0 | 0 | 0 | 0 | 0 | 0.25592 | 0 | 0 | 0 | 0 | 0 | 0 | 0 | 0 | 0 | 0 | 0 | 0 | 0 | 1 | 0 | 0 | 0 | 0 | 0
Al0.08Co0.18Cr0.19Fe0.17Mn0.21Ni0.17 | 1 | FCC+BCC | 258.002 | 481.7113 | 913.8027 | 34.8651 | 0 | 0.077633 | 0 | 0 | 0 | 0.18426 | 0.18638 | 0 | 0.16872 | 0 | 0 | 0 | 0 | 0 | 0.21179 | 0 | 0 | 0 | 0 | 0.17122 | 0 | 0 | 0 | 0 | 0 | 0 | 0 | 0 | 0 | 0 | 0 | 0 | 1 | 0 | 0 | 0 | 0 | 0 | 0
Al0.11Co0.22Cr0.15Fe0.15Ni0.37 | 1 | FCC | 354.9299 | 566.3792 | 847.4865 | 26.6885 | 0 | 0.108 | 0 | 0 | 0 | 0.21821 | 0.15381 | 0 | 0.15284 | 0 | 0 | 0 | 0 | 0 | 0 | 0 | 0 | 0 | 0 | 0.36714 | 0 | 0 | 0 | 0 | 0 | 0 | 0 | 0 | 0 | 0 | 0 | 0 | 1 | 0 | 0 | 0 | 0 | 0 | 0
Nb0.21Ti0.27V0.26Zr0.26 | 1 | BCC | 391.6421 | 1199.72 | 1361.6733 | 39.539 | 0 | 0 | 0 | 0 | 0 | 0 | 0 | 0 | 0 | 0 | 0 | 0 | 0 | 0 | 0 | 0 | 0 | 0.20642 | 0 | 0 | 0 | 0 | 0 | 0 | 0 | 0 | 0.27307 | 0.25719 | 0 | 0 | 0 | 0.26332 | 1 | 0 | 0 | 0 | 0 | 0 | 0
Al0.01Co0.2Cu0.16Fe0.13Ni0.2Ti0.3 | 1 | FCC | 500.4301 | 1049.4779 | 1237.236 | 17.9283 | 0 | 0.013533 | 0 | 0 | 0 | 0.19884 | 0 | 0.15502 | 0.12891 | 0 | 0 | 0 | 0 | 0 | 0 | 0 | 0 | 0 | 0 | 0.20134 | 0 | 0 | 0 | 0 | 0 | 0 | 0.30236 | 0 | 0 | 0 | 0 | 0 | 1 | 0 | 0 | 0 | 0 | 0 | 0
Co0.28Cr0.24Fe0.23Ni0.26 | 2 | FCC | 188.9516 | 584.4788 | 797.3515 | 31.6692 | 0 | 0 | 0 | 0 | 0 | 0.27549 | 0.24379 | 0 | 0.22505 | 0 | 0 | 0 | 0 | 0 | 0 | 0 | 0 | 0 | 0 | 0.25566 | 0 | 0 | 0 | 0 | 0 | 0 | 0 | 0 | 0 | 0 | 0 | 0 | 0 | 1 | 0 | 0 | 0 | 0 | 0
Al0.06Co0.2Cr0.19Fe0.19Mn0.18Ni0.19 | 1 | FCC+BCC | 291.5368 | 388.3497 | 657.937 | 33.3867 | 0 | 0.061117 | 0 | 0 | 0 | 0.19628 | 0.18825 | 0 | 0.18711 | 0 | 0 | 0 | 0 | 0 | 0.17633 | 0 | 0 | 0 | 0 | 0.19091 | 0 | 0 | 0 | 0 | 0 | 0 | 0 | 0 | 0 | 0 | 0 | 0 | 1 | 0 | 0 | 0 | 0 | 0 | 0
Co0.22Cr0.22Fe0.21Ni0.21Pd0.14 | 1 | FCC | 228.0411 | 490.8172 | 636.0706 | 33.8443 | 0 | 0 | 0 | 0 | 0 | 0.22372 | 0.21552 | 0 | 0.20833 | 0 | 0 | 0 | 0 | 0 | 0 | 0 | 0 | 0 | 0 | 0.21252 | 0.1399 | 0 | 0 | 0 | 0 | 0 | 0 | 0 | 0 | 0 | 0 | 0 | 1 | 0 | 0 | 0 | 0 | 0 | 0
Al0.07Co0.18Cr0.17Fe0.18Ni0.18V0.22 | 1 | FCC+BCC | 384.7495 | 829.78 | 997.3125 | 18.9278 | 0 | 0.073144 | 0 | 0 | 0 | 0.184 | 0.16503 | 0 | 0.17902 | 0 | 0 | 0 | 0 | 0 | 0 | 0 | 0 | 0 | 0 | 0.18159 | 0 | 0 | 0 | 0 | 0 | 0 | 0 | 0.21722 | 0 | 0 | 0 | 0 | 1 | 0 | 0 | 0 | 0 | 0 | 0
Al0.02Co0.01Cr0.07Hf0.26Nb0.16Ta0.01Ti0.29V0.11Y0.07 | 1 | BCC | 422.4369 | 753.89 | 1216.519 | 29.835 | 0 | 0.024588 | 0 | 0 | 0 | 0.0071521 | 0.068643 | 0 | 0 | 0 | 0 | 0.26252 | 0 | 0 | 0 | 0 | 0 | 0.15503 | 0 | 0 | 0 | 0 | 0 | 0 | 0 | 0.0057522 | 0.2935 | 0.10798 | 0 | 0.074839 | 0 | 0 | 1 | 0 | 0 | 0 | 0 | 0 | 0
Mn0.53Ni0.47 | 1 |  | 252.7485 | 286.6055 | 663.5812 | 40.6142 | 0 | 0 | 0 | 0 | 0 | 0 | 0 | 0 | 0 | 0 | 0 | 0 | 0 | 0 | 0.52749 | 0 | 0 | 0 | 0 | 0.47251 | 0 | 0 | 0 | 0 | 0 | 0 | 0 | 0 | 0 | 0 | 0 | 0 | 1 | 0 | 0 | 0 | 0 | 0 | 0
Al0.13Cr0.16Mo0.21Nb0.18Ti0.2V0.12 | 3 | BCC | 683.378 | 1371.7185 | 1627.9 | 9.4361 | 0 | 0.13024 | 0 | 0 | 0 | 0 | 0.16049 | 0 | 0 | 0 | 0 | 0 | 0 | 0 | 0 | 0.21475 | 0 | 0.17681 | 0 | 0 | 0 | 0 | 0 | 0 | 0 | 0 | 0.19968 | 0.11804 | 0 | 0 | 0 | 0 | 0 | 0 | 1 | 0 | 0 | 0 | 0
Co0.18Cr0.16Cu0.04Fe0.2Mn0.16Ni0.16V0.08 | 3 | FCC | 527.367 | 588.6837 | 891.3883 | 23.5788 | 0 | 0 | 0 | 0 | 0 | 0.18292 | 0.16032 | 0.041918 | 0.2023 | 0 | 0 | 0 | 0 | 0 | 0.16425 | 0 | 0 | 0 | 0 | 0.16347 | 0 | 0 | 0 | 0 | 0 | 0 | 0 | 0.084824 | 0 | 0 | 0 | 0 | 0 | 0 | 1 | 0 | 0 | 0 | 0
Cr0.11Cu0.15Fe0.13Hf0.18Ni0.33V0.1 | 6 | FCC | 374.9592 | 766.2357 | 814.113 | 27.098 | 0 | 0 | 0 | 0 | 0 | 0 | 0.11289 | 0.14884 | 0.12815 | 0 | 0 | 0.1796 | 0 | 0 | 0 | 0 | 0 | 0 | 0 | 0.33128 | 0 | 0 | 0 | 0 | 0 | 0 | 0 | 0.099242 | 0 | 0 | 0 | 0 | 0 | 0 | 0 | 0 | 0 | 1 | 0
Al0.18Nb0.19Ta0.02Ti0.32Zr0.28 | 3 | BCC+IM | 410.4836 | 1300.595 | 1307.4533 | 16.8728 | 0 | 0.18208 | 0 | 0 | 0 | 0 | 0 | 0 | 0 | 0 | 0 | 0 | 0 | 0 | 0 | 0 | 0 | 0.19219 | 0 | 0 | 0 | 0 | 0 | 0 | 0 | 0.017199 | 0.3237 | 0 | 0 | 0 | 0 | 0.28483 | 0 | 0 | 1 | 0 | 0 | 0 | 0
Al0.12Co0.17Cr0.16Cu0.17Fe0.17Mn0.03Ni0.17 | 1 | FCC+BCC | 317.2823 | 1173.7896 | 1343.7283 | 14.2687 | 0 | 0.12137 | 0 | 0 | 0 | 0.17402 | 0.15816 | 0.16766 | 0.17159 | 0 | 0 | 0 | 0 | 0 | 0.034525 | 0 | 0 | 0 | 0 | 0.17268 | 0 | 0 | 0 | 0 | 0 | 0 | 0 | 0 | 0 | 0 | 0 | 0 | 1 | 0 | 0 | 0 | 0 | 0 | 0
Al0.01Co0.35Cr0.02Fe0.31Ni0.32 | 1 | FCC | 134.349 | 219.6989 | 580.9414 | 45.8633 | 0 | 0.010052 | 0 | 0 | 0 | 0.34855 | 0.015923 | 0 | 0.3075 | 0 | 0 | 0 | 0 | 0 | 0 | 0 | 0 | 0 | 0 | 0.31798 | 0 | 0 | 0 | 0 | 0 | 0 | 0 | 0 | 0 | 0 | 0 | 0 | 1 | 0 | 0 | 0 | 0 | 0 | 0
Al0.26Co0.22Cr0.03Fe0.2Ni0.24Ti0.03Zr0.01 | 5 | BCC | 646.1714 | 933.8347 | 1222.8761 | 16.1659 | 0 | 0.26275 | 0 | 0 | 0 | 0.22229 | 0.032183 | 0 | 0.19636 | 0 | 0 | 0 | 0 | 0 | 0 | 0 | 0 | 0 | 0 | 0.24032 | 0 | 0 | 0 | 0 | 0 | 0 | 0.030874 | 0 | 0 | 0 | 0 | 0.010706 | 0 | 0 | 0 | 0 | 1 | 0 | 0
Nb0.11Ta0.08Ti0.16V0.45Zr0.2 | 5 | BCC | 463.1245 | 1153.89 | 1777.255 | 38.963 | 0 | 0 | 0 | 0 | 0 | 0 | 0 | 0 | 0 | 0 | 0 | 0 | 0 | 0 | 0 | 0 | 0 | 0.10584 | 0 | 0 | 0 | 0 | 0 | 0 | 0 | 0.077264 | 0.16095 | 0.4519 | 0 | 0 | 0 | 0.20404 | 0 | 0 | 0 | 0 | 1 | 0 | 0
Al0.13Cr0.17Nb0.14Ti0.21V0.17Zr0.18 | 3 | BCC+HCP | 649.698 | 1253.0408 | 1602.0925 | 11.619 | 0 | 0.12781 | 0 | 0 | 0 | 0 | 0.16772 | 0 | 0 | 0 | 0 | 0 | 0 | 0 | 0 | 0 | 0 | 0.14498 | 0 | 0 | 0 | 0 | 0 | 0 | 0 | 0 | 0.21047 | 0.16722 | 0 | 0 | 0 | 0.1818 | 0 | 0 | 1 | 0 | 0 | 0 | 0
Al0.19Co0.17Cr0.21Cu0.19Fe0.23 | 1 | FCC+BCC | 484.0495 | 1257.838 | 1770.8256 | 25.2685 | 0 | 0.19352 | 0 | 0 | 0 | 0.16914 | 0.21247 | 0.19465 | 0.23023 | 0 | 0 | 0 | 0 | 0 | 0 | 0 | 0 | 0 | 0 | 0 | 0 | 0 | 0 | 0 | 0 | 0 | 0 | 0 | 0 | 0 | 0 | 0 | 1 | 0 | 0 | 0 | 0 | 0 | 0
Al0.01Co0.2Cr0.01Cu0.16Fe0.13Ni0.2Ti0.3 | 1 | FCC | 501.2791 | 1125.9579 | 1207.09 | 19.0693 | 0 | 0.012763 | 0 | 0 | 0 | 0.19525 | 0.0080542 | 0.15767 | 0.13185 | 0 | 0 | 0 | 0 | 0 | 0 | 0 | 0 | 0 | 0 | 0.19573 | 0 | 0 | 0 | 0 | 0 | 0 | 0.29869 | 0 | 0 | 0 | 0 | 0 | 1 | 0 | 0 | 0 | 0 | 0 | 0
Al0.14Co0.18Cr0.16Cu0.17Fe0.17Ni0.17 | 1 | FCC+BCC | 301.5097 | 1142.8596 | 1716.4363 | 15.6824 | 0 | 0.14139 | 0 | 0 | 0 | 0.17823 | 0.16332 | 0.16898 | 0.17452 | 0 | 0 | 0 | 0 | 0 | 0 | 0 | 0 | 0 | 0 | 0.17356 | 0 | 0 | 0 | 0 | 0 | 0 | 0 | 0 | 0 | 0 | 0 | 0 | 1 | 0 | 0 | 0 | 0 | 0 | 0
Mo0.05Nb0.28Ta0.25Ti0.03V0.32W0.07 | 1 | BCC | 484.9894 | 1255.1012 | 1712.8893 | 17.2464 | 0 | 0 | 0 | 0 | 0 | 0 | 0 | 0 | 0 | 0 | 0 | 0 | 0 | 0 | 0 | 0.045076 | 0 | 0.28003 | 0 | 0 | 0 | 0 | 0 | 0 | 0 | 0.25351 | 0.030887 | 0.31959 | 0.070907 | 0 | 0 | 0 | 1 | 0 | 0 | 0 | 0 | 0 | 0
Mo0.21Nb0.17Ta0.04Ti0.23V0.13Zr0.23 | 1 | BCC | 571.0901 | 1591.67 | 3467.35 | 23.938 | 0 | 0 | 0 | 0 | 0 | 0 | 0 | 0 | 0 | 0 | 0 | 0 | 0 | 0 | 0 | 0.2074 | 0 | 0.17193 | 0 | 0 | 0 | 0 | 0 | 0 | 0 | 0.039421 | 0.22938 | 0.12592 | 0 | 0 | 0 | 0.22595 | 1 | 0 | 0 | 0 | 0 | 0 | 0
Al0.14Cr0.13Nb0.14Ti0.22V0.19Zr0.19 | 1 | BCC | 656.7842 | 1318.5775 | 1817.68 | 13.9199 | 0 | 0.13522 | 0 | 0 | 0 | 0 | 0.12635 | 0 | 0 | 0 | 0 | 0 | 0 | 0 | 0 | 0 | 0 | 0.14027 | 0 | 0 | 0 | 0 | 0 | 0 | 0 | 0 | 0.21823 | 0.19391 | 0 | 0 | 0 | 0.18603 | 1 | 0 | 0 | 0 | 0 | 0 | 0
Co0.18Cr0.17Fe0.2Mn0.21Ni0.24 | 3 | FCC | 201.5514 | 383.3863 | 683.9564 | 43.3614 | 0 | 0 | 0 | 0 | 0 | 0.1786 | 0.16736 | 0 | 0.20165 | 0 | 0 | 0 | 0 | 0 | 0.21021 | 0 | 0 | 0 | 0 | 0.24219 | 0 | 0 | 0 | 0 | 0 | 0 | 0 | 0 | 0 | 0 | 0 | 0 | 0 | 0 | 1 | 0 | 0 | 0 | 0
Co0.27Cu0.24Fe0.24Ni0.25 | 1 | FCC | 199.6335 | 277.6029 | 525.605 | 23.3467 | 0 | 0 | 0 | 0 | 0 | 0.26728 | 0 | 0.24434 | 0.23963 | 0 | 0 | 0 | 0 | 0 | 0 | 0 | 0 | 0 | 0 | 0.24875 | 0 | 0 | 0 | 0 | 0 | 0 | 0 | 0 | 0 | 0 | 0 | 0 | 1 | 0 | 0 | 0 | 0 | 0 | 0
Al0.04Co0.2Cr0.19Fe0.21Ni0.2Si0.16 | 1 | FCC | 327.7721 | 552.976 | 607.0965 | 43.7293 | 0 | 0.041239 | 0 | 0 | 0 | 0.20275 | 0.18639 | 0 | 0.21338 | 0 | 0 | 0 | 0 | 0 | 0 | 0 | 0 | 0 | 0 | 0.19775 | 0 | 0 | 0 | 0.15849 | 0 | 0 | 0 | 0 | 0 | 0 | 0 | 0 | 1 | 0 | 0 | 0 | 0 | 0 | 0
Al0.4Co0.2Cr0.26Fe0.13 | 1 | BCC | 704.0225 | 1329.3422 | 1330.3641 | 15.7754 | 0 | 0.40029 | 0 | 0 | 0 | 0.20321 | 0.26287 | 0 | 0.13363 | 0 | 0 | 0 | 0 | 0 | 0 | 0 | 0 | 0 | 0 | 0 | 0 | 0 | 0 | 0 | 0 | 0 | 0 | 0 | 0 | 0 | 0 | 0 | 1 | 0 | 0 | 0 | 0 | 0 | 0
Al0.11Cr0.21Nb0.26Ti0.27V0.16 | 1 | BCC | 534.498 | 1225.2 | 1508.3975 | 11.7908 | 0 | 0.1057 | 0 | 0 | 0 | 0 | 0.21105 | 0 | 0 | 0 | 0 | 0 | 0 | 0 | 0 | 0 | 0 | 0.25959 | 0 | 0 | 0 | 0 | 0 | 0 | 0 | 0 | 0.2658 | 0.15787 | 0 | 0 | 0 | 0 | 1 | 0 | 0 | 0 | 0 | 0 | 0
Al0.36Co0.14Cr0.17Cu0.15Fe0.18 | 1 | FCC+BCC | 613.0737 | 985.008 | 1611.5872 | 14.4227 | 0 | 0.36256 | 0 | 0 | 0 | 0.13799 | 0.17415 | 0.14731 | 0.17799 | 0 | 0 | 0 | 0 | 0 | 0 | 0 | 0 | 0 | 0 | 0 | 0 | 0 | 0 | 0 | 0 | 0 | 0 | 0 | 0 | 0 | 0 | 0 | 1 | 0 | 0 | 0 | 0 | 0 | 0
Mn0.66Ni0.34 | 1 | FCC | 202.95 | 286.7655 | 658.6835 | 40.5608 | 0 | 0 | 0 | 0 | 0 | 0 | 0 | 0 | 0 | 0 | 0 | 0 | 0 | 0 | 0.65553 | 0 | 0 | 0 | 0 | 0.34447 | 0 | 0 | 0 | 0 | 0 | 0 | 0 | 0 | 0 | 0 | 0 | 0 | 1 | 0 | 0 | 0 | 0 | 0 | 0
Al0.01Co0.08Cr0.15Fe0.3Mn0.35Ni0.12 | 1 | FCC | 425.564 | 281.0733 | 649.3615 | 39.1978 | 0 | 0.011633 | 0 | 0 | 0 | 0.075111 | 0.1469 | 0 | 0.29992 | 0 | 0 | 0 | 0 | 0 | 0.34669 | 0 | 0 | 0 | 0 | 0.11974 | 0 | 0 | 0 | 0 | 0 | 0 | 0 | 0 | 0 | 0 | 0 | 0 | 1 | 0 | 0 | 0 | 0 | 0 | 0
Al0.11Fe0.35Mn0.52Ni0.01 | 1 |  | 406.708 | 619.3096 | 818.4802 | 37.362 | 0 | 0.11314 | 0 | 0 | 0 | 0 | 0 | 0 | 0.34927 | 0 | 0 | 0 | 0 | 0 | 0.52308 | 0 | 0 | 0 | 0 | 0.014509 | 0 | 0 | 0 | 0 | 0 | 0 | 0 | 0 | 0 | 0 | 0 | 0 | 1 | 0 | 0 | 0 | 0 | 0 | 0
Al0.13Co0.18Cr0.16Cu0.17Fe0.17Mn0.02Ni0.17 | 1 | FCC+BCC | 303.64 | 1185.6496 | 1591.0863 | 14.9397 | 0 | 0.12854 | 0 | 0 | 0 | 0.17584 | 0.16028 | 0.16847 | 0.17296 | 0 | 0 | 0 | 0 | 0 | 0.020563 | 0 | 0 | 0 | 0 | 0.17335 | 0 | 0 | 0 | 0 | 0 | 0 | 0 | 0 | 0 | 0 | 0 | 0 | 1 | 0 | 0 | 0 | 0 | 0 | 0
Al0.06Co0.23Cr0.23Fe0.25Ni0.23 | 1 | FCC | 148.6067 | 282.2496 | 595.2057 | 44.175 | 0 | 0.064279 | 0 | 0 | 0 | 0.23427 | 0.22752 | 0 | 0.2453 | 0 | 0 | 0 | 0 | 0 | 0 | 0 | 0 | 0 | 0 | 0.22863 | 0 | 0 | 0 | 0 | 0 | 0 | 0 | 0 | 0 | 0 | 0 | 0 | 1 | 0 | 0 | 0 | 0 | 0 | 0
Al0.04Co0.22Cr0.2Fe0.21Mo0.12Ni0.21 | 1 | FCC+IM | 300.2934 | 478.0463 | 963.9037 | 25.1035 | 0 | 0.036374 | 0 | 0 | 0 | 0.21779 | 0.20244 | 0 | 0.21329 | 0 | 0 | 0 | 0 | 0 | 0 | 0.12014 | 0 | 0 | 0 | 0.20998 | 0 | 0 | 0 | 0 | 0 | 0 | 0 | 0 | 0 | 0 | 0 | 0 | 1 | 0 | 0 | 0 | 0 | 0 | 0
Co0.29Cr0.17Fe0.26Ni0.27 | 6 | FCC | 259.7775 | 352.8628 | 757.6936 | 35.2128 | 0 | 0 | 0 | 0 | 0 | 0.29451 | 0.17027 | 0 | 0.26079 | 0 | 0 | 0 | 0 | 0 | 0 | 0 | 0 | 0 | 0 | 0.27443 | 0 | 0 | 0 | 0 | 0 | 0 | 0 | 0 | 0 | 0 | 0 | 0 | 0 | 0 | 0 | 0 | 0 | 1 | 0
Al0.02Hf0.21Nb0.16Ta0.2Ti0.16W0.01Zr0.24 | 1 | BCC | 384.2822 | 1041.6925 | 1566.8383 | 31.4623 | 0 | 0.022218 | 0 | 0 | 0 | 0 | 0 | 0 | 0 | 0 | 0 | 0.20792 | 0 | 0 | 0 | 0 | 0 | 0.16397 | 0 | 0 | 0 | 0 | 0 | 0 | 0 | 0.20199 | 0.15741 | 0 | 0.01085 | 0 | 0 | 0.23564 | 1 | 0 | 0 | 0 | 0 | 0 | 0
Al0.14Co0.18Cr0.16Cu0.17Fe0.17Ni0.17 | 1 | FCC+BCC | 297.1157 | 1142.8596 | 1716.4363 | 15.3584 | 0 | 0.13996 | 0 | 0 | 0 | 0.17841 | 0.16337 | 0.1694 | 0.17481 | 0 | 0 | 0 | 0 | 0 | 0 | 0 | 0 | 0 | 0 | 0.17404 | 0 | 0 | 0 | 0 | 0 | 0 | 0 | 0 | 0 | 0 | 0 | 0 | 1 | 0 | 0 | 0 | 0 | 0 | 0
Hf0.24Mo0.11Nb0.21Si0.01Ti0.2V0.13Zr0.1 | 1 | BCC | 579.9295 | 734.947 | 1936.63 | 31.7307 | 0 | 0 | 0 | 0 | 0 | 0 | 0 | 0 | 0 | 0 | 0 | 0.24122 | 0 | 0 | 0 | 0.10592 | 0 | 0.2113 | 0 | 0 | 0 | 0 | 0 | 0.0058087 | 0 | 0 | 0.20108 | 0.12997 | 0 | 0 | 0 | 0.1047 | 1 | 0 | 0 | 0 | 0 | 0 | 0
Al0.15Mo0.01Nb0.19Si0.04Ta0.14Ti0.17W0.11Zr0.19 | 5 | BCC+IM | 553.6559 | 1469.5173 | 1813.265 | 11.1431 | 0 | 0.15145 | 0 | 0 | 0 | 0 | 0 | 0 | 0 | 0 | 0 | 0 | 0 | 0 | 0 | 0.0087751 | 0 | 0.19294 | 0 | 0 | 0 | 0 | 0 | 0.03956 | 0 | 0.13852 | 0.16758 | 0 | 0.11287 | 0 | 0 | 0.18831 | 0 | 0 | 0 | 0 | 1 | 0 | 0
Co0.13Mo0.18Ni0.23V0.33W0.13 | 1 | IM | 519.5127 | 752.5022 | 1585.4613 | 19.4347 | 0 | 0 | 0 | 0 | 0 | 0.12712 | 0 | 0 | 0 | 0 | 0 | 0 | 0 | 0 | 0 | 0.17744 | 0 | 0 | 0 | 0.23467 | 0 | 0 | 0 | 0 | 0 | 0 | 0 | 0.32614 | 0.13463 | 0 | 0 | 0 | 1 | 0 | 0 | 0 | 0 | 0 | 0
Co0.21Cr0.2Fe0.21Ge0.01Mn0.17Ni0.21 | 1 | FCC | 282.4141 | 357.5378 | 578.2402 | 30.5311 | 0 | 0 | 0 | 0 | 0 | 0.20501 | 0.19643 | 0 | 0.21273 | 0 | 0.0086708 | 0 | 0 | 0 | 0.17157 | 0 | 0 | 0 | 0 | 0.20559 | 0 | 0 | 0 | 0 | 0 | 0 | 0 | 0 | 0 | 0 | 0 | 0 | 1 | 0 | 0 | 0 | 0 | 0 | 0
Al0.01Co0.36Fe0.31Ni0.32 | 1 | FCC | 134.129 | 217.9689 | 581.8214 | 45.8383 | 0 | 0.0082072 | 0 | 0 | 0 | 0.35869 | 0 | 0 | 0.31272 | 0 | 0 | 0 | 0 | 0 | 0 | 0 | 0 | 0 | 0 | 0.32038 | 0 | 0 | 0 | 0 | 0 | 0 | 0 | 0 | 0 | 0 | 0 | 0 | 1 | 0 | 0 | 0 | 0 | 0 | 0
Co0.03Ni0.25Ta0.05Ti0.3V0.37 | 1 |  | 556.8047 | 958.2079 | 1400.1143 | 26.77 | 0 | 0 | 0 | 0 | 0 | 0.026461 | 0 | 0 | 0 | 0 | 0 | 0 | 0 | 0 | 0 | 0 | 0 | 0 | 0 | 0.25469 | 0 | 0 | 0 | 0 | 0 | 0.048181 | 0.3027 | 0.36797 | 0 | 0 | 0 | 0 | 1 | 0 | 0 | 0 | 0 | 0 | 0
Al0.16Cu0.19Ni0.12Ti0.18Y0.2Zr0.14 | 1 | BCC | 517.6559 | 1191.8902 | 1435.97 | 15.2703 | 0 | 0.16287 | 0 | 0 | 0 | 0 | 0 | 0.18984 | 0 | 0 | 0 | 0 | 0 | 0 | 0 | 0 | 0 | 0 | 0 | 0.12072 | 0 | 0 | 0 | 0 | 0 | 0 | 0.18029 | 0 | 0 | 0.20228 | 0 | 0.144 | 1 | 0 | 0 | 0 | 0 | 0 | 0
Al0.01Mo0.22Nb0.17Si0.09Ta0.32Ti0.12Zr0.07 | 5 | BCC | 592.0292 | 1241.3792 | 1505.16 | 14.0715 | 0 | 0.0082246 | 0 | 0 | 0 | 0 | 0 | 0 | 0 | 0 | 0 | 0 | 0 | 0 | 0 | 0.22426 | 0 | 0.16542 | 0 | 0 | 0 | 0 | 0 | 0.085011 | 0 | 0.32485 | 0.1174 | 0 | 0 | 0 | 0 | 0.074833 | 0 | 0 | 0 | 0 | 1 | 0 | 0
Hf0.23Mo0.12Nb0.18Si0.05Ti0.17V0.25 | 1 | BCC+IM | 552.7969 | 617.907 | 1270.326 | 34.751 | 0 | 0 | 0 | 0 | 0 | 0 | 0 | 0 | 0 | 0 | 0 | 0.22753 | 0 | 0 | 0 | 0.11551 | 0 | 0.18452 | 0 | 0 | 0 | 0 | 0 | 0.05363 | 0 | 0 | 0.17292 | 0.24589 | 0 | 0 | 0 | 0 | 1 | 0 | 0 | 0 | 0 | 0 | 0
Al0.03Hf0.21Nb0.17Ta0.2Ti0.16W0.01Zr0.23 | 1 | BCC | 385.3673 | 1037.8425 | 1559.195 | 31.8163 | 0 | 0.030396 | 0 | 0 | 0 | 0 | 0 | 0 | 0 | 0 | 0 | 0.20709 | 0 | 0 | 0 | 0 | 0 | 0.16575 | 0 | 0 | 0 | 0 | 0 | 0 | 0 | 0.19721 | 0.15763 | 0 | 0.0082448 | 0 | 0 | 0.23295 | 1 | 0 | 0 | 0 | 0 | 0 | 0
Hf0.2Nb0.14Ta0.23Ti0.15W0.03Zr0.25 | 1 | BCC | 396.7866 | 1177.8725 | 1379.37 | 25.6836 | 0 | 0 | 0 | 0 | 0 | 0 | 0 | 0 | 0 | 0 | 0 | 0.2041 | 0 | 0 | 0 | 0 | 0 | 0.14161 | 0 | 0 | 0 | 0 | 0 | 0 | 0 | 0.22964 | 0.14796 | 0 | 0.030791 | 0 | 0 | 0.2459 | 1 | 0 | 0 | 0 | 0 | 0 | 0
Co0.25Cr0.24Fe0.26Ni0.25 | 1 | FCC | 169.378 | 275.038 | 507.5952 | 53.8395 | 0 | 0 | 0 | 0 | 0 | 0.25406 | 0.24003 | 0 | 0.25934 | 0 | 0 | 0 | 0 | 0 | 0 | 0 | 0 | 0 | 0 | 0.24573 | 0 | 0 | 0 | 0 | 0 | 0 | 0 | 0 | 0 | 0 | 0 | 0 | 1 | 0 | 0 | 0 | 0 | 0 | 0
Al0.24Co0.17Cr0.17Cu0.17Fe0.18Ni0.08 | 1 | FCC+BCC | 500.7658 | 1108.712 | 1502.3411 | 16.8245 | 0 | 0.24139 | 0 | 0 | 0 | 0.16846 | 0.16812 | 0.16525 | 0.17708 | 0 | 0 | 0 | 0 | 0 | 0 | 0 | 0 | 0 | 0 | 0.079709 | 0 | 0 | 0 | 0 | 0 | 0 | 0 | 0 | 0 | 0 | 0 | 0 | 1 | 0 | 0 | 0 | 0 | 0 | 0
Hf0.2Nb0.14Ta0.22Ti0.15W0.02Zr0.25 | 1 | BCC | 393.9366 | 1176.6225 | 1324.4079 | 28.7623 | 0 | 0 | 0 | 0 | 0 | 0 | 0 | 0 | 0 | 0 | 0 | 0.20464 | 0 | 0 | 0 | 0 | 0 | 0.1447 | 0 | 0 | 0 | 0 | 0 | 0 | 0 | 0.21987 | 0.15283 | 0 | 0.023422 | 0 | 0 | 0.25454 | 1 | 0 | 0 | 0 | 0 | 0 | 0
Al0.2Co0.22Cr0.11Fe0.21Ni0.21Si0.05 | 5 | FCC+BCC | 686.2496 | 851.3153 | 961.6922 | 23.7368 | 0 | 0.19668 | 0 | 0 | 0 | 0.224 | 0.11487 | 0 | 0.21349 | 0 | 0 | 0 | 0 | 0 | 0 | 0 | 0 | 0 | 0 | 0.20561 | 0 | 0 | 0 | 0.045355 | 0 | 0 | 0 | 0 | 0 | 0 | 0 | 0 | 0 | 0 | 0 | 0 | 1 | 0 | 0
Al0.19Hf0.05Nb0.21Ta0.17Ti0.19Zr0.18 | 1 | BCC | 484.4639 | 1315.4712 | 1455.7568 | 21.4827 | 0 | 0.18682 | 0 | 0 | 0 | 0 | 0 | 0 | 0 | 0 | 0 | 0.053626 | 0 | 0 | 0 | 0 | 0 | 0.21249 | 0 | 0 | 0 | 0 | 0 | 0 | 0 | 0.17327 | 0.18999 | 0 | 0 | 0 | 0 | 0.1838 | 1 | 0 | 0 | 0 | 0 | 0 | 0
Al0.25Co0.16Cr0.15Cu0.08Fe0.15Mn0.06Ni0.15 | 1 | BCC | 568.3022 | 934.8966 | 1530.3076 | 13.4904 | 0 | 0.24628 | 0 | 0 | 0 | 0.15976 | 0.15052 | 0.078164 | 0.15352 | 0 | 0 | 0 | 0 | 0 | 0.05781 | 0 | 0 | 0 | 0 | 0.15394 | 0 | 0 | 0 | 0 | 0 | 0 | 0 | 0 | 0 | 0 | 0 | 0 | 1 | 0 | 0 | 0 | 0 | 0 | 0
Al0.15Co0.18Cr0.16Cu0.17Fe0.17Ni0.17 | 1 | FCC+BCC | 301.4547 | 1153.4296 | 1714.1763 | 15.8864 | 0 | 0.14639 | 0 | 0 | 0 | 0.17738 | 0.16299 | 0.16726 | 0.17328 | 0 | 0 | 0 | 0 | 0 | 0 | 0 | 0 | 0 | 0 | 0.17163 | 0 | 0 | 0 | 0 | 0 | 0 | 0 | 0 | 0 | 0 | 0 | 0 | 1 | 0 | 0 | 0 | 0 | 0 | 0
Al0.28Co0.16Cr0.17Fe0.15Mn0.09Ni0.15 | 1 | BCC | 591.6605 | 742.3607 | 1332.091 | 13.7405 | 0 | 0.28187 | 0 | 0 | 0 | 0.16387 | 0.16538 | 0 | 0.14948 | 0 | 0 | 0 | 0 | 0 | 0.091526 | 0 | 0 | 0 | 0 | 0.14788 | 0 | 0 | 0 | 0 | 0 | 0 | 0 | 0 | 0 | 0 | 0 | 0 | 1 | 0 | 0 | 0 | 0 | 0 | 0
Al0.16Co0.17Cr0.16Cu0.16Fe0.17Ni0.16V0.02 | 1 | FCC+BCC | 502.4557 | 1083.8087 | 1492.5294 | 17.9155 | 0 | 0.15992 | 0 | 0 | 0 | 0.17156 | 0.15907 | 0.15883 | 0.16628 | 0 | 0 | 0 | 0 | 0 | 0 | 0 | 0 | 0 | 0 | 0.16246 | 0 | 0 | 0 | 0 | 0 | 0 | 0 | 0.021888 | 0 | 0 | 0 | 0 | 1 | 0 | 0 | 0 | 0 | 0 | 0
Al0.19Co0.23Cr0.05Fe0.24Ni0.22Si0.08 | 5 | FCC+BCC | 615.5617 | 900.0921 | 967.7331 | 21.1353 | 0 | 0.18575 | 0 | 0 | 0 | 0.23406 | 0.046834 | 0 | 0.23949 | 0 | 0 | 0 | 0 | 0 | 0 | 0 | 0 | 0 | 0 | 0.21798 | 0 | 0 | 0 | 0.075881 | 0 | 0 | 0 | 0 | 0 | 0 | 0 | 0 | 0 | 0 | 0 | 0 | 1 | 0 | 0
Co0.28Cr0.24Fe0.22Ni0.26 | 2 | FCC | 187.5276 | 584.4788 | 800.22 | 31.6692 | 0 | 0 | 0 | 0 | 0 | 0.27551 | 0.24436 | 0 | 0.22461 | 0 | 0 | 0 | 0 | 0 | 0 | 0 | 0 | 0 | 0 | 0.25553 | 0 | 0 | 0 | 0 | 0 | 0 | 0 | 0 | 0 | 0 | 0 | 0 | 0 | 1 | 0 | 0 | 0 | 0 | 0
Al0.02Co0.25Cr0.24Fe0.26Ni0.24 | 1 | FCC | 159.0418 | 307.6919 | 558.4528 | 48.2346 | 0 | 0.018747 | 0 | 0 | 0 | 0.2492 | 0.23507 | 0 | 0.25551 | 0 | 0 | 0 | 0 | 0 | 0 | 0 | 0 | 0 | 0 | 0.24147 | 0 | 0 | 0 | 0 | 0 | 0 | 0 | 0 | 0 | 0 | 0 | 0 | 1 | 0 | 0 | 0 | 0 | 0 | 0
Co0.2Fe0.19Mo0.09Ni0.21V0.31 | 1 | FCC+IM | 400.7644 | 781.536 | 833.3041 | 18.72 | 0 | 0 | 0 | 0 | 0 | 0.20472 | 0 | 0 | 0.19175 | 0 | 0 | 0 | 0 | 0 | 0 | 0.088168 | 0 | 0 | 0 | 0.20637 | 0 | 0 | 0 | 0 | 0 | 0 | 0 | 0.30899 | 0 | 0 | 0 | 0 | 1 | 0 | 0 | 0 | 0 | 0 | 0
Al0.18Co0.16Cr0.15Cu0.15Fe0.16Ni0.15V0.05 | 1 | FCC+BCC | 566.208 | 973.9827 | 1557.4345 | 16.466 | 0 | 0.17577 | 0 | 0 | 0 | 0.16474 | 0.15448 | 0.14895 | 0.15809 | 0 | 0 | 0 | 0 | 0 | 0 | 0 | 0 | 0 | 0 | 0.15171 | 0 | 0 | 0 | 0 | 0 | 0 | 0 | 0.046271 | 0 | 0 | 0 | 0 | 1 | 0 | 0 | 0 | 0 | 0 | 0
Al0.07Co0.23Cr0.23Fe0.25Ni0.23 | 1 | FCC | 154.519 | 271.7386 | 591.0657 | 44.975 | 0 | 0.065153 | 0 | 0 | 0 | 0.23425 | 0.22651 | 0 | 0.24545 | 0 | 0 | 0 | 0 | 0 | 0 | 0 | 0 | 0 | 0 | 0.22864 | 0 | 0 | 0 | 0 | 0 | 0 | 0 | 0 | 0 | 0 | 0 | 0 | 1 | 0 | 0 | 0 | 0 | 0 | 0
Co0.31Cr0.23Fe0.17Ni0.28 | 6 | FCC | 210.606 | 596.8218 | 920.4079 | 24.2733 | 0 | 0 | 0 | 0 | 0 | 0.31238 | 0.23346 | 0 | 0.16922 | 0 | 0 | 0 | 0 | 0 | 0 | 0 | 0 | 0 | 0 | 0.28493 | 0 | 0 | 0 | 0 | 0 | 0 | 0 | 0 | 0 | 0 | 0 | 0 | 0 | 0 | 0 | 0 | 0 | 1 | 0
Al0.15Cu0.2Fe0.13Ni0.24Ti0.28 | 3 | FCC | 500.958 | 1030.2105 | 1456.1 | 21.316 | 0 | 0.15461 | 0 | 0 | 0 | 0 | 0 | 0.20023 | 0.13142 | 0 | 0 | 0 | 0 | 0 | 0 | 0 | 0 | 0 | 0 | 0.23772 | 0 | 0 | 0 | 0 | 0 | 0 | 0.27604 | 0 | 0 | 0 | 0 | 0 | 0 | 0 | 1 | 0 | 0 | 0 | 0
Al0.09Co0.23Cr0.23Fe0.19Ni0.19Si0.07 | 1 | FCC+BCC | 208.1396 | 506.0517 | 1052.9173 | 43.7082 | 0 | 0.08862 | 0 | 0 | 0 | 0.22924 | 0.23357 | 0 | 0.18589 | 0 | 0 | 0 | 0 | 0 | 0 | 0 | 0 | 0 | 0 | 0.18879 | 0 | 0 | 0 | 0.073886 | 0 | 0 | 0 | 0 | 0 | 0 | 0 | 0 | 1 | 0 | 0 | 0 | 0 | 0 | 0
Al0.12Co0.17Cr0.16Cu0.17Fe0.17Mn0.03Ni0.17 | 1 | FCC+BCC | 317.2823 | 1193.6296 | 1343.7283 | 14.2687 | 0 | 0.12252 | 0 | 0 | 0 | 0.17431 | 0.1585 | 0.16779 | 0.17181 | 0 | 0 | 0 | 0 | 0 | 0.032275 | 0 | 0 | 0 | 0 | 0.17279 | 0 | 0 | 0 | 0 | 0 | 0 | 0 | 0 | 0 | 0 | 0 | 0 | 1 | 0 | 0 | 0 | 0 | 0 | 0
Cu0.38Mn0.29Ni0.33 | 1 | FCC | 194.97 | 375.1673 | 646.2523 | 48.046 | 0 | 0 | 0 | 0 | 0 | 0 | 0 | 0.38083 | 0 | 0 | 0 | 0 | 0 | 0 | 0.29085 | 0 | 0 | 0 | 0 | 0.32832 | 0 | 0 | 0 | 0 | 0 | 0 | 0 | 0 | 0 | 0 | 0 | 0 | 1 | 0 | 0 | 0 | 0 | 0 | 0
Co0.14Cr0.15Cu0.17Fe0.16Ni0.11Ti0.27 | 1 | FCC+IM | 573.392 | 1291.448 | 1295.4 | 5.7636 | 0 | 0 | 0 | 0 | 0 | 0.13517 | 0.15159 | 0.1655 | 0.15964 | 0 | 0 | 0 | 0 | 0 | 0 | 0 | 0 | 0 | 0 | 0.11402 | 0 | 0 | 0 | 0 | 0 | 0 | 0.27391 | 0 | 0 | 0 | 0 | 0 | 1 | 0 | 0 | 0 | 0 | 0 | 0
Co0.22Cr0.2Cu0.15Fe0.21Ni0.21 | 1 | FCC | 247.1493 | 379.0143 | 651.5024 | 32.2637 | 0 | 0 | 0 | 0 | 0 | 0.21735 | 0.20333 | 0.15201 | 0.21069 | 0 | 0 | 0 | 0 | 0 | 0 | 0 | 0 | 0 | 0 | 0.21389 | 0 | 0 | 0 | 0 | 0 | 0 | 0 | 0 | 0 | 0 | 0 | 0 | 1 | 0 | 0 | 0 | 0 | 0 | 0
Al0.09Cr0.14Nb0.14Ti0.24V0.19Zr0.2 | 1 | BCC | 559.7532 | 1282.6 | 1665.7758 | 13.9634 | 0 | 0.090454 | 0 | 0 | 0 | 0 | 0.14193 | 0 | 0 | 0 | 0 | 0 | 0 | 0 | 0 | 0 | 0 | 0.14245 | 0 | 0 | 0 | 0 | 0 | 0 | 0 | 0 | 0.23792 | 0.18877 | 0 | 0 | 0 | 0.19848 | 1 | 0 | 0 | 0 | 0 | 0 | 0
Al0.14Co0.18Cr0.16Cu0.17Fe0.17Ni0.17 | 1 | FCC+BCC | 301.4447 | 1151.4396 | 1714.2563 | 15.9594 | 0 | 0.14483 | 0 | 0 | 0 | 0.17779 | 0.16322 | 0.16795 | 0.17382 | 0 | 0 | 0 | 0 | 0 | 0 | 0 | 0 | 0 | 0 | 0.1724 | 0 | 0 | 0 | 0 | 0 | 0 | 0 | 0 | 0 | 0 | 0 | 0 | 1 | 0 | 0 | 0 | 0 | 0 | 0
Al0.1Cr0.24Fe0.25Ni0.23Ti0.05Zr0.12 | 1 | FCC+BCC | 390.9033 | 1171.7852 | 1475.8902 | 24.562 | 0 | 0.10191 | 0 | 0 | 0 | 0 | 0.24299 | 0 | 0.24585 | 0 | 0 | 0 | 0 | 0 | 0 | 0 | 0 | 0 | 0 | 0.23315 | 0 | 0 | 0 | 0 | 0 | 0 | 0.054121 | 0 | 0 | 0 | 0 | 0.12197 | 1 | 0 | 0 | 0 | 0 | 0 | 0
Cr0.13Nb0.17Ti0.25V0.22Zr0.23 | 1 | BCC | 519.0933 | 1225.94 | 1407.4267 | 27.1709 | 0 | 0 | 0 | 0 | 0 | 0 | 0.12697 | 0 | 0 | 0 | 0 | 0 | 0 | 0 | 0 | 0 | 0 | 0.17144 | 0 | 0 | 0 | 0 | 0 | 0 | 0 | 0 | 0.24878 | 0.21693 | 0 | 0 | 0 | 0.23231 | 1 | 0 | 0 | 0 | 0 | 0 | 0
Al0.07Co0.37Cr0.21Ni0.35 | 2 | FCC | 293.9506 | 681.1557 | 979.0611 | 27.8986 | 0 | 0.066425 | 0 | 0 | 0 | 0.3738 | 0.2103 | 0 | 0 | 0 | 0 | 0 | 0 | 0 | 0 | 0 | 0 | 0 | 0 | 0.34947 | 0 | 0 | 0 | 0 | 0 | 0 | 0 | 0 | 0 | 0 | 0 | 0 | 0 | 1 | 0 | 0 | 0 | 0 | 0
Al0.06Co0.23Cr0.21Fe0.23Ni0.22Si0.06 | 1 | FCC+BCC | 218.6965 | 397.9788 | 637.562 | 49.8167 | 0 | 0.056874 | 0 | 0 | 0 | 0.2269 | 0.20893 | 0 | 0.23232 | 0 | 0 | 0 | 0 | 0 | 0 | 0 | 0 | 0 | 0 | 0.21894 | 0 | 0 | 0 | 0.056043 | 0 | 0 | 0 | 0 | 0 | 0 | 0 | 0 | 1 | 0 | 0 | 0 | 0 | 0 | 0
Mo0.13Nb0.17Ti0.23V0.27Zr0.21 | 1 | BCC | 536.8962 | 1477.59 | 3166.29 | 28.003 | 0 | 0 | 0 | 0 | 0 | 0 | 0 | 0 | 0 | 0 | 0 | 0 | 0 | 0 | 0 | 0.12563 | 0 | 0.17207 | 0 | 0 | 0 | 0 | 0 | 0 | 0 | 0 | 0.225 | 0.27007 | 0 | 0 | 0 | 0.20723 | 1 | 0 | 0 | 0 | 0 | 0 | 0
Cr0.18Nb0.16Ti0.24V0.21Zr0.21 | 3 | BCC | 560.81 | 1282.86 | 1479.4883 | 16.205 | 0 | 0 | 0 | 0 | 0 | 0 | 0.18208 | 0 | 0 | 0 | 0 | 0 | 0 | 0 | 0 | 0 | 0 | 0.1563 | 0 | 0 | 0 | 0 | 0 | 0 | 0 | 0 | 0.24019 | 0.21176 | 0 | 0 | 0 | 0.20967 | 0 | 0 | 1 | 0 | 0 | 0 | 0
Al0.05Hf0.15Ti0.29V0.1Y0.14Zr0.28 | 1 | BCC | 363.6741 | 1107.29 | 1336.3633 | 20.873 | 0 | 0.045815 | 0 | 0 | 0 | 0 | 0 | 0 | 0 | 0 | 0 | 0.14932 | 0 | 0 | 0 | 0 | 0 | 0 | 0 | 0 | 0 | 0 | 0 | 0 | 0 | 0 | 0.28635 | 0.096276 | 0 | 0.14195 | 0 | 0.28029 | 1 | 0 | 0 | 0 | 0 | 0 | 0
Al0.09Co0.19Cr0.18Fe0.2Mo0.07N0.12Ni0.16 | 1 | FCC+BCC+IM | 538.3007 | 721.5717 | 1498.8989 | 18.626 | 0 | 0.085682 | 0 | 0 | 0 | 0.19219 | 0.17681 | 0 | 0.19637 | 0 | 0 | 0 | 0 | 0 | 0 | 0.066878 | 0.1212 | 0 | 0 | 0.15968 | 0 | 0 | 0 | 0 | 0 | 0 | 0 | 0 | 0 | 0 | 0 | 0 | 1 | 0 | 0 | 0 | 0 | 0 | 0
Mo0.23Nb0.2Ta0.2V0.21W0.16 | 1 | BCC | 550.99 | 1284.72 | 1436.44 | 4.6836 | 0 | 0 | 0 | 0 | 0 | 0 | 0 | 0 | 0 | 0 | 0 | 0 | 0 | 0 | 0 | 0.22837 | 0 | 0.20279 | 0 | 0 | 0 | 0 | 0 | 0 | 0 | 0.19687 | 0 | 0.20939 | 0.16257 | 0 | 0 | 0 | 1 | 0 | 0 | 0 | 0 | 0 | 0
Al0.04Co0.23Cr0.22Fe0.22Mo0.05Ni0.23 | 1 | FCC+IM | 201.9417 | 393.139 | 678.038 | 31.2992 | 0 | 0.044974 | 0 | 0 | 0 | 0.23446 | 0.2238 | 0 | 0.22051 | 0 | 0 | 0 | 0 | 0 | 0 | 0.051086 | 0 | 0 | 0 | 0.22517 | 0 | 0 | 0 | 0 | 0 | 0 | 0 | 0 | 0 | 0 | 0 | 0 | 1 | 0 | 0 | 0 | 0 | 0 | 0
Co0.28Cr0.25Fe0.22Ni0.26 | 2 | FCC | 187.5276 | 592.0698 | 797.362 | 31.7626 | 0 | 0 | 0 | 0 | 0 | 0.27548 | 0.24534 | 0 | 0.22395 | 0 | 0 | 0 | 0 | 0 | 0 | 0 | 0 | 0 | 0 | 0.25522 | 0 | 0 | 0 | 0 | 0 | 0 | 0 | 0 | 0 | 0 | 0 | 0 | 0 | 1 | 0 | 0 | 0 | 0 | 0
Al0.01Cr0.18Nb0.16Ti0.24V0.21Zr0.21 | 3 | BCC | 564.31 | 1290.57 | 1471.3183 | 12.797 | 0 | 0.011066 | 0 | 0 | 0 | 0 | 0.18113 | 0 | 0 | 0 | 0 | 0 | 0 | 0 | 0 | 0 | 0 | 0.15543 | 0 | 0 | 0 | 0 | 0 | 0 | 0 | 0 | 0.23783 | 0.20665 | 0 | 0 | 0 | 0.20789 | 0 | 0 | 1 | 0 | 0 | 0 | 0
Al0.15Co0.15Cr0.17Cu0.25Fe0.08Ni0.16Sn0.01V0.03 | 1 | FCC+IM | 386.5767 | 1040.8185 | 1352.2195 | 20.5981 | 0 | 0.15483 | 0 | 0 | 0 | 0.1537 | 0.16621 | 0.24766 | 0.076638 | 0 | 0 | 0 | 0 | 0 | 0 | 0 | 0 | 0 | 0 | 0.15855 | 0 | 0 | 0 | 0 | 0.013781 | 0 | 0 | 0.026617 | 0 | 0 | 0 | 0 | 1 | 0 | 0 | 0 | 0 | 0 | 0
Hf0.21Nb0.26Si0.08Ti0.15Zr0.31 | 1 | BCC | 438.1068 | 924.4722 | 1321.467 | 24.8101 | 0 | 0 | 0 | 0 | 0 | 0 | 0 | 0 | 0 | 0 | 0 | 0.21321 | 0 | 0 | 0 | 0 | 0 | 0.2583 | 0 | 0 | 0 | 0 | 0 | 0.076054 | 0 | 0 | 0.14641 | 0 | 0 | 0 | 0 | 0.30603 | 1 | 0 | 0 | 0 | 0 | 0 | 0
Al0.03Co0.2Cr0.19Fe0.18Mn0.21Ni0.19 | 1 | FCC | 177.2396 | 467.7431 | 623.3054 | 49.5191 | 0 | 0.030827 | 0 | 0 | 0 | 0.1956 | 0.19107 | 0 | 0.18412 | 0 | 0 | 0 | 0 | 0 | 0.21013 | 0 | 0 | 0 | 0 | 0.18825 | 0 | 0 | 0 | 0 | 0 | 0 | 0 | 0 | 0 | 0 | 0 | 0 | 1 | 0 | 0 | 0 | 0 | 0 | 0
Hf0.16Mo0.24Nb0.19Re0.07Si0.05Ti0.16V0.14 | 1 | BCC+IM | 548.6559 | 1505.02 | 1609.822 | 26.451 | 0 | 0 | 0 | 0 | 0 | 0 | 0 | 0 | 0 | 0 | 0 | 0.15767 | 0 | 0 | 0 | 0.23998 | 0 | 0.18554 | 0 | 0 | 0 | 0.074753 | 0 | 0.045421 | 0 | 0 | 0.15618 | 0.14045 | 0 | 0 | 0 | 0 | 1 | 0 | 0 | 0 | 0 | 0 | 0
Al0.07Cr0.2Hf0.16Nb0.17Ta0.08Ti0.13Zr0.19 | 3 | BCC+IM | 627.282 | 1421.395 | 1766.3425 | 17.4555 | 0 | 0.068905 | 0 | 0 | 0 | 0 | 0.19522 | 0 | 0 | 0 | 0 | 0.16335 | 0 | 0 | 0 | 0 | 0 | 0.16941 | 0 | 0 | 0 | 0 | 0 | 0 | 0 | 0.081874 | 0.12724 | 0 | 0 | 0 | 0 | 0.19399 | 0 | 0 | 1 | 0 | 0 | 0 | 0
Al0.26Co0.17Cr0.18Cu0.18Fe0.2 | 1 | FCC+BCC | 491.9003 | 1214.013 | 1901.9126 | 18.5918 | 0 | 0.25876 | 0 | 0 | 0 | 0.17436 | 0.18481 | 0.18038 | 0.19747 | 0 | 0 | 0 | 0 | 0 | 0 | 0 | 0 | 0 | 0 | 0 | 0 | 0 | 0 | 0 | 0 | 0 | 0 | 0 | 0 | 0 | 0 | 0 | 1 | 0 | 0 | 0 | 0 | 0 | 0
Co0.28Cr0.24Fe0.23Ni0.26 | 2 | FCC | 188.9516 | 578.5388 | 797.3515 | 32.1642 | 0 | 0 | 0 | 0 | 0 | 0.27547 | 0.24295 | 0 | 0.22574 | 0 | 0 | 0 | 0 | 0 | 0 | 0 | 0 | 0 | 0 | 0.25585 | 0 | 0 | 0 | 0 | 0 | 0 | 0 | 0 | 0 | 0 | 0 | 0 | 0 | 1 | 0 | 0 | 0 | 0 | 0
Al0.08Co0.24Cr0.03Cu0.22Fe0.22Ni0.22 | 1 | FCC | 227.9881 | 270.435 | 509.0765 | 25.3759 | 0 | 0.080371 | 0 | 0 | 0 | 0.23939 | 0.027956 | 0.21539 | 0.2181 | 0 | 0 | 0 | 0 | 0 | 0 | 0 | 0 | 0 | 0 | 0.2188 | 0 | 0 | 0 | 0 | 0 | 0 | 0 | 0 | 0 | 0 | 0 | 0 | 1 | 0 | 0 | 0 | 0 | 0 | 0
Mo0.22Nb0.08Ta0.28Ti0.14V0.28 | 1 | BCC | 548.2711 | 1249.1715 | 1943.382 | 16.9856 | 0 | 0 | 0 | 0 | 0 | 0 | 0 | 0 | 0 | 0 | 0 | 0 | 0 | 0 | 0 | 0.21653 | 0 | 0.083654 | 0 | 0 | 0 | 0 | 0 | 0 | 0 | 0.2806 | 0.14285 | 0.27638 | 0 | 0 | 0 | 0 | 1 | 0 | 0 | 0 | 0 | 0 | 0
Al0.13Cu0.25Mn0.39Ni0.23 | 1 | FCC | 288.859 | 751.7701 | 864.4961 | 36.8389 | 0 | 0.12863 | 0 | 0 | 0 | 0 | 0 | 0.24624 | 0 | 0 | 0 | 0 | 0 | 0 | 0.39091 | 0 | 0 | 0 | 0 | 0.23421 | 0 | 0 | 0 | 0 | 0 | 0 | 0 | 0 | 0 | 0 | 0 | 0 | 1 | 0 | 0 | 0 | 0 | 0 | 0
Al0.08Co0.04Cr0.18Fe0.2Ni0.5 | 1 | FCC | 318.7988 | 344.6567 | 683.656 | 36.505 | 0 | 0.081581 | 0 | 0 | 0 | 0.042107 | 0.17534 | 0 | 0.19898 | 0 | 0 | 0 | 0 | 0 | 0 | 0 | 0 | 0 | 0 | 0.50199 | 0 | 0 | 0 | 0 | 0 | 0 | 0 | 0 | 0 | 0 | 0 | 0 | 1 | 0 | 0 | 0 | 0 | 0 | 0
Al0.02Cr0.1Fe0.42Mn0.36Ni0.09 | 1 | FCC | 359.422 | 250.8175 | 803.0601 | 49.0905 | 0 | 0.02353 | 0 | 0 | 0 | 0 | 0.097697 | 0 | 0.42437 | 0 | 0 | 0 | 0 | 0 | 0.35984 | 0 | 0 | 0 | 0 | 0.094563 | 0 | 0 | 0 | 0 | 0 | 0 | 0 | 0 | 0 | 0 | 0 | 0 | 1 | 0 | 0 | 0 | 0 | 0 | 0
Cu0.33Fe0.03Mn0.34Ni0.31 | 1 | FCC | 189.0415 | 365.3973 | 658.1966 | 49.3884 | 0 | 0 | 0 | 0 | 0 | 0 | 0 | 0.32725 | 0.026561 | 0 | 0 | 0 | 0 | 0 | 0.33583 | 0 | 0 | 0 | 0 | 0.31036 | 0 | 0 | 0 | 0 | 0 | 0 | 0 | 0 | 0 | 0 | 0 | 0 | 1 | 0 | 0 | 0 | 0 | 0 | 0
Al0.14Co0.18Cr0.16Cu0.17Fe0.17Ni0.17 | 1 | FCC+BCC | 297.1697 | 1151.4396 | 1714.7863 | 15.9594 | 0 | 0.14414 | 0 | 0 | 0 | 0.17788 | 0.16324 | 0.16816 | 0.17396 | 0 | 0 | 0 | 0 | 0 | 0 | 0 | 0 | 0 | 0 | 0.17263 | 0 | 0 | 0 | 0 | 0 | 0 | 0 | 0 | 0 | 0 | 0 | 0 | 1 | 0 | 0 | 0 | 0 | 0 | 0
Al0.03Co0.25Cr0.24Fe0.24Ni0.24 | 3 | FCC | 139.6478 | 450.3072 | 641.74 | 48.4784 | 0 | 0.032529 | 0 | 0 | 0 | 0.24868 | 0.23974 | 0 | 0.24014 | 0 | 0 | 0 | 0 | 0 | 0 | 0 | 0 | 0 | 0 | 0.23891 | 0 | 0 | 0 | 0 | 0 | 0 | 0 | 0 | 0 | 0 | 0 | 0 | 0 | 0 | 1 | 0 | 0 | 0 | 0
Al0.11Co0.37Cr0.14Fe0.11Ni0.27 | 1 | FCC+BCC | 355.3423 | 803.4488 | 890.9205 | 23.2442 | 0 | 0.11171 | 0 | 0 | 0 | 0.36515 | 0.14408 | 0 | 0.11285 | 0 | 0 | 0 | 0 | 0 | 0 | 0 | 0 | 0 | 0 | 0.26621 | 0 | 0 | 0 | 0 | 0 | 0 | 0 | 0 | 0 | 0 | 0 | 0 | 1 | 0 | 0 | 0 | 0 | 0 | 0
Al0.17Co0.17Cr0.16Cu0.15Fe0.16Ni0.16V0.03 | 1 | FCC+BCC | 552.8947 | 1023.2816 | 1474.137 | 17.5942 | 0 | 0.16804 | 0 | 0 | 0 | 0.16806 | 0.15672 | 0.15377 | 0.16208 | 0 | 0 | 0 | 0 | 0 | 0 | 0 | 0 | 0 | 0 | 0.15695 | 0 | 0 | 0 | 0 | 0 | 0 | 0 | 0.034378 | 0 | 0 | 0 | 0 | 1 | 0 | 0 | 0 | 0 | 0 | 0
Co0.25Cr0.24Fe0.26Ni0.25 | 1 | FCC | 169.378 | 275.038 | 507.5952 | 53.8395 | 0 | 0 | 0 | 0 | 0 | 0.25426 | 0.24049 | 0 | 0.25946 | 0 | 0 | 0 | 0 | 0 | 0 | 0 | 0 | 0 | 0 | 0.24579 | 0 | 0 | 0 | 0 | 0 | 0 | 0 | 0 | 0 | 0 | 0 | 0 | 1 | 0 | 0 | 0 | 0 | 0 | 0
Co0.26Cr0.25Fe0.25Ni0.25 | 1 | FCC | 160.1267 | 282.8879 | 492.177 | 55.1408 | 0 | 0 | 0 | 0 | 0 | 0.25732 | 0.24612 | 0 | 0.24967 | 0 | 0 | 0 | 0 | 0 | 0 | 0 | 0 | 0 | 0 | 0.24689 | 0 | 0 | 0 | 0 | 0 | 0 | 0 | 0 | 0 | 0 | 0 | 0 | 1 | 0 | 0 | 0 | 0 | 0 | 0
Al0.07Co0.2Cr0.19Fe0.19Mn0.16Ni0.19 | 1 | FCC+BCC | 282.5393 | 312.365 | 672.8397 | 34.5143 | 0 | 0.071133 | 0 | 0 | 0 | 0.19762 | 0.18719 | 0 | 0.19 | 0 | 0 | 0 | 0 | 0 | 0.16021 | 0 | 0 | 0 | 0 | 0.19384 | 0 | 0 | 0 | 0 | 0 | 0 | 0 | 0 | 0 | 0 | 0 | 0 | 1 | 0 | 0 | 0 | 0 | 0 | 0
Al0.04Co0.25Cr0.24Fe0.24Ni0.24 | 3 | FCC | 136.67 | 398.7177 | 651.8239 | 49.2348 | 0 | 0.038542 | 0 | 0 | 0 | 0.24746 | 0.23751 | 0 | 0.23864 | 0 | 0 | 0 | 0 | 0 | 0 | 0 | 0 | 0 | 0 | 0.23785 | 0 | 0 | 0 | 0 | 0 | 0 | 0 | 0 | 0 | 0 | 0 | 0 | 0 | 0 | 1 | 0 | 0 | 0 | 0
Co0.21Fe0.2Mo0.11Ni0.21V0.27 | 1 | FCC+IM | 486.9712 | 759.766 | 908.3593 | 18.309 | 0 | 0 | 0 | 0 | 0 | 0.21025 | 0 | 0 | 0.19748 | 0 | 0 | 0 | 0 | 0 | 0 | 0.1098 | 0 | 0 | 0 | 0.21249 | 0 | 0 | 0 | 0 | 0 | 0 | 0 | 0.26998 | 0 | 0 | 0 | 0 | 1 | 0 | 0 | 0 | 0 | 0 | 0
Al0.14Co0.18Cr0.16Cu0.17Fe0.17Ni0.17 | 1 | FCC+BCC | 299.2597 | 1151.4396 | 1714.2963 | 15.9434 | 0 | 0.14231 | 0 | 0 | 0 | 0.17811 | 0.16329 | 0.1687 | 0.17433 | 0 | 0 | 0 | 0 | 0 | 0 | 0 | 0 | 0 | 0 | 0.17325 | 0 | 0 | 0 | 0 | 0 | 0 | 0 | 0 | 0 | 0 | 0 | 0 | 1 | 0 | 0 | 0 | 0 | 0 | 0
Al0.18Co0.16Cr0.15Cu0.15Fe0.16Ni0.15V0.05 | 1 | FCC+BCC | 566.208 | 968.5907 | 1557.4345 | 16.415 | 0 | 0.176 | 0 | 0 | 0 | 0.16464 | 0.15441 | 0.1488 | 0.15796 | 0 | 0 | 0 | 0 | 0 | 0 | 0 | 0 | 0 | 0 | 0.15154 | 0 | 0 | 0 | 0 | 0 | 0 | 0 | 0.046638 | 0 | 0 | 0 | 0 | 1 | 0 | 0 | 0 | 0 | 0 | 0
Hf0.21Mo0.06Nb0.2Ta0.11Ti0.19Zr0.24 | 1 | BCC | 425.6622 | 909.54 | 1761.2042 | 34.0178 | 0 | 0 | 0 | 0 | 0 | 0 | 0 | 0 | 0 | 0 | 0 | 0.20762 | 0 | 0 | 0 | 0.059216 | 0 | 0.19532 | 0 | 0 | 0 | 0 | 0 | 0 | 0 | 0.112 | 0.1864 | 0 | 0 | 0 | 0 | 0.23945 | 1 | 0 | 0 | 0 | 0 | 0 | 0
Al0.2Cr0.17Cu0.03Fe0.2Mn0.18Ni0.22 | 1 | BCC | 450.2604 | 1079.4529 | 1411.3025 | 36.8439 | 0 | 0.19844 | 0 | 0 | 0 | 0 | 0.16871 | 0.028643 | 0.20384 | 0 | 0 | 0 | 0 | 0 | 0.18449 | 0 | 0 | 0 | 0 | 0.21588 | 0 | 0 | 0 | 0 | 0 | 0 | 0 | 0 | 0 | 0 | 0 | 0 | 1 | 0 | 0 | 0 | 0 | 0 | 0
Al0.16Co0.23Cr0.12Fe0.1Ni0.24Ti0.15 | 1 | FCC+BCC | 661.433 | 1332.891 | 1660.3047 | 17.742 | 0 | 0.15806 | 0 | 0 | 0 | 0.22833 | 0.1243 | 0 | 0.10223 | 0 | 0 | 0 | 0 | 0 | 0 | 0 | 0 | 0 | 0 | 0.23569 | 0 | 0 | 0 | 0 | 0 | 0 | 0.15139 | 0 | 0 | 0 | 0 | 0 | 1 | 0 | 0 | 0 | 0 | 0 | 0
Al0.16Co0.24Cr0.14Fe0.12Ni0.27Ti0.08 | 1 | FCC+BCC | 580.449 | 1393.82 | 1762.5782 | 19.477 | 0 | 0.15931 | 0 | 0 | 0 | 0.24111 | 0.13809 | 0 | 0.11764 | 0 | 0 | 0 | 0 | 0 | 0 | 0 | 0 | 0 | 0 | 0.26743 | 0 | 0 | 0 | 0 | 0 | 0 | 0.076421 | 0 | 0 | 0 | 0 | 0 | 1 | 0 | 0 | 0 | 0 | 0 | 0
Al0.12Co0.36Cr0.16Fe0.06Ni0.29 | 1 | FCC+BCC | 355.2892 | 826.9696 | 931.7895 | 23.642 | 0 | 0.12328 | 0 | 0 | 0 | 0.36075 | 0.16469 | 0 | 0.062795 | 0 | 0 | 0 | 0 | 0 | 0 | 0 | 0 | 0 | 0 | 0.28848 | 0 | 0 | 0 | 0 | 0 | 0 | 0 | 0 | 0 | 0 | 0 | 0 | 1 | 0 | 0 | 0 | 0 | 0 | 0
Al0.2Cr0.15Cu0.18Fe0.2Ni0.26 | 1 | FCC+BCC | 414.1733 | 853.5011 | 1433.1516 | 25.9483 | 0 | 0.20464 | 0 | 0 | 0 | 0 | 0.15035 | 0.18457 | 0.20384 | 0 | 0 | 0 | 0 | 0 | 0 | 0 | 0 | 0 | 0 | 0.25659 | 0 | 0 | 0 | 0 | 0 | 0 | 0 | 0 | 0 | 0 | 0 | 0 | 1 | 0 | 0 | 0 | 0 | 0 | 0
Al0.42Co0.01Cu0.1Fe0.1Mg0.15Mn0.04Ni0.06Zn0.12 | 1 | FCC+IM | 623.8758 | 532.69 | 846.7825 | 9.212 | 0 | 0.41565 | 0 | 0 | 0 | 0.011241 | 0 | 0.10329 | 0.098139 | 0 | 0 | 0 | 0 | 0.15406 | 0.036349 | 0 | 0 | 0 | 0 | 0.057602 | 0 | 0 | 0 | 0 | 0 | 0 | 0 | 0 | 0 | 0 | 0.12122 | 0 | 1 | 0 | 0 | 0 | 0 | 0 | 0
Cu0.24Mn0.38Ni0.37 | 1 | FCC | 192.2522 | 298.4373 | 665.7423 | 41.9402 | 0 | 0 | 0 | 0 | 0 | 0 | 0 | 0.24393 | 0 | 0 | 0 | 0 | 0 | 0 | 0.38361 | 0 | 0 | 0 | 0 | 0.37246 | 0 | 0 | 0 | 0 | 0 | 0 | 0 | 0 | 0 | 0 | 0 | 0 | 1 | 0 | 0 | 0 | 0 | 0 | 0
Al0.13Cr0.21Fe0.26Mn0.08Ni0.31 | 1 | FCC+BCC+IM | 360.4723 | 716.0372 | 1103.3006 | 29.5177 | 0 | 0.13383 | 0 | 0 | 0 | 0 | 0.20875 | 0 | 0.26403 | 0 | 0 | 0 | 0 | 0 | 0.084522 | 0 | 0 | 0 | 0 | 0.30886 | 0 | 0 | 0 | 0 | 0 | 0 | 0 | 0 | 0 | 0 | 0 | 0 | 1 | 0 | 0 | 0 | 0 | 0 | 0
Cr0.14Cu0.25Fe0.24Mo0.06Ni0.31 | 6 | FCC | 304.3229 | 816.1562 | 1164.369 | 27.8972 | 0 | 0 | 0 | 0 | 0 | 0 | 0.14401 | 0.24622 | 0.23541 | 0 | 0 | 0 | 0 | 0 | 0 | 0.058275 | 0 | 0 | 0 | 0.31414 | 0 | 0 | 0 | 0 | 0 | 0 | 0 | 0 | 0 | 0 | 0 | 0 | 0 | 0 | 0 | 0 | 0 | 1 | 0
Co0.28Cr0.25Fe0.2Ni0.27 | 2 | FCC | 205.4978 | 618.3415 | 817.0045 | 31.9979 | 0 | 0 | 0 | 0 | 0 | 0.28429 | 0.24833 | 0 | 0.19851 | 0 | 0 | 0 | 0 | 0 | 0 | 0 | 0 | 0 | 0 | 0.26887 | 0 | 0 | 0 | 0 | 0 | 0 | 0 | 0 | 0 | 0 | 0 | 0 | 0 | 1 | 0 | 0 | 0 | 0 | 0
Al0.14Cr0.2Nb0.19Ti0.26V0.21 | 1 | BCC | 611.3962 | 1264.6817 | 1697.6333 | 11.9993 | 0 | 0.13846 | 0 | 0 | 0 | 0 | 0.19798 | 0 | 0 | 0 | 0 | 0 | 0 | 0 | 0 | 0 | 0 | 0.18845 | 0 | 0 | 0 | 0 | 0 | 0 | 0 | 0 | 0.26279 | 0.21231 | 0 | 0 | 0 | 0 | 1 | 0 | 0 | 0 | 0 | 0 | 0
Al0.03Cr0.23Cu0.19Fe0.2Mo0.07Ni0.25V0.03 | 5 | FCC+BCC | 306.4764 | 883.8537 | 1271.5388 | 22.166 | 0 | 0.030052 | 0 | 0 | 0 | 0 | 0.23334 | 0.19004 | 0.20325 | 0 | 0 | 0 | 0 | 0 | 0 | 0.065551 | 0 | 0 | 0 | 0.24589 | 0 | 0 | 0 | 0 | 0 | 0 | 0 | 0.031871 | 0 | 0 | 0 | 0 | 0 | 0 | 0 | 0 | 1 | 0 | 0
Co0.2Fe0.19Mo0.17Ni0.21V0.22 | 1 | FCC+IM | 583.8946 | 808.986 | 945.1386 | 16.854 | 0 | 0 | 0 | 0 | 0 | 0.20486 | 0 | 0 | 0.193 | 0 | 0 | 0 | 0 | 0 | 0 | 0.17339 | 0 | 0 | 0 | 0.20975 | 0 | 0 | 0 | 0 | 0 | 0 | 0 | 0.219 | 0 | 0 | 0 | 0 | 1 | 0 | 0 | 0 | 0 | 0 | 0
Al0.35Co0.17Cr0.17Fe0.16Ni0.15 | 1 | BCC | 555.0973 | 1000.5467 | 1752.7115 | 12.2615 | 0 | 0.35067 | 0 | 0 | 0 | 0.17208 | 0.16554 | 0 | 0.15716 | 0 | 0 | 0 | 0 | 0 | 0 | 0 | 0 | 0 | 0 | 0.15456 | 0 | 0 | 0 | 0 | 0 | 0 | 0 | 0 | 0 | 0 | 0 | 0 | 1 | 0 | 0 | 0 | 0 | 0 | 0
Cr0.26Fe0.3Mn0.09Ni0.35 | 1 | FCC | 321.9103 | 405.0127 | 632.7872 | 35.223 | 0 | 0 | 0 | 0 | 0 | 0 | 0.25614 | 0 | 0.29988 | 0 | 0 | 0 | 0 | 0 | 0.089784 | 0 | 0 | 0 | 0 | 0.3542 | 0 | 0 | 0 | 0 | 0 | 0 | 0 | 0 | 0 | 0 | 0 | 0 | 1 | 0 | 0 | 0 | 0 | 0 | 0
Al0.14Cr0.13Mo0.08Nb0.28Ti0.21V0.16 | 1 | BCC | 611.739 | 1348.0983 | 1540.939 | 9.2763 | 0 | 0.14017 | 0 | 0 | 0 | 0 | 0.12623 | 0 | 0 | 0 | 0 | 0 | 0 | 0 | 0 | 0.082777 | 0 | 0.27915 | 0 | 0 | 0 | 0 | 0 | 0 | 0 | 0 | 0.20744 | 0.16423 | 0 | 0 | 0 | 0 | 1 | 0 | 0 | 0 | 0 | 0 | 0
Al0.07Co0.24Cr0.23Fe0.23Mo0.01Ni0.23 | 1 | FCC | 169.8589 | 290.612 | 673.6837 | 41.1532 | 0 | 0.065727 | 0 | 0 | 0 | 0.24154 | 0.23222 | 0 | 0.22508 | 0 | 0 | 0 | 0 | 0 | 0 | 0.0061679 | 0 | 0 | 0 | 0.22926 | 0 | 0 | 0 | 0 | 0 | 0 | 0 | 0 | 0 | 0 | 0 | 0 | 1 | 0 | 0 | 0 | 0 | 0 | 0
Al0.01Hf0.19Nb0.16Ti0.22V0.04Y0.11Zr0.27 | 1 | BCC+IM | 397.9543 | 1117.6022 | 1330.3829 | 22.4753 | 0 | 0.014447 | 0 | 0 | 0 | 0 | 0 | 0 | 0 | 0 | 0 | 0.19222 | 0 | 0 | 0 | 0 | 0 | 0.15841 | 0 | 0 | 0 | 0 | 0 | 0 | 0 | 0 | 0.21773 | 0.041698 | 0 | 0.10583 | 0 | 0.26967 | 1 | 0 | 0 | 0 | 0 | 0 | 0
Nb0.32Ta0.01Ti0.34Zr0.33 | 5 | BCC | 324.2993 | 1029.81 | 1044.37 | 33.5237 | 0 | 0 | 0 | 0 | 0 | 0 | 0 | 0 | 0 | 0 | 0 | 0 | 0 | 0 | 0 | 0 | 0 | 0.31911 | 0 | 0 | 0 | 0 | 0 | 0 | 0 | 0.0063323 | 0.33993 | 0 | 0 | 0 | 0 | 0.33462 | 0 | 0 | 0 | 0 | 1 | 0 | 0
Co0.24Cr0.21Fe0.19Mn0.14Ni0.22 | 4 | FCC | 287.0865 | 1047.8085 | 1163.4087 | 23.477 | 0 | 0 | 0 | 0 | 0 | 0.23624 | 0.21487 | 0 | 0.1947 | 0 | 0 | 0 | 0 | 0 | 0.13515 | 0 | 0 | 0 | 0 | 0.21904 | 0 | 0 | 0 | 0 | 0 | 0 | 0 | 0 | 0 | 0 | 0 | 0 | 0 | 0 | 0 | 1 | 0 | 0 | 0
Hf0.2Nb0.12Ta0.25Ti0.14W0.04Zr0.25 | 1 | BCC | 397.1566 | 1223.2 | 1372.15 | 24.5466 | 0 | 0 | 0 | 0 | 0 | 0 | 0 | 0 | 0 | 0 | 0 | 0.19843 | 0 | 0 | 0 | 0 | 0 | 0.12414 | 0 | 0 | 0 | 0 | 0 | 0 | 0 | 0.24576 | 0.13891 | 0 | 0.044475 | 0 | 0 | 0.24828 | 1 | 0 | 0 | 0 | 0 | 0 | 0
Co0.22Cr0.18Fe0.22Mn0.08Mo0.1Ni0.19 | 2 | FCC+IM | 321.4315 | 858.5436 | 1417.2088 | 26.2055 | 0 | 0 | 0 | 0 | 0 | 0.22392 | 0.18402 | 0 | 0.21539 | 0 | 0 | 0 | 0 | 0 | 0.077649 | 0.10437 | 0 | 0 | 0 | 0.19465 | 0 | 0 | 0 | 0 | 0 | 0 | 0 | 0 | 0 | 0 | 0 | 0 | 0 | 1 | 0 | 0 | 0 | 0 | 0
Al0.38Co0.13Cr0.13Cu0.12Fe0.12Ni0.12 | 1 | BCC | 647.27 | 511.2029 | 1197.7901 | 13.0483 | 0 | 0.38419 | 0 | 0 | 0 | 0.13188 | 0.12802 | 0.11521 | 0.12306 | 0 | 0 | 0 | 0 | 0 | 0 | 0 | 0 | 0 | 0 | 0.11764 | 0 | 0 | 0 | 0 | 0 | 0 | 0 | 0 | 0 | 0 | 0 | 0 | 1 | 0 | 0 | 0 | 0 | 0 | 0
B0.11Co0.21Cr0.05Cu0.18Fe0.18Mn0.05Ni0.23 | 7 | FCC | 316.5182 | 703.6965 | 861.1891 | 22.9639 | 0 | 0 | 0.11294 | 0 | 0 | 0.20621 | 0.046956 | 0.18405 | 0.17702 | 0 | 0 | 0 | 0 | 0 | 0.04626 | 0 | 0 | 0 | 0 | 0.22656 | 0 | 0 | 0 | 0 | 0 | 0 | 0 | 0 | 0 | 0 | 0 | 0 | 0 | 0 | 0 | 0 | 0 | 0 | 1
Al0.49Co0.13Cr0.14Cu0.05Fe0.09Ni0.09 | 1 |  | 793.55 | 614.2742 | 1197.8111 | 11.555 | 0 | 0.48901 | 0 | 0 | 0 | 0.13086 | 0.14026 | 0.050852 | 0.094108 | 0 | 0 | 0 | 0 | 0 | 0 | 0 | 0 | 0 | 0 | 0.094911 | 0 | 0 | 0 | 0 | 0 | 0 | 0 | 0 | 0 | 0 | 0 | 0 | 1 | 0 | 0 | 0 | 0 | 0 | 0
Al0.14Cr0.08Fe0.42Mn0.21Ni0.15 | 1 | BCC | 451.938 | 793.4575 | 1038.1865 | 42.97 | 0 | 0.14326 | 0 | 0 | 0 | 0 | 0.075159 | 0 | 0.42225 | 0 | 0 | 0 | 0 | 0 | 0.2136 | 0 | 0 | 0 | 0 | 0.14573 | 0 | 0 | 0 | 0 | 0 | 0 | 0 | 0 | 0 | 0 | 0 | 0 | 1 | 0 | 0 | 0 | 0 | 0 | 0
Al0.01Hf0.19Nb0.16Ta0.21Ti0.19Zr0.24 | 1 | BCC | 391.0802 | 1083.8992 | 1431.1141 | 36.9003 | 0 | 0.010344 | 0 | 0 | 0 | 0 | 0 | 0 | 0 | 0 | 0 | 0.19002 | 0 | 0 | 0 | 0 | 0 | 0.15703 | 0 | 0 | 0 | 0 | 0 | 0 | 0 | 0.21444 | 0.18812 | 0 | 0 | 0 | 0 | 0.24004 | 1 | 0 | 0 | 0 | 0 | 0 | 0
Co0.28Cr0.24Fe0.22Ni0.26 | 2 | FCC | 187.5276 | 584.4788 | 800.22 | 31.6692 | 0 | 0 | 0 | 0 | 0 | 0.27549 | 0.24412 | 0 | 0.22483 | 0 | 0 | 0 | 0 | 0 | 0 | 0 | 0 | 0 | 0 | 0.25556 | 0 | 0 | 0 | 0 | 0 | 0 | 0 | 0 | 0 | 0 | 0 | 0 | 0 | 1 | 0 | 0 | 0 | 0 | 0
Al0.13Co0.17Cr0.15Fe0.16Ni0.39 | 1 | FCC | 428.4293 | 502.5879 | 843.2962 | 25.8384 | 0 | 0.12557 | 0 | 0 | 0 | 0.1694 | 0.15441 | 0 | 0.15774 | 0 | 0 | 0 | 0 | 0 | 0 | 0 | 0 | 0 | 0 | 0.39287 | 0 | 0 | 0 | 0 | 0 | 0 | 0 | 0 | 0 | 0 | 0 | 0 | 1 | 0 | 0 | 0 | 0 | 0 | 0
Al0.26Co0.17Cr0.19Cu0.17Fe0.2 | 1 | FCC+BCC | 504.1487 | 1175.651 | 1755.5826 | 18.7588 | 0 | 0.26416 | 0 | 0 | 0 | 0.16628 | 0.19082 | 0.17442 | 0.20431 | 0 | 0 | 0 | 0 | 0 | 0 | 0 | 0 | 0 | 0 | 0 | 0 | 0 | 0 | 0 | 0 | 0 | 0 | 0 | 0 | 0 | 0 | 0 | 1 | 0 | 0 | 0 | 0 | 0 | 0
Al0.15Cu0.2Fe0.13Ni0.24Ti0.28 | 3 | FCC | 500.958 | 1030.2105 | 1456.1 | 21.316 | 0 | 0.15461 | 0 | 0 | 0 | 0 | 0 | 0.20023 | 0.13142 | 0 | 0 | 0 | 0 | 0 | 0 | 0 | 0 | 0 | 0 | 0.23772 | 0 | 0 | 0 | 0 | 0 | 0 | 0.27604 | 0 | 0 | 0 | 0 | 0 | 0 | 0 | 1 | 0 | 0 | 0 | 0
Co0.17Cr0.15Cu0.15Fe0.11Ni0.15Ti0.19Zr0.08 | 1 | IM | 659.362 | 1231.1003 | 1424.89 | 7.671 | 0 | 0 | 0 | 0 | 0 | 0.17287 | 0.14634 | 0.15304 | 0.1059 | 0 | 0 | 0 | 0 | 0 | 0 | 0 | 0 | 0 | 0 | 0.14914 | 0 | 0 | 0 | 0 | 0 | 0 | 0.18918 | 0 | 0 | 0 | 0 | 0.083537 | 1 | 0 | 0 | 0 | 0 | 0 | 0
Al0.06Co0.19Cr0.19Fe0.18Mn0.2Ni0.19 | 1 | FCC | 227.76 | 494.0928 | 720.4212 | 42.714 | 0 | 0.058082 | 0 | 0 | 0 | 0.19211 | 0.18699 | 0 | 0.18122 | 0 | 0 | 0 | 0 | 0 | 0.19653 | 0 | 0 | 0 | 0 | 0.18508 | 0 | 0 | 0 | 0 | 0 | 0 | 0 | 0 | 0 | 0 | 0 | 0 | 1 | 0 | 0 | 0 | 0 | 0 | 0
Al0.11Co0.18Cr0.16Fe0.16Ni0.4 | 1 | FCC | 408.9337 | 547.0739 | 845.351 | 25.2486 | 0 | 0.10572 | 0 | 0 | 0 | 0.18207 | 0.15531 | 0 | 0.15976 | 0 | 0 | 0 | 0 | 0 | 0 | 0 | 0 | 0 | 0 | 0.39714 | 0 | 0 | 0 | 0 | 0 | 0 | 0 | 0 | 0 | 0 | 0 | 0 | 1 | 0 | 0 | 0 | 0 | 0 | 0
Co0.25Cr0.24Fe0.24Ni0.26V0.01 | 5 | FCC | 257.3253 | 434.5385 | 656.9689 | 26.5038 | 0 | 0 | 0 | 0 | 0 | 0.25412 | 0.23883 | 0 | 0.23831 | 0 | 0 | 0 | 0 | 0 | 0 | 0 | 0 | 0 | 0 | 0.25944 | 0 | 0 | 0 | 0 | 0 | 0 | 0 | 0.0092945 | 0 | 0 | 0 | 0 | 0 | 0 | 0 | 0 | 1 | 0 | 0
Al0.28Co0.16Cr0.15Cu0.1Fe0.15Ni0.15 | 1 | BCC | 585.0715 | 626.3067 | 1440.9709 | 14.7274 | 0 | 0.27933 | 0 | 0 | 0 | 0.16163 | 0.15371 | 0.10114 | 0.15379 | 0 | 0 | 0 | 0 | 0 | 0 | 0 | 0 | 0 | 0 | 0.1504 | 0 | 0 | 0 | 0 | 0 | 0 | 0 | 0 | 0 | 0 | 0 | 0 | 1 | 0 | 0 | 0 | 0 | 0 | 0
Mo0.26Nb0.16Ta0.11Ti0.25V0.17Zr0.05 | 1 | BCC | 463.4771 | 1381.66 | 1860.304 | 15.099 | 0 | 0 | 0 | 0 | 0 | 0 | 0 | 0 | 0 | 0 | 0 | 0 | 0 | 0 | 0 | 0.25919 | 0 | 0.16032 | 0 | 0 | 0 | 0 | 0 | 0 | 0 | 0.10506 | 0.25323 | 0.16957 | 0 | 0 | 0 | 0.052633 | 1 | 0 | 0 | 0 | 0 | 0 | 0
Al0.16Co0.24Cr0.14Fe0.12Ni0.27Ti0.07 | 1 | FCC+BCC | 562.908 | 1359.4 | 1819.781 | 19.628 | 0 | 0.15679 | 0 | 0 | 0 | 0.24177 | 0.14228 | 0 | 0.1224 | 0 | 0 | 0 | 0 | 0 | 0 | 0 | 0 | 0 | 0 | 0.26519 | 0 | 0 | 0 | 0 | 0 | 0 | 0.071561 | 0 | 0 | 0 | 0 | 0 | 1 | 0 | 0 | 0 | 0 | 0 | 0
Al0.22Co0.2Cr0.19Fe0.2Ni0.19 | 3 | BCC | 464.9476 | 1398.6522 | 1399.24 | 22.7985 | 0 | 0.21594 | 0 | 0 | 0 | 0.1988 | 0.19441 | 0 | 0.19685 | 0 | 0 | 0 | 0 | 0 | 0 | 0 | 0 | 0 | 0 | 0.194 | 0 | 0 | 0 | 0 | 0 | 0 | 0 | 0 | 0 | 0 | 0 | 0 | 0 | 0 | 1 | 0 | 0 | 0 | 0
Al0.08Co0.19Cr0.18Fe0.19Mn0.16Ni0.19 | 1 | FCC+BCC | 292.1584 | 372.6908 | 862.4165 | 30.5537 | 0 | 0.08484 | 0 | 0 | 0 | 0.19347 | 0.18383 | 0 | 0.18559 | 0 | 0 | 0 | 0 | 0 | 0.16287 | 0 | 0 | 0 | 0 | 0.18941 | 0 | 0 | 0 | 0 | 0 | 0 | 0 | 0 | 0 | 0 | 0 | 0 | 1 | 0 | 0 | 0 | 0 | 0 | 0
Al0.08Co0.09Cr0.18Fe0.2Ni0.45 | 1 | FCC | 297.4338 | 346.1747 | 693.3191 | 33.956 | 0 | 0.079901 | 0 | 0 | 0 | 0.091748 | 0.17636 | 0 | 0.1975 | 0 | 0 | 0 | 0 | 0 | 0 | 0 | 0 | 0 | 0 | 0.45449 | 0 | 0 | 0 | 0 | 0 | 0 | 0 | 0 | 0 | 0 | 0 | 0 | 1 | 0 | 0 | 0 | 0 | 0 | 0
Cr0.14Cu0.23Fe0.21Mo0.12Ni0.28V0.02 | 6 | FCC | 306.3773 | 945.9511 | 1353.3717 | 26.1227 | 0 | 0 | 0 | 0 | 0 | 0 | 0.13698 | 0.22992 | 0.21264 | 0 | 0 | 0 | 0 | 0 | 0 | 0.11853 | 0 | 0 | 0 | 0.27888 | 0 | 0 | 0 | 0 | 0 | 0 | 0 | 0.02306 | 0 | 0 | 0 | 0 | 0 | 0 | 0 | 0 | 0 | 1 | 0
Al0.14Fe0.54Mn0.26Ni0.07 | 1 |  | 455.508 | 711.5675 | 984.3541 | 49.617 | 0 | 0.13661 | 0 | 0 | 0 | 0 | 0 | 0 | 0.53897 | 0 | 0 | 0 | 0 | 0 | 0.25521 | 0 | 0 | 0 | 0 | 0.06921 | 0 | 0 | 0 | 0 | 0 | 0 | 0 | 0 | 0 | 0 | 0 | 0 | 1 | 0 | 0 | 0 | 0 | 0 | 0
Hf0.19Mo0.14Nb0.27Ta0.02Ti0.19W0.05Zr0.13 | 4 | BCC | 513.541 | 2009.48 | 2210.34 | 25.472 | 0 | 0 | 0 | 0 | 0 | 0 | 0 | 0 | 0 | 0 | 0 | 0.1943 | 0 | 0 | 0 | 0.1449 | 0 | 0.27026 | 0 | 0 | 0 | 0 | 0 | 0 | 0 | 0.017026 | 0.18833 | 0 | 0.051357 | 0 | 0 | 0.13383 | 0 | 0 | 0 | 1 | 0 | 0 | 0
Al0.17Co0.17Cr0.16Cu0.15Fe0.16Ni0.16V0.04 | 1 | FCC+BCC | 562.008 | 1038.9516 | 1568.2345 | 17.8511 | 0 | 0.17038 | 0 | 0 | 0 | 0.16706 | 0.15604 | 0.15231 | 0.16087 | 0 | 0 | 0 | 0 | 0 | 0 | 0 | 0 | 0 | 0 | 0.15536 | 0 | 0 | 0 | 0 | 0 | 0 | 0 | 0.037979 | 0 | 0 | 0 | 0 | 1 | 0 | 0 | 0 | 0 | 0 | 0
Al0.26Co0.18Cr0.18Fe0.14Mo0.09Ni0.15 | 1 | BCC+IM | 662.897 | 2070.8737 | 2379.8496 | 13.1865 | 0 | 0.2642 | 0 | 0 | 0 | 0.179 | 0.17908 | 0 | 0.14148 | 0 | 0 | 0 | 0 | 0 | 0 | 0.085562 | 0 | 0 | 0 | 0.15068 | 0 | 0 | 0 | 0 | 0 | 0 | 0 | 0 | 0 | 0 | 0 | 0 | 1 | 0 | 0 | 0 | 0 | 0 | 0
Al0.36Co0.14Cr0.13Cu0.12Fe0.13Ni0.12 | 1 | BCC | 639.72 | 516.2329 | 1202.3421 | 13.8965 | 0 | 0.36248 | 0 | 0 | 0 | 0.1361 | 0.13132 | 0.11992 | 0.12767 | 0 | 0 | 0 | 0 | 0 | 0 | 0 | 0 | 0 | 0 | 0.1225 | 0 | 0 | 0 | 0 | 0 | 0 | 0 | 0 | 0 | 0 | 0 | 0 | 1 | 0 | 0 | 0 | 0 | 0 | 0
Al0.3Co0.09Cr0.1Cu0.16Fe0.01Ni0.14Zn0.19 | 1 | FCC | 550.0965 | 512.9634 | 1010.6739 | 13.2008 | 0 | 0.29772 | 0 | 0 | 0 | 0.091246 | 0.097852 | 0.16318 | 0.01455 | 0 | 0 | 0 | 0 | 0 | 0 | 0 | 0 | 0 | 0 | 0.14448 | 0 | 0 | 0 | 0 | 0 | 0 | 0 | 0 | 0 | 0 | 0.19097 | 0 | 1 | 0 | 0 | 0 | 0 | 0 | 0
Al0.33Co0.24Cr0.01Fe0.21Ni0.21 | 1 | BCC | 467.2923 | 835.6377 | 1137.5026 | 23.5672 | 0 | 0.33306 | 0 | 0 | 0 | 0.24044 | 0.012256 | 0 | 0.20545 | 0 | 0 | 0 | 0 | 0 | 0 | 0 | 0 | 0 | 0 | 0.20879 | 0 | 0 | 0 | 0 | 0 | 0 | 0 | 0 | 0 | 0 | 0 | 0 | 1 | 0 | 0 | 0 | 0 | 0 | 0
Al0.14Cr0.18Nb0.18Ti0.27V0.23 | 1 | BCC | 613.4712 | 1336.5397 | 1680.1358 | 18.409 | 0 | 0.14429 | 0 | 0 | 0 | 0 | 0.18343 | 0 | 0 | 0 | 0 | 0 | 0 | 0 | 0 | 0 | 0 | 0.18026 | 0 | 0 | 0 | 0 | 0 | 0 | 0 | 0 | 0.2667 | 0.22533 | 0 | 0 | 0 | 0 | 1 | 0 | 0 | 0 | 0 | 0 | 0
Al0.06Co0.24Cr0.22Fe0.2Mn0.04Ni0.23 | 1 | FCC | 192.3756 | 318.2654 | 649.3113 | 33.2935 | 0 | 0.061993 | 0 | 0 | 0 | 0.23985 | 0.22459 | 0 | 0.20191 | 0 | 0 | 0 | 0 | 0 | 0.038637 | 0 | 0 | 0 | 0 | 0.23302 | 0 | 0 | 0 | 0 | 0 | 0 | 0 | 0 | 0 | 0 | 0 | 0 | 1 | 0 | 0 | 0 | 0 | 0 | 0
Al0.06Co0.26Cr0.23Fe0.2Ni0.25 | 4 | FCC | 231.8936 | 1011.1834 | 1060.2789 | 28.6334 | 0 | 0.056682 | 0 | 0 | 0 | 0.26153 | 0.23098 | 0 | 0.20356 | 0 | 0 | 0 | 0 | 0 | 0 | 0 | 0 | 0 | 0 | 0.24724 | 0 | 0 | 0 | 0 | 0 | 0 | 0 | 0 | 0 | 0 | 0 | 0 | 0 | 0 | 0 | 1 | 0 | 0 | 0
Al0.09Co0.23Cr0.22Fe0.24Ni0.22 | 1 | FCC | 175.6748 | 368.2854 | 706.6567 | 40.9307 | 0 | 0.087869 | 0 | 0 | 0 | 0.22612 | 0.22328 | 0 | 0.2409 | 0 | 0 | 0 | 0 | 0 | 0 | 0 | 0 | 0 | 0 | 0.22182 | 0 | 0 | 0 | 0 | 0 | 0 | 0 | 0 | 0 | 0 | 0 | 0 | 1 | 0 | 0 | 0 | 0 | 0 | 0
Al0.16Co0.17Cr0.16Cu0.16Fe0.17Ni0.17V0.02 | 1 | FCC+BCC | 497.1717 | 1095.9287 | 1499.7713 | 17.5525 | 0 | 0.15576 | 0 | 0 | 0 | 0.17335 | 0.16028 | 0.16142 | 0.16844 | 0 | 0 | 0 | 0 | 0 | 0 | 0 | 0 | 0 | 0 | 0.16528 | 0 | 0 | 0 | 0 | 0 | 0 | 0 | 0.015476 | 0 | 0 | 0 | 0 | 1 | 0 | 0 | 0 | 0 | 0 | 0
Co0.2Cr0.2Fe0.19Mn0.22Ni0.2 | 1 | FCC | 163.9335 | 357.7045 | 568.9454 | 56.3541 | 0 | 0 | 0 | 0 | 0 | 0.20192 | 0.19581 | 0 | 0.19122 | 0 | 0 | 0 | 0 | 0 | 0.21519 | 0 | 0 | 0 | 0 | 0.19586 | 0 | 0 | 0 | 0 | 0 | 0 | 0 | 0 | 0 | 0 | 0 | 0 | 1 | 0 | 0 | 0 | 0 | 0 | 0
Hf0.22Mo0.13Nb0.21Ti0.21V0.09Zr0.14 | 1 | BCC | 562.4591 | 601.34 | 2117.59 | 30.579 | 0 | 0 | 0 | 0 | 0 | 0 | 0 | 0 | 0 | 0 | 0 | 0.22236 | 0 | 0 | 0 | 0.12621 | 0 | 0.21202 | 0 | 0 | 0 | 0 | 0 | 0 | 0 | 0 | 0.20657 | 0.09407 | 0 | 0 | 0 | 0.13877 | 1 | 0 | 0 | 0 | 0 | 0 | 0
Al0.21Cu0.43Ni0.15Ti0.21 | 1 | FCC | 467.6931 | 1054.121 | 1319.0738 | 11.7232 | 0 | 0.21039 | 0 | 0 | 0 | 0 | 0 | 0.4278 | 0 | 0 | 0 | 0 | 0 | 0 | 0 | 0 | 0 | 0 | 0 | 0.15391 | 0 | 0 | 0 | 0 | 0 | 0 | 0.2079 | 0 | 0 | 0 | 0 | 0 | 1 | 0 | 0 | 0 | 0 | 0 | 0
Al0.17Cr0.16Nb0.24Ti0.23V0.2 | 1 | BCC | 565.83 | 1351.232 | 1472.3838 | 11.3168 | 0 | 0.16867 | 0 | 0 | 0 | 0 | 0.16058 | 0 | 0 | 0 | 0 | 0 | 0 | 0 | 0 | 0 | 0 | 0.23613 | 0 | 0 | 0 | 0 | 0 | 0 | 0 | 0 | 0.23276 | 0.20186 | 0 | 0 | 0 | 0 | 1 | 0 | 0 | 0 | 0 | 0 | 0
Co0.23Cu0.03Fe0.01Nb0.07Ni0.23Ti0.24Zr0.19 | 1 |  | 611.142 | 964.4779 | 1300.3987 | 15.8594 | 0 | 0 | 0 | 0 | 0 | 0.22851 | 0 | 0.032894 | 0.0057609 | 0 | 0 | 0 | 0 | 0 | 0 | 0 | 0 | 0.066689 | 0 | 0.22768 | 0 | 0 | 0 | 0 | 0 | 0 | 0.24408 | 0 | 0 | 0 | 0 | 0.19439 | 1 | 0 | 0 | 0 | 0 | 0 | 0
Cu0.33Fe0.01Mn0.34Ni0.32 | 1 | FCC | 188.65 | 381.7473 | 636.0422 | 47.4301 | 0 | 0 | 0 | 0 | 0 | 0 | 0 | 0.33482 | 0.0090544 | 0 | 0 | 0 | 0 | 0 | 0.33642 | 0 | 0 | 0 | 0 | 0.3197 | 0 | 0 | 0 | 0 | 0 | 0 | 0 | 0 | 0 | 0 | 0 | 0 | 1 | 0 | 0 | 0 | 0 | 0 | 0
Mo0.14Nb0.18Ti0.25V0.18Zr0.24 | 3 | BCC | 453.1026 | 1468.32 | 3101.96 | 18.0634 | 0 | 0 | 0 | 0 | 0 | 0 | 0 | 0 | 0 | 0 | 0 | 0 | 0 | 0 | 0 | 0.14107 | 0 | 0.18219 | 0 | 0 | 0 | 0 | 0 | 0 | 0 | 0 | 0.25444 | 0.18483 | 0 | 0 | 0 | 0.23747 | 0 | 0 | 1 | 0 | 0 | 0 | 0
Mo0.14Nb0.2Ti0.29V0.11Zr0.26 | 3 | BCC | 432.5324 | 1460 | 3076.94 | 17.454 | 0 | 0 | 0 | 0 | 0 | 0 | 0 | 0 | 0 | 0 | 0 | 0 | 0 | 0 | 0 | 0.14122 | 0 | 0.1987 | 0 | 0 | 0 | 0 | 0 | 0 | 0 | 0 | 0.29244 | 0.10817 | 0 | 0 | 0 | 0.25947 | 0 | 0 | 1 | 0 | 0 | 0 | 0
Co0.06Cr0.2Fe0.25Hf0.03Mn0.23Ni0.21V0.01 | 3 | FCC | 267.4208 | 305.1766 | 645.6977 | 44.1678 | 0 | 0 | 0 | 0 | 0 | 0.064977 | 0.20294 | 0 | 0.25251 | 0 | 0 | 0.030092 | 0 | 0 | 0.22932 | 0 | 0 | 0 | 0 | 0.20807 | 0 | 0 | 0 | 0 | 0 | 0 | 0 | 0.012096 | 0 | 0 | 0 | 0 | 0 | 0 | 1 | 0 | 0 | 0 | 0
Al0.04Cr0.22Hf0.11Mo0.08Nb0.17Ta0.14Ti0.09Zr0.15 | 3 | BCC+IM | 645.299 | 1630.6395 | 1905.204 | 17.3115 | 0 | 0.043738 | 0 | 0 | 0 | 0 | 0.21844 | 0 | 0 | 0 | 0 | 0.11327 | 0 | 0 | 0 | 0.084921 | 0 | 0.16617 | 0 | 0 | 0 | 0 | 0 | 0 | 0 | 0.13845 | 0.087163 | 0 | 0 | 0 | 0 | 0.14784 | 0 | 0 | 1 | 0 | 0 | 0 | 0
Al0.06Co0.2Cr0.19Fe0.19Mn0.17Ni0.19 | 1 | FCC+BCC | 298.0208 | 373.9482 | 638.5392 | 33.7513 | 0 | 0.060832 | 0 | 0 | 0 | 0.19849 | 0.18852 | 0 | 0.1905 | 0 | 0 | 0 | 0 | 0 | 0.1672 | 0 | 0 | 0 | 0 | 0.19446 | 0 | 0 | 0 | 0 | 0 | 0 | 0 | 0 | 0 | 0 | 0 | 0 | 1 | 0 | 0 | 0 | 0 | 0 | 0
Al0.06Fe0.67Mn0.24Ni0.02 | 1 | FCC | 400.752 | 253.656 | 660.3256 | 51.4846 | 0 | 0.060321 | 0 | 0 | 0 | 0 | 0 | 0 | 0.67229 | 0 | 0 | 0 | 0 | 0 | 0.24396 | 0 | 0 | 0 | 0 | 0.023426 | 0 | 0 | 0 | 0 | 0 | 0 | 0 | 0 | 0 | 0 | 0 | 0 | 1 | 0 | 0 | 0 | 0 | 0 | 0
Co0.28Cr0.09Fe0.25Mo0.11Ni0.27 | 2 | FCC+IM | 273.3461 | 699.5649 | 1207.2583 | 33.3127 | 0 | 0 | 0 | 0 | 0 | 0.27771 | 0.0923 | 0 | 0.24938 | 0 | 0 | 0 | 0 | 0 | 0 | 0.11441 | 0 | 0 | 0 | 0.2662 | 0 | 0 | 0 | 0 | 0 | 0 | 0 | 0 | 0 | 0 | 0 | 0 | 0 | 1 | 0 | 0 | 0 | 0 | 0
Al0.09Hf0.04Nb0.2Ta0.22Ti0.4Zr0.05 | 3 | BCC | 393.828 | 1238.28 | 1350.91 | 29.4013 | 0 | 0.088784 | 0 | 0 | 0 | 0 | 0 | 0 | 0 | 0 | 0 | 0.042481 | 0 | 0 | 0 | 0 | 0 | 0.19729 | 0 | 0 | 0 | 0 | 0 | 0 | 0 | 0.22176 | 0.39837 | 0 | 0 | 0 | 0 | 0.051314 | 0 | 0 | 1 | 0 | 0 | 0 | 0
Co0.25Cr0.24Cu0.01Fe0.23Ni0.24V0.02 | 5 | FCC | 238.2228 | 525.8546 | 746.4691 | 25.3167 | 0 | 0 | 0 | 0 | 0 | 0.24615 | 0.24387 | 0.01245 | 0.23095 | 0 | 0 | 0 | 0 | 0 | 0 | 0 | 0 | 0 | 0 | 0.24477 | 0 | 0 | 0 | 0 | 0 | 0 | 0 | 0.021806 | 0 | 0 | 0 | 0 | 0 | 0 | 0 | 0 | 1 | 0 | 0
Hf0.12Nb0.3Ta0.39Ti0.05W0.14 | 3 | BCC | 428.5607 | 1114.5867 | 1280.2429 | 17.7091 | 0 | 0 | 0 | 0 | 0 | 0 | 0 | 0 | 0 | 0 | 0 | 0.11939 | 0 | 0 | 0 | 0 | 0 | 0.29753 | 0 | 0 | 0 | 0 | 0 | 0 | 0 | 0.39292 | 0.050687 | 0 | 0.13947 | 0 | 0 | 0 | 0 | 0 | 1 | 0 | 0 | 0 | 0
Al0.23Co0.2Cr0.19Fe0.2Ni0.19 | 3 | BCC | 471.6204 | 1338.3475 | 2177.8487 | 22.8209 | 0 | 0.225 | 0 | 0 | 0 | 0.19558 | 0.19306 | 0 | 0.19506 | 0 | 0 | 0 | 0 | 0 | 0 | 0 | 0 | 0 | 0 | 0.19129 | 0 | 0 | 0 | 0 | 0 | 0 | 0 | 0 | 0 | 0 | 0 | 0 | 0 | 0 | 1 | 0 | 0 | 0 | 0
Al0.17Cr0.1Mo0.17Nb0.21Ti0.18V0.18 | 1 | BCC | 576.8089 | 1304.298 | 1431.4085 | 9.801 | 0 | 0.16794 | 0 | 0 | 0 | 0 | 0.096158 | 0 | 0 | 0 | 0 | 0 | 0 | 0 | 0 | 0.17081 | 0 | 0.20866 | 0 | 0 | 0 | 0 | 0 | 0 | 0 | 0 | 0.17944 | 0.17699 | 0 | 0 | 0 | 0 | 1 | 0 | 0 | 0 | 0 | 0 | 0
Co0.28Cr0.24Fe0.23Ni0.26 | 2 | FCC | 193.3903 | 569.4036 | 800.3365 | 34.3183 | 0 | 0 | 0 | 0 | 0 | 0.27559 | 0.24096 | 0 | 0.22686 | 0 | 0 | 0 | 0 | 0 | 0 | 0 | 0 | 0 | 0 | 0.25659 | 0 | 0 | 0 | 0 | 0 | 0 | 0 | 0 | 0 | 0 | 0 | 0 | 0 | 1 | 0 | 0 | 0 | 0 | 0
Co0.1Mo0.23Ni0.15V0.37W0.15 | 1 |  | 602.2349 | 800.3597 | 1701.1774 | 17.2975 | 0 | 0 | 0 | 0 | 0 | 0.10174 | 0 | 0 | 0 | 0 | 0 | 0 | 0 | 0 | 0 | 0.23181 | 0 | 0 | 0 | 0.1521 | 0 | 0 | 0 | 0 | 0 | 0 | 0 | 0.36572 | 0.14863 | 0 | 0 | 0 | 1 | 0 | 0 | 0 | 0 | 0 | 0
Al0.01Hf0.23Ta0.08Ti0.38Zr0.3 | 1 | BCC | 279.6308 | 563.69 | 1056.75 | 24.5441 | 0 | 0.01316 | 0 | 0 | 0 | 0 | 0 | 0 | 0 | 0 | 0 | 0.2271 | 0 | 0 | 0 | 0 | 0 | 0 | 0 | 0 | 0 | 0 | 0 | 0 | 0 | 0.083637 | 0.37732 | 0 | 0 | 0 | 0 | 0.29879 | 1 | 0 | 0 | 0 | 0 | 0 | 0
Al0.03Co0.16Cu0.19Fe0.19Mn0.2Ni0.2Sn0.02V0.01 | 1 | FCC+IM | 275.908 | 456.7663 | 508.2483 | 17.754 | 0 | 0.029595 | 0 | 0 | 0 | 0.15969 | 0 | 0.18976 | 0.19371 | 0 | 0 | 0 | 0 | 0 | 0.19939 | 0 | 0 | 0 | 0 | 0.19539 | 0 | 0 | 0 | 0 | 0.024464 | 0 | 0 | 0.0079918 | 0 | 0 | 0 | 0 | 1 | 0 | 0 | 0 | 0 | 0 | 0
Al0.06Co0.23Cr0.22Fe0.21Ni0.21Pd0.07 | 1 | FCC+BCC | 205.688 | 332.6704 | 678.9014 | 33.3848 | 0 | 0.064897 | 0 | 0 | 0 | 0.22611 | 0.21938 | 0 | 0.20835 | 0 | 0 | 0 | 0 | 0 | 0 | 0 | 0 | 0 | 0 | 0.21154 | 0.069733 | 0 | 0 | 0 | 0 | 0 | 0 | 0 | 0 | 0 | 0 | 0 | 1 | 0 | 0 | 0 | 0 | 0 | 0
Co0.27Cu0.24Fe0.24Ni0.25 | 1 | FCC | 200.7425 | 278.2242 | 529.806 | 23.9707 | 0 | 0 | 0 | 0 | 0 | 0.27133 | 0 | 0.24357 | 0.23797 | 0 | 0 | 0 | 0 | 0 | 0 | 0 | 0 | 0 | 0 | 0.24713 | 0 | 0 | 0 | 0 | 0 | 0 | 0 | 0 | 0 | 0 | 0 | 0 | 1 | 0 | 0 | 0 | 0 | 0 | 0
Hf0.11Mo0.09Nb0.24Si0.13Ti0.21V0.02Zr0.21 | 1 | BCC+IM | 506.8671 | 1524.928 | 1817.96 | 29.6043 | 0 | 0 | 0 | 0 | 0 | 0 | 0 | 0 | 0 | 0 | 0 | 0.11465 | 0 | 0 | 0 | 0.089821 | 0 | 0.23548 | 0 | 0 | 0 | 0 | 0 | 0.12944 | 0 | 0 | 0.20513 | 0.017338 | 0 | 0 | 0 | 0.20814 | 1 | 0 | 0 | 0 | 0 | 0 | 0
Al0.05Co0.24Cr0.23Fe0.25Ni0.23 | 1 | FCC | 171.952 | 342.9008 | 546.6297 | 43.7772 | 0 | 0.053482 | 0 | 0 | 0 | 0.23852 | 0.22785 | 0 | 0.24791 | 0 | 0 | 0 | 0 | 0 | 0 | 0 | 0 | 0 | 0 | 0.23223 | 0 | 0 | 0 | 0 | 0 | 0 | 0 | 0 | 0 | 0 | 0 | 0 | 1 | 0 | 0 | 0 | 0 | 0 | 0
Al0.02Hf0.03Nb0.2Ta0.19Ti0.33Zr0.23 | 1 | BCC | 386.413 | 1199.3467 | 1250.8867 | 19.1651 | 0 | 0.022585 | 0 | 0 | 0 | 0 | 0 | 0 | 0 | 0 | 0 | 0.026111 | 0 | 0 | 0 | 0 | 0 | 0.2044 | 0 | 0 | 0 | 0 | 0 | 0 | 0 | 0.1895 | 0.33155 | 0 | 0 | 0 | 0 | 0.22585 | 1 | 0 | 0 | 0 | 0 | 0 | 0
Co0.2Cr0.2Fe0.18Mn0.24Ni0.19 | 1 | FCC | 177.2872 | 452.8101 | 613.6994 | 50.2876 | 0 | 0 | 0 | 0 | 0 | 0.19698 | 0.19521 | 0 | 0.18354 | 0 | 0 | 0 | 0 | 0 | 0.23641 | 0 | 0 | 0 | 0 | 0.18785 | 0 | 0 | 0 | 0 | 0 | 0 | 0 | 0 | 0 | 0 | 0 | 0 | 1 | 0 | 0 | 0 | 0 | 0 | 0
Al0.27Co0.01Cr0.1Fe0.31Mn0.28Ni0.03 | 1 |  | 457.243 | 744.7999 | 1320.9161 | 33.3866 | 0 | 0.27307 | 0 | 0 | 0 | 0.013502 | 0.098832 | 0 | 0.3087 | 0 | 0 | 0 | 0 | 0 | 0.28031 | 0 | 0 | 0 | 0 | 0.025586 | 0 | 0 | 0 | 0 | 0 | 0 | 0 | 0 | 0 | 0 | 0 | 0 | 1 | 0 | 0 | 0 | 0 | 0 | 0
Al0.19Co0.21Cr0.21Fe0.19Ni0.2 | 1 | BCC | 489.0808 | 1441.36 | 1475.7353 | 29.9404 | 0 | 0.18667 | 0 | 0 | 0 | 0.21337 | 0.20815 | 0 | 0.19488 | 0 | 0 | 0 | 0 | 0 | 0 | 0 | 0 | 0 | 0 | 0.19693 | 0 | 0 | 0 | 0 | 0 | 0 | 0 | 0 | 0 | 0 | 0 | 0 | 1 | 0 | 0 | 0 | 0 | 0 | 0
Al0.28Co0.13Cr0.12Cu0.27Fe0.03Ni0.17 | 1 | FCC+BCC | 476.7049 | 567.1477 | 1264.1013 | 17.33 | 0 | 0.28134 | 0 | 0 | 0 | 0.1285 | 0.11917 | 0.26782 | 0.028897 | 0 | 0 | 0 | 0 | 0 | 0 | 0 | 0 | 0 | 0 | 0.17427 | 0 | 0 | 0 | 0 | 0 | 0 | 0 | 0 | 0 | 0 | 0 | 0 | 1 | 0 | 0 | 0 | 0 | 0 | 0
Al0.14Cr0.19Nb0.19Ti0.26V0.22 | 1 | BCC | 614.3552 | 1268.7317 | 1694.9633 | 12.1693 | 0 | 0.14139 | 0 | 0 | 0 | 0 | 0.19362 | 0 | 0 | 0 | 0 | 0 | 0 | 0 | 0 | 0 | 0 | 0.18632 | 0 | 0 | 0 | 0 | 0 | 0 | 0 | 0 | 0.26306 | 0.21561 | 0 | 0 | 0 | 0 | 1 | 0 | 0 | 0 | 0 | 0 | 0
Al0.16Co0.2Cr0.17Cu0.14Fe0.16Ni0.18 | 4 | FCC+BCC | 498.7075 | 1173.0968 | 1584.4729 | 16.209 | 0 | 0.15603 | 0 | 0 | 0 | 0.19933 | 0.16814 | 0.13696 | 0.15673 | 0 | 0 | 0 | 0 | 0 | 0 | 0 | 0 | 0 | 0 | 0.1828 | 0 | 0 | 0 | 0 | 0 | 0 | 0 | 0 | 0 | 0 | 0 | 0 | 0 | 0 | 0 | 1 | 0 | 0 | 0
Cu0.3Mn0.36Ni0.34 | 1 | FCC | 186.6388 | 302.3673 | 650.6023 | 45.5442 | 0 | 0 | 0 | 0 | 0 | 0 | 0 | 0.30076 | 0 | 0 | 0 | 0 | 0 | 0 | 0.35579 | 0 | 0 | 0 | 0 | 0.34345 | 0 | 0 | 0 | 0 | 0 | 0 | 0 | 0 | 0 | 0 | 0 | 0 | 1 | 0 | 0 | 0 | 0 | 0 | 0
Al0.09Co0.16Cr0.19Fe0.18Mn0.23Ni0.16 | 1 | FCC+BCC | 421.51 | 619.4963 | 1011.2085 | 33.0061 | 0 | 0.086068 | 0 | 0 | 0 | 0.1564 | 0.18558 | 0 | 0.17788 | 0 | 0 | 0 | 0 | 0 | 0.23321 | 0 | 0 | 0 | 0 | 0.16086 | 0 | 0 | 0 | 0 | 0 | 0 | 0 | 0 | 0 | 0 | 0 | 0 | 1 | 0 | 0 | 0 | 0 | 0 | 0
Co0.21Cr0.2Fe0.2Mn0.19Ni0.2 | 1 | FCC | 171.3941 | 307.7789 | 553.1546 | 47.8546 | 0 | 0 | 0 | 0 | 0 | 0.20755 | 0.19782 | 0 | 0.1989 | 0 | 0 | 0 | 0 | 0 | 0.19219 | 0 | 0 | 0 | 0 | 0.20353 | 0 | 0 | 0 | 0 | 0 | 0 | 0 | 0 | 0 | 0 | 0 | 0 | 1 | 0 | 0 | 0 | 0 | 0 | 0
Al0.01Co0.25Cr0.24Fe0.26Ni0.24 | 1 | FCC | 173.796 | 287.1204 | 518.1844 | 52.5668 | 0 | 0.0086205 | 0 | 0 | 0 | 0.25178 | 0.23776 | 0 | 0.25802 | 0 | 0 | 0 | 0 | 0 | 0 | 0 | 0 | 0 | 0 | 0.24382 | 0 | 0 | 0 | 0 | 0 | 0 | 0 | 0 | 0 | 0 | 0 | 0 | 1 | 0 | 0 | 0 | 0 | 0 | 0
Cr0.04Fe0.49Mn0.43Ni0.04 | 1 | FCC+IM | 365.911 | 212.816 | 758.4717 | 48.0677 | 0 | 0 | 0 | 0 | 0 | 0 | 0.043294 | 0 | 0.48964 | 0 | 0 | 0 | 0 | 0 | 0.4312 | 0 | 0 | 0 | 0 | 0.035871 | 0 | 0 | 0 | 0 | 0 | 0 | 0 | 0 | 0 | 0 | 0 | 0 | 1 | 0 | 0 | 0 | 0 | 0 | 0
Al0.34Co0.14Cr0.14Cu0.12Fe0.13Ni0.12 | 1 | FCC+BCC | 631.59 | 516.2329 | 1199.5221 | 14.0307 | 0 | 0.33851 | 0 | 0 | 0 | 0.14253 | 0.13818 | 0.12296 | 0.13297 | 0 | 0 | 0 | 0 | 0 | 0 | 0 | 0 | 0 | 0 | 0.12485 | 0 | 0 | 0 | 0 | 0 | 0 | 0 | 0 | 0 | 0 | 0 | 0 | 1 | 0 | 0 | 0 | 0 | 0 | 0
Al0.15Co0.18Cr0.16Cu0.17Fe0.17Ni0.17 | 1 | FCC+BCC | 305.6547 | 1166.4166 | 1714.1763 | 15.8864 | 0 | 0.14693 | 0 | 0 | 0 | 0.17715 | 0.16283 | 0.16692 | 0.173 | 0 | 0 | 0 | 0 | 0 | 0 | 0 | 0 | 0 | 0 | 0.17127 | 0 | 0 | 0 | 0 | 0 | 0 | 0 | 0 | 0 | 0 | 0 | 0 | 1 | 0 | 0 | 0 | 0 | 0 | 0
Hf0.19Mo0.12Nb0.23Ti0.21Zr0.25 | 1 | BCC+IM | 484.6575 | 1349.897 | 1957.132 | 24.7151 | 0 | 0 | 0 | 0 | 0 | 0 | 0 | 0 | 0 | 0 | 0 | 0.19046 | 0 | 0 | 0 | 0.11841 | 0 | 0.23045 | 0 | 0 | 0 | 0 | 0 | 0 | 0 | 0 | 0.20645 | 0 | 0 | 0 | 0 | 0.25423 | 1 | 0 | 0 | 0 | 0 | 0 | 0
Al0.11Co0.17Cr0.16Cu0.17Fe0.17Ni0.17V0.07 | 1 | FCC+BCC | 366.947 | 957.5102 | 1185.0098 | 15.4007 | 0 | 0.10546 | 0 | 0 | 0 | 0.16587 | 0.15861 | 0.16991 | 0.16592 | 0 | 0 | 0 | 0 | 0 | 0 | 0 | 0 | 0 | 0 | 0.16642 | 0 | 0 | 0 | 0 | 0 | 0 | 0 | 0.067804 | 0 | 0 | 0 | 0 | 1 | 0 | 0 | 0 | 0 | 0 | 0
Al0.15Cu0.2Fe0.13Ni0.24Ti0.28 | 3 | FCC | 500.958 | 1030.2105 | 1456.1 | 21.316 | 0 | 0.15461 | 0 | 0 | 0 | 0 | 0 | 0.20023 | 0.13142 | 0 | 0 | 0 | 0 | 0 | 0 | 0 | 0 | 0 | 0 | 0.23772 | 0 | 0 | 0 | 0 | 0 | 0 | 0.27604 | 0 | 0 | 0 | 0 | 0 | 0 | 0 | 1 | 0 | 0 | 0 | 0
Co0.21Cr0.2Fe0.21Ge0.01Mn0.17Ni0.21 | 1 | FCC | 282.4141 | 357.5378 | 578.2402 | 29.8451 | 0 | 0 | 0 | 0 | 0 | 0.20546 | 0.19671 | 0 | 0.21332 | 0 | 0.0084933 | 0 | 0 | 0 | 0.16991 | 0 | 0 | 0 | 0 | 0.2061 | 0 | 0 | 0 | 0 | 0 | 0 | 0 | 0 | 0 | 0 | 0 | 0 | 1 | 0 | 0 | 0 | 0 | 0 | 0
Al0.21Co0.05Cr0.22Fe0.24Ni0.28 | 1 | BCC+IM | 448.9484 | 988.8329 | 1936.344 | 21.324 | 0 | 0.21044 | 0 | 0 | 0 | 0.046376 | 0.22059 | 0 | 0.24265 | 0 | 0 | 0 | 0 | 0 | 0 | 0 | 0 | 0 | 0 | 0.27994 | 0 | 0 | 0 | 0 | 0 | 0 | 0 | 0 | 0 | 0 | 0 | 0 | 1 | 0 | 0 | 0 | 0 | 0 | 0
Mo0.18Nb0.19Ta0.23Ti0.01V0.23W0.15 | 1 | BCC | 561.241 | 1363.3 | 1459.36 | 5.5973 | 0 | 0 | 0 | 0 | 0 | 0 | 0 | 0 | 0 | 0 | 0 | 0 | 0 | 0 | 0 | 0.18486 | 0 | 0.19459 | 0 | 0 | 0 | 0 | 0 | 0 | 0 | 0.22914 | 0.014017 | 0.22937 | 0.14801 | 0 | 0 | 0 | 1 | 0 | 0 | 0 | 0 | 0 | 0
Al0.12Cr0.21Nb0.19Ti0.27V0.21 | 1 | BCC | 597.857 | 1280.99 | 1626.173 | 11.4113 | 0 | 0.12095 | 0 | 0 | 0 | 0 | 0.2085 | 0 | 0 | 0 | 0 | 0 | 0 | 0 | 0 | 0 | 0 | 0.19072 | 0 | 0 | 0 | 0 | 0 | 0 | 0 | 0 | 0.27016 | 0.20967 | 0 | 0 | 0 | 0 | 1 | 0 | 0 | 0 | 0 | 0 | 0
Al0.04Co0.17Cr0.16Cu0.07Fe0.17Ni0.14Ti0.25 | 1 | FCC+IM | 649.145 | 1335.185 | 1496.74 | 7.6946 | 0 | 0.044263 | 0 | 0 | 0 | 0.17045 | 0.15621 | 0.071615 | 0.16919 | 0 | 0 | 0 | 0 | 0 | 0 | 0 | 0 | 0 | 0 | 0.13886 | 0 | 0 | 0 | 0 | 0 | 0 | 0.2494 | 0 | 0 | 0 | 0 | 0 | 1 | 0 | 0 | 0 | 0 | 0 | 0
Al0.12Co0.32Fe0.28Ni0.29 | 1 | FCC+BCC | 198.6293 | 451.022 | 609.9767 | 39.462 | 0 | 0.1189 | 0 | 0 | 0 | 0.3181 | 0 | 0 | 0.2776 | 0 | 0 | 0 | 0 | 0 | 0 | 0 | 0 | 0 | 0 | 0.28541 | 0 | 0 | 0 | 0 | 0 | 0 | 0 | 0 | 0 | 0 | 0 | 0 | 1 | 0 | 0 | 0 | 0 | 0 | 0
Co0.15Cu0.17Fe0.22Mn0.25Ni0.2Sn0.01 | 1 | FCC+IM | 271.885 | 361.0597 | 490.4145 | 21.022 | 0 | 0 | 0 | 0 | 0 | 0.15273 | 0 | 0.16708 | 0.21674 | 0 | 0 | 0 | 0 | 0 | 0.25072 | 0 | 0 | 0 | 0 | 0.19803 | 0 | 0 | 0 | 0 | 0.014697 | 0 | 0 | 0 | 0 | 0 | 0 | 0 | 1 | 0 | 0 | 0 | 0 | 0 | 0
Al0.06Co0.24Cr0.22Fe0.24Ni0.23 | 1 | FCC | 165.6917 | 282.4353 | 602.9457 | 43.25 | 0 | 0.064739 | 0 | 0 | 0 | 0.23733 | 0.22256 | 0 | 0.24492 | 0 | 0 | 0 | 0 | 0 | 0 | 0 | 0 | 0 | 0 | 0.23044 | 0 | 0 | 0 | 0 | 0 | 0 | 0 | 0 | 0 | 0 | 0 | 0 | 1 | 0 | 0 | 0 | 0 | 0 | 0
Al0.15Cu0.2Fe0.13Ni0.24Ti0.28 | 3 | FCC | 500.958 | 1030.2105 | 1456.1 | 21.316 | 0 | 0.15461 | 0 | 0 | 0 | 0 | 0 | 0.20023 | 0.13142 | 0 | 0 | 0 | 0 | 0 | 0 | 0 | 0 | 0 | 0 | 0.23772 | 0 | 0 | 0 | 0 | 0 | 0 | 0.27604 | 0 | 0 | 0 | 0 | 0 | 0 | 0 | 1 | 0 | 0 | 0 | 0
Al0.32Co0.14Cr0.14Cu0.13Fe0.14Ni0.13 | 1 | FCC+BCC | 617.64 | 504.4887 | 1191.7421 | 14.1547 | 0 | 0.32177 | 0 | 0 | 0 | 0.14416 | 0.13776 | 0.12859 | 0.13633 | 0 | 0 | 0 | 0 | 0 | 0 | 0 | 0 | 0 | 0 | 0.13139 | 0 | 0 | 0 | 0 | 0 | 0 | 0 | 0 | 0 | 0 | 0 | 0 | 1 | 0 | 0 | 0 | 0 | 0 | 0
Al0.28Co0.15Cr0.14Cu0.14Fe0.14Ni0.14 | 1 | FCC+BCC | 591.69 | 525.5587 | 1218.1921 | 15.5959 | 0 | 0.28321 | 0 | 0 | 0 | 0.15115 | 0.14269 | 0.13758 | 0.14446 | 0 | 0 | 0 | 0 | 0 | 0 | 0 | 0 | 0 | 0 | 0.14091 | 0 | 0 | 0 | 0 | 0 | 0 | 0 | 0 | 0 | 0 | 0 | 0 | 1 | 0 | 0 | 0 | 0 | 0 | 0
Al0.02Co0.25Cr0.24Fe0.24Ni0.25 | 3 | FCC | 133.6503 | 468.1179 | 633.2117 | 50.2133 | 0 | 0.021034 | 0 | 0 | 0 | 0.24924 | 0.24273 | 0 | 0.24137 | 0 | 0 | 0 | 0 | 0 | 0 | 0 | 0 | 0 | 0 | 0.24562 | 0 | 0 | 0 | 0 | 0 | 0 | 0 | 0 | 0 | 0 | 0 | 0 | 0 | 0 | 1 | 0 | 0 | 0 | 0
Al0.17Co0.17Cr0.16Cu0.15Fe0.16Ni0.16V0.04 | 1 | FCC+BCC | 562.008 | 1022.4816 | 1517.1645 | 17.8511 | 0 | 0.16956 | 0 | 0 | 0 | 0.16741 | 0.15628 | 0.15282 | 0.1613 | 0 | 0 | 0 | 0 | 0 | 0 | 0 | 0 | 0 | 0 | 0.15592 | 0 | 0 | 0 | 0 | 0 | 0 | 0 | 0.036713 | 0 | 0 | 0 | 0 | 1 | 0 | 0 | 0 | 0 | 0 | 0
Al0.1Cr0.22Nb0.19Ti0.28V0.21 | 1 | BCC | 595.437 | 1272.01 | 1640.8775 | 12.1868 | 0 | 0.10219 | 0 | 0 | 0 | 0 | 0.21555 | 0 | 0 | 0 | 0 | 0 | 0 | 0 | 0 | 0 | 0 | 0.19031 | 0 | 0 | 0 | 0 | 0 | 0 | 0 | 0 | 0.28048 | 0.21147 | 0 | 0 | 0 | 0 | 1 | 0 | 0 | 0 | 0 | 0 | 0
Co0.21Cr0.2Fe0.19Ni0.2Pd0.2 | 1 | FCC | 297.0567 | 514.3826 | 658.0414 | 37.4885 | 0 | 0 | 0 | 0 | 0 | 0.20835 | 0.20192 | 0 | 0.19297 | 0 | 0 | 0 | 0 | 0 | 0 | 0 | 0 | 0 | 0 | 0.19718 | 0.19959 | 0 | 0 | 0 | 0 | 0 | 0 | 0 | 0 | 0 | 0 | 0 | 1 | 0 | 0 | 0 | 0 | 0 | 0
Al0.13Co0.23Cr0.15Fe0.14Ni0.35 | 1 | FCC+BCC | 356.9261 | 590.7616 | 1054.7224 | 26.269 | 0 | 0.13472 | 0 | 0 | 0 | 0.2327 | 0.14573 | 0 | 0.13971 | 0 | 0 | 0 | 0 | 0 | 0 | 0 | 0 | 0 | 0 | 0.34714 | 0 | 0 | 0 | 0 | 0 | 0 | 0 | 0 | 0 | 0 | 0 | 0 | 1 | 0 | 0 | 0 | 0 | 0 | 0
Hf0.26Nb0.14Si0.11Ti0.23V0.09Zr0.17 | 1 | BCC+IM | 504.0829 | 809.18 | 1186.3083 | 34.6643 | 0 | 0 | 0 | 0 | 0 | 0 | 0 | 0 | 0 | 0 | 0 | 0.26097 | 0 | 0 | 0 | 0 | 0 | 0.1399 | 0 | 0 | 0 | 0 | 0 | 0.10723 | 0 | 0 | 0.23295 | 0.086065 | 0 | 0 | 0 | 0.17275 | 1 | 0 | 0 | 0 | 0 | 0 | 0
Co0.05Cr0.24Fe0.28Mn0.11Ni0.32 | 1 | FCC | 318.15 | 368.652 | 673.8737 | 35.4255 | 0 | 0 | 0 | 0 | 0 | 0.053289 | 0.2403 | 0 | 0.27704 | 0 | 0 | 0 | 0 | 0 | 0.10668 | 0 | 0 | 0 | 0 | 0.31837 | 0 | 0 | 0 | 0 | 0 | 0 | 0 | 0 | 0 | 0 | 0 | 0 | 1 | 0 | 0 | 0 | 0 | 0 | 0
Al0.05Co0.25Cr0.23Fe0.24Ni0.24 | 3 | FCC | 119.3063 | 352.853 | 624.9108 | 49.926 | 0 | 0.048731 | 0 | 0 | 0 | 0.24541 | 0.23372 | 0 | 0.23611 | 0 | 0 | 0 | 0 | 0 | 0 | 0 | 0 | 0 | 0 | 0.23604 | 0 | 0 | 0 | 0 | 0 | 0 | 0 | 0 | 0 | 0 | 0 | 0 | 0 | 0 | 1 | 0 | 0 | 0 | 0
Co0.25Cr0.17Mn0.2Ni0.27V0.11 | 3 | FCC | 409.0875 | 494.9047 | 814.9425 | 50.4275 | 0 | 0 | 0 | 0 | 0 | 0.24602 | 0.16859 | 0 | 0 | 0 | 0 | 0 | 0 | 0 | 0.20415 | 0 | 0 | 0 | 0 | 0.26879 | 0 | 0 | 0 | 0 | 0 | 0 | 0 | 0.11244 | 0 | 0 | 0 | 0 | 0 | 0 | 1 | 0 | 0 | 0 | 0
Mo0.04Ta0.36V0.16W0.4Zr0.04 | 5 | BCC | 621.4579 | 1066.585 | 1432.4133 | 8.6262 | 0 | 0 | 0 | 0 | 0 | 0 | 0 | 0 | 0 | 0 | 0 | 0 | 0 | 0 | 0 | 0.035633 | 0 | 0 | 0 | 0 | 0 | 0 | 0 | 0 | 0 | 0.359 | 0 | 0.16424 | 0.40397 | 0 | 0 | 0.037159 | 0 | 0 | 0 | 0 | 1 | 0 | 0
Al0.06Co0.24Cr0.23Fe0.23Ni0.23 | 3 | FCC | 115.0683 | 376.9417 | 665.9614 | 47.8359 | 0 | 0.058774 | 0 | 0 | 0 | 0.24309 | 0.23076 | 0 | 0.23353 | 0 | 0 | 0 | 0 | 0 | 0 | 0 | 0 | 0 | 0 | 0.23385 | 0 | 0 | 0 | 0 | 0 | 0 | 0 | 0 | 0 | 0 | 0 | 0 | 0 | 0 | 1 | 0 | 0 | 0 | 0
Al0.04Cr0.24Fe0.3Mn0.07Ni0.35 | 1 | FCC | 329.8653 | 384.594 | 638.3582 | 31.5471 | 0 | 0.036946 | 0 | 0 | 0 | 0 | 0.24288 | 0 | 0.29611 | 0 | 0 | 0 | 0 | 0 | 0.072223 | 0 | 0 | 0 | 0 | 0.35184 | 0 | 0 | 0 | 0 | 0 | 0 | 0 | 0 | 0 | 0 | 0 | 0 | 1 | 0 | 0 | 0 | 0 | 0 | 0
Mo0.21Nb0.19Ta0.21V0.22W0.18 | 1 | BCC | 573.9316 | 1321.5 | 1424.66 | 6.2637 | 0 | 0 | 0 | 0 | 0 | 0 | 0 | 0 | 0 | 0 | 0 | 0 | 0 | 0 | 0 | 0.20662 | 0 | 0.18735 | 0 | 0 | 0 | 0 | 0 | 0 | 0 | 0.21439 | 0 | 0.2155 | 0.17614 | 0 | 0 | 0 | 1 | 0 | 0 | 0 | 0 | 0 | 0
Al0.07Co0.21Cr0.11Fe0.1Hf0.08Ni0.22Ti0.07V0.09Zn0.01Zr0.03 | 1 | FCC+BCC | 555.7961 | 1275.05 | 1677.5635 | 25.1673 | 0 | 0.073559 | 0 | 0 | 0 | 0.2132 | 0.11169 | 0 | 0.098276 | 0 | 0 | 0.079294 | 0 | 0 | 0 | 0 | 0 | 0 | 0 | 0.21623 | 0 | 0 | 0 | 0 | 0 | 0 | 0.073776 | 0.09437 | 0 | 0 | 0.010254 | 0.029347 | 1 | 0 | 0 | 0 | 0 | 0 | 0
Al0.23C0.16Co0.14Cr0.16Fe0.16Ni0.15 | 1 | BCC+IM | 588.2765 | 1047.532 | 1741.4743 | 17.787 | 0 | 0.22637 | 0 | 0.16257 | 0 | 0.14067 | 0.16122 | 0 | 0.15944 | 0 | 0 | 0 | 0 | 0 | 0 | 0 | 0 | 0 | 0 | 0.14973 | 0 | 0 | 0 | 0 | 0 | 0 | 0 | 0 | 0 | 0 | 0 | 0 | 1 | 0 | 0 | 0 | 0 | 0 | 0
Co0.27Cu0.24Fe0.24Ni0.25 | 1 | FCC | 200.7425 | 277.6629 | 529.646 | 23.8617 | 0 | 0 | 0 | 0 | 0 | 0.27068 | 0 | 0.24391 | 0.23774 | 0 | 0 | 0 | 0 | 0 | 0 | 0 | 0 | 0 | 0 | 0.24767 | 0 | 0 | 0 | 0 | 0 | 0 | 0 | 0 | 0 | 0 | 0 | 0 | 1 | 0 | 0 | 0 | 0 | 0 | 0
Co0.15Cr0.2Cu0.01Hf0.15Mo0.22Nb0.07Ta0.08Ti0.01W0.06Zr0.07 | 2 | BCC+IM | 663.726 | 1077.7615 | 1669.2442 | 13.3453 | 0 | 0 | 0 | 0 | 0 | 0.15227 | 0.196 | 0.0051079 | 0 | 0 | 0 | 0.14587 | 0 | 0 | 0 | 0.21628 | 0 | 0.071097 | 0 | 0 | 0 | 0 | 0 | 0 | 0 | 0.075491 | 0.011698 | 0 | 0.059785 | 0 | 0 | 0.066398 | 0 | 1 | 0 | 0 | 0 | 0 | 0
Co0.17Cr0.16Cu0.08Fe0.2Mn0.21Ni0.16V0.01 | 3 | FCC | 416.4738 | 470.6663 | 802.2773 | 44.8076 | 0 | 0 | 0 | 0 | 0 | 0.17401 | 0.16401 | 0.079156 | 0.20316 | 0 | 0 | 0 | 0 | 0 | 0.2146 | 0 | 0 | 0 | 0 | 0.15893 | 0 | 0 | 0 | 0 | 0 | 0 | 0 | 0.0061219 | 0 | 0 | 0 | 0 | 0 | 0 | 1 | 0 | 0 | 0 | 0
Al0.01Co0.2Cu0.15Fe0.12Ni0.21Ti0.3 | 1 | FCC | 506.2533 | 1045.8079 | 1250.616 | 17.856 | 0 | 0.014335 | 0 | 0 | 0 | 0.20125 | 0 | 0.1503 | 0.12408 | 0 | 0 | 0 | 0 | 0 | 0 | 0 | 0 | 0 | 0 | 0.20619 | 0 | 0 | 0 | 0 | 0 | 0 | 0.30385 | 0 | 0 | 0 | 0 | 0 | 1 | 0 | 0 | 0 | 0 | 0 | 0
Al0.1Co0.11Cr0.17Cu0.02Fe0.19Ni0.42 | 1 | FCC | 358.0832 | 512.3495 | 807.6331 | 33.9795 | 0 | 0.10031 | 0 | 0 | 0 | 0.10909 | 0.16831 | 0.018327 | 0.18821 | 0 | 0 | 0 | 0 | 0 | 0 | 0 | 0 | 0 | 0 | 0.41574 | 0 | 0 | 0 | 0 | 0 | 0 | 0 | 0 | 0 | 0 | 0 | 0 | 1 | 0 | 0 | 0 | 0 | 0 | 0
Mo0.24Nb0.16Ti0.25V0.16Zr0.19 | 1 | BCC | 486.4692 | 1565.61 | 3186.92 | 25.1803 | 0 | 0 | 0 | 0 | 0 | 0 | 0 | 0 | 0 | 0 | 0 | 0 | 0 | 0 | 0 | 0.23972 | 0 | 0.1572 | 0 | 0 | 0 | 0 | 0 | 0 | 0 | 0 | 0.24726 | 0.16346 | 0 | 0 | 0 | 0.19236 | 1 | 0 | 0 | 0 | 0 | 0 | 0
Mo0.13Nb0.19Ti0.21V0.29Zr0.18 | 1 | BCC | 552.0393 | 1500.63 | 3201.83 | 25.95 | 0 | 0 | 0 | 0 | 0 | 0 | 0 | 0 | 0 | 0 | 0 | 0 | 0 | 0 | 0 | 0.1271 | 0 | 0.19223 | 0 | 0 | 0 | 0 | 0 | 0 | 0 | 0 | 0.21295 | 0.28747 | 0 | 0 | 0 | 0.18025 | 1 | 0 | 0 | 0 | 0 | 0 | 0
Al0.03Cr0.22Cu0.03Fe0.31Ni0.41 | 1 | FCC | 261.692 | 388.7427 | 617.897 | 38.5432 | 0 | 0.028894 | 0 | 0 | 0 | 0 | 0.2191 | 0.02674 | 0.3113 | 0 | 0 | 0 | 0 | 0 | 0 | 0 | 0 | 0 | 0 | 0.41397 | 0 | 0 | 0 | 0 | 0 | 0 | 0 | 0 | 0 | 0 | 0 | 0 | 1 | 0 | 0 | 0 | 0 | 0 | 0
Al0.02Co0.25Cr0.23Fe0.25Ni0.24 | 1 | FCC | 161.4608 | 310.9539 | 558.9145 | 47.6611 | 0 | 0.021138 | 0 | 0 | 0 | 0.24873 | 0.23452 | 0 | 0.25464 | 0 | 0 | 0 | 0 | 0 | 0 | 0 | 0 | 0 | 0 | 0.24097 | 0 | 0 | 0 | 0 | 0 | 0 | 0 | 0 | 0 | 0 | 0 | 0 | 1 | 0 | 0 | 0 | 0 | 0 | 0
Al0.05Co0.39Cr0.24Fe0.05Mo0.01Ni0.25 | 1 | FCC | 324.1884 | 358.0293 | 839.2742 | 26.7132 | 0 | 0.054821 | 0 | 0 | 0 | 0.39463 | 0.24355 | 0 | 0.046575 | 0 | 0 | 0 | 0 | 0 | 0 | 0.0074995 | 0 | 0 | 0 | 0.25292 | 0 | 0 | 0 | 0 | 0 | 0 | 0 | 0 | 0 | 0 | 0 | 0 | 1 | 0 | 0 | 0 | 0 | 0 | 0
Al0.22Cr0.21Fe0.25Ni0.32 | 1 | BCC+IM | 415.9598 | 859.7719 | 1868.974 | 22.056 | 0 | 0.22092 | 0 | 0 | 0 | 0 | 0.20754 | 0 | 0.25414 | 0 | 0 | 0 | 0 | 0 | 0 | 0 | 0 | 0 | 0 | 0.31739 | 0 | 0 | 0 | 0 | 0 | 0 | 0 | 0 | 0 | 0 | 0 | 0 | 1 | 0 | 0 | 0 | 0 | 0 | 0
Al0.08Co0.23Cr0.21Fe0.22Ni0.22Si0.04 | 1 | FCC+BCC | 189.8002 | 257.67 | 654.3115 | 59.2673 | 0 | 0.079981 | 0 | 0 | 0 | 0.22899 | 0.21377 | 0 | 0.22289 | 0 | 0 | 0 | 0 | 0 | 0 | 0 | 0 | 0 | 0 | 0.21524 | 0 | 0 | 0 | 0.039123 | 0 | 0 | 0 | 0 | 0 | 0 | 0 | 0 | 1 | 0 | 0 | 0 | 0 | 0 | 0
Co0.2Cr0.17Cu0.05Fe0.21Mn0.15Ni0.18V0.04 | 3 | FCC | 263.161 | 526.9307 | 804.3106 | 29.3466 | 0 | 0 | 0 | 0 | 0 | 0.19665 | 0.16852 | 0.04997 | 0.21091 | 0 | 0 | 0 | 0 | 0 | 0.15417 | 0 | 0 | 0 | 0 | 0.17601 | 0 | 0 | 0 | 0 | 0 | 0 | 0 | 0.043769 | 0 | 0 | 0 | 0 | 0 | 0 | 1 | 0 | 0 | 0 | 0
Al0.02Co0.18Cr0.2Fe0.2Mn0.22Ni0.18 | 1 | FCC | 217.0573 | 522.9489 | 709.7753 | 41.3151 | 0 | 0.019063 | 0 | 0 | 0 | 0.17733 | 0.19601 | 0 | 0.204 | 0 | 0 | 0 | 0 | 0 | 0.22016 | 0 | 0 | 0 | 0 | 0.18344 | 0 | 0 | 0 | 0 | 0 | 0 | 0 | 0 | 0 | 0 | 0 | 0 | 1 | 0 | 0 | 0 | 0 | 0 | 0
Cr0.16Fe0.31Ni0.45Ti0.08 | 6 | FCC | 522.761 | 902.2815 | 1093.9913 | 37.934 | 0 | 0 | 0 | 0 | 0 | 0 | 0.15949 | 0 | 0.31055 | 0 | 0 | 0 | 0 | 0 | 0 | 0 | 0 | 0 | 0 | 0.45013 | 0 | 0 | 0 | 0 | 0 | 0 | 0.079829 | 0 | 0 | 0 | 0 | 0 | 0 | 0 | 0 | 0 | 0 | 1 | 0
Al0.05Co0.17Cu0.19Fe0.2Mn0.17Ni0.2Sn0.01V0.01 | 1 | FCC+IM | 296.1157 | 455.1493 | 493.654 | 21.888 | 0 | 0.049075 | 0 | 0 | 0 | 0.16884 | 0 | 0.19366 | 0.19803 | 0 | 0 | 0 | 0 | 0 | 0.17323 | 0 | 0 | 0 | 0 | 0.19932 | 0 | 0 | 0 | 0 | 0.011504 | 0 | 0 | 0.0063314 | 0 | 0 | 0 | 0 | 1 | 0 | 0 | 0 | 0 | 0 | 0
Al0.42Co0.19Cr0.23Fe0.07Ni0.1 | 1 |  | 735.1155 | 1296.9628 | 1911.5106 | 15.6906 | 0 | 0.41647 | 0 | 0 | 0 | 0.19047 | 0.2269 | 0 | 0.070314 | 0 | 0 | 0 | 0 | 0 | 0 | 0 | 0 | 0 | 0 | 0.09585 | 0 | 0 | 0 | 0 | 0 | 0 | 0 | 0 | 0 | 0 | 0 | 0 | 1 | 0 | 0 | 0 | 0 | 0 | 0
Al0.04Mo0.03Nb0.23Ti0.3V0.1Zr0.29 | 3 | BCC | 393.779 | 1086.39 | 1390.59 | 20.324 | 0 | 0.043542 | 0 | 0 | 0 | 0 | 0 | 0 | 0 | 0 | 0 | 0 | 0 | 0 | 0 | 0.025994 | 0 | 0.2339 | 0 | 0 | 0 | 0 | 0 | 0 | 0 | 0 | 0.30094 | 0.10388 | 0 | 0 | 0 | 0.29175 | 0 | 0 | 1 | 0 | 0 | 0 | 0
Al0.06Cr0.04Fe0.5Mn0.3Ni0.11 | 1 | FCC | 357.962 | 246.34 | 711.1078 | 49.1834 | 0 | 0.059196 | 0 | 0 | 0 | 0 | 0.035456 | 0 | 0.49622 | 0 | 0 | 0 | 0 | 0 | 0.30238 | 0 | 0 | 0 | 0 | 0.10675 | 0 | 0 | 0 | 0 | 0 | 0 | 0 | 0 | 0 | 0 | 0 | 0 | 1 | 0 | 0 | 0 | 0 | 0 | 0
Co0.19Cr0.17Cu0.01Fe0.21Mn0.07Ni0.24V0.11 | 3 | FCC | 378.3181 | 477.8255 | 688.5016 | 30.8225 | 0 | 0 | 0 | 0 | 0 | 0.19385 | 0.16948 | 0.0050115 | 0.20925 | 0 | 0 | 0 | 0 | 0 | 0.073552 | 0 | 0 | 0 | 0 | 0.23788 | 0 | 0 | 0 | 0 | 0 | 0 | 0 | 0.11097 | 0 | 0 | 0 | 0 | 0 | 0 | 1 | 0 | 0 | 0 | 0
Al0.06Co0.14Cr0.14Cu0.16Fe0.14Ni0.14V0.22 | 1 | BCC | 512.4933 | 966.01 | 996.8654 | 14.7673 | 0 | 0.057372 | 0 | 0 | 0 | 0.13571 | 0.14419 | 0.15997 | 0.14098 | 0 | 0 | 0 | 0 | 0 | 0 | 0 | 0 | 0 | 0 | 0.14145 | 0 | 0 | 0 | 0 | 0 | 0 | 0 | 0.22032 | 0 | 0 | 0 | 0 | 1 | 0 | 0 | 0 | 0 | 0 | 0
Al0.06Co0.24Cr0.23Fe0.23Ni0.23 | 3 | FCC | 115.0683 | 376.9417 | 696.8264 | 47.2489 | 0 | 0.060692 | 0 | 0 | 0 | 0.24264 | 0.23021 | 0 | 0.23304 | 0 | 0 | 0 | 0 | 0 | 0 | 0 | 0 | 0 | 0 | 0.23342 | 0 | 0 | 0 | 0 | 0 | 0 | 0 | 0 | 0 | 0 | 0 | 0 | 0 | 0 | 1 | 0 | 0 | 0 | 0
Al0.11Cr0.2Nb0.18Ti0.28V0.22 | 1 | BCC | 598.7762 | 1263.67 | 1643.75 | 16.4544 | 0 | 0.11297 | 0 | 0 | 0 | 0 | 0.2022 | 0 | 0 | 0 | 0 | 0 | 0 | 0 | 0 | 0 | 0 | 0.18429 | 0 | 0 | 0 | 0 | 0 | 0 | 0 | 0 | 0.2799 | 0.22064 | 0 | 0 | 0 | 0 | 1 | 0 | 0 | 0 | 0 | 0 | 0
Al0.05Co0.24Cr0.23Fe0.25Ni0.23 | 1 | FCC | 168.0497 | 338.7638 | 542.7987 | 45.2299 | 0 | 0.048303 | 0 | 0 | 0 | 0.23968 | 0.23075 | 0 | 0.24814 | 0 | 0 | 0 | 0 | 0 | 0 | 0 | 0 | 0 | 0 | 0.23312 | 0 | 0 | 0 | 0 | 0 | 0 | 0 | 0 | 0 | 0 | 0 | 0 | 1 | 0 | 0 | 0 | 0 | 0 | 0
Al0.02Cr0.06Mo0.15Nb0.21Ti0.28V0.28 | 1 | BCC | 478.3551 | 1421.61 | 2123.55 | 20.1895 | 0 | 0.023363 | 0 | 0 | 0 | 0 | 0.062033 | 0 | 0 | 0 | 0 | 0 | 0 | 0 | 0 | 0.15053 | 0 | 0.21033 | 0 | 0 | 0 | 0 | 0 | 0 | 0 | 0 | 0.27643 | 0.27732 | 0 | 0 | 0 | 0 | 1 | 0 | 0 | 0 | 0 | 0 | 0
Al0.39Co0.15Cr0.16Cu0.14Fe0.16 | 1 | BCC | 639.0575 | 632.4268 | 1245.3676 | 15.5132 | 0 | 0.39414 | 0 | 0 | 0 | 0.14595 | 0.16104 | 0.13969 | 0.15919 | 0 | 0 | 0 | 0 | 0 | 0 | 0 | 0 | 0 | 0 | 0 | 0 | 0 | 0 | 0 | 0 | 0 | 0 | 0 | 0 | 0 | 0 | 0 | 1 | 0 | 0 | 0 | 0 | 0 | 0
Mo0.57Nb0.23Ti0.19V0.01 | 1 | BCC | 512.3389 | 1444.66 | 1642.934 | 17.8418 | 0 | 0 | 0 | 0 | 0 | 0 | 0 | 0 | 0 | 0 | 0 | 0 | 0 | 0 | 0 | 0.56717 | 0 | 0.2289 | 0 | 0 | 0 | 0 | 0 | 0 | 0 | 0 | 0.19292 | 0.010999 | 0 | 0 | 0 | 0 | 1 | 0 | 0 | 0 | 0 | 0 | 0
Nb0.17Ta0.19Ti0.4V0.23 | 1 | BCC | 371.3502 | 1146.45 | 1292.3333 | 35.7465 | 0 | 0 | 0 | 0 | 0 | 0 | 0 | 0 | 0 | 0 | 0 | 0 | 0 | 0 | 0 | 0 | 0 | 0.17446 | 0 | 0 | 0 | 0 | 0 | 0 | 0 | 0.19371 | 0.39915 | 0.23268 | 0 | 0 | 0 | 0 | 1 | 0 | 0 | 0 | 0 | 0 | 0
B0.09Co0.21Cr0.07Cu0.16Fe0.18Mn0.08Ni0.21 | 7 | FCC | 323.0537 | 708.6565 | 873.7636 | 22.2906 | 0 | 0 | 0.089799 | 0 | 0 | 0.21049 | 0.067317 | 0.15547 | 0.18344 | 0 | 0 | 0 | 0 | 0 | 0.080616 | 0 | 0 | 0 | 0 | 0.21287 | 0 | 0 | 0 | 0 | 0 | 0 | 0 | 0 | 0 | 0 | 0 | 0 | 0 | 0 | 0 | 0 | 0 | 0 | 1
Co0.19Cr0.03Fe0.18Mo0.14Ni0.19V0.27 | 1 | FCC | 535.9335 | 814.66 | 1439.021 | 20.9939 | 0 | 0 | 0 | 0 | 0 | 0.18905 | 0.0261 | 0 | 0.18129 | 0 | 0 | 0 | 0 | 0 | 0 | 0.14292 | 0 | 0 | 0 | 0.19474 | 0 | 0 | 0 | 0 | 0 | 0 | 0 | 0.2659 | 0 | 0 | 0 | 0 | 1 | 0 | 0 | 0 | 0 | 0 | 0
Al0.09Co0.17Cr0.17Fe0.18Ni0.4 | 1 | FCC | 365.1393 | 636.5285 | 819.288 | 24.6107 | 0 | 0.092457 | 0 | 0 | 0 | 0.16768 | 0.16653 | 0 | 0.17507 | 0 | 0 | 0 | 0 | 0 | 0 | 0 | 0 | 0 | 0 | 0.39826 | 0 | 0 | 0 | 0 | 0 | 0 | 0 | 0 | 0 | 0 | 0 | 0 | 1 | 0 | 0 | 0 | 0 | 0 | 0
Co0.28Cr0.24Fe0.23Ni0.26 | 2 | FCC | 192.2696 | 578.5388 | 800.3365 | 32.0357 | 0 | 0 | 0 | 0 | 0 | 0.27564 | 0.24241 | 0 | 0.22567 | 0 | 0 | 0 | 0 | 0 | 0 | 0 | 0 | 0 | 0 | 0.25628 | 0 | 0 | 0 | 0 | 0 | 0 | 0 | 0 | 0 | 0 | 0 | 0 | 0 | 1 | 0 | 0 | 0 | 0 | 0
Hf0.33Mo0.08Nb0.16Ta0.2Ti0.11Zr0.12 | 4 | BCC | 467.2352 | 1109.9797 | 1636.6061 | 26.7043 | 0 | 0 | 0 | 0 | 0 | 0 | 0 | 0 | 0 | 0 | 0 | 0.32964 | 0 | 0 | 0 | 0.082193 | 0 | 0.15672 | 0 | 0 | 0 | 0 | 0 | 0 | 0 | 0.19796 | 0.11239 | 0 | 0 | 0 | 0 | 0.1211 | 0 | 0 | 0 | 1 | 0 | 0 | 0
Co0.28Cr0.25Fe0.22Ni0.26 | 2 | FCC | 187.1636 | 572.1765 | 799.134 | 33.1994 | 0 | 0 | 0 | 0 | 0 | 0.27616 | 0.24575 | 0 | 0.22227 | 0 | 0 | 0 | 0 | 0 | 0 | 0 | 0 | 0 | 0 | 0.25581 | 0 | 0 | 0 | 0 | 0 | 0 | 0 | 0 | 0 | 0 | 0 | 0 | 0 | 1 | 0 | 0 | 0 | 0 | 0
Nb0.2Ti0.29V0.26Zr0.25 | 1 | BCC | 390.6579 | 1185.95 | 1328.7433 | 36.846 | 0 | 0 | 0 | 0 | 0 | 0 | 0 | 0 | 0 | 0 | 0 | 0 | 0 | 0 | 0 | 0 | 0 | 0.19711 | 0 | 0 | 0 | 0 | 0 | 0 | 0 | 0 | 0.2886 | 0.2611 | 0 | 0 | 0 | 0.25319 | 1 | 0 | 0 | 0 | 0 | 0 | 0
Al0.24Cr0.24Fe0.24Mo0.04Ni0.24 | 1 | BCC+IM | 503.8048 | 1533.574 | 2901.575 | 26.0702 | 0 | 0.24493 | 0 | 0 | 0 | 0 | 0.24027 | 0 | 0.23672 | 0 | 0 | 0 | 0 | 0 | 0 | 0.039184 | 0 | 0 | 0 | 0.2389 | 0 | 0 | 0 | 0 | 0 | 0 | 0 | 0 | 0 | 0 | 0 | 0 | 1 | 0 | 0 | 0 | 0 | 0 | 0
Al0.13Cr0.17Nb0.15Ti0.21V0.17Zr0.18 | 3 | BCC+HCP | 649.698 | 1250.2608 | 1579.2325 | 11.6413 | 0 | 0.12665 | 0 | 0 | 0 | 0 | 0.16784 | 0 | 0 | 0 | 0 | 0 | 0 | 0 | 0 | 0 | 0 | 0.14506 | 0 | 0 | 0 | 0 | 0 | 0 | 0 | 0 | 0.21075 | 0.16758 | 0 | 0 | 0 | 0.18211 | 0 | 0 | 1 | 0 | 0 | 0 | 0
Co0.23Cr0.22Cu0.07Fe0.22Mn0.02Ni0.23 | 5 | FCC | 250.2025 | 683.1308 | 745.4603 | 21.5257 | 0 | 0 | 0 | 0 | 0 | 0.2311 | 0.22298 | 0.072537 | 0.22053 | 0 | 0 | 0 | 0 | 0 | 0.021602 | 0 | 0 | 0 | 0 | 0.23125 | 0 | 0 | 0 | 0 | 0 | 0 | 0 | 0 | 0 | 0 | 0 | 0 | 0 | 0 | 0 | 0 | 1 | 0 | 0
Co0.15Cr0.13Cu0.09Fe0.16Ni0.2Ti0.13Zr0.14 | 1 | FCC | 581.3262 | 1275.1712 | 1687.05 | 20.6412 | 0 | 0 | 0 | 0 | 0 | 0.14853 | 0.13305 | 0.091045 | 0.15699 | 0 | 0 | 0 | 0 | 0 | 0 | 0 | 0 | 0 | 0 | 0.19722 | 0 | 0 | 0 | 0 | 0 | 0 | 0.13384 | 0 | 0 | 0 | 0 | 0.13932 | 1 | 0 | 0 | 0 | 0 | 0 | 0
Al0.11Hf0.12Ta0.06Ti0.4Y0.01Zr0.3 | 1 | BCC | 341.4775 | 1029.5422 | 1483.83 | 32.7128 | 0 | 0.10696 | 0 | 0 | 0 | 0 | 0 | 0 | 0 | 0 | 0 | 0.12123 | 0 | 0 | 0 | 0 | 0 | 0 | 0 | 0 | 0 | 0 | 0 | 0 | 0 | 0.057423 | 0.40373 | 0 | 0 | 0.0098784 | 0 | 0.30077 | 1 | 0 | 0 | 0 | 0 | 0 | 0
Al0.08Co0.04Cr0.17Fe0.2Ni0.51 | 1 | FCC | 350.797 | 354.2067 | 701.519 | 35.74 | 0 | 0.083714 | 0 | 0 | 0 | 0.039243 | 0.17403 | 0 | 0.19552 | 0 | 0 | 0 | 0 | 0 | 0 | 0 | 0 | 0 | 0 | 0.50749 | 0 | 0 | 0 | 0 | 0 | 0 | 0 | 0 | 0 | 0 | 0 | 0 | 1 | 0 | 0 | 0 | 0 | 0 | 0
C0.03Hf0.04Mo0.3Nb0.11Ta0.32Ti0.02W0.18 | 4 | BCC | 591.6369 | 1474.9225 | 2401.5517 | 6.0264 | 0 | 0 | 0 | 0.027818 | 0 | 0 | 0 | 0 | 0 | 0 | 0 | 0.040521 | 0 | 0 | 0 | 0.29758 | 0 | 0.1088 | 0 | 0 | 0 | 0 | 0 | 0 | 0 | 0.31959 | 0.02447 | 0 | 0.18122 | 0 | 0 | 0 | 0 | 0 | 0 | 1 | 0 | 0 | 0
Mo0.38Nb0.18Re0.07Ta0.11Ti0.05W0.21 | 1 | BCC+IM | 597.976 | 1386.9042 | 1501.589 | 11.6889 | 0 | 0 | 0 | 0 | 0 | 0 | 0 | 0 | 0 | 0 | 0 | 0 | 0 | 0 | 0 | 0.3769 | 0 | 0.18292 | 0 | 0 | 0 | 0.068605 | 0 | 0 | 0 | 0.10857 | 0.053275 | 0 | 0.20973 | 0 | 0 | 0 | 1 | 0 | 0 | 0 | 0 | 0 | 0
Co0.18Cr0.16Cu0.07Fe0.2Mn0.19Ni0.16V0.06 | 3 | FCC | 497.591 | 647.5403 | 829.5613 | 45.0848 | 0 | 0 | 0 | 0 | 0 | 0.17549 | 0.15665 | 0.070803 | 0.19735 | 0 | 0 | 0 | 0 | 0 | 0.18583 | 0 | 0 | 0 | 0 | 0.15829 | 0 | 0 | 0 | 0 | 0 | 0 | 0 | 0.055582 | 0 | 0 | 0 | 0 | 0 | 0 | 1 | 0 | 0 | 0 | 0
Al0.01Hf0.21Nb0.16Ta0.21Ti0.16W0.02Zr0.24 | 1 | BCC | 388.339 | 1105.4325 | 1459.4724 | 30.9953 | 0 | 0.0087176 | 0 | 0 | 0 | 0 | 0 | 0 | 0 | 0 | 0 | 0.20903 | 0 | 0 | 0 | 0 | 0 | 0.16085 | 0 | 0 | 0 | 0 | 0 | 0 | 0 | 0.20963 | 0.15685 | 0 | 0.015129 | 0 | 0 | 0.23979 | 1 | 0 | 0 | 0 | 0 | 0 | 0
Al0.04Co0.17Cu0.19Fe0.2Mn0.18Ni0.2Sn0.01V0.01 | 1 | FCC+IM | 258.3623 | 425.4417 | 480.894 | 17.9523 | 0 | 0.040689 | 0 | 0 | 0 | 0.16505 | 0 | 0.19297 | 0.19743 | 0 | 0 | 0 | 0 | 0 | 0.18365 | 0 | 0 | 0 | 0 | 0.19857 | 0 | 0 | 0 | 0 | 0.010247 | 0 | 0 | 0.011391 | 0 | 0 | 0 | 0 | 1 | 0 | 0 | 0 | 0 | 0 | 0
Hf0.13Mo0.06Nb0.23Si0.15Ti0.18W0.02Zr0.22 | 1 | BCC+IM | 512.7871 | 1331.155 | 1841.69 | 25.1565 | 0 | 0 | 0 | 0 | 0 | 0 | 0 | 0 | 0 | 0 | 0 | 0.13402 | 0 | 0 | 0 | 0.057709 | 0 | 0.23361 | 0 | 0 | 0 | 0 | 0 | 0.14593 | 0 | 0 | 0.1841 | 0 | 0.021878 | 0 | 0 | 0.22275 | 1 | 0 | 0 | 0 | 0 | 0 | 0
Nb0.2Ta0.29Ti0.04V0.27W0.15Zr0.06 | 1 | BCC | 508.1834 | 1328.2844 | 1541.585 | 17.0338 | 0 | 0 | 0 | 0 | 0 | 0 | 0 | 0 | 0 | 0 | 0 | 0 | 0 | 0 | 0 | 0 | 0 | 0.19737 | 0 | 0 | 0 | 0 | 0 | 0 | 0 | 0.28874 | 0.035893 | 0.26944 | 0.15152 | 0 | 0 | 0.057041 | 1 | 0 | 0 | 0 | 0 | 0 | 0
Co0.28Cr0.25Fe0.22Ni0.26 | 2 | FCC | 187.5276 | 592.0698 | 797.362 | 31.7626 | 0 | 0 | 0 | 0 | 0 | 0.27568 | 0.2453 | 0 | 0.22344 | 0 | 0 | 0 | 0 | 0 | 0 | 0 | 0 | 0 | 0 | 0.25558 | 0 | 0 | 0 | 0 | 0 | 0 | 0 | 0 | 0 | 0 | 0 | 0 | 0 | 1 | 0 | 0 | 0 | 0 | 0
Co0.22Fe0.2Mo0.12Ni0.22V0.25 | 1 | FCC | 505.455 | 757.009 | 851.9153 | 18.978 | 0 | 0 | 0 | 0 | 0 | 0.217 | 0 | 0 | 0.2013 | 0 | 0 | 0 | 0 | 0 | 0 | 0.11676 | 0 | 0 | 0 | 0.2181 | 0 | 0 | 0 | 0 | 0 | 0 | 0 | 0.24685 | 0 | 0 | 0 | 0 | 1 | 0 | 0 | 0 | 0 | 0 | 0
Al0.35Co0.18Cr0.18Fe0.15Ni0.15 | 1 | BCC | 562.1973 | 1208.6937 | 1896.2507 | 12.073 | 0 | 0.34912 | 0 | 0 | 0 | 0.17812 | 0.17805 | 0 | 0.14632 | 0 | 0 | 0 | 0 | 0 | 0 | 0 | 0 | 0 | 0 | 0.14839 | 0 | 0 | 0 | 0 | 0 | 0 | 0 | 0 | 0 | 0 | 0 | 0 | 1 | 0 | 0 | 0 | 0 | 0 | 0
Al0.07Co0.26Cr0.23Fe0.2Ni0.25 | 4 | FCC | 244.2046 | 995.6834 | 1060.5289 | 29.846 | 0 | 0.065629 | 0 | 0 | 0 | 0.25897 | 0.2274 | 0 | 0.20269 | 0 | 0 | 0 | 0 | 0 | 0 | 0 | 0 | 0 | 0 | 0.24531 | 0 | 0 | 0 | 0 | 0 | 0 | 0 | 0 | 0 | 0 | 0 | 0 | 0 | 0 | 0 | 1 | 0 | 0 | 0
Co0.21Cr0.02Fe0.2Mo0.1Ni0.21V0.26 | 1 | FCC+IM | 477.4241 | 787.636 | 949.6968 | 18.559 | 0 | 0 | 0 | 0 | 0 | 0.20853 | 0.024017 | 0 | 0.19728 | 0 | 0 | 0 | 0 | 0 | 0 | 0.10253 | 0 | 0 | 0 | 0.21077 | 0 | 0 | 0 | 0 | 0 | 0 | 0 | 0.25687 | 0 | 0 | 0 | 0 | 1 | 0 | 0 | 0 | 0 | 0 | 0
Al0.01Hf0.17Mo0.18Nb0.35Ti0.29 | 1 | BCC | 395.782 | 1306.34 | 1550.154 | 26.973 | 0 | 0.013773 | 0 | 0 | 0 | 0 | 0 | 0 | 0 | 0 | 0 | 0.16636 | 0 | 0 | 0 | 0.1775 | 0 | 0.35255 | 0 | 0 | 0 | 0 | 0 | 0 | 0 | 0 | 0.28982 | 0 | 0 | 0 | 0 | 0 | 1 | 0 | 0 | 0 | 0 | 0 | 0
Al0.03Co0.28Cr0.32Fe0.15Ni0.18Si0.03 | 1 | FCC | 341.52 | 441.845 | 989.6602 | 39.8339 | 0 | 0.0338 | 0 | 0 | 0 | 0.28378 | 0.32304 | 0 | 0.14981 | 0 | 0 | 0 | 0 | 0 | 0 | 0 | 0 | 0 | 0 | 0.17666 | 0 | 0 | 0 | 0.032913 | 0 | 0 | 0 | 0 | 0 | 0 | 0 | 0 | 1 | 0 | 0 | 0 | 0 | 0 | 0
Al0.12Co0.18Cr0.17Cu0.18Fe0.18Ni0.16 | 1 | FCC+BCC | 413.096 | 1141.0685 | 1431.0267 | 18.0849 | 0 | 0.12298 | 0 | 0 | 0 | 0.18331 | 0.16966 | 0.17872 | 0.18451 | 0 | 0 | 0 | 0 | 0 | 0 | 0 | 0 | 0 | 0 | 0.15988 | 0 | 0 | 0 | 0 | 0 | 0 | 0 | 0 | 0 | 0 | 0 | 0 | 1 | 0 | 0 | 0 | 0 | 0 | 0
Al0.16Co0.04Cr0.02Cu0.23Ni0.16Ti0.24Zn0.14 | 1 | FCC | 467.3876 | 1148.717 | 1360.273 | 13.09 | 0 | 0.15757 | 0 | 0 | 0 | 0.041902 | 0.021652 | 0.23193 | 0 | 0 | 0 | 0 | 0 | 0 | 0 | 0 | 0 | 0 | 0 | 0.15858 | 0 | 0 | 0 | 0 | 0 | 0 | 0.2447 | 0 | 0 | 0 | 0.14366 | 0 | 1 | 0 | 0 | 0 | 0 | 0 | 0
Al0.02Mo0.18Nb0.17Si0.06Ta0.34Ti0.13Zr0.1 | 5 | BCC | 579.8272 | 1257.434 | 1568.58 | 13.3983 | 0 | 0.018009 | 0 | 0 | 0 | 0 | 0 | 0 | 0 | 0 | 0 | 0 | 0 | 0 | 0 | 0.18333 | 0 | 0.17206 | 0 | 0 | 0 | 0 | 0 | 0.060145 | 0 | 0.3368 | 0.13427 | 0 | 0 | 0 | 0 | 0.095388 | 0 | 0 | 0 | 0 | 1 | 0 | 0
Al0.12Cr0.14Nb0.14Ti0.22V0.19Zr0.18 | 1 | BCC | 630.448 | 1277.39 | 1677.0633 | 13.6864 | 0 | 0.11893 | 0 | 0 | 0 | 0 | 0.13802 | 0 | 0 | 0 | 0 | 0 | 0 | 0 | 0 | 0 | 0 | 0.14237 | 0 | 0 | 0 | 0 | 0 | 0 | 0 | 0 | 0.22487 | 0.19263 | 0 | 0 | 0 | 0.18319 | 1 | 0 | 0 | 0 | 0 | 0 | 0
Mo0.21Nb0.16Ta0.02Ti0.24V0.13Zr0.22 | 1 | BCC | 495.2306 | 1597.19 | 3418.17 | 24.505 | 0 | 0 | 0 | 0 | 0 | 0 | 0 | 0 | 0 | 0 | 0 | 0 | 0 | 0 | 0 | 0.21465 | 0 | 0.1641 | 0 | 0 | 0 | 0 | 0 | 0 | 0 | 0.019173 | 0.24409 | 0.13394 | 0 | 0 | 0 | 0.22405 | 1 | 0 | 0 | 0 | 0 | 0 | 0
Al0.11Cr0.15Mo0.28Nb0.21Ti0.2V0.05 | 3 | BCC | 621.571 | 1403.1685 | 1592.901 | 12.6214 | 0 | 0.1092 | 0 | 0 | 0 | 0 | 0.15332 | 0 | 0 | 0 | 0 | 0 | 0 | 0 | 0 | 0.27903 | 0 | 0.21315 | 0 | 0 | 0 | 0 | 0 | 0 | 0 | 0 | 0.1955 | 0.049796 | 0 | 0 | 0 | 0 | 0 | 0 | 1 | 0 | 0 | 0 | 0
Co0.24Cr0.23Fe0.23Mo0.07Ni0.23 | 1 | FCC+IM | 185.5031 | 384.532 | 721.2355 | 41.7915 | 0 | 0 | 0 | 0 | 0 | 0.23914 | 0.22585 | 0 | 0.23207 | 0 | 0 | 0 | 0 | 0 | 0 | 0.073939 | 0 | 0 | 0 | 0.22899 | 0 | 0 | 0 | 0 | 0 | 0 | 0 | 0 | 0 | 0 | 0 | 0 | 1 | 0 | 0 | 0 | 0 | 0 | 0
Al0.09Co0.09Cr0.21Fe0.22Mn0.14Ni0.25 | 1 | FCC+BCC | 307.4707 | 518.7267 | 793.2621 | 29.2082 | 0 | 0.087712 | 0 | 0 | 0 | 0.093081 | 0.21038 | 0 | 0.22119 | 0 | 0 | 0 | 0 | 0 | 0.14126 | 0 | 0 | 0 | 0 | 0.24637 | 0 | 0 | 0 | 0 | 0 | 0 | 0 | 0 | 0 | 0 | 0 | 0 | 1 | 0 | 0 | 0 | 0 | 0 | 0
Co0.19Cr0.19Fe0.18Mn0.22Ni0.18Pd0.04 | 1 | FCC | 184.1998 | 497.7035 | 720.7806 | 47.5326 | 0 | 0 | 0 | 0 | 0 | 0.18994 | 0.1856 | 0 | 0.17898 | 0 | 0 | 0 | 0 | 0 | 0.21867 | 0 | 0 | 0 | 0 | 0.18357 | 0.043249 | 0 | 0 | 0 | 0 | 0 | 0 | 0 | 0 | 0 | 0 | 0 | 1 | 0 | 0 | 0 | 0 | 0 | 0
Hf0.09Mo0.07Nb0.25Ta0.13Ti0.18V0.02Zr0.26 | 1 | BCC | 477.5434 | 1309.252 | 1764.7637 | 24.4406 | 0 | 0 | 0 | 0 | 0 | 0 | 0 | 0 | 0 | 0 | 0 | 0.090407 | 0 | 0 | 0 | 0.071424 | 0 | 0.24514 | 0 | 0 | 0 | 0 | 0 | 0 | 0 | 0.13053 | 0.1829 | 0.02413 | 0 | 0 | 0 | 0.25547 | 1 | 0 | 0 | 0 | 0 | 0 | 0
Al0.04Hf0.13Mo0.03Nb0.25Ta0.22Ti0.13V0.12W0.02Zr0.06 | 1 | BCC | 489.9634 | 1257.602 | 1631.5338 | 25.7763 | 0 | 0.039995 | 0 | 0 | 0 | 0 | 0 | 0 | 0 | 0 | 0 | 0.13451 | 0 | 0 | 0 | 0.032704 | 0 | 0.25158 | 0 | 0 | 0 | 0 | 0 | 0 | 0 | 0.21532 | 0.12525 | 0.12131 | 0.018465 | 0 | 0 | 0.060861 | 1 | 0 | 0 | 0 | 0 | 0 | 0
Co0.14Cr0.15Cu0.17Fe0.16Ni0.11Ti0.27 | 1 | FCC+IM | 573.392 | 1291.448 | 1295.4 | 5.7636 | 0 | 0 | 0 | 0 | 0 | 0.1352 | 0.15158 | 0.16548 | 0.15961 | 0 | 0 | 0 | 0 | 0 | 0 | 0 | 0 | 0 | 0 | 0.11406 | 0 | 0 | 0 | 0 | 0 | 0 | 0.27389 | 0 | 0 | 0 | 0 | 0 | 1 | 0 | 0 | 0 | 0 | 0 | 0
Al0.17Co0.17Cr0.16Cu0.15Fe0.16Ni0.15V0.04 | 1 | FCC+BCC | 560.89 | 1036.6296 | 1598.9145 | 17.6609 | 0 | 0.17114 | 0 | 0 | 0 | 0.16673 | 0.15582 | 0.15183 | 0.16048 | 0 | 0 | 0 | 0 | 0 | 0 | 0 | 0 | 0 | 0 | 0.15484 | 0 | 0 | 0 | 0 | 0 | 0 | 0 | 0.039158 | 0 | 0 | 0 | 0 | 1 | 0 | 0 | 0 | 0 | 0 | 0
Al0.16Co0.2Cr0.19Fe0.19Mo0.05Ni0.2 | 1 | FCC+BCC+IM | 513.2969 | 1457.4577 | 1654.2445 | 28.1213 | 0 | 0.16119 | 0 | 0 | 0 | 0.20441 | 0.19455 | 0 | 0.19214 | 0 | 0 | 0 | 0 | 0 | 0 | 0.052423 | 0 | 0 | 0 | 0.19529 | 0 | 0 | 0 | 0 | 0 | 0 | 0 | 0 | 0 | 0 | 0 | 0 | 1 | 0 | 0 | 0 | 0 | 0 | 0
C0.03Hf0.23Nb0.13Si0.14Ti0.25Zr0.2 | 1 | BCC+IM | 325.425 | 811.29 | 1192.2783 | 25.6292 | 0 | 0 | 0 | 0.033407 | 0 | 0 | 0 | 0 | 0 | 0 | 0 | 0.23333 | 0 | 0 | 0 | 0 | 0 | 0.13195 | 0 | 0 | 0 | 0 | 0 | 0.1408 | 0 | 0 | 0.25397 | 0 | 0 | 0 | 0 | 0.20305 | 1 | 0 | 0 | 0 | 0 | 0 | 0
Al0.03Co0.19Cr0.2Fe0.19Mn0.2Ni0.19 | 1 | FCC | 184.9987 | 468.9838 | 599.5896 | 53.8901 | 0 | 0.02613 | 0 | 0 | 0 | 0.19091 | 0.19824 | 0 | 0.19345 | 0 | 0 | 0 | 0 | 0 | 0.20278 | 0 | 0 | 0 | 0 | 0.18849 | 0 | 0 | 0 | 0 | 0 | 0 | 0 | 0 | 0 | 0 | 0 | 0 | 1 | 0 | 0 | 0 | 0 | 0 | 0
Mo0.16Nb0.15Ti0.24V0.21Zr0.24 | 1 | BCC | 476.4504 | 1522.97 | 3198.91 | 21.3394 | 0 | 0 | 0 | 0 | 0 | 0 | 0 | 0 | 0 | 0 | 0 | 0 | 0 | 0 | 0 | 0.15813 | 0 | 0.15024 | 0 | 0 | 0 | 0 | 0 | 0 | 0 | 0 | 0.24154 | 0.20916 | 0 | 0 | 0 | 0.24093 | 1 | 0 | 0 | 0 | 0 | 0 | 0
Al0.11Cr0.12Fe0.36Mn0.24Ni0.16 | 1 | FCC+BCC | 370.177 | 679.3375 | 866.268 | 39.985 | 0 | 0.11498 | 0 | 0 | 0 | 0 | 0.11555 | 0 | 0.36366 | 0 | 0 | 0 | 0 | 0 | 0.24451 | 0 | 0 | 0 | 0 | 0.1613 | 0 | 0 | 0 | 0 | 0 | 0 | 0 | 0 | 0 | 0 | 0 | 0 | 1 | 0 | 0 | 0 | 0 | 0 | 0
Al0.21Cr0.22Fe0.27Ni0.3 | 1 | BCC+IM | 442.7962 | 884.5419 | 1916.83 | 22.236 | 0 | 0.21067 | 0 | 0 | 0 | 0 | 0.22286 | 0 | 0.26958 | 0 | 0 | 0 | 0 | 0 | 0 | 0 | 0 | 0 | 0 | 0.29689 | 0 | 0 | 0 | 0 | 0 | 0 | 0 | 0 | 0 | 0 | 0 | 0 | 1 | 0 | 0 | 0 | 0 | 0 | 0
Co0.27Cr0.18Fe0.26Ni0.29 | 6 | FCC | 286.6529 | 341.2727 | 741.4036 | 36.0558 | 0 | 0 | 0 | 0 | 0 | 0.27347 | 0.17766 | 0 | 0.26177 | 0 | 0 | 0 | 0 | 0 | 0 | 0 | 0 | 0 | 0 | 0.2871 | 0 | 0 | 0 | 0 | 0 | 0 | 0 | 0 | 0 | 0 | 0 | 0 | 0 | 0 | 0 | 0 | 0 | 1 | 0
Co0.3Cr0.1Fe0.27Mo0.01Ni0.32 | 2 | FCC | 206.9966 | 469.7093 | 805.9318 | 37.8396 | 0 | 0 | 0 | 0 | 0 | 0.3042 | 0.10001 | 0 | 0.26533 | 0 | 0 | 0 | 0 | 0 | 0 | 0.0064097 | 0 | 0 | 0 | 0.32405 | 0 | 0 | 0 | 0 | 0 | 0 | 0 | 0 | 0 | 0 | 0 | 0 | 0 | 1 | 0 | 0 | 0 | 0 | 0
Nb0.18Ta0.21Ti0.4Zr0.22 | 1 | BCC | 353.7407 | 1155.4867 | 1176.5808 | 30.9021 | 0 | 0 | 0 | 0 | 0 | 0 | 0 | 0 | 0 | 0 | 0 | 0 | 0 | 0 | 0 | 0 | 0 | 0.17997 | 0 | 0 | 0 | 0 | 0 | 0 | 0 | 0.20703 | 0.39762 | 0 | 0 | 0 | 0 | 0.21538 | 1 | 0 | 0 | 0 | 0 | 0 | 0
Al0.05Co0.19Cr0.19Fe0.18Mn0.19Ni0.19 | 1 | FCC | 209.2633 | 526.0277 | 631.629 | 45.317 | 0 | 0.052599 | 0 | 0 | 0 | 0.19465 | 0.19076 | 0 | 0.18264 | 0 | 0 | 0 | 0 | 0 | 0.19343 | 0 | 0 | 0 | 0 | 0.18592 | 0 | 0 | 0 | 0 | 0 | 0 | 0 | 0 | 0 | 0 | 0 | 0 | 1 | 0 | 0 | 0 | 0 | 0 | 0
Co0.18Cr0.15Cu0.12Fe0.08Nb0.04Ni0.15Ti0.19Zr0.1 | 1 | IM | 664.065 | 1225.5087 | 1516.8067 | 9.253 | 0 | 0 | 0 | 0 | 0 | 0.17946 | 0.14546 | 0.12247 | 0.081475 | 0 | 0 | 0 | 0 | 0 | 0 | 0 | 0 | 0.036753 | 0 | 0.15071 | 0 | 0 | 0 | 0 | 0 | 0 | 0.18693 | 0 | 0 | 0 | 0 | 0.096743 | 1 | 0 | 0 | 0 | 0 | 0 | 0
Mo0.14Nb0.11Ta0.28V0.19W0.27 | 5 | BCC | 694.372 | 1045.0293 | 1658.9352 | 5.3237 | 0 | 0 | 0 | 0 | 0 | 0 | 0 | 0 | 0 | 0 | 0 | 0 | 0 | 0 | 0 | 0.1439 | 0 | 0.11306 | 0 | 0 | 0 | 0 | 0 | 0 | 0 | 0.28289 | 0 | 0.19258 | 0.26757 | 0 | 0 | 0 | 0 | 0 | 0 | 0 | 1 | 0 | 0
Al0.01Co0.23Fe0.13Mo0.01Ni0.3Ti0.01V0.31 | 1 | FCC | 373.3012 | 711.6873 | 863.2658 | 22.602 | 0 | 0.0080886 | 0 | 0 | 0 | 0.22907 | 0 | 0 | 0.12884 | 0 | 0 | 0 | 0 | 0 | 0 | 0.011382 | 0 | 0 | 0 | 0.29839 | 0 | 0 | 0 | 0 | 0 | 0 | 0.010908 | 0.31332 | 0 | 0 | 0 | 0 | 1 | 0 | 0 | 0 | 0 | 0 | 0
Al0.11Co0.18Cr0.17Fe0.19Ge0.08Ni0.18Si0.08 | 1 | FCC+BCC | 374.5266 | 1039.2285 | 1545.94 | 20.322 | 0 | 0.11482 | 0 | 0 | 0 | 0.1815 | 0.17449 | 0 | 0.19076 | 0 | 0.081199 | 0 | 0 | 0 | 0 | 0 | 0 | 0 | 0 | 0.17895 | 0 | 0 | 0 | 0.078279 | 0 | 0 | 0 | 0 | 0 | 0 | 0 | 0 | 1 | 0 | 0 | 0 | 0 | 0 | 0
Co0.3Cr0.22Fe0.14Mn0.06Mo0.01Ni0.28 | 2 | FCC+IM | 262.9238 | 698.9421 | 998.5774 | 24.9634 | 0 | 0 | 0 | 0 | 0 | 0.29855 | 0.22001 | 0 | 0.13804 | 0 | 0 | 0 | 0 | 0 | 0.055366 | 0.0063079 | 0 | 0 | 0 | 0.28172 | 0 | 0 | 0 | 0 | 0 | 0 | 0 | 0 | 0 | 0 | 0 | 0 | 0 | 1 | 0 | 0 | 0 | 0 | 0
Al0.21C0.19Co0.13Cr0.15Fe0.15Ni0.13Ti0.03 | 1 | BCC+IM | 627.9765 | 1327.3495 | 1721.8165 | 14.9294 | 0 | 0.21421 | 0 | 0.19301 | 0 | 0.12978 | 0.14887 | 0 | 0.14604 | 0 | 0 | 0 | 0 | 0 | 0 | 0 | 0 | 0 | 0 | 0.13491 | 0 | 0 | 0 | 0 | 0 | 0 | 0.03319 | 0 | 0 | 0 | 0 | 0 | 1 | 0 | 0 | 0 | 0 | 0 | 0
Co0.17Cr0.15Fe0.18Ni0.39V0.11 | 3 | FCC+IM | 375.6143 | 617.3247 | 861.4598 | 21.3261 | 0 | 0 | 0 | 0 | 0 | 0.16578 | 0.15034 | 0 | 0.18161 | 0 | 0 | 0 | 0 | 0 | 0 | 0 | 0 | 0 | 0 | 0.38793 | 0 | 0 | 0 | 0 | 0 | 0 | 0 | 0.11434 | 0 | 0 | 0 | 0 | 0 | 0 | 1 | 0 | 0 | 0 | 0
Al0.12Cr0.07Mo0.25Nb0.32Ti0.17V0.08 | 1 | BCC | 545.3206 | 1373.362 | 1536.66 | 17.0002 | 0 | 0.11569 | 0 | 0 | 0 | 0 | 0.067977 | 0 | 0 | 0 | 0 | 0 | 0 | 0 | 0 | 0.24524 | 0 | 0.31845 | 0 | 0 | 0 | 0 | 0 | 0 | 0 | 0 | 0.17222 | 0.080421 | 0 | 0 | 0 | 0 | 1 | 0 | 0 | 0 | 0 | 0 | 0
Co0.28Cr0.13Fe0.26Mo0.08Ni0.25 | 2 | FCC+IM | 265.6009 | 685.5419 | 1003.9837 | 35.1717 | 0 | 0 | 0 | 0 | 0 | 0.27693 | 0.13127 | 0 | 0.2554 | 0 | 0 | 0 | 0 | 0 | 0 | 0.083914 | 0 | 0 | 0 | 0.25249 | 0 | 0 | 0 | 0 | 0 | 0 | 0 | 0 | 0 | 0 | 0 | 0 | 0 | 1 | 0 | 0 | 0 | 0 | 0
Al0.11Cr0.15Mo0.27Nb0.21Ti0.2V0.06 | 3 | BCC | 621.371 | 1411.0335 | 1584.837 | 12.1461 | 0 | 0.11083 | 0 | 0 | 0 | 0 | 0.15388 | 0 | 0 | 0 | 0 | 0 | 0 | 0 | 0 | 0.27406 | 0 | 0.21035 | 0 | 0 | 0 | 0 | 0 | 0 | 0 | 0 | 0.19582 | 0.055064 | 0 | 0 | 0 | 0 | 0 | 0 | 1 | 0 | 0 | 0 | 0
Al0.08Co0.24Cr0.22Fe0.24Ni0.23 | 1 | FCC | 180.592 | 248.1923 | 621.3893 | 45.6604 | 0 | 0.076 | 0 | 0 | 0 | 0.23691 | 0.21878 | 0 | 0.23894 | 0 | 0 | 0 | 0 | 0 | 0 | 0 | 0 | 0 | 0 | 0.22572 | 0 | 0 | 0 | 0 | 0 | 0 | 0 | 0 | 0 | 0 | 0 | 0 | 1 | 0 | 0 | 0 | 0 | 0 | 0
Co0.25Cr0.24Fe0.26Ni0.25 | 1 | FCC | 165.024 | 274.988 | 507.2238 | 53.6035 | 0 | 0 | 0 | 0 | 0 | 0.25459 | 0.24117 | 0 | 0.25859 | 0 | 0 | 0 | 0 | 0 | 0 | 0 | 0 | 0 | 0 | 0.24565 | 0 | 0 | 0 | 0 | 0 | 0 | 0 | 0 | 0 | 0 | 0 | 0 | 1 | 0 | 0 | 0 | 0 | 0 | 0
Al0.27Co0.03Cr0.19Fe0.21Mo0.05Ni0.25 | 1 | BCC+IM | 492.9798 | 1594.562 | 2449.767 | 17.719 | 0 | 0.26641 | 0 | 0 | 0 | 0.034218 | 0.18826 | 0 | 0.21394 | 0 | 0 | 0 | 0 | 0 | 0 | 0.050667 | 0 | 0 | 0 | 0.24651 | 0 | 0 | 0 | 0 | 0 | 0 | 0 | 0 | 0 | 0 | 0 | 0 | 1 | 0 | 0 | 0 | 0 | 0 | 0
Co0.27Cu0.25Fe0.24Ni0.25 | 1 | FCC | 199.3435 | 278.6729 | 520.575 | 25.1767 | 0 | 0 | 0 | 0 | 0 | 0.2654 | 0 | 0.24578 | 0.23807 | 0 | 0 | 0 | 0 | 0 | 0 | 0 | 0 | 0 | 0 | 0.25076 | 0 | 0 | 0 | 0 | 0 | 0 | 0 | 0 | 0 | 0 | 0 | 0 | 1 | 0 | 0 | 0 | 0 | 0 | 0
Mo0.16Nb0.17Ti0.23V0.25Zr0.19 | 1 | BCC | 531.5578 | 1570.51 | 3059.32 | 24.803 | 0 | 0 | 0 | 0 | 0 | 0 | 0 | 0 | 0 | 0 | 0 | 0 | 0 | 0 | 0 | 0.15717 | 0 | 0.16641 | 0 | 0 | 0 | 0 | 0 | 0 | 0 | 0 | 0.2339 | 0.25337 | 0 | 0 | 0 | 0.18914 | 1 | 0 | 0 | 0 | 0 | 0 | 0
Co0.26Cr0.24Fe0.26Ni0.25 | 1 | FCC | 165.024 | 274.988 | 507.2238 | 53.6035 | 0 | 0 | 0 | 0 | 0 | 0.25508 | 0.24143 | 0 | 0.25763 | 0 | 0 | 0 | 0 | 0 | 0 | 0 | 0 | 0 | 0 | 0.24587 | 0 | 0 | 0 | 0 | 0 | 0 | 0 | 0 | 0 | 0 | 0 | 0 | 1 | 0 | 0 | 0 | 0 | 0 | 0
Al0.17Co0.17Cr0.16Cu0.15Fe0.16Ni0.16V0.03 | 1 | FCC+BCC | 553.5767 | 1023.2816 | 1474.237 | 17.5942 | 0 | 0.16833 | 0 | 0 | 0 | 0.16794 | 0.15663 | 0.15359 | 0.16193 | 0 | 0 | 0 | 0 | 0 | 0 | 0 | 0 | 0 | 0 | 0.15675 | 0 | 0 | 0 | 0 | 0 | 0 | 0 | 0.034828 | 0 | 0 | 0 | 0 | 1 | 0 | 0 | 0 | 0 | 0 | 0
Al0.06Co0.33Cr0.02Fe0.29Ni0.3 | 1 | FCC | 149.2365 | 217.5689 | 521.0782 | 46.4596 | 0 | 0.05896 | 0 | 0 | 0 | 0.33313 | 0.020883 | 0 | 0.29139 | 0 | 0 | 0 | 0 | 0 | 0 | 0 | 0 | 0 | 0 | 0.29564 | 0 | 0 | 0 | 0 | 0 | 0 | 0 | 0 | 0 | 0 | 0 | 0 | 1 | 0 | 0 | 0 | 0 | 0 | 0
Hf0.21Mo0.12Nb0.22Ti0.21V0.03Zr0.21 | 1 | BCC+IM | 504.6321 | 675.897 | 1693.29 | 21.683 | 0 | 0 | 0 | 0 | 0 | 0 | 0 | 0 | 0 | 0 | 0 | 0.21179 | 0 | 0 | 0 | 0.11744 | 0 | 0.22006 | 0 | 0 | 0 | 0 | 0 | 0 | 0 | 0 | 0.21364 | 0.028485 | 0 | 0 | 0 | 0.20859 | 1 | 0 | 0 | 0 | 0 | 0 | 0
Al0.15Cr0.17Cu0.1Fe0.23Mn0.06Ni0.29 | 1 | FCC+BCC | 308.817 | 738.3215 | 1010.8467 | 31.093 | 0 | 0.14573 | 0 | 0 | 0 | 0 | 0.17125 | 0.10039 | 0.23457 | 0 | 0 | 0 | 0 | 0 | 0.058341 | 0 | 0 | 0 | 0 | 0.28972 | 0 | 0 | 0 | 0 | 0 | 0 | 0 | 0 | 0 | 0 | 0 | 0 | 1 | 0 | 0 | 0 | 0 | 0 | 0
Hf0.14Nb0.24Ta0.33Ti0.07W0.15Zr0.06 | 3 | BCC | 464.8517 | 1202.1867 | 1373.8829 | 17.4201 | 0 | 0 | 0 | 0 | 0 | 0 | 0 | 0 | 0 | 0 | 0 | 0.14276 | 0 | 0 | 0 | 0 | 0 | 0.24471 | 0 | 0 | 0 | 0 | 0 | 0 | 0 | 0.33255 | 0.069079 | 0 | 0.1483 | 0 | 0 | 0.062595 | 0 | 0 | 1 | 0 | 0 | 0 | 0
Al0.15Co0.17Cr0.16Cu0.16Fe0.17Ni0.17V0.01 | 1 | FCC+BCC | 464.8469 | 1100.0387 | 1515.9763 | 16.4659 | 0 | 0.15441 | 0 | 0 | 0 | 0.17393 | 0.16066 | 0.16226 | 0.16913 | 0 | 0 | 0 | 0 | 0 | 0 | 0 | 0 | 0 | 0 | 0.16619 | 0 | 0 | 0 | 0 | 0 | 0 | 0 | 0.013408 | 0 | 0 | 0 | 0 | 1 | 0 | 0 | 0 | 0 | 0 | 0
Mo0.02Nb0.21Ta0.32V0.3W0.14 | 1 | BCC | 514.7547 | 1374.43 | 1515.8971 | 13.1434 | 0 | 0 | 0 | 0 | 0 | 0 | 0 | 0 | 0 | 0 | 0 | 0 | 0 | 0 | 0 | 0.020278 | 0 | 0.21005 | 0 | 0 | 0 | 0 | 0 | 0 | 0 | 0.32404 | 0 | 0.30322 | 0.14242 | 0 | 0 | 0 | 1 | 0 | 0 | 0 | 0 | 0 | 0
Al0.17Cr0.17Nb0.21Ti0.24V0.21 | 1 | BCC | 570.009 | 1338.437 | 1446.4281 | 10.9601 | 0 | 0.17078 | 0 | 0 | 0 | 0 | 0.17384 | 0 | 0 | 0 | 0 | 0 | 0 | 0 | 0 | 0 | 0 | 0.2084 | 0 | 0 | 0 | 0 | 0 | 0 | 0 | 0 | 0.23956 | 0.20742 | 0 | 0 | 0 | 0 | 1 | 0 | 0 | 0 | 0 | 0 | 0
Al0.22Co0.2Cr0.19Fe0.19Ni0.19 | 1 | BCC | 488.0548 | 1406.1545 | 1537.5055 | 28.0387 | 0 | 0.22273 | 0 | 0 | 0 | 0.20327 | 0.18982 | 0 | 0.19303 | 0 | 0 | 0 | 0 | 0 | 0 | 0 | 0 | 0 | 0 | 0.19115 | 0 | 0 | 0 | 0 | 0 | 0 | 0 | 0 | 0 | 0 | 0 | 0 | 1 | 0 | 0 | 0 | 0 | 0 | 0
Co0.15Cr0.14Cu0.03Fe0.17Ni0.39V0.13 | 3 | FCC+IM | 426.0694 | 715.3013 | 878.9408 | 20.6729 | 0 | 0 | 0 | 0 | 0 | 0.14578 | 0.13612 | 0.028139 | 0.16649 | 0 | 0 | 0 | 0 | 0 | 0 | 0 | 0 | 0 | 0 | 0.39179 | 0 | 0 | 0 | 0 | 0 | 0 | 0 | 0.13168 | 0 | 0 | 0 | 0 | 0 | 0 | 1 | 0 | 0 | 0 | 0
Al0.23Co0.23Cr0.12Fe0.21Ni0.21 | 1 | BCC | 446.0721 | 1098.6342 | 1201.2851 | 23.0366 | 0 | 0.22608 | 0 | 0 | 0 | 0.232 | 0.1236 | 0 | 0.20914 | 0 | 0 | 0 | 0 | 0 | 0 | 0 | 0 | 0 | 0 | 0.20917 | 0 | 0 | 0 | 0 | 0 | 0 | 0 | 0 | 0 | 0 | 0 | 0 | 1 | 0 | 0 | 0 | 0 | 0 | 0
Co0.2Fe0.19Mo0.19Ni0.21V0.22 | 1 | FCC+IM | 601.0338 | 804.456 | 938.767 | 17.363 | 0 | 0 | 0 | 0 | 0 | 0.20021 | 0 | 0 | 0.18859 | 0 | 0 | 0 | 0 | 0 | 0 | 0.18964 | 0 | 0 | 0 | 0.20514 | 0 | 0 | 0 | 0 | 0 | 0 | 0 | 0.21642 | 0 | 0 | 0 | 0 | 1 | 0 | 0 | 0 | 0 | 0 | 0
Al0.11Co0.15Cr0.15Fe0.16Ni0.43 | 1 | FCC+BCC | 408.032 | 463.62 | 794.92 | 28.165 | 0 | 0.10767 | 0 | 0 | 0 | 0.1521 | 0.15359 | 0 | 0.16055 | 0 | 0 | 0 | 0 | 0 | 0 | 0 | 0 | 0 | 0 | 0.42609 | 0 | 0 | 0 | 0 | 0 | 0 | 0 | 0 | 0 | 0 | 0 | 0 | 1 | 0 | 0 | 0 | 0 | 0 | 0
Al0.03Co0.24Cr0.23Fe0.23Mo0.05Ni0.23 | 1 | FCC+IM | 169.9106 | 425.926 | 748.603 | 32.0957 | 0 | 0.02794 | 0 | 0 | 0 | 0.24043 | 0.22948 | 0 | 0.22617 | 0 | 0 | 0 | 0 | 0 | 0 | 0.045008 | 0 | 0 | 0 | 0.23096 | 0 | 0 | 0 | 0 | 0 | 0 | 0 | 0 | 0 | 0 | 0 | 0 | 1 | 0 | 0 | 0 | 0 | 0 | 0
Al0.08Co0.24Fe0.01Nb0.05Ni0.24Ti0.18Zr0.2 | 1 | BCC | 628.8446 | 1130.9001 | 1580.523 | 20.1133 | 0 | 0.084905 | 0 | 0 | 0 | 0.24124 | 0 | 0 | 0.010714 | 0 | 0 | 0 | 0 | 0 | 0 | 0 | 0 | 0.047437 | 0 | 0.23739 | 0 | 0 | 0 | 0 | 0 | 0 | 0.17539 | 0 | 0 | 0 | 0 | 0.20292 | 1 | 0 | 0 | 0 | 0 | 0 | 0
B0.13Co0.22Cr0.03Cu0.19Fe0.18Mn0.01Ni0.25 | 7 | FCC | 297.7742 | 683.5465 | 844.6977 | 23.7834 | 0 | 0 | 0.12622 | 0 | 0 | 0.21661 | 0.027234 | 0.18737 | 0.18288 | 0 | 0 | 0 | 0 | 0 | 0.011326 | 0 | 0 | 0 | 0 | 0.24837 | 0 | 0 | 0 | 0 | 0 | 0 | 0 | 0 | 0 | 0 | 0 | 0 | 0 | 0 | 0 | 0 | 0 | 0 | 1
Cr0.14Nb0.18Ti0.25V0.22Zr0.22 | 1 | BCC | 537.7944 | 1237.57 | 1438.8367 | 27.0749 | 0 | 0 | 0 | 0 | 0 | 0 | 0.13774 | 0 | 0 | 0 | 0 | 0 | 0 | 0 | 0 | 0 | 0 | 0.17621 | 0 | 0 | 0 | 0 | 0 | 0 | 0 | 0 | 0.24725 | 0.22228 | 0 | 0 | 0 | 0.21651 | 1 | 0 | 0 | 0 | 0 | 0 | 0
Al0.13Co0.19Cr0.18Fe0.18Mn0.14Ni0.18 | 1 | FCC+BCC | 417.3245 | 1036.2667 | 1896.9195 | 22.138 | 0 | 0.13185 | 0 | 0 | 0 | 0.18756 | 0.17714 | 0 | 0.18053 | 0 | 0 | 0 | 0 | 0 | 0.13913 | 0 | 0 | 0 | 0 | 0.1838 | 0 | 0 | 0 | 0 | 0 | 0 | 0 | 0 | 0 | 0 | 0 | 0 | 1 | 0 | 0 | 0 | 0 | 0 | 0
Al0.02Co0.35Cr0.01Fe0.31Ni0.32 | 1 | FCC | 134.349 | 228.0389 | 580.9414 | 45.6583 | 0 | 0.018338 | 0 | 0 | 0 | 0.34887 | 0.010154 | 0 | 0.30675 | 0 | 0 | 0 | 0 | 0 | 0 | 0 | 0 | 0 | 0 | 0.31589 | 0 | 0 | 0 | 0 | 0 | 0 | 0 | 0 | 0 | 0 | 0 | 0 | 1 | 0 | 0 | 0 | 0 | 0 | 0
Al0.02Co0.23Cr0.21Fe0.22Mo0.11Ni0.22 | 1 | FCC+IM | 254.1359 | 475.3981 | 968.8532 | 27.3863 | 0 | 0.015673 | 0 | 0 | 0 | 0.2253 | 0.21021 | 0 | 0.22017 | 0 | 0 | 0 | 0 | 0 | 0 | 0.11181 | 0 | 0 | 0 | 0.21683 | 0 | 0 | 0 | 0 | 0 | 0 | 0 | 0 | 0 | 0 | 0 | 0 | 1 | 0 | 0 | 0 | 0 | 0 | 0
Al0.14Co0.18Cr0.17Cu0.18Fe0.19Ni0.14 | 1 | FCC+BCC | 412.075 | 1132.6285 | 1715.81 | 18.2852 | 0 | 0.13837 | 0 | 0 | 0 | 0.1837 | 0.17378 | 0.17768 | 0.18639 | 0 | 0 | 0 | 0 | 0 | 0 | 0 | 0 | 0 | 0 | 0.14009 | 0 | 0 | 0 | 0 | 0 | 0 | 0 | 0 | 0 | 0 | 0 | 0 | 1 | 0 | 0 | 0 | 0 | 0 | 0
Al0.11Cr0.17Nb0.32Ti0.25V0.15 | 1 | BCC | 548.149 | 1216.5433 | 1476.1885 | 11.8148 | 0 | 0.11478 | 0 | 0 | 0 | 0 | 0.16996 | 0 | 0 | 0 | 0 | 0 | 0 | 0 | 0 | 0 | 0 | 0.31529 | 0 | 0 | 0 | 0 | 0 | 0 | 0 | 0 | 0.2469 | 0.15308 | 0 | 0 | 0 | 0 | 1 | 0 | 0 | 0 | 0 | 0 | 0
Co0.28Cr0.25Fe0.22Ni0.25 | 2 | FCC | 188.769 | 552.2565 | 797.4845 | 33.2099 | 0 | 0 | 0 | 0 | 0 | 0.27538 | 0.24782 | 0 | 0.22244 | 0 | 0 | 0 | 0 | 0 | 0 | 0 | 0 | 0 | 0 | 0.25435 | 0 | 0 | 0 | 0 | 0 | 0 | 0 | 0 | 0 | 0 | 0 | 0 | 0 | 1 | 0 | 0 | 0 | 0 | 0
Al0.1Hf0.2Nb0.05Ti0.29Y0.26Zr0.1 | 1 | BCC+IM | 365.2877 | 1121.0822 | 1407.7108 | 25.5399 | 0 | 0.099049 | 0 | 0 | 0 | 0 | 0 | 0 | 0 | 0 | 0 | 0.2034 | 0 | 0 | 0 | 0 | 0 | 0.049699 | 0 | 0 | 0 | 0 | 0 | 0 | 0 | 0 | 0.28603 | 0 | 0 | 0.26049 | 0 | 0.10132 | 1 | 0 | 0 | 0 | 0 | 0 | 0
Co0.26Cr0.24Fe0.26Ni0.25 | 1 | FCC | 165.024 | 275.028 | 506.7338 | 53.6035 | 0 | 0 | 0 | 0 | 0 | 0.25556 | 0.24113 | 0 | 0.25692 | 0 | 0 | 0 | 0 | 0 | 0 | 0 | 0 | 0 | 0 | 0.24638 | 0 | 0 | 0 | 0 | 0 | 0 | 0 | 0 | 0 | 0 | 0 | 0 | 1 | 0 | 0 | 0 | 0 | 0 | 0
Al0.03Cr0.08Hf0.08Nb0.22Si0.03Ti0.2W0.08Zr0.28 | 1 | BCC | 479.4703 | 1257.1282 | 1587.8778 | 22.1264 | 0 | 0.027993 | 0 | 0 | 0 | 0 | 0.080473 | 0 | 0 | 0 | 0 | 0.078875 | 0 | 0 | 0 | 0 | 0 | 0.2157 | 0 | 0 | 0 | 0 | 0 | 0.034495 | 0 | 0 | 0.20167 | 0 | 0.07876 | 0 | 0 | 0.28204 | 1 | 0 | 0 | 0 | 0 | 0 | 0
Al0.09Co0.24Cr0.22Fe0.23Ni0.23 | 3 | FCC | 154.1688 | 509.7773 | 739.1155 | 37.8083 | 0 | 0.087527 | 0 | 0 | 0 | 0.23638 | 0.22253 | 0 | 0.22612 | 0 | 0 | 0 | 0 | 0 | 0 | 0 | 0 | 0 | 0 | 0.22744 | 0 | 0 | 0 | 0 | 0 | 0 | 0 | 0 | 0 | 0 | 0 | 0 | 0 | 0 | 1 | 0 | 0 | 0 | 0
Al0.28Co0.22Cr0.11Fe0.2Ni0.18 | 5 | BCC | 683.6065 | 645.2478 | 1367.6615 | 16.2743 | 0 | 0.28418 | 0 | 0 | 0 | 0.2193 | 0.10888 | 0 | 0.20387 | 0 | 0 | 0 | 0 | 0 | 0 | 0 | 0 | 0 | 0 | 0.18377 | 0 | 0 | 0 | 0 | 0 | 0 | 0 | 0 | 0 | 0 | 0 | 0 | 0 | 0 | 0 | 0 | 1 | 0 | 0
Hf0.22Mo0.15Nb0.22Ti0.21V0.09Zr0.12 | 1 | BCC | 565.4691 | 718.8 | 2098.518 | 27.177 | 0 | 0 | 0 | 0 | 0 | 0 | 0 | 0 | 0 | 0 | 0 | 0.21751 | 0 | 0 | 0 | 0.15293 | 0 | 0.21622 | 0 | 0 | 0 | 0 | 0 | 0 | 0 | 0 | 0.20945 | 0.085332 | 0 | 0 | 0 | 0.11855 | 1 | 0 | 0 | 0 | 0 | 0 | 0
Al0.34Co0.02Cr0.19Fe0.21Ni0.25 | 1 | BCC+IM | 456.6081 | 1080.468 | 2003.236 | 21.5429 | 0 | 0.33555 | 0 | 0 | 0 | 0.016776 | 0.1909 | 0 | 0.21152 | 0 | 0 | 0 | 0 | 0 | 0 | 0 | 0 | 0 | 0 | 0.24526 | 0 | 0 | 0 | 0 | 0 | 0 | 0 | 0 | 0 | 0 | 0 | 0 | 1 | 0 | 0 | 0 | 0 | 0 | 0
Al0.03Co0.19Cr0.2Fe0.19Mn0.19Ni0.19 | 1 | FCC | 257.8427 | 521.5838 | 604.3421 | 49.212 | 0 | 0.034145 | 0 | 0 | 0 | 0.19336 | 0.19723 | 0 | 0.19484 | 0 | 0 | 0 | 0 | 0 | 0.18931 | 0 | 0 | 0 | 0 | 0.19111 | 0 | 0 | 0 | 0 | 0 | 0 | 0 | 0 | 0 | 0 | 0 | 0 | 1 | 0 | 0 | 0 | 0 | 0 | 0
Al0.23Co0.1Cu0.07Mo0.08Ni0.28Ti0.18V0.05Zr0.02 | 1 | BCC | 583.3875 | 1131.6207 | 1839.428 | 17.5543 | 0 | 0.22554 | 0 | 0 | 0 | 0.097281 | 0 | 0.066815 | 0 | 0 | 0 | 0 | 0 | 0 | 0 | 0.08327 | 0 | 0 | 0 | 0.2841 | 0 | 0 | 0 | 0 | 0 | 0 | 0.1782 | 0.047928 | 0 | 0 | 0 | 0.016858 | 1 | 0 | 0 | 0 | 0 | 0 | 0
Hf0.02Nb0.15Ta0.12Ti0.09V0.34Zr0.29 | 5 | BCC | 464.91 | 1286.0862 | 1777.415 | 37.53 | 0 | 0 | 0 | 0 | 0 | 0 | 0 | 0 | 0 | 0 | 0 | 0.021064 | 0 | 0 | 0 | 0 | 0 | 0.14745 | 0 | 0 | 0 | 0 | 0 | 0 | 0 | 0.11741 | 0.085411 | 0.34297 | 0 | 0 | 0 | 0.28569 | 0 | 0 | 0 | 0 | 1 | 0 | 0
Hf0.21Mo0.15Nb0.23Ti0.21V0.09Zr0.11 | 1 | BCC | 549.9733 | 901.71 | 2359.36 | 27.9683 | 0 | 0 | 0 | 0 | 0 | 0 | 0 | 0 | 0 | 0 | 0 | 0.21075 | 0 | 0 | 0 | 0.15431 | 0 | 0.22993 | 0 | 0 | 0 | 0 | 0 | 0 | 0 | 0 | 0.20991 | 0.086504 | 0 | 0 | 0 | 0.10859 | 1 | 0 | 0 | 0 | 0 | 0 | 0
Al0.05Co0.21Cr0.19Fe0.21Mo0.14Ni0.2 | 1 | FCC+IM | 342.1702 | 560.6751 | 943.5683 | 24.4553 | 0 | 0.049941 | 0 | 0 | 0 | 0.20912 | 0.19394 | 0 | 0.20507 | 0 | 0 | 0 | 0 | 0 | 0 | 0.13969 | 0 | 0 | 0 | 0.20225 | 0 | 0 | 0 | 0 | 0 | 0 | 0 | 0 | 0 | 0 | 0 | 0 | 1 | 0 | 0 | 0 | 0 | 0 | 0
Mo0.16Nb0.2Ti0.22V0.23Zr0.18 | 1 | BCC | 503.2916 | 1653.18 | 3157.23 | 25.4854 | 0 | 0 | 0 | 0 | 0 | 0 | 0 | 0 | 0 | 0 | 0 | 0 | 0 | 0 | 0 | 0.16451 | 0 | 0.20445 | 0 | 0 | 0 | 0 | 0 | 0 | 0 | 0 | 0.22136 | 0.22548 | 0 | 0 | 0 | 0.1842 | 1 | 0 | 0 | 0 | 0 | 0 | 0
Al0.02Nb0.12Ta0.22Ti0.31V0.33 | 1 | BCC | 410.675 | 1132.53 | 1378.2133 | 22.531 | 0 | 0.017832 | 0 | 0 | 0 | 0 | 0 | 0 | 0 | 0 | 0 | 0 | 0 | 0 | 0 | 0 | 0 | 0.12205 | 0 | 0 | 0 | 0 | 0 | 0 | 0 | 0.22436 | 0.30585 | 0.32992 | 0 | 0 | 0 | 0 | 1 | 0 | 0 | 0 | 0 | 0 | 0
Co0.21Cu0.1Fe0.06Nb0.04Ni0.2Ti0.23Zr0.15 | 1 | BCC | 511.4375 | 1050.7279 | 1464.346 | 17.9637 | 0 | 0 | 0 | 0 | 0 | 0.21343 | 0 | 0.10152 | 0.064505 | 0 | 0 | 0 | 0 | 0 | 0 | 0 | 0 | 0.043521 | 0 | 0.19558 | 0 | 0 | 0 | 0 | 0 | 0 | 0.23153 | 0 | 0 | 0 | 0 | 0.14992 | 1 | 0 | 0 | 0 | 0 | 0 | 0
Cr0.18Nb0.15Ti0.24V0.22Zr0.21 | 3 | BCC | 558.34 | 1292.92 | 1477.9583 | 20.973 | 0 | 0 | 0 | 0 | 0 | 0 | 0.18013 | 0 | 0 | 0 | 0 | 0 | 0 | 0 | 0 | 0 | 0 | 0.15474 | 0 | 0 | 0 | 0 | 0 | 0 | 0 | 0 | 0.23966 | 0.21678 | 0 | 0 | 0 | 0.20868 | 0 | 0 | 1 | 0 | 0 | 0 | 0
Hf0.21Mo0.03Nb0.19Ta0.15Ti0.18Zr0.25 | 1 | BCC | 424.492 | 988.06 | 1550.0604 | 31.6228 | 0 | 0 | 0 | 0 | 0 | 0 | 0 | 0 | 0 | 0 | 0 | 0.20828 | 0 | 0 | 0 | 0.032833 | 0 | 0.18662 | 0 | 0 | 0 | 0 | 0 | 0 | 0 | 0.14923 | 0.17536 | 0 | 0 | 0 | 0 | 0.24768 | 1 | 0 | 0 | 0 | 0 | 0 | 0
Al0.14Co0.19Cr0.22Cu0.21Fe0.24 | 1 | FCC+BCC | 364.0597 | 1108.9454 | 1414.0299 | 21.6307 | 0 | 0.13848 | 0 | 0 | 0 | 0.19424 | 0.21993 | 0.20912 | 0.23822 | 0 | 0 | 0 | 0 | 0 | 0 | 0 | 0 | 0 | 0 | 0 | 0 | 0 | 0 | 0 | 0 | 0 | 0 | 0 | 0 | 0 | 0 | 0 | 1 | 0 | 0 | 0 | 0 | 0 | 0
Al0.14Cu0.21Fe0.14Ni0.24Ti0.27 | 3 | FCC | 540.778 | 1030.1438 | 1449.82 | 22.2468 | 0 | 0.13723 | 0 | 0 | 0 | 0 | 0 | 0.21371 | 0.13738 | 0 | 0 | 0 | 0 | 0 | 0 | 0 | 0 | 0 | 0 | 0.24206 | 0 | 0 | 0 | 0 | 0 | 0 | 0.26962 | 0 | 0 | 0 | 0 | 0 | 0 | 0 | 1 | 0 | 0 | 0 | 0
Mo0.15Nb0.17Ti0.23V0.27Zr0.18 | 1 | BCC | 539.668 | 1600.11 | 3114.15 | 24.943 | 0 | 0 | 0 | 0 | 0 | 0 | 0 | 0 | 0 | 0 | 0 | 0 | 0 | 0 | 0 | 0.15431 | 0 | 0.17093 | 0 | 0 | 0 | 0 | 0 | 0 | 0 | 0 | 0.22583 | 0.26766 | 0 | 0 | 0 | 0.18125 | 1 | 0 | 0 | 0 | 0 | 0 | 0
Co0.04Mn0.52Ni0.44 | 1 |  | 233.6985 | 286.6055 | 663.5213 | 39.9284 | 0 | 0 | 0 | 0 | 0 | 0.035766 | 0 | 0 | 0 | 0 | 0 | 0 | 0 | 0 | 0.5204 | 0 | 0 | 0 | 0 | 0.44383 | 0 | 0 | 0 | 0 | 0 | 0 | 0 | 0 | 0 | 0 | 0 | 0 | 1 | 0 | 0 | 0 | 0 | 0 | 0
Nb0.44Ta0.28Ti0.16W0.07Zr0.05 | 1 | BCC | 444.4845 | 1209.92 | 1215.7908 | 11.7203 | 0 | 0 | 0 | 0 | 0 | 0 | 0 | 0 | 0 | 0 | 0 | 0 | 0 | 0 | 0 | 0 | 0 | 0.44462 | 0 | 0 | 0 | 0 | 0 | 0 | 0 | 0.27951 | 0.15968 | 0 | 0.070745 | 0 | 0 | 0.045448 | 1 | 0 | 0 | 0 | 0 | 0 | 0
Al0.21Cr0.26Fe0.2Mo0.12Ni0.22 | 1 | BCC+IM | 675.381 | 1678.128 | 2643.5784 | 26.1948 | 0 | 0.20839 | 0 | 0 | 0 | 0 | 0.26076 | 0 | 0.19784 | 0 | 0 | 0 | 0 | 0 | 0 | 0.11566 | 0 | 0 | 0 | 0.21735 | 0 | 0 | 0 | 0 | 0 | 0 | 0 | 0 | 0 | 0 | 0 | 0 | 1 | 0 | 0 | 0 | 0 | 0 | 0
Al0.34Cr0.2Fe0.22Ni0.24 | 1 | BCC+IM | 449.7804 | 1071.769 | 2080.429 | 21.9394 | 0 | 0.33642 | 0 | 0 | 0 | 0 | 0.20019 | 0 | 0.2208 | 0 | 0 | 0 | 0 | 0 | 0 | 0 | 0 | 0 | 0 | 0.24259 | 0 | 0 | 0 | 0 | 0 | 0 | 0 | 0 | 0 | 0 | 0 | 0 | 1 | 0 | 0 | 0 | 0 | 0 | 0
Al0.14Cr0.17Hf0.04Mo0.12Nb0.16Ta0.14Ti0.08Zr0.14 | 3 | BCC | 696.14 | 1518.1343 | 1534.393 | 11.1332 | 0 | 0.14464 | 0 | 0 | 0 | 0 | 0.17312 | 0 | 0 | 0 | 0 | 0.04076 | 0 | 0 | 0 | 0.11993 | 0 | 0.16465 | 0 | 0 | 0 | 0 | 0 | 0 | 0 | 0.1371 | 0.080115 | 0 | 0 | 0 | 0 | 0.13969 | 0 | 0 | 1 | 0 | 0 | 0 | 0
Al0.19Cr0.09Mo0.13Nb0.19Ti0.19V0.2 | 1 | BCC | 598.7826 | 1184.972 | 1421.4525 | 8.1349 | 0 | 0.19489 | 0 | 0 | 0 | 0 | 0.093092 | 0 | 0 | 0 | 0 | 0 | 0 | 0 | 0 | 0.1292 | 0 | 0.1879 | 0 | 0 | 0 | 0 | 0 | 0 | 0 | 0 | 0.19337 | 0.20155 | 0 | 0 | 0 | 0 | 1 | 0 | 0 | 0 | 0 | 0 | 0
Co0.35Fe0.31Mo0.02Ni0.32 | 1 | FCC | 142.0368 | 247.8245 | 622.3467 | 44.3312 | 0 | 0 | 0 | 0 | 0 | 0.34613 | 0 | 0 | 0.30936 | 0 | 0 | 0 | 0 | 0 | 0 | 0.022264 | 0 | 0 | 0 | 0.32225 | 0 | 0 | 0 | 0 | 0 | 0 | 0 | 0 | 0 | 0 | 0 | 0 | 1 | 0 | 0 | 0 | 0 | 0 | 0
Al0.13Co0.22Cr0.12Fe0.22Ni0.22Si0.09 | 5 | FCC+BCC | 357.0215 | 824.379 | 967.366 | 26.6893 | 0 | 0.13406 | 0 | 0 | 0 | 0.22368 | 0.11774 | 0 | 0.21575 | 0 | 0 | 0 | 0 | 0 | 0 | 0 | 0 | 0 | 0 | 0.22191 | 0 | 0 | 0 | 0.086867 | 0 | 0 | 0 | 0 | 0 | 0 | 0 | 0 | 0 | 0 | 0 | 0 | 1 | 0 | 0
Al0.04Cr0.2Hf0.19Nb0.17Ta0.07Ti0.13Zr0.2 | 3 | BCC+IM | 558.9408 | 1396.1383 | 1708.4858 | 12.88 | 0 | 0.038537 | 0 | 0 | 0 | 0 | 0.19716 | 0 | 0 | 0 | 0 | 0.19269 | 0 | 0 | 0 | 0 | 0 | 0.16837 | 0 | 0 | 0 | 0 | 0 | 0 | 0 | 0.068276 | 0.1346 | 0 | 0 | 0 | 0 | 0.20036 | 0 | 0 | 1 | 0 | 0 | 0 | 0
Al0.11Nb0.18Si0.04Ta0.16Ti0.17W0.14Zr0.2 | 5 | BCC | 527.9199 | 1532.4204 | 1881.1217 | 10.4317 | 0 | 0.1062 | 0 | 0 | 0 | 0 | 0 | 0 | 0 | 0 | 0 | 0 | 0 | 0 | 0 | 0 | 0 | 0.18399 | 0 | 0 | 0 | 0 | 0 | 0.040667 | 0 | 0.16421 | 0.16611 | 0 | 0.13671 | 0 | 0 | 0.19914 | 0 | 0 | 0 | 0 | 1 | 0 | 0
Al0.21Co0.06Cr0.21Fe0.23Mo0.04Ni0.26 | 1 | BCC+IM | 445.9003 | 1427.863 | 2293.562 | 20.2558 | 0 | 0.20527 | 0 | 0 | 0 | 0.064558 | 0.20661 | 0 | 0.22791 | 0 | 0 | 0 | 0 | 0 | 0 | 0.036116 | 0 | 0 | 0 | 0.25955 | 0 | 0 | 0 | 0 | 0 | 0 | 0 | 0 | 0 | 0 | 0 | 0 | 1 | 0 | 0 | 0 | 0 | 0 | 0
Al0.17Co0.17Cr0.16Cu0.15Fe0.16Ni0.15V0.04 | 1 | FCC+BCC | 560.89 | 1036.6296 | 1598.9145 | 17.6609 | 0 | 0.17158 | 0 | 0 | 0 | 0.16654 | 0.15569 | 0.15156 | 0.16025 | 0 | 0 | 0 | 0 | 0 | 0 | 0 | 0 | 0 | 0 | 0.15454 | 0 | 0 | 0 | 0 | 0 | 0 | 0 | 0.039835 | 0 | 0 | 0 | 0 | 1 | 0 | 0 | 0 | 0 | 0 | 0
Al0.37Co0.06Cr0.13Cu0.11Fe0.12Mn0.14Ni0.07 | 1 | BCC | 654.6936 | 694.076 | 1075.5565 | 15.148 | 0 | 0.36624 | 0 | 0 | 0 | 0.062012 | 0.13311 | 0.11061 | 0.11553 | 0 | 0 | 0 | 0 | 0 | 0.14107 | 0 | 0 | 0 | 0 | 0.071427 | 0 | 0 | 0 | 0 | 0 | 0 | 0 | 0 | 0 | 0 | 0 | 0 | 1 | 0 | 0 | 0 | 0 | 0 | 0
Al0.16Cr0.19Cu0.06Fe0.22Mn0.15Ni0.23 | 1 | FCC+BCC | 424.5363 | 1096.712 | 1210.565 | 27.5117 | 0 | 0.16145 | 0 | 0 | 0 | 0 | 0.18841 | 0.055225 | 0.21608 | 0 | 0 | 0 | 0 | 0 | 0.14902 | 0 | 0 | 0 | 0 | 0.22981 | 0 | 0 | 0 | 0 | 0 | 0 | 0 | 0 | 0 | 0 | 0 | 0 | 1 | 0 | 0 | 0 | 0 | 0 | 0
Al0.24Co0.17Cr0.17Fe0.17Ni0.17Ti0.08 | 3 | BCC | 557.7232 | 1532.733 | 2077.9703 | 11.4776 | 0 | 0.23908 | 0 | 0 | 0 | 0.16858 | 0.17407 | 0 | 0.17377 | 0 | 0 | 0 | 0 | 0 | 0 | 0 | 0 | 0 | 0 | 0.16697 | 0 | 0 | 0 | 0 | 0 | 0 | 0.076993 | 0 | 0 | 0 | 0 | 0 | 0 | 0 | 1 | 0 | 0 | 0 | 0
Al0.02Co0.27Cr0.24Fe0.22Ni0.25 | 2 | FCC | 186.6818 | 542.8159 | 786.8599 | 31.0765 | 0 | 0.023042 | 0 | 0 | 0 | 0.26972 | 0.23607 | 0 | 0.22034 | 0 | 0 | 0 | 0 | 0 | 0 | 0 | 0 | 0 | 0 | 0.25083 | 0 | 0 | 0 | 0 | 0 | 0 | 0 | 0 | 0 | 0 | 0 | 0 | 0 | 1 | 0 | 0 | 0 | 0 | 0
Al0.08Cr0.17Nb0.15Ti0.22V0.18Zr0.19 | 3 | BCC+HCP | 631.712 | 1325.045 | 1608.4025 | 11.0756 | 0 | 0.079058 | 0 | 0 | 0 | 0 | 0.17307 | 0 | 0 | 0 | 0 | 0 | 0 | 0 | 0 | 0 | 0 | 0.14859 | 0 | 0 | 0 | 0 | 0 | 0 | 0 | 0 | 0.2224 | 0.18214 | 0 | 0 | 0 | 0.19474 | 0 | 0 | 1 | 0 | 0 | 0 | 0
Co0.25Cr0.24Fe0.26Ni0.24 | 1 | FCC | 164.3367 | 288.7979 | 517.6913 | 52.5395 | 0 | 0 | 0 | 0 | 0 | 0.25448 | 0.24409 | 0 | 0.25745 | 0 | 0 | 0 | 0 | 0 | 0 | 0 | 0 | 0 | 0 | 0.24398 | 0 | 0 | 0 | 0 | 0 | 0 | 0 | 0 | 0 | 0 | 0 | 0 | 1 | 0 | 0 | 0 | 0 | 0 | 0
Al0.14Co0.18Cr0.17Cu0.17Fe0.18Ni0.17 | 1 | FCC+BCC | 302.3377 | 1285.4115 | 1739.9344 | 15.2524 | 0 | 0.13823 | 0 | 0 | 0 | 0.17984 | 0.16552 | 0.16657 | 0.17556 | 0 | 0 | 0 | 0 | 0 | 0 | 0 | 0 | 0 | 0 | 0.17428 | 0 | 0 | 0 | 0 | 0 | 0 | 0 | 0 | 0 | 0 | 0 | 0 | 1 | 0 | 0 | 0 | 0 | 0 | 0
Al0.46Co0.17Cr0.21Fe0.07Ni0.09 | 1 |  | 829.86 | 1251.6322 | 1856.5908 | 14.433 | 0 | 0.46098 | 0 | 0 | 0 | 0.17403 | 0.20663 | 0 | 0.070657 | 0 | 0 | 0 | 0 | 0 | 0 | 0 | 0 | 0 | 0 | 0.087699 | 0 | 0 | 0 | 0 | 0 | 0 | 0 | 0 | 0 | 0 | 0 | 0 | 1 | 0 | 0 | 0 | 0 | 0 | 0
Al0.09Cu0.25Fe0.15Ni0.25Ti0.25 | 3 | FCC | 532.808 | 978.0304 | 1389.8375 | 22.088 | 0 | 0.089751 | 0 | 0 | 0 | 0 | 0 | 0.25054 | 0.15368 | 0 | 0 | 0 | 0 | 0 | 0 | 0 | 0 | 0 | 0 | 0.25392 | 0 | 0 | 0 | 0 | 0 | 0 | 0.2521 | 0 | 0 | 0 | 0 | 0 | 0 | 0 | 1 | 0 | 0 | 0 | 0
Al0.34Cr0.15Cu0.14Fe0.15Mn0.11Ni0.11 | 1 | BCC | 630.586 | 658.026 | 1137.6875 | 15.0731 | 0 | 0.34217 | 0 | 0 | 0 | 0 | 0.15235 | 0.13693 | 0.15001 | 0 | 0 | 0 | 0 | 0 | 0.1066 | 0 | 0 | 0 | 0 | 0.11194 | 0 | 0 | 0 | 0 | 0 | 0 | 0 | 0 | 0 | 0 | 0 | 0 | 1 | 0 | 0 | 0 | 0 | 0 | 0
Al0.09Co0.2Cr0.23Cu0.22Fe0.25 | 1 | FCC | 268.5091 | 498.085 | 919.2496 | 25.5781 | 0 | 0.087294 | 0 | 0 | 0 | 0.20377 | 0.23047 | 0.22434 | 0.25412 | 0 | 0 | 0 | 0 | 0 | 0 | 0 | 0 | 0 | 0 | 0 | 0 | 0 | 0 | 0 | 0 | 0 | 0 | 0 | 0 | 0 | 0 | 0 | 1 | 0 | 0 | 0 | 0 | 0 | 0
Al0.24Cr0.29Fe0.27Mo0.04Ni0.16 | 1 | BCC+IM | 619.1605 | 1844.121 | 2641.123 | 22.5851 | 0 | 0.23689 | 0 | 0 | 0 | 0 | 0.29411 | 0 | 0.2708 | 0 | 0 | 0 | 0 | 0 | 0 | 0.035369 | 0 | 0 | 0 | 0.16283 | 0 | 0 | 0 | 0 | 0 | 0 | 0 | 0 | 0 | 0 | 0 | 0 | 1 | 0 | 0 | 0 | 0 | 0 | 0
Mo0.15Nb0.19Ti0.24V0.19Zr0.23 | 1 | BCC | 488.486 | 1534.04 | 3198.31 | 22.5894 | 0 | 0 | 0 | 0 | 0 | 0 | 0 | 0 | 0 | 0 | 0 | 0 | 0 | 0 | 0 | 0.15239 | 0 | 0.18509 | 0 | 0 | 0 | 0 | 0 | 0 | 0 | 0 | 0.24366 | 0.19267 | 0 | 0 | 0 | 0.2262 | 1 | 0 | 0 | 0 | 0 | 0 | 0
Al0.09Co0.12Cr0.17Fe0.19Ni0.44 | 1 | FCC | 327.0952 | 392.3113 | 793.7421 | 29.2601 | 0 | 0.087608 | 0 | 0 | 0 | 0.11591 | 0.17004 | 0 | 0.18659 | 0 | 0 | 0 | 0 | 0 | 0 | 0 | 0 | 0 | 0 | 0.43985 | 0 | 0 | 0 | 0 | 0 | 0 | 0 | 0 | 0 | 0 | 0 | 0 | 1 | 0 | 0 | 0 | 0 | 0 | 0
Al0.14Co0.18Cr0.16Cu0.17Fe0.17Ni0.17 | 1 | FCC+BCC | 301.4447 | 1151.4396 | 1714.2563 | 15.9594 | 0 | 0.14488 | 0 | 0 | 0 | 0.17778 | 0.16321 | 0.16794 | 0.17381 | 0 | 0 | 0 | 0 | 0 | 0 | 0 | 0 | 0 | 0 | 0.17238 | 0 | 0 | 0 | 0 | 0 | 0 | 0 | 0 | 0 | 0 | 0 | 0 | 1 | 0 | 0 | 0 | 0 | 0 | 0
Hf0.25Mo0.02Nb0.18Ta0.01Ti0.2V0.1Zr0.23 | 1 | BCC | 579.3013 | 862.95 | 1471.0467 | 24.4535 | 0 | 0 | 0 | 0 | 0 | 0 | 0 | 0 | 0 | 0 | 0 | 0.24817 | 0 | 0 | 0 | 0.021511 | 0 | 0.18464 | 0 | 0 | 0 | 0 | 0 | 0 | 0 | 0.013352 | 0.19551 | 0.10456 | 0 | 0 | 0 | 0.23225 | 1 | 0 | 0 | 0 | 0 | 0 | 0
Co0.2Cr0.19Fe0.19Mn0.23Ni0.19 | 1 | FCC | 172.4233 | 356.8624 | 551.8643 | 52.3366 | 0 | 0 | 0 | 0 | 0 | 0.19829 | 0.19171 | 0 | 0.18834 | 0 | 0 | 0 | 0 | 0 | 0.2279 | 0 | 0 | 0 | 0 | 0.19375 | 0 | 0 | 0 | 0 | 0 | 0 | 0 | 0 | 0 | 0 | 0 | 0 | 1 | 0 | 0 | 0 | 0 | 0 | 0
Al0.15Cu0.2Fe0.13Ni0.24Ti0.28 | 3 | FCC | 500.958 | 1030.2105 | 1456.1 | 21.316 | 0 | 0.15461 | 0 | 0 | 0 | 0 | 0 | 0.20023 | 0.13142 | 0 | 0 | 0 | 0 | 0 | 0 | 0 | 0 | 0 | 0 | 0.23772 | 0 | 0 | 0 | 0 | 0 | 0 | 0.27604 | 0 | 0 | 0 | 0 | 0 | 0 | 0 | 1 | 0 | 0 | 0 | 0
Al0.41Co0.13Cr0.13Cu0.06Fe0.13Ni0.13Si0.01 | 1 | BCC | 666.91 | 584.9637 | 1233.6763 | 14.1881 | 0 | 0.40905 | 0 | 0 | 0 | 0.13455 | 0.12872 | 0.062877 | 0.1268 | 0 | 0 | 0 | 0 | 0 | 0 | 0 | 0 | 0 | 0 | 0.12656 | 0 | 0 | 0 | 0.011444 | 0 | 0 | 0 | 0 | 0 | 0 | 0 | 0 | 1 | 0 | 0 | 0 | 0 | 0 | 0
Al0.07Co0.19Cr0.19Fe0.18Mn0.18Ni0.19 | 1 | FCC | 205.89 | 301.265 | 696.374 | 41.594 | 0 | 0.069228 | 0 | 0 | 0 | 0.19237 | 0.18631 | 0 | 0.18208 | 0 | 0 | 0 | 0 | 0 | 0.18428 | 0 | 0 | 0 | 0 | 0.18572 | 0 | 0 | 0 | 0 | 0 | 0 | 0 | 0 | 0 | 0 | 0 | 0 | 1 | 0 | 0 | 0 | 0 | 0 | 0
Al0.73Co0.05Cr0.06Cu0.03Fe0.04Ni0.03Si0.05 | 1 |  | 730.7539 | 641.2889 | 1044.1646 | 15.2546 | 0 | 0.73404 | 0 | 0 | 0 | 0.052282 | 0.06317 | 0.031279 | 0.038537 | 0 | 0 | 0 | 0 | 0 | 0 | 0 | 0 | 0 | 0 | 0.031651 | 0 | 0 | 0 | 0.049047 | 0 | 0 | 0 | 0 | 0 | 0 | 0 | 0 | 1 | 0 | 0 | 0 | 0 | 0 | 0
Al0.15Co0.25Cr0.16Fe0.14Ni0.3 | 1 | FCC+BCC | 364.0173 | 814.4351 | 1073.9873 | 23.9434 | 0 | 0.14755 | 0 | 0 | 0 | 0.24948 | 0.15737 | 0 | 0.14233 | 0 | 0 | 0 | 0 | 0 | 0 | 0 | 0 | 0 | 0 | 0.30327 | 0 | 0 | 0 | 0 | 0 | 0 | 0 | 0 | 0 | 0 | 0 | 0 | 1 | 0 | 0 | 0 | 0 | 0 | 0
Hf0.18Mo0.18Nb0.18Re0.01Si0.06Ti0.16V0.23 | 1 | BCC+IM | 539.4655 | 1484.38 | 1611.61 | 29.845 | 0 | 0 | 0 | 0 | 0 | 0 | 0 | 0 | 0 | 0 | 0 | 0.18448 | 0 | 0 | 0 | 0.17715 | 0 | 0.17918 | 0 | 0 | 0 | 0.0095665 | 0 | 0.064586 | 0 | 0 | 0.15528 | 0.22975 | 0 | 0 | 0 | 0 | 1 | 0 | 0 | 0 | 0 | 0 | 0
Hf0.24Mo0.06Nb0.2Ti0.2V0.13Zr0.18 | 1 | BCC | 577.2935 | 811.41 | 1796.1333 | 33.9687 | 0 | 0 | 0 | 0 | 0 | 0 | 0 | 0 | 0 | 0 | 0 | 0.23986 | 0 | 0 | 0 | 0.057873 | 0 | 0.19502 | 0 | 0 | 0 | 0 | 0 | 0 | 0 | 0 | 0.19784 | 0.12857 | 0 | 0 | 0 | 0.18084 | 1 | 0 | 0 | 0 | 0 | 0 | 0
Hf0.21Nb0.15Ta0.22Ti0.15W0.03Zr0.24 | 1 | BCC | 393.2766 | 1183.3525 | 1403.0279 | 28.1953 | 0 | 0 | 0 | 0 | 0 | 0 | 0 | 0 | 0 | 0 | 0 | 0.2062 | 0 | 0 | 0 | 0 | 0 | 0.14794 | 0 | 0 | 0 | 0 | 0 | 0 | 0 | 0.22435 | 0.15097 | 0 | 0.026236 | 0 | 0 | 0.2443 | 1 | 0 | 0 | 0 | 0 | 0 | 0
Al0.38Co0.14Cr0.13Cu0.11Fe0.13Ni0.11 | 1 | BCC | 642.04 | 514.8829 | 1202.3421 | 14.1205 | 0 | 0.3758 | 0 | 0 | 0 | 0.13615 | 0.13409 | 0.1138 | 0.12516 | 0 | 0 | 0 | 0 | 0 | 0 | 0 | 0 | 0 | 0 | 0.115 | 0 | 0 | 0 | 0 | 0 | 0 | 0 | 0 | 0 | 0 | 0 | 0 | 1 | 0 | 0 | 0 | 0 | 0 | 0
Al0.1Cr0.19Hf0.06Mo0.12Nb0.17Ta0.13Ti0.08Zr0.14 | 3 | BCC | 669.912 | 1509.6993 | 1568.446 | 17.8209 | 0 | 0.10388 | 0 | 0 | 0 | 0 | 0.18501 | 0 | 0 | 0 | 0 | 0.061509 | 0 | 0 | 0 | 0.12226 | 0 | 0.17036 | 0 | 0 | 0 | 0 | 0 | 0 | 0 | 0.1345 | 0.081896 | 0 | 0 | 0 | 0 | 0.14059 | 0 | 0 | 1 | 0 | 0 | 0 | 0
Al0.06Cr0.18Nb0.15Ti0.23V0.19Zr0.2 | 3 | BCC | 566.594 | 1330.0775 | 1581.7225 | 11.715 | 0 | 0.060781 | 0 | 0 | 0 | 0 | 0.1752 | 0 | 0 | 0 | 0 | 0 | 0 | 0 | 0 | 0 | 0 | 0.15016 | 0 | 0 | 0 | 0 | 0 | 0 | 0 | 0 | 0.22674 | 0.18808 | 0 | 0 | 0 | 0.19904 | 0 | 0 | 1 | 0 | 0 | 0 | 0
Al0.07Cr0.17Nb0.15Ti0.22V0.18Zr0.2 | 3 | BCC | 570.284 | 1325.3675 | 1556.9025 | 11.1056 | 0 | 0.071408 | 0 | 0 | 0 | 0 | 0.17392 | 0 | 0 | 0 | 0 | 0 | 0 | 0 | 0 | 0 | 0 | 0.14916 | 0 | 0 | 0 | 0 | 0 | 0 | 0 | 0 | 0.22427 | 0.18447 | 0 | 0 | 0 | 0.19676 | 0 | 0 | 1 | 0 | 0 | 0 | 0
Al0.37Co0.13Cr0.13Cu0.12Fe0.13Ni0.12 | 1 | BCC | 644.33 | 516.2329 | 1202.3421 | 13.8965 | 0 | 0.37031 | 0 | 0 | 0 | 0.13458 | 0.13014 | 0.11822 | 0.126 | 0 | 0 | 0 | 0 | 0 | 0 | 0 | 0 | 0 | 0 | 0.12074 | 0 | 0 | 0 | 0 | 0 | 0 | 0 | 0 | 0 | 0 | 0 | 0 | 1 | 0 | 0 | 0 | 0 | 0 | 0
Al0.03B0.16Co0.21Cu0.16Fe0.16Ni0.28 | 7 | FCC | 340.8431 | 717.7622 | 837.2269 | 22.4102 | 0 | 0.030893 | 0.1633 | 0 | 0 | 0.20936 | 0 | 0.15686 | 0.16396 | 0 | 0 | 0 | 0 | 0 | 0 | 0 | 0 | 0 | 0 | 0.27562 | 0 | 0 | 0 | 0 | 0 | 0 | 0 | 0 | 0 | 0 | 0 | 0 | 0 | 0 | 0 | 0 | 0 | 0 | 1
Co0.25Cr0.24Fe0.26Ni0.25 | 1 | FCC | 166.844 | 274.988 | 519.124 | 53.3145 | 0 | 0 | 0 | 0 | 0 | 0.25429 | 0.24134 | 0 | 0.25903 | 0 | 0 | 0 | 0 | 0 | 0 | 0 | 0 | 0 | 0 | 0.24533 | 0 | 0 | 0 | 0 | 0 | 0 | 0 | 0 | 0 | 0 | 0 | 0 | 1 | 0 | 0 | 0 | 0 | 0 | 0
Al0.37Co0.09Cr0.19Fe0.18Ni0.17 | 1 | BCC | 477.8995 | 1158.342 | 1906.9506 | 12.6034 | 0 | 0.36964 | 0 | 0 | 0 | 0.093465 | 0.18601 | 0 | 0.18174 | 0 | 0 | 0 | 0 | 0 | 0 | 0 | 0 | 0 | 0 | 0.16915 | 0 | 0 | 0 | 0 | 0 | 0 | 0 | 0 | 0 | 0 | 0 | 0 | 1 | 0 | 0 | 0 | 0 | 0 | 0
Al0.13Cr0.15Nb0.32Ti0.23V0.16 | 1 | BCC | 559.546 | 1239.5483 | 1642.0723 | 13.6767 | 0 | 0.13291 | 0 | 0 | 0 | 0 | 0.14931 | 0 | 0 | 0 | 0 | 0 | 0 | 0 | 0 | 0 | 0 | 0.31921 | 0 | 0 | 0 | 0 | 0 | 0 | 0 | 0 | 0.23483 | 0.16374 | 0 | 0 | 0 | 0 | 1 | 0 | 0 | 0 | 0 | 0 | 0
Al0.07Co0.23Cr0.23Fe0.24Ni0.23 | 1 | FCC | 156.5365 | 256.5365 | 603.6957 | 45.3724 | 0 | 0.066702 | 0 | 0 | 0 | 0.23239 | 0.23038 | 0 | 0.24361 | 0 | 0 | 0 | 0 | 0 | 0 | 0 | 0 | 0 | 0 | 0.22691 | 0 | 0 | 0 | 0 | 0 | 0 | 0 | 0 | 0 | 0 | 0 | 0 | 1 | 0 | 0 | 0 | 0 | 0 | 0
Al0.22Hf0.11Ta0.04Ti0.44Zr0.19 | 1 | BCC | 381.052 | 1182.4342 | 1461.836 | 34.8318 | 0 | 0.21547 | 0 | 0 | 0 | 0 | 0 | 0 | 0 | 0 | 0 | 0.11103 | 0 | 0 | 0 | 0 | 0 | 0 | 0 | 0 | 0 | 0 | 0 | 0 | 0 | 0.043551 | 0.43809 | 0 | 0 | 0 | 0 | 0.19186 | 1 | 0 | 0 | 0 | 0 | 0 | 0
Al0.06Co0.14Cr0.14Cu0.16Fe0.14Ni0.14V0.22 | 1 | BCC | 513.8233 | 935.3133 | 982.1354 | 15.0273 | 0 | 0.062805 | 0 | 0 | 0 | 0.13566 | 0.1439 | 0.15838 | 0.14041 | 0 | 0 | 0 | 0 | 0 | 0 | 0 | 0 | 0 | 0 | 0.14036 | 0 | 0 | 0 | 0 | 0 | 0 | 0 | 0.21849 | 0 | 0 | 0 | 0 | 1 | 0 | 0 | 0 | 0 | 0 | 0
Al0.08Hf0.24Nb0.17Si0.01Ta0.04Ti0.19Zr0.26 | 1 | BCC | 450.2226 | 908.99 | 1676.3167 | 23.9466 | 0 | 0.084282 | 0 | 0 | 0 | 0 | 0 | 0 | 0 | 0 | 0 | 0.24218 | 0 | 0 | 0 | 0 | 0 | 0.17339 | 0 | 0 | 0 | 0 | 0 | 0.010516 | 0 | 0.043745 | 0.18565 | 0 | 0 | 0 | 0 | 0.26023 | 1 | 0 | 0 | 0 | 0 | 0 | 0
Co0.24Cr0.23Fe0.23Mo0.06Ni0.23 | 1 | FCC+IM | 169.0675 | 419.296 | 740.758 | 41.8981 | 0 | 0 | 0 | 0 | 0 | 0.24103 | 0.2288 | 0 | 0.23319 | 0 | 0 | 0 | 0 | 0 | 0 | 0.062328 | 0 | 0 | 0 | 0.23018 | 0 | 0 | 0 | 0 | 0 | 0 | 0 | 0 | 0 | 0 | 0 | 0 | 1 | 0 | 0 | 0 | 0 | 0 | 0
Al0.06Cr0.17Nb0.15Ti0.25V0.19Zr0.18 | 1 | BCC | 588.4272 | 1202.97 | 1511.5245 | 14.729 | 0 | 0.056749 | 0 | 0 | 0 | 0 | 0.17239 | 0 | 0 | 0 | 0 | 0 | 0 | 0 | 0 | 0 | 0 | 0.14889 | 0 | 0 | 0 | 0 | 0 | 0 | 0 | 0 | 0.25045 | 0.18895 | 0 | 0 | 0 | 0.18256 | 1 | 0 | 0 | 0 | 0 | 0 | 0
Al0.08Co0.1Cr0.18Fe0.2Ni0.45 | 1 | FCC | 290.4998 | 346.4747 | 693.8091 | 32.2591 | 0 | 0.079092 | 0 | 0 | 0 | 0.10151 | 0.17718 | 0 | 0.19708 | 0 | 0 | 0 | 0 | 0 | 0 | 0 | 0 | 0 | 0 | 0.44514 | 0 | 0 | 0 | 0 | 0 | 0 | 0 | 0 | 0 | 0 | 0 | 0 | 1 | 0 | 0 | 0 | 0 | 0 | 0
Co0.24Cr0.24Fe0.23Ni0.24V0.05 | 5 | FCC | 246.5458 | 564.1149 | 756.9297 | 21.3149 | 0 | 0 | 0 | 0 | 0 | 0.2436 | 0.24377 | 0 | 0.22661 | 0 | 0 | 0 | 0 | 0 | 0 | 0 | 0 | 0 | 0 | 0.23821 | 0 | 0 | 0 | 0 | 0 | 0 | 0 | 0.047588 | 0 | 0 | 0 | 0 | 0 | 0 | 0 | 0 | 1 | 0 | 0
Al0.05Co0.25Cr0.15Fe0.15Ni0.3V0.09 | 1 | FCC | 337.8693 | 383.6116 | 756.3987 | 24.4975 | 0 | 0.051666 | 0 | 0 | 0 | 0.2513 | 0.15491 | 0 | 0.15115 | 0 | 0 | 0 | 0 | 0 | 0 | 0 | 0 | 0 | 0 | 0.29721 | 0 | 0 | 0 | 0 | 0 | 0 | 0 | 0.093766 | 0 | 0 | 0 | 0 | 1 | 0 | 0 | 0 | 0 | 0 | 0
Al0.04Co0.25Cr0.24Fe0.23Ni0.24 | 1 | FCC | 187.4722 | 291.7343 | 601.7616 | 50.1812 | 0 | 0.03584 | 0 | 0 | 0 | 0.25075 | 0.24322 | 0 | 0.23254 | 0 | 0 | 0 | 0 | 0 | 0 | 0 | 0 | 0 | 0 | 0.23765 | 0 | 0 | 0 | 0 | 0 | 0 | 0 | 0 | 0 | 0 | 0 | 0 | 1 | 0 | 0 | 0 | 0 | 0 | 0
Al0.24Co0.16Cr0.17Fe0.17Ni0.16Ti0.09 | 3 | BCC | 562.1052 | 1520.863 | 1910.7346 | 11.7319 | 0 | 0.23753 | 0 | 0 | 0 | 0.16459 | 0.17065 | 0 | 0.17018 | 0 | 0 | 0 | 0 | 0 | 0 | 0 | 0 | 0 | 0 | 0.16322 | 0 | 0 | 0 | 0 | 0 | 0 | 0.09053 | 0 | 0 | 0 | 0 | 0 | 0 | 0 | 1 | 0 | 0 | 0 | 0
Al0.18Co0.18Cr0.13Cu0.17Fe0.17Ni0.17 | 1 | FCC+BCC | 483.0534 | 1078.2213 | 1932.3537 | 17.2227 | 0 | 0.1846 | 0 | 0 | 0 | 0.17967 | 0.127 | 0.16658 | 0.17155 | 0 | 0 | 0 | 0 | 0 | 0 | 0 | 0 | 0 | 0 | 0.17062 | 0 | 0 | 0 | 0 | 0 | 0 | 0 | 0 | 0 | 0 | 0 | 0 | 1 | 0 | 0 | 0 | 0 | 0 | 0
Co0.19Cr0.16Cu0.1Fe0.06Nb0.07Ni0.15Ti0.19Zr0.09 | 1 | IM | 664.336 | 1245.682 | 1529.8817 | 12.1003 | 0 | 0 | 0 | 0 | 0 | 0.18884 | 0.15764 | 0.099502 | 0.055212 | 0 | 0 | 0 | 0 | 0 | 0 | 0 | 0 | 0.071788 | 0 | 0.14825 | 0 | 0 | 0 | 0 | 0 | 0 | 0.19052 | 0 | 0 | 0 | 0 | 0.088252 | 1 | 0 | 0 | 0 | 0 | 0 | 0
Cr0.23Fe0.23Mn0.2Mo0.06Ni0.28 | 3 | FCC+IM | 295.0665 | 657.9498 | 1252.1213 | 35.3715 | 0 | 0 | 0 | 0 | 0 | 0 | 0.22987 | 0 | 0.22669 | 0 | 0 | 0 | 0 | 0 | 0.20265 | 0.062247 | 0 | 0 | 0 | 0.2772 | 0 | 0 | 0 | 0 | 0 | 0 | 0 | 0 | 0 | 0 | 0 | 0 | 0 | 0 | 1 | 0 | 0 | 0 | 0
Al0.17Co0.11Cr0.14Cu0.17Fe0.12Mn0.11Ni0.14Sn0.04 | 1 | FCC+BCC+IM | 550.1553 | 994.7106 | 1196.6767 | 16.8475 | 0 | 0.16862 | 0 | 0 | 0 | 0.11297 | 0.14096 | 0.17282 | 0.11531 | 0 | 0 | 0 | 0 | 0 | 0.10631 | 0 | 0 | 0 | 0 | 0.13974 | 0 | 0 | 0 | 0 | 0.043269 | 0 | 0 | 0 | 0 | 0 | 0 | 0 | 1 | 0 | 0 | 0 | 0 | 0 | 0
Al0.03Cr0.18Nb0.15Ti0.23V0.2Zr0.2 | 3 | BCC | 561.764 | 1305.35 | 1521.19 | 11.2945 | 0 | 0.033876 | 0 | 0 | 0 | 0 | 0.17841 | 0 | 0 | 0 | 0 | 0 | 0 | 0 | 0 | 0 | 0 | 0.15302 | 0 | 0 | 0 | 0 | 0 | 0 | 0 | 0 | 0.23274 | 0.19813 | 0 | 0 | 0 | 0.20383 | 0 | 0 | 1 | 0 | 0 | 0 | 0
Al0.13Co0.18Cr0.16Cu0.17Fe0.17Mn0.01Ni0.17 | 1 | FCC+BCC | 301.1163 | 1170.8296 | 1671.8863 | 15.0767 | 0 | 0.13189 | 0 | 0 | 0 | 0.17669 | 0.16127 | 0.16885 | 0.17361 | 0 | 0 | 0 | 0 | 0 | 0.014019 | 0 | 0 | 0 | 0 | 0.17367 | 0 | 0 | 0 | 0 | 0 | 0 | 0 | 0 | 0 | 0 | 0 | 0 | 1 | 0 | 0 | 0 | 0 | 0 | 0
Al0.08Cr0.08Mo0.15Nb0.19Ti0.24V0.25 | 1 | BCC | 530.811 | 1337.97 | 1700.684 | 16.7275 | 0 | 0.082104 | 0 | 0 | 0 | 0 | 0.082695 | 0 | 0 | 0 | 0 | 0 | 0 | 0 | 0 | 0.15084 | 0 | 0.19249 | 0 | 0 | 0 | 0 | 0 | 0 | 0 | 0 | 0.24374 | 0.24814 | 0 | 0 | 0 | 0 | 1 | 0 | 0 | 0 | 0 | 0 | 0
Mo0.11Nb0.2Ti0.32V0.08Zr0.29 | 3 | BCC | 393.5967 | 1342.16 | 2538.5 | 20.189 | 0 | 0 | 0 | 0 | 0 | 0 | 0 | 0 | 0 | 0 | 0 | 0 | 0 | 0 | 0 | 0.11058 | 0 | 0.20341 | 0 | 0 | 0 | 0 | 0 | 0 | 0 | 0 | 0.3197 | 0.079551 | 0 | 0 | 0 | 0.28676 | 0 | 0 | 1 | 0 | 0 | 0 | 0
Al0.35Li0.21Mg0.34Sn0.05Zn0.06 | 1 | FCC+IM | 598.4435 | 512.66 | 698.2918 | 9.9253 | 0 | 0.34548 | 0 | 0 | 0 | 0 | 0 | 0 | 0 | 0 | 0 | 0 | 0.20693 | 0.33657 | 0 | 0 | 0 | 0 | 0 | 0 | 0 | 0 | 0 | 0 | 0.048201 | 0 | 0 | 0 | 0 | 0 | 0.062824 | 0 | 1 | 0 | 0 | 0 | 0 | 0 | 0
Al0.39Cr0.13Cu0.14Fe0.15Ni0.18 | 1 | FCC+BCC | 481.1462 | 588.2172 | 1315.4009 | 20.441 | 0 | 0.39024 | 0 | 0 | 0 | 0 | 0.12943 | 0.14233 | 0.15451 | 0 | 0 | 0 | 0 | 0 | 0 | 0 | 0 | 0 | 0 | 0.18349 | 0 | 0 | 0 | 0 | 0 | 0 | 0 | 0 | 0 | 0 | 0 | 0 | 1 | 0 | 0 | 0 | 0 | 0 | 0
Al0.23Co0.19Cr0.19Fe0.19Ni0.19 | 3 | BCC | 464.7507 | 1291.3495 | 2224.9887 | 22.764 | 0 | 0.23472 | 0 | 0 | 0 | 0.19193 | 0.19182 | 0 | 0.19316 | 0 | 0 | 0 | 0 | 0 | 0 | 0 | 0 | 0 | 0 | 0.18836 | 0 | 0 | 0 | 0 | 0 | 0 | 0 | 0 | 0 | 0 | 0 | 0 | 0 | 0 | 1 | 0 | 0 | 0 | 0
Cr0.23Hf0.05Mo0.2Nb0.27Ti0.07Zr0.18 | 3 | BCC | 663.991 | 1681.343 | 1877.998 | 15.2681 | 0 | 0 | 0 | 0 | 0 | 0 | 0.23314 | 0 | 0 | 0 | 0 | 0.04988 | 0 | 0 | 0 | 0.19534 | 0 | 0.27164 | 0 | 0 | 0 | 0 | 0 | 0 | 0 | 0 | 0.067518 | 0 | 0 | 0 | 0 | 0.18248 | 0 | 0 | 1 | 0 | 0 | 0 | 0
Mo0.22Nb0.14Si0.05Ta0.43Ti0.12Zr0.03 | 5 | BCC | 583.068 | 1272.3992 | 1631.967 | 13.0775 | 0 | 0 | 0 | 0 | 0 | 0 | 0 | 0 | 0 | 0 | 0 | 0 | 0 | 0 | 0 | 0.21885 | 0 | 0.13848 | 0 | 0 | 0 | 0 | 0 | 0.051992 | 0 | 0.43123 | 0.12047 | 0 | 0 | 0 | 0 | 0.03427 | 0 | 0 | 0 | 0 | 1 | 0 | 0
Co0.2Cr0.02Fe0.19Mo0.13Ni0.2V0.26 | 1 | FCC+IM | 529.6362 | 781.536 | 947.06 | 18.778 | 0 | 0 | 0 | 0 | 0 | 0.20123 | 0.016444 | 0 | 0.19077 | 0 | 0 | 0 | 0 | 0 | 0 | 0.12755 | 0 | 0 | 0 | 0.20473 | 0 | 0 | 0 | 0 | 0 | 0 | 0 | 0.25927 | 0 | 0 | 0 | 0 | 1 | 0 | 0 | 0 | 0 | 0 | 0
Al0.06Co0.21Cr0.2Fe0.22Ge0.1Ni0.21 | 1 | FCC+BCC | 254.1289 | 332.2828 | 659.3829 | 34.1633 | 0 | 0.061263 | 0 | 0 | 0 | 0.21298 | 0.20388 | 0 | 0.21669 | 0 | 0.095562 | 0 | 0 | 0 | 0 | 0 | 0 | 0 | 0 | 0.20962 | 0 | 0 | 0 | 0 | 0 | 0 | 0 | 0 | 0 | 0 | 0 | 0 | 1 | 0 | 0 | 0 | 0 | 0 | 0
Al0.05Co0.14Cr0.19Fe0.17Mn0.3Ni0.14 | 1 | FCC | 432.6842 | 595.197 | 766.2554 | 35.2845 | 0 | 0.051187 | 0 | 0 | 0 | 0.14134 | 0.19429 | 0 | 0.17029 | 0 | 0 | 0 | 0 | 0 | 0.29927 | 0 | 0 | 0 | 0 | 0.14361 | 0 | 0 | 0 | 0 | 0 | 0 | 0 | 0 | 0 | 0 | 0 | 0 | 1 | 0 | 0 | 0 | 0 | 0 | 0
Al0.1Co0.2Cr0.16Fe0.16Ni0.38 | 1 | FCC | 388.5676 | 572.3174 | 840.2224 | 26.3867 | 0 | 0.09983 | 0 | 0 | 0 | 0.19604 | 0.16055 | 0 | 0.16397 | 0 | 0 | 0 | 0 | 0 | 0 | 0 | 0 | 0 | 0 | 0.37961 | 0 | 0 | 0 | 0 | 0 | 0 | 0 | 0 | 0 | 0 | 0 | 0 | 1 | 0 | 0 | 0 | 0 | 0 | 0
Hf0.21Nb0.19Ta0.38Ti0.09W0.01Zr0.12 | 1 | BCC | 390.3246 | 1079.845 | 1310.8499 | 33.6456 | 0 | 0 | 0 | 0 | 0 | 0 | 0 | 0 | 0 | 0 | 0 | 0.21064 | 0 | 0 | 0 | 0 | 0 | 0.18666 | 0 | 0 | 0 | 0 | 0 | 0 | 0 | 0.38107 | 0.094349 | 0 | 0.0057466 | 0 | 0 | 0.12154 | 1 | 0 | 0 | 0 | 0 | 0 | 0
Co0.2Mo0.14Ni0.33V0.3W0.04 | 1 | FCC+IM | 449.1177 | 748.1582 | 1565.2522 | 21.6757 | 0 | 0 | 0 | 0 | 0 | 0.19584 | 0 | 0 | 0 | 0 | 0 | 0 | 0 | 0 | 0 | 0.14311 | 0 | 0 | 0 | 0.3282 | 0 | 0 | 0 | 0 | 0 | 0 | 0 | 0.29536 | 0.037493 | 0 | 0 | 0 | 1 | 0 | 0 | 0 | 0 | 0 | 0
Al0.29Co0.18Cr0.23Cu0.12Fe0.19 | 1 | FCC+BCC | 666.609 | 1118.6947 | 2016.2043 | 16.527 | 0 | 0.28959 | 0 | 0 | 0 | 0.17828 | 0.22523 | 0.11574 | 0.19116 | 0 | 0 | 0 | 0 | 0 | 0 | 0 | 0 | 0 | 0 | 0 | 0 | 0 | 0 | 0 | 0 | 0 | 0 | 0 | 0 | 0 | 0 | 0 | 1 | 0 | 0 | 0 | 0 | 0 | 0
Al0.06Hf0.2Mo0.01Nb0.17Ta0.18Ti0.16Zr0.22 | 1 | BCC | 400.168 | 1328.64 | 1710.8392 | 37.138 | 0 | 0.061652 | 0 | 0 | 0 | 0 | 0 | 0 | 0 | 0 | 0 | 0.20273 | 0 | 0 | 0 | 0.0074155 | 0 | 0.17163 | 0 | 0 | 0 | 0 | 0 | 0 | 0 | 0.17771 | 0.15759 | 0 | 0 | 0 | 0 | 0.22127 | 1 | 0 | 0 | 0 | 0 | 0 | 0
Al0.25Cr0.2Fe0.24Ni0.31 | 1 | BCC+IM | 423.292 | 909.4418 | 1815.204 | 20.1064 | 0 | 0.25379 | 0 | 0 | 0 | 0 | 0.19767 | 0 | 0.23685 | 0 | 0 | 0 | 0 | 0 | 0 | 0 | 0 | 0 | 0 | 0.3117 | 0 | 0 | 0 | 0 | 0 | 0 | 0 | 0 | 0 | 0 | 0 | 0 | 1 | 0 | 0 | 0 | 0 | 0 | 0
Al0.14Co0.21Cr0.19Cu0.04Fe0.2Ni0.19Sn0.02V0.02 | 1 | FCC+BCC | 375.3718 | 1106.5785 | 1256.2355 | 25.4757 | 0 | 0.13871 | 0 | 0 | 0 | 0.20633 | 0.19094 | 0.036304 | 0.20328 | 0 | 0 | 0 | 0 | 0 | 0 | 0 | 0 | 0 | 0 | 0.18624 | 0 | 0 | 0 | 0 | 0.019709 | 0 | 0 | 0.018483 | 0 | 0 | 0 | 0 | 1 | 0 | 0 | 0 | 0 | 0 | 0
Al0.15Co0.09Cr0.19Fe0.19Mn0.17Ni0.22 | 1 | FCC+BCC | 436.1357 | 1147.958 | 1285.7398 | 25.0526 | 0 | 0.14871 | 0 | 0 | 0 | 0.086871 | 0.18573 | 0 | 0.19457 | 0 | 0 | 0 | 0 | 0 | 0.1666 | 0 | 0 | 0 | 0 | 0.21752 | 0 | 0 | 0 | 0 | 0 | 0 | 0 | 0 | 0 | 0 | 0 | 0 | 1 | 0 | 0 | 0 | 0 | 0 | 0
Al0.06Cr0.14Mo0.32Nb0.29Ti0.2 | 3 | BCC | 615.707 | 1365.3585 | 1662.994 | 14.1999 | 0 | 0.055737 | 0 | 0 | 0 | 0 | 0.13645 | 0 | 0 | 0 | 0 | 0 | 0 | 0 | 0 | 0.31669 | 0 | 0.29461 | 0 | 0 | 0 | 0 | 0 | 0 | 0 | 0 | 0.19652 | 0 | 0 | 0 | 0 | 0 | 0 | 0 | 1 | 0 | 0 | 0 | 0
Al0.26Co0.12Cr0.15Cu0.15Fe0.16Ni0.16 | 1 | FCC+BCC | 586.6962 | 807.5027 | 1315.5845 | 14.7388 | 0 | 0.26277 | 0 | 0 | 0 | 0.1185 | 0.14881 | 0.1494 | 0.15828 | 0 | 0 | 0 | 0 | 0 | 0 | 0 | 0 | 0 | 0 | 0.16224 | 0 | 0 | 0 | 0 | 0 | 0 | 0 | 0 | 0 | 0 | 0 | 0 | 1 | 0 | 0 | 0 | 0 | 0 | 0
Al0.49Co0.09Cr0.09Cu0.08Fe0.08Mn0.04Ni0.08Si0.06 | 1 |  | 715.2801 | 634.0178 | 1111.7416 | 10.7955 | 0 | 0.48846 | 0 | 0 | 0 | 0.086777 | 0.087041 | 0.075319 | 0.078941 | 0 | 0 | 0 | 0 | 0 | 0.041847 | 0 | 0 | 0 | 0 | 0.077929 | 0 | 0 | 0 | 0.063686 | 0 | 0 | 0 | 0 | 0 | 0 | 0 | 0 | 1 | 0 | 0 | 0 | 0 | 0 | 0
Al0.04Co0.25Cr0.24Fe0.24Ni0.24 | 3 | FCC | 139.4393 | 391.0487 | 652.6539 | 48.8848 | 0 | 0.04064 | 0 | 0 | 0 | 0.24704 | 0.23672 | 0 | 0.23812 | 0 | 0 | 0 | 0 | 0 | 0 | 0 | 0 | 0 | 0 | 0.23747 | 0 | 0 | 0 | 0 | 0 | 0 | 0 | 0 | 0 | 0 | 0 | 0 | 0 | 0 | 1 | 0 | 0 | 0 | 0
Al0.1Co0.1Cr0.16Fe0.16Ni0.47 | 1 | FCC | 418.235 | 461.8433 | 759.5131 | 32.3279 | 0 | 0.10448 | 0 | 0 | 0 | 0.1041 | 0.15762 | 0 | 0.16433 | 0 | 0 | 0 | 0 | 0 | 0 | 0 | 0 | 0 | 0 | 0.46947 | 0 | 0 | 0 | 0 | 0 | 0 | 0 | 0 | 0 | 0 | 0 | 0 | 1 | 0 | 0 | 0 | 0 | 0 | 0
Co0.19Cr0.03Fe0.18Mo0.14Ni0.2V0.26 | 1 | FCC | 535.8979 | 799.28 | 1404.29 | 19.297 | 0 | 0 | 0 | 0 | 0 | 0.19139 | 0.025289 | 0 | 0.18325 | 0 | 0 | 0 | 0 | 0 | 0 | 0.14171 | 0 | 0 | 0 | 0.19677 | 0 | 0 | 0 | 0 | 0 | 0 | 0 | 0.26159 | 0 | 0 | 0 | 0 | 1 | 0 | 0 | 0 | 0 | 0 | 0
Mo0.14Nb0.17Ti0.23V0.26Zr0.2 | 1 | BCC | 535.069 | 1494.86 | 3095.26 | 27.963 | 0 | 0 | 0 | 0 | 0 | 0 | 0 | 0 | 0 | 0 | 0 | 0 | 0 | 0 | 0 | 0.13612 | 0 | 0.1734 | 0 | 0 | 0 | 0 | 0 | 0 | 0 | 0 | 0.22797 | 0.26094 | 0 | 0 | 0 | 0.20158 | 1 | 0 | 0 | 0 | 0 | 0 | 0
Al0.25Co0.17Cr0.18Cu0.18Fe0.2Ni0.02 | 1 | FCC+BCC | 487.4846 | 1226.103 | 1978.9832 | 18.3578 | 0 | 0.25023 | 0 | 0 | 0 | 0.17417 | 0.18242 | 0.18068 | 0.19616 | 0 | 0 | 0 | 0 | 0 | 0 | 0 | 0 | 0 | 0 | 0.016338 | 0 | 0 | 0 | 0 | 0 | 0 | 0 | 0 | 0 | 0 | 0 | 0 | 1 | 0 | 0 | 0 | 0 | 0 | 0
Al0.18Cr0.09Fe0.35Mn0.22Ni0.16 | 1 | BCC | 436.0823 | 959.2321 | 1311.4431 | 39.0359 | 0 | 0.18283 | 0 | 0 | 0 | 0 | 0.092765 | 0 | 0.34782 | 0 | 0 | 0 | 0 | 0 | 0.2213 | 0 | 0 | 0 | 0 | 0.15528 | 0 | 0 | 0 | 0 | 0 | 0 | 0 | 0 | 0 | 0 | 0 | 0 | 1 | 0 | 0 | 0 | 0 | 0 | 0
Co0.14Cr0.2Fe0.22Ni0.43 | 1 | FCC | 267.1495 | 384.1167 | 628.0417 | 37.4428 | 0 | 0 | 0 | 0 | 0 | 0.14154 | 0.20145 | 0 | 0.22454 | 0 | 0 | 0 | 0 | 0 | 0 | 0 | 0 | 0 | 0 | 0.43091 | 0 | 0 | 0 | 0 | 0 | 0 | 0 | 0 | 0 | 0 | 0 | 0 | 1 | 0 | 0 | 0 | 0 | 0 | 0
Al0.01Cr0.19Fe0.04Nb0.15Ni0.02Ti0.25V0.18Zr0.17 | 1 | BCC | 614.4623 | 1240.765 | 1394.5978 | 14.2656 | 0 | 0.0074858 | 0 | 0 | 0 | 0 | 0.18872 | 0 | 0.040944 | 0 | 0 | 0 | 0 | 0 | 0 | 0 | 0 | 0.14536 | 0 | 0.01827 | 0 | 0 | 0 | 0 | 0 | 0 | 0.25426 | 0.17599 | 0 | 0 | 0 | 0.16896 | 1 | 0 | 0 | 0 | 0 | 0 | 0
Al0.44Co0.19Cr0.24Fe0.05Ni0.08 | 1 |  | 851.51 | 1261.5807 | 1861.5262 | 15.9972 | 0 | 0.43622 | 0 | 0 | 0 | 0.19368 | 0.24045 | 0 | 0.049558 | 0 | 0 | 0 | 0 | 0 | 0 | 0 | 0 | 0 | 0 | 0.08009 | 0 | 0 | 0 | 0 | 0 | 0 | 0 | 0 | 0 | 0 | 0 | 0 | 1 | 0 | 0 | 0 | 0 | 0 | 0
Al0.02Co0.15Cr0.14Cu0.17Fe0.14Ni0.14Ti0.23 | 1 | FCC+IM | 558.6942 | 1291.0523 | 1456.31 | 6.3898 | 0 | 0.020147 | 0 | 0 | 0 | 0.15259 | 0.14441 | 0.17071 | 0.13608 | 0 | 0 | 0 | 0 | 0 | 0 | 0 | 0 | 0 | 0 | 0.14119 | 0 | 0 | 0 | 0 | 0 | 0 | 0.23487 | 0 | 0 | 0 | 0 | 0 | 1 | 0 | 0 | 0 | 0 | 0 | 0
Co0.09Hf0.29Nb0.04Ni0.14Ti0.2Zr0.25 | 6 | BCC+IM | 417.622 | 792.05 | 1177.4642 | 15.9767 | 0 | 0 | 0 | 0 | 0 | 0.091983 | 0 | 0 | 0 | 0 | 0 | 0.28619 | 0 | 0 | 0 | 0 | 0 | 0.036939 | 0 | 0.1379 | 0 | 0 | 0 | 0 | 0 | 0 | 0.19522 | 0 | 0 | 0 | 0 | 0.25177 | 0 | 0 | 0 | 0 | 0 | 1 | 0
Co0.23Cr0.21Fe0.22Mo0.11Ni0.22 | 1 | FCC+IM | 218.9784 | 465.2492 | 959.0672 | 28.851 | 0 | 0 | 0 | 0 | 0 | 0.22817 | 0.21252 | 0 | 0.22322 | 0 | 0 | 0 | 0 | 0 | 0 | 0.11308 | 0 | 0 | 0 | 0.22004 | 0 | 0 | 0 | 0 | 0 | 0 | 0 | 0 | 0 | 0 | 0 | 0 | 1 | 0 | 0 | 0 | 0 | 0 | 0
Co0.02Mo0.21Nb0.03Ni0.03Ta0.09V0.42W0.2 | 1 | BCC | 572.7885 | 804.6647 | 1635.3229 | 16.268 | 0 | 0 | 0 | 0 | 0 | 0.020389 | 0 | 0 | 0 | 0 | 0 | 0 | 0 | 0 | 0 | 0.21279 | 0 | 0.028411 | 0 | 0.030013 | 0 | 0 | 0 | 0 | 0 | 0.087135 | 0 | 0.42431 | 0.19695 | 0 | 0 | 0 | 1 | 0 | 0 | 0 | 0 | 0 | 0
Al0.25Co0.2Cr0.19Fe0.18Ni0.18 | 1 | BCC | 476.8409 | 1346.3778 | 1977.4292 | 21.3305 | 0 | 0.25036 | 0 | 0 | 0 | 0.19741 | 0.19165 | 0 | 0.18058 | 0 | 0 | 0 | 0 | 0 | 0 | 0 | 0 | 0 | 0 | 0.18 | 0 | 0 | 0 | 0 | 0 | 0 | 0 | 0 | 0 | 0 | 0 | 0 | 1 | 0 | 0 | 0 | 0 | 0 | 0
Al0.2Cr0.21Fe0.25Ni0.33 | 1 | BCC+IM | 418.0157 | 791.013 | 1569.53 | 19.895 | 0 | 0.19933 | 0 | 0 | 0 | 0 | 0.21485 | 0 | 0.25283 | 0 | 0 | 0 | 0 | 0 | 0 | 0 | 0 | 0 | 0 | 0.33152 | 0 | 0 | 0 | 0 | 0 | 0 | 0 | 0 | 0 | 0 | 0 | 0 | 1 | 0 | 0 | 0 | 0 | 0 | 0
Al0.3Cr0.25Fe0.22Mo0.03Ni0.2 | 1 | BCC+IM | 486.7201 | 1404.858 | 2659.719 | 25.9337 | 0 | 0.30103 | 0 | 0 | 0 | 0 | 0.25061 | 0 | 0.22077 | 0 | 0 | 0 | 0 | 0 | 0 | 0.025298 | 0 | 0 | 0 | 0.2023 | 0 | 0 | 0 | 0 | 0 | 0 | 0 | 0 | 0 | 0 | 0 | 0 | 1 | 0 | 0 | 0 | 0 | 0 | 0
Al0.02Co0.27Cr0.24Fe0.22Ni0.25 | 2 | FCC | 186.8418 | 545.4562 | 795.5656 | 30.3549 | 0 | 0.016861 | 0 | 0 | 0 | 0.27116 | 0.23616 | 0 | 0.22323 | 0 | 0 | 0 | 0 | 0 | 0 | 0 | 0 | 0 | 0 | 0.25259 | 0 | 0 | 0 | 0 | 0 | 0 | 0 | 0 | 0 | 0 | 0 | 0 | 0 | 1 | 0 | 0 | 0 | 0 | 0
Co0.14Nb0.12Ni0.06Ti0.24V0.21Zr0.23 | 1 | BCC | 518.123 | 1252.55 | 1462.5267 | 20.9364 | 0 | 0 | 0 | 0 | 0 | 0.14207 | 0 | 0 | 0 | 0 | 0 | 0 | 0 | 0 | 0 | 0 | 0 | 0.12328 | 0 | 0.060349 | 0 | 0 | 0 | 0 | 0 | 0 | 0.23631 | 0.20963 | 0 | 0 | 0 | 0.22837 | 1 | 0 | 0 | 0 | 0 | 0 | 0
Al0.15Cr0.05Fe0.46Mn0.21Ni0.13 | 1 | BCC+IM | 458.8024 | 806.9142 | 1011.1973 | 42.7018 | 0 | 0.14884 | 0 | 0 | 0 | 0 | 0.048818 | 0 | 0.45581 | 0 | 0 | 0 | 0 | 0 | 0.21207 | 0 | 0 | 0 | 0 | 0.13446 | 0 | 0 | 0 | 0 | 0 | 0 | 0 | 0 | 0 | 0 | 0 | 0 | 1 | 0 | 0 | 0 | 0 | 0 | 0
Al0.31Co0.15Cr0.14Cu0.13Fe0.14Ni0.13 | 1 | FCC+BCC | 621.43 | 504.4887 | 1193.0721 | 14.3361 | 0 | 0.31031 | 0 | 0 | 0 | 0.14841 | 0.14318 | 0.12859 | 0.13901 | 0 | 0 | 0 | 0 | 0 | 0 | 0 | 0 | 0 | 0 | 0.13049 | 0 | 0 | 0 | 0 | 0 | 0 | 0 | 0 | 0 | 0 | 0 | 0 | 1 | 0 | 0 | 0 | 0 | 0 | 0
Hf0.14Nb0.06Ta0.29Ti0.14W0.12Zr0.25 | 1 | BCC | 447.8172 | 1311.419 | 1346.176 | 18.2443 | 0 | 0 | 0 | 0 | 0 | 0 | 0 | 0 | 0 | 0 | 0 | 0.14383 | 0 | 0 | 0 | 0 | 0 | 0.056748 | 0 | 0 | 0 | 0 | 0 | 0 | 0 | 0.29288 | 0.1358 | 0 | 0.12138 | 0 | 0 | 0.24935 | 1 | 0 | 0 | 0 | 0 | 0 | 0
Co0.18Cr0.16Cu0.03Fe0.2Mn0.13Ni0.16V0.13 | 3 | FCC | 555.5385 | 657.0222 | 1017.2692 | 15.2376 | 0 | 0 | 0 | 0 | 0 | 0.1846 | 0.16219 | 0.026387 | 0.20438 | 0 | 0 | 0 | 0 | 0 | 0.12874 | 0 | 0 | 0 | 0 | 0.16337 | 0 | 0 | 0 | 0 | 0 | 0 | 0 | 0.13032 | 0 | 0 | 0 | 0 | 0 | 0 | 1 | 0 | 0 | 0 | 0
Al0.05Co0.26Cr0.23Fe0.21Ni0.24 | 2 | FCC | 195.5373 | 575.0266 | 788.8564 | 31.4616 | 0 | 0.049097 | 0 | 0 | 0 | 0.26281 | 0.22969 | 0 | 0.21405 | 0 | 0 | 0 | 0 | 0 | 0 | 0 | 0 | 0 | 0 | 0.24436 | 0 | 0 | 0 | 0 | 0 | 0 | 0 | 0 | 0 | 0 | 0 | 0 | 0 | 1 | 0 | 0 | 0 | 0 | 0
Al0.01Co0.25Cr0.24Fe0.24Ni0.26 | 3 | FCC | 133.5503 | 383.4117 | 616.9401 | 56.1453 | 0 | 0.0096481 | 0 | 0 | 0 | 0.24608 | 0.24298 | 0 | 0.23913 | 0 | 0 | 0 | 0 | 0 | 0 | 0 | 0 | 0 | 0 | 0.26215 | 0 | 0 | 0 | 0 | 0 | 0 | 0 | 0 | 0 | 0 | 0 | 0 | 0 | 0 | 1 | 0 | 0 | 0 | 0
Mo0.12Nb0.18Ti0.22V0.27Zr0.2 | 1 | BCC | 543.5386 | 1477.26 | 3155.06 | 28.093 | 0 | 0 | 0 | 0 | 0 | 0 | 0 | 0 | 0 | 0 | 0 | 0 | 0 | 0 | 0 | 0.12428 | 0 | 0.17983 | 0 | 0 | 0 | 0 | 0 | 0 | 0 | 0 | 0.22096 | 0.27166 | 0 | 0 | 0 | 0.20327 | 1 | 0 | 0 | 0 | 0 | 0 | 0
Mo0.22Nb0.16Ta0.23V0.23W0.16 | 4 | BCC | 617.8972 | 2148.66 | 2629.815 | 7.2487 | 0 | 0 | 0 | 0 | 0 | 0 | 0 | 0 | 0 | 0 | 0 | 0 | 0 | 0 | 0 | 0.21748 | 0 | 0.16317 | 0 | 0 | 0 | 0 | 0 | 0 | 0 | 0.23453 | 0 | 0.22911 | 0.15571 | 0 | 0 | 0 | 0 | 0 | 0 | 1 | 0 | 0 | 0
Co0.01Cr0.02Fe0.16Ni0.24Ti0.22V0.19Zr0.16 | 1 |  | 626.7586 | 1139.5611 | 1477.7402 | 21.354 | 0 | 0 | 0 | 0 | 0 | 0.014685 | 0.024091 | 0 | 0.1601 | 0 | 0 | 0 | 0 | 0 | 0 | 0 | 0 | 0 | 0 | 0.2366 | 0 | 0 | 0 | 0 | 0 | 0 | 0.21833 | 0.1896 | 0 | 0 | 0 | 0.15659 | 1 | 0 | 0 | 0 | 0 | 0 | 0
Al0.08Co0.23Cr0.23Fe0.22Mo0.02Ni0.22 | 1 | FCC | 186.4603 | 284.5407 | 700.0945 | 33.8658 | 0 | 0.081977 | 0 | 0 | 0 | 0.23487 | 0.22591 | 0 | 0.21878 | 0 | 0 | 0 | 0 | 0 | 0 | 0.015585 | 0 | 0 | 0 | 0.22288 | 0 | 0 | 0 | 0 | 0 | 0 | 0 | 0 | 0 | 0 | 0 | 0 | 1 | 0 | 0 | 0 | 0 | 0 | 0
Hf0.12Mo0.03Nb0.27Ta0.24Ti0.11V0.17W0.03Zr0.02 | 1 | BCC | 492.8179 | 1278.2512 | 1529.8867 | 24.3518 | 0 | 0 | 0 | 0 | 0 | 0 | 0 | 0 | 0 | 0 | 0 | 0.11619 | 0 | 0 | 0 | 0.033741 | 0 | 0.26788 | 0 | 0 | 0 | 0 | 0 | 0 | 0 | 0.24328 | 0.11396 | 0.16596 | 0.034163 | 0 | 0 | 0.021902 | 1 | 0 | 0 | 0 | 0 | 0 | 0
Al0.07Cr0.17Nb0.15Ti0.22V0.18Zr0.2 | 3 | BCC | 570.084 | 1325.3675 | 1554.8225 | 11.0356 | 0 | 0.069855 | 0 | 0 | 0 | 0 | 0.17411 | 0 | 0 | 0 | 0 | 0 | 0 | 0 | 0 | 0 | 0 | 0.14929 | 0 | 0 | 0 | 0 | 0 | 0 | 0 | 0 | 0.22465 | 0.18493 | 0 | 0 | 0 | 0.19717 | 0 | 0 | 1 | 0 | 0 | 0 | 0
Nb0.24Ta0.22Ti0.21V0.26W0.06 | 1 | BCC | 480.4859 | 1178.07 | 1573.2367 | 21.3548 | 0 | 0 | 0 | 0 | 0 | 0 | 0 | 0 | 0 | 0 | 0 | 0 | 0 | 0 | 0 | 0 | 0 | 0.24396 | 0 | 0 | 0 | 0 | 0 | 0 | 0 | 0.21952 | 0.21267 | 0.26453 | 0.059329 | 0 | 0 | 0 | 1 | 0 | 0 | 0 | 0 | 0 | 0
Al0.61Co0.08Cr0.09Cu0.06Fe0.07Ni0.07Si0.02 | 1 |  | 727.7001 | 627.7917 | 1090.8892 | 13.0944 | 0 | 0.60567 | 0 | 0 | 0 | 0.082769 | 0.087767 | 0.064161 | 0.071157 | 0 | 0 | 0 | 0 | 0 | 0 | 0 | 0 | 0 | 0 | 0.065519 | 0 | 0 | 0 | 0.022959 | 0 | 0 | 0 | 0 | 0 | 0 | 0 | 0 | 1 | 0 | 0 | 0 | 0 | 0 | 0
Al0.37Co0.17Cr0.16Fe0.15Ni0.15 | 1 | BCC | 537.4543 | 746.7223 | 1438.0611 | 13.0958 | 0 | 0.37049 | 0 | 0 | 0 | 0.16792 | 0.16458 | 0 | 0.15047 | 0 | 0 | 0 | 0 | 0 | 0 | 0 | 0 | 0 | 0 | 0.14654 | 0 | 0 | 0 | 0 | 0 | 0 | 0 | 0 | 0 | 0 | 0 | 0 | 1 | 0 | 0 | 0 | 0 | 0 | 0
Co0.37Cr0.23Fe0.07Ni0.33 | 6 | FCC | 305.12 | 600.779 | 879.6985 | 23.1369 | 0 | 0 | 0 | 0 | 0 | 0.36682 | 0.22981 | 0 | 0.072311 | 0 | 0 | 0 | 0 | 0 | 0 | 0 | 0 | 0 | 0 | 0.33107 | 0 | 0 | 0 | 0 | 0 | 0 | 0 | 0 | 0 | 0 | 0 | 0 | 0 | 0 | 0 | 0 | 0 | 1 | 0
Al0.08Co0.23Cr0.22Fe0.24Ni0.22 | 1 | FCC | 167.7353 | 253.4154 | 647.8142 | 40.2447 | 0 | 0.082018 | 0 | 0 | 0 | 0.22842 | 0.22347 | 0 | 0.24231 | 0 | 0 | 0 | 0 | 0 | 0 | 0 | 0 | 0 | 0 | 0.22378 | 0 | 0 | 0 | 0 | 0 | 0 | 0 | 0 | 0 | 0 | 0 | 0 | 1 | 0 | 0 | 0 | 0 | 0 | 0
Al0.22Cr0.27Fe0.25Mo0.02Ni0.23 | 1 | BCC+IM | 486.3509 | 1446.0883 | 2617.6872 | 27.082 | 0 | 0.22369 | 0 | 0 | 0 | 0 | 0.27172 | 0 | 0.25249 | 0 | 0 | 0 | 0 | 0 | 0 | 0.019564 | 0 | 0 | 0 | 0.23254 | 0 | 0 | 0 | 0 | 0 | 0 | 0 | 0 | 0 | 0 | 0 | 0 | 1 | 0 | 0 | 0 | 0 | 0 | 0
Al0.22Co0.01Cr0.11Fe0.32Mn0.27Ni0.06 | 1 |  | 446.344 | 902.9342 | 1430.8786 | 35.3336 | 0 | 0.22452 | 0 | 0 | 0 | 0.012744 | 0.10999 | 0 | 0.32426 | 0 | 0 | 0 | 0 | 0 | 0.26868 | 0 | 0 | 0 | 0 | 0.059808 | 0 | 0 | 0 | 0 | 0 | 0 | 0 | 0 | 0 | 0 | 0 | 0 | 1 | 0 | 0 | 0 | 0 | 0 | 0
Al0.02Co0.28Cr0.29Fe0.19Ni0.21Si0.02 | 1 | FCC | 199.593 | 379.9485 | 730.4845 | 42.4965 | 0 | 0.016866 | 0 | 0 | 0 | 0.27555 | 0.28911 | 0 | 0.1948 | 0 | 0 | 0 | 0 | 0 | 0 | 0 | 0 | 0 | 0 | 0.20759 | 0 | 0 | 0 | 0.016082 | 0 | 0 | 0 | 0 | 0 | 0 | 0 | 0 | 1 | 0 | 0 | 0 | 0 | 0 | 0
Al0.23Co0.19Cr0.18Fe0.18Mo0.07Ni0.16 | 1 | BCC+IM | 611.855 | 2144.901 | 2817.1326 | 14.8641 | 0 | 0.22715 | 0 | 0 | 0 | 0.18546 | 0.17823 | 0 | 0.17895 | 0 | 0 | 0 | 0 | 0 | 0 | 0.073175 | 0 | 0 | 0 | 0.15704 | 0 | 0 | 0 | 0 | 0 | 0 | 0 | 0 | 0 | 0 | 0 | 0 | 1 | 0 | 0 | 0 | 0 | 0 | 0
Al0.11Co0.19Cr0.15Fe0.15Ni0.4 | 1 | FCC | 400.3214 | 532.6579 | 862.104 | 27.2719 | 0 | 0.1117 | 0 | 0 | 0 | 0.18965 | 0.15025 | 0 | 0.15272 | 0 | 0 | 0 | 0 | 0 | 0 | 0 | 0 | 0 | 0 | 0.39568 | 0 | 0 | 0 | 0 | 0 | 0 | 0 | 0 | 0 | 0 | 0 | 0 | 1 | 0 | 0 | 0 | 0 | 0 | 0
Cu0.23Fe0.18Mn0.34Ni0.25 | 1 | FCC | 237.243 | 304.9348 | 654.1136 | 39.102 | 0 | 0 | 0 | 0 | 0 | 0 | 0 | 0.22834 | 0.1812 | 0 | 0 | 0 | 0 | 0 | 0.34077 | 0 | 0 | 0 | 0 | 0.24968 | 0 | 0 | 0 | 0 | 0 | 0 | 0 | 0 | 0 | 0 | 0 | 0 | 1 | 0 | 0 | 0 | 0 | 0 | 0
Al0.09Cr0.17Nb0.15Ti0.22V0.18Zr0.19 | 3 | BCC+HCP | 631.802 | 1322.205 | 1611.9525 | 10.8774 | 0 | 0.085925 | 0 | 0 | 0 | 0 | 0.17232 | 0 | 0 | 0 | 0 | 0 | 0 | 0 | 0 | 0 | 0 | 0.14808 | 0 | 0 | 0 | 0 | 0 | 0 | 0 | 0 | 0.22072 | 0.18004 | 0 | 0 | 0 | 0.19292 | 0 | 0 | 1 | 0 | 0 | 0 | 0
Co0.31Cr0.2Fe0.22Ni0.27 | 6 | FCC | 264.4208 | 514.5895 | 845.9019 | 28.6714 | 0 | 0 | 0 | 0 | 0 | 0.30995 | 0.19812 | 0 | 0.22283 | 0 | 0 | 0 | 0 | 0 | 0 | 0 | 0 | 0 | 0 | 0.2691 | 0 | 0 | 0 | 0 | 0 | 0 | 0 | 0 | 0 | 0 | 0 | 0 | 0 | 0 | 0 | 0 | 0 | 1 | 0
Al0.1Co0.13Cr0.13Cu0.13Fe0.1Hf0.1Mo0.01Nb0.04Ni0.1Ti0.07Zr0.08 | 1 | BCC | 626.772 | 1269.0691 | 1757.8612 | 20.422 | 0 | 0.099284 | 0 | 0 | 0 | 0.12846 | 0.1337 | 0.13219 | 0.10002 | 0 | 0 | 0.10041 | 0 | 0 | 0 | 0.013345 | 0 | 0.044638 | 0 | 0.099443 | 0 | 0 | 0 | 0 | 0 | 0 | 0.067717 | 0 | 0 | 0 | 0 | 0.080782 | 1 | 0 | 0 | 0 | 0 | 0 | 0
Nb0.2Ta0.21Ti0.3V0.27W0.02 | 1 | BCC | 422.363 | 1253.71 | 1456.6233 | 23.1425 | 0 | 0 | 0 | 0 | 0 | 0 | 0 | 0 | 0 | 0 | 0 | 0 | 0 | 0 | 0 | 0 | 0 | 0.19745 | 0 | 0 | 0 | 0 | 0 | 0 | 0 | 0.21414 | 0.29915 | 0.27401 | 0.015251 | 0 | 0 | 0 | 1 | 0 | 0 | 0 | 0 | 0 | 0
Al0.21C0.02Co0.18Cr0.15Fe0.14Ni0.19Ti0.11 | 1 | BCC+IM | 599.7282 | 1570.6397 | 2148.7156 | 19.1989 | 0 | 0.20904 | 0 | 0.024008 | 0 | 0.17687 | 0.15102 | 0 | 0.14023 | 0 | 0 | 0 | 0 | 0 | 0 | 0 | 0 | 0 | 0 | 0.19354 | 0 | 0 | 0 | 0 | 0 | 0 | 0.1053 | 0 | 0 | 0 | 0 | 0 | 1 | 0 | 0 | 0 | 0 | 0 | 0
Al0.12Co0.23Cr0.14Fe0.14Ni0.37 | 1 | FCC | 359.8789 | 563.9756 | 838.3765 | 27.9567 | 0 | 0.12133 | 0 | 0 | 0 | 0.22698 | 0.1442 | 0 | 0.1403 | 0 | 0 | 0 | 0 | 0 | 0 | 0 | 0 | 0 | 0 | 0.3672 | 0 | 0 | 0 | 0 | 0 | 0 | 0 | 0 | 0 | 0 | 0 | 0 | 1 | 0 | 0 | 0 | 0 | 0 | 0
Al0.08Co0.21Cr0.11Cu0.2Fe0.2Ni0.2 | 1 | FCC | 284.0084 | 312.3 | 650.607 | 30.718 | 0 | 0.084127 | 0 | 0 | 0 | 0.20645 | 0.11137 | 0.1971 | 0.1984 | 0 | 0 | 0 | 0 | 0 | 0 | 0 | 0 | 0 | 0 | 0.20255 | 0 | 0 | 0 | 0 | 0 | 0 | 0 | 0 | 0 | 0 | 0 | 0 | 1 | 0 | 0 | 0 | 0 | 0 | 0
Co0.24Cr0.05Fe0.21Mo0.24Ni0.27 | 2 | FCC+IM | 324.31 | 906.421 | 1261.3675 | 25.9421 | 0 | 0 | 0 | 0 | 0 | 0.23737 | 0.045396 | 0 | 0.2099 | 0 | 0 | 0 | 0 | 0 | 0 | 0.24123 | 0 | 0 | 0 | 0.2661 | 0 | 0 | 0 | 0 | 0 | 0 | 0 | 0 | 0 | 0 | 0 | 0 | 0 | 1 | 0 | 0 | 0 | 0 | 0
Al0.25Co0.1Cr0.19Cu0.1Fe0.18Mn0.06Ni0.11 | 1 | BCC | 613.6773 | 1266.716 | 1797.485 | 12.4472 | 0 | 0.25379 | 0 | 0 | 0 | 0.10405 | 0.18702 | 0.10277 | 0.18229 | 0 | 0 | 0 | 0 | 0 | 0.058775 | 0 | 0 | 0 | 0 | 0.1113 | 0 | 0 | 0 | 0 | 0 | 0 | 0 | 0 | 0 | 0 | 0 | 0 | 1 | 0 | 0 | 0 | 0 | 0 | 0
Al0.16Co0.17Cr0.16Cu0.16Fe0.16Ni0.16V0.03 | 1 | FCC+BCC | 502.3813 | 1016.4403 | 1466.0136 | 18.3817 | 0 | 0.16287 | 0 | 0 | 0 | 0.17029 | 0.15822 | 0.15699 | 0.16476 | 0 | 0 | 0 | 0 | 0 | 0 | 0 | 0 | 0 | 0 | 0.16046 | 0 | 0 | 0 | 0 | 0 | 0 | 0 | 0.026423 | 0 | 0 | 0 | 0 | 1 | 0 | 0 | 0 | 0 | 0 | 0
Al0.28Co0.23Cr0.05Fe0.2Ni0.24 | 5 | BCC | 649.0836 | 672.1858 | 1073.8013 | 14.9164 | 0 | 0.27831 | 0 | 0 | 0 | 0.22942 | 0.05195 | 0 | 0.20495 | 0 | 0 | 0 | 0 | 0 | 0 | 0 | 0 | 0 | 0 | 0.23538 | 0 | 0 | 0 | 0 | 0 | 0 | 0 | 0 | 0 | 0 | 0 | 0 | 0 | 0 | 0 | 0 | 1 | 0 | 0
Al0.36Co0.14Cr0.13Cu0.12Fe0.13Ni0.12 | 1 | BCC | 640.34 | 516.2329 | 1199.5221 | 13.9505 | 0 | 0.35669 | 0 | 0 | 0 | 0.13843 | 0.13439 | 0.1197 | 0.12904 | 0 | 0 | 0 | 0 | 0 | 0 | 0 | 0 | 0 | 0 | 0.12174 | 0 | 0 | 0 | 0 | 0 | 0 | 0 | 0 | 0 | 0 | 0 | 0 | 1 | 0 | 0 | 0 | 0 | 0 | 0
Al0.21Co0.22Cu0.19Fe0.19Ni0.19 | 1 | FCC+BCC | 487.3097 | 1060.9544 | 1383.142 | 22.87 | 0 | 0.21051 | 0 | 0 | 0 | 0.21899 | 0 | 0.18956 | 0.18909 | 0 | 0 | 0 | 0 | 0 | 0 | 0 | 0 | 0 | 0 | 0.19184 | 0 | 0 | 0 | 0 | 0 | 0 | 0 | 0 | 0 | 0 | 0 | 0 | 1 | 0 | 0 | 0 | 0 | 0 | 0
Co0.29Cr0.25Fe0.19Ni0.27 | 2 | FCC | 205.5606 | 643.3591 | 925.7674 | 32.4023 | 0 | 0 | 0 | 0 | 0 | 0.28812 | 0.24972 | 0 | 0.18737 | 0 | 0 | 0 | 0 | 0 | 0 | 0 | 0 | 0 | 0 | 0.27479 | 0 | 0 | 0 | 0 | 0 | 0 | 0 | 0 | 0 | 0 | 0 | 0 | 0 | 1 | 0 | 0 | 0 | 0 | 0
Al0.07Co0.2Cr0.24Cu0.23Fe0.27 | 1 | FCC | 225.0589 | 437.4905 | 776.1934 | 24.9666 | 0 | 0.069122 | 0 | 0 | 0 | 0.19727 | 0.24077 | 0.22697 | 0.26586 | 0 | 0 | 0 | 0 | 0 | 0 | 0 | 0 | 0 | 0 | 0 | 0 | 0 | 0 | 0 | 0 | 0 | 0 | 0 | 0 | 0 | 0 | 0 | 1 | 0 | 0 | 0 | 0 | 0 | 0
Co0.28Cr0.24Fe0.23Ni0.26 | 2 | FCC | 192.2696 | 580.2188 | 800.3365 | 32.0357 | 0 | 0 | 0 | 0 | 0 | 0.27583 | 0.24199 | 0 | 0.22567 | 0 | 0 | 0 | 0 | 0 | 0 | 0 | 0 | 0 | 0 | 0.2565 | 0 | 0 | 0 | 0 | 0 | 0 | 0 | 0 | 0 | 0 | 0 | 0 | 0 | 1 | 0 | 0 | 0 | 0 | 0
Al0.13Co0.18Cr0.16Cu0.17Fe0.17Mn0.01Ni0.17 | 1 | FCC+BCC | 301.1163 | 1170.8296 | 1671.8863 | 15.0767 | 0 | 0.13152 | 0 | 0 | 0 | 0.1766 | 0.16116 | 0.16881 | 0.17354 | 0 | 0 | 0 | 0 | 0 | 0.014756 | 0 | 0 | 0 | 0 | 0.17363 | 0 | 0 | 0 | 0 | 0 | 0 | 0 | 0 | 0 | 0 | 0 | 0 | 1 | 0 | 0 | 0 | 0 | 0 | 0
Al0.14Cr0.13Nb0.14Ti0.21V0.2Zr0.17 | 1 | BCC | 651.1002 | 1296.9672 | 1771.24 | 13.707 | 0 | 0.14188 | 0 | 0 | 0 | 0 | 0.13092 | 0 | 0 | 0 | 0 | 0 | 0 | 0 | 0 | 0 | 0 | 0.14169 | 0 | 0 | 0 | 0 | 0 | 0 | 0 | 0 | 0.21447 | 0.19612 | 0 | 0 | 0 | 0.17492 | 1 | 0 | 0 | 0 | 0 | 0 | 0
Al0.11Cr0.21Cu0.01Fe0.28Mn0.02Ni0.37 | 1 | FCC+BCC | 310.2653 | 586.2122 | 763.2082 | 31.5222 | 0 | 0.10536 | 0 | 0 | 0 | 0 | 0.21246 | 0.0095132 | 0.28481 | 0 | 0 | 0 | 0 | 0 | 0.020396 | 0 | 0 | 0 | 0 | 0.36747 | 0 | 0 | 0 | 0 | 0 | 0 | 0 | 0 | 0 | 0 | 0 | 0 | 1 | 0 | 0 | 0 | 0 | 0 | 0
Al0.12Cr0.22Fe0.25Ni0.22Ti0.03W0.1Zr0.05 | 1 | BCC | 394.58 | 929.1087 | 1199.4729 | 22.5589 | 0 | 0.1234 | 0 | 0 | 0 | 0 | 0.22494 | 0 | 0.24775 | 0 | 0 | 0 | 0 | 0 | 0 | 0 | 0 | 0 | 0 | 0.22402 | 0 | 0 | 0 | 0 | 0 | 0 | 0.025303 | 0 | 0.10494 | 0 | 0 | 0.049647 | 1 | 0 | 0 | 0 | 0 | 0 | 0
Co0.25Cr0.25Fe0.2Ni0.3 | 3 | FCC | 153.128 | 431.4893 | 652.772 | 43.2828 | 0 | 0 | 0 | 0 | 0 | 0.25442 | 0.24616 | 0 | 0.19883 | 0 | 0 | 0 | 0 | 0 | 0 | 0 | 0 | 0 | 0 | 0.29782 | 0 | 0 | 0 | 0 | 0 | 0 | 0 | 0 | 0 | 0 | 0 | 0 | 0 | 0 | 1 | 0 | 0 | 0 | 0
Al0.06Mo0.1Nb0.14Ta0.24Ti0.21V0.24Zr0.02 | 1 | BCC | 549.6652 | 1173.924 | 1482.4147 | 10.4804 | 0 | 0.059856 | 0 | 0 | 0 | 0 | 0 | 0 | 0 | 0 | 0 | 0 | 0 | 0 | 0 | 0.095887 | 0 | 0.14368 | 0 | 0 | 0 | 0 | 0 | 0 | 0 | 0.23693 | 0.21013 | 0.23537 | 0 | 0 | 0 | 0.018147 | 1 | 0 | 0 | 0 | 0 | 0 | 0
Al0.16Co0.17Cr0.16Cu0.16Fe0.17Ni0.16V0.02 | 1 | FCC+BCC | 506.1507 | 1086.6787 | 1483.3694 | 17.9155 | 0 | 0.15873 | 0 | 0 | 0 | 0.17207 | 0.15941 | 0.15957 | 0.1669 | 0 | 0 | 0 | 0 | 0 | 0 | 0 | 0 | 0 | 0 | 0.16326 | 0 | 0 | 0 | 0 | 0 | 0 | 0 | 0.020059 | 0 | 0 | 0 | 0 | 1 | 0 | 0 | 0 | 0 | 0 | 0
Al0.05Hf0.2Mo0.01Nb0.18Ta0.19Ti0.16Zr0.22 | 1 | BCC | 384.2585 | 1207.71 | 1628.4625 | 38.268 | 0 | 0.048968 | 0 | 0 | 0 | 0 | 0 | 0 | 0 | 0 | 0 | 0.20201 | 0 | 0 | 0 | 0.0064338 | 0 | 0.17557 | 0 | 0 | 0 | 0 | 0 | 0 | 0 | 0.18884 | 0.15698 | 0 | 0 | 0 | 0 | 0.218 | 1 | 0 | 0 | 0 | 0 | 0 | 0
Cr0.24Cu0.14Fe0.27Ni0.35 | 1 | FCC | 281.4036 | 476.036 | 525.088 | 34.3241 | 0 | 0 | 0 | 0 | 0 | 0 | 0.24078 | 0.1395 | 0.2676 | 0 | 0 | 0 | 0 | 0 | 0 | 0 | 0 | 0 | 0 | 0.35212 | 0 | 0 | 0 | 0 | 0 | 0 | 0 | 0 | 0 | 0 | 0 | 0 | 1 | 0 | 0 | 0 | 0 | 0 | 0
Al0.22Cr0.17Cu0.04Fe0.19Mn0.21Ni0.18 | 1 | BCC | 481.2147 | 1126.1502 | 1301.1661 | 39.0287 | 0 | 0.22105 | 0 | 0 | 0 | 0 | 0.16732 | 0.037304 | 0.1853 | 0 | 0 | 0 | 0 | 0 | 0.21213 | 0 | 0 | 0 | 0 | 0.1769 | 0 | 0 | 0 | 0 | 0 | 0 | 0 | 0 | 0 | 0 | 0 | 0 | 1 | 0 | 0 | 0 | 0 | 0 | 0
Co0.2Cr0.2Fe0.19Mn0.21Ni0.2 | 1 | FCC | 165.33 | 328.1561 | 601.8533 | 51.5126 | 0 | 0 | 0 | 0 | 0 | 0.20461 | 0.1978 | 0 | 0.19411 | 0 | 0 | 0 | 0 | 0 | 0.20501 | 0 | 0 | 0 | 0 | 0.19847 | 0 | 0 | 0 | 0 | 0 | 0 | 0 | 0 | 0 | 0 | 0 | 0 | 1 | 0 | 0 | 0 | 0 | 0 | 0
Co0.2Cr0.17Cu0.03Fe0.21Mn0.14Ni0.17V0.08 | 3 | FCC | 312.834 | 559.5022 | 966.3743 | 27.5266 | 0 | 0 | 0 | 0 | 0 | 0.19631 | 0.16955 | 0.031387 | 0.21211 | 0 | 0 | 0 | 0 | 0 | 0.13523 | 0 | 0 | 0 | 0 | 0.17454 | 0 | 0 | 0 | 0 | 0 | 0 | 0 | 0.080867 | 0 | 0 | 0 | 0 | 0 | 0 | 1 | 0 | 0 | 0 | 0
Mo0.16Nb0.19Ti0.28V0.13Zr0.25 | 3 | BCC | 440.1834 | 1518.6 | 3069.66 | 18.001 | 0 | 0 | 0 | 0 | 0 | 0 | 0 | 0 | 0 | 0 | 0 | 0 | 0 | 0 | 0 | 0.1591 | 0 | 0.18884 | 0 | 0 | 0 | 0 | 0 | 0 | 0 | 0 | 0.27837 | 0.12593 | 0 | 0 | 0 | 0.24775 | 0 | 0 | 1 | 0 | 0 | 0 | 0
Cu0.33Mn0.35Ni0.33 | 1 | FCC | 187.64 | 349.2873 | 645.3623 | 49.1442 | 0 | 0 | 0 | 0 | 0 | 0 | 0 | 0.32611 | 0 | 0 | 0 | 0 | 0 | 0 | 0.3464 | 0 | 0 | 0 | 0 | 0.32749 | 0 | 0 | 0 | 0 | 0 | 0 | 0 | 0 | 0 | 0 | 0 | 0 | 1 | 0 | 0 | 0 | 0 | 0 | 0
Al0.16Co0.17Cr0.16Cu0.16Fe0.17Ni0.16V0.02 | 1 | FCC+BCC | 503.7907 | 1091.3987 | 1476.3834 | 17.6505 | 0 | 0.15796 | 0 | 0 | 0 | 0.1724 | 0.15964 | 0.16005 | 0.1673 | 0 | 0 | 0 | 0 | 0 | 0 | 0 | 0 | 0 | 0 | 0.16378 | 0 | 0 | 0 | 0 | 0 | 0 | 0 | 0.018873 | 0 | 0 | 0 | 0 | 1 | 0 | 0 | 0 | 0 | 0 | 0
Al0.17Co0.17Cr0.16Cu0.15Fe0.16Ni0.15V0.04 | 1 | FCC+BCC | 561.2147 | 1036.6296 | 1598.6345 | 17.6609 | 0 | 0.1732 | 0 | 0 | 0 | 0.16584 | 0.15522 | 0.15055 | 0.15942 | 0 | 0 | 0 | 0 | 0 | 0 | 0 | 0 | 0 | 0 | 0.15345 | 0 | 0 | 0 | 0 | 0 | 0 | 0 | 0.042318 | 0 | 0 | 0 | 0 | 1 | 0 | 0 | 0 | 0 | 0 | 0
Hf0.17Mo0.23Nb0.31Ti0.29 | 1 | BCC | 407.232 | 1316.39 | 1562.848 | 29.506 | 0 | 0 | 0 | 0 | 0 | 0 | 0 | 0 | 0 | 0 | 0 | 0.17341 | 0 | 0 | 0 | 0.22573 | 0 | 0.30924 | 0 | 0 | 0 | 0 | 0 | 0 | 0 | 0 | 0.29163 | 0 | 0 | 0 | 0 | 0 | 1 | 0 | 0 | 0 | 0 | 0 | 0
Co0.2Ni0.37Ti0.14V0.29 | 1 | FCC | 572.4337 | 1067.4679 | 1582.8075 | 25.4512 | 0 | 0 | 0 | 0 | 0 | 0.20268 | 0 | 0 | 0 | 0 | 0 | 0 | 0 | 0 | 0 | 0 | 0 | 0 | 0 | 0.3703 | 0 | 0 | 0 | 0 | 0 | 0 | 0.13911 | 0.28791 | 0 | 0 | 0 | 0 | 1 | 0 | 0 | 0 | 0 | 0 | 0
Al0.02Co0.26Cr0.23Fe0.23Ni0.25 | 6 | FCC | 197.5359 | 662.002 | 829.81 | 25.2135 | 0 | 0.023762 | 0 | 0 | 0 | 0.2628 | 0.23275 | 0 | 0.22694 | 0 | 0 | 0 | 0 | 0 | 0 | 0 | 0 | 0 | 0 | 0.25374 | 0 | 0 | 0 | 0 | 0 | 0 | 0 | 0 | 0 | 0 | 0 | 0 | 0 | 0 | 0 | 0 | 0 | 1 | 0
Mo0.14Nb0.18Ti0.22V0.24Zr0.21 | 1 | BCC | 540.4537 | 1596.85 | 3193.63 | 24.3454 | 0 | 0 | 0 | 0 | 0 | 0 | 0 | 0 | 0 | 0 | 0 | 0 | 0 | 0 | 0 | 0.14377 | 0 | 0.18315 | 0 | 0 | 0 | 0 | 0 | 0 | 0 | 0 | 0.22316 | 0.23515 | 0 | 0 | 0 | 0.21478 | 1 | 0 | 0 | 0 | 0 | 0 | 0
Co0.19Cr0.17Fe0.2Mn0.02Ni0.3V0.13 | 3 | FCC | 413.5764 | 542.4169 | 728.0806 | 21.5318 | 0 | 0 | 0 | 0 | 0 | 0.18795 | 0.1665 | 0 | 0.20348 | 0 | 0 | 0 | 0 | 0 | 0.016715 | 0 | 0 | 0 | 0 | 0.29777 | 0 | 0 | 0 | 0 | 0 | 0 | 0 | 0.12758 | 0 | 0 | 0 | 0 | 0 | 0 | 1 | 0 | 0 | 0 | 0
Hf0.17Nb0.14Ta0.24Ti0.17W0.03Zr0.25 | 1 | BCC | 440.8221 | 1226.09 | 1389.3933 | 25.3716 | 0 | 0 | 0 | 0 | 0 | 0 | 0 | 0 | 0 | 0 | 0 | 0.17145 | 0 | 0 | 0 | 0 | 0 | 0.1357 | 0 | 0 | 0 | 0 | 0 | 0 | 0 | 0.24408 | 0.17164 | 0 | 0.027766 | 0 | 0 | 0.24937 | 1 | 0 | 0 | 0 | 0 | 0 | 0
Al0.08C0.08Co0.22Cr0.21Fe0.21Ni0.21 | 1 | FCC+BCC+IM | 382.2431 | 292.7518 | 765.8724 | 31.5805 | 0 | 0.082915 | 0 | 0.081037 | 0 | 0.21514 | 0.20652 | 0 | 0.20572 | 0 | 0 | 0 | 0 | 0 | 0 | 0 | 0 | 0 | 0 | 0.20867 | 0 | 0 | 0 | 0 | 0 | 0 | 0 | 0 | 0 | 0 | 0 | 0 | 1 | 0 | 0 | 0 | 0 | 0 | 0
Hf0.14Mo0.24Nb0.18Re0.06Si0.08Ti0.15V0.15 | 1 | BCC+IM | 546.5253 | 1481.4 | 1578.282 | 27.209 | 0 | 0 | 0 | 0 | 0 | 0 | 0 | 0 | 0 | 0 | 0 | 0.14346 | 0 | 0 | 0 | 0.24296 | 0 | 0.17859 | 0 | 0 | 0 | 0.064874 | 0 | 0.078199 | 0 | 0 | 0.146 | 0.14592 | 0 | 0 | 0 | 0 | 1 | 0 | 0 | 0 | 0 | 0 | 0
Al0.02Co0.22Cr0.21Fe0.22Mo0.12Ni0.21 | 1 | FCC+IM | 277.1425 | 477.2441 | 969.2022 | 26.6283 | 0 | 0.022542 | 0 | 0 | 0 | 0.22199 | 0.20623 | 0 | 0.21749 | 0 | 0 | 0 | 0 | 0 | 0 | 0.11748 | 0 | 0 | 0 | 0.21427 | 0 | 0 | 0 | 0 | 0 | 0 | 0 | 0 | 0 | 0 | 0 | 0 | 1 | 0 | 0 | 0 | 0 | 0 | 0
Mo0.14Nb0.64Zr0.22 | 2 | BCC | 514.7862 | 1580.41 | 1935.834 | 24.3662 | 0 | 0 | 0 | 0 | 0 | 0 | 0 | 0 | 0 | 0 | 0 | 0 | 0 | 0 | 0 | 0.14022 | 0 | 0.63745 | 0 | 0 | 0 | 0 | 0 | 0 | 0 | 0 | 0 | 0 | 0 | 0 | 0 | 0.22233 | 0 | 1 | 0 | 0 | 0 | 0 | 0
Nb0.15Ta0.04Ti0.16V0.37Zr0.28 | 5 | BCC | 456.4967 | 1171.59 | 1811.785 | 40.46 | 0 | 0 | 0 | 0 | 0 | 0 | 0 | 0 | 0 | 0 | 0 | 0 | 0 | 0 | 0 | 0 | 0 | 0.14968 | 0 | 0 | 0 | 0 | 0 | 0 | 0 | 0.040129 | 0.16048 | 0.36845 | 0 | 0 | 0 | 0.28127 | 0 | 0 | 0 | 0 | 1 | 0 | 0
Hf0.19Mo0.12Nb0.23Ti0.21Zr0.25 | 1 | BCC+IM | 481.4567 | 1340.617 | 1948.182 | 24.7181 | 0 | 0 | 0 | 0 | 0 | 0 | 0 | 0 | 0 | 0 | 0 | 0.18718 | 0 | 0 | 0 | 0.11571 | 0 | 0.23468 | 0 | 0 | 0 | 0 | 0 | 0 | 0 | 0 | 0.20907 | 0 | 0 | 0 | 0 | 0.25336 | 1 | 0 | 0 | 0 | 0 | 0 | 0
Co0.17Cr0.15Cu0.17Fe0.13Ni0.16Ti0.22 | 1 | FCC | 553.4632 | 1298.5657 | 1445.58 | 5.6798 | 0 | 0 | 0 | 0 | 0 | 0.16753 | 0.1469 | 0.16744 | 0.1344 | 0 | 0 | 0 | 0 | 0 | 0 | 0 | 0 | 0 | 0 | 0.15993 | 0 | 0 | 0 | 0 | 0 | 0 | 0.22378 | 0 | 0 | 0 | 0 | 0 | 1 | 0 | 0 | 0 | 0 | 0 | 0
Al0.45Co0.21Cr0.34 | 1 |  | 842.396 | 1259.3594 | 1316.934 | 28.8306 | 0 | 0.45075 | 0 | 0 | 0 | 0.21289 | 0.33636 | 0 | 0 | 0 | 0 | 0 | 0 | 0 | 0 | 0 | 0 | 0 | 0 | 0 | 0 | 0 | 0 | 0 | 0 | 0 | 0 | 0 | 0 | 0 | 0 | 0 | 1 | 0 | 0 | 0 | 0 | 0 | 0
Al0.13Co0.24Cr0.16Fe0.15Ni0.33 | 1 | FCC+BCC | 359.0401 | 672.5636 | 1048.8973 | 25.6488 | 0 | 0.13157 | 0 | 0 | 0 | 0.2393 | 0.15539 | 0 | 0.14573 | 0 | 0 | 0 | 0 | 0 | 0 | 0 | 0 | 0 | 0 | 0.32801 | 0 | 0 | 0 | 0 | 0 | 0 | 0 | 0 | 0 | 0 | 0 | 0 | 1 | 0 | 0 | 0 | 0 | 0 | 0
Al0.19Mn0.34Ni0.06Ti0.3Zr0.1 | 1 |  | 432.633 | 1160.8927 | 1190.4906 | 25.2468 | 0 | 0.19408 | 0 | 0 | 0 | 0 | 0 | 0 | 0 | 0 | 0 | 0 | 0 | 0 | 0.34466 | 0 | 0 | 0 | 0 | 0.057496 | 0 | 0 | 0 | 0 | 0 | 0 | 0.30184 | 0 | 0 | 0 | 0 | 0.10192 | 1 | 0 | 0 | 0 | 0 | 0 | 0
Al0.18Co0.16Cr0.15Cu0.15Fe0.16Ni0.15V0.05 | 1 | FCC+BCC | 573.268 | 961.3707 | 1554.5645 | 16.4675 | 0 | 0.17851 | 0 | 0 | 0 | 0.16356 | 0.15369 | 0.14724 | 0.15667 | 0 | 0 | 0 | 0 | 0 | 0 | 0 | 0 | 0 | 0 | 0.14984 | 0 | 0 | 0 | 0 | 0 | 0 | 0 | 0.050494 | 0 | 0 | 0 | 0 | 1 | 0 | 0 | 0 | 0 | 0 | 0
Mn0.51Ni0.49 | 1 |  | 252.7485 | 285.9255 | 663.5812 | 40.931 | 0 | 0 | 0 | 0 | 0 | 0 | 0 | 0 | 0 | 0 | 0 | 0 | 0 | 0 | 0.51356 | 0 | 0 | 0 | 0 | 0.48644 | 0 | 0 | 0 | 0 | 0 | 0 | 0 | 0 | 0 | 0 | 0 | 0 | 1 | 0 | 0 | 0 | 0 | 0 | 0
Al0.14Cr0.09Fe0.35Mn0.29Ni0.13 | 1 |  | 397.745 | 736.7875 | 1080.3844 | 41.915 | 0 | 0.14287 | 0 | 0 | 0 | 0 | 0.091718 | 0 | 0.35157 | 0 | 0 | 0 | 0 | 0 | 0.2855 | 0 | 0 | 0 | 0 | 0.12834 | 0 | 0 | 0 | 0 | 0 | 0 | 0 | 0 | 0 | 0 | 0 | 0 | 1 | 0 | 0 | 0 | 0 | 0 | 0
Al0.33Co0.17Cr0.17Fe0.16Ni0.16 | 1 | BCC | 555.1662 | 1096.9764 | 1803.46 | 12.2004 | 0 | 0.32729 | 0 | 0 | 0 | 0.1732 | 0.17032 | 0 | 0.16461 | 0 | 0 | 0 | 0 | 0 | 0 | 0 | 0 | 0 | 0 | 0.16458 | 0 | 0 | 0 | 0 | 0 | 0 | 0 | 0 | 0 | 0 | 0 | 0 | 1 | 0 | 0 | 0 | 0 | 0 | 0
Al0.09Cr0.27Mo0.32Nb0.28Ti0.04 | 4 | BCC+IM | 655.4766 | 2109.5693 | 2308.592 | 10.9505 | 0 | 0.089014 | 0 | 0 | 0 | 0 | 0.27085 | 0 | 0 | 0 | 0 | 0 | 0 | 0 | 0 | 0.31984 | 0 | 0.2755 | 0 | 0 | 0 | 0 | 0 | 0 | 0 | 0 | 0.044791 | 0 | 0 | 0 | 0 | 0 | 0 | 0 | 0 | 1 | 0 | 0 | 0
Cr0.18Nb0.16Ti0.24V0.21Zr0.21 | 3 | BCC | 560.81 | 1282.86 | 1479.4883 | 16.205 | 0 | 0 | 0 | 0 | 0 | 0 | 0.18196 | 0 | 0 | 0 | 0 | 0 | 0 | 0 | 0 | 0 | 0 | 0.15621 | 0 | 0 | 0 | 0 | 0 | 0 | 0 | 0 | 0.24016 | 0.21206 | 0 | 0 | 0 | 0.20961 | 0 | 0 | 1 | 0 | 0 | 0 | 0
Co0.25Cr0.21Fe0.25Mn0.02Mo0.05Ni0.23 | 2 | FCC+IM | 256.2998 | 698.7332 | 979.7191 | 34.733 | 0 | 0 | 0 | 0 | 0 | 0.25499 | 0.20644 | 0 | 0.24601 | 0 | 0 | 0 | 0 | 0 | 0.018917 | 0.045702 | 0 | 0 | 0 | 0.22795 | 0 | 0 | 0 | 0 | 0 | 0 | 0 | 0 | 0 | 0 | 0 | 0 | 0 | 1 | 0 | 0 | 0 | 0 | 0
Al0.1Co0.17Cr0.18Fe0.19Mn0.19Ni0.18 | 1 | FCC+BCC | 354.818 | 1037.48 | 1058.0883 | 27.5875 | 0 | 0.097747 | 0 | 0 | 0 | 0.17121 | 0.18015 | 0 | 0.18924 | 0 | 0 | 0 | 0 | 0 | 0.18605 | 0 | 0 | 0 | 0 | 0.1756 | 0 | 0 | 0 | 0 | 0 | 0 | 0 | 0 | 0 | 0 | 0 | 0 | 1 | 0 | 0 | 0 | 0 | 0 | 0
Co0.18Cr0.17Hf0.11Mo0.06Nb0.19Ti0.19V0.1 | 1 | BCC+IM | 640.5465 | 1259.3551 | 1863.818 | 26.2862 | 0 | 0 | 0 | 0 | 0 | 0.18471 | 0.1748 | 0 | 0 | 0 | 0 | 0.10543 | 0 | 0 | 0 | 0.057977 | 0 | 0.18627 | 0 | 0 | 0 | 0 | 0 | 0 | 0 | 0 | 0.19191 | 0.098893 | 0 | 0 | 0 | 0 | 1 | 0 | 0 | 0 | 0 | 0 | 0
C0.03Hf0.17Mo0.16Nb0.27Ta0.08Ti0.18Zr0.12 | 1 | BCC | 499.4607 | 1387.17 | 1892.882 | 33.5744 | 0 | 0 | 0 | 0.034523 | 0 | 0 | 0 | 0 | 0 | 0 | 0 | 0.17365 | 0 | 0 | 0 | 0.15654 | 0 | 0.26622 | 0 | 0 | 0 | 0 | 0 | 0 | 0 | 0.076228 | 0.17725 | 0 | 0 | 0 | 0 | 0.11558 | 1 | 0 | 0 | 0 | 0 | 0 | 0
Al0.01B0.16Co0.22Cu0.18Fe0.18Ni0.26 | 7 | FCC | 294.9442 | 683.5465 | 819.6077 | 23.4594 | 0 | 0.0077394 | 0.15593 | 0 | 0 | 0.2183 | 0 | 0.17984 | 0.17891 | 0 | 0 | 0 | 0 | 0 | 0 | 0 | 0 | 0 | 0 | 0.25643 | 0 | 0 | 0 | 0 | 0 | 0 | 0 | 0 | 0 | 0 | 0 | 0 | 0 | 0 | 0 | 0 | 0 | 0 | 1
B0.15Co0.22Cu0.18Fe0.18Ni0.27 | 7 | FCC | 301.2082 | 684.6385 | 825.2827 | 25.0614 | 0 | 0 | 0.14747 | 0 | 0 | 0.22086 | 0 | 0.18224 | 0.18114 | 0 | 0 | 0 | 0 | 0 | 0 | 0 | 0 | 0 | 0 | 0.26828 | 0 | 0 | 0 | 0 | 0 | 0 | 0 | 0 | 0 | 0 | 0 | 0 | 0 | 0 | 0 | 0 | 0 | 0 | 1
Co0.2Fe0.06Mo0.19Ni0.27V0.26W0.02 | 1 | FCC+IM | 525.6513 | 756.4779 | 1215.9519 | 19.9277 | 0 | 0 | 0 | 0 | 0 | 0.19929 | 0 | 0 | 0.056187 | 0 | 0 | 0 | 0 | 0 | 0 | 0.18729 | 0 | 0 | 0 | 0.27066 | 0 | 0 | 0 | 0 | 0 | 0 | 0 | 0.26292 | 0.023647 | 0 | 0 | 0 | 1 | 0 | 0 | 0 | 0 | 0 | 0
Co0.3Cr0.18Fe0.26Ni0.26 | 6 | FCC | 264.4345 | 357.3999 | 765.6536 | 36.5232 | 0 | 0 | 0 | 0 | 0 | 0.29787 | 0.18176 | 0 | 0.26351 | 0 | 0 | 0 | 0 | 0 | 0 | 0 | 0 | 0 | 0 | 0.25686 | 0 | 0 | 0 | 0 | 0 | 0 | 0 | 0 | 0 | 0 | 0 | 0 | 0 | 0 | 0 | 0 | 0 | 1 | 0
Al0.16Co0.12Cr0.18Fe0.19Mn0.15Ni0.2 | 1 | FCC+BCC | 494.3532 | 988.52 | 1290.9586 | 25.7885 | 0 | 0.1609 | 0 | 0 | 0 | 0.12241 | 0.17936 | 0 | 0.18615 | 0 | 0 | 0 | 0 | 0 | 0.14983 | 0 | 0 | 0 | 0 | 0.20135 | 0 | 0 | 0 | 0 | 0 | 0 | 0 | 0 | 0 | 0 | 0 | 0 | 1 | 0 | 0 | 0 | 0 | 0 | 0
Co0.28Cr0.24Fe0.22Ni0.26 | 2 | FCC | 188.9516 | 584.4788 | 800.22 | 31.6692 | 0 | 0 | 0 | 0 | 0 | 0.27565 | 0.2438 | 0 | 0.22461 | 0 | 0 | 0 | 0 | 0 | 0 | 0 | 0 | 0 | 0 | 0.25594 | 0 | 0 | 0 | 0 | 0 | 0 | 0 | 0 | 0 | 0 | 0 | 0 | 0 | 1 | 0 | 0 | 0 | 0 | 0
Co0.23Cu0.04Fe0.01Nb0.05Ni0.23Ti0.25Zr0.19 | 1 |  | 609.308 | 959.4879 | 1300.2387 | 16.4701 | 0 | 0 | 0 | 0 | 0 | 0.22645 | 0 | 0.040909 | 0.012391 | 0 | 0 | 0 | 0 | 0 | 0 | 0 | 0 | 0.053959 | 0 | 0.22831 | 0 | 0 | 0 | 0 | 0 | 0 | 0.24575 | 0 | 0 | 0 | 0 | 0.19223 | 1 | 0 | 0 | 0 | 0 | 0 | 0
Al0.08Co0.15Cr0.18Fe0.19Ni0.4 | 1 | FCC | 281.1873 | 330.7547 | 745.4258 | 27.1691 | 0 | 0.07901 | 0 | 0 | 0 | 0.15373 | 0.17793 | 0 | 0.19051 | 0 | 0 | 0 | 0 | 0 | 0 | 0 | 0 | 0 | 0 | 0.39882 | 0 | 0 | 0 | 0 | 0 | 0 | 0 | 0 | 0 | 0 | 0 | 0 | 1 | 0 | 0 | 0 | 0 | 0 | 0
Co0.29Cr0.2Fe0.25Ni0.26 | 6 | FCC | 265.1375 | 348.6161 | 779.0886 | 36.6455 | 0 | 0 | 0 | 0 | 0 | 0.29293 | 0.19952 | 0 | 0.25002 | 0 | 0 | 0 | 0 | 0 | 0 | 0 | 0 | 0 | 0 | 0.25754 | 0 | 0 | 0 | 0 | 0 | 0 | 0 | 0 | 0 | 0 | 0 | 0 | 0 | 0 | 0 | 0 | 0 | 1 | 0
Al0.21Co0.1Cr0.2Fe0.22Mo0.04Ni0.24 | 1 | BCC+IM | 468.5971 | 1621.994 | 2322.532 | 20.4923 | 0 | 0.20792 | 0 | 0 | 0 | 0.098677 | 0.1994 | 0 | 0.21511 | 0 | 0 | 0 | 0 | 0 | 0 | 0.04011 | 0 | 0 | 0 | 0.23878 | 0 | 0 | 0 | 0 | 0 | 0 | 0 | 0 | 0 | 0 | 0 | 0 | 1 | 0 | 0 | 0 | 0 | 0 | 0
Al0.2Cr0.16Cu0.13Fe0.2Mn0.1Ni0.22 | 1 | FCC+BCC | 455.371 | 1029.6136 | 1456.3445 | 23.0467 | 0 | 0.1963 | 0 | 0 | 0 | 0 | 0.1565 | 0.12851 | 0.19774 | 0 | 0 | 0 | 0 | 0 | 0.098858 | 0 | 0 | 0 | 0 | 0.22209 | 0 | 0 | 0 | 0 | 0 | 0 | 0 | 0 | 0 | 0 | 0 | 0 | 1 | 0 | 0 | 0 | 0 | 0 | 0
Nb0.21Ta0.2Ti0.31V0.27W0.02 | 1 | BCC | 397.1808 | 1159.96 | 1462.7133 | 23.6376 | 0 | 0 | 0 | 0 | 0 | 0 | 0 | 0 | 0 | 0 | 0 | 0 | 0 | 0 | 0 | 0 | 0 | 0.20806 | 0 | 0 | 0 | 0 | 0 | 0 | 0 | 0.20425 | 0.30562 | 0.2667 | 0.015369 | 0 | 0 | 0 | 1 | 0 | 0 | 0 | 0 | 0 | 0
Al0.5Co0.11Cr0.11Cu0.09Fe0.1Ni0.09 | 1 |  | 774.86 | 576.9547 | 1171.9656 | 12.6578 | 0 | 0.49502 | 0 | 0 | 0 | 0.11031 | 0.11117 | 0.091172 | 0.099515 | 0 | 0 | 0 | 0 | 0 | 0 | 0 | 0 | 0 | 0 | 0.092814 | 0 | 0 | 0 | 0 | 0 | 0 | 0 | 0 | 0 | 0 | 0 | 0 | 1 | 0 | 0 | 0 | 0 | 0 | 0
Hf0.12Mo0.11Nb0.2Ta0.35Ti0.06W0.08Zr0.07 | 3 | BCC | 504.2347 | 1320.1317 | 1567.4706 | 16.4941 | 0 | 0 | 0 | 0 | 0 | 0 | 0 | 0 | 0 | 0 | 0 | 0.12279 | 0 | 0 | 0 | 0.1141 | 0 | 0.20178 | 0 | 0 | 0 | 0 | 0 | 0 | 0 | 0.34886 | 0.064805 | 0 | 0.081626 | 0 | 0 | 0.066032 | 0 | 0 | 1 | 0 | 0 | 0 | 0
Mo0.17Nb0.16Ti0.24V0.24Zr0.19 | 1 | BCC | 507.3879 | 1556.94 | 3050.43 | 24.794 | 0 | 0 | 0 | 0 | 0 | 0 | 0 | 0 | 0 | 0 | 0 | 0 | 0 | 0 | 0 | 0.16886 | 0 | 0.16374 | 0 | 0 | 0 | 0 | 0 | 0 | 0 | 0 | 0.2373 | 0.24266 | 0 | 0 | 0 | 0.18744 | 1 | 0 | 0 | 0 | 0 | 0 | 0
Al0.14Co0.18Cr0.16Cu0.17Fe0.17Ni0.17 | 1 | FCC+BCC | 296.1297 | 1142.8596 | 1719.7263 | 14.6472 | 0 | 0.13772 | 0 | 0 | 0 | 0.17818 | 0.16299 | 0.16951 | 0.17473 | 0 | 0 | 0 | 0 | 0 | 0 | 0 | 0 | 0 | 0 | 0.17421 | 0 | 0 | 0 | 0 | 0 | 0 | 0 | 0 | 0 | 0 | 0 | 0 | 1 | 0 | 0 | 0 | 0 | 0 | 0
Co0.26Cr0.24Fe0.26Ni0.25 | 1 | FCC | 165.0407 | 274.1997 | 514.8413 | 53.3485 | 0 | 0 | 0 | 0 | 0 | 0.25517 | 0.24251 | 0 | 0.25699 | 0 | 0 | 0 | 0 | 0 | 0 | 0 | 0 | 0 | 0 | 0.24533 | 0 | 0 | 0 | 0 | 0 | 0 | 0 | 0 | 0 | 0 | 0 | 0 | 1 | 0 | 0 | 0 | 0 | 0 | 0
Co0.28Cr0.22Fe0.24Ni0.26 | 6 | FCC | 216.3577 | 527.5287 | 827.2985 | 36.6075 | 0 | 0 | 0 | 0 | 0 | 0.27942 | 0.21954 | 0 | 0.23896 | 0 | 0 | 0 | 0 | 0 | 0 | 0 | 0 | 0 | 0 | 0.26209 | 0 | 0 | 0 | 0 | 0 | 0 | 0 | 0 | 0 | 0 | 0 | 0 | 0 | 0 | 0 | 0 | 0 | 1 | 0
Al0.01Fe0.67Mn0.19Ni0.13 | 1 | FCC+IM | 488.895 | 303.5577 | 535.6515 | 48.7646 | 0 | 0.0095851 | 0 | 0 | 0 | 0 | 0 | 0 | 0.66942 | 0 | 0 | 0 | 0 | 0 | 0.19014 | 0 | 0 | 0 | 0 | 0.13086 | 0 | 0 | 0 | 0 | 0 | 0 | 0 | 0 | 0 | 0 | 0 | 0 | 1 | 0 | 0 | 0 | 0 | 0 | 0
Al0.19Cr0.26Fe0.24Nb0.01Ni0.21Ti0.1 | 1 | BCC+IM | 581.7038 | 1294.8006 | 2323.8203 | 24.2138 | 0 | 0.19241 | 0 | 0 | 0 | 0 | 0.25913 | 0 | 0.23829 | 0 | 0 | 0 | 0 | 0 | 0 | 0 | 0 | 0.0054534 | 0 | 0.20896 | 0 | 0 | 0 | 0 | 0 | 0 | 0.09575 | 0 | 0 | 0 | 0 | 0 | 1 | 0 | 0 | 0 | 0 | 0 | 0
Co0.19Cr0.16Fe0.18Ni0.47 | 2 | FCC | 254.1448 | 652.264 | 801.527 | 35.9874 | 0 | 0 | 0 | 0 | 0 | 0.18691 | 0.1578 | 0 | 0.18316 | 0 | 0 | 0 | 0 | 0 | 0 | 0 | 0 | 0 | 0 | 0.47213 | 0 | 0 | 0 | 0 | 0 | 0 | 0 | 0 | 0 | 0 | 0 | 0 | 0 | 1 | 0 | 0 | 0 | 0 | 0
Al0.02Co0.14Cr0.17Fe0.22Mn0.31Ni0.13 | 1 | FCC | 442.765 | 514.6483 | 677.3041 | 37.9415 | 0 | 0.016964 | 0 | 0 | 0 | 0.14246 | 0.17351 | 0 | 0.22276 | 0 | 0 | 0 | 0 | 0 | 0.31312 | 0 | 0 | 0 | 0 | 0.13118 | 0 | 0 | 0 | 0 | 0 | 0 | 0 | 0 | 0 | 0 | 0 | 0 | 1 | 0 | 0 | 0 | 0 | 0 | 0
Al0.17Co0.2Cr0.19Fe0.19Mo0.07Ni0.19 | 1 | BCC+IM | 578.7206 | 2221.881 | 2351.2944 | 26.4541 | 0 | 0.17024 | 0 | 0 | 0 | 0.19788 | 0.18745 | 0 | 0.1869 | 0 | 0 | 0 | 0 | 0 | 0 | 0.067563 | 0 | 0 | 0 | 0.18996 | 0 | 0 | 0 | 0 | 0 | 0 | 0 | 0 | 0 | 0 | 0 | 0 | 1 | 0 | 0 | 0 | 0 | 0 | 0
Al0.1Co0.11Cr0.15Fe0.02Hf0.14Mo0.06Nb0.09Ni0.02Ta0.08Ti0.11V0.08Zr0.05 | 1 | BCC+IM | 636.066 | 1412.8163 | 1756.845 | 20.7335 | 0 | 0.10194 | 0 | 0 | 0 | 0.10511 | 0.14715 | 0 | 0.021222 | 0 | 0 | 0.14208 | 0 | 0 | 0 | 0.055073 | 0 | 0.085522 | 0 | 0.017302 | 0 | 0 | 0 | 0 | 0 | 0.078629 | 0.11408 | 0.083922 | 0 | 0 | 0 | 0.04796 | 1 | 0 | 0 | 0 | 0 | 0 | 0
Co0.24Cr0.24Fe0.22Ni0.23V0.07 | 5 | FCC | 255.2854 | 592.2079 | 819.447 | 17.8214 | 0 | 0 | 0 | 0 | 0 | 0.23881 | 0.2405 | 0 | 0.2207 | 0 | 0 | 0 | 0 | 0 | 0 | 0 | 0 | 0 | 0 | 0.22938 | 0 | 0 | 0 | 0 | 0 | 0 | 0 | 0.070601 | 0 | 0 | 0 | 0 | 0 | 0 | 0 | 0 | 1 | 0 | 0
Co0.31Cr0.07Cu0.03Fe0.05Ni0.29V0.24Zn0.02 | 1 | FCC | 315.2762 | 691.1373 | 758.7973 | 22.1832 | 0 | 0 | 0 | 0 | 0 | 0.30582 | 0.07191 | 0.025114 | 0.047441 | 0 | 0 | 0 | 0 | 0 | 0 | 0 | 0 | 0 | 0 | 0.28506 | 0 | 0 | 0 | 0 | 0 | 0 | 0 | 0.24333 | 0 | 0 | 0.021326 | 0 | 1 | 0 | 0 | 0 | 0 | 0 | 0
Al0.11Cr0.2Nb0.18Ti0.28V0.22 | 1 | BCC | 598.7762 | 1274.04 | 1646.14 | 16.4744 | 0 | 0.11182 | 0 | 0 | 0 | 0 | 0.20037 | 0 | 0 | 0 | 0 | 0 | 0 | 0 | 0 | 0 | 0 | 0.18274 | 0 | 0 | 0 | 0 | 0 | 0 | 0 | 0 | 0.28183 | 0.22324 | 0 | 0 | 0 | 0 | 1 | 0 | 0 | 0 | 0 | 0 | 0
Al0.07Co0.24Cr0.23Fe0.23Ni0.23 | 3 | FCC | 128.362 | 393.2177 | 742.6944 | 47.3756 | 0 | 0.069606 | 0 | 0 | 0 | 0.24056 | 0.22766 | 0 | 0.23074 | 0 | 0 | 0 | 0 | 0 | 0 | 0 | 0 | 0 | 0 | 0.23143 | 0 | 0 | 0 | 0 | 0 | 0 | 0 | 0 | 0 | 0 | 0 | 0 | 0 | 0 | 1 | 0 | 0 | 0 | 0
Co0.28Cr0.24Fe0.23Ni0.26 | 2 | FCC | 191.5203 | 580.2188 | 800.3365 | 33.2845 | 0 | 0 | 0 | 0 | 0 | 0.27555 | 0.24149 | 0 | 0.22657 | 0 | 0 | 0 | 0 | 0 | 0 | 0 | 0 | 0 | 0 | 0.2564 | 0 | 0 | 0 | 0 | 0 | 0 | 0 | 0 | 0 | 0 | 0 | 0 | 0 | 1 | 0 | 0 | 0 | 0 | 0
Mo0.16Nb0.2Ti0.22V0.23Zr0.18 | 1 | BCC | 503.2916 | 1653.18 | 3157.23 | 25.4854 | 0 | 0 | 0 | 0 | 0 | 0 | 0 | 0 | 0 | 0 | 0 | 0 | 0 | 0 | 0 | 0.16348 | 0 | 0.20397 | 0 | 0 | 0 | 0 | 0 | 0 | 0 | 0 | 0.22125 | 0.22654 | 0 | 0 | 0 | 0.18477 | 1 | 0 | 0 | 0 | 0 | 0 | 0
Hf0.25Mo0.03Nb0.18Ti0.2V0.1Zr0.23 | 1 | BCC | 575.7201 | 862.09 | 1617.11 | 24.4535 | 0 | 0 | 0 | 0 | 0 | 0 | 0 | 0 | 0 | 0 | 0 | 0.24989 | 0 | 0 | 0 | 0.034177 | 0 | 0.18257 | 0 | 0 | 0 | 0 | 0 | 0 | 0 | 0 | 0.19865 | 0.10084 | 0 | 0 | 0 | 0.23387 | 1 | 0 | 0 | 0 | 0 | 0 | 0
Nb0.2Ti0.29V0.27Zr0.24 | 1 | BCC | 392.4852 | 1161.41 | 1467.8633 | 36.606 | 0 | 0 | 0 | 0 | 0 | 0 | 0 | 0 | 0 | 0 | 0 | 0 | 0 | 0 | 0 | 0 | 0 | 0.19558 | 0 | 0 | 0 | 0 | 0 | 0 | 0 | 0 | 0.28955 | 0.27224 | 0 | 0 | 0 | 0.24263 | 1 | 0 | 0 | 0 | 0 | 0 | 0
Co0.2Cr0.2Fe0.21Mn0.19Ni0.2 | 1 | FCC | 179.3096 | 341.0797 | 548.6609 | 51.6202 | 0 | 0 | 0 | 0 | 0 | 0.19964 | 0.19734 | 0 | 0.21069 | 0 | 0 | 0 | 0 | 0 | 0.19134 | 0 | 0 | 0 | 0 | 0.20099 | 0 | 0 | 0 | 0 | 0 | 0 | 0 | 0 | 0 | 0 | 0 | 0 | 1 | 0 | 0 | 0 | 0 | 0 | 0
Co0.32Cr0.27Mo0.02N0.34Ni0.04 | 1 |  | 678.65 | 477.2548 | 1015.2245 | 21.1835 | 0 | 0 | 0 | 0 | 0 | 0.32238 | 0.27159 | 0 | 0 | 0 | 0 | 0 | 0 | 0 | 0 | 0.021358 | 0.34243 | 0 | 0 | 0.042239 | 0 | 0 | 0 | 0 | 0 | 0 | 0 | 0 | 0 | 0 | 0 | 0 | 1 | 0 | 0 | 0 | 0 | 0 | 0
Co0.27Cr0.17Fe0.26Ni0.3 | 6 | FCC | 284.4629 | 334.7527 | 730.0107 | 37.2478 | 0 | 0 | 0 | 0 | 0 | 0.26936 | 0.1699 | 0 | 0.2618 | 0 | 0 | 0 | 0 | 0 | 0 | 0 | 0 | 0 | 0 | 0.29894 | 0 | 0 | 0 | 0 | 0 | 0 | 0 | 0 | 0 | 0 | 0 | 0 | 0 | 0 | 0 | 0 | 0 | 1 | 0
Co0.28Cr0.24Fe0.23Ni0.26 | 2 | FCC | 187.5276 | 584.4788 | 797.3515 | 31.6692 | 0 | 0 | 0 | 0 | 0 | 0.27539 | 0.24415 | 0 | 0.22508 | 0 | 0 | 0 | 0 | 0 | 0 | 0 | 0 | 0 | 0 | 0.25538 | 0 | 0 | 0 | 0 | 0 | 0 | 0 | 0 | 0 | 0 | 0 | 0 | 0 | 1 | 0 | 0 | 0 | 0 | 0
Hf0.24Mo0.02Nb0.2Si0.02Ti0.19V0.11Zr0.22 | 1 | BCC+IM | 584.9066 | 869.32 | 1513.2525 | 27.1104 | 0 | 0 | 0 | 0 | 0 | 0 | 0 | 0 | 0 | 0 | 0 | 0.23683 | 0 | 0 | 0 | 0.022718 | 0 | 0.19719 | 0 | 0 | 0 | 0 | 0 | 0.023618 | 0 | 0 | 0.19465 | 0.10707 | 0 | 0 | 0 | 0.21792 | 1 | 0 | 0 | 0 | 0 | 0 | 0
Al0.09Cr0.07Mo0.22Nb0.28Ti0.19V0.14 | 1 | BCC | 553.5753 | 1488.952 | 1589.602 | 12.6645 | 0 | 0.088997 | 0 | 0 | 0 | 0 | 0.073676 | 0 | 0 | 0 | 0 | 0 | 0 | 0 | 0 | 0.22066 | 0 | 0.28079 | 0 | 0 | 0 | 0 | 0 | 0 | 0 | 0 | 0.19278 | 0.14309 | 0 | 0 | 0 | 0 | 1 | 0 | 0 | 0 | 0 | 0 | 0
Co0.28Cr0.25Fe0.22Ni0.25 | 2 | FCC | 188.769 | 552.2565 | 797.4845 | 32.3994 | 0 | 0 | 0 | 0 | 0 | 0.27539 | 0.24702 | 0 | 0.223 | 0 | 0 | 0 | 0 | 0 | 0 | 0 | 0 | 0 | 0 | 0.25459 | 0 | 0 | 0 | 0 | 0 | 0 | 0 | 0 | 0 | 0 | 0 | 0 | 0 | 1 | 0 | 0 | 0 | 0 | 0
B0.16Co0.22Cu0.18Fe0.18Ni0.27 | 7 | FCC | 292.8962 | 685.8385 | 819.4877 | 24.3314 | 0 | 0 | 0.15772 | 0 | 0 | 0.21866 | 0 | 0.17722 | 0.17705 | 0 | 0 | 0 | 0 | 0 | 0 | 0 | 0 | 0 | 0 | 0.26935 | 0 | 0 | 0 | 0 | 0 | 0 | 0 | 0 | 0 | 0 | 0 | 0 | 0 | 0 | 0 | 0 | 0 | 0 | 1
Al0.06Cr0.22Nb0.19Ti0.3V0.22 | 1 | BCC | 588.894 | 1248.295 | 1553.6395 | 17.177 | 0 | 0.063414 | 0 | 0 | 0 | 0 | 0.22447 | 0 | 0 | 0 | 0 | 0 | 0 | 0 | 0 | 0 | 0 | 0.18659 | 0 | 0 | 0 | 0 | 0 | 0 | 0 | 0 | 0.30321 | 0.22232 | 0 | 0 | 0 | 0 | 1 | 0 | 0 | 0 | 0 | 0 | 0
Al0.08Co0.26Cr0.23Fe0.2Ni0.24 | 4 | FCC | 252.3226 | 1001.6203 | 1047.9605 | 27.3927 | 0 | 0.0774 | 0 | 0 | 0 | 0.25601 | 0.22577 | 0 | 0.19903 | 0 | 0 | 0 | 0 | 0 | 0 | 0 | 0 | 0 | 0 | 0.24179 | 0 | 0 | 0 | 0 | 0 | 0 | 0 | 0 | 0 | 0 | 0 | 0 | 0 | 0 | 0 | 1 | 0 | 0 | 0
Al0.26Co0.16Cr0.2Cu0.18Fe0.21 | 1 | FCC+BCC | 499.9804 | 1241.313 | 1703.5826 | 20.6548 | 0 | 0.25832 | 0 | 0 | 0 | 0.15571 | 0.19716 | 0.1779 | 0.21091 | 0 | 0 | 0 | 0 | 0 | 0 | 0 | 0 | 0 | 0 | 0 | 0 | 0 | 0 | 0 | 0 | 0 | 0 | 0 | 0 | 0 | 0 | 0 | 1 | 0 | 0 | 0 | 0 | 0 | 0
Al0.07Co0.23Cr0.21Fe0.23Ni0.22Si0.03 | 1 | FCC | 181.0635 | 229.5929 | 642.9442 | 58.2226 | 0 | 0.071803 | 0 | 0 | 0 | 0.23138 | 0.2116 | 0 | 0.23434 | 0 | 0 | 0 | 0 | 0 | 0 | 0 | 0 | 0 | 0 | 0.22351 | 0 | 0 | 0 | 0.027361 | 0 | 0 | 0 | 0 | 0 | 0 | 0 | 0 | 1 | 0 | 0 | 0 | 0 | 0 | 0
Al0.06Cr0.23Nb0.19Ti0.31V0.22 | 1 | BCC | 588.744 | 1211.745 | 1451.9345 | 16.6155 | 0 | 0.055043 | 0 | 0 | 0 | 0 | 0.22676 | 0 | 0 | 0 | 0 | 0 | 0 | 0 | 0 | 0 | 0 | 0.18624 | 0 | 0 | 0 | 0 | 0 | 0 | 0 | 0 | 0.3075 | 0.22446 | 0 | 0 | 0 | 0 | 1 | 0 | 0 | 0 | 0 | 0 | 0
Mo0.13Nb0.21Ti0.28V0.13Zr0.25 | 3 | BCC | 439.6186 | 1466.43 | 3102.61 | 19.957 | 0 | 0 | 0 | 0 | 0 | 0 | 0 | 0 | 0 | 0 | 0 | 0 | 0 | 0 | 0 | 0.12959 | 0 | 0.20711 | 0 | 0 | 0 | 0 | 0 | 0 | 0 | 0 | 0.27832 | 0.13497 | 0 | 0 | 0 | 0.25001 | 0 | 0 | 1 | 0 | 0 | 0 | 0
Al0.18Cr0.23Fe0.27Ni0.33 | 1 | FCC+BCC+IM | 414.1218 | 747.145 | 1874.3586 | 20.785 | 0 | 0.17818 | 0 | 0 | 0 | 0 | 0.23105 | 0 | 0.2655 | 0 | 0 | 0 | 0 | 0 | 0 | 0 | 0 | 0 | 0 | 0.32528 | 0 | 0 | 0 | 0 | 0 | 0 | 0 | 0 | 0 | 0 | 0 | 0 | 1 | 0 | 0 | 0 | 0 | 0 | 0
Cu0.26Mn0.36Ni0.37 | 1 | FCC | 191.3622 | 298.4373 | 655.9123 | 44.8942 | 0 | 0 | 0 | 0 | 0 | 0 | 0 | 0.26416 | 0 | 0 | 0 | 0 | 0 | 0 | 0.36484 | 0 | 0 | 0 | 0 | 0.371 | 0 | 0 | 0 | 0 | 0 | 0 | 0 | 0 | 0 | 0 | 0 | 0 | 1 | 0 | 0 | 0 | 0 | 0 | 0
Mo0.15Nb0.2Ti0.28V0.13Zr0.24 | 3 | BCC | 440.1323 | 1515.11 | 3127.38 | 18.322 | 0 | 0 | 0 | 0 | 0 | 0 | 0 | 0 | 0 | 0 | 0 | 0 | 0 | 0 | 0 | 0.1502 | 0 | 0.20326 | 0 | 0 | 0 | 0 | 0 | 0 | 0 | 0 | 0.27542 | 0.1286 | 0 | 0 | 0 | 0.24253 | 0 | 0 | 1 | 0 | 0 | 0 | 0
Al0.25Co0.2Cr0.19Fe0.18Ni0.18 | 1 | BCC | 472.9639 | 1392.8578 | 2293.9837 | 21.8504 | 0 | 0.25067 | 0 | 0 | 0 | 0.19646 | 0.18912 | 0 | 0.1814 | 0 | 0 | 0 | 0 | 0 | 0 | 0 | 0 | 0 | 0 | 0.18234 | 0 | 0 | 0 | 0 | 0 | 0 | 0 | 0 | 0 | 0 | 0 | 0 | 1 | 0 | 0 | 0 | 0 | 0 | 0
Fe0.04Hf0.39Ti0.41Zr0.16 | 6 |  | 343.395 | 710.81 | 1065.91 | 36.6018 | 0 | 0 | 0 | 0 | 0 | 0 | 0 | 0 | 0.041447 | 0 | 0 | 0.3914 | 0 | 0 | 0 | 0 | 0 | 0 | 0 | 0 | 0 | 0 | 0 | 0 | 0 | 0 | 0.4094 | 0 | 0 | 0 | 0 | 0.15776 | 0 | 0 | 0 | 0 | 0 | 1 | 0
Al0.17Co0.17Cr0.16Cu0.15Fe0.16Ni0.15V0.04 | 1 | FCC+BCC | 561.2547 | 1036.6296 | 1605.8945 | 17.6609 | 0 | 0.17237 | 0 | 0 | 0 | 0.1662 | 0.15546 | 0.15107 | 0.15984 | 0 | 0 | 0 | 0 | 0 | 0 | 0 | 0 | 0 | 0 | 0.15401 | 0 | 0 | 0 | 0 | 0 | 0 | 0 | 0.041048 | 0 | 0 | 0 | 0 | 1 | 0 | 0 | 0 | 0 | 0 | 0
Al0.26Hf0.13Nb0.15Ta0.04Ti0.18Zr0.24 | 1 | BCC+IM | 523.2751 | 1260.5333 | 1371.394 | 18.5273 | 0 | 0.26432 | 0 | 0 | 0 | 0 | 0 | 0 | 0 | 0 | 0 | 0.13145 | 0 | 0 | 0 | 0 | 0 | 0.14797 | 0 | 0 | 0 | 0 | 0 | 0 | 0 | 0.038463 | 0.18027 | 0 | 0 | 0 | 0 | 0.23753 | 1 | 0 | 0 | 0 | 0 | 0 | 0
Al0.06Co0.25Cr0.15Fe0.14Ni0.3V0.1 | 1 | FCC | 331.4053 | 385.9016 | 721.7805 | 24.3545 | 0 | 0.057732 | 0 | 0 | 0 | 0.25275 | 0.14751 | 0 | 0.14108 | 0 | 0 | 0 | 0 | 0 | 0 | 0 | 0 | 0 | 0 | 0.29851 | 0 | 0 | 0 | 0 | 0 | 0 | 0 | 0.10242 | 0 | 0 | 0 | 0 | 1 | 0 | 0 | 0 | 0 | 0 | 0
Al0.03B0.01Co0.26Cr0.09Cu0.02Fe0.23Mn0.16Ni0.21 | 7 | FCC | 269.9051 | 620.9498 | 737.0752 | 26.0429 | 0 | 0.025115 | 0.0071296 | 0 | 0 | 0.25561 | 0.09335 | 0.020017 | 0.22599 | 0 | 0 | 0 | 0 | 0 | 0.16022 | 0 | 0 | 0 | 0 | 0.21257 | 0 | 0 | 0 | 0 | 0 | 0 | 0 | 0 | 0 | 0 | 0 | 0 | 0 | 0 | 0 | 0 | 0 | 0 | 1
Co0.27Cr0.21Fe0.24Ni0.27 | 6 | FCC | 233.1374 | 526.1211 | 801.9485 | 35.8371 | 0 | 0 | 0 | 0 | 0 | 0.27281 | 0.2136 | 0 | 0.23877 | 0 | 0 | 0 | 0 | 0 | 0 | 0 | 0 | 0 | 0 | 0.27254 | 0 | 0 | 0 | 0 | 0 | 0 | 0 | 0 | 0 | 0 | 0 | 0 | 0 | 0 | 0 | 0 | 0 | 1 | 0
C0.04Hf0.26Mo0.13Nb0.2Re0.05Si0.05Ti0.15V0.02W0.1 | 1 | BCC+IM | 535.2396 | 633.8 | 1238.097 | 26.2829 | 0 | 0 | 0 | 0.040783 | 0 | 0 | 0 | 0 | 0 | 0 | 0 | 0.25522 | 0 | 0 | 0 | 0.13037 | 0 | 0.20329 | 0 | 0 | 0 | 0.050713 | 0 | 0.045932 | 0 | 0 | 0.1523 | 0.022873 | 0.098529 | 0 | 0 | 0 | 1 | 0 | 0 | 0 | 0 | 0 | 0
Al0.06Co0.2Cr0.19Fe0.19Mn0.18Ni0.19 | 1 | FCC+BCC | 247.8441 | 424.5192 | 641.081 | 33.9147 | 0 | 0.060893 | 0 | 0 | 0 | 0.1951 | 0.18704 | 0 | 0.18606 | 0 | 0 | 0 | 0 | 0 | 0.18081 | 0 | 0 | 0 | 0 | 0.19009 | 0 | 0 | 0 | 0 | 0 | 0 | 0 | 0 | 0 | 0 | 0 | 0 | 1 | 0 | 0 | 0 | 0 | 0 | 0
Co0.25Cr0.14Mn0.24Mo0.06Ni0.31 | 3 | FCC | 316.897 | 617.3587 | 1053.3638 | 42.3054 | 0 | 0 | 0 | 0 | 0 | 0.25476 | 0.14037 | 0 | 0 | 0 | 0 | 0 | 0 | 0 | 0.23869 | 0.055379 | 0 | 0 | 0 | 0.3108 | 0 | 0 | 0 | 0 | 0 | 0 | 0 | 0 | 0 | 0 | 0 | 0 | 0 | 0 | 1 | 0 | 0 | 0 | 0
Al0.17Co0.36Cr0.29Fe0.09Ni0.09 | 1 |  | 726.318 | 1300.5269 | 1417.4173 | 22.6496 | 0 | 0.16539 | 0 | 0 | 0 | 0.36451 | 0.29388 | 0 | 0.08746 | 0 | 0 | 0 | 0 | 0 | 0 | 0 | 0 | 0 | 0 | 0.088764 | 0 | 0 | 0 | 0 | 0 | 0 | 0 | 0 | 0 | 0 | 0 | 0 | 1 | 0 | 0 | 0 | 0 | 0 | 0
Al0.06Mo0.16Nb0.18Si0.06Ta0.31Ti0.15Zr0.08 | 5 | BCC | 576.9832 | 1119.44 | 1414.818 | 12.4941 | 0 | 0.059273 | 0 | 0 | 0 | 0 | 0 | 0 | 0 | 0 | 0 | 0 | 0 | 0 | 0 | 0.16431 | 0 | 0.1808 | 0 | 0 | 0 | 0 | 0 | 0.056186 | 0 | 0.30709 | 0.14967 | 0 | 0 | 0 | 0 | 0.082668 | 0 | 0 | 0 | 0 | 1 | 0 | 0
Co0.28Cr0.24Fe0.23Ni0.26 | 2 | FCC | 191.5203 | 580.2188 | 800.3365 | 33.2845 | 0 | 0 | 0 | 0 | 0 | 0.27556 | 0.24113 | 0 | 0.22679 | 0 | 0 | 0 | 0 | 0 | 0 | 0 | 0 | 0 | 0 | 0.25652 | 0 | 0 | 0 | 0 | 0 | 0 | 0 | 0 | 0 | 0 | 0 | 0 | 0 | 1 | 0 | 0 | 0 | 0 | 0
Co0.25Cr0.24Fe0.26Ni0.25 | 1 | FCC | 165.8727 | 274.4547 | 504.771 | 53.6035 | 0 | 0 | 0 | 0 | 0 | 0.25476 | 0.24159 | 0 | 0.25811 | 0 | 0 | 0 | 0 | 0 | 0 | 0 | 0 | 0 | 0 | 0.24554 | 0 | 0 | 0 | 0 | 0 | 0 | 0 | 0 | 0 | 0 | 0 | 0 | 1 | 0 | 0 | 0 | 0 | 0 | 0
Hf0.19Nb0.14Ta0.23Ti0.19W0.01Zr0.25 | 1 | BCC | 401.2604 | 1066.0725 | 1369.9329 | 29.9579 | 0 | 0 | 0 | 0 | 0 | 0 | 0 | 0 | 0 | 0 | 0 | 0.18644 | 0 | 0 | 0 | 0 | 0 | 0.136 | 0 | 0 | 0 | 0 | 0 | 0 | 0 | 0.22972 | 0.19117 | 0 | 0.0066741 | 0 | 0 | 0.24999 | 1 | 0 | 0 | 0 | 0 | 0 | 0
Al0.12Cr0.18Cu0.11Fe0.25Mn0.01Ni0.32 | 1 | FCC+BCC | 296.9617 | 689.2344 | 712.733 | 32.149 | 0 | 0.12471 | 0 | 0 | 0 | 0 | 0.18318 | 0.11049 | 0.25246 | 0 | 0 | 0 | 0 | 0 | 0.0084893 | 0 | 0 | 0 | 0 | 0.32067 | 0 | 0 | 0 | 0 | 0 | 0 | 0 | 0 | 0 | 0 | 0 | 0 | 1 | 0 | 0 | 0 | 0 | 0 | 0
Al0.51Co0.19Cr0.26Ni0.04 | 1 |  | 855.636 | 1197.8514 | 1830.2307 | 15.3134 | 0 | 0.51387 | 0 | 0 | 0 | 0.18931 | 0.25918 | 0 | 0 | 0 | 0 | 0 | 0 | 0 | 0 | 0 | 0 | 0 | 0 | 0.037641 | 0 | 0 | 0 | 0 | 0 | 0 | 0 | 0 | 0 | 0 | 0 | 0 | 1 | 0 | 0 | 0 | 0 | 0 | 0
Al0.13Co0.24Cr0.15Fe0.14Ni0.34 | 1 | FCC+BCC | 353.3671 | 669.1019 | 1036.6103 | 24.7185 | 0 | 0.13027 | 0 | 0 | 0 | 0.23673 | 0.15079 | 0 | 0.14208 | 0 | 0 | 0 | 0 | 0 | 0 | 0 | 0 | 0 | 0 | 0.34013 | 0 | 0 | 0 | 0 | 0 | 0 | 0 | 0 | 0 | 0 | 0 | 0 | 1 | 0 | 0 | 0 | 0 | 0 | 0
Nb0.15Ta0.18Ti0.39V0.27 | 1 | BCC | 365.3692 | 1146.23 | 1384.11 | 36.915 | 0 | 0 | 0 | 0 | 0 | 0 | 0 | 0 | 0 | 0 | 0 | 0 | 0 | 0 | 0 | 0 | 0 | 0.15324 | 0 | 0 | 0 | 0 | 0 | 0 | 0 | 0.18323 | 0.38903 | 0.2745 | 0 | 0 | 0 | 0 | 1 | 0 | 0 | 0 | 0 | 0 | 0
Co0.21Cr0.2Fe0.2Mn0.18Ni0.2 | 1 | FCC | 214.9056 | 364.5902 | 560.894 | 42.4527 | 0 | 0 | 0 | 0 | 0 | 0.20968 | 0.20035 | 0 | 0.20053 | 0 | 0 | 0 | 0 | 0 | 0.18476 | 0 | 0 | 0 | 0 | 0.20468 | 0 | 0 | 0 | 0 | 0 | 0 | 0 | 0 | 0 | 0 | 0 | 0 | 1 | 0 | 0 | 0 | 0 | 0 | 0
Al0.02Hf0.03Mo0.15Nb0.2Ta0.17Ti0.16W0.07Zr0.21 | 1 | BCC | 507.4019 | 1437.36 | 1863.0917 | 11.1112 | 0 | 0.020608 | 0 | 0 | 0 | 0 | 0 | 0 | 0 | 0 | 0 | 0.029893 | 0 | 0 | 0 | 0.15301 | 0 | 0.20195 | 0 | 0 | 0 | 0 | 0 | 0 | 0 | 0.16529 | 0.15702 | 0 | 0.066673 | 0 | 0 | 0.20555 | 1 | 0 | 0 | 0 | 0 | 0 | 0
Cr0.19Mo0.38Nb0.4Ti0.03 | 3 | BCC | 647.6894 | 1718.0455 | 1850.1583 | 15.8503 | 0 | 0 | 0 | 0 | 0 | 0 | 0.18733 | 0 | 0 | 0 | 0 | 0 | 0 | 0 | 0 | 0.37997 | 0 | 0.40479 | 0 | 0 | 0 | 0 | 0 | 0 | 0 | 0 | 0.027911 | 0 | 0 | 0 | 0 | 0 | 0 | 0 | 1 | 0 | 0 | 0 | 0
Co0.2Cr0.19Fe0.21Ge0.01Mn0.19Ni0.2 | 1 | FCC | 251.346 | 417.8567 | 551.7859 | 51.1392 | 0 | 0 | 0 | 0 | 0 | 0.2011 | 0.19443 | 0 | 0.20856 | 0 | 0.0059504 | 0 | 0 | 0 | 0.18872 | 0 | 0 | 0 | 0 | 0.20123 | 0 | 0 | 0 | 0 | 0 | 0 | 0 | 0 | 0 | 0 | 0 | 0 | 1 | 0 | 0 | 0 | 0 | 0 | 0
Al0.15Cu0.2Fe0.13Ni0.24Ti0.28 | 3 | FCC | 500.958 | 1030.2105 | 1456.1 | 21.316 | 0 | 0.15461 | 0 | 0 | 0 | 0 | 0 | 0.20023 | 0.13142 | 0 | 0 | 0 | 0 | 0 | 0 | 0 | 0 | 0 | 0 | 0.23772 | 0 | 0 | 0 | 0 | 0 | 0 | 0.27604 | 0 | 0 | 0 | 0 | 0 | 0 | 0 | 1 | 0 | 0 | 0 | 0
Al0.02Co0.12Cr0.14Cu0.16Fe0.13Ni0.14V0.29 | 1 | BCC | 462.6056 | 946.79 | 1099.1354 | 16.295 | 0 | 0.016922 | 0 | 0 | 0 | 0.12337 | 0.13933 | 0.16184 | 0.13277 | 0 | 0 | 0 | 0 | 0 | 0 | 0 | 0 | 0 | 0 | 0.13521 | 0 | 0 | 0 | 0 | 0 | 0 | 0 | 0.29056 | 0 | 0 | 0 | 0 | 1 | 0 | 0 | 0 | 0 | 0 | 0
Al0.07Co0.24Cr0.23Fe0.22Mo0.02Ni0.23 | 1 | FCC | 187.3151 | 305.6277 | 649.3605 | 36.55 | 0 | 0.070295 | 0 | 0 | 0 | 0.23765 | 0.2279 | 0 | 0.22205 | 0 | 0 | 0 | 0 | 0 | 0 | 0.015924 | 0 | 0 | 0 | 0.22618 | 0 | 0 | 0 | 0 | 0 | 0 | 0 | 0 | 0 | 0 | 0 | 0 | 1 | 0 | 0 | 0 | 0 | 0 | 0
Al0.18Cr0.18Fe0.2Mn0.23Ni0.2 | 1 | FCC+BCC | 459.6821 | 1222.9 | 1676.9322 | 43.0776 | 0 | 0.18108 | 0 | 0 | 0 | 0 | 0.18352 | 0 | 0.20219 | 0 | 0 | 0 | 0 | 0 | 0.23328 | 0 | 0 | 0 | 0 | 0.19993 | 0 | 0 | 0 | 0 | 0 | 0 | 0 | 0 | 0 | 0 | 0 | 0 | 1 | 0 | 0 | 0 | 0 | 0 | 0
Al0.08Co0.24Cr0.22Fe0.23Ni0.23 | 3 | FCC | 152.2821 | 422.7702 | 725.6855 | 36.91 | 0 | 0.080672 | 0 | 0 | 0 | 0.23798 | 0.22449 | 0 | 0.22789 | 0 | 0 | 0 | 0 | 0 | 0 | 0 | 0 | 0 | 0 | 0.22897 | 0 | 0 | 0 | 0 | 0 | 0 | 0 | 0 | 0 | 0 | 0 | 0 | 0 | 0 | 1 | 0 | 0 | 0 | 0
Hf0.13Nb0.25Ta0.31Ti0.12W0.06Zr0.13 | 3 | BCC | 467.2909 | 1188.9809 | 1322.2636 | 19.338 | 0 | 0 | 0 | 0 | 0 | 0 | 0 | 0 | 0 | 0 | 0 | 0.13449 | 0 | 0 | 0 | 0 | 0 | 0.24598 | 0 | 0 | 0 | 0 | 0 | 0 | 0 | 0.30732 | 0.12198 | 0 | 0.062091 | 0 | 0 | 0.12814 | 0 | 0 | 1 | 0 | 0 | 0 | 0
Cr0.1Fe0.37Mn0.42Ni0.12 | 6 | FCC | 368.292 | 370.213 | 801.6113 | 38.0623 | 0 | 0 | 0 | 0 | 0 | 0 | 0.095039 | 0 | 0.36536 | 0 | 0 | 0 | 0 | 0 | 0.42193 | 0 | 0 | 0 | 0 | 0.11767 | 0 | 0 | 0 | 0 | 0 | 0 | 0 | 0 | 0 | 0 | 0 | 0 | 0 | 0 | 0 | 0 | 0 | 1 | 0
Al0.15Co0.12Cr0.14Cu0.23Fe0.08Mn0.05Ni0.17Sn0.05Zn0.01 | 1 | FCC+IM | 425.4719 | 856.044 | 1243.4984 | 16.4912 | 0 | 0.15144 | 0 | 0 | 0 | 0.12475 | 0.13704 | 0.22782 | 0.083729 | 0 | 0 | 0 | 0 | 0 | 0.047492 | 0 | 0 | 0 | 0 | 0.1699 | 0 | 0 | 0 | 0 | 0.046591 | 0 | 0 | 0 | 0 | 0 | 0.011232 | 0 | 1 | 0 | 0 | 0 | 0 | 0 | 0
Hf0.17Mo0.08Nb0.23Si0.04Ta0.03Ti0.2Zr0.26 | 1 | BCC+IM | 475.6247 | 1417.874 | 1812.762 | 25.7686 | 0 | 0 | 0 | 0 | 0 | 0 | 0 | 0 | 0 | 0 | 0 | 0.16906 | 0 | 0 | 0 | 0.080555 | 0 | 0.22518 | 0 | 0 | 0 | 0 | 0 | 0.038616 | 0 | 0.032434 | 0.19617 | 0 | 0 | 0 | 0 | 0.25798 | 1 | 0 | 0 | 0 | 0 | 0 | 0
Co0.2Cr0.19Fe0.19Mn0.23Ni0.19Pd0.01 | 1 | FCC | 172.9517 | 460.8836 | 560.6598 | 53.0536 | 0 | 0 | 0 | 0 | 0 | 0.1974 | 0.19349 | 0 | 0.18553 | 0 | 0 | 0 | 0 | 0 | 0.22536 | 0 | 0 | 0 | 0 | 0.19005 | 0.0081715 | 0 | 0 | 0 | 0 | 0 | 0 | 0 | 0 | 0 | 0 | 0 | 1 | 0 | 0 | 0 | 0 | 0 | 0
Mn0.52Ni0.48 | 1 |  | 252.7485 | 286.6055 | 663.5812 | 40.934 | 0 | 0 | 0 | 0 | 0 | 0 | 0 | 0 | 0 | 0 | 0 | 0 | 0 | 0 | 0.52437 | 0 | 0 | 0 | 0 | 0.47563 | 0 | 0 | 0 | 0 | 0 | 0 | 0 | 0 | 0 | 0 | 0 | 0 | 1 | 0 | 0 | 0 | 0 | 0 | 0
Al0.17Co0.17Cr0.16Cu0.15Fe0.16Ni0.16V0.04 | 1 | FCC+BCC | 562.008 | 1022.4816 | 1517.1645 | 17.8511 | 0 | 0.1696 | 0 | 0 | 0 | 0.16739 | 0.15627 | 0.15279 | 0.16128 | 0 | 0 | 0 | 0 | 0 | 0 | 0 | 0 | 0 | 0 | 0.15589 | 0 | 0 | 0 | 0 | 0 | 0 | 0 | 0.036785 | 0 | 0 | 0 | 0 | 1 | 0 | 0 | 0 | 0 | 0 | 0
Co0.14Cr0.15Cu0.17Fe0.16Ni0.12Ti0.27 | 1 | FCC+IM | 573.492 | 1291.448 | 1295.4 | 5.7636 | 0 | 0 | 0 | 0 | 0 | 0.13607 | 0.15123 | 0.16505 | 0.15857 | 0 | 0 | 0 | 0 | 0 | 0 | 0 | 0 | 0 | 0 | 0.11544 | 0 | 0 | 0 | 0 | 0 | 0 | 0.27315 | 0 | 0 | 0 | 0 | 0 | 1 | 0 | 0 | 0 | 0 | 0 | 0
Al0.24Co0.18Cr0.18Fe0.18Ni0.18Ti0.04 | 3 | BCC | 365.8999 | 1564.081 | 2297.8337 | 12.4714 | 0 | 0.24137 | 0 | 0 | 0 | 0.17725 | 0.18133 | 0 | 0.18146 | 0 | 0 | 0 | 0 | 0 | 0 | 0 | 0 | 0 | 0 | 0.17509 | 0 | 0 | 0 | 0 | 0 | 0 | 0.043501 | 0 | 0 | 0 | 0 | 0 | 0 | 0 | 1 | 0 | 0 | 0 | 0
Al0.1Mo0.04Nb0.17Ta0.02Ti0.31V0.08Zr0.28 | 3 | BCC | 393.3986 | 1206.78 | 1793.6083 | 14.9295 | 0 | 0.10309 | 0 | 0 | 0 | 0 | 0 | 0 | 0 | 0 | 0 | 0 | 0 | 0 | 0 | 0.037827 | 0 | 0.1699 | 0 | 0 | 0 | 0 | 0 | 0 | 0 | 0.017502 | 0.30706 | 0.082537 | 0 | 0 | 0 | 0.28209 | 0 | 0 | 1 | 0 | 0 | 0 | 0
Al0.13Cr0.01Hf0.28Nb0.01Ti0.28Zr0.29 | 1 | BCC+HCP | 351.2409 | 763.08 | 1599.28 | 18.5504 | 0 | 0.12874 | 0 | 0 | 0 | 0 | 0.0082532 | 0 | 0 | 0 | 0 | 0.27985 | 0 | 0 | 0 | 0 | 0 | 0.005663 | 0 | 0 | 0 | 0 | 0 | 0 | 0 | 0 | 0.28417 | 0 | 0 | 0 | 0 | 0.29333 | 1 | 0 | 0 | 0 | 0 | 0 | 0
Cr0.18Fe0.18Ni0.19Ti0.18V0.17Zr0.1 | 1 |  | 573.0374 | 1133.4154 | 1536.0158 | 18.3718 | 0 | 0 | 0 | 0 | 0 | 0 | 0.17766 | 0 | 0.18203 | 0 | 0 | 0 | 0 | 0 | 0 | 0 | 0 | 0 | 0 | 0.19025 | 0 | 0 | 0 | 0 | 0 | 0 | 0.18224 | 0.16563 | 0 | 0 | 0 | 0.10219 | 1 | 0 | 0 | 0 | 0 | 0 | 0
Al0.16Cr0.16Cu0.15Fe0.22Mn0.04Ni0.27 | 1 | FCC+BCC | 374.6305 | 763.8476 | 1042.3335 | 24.7426 | 0 | 0.16417 | 0 | 0 | 0 | 0 | 0.15655 | 0.14952 | 0.21973 | 0 | 0 | 0 | 0 | 0 | 0.039837 | 0 | 0 | 0 | 0 | 0.2702 | 0 | 0 | 0 | 0 | 0 | 0 | 0 | 0 | 0 | 0 | 0 | 0 | 1 | 0 | 0 | 0 | 0 | 0 | 0
Al0.05Co0.26Cr0.23Fe0.21Ni0.24 | 2 | FCC | 195.5373 | 569.3156 | 788.8564 | 31.5966 | 0 | 0.050089 | 0 | 0 | 0 | 0.26271 | 0.23064 | 0 | 0.21263 | 0 | 0 | 0 | 0 | 0 | 0 | 0 | 0 | 0 | 0 | 0.24393 | 0 | 0 | 0 | 0 | 0 | 0 | 0 | 0 | 0 | 0 | 0 | 0 | 0 | 1 | 0 | 0 | 0 | 0 | 0
Al0.06Co0.17Cr0.12Fe0.17Mo0.06Ni0.18V0.24 | 1 | FCC+IM | 401.6091 | 967.8217 | 1353.4217 | 19.3984 | 0 | 0.055989 | 0 | 0 | 0 | 0.17307 | 0.12243 | 0 | 0.16764 | 0 | 0 | 0 | 0 | 0 | 0 | 0.057574 | 0 | 0 | 0 | 0.18054 | 0 | 0 | 0 | 0 | 0 | 0 | 0 | 0.24275 | 0 | 0 | 0 | 0 | 1 | 0 | 0 | 0 | 0 | 0 | 0
Al0.16Co0.17Cr0.16Cu0.16Fe0.17Ni0.16V0.02 | 1 | FCC+BCC | 504.1917 | 1095.9287 | 1496.1583 | 17.5525 | 0 | 0.15687 | 0 | 0 | 0 | 0.17287 | 0.15995 | 0.16073 | 0.16786 | 0 | 0 | 0 | 0 | 0 | 0 | 0 | 0 | 0 | 0 | 0.16453 | 0 | 0 | 0 | 0 | 0 | 0 | 0 | 0.017185 | 0 | 0 | 0 | 0 | 1 | 0 | 0 | 0 | 0 | 0 | 0
Al0.1Co0.2Cr0.16Fe0.16Ni0.37 | 1 | FCC | 388.6246 | 576.6174 | 781.5848 | 26.2354 | 0 | 0.099408 | 0 | 0 | 0 | 0.20153 | 0.16099 | 0 | 0.1637 | 0 | 0 | 0 | 0 | 0 | 0 | 0 | 0 | 0 | 0 | 0.37438 | 0 | 0 | 0 | 0 | 0 | 0 | 0 | 0 | 0 | 0 | 0 | 0 | 1 | 0 | 0 | 0 | 0 | 0 | 0
Hf0.08Mo0.09Nb0.12Ta0.25V0.05W0.2Zr0.22 | 5 | BCC | 516.7277 | 885.9626 | 1820.3062 | 17.1278 | 0 | 0 | 0 | 0 | 0 | 0 | 0 | 0 | 0 | 0 | 0 | 0.076107 | 0 | 0 | 0 | 0.085995 | 0 | 0.11765 | 0 | 0 | 0 | 0 | 0 | 0 | 0 | 0.24684 | 0 | 0.047696 | 0.20186 | 0 | 0 | 0.2218 | 0 | 0 | 0 | 0 | 1 | 0 | 0
Co0.23Cr0.21Fe0.2Ni0.34V0.02 | 5 | FCC | 288.0184 | 624.8806 | 773.3174 | 20.4809 | 0 | 0 | 0 | 0 | 0 | 0.22619 | 0.21464 | 0 | 0.20094 | 0 | 0 | 0 | 0 | 0 | 0 | 0 | 0 | 0 | 0 | 0.34104 | 0 | 0 | 0 | 0 | 0 | 0 | 0 | 0.015316 | 0 | 0 | 0 | 0 | 0 | 0 | 0 | 0 | 1 | 0 | 0
Co0.12Cr0.14Cu0.17Fe0.13Ni0.14V0.31 | 1 | BCC | 469.0856 | 931.5 | 1138.4154 | 17.645 | 0 | 0 | 0 | 0 | 0 | 0.11837 | 0.13695 | 0.16706 | 0.13114 | 0 | 0 | 0 | 0 | 0 | 0 | 0 | 0 | 0 | 0 | 0.13663 | 0 | 0 | 0 | 0 | 0 | 0 | 0 | 0.30984 | 0 | 0 | 0 | 0 | 1 | 0 | 0 | 0 | 0 | 0 | 0
Co0.28Cr0.24Fe0.23Ni0.26 | 2 | FCC | 188.9516 | 584.4788 | 797.3515 | 31.6692 | 0 | 0 | 0 | 0 | 0 | 0.27547 | 0.2431 | 0 | 0.22561 | 0 | 0 | 0 | 0 | 0 | 0 | 0 | 0 | 0 | 0 | 0.25582 | 0 | 0 | 0 | 0 | 0 | 0 | 0 | 0 | 0 | 0 | 0 | 0 | 0 | 1 | 0 | 0 | 0 | 0 | 0
Co0.25Cu0.23Fe0.22Mo0.07Ni0.24 | 1 | FCC | 209.5116 | 362.451 | 589.8806 | 26.1032 | 0 | 0 | 0 | 0 | 0 | 0.24612 | 0 | 0.23033 | 0.22136 | 0 | 0 | 0 | 0 | 0 | 0 | 0.066769 | 0 | 0 | 0 | 0.23543 | 0 | 0 | 0 | 0 | 0 | 0 | 0 | 0 | 0 | 0 | 0 | 0 | 1 | 0 | 0 | 0 | 0 | 0 | 0
Cr0.25Fe0.28Mn0.14Ni0.33 | 1 | FCC | 331.213 | 397.6447 | 672.6402 | 32.2175 | 0 | 0 | 0 | 0 | 0 | 0 | 0.24792 | 0 | 0.28057 | 0 | 0 | 0 | 0 | 0 | 0.13705 | 0 | 0 | 0 | 0 | 0.331 | 0 | 0 | 0 | 0 | 0 | 0 | 0 | 0 | 0 | 0 | 0 | 0 | 1 | 0 | 0 | 0 | 0 | 0 | 0
Al0.17Co0.17Cr0.15Cu0.15Fe0.16Ni0.15V0.04 | 1 | FCC+BCC | 569.458 | 974.4827 | 1564.0545 | 16.638 | 0 | 0.17446 | 0 | 0 | 0 | 0.1653 | 0.15486 | 0.14976 | 0.15876 | 0 | 0 | 0 | 0 | 0 | 0 | 0 | 0 | 0 | 0 | 0.15259 | 0 | 0 | 0 | 0 | 0 | 0 | 0 | 0.044265 | 0 | 0 | 0 | 0 | 1 | 0 | 0 | 0 | 0 | 0 | 0
C0.03Hf0.16Mo0.18Nb0.24Re0.02Ta0.02Ti0.18Zr0.17 | 1 | BCC | 502.6673 | 1499.72 | 1909.158 | 28.0147 | 0 | 0 | 0 | 0.026931 | 0 | 0 | 0 | 0 | 0 | 0 | 0 | 0.15893 | 0 | 0 | 0 | 0.17982 | 0 | 0.23801 | 0 | 0 | 0 | 0.023655 | 0 | 0 | 0 | 0.020762 | 0.18334 | 0 | 0 | 0 | 0 | 0.16855 | 1 | 0 | 0 | 0 | 0 | 0 | 0
Co0.26Cr0.23Fe0.23Mn0.03Ni0.25 | 6 | FCC | 199.3659 | 570.8718 | 792.749 | 28.5597 | 0 | 0 | 0 | 0 | 0 | 0.2603 | 0.2337 | 0 | 0.22572 | 0 | 0 | 0 | 0 | 0 | 0.02879 | 0 | 0 | 0 | 0 | 0.25149 | 0 | 0 | 0 | 0 | 0 | 0 | 0 | 0 | 0 | 0 | 0 | 0 | 0 | 0 | 0 | 0 | 0 | 1 | 0
Al0.06Cr0.07Fe0.48Mn0.21Ni0.14Si0.05 | 1 | FCC | 449.542 | 303.63 | 635.4445 | 48.1645 | 0 | 0.059254 | 0 | 0 | 0 | 0 | 0.065012 | 0 | 0.48166 | 0 | 0 | 0 | 0 | 0 | 0.20606 | 0 | 0 | 0 | 0 | 0.13963 | 0 | 0 | 0 | 0.048383 | 0 | 0 | 0 | 0 | 0 | 0 | 0 | 0 | 1 | 0 | 0 | 0 | 0 | 0 | 0
Cr0.07Nb0.13Ta0.23Ti0.1V0.25W0.22 | 1 | BCC | 583.3895 | 1472.1092 | 1485.702 | 12.9001 | 0 | 0 | 0 | 0 | 0 | 0 | 0.069171 | 0 | 0 | 0 | 0 | 0 | 0 | 0 | 0 | 0 | 0 | 0.12992 | 0 | 0 | 0 | 0 | 0 | 0 | 0 | 0.23141 | 0.098987 | 0.2529 | 0.21761 | 0 | 0 | 0 | 1 | 0 | 0 | 0 | 0 | 0 | 0
Cr0.09Nb0.03Ta0.35V0.22W0.3 | 4 | BCC | 606.9293 | 1262.341 | 1501.0209 | 7.8193 | 0 | 0 | 0 | 0 | 0 | 0 | 0.092218 | 0 | 0 | 0 | 0 | 0 | 0 | 0 | 0 | 0 | 0 | 0.031448 | 0 | 0 | 0 | 0 | 0 | 0 | 0 | 0.35366 | 0 | 0.22122 | 0.30145 | 0 | 0 | 0 | 0 | 0 | 0 | 1 | 0 | 0 | 0
Al0.06Co0.24Cr0.23Fe0.25Ni0.23 | 1 | FCC | 170.457 | 309.8208 | 530.9627 | 45.1647 | 0 | 0.055509 | 0 | 0 | 0 | 0.23717 | 0.22666 | 0 | 0.24917 | 0 | 0 | 0 | 0 | 0 | 0 | 0 | 0 | 0 | 0 | 0.23149 | 0 | 0 | 0 | 0 | 0 | 0 | 0 | 0 | 0 | 0 | 0 | 0 | 1 | 0 | 0 | 0 | 0 | 0 | 0
C0.02Hf0.18Mo0.04Nb0.16Ta0.22Ti0.14W0.06Zr0.18 | 1 | BCC | 444.0125 | 1253.585 | 1535.2717 | 33.8563 | 0 | 0 | 0 | 0.018294 | 0 | 0 | 0 | 0 | 0 | 0 | 0 | 0.18066 | 0 | 0 | 0 | 0.035705 | 0 | 0.15844 | 0 | 0 | 0 | 0 | 0 | 0 | 0 | 0.22399 | 0.137 | 0 | 0.061999 | 0 | 0 | 0.18391 | 1 | 0 | 0 | 0 | 0 | 0 | 0
Al0.01Cu0.3Fe0.1Mn0.3Ni0.29 | 1 | FCC | 203.987 | 310.4473 | 657.7486 | 47.0992 | 0 | 0.0057694 | 0 | 0 | 0 | 0 | 0 | 0.30188 | 0.09545 | 0 | 0 | 0 | 0 | 0 | 0.30452 | 0 | 0 | 0 | 0 | 0.29238 | 0 | 0 | 0 | 0 | 0 | 0 | 0 | 0 | 0 | 0 | 0 | 0 | 1 | 0 | 0 | 0 | 0 | 0 | 0
Cr0.11Nb0.19Ti0.25V0.25Zr0.2 | 1 | BCC | 517.9549 | 1188.8 | 1438.0667 | 32.6455 | 0 | 0 | 0 | 0 | 0 | 0 | 0.11218 | 0 | 0 | 0 | 0 | 0 | 0 | 0 | 0 | 0 | 0 | 0.18868 | 0 | 0 | 0 | 0 | 0 | 0 | 0 | 0 | 0.2494 | 0.24528 | 0 | 0 | 0 | 0.20446 | 1 | 0 | 0 | 0 | 0 | 0 | 0
Al0.39Co0.15Cr0.16Cu0.14Fe0.16 | 1 | BCC | 642.55 | 632.4268 | 1245.3676 | 15.5132 | 0 | 0.38869 | 0 | 0 | 0 | 0.1463 | 0.16059 | 0.14316 | 0.16126 | 0 | 0 | 0 | 0 | 0 | 0 | 0 | 0 | 0 | 0 | 0 | 0 | 0 | 0 | 0 | 0 | 0 | 0 | 0 | 0 | 0 | 0 | 0 | 1 | 0 | 0 | 0 | 0 | 0 | 0
Mo0.03Nb0.16Ta0.22Ti0.17V0.14Zr0.28 | 1 | BCC | 554.2641 | 1209.07 | 1598.0829 | 14.3973 | 0 | 0 | 0 | 0 | 0 | 0 | 0 | 0 | 0 | 0 | 0 | 0 | 0 | 0 | 0 | 0.028973 | 0 | 0.16225 | 0 | 0 | 0 | 0 | 0 | 0 | 0 | 0.22223 | 0.17147 | 0.13526 | 0 | 0 | 0 | 0.27982 | 1 | 0 | 0 | 0 | 0 | 0 | 0
Hf0.13Mo0.16Nb0.26Ti0.23V0.05Zr0.17 | 1 | BCC | 480.7797 | 1447.18 | 2497.556 | 28.3705 | 0 | 0 | 0 | 0 | 0 | 0 | 0 | 0 | 0 | 0 | 0 | 0.12828 | 0 | 0 | 0 | 0.16265 | 0 | 0.26161 | 0 | 0 | 0 | 0 | 0 | 0 | 0 | 0 | 0.23183 | 0.047771 | 0 | 0 | 0 | 0.16785 | 1 | 0 | 0 | 0 | 0 | 0 | 0
Co0.27Cu0.02Mn0.26Ni0.34Sn0.1 | 1 | FCC | 258.5486 | 542.631 | 542.755 | 32.745 | 0 | 0 | 0 | 0 | 0 | 0.27236 | 0 | 0.019626 | 0 | 0 | 0 | 0 | 0 | 0 | 0.26298 | 0 | 0 | 0 | 0 | 0.34167 | 0 | 0 | 0 | 0 | 0.10337 | 0 | 0 | 0 | 0 | 0 | 0 | 0 | 1 | 0 | 0 | 0 | 0 | 0 | 0
Al0.04Co0.2Cr0.19Fe0.19Mn0.18Ni0.2 | 1 | FCC | 276.4865 | 335.6747 | 616.2696 | 33.7633 | 0 | 0.038529 | 0 | 0 | 0 | 0.20134 | 0.19136 | 0 | 0.19323 | 0 | 0 | 0 | 0 | 0 | 0.17801 | 0 | 0 | 0 | 0 | 0.19754 | 0 | 0 | 0 | 0 | 0 | 0 | 0 | 0 | 0 | 0 | 0 | 0 | 1 | 0 | 0 | 0 | 0 | 0 | 0
Al0.07Co0.23Cr0.23Fe0.26N0.16Ni0.06 | 1 | FCC+BCC | 449.0085 | 316.39 | 845.4147 | 27.6341 | 0 | 0.070615 | 0 | 0 | 0 | 0.22825 | 0.22808 | 0 | 0.25558 | 0 | 0 | 0 | 0 | 0 | 0 | 0 | 0.15913 | 0 | 0 | 0.058344 | 0 | 0 | 0 | 0 | 0 | 0 | 0 | 0 | 0 | 0 | 0 | 0 | 1 | 0 | 0 | 0 | 0 | 0 | 0
Cr0.18Nb0.15Ti0.24V0.22Zr0.21 | 3 | BCC | 560.39 | 1287.11 | 1471.1883 | 20.973 | 0 | 0 | 0 | 0 | 0 | 0 | 0.17897 | 0 | 0 | 0 | 0 | 0 | 0 | 0 | 0 | 0 | 0 | 0.15379 | 0 | 0 | 0 | 0 | 0 | 0 | 0 | 0 | 0.23936 | 0.21978 | 0 | 0 | 0 | 0.20811 | 0 | 0 | 1 | 0 | 0 | 0 | 0
Al0.15Co0.25Cr0.14Fe0.13Ni0.33 | 1 | FCC+BCC | 376.4901 | 640.2126 | 1036.5473 | 23.8741 | 0 | 0.14507 | 0 | 0 | 0 | 0.24814 | 0.14262 | 0 | 0.13058 | 0 | 0 | 0 | 0 | 0 | 0 | 0 | 0 | 0 | 0 | 0.33359 | 0 | 0 | 0 | 0 | 0 | 0 | 0 | 0 | 0 | 0 | 0 | 0 | 1 | 0 | 0 | 0 | 0 | 0 | 0
Al0.06Cr0.15Nb0.14Ti0.25V0.19Zr0.21 | 1 | BCC | 535.7723 | 1301.3 | 1600.0658 | 14.2689 | 0 | 0.061587 | 0 | 0 | 0 | 0 | 0.14511 | 0 | 0 | 0 | 0 | 0 | 0 | 0 | 0 | 0 | 0 | 0.14287 | 0 | 0 | 0 | 0 | 0 | 0 | 0 | 0 | 0.25077 | 0.18633 | 0 | 0 | 0 | 0.21333 | 1 | 0 | 0 | 0 | 0 | 0 | 0
Al0.03Co0.16Cu0.19Fe0.2Mn0.19Ni0.2Sn0.02V0.01 | 1 | FCC+IM | 275.008 | 420.4612 | 499.3783 | 17.025 | 0 | 0.034955 | 0 | 0 | 0 | 0.16307 | 0 | 0.19119 | 0.19595 | 0 | 0 | 0 | 0 | 0 | 0.1915 | 0 | 0 | 0 | 0 | 0.19731 | 0 | 0 | 0 | 0 | 0.019339 | 0 | 0 | 0.0066746 | 0 | 0 | 0 | 0 | 1 | 0 | 0 | 0 | 0 | 0 | 0
Hf0.22Mo0.04Ta0.19Ti0.27Zr0.28 | 1 | BCC | 335.6707 | 850.1 | 1312.0683 | 31.7853 | 0 | 0 | 0 | 0 | 0 | 0 | 0 | 0 | 0 | 0 | 0 | 0.22495 | 0 | 0 | 0 | 0.040566 | 0 | 0 | 0 | 0 | 0 | 0 | 0 | 0 | 0 | 0.18785 | 0.27119 | 0 | 0 | 0 | 0 | 0.27544 | 1 | 0 | 0 | 0 | 0 | 0 | 0
Fe0.09Mn0.62Ni0.29 | 1 | FCC | 218.1355 | 296.7622 | 662.2878 | 41.4135 | 0 | 0 | 0 | 0 | 0 | 0 | 0 | 0 | 0.085867 | 0 | 0 | 0 | 0 | 0 | 0.62198 | 0 | 0 | 0 | 0 | 0.29215 | 0 | 0 | 0 | 0 | 0 | 0 | 0 | 0 | 0 | 0 | 0 | 0 | 1 | 0 | 0 | 0 | 0 | 0 | 0
Al0.05Co0.13Cr0.14Cu0.16Fe0.14Ni0.14V0.24 | 1 | BCC | 515.1633 | 969.42 | 1031.6454 | 14.069 | 0 | 0.047646 | 0 | 0 | 0 | 0.13252 | 0.1429 | 0.16025 | 0.13879 | 0 | 0 | 0 | 0 | 0 | 0 | 0 | 0 | 0 | 0 | 0.1397 | 0 | 0 | 0 | 0 | 0 | 0 | 0 | 0.2382 | 0 | 0 | 0 | 0 | 1 | 0 | 0 | 0 | 0 | 0 | 0
Ni0.14Ta0.16Ti0.43V0.27 | 4 | BCC | 405.8695 | 1317.0833 | 1497.355 | 35.902 | 0 | 0 | 0 | 0 | 0 | 0 | 0 | 0 | 0 | 0 | 0 | 0 | 0 | 0 | 0 | 0 | 0 | 0 | 0 | 0.1435 | 0 | 0 | 0 | 0 | 0 | 0.15771 | 0.42693 | 0.27087 | 0 | 0 | 0 | 0 | 0 | 0 | 0 | 1 | 0 | 0 | 0
Al0.06Mo0.05Nb0.19Si0.04Ta0.26Ti0.16Zr0.23 | 5 | BCC | 529.9185 | 1358.1922 | 1727.445 | 10.453 | 0 | 0.062091 | 0 | 0 | 0 | 0 | 0 | 0 | 0 | 0 | 0 | 0 | 0 | 0 | 0 | 0.050948 | 0 | 0.19492 | 0 | 0 | 0 | 0 | 0 | 0.040099 | 0 | 0.26076 | 0.16294 | 0 | 0 | 0 | 0 | 0.22825 | 0 | 0 | 0 | 0 | 1 | 0 | 0
Al0.17Co0.17Cr0.16Cu0.15Fe0.16Ni0.16V0.04 | 1 | FCC+BCC | 562.008 | 1038.9516 | 1568.2345 | 17.8511 | 0 | 0.17018 | 0 | 0 | 0 | 0.16714 | 0.1561 | 0.15243 | 0.16097 | 0 | 0 | 0 | 0 | 0 | 0 | 0 | 0 | 0 | 0 | 0.15549 | 0 | 0 | 0 | 0 | 0 | 0 | 0 | 0.037678 | 0 | 0 | 0 | 0 | 1 | 0 | 0 | 0 | 0 | 0 | 0
Al0.2Co0.19Cu0.17Fe0.23Mn0.01Ni0.19 | 1 | FCC+BCC | 503.9836 | 983.6589 | 1614.2427 | 26.1213 | 0 | 0.19898 | 0 | 0 | 0 | 0.18879 | 0 | 0.17405 | 0.23372 | 0 | 0 | 0 | 0 | 0 | 0.010015 | 0 | 0 | 0 | 0 | 0.19445 | 0 | 0 | 0 | 0 | 0 | 0 | 0 | 0 | 0 | 0 | 0 | 0 | 1 | 0 | 0 | 0 | 0 | 0 | 0
Co0.23Cr0.23Cu0.08Fe0.22Ni0.23V0.01 | 5 | FCC | 240.4468 | 680.7438 | 748.4136 | 21.3702 | 0 | 0 | 0 | 0 | 0 | 0.23437 | 0.22645 | 0.077127 | 0.22322 | 0 | 0 | 0 | 0 | 0 | 0 | 0 | 0 | 0 | 0 | 0.2326 | 0 | 0 | 0 | 0 | 0 | 0 | 0 | 0.0062253 | 0 | 0 | 0 | 0 | 0 | 0 | 0 | 0 | 1 | 0 | 0
Cr0.18Fe0.05Nb0.09Ni0.07Ti0.25V0.18Zr0.18 | 1 | BCC | 622.0713 | 1210.89 | 1384.5778 | 12.9346 | 0 | 0 | 0 | 0 | 0 | 0 | 0.18082 | 0 | 0.054173 | 0 | 0 | 0 | 0 | 0 | 0 | 0 | 0 | 0.090786 | 0 | 0.06528 | 0 | 0 | 0 | 0 | 0 | 0 | 0.25008 | 0.17788 | 0 | 0 | 0 | 0.18097 | 1 | 0 | 0 | 0 | 0 | 0 | 0
Al0.16Co0.19Cr0.21Cu0.19Fe0.22V0.04 | 1 | FCC+BCC | 446.487 | 1123.3018 | 1481.636 | 25.4869 | 0 | 0.15571 | 0 | 0 | 0 | 0.18507 | 0.21029 | 0.18955 | 0.22036 | 0 | 0 | 0 | 0 | 0 | 0 | 0 | 0 | 0 | 0 | 0 | 0 | 0 | 0 | 0 | 0 | 0 | 0 | 0.039016 | 0 | 0 | 0 | 0 | 1 | 0 | 0 | 0 | 0 | 0 | 0
Co0.24Cr0.25Fe0.22Ni0.24V0.04 | 5 | FCC | 244.5651 | 533.1741 | 754.313 | 24.0198 | 0 | 0 | 0 | 0 | 0 | 0.24309 | 0.24777 | 0 | 0.22395 | 0 | 0 | 0 | 0 | 0 | 0 | 0 | 0 | 0 | 0 | 0.24125 | 0 | 0 | 0 | 0 | 0 | 0 | 0 | 0.043939 | 0 | 0 | 0 | 0 | 0 | 0 | 0 | 0 | 1 | 0 | 0
Co0.28Cr0.24Fe0.23Ni0.26 | 2 | FCC | 191.5203 | 580.2188 | 800.3365 | 33.2845 | 0 | 0 | 0 | 0 | 0 | 0.27556 | 0.2413 | 0 | 0.22667 | 0 | 0 | 0 | 0 | 0 | 0 | 0 | 0 | 0 | 0 | 0.25647 | 0 | 0 | 0 | 0 | 0 | 0 | 0 | 0 | 0 | 0 | 0 | 0 | 0 | 1 | 0 | 0 | 0 | 0 | 0
Al0.03Co0.14Cr0.15Cu0.17Fe0.15Ni0.15V0.22 | 1 | BCC | 438.23 | 951.0633 | 1002.1954 | 15.4593 | 0 | 0.031907 | 0 | 0 | 0 | 0.13822 | 0.14686 | 0.16922 | 0.14588 | 0 | 0 | 0 | 0 | 0 | 0 | 0 | 0 | 0 | 0 | 0.14917 | 0 | 0 | 0 | 0 | 0 | 0 | 0 | 0.21874 | 0 | 0 | 0 | 0 | 1 | 0 | 0 | 0 | 0 | 0 | 0
Hf0.05Mo0.22Nb0.1Ta0.35V0.03W0.24 | 6 | BCC | 541.411 | 887.1323 | 1523.9652 | 9.5237 | 0 | 0 | 0 | 0 | 0 | 0 | 0 | 0 | 0 | 0 | 0 | 0.053273 | 0 | 0 | 0 | 0.22129 | 0 | 0.10215 | 0 | 0 | 0 | 0 | 0 | 0 | 0 | 0.35007 | 0 | 0.034872 | 0.23835 | 0 | 0 | 0 | 0 | 0 | 0 | 0 | 0 | 1 | 0
Al0.21Co0.18Cr0.17Fe0.17Mo0.08Ni0.18 | 1 | BCC+IM | 575.4162 | 2159.824 | 2717.941 | 15.0474 | 0 | 0.21436 | 0 | 0 | 0 | 0.18352 | 0.17286 | 0 | 0.1744 | 0 | 0 | 0 | 0 | 0 | 0 | 0.077849 | 0 | 0 | 0 | 0.177 | 0 | 0 | 0 | 0 | 0 | 0 | 0 | 0 | 0 | 0 | 0 | 0 | 1 | 0 | 0 | 0 | 0 | 0 | 0
Cr0.04Hf0.23Nb0.26Ti0.3V0.17 | 1 | BCC | 347.1043 | 810.68 | 1113.1425 | 32.6381 | 0 | 0 | 0 | 0 | 0 | 0 | 0.041741 | 0 | 0 | 0 | 0 | 0.22841 | 0 | 0 | 0 | 0 | 0 | 0.25815 | 0 | 0 | 0 | 0 | 0 | 0 | 0 | 0 | 0.30433 | 0.16737 | 0 | 0 | 0 | 0 | 1 | 0 | 0 | 0 | 0 | 0 | 0
Co0.28Cr0.24Fe0.23Ni0.26 | 2 | FCC | 188.9516 | 584.4788 | 797.3515 | 31.5407 | 0 | 0 | 0 | 0 | 0 | 0.27559 | 0.24315 | 0 | 0.22525 | 0 | 0 | 0 | 0 | 0 | 0 | 0 | 0 | 0 | 0 | 0.25601 | 0 | 0 | 0 | 0 | 0 | 0 | 0 | 0 | 0 | 0 | 0 | 0 | 0 | 1 | 0 | 0 | 0 | 0 | 0
Cr0.09Mo0.08Nb0.23Ti0.3V0.3 | 1 | BCC | 445.9326 | 1328.329 | 1806.59 | 23.7335 | 0 | 0 | 0 | 0 | 0 | 0 | 0.093067 | 0 | 0 | 0 | 0 | 0 | 0 | 0 | 0 | 0.076919 | 0 | 0.23004 | 0 | 0 | 0 | 0 | 0 | 0 | 0 | 0 | 0.30161 | 0.29836 | 0 | 0 | 0 | 0 | 1 | 0 | 0 | 0 | 0 | 0 | 0
Co0.19Cr0.18Fe0.21Mn0.26Ni0.17 | 3 | FCC | 381.0338 | 391.6883 | 806.3033 | 46.372 | 0 | 0 | 0 | 0 | 0 | 0.18853 | 0.17541 | 0 | 0.21183 | 0 | 0 | 0 | 0 | 0 | 0.256 | 0 | 0 | 0 | 0 | 0.16822 | 0 | 0 | 0 | 0 | 0 | 0 | 0 | 0 | 0 | 0 | 0 | 0 | 0 | 0 | 1 | 0 | 0 | 0 | 0
Co0.19Cr0.15Cu0.12Fe0.07Nb0.06Ni0.15Ti0.18Zr0.08 | 1 | IM | 660.506 | 1232.427 | 1518.4567 | 11.1245 | 0 | 0 | 0 | 0 | 0 | 0.18628 | 0.15437 | 0.11587 | 0.069359 | 0 | 0 | 0 | 0 | 0 | 0 | 0 | 0 | 0.059877 | 0 | 0.14832 | 0 | 0 | 0 | 0 | 0 | 0 | 0.1824 | 0 | 0 | 0 | 0 | 0.083532 | 1 | 0 | 0 | 0 | 0 | 0 | 0
Mo0.19Nb0.17Ti0.24V0.18Zr0.22 | 3 | BCC | 495.2635 | 1575.74 | 3126.06 | 19.0684 | 0 | 0 | 0 | 0 | 0 | 0 | 0 | 0 | 0 | 0 | 0 | 0 | 0 | 0 | 0 | 0.19103 | 0 | 0.17312 | 0 | 0 | 0 | 0 | 0 | 0 | 0 | 0 | 0.24402 | 0.17596 | 0 | 0 | 0 | 0.21587 | 0 | 0 | 1 | 0 | 0 | 0 | 0
Co0.26Cr0.23Fe0.24Ni0.25V0.03 | 5 | FCC | 242.1839 | 517.4719 | 732.7867 | 25.1995 | 0 | 0 | 0 | 0 | 0 | 0.25504 | 0.23393 | 0 | 0.23523 | 0 | 0 | 0 | 0 | 0 | 0 | 0 | 0 | 0 | 0 | 0.24749 | 0 | 0 | 0 | 0 | 0 | 0 | 0 | 0.028312 | 0 | 0 | 0 | 0 | 0 | 0 | 0 | 0 | 1 | 0 | 0
Al0.01Mo0.06Nb0.22Ti0.35V0.04Zr0.31 | 3 | BCC | 335.272 | 1177.9067 | 1830.51 | 30.075 | 0 | 0.0061817 | 0 | 0 | 0 | 0 | 0 | 0 | 0 | 0 | 0 | 0 | 0 | 0 | 0 | 0.060992 | 0 | 0.22475 | 0 | 0 | 0 | 0 | 0 | 0 | 0 | 0 | 0.35447 | 0.040434 | 0 | 0 | 0 | 0.31318 | 0 | 0 | 1 | 0 | 0 | 0 | 0
C0.07Cr0.19Ta0.37V0.11W0.26 | 4 | BCC | 677.976 | 1015.9135 | 1508.9264 | 8.9202 | 0 | 0 | 0 | 0.069287 | 0 | 0 | 0.18708 | 0 | 0 | 0 | 0 | 0 | 0 | 0 | 0 | 0 | 0 | 0 | 0 | 0 | 0 | 0 | 0 | 0 | 0 | 0.3678 | 0 | 0.11272 | 0.26312 | 0 | 0 | 0 | 0 | 0 | 0 | 1 | 0 | 0 | 0
Al0.15Co0.18Cr0.16Cu0.17Fe0.17Ni0.17 | 1 | FCC+BCC | 301.4447 | 1151.4396 | 1714.4863 | 15.9594 | 0 | 0.14537 | 0 | 0 | 0 | 0.17772 | 0.1632 | 0.16779 | 0.17371 | 0 | 0 | 0 | 0 | 0 | 0 | 0 | 0 | 0 | 0 | 0.17221 | 0 | 0 | 0 | 0 | 0 | 0 | 0 | 0 | 0 | 0 | 0 | 0 | 1 | 0 | 0 | 0 | 0 | 0 | 0
Hf0.19Mo0.13Nb0.23Ti0.21Zr0.23 | 1 | BCC | 506.9987 | 1372.35 | 2093.262 | 24.5781 | 0 | 0 | 0 | 0 | 0 | 0 | 0 | 0 | 0 | 0 | 0 | 0.19105 | 0 | 0 | 0 | 0.13432 | 0 | 0.2329 | 0 | 0 | 0 | 0 | 0 | 0 | 0 | 0 | 0.21179 | 0 | 0 | 0 | 0 | 0.22993 | 1 | 0 | 0 | 0 | 0 | 0 | 0
Co0.25Cr0.24Fe0.26Ni0.24 | 1 | FCC | 165.0407 | 274.1997 | 514.8413 | 53.3485 | 0 | 0 | 0 | 0 | 0 | 0.25438 | 0.24294 | 0 | 0.25816 | 0 | 0 | 0 | 0 | 0 | 0 | 0 | 0 | 0 | 0 | 0.24452 | 0 | 0 | 0 | 0 | 0 | 0 | 0 | 0 | 0 | 0 | 0 | 0 | 1 | 0 | 0 | 0 | 0 | 0 | 0
Hf0.13Mo0.03Nb0.24Ta0.43Ti0.05V0.01W0.08Zr0.03 | 3 | BCC | 432.6577 | 1173.5389 | 1427.5404 | 17.5543 | 0 | 0 | 0 | 0 | 0 | 0 | 0 | 0 | 0 | 0 | 0 | 0.12653 | 0 | 0 | 0 | 0.030717 | 0 | 0.24491 | 0 | 0 | 0 | 0 | 0 | 0 | 0 | 0.4281 | 0.048256 | 0.012466 | 0.083655 | 0 | 0 | 0.025366 | 0 | 0 | 1 | 0 | 0 | 0 | 0
Co0.1Hf0.03Nb0.19Ti0.18V0.26Zr0.24 | 1 | BCC | 527.16 | 1245.49 | 1691.67 | 33.125 | 0 | 0 | 0 | 0 | 0 | 0.10047 | 0 | 0 | 0 | 0 | 0 | 0.032999 | 0 | 0 | 0 | 0 | 0 | 0.18862 | 0 | 0 | 0 | 0 | 0 | 0 | 0 | 0 | 0.17579 | 0.25934 | 0 | 0 | 0 | 0.24278 | 1 | 0 | 0 | 0 | 0 | 0 | 0
Al0.24Cr0.25Fe0.2Mo0.08Ni0.23 | 1 | BCC+IM | 547.188 | 1653.261 | 2879.196 | 22.8785 | 0 | 0.24409 | 0 | 0 | 0 | 0 | 0.2461 | 0 | 0.19745 | 0 | 0 | 0 | 0 | 0 | 0 | 0.0789 | 0 | 0 | 0 | 0.23345 | 0 | 0 | 0 | 0 | 0 | 0 | 0 | 0 | 0 | 0 | 0 | 0 | 1 | 0 | 0 | 0 | 0 | 0 | 0
Hf0.19Mo0.19Nb0.26Ti0.22Zr0.15 | 1 | BCC | 492.7481 | 1441.63 | 1842.928 | 30.126 | 0 | 0 | 0 | 0 | 0 | 0 | 0 | 0 | 0 | 0 | 0 | 0.18689 | 0 | 0 | 0 | 0.19072 | 0 | 0.25561 | 0 | 0 | 0 | 0 | 0 | 0 | 0 | 0 | 0.21998 | 0 | 0 | 0 | 0 | 0.14679 | 1 | 0 | 0 | 0 | 0 | 0 | 0
Al0.09Co0.22Cr0.23Fe0.24Ni0.22 | 1 | FCC+BCC | 179.1053 | 372.5759 | 729.9567 | 39.9631 | 0 | 0.089362 | 0 | 0 | 0 | 0.22421 | 0.22742 | 0 | 0.23897 | 0 | 0 | 0 | 0 | 0 | 0 | 0 | 0 | 0 | 0 | 0.22004 | 0 | 0 | 0 | 0 | 0 | 0 | 0 | 0 | 0 | 0 | 0 | 0 | 1 | 0 | 0 | 0 | 0 | 0 | 0
Al0.03Co0.18Cr0.17Cu0.04Fe0.2Mn0.22Ni0.16 | 3 | FCC | 401.7538 | 494.1613 | 824.248 | 41.145 | 0 | 0.026909 | 0 | 0 | 0 | 0.17555 | 0.17025 | 0.040267 | 0.20394 | 0 | 0 | 0 | 0 | 0 | 0.22074 | 0 | 0 | 0 | 0 | 0.16234 | 0 | 0 | 0 | 0 | 0 | 0 | 0 | 0 | 0 | 0 | 0 | 0 | 0 | 0 | 1 | 0 | 0 | 0 | 0
Al0.07Co0.22Cr0.21Fe0.23Ni0.22Si0.05 | 1 | FCC+BCC | 218.047 | 259.06 | 679.0915 | 55.5811 | 0 | 0.072637 | 0 | 0 | 0 | 0.22318 | 0.20815 | 0 | 0.23064 | 0 | 0 | 0 | 0 | 0 | 0 | 0 | 0 | 0 | 0 | 0.21644 | 0 | 0 | 0 | 0.04895 | 0 | 0 | 0 | 0 | 0 | 0 | 0 | 0 | 1 | 0 | 0 | 0 | 0 | 0 | 0
Al0.28Cr0.24Fe0.19Mo0.04Ni0.25 | 1 | BCC+IM | 482.8743 | 1417.78 | 2590.68 | 23.0842 | 0 | 0.28048 | 0 | 0 | 0 | 0 | 0.23866 | 0 | 0.19413 | 0 | 0 | 0 | 0 | 0 | 0 | 0.036572 | 0 | 0 | 0 | 0.25016 | 0 | 0 | 0 | 0 | 0 | 0 | 0 | 0 | 0 | 0 | 0 | 0 | 1 | 0 | 0 | 0 | 0 | 0 | 0
Al0.21Cr0.14Nb0.2Ti0.23V0.23 | 1 | BCC | 584.3687 | 1260.339 | 1350.3462 | 19.5079 | 0 | 0.20907 | 0 | 0 | 0 | 0 | 0.13879 | 0 | 0 | 0 | 0 | 0 | 0 | 0 | 0 | 0 | 0 | 0.19546 | 0 | 0 | 0 | 0 | 0 | 0 | 0 | 0 | 0.23032 | 0.22636 | 0 | 0 | 0 | 0 | 1 | 0 | 0 | 0 | 0 | 0 | 0
Al0.16Cr0.16Cu0.2Fe0.21Mn0.02Ni0.24 | 1 | FCC+BCC | 405.6283 | 841.3153 | 1117.1418 | 28.739 | 0 | 0.16386 | 0 | 0 | 0 | 0 | 0.16421 | 0.195 | 0.21199 | 0 | 0 | 0 | 0 | 0 | 0.022357 | 0 | 0 | 0 | 0 | 0.24259 | 0 | 0 | 0 | 0 | 0 | 0 | 0 | 0 | 0 | 0 | 0 | 0 | 1 | 0 | 0 | 0 | 0 | 0 | 0
Mo0.2Nb0.18Si0.02Ta0.38Ti0.16Zr0.08 | 5 | BCC | 567.2011 | 1240.65 | 1599.63 | 13.2038 | 0 | 0 | 0 | 0 | 0 | 0 | 0 | 0 | 0 | 0 | 0 | 0 | 0 | 0 | 0 | 0.19891 | 0 | 0.176 | 0 | 0 | 0 | 0 | 0 | 0.017969 | 0 | 0.37611 | 0.15537 | 0 | 0 | 0 | 0 | 0.075648 | 0 | 0 | 0 | 0 | 1 | 0 | 0
Al0.1Co0.25Cr0.12Fe0.23Ni0.24V0.05 | 1 | FCC | 222.1878 | 601.7344 | 714.8617 | 41.1599 | 0 | 0.099501 | 0 | 0 | 0 | 0.25176 | 0.12319 | 0 | 0.23284 | 0 | 0 | 0 | 0 | 0 | 0 | 0 | 0 | 0 | 0 | 0.23831 | 0 | 0 | 0 | 0 | 0 | 0 | 0 | 0.054391 | 0 | 0 | 0 | 0 | 1 | 0 | 0 | 0 | 0 | 0 | 0
Co0.19Cr0.16Cu0.03Fe0.21Mn0.13Ni0.17V0.12 | 3 | FCC | 557.6085 | 615.3122 | 983.3853 | 20.0516 | 0 | 0 | 0 | 0 | 0 | 0.18701 | 0.16387 | 0.025067 | 0.20615 | 0 | 0 | 0 | 0 | 0 | 0.12769 | 0 | 0 | 0 | 0 | 0.16553 | 0 | 0 | 0 | 0 | 0 | 0 | 0 | 0.12469 | 0 | 0 | 0 | 0 | 0 | 0 | 1 | 0 | 0 | 0 | 0
Al0.2C0.04Co0.19Cr0.2Fe0.2Ni0.18 | 1 | BCC+IM | 545.3703 | 1033.01 | 2401.23 | 27.9179 | 0 | 0.19509 | 0 | 0.042229 | 0 | 0.18577 | 0.19671 | 0 | 0.19536 | 0 | 0 | 0 | 0 | 0 | 0 | 0 | 0 | 0 | 0 | 0.18484 | 0 | 0 | 0 | 0 | 0 | 0 | 0 | 0 | 0 | 0 | 0 | 0 | 1 | 0 | 0 | 0 | 0 | 0 | 0
Co0.18Cr0.2Fe0.19Mn0.24Ni0.19 | 1 | FCC | 219.7424 | 419.3597 | 660.7821 | 45.0496 | 0 | 0 | 0 | 0 | 0 | 0.17627 | 0.20285 | 0 | 0.19313 | 0 | 0 | 0 | 0 | 0 | 0.23596 | 0 | 0 | 0 | 0 | 0.19179 | 0 | 0 | 0 | 0 | 0 | 0 | 0 | 0 | 0 | 0 | 0 | 0 | 1 | 0 | 0 | 0 | 0 | 0 | 0
Mo0.1Nb0.19Ta0.23Ti0.21V0.18Zr0.09 | 1 | BCC | 555.8608 | 1205.154 | 2062.9767 | 11.8723 | 0 | 0 | 0 | 0 | 0 | 0 | 0 | 0 | 0 | 0 | 0 | 0 | 0 | 0 | 0 | 0.095078 | 0 | 0.18916 | 0 | 0 | 0 | 0 | 0 | 0 | 0 | 0.23303 | 0.20533 | 0.18491 | 0 | 0 | 0 | 0.092489 | 1 | 0 | 0 | 0 | 0 | 0 | 0
Nb0.14Ta0.22Ti0.36V0.28 | 1 | BCC | 371.1142 | 1105.17 | 1259.93 | 30.871 | 0 | 0 | 0 | 0 | 0 | 0 | 0 | 0 | 0 | 0 | 0 | 0 | 0 | 0 | 0 | 0 | 0 | 0.13603 | 0 | 0 | 0 | 0 | 0 | 0 | 0 | 0.22449 | 0.36069 | 0.27878 | 0 | 0 | 0 | 0 | 1 | 0 | 0 | 0 | 0 | 0 | 0
Hf0.19Mo0.12Nb0.1Si0.09Ti0.18V0.32 | 1 | BCC+IM | 547.2622 | 1322.247 | 1756.486 | 36.285 | 0 | 0 | 0 | 0 | 0 | 0 | 0 | 0 | 0 | 0 | 0 | 0.19364 | 0 | 0 | 0 | 0.11542 | 0 | 0.097791 | 0 | 0 | 0 | 0 | 0 | 0.087565 | 0 | 0 | 0.18463 | 0.32095 | 0 | 0 | 0 | 0 | 1 | 0 | 0 | 0 | 0 | 0 | 0
Al0.04Co0.24Cr0.23Fe0.25Ni0.24 | 1 | FCC | 173.9364 | 290.5424 | 539.112 | 44.5011 | 0 | 0.036627 | 0 | 0 | 0 | 0.24389 | 0.2323 | 0 | 0.25052 | 0 | 0 | 0 | 0 | 0 | 0 | 0 | 0 | 0 | 0 | 0.23666 | 0 | 0 | 0 | 0 | 0 | 0 | 0 | 0 | 0 | 0 | 0 | 0 | 1 | 0 | 0 | 0 | 0 | 0 | 0
Al0.08Co0.24Cr0.22Fe0.23Ni0.23 | 3 | FCC | 153.473 | 428.2477 | 723.4055 | 37.0663 | 0 | 0.083765 | 0 | 0 | 0 | 0.23726 | 0.22361 | 0 | 0.22709 | 0 | 0 | 0 | 0 | 0 | 0 | 0 | 0 | 0 | 0 | 0.22828 | 0 | 0 | 0 | 0 | 0 | 0 | 0 | 0 | 0 | 0 | 0 | 0 | 0 | 0 | 1 | 0 | 0 | 0 | 0
Al0.08Co0.23Cr0.22Fe0.22Mo0.02Ni0.22 | 1 | FCC | 182.6874 | 298.807 | 696.0545 | 34.0758 | 0 | 0.078857 | 0 | 0 | 0 | 0.2348 | 0.22489 | 0 | 0.21981 | 0 | 0 | 0 | 0 | 0 | 0 | 0.01777 | 0 | 0 | 0 | 0.22387 | 0 | 0 | 0 | 0 | 0 | 0 | 0 | 0 | 0 | 0 | 0 | 0 | 1 | 0 | 0 | 0 | 0 | 0 | 0
Mo0.13Nb0.04Ta0.42Ti0.04V0.05W0.33 | 5 | BCC | 609.1161 | 1252.4429 | 1507.3158 | 7.7128 | 0 | 0 | 0 | 0 | 0 | 0 | 0 | 0 | 0 | 0 | 0 | 0 | 0 | 0 | 0 | 0.12541 | 0 | 0.035695 | 0 | 0 | 0 | 0 | 0 | 0 | 0 | 0.41536 | 0.039267 | 0.052171 | 0.3321 | 0 | 0 | 0 | 0 | 0 | 0 | 0 | 1 | 0 | 0
Co0.19Cr0.17Fe0.21Mn0.2Ni0.17V0.05 | 3 | FCC | 218.87 | 422.6097 | 794.9647 | 53.2496 | 0 | 0 | 0 | 0 | 0 | 0.19235 | 0.17042 | 0 | 0.21322 | 0 | 0 | 0 | 0 | 0 | 0.19867 | 0 | 0 | 0 | 0 | 0.17225 | 0 | 0 | 0 | 0 | 0 | 0 | 0 | 0.053081 | 0 | 0 | 0 | 0 | 0 | 0 | 1 | 0 | 0 | 0 | 0
Cr0.24Fe0.33Ni0.43 | 1 | FCC | 303.4163 | 380.134 | 594.1747 | 36.4555 | 0 | 0 | 0 | 0 | 0 | 0 | 0.24127 | 0 | 0.32801 | 0 | 0 | 0 | 0 | 0 | 0 | 0 | 0 | 0 | 0 | 0.43072 | 0 | 0 | 0 | 0 | 0 | 0 | 0 | 0 | 0 | 0 | 0 | 0 | 1 | 0 | 0 | 0 | 0 | 0 | 0
Al0.21Co0.04Cr0.19Fe0.22Mo0.08Ni0.25 | 1 | BCC+IM | 528.4762 | 1673.83 | 2534.939 | 18.0968 | 0 | 0.21476 | 0 | 0 | 0 | 0.044513 | 0.19311 | 0 | 0.22123 | 0 | 0 | 0 | 0 | 0 | 0 | 0.079375 | 0 | 0 | 0 | 0.24702 | 0 | 0 | 0 | 0 | 0 | 0 | 0 | 0 | 0 | 0 | 0 | 0 | 1 | 0 | 0 | 0 | 0 | 0 | 0
Al0.02Co0.14Cr0.17Fe0.23Mn0.33Ni0.12 | 1 | FCC | 406.166 | 499.7519 | 664.3791 | 39.0395 | 0 | 0.017525 | 0 | 0 | 0 | 0.13908 | 0.16783 | 0 | 0.23166 | 0 | 0 | 0 | 0 | 0 | 0.32578 | 0 | 0 | 0 | 0 | 0.11812 | 0 | 0 | 0 | 0 | 0 | 0 | 0 | 0 | 0 | 0 | 0 | 0 | 1 | 0 | 0 | 0 | 0 | 0 | 0
Al0.05Co0.25Cr0.24Fe0.24Ni0.24 | 3 | FCC | 131.8673 | 365.0413 | 644.4439 | 49.6226 | 0 | 0.045241 | 0 | 0 | 0 | 0.24611 | 0.23501 | 0 | 0.23698 | 0 | 0 | 0 | 0 | 0 | 0 | 0 | 0 | 0 | 0 | 0.23666 | 0 | 0 | 0 | 0 | 0 | 0 | 0 | 0 | 0 | 0 | 0 | 0 | 0 | 0 | 1 | 0 | 0 | 0 | 0
Mo0.13Nb0.19Ti0.26V0.18Zr0.25 | 3 | BCC | 442.3166 | 1397.37 | 3018.79 | 18.4614 | 0 | 0 | 0 | 0 | 0 | 0 | 0 | 0 | 0 | 0 | 0 | 0 | 0 | 0 | 0 | 0.12924 | 0 | 0.18718 | 0 | 0 | 0 | 0 | 0 | 0 | 0 | 0 | 0.26077 | 0.17623 | 0 | 0 | 0 | 0.24658 | 0 | 0 | 1 | 0 | 0 | 0 | 0
Al0.16Co0.17Cr0.16Cu0.16Fe0.16Ni0.16V0.03 | 1 | FCC+BCC | 502.3813 | 1004.69 | 1419.2709 | 18.9575 | 0 | 0.16363 | 0 | 0 | 0 | 0.16996 | 0.15799 | 0.15651 | 0.16436 | 0 | 0 | 0 | 0 | 0 | 0 | 0 | 0 | 0 | 0 | 0.15994 | 0 | 0 | 0 | 0 | 0 | 0 | 0 | 0.027599 | 0 | 0 | 0 | 0 | 1 | 0 | 0 | 0 | 0 | 0 | 0
Mo0.17Nb0.22Ta0.21Ti0.04V0.23W0.12 | 1 | BCC | 525.3515 | 1268.6422 | 1544.311 | 8.2368 | 0 | 0 | 0 | 0 | 0 | 0 | 0 | 0 | 0 | 0 | 0 | 0 | 0 | 0 | 0 | 0.17321 | 0 | 0.2226 | 0 | 0 | 0 | 0 | 0 | 0 | 0 | 0.2146 | 0.041222 | 0.22599 | 0.12238 | 0 | 0 | 0 | 1 | 0 | 0 | 0 | 0 | 0 | 0
Al0.27Co0.23Cr0.05Fe0.21Ni0.24 | 5 | BCC | 649.0836 | 669.6958 | 1085.9513 | 15.0867 | 0 | 0.27386 | 0 | 0 | 0 | 0.22941 | 0.054784 | 0 | 0.20533 | 0 | 0 | 0 | 0 | 0 | 0 | 0 | 0 | 0 | 0 | 0.23662 | 0 | 0 | 0 | 0 | 0 | 0 | 0 | 0 | 0 | 0 | 0 | 0 | 0 | 0 | 0 | 0 | 1 | 0 | 0
Al0.03B0.07Co0.26Cr0.04Cu0.08Fe0.22Mn0.05Ni0.26 | 7 | FCC | 265.3717 | 553.8647 | 580.1471 | 29.2512 | 0 | 0.028026 | 0.065181 | 0 | 0 | 0.25671 | 0.040361 | 0.081044 | 0.2191 | 0 | 0 | 0 | 0 | 0 | 0.052279 | 0 | 0 | 0 | 0 | 0.2573 | 0 | 0 | 0 | 0 | 0 | 0 | 0 | 0 | 0 | 0 | 0 | 0 | 0 | 0 | 0 | 0 | 0 | 0 | 1
Al0.23Cr0.24Fe0.2Mo0.13Ni0.2 | 1 | BCC+IM | 730.323 | 1784.357 | 2634.6175 | 25.9787 | 0 | 0.23049 | 0 | 0 | 0 | 0 | 0.23547 | 0 | 0.20497 | 0 | 0 | 0 | 0 | 0 | 0 | 0.13352 | 0 | 0 | 0 | 0.19555 | 0 | 0 | 0 | 0 | 0 | 0 | 0 | 0 | 0 | 0 | 0 | 0 | 1 | 0 | 0 | 0 | 0 | 0 | 0
Co0.19Cr0.17Cu0.01Fe0.21Mn0.07Ni0.24V0.12 | 3 | FCC | 420.3777 | 521.6705 | 761.3066 | 27.5715 | 0 | 0 | 0 | 0 | 0 | 0.1894 | 0.16637 | 0.0077875 | 0.20577 | 0 | 0 | 0 | 0 | 0 | 0.07326 | 0 | 0 | 0 | 0 | 0.23936 | 0 | 0 | 0 | 0 | 0 | 0 | 0 | 0.11804 | 0 | 0 | 0 | 0 | 0 | 0 | 1 | 0 | 0 | 0 | 0
Al0.04Co0.26Cr0.23Fe0.22Ni0.25 | 2 | FCC | 193.0528 | 563.0028 | 794.7686 | 32.7211 | 0 | 0.041359 | 0 | 0 | 0 | 0.26495 | 0.23223 | 0 | 0.21528 | 0 | 0 | 0 | 0 | 0 | 0 | 0 | 0 | 0 | 0 | 0.24618 | 0 | 0 | 0 | 0 | 0 | 0 | 0 | 0 | 0 | 0 | 0 | 0 | 0 | 1 | 0 | 0 | 0 | 0 | 0
Co0.24Cr0.21Fe0.19Mn0.14Ni0.22 | 4 | FCC | 324.5112 | 1041.1085 | 1160.9187 | 23.6824 | 0 | 0 | 0 | 0 | 0 | 0.23706 | 0.20907 | 0 | 0.19377 | 0 | 0 | 0 | 0 | 0 | 0.14408 | 0 | 0 | 0 | 0 | 0.21602 | 0 | 0 | 0 | 0 | 0 | 0 | 0 | 0 | 0 | 0 | 0 | 0 | 0 | 0 | 0 | 1 | 0 | 0 | 0
Co0.18Cr0.17Fe0.17Mn0.23Ni0.17Pd0.07 | 1 | FCC | 293.0915 | 499.0264 | 750.4379 | 38.5565 | 0 | 0 | 0 | 0 | 0 | 0.17833 | 0.17499 | 0 | 0.16769 | 0 | 0 | 0 | 0 | 0 | 0.23407 | 0 | 0 | 0 | 0 | 0.17295 | 0.07197 | 0 | 0 | 0 | 0 | 0 | 0 | 0 | 0 | 0 | 0 | 0 | 1 | 0 | 0 | 0 | 0 | 0 | 0
Al0.06Co0.17Cu0.19Fe0.19Mn0.16Ni0.2Sn0.03 | 1 | FCC+IM | 288.7695 | 441.548 | 535.9783 | 20.884 | 0 | 0.059635 | 0 | 0 | 0 | 0.172 | 0 | 0.19086 | 0.19454 | 0 | 0 | 0 | 0 | 0 | 0.15968 | 0 | 0 | 0 | 0 | 0.19667 | 0 | 0 | 0 | 0 | 0.026616 | 0 | 0 | 0 | 0 | 0 | 0 | 0 | 1 | 0 | 0 | 0 | 0 | 0 | 0
Co0.17Cr0.16Cu0.08Fe0.2Mn0.22Ni0.15V0.03 | 3 | FCC | 413.631 | 607.819 | 808.5173 | 46.9886 | 0 | 0 | 0 | 0 | 0 | 0.16912 | 0.15783 | 0.079385 | 0.19697 | 0 | 0 | 0 | 0 | 0 | 0.21626 | 0 | 0 | 0 | 0 | 0.15399 | 0 | 0 | 0 | 0 | 0 | 0 | 0 | 0.026454 | 0 | 0 | 0 | 0 | 0 | 0 | 1 | 0 | 0 | 0 | 0
Al0.15Cu0.2Fe0.13Ni0.24Ti0.28 | 3 | FCC | 500.958 | 1030.2105 | 1456.1 | 21.316 | 0 | 0.15461 | 0 | 0 | 0 | 0 | 0 | 0.20023 | 0.13142 | 0 | 0 | 0 | 0 | 0 | 0 | 0 | 0 | 0 | 0 | 0.23772 | 0 | 0 | 0 | 0 | 0 | 0 | 0.27604 | 0 | 0 | 0 | 0 | 0 | 0 | 0 | 1 | 0 | 0 | 0 | 0
Al0.06Co0.26Cr0.23Fe0.21Ni0.24 | 2 | FCC | 207.3221 | 564.3299 | 787.8319 | 31.2811 | 0 | 0.056855 | 0 | 0 | 0 | 0.26049 | 0.22584 | 0 | 0.21409 | 0 | 0 | 0 | 0 | 0 | 0 | 0 | 0 | 0 | 0 | 0.24272 | 0 | 0 | 0 | 0 | 0 | 0 | 0 | 0 | 0 | 0 | 0 | 0 | 0 | 1 | 0 | 0 | 0 | 0 | 0
Al0.01Co0.2Cr0.2Fe0.19Mn0.2Ni0.2 | 1 | FCC | 166.0735 | 312.8411 | 577.1854 | 53.7606 | 0 | 0.0074086 | 0 | 0 | 0 | 0.20306 | 0.19699 | 0 | 0.19212 | 0 | 0 | 0 | 0 | 0 | 0.20416 | 0 | 0 | 0 | 0 | 0.19626 | 0 | 0 | 0 | 0 | 0 | 0 | 0 | 0 | 0 | 0 | 0 | 0 | 1 | 0 | 0 | 0 | 0 | 0 | 0
Al0.31Cu0.06Fe0.09Li0.18Mg0.27Ni0.01Zn0.08 | 1 | FCC+IM | 609.2841 | 553.8875 | 784.3581 | 9.5779 | 0 | 0.30599 | 0 | 0 | 0 | 0 | 0 | 0.059455 | 0.089246 | 0 | 0 | 0 | 0.17761 | 0.27473 | 0 | 0 | 0 | 0 | 0 | 0.011098 | 0 | 0 | 0 | 0 | 0 | 0 | 0 | 0 | 0 | 0 | 0.08187 | 0 | 1 | 0 | 0 | 0 | 0 | 0 | 0
Al0.13Co0.18Cr0.16Cu0.17Fe0.17Mn0.02Ni0.17 | 1 | FCC+BCC | 303.612 | 1181.5496 | 1405.1063 | 14.9397 | 0 | 0.12711 | 0 | 0 | 0 | 0.17548 | 0.15986 | 0.16831 | 0.17269 | 0 | 0 | 0 | 0 | 0 | 0.023336 | 0 | 0 | 0 | 0 | 0.17322 | 0 | 0 | 0 | 0 | 0 | 0 | 0 | 0 | 0 | 0 | 0 | 0 | 1 | 0 | 0 | 0 | 0 | 0 | 0
Mo0.17Nb0.13Ta0.28V0.12W0.3 | 1 | BCC | 598.3367 | 667.8193 | 1366.8327 | 2.8247 | 0 | 0 | 0 | 0 | 0 | 0 | 0 | 0 | 0 | 0 | 0 | 0 | 0 | 0 | 0 | 0.17388 | 0 | 0.12833 | 0 | 0 | 0 | 0 | 0 | 0 | 0 | 0.27665 | 0 | 0.12098 | 0.30016 | 0 | 0 | 0 | 1 | 0 | 0 | 0 | 0 | 0 | 0
Al0.15Cu0.2Fe0.13Ni0.24Ti0.28 | 3 | FCC | 500.958 | 1030.2105 | 1456.1 | 21.316 | 0 | 0.15461 | 0 | 0 | 0 | 0 | 0 | 0.20023 | 0.13142 | 0 | 0 | 0 | 0 | 0 | 0 | 0 | 0 | 0 | 0 | 0.23772 | 0 | 0 | 0 | 0 | 0 | 0 | 0.27604 | 0 | 0 | 0 | 0 | 0 | 0 | 0 | 1 | 0 | 0 | 0 | 0
Al0.19Co0.16Cr0.18Fe0.19Mo0.09Ni0.2 | 1 | BCC+IM | 712.847 | 1912.588 | 2468.6382 | 21.8773 | 0 | 0.18696 | 0 | 0 | 0 | 0.15824 | 0.17972 | 0 | 0.18722 | 0 | 0 | 0 | 0 | 0 | 0 | 0.091448 | 0 | 0 | 0 | 0.19642 | 0 | 0 | 0 | 0 | 0 | 0 | 0 | 0 | 0 | 0 | 0 | 0 | 1 | 0 | 0 | 0 | 0 | 0 | 0
Al0.16Co0.17Cr0.16Cu0.16Fe0.16Ni0.16V0.03 | 1 | FCC+BCC | 557.158 | 1004.7 | 1419.2709 | 18.9575 | 0 | 0.16436 | 0 | 0 | 0 | 0.16965 | 0.15778 | 0.15606 | 0.16399 | 0 | 0 | 0 | 0 | 0 | 0 | 0 | 0 | 0 | 0 | 0.15945 | 0 | 0 | 0 | 0 | 0 | 0 | 0 | 0.028715 | 0 | 0 | 0 | 0 | 1 | 0 | 0 | 0 | 0 | 0 | 0
Al0.07Co0.21Cr0.17Fe0.22Ni0.22Si0.11 | 1 | FCC+BCC | 279.6512 | 424.99 | 677.4703 | 29.2337 | 0 | 0.070052 | 0 | 0 | 0 | 0.21138 | 0.17228 | 0 | 0.21547 | 0 | 0 | 0 | 0 | 0 | 0 | 0 | 0 | 0 | 0 | 0.21606 | 0 | 0 | 0 | 0.11475 | 0 | 0 | 0 | 0 | 0 | 0 | 0 | 0 | 1 | 0 | 0 | 0 | 0 | 0 | 0
Al0.06C0.05Hf0.13Nb0.27Ta0.31Ti0.06W0.09Zr0.02 | 1 | BCC | 470.311 | 1131.2214 | 1352.9013 | 23.6948 | 0 | 0.058865 | 0 | 0.048703 | 0 | 0 | 0 | 0 | 0 | 0 | 0 | 0.13411 | 0 | 0 | 0 | 0 | 0 | 0.27384 | 0 | 0 | 0 | 0 | 0 | 0 | 0 | 0.31212 | 0.056701 | 0 | 0.093141 | 0 | 0 | 0.022522 | 1 | 0 | 0 | 0 | 0 | 0 | 0
Al0.08Co0.12Cr0.18Fe0.19Ni0.43 | 1 | FCC | 278.9265 | 336.7047 | 737.8658 | 27.3671 | 0 | 0.08117 | 0 | 0 | 0 | 0.12096 | 0.17565 | 0 | 0.19249 | 0 | 0 | 0 | 0 | 0 | 0 | 0 | 0 | 0 | 0 | 0.42973 | 0 | 0 | 0 | 0 | 0 | 0 | 0 | 0 | 0 | 0 | 0 | 0 | 1 | 0 | 0 | 0 | 0 | 0 | 0
Al0.07Cr0.22Nb0.31Ti0.27V0.13 | 1 | BCC | 528.368 | 1226.06 | 1476.25 | 10.5831 | 0 | 0.072456 | 0 | 0 | 0 | 0 | 0.21634 | 0 | 0 | 0 | 0 | 0 | 0 | 0 | 0 | 0 | 0 | 0.30928 | 0 | 0 | 0 | 0 | 0 | 0 | 0 | 0 | 0.27431 | 0.12761 | 0 | 0 | 0 | 0 | 1 | 0 | 0 | 0 | 0 | 0 | 0
Al0.08Co0.23Cr0.25Fe0.13Mn0.03Mo0.06N0.01Ni0.16Sn0.04 | 1 | FCC+BCC+IM | 636.577 | 543.7922 | 1153.4984 | 21.2352 | 0 | 0.079497 | 0 | 0 | 0 | 0.23185 | 0.24999 | 0 | 0.13285 | 0 | 0 | 0 | 0 | 0 | 0.032888 | 0.056609 | 0.012867 | 0 | 0 | 0.16003 | 0 | 0 | 0 | 0 | 0.043414 | 0 | 0 | 0 | 0 | 0 | 0 | 0 | 1 | 0 | 0 | 0 | 0 | 0 | 0
Cr0.04Fe0.17Ni0.22Ti0.18V0.25Zr0.14 | 3 |  | 638.4053 | 1244.2856 | 1526.171 | 25.0459 | 0 | 0 | 0 | 0 | 0 | 0 | 0.044852 | 0 | 0.17181 | 0 | 0 | 0 | 0 | 0 | 0 | 0 | 0 | 0 | 0 | 0.21594 | 0 | 0 | 0 | 0 | 0 | 0 | 0.1785 | 0.25122 | 0 | 0 | 0 | 0.1364 | 0 | 0 | 1 | 0 | 0 | 0 | 0
Hf0.23Mo0.02Nb0.2Ta0.14Ti0.18Zr0.24 | 1 | BCC | 429.3924 | 837.05 | 1434.0374 | 33.4728 | 0 | 0 | 0 | 0 | 0 | 0 | 0 | 0 | 0 | 0 | 0 | 0.22575 | 0 | 0 | 0 | 0.023485 | 0 | 0.19555 | 0 | 0 | 0 | 0 | 0 | 0 | 0 | 0.1358 | 0.1817 | 0 | 0 | 0 | 0 | 0.23772 | 1 | 0 | 0 | 0 | 0 | 0 | 0
Al0.02Co0.2Cr0.2Fe0.19Ni0.19Pd0.2 | 1 | FCC | 315.7772 | 555.1403 | 776.1009 | 37.5335 | 0 | 0.020083 | 0 | 0 | 0 | 0.20453 | 0.20009 | 0 | 0.18743 | 0 | 0 | 0 | 0 | 0 | 0 | 0 | 0 | 0 | 0 | 0.19019 | 0.19767 | 0 | 0 | 0 | 0 | 0 | 0 | 0 | 0 | 0 | 0 | 0 | 1 | 0 | 0 | 0 | 0 | 0 | 0
Al0.03Co0.24Cr0.23Fe0.22Mo0.01Ni0.22Pd0.05 | 1 | FCC | 172.0815 | 362.312 | 649.9355 | 32.6307 | 0 | 0.030602 | 0 | 0 | 0 | 0.23688 | 0.22852 | 0 | 0.22024 | 0 | 0 | 0 | 0 | 0 | 0 | 0.0074724 | 0 | 0 | 0 | 0.22477 | 0.051509 | 0 | 0 | 0 | 0 | 0 | 0 | 0 | 0 | 0 | 0 | 0 | 1 | 0 | 0 | 0 | 0 | 0 | 0
Al0.02Co0.25Cr0.03Cu0.24Fe0.23Ni0.24 | 1 | FCC | 196.3522 | 289.2146 | 558.8635 | 25.107 | 0 | 0.015444 | 0 | 0 | 0 | 0.24585 | 0.030102 | 0.24161 | 0.23026 | 0 | 0 | 0 | 0 | 0 | 0 | 0 | 0 | 0 | 0 | 0.23674 | 0 | 0 | 0 | 0 | 0 | 0 | 0 | 0 | 0 | 0 | 0 | 0 | 1 | 0 | 0 | 0 | 0 | 0 | 0
Cr0.11Cu0.25Fe0.23Mo0.05Ni0.31V0.06 | 6 | FCC | 293.5914 | 793.1423 | 1032.0855 | 29.9663 | 0 | 0 | 0 | 0 | 0 | 0 | 0.11083 | 0.24593 | 0.2262 | 0 | 0 | 0 | 0 | 0 | 0 | 0.04545 | 0 | 0 | 0 | 0.31162 | 0 | 0 | 0 | 0 | 0 | 0 | 0 | 0.059966 | 0 | 0 | 0 | 0 | 0 | 0 | 0 | 0 | 0 | 1 | 0
Mo0.17Nb0.18Ti0.23V0.19Zr0.23 | 1 | BCC | 567.3044 | 1571.84 | 3389.68 | 21.9194 | 0 | 0 | 0 | 0 | 0 | 0 | 0 | 0 | 0 | 0 | 0 | 0 | 0 | 0 | 0 | 0.16929 | 0 | 0.18005 | 0 | 0 | 0 | 0 | 0 | 0 | 0 | 0 | 0.23141 | 0.19421 | 0 | 0 | 0 | 0.22504 | 1 | 0 | 0 | 0 | 0 | 0 | 0
Al0.13Co0.19Cr0.18Fe0.17Ni0.16Pd0.16 | 1 | FCC+BCC+IM | 552.5495 | 1444.5485 | 1880.9087 | 25.6803 | 0 | 0.13142 | 0 | 0 | 0 | 0.18632 | 0.18393 | 0 | 0.17216 | 0 | 0 | 0 | 0 | 0 | 0 | 0 | 0 | 0 | 0 | 0.16252 | 0.16366 | 0 | 0 | 0 | 0 | 0 | 0 | 0 | 0 | 0 | 0 | 0 | 1 | 0 | 0 | 0 | 0 | 0 | 0
Al0.07Co0.2Cr0.21Cu0.15Fe0.21N0.16 | 1 | FCC+BCC | 544.835 | 404.8175 | 816.8043 | 23.7335 | 0 | 0.071462 | 0 | 0 | 0 | 0.19734 | 0.21332 | 0.15073 | 0.20711 | 0 | 0 | 0 | 0 | 0 | 0 | 0 | 0.16003 | 0 | 0 | 0 | 0 | 0 | 0 | 0 | 0 | 0 | 0 | 0 | 0 | 0 | 0 | 0 | 1 | 0 | 0 | 0 | 0 | 0 | 0
Co0.23Cu0.02Nb0.07Ni0.23Ti0.25Zr0.2 | 1 |  | 611.142 | 942.6879 | 1285.6487 | 15.6391 | 0 | 0 | 0 | 0 | 0 | 0.23016 | 0 | 0.019037 | 0 | 0 | 0 | 0 | 0 | 0 | 0 | 0 | 0 | 0.072314 | 0 | 0.23144 | 0 | 0 | 0 | 0 | 0 | 0 | 0.24607 | 0 | 0 | 0 | 0 | 0.20098 | 1 | 0 | 0 | 0 | 0 | 0 | 0
Al0.13Cr0.09Mo0.22Nb0.26Ti0.17V0.13 | 1 | BCC | 569.1146 | 1396.512 | 1497.532 | 10.545 | 0 | 0.12654 | 0 | 0 | 0 | 0 | 0.094513 | 0 | 0 | 0 | 0 | 0 | 0 | 0 | 0 | 0.21562 | 0 | 0.25607 | 0 | 0 | 0 | 0 | 0 | 0 | 0 | 0 | 0.17407 | 0.13319 | 0 | 0 | 0 | 0 | 1 | 0 | 0 | 0 | 0 | 0 | 0
Al0.17Co0.17Cr0.16Cu0.15Fe0.16Ni0.16V0.04 | 1 | FCC+BCC | 558.79 | 1023.2816 | 1476.707 | 17.5942 | 0 | 0.16893 | 0 | 0 | 0 | 0.16768 | 0.15646 | 0.15321 | 0.16162 | 0 | 0 | 0 | 0 | 0 | 0 | 0 | 0 | 0 | 0 | 0.15634 | 0 | 0 | 0 | 0 | 0 | 0 | 0 | 0.035754 | 0 | 0 | 0 | 0 | 1 | 0 | 0 | 0 | 0 | 0 | 0
Al0.06Co0.23Cr0.23Fe0.25Ni0.23 | 1 | FCC | 143.1375 | 265.1779 | 569.531 | 44.9688 | 0 | 0.06072 | 0 | 0 | 0 | 0.23492 | 0.23 | 0 | 0.24527 | 0 | 0 | 0 | 0 | 0 | 0 | 0 | 0 | 0 | 0 | 0.22909 | 0 | 0 | 0 | 0 | 0 | 0 | 0 | 0 | 0 | 0 | 0 | 0 | 1 | 0 | 0 | 0 | 0 | 0 | 0
Al0.19Co0.23Cr0.09Fe0.23Ni0.2Si0.05 | 5 | FCC+BCC | 667.2808 | 846.3671 | 938.1876 | 21.8858 | 0 | 0.19033 | 0 | 0 | 0 | 0.23263 | 0.092383 | 0 | 0.23418 | 0 | 0 | 0 | 0 | 0 | 0 | 0 | 0 | 0 | 0 | 0.2023 | 0 | 0 | 0 | 0.04818 | 0 | 0 | 0 | 0 | 0 | 0 | 0 | 0 | 0 | 0 | 0 | 0 | 1 | 0 | 0
Cr0.09Hf0.16Mo0.09Nb0.18Ta0.22Ti0.09V0.02W0.03Zr0.13 | 3 | BCC | 544.047 | 1504.1533 | 1591.0606 | 19.1293 | 0 | 0 | 0 | 0 | 0 | 0 | 0.09437 | 0 | 0 | 0 | 0 | 0.15857 | 0 | 0 | 0 | 0.086759 | 0 | 0.17632 | 0 | 0 | 0 | 0 | 0 | 0 | 0 | 0.21872 | 0.085623 | 0.016127 | 0.033068 | 0 | 0 | 0.12787 | 0 | 0 | 1 | 0 | 0 | 0 | 0
Al0.38Li0.18Mg0.32Sn0.02Zn0.1 | 1 | FCC+IM | 600.0535 | 529.14 | 712.5296 | 8.7233 | 0 | 0.38126 | 0 | 0 | 0 | 0 | 0 | 0 | 0 | 0 | 0 | 0 | 0.17596 | 0.31653 | 0 | 0 | 0 | 0 | 0 | 0 | 0 | 0 | 0 | 0 | 0.020217 | 0 | 0 | 0 | 0 | 0 | 0.1027 | 0 | 1 | 0 | 0 | 0 | 0 | 0 | 0
Co0.23Cr0.23Cu0.04Fe0.21Ni0.23V0.07 | 5 | FCC | 261.2453 | 692.0978 | 851.7318 | 17.0079 | 0 | 0 | 0 | 0 | 0 | 0.22551 | 0.2268 | 0.035822 | 0.21445 | 0 | 0 | 0 | 0 | 0 | 0 | 0 | 0 | 0 | 0 | 0.22648 | 0 | 0 | 0 | 0 | 0 | 0 | 0 | 0.070935 | 0 | 0 | 0 | 0 | 0 | 0 | 0 | 0 | 1 | 0 | 0
Al0.11Cr0.17Nb0.15Ti0.21V0.17Zr0.19 | 3 | BCC+HCP | 644.948 | 1247.1908 | 1605.7425 | 11.5128 | 0 | 0.11073 | 0 | 0 | 0 | 0 | 0.16959 | 0 | 0 | 0 | 0 | 0 | 0 | 0 | 0 | 0 | 0 | 0.14624 | 0 | 0 | 0 | 0 | 0 | 0 | 0 | 0 | 0.21465 | 0.17245 | 0 | 0 | 0 | 0.18634 | 0 | 0 | 1 | 0 | 0 | 0 | 0
Al0.29Co0.19Cr0.18Fe0.17Ni0.17 | 1 | BCC | 472.6909 | 1301.68 | 2143.3329 | 14.8655 | 0 | 0.29197 | 0 | 0 | 0 | 0.18634 | 0.18228 | 0 | 0.1696 | 0 | 0 | 0 | 0 | 0 | 0 | 0 | 0 | 0 | 0 | 0.16981 | 0 | 0 | 0 | 0 | 0 | 0 | 0 | 0 | 0 | 0 | 0 | 0 | 1 | 0 | 0 | 0 | 0 | 0 | 0
Al0.14Cr0.21Cu0.03Fe0.26Mn0.02Ni0.33 | 1 | FCC+BCC+IM | 363.2607 | 597.4941 | 1034.5491 | 28.2307 | 0 | 0.14011 | 0 | 0 | 0 | 0 | 0.20538 | 0.034479 | 0.26474 | 0 | 0 | 0 | 0 | 0 | 0.02409 | 0 | 0 | 0 | 0 | 0.3312 | 0 | 0 | 0 | 0 | 0 | 0 | 0 | 0 | 0 | 0 | 0 | 0 | 1 | 0 | 0 | 0 | 0 | 0 | 0
Hf0.19Mo0.14Nb0.23Ti0.21Zr0.23 | 1 | BCC | 508.7937 | 1407.98 | 2053.912 | 25.8781 | 0 | 0 | 0 | 0 | 0 | 0 | 0 | 0 | 0 | 0 | 0 | 0.19355 | 0 | 0 | 0 | 0.13729 | 0 | 0.2289 | 0 | 0 | 0 | 0 | 0 | 0 | 0 | 0 | 0.2138 | 0 | 0 | 0 | 0 | 0.22645 | 1 | 0 | 0 | 0 | 0 | 0 | 0
Mo0.17Nb0.18Ti0.27V0.14Zr0.24 | 3 | BCC | 444.13 | 1502.59 | 3164.43 | 17.971 | 0 | 0 | 0 | 0 | 0 | 0 | 0 | 0 | 0 | 0 | 0 | 0 | 0 | 0 | 0 | 0.16833 | 0 | 0.18447 | 0 | 0 | 0 | 0 | 0 | 0 | 0 | 0 | 0.27064 | 0.1355 | 0 | 0 | 0 | 0.24106 | 0 | 0 | 1 | 0 | 0 | 0 | 0
Al0.16Co0.18Cr0.21Fe0.21Mo0.02Ni0.22 | 1 | FCC+BCC | 443.5643 | 1156.6578 | 1479.246 | 24.9366 | 0 | 0.1612 | 0 | 0 | 0 | 0.1831 | 0.21086 | 0 | 0.20894 | 0 | 0 | 0 | 0 | 0 | 0 | 0.0169 | 0 | 0 | 0 | 0.21899 | 0 | 0 | 0 | 0 | 0 | 0 | 0 | 0 | 0 | 0 | 0 | 0 | 1 | 0 | 0 | 0 | 0 | 0 | 0
Al0.14Cr0.17Nb0.14Ti0.21V0.16Zr0.18 | 3 | BCC+HCP | 651.938 | 1308.4425 | 1611.928 | 12.113 | 0 | 0.14096 | 0 | 0 | 0 | 0 | 0.16627 | 0 | 0 | 0 | 0 | 0 | 0 | 0 | 0 | 0 | 0 | 0.144 | 0 | 0 | 0 | 0 | 0 | 0 | 0 | 0 | 0.20726 | 0.1632 | 0 | 0 | 0 | 0.17832 | 0 | 0 | 1 | 0 | 0 | 0 | 0
Mo0.14Nb0.18Ti0.22V0.23Zr0.23 | 1 | BCC | 531.9419 | 1541.89 | 3265.61 | 25.1314 | 0 | 0 | 0 | 0 | 0 | 0 | 0 | 0 | 0 | 0 | 0 | 0 | 0 | 0 | 0 | 0.13847 | 0 | 0.17611 | 0 | 0 | 0 | 0 | 0 | 0 | 0 | 0 | 0.22161 | 0.23105 | 0 | 0 | 0 | 0.23276 | 1 | 0 | 0 | 0 | 0 | 0 | 0
Al0.19Hf0.09Nb0.18Ta0.13Ti0.14W0.06Zr0.21 | 5 | BCC | 514.3257 | 1364.5003 | 1647.1488 | 17.5632 | 0 | 0.18626 | 0 | 0 | 0 | 0 | 0 | 0 | 0 | 0 | 0 | 0.091684 | 0 | 0 | 0 | 0 | 0 | 0.17954 | 0 | 0 | 0 | 0 | 0 | 0 | 0 | 0.12812 | 0.13662 | 0 | 0.060461 | 0 | 0 | 0.21159 | 0 | 0 | 0 | 0 | 1 | 0 | 0
Co0.28Cr0.07Fe0.25Mo0.09Ni0.31 | 2 | FCC+IM | 265.3583 | 740.3091 | 1024.9291 | 31.9506 | 0 | 0 | 0 | 0 | 0 | 0.28364 | 0.07146 | 0 | 0.24672 | 0 | 0 | 0 | 0 | 0 | 0 | 0.089761 | 0 | 0 | 0 | 0.30842 | 0 | 0 | 0 | 0 | 0 | 0 | 0 | 0 | 0 | 0 | 0 | 0 | 0 | 1 | 0 | 0 | 0 | 0 | 0
Al0.06Co0.19Cr0.19Fe0.18Mn0.2Ni0.18 | 1 | FCC | 227.7985 | 509.673 | 744.2331 | 43.6711 | 0 | 0.058311 | 0 | 0 | 0 | 0.19075 | 0.18734 | 0 | 0.17874 | 0 | 0 | 0 | 0 | 0 | 0.20251 | 0 | 0 | 0 | 0 | 0.18235 | 0 | 0 | 0 | 0 | 0 | 0 | 0 | 0 | 0 | 0 | 0 | 0 | 1 | 0 | 0 | 0 | 0 | 0 | 0
B0.13Co0.21Cr0.05Cu0.19Fe0.18Mn0.03Ni0.23 | 7 | FCC | 310.7582 | 701.5965 | 859.5491 | 23.1419 | 0 | 0 | 0.12618 | 0 | 0 | 0.20904 | 0.048866 | 0.18548 | 0.17842 | 0 | 0 | 0 | 0 | 0 | 0.026208 | 0 | 0 | 0 | 0 | 0.22581 | 0 | 0 | 0 | 0 | 0 | 0 | 0 | 0 | 0 | 0 | 0 | 0 | 0 | 0 | 0 | 0 | 0 | 0 | 1
Co0.24Cr0.23Cu0.05Fe0.23Ni0.24V0.01 | 5 | FCC | 244.4831 | 604.051 | 790.065 | 18.3195 | 0 | 0 | 0 | 0 | 0 | 0.23953 | 0.2337 | 0.049901 | 0.22694 | 0 | 0 | 0 | 0 | 0 | 0 | 0 | 0 | 0 | 0 | 0.23878 | 0 | 0 | 0 | 0 | 0 | 0 | 0 | 0.0079271 | 0 | 0 | 0 | 0 | 0 | 0 | 0 | 0 | 1 | 0 | 0
Mo0.33Nb0.25Ta0.21V0.01W0.21 | 1 | BCC | 478.5943 | 1195.39 | 1435.58 | 6.0945 | 0 | 0 | 0 | 0 | 0 | 0 | 0 | 0 | 0 | 0 | 0 | 0 | 0 | 0 | 0 | 0.33131 | 0 | 0.24533 | 0 | 0 | 0 | 0 | 0 | 0 | 0 | 0.21052 | 0 | 0.0067049 | 0.20614 | 0 | 0 | 0 | 1 | 0 | 0 | 0 | 0 | 0 | 0
Cr0.25Fe0.28Mn0.13Ni0.34 | 1 | FCC | 331.274 | 402.9747 | 676.0832 | 33.0698 | 0 | 0 | 0 | 0 | 0 | 0 | 0.25305 | 0 | 0.28388 | 0 | 0 | 0 | 0 | 0 | 0.1258 | 0 | 0 | 0 | 0 | 0.33727 | 0 | 0 | 0 | 0 | 0 | 0 | 0 | 0 | 0 | 0 | 0 | 0 | 1 | 0 | 0 | 0 | 0 | 0 | 0
Al0.04Co0.21Cu0.16Fe0.17Mn0.16Ni0.24Sn0.03 | 1 | FCC+IM | 353.7579 | 393.7273 | 579.7461 | 18.6054 | 0 | 0.043754 | 0 | 0 | 0 | 0.20936 | 0 | 0.15638 | 0.16706 | 0 | 0 | 0 | 0 | 0 | 0.15824 | 0 | 0 | 0 | 0 | 0.2368 | 0 | 0 | 0 | 0 | 0.028396 | 0 | 0 | 0 | 0 | 0 | 0 | 0 | 1 | 0 | 0 | 0 | 0 | 0 | 0
Al0.07Nb0.16Ti0.09V0.41Zr0.27 | 5 | BCC | 471.1308 | 1405.6062 | 1979.31 | 37.435 | 0 | 0.072885 | 0 | 0 | 0 | 0 | 0 | 0 | 0 | 0 | 0 | 0 | 0 | 0 | 0 | 0 | 0 | 0.15805 | 0 | 0 | 0 | 0 | 0 | 0 | 0 | 0 | 0.092357 | 0.41092 | 0 | 0 | 0 | 0.26579 | 0 | 0 | 0 | 0 | 1 | 0 | 0
Al0.06Mo0.06Nb0.19Ti0.32V0.08Zr0.29 | 3 | BCC | 378.133 | 1155.0867 | 1966.1583 | 18.8 | 0 | 0.056985 | 0 | 0 | 0 | 0 | 0 | 0 | 0 | 0 | 0 | 0 | 0 | 0 | 0 | 0.056827 | 0 | 0.1877 | 0 | 0 | 0 | 0 | 0 | 0 | 0 | 0 | 0.32375 | 0.080064 | 0 | 0 | 0 | 0.29467 | 0 | 0 | 1 | 0 | 0 | 0 | 0
Co0.28Cr0.24Fe0.23Ni0.26 | 2 | FCC | 193.3903 | 569.4036 | 800.3365 | 34.3183 | 0 | 0 | 0 | 0 | 0 | 0.27565 | 0.24089 | 0 | 0.22681 | 0 | 0 | 0 | 0 | 0 | 0 | 0 | 0 | 0 | 0 | 0.25665 | 0 | 0 | 0 | 0 | 0 | 0 | 0 | 0 | 0 | 0 | 0 | 0 | 0 | 1 | 0 | 0 | 0 | 0 | 0
C0.14Mo0.32Nb0.22Re0.16Ti0.05W0.11 | 1 | BCC+IM | 557.6906 | 1466.3464 | 1559.222 | 15.1124 | 0 | 0 | 0 | 0.1408 | 0 | 0 | 0 | 0 | 0 | 0 | 0 | 0 | 0 | 0 | 0 | 0.32111 | 0 | 0.21855 | 0 | 0 | 0 | 0.16302 | 0 | 0 | 0 | 0 | 0.046318 | 0 | 0.1102 | 0 | 0 | 0 | 1 | 0 | 0 | 0 | 0 | 0 | 0
Nb0.16Ta0.22Ti0.34V0.29 | 1 | BCC | 403.3392 | 1123.33 | 1410.36 | 25.055 | 0 | 0 | 0 | 0 | 0 | 0 | 0 | 0 | 0 | 0 | 0 | 0 | 0 | 0 | 0 | 0 | 0 | 0.15549 | 0 | 0 | 0 | 0 | 0 | 0 | 0 | 0.21719 | 0.34149 | 0.28583 | 0 | 0 | 0 | 0 | 1 | 0 | 0 | 0 | 0 | 0 | 0
Al0.16Cr0.16Fe0.26Mn0.19Ni0.23 | 1 | FCC+BCC | 422.7623 | 910.8841 | 1136.3887 | 32.4281 | 0 | 0.16149 | 0 | 0 | 0 | 0 | 0.16069 | 0 | 0.25994 | 0 | 0 | 0 | 0 | 0 | 0.19226 | 0 | 0 | 0 | 0 | 0.22563 | 0 | 0 | 0 | 0 | 0 | 0 | 0 | 0 | 0 | 0 | 0 | 0 | 1 | 0 | 0 | 0 | 0 | 0 | 0
Al0.07Co0.24Cr0.23Fe0.23Ni0.23 | 3 | FCC | 111.3883 | 384.093 | 727.5581 | 46.0323 | 0 | 0.068406 | 0 | 0 | 0 | 0.24084 | 0.228 | 0 | 0.23105 | 0 | 0 | 0 | 0 | 0 | 0 | 0 | 0 | 0 | 0 | 0.2317 | 0 | 0 | 0 | 0 | 0 | 0 | 0 | 0 | 0 | 0 | 0 | 0 | 0 | 0 | 1 | 0 | 0 | 0 | 0
Al0.01Co0.16Cu0.17Fe0.22Mn0.23Ni0.2Sn0.01 | 1 | FCC+IM | 265.28 | 423.3818 | 480.5545 | 20.15 | 0 | 0.0066772 | 0 | 0 | 0 | 0.16285 | 0 | 0.16914 | 0.21955 | 0 | 0 | 0 | 0 | 0 | 0.22556 | 0 | 0 | 0 | 0 | 0.20125 | 0 | 0 | 0 | 0 | 0.014973 | 0 | 0 | 0 | 0 | 0 | 0 | 0 | 1 | 0 | 0 | 0 | 0 | 0 | 0
Hf0.16Mo0.17Nb0.11Re0.04Si0.1Ti0.13V0.29 | 1 | BCC+IM | 555.3723 | 1476.729 | 1969.714 | 27.244 | 0 | 0 | 0 | 0 | 0 | 0 | 0 | 0 | 0 | 0 | 0 | 0.16055 | 0 | 0 | 0 | 0.17099 | 0 | 0.1073 | 0 | 0 | 0 | 0.03744 | 0 | 0.10438 | 0 | 0 | 0.13426 | 0.28508 | 0 | 0 | 0 | 0 | 1 | 0 | 0 | 0 | 0 | 0 | 0
Co0.24Fe0.22Mo0.16Ni0.24V0.14 | 1 | FCC+IM | 542.4456 | 583.686 | 831.5896 | 22.642 | 0 | 0 | 0 | 0 | 0 | 0.23855 | 0 | 0 | 0.22176 | 0 | 0 | 0 | 0 | 0 | 0 | 0.16401 | 0 | 0 | 0 | 0.23764 | 0 | 0 | 0 | 0 | 0 | 0 | 0 | 0.13803 | 0 | 0 | 0 | 0 | 1 | 0 | 0 | 0 | 0 | 0 | 0
Al0.07Co0.17Cr0.17Fe0.17Mo0.03Ni0.17V0.21 | 1 | FCC+IM | 387.148 | 953.9233 | 1015.7995 | 12.0559 | 0 | 0.068549 | 0 | 0 | 0 | 0.17243 | 0.17234 | 0 | 0.17153 | 0 | 0 | 0 | 0 | 0 | 0 | 0.027037 | 0 | 0 | 0 | 0.17459 | 0 | 0 | 0 | 0 | 0 | 0 | 0 | 0.21353 | 0 | 0 | 0 | 0 | 1 | 0 | 0 | 0 | 0 | 0 | 0
Al0.12Hf0.14Ti0.38Y0.08Zr0.27 | 1 | BCC | 354.9918 | 1185.1108 | 1463.77 | 28.9693 | 0 | 0.12441 | 0 | 0 | 0 | 0 | 0 | 0 | 0 | 0 | 0 | 0.14004 | 0 | 0 | 0 | 0 | 0 | 0 | 0 | 0 | 0 | 0 | 0 | 0 | 0 | 0 | 0.3791 | 0 | 0 | 0.08176 | 0 | 0.2747 | 1 | 0 | 0 | 0 | 0 | 0 | 0
Al0.23Co0.14Cr0.16Cu0.03Fe0.17Mn0.09Ni0.18 | 1 | BCC | 495.0641 | 1074.2314 | 1615.0766 | 15.8652 | 0 | 0.23046 | 0 | 0 | 0 | 0.13587 | 0.16235 | 0.034133 | 0.17005 | 0 | 0 | 0 | 0 | 0 | 0.088686 | 0 | 0 | 0 | 0 | 0.17845 | 0 | 0 | 0 | 0 | 0 | 0 | 0 | 0 | 0 | 0 | 0 | 0 | 1 | 0 | 0 | 0 | 0 | 0 | 0
Co0.32Cr0.13Fe0.29Ni0.26 | 2 | FCC | 192.2211 | 382.8634 | 757.2483 | 42.2731 | 0 | 0 | 0 | 0 | 0 | 0.32349 | 0.12564 | 0 | 0.29418 | 0 | 0 | 0 | 0 | 0 | 0 | 0 | 0 | 0 | 0 | 0.25669 | 0 | 0 | 0 | 0 | 0 | 0 | 0 | 0 | 0 | 0 | 0 | 0 | 0 | 1 | 0 | 0 | 0 | 0 | 0
Hf0.19Mo0.16Nb0.16Re0.02Si0.07Ti0.15V0.25 | 1 | BCC+IM | 569.6701 | 1437.87 | 1728.472 | 31.378 | 0 | 0 | 0 | 0 | 0 | 0 | 0 | 0 | 0 | 0 | 0 | 0.19322 | 0 | 0 | 0 | 0.16257 | 0 | 0.16123 | 0 | 0 | 0 | 0.021129 | 0 | 0.065548 | 0 | 0 | 0.15012 | 0.24618 | 0 | 0 | 0 | 0 | 1 | 0 | 0 | 0 | 0 | 0 | 0
Co0.2Cr0.2Fe0.19Mn0.21Ni0.2 | 1 | FCC | 165.2826 | 341.3591 | 594.7291 | 52.5726 | 0 | 0 | 0 | 0 | 0 | 0.20399 | 0.1957 | 0 | 0.19469 | 0 | 0 | 0 | 0 | 0 | 0.20606 | 0 | 0 | 0 | 0 | 0.19956 | 0 | 0 | 0 | 0 | 0 | 0 | 0 | 0 | 0 | 0 | 0 | 0 | 1 | 0 | 0 | 0 | 0 | 0 | 0
Al0.11Cr0.16Mo0.26Nb0.2Ti0.2V0.07 | 3 | BCC | 623.566 | 1383.5635 | 1599.237 | 10.9508 | 0 | 0.11489 | 0 | 0 | 0 | 0 | 0.15526 | 0 | 0 | 0 | 0 | 0 | 0 | 0 | 0 | 0.26165 | 0 | 0.20333 | 0 | 0 | 0 | 0 | 0 | 0 | 0 | 0 | 0.19663 | 0.068239 | 0 | 0 | 0 | 0 | 0 | 0 | 1 | 0 | 0 | 0 | 0
Al0.35Co0.14Cr0.13Cu0.12Fe0.13Ni0.13 | 1 | BCC | 636.99 | 504.3208 | 1191.7421 | 13.9405 | 0 | 0.34669 | 0 | 0 | 0 | 0.13861 | 0.1327 | 0.12404 | 0.13095 | 0 | 0 | 0 | 0 | 0 | 0 | 0 | 0 | 0 | 0 | 0.12701 | 0 | 0 | 0 | 0 | 0 | 0 | 0 | 0 | 0 | 0 | 0 | 0 | 1 | 0 | 0 | 0 | 0 | 0 | 0
Al0.06Cr0.22Cu0.05Fe0.29Mn0.02Ni0.36 | 1 | FCC | 253.136 | 371.6327 | 645.1055 | 31.6202 | 0 | 0.058828 | 0 | 0 | 0 | 0 | 0.22495 | 0.045784 | 0.28993 | 0 | 0 | 0 | 0 | 0 | 0.022411 | 0 | 0 | 0 | 0 | 0.3581 | 0 | 0 | 0 | 0 | 0 | 0 | 0 | 0 | 0 | 0 | 0 | 0 | 1 | 0 | 0 | 0 | 0 | 0 | 0
Mo0.19Nb0.17Ti0.24V0.21Zr0.19 | 1 | BCC | 508.2428 | 1606.29 | 3200.098 | 20.2957 | 0 | 0 | 0 | 0 | 0 | 0 | 0 | 0 | 0 | 0 | 0 | 0 | 0 | 0 | 0 | 0.18518 | 0 | 0.17377 | 0 | 0 | 0 | 0 | 0 | 0 | 0 | 0 | 0.23916 | 0.2088 | 0 | 0 | 0 | 0.19309 | 1 | 0 | 0 | 0 | 0 | 0 | 0
Al0.35Co0.21Cr0.09Fe0.18Ni0.18 | 1 | BCC | 459.8678 | 836.176 | 1525.822 | 17.9342 | 0 | 0.34614 | 0 | 0 | 0 | 0.20753 | 0.085113 | 0 | 0.18117 | 0 | 0 | 0 | 0 | 0 | 0 | 0 | 0 | 0 | 0 | 0.18004 | 0 | 0 | 0 | 0 | 0 | 0 | 0 | 0 | 0 | 0 | 0 | 0 | 1 | 0 | 0 | 0 | 0 | 0 | 0
Al0.09Co0.23Cr0.21Fe0.23Ni0.22Si0.02 | 1 | FCC+BCC | 206.0353 | 362.4 | 725.5646 | 58.975 | 0 | 0.086759 | 0 | 0 | 0 | 0.22876 | 0.20895 | 0 | 0.2309 | 0 | 0 | 0 | 0 | 0 | 0 | 0 | 0 | 0 | 0 | 0.22199 | 0 | 0 | 0 | 0.022641 | 0 | 0 | 0 | 0 | 0 | 0 | 0 | 0 | 1 | 0 | 0 | 0 | 0 | 0 | 0
Al0.06Co0.31Cr0.07Fe0.28Ni0.28 | 1 | FCC | 170.7333 | 216.3122 | 555.0294 | 48.2099 | 0 | 0.057228 | 0 | 0 | 0 | 0.31014 | 0.072021 | 0 | 0.27694 | 0 | 0 | 0 | 0 | 0 | 0 | 0 | 0 | 0 | 0 | 0.28367 | 0 | 0 | 0 | 0 | 0 | 0 | 0 | 0 | 0 | 0 | 0 | 0 | 1 | 0 | 0 | 0 | 0 | 0 | 0
Al0.24Cr0.24Fe0.24Mo0.05Ni0.23 | 1 | BCC+IM | 523.9435 | 1616.087 | 3044.505 | 24.538 | 0 | 0.24114 | 0 | 0 | 0 | 0 | 0.23555 | 0 | 0.23924 | 0 | 0 | 0 | 0 | 0 | 0 | 0.054854 | 0 | 0 | 0 | 0.22922 | 0 | 0 | 0 | 0 | 0 | 0 | 0 | 0 | 0 | 0 | 0 | 0 | 1 | 0 | 0 | 0 | 0 | 0 | 0
Al0.11Cr0.08Mo0.21Nb0.25Ti0.2V0.14 | 1 | BCC | 551.4655 | 1446.112 | 1500.96 | 11.012 | 0 | 0.11389 | 0 | 0 | 0 | 0 | 0.080003 | 0 | 0 | 0 | 0 | 0 | 0 | 0 | 0 | 0.21404 | 0 | 0.2533 | 0 | 0 | 0 | 0 | 0 | 0 | 0 | 0 | 0.19738 | 0.1414 | 0 | 0 | 0 | 0 | 1 | 0 | 0 | 0 | 0 | 0 | 0
Mo0.18Nb0.16Ta0.24V0.2W0.22 | 1 | BCC | 595.0281 | 1309.29 | 1417.02 | 4.1026 | 0 | 0 | 0 | 0 | 0 | 0 | 0 | 0 | 0 | 0 | 0 | 0 | 0 | 0 | 0 | 0.18114 | 0 | 0.15928 | 0 | 0 | 0 | 0 | 0 | 0 | 0 | 0.23637 | 0 | 0.20201 | 0.22121 | 0 | 0 | 0 | 1 | 0 | 0 | 0 | 0 | 0 | 0
Co0.25Cr0.24Fe0.26Ni0.24 | 1 | FCC | 165.0407 | 274.1997 | 514.8413 | 53.3485 | 0 | 0 | 0 | 0 | 0 | 0.2547 | 0.24272 | 0 | 0.25772 | 0 | 0 | 0 | 0 | 0 | 0 | 0 | 0 | 0 | 0 | 0.24487 | 0 | 0 | 0 | 0 | 0 | 0 | 0 | 0 | 0 | 0 | 0 | 0 | 1 | 0 | 0 | 0 | 0 | 0 | 0
Co0.27Cr0.15Fe0.23Mn0.15Ni0.2 | 6 | FCC | 313.6743 | 550.173 | 784.2813 | 32.1009 | 0 | 0 | 0 | 0 | 0 | 0.26512 | 0.15263 | 0 | 0.23192 | 0 | 0 | 0 | 0 | 0 | 0.15387 | 0 | 0 | 0 | 0 | 0.19646 | 0 | 0 | 0 | 0 | 0 | 0 | 0 | 0 | 0 | 0 | 0 | 0 | 0 | 0 | 0 | 0 | 0 | 1 | 0
Co0.19Cr0.19Fe0.18Ge0.02Mo0.02Ni0.18Pd0.23 | 1 | FCC+IM | 302.5353 | 634.7817 | 1034.6735 | 35.0851 | 0 | 0 | 0 | 0 | 0 | 0.19216 | 0.18723 | 0 | 0.17746 | 0 | 0.017212 | 0 | 0 | 0 | 0 | 0.017164 | 0 | 0 | 0 | 0.18222 | 0.22654 | 0 | 0 | 0 | 0 | 0 | 0 | 0 | 0 | 0 | 0 | 0 | 1 | 0 | 0 | 0 | 0 | 0 | 0
Co0.19Cr0.17Cu0.01Fe0.21Mn0.17Ni0.17V0.09 | 3 | FCC | 509.974 | 569.7697 | 877.206 | 27.2646 | 0 | 0 | 0 | 0 | 0 | 0.18823 | 0.16619 | 0.013506 | 0.20868 | 0 | 0 | 0 | 0 | 0 | 0.16948 | 0 | 0 | 0 | 0 | 0.1678 | 0 | 0 | 0 | 0 | 0 | 0 | 0 | 0.086119 | 0 | 0 | 0 | 0 | 0 | 0 | 1 | 0 | 0 | 0 | 0
Al0.15Co0.18Cr0.16Cu0.16Fe0.17Ni0.17V0.01 | 1 | FCC+BCC | 442.4759 | 1137.1212 | 1576.0163 | 16.0614 | 0 | 0.15145 | 0 | 0 | 0 | 0.1752 | 0.16152 | 0.16411 | 0.17067 | 0 | 0 | 0 | 0 | 0 | 0 | 0 | 0 | 0 | 0 | 0.1682 | 0 | 0 | 0 | 0 | 0 | 0 | 0 | 0.0088503 | 0 | 0 | 0 | 0 | 1 | 0 | 0 | 0 | 0 | 0 | 0
Mo0.3Nb0.42Ti0.28 | 1 | BCC | 406.81 | 1394.43 | 1711.824 | 20.689 | 0 | 0 | 0 | 0 | 0 | 0 | 0 | 0 | 0 | 0 | 0 | 0 | 0 | 0 | 0 | 0.30113 | 0 | 0.41701 | 0 | 0 | 0 | 0 | 0 | 0 | 0 | 0 | 0.28185 | 0 | 0 | 0 | 0 | 0 | 1 | 0 | 0 | 0 | 0 | 0 | 0
Al0.01Mo0.18Nb0.17Si0.06Ta0.31Ti0.09Zr0.18 | 5 | BCC | 580.0719 | 1305.5002 | 1607.976 | 14.6808 | 0 | 0.0090245 | 0 | 0 | 0 | 0 | 0 | 0 | 0 | 0 | 0 | 0 | 0 | 0 | 0 | 0.18217 | 0 | 0.17421 | 0 | 0 | 0 | 0 | 0 | 0.060617 | 0 | 0.31014 | 0.087003 | 0 | 0 | 0 | 0 | 0.17684 | 0 | 0 | 0 | 0 | 1 | 0 | 0
Al0.02Co0.35Cr0.01Fe0.31Ni0.31 | 1 | FCC | 135.589 | 215.7489 | 580.9414 | 45.9083 | 0 | 0.019362 | 0 | 0 | 0 | 0.34719 | 0.014106 | 0 | 0.30511 | 0 | 0 | 0 | 0 | 0 | 0 | 0 | 0 | 0 | 0 | 0.31423 | 0 | 0 | 0 | 0 | 0 | 0 | 0 | 0 | 0 | 0 | 0 | 0 | 1 | 0 | 0 | 0 | 0 | 0 | 0
Al0.08Co0.24Cr0.23Fe0.23Ni0.23 | 3 | FCC | 146.8603 | 432.2568 | 714.2522 | 43.3697 | 0 | 0.077429 | 0 | 0 | 0 | 0.23874 | 0.22542 | 0 | 0.22872 | 0 | 0 | 0 | 0 | 0 | 0 | 0 | 0 | 0 | 0 | 0.22969 | 0 | 0 | 0 | 0 | 0 | 0 | 0 | 0 | 0 | 0 | 0 | 0 | 0 | 0 | 1 | 0 | 0 | 0 | 0
Al0.16Co0.17Cr0.16Cu0.16Fe0.17Ni0.16V0.02 | 1 | FCC+BCC | 502.4557 | 1086.6787 | 1492.5294 | 17.9155 | 0 | 0.15931 | 0 | 0 | 0 | 0.17182 | 0.15925 | 0.15921 | 0.1666 | 0 | 0 | 0 | 0 | 0 | 0 | 0 | 0 | 0 | 0 | 0.16287 | 0 | 0 | 0 | 0 | 0 | 0 | 0 | 0.020938 | 0 | 0 | 0 | 0 | 1 | 0 | 0 | 0 | 0 | 0 | 0
Al0.11Co0.08Cr0.12Cu0.09Hf0.15Mo0.01Nb0.11Ta0.07Ti0.11Zr0.15 | 1 | BCC+IM | 631.986 | 1434.1383 | 1794.88 | 23.7545 | 0 | 0.10853 | 0 | 0 | 0 | 0.077825 | 0.11865 | 0.09064 | 0 | 0 | 0 | 0.15137 | 0 | 0 | 0 | 0.014501 | 0 | 0.10758 | 0 | 0 | 0 | 0 | 0 | 0 | 0 | 0.066371 | 0.11411 | 0 | 0 | 0 | 0 | 0.15043 | 1 | 0 | 0 | 0 | 0 | 0 | 0
Al0.2Co0.2Cr0.19Fe0.19Mo0.04Ni0.19 | 1 | BCC+IM | 521.3576 | 2191.2747 | 2279.275 | 25.8101 | 0 | 0.2037 | 0 | 0 | 0 | 0.19711 | 0.18682 | 0 | 0.18573 | 0 | 0 | 0 | 0 | 0 | 0 | 0.03856 | 0 | 0 | 0 | 0.18808 | 0 | 0 | 0 | 0 | 0 | 0 | 0 | 0 | 0 | 0 | 0 | 0 | 1 | 0 | 0 | 0 | 0 | 0 | 0
Hf0.21Mo0.11Nb0.26Ti0.23Zr0.19 | 4 | BCC | 497.8547 | 1195.0533 | 1942.37 | 25.0543 | 0 | 0 | 0 | 0 | 0 | 0 | 0 | 0 | 0 | 0 | 0 | 0.20866 | 0 | 0 | 0 | 0.10637 | 0 | 0.25899 | 0 | 0 | 0 | 0 | 0 | 0 | 0 | 0 | 0.23137 | 0 | 0 | 0 | 0 | 0.1946 | 0 | 0 | 0 | 1 | 0 | 0 | 0
Al0.14Co0.15Cr0.03Cu0.23Fe0.14Mn0.12Ni0.17Sn0.02 | 1 | FCC+IM | 391.4008 | 919.9644 | 1164.7976 | 16.9335 | 0 | 0.1351 | 0 | 0 | 0 | 0.14899 | 0.034721 | 0.22726 | 0.14069 | 0 | 0 | 0 | 0 | 0 | 0.11834 | 0 | 0 | 0 | 0 | 0.17377 | 0 | 0 | 0 | 0 | 0.021137 | 0 | 0 | 0 | 0 | 0 | 0 | 0 | 1 | 0 | 0 | 0 | 0 | 0 | 0
Al0.03Co0.22Cr0.12Fe0.12Hf0.1Ni0.22Ti0.09V0.09Y0.01 | 1 | FCC+IM | 667.8604 | 1146.1625 | 1628.667 | 25.613 | 0 | 0.028357 | 0 | 0 | 0 | 0.21515 | 0.12054 | 0 | 0.11695 | 0 | 0 | 0.10045 | 0 | 0 | 0 | 0 | 0 | 0 | 0 | 0.21883 | 0 | 0 | 0 | 0 | 0 | 0 | 0.094961 | 0.090302 | 0 | 0.014445 | 0 | 0 | 1 | 0 | 0 | 0 | 0 | 0 | 0
Al0.16Co0.09Cr0.17Cu0.05Fe0.18Mn0.2Ni0.16 | 1 | BCC | 567.72 | 1068.6067 | 1141.4929 | 32.4854 | 0 | 0.16169 | 0 | 0 | 0 | 0.086937 | 0.16787 | 0.05076 | 0.17803 | 0 | 0 | 0 | 0 | 0 | 0.19964 | 0 | 0 | 0 | 0 | 0.15507 | 0 | 0 | 0 | 0 | 0 | 0 | 0 | 0 | 0 | 0 | 0 | 0 | 1 | 0 | 0 | 0 | 0 | 0 | 0
Al0.2Cr0.14Nb0.2Ti0.23V0.22 | 1 | BCC | 580.0187 | 1246.317 | 1319.7137 | 18.3866 | 0 | 0.201 | 0 | 0 | 0 | 0 | 0.14471 | 0 | 0 | 0 | 0 | 0 | 0 | 0 | 0 | 0 | 0 | 0.20084 | 0 | 0 | 0 | 0 | 0 | 0 | 0 | 0 | 0.23146 | 0.22198 | 0 | 0 | 0 | 0 | 1 | 0 | 0 | 0 | 0 | 0 | 0
Al0.02Co0.33Cr0.04Fe0.3Ni0.31 | 1 | FCC | 139.844 | 212.7289 | 573.4533 | 47.7767 | 0 | 0.022 | 0 | 0 | 0 | 0.33329 | 0.039385 | 0 | 0.29758 | 0 | 0 | 0 | 0 | 0 | 0 | 0 | 0 | 0 | 0 | 0.30775 | 0 | 0 | 0 | 0 | 0 | 0 | 0 | 0 | 0 | 0 | 0 | 0 | 1 | 0 | 0 | 0 | 0 | 0 | 0
Al0.27Co0.16Cr0.19Cu0.18Fe0.2 | 1 | FCC+BCC | 501.067 | 1113.847 | 1702.5539 | 19.7318 | 0 | 0.26809 | 0 | 0 | 0 | 0.1622 | 0.18895 | 0.17803 | 0.20274 | 0 | 0 | 0 | 0 | 0 | 0 | 0 | 0 | 0 | 0 | 0 | 0 | 0 | 0 | 0 | 0 | 0 | 0 | 0 | 0 | 0 | 0 | 0 | 1 | 0 | 0 | 0 | 0 | 0 | 0
Co0.2Cr0.2Fe0.18Mn0.24Ni0.19 | 1 | FCC | 177.2872 | 452.8101 | 613.6994 | 50.2876 | 0 | 0 | 0 | 0 | 0 | 0.19696 | 0.19536 | 0 | 0.18341 | 0 | 0 | 0 | 0 | 0 | 0.23659 | 0 | 0 | 0 | 0 | 0.18768 | 0 | 0 | 0 | 0 | 0 | 0 | 0 | 0 | 0 | 0 | 0 | 0 | 1 | 0 | 0 | 0 | 0 | 0 | 0
Al0.05Co0.1Cr0.1Cu0.17Fe0.15Ni0.19V0.25 | 1 |  | 380.3759 | 827.629 | 922.6063 | 20.9087 | 0 | 0.045417 | 0 | 0 | 0 | 0.097071 | 0.099694 | 0.16523 | 0.14908 | 0 | 0 | 0 | 0 | 0 | 0 | 0 | 0 | 0 | 0 | 0.19226 | 0 | 0 | 0 | 0 | 0 | 0 | 0 | 0.25125 | 0 | 0 | 0 | 0 | 1 | 0 | 0 | 0 | 0 | 0 | 0
Al0.17C0.01Hf0.16Nb0.1Ta0.17Ti0.22Zr0.17 | 1 | BCC | 459.297 | 1376.1889 | 1638.1383 | 25.3675 | 0 | 0.16871 | 0 | 0.0077652 | 0 | 0 | 0 | 0 | 0 | 0 | 0 | 0.15978 | 0 | 0 | 0 | 0 | 0 | 0.09952 | 0 | 0 | 0 | 0 | 0 | 0 | 0 | 0.17441 | 0.21724 | 0 | 0 | 0 | 0 | 0.17257 | 1 | 0 | 0 | 0 | 0 | 0 | 0
Al0.14Hf0.07Mo0.16Nb0.22Ti0.19Zr0.22 | 1 | BCC | 518.6143 | 1401.215 | 1980.482 | 20.4925 | 0 | 0.1426 | 0 | 0 | 0 | 0 | 0 | 0 | 0 | 0 | 0 | 0.065633 | 0 | 0 | 0 | 0.16428 | 0 | 0.22328 | 0 | 0 | 0 | 0 | 0 | 0 | 0 | 0 | 0.18866 | 0 | 0 | 0 | 0 | 0.21554 | 1 | 0 | 0 | 0 | 0 | 0 | 0
Al0.16Co0.19Cr0.2Fe0.21Ni0.19Ti0.05 | 1 | BCC | 475.6973 | 1381.502 | 2091.3307 | 25.144 | 0 | 0.15831 | 0 | 0 | 0 | 0.1878 | 0.20119 | 0 | 0.21428 | 0 | 0 | 0 | 0 | 0 | 0 | 0 | 0 | 0 | 0 | 0.18843 | 0 | 0 | 0 | 0 | 0 | 0 | 0.050004 | 0 | 0 | 0 | 0 | 0 | 1 | 0 | 0 | 0 | 0 | 0 | 0
Hf0.28Mo0.12Nb0.01Ta0.18Ti0.16Zr0.26 | 2 | BCC | 506.0943 | 701.2472 | 1590.6269 | 18.0651 | 0 | 0 | 0 | 0 | 0 | 0 | 0 | 0 | 0 | 0 | 0 | 0.27851 | 0 | 0 | 0 | 0.11674 | 0 | 0.0054775 | 0 | 0 | 0 | 0 | 0 | 0 | 0 | 0.184 | 0.15741 | 0 | 0 | 0 | 0 | 0.25786 | 0 | 1 | 0 | 0 | 0 | 0 | 0
Mo0.21Nb0.07Ta0.27V0.12W0.34 | 5 | BCC | 693.0083 | 858.6766 | 1554.6345 | 5.6018 | 0 | 0 | 0 | 0 | 0 | 0 | 0 | 0 | 0 | 0 | 0 | 0 | 0 | 0 | 0 | 0.20763 | 0 | 0.06875 | 0 | 0 | 0 | 0 | 0 | 0 | 0 | 0.26685 | 0 | 0.12137 | 0.33541 | 0 | 0 | 0 | 0 | 0 | 0 | 0 | 1 | 0 | 0
Mo0.19Nb0.16Ti0.24V0.24Zr0.17 | 1 | BCC | 514.7189 | 1574.97 | 3003.61 | 24.844 | 0 | 0 | 0 | 0 | 0 | 0 | 0 | 0 | 0 | 0 | 0 | 0 | 0 | 0 | 0 | 0.1851 | 0 | 0.16293 | 0 | 0 | 0 | 0 | 0 | 0 | 0 | 0 | 0.23891 | 0.24392 | 0 | 0 | 0 | 0.16915 | 1 | 0 | 0 | 0 | 0 | 0 | 0
B0.09Co0.19Cr0.09Cu0.18Fe0.17Mn0.11Ni0.19 | 7 | FCC | 368.4458 | 741.4985 | 957.7245 | 22.299 | 0 | 0 | 0.08566 | 0 | 0 | 0.18791 | 0.085687 | 0.17866 | 0.16733 | 0 | 0 | 0 | 0 | 0 | 0.10764 | 0 | 0 | 0 | 0 | 0.18711 | 0 | 0 | 0 | 0 | 0 | 0 | 0 | 0 | 0 | 0 | 0 | 0 | 0 | 0 | 0 | 0 | 0 | 0 | 1
Al0.55Co0.1Cr0.1Cu0.08Fe0.09Ni0.08 | 1 |  | 712.9841 | 575.9708 | 1070.7238 | 12.0784 | 0 | 0.55465 | 0 | 0 | 0 | 0.099495 | 0.10354 | 0.077267 | 0.086944 | 0 | 0 | 0 | 0 | 0 | 0 | 0 | 0 | 0 | 0 | 0.078102 | 0 | 0 | 0 | 0 | 0 | 0 | 0 | 0 | 0 | 0 | 0 | 0 | 1 | 0 | 0 | 0 | 0 | 0 | 0
Co0.12Cr0.12Fe0.35Nb0.03Ni0.37 | 6 | FCC | 313.2711 | 317.3259 | 694.3157 | 38.8495 | 0 | 0 | 0 | 0 | 0 | 0.12194 | 0.12444 | 0 | 0.35067 | 0 | 0 | 0 | 0 | 0 | 0 | 0 | 0 | 0.031838 | 0 | 0.37111 | 0 | 0 | 0 | 0 | 0 | 0 | 0 | 0 | 0 | 0 | 0 | 0 | 0 | 0 | 0 | 0 | 0 | 1 | 0
Mo0.18Nb0.15Ti0.24V0.23Zr0.2 | 1 | BCC | 475.0082 | 1554.47 | 3117.25 | 24.4684 | 0 | 0 | 0 | 0 | 0 | 0 | 0 | 0 | 0 | 0 | 0 | 0 | 0 | 0 | 0 | 0.17576 | 0 | 0.15095 | 0 | 0 | 0 | 0 | 0 | 0 | 0 | 0 | 0.24319 | 0.23434 | 0 | 0 | 0 | 0.19577 | 1 | 0 | 0 | 0 | 0 | 0 | 0
Al0.02Co0.2Cr0.19Fe0.19Mn0.2Ni0.19 | 1 | FCC | 172.6582 | 375.1791 | 558.1923 | 52.4266 | 0 | 0.023444 | 0 | 0 | 0 | 0.19875 | 0.19259 | 0 | 0.18819 | 0 | 0 | 0 | 0 | 0 | 0.20453 | 0 | 0 | 0 | 0 | 0.19249 | 0 | 0 | 0 | 0 | 0 | 0 | 0 | 0 | 0 | 0 | 0 | 0 | 1 | 0 | 0 | 0 | 0 | 0 | 0
Co0.25Cr0.25Cu0.04Fe0.23Ni0.22 | 6 | FCC | 204.0119 | 627.4789 | 822.6319 | 33.7802 | 0 | 0 | 0 | 0 | 0 | 0.25401 | 0.24514 | 0.044069 | 0.23338 | 0 | 0 | 0 | 0 | 0 | 0 | 0 | 0 | 0 | 0 | 0.22339 | 0 | 0 | 0 | 0 | 0 | 0 | 0 | 0 | 0 | 0 | 0 | 0 | 0 | 0 | 0 | 0 | 0 | 1 | 0
Al0.02Cr0.16Nb0.15Ti0.27V0.18Zr0.22 | 1 | BCC | 531.2705 | 1259.89 | 1425.7092 | 14.6925 | 0 | 0.019709 | 0 | 0 | 0 | 0 | 0.16104 | 0 | 0 | 0 | 0 | 0 | 0 | 0 | 0 | 0 | 0 | 0.146 | 0 | 0 | 0 | 0 | 0 | 0 | 0 | 0 | 0.26837 | 0.18407 | 0 | 0 | 0 | 0.2208 | 1 | 0 | 0 | 0 | 0 | 0 | 0
Al0.12Co0.19Cr0.18Fe0.18Mn0.15Ni0.18 | 1 | FCC+BCC | 412.2795 | 1000.47 | 1224.693 | 20.7455 | 0 | 0.12047 | 0 | 0 | 0 | 0.18733 | 0.17851 | 0 | 0.17923 | 0 | 0 | 0 | 0 | 0 | 0.15191 | 0 | 0 | 0 | 0 | 0.18254 | 0 | 0 | 0 | 0 | 0 | 0 | 0 | 0 | 0 | 0 | 0 | 0 | 1 | 0 | 0 | 0 | 0 | 0 | 0
Co0.07Cr0.19Cu0.12Fe0.2Ni0.15Ti0.24V0.03 | 1 | FCC+BCC+IM | 676.395 | 1275.7587 | 1523.9825 | 9.8613 | 0 | 0 | 0 | 0 | 0 | 0.065675 | 0.18917 | 0.1219 | 0.20296 | 0 | 0 | 0 | 0 | 0 | 0 | 0 | 0 | 0 | 0 | 0.15219 | 0 | 0 | 0 | 0 | 0 | 0 | 0.2364 | 0.031709 | 0 | 0 | 0 | 0 | 1 | 0 | 0 | 0 | 0 | 0 | 0
Co0.07Cr0.14Cu0.08Fe0.14Ni0.17Ti0.16V0.15Zr0.1 | 1 |  | 530.2252 | 1319.5363 | 1576.5493 | 12.4533 | 0 | 0 | 0 | 0 | 0 | 0.071153 | 0.14211 | 0.07537 | 0.13905 | 0 | 0 | 0 | 0 | 0 | 0 | 0 | 0 | 0 | 0 | 0.17001 | 0 | 0 | 0 | 0 | 0 | 0 | 0.15691 | 0.15034 | 0 | 0 | 0 | 0.095048 | 1 | 0 | 0 | 0 | 0 | 0 | 0
Al0.01Co0.08Cr0.08Fe0.09Ni0.65V0.09 | 3 | FCC | 481.0443 | 596.1213 | 863.5065 | 33.011 | 0 | 0.0063921 | 0 | 0 | 0 | 0.076749 | 0.082681 | 0 | 0.088551 | 0 | 0 | 0 | 0 | 0 | 0 | 0 | 0 | 0 | 0 | 0.65189 | 0 | 0 | 0 | 0 | 0 | 0 | 0 | 0.093742 | 0 | 0 | 0 | 0 | 0 | 0 | 1 | 0 | 0 | 0 | 0
Al0.13Mo0.09Nb0.19Si0.05Ta0.25Ti0.19Zr0.11 | 5 | BCC | 538.4319 | 1199.084 | 1594.82 | 11.6993 | 0 | 0.1262 | 0 | 0 | 0 | 0 | 0 | 0 | 0 | 0 | 0 | 0 | 0 | 0 | 0 | 0.086935 | 0 | 0.19426 | 0 | 0 | 0 | 0 | 0 | 0.045381 | 0 | 0.246 | 0.19459 | 0 | 0 | 0 | 0 | 0.10662 | 0 | 0 | 0 | 0 | 1 | 0 | 0
Al0.13Cr0.16Mo0.22Nb0.18Ti0.2V0.11 | 3 | BCC | 677.778 | 1373.5485 | 1612.172 | 10.3448 | 0 | 0.12693 | 0 | 0 | 0 | 0 | 0.15936 | 0 | 0 | 0 | 0 | 0 | 0 | 0 | 0 | 0.22488 | 0 | 0.18253 | 0 | 0 | 0 | 0 | 0 | 0 | 0 | 0 | 0.19902 | 0.10728 | 0 | 0 | 0 | 0 | 0 | 0 | 1 | 0 | 0 | 0 | 0
Al0.2Co0.01Cr0.23Fe0.26Mo0.02Ni0.29 | 1 | BCC+IM | 446.5884 | 1107.714 | 2030.4 | 22.0378 | 0 | 0.19799 | 0 | 0 | 0 | 0.0093333 | 0.22799 | 0 | 0.25847 | 0 | 0 | 0 | 0 | 0 | 0 | 0.015334 | 0 | 0 | 0 | 0.29089 | 0 | 0 | 0 | 0 | 0 | 0 | 0 | 0 | 0 | 0 | 0 | 0 | 1 | 0 | 0 | 0 | 0 | 0 | 0
Co0.28Cr0.25Fe0.22Ni0.26 | 2 | FCC | 187.1636 | 572.1765 | 799.134 | 32.5214 | 0 | 0 | 0 | 0 | 0 | 0.27556 | 0.24571 | 0 | 0.22347 | 0 | 0 | 0 | 0 | 0 | 0 | 0 | 0 | 0 | 0 | 0.25526 | 0 | 0 | 0 | 0 | 0 | 0 | 0 | 0 | 0 | 0 | 0 | 0 | 0 | 1 | 0 | 0 | 0 | 0 | 0
Al0.14Cr0.1Hf0.2Nb0.12Ti0.17Y0.03Zr0.23 | 1 | BCC+IM | 496.2138 | 1327.7613 | 1802.415 | 13.2247 | 0 | 0.14288 | 0 | 0 | 0 | 0 | 0.10473 | 0 | 0 | 0 | 0 | 0.19549 | 0 | 0 | 0 | 0 | 0 | 0.12387 | 0 | 0 | 0 | 0 | 0 | 0 | 0 | 0 | 0.17359 | 0 | 0 | 0.028553 | 0 | 0.23089 | 1 | 0 | 0 | 0 | 0 | 0 | 0
Co0.26Cr0.24Fe0.26Ni0.25 | 1 | FCC | 165.8727 | 280.5777 | 502.822 | 53.3445 | 0 | 0 | 0 | 0 | 0 | 0.2556 | 0.24231 | 0 | 0.25633 | 0 | 0 | 0 | 0 | 0 | 0 | 0 | 0 | 0 | 0 | 0.24576 | 0 | 0 | 0 | 0 | 0 | 0 | 0 | 0 | 0 | 0 | 0 | 0 | 1 | 0 | 0 | 0 | 0 | 0 | 0
Mo0.13Nb0.2Ti0.22V0.28Zr0.18 | 1 | BCC | 519.3983 | 1517.65 | 3163.29 | 26.55 | 0 | 0 | 0 | 0 | 0 | 0 | 0 | 0 | 0 | 0 | 0 | 0 | 0 | 0 | 0 | 0.12671 | 0 | 0.19557 | 0 | 0 | 0 | 0 | 0 | 0 | 0 | 0 | 0.21528 | 0.2777 | 0 | 0 | 0 | 0.18476 | 1 | 0 | 0 | 0 | 0 | 0 | 0
Hf0.24Mo0.09Nb0.19Si0.04Ti0.18V0.24Zr0.02 | 1 | BCC+IM | 563.5964 | 755.897 | 1327.31 | 33.793 | 0 | 0 | 0 | 0 | 0 | 0 | 0 | 0 | 0 | 0 | 0 | 0.24099 | 0 | 0 | 0 | 0.092487 | 0 | 0.18517 | 0 | 0 | 0 | 0 | 0 | 0.043994 | 0 | 0 | 0.18025 | 0.24111 | 0 | 0 | 0 | 0.015996 | 1 | 0 | 0 | 0 | 0 | 0 | 0
Al0.09Co0.11Cr0.17Fe0.18Ni0.45 | 1 | FCC | 385.2852 | 571.327 | 791.2871 | 32.8175 | 0 | 0.090724 | 0 | 0 | 0 | 0.10866 | 0.16727 | 0 | 0.18435 | 0 | 0 | 0 | 0 | 0 | 0 | 0 | 0 | 0 | 0 | 0.449 | 0 | 0 | 0 | 0 | 0 | 0 | 0 | 0 | 0 | 0 | 0 | 0 | 1 | 0 | 0 | 0 | 0 | 0 | 0
Al0.11Cr0.17Nb0.22Ti0.25V0.25 | 1 | BCC | 550.1622 | 1239.73 | 1580.3265 | 22.354 | 0 | 0.10917 | 0 | 0 | 0 | 0 | 0.16882 | 0 | 0 | 0 | 0 | 0 | 0 | 0 | 0 | 0 | 0 | 0.21869 | 0 | 0 | 0 | 0 | 0 | 0 | 0 | 0 | 0.25464 | 0.24868 | 0 | 0 | 0 | 0 | 1 | 0 | 0 | 0 | 0 | 0 | 0
Al0.15Co0.18Cr0.16Cu0.16Fe0.17Ni0.17V0.01 | 1 | FCC+BCC | 411.1784 | 1148.5366 | 1657.0363 | 15.9414 | 0 | 0.15015 | 0 | 0 | 0 | 0.17576 | 0.1619 | 0.16492 | 0.17134 | 0 | 0 | 0 | 0 | 0 | 0 | 0 | 0 | 0 | 0 | 0.16909 | 0 | 0 | 0 | 0 | 0 | 0 | 0 | 0.0068485 | 0 | 0 | 0 | 0 | 1 | 0 | 0 | 0 | 0 | 0 | 0
Al0.13Co0.15Cr0.16Fe0.17Ni0.39 | 1 | FCC+BCC | 422.2033 | 490.2333 | 1022.3048 | 26.9542 | 0 | 0.13019 | 0 | 0 | 0 | 0.15404 | 0.15882 | 0 | 0.16766 | 0 | 0 | 0 | 0 | 0 | 0 | 0 | 0 | 0 | 0 | 0.38929 | 0 | 0 | 0 | 0 | 0 | 0 | 0 | 0 | 0 | 0 | 0 | 0 | 1 | 0 | 0 | 0 | 0 | 0 | 0
Al0.01Co0.25Cr0.24Fe0.26Ni0.24 | 1 | FCC | 172.842 | 287.1204 | 518.1844 | 52.6238 | 0 | 0.0079209 | 0 | 0 | 0 | 0.25252 | 0.23831 | 0 | 0.25706 | 0 | 0 | 0 | 0 | 0 | 0 | 0 | 0 | 0 | 0 | 0.24419 | 0 | 0 | 0 | 0 | 0 | 0 | 0 | 0 | 0 | 0 | 0 | 0 | 1 | 0 | 0 | 0 | 0 | 0 | 0
Al0.28Co0.08Cr0.16Cu0.03Fe0.18Mo0.08Ni0.2 | 1 | BCC+IM | 568.2772 | 1343.8111 | 2085.1299 | 22.1239 | 0 | 0.27552 | 0 | 0 | 0 | 0.076573 | 0.1632 | 0.028159 | 0.17765 | 0 | 0 | 0 | 0 | 0 | 0 | 0.079938 | 0 | 0 | 0 | 0.19897 | 0 | 0 | 0 | 0 | 0 | 0 | 0 | 0 | 0 | 0 | 0 | 0 | 1 | 0 | 0 | 0 | 0 | 0 | 0
Cr0.1Cu0.25Fe0.23Mo0.12Ni0.31 | 6 | FCC | 312.4787 | 882.0228 | 1360.0942 | 25.7858 | 0 | 0 | 0 | 0 | 0 | 0 | 0.097118 | 0.24507 | 0.23039 | 0 | 0 | 0 | 0 | 0 | 0 | 0.11593 | 0 | 0 | 0 | 0.31149 | 0 | 0 | 0 | 0 | 0 | 0 | 0 | 0 | 0 | 0 | 0 | 0 | 0 | 0 | 0 | 0 | 0 | 1 | 0
Hf0.16Mo0.09Nb0.24Si0.07Ti0.2Zr0.23 | 1 | BCC+IM | 474.5377 | 1405.709 | 1734.76 | 27.1788 | 0 | 0 | 0 | 0 | 0 | 0 | 0 | 0 | 0 | 0 | 0 | 0.15987 | 0 | 0 | 0 | 0.087267 | 0 | 0.24365 | 0 | 0 | 0 | 0 | 0 | 0.074806 | 0 | 0 | 0.20254 | 0 | 0 | 0 | 0 | 0.23187 | 1 | 0 | 0 | 0 | 0 | 0 | 0
Al0.03Co0.15Cr0.19Fe0.17Mn0.3Ni0.15 | 1 | FCC | 423.0442 | 499.3314 | 765.6894 | 36.9945 | 0 | 0.030536 | 0 | 0 | 0 | 0.15108 | 0.19256 | 0 | 0.17386 | 0 | 0 | 0 | 0 | 0 | 0.29832 | 0 | 0 | 0 | 0 | 0.15365 | 0 | 0 | 0 | 0 | 0 | 0 | 0 | 0 | 0 | 0 | 0 | 0 | 1 | 0 | 0 | 0 | 0 | 0 | 0
Al0.11Cr0.15Mo0.27Nb0.21Ti0.2V0.06 | 3 | BCC | 621.371 | 1411.0335 | 1584.837 | 12.4196 | 0 | 0.11181 | 0 | 0 | 0 | 0 | 0.15421 | 0 | 0 | 0 | 0 | 0 | 0 | 0 | 0 | 0.27107 | 0 | 0.20865 | 0 | 0 | 0 | 0 | 0 | 0 | 0 | 0 | 0.19602 | 0.058242 | 0 | 0 | 0 | 0 | 0 | 0 | 1 | 0 | 0 | 0 | 0
Nb0.19Ti0.29V0.25Zr0.27 | 1 | BCC | 393.1514 | 1158.55 | 1315.8867 | 35.643 | 0 | 0 | 0 | 0 | 0 | 0 | 0 | 0 | 0 | 0 | 0 | 0 | 0 | 0 | 0 | 0 | 0 | 0.19141 | 0 | 0 | 0 | 0 | 0 | 0 | 0 | 0 | 0.28939 | 0.24802 | 0 | 0 | 0 | 0.27117 | 1 | 0 | 0 | 0 | 0 | 0 | 0
Al0.02Hf0.03Mo0.13Nb0.19Ta0.19Ti0.15W0.08Zr0.2 | 1 | BCC | 525.4981 | 1290.301 | 1766.7367 | 15.2349 | 0 | 0.024766 | 0 | 0 | 0 | 0 | 0 | 0 | 0 | 0 | 0 | 0.03423 | 0 | 0 | 0 | 0.1283 | 0 | 0.18573 | 0 | 0 | 0 | 0 | 0 | 0 | 0 | 0.19395 | 0.14567 | 0 | 0.084483 | 0 | 0 | 0.20286 | 1 | 0 | 0 | 0 | 0 | 0 | 0
Co0.25Cr0.24Fe0.26Ni0.25 | 1 | FCC | 169.378 | 275.038 | 507.5952 | 53.8395 | 0 | 0 | 0 | 0 | 0 | 0.25402 | 0.24012 | 0 | 0.26005 | 0 | 0 | 0 | 0 | 0 | 0 | 0 | 0 | 0 | 0 | 0.24581 | 0 | 0 | 0 | 0 | 0 | 0 | 0 | 0 | 0 | 0 | 0 | 0 | 1 | 0 | 0 | 0 | 0 | 0 | 0
Al0.07Co0.2Cr0.19Fe0.19Mn0.17Ni0.19 | 1 | FCC+BCC | 294.4968 | 396.8675 | 673.6005 | 34.5947 | 0 | 0.06585 | 0 | 0 | 0 | 0.19607 | 0.18808 | 0 | 0.18685 | 0 | 0 | 0 | 0 | 0 | 0.17265 | 0 | 0 | 0 | 0 | 0.19049 | 0 | 0 | 0 | 0 | 0 | 0 | 0 | 0 | 0 | 0 | 0 | 0 | 1 | 0 | 0 | 0 | 0 | 0 | 0
Al0.05Mo0.17Nb0.18Si0.06Ta0.32Ti0.17Zr0.06 | 5 | BCC | 577.4042 | 1153.94 | 1585.288 | 13.3033 | 0 | 0.048858 | 0 | 0 | 0 | 0 | 0 | 0 | 0 | 0 | 0 | 0 | 0 | 0 | 0 | 0.16774 | 0 | 0.1774 | 0 | 0 | 0 | 0 | 0 | 0.063138 | 0 | 0.321 | 0.16656 | 0 | 0 | 0 | 0 | 0.055305 | 0 | 0 | 0 | 0 | 1 | 0 | 0
Al0.25Cr0.26Fe0.26Mo0.01Ni0.22 | 1 | BCC+IM | 472.0874 | 1315.5592 | 2613.352 | 28.0603 | 0 | 0.25343 | 0 | 0 | 0 | 0 | 0.25793 | 0 | 0.25532 | 0 | 0 | 0 | 0 | 0 | 0 | 0.013885 | 0 | 0 | 0 | 0.21943 | 0 | 0 | 0 | 0 | 0 | 0 | 0 | 0 | 0 | 0 | 0 | 0 | 1 | 0 | 0 | 0 | 0 | 0 | 0
Al0.17Co0.19Cr0.18Fe0.18Mo0.08Ni0.19 | 1 | BCC+IM | 615.265 | 2194.841 | 2582.9959 | 23.7351 | 0 | 0.16645 | 0 | 0 | 0 | 0.19408 | 0.18272 | 0 | 0.18452 | 0 | 0 | 0 | 0 | 0 | 0 | 0.084615 | 0 | 0 | 0 | 0.18762 | 0 | 0 | 0 | 0 | 0 | 0 | 0 | 0 | 0 | 0 | 0 | 0 | 1 | 0 | 0 | 0 | 0 | 0 | 0
Al0.06Co0.3Cr0.08Fe0.27Ni0.28 | 1 | FCC | 167.311 | 250.7989 | 569.5134 | 48.2761 | 0 | 0.060637 | 0 | 0 | 0 | 0.30431 | 0.080691 | 0 | 0.27376 | 0 | 0 | 0 | 0 | 0 | 0 | 0 | 0 | 0 | 0 | 0.2806 | 0 | 0 | 0 | 0 | 0 | 0 | 0 | 0 | 0 | 0 | 0 | 0 | 1 | 0 | 0 | 0 | 0 | 0 | 0
Al0.05Co0.22Cr0.2Fe0.23Ni0.21Si0.1 | 1 | FCC | 265.972 | 469.2669 | 632.2233 | 31.0155 | 0 | 0.045301 | 0 | 0 | 0 | 0.21823 | 0.20086 | 0 | 0.22592 | 0 | 0 | 0 | 0 | 0 | 0 | 0 | 0 | 0 | 0 | 0.21276 | 0 | 0 | 0 | 0.096923 | 0 | 0 | 0 | 0 | 0 | 0 | 0 | 0 | 1 | 0 | 0 | 0 | 0 | 0 | 0
Al0.09Co0.11Cu0.17Fe0.18Mn0.27Ni0.16Sn0.02 | 1 | FCC+IM | 429.5423 | 520.2267 | 772.4237 | 22.1308 | 0 | 0.085564 | 0 | 0 | 0 | 0.1119 | 0 | 0.16809 | 0.18446 | 0 | 0 | 0 | 0 | 0 | 0.2677 | 0 | 0 | 0 | 0 | 0.15968 | 0 | 0 | 0 | 0 | 0.022611 | 0 | 0 | 0 | 0 | 0 | 0 | 0 | 1 | 0 | 0 | 0 | 0 | 0 | 0
Al0.14Co0.17Cr0.16Cu0.13Fe0.17Ni0.16V0.08 | 3 | FCC+BCC | 577.6393 | 1236.6787 | 1519.8011 | 11.1343 | 0 | 0.13632 | 0 | 0 | 0 | 0.17139 | 0.15551 | 0.12564 | 0.16631 | 0 | 0 | 0 | 0 | 0 | 0 | 0 | 0 | 0 | 0 | 0.16465 | 0 | 0 | 0 | 0 | 0 | 0 | 0 | 0.080189 | 0 | 0 | 0 | 0 | 0 | 0 | 1 | 0 | 0 | 0 | 0
Mo0.2Nb0.18Ti0.24V0.21Zr0.17 | 1 | BCC | 515.701 | 1600.48 | 3144.92 | 20.006 | 0 | 0 | 0 | 0 | 0 | 0 | 0 | 0 | 0 | 0 | 0 | 0 | 0 | 0 | 0 | 0.19871 | 0 | 0.1839 | 0 | 0 | 0 | 0 | 0 | 0 | 0 | 0 | 0.23745 | 0.21043 | 0 | 0 | 0 | 0.16952 | 1 | 0 | 0 | 0 | 0 | 0 | 0
Al0.1Co0.19Cr0.16Fe0.17Ni0.39 | 1 | FCC | 388.571 | 559.1001 | 852.6124 | 26.5769 | 0 | 0.10011 | 0 | 0 | 0 | 0.18528 | 0.16017 | 0 | 0.16505 | 0 | 0 | 0 | 0 | 0 | 0 | 0 | 0 | 0 | 0 | 0.38939 | 0 | 0 | 0 | 0 | 0 | 0 | 0 | 0 | 0 | 0 | 0 | 0 | 1 | 0 | 0 | 0 | 0 | 0 | 0
Co0.19Cr0.16Cu0.06Fe0.03Nb0.1Ni0.15Ti0.21Zr0.1 | 1 | IM | 706.407 | 1205.705 | 1584.8867 | 10.1276 | 0 | 0 | 0 | 0 | 0 | 0.19325 | 0.16165 | 0.06238 | 0.025339 | 0 | 0 | 0 | 0 | 0 | 0 | 0 | 0 | 0.095989 | 0 | 0.14908 | 0 | 0 | 0 | 0 | 0 | 0 | 0.20821 | 0 | 0 | 0 | 0 | 0.10411 | 1 | 0 | 0 | 0 | 0 | 0 | 0
Al0.03Cr0.16Nb0.15Ti0.26V0.18Zr0.22 | 1 | BCC | 530.6245 | 1240.36 | 1406.0792 | 14.5869 | 0 | 0.028616 | 0 | 0 | 0 | 0 | 0.15639 | 0 | 0 | 0 | 0 | 0 | 0 | 0 | 0 | 0 | 0 | 0.14505 | 0 | 0 | 0 | 0 | 0 | 0 | 0 | 0 | 0.26475 | 0.1844 | 0 | 0 | 0 | 0.22079 | 1 | 0 | 0 | 0 | 0 | 0 | 0
Al0.08Co0.24Cr0.23Fe0.22Mo0.01Ni0.22 | 1 | FCC | 181.0498 | 279.0357 | 697.1445 | 34.9448 | 0 | 0.081444 | 0 | 0 | 0 | 0.23556 | 0.2262 | 0 | 0.21974 | 0 | 0 | 0 | 0 | 0 | 0 | 0.013306 | 0 | 0 | 0 | 0.22375 | 0 | 0 | 0 | 0 | 0 | 0 | 0 | 0 | 0 | 0 | 0 | 0 | 1 | 0 | 0 | 0 | 0 | 0 | 0
Co0.2Cr0.17Cu0.04Fe0.22Mn0.15Ni0.18V0.04 | 3 | FCC | 235.7566 | 492.6597 | 784.054 | 29.5937 | 0 | 0 | 0 | 0 | 0 | 0.20214 | 0.17251 | 0.044265 | 0.21515 | 0 | 0 | 0 | 0 | 0 | 0.14903 | 0 | 0 | 0 | 0 | 0.18074 | 0 | 0 | 0 | 0 | 0 | 0 | 0 | 0.036164 | 0 | 0 | 0 | 0 | 0 | 0 | 1 | 0 | 0 | 0 | 0
Al0.14Co0.33Cr0.13Fe0.09Ni0.3 | 1 | FCC+BCC | 342.3523 | 735.9518 | 1001.6376 | 24.7385 | 0 | 0.13824 | 0 | 0 | 0 | 0.33384 | 0.12906 | 0 | 0.093857 | 0 | 0 | 0 | 0 | 0 | 0 | 0 | 0 | 0 | 0 | 0.305 | 0 | 0 | 0 | 0 | 0 | 0 | 0 | 0 | 0 | 0 | 0 | 0 | 1 | 0 | 0 | 0 | 0 | 0 | 0
Al0.11Cr0.17Nb0.15Ti0.22V0.17Zr0.19 | 3 | BCC+HCP | 644.194 | 1254.8908 | 1605.7425 | 11.7208 | 0 | 0.1073 | 0 | 0 | 0 | 0 | 0.16997 | 0 | 0 | 0 | 0 | 0 | 0 | 0 | 0 | 0 | 0 | 0.1465 | 0 | 0 | 0 | 0 | 0 | 0 | 0 | 0 | 0.21549 | 0.1735 | 0 | 0 | 0 | 0.18724 | 0 | 0 | 1 | 0 | 0 | 0 | 0
Al0.03Mo0.18Nb0.18Si0.06Ta0.34Ti0.16Zr0.06 | 5 | BCC | 579.5982 | 1209.15 | 1581.708 | 13.6143 | 0 | 0.025856 | 0 | 0 | 0 | 0 | 0 | 0 | 0 | 0 | 0 | 0 | 0 | 0 | 0 | 0.18352 | 0 | 0.17506 | 0 | 0 | 0 | 0 | 0 | 0.061302 | 0 | 0.34014 | 0.15679 | 0 | 0 | 0 | 0 | 0.057332 | 0 | 0 | 0 | 0 | 1 | 0 | 0
Al0.17Cr0.16Nb0.23Ti0.23V0.2 | 1 | BCC | 566.2 | 1354.182 | 1440.2871 | 11.3168 | 0 | 0.16985 | 0 | 0 | 0 | 0 | 0.16222 | 0 | 0 | 0 | 0 | 0 | 0 | 0 | 0 | 0 | 0 | 0.23119 | 0 | 0 | 0 | 0 | 0 | 0 | 0 | 0 | 0.23322 | 0.20353 | 0 | 0 | 0 | 0 | 1 | 0 | 0 | 0 | 0 | 0 | 0
Hf0.19Mo0.04Nb0.22Si0.08Ta0.01Ti0.19V0.03Zr0.24 | 1 | BCC+IM | 445.2193 | 1179.81 | 1817.1492 | 29.2924 | 0 | 0 | 0 | 0 | 0 | 0 | 0 | 0 | 0 | 0 | 0 | 0.18679 | 0 | 0 | 0 | 0.042095 | 0 | 0.2173 | 0 | 0 | 0 | 0 | 0 | 0.080725 | 0 | 0.010596 | 0.19322 | 0.032098 | 0 | 0 | 0 | 0.23718 | 1 | 0 | 0 | 0 | 0 | 0 | 0
Al0.4Co0.18Cr0.19Fe0.18Ni0.05 | 1 | BCC | 621.3119 | 1184.444 | 2089.2749 | 12.7983 | 0 | 0.39663 | 0 | 0 | 0 | 0.18056 | 0.19044 | 0 | 0.1819 | 0 | 0 | 0 | 0 | 0 | 0 | 0 | 0 | 0 | 0 | 0.050469 | 0 | 0 | 0 | 0 | 0 | 0 | 0 | 0 | 0 | 0 | 0 | 0 | 1 | 0 | 0 | 0 | 0 | 0 | 0
Co0.28Cr0.24Fe0.23Ni0.26 | 2 | FCC | 193.3903 | 569.4036 | 800.3365 | 34.3183 | 0 | 0 | 0 | 0 | 0 | 0.2756 | 0.24057 | 0 | 0.22714 | 0 | 0 | 0 | 0 | 0 | 0 | 0 | 0 | 0 | 0 | 0.25669 | 0 | 0 | 0 | 0 | 0 | 0 | 0 | 0 | 0 | 0 | 0 | 0 | 0 | 1 | 0 | 0 | 0 | 0 | 0
C0.15Mo0.27Nb0.17Re0.23Ta0.02Ti0.01W0.14 | 1 | BCC+IM | 601.5622 | 1281.17 | 1538.033 | 13.5527 | 0 | 0 | 0 | 0.14559 | 0 | 0 | 0 | 0 | 0 | 0 | 0 | 0 | 0 | 0 | 0 | 0.27194 | 0 | 0.17077 | 0 | 0 | 0 | 0.23383 | 0 | 0 | 0 | 0.019923 | 0.014698 | 0 | 0.14325 | 0 | 0 | 0 | 1 | 0 | 0 | 0 | 0 | 0 | 0
Al0.25Co0.18Cr0.17Cu0.07Fe0.18Mo0.01Ni0.15 | 1 | BCC | 561.1783 | 1216.5895 | 2050.1873 | 12.5508 | 0 | 0.24508 | 0 | 0 | 0 | 0.18034 | 0.17055 | 0.065218 | 0.17801 | 0 | 0 | 0 | 0 | 0 | 0 | 0.0076384 | 0 | 0 | 0 | 0.15316 | 0 | 0 | 0 | 0 | 0 | 0 | 0 | 0 | 0 | 0 | 0 | 0 | 1 | 0 | 0 | 0 | 0 | 0 | 0
Hf0.1Mo0.26Ta0.29Ti0.12Zr0.23 | 2 | BCC | 514.2907 | 1358.913 | 1868.8067 | 14.2345 | 0 | 0 | 0 | 0 | 0 | 0 | 0 | 0 | 0 | 0 | 0 | 0.10431 | 0 | 0 | 0 | 0.25619 | 0 | 0 | 0 | 0 | 0 | 0 | 0 | 0 | 0 | 0.29436 | 0.11647 | 0 | 0 | 0 | 0 | 0.22859 | 0 | 1 | 0 | 0 | 0 | 0 | 0
Al0.33Co0.15Cr0.15Cu0.14Fe0.15Ni0.08 | 1 | FCC+BCC | 615.711 | 560.4068 | 1279.4721 | 15.0323 | 0 | 0.32766 | 0 | 0 | 0 | 0.15059 | 0.1518 | 0.13986 | 0.15303 | 0 | 0 | 0 | 0 | 0 | 0 | 0 | 0 | 0 | 0 | 0.077067 | 0 | 0 | 0 | 0 | 0 | 0 | 0 | 0 | 0 | 0 | 0 | 0 | 1 | 0 | 0 | 0 | 0 | 0 | 0
Cr0.26Fe0.31Mn0.05Ni0.38 | 1 | FCC | 325.5843 | 398.7547 | 624.4902 | 34.6938 | 0 | 0 | 0 | 0 | 0 | 0 | 0.25573 | 0 | 0.31344 | 0 | 0 | 0 | 0 | 0 | 0.047471 | 0 | 0 | 0 | 0 | 0.37996 | 0 | 0 | 0 | 0 | 0 | 0 | 0 | 0 | 0 | 0 | 0 | 0 | 1 | 0 | 0 | 0 | 0 | 0 | 0
Al0.01Co0.2Cu0.15Fe0.13Ni0.2Ti0.3 | 1 | FCC | 506.2533 | 1049.4779 | 1243.136 | 17.7383 | 0 | 0.01392 | 0 | 0 | 0 | 0.2 | 0 | 0.15274 | 0.12657 | 0 | 0 | 0 | 0 | 0 | 0 | 0 | 0 | 0 | 0 | 0.20369 | 0 | 0 | 0 | 0 | 0 | 0 | 0.30308 | 0 | 0 | 0 | 0 | 0 | 1 | 0 | 0 | 0 | 0 | 0 | 0
Al0.3Li0.24Mg0.36Sn0.09Zn0.01 | 1 | IM | 582.8352 | 511.4675 | 727.6026 | 12.4645 | 0 | 0.29695 | 0 | 0 | 0 | 0 | 0 | 0 | 0 | 0 | 0 | 0 | 0.24499 | 0.36067 | 0 | 0 | 0 | 0 | 0 | 0 | 0 | 0 | 0 | 0 | 0.08753 | 0 | 0 | 0 | 0 | 0 | 0.0098687 | 0 | 1 | 0 | 0 | 0 | 0 | 0 | 0
Al0.15Cr0.07Mo0.23Nb0.26Ti0.16V0.12 | 1 | BCC | 553.4255 | 1365.603 | 1545.819 | 12.6676 | 0 | 0.15387 | 0 | 0 | 0 | 0 | 0.065127 | 0 | 0 | 0 | 0 | 0 | 0 | 0 | 0 | 0.23008 | 0 | 0.26296 | 0 | 0 | 0 | 0 | 0 | 0 | 0 | 0 | 0.16358 | 0.12438 | 0 | 0 | 0 | 0 | 1 | 0 | 0 | 0 | 0 | 0 | 0
Co0.35Cr0.22Fe0.1Ni0.33 | 6 | FCC | 309.5841 | 595.4115 | 872.9437 | 23.866 | 0 | 0 | 0 | 0 | 0 | 0.34879 | 0.22446 | 0 | 0.097489 | 0 | 0 | 0 | 0 | 0 | 0 | 0 | 0 | 0 | 0 | 0.32926 | 0 | 0 | 0 | 0 | 0 | 0 | 0 | 0 | 0 | 0 | 0 | 0 | 0 | 0 | 0 | 0 | 0 | 1 | 0
Al0.19Co0.13Cr0.19Fe0.2Mo0.06Ni0.22 | 1 | BCC+IM | 504.4899 | 1821.363 | 2339.0746 | 21.3184 | 0 | 0.18695 | 0 | 0 | 0 | 0.13481 | 0.19369 | 0 | 0.20356 | 0 | 0 | 0 | 0 | 0 | 0 | 0.061318 | 0 | 0 | 0 | 0.21967 | 0 | 0 | 0 | 0 | 0 | 0 | 0 | 0 | 0 | 0 | 0 | 0 | 1 | 0 | 0 | 0 | 0 | 0 | 0
Co0.26Cr0.25Fe0.23Ni0.26 | 6 | FCC | 200.1128 | 607.716 | 775.324 | 36.9985 | 0 | 0 | 0 | 0 | 0 | 0.2648 | 0.24525 | 0 | 0.23171 | 0 | 0 | 0 | 0 | 0 | 0 | 0 | 0 | 0 | 0 | 0.25824 | 0 | 0 | 0 | 0 | 0 | 0 | 0 | 0 | 0 | 0 | 0 | 0 | 0 | 0 | 0 | 0 | 0 | 1 | 0
Al0.1Co0.15Cr0.15Cu0.16Fe0.15Ni0.15V0.13 | 1 | FCC+BCC+IM | 492.1267 | 1025.299 | 1126.1603 | 13.1473 | 0 | 0.099129 | 0 | 0 | 0 | 0.152 | 0.1512 | 0.16084 | 0.15295 | 0 | 0 | 0 | 0 | 0 | 0 | 0 | 0 | 0 | 0 | 0.15193 | 0 | 0 | 0 | 0 | 0 | 0 | 0 | 0.13195 | 0 | 0 | 0 | 0 | 1 | 0 | 0 | 0 | 0 | 0 | 0
Nb0.1Ta0.32Ti0.07V0.08W0.19Zr0.24 | 1 | BCC | 558.9827 | 1335.1722 | 1338.1877 | 7.3094 | 0 | 0 | 0 | 0 | 0 | 0 | 0 | 0 | 0 | 0 | 0 | 0 | 0 | 0 | 0 | 0 | 0 | 0.10442 | 0 | 0 | 0 | 0 | 0 | 0 | 0 | 0.31692 | 0.070488 | 0.076258 | 0.19407 | 0 | 0 | 0.23784 | 1 | 0 | 0 | 0 | 0 | 0 | 0
Al0.01Co0.36Fe0.31Ni0.32 | 1 | FCC | 132.5878 | 224.2422 | 581.8214 | 45.8383 | 0 | 0.010379 | 0 | 0 | 0 | 0.35613 | 0 | 0 | 0.31216 | 0 | 0 | 0 | 0 | 0 | 0 | 0 | 0 | 0 | 0 | 0.32132 | 0 | 0 | 0 | 0 | 0 | 0 | 0 | 0 | 0 | 0 | 0 | 0 | 1 | 0 | 0 | 0 | 0 | 0 | 0
Co0.2Cr0.02Fe0.19Mo0.14Ni0.2V0.24 | 1 | FCC+IM | 541.2172 | 797.786 | 942.014 | 18.166 | 0 | 0 | 0 | 0 | 0 | 0.20028 | 0.020066 | 0 | 0.19096 | 0 | 0 | 0 | 0 | 0 | 0 | 0.14374 | 0 | 0 | 0 | 0.20494 | 0 | 0 | 0 | 0 | 0 | 0 | 0 | 0.24001 | 0 | 0 | 0 | 0 | 1 | 0 | 0 | 0 | 0 | 0 | 0
Co0.3Cr0.17Fe0.27Ni0.25 | 6 | FCC | 263.1375 | 363.5199 | 781.1236 | 37.6002 | 0 | 0 | 0 | 0 | 0 | 0.30272 | 0.17129 | 0 | 0.27487 | 0 | 0 | 0 | 0 | 0 | 0 | 0 | 0 | 0 | 0 | 0.25111 | 0 | 0 | 0 | 0 | 0 | 0 | 0 | 0 | 0 | 0 | 0 | 0 | 0 | 0 | 0 | 0 | 0 | 1 | 0
Al0.23Cr0.27Fe0.28Ni0.22 | 1 | BCC+IM | 486.9472 | 1210.9696 | 2664.874 | 26.052 | 0 | 0.23188 | 0 | 0 | 0 | 0 | 0.274 | 0 | 0.2761 | 0 | 0 | 0 | 0 | 0 | 0 | 0 | 0 | 0 | 0 | 0.21802 | 0 | 0 | 0 | 0 | 0 | 0 | 0 | 0 | 0 | 0 | 0 | 0 | 1 | 0 | 0 | 0 | 0 | 0 | 0
Mo0.09Nb0.28Ta0.32Ti0.2W0.11 | 1 | BCC | 475.6504 | 1126.746 | 1442.324 | 9.9645 | 0 | 0 | 0 | 0 | 0 | 0 | 0 | 0 | 0 | 0 | 0 | 0 | 0 | 0 | 0 | 0.090052 | 0 | 0.27897 | 0 | 0 | 0 | 0 | 0 | 0 | 0 | 0.31928 | 0.20053 | 0 | 0.11117 | 0 | 0 | 0 | 1 | 0 | 0 | 0 | 0 | 0 | 0
Cr0.01Hf0.17Mo0.16Nb0.24Ti0.21Zr0.21 | 1 | BCC | 500.9192 | 1523.11 | 2017.548 | 23.8895 | 0 | 0 | 0 | 0 | 0 | 0 | 0.014776 | 0 | 0 | 0 | 0 | 0.16758 | 0 | 0 | 0 | 0.16301 | 0 | 0.23805 | 0 | 0 | 0 | 0 | 0 | 0 | 0 | 0 | 0.209 | 0 | 0 | 0 | 0 | 0.20759 | 1 | 0 | 0 | 0 | 0 | 0 | 0
Al0.08Co0.24Cr0.22Fe0.23Ni0.23 | 3 | FCC | 152.2821 | 422.7702 | 723.4055 | 36.91 | 0 | 0.081949 | 0 | 0 | 0 | 0.23768 | 0.22412 | 0 | 0.22756 | 0 | 0 | 0 | 0 | 0 | 0 | 0 | 0 | 0 | 0 | 0.22868 | 0 | 0 | 0 | 0 | 0 | 0 | 0 | 0 | 0 | 0 | 0 | 0 | 0 | 0 | 1 | 0 | 0 | 0 | 0
Al0.16Co0.18Cr0.22Cu0.2Fe0.24 | 1 | FCC+BCC | 407.8778 | 1093.3325 | 1495.9099 | 21.5734 | 0 | 0.15779 | 0 | 0 | 0 | 0.18187 | 0.21899 | 0.20374 | 0.23761 | 0 | 0 | 0 | 0 | 0 | 0 | 0 | 0 | 0 | 0 | 0 | 0 | 0 | 0 | 0 | 0 | 0 | 0 | 0 | 0 | 0 | 0 | 0 | 1 | 0 | 0 | 0 | 0 | 0 | 0
Cr0.17Fe0.3Ni0.53 | 5 | FCC | 361.8788 | 363.5865 | 672.1268 | 32.6237 | 0 | 0 | 0 | 0 | 0 | 0 | 0.16701 | 0 | 0.30437 | 0 | 0 | 0 | 0 | 0 | 0 | 0 | 0 | 0 | 0 | 0.52862 | 0 | 0 | 0 | 0 | 0 | 0 | 0 | 0 | 0 | 0 | 0 | 0 | 0 | 0 | 0 | 0 | 1 | 0 | 0
Hf0.21Nb0.14Ta0.23Ti0.15W0.03Zr0.24 | 1 | BCC | 396.7866 | 1189.7125 | 1377.18 | 26.2226 | 0 | 0 | 0 | 0 | 0 | 0 | 0 | 0 | 0 | 0 | 0 | 0.20519 | 0 | 0 | 0 | 0 | 0 | 0.14484 | 0 | 0 | 0 | 0 | 0 | 0 | 0 | 0.22714 | 0.1494 | 0 | 0.028611 | 0 | 0 | 0.24482 | 1 | 0 | 0 | 0 | 0 | 0 | 0
Hf0.27Mo0.03Nb0.2Ta0.01Ti0.21V0.05Zr0.22 | 1 | BCC | 495.3424 | 847.42 | 1654.73 | 22.9119 | 0 | 0 | 0 | 0 | 0 | 0 | 0 | 0 | 0 | 0 | 0 | 0.2672 | 0 | 0 | 0 | 0.034043 | 0 | 0.20362 | 0 | 0 | 0 | 0 | 0 | 0 | 0 | 0.010717 | 0.21163 | 0.053581 | 0 | 0 | 0 | 0.21921 | 1 | 0 | 0 | 0 | 0 | 0 | 0
Al0.03Cr0.16Nb0.15Ti0.24V0.2Zr0.21 | 1 | BCC | 552.8532 | 1244.2 | 1535.9033 | 14.1149 | 0 | 0.033387 | 0 | 0 | 0 | 0 | 0.15821 | 0 | 0 | 0 | 0 | 0 | 0 | 0 | 0 | 0 | 0 | 0.14809 | 0 | 0 | 0 | 0 | 0 | 0 | 0 | 0 | 0.24246 | 0.20399 | 0 | 0 | 0 | 0.21386 | 1 | 0 | 0 | 0 | 0 | 0 | 0
Co0.11Cr0.13Cu0.16Fe0.12Ni0.12V0.36 | 1 | BCC | 549.6656 | 919 | 1131.5154 | 19 | 0 | 0 | 0 | 0 | 0 | 0.1088 | 0.13181 | 0.15766 | 0.12104 | 0 | 0 | 0 | 0 | 0 | 0 | 0 | 0 | 0 | 0 | 0.12411 | 0 | 0 | 0 | 0 | 0 | 0 | 0 | 0.35658 | 0 | 0 | 0 | 0 | 1 | 0 | 0 | 0 | 0 | 0 | 0
Al0.01Co0.35Fe0.31Ni0.32 | 1 | FCC | 132.3678 | 222.7222 | 581.8214 | 45.8383 | 0 | 0.0099264 | 0 | 0 | 0 | 0.35107 | 0 | 0 | 0.31205 | 0 | 0 | 0 | 0 | 0 | 0 | 0 | 0 | 0 | 0 | 0.32254 | 0 | 0 | 0 | 0 | 0 | 0 | 0 | 0 | 0 | 0 | 0 | 0 | 1 | 0 | 0 | 0 | 0 | 0 | 0
Co0.17Cr0.15Cu0.02Fe0.19Mn0.07Ni0.25V0.14 | 3 | FCC | 420.4478 | 812.7497 | 937.6606 | 21.458 | 0 | 0 | 0 | 0 | 0 | 0.17117 | 0.15341 | 0.022634 | 0.19112 | 0 | 0 | 0 | 0 | 0 | 0.074518 | 0 | 0 | 0 | 0 | 0.2474 | 0 | 0 | 0 | 0 | 0 | 0 | 0 | 0.13975 | 0 | 0 | 0 | 0 | 0 | 0 | 1 | 0 | 0 | 0 | 0
Mo0.07Nb0.23Ti0.35V0.04Zr0.31 | 3 | BCC | 344.567 | 1213.2367 | 1867.24 | 30.241 | 0 | 0 | 0 | 0 | 0 | 0 | 0 | 0 | 0 | 0 | 0 | 0 | 0 | 0 | 0 | 0.065719 | 0 | 0.22668 | 0 | 0 | 0 | 0 | 0 | 0 | 0 | 0 | 0.35471 | 0.03997 | 0 | 0 | 0 | 0.31292 | 0 | 0 | 1 | 0 | 0 | 0 | 0
Al0.15Co0.21Cr0.14Fe0.21Ni0.2Si0.1 | 5 | FCC+BCC | 378.584 | 913.2819 | 943.2991 | 19.94 | 0 | 0.14518 | 0 | 0 | 0 | 0.2146 | 0.13521 | 0 | 0.21183 | 0 | 0 | 0 | 0 | 0 | 0 | 0 | 0 | 0 | 0 | 0.19811 | 0 | 0 | 0 | 0.095065 | 0 | 0 | 0 | 0 | 0 | 0 | 0 | 0 | 0 | 0 | 0 | 0 | 1 | 0 | 0
Co0.17Cr0.17Fe0.16Mn0.22Ni0.17Pd0.11 | 1 | FCC+IM | 489.14 | 628.9301 | 740.7826 | 41.1425 | 0 | 0 | 0 | 0 | 0 | 0.17414 | 0.17163 | 0 | 0.16313 | 0 | 0 | 0 | 0 | 0 | 0.21663 | 0 | 0 | 0 | 0 | 0.16755 | 0.10692 | 0 | 0 | 0 | 0 | 0 | 0 | 0 | 0 | 0 | 0 | 0 | 1 | 0 | 0 | 0 | 0 | 0 | 0
Co0.25Cr0.25Fe0.26Ni0.24 | 1 | FCC | 164.3367 | 289.0359 | 517.222 | 53.912 | 0 | 0 | 0 | 0 | 0 | 0.25462 | 0.24533 | 0 | 0.25708 | 0 | 0 | 0 | 0 | 0 | 0 | 0 | 0 | 0 | 0 | 0.24297 | 0 | 0 | 0 | 0 | 0 | 0 | 0 | 0 | 0 | 0 | 0 | 0 | 1 | 0 | 0 | 0 | 0 | 0 | 0
Co0.22Cr0.21Fe0.21Ni0.21Pd0.15 | 1 | FCC | 237.3752 | 491.6372 | 643.2646 | 34.7533 | 0 | 0 | 0 | 0 | 0 | 0.22141 | 0.2145 | 0 | 0.20507 | 0 | 0 | 0 | 0 | 0 | 0 | 0 | 0 | 0 | 0 | 0.2095 | 0.14952 | 0 | 0 | 0 | 0 | 0 | 0 | 0 | 0 | 0 | 0 | 0 | 1 | 0 | 0 | 0 | 0 | 0 | 0
Hf0.06Nb0.11Ta0.18Ti0.13V0.16W0.05Zr0.32 | 5 | BCC | 562.2202 | 1364.0441 | 1594.0583 | 24.2425 | 0 | 0 | 0 | 0 | 0 | 0 | 0 | 0 | 0 | 0 | 0 | 0.063875 | 0 | 0 | 0 | 0 | 0 | 0.10675 | 0 | 0 | 0 | 0 | 0 | 0 | 0 | 0.18247 | 0.12707 | 0.15698 | 0.046389 | 0 | 0 | 0.31646 | 0 | 0 | 0 | 0 | 1 | 0 | 0
Al0.02Hf0.24Mo0.02Nb0.08Ta0.17Ti0.2Zr0.27 | 1 | BCC | 386.4461 | 821.63 | 1423.3733 | 29.747 | 0 | 0.021271 | 0 | 0 | 0 | 0 | 0 | 0 | 0 | 0 | 0 | 0.23945 | 0 | 0 | 0 | 0.015079 | 0 | 0.081468 | 0 | 0 | 0 | 0 | 0 | 0 | 0 | 0.16896 | 0.2029 | 0 | 0 | 0 | 0 | 0.27087 | 1 | 0 | 0 | 0 | 0 | 0 | 0
Co0.25Cr0.24Fe0.26Ni0.24 | 1 | FCC | 172.842 | 287.1204 | 518.1844 | 52.6018 | 0 | 0 | 0 | 0 | 0 | 0.25246 | 0.23905 | 0 | 0.26442 | 0 | 0 | 0 | 0 | 0 | 0 | 0 | 0 | 0 | 0 | 0.24406 | 0 | 0 | 0 | 0 | 0 | 0 | 0 | 0 | 0 | 0 | 0 | 0 | 1 | 0 | 0 | 0 | 0 | 0 | 0
Al0.08Co0.24Cr0.22Fe0.23Ni0.23 | 3 | FCC | 153.473 | 428.2477 | 723.4055 | 37.0663 | 0 | 0.083012 | 0 | 0 | 0 | 0.23743 | 0.22382 | 0 | 0.22729 | 0 | 0 | 0 | 0 | 0 | 0 | 0 | 0 | 0 | 0 | 0.22845 | 0 | 0 | 0 | 0 | 0 | 0 | 0 | 0 | 0 | 0 | 0 | 0 | 0 | 0 | 1 | 0 | 0 | 0 | 0
Al0.12Co0.25Cr0.11Fe0.23Ni0.23V0.05 | 1 | FCC+BCC | 249.9257 | 725.0158 | 767.5913 | 33.0761 | 0 | 0.12231 | 0 | 0 | 0 | 0.25374 | 0.11375 | 0 | 0.22832 | 0 | 0 | 0 | 0 | 0 | 0 | 0 | 0 | 0 | 0 | 0.22836 | 0 | 0 | 0 | 0 | 0 | 0 | 0 | 0.053518 | 0 | 0 | 0 | 0 | 1 | 0 | 0 | 0 | 0 | 0 | 0
Mo0.13Nb0.14Ta0.29V0.19W0.25 | 5 | BCC | 692.0286 | 1047.8477 | 1570.4332 | 6.2874 | 0 | 0 | 0 | 0 | 0 | 0 | 0 | 0 | 0 | 0 | 0 | 0 | 0 | 0 | 0 | 0.13262 | 0 | 0.14488 | 0 | 0 | 0 | 0 | 0 | 0 | 0 | 0.28964 | 0 | 0.18762 | 0.24524 | 0 | 0 | 0 | 0 | 0 | 0 | 0 | 1 | 0 | 0
Al0.03Co0.27Cr0.23Fe0.22Ni0.25 | 2 | FCC | 186.9027 | 533.7887 | 771.4425 | 30.889 | 0 | 0.031772 | 0 | 0 | 0 | 0.2673 | 0.23315 | 0 | 0.219 | 0 | 0 | 0 | 0 | 0 | 0 | 0 | 0 | 0 | 0 | 0.24878 | 0 | 0 | 0 | 0 | 0 | 0 | 0 | 0 | 0 | 0 | 0 | 0 | 0 | 1 | 0 | 0 | 0 | 0 | 0
Al0.16Co0.23Cr0.13Fe0.11Ni0.25Ti0.13 | 1 | FCC+BCC | 666.24 | 1347.421 | 1647.5282 | 18.8961 | 0 | 0.15869 | 0 | 0 | 0 | 0.23188 | 0.12818 | 0 | 0.1065 | 0 | 0 | 0 | 0 | 0 | 0 | 0 | 0 | 0 | 0 | 0.2466 | 0 | 0 | 0 | 0 | 0 | 0 | 0.12815 | 0 | 0 | 0 | 0 | 0 | 1 | 0 | 0 | 0 | 0 | 0 | 0
Co0.14Cu0.2Fe0.3Ni0.34V0.02 | 1 | FCC | 259.4372 | 306.348 | 580.8066 | 33.524 | 0 | 0 | 0 | 0 | 0 | 0.13908 | 0 | 0.19509 | 0.30261 | 0 | 0 | 0 | 0 | 0 | 0 | 0 | 0 | 0 | 0 | 0.34306 | 0 | 0 | 0 | 0 | 0 | 0 | 0 | 0.020158 | 0 | 0 | 0 | 0 | 1 | 0 | 0 | 0 | 0 | 0 | 0
Al0.04Co0.16Cr0.19Fe0.18Mn0.28Ni0.16 | 1 | FCC | 426.1142 | 470.4314 | 770.4494 | 36.6225 | 0 | 0.035582 | 0 | 0 | 0 | 0.15717 | 0.19207 | 0 | 0.17693 | 0 | 0 | 0 | 0 | 0 | 0.27878 | 0 | 0 | 0 | 0 | 0.15947 | 0 | 0 | 0 | 0 | 0 | 0 | 0 | 0 | 0 | 0 | 0 | 0 | 1 | 0 | 0 | 0 | 0 | 0 | 0
Co0.08Cr0.17Fe0.32Ni0.43 | 6 | FCC | 289.769 | 275.0638 | 672.9607 | 54.028 | 0 | 0 | 0 | 0 | 0 | 0.084433 | 0.17344 | 0 | 0.31619 | 0 | 0 | 0 | 0 | 0 | 0 | 0 | 0 | 0 | 0 | 0.42594 | 0 | 0 | 0 | 0 | 0 | 0 | 0 | 0 | 0 | 0 | 0 | 0 | 0 | 0 | 0 | 0 | 0 | 1 | 0
Al0.11Cr0.15Mo0.29Nb0.22Ti0.2V0.04 | 3 | BCC | 621.033 | 1411.6085 | 1590.515 | 12.8779 | 0 | 0.10703 | 0 | 0 | 0 | 0 | 0.15258 | 0 | 0 | 0 | 0 | 0 | 0 | 0 | 0 | 0.28566 | 0 | 0.2169 | 0 | 0 | 0 | 0 | 0 | 0 | 0 | 0 | 0.19507 | 0.042756 | 0 | 0 | 0 | 0 | 0 | 0 | 1 | 0 | 0 | 0 | 0
Nb0.19Ta0.17Ti0.45Zr0.19 | 1 | BCC | 353.876 | 1153.84 | 1218.1608 | 32.1961 | 0 | 0 | 0 | 0 | 0 | 0 | 0 | 0 | 0 | 0 | 0 | 0 | 0 | 0 | 0 | 0 | 0 | 0.19338 | 0 | 0 | 0 | 0 | 0 | 0 | 0 | 0.17187 | 0.4455 | 0 | 0 | 0 | 0 | 0.18925 | 1 | 0 | 0 | 0 | 0 | 0 | 0
Al0.13Cr0.17Cu0.12Fe0.24Mn0.03Ni0.3 | 1 | FCC+BCC | 297.427 | 700.8952 | 1000.1482 | 26.529 | 0 | 0.12967 | 0 | 0 | 0 | 0 | 0.17376 | 0.1219 | 0.24372 | 0 | 0 | 0 | 0 | 0 | 0.027458 | 0 | 0 | 0 | 0 | 0.3035 | 0 | 0 | 0 | 0 | 0 | 0 | 0 | 0 | 0 | 0 | 0 | 0 | 1 | 0 | 0 | 0 | 0 | 0 | 0
Al0.13C0.08Co0.2Cr0.2Fe0.2Ni0.2 | 1 | FCC+BCC+IM | 410.7278 | 1042.9852 | 1397.3492 | 31.3188 | 0 | 0.1301 | 0 | 0.081164 | 0 | 0.20117 | 0.19563 | 0 | 0.19575 | 0 | 0 | 0 | 0 | 0 | 0 | 0 | 0 | 0 | 0 | 0.19619 | 0 | 0 | 0 | 0 | 0 | 0 | 0 | 0 | 0 | 0 | 0 | 0 | 1 | 0 | 0 | 0 | 0 | 0 | 0
Co0.19Cr0.02Fe0.18Mo0.15Ni0.2V0.25 | 1 | FCC+IM | 542.4452 | 810.33 | 1372.388 | 19.227 | 0 | 0 | 0 | 0 | 0 | 0.19115 | 0.023361 | 0 | 0.18333 | 0 | 0 | 0 | 0 | 0 | 0 | 0.15432 | 0 | 0 | 0 | 0.19708 | 0 | 0 | 0 | 0 | 0 | 0 | 0 | 0.25075 | 0 | 0 | 0 | 0 | 1 | 0 | 0 | 0 | 0 | 0 | 0
Al0.06Co0.24Cr0.22Fe0.25Ni0.23 | 1 | FCC | 162.1294 | 282.7669 | 609.4657 | 42.7899 | 0 | 0.063025 | 0 | 0 | 0 | 0.23806 | 0.22301 | 0 | 0.2452 | 0 | 0 | 0 | 0 | 0 | 0 | 0 | 0 | 0 | 0 | 0.2307 | 0 | 0 | 0 | 0 | 0 | 0 | 0 | 0 | 0 | 0 | 0 | 0 | 1 | 0 | 0 | 0 | 0 | 0 | 0
Al0.14Co0.03Cr0.06Fe0.52Mn0.12Ni0.12 | 1 | BCC+IM | 534.091 | 802.64 | 1213.913 | 33.8327 | 0 | 0.14458 | 0 | 0 | 0 | 0.031853 | 0.06269 | 0 | 0.52164 | 0 | 0 | 0 | 0 | 0 | 0.12029 | 0 | 0 | 0 | 0 | 0.11894 | 0 | 0 | 0 | 0 | 0 | 0 | 0 | 0 | 0 | 0 | 0 | 0 | 1 | 0 | 0 | 0 | 0 | 0 | 0
Al0.14Co0.19Cr0.22Cu0.21Fe0.24 | 1 | FCC+BCC | 361.8197 | 1097.8854 | 1435.2899 | 20.8895 | 0 | 0.13779 | 0 | 0 | 0 | 0.19293 | 0.22427 | 0.20563 | 0.23938 | 0 | 0 | 0 | 0 | 0 | 0 | 0 | 0 | 0 | 0 | 0 | 0 | 0 | 0 | 0 | 0 | 0 | 0 | 0 | 0 | 0 | 0 | 0 | 1 | 0 | 0 | 0 | 0 | 0 | 0
Co0.18Cr0.16Cu0.06Fe0.2Mn0.16Ni0.16V0.08 | 3 | FCC | 524.825 | 559.6103 | 836.75 | 22.4068 | 0 | 0 | 0 | 0 | 0 | 0.18125 | 0.15775 | 0.059743 | 0.19947 | 0 | 0 | 0 | 0 | 0 | 0.16227 | 0 | 0 | 0 | 0 | 0.16233 | 0 | 0 | 0 | 0 | 0 | 0 | 0 | 0.077184 | 0 | 0 | 0 | 0 | 0 | 0 | 1 | 0 | 0 | 0 | 0
Hf0.26Mo0.04Nb0.17Ti0.19V0.16Zr0.18 | 1 | BCC | 573.8868 | 854.04 | 1580.95 | 35.8557 | 0 | 0 | 0 | 0 | 0 | 0 | 0 | 0 | 0 | 0 | 0 | 0.2604 | 0 | 0 | 0 | 0.037241 | 0 | 0.16567 | 0 | 0 | 0 | 0 | 0 | 0 | 0 | 0 | 0.1919 | 0.1645 | 0 | 0 | 0 | 0.18029 | 1 | 0 | 0 | 0 | 0 | 0 | 0
Co0.23Cr0.22Cu0.1Fe0.22Ni0.22V0.02 | 1 | FCC | 191.5584 | 401.1108 | 583.1367 | 37.5479 | 0 | 0 | 0 | 0 | 0 | 0.22655 | 0.21824 | 0.096108 | 0.21564 | 0 | 0 | 0 | 0 | 0 | 0 | 0 | 0 | 0 | 0 | 0.22093 | 0 | 0 | 0 | 0 | 0 | 0 | 0 | 0.022535 | 0 | 0 | 0 | 0 | 1 | 0 | 0 | 0 | 0 | 0 | 0
Co0.13Cr0.13Fe0.15Ni0.46V0.13 | 3 | FCC | 442.623 | 711.2613 | 846.9515 | 29.692 | 0 | 0 | 0 | 0 | 0 | 0.12776 | 0.12783 | 0 | 0.15207 | 0 | 0 | 0 | 0 | 0 | 0 | 0 | 0 | 0 | 0 | 0.45869 | 0 | 0 | 0 | 0 | 0 | 0 | 0 | 0.13366 | 0 | 0 | 0 | 0 | 0 | 0 | 1 | 0 | 0 | 0 | 0
Co0.23Cr0.22Fe0.23Mo0.1Ni0.22 | 1 | FCC+IM | 231.0241 | 427.8212 | 798.5057 | 32.5943 | 0 | 0 | 0 | 0 | 0 | 0.23263 | 0.21806 | 0 | 0.22672 | 0 | 0 | 0 | 0 | 0 | 0 | 0.099106 | 0 | 0 | 0 | 0.22348 | 0 | 0 | 0 | 0 | 0 | 0 | 0 | 0 | 0 | 0 | 0 | 0 | 1 | 0 | 0 | 0 | 0 | 0 | 0
Al0.02Co0.22Cr0.22Fe0.21Ni0.21Pd0.12 | 1 | FCC | 228.7418 | 497.8772 | 639.4112 | 32.3563 | 0 | 0.015847 | 0 | 0 | 0 | 0.22397 | 0.21677 | 0 | 0.20744 | 0 | 0 | 0 | 0 | 0 | 0 | 0 | 0 | 0 | 0 | 0.21153 | 0.12444 | 0 | 0 | 0 | 0 | 0 | 0 | 0 | 0 | 0 | 0 | 0 | 1 | 0 | 0 | 0 | 0 | 0 | 0
Al0.03Co0.24Cr0.23Fe0.26Ni0.24 | 1 | FCC | 167.4687 | 291.5437 | 527.9753 | 44.3365 | 0 | 0.03208 | 0 | 0 | 0 | 0.24149 | 0.23419 | 0 | 0.25559 | 0 | 0 | 0 | 0 | 0 | 0 | 0 | 0 | 0 | 0 | 0.23665 | 0 | 0 | 0 | 0 | 0 | 0 | 0 | 0 | 0 | 0 | 0 | 0 | 1 | 0 | 0 | 0 | 0 | 0 | 0
Al0.04Co0.33Cr0.03Fe0.29Ni0.3 | 1 | FCC | 146.352 | 198.8289 | 571.0045 | 47.7848 | 0 | 0.038423 | 0 | 0 | 0 | 0.33204 | 0.034471 | 0 | 0.29372 | 0 | 0 | 0 | 0 | 0 | 0 | 0 | 0 | 0 | 0 | 0.30135 | 0 | 0 | 0 | 0 | 0 | 0 | 0 | 0 | 0 | 0 | 0 | 0 | 1 | 0 | 0 | 0 | 0 | 0 | 0
Al0.01Co0.36Fe0.31Ni0.32 | 1 | FCC | 132.3678 | 222.7222 | 581.8214 | 45.8383 | 0 | 0.0063467 | 0 | 0 | 0 | 0.35789 | 0 | 0 | 0.313 | 0 | 0 | 0 | 0 | 0 | 0 | 0 | 0 | 0 | 0 | 0.32276 | 0 | 0 | 0 | 0 | 0 | 0 | 0 | 0 | 0 | 0 | 0 | 0 | 1 | 0 | 0 | 0 | 0 | 0 | 0
Al0.23Cr0.24Fe0.26Mo0.03Ni0.24 | 1 | BCC | 512.9674 | 1412.9613 | 2761.6 | 26.1852 | 0 | 0.23229 | 0 | 0 | 0 | 0 | 0.2406 | 0 | 0.26012 | 0 | 0 | 0 | 0 | 0 | 0 | 0.029838 | 0 | 0 | 0 | 0.23716 | 0 | 0 | 0 | 0 | 0 | 0 | 0 | 0 | 0 | 0 | 0 | 0 | 1 | 0 | 0 | 0 | 0 | 0 | 0
Co0.2Cr0.19Fe0.19Mn0.21Ni0.2 | 1 | FCC | 165.7283 | 367.6049 | 598.5698 | 56.6111 | 0 | 0 | 0 | 0 | 0 | 0.20235 | 0.19483 | 0 | 0.19264 | 0 | 0 | 0 | 0 | 0 | 0.21259 | 0 | 0 | 0 | 0 | 0.19759 | 0 | 0 | 0 | 0 | 0 | 0 | 0 | 0 | 0 | 0 | 0 | 0 | 1 | 0 | 0 | 0 | 0 | 0 | 0
Co0.14Cr0.16Fe0.24Mn0.36Ni0.11 | 1 | FCC | 390.493 | 395.3106 | 714.1835 | 40.5765 | 0 | 0 | 0 | 0 | 0 | 0.13956 | 0.15691 | 0 | 0.23678 | 0 | 0 | 0 | 0 | 0 | 0.35694 | 0 | 0 | 0 | 0 | 0.10981 | 0 | 0 | 0 | 0 | 0 | 0 | 0 | 0 | 0 | 0 | 0 | 0 | 1 | 0 | 0 | 0 | 0 | 0 | 0
Al0.12Co0.18Cr0.16Cu0.17Fe0.17Ni0.17V0.02 | 1 | FCC+BCC | 273.262 | 1209.2296 | 1368.3883 | 14.9832 | 0 | 0.12362 | 0 | 0 | 0 | 0.17533 | 0.16298 | 0.17216 | 0.17346 | 0 | 0 | 0 | 0 | 0 | 0 | 0 | 0 | 0 | 0 | 0.17367 | 0 | 0 | 0 | 0 | 0 | 0 | 0 | 0.018782 | 0 | 0 | 0 | 0 | 1 | 0 | 0 | 0 | 0 | 0 | 0
Al0.1Cr0.11Mo0.02Nb0.16Ti0.21V0.21Zr0.19 | 1 | BCC | 582.9031 | 1265.0225 | 1917.8133 | 19.1555 | 0 | 0.10138 | 0 | 0 | 0 | 0 | 0.1061 | 0 | 0 | 0 | 0 | 0 | 0 | 0 | 0 | 0.019153 | 0 | 0.15678 | 0 | 0 | 0 | 0 | 0 | 0 | 0 | 0 | 0.21153 | 0.21333 | 0 | 0 | 0 | 0.19174 | 1 | 0 | 0 | 0 | 0 | 0 | 0
Al0.15Cr0.08Mo0.1Nb0.17Ti0.24V0.25 | 1 | BCC | 546.1917 | 1383.158 | 1606.449 | 17.909 | 0 | 0.15463 | 0 | 0 | 0 | 0 | 0.07992 | 0 | 0 | 0 | 0 | 0 | 0 | 0 | 0 | 0.10135 | 0 | 0.1748 | 0 | 0 | 0 | 0 | 0 | 0 | 0 | 0 | 0.23984 | 0.24946 | 0 | 0 | 0 | 0 | 1 | 0 | 0 | 0 | 0 | 0 | 0
Co0.21Cr0.2Fe0.21Mn0.17Ni0.21 | 1 | FCC | 282.4141 | 360.4878 | 579.2402 | 29.6975 | 0 | 0 | 0 | 0 | 0 | 0.20665 | 0.19753 | 0 | 0.2132 | 0 | 0 | 0 | 0 | 0 | 0.17396 | 0 | 0 | 0 | 0 | 0.20714 | 0 | 0 | 0 | 0 | 0 | 0 | 0 | 0 | 0 | 0 | 0 | 0 | 1 | 0 | 0 | 0 | 0 | 0 | 0
Co0.23Cr0.22Cu0.09Fe0.22Ni0.22V0.01 | 1 | FCC | 174.3886 | 390.9565 | 587.8279 | 38.5566 | 0 | 0 | 0 | 0 | 0 | 0.22883 | 0.22007 | 0.094545 | 0.21824 | 0 | 0 | 0 | 0 | 0 | 0 | 0 | 0 | 0 | 0 | 0.22491 | 0 | 0 | 0 | 0 | 0 | 0 | 0 | 0.013403 | 0 | 0 | 0 | 0 | 1 | 0 | 0 | 0 | 0 | 0 | 0
Co0.28Cr0.24Fe0.23Ni0.26 | 2 | FCC | 188.9516 | 584.4788 | 797.3515 | 31.6692 | 0 | 0 | 0 | 0 | 0 | 0.27553 | 0.24362 | 0 | 0.22506 | 0 | 0 | 0 | 0 | 0 | 0 | 0 | 0 | 0 | 0 | 0.25579 | 0 | 0 | 0 | 0 | 0 | 0 | 0 | 0 | 0 | 0 | 0 | 0 | 0 | 1 | 0 | 0 | 0 | 0 | 0
Al0.24Co0.19Cr0.19Fe0.19Ni0.19 | 3 | BCC | 436.5342 | 1268.6841 | 2283.6287 | 21.5115 | 0 | 0.24276 | 0 | 0 | 0 | 0.18891 | 0.1908 | 0 | 0.19159 | 0 | 0 | 0 | 0 | 0 | 0 | 0 | 0 | 0 | 0 | 0.18594 | 0 | 0 | 0 | 0 | 0 | 0 | 0 | 0 | 0 | 0 | 0 | 0 | 0 | 0 | 1 | 0 | 0 | 0 | 0
Mo0.33Re0.29Si0.07Ti0.02W0.29 | 1 | BCC+IM | 593.9719 | 1059.6316 | 1374.5417 | 13.1874 | 0 | 0 | 0 | 0 | 0 | 0 | 0 | 0 | 0 | 0 | 0 | 0 | 0 | 0 | 0 | 0.32756 | 0 | 0 | 0 | 0 | 0 | 0.2875 | 0 | 0.069634 | 0 | 0 | 0.024581 | 0 | 0.29072 | 0 | 0 | 0 | 1 | 0 | 0 | 0 | 0 | 0 | 0
Al0.13Cr0.19Cu0.08Fe0.24Mn0.07Ni0.29 | 1 | FCC+BCC | 337.8433 | 747.2604 | 1037.9582 | 31.2682 | 0 | 0.13337 | 0 | 0 | 0 | 0 | 0.18859 | 0.07523 | 0.24345 | 0 | 0 | 0 | 0 | 0 | 0.065004 | 0 | 0 | 0 | 0 | 0.29436 | 0 | 0 | 0 | 0 | 0 | 0 | 0 | 0 | 0 | 0 | 0 | 0 | 1 | 0 | 0 | 0 | 0 | 0 | 0
Al0.15Cu0.2Fe0.13Ni0.24Ti0.28 | 3 | FCC | 500.958 | 1030.2105 | 1456.1 | 21.316 | 0 | 0.15461 | 0 | 0 | 0 | 0 | 0 | 0.20023 | 0.13142 | 0 | 0 | 0 | 0 | 0 | 0 | 0 | 0 | 0 | 0 | 0.23772 | 0 | 0 | 0 | 0 | 0 | 0 | 0.27604 | 0 | 0 | 0 | 0 | 0 | 0 | 0 | 1 | 0 | 0 | 0 | 0
Co0.19Cr0.16Cu0.04Fe0.21Mn0.14Ni0.17V0.09 | 3 | FCC | 488.417 | 571.7772 | 1001.0767 | 25.9486 | 0 | 0 | 0 | 0 | 0 | 0.18921 | 0.1645 | 0.037035 | 0.20674 | 0 | 0 | 0 | 0 | 0 | 0.14013 | 0 | 0 | 0 | 0 | 0.1683 | 0 | 0 | 0 | 0 | 0 | 0 | 0 | 0.094092 | 0 | 0 | 0 | 0 | 0 | 0 | 1 | 0 | 0 | 0 | 0
Nb0.15Ta0.08Ti0.2V0.39Zr0.18 | 5 | BCC | 464.4048 | 1068.66 | 1866.215 | 38.853 | 0 | 0 | 0 | 0 | 0 | 0 | 0 | 0 | 0 | 0 | 0 | 0 | 0 | 0 | 0 | 0 | 0 | 0.15397 | 0 | 0 | 0 | 0 | 0 | 0 | 0 | 0.077201 | 0.19975 | 0.3878 | 0 | 0 | 0 | 0.18128 | 0 | 0 | 0 | 0 | 1 | 0 | 0
Mo0.27Nb0.12Ti0.27V0.21Zr0.14 | 1 | BCC | 451.4151 | 1459.11 | 2805.342 | 23.916 | 0 | 0 | 0 | 0 | 0 | 0 | 0 | 0 | 0 | 0 | 0 | 0 | 0 | 0 | 0 | 0.26646 | 0 | 0.11516 | 0 | 0 | 0 | 0 | 0 | 0 | 0 | 0 | 0.26731 | 0.21219 | 0 | 0 | 0 | 0.13887 | 1 | 0 | 0 | 0 | 0 | 0 | 0
Co0.23Cr0.18Fe0.21Mn0.23Ni0.16 | 6 | FCC | 424.42 | 629.7349 | 781.382 | 34.0267 | 0 | 0 | 0 | 0 | 0 | 0.22521 | 0.17618 | 0 | 0.20843 | 0 | 0 | 0 | 0 | 0 | 0.228 | 0 | 0 | 0 | 0 | 0.16217 | 0 | 0 | 0 | 0 | 0 | 0 | 0 | 0 | 0 | 0 | 0 | 0 | 0 | 0 | 0 | 0 | 0 | 1 | 0
Co0.08Cr0.15Cu0.11Fe0.15Ni0.16Ti0.14V0.15Zr0.06 | 1 |  | 644.4596 | 1354.6563 | 1550.6133 | 9.3598 | 0 | 0 | 0 | 0 | 0 | 0.079019 | 0.15037 | 0.10511 | 0.14818 | 0 | 0 | 0 | 0 | 0 | 0 | 0 | 0 | 0 | 0 | 0.16012 | 0 | 0 | 0 | 0 | 0 | 0 | 0.14043 | 0.15346 | 0 | 0 | 0 | 0.063304 | 1 | 0 | 0 | 0 | 0 | 0 | 0
Al0.08Co0.18Cr0.18Fe0.18Mo0.02Ni0.18V0.19 | 1 | FCC+BCC | 386.3649 | 895.63 | 1187.6985 | 12.9047 | 0 | 0.083556 | 0 | 0 | 0 | 0.17963 | 0.17582 | 0 | 0.17771 | 0 | 0 | 0 | 0 | 0 | 0 | 0.01634 | 0 | 0 | 0 | 0.18072 | 0 | 0 | 0 | 0 | 0 | 0 | 0 | 0.18623 | 0 | 0 | 0 | 0 | 1 | 0 | 0 | 0 | 0 | 0 | 0
Al0.24Co0.19Cr0.19Fe0.19Ni0.19 | 3 | BCC | 452.3548 | 1271.6041 | 2277.1587 | 21.5115 | 0 | 0.24172 | 0 | 0 | 0 | 0.1893 | 0.19093 | 0 | 0.19179 | 0 | 0 | 0 | 0 | 0 | 0 | 0 | 0 | 0 | 0 | 0.18626 | 0 | 0 | 0 | 0 | 0 | 0 | 0 | 0 | 0 | 0 | 0 | 0 | 0 | 0 | 1 | 0 | 0 | 0 | 0
Al0.2Co0.03Cr0.21Fe0.24Mo0.04Ni0.28 | 1 | BCC+IM | 453.8519 | 1396.945 | 2036.288 | 20.765 | 0 | 0.2042 | 0 | 0 | 0 | 0.030313 | 0.21179 | 0 | 0.239 | 0 | 0 | 0 | 0 | 0 | 0 | 0.036446 | 0 | 0 | 0 | 0.27826 | 0 | 0 | 0 | 0 | 0 | 0 | 0 | 0 | 0 | 0 | 0 | 0 | 1 | 0 | 0 | 0 | 0 | 0 | 0
Al0.13Co0.19Cr0.14Cu0.18Fe0.18Ni0.18 | 1 | FCC+BCC | 292.2098 | 948.4903 | 1706.6535 | 18.4963 | 0 | 0.13402 | 0 | 0 | 0 | 0.18918 | 0.13779 | 0.17647 | 0.18186 | 0 | 0 | 0 | 0 | 0 | 0 | 0 | 0 | 0 | 0 | 0.18067 | 0 | 0 | 0 | 0 | 0 | 0 | 0 | 0 | 0 | 0 | 0 | 0 | 1 | 0 | 0 | 0 | 0 | 0 | 0
Al0.29Co0.17Cr0.18Cu0.17Fe0.19 | 1 | FCC+BCC | 527.3067 | 1062.44 | 1765.4732 | 17.997 | 0 | 0.29 | 0 | 0 | 0 | 0.16616 | 0.18147 | 0.17136 | 0.19101 | 0 | 0 | 0 | 0 | 0 | 0 | 0 | 0 | 0 | 0 | 0 | 0 | 0 | 0 | 0 | 0 | 0 | 0 | 0 | 0 | 0 | 0 | 0 | 1 | 0 | 0 | 0 | 0 | 0 | 0
Co0.23Cr0.22Fe0.22Mo0.11Ni0.22 | 1 | FCC+IM | 216.4237 | 435.9372 | 974.2532 | 32.387 | 0 | 0 | 0 | 0 | 0 | 0.23011 | 0.21502 | 0 | 0.22468 | 0 | 0 | 0 | 0 | 0 | 0 | 0.10833 | 0 | 0 | 0 | 0.2214 | 0 | 0 | 0 | 0 | 0 | 0 | 0 | 0 | 0 | 0 | 0 | 0 | 1 | 0 | 0 | 0 | 0 | 0 | 0
Al0.19Co0.17Cr0.18Fe0.19Mo0.08Ni0.19 | 1 | BCC+IM | 578.2858 | 2032.991 | 2755.624 | 20.9641 | 0 | 0.18663 | 0 | 0 | 0 | 0.16961 | 0.18259 | 0 | 0.18741 | 0 | 0 | 0 | 0 | 0 | 0 | 0.078923 | 0 | 0 | 0 | 0.19485 | 0 | 0 | 0 | 0 | 0 | 0 | 0 | 0 | 0 | 0 | 0 | 0 | 1 | 0 | 0 | 0 | 0 | 0 | 0
Al0.15Cu0.2Fe0.13Ni0.24Ti0.28 | 3 | FCC | 500.958 | 1030.2105 | 1456.1 | 21.316 | 0 | 0.15461 | 0 | 0 | 0 | 0 | 0 | 0.20023 | 0.13142 | 0 | 0 | 0 | 0 | 0 | 0 | 0 | 0 | 0 | 0 | 0.23772 | 0 | 0 | 0 | 0 | 0 | 0 | 0.27604 | 0 | 0 | 0 | 0 | 0 | 0 | 0 | 1 | 0 | 0 | 0 | 0
Al0.27Co0.16Cr0.19Fe0.19Ni0.19 | 1 | BCC | 479.8507 | 1195.616 | 2075.7033 | 24.79 | 0 | 0.27386 | 0 | 0 | 0 | 0.16001 | 0.18606 | 0 | 0.18636 | 0 | 0 | 0 | 0 | 0 | 0 | 0 | 0 | 0 | 0 | 0.19371 | 0 | 0 | 0 | 0 | 0 | 0 | 0 | 0 | 0 | 0 | 0 | 0 | 1 | 0 | 0 | 0 | 0 | 0 | 0
Al0.27Co0.15Cr0.15Cu0.14Fe0.15Ni0.14 | 1 | FCC+BCC | 601.5603 | 577.6687 | 1213.1121 | 15.6627 | 0 | 0.26834 | 0 | 0 | 0 | 0.15479 | 0.14632 | 0.13988 | 0.14771 | 0 | 0 | 0 | 0 | 0 | 0 | 0 | 0 | 0 | 0 | 0.14295 | 0 | 0 | 0 | 0 | 0 | 0 | 0 | 0 | 0 | 0 | 0 | 0 | 1 | 0 | 0 | 0 | 0 | 0 | 0
Al0.48Co0.15Cr0.17Cu0.01Fe0.09Ni0.1 | 1 |  | 804.45 | 896.7202 | 1345.5214 | 12.3874 | 0 | 0.47969 | 0 | 0 | 0 | 0.15146 | 0.16914 | 0.012891 | 0.089794 | 0 | 0 | 0 | 0 | 0 | 0 | 0 | 0 | 0 | 0 | 0.097025 | 0 | 0 | 0 | 0 | 0 | 0 | 0 | 0 | 0 | 0 | 0 | 0 | 1 | 0 | 0 | 0 | 0 | 0 | 0
Al0.29Co0.08Cr0.18Cu0.09Fe0.17Mn0.1Ni0.09 | 1 | BCC | 616.396 | 1148.8459 | 1549.1383 | 12.0047 | 0 | 0.2912 | 0 | 0 | 0 | 0.077977 | 0.18035 | 0.094983 | 0.16889 | 0 | 0 | 0 | 0 | 0 | 0.097401 | 0 | 0 | 0 | 0 | 0.089194 | 0 | 0 | 0 | 0 | 0 | 0 | 0 | 0 | 0 | 0 | 0 | 0 | 1 | 0 | 0 | 0 | 0 | 0 | 0
Co0.18Cr0.15Cu0.13Fe0.09Nb0.03Ni0.15Ti0.19Zr0.09 | 1 | IM | 663.925 | 1197.6853 | 1446.6467 | 9.1263 | 0 | 0 | 0 | 0 | 0 | 0.17791 | 0.14676 | 0.13352 | 0.089435 | 0 | 0 | 0 | 0 | 0 | 0 | 0 | 0 | 0.026127 | 0 | 0.14984 | 0 | 0 | 0 | 0 | 0 | 0 | 0.18648 | 0 | 0 | 0 | 0 | 0.089921 | 1 | 0 | 0 | 0 | 0 | 0 | 0
Al0.08Co0.21Cr0.17Fe0.22Ni0.22Si0.1 | 1 | FCC+BCC | 256.9003 | 407.311 | 673.7471 | 29.2147 | 0 | 0.08084 | 0 | 0 | 0 | 0.21447 | 0.17424 | 0 | 0.21741 | 0 | 0 | 0 | 0 | 0 | 0 | 0 | 0 | 0 | 0 | 0.21544 | 0 | 0 | 0 | 0.097598 | 0 | 0 | 0 | 0 | 0 | 0 | 0 | 0 | 1 | 0 | 0 | 0 | 0 | 0 | 0
Co0.18Cr0.07Fe0.18Mo0.08Ni0.19V0.3 | 1 | FCC+IM | 380.6414 | 832.113 | 1462.6456 | 20.4954 | 0 | 0 | 0 | 0 | 0 | 0.18459 | 0.07113 | 0 | 0.17768 | 0 | 0 | 0 | 0 | 0 | 0 | 0.07568 | 0 | 0 | 0 | 0.18779 | 0 | 0 | 0 | 0 | 0 | 0 | 0 | 0.30313 | 0 | 0 | 0 | 0 | 1 | 0 | 0 | 0 | 0 | 0 | 0
Al0.08Co0.17Cr0.18Fe0.19Mn0.19Ni0.18 | 1 | FCC+BCC | 260.136 | 492.62 | 863.6193 | 32.295 | 0 | 0.076773 | 0 | 0 | 0 | 0.17307 | 0.18457 | 0 | 0.19335 | 0 | 0 | 0 | 0 | 0 | 0.19429 | 0 | 0 | 0 | 0 | 0.17794 | 0 | 0 | 0 | 0 | 0 | 0 | 0 | 0 | 0 | 0 | 0 | 0 | 1 | 0 | 0 | 0 | 0 | 0 | 0
Hf0.15Mo0.13Ta0.23Ti0.28Zr0.21 | 1 | BCC | 434.7963 | 1361.26 | 1732.68 | 23.7062 | 0 | 0 | 0 | 0 | 0 | 0 | 0 | 0 | 0 | 0 | 0 | 0.14976 | 0 | 0 | 0 | 0.13332 | 0 | 0 | 0 | 0 | 0 | 0 | 0 | 0 | 0 | 0.2309 | 0.27836 | 0 | 0 | 0 | 0 | 0.20767 | 1 | 0 | 0 | 0 | 0 | 0 | 0
Al0.27Co0.22Cr0.01Fe0.19Ni0.25Si0.01Ti0.02Zr0.03 | 5 | BCC+IM | 633.4681 | 885.9333 | 1108.5098 | 15.5489 | 0 | 0.26603 | 0 | 0 | 0 | 0.22296 | 0.0062306 | 0 | 0.19311 | 0 | 0 | 0 | 0 | 0 | 0 | 0 | 0 | 0 | 0 | 0.25457 | 0 | 0 | 0 | 0.0096512 | 0 | 0 | 0.022286 | 0 | 0 | 0 | 0 | 0.025159 | 0 | 0 | 0 | 0 | 1 | 0 | 0
Al0.05Co0.24Cr0.05Cu0.22Fe0.22Ni0.23 | 1 | FCC | 203.8101 | 343.92 | 509.919 | 26.2927 | 0 | 0.051496 | 0 | 0 | 0 | 0.23555 | 0.048275 | 0.22001 | 0.2196 | 0 | 0 | 0 | 0 | 0 | 0 | 0 | 0 | 0 | 0 | 0.22507 | 0 | 0 | 0 | 0 | 0 | 0 | 0 | 0 | 0 | 0 | 0 | 0 | 1 | 0 | 0 | 0 | 0 | 0 | 0
Al0.29Cr0.21Fe0.2Mo0.05Ni0.25 | 1 | BCC+IM | 495.562 | 1465.112 | 2561.719 | 18.9507 | 0 | 0.28893 | 0 | 0 | 0 | 0 | 0.20709 | 0 | 0.20324 | 0 | 0 | 0 | 0 | 0 | 0 | 0.049891 | 0 | 0 | 0 | 0.25085 | 0 | 0 | 0 | 0 | 0 | 0 | 0 | 0 | 0 | 0 | 0 | 0 | 1 | 0 | 0 | 0 | 0 | 0 | 0
Al0.17Co0.03Cr0.2Fe0.22Mn0.12Ni0.26 | 1 | FCC+BCC+IM | 437.4395 | 993.572 | 1786.7896 | 23.6232 | 0 | 0.17276 | 0 | 0 | 0 | 0.031515 | 0.19577 | 0 | 0.2214 | 0 | 0 | 0 | 0 | 0 | 0.12134 | 0 | 0 | 0 | 0 | 0.25722 | 0 | 0 | 0 | 0 | 0 | 0 | 0 | 0 | 0 | 0 | 0 | 0 | 1 | 0 | 0 | 0 | 0 | 0 | 0
Al0.02B0.17Co0.21Cu0.16Fe0.17Ni0.27 | 7 | FCC | 294.2914 | 700.2655 | 812.5069 | 21.5462 | 0 | 0.02303 | 0.166 | 0 | 0 | 0.21216 | 0 | 0.16495 | 0.16876 | 0 | 0 | 0 | 0 | 0 | 0 | 0 | 0 | 0 | 0 | 0.2651 | 0 | 0 | 0 | 0 | 0 | 0 | 0 | 0 | 0 | 0 | 0 | 0 | 0 | 0 | 0 | 0 | 0 | 0 | 1
Co0.13Cr0.24Fe0.27Ni0.29Si0.07 | 5 | FCC | 344.2004 | 494.442 | 807.168 | 31.62 | 0 | 0 | 0 | 0 | 0 | 0.12545 | 0.24205 | 0 | 0.26705 | 0 | 0 | 0 | 0 | 0 | 0 | 0 | 0 | 0 | 0 | 0.29172 | 0 | 0 | 0 | 0.073734 | 0 | 0 | 0 | 0 | 0 | 0 | 0 | 0 | 0 | 0 | 0 | 0 | 1 | 0 | 0
Co0.18Cr0.18Fe0.17Mn0.21Ni0.17Pd0.09 | 1 | FCC | 229.9771 | 605.2011 | 753.1128 | 40.2425 | 0 | 0 | 0 | 0 | 0 | 0.18045 | 0.17737 | 0 | 0.16929 | 0 | 0 | 0 | 0 | 0 | 0.2097 | 0 | 0 | 0 | 0 | 0.17342 | 0.089778 | 0 | 0 | 0 | 0 | 0 | 0 | 0 | 0 | 0 | 0 | 0 | 1 | 0 | 0 | 0 | 0 | 0 | 0
Al0.15Co0.2Cr0.19Fe0.19Mo0.08Ni0.19 | 1 | FCC+BCC+IM | 515.1605 | 1532.9782 | 1646.916 | 26.6651 | 0 | 0.15083 | 0 | 0 | 0 | 0.2006 | 0.19025 | 0 | 0.18945 | 0 | 0 | 0 | 0 | 0 | 0 | 0.075983 | 0 | 0 | 0 | 0.19289 | 0 | 0 | 0 | 0 | 0 | 0 | 0 | 0 | 0 | 0 | 0 | 0 | 1 | 0 | 0 | 0 | 0 | 0 | 0
Al0.06Cu0.17Hf0.13Nb0.01Ti0.2V0.07Y0.15Zr0.19 | 1 | BCC | 477.8371 | 1199.8005 | 1649.6625 | 24.3896 | 0 | 0.064839 | 0 | 0 | 0 | 0 | 0 | 0.17396 | 0 | 0 | 0 | 0.13338 | 0 | 0 | 0 | 0 | 0 | 0.014671 | 0 | 0 | 0 | 0 | 0 | 0 | 0 | 0 | 0.20289 | 0.066231 | 0 | 0.15139 | 0 | 0.19264 | 1 | 0 | 0 | 0 | 0 | 0 | 0
Cr0.13Cu0.24Fe0.22Mo0.07Ni0.29V0.05 | 6 | FCC | 302.7686 | 879.7613 | 1168.2003 | 26.7282 | 0 | 0 | 0 | 0 | 0 | 0 | 0.12871 | 0.24422 | 0.21986 | 0 | 0 | 0 | 0 | 0 | 0 | 0.070096 | 0 | 0 | 0 | 0.28822 | 0 | 0 | 0 | 0 | 0 | 0 | 0 | 0.048889 | 0 | 0 | 0 | 0 | 0 | 0 | 0 | 0 | 0 | 1 | 0
Co0.23Cr0.21Fe0.22Mo0.12Ni0.22 | 1 | FCC+IM | 254.2442 | 462.0881 | 960.5227 | 27.942 | 0 | 0 | 0 | 0 | 0 | 0.22575 | 0.21086 | 0 | 0.22049 | 0 | 0 | 0 | 0 | 0 | 0 | 0.12389 | 0 | 0 | 0 | 0.21769 | 0 | 0 | 0 | 0 | 0 | 0 | 0 | 0 | 0 | 0 | 0 | 0 | 1 | 0 | 0 | 0 | 0 | 0 | 0
Al0.24Co0.04Cr0.2Fe0.22Mo0.05Ni0.26 | 1 | BCC+IM | 468.9032 | 1454.566 | 2414.46 | 16.949 | 0 | 0.23926 | 0 | 0 | 0 | 0.038333 | 0.19594 | 0 | 0.22342 | 0 | 0 | 0 | 0 | 0 | 0 | 0.045387 | 0 | 0 | 0 | 0.25766 | 0 | 0 | 0 | 0 | 0 | 0 | 0 | 0 | 0 | 0 | 0 | 0 | 1 | 0 | 0 | 0 | 0 | 0 | 0
Al0.09Co0.19Cr0.17Fe0.18Ni0.38 | 1 | FCC | 286.977 | 354.9913 | 880.8108 | 24.4632 | 0 | 0.08633 | 0 | 0 | 0 | 0.18513 | 0.17203 | 0 | 0.17908 | 0 | 0 | 0 | 0 | 0 | 0 | 0 | 0 | 0 | 0 | 0.37743 | 0 | 0 | 0 | 0 | 0 | 0 | 0 | 0 | 0 | 0 | 0 | 0 | 1 | 0 | 0 | 0 | 0 | 0 | 0
Cr0.13Nb0.18Ti0.25V0.22Zr0.22 | 1 | BCC | 551.0052 | 1237.76 | 1474.4067 | 27.2779 | 0 | 0 | 0 | 0 | 0 | 0 | 0.13091 | 0 | 0 | 0 | 0 | 0 | 0 | 0 | 0 | 0 | 0 | 0.17987 | 0 | 0 | 0 | 0 | 0 | 0 | 0 | 0 | 0.24652 | 0.22133 | 0 | 0 | 0 | 0.22137 | 1 | 0 | 0 | 0 | 0 | 0 | 0
Al0.23Cr0.23Fe0.21Mo0.1Ni0.22 | 1 | BCC+IM | 670.286 | 1635.276 | 2902.9395 | 22.817 | 0 | 0.23468 | 0 | 0 | 0 | 0 | 0.23382 | 0 | 0.2109 | 0 | 0 | 0 | 0 | 0 | 0 | 0.09638 | 0 | 0 | 0 | 0.22422 | 0 | 0 | 0 | 0 | 0 | 0 | 0 | 0 | 0 | 0 | 0 | 0 | 1 | 0 | 0 | 0 | 0 | 0 | 0
Al0.15Co0.17Cr0.16Cu0.16Fe0.17Ni0.17V0.01 | 1 | FCC+BCC | 464.8469 | 1113.7987 | 1540.3563 | 16.3199 | 0 | 0.15338 | 0 | 0 | 0 | 0.17437 | 0.16096 | 0.1629 | 0.16967 | 0 | 0 | 0 | 0 | 0 | 0 | 0 | 0 | 0 | 0 | 0.16689 | 0 | 0 | 0 | 0 | 0 | 0 | 0 | 0.011823 | 0 | 0 | 0 | 0 | 1 | 0 | 0 | 0 | 0 | 0 | 0
Al0.03Co0.27Cr0.24Fe0.21Ni0.25 | 4 | FCC | 236.1361 | 950.6573 | 1032.1453 | 28.8804 | 0 | 0.033161 | 0 | 0 | 0 | 0.268 | 0.23862 | 0 | 0.20778 | 0 | 0 | 0 | 0 | 0 | 0 | 0 | 0 | 0 | 0 | 0.25244 | 0 | 0 | 0 | 0 | 0 | 0 | 0 | 0 | 0 | 0 | 0 | 0 | 0 | 0 | 0 | 1 | 0 | 0 | 0
Hf0.13Nb0.25Ta0.36Ti0.07W0.17Zr0.03 | 3 | BCC | 430.8107 | 1172.1267 | 1366.4129 | 17.3805 | 0 | 0 | 0 | 0 | 0 | 0 | 0 | 0 | 0 | 0 | 0 | 0.12891 | 0 | 0 | 0 | 0 | 0 | 0.25055 | 0 | 0 | 0 | 0 | 0 | 0 | 0 | 0.36169 | 0.066732 | 0 | 0.16601 | 0 | 0 | 0.026107 | 0 | 0 | 1 | 0 | 0 | 0 | 0
Al0.02Co0.27Cr0.24Fe0.22Ni0.25 | 2 | FCC | 201.2662 | 549.5559 | 786.8599 | 31.35 | 0 | 0.020521 | 0 | 0 | 0 | 0.27061 | 0.23835 | 0 | 0.21931 | 0 | 0 | 0 | 0 | 0 | 0 | 0 | 0 | 0 | 0 | 0.25121 | 0 | 0 | 0 | 0 | 0 | 0 | 0 | 0 | 0 | 0 | 0 | 0 | 0 | 1 | 0 | 0 | 0 | 0 | 0
Al0.39Co0.05Cr0.28Fe0.19Ni0.08 | 1 | BCC | 684.8633 | 1136.2325 | 1988.4275 | 16.7195 | 0 | 0.39396 | 0 | 0 | 0 | 0.053717 | 0.27944 | 0 | 0.18882 | 0 | 0 | 0 | 0 | 0 | 0 | 0 | 0 | 0 | 0 | 0.084063 | 0 | 0 | 0 | 0 | 0 | 0 | 0 | 0 | 0 | 0 | 0 | 0 | 1 | 0 | 0 | 0 | 0 | 0 | 0
Co0.21Cr0.18Cu0.04Fe0.22Mo0.03Ni0.19V0.13 | 3 | FCC | 397.4805 | 633.8012 | 952.7209 | 16.002 | 0 | 0 | 0 | 0 | 0 | 0.21068 | 0.18351 | 0.042205 | 0.22076 | 0 | 0 | 0 | 0 | 0 | 0 | 0.02561 | 0 | 0 | 0 | 0.18868 | 0 | 0 | 0 | 0 | 0 | 0 | 0 | 0.12856 | 0 | 0 | 0 | 0 | 0 | 0 | 1 | 0 | 0 | 0 | 0
Co0.2Cr0.01Fe0.19Mo0.12Ni0.2V0.28 | 1 | FCC | 525.651 | 795.61 | 1308.644 | 18.851 | 0 | 0 | 0 | 0 | 0 | 0.19624 | 0.011078 | 0 | 0.18616 | 0 | 0 | 0 | 0 | 0 | 0 | 0.12493 | 0 | 0 | 0 | 0.2004 | 0 | 0 | 0 | 0 | 0 | 0 | 0 | 0.28119 | 0 | 0 | 0 | 0 | 1 | 0 | 0 | 0 | 0 | 0 | 0
Al0.28Cr0.22Fe0.21Ni0.28 | 1 | BCC+IM | 425.9489 | 901.239 | 1892.364 | 19.2132 | 0 | 0.28471 | 0 | 0 | 0 | 0 | 0.22099 | 0 | 0.21352 | 0 | 0 | 0 | 0 | 0 | 0 | 0 | 0 | 0 | 0 | 0.28079 | 0 | 0 | 0 | 0 | 0 | 0 | 0 | 0 | 0 | 0 | 0 | 0 | 1 | 0 | 0 | 0 | 0 | 0 | 0
Al0.03Cr0.16Nb0.14Ti0.26V0.18Zr0.22 | 1 | BCC | 531.3153 | 1226.68 | 1368.0958 | 14.2269 | 0 | 0.029801 | 0 | 0 | 0 | 0 | 0.15526 | 0 | 0 | 0 | 0 | 0 | 0 | 0 | 0 | 0 | 0 | 0.14481 | 0 | 0 | 0 | 0 | 0 | 0 | 0 | 0 | 0.26431 | 0.18439 | 0 | 0 | 0 | 0.22142 | 1 | 0 | 0 | 0 | 0 | 0 | 0
Al0.02Co0.22Cr0.21Fe0.22Ge0.11Ni0.22 | 1 | FCC | 206.475 | 579.606 | 645.5506 | 36.5797 | 0 | 0.019474 | 0 | 0 | 0 | 0.22096 | 0.21318 | 0 | 0.22361 | 0 | 0.10667 | 0 | 0 | 0 | 0 | 0 | 0 | 0 | 0 | 0.2161 | 0 | 0 | 0 | 0 | 0 | 0 | 0 | 0 | 0 | 0 | 0 | 0 | 1 | 0 | 0 | 0 | 0 | 0 | 0
Cr0.24Fe0.26Mn0.2Ni0.3 | 1 | FCC | 334.7966 | 412.1848 | 629.2098 | 31.8521 | 0 | 0 | 0 | 0 | 0 | 0 | 0.24348 | 0 | 0.26396 | 0 | 0 | 0 | 0 | 0 | 0.19644 | 0 | 0 | 0 | 0 | 0.29612 | 0 | 0 | 0 | 0 | 0 | 0 | 0 | 0 | 0 | 0 | 0 | 0 | 1 | 0 | 0 | 0 | 0 | 0 | 0
Hf0.23Mo0.13Nb0.22Ti0.2V0.12Zr0.11 | 1 | BCC | 574.2198 | 584.8 | 2232.18 | 32.2567 | 0 | 0 | 0 | 0 | 0 | 0 | 0 | 0 | 0 | 0 | 0 | 0.22532 | 0 | 0 | 0 | 0.12727 | 0 | 0.21679 | 0 | 0 | 0 | 0 | 0 | 0 | 0 | 0 | 0.20447 | 0.11933 | 0 | 0 | 0 | 0.10682 | 1 | 0 | 0 | 0 | 0 | 0 | 0
Al0.04Co0.16Cu0.19Fe0.19Mn0.18Ni0.19Sn0.04 | 1 | FCC+IM | 297.5387 | 469.9742 | 471.7083 | 18.6063 | 0 | 0.041394 | 0 | 0 | 0 | 0.16365 | 0 | 0.18748 | 0.19077 | 0 | 0 | 0 | 0 | 0 | 0.18455 | 0 | 0 | 0 | 0 | 0.19327 | 0 | 0 | 0 | 0 | 0.038884 | 0 | 0 | 0 | 0 | 0 | 0 | 0 | 1 | 0 | 0 | 0 | 0 | 0 | 0
Co0.18Cr0.16Cu0.05Fe0.2Mn0.19Ni0.16V0.05 | 3 | FCC | 501.242 | 595.2883 | 837.767 | 47.2438 | 0 | 0 | 0 | 0 | 0 | 0.18262 | 0.15938 | 0.051533 | 0.20052 | 0 | 0 | 0 | 0 | 0 | 0.18939 | 0 | 0 | 0 | 0 | 0.16409 | 0 | 0 | 0 | 0 | 0 | 0 | 0 | 0.052464 | 0 | 0 | 0 | 0 | 0 | 0 | 1 | 0 | 0 | 0 | 0
Al0.09Co0.22Cr0.21Fe0.2Ni0.19Si0.09 | 1 | FCC+BCC | 281.0597 | 586.05 | 906.556 | 30.5876 | 0 | 0.0898 | 0 | 0 | 0 | 0.21506 | 0.20812 | 0 | 0.20163 | 0 | 0 | 0 | 0 | 0 | 0 | 0 | 0 | 0 | 0 | 0.19435 | 0 | 0 | 0 | 0.091042 | 0 | 0 | 0 | 0 | 0 | 0 | 0 | 0 | 1 | 0 | 0 | 0 | 0 | 0 | 0
Co0.28Cr0.17Fe0.27Ni0.28 | 6 | FCC | 288.0899 | 339.8988 | 749.6036 | 35.2688 | 0 | 0 | 0 | 0 | 0 | 0.27653 | 0.17064 | 0 | 0.27123 | 0 | 0 | 0 | 0 | 0 | 0 | 0 | 0 | 0 | 0 | 0.2816 | 0 | 0 | 0 | 0 | 0 | 0 | 0 | 0 | 0 | 0 | 0 | 0 | 0 | 0 | 0 | 0 | 0 | 1 | 0
Co0.28Cr0.24Fe0.22Ni0.26 | 2 | FCC | 188.9516 | 584.4788 | 800.22 | 31.6692 | 0 | 0 | 0 | 0 | 0 | 0.27561 | 0.24367 | 0 | 0.22481 | 0 | 0 | 0 | 0 | 0 | 0 | 0 | 0 | 0 | 0 | 0.25591 | 0 | 0 | 0 | 0 | 0 | 0 | 0 | 0 | 0 | 0 | 0 | 0 | 0 | 1 | 0 | 0 | 0 | 0 | 0
Al0.01Co0.25Cr0.24Fe0.24Ni0.26 | 3 | FCC | 133.5503 | 382.535 | 616.9401 | 56.1453 | 0 | 0.010373 | 0 | 0 | 0 | 0.24628 | 0.24297 | 0 | 0.23928 | 0 | 0 | 0 | 0 | 0 | 0 | 0 | 0 | 0 | 0 | 0.2611 | 0 | 0 | 0 | 0 | 0 | 0 | 0 | 0 | 0 | 0 | 0 | 0 | 0 | 0 | 1 | 0 | 0 | 0 | 0
Al0.05Co0.17Cu0.19Fe0.2Mn0.18Ni0.2Sn0.02 | 1 | FCC+IM | 298.2523 | 467.7793 | 488.354 | 21.139 | 0 | 0.047571 | 0 | 0 | 0 | 0.16807 | 0 | 0.19291 | 0.19713 | 0 | 0 | 0 | 0 | 0 | 0.17563 | 0 | 0 | 0 | 0 | 0.1986 | 0 | 0 | 0 | 0 | 0.015595 | 0 | 0 | 0 | 0 | 0 | 0 | 0 | 1 | 0 | 0 | 0 | 0 | 0 | 0
Co0.26Cr0.24Fe0.26Ni0.25 | 1 | FCC | 165.8727 | 280.6177 | 502.332 | 53.3445 | 0 | 0 | 0 | 0 | 0 | 0.25559 | 0.24196 | 0 | 0.25606 | 0 | 0 | 0 | 0 | 0 | 0 | 0 | 0 | 0 | 0 | 0.24638 | 0 | 0 | 0 | 0 | 0 | 0 | 0 | 0 | 0 | 0 | 0 | 0 | 1 | 0 | 0 | 0 | 0 | 0 | 0
Mo0.11Nb0.22Ti0.32V0.08Zr0.28 | 3 | BCC | 390.1685 | 1347.57 | 2364.61 | 24.388 | 0 | 0 | 0 | 0 | 0 | 0 | 0 | 0 | 0 | 0 | 0 | 0 | 0 | 0 | 0 | 0.10854 | 0 | 0.21802 | 0 | 0 | 0 | 0 | 0 | 0 | 0 | 0 | 0.31731 | 0.076402 | 0 | 0 | 0 | 0.27973 | 0 | 0 | 1 | 0 | 0 | 0 | 0
Co0.08Cr0.18Cu0.13Fe0.19Ni0.15Ti0.21V0.05 | 1 | FCC+IM | 666.733 | 1132.1467 | 1554.4 | 10.079 | 0 | 0 | 0 | 0 | 0 | 0.081734 | 0.17877 | 0.13077 | 0.18776 | 0 | 0 | 0 | 0 | 0 | 0 | 0 | 0 | 0 | 0 | 0.15429 | 0 | 0 | 0 | 0 | 0 | 0 | 0.21196 | 0.054703 | 0 | 0 | 0 | 0 | 1 | 0 | 0 | 0 | 0 | 0 | 0
Al0.24Co0.18Cr0.18Fe0.18Ni0.17Ti0.05 | 3 | BCC | 369.522 | 1468.7254 | 2379.552 | 11.9799 | 0 | 0.24102 | 0 | 0 | 0 | 0.17586 | 0.18017 | 0 | 0.18023 | 0 | 0 | 0 | 0 | 0 | 0 | 0 | 0 | 0 | 0 | 0.1738 | 0 | 0 | 0 | 0 | 0 | 0 | 0.048912 | 0 | 0 | 0 | 0 | 0 | 0 | 0 | 1 | 0 | 0 | 0 | 0
Al0.02Co0.25Cr0.24Fe0.24Ni0.24 | 3 | FCC | 137.5574 | 484.7649 | 636.2517 | 49.8441 | 0 | 0.022589 | 0 | 0 | 0 | 0.24968 | 0.2427 | 0 | 0.24167 | 0 | 0 | 0 | 0 | 0 | 0 | 0 | 0 | 0 | 0 | 0.24336 | 0 | 0 | 0 | 0 | 0 | 0 | 0 | 0 | 0 | 0 | 0 | 0 | 0 | 0 | 1 | 0 | 0 | 0 | 0
Al0.08Co0.21Cr0.2Fe0.21Ge0.09Ni0.21 | 1 | FCC+BCC | 286.7808 | 273.1443 | 675.5222 | 33.0566 | 0 | 0.083291 | 0 | 0 | 0 | 0.20883 | 0.20019 | 0 | 0.21395 | 0 | 0.088326 | 0 | 0 | 0 | 0 | 0 | 0 | 0 | 0 | 0.20541 | 0 | 0 | 0 | 0 | 0 | 0 | 0 | 0 | 0 | 0 | 0 | 0 | 1 | 0 | 0 | 0 | 0 | 0 | 0
Co0.24Cr0.09Fe0.24Ni0.43 | 6 | FCC | 287.8538 | 499.1004 | 688.2262 | 34.9582 | 0 | 0 | 0 | 0 | 0 | 0.23786 | 0.088534 | 0 | 0.24092 | 0 | 0 | 0 | 0 | 0 | 0 | 0 | 0 | 0 | 0 | 0.43268 | 0 | 0 | 0 | 0 | 0 | 0 | 0 | 0 | 0 | 0 | 0 | 0 | 0 | 0 | 0 | 0 | 0 | 1 | 0
Al0.09Co0.17Cr0.17Fe0.18Ni0.39 | 1 | FCC | 308.503 | 372.9313 | 853.403 | 22.5127 | 0 | 0.086968 | 0 | 0 | 0 | 0.1726 | 0.17132 | 0 | 0.18002 | 0 | 0 | 0 | 0 | 0 | 0 | 0 | 0 | 0 | 0 | 0.38909 | 0 | 0 | 0 | 0 | 0 | 0 | 0 | 0 | 0 | 0 | 0 | 0 | 1 | 0 | 0 | 0 | 0 | 0 | 0
Co0.21Cr0.08Fe0.13Nb0.3Ni0.15Ta0.06Ti0.05W0.01 | 6 |  | 576.2358 | 1120.3308 | 1171.17 | 17.507 | 0 | 0 | 0 | 0 | 0 | 0.21365 | 0.083076 | 0 | 0.13413 | 0 | 0 | 0 | 0 | 0 | 0 | 0 | 0 | 0.29804 | 0 | 0.15468 | 0 | 0 | 0 | 0 | 0 | 0.059231 | 0.047708 | 0 | 0.0094838 | 0 | 0 | 0 | 0 | 0 | 0 | 0 | 0 | 1 | 0
Al0.06Mo0.11Nb0.21Si0.01Ta0.31Ti0.18V0.01Zr0.11 | 5 | BCC | 537.0251 | 1157.1 | 1502.448 | 12.6234 | 0 | 0.061748 | 0 | 0 | 0 | 0 | 0 | 0 | 0 | 0 | 0 | 0 | 0 | 0 | 0 | 0.11062 | 0 | 0.20614 | 0 | 0 | 0 | 0 | 0 | 0.014203 | 0 | 0.31443 | 0.17822 | 0.0064648 | 0 | 0 | 0 | 0.10816 | 0 | 0 | 0 | 0 | 1 | 0 | 0
Al0.18Co0.1Cu0.1Fe0.15Li0.06Mg0.08Mn0.19Ni0.13 | 1 |  | 565.8137 | 774.0899 | 1045.529 | 22.4835 | 0 | 0.18374 | 0 | 0 | 0 | 0.1035 | 0 | 0.10459 | 0.1466 | 0 | 0 | 0 | 0.059696 | 0.080908 | 0.19486 | 0 | 0 | 0 | 0 | 0.1261 | 0 | 0 | 0 | 0 | 0 | 0 | 0 | 0 | 0 | 0 | 0 | 0 | 1 | 0 | 0 | 0 | 0 | 0 | 0
Mo0.09Nb0.11Ta0.34V0.18W0.28 | 5 | BCC | 636.6852 | 1044.6493 | 1515.9883 | 6.3779 | 0 | 0 | 0 | 0 | 0 | 0 | 0 | 0 | 0 | 0 | 0 | 0 | 0 | 0 | 0 | 0.093152 | 0 | 0.10979 | 0 | 0 | 0 | 0 | 0 | 0 | 0 | 0.34247 | 0 | 0.17629 | 0.2783 | 0 | 0 | 0 | 0 | 0 | 0 | 0 | 1 | 0 | 0
Al0.09Co0.19Cr0.18Fe0.18Mn0.18Ni0.18 | 1 | FCC+BCC | 309.415 | 544.4167 | 1114.0925 | 30.77 | 0 | 0.089387 | 0 | 0 | 0 | 0.18808 | 0.18377 | 0 | 0.1768 | 0 | 0 | 0 | 0 | 0 | 0.18202 | 0 | 0 | 0 | 0 | 0.17994 | 0 | 0 | 0 | 0 | 0 | 0 | 0 | 0 | 0 | 0 | 0 | 0 | 1 | 0 | 0 | 0 | 0 | 0 | 0
Al0.17Co0.19Cr0.22Cu0.2Fe0.23 | 1 | FCC+BCC | 456.0553 | 1270.9513 | 1758.3797 | 25.4011 | 0 | 0.16825 | 0 | 0 | 0 | 0.18698 | 0.21714 | 0.19756 | 0.23008 | 0 | 0 | 0 | 0 | 0 | 0 | 0 | 0 | 0 | 0 | 0 | 0 | 0 | 0 | 0 | 0 | 0 | 0 | 0 | 0 | 0 | 0 | 0 | 1 | 0 | 0 | 0 | 0 | 0 | 0
C0.03Hf0.19Nb0.22Ta0.12Ti0.21Zr0.22 | 1 | BCC | 405.258 | 1041.9722 | 1307.7944 | 35.2552 | 0 | 0 | 0 | 0.034326 | 0 | 0 | 0 | 0 | 0 | 0 | 0 | 0.18733 | 0 | 0 | 0 | 0 | 0 | 0.22207 | 0 | 0 | 0 | 0 | 0 | 0 | 0 | 0.11569 | 0.21427 | 0 | 0 | 0 | 0 | 0.22298 | 1 | 0 | 0 | 0 | 0 | 0 | 0
Al0.19Cr0.14Nb0.23Ti0.23V0.21 | 1 | BCC | 568.2175 | 1317.555 | 1396.5707 | 12.9357 | 0 | 0.18786 | 0 | 0 | 0 | 0 | 0.14481 | 0 | 0 | 0 | 0 | 0 | 0 | 0 | 0 | 0 | 0 | 0.2269 | 0 | 0 | 0 | 0 | 0 | 0 | 0 | 0 | 0.22809 | 0.21233 | 0 | 0 | 0 | 0 | 1 | 0 | 0 | 0 | 0 | 0 | 0
Al0.13Cr0.1Mo0.21Nb0.24Ti0.17V0.15 | 1 | BCC | 572.486 | 1392.722 | 1434.213 | 10.2958 | 0 | 0.13465 | 0 | 0 | 0 | 0 | 0.098884 | 0 | 0 | 0 | 0 | 0 | 0 | 0 | 0 | 0.20779 | 0 | 0.2358 | 0 | 0 | 0 | 0 | 0 | 0 | 0 | 0 | 0.17301 | 0.14986 | 0 | 0 | 0 | 0 | 1 | 0 | 0 | 0 | 0 | 0 | 0
Al0.06Co0.26Cr0.24Fe0.19Ni0.25 | 4 | FCC | 253.6038 | 1013.0863 | 1111.4513 | 29.6481 | 0 | 0.061162 | 0 | 0 | 0 | 0.26041 | 0.23847 | 0 | 0.19206 | 0 | 0 | 0 | 0 | 0 | 0 | 0 | 0 | 0 | 0 | 0.24789 | 0 | 0 | 0 | 0 | 0 | 0 | 0 | 0 | 0 | 0 | 0 | 0 | 0 | 0 | 0 | 1 | 0 | 0 | 0
Al0.24Cr0.24Fe0.24Mo0.06Ni0.22 | 1 | BCC+IM | 531.4584 | 1626.879 | 3032.006 | 25.4863 | 0 | 0.23851 | 0 | 0 | 0 | 0 | 0.23924 | 0 | 0.24478 | 0 | 0 | 0 | 0 | 0 | 0 | 0.056295 | 0 | 0 | 0 | 0.22117 | 0 | 0 | 0 | 0 | 0 | 0 | 0 | 0 | 0 | 0 | 0 | 0 | 1 | 0 | 0 | 0 | 0 | 0 | 0
Cr0.19Fe0.11Nb0.08Ni0.09Ti0.22V0.17Zr0.14 | 1 | BCC | 697.405 | 1235.4167 | 1525.1238 | 12.2461 | 0 | 0 | 0 | 0 | 0 | 0 | 0.18755 | 0 | 0.10903 | 0 | 0 | 0 | 0 | 0 | 0 | 0 | 0 | 0.075388 | 0 | 0.0945 | 0 | 0 | 0 | 0 | 0 | 0 | 0.22385 | 0.1726 | 0 | 0 | 0 | 0.13707 | 1 | 0 | 0 | 0 | 0 | 0 | 0
Co0.11Cr0.13Cu0.16Fe0.13Ni0.13V0.33 | 1 | BCC | 470.1156 | 931.5 | 1130.7054 | 18.69 | 0 | 0 | 0 | 0 | 0 | 0.11449 | 0.13471 | 0.16481 | 0.12764 | 0 | 0 | 0 | 0 | 0 | 0 | 0 | 0 | 0 | 0 | 0.13295 | 0 | 0 | 0 | 0 | 0 | 0 | 0 | 0.32539 | 0 | 0 | 0 | 0 | 1 | 0 | 0 | 0 | 0 | 0 | 0
Al0.13Cr0.14Nb0.14Ti0.22V0.19Zr0.18 | 1 | BCC | 630.648 | 1286.88 | 1742.17 | 13.5924 | 0 | 0.12615 | 0 | 0 | 0 | 0 | 0.13898 | 0 | 0 | 0 | 0 | 0 | 0 | 0 | 0 | 0 | 0 | 0.14294 | 0 | 0 | 0 | 0 | 0 | 0 | 0 | 0 | 0.22124 | 0.1943 | 0 | 0 | 0 | 0.17639 | 1 | 0 | 0 | 0 | 0 | 0 | 0
Hf0.2Nb0.16Ta0.21Ti0.18Zr0.24 | 1 | BCC | 386.7355 | 1094.3592 | 1455.4724 | 34.3043 | 0 | 0 | 0 | 0 | 0 | 0 | 0 | 0 | 0 | 0 | 0 | 0.20185 | 0 | 0 | 0 | 0 | 0 | 0.15907 | 0 | 0 | 0 | 0 | 0 | 0 | 0 | 0.21164 | 0.17988 | 0 | 0 | 0 | 0 | 0.2443 | 1 | 0 | 0 | 0 | 0 | 0 | 0
Al0.03Co0.25Cr0.24Fe0.24Ni0.24 | 3 | FCC | 139.6478 | 469.5972 | 641.74 | 48.7963 | 0 | 0.030478 | 0 | 0 | 0 | 0.24909 | 0.2405 | 0 | 0.24065 | 0 | 0 | 0 | 0 | 0 | 0 | 0 | 0 | 0 | 0 | 0.23928 | 0 | 0 | 0 | 0 | 0 | 0 | 0 | 0 | 0 | 0 | 0 | 0 | 0 | 0 | 1 | 0 | 0 | 0 | 0
Mo0.22Nb0.15Ti0.25V0.17Zr0.22 | 1 | BCC | 449.5205 | 1576.71 | 3284.17 | 25.135 | 0 | 0 | 0 | 0 | 0 | 0 | 0 | 0 | 0 | 0 | 0 | 0 | 0 | 0 | 0 | 0.21916 | 0 | 0.14555 | 0 | 0 | 0 | 0 | 0 | 0 | 0 | 0 | 0.25446 | 0.16512 | 0 | 0 | 0 | 0.21572 | 1 | 0 | 0 | 0 | 0 | 0 | 0
Mo0.39Nb0.15Ti0.28V0.15Zr0.03 | 1 | BCC | 460.374 | 1387.52 | 1729.616 | 15.956 | 0 | 0 | 0 | 0 | 0 | 0 | 0 | 0 | 0 | 0 | 0 | 0 | 0 | 0 | 0 | 0.39233 | 0 | 0.14544 | 0 | 0 | 0 | 0 | 0 | 0 | 0 | 0 | 0.28471 | 0.15008 | 0 | 0 | 0 | 0.027435 | 1 | 0 | 0 | 0 | 0 | 0 | 0
Mo0.08Nb0.2Ti0.26V0.24Zr0.22 | 1 | BCC | 407.9435 | 1404.787 | 2201.4333 | 30.0514 | 0 | 0 | 0 | 0 | 0 | 0 | 0 | 0 | 0 | 0 | 0 | 0 | 0 | 0 | 0 | 0.075429 | 0 | 0.20295 | 0 | 0 | 0 | 0 | 0 | 0 | 0 | 0 | 0.26088 | 0.2388 | 0 | 0 | 0 | 0.22194 | 1 | 0 | 0 | 0 | 0 | 0 | 0
Al0.35Co0.18Cr0.18Fe0.16Ni0.14 | 1 | BCC | 572.1972 | 1213.1137 | 1951.3074 | 12.2178 | 0 | 0.34583 | 0 | 0 | 0 | 0.17966 | 0.17868 | 0 | 0.15759 | 0 | 0 | 0 | 0 | 0 | 0 | 0 | 0 | 0 | 0 | 0.13823 | 0 | 0 | 0 | 0 | 0 | 0 | 0 | 0 | 0 | 0 | 0 | 0 | 1 | 0 | 0 | 0 | 0 | 0 | 0
Al0.04Co0.27Cr0.23Fe0.21Ni0.25 | 2 | FCC | 196.1628 | 559.1153 | 794.7686 | 32.0763 | 0 | 0.040243 | 0 | 0 | 0 | 0.26533 | 0.23311 | 0 | 0.21496 | 0 | 0 | 0 | 0 | 0 | 0 | 0 | 0 | 0 | 0 | 0.24637 | 0 | 0 | 0 | 0 | 0 | 0 | 0 | 0 | 0 | 0 | 0 | 0 | 0 | 1 | 0 | 0 | 0 | 0 | 0
Co0.25Cr0.09Fe0.21Mn0.08Nb0.13Ni0.25 | 6 | FCC+IM | 383.2938 | 734.9611 | 874.0956 | 8.7647 | 0 | 0 | 0 | 0 | 0 | 0.24597 | 0.088245 | 0 | 0.20966 | 0 | 0 | 0 | 0 | 0 | 0.081966 | 0 | 0 | 0.12747 | 0 | 0.24668 | 0 | 0 | 0 | 0 | 0 | 0 | 0 | 0 | 0 | 0 | 0 | 0 | 0 | 0 | 0 | 0 | 0 | 1 | 0
Nb0.15Ta0.23Ti0.33V0.29 | 1 | BCC | 403.7592 | 1114.45 | 1282.99 | 23.958 | 0 | 0 | 0 | 0 | 0 | 0 | 0 | 0 | 0 | 0 | 0 | 0 | 0 | 0 | 0 | 0 | 0 | 0.1464 | 0 | 0 | 0 | 0 | 0 | 0 | 0 | 0.228 | 0.33328 | 0.29231 | 0 | 0 | 0 | 0 | 1 | 0 | 0 | 0 | 0 | 0 | 0
Al0.04Cr0.15Cu0.17Fe0.18Mo0.1Ni0.25V0.09W0.02 | 5 | FCC+IM | 379.8407 | 870.7628 | 1272.1784 | 14.568 | 0 | 0.044104 | 0 | 0 | 0 | 0 | 0.14663 | 0.1712 | 0.17984 | 0 | 0 | 0 | 0 | 0 | 0 | 0.098296 | 0 | 0 | 0 | 0.24549 | 0 | 0 | 0 | 0 | 0 | 0 | 0 | 0.092197 | 0.022246 | 0 | 0 | 0 | 0 | 0 | 0 | 0 | 1 | 0 | 0
Al0.04Fe0.59Mn0.37 | 1 | FCC | 368.499 | 203 | 677.9331 | 55.3003 | 0 | 0.042124 | 0 | 0 | 0 | 0 | 0 | 0 | 0.59033 | 0 | 0 | 0 | 0 | 0 | 0.36755 | 0 | 0 | 0 | 0 | 0 | 0 | 0 | 0 | 0 | 0 | 0 | 0 | 0 | 0 | 0 | 0 | 0 | 1 | 0 | 0 | 0 | 0 | 0 | 0
Al0.07Co0.19Cr0.22Cu0.22Fe0.25N0.05 | 1 | FCC | 272.5739 | 433.7158 | 912.8478 | 23.949 | 0 | 0.066234 | 0 | 0 | 0 | 0.1945 | 0.22295 | 0.21855 | 0.24805 | 0 | 0 | 0 | 0 | 0 | 0 | 0 | 0.049713 | 0 | 0 | 0 | 0 | 0 | 0 | 0 | 0 | 0 | 0 | 0 | 0 | 0 | 0 | 0 | 1 | 0 | 0 | 0 | 0 | 0 | 0
C0.13Hf0.08Si0.46Ti0.33 | 1 | BCC | 354.8512 | 1082.188 | 1196.0898 | 42.324 | 0 | 0 | 0 | 0.12673 | 0 | 0 | 0 | 0 | 0 | 0 | 0 | 0.081525 | 0 | 0 | 0 | 0 | 0 | 0 | 0 | 0 | 0 | 0 | 0 | 0.46357 | 0 | 0 | 0.32817 | 0 | 0 | 0 | 0 | 0 | 1 | 0 | 0 | 0 | 0 | 0 | 0
Al0.16Co0.23Cr0.12Fe0.1Ni0.23Ti0.16 | 1 | FCC+BCC | 662.493 | 1358.126 | 1703.5907 | 17.4175 | 0 | 0.15777 | 0 | 0 | 0 | 0.22707 | 0.12317 | 0 | 0.10097 | 0 | 0 | 0 | 0 | 0 | 0 | 0 | 0 | 0 | 0 | 0.23231 | 0 | 0 | 0 | 0 | 0 | 0 | 0.15871 | 0 | 0 | 0 | 0 | 0 | 1 | 0 | 0 | 0 | 0 | 0 | 0
Mo0.08Nb0.15Ti0.3V0.26Zr0.22 | 1 | BCC | 393.2706 | 1409.567 | 2117.9533 | 31.903 | 0 | 0 | 0 | 0 | 0 | 0 | 0 | 0 | 0 | 0 | 0 | 0 | 0 | 0 | 0 | 0.075571 | 0 | 0.15253 | 0 | 0 | 0 | 0 | 0 | 0 | 0 | 0 | 0.29728 | 0.25557 | 0 | 0 | 0 | 0.21905 | 1 | 0 | 0 | 0 | 0 | 0 | 0
Co0.25Cr0.24Fe0.26Ni0.25 | 1 | FCC | 171.198 | 274.696 | 519.4954 | 53.5695 | 0 | 0 | 0 | 0 | 0 | 0.25371 | 0.23969 | 0 | 0.25922 | 0 | 0 | 0 | 0 | 0 | 0 | 0 | 0 | 0 | 0 | 0.24546 | 0 | 0 | 0 | 0 | 0 | 0 | 0 | 0 | 0 | 0 | 0 | 0 | 1 | 0 | 0 | 0 | 0 | 0 | 0
B0.15Co0.22Cu0.18Fe0.18Ni0.27 | 7 | FCC | 298.4982 | 684.6385 | 818.5727 | 24.0974 | 0 | 0 | 0.15251 | 0 | 0 | 0.21996 | 0 | 0.17981 | 0.17936 | 0 | 0 | 0 | 0 | 0 | 0 | 0 | 0 | 0 | 0 | 0.26836 | 0 | 0 | 0 | 0 | 0 | 0 | 0 | 0 | 0 | 0 | 0 | 0 | 0 | 0 | 0 | 0 | 0 | 0 | 1
Mo0.16Nb0.15Ta0.23V0.26W0.19 | 1 | BCC | 572.0702 | 1353.38 | 1582.78 | 8.5844 | 0 | 0 | 0 | 0 | 0 | 0 | 0 | 0 | 0 | 0 | 0 | 0 | 0 | 0 | 0 | 0.16311 | 0 | 0.15349 | 0 | 0 | 0 | 0 | 0 | 0 | 0 | 0.23201 | 0 | 0.25895 | 0.19243 | 0 | 0 | 0 | 1 | 0 | 0 | 0 | 0 | 0 | 0
Al0.02Co0.15Cr0.19Fe0.2Mn0.27Ni0.16 | 1 | FCC | 437.0352 | 476.709 | 682.2591 | 37.7329 | 0 | 0.016236 | 0 | 0 | 0 | 0.15487 | 0.19471 | 0 | 0.19778 | 0 | 0 | 0 | 0 | 0 | 0.27154 | 0 | 0 | 0 | 0 | 0.16487 | 0 | 0 | 0 | 0 | 0 | 0 | 0 | 0 | 0 | 0 | 0 | 0 | 1 | 0 | 0 | 0 | 0 | 0 | 0
Al0.1Co0.22Cr0.16Fe0.16Ni0.36 | 1 | FCC | 361.7522 | 578.6845 | 818.7698 | 26.8973 | 0 | 0.099732 | 0 | 0 | 0 | 0.21679 | 0.16091 | 0 | 0.16143 | 0 | 0 | 0 | 0 | 0 | 0 | 0 | 0 | 0 | 0 | 0.36114 | 0 | 0 | 0 | 0 | 0 | 0 | 0 | 0 | 0 | 0 | 0 | 0 | 1 | 0 | 0 | 0 | 0 | 0 | 0
Al0.15Co0.05Cr0.18Cu0.03Fe0.19Mn0.23Ni0.17 | 1 | FCC+BCC | 485.359 | 1028.58 | 1279.6241 | 35.0225 | 0 | 0.1513 | 0 | 0 | 0 | 0.050633 | 0.18049 | 0.027343 | 0.19182 | 0 | 0 | 0 | 0 | 0 | 0.23008 | 0 | 0 | 0 | 0 | 0.16834 | 0 | 0 | 0 | 0 | 0 | 0 | 0 | 0 | 0 | 0 | 0 | 0 | 1 | 0 | 0 | 0 | 0 | 0 | 0
Co0.17Cr0.14Cu0.16Fe0.17Mn0.21Ni0.15 | 6 | FCC | 417.9109 | 784.0129 | 927.5461 | 23.343 | 0 | 0 | 0 | 0 | 0 | 0.16988 | 0.13941 | 0.16007 | 0.16925 | 0 | 0 | 0 | 0 | 0 | 0.21107 | 0 | 0 | 0 | 0 | 0.15032 | 0 | 0 | 0 | 0 | 0 | 0 | 0 | 0 | 0 | 0 | 0 | 0 | 0 | 0 | 0 | 0 | 0 | 1 | 0
Mo0.08Nb0.15Ta0.37Ti0.25V0.15 | 5 | BCC | 505.0317 | 1104.932 | 1438.9323 | 13.2551 | 0 | 0 | 0 | 0 | 0 | 0 | 0 | 0 | 0 | 0 | 0 | 0 | 0 | 0 | 0 | 0.078854 | 0 | 0.15498 | 0 | 0 | 0 | 0 | 0 | 0 | 0 | 0.37123 | 0.24722 | 0.14771 | 0 | 0 | 0 | 0 | 0 | 0 | 0 | 0 | 1 | 0 | 0
Co0.21Nb0.18Ni0.15Ti0.19V0.02Zr0.27 | 1 | BCC | 542.6465 | 1079.6622 | 1444.431 | 18.2247 | 0 | 0 | 0 | 0 | 0 | 0.20558 | 0 | 0 | 0 | 0 | 0 | 0 | 0 | 0 | 0 | 0 | 0 | 0.17513 | 0 | 0.1511 | 0 | 0 | 0 | 0 | 0 | 0 | 0.18744 | 0.015576 | 0 | 0 | 0 | 0.26518 | 1 | 0 | 0 | 0 | 0 | 0 | 0
Co0.28Cr0.24Fe0.23Ni0.26 | 2 | FCC | 187.5276 | 584.4788 | 797.3515 | 31.6692 | 0 | 0 | 0 | 0 | 0 | 0.27536 | 0.24411 | 0 | 0.2252 | 0 | 0 | 0 | 0 | 0 | 0 | 0 | 0 | 0 | 0 | 0.25534 | 0 | 0 | 0 | 0 | 0 | 0 | 0 | 0 | 0 | 0 | 0 | 0 | 0 | 1 | 0 | 0 | 0 | 0 | 0
Cr0.22Fe0.24Ni0.18Ti0.16V0.2 | 1 |  | 555.8102 | 1015.3089 | 1390.8535 | 19.9545 | 0 | 0 | 0 | 0 | 0 | 0 | 0.21675 | 0 | 0.23935 | 0 | 0 | 0 | 0 | 0 | 0 | 0 | 0 | 0 | 0 | 0.18342 | 0 | 0 | 0 | 0 | 0 | 0 | 0.16238 | 0.19809 | 0 | 0 | 0 | 0 | 1 | 0 | 0 | 0 | 0 | 0 | 0
Mo0.19Nb0.21Ta0.01Ti0.26V0.05Zr0.27 | 1 | BCC | 441.108 | 1525.96 | 3145.66 | 23.1277 | 0 | 0 | 0 | 0 | 0 | 0 | 0 | 0 | 0 | 0 | 0 | 0 | 0 | 0 | 0 | 0.18618 | 0 | 0.21299 | 0 | 0 | 0 | 0 | 0 | 0 | 0 | 0.011385 | 0.26112 | 0.053297 | 0 | 0 | 0 | 0.27322 | 1 | 0 | 0 | 0 | 0 | 0 | 0
Al0.04Co0.19Cr0.19Fe0.18Mn0.21Ni0.18 | 1 | FCC | 206.2889 | 465.6128 | 712.2111 | 45.4081 | 0 | 0.042588 | 0 | 0 | 0 | 0.19206 | 0.18866 | 0 | 0.18001 | 0 | 0 | 0 | 0 | 0 | 0.21269 | 0 | 0 | 0 | 0 | 0.184 | 0 | 0 | 0 | 0 | 0 | 0 | 0 | 0 | 0 | 0 | 0 | 0 | 1 | 0 | 0 | 0 | 0 | 0 | 0
Al0.21Co0.11Cr0.15Cu0.13Mo0.08Ni0.23Ti0.09 | 1 | FCC+BCC+IM | 618.3972 | 1470.5499 | 2277.7531 | 17.0804 | 0 | 0.21039 | 0 | 0 | 0 | 0.11166 | 0.14711 | 0.13203 | 0 | 0 | 0 | 0 | 0 | 0 | 0 | 0.082845 | 0 | 0 | 0 | 0.22669 | 0 | 0 | 0 | 0 | 0 | 0 | 0.089262 | 0 | 0 | 0 | 0 | 0 | 1 | 0 | 0 | 0 | 0 | 0 | 0
Al0.22Co0.2Cr0.19Fe0.19Ni0.19 | 1 | BCC | 497.1385 | 1400.1878 | 1538.0055 | 28.6029 | 0 | 0.22341 | 0 | 0 | 0 | 0.19967 | 0.19344 | 0 | 0.19131 | 0 | 0 | 0 | 0 | 0 | 0 | 0 | 0 | 0 | 0 | 0.19217 | 0 | 0 | 0 | 0 | 0 | 0 | 0 | 0 | 0 | 0 | 0 | 0 | 1 | 0 | 0 | 0 | 0 | 0 | 0
Hf0.03Mo0.16Nb0.12Si0.02Ta0.37Ti0.18Zr0.11 | 1 | BCC | 529.7671 | 1266.58 | 1648.332 | 13.7465 | 0 | 0 | 0 | 0 | 0 | 0 | 0 | 0 | 0 | 0 | 0 | 0.032568 | 0 | 0 | 0 | 0.16392 | 0 | 0.12383 | 0 | 0 | 0 | 0 | 0 | 0.019616 | 0 | 0.37007 | 0.18133 | 0 | 0 | 0 | 0 | 0.10867 | 1 | 0 | 0 | 0 | 0 | 0 | 0
Co0.14Cr0.18Fe0.25Hf0.09Ni0.34 | 6 | FCC | 297.6855 | 327.2167 | 721.4184 | 49.043 | 0 | 0 | 0 | 0 | 0 | 0.13996 | 0.18198 | 0 | 0.2538 | 0 | 0 | 0.08709 | 0 | 0 | 0 | 0 | 0 | 0 | 0 | 0.33717 | 0 | 0 | 0 | 0 | 0 | 0 | 0 | 0 | 0 | 0 | 0 | 0 | 0 | 0 | 0 | 0 | 0 | 1 | 0
Al0.04Co0.11Cr0.2Fe0.16Mn0.38Ni0.11 | 1 | FCC | 517.065 | 488.6223 | 764.9831 | 34.0267 | 0 | 0.042511 | 0 | 0 | 0 | 0.10943 | 0.19764 | 0 | 0.15506 | 0 | 0 | 0 | 0 | 0 | 0.38279 | 0 | 0 | 0 | 0 | 0.11257 | 0 | 0 | 0 | 0 | 0 | 0 | 0 | 0 | 0 | 0 | 0 | 0 | 1 | 0 | 0 | 0 | 0 | 0 | 0
Cr0.27Fe0.32Mn0.02Ni0.39 | 1 | FCC | 326.2123 | 400.1147 | 618.4902 | 36.6025 | 0 | 0 | 0 | 0 | 0 | 0 | 0.2684 | 0 | 0.32224 | 0 | 0 | 0 | 0 | 0 | 0.018684 | 0 | 0 | 0 | 0 | 0.39068 | 0 | 0 | 0 | 0 | 0 | 0 | 0 | 0 | 0 | 0 | 0 | 0 | 1 | 0 | 0 | 0 | 0 | 0 | 0
Co0.2Cr0.17Fe0.19Mn0.18Mo0.09Ni0.17 | 2 | FCC+IM | 358.2206 | 940.9048 | 1155.041 | 21.0642 | 0 | 0 | 0 | 0 | 0 | 0.19968 | 0.17309 | 0 | 0.1877 | 0 | 0 | 0 | 0 | 0 | 0.17786 | 0.089084 | 0 | 0 | 0 | 0.17258 | 0 | 0 | 0 | 0 | 0 | 0 | 0 | 0 | 0 | 0 | 0 | 0 | 0 | 1 | 0 | 0 | 0 | 0 | 0
Fe0.72Mn0.19Ni0.09 | 1 | FCC+IM | 485.875 | 280.347 | 644.6701 | 50.3356 | 0 | 0 | 0 | 0 | 0 | 0 | 0 | 0 | 0.71506 | 0 | 0 | 0 | 0 | 0 | 0.19427 | 0 | 0 | 0 | 0 | 0.090661 | 0 | 0 | 0 | 0 | 0 | 0 | 0 | 0 | 0 | 0 | 0 | 0 | 1 | 0 | 0 | 0 | 0 | 0 | 0
Al0.07Co0.04Cr0.18Fe0.21Ni0.49 | 1 | FCC | 289.5968 | 331.2567 | 670.3375 | 45.176 | 0 | 0.072043 | 0 | 0 | 0 | 0.044841 | 0.18252 | 0 | 0.21145 | 0 | 0 | 0 | 0 | 0 | 0 | 0 | 0 | 0 | 0 | 0.48914 | 0 | 0 | 0 | 0 | 0 | 0 | 0 | 0 | 0 | 0 | 0 | 0 | 1 | 0 | 0 | 0 | 0 | 0 | 0
Al0.15Cr0.19Hf0.08Nb0.18Ta0.13Ti0.1Zr0.17 | 3 | BCC | 640.335 | 1511.3115 | 1855.736 | 15.6238 | 0 | 0.1535 | 0 | 0 | 0 | 0 | 0.19204 | 0 | 0 | 0 | 0 | 0.076546 | 0 | 0 | 0 | 0 | 0 | 0.17686 | 0 | 0 | 0 | 0 | 0 | 0 | 0 | 0.12535 | 0.10465 | 0 | 0 | 0 | 0 | 0.17104 | 0 | 0 | 1 | 0 | 0 | 0 | 0
Al0.16Co0.21Cr0.2Fe0.19Mo0.05Ni0.2 | 1 | FCC+BCC+IM | 502.7949 | 1459.9702 | 1648.6345 | 27.923 | 0 | 0.16003 | 0 | 0 | 0 | 0.20536 | 0.19571 | 0 | 0.1928 | 0 | 0 | 0 | 0 | 0 | 0 | 0.050121 | 0 | 0 | 0 | 0.19598 | 0 | 0 | 0 | 0 | 0 | 0 | 0 | 0 | 0 | 0 | 0 | 0 | 1 | 0 | 0 | 0 | 0 | 0 | 0
Al0.14Cr0.19Fe0.19Mn0.31Ni0.17 | 1 | FCC+BCC | 413.5305 | 1117.36 | 1247.4224 | 39.1948 | 0 | 0.13522 | 0 | 0 | 0 | 0 | 0.19375 | 0 | 0.19156 | 0 | 0 | 0 | 0 | 0 | 0.30576 | 0 | 0 | 0 | 0 | 0.17371 | 0 | 0 | 0 | 0 | 0 | 0 | 0 | 0 | 0 | 0 | 0 | 0 | 1 | 0 | 0 | 0 | 0 | 0 | 0
Al0.17Co0.17Cr0.16Cu0.15Fe0.16Ni0.16V0.03 | 1 | FCC+BCC | 552.8947 | 1023.2816 | 1474.137 | 17.5942 | 0 | 0.16815 | 0 | 0 | 0 | 0.16802 | 0.15669 | 0.1537 | 0.16203 | 0 | 0 | 0 | 0 | 0 | 0 | 0 | 0 | 0 | 0 | 0.15687 | 0 | 0 | 0 | 0 | 0 | 0 | 0 | 0.034547 | 0 | 0 | 0 | 0 | 1 | 0 | 0 | 0 | 0 | 0 | 0
Co0.23Cr0.22Fe0.22Mo0.11Ni0.22 | 1 | FCC+IM | 216.7451 | 437.5842 | 974.2532 | 30.801 | 0 | 0 | 0 | 0 | 0 | 0.23014 | 0.21558 | 0 | 0.22441 | 0 | 0 | 0 | 0 | 0 | 0 | 0.10838 | 0 | 0 | 0 | 0.22149 | 0 | 0 | 0 | 0 | 0 | 0 | 0 | 0 | 0 | 0 | 0 | 0 | 1 | 0 | 0 | 0 | 0 | 0 | 0
Al0.04Co0.25Cr0.24Fe0.24Ni0.24 | 3 | FCC | 136.67 | 423.981 | 652.2239 | 49.2348 | 0 | 0.035771 | 0 | 0 | 0 | 0.24802 | 0.23854 | 0 | 0.23933 | 0 | 0 | 0 | 0 | 0 | 0 | 0 | 0 | 0 | 0 | 0.23834 | 0 | 0 | 0 | 0 | 0 | 0 | 0 | 0 | 0 | 0 | 0 | 0 | 0 | 0 | 1 | 0 | 0 | 0 | 0
Al0.07Co0.17Cr0.17Fe0.17Mo0.03Ni0.18V0.21 | 1 | FCC+IM | 387.63 | 958.3133 | 1120.9893 | 10.185 | 0 | 0.070334 | 0 | 0 | 0 | 0.17307 | 0.17231 | 0 | 0.17205 | 0 | 0 | 0 | 0 | 0 | 0 | 0.031884 | 0 | 0 | 0 | 0.17511 | 0 | 0 | 0 | 0 | 0 | 0 | 0 | 0.20524 | 0 | 0 | 0 | 0 | 1 | 0 | 0 | 0 | 0 | 0 | 0
Al0.28Cr0.22Fe0.26Ni0.24 | 1 | BCC+IM | 462.4616 | 983.533 | 2378.46 | 26.205 | 0 | 0.28255 | 0 | 0 | 0 | 0 | 0.22406 | 0 | 0.25584 | 0 | 0 | 0 | 0 | 0 | 0 | 0 | 0 | 0 | 0 | 0.23755 | 0 | 0 | 0 | 0 | 0 | 0 | 0 | 0 | 0 | 0 | 0 | 0 | 1 | 0 | 0 | 0 | 0 | 0 | 0
Al0.11Cr0.15Mo0.28Nb0.22Ti0.2V0.05 | 3 | BCC | 621.571 | 1402.0385 | 1587.423 | 12.6114 | 0 | 0.10812 | 0 | 0 | 0 | 0 | 0.15295 | 0 | 0 | 0 | 0 | 0 | 0 | 0 | 0 | 0.28234 | 0 | 0.21502 | 0 | 0 | 0 | 0 | 0 | 0 | 0 | 0 | 0.19528 | 0.04628 | 0 | 0 | 0 | 0 | 0 | 0 | 1 | 0 | 0 | 0 | 0
Al0.14Co0.24Cr0.15Fe0.13Ni0.34 | 1 | FCC+BCC | 367.8541 | 643.1226 | 1040.6673 | 23.8241 | 0 | 0.14181 | 0 | 0 | 0 | 0.24262 | 0.14568 | 0 | 0.13407 | 0 | 0 | 0 | 0 | 0 | 0 | 0 | 0 | 0 | 0 | 0.33582 | 0 | 0 | 0 | 0 | 0 | 0 | 0 | 0 | 0 | 0 | 0 | 0 | 1 | 0 | 0 | 0 | 0 | 0 | 0
Hf0.07Nb0.12Ta0.14Ti0.11V0.32Zr0.24 | 1 | BCC | 520.1722 | 1273.0492 | 1741.2362 | 32.0703 | 0 | 0 | 0 | 0 | 0 | 0 | 0 | 0 | 0 | 0 | 0 | 0.065714 | 0 | 0 | 0 | 0 | 0 | 0.11979 | 0 | 0 | 0 | 0 | 0 | 0 | 0 | 0.14012 | 0.10578 | 0.32428 | 0 | 0 | 0 | 0.24432 | 1 | 0 | 0 | 0 | 0 | 0 | 0
Co0.19Cr0.17Fe0.22Mn0.24Ni0.17 | 3 | FCC | 219.5828 | 386.9583 | 809.9425 | 46.325 | 0 | 0 | 0 | 0 | 0 | 0.19431 | 0.1748 | 0 | 0.21612 | 0 | 0 | 0 | 0 | 0 | 0.23624 | 0 | 0 | 0 | 0 | 0.17445 | 0 | 0 | 0 | 0 | 0 | 0 | 0 | 0 | 0 | 0 | 0 | 0 | 0 | 0 | 1 | 0 | 0 | 0 | 0
Co0.06Cr0.24Fe0.29Ni0.32Si0.09 | 1 | FCC | 309.9873 | 414.0827 | 689.8067 | 36.6512 | 0 | 0 | 0 | 0 | 0 | 0.06163 | 0.24016 | 0 | 0.28559 | 0 | 0 | 0 | 0 | 0 | 0 | 0 | 0 | 0 | 0 | 0.31911 | 0 | 0 | 0 | 0.093518 | 0 | 0 | 0 | 0 | 0 | 0 | 0 | 0 | 1 | 0 | 0 | 0 | 0 | 0 | 0
Al0.17Co0.17Cr0.16Cu0.16Fe0.16Ni0.16V0.03 | 1 | FCC+BCC | 554.7847 | 1027.8846 | 1482.8736 | 19.7991 | 0 | 0.16601 | 0 | 0 | 0 | 0.16894 | 0.15731 | 0.15503 | 0.16313 | 0 | 0 | 0 | 0 | 0 | 0 | 0 | 0 | 0 | 0 | 0.15833 | 0 | 0 | 0 | 0 | 0 | 0 | 0 | 0.031256 | 0 | 0 | 0 | 0 | 1 | 0 | 0 | 0 | 0 | 0 | 0
Co0.19Cr0.18Fe0.18Mn0.22Ni0.18Pd0.05 | 1 | FCC | 212.717 | 509.368 | 720.2006 | 45.2165 | 0 | 0 | 0 | 0 | 0 | 0.1881 | 0.18391 | 0 | 0.1772 | 0 | 0 | 0 | 0 | 0 | 0.2216 | 0 | 0 | 0 | 0 | 0.18193 | 0.047258 | 0 | 0 | 0 | 0 | 0 | 0 | 0 | 0 | 0 | 0 | 0 | 1 | 0 | 0 | 0 | 0 | 0 | 0
Al0.16Co0.19Cr0.2Fe0.22Ni0.19Ti0.04 | 1 | BCC | 500.6768 | 1350.825 | 2024.748 | 26.3622 | 0 | 0.15954 | 0 | 0 | 0 | 0.18862 | 0.20288 | 0 | 0.21508 | 0 | 0 | 0 | 0 | 0 | 0 | 0 | 0 | 0 | 0 | 0.18916 | 0 | 0 | 0 | 0 | 0 | 0 | 0.044709 | 0 | 0 | 0 | 0 | 0 | 1 | 0 | 0 | 0 | 0 | 0 | 0
Al0.17Co0.17Cr0.16Cu0.15Fe0.16Ni0.15V0.04 | 1 | FCC+BCC | 569.3347 | 1035.3766 | 1620.4445 | 17.6609 | 0 | 0.17367 | 0 | 0 | 0 | 0.16564 | 0.15509 | 0.15026 | 0.15917 | 0 | 0 | 0 | 0 | 0 | 0 | 0 | 0 | 0 | 0 | 0.15313 | 0 | 0 | 0 | 0 | 0 | 0 | 0 | 0.043039 | 0 | 0 | 0 | 0 | 1 | 0 | 0 | 0 | 0 | 0 | 0
Al0.33Co0.15Cr0.18Cu0.15Fe0.19 | 1 | FCC+BCC | 624.9137 | 1086.116 | 1713.7519 | 17.1399 | 0 | 0.32958 | 0 | 0 | 0 | 0.14527 | 0.18422 | 0.15384 | 0.18709 | 0 | 0 | 0 | 0 | 0 | 0 | 0 | 0 | 0 | 0 | 0 | 0 | 0 | 0 | 0 | 0 | 0 | 0 | 0 | 0 | 0 | 0 | 0 | 1 | 0 | 0 | 0 | 0 | 0 | 0
Al0.12Co0.23Cr0.16Fe0.15Ni0.34 | 1 | FCC | 356.9072 | 617.3637 | 861.5948 | 25.5792 | 0 | 0.11551 | 0 | 0 | 0 | 0.2308 | 0.15778 | 0 | 0.15301 | 0 | 0 | 0 | 0 | 0 | 0 | 0 | 0 | 0 | 0 | 0.34291 | 0 | 0 | 0 | 0 | 0 | 0 | 0 | 0 | 0 | 0 | 0 | 0 | 1 | 0 | 0 | 0 | 0 | 0 | 0
Al0.04Co0.19Cr0.19Fe0.18Mn0.23Ni0.18 | 1 | FCC | 199.9451 | 519.263 | 741.3516 | 42.6831 | 0 | 0.036472 | 0 | 0 | 0 | 0.18989 | 0.18707 | 0 | 0.17768 | 0 | 0 | 0 | 0 | 0 | 0.22676 | 0 | 0 | 0 | 0 | 0.18212 | 0 | 0 | 0 | 0 | 0 | 0 | 0 | 0 | 0 | 0 | 0 | 0 | 1 | 0 | 0 | 0 | 0 | 0 | 0
Al0.2Co0.06Cr0.21Fe0.23Mo0.05Ni0.26 | 1 | BCC+IM | 493.2865 | 1571.181 | 2473.339 | 22.05 | 0 | 0.19735 | 0 | 0 | 0 | 0.055535 | 0.20602 | 0 | 0.23009 | 0 | 0 | 0 | 0 | 0 | 0 | 0.053787 | 0 | 0 | 0 | 0.25722 | 0 | 0 | 0 | 0 | 0 | 0 | 0 | 0 | 0 | 0 | 0 | 0 | 1 | 0 | 0 | 0 | 0 | 0 | 0
Al0.16Co0.17Cr0.17Fe0.16Mn0.19Ni0.16 | 1 | FCC+BCC | 591.7 | 1309.897 | 1376.9215 | 28.4686 | 0 | 0.15566 | 0 | 0 | 0 | 0.17017 | 0.17007 | 0 | 0.15715 | 0 | 0 | 0 | 0 | 0 | 0.18722 | 0 | 0 | 0 | 0 | 0.15973 | 0 | 0 | 0 | 0 | 0 | 0 | 0 | 0 | 0 | 0 | 0 | 0 | 1 | 0 | 0 | 0 | 0 | 0 | 0
Hf0.19Mo0.27Nb0.19Ta0.22Ti0.05V0.01W0.06 | 4 | BCC | 546.7779 | 1919.2549 | 2337.0187 | 20.6422 | 0 | 0 | 0 | 0 | 0 | 0 | 0 | 0 | 0 | 0 | 0 | 0.19376 | 0 | 0 | 0 | 0.27253 | 0 | 0.18664 | 0 | 0 | 0 | 0 | 0 | 0 | 0 | 0.21664 | 0.05432 | 0.013401 | 0.062708 | 0 | 0 | 0 | 0 | 0 | 0 | 1 | 0 | 0 | 0
Al0.11Cr0.07Mo0.08Nb0.17Ti0.23V0.24Zr0.1 | 1 | BCC | 558.8754 | 1414.047 | 2106.5163 | 20.8229 | 0 | 0.10708 | 0 | 0 | 0 | 0 | 0.071498 | 0 | 0 | 0 | 0 | 0 | 0 | 0 | 0 | 0.077198 | 0 | 0.16848 | 0 | 0 | 0 | 0 | 0 | 0 | 0 | 0 | 0.23418 | 0.24114 | 0 | 0 | 0 | 0.10042 | 1 | 0 | 0 | 0 | 0 | 0 | 0
Al0.14Co0.25Cr0.17Fe0.16Ni0.29 | 1 | FCC+BCC | 367.4203 | 728.8593 | 1127.3186 | 23.1725 | 0 | 0.13612 | 0 | 0 | 0 | 0.24735 | 0.16903 | 0 | 0.15632 | 0 | 0 | 0 | 0 | 0 | 0 | 0 | 0 | 0 | 0 | 0.29117 | 0 | 0 | 0 | 0 | 0 | 0 | 0 | 0 | 0 | 0 | 0 | 0 | 1 | 0 | 0 | 0 | 0 | 0 | 0
Al0.03Fe0.63Mn0.34 | 1 | FCC | 375.642 | 213.21 | 681.6666 | 55.4842 | 0 | 0.031437 | 0 | 0 | 0 | 0 | 0 | 0 | 0.62646 | 0 | 0 | 0 | 0 | 0 | 0.3421 | 0 | 0 | 0 | 0 | 0 | 0 | 0 | 0 | 0 | 0 | 0 | 0 | 0 | 0 | 0 | 0 | 0 | 1 | 0 | 0 | 0 | 0 | 0 | 0
Al0.02Co0.35Cr0.01Fe0.31Ni0.32 | 1 | FCC | 134.349 | 228.0389 | 580.9414 | 45.6583 | 0 | 0.016439 | 0 | 0 | 0 | 0.35123 | 0.0059137 | 0 | 0.30859 | 0 | 0 | 0 | 0 | 0 | 0 | 0 | 0 | 0 | 0 | 0.31782 | 0 | 0 | 0 | 0 | 0 | 0 | 0 | 0 | 0 | 0 | 0 | 0 | 1 | 0 | 0 | 0 | 0 | 0 | 0
Co0.25Cr0.24Fe0.26Ni0.25 | 1 | FCC | 169.378 | 275.038 | 507.5952 | 53.8395 | 0 | 0 | 0 | 0 | 0 | 0.254 | 0.24033 | 0 | 0.25999 | 0 | 0 | 0 | 0 | 0 | 0 | 0 | 0 | 0 | 0 | 0.24569 | 0 | 0 | 0 | 0 | 0 | 0 | 0 | 0 | 0 | 0 | 0 | 0 | 1 | 0 | 0 | 0 | 0 | 0 | 0
Al0.23Cu0.4Ni0.15Ti0.22 | 1 | FCC | 468.7551 | 997.1449 | 1274.1773 | 12.1593 | 0 | 0.22953 | 0 | 0 | 0 | 0 | 0 | 0.39643 | 0 | 0 | 0 | 0 | 0 | 0 | 0 | 0 | 0 | 0 | 0 | 0.15293 | 0 | 0 | 0 | 0 | 0 | 0 | 0.22111 | 0 | 0 | 0 | 0 | 0 | 1 | 0 | 0 | 0 | 0 | 0 | 0
Cr0.21Fe0.23Nb0.02Ni0.18Ti0.19V0.17 | 1 |  | 549.166 | 1096.9732 | 1439.621 | 14.1959 | 0 | 0 | 0 | 0 | 0 | 0 | 0.20785 | 0 | 0.2269 | 0 | 0 | 0 | 0 | 0 | 0 | 0 | 0 | 0.017501 | 0 | 0.18077 | 0 | 0 | 0 | 0 | 0 | 0 | 0.19262 | 0.17435 | 0 | 0 | 0 | 0 | 1 | 0 | 0 | 0 | 0 | 0 | 0
Al0.2Co0.06Cr0.2Fe0.23Mo0.08Ni0.23 | 1 | BCC+IM | 566.5141 | 1655.083 | 2472.062 | 25.0985 | 0 | 0.19934 | 0 | 0 | 0 | 0.055975 | 0.20361 | 0 | 0.23139 | 0 | 0 | 0 | 0 | 0 | 0 | 0.080088 | 0 | 0 | 0 | 0.2296 | 0 | 0 | 0 | 0 | 0 | 0 | 0 | 0 | 0 | 0 | 0 | 0 | 1 | 0 | 0 | 0 | 0 | 0 | 0
Al0.04Cr0.19Nb0.15Ti0.26V0.19Zr0.18 | 1 | BCC | 589.0372 | 1208.95 | 1503.7345 | 14.7841 | 0 | 0.036028 | 0 | 0 | 0 | 0 | 0.18538 | 0 | 0 | 0 | 0 | 0 | 0 | 0 | 0 | 0 | 0 | 0.15158 | 0 | 0 | 0 | 0 | 0 | 0 | 0 | 0 | 0.25869 | 0.18841 | 0 | 0 | 0 | 0.1799 | 1 | 0 | 0 | 0 | 0 | 0 | 0
Al0.11Co0.17Cr0.15Fe0.16Ni0.41 | 1 | FCC | 409.1477 | 514.4179 | 821.554 | 26.5624 | 0 | 0.10909 | 0 | 0 | 0 | 0.17304 | 0.15229 | 0 | 0.15749 | 0 | 0 | 0 | 0 | 0 | 0 | 0 | 0 | 0 | 0 | 0.4081 | 0 | 0 | 0 | 0 | 0 | 0 | 0 | 0 | 0 | 0 | 0 | 0 | 1 | 0 | 0 | 0 | 0 | 0 | 0
Cu0.31Fe0.05Mn0.34Ni0.3 | 1 | FCC | 191.2415 | 282.9173 | 658.1966 | 46.5004 | 0 | 0 | 0 | 0 | 0 | 0 | 0 | 0.30542 | 0.050093 | 0 | 0 | 0 | 0 | 0 | 0.34018 | 0 | 0 | 0 | 0 | 0.30431 | 0 | 0 | 0 | 0 | 0 | 0 | 0 | 0 | 0 | 0 | 0 | 0 | 1 | 0 | 0 | 0 | 0 | 0 | 0
Mo0.23Nb0.18Ta0.23V0.12W0.24 | 1 | BCC | 592.2347 | 1201.33 | 1375.546 | 5.459 | 0 | 0 | 0 | 0 | 0 | 0 | 0 | 0 | 0 | 0 | 0 | 0 | 0 | 0 | 0 | 0.22678 | 0 | 0.17769 | 0 | 0 | 0 | 0 | 0 | 0 | 0 | 0.22607 | 0 | 0.12476 | 0.2447 | 0 | 0 | 0 | 1 | 0 | 0 | 0 | 0 | 0 | 0
C0.04Hf0.16Mo0.06Nb0.15Re0.01Ta0.23Ti0.12W0.09Zr0.14 | 1 | BCC | 472.8217 | 1388.4892 | 1686.4517 | 26.3716 | 0 | 0 | 0 | 0.038156 | 0 | 0 | 0 | 0 | 0 | 0 | 0 | 0.15801 | 0 | 0 | 0 | 0.061115 | 0 | 0.15393 | 0 | 0 | 0 | 0.0079596 | 0 | 0 | 0 | 0.22676 | 0.12117 | 0 | 0.090137 | 0 | 0 | 0.14276 | 1 | 0 | 0 | 0 | 0 | 0 | 0
Al0.01Co0.2Cu0.16Fe0.13Ni0.2Ti0.3 | 1 | FCC | 500.5736 | 1081.2179 | 1215.786 | 18.5213 | 0 | 0.013047 | 0 | 0 | 0 | 0.19738 | 0 | 0.15788 | 0.13183 | 0 | 0 | 0 | 0 | 0 | 0 | 0 | 0 | 0 | 0 | 0.19841 | 0 | 0 | 0 | 0 | 0 | 0 | 0.30145 | 0 | 0 | 0 | 0 | 0 | 1 | 0 | 0 | 0 | 0 | 0 | 0
Al0.11Cr0.15Mo0.28Nb0.21Ti0.2V0.05 | 3 | BCC | 621.571 | 1403.1685 | 1574.471 | 12.6214 | 0 | 0.10865 | 0 | 0 | 0 | 0 | 0.15313 | 0 | 0 | 0 | 0 | 0 | 0 | 0 | 0 | 0.28071 | 0 | 0.2141 | 0 | 0 | 0 | 0 | 0 | 0 | 0 | 0 | 0.19539 | 0.048008 | 0 | 0 | 0 | 0 | 0 | 0 | 1 | 0 | 0 | 0 | 0
Co0.23Cr0.22Fe0.22Mo0.11Ni0.22 | 1 | FCC+IM | 216.4237 | 435.9372 | 974.2532 | 32.387 | 0 | 0 | 0 | 0 | 0 | 0.23011 | 0.21531 | 0 | 0.22455 | 0 | 0 | 0 | 0 | 0 | 0 | 0.10806 | 0 | 0 | 0 | 0.22197 | 0 | 0 | 0 | 0 | 0 | 0 | 0 | 0 | 0 | 0 | 0 | 0 | 1 | 0 | 0 | 0 | 0 | 0 | 0
Hf0.28Nb0.18Ti0.31V0.11Y0.12 | 1 | BCC | 354.6638 | 706.83 | 1135.409 | 32.398 | 0 | 0 | 0 | 0 | 0 | 0 | 0 | 0 | 0 | 0 | 0 | 0.28245 | 0 | 0 | 0 | 0 | 0 | 0.17847 | 0 | 0 | 0 | 0 | 0 | 0 | 0 | 0 | 0.30895 | 0.1138 | 0 | 0.11632 | 0 | 0 | 1 | 0 | 0 | 0 | 0 | 0 | 0
Co0.19Cr0.17Fe0.21Mn0.26Ni0.17 | 3 | FCC | 234.8328 | 409.4483 | 802.7333 | 46.272 | 0 | 0 | 0 | 0 | 0 | 0.18797 | 0.17182 | 0 | 0.20984 | 0 | 0 | 0 | 0 | 0 | 0.26132 | 0 | 0 | 0 | 0 | 0.16905 | 0 | 0 | 0 | 0 | 0 | 0 | 0 | 0 | 0 | 0 | 0 | 0 | 0 | 0 | 1 | 0 | 0 | 0 | 0
Al0.27Co0.17Cr0.17Fe0.16Mn0.08Ni0.16 | 1 | BCC | 598.0153 | 1149.6985 | 1656.2346 | 12.8331 | 0 | 0.26782 | 0 | 0 | 0 | 0.16972 | 0.16598 | 0 | 0.15868 | 0 | 0 | 0 | 0 | 0 | 0.079764 | 0 | 0 | 0 | 0 | 0.15803 | 0 | 0 | 0 | 0 | 0 | 0 | 0 | 0 | 0 | 0 | 0 | 0 | 1 | 0 | 0 | 0 | 0 | 0 | 0
Al0.07Co0.04Cr0.16Fe0.28Mn0.31Ni0.14 | 1 | FCC+BCC | 424.801 | 298.3658 | 680.1533 | 38.7943 | 0 | 0.066778 | 0 | 0 | 0 | 0.036202 | 0.15796 | 0 | 0.28319 | 0 | 0 | 0 | 0 | 0 | 0.3127 | 0 | 0 | 0 | 0 | 0.14317 | 0 | 0 | 0 | 0 | 0 | 0 | 0 | 0 | 0 | 0 | 0 | 0 | 1 | 0 | 0 | 0 | 0 | 0 | 0
Al0.28Cr0.19Fe0.23Mo0.03Ni0.27 | 1 | BCC+IM | 438.7117 | 1247.623 | 1865.177 | 23.9962 | 0 | 0.27794 | 0 | 0 | 0 | 0 | 0.18953 | 0 | 0.23085 | 0 | 0 | 0 | 0 | 0 | 0 | 0.027581 | 0 | 0 | 0 | 0.27409 | 0 | 0 | 0 | 0 | 0 | 0 | 0 | 0 | 0 | 0 | 0 | 0 | 1 | 0 | 0 | 0 | 0 | 0 | 0
Hf0.18Mo0.22Nb0.27Ti0.22Zr0.11 | 1 | BCC | 491.2191 | 1414.99 | 1863.662 | 31.1737 | 0 | 0 | 0 | 0 | 0 | 0 | 0 | 0 | 0 | 0 | 0 | 0.18262 | 0 | 0 | 0 | 0.22312 | 0 | 0.26741 | 0 | 0 | 0 | 0 | 0 | 0 | 0 | 0 | 0.21687 | 0 | 0 | 0 | 0 | 0.10999 | 1 | 0 | 0 | 0 | 0 | 0 | 0
B0.06Cr0.11Cu0.24Fe0.25Mn0.02Mo0.01Ni0.32 | 7 | FCC | 313.8732 | 583.2276 | 707.4557 | 26.0476 | 0 | 0 | 0.060249 | 0 | 0 | 0 | 0.11023 | 0.2367 | 0.24554 | 0 | 0 | 0 | 0 | 0 | 0.020048 | 0.0088786 | 0 | 0 | 0 | 0.31836 | 0 | 0 | 0 | 0 | 0 | 0 | 0 | 0 | 0 | 0 | 0 | 0 | 0 | 0 | 0 | 0 | 0 | 0 | 1
Al0.03Co0.35Fe0.31Ni0.31 | 1 | FCC | 137.239 | 228.0389 | 590.0727 | 45.9083 | 0 | 0.027833 | 0 | 0 | 0 | 0.35132 | 0 | 0 | 0.30683 | 0 | 0 | 0 | 0 | 0 | 0 | 0 | 0 | 0 | 0 | 0.31402 | 0 | 0 | 0 | 0 | 0 | 0 | 0 | 0 | 0 | 0 | 0 | 0 | 1 | 0 | 0 | 0 | 0 | 0 | 0
Nb0.24Ti0.31V0.18Y0.27 | 1 | BCC | 368.741 | 1091.57 | 1188.1123 | 17.1179 | 0 | 0 | 0 | 0 | 0 | 0 | 0 | 0 | 0 | 0 | 0 | 0 | 0 | 0 | 0 | 0 | 0 | 0.24392 | 0 | 0 | 0 | 0 | 0 | 0 | 0 | 0 | 0.30593 | 0.18348 | 0 | 0.26668 | 0 | 0 | 1 | 0 | 0 | 0 | 0 | 0 | 0
Co0.25Cr0.24Fe0.26Ni0.25 | 1 | FCC | 167.6927 | 274.4547 | 516.6713 | 53.3145 | 0 | 0 | 0 | 0 | 0 | 0.25482 | 0.24211 | 0 | 0.25778 | 0 | 0 | 0 | 0 | 0 | 0 | 0 | 0 | 0 | 0 | 0.24529 | 0 | 0 | 0 | 0 | 0 | 0 | 0 | 0 | 0 | 0 | 0 | 0 | 1 | 0 | 0 | 0 | 0 | 0 | 0
Co0.23Cu0.07Fe0.05Mn0.28Ni0.3Sn0.07 | 1 | FCC+IM | 264.0774 | 330.3983 | 515.36 | 31.282 | 0 | 0 | 0 | 0 | 0 | 0.22938 | 0 | 0.070868 | 0.049189 | 0 | 0 | 0 | 0 | 0 | 0.28343 | 0 | 0 | 0 | 0 | 0.29823 | 0 | 0 | 0 | 0 | 0.068895 | 0 | 0 | 0 | 0 | 0 | 0 | 0 | 1 | 0 | 0 | 0 | 0 | 0 | 0
Al0.53Co0.16Cr0.19Fe0.06Ni0.07 | 1 |  | 820.94 | 1171.2085 | 1573.3374 | 12.9174 | 0 | 0.52647 | 0 | 0 | 0 | 0.15566 | 0.18967 | 0 | 0.056494 | 0 | 0 | 0 | 0 | 0 | 0 | 0 | 0 | 0 | 0 | 0.071704 | 0 | 0 | 0 | 0 | 0 | 0 | 0 | 0 | 0 | 0 | 0 | 0 | 1 | 0 | 0 | 0 | 0 | 0 | 0
Al0.15Cu0.2Fe0.13Ni0.24Ti0.28 | 3 | FCC | 500.958 | 1030.2105 | 1456.1 | 21.316 | 0 | 0.15461 | 0 | 0 | 0 | 0 | 0 | 0.20023 | 0.13142 | 0 | 0 | 0 | 0 | 0 | 0 | 0 | 0 | 0 | 0 | 0.23772 | 0 | 0 | 0 | 0 | 0 | 0 | 0.27604 | 0 | 0 | 0 | 0 | 0 | 0 | 0 | 1 | 0 | 0 | 0 | 0
Al0.04Cr0.17Nb0.15Ti0.26V0.19Zr0.19 | 1 | BCC | 593.0322 | 1212.02 | 1483.3645 | 14.3637 | 0 | 0.037502 | 0 | 0 | 0 | 0 | 0.17385 | 0 | 0 | 0 | 0 | 0 | 0 | 0 | 0 | 0 | 0 | 0.14903 | 0 | 0 | 0 | 0 | 0 | 0 | 0 | 0 | 0.25909 | 0.18725 | 0 | 0 | 0 | 0.19329 | 1 | 0 | 0 | 0 | 0 | 0 | 0
Al0.19Fe0.46Mn0.35 | 1 | IM | 422.3988 | 970.8201 | 1248.1085 | 43.9524 | 0 | 0.18676 | 0 | 0 | 0 | 0 | 0 | 0 | 0.46138 | 0 | 0 | 0 | 0 | 0 | 0.35186 | 0 | 0 | 0 | 0 | 0 | 0 | 0 | 0 | 0 | 0 | 0 | 0 | 0 | 0 | 0 | 0 | 0 | 1 | 0 | 0 | 0 | 0 | 0 | 0
Co0.23Cr0.17Fe0.18Ni0.36V0.06 | 1 | FCC | 257.9325 | 358.8068 | 755.8866 | 27.5902 | 0 | 0 | 0 | 0 | 0 | 0.22515 | 0.16705 | 0 | 0.17669 | 0 | 0 | 0 | 0 | 0 | 0 | 0 | 0 | 0 | 0 | 0.36496 | 0 | 0 | 0 | 0 | 0 | 0 | 0 | 0.06355 | 0 | 0 | 0 | 0 | 1 | 0 | 0 | 0 | 0 | 0 | 0
Hf0.15Mo0.02Nb0.23Ta0.24Ti0.13V0.1W0.03Zr0.1 | 1 | BCC | 499.8512 | 1255.06 | 1465.0833 | 27.2745 | 0 | 0 | 0 | 0 | 0 | 0 | 0 | 0 | 0 | 0 | 0 | 0.14903 | 0 | 0 | 0 | 0.016242 | 0 | 0.22587 | 0 | 0 | 0 | 0 | 0 | 0 | 0 | 0.24377 | 0.12721 | 0.101 | 0.034659 | 0 | 0 | 0.10222 | 1 | 0 | 0 | 0 | 0 | 0 | 0
Al0.18Co0.1Cr0.14Cu0.17Fe0.11Mn0.11Ni0.13Sn0.05Zn0.01 | 1 | FCC+BCC+IM | 562.8822 | 997.4521 | 1301.9092 | 15.7002 | 0 | 0.184 | 0 | 0 | 0 | 0.10437 | 0.13725 | 0.16727 | 0.1087 | 0 | 0 | 0 | 0 | 0 | 0.10829 | 0 | 0 | 0 | 0 | 0.13158 | 0 | 0 | 0 | 0 | 0.049148 | 0 | 0 | 0 | 0 | 0 | 0.009397 | 0 | 1 | 0 | 0 | 0 | 0 | 0 | 0
Co0.21Cr0.2Cu0.17Fe0.21Ni0.21 | 1 | FCC | 253.6867 | 378.1969 | 651.2596 | 32.0967 | 0 | 0 | 0 | 0 | 0 | 0.21445 | 0.20005 | 0.16552 | 0.20989 | 0 | 0 | 0 | 0 | 0 | 0 | 0 | 0 | 0 | 0 | 0.20925 | 0 | 0 | 0 | 0 | 0 | 0 | 0 | 0 | 0 | 0 | 0 | 0 | 1 | 0 | 0 | 0 | 0 | 0 | 0
Co0.29Cr0.11Fe0.24Mn0.08Ni0.28 | 6 | FCC | 279.3328 | 506.9137 | 789.6445 | 27.1464 | 0 | 0 | 0 | 0 | 0 | 0.28831 | 0.11345 | 0 | 0.24472 | 0 | 0 | 0 | 0 | 0 | 0.075594 | 0 | 0 | 0 | 0 | 0.27793 | 0 | 0 | 0 | 0 | 0 | 0 | 0 | 0 | 0 | 0 | 0 | 0 | 0 | 0 | 0 | 0 | 0 | 1 | 0
Hf0.14Mo0.08Nb0.12Ta0.07Ti0.22V0.13Zr0.25 | 1 | BCC | 525.2924 | 1273.33 | 2112.8033 | 25.1465 | 0 | 0 | 0 | 0 | 0 | 0 | 0 | 0 | 0 | 0 | 0 | 0.13515 | 0 | 0 | 0 | 0.081748 | 0 | 0.1182 | 0 | 0 | 0 | 0 | 0 | 0 | 0 | 0.066668 | 0.2245 | 0.12794 | 0 | 0 | 0 | 0.24579 | 1 | 0 | 0 | 0 | 0 | 0 | 0
Mo0.15Nb0.12Ta0.26V0.21W0.25 | 5 | BCC | 658.8076 | 1054.9493 | 1673.7602 | 5.8074 | 0 | 0 | 0 | 0 | 0 | 0 | 0 | 0 | 0 | 0 | 0 | 0 | 0 | 0 | 0 | 0.15213 | 0 | 0.12429 | 0 | 0 | 0 | 0 | 0 | 0 | 0 | 0.25721 | 0 | 0.21157 | 0.2548 | 0 | 0 | 0 | 0 | 0 | 0 | 0 | 1 | 0 | 0
Hf0.13Nb0.14Ta0.22Ti0.19W0.05Zr0.27 | 5 | BCC | 467.7144 | 1181.8931 | 1485.5119 | 20.4144 | 0 | 0 | 0 | 0 | 0 | 0 | 0 | 0 | 0 | 0 | 0 | 0.12882 | 0 | 0 | 0 | 0 | 0 | 0.1388 | 0 | 0 | 0 | 0 | 0 | 0 | 0 | 0.22216 | 0.19071 | 0 | 0.050819 | 0 | 0 | 0.2687 | 0 | 0 | 0 | 0 | 1 | 0 | 0
Al0.04Co0.25Cr0.24Fe0.24Ni0.24 | 3 | FCC | 136.67 | 398.7177 | 651.8239 | 49.2348 | 0 | 0.038309 | 0 | 0 | 0 | 0.24751 | 0.23759 | 0 | 0.2387 | 0 | 0 | 0 | 0 | 0 | 0 | 0 | 0 | 0 | 0 | 0.23789 | 0 | 0 | 0 | 0 | 0 | 0 | 0 | 0 | 0 | 0 | 0 | 0 | 0 | 0 | 1 | 0 | 0 | 0 | 0
Mo0.19Nb0.17Ta0.26Ti0.01V0.12W0.26 | 1 | BCC | 598.7469 | 1265.93 | 1375.526 | 3.7737 | 0 | 0 | 0 | 0 | 0 | 0 | 0 | 0 | 0 | 0 | 0 | 0 | 0 | 0 | 0 | 0.18955 | 0 | 0.16896 | 0 | 0 | 0 | 0 | 0 | 0 | 0 | 0.25958 | 0.0079236 | 0.11596 | 0.25803 | 0 | 0 | 0 | 1 | 0 | 0 | 0 | 0 | 0 | 0
Co0.2Cr0.05Fe0.19Mo0.11Ni0.2V0.24 | 1 | FCC+IM | 477.6995 | 797.896 | 980.367 | 17.728 | 0 | 0 | 0 | 0 | 0 | 0.20097 | 0.053072 | 0 | 0.19187 | 0 | 0 | 0 | 0 | 0 | 0 | 0.10597 | 0 | 0 | 0 | 0.20348 | 0 | 0 | 0 | 0 | 0 | 0 | 0 | 0.24465 | 0 | 0 | 0 | 0 | 1 | 0 | 0 | 0 | 0 | 0 | 0
Al0.02Co0.14Cu0.17Fe0.21Mn0.27Ni0.19Sn0.01 | 1 | FCC+IM | 280.655 | 460.1519 | 519.0645 | 23.245 | 0 | 0.015514 | 0 | 0 | 0 | 0.13565 | 0 | 0.16762 | 0.20866 | 0 | 0 | 0 | 0 | 0 | 0.27225 | 0 | 0 | 0 | 0 | 0.18584 | 0 | 0 | 0 | 0 | 0.014456 | 0 | 0 | 0 | 0 | 0 | 0 | 0 | 1 | 0 | 0 | 0 | 0 | 0 | 0
Al0.17Co0.24Cr0.12Fe0.15Ni0.22Si0.1 | 5 | FCC+BCC | 645.4611 | 1093.2293 | 1326.5032 | 19.4299 | 0 | 0.17271 | 0 | 0 | 0 | 0.24137 | 0.11767 | 0 | 0.15123 | 0 | 0 | 0 | 0 | 0 | 0 | 0 | 0 | 0 | 0 | 0.21792 | 0 | 0 | 0 | 0.099099 | 0 | 0 | 0 | 0 | 0 | 0 | 0 | 0 | 0 | 0 | 0 | 0 | 1 | 0 | 0
Cr0.08Cu0.03Hf0.4Nb0.04Ti0.2W0.04Zr0.21 | 6 | BCC | 423.9746 | 889.2081 | 1201.2376 | 14.3935 | 0 | 0 | 0 | 0 | 0 | 0 | 0.081281 | 0.028132 | 0 | 0 | 0 | 0.39931 | 0 | 0 | 0 | 0 | 0 | 0.040565 | 0 | 0 | 0 | 0 | 0 | 0 | 0 | 0 | 0.19953 | 0 | 0.039893 | 0 | 0 | 0.21129 | 0 | 0 | 0 | 0 | 0 | 1 | 0
Mo0.26Nb0.17Ti0.25V0.19Zr0.12 | 1 | BCC | 462.2575 | 1443.2 | 2875.722 | 23.0093 | 0 | 0 | 0 | 0 | 0 | 0 | 0 | 0 | 0 | 0 | 0 | 0 | 0 | 0 | 0 | 0.25969 | 0 | 0.17162 | 0 | 0 | 0 | 0 | 0 | 0 | 0 | 0 | 0.25353 | 0.19372 | 0 | 0 | 0 | 0.12144 | 1 | 0 | 0 | 0 | 0 | 0 | 0
Mo0.09Nb0.2Ti0.23V0.28Zr0.2 | 1 | BCC | 477.553 | 1410.847 | 2416.9133 | 30.426 | 0 | 0 | 0 | 0 | 0 | 0 | 0 | 0 | 0 | 0 | 0 | 0 | 0 | 0 | 0 | 0.085433 | 0 | 0.20418 | 0 | 0 | 0 | 0 | 0 | 0 | 0 | 0 | 0.23054 | 0.28097 | 0 | 0 | 0 | 0.19887 | 1 | 0 | 0 | 0 | 0 | 0 | 0
Al0.07Hf0.17Ti0.28V0.02Y0.18Zr0.27 | 1 | BCC | 391.9582 | 1286.26 | 1471.7633 | 18.5807 | 0 | 0.069078 | 0 | 0 | 0 | 0 | 0 | 0 | 0 | 0 | 0 | 0.16704 | 0 | 0 | 0 | 0 | 0 | 0 | 0 | 0 | 0 | 0 | 0 | 0 | 0 | 0 | 0.28245 | 0.022404 | 0 | 0.18098 | 0 | 0.27387 | 1 | 0 | 0 | 0 | 0 | 0 | 0
Al0.3Cr0.02Fe0.45Mn0.2Ni0.04 | 1 | IM | 524.277 | 775.5074 | 1275.0048 | 36.707 | 0 | 0.29838 | 0 | 0 | 0 | 0 | 0.016588 | 0 | 0.44673 | 0 | 0 | 0 | 0 | 0 | 0.19748 | 0 | 0 | 0 | 0 | 0.040824 | 0 | 0 | 0 | 0 | 0 | 0 | 0 | 0 | 0 | 0 | 0 | 0 | 1 | 0 | 0 | 0 | 0 | 0 | 0
Cr0.09Nb0.2Ti0.26V0.25Zr0.2 | 1 | BCC | 438.6853 | 1181.31 | 1460.7833 | 34.2225 | 0 | 0 | 0 | 0 | 0 | 0 | 0.087541 | 0 | 0 | 0 | 0 | 0 | 0 | 0 | 0 | 0 | 0 | 0.19686 | 0 | 0 | 0 | 0 | 0 | 0 | 0 | 0 | 0.26349 | 0.25459 | 0 | 0 | 0 | 0.19719 | 1 | 0 | 0 | 0 | 0 | 0 | 0
Al0.23Co0.2Cr0.2Fe0.18Ni0.18 | 1 | BCC | 482.5539 | 1454.6361 | 1639.1555 | 26.5167 | 0 | 0.23292 | 0 | 0 | 0 | 0.20168 | 0.19794 | 0 | 0.1833 | 0 | 0 | 0 | 0 | 0 | 0 | 0 | 0 | 0 | 0 | 0.18416 | 0 | 0 | 0 | 0 | 0 | 0 | 0 | 0 | 0 | 0 | 0 | 0 | 1 | 0 | 0 | 0 | 0 | 0 | 0
Mo0.21Nb0.18Si0.05Ta0.39Ti0.17 | 5 | BCC | 576.4522 | 1227.06 | 1653.217 | 14.3983 | 0 | 0 | 0 | 0 | 0 | 0 | 0 | 0 | 0 | 0 | 0 | 0 | 0 | 0 | 0 | 0.20918 | 0 | 0.17809 | 0 | 0 | 0 | 0 | 0 | 0.05168 | 0 | 0.38734 | 0.17005 | 0 | 0 | 0 | 0 | 0 | 0 | 0 | 0 | 0 | 1 | 0 | 0
Co0.18Cr0.16Cu0.05Fe0.2Mn0.15Ni0.16V0.09 | 3 | FCC | 519.355 | 588.6837 | 898.524 | 22.7688 | 0 | 0 | 0 | 0 | 0 | 0.18151 | 0.15851 | 0.050971 | 0.20033 | 0 | 0 | 0 | 0 | 0 | 0.15338 | 0 | 0 | 0 | 0 | 0.16203 | 0 | 0 | 0 | 0 | 0 | 0 | 0 | 0.093276 | 0 | 0 | 0 | 0 | 0 | 0 | 1 | 0 | 0 | 0 | 0
Al0.02Mo0.13Nb0.19Ti0.29V0.07Zr0.3 | 1 | BCC | 427.9842 | 1360.07 | 2874.31 | 19.473 | 0 | 0.017118 | 0 | 0 | 0 | 0 | 0 | 0 | 0 | 0 | 0 | 0 | 0 | 0 | 0 | 0.12711 | 0 | 0.1925 | 0 | 0 | 0 | 0 | 0 | 0 | 0 | 0 | 0.2895 | 0.072463 | 0 | 0 | 0 | 0.3013 | 1 | 0 | 0 | 0 | 0 | 0 | 0
Fe0.75Mn0.08Mo0.01Ni0.06Si0.09Ti0.02 | 1 | FCC+IM | 533.05 | 403.665 | 869.308 | 39.3535 | 0 | 0 | 0 | 0 | 0 | 0 | 0 | 0 | 0.75462 | 0 | 0 | 0 | 0 | 0 | 0.077029 | 0.0071842 | 0 | 0 | 0 | 0.057966 | 0 | 0 | 0 | 0.086146 | 0 | 0 | 0.017052 | 0 | 0 | 0 | 0 | 0 | 1 | 0 | 0 | 0 | 0 | 0 | 0
Mo0.22Nb0.19Ti0.24V0.15Zr0.2 | 1 | BCC | 498.8417 | 1599.21 | 3295.8 | 24.608 | 0 | 0 | 0 | 0 | 0 | 0 | 0 | 0 | 0 | 0 | 0 | 0 | 0 | 0 | 0 | 0.21584 | 0 | 0.19135 | 0 | 0 | 0 | 0 | 0 | 0 | 0 | 0 | 0.2426 | 0.14958 | 0 | 0 | 0 | 0.20063 | 1 | 0 | 0 | 0 | 0 | 0 | 0
Al0.23Mn0.77 | 1 |  | 446.3154 | 833.1555 | 1044.3856 | 30.9148 | 0 | 0.2341 | 0 | 0 | 0 | 0 | 0 | 0 | 0 | 0 | 0 | 0 | 0 | 0 | 0.7659 | 0 | 0 | 0 | 0 | 0 | 0 | 0 | 0 | 0 | 0 | 0 | 0 | 0 | 0 | 0 | 0 | 0 | 1 | 0 | 0 | 0 | 0 | 0 | 0
B0.13Co0.21Cr0.05Cu0.18Fe0.18Mn0.03Ni0.23 | 7 | FCC | 313.0882 | 703.6965 | 859.5491 | 23.1419 | 0 | 0 | 0.12582 | 0 | 0 | 0.20811 | 0.04671 | 0.18479 | 0.17751 | 0 | 0 | 0 | 0 | 0 | 0.031325 | 0 | 0 | 0 | 0 | 0.22575 | 0 | 0 | 0 | 0 | 0 | 0 | 0 | 0 | 0 | 0 | 0 | 0 | 0 | 0 | 0 | 0 | 0 | 0 | 1
Al0.11Cr0.21Nb0.19Ti0.28V0.22 | 1 | BCC | 595.437 | 1265.5 | 1641.045 | 12.9093 | 0 | 0.10828 | 0 | 0 | 0 | 0 | 0.20892 | 0 | 0 | 0 | 0 | 0 | 0 | 0 | 0 | 0 | 0 | 0.18753 | 0 | 0 | 0 | 0 | 0 | 0 | 0 | 0 | 0.27963 | 0.21564 | 0 | 0 | 0 | 0 | 1 | 0 | 0 | 0 | 0 | 0 | 0
Co0.2Cr0.19Fe0.21Ge0.01Mn0.2Ni0.2 | 1 | FCC | 166.3732 | 317.0381 | 549.0696 | 53.5516 | 0 | 0 | 0 | 0 | 0 | 0.19931 | 0.19315 | 0 | 0.20614 | 0 | 0.0051517 | 0 | 0 | 0 | 0.19691 | 0 | 0 | 0 | 0 | 0.19933 | 0 | 0 | 0 | 0 | 0 | 0 | 0 | 0 | 0 | 0 | 0 | 0 | 1 | 0 | 0 | 0 | 0 | 0 | 0
Al0.03Co0.25Cr0.24Fe0.24Ni0.24 | 3 | FCC | 139.6478 | 469.5972 | 641.74 | 49.3863 | 0 | 0.029719 | 0 | 0 | 0 | 0.24925 | 0.24079 | 0 | 0.24084 | 0 | 0 | 0 | 0 | 0 | 0 | 0 | 0 | 0 | 0 | 0.23941 | 0 | 0 | 0 | 0 | 0 | 0 | 0 | 0 | 0 | 0 | 0 | 0 | 0 | 0 | 1 | 0 | 0 | 0 | 0
Al0.07Cr0.16Nb0.15Ti0.25V0.19Zr0.19 | 1 | BCC | 611.4762 | 1277.97 | 1613.2258 | 14.3367 | 0 | 0.066803 | 0 | 0 | 0 | 0 | 0.16177 | 0 | 0 | 0 | 0 | 0 | 0 | 0 | 0 | 0 | 0 | 0.14663 | 0 | 0 | 0 | 0 | 0 | 0 | 0 | 0 | 0.24686 | 0.18872 | 0 | 0 | 0 | 0.18922 | 1 | 0 | 0 | 0 | 0 | 0 | 0
Al0.02Co0.31Cr0.37Fe0.13Mo0.11Ni0.06 | 1 | IM | 718.93 | 594.2058 | 1161.5203 | 32.4021 | 0 | 0.015576 | 0 | 0 | 0 | 0.30638 | 0.37329 | 0 | 0.13286 | 0 | 0 | 0 | 0 | 0 | 0 | 0.10709 | 0 | 0 | 0 | 0.064804 | 0 | 0 | 0 | 0 | 0 | 0 | 0 | 0 | 0 | 0 | 0 | 0 | 1 | 0 | 0 | 0 | 0 | 0 | 0
Al0.06Co0.24Cr0.23Fe0.23Ni0.23 | 3 | FCC | 115.0683 | 374.6783 | 665.9614 | 47.8359 | 0 | 0.058331 | 0 | 0 | 0 | 0.24319 | 0.23089 | 0 | 0.23364 | 0 | 0 | 0 | 0 | 0 | 0 | 0 | 0 | 0 | 0 | 0.23394 | 0 | 0 | 0 | 0 | 0 | 0 | 0 | 0 | 0 | 0 | 0 | 0 | 0 | 0 | 1 | 0 | 0 | 0 | 0
Hf0.25Mo0.03Nb0.18Si0.01Ti0.19V0.18Zr0.16 | 1 | BCC | 579.8148 | 865.49 | 1486.2725 | 36.9047 | 0 | 0 | 0 | 0 | 0 | 0 | 0 | 0 | 0 | 0 | 0 | 0.25021 | 0 | 0 | 0 | 0.034218 | 0 | 0.18392 | 0 | 0 | 0 | 0 | 0 | 0.0066634 | 0 | 0 | 0.18981 | 0.17649 | 0 | 0 | 0 | 0.15869 | 1 | 0 | 0 | 0 | 0 | 0 | 0
Al0.06Hf0.29Mo0.02Ta0.08Ti0.22Zr0.33 | 1 | BCC+HCP | 386.8572 | 687.75 | 1418.68 | 20.3355 | 0 | 0.057786 | 0 | 0 | 0 | 0 | 0 | 0 | 0 | 0 | 0 | 0.29499 | 0 | 0 | 0 | 0.024896 | 0 | 0 | 0 | 0 | 0 | 0 | 0 | 0 | 0 | 0.076097 | 0.21759 | 0 | 0 | 0 | 0 | 0.32864 | 1 | 0 | 0 | 0 | 0 | 0 | 0
Co0.14Cr0.15Cu0.16Fe0.16Ni0.12Ti0.27 | 1 | FCC+IM | 573.492 | 1291.448 | 1295.4 | 5.7636 | 0 | 0 | 0 | 0 | 0 | 0.13672 | 0.15097 | 0.16473 | 0.1578 | 0 | 0 | 0 | 0 | 0 | 0 | 0 | 0 | 0 | 0 | 0.11646 | 0 | 0 | 0 | 0 | 0 | 0 | 0.2726 | 0 | 0 | 0 | 0 | 0 | 1 | 0 | 0 | 0 | 0 | 0 | 0
Al0.01B0.16Co0.22Cu0.17Fe0.18Ni0.26 | 7 | FCC | 293.9942 | 686.1585 | 818.3877 | 22.5424 | 0 | 0.0059426 | 0.16307 | 0 | 0 | 0.2171 | 0 | 0.17482 | 0.17533 | 0 | 0 | 0 | 0 | 0 | 0 | 0 | 0 | 0 | 0 | 0.26374 | 0 | 0 | 0 | 0 | 0 | 0 | 0 | 0 | 0 | 0 | 0 | 0 | 0 | 0 | 0 | 0 | 0 | 0 | 1
Al0.07Co0.14Cr0.15Cu0.16Fe0.15Ni0.15V0.18 | 1 | BCC | 446.8 | 935.7333 | 973.0944 | 11.1303 | 0 | 0.065407 | 0 | 0 | 0 | 0.14437 | 0.14862 | 0.16447 | 0.14869 | 0 | 0 | 0 | 0 | 0 | 0 | 0 | 0 | 0 | 0 | 0.14972 | 0 | 0 | 0 | 0 | 0 | 0 | 0 | 0.17872 | 0 | 0 | 0 | 0 | 1 | 0 | 0 | 0 | 0 | 0 | 0
Mo0.11Nb0.14Ta0.31V0.21W0.24 | 5 | BCC | 666.6367 | 1052.8477 | 1635.2262 | 6.6454 | 0 | 0 | 0 | 0 | 0 | 0 | 0 | 0 | 0 | 0 | 0 | 0 | 0 | 0 | 0 | 0.10591 | 0 | 0.14253 | 0 | 0 | 0 | 0 | 0 | 0 | 0 | 0.30573 | 0 | 0.20776 | 0.23806 | 0 | 0 | 0 | 0 | 0 | 0 | 0 | 1 | 0 | 0
Al0.07Co0.22Cr0.21Fe0.23Ni0.21Si0.07 | 1 | FCC+BCC | 244.8941 | 368.745 | 650.466 | 51.6451 | 0 | 0.069444 | 0 | 0 | 0 | 0.22096 | 0.20515 | 0 | 0.22703 | 0 | 0 | 0 | 0 | 0 | 0 | 0 | 0 | 0 | 0 | 0.21187 | 0 | 0 | 0 | 0.065538 | 0 | 0 | 0 | 0 | 0 | 0 | 0 | 0 | 1 | 0 | 0 | 0 | 0 | 0 | 0
Al0.02Cr0.12Mo0.24Nb0.38Ti0.2V0.04 | 1 | BCC | 612.0537 | 1499.272 | 1736.622 | 16.1802 | 0 | 0.018299 | 0 | 0 | 0 | 0 | 0.12224 | 0 | 0 | 0 | 0 | 0 | 0 | 0 | 0 | 0.24042 | 0 | 0.37987 | 0 | 0 | 0 | 0 | 0 | 0 | 0 | 0 | 0.20165 | 0.037518 | 0 | 0 | 0 | 0 | 1 | 0 | 0 | 0 | 0 | 0 | 0
Al0.25Co0.16Cr0.15Cu0.14Fe0.15Ni0.14 | 1 | FCC+BCC | 590.356 | 849.1481 | 1228.8177 | 15.0604 | 0 | 0.25328 | 0 | 0 | 0 | 0.15863 | 0.15026 | 0.14203 | 0.15102 | 0 | 0 | 0 | 0 | 0 | 0 | 0 | 0 | 0 | 0 | 0.14476 | 0 | 0 | 0 | 0 | 0 | 0 | 0 | 0 | 0 | 0 | 0 | 0 | 1 | 0 | 0 | 0 | 0 | 0 | 0
Hf0.18Si0.12Ti0.42Zr0.29 | 1 | BCC+IM | 298.5698 | 1051.51 | 1134.01 | 32.4708 | 0 | 0 | 0 | 0 | 0 | 0 | 0 | 0 | 0 | 0 | 0 | 0.17549 | 0 | 0 | 0 | 0 | 0 | 0 | 0 | 0 | 0 | 0 | 0 | 0.11644 | 0 | 0 | 0.42281 | 0 | 0 | 0 | 0 | 0.28526 | 1 | 0 | 0 | 0 | 0 | 0 | 0
Al0.07Co0.19Cr0.24Cu0.23Fe0.27 | 1 | FCC | 242.3419 | 475.1772 | 897.2549 | 22.9326 | 0 | 0.0659 | 0 | 0 | 0 | 0.19439 | 0.244 | 0.22669 | 0.26901 | 0 | 0 | 0 | 0 | 0 | 0 | 0 | 0 | 0 | 0 | 0 | 0 | 0 | 0 | 0 | 0 | 0 | 0 | 0 | 0 | 0 | 0 | 0 | 1 | 0 | 0 | 0 | 0 | 0 | 0
Co0.28Cr0.24Fe0.22Ni0.26 | 2 | FCC | 187.5276 | 584.4788 | 800.22 | 31.6692 | 0 | 0 | 0 | 0 | 0 | 0.27548 | 0.24433 | 0 | 0.22471 | 0 | 0 | 0 | 0 | 0 | 0 | 0 | 0 | 0 | 0 | 0.25549 | 0 | 0 | 0 | 0 | 0 | 0 | 0 | 0 | 0 | 0 | 0 | 0 | 0 | 1 | 0 | 0 | 0 | 0 | 0
Al0.01Cr0.06Hf0.35Mo0.05Nb0.16Ti0.37 | 1 | BCC | 360.31 | 784.62 | 1126.97 | 33.5683 | 0 | 0.011587 | 0 | 0 | 0 | 0 | 0.060189 | 0 | 0 | 0 | 0 | 0.35225 | 0 | 0 | 0 | 0.050299 | 0 | 0.15573 | 0 | 0 | 0 | 0 | 0 | 0 | 0 | 0 | 0.36994 | 0 | 0 | 0 | 0 | 0 | 1 | 0 | 0 | 0 | 0 | 0 | 0
Mo0.13Nb0.19Si0.02Ta0.34Ti0.13V0.01Zr0.18 | 5 | BCC | 560.9099 | 1276.262 | 1656.512 | 14.6905 | 0 | 0 | 0 | 0 | 0 | 0 | 0 | 0 | 0 | 0 | 0 | 0 | 0 | 0 | 0 | 0.1253 | 0 | 0.19067 | 0 | 0 | 0 | 0 | 0 | 0.022184 | 0 | 0.34154 | 0.12568 | 0.0098934 | 0 | 0 | 0 | 0.18473 | 0 | 0 | 0 | 0 | 1 | 0 | 0
Al0.04Co0.25Cr0.24Fe0.24Ni0.24 | 3 | FCC | 139.4393 | 391.0487 | 652.6539 | 48.8848 | 0 | 0.040684 | 0 | 0 | 0 | 0.24703 | 0.23671 | 0 | 0.23811 | 0 | 0 | 0 | 0 | 0 | 0 | 0 | 0 | 0 | 0 | 0.23747 | 0 | 0 | 0 | 0 | 0 | 0 | 0 | 0 | 0 | 0 | 0 | 0 | 0 | 0 | 1 | 0 | 0 | 0 | 0
C0.05Hf0.15Mo0.19Nb0.2Ta0.19Ti0.15W0.08 | 1 | BCC | 507.2123 | 1398.78 | 1717.018 | 25.8005 | 0 | 0 | 0 | 0.049353 | 0 | 0 | 0 | 0 | 0 | 0 | 0 | 0.14884 | 0 | 0 | 0 | 0.19079 | 0 | 0.19983 | 0 | 0 | 0 | 0 | 0 | 0 | 0 | 0.18552 | 0.14656 | 0 | 0.079097 | 0 | 0 | 0 | 1 | 0 | 0 | 0 | 0 | 0 | 0
Al0.09Mo0.05Nb0.2Ta0.25Ti0.2V0.05Zr0.16 | 5 | BCC | 495.362 | 1326.508 | 1960.4 | 10.0948 | 0 | 0.087292 | 0 | 0 | 0 | 0 | 0 | 0 | 0 | 0 | 0 | 0 | 0 | 0 | 0 | 0.052854 | 0 | 0.20037 | 0 | 0 | 0 | 0 | 0 | 0 | 0 | 0.24723 | 0.20105 | 0.052212 | 0 | 0 | 0 | 0.15899 | 0 | 0 | 0 | 0 | 1 | 0 | 0
Al0.07Co0.17Cr0.17Fe0.17Mo0.05Ni0.17V0.2 | 1 | FCC+IM | 407.0076 | 943.0603 | 1227.3052 | 10.244 | 0 | 0.065082 | 0 | 0 | 0 | 0.17021 | 0.16984 | 0 | 0.16992 | 0 | 0 | 0 | 0 | 0 | 0 | 0.049337 | 0 | 0 | 0 | 0.1733 | 0 | 0 | 0 | 0 | 0 | 0 | 0 | 0.20231 | 0 | 0 | 0 | 0 | 1 | 0 | 0 | 0 | 0 | 0 | 0
Al0.12Cr0.16Mo0.26Nb0.2Ti0.2V0.07 | 3 | BCC | 623.566 | 1380.4235 | 1599.237 | 10.9608 | 0 | 0.11637 | 0 | 0 | 0 | 0 | 0.15576 | 0 | 0 | 0 | 0 | 0 | 0 | 0 | 0 | 0.25713 | 0 | 0.20077 | 0 | 0 | 0 | 0 | 0 | 0 | 0 | 0 | 0.19692 | 0.073037 | 0 | 0 | 0 | 0 | 0 | 0 | 1 | 0 | 0 | 0 | 0
Al0.15Cu0.2Fe0.13Ni0.24Ti0.28 | 3 | FCC | 500.958 | 1030.2105 | 1456.1 | 21.316 | 0 | 0.15461 | 0 | 0 | 0 | 0 | 0 | 0.20023 | 0.13142 | 0 | 0 | 0 | 0 | 0 | 0 | 0 | 0 | 0 | 0 | 0.23772 | 0 | 0 | 0 | 0 | 0 | 0 | 0.27604 | 0 | 0 | 0 | 0 | 0 | 0 | 0 | 1 | 0 | 0 | 0 | 0
Al0.35Co0.11Cr0.17Cu0.02Fe0.18Ni0.17 | 1 | BCC | 481.2892 | 1018.152 | 1706.8777 | 12.4998 | 0 | 0.35027 | 0 | 0 | 0 | 0.10976 | 0.17047 | 0.023242 | 0.17665 | 0 | 0 | 0 | 0 | 0 | 0 | 0 | 0 | 0 | 0 | 0.1696 | 0 | 0 | 0 | 0 | 0 | 0 | 0 | 0 | 0 | 0 | 0 | 0 | 1 | 0 | 0 | 0 | 0 | 0 | 0
C0.04Hf0.17Mo0.14Nb0.22Re0.02Ta0.1Ti0.16W0.03Zr0.11 | 1 | BCC+IM | 513.6693 | 1452.47 | 1887.165 | 30.2792 | 0 | 0 | 0 | 0.042155 | 0 | 0 | 0 | 0 | 0 | 0 | 0 | 0.17223 | 0 | 0 | 0 | 0.14097 | 0 | 0.22181 | 0 | 0 | 0 | 0.022112 | 0 | 0 | 0 | 0.096751 | 0.15893 | 0 | 0.034266 | 0 | 0 | 0.11078 | 1 | 0 | 0 | 0 | 0 | 0 | 0
Al0.03Co0.24Cr0.22Fe0.25Ni0.23Si0.02 | 1 | FCC | 166.5565 | 316.3811 | 544.3661 | 51.0854 | 0 | 0.032494 | 0 | 0 | 0 | 0.24094 | 0.22329 | 0 | 0.24785 | 0 | 0 | 0 | 0 | 0 | 0 | 0 | 0 | 0 | 0 | 0.23273 | 0 | 0 | 0 | 0.022688 | 0 | 0 | 0 | 0 | 0 | 0 | 0 | 0 | 1 | 0 | 0 | 0 | 0 | 0 | 0
Co0.18Cr0.16Cu0.04Fe0.2Mn0.16Ni0.16V0.09 | 3 | FCC | 532.023 | 588.2237 | 881.5116 | 25.0416 | 0 | 0 | 0 | 0 | 0 | 0.18342 | 0.16093 | 0.03771 | 0.20298 | 0 | 0 | 0 | 0 | 0 | 0.16022 | 0 | 0 | 0 | 0 | 0.16367 | 0 | 0 | 0 | 0 | 0 | 0 | 0 | 0.091075 | 0 | 0 | 0 | 0 | 0 | 0 | 1 | 0 | 0 | 0 | 0
Hf0.1Mo0.07Nb0.26Si0.19Ti0.18V0.01W0.01Zr0.18 | 1 | BCC+IM | 543.237 | 1419.84 | 1794.61 | 44.1711 | 0 | 0 | 0 | 0 | 0 | 0 | 0 | 0 | 0 | 0 | 0 | 0.10085 | 0 | 0 | 0 | 0.07111 | 0 | 0.25524 | 0 | 0 | 0 | 0 | 0 | 0.19409 | 0 | 0 | 0.18075 | 0.0079962 | 0.0084067 | 0 | 0 | 0.18156 | 1 | 0 | 0 | 0 | 0 | 0 | 0
Al0.32Co0.19Cr0.21Cu0.1Fe0.17 | 1 | FCC+BCC | 629.9327 | 1283.508 | 1922.5205 | 17.2522 | 0 | 0.31679 | 0 | 0 | 0 | 0.18815 | 0.21454 | 0.10447 | 0.17304 | 0 | 0 | 0 | 0 | 0 | 0 | 0 | 0 | 0 | 0 | 0 | 0 | 0 | 0 | 0 | 0 | 0 | 0 | 0 | 0 | 0 | 0 | 0 | 1 | 0 | 0 | 0 | 0 | 0 | 0
Mo0.29Nb0.23Re0.05Ta0.19Ti0.04W0.19 | 1 | BCC | 499.2629 | 1244.5822 | 1418.727 | 10.0939 | 0 | 0 | 0 | 0 | 0 | 0 | 0 | 0 | 0 | 0 | 0 | 0 | 0 | 0 | 0 | 0.28811 | 0 | 0.23101 | 0 | 0 | 0 | 0.049055 | 0 | 0 | 0 | 0.19353 | 0.044169 | 0 | 0.19413 | 0 | 0 | 0 | 1 | 0 | 0 | 0 | 0 | 0 | 0
Al0.15Co0.18Cr0.16Cu0.16Fe0.17Ni0.17V0.01 | 1 | FCC+BCC | 423.0404 | 1146.9012 | 1576.0163 | 15.9414 | 0 | 0.15091 | 0 | 0 | 0 | 0.17544 | 0.16168 | 0.16444 | 0.17094 | 0 | 0 | 0 | 0 | 0 | 0 | 0 | 0 | 0 | 0 | 0.16857 | 0 | 0 | 0 | 0 | 0 | 0 | 0 | 0.008019 | 0 | 0 | 0 | 0 | 1 | 0 | 0 | 0 | 0 | 0 | 0
Cr0.23Fe0.33Ni0.44 | 1 | FCC | 279.494 | 372.497 | 597.1921 | 36.5115 | 0 | 0 | 0 | 0 | 0 | 0 | 0.22975 | 0 | 0.32869 | 0 | 0 | 0 | 0 | 0 | 0 | 0 | 0 | 0 | 0 | 0.44156 | 0 | 0 | 0 | 0 | 0 | 0 | 0 | 0 | 0 | 0 | 0 | 0 | 1 | 0 | 0 | 0 | 0 | 0 | 0
Al0.18Co0.24Cr0.08Fe0.26Ni0.2Si0.04 | 5 | FCC+BCC | 645.8074 | 813.2244 | 955.057 | 22.4955 | 0 | 0.17503 | 0 | 0 | 0 | 0.24293 | 0.082115 | 0 | 0.25893 | 0 | 0 | 0 | 0 | 0 | 0 | 0 | 0 | 0 | 0 | 0.20102 | 0 | 0 | 0 | 0.039974 | 0 | 0 | 0 | 0 | 0 | 0 | 0 | 0 | 0 | 0 | 0 | 0 | 1 | 0 | 0
Co0.3Cr0.22Fe0.14Mn0.09Ni0.26 | 6 | FCC | 311.7513 | 594.2088 | 945.7454 | 22.9537 | 0 | 0 | 0 | 0 | 0 | 0.29512 | 0.22266 | 0 | 0.13596 | 0 | 0 | 0 | 0 | 0 | 0.087319 | 0 | 0 | 0 | 0 | 0.25894 | 0 | 0 | 0 | 0 | 0 | 0 | 0 | 0 | 0 | 0 | 0 | 0 | 0 | 0 | 0 | 0 | 0 | 1 | 0
Al0.05Co0.37Fe0.18Mn0.09Ni0.24Sn0.06 | 1 | FCC+IM | 242.7508 | 401.7522 | 630.7044 | 21.5234 | 0 | 0.053385 | 0 | 0 | 0 | 0.37482 | 0 | 0 | 0.18097 | 0 | 0 | 0 | 0 | 0 | 0.094574 | 0 | 0 | 0 | 0 | 0.23725 | 0 | 0 | 0 | 0 | 0.05899 | 0 | 0 | 0 | 0 | 0 | 0 | 0 | 1 | 0 | 0 | 0 | 0 | 0 | 0
Hf0.14Mo0.06Nb0.24Si0.14Ti0.19W0.01Zr0.22 | 1 | BCC+IM | 499.8148 | 1366.715 | 1828.12 | 26.2981 | 0 | 0 | 0 | 0 | 0 | 0 | 0 | 0 | 0 | 0 | 0 | 0.14061 | 0 | 0 | 0 | 0.060935 | 0 | 0.23822 | 0 | 0 | 0 | 0 | 0 | 0.13517 | 0 | 0 | 0.18775 | 0 | 0.013083 | 0 | 0 | 0.22424 | 1 | 0 | 0 | 0 | 0 | 0 | 0
Al0.15Cu0.2Fe0.13Ni0.24Ti0.28 | 3 | FCC | 500.958 | 1030.2105 | 1456.1 | 21.316 | 0 | 0.15461 | 0 | 0 | 0 | 0 | 0 | 0.20023 | 0.13142 | 0 | 0 | 0 | 0 | 0 | 0 | 0 | 0 | 0 | 0 | 0.23772 | 0 | 0 | 0 | 0 | 0 | 0 | 0.27604 | 0 | 0 | 0 | 0 | 0 | 0 | 0 | 1 | 0 | 0 | 0 | 0
Al0.08Co0.24Cr0.22Fe0.23Ni0.23 | 3 | FCC | 153.473 | 434.1077 | 723.4055 | 36.847 | 0 | 0.084606 | 0 | 0 | 0 | 0.23706 | 0.22336 | 0 | 0.22688 | 0 | 0 | 0 | 0 | 0 | 0 | 0 | 0 | 0 | 0 | 0.22809 | 0 | 0 | 0 | 0 | 0 | 0 | 0 | 0 | 0 | 0 | 0 | 0 | 0 | 0 | 1 | 0 | 0 | 0 | 0
Al0.23Co0.23Cr0.14Fe0.22Ni0.19 | 5 | BCC | 703.8649 | 786.9705 | 1479.1817 | 17.5064 | 0 | 0.23472 | 0 | 0 | 0 | 0.22651 | 0.13547 | 0 | 0.21618 | 0 | 0 | 0 | 0 | 0 | 0 | 0 | 0 | 0 | 0 | 0.18712 | 0 | 0 | 0 | 0 | 0 | 0 | 0 | 0 | 0 | 0 | 0 | 0 | 0 | 0 | 0 | 0 | 1 | 0 | 0
Co0.14Cr0.14Fe0.25Mn0.37Ni0.1 | 1 | FCC | 417.064 | 314.5797 | 860.536 | 41.0068 | 0 | 0 | 0 | 0 | 0 | 0.13976 | 0.14454 | 0 | 0.25412 | 0 | 0 | 0 | 0 | 0 | 0.36586 | 0 | 0 | 0 | 0 | 0.095731 | 0 | 0 | 0 | 0 | 0 | 0 | 0 | 0 | 0 | 0 | 0 | 0 | 1 | 0 | 0 | 0 | 0 | 0 | 0
Co0.23Cr0.22Fe0.23Mo0.09Ni0.23 | 1 | FCC+IM | 191.3026 | 429.4704 | 711.6455 | 38.7045 | 0 | 0 | 0 | 0 | 0 | 0.2348 | 0.22028 | 0 | 0.22875 | 0 | 0 | 0 | 0 | 0 | 0 | 0.090601 | 0 | 0 | 0 | 0.22557 | 0 | 0 | 0 | 0 | 0 | 0 | 0 | 0 | 0 | 0 | 0 | 0 | 1 | 0 | 0 | 0 | 0 | 0 | 0
Co0.26Cr0.17Fe0.18Hf0.01Ni0.29V0.08 | 1 | FCC | 246.0373 | 384.1429 | 723.8727 | 28.1781 | 0 | 0 | 0 | 0 | 0 | 0.26096 | 0.17301 | 0 | 0.17976 | 0 | 0 | 0.0052269 | 0 | 0 | 0 | 0 | 0 | 0 | 0 | 0.29484 | 0 | 0 | 0 | 0 | 0 | 0 | 0 | 0.084062 | 0 | 0 | 0 | 0 | 1 | 0 | 0 | 0 | 0 | 0 | 0
Al0.13Cr0.16Mo0.22Nb0.18Ti0.2V0.12 | 3 | BCC | 683.378 | 1371.7185 | 1627.9 | 9.4311 | 0 | 0.12991 | 0 | 0 | 0 | 0 | 0.16038 | 0 | 0 | 0 | 0 | 0 | 0 | 0 | 0 | 0.21577 | 0 | 0.17738 | 0 | 0 | 0 | 0 | 0 | 0 | 0 | 0 | 0.19961 | 0.11695 | 0 | 0 | 0 | 0 | 0 | 0 | 1 | 0 | 0 | 0 | 0
Al0.24Co0.01Cu0.07Fe0.12Li0.15Mg0.21Mn0.05Ni0.08Zn0.06 | 1 | FCC | 614.1727 | 649.0792 | 850.0702 | 8.9751 | 0 | 0.24467 | 0 | 0 | 0 | 0.014407 | 0 | 0.069673 | 0.12299 | 0 | 0 | 0 | 0.15479 | 0.21088 | 0.049629 | 0 | 0 | 0 | 0 | 0.076884 | 0 | 0 | 0 | 0 | 0 | 0 | 0 | 0 | 0 | 0 | 0.056079 | 0 | 1 | 0 | 0 | 0 | 0 | 0 | 0
Hf0.13Nb0.12Ta0.24Ti0.23W0.01Zr0.27 | 1 | BCC | 450.7692 | 1110.85 | 1203.455 | 18.052 | 0 | 0 | 0 | 0 | 0 | 0 | 0 | 0 | 0 | 0 | 0 | 0.13277 | 0 | 0 | 0 | 0 | 0 | 0.1182 | 0 | 0 | 0 | 0 | 0 | 0 | 0 | 0.23641 | 0.23386 | 0 | 0.013408 | 0 | 0 | 0.26535 | 1 | 0 | 0 | 0 | 0 | 0 | 0
Al0.08Co0.24Cr0.23Fe0.2Ni0.24 | 1 | FCC | 191.3687 | 242.8141 | 673.0708 | 37.6403 | 0 | 0.081029 | 0 | 0 | 0 | 0.23961 | 0.23479 | 0 | 0.20463 | 0 | 0 | 0 | 0 | 0 | 0 | 0 | 0 | 0 | 0 | 0.23995 | 0 | 0 | 0 | 0 | 0 | 0 | 0 | 0 | 0 | 0 | 0 | 0 | 1 | 0 | 0 | 0 | 0 | 0 | 0
Al0.37Co0.15Cr0.16Cu0.14Fe0.16Ni0.02 | 1 | FCC+BCC | 623.44 | 610.9368 | 1254.8676 | 15.5132 | 0 | 0.37037 | 0 | 0 | 0 | 0.14769 | 0.1573 | 0.14337 | 0.15886 | 0 | 0 | 0 | 0 | 0 | 0 | 0 | 0 | 0 | 0 | 0.022412 | 0 | 0 | 0 | 0 | 0 | 0 | 0 | 0 | 0 | 0 | 0 | 0 | 1 | 0 | 0 | 0 | 0 | 0 | 0
Al0.17Nb0.2Ti0.33Zr0.29 | 3 | BCC | 411.5116 | 1293.4 | 1340.9933 | 16.8065 | 0 | 0.1738 | 0 | 0 | 0 | 0 | 0 | 0 | 0 | 0 | 0 | 0 | 0 | 0 | 0 | 0 | 0 | 0.20197 | 0 | 0 | 0 | 0 | 0 | 0 | 0 | 0 | 0.33153 | 0 | 0 | 0 | 0 | 0.28908 | 0 | 0 | 1 | 0 | 0 | 0 | 0
Al0.03Co0.25Cr0.24Fe0.24Ni0.24 | 3 | FCC | 139.9705 | 474.1522 | 648.69 | 49.4364 | 0 | 0.029177 | 0 | 0 | 0 | 0.24936 | 0.24099 | 0 | 0.24097 | 0 | 0 | 0 | 0 | 0 | 0 | 0 | 0 | 0 | 0 | 0.23951 | 0 | 0 | 0 | 0 | 0 | 0 | 0 | 0 | 0 | 0 | 0 | 0 | 0 | 0 | 1 | 0 | 0 | 0 | 0
Al0.21Cr0.15Nb0.18Ti0.24V0.23 | 1 | BCC | 624.86 | 1278.509 | 1300.6162 | 19.8949 | 0 | 0.20934 | 0 | 0 | 0 | 0 | 0.14759 | 0 | 0 | 0 | 0 | 0 | 0 | 0 | 0 | 0 | 0 | 0.17898 | 0 | 0 | 0 | 0 | 0 | 0 | 0 | 0 | 0.23521 | 0.22888 | 0 | 0 | 0 | 0 | 1 | 0 | 0 | 0 | 0 | 0 | 0
Mo0.15Nb0.17Si0.01Ta0.44Ti0.2V0.03 | 5 | BCC | 564.4443 | 1215.62 | 1803.7903 | 12.9039 | 0 | 0 | 0 | 0 | 0 | 0 | 0 | 0 | 0 | 0 | 0 | 0 | 0 | 0 | 0 | 0.14608 | 0 | 0.17153 | 0 | 0 | 0 | 0 | 0 | 0.0075381 | 0 | 0.43958 | 0.20205 | 0.03322 | 0 | 0 | 0 | 0 | 0 | 0 | 0 | 0 | 1 | 0 | 0
Al0.24Co0.17Cr0.17Fe0.17Ni0.17Ti0.08 | 3 | BCC | 557.7232 | 1532.733 | 2077.9703 | 11.4776 | 0 | 0.23906 | 0 | 0 | 0 | 0.16852 | 0.17402 | 0 | 0.17372 | 0 | 0 | 0 | 0 | 0 | 0 | 0 | 0 | 0 | 0 | 0.16692 | 0 | 0 | 0 | 0 | 0 | 0 | 0.077183 | 0 | 0 | 0 | 0 | 0 | 0 | 0 | 1 | 0 | 0 | 0 | 0
Co0.18Cr0.04Cu0.1Fe0.26Ni0.4V0.03 | 6 | FCC | 259.2728 | 336.7983 | 580.905 | 46.111 | 0 | 0 | 0 | 0 | 0 | 0.17707 | 0.037188 | 0.098452 | 0.25631 | 0 | 0 | 0 | 0 | 0 | 0 | 0 | 0 | 0 | 0 | 0.39866 | 0 | 0 | 0 | 0 | 0 | 0 | 0 | 0.032317 | 0 | 0 | 0 | 0 | 0 | 0 | 0 | 0 | 0 | 1 | 0
Al0.08Co0.24Cr0.22Fe0.23Ni0.23 | 3 | FCC | 153.473 | 434.1077 | 723.4055 | 36.847 | 0 | 0.08428 | 0 | 0 | 0 | 0.23714 | 0.22346 | 0 | 0.22696 | 0 | 0 | 0 | 0 | 0 | 0 | 0 | 0 | 0 | 0 | 0.22816 | 0 | 0 | 0 | 0 | 0 | 0 | 0 | 0 | 0 | 0 | 0 | 0 | 0 | 0 | 1 | 0 | 0 | 0 | 0
Co0.28Cr0.24Fe0.23Ni0.26 | 2 | FCC | 191.5203 | 580.2188 | 800.3365 | 33.2845 | 0 | 0 | 0 | 0 | 0 | 0.27554 | 0.24133 | 0 | 0.2267 | 0 | 0 | 0 | 0 | 0 | 0 | 0 | 0 | 0 | 0 | 0.25643 | 0 | 0 | 0 | 0 | 0 | 0 | 0 | 0 | 0 | 0 | 0 | 0 | 0 | 1 | 0 | 0 | 0 | 0 | 0
Al0.17Cr0.22Fe0.27Ni0.35 | 1 | FCC+BCC+IM | 408.5128 | 753.01 | 1453.6781 | 20.1141 | 0 | 0.17113 | 0 | 0 | 0 | 0 | 0.21692 | 0 | 0.26543 | 0 | 0 | 0 | 0 | 0 | 0 | 0 | 0 | 0 | 0 | 0.34651 | 0 | 0 | 0 | 0 | 0 | 0 | 0 | 0 | 0 | 0 | 0 | 0 | 1 | 0 | 0 | 0 | 0 | 0 | 0
Co0.22Nb0.18Ni0.07Ti0.18V0.09Zr0.26 | 1 | BCC | 582.5327 | 1106.04 | 1521.718 | 18.9056 | 0 | 0 | 0 | 0 | 0 | 0.21621 | 0 | 0 | 0 | 0 | 0 | 0 | 0 | 0 | 0 | 0 | 0 | 0.18381 | 0 | 0.066544 | 0 | 0 | 0 | 0 | 0 | 0 | 0.17762 | 0.09484 | 0 | 0 | 0 | 0.26097 | 1 | 0 | 0 | 0 | 0 | 0 | 0
Mo0.21Nb0.16Ti0.25V0.17Zr0.21 | 1 | BCC | 451.5709 | 1576.99 | 3204.612 | 24.66 | 0 | 0 | 0 | 0 | 0 | 0 | 0 | 0 | 0 | 0 | 0 | 0 | 0 | 0 | 0 | 0.21185 | 0 | 0.16012 | 0 | 0 | 0 | 0 | 0 | 0 | 0 | 0 | 0.24863 | 0.16988 | 0 | 0 | 0 | 0.2054 | 1 | 0 | 0 | 0 | 0 | 0 | 0
Nb0.24Ta0.27Ti0.02V0.35W0.12 | 1 | BCC | 413.1182 | 1359.9722 | 1472.3888 | 18.4281 | 0 | 0 | 0 | 0 | 0 | 0 | 0 | 0 | 0 | 0 | 0 | 0 | 0 | 0 | 0 | 0 | 0 | 0.24344 | 0 | 0 | 0 | 0 | 0 | 0 | 0 | 0.26634 | 0.022341 | 0.34586 | 0.11925 | 0 | 0 | 0 | 1 | 0 | 0 | 0 | 0 | 0 | 0
Al0.21Co0.1Cr0.19Fe0.19Mo0.12Ni0.17Ti0.03 | 1 | BCC+IM | 756.978 | 1669.464 | 2523.3557 | 11.235 | 0 | 0.2053 | 0 | 0 | 0 | 0.098991 | 0.18509 | 0 | 0.19147 | 0 | 0 | 0 | 0 | 0 | 0 | 0.11681 | 0 | 0 | 0 | 0.16791 | 0 | 0 | 0 | 0 | 0 | 0 | 0.034427 | 0 | 0 | 0 | 0 | 0 | 1 | 0 | 0 | 0 | 0 | 0 | 0
Al0.1Co0.13Cr0.16Fe0.17Ni0.44 | 1 | FCC | 373.9843 | 512.225 | 779.3014 | 28.4769 | 0 | 0.10012 | 0 | 0 | 0 | 0.12974 | 0.15951 | 0 | 0.17193 | 0 | 0 | 0 | 0 | 0 | 0 | 0 | 0 | 0 | 0 | 0.4387 | 0 | 0 | 0 | 0 | 0 | 0 | 0 | 0 | 0 | 0 | 0 | 0 | 1 | 0 | 0 | 0 | 0 | 0 | 0
Mo0.03Nb0.26Ta0.26Ti0.02V0.34W0.09 | 1 | BCC | 412.822 | 1472.16 | 1617.0015 | 17.3884 | 0 | 0 | 0 | 0 | 0 | 0 | 0 | 0 | 0 | 0 | 0 | 0 | 0 | 0 | 0 | 0.034222 | 0 | 0.26335 | 0 | 0 | 0 | 0 | 0 | 0 | 0 | 0.26057 | 0.015805 | 0.33763 | 0.088422 | 0 | 0 | 0 | 1 | 0 | 0 | 0 | 0 | 0 | 0
Al0.05Cr0.24Nb0.19Ti0.3V0.21 | 1 | BCC | 596.0508 | 1258.3665 | 1476.982 | 10.5508 | 0 | 0.054833 | 0 | 0 | 0 | 0 | 0.24033 | 0 | 0 | 0 | 0 | 0 | 0 | 0 | 0 | 0 | 0 | 0.19429 | 0 | 0 | 0 | 0 | 0 | 0 | 0 | 0 | 0.30191 | 0.20863 | 0 | 0 | 0 | 0 | 1 | 0 | 0 | 0 | 0 | 0 | 0
C0.13Mo0.28Nb0.17Re0.2Ta0.05Ti0.03W0.15 | 1 | BCC+IM | 605.0412 | 1439.4204 | 1559.744 | 14.5716 | 0 | 0 | 0 | 0.1293 | 0 | 0 | 0 | 0 | 0 | 0 | 0 | 0 | 0 | 0 | 0 | 0.27922 | 0 | 0.16949 | 0 | 0 | 0 | 0.19519 | 0 | 0 | 0 | 0.052131 | 0.029583 | 0 | 0.1451 | 0 | 0 | 0 | 1 | 0 | 0 | 0 | 0 | 0 | 0
Al0.23Hf0.03Nb0.2Si0.01Ta0.1Ti0.23Zr0.2 | 5 | BCC+IM | 540.4274 | 1290.1225 | 1611.37 | 9.2177 | 0 | 0.22595 | 0 | 0 | 0 | 0 | 0 | 0 | 0 | 0 | 0 | 0.028372 | 0 | 0 | 0 | 0 | 0 | 0.19968 | 0 | 0 | 0 | 0 | 0 | 0.014949 | 0 | 0.09767 | 0.22991 | 0 | 0 | 0 | 0 | 0.20347 | 0 | 0 | 0 | 0 | 1 | 0 | 0
Co0.18Cr0.14Cu0.01Fe0.31Ni0.36 | 2 | FCC | 234.8738 | 328.265 | 712.5058 | 39.8813 | 0 | 0 | 0 | 0 | 0 | 0.18383 | 0.14028 | 0.0084286 | 0.31089 | 0 | 0 | 0 | 0 | 0 | 0 | 0 | 0 | 0 | 0 | 0.35657 | 0 | 0 | 0 | 0 | 0 | 0 | 0 | 0 | 0 | 0 | 0 | 0 | 0 | 1 | 0 | 0 | 0 | 0 | 0
Co0.2Cr0.2Fe0.19Mn0.21Ni0.2 | 1 | FCC | 163.9295 | 365.1566 | 575.5844 | 54.9101 | 0 | 0 | 0 | 0 | 0 | 0.20031 | 0.19735 | 0 | 0.19419 | 0 | 0 | 0 | 0 | 0 | 0.21198 | 0 | 0 | 0 | 0 | 0.19617 | 0 | 0 | 0 | 0 | 0 | 0 | 0 | 0 | 0 | 0 | 0 | 0 | 1 | 0 | 0 | 0 | 0 | 0 | 0
Al0.16Cr0.19Mo0.33Nb0.27Ti0.05 | 3 | BCC | 642.8306 | 1407.4797 | 1832.23 | 13.429 | 0 | 0.16421 | 0 | 0 | 0 | 0 | 0.18789 | 0 | 0 | 0 | 0 | 0 | 0 | 0 | 0 | 0.32534 | 0 | 0.27022 | 0 | 0 | 0 | 0 | 0 | 0 | 0 | 0 | 0.052341 | 0 | 0 | 0 | 0 | 0 | 0 | 0 | 1 | 0 | 0 | 0 | 0
Al0.09Cr0.19Cu0.08Fe0.27Mn0.03Ni0.34 | 1 | FCC | 275.8897 | 500.206 | 633.581 | 34.205 | 0 | 0.089444 | 0 | 0 | 0 | 0 | 0.19386 | 0.077473 | 0.27027 | 0 | 0 | 0 | 0 | 0 | 0.029171 | 0 | 0 | 0 | 0 | 0.33978 | 0 | 0 | 0 | 0 | 0 | 0 | 0 | 0 | 0 | 0 | 0 | 0 | 1 | 0 | 0 | 0 | 0 | 0 | 0
Al0.37Co0.14Cr0.17Cu0.15Fe0.17 | 1 | FCC+BCC | 611.5837 | 868.6621 | 1288.9157 | 14.9508 | 0 | 0.37183 | 0 | 0 | 0 | 0.14383 | 0.16797 | 0.14641 | 0.16996 | 0 | 0 | 0 | 0 | 0 | 0 | 0 | 0 | 0 | 0 | 0 | 0 | 0 | 0 | 0 | 0 | 0 | 0 | 0 | 0 | 0 | 0 | 0 | 1 | 0 | 0 | 0 | 0 | 0 | 0
Mo0.09Nb0.19Ta0.25Ti0.1V0.2W0.16 | 1 | BCC | 547.015 | 1319.0932 | 1570.948 | 9.1446 | 0 | 0 | 0 | 0 | 0 | 0 | 0 | 0 | 0 | 0 | 0 | 0 | 0 | 0 | 0 | 0.094314 | 0 | 0.1927 | 0 | 0 | 0 | 0 | 0 | 0 | 0 | 0.25208 | 0.10218 | 0.20241 | 0.15632 | 0 | 0 | 0 | 1 | 0 | 0 | 0 | 0 | 0 | 0
Al0.15Co0.17Cr0.16Cu0.16Fe0.17Ni0.17V0.01 | 1 | FCC+BCC | 464.8469 | 1113.7987 | 1540.3563 | 16.3199 | 0 | 0.15335 | 0 | 0 | 0 | 0.17439 | 0.16097 | 0.16292 | 0.16968 | 0 | 0 | 0 | 0 | 0 | 0 | 0 | 0 | 0 | 0 | 0.16692 | 0 | 0 | 0 | 0 | 0 | 0 | 0 | 0.011771 | 0 | 0 | 0 | 0 | 1 | 0 | 0 | 0 | 0 | 0 | 0
Al0.05Mo0.12Nb0.17Ti0.22V0.25Zr0.19 | 1 | BCC | 542.48 | 1444.52 | 2623.313 | 24.503 | 0 | 0.046837 | 0 | 0 | 0 | 0 | 0 | 0 | 0 | 0 | 0 | 0 | 0 | 0 | 0 | 0.11557 | 0 | 0.17159 | 0 | 0 | 0 | 0 | 0 | 0 | 0 | 0 | 0.22464 | 0.25357 | 0 | 0 | 0 | 0.1878 | 1 | 0 | 0 | 0 | 0 | 0 | 0
Al0.16Co0.17Cr0.16Cu0.16Fe0.16Ni0.16V0.03 | 1 | FCC+BCC | 557.158 | 1004.69 | 1419.2709 | 18.9575 | 0 | 0.16433 | 0 | 0 | 0 | 0.16966 | 0.15779 | 0.15608 | 0.164 | 0 | 0 | 0 | 0 | 0 | 0 | 0 | 0 | 0 | 0 | 0.15947 | 0 | 0 | 0 | 0 | 0 | 0 | 0 | 0.028667 | 0 | 0 | 0 | 0 | 1 | 0 | 0 | 0 | 0 | 0 | 0
Mo0.19Nb0.11Ta0.08Ti0.23V0.15Zr0.24 | 1 | BCC | 560.5506 | 1483.38 | 3246.06 | 19.6804 | 0 | 0 | 0 | 0 | 0 | 0 | 0 | 0 | 0 | 0 | 0 | 0 | 0 | 0 | 0 | 0.18758 | 0 | 0.11153 | 0 | 0 | 0 | 0 | 0 | 0 | 0 | 0.081288 | 0.23036 | 0.14614 | 0 | 0 | 0 | 0.2431 | 1 | 0 | 0 | 0 | 0 | 0 | 0
C0.02Hf0.27Nb0.13Si0.18Ti0.25V0.14 | 1 | BCC+IM | 404.3034 | 779.05 | 1234.8965 | 46.853 | 0 | 0 | 0 | 0.02497 | 0 | 0 | 0 | 0 | 0 | 0 | 0 | 0.27063 | 0 | 0 | 0 | 0 | 0 | 0.12754 | 0 | 0 | 0 | 0 | 0 | 0.18479 | 0 | 0 | 0.24764 | 0.14037 | 0 | 0 | 0 | 0 | 1 | 0 | 0 | 0 | 0 | 0 | 0
Co0.04Cr0.15Fe0.27Mn0.38Ni0.17 | 6 | FCC | 431.804 | 340.1927 | 807.4053 | 36.2023 | 0 | 0 | 0 | 0 | 0 | 0.038218 | 0.15336 | 0 | 0.26686 | 0 | 0 | 0 | 0 | 0 | 0.37651 | 0 | 0 | 0 | 0 | 0.16505 | 0 | 0 | 0 | 0 | 0 | 0 | 0 | 0 | 0 | 0 | 0 | 0 | 0 | 0 | 0 | 0 | 0 | 1 | 0
Co0.21Cr0.2Fe0.2Mn0.2Ni0.2 | 1 | FCC | 173.7147 | 316.7574 | 602.5246 | 48.4866 | 0 | 0 | 0 | 0 | 0 | 0.2057 | 0.1975 | 0 | 0.19608 | 0 | 0 | 0 | 0 | 0 | 0.19708 | 0 | 0 | 0 | 0 | 0.2005 | 0 | 0 | 0 | 0 | 0 | 0 | 0 | 0 | 0 | 0 | 0 | 0 | 1 | 0 | 0 | 0 | 0 | 0 | 0
Cr0.03Fe0.46Mn0.41Ni0.11 | 6 | FCC | 391.661 | 328.684 | 713.8113 | 43.3385 | 0 | 0 | 0 | 0 | 0 | 0 | 0.02665 | 0 | 0.4552 | 0 | 0 | 0 | 0 | 0 | 0.40858 | 0 | 0 | 0 | 0 | 0.10956 | 0 | 0 | 0 | 0 | 0 | 0 | 0 | 0 | 0 | 0 | 0 | 0 | 0 | 0 | 0 | 0 | 0 | 1 | 0
Al0.11Cr0.17Nb0.15Ti0.21V0.17Zr0.19 | 3 | BCC+HCP | 645.068 | 1236.0008 | 1554.6325 | 11.5808 | 0 | 0.11486 | 0 | 0 | 0 | 0 | 0.16914 | 0 | 0 | 0 | 0 | 0 | 0 | 0 | 0 | 0 | 0 | 0.14594 | 0 | 0 | 0 | 0 | 0 | 0 | 0 | 0 | 0.21364 | 0.17119 | 0 | 0 | 0 | 0.18524 | 0 | 0 | 1 | 0 | 0 | 0 | 0
Al0.22Nb0.19Ti0.31Zr0.28 | 3 | IM | 423.5786 | 1286.81 | 1294.34 | 13.8283 | 0 | 0.22052 | 0 | 0 | 0 | 0 | 0 | 0 | 0 | 0 | 0 | 0 | 0 | 0 | 0 | 0 | 0 | 0.1867 | 0 | 0 | 0 | 0 | 0 | 0 | 0 | 0 | 0.30824 | 0 | 0 | 0 | 0 | 0.28455 | 0 | 0 | 1 | 0 | 0 | 0 | 0
Co0.25Cr0.24Fe0.26Ni0.24 | 1 | FCC | 165.0407 | 274.1997 | 514.8413 | 53.3485 | 0 | 0 | 0 | 0 | 0 | 0.25457 | 0.24268 | 0 | 0.25796 | 0 | 0 | 0 | 0 | 0 | 0 | 0 | 0 | 0 | 0 | 0.24479 | 0 | 0 | 0 | 0 | 0 | 0 | 0 | 0 | 0 | 0 | 0 | 0 | 1 | 0 | 0 | 0 | 0 | 0 | 0
C0.12Cr0.13Ta0.33V0.15W0.27 | 1 | BCC | 659.9401 | 716.074 | 1267.1653 | 10.4382 | 0 | 0 | 0 | 0.11769 | 0 | 0 | 0.13047 | 0 | 0 | 0 | 0 | 0 | 0 | 0 | 0 | 0 | 0 | 0 | 0 | 0 | 0 | 0 | 0 | 0 | 0 | 0.33196 | 0 | 0.14539 | 0.27449 | 0 | 0 | 0 | 1 | 0 | 0 | 0 | 0 | 0 | 0
Nb0.2Ta0.19Ti0.4Zr0.21 | 1 | BCC | 352.8337 | 1168.5067 | 1200.3708 | 31.3389 | 0 | 0 | 0 | 0 | 0 | 0 | 0 | 0 | 0 | 0 | 0 | 0 | 0 | 0 | 0 | 0 | 0 | 0.20174 | 0 | 0 | 0 | 0 | 0 | 0 | 0 | 0.18797 | 0.39642 | 0 | 0 | 0 | 0 | 0.21387 | 1 | 0 | 0 | 0 | 0 | 0 | 0
Al0.03Co0.25Cr0.24Fe0.24Ni0.24 | 3 | FCC | 138.9676 | 480.3415 | 651.515 | 49.3551 | 0 | 0.026357 | 0 | 0 | 0 | 0.24993 | 0.24204 | 0 | 0.24168 | 0 | 0 | 0 | 0 | 0 | 0 | 0 | 0 | 0 | 0 | 0.24001 | 0 | 0 | 0 | 0 | 0 | 0 | 0 | 0 | 0 | 0 | 0 | 0 | 0 | 0 | 1 | 0 | 0 | 0 | 0
Mo0.16Nb0.18Ti0.24V0.2Zr0.22 | 3 | BCC | 493.6474 | 1581.98 | 3158.23 | 18.3574 | 0 | 0 | 0 | 0 | 0 | 0 | 0 | 0 | 0 | 0 | 0 | 0 | 0 | 0 | 0 | 0.1626 | 0 | 0.17903 | 0 | 0 | 0 | 0 | 0 | 0 | 0 | 0 | 0.24289 | 0.19527 | 0 | 0 | 0 | 0.22021 | 0 | 0 | 1 | 0 | 0 | 0 | 0
Co0.18Fe0.18Mo0.16Ni0.19V0.29 | 1 | FCC+IM | 532.5663 | 839.03 | 1509.7256 | 21.0639 | 0 | 0 | 0 | 0 | 0 | 0.18492 | 0 | 0 | 0.1762 | 0 | 0 | 0 | 0 | 0 | 0 | 0.15957 | 0 | 0 | 0 | 0.19124 | 0 | 0 | 0 | 0 | 0 | 0 | 0 | 0.28806 | 0 | 0 | 0 | 0 | 1 | 0 | 0 | 0 | 0 | 0 | 0
Al0.05Cr0.13Mo0.32Nb0.31Ti0.19 | 3 | BCC | 619.486 | 1361.5785 | 1673.556 | 14.6866 | 0 | 0.048592 | 0 | 0 | 0 | 0 | 0.13276 | 0 | 0 | 0 | 0 | 0 | 0 | 0 | 0 | 0.31863 | 0 | 0.30509 | 0 | 0 | 0 | 0 | 0 | 0 | 0 | 0 | 0.19493 | 0 | 0 | 0 | 0 | 0 | 0 | 0 | 1 | 0 | 0 | 0 | 0
Co0.24Cr0.24Cu0.02Fe0.23Ni0.24V0.03 | 5 | FCC | 253.3679 | 555.6541 | 771.0557 | 20.3057 | 0 | 0 | 0 | 0 | 0 | 0.24312 | 0.24035 | 0.0222 | 0.22826 | 0 | 0 | 0 | 0 | 0 | 0 | 0 | 0 | 0 | 0 | 0.24061 | 0 | 0 | 0 | 0 | 0 | 0 | 0 | 0.025467 | 0 | 0 | 0 | 0 | 0 | 0 | 0 | 0 | 1 | 0 | 0
Hf0.11Mo0.29Nb0.18Ta0.26W0.15 | 4 | BCC | 555.331 | 1951.71 | 2468.945 | 13.187 | 0 | 0 | 0 | 0 | 0 | 0 | 0 | 0 | 0 | 0 | 0 | 0.10901 | 0 | 0 | 0 | 0.29499 | 0 | 0.18333 | 0 | 0 | 0 | 0 | 0 | 0 | 0 | 0.25886 | 0 | 0 | 0.15381 | 0 | 0 | 0 | 0 | 0 | 0 | 1 | 0 | 0 | 0
Co0.28Cr0.24Fe0.23Ni0.26 | 2 | FCC | 188.9516 | 584.4788 | 797.3515 | 31.6692 | 0 | 0 | 0 | 0 | 0 | 0.2754 | 0.24372 | 0 | 0.22535 | 0 | 0 | 0 | 0 | 0 | 0 | 0 | 0 | 0 | 0 | 0.25552 | 0 | 0 | 0 | 0 | 0 | 0 | 0 | 0 | 0 | 0 | 0 | 0 | 0 | 1 | 0 | 0 | 0 | 0 | 0
Al0.09Co0.38Cr0.2Fe0.05Ni0.28 | 1 | FCC | 342.6747 | 405.9083 | 897.4278 | 28.4745 | 0 | 0.088706 | 0 | 0 | 0 | 0.37784 | 0.2048 | 0 | 0.052716 | 0 | 0 | 0 | 0 | 0 | 0 | 0 | 0 | 0 | 0 | 0.27593 | 0 | 0 | 0 | 0 | 0 | 0 | 0 | 0 | 0 | 0 | 0 | 0 | 1 | 0 | 0 | 0 | 0 | 0 | 0
Al0.14Co0.18Cr0.18Fe0.18Mn0.15Ni0.18 | 1 | FCC+BCC | 445.913 | 1442.86 | 1587.1953 | 18.0805 | 0 | 0.13643 | 0 | 0 | 0 | 0.18434 | 0.17546 | 0 | 0.17648 | 0 | 0 | 0 | 0 | 0 | 0.14756 | 0 | 0 | 0 | 0 | 0.17972 | 0 | 0 | 0 | 0 | 0 | 0 | 0 | 0 | 0 | 0 | 0 | 0 | 1 | 0 | 0 | 0 | 0 | 0 | 0
Al0.04Ni0.84V0.12 | 3 | FCC | 501.5468 | 627.29 | 850.0714 | 32.353 | 0 | 0.036016 | 0 | 0 | 0 | 0 | 0 | 0 | 0 | 0 | 0 | 0 | 0 | 0 | 0 | 0 | 0 | 0 | 0 | 0.84338 | 0 | 0 | 0 | 0 | 0 | 0 | 0 | 0.12061 | 0 | 0 | 0 | 0 | 0 | 0 | 1 | 0 | 0 | 0 | 0
Mo0.25Nb0.16Ta0.26W0.33 | 1 | BCC | 541.5528 | 1137.48 | 1327.126 | 3.7128 | 0 | 0 | 0 | 0 | 0 | 0 | 0 | 0 | 0 | 0 | 0 | 0 | 0 | 0 | 0 | 0.24826 | 0 | 0.16037 | 0 | 0 | 0 | 0 | 0 | 0 | 0 | 0.25998 | 0 | 0 | 0.3314 | 0 | 0 | 0 | 1 | 0 | 0 | 0 | 0 | 0 | 0
Co0.36Fe0.31Ni0.32 | 1 | FCC | 132.3678 | 222.7222 | 581.8214 | 45.8383 | 0 | 0 | 0 | 0 | 0 | 0.36227 | 0 | 0 | 0.31302 | 0 | 0 | 0 | 0 | 0 | 0 | 0 | 0 | 0 | 0 | 0.32471 | 0 | 0 | 0 | 0 | 0 | 0 | 0 | 0 | 0 | 0 | 0 | 0 | 1 | 0 | 0 | 0 | 0 | 0 | 0
Co0.11Cr0.17Cu0.16Fe0.18Ni0.08Ti0.31 | 1 | FCC | 657.493 | 1229.033 | 1259.52 | 9.5878 | 0 | 0 | 0 | 0 | 0 | 0.10614 | 0.16577 | 0.15598 | 0.18461 | 0 | 0 | 0 | 0 | 0 | 0 | 0 | 0 | 0 | 0 | 0.08084 | 0 | 0 | 0 | 0 | 0 | 0 | 0.30666 | 0 | 0 | 0 | 0 | 0 | 1 | 0 | 0 | 0 | 0 | 0 | 0
Al0.24Co0.1Fe0.29Mn0.3Ni0.04Sn0.03 | 1 | IM | 463.329 | 889.838 | 1349.566 | 29.7563 | 0 | 0.2366 | 0 | 0 | 0 | 0.10235 | 0 | 0 | 0.28768 | 0 | 0 | 0 | 0 | 0 | 0.29963 | 0 | 0 | 0 | 0 | 0.044197 | 0 | 0 | 0 | 0 | 0.029542 | 0 | 0 | 0 | 0 | 0 | 0 | 0 | 1 | 0 | 0 | 0 | 0 | 0 | 0
Al0.1Co0.23Cr0.16Fe0.16Ni0.35 | 1 | FCC | 362.1369 | 592.9127 | 816.8693 | 25.019 | 0 | 0.10102 | 0 | 0 | 0 | 0.22505 | 0.16368 | 0 | 0.16253 | 0 | 0 | 0 | 0 | 0 | 0 | 0 | 0 | 0 | 0 | 0.34771 | 0 | 0 | 0 | 0 | 0 | 0 | 0 | 0 | 0 | 0 | 0 | 0 | 1 | 0 | 0 | 0 | 0 | 0 | 0
Si0.63Ti0.37 | 1 | BCC | 339.8485 | 1017.918 | 1138.1065 | 37.8855 | 0 | 0 | 0 | 0 | 0 | 0 | 0 | 0 | 0 | 0 | 0 | 0 | 0 | 0 | 0 | 0 | 0 | 0 | 0 | 0 | 0 | 0 | 0 | 0.62951 | 0 | 0 | 0.37049 | 0 | 0 | 0 | 0 | 0 | 1 | 0 | 0 | 0 | 0 | 0 | 0
Fe0.75Mn0.12Ni0.1Si0.02 | 1 | FCC+IM | 500.621 | 306.411 | 768.8412 | 44.5422 | 0 | 0 | 0 | 0 | 0 | 0 | 0 | 0 | 0.75487 | 0 | 0 | 0 | 0 | 0 | 0.11917 | 0 | 0 | 0 | 0 | 0.10482 | 0 | 0 | 0 | 0.021136 | 0 | 0 | 0 | 0 | 0 | 0 | 0 | 0 | 1 | 0 | 0 | 0 | 0 | 0 | 0
Al0.12Co0.19Cr0.18Fe0.18Mn0.15Ni0.18 | 1 | FCC+BCC | 424.4325 | 1036.76 | 1240.593 | 20.297 | 0 | 0.12467 | 0 | 0 | 0 | 0.18712 | 0.17943 | 0 | 0.17817 | 0 | 0 | 0 | 0 | 0 | 0.14956 | 0 | 0 | 0 | 0 | 0.18105 | 0 | 0 | 0 | 0 | 0 | 0 | 0 | 0 | 0 | 0 | 0 | 0 | 1 | 0 | 0 | 0 | 0 | 0 | 0
Al0.08Cr0.16Cu0.04Fe0.21Ni0.51 | 1 | FCC | 323.7328 | 327.3067 | 669.6003 | 43.274 | 0 | 0.079332 | 0 | 0 | 0 | 0 | 0.15886 | 0.038964 | 0.20855 | 0 | 0 | 0 | 0 | 0 | 0 | 0 | 0 | 0 | 0 | 0.5143 | 0 | 0 | 0 | 0 | 0 | 0 | 0 | 0 | 0 | 0 | 0 | 0 | 1 | 0 | 0 | 0 | 0 | 0 | 0
Al0.23Co0.1Cr0.19Fe0.21Ni0.27 | 1 | BCC | 433.3961 | 975.5509 | 1774.384 | 16.4967 | 0 | 0.23491 | 0 | 0 | 0 | 0.099458 | 0.18703 | 0 | 0.207 | 0 | 0 | 0 | 0 | 0 | 0 | 0 | 0 | 0 | 0 | 0.2716 | 0 | 0 | 0 | 0 | 0 | 0 | 0 | 0 | 0 | 0 | 0 | 0 | 1 | 0 | 0 | 0 | 0 | 0 | 0
Al0.4Cr0.44Fe0.14Mo0.01 | 1 | BCC | 696.4563 | 1180.9315 | 1707.5599 | 20.7992 | 0 | 0.40347 | 0 | 0 | 0 | 0 | 0.44376 | 0 | 0.14319 | 0 | 0 | 0 | 0 | 0 | 0 | 0.0095875 | 0 | 0 | 0 | 0 | 0 | 0 | 0 | 0 | 0 | 0 | 0 | 0 | 0 | 0 | 0 | 0 | 1 | 0 | 0 | 0 | 0 | 0 | 0
Al0.15Cu0.2Fe0.13Ni0.24Ti0.28 | 3 | FCC | 500.958 | 1030.2105 | 1456.1 | 21.316 | 0 | 0.15461 | 0 | 0 | 0 | 0 | 0 | 0.20023 | 0.13142 | 0 | 0 | 0 | 0 | 0 | 0 | 0 | 0 | 0 | 0 | 0.23772 | 0 | 0 | 0 | 0 | 0 | 0 | 0.27604 | 0 | 0 | 0 | 0 | 0 | 0 | 0 | 1 | 0 | 0 | 0 | 0
C0.04Hf0.31Nb0.23Ta0.31Ti0.06W0.05 | 3 | BCC | 476.9036 | 1037.0724 | 1332.2286 | 17.8035 | 0 | 0 | 0 | 0.037039 | 0 | 0 | 0 | 0 | 0 | 0 | 0 | 0.30901 | 0 | 0 | 0 | 0 | 0 | 0.23239 | 0 | 0 | 0 | 0 | 0 | 0 | 0 | 0.30884 | 0.061969 | 0 | 0.050752 | 0 | 0 | 0 | 0 | 0 | 1 | 0 | 0 | 0 | 0
Al0.06Cr0.17Nb0.15Ti0.23V0.19Zr0.2 | 3 | BCC | 566.594 | 1327.4975 | 1545.5425 | 11.6194 | 0 | 0.064623 | 0 | 0 | 0 | 0 | 0.17474 | 0 | 0 | 0 | 0 | 0 | 0 | 0 | 0 | 0 | 0 | 0.14976 | 0 | 0 | 0 | 0 | 0 | 0 | 0 | 0 | 0.22588 | 0.18665 | 0 | 0 | 0 | 0.19836 | 0 | 0 | 1 | 0 | 0 | 0 | 0
Al0.02Co0.27Cr0.24Fe0.22Ni0.25 | 2 | FCC | 186.8418 | 541.993 | 786.8599 | 31.718 | 0 | 0.022637 | 0 | 0 | 0 | 0.27063 | 0.23595 | 0 | 0.2207 | 0 | 0 | 0 | 0 | 0 | 0 | 0 | 0 | 0 | 0 | 0.25009 | 0 | 0 | 0 | 0 | 0 | 0 | 0 | 0 | 0 | 0 | 0 | 0 | 0 | 1 | 0 | 0 | 0 | 0 | 0
Mo0.15Nb0.21Ti0.23V0.23Zr0.17 | 1 | BCC | 509.5858 | 1620.71 | 2959.664 | 28.2484 | 0 | 0 | 0 | 0 | 0 | 0 | 0 | 0 | 0 | 0 | 0 | 0 | 0 | 0 | 0 | 0.1548 | 0 | 0.21244 | 0 | 0 | 0 | 0 | 0 | 0 | 0 | 0 | 0.22633 | 0.23496 | 0 | 0 | 0 | 0.17146 | 1 | 0 | 0 | 0 | 0 | 0 | 0
Cr0.19Fe0.07Nb0.11Ni0.06Ti0.24V0.18Zr0.16 | 1 | BCC | 674.4762 | 1236.235 | 1434.9158 | 13.0426 | 0 | 0 | 0 | 0 | 0 | 0 | 0.18715 | 0 | 0.07335 | 0 | 0 | 0 | 0 | 0 | 0 | 0 | 0 | 0.10504 | 0 | 0.060543 | 0 | 0 | 0 | 0 | 0 | 0 | 0.24087 | 0.17526 | 0 | 0 | 0 | 0.15779 | 1 | 0 | 0 | 0 | 0 | 0 | 0
Al0.17Co0.18Cr0.17Fe0.17Mn0.14Ni0.17 | 1 | BCC | 542.9609 | 1367.077 | 1977.6922 | 16.1354 | 0 | 0.1696 | 0 | 0 | 0 | 0.17802 | 0.16985 | 0 | 0.17005 | 0 | 0 | 0 | 0 | 0 | 0.13956 | 0 | 0 | 0 | 0 | 0.17293 | 0 | 0 | 0 | 0 | 0 | 0 | 0 | 0 | 0 | 0 | 0 | 0 | 1 | 0 | 0 | 0 | 0 | 0 | 0
Al0.04Co0.16Cu0.19Fe0.19Mn0.19Ni0.2Sn0.02V0.01 | 1 | FCC+IM | 276.288 | 458.9517 | 525.8783 | 16.643 | 0 | 0.036252 | 0 | 0 | 0 | 0.16275 | 0 | 0.19062 | 0.19458 | 0 | 0 | 0 | 0 | 0 | 0.19086 | 0 | 0 | 0 | 0 | 0.19628 | 0 | 0 | 0 | 0 | 0.023328 | 0 | 0 | 0.0053318 | 0 | 0 | 0 | 0 | 1 | 0 | 0 | 0 | 0 | 0 | 0
Co0.25Cr0.24Fe0.26Ni0.24 | 1 | FCC | 165.0407 | 290.3579 | 517.6913 | 52.6945 | 0 | 0 | 0 | 0 | 0 | 0.25458 | 0.24391 | 0 | 0.25736 | 0 | 0 | 0 | 0 | 0 | 0 | 0 | 0 | 0 | 0 | 0.24415 | 0 | 0 | 0 | 0 | 0 | 0 | 0 | 0 | 0 | 0 | 0 | 0 | 1 | 0 | 0 | 0 | 0 | 0 | 0
Cr0.19Fe0.11Nb0.09Ni0.09Ti0.22V0.17Zr0.13 | 1 | BCC | 693.396 | 1235.4167 | 1525.1238 | 12.4941 | 0 | 0 | 0 | 0 | 0 | 0 | 0.18941 | 0 | 0.10794 | 0 | 0 | 0 | 0 | 0 | 0 | 0 | 0 | 0.085533 | 0 | 0.086427 | 0 | 0 | 0 | 0 | 0 | 0 | 0.22435 | 0.17232 | 0 | 0 | 0 | 0.13402 | 1 | 0 | 0 | 0 | 0 | 0 | 0
Al0.23Co0.19Cr0.19Fe0.19Ni0.19 | 3 | BCC | 465.4296 | 1343.5895 | 2202.1887 | 22.888 | 0 | 0.22707 | 0 | 0 | 0 | 0.1948 | 0.1928 | 0 | 0.19466 | 0 | 0 | 0 | 0 | 0 | 0 | 0 | 0 | 0 | 0 | 0.19066 | 0 | 0 | 0 | 0 | 0 | 0 | 0 | 0 | 0 | 0 | 0 | 0 | 0 | 0 | 1 | 0 | 0 | 0 | 0
Hf0.16Mo0.19Nb0.18Ti0.24V0.09Zr0.15 | 1 | BCC | 504.2319 | 1564.83 | 2489.988 | 25.7123 | 0 | 0 | 0 | 0 | 0 | 0 | 0 | 0 | 0 | 0 | 0 | 0.1594 | 0 | 0 | 0 | 0.1852 | 0 | 0.18194 | 0 | 0 | 0 | 0 | 0 | 0 | 0 | 0 | 0.2358 | 0.091132 | 0 | 0 | 0 | 0.14652 | 1 | 0 | 0 | 0 | 0 | 0 | 0
Al0.14Cr0.1Mo0.2Nb0.23Ti0.17V0.15 | 1 | BCC | 575.9395 | 1369.87 | 1426.085 | 8.7983 | 0 | 0.13559 | 0 | 0 | 0 | 0 | 0.10098 | 0 | 0 | 0 | 0 | 0 | 0 | 0 | 0 | 0.20239 | 0 | 0.23382 | 0 | 0 | 0 | 0 | 0 | 0 | 0 | 0 | 0.17412 | 0.1531 | 0 | 0 | 0 | 0 | 1 | 0 | 0 | 0 | 0 | 0 | 0
Co0.24Cr0.25Fe0.22Ni0.23V0.06 | 5 | FCC | 249.4361 | 591.0904 | 782.6995 | 21.8754 | 0 | 0 | 0 | 0 | 0 | 0.23878 | 0.24565 | 0 | 0.21827 | 0 | 0 | 0 | 0 | 0 | 0 | 0 | 0 | 0 | 0 | 0.23412 | 0 | 0 | 0 | 0 | 0 | 0 | 0 | 0.063173 | 0 | 0 | 0 | 0 | 0 | 0 | 0 | 0 | 1 | 0 | 0
Al0.5Co0.09Cr0.09Cu0.07Fe0.08Mn0.04Ni0.08Si0.06 | 1 |  | 715.2801 | 634.0178 | 1091.7116 | 10.7955 | 0 | 0.49817 | 0 | 0 | 0 | 0.085229 | 0.085896 | 0.073482 | 0.077193 | 0 | 0 | 0 | 0 | 0 | 0.039757 | 0 | 0 | 0 | 0 | 0.076018 | 0 | 0 | 0 | 0.064252 | 0 | 0 | 0 | 0 | 0 | 0 | 0 | 0 | 1 | 0 | 0 | 0 | 0 | 0 | 0
Al0.14Co0.19Cr0.22Cu0.21Fe0.24 | 1 | FCC+BCC | 361.4857 | 1071.1907 | 1446.4499 | 20.8508 | 0 | 0.14041 | 0 | 0 | 0 | 0.18541 | 0.22179 | 0.20958 | 0.24281 | 0 | 0 | 0 | 0 | 0 | 0 | 0 | 0 | 0 | 0 | 0 | 0 | 0 | 0 | 0 | 0 | 0 | 0 | 0 | 0 | 0 | 0 | 0 | 1 | 0 | 0 | 0 | 0 | 0 | 0
Mo0.31Nb0.19Ta0.21W0.29 | 1 | BCC | 549.0466 | 1127.91 | 1348.706 | 6.6043 | 0 | 0 | 0 | 0 | 0 | 0 | 0 | 0 | 0 | 0 | 0 | 0 | 0 | 0 | 0 | 0.3066 | 0 | 0.19076 | 0 | 0 | 0 | 0 | 0 | 0 | 0 | 0.20883 | 0 | 0 | 0.29381 | 0 | 0 | 0 | 1 | 0 | 0 | 0 | 0 | 0 | 0
Al0.08Co0.19Cr0.19Fe0.18Mn0.17Ni0.19 | 1 | FCC+BCC | 288.0984 | 360.5108 | 890.0845 | 30.8287 | 0 | 0.083342 | 0 | 0 | 0 | 0.19337 | 0.18525 | 0 | 0.1844 | 0 | 0 | 0 | 0 | 0 | 0.16576 | 0 | 0 | 0 | 0 | 0.18788 | 0 | 0 | 0 | 0 | 0 | 0 | 0 | 0 | 0 | 0 | 0 | 0 | 1 | 0 | 0 | 0 | 0 | 0 | 0
Al0.01B0.16Co0.22Cu0.17Fe0.17Ni0.27 | 7 | FCC | 288.8145 | 687.7785 | 818.4077 | 23.0414 | 0 | 0.0070042 | 0.16069 | 0 | 0 | 0.21594 | 0 | 0.16992 | 0.17253 | 0 | 0 | 0 | 0 | 0 | 0 | 0 | 0 | 0 | 0 | 0.27392 | 0 | 0 | 0 | 0 | 0 | 0 | 0 | 0 | 0 | 0 | 0 | 0 | 0 | 0 | 0 | 0 | 0 | 0 | 1
Al0.04Co0.27Cr0.24Fe0.21Ni0.25 | 4 | FCC | 230.8286 | 939.7918 | 1034.6833 | 30.8248 | 0 | 0.043199 | 0 | 0 | 0 | 0.26525 | 0.23506 | 0 | 0.20531 | 0 | 0 | 0 | 0 | 0 | 0 | 0 | 0 | 0 | 0 | 0.25117 | 0 | 0 | 0 | 0 | 0 | 0 | 0 | 0 | 0 | 0 | 0 | 0 | 0 | 0 | 0 | 1 | 0 | 0 | 0
Al0.03Co0.22Cr0.21Fe0.22Ge0.11Ni0.21 | 1 | FCC | 230.8093 | 579.3534 | 641.2654 | 35.7269 | 0 | 0.02838 | 0 | 0 | 0 | 0.21796 | 0.20941 | 0 | 0.22113 | 0 | 0.10906 | 0 | 0 | 0 | 0 | 0 | 0 | 0 | 0 | 0.21406 | 0 | 0 | 0 | 0 | 0 | 0 | 0 | 0 | 0 | 0 | 0 | 0 | 1 | 0 | 0 | 0 | 0 | 0 | 0
Al0.02Co0.25Cr0.23Fe0.25Ni0.24 | 1 | FCC | 165.5527 | 309.2699 | 564.4535 | 47.2624 | 0 | 0.023885 | 0 | 0 | 0 | 0.24823 | 0.23392 | 0 | 0.25356 | 0 | 0 | 0 | 0 | 0 | 0 | 0 | 0 | 0 | 0 | 0.24041 | 0 | 0 | 0 | 0 | 0 | 0 | 0 | 0 | 0 | 0 | 0 | 0 | 1 | 0 | 0 | 0 | 0 | 0 | 0
Al0.01Co0.2Cu0.15Fe0.13Ni0.2Ti0.3 | 1 | FCC | 506.2533 | 1049.4779 | 1237.236 | 17.7583 | 0 | 0.013679 | 0 | 0 | 0 | 0.19928 | 0 | 0.15416 | 0.12803 | 0 | 0 | 0 | 0 | 0 | 0 | 0 | 0 | 0 | 0 | 0.20223 | 0 | 0 | 0 | 0 | 0 | 0 | 0.30263 | 0 | 0 | 0 | 0 | 0 | 1 | 0 | 0 | 0 | 0 | 0 | 0
Al0.16Co0.17Cr0.16Cu0.16Fe0.17Ni0.16V0.02 | 1 | FCC+BCC | 502.9057 | 1085.5287 | 1486.866 | 18.4517 | 0 | 0.16052 | 0 | 0 | 0 | 0.1713 | 0.1589 | 0.15846 | 0.16598 | 0 | 0 | 0 | 0 | 0 | 0 | 0 | 0 | 0 | 0 | 0.16205 | 0 | 0 | 0 | 0 | 0 | 0 | 0 | 0.022803 | 0 | 0 | 0 | 0 | 1 | 0 | 0 | 0 | 0 | 0 | 0
Cr0.26Fe0.31Mn0.05Ni0.38 | 1 | FCC | 325.5843 | 398.7547 | 624.4902 | 34.5908 | 0 | 0 | 0 | 0 | 0 | 0 | 0.2579 | 0 | 0.31093 | 0 | 0 | 0 | 0 | 0 | 0.047743 | 0 | 0 | 0 | 0 | 0.38343 | 0 | 0 | 0 | 0 | 0 | 0 | 0 | 0 | 0 | 0 | 0 | 0 | 1 | 0 | 0 | 0 | 0 | 0 | 0
Co0.17Cr0.15Fe0.16Mn0.36Ni0.15 | 4 | FCC | 487.03 | 936.3309 | 946.0729 | 28.8996 | 0 | 0 | 0 | 0 | 0 | 0.17407 | 0.15216 | 0 | 0.15926 | 0 | 0 | 0 | 0 | 0 | 0.364 | 0 | 0 | 0 | 0 | 0.15051 | 0 | 0 | 0 | 0 | 0 | 0 | 0 | 0 | 0 | 0 | 0 | 0 | 0 | 0 | 0 | 1 | 0 | 0 | 0
Al0.26Co0.05Cu0.08Fe0.1Li0.09Mg0.12Mn0.07Ni0.08Si0.08Zn0.09 | 1 | FCC | 603.8277 | 669.4437 | 999.1291 | 5.543 | 0 | 0.25839 | 0 | 0 | 0 | 0.04522 | 0 | 0.081367 | 0.098192 | 0 | 0 | 0 | 0.085489 | 0.11971 | 0.065826 | 0 | 0 | 0 | 0 | 0.084199 | 0 | 0 | 0 | 0.075573 | 0 | 0 | 0 | 0 | 0 | 0 | 0.086032 | 0 | 1 | 0 | 0 | 0 | 0 | 0 | 0
Al0.32Co0.14Cr0.14Cu0.13Fe0.14Ni0.13 | 1 | FCC+BCC | 616.73 | 504.4887 | 1191.7421 | 14.3047 | 0 | 0.32111 | 0 | 0 | 0 | 0.14362 | 0.13666 | 0.12954 | 0.13639 | 0 | 0 | 0 | 0 | 0 | 0 | 0 | 0 | 0 | 0 | 0.13268 | 0 | 0 | 0 | 0 | 0 | 0 | 0 | 0 | 0 | 0 | 0 | 0 | 1 | 0 | 0 | 0 | 0 | 0 | 0
Al0.22Co0.07Cr0.18Fe0.21Mo0.08Ni0.23 | 1 | BCC+IM | 589.6943 | 1701.933 | 2527.0846 | 19.6085 | 0 | 0.22307 | 0 | 0 | 0 | 0.073719 | 0.18308 | 0 | 0.20604 | 0 | 0 | 0 | 0 | 0 | 0 | 0.082516 | 0 | 0 | 0 | 0.23157 | 0 | 0 | 0 | 0 | 0 | 0 | 0 | 0 | 0 | 0 | 0 | 0 | 1 | 0 | 0 | 0 | 0 | 0 | 0
Co0.28Cr0.25Fe0.22Ni0.26 | 2 | FCC | 187.5276 | 592.0698 | 797.362 | 31.7626 | 0 | 0 | 0 | 0 | 0 | 0.27574 | 0.24516 | 0 | 0.22342 | 0 | 0 | 0 | 0 | 0 | 0 | 0 | 0 | 0 | 0 | 0.25568 | 0 | 0 | 0 | 0 | 0 | 0 | 0 | 0 | 0 | 0 | 0 | 0 | 0 | 1 | 0 | 0 | 0 | 0 | 0
Co0.21Cr0.18Cu0.02Fe0.22Mn0.12Ni0.19V0.06 | 3 | FCC | 242.294 | 440.4725 | 810.6791 | 32.5628 | 0 | 0 | 0 | 0 | 0 | 0.2107 | 0.17981 | 0.01935 | 0.22301 | 0 | 0 | 0 | 0 | 0 | 0.12471 | 0 | 0 | 0 | 0 | 0.18714 | 0 | 0 | 0 | 0 | 0 | 0 | 0 | 0.055277 | 0 | 0 | 0 | 0 | 0 | 0 | 1 | 0 | 0 | 0 | 0
Al0.1Co0.29Cr0.16Ni0.28Si0.17 | 5 | FCC | 414.226 | 955.3673 | 1043.5649 | 26.6251 | 0 | 0.10092 | 0 | 0 | 0 | 0.29462 | 0.1592 | 0 | 0 | 0 | 0 | 0 | 0 | 0 | 0 | 0 | 0 | 0 | 0 | 0.27732 | 0 | 0 | 0 | 0.16776 | 0 | 0 | 0 | 0 | 0 | 0 | 0 | 0 | 0 | 0 | 0 | 0 | 1 | 0 | 0
Al0.09Cr0.17Nb0.15Ti0.22V0.18Zr0.19 | 3 | BCC+HCP | 631.802 | 1322.205 | 1611.9525 | 10.8774 | 0 | 0.085575 | 0 | 0 | 0 | 0 | 0.17235 | 0 | 0 | 0 | 0 | 0 | 0 | 0 | 0 | 0 | 0 | 0.14811 | 0 | 0 | 0 | 0 | 0 | 0 | 0 | 0 | 0.2208 | 0.18015 | 0 | 0 | 0 | 0.19301 | 0 | 0 | 1 | 0 | 0 | 0 | 0
Al0.26Co0.17Cr0.19Cu0.18Fe0.2 | 1 | FCC+BCC | 495.947 | 1172.683 | 1809.4726 | 19.2298 | 0 | 0.26276 | 0 | 0 | 0 | 0.17009 | 0.18685 | 0.18015 | 0.20015 | 0 | 0 | 0 | 0 | 0 | 0 | 0 | 0 | 0 | 0 | 0 | 0 | 0 | 0 | 0 | 0 | 0 | 0 | 0 | 0 | 0 | 0 | 0 | 1 | 0 | 0 | 0 | 0 | 0 | 0
Mo0.2Nb0.11Ta0.33W0.37 | 1 | BCC | 551.8904 | 643.9893 | 1313.5884 | 3.5199 | 0 | 0 | 0 | 0 | 0 | 0 | 0 | 0 | 0 | 0 | 0 | 0 | 0 | 0 | 0 | 0.19606 | 0 | 0.10877 | 0 | 0 | 0 | 0 | 0 | 0 | 0 | 0.32509 | 0 | 0 | 0.37009 | 0 | 0 | 0 | 1 | 0 | 0 | 0 | 0 | 0 | 0
Al0.01Co0.14Cr0.21Fe0.2Mn0.25Ni0.18 | 1 | FCC | 266.6322 | 490.9549 | 768.6248 | 35.5889 | 0 | 0.014452 | 0 | 0 | 0 | 0.14104 | 0.21107 | 0 | 0.19595 | 0 | 0 | 0 | 0 | 0 | 0.25274 | 0 | 0 | 0 | 0 | 0.18474 | 0 | 0 | 0 | 0 | 0 | 0 | 0 | 0 | 0 | 0 | 0 | 0 | 1 | 0 | 0 | 0 | 0 | 0 | 0
Co0.24Cr0.22Fe0.23Mn0.02Mo0.07Ni0.23 | 1 | FCC+IM | 196.1093 | 415.5943 | 682.537 | 32.756 | 0 | 0 | 0 | 0 | 0 | 0.23597 | 0.22487 | 0 | 0.22778 | 0 | 0 | 0 | 0 | 0 | 0.020584 | 0.065567 | 0 | 0 | 0 | 0.22523 | 0 | 0 | 0 | 0 | 0 | 0 | 0 | 0 | 0 | 0 | 0 | 0 | 1 | 0 | 0 | 0 | 0 | 0 | 0
Co0.25Cr0.24Fe0.26Ni0.25 | 1 | FCC | 170.4957 | 278.796 | 491.2985 | 53.8403 | 0 | 0 | 0 | 0 | 0 | 0.25345 | 0.24181 | 0 | 0.25662 | 0 | 0 | 0 | 0 | 0 | 0 | 0 | 0 | 0 | 0 | 0.24812 | 0 | 0 | 0 | 0 | 0 | 0 | 0 | 0 | 0 | 0 | 0 | 0 | 1 | 0 | 0 | 0 | 0 | 0 | 0
Mo0.23Nb0.14Ti0.25V0.18Zr0.21 | 1 | BCC | 492.0092 | 1569.12 | 3318.71 | 25.29 | 0 | 0 | 0 | 0 | 0 | 0 | 0 | 0 | 0 | 0 | 0 | 0 | 0 | 0 | 0 | 0.22838 | 0 | 0.1358 | 0 | 0 | 0 | 0 | 0 | 0 | 0 | 0 | 0.24543 | 0.17903 | 0 | 0 | 0 | 0.21136 | 1 | 0 | 0 | 0 | 0 | 0 | 0
Cu0.25Fe0.01Mn0.47Ni0.26 | 1 | FCC | 204.5045 | 303.9826 | 659.4565 | 43.4161 | 0 | 0 | 0 | 0 | 0 | 0 | 0 | 0.25371 | 0.014949 | 0 | 0 | 0 | 0 | 0 | 0.47087 | 0 | 0 | 0 | 0 | 0.26047 | 0 | 0 | 0 | 0 | 0 | 0 | 0 | 0 | 0 | 0 | 0 | 0 | 1 | 0 | 0 | 0 | 0 | 0 | 0
Mo0.3Nb0.13Ti0.28V0.1Zr0.18 | 1 | BCC | 455.0133 | 1530.83 | 3073.04 | 23.6146 | 0 | 0 | 0 | 0 | 0 | 0 | 0 | 0 | 0 | 0 | 0 | 0 | 0 | 0 | 0 | 0.30403 | 0 | 0.13156 | 0 | 0 | 0 | 0 | 0 | 0 | 0 | 0 | 0.27735 | 0.10425 | 0 | 0 | 0 | 0.18282 | 1 | 0 | 0 | 0 | 0 | 0 | 0
Al0.02Mo0.2Nb0.2Ti0.29V0.29 | 1 | BCC | 452.2165 | 1425.52 | 2176.42 | 20.08 | 0 | 0.023012 | 0 | 0 | 0 | 0 | 0 | 0 | 0 | 0 | 0 | 0 | 0 | 0 | 0 | 0.19948 | 0 | 0.20086 | 0 | 0 | 0 | 0 | 0 | 0 | 0 | 0 | 0.28828 | 0.28836 | 0 | 0 | 0 | 0 | 1 | 0 | 0 | 0 | 0 | 0 | 0
Cu0.2Fe0.16Ni0.21Ti0.12V0.22Zr0.08 | 3 |  | 568.9214 | 1193.0749 | 1535.06 | 24.9373 | 0 | 0 | 0 | 0 | 0 | 0 | 0 | 0.19655 | 0.16445 | 0 | 0 | 0 | 0 | 0 | 0 | 0 | 0 | 0 | 0 | 0.2129 | 0 | 0 | 0 | 0 | 0 | 0 | 0.12222 | 0.22024 | 0 | 0 | 0 | 0.083646 | 0 | 0 | 1 | 0 | 0 | 0 | 0
Al0.01B0.13Co0.03Cr0.04Cu0.22Fe0.23Ni0.34 | 7 | FCC | 307.72 | 559.9228 | 643.244 | 25.2519 | 0 | 0.014864 | 0.1321 | 0 | 0 | 0.030834 | 0.03814 | 0.21618 | 0.23147 | 0 | 0 | 0 | 0 | 0 | 0 | 0 | 0 | 0 | 0 | 0.33642 | 0 | 0 | 0 | 0 | 0 | 0 | 0 | 0 | 0 | 0 | 0 | 0 | 0 | 0 | 0 | 0 | 0 | 0 | 1
Al0.07Co0.23Cr0.22Fe0.21Mo0.05Ni0.22 | 1 | FCC+BCC+IM | 244.6423 | 376.453 | 723.0203 | 32.2913 | 0 | 0.073164 | 0 | 0 | 0 | 0.22664 | 0.21528 | 0 | 0.21398 | 0 | 0 | 0 | 0 | 0 | 0 | 0.052827 | 0 | 0 | 0 | 0.21812 | 0 | 0 | 0 | 0 | 0 | 0 | 0 | 0 | 0 | 0 | 0 | 0 | 1 | 0 | 0 | 0 | 0 | 0 | 0
Co0.19Cr0.17Fe0.21Mn0.14Ni0.17V0.13 | 3 | FCC+IM | 557.9085 | 656.2272 | 983.3853 | 16.8153 | 0 | 0 | 0 | 0 | 0 | 0.18853 | 0.16737 | 0 | 0.20977 | 0 | 0 | 0 | 0 | 0 | 0.13564 | 0 | 0 | 0 | 0 | 0.16641 | 0 | 0 | 0 | 0 | 0 | 0 | 0 | 0.13227 | 0 | 0 | 0 | 0 | 0 | 0 | 1 | 0 | 0 | 0 | 0
Al0.15Hf0.15Nb0.05Ti0.29Y0.08Zr0.29 | 1 | BCC | 414.7772 | 1276.5752 | 1580.64 | 17.7244 | 0 | 0.14578 | 0 | 0 | 0 | 0 | 0 | 0 | 0 | 0 | 0 | 0.14534 | 0 | 0 | 0 | 0 | 0 | 0.048437 | 0 | 0 | 0 | 0 | 0 | 0 | 0 | 0 | 0.28613 | 0 | 0 | 0.083489 | 0 | 0.29083 | 1 | 0 | 0 | 0 | 0 | 0 | 0
Al0.16Co0.2Cr0.19Fe0.19Mo0.07Ni0.19 | 1 | FCC+BCC+IM | 536.6626 | 1544.1782 | 1622.8815 | 27.3629 | 0 | 0.15547 | 0 | 0 | 0 | 0.20051 | 0.18951 | 0 | 0.1899 | 0 | 0 | 0 | 0 | 0 | 0 | 0.07151 | 0 | 0 | 0 | 0.1931 | 0 | 0 | 0 | 0 | 0 | 0 | 0 | 0 | 0 | 0 | 0 | 0 | 1 | 0 | 0 | 0 | 0 | 0 | 0
B0.15Co0.22Cu0.18Fe0.18Ni0.27 | 7 | FCC | 298.3482 | 684.6385 | 818.5727 | 24.3314 | 0 | 0 | 0.14864 | 0 | 0 | 0.22047 | 0 | 0.18005 | 0.17999 | 0 | 0 | 0 | 0 | 0 | 0 | 0 | 0 | 0 | 0 | 0.27084 | 0 | 0 | 0 | 0 | 0 | 0 | 0 | 0 | 0 | 0 | 0 | 0 | 0 | 0 | 0 | 0 | 0 | 0 | 1
Co0.19Cr0.17Cu0.03Fe0.21Mn0.22Ni0.17V0.02 | 3 | FCC | 229.9028 | 457.181 | 788.3647 | 45.5486 | 0 | 0 | 0 | 0 | 0 | 0.18698 | 0.16691 | 0.026019 | 0.20886 | 0 | 0 | 0 | 0 | 0 | 0.22219 | 0 | 0 | 0 | 0 | 0.16891 | 0 | 0 | 0 | 0 | 0 | 0 | 0 | 0.020118 | 0 | 0 | 0 | 0 | 0 | 0 | 1 | 0 | 0 | 0 | 0
Al0.36Co0.17Cr0.16Fe0.15Ni0.15 | 1 | BCC | 531.4679 | 749.7403 | 1571.8323 | 13.3813 | 0 | 0.36222 | 0 | 0 | 0 | 0.16865 | 0.16212 | 0 | 0.15472 | 0 | 0 | 0 | 0 | 0 | 0 | 0 | 0 | 0 | 0 | 0.1523 | 0 | 0 | 0 | 0 | 0 | 0 | 0 | 0 | 0 | 0 | 0 | 0 | 1 | 0 | 0 | 0 | 0 | 0 | 0
Al0.18Cr0.17Nb0.19Ti0.24V0.21 | 1 | BCC | 633.306 | 1317.932 | 1361.2201 | 10.8729 | 0 | 0.18102 | 0 | 0 | 0 | 0 | 0.17063 | 0 | 0 | 0 | 0 | 0 | 0 | 0 | 0 | 0 | 0 | 0.19378 | 0 | 0 | 0 | 0 | 0 | 0 | 0 | 0 | 0.24047 | 0.21411 | 0 | 0 | 0 | 0 | 1 | 0 | 0 | 0 | 0 | 0 | 0
Al0.16Co0.17Cr0.16Cu0.16Fe0.17Ni0.16V0.02 | 1 | FCC+BCC | 500.5617 | 1086.1787 | 1497.6683 | 17.5525 | 0 | 0.15712 | 0 | 0 | 0 | 0.17276 | 0.15988 | 0.16057 | 0.16773 | 0 | 0 | 0 | 0 | 0 | 0 | 0 | 0 | 0 | 0 | 0.16435 | 0 | 0 | 0 | 0 | 0 | 0 | 0 | 0.017579 | 0 | 0 | 0 | 0 | 1 | 0 | 0 | 0 | 0 | 0 | 0
Al0.03Co0.35Fe0.31Ni0.31 | 1 | FCC | 137.443 | 227.3889 | 581.2284 | 45.5853 | 0 | 0.025841 | 0 | 0 | 0 | 0.35428 | 0 | 0 | 0.30671 | 0 | 0 | 0 | 0 | 0 | 0 | 0 | 0 | 0 | 0 | 0.31317 | 0 | 0 | 0 | 0 | 0 | 0 | 0 | 0 | 0 | 0 | 0 | 0 | 1 | 0 | 0 | 0 | 0 | 0 | 0
Al0.12Mo0.27Nb0.31Ti0.22V0.08 | 1 | BCC | 500.8568 | 1330.15 | 1505.814 | 15.6005 | 0 | 0.11703 | 0 | 0 | 0 | 0 | 0 | 0 | 0 | 0 | 0 | 0 | 0 | 0 | 0 | 0.27251 | 0 | 0.31352 | 0 | 0 | 0 | 0 | 0 | 0 | 0 | 0 | 0.21867 | 0.078276 | 0 | 0 | 0 | 0 | 1 | 0 | 0 | 0 | 0 | 0 | 0
Al0.11Co0.27Cr0.16Fe0.15Ni0.27Ti0.04 | 1 | FCC+BCC | 428.6888 | 1152.146 | 1541.6915 | 22.9316 | 0 | 0.114 | 0 | 0 | 0 | 0.26598 | 0.16372 | 0 | 0.14584 | 0 | 0 | 0 | 0 | 0 | 0 | 0 | 0 | 0 | 0 | 0.26924 | 0 | 0 | 0 | 0 | 0 | 0 | 0.041221 | 0 | 0 | 0 | 0 | 0 | 1 | 0 | 0 | 0 | 0 | 0 | 0
Al0.15Co0.22Cr0.13Fe0.11Ni0.22Ti0.17 | 1 | FCC+BCC | 641.2737 | 1479.7793 | 1769.988 | 17.6554 | 0 | 0.15171 | 0 | 0 | 0 | 0.22295 | 0.12782 | 0 | 0.10615 | 0 | 0 | 0 | 0 | 0 | 0 | 0 | 0 | 0 | 0 | 0.21918 | 0 | 0 | 0 | 0 | 0 | 0 | 0.17219 | 0 | 0 | 0 | 0 | 0 | 1 | 0 | 0 | 0 | 0 | 0 | 0
Al0.26Cr0.14Cu0.17Fe0.19Ni0.24 | 1 | FCC+BCC | 449.932 | 872.6536 | 1369.9111 | 26.5618 | 0 | 0.25763 | 0 | 0 | 0 | 0 | 0.14379 | 0.17199 | 0.18985 | 0 | 0 | 0 | 0 | 0 | 0 | 0 | 0 | 0 | 0 | 0.23675 | 0 | 0 | 0 | 0 | 0 | 0 | 0 | 0 | 0 | 0 | 0 | 0 | 1 | 0 | 0 | 0 | 0 | 0 | 0
Al0.16Cr0.08Fe0.42Mn0.2Ni0.14 | 1 | BCC | 492.2694 | 808.9817 | 1027.3733 | 39.5698 | 0 | 0.16035 | 0 | 0 | 0 | 0 | 0.076685 | 0 | 0.42252 | 0 | 0 | 0 | 0 | 0 | 0.19766 | 0 | 0 | 0 | 0 | 0.14278 | 0 | 0 | 0 | 0 | 0 | 0 | 0 | 0 | 0 | 0 | 0 | 0 | 1 | 0 | 0 | 0 | 0 | 0 | 0
Al0.18Co0.16Cr0.15Cu0.15Fe0.16Ni0.15V0.06 | 1 | FCC+BCC | 578.7667 | 947.6207 | 1516.0558 | 15.8818 | 0 | 0.18167 | 0 | 0 | 0 | 0.1622 | 0.15277 | 0.14527 | 0.15503 | 0 | 0 | 0 | 0 | 0 | 0 | 0 | 0 | 0 | 0 | 0.1477 | 0 | 0 | 0 | 0 | 0 | 0 | 0 | 0.055352 | 0 | 0 | 0 | 0 | 1 | 0 | 0 | 0 | 0 | 0 | 0
Mo0.2Nb0.17Ta0.26V0.15W0.21 | 1 | BCC | 598.987 | 1315.33 | 1403.55 | 4.1911 | 0 | 0 | 0 | 0 | 0 | 0 | 0 | 0 | 0 | 0 | 0 | 0 | 0 | 0 | 0 | 0.20208 | 0 | 0.17471 | 0 | 0 | 0 | 0 | 0 | 0 | 0 | 0.2574 | 0 | 0.15087 | 0.21493 | 0 | 0 | 0 | 1 | 0 | 0 | 0 | 0 | 0 | 0
Co0.17Cr0.16Cu0.13Fe0.07Mo0.1Nb0.08Ni0.1Ti0.18V0.02 | 1 | BCC+IM | 684.039 | 1369.4921 | 1473.283 | 6.259 | 0 | 0 | 0 | 0 | 0 | 0.17344 | 0.16352 | 0.12522 | 0.06735 | 0 | 0 | 0 | 0 | 0 | 0 | 0.096632 | 0 | 0.076708 | 0 | 0.09784 | 0 | 0 | 0 | 0 | 0 | 0 | 0.17868 | 0.020609 | 0 | 0 | 0 | 0 | 1 | 0 | 0 | 0 | 0 | 0 | 0
Al0.2Co0.21Cr0.21Fe0.19Ni0.19 | 1 | BCC | 483.6552 | 1488.8333 | 1548.0088 | 29.9075 | 0 | 0.20037 | 0 | 0 | 0 | 0.20972 | 0.20599 | 0 | 0.19076 | 0 | 0 | 0 | 0 | 0 | 0 | 0 | 0 | 0 | 0 | 0.19316 | 0 | 0 | 0 | 0 | 0 | 0 | 0 | 0 | 0 | 0 | 0 | 0 | 1 | 0 | 0 | 0 | 0 | 0 | 0
Hf0.1Mo0.03Nb0.19Ta0.25Ti0.2V0.11Zr0.12 | 1 | BCC | 506.9704 | 1175.69 | 1550.9092 | 29.4935 | 0 | 0 | 0 | 0 | 0 | 0 | 0 | 0 | 0 | 0 | 0 | 0.10335 | 0 | 0 | 0 | 0.02933 | 0 | 0.1856 | 0 | 0 | 0 | 0 | 0 | 0 | 0 | 0.25049 | 0.20497 | 0.10721 | 0 | 0 | 0 | 0.11906 | 1 | 0 | 0 | 0 | 0 | 0 | 0
Cu0.31Mn0.41Ni0.28 | 1 | FCC | 184.53 | 291.4206 | 660.8965 | 46.2372 | 0 | 0 | 0 | 0 | 0 | 0 | 0 | 0.30942 | 0 | 0 | 0 | 0 | 0 | 0 | 0.40594 | 0 | 0 | 0 | 0 | 0.28465 | 0 | 0 | 0 | 0 | 0 | 0 | 0 | 0 | 0 | 0 | 0 | 0 | 1 | 0 | 0 | 0 | 0 | 0 | 0
Co0.13Cr0.11Cu0.13Fe0.06Nb0.14Ni0.09Ti0.2Zr0.15 | 1 | BCC | 585.352 | 1249.4072 | 1472.6167 | 10.3022 | 0 | 0 | 0 | 0 | 0 | 0.12567 | 0.10922 | 0.12673 | 0.055642 | 0 | 0 | 0 | 0 | 0 | 0 | 0 | 0 | 0.14169 | 0 | 0.086872 | 0 | 0 | 0 | 0 | 0 | 0 | 0.19995 | 0 | 0 | 0 | 0 | 0.15423 | 1 | 0 | 0 | 0 | 0 | 0 | 0
Al0.04Co0.24Cr0.23Fe0.25Ni0.23 | 1 | FCC | 166.4207 | 289.5657 | 533.3657 | 45.6743 | 0 | 0.042285 | 0 | 0 | 0 | 0.24158 | 0.2324 | 0 | 0.24905 | 0 | 0 | 0 | 0 | 0 | 0 | 0 | 0 | 0 | 0 | 0.23468 | 0 | 0 | 0 | 0 | 0 | 0 | 0 | 0 | 0 | 0 | 0 | 0 | 1 | 0 | 0 | 0 | 0 | 0 | 0
Al0.2Co0.19Cr0.21Fe0.21Ni0.19 | 1 | BCC | 500.5393 | 1365.9913 | 2098.5687 | 30.1003 | 0 | 0.20215 | 0 | 0 | 0 | 0.19038 | 0.20719 | 0 | 0.20866 | 0 | 0 | 0 | 0 | 0 | 0 | 0 | 0 | 0 | 0 | 0.19161 | 0 | 0 | 0 | 0 | 0 | 0 | 0 | 0 | 0 | 0 | 0 | 0 | 1 | 0 | 0 | 0 | 0 | 0 | 0
Al0.14Co0.33Cr0.14Fe0.09Ni0.29 | 1 | FCC+BCC | 343.5553 | 782.3645 | 1032.0026 | 23.7875 | 0 | 0.13943 | 0 | 0 | 0 | 0.32964 | 0.14367 | 0 | 0.09389 | 0 | 0 | 0 | 0 | 0 | 0 | 0 | 0 | 0 | 0 | 0.29337 | 0 | 0 | 0 | 0 | 0 | 0 | 0 | 0 | 0 | 0 | 0 | 0 | 1 | 0 | 0 | 0 | 0 | 0 | 0
Al0.21Cr0.27Fe0.22Mo0.13Ni0.18 | 1 | BCC+IM | 705.385 | 1971.497 | 2521.7164 | 20.7628 | 0 | 0.21218 | 0 | 0 | 0 | 0 | 0.26569 | 0 | 0.21655 | 0 | 0 | 0 | 0 | 0 | 0 | 0.12727 | 0 | 0 | 0 | 0.17831 | 0 | 0 | 0 | 0 | 0 | 0 | 0 | 0 | 0 | 0 | 0 | 0 | 1 | 0 | 0 | 0 | 0 | 0 | 0
Co0.08Cr0.15Fe0.31Ni0.41Ti0.05 | 6 | FCC | 350.964 | 842.5827 | 1078.8963 | 39.248 | 0 | 0 | 0 | 0 | 0 | 0.076099 | 0.14929 | 0 | 0.31104 | 0 | 0 | 0 | 0 | 0 | 0 | 0 | 0 | 0 | 0 | 0.41109 | 0 | 0 | 0 | 0 | 0 | 0 | 0.052474 | 0 | 0 | 0 | 0 | 0 | 0 | 0 | 0 | 0 | 0 | 1 | 0
Al0.01Cr0.18Nb0.16Ti0.24V0.21Zr0.21 | 3 | BCC | 564.31 | 1290.57 | 1471.3183 | 12.797 | 0 | 0.01221 | 0 | 0 | 0 | 0 | 0.181 | 0 | 0 | 0 | 0 | 0 | 0 | 0 | 0 | 0 | 0 | 0.15531 | 0 | 0 | 0 | 0 | 0 | 0 | 0 | 0 | 0.23757 | 0.20622 | 0 | 0 | 0 | 0.20769 | 0 | 0 | 1 | 0 | 0 | 0 | 0
Al0.1Mo0.13Nb0.2Si0.04Ta0.26Ti0.16Zr0.11 | 5 | BCC | 551.2321 | 1172.469 | 1430.308 | 11.0822 | 0 | 0.10206 | 0 | 0 | 0 | 0 | 0 | 0 | 0 | 0 | 0 | 0 | 0 | 0 | 0 | 0.12827 | 0 | 0.19921 | 0 | 0 | 0 | 0 | 0 | 0.040245 | 0 | 0.26066 | 0.1554 | 0 | 0 | 0 | 0 | 0.11414 | 0 | 0 | 0 | 0 | 1 | 0 | 0
Cr0.01Mo0.35Nb0.31Ti0.09Zr0.24 | 4 | BCC | 534.0731 | 2072.8862 | 2460.026 | 27.7527 | 0 | 0 | 0 | 0 | 0 | 0 | 0.013177 | 0 | 0 | 0 | 0 | 0 | 0 | 0 | 0 | 0.34823 | 0 | 0.31212 | 0 | 0 | 0 | 0 | 0 | 0 | 0 | 0 | 0.090699 | 0 | 0 | 0 | 0 | 0.23578 | 0 | 0 | 0 | 1 | 0 | 0 | 0
Al0.15Co0.05Cr0.2Fe0.38Ni0.22 | 6 | FCC+IM | 450.7445 | 1024.6433 | 1306.0053 | 29.265 | 0 | 0.15393 | 0 | 0 | 0 | 0.049842 | 0.1972 | 0 | 0.37712 | 0 | 0 | 0 | 0 | 0 | 0 | 0 | 0 | 0 | 0 | 0.21742 | 0 | 0 | 0 | 0 | 0 | 0 | 0 | 0 | 0 | 0 | 0 | 0 | 0 | 0 | 0 | 0 | 0 | 1 | 0
Al0.05Co0.25Cr0.01Cu0.23Fe0.23Ni0.23 | 1 | FCC | 198.5742 | 281.613 | 483.529 | 26.5313 | 0 | 0.04656 | 0 | 0 | 0 | 0.25194 | 0.0078885 | 0.22981 | 0.22979 | 0 | 0 | 0 | 0 | 0 | 0 | 0 | 0 | 0 | 0 | 0.23401 | 0 | 0 | 0 | 0 | 0 | 0 | 0 | 0 | 0 | 0 | 0 | 0 | 1 | 0 | 0 | 0 | 0 | 0 | 0
Co0.25Cr0.24Fe0.26Ni0.24 | 1 | FCC | 165.0407 | 275.1947 | 517.6913 | 53.3485 | 0 | 0 | 0 | 0 | 0 | 0.25453 | 0.24312 | 0 | 0.25782 | 0 | 0 | 0 | 0 | 0 | 0 | 0 | 0 | 0 | 0 | 0.24453 | 0 | 0 | 0 | 0 | 0 | 0 | 0 | 0 | 0 | 0 | 0 | 0 | 1 | 0 | 0 | 0 | 0 | 0 | 0
Al0.24Co0.19Cr0.19Fe0.19Ni0.19 | 3 | BCC | 436.5342 | 1278.6441 | 2283.6287 | 21.5115 | 0 | 0.24398 | 0 | 0 | 0 | 0.18845 | 0.19064 | 0 | 0.19135 | 0 | 0 | 0 | 0 | 0 | 0 | 0 | 0 | 0 | 0 | 0.18558 | 0 | 0 | 0 | 0 | 0 | 0 | 0 | 0 | 0 | 0 | 0 | 0 | 0 | 0 | 1 | 0 | 0 | 0 | 0
Mo0.16Nb0.19Ti0.22V0.2Zr0.22 | 1 | BCC | 570.8936 | 1636.59 | 3340.28 | 21.8434 | 0 | 0 | 0 | 0 | 0 | 0 | 0 | 0 | 0 | 0 | 0 | 0 | 0 | 0 | 0 | 0.16483 | 0 | 0.18854 | 0 | 0 | 0 | 0 | 0 | 0 | 0 | 0 | 0.22442 | 0.20093 | 0 | 0 | 0 | 0.22128 | 1 | 0 | 0 | 0 | 0 | 0 | 0
Al0.03Mo0.28Nb0.18Ti0.3V0.21 | 1 | BCC | 447.3865 | 1368.72 | 1672.756 | 13.241 | 0 | 0.029727 | 0 | 0 | 0 | 0 | 0 | 0 | 0 | 0 | 0 | 0 | 0 | 0 | 0 | 0.28072 | 0 | 0.1847 | 0 | 0 | 0 | 0 | 0 | 0 | 0 | 0 | 0.29807 | 0.20678 | 0 | 0 | 0 | 0 | 1 | 0 | 0 | 0 | 0 | 0 | 0
Al0.24Co0.19Cr0.19Fe0.19Ni0.19 | 3 | BCC | 456.5499 | 1293.2675 | 2270.2387 | 21.673 | 0 | 0.23843 | 0 | 0 | 0 | 0.19054 | 0.19135 | 0 | 0.19243 | 0 | 0 | 0 | 0 | 0 | 0 | 0 | 0 | 0 | 0 | 0.18725 | 0 | 0 | 0 | 0 | 0 | 0 | 0 | 0 | 0 | 0 | 0 | 0 | 0 | 0 | 1 | 0 | 0 | 0 | 0
Al0.21Co0.17Cr0.2Cu0.19Fe0.22 | 1 | FCC+BCC | 486.759 | 1274.6367 | 1881.7526 | 21.3494 | 0 | 0.21345 | 0 | 0 | 0 | 0.17423 | 0.20165 | 0.19207 | 0.2186 | 0 | 0 | 0 | 0 | 0 | 0 | 0 | 0 | 0 | 0 | 0 | 0 | 0 | 0 | 0 | 0 | 0 | 0 | 0 | 0 | 0 | 0 | 0 | 1 | 0 | 0 | 0 | 0 | 0 | 0
Hf0.2Mo0.14Nb0.17Si0.07Ti0.15V0.26 | 1 | BCC+IM | 566.8801 | 1366.62 | 1904.892 | 33.982 | 0 | 0 | 0 | 0 | 0 | 0 | 0 | 0 | 0 | 0 | 0 | 0.20409 | 0 | 0 | 0 | 0.13706 | 0 | 0.16954 | 0 | 0 | 0 | 0 | 0 | 0.073262 | 0 | 0 | 0.1512 | 0.26485 | 0 | 0 | 0 | 0 | 1 | 0 | 0 | 0 | 0 | 0 | 0
Hf0.12Nb0.11Ta0.33Ti0.14Zr0.3 | 5 | BCC | 481.2601 | 1144.085 | 1387.4152 | 19.721 | 0 | 0 | 0 | 0 | 0 | 0 | 0 | 0 | 0 | 0 | 0 | 0.11683 | 0 | 0 | 0 | 0 | 0 | 0.11311 | 0 | 0 | 0 | 0 | 0 | 0 | 0 | 0.33118 | 0.13995 | 0 | 0 | 0 | 0 | 0.29893 | 0 | 0 | 0 | 0 | 1 | 0 | 0
Al0.01Co0.23Cr0.21Fe0.22Mo0.11Ni0.22 | 1 | FCC+IM | 217.2084 | 465.2492 | 959.0672 | 28.851 | 0 | 0.0055481 | 0 | 0 | 0 | 0.22837 | 0.21299 | 0 | 0.22323 | 0 | 0 | 0 | 0 | 0 | 0 | 0.10994 | 0 | 0 | 0 | 0.21993 | 0 | 0 | 0 | 0 | 0 | 0 | 0 | 0 | 0 | 0 | 0 | 0 | 1 | 0 | 0 | 0 | 0 | 0 | 0
Co0.11Cr0.13Cu0.16Fe0.12Mo0.01Ni0.13V0.34 | 1 | BCC | 473.6756 | 932.1 | 1131.5154 | 19 | 0 | 0 | 0 | 0 | 0 | 0.10639 | 0.12914 | 0.1622 | 0.12124 | 0 | 0 | 0 | 0 | 0 | 0 | 0.008728 | 0 | 0 | 0 | 0.12766 | 0 | 0 | 0 | 0 | 0 | 0 | 0 | 0.34465 | 0 | 0 | 0 | 0 | 1 | 0 | 0 | 0 | 0 | 0 | 0
Co0.19Cr0.17Cu0.06Fe0.21Mn0.18Ni0.17V0.02 | 3 | FCC | 256.4329 | 507.9507 | 802.3497 | 45.3876 | 0 | 0 | 0 | 0 | 0 | 0.18747 | 0.16643 | 0.062666 | 0.20736 | 0 | 0 | 0 | 0 | 0 | 0.18412 | 0 | 0 | 0 | 0 | 0.16915 | 0 | 0 | 0 | 0 | 0 | 0 | 0 | 0.022809 | 0 | 0 | 0 | 0 | 0 | 0 | 1 | 0 | 0 | 0 | 0
Al0.14Cr0.18Nb0.18Ti0.27V0.23 | 1 | BCC | 613.4712 | 1332.0897 | 1680.1358 | 18.409 | 0 | 0.14452 | 0 | 0 | 0 | 0 | 0.18026 | 0 | 0 | 0 | 0 | 0 | 0 | 0 | 0 | 0 | 0 | 0.17819 | 0 | 0 | 0 | 0 | 0 | 0 | 0 | 0 | 0.26834 | 0.22869 | 0 | 0 | 0 | 0 | 1 | 0 | 0 | 0 | 0 | 0 | 0
C0.01Hf0.13Mo0.27Nb0.28Re0.04Ti0.2Zr0.07 | 1 | BCC | 489.4277 | 1422.56 | 1710.566 | 25.0745 | 0 | 0 | 0 | 0.0084216 | 0 | 0 | 0 | 0 | 0 | 0 | 0 | 0.1338 | 0 | 0 | 0 | 0.2748 | 0 | 0.27691 | 0 | 0 | 0 | 0.038592 | 0 | 0 | 0 | 0 | 0.20145 | 0 | 0 | 0 | 0 | 0.06602 | 1 | 0 | 0 | 0 | 0 | 0 | 0
C0.09Nb0.32Ta0.41Ti0.04W0.14 | 1 | BCC | 484.0477 | 1078.4644 | 1206.7622 | 13.0319 | 0 | 0 | 0 | 0.086087 | 0 | 0 | 0 | 0 | 0 | 0 | 0 | 0 | 0 | 0 | 0 | 0 | 0 | 0.324 | 0 | 0 | 0 | 0 | 0 | 0 | 0 | 0.40874 | 0.04417 | 0 | 0.137 | 0 | 0 | 0 | 1 | 0 | 0 | 0 | 0 | 0 | 0
Co0.23Cr0.19Fe0.16Mn0.15Mo0.02Ni0.22V0.03 | 3 | FCC | 358.9578 | 584.8218 | 967.834 | 25.2625 | 0 | 0 | 0 | 0 | 0 | 0.23354 | 0.18586 | 0 | 0.16206 | 0 | 0 | 0 | 0 | 0 | 0.15037 | 0.016602 | 0 | 0 | 0 | 0.2215 | 0 | 0 | 0 | 0 | 0 | 0 | 0 | 0.030062 | 0 | 0 | 0 | 0 | 0 | 0 | 1 | 0 | 0 | 0 | 0
Al0.05Co0.25Cr0.23Fe0.24Ni0.24 | 3 | FCC | 119.3063 | 352.853 | 624.9108 | 50.0885 | 0 | 0.048295 | 0 | 0 | 0 | 0.24549 | 0.23388 | 0 | 0.23622 | 0 | 0 | 0 | 0 | 0 | 0 | 0 | 0 | 0 | 0 | 0.23612 | 0 | 0 | 0 | 0 | 0 | 0 | 0 | 0 | 0 | 0 | 0 | 0 | 0 | 0 | 1 | 0 | 0 | 0 | 0
Al0.02Co0.13Cr0.14Cu0.17Fe0.14Ni0.14V0.27 | 1 | BCC | 456.8856 | 944.6533 | 1106.1154 | 16.39 | 0 | 0.019805 | 0 | 0 | 0 | 0.1286 | 0.1421 | 0.16512 | 0.13762 | 0 | 0 | 0 | 0 | 0 | 0 | 0 | 0 | 0 | 0 | 0.14058 | 0 | 0 | 0 | 0 | 0 | 0 | 0 | 0.26617 | 0 | 0 | 0 | 0 | 1 | 0 | 0 | 0 | 0 | 0 | 0
Co0.36Fe0.31Ni0.33 | 1 | FCC | 132.2148 | 222.0322 | 579.7514 | 46.3473 | 0 | 0 | 0 | 0 | 0 | 0.36006 | 0 | 0 | 0.31465 | 0 | 0 | 0 | 0 | 0 | 0 | 0 | 0 | 0 | 0 | 0.32529 | 0 | 0 | 0 | 0 | 0 | 0 | 0 | 0 | 0 | 0 | 0 | 0 | 1 | 0 | 0 | 0 | 0 | 0 | 0
Co0.25Cr0.24Fe0.26Ni0.25 | 1 | FCC | 169.378 | 275.038 | 507.5952 | 53.8395 | 0 | 0 | 0 | 0 | 0 | 0.25417 | 0.24005 | 0 | 0.25875 | 0 | 0 | 0 | 0 | 0 | 0 | 0 | 0 | 0 | 0 | 0.24571 | 0 | 0 | 0 | 0 | 0 | 0 | 0 | 0 | 0 | 0 | 0 | 0 | 1 | 0 | 0 | 0 | 0 | 0 | 0
Al0.13Co0.18Cr0.17Cu0.17Fe0.18Ni0.18 | 1 | FCC+BCC | 303.2176 | 1030.5685 | 1643.918 | 14.2507 | 0 | 0.1276 | 0 | 0 | 0 | 0.18191 | 0.16711 | 0.16855 | 0.17786 | 0 | 0 | 0 | 0 | 0 | 0 | 0 | 0 | 0 | 0 | 0.17696 | 0 | 0 | 0 | 0 | 0 | 0 | 0 | 0 | 0 | 0 | 0 | 0 | 1 | 0 | 0 | 0 | 0 | 0 | 0
Al0.03Co0.25Cr0.23Fe0.25Ni0.24 | 1 | FCC | 167.1222 | 310.1149 | 558.8778 | 47.4868 | 0 | 0.026718 | 0 | 0 | 0 | 0.24731 | 0.2341 | 0 | 0.25237 | 0 | 0 | 0 | 0 | 0 | 0 | 0 | 0 | 0 | 0 | 0.23951 | 0 | 0 | 0 | 0 | 0 | 0 | 0 | 0 | 0 | 0 | 0 | 0 | 1 | 0 | 0 | 0 | 0 | 0 | 0
Al0.12Co0.23Cr0.14Fe0.14Ni0.37 | 1 | FCC+BCC | 360.3049 | 555.2456 | 838.3765 | 27.3237 | 0 | 0.12293 | 0 | 0 | 0 | 0.22516 | 0.14451 | 0 | 0.13881 | 0 | 0 | 0 | 0 | 0 | 0 | 0 | 0 | 0 | 0 | 0.36859 | 0 | 0 | 0 | 0 | 0 | 0 | 0 | 0 | 0 | 0 | 0 | 0 | 1 | 0 | 0 | 0 | 0 | 0 | 0
Co0.19Cr0.17Cu0.05Fe0.21Mn0.16Ni0.17V0.05 | 3 | FCC | 275.0939 | 504.7493 | 801.905 | 28.4156 | 0 | 0 | 0 | 0 | 0 | 0.19257 | 0.1657 | 0.052081 | 0.20791 | 0 | 0 | 0 | 0 | 0 | 0.15583 | 0 | 0 | 0 | 0 | 0.17236 | 0 | 0 | 0 | 0 | 0 | 0 | 0 | 0.053544 | 0 | 0 | 0 | 0 | 0 | 0 | 1 | 0 | 0 | 0 | 0
Al0.12Co0.16Cr0.16Cu0.14Fe0.17Mn0.07Ni0.16 | 1 | FCC+BCC | 569.3567 | 1140.6036 | 1159.5511 | 12.2087 | 0 | 0.12492 | 0 | 0 | 0 | 0.16306 | 0.16277 | 0.14317 | 0.16766 | 0 | 0 | 0 | 0 | 0 | 0.074517 | 0 | 0 | 0 | 0 | 0.1639 | 0 | 0 | 0 | 0 | 0 | 0 | 0 | 0 | 0 | 0 | 0 | 0 | 1 | 0 | 0 | 0 | 0 | 0 | 0
Al0.04Co0.24Cr0.23Fe0.25Ni0.23 | 1 | FCC | 166.7182 | 292.2237 | 533.3657 | 45.6251 | 0 | 0.044205 | 0 | 0 | 0 | 0.24115 | 0.23132 | 0 | 0.24897 | 0 | 0 | 0 | 0 | 0 | 0 | 0 | 0 | 0 | 0 | 0.23436 | 0 | 0 | 0 | 0 | 0 | 0 | 0 | 0 | 0 | 0 | 0 | 0 | 1 | 0 | 0 | 0 | 0 | 0 | 0
Mo0.21Nb0.13Ta0.05Ti0.24V0.14Zr0.24 | 1 | BCC | 499.1649 | 1528.34 | 3351.08 | 20.0119 | 0 | 0 | 0 | 0 | 0 | 0 | 0 | 0 | 0 | 0 | 0 | 0 | 0 | 0 | 0 | 0.20503 | 0 | 0.13243 | 0 | 0 | 0 | 0 | 0 | 0 | 0 | 0.051028 | 0.2403 | 0.13596 | 0 | 0 | 0 | 0.23527 | 1 | 0 | 0 | 0 | 0 | 0 | 0
Co0.2Cr0.2Fe0.19Mn0.22Ni0.2 | 1 | FCC | 160.0825 | 366.5825 | 567.2854 | 56.1291 | 0 | 0 | 0 | 0 | 0 | 0.20157 | 0.19578 | 0 | 0.19063 | 0 | 0 | 0 | 0 | 0 | 0.21678 | 0 | 0 | 0 | 0 | 0.19524 | 0 | 0 | 0 | 0 | 0 | 0 | 0 | 0 | 0 | 0 | 0 | 0 | 1 | 0 | 0 | 0 | 0 | 0 | 0
Al0.14Co0.15Cr0.03Fe0.03Nb0.12Ni0.05Si0.12Ti0.09W0.05Zr0.24 | 5 | BCC+IM | 604.4199 | 1509.2898 | 1983.0967 | 12.2054 | 0 | 0.13886 | 0 | 0 | 0 | 0.1476 | 0.032959 | 0 | 0.025567 | 0 | 0 | 0 | 0 | 0 | 0 | 0 | 0 | 0.11903 | 0 | 0.045234 | 0 | 0 | 0 | 0.12039 | 0 | 0 | 0.08585 | 0 | 0.047542 | 0 | 0 | 0.23698 | 0 | 0 | 0 | 0 | 1 | 0 | 0
Hf0.05Mo0.19Nb0.25Ta0.06Ti0.19Zr0.26 | 1 | BCC | 500.6966 | 1541.82 | 2294.548 | 23.7279 | 0 | 0 | 0 | 0 | 0 | 0 | 0 | 0 | 0 | 0 | 0 | 0.050012 | 0 | 0 | 0 | 0.19489 | 0 | 0.24554 | 0 | 0 | 0 | 0 | 0 | 0 | 0 | 0.058528 | 0.19032 | 0 | 0 | 0 | 0 | 0.26071 | 1 | 0 | 0 | 0 | 0 | 0 | 0
Hf0.04Mo0.13Nb0.21Ta0.01Ti0.26V0.07Zr0.29 | 3 | BCC | 435.7822 | 1405.69 | 2869.61 | 19.8214 | 0 | 0 | 0 | 0 | 0 | 0 | 0 | 0 | 0 | 0 | 0 | 0.042092 | 0 | 0 | 0 | 0.12625 | 0 | 0.20935 | 0 | 0 | 0 | 0 | 0 | 0 | 0 | 0.0081293 | 0.25896 | 0.068889 | 0 | 0 | 0 | 0.28633 | 0 | 0 | 1 | 0 | 0 | 0 | 0
Al0.17Co0.17Cr0.16Cu0.15Fe0.16Ni0.16V0.04 | 1 | FCC+BCC | 562.008 | 1022.4816 | 1517.1645 | 17.8511 | 0 | 0.16977 | 0 | 0 | 0 | 0.16732 | 0.15622 | 0.15269 | 0.16119 | 0 | 0 | 0 | 0 | 0 | 0 | 0 | 0 | 0 | 0 | 0.15578 | 0 | 0 | 0 | 0 | 0 | 0 | 0 | 0.037042 | 0 | 0 | 0 | 0 | 1 | 0 | 0 | 0 | 0 | 0 | 0
Al0.03Co0.2Cr0.19Fe0.19Mn0.19Ni0.2 | 1 | FCC | 177.7284 | 351.0056 | 598.8848 | 51.2867 | 0 | 0.028624 | 0 | 0 | 0 | 0.20058 | 0.19183 | 0 | 0.19171 | 0 | 0 | 0 | 0 | 0 | 0.19106 | 0 | 0 | 0 | 0 | 0.1962 | 0 | 0 | 0 | 0 | 0 | 0 | 0 | 0 | 0 | 0 | 0 | 0 | 1 | 0 | 0 | 0 | 0 | 0 | 0
Co0.2Cr0.17Fe0.2Ni0.43 | 2 | FCC | 279.9417 | 560.8855 | 776.4155 | 32.6122 | 0 | 0 | 0 | 0 | 0 | 0.2027 | 0.17029 | 0 | 0.19801 | 0 | 0 | 0 | 0 | 0 | 0 | 0 | 0 | 0 | 0 | 0.429 | 0 | 0 | 0 | 0 | 0 | 0 | 0 | 0 | 0 | 0 | 0 | 0 | 0 | 1 | 0 | 0 | 0 | 0 | 0
Mo0.22Nb0.15Ti0.25V0.17Zr0.22 | 1 | BCC | 450.4015 | 1579.86 | 3313.51 | 25.51 | 0 | 0 | 0 | 0 | 0 | 0 | 0 | 0 | 0 | 0 | 0 | 0 | 0 | 0 | 0 | 0.22062 | 0 | 0.14651 | 0 | 0 | 0 | 0 | 0 | 0 | 0 | 0 | 0.24996 | 0.16749 | 0 | 0 | 0 | 0.21541 | 1 | 0 | 0 | 0 | 0 | 0 | 0
Al0.11Co0.18Cr0.17Cu0.14Fe0.16Hf0.02Mn0.04Mo0.01N0.01Ni0.17 | 1 | FCC+BCC | 590.8 | 1204.5255 | 1263.7595 | 12.6239 | 0 | 0.11054 | 0 | 0 | 0 | 0.17828 | 0.16811 | 0.13675 | 0.16086 | 0 | 0 | 0.017464 | 0 | 0 | 0.035561 | 0.011815 | 0.013106 | 0 | 0 | 0.16612 | 0 | 0 | 0 | 0 | 0 | 0 | 0 | 0 | 0 | 0 | 0 | 0 | 1 | 0 | 0 | 0 | 0 | 0 | 0
Al0.08Hf0.11Nb0.2Ta0.16Ti0.24Zr0.21 | 1 | BCC | 477.5875 | 1507.125 | 1694.0171 | 25.6512 | 0 | 0.078707 | 0 | 0 | 0 | 0 | 0 | 0 | 0 | 0 | 0 | 0.11015 | 0 | 0 | 0 | 0 | 0 | 0.19512 | 0 | 0 | 0 | 0 | 0 | 0 | 0 | 0.16122 | 0.24442 | 0 | 0 | 0 | 0 | 0.21038 | 1 | 0 | 0 | 0 | 0 | 0 | 0
Al0.17Co0.25Cr0.14Fe0.12Ni0.29Ti0.03 | 1 | FCC+BCC | 416.5556 | 1235.402 | 1442.1196 | 19.6497 | 0 | 0.16506 | 0 | 0 | 0 | 0.25218 | 0.14035 | 0 | 0.12046 | 0 | 0 | 0 | 0 | 0 | 0 | 0 | 0 | 0 | 0 | 0.28897 | 0 | 0 | 0 | 0 | 0 | 0 | 0.03297 | 0 | 0 | 0 | 0 | 0 | 1 | 0 | 0 | 0 | 0 | 0 | 0
Hf0.05Nb0.14Ta0.19Ti0.11V0.16W0.07Zr0.28 | 5 | BCC | 578.4228 | 1380.5633 | 1579.8983 | 19.1845 | 0 | 0 | 0 | 0 | 0 | 0 | 0 | 0 | 0 | 0 | 0 | 0.047104 | 0 | 0 | 0 | 0 | 0 | 0.14054 | 0 | 0 | 0 | 0 | 0 | 0 | 0 | 0.18784 | 0.11296 | 0.15918 | 0.070389 | 0 | 0 | 0.28199 | 0 | 0 | 0 | 0 | 1 | 0 | 0
Al0.04Co0.25Cr0.24Fe0.24Ni0.24 | 3 | FCC | 133.0914 | 382.8287 | 644.8439 | 48.4548 | 0 | 0.042059 | 0 | 0 | 0 | 0.24675 | 0.2362 | 0 | 0.23777 | 0 | 0 | 0 | 0 | 0 | 0 | 0 | 0 | 0 | 0 | 0.23722 | 0 | 0 | 0 | 0 | 0 | 0 | 0 | 0 | 0 | 0 | 0 | 0 | 0 | 0 | 1 | 0 | 0 | 0 | 0
Al0.04Co0.23Cr0.23Fe0.22Ni0.22Pd0.06 | 1 | FCC | 184.3078 | 359.602 | 611.3743 | 35.551 | 0 | 0.043428 | 0 | 0 | 0 | 0.23346 | 0.22619 | 0 | 0.21593 | 0 | 0 | 0 | 0 | 0 | 0 | 0 | 0 | 0 | 0 | 0.22021 | 0.060788 | 0 | 0 | 0 | 0 | 0 | 0 | 0 | 0 | 0 | 0 | 0 | 1 | 0 | 0 | 0 | 0 | 0 | 0
Co0.28Cr0.24Fe0.23Ni0.26 | 2 | FCC | 188.9516 | 584.4788 | 797.3515 | 31.5407 | 0 | 0 | 0 | 0 | 0 | 0.27562 | 0.24329 | 0 | 0.22506 | 0 | 0 | 0 | 0 | 0 | 0 | 0 | 0 | 0 | 0 | 0.25603 | 0 | 0 | 0 | 0 | 0 | 0 | 0 | 0 | 0 | 0 | 0 | 0 | 0 | 1 | 0 | 0 | 0 | 0 | 0
Al0.49Co0.11Cr0.11Cu0.09Fe0.1Ni0.09 | 1 |  | 787.33 | 576.4947 | 1171.9656 | 12.6578 | 0 | 0.49459 | 0 | 0 | 0 | 0.11111 | 0.11254 | 0.090387 | 0.099693 | 0 | 0 | 0 | 0 | 0 | 0 | 0 | 0 | 0 | 0 | 0.091683 | 0 | 0 | 0 | 0 | 0 | 0 | 0 | 0 | 0 | 0 | 0 | 0 | 1 | 0 | 0 | 0 | 0 | 0 | 0
Al0.18Co0.16Cr0.15Cu0.15Fe0.16Ni0.15V0.05 | 1 | FCC+BCC | 570.4513 | 967.7607 | 1557.4345 | 16.415 | 0 | 0.17669 | 0 | 0 | 0 | 0.16434 | 0.15421 | 0.14838 | 0.15761 | 0 | 0 | 0 | 0 | 0 | 0 | 0 | 0 | 0 | 0 | 0.15108 | 0 | 0 | 0 | 0 | 0 | 0 | 0 | 0.047686 | 0 | 0 | 0 | 0 | 1 | 0 | 0 | 0 | 0 | 0 | 0
Al0.14Co0.23Cr0.11Cu0.14Fe0.17Ni0.21 | 4 | FCC+BCC | 316.9291 | 1023.3805 | 1145.7437 | 19.0731 | 0 | 0.14312 | 0 | 0 | 0 | 0.22532 | 0.10939 | 0.13901 | 0.17046 | 0 | 0 | 0 | 0 | 0 | 0 | 0 | 0 | 0 | 0 | 0.21269 | 0 | 0 | 0 | 0 | 0 | 0 | 0 | 0 | 0 | 0 | 0 | 0 | 0 | 0 | 0 | 1 | 0 | 0 | 0
Mo0.04Nb0.19Ta0.25Ti0.11V0.2Zr0.21 | 1 | BCC | 559.2199 | 1303.6692 | 1876.8363 | 13.6403 | 0 | 0 | 0 | 0 | 0 | 0 | 0 | 0 | 0 | 0 | 0 | 0 | 0 | 0 | 0 | 0.044791 | 0 | 0.19422 | 0 | 0 | 0 | 0 | 0 | 0 | 0 | 0.24546 | 0.1108 | 0.19727 | 0 | 0 | 0 | 0.20746 | 1 | 0 | 0 | 0 | 0 | 0 | 0
Co0.3Cr0.17Fe0.28Ni0.25 | 6 | FCC | 264.9695 | 363.5199 | 781.1236 | 37.0532 | 0 | 0 | 0 | 0 | 0 | 0.30009 | 0.17238 | 0 | 0.27589 | 0 | 0 | 0 | 0 | 0 | 0 | 0 | 0 | 0 | 0 | 0.25164 | 0 | 0 | 0 | 0 | 0 | 0 | 0 | 0 | 0 | 0 | 0 | 0 | 0 | 0 | 0 | 0 | 0 | 1 | 0
Al0.44Co0.12Cr0.13Cu0.1Fe0.11Ni0.1 | 1 |  | 783.27 | 529.5407 | 1179.8901 | 12.8666 | 0 | 0.44222 | 0 | 0 | 0 | 0.12441 | 0.12614 | 0.097941 | 0.1112 | 0 | 0 | 0 | 0 | 0 | 0 | 0 | 0 | 0 | 0 | 0.098094 | 0 | 0 | 0 | 0 | 0 | 0 | 0 | 0 | 0 | 0 | 0 | 0 | 1 | 0 | 0 | 0 | 0 | 0 | 0
Al0.24Co0.19Cr0.18Fe0.18Mo0.03Ni0.18 | 1 | BCC+IM | 480.7089 | 1865.5843 | 2625.9726 | 18.0917 | 0 | 0.23789 | 0 | 0 | 0 | 0.18978 | 0.17866 | 0 | 0.17975 | 0 | 0 | 0 | 0 | 0 | 0 | 0.032529 | 0 | 0 | 0 | 0.18141 | 0 | 0 | 0 | 0 | 0 | 0 | 0 | 0 | 0 | 0 | 0 | 0 | 1 | 0 | 0 | 0 | 0 | 0 | 0
Co0.1Cr0.11Fe0.32Mn0.42Ni0.05 | 1 | FCC | 382.914 | 274.8139 | 883.0795 | 39.6442 | 0 | 0 | 0 | 0 | 0 | 0.09819 | 0.1112 | 0 | 0.31603 | 0 | 0 | 0 | 0 | 0 | 0.42455 | 0 | 0 | 0 | 0 | 0.050035 | 0 | 0 | 0 | 0 | 0 | 0 | 0 | 0 | 0 | 0 | 0 | 0 | 1 | 0 | 0 | 0 | 0 | 0 | 0
Al0.05Co0.34Cr0.01Fe0.3Ni0.3 | 1 | FCC | 150.3755 | 220.0622 | 567.1427 | 44.9209 | 0 | 0.050789 | 0 | 0 | 0 | 0.34022 | 0.013656 | 0 | 0.29531 | 0 | 0 | 0 | 0 | 0 | 0 | 0 | 0 | 0 | 0 | 0.30002 | 0 | 0 | 0 | 0 | 0 | 0 | 0 | 0 | 0 | 0 | 0 | 0 | 1 | 0 | 0 | 0 | 0 | 0 | 0
Mo0.18Nb0.17Ta0.21Ti0.01V0.25W0.17 | 1 | BCC | 575.8609 | 1349.23 | 1602.77 | 8.9823 | 0 | 0 | 0 | 0 | 0 | 0 | 0 | 0 | 0 | 0 | 0 | 0 | 0 | 0 | 0 | 0.18317 | 0 | 0.17315 | 0 | 0 | 0 | 0 | 0 | 0 | 0 | 0.21013 | 0.0076694 | 0.25109 | 0.17479 | 0 | 0 | 0 | 1 | 0 | 0 | 0 | 0 | 0 | 0
Al0.05Co0.19Cr0.19Fe0.21Mn0.17Ni0.19 | 1 | FCC | 302.024 | 467.9173 | 619.4123 | 34.3573 | 0 | 0.048737 | 0 | 0 | 0 | 0.19182 | 0.19018 | 0 | 0.20506 | 0 | 0 | 0 | 0 | 0 | 0.16985 | 0 | 0 | 0 | 0 | 0.19436 | 0 | 0 | 0 | 0 | 0 | 0 | 0 | 0 | 0 | 0 | 0 | 0 | 1 | 0 | 0 | 0 | 0 | 0 | 0
Al0.02Co0.19Cr0.2Fe0.19Mn0.22Ni0.18 | 1 | FCC | 207.334 | 520.848 | 692.6571 | 48.6551 | 0 | 0.017067 | 0 | 0 | 0 | 0.18617 | 0.20285 | 0 | 0.19138 | 0 | 0 | 0 | 0 | 0 | 0.22025 | 0 | 0 | 0 | 0 | 0.18228 | 0 | 0 | 0 | 0 | 0 | 0 | 0 | 0 | 0 | 0 | 0 | 0 | 1 | 0 | 0 | 0 | 0 | 0 | 0
Al0.08Mo0.09Nb0.09Ta0.24Ti0.17V0.27Zr0.06 | 1 | BCC | 548.322 | 1216.0135 | 1717.7707 | 16.1319 | 0 | 0.083611 | 0 | 0 | 0 | 0 | 0 | 0 | 0 | 0 | 0 | 0 | 0 | 0 | 0 | 0.089944 | 0 | 0.085531 | 0 | 0 | 0 | 0 | 0 | 0 | 0 | 0.2357 | 0.17229 | 0.27005 | 0 | 0 | 0 | 0.062867 | 1 | 0 | 0 | 0 | 0 | 0 | 0
Al0.01B0.16Co0.22Cu0.17Fe0.17Ni0.27 | 7 | FCC | 292.3662 | 697.8155 | 818.4077 | 22.5394 | 0 | 0.012288 | 0.15559 | 0 | 0 | 0.21631 | 0 | 0.17206 | 0.17433 | 0 | 0 | 0 | 0 | 0 | 0 | 0 | 0 | 0 | 0 | 0.26942 | 0 | 0 | 0 | 0 | 0 | 0 | 0 | 0 | 0 | 0 | 0 | 0 | 0 | 0 | 0 | 0 | 0 | 0 | 1
Al0.17Co0.13Cu0.14Fe0.18Mn0.22Ni0.16 | 1 | FCC | 478.8748 | 984.8253 | 1196.8549 | 27.8011 | 0 | 0.17454 | 0 | 0 | 0 | 0.12833 | 0 | 0.13811 | 0.18216 | 0 | 0 | 0 | 0 | 0 | 0.22006 | 0 | 0 | 0 | 0 | 0.1568 | 0 | 0 | 0 | 0 | 0 | 0 | 0 | 0 | 0 | 0 | 0 | 0 | 1 | 0 | 0 | 0 | 0 | 0 | 0
Al0.08Mo0.16Nb0.22Si0.01Ta0.26Ti0.11V0.02Zr0.13 | 5 | BCC | 548.2171 | 1304.2492 | 1384.188 | 11.7567 | 0 | 0.084904 | 0 | 0 | 0 | 0 | 0 | 0 | 0 | 0 | 0 | 0 | 0 | 0 | 0 | 0.16325 | 0 | 0.21544 | 0 | 0 | 0 | 0 | 0 | 0.0094171 | 0 | 0.26414 | 0.11212 | 0.018404 | 0 | 0 | 0 | 0.13232 | 0 | 0 | 0 | 0 | 1 | 0 | 0
Co0.21Cr0.18Cu0.03Fe0.22Mn0.13Ni0.19V0.04 | 3 | FCC | 257.8877 | 450.4458 | 816.9791 | 32.027 | 0 | 0 | 0 | 0 | 0 | 0.20926 | 0.17818 | 0.029538 | 0.22123 | 0 | 0 | 0 | 0 | 0 | 0.1349 | 0 | 0 | 0 | 0 | 0.18644 | 0 | 0 | 0 | 0 | 0 | 0 | 0 | 0.040455 | 0 | 0 | 0 | 0 | 0 | 0 | 1 | 0 | 0 | 0 | 0
Al0.05Co0.24Cr0.23Fe0.25Ni0.23 | 1 | FCC | 167.2222 | 343.1478 | 527.8887 | 43.8386 | 0 | 0.051438 | 0 | 0 | 0 | 0.23916 | 0.22841 | 0 | 0.24822 | 0 | 0 | 0 | 0 | 0 | 0 | 0 | 0 | 0 | 0 | 0.23276 | 0 | 0 | 0 | 0 | 0 | 0 | 0 | 0 | 0 | 0 | 0 | 0 | 1 | 0 | 0 | 0 | 0 | 0 | 0
Al0.13Co0.01Cr0.18Cu0.21Fe0.22Ni0.25 | 1 | FCC+BCC | 280.1047 | 851.6566 | 875.0127 | 29.9807 | 0 | 0.12688 | 0 | 0 | 0 | 0.013195 | 0.17859 | 0.20636 | 0.22092 | 0 | 0 | 0 | 0 | 0 | 0 | 0 | 0 | 0 | 0 | 0.25406 | 0 | 0 | 0 | 0 | 0 | 0 | 0 | 0 | 0 | 0 | 0 | 0 | 1 | 0 | 0 | 0 | 0 | 0 | 0
C0.1Cr0.02Ta0.38V0.18W0.33 | 4 | BCC | 589.4846 | 1252.547 | 1560.1573 | 9.5943 | 0 | 0 | 0 | 0.095475 | 0 | 0 | 0.024475 | 0 | 0 | 0 | 0 | 0 | 0 | 0 | 0 | 0 | 0 | 0 | 0 | 0 | 0 | 0 | 0 | 0 | 0 | 0.37598 | 0 | 0.17907 | 0.325 | 0 | 0 | 0 | 0 | 0 | 0 | 1 | 0 | 0 | 0
Co0.19Fe0.13Mo0.16Ni0.21V0.3 | 1 | FCC | 546.9243 | 806.405 | 1639.7076 | 18.903 | 0 | 0 | 0 | 0 | 0 | 0.18545 | 0 | 0 | 0.1338 | 0 | 0 | 0 | 0 | 0 | 0 | 0.16288 | 0 | 0 | 0 | 0.21438 | 0 | 0 | 0 | 0 | 0 | 0 | 0 | 0.3035 | 0 | 0 | 0 | 0 | 1 | 0 | 0 | 0 | 0 | 0 | 0
Co0.36Fe0.31Ni0.33 | 1 | FCC | 132.2148 | 222.0322 | 579.7514 | 46.3313 | 0 | 0 | 0 | 0 | 0 | 0.35846 | 0 | 0 | 0.31483 | 0 | 0 | 0 | 0 | 0 | 0 | 0 | 0 | 0 | 0 | 0.32671 | 0 | 0 | 0 | 0 | 0 | 0 | 0 | 0 | 0 | 0 | 0 | 0 | 1 | 0 | 0 | 0 | 0 | 0 | 0
Co0.19Cr0.16Fe0.19Mo0.16Ni0.26V0.04 | 3 | FCC+IM | 322.7783 | 701.2986 | 1565.5775 | 24.546 | 0 | 0 | 0 | 0 | 0 | 0.19101 | 0.16183 | 0 | 0.19279 | 0 | 0 | 0 | 0 | 0 | 0 | 0.15659 | 0 | 0 | 0 | 0.25757 | 0 | 0 | 0 | 0 | 0 | 0 | 0 | 0.040204 | 0 | 0 | 0 | 0 | 0 | 0 | 1 | 0 | 0 | 0 | 0
Co0.2Cr0.1Fe0.19Mo0.08Ni0.2V0.24 | 1 | FCC+IM | 387.4033 | 861.183 | 1178.6478 | 18.9847 | 0 | 0 | 0 | 0 | 0 | 0.19555 | 0.097153 | 0 | 0.18955 | 0 | 0 | 0 | 0 | 0 | 0 | 0.078254 | 0 | 0 | 0 | 0.19846 | 0 | 0 | 0 | 0 | 0 | 0 | 0 | 0.24103 | 0 | 0 | 0 | 0 | 1 | 0 | 0 | 0 | 0 | 0 | 0
Al0.05Co0.16Cu0.19Fe0.2Mn0.16Ni0.2V0.04 | 1 | FCC | 268.7732 | 456.7852 | 469.5018 | 26.4383 | 0 | 0.04624 | 0 | 0 | 0 | 0.16348 | 0 | 0.19345 | 0.1995 | 0 | 0 | 0 | 0 | 0 | 0.16303 | 0 | 0 | 0 | 0 | 0.19856 | 0 | 0 | 0 | 0 | 0 | 0 | 0 | 0.03575 | 0 | 0 | 0 | 0 | 1 | 0 | 0 | 0 | 0 | 0 | 0
Al0.16Co0.18Cr0.19Cu0.18Fe0.2Ni0.06V0.03 | 1 | FCC+BCC | 449.402 | 1159.2343 | 1802.5841 | 23.1687 | 0 | 0.16394 | 0 | 0 | 0 | 0.18404 | 0.18728 | 0.17829 | 0.19606 | 0 | 0 | 0 | 0 | 0 | 0 | 0 | 0 | 0 | 0 | 0.060713 | 0 | 0 | 0 | 0 | 0 | 0 | 0 | 0.029681 | 0 | 0 | 0 | 0 | 1 | 0 | 0 | 0 | 0 | 0 | 0
Al0.47Co0.12Cr0.12Cu0.09Fe0.1Ni0.1 | 1 |  | 783.81 | 569.5047 | 1189.7501 | 12.6178 | 0 | 0.47038 | 0 | 0 | 0 | 0.1164 | 0.11703 | 0.094344 | 0.10461 | 0 | 0 | 0 | 0 | 0 | 0 | 0 | 0 | 0 | 0 | 0.097244 | 0 | 0 | 0 | 0 | 0 | 0 | 0 | 0 | 0 | 0 | 0 | 0 | 1 | 0 | 0 | 0 | 0 | 0 | 0
Al0.29Cu0.06Fe0.1Li0.18Mg0.27Ni0.03Zn0.08 | 1 | IM | 605.6405 | 544.3875 | 791.9781 | 9.5779 | 0 | 0.29281 | 0 | 0 | 0 | 0 | 0 | 0.064692 | 0.096745 | 0 | 0 | 0 | 0.17605 | 0.26682 | 0 | 0 | 0 | 0 | 0 | 0.02524 | 0 | 0 | 0 | 0 | 0 | 0 | 0 | 0 | 0 | 0 | 0.077642 | 0 | 1 | 0 | 0 | 0 | 0 | 0 | 0
Co0.36Fe0.31Ni0.33 | 1 | FCC | 132.2148 | 222.0322 | 579.7514 | 46.3473 | 0 | 0 | 0 | 0 | 0 | 0.35971 | 0 | 0 | 0.31429 | 0 | 0 | 0 | 0 | 0 | 0 | 0 | 0 | 0 | 0 | 0.326 | 0 | 0 | 0 | 0 | 0 | 0 | 0 | 0 | 0 | 0 | 0 | 0 | 1 | 0 | 0 | 0 | 0 | 0 | 0
Al0.02B0.02Co0.25Cr0.08Cu0.04Fe0.22Mn0.14Ni0.22 | 7 | FCC | 272.4522 | 607.0463 | 740.935 | 26.1062 | 0 | 0.021779 | 0.02259 | 0 | 0 | 0.25479 | 0.080416 | 0.035871 | 0.22338 | 0 | 0 | 0 | 0 | 0 | 0.13909 | 0 | 0 | 0 | 0 | 0.22209 | 0 | 0 | 0 | 0 | 0 | 0 | 0 | 0 | 0 | 0 | 0 | 0 | 0 | 0 | 0 | 0 | 0 | 0 | 1
Al0.16Co0.25Cr0.13Fe0.19Ni0.26 | 2 | FCC+BCC | 392.5352 | 1019.7777 | 1055.317 | 20.9856 | 0 | 0.16478 | 0 | 0 | 0 | 0.25059 | 0.13438 | 0 | 0.19055 | 0 | 0 | 0 | 0 | 0 | 0 | 0 | 0 | 0 | 0 | 0.2597 | 0 | 0 | 0 | 0 | 0 | 0 | 0 | 0 | 0 | 0 | 0 | 0 | 0 | 1 | 0 | 0 | 0 | 0 | 0
Nb0.22Ta0.03Ti0.21V0.25Zr0.3 | 5 | BCC | 479.9517 | 1142.11 | 1683.4483 | 43.406 | 0 | 0 | 0 | 0 | 0 | 0 | 0 | 0 | 0 | 0 | 0 | 0 | 0 | 0 | 0 | 0 | 0 | 0.2161 | 0 | 0 | 0 | 0 | 0 | 0 | 0 | 0.027 | 0.2062 | 0.24913 | 0 | 0 | 0 | 0.30017 | 0 | 0 | 0 | 0 | 1 | 0 | 0
Hf0.14Mo0.02Nb0.24Ta0.32Ti0.1W0.08Zr0.1 | 3 | BCC | 472.9379 | 1212.6569 | 1415.3787 | 18.391 | 0 | 0 | 0 | 0 | 0 | 0 | 0 | 0 | 0 | 0 | 0 | 0.1378 | 0 | 0 | 0 | 0.023414 | 0 | 0.23716 | 0 | 0 | 0 | 0 | 0 | 0 | 0 | 0.32333 | 0.097397 | 0 | 0.08071 | 0 | 0 | 0.10018 | 0 | 0 | 1 | 0 | 0 | 0 | 0
Fe0.51Mn0.43Ni0.05 | 6 | FCC | 382.917 | 327.449 | 783.5109 | 52.8616 | 0 | 0 | 0 | 0 | 0 | 0 | 0 | 0 | 0.51358 | 0 | 0 | 0 | 0 | 0 | 0.43324 | 0 | 0 | 0 | 0 | 0.053177 | 0 | 0 | 0 | 0 | 0 | 0 | 0 | 0 | 0 | 0 | 0 | 0 | 0 | 0 | 0 | 0 | 0 | 1 | 0
Co0.09Cr0.23Fe0.23Mn0.17Ni0.26Pd0.01 | 1 | FCC | 279.5923 | 433.676 | 665.9174 | 30.5845 | 0 | 0 | 0 | 0 | 0 | 0.087423 | 0.22784 | 0 | 0.23442 | 0 | 0 | 0 | 0 | 0 | 0.17235 | 0 | 0 | 0 | 0 | 0.26316 | 0.014807 | 0 | 0 | 0 | 0 | 0 | 0 | 0 | 0 | 0 | 0 | 0 | 1 | 0 | 0 | 0 | 0 | 0 | 0
Co0.18Cr0.15Cu0.1Fe0.05Nb0.04Ni0.14Ti0.16V0.11Zr0.08 | 1 |  | 653.768 | 1314.667 | 1569.305 | 11.0086 | 0 | 0 | 0 | 0 | 0 | 0.17744 | 0.14755 | 0.095527 | 0.05431 | 0 | 0 | 0 | 0 | 0 | 0 | 0 | 0 | 0.041334 | 0 | 0.14098 | 0 | 0 | 0 | 0 | 0 | 0 | 0.15607 | 0.10849 | 0 | 0 | 0 | 0.078293 | 1 | 0 | 0 | 0 | 0 | 0 | 0
Al0.2Co0.17Cr0.21Cu0.2Fe0.23 | 1 | FCC+BCC | 469.7015 | 1265.75 | 1767.6356 | 22.3504 | 0 | 0.199 | 0 | 0 | 0 | 0.17327 | 0.20641 | 0.196 | 0.22532 | 0 | 0 | 0 | 0 | 0 | 0 | 0 | 0 | 0 | 0 | 0 | 0 | 0 | 0 | 0 | 0 | 0 | 0 | 0 | 0 | 0 | 0 | 0 | 1 | 0 | 0 | 0 | 0 | 0 | 0
Al0.3Cr0.21Fe0.25Ni0.24 | 1 | BCC+IM | 455.8461 | 1038.687 | 2232.284 | 25.533 | 0 | 0.30116 | 0 | 0 | 0 | 0 | 0.21352 | 0 | 0.2461 | 0 | 0 | 0 | 0 | 0 | 0 | 0 | 0 | 0 | 0 | 0.23922 | 0 | 0 | 0 | 0 | 0 | 0 | 0 | 0 | 0 | 0 | 0 | 0 | 1 | 0 | 0 | 0 | 0 | 0 | 0
Cr0.19Fe0.21Ni0.19Ti0.17V0.18Zr0.06 | 1 |  | 580.1141 | 1199.1459 | 1510.137 | 17.0585 | 0 | 0 | 0 | 0 | 0 | 0 | 0.19312 | 0 | 0.20636 | 0 | 0 | 0 | 0 | 0 | 0 | 0 | 0 | 0 | 0 | 0.18692 | 0 | 0 | 0 | 0 | 0 | 0 | 0.17151 | 0.17731 | 0 | 0 | 0 | 0.064776 | 1 | 0 | 0 | 0 | 0 | 0 | 0
Al0.04Cr0.15Mo0.32Nb0.31Ti0.18 | 3 | BCC | 619.286 | 1436.0685 | 1703.636 | 15.1614 | 0 | 0.041429 | 0 | 0 | 0 | 0 | 0.14789 | 0 | 0 | 0 | 0 | 0 | 0 | 0 | 0 | 0.31963 | 0 | 0.30823 | 0 | 0 | 0 | 0 | 0 | 0 | 0 | 0 | 0.18282 | 0 | 0 | 0 | 0 | 0 | 0 | 0 | 1 | 0 | 0 | 0 | 0
Al0.01B0.06Co0.02Cr0.13Cu0.24Fe0.25Ni0.3 | 7 | FCC | 313.5383 | 555.5663 | 676.1439 | 26.0597 | 0 | 0.0062404 | 0.057819 | 0 | 0 | 0.019763 | 0.13268 | 0.23701 | 0.24519 | 0 | 0 | 0 | 0 | 0 | 0 | 0 | 0 | 0 | 0 | 0.30131 | 0 | 0 | 0 | 0 | 0 | 0 | 0 | 0 | 0 | 0 | 0 | 0 | 0 | 0 | 0 | 0 | 0 | 0 | 1
Hf0.24Mo0.01Nb0.4Si0.01Ti0.26Y0.08 | 1 | BCC | 309.63 | 861.35 | 1001.4525 | 32.6061 | 0 | 0 | 0 | 0 | 0 | 0 | 0 | 0 | 0 | 0 | 0 | 0.23853 | 0 | 0 | 0 | 0.0099417 | 0 | 0.39522 | 0 | 0 | 0 | 0 | 0 | 0.012623 | 0 | 0 | 0.26414 | 0 | 0 | 0.079548 | 0 | 0 | 1 | 0 | 0 | 0 | 0 | 0 | 0
Mo0.23Nb0.35Ti0.25V0.17 | 1 | BCC | 406.8312 | 1302.02 | 1789.56 | 20.6564 | 0 | 0 | 0 | 0 | 0 | 0 | 0 | 0 | 0 | 0 | 0 | 0 | 0 | 0 | 0 | 0.22542 | 0 | 0.35109 | 0 | 0 | 0 | 0 | 0 | 0 | 0 | 0 | 0.25195 | 0.17154 | 0 | 0 | 0 | 0 | 1 | 0 | 0 | 0 | 0 | 0 | 0
Al0.29Co0.17Cr0.21Cu0.14Fe0.2 | 1 | FCC+BCC | 626.13 | 1077.232 | 1806.3576 | 18.9897 | 0 | 0.28641 | 0 | 0 | 0 | 0.16785 | 0.213 | 0.1367 | 0.19603 | 0 | 0 | 0 | 0 | 0 | 0 | 0 | 0 | 0 | 0 | 0 | 0 | 0 | 0 | 0 | 0 | 0 | 0 | 0 | 0 | 0 | 0 | 0 | 1 | 0 | 0 | 0 | 0 | 0 | 0
Hf0.1Nb0.22Ta0.26Ti0.23Zr0.19 | 1 | BCC | 447.5707 | 1049.11 | 1299.25 | 27.2071 | 0 | 0 | 0 | 0 | 0 | 0 | 0 | 0 | 0 | 0 | 0 | 0.0975 | 0 | 0 | 0 | 0 | 0 | 0.22199 | 0 | 0 | 0 | 0 | 0 | 0 | 0 | 0.25798 | 0.23175 | 0 | 0 | 0 | 0 | 0.18787 | 1 | 0 | 0 | 0 | 0 | 0 | 0
Hf0.14Mo0.03Nb0.23Ta0.34Ti0.07W0.12Zr0.07 | 3 | BCC | 472.8889 | 1227.0527 | 1446.9561 | 17.151 | 0 | 0 | 0 | 0 | 0 | 0 | 0 | 0 | 0 | 0 | 0 | 0.14294 | 0 | 0 | 0 | 0.029557 | 0 | 0.23155 | 0 | 0 | 0 | 0 | 0 | 0 | 0 | 0.33817 | 0.072151 | 0 | 0.11869 | 0 | 0 | 0.066948 | 0 | 0 | 1 | 0 | 0 | 0 | 0
Al0.08Co0.06Cr0.18Fe0.2Ni0.48 | 1 | FCC | 290.2658 | 324.8167 | 671.012 | 43.157 | 0 | 0.076628 | 0 | 0 | 0 | 0.059827 | 0.17877 | 0 | 0.20489 | 0 | 0 | 0 | 0 | 0 | 0 | 0 | 0 | 0 | 0 | 0.47989 | 0 | 0 | 0 | 0 | 0 | 0 | 0 | 0 | 0 | 0 | 0 | 0 | 1 | 0 | 0 | 0 | 0 | 0 | 0
Al0.27Co0.01Cr0.23Fe0.19Mo0.1Ni0.21 | 1 | BCC+IM | 728.36 | 1718.491 | 2591.596 | 23.5802 | 0 | 0.27294 | 0 | 0 | 0 | 0.012374 | 0.2275 | 0 | 0.1862 | 0 | 0 | 0 | 0 | 0 | 0 | 0.095011 | 0 | 0 | 0 | 0.20597 | 0 | 0 | 0 | 0 | 0 | 0 | 0 | 0 | 0 | 0 | 0 | 0 | 1 | 0 | 0 | 0 | 0 | 0 | 0
Al0.43Co0.17Cr0.19Fe0.16Ni0.05 | 1 | BCC | 639.1808 | 1243.0482 | 1905.1109 | 12.5 | 0 | 0.4277 | 0 | 0 | 0 | 0.17381 | 0.18778 | 0 | 0.15904 | 0 | 0 | 0 | 0 | 0 | 0 | 0 | 0 | 0 | 0 | 0.051666 | 0 | 0 | 0 | 0 | 0 | 0 | 0 | 0 | 0 | 0 | 0 | 0 | 1 | 0 | 0 | 0 | 0 | 0 | 0
Nb0.6Ta0.23Ti0.1W0.01Zr0.06 | 5 | BCC | 472.525 | 1195.2684 | 1276.3196 | 13.5567 | 0 | 0 | 0 | 0 | 0 | 0 | 0 | 0 | 0 | 0 | 0 | 0 | 0 | 0 | 0 | 0 | 0 | 0.60367 | 0 | 0 | 0 | 0 | 0 | 0 | 0 | 0.23259 | 0.095712 | 0 | 0.0075724 | 0 | 0 | 0.060453 | 0 | 0 | 0 | 0 | 1 | 0 | 0
Cr0.08Fe0.41Mn0.47Ni0.05 | 1 | FCC | 362.055 | 214.216 | 814.6087 | 46.6688 | 0 | 0 | 0 | 0 | 0 | 0 | 0.082169 | 0 | 0.40557 | 0 | 0 | 0 | 0 | 0 | 0.4668 | 0 | 0 | 0 | 0 | 0.045468 | 0 | 0 | 0 | 0 | 0 | 0 | 0 | 0 | 0 | 0 | 0 | 0 | 1 | 0 | 0 | 0 | 0 | 0 | 0
Al0.15Cu0.2Fe0.13Ni0.24Ti0.28 | 3 | FCC | 500.958 | 1030.2105 | 1456.1 | 21.316 | 0 | 0.15461 | 0 | 0 | 0 | 0 | 0 | 0.20023 | 0.13142 | 0 | 0 | 0 | 0 | 0 | 0 | 0 | 0 | 0 | 0 | 0.23772 | 0 | 0 | 0 | 0 | 0 | 0 | 0.27604 | 0 | 0 | 0 | 0 | 0 | 0 | 0 | 1 | 0 | 0 | 0 | 0
Ta0.31Ti0.2W0.17Zr0.31 | 1 | BCC | 486.4336 | 1165.7935 | 1337.636 | 5.9381 | 0 | 0 | 0 | 0 | 0 | 0 | 0 | 0 | 0 | 0 | 0 | 0 | 0 | 0 | 0 | 0 | 0 | 0 | 0 | 0 | 0 | 0 | 0 | 0 | 0 | 0.31284 | 0.20288 | 0 | 0.17332 | 0 | 0 | 0.31096 | 1 | 0 | 0 | 0 | 0 | 0 | 0
Al0.14Co0.18Cr0.16Cu0.17Fe0.17Ni0.17 | 1 | FCC+BCC | 299.2597 | 1151.4396 | 1714.2963 | 15.9434 | 0 | 0.14235 | 0 | 0 | 0 | 0.17811 | 0.16329 | 0.16869 | 0.17432 | 0 | 0 | 0 | 0 | 0 | 0 | 0 | 0 | 0 | 0 | 0.17323 | 0 | 0 | 0 | 0 | 0 | 0 | 0 | 0 | 0 | 0 | 0 | 0 | 1 | 0 | 0 | 0 | 0 | 0 | 0
Co0.19Cr0.17Fe0.22Mn0.24Ni0.18 | 3 | FCC | 214.1928 | 383.65 | 810.3965 | 45.883 | 0 | 0 | 0 | 0 | 0 | 0.1946 | 0.17352 | 0 | 0.21574 | 0 | 0 | 0 | 0 | 0 | 0.24072 | 0 | 0 | 0 | 0 | 0.17542 | 0 | 0 | 0 | 0 | 0 | 0 | 0 | 0 | 0 | 0 | 0 | 0 | 0 | 0 | 1 | 0 | 0 | 0 | 0
Al0.16Co0.12Cr0.17Cu0.05Fe0.19Mn0.12Ni0.19 | 1 | FCC+BCC | 524.6287 | 1034.199 | 1569.7347 | 25.7825 | 0 | 0.15794 | 0 | 0 | 0 | 0.12133 | 0.1741 | 0.052469 | 0.18565 | 0 | 0 | 0 | 0 | 0 | 0.11873 | 0 | 0 | 0 | 0 | 0.18977 | 0 | 0 | 0 | 0 | 0 | 0 | 0 | 0 | 0 | 0 | 0 | 0 | 1 | 0 | 0 | 0 | 0 | 0 | 0
Al0.3Fe0.01Li0.28Mg0.37Sn0.03Zn0.01 | 1 | IM | 592.0652 | 511.0275 | 756.5281 | 12.5245 | 0 | 0.30402 | 0 | 0 | 0 | 0 | 0 | 0 | 0.0088258 | 0 | 0 | 0 | 0.27645 | 0.36871 | 0 | 0 | 0 | 0 | 0 | 0 | 0 | 0 | 0 | 0 | 0.029892 | 0 | 0 | 0 | 0 | 0 | 0.012104 | 0 | 1 | 0 | 0 | 0 | 0 | 0 | 0
Al0.01Co0.2Cr0.19Fe0.19Mn0.22Ni0.19 | 1 | FCC | 172.5426 | 371.2803 | 578.8062 | 54.1311 | 0 | 0.011494 | 0 | 0 | 0 | 0.19883 | 0.19462 | 0 | 0.18692 | 0 | 0 | 0 | 0 | 0 | 0.21699 | 0 | 0 | 0 | 0 | 0.19114 | 0 | 0 | 0 | 0 | 0 | 0 | 0 | 0 | 0 | 0 | 0 | 0 | 1 | 0 | 0 | 0 | 0 | 0 | 0
Al0.02Mo0.04Nb0.17Ta0.22Ti0.09V0.04W0.17Zr0.26 | 5 | BCC | 523.1211 | 1413.3342 | 1821.3194 | 9.6318 | 0 | 0.020427 | 0 | 0 | 0 | 0 | 0 | 0 | 0 | 0 | 0 | 0 | 0 | 0 | 0 | 0.037006 | 0 | 0.16665 | 0 | 0 | 0 | 0 | 0 | 0 | 0 | 0.21804 | 0.091198 | 0.039755 | 0.16979 | 0 | 0 | 0.25713 | 0 | 0 | 0 | 0 | 1 | 0 | 0
Co0.14Cr0.15Cu0.17Fe0.16Ni0.11Ti0.27 | 1 | FCC+IM | 573.492 | 1291.448 | 1295.4 | 5.7636 | 0 | 0 | 0 | 0 | 0 | 0.13549 | 0.15146 | 0.16534 | 0.15926 | 0 | 0 | 0 | 0 | 0 | 0 | 0 | 0 | 0 | 0 | 0.11453 | 0 | 0 | 0 | 0 | 0 | 0 | 0.27364 | 0 | 0 | 0 | 0 | 0 | 1 | 0 | 0 | 0 | 0 | 0 | 0
B0.14Co0.22Cr0.01Cu0.19Fe0.18Ni0.26 | 7 | FCC | 300.4342 | 684.8785 | 822.5927 | 24.3122 | 0 | 0 | 0.14021 | 0 | 0 | 0.22094 | 0.009221 | 0.18547 | 0.18346 | 0 | 0 | 0 | 0 | 0 | 0 | 0 | 0 | 0 | 0 | 0.2607 | 0 | 0 | 0 | 0 | 0 | 0 | 0 | 0 | 0 | 0 | 0 | 0 | 0 | 0 | 0 | 0 | 0 | 0 | 1
Al0.03Co0.28Cr0.06Fe0.23Mo0.08Ni0.32 | 2 | FCC+IM | 257.586 | 828.7658 | 1056.1098 | 26.4313 | 0 | 0.034335 | 0 | 0 | 0 | 0.2779 | 0.062157 | 0 | 0.22814 | 0 | 0 | 0 | 0 | 0 | 0 | 0.078172 | 0 | 0 | 0 | 0.31929 | 0 | 0 | 0 | 0 | 0 | 0 | 0 | 0 | 0 | 0 | 0 | 0 | 0 | 1 | 0 | 0 | 0 | 0 | 0
Hf0.14Nb0.26Ta0.42Ti0.05W0.09Zr0.03 | 3 | BCC | 431.1777 | 1167.2187 | 1335.5896 | 17.7761 | 0 | 0 | 0 | 0 | 0 | 0 | 0 | 0 | 0 | 0 | 0 | 0.13897 | 0 | 0 | 0 | 0 | 0 | 0.25886 | 0 | 0 | 0 | 0 | 0 | 0 | 0 | 0.41968 | 0.053995 | 0 | 0.09439 | 0 | 0 | 0.032634 | 0 | 0 | 1 | 0 | 0 | 0 | 0
Mo0.23Nb0.14Ta0.01Ti0.25V0.14Zr0.23 | 1 | BCC | 448.9387 | 1556.57 | 3409.21 | 25.355 | 0 | 0 | 0 | 0 | 0 | 0 | 0 | 0 | 0 | 0 | 0 | 0 | 0 | 0 | 0 | 0.23001 | 0 | 0.13587 | 0 | 0 | 0 | 0 | 0 | 0 | 0 | 0.0086322 | 0.25381 | 0.13885 | 0 | 0 | 0 | 0.23283 | 1 | 0 | 0 | 0 | 0 | 0 | 0
Co0.18Cr0.16Cu0.07Fe0.2Mn0.2Ni0.16V0.02 | 3 | FCC | 481.012 | 475.673 | 798.2073 | 45.3458 | 0 | 0 | 0 | 0 | 0 | 0.17628 | 0.16123 | 0.072893 | 0.20106 | 0 | 0 | 0 | 0 | 0 | 0.20393 | 0 | 0 | 0 | 0 | 0.15991 | 0 | 0 | 0 | 0 | 0 | 0 | 0 | 0.024704 | 0 | 0 | 0 | 0 | 0 | 0 | 1 | 0 | 0 | 0 | 0
Al0.16C0.14Co0.17Cr0.18Fe0.17Ni0.17 | 1 | BCC+IM | 544.2084 | 1460.7811 | 2088.9615 | 16.483 | 0 | 0.16499 | 0 | 0.14328 | 0 | 0.17148 | 0.17602 | 0 | 0.1746 | 0 | 0 | 0 | 0 | 0 | 0 | 0 | 0 | 0 | 0 | 0.16963 | 0 | 0 | 0 | 0 | 0 | 0 | 0 | 0 | 0 | 0 | 0 | 0 | 1 | 0 | 0 | 0 | 0 | 0 | 0
Al0.04Cr0.08Fe0.42Mn0.33Ni0.11 | 1 | FCC | 349.209 | 209.11 | 629.4845 | 47.804 | 0 | 0.043309 | 0 | 0 | 0 | 0 | 0.083547 | 0 | 0.42437 | 0 | 0 | 0 | 0 | 0 | 0.33399 | 0 | 0 | 0 | 0 | 0.11479 | 0 | 0 | 0 | 0 | 0 | 0 | 0 | 0 | 0 | 0 | 0 | 0 | 1 | 0 | 0 | 0 | 0 | 0 | 0
Al0.05Fe0.56Mn0.4 | 1 | FCC | 368.499 | 203.72 | 701.3417 | 53.6003 | 0 | 0.046752 | 0 | 0 | 0 | 0 | 0 | 0 | 0.55781 | 0 | 0 | 0 | 0 | 0 | 0.39543 | 0 | 0 | 0 | 0 | 0 | 0 | 0 | 0 | 0 | 0 | 0 | 0 | 0 | 0 | 0 | 0 | 0 | 1 | 0 | 0 | 0 | 0 | 0 | 0
B0.15Co0.22Cr0.02Cu0.18Fe0.18Ni0.25 | 7 | FCC | 298.2842 | 683.5465 | 844.6977 | 23.8544 | 0 | 0 | 0.14737 | 0 | 0 | 0.21788 | 0.020689 | 0.18449 | 0.18123 | 0 | 0 | 0 | 0 | 0 | 0 | 0 | 0 | 0 | 0 | 0.24812 | 0 | 0 | 0 | 0 | 0 | 0 | 0 | 0 | 0 | 0 | 0 | 0 | 0 | 0 | 0 | 0 | 0 | 0 | 1
Al0.02Cr0.15Nb0.14Ti0.27V0.18Zr0.23 | 1 | BCC | 521.6725 | 1249.16 | 1367.5567 | 14.7005 | 0 | 0.015397 | 0 | 0 | 0 | 0 | 0.1537 | 0 | 0 | 0 | 0 | 0 | 0 | 0 | 0 | 0 | 0 | 0.14451 | 0 | 0 | 0 | 0 | 0 | 0 | 0 | 0 | 0.2709 | 0.1821 | 0 | 0 | 0 | 0.2334 | 1 | 0 | 0 | 0 | 0 | 0 | 0
Al0.13Co0.18Cr0.16Cu0.17Fe0.17Mn0.02Ni0.17 | 1 | FCC+BCC | 303.612 | 1181.5496 | 1405.1063 | 14.9397 | 0 | 0.12694 | 0 | 0 | 0 | 0.17543 | 0.15981 | 0.16829 | 0.17266 | 0 | 0 | 0 | 0 | 0 | 0.023671 | 0 | 0 | 0 | 0 | 0.1732 | 0 | 0 | 0 | 0 | 0 | 0 | 0 | 0 | 0 | 0 | 0 | 0 | 1 | 0 | 0 | 0 | 0 | 0 | 0
Al0.06Hf0.24Mo0.02Nb0.25Ti0.26Y0.03Zr0.14 | 1 | BCC | 354.4014 | 905.79 | 1227.2125 | 29.4157 | 0 | 0.063441 | 0 | 0 | 0 | 0 | 0 | 0 | 0 | 0 | 0 | 0.23918 | 0 | 0 | 0 | 0.016258 | 0 | 0.24973 | 0 | 0 | 0 | 0 | 0 | 0 | 0 | 0 | 0.25628 | 0 | 0 | 0.031457 | 0 | 0.14366 | 1 | 0 | 0 | 0 | 0 | 0 | 0
Al0.04Co0.27Cr0.23Fe0.22Ni0.25 | 2 | FCC | 187.0772 | 550.8243 | 787.2 | 32.5501 | 0 | 0.035539 | 0 | 0 | 0 | 0.26624 | 0.23174 | 0 | 0.21856 | 0 | 0 | 0 | 0 | 0 | 0 | 0 | 0 | 0 | 0 | 0.24792 | 0 | 0 | 0 | 0 | 0 | 0 | 0 | 0 | 0 | 0 | 0 | 0 | 0 | 1 | 0 | 0 | 0 | 0 | 0
Mo0.26Nb0.21Ta0.19V0.22W0.13 | 1 | BCC | 541.5298 | 1246.42 | 1455.86 | 10.5323 | 0 | 0 | 0 | 0 | 0 | 0 | 0 | 0 | 0 | 0 | 0 | 0 | 0 | 0 | 0 | 0.25967 | 0 | 0.20746 | 0 | 0 | 0 | 0 | 0 | 0 | 0 | 0.18615 | 0 | 0.21769 | 0.12903 | 0 | 0 | 0 | 1 | 0 | 0 | 0 | 0 | 0 | 0
Al0.17Co0.17Cr0.16Cu0.16Fe0.16Ni0.16V0.03 | 1 | FCC+BCC | 557.158 | 976.18 | 1357.9242 | 19.333 | 0 | 0.16503 | 0 | 0 | 0 | 0.16936 | 0.15759 | 0.15564 | 0.16364 | 0 | 0 | 0 | 0 | 0 | 0 | 0 | 0 | 0 | 0 | 0.15899 | 0 | 0 | 0 | 0 | 0 | 0 | 0 | 0.029748 | 0 | 0 | 0 | 0 | 1 | 0 | 0 | 0 | 0 | 0 | 0
Mo0.25Nb0.17Ti0.25V0.16Zr0.17 | 1 | BCC | 462.8165 | 1568.14 | 3035.37 | 24.2773 | 0 | 0 | 0 | 0 | 0 | 0 | 0 | 0 | 0 | 0 | 0 | 0 | 0 | 0 | 0 | 0.2497 | 0 | 0.17025 | 0 | 0 | 0 | 0 | 0 | 0 | 0 | 0 | 0.25344 | 0.16034 | 0 | 0 | 0 | 0.16627 | 1 | 0 | 0 | 0 | 0 | 0 | 0
Al0.17Cr0.18Cu0.17Fe0.21Ni0.27 | 5 | FCC+BCC | 636.368 | 673.7953 | 1273.2211 | 16.9127 | 0 | 0.16789 | 0 | 0 | 0 | 0 | 0.18087 | 0.17179 | 0.21251 | 0 | 0 | 0 | 0 | 0 | 0 | 0 | 0 | 0 | 0 | 0.26693 | 0 | 0 | 0 | 0 | 0 | 0 | 0 | 0 | 0 | 0 | 0 | 0 | 0 | 0 | 0 | 0 | 1 | 0 | 0
Co0.3Cr0.11Fe0.25Mn0.07Ni0.27 | 6 | FCC | 265.8248 | 370.1904 | 769.0486 | 27.5954 | 0 | 0 | 0 | 0 | 0 | 0.29685 | 0.10991 | 0 | 0.25058 | 0 | 0 | 0 | 0 | 0 | 0.070359 | 0 | 0 | 0 | 0 | 0.2723 | 0 | 0 | 0 | 0 | 0 | 0 | 0 | 0 | 0 | 0 | 0 | 0 | 0 | 0 | 0 | 0 | 0 | 1 | 0
Co0.19Fe0.18Mo0.23Ni0.2V0.2 | 1 | FCC+IM | 614.3273 | 823.8 | 1316.71 | 17.9839 | 0 | 0 | 0 | 0 | 0 | 0.19436 | 0 | 0 | 0.18268 | 0 | 0 | 0 | 0 | 0 | 0 | 0.22727 | 0 | 0 | 0 | 0.2003 | 0 | 0 | 0 | 0 | 0 | 0 | 0 | 0.19539 | 0 | 0 | 0 | 0 | 1 | 0 | 0 | 0 | 0 | 0 | 0
Al0.23Cr0.19Hf0.01Nb0.18Ta0.15Ti0.09Zr0.16 | 3 | BCC | 668.636 | 1494.6139 | 1639.3483 | 10.9001 | 0 | 0.22638 | 0 | 0 | 0 | 0 | 0.1864 | 0 | 0 | 0 | 0 | 0.014089 | 0 | 0 | 0 | 0 | 0 | 0.1782 | 0 | 0 | 0 | 0 | 0 | 0 | 0 | 0.14635 | 0.092437 | 0 | 0 | 0 | 0 | 0.15615 | 0 | 0 | 1 | 0 | 0 | 0 | 0
Hf0.1Mo0.12Nb0.2Ta0.16Ti0.19V0.02Zr0.22 | 3 | BCC | 506.6733 | 1369.677 | 1642.5536 | 19.158 | 0 | 0 | 0 | 0 | 0 | 0 | 0 | 0 | 0 | 0 | 0 | 0.10055 | 0 | 0 | 0 | 0.11634 | 0 | 0.19738 | 0 | 0 | 0 | 0 | 0 | 0 | 0 | 0.15696 | 0.19182 | 0.016268 | 0 | 0 | 0 | 0.22068 | 0 | 0 | 1 | 0 | 0 | 0 | 0
Al0.04Hf0.21Nb0.17Ta0.19Ti0.16Zr0.23 | 1 | BCC | 392.5999 | 1211.67 | 1632.175 | 36.5413 | 0 | 0.044331 | 0 | 0 | 0 | 0 | 0 | 0 | 0 | 0 | 0 | 0.20532 | 0 | 0 | 0 | 0 | 0 | 0.1685 | 0 | 0 | 0 | 0 | 0 | 0 | 0 | 0.18869 | 0.15774 | 0 | 0 | 0 | 0 | 0.22794 | 1 | 0 | 0 | 0 | 0 | 0 | 0
Al0.16Co0.18Cr0.2Fe0.21Ni0.18Ti0.07 | 1 | BCC | 476.9011 | 1524.022 | 2226.7315 | 22.8517 | 0 | 0.15913 | 0 | 0 | 0 | 0.18259 | 0.19652 | 0 | 0.20934 | 0 | 0 | 0 | 0 | 0 | 0 | 0 | 0 | 0 | 0 | 0.18353 | 0 | 0 | 0 | 0 | 0 | 0 | 0.068888 | 0 | 0 | 0 | 0 | 0 | 1 | 0 | 0 | 0 | 0 | 0 | 0
Al0.09Co0.1Cr0.17Fe0.19Ni0.45 | 1 | FCC | 347.6742 | 391.8113 | 773.6031 | 33.925 | 0 | 0.087759 | 0 | 0 | 0 | 0.10313 | 0.16975 | 0 | 0.18806 | 0 | 0 | 0 | 0 | 0 | 0 | 0 | 0 | 0 | 0 | 0.45131 | 0 | 0 | 0 | 0 | 0 | 0 | 0 | 0 | 0 | 0 | 0 | 0 | 1 | 0 | 0 | 0 | 0 | 0 | 0
Hf0.23Mo0.08Nb0.23Ti0.21V0.02Zr0.23 | 1 | BCC+IM | 439.5096 | 749.227 | 1564.6 | 23.5503 | 0 | 0 | 0 | 0 | 0 | 0 | 0 | 0 | 0 | 0 | 0 | 0.23305 | 0 | 0 | 0 | 0.078716 | 0 | 0.22908 | 0 | 0 | 0 | 0 | 0 | 0 | 0 | 0 | 0.21228 | 0.017303 | 0 | 0 | 0 | 0.22957 | 1 | 0 | 0 | 0 | 0 | 0 | 0
Cr0.03Cu0.03Fe0.18Ni0.22Ti0.17V0.24Zr0.12 | 3 |  | 662.4151 | 1244.7404 | 1487.9523 | 24.1339 | 0 | 0 | 0 | 0 | 0 | 0 | 0.029602 | 0.033423 | 0.17895 | 0 | 0 | 0 | 0 | 0 | 0 | 0 | 0 | 0 | 0 | 0.22414 | 0 | 0 | 0 | 0 | 0 | 0 | 0.16581 | 0.24349 | 0 | 0 | 0 | 0.12459 | 0 | 0 | 1 | 0 | 0 | 0 | 0
Mo0.03Nb0.16Ta0.27Ti0.19V0.25Zr0.1 | 1 | BCC | 533.911 | 1163.69 | 1694.4929 | 21.7104 | 0 | 0 | 0 | 0 | 0 | 0 | 0 | 0 | 0 | 0 | 0 | 0 | 0 | 0 | 0 | 0.03287 | 0 | 0.1593 | 0 | 0 | 0 | 0 | 0 | 0 | 0 | 0.26642 | 0.19412 | 0.25183 | 0 | 0 | 0 | 0.095465 | 1 | 0 | 0 | 0 | 0 | 0 | 0
Al0.05Hf0.2Nb0.17Ta0.19Ti0.16Zr0.23 | 1 | BCC | 388.9881 | 1207.66 | 1621.835 | 36.5913 | 0 | 0.048095 | 0 | 0 | 0 | 0 | 0 | 0 | 0 | 0 | 0 | 0.20484 | 0 | 0 | 0 | 0 | 0 | 0.16925 | 0 | 0 | 0 | 0 | 0 | 0 | 0 | 0.18639 | 0.15777 | 0 | 0 | 0 | 0 | 0.22658 | 1 | 0 | 0 | 0 | 0 | 0 | 0
Al0.05Hf0.17Mo0.05Nb0.16Ta0.16Ti0.19Zr0.23 | 1 | BCC | 460.9331 | 1240.11 | 1774.955 | 27.9658 | 0 | 0.050044 | 0 | 0 | 0 | 0 | 0 | 0 | 0 | 0 | 0 | 0.16977 | 0 | 0 | 0 | 0.049194 | 0 | 0.15829 | 0 | 0 | 0 | 0 | 0 | 0 | 0 | 0.15915 | 0.18751 | 0 | 0 | 0 | 0 | 0.22604 | 1 | 0 | 0 | 0 | 0 | 0 | 0
Al0.25Cr0.24Fe0.25Mo0.03Ni0.23 | 1 | BCC | 502.9957 | 1447.6583 | 2714.8573 | 23.654 | 0 | 0.24625 | 0 | 0 | 0 | 0 | 0.24264 | 0 | 0.24929 | 0 | 0 | 0 | 0 | 0 | 0 | 0.02729 | 0 | 0 | 0 | 0.23454 | 0 | 0 | 0 | 0 | 0 | 0 | 0 | 0 | 0 | 0 | 0 | 0 | 1 | 0 | 0 | 0 | 0 | 0 | 0
Al0.15Co0.25Cr0.15Fe0.13Ni0.32 | 1 | FCC+BCC | 383.1831 | 738.7191 | 1066.2773 | 22.3211 | 0 | 0.15135 | 0 | 0 | 0 | 0.24893 | 0.14517 | 0 | 0.13072 | 0 | 0 | 0 | 0 | 0 | 0 | 0 | 0 | 0 | 0 | 0.32382 | 0 | 0 | 0 | 0 | 0 | 0 | 0 | 0 | 0 | 0 | 0 | 0 | 1 | 0 | 0 | 0 | 0 | 0 | 0
Al0.04Cr0.18Nb0.15Ti0.23V0.2Zr0.2 | 3 | BCC | 561.764 | 1294.1425 | 1555.6 | 11.4645 | 0 | 0.037984 | 0 | 0 | 0 | 0 | 0.17792 | 0 | 0 | 0 | 0 | 0 | 0 | 0 | 0 | 0 | 0 | 0.15258 | 0 | 0 | 0 | 0 | 0 | 0 | 0 | 0 | 0.23182 | 0.1966 | 0 | 0 | 0 | 0.2031 | 0 | 0 | 1 | 0 | 0 | 0 | 0
Al0.18Cr0.2Fe0.23Mn0.1Ni0.28 | 1 | FCC+BCC+IM | 427.1525 | 966.85 | 1617.8286 | 22.6722 | 0 | 0.18131 | 0 | 0 | 0 | 0 | 0.19756 | 0 | 0.23341 | 0 | 0 | 0 | 0 | 0 | 0.10313 | 0 | 0 | 0 | 0 | 0.28459 | 0 | 0 | 0 | 0 | 0 | 0 | 0 | 0 | 0 | 0 | 0 | 0 | 1 | 0 | 0 | 0 | 0 | 0 | 0
Co0.28Cr0.24Fe0.23Ni0.26 | 2 | FCC | 193.3903 | 569.4036 | 800.3365 | 34.3183 | 0 | 0 | 0 | 0 | 0 | 0.27557 | 0.241 | 0 | 0.22687 | 0 | 0 | 0 | 0 | 0 | 0 | 0 | 0 | 0 | 0 | 0.25657 | 0 | 0 | 0 | 0 | 0 | 0 | 0 | 0 | 0 | 0 | 0 | 0 | 0 | 1 | 0 | 0 | 0 | 0 | 0
Al0.03B0.16Co0.21Cu0.15Fe0.16Ni0.28 | 7 | FCC | 336.6461 | 711.9542 | 834.6669 | 21.4815 | 0 | 0.034041 | 0.15735 | 0 | 0 | 0.20886 | 0 | 0.1542 | 0.1629 | 0 | 0 | 0 | 0 | 0 | 0 | 0 | 0 | 0 | 0 | 0.28265 | 0 | 0 | 0 | 0 | 0 | 0 | 0 | 0 | 0 | 0 | 0 | 0 | 0 | 0 | 0 | 0 | 0 | 0 | 1
C0.1Hf0.07Nb0.35Ta0.35Ti0.01W0.11 | 1 | FCC+BCC | 489.68 | 1338.19 | 1349.4225 | 20.7885 | 0 | 0 | 0 | 0.10025 | 0 | 0 | 0 | 0 | 0 | 0 | 0 | 0.074732 | 0 | 0 | 0 | 0 | 0 | 0.3517 | 0 | 0 | 0 | 0 | 0 | 0 | 0 | 0.35146 | 0.008468 | 0 | 0.11339 | 0 | 0 | 0 | 1 | 0 | 0 | 0 | 0 | 0 | 0
Al0.11Cr0.15Mo0.28Nb0.22Ti0.2V0.04 | 3 | BCC | 621.571 | 1408.3885 | 1587.423 | 12.6559 | 0 | 0.10736 | 0 | 0 | 0 | 0 | 0.15269 | 0 | 0 | 0 | 0 | 0 | 0 | 0 | 0 | 0.28466 | 0 | 0.21634 | 0 | 0 | 0 | 0 | 0 | 0 | 0 | 0 | 0.19513 | 0.043812 | 0 | 0 | 0 | 0 | 0 | 0 | 1 | 0 | 0 | 0 | 0
Al0.13Co0.19Cr0.14Cu0.18Fe0.18Ni0.18 | 1 | FCC+BCC | 292.2098 | 948.4903 | 1705.8035 | 18.4963 | 0 | 0.13467 | 0 | 0 | 0 | 0.18904 | 0.13793 | 0.17624 | 0.18169 | 0 | 0 | 0 | 0 | 0 | 0 | 0 | 0 | 0 | 0 | 0.18042 | 0 | 0 | 0 | 0 | 0 | 0 | 0 | 0 | 0 | 0 | 0 | 0 | 1 | 0 | 0 | 0 | 0 | 0 | 0
Al0.17Co0.26Cr0.1Fe0.19Ni0.28 | 2 | FCC+BCC | 380.3579 | 976.7449 | 1153.9232 | 18.7183 | 0 | 0.17101 | 0 | 0 | 0 | 0.25508 | 0.1028 | 0 | 0.19064 | 0 | 0 | 0 | 0 | 0 | 0 | 0 | 0 | 0 | 0 | 0.28047 | 0 | 0 | 0 | 0 | 0 | 0 | 0 | 0 | 0 | 0 | 0 | 0 | 0 | 1 | 0 | 0 | 0 | 0 | 0
Al0.14Cr0.18Nb0.25Ti0.24V0.18 | 1 | BCC | 555.765 | 1315.685 | 1604.5793 | 10.9825 | 0 | 0.14334 | 0 | 0 | 0 | 0 | 0.17634 | 0 | 0 | 0 | 0 | 0 | 0 | 0 | 0 | 0 | 0 | 0.2535 | 0 | 0 | 0 | 0 | 0 | 0 | 0 | 0 | 0.24415 | 0.18267 | 0 | 0 | 0 | 0 | 1 | 0 | 0 | 0 | 0 | 0 | 0
Al0.11Fe0.2Hf0.16Ni0.03Ti0.33Zr0.17 | 1 | BCC+IM | 521.648 | 1298.288 | 1426.2808 | 23.0102 | 0 | 0.11437 | 0 | 0 | 0 | 0 | 0 | 0 | 0.20294 | 0 | 0 | 0.15595 | 0 | 0 | 0 | 0 | 0 | 0 | 0 | 0.027073 | 0 | 0 | 0 | 0 | 0 | 0 | 0.33238 | 0 | 0 | 0 | 0 | 0.16729 | 1 | 0 | 0 | 0 | 0 | 0 | 0
Al0.11Co0.17Cr0.13Cu0.12Fe0.13Ni0.21V0.13 | 4 | FCC+BCC | 425.8975 | 1128.047 | 1155.0281 | 14.2275 | 0 | 0.11021 | 0 | 0 | 0 | 0.17208 | 0.12902 | 0.11675 | 0.13293 | 0 | 0 | 0 | 0 | 0 | 0 | 0 | 0 | 0 | 0 | 0.20921 | 0 | 0 | 0 | 0 | 0 | 0 | 0 | 0.12979 | 0 | 0 | 0 | 0 | 0 | 0 | 0 | 1 | 0 | 0 | 0
Al0.03Co0.22Cr0.2Fe0.21Mo0.13Ni0.21 | 1 | FCC+IM | 306.6635 | 486.2811 | 963.3027 | 24.0271 | 0 | 0.028974 | 0 | 0 | 0 | 0.2183 | 0.20275 | 0 | 0.2139 | 0 | 0 | 0 | 0 | 0 | 0 | 0.12525 | 0 | 0 | 0 | 0.21083 | 0 | 0 | 0 | 0 | 0 | 0 | 0 | 0 | 0 | 0 | 0 | 0 | 1 | 0 | 0 | 0 | 0 | 0 | 0
Al0.15Co0.18Cr0.16Cu0.17Fe0.17Ni0.17 | 1 | FCC+BCC | 311.5847 | 1140.9766 | 1724.3763 | 15.8864 | 0 | 0.14748 | 0 | 0 | 0 | 0.17691 | 0.16267 | 0.16658 | 0.17272 | 0 | 0 | 0 | 0 | 0 | 0 | 0 | 0 | 0 | 0 | 0.17089 | 0 | 0 | 0 | 0 | 0 | 0 | 0 | 0 | 0 | 0 | 0 | 0 | 1 | 0 | 0 | 0 | 0 | 0 | 0
Co0.23Cr0.23Cu0.06Fe0.23Ni0.23Si0.02 | 1 | FCC | 144.9795 | 344.9368 | 570.5264 | 54.6879 | 0 | 0 | 0 | 0 | 0 | 0.23343 | 0.22592 | 0.064235 | 0.22832 | 0 | 0 | 0 | 0 | 0 | 0 | 0 | 0 | 0 | 0 | 0.23014 | 0 | 0 | 0 | 0.017955 | 0 | 0 | 0 | 0 | 0 | 0 | 0 | 0 | 1 | 0 | 0 | 0 | 0 | 0 | 0
Al0.05Co0.21Cr0.22Cu0.24Fe0.28 | 1 | FCC | 199.6956 | 440.6658 | 782.898 | 25.39 | 0 | 0.054348 | 0 | 0 | 0 | 0.20898 | 0.22363 | 0.23771 | 0.27534 | 0 | 0 | 0 | 0 | 0 | 0 | 0 | 0 | 0 | 0 | 0 | 0 | 0 | 0 | 0 | 0 | 0 | 0 | 0 | 0 | 0 | 0 | 0 | 1 | 0 | 0 | 0 | 0 | 0 | 0
Al0.08Mo0.15Nb0.19Si0.06Ta0.27Ti0.16Zr0.09 | 5 | BCC | 574.2622 | 1144.49 | 1441.894 | 12.4758 | 0 | 0.076272 | 0 | 0 | 0 | 0 | 0 | 0 | 0 | 0 | 0 | 0 | 0 | 0 | 0 | 0.15391 | 0 | 0.18626 | 0 | 0 | 0 | 0 | 0 | 0.063507 | 0 | 0.27322 | 0.16007 | 0 | 0 | 0 | 0 | 0.086763 | 0 | 0 | 0 | 0 | 1 | 0 | 0
Al0.29Cr0.23Fe0.21Ni0.27 | 4 | BCC+IM | 468.4858 | 896.459 | 2176.74 | 16.6485 | 0 | 0.28803 | 0 | 0 | 0 | 0 | 0.23145 | 0 | 0.21155 | 0 | 0 | 0 | 0 | 0 | 0 | 0 | 0 | 0 | 0 | 0.26897 | 0 | 0 | 0 | 0 | 0 | 0 | 0 | 0 | 0 | 0 | 0 | 0 | 0 | 0 | 0 | 1 | 0 | 0 | 0
Al0.17Co0.26Cr0.1Fe0.19Ni0.28 | 2 | FCC+BCC | 377.2119 | 961.5062 | 1118.5912 | 19.5473 | 0 | 0.16913 | 0 | 0 | 0 | 0.25591 | 0.10104 | 0 | 0.19122 | 0 | 0 | 0 | 0 | 0 | 0 | 0 | 0 | 0 | 0 | 0.2827 | 0 | 0 | 0 | 0 | 0 | 0 | 0 | 0 | 0 | 0 | 0 | 0 | 0 | 1 | 0 | 0 | 0 | 0 | 0
Co0.2Cr0.17Cu0.03Fe0.21Mn0.14Ni0.18V0.07 | 3 | FCC | 278.1032 | 508.3825 | 870.1536 | 27.628 | 0 | 0 | 0 | 0 | 0 | 0.19943 | 0.17146 | 0.033309 | 0.21412 | 0 | 0 | 0 | 0 | 0 | 0.13756 | 0 | 0 | 0 | 0 | 0.17755 | 0 | 0 | 0 | 0 | 0 | 0 | 0 | 0.06657 | 0 | 0 | 0 | 0 | 0 | 0 | 1 | 0 | 0 | 0 | 0
Al0.18Co0.23Cr0.05Fe0.24Ni0.21Si0.08 | 5 | FCC+BCC | 624.482 | 894.1931 | 977.2631 | 22.4557 | 0 | 0.18077 | 0 | 0 | 0 | 0.23491 | 0.049889 | 0 | 0.2427 | 0 | 0 | 0 | 0 | 0 | 0 | 0 | 0 | 0 | 0 | 0.20883 | 0 | 0 | 0 | 0.082903 | 0 | 0 | 0 | 0 | 0 | 0 | 0 | 0 | 0 | 0 | 0 | 0 | 1 | 0 | 0
Al0.07Co0.18Cr0.2Cu0.2Fe0.22N0.13 | 1 | FCC | 383.5298 | 451.2567 | 950.0926 | 24.5899 | 0 | 0.068092 | 0 | 0 | 0 | 0.18079 | 0.19898 | 0.19869 | 0.22138 | 0 | 0 | 0 | 0 | 0 | 0 | 0 | 0.13207 | 0 | 0 | 0 | 0 | 0 | 0 | 0 | 0 | 0 | 0 | 0 | 0 | 0 | 0 | 0 | 1 | 0 | 0 | 0 | 0 | 0 | 0
Co0.36Cr0.17Fe0.04Mo0.3Ni0.13 | 1 | IM | 714.796 | 537.4325 | 1126.5837 | 19.0845 | 0 | 0 | 0 | 0 | 0 | 0.35786 | 0.16644 | 0 | 0.03902 | 0 | 0 | 0 | 0 | 0 | 0 | 0.3045 | 0 | 0 | 0 | 0.13218 | 0 | 0 | 0 | 0 | 0 | 0 | 0 | 0 | 0 | 0 | 0 | 0 | 1 | 0 | 0 | 0 | 0 | 0 | 0
Co0.19Fe0.18Mo0.18Ni0.2V0.24 | 1 | FCC+IM | 541.0155 | 826.58 | 1352.258 | 18.066 | 0 | 0 | 0 | 0 | 0 | 0.19332 | 0 | 0 | 0.18425 | 0 | 0 | 0 | 0 | 0 | 0 | 0.18014 | 0 | 0 | 0 | 0.19982 | 0 | 0 | 0 | 0 | 0 | 0 | 0 | 0.24246 | 0 | 0 | 0 | 0 | 1 | 0 | 0 | 0 | 0 | 0 | 0
Al0.01Co0.36Fe0.31Ni0.32 | 1 | FCC | 134.349 | 229.4289 | 581.8214 | 45.6933 | 0 | 0.012901 | 0 | 0 | 0 | 0.3561 | 0 | 0 | 0.311 | 0 | 0 | 0 | 0 | 0 | 0 | 0 | 0 | 0 | 0 | 0.32001 | 0 | 0 | 0 | 0 | 0 | 0 | 0 | 0 | 0 | 0 | 0 | 0 | 1 | 0 | 0 | 0 | 0 | 0 | 0
Co0.25Cr0.25Fe0.23Ni0.25V0.03 | 5 | FCC | 241.7553 | 480.6426 | 704.2042 | 30.7524 | 0 | 0 | 0 | 0 | 0 | 0.24723 | 0.24911 | 0 | 0.22973 | 0 | 0 | 0 | 0 | 0 | 0 | 0 | 0 | 0 | 0 | 0.24744 | 0 | 0 | 0 | 0 | 0 | 0 | 0 | 0.026491 | 0 | 0 | 0 | 0 | 0 | 0 | 0 | 0 | 1 | 0 | 0
Co0.28Cr0.24Fe0.22Ni0.26 | 2 | FCC | 187.5276 | 584.4788 | 800.22 | 31.6692 | 0 | 0 | 0 | 0 | 0 | 0.27547 | 0.24407 | 0 | 0.22492 | 0 | 0 | 0 | 0 | 0 | 0 | 0 | 0 | 0 | 0 | 0.25554 | 0 | 0 | 0 | 0 | 0 | 0 | 0 | 0 | 0 | 0 | 0 | 0 | 0 | 1 | 0 | 0 | 0 | 0 | 0
Cr0.18Nb0.16Ti0.24V0.21Zr0.21 | 3 | BCC | 560.81 | 1294.72 | 1477.9583 | 16.185 | 0 | 0 | 0 | 0 | 0 | 0 | 0.18106 | 0 | 0 | 0 | 0 | 0 | 0 | 0 | 0 | 0 | 0 | 0.15549 | 0 | 0 | 0 | 0 | 0 | 0 | 0 | 0 | 0.23992 | 0.21437 | 0 | 0 | 0 | 0.20916 | 0 | 0 | 1 | 0 | 0 | 0 | 0
Co0.04Cr0.2Cu0.11Fe0.23Ni0.13Ti0.29 | 1 | FCC+BCC | 662.348 | 1190.5915 | 1236.593 | 12.3295 | 0 | 0 | 0 | 0 | 0 | 0.042368 | 0.20496 | 0.11021 | 0.22689 | 0 | 0 | 0 | 0 | 0 | 0 | 0 | 0 | 0 | 0 | 0.12993 | 0 | 0 | 0 | 0 | 0 | 0 | 0.28564 | 0 | 0 | 0 | 0 | 0 | 1 | 0 | 0 | 0 | 0 | 0 | 0
Al0.09Cr0.1Hf0.24Nb0.14Ta0.02Ti0.28V0.11Y0.02 | 1 | BCC+IM | 476.9261 | 859.88 | 1460.3123 | 26.884 | 0 | 0.086368 | 0 | 0 | 0 | 0 | 0.10456 | 0 | 0 | 0 | 0 | 0.23559 | 0 | 0 | 0 | 0 | 0 | 0.13806 | 0 | 0 | 0 | 0 | 0 | 0 | 0 | 0.023684 | 0.27516 | 0.11442 | 0 | 0.022162 | 0 | 0 | 1 | 0 | 0 | 0 | 0 | 0 | 0
Cr0.08Nb0.18Ti0.27V0.22Zr0.25 | 1 | BCC | 429.3656 | 1222.2225 | 1310.5767 | 23.2595 | 0 | 0 | 0 | 0 | 0 | 0 | 0.08369 | 0 | 0 | 0 | 0 | 0 | 0 | 0 | 0 | 0 | 0 | 0.17747 | 0 | 0 | 0 | 0 | 0 | 0 | 0 | 0 | 0.26978 | 0.21616 | 0 | 0 | 0 | 0.25291 | 1 | 0 | 0 | 0 | 0 | 0 | 0
Co0.26Cu0.24Fe0.23Mo0.01Ni0.25 | 1 | FCC | 193.5105 | 282.3028 | 550.048 | 26.9795 | 0 | 0 | 0 | 0 | 0 | 0.26192 | 0 | 0.24391 | 0.23452 | 0 | 0 | 0 | 0 | 0 | 0 | 0.010579 | 0 | 0 | 0 | 0.24907 | 0 | 0 | 0 | 0 | 0 | 0 | 0 | 0 | 0 | 0 | 0 | 0 | 1 | 0 | 0 | 0 | 0 | 0 | 0
Co0.29Cr0.18Fe0.25Ni0.28 | 6 | FCC | 277.6741 | 342.2428 | 769.4636 | 34.9178 | 0 | 0 | 0 | 0 | 0 | 0.29098 | 0.18189 | 0 | 0.24919 | 0 | 0 | 0 | 0 | 0 | 0 | 0 | 0 | 0 | 0 | 0.27794 | 0 | 0 | 0 | 0 | 0 | 0 | 0 | 0 | 0 | 0 | 0 | 0 | 0 | 0 | 0 | 0 | 0 | 1 | 0
Al0.43Cu0.02Fe0.08Li0.02Mg0.02Si0.43 | 1 |  | 655.9156 | 1162.3291 | 1414.9848 | 26.556 | 0 | 0.42643 | 0 | 0 | 0 | 0 | 0 | 0.018225 | 0.077375 | 0 | 0 | 0 | 0.024779 | 0.018977 | 0 | 0 | 0 | 0 | 0 | 0 | 0 | 0 | 0 | 0.43421 | 0 | 0 | 0 | 0 | 0 | 0 | 0 | 0 | 1 | 0 | 0 | 0 | 0 | 0 | 0
Hf0.04Mo0.15Nb0.21Ta0.15Ti0.16W0.05Zr0.23 | 1 | BCC | 507.3807 | 1481.24 | 1947.3637 | 13.899 | 0 | 0 | 0 | 0 | 0 | 0 | 0 | 0 | 0 | 0 | 0 | 0.035043 | 0 | 0 | 0 | 0.15219 | 0 | 0.21277 | 0 | 0 | 0 | 0 | 0 | 0 | 0 | 0.15126 | 0.16164 | 0 | 0.054157 | 0 | 0 | 0.23293 | 1 | 0 | 0 | 0 | 0 | 0 | 0
Al0.15Cu0.2Fe0.13Ni0.24Ti0.28 | 3 | FCC | 500.958 | 1030.2105 | 1456.1 | 21.316 | 0 | 0.15461 | 0 | 0 | 0 | 0 | 0 | 0.20023 | 0.13142 | 0 | 0 | 0 | 0 | 0 | 0 | 0 | 0 | 0 | 0 | 0.23772 | 0 | 0 | 0 | 0 | 0 | 0 | 0.27604 | 0 | 0 | 0 | 0 | 0 | 0 | 0 | 1 | 0 | 0 | 0 | 0
Al0.89Cr0.03Si0.08 | 1 |  | 726.6071 | 574.8814 | 1043.7495 | 12.0405 | 0 | 0.88568 | 0 | 0 | 0 | 0 | 0.027284 | 0 | 0 | 0 | 0 | 0 | 0 | 0 | 0 | 0 | 0 | 0 | 0 | 0 | 0 | 0 | 0 | 0.083891 | 0 | 0 | 0 | 0 | 0 | 0 | 0 | 0 | 1 | 0 | 0 | 0 | 0 | 0 | 0
Co0.2Cr0.19Fe0.19Mn0.22Ni0.2 | 1 | FCC | 163.5783 | 357.9649 | 567.2854 | 56.5811 | 0 | 0 | 0 | 0 | 0 | 0.20136 | 0.19456 | 0 | 0.19125 | 0 | 0 | 0 | 0 | 0 | 0.21666 | 0 | 0 | 0 | 0 | 0.19617 | 0 | 0 | 0 | 0 | 0 | 0 | 0 | 0 | 0 | 0 | 0 | 0 | 1 | 0 | 0 | 0 | 0 | 0 | 0
Al0.14Co0.19Cr0.2Cu0.19Fe0.21Ni0.07 | 1 | FCC+BCC | 412.2261 | 1143.8285 | 1504.639 | 25.5928 | 0 | 0.14188 | 0 | 0 | 0 | 0.19398 | 0.19556 | 0.1931 | 0.20944 | 0 | 0 | 0 | 0 | 0 | 0 | 0 | 0 | 0 | 0 | 0.066032 | 0 | 0 | 0 | 0 | 0 | 0 | 0 | 0 | 0 | 0 | 0 | 0 | 1 | 0 | 0 | 0 | 0 | 0 | 0
Al0.1Cr0.15Nb0.14Ti0.23V0.19Zr0.19 | 1 | BCC | 624.398 | 1269.1033 | 1673.9858 | 14.3767 | 0 | 0.099559 | 0 | 0 | 0 | 0 | 0.14602 | 0 | 0 | 0 | 0 | 0 | 0 | 0 | 0 | 0 | 0 | 0.14345 | 0 | 0 | 0 | 0 | 0 | 0 | 0 | 0 | 0.23339 | 0.19012 | 0 | 0 | 0 | 0.18747 | 1 | 0 | 0 | 0 | 0 | 0 | 0
Al0.23Cu0.33Mn0.08Ni0.14Ti0.22 | 1 | FCC | 475.0577 | 1025.6013 | 1179.0943 | 12.0633 | 0 | 0.22937 | 0 | 0 | 0 | 0 | 0 | 0.33247 | 0 | 0 | 0 | 0 | 0 | 0 | 0.084721 | 0 | 0 | 0 | 0 | 0.1381 | 0 | 0 | 0 | 0 | 0 | 0 | 0.21534 | 0 | 0 | 0 | 0 | 0 | 1 | 0 | 0 | 0 | 0 | 0 | 0
Hf0.17Mo0.2Nb0.17Re0.04Si0.06Ti0.15V0.21 | 1 | BCC+IM | 565.3359 | 1525.27 | 1613.152 | 30.557 | 0 | 0 | 0 | 0 | 0 | 0 | 0 | 0 | 0 | 0 | 0 | 0.17321 | 0 | 0 | 0 | 0.19844 | 0 | 0.17108 | 0 | 0 | 0 | 0.042619 | 0 | 0.057216 | 0 | 0 | 0.15215 | 0.20528 | 0 | 0 | 0 | 0 | 1 | 0 | 0 | 0 | 0 | 0 | 0
Co0.26Cr0.24Fe0.16Mn0.02Ni0.32 | 3 | FCC | 264.2572 | 506.3577 | 951.143 | 36.0415 | 0 | 0 | 0 | 0 | 0 | 0.2583 | 0.24441 | 0 | 0.16086 | 0 | 0 | 0 | 0 | 0 | 0.018932 | 0 | 0 | 0 | 0 | 0.3175 | 0 | 0 | 0 | 0 | 0 | 0 | 0 | 0 | 0 | 0 | 0 | 0 | 0 | 0 | 1 | 0 | 0 | 0 | 0
Al0.36Co0.14Cr0.13Cu0.12Fe0.13Ni0.12 | 1 | BCC | 639.72 | 516.2329 | 1202.3421 | 13.8965 | 0 | 0.36396 | 0 | 0 | 0 | 0.13596 | 0.13137 | 0.11942 | 0.12737 | 0 | 0 | 0 | 0 | 0 | 0 | 0 | 0 | 0 | 0 | 0.12192 | 0 | 0 | 0 | 0 | 0 | 0 | 0 | 0 | 0 | 0 | 0 | 0 | 1 | 0 | 0 | 0 | 0 | 0 | 0
Al0.12Co0.25Cr0.17Fe0.15Ni0.31 | 1 | FCC+BCC | 367.7624 | 697.8095 | 888.4968 | 25.4519 | 0 | 0.11541 | 0 | 0 | 0 | 0.25402 | 0.16517 | 0 | 0.15375 | 0 | 0 | 0 | 0 | 0 | 0 | 0 | 0 | 0 | 0 | 0.31164 | 0 | 0 | 0 | 0 | 0 | 0 | 0 | 0 | 0 | 0 | 0 | 0 | 1 | 0 | 0 | 0 | 0 | 0 | 0
Mo0.15Nb0.16Ta0.25V0.2W0.24 | 5 | BCC | 694.9252 | 1466.16 | 1704.8435 | 6.2769 | 0 | 0 | 0 | 0 | 0 | 0 | 0 | 0 | 0 | 0 | 0 | 0 | 0 | 0 | 0 | 0.15454 | 0 | 0.15514 | 0 | 0 | 0 | 0 | 0 | 0 | 0 | 0.24886 | 0 | 0.20497 | 0.23649 | 0 | 0 | 0 | 0 | 0 | 0 | 0 | 1 | 0 | 0
Mo0.24Nb0.22Ta0.31Ti0.09W0.02Zr0.12 | 2 | BCC | 507.5849 | 1300.3025 | 1567.701 | 11.6834 | 0 | 0 | 0 | 0 | 0 | 0 | 0 | 0 | 0 | 0 | 0 | 0 | 0 | 0 | 0 | 0.24126 | 0 | 0.21725 | 0 | 0 | 0 | 0 | 0 | 0 | 0 | 0.31306 | 0.08589 | 0 | 0.024001 | 0 | 0 | 0.11853 | 0 | 1 | 0 | 0 | 0 | 0 | 0
Al0.45Co0.12Cr0.12Cu0.1Fe0.11Ni0.1 | 1 |  | 783.03 | 518.1507 | 1189.7501 | 13.0565 | 0 | 0.45246 | 0 | 0 | 0 | 0.11978 | 0.11981 | 0.098941 | 0.1087 | 0 | 0 | 0 | 0 | 0 | 0 | 0 | 0 | 0 | 0 | 0.1003 | 0 | 0 | 0 | 0 | 0 | 0 | 0 | 0 | 0 | 0 | 0 | 0 | 1 | 0 | 0 | 0 | 0 | 0 | 0
Al0.06Hf0.2Mo0.02Nb0.18Ta0.15Ti0.16Zr0.22 | 1 | BCC | 418.9526 | 1348.95 | 1753.1333 | 32.4595 | 0 | 0.064304 | 0 | 0 | 0 | 0 | 0 | 0 | 0 | 0 | 0 | 0.20033 | 0 | 0 | 0 | 0.020881 | 0 | 0.18096 | 0 | 0 | 0 | 0 | 0 | 0 | 0 | 0.15197 | 0.16269 | 0 | 0 | 0 | 0 | 0.21887 | 1 | 0 | 0 | 0 | 0 | 0 | 0
Al0.48Cr0.07Mo0.12Nb0.15Ta0.05Ti0.14 | 1 | BCC | 729.4282 | 1197.8737 | 1566.1328 | 9.6672 | 0 | 0.47547 | 0 | 0 | 0 | 0 | 0.067184 | 0 | 0 | 0 | 0 | 0 | 0 | 0 | 0 | 0.12062 | 0 | 0.15093 | 0 | 0 | 0 | 0 | 0 | 0 | 0 | 0.048598 | 0.1372 | 0 | 0 | 0 | 0 | 0 | 1 | 0 | 0 | 0 | 0 | 0 | 0
Al0.06Hf0.07Ta0.03Ti0.56Zr0.27 | 1 | BCC | 324.6268 | 989.44 | 1332.28 | 36.89 | 0 | 0.05828 | 0 | 0 | 0 | 0 | 0 | 0 | 0 | 0 | 0 | 0.074683 | 0 | 0 | 0 | 0 | 0 | 0 | 0 | 0 | 0 | 0 | 0 | 0 | 0 | 0.03193 | 0.56274 | 0 | 0 | 0 | 0 | 0.27236 | 1 | 0 | 0 | 0 | 0 | 0 | 0
Al0.01Co0.25Cr0.24Fe0.24Ni0.26 | 3 | FCC | 135.4603 | 440.622 | 609.0501 | 52.4108 | 0 | 0.01356 | 0 | 0 | 0 | 0.24717 | 0.2429 | 0 | 0.2399 | 0 | 0 | 0 | 0 | 0 | 0 | 0 | 0 | 0 | 0 | 0.25647 | 0 | 0 | 0 | 0 | 0 | 0 | 0 | 0 | 0 | 0 | 0 | 0 | 0 | 0 | 1 | 0 | 0 | 0 | 0
Mo0.23Nb0.14Ti0.24V0.18Zr0.21 | 1 | BCC | 492.0794 | 1571.36 | 3353.58 | 25.43 | 0 | 0 | 0 | 0 | 0 | 0 | 0 | 0 | 0 | 0 | 0 | 0 | 0 | 0 | 0 | 0.22696 | 0 | 0.13656 | 0 | 0 | 0 | 0 | 0 | 0 | 0 | 0 | 0.24461 | 0.18383 | 0 | 0 | 0 | 0.20804 | 1 | 0 | 0 | 0 | 0 | 0 | 0
Mo0.25Nb0.13Ti0.25V0.16Zr0.2 | 1 | BCC | 450.4282 | 1539.92 | 3212.412 | 24.097 | 0 | 0 | 0 | 0 | 0 | 0 | 0 | 0 | 0 | 0 | 0 | 0 | 0 | 0 | 0 | 0.25062 | 0 | 0.13383 | 0 | 0 | 0 | 0 | 0 | 0 | 0 | 0 | 0.25474 | 0.15644 | 0 | 0 | 0 | 0.20437 | 1 | 0 | 0 | 0 | 0 | 0 | 0
Co0.2Cr0.12Cu0.04Fe0.19Mn0.06Mo0.17Ni0.19W0.04 | 2 | FCC+IM | 358.6102 | 1002.974 | 1388.5766 | 20.4992 | 0 | 0 | 0 | 0 | 0 | 0.19808 | 0.12494 | 0.038521 | 0.18623 | 0 | 0 | 0 | 0 | 0 | 0.059645 | 0.16775 | 0 | 0 | 0 | 0.18765 | 0 | 0 | 0 | 0 | 0 | 0 | 0 | 0 | 0.037184 | 0 | 0 | 0 | 0 | 1 | 0 | 0 | 0 | 0 | 0
Co0.15Cr0.15Cu0.18Fe0.16Ni0.13Ti0.23 | 1 | FCC+IM | 552.1642 | 1248.8967 | 1494.3 | 7.0691 | 0 | 0 | 0 | 0 | 0 | 0.14926 | 0.15225 | 0.17865 | 0.15505 | 0 | 0 | 0 | 0 | 0 | 0 | 0 | 0 | 0 | 0 | 0.13242 | 0 | 0 | 0 | 0 | 0 | 0 | 0.23237 | 0 | 0 | 0 | 0 | 0 | 1 | 0 | 0 | 0 | 0 | 0 | 0
Al0.01Co0.04Cu0.22Fe0.16Mg0.01Mn0.25Ni0.22Ti0.1 | 1 | FCC | 533.8509 | 1114.6492 | 1391.565 | 28.2376 | 0 | 0.011977 | 0 | 0 | 0 | 0.0381 | 0 | 0.21604 | 0.15541 | 0 | 0 | 0 | 0 | 0.0099908 | 0.25335 | 0 | 0 | 0 | 0 | 0.21759 | 0 | 0 | 0 | 0 | 0 | 0 | 0.097536 | 0 | 0 | 0 | 0 | 0 | 1 | 0 | 0 | 0 | 0 | 0 | 0
Al0.04Cr0.18Nb0.15Ti0.23V0.2Zr0.2 | 3 | BCC | 561.764 | 1305.35 | 1521.19 | 11.3445 | 0 | 0.035932 | 0 | 0 | 0 | 0 | 0.17816 | 0 | 0 | 0 | 0 | 0 | 0 | 0 | 0 | 0 | 0 | 0.1528 | 0 | 0 | 0 | 0 | 0 | 0 | 0 | 0 | 0.23228 | 0.19736 | 0 | 0 | 0 | 0.20346 | 0 | 0 | 1 | 0 | 0 | 0 | 0
Al0.19Co0.21Cr0.2Fe0.19Ni0.2 | 1 | BCC | 499.1715 | 1448.1633 | 1484.1553 | 30.6717 | 0 | 0.19339 | 0 | 0 | 0 | 0.21117 | 0.20419 | 0 | 0.19463 | 0 | 0 | 0 | 0 | 0 | 0 | 0 | 0 | 0 | 0 | 0.19662 | 0 | 0 | 0 | 0 | 0 | 0 | 0 | 0 | 0 | 0 | 0 | 0 | 1 | 0 | 0 | 0 | 0 | 0 | 0
Co0.17Cr0.16Cu0.09Fe0.2Mn0.21Ni0.16W0.01 | 3 | FCC | 475.381 | 509.7475 | 808.8139 | 44.2788 | 0 | 0 | 0 | 0 | 0 | 0.16963 | 0.1639 | 0.085575 | 0.20251 | 0 | 0 | 0 | 0 | 0 | 0.2078 | 0 | 0 | 0 | 0 | 0.15581 | 0 | 0 | 0 | 0 | 0 | 0 | 0 | 0 | 0.0085276 | 0 | 0 | 0 | 0 | 0 | 1 | 0 | 0 | 0 | 0
Nb0.2Ta0.19Ti0.39Zr0.22 | 1 | BCC | 352.689 | 1154.3567 | 1200.3708 | 31.3389 | 0 | 0 | 0 | 0 | 0 | 0 | 0 | 0 | 0 | 0 | 0 | 0 | 0 | 0 | 0 | 0 | 0 | 0.19824 | 0 | 0 | 0 | 0 | 0 | 0 | 0 | 0.1928 | 0.39294 | 0 | 0 | 0 | 0 | 0.21602 | 1 | 0 | 0 | 0 | 0 | 0 | 0
Co0.28Cr0.11Fe0.24Mn0.11Ni0.25 | 6 | FCC | 280.9838 | 549.1678 | 788.1785 | 27.9181 | 0 | 0 | 0 | 0 | 0 | 0.28447 | 0.11189 | 0 | 0.24378 | 0 | 0 | 0 | 0 | 0 | 0.10774 | 0 | 0 | 0 | 0 | 0.25212 | 0 | 0 | 0 | 0 | 0 | 0 | 0 | 0 | 0 | 0 | 0 | 0 | 0 | 0 | 0 | 0 | 0 | 1 | 0
Al0.1Mo0.02Nb0.23Ta0.11Ti0.12V0.15Zr0.27 | 1 | BCC | 536.707 | 1350.6142 | 1756.8237 | 16.8 | 0 | 0.097151 | 0 | 0 | 0 | 0 | 0 | 0 | 0 | 0 | 0 | 0 | 0 | 0 | 0 | 0.023746 | 0 | 0.23174 | 0 | 0 | 0 | 0 | 0 | 0 | 0 | 0.11008 | 0.11916 | 0.14759 | 0 | 0 | 0 | 0.27053 | 1 | 0 | 0 | 0 | 0 | 0 | 0
Hf0.27Nb0.15Si0.11Ti0.19V0.29 | 1 | BCC+IM | 557.9922 | 851.75 | 1521.8065 | 39.224 | 0 | 0 | 0 | 0 | 0 | 0 | 0 | 0 | 0 | 0 | 0 | 0.26851 | 0 | 0 | 0 | 0 | 0 | 0.1483 | 0 | 0 | 0 | 0 | 0 | 0.10732 | 0 | 0 | 0.18902 | 0.28685 | 0 | 0 | 0 | 0 | 1 | 0 | 0 | 0 | 0 | 0 | 0
Co0.28Cr0.24Fe0.22Ni0.26 | 2 | FCC | 188.9516 | 584.4788 | 800.22 | 31.5407 | 0 | 0 | 0 | 0 | 0 | 0.27593 | 0.24315 | 0 | 0.22463 | 0 | 0 | 0 | 0 | 0 | 0 | 0 | 0 | 0 | 0 | 0.25629 | 0 | 0 | 0 | 0 | 0 | 0 | 0 | 0 | 0 | 0 | 0 | 0 | 0 | 1 | 0 | 0 | 0 | 0 | 0
Mo0.2Nb0.17Ti0.24V0.2Zr0.19 | 1 | BCC | 497.7261 | 1607.37 | 3255.028 | 21.3457 | 0 | 0 | 0 | 0 | 0 | 0 | 0 | 0 | 0 | 0 | 0 | 0 | 0 | 0 | 0 | 0.19735 | 0 | 0.17063 | 0 | 0 | 0 | 0 | 0 | 0 | 0 | 0 | 0.24152 | 0.19627 | 0 | 0 | 0 | 0.19423 | 1 | 0 | 0 | 0 | 0 | 0 | 0
Al0.07Co0.14Cu0.17Fe0.2Mn0.24Ni0.18Sn0.01 | 1 | FCC+IM | 274.5257 | 510.3498 | 585.944 | 20.0012 | 0 | 0.066751 | 0 | 0 | 0 | 0.13711 | 0 | 0.17316 | 0.19997 | 0 | 0 | 0 | 0 | 0 | 0.23512 | 0 | 0 | 0 | 0 | 0.17877 | 0 | 0 | 0 | 0 | 0.009116 | 0 | 0 | 0 | 0 | 0 | 0 | 0 | 1 | 0 | 0 | 0 | 0 | 0 | 0
Co0.18Cr0.16Cu0.07Fe0.2Mn0.2Ni0.16V0.03 | 3 | FCC | 478.692 | 511.603 | 813.1973 | 45.5478 | 0 | 0 | 0 | 0 | 0 | 0.17739 | 0.16042 | 0.070987 | 0.20065 | 0 | 0 | 0 | 0 | 0 | 0.1958 | 0 | 0 | 0 | 0 | 0.16053 | 0 | 0 | 0 | 0 | 0 | 0 | 0 | 0.034234 | 0 | 0 | 0 | 0 | 0 | 0 | 1 | 0 | 0 | 0 | 0
Mo0.2Nb0.18Ti0.24V0.17Zr0.21 | 1 | BCC | 493.2285 | 1590.72 | 3306.958 | 22.8574 | 0 | 0 | 0 | 0 | 0 | 0 | 0 | 0 | 0 | 0 | 0 | 0 | 0 | 0 | 0 | 0.20187 | 0 | 0.17752 | 0 | 0 | 0 | 0 | 0 | 0 | 0 | 0 | 0.24397 | 0.16584 | 0 | 0 | 0 | 0.2108 | 1 | 0 | 0 | 0 | 0 | 0 | 0
Al0.14Co0.18Cr0.16Cu0.17Fe0.17Ni0.17 | 1 | FCC+BCC | 297.1697 | 1151.4396 | 1714.7863 | 15.9594 | 0 | 0.14419 | 0 | 0 | 0 | 0.17787 | 0.16324 | 0.16814 | 0.17395 | 0 | 0 | 0 | 0 | 0 | 0 | 0 | 0 | 0 | 0 | 0.17261 | 0 | 0 | 0 | 0 | 0 | 0 | 0 | 0 | 0 | 0 | 0 | 0 | 1 | 0 | 0 | 0 | 0 | 0 | 0
Al0.35Co0.14Cr0.13Cu0.12Fe0.13Ni0.12 | 1 | BCC | 640.34 | 516.2329 | 1199.5221 | 13.9505 | 0 | 0.35151 | 0 | 0 | 0 | 0.13932 | 0.13496 | 0.12097 | 0.13013 | 0 | 0 | 0 | 0 | 0 | 0 | 0 | 0 | 0 | 0 | 0.12311 | 0 | 0 | 0 | 0 | 0 | 0 | 0 | 0 | 0 | 0 | 0 | 0 | 1 | 0 | 0 | 0 | 0 | 0 | 0
Co0.11Cr0.13Cu0.16Fe0.13Ni0.13V0.33 | 1 | BCC | 472.6256 | 919.08 | 1130.7054 | 18.69 | 0 | 0 | 0 | 0 | 0 | 0.11263 | 0.13361 | 0.16398 | 0.12606 | 0 | 0 | 0 | 0 | 0 | 0 | 0 | 0 | 0 | 0 | 0.1314 | 0 | 0 | 0 | 0 | 0 | 0 | 0 | 0.33231 | 0 | 0 | 0 | 0 | 1 | 0 | 0 | 0 | 0 | 0 | 0
Al0.23Cr0.03Mo0.17Nb0.24Ti0.15Zr0.18 | 1 | BCC | 535.9002 | 1220.1562 | 2000.4016 | 19.2383 | 0 | 0.23254 | 0 | 0 | 0 | 0 | 0.029759 | 0 | 0 | 0 | 0 | 0 | 0 | 0 | 0 | 0.17024 | 0 | 0.2408 | 0 | 0 | 0 | 0 | 0 | 0 | 0 | 0 | 0.14896 | 0 | 0 | 0 | 0 | 0.1777 | 1 | 0 | 0 | 0 | 0 | 0 | 0
Co0.39Cr0.27Ni0.35 | 6 | FCC | 301.1442 | 621.849 | 884.3385 | 27.1325 | 0 | 0 | 0 | 0 | 0 | 0.38676 | 0.26663 | 0 | 0 | 0 | 0 | 0 | 0 | 0 | 0 | 0 | 0 | 0 | 0 | 0.34661 | 0 | 0 | 0 | 0 | 0 | 0 | 0 | 0 | 0 | 0 | 0 | 0 | 0 | 0 | 0 | 0 | 0 | 1 | 0
Hf0.24Si0.02Ti0.44Zr0.31 | 1 | BCC | 281.3438 | 647.76 | 1070.43 | 32.9321 | 0 | 0 | 0 | 0 | 0 | 0 | 0 | 0 | 0 | 0 | 0 | 0.24271 | 0 | 0 | 0 | 0 | 0 | 0 | 0 | 0 | 0 | 0 | 0 | 0.015975 | 0 | 0 | 0.43601 | 0 | 0 | 0 | 0 | 0.3053 | 1 | 0 | 0 | 0 | 0 | 0 | 0
Hf0.27Mo0.19Nb0.11Ta0.22Ti0.01W0.06Zr0.13 | 2 | BCC | 537.7501 | 988.321 | 1559.2788 | 15.0976 | 0 | 0 | 0 | 0 | 0 | 0 | 0 | 0 | 0 | 0 | 0 | 0.2733 | 0 | 0 | 0 | 0.18809 | 0 | 0.10777 | 0 | 0 | 0 | 0 | 0 | 0 | 0 | 0.22178 | 0.014871 | 0 | 0.059505 | 0 | 0 | 0.13469 | 0 | 1 | 0 | 0 | 0 | 0 | 0
Hf0.21Mo0.17Nb0.2Si0.05Ti0.18V0.21 | 1 | BCC | 560.4668 | 963.49 | 1651.402 | 28.162 | 0 | 0 | 0 | 0 | 0 | 0 | 0 | 0 | 0 | 0 | 0 | 0.20686 | 0 | 0 | 0 | 0.16542 | 0 | 0.19695 | 0 | 0 | 0 | 0 | 0 | 0.046214 | 0 | 0 | 0.1776 | 0.20697 | 0 | 0 | 0 | 0 | 1 | 0 | 0 | 0 | 0 | 0 | 0
Co0.2Cr0.17Cu0.04Fe0.21Mn0.15Ni0.18V0.05 | 3 | FCC | 258.131 | 513.6452 | 800.3233 | 29.1686 | 0 | 0 | 0 | 0 | 0 | 0.19777 | 0.16973 | 0.042853 | 0.21223 | 0 | 0 | 0 | 0 | 0 | 0.14707 | 0 | 0 | 0 | 0 | 0.1766 | 0 | 0 | 0 | 0 | 0 | 0 | 0 | 0.053746 | 0 | 0 | 0 | 0 | 0 | 0 | 1 | 0 | 0 | 0 | 0
Al0.18Co0.16Cr0.15Cu0.15Fe0.16Ni0.15V0.05 | 1 | FCC+BCC | 566.208 | 973.9827 | 1557.4345 | 16.466 | 0 | 0.17591 | 0 | 0 | 0 | 0.16468 | 0.15444 | 0.14886 | 0.15801 | 0 | 0 | 0 | 0 | 0 | 0 | 0 | 0 | 0 | 0 | 0.15161 | 0 | 0 | 0 | 0 | 0 | 0 | 0 | 0.046484 | 0 | 0 | 0 | 0 | 1 | 0 | 0 | 0 | 0 | 0 | 0
Co0.25Cr0.24Fe0.26Ni0.25 | 1 | FCC | 167.6927 | 274.4547 | 516.6713 | 53.3145 | 0 | 0 | 0 | 0 | 0 | 0.25427 | 0.24172 | 0 | 0.2589 | 0 | 0 | 0 | 0 | 0 | 0 | 0 | 0 | 0 | 0 | 0.24511 | 0 | 0 | 0 | 0 | 0 | 0 | 0 | 0 | 0 | 0 | 0 | 0 | 1 | 0 | 0 | 0 | 0 | 0 | 0
Cr0.18Nb0.16Ti0.24V0.21Zr0.21 | 3 | BCC | 560.81 | 1283.57 | 1479.6183 | 12.725 | 0 | 0 | 0 | 0 | 0 | 0 | 0.18244 | 0 | 0 | 0 | 0 | 0 | 0 | 0 | 0 | 0 | 0 | 0.15659 | 0 | 0 | 0 | 0 | 0 | 0 | 0 | 0 | 0.24029 | 0.21083 | 0 | 0 | 0 | 0.20985 | 0 | 0 | 1 | 0 | 0 | 0 | 0
Al0.14Co0.19Cr0.22Cu0.21Fe0.24 | 1 | FCC+BCC | 360.4197 | 1107.0554 | 1414.0299 | 21.0255 | 0 | 0.1371 | 0 | 0 | 0 | 0.19426 | 0.22251 | 0.20729 | 0.23883 | 0 | 0 | 0 | 0 | 0 | 0 | 0 | 0 | 0 | 0 | 0 | 0 | 0 | 0 | 0 | 0 | 0 | 0 | 0 | 0 | 0 | 0 | 0 | 1 | 0 | 0 | 0 | 0 | 0 | 0
Al0.12Co0.17Cr0.16Cu0.17Fe0.17Mn0.03Ni0.17 | 1 | FCC+BCC | 317.2823 | 1196.3496 | 1352.3083 | 14.3817 | 0 | 0.12367 | 0 | 0 | 0 | 0.1746 | 0.15884 | 0.16792 | 0.17203 | 0 | 0 | 0 | 0 | 0 | 0.030034 | 0 | 0 | 0 | 0 | 0.1729 | 0 | 0 | 0 | 0 | 0 | 0 | 0 | 0 | 0 | 0 | 0 | 0 | 1 | 0 | 0 | 0 | 0 | 0 | 0
Al0.07Co0.26Cr0.22Fe0.21Ni0.24 | 2 | FCC | 212.1756 | 469.5013 | 706.5646 | 33.9655 | 0 | 0.068652 | 0 | 0 | 0 | 0.25751 | 0.22397 | 0 | 0.21024 | 0 | 0 | 0 | 0 | 0 | 0 | 0 | 0 | 0 | 0 | 0.23963 | 0 | 0 | 0 | 0 | 0 | 0 | 0 | 0 | 0 | 0 | 0 | 0 | 0 | 1 | 0 | 0 | 0 | 0 | 0
Al0.08Co0.22Cr0.21Fe0.21Mo0.06Ni0.22 | 1 | FCC+BCC+IM | 254.2303 | 459.532 | 774.0633 | 28.7877 | 0 | 0.078399 | 0 | 0 | 0 | 0.22338 | 0.21228 | 0 | 0.21085 | 0 | 0 | 0 | 0 | 0 | 0 | 0.06007 | 0 | 0 | 0 | 0.21503 | 0 | 0 | 0 | 0 | 0 | 0 | 0 | 0 | 0 | 0 | 0 | 0 | 1 | 0 | 0 | 0 | 0 | 0 | 0
Al0.5Co0.2Cr0.28Ni0.03 | 1 |  | 854.266 | 1253.8574 | 1625.2726 | 15.6847 | 0 | 0.50023 | 0 | 0 | 0 | 0.1967 | 0.27614 | 0 | 0 | 0 | 0 | 0 | 0 | 0 | 0 | 0 | 0 | 0 | 0 | 0.026934 | 0 | 0 | 0 | 0 | 0 | 0 | 0 | 0 | 0 | 0 | 0 | 0 | 1 | 0 | 0 | 0 | 0 | 0 | 0
Mo0.1Nb0.07Ta0.34V0.17W0.31 | 5 | BCC | 681.8632 | 1055.5193 | 1444.2783 | 6.5489 | 0 | 0 | 0 | 0 | 0 | 0 | 0 | 0 | 0 | 0 | 0 | 0 | 0 | 0 | 0 | 0.099253 | 0 | 0.072835 | 0 | 0 | 0 | 0 | 0 | 0 | 0 | 0.34361 | 0 | 0.17018 | 0.31412 | 0 | 0 | 0 | 0 | 0 | 0 | 0 | 1 | 0 | 0
Al0.23Co0.04Cr0.18Fe0.2Mn0.12Ni0.22 | 1 | BCC | 470.6882 | 1217.5776 | 1984.137 | 23.4083 | 0 | 0.23223 | 0 | 0 | 0 | 0.039849 | 0.18403 | 0 | 0.1957 | 0 | 0 | 0 | 0 | 0 | 0.12328 | 0 | 0 | 0 | 0 | 0.2249 | 0 | 0 | 0 | 0 | 0 | 0 | 0 | 0 | 0 | 0 | 0 | 0 | 1 | 0 | 0 | 0 | 0 | 0 | 0
Al0.09Co0.24Cr0.22Fe0.23Ni0.23 | 3 | FCC | 154.1688 | 509.7773 | 739.1155 | 38.0696 | 0 | 0.087877 | 0 | 0 | 0 | 0.2363 | 0.22243 | 0 | 0.22603 | 0 | 0 | 0 | 0 | 0 | 0 | 0 | 0 | 0 | 0 | 0.22736 | 0 | 0 | 0 | 0 | 0 | 0 | 0 | 0 | 0 | 0 | 0 | 0 | 0 | 0 | 1 | 0 | 0 | 0 | 0
Al0.11Co0.19Cr0.18Fe0.2Ni0.19Si0.13 | 1 | FCC+BCC | 352.3476 | 1078.5813 | 1079.18 | 24.5373 | 0 | 0.11169 | 0 | 0 | 0 | 0.19252 | 0.18098 | 0 | 0.20168 | 0 | 0 | 0 | 0 | 0 | 0 | 0 | 0 | 0 | 0 | 0.18755 | 0 | 0 | 0 | 0.12558 | 0 | 0 | 0 | 0 | 0 | 0 | 0 | 0 | 1 | 0 | 0 | 0 | 0 | 0 | 0
Al0.16Co0.17Cr0.16Cu0.16Fe0.17Ni0.16V0.02 | 1 | FCC+BCC | 506.1507 | 1086.6787 | 1483.3694 | 18.0865 | 0 | 0.15864 | 0 | 0 | 0 | 0.17211 | 0.15944 | 0.15962 | 0.16695 | 0 | 0 | 0 | 0 | 0 | 0 | 0 | 0 | 0 | 0 | 0.16332 | 0 | 0 | 0 | 0 | 0 | 0 | 0 | 0.019917 | 0 | 0 | 0 | 0 | 1 | 0 | 0 | 0 | 0 | 0 | 0
Al0.24Co0.19Cr0.19Fe0.19Ni0.19 | 3 | BCC | 457.3299 | 1287.7175 | 2272.2687 | 21.673 | 0 | 0.23948 | 0 | 0 | 0 | 0.19014 | 0.19122 | 0 | 0.19223 | 0 | 0 | 0 | 0 | 0 | 0 | 0 | 0 | 0 | 0 | 0.18693 | 0 | 0 | 0 | 0 | 0 | 0 | 0 | 0 | 0 | 0 | 0 | 0 | 0 | 0 | 1 | 0 | 0 | 0 | 0
Al0.14Co0.02Cr0.15Cu0.06Nb0.07Ti0.37Y0.2 | 1 | BCC | 589.855 | 1307.3897 | 1550.8208 | 22.6007 | 0 | 0.13612 | 0 | 0 | 0 | 0.015174 | 0.15318 | 0.061336 | 0 | 0 | 0 | 0 | 0 | 0 | 0 | 0 | 0 | 0.066909 | 0 | 0 | 0 | 0 | 0 | 0 | 0 | 0 | 0.3661 | 0 | 0 | 0.20118 | 0 | 0 | 1 | 0 | 0 | 0 | 0 | 0 | 0
Al0.42Co0.06Cr0.18Cu0.12Fe0.15Mn0.01Ni0.07 | 1 |  | 660.125 | 1145.324 | 1349.0932 | 13.1412 | 0 | 0.41628 | 0 | 0 | 0 | 0.064955 | 0.1751 | 0.11554 | 0.14522 | 0 | 0 | 0 | 0 | 0 | 0.014694 | 0 | 0 | 0 | 0 | 0.068212 | 0 | 0 | 0 | 0 | 0 | 0 | 0 | 0 | 0 | 0 | 0 | 0 | 1 | 0 | 0 | 0 | 0 | 0 | 0
Al0.13Co0.18Cr0.16Cu0.17Fe0.17Mn0.01Ni0.17 | 1 | FCC+BCC | 295.2097 | 1164.8796 | 1687.8363 | 14.6482 | 0 | 0.1345 | 0 | 0 | 0 | 0.17736 | 0.16204 | 0.16914 | 0.17411 | 0 | 0 | 0 | 0 | 0 | 0.008938 | 0 | 0 | 0 | 0 | 0.17391 | 0 | 0 | 0 | 0 | 0 | 0 | 0 | 0 | 0 | 0 | 0 | 0 | 1 | 0 | 0 | 0 | 0 | 0 | 0
Al0.19Co0.05Cr0.22Fe0.25Mo0.02Ni0.28 | 1 | FCC+BCC+IM | 452.7576 | 1211.293 | 1776.6086 | 20.1588 | 0 | 0.18545 | 0 | 0 | 0 | 0.045938 | 0.22247 | 0 | 0.24522 | 0 | 0 | 0 | 0 | 0 | 0 | 0.017312 | 0 | 0 | 0 | 0.28361 | 0 | 0 | 0 | 0 | 0 | 0 | 0 | 0 | 0 | 0 | 0 | 0 | 1 | 0 | 0 | 0 | 0 | 0 | 0
Al0.54Co0.04Cr0.1Cu0.07Fe0.08Mn0.13Ni0.04 | 1 |  | 722.2841 | 711.726 | 986.9403 | 12.3175 | 0 | 0.53863 | 0 | 0 | 0 | 0.042656 | 0.099076 | 0.072788 | 0.077091 | 0 | 0 | 0 | 0 | 0 | 0.12504 | 0 | 0 | 0 | 0 | 0.044719 | 0 | 0 | 0 | 0 | 0 | 0 | 0 | 0 | 0 | 0 | 0 | 0 | 1 | 0 | 0 | 0 | 0 | 0 | 0
Hf0.24Mo0.08Nb0.2Si0.02Ti0.19V0.18Zr0.1 | 1 | BCC | 582.276 | 763.437 | 1796.7733 | 34.2787 | 0 | 0 | 0 | 0 | 0 | 0 | 0 | 0 | 0 | 0 | 0 | 0.23781 | 0 | 0 | 0 | 0.076812 | 0 | 0.19748 | 0 | 0 | 0 | 0 | 0 | 0.016166 | 0 | 0 | 0.19131 | 0.17735 | 0 | 0 | 0 | 0.10307 | 1 | 0 | 0 | 0 | 0 | 0 | 0
Co0.18Cr0.02Fe0.18Mo0.17Ni0.19V0.25 | 1 | FCC+IM | 534.0263 | 839.03 | 1476.0916 | 21.0039 | 0 | 0 | 0 | 0 | 0 | 0.18466 | 0.020279 | 0 | 0.17771 | 0 | 0 | 0 | 0 | 0 | 0 | 0.17285 | 0 | 0 | 0 | 0.19166 | 0 | 0 | 0 | 0 | 0 | 0 | 0 | 0.25285 | 0 | 0 | 0 | 0 | 1 | 0 | 0 | 0 | 0 | 0 | 0
Co0.25Cr0.24Fe0.26Ni0.24 | 1 | FCC | 167.6927 | 274.4547 | 516.6713 | 53.3145 | 0 | 0 | 0 | 0 | 0 | 0.25447 | 0.24229 | 0 | 0.2583 | 0 | 0 | 0 | 0 | 0 | 0 | 0 | 0 | 0 | 0 | 0.24494 | 0 | 0 | 0 | 0 | 0 | 0 | 0 | 0 | 0 | 0 | 0 | 0 | 1 | 0 | 0 | 0 | 0 | 0 | 0
Al0.14Cr0.16Fe0.28Mn0.25Ni0.17 | 1 | FCC+BCC | 421.2885 | 812.95 | 1115.9651 | 34.9332 | 0 | 0.13804 | 0 | 0 | 0 | 0 | 0.15844 | 0 | 0.27986 | 0 | 0 | 0 | 0 | 0 | 0.25155 | 0 | 0 | 0 | 0 | 0.17212 | 0 | 0 | 0 | 0 | 0 | 0 | 0 | 0 | 0 | 0 | 0 | 0 | 1 | 0 | 0 | 0 | 0 | 0 | 0
Al0.24Co0.2Cr0.2Fe0.18Ni0.18 | 1 | BCC | 471.9172 | 1457.5811 | 1626.3905 | 22.5236 | 0 | 0.23977 | 0 | 0 | 0 | 0.20084 | 0.19682 | 0 | 0.18172 | 0 | 0 | 0 | 0 | 0 | 0 | 0 | 0 | 0 | 0 | 0.18084 | 0 | 0 | 0 | 0 | 0 | 0 | 0 | 0 | 0 | 0 | 0 | 0 | 1 | 0 | 0 | 0 | 0 | 0 | 0
Al0.01Cr0.02Hf0.03Mo0.17Nb0.23Ta0.12Ti0.17W0.04Zr0.21 | 1 | BCC | 518.7967 | 1445.88 | 1814.5337 | 12.4986 | 0 | 0.014473 | 0 | 0 | 0 | 0 | 0.01631 | 0 | 0 | 0 | 0 | 0.029425 | 0 | 0 | 0 | 0.17236 | 0 | 0.22973 | 0 | 0 | 0 | 0 | 0 | 0 | 0 | 0.11612 | 0.17476 | 0 | 0.041659 | 0 | 0 | 0.20517 | 1 | 0 | 0 | 0 | 0 | 0 | 0
Mo0.13Nb0.19Ti0.27V0.17Zr0.25 | 3 | BCC | 440.7263 | 1405.66 | 3070.14 | 18.599 | 0 | 0 | 0 | 0 | 0 | 0 | 0 | 0 | 0 | 0 | 0 | 0 | 0 | 0 | 0 | 0.12721 | 0 | 0.19225 | 0 | 0 | 0 | 0 | 0 | 0 | 0 | 0 | 0.26518 | 0.16721 | 0 | 0 | 0 | 0.24815 | 0 | 0 | 1 | 0 | 0 | 0 | 0
Al0.15Cr0.11Nb0.14Ti0.21V0.2Zr0.19 | 1 | BCC | 649.5918 | 1269.5105 | 1796.388 | 14.2234 | 0 | 0.14579 | 0 | 0 | 0 | 0 | 0.11027 | 0 | 0 | 0 | 0 | 0 | 0 | 0 | 0 | 0 | 0 | 0.14451 | 0 | 0 | 0 | 0 | 0 | 0 | 0 | 0 | 0.20787 | 0.20244 | 0 | 0 | 0 | 0.18912 | 1 | 0 | 0 | 0 | 0 | 0 | 0
Co0.24Cr0.23Fe0.24Mo0.05Ni0.23 | 1 | FCC | 178.586 | 381.947 | 712.866 | 45.4326 | 0 | 0 | 0 | 0 | 0 | 0.24436 | 0.23149 | 0 | 0.2367 | 0 | 0 | 0 | 0 | 0 | 0 | 0.054215 | 0 | 0 | 0 | 0.23324 | 0 | 0 | 0 | 0 | 0 | 0 | 0 | 0 | 0 | 0 | 0 | 0 | 1 | 0 | 0 | 0 | 0 | 0 | 0
Al0.02Cr0.16Nb0.14Ti0.27V0.18Zr0.22 | 1 | BCC | 530.6245 | 1253.37 | 1406.0792 | 14.7725 | 0 | 0.024871 | 0 | 0 | 0 | 0 | 0.15592 | 0 | 0 | 0 | 0 | 0 | 0 | 0 | 0 | 0 | 0 | 0.14492 | 0 | 0 | 0 | 0 | 0 | 0 | 0 | 0 | 0.26649 | 0.18394 | 0 | 0 | 0 | 0.22386 | 1 | 0 | 0 | 0 | 0 | 0 | 0
Al0.15Co0.18Cr0.17Fe0.17Mn0.16Ni0.17 | 1 | FCC+BCC | 520.8351 | 1404.5427 | 1474.2379 | 12.7839 | 0 | 0.15112 | 0 | 0 | 0 | 0.17832 | 0.17095 | 0 | 0.16986 | 0 | 0 | 0 | 0 | 0 | 0.15658 | 0 | 0 | 0 | 0 | 0.17317 | 0 | 0 | 0 | 0 | 0 | 0 | 0 | 0 | 0 | 0 | 0 | 0 | 1 | 0 | 0 | 0 | 0 | 0 | 0
C0.07Cr0.27Ta0.32V0.11W0.23 | 4 | BCC+IM | 697.7 | 989.1055 | 1539.8093 | 6.2059 | 0 | 0 | 0 | 0.0682 | 0 | 0 | 0.27411 | 0 | 0 | 0 | 0 | 0 | 0 | 0 | 0 | 0 | 0 | 0 | 0 | 0 | 0 | 0 | 0 | 0 | 0 | 0.32229 | 0 | 0.10837 | 0.22703 | 0 | 0 | 0 | 0 | 0 | 0 | 1 | 0 | 0 | 0
Al0.09Cr0.11Fe0.38Mn0.27Ni0.15 | 1 | FCC | 375.602 | 650.3275 | 761.798 | 46.285 | 0 | 0.092061 | 0 | 0 | 0 | 0 | 0.11411 | 0 | 0.37581 | 0 | 0 | 0 | 0 | 0 | 0.26501 | 0 | 0 | 0 | 0 | 0.15301 | 0 | 0 | 0 | 0 | 0 | 0 | 0 | 0 | 0 | 0 | 0 | 0 | 1 | 0 | 0 | 0 | 0 | 0 | 0
Hf0.24Mo0.12Nb0.19Si0.04Ti0.19V0.22Zr0.01 | 1 | BCC+IM | 559.2209 | 575.297 | 1360.344 | 34.012 | 0 | 0 | 0 | 0 | 0 | 0 | 0 | 0 | 0 | 0 | 0 | 0.23526 | 0 | 0 | 0 | 0.12338 | 0 | 0.19173 | 0 | 0 | 0 | 0 | 0 | 0.037807 | 0 | 0 | 0.18611 | 0.21824 | 0 | 0 | 0 | 0.0074773 | 1 | 0 | 0 | 0 | 0 | 0 | 0
Al0.02Cr0.18Nb0.15Ti0.24V0.2Zr0.21 | 3 | BCC | 562.08 | 1312.96 | 1524.4983 | 12.233 | 0 | 0.019458 | 0 | 0 | 0 | 0 | 0.18013 | 0 | 0 | 0 | 0 | 0 | 0 | 0 | 0 | 0 | 0 | 0.15454 | 0 | 0 | 0 | 0 | 0 | 0 | 0 | 0 | 0.23596 | 0.20352 | 0 | 0 | 0 | 0.2064 | 0 | 0 | 1 | 0 | 0 | 0 | 0
Al0.15Cu0.2Fe0.13Ni0.24Ti0.28 | 3 | FCC | 500.958 | 1030.2105 | 1456.1 | 21.316 | 0 | 0.15461 | 0 | 0 | 0 | 0 | 0 | 0.20023 | 0.13142 | 0 | 0 | 0 | 0 | 0 | 0 | 0 | 0 | 0 | 0 | 0.23772 | 0 | 0 | 0 | 0 | 0 | 0 | 0.27604 | 0 | 0 | 0 | 0 | 0 | 0 | 0 | 1 | 0 | 0 | 0 | 0
Al0.29Cr0.2Fe0.23Ni0.28 | 1 | BCC+IM | 415.1707 | 892.731 | 1817.844 | 20.1599 | 0 | 0.2916 | 0 | 0 | 0 | 0 | 0.19538 | 0 | 0.22517 | 0 | 0 | 0 | 0 | 0 | 0 | 0 | 0 | 0 | 0 | 0.28459 | 0 | 0 | 0 | 0 | 0 | 0 | 0 | 0 | 0 | 0 | 0 | 0 | 1 | 0 | 0 | 0 | 0 | 0 | 0
Al0.04Cr0.18Nb0.15Ti0.23V0.2Zr0.2 | 3 | BCC | 561.764 | 1294.1425 | 1555.6 | 11.4645 | 0 | 0.038151 | 0 | 0 | 0 | 0 | 0.1779 | 0 | 0 | 0 | 0 | 0 | 0 | 0 | 0 | 0 | 0 | 0.15256 | 0 | 0 | 0 | 0 | 0 | 0 | 0 | 0 | 0.23179 | 0.19654 | 0 | 0 | 0 | 0.20307 | 0 | 0 | 1 | 0 | 0 | 0 | 0
Al0.01Co0.25Cr0.24Fe0.26Ni0.24 | 1 | FCC | 172.842 | 287.1204 | 518.1844 | 52.6238 | 0 | 0.0083667 | 0 | 0 | 0 | 0.25229 | 0.23812 | 0 | 0.25717 | 0 | 0 | 0 | 0 | 0 | 0 | 0 | 0 | 0 | 0 | 0.24405 | 0 | 0 | 0 | 0 | 0 | 0 | 0 | 0 | 0 | 0 | 0 | 0 | 1 | 0 | 0 | 0 | 0 | 0 | 0
Al0.16C0.06Co0.2Cr0.19Fe0.19Ni0.19 | 1 | BCC+IM | 523.9627 | 1037.9605 | 1510.4149 | 31.0169 | 0 | 0.16413 | 0 | 0.055718 | 0 | 0.1994 | 0.19262 | 0 | 0.19379 | 0 | 0 | 0 | 0 | 0 | 0 | 0 | 0 | 0 | 0 | 0.19434 | 0 | 0 | 0 | 0 | 0 | 0 | 0 | 0 | 0 | 0 | 0 | 0 | 1 | 0 | 0 | 0 | 0 | 0 | 0
Al0.2Co0.15Cr0.18Fe0.19Mo0.07Ni0.2 | 1 | BCC+IM | 543.1448 | 1896.471 | 2323.226 | 22.6023 | 0 | 0.19865 | 0 | 0 | 0 | 0.15199 | 0.18486 | 0 | 0.19258 | 0 | 0 | 0 | 0 | 0 | 0 | 0.068329 | 0 | 0 | 0 | 0.20358 | 0 | 0 | 0 | 0 | 0 | 0 | 0 | 0 | 0 | 0 | 0 | 0 | 1 | 0 | 0 | 0 | 0 | 0 | 0
Al0.17Cr0.1Fe0.39Mn0.2Ni0.14 | 1 | BCC | 484.8323 | 822.0514 | 1098.2266 | 40.3546 | 0 | 0.1655 | 0 | 0 | 0 | 0 | 0.10144 | 0 | 0.38583 | 0 | 0 | 0 | 0 | 0 | 0.20265 | 0 | 0 | 0 | 0 | 0.14458 | 0 | 0 | 0 | 0 | 0 | 0 | 0 | 0 | 0 | 0 | 0 | 0 | 1 | 0 | 0 | 0 | 0 | 0 | 0
Co0.25Cr0.25Fe0.23Ni0.25V0.03 | 5 | FCC | 237.5218 | 496.7766 | 712.5534 | 27.116 | 0 | 0 | 0 | 0 | 0 | 0.24563 | 0.24855 | 0 | 0.22751 | 0 | 0 | 0 | 0 | 0 | 0 | 0 | 0 | 0 | 0 | 0.245 | 0 | 0 | 0 | 0 | 0 | 0 | 0 | 0.033313 | 0 | 0 | 0 | 0 | 0 | 0 | 0 | 0 | 1 | 0 | 0
Al0.51Co0.16Cr0.2Fe0.05Ni0.07 | 1 |  | 837.82 | 1191.3907 | 1581.6051 | 13.5305 | 0 | 0.51403 | 0 | 0 | 0 | 0.16391 | 0.20307 | 0 | 0.048113 | 0 | 0 | 0 | 0 | 0 | 0 | 0 | 0 | 0 | 0 | 0.070881 | 0 | 0 | 0 | 0 | 0 | 0 | 0 | 0 | 0 | 0 | 0 | 0 | 1 | 0 | 0 | 0 | 0 | 0 | 0
Co0.28Cr0.24Fe0.22Ni0.26 | 2 | FCC | 187.5276 | 582.6898 | 797.362 | 32.5426 | 0 | 0 | 0 | 0 | 0 | 0.27536 | 0.24474 | 0 | 0.22473 | 0 | 0 | 0 | 0 | 0 | 0 | 0 | 0 | 0 | 0 | 0.25517 | 0 | 0 | 0 | 0 | 0 | 0 | 0 | 0 | 0 | 0 | 0 | 0 | 0 | 1 | 0 | 0 | 0 | 0 | 0
Hf0.1Nb0.03Ta0.28Ti0.35Zr0.24 | 1 | BCC | 385.2 | 1066.88 | 1083.11 | 19.98 | 0 | 0 | 0 | 0 | 0 | 0 | 0 | 0 | 0 | 0 | 0 | 0.097079 | 0 | 0 | 0 | 0 | 0 | 0.034192 | 0 | 0 | 0 | 0 | 0 | 0 | 0 | 0.28016 | 0.34563 | 0 | 0 | 0 | 0 | 0.24294 | 1 | 0 | 0 | 0 | 0 | 0 | 0
Al0.06Co0.24Cr0.23Fe0.23Ni0.23 | 3 | FCC | 114.4483 | 390.37 | 708.9714 | 47.4655 | 0 | 0.06249 | 0 | 0 | 0 | 0.24222 | 0.2297 | 0 | 0.23257 | 0 | 0 | 0 | 0 | 0 | 0 | 0 | 0 | 0 | 0 | 0.23302 | 0 | 0 | 0 | 0 | 0 | 0 | 0 | 0 | 0 | 0 | 0 | 0 | 0 | 0 | 1 | 0 | 0 | 0 | 0
C0.07Mo0.28Nb0.19Re0.13Ta0.12Ti0.03W0.17 | 1 | BCC+IM | 598.1689 | 1372.6364 | 1462.254 | 13.0039 | 0 | 0 | 0 | 0.069459 | 0 | 0 | 0 | 0 | 0 | 0 | 0 | 0 | 0 | 0 | 0 | 0.28499 | 0 | 0.19261 | 0 | 0 | 0 | 0.12846 | 0 | 0 | 0 | 0.11979 | 0.034062 | 0 | 0.17063 | 0 | 0 | 0 | 1 | 0 | 0 | 0 | 0 | 0 | 0
Mo0.19Nb0.38Ti0.09Zr0.35 | 1 | BCC | 489.0992 | 1583.5112 | 2294.724 | 30.54 | 0 | 0 | 0 | 0 | 0 | 0 | 0 | 0 | 0 | 0 | 0 | 0 | 0 | 0 | 0 | 0.18533 | 0 | 0.3779 | 0 | 0 | 0 | 0 | 0 | 0 | 0 | 0 | 0.090259 | 0 | 0 | 0 | 0 | 0.34651 | 1 | 0 | 0 | 0 | 0 | 0 | 0
Hf0.17Mo0.03Nb0.13Ta0.22Ti0.19V0.01Zr0.25 | 1 | BCC | 433.7187 | 1109.98 | 1431.4074 | 32.5313 | 0 | 0 | 0 | 0 | 0 | 0 | 0 | 0 | 0 | 0 | 0 | 0.171 | 0 | 0 | 0 | 0.02873 | 0 | 0.12798 | 0 | 0 | 0 | 0 | 0 | 0 | 0 | 0.22374 | 0.1856 | 0.0098182 | 0 | 0 | 0 | 0.25314 | 1 | 0 | 0 | 0 | 0 | 0 | 0
Co0.29Cr0.2Fe0.24Ni0.27 | 6 | FCC | 292.6591 | 514.9311 | 817.1785 | 37.3535 | 0 | 0 | 0 | 0 | 0 | 0.28967 | 0.19766 | 0 | 0.23815 | 0 | 0 | 0 | 0 | 0 | 0 | 0 | 0 | 0 | 0 | 0.27452 | 0 | 0 | 0 | 0 | 0 | 0 | 0 | 0 | 0 | 0 | 0 | 0 | 0 | 0 | 0 | 0 | 0 | 1 | 0
Al0.14Cr0.24Fe0.28Ni0.26Ti0.02Zr0.05 | 1 | FCC+BCC+IM | 407.1362 | 1013.5903 | 1459.7107 | 23.8433 | 0 | 0.14322 | 0 | 0 | 0 | 0 | 0.24481 | 0 | 0.27779 | 0 | 0 | 0 | 0 | 0 | 0 | 0 | 0 | 0 | 0 | 0.26409 | 0 | 0 | 0 | 0 | 0 | 0 | 0.020446 | 0 | 0 | 0 | 0 | 0.049638 | 1 | 0 | 0 | 0 | 0 | 0 | 0
Hf0.02Mo0.24Nb0.28Ta0.02Ti0.21Zr0.23 | 1 | BCC | 486.8267 | 1540.49 | 2402.294 | 28.4367 | 0 | 0 | 0 | 0 | 0 | 0 | 0 | 0 | 0 | 0 | 0 | 0.016049 | 0 | 0 | 0 | 0.24341 | 0 | 0.2764 | 0 | 0 | 0 | 0 | 0 | 0 | 0 | 0.022421 | 0.21212 | 0 | 0 | 0 | 0 | 0.2296 | 1 | 0 | 0 | 0 | 0 | 0 | 0
Mo0.33Nb0.23Ta0.19V0.06W0.19 | 1 | BCC | 535.7555 | 1203.79 | 1417.752 | 9.9355 | 0 | 0 | 0 | 0 | 0 | 0 | 0 | 0 | 0 | 0 | 0 | 0 | 0 | 0 | 0 | 0.33221 | 0 | 0.22553 | 0 | 0 | 0 | 0 | 0 | 0 | 0 | 0.19159 | 0 | 0.060745 | 0.18993 | 0 | 0 | 0 | 1 | 0 | 0 | 0 | 0 | 0 | 0
Al0.11Co0.19Cr0.23Cu0.22Fe0.25 | 1 | FCC | 308.055 | 1047.2107 | 1157.0899 | 20.5821 | 0 | 0.11262 | 0 | 0 | 0 | 0.18756 | 0.23004 | 0.21647 | 0.25331 | 0 | 0 | 0 | 0 | 0 | 0 | 0 | 0 | 0 | 0 | 0 | 0 | 0 | 0 | 0 | 0 | 0 | 0 | 0 | 0 | 0 | 0 | 0 | 1 | 0 | 0 | 0 | 0 | 0 | 0
Hf0.24Ti0.49Zr0.27 | 1 | BCC | 282.8978 | 677.6 | 1060.63 | 31.9565 | 0 | 0 | 0 | 0 | 0 | 0 | 0 | 0 | 0 | 0 | 0 | 0.23795 | 0 | 0 | 0 | 0 | 0 | 0 | 0 | 0 | 0 | 0 | 0 | 0 | 0 | 0 | 0.49297 | 0 | 0 | 0 | 0 | 0.26908 | 1 | 0 | 0 | 0 | 0 | 0 | 0
Hf0.02Nb0.34Ta0.23Ti0.15W0.09Zr0.18 | 1 | BCC | 470.21 | 1137.31 | 1287.5442 | 12.5879 | 0 | 0 | 0 | 0 | 0 | 0 | 0 | 0 | 0 | 0 | 0 | 0.018278 | 0 | 0 | 0 | 0 | 0 | 0.33762 | 0 | 0 | 0 | 0 | 0 | 0 | 0 | 0.22592 | 0.14713 | 0 | 0.093232 | 0 | 0 | 0.17783 | 1 | 0 | 0 | 0 | 0 | 0 | 0
Co0.25Cr0.25Fe0.26Ni0.24 | 1 | FCC | 164.3367 | 294.7789 | 516.403 | 53.912 | 0 | 0 | 0 | 0 | 0 | 0.25478 | 0.24519 | 0 | 0.25641 | 0 | 0 | 0 | 0 | 0 | 0 | 0 | 0 | 0 | 0 | 0.24362 | 0 | 0 | 0 | 0 | 0 | 0 | 0 | 0 | 0 | 0 | 0 | 0 | 1 | 0 | 0 | 0 | 0 | 0 | 0
Al0.34Cr0.17Cu0.08Fe0.18Ni0.22 | 1 | BCC | 455.7089 | 1033.213 | 1678.0772 | 18.0495 | 0 | 0.3426 | 0 | 0 | 0 | 0 | 0.1721 | 0.082842 | 0.17959 | 0 | 0 | 0 | 0 | 0 | 0 | 0 | 0 | 0 | 0 | 0.22287 | 0 | 0 | 0 | 0 | 0 | 0 | 0 | 0 | 0 | 0 | 0 | 0 | 1 | 0 | 0 | 0 | 0 | 0 | 0
Hf0.22Nb0.18Ta0.06Ti0.21V0.08Zr0.25 | 1 | BCC | 523.3178 | 809.71 | 1378.4933 | 22.901 | 0 | 0 | 0 | 0 | 0 | 0 | 0 | 0 | 0 | 0 | 0 | 0.21752 | 0 | 0 | 0 | 0 | 0 | 0.18361 | 0 | 0 | 0 | 0 | 0 | 0 | 0 | 0.060661 | 0.20669 | 0.078595 | 0 | 0 | 0 | 0.25292 | 1 | 0 | 0 | 0 | 0 | 0 | 0
Co0.2Cr0.17Cu0.05Fe0.21Mn0.15Ni0.18V0.04 | 3 | FCC | 261.731 | 508.2377 | 793.7433 | 29.1686 | 0 | 0 | 0 | 0 | 0 | 0.19845 | 0.16994 | 0.046475 | 0.21243 | 0 | 0 | 0 | 0 | 0 | 0.15084 | 0 | 0 | 0 | 0 | 0.17746 | 0 | 0 | 0 | 0 | 0 | 0 | 0 | 0.044405 | 0 | 0 | 0 | 0 | 0 | 0 | 1 | 0 | 0 | 0 | 0
Co0.19Fe0.18Mo0.21Ni0.19V0.23 | 1 | IM | 568.9281 | 849.99 | 1382.025 | 19.7049 | 0 | 0 | 0 | 0 | 0 | 0.18621 | 0 | 0 | 0.17813 | 0 | 0 | 0 | 0 | 0 | 0 | 0.21321 | 0 | 0 | 0 | 0.19389 | 0 | 0 | 0 | 0 | 0 | 0 | 0 | 0.22855 | 0 | 0 | 0 | 0 | 1 | 0 | 0 | 0 | 0 | 0 | 0
Al0.07Cr0.16Cu0.12Fe0.24Ni0.42 | 1 | FCC | 240.8218 | 366.836 | 515.2635 | 37.161 | 0 | 0.065396 | 0 | 0 | 0 | 0 | 0.15921 | 0.11506 | 0.24481 | 0 | 0 | 0 | 0 | 0 | 0 | 0 | 0 | 0 | 0 | 0.41552 | 0 | 0 | 0 | 0 | 0 | 0 | 0 | 0 | 0 | 0 | 0 | 0 | 1 | 0 | 0 | 0 | 0 | 0 | 0
Co0.28Cr0.24Fe0.23Ni0.26 | 2 | FCC | 188.9516 | 578.5388 | 797.3515 | 32.1642 | 0 | 0 | 0 | 0 | 0 | 0.27546 | 0.24273 | 0 | 0.22591 | 0 | 0 | 0 | 0 | 0 | 0 | 0 | 0 | 0 | 0 | 0.2559 | 0 | 0 | 0 | 0 | 0 | 0 | 0 | 0 | 0 | 0 | 0 | 0 | 0 | 1 | 0 | 0 | 0 | 0 | 0
Cr0.18Nb0.15Ti0.24V0.22Zr0.21 | 3 | BCC | 560.39 | 1287.11 | 1471.1883 | 20.973 | 0 | 0 | 0 | 0 | 0 | 0 | 0.17946 | 0 | 0 | 0 | 0 | 0 | 0 | 0 | 0 | 0 | 0 | 0.1542 | 0 | 0 | 0 | 0 | 0 | 0 | 0 | 0 | 0.23948 | 0.21851 | 0 | 0 | 0 | 0.20835 | 0 | 0 | 1 | 0 | 0 | 0 | 0
Al0.08Co0.24Cr0.22Fe0.23Ni0.23 | 3 | FCC | 152.2821 | 422.7702 | 723.4055 | 36.91 | 0 | 0.081195 | 0 | 0 | 0 | 0.23786 | 0.22434 | 0 | 0.22775 | 0 | 0 | 0 | 0 | 0 | 0 | 0 | 0 | 0 | 0 | 0.22885 | 0 | 0 | 0 | 0 | 0 | 0 | 0 | 0 | 0 | 0 | 0 | 0 | 0 | 0 | 1 | 0 | 0 | 0 | 0
Al0.06Co0.22Cr0.21Fe0.22Ge0.08Ni0.21 | 1 | FCC+BCC | 231.5287 | 350.5818 | 653.4975 | 36.7072 | 0 | 0.059079 | 0 | 0 | 0 | 0.2172 | 0.20749 | 0 | 0.21836 | 0 | 0.084444 | 0 | 0 | 0 | 0 | 0 | 0 | 0 | 0 | 0.21343 | 0 | 0 | 0 | 0 | 0 | 0 | 0 | 0 | 0 | 0 | 0 | 0 | 1 | 0 | 0 | 0 | 0 | 0 | 0
Co0.07Ni0.29Ti0.26V0.38 | 1 |  | 556.4647 | 1024.9579 | 1520.7543 | 26.777 | 0 | 0 | 0 | 0 | 0 | 0.068582 | 0 | 0 | 0 | 0 | 0 | 0 | 0 | 0 | 0 | 0 | 0 | 0 | 0 | 0.29375 | 0 | 0 | 0 | 0 | 0 | 0 | 0.25628 | 0.38139 | 0 | 0 | 0 | 0 | 1 | 0 | 0 | 0 | 0 | 0 | 0
Co0.31Cr0.12Fe0.29Nb0.01Ni0.27 | 6 | FCC | 252.866 | 357.4759 | 796.4886 | 29.1129 | 0 | 0 | 0 | 0 | 0 | 0.30719 | 0.12131 | 0 | 0.29253 | 0 | 0 | 0 | 0 | 0 | 0 | 0 | 0 | 0.0089133 | 0 | 0.27006 | 0 | 0 | 0 | 0 | 0 | 0 | 0 | 0 | 0 | 0 | 0 | 0 | 0 | 0 | 0 | 0 | 0 | 1 | 0
Al0.06Co0.16Cr0.15Cu0.17Fe0.16Mo0.02Ni0.16V0.1 | 1 | FCC+BCC | 404.666 | 587.8573 | 1052.8152 | 13.7383 | 0 | 0.064816 | 0 | 0 | 0 | 0.15712 | 0.1543 | 0.17322 | 0.16097 | 0 | 0 | 0 | 0 | 0 | 0 | 0.020433 | 0 | 0 | 0 | 0.1643 | 0 | 0 | 0 | 0 | 0 | 0 | 0 | 0.10484 | 0 | 0 | 0 | 0 | 1 | 0 | 0 | 0 | 0 | 0 | 0
Mo0.09Nb0.12Ta0.3V0.17W0.27Zr0.05 | 5 | BCC | 651.2792 | 1041.2693 | 1523.2583 | 6.6745 | 0 | 0 | 0 | 0 | 0 | 0 | 0 | 0 | 0 | 0 | 0 | 0 | 0 | 0 | 0 | 0.094506 | 0 | 0.12393 | 0 | 0 | 0 | 0 | 0 | 0 | 0 | 0.30427 | 0 | 0.16525 | 0.26688 | 0 | 0 | 0.045154 | 0 | 0 | 0 | 0 | 1 | 0 | 0
Al0.07Co0.24Cr0.25Fe0.18Ni0.19Si0.07 | 1 | FCC+BCC | 212.2915 | 382.7422 | 894.378 | 44.4914 | 0 | 0.069776 | 0 | 0 | 0 | 0.23958 | 0.249 | 0 | 0.1834 | 0 | 0 | 0 | 0 | 0 | 0 | 0 | 0 | 0 | 0 | 0.18821 | 0 | 0 | 0 | 0.07003 | 0 | 0 | 0 | 0 | 0 | 0 | 0 | 0 | 1 | 0 | 0 | 0 | 0 | 0 | 0
Co0.26Cr0.24Fe0.26Ni0.24 | 1 | FCC | 163.4427 | 294.7789 | 516.403 | 53.969 | 0 | 0 | 0 | 0 | 0 | 0.25518 | 0.24474 | 0 | 0.25595 | 0 | 0 | 0 | 0 | 0 | 0 | 0 | 0 | 0 | 0 | 0.24414 | 0 | 0 | 0 | 0 | 0 | 0 | 0 | 0 | 0 | 0 | 0 | 0 | 1 | 0 | 0 | 0 | 0 | 0 | 0
Co0.04Cr0.27Fe0.31Ni0.36Si0.02 | 5 | FCC | 332.2727 | 323.082 | 700.4656 | 34.3437 | 0 | 0 | 0 | 0 | 0 | 0.042407 | 0.27198 | 0 | 0.30944 | 0 | 0 | 0 | 0 | 0 | 0 | 0 | 0 | 0 | 0 | 0.36099 | 0 | 0 | 0 | 0.015177 | 0 | 0 | 0 | 0 | 0 | 0 | 0 | 0 | 0 | 0 | 0 | 0 | 1 | 0 | 0
Hf0.14Mo0.14Ta0.23Ti0.28Zr0.21 | 1 | BCC | 434.2771 | 1349.46 | 1734.25 | 22.2735 | 0 | 0 | 0 | 0 | 0 | 0 | 0 | 0 | 0 | 0 | 0 | 0.14439 | 0 | 0 | 0 | 0.13568 | 0 | 0 | 0 | 0 | 0 | 0 | 0 | 0 | 0 | 0.23418 | 0.2795 | 0 | 0 | 0 | 0 | 0.20625 | 1 | 0 | 0 | 0 | 0 | 0 | 0
Al0.03Co0.25Cr0.24Fe0.24Ni0.24 | 3 | FCC | 138.9676 | 480.3415 | 651.515 | 49.3551 | 0 | 0.025273 | 0 | 0 | 0 | 0.25014 | 0.24244 | 0 | 0.24195 | 0 | 0 | 0 | 0 | 0 | 0 | 0 | 0 | 0 | 0 | 0.2402 | 0 | 0 | 0 | 0 | 0 | 0 | 0 | 0 | 0 | 0 | 0 | 0 | 0 | 0 | 1 | 0 | 0 | 0 | 0
B0.13Co0.21Cr0.05Cu0.19Fe0.18Mn0.02Ni0.22 | 7 | FCC | 316.8402 | 701.5965 | 859.5491 | 21.4947 | 0 | 0 | 0.12913 | 0 | 0 | 0.20872 | 0.05417 | 0.18578 | 0.17835 | 0 | 0 | 0 | 0 | 0 | 0.022226 | 0 | 0 | 0 | 0 | 0.22163 | 0 | 0 | 0 | 0 | 0 | 0 | 0 | 0 | 0 | 0 | 0 | 0 | 0 | 0 | 0 | 0 | 0 | 0 | 1
Al0.05Co0.26Cr0.26Fe0.22Ni0.21 | 1 | FCC | 195.2983 | 367.4169 | 659.9518 | 36.4924 | 0 | 0.047695 | 0 | 0 | 0 | 0.2609 | 0.26099 | 0 | 0.21571 | 0 | 0 | 0 | 0 | 0 | 0 | 0 | 0 | 0 | 0 | 0.2147 | 0 | 0 | 0 | 0 | 0 | 0 | 0 | 0 | 0 | 0 | 0 | 0 | 1 | 0 | 0 | 0 | 0 | 0 | 0
Al0.2Co0.02Cr0.17Cu0.06Fe0.2Mn0.08Mo0.03Ni0.23 | 1 | BCC+IM | 461.9662 | 1419.502 | 1789.9965 | 20.7502 | 0 | 0.20474 | 0 | 0 | 0 | 0.02493 | 0.17165 | 0.055464 | 0.20181 | 0 | 0 | 0 | 0 | 0 | 0.078481 | 0.028334 | 0 | 0 | 0 | 0.23458 | 0 | 0 | 0 | 0 | 0 | 0 | 0 | 0 | 0 | 0 | 0 | 0 | 1 | 0 | 0 | 0 | 0 | 0 | 0
Al0.19Cr0.14Nb0.22Ti0.23V0.21 | 1 | BCC | 568.2175 | 1263.42 | 1336.8617 | 13.2267 | 0 | 0.19101 | 0 | 0 | 0 | 0 | 0.14362 | 0 | 0 | 0 | 0 | 0 | 0 | 0 | 0 | 0 | 0 | 0.22277 | 0 | 0 | 0 | 0 | 0 | 0 | 0 | 0 | 0.22826 | 0.21434 | 0 | 0 | 0 | 0 | 1 | 0 | 0 | 0 | 0 | 0 | 0
Al0.02Cr0.25Fe0.32Ni0.41 | 1 | FCC | 320.6023 | 417.7767 | 610.1352 | 36.3935 | 0 | 0.015124 | 0 | 0 | 0 | 0 | 0.2501 | 0 | 0.32402 | 0 | 0 | 0 | 0 | 0 | 0 | 0 | 0 | 0 | 0 | 0.41075 | 0 | 0 | 0 | 0 | 0 | 0 | 0 | 0 | 0 | 0 | 0 | 0 | 1 | 0 | 0 | 0 | 0 | 0 | 0
Al0.02Co0.25Cr0.24Fe0.26Ni0.24 | 1 | FCC | 162.5473 | 304.7133 | 522.7862 | 50.0642 | 0 | 0.016048 | 0 | 0 | 0 | 0.25015 | 0.23596 | 0 | 0.25565 | 0 | 0 | 0 | 0 | 0 | 0 | 0 | 0 | 0 | 0 | 0.2422 | 0 | 0 | 0 | 0 | 0 | 0 | 0 | 0 | 0 | 0 | 0 | 0 | 1 | 0 | 0 | 0 | 0 | 0 | 0
Co0.24Cr0.17Fe0.22Mn0.19Ni0.18 | 6 | FCC | 300.8121 | 636.3457 | 837.2205 | 35.2098 | 0 | 0 | 0 | 0 | 0 | 0.24325 | 0.17202 | 0 | 0.21778 | 0 | 0 | 0 | 0 | 0 | 0.18768 | 0 | 0 | 0 | 0 | 0.17927 | 0 | 0 | 0 | 0 | 0 | 0 | 0 | 0 | 0 | 0 | 0 | 0 | 0 | 0 | 0 | 0 | 0 | 1 | 0
Al0.23Cr0.18Cu0.11Fe0.21Ni0.28 | 1 | FCC+BCC | 417.2835 | 900.494 | 1644.3756 | 21.293 | 0 | 0.22507 | 0 | 0 | 0 | 0 | 0.178 | 0.10762 | 0.21202 | 0 | 0 | 0 | 0 | 0 | 0 | 0 | 0 | 0 | 0 | 0.27729 | 0 | 0 | 0 | 0 | 0 | 0 | 0 | 0 | 0 | 0 | 0 | 0 | 1 | 0 | 0 | 0 | 0 | 0 | 0
Al0.02Co0.25Cr0.22Fe0.21Mn0.07Ni0.23 | 2 | FCC | 203.5131 | 542.4344 | 788.7653 | 28.455 | 0 | 0.018623 | 0 | 0 | 0 | 0.24674 | 0.22467 | 0 | 0.21162 | 0 | 0 | 0 | 0 | 0 | 0.065619 | 0 | 0 | 0 | 0 | 0.23272 | 0 | 0 | 0 | 0 | 0 | 0 | 0 | 0 | 0 | 0 | 0 | 0 | 0 | 1 | 0 | 0 | 0 | 0 | 0
Co0.18Cr0.16Cu0.06Fe0.2Mn0.21Ni0.16V0.03 | 3 | FCC | 448.381 | 459.533 | 802.8573 | 45.8558 | 0 | 0 | 0 | 0 | 0 | 0.17502 | 0.15964 | 0.063773 | 0.19988 | 0 | 0 | 0 | 0 | 0 | 0.21019 | 0 | 0 | 0 | 0 | 0.15864 | 0 | 0 | 0 | 0 | 0 | 0 | 0 | 0.032852 | 0 | 0 | 0 | 0 | 0 | 0 | 1 | 0 | 0 | 0 | 0
Hf0.23Mo0.15Nb0.21Ti0.2V0.13Zr0.07 | 1 | BCC | 557.5107 | 684.79 | 1429.276 | 27.3157 | 0 | 0 | 0 | 0 | 0 | 0 | 0 | 0 | 0 | 0 | 0 | 0.22664 | 0 | 0 | 0 | 0.15415 | 0 | 0.20596 | 0 | 0 | 0 | 0 | 0 | 0 | 0 | 0 | 0.20361 | 0.1344 | 0 | 0 | 0 | 0.071231 | 1 | 0 | 0 | 0 | 0 | 0 | 0
Hf0.26Nb0.19Si0.01Ta0.01Ti0.19V0.17Zr0.18 | 1 | BCC+IM | 579.4807 | 839.04 | 1273.7725 | 37.8697 | 0 | 0 | 0 | 0 | 0 | 0 | 0 | 0 | 0 | 0 | 0 | 0.26316 | 0 | 0 | 0 | 0 | 0 | 0.18505 | 0 | 0 | 0 | 0 | 0 | 0.007391 | 0 | 0.0076817 | 0.18612 | 0.16727 | 0 | 0 | 0 | 0.18332 | 1 | 0 | 0 | 0 | 0 | 0 | 0
Al0.03Mo0.22Nb0.27Ti0.24Zr0.24 | 1 | BCC | 455.0831 | 1513.4 | 2353.76 | 23.0768 | 0 | 0.031237 | 0 | 0 | 0 | 0 | 0 | 0 | 0 | 0 | 0 | 0 | 0 | 0 | 0 | 0.21564 | 0 | 0.26908 | 0 | 0 | 0 | 0 | 0 | 0 | 0 | 0 | 0.24323 | 0 | 0 | 0 | 0 | 0.24082 | 1 | 0 | 0 | 0 | 0 | 0 | 0
Al0.04Co0.2Cr0.19Fe0.18Mn0.21Ni0.19 | 1 | FCC | 177.1039 | 486.6213 | 625.1554 | 49.8406 | 0 | 0.036553 | 0 | 0 | 0 | 0.19501 | 0.18994 | 0 | 0.18394 | 0 | 0 | 0 | 0 | 0 | 0.20645 | 0 | 0 | 0 | 0 | 0.1881 | 0 | 0 | 0 | 0 | 0 | 0 | 0 | 0 | 0 | 0 | 0 | 0 | 1 | 0 | 0 | 0 | 0 | 0 | 0
Hf0.05Mo0.22Nb0.26Ta0.05Ti0.2Zr0.22 | 1 | BCC | 502.2201 | 1558.59 | 2204.864 | 26.3522 | 0 | 0 | 0 | 0 | 0 | 0 | 0 | 0 | 0 | 0 | 0 | 0.054126 | 0 | 0 | 0 | 0.22293 | 0 | 0.25797 | 0 | 0 | 0 | 0 | 0 | 0 | 0 | 0.046716 | 0.20314 | 0 | 0 | 0 | 0 | 0.21512 | 1 | 0 | 0 | 0 | 0 | 0 | 0
Al0.21Nb0.19Ta0.03Ti0.31Zr0.27 | 3 | BCC+IM | 423.8446 | 1291.672 | 1333.5595 | 13.2023 | 0 | 0.20525 | 0 | 0 | 0 | 0 | 0 | 0 | 0 | 0 | 0 | 0 | 0 | 0 | 0 | 0 | 0 | 0.18535 | 0 | 0 | 0 | 0 | 0 | 0 | 0 | 0.025614 | 0.31154 | 0 | 0 | 0 | 0 | 0.27225 | 0 | 0 | 1 | 0 | 0 | 0 | 0
Mo0.17Nb0.17Ti0.24V0.22Zr0.2 | 1 | BCC | 504.8918 | 1596.09 | 3188.56 | 24.2354 | 0 | 0 | 0 | 0 | 0 | 0 | 0 | 0 | 0 | 0 | 0 | 0 | 0 | 0 | 0 | 0.16554 | 0 | 0.1735 | 0 | 0 | 0 | 0 | 0 | 0 | 0 | 0 | 0.23527 | 0.22357 | 0 | 0 | 0 | 0.20213 | 1 | 0 | 0 | 0 | 0 | 0 | 0
Co0.29Cr0.22Fe0.26Ni0.24 | 6 | FCC | 233.5789 | 399.209 | 814.7538 | 33.5741 | 0 | 0 | 0 | 0 | 0 | 0.28756 | 0.21649 | 0 | 0.25799 | 0 | 0 | 0 | 0 | 0 | 0 | 0 | 0 | 0 | 0 | 0.23795 | 0 | 0 | 0 | 0 | 0 | 0 | 0 | 0 | 0 | 0 | 0 | 0 | 0 | 0 | 0 | 0 | 0 | 1 | 0
Co0.21Cr0.18Fe0.2Mn0.14Mo0.1Ni0.18 | 2 | FCC+IM | 350.9403 | 1001.323 | 1382.2728 | 22.4744 | 0 | 0 | 0 | 0 | 0 | 0.20821 | 0.17617 | 0 | 0.19793 | 0 | 0 | 0 | 0 | 0 | 0.13537 | 0.10152 | 0 | 0 | 0 | 0.18081 | 0 | 0 | 0 | 0 | 0 | 0 | 0 | 0 | 0 | 0 | 0 | 0 | 0 | 1 | 0 | 0 | 0 | 0 | 0
Al0.17Co0.17Cr0.16Cu0.15Fe0.16Ni0.16V0.04 | 1 | FCC+BCC | 558.79 | 1023.2816 | 1476.707 | 17.5942 | 0 | 0.16885 | 0 | 0 | 0 | 0.16771 | 0.15648 | 0.15326 | 0.16166 | 0 | 0 | 0 | 0 | 0 | 0 | 0 | 0 | 0 | 0 | 0.1564 | 0 | 0 | 0 | 0 | 0 | 0 | 0 | 0.035632 | 0 | 0 | 0 | 0 | 1 | 0 | 0 | 0 | 0 | 0 | 0
Co0.21Cr0.18Cu0.03Fe0.22Mn0.13Ni0.18V0.05 | 3 | FCC | 261.7277 | 482.4372 | 836.3391 | 32.894 | 0 | 0 | 0 | 0 | 0 | 0.2077 | 0.17719 | 0.028977 | 0.22019 | 0 | 0 | 0 | 0 | 0 | 0.13415 | 0 | 0 | 0 | 0 | 0.18495 | 0 | 0 | 0 | 0 | 0 | 0 | 0 | 0.046843 | 0 | 0 | 0 | 0 | 0 | 0 | 1 | 0 | 0 | 0 | 0
Al0.19Cr0.07Mo0.14Nb0.18Ti0.21V0.21 | 1 | BCC | 586.449 | 1182.892 | 1467.0655 | 7.2473 | 0 | 0.18981 | 0 | 0 | 0 | 0 | 0.074765 | 0 | 0 | 0 | 0 | 0 | 0 | 0 | 0 | 0.14449 | 0 | 0.17597 | 0 | 0 | 0 | 0 | 0 | 0 | 0 | 0 | 0.20606 | 0.2089 | 0 | 0 | 0 | 0 | 1 | 0 | 0 | 0 | 0 | 0 | 0
Al0.15Co0.18Cr0.16Cu0.17Fe0.17Ni0.17 | 1 | FCC+BCC | 301.4547 | 1153.4296 | 1714.1763 | 15.8864 | 0 | 0.14647 | 0 | 0 | 0 | 0.17735 | 0.16296 | 0.16721 | 0.17324 | 0 | 0 | 0 | 0 | 0 | 0 | 0 | 0 | 0 | 0 | 0.17158 | 0 | 0 | 0 | 0 | 0 | 0 | 0 | 0 | 0 | 0 | 0 | 0 | 1 | 0 | 0 | 0 | 0 | 0 | 0
Al0.15Cu0.2Fe0.13Ni0.24Ti0.28 | 3 | FCC | 500.958 | 1030.2105 | 1456.1 | 21.316 | 0 | 0.15461 | 0 | 0 | 0 | 0 | 0 | 0.20023 | 0.13142 | 0 | 0 | 0 | 0 | 0 | 0 | 0 | 0 | 0 | 0 | 0.23772 | 0 | 0 | 0 | 0 | 0 | 0 | 0.27604 | 0 | 0 | 0 | 0 | 0 | 0 | 0 | 1 | 0 | 0 | 0 | 0
Al0.19Co0.12Cr0.2Fe0.21Mo0.04Ni0.23 | 1 | BCC+IM | 492.0885 | 1636.782 | 2203.2416 | 20.3696 | 0 | 0.18736 | 0 | 0 | 0 | 0.12341 | 0.20369 | 0 | 0.2142 | 0 | 0 | 0 | 0 | 0 | 0 | 0.037129 | 0 | 0 | 0 | 0.2342 | 0 | 0 | 0 | 0 | 0 | 0 | 0 | 0 | 0 | 0 | 0 | 0 | 1 | 0 | 0 | 0 | 0 | 0 | 0
B0.11Co0.2Cr0.06Cu0.18Fe0.17Mn0.06Ni0.21 | 7 | FCC | 330.3255 | 702.5665 | 859.7826 | 21.1787 | 0 | 0 | 0.11082 | 0 | 0 | 0.19934 | 0.064074 | 0.18213 | 0.17293 | 0 | 0 | 0 | 0 | 0 | 0.062668 | 0 | 0 | 0 | 0 | 0.20804 | 0 | 0 | 0 | 0 | 0 | 0 | 0 | 0 | 0 | 0 | 0 | 0 | 0 | 0 | 0 | 0 | 0 | 0 | 1
Mo0.15Nb0.2Ti0.28V0.12Zr0.25 | 3 | BCC | 440.0717 | 1511.51 | 3069.9 | 16.916 | 0 | 0 | 0 | 0 | 0 | 0 | 0 | 0 | 0 | 0 | 0 | 0 | 0 | 0 | 0 | 0.14885 | 0 | 0.19699 | 0 | 0 | 0 | 0 | 0 | 0 | 0 | 0 | 0.2848 | 0.11711 | 0 | 0 | 0 | 0.25225 | 0 | 0 | 1 | 0 | 0 | 0 | 0
Al0.03Co0.25Cr0.24Fe0.24Ni0.24 | 3 | FCC | 139.6478 | 469.5972 | 641.74 | 48.7963 | 0 | 0.030562 | 0 | 0 | 0 | 0.24908 | 0.24047 | 0 | 0.24063 | 0 | 0 | 0 | 0 | 0 | 0 | 0 | 0 | 0 | 0 | 0.23926 | 0 | 0 | 0 | 0 | 0 | 0 | 0 | 0 | 0 | 0 | 0 | 0 | 0 | 0 | 1 | 0 | 0 | 0 | 0
Mo0.04Nb0.26Ta0.27Ti0.02V0.33W0.09 | 1 | BCC | 412.822 | 1472.16 | 1617.0015 | 16.8714 | 0 | 0 | 0 | 0 | 0 | 0 | 0 | 0 | 0 | 0 | 0 | 0 | 0 | 0 | 0 | 0.036852 | 0 | 0.26219 | 0 | 0 | 0 | 0 | 0 | 0 | 0 | 0.26745 | 0.015038 | 0.33214 | 0.086322 | 0 | 0 | 0 | 1 | 0 | 0 | 0 | 0 | 0 | 0
Al0.19Co0.17Cr0.16Cu0.15Fe0.16Ni0.16V0.01 | 1 | FCC+BCC | 533.5308 | 1012.4116 | 1604.6636 | 17.0096 | 0 | 0.18934 | 0 | 0 | 0 | 0.1695 | 0.15884 | 0.15374 | 0.16278 | 0 | 0 | 0 | 0 | 0 | 0 | 0 | 0 | 0 | 0 | 0.15672 | 0 | 0 | 0 | 0 | 0 | 0 | 0 | 0.0090863 | 0 | 0 | 0 | 0 | 1 | 0 | 0 | 0 | 0 | 0 | 0
Co0.28Cr0.24Fe0.22Ni0.26 | 2 | FCC | 187.5276 | 584.4788 | 800.22 | 31.6692 | 0 | 0 | 0 | 0 | 0 | 0.27554 | 0.24433 | 0 | 0.22452 | 0 | 0 | 0 | 0 | 0 | 0 | 0 | 0 | 0 | 0 | 0.25561 | 0 | 0 | 0 | 0 | 0 | 0 | 0 | 0 | 0 | 0 | 0 | 0 | 0 | 1 | 0 | 0 | 0 | 0 | 0
Al0.14Co0.11Cu0.01Ni0.32Ti0.16V0.27 | 1 | FCC+BCC | 571.8757 | 1244.7425 | 1977.07 | 26.1287 | 0 | 0.14207 | 0 | 0 | 0 | 0.11059 | 0 | 0.0070711 | 0 | 0 | 0 | 0 | 0 | 0 | 0 | 0 | 0 | 0 | 0 | 0.31702 | 0 | 0 | 0 | 0 | 0 | 0 | 0.15753 | 0.26572 | 0 | 0 | 0 | 0 | 1 | 0 | 0 | 0 | 0 | 0 | 0
Co0.11Cr0.13Cu0.16Fe0.13Ni0.13V0.33 | 1 | BCC | 470.1156 | 931.5 | 1130.7054 | 18.69 | 0 | 0 | 0 | 0 | 0 | 0.11369 | 0.1343 | 0.16383 | 0.12672 | 0 | 0 | 0 | 0 | 0 | 0 | 0 | 0 | 0 | 0 | 0.13173 | 0 | 0 | 0 | 0 | 0 | 0 | 0 | 0.32972 | 0 | 0 | 0 | 0 | 1 | 0 | 0 | 0 | 0 | 0 | 0
Al0.12Co0.23Cr0.15Fe0.15Ni0.35 | 1 | FCC | 353.5672 | 569.1072 | 837.7265 | 28.1067 | 0 | 0.12013 | 0 | 0 | 0 | 0.23063 | 0.15046 | 0 | 0.14504 | 0 | 0 | 0 | 0 | 0 | 0 | 0 | 0 | 0 | 0 | 0.35374 | 0 | 0 | 0 | 0 | 0 | 0 | 0 | 0 | 0 | 0 | 0 | 0 | 1 | 0 | 0 | 0 | 0 | 0 | 0
Al0.26Cr0.21Fe0.23Mo0.05Ni0.25 | 1 | BCC+IM | 508.7288 | 1564.543 | 2710.837 | 21.249 | 0 | 0.25916 | 0 | 0 | 0 | 0 | 0.212 | 0 | 0.23306 | 0 | 0 | 0 | 0 | 0 | 0 | 0.050386 | 0 | 0 | 0 | 0.2454 | 0 | 0 | 0 | 0 | 0 | 0 | 0 | 0 | 0 | 0 | 0 | 0 | 1 | 0 | 0 | 0 | 0 | 0 | 0
Al0.03Co0.27Cr0.24Fe0.21Ni0.25 | 4 | FCC | 233.7421 | 973.8573 | 1032.1453 | 29.0334 | 0 | 0.032069 | 0 | 0 | 0 | 0.26855 | 0.24027 | 0 | 0.20515 | 0 | 0 | 0 | 0 | 0 | 0 | 0 | 0 | 0 | 0 | 0.25396 | 0 | 0 | 0 | 0 | 0 | 0 | 0 | 0 | 0 | 0 | 0 | 0 | 0 | 0 | 0 | 1 | 0 | 0 | 0
Al0.03Cr0.15Nb0.14Ti0.26V0.18Zr0.22 | 1 | BCC | 533.9913 | 1226.18 | 1422.2958 | 14.2099 | 0 | 0.031 | 0 | 0 | 0 | 0 | 0.15213 | 0 | 0 | 0 | 0 | 0 | 0 | 0 | 0 | 0 | 0 | 0.1442 | 0 | 0 | 0 | 0 | 0 | 0 | 0 | 0 | 0.26401 | 0.18389 | 0 | 0 | 0 | 0.22477 | 1 | 0 | 0 | 0 | 0 | 0 | 0
Co0.36Fe0.31Ni0.33 | 1 | FCC | 132.3678 | 222.7222 | 581.8214 | 45.8383 | 0 | 0 | 0 | 0 | 0 | 0.36164 | 0 | 0 | 0.31248 | 0 | 0 | 0 | 0 | 0 | 0 | 0 | 0 | 0 | 0 | 0.32589 | 0 | 0 | 0 | 0 | 0 | 0 | 0 | 0 | 0 | 0 | 0 | 0 | 1 | 0 | 0 | 0 | 0 | 0 | 0
Hf0.43Ti0.33Zr0.24 | 6 |  | 291.3222 | 733 | 1060.57 | 21.6097 | 0 | 0 | 0 | 0 | 0 | 0 | 0 | 0 | 0 | 0 | 0 | 0.43216 | 0 | 0 | 0 | 0 | 0 | 0 | 0 | 0 | 0 | 0 | 0 | 0 | 0 | 0 | 0.32506 | 0 | 0 | 0 | 0 | 0.24278 | 0 | 0 | 0 | 0 | 0 | 1 | 0
Al0.01Cu0.28Fe0.11Li0.01Mn0.31Ni0.27Ti0.01 | 1 | FCC | 233.3625 | 349.5632 | 648.8698 | 41.9106 | 0 | 0.010702 | 0 | 0 | 0 | 0 | 0 | 0.27518 | 0.11038 | 0 | 0 | 0 | 0.011465 | 0 | 0.30792 | 0 | 0 | 0 | 0 | 0.26999 | 0 | 0 | 0 | 0 | 0 | 0 | 0.012688 | 0 | 0 | 0 | 0 | 0 | 1 | 0 | 0 | 0 | 0 | 0 | 0
Al0.21Hf0.02Nb0.2Ta0.17Ti0.19Zr0.19 | 5 | BCC | 523.1807 | 1381.9142 | 1568.117 | 12.9738 | 0 | 0.21141 | 0 | 0 | 0 | 0 | 0 | 0 | 0 | 0 | 0 | 0.02439 | 0 | 0 | 0 | 0 | 0 | 0.20438 | 0 | 0 | 0 | 0 | 0 | 0 | 0 | 0.1708 | 0.19412 | 0 | 0 | 0 | 0 | 0.19062 | 0 | 0 | 0 | 0 | 1 | 0 | 0
Al0.24Co0.16Cr0.15Cu0.14Fe0.15Ni0.15 | 1 | FCC+BCC | 573.086 | 885.9606 | 1402.9621 | 15.0604 | 0 | 0.24216 | 0 | 0 | 0 | 0.16149 | 0.15217 | 0.14401 | 0.15358 | 0 | 0 | 0 | 0 | 0 | 0 | 0 | 0 | 0 | 0 | 0.14658 | 0 | 0 | 0 | 0 | 0 | 0 | 0 | 0 | 0 | 0 | 0 | 0 | 1 | 0 | 0 | 0 | 0 | 0 | 0
Al0.04Cr0.1Mo0.04Nb0.18Ti0.24V0.24Zr0.17 | 1 | BCC | 545.5799 | 1234.95 | 1813.4383 | 27.7429 | 0 | 0.039321 | 0 | 0 | 0 | 0 | 0.095267 | 0 | 0 | 0 | 0 | 0 | 0 | 0 | 0 | 0.040991 | 0 | 0.17812 | 0 | 0 | 0 | 0 | 0 | 0 | 0 | 0 | 0.23848 | 0.2418 | 0 | 0 | 0 | 0.16601 | 1 | 0 | 0 | 0 | 0 | 0 | 0
Al0.23Co0.18Cr0.11Cu0.16Fe0.16Ni0.16 | 1 | FCC+BCC | 498.481 | 932.1084 | 1584.8174 | 16.3407 | 0 | 0.2306 | 0 | 0 | 0 | 0.1762 | 0.10773 | 0.15876 | 0.16478 | 0 | 0 | 0 | 0 | 0 | 0 | 0 | 0 | 0 | 0 | 0.16193 | 0 | 0 | 0 | 0 | 0 | 0 | 0 | 0 | 0 | 0 | 0 | 0 | 1 | 0 | 0 | 0 | 0 | 0 | 0
Cr0.14Fe0.27Nb0.07Ni0.37Ti0.16 | 6 | FCC | 652.949 | 871.3969 | 1168.4413 | 19.6294 | 0 | 0 | 0 | 0 | 0 | 0 | 0.13556 | 0 | 0.26838 | 0 | 0 | 0 | 0 | 0 | 0 | 0 | 0 | 0.067877 | 0 | 0.36815 | 0 | 0 | 0 | 0 | 0 | 0 | 0.16003 | 0 | 0 | 0 | 0 | 0 | 0 | 0 | 0 | 0 | 0 | 1 | 0
Al0.07Cr0.14Mo0.31Nb0.28Ti0.2 | 3 | BCC | 615.243 | 1389.5935 | 1664.844 | 13.5924 | 0 | 0.066993 | 0 | 0 | 0 | 0 | 0.14226 | 0 | 0 | 0 | 0 | 0 | 0 | 0 | 0 | 0.31364 | 0 | 0.27809 | 0 | 0 | 0 | 0 | 0 | 0 | 0 | 0 | 0.19902 | 0 | 0 | 0 | 0 | 0 | 0 | 0 | 1 | 0 | 0 | 0 | 0
Al0.09Co0.21Cr0.17Fe0.17Ni0.36 | 1 | FCC | 345.8816 | 667.6972 | 799.0975 | 25.5872 | 0 | 0.091588 | 0 | 0 | 0 | 0.20561 | 0.16777 | 0 | 0.17113 | 0 | 0 | 0 | 0 | 0 | 0 | 0 | 0 | 0 | 0 | 0.36391 | 0 | 0 | 0 | 0 | 0 | 0 | 0 | 0 | 0 | 0 | 0 | 0 | 1 | 0 | 0 | 0 | 0 | 0 | 0
Al0.18Co0.16Cr0.2Fe0.2Mo0.04Ni0.21 | 1 | BCC+IM | 473.7084 | 1667.725 | 2134.2787 | 20.8812 | 0 | 0.18427 | 0 | 0 | 0 | 0.16196 | 0.19927 | 0 | 0.20274 | 0 | 0 | 0 | 0 | 0 | 0 | 0.037229 | 0 | 0 | 0 | 0.21452 | 0 | 0 | 0 | 0 | 0 | 0 | 0 | 0 | 0 | 0 | 0 | 0 | 1 | 0 | 0 | 0 | 0 | 0 | 0
Al0.03Co0.25Cr0.24Fe0.24Ni0.24 | 3 | FCC | 139.6478 | 458.6572 | 641.74 | 48.5081 | 0 | 0.031378 | 0 | 0 | 0 | 0.24891 | 0.24017 | 0 | 0.24043 | 0 | 0 | 0 | 0 | 0 | 0 | 0 | 0 | 0 | 0 | 0.23912 | 0 | 0 | 0 | 0 | 0 | 0 | 0 | 0 | 0 | 0 | 0 | 0 | 0 | 0 | 1 | 0 | 0 | 0 | 0
Hf0.21Mo0.12Nb0.22Ti0.21Zr0.24 | 1 | BCC+IM | 499.7465 | 1320.887 | 2137.882 | 21.1221 | 0 | 0 | 0 | 0 | 0 | 0 | 0 | 0 | 0 | 0 | 0 | 0.20518 | 0 | 0 | 0 | 0.11995 | 0 | 0.22458 | 0 | 0 | 0 | 0 | 0 | 0 | 0 | 0 | 0.21362 | 0 | 0 | 0 | 0 | 0.23667 | 1 | 0 | 0 | 0 | 0 | 0 | 0
Al0.16Co0.18Cr0.2Fe0.21Ni0.18Ti0.06 | 1 | BCC | 502.5351 | 1505.476 | 2190.9915 | 23.2547 | 0 | 0.16436 | 0 | 0 | 0 | 0.18327 | 0.2009 | 0 | 0.21011 | 0 | 0 | 0 | 0 | 0 | 0 | 0 | 0 | 0 | 0 | 0.18406 | 0 | 0 | 0 | 0 | 0 | 0 | 0.057302 | 0 | 0 | 0 | 0 | 0 | 1 | 0 | 0 | 0 | 0 | 0 | 0
Co0.18Cr0.03Fe0.18Mo0.14Ni0.19V0.28 | 1 | FCC+IM | 530.8021 | 836.01 | 1485.9831 | 20.3504 | 0 | 0 | 0 | 0 | 0 | 0.18347 | 0.029935 | 0 | 0.1765 | 0 | 0 | 0 | 0 | 0 | 0 | 0.14499 | 0 | 0 | 0 | 0.18965 | 0 | 0 | 0 | 0 | 0 | 0 | 0 | 0.27546 | 0 | 0 | 0 | 0 | 1 | 0 | 0 | 0 | 0 | 0 | 0
Al0.17Cr0.07Fe0.42Mn0.14Ni0.2 | 1 | FCC+BCC | 458.1515 | 951.211 | 1403.4114 | 33.2553 | 0 | 0.16858 | 0 | 0 | 0 | 0 | 0.07245 | 0 | 0.41787 | 0 | 0 | 0 | 0 | 0 | 0.13952 | 0 | 0 | 0 | 0 | 0.20158 | 0 | 0 | 0 | 0 | 0 | 0 | 0 | 0 | 0 | 0 | 0 | 0 | 1 | 0 | 0 | 0 | 0 | 0 | 0
Al0.15Co0.24Cr0.15Fe0.13Ni0.33 | 1 | FCC+BCC | 366.8841 | 643.8043 | 1031.3273 | 23.2331 | 0 | 0.14559 | 0 | 0 | 0 | 0.2447 | 0.14594 | 0 | 0.13303 | 0 | 0 | 0 | 0 | 0 | 0 | 0 | 0 | 0 | 0 | 0.33073 | 0 | 0 | 0 | 0 | 0 | 0 | 0 | 0 | 0 | 0 | 0 | 0 | 1 | 0 | 0 | 0 | 0 | 0 | 0
Al0.15Co0.11Cu0.14Fe0.19Mn0.24Ni0.14Sn0.02 | 1 | FCC+IM | 444.1708 | 838.4622 | 916.9239 | 23.1528 | 0 | 0.14917 | 0 | 0 | 0 | 0.10721 | 0 | 0.14341 | 0.19015 | 0 | 0 | 0 | 0 | 0 | 0.2445 | 0 | 0 | 0 | 0 | 0.14274 | 0 | 0 | 0 | 0 | 0.02282 | 0 | 0 | 0 | 0 | 0 | 0 | 0 | 1 | 0 | 0 | 0 | 0 | 0 | 0
Co0.28Cr0.24Fe0.23Ni0.26 | 2 | FCC | 191.5203 | 580.2188 | 800.3365 | 33.2845 | 0 | 0 | 0 | 0 | 0 | 0.27555 | 0.24123 | 0 | 0.22676 | 0 | 0 | 0 | 0 | 0 | 0 | 0 | 0 | 0 | 0 | 0.25646 | 0 | 0 | 0 | 0 | 0 | 0 | 0 | 0 | 0 | 0 | 0 | 0 | 0 | 1 | 0 | 0 | 0 | 0 | 0
Co0.26Cr0.25Fe0.23Ni0.26 | 6 | FCC | 200.9633 | 558.6883 | 750.0095 | 29.9319 | 0 | 0 | 0 | 0 | 0 | 0.26313 | 0.25067 | 0 | 0.22834 | 0 | 0 | 0 | 0 | 0 | 0 | 0 | 0 | 0 | 0 | 0.25785 | 0 | 0 | 0 | 0 | 0 | 0 | 0 | 0 | 0 | 0 | 0 | 0 | 0 | 0 | 0 | 0 | 0 | 1 | 0
Al0.06Mo0.04Nb0.21Ti0.34V0.04Zr0.31 | 3 | BCC | 356.5778 | 1069.0867 | 1658.625 | 22.181 | 0 | 0.058929 | 0 | 0 | 0 | 0 | 0 | 0 | 0 | 0 | 0 | 0 | 0 | 0 | 0 | 0.038798 | 0 | 0.21133 | 0 | 0 | 0 | 0 | 0 | 0 | 0 | 0 | 0.34463 | 0.040049 | 0 | 0 | 0 | 0.30626 | 0 | 0 | 1 | 0 | 0 | 0 | 0
Co0.21Cr0.06Fe0.1Mo0.37Ni0.08V0.18 | 4 | IM | 692.551 | 1270.606 | 1941.5225 | 14.087 | 0 | 0 | 0 | 0 | 0 | 0.21392 | 0.060018 | 0 | 0.095429 | 0 | 0 | 0 | 0 | 0 | 0 | 0.37058 | 0 | 0 | 0 | 0.082091 | 0 | 0 | 0 | 0 | 0 | 0 | 0 | 0.17796 | 0 | 0 | 0 | 0 | 0 | 0 | 0 | 1 | 0 | 0 | 0
Co0.17Cu0.19Fe0.25Ni0.26V0.12 | 1 | FCC | 369.262 | 375.372 | 555.341 | 26.7773 | 0 | 0 | 0 | 0 | 0 | 0.16941 | 0 | 0.1928 | 0.25074 | 0 | 0 | 0 | 0 | 0 | 0 | 0 | 0 | 0 | 0 | 0.26428 | 0 | 0 | 0 | 0 | 0 | 0 | 0 | 0.12277 | 0 | 0 | 0 | 0 | 1 | 0 | 0 | 0 | 0 | 0 | 0
Al0.08Mo0.12Nb0.17Si0.07Ta0.28Ti0.16Zr0.12 | 5 | BCC | 571.2832 | 1181.32 | 1484.738 | 13.2331 | 0 | 0.076326 | 0 | 0 | 0 | 0 | 0 | 0 | 0 | 0 | 0 | 0 | 0 | 0 | 0 | 0.12138 | 0 | 0.17094 | 0 | 0 | 0 | 0 | 0 | 0.065275 | 0 | 0.28226 | 0.16169 | 0 | 0 | 0 | 0 | 0.12212 | 0 | 0 | 0 | 0 | 1 | 0 | 0
Al0.42Co0.16Cr0.18Fe0.12Ni0.12 | 1 | BCC | 674.8763 | 1210.4661 | 1591.4018 | 12.7579 | 0 | 0.42289 | 0 | 0 | 0 | 0.157 | 0.17505 | 0 | 0.12142 | 0 | 0 | 0 | 0 | 0 | 0 | 0 | 0 | 0 | 0 | 0.12364 | 0 | 0 | 0 | 0 | 0 | 0 | 0 | 0 | 0 | 0 | 0 | 0 | 1 | 0 | 0 | 0 | 0 | 0 | 0
Co0.3Cr0.12Fe0.27Mo0.05Ni0.26 | 2 | FCC+IM | 233.6721 | 622.5186 | 924.4416 | 36.7166 | 0 | 0 | 0 | 0 | 0 | 0.29802 | 0.11877 | 0 | 0.27235 | 0 | 0 | 0 | 0 | 0 | 0 | 0.050939 | 0 | 0 | 0 | 0.25992 | 0 | 0 | 0 | 0 | 0 | 0 | 0 | 0 | 0 | 0 | 0 | 0 | 0 | 1 | 0 | 0 | 0 | 0 | 0
Al0.14Co0.12Cr0.18Fe0.19Ni0.37 | 1 | FCC+BCC | 393.3056 | 546.1999 | 1062.7005 | 23.6809 | 0 | 0.14013 | 0 | 0 | 0 | 0.11945 | 0.17572 | 0 | 0.19299 | 0 | 0 | 0 | 0 | 0 | 0 | 0 | 0 | 0 | 0 | 0.3717 | 0 | 0 | 0 | 0 | 0 | 0 | 0 | 0 | 0 | 0 | 0 | 0 | 1 | 0 | 0 | 0 | 0 | 0 | 0
Al0.16Co0.16Cr0.18Fe0.19Ni0.17Si0.01Ti0.12 | 1 | BCC | 682.5663 | 1532.3546 | 1951.3922 | 13.4725 | 0 | 0.16081 | 0 | 0 | 0 | 0.16475 | 0.18074 | 0 | 0.19207 | 0 | 0 | 0 | 0 | 0 | 0 | 0 | 0 | 0 | 0 | 0.16663 | 0 | 0 | 0 | 0.010131 | 0 | 0 | 0.12486 | 0 | 0 | 0 | 0 | 0 | 1 | 0 | 0 | 0 | 0 | 0 | 0
Hf0.2Nb0.12Ta0.25Ti0.14W0.05Zr0.25 | 1 | BCC | 397.1566 | 1223.2 | 1372.15 | 24.5466 | 0 | 0 | 0 | 0 | 0 | 0 | 0 | 0 | 0 | 0 | 0 | 0.19654 | 0 | 0 | 0 | 0 | 0 | 0.11835 | 0 | 0 | 0 | 0 | 0 | 0 | 0 | 0.25097 | 0.13598 | 0 | 0.04891 | 0 | 0 | 0.24924 | 1 | 0 | 0 | 0 | 0 | 0 | 0
Al0.09Cr0.22Cu0.01Fe0.26Mn0.12Ni0.29 | 1 | FCC+BCC | 305.5512 | 453.4345 | 731.9583 | 32.2841 | 0 | 0.089386 | 0 | 0 | 0 | 0 | 0.22275 | 0.011812 | 0.26053 | 0 | 0 | 0 | 0 | 0 | 0.12481 | 0 | 0 | 0 | 0 | 0.29071 | 0 | 0 | 0 | 0 | 0 | 0 | 0 | 0 | 0 | 0 | 0 | 0 | 1 | 0 | 0 | 0 | 0 | 0 | 0
Al0.43Co0.11Cr0.11Cu0.08Fe0.1Mn0.02Ni0.1Si0.03 | 1 |  | 717.3065 | 560.5321 | 1179.6277 | 12.9293 | 0 | 0.43019 | 0 | 0 | 0 | 0.1124 | 0.10913 | 0.083501 | 0.10497 | 0 | 0 | 0 | 0 | 0 | 0.021638 | 0 | 0 | 0 | 0 | 0.10415 | 0 | 0 | 0 | 0.034022 | 0 | 0 | 0 | 0 | 0 | 0 | 0 | 0 | 1 | 0 | 0 | 0 | 0 | 0 | 0
Al0.17Co0.17Cr0.16Cu0.15Fe0.16Ni0.16V0.03 | 1 | FCC+BCC | 554.7847 | 1018.3646 | 1482.8736 | 17.7237 | 0 | 0.16692 | 0 | 0 | 0 | 0.16855 | 0.15704 | 0.15447 | 0.16266 | 0 | 0 | 0 | 0 | 0 | 0 | 0 | 0 | 0 | 0 | 0.15771 | 0 | 0 | 0 | 0 | 0 | 0 | 0 | 0.032652 | 0 | 0 | 0 | 0 | 1 | 0 | 0 | 0 | 0 | 0 | 0
Al0.16Cr0.17Nb0.15Ti0.22V0.17Zr0.13 | 3 | BCC | 659.588 | 1368.4378 | 1509.263 | 10.9145 | 0 | 0.16053 | 0 | 0 | 0 | 0 | 0.17492 | 0 | 0 | 0 | 0 | 0 | 0 | 0 | 0 | 0 | 0 | 0.15294 | 0 | 0 | 0 | 0 | 0 | 0 | 0 | 0 | 0.21745 | 0.16815 | 0 | 0 | 0 | 0.126 | 0 | 0 | 1 | 0 | 0 | 0 | 0
Al0.19C0.14Co0.16Cr0.17Fe0.17Ni0.16 | 1 | BCC+IM | 579.3592 | 1201.3549 | 2003.5249 | 16.7504 | 0 | 0.1891 | 0 | 0.1426 | 0 | 0.1646 | 0.17061 | 0 | 0.16963 | 0 | 0 | 0 | 0 | 0 | 0 | 0 | 0 | 0 | 0 | 0.16346 | 0 | 0 | 0 | 0 | 0 | 0 | 0 | 0 | 0 | 0 | 0 | 0 | 1 | 0 | 0 | 0 | 0 | 0 | 0
Al0.03Cr0.08Hf0.26Nb0.3Ti0.31Y0.02 | 1 | BCC | 389.429 | 830.84 | 1132.7925 | 29.3061 | 0 | 0.032253 | 0 | 0 | 0 | 0 | 0.07909 | 0 | 0 | 0 | 0 | 0.26302 | 0 | 0 | 0 | 0 | 0 | 0.29504 | 0 | 0 | 0 | 0 | 0 | 0 | 0 | 0 | 0.30579 | 0 | 0 | 0.024797 | 0 | 0 | 1 | 0 | 0 | 0 | 0 | 0 | 0
Al0.62Co0.09Cr0.09Cu0.06Fe0.07Ni0.06 | 1 |  | 726.5041 | 625.1343 | 1074.7805 | 11.7643 | 0 | 0.61665 | 0 | 0 | 0 | 0.087457 | 0.094157 | 0.063786 | 0.073778 | 0 | 0 | 0 | 0 | 0 | 0 | 0 | 0 | 0 | 0 | 0.064169 | 0 | 0 | 0 | 0 | 0 | 0 | 0 | 0 | 0 | 0 | 0 | 0 | 1 | 0 | 0 | 0 | 0 | 0 | 0
Cr0.05Nb0.19Ti0.27V0.24Zr0.25 | 1 | BCC | 409.1856 | 1218.0225 | 1313.8467 | 32.1055 | 0 | 0 | 0 | 0 | 0 | 0 | 0.053246 | 0 | 0 | 0 | 0 | 0 | 0 | 0 | 0 | 0 | 0 | 0.18989 | 0 | 0 | 0 | 0 | 0 | 0 | 0 | 0 | 0.26881 | 0.23846 | 0 | 0 | 0 | 0.24959 | 1 | 0 | 0 | 0 | 0 | 0 | 0
Al0.16Cr0.19Nb0.19Ti0.25V0.21 | 1 | BCC | 617.5162 | 1328.527 | 1516.2493 | 11.1471 | 0 | 0.16093 | 0 | 0 | 0 | 0 | 0.18687 | 0 | 0 | 0 | 0 | 0 | 0 | 0 | 0 | 0 | 0 | 0.18714 | 0 | 0 | 0 | 0 | 0 | 0 | 0 | 0 | 0.25197 | 0.21309 | 0 | 0 | 0 | 0 | 1 | 0 | 0 | 0 | 0 | 0 | 0
Al0.11Co0.19Cr0.18Fe0.18Mn0.15Ni0.18 | 1 | FCC+BCC | 378.7495 | 977.2917 | 1200.9065 | 20.7588 | 0 | 0.11462 | 0 | 0 | 0 | 0.1882 | 0.17986 | 0 | 0.1797 | 0 | 0 | 0 | 0 | 0 | 0.15467 | 0 | 0 | 0 | 0 | 0.18295 | 0 | 0 | 0 | 0 | 0 | 0 | 0 | 0 | 0 | 0 | 0 | 0 | 1 | 0 | 0 | 0 | 0 | 0 | 0
Co0.25Cr0.24Fe0.23Ni0.27 | 3 | FCC | 132.5944 | 398.7953 | 625.8085 | 59.8155 | 0 | 0 | 0 | 0 | 0 | 0.24737 | 0.24464 | 0 | 0.23281 | 0 | 0 | 0 | 0 | 0 | 0 | 0 | 0 | 0 | 0 | 0.27497 | 0 | 0 | 0 | 0 | 0 | 0 | 0 | 0 | 0 | 0 | 0 | 0 | 0 | 0 | 1 | 0 | 0 | 0 | 0
Al0.09Co0.21Cr0.19Fe0.21Ni0.2Si0.1 | 1 | FCC+BCC | 314.0111 | 520.17 | 743.0056 | 30.5073 | 0 | 0.089534 | 0 | 0 | 0 | 0.20571 | 0.19101 | 0 | 0.21258 | 0 | 0 | 0 | 0 | 0 | 0 | 0 | 0 | 0 | 0 | 0.1986 | 0 | 0 | 0 | 0.10256 | 0 | 0 | 0 | 0 | 0 | 0 | 0 | 0 | 1 | 0 | 0 | 0 | 0 | 0 | 0
Al0.11Co0.17Cu0.2Fe0.08Ni0.18Ti0.26 | 1 | FCC | 457.9267 | 1241.1315 | 1494.748 | 19.5444 | 0 | 0.11445 | 0 | 0 | 0 | 0.16602 | 0 | 0.20151 | 0.076387 | 0 | 0 | 0 | 0 | 0 | 0 | 0 | 0 | 0 | 0 | 0.18149 | 0 | 0 | 0 | 0 | 0 | 0 | 0.26014 | 0 | 0 | 0 | 0 | 0 | 1 | 0 | 0 | 0 | 0 | 0 | 0
Mo0.12Nb0.22Ti0.3V0.1Zr0.26 | 3 | BCC | 403.8329 | 1420.8 | 3012.7 | 22.121 | 0 | 0 | 0 | 0 | 0 | 0 | 0 | 0 | 0 | 0 | 0 | 0 | 0 | 0 | 0 | 0.12248 | 0 | 0.22265 | 0 | 0 | 0 | 0 | 0 | 0 | 0 | 0 | 0.29827 | 0.096981 | 0 | 0 | 0 | 0.25963 | 0 | 0 | 1 | 0 | 0 | 0 | 0
Al0.36Li0.18Mg0.32Sn0.04Zn0.09 | 1 | FCC+IM | 601.3635 | 518.28 | 698.3718 | 9.3653 | 0 | 0.36477 | 0 | 0 | 0 | 0 | 0 | 0 | 0 | 0 | 0 | 0 | 0.18444 | 0.32011 | 0 | 0 | 0 | 0 | 0 | 0 | 0 | 0 | 0 | 0 | 0.038468 | 0 | 0 | 0 | 0 | 0 | 0.092211 | 0 | 1 | 0 | 0 | 0 | 0 | 0 | 0
Co0.04Cr0.17Cu0.06Fe0.16Ni0.18Ti0.16V0.17Zr0.07 | 1 |  | 533.7282 | 1315.9525 | 1529.5618 | 10.1618 | 0 | 0 | 0 | 0 | 0 | 0.035279 | 0.16533 | 0.064767 | 0.16458 | 0 | 0 | 0 | 0 | 0 | 0 | 0 | 0 | 0 | 0 | 0.17538 | 0 | 0 | 0 | 0 | 0 | 0 | 0.15628 | 0.16569 | 0 | 0 | 0 | 0.072689 | 1 | 0 | 0 | 0 | 0 | 0 | 0
Al0.15Co0.19Cr0.21Cu0.2Fe0.23V0.02 | 1 | FCC+BCC | 410.4633 | 1138.2085 | 1504.9284 | 28.5252 | 0 | 0.14775 | 0 | 0 | 0 | 0.19304 | 0.21389 | 0.19839 | 0.22662 | 0 | 0 | 0 | 0 | 0 | 0 | 0 | 0 | 0 | 0 | 0 | 0 | 0 | 0 | 0 | 0 | 0 | 0 | 0.02031 | 0 | 0 | 0 | 0 | 1 | 0 | 0 | 0 | 0 | 0 | 0
Cr0.13Nb0.02Ta0.27Ti0.01V0.28W0.29 | 4 | BCC+IM | 682.8118 | 1233.721 | 1588.4909 | 10.1168 | 0 | 0 | 0 | 0 | 0 | 0 | 0.12544 | 0 | 0 | 0 | 0 | 0 | 0 | 0 | 0 | 0 | 0 | 0.022026 | 0 | 0 | 0 | 0 | 0 | 0 | 0 | 0.27157 | 0.0050058 | 0.28111 | 0.29485 | 0 | 0 | 0 | 0 | 0 | 0 | 1 | 0 | 0 | 0
Co0.23Cr0.22Fe0.23Mo0.1Ni0.22 | 1 | FCC+IM | 231.0241 | 426.0212 | 794.4657 | 32.5073 | 0 | 0 | 0 | 0 | 0 | 0.23274 | 0.21744 | 0 | 0.22731 | 0 | 0 | 0 | 0 | 0 | 0 | 0.098439 | 0 | 0 | 0 | 0.22407 | 0 | 0 | 0 | 0 | 0 | 0 | 0 | 0 | 0 | 0 | 0 | 0 | 1 | 0 | 0 | 0 | 0 | 0 | 0
Al0.18Co0.14Cr0.16Cu0.1Fe0.18Ni0.24 | 1 | FCC+BCC | 465.3831 | 1042.5186 | 1465.1651 | 22.3182 | 0 | 0.17594 | 0 | 0 | 0 | 0.14397 | 0.16253 | 0.099143 | 0.17982 | 0 | 0 | 0 | 0 | 0 | 0 | 0 | 0 | 0 | 0 | 0.23859 | 0 | 0 | 0 | 0 | 0 | 0 | 0 | 0 | 0 | 0 | 0 | 0 | 1 | 0 | 0 | 0 | 0 | 0 | 0
Al0.29Co0.15Cr0.19Cu0.17Fe0.2 | 1 | FCC+BCC | 538.0437 | 1062.822 | 1680.2569 | 18.8272 | 0 | 0.29103 | 0 | 0 | 0 | 0.14997 | 0.19005 | 0.16841 | 0.20054 | 0 | 0 | 0 | 0 | 0 | 0 | 0 | 0 | 0 | 0 | 0 | 0 | 0 | 0 | 0 | 0 | 0 | 0 | 0 | 0 | 0 | 0 | 0 | 1 | 0 | 0 | 0 | 0 | 0 | 0
Co0.2Cr0.2Fe0.21Mn0.14Ni0.25 | 3 | FCC | 269.0769 | 401.7152 | 664.7933 | 32.1856 | 0 | 0 | 0 | 0 | 0 | 0.20231 | 0.19562 | 0 | 0.21486 | 0 | 0 | 0 | 0 | 0 | 0.14161 | 0 | 0 | 0 | 0 | 0.2456 | 0 | 0 | 0 | 0 | 0 | 0 | 0 | 0 | 0 | 0 | 0 | 0 | 0 | 0 | 1 | 0 | 0 | 0 | 0
Co0.28Cr0.24Fe0.22Ni0.26 | 2 | FCC | 188.9516 | 593.8588 | 800.22 | 30.7607 | 0 | 0 | 0 | 0 | 0 | 0.27607 | 0.24367 | 0 | 0.224 | 0 | 0 | 0 | 0 | 0 | 0 | 0 | 0 | 0 | 0 | 0.25625 | 0 | 0 | 0 | 0 | 0 | 0 | 0 | 0 | 0 | 0 | 0 | 0 | 0 | 1 | 0 | 0 | 0 | 0 | 0
Co0.13Mo0.07Nb0.22Ti0.33Zr0.25 | 1 | BCC | 378.7219 | 1357.49 | 1604.53 | 24.9432 | 0 | 0 | 0 | 0 | 0 | 0.12991 | 0 | 0 | 0 | 0 | 0 | 0 | 0 | 0 | 0 | 0.066258 | 0 | 0.222 | 0 | 0 | 0 | 0 | 0 | 0 | 0 | 0 | 0.33152 | 0 | 0 | 0 | 0 | 0.24774 | 1 | 0 | 0 | 0 | 0 | 0 | 0
Co0.28Cr0.25Fe0.22Ni0.26 | 2 | FCC | 187.1636 | 572.1765 | 799.134 | 33.1994 | 0 | 0 | 0 | 0 | 0 | 0.27614 | 0.24605 | 0 | 0.22209 | 0 | 0 | 0 | 0 | 0 | 0 | 0 | 0 | 0 | 0 | 0.25572 | 0 | 0 | 0 | 0 | 0 | 0 | 0 | 0 | 0 | 0 | 0 | 0 | 0 | 1 | 0 | 0 | 0 | 0 | 0
Mo0.13Nb0.18Ti0.23V0.26Zr0.2 | 1 | BCC | 540.8068 | 1539.55 | 3094.93 | 28.203 | 0 | 0 | 0 | 0 | 0 | 0 | 0 | 0 | 0 | 0 | 0 | 0 | 0 | 0 | 0 | 0.13439 | 0 | 0.17982 | 0 | 0 | 0 | 0 | 0 | 0 | 0 | 0 | 0.22503 | 0.26098 | 0 | 0 | 0 | 0.19978 | 1 | 0 | 0 | 0 | 0 | 0 | 0
Al0.14Cr0.16Nb0.17Ti0.31V0.23 | 1 | BCC | 606.139 | 1297.925 | 1676.7808 | 17.4019 | 0 | 0.13674 | 0 | 0 | 0 | 0 | 0.15666 | 0 | 0 | 0 | 0 | 0 | 0 | 0 | 0 | 0 | 0 | 0.17394 | 0 | 0 | 0 | 0 | 0 | 0 | 0 | 0 | 0.30606 | 0.2266 | 0 | 0 | 0 | 0 | 1 | 0 | 0 | 0 | 0 | 0 | 0
Al0.71Co0.05Cr0.05Cu0.03Fe0.03Mn0.01Ni0.03Si0.09 | 1 |  | 737.3058 | 740.891 | 1410.2192 | 7.6725 | 0 | 0.71 | 0 | 0 | 0 | 0.045151 | 0.054913 | 0.028157 | 0.033142 | 0 | 0 | 0 | 0 | 0 | 0.009181 | 0 | 0 | 0 | 0 | 0.02911 | 0 | 0 | 0 | 0.090346 | 0 | 0 | 0 | 0 | 0 | 0 | 0 | 0 | 1 | 0 | 0 | 0 | 0 | 0 | 0
Co0.13Cr0.2Fe0.23Ni0.45 | 1 | FCC | 294.3895 | 377.8372 | 629.1232 | 40.5234 | 0 | 0 | 0 | 0 | 0 | 0.12985 | 0.19543 | 0 | 0.22696 | 0 | 0 | 0 | 0 | 0 | 0 | 0 | 0 | 0 | 0 | 0.44776 | 0 | 0 | 0 | 0 | 0 | 0 | 0 | 0 | 0 | 0 | 0 | 0 | 1 | 0 | 0 | 0 | 0 | 0 | 0
Cr0.18Nb0.15Ti0.24V0.22Zr0.21 | 3 | BCC | 560.39 | 1287.11 | 1471.1883 | 20.973 | 0 | 0 | 0 | 0 | 0 | 0 | 0.17914 | 0 | 0 | 0 | 0 | 0 | 0 | 0 | 0 | 0 | 0 | 0.15395 | 0 | 0 | 0 | 0 | 0 | 0 | 0 | 0 | 0.23939 | 0.21933 | 0 | 0 | 0 | 0.20818 | 0 | 0 | 1 | 0 | 0 | 0 | 0
Hf0.01Mo0.16Nb0.24Ta0.06Ti0.14W0.04Zr0.35 | 1 | BCC | 503.1427 | 1466.99 | 2170.551 | 19.5047 | 0 | 0 | 0 | 0 | 0 | 0 | 0 | 0 | 0 | 0 | 0 | 0.010722 | 0 | 0 | 0 | 0.1618 | 0 | 0.2379 | 0 | 0 | 0 | 0 | 0 | 0 | 0 | 0.064159 | 0.14345 | 0 | 0.03506 | 0 | 0 | 0.34691 | 1 | 0 | 0 | 0 | 0 | 0 | 0
Co0.07Cr0.18Cu0.12Fe0.19Ni0.16Ti0.19V0.1 | 1 | FCC | 670.2626 | 1178.81 | 1570.838 | 8.3717 | 0 | 0 | 0 | 0 | 0 | 0.065573 | 0.17881 | 0.11518 | 0.18656 | 0 | 0 | 0 | 0 | 0 | 0 | 0 | 0 | 0 | 0 | 0.16138 | 0 | 0 | 0 | 0 | 0 | 0 | 0.18836 | 0.10414 | 0 | 0 | 0 | 0 | 1 | 0 | 0 | 0 | 0 | 0 | 0
Al0.08Co0.24Cr0.22Fe0.23Ni0.23 | 3 | FCC | 149.2121 | 429.8802 | 722.1822 | 37.2 | 0 | 0.08018 | 0 | 0 | 0 | 0.2381 | 0.22463 | 0 | 0.22802 | 0 | 0 | 0 | 0 | 0 | 0 | 0 | 0 | 0 | 0 | 0.22908 | 0 | 0 | 0 | 0 | 0 | 0 | 0 | 0 | 0 | 0 | 0 | 0 | 0 | 0 | 1 | 0 | 0 | 0 | 0
Al0.11Co0.28Cr0.08Fe0.22Ni0.31 | 2 | FCC | 264.1789 | 707.102 | 813.2131 | 29.5868 | 0 | 0.11118 | 0 | 0 | 0 | 0.27822 | 0.084415 | 0 | 0.21669 | 0 | 0 | 0 | 0 | 0 | 0 | 0 | 0 | 0 | 0 | 0.30949 | 0 | 0 | 0 | 0 | 0 | 0 | 0 | 0 | 0 | 0 | 0 | 0 | 0 | 1 | 0 | 0 | 0 | 0 | 0
Al0.08Co0.21Cr0.11Fe0.21Ni0.25Si0.13 | 1 | FCC+BCC | 286.5864 | 421.6333 | 646.2242 | 26.5479 | 0 | 0.084791 | 0 | 0 | 0 | 0.21481 | 0.11249 | 0 | 0.20995 | 0 | 0 | 0 | 0 | 0 | 0 | 0 | 0 | 0 | 0 | 0.2467 | 0 | 0 | 0 | 0.13126 | 0 | 0 | 0 | 0 | 0 | 0 | 0 | 0 | 1 | 0 | 0 | 0 | 0 | 0 | 0
Mo0.16Nb0.18Ti0.22V0.2Zr0.23 | 1 | BCC | 572.2786 | 1597.85 | 3330.84 | 22.1294 | 0 | 0 | 0 | 0 | 0 | 0 | 0 | 0 | 0 | 0 | 0 | 0 | 0 | 0 | 0 | 0.16028 | 0 | 0.18363 | 0 | 0 | 0 | 0 | 0 | 0 | 0 | 0 | 0.22435 | 0.20142 | 0 | 0 | 0 | 0.23032 | 1 | 0 | 0 | 0 | 0 | 0 | 0
Al0.22Co0.21Cr0.14Cu0.12Fe0.14Ni0.17 | 1 | FCC+BCC | 568.599 | 1087.44 | 1298.1894 | 13.6584 | 0 | 0.22411 | 0 | 0 | 0 | 0.20925 | 0.13966 | 0.12439 | 0.137 | 0 | 0 | 0 | 0 | 0 | 0 | 0 | 0 | 0 | 0 | 0.16558 | 0 | 0 | 0 | 0 | 0 | 0 | 0 | 0 | 0 | 0 | 0 | 0 | 1 | 0 | 0 | 0 | 0 | 0 | 0
Al0.06Co0.24Cr0.23Fe0.23Ni0.23 | 3 | FCC | 114.4483 | 394.4633 | 715.9381 | 47.0951 | 0 | 0.064154 | 0 | 0 | 0 | 0.24184 | 0.22922 | 0 | 0.23214 | 0 | 0 | 0 | 0 | 0 | 0 | 0 | 0 | 0 | 0 | 0.23265 | 0 | 0 | 0 | 0 | 0 | 0 | 0 | 0 | 0 | 0 | 0 | 0 | 0 | 0 | 1 | 0 | 0 | 0 | 0
B0.15Co0.22Cu0.18Fe0.18Ni0.28 | 7 | FCC | 290.5545 | 685.8385 | 819.9777 | 23.4794 | 0 | 0 | 0.15483 | 0 | 0 | 0.21804 | 0 | 0.17602 | 0.17591 | 0 | 0 | 0 | 0 | 0 | 0 | 0 | 0 | 0 | 0 | 0.2752 | 0 | 0 | 0 | 0 | 0 | 0 | 0 | 0 | 0 | 0 | 0 | 0 | 0 | 0 | 0 | 0 | 0 | 0 | 1
Co0.23Cu0.04Fe0.01Mn0.32Ni0.31Sn0.09 | 1 | FCC+IM | 265.3004 | 333.6183 | 538.226 | 31.972 | 0 | 0 | 0 | 0 | 0 | 0.23012 | 0 | 0.039241 | 0.011334 | 0 | 0 | 0 | 0 | 0 | 0.31943 | 0 | 0 | 0 | 0 | 0.30936 | 0 | 0 | 0 | 0 | 0.09052 | 0 | 0 | 0 | 0 | 0 | 0 | 0 | 1 | 0 | 0 | 0 | 0 | 0 | 0
Al0.04Cr0.22Hf0.02Mo0.21Nb0.25Ti0.07Zr0.18 | 3 | BCC | 670.6503 | 1689.243 | 1939.852 | 15.3341 | 0 | 0.042447 | 0 | 0 | 0 | 0 | 0.22254 | 0 | 0 | 0 | 0 | 0.024003 | 0 | 0 | 0 | 0.20854 | 0 | 0.251 | 0 | 0 | 0 | 0 | 0 | 0 | 0 | 0 | 0.074224 | 0 | 0 | 0 | 0 | 0.17724 | 0 | 0 | 1 | 0 | 0 | 0 | 0
Al0.15Co0.18Cr0.16Cu0.17Fe0.17Ni0.17 | 1 | FCC+BCC | 311.5847 | 1140.9766 | 1724.3763 | 15.8864 | 0 | 0.14771 | 0 | 0 | 0 | 0.17681 | 0.16261 | 0.16644 | 0.1726 | 0 | 0 | 0 | 0 | 0 | 0 | 0 | 0 | 0 | 0 | 0.17074 | 0 | 0 | 0 | 0 | 0 | 0 | 0 | 0 | 0 | 0 | 0 | 0 | 1 | 0 | 0 | 0 | 0 | 0 | 0
Al0.23Cr0.22Fe0.26Mo0.06Ni0.23 | 1 | BCC+IM | 545.1604 | 1573.221 | 2861.929 | 24.868 | 0 | 0.22542 | 0 | 0 | 0 | 0 | 0.22474 | 0 | 0.25816 | 0 | 0 | 0 | 0 | 0 | 0 | 0.064342 | 0 | 0 | 0 | 0.22735 | 0 | 0 | 0 | 0 | 0 | 0 | 0 | 0 | 0 | 0 | 0 | 0 | 1 | 0 | 0 | 0 | 0 | 0 | 0
Co0.27Cu0.25Fe0.24Ni0.25 | 1 | FCC | 199.6335 | 278.6729 | 520.575 | 24.8967 | 0 | 0 | 0 | 0 | 0 | 0.26565 | 0 | 0.24512 | 0.23926 | 0 | 0 | 0 | 0 | 0 | 0 | 0 | 0 | 0 | 0 | 0.24997 | 0 | 0 | 0 | 0 | 0 | 0 | 0 | 0 | 0 | 0 | 0 | 0 | 1 | 0 | 0 | 0 | 0 | 0 | 0
Al0.05Hf0.08Mo0.23Nb0.34Ti0.31 | 1 | BCC | 403.672 | 1229.36 | 1572.24 | 25.7013 | 0 | 0.047905 | 0 | 0 | 0 | 0 | 0 | 0 | 0 | 0 | 0 | 0.076948 | 0 | 0 | 0 | 0.23152 | 0 | 0.33823 | 0 | 0 | 0 | 0 | 0 | 0 | 0 | 0 | 0.30539 | 0 | 0 | 0 | 0 | 0 | 1 | 0 | 0 | 0 | 0 | 0 | 0
Al0.34Co0.02Cr0.14Cu0.15Fe0.16Ni0.19 | 1 | FCC+BCC | 488.1789 | 619.2952 | 1333.7723 | 22.8756 | 0 | 0.34196 | 0 | 0 | 0 | 0.015504 | 0.13916 | 0.15258 | 0.16318 | 0 | 0 | 0 | 0 | 0 | 0 | 0 | 0 | 0 | 0 | 0.18762 | 0 | 0 | 0 | 0 | 0 | 0 | 0 | 0 | 0 | 0 | 0 | 0 | 1 | 0 | 0 | 0 | 0 | 0 | 0
Al0.05Cr0.18Nb0.15Ti0.23V0.19Zr0.2 | 3 | BCC | 566.994 | 1294.2975 | 1546.97 | 11.3415 | 0 | 0.050931 | 0 | 0 | 0 | 0 | 0.17637 | 0 | 0 | 0 | 0 | 0 | 0 | 0 | 0 | 0 | 0 | 0.15121 | 0 | 0 | 0 | 0 | 0 | 0 | 0 | 0 | 0.22893 | 0.19176 | 0 | 0 | 0 | 0.20079 | 0 | 0 | 1 | 0 | 0 | 0 | 0
Mo0.1Nb0.23Ti0.28V0.1Zr0.3 | 1 | BCC | 407.3017 | 1311.7255 | 2286.58 | 25.307 | 0 | 0 | 0 | 0 | 0 | 0 | 0 | 0 | 0 | 0 | 0 | 0 | 0 | 0 | 0 | 0.095296 | 0 | 0.22546 | 0 | 0 | 0 | 0 | 0 | 0 | 0 | 0 | 0.27542 | 0.10325 | 0 | 0 | 0 | 0.30058 | 1 | 0 | 0 | 0 | 0 | 0 | 0
Hf0.24Mo0.07Nb0.13Si0.08Ti0.14V0.33 | 1 | BCC+IM | 520.9645 | 773.957 | 1678.33 | 35.168 | 0 | 0 | 0 | 0 | 0 | 0 | 0 | 0 | 0 | 0 | 0 | 0.24153 | 0 | 0 | 0 | 0.071566 | 0 | 0.1315 | 0 | 0 | 0 | 0 | 0 | 0.078617 | 0 | 0 | 0.14473 | 0.33207 | 0 | 0 | 0 | 0 | 1 | 0 | 0 | 0 | 0 | 0 | 0
Al0.78Cu0.04Fe0.04Ni0.02Si0.12 | 1 |  | 740.2 | 793.6156 | 1395.0048 | 9.0737 | 0 | 0.77732 | 0 | 0 | 0 | 0 | 0 | 0.041896 | 0.039286 | 0 | 0 | 0 | 0 | 0 | 0 | 0 | 0 | 0 | 0 | 0.018276 | 0 | 0 | 0 | 0.12322 | 0 | 0 | 0 | 0 | 0 | 0 | 0 | 0 | 1 | 0 | 0 | 0 | 0 | 0 | 0
Al0.24Co0.12Cr0.2Fe0.21Ni0.23 | 1 | BCC | 459.0303 | 1282.1638 | 2093.756 | 20.5805 | 0 | 0.2405 | 0 | 0 | 0 | 0.11596 | 0.19666 | 0 | 0.21458 | 0 | 0 | 0 | 0 | 0 | 0 | 0 | 0 | 0 | 0 | 0.23229 | 0 | 0 | 0 | 0 | 0 | 0 | 0 | 0 | 0 | 0 | 0 | 0 | 1 | 0 | 0 | 0 | 0 | 0 | 0
Hf0.19Nb0.31Ti0.18Zr0.32 | 1 | BCC | 422.7817 | 1137.2672 | 1308.0257 | 27.7128 | 0 | 0 | 0 | 0 | 0 | 0 | 0 | 0 | 0 | 0 | 0 | 0.19256 | 0 | 0 | 0 | 0 | 0 | 0.31252 | 0 | 0 | 0 | 0 | 0 | 0 | 0 | 0 | 0.17687 | 0 | 0 | 0 | 0 | 0.31804 | 1 | 0 | 0 | 0 | 0 | 0 | 0
Mo0.18Nb0.17Si0.05Ta0.35Ti0.12Zr0.12 | 5 | BCC | 576.7351 | 1283.5062 | 1596.302 | 14.6313 | 0 | 0 | 0 | 0 | 0 | 0 | 0 | 0 | 0 | 0 | 0 | 0 | 0 | 0 | 0 | 0.18236 | 0 | 0.16705 | 0 | 0 | 0 | 0 | 0 | 0.053976 | 0 | 0.35408 | 0.12249 | 0 | 0 | 0 | 0 | 0.12005 | 0 | 0 | 0 | 0 | 1 | 0 | 0
Co0.19Cr0.07Fe0.18Mo0.11Ni0.19V0.26 | 1 | FCC+IM | 470.5718 | 822.63 | 1416.2515 | 20.2069 | 0 | 0 | 0 | 0 | 0 | 0.18797 | 0.071345 | 0 | 0.18183 | 0 | 0 | 0 | 0 | 0 | 0 | 0.10584 | 0 | 0 | 0 | 0.19231 | 0 | 0 | 0 | 0 | 0 | 0 | 0 | 0.2607 | 0 | 0 | 0 | 0 | 1 | 0 | 0 | 0 | 0 | 0 | 0
Co0.21Cr0.2Fe0.2Mn0.18Ni0.21 | 1 | FCC | 271.1168 | 372.3955 | 560.894 | 31.3681 | 0 | 0 | 0 | 0 | 0 | 0.21055 | 0.20005 | 0 | 0.20213 | 0 | 0 | 0 | 0 | 0 | 0.17748 | 0 | 0 | 0 | 0 | 0.20632 | 0 | 0 | 0 | 0 | 0 | 0 | 0 | 0 | 0 | 0 | 0 | 0 | 1 | 0 | 0 | 0 | 0 | 0 | 0
Al0.18Co0.19Cr0.2Cu0.2Fe0.22Ni0.02 | 1 | FCC+BCC | 443.096 | 1296.3333 | 1874.0373 | 24.6528 | 0 | 0.18072 | 0 | 0 | 0 | 0.19076 | 0.19899 | 0.19735 | 0.21535 | 0 | 0 | 0 | 0 | 0 | 0 | 0 | 0 | 0 | 0 | 0.016823 | 0 | 0 | 0 | 0 | 0 | 0 | 0 | 0 | 0 | 0 | 0 | 0 | 1 | 0 | 0 | 0 | 0 | 0 | 0
Al0.07Co0.21Cr0.2Fe0.22Ge0.11Ni0.2 | 1 | FCC+BCC | 274.6042 | 508.72 | 634.7539 | 35.4361 | 0 | 0.068326 | 0 | 0 | 0 | 0.20509 | 0.19926 | 0 | 0.21505 | 0 | 0.11142 | 0 | 0 | 0 | 0 | 0 | 0 | 0 | 0 | 0.20085 | 0 | 0 | 0 | 0 | 0 | 0 | 0 | 0 | 0 | 0 | 0 | 0 | 1 | 0 | 0 | 0 | 0 | 0 | 0
Al0.01Co0.19Cr0.05Cu0.16Fe0.13Ni0.18Ti0.29 | 1 | FCC | 482.3671 | 1213.7396 | 1234 | 15.9603 | 0 | 0.011527 | 0 | 0 | 0 | 0.18537 | 0.046983 | 0.15581 | 0.13111 | 0 | 0 | 0 | 0 | 0 | 0 | 0 | 0 | 0 | 0 | 0.1836 | 0 | 0 | 0 | 0 | 0 | 0 | 0.2856 | 0 | 0 | 0 | 0 | 0 | 1 | 0 | 0 | 0 | 0 | 0 | 0
Al0.22Co0.2Cr0.19Fe0.2Ni0.19 | 3 | BCC | 471.6204 | 1337.9625 | 2170.2787 | 22.8209 | 0 | 0.2234 | 0 | 0 | 0 | 0.19616 | 0.19329 | 0 | 0.19538 | 0 | 0 | 0 | 0 | 0 | 0 | 0 | 0 | 0 | 0 | 0.19177 | 0 | 0 | 0 | 0 | 0 | 0 | 0 | 0 | 0 | 0 | 0 | 0 | 0 | 0 | 1 | 0 | 0 | 0 | 0
Al0.02Co0.25Cr0.24Fe0.24Ni0.25 | 3 | FCC | 135.4603 | 439.519 | 609.0501 | 52.0298 | 0 | 0.016152 | 0 | 0 | 0 | 0.24789 | 0.24284 | 0 | 0.24041 | 0 | 0 | 0 | 0 | 0 | 0 | 0 | 0 | 0 | 0 | 0.25271 | 0 | 0 | 0 | 0 | 0 | 0 | 0 | 0 | 0 | 0 | 0 | 0 | 0 | 0 | 1 | 0 | 0 | 0 | 0
Co0.27Cu0.24Fe0.24Ni0.25 | 1 | FCC | 200.7725 | 278.1642 | 526.696 | 22.699 | 0 | 0 | 0 | 0 | 0 | 0.26714 | 0 | 0.24285 | 0.24012 | 0 | 0 | 0 | 0 | 0 | 0 | 0 | 0 | 0 | 0 | 0.24703 | 0 | 0 | 0 | 0 | 0 | 0 | 0 | 0 | 0 | 0 | 0 | 0 | 1 | 0 | 0 | 0 | 0 | 0 | 0
Al0.28Co0.16Cr0.18Cu0.18Fe0.2 | 1 | FCC+BCC | 506.362 | 1092.002 | 1706.0639 | 19.389 | 0 | 0.27588 | 0 | 0 | 0 | 0.16424 | 0.18472 | 0.177 | 0.19816 | 0 | 0 | 0 | 0 | 0 | 0 | 0 | 0 | 0 | 0 | 0 | 0 | 0 | 0 | 0 | 0 | 0 | 0 | 0 | 0 | 0 | 0 | 0 | 1 | 0 | 0 | 0 | 0 | 0 | 0
Al0.12Cr0.17Cu0.14Fe0.25Ni0.32 | 1 | FCC+BCC | 282.4642 | 690.5085 | 724.4392 | 26.8637 | 0 | 0.11777 | 0 | 0 | 0 | 0 | 0.1728 | 0.14249 | 0.24914 | 0 | 0 | 0 | 0 | 0 | 0 | 0 | 0 | 0 | 0 | 0.3178 | 0 | 0 | 0 | 0 | 0 | 0 | 0 | 0 | 0 | 0 | 0 | 0 | 1 | 0 | 0 | 0 | 0 | 0 | 0
Hf0.19Mo0.04Nb0.23Si0.1Ti0.19V0.07Zr0.2 | 1 | BCC+IM | 481.0323 | 1172.17 | 1655.3525 | 31.5378 | 0 | 0 | 0 | 0 | 0 | 0 | 0 | 0 | 0 | 0 | 0 | 0.18713 | 0 | 0 | 0 | 0.037084 | 0 | 0.22696 | 0 | 0 | 0 | 0 | 0 | 0.098687 | 0 | 0 | 0.1885 | 0.066079 | 0 | 0 | 0 | 0.19556 | 1 | 0 | 0 | 0 | 0 | 0 | 0
Al0.27Li0.33Mg0.4 | 1 |  | 582.8352 | 510.8075 | 779.8348 | 22.761 | 0 | 0.26971 | 0 | 0 | 0 | 0 | 0 | 0 | 0 | 0 | 0 | 0 | 0.32854 | 0.40175 | 0 | 0 | 0 | 0 | 0 | 0 | 0 | 0 | 0 | 0 | 0 | 0 | 0 | 0 | 0 | 0 | 0 | 0 | 1 | 0 | 0 | 0 | 0 | 0 | 0
Co0.17Mo0.27Ni0.14V0.3W0.11 | 1 |  | 636.9711 | 800.1697 | 1763.6841 | 17.6675 | 0 | 0 | 0 | 0 | 0 | 0.16885 | 0 | 0 | 0 | 0 | 0 | 0 | 0 | 0 | 0 | 0.27314 | 0 | 0 | 0 | 0.1425 | 0 | 0 | 0 | 0 | 0 | 0 | 0 | 0.30149 | 0.11402 | 0 | 0 | 0 | 1 | 0 | 0 | 0 | 0 | 0 | 0
Al0.01Co0.25Cr0.24Fe0.24Ni0.26 | 3 | FCC | 133.5503 | 383.5117 | 616.9401 | 56.1453 | 0 | 0.0087464 | 0 | 0 | 0 | 0.24583 | 0.243 | 0 | 0.23896 | 0 | 0 | 0 | 0 | 0 | 0 | 0 | 0 | 0 | 0 | 0.26346 | 0 | 0 | 0 | 0 | 0 | 0 | 0 | 0 | 0 | 0 | 0 | 0 | 0 | 0 | 1 | 0 | 0 | 0 | 0
Al0.02Co0.19Cr0.19Fe0.18Mn0.23Ni0.18 | 1 | FCC | 190.0188 | 420.5225 | 700.7941 | 46.4611 | 0 | 0.022568 | 0 | 0 | 0 | 0.1932 | 0.19116 | 0 | 0.18018 | 0 | 0 | 0 | 0 | 0 | 0.22851 | 0 | 0 | 0 | 0 | 0.18437 | 0 | 0 | 0 | 0 | 0 | 0 | 0 | 0 | 0 | 0 | 0 | 0 | 1 | 0 | 0 | 0 | 0 | 0 | 0
Al0.01Mo0.15Nb0.2Ta0.25Ti0.01V0.18W0.2 | 5 | BCC | 684.579 | 1533.22 | 1673.8885 | 6.3689 | 0 | 0.012585 | 0 | 0 | 0 | 0 | 0 | 0 | 0 | 0 | 0 | 0 | 0 | 0 | 0 | 0.14637 | 0 | 0.1966 | 0 | 0 | 0 | 0 | 0 | 0 | 0 | 0.2535 | 0.012749 | 0.18211 | 0.19609 | 0 | 0 | 0 | 0 | 0 | 0 | 0 | 1 | 0 | 0
Co0.18Cr0.04Fe0.18Mo0.16Ni0.19V0.25 | 1 | FCC+IM | 534.2048 | 858.31 | 1418.7711 | 20.3844 | 0 | 0 | 0 | 0 | 0 | 0.18214 | 0.044007 | 0 | 0.17639 | 0 | 0 | 0 | 0 | 0 | 0 | 0.15965 | 0 | 0 | 0 | 0.18879 | 0 | 0 | 0 | 0 | 0 | 0 | 0 | 0.24902 | 0 | 0 | 0 | 0 | 1 | 0 | 0 | 0 | 0 | 0 | 0
Mo0.22Nb0.16Ta0.09Ti0.22V0.06Zr0.24 | 1 | BCC | 564.0466 | 1550.64 | 3169.64 | 23.1335 | 0 | 0 | 0 | 0 | 0 | 0 | 0 | 0 | 0 | 0 | 0 | 0 | 0 | 0 | 0 | 0.21893 | 0 | 0.1642 | 0 | 0 | 0 | 0 | 0 | 0 | 0 | 0.085364 | 0.22321 | 0.063656 | 0 | 0 | 0 | 0.24465 | 1 | 0 | 0 | 0 | 0 | 0 | 0
Hf0.17Mo0.12Nb0.2Ti0.24V0.04Zr0.23 | 1 | BCC | 474.2429 | 1427.38 | 2690.04 | 23.9161 | 0 | 0 | 0 | 0 | 0 | 0 | 0 | 0 | 0 | 0 | 0 | 0.16585 | 0 | 0 | 0 | 0.12326 | 0 | 0.19812 | 0 | 0 | 0 | 0 | 0 | 0 | 0 | 0 | 0.23904 | 0.044849 | 0 | 0 | 0 | 0.22889 | 1 | 0 | 0 | 0 | 0 | 0 | 0
Al0.06Cr0.1Cu0.16Fe0.18Mo0.1Ni0.27V0.12W0.01 | 5 | FCC+IM | 520.7953 | 881.3118 | 1411.4556 | 14.9261 | 0 | 0.060206 | 0 | 0 | 0 | 0 | 0.097555 | 0.16436 | 0.17605 | 0 | 0 | 0 | 0 | 0 | 0 | 0.10317 | 0 | 0 | 0 | 0.26824 | 0 | 0 | 0 | 0 | 0 | 0 | 0 | 0.11999 | 0.010434 | 0 | 0 | 0 | 0 | 0 | 0 | 0 | 1 | 0 | 0
Hf0.35Nb0.18Ta0.25Ti0.12Zr0.1 | 4 | BCC | 419.6109 | 1205.3557 | 1399.8982 | 24.0585 | 0 | 0 | 0 | 0 | 0 | 0 | 0 | 0 | 0 | 0 | 0 | 0.34909 | 0 | 0 | 0 | 0 | 0 | 0.18361 | 0 | 0 | 0 | 0 | 0 | 0 | 0 | 0.24855 | 0.11874 | 0 | 0 | 0 | 0 | 0.095143 | 0 | 0 | 0 | 1 | 0 | 0 | 0
Al0.15Cu0.2Fe0.13Ni0.24Ti0.28 | 3 | FCC | 500.958 | 1030.2105 | 1456.1 | 21.316 | 0 | 0.15461 | 0 | 0 | 0 | 0 | 0 | 0.20023 | 0.13142 | 0 | 0 | 0 | 0 | 0 | 0 | 0 | 0 | 0 | 0 | 0.23772 | 0 | 0 | 0 | 0 | 0 | 0 | 0.27604 | 0 | 0 | 0 | 0 | 0 | 0 | 0 | 1 | 0 | 0 | 0 | 0
Mo0.18Nb0.16Si0.07Ta0.34Ti0.11Zr0.14 | 5 | BCC | 583.5692 | 1295.9962 | 1601.282 | 14.1293 | 0 | 0 | 0 | 0 | 0 | 0 | 0 | 0 | 0 | 0 | 0 | 0 | 0 | 0 | 0 | 0.1831 | 0 | 0.16082 | 0 | 0 | 0 | 0 | 0 | 0.069021 | 0 | 0.33635 | 0.11455 | 0 | 0 | 0 | 0 | 0.13616 | 0 | 0 | 0 | 0 | 1 | 0 | 0
Al0.16Hf0.02Nb0.15Ta0.19Ti0.23Zr0.25 | 1 | BCC | 518.0809 | 1406.7852 | 1887.34 | 12.0149 | 0 | 0.15674 | 0 | 0 | 0 | 0 | 0 | 0 | 0 | 0 | 0 | 0.023448 | 0 | 0 | 0 | 0 | 0 | 0.15241 | 0 | 0 | 0 | 0 | 0 | 0 | 0 | 0.19007 | 0.22906 | 0 | 0 | 0 | 0 | 0.24827 | 1 | 0 | 0 | 0 | 0 | 0 | 0
Al0.1Co0.32Cr0.01Fe0.28Ni0.29 | 1 | FCC | 185.3593 | 355.215 | 543.1867 | 43.212 | 0 | 0.098991 | 0 | 0 | 0 | 0.3193 | 0.011374 | 0 | 0.2816 | 0 | 0 | 0 | 0 | 0 | 0 | 0 | 0 | 0 | 0 | 0.28874 | 0 | 0 | 0 | 0 | 0 | 0 | 0 | 0 | 0 | 0 | 0 | 0 | 1 | 0 | 0 | 0 | 0 | 0 | 0
Hf0.2Mo0.13Nb0.22Ti0.21Zr0.23 | 1 | BCC | 511.0457 | 1317.62 | 2053.662 | 21.3431 | 0 | 0 | 0 | 0 | 0 | 0 | 0 | 0 | 0 | 0 | 0 | 0.20018 | 0 | 0 | 0 | 0.12817 | 0 | 0.22454 | 0 | 0 | 0 | 0 | 0 | 0 | 0 | 0 | 0.2139 | 0 | 0 | 0 | 0 | 0.23322 | 1 | 0 | 0 | 0 | 0 | 0 | 0
Al0.19Co0.16Cr0.15Cu0.14Fe0.15Ni0.14V0.07 | 1 | FCC+BCC | 553.3707 | 935.0007 | 1459.3179 | 15.1579 | 0 | 0.18915 | 0 | 0 | 0 | 0.15898 | 0.1506 | 0.14061 | 0.15116 | 0 | 0 | 0 | 0 | 0 | 0 | 0 | 0 | 0 | 0 | 0.14262 | 0 | 0 | 0 | 0 | 0 | 0 | 0 | 0.066874 | 0 | 0 | 0 | 0 | 1 | 0 | 0 | 0 | 0 | 0 | 0
Co0.28Cr0.25Fe0.22Ni0.25 | 2 | FCC | 188.769 | 528.883 | 776.618 | 34.0907 | 0 | 0 | 0 | 0 | 0 | 0.27564 | 0.24871 | 0 | 0.22107 | 0 | 0 | 0 | 0 | 0 | 0 | 0 | 0 | 0 | 0 | 0.25458 | 0 | 0 | 0 | 0 | 0 | 0 | 0 | 0 | 0 | 0 | 0 | 0 | 0 | 1 | 0 | 0 | 0 | 0 | 0
Nb0.23Ta0.21Ti0.36V0.03Zr0.17 | 1 | BCC | 350.028 | 1147.4967 | 1193.4325 | 26.63 | 0 | 0 | 0 | 0 | 0 | 0 | 0 | 0 | 0 | 0 | 0 | 0 | 0 | 0 | 0 | 0 | 0 | 0.23004 | 0 | 0 | 0 | 0 | 0 | 0 | 0 | 0.20807 | 0.35558 | 0.031356 | 0 | 0 | 0 | 0.17496 | 1 | 0 | 0 | 0 | 0 | 0 | 0
Co0.18Cr0.16Cu0.03Fe0.2Mn0.13Ni0.16V0.13 | 3 | FCC | 555.5385 | 657.0222 | 1017.2692 | 15.2376 | 0 | 0 | 0 | 0 | 0 | 0.18477 | 0.16232 | 0.026178 | 0.20451 | 0 | 0 | 0 | 0 | 0 | 0.12855 | 0 | 0 | 0 | 0 | 0.16352 | 0 | 0 | 0 | 0 | 0 | 0 | 0 | 0.13015 | 0 | 0 | 0 | 0 | 0 | 0 | 1 | 0 | 0 | 0 | 0
Al0.25Cr0.2Fe0.24Mo0.06Ni0.25 | 1 | BCC+IM | 505.0605 | 1522.389 | 2713.624 | 19.8392 | 0 | 0.24684 | 0 | 0 | 0 | 0 | 0.20147 | 0 | 0.23801 | 0 | 0 | 0 | 0 | 0 | 0 | 0.057427 | 0 | 0 | 0 | 0.25427 | 0 | 0 | 0 | 0 | 0 | 0 | 0 | 0 | 0 | 0 | 0 | 0 | 1 | 0 | 0 | 0 | 0 | 0 | 0
C0.04Hf0.13Nb0.24Ta0.33Ti0.09W0.09Zr0.08 | 1 | BCC | 469.1347 | 1178.1642 | 1301.974 | 24.5959 | 0 | 0 | 0 | 0.035897 | 0 | 0 | 0 | 0 | 0 | 0 | 0 | 0.13107 | 0 | 0 | 0 | 0 | 0 | 0.23792 | 0 | 0 | 0 | 0 | 0 | 0 | 0 | 0.3287 | 0.092663 | 0 | 0.089736 | 0 | 0 | 0.084018 | 1 | 0 | 0 | 0 | 0 | 0 | 0
Al0.16Co0.17Cr0.16Cu0.16Fe0.17Ni0.17V0.01 | 1 | FCC+BCC | 465.5516 | 1094.3487 | 1494.8263 | 16.7835 | 0 | 0.15543 | 0 | 0 | 0 | 0.17349 | 0.16037 | 0.16163 | 0.16861 | 0 | 0 | 0 | 0 | 0 | 0 | 0 | 0 | 0 | 0 | 0.16551 | 0 | 0 | 0 | 0 | 0 | 0 | 0 | 0.01497 | 0 | 0 | 0 | 0 | 1 | 0 | 0 | 0 | 0 | 0 | 0
Al0.15Co0.2Cr0.19Fe0.19Mo0.07Ni0.19 | 1 | FCC+BCC+IM | 500.3727 | 1495.1482 | 1565.8865 | 26.81 | 0 | 0.14972 | 0 | 0 | 0 | 0.20189 | 0.19055 | 0 | 0.19148 | 0 | 0 | 0 | 0 | 0 | 0 | 0.071654 | 0 | 0 | 0 | 0.1947 | 0 | 0 | 0 | 0 | 0 | 0 | 0 | 0 | 0 | 0 | 0 | 0 | 1 | 0 | 0 | 0 | 0 | 0 | 0
Al0.03Co0.25Cr0.24Fe0.25Ni0.24 | 1 | FCC | 170.9203 | 311.2767 | 550.8763 | 47.7959 | 0 | 0.02619 | 0 | 0 | 0 | 0.24685 | 0.23619 | 0 | 0.25171 | 0 | 0 | 0 | 0 | 0 | 0 | 0 | 0 | 0 | 0 | 0.23905 | 0 | 0 | 0 | 0 | 0 | 0 | 0 | 0 | 0 | 0 | 0 | 0 | 1 | 0 | 0 | 0 | 0 | 0 | 0
Mo0.16Nb0.2Ti0.22V0.22Zr0.19 | 1 | BCC | 501.1578 | 1649.91 | 3244.35 | 25.6654 | 0 | 0 | 0 | 0 | 0 | 0 | 0 | 0 | 0 | 0 | 0 | 0 | 0 | 0 | 0 | 0.16494 | 0 | 0.19594 | 0 | 0 | 0 | 0 | 0 | 0 | 0 | 0 | 0.22379 | 0.22389 | 0 | 0 | 0 | 0.19145 | 1 | 0 | 0 | 0 | 0 | 0 | 0
Al0.05Cr0.2Hf0.15Nb0.18Ta0.11Ti0.11Zr0.19 | 3 | BCC+IM | 614.672 | 1417.6577 | 1720.1238 | 19.3535 | 0 | 0.052792 | 0 | 0 | 0 | 0 | 0.20291 | 0 | 0 | 0 | 0 | 0.15118 | 0 | 0 | 0 | 0 | 0 | 0.1806 | 0 | 0 | 0 | 0 | 0 | 0 | 0 | 0.11156 | 0.11495 | 0 | 0 | 0 | 0 | 0.18599 | 0 | 0 | 1 | 0 | 0 | 0 | 0
Co0.16Cr0.19Fe0.26Hf0.03Ni0.35 | 6 | FCC | 283.2685 | 341.0854 | 730.6344 | 51.5934 | 0 | 0 | 0 | 0 | 0 | 0.1645 | 0.19459 | 0 | 0.26449 | 0 | 0 | 0.030378 | 0 | 0 | 0 | 0 | 0 | 0 | 0 | 0.34604 | 0 | 0 | 0 | 0 | 0 | 0 | 0 | 0 | 0 | 0 | 0 | 0 | 0 | 0 | 0 | 0 | 0 | 1 | 0
Fe0.69Mn0.04Ni0.02Si0.26 | 1 | FCC+IM | 558.557 | 832.442 | 880.0867 | 50.5885 | 0 | 0 | 0 | 0 | 0 | 0 | 0 | 0 | 0.68822 | 0 | 0 | 0 | 0 | 0 | 0.036242 | 0 | 0 | 0 | 0 | 0.015694 | 0 | 0 | 0 | 0.25984 | 0 | 0 | 0 | 0 | 0 | 0 | 0 | 0 | 1 | 0 | 0 | 0 | 0 | 0 | 0
Mo0.12Nb0.07Ta0.34V0.16W0.31 | 5 | BCC | 686.2599 | 1048.9193 | 1471.2132 | 6.1924 | 0 | 0 | 0 | 0 | 0 | 0 | 0 | 0 | 0 | 0 | 0 | 0 | 0 | 0 | 0 | 0.12187 | 0 | 0.072984 | 0 | 0 | 0 | 0 | 0 | 0 | 0 | 0.33892 | 0 | 0.16105 | 0.30518 | 0 | 0 | 0 | 0 | 0 | 0 | 0 | 1 | 0 | 0
Al0.05Cr0.02Hf0.15Mo0.08Nb0.26Si0.02Ti0.2Zr0.22 | 1 | BCC+IM | 479.9524 | 1478.373 | 1828.45 | 27.5687 | 0 | 0.048142 | 0 | 0 | 0 | 0 | 0.019429 | 0 | 0 | 0 | 0 | 0.14908 | 0 | 0 | 0 | 0.080473 | 0 | 0.26141 | 0 | 0 | 0 | 0 | 0 | 0.02416 | 0 | 0 | 0.19985 | 0 | 0 | 0 | 0 | 0.21746 | 1 | 0 | 0 | 0 | 0 | 0 | 0
Al0.15Co0.27Cr0.09Fe0.21Ni0.28 | 2 | FCC+BCC | 280.8305 | 846.836 | 897.7206 | 24.9062 | 0 | 0.14505 | 0 | 0 | 0 | 0.26827 | 0.093112 | 0 | 0.20916 | 0 | 0 | 0 | 0 | 0 | 0 | 0 | 0 | 0 | 0 | 0.28441 | 0 | 0 | 0 | 0 | 0 | 0 | 0 | 0 | 0 | 0 | 0 | 0 | 0 | 1 | 0 | 0 | 0 | 0 | 0
Al0.08Co0.24Cr0.22Fe0.23Ni0.23 | 3 | FCC | 153.473 | 428.2477 | 723.4055 | 37.0663 | 0 | 0.083663 | 0 | 0 | 0 | 0.23728 | 0.22363 | 0 | 0.22712 | 0 | 0 | 0 | 0 | 0 | 0 | 0 | 0 | 0 | 0 | 0.2283 | 0 | 0 | 0 | 0 | 0 | 0 | 0 | 0 | 0 | 0 | 0 | 0 | 0 | 0 | 1 | 0 | 0 | 0 | 0
Al0.06Co0.23Cr0.22Fe0.22Mo0.05Ni0.22 | 1 | FCC+BCC+IM | 228.6557 | 510.701 | 754.7838 | 30.328 | 0 | 0.062438 | 0 | 0 | 0 | 0.22905 | 0.21833 | 0 | 0.21564 | 0 | 0 | 0 | 0 | 0 | 0 | 0.054482 | 0 | 0 | 0 | 0.22007 | 0 | 0 | 0 | 0 | 0 | 0 | 0 | 0 | 0 | 0 | 0 | 0 | 1 | 0 | 0 | 0 | 0 | 0 | 0
Al0.11Cr0.16Cu0.2Fe0.23Ni0.29 | 1 | FCC | 270.7361 | 624.666 | 776.6952 | 30.133 | 0 | 0.11273 | 0 | 0 | 0 | 0 | 0.16147 | 0.20475 | 0.22908 | 0 | 0 | 0 | 0 | 0 | 0 | 0 | 0 | 0 | 0 | 0.29197 | 0 | 0 | 0 | 0 | 0 | 0 | 0 | 0 | 0 | 0 | 0 | 0 | 1 | 0 | 0 | 0 | 0 | 0 | 0
Al0.29Co0.08Cu0.08Fe0.11Li0.06Mg0.08Mn0.2Ni0.1 | 1 |  | 586.5741 | 621.1593 | 975.4055 | 30.0233 | 0 | 0.2902 | 0 | 0 | 0 | 0.077034 | 0 | 0.082354 | 0.10675 | 0 | 0 | 0 | 0.058466 | 0.083217 | 0.1996 | 0 | 0 | 0 | 0 | 0.10238 | 0 | 0 | 0 | 0 | 0 | 0 | 0 | 0 | 0 | 0 | 0 | 0 | 1 | 0 | 0 | 0 | 0 | 0 | 0
Cr0.19Fe0.14Nb0.06Ni0.12Ti0.21V0.17Zr0.12 | 1 |  | 708.222 | 1228.4247 | 1607.9818 | 11.9648 | 0 | 0 | 0 | 0 | 0 | 0 | 0.18932 | 0 | 0.13908 | 0 | 0 | 0 | 0 | 0 | 0 | 0 | 0 | 0.057478 | 0 | 0.11772 | 0 | 0 | 0 | 0 | 0 | 0 | 0.20951 | 0.17008 | 0 | 0 | 0 | 0.11681 | 1 | 0 | 0 | 0 | 0 | 0 | 0
Hf0.19Mo0.13Nb0.2Ti0.23V0.02Zr0.24 | 1 | BCC | 499.7914 | 1314.92 | 2105.99 | 25.2858 | 0 | 0 | 0 | 0 | 0 | 0 | 0 | 0 | 0 | 0 | 0 | 0.18641 | 0 | 0 | 0 | 0.12829 | 0 | 0.19639 | 0 | 0 | 0 | 0 | 0 | 0 | 0 | 0 | 0.22882 | 0.023403 | 0 | 0 | 0 | 0.23669 | 1 | 0 | 0 | 0 | 0 | 0 | 0
Al0.05Co0.25Cr0.23Fe0.24Ni0.24 | 3 | FCC | 119.3063 | 352.853 | 624.9108 | 49.926 | 0 | 0.048916 | 0 | 0 | 0 | 0.24537 | 0.23365 | 0 | 0.23606 | 0 | 0 | 0 | 0 | 0 | 0 | 0 | 0 | 0 | 0 | 0.23601 | 0 | 0 | 0 | 0 | 0 | 0 | 0 | 0 | 0 | 0 | 0 | 0 | 0 | 0 | 1 | 0 | 0 | 0 | 0
Al0.28Li0.29Mg0.38Sn0.05 | 1 | IM | 582.8352 | 517.0675 | 736.6281 | 12.5245 | 0 | 0.27642 | 0 | 0 | 0 | 0 | 0 | 0 | 0 | 0 | 0 | 0 | 0.28913 | 0.38118 | 0 | 0 | 0 | 0 | 0 | 0 | 0 | 0 | 0 | 0 | 0.053271 | 0 | 0 | 0 | 0 | 0 | 0 | 0 | 1 | 0 | 0 | 0 | 0 | 0 | 0
Al0.32Co0.14Cr0.14Cu0.13Fe0.14Ni0.13 | 1 | FCC+BCC | 622.14 | 504.4887 | 1191.7421 | 14.1547 | 0 | 0.32273 | 0 | 0 | 0 | 0.14489 | 0.13929 | 0.12725 | 0.13624 | 0 | 0 | 0 | 0 | 0 | 0 | 0 | 0 | 0 | 0 | 0.1296 | 0 | 0 | 0 | 0 | 0 | 0 | 0 | 0 | 0 | 0 | 0 | 0 | 1 | 0 | 0 | 0 | 0 | 0 | 0
Co0.24Cr0.2Fe0.23Mn0.03Mo0.09Ni0.21 | 2 | FCC+IM | 300.0453 | 874.2715 | 1123.3576 | 32.511 | 0 | 0 | 0 | 0 | 0 | 0.24116 | 0.19529 | 0 | 0.23307 | 0 | 0 | 0 | 0 | 0 | 0.031705 | 0.090384 | 0 | 0 | 0 | 0.20839 | 0 | 0 | 0 | 0 | 0 | 0 | 0 | 0 | 0 | 0 | 0 | 0 | 0 | 1 | 0 | 0 | 0 | 0 | 0
Al0.09Co0.13Cr0.18Fe0.19Ni0.42 | 1 | FCC | 313.7262 | 390.5747 | 809.4148 | 32.0051 | 0 | 0.089217 | 0 | 0 | 0 | 0.12768 | 0.17539 | 0 | 0.19075 | 0 | 0 | 0 | 0 | 0 | 0 | 0 | 0 | 0 | 0 | 0.41697 | 0 | 0 | 0 | 0 | 0 | 0 | 0 | 0 | 0 | 0 | 0 | 0 | 1 | 0 | 0 | 0 | 0 | 0 | 0
Al0.06Co0.19Cr0.19Fe0.19Mn0.18Ni0.19 | 1 | FCC | 208.4233 | 409.4025 | 684.524 | 43.597 | 0 | 0.060872 | 0 | 0 | 0 | 0.19404 | 0.18581 | 0 | 0.18522 | 0 | 0 | 0 | 0 | 0 | 0.18458 | 0 | 0 | 0 | 0 | 0.18948 | 0 | 0 | 0 | 0 | 0 | 0 | 0 | 0 | 0 | 0 | 0 | 0 | 1 | 0 | 0 | 0 | 0 | 0 | 0
Al0.16Cr0.18Fe0.19Mn0.28Ni0.19 | 1 | FCC+BCC | 484.3937 | 1103.76 | 1270.7748 | 43.1542 | 0 | 0.16002 | 0 | 0 | 0 | 0 | 0.18149 | 0 | 0.19081 | 0 | 0 | 0 | 0 | 0 | 0.28261 | 0 | 0 | 0 | 0 | 0.18507 | 0 | 0 | 0 | 0 | 0 | 0 | 0 | 0 | 0 | 0 | 0 | 0 | 1 | 0 | 0 | 0 | 0 | 0 | 0
Al0.13Co0.19Cr0.22Cu0.21Fe0.24 | 1 | FCC+BCC | 340.1887 | 1119.7774 | 1353.1799 | 20.424 | 0 | 0.13283 | 0 | 0 | 0 | 0.19473 | 0.22094 | 0.21118 | 0.24032 | 0 | 0 | 0 | 0 | 0 | 0 | 0 | 0 | 0 | 0 | 0 | 0 | 0 | 0 | 0 | 0 | 0 | 0 | 0 | 0 | 0 | 0 | 0 | 1 | 0 | 0 | 0 | 0 | 0 | 0
Co0.34Cr0.21Fe0.14Ni0.31 | 6 | FCC | 306.1384 | 583.628 | 910.2379 | 26.6497 | 0 | 0 | 0 | 0 | 0 | 0.33518 | 0.21229 | 0 | 0.14333 | 0 | 0 | 0 | 0 | 0 | 0 | 0 | 0 | 0 | 0 | 0.3092 | 0 | 0 | 0 | 0 | 0 | 0 | 0 | 0 | 0 | 0 | 0 | 0 | 0 | 0 | 0 | 0 | 0 | 1 | 0
Mo0.22Nb0.13Ta0.01Ti0.25V0.13Zr0.25 | 1 | BCC | 437.123 | 1532.89 | 3374.68 | 24.185 | 0 | 0 | 0 | 0 | 0 | 0 | 0 | 0 | 0 | 0 | 0 | 0 | 0 | 0 | 0 | 0.22154 | 0 | 0.12817 | 0 | 0 | 0 | 0 | 0 | 0 | 0 | 0.012269 | 0.25093 | 0.13231 | 0 | 0 | 0 | 0.25479 | 1 | 0 | 0 | 0 | 0 | 0 | 0
Al0.12Co0.36Cr0.14Fe0.11Ni0.27 | 1 | FCC+BCC | 364.4988 | 824.2957 | 900.4005 | 23.6762 | 0 | 0.11854 | 0 | 0 | 0 | 0.35735 | 0.14278 | 0 | 0.11376 | 0 | 0 | 0 | 0 | 0 | 0 | 0 | 0 | 0 | 0 | 0.26757 | 0 | 0 | 0 | 0 | 0 | 0 | 0 | 0 | 0 | 0 | 0 | 0 | 1 | 0 | 0 | 0 | 0 | 0 | 0
Hf0.16Mo0.08Nb0.24Si0.09Ti0.2Zr0.24 | 1 | BCC+IM | 478.4395 | 1410.739 | 1831.19 | 27.9881 | 0 | 0 | 0 | 0 | 0 | 0 | 0 | 0 | 0 | 0 | 0 | 0.15688 | 0 | 0 | 0 | 0.079324 | 0 | 0.24117 | 0 | 0 | 0 | 0 | 0 | 0.086967 | 0 | 0 | 0.19914 | 0 | 0 | 0 | 0 | 0.23653 | 1 | 0 | 0 | 0 | 0 | 0 | 0
Al0.09Co0.09Cu0.08Mo0.03Ni0.24Ti0.11V0.36 | 1 | FCC | 606.8051 | 1214.6303 | 1969.065 | 24.5154 | 0 | 0.09205 | 0 | 0 | 0 | 0.088005 | 0 | 0.082674 | 0 | 0 | 0 | 0 | 0 | 0 | 0 | 0.031066 | 0 | 0 | 0 | 0.24028 | 0 | 0 | 0 | 0 | 0 | 0 | 0.11081 | 0.35511 | 0 | 0 | 0 | 0 | 1 | 0 | 0 | 0 | 0 | 0 | 0
Nb0.16Ta0.2Ti0.38Zr0.26 | 1 | BCC | 354.0018 | 1165.2467 | 1177.3333 | 26.6695 | 0 | 0 | 0 | 0 | 0 | 0 | 0 | 0 | 0 | 0 | 0 | 0 | 0 | 0 | 0 | 0 | 0 | 0.15773 | 0 | 0 | 0 | 0 | 0 | 0 | 0 | 0.1991 | 0.37861 | 0 | 0 | 0 | 0 | 0.26456 | 1 | 0 | 0 | 0 | 0 | 0 | 0
Al0.07Co0.23Cr0.23Fe0.24Ni0.23 | 1 | FCC | 156.5365 | 258.5956 | 574.5187 | 45.6307 | 0 | 0.067471 | 0 | 0 | 0 | 0.23276 | 0.22825 | 0 | 0.24421 | 0 | 0 | 0 | 0 | 0 | 0 | 0 | 0 | 0 | 0 | 0.2273 | 0 | 0 | 0 | 0 | 0 | 0 | 0 | 0 | 0 | 0 | 0 | 0 | 1 | 0 | 0 | 0 | 0 | 0 | 0
Al0.06Hf0.15Ta0.02Ti0.29V0.08Y0.12Zr0.27 | 1 | BCC | 372.4103 | 1214.35 | 1432.1233 | 19.7405 | 0 | 0.063741 | 0 | 0 | 0 | 0 | 0 | 0 | 0 | 0 | 0 | 0.14506 | 0 | 0 | 0 | 0 | 0 | 0 | 0 | 0 | 0 | 0 | 0 | 0 | 0 | 0.02303 | 0.29415 | 0.084226 | 0 | 0.11523 | 0 | 0.27457 | 1 | 0 | 0 | 0 | 0 | 0 | 0
Al0.06Cr0.14Mo0.31Nb0.29Ti0.2 | 3 | BCC | 615.243 | 1372.6085 | 1667.394 | 13.8134 | 0 | 0.062225 | 0 | 0 | 0 | 0 | 0.1398 | 0 | 0 | 0 | 0 | 0 | 0 | 0 | 0 | 0.31493 | 0 | 0.28509 | 0 | 0 | 0 | 0 | 0 | 0 | 0 | 0 | 0.19796 | 0 | 0 | 0 | 0 | 0 | 0 | 0 | 1 | 0 | 0 | 0 | 0
Al0.16Nb0.17Ta0.04Ti0.3V0.05Zr0.28 | 3 | BCC | 417.9794 | 1232.95 | 1433.36 | 14.3737 | 0 | 0.1639 | 0 | 0 | 0 | 0 | 0 | 0 | 0 | 0 | 0 | 0 | 0 | 0 | 0 | 0 | 0 | 0.1667 | 0 | 0 | 0 | 0 | 0 | 0 | 0 | 0.039206 | 0.30285 | 0.051965 | 0 | 0 | 0 | 0.27538 | 0 | 0 | 1 | 0 | 0 | 0 | 0
Mo0.12Nb0.19Ti0.31V0.1Zr0.28 | 3 | BCC | 390.8576 | 1321.61 | 2629.02 | 17.523 | 0 | 0 | 0 | 0 | 0 | 0 | 0 | 0 | 0 | 0 | 0 | 0 | 0 | 0 | 0 | 0.11547 | 0 | 0.1898 | 0 | 0 | 0 | 0 | 0 | 0 | 0 | 0 | 0.31019 | 0.10194 | 0 | 0 | 0 | 0.28259 | 0 | 0 | 1 | 0 | 0 | 0 | 0
Al0.03Co0.25Cr0.24Fe0.24Ni0.24 | 3 | FCC | 135.1005 | 490.0765 | 648.64 | 49.7861 | 0 | 0.028453 | 0 | 0 | 0 | 0.2495 | 0.24126 | 0 | 0.24115 | 0 | 0 | 0 | 0 | 0 | 0 | 0 | 0 | 0 | 0 | 0.23963 | 0 | 0 | 0 | 0 | 0 | 0 | 0 | 0 | 0 | 0 | 0 | 0 | 0 | 0 | 1 | 0 | 0 | 0 | 0
Co0.15Cr0.13Cu0.15Fe0.16Ni0.17Ti0.13Zr0.1 | 1 | FCC | 531.908 | 1238.9737 | 1507.72 | 9.0994 | 0 | 0 | 0 | 0 | 0 | 0.1533 | 0.1323 | 0.14801 | 0.1597 | 0 | 0 | 0 | 0 | 0 | 0 | 0 | 0 | 0 | 0 | 0.17106 | 0 | 0 | 0 | 0 | 0 | 0 | 0.13275 | 0 | 0 | 0 | 0 | 0.10288 | 1 | 0 | 0 | 0 | 0 | 0 | 0
Co0.22Cr0.2Cu0.15Fe0.21Ni0.21V0.02 | 1 | FCC | 249.9461 | 372.0847 | 637.4639 | 32.0827 | 0 | 0 | 0 | 0 | 0 | 0.2161 | 0.20382 | 0.146 | 0.208 | 0 | 0 | 0 | 0 | 0 | 0 | 0 | 0 | 0 | 0 | 0.20899 | 0 | 0 | 0 | 0 | 0 | 0 | 0 | 0.017085 | 0 | 0 | 0 | 0 | 1 | 0 | 0 | 0 | 0 | 0 | 0
Al0.05Co0.19Cr0.19Fe0.2Mn0.17Ni0.19 | 1 | FCC | 297.7178 | 494.5657 | 642.4818 | 34.9492 | 0 | 0.051207 | 0 | 0 | 0 | 0.19479 | 0.19406 | 0 | 0.19585 | 0 | 0 | 0 | 0 | 0 | 0.17054 | 0 | 0 | 0 | 0 | 0.19355 | 0 | 0 | 0 | 0 | 0 | 0 | 0 | 0 | 0 | 0 | 0 | 0 | 1 | 0 | 0 | 0 | 0 | 0 | 0
Co0.27Cu0.25Fe0.24Ni0.25 | 1 | FCC | 199.3435 | 282.1329 | 519.425 | 24.8967 | 0 | 0 | 0 | 0 | 0 | 0.26736 | 0 | 0.24532 | 0.23748 | 0 | 0 | 0 | 0 | 0 | 0 | 0 | 0 | 0 | 0 | 0.24984 | 0 | 0 | 0 | 0 | 0 | 0 | 0 | 0 | 0 | 0 | 0 | 0 | 1 | 0 | 0 | 0 | 0 | 0 | 0
Al0.15Cr0.16Nb0.27Ti0.24V0.18 | 1 | BCC | 563.746 | 1305.405 | 1670.9923 | 10.3453 | 0 | 0.14799 | 0 | 0 | 0 | 0 | 0.16193 | 0 | 0 | 0 | 0 | 0 | 0 | 0 | 0 | 0 | 0 | 0.27044 | 0 | 0 | 0 | 0 | 0 | 0 | 0 | 0 | 0.23724 | 0.1824 | 0 | 0 | 0 | 0 | 1 | 0 | 0 | 0 | 0 | 0 | 0
Al0.21Cr0.12Nb0.15Ti0.21V0.22Zr0.09 | 1 | BCC+IM | 668.444 | 1284.9912 | 1392.3194 | 25.2473 | 0 | 0.20883 | 0 | 0 | 0 | 0 | 0.11684 | 0 | 0 | 0 | 0 | 0 | 0 | 0 | 0 | 0 | 0 | 0.15158 | 0 | 0 | 0 | 0 | 0 | 0 | 0 | 0 | 0.21107 | 0.21956 | 0 | 0 | 0 | 0.09212 | 1 | 0 | 0 | 0 | 0 | 0 | 0
Co0.08Mo0.19Ni0.16Ta0.02V0.39W0.17 | 1 | BCC | 604.7623 | 810.1697 | 1655.7774 | 17.428 | 0 | 0 | 0 | 0 | 0 | 0.08049 | 0 | 0 | 0 | 0 | 0 | 0 | 0 | 0 | 0 | 0.18676 | 0 | 0 | 0 | 0.15626 | 0 | 0 | 0 | 0 | 0 | 0.015812 | 0 | 0.39281 | 0.16786 | 0 | 0 | 0 | 1 | 0 | 0 | 0 | 0 | 0 | 0
Co0.21Cr0.19Cu0.08Fe0.05Mo0.1Nb0.06Ni0.12Ti0.18 | 1 | IM | 718.529 | 1291.6697 | 1440.0043 | 10.4025 | 0 | 0 | 0 | 0 | 0 | 0.21295 | 0.19378 | 0.080039 | 0.05294 | 0 | 0 | 0 | 0 | 0 | 0 | 0.095802 | 0 | 0.064571 | 0 | 0.12281 | 0 | 0 | 0 | 0 | 0 | 0 | 0.1771 | 0 | 0 | 0 | 0 | 0 | 1 | 0 | 0 | 0 | 0 | 0 | 0
Cr0.18Nb0.15Ti0.24V0.22Zr0.21 | 3 | BCC | 560.39 | 1287.11 | 1471.1883 | 20.973 | 0 | 0 | 0 | 0 | 0 | 0 | 0.17929 | 0 | 0 | 0 | 0 | 0 | 0 | 0 | 0 | 0 | 0 | 0.15406 | 0 | 0 | 0 | 0 | 0 | 0 | 0 | 0 | 0.23943 | 0.21896 | 0 | 0 | 0 | 0.20826 | 0 | 0 | 1 | 0 | 0 | 0 | 0
Al0.12Co0.24Cr0.13Cu0.23Fe0.26Ni0.01 | 1 | FCC | 228.6513 | 814.7749 | 924.1045 | 20.9819 | 0 | 0.11828 | 0 | 0 | 0 | 0.24098 | 0.1343 | 0.23456 | 0.258 | 0 | 0 | 0 | 0 | 0 | 0 | 0 | 0 | 0 | 0 | 0.01387 | 0 | 0 | 0 | 0 | 0 | 0 | 0 | 0 | 0 | 0 | 0 | 0 | 1 | 0 | 0 | 0 | 0 | 0 | 0
Al0.08Co0.17Cr0.16Cu0.13Fe0.18Ni0.17Si0.1 | 1 | FCC+BCC | 504.31 | 500.938 | 1295.8717 | 12.8193 | 0 | 0.083444 | 0 | 0 | 0 | 0.17286 | 0.16303 | 0.13342 | 0.18099 | 0 | 0 | 0 | 0 | 0 | 0 | 0 | 0 | 0 | 0 | 0.16838 | 0 | 0 | 0 | 0.097881 | 0 | 0 | 0 | 0 | 0 | 0 | 0 | 0 | 1 | 0 | 0 | 0 | 0 | 0 | 0
Al0.42Co0.16Cr0.21Cu0.06Fe0.15 | 1 | BCC | 638.9085 | 1201.7763 | 1601.8895 | 14.6456 | 0 | 0.42352 | 0 | 0 | 0 | 0.16462 | 0.20542 | 0.061374 | 0.14507 | 0 | 0 | 0 | 0 | 0 | 0 | 0 | 0 | 0 | 0 | 0 | 0 | 0 | 0 | 0 | 0 | 0 | 0 | 0 | 0 | 0 | 0 | 0 | 1 | 0 | 0 | 0 | 0 | 0 | 0
Al0.12Nb0.15Ti0.15V0.34Zr0.24 | 1 | BCC | 480.9898 | 1302.1286 | 1950.89 | 33.0007 | 0 | 0.1243 | 0 | 0 | 0 | 0 | 0 | 0 | 0 | 0 | 0 | 0 | 0 | 0 | 0 | 0 | 0 | 0.15421 | 0 | 0 | 0 | 0 | 0 | 0 | 0 | 0 | 0.14505 | 0.34063 | 0 | 0 | 0 | 0.2358 | 1 | 0 | 0 | 0 | 0 | 0 | 0
Al0.13Cr0.16Mo0.23Nb0.18Ti0.2V0.11 | 3 | BCC | 663.72 | 1359.5885 | 1628.46 | 10.3898 | 0 | 0.12634 | 0 | 0 | 0 | 0 | 0.15916 | 0 | 0 | 0 | 0 | 0 | 0 | 0 | 0 | 0.22668 | 0 | 0.18355 | 0 | 0 | 0 | 0 | 0 | 0 | 0 | 0 | 0.1989 | 0.10537 | 0 | 0 | 0 | 0 | 0 | 0 | 1 | 0 | 0 | 0 | 0
Mo0.1Nb0.26Ta0.22Ti0.11V0.21W0.11 | 1 | BCC | 513.1819 | 1307.0832 | 1588.294 | 9.8355 | 0 | 0 | 0 | 0 | 0 | 0 | 0 | 0 | 0 | 0 | 0 | 0 | 0 | 0 | 0 | 0.10087 | 0 | 0.25582 | 0 | 0 | 0 | 0 | 0 | 0 | 0 | 0.21665 | 0.11185 | 0.20973 | 0.10508 | 0 | 0 | 0 | 1 | 0 | 0 | 0 | 0 | 0 | 0
Co0.28Cr0.24Fe0.23Ni0.26 | 2 | FCC | 193.3903 | 569.4036 | 800.3365 | 34.3183 | 0 | 0 | 0 | 0 | 0 | 0.27568 | 0.24076 | 0 | 0.22686 | 0 | 0 | 0 | 0 | 0 | 0 | 0 | 0 | 0 | 0 | 0.2567 | 0 | 0 | 0 | 0 | 0 | 0 | 0 | 0 | 0 | 0 | 0 | 0 | 0 | 1 | 0 | 0 | 0 | 0 | 0
Al0.29Co0.05Cr0.18Cu0.07Fe0.17Mn0.17Ni0.07 | 1 | BCC | 626.696 | 1233.0733 | 1364.8646 | 13.9183 | 0 | 0.29183 | 0 | 0 | 0 | 0.049092 | 0.18073 | 0.069348 | 0.16824 | 0 | 0 | 0 | 0 | 0 | 0.17211 | 0 | 0 | 0 | 0 | 0.068652 | 0 | 0 | 0 | 0 | 0 | 0 | 0 | 0 | 0 | 0 | 0 | 0 | 1 | 0 | 0 | 0 | 0 | 0 | 0
Al0.07Co0.26Cr0.22Fe0.21Ni0.24 | 2 | FCC | 208.4413 | 459.2011 | 690.3884 | 35.3896 | 0 | 0.071877 | 0 | 0 | 0 | 0.25642 | 0.22146 | 0 | 0.21115 | 0 | 0 | 0 | 0 | 0 | 0 | 0 | 0 | 0 | 0 | 0.23909 | 0 | 0 | 0 | 0 | 0 | 0 | 0 | 0 | 0 | 0 | 0 | 0 | 0 | 1 | 0 | 0 | 0 | 0 | 0
Cr0.22Mn0.29Mo0.11Ni0.37 | 3 | FCC | 365.4759 | 663.4284 | 1503.0831 | 42.7187 | 0 | 0 | 0 | 0 | 0 | 0 | 0.22255 | 0 | 0 | 0 | 0 | 0 | 0 | 0 | 0.29098 | 0.11337 | 0 | 0 | 0 | 0.3731 | 0 | 0 | 0 | 0 | 0 | 0 | 0 | 0 | 0 | 0 | 0 | 0 | 0 | 0 | 1 | 0 | 0 | 0 | 0
Al0.15Cu0.2Fe0.13Ni0.24Ti0.28 | 3 | FCC | 500.958 | 1030.2105 | 1456.1 | 21.316 | 0 | 0.15461 | 0 | 0 | 0 | 0 | 0 | 0.20023 | 0.13142 | 0 | 0 | 0 | 0 | 0 | 0 | 0 | 0 | 0 | 0 | 0.23772 | 0 | 0 | 0 | 0 | 0 | 0 | 0.27604 | 0 | 0 | 0 | 0 | 0 | 0 | 0 | 1 | 0 | 0 | 0 | 0
Hf0.21Nb0.02Si0.06Ti0.49V0.19Zr0.03 | 1 | BCC+IM | 323.1352 | 785.09 | 1233.5465 | 43.4713 | 0 | 0 | 0 | 0 | 0 | 0 | 0 | 0 | 0 | 0 | 0 | 0.21033 | 0 | 0 | 0 | 0 | 0 | 0.024655 | 0 | 0 | 0 | 0 | 0 | 0.056928 | 0 | 0 | 0.48557 | 0.1947 | 0 | 0 | 0 | 0.027812 | 1 | 0 | 0 | 0 | 0 | 0 | 0
Co0.14Cr0.15Cu0.17Fe0.16Ni0.11Ti0.27 | 1 | FCC+IM | 573.392 | 1291.448 | 1295.4 | 5.7636 | 0 | 0 | 0 | 0 | 0 | 0.13532 | 0.15153 | 0.16542 | 0.15946 | 0 | 0 | 0 | 0 | 0 | 0 | 0 | 0 | 0 | 0 | 0.11426 | 0 | 0 | 0 | 0 | 0 | 0 | 0.27378 | 0 | 0 | 0 | 0 | 0 | 1 | 0 | 0 | 0 | 0 | 0 | 0
Co0.19Cr0.16Cu0.06Fe0.2Mn0.18Ni0.17V0.04 | 3 | FCC | 501.324 | 516.3827 | 816.6613 | 26.02 | 0 | 0 | 0 | 0 | 0 | 0.18544 | 0.16348 | 0.063185 | 0.20466 | 0 | 0 | 0 | 0 | 0 | 0.17844 | 0 | 0 | 0 | 0 | 0.16701 | 0 | 0 | 0 | 0 | 0 | 0 | 0 | 0.037785 | 0 | 0 | 0 | 0 | 0 | 0 | 1 | 0 | 0 | 0 | 0
B0.14Co0.22Cr0.02Cu0.19Fe0.18Mn0.01Ni0.25 | 7 | FCC | 297.7742 | 683.5465 | 838.1277 | 24.6084 | 0 | 0 | 0.13552 | 0 | 0 | 0.21701 | 0.021048 | 0.18681 | 0.18195 | 0 | 0 | 0 | 0 | 0 | 0.0080092 | 0 | 0 | 0 | 0 | 0.24966 | 0 | 0 | 0 | 0 | 0 | 0 | 0 | 0 | 0 | 0 | 0 | 0 | 0 | 0 | 0 | 0 | 0 | 0 | 1
Al0.36Cr0.01Mn0.54Ni0.03Sn0.06 | 1 | FCC | 471.7514 | 694.5967 | 896.7171 | 28.0164 | 0 | 0.36084 | 0 | 0 | 0 | 0 | 0.0088389 | 0 | 0 | 0 | 0 | 0 | 0 | 0 | 0.54391 | 0 | 0 | 0 | 0 | 0.030392 | 0 | 0 | 0 | 0 | 0.056024 | 0 | 0 | 0 | 0 | 0 | 0 | 0 | 1 | 0 | 0 | 0 | 0 | 0 | 0
Al0.13Co0.27Cr0.08Fe0.21Ni0.31 | 2 | FCC+BCC | 282.2187 | 767.3162 | 911.5706 | 27.6938 | 0 | 0.13225 | 0 | 0 | 0 | 0.27192 | 0.079837 | 0 | 0.20889 | 0 | 0 | 0 | 0 | 0 | 0 | 0 | 0 | 0 | 0 | 0.3071 | 0 | 0 | 0 | 0 | 0 | 0 | 0 | 0 | 0 | 0 | 0 | 0 | 0 | 1 | 0 | 0 | 0 | 0 | 0
Al0.13Cr0.12Mo0.11Nb0.18Ti0.22V0.23 | 1 | BCC | 666.856 | 1282.714 | 1380.26 | 9.9827 | 0 | 0.12976 | 0 | 0 | 0 | 0 | 0.11797 | 0 | 0 | 0 | 0 | 0 | 0 | 0 | 0 | 0.11443 | 0 | 0.18184 | 0 | 0 | 0 | 0 | 0 | 0 | 0 | 0 | 0.22407 | 0.23193 | 0 | 0 | 0 | 0 | 1 | 0 | 0 | 0 | 0 | 0 | 0
Al0.01Co0.2Cr0.2Fe0.19Mn0.21Ni0.19 | 1 | FCC | 167.8873 | 349.6463 | 577.6271 | 56.7686 | 0 | 0.014813 | 0 | 0 | 0 | 0.20091 | 0.19532 | 0 | 0.18979 | 0 | 0 | 0 | 0 | 0 | 0.20528 | 0 | 0 | 0 | 0 | 0.19389 | 0 | 0 | 0 | 0 | 0 | 0 | 0 | 0 | 0 | 0 | 0 | 0 | 1 | 0 | 0 | 0 | 0 | 0 | 0
Al0.04Co0.25Cr0.24Fe0.24Ni0.24 | 3 | FCC | 136.67 | 398.7177 | 652.2239 | 49.2348 | 0 | 0.036619 | 0 | 0 | 0 | 0.24785 | 0.23822 | 0 | 0.23912 | 0 | 0 | 0 | 0 | 0 | 0 | 0 | 0 | 0 | 0 | 0.23819 | 0 | 0 | 0 | 0 | 0 | 0 | 0 | 0 | 0 | 0 | 0 | 0 | 0 | 0 | 1 | 0 | 0 | 0 | 0
Co0.22Fe0.2Mo0.17Ni0.22V0.19 | 1 | FCC+IM | 573.9924 | 764.829 | 863.6159 | 17.179 | 0 | 0 | 0 | 0 | 0 | 0.21683 | 0 | 0 | 0.20211 | 0 | 0 | 0 | 0 | 0 | 0 | 0.16947 | 0 | 0 | 0 | 0.21997 | 0 | 0 | 0 | 0 | 0 | 0 | 0 | 0.19162 | 0 | 0 | 0 | 0 | 1 | 0 | 0 | 0 | 0 | 0 | 0
Cr0.02Mo0.19Nb0.22Ti0.29V0.28 | 1 | BCC | 445.5131 | 1436.26 | 2142.98 | 22.619 | 0 | 0 | 0 | 0 | 0 | 0 | 0.023937 | 0 | 0 | 0 | 0 | 0 | 0 | 0 | 0 | 0.19199 | 0 | 0.22164 | 0 | 0 | 0 | 0 | 0 | 0 | 0 | 0 | 0.287 | 0.27542 | 0 | 0 | 0 | 0 | 1 | 0 | 0 | 0 | 0 | 0 | 0
Mo0.22Nb0.18Ta0.05Ti0.23V0.08Zr0.24 | 1 | BCC | 564.3515 | 1559.64 | 3549.7 | 24.702 | 0 | 0 | 0 | 0 | 0 | 0 | 0 | 0 | 0 | 0 | 0 | 0 | 0 | 0 | 0 | 0.22036 | 0 | 0.17706 | 0 | 0 | 0 | 0 | 0 | 0 | 0 | 0.052376 | 0.23016 | 0.084627 | 0 | 0 | 0 | 0.23542 | 1 | 0 | 0 | 0 | 0 | 0 | 0
Al0.22Cr0.21Fe0.25Mo0.02Ni0.3 | 1 | BCC | 434.2775 | 1147.425 | 1944.184 | 21.042 | 0 | 0.21926 | 0 | 0 | 0 | 0 | 0.21146 | 0 | 0.24957 | 0 | 0 | 0 | 0 | 0 | 0 | 0.017911 | 0 | 0 | 0 | 0.30179 | 0 | 0 | 0 | 0 | 0 | 0 | 0 | 0 | 0 | 0 | 0 | 0 | 1 | 0 | 0 | 0 | 0 | 0 | 0
Al0.38Cr0.15Fe0.21Mn0.12Ni0.14 | 1 | BCC | 589.2873 | 730.8664 | 1462.0635 | 18.3579 | 0 | 0.38458 | 0 | 0 | 0 | 0 | 0.14818 | 0 | 0.20544 | 0 | 0 | 0 | 0 | 0 | 0.1238 | 0 | 0 | 0 | 0 | 0.138 | 0 | 0 | 0 | 0 | 0 | 0 | 0 | 0 | 0 | 0 | 0 | 0 | 1 | 0 | 0 | 0 | 0 | 0 | 0
Hf0.16Mo0.18Nb0.26Ti0.21Zr0.19 | 1 | BCC | 492.1136 | 1512.06 | 1934.168 | 26.9869 | 0 | 0 | 0 | 0 | 0 | 0 | 0 | 0 | 0 | 0 | 0 | 0.16456 | 0 | 0 | 0 | 0.17544 | 0 | 0.26213 | 0 | 0 | 0 | 0 | 0 | 0 | 0 | 0 | 0.20573 | 0 | 0 | 0 | 0 | 0.19215 | 1 | 0 | 0 | 0 | 0 | 0 | 0
Co0.19Cr0.16Cu0.04Fe0.21Mn0.14Ni0.17V0.1 | 3 | FCC | 520.365 | 568.7722 | 1001.0767 | 25.6886 | 0 | 0 | 0 | 0 | 0 | 0.18701 | 0.16293 | 0.038894 | 0.20508 | 0 | 0 | 0 | 0 | 0 | 0.14175 | 0 | 0 | 0 | 0 | 0.16638 | 0 | 0 | 0 | 0 | 0 | 0 | 0 | 0.097962 | 0 | 0 | 0 | 0 | 0 | 0 | 1 | 0 | 0 | 0 | 0
Al0.17Co0.13Cr0.19Fe0.19Ni0.2Si0.13 | 1 | BCC | 522.237 | 1737.3218 | 1967.3596 | 26.7788 | 0 | 0.16641 | 0 | 0 | 0 | 0.1322 | 0.19031 | 0 | 0.18817 | 0 | 0 | 0 | 0 | 0 | 0 | 0 | 0 | 0 | 0 | 0.19676 | 0 | 0 | 0 | 0.12615 | 0 | 0 | 0 | 0 | 0 | 0 | 0 | 0 | 1 | 0 | 0 | 0 | 0 | 0 | 0
Co0.28Cr0.13Fe0.26Mo0.06Ni0.27 | 2 | FCC+IM | 245.6804 | 698.2819 | 969.3253 | 36.2383 | 0 | 0 | 0 | 0 | 0 | 0.2849 | 0.12814 | 0 | 0.26029 | 0 | 0 | 0 | 0 | 0 | 0 | 0.058105 | 0 | 0 | 0 | 0.26857 | 0 | 0 | 0 | 0 | 0 | 0 | 0 | 0 | 0 | 0 | 0 | 0 | 0 | 1 | 0 | 0 | 0 | 0 | 0
C0.08Hf0.12Mo0.21Nb0.28Re0.07Ta0.01Ti0.18Zr0.05 | 1 | BCC+IM | 513.3469 | 1414.55 | 1635.212 | 26.1514 | 0 | 0 | 0 | 0.079929 | 0 | 0 | 0 | 0 | 0 | 0 | 0 | 0.12216 | 0 | 0 | 0 | 0.21407 | 0 | 0.28331 | 0 | 0 | 0 | 0.068493 | 0 | 0 | 0 | 0.010179 | 0.1758 | 0 | 0 | 0 | 0 | 0.046054 | 1 | 0 | 0 | 0 | 0 | 0 | 0
Mo0.19Nb0.12Ta0.25V0.16W0.28 | 5 | BCC | 691.0445 | 1047.3493 | 1618.8442 | 5.2727 | 0 | 0 | 0 | 0 | 0 | 0 | 0 | 0 | 0 | 0 | 0 | 0 | 0 | 0 | 0 | 0.19036 | 0 | 0.12214 | 0 | 0 | 0 | 0 | 0 | 0 | 0 | 0.24743 | 0 | 0.16135 | 0.27872 | 0 | 0 | 0 | 0 | 0 | 0 | 0 | 1 | 0 | 0
Al0.04Co0.25Cr0.24Fe0.24Ni0.24 | 3 | FCC | 135.4493 | 398.8537 | 651.8239 | 48.8848 | 0 | 0.03998 | 0 | 0 | 0 | 0.24717 | 0.23697 | 0 | 0.23829 | 0 | 0 | 0 | 0 | 0 | 0 | 0 | 0 | 0 | 0 | 0.23759 | 0 | 0 | 0 | 0 | 0 | 0 | 0 | 0 | 0 | 0 | 0 | 0 | 0 | 0 | 1 | 0 | 0 | 0 | 0
Mo0.27Nb0.17Ta0.01Ti0.26V0.09Zr0.21 | 1 | BCC | 457.1437 | 1560.07 | 3249.7 | 25.618 | 0 | 0 | 0 | 0 | 0 | 0 | 0 | 0 | 0 | 0 | 0 | 0 | 0 | 0 | 0 | 0.26864 | 0 | 0.16801 | 0 | 0 | 0 | 0 | 0 | 0 | 0 | 0.0062757 | 0.26095 | 0.089209 | 0 | 0 | 0 | 0.20691 | 1 | 0 | 0 | 0 | 0 | 0 | 0
Al0.01Co0.15Cu0.19Fe0.2Mn0.22Ni0.2V0.04 | 1 | FCC | 241.4187 | 462.7069 | 527.0506 | 32.808 | 0 | 0.0081286 | 0 | 0 | 0 | 0.14827 | 0 | 0.19028 | 0.19591 | 0 | 0 | 0 | 0 | 0 | 0.21722 | 0 | 0 | 0 | 0 | 0.19534 | 0 | 0 | 0 | 0 | 0 | 0 | 0 | 0.044857 | 0 | 0 | 0 | 0 | 1 | 0 | 0 | 0 | 0 | 0 | 0
Mo0.21Nb0.18Ta0.21V0.22W0.19 | 1 | BCC | 577.8703 | 1309.47 | 1422.93 | 7.3964 | 0 | 0 | 0 | 0 | 0 | 0 | 0 | 0 | 0 | 0 | 0 | 0 | 0 | 0 | 0 | 0.21108 | 0 | 0.17779 | 0 | 0 | 0 | 0 | 0 | 0 | 0 | 0.20833 | 0 | 0.21693 | 0.18587 | 0 | 0 | 0 | 1 | 0 | 0 | 0 | 0 | 0 | 0
Al0.23Co0.17Cr0.17Fe0.16Mn0.11Ni0.16 | 1 | BCC | 588.4083 | 1287.0339 | 1807.3948 | 14.5645 | 0 | 0.22802 | 0 | 0 | 0 | 0.17201 | 0.16553 | 0 | 0.16301 | 0 | 0 | 0 | 0 | 0 | 0.1072 | 0 | 0 | 0 | 0 | 0.16423 | 0 | 0 | 0 | 0 | 0 | 0 | 0 | 0 | 0 | 0 | 0 | 0 | 1 | 0 | 0 | 0 | 0 | 0 | 0
Co0.23Cr0.22Fe0.23Ge0.11Ni0.22 | 1 | FCC | 194.9308 | 571.3494 | 634.8635 | 37.5711 | 0 | 0 | 0 | 0 | 0 | 0.22503 | 0.21651 | 0 | 0.22577 | 0 | 0.10838 | 0 | 0 | 0 | 0 | 0 | 0 | 0 | 0 | 0.22026 | 0 | 0 | 0 | 0 | 0 | 0 | 0 | 0 | 0 | 0 | 0 | 0 | 1 | 0 | 0 | 0 | 0 | 0 | 0
Mo0.13Nb0.09Ta0.31V0.18W0.29 | 5 | BCC | 686.409 | 1055.5193 | 1479.6332 | 6.0927 | 0 | 0 | 0 | 0 | 0 | 0 | 0 | 0 | 0 | 0 | 0 | 0 | 0 | 0 | 0 | 0.13331 | 0 | 0.086068 | 0 | 0 | 0 | 0 | 0 | 0 | 0 | 0.30925 | 0 | 0.18277 | 0.2886 | 0 | 0 | 0 | 0 | 0 | 0 | 0 | 1 | 0 | 0
Al0.38Co0.15Cr0.16Cu0.14Fe0.16 | 1 | BCC | 630.0325 | 646.5043 | 1246.3453 | 15.3732 | 0 | 0.38294 | 0 | 0 | 0 | 0.14578 | 0.16261 | 0.14465 | 0.16403 | 0 | 0 | 0 | 0 | 0 | 0 | 0 | 0 | 0 | 0 | 0 | 0 | 0 | 0 | 0 | 0 | 0 | 0 | 0 | 0 | 0 | 0 | 0 | 1 | 0 | 0 | 0 | 0 | 0 | 0
Co0.19Cr0.2Fe0.21Mn0.21Ni0.19 | 1 | FCC | 216.9372 | 473.3269 | 597.2066 | 51.6377 | 0 | 0 | 0 | 0 | 0 | 0.18779 | 0.19812 | 0 | 0.20799 | 0 | 0 | 0 | 0 | 0 | 0.21425 | 0 | 0 | 0 | 0 | 0.19184 | 0 | 0 | 0 | 0 | 0 | 0 | 0 | 0 | 0 | 0 | 0 | 0 | 1 | 0 | 0 | 0 | 0 | 0 | 0
Al0.01Co0.27Cr0.24Fe0.22Ni0.25 | 2 | FCC | 195.4043 | 537.9168 | 787.0645 | 32.8405 | 0 | 0.0073033 | 0 | 0 | 0 | 0.27378 | 0.23914 | 0 | 0.22491 | 0 | 0 | 0 | 0 | 0 | 0 | 0 | 0 | 0 | 0 | 0.25487 | 0 | 0 | 0 | 0 | 0 | 0 | 0 | 0 | 0 | 0 | 0 | 0 | 0 | 1 | 0 | 0 | 0 | 0 | 0
Hf0.12Nb0.11Ta0.25Ti0.12W0.12Zr0.28 | 5 | BCC | 486.4957 | 1293.0086 | 1472.2002 | 17.3979 | 0 | 0 | 0 | 0 | 0 | 0 | 0 | 0 | 0 | 0 | 0 | 0.12025 | 0 | 0 | 0 | 0 | 0 | 0.1106 | 0 | 0 | 0 | 0 | 0 | 0 | 0 | 0.25258 | 0.11795 | 0 | 0.12353 | 0 | 0 | 0.27508 | 0 | 0 | 0 | 0 | 1 | 0 | 0
Al0.06Co0.26Cr0.23Fe0.21Ni0.24 | 2 | FCC | 203.4031 | 535.7734 | 788.0835 | 32.8779 | 0 | 0.058488 | 0 | 0 | 0 | 0.26017 | 0.2262 | 0 | 0.21294 | 0 | 0 | 0 | 0 | 0 | 0 | 0 | 0 | 0 | 0 | 0.2422 | 0 | 0 | 0 | 0 | 0 | 0 | 0 | 0 | 0 | 0 | 0 | 0 | 0 | 1 | 0 | 0 | 0 | 0 | 0
Mo0.2Nb0.2Ta0.2Ti0.01V0.26W0.13 | 1 | BCC | 545.716 | 1345.91 | 1610.3 | 8.3633 | 0 | 0 | 0 | 0 | 0 | 0 | 0 | 0 | 0 | 0 | 0 | 0 | 0 | 0 | 0 | 0.19847 | 0 | 0.1958 | 0 | 0 | 0 | 0 | 0 | 0 | 0 | 0.2041 | 0.011861 | 0.25639 | 0.13338 | 0 | 0 | 0 | 1 | 0 | 0 | 0 | 0 | 0 | 0
Al0.22Co0.17Cr0.19Fe0.2Ni0.17Si0.06 | 1 | BCC | 500.0846 | 1327.0257 | 2139.177 | 19.5029 | 0 | 0.21603 | 0 | 0 | 0 | 0.16952 | 0.18612 | 0 | 0.1974 | 0 | 0 | 0 | 0 | 0 | 0 | 0 | 0 | 0 | 0 | 0.17178 | 0 | 0 | 0 | 0.059146 | 0 | 0 | 0 | 0 | 0 | 0 | 0 | 0 | 1 | 0 | 0 | 0 | 0 | 0 | 0
Co0.31Cr0.08Fe0.26Mn0.03Ni0.32 | 6 | FCC | 257.8303 | 345.4354 | 742.8186 | 31.7669 | 0 | 0 | 0 | 0 | 0 | 0.3124 | 0.079699 | 0 | 0.26004 | 0 | 0 | 0 | 0 | 0 | 0.031372 | 0 | 0 | 0 | 0 | 0.3165 | 0 | 0 | 0 | 0 | 0 | 0 | 0 | 0 | 0 | 0 | 0 | 0 | 0 | 0 | 0 | 0 | 0 | 1 | 0
Hf0.05Nb0.19Ta0.2Ti0.15V0.12W0.02Zr0.28 | 1 | BCC | 528.0391 | 1308.166 | 1614.33 | 21.2063 | 0 | 0 | 0 | 0 | 0 | 0 | 0 | 0 | 0 | 0 | 0 | 0.048465 | 0 | 0 | 0 | 0 | 0 | 0.18582 | 0 | 0 | 0 | 0 | 0 | 0 | 0 | 0.19592 | 0.15213 | 0.11855 | 0.020929 | 0 | 0 | 0.27819 | 1 | 0 | 0 | 0 | 0 | 0 | 0
Hf0.09Mo0.2Nb0.23Ta0.23Ti0.11W0.15 | 1 | BCC | 492.65 | 1354.2722 | 1599.312 | 17.9788 | 0 | 0 | 0 | 0 | 0 | 0 | 0 | 0 | 0 | 0 | 0 | 0.08746 | 0 | 0 | 0 | 0.19917 | 0 | 0.22809 | 0 | 0 | 0 | 0 | 0 | 0 | 0 | 0.23225 | 0.10573 | 0 | 0.14729 | 0 | 0 | 0 | 1 | 0 | 0 | 0 | 0 | 0 | 0
Al0.14Co0.17Cr0.17Fe0.18Ge0.06Ni0.17Si0.11 | 1 | FCC+BCC | 443.0813 | 1095.5872 | 1996.1603 | 14.2189 | 0 | 0.13576 | 0 | 0 | 0 | 0.1733 | 0.16539 | 0 | 0.18177 | 0 | 0.058472 | 0 | 0 | 0 | 0 | 0 | 0 | 0 | 0 | 0.17174 | 0 | 0 | 0 | 0.11358 | 0 | 0 | 0 | 0 | 0 | 0 | 0 | 0 | 1 | 0 | 0 | 0 | 0 | 0 | 0
Al0.04Co0.25Cr0.24Fe0.24Ni0.24 | 3 | FCC | 131.8673 | 365.0413 | 644.4439 | 49.6226 | 0 | 0.044785 | 0 | 0 | 0 | 0.2462 | 0.23518 | 0 | 0.23709 | 0 | 0 | 0 | 0 | 0 | 0 | 0 | 0 | 0 | 0 | 0.23674 | 0 | 0 | 0 | 0 | 0 | 0 | 0 | 0 | 0 | 0 | 0 | 0 | 0 | 0 | 1 | 0 | 0 | 0 | 0
Al0.22Co0.2Cr0.19Fe0.2Ni0.19 | 3 | BCC | 471.6204 | 1337.9625 | 1912.5887 | 22.7839 | 0 | 0.22196 | 0 | 0 | 0 | 0.19667 | 0.19351 | 0 | 0.19566 | 0 | 0 | 0 | 0 | 0 | 0 | 0 | 0 | 0 | 0 | 0.1922 | 0 | 0 | 0 | 0 | 0 | 0 | 0 | 0 | 0 | 0 | 0 | 0 | 0 | 0 | 1 | 0 | 0 | 0 | 0
Al0.21Cr0.22Fe0.25Mo0.02Ni0.3 | 1 | BCC+IM | 449.3133 | 1193.861 | 1939.748 | 21.64 | 0 | 0.20731 | 0 | 0 | 0 | 0 | 0.21934 | 0 | 0.25343 | 0 | 0 | 0 | 0 | 0 | 0 | 0.02449 | 0 | 0 | 0 | 0.29543 | 0 | 0 | 0 | 0 | 0 | 0 | 0 | 0 | 0 | 0 | 0 | 0 | 1 | 0 | 0 | 0 | 0 | 0 | 0
Co0.2Cr0.02Fe0.19Mo0.1Ni0.2V0.28 | 1 | FCC+IM | 478.5995 | 781.536 | 1044.3815 | 18.983 | 0 | 0 | 0 | 0 | 0 | 0.20089 | 0.020123 | 0 | 0.19013 | 0 | 0 | 0 | 0 | 0 | 0 | 0.10229 | 0 | 0 | 0 | 0.2037 | 0 | 0 | 0 | 0 | 0 | 0 | 0 | 0.28288 | 0 | 0 | 0 | 0 | 1 | 0 | 0 | 0 | 0 | 0 | 0
Al0.07Co0.19Cr0.18Fe0.19Mn0.17Mo0.01Ni0.19 | 1 | FCC+BCC | 269.1005 | 392.9442 | 768.5505 | 28.4947 | 0 | 0.072256 | 0 | 0 | 0 | 0.19296 | 0.18289 | 0 | 0.18547 | 0 | 0 | 0 | 0 | 0 | 0.16655 | 0.010279 | 0 | 0 | 0 | 0.18959 | 0 | 0 | 0 | 0 | 0 | 0 | 0 | 0 | 0 | 0 | 0 | 0 | 1 | 0 | 0 | 0 | 0 | 0 | 0
Al0.27Co0.19Cr0.19Fe0.19Mo0.03Ni0.14 | 1 | BCC | 587.6926 | 1939.5523 | 2186.987 | 17.427 | 0 | 0.26769 | 0 | 0 | 0 | 0.19126 | 0.18903 | 0 | 0.18523 | 0 | 0 | 0 | 0 | 0 | 0 | 0.028507 | 0 | 0 | 0 | 0.13829 | 0 | 0 | 0 | 0 | 0 | 0 | 0 | 0 | 0 | 0 | 0 | 0 | 1 | 0 | 0 | 0 | 0 | 0 | 0
Co0.25Cr0.24Fe0.26Ni0.24 | 1 | FCC | 167.6927 | 285.8857 | 516.6713 | 52.6995 | 0 | 0 | 0 | 0 | 0 | 0.25464 | 0.24188 | 0 | 0.25937 | 0 | 0 | 0 | 0 | 0 | 0 | 0 | 0 | 0 | 0 | 0.24411 | 0 | 0 | 0 | 0 | 0 | 0 | 0 | 0 | 0 | 0 | 0 | 0 | 1 | 0 | 0 | 0 | 0 | 0 | 0
Mo0.03Nb0.19Ti0.28V0.27Zr0.23 | 1 | BCC | 404.1318 | 1205.62 | 1603.6733 | 36.488 | 0 | 0 | 0 | 0 | 0 | 0 | 0 | 0 | 0 | 0 | 0 | 0 | 0 | 0 | 0 | 0.028075 | 0 | 0.19015 | 0 | 0 | 0 | 0 | 0 | 0 | 0 | 0 | 0.28177 | 0.27172 | 0 | 0 | 0 | 0.22829 | 1 | 0 | 0 | 0 | 0 | 0 | 0
Co0.26Cr0.24Fe0.26Ni0.25 | 1 | FCC | 165.8727 | 280.6177 | 502.332 | 53.3445 | 0 | 0 | 0 | 0 | 0 | 0.25557 | 0.24186 | 0 | 0.25622 | 0 | 0 | 0 | 0 | 0 | 0 | 0 | 0 | 0 | 0 | 0.24634 | 0 | 0 | 0 | 0 | 0 | 0 | 0 | 0 | 0 | 0 | 0 | 0 | 1 | 0 | 0 | 0 | 0 | 0 | 0
Al0.15Co0.2Cr0.21Fe0.22Ni0.2Si0.02Ti0.01 | 1 | FCC+BCC | 443.6914 | 1086.7698 | 1230.6975 | 43.4956 | 0 | 0.15027 | 0 | 0 | 0 | 0.19683 | 0.20647 | 0 | 0.22209 | 0 | 0 | 0 | 0 | 0 | 0 | 0 | 0 | 0 | 0 | 0.19674 | 0 | 0 | 0 | 0.018682 | 0 | 0 | 0.0089193 | 0 | 0 | 0 | 0 | 0 | 1 | 0 | 0 | 0 | 0 | 0 | 0
Al0.04Cr0.01Mo0.22Nb0.21Ti0.28V0.23 | 1 | BCC | 456.0237 | 1394.34 | 1611.004 | 14.568 | 0 | 0.036237 | 0 | 0 | 0 | 0 | 0.014353 | 0 | 0 | 0 | 0 | 0 | 0 | 0 | 0 | 0.22348 | 0 | 0.21041 | 0 | 0 | 0 | 0 | 0 | 0 | 0 | 0 | 0.28404 | 0.23148 | 0 | 0 | 0 | 0 | 1 | 0 | 0 | 0 | 0 | 0 | 0
Co0.3Cr0.12Fe0.28Mo0.02Ni0.29 | 2 | FCC | 214.3897 | 537.4099 | 876.2582 | 36.565 | 0 | 0 | 0 | 0 | 0 | 0.30476 | 0.11732 | 0 | 0.27631 | 0 | 0 | 0 | 0 | 0 | 0 | 0.015217 | 0 | 0 | 0 | 0.2864 | 0 | 0 | 0 | 0 | 0 | 0 | 0 | 0 | 0 | 0 | 0 | 0 | 0 | 1 | 0 | 0 | 0 | 0 | 0
Al0.43Co0.15Cr0.15Cu0.01Fe0.13Ni0.13 | 1 |  | 777.84 | 585.3428 | 1239.9731 | 13.5533 | 0 | 0.43292 | 0 | 0 | 0 | 0.14749 | 0.14853 | 0.012059 | 0.13361 | 0 | 0 | 0 | 0 | 0 | 0 | 0 | 0 | 0 | 0 | 0.12539 | 0 | 0 | 0 | 0 | 0 | 0 | 0 | 0 | 0 | 0 | 0 | 0 | 1 | 0 | 0 | 0 | 0 | 0 | 0
Al0.14Cr0.17Nb0.14Ti0.21V0.16Zr0.18 | 3 | BCC+HCP | 651.938 | 1308.4425 | 1611.928 | 12.113 | 0 | 0.14145 | 0 | 0 | 0 | 0 | 0.16622 | 0 | 0 | 0 | 0 | 0 | 0 | 0 | 0 | 0 | 0 | 0.14396 | 0 | 0 | 0 | 0 | 0 | 0 | 0 | 0 | 0.20713 | 0.16305 | 0 | 0 | 0 | 0.17818 | 0 | 0 | 1 | 0 | 0 | 0 | 0
Al0.17Co0.17Cr0.15Cu0.15Fe0.16Ni0.15V0.04 | 1 | FCC+BCC | 569.458 | 974.4827 | 1564.0545 | 16.638 | 0 | 0.17402 | 0 | 0 | 0 | 0.16549 | 0.15499 | 0.15004 | 0.15899 | 0 | 0 | 0 | 0 | 0 | 0 | 0 | 0 | 0 | 0 | 0.15289 | 0 | 0 | 0 | 0 | 0 | 0 | 0 | 0.043584 | 0 | 0 | 0 | 0 | 1 | 0 | 0 | 0 | 0 | 0 | 0
Al0.15Cu0.2Fe0.13Ni0.24Ti0.28 | 3 | FCC | 500.958 | 1030.2105 | 1456.1 | 21.316 | 0 | 0.15461 | 0 | 0 | 0 | 0 | 0 | 0.20023 | 0.13142 | 0 | 0 | 0 | 0 | 0 | 0 | 0 | 0 | 0 | 0 | 0.23772 | 0 | 0 | 0 | 0 | 0 | 0 | 0.27604 | 0 | 0 | 0 | 0 | 0 | 0 | 0 | 1 | 0 | 0 | 0 | 0
Al0.14Co0.18Cr0.18Fe0.17Mn0.15Ni0.17 | 1 | FCC+BCC | 482.67 | 1532.67 | 1598.761 | 12.6814 | 0 | 0.14375 | 0 | 0 | 0 | 0.18299 | 0.17885 | 0 | 0.17173 | 0 | 0 | 0 | 0 | 0 | 0.14905 | 0 | 0 | 0 | 0 | 0.17363 | 0 | 0 | 0 | 0 | 0 | 0 | 0 | 0 | 0 | 0 | 0 | 0 | 1 | 0 | 0 | 0 | 0 | 0 | 0
Co0.3Cr0.24Mo0.05N0.3Ni0.1Ti0.03 | 1 |  | 677.057 | 993.7031 | 1312.0132 | 17.5929 | 0 | 0 | 0 | 0 | 0 | 0.29772 | 0.23541 | 0 | 0 | 0 | 0 | 0 | 0 | 0 | 0 | 0.045423 | 0.29788 | 0 | 0 | 0.096408 | 0 | 0 | 0 | 0 | 0 | 0 | 0.027159 | 0 | 0 | 0 | 0 | 0 | 1 | 0 | 0 | 0 | 0 | 0 | 0
Al0.38Cr0.32Cu0.09Hf0.14Mo0.01Zr0.06 | 1 |  | 702.684 | 1248.1809 | 1695.2752 | 26.9387 | 0 | 0.38096 | 0 | 0 | 0 | 0 | 0.32221 | 0.09208 | 0 | 0 | 0 | 0.13855 | 0 | 0 | 0 | 0.010607 | 0 | 0 | 0 | 0 | 0 | 0 | 0 | 0 | 0 | 0 | 0 | 0 | 0 | 0 | 0 | 0.055588 | 1 | 0 | 0 | 0 | 0 | 0 | 0
Al0.02Co0.12Cr0.14Cu0.16Fe0.13Ni0.13V0.31 | 1 | BCC | 534.9256 | 934.4 | 1130.1354 | 16.465 | 0 | 0.017035 | 0 | 0 | 0 | 0.11981 | 0.13734 | 0.15901 | 0.12927 | 0 | 0 | 0 | 0 | 0 | 0 | 0 | 0 | 0 | 0 | 0.13115 | 0 | 0 | 0 | 0 | 0 | 0 | 0 | 0.30639 | 0 | 0 | 0 | 0 | 1 | 0 | 0 | 0 | 0 | 0 | 0
Co0.41Cr0.32Mo0.08Ni0.19 | 1 | FCC+IM | 344.6218 | 500.2368 | 1009.5641 | 34.1573 | 0 | 0 | 0 | 0 | 0 | 0.41304 | 0.31514 | 0 | 0 | 0 | 0 | 0 | 0 | 0 | 0 | 0.078879 | 0 | 0 | 0 | 0.19294 | 0 | 0 | 0 | 0 | 0 | 0 | 0 | 0 | 0 | 0 | 0 | 0 | 1 | 0 | 0 | 0 | 0 | 0 | 0
Co0.27Cu0.24Fe0.24Ni0.25 | 1 | FCC | 199.8075 | 278.2476 | 534.1775 | 23.8507 | 0 | 0 | 0 | 0 | 0 | 0.27233 | 0 | 0.24328 | 0.2379 | 0 | 0 | 0 | 0 | 0 | 0 | 0 | 0 | 0 | 0 | 0.24649 | 0 | 0 | 0 | 0 | 0 | 0 | 0 | 0 | 0 | 0 | 0 | 0 | 1 | 0 | 0 | 0 | 0 | 0 | 0
Al0.01Cr0.23Fe0.33Ni0.43 | 1 | FCC | 273.687 | 372.777 | 597.1921 | 36.3735 | 0 | 0.0093727 | 0 | 0 | 0 | 0 | 0.23096 | 0 | 0.32747 | 0 | 0 | 0 | 0 | 0 | 0 | 0 | 0 | 0 | 0 | 0.4322 | 0 | 0 | 0 | 0 | 0 | 0 | 0 | 0 | 0 | 0 | 0 | 0 | 1 | 0 | 0 | 0 | 0 | 0 | 0
Al0.13Co0.2Cr0.2Cu0.2Fe0.21Ni0.07 | 1 | FCC+BCC | 391.5917 | 1172.3585 | 1204.8074 | 25.914 | 0 | 0.12503 | 0 | 0 | 0 | 0.19577 | 0.19534 | 0.19756 | 0.21206 | 0 | 0 | 0 | 0 | 0 | 0 | 0 | 0 | 0 | 0 | 0.074238 | 0 | 0 | 0 | 0 | 0 | 0 | 0 | 0 | 0 | 0 | 0 | 0 | 1 | 0 | 0 | 0 | 0 | 0 | 0
Al0.02Co0.25Cr0.23Fe0.25Ni0.24 | 1 | FCC | 161.4608 | 311.4569 | 558.7345 | 47.6611 | 0 | 0.023521 | 0 | 0 | 0 | 0.24856 | 0.23417 | 0 | 0.25317 | 0 | 0 | 0 | 0 | 0 | 0 | 0 | 0 | 0 | 0 | 0.24058 | 0 | 0 | 0 | 0 | 0 | 0 | 0 | 0 | 0 | 0 | 0 | 0 | 1 | 0 | 0 | 0 | 0 | 0 | 0
Al0.22Co0.2Cr0.2Fe0.19Ni0.19 | 1 | BCC | 485.1424 | 1452.5311 | 1568.5855 | 28.2604 | 0 | 0.22083 | 0 | 0 | 0 | 0.20371 | 0.19558 | 0 | 0.18905 | 0 | 0 | 0 | 0 | 0 | 0 | 0 | 0 | 0 | 0 | 0.19084 | 0 | 0 | 0 | 0 | 0 | 0 | 0 | 0 | 0 | 0 | 0 | 0 | 1 | 0 | 0 | 0 | 0 | 0 | 0
Al0.17Co0.17Cr0.16Cu0.16Fe0.16Ni0.16V0.03 | 1 | FCC+BCC | 559.4147 | 1027.8846 | 1480.4164 | 19.5451 | 0 | 0.16575 | 0 | 0 | 0 | 0.16905 | 0.15738 | 0.15519 | 0.16327 | 0 | 0 | 0 | 0 | 0 | 0 | 0 | 0 | 0 | 0 | 0.1585 | 0 | 0 | 0 | 0 | 0 | 0 | 0 | 0.030863 | 0 | 0 | 0 | 0 | 1 | 0 | 0 | 0 | 0 | 0 | 0
Al0.03Co0.13Cr0.14Cu0.16Fe0.14Ni0.14V0.25 | 1 | BCC | 451.68 | 954.7133 | 1045.1054 | 16.167 | 0 | 0.033926 | 0 | 0 | 0 | 0.13192 | 0.14325 | 0.16369 | 0.13951 | 0 | 0 | 0 | 0 | 0 | 0 | 0 | 0 | 0 | 0 | 0.14164 | 0 | 0 | 0 | 0 | 0 | 0 | 0 | 0.24605 | 0 | 0 | 0 | 0 | 1 | 0 | 0 | 0 | 0 | 0 | 0
Al0.19Cr0.08Fe0.38Mn0.23Ni0.12 | 1 |  | 437.2243 | 954.1521 | 1315.7616 | 42.868 | 0 | 0.18846 | 0 | 0 | 0 | 0 | 0.083418 | 0 | 0.37501 | 0 | 0 | 0 | 0 | 0 | 0.23497 | 0 | 0 | 0 | 0 | 0.11815 | 0 | 0 | 0 | 0 | 0 | 0 | 0 | 0 | 0 | 0 | 0 | 0 | 1 | 0 | 0 | 0 | 0 | 0 | 0
Al0.16Co0.2Cr0.19Fe0.19Mo0.06Ni0.19 | 1 | FCC+BCC+IM | 541.9742 | 1568.9663 | 1738.3465 | 27.3069 | 0 | 0.16319 | 0 | 0 | 0 | 0.20101 | 0.18984 | 0 | 0.19043 | 0 | 0 | 0 | 0 | 0 | 0 | 0.062133 | 0 | 0 | 0 | 0.1934 | 0 | 0 | 0 | 0 | 0 | 0 | 0 | 0 | 0 | 0 | 0 | 0 | 1 | 0 | 0 | 0 | 0 | 0 | 0
Al0.22Cr0.2Fe0.24Mo0.05Ni0.29 | 1 | BCC+IM | 462.7825 | 1371.355 | 2269.819 | 20.2332 | 0 | 0.22372 | 0 | 0 | 0 | 0 | 0.19803 | 0 | 0.23793 | 0 | 0 | 0 | 0 | 0 | 0 | 0.049654 | 0 | 0 | 0 | 0.29067 | 0 | 0 | 0 | 0 | 0 | 0 | 0 | 0 | 0 | 0 | 0 | 0 | 1 | 0 | 0 | 0 | 0 | 0 | 0
Al0.01Cr0.18Nb0.16Ti0.24V0.21Zr0.21 | 3 | BCC | 563.29 | 1290.57 | 1471.3183 | 12.797 | 0 | 0.0079067 | 0 | 0 | 0 | 0 | 0.18151 | 0 | 0 | 0 | 0 | 0 | 0 | 0 | 0 | 0 | 0 | 0.15577 | 0 | 0 | 0 | 0 | 0 | 0 | 0 | 0 | 0.23853 | 0.20783 | 0 | 0 | 0 | 0.20845 | 0 | 0 | 1 | 0 | 0 | 0 | 0
Co0.16Cr0.15Fe0.16Mn0.21Mo0.06Ni0.26 | 4 | FCC+IM | 339.649 | 1037.0685 | 1515.1864 | 29.3298 | 0 | 0 | 0 | 0 | 0 | 0.15957 | 0.14823 | 0 | 0.15919 | 0 | 0 | 0 | 0 | 0 | 0.21389 | 0.055763 | 0 | 0 | 0 | 0.26335 | 0 | 0 | 0 | 0 | 0 | 0 | 0 | 0 | 0 | 0 | 0 | 0 | 0 | 0 | 0 | 1 | 0 | 0 | 0
Hf0.2Mo0.08Nb0.22Ta0.07Ti0.19Zr0.25 | 1 | BCC | 457.559 | 1317.047 | 1827.9753 | 23.0476 | 0 | 0 | 0 | 0 | 0 | 0 | 0 | 0 | 0 | 0 | 0 | 0.20084 | 0 | 0 | 0 | 0.078157 | 0 | 0.21538 | 0 | 0 | 0 | 0 | 0 | 0 | 0 | 0.066327 | 0.19316 | 0 | 0 | 0 | 0 | 0.24614 | 1 | 0 | 0 | 0 | 0 | 0 | 0
Al0.16Co0.24Cr0.14Fe0.12Ni0.27Ti0.08 | 1 | FCC+BCC | 587.21 | 1390.46 | 1747.0782 | 19.181 | 0 | 0.16016 | 0 | 0 | 0 | 0.24108 | 0.13688 | 0 | 0.11627 | 0 | 0 | 0 | 0 | 0 | 0 | 0 | 0 | 0 | 0 | 0.26856 | 0 | 0 | 0 | 0 | 0 | 0 | 0.077058 | 0 | 0 | 0 | 0 | 0 | 1 | 0 | 0 | 0 | 0 | 0 | 0
Co0.23Cu0.06Fe0.03Nb0.04Ni0.23Ti0.24Zr0.19 | 1 |  | 608.3594 | 946.1279 | 1344.5087 | 20.2928 | 0 | 0 | 0 | 0 | 0 | 0.22751 | 0 | 0.056253 | 0.025291 | 0 | 0 | 0 | 0 | 0 | 0 | 0 | 0 | 0.035409 | 0 | 0.22909 | 0 | 0 | 0 | 0 | 0 | 0 | 0.23975 | 0 | 0 | 0 | 0 | 0.1867 | 1 | 0 | 0 | 0 | 0 | 0 | 0
Al0.15Co0.17Cr0.16Fe0.15Ni0.36 | 1 | FCC | 416.8775 | 552.0855 | 1219.1904 | 21.7513 | 0 | 0.1533 | 0 | 0 | 0 | 0.17092 | 0.16128 | 0 | 0.14976 | 0 | 0 | 0 | 0 | 0 | 0 | 0 | 0 | 0 | 0 | 0.36475 | 0 | 0 | 0 | 0 | 0 | 0 | 0 | 0 | 0 | 0 | 0 | 0 | 1 | 0 | 0 | 0 | 0 | 0 | 0
Al0.18Co0.22Fe0.22Mo0.08Nb0.04Ni0.07Si0.05Ta0.02Ti0.1Zr0.03 | 5 | BCC+IM | 657.7013 | 1330.3264 | 1588.8367 | 17.6802 | 0 | 0.18114 | 0 | 0 | 0 | 0.21535 | 0 | 0 | 0.21627 | 0 | 0 | 0 | 0 | 0 | 0 | 0.07803 | 0 | 0.035068 | 0 | 0.068515 | 0 | 0 | 0 | 0.048198 | 0 | 0.020532 | 0.10247 | 0 | 0 | 0 | 0 | 0.034419 | 0 | 0 | 0 | 0 | 1 | 0 | 0
Al0.03Co0.16Cr0.2Fe0.04Hf0.02Nb0.09Ni0.04Si0.03Ti0.14W0.05Zr0.19 | 1 | BCC | 689.982 | 1387.6932 | 1694.377 | 13.3837 | 0 | 0.034826 | 0 | 0 | 0 | 0.15532 | 0.20409 | 0 | 0.03971 | 0 | 0 | 0.02499 | 0 | 0 | 0 | 0 | 0 | 0.094092 | 0 | 0.035608 | 0 | 0 | 0 | 0.034034 | 0 | 0 | 0.13622 | 0 | 0.048896 | 0 | 0 | 0.19221 | 1 | 0 | 0 | 0 | 0 | 0 | 0
Al0.2Co0.13Cr0.17Cu0.04Fe0.19Ni0.28 | 1 | FCC+BCC | 424.1182 | 865.618 | 1346.1978 | 18.282 | 0 | 0.20007 | 0 | 0 | 0 | 0.13254 | 0.16798 | 0.036293 | 0.18635 | 0 | 0 | 0 | 0 | 0 | 0 | 0 | 0 | 0 | 0 | 0.27677 | 0 | 0 | 0 | 0 | 0 | 0 | 0 | 0 | 0 | 0 | 0 | 0 | 1 | 0 | 0 | 0 | 0 | 0 | 0
Al0.09Co0.2Cr0.17Fe0.17Ni0.36 | 1 | FCC | 310.3909 | 368.9493 | 805.3025 | 25.1083 | 0 | 0.089289 | 0 | 0 | 0 | 0.20215 | 0.16971 | 0 | 0.1739 | 0 | 0 | 0 | 0 | 0 | 0 | 0 | 0 | 0 | 0 | 0.36495 | 0 | 0 | 0 | 0 | 0 | 0 | 0 | 0 | 0 | 0 | 0 | 0 | 1 | 0 | 0 | 0 | 0 | 0 | 0
Al0.08Hf0.2Mo0.01Nb0.17Ta0.16Ti0.16Zr0.21 | 1 | BCC | 417.9426 | 1376.36 | 1802.9892 | 32.71 | 0 | 0.080469 | 0 | 0 | 0 | 0 | 0 | 0 | 0 | 0 | 0 | 0.19904 | 0 | 0 | 0 | 0.011472 | 0 | 0.17437 | 0 | 0 | 0 | 0 | 0 | 0 | 0 | 0.16488 | 0.15677 | 0 | 0 | 0 | 0 | 0.213 | 1 | 0 | 0 | 0 | 0 | 0 | 0
Al0.19Cr0.17Fe0.21Mn0.19Ni0.23 | 1 | BCC | 451.6703 | 1158.749 | 1662.0741 | 36.1801 | 0 | 0.19121 | 0 | 0 | 0 | 0 | 0.17375 | 0 | 0.21263 | 0 | 0 | 0 | 0 | 0 | 0.19279 | 0 | 0 | 0 | 0 | 0.22962 | 0 | 0 | 0 | 0 | 0 | 0 | 0 | 0 | 0 | 0 | 0 | 0 | 1 | 0 | 0 | 0 | 0 | 0 | 0
Al0.02Co0.18Cr0.18Fe0.2Ni0.43 | 1 | FCC | 272.3817 | 352.4113 | 680.0463 | 31.284 | 0 | 0.019273 | 0 | 0 | 0 | 0.17834 | 0.181 | 0 | 0.19575 | 0 | 0 | 0 | 0 | 0 | 0 | 0 | 0 | 0 | 0 | 0.42563 | 0 | 0 | 0 | 0 | 0 | 0 | 0 | 0 | 0 | 0 | 0 | 0 | 1 | 0 | 0 | 0 | 0 | 0 | 0
Co0.17Cr0.15Cu0.08Fe0.18Mn0.28Ni0.15 | 6 | FCC | 419.47 | 583.5053 | 845.9781 | 38.1766 | 0 | 0 | 0 | 0 | 0 | 0.16835 | 0.14943 | 0.076157 | 0.17799 | 0 | 0 | 0 | 0 | 0 | 0.27534 | 0 | 0 | 0 | 0 | 0.15274 | 0 | 0 | 0 | 0 | 0 | 0 | 0 | 0 | 0 | 0 | 0 | 0 | 0 | 0 | 0 | 0 | 0 | 1 | 0
Al0.04Cr0.16Nb0.15Ti0.26V0.19Zr0.21 | 1 | BCC | 536.2823 | 1212.69 | 1451.7258 | 14.2899 | 0 | 0.037051 | 0 | 0 | 0 | 0 | 0.15697 | 0 | 0 | 0 | 0 | 0 | 0 | 0 | 0 | 0 | 0 | 0.14526 | 0 | 0 | 0 | 0 | 0 | 0 | 0 | 0 | 0.26085 | 0.18529 | 0 | 0 | 0 | 0.21457 | 1 | 0 | 0 | 0 | 0 | 0 | 0
Mo0.08Nb0.36Ta0.36Ti0.16Zr0.04 | 6 | BCC | 465.6898 | 1013.097 | 1322.4717 | 15.1742 | 0 | 0 | 0 | 0 | 0 | 0 | 0 | 0 | 0 | 0 | 0 | 0 | 0 | 0 | 0 | 0.081888 | 0 | 0.35902 | 0 | 0 | 0 | 0 | 0 | 0 | 0 | 0.35925 | 0.16156 | 0 | 0 | 0 | 0 | 0.038286 | 0 | 0 | 0 | 0 | 0 | 1 | 0
Co0.21Cr0.01Fe0.2Mo0.11Ni0.22V0.24 | 1 | FCC | 504.2426 | 761.606 | 860.9593 | 18.402 | 0 | 0 | 0 | 0 | 0 | 0.21475 | 0.011379 | 0 | 0.20249 | 0 | 0 | 0 | 0 | 0 | 0 | 0.11384 | 0 | 0 | 0 | 0.21692 | 0 | 0 | 0 | 0 | 0 | 0 | 0 | 0.24062 | 0 | 0 | 0 | 0 | 1 | 0 | 0 | 0 | 0 | 0 | 0
Co0.24Cr0.25Fe0.23Ni0.24V0.04 | 5 | FCC | 241.7078 | 543.3341 | 754.2847 | 25.5042 | 0 | 0 | 0 | 0 | 0 | 0.24439 | 0.24626 | 0 | 0.22665 | 0 | 0 | 0 | 0 | 0 | 0 | 0 | 0 | 0 | 0 | 0.2414 | 0 | 0 | 0 | 0 | 0 | 0 | 0 | 0.041303 | 0 | 0 | 0 | 0 | 0 | 0 | 0 | 0 | 1 | 0 | 0
Al0.18Co0.16Cr0.16Cu0.15Fe0.16Ni0.15V0.04 | 1 | FCC+BCC | 552.908 | 997.8327 | 1560.3645 | 17.6379 | 0 | 0.17714 | 0 | 0 | 0 | 0.16487 | 0.15627 | 0.1513 | 0.16009 | 0 | 0 | 0 | 0 | 0 | 0 | 0 | 0 | 0 | 0 | 0.15309 | 0 | 0 | 0 | 0 | 0 | 0 | 0 | 0.037233 | 0 | 0 | 0 | 0 | 1 | 0 | 0 | 0 | 0 | 0 | 0
Al0.24Co0.16Cr0.15Cu0.15Fe0.15Ni0.15 | 1 | FCC+BCC | 574.0423 | 898.1106 | 1413.8877 | 15.0454 | 0 | 0.24081 | 0 | 0 | 0 | 0.15985 | 0.14997 | 0.14622 | 0.15352 | 0 | 0 | 0 | 0 | 0 | 0 | 0 | 0 | 0 | 0 | 0.14962 | 0 | 0 | 0 | 0 | 0 | 0 | 0 | 0 | 0 | 0 | 0 | 0 | 1 | 0 | 0 | 0 | 0 | 0 | 0
Al0.09Co0.08Cr0.17Fe0.19Ni0.47 | 1 | FCC | 346.1406 | 391.2867 | 762.164 | 37.212 | 0 | 0.087858 | 0 | 0 | 0 | 0.080448 | 0.16964 | 0 | 0.19005 | 0 | 0 | 0 | 0 | 0 | 0 | 0 | 0 | 0 | 0 | 0.472 | 0 | 0 | 0 | 0 | 0 | 0 | 0 | 0 | 0 | 0 | 0 | 0 | 1 | 0 | 0 | 0 | 0 | 0 | 0
Al0.29Cu0.08Fe0.11Li0.13Mg0.21Mn0.04Ni0.06Zn0.1 | 1 | FCC+IM | 595.6221 | 589.55 | 804.9926 | 8.9184 | 0 | 0.28515 | 0 | 0 | 0 | 0 | 0 | 0.075903 | 0.10858 | 0 | 0 | 0 | 0.12606 | 0.21287 | 0.035973 | 0 | 0 | 0 | 0 | 0.058164 | 0 | 0 | 0 | 0 | 0 | 0 | 0 | 0 | 0 | 0 | 0.097299 | 0 | 1 | 0 | 0 | 0 | 0 | 0 | 0
Co0.3Cr0.07Cu0.03Fe0.05Ni0.28V0.24Zn0.04 | 1 | FCC | 316.9778 | 677.3873 | 755.8383 | 23.0612 | 0 | 0 | 0 | 0 | 0 | 0.29938 | 0.070227 | 0.025033 | 0.046657 | 0 | 0 | 0 | 0 | 0 | 0 | 0 | 0 | 0 | 0 | 0.27954 | 0 | 0 | 0 | 0 | 0 | 0 | 0 | 0.23816 | 0 | 0 | 0.041002 | 0 | 1 | 0 | 0 | 0 | 0 | 0 | 0
Cr0.14Fe0.07Nb0.09Ni0.09Ti0.21V0.23Zr0.18 | 3 | BCC | 676.7709 | 1255.0522 | 1499.6717 | 19.9855 | 0 | 0 | 0 | 0 | 0 | 0 | 0.13716 | 0 | 0.067362 | 0 | 0 | 0 | 0 | 0 | 0 | 0 | 0 | 0.093857 | 0 | 0.090037 | 0 | 0 | 0 | 0 | 0 | 0 | 0.21048 | 0.22547 | 0 | 0 | 0 | 0.17563 | 0 | 0 | 1 | 0 | 0 | 0 | 0
Al0.03Co0.22Cr0.22Fe0.25Mo0.02N0.25 | 1 | FCC | 499.4811 | 445.0093 | 828.3148 | 24.979 | 0 | 0.029443 | 0 | 0 | 0 | 0.2169 | 0.22346 | 0 | 0.25373 | 0 | 0 | 0 | 0 | 0 | 0 | 0.0221 | 0.25436 | 0 | 0 | 0 | 0 | 0 | 0 | 0 | 0 | 0 | 0 | 0 | 0 | 0 | 0 | 0 | 1 | 0 | 0 | 0 | 0 | 0 | 0
Al0.09Co0.15Cr0.19Fe0.18Mn0.24Ni0.16 | 1 | FCC+BCC | 423.2 | 636.5363 | 1024.8785 | 33.2621 | 0 | 0.089007 | 0 | 0 | 0 | 0.15427 | 0.18576 | 0 | 0.177 | 0 | 0 | 0 | 0 | 0 | 0.2352 | 0 | 0 | 0 | 0 | 0.15876 | 0 | 0 | 0 | 0 | 0 | 0 | 0 | 0 | 0 | 0 | 0 | 0 | 1 | 0 | 0 | 0 | 0 | 0 | 0
Co0.07Cr0.15Cu0.09Fe0.15Ni0.16Ti0.15V0.15Zr0.07 | 1 |  | 652.9666 | 1350.2563 | 1564.9333 | 10.7008 | 0 | 0 | 0 | 0 | 0 | 0.072679 | 0.15003 | 0.092904 | 0.14633 | 0 | 0 | 0 | 0 | 0 | 0 | 0 | 0 | 0 | 0 | 0.16409 | 0 | 0 | 0 | 0 | 0 | 0 | 0.1466 | 0.15297 | 0 | 0 | 0 | 0.074414 | 1 | 0 | 0 | 0 | 0 | 0 | 0
Al0.23Cr0.2Fe0.24Mo0.05Ni0.28 | 1 | BCC+IM | 470.8075 | 1438.031 | 2314.944 | 20.4062 | 0 | 0.22692 | 0 | 0 | 0 | 0 | 0.19945 | 0 | 0.23882 | 0 | 0 | 0 | 0 | 0 | 0 | 0.050723 | 0 | 0 | 0 | 0.28409 | 0 | 0 | 0 | 0 | 0 | 0 | 0 | 0 | 0 | 0 | 0 | 0 | 1 | 0 | 0 | 0 | 0 | 0 | 0
Al0.18Cr0.2Nb0.19Ti0.25V0.18Zr0.01 | 3 | BCC+IM | 623.537 | 1195.702 | 1324.2803 | 9.7899 | 0 | 0.17792 | 0 | 0 | 0 | 0 | 0.19977 | 0 | 0 | 0 | 0 | 0 | 0 | 0 | 0 | 0 | 0 | 0.18623 | 0 | 0 | 0 | 0 | 0 | 0 | 0 | 0 | 0.24838 | 0.18063 | 0 | 0 | 0 | 0.0070741 | 0 | 0 | 1 | 0 | 0 | 0 | 0
Al0.16Co0.16Cr0.18Fe0.19Ni0.16Ti0.14 | 1 | BCC | 701.4723 | 1566.9517 | 1932.0473 | 10.93 | 0 | 0.16443 | 0 | 0 | 0 | 0.16124 | 0.17876 | 0 | 0.18914 | 0 | 0 | 0 | 0 | 0 | 0 | 0 | 0 | 0 | 0 | 0.16344 | 0 | 0 | 0 | 0 | 0 | 0 | 0.14299 | 0 | 0 | 0 | 0 | 0 | 1 | 0 | 0 | 0 | 0 | 0 | 0
Cu0.23Mn0.39Ni0.38 | 1 | FCC | 191.9221 | 295.2573 | 657.2223 | 41.9402 | 0 | 0 | 0 | 0 | 0 | 0 | 0 | 0.22962 | 0 | 0 | 0 | 0 | 0 | 0 | 0.38958 | 0 | 0 | 0 | 0 | 0.3808 | 0 | 0 | 0 | 0 | 0 | 0 | 0 | 0 | 0 | 0 | 0 | 0 | 1 | 0 | 0 | 0 | 0 | 0 | 0
Al0.06Cr0.2Nb0.35Ti0.27V0.12 | 1 | BCC | 530.67 | 1221 | 1486.7145 | 12.9915 | 0 | 0.0643 | 0 | 0 | 0 | 0 | 0.20196 | 0 | 0 | 0 | 0 | 0 | 0 | 0 | 0 | 0 | 0 | 0.34887 | 0 | 0 | 0 | 0 | 0 | 0 | 0 | 0 | 0.26985 | 0.11503 | 0 | 0 | 0 | 0 | 1 | 0 | 0 | 0 | 0 | 0 | 0
Al0.24Co0.19Cr0.19Fe0.19Ni0.18Ti0.01 | 3 | BCC | 420.9702 | 1322.1354 | 2318.4387 | 19.4293 | 0 | 0.24354 | 0 | 0 | 0 | 0.18583 | 0.18849 | 0 | 0.18906 | 0 | 0 | 0 | 0 | 0 | 0 | 0 | 0 | 0 | 0 | 0.18313 | 0 | 0 | 0 | 0 | 0 | 0 | 0.0099518 | 0 | 0 | 0 | 0 | 0 | 0 | 0 | 1 | 0 | 0 | 0 | 0
Al0.06Co0.24Cr0.21Fe0.19Mn0.08Ni0.22 | 4 | FCC+BCC | 282.431 | 1024.0298 | 1157.6964 | 25.632 | 0 | 0.061808 | 0 | 0 | 0 | 0.23963 | 0.2146 | 0 | 0.18633 | 0 | 0 | 0 | 0 | 0 | 0.077707 | 0 | 0 | 0 | 0 | 0.21992 | 0 | 0 | 0 | 0 | 0 | 0 | 0 | 0 | 0 | 0 | 0 | 0 | 0 | 0 | 0 | 1 | 0 | 0 | 0
Al0.28Co0.13Cu0.16Fe0.17Mn0.12Ni0.14 | 1 | FCC+BCC | 544.4022 | 700.1926 | 1142.947 | 16.2428 | 0 | 0.28342 | 0 | 0 | 0 | 0.12559 | 0 | 0.1607 | 0.16779 | 0 | 0 | 0 | 0 | 0 | 0.12009 | 0 | 0 | 0 | 0 | 0.14242 | 0 | 0 | 0 | 0 | 0 | 0 | 0 | 0 | 0 | 0 | 0 | 0 | 1 | 0 | 0 | 0 | 0 | 0 | 0
Al0.04Co0.18Cr0.19Fe0.2Mn0.2Ni0.19 | 1 | FCC | 218.4277 | 485.2526 | 705.6698 | 42.7735 | 0 | 0.043918 | 0 | 0 | 0 | 0.18069 | 0.19116 | 0 | 0.20093 | 0 | 0 | 0 | 0 | 0 | 0.198 | 0 | 0 | 0 | 0 | 0.18531 | 0 | 0 | 0 | 0 | 0 | 0 | 0 | 0 | 0 | 0 | 0 | 0 | 1 | 0 | 0 | 0 | 0 | 0 | 0
Co0.06Cr0.18Fe0.32Ni0.44 | 6 | FCC | 297.152 | 268.0938 | 677.8007 | 51.506 | 0 | 0 | 0 | 0 | 0 | 0.058259 | 0.17926 | 0 | 0.3201 | 0 | 0 | 0 | 0 | 0 | 0 | 0 | 0 | 0 | 0 | 0.44239 | 0 | 0 | 0 | 0 | 0 | 0 | 0 | 0 | 0 | 0 | 0 | 0 | 0 | 0 | 0 | 0 | 0 | 1 | 0
Al0.12Cr0.17Cu0.12Fe0.25Ni0.33 | 1 | FCC+BCC | 287.3792 | 644.3835 | 706.413 | 27.115 | 0 | 0.12223 | 0 | 0 | 0 | 0 | 0.17498 | 0.12203 | 0.25129 | 0 | 0 | 0 | 0 | 0 | 0 | 0 | 0 | 0 | 0 | 0.32947 | 0 | 0 | 0 | 0 | 0 | 0 | 0 | 0 | 0 | 0 | 0 | 0 | 1 | 0 | 0 | 0 | 0 | 0 | 0
Al0.08Co0.24Cr0.23Fe0.23Ni0.23 | 3 | FCC | 137.0611 | 429.6268 | 719.8622 | 43.4507 | 0 | 0.076147 | 0 | 0 | 0 | 0.23904 | 0.22579 | 0 | 0.22905 | 0 | 0 | 0 | 0 | 0 | 0 | 0 | 0 | 0 | 0 | 0.22998 | 0 | 0 | 0 | 0 | 0 | 0 | 0 | 0 | 0 | 0 | 0 | 0 | 0 | 0 | 1 | 0 | 0 | 0 | 0
Al0.74Co0.06Cr0.08Cu0.04Fe0.05Ni0.04 | 1 |  | 734.3839 | 637.0476 | 1018.8759 | 15.0461 | 0 | 0.74349 | 0 | 0 | 0 | 0.057918 | 0.075561 | 0.039199 | 0.048246 | 0 | 0 | 0 | 0 | 0 | 0 | 0 | 0 | 0 | 0 | 0.035589 | 0 | 0 | 0 | 0 | 0 | 0 | 0 | 0 | 0 | 0 | 0 | 0 | 1 | 0 | 0 | 0 | 0 | 0 | 0
Al0.15Co0.17Cr0.16Cu0.16Fe0.17Ni0.17V0.01 | 1 | FCC+BCC | 464.8469 | 1098.2687 | 1515.9763 | 16.5159 | 0 | 0.15372 | 0 | 0 | 0 | 0.17422 | 0.16086 | 0.16269 | 0.16949 | 0 | 0 | 0 | 0 | 0 | 0 | 0 | 0 | 0 | 0 | 0.16666 | 0 | 0 | 0 | 0 | 0 | 0 | 0 | 0.012347 | 0 | 0 | 0 | 0 | 1 | 0 | 0 | 0 | 0 | 0 | 0
Al0.39Hf0.03Mo0.04Nb0.14Ta0.05Ti0.14Zr0.21 | 1 | BCC | 607.2575 | 1302.1503 | 1485.827 | 12.7613 | 0 | 0.38896 | 0 | 0 | 0 | 0 | 0 | 0 | 0 | 0 | 0 | 0.032533 | 0 | 0 | 0 | 0.036448 | 0 | 0.14485 | 0 | 0 | 0 | 0 | 0 | 0 | 0 | 0.045174 | 0.13936 | 0 | 0 | 0 | 0 | 0.21267 | 1 | 0 | 0 | 0 | 0 | 0 | 0
Hf0.23Mo0.11Nb0.21Ti0.21V0.09Zr0.16 | 1 | BCC | 558.1221 | 760.577 | 1975.1 | 31.0517 | 0 | 0 | 0 | 0 | 0 | 0 | 0 | 0 | 0 | 0 | 0 | 0.2258 | 0 | 0 | 0 | 0.11021 | 0 | 0.20694 | 0 | 0 | 0 | 0 | 0 | 0 | 0 | 0 | 0.2057 | 0.08972 | 0 | 0 | 0 | 0.16163 | 1 | 0 | 0 | 0 | 0 | 0 | 0
Al0.18Co0.16Cr0.19Fe0.19Mo0.07Ni0.2 | 1 | BCC+IM | 562.6091 | 1891.134 | 2425.9448 | 22.1855 | 0 | 0.18064 | 0 | 0 | 0 | 0.16266 | 0.18829 | 0 | 0.19367 | 0 | 0 | 0 | 0 | 0 | 0 | 0.071177 | 0 | 0 | 0 | 0.20356 | 0 | 0 | 0 | 0 | 0 | 0 | 0 | 0 | 0 | 0 | 0 | 0 | 1 | 0 | 0 | 0 | 0 | 0 | 0
Mo0.1Nb0.09Ta0.29V0.21W0.31 | 5 | BCC | 659.7536 | 1055.5193 | 1470.4408 | 6.8839 | 0 | 0 | 0 | 0 | 0 | 0 | 0 | 0 | 0 | 0 | 0 | 0 | 0 | 0 | 0 | 0.097526 | 0 | 0.093614 | 0 | 0 | 0 | 0 | 0 | 0 | 0 | 0.29353 | 0 | 0.20755 | 0.30778 | 0 | 0 | 0 | 0 | 0 | 0 | 0 | 1 | 0 | 0
Mo0.12Nb0.19Ti0.21V0.28Zr0.19 | 1 | BCC | 552.0043 | 1499.487 | 3231.39 | 26.25 | 0 | 0 | 0 | 0 | 0 | 0 | 0 | 0 | 0 | 0 | 0 | 0 | 0 | 0 | 0 | 0.1231 | 0 | 0.1942 | 0 | 0 | 0 | 0 | 0 | 0 | 0 | 0 | 0.21141 | 0.28218 | 0 | 0 | 0 | 0.18912 | 1 | 0 | 0 | 0 | 0 | 0 | 0
Al0.06Co0.23Cr0.23Fe0.24Ni0.23 | 1 | FCC | 142.3675 | 279.3163 | 592.5073 | 44.5199 | 0 | 0.063322 | 0 | 0 | 0 | 0.23413 | 0.22918 | 0 | 0.24492 | 0 | 0 | 0 | 0 | 0 | 0 | 0 | 0 | 0 | 0 | 0.22845 | 0 | 0 | 0 | 0 | 0 | 0 | 0 | 0 | 0 | 0 | 0 | 0 | 1 | 0 | 0 | 0 | 0 | 0 | 0
Co0.28Cr0.25Fe0.22Ni0.26 | 2 | FCC | 187.1636 | 572.1765 | 799.134 | 32.5214 | 0 | 0 | 0 | 0 | 0 | 0.27552 | 0.24564 | 0 | 0.22362 | 0 | 0 | 0 | 0 | 0 | 0 | 0 | 0 | 0 | 0 | 0.25521 | 0 | 0 | 0 | 0 | 0 | 0 | 0 | 0 | 0 | 0 | 0 | 0 | 0 | 1 | 0 | 0 | 0 | 0 | 0
Al0.15Co0.18Cr0.16Cu0.17Fe0.17Ni0.17 | 1 | FCC+BCC | 316.1983 | 1165.2166 | 1717.5763 | 15.8764 | 0 | 0.14856 | 0 | 0 | 0 | 0.17645 | 0.16236 | 0.16591 | 0.17216 | 0 | 0 | 0 | 0 | 0 | 0 | 0 | 0 | 0 | 0 | 0.17016 | 0 | 0 | 0 | 0 | 0 | 0 | 0 | 0 | 0 | 0 | 0 | 0 | 1 | 0 | 0 | 0 | 0 | 0 | 0
Al0.21B0.02Co0.14Cr0.13Cu0.11Fe0.13Ni0.11Pd0.04V0.11 | 1 | BCC | 634.414 | 1049.9765 | 1282.0505 | 12.6906 | 0 | 0.20732 | 0.017754 | 0 | 0 | 0.13757 | 0.13373 | 0.11467 | 0.12769 | 0 | 0 | 0 | 0 | 0 | 0 | 0 | 0 | 0 | 0 | 0.11498 | 0.038775 | 0 | 0 | 0 | 0 | 0 | 0 | 0.10751 | 0 | 0 | 0 | 0 | 1 | 0 | 0 | 0 | 0 | 0 | 0
Co0.1Cr0.21Fe0.25Ni0.43 | 1 | FCC | 248.949 | 373.5197 | 592.5721 | 42.64 | 0 | 0 | 0 | 0 | 0 | 0.10273 | 0.21354 | 0 | 0.24984 | 0 | 0 | 0 | 0 | 0 | 0 | 0 | 0 | 0 | 0 | 0.4339 | 0 | 0 | 0 | 0 | 0 | 0 | 0 | 0 | 0 | 0 | 0 | 0 | 1 | 0 | 0 | 0 | 0 | 0 | 0
Mo0.11Nb0.22Ti0.32V0.08Zr0.28 | 3 | BCC | 394.4137 | 1352.08 | 2388.43 | 21.733 | 0 | 0 | 0 | 0 | 0 | 0 | 0 | 0 | 0 | 0 | 0 | 0 | 0 | 0 | 0 | 0.11145 | 0 | 0.2157 | 0 | 0 | 0 | 0 | 0 | 0 | 0 | 0 | 0.31549 | 0.0789 | 0 | 0 | 0 | 0.27846 | 0 | 0 | 1 | 0 | 0 | 0 | 0
Cr0.17Nb0.15Ti0.28V0.18Zr0.23 | 1 | BCC | 523.8505 | 1267.35 | 1346.2833 | 15.715 | 0 | 0 | 0 | 0 | 0 | 0 | 0.16787 | 0 | 0 | 0 | 0 | 0 | 0 | 0 | 0 | 0 | 0 | 0.14719 | 0 | 0 | 0 | 0 | 0 | 0 | 0 | 0 | 0.2769 | 0.18264 | 0 | 0 | 0 | 0.22539 | 1 | 0 | 0 | 0 | 0 | 0 | 0
Co0.18Cr0.16Cu0.15Fe0.09Mo0.07Nb0.06Ni0.11Ti0.17V0.01 | 1 | FCC+IM | 675.675 | 1261.0746 | 1576 | 6.805 | 0 | 0 | 0 | 0 | 0 | 0.17846 | 0.16333 | 0.14766 | 0.086366 | 0 | 0 | 0 | 0 | 0 | 0 | 0.068535 | 0 | 0.059963 | 0 | 0.11322 | 0 | 0 | 0 | 0 | 0 | 0 | 0.1727 | 0.0097615 | 0 | 0 | 0 | 0 | 1 | 0 | 0 | 0 | 0 | 0 | 0
Al0.29Co0.23Cr0.04Fe0.2Ni0.24 | 5 | BCC | 654.1231 | 676.2315 | 1080.9068 | 15.7186 | 0 | 0.28951 | 0 | 0 | 0 | 0.22985 | 0.039658 | 0 | 0.20328 | 0 | 0 | 0 | 0 | 0 | 0 | 0 | 0 | 0 | 0 | 0.2377 | 0 | 0 | 0 | 0 | 0 | 0 | 0 | 0 | 0 | 0 | 0 | 0 | 0 | 0 | 0 | 0 | 1 | 0 | 0
Al0.02Co0.05Cr0.14Fe0.32Mn0.35Ni0.12 | 1 | FCC | 360.634 | 279.4233 | 667.5615 | 39.0245 | 0 | 0.016477 | 0 | 0 | 0 | 0.048373 | 0.14207 | 0 | 0.32205 | 0 | 0 | 0 | 0 | 0 | 0.34842 | 0 | 0 | 0 | 0 | 0.12261 | 0 | 0 | 0 | 0 | 0 | 0 | 0 | 0 | 0 | 0 | 0 | 0 | 1 | 0 | 0 | 0 | 0 | 0 | 0
Al0.12Cr0.16Mo0.25Nb0.19Ti0.2V0.08 | 3 | BCC | 660.585 | 1395.1035 | 1599.237 | 11.4398 | 0 | 0.11996 | 0 | 0 | 0 | 0 | 0.15699 | 0 | 0 | 0 | 0 | 0 | 0 | 0 | 0 | 0.24617 | 0 | 0.19457 | 0 | 0 | 0 | 0 | 0 | 0 | 0 | 0 | 0.19764 | 0.084677 | 0 | 0 | 0 | 0 | 0 | 0 | 1 | 0 | 0 | 0 | 0
Al0.24Cr0.23Fe0.27Ni0.26 | 1 | BCC+IM | 462.7661 | 967.0599 | 2656.555 | 23.431 | 0 | 0.23881 | 0 | 0 | 0 | 0 | 0.23026 | 0 | 0.27379 | 0 | 0 | 0 | 0 | 0 | 0 | 0 | 0 | 0 | 0 | 0.25714 | 0 | 0 | 0 | 0 | 0 | 0 | 0 | 0 | 0 | 0 | 0 | 0 | 1 | 0 | 0 | 0 | 0 | 0 | 0
Co0.24Cr0.24Cu0.03Fe0.23Ni0.24V0.03 | 5 | FCC | 256.1861 | 598.5243 | 774.1802 | 17.0325 | 0 | 0 | 0 | 0 | 0 | 0.23999 | 0.23678 | 0.031846 | 0.22544 | 0 | 0 | 0 | 0 | 0 | 0 | 0 | 0 | 0 | 0 | 0.23625 | 0 | 0 | 0 | 0 | 0 | 0 | 0 | 0.029691 | 0 | 0 | 0 | 0 | 0 | 0 | 0 | 0 | 1 | 0 | 0
Fe0.56Mn0.39Ni0.05 | 6 | FCC | 382.917 | 326.704 | 784.6709 | 52.4841 | 0 | 0 | 0 | 0 | 0 | 0 | 0 | 0 | 0.55997 | 0 | 0 | 0 | 0 | 0 | 0.39352 | 0 | 0 | 0 | 0 | 0.046504 | 0 | 0 | 0 | 0 | 0 | 0 | 0 | 0 | 0 | 0 | 0 | 0 | 0 | 0 | 0 | 0 | 0 | 1 | 0
Al0.06Co0.24Cr0.23Fe0.23Ni0.23 | 3 | FCC | 114.4483 | 390.37 | 708.9714 | 47.4655 | 0 | 0.061559 | 0 | 0 | 0 | 0.24244 | 0.22996 | 0 | 0.23281 | 0 | 0 | 0 | 0 | 0 | 0 | 0 | 0 | 0 | 0 | 0.23323 | 0 | 0 | 0 | 0 | 0 | 0 | 0 | 0 | 0 | 0 | 0 | 0 | 0 | 0 | 1 | 0 | 0 | 0 | 0
Al0.01Nb0.21Ta0.21Ti0.39Zr0.18 | 1 | BCC | 351.894 | 1147.6367 | 1182.1808 | 29.5502 | 0 | 0.0087473 | 0 | 0 | 0 | 0 | 0 | 0 | 0 | 0 | 0 | 0 | 0 | 0 | 0 | 0 | 0 | 0.20506 | 0 | 0 | 0 | 0 | 0 | 0 | 0 | 0.20929 | 0.39207 | 0 | 0 | 0 | 0 | 0.18483 | 1 | 0 | 0 | 0 | 0 | 0 | 0
Al0.07Co0.21Cr0.2Fe0.22Ni0.2Si0.06W0.06 | 1 | FCC+BCC | 299.7543 | 427.0095 | 731.0111 | 36.6256 | 0 | 0.068198 | 0 | 0 | 0 | 0.20537 | 0.1956 | 0 | 0.21701 | 0 | 0 | 0 | 0 | 0 | 0 | 0 | 0 | 0 | 0 | 0.20161 | 0 | 0 | 0 | 0.056053 | 0 | 0 | 0 | 0 | 0.056158 | 0 | 0 | 0 | 1 | 0 | 0 | 0 | 0 | 0 | 0
Mo0.28Nb0.25Ta0.24Ti0.03W0.2 | 1 | BCC | 475.9592 | 1203.6022 | 1436.181 | 5.9156 | 0 | 0 | 0 | 0 | 0 | 0 | 0 | 0 | 0 | 0 | 0 | 0 | 0 | 0 | 0 | 0.28342 | 0 | 0.24697 | 0 | 0 | 0 | 0 | 0 | 0 | 0 | 0.23638 | 0.028937 | 0 | 0.20429 | 0 | 0 | 0 | 1 | 0 | 0 | 0 | 0 | 0 | 0
Hf0.11Mo0.15Nb0.3Si0.18Ti0.24Zr0.02 | 1 | BCC+IM | 510.3691 | 1363.21 | 1562.788 | 42.2704 | 0 | 0 | 0 | 0 | 0 | 0 | 0 | 0 | 0 | 0 | 0 | 0.11057 | 0 | 0 | 0 | 0.14574 | 0 | 0.29688 | 0 | 0 | 0 | 0 | 0 | 0.18285 | 0 | 0 | 0.23756 | 0 | 0 | 0 | 0 | 0.021702 | 1 | 0 | 0 | 0 | 0 | 0 | 0
Cr0.01Cu0.1Fe0.18Ni0.23Ti0.15V0.23Zr0.11 | 3 |  | 672.5334 | 1170.8947 | 1434.7823 | 25.5827 | 0 | 0 | 0 | 0 | 0 | 0 | 0.008609 | 0.097284 | 0.18459 | 0 | 0 | 0 | 0 | 0 | 0 | 0 | 0 | 0 | 0 | 0.23023 | 0 | 0 | 0 | 0 | 0 | 0 | 0.14528 | 0.22788 | 0 | 0 | 0 | 0.10612 | 0 | 0 | 1 | 0 | 0 | 0 | 0
Al0.15Co0.17Cr0.16Cu0.16Fe0.17Ni0.17V0.01 | 1 | FCC+BCC | 464.8469 | 1100.0387 | 1515.9763 | 16.4659 | 0 | 0.15445 | 0 | 0 | 0 | 0.17391 | 0.16065 | 0.16224 | 0.16911 | 0 | 0 | 0 | 0 | 0 | 0 | 0 | 0 | 0 | 0 | 0.16617 | 0 | 0 | 0 | 0 | 0 | 0 | 0 | 0.013468 | 0 | 0 | 0 | 0 | 1 | 0 | 0 | 0 | 0 | 0 | 0
Al0.16Co0.18Cr0.2Fe0.21Ni0.18Ti0.07 | 1 | BCC | 452.9435 | 1542.315 | 2239.7065 | 21.4995 | 0 | 0.162 | 0 | 0 | 0 | 0.18055 | 0.1965 | 0 | 0.20746 | 0 | 0 | 0 | 0 | 0 | 0 | 0 | 0 | 0 | 0 | 0.18157 | 0 | 0 | 0 | 0 | 0 | 0 | 0.071917 | 0 | 0 | 0 | 0 | 0 | 1 | 0 | 0 | 0 | 0 | 0 | 0
Al0.02Co0.26Cu0.24Fe0.24Ni0.24 | 1 | FCC | 196.4015 | 297.0876 | 516.3075 | 23.9347 | 0 | 0.01831 | 0 | 0 | 0 | 0.26449 | 0 | 0.2383 | 0.23691 | 0 | 0 | 0 | 0 | 0 | 0 | 0 | 0 | 0 | 0 | 0.24199 | 0 | 0 | 0 | 0 | 0 | 0 | 0 | 0 | 0 | 0 | 0 | 0 | 1 | 0 | 0 | 0 | 0 | 0 | 0
Co0.18Cr0.16Fe0.19Mn0.31Ni0.16 | 6 | FCC | 430.4738 | 593.3549 | 809.9073 | 38.8283 | 0 | 0 | 0 | 0 | 0 | 0.18337 | 0.15842 | 0 | 0.18661 | 0 | 0 | 0 | 0 | 0 | 0.30695 | 0 | 0 | 0 | 0 | 0.16465 | 0 | 0 | 0 | 0 | 0 | 0 | 0 | 0 | 0 | 0 | 0 | 0 | 0 | 0 | 0 | 0 | 0 | 1 | 0
Al0.16Co0.17Cr0.16Cu0.16Fe0.16Ni0.16V0.03 | 1 | FCC+BCC | 558.558 | 1004.69 | 1419.2709 | 18.9575 | 0 | 0.16397 | 0 | 0 | 0 | 0.16981 | 0.1579 | 0.1563 | 0.16419 | 0 | 0 | 0 | 0 | 0 | 0 | 0 | 0 | 0 | 0 | 0.15971 | 0 | 0 | 0 | 0 | 0 | 0 | 0 | 0.028119 | 0 | 0 | 0 | 0 | 1 | 0 | 0 | 0 | 0 | 0 | 0
Mo0.08Nb0.12Ta0.28Ti0.24V0.28 | 1 | BCC | 472.9759 | 1182.709 | 1644.358 | 19.3439 | 0 | 0 | 0 | 0 | 0 | 0 | 0 | 0 | 0 | 0 | 0 | 0 | 0 | 0 | 0 | 0.083258 | 0 | 0.1193 | 0 | 0 | 0 | 0 | 0 | 0 | 0 | 0.27763 | 0.24279 | 0.27702 | 0 | 0 | 0 | 0 | 1 | 0 | 0 | 0 | 0 | 0 | 0
Al0.21Co0.17Cr0.09Cu0.11Fe0.16Ni0.26 | 7 | FCC+BCC | 418.7161 | 836.9966 | 1243.4629 | 17.456 | 0 | 0.21252 | 0 | 0 | 0 | 0.16914 | 0.085251 | 0.11114 | 0.15926 | 0 | 0 | 0 | 0 | 0 | 0 | 0 | 0 | 0 | 0 | 0.26268 | 0 | 0 | 0 | 0 | 0 | 0 | 0 | 0 | 0 | 0 | 0 | 0 | 0 | 0 | 0 | 0 | 0 | 0 | 1
Al0.15Co0.2Cr0.1Cu0.17Fe0.19Ni0.19 | 1 | FCC+BCC | 448.2908 | 895.4325 | 1425.9865 | 24.8683 | 0 | 0.15322 | 0 | 0 | 0 | 0.19986 | 0.098204 | 0.16909 | 0.18873 | 0 | 0 | 0 | 0 | 0 | 0 | 0 | 0 | 0 | 0 | 0.1909 | 0 | 0 | 0 | 0 | 0 | 0 | 0 | 0 | 0 | 0 | 0 | 0 | 1 | 0 | 0 | 0 | 0 | 0 | 0
Fe0.23Mn0.59Ni0.18 | 1 | FCC | 268.3083 | 434.9233 | 573.564 | 37.6859 | 0 | 0 | 0 | 0 | 0 | 0 | 0 | 0 | 0.22791 | 0 | 0 | 0 | 0 | 0 | 0.5921 | 0 | 0 | 0 | 0 | 0.17999 | 0 | 0 | 0 | 0 | 0 | 0 | 0 | 0 | 0 | 0 | 0 | 0 | 1 | 0 | 0 | 0 | 0 | 0 | 0
Al0.26Cr0.2Fe0.24Ni0.29 | 1 | BCC+IM | 429.6426 | 933.365 | 1845.564 | 20.1522 | 0 | 0.25983 | 0 | 0 | 0 | 0 | 0.20424 | 0 | 0.24186 | 0 | 0 | 0 | 0 | 0 | 0 | 0 | 0 | 0 | 0 | 0.29123 | 0 | 0 | 0 | 0 | 0 | 0 | 0 | 0 | 0 | 0 | 0 | 0 | 1 | 0 | 0 | 0 | 0 | 0 | 0
Co0.24Cr0.12Fe0.25Ni0.29Si0.11 | 5 | FCC | 342.7537 | 546.5638 | 731.858 | 22.5641 | 0 | 0 | 0 | 0 | 0 | 0.23716 | 0.11555 | 0 | 0.24687 | 0 | 0 | 0 | 0 | 0 | 0 | 0 | 0 | 0 | 0 | 0.29138 | 0 | 0 | 0 | 0.10904 | 0 | 0 | 0 | 0 | 0 | 0 | 0 | 0 | 0 | 0 | 0 | 0 | 1 | 0 | 0
Mo0.15Nb0.19Ti0.26V0.15Zr0.24 | 3 | BCC | 444.4177 | 1480.6 | 3056.04 | 19.2284 | 0 | 0 | 0 | 0 | 0 | 0 | 0 | 0 | 0 | 0 | 0 | 0 | 0 | 0 | 0 | 0.15093 | 0 | 0.19075 | 0 | 0 | 0 | 0 | 0 | 0 | 0 | 0 | 0.26444 | 0.15382 | 0 | 0 | 0 | 0.24006 | 0 | 0 | 1 | 0 | 0 | 0 | 0
Al0.13Cr0.1Mo0.17Nb0.18Ti0.21V0.22 | 1 | BCC | 583.805 | 1354.132 | 1579.014 | 6.6317 | 0 | 0.13299 | 0 | 0 | 0 | 0 | 0.097427 | 0 | 0 | 0 | 0 | 0 | 0 | 0 | 0 | 0.17032 | 0 | 0.17513 | 0 | 0 | 0 | 0 | 0 | 0 | 0 | 0 | 0.2085 | 0.21564 | 0 | 0 | 0 | 0 | 1 | 0 | 0 | 0 | 0 | 0 | 0
Fe0.7Mn0.07Ni0.11Si0.12 | 1 | FCC+IM | 540.624 | 340.911 | 836.3467 | 41.6227 | 0 | 0 | 0 | 0 | 0 | 0 | 0 | 0 | 0.70266 | 0 | 0 | 0 | 0 | 0 | 0.069675 | 0 | 0 | 0 | 0 | 0.10629 | 0 | 0 | 0 | 0.12137 | 0 | 0 | 0 | 0 | 0 | 0 | 0 | 0 | 1 | 0 | 0 | 0 | 0 | 0 | 0
Al0.14Co0.22Cr0.1Fe0.21Ni0.22Si0.1 | 5 | FCC+BCC | 359.543 | 898.5252 | 964.1594 | 20.4136 | 0 | 0.14348 | 0 | 0 | 0 | 0.21797 | 0.10248 | 0 | 0.20985 | 0 | 0 | 0 | 0 | 0 | 0 | 0 | 0 | 0 | 0 | 0.22203 | 0 | 0 | 0 | 0.10419 | 0 | 0 | 0 | 0 | 0 | 0 | 0 | 0 | 0 | 0 | 0 | 0 | 1 | 0 | 0
Al0.19Co0.17Cr0.16Cu0.15Fe0.16Ni0.15V0.02 | 1 | FCC+BCC | 535.9678 | 1011.8486 | 1631.5945 | 17.1823 | 0 | 0.18509 | 0 | 0 | 0 | 0.16728 | 0.15691 | 0.15133 | 0.16051 | 0 | 0 | 0 | 0 | 0 | 0 | 0 | 0 | 0 | 0 | 0.15418 | 0 | 0 | 0 | 0 | 0 | 0 | 0 | 0.024701 | 0 | 0 | 0 | 0 | 1 | 0 | 0 | 0 | 0 | 0 | 0
Al0.04Co0.25Cr0.24Fe0.24Ni0.24 | 3 | FCC | 131.8673 | 365.0413 | 643.9139 | 49.6226 | 0 | 0.044196 | 0 | 0 | 0 | 0.24632 | 0.2354 | 0 | 0.23724 | 0 | 0 | 0 | 0 | 0 | 0 | 0 | 0 | 0 | 0 | 0.23684 | 0 | 0 | 0 | 0 | 0 | 0 | 0 | 0 | 0 | 0 | 0 | 0 | 0 | 0 | 1 | 0 | 0 | 0 | 0
Al0.1Cr0.17Nb0.15Ti0.22V0.18Zr0.19 | 3 | BCC+HCP | 636.252 | 1276.6508 | 1593.4725 | 11.9462 | 0 | 0.097116 | 0 | 0 | 0 | 0 | 0.17109 | 0 | 0 | 0 | 0 | 0 | 0 | 0 | 0 | 0 | 0 | 0.14725 | 0 | 0 | 0 | 0 | 0 | 0 | 0 | 0 | 0.21798 | 0.17662 | 0 | 0 | 0 | 0.18995 | 0 | 0 | 1 | 0 | 0 | 0 | 0
Co0.25Cr0.25Fe0.23Ni0.24V0.03 | 5 | FCC | 238.6813 | 515.8566 | 738.8091 | 28.3893 | 0 | 0 | 0 | 0 | 0 | 0.24621 | 0.24708 | 0 | 0.22909 | 0 | 0 | 0 | 0 | 0 | 0 | 0 | 0 | 0 | 0 | 0.24435 | 0 | 0 | 0 | 0 | 0 | 0 | 0 | 0.033262 | 0 | 0 | 0 | 0 | 0 | 0 | 0 | 0 | 1 | 0 | 0
Cr0.01Mo0.27Nb0.37Ti0.29V0.06 | 1 | BCC | 397.64 | 1290.93 | 1764.352 | 22.7996 | 0 | 0 | 0 | 0 | 0 | 0 | 0.0058243 | 0 | 0 | 0 | 0 | 0 | 0 | 0 | 0 | 0.2683 | 0 | 0.37287 | 0 | 0 | 0 | 0 | 0 | 0 | 0 | 0 | 0.29488 | 0.058127 | 0 | 0 | 0 | 0 | 1 | 0 | 0 | 0 | 0 | 0 | 0
Al0.04Co0.04Cr0.22Fe0.2Mn0.32Ni0.18 | 1 | FCC | 288.6535 | 530.564 | 740.097 | 32.4651 | 0 | 0.044822 | 0 | 0 | 0 | 0.039695 | 0.21609 | 0 | 0.19783 | 0 | 0 | 0 | 0 | 0 | 0.32177 | 0 | 0 | 0 | 0 | 0.1798 | 0 | 0 | 0 | 0 | 0 | 0 | 0 | 0 | 0 | 0 | 0 | 0 | 1 | 0 | 0 | 0 | 0 | 0 | 0
Al0.07Co0.24Cr0.23Fe0.22Ni0.23 | 1 | FCC | 175.0413 | 234.5287 | 670.7075 | 41.5544 | 0 | 0.07431 | 0 | 0 | 0 | 0.24032 | 0.23295 | 0 | 0.22196 | 0 | 0 | 0 | 0 | 0 | 0 | 0 | 0 | 0 | 0 | 0.22604 | 0 | 0 | 0 | 0 | 0 | 0 | 0 | 0 | 0 | 0 | 0 | 0 | 1 | 0 | 0 | 0 | 0 | 0 | 0
Cr0.18Nb0.15Ti0.24V0.22Zr0.21 | 3 | BCC | 560.39 | 1287.11 | 1471.1883 | 20.973 | 0 | 0 | 0 | 0 | 0 | 0 | 0.17949 | 0 | 0 | 0 | 0 | 0 | 0 | 0 | 0 | 0 | 0 | 0.15423 | 0 | 0 | 0 | 0 | 0 | 0 | 0 | 0 | 0.23949 | 0.21843 | 0 | 0 | 0 | 0.20836 | 0 | 0 | 1 | 0 | 0 | 0 | 0
Al0.14Co0.19Cr0.17Fe0.16Ni0.19V0.15 | 3 | FCC+BCC | 480.4188 | 1418.41 | 1839.271 | 15.0815 | 0 | 0.13559 | 0 | 0 | 0 | 0.19036 | 0.17444 | 0 | 0.16234 | 0 | 0 | 0 | 0 | 0 | 0 | 0 | 0 | 0 | 0 | 0.18564 | 0 | 0 | 0 | 0 | 0 | 0 | 0 | 0.15163 | 0 | 0 | 0 | 0 | 0 | 0 | 1 | 0 | 0 | 0 | 0
Al0.06Co0.24Cr0.23Fe0.23Ni0.23 | 3 | FCC | 115.0683 | 376.9417 | 698.5614 | 47.7939 | 0 | 0.061235 | 0 | 0 | 0 | 0.24252 | 0.23005 | 0 | 0.2329 | 0 | 0 | 0 | 0 | 0 | 0 | 0 | 0 | 0 | 0 | 0.2333 | 0 | 0 | 0 | 0 | 0 | 0 | 0 | 0 | 0 | 0 | 0 | 0 | 0 | 0 | 1 | 0 | 0 | 0 | 0
Co0.28Cr0.24Fe0.23Ni0.26 | 2 | FCC | 188.9516 | 584.4788 | 797.3515 | 31.6692 | 0 | 0 | 0 | 0 | 0 | 0.27543 | 0.24312 | 0 | 0.22572 | 0 | 0 | 0 | 0 | 0 | 0 | 0 | 0 | 0 | 0 | 0.25573 | 0 | 0 | 0 | 0 | 0 | 0 | 0 | 0 | 0 | 0 | 0 | 0 | 0 | 1 | 0 | 0 | 0 | 0 | 0
Hf0.24Nb0.17Ta0.14Ti0.17V0.06Zr0.22 | 1 | BCC | 491.16 | 879.8 | 1447.9566 | 33.0725 | 0 | 0 | 0 | 0 | 0 | 0 | 0 | 0 | 0 | 0 | 0 | 0.23725 | 0 | 0 | 0 | 0 | 0 | 0.17185 | 0 | 0 | 0 | 0 | 0 | 0 | 0 | 0.14377 | 0.17009 | 0.056017 | 0 | 0 | 0 | 0.22103 | 1 | 0 | 0 | 0 | 0 | 0 | 0
Al0.04Hf0.21Nb0.19Ti0.23Y0.05Zr0.29 | 1 | BCC+IM | 424.7472 | 1033.65 | 1434.1033 | 22.622 | 0 | 0.037424 | 0 | 0 | 0 | 0 | 0 | 0 | 0 | 0 | 0 | 0.20526 | 0 | 0 | 0 | 0 | 0 | 0.18868 | 0 | 0 | 0 | 0 | 0 | 0 | 0 | 0 | 0.22974 | 0 | 0 | 0.052768 | 0 | 0.28614 | 1 | 0 | 0 | 0 | 0 | 0 | 0
Co0.28Cr0.24Fe0.22Ni0.26 | 2 | FCC | 188.9516 | 584.4788 | 800.22 | 31.6692 | 0 | 0 | 0 | 0 | 0 | 0.27555 | 0.24371 | 0 | 0.22494 | 0 | 0 | 0 | 0 | 0 | 0 | 0 | 0 | 0 | 0 | 0.2558 | 0 | 0 | 0 | 0 | 0 | 0 | 0 | 0 | 0 | 0 | 0 | 0 | 0 | 1 | 0 | 0 | 0 | 0 | 0
Co0.19Cr0.17Cu0.02Mo0.03Nb0.12Ni0.14Ti0.22Zr0.11 | 1 | BCC | 688.705 | 1284.4677 | 1594.654 | 11.1471 | 0 | 0 | 0 | 0 | 0 | 0.19204 | 0.16502 | 0.018272 | 0 | 0 | 0 | 0 | 0 | 0 | 0 | 0.03138 | 0 | 0.12369 | 0 | 0.14165 | 0 | 0 | 0 | 0 | 0 | 0 | 0.21997 | 0 | 0 | 0 | 0 | 0.10798 | 1 | 0 | 0 | 0 | 0 | 0 | 0
Co0.21Mn0.25Ni0.29Sn0.12Ti0.05Zr0.07 | 1 | FCC | 328.8807 | 1044.0822 | 1255.519 | 31.5507 | 0 | 0 | 0 | 0 | 0 | 0.21449 | 0 | 0 | 0 | 0 | 0 | 0 | 0 | 0 | 0.25148 | 0 | 0 | 0 | 0 | 0.29221 | 0 | 0 | 0 | 0 | 0.12215 | 0 | 0.053877 | 0 | 0 | 0 | 0 | 0.065787 | 1 | 0 | 0 | 0 | 0 | 0 | 0
Hf0.11Mo0.25Nb0.14Ta0.28V0.02W0.2 | 6 | BCC | 531.4442 | 920.6107 | 1536.4852 | 12.321 | 0 | 0 | 0 | 0 | 0 | 0 | 0 | 0 | 0 | 0 | 0 | 0.10582 | 0 | 0 | 0 | 0.2527 | 0 | 0.13827 | 0 | 0 | 0 | 0 | 0 | 0 | 0 | 0.28276 | 0 | 0.017024 | 0.20344 | 0 | 0 | 0 | 0 | 0 | 0 | 0 | 0 | 1 | 0
Cr0.05Fe0.17Ni0.21Ti0.18V0.25Zr0.14 | 3 |  | 635.0053 | 1245.0656 | 1564.425 | 25.0459 | 0 | 0 | 0 | 0 | 0 | 0 | 0.047661 | 0 | 0.16863 | 0 | 0 | 0 | 0 | 0 | 0 | 0 | 0 | 0 | 0 | 0.21211 | 0 | 0 | 0 | 0 | 0 | 0 | 0.17947 | 0.25044 | 0 | 0 | 0 | 0.13759 | 0 | 0 | 1 | 0 | 0 | 0 | 0
Al0.28Co0.24Cr0.07Fe0.21Ni0.21 | 1 | BCC | 453.4694 | 851.0886 | 1151.5549 | 23.3657 | 0 | 0.27507 | 0 | 0 | 0 | 0.2381 | 0.071648 | 0 | 0.20724 | 0 | 0 | 0 | 0 | 0 | 0 | 0 | 0 | 0 | 0 | 0.20794 | 0 | 0 | 0 | 0 | 0 | 0 | 0 | 0 | 0 | 0 | 0 | 0 | 1 | 0 | 0 | 0 | 0 | 0 | 0
Hf0.19Nb0.12Ta0.25Ti0.16W0.04Zr0.25 | 1 | BCC | 404.1899 | 1237.17 | 1375.0133 | 24.6246 | 0 | 0 | 0 | 0 | 0 | 0 | 0 | 0 | 0 | 0 | 0 | 0.18788 | 0 | 0 | 0 | 0 | 0 | 0.11684 | 0 | 0 | 0 | 0 | 0 | 0 | 0 | 0.24938 | 0.15961 | 0 | 0.035228 | 0 | 0 | 0.25106 | 1 | 0 | 0 | 0 | 0 | 0 | 0
Al0.08Co0.29Cr0.06Fe0.23Ni0.34 | 2 | FCC | 208.6386 | 454.6968 | 700.6453 | 39.8803 | 0 | 0.077501 | 0 | 0 | 0 | 0.29406 | 0.057941 | 0 | 0.23267 | 0 | 0 | 0 | 0 | 0 | 0 | 0 | 0 | 0 | 0 | 0.33782 | 0 | 0 | 0 | 0 | 0 | 0 | 0 | 0 | 0 | 0 | 0 | 0 | 0 | 1 | 0 | 0 | 0 | 0 | 0
Al0.16Co0.16Cr0.18Fe0.19Ni0.16Si0.02Ti0.13 | 1 | BCC | 686.9973 | 1573.1026 | 1967.0506 | 16.0306 | 0 | 0.15862 | 0 | 0 | 0 | 0.16072 | 0.17636 | 0 | 0.18779 | 0 | 0 | 0 | 0 | 0 | 0 | 0 | 0 | 0 | 0 | 0.16271 | 0 | 0 | 0 | 0.02244 | 0 | 0 | 0.13137 | 0 | 0 | 0 | 0 | 0 | 1 | 0 | 0 | 0 | 0 | 0 | 0
Al0.15Cu0.2Fe0.13Ni0.24Ti0.28 | 3 | FCC | 500.958 | 1030.2105 | 1456.1 | 21.316 | 0 | 0.15461 | 0 | 0 | 0 | 0 | 0 | 0.20023 | 0.13142 | 0 | 0 | 0 | 0 | 0 | 0 | 0 | 0 | 0 | 0 | 0.23772 | 0 | 0 | 0 | 0 | 0 | 0 | 0.27604 | 0 | 0 | 0 | 0 | 0 | 0 | 0 | 1 | 0 | 0 | 0 | 0
Al0.4Co0.16Cr0.16Fe0.14Ni0.14 | 1 | BCC | 558.5158 | 645.1067 | 1345.5275 | 13.7474 | 0 | 0.4022 | 0 | 0 | 0 | 0.15976 | 0.1564 | 0 | 0.14308 | 0 | 0 | 0 | 0 | 0 | 0 | 0 | 0 | 0 | 0 | 0.13855 | 0 | 0 | 0 | 0 | 0 | 0 | 0 | 0 | 0 | 0 | 0 | 0 | 1 | 0 | 0 | 0 | 0 | 0 | 0
Hf0.22Mo0.13Nb0.21Ti0.21V0.1Zr0.13 | 1 | BCC | 567.8546 | 612.72 | 2207.95 | 30.999 | 0 | 0 | 0 | 0 | 0 | 0 | 0 | 0 | 0 | 0 | 0 | 0.22495 | 0 | 0 | 0 | 0.13283 | 0 | 0.20815 | 0 | 0 | 0 | 0 | 0 | 0 | 0 | 0 | 0.20621 | 0.10131 | 0 | 0 | 0 | 0.12654 | 1 | 0 | 0 | 0 | 0 | 0 | 0
Al0.03Co0.17Cr0.19Fe0.18Mn0.25Ni0.17 | 1 | FCC | 251.6466 | 482.9716 | 770.853 | 36.1244 | 0 | 0.033797 | 0 | 0 | 0 | 0.17062 | 0.19288 | 0 | 0.1834 | 0 | 0 | 0 | 0 | 0 | 0.2476 | 0 | 0 | 0 | 0 | 0.1717 | 0 | 0 | 0 | 0 | 0 | 0 | 0 | 0 | 0 | 0 | 0 | 0 | 1 | 0 | 0 | 0 | 0 | 0 | 0
Al0.4Co0.02Cr0.12Cu0.05Fe0.1Mn0.2Ni0.04Si0.04Zn0.04 | 1 | FCC | 707.0436 | 715.1511 | 990.6774 | 30.2379 | 0 | 0.39631 | 0 | 0 | 0 | 0.024279 | 0.11634 | 0.045187 | 0.10198 | 0 | 0 | 0 | 0 | 0 | 0.19786 | 0 | 0 | 0 | 0 | 0.038732 | 0 | 0 | 0 | 0.036213 | 0 | 0 | 0 | 0 | 0 | 0 | 0.043096 | 0 | 1 | 0 | 0 | 0 | 0 | 0 | 0
Al0.09Co0.1Cr0.17Fe0.19Ni0.45 | 1 | FCC | 347.4476 | 392.4213 | 773.6031 | 33.925 | 0 | 0.087683 | 0 | 0 | 0 | 0.10199 | 0.1698 | 0 | 0.18828 | 0 | 0 | 0 | 0 | 0 | 0 | 0 | 0 | 0 | 0 | 0.45225 | 0 | 0 | 0 | 0 | 0 | 0 | 0 | 0 | 0 | 0 | 0 | 0 | 1 | 0 | 0 | 0 | 0 | 0 | 0
Fe0.58Mn0.36Ni0.05 | 1 | FCC | 370.797 | 212.666 | 678.3966 | 55.0748 | 0 | 0 | 0 | 0 | 0 | 0 | 0 | 0 | 0.58404 | 0 | 0 | 0 | 0 | 0 | 0.36238 | 0 | 0 | 0 | 0 | 0.052553 | 0 | 0 | 0 | 0 | 0 | 0 | 0 | 0 | 0 | 0 | 0 | 0 | 1 | 0 | 0 | 0 | 0 | 0 | 0
Hf0.14Mo0.05Nb0.24Si0.15Ti0.18W0.02Zr0.22 | 1 | BCC+IM | 509.6534 | 1328.875 | 1842.04 | 25.3525 | 0 | 0 | 0 | 0 | 0 | 0 | 0 | 0 | 0 | 0 | 0 | 0.13587 | 0 | 0 | 0 | 0.054403 | 0 | 0.23739 | 0 | 0 | 0 | 0 | 0 | 0.15031 | 0 | 0 | 0.18357 | 0 | 0.023048 | 0 | 0 | 0.21541 | 1 | 0 | 0 | 0 | 0 | 0 | 0
Hf0.29Mo0.08Nb0.16Ta0.2Ti0.09W0.06Zr0.13 | 2 | BCC | 456.3656 | 969.3122 | 1522.5201 | 21.1833 | 0 | 0 | 0 | 0 | 0 | 0 | 0 | 0 | 0 | 0 | 0 | 0.28976 | 0 | 0 | 0 | 0.075982 | 0 | 0.15637 | 0 | 0 | 0 | 0 | 0 | 0 | 0 | 0.20206 | 0.087291 | 0 | 0.056169 | 0 | 0 | 0.13237 | 0 | 1 | 0 | 0 | 0 | 0 | 0
Al0.17Co0.19Cr0.18Fe0.18Mo0.08Ni0.19 | 1 | BCC+IM | 605.599 | 2198.721 | 2720.4939 | 24.5487 | 0 | 0.16815 | 0 | 0 | 0 | 0.19446 | 0.18392 | 0 | 0.18407 | 0 | 0 | 0 | 0 | 0 | 0 | 0.082119 | 0 | 0 | 0 | 0.18728 | 0 | 0 | 0 | 0 | 0 | 0 | 0 | 0 | 0 | 0 | 0 | 0 | 1 | 0 | 0 | 0 | 0 | 0 | 0
Al0.12Cr0.19Cu0.07Fe0.26Mn0.05Ni0.31 | 1 | FCC+BCC | 306.051 | 674.2474 | 699.5911 | 31.6979 | 0 | 0.11515 | 0 | 0 | 0 | 0 | 0.19422 | 0.074492 | 0.25683 | 0 | 0 | 0 | 0 | 0 | 0.049752 | 0 | 0 | 0 | 0 | 0.30956 | 0 | 0 | 0 | 0 | 0 | 0 | 0 | 0 | 0 | 0 | 0 | 0 | 1 | 0 | 0 | 0 | 0 | 0 | 0
Cr0.18Nb0.15Ti0.24V0.22Zr0.21 | 3 | BCC | 560.39 | 1287.11 | 1471.1883 | 20.973 | 0 | 0 | 0 | 0 | 0 | 0 | 0.17926 | 0 | 0 | 0 | 0 | 0 | 0 | 0 | 0 | 0 | 0 | 0.15404 | 0 | 0 | 0 | 0 | 0 | 0 | 0 | 0 | 0.23943 | 0.21903 | 0 | 0 | 0 | 0.20824 | 0 | 0 | 1 | 0 | 0 | 0 | 0
Hf0.19Nb0.16Ta0.22Ti0.18W0.01Zr0.24 | 1 | BCC | 402.9888 | 1115.77 | 1420.7608 | 30.4603 | 0 | 0 | 0 | 0 | 0 | 0 | 0 | 0 | 0 | 0 | 0 | 0.18553 | 0 | 0 | 0 | 0 | 0 | 0.16262 | 0 | 0 | 0 | 0 | 0 | 0 | 0 | 0.21837 | 0.18064 | 0 | 0.0084929 | 0 | 0 | 0.24435 | 1 | 0 | 0 | 0 | 0 | 0 | 0
Al0.28Co0.19Cr0.2Fe0.17Ni0.16 | 1 | BCC | 569.7216 | 1409.524 | 2206.4193 | 16.0631 | 0 | 0.27788 | 0 | 0 | 0 | 0.19092 | 0.19607 | 0 | 0.17119 | 0 | 0 | 0 | 0 | 0 | 0 | 0 | 0 | 0 | 0 | 0.16394 | 0 | 0 | 0 | 0 | 0 | 0 | 0 | 0 | 0 | 0 | 0 | 0 | 1 | 0 | 0 | 0 | 0 | 0 | 0
Co0.25Cr0.24Fe0.26Ni0.24 | 1 | FCC | 165.0407 | 286.5887 | 517.6913 | 52.6945 | 0 | 0 | 0 | 0 | 0 | 0.25467 | 0.24349 | 0 | 0.25741 | 0 | 0 | 0 | 0 | 0 | 0 | 0 | 0 | 0 | 0 | 0.24443 | 0 | 0 | 0 | 0 | 0 | 0 | 0 | 0 | 0 | 0 | 0 | 0 | 1 | 0 | 0 | 0 | 0 | 0 | 0
Co0.21Cr0.2Fe0.2Mn0.18Ni0.21 | 1 | FCC | 261.8458 | 372.7255 | 560.894 | 31.3873 | 0 | 0 | 0 | 0 | 0 | 0.21195 | 0.20336 | 0 | 0.20203 | 0 | 0 | 0 | 0 | 0 | 0.17707 | 0 | 0 | 0 | 0 | 0.20559 | 0 | 0 | 0 | 0 | 0 | 0 | 0 | 0 | 0 | 0 | 0 | 0 | 1 | 0 | 0 | 0 | 0 | 0 | 0
Al0.32Co0.22Cr0.08Fe0.2Ni0.19 | 5 | BCC | 687.8262 | 648.0138 | 1372.1415 | 16.5059 | 0 | 0.31504 | 0 | 0 | 0 | 0.21693 | 0.07891 | 0 | 0.20284 | 0 | 0 | 0 | 0 | 0 | 0 | 0 | 0 | 0 | 0 | 0.18629 | 0 | 0 | 0 | 0 | 0 | 0 | 0 | 0 | 0 | 0 | 0 | 0 | 0 | 0 | 0 | 0 | 1 | 0 | 0
Al0.02Co0.25Cr0.24Fe0.24Ni0.25 | 3 | FCC | 133.6503 | 468.1179 | 633.2117 | 50.2133 | 0 | 0.021047 | 0 | 0 | 0 | 0.24925 | 0.24273 | 0 | 0.24137 | 0 | 0 | 0 | 0 | 0 | 0 | 0 | 0 | 0 | 0 | 0.2456 | 0 | 0 | 0 | 0 | 0 | 0 | 0 | 0 | 0 | 0 | 0 | 0 | 0 | 0 | 1 | 0 | 0 | 0 | 0
Al0.27Co0.24Cr0.04Fe0.24Ni0.21 | 5 | BCC | 664.6674 | 687.2035 | 1121.6024 | 18.0576 | 0 | 0.27281 | 0 | 0 | 0 | 0.23903 | 0.039587 | 0 | 0.24032 | 0 | 0 | 0 | 0 | 0 | 0 | 0 | 0 | 0 | 0 | 0.20825 | 0 | 0 | 0 | 0 | 0 | 0 | 0 | 0 | 0 | 0 | 0 | 0 | 0 | 0 | 0 | 0 | 1 | 0 | 0
Al0.21Nb0.18Ta0.04Ti0.31Zr0.27 | 3 | BCC | 425.5846 | 1291.672 | 1333.5595 | 13.2343 | 0 | 0.20589 | 0 | 0 | 0 | 0 | 0 | 0 | 0 | 0 | 0 | 0 | 0 | 0 | 0 | 0 | 0 | 0.17877 | 0 | 0 | 0 | 0 | 0 | 0 | 0 | 0.035057 | 0.30817 | 0 | 0 | 0 | 0 | 0.27211 | 0 | 0 | 1 | 0 | 0 | 0 | 0
Al0.14Hf0.04Ti0.56Zr0.26 | 1 | BCC | 354.216 | 1193.5458 | 1610.79 | 31.1762 | 0 | 0.13662 | 0 | 0 | 0 | 0 | 0 | 0 | 0 | 0 | 0 | 0.042978 | 0 | 0 | 0 | 0 | 0 | 0 | 0 | 0 | 0 | 0 | 0 | 0 | 0 | 0 | 0.56283 | 0 | 0 | 0 | 0 | 0.25758 | 1 | 0 | 0 | 0 | 0 | 0 | 0
Al0.21Cr0.02Fe0.44Mn0.33 | 1 |  | 420.6184 | 935.3352 | 1297.7292 | 40.8133 | 0 | 0.21129 | 0 | 0 | 0 | 0 | 0.018521 | 0 | 0.43578 | 0 | 0 | 0 | 0 | 0 | 0.33441 | 0 | 0 | 0 | 0 | 0 | 0 | 0 | 0 | 0 | 0 | 0 | 0 | 0 | 0 | 0 | 0 | 0 | 1 | 0 | 0 | 0 | 0 | 0 | 0
Mo0.24Nb0.16Si0.07Ta0.39Ti0.13Zr0.01 | 5 | BCC | 579.6273 | 1240.677 | 1572.592 | 15.0395 | 0 | 0 | 0 | 0 | 0 | 0 | 0 | 0 | 0 | 0 | 0 | 0 | 0 | 0 | 0 | 0.24207 | 0 | 0.16349 | 0 | 0 | 0 | 0 | 0 | 0.065069 | 0 | 0.3875 | 0.13254 | 0 | 0 | 0 | 0 | 0.0093285 | 0 | 0 | 0 | 0 | 1 | 0 | 0
Al0.16Co0.17Cr0.16Cu0.16Fe0.17Ni0.16V0.02 | 1 | FCC+BCC | 500.5617 | 1086.1787 | 1497.6683 | 17.5525 | 0 | 0.15712 | 0 | 0 | 0 | 0.17276 | 0.15988 | 0.16057 | 0.16773 | 0 | 0 | 0 | 0 | 0 | 0 | 0 | 0 | 0 | 0 | 0.16436 | 0 | 0 | 0 | 0 | 0 | 0 | 0 | 0.017572 | 0 | 0 | 0 | 0 | 1 | 0 | 0 | 0 | 0 | 0 | 0
Co0.14Cr0.13Cu0.17Fe0.16Mn0.26Ni0.13 | 6 | FCC | 471.3474 | 716.5889 | 913.0401 | 27.8273 | 0 | 0 | 0 | 0 | 0 | 0.14465 | 0.13046 | 0.17079 | 0.15784 | 0 | 0 | 0 | 0 | 0 | 0.2635 | 0 | 0 | 0 | 0 | 0.13225 | 0 | 0 | 0 | 0 | 0 | 0 | 0 | 0 | 0 | 0 | 0 | 0 | 0 | 0 | 0 | 0 | 0 | 1 | 0
Co0.27Cu0.24Fe0.24Ni0.25 | 1 | FCC | 200.7425 | 278.2929 | 529.646 | 23.8617 | 0 | 0 | 0 | 0 | 0 | 0.27006 | 0 | 0.24389 | 0.2384 | 0 | 0 | 0 | 0 | 0 | 0 | 0 | 0 | 0 | 0 | 0.24765 | 0 | 0 | 0 | 0 | 0 | 0 | 0 | 0 | 0 | 0 | 0 | 0 | 1 | 0 | 0 | 0 | 0 | 0 | 0
Cr0.1Mo0.1Nb0.22Ti0.29V0.29 | 1 | BCC | 489.3295 | 1459.449 | 1719.136 | 22.1225 | 0 | 0 | 0 | 0 | 0 | 0 | 0.099467 | 0 | 0 | 0 | 0 | 0 | 0 | 0 | 0 | 0.097637 | 0 | 0.22428 | 0 | 0 | 0 | 0 | 0 | 0 | 0 | 0 | 0.28956 | 0.28905 | 0 | 0 | 0 | 0 | 1 | 0 | 0 | 0 | 0 | 0 | 0
Al0.01Co0.2Cu0.15Fe0.13Ni0.2Ti0.3 | 1 | FCC | 500.4301 | 1049.4779 | 1237.236 | 17.8593 | 0 | 0.01355 | 0 | 0 | 0 | 0.19889 | 0 | 0.15492 | 0.12881 | 0 | 0 | 0 | 0 | 0 | 0 | 0 | 0 | 0 | 0 | 0.20144 | 0 | 0 | 0 | 0 | 0 | 0 | 0.30239 | 0 | 0 | 0 | 0 | 0 | 1 | 0 | 0 | 0 | 0 | 0 | 0
Co0.25Cr0.25Fe0.26Ni0.24 | 1 | FCC | 164.3367 | 288.6559 | 517.442 | 53.912 | 0 | 0 | 0 | 0 | 0 | 0.25474 | 0.2451 | 0 | 0.25654 | 0 | 0 | 0 | 0 | 0 | 0 | 0 | 0 | 0 | 0 | 0.24363 | 0 | 0 | 0 | 0 | 0 | 0 | 0 | 0 | 0 | 0 | 0 | 0 | 1 | 0 | 0 | 0 | 0 | 0 | 0
Co0.2Cr0.17Fe0.2Mn0.12Ni0.18V0.11 | 3 | FCC | 397.1632 | 541.2433 | 745.2673 | 29.179 | 0 | 0 | 0 | 0 | 0 | 0.20274 | 0.17366 | 0 | 0.20354 | 0 | 0 | 0 | 0 | 0 | 0.12405 | 0 | 0 | 0 | 0 | 0.18195 | 0 | 0 | 0 | 0 | 0 | 0 | 0 | 0.11243 | 0 | 0 | 0 | 0 | 0 | 0 | 1 | 0 | 0 | 0 | 0
Co0.28Cr0.24Fe0.22Ni0.26 | 2 | FCC | 187.5276 | 593.8588 | 800.22 | 30.8892 | 0 | 0 | 0 | 0 | 0 | 0.27564 | 0.24436 | 0 | 0.22422 | 0 | 0 | 0 | 0 | 0 | 0 | 0 | 0 | 0 | 0 | 0.25577 | 0 | 0 | 0 | 0 | 0 | 0 | 0 | 0 | 0 | 0 | 0 | 0 | 0 | 1 | 0 | 0 | 0 | 0 | 0
Mo0.04Nb0.26Ta0.26Ti0.01V0.34W0.09 | 1 | BCC | 413.972 | 1470.53 | 1655.9115 | 17.3012 | 0 | 0 | 0 | 0 | 0 | 0 | 0 | 0 | 0 | 0 | 0 | 0 | 0 | 0 | 0 | 0.03987 | 0 | 0.26301 | 0 | 0 | 0 | 0 | 0 | 0 | 0 | 0.25977 | 0.0062858 | 0.34498 | 0.086083 | 0 | 0 | 0 | 1 | 0 | 0 | 0 | 0 | 0 | 0
Co0.28Cr0.2Fe0.24Ni0.28 | 6 | FCC | 283.7371 | 511.2311 | 818.8885 | 37.2021 | 0 | 0 | 0 | 0 | 0 | 0.28034 | 0.2 | 0 | 0.23682 | 0 | 0 | 0 | 0 | 0 | 0 | 0 | 0 | 0 | 0 | 0.28284 | 0 | 0 | 0 | 0 | 0 | 0 | 0 | 0 | 0 | 0 | 0 | 0 | 0 | 0 | 0 | 0 | 0 | 1 | 0
Al0.07Co0.19Cr0.24Cu0.23Fe0.27 | 1 | FCC | 242.2319 | 453.6172 | 889.2779 | 23.0753 | 0 | 0.069553 | 0 | 0 | 0 | 0.19428 | 0.24308 | 0.22556 | 0.26753 | 0 | 0 | 0 | 0 | 0 | 0 | 0 | 0 | 0 | 0 | 0 | 0 | 0 | 0 | 0 | 0 | 0 | 0 | 0 | 0 | 0 | 0 | 0 | 1 | 0 | 0 | 0 | 0 | 0 | 0
Al0.05Co0.21Cr0.2Fe0.21Mo0.13Ni0.2 | 1 | FCC+IM | 335.0465 | 490.5841 | 979.5727 | 24.1223 | 0 | 0.049973 | 0 | 0 | 0 | 0.21197 | 0.19664 | 0 | 0.20782 | 0 | 0 | 0 | 0 | 0 | 0 | 0.12895 | 0 | 0 | 0 | 0.20465 | 0 | 0 | 0 | 0 | 0 | 0 | 0 | 0 | 0 | 0 | 0 | 0 | 1 | 0 | 0 | 0 | 0 | 0 | 0
Al0.02Mo0.07Nb0.2Ta0.26Ti0.15V0.13Zr0.17 | 5 | BCC | 585.2852 | 1328.966 | 2065.62 | 14.3463 | 0 | 0.022738 | 0 | 0 | 0 | 0 | 0 | 0 | 0 | 0 | 0 | 0 | 0 | 0 | 0 | 0.067507 | 0 | 0.20321 | 0 | 0 | 0 | 0 | 0 | 0 | 0 | 0.25724 | 0.15056 | 0.13031 | 0 | 0 | 0 | 0.16844 | 0 | 0 | 0 | 0 | 1 | 0 | 0
Co0.28Cr0.25Fe0.22Ni0.25 | 2 | FCC | 187.1636 | 572.1765 | 799.134 | 32.5214 | 0 | 0 | 0 | 0 | 0 | 0.27531 | 0.24619 | 0 | 0.22383 | 0 | 0 | 0 | 0 | 0 | 0 | 0 | 0 | 0 | 0 | 0.25467 | 0 | 0 | 0 | 0 | 0 | 0 | 0 | 0 | 0 | 0 | 0 | 0 | 0 | 1 | 0 | 0 | 0 | 0 | 0
Co0.25Cr0.25Fe0.23Ni0.25V0.03 | 5 | FCC | 236.8528 | 504.6706 | 737.4849 | 28.9881 | 0 | 0 | 0 | 0 | 0 | 0.24757 | 0.24617 | 0 | 0.23174 | 0 | 0 | 0 | 0 | 0 | 0 | 0 | 0 | 0 | 0 | 0.24603 | 0 | 0 | 0 | 0 | 0 | 0 | 0 | 0.025269 | 0 | 0 | 0 | 0 | 0 | 0 | 0 | 0 | 1 | 0 | 0
Al0.08Co0.22Cr0.2Fe0.23Ni0.21Si0.06 | 1 | FCC+BCC | 239.7341 | 311.75 | 668.5802 | 50.1091 | 0 | 0.076164 | 0 | 0 | 0 | 0.22029 | 0.20453 | 0 | 0.2267 | 0 | 0 | 0 | 0 | 0 | 0 | 0 | 0 | 0 | 0 | 0.21287 | 0 | 0 | 0 | 0.059453 | 0 | 0 | 0 | 0 | 0 | 0 | 0 | 0 | 1 | 0 | 0 | 0 | 0 | 0 | 0
Al0.16Co0.17Cr0.16Cu0.16Fe0.17Ni0.16V0.02 | 1 | FCC+BCC | 502.4557 | 1083.8087 | 1492.5294 | 17.9155 | 0 | 0.16045 | 0 | 0 | 0 | 0.17133 | 0.15892 | 0.1585 | 0.16601 | 0 | 0 | 0 | 0 | 0 | 0 | 0 | 0 | 0 | 0 | 0.1621 | 0 | 0 | 0 | 0 | 0 | 0 | 0 | 0.022699 | 0 | 0 | 0 | 0 | 1 | 0 | 0 | 0 | 0 | 0 | 0
Al0.03C0.07Hf0.11Nb0.29Ta0.36Ti0.02W0.13 | 1 | FCC+BCC | 458.303 | 1226.3444 | 1244.9704 | 21.252 | 0 | 0.027845 | 0 | 0.066344 | 0 | 0 | 0 | 0 | 0 | 0 | 0 | 0.11075 | 0 | 0 | 0 | 0 | 0 | 0.28799 | 0 | 0 | 0 | 0 | 0 | 0 | 0 | 0.35687 | 0.023027 | 0 | 0.12718 | 0 | 0 | 0 | 1 | 0 | 0 | 0 | 0 | 0 | 0
Al0.05Co0.25Cr0.23Fe0.24Ni0.24 | 3 | FCC | 119.3063 | 352.853 | 629.0474 | 49.822 | 0 | 0.048208 | 0 | 0 | 0 | 0.24551 | 0.23391 | 0 | 0.23624 | 0 | 0 | 0 | 0 | 0 | 0 | 0 | 0 | 0 | 0 | 0.23613 | 0 | 0 | 0 | 0 | 0 | 0 | 0 | 0 | 0 | 0 | 0 | 0 | 0 | 0 | 1 | 0 | 0 | 0 | 0
Al0.18Cr0.2Fe0.25Mn0.07Ni0.3 | 1 | FCC+BCC+IM | 411.0305 | 905.907 | 1572.0486 | 19.9912 | 0 | 0.18318 | 0 | 0 | 0 | 0 | 0.19855 | 0 | 0.24589 | 0 | 0 | 0 | 0 | 0 | 0.069155 | 0 | 0 | 0 | 0 | 0.30322 | 0 | 0 | 0 | 0 | 0 | 0 | 0 | 0 | 0 | 0 | 0 | 0 | 1 | 0 | 0 | 0 | 0 | 0 | 0
Hf0.13Mo0.02Nb0.24Ta0.41Ti0.06W0.1Zr0.04 | 3 | BCC | 431.5377 | 1165.9277 | 1433.5421 | 17.3273 | 0 | 0 | 0 | 0 | 0 | 0 | 0 | 0 | 0 | 0 | 0 | 0.13243 | 0 | 0 | 0 | 0.022396 | 0 | 0.24355 | 0 | 0 | 0 | 0 | 0 | 0 | 0 | 0.4058 | 0.055894 | 0 | 0.10413 | 0 | 0 | 0.035808 | 0 | 0 | 1 | 0 | 0 | 0 | 0
Al0.16Cr0.07Mo0.21Nb0.22Ti0.18V0.17 | 1 | BCC | 569.6677 | 1344.57 | 1427.7125 | 12.1456 | 0 | 0.15936 | 0 | 0 | 0 | 0 | 0.066362 | 0 | 0 | 0 | 0 | 0 | 0 | 0 | 0 | 0.21244 | 0 | 0.21589 | 0 | 0 | 0 | 0 | 0 | 0 | 0 | 0 | 0.17966 | 0.16629 | 0 | 0 | 0 | 0 | 1 | 0 | 0 | 0 | 0 | 0 | 0
Al0.1Cr0.15Fe0.3Mn0.29Ni0.15 | 1 |  | 452.832 | 671.69 | 821.108 | 36.4853 | 0 | 0.10374 | 0 | 0 | 0 | 0 | 0.15021 | 0 | 0.29864 | 0 | 0 | 0 | 0 | 0 | 0.29402 | 0 | 0 | 0 | 0 | 0.15339 | 0 | 0 | 0 | 0 | 0 | 0 | 0 | 0 | 0 | 0 | 0 | 0 | 1 | 0 | 0 | 0 | 0 | 0 | 0
Co0.29Cr0.16Fe0.26Mn0.02Ni0.27 | 6 | FCC | 286.6641 | 353.3139 | 754.3136 | 35.4558 | 0 | 0 | 0 | 0 | 0 | 0.28719 | 0.15964 | 0 | 0.26305 | 0 | 0 | 0 | 0 | 0 | 0.023701 | 0 | 0 | 0 | 0 | 0.26643 | 0 | 0 | 0 | 0 | 0 | 0 | 0 | 0 | 0 | 0 | 0 | 0 | 0 | 0 | 0 | 0 | 0 | 1 | 0
Co0.19Cr0.17Fe0.21Mn0.2Ni0.17V0.05 | 3 | FCC | 220.99 | 424.265 | 811.7797 | 53.2496 | 0 | 0 | 0 | 0 | 0 | 0.19202 | 0.17189 | 0 | 0.21362 | 0 | 0 | 0 | 0 | 0 | 0.19644 | 0 | 0 | 0 | 0 | 0.17125 | 0 | 0 | 0 | 0 | 0 | 0 | 0 | 0.054774 | 0 | 0 | 0 | 0 | 0 | 0 | 1 | 0 | 0 | 0 | 0
Hf0.13Nb0.28Ta0.41Ti0.03W0.15 | 3 | BCC | 429.5807 | 1195.8892 | 1319.9752 | 17.6885 | 0 | 0 | 0 | 0 | 0 | 0 | 0 | 0 | 0 | 0 | 0 | 0.12714 | 0 | 0 | 0 | 0 | 0 | 0.27605 | 0 | 0 | 0 | 0 | 0 | 0 | 0 | 0.40907 | 0.033659 | 0 | 0.15409 | 0 | 0 | 0 | 0 | 0 | 1 | 0 | 0 | 0 | 0
Hf0.17Mo0.18Nb0.06Ta0.25Ti0.07W0.05Zr0.22 | 2 | BCC | 527.537 | 1327.9012 | 1780.2617 | 12.3076 | 0 | 0 | 0 | 0 | 0 | 0 | 0 | 0 | 0 | 0 | 0 | 0.17428 | 0 | 0 | 0 | 0.18179 | 0 | 0.057669 | 0 | 0 | 0 | 0 | 0 | 0 | 0 | 0.25112 | 0.067114 | 0 | 0.049062 | 0 | 0 | 0.21897 | 0 | 1 | 0 | 0 | 0 | 0 | 0
Co0.28Cr0.25Fe0.22Ni0.26 | 2 | FCC | 187.1636 | 572.1765 | 799.134 | 32.5214 | 0 | 0 | 0 | 0 | 0 | 0.27548 | 0.24602 | 0 | 0.22347 | 0 | 0 | 0 | 0 | 0 | 0 | 0 | 0 | 0 | 0 | 0.25503 | 0 | 0 | 0 | 0 | 0 | 0 | 0 | 0 | 0 | 0 | 0 | 0 | 0 | 1 | 0 | 0 | 0 | 0 | 0
Al0.08Co0.18Cr0.17Fe0.18Mo0.06Ni0.18V0.16 | 1 | FCC+IM | 384.5712 | 995.86 | 1458.6864 | 11.3168 | 0 | 0.081083 | 0 | 0 | 0 | 0.17702 | 0.17241 | 0 | 0.1753 | 0 | 0 | 0 | 0 | 0 | 0 | 0.058433 | 0 | 0 | 0 | 0.17829 | 0 | 0 | 0 | 0 | 0 | 0 | 0 | 0.15746 | 0 | 0 | 0 | 0 | 1 | 0 | 0 | 0 | 0 | 0 | 0
Al0.06Mo0.03Nb0.26Ti0.31V0.05Zr0.3 | 3 | BCC | 373.035 | 998.28 | 1384.42 | 19.47 | 0 | 0.056205 | 0 | 0 | 0 | 0 | 0 | 0 | 0 | 0 | 0 | 0 | 0 | 0 | 0 | 0.02961 | 0 | 0.25603 | 0 | 0 | 0 | 0 | 0 | 0 | 0 | 0 | 0.30977 | 0.046591 | 0 | 0 | 0 | 0.3018 | 0 | 0 | 1 | 0 | 0 | 0 | 0
Al0.04Co0.25Cr0.24Fe0.24Ni0.24 | 3 | FCC | 139.4393 | 385.2287 | 646.4239 | 48.4548 | 0 | 0.041137 | 0 | 0 | 0 | 0.24694 | 0.23654 | 0 | 0.238 | 0 | 0 | 0 | 0 | 0 | 0 | 0 | 0 | 0 | 0 | 0.23739 | 0 | 0 | 0 | 0 | 0 | 0 | 0 | 0 | 0 | 0 | 0 | 0 | 0 | 0 | 1 | 0 | 0 | 0 | 0
Co0.26Cr0.14Mn0.21Mo0.07Ni0.32 | 2 | FCC+IM | 291.4362 | 882.9148 | 1080.4745 | 37.4487 | 0 | 0 | 0 | 0 | 0 | 0.26263 | 0.13896 | 0 | 0 | 0 | 0 | 0 | 0 | 0 | 0.21486 | 0.067889 | 0 | 0 | 0 | 0.31566 | 0 | 0 | 0 | 0 | 0 | 0 | 0 | 0 | 0 | 0 | 0 | 0 | 0 | 1 | 0 | 0 | 0 | 0 | 0
Hf0.22Mo0.14Nb0.22Ti0.21V0.04Zr0.15 | 1 | BCC | 516.2975 | 718.37 | 2003.328 | 30.6483 | 0 | 0 | 0 | 0 | 0 | 0 | 0 | 0 | 0 | 0 | 0 | 0.22313 | 0 | 0 | 0 | 0.14227 | 0 | 0.22477 | 0 | 0 | 0 | 0 | 0 | 0 | 0 | 0 | 0.21375 | 0.042254 | 0 | 0 | 0 | 0.15383 | 1 | 0 | 0 | 0 | 0 | 0 | 0
Cr0.22Mo0.26Nb0.31Ti0.03Zr0.18 | 3 | BCC | 641.2566 | 1659.478 | 1931.648 | 17.5556 | 0 | 0 | 0 | 0 | 0 | 0 | 0.21571 | 0 | 0 | 0 | 0 | 0 | 0 | 0 | 0 | 0.26264 | 0 | 0.30925 | 0 | 0 | 0 | 0 | 0 | 0 | 0 | 0 | 0.032713 | 0 | 0 | 0 | 0 | 0.17969 | 0 | 0 | 1 | 0 | 0 | 0 | 0
Cu0.31Mn0.37Ni0.32 | 1 | FCC | 187.91 | 309.1173 | 635.1622 | 45.3912 | 0 | 0 | 0 | 0 | 0 | 0 | 0 | 0.30588 | 0 | 0 | 0 | 0 | 0 | 0 | 0.37171 | 0 | 0 | 0 | 0 | 0.32241 | 0 | 0 | 0 | 0 | 0 | 0 | 0 | 0 | 0 | 0 | 0 | 0 | 1 | 0 | 0 | 0 | 0 | 0 | 0
Al0.06Co0.23Cr0.23Fe0.25Ni0.23 | 1 | FCC | 147.9717 | 282.7663 | 587.6517 | 44.0359 | 0 | 0.063287 | 0 | 0 | 0 | 0.23469 | 0.22747 | 0 | 0.24557 | 0 | 0 | 0 | 0 | 0 | 0 | 0 | 0 | 0 | 0 | 0.22898 | 0 | 0 | 0 | 0 | 0 | 0 | 0 | 0 | 0 | 0 | 0 | 0 | 1 | 0 | 0 | 0 | 0 | 0 | 0
Cr0.01Mo0.17Nb0.22Ti0.3V0.3 | 1 | BCC | 419.3242 | 1358.85 | 2187.88 | 23.049 | 0 | 0 | 0 | 0 | 0 | 0 | 0.0066127 | 0 | 0 | 0 | 0 | 0 | 0 | 0 | 0 | 0.17476 | 0 | 0.21813 | 0 | 0 | 0 | 0 | 0 | 0 | 0 | 0 | 0.30222 | 0.29828 | 0 | 0 | 0 | 0 | 1 | 0 | 0 | 0 | 0 | 0 | 0
Al0.32Co0.18Cr0.17Fe0.16Ni0.16 | 1 | BCC | 553.2487 | 1283.1914 | 1995.7974 | 12.0897 | 0 | 0.3244 | 0 | 0 | 0 | 0.17727 | 0.17454 | 0 | 0.16433 | 0 | 0 | 0 | 0 | 0 | 0 | 0 | 0 | 0 | 0 | 0.15947 | 0 | 0 | 0 | 0 | 0 | 0 | 0 | 0 | 0 | 0 | 0 | 0 | 1 | 0 | 0 | 0 | 0 | 0 | 0
Mo0.17Nb0.17Ti0.27V0.13Zr0.25 | 3 | BCC | 440.5181 | 1499.98 | 3129.74 | 18.001 | 0 | 0 | 0 | 0 | 0 | 0 | 0 | 0 | 0 | 0 | 0 | 0 | 0 | 0 | 0 | 0.17156 | 0 | 0.17402 | 0 | 0 | 0 | 0 | 0 | 0 | 0 | 0 | 0.27377 | 0.13398 | 0 | 0 | 0 | 0.24666 | 0 | 0 | 1 | 0 | 0 | 0 | 0
Nb0.2Ti0.29V0.26Zr0.25 | 1 | BCC | 390.5077 | 1185.95 | 1444.2533 | 36.456 | 0 | 0 | 0 | 0 | 0 | 0 | 0 | 0 | 0 | 0 | 0 | 0 | 0 | 0 | 0 | 0 | 0 | 0.19528 | 0 | 0 | 0 | 0 | 0 | 0 | 0 | 0 | 0.28911 | 0.26198 | 0 | 0 | 0 | 0.25363 | 1 | 0 | 0 | 0 | 0 | 0 | 0
Al0.15Cu0.2Fe0.13Ni0.24Ti0.28 | 3 | FCC | 500.958 | 1030.2105 | 1456.1 | 21.316 | 0 | 0.15461 | 0 | 0 | 0 | 0 | 0 | 0.20023 | 0.13142 | 0 | 0 | 0 | 0 | 0 | 0 | 0 | 0 | 0 | 0 | 0.23772 | 0 | 0 | 0 | 0 | 0 | 0 | 0.27604 | 0 | 0 | 0 | 0 | 0 | 0 | 0 | 1 | 0 | 0 | 0 | 0
Hf0.21Mo0.06Nb0.2Ta0.11Ti0.18Zr0.24 | 1 | BCC | 441.2471 | 1135.23 | 1743.2042 | 32.1528 | 0 | 0 | 0 | 0 | 0 | 0 | 0 | 0 | 0 | 0 | 0 | 0.20562 | 0 | 0 | 0 | 0.055126 | 0 | 0.20404 | 0 | 0 | 0 | 0 | 0 | 0 | 0 | 0.10698 | 0.18476 | 0 | 0 | 0 | 0 | 0.24348 | 1 | 0 | 0 | 0 | 0 | 0 | 0
Al0.06Cr0.19Cu0.05Fe0.29Ni0.4 | 1 | FCC | 240.4145 | 378.4177 | 614.5545 | 31.3014 | 0 | 0.062829 | 0 | 0 | 0 | 0 | 0.19271 | 0.048691 | 0.29193 | 0 | 0 | 0 | 0 | 0 | 0 | 0 | 0 | 0 | 0 | 0.40384 | 0 | 0 | 0 | 0 | 0 | 0 | 0 | 0 | 0 | 0 | 0 | 0 | 1 | 0 | 0 | 0 | 0 | 0 | 0
Al0.3Li0.32Mg0.38 | 1 |  | 582.7352 | 516.7075 | 779.8348 | 12.1395 | 0 | 0.29899 | 0 | 0 | 0 | 0 | 0 | 0 | 0 | 0 | 0 | 0 | 0.31984 | 0.38117 | 0 | 0 | 0 | 0 | 0 | 0 | 0 | 0 | 0 | 0 | 0 | 0 | 0 | 0 | 0 | 0 | 0 | 0 | 1 | 0 | 0 | 0 | 0 | 0 | 0
Al0.04Co0.29Cr0.12Fe0.24Ni0.3 | 2 | FCC | 213.0223 | 514.6737 | 772.9546 | 38.9025 | 0 | 0.041548 | 0 | 0 | 0 | 0.29184 | 0.12281 | 0 | 0.24165 | 0 | 0 | 0 | 0 | 0 | 0 | 0 | 0 | 0 | 0 | 0.30216 | 0 | 0 | 0 | 0 | 0 | 0 | 0 | 0 | 0 | 0 | 0 | 0 | 0 | 1 | 0 | 0 | 0 | 0 | 0
Co0.22Nb0.15Ni0.18Ti0.27Zr0.18 | 1 | BCC | 457.6777 | 1105.9304 | 1256.8557 | 17.7522 | 0 | 0 | 0 | 0 | 0 | 0.21729 | 0 | 0 | 0 | 0 | 0 | 0 | 0 | 0 | 0 | 0 | 0 | 0.15442 | 0 | 0.18197 | 0 | 0 | 0 | 0 | 0 | 0 | 0.26775 | 0 | 0 | 0 | 0 | 0.17857 | 1 | 0 | 0 | 0 | 0 | 0 | 0
Al0.09Co0.25Cr0.08Cu0.17Fe0.19Ni0.22 | 4 | FCC | 323.9211 | 912.8608 | 1012.6647 | 22.1966 | 0 | 0.090768 | 0 | 0 | 0 | 0.24614 | 0.080182 | 0.1685 | 0.19074 | 0 | 0 | 0 | 0 | 0 | 0 | 0 | 0 | 0 | 0 | 0.22367 | 0 | 0 | 0 | 0 | 0 | 0 | 0 | 0 | 0 | 0 | 0 | 0 | 0 | 0 | 0 | 1 | 0 | 0 | 0
Al0.22Cr0.22Fe0.26Mo0.09Ni0.21 | 1 | BCC+IM | 677.343 | 1675.134 | 2807.12 | 25.9077 | 0 | 0.21984 | 0 | 0 | 0 | 0 | 0.22185 | 0 | 0.25983 | 0 | 0 | 0 | 0 | 0 | 0 | 0.089039 | 0 | 0 | 0 | 0.20575 | 0 | 0 | 0 | 0 | 0 | 0 | 0 | 0 | 0 | 0 | 0 | 0 | 1 | 0 | 0 | 0 | 0 | 0 | 0
Co0.39Cr0.26Ni0.35 | 6 | FCC | 301.1442 | 623.584 | 892.0085 | 27.7405 | 0 | 0 | 0 | 0 | 0 | 0.39093 | 0.25744 | 0 | 0 | 0 | 0 | 0 | 0 | 0 | 0 | 0 | 0 | 0 | 0 | 0.35163 | 0 | 0 | 0 | 0 | 0 | 0 | 0 | 0 | 0 | 0 | 0 | 0 | 0 | 0 | 0 | 0 | 0 | 1 | 0
Mo0.21Nb0.17Ti0.25V0.16Zr0.22 | 1 | BCC | 449.4757 | 1593.54 | 3360.18 | 24.822 | 0 | 0 | 0 | 0 | 0 | 0 | 0 | 0 | 0 | 0 | 0 | 0 | 0 | 0 | 0 | 0.20615 | 0 | 0.16536 | 0 | 0 | 0 | 0 | 0 | 0 | 0 | 0 | 0.24929 | 0.15506 | 0 | 0 | 0 | 0.22414 | 1 | 0 | 0 | 0 | 0 | 0 | 0
Co0.28Cr0.25Fe0.22Ni0.26 | 2 | FCC | 188.3916 | 572.8785 | 799.1898 | 33.0884 | 0 | 0 | 0 | 0 | 0 | 0.27753 | 0.24603 | 0 | 0.21807 | 0 | 0 | 0 | 0 | 0 | 0 | 0 | 0 | 0 | 0 | 0.25837 | 0 | 0 | 0 | 0 | 0 | 0 | 0 | 0 | 0 | 0 | 0 | 0 | 0 | 1 | 0 | 0 | 0 | 0 | 0
Hf0.22Mo0.09Nb0.22Ta0.02Ti0.21Zr0.25 | 1 | BCC | 437.4643 | 802.517 | 1689.55 | 22.0293 | 0 | 0 | 0 | 0 | 0 | 0 | 0 | 0 | 0 | 0 | 0 | 0.21587 | 0 | 0 | 0 | 0.086428 | 0 | 0.2242 | 0 | 0 | 0 | 0 | 0 | 0 | 0 | 0.017643 | 0.20662 | 0 | 0 | 0 | 0 | 0.24924 | 1 | 0 | 0 | 0 | 0 | 0 | 0
Al0.48Co0.19Cr0.24Fe0.08Ni0.01 | 1 |  | 854.02 | 1291.0908 | 1847.4562 | 15.3244 | 0 | 0.4765 | 0 | 0 | 0 | 0.19061 | 0.24075 | 0 | 0.083013 | 0 | 0 | 0 | 0 | 0 | 0 | 0 | 0 | 0 | 0 | 0.0091312 | 0 | 0 | 0 | 0 | 0 | 0 | 0 | 0 | 0 | 0 | 0 | 0 | 1 | 0 | 0 | 0 | 0 | 0 | 0
Al0.17Co0.04Cr0.06Cu0.18Ni0.11Ti0.18Y0.22Zr0.03 | 1 | BCC | 558.7589 | 1222.2382 | 1337.0945 | 11.8037 | 0 | 0.1682 | 0 | 0 | 0 | 0.044989 | 0.062593 | 0.1771 | 0 | 0 | 0 | 0 | 0 | 0 | 0 | 0 | 0 | 0 | 0 | 0.10829 | 0 | 0 | 0 | 0 | 0 | 0 | 0.18194 | 0 | 0 | 0.22467 | 0 | 0.032221 | 1 | 0 | 0 | 0 | 0 | 0 | 0
Al0.08Fe0.59Mn0.27Ni0.07 | 1 | FCC | 409.997 | 219.626 | 673.9456 | 52.753 | 0 | 0.07715 | 0 | 0 | 0 | 0 | 0 | 0 | 0.59149 | 0 | 0 | 0 | 0 | 0 | 0.26582 | 0 | 0 | 0 | 0 | 0.065534 | 0 | 0 | 0 | 0 | 0 | 0 | 0 | 0 | 0 | 0 | 0 | 0 | 1 | 0 | 0 | 0 | 0 | 0 | 0
Al0.19Co0.15Cr0.15Cu0.04Fe0.15Ni0.29Ti0.04 | 1 | FCC+BCC | 432.0915 | 1311.27 | 1494.6522 | 18.2946 | 0 | 0.19498 | 0 | 0 | 0 | 0.1452 | 0.15407 | 0.035369 | 0.14681 | 0 | 0 | 0 | 0 | 0 | 0 | 0 | 0 | 0 | 0 | 0.28704 | 0 | 0 | 0 | 0 | 0 | 0 | 0.036527 | 0 | 0 | 0 | 0 | 0 | 1 | 0 | 0 | 0 | 0 | 0 | 0
Al0.21C0.19Co0.13Cr0.14Fe0.14Ni0.13Ti0.05 | 1 | BCC+IM | 633.7155 | 1416.2978 | 1775.3012 | 14.5429 | 0 | 0.20959 | 0 | 0.19463 | 0 | 0.1287 | 0.14489 | 0 | 0.14218 | 0 | 0 | 0 | 0 | 0 | 0 | 0 | 0 | 0 | 0 | 0.13098 | 0 | 0 | 0 | 0 | 0 | 0 | 0.049027 | 0 | 0 | 0 | 0 | 0 | 1 | 0 | 0 | 0 | 0 | 0 | 0
Mo0.21Nb0.1Si0.01Ta0.48Ti0.19V0.02 | 5 | BCC | 572.2758 | 1225.89 | 1717.171 | 12.6434 | 0 | 0 | 0 | 0 | 0 | 0 | 0 | 0 | 0 | 0 | 0 | 0 | 0 | 0 | 0 | 0.20646 | 0 | 0.10157 | 0 | 0 | 0 | 0 | 0 | 0.005918 | 0 | 0.47739 | 0.18971 | 0.018945 | 0 | 0 | 0 | 0 | 0 | 0 | 0 | 0 | 1 | 0 | 0
Al0.01Co0.25Cr0.24Fe0.24Ni0.26 | 3 | FCC | 135.4603 | 440.622 | 609.0501 | 52.4108 | 0 | 0.013442 | 0 | 0 | 0 | 0.24713 | 0.2429 | 0 | 0.23988 | 0 | 0 | 0 | 0 | 0 | 0 | 0 | 0 | 0 | 0 | 0.25664 | 0 | 0 | 0 | 0 | 0 | 0 | 0 | 0 | 0 | 0 | 0 | 0 | 0 | 0 | 1 | 0 | 0 | 0 | 0
Hf0.28Mo0.1Nb0.09Ta0.23Ti0.09W0.02Zr0.18 | 2 | BCC | 516.0299 | 1096.8662 | 1586.1316 | 20.6539 | 0 | 0 | 0 | 0 | 0 | 0 | 0 | 0 | 0 | 0 | 0 | 0.28137 | 0 | 0 | 0 | 0.10445 | 0 | 0.092301 | 0 | 0 | 0 | 0 | 0 | 0 | 0 | 0.22635 | 0.086987 | 0 | 0.024149 | 0 | 0 | 0.18439 | 0 | 1 | 0 | 0 | 0 | 0 | 0
Al0.13Co0.16Cr0.07Fe0.25Ni0.39 | 2 | FCC+BCC | 309.1323 | 561.9502 | 839.9985 | 34.1215 | 0 | 0.12746 | 0 | 0 | 0 | 0.16484 | 0.070615 | 0 | 0.24669 | 0 | 0 | 0 | 0 | 0 | 0 | 0 | 0 | 0 | 0 | 0.39039 | 0 | 0 | 0 | 0 | 0 | 0 | 0 | 0 | 0 | 0 | 0 | 0 | 0 | 1 | 0 | 0 | 0 | 0 | 0
Al0.05Co0.24Cr0.23Fe0.24Ni0.24 | 3 | FCC | 117.5779 | 351.184 | 612.1153 | 52.0717 | 0 | 0.052344 | 0 | 0 | 0 | 0.24459 | 0.2326 | 0 | 0.23519 | 0 | 0 | 0 | 0 | 0 | 0 | 0 | 0 | 0 | 0 | 0.23528 | 0 | 0 | 0 | 0 | 0 | 0 | 0 | 0 | 0 | 0 | 0 | 0 | 0 | 0 | 1 | 0 | 0 | 0 | 0
Mo0.16Nb0.13Ta0.27V0.16W0.28 | 1 | BCC | 594.9583 | 843.8513 | 1386.8367 | 2.9247 | 0 | 0 | 0 | 0 | 0 | 0 | 0 | 0 | 0 | 0 | 0 | 0 | 0 | 0 | 0 | 0.16295 | 0 | 0.12708 | 0 | 0 | 0 | 0 | 0 | 0 | 0 | 0.26768 | 0 | 0.1587 | 0.28359 | 0 | 0 | 0 | 1 | 0 | 0 | 0 | 0 | 0 | 0
Al0.11Co0.16Cr0.18Fe0.18Mn0.21Ni0.16 | 1 | FCC+BCC | 447.36 | 969.9927 | 982.3403 | 30.6771 | 0 | 0.105 | 0 | 0 | 0 | 0.15657 | 0.17893 | 0 | 0.1826 | 0 | 0 | 0 | 0 | 0 | 0.21351 | 0 | 0 | 0 | 0 | 0.16339 | 0 | 0 | 0 | 0 | 0 | 0 | 0 | 0 | 0 | 0 | 0 | 0 | 1 | 0 | 0 | 0 | 0 | 0 | 0
Al0.24Cr0.21Fe0.23Mo0.06Ni0.25 | 1 | BCC+IM | 532.072 | 1520.529 | 2768.353 | 20.866 | 0 | 0.24071 | 0 | 0 | 0 | 0 | 0.2071 | 0 | 0.23487 | 0 | 0 | 0 | 0 | 0 | 0 | 0.063123 | 0 | 0 | 0 | 0.25419 | 0 | 0 | 0 | 0 | 0 | 0 | 0 | 0 | 0 | 0 | 0 | 0 | 1 | 0 | 0 | 0 | 0 | 0 | 0
Al0.26Co0.04Cr0.2Fe0.23Mo0.04Ni0.23 | 1 | BCC+IM | 475.5725 | 1548.924 | 2436.512 | 23.3382 | 0 | 0.25945 | 0 | 0 | 0 | 0.036421 | 0.20191 | 0 | 0.23221 | 0 | 0 | 0 | 0 | 0 | 0 | 0.038298 | 0 | 0 | 0 | 0.23172 | 0 | 0 | 0 | 0 | 0 | 0 | 0 | 0 | 0 | 0 | 0 | 0 | 1 | 0 | 0 | 0 | 0 | 0 | 0
Hf0.22Mo0.16Nb0.22Ti0.21V0.11Zr0.08 | 1 | BCC | 553.4749 | 676.01 | 1850.418 | 28.108 | 0 | 0 | 0 | 0 | 0 | 0 | 0 | 0 | 0 | 0 | 0 | 0.21651 | 0 | 0 | 0 | 0.16241 | 0 | 0.22286 | 0 | 0 | 0 | 0 | 0 | 0 | 0 | 0 | 0.20729 | 0.11373 | 0 | 0 | 0 | 0.075614 | 1 | 0 | 0 | 0 | 0 | 0 | 0
Al0.01Cr0.2Nb0.15Ti0.27V0.19Zr0.18 | 1 | BCC | 586.6473 | 1221.095 | 1476.6578 | 13.9996 | 0 | 0.014634 | 0 | 0 | 0 | 0 | 0.19775 | 0 | 0 | 0 | 0 | 0 | 0 | 0 | 0 | 0 | 0 | 0.15413 | 0 | 0 | 0 | 0 | 0 | 0 | 0 | 0 | 0.26729 | 0.18774 | 0 | 0 | 0 | 0.17846 | 1 | 0 | 0 | 0 | 0 | 0 | 0
Co0.26Cu0.25Fe0.24Ni0.25 | 1 | FCC | 196.3225 | 278.6729 | 520.575 | 25.1767 | 0 | 0 | 0 | 0 | 0 | 0.26322 | 0 | 0.24594 | 0.23943 | 0 | 0 | 0 | 0 | 0 | 0 | 0 | 0 | 0 | 0 | 0.25141 | 0 | 0 | 0 | 0 | 0 | 0 | 0 | 0 | 0 | 0 | 0 | 0 | 1 | 0 | 0 | 0 | 0 | 0 | 0
Al0.22Co0.2Cr0.19Fe0.2Ni0.19 | 3 | BCC | 463.3263 | 1398.3975 | 1465.8555 | 22.7985 | 0 | 0.21809 | 0 | 0 | 0 | 0.19804 | 0.19409 | 0 | 0.19643 | 0 | 0 | 0 | 0 | 0 | 0 | 0 | 0 | 0 | 0 | 0.19336 | 0 | 0 | 0 | 0 | 0 | 0 | 0 | 0 | 0 | 0 | 0 | 0 | 0 | 0 | 1 | 0 | 0 | 0 | 0
Al0.04Co0.26Cr0.23Fe0.22Ni0.25 | 2 | FCC | 192.5568 | 554.4691 | 797.2731 | 33.0433 | 0 | 0.043011 | 0 | 0 | 0 | 0.26431 | 0.23029 | 0 | 0.21639 | 0 | 0 | 0 | 0 | 0 | 0 | 0 | 0 | 0 | 0 | 0.246 | 0 | 0 | 0 | 0 | 0 | 0 | 0 | 0 | 0 | 0 | 0 | 0 | 0 | 1 | 0 | 0 | 0 | 0 | 0
Al0.06Co0.24Cr0.23Fe0.23Ni0.23 | 3 | FCC | 115.0683 | 376.9417 | 668.3114 | 47.8359 | 0 | 0.058997 | 0 | 0 | 0 | 0.24304 | 0.2307 | 0 | 0.23347 | 0 | 0 | 0 | 0 | 0 | 0 | 0 | 0 | 0 | 0 | 0.2338 | 0 | 0 | 0 | 0 | 0 | 0 | 0 | 0 | 0 | 0 | 0 | 0 | 0 | 0 | 1 | 0 | 0 | 0 | 0
Co0.2Cr0.19Fe0.18Mn0.22Ni0.19Pd0.01 | 1 | FCC | 168.6617 | 454.6055 | 606.9884 | 52.5616 | 0 | 0 | 0 | 0 | 0 | 0.19616 | 0.19242 | 0 | 0.18426 | 0 | 0 | 0 | 0 | 0 | 0.22412 | 0 | 0 | 0 | 0 | 0.18871 | 0.014331 | 0 | 0 | 0 | 0 | 0 | 0 | 0 | 0 | 0 | 0 | 0 | 1 | 0 | 0 | 0 | 0 | 0 | 0
Hf0.21Nb0.14Ti0.44Zr0.21 | 1 | BCC | 307.5778 | 1040.75 | 1067.2325 | 36.4681 | 0 | 0 | 0 | 0 | 0 | 0 | 0 | 0 | 0 | 0 | 0 | 0.20628 | 0 | 0 | 0 | 0 | 0 | 0.13605 | 0 | 0 | 0 | 0 | 0 | 0 | 0 | 0 | 0.44421 | 0 | 0 | 0 | 0 | 0.21346 | 1 | 0 | 0 | 0 | 0 | 0 | 0
Co0.29Cr0.11Fe0.25Mn0.11Ni0.25 | 6 | FCC | 280.9838 | 526.2677 | 791.4985 | 27.7371 | 0 | 0 | 0 | 0 | 0 | 0.28784 | 0.10866 | 0 | 0.24514 | 0 | 0 | 0 | 0 | 0 | 0.10618 | 0 | 0 | 0 | 0 | 0.25218 | 0 | 0 | 0 | 0 | 0 | 0 | 0 | 0 | 0 | 0 | 0 | 0 | 0 | 0 | 0 | 0 | 0 | 1 | 0
Al0.15Co0.17Cr0.16Cu0.16Fe0.17Ni0.17V0.01 | 1 | FCC+BCC | 464.8469 | 1098.2687 | 1515.9763 | 16.5159 | 0 | 0.15391 | 0 | 0 | 0 | 0.17414 | 0.16081 | 0.16257 | 0.16939 | 0 | 0 | 0 | 0 | 0 | 0 | 0 | 0 | 0 | 0 | 0.16653 | 0 | 0 | 0 | 0 | 0 | 0 | 0 | 0.012637 | 0 | 0 | 0 | 0 | 1 | 0 | 0 | 0 | 0 | 0 | 0
Co0.3Cr0.19Fe0.25Ni0.26 | 6 | FCC | 268.0215 | 354.8049 | 766.2836 | 37.8142 | 0 | 0 | 0 | 0 | 0 | 0.29576 | 0.19248 | 0 | 0.25111 | 0 | 0 | 0 | 0 | 0 | 0 | 0 | 0 | 0 | 0 | 0.26065 | 0 | 0 | 0 | 0 | 0 | 0 | 0 | 0 | 0 | 0 | 0 | 0 | 0 | 0 | 0 | 0 | 0 | 1 | 0
Nb0.14Ta0.35V0.27W0.24 | 1 | BCC | 544.483 | 867.3312 | 1268.9585 | 12.3146 | 0 | 0 | 0 | 0 | 0 | 0 | 0 | 0 | 0 | 0 | 0 | 0 | 0 | 0 | 0 | 0 | 0 | 0.13525 | 0 | 0 | 0 | 0 | 0 | 0 | 0 | 0.35009 | 0 | 0.26981 | 0.24485 | 0 | 0 | 0 | 1 | 0 | 0 | 0 | 0 | 0 | 0
Al0.01Co0.25Cr0.24Fe0.25Ni0.24 | 1 | FCC | 173.86 | 308.922 | 516.9254 | 50.8268 | 0 | 0.013609 | 0 | 0 | 0 | 0.25152 | 0.23746 | 0 | 0.25443 | 0 | 0 | 0 | 0 | 0 | 0 | 0 | 0 | 0 | 0 | 0.24298 | 0 | 0 | 0 | 0 | 0 | 0 | 0 | 0 | 0 | 0 | 0 | 0 | 1 | 0 | 0 | 0 | 0 | 0 | 0
B0.1Co0.01Cr0.07Cu0.23Fe0.24Ni0.34 | 7 | FCC | 302.253 | 542.9712 | 654.4324 | 24.3654 | 0 | 0 | 0.10023 | 0 | 0 | 0.014994 | 0.069838 | 0.23254 | 0.24415 | 0 | 0 | 0 | 0 | 0 | 0 | 0 | 0 | 0 | 0 | 0.33825 | 0 | 0 | 0 | 0 | 0 | 0 | 0 | 0 | 0 | 0 | 0 | 0 | 0 | 0 | 0 | 0 | 0 | 0 | 1
Co0.19Cr0.19Cu0.1Fe0.18Ni0.19V0.14 | 1 | FCC | 393.1449 | 636.294 | 837.5517 | 24.684 | 0 | 0 | 0 | 0 | 0 | 0.18677 | 0.19132 | 0.10253 | 0.18417 | 0 | 0 | 0 | 0 | 0 | 0 | 0 | 0 | 0 | 0 | 0.19126 | 0 | 0 | 0 | 0 | 0 | 0 | 0 | 0.14395 | 0 | 0 | 0 | 0 | 1 | 0 | 0 | 0 | 0 | 0 | 0
Hf0.07Mo0.21Nb0.16Ti0.26V0.07Zr0.23 | 1 | BCC | 431.7799 | 1545.1 | 2979.62 | 25.484 | 0 | 0 | 0 | 0 | 0 | 0 | 0 | 0 | 0 | 0 | 0 | 0.068002 | 0 | 0 | 0 | 0.20729 | 0 | 0.16174 | 0 | 0 | 0 | 0 | 0 | 0 | 0 | 0 | 0.26231 | 0.066081 | 0 | 0 | 0 | 0.23457 | 1 | 0 | 0 | 0 | 0 | 0 | 0
Co0.28Cr0.25Fe0.22Ni0.25 | 2 | FCC | 187.1636 | 572.1765 | 799.134 | 32.5214 | 0 | 0 | 0 | 0 | 0 | 0.27543 | 0.2461 | 0 | 0.22354 | 0 | 0 | 0 | 0 | 0 | 0 | 0 | 0 | 0 | 0 | 0.25493 | 0 | 0 | 0 | 0 | 0 | 0 | 0 | 0 | 0 | 0 | 0 | 0 | 0 | 1 | 0 | 0 | 0 | 0 | 0
Al0.18Co0.14Cr0.2Fe0.21Mo0.04Ni0.23 | 1 | BCC+IM | 501.0605 | 1626.482 | 2181.3716 | 22.1072 | 0 | 0.17603 | 0 | 0 | 0 | 0.14084 | 0.2049 | 0 | 0.21198 | 0 | 0 | 0 | 0 | 0 | 0 | 0.037239 | 0 | 0 | 0 | 0.22902 | 0 | 0 | 0 | 0 | 0 | 0 | 0 | 0 | 0 | 0 | 0 | 0 | 1 | 0 | 0 | 0 | 0 | 0 | 0
Co0.2Cr0.17Cu0.03Fe0.21Mn0.14Ni0.18V0.06 | 3 | FCC | 278.4432 | 500.0405 | 845.7266 | 27.819 | 0 | 0 | 0 | 0 | 0 | 0.20004 | 0.1718 | 0.034326 | 0.21446 | 0 | 0 | 0 | 0 | 0 | 0.13867 | 0 | 0 | 0 | 0 | 0.17818 | 0 | 0 | 0 | 0 | 0 | 0 | 0 | 0.062531 | 0 | 0 | 0 | 0 | 0 | 0 | 1 | 0 | 0 | 0 | 0
Al0.01Co0.35Fe0.31Ni0.32 | 1 | FCC | 134.349 | 229.4289 | 581.8214 | 45.6933 | 0 | 0.013641 | 0 | 0 | 0 | 0.35306 | 0 | 0 | 0.30987 | 0 | 0 | 0 | 0 | 0 | 0 | 0 | 0 | 0 | 0 | 0.31934 | 0 | 0 | 0 | 0 | 0 | 0 | 0 | 0 | 0 | 0 | 0 | 0 | 1 | 0 | 0 | 0 | 0 | 0 | 0
Al0.16Cr0.16Fe0.32Mn0.17Ni0.2 | 1 | FCC+BCC+IM | 477.0766 | 903.3254 | 1093.4441 | 28.5337 | 0 | 0.15921 | 0 | 0 | 0 | 0 | 0.1599 | 0 | 0.3164 | 0 | 0 | 0 | 0 | 0 | 0.16854 | 0 | 0 | 0 | 0 | 0.19595 | 0 | 0 | 0 | 0 | 0 | 0 | 0 | 0 | 0 | 0 | 0 | 0 | 1 | 0 | 0 | 0 | 0 | 0 | 0
Al0.16Nb0.18Ta0.03Ti0.32V0.04Zr0.28 | 3 | BCC | 421.0066 | 1282.31 | 1465.13 | 13.5415 | 0 | 0.15949 | 0 | 0 | 0 | 0 | 0 | 0 | 0 | 0 | 0 | 0 | 0 | 0 | 0 | 0 | 0 | 0.17929 | 0 | 0 | 0 | 0 | 0 | 0 | 0 | 0.026007 | 0.31515 | 0.036677 | 0 | 0 | 0 | 0.28339 | 0 | 0 | 1 | 0 | 0 | 0 | 0
Co0.17Cr0.05Mo0.16Nb0.25Ni0.04Ti0.3V0.03 | 1 | BCC | 462.4965 | 1394.04 | 1724.91 | 16.3887 | 0 | 0 | 0 | 0 | 0 | 0.17262 | 0.045545 | 0 | 0 | 0 | 0 | 0 | 0 | 0 | 0 | 0.15758 | 0 | 0.24903 | 0 | 0.042255 | 0 | 0 | 0 | 0 | 0 | 0 | 0.29974 | 0.03323 | 0 | 0 | 0 | 0 | 1 | 0 | 0 | 0 | 0 | 0 | 0
Co0.13Cr0.14Cu0.17Fe0.14Ni0.15V0.27 | 1 | BCC | 442.23 | 949.2733 | 1114.1154 | 17.993 | 0 | 0 | 0 | 0 | 0 | 0.12943 | 0.14349 | 0.17201 | 0.14054 | 0 | 0 | 0 | 0 | 0 | 0 | 0 | 0 | 0 | 0 | 0.14582 | 0 | 0 | 0 | 0 | 0 | 0 | 0 | 0.26871 | 0 | 0 | 0 | 0 | 1 | 0 | 0 | 0 | 0 | 0 | 0
Al0.14Co0.18Cr0.16Cu0.17Fe0.17Ni0.17 | 1 | FCC+BCC | 296.1297 | 1142.8596 | 1716.4263 | 14.6272 | 0 | 0.13659 | 0 | 0 | 0 | 0.17789 | 0.16266 | 0.16938 | 0.17451 | 0 | 0 | 0 | 0 | 0 | 0 | 0 | 0 | 0 | 0 | 0.1741 | 0 | 0 | 0 | 0 | 0 | 0 | 0 | 0 | 0 | 0 | 0 | 0 | 1 | 0 | 0 | 0 | 0 | 0 | 0
Al0.24Co0.2Cr0.19Fe0.19Ni0.19 | 1 | BCC | 480.6563 | 1401.4195 | 1604.9155 | 26.1211 | 0 | 0.23894 | 0 | 0 | 0 | 0.19865 | 0.18922 | 0 | 0.1858 | 0 | 0 | 0 | 0 | 0 | 0 | 0 | 0 | 0 | 0 | 0.18739 | 0 | 0 | 0 | 0 | 0 | 0 | 0 | 0 | 0 | 0 | 0 | 0 | 1 | 0 | 0 | 0 | 0 | 0 | 0
Co0.11Cr0.16Fe0.21Nb0.02Ni0.24Ti0.12Zr0.13 | 1 | FCC+IM | 643.5194 | 1172.0465 | 1494.301 | 22.0078 | 0 | 0 | 0 | 0 | 0 | 0.10764 | 0.16028 | 0 | 0.2138 | 0 | 0 | 0 | 0 | 0 | 0 | 0 | 0 | 0.022559 | 0 | 0.24239 | 0 | 0 | 0 | 0 | 0 | 0 | 0.12196 | 0 | 0 | 0 | 0 | 0.13137 | 1 | 0 | 0 | 0 | 0 | 0 | 0
Al0.04Mo0.21Nb0.19Ti0.28V0.28 | 1 | BCC | 464.4955 | 1353.77 | 1986.034 | 19.04 | 0 | 0.042197 | 0 | 0 | 0 | 0 | 0 | 0 | 0 | 0 | 0 | 0 | 0 | 0 | 0 | 0.20717 | 0 | 0.19437 | 0 | 0 | 0 | 0 | 0 | 0 | 0 | 0 | 0.27757 | 0.27868 | 0 | 0 | 0 | 0 | 1 | 0 | 0 | 0 | 0 | 0 | 0
Fe0.72Mn0.06Ni0.09Si0.13 | 1 | FCC+IM | 541.031 | 376.977 | 887.4467 | 41.2787 | 0 | 0 | 0 | 0 | 0 | 0 | 0 | 0 | 0.72114 | 0 | 0 | 0 | 0 | 0 | 0.056925 | 0 | 0 | 0 | 0 | 0.088723 | 0 | 0 | 0 | 0.13321 | 0 | 0 | 0 | 0 | 0 | 0 | 0 | 0 | 1 | 0 | 0 | 0 | 0 | 0 | 0
Al0.13Co0.27Cr0.1Fe0.21Ni0.3 | 2 | FCC+BCC | 283.2297 | 813.4482 | 911.5706 | 27.3118 | 0 | 0.13218 | 0 | 0 | 0 | 0.2685 | 0.095011 | 0 | 0.20727 | 0 | 0 | 0 | 0 | 0 | 0 | 0 | 0 | 0 | 0 | 0.29704 | 0 | 0 | 0 | 0 | 0 | 0 | 0 | 0 | 0 | 0 | 0 | 0 | 0 | 1 | 0 | 0 | 0 | 0 | 0
Co0.25Cr0.24Fe0.26Ni0.25 | 1 | FCC | 169.378 | 275.038 | 507.5952 | 53.8395 | 0 | 0 | 0 | 0 | 0 | 0.2545 | 0.24086 | 0 | 0.25888 | 0 | 0 | 0 | 0 | 0 | 0 | 0 | 0 | 0 | 0 | 0.24576 | 0 | 0 | 0 | 0 | 0 | 0 | 0 | 0 | 0 | 0 | 0 | 0 | 1 | 0 | 0 | 0 | 0 | 0 | 0
Al0.04Cr0.18Nb0.15Ti0.23V0.2Zr0.2 | 3 | BCC | 562.394 | 1289.9725 | 1555.6 | 11.4645 | 0 | 0.039414 | 0 | 0 | 0 | 0 | 0.17775 | 0 | 0 | 0 | 0 | 0 | 0 | 0 | 0 | 0 | 0 | 0.15243 | 0 | 0 | 0 | 0 | 0 | 0 | 0 | 0 | 0.2315 | 0.19606 | 0 | 0 | 0 | 0.20284 | 0 | 0 | 1 | 0 | 0 | 0 | 0
Al0.08Fe0.6Mn0.25Ni0.08 | 1 | FCC | 414.004 | 222.396 | 689.6456 | 52.238 | 0 | 0.078887 | 0 | 0 | 0 | 0 | 0 | 0 | 0.595 | 0 | 0 | 0 | 0 | 0 | 0.25073 | 0 | 0 | 0 | 0 | 0.075376 | 0 | 0 | 0 | 0 | 0 | 0 | 0 | 0 | 0 | 0 | 0 | 0 | 1 | 0 | 0 | 0 | 0 | 0 | 0
Al0.3Co0.07Cr0.11Fe0.24Mn0.25Ni0.01Sn0.02 | 1 | IM | 459.506 | 721.3541 | 1299.2627 | 29.4153 | 0 | 0.29621 | 0 | 0 | 0 | 0.069988 | 0.1079 | 0 | 0.24049 | 0 | 0 | 0 | 0 | 0 | 0.24781 | 0 | 0 | 0 | 0 | 0.013917 | 0 | 0 | 0 | 0 | 0.023684 | 0 | 0 | 0 | 0 | 0 | 0 | 0 | 1 | 0 | 0 | 0 | 0 | 0 | 0
Hf0.21Mo0.09Nb0.24Si0.01Ti0.22V0.01Zr0.23 | 1 | BCC+IM | 435.2403 | 929.603 | 1722.382 | 25.0233 | 0 | 0 | 0 | 0 | 0 | 0 | 0 | 0 | 0 | 0 | 0 | 0.20804 | 0 | 0 | 0 | 0.089871 | 0 | 0.23757 | 0 | 0 | 0 | 0 | 0 | 0.0077609 | 0 | 0 | 0.21686 | 0.0057829 | 0 | 0 | 0 | 0.23412 | 1 | 0 | 0 | 0 | 0 | 0 | 0
Cr0.18Nb0.16Ti0.24V0.22Zr0.21 | 3 | BCC | 560.81 | 1294.72 | 1477.9583 | 16.185 | 0 | 0 | 0 | 0 | 0 | 0 | 0.18064 | 0 | 0 | 0 | 0 | 0 | 0 | 0 | 0 | 0 | 0 | 0.15515 | 0 | 0 | 0 | 0 | 0 | 0 | 0 | 0 | 0.2398 | 0.21547 | 0 | 0 | 0 | 0.20894 | 0 | 0 | 1 | 0 | 0 | 0 | 0
Hf0.2Mo0.16Nb0.18Si0.06Ti0.17V0.23 | 1 | BCC | 558.1299 | 1399.43 | 1613.892 | 30.629 | 0 | 0 | 0 | 0 | 0 | 0 | 0 | 0 | 0 | 0 | 0 | 0.19871 | 0 | 0 | 0 | 0.15934 | 0 | 0.1834 | 0 | 0 | 0 | 0 | 0 | 0.060663 | 0 | 0 | 0.16959 | 0.22829 | 0 | 0 | 0 | 0 | 1 | 0 | 0 | 0 | 0 | 0 | 0
Co0.27Cu0.24Fe0.24Ni0.25 | 1 | FCC | 199.6035 | 278.2929 | 529.646 | 23.8317 | 0 | 0 | 0 | 0 | 0 | 0.26966 | 0 | 0.24419 | 0.23808 | 0 | 0 | 0 | 0 | 0 | 0 | 0 | 0 | 0 | 0 | 0.24807 | 0 | 0 | 0 | 0 | 0 | 0 | 0 | 0 | 0 | 0 | 0 | 0 | 1 | 0 | 0 | 0 | 0 | 0 | 0
Co0.19Fe0.18Mo0.19Ni0.2V0.24 | 1 | FCC+IM | 541.3703 | 826.58 | 1352.258 | 18.066 | 0 | 0 | 0 | 0 | 0 | 0.19285 | 0 | 0 | 0.18425 | 0 | 0 | 0 | 0 | 0 | 0 | 0.18586 | 0 | 0 | 0 | 0.19965 | 0 | 0 | 0 | 0 | 0 | 0 | 0 | 0.2374 | 0 | 0 | 0 | 0 | 1 | 0 | 0 | 0 | 0 | 0 | 0
Co0.28Cr0.24Fe0.22Ni0.26 | 2 | FCC | 187.5276 | 592.0698 | 797.362 | 31.7626 | 0 | 0 | 0 | 0 | 0 | 0.27555 | 0.24462 | 0 | 0.2243 | 0 | 0 | 0 | 0 | 0 | 0 | 0 | 0 | 0 | 0 | 0.25553 | 0 | 0 | 0 | 0 | 0 | 0 | 0 | 0 | 0 | 0 | 0 | 0 | 0 | 1 | 0 | 0 | 0 | 0 | 0
Al0.15Co0.17Cr0.16Cu0.16Fe0.17Ni0.17V0.01 | 1 | FCC+BCC | 464.4969 | 1128.6687 | 1539.4663 | 16.3184 | 0 | 0.15251 | 0 | 0 | 0 | 0.17475 | 0.16122 | 0.16345 | 0.17012 | 0 | 0 | 0 | 0 | 0 | 0 | 0 | 0 | 0 | 0 | 0.16748 | 0 | 0 | 0 | 0 | 0 | 0 | 0 | 0.010482 | 0 | 0 | 0 | 0 | 1 | 0 | 0 | 0 | 0 | 0 | 0
Al0.07Co0.19Cr0.18Fe0.18Mn0.2Ni0.18 | 1 | FCC | 227.079 | 500.2887 | 831.0431 | 39.687 | 0 | 0.070286 | 0 | 0 | 0 | 0.18733 | 0.18389 | 0 | 0.17561 | 0 | 0 | 0 | 0 | 0 | 0.20352 | 0 | 0 | 0 | 0 | 0.17937 | 0 | 0 | 0 | 0 | 0 | 0 | 0 | 0 | 0 | 0 | 0 | 0 | 1 | 0 | 0 | 0 | 0 | 0 | 0
Al0.13Co0.18Cr0.17Fe0.17Ni0.17V0.17 | 1 | FCC | 384.7967 | 1585.8985 | 1762.4165 | 10.223 | 0 | 0.12926 | 0 | 0 | 0 | 0.18474 | 0.17221 | 0 | 0.17458 | 0 | 0 | 0 | 0 | 0 | 0 | 0 | 0 | 0 | 0 | 0.17333 | 0 | 0 | 0 | 0 | 0 | 0 | 0 | 0.16587 | 0 | 0 | 0 | 0 | 1 | 0 | 0 | 0 | 0 | 0 | 0
Al0.06Co0.19Cr0.19Fe0.18Mn0.21Ni0.18 | 1 | FCC | 254.139 | 573.5981 | 792.3031 | 39.6506 | 0 | 0.06167 | 0 | 0 | 0 | 0.1891 | 0.18659 | 0 | 0.17658 | 0 | 0 | 0 | 0 | 0 | 0.20596 | 0 | 0 | 0 | 0 | 0.18011 | 0 | 0 | 0 | 0 | 0 | 0 | 0 | 0 | 0 | 0 | 0 | 0 | 1 | 0 | 0 | 0 | 0 | 0 | 0
Al0.08Co0.06Cr0.17Fe0.2Ni0.48 | 1 | FCC | 327.107 | 351.5167 | 694.865 | 36.501 | 0 | 0.083849 | 0 | 0 | 0 | 0.062561 | 0.17302 | 0 | 0.19593 | 0 | 0 | 0 | 0 | 0 | 0 | 0 | 0 | 0 | 0 | 0.48464 | 0 | 0 | 0 | 0 | 0 | 0 | 0 | 0 | 0 | 0 | 0 | 0 | 1 | 0 | 0 | 0 | 0 | 0 | 0
Co0.3Cr0.22Fe0.23Ni0.26 | 6 | FCC | 231.7638 | 507.2745 | 826.6969 | 37.161 | 0 | 0 | 0 | 0 | 0 | 0.2972 | 0.21501 | 0 | 0.22974 | 0 | 0 | 0 | 0 | 0 | 0 | 0 | 0 | 0 | 0 | 0.25805 | 0 | 0 | 0 | 0 | 0 | 0 | 0 | 0 | 0 | 0 | 0 | 0 | 0 | 0 | 0 | 0 | 0 | 1 | 0
Co0.36Fe0.31Ni0.33 | 1 | FCC | 132.2148 | 222.0322 | 579.7514 | 46.3473 | 0 | 0 | 0 | 0 | 0 | 0.35782 | 0 | 0 | 0.31487 | 0 | 0 | 0 | 0 | 0 | 0 | 0 | 0 | 0 | 0 | 0.32619 | 0 | 0 | 0 | 0 | 0 | 0 | 0 | 0 | 0 | 0 | 0 | 0 | 1 | 0 | 0 | 0 | 0 | 0 | 0
Co0.25Cr0.25Cu0.01Fe0.23Ni0.25V0.02 | 5 | FCC | 236.8528 | 504.6706 | 737.4849 | 28.6881 | 0 | 0 | 0 | 0 | 0 | 0.24731 | 0.24559 | 0.0060417 | 0.2317 | 0 | 0 | 0 | 0 | 0 | 0 | 0 | 0 | 0 | 0 | 0.24596 | 0 | 0 | 0 | 0 | 0 | 0 | 0 | 0.023394 | 0 | 0 | 0 | 0 | 0 | 0 | 0 | 0 | 1 | 0 | 0
Al0.22Co0.17Cr0.2Fe0.2Ni0.21 | 1 | BCC | 455.1483 | 1294.6938 | 2064.908 | 22.9365 | 0 | 0.22406 | 0 | 0 | 0 | 0.16697 | 0.19723 | 0 | 0.20346 | 0 | 0 | 0 | 0 | 0 | 0 | 0 | 0 | 0 | 0 | 0.20827 | 0 | 0 | 0 | 0 | 0 | 0 | 0 | 0 | 0 | 0 | 0 | 0 | 1 | 0 | 0 | 0 | 0 | 0 | 0
Hf0.24Mo0.09Nb0.19Si0.02Ti0.19V0.18Zr0.1 | 1 | BCC | 571.0123 | 758.807 | 1704.8833 | 35.8317 | 0 | 0 | 0 | 0 | 0 | 0 | 0 | 0 | 0 | 0 | 0 | 0.23988 | 0 | 0 | 0 | 0.085746 | 0 | 0.19242 | 0 | 0 | 0 | 0 | 0 | 0.015538 | 0 | 0 | 0.19171 | 0.17914 | 0 | 0 | 0 | 0.095573 | 1 | 0 | 0 | 0 | 0 | 0 | 0
Al0.07Cr0.02Mo0.3Nb0.45Ti0.17 | 1 | BCC | 495.7737 | 1544.341 | 1596.772 | 18.6726 | 0 | 0.065405 | 0 | 0 | 0 | 0 | 0.019016 | 0 | 0 | 0 | 0 | 0 | 0 | 0 | 0 | 0.29689 | 0 | 0.45219 | 0 | 0 | 0 | 0 | 0 | 0 | 0 | 0 | 0.1665 | 0 | 0 | 0 | 0 | 0 | 1 | 0 | 0 | 0 | 0 | 0 | 0
Al0.01Co0.2Cu0.16Fe0.13Ni0.2Ti0.3 | 1 | FCC | 500.4301 | 1049.4779 | 1237.236 | 17.9283 | 0 | 0.013464 | 0 | 0 | 0 | 0.19863 | 0 | 0.15543 | 0.12932 | 0 | 0 | 0 | 0 | 0 | 0 | 0 | 0 | 0 | 0 | 0.20093 | 0 | 0 | 0 | 0 | 0 | 0 | 0.30223 | 0 | 0 | 0 | 0 | 0 | 1 | 0 | 0 | 0 | 0 | 0 | 0
Al0.14Cr0.03Mo0.19Nb0.17Ti0.23V0.24 | 1 | BCC | 529.9976 | 1275.82 | 1601.84 | 13.3742 | 0 | 0.14235 | 0 | 0 | 0 | 0 | 0.026058 | 0 | 0 | 0 | 0 | 0 | 0 | 0 | 0 | 0.18642 | 0 | 0.16955 | 0 | 0 | 0 | 0 | 0 | 0 | 0 | 0 | 0.23407 | 0.24156 | 0 | 0 | 0 | 0 | 1 | 0 | 0 | 0 | 0 | 0 | 0
Al0.04Co0.22Cu0.09Fe0.13Ni0.22Ti0.3 | 1 | FCC | 598.0646 | 1029.5429 | 1240.745 | 18.9102 | 0 | 0.04131 | 0 | 0 | 0 | 0.2154 | 0 | 0.090016 | 0.13092 | 0 | 0 | 0 | 0 | 0 | 0 | 0 | 0 | 0 | 0 | 0.22461 | 0 | 0 | 0 | 0 | 0 | 0 | 0.29775 | 0 | 0 | 0 | 0 | 0 | 1 | 0 | 0 | 0 | 0 | 0 | 0
Mo0.19Nb0.12Ta0.23V0.19W0.28 | 5 | BCC | 696.0076 | 1053.9493 | 1646.9042 | 6.064 | 0 | 0 | 0 | 0 | 0 | 0 | 0 | 0 | 0 | 0 | 0 | 0 | 0 | 0 | 0 | 0.19086 | 0 | 0.11542 | 0 | 0 | 0 | 0 | 0 | 0 | 0 | 0.2264 | 0 | 0.18994 | 0.27738 | 0 | 0 | 0 | 0 | 0 | 0 | 0 | 1 | 0 | 0
Mo0.31Nb0.25Ta0.23Ti0.01W0.2 | 1 | BCC | 476.2072 | 1201.22 | 1408.944 | 5.8974 | 0 | 0 | 0 | 0 | 0 | 0 | 0 | 0 | 0 | 0 | 0 | 0 | 0 | 0 | 0 | 0.30849 | 0 | 0.25173 | 0 | 0 | 0 | 0 | 0 | 0 | 0 | 0.22539 | 0.014804 | 0 | 0.19958 | 0 | 0 | 0 | 1 | 0 | 0 | 0 | 0 | 0 | 0
Co0.22Cu0.2Fe0.19Mo0.19Ni0.2 | 1 | FCC+IM | 332.4728 | 442.464 | 898.3619 | 25.7914 | 0 | 0 | 0 | 0 | 0 | 0.21518 | 0 | 0.20058 | 0.18636 | 0 | 0 | 0 | 0 | 0 | 0 | 0.19324 | 0 | 0 | 0 | 0.20464 | 0 | 0 | 0 | 0 | 0 | 0 | 0 | 0 | 0 | 0 | 0 | 0 | 1 | 0 | 0 | 0 | 0 | 0 | 0
Al0.09Co0.2Cr0.22Cu0.22Fe0.24N0.03 | 1 | FCC | 281.5541 | 477.272 | 913.1904 | 25.2404 | 0 | 0.086313 | 0 | 0 | 0 | 0.20166 | 0.21971 | 0.21879 | 0.24317 | 0 | 0 | 0 | 0 | 0 | 0 | 0 | 0.030349 | 0 | 0 | 0 | 0 | 0 | 0 | 0 | 0 | 0 | 0 | 0 | 0 | 0 | 0 | 0 | 1 | 0 | 0 | 0 | 0 | 0 | 0
Co0.34Cr0.14Fe0.13Mn0.05Ni0.34 | 6 | FCC | 330.5414 | 716.6467 | 884.6269 | 21.2588 | 0 | 0 | 0 | 0 | 0 | 0.33869 | 0.13578 | 0 | 0.13476 | 0 | 0 | 0 | 0 | 0 | 0.050409 | 0 | 0 | 0 | 0 | 0.34035 | 0 | 0 | 0 | 0 | 0 | 0 | 0 | 0 | 0 | 0 | 0 | 0 | 0 | 0 | 0 | 0 | 0 | 1 | 0
Al0.02Cr0.21Cu0.03Fe0.31Ni0.43 | 1 | FCC | 272.5701 | 377.4927 | 616.6402 | 36.9925 | 0 | 0.022834 | 0 | 0 | 0 | 0 | 0.20539 | 0.034914 | 0.30973 | 0 | 0 | 0 | 0 | 0 | 0 | 0 | 0 | 0 | 0 | 0.42714 | 0 | 0 | 0 | 0 | 0 | 0 | 0 | 0 | 0 | 0 | 0 | 0 | 1 | 0 | 0 | 0 | 0 | 0 | 0
Co0.26Cr0.19Fe0.24Mn0.13Ni0.18 | 6 | FCC | 315.0878 | 505.338 | 879.7872 | 30.3906 | 0 | 0 | 0 | 0 | 0 | 0.26442 | 0.1862 | 0 | 0.24054 | 0 | 0 | 0 | 0 | 0 | 0.13284 | 0 | 0 | 0 | 0 | 0.176 | 0 | 0 | 0 | 0 | 0 | 0 | 0 | 0 | 0 | 0 | 0 | 0 | 0 | 0 | 0 | 0 | 0 | 1 | 0
Al0.02Co0.27Cr0.24Fe0.22Ni0.25 | 2 | FCC | 195.4683 | 570.0678 | 792.5556 | 31.324 | 0 | 0.017272 | 0 | 0 | 0 | 0.27157 | 0.2394 | 0 | 0.22095 | 0 | 0 | 0 | 0 | 0 | 0 | 0 | 0 | 0 | 0 | 0.2508 | 0 | 0 | 0 | 0 | 0 | 0 | 0 | 0 | 0 | 0 | 0 | 0 | 0 | 1 | 0 | 0 | 0 | 0 | 0
Al0.3Hf0.04Mo0.07Nb0.14Ta0.12Ti0.13Zr0.19 | 1 | BCC | 565.8999 | 1257.3569 | 1558.3705 | 12.9129 | 0 | 0.30314 | 0 | 0 | 0 | 0 | 0 | 0 | 0 | 0 | 0 | 0.04385 | 0 | 0 | 0 | 0.070531 | 0 | 0.13956 | 0 | 0 | 0 | 0 | 0 | 0 | 0 | 0.12399 | 0.128 | 0 | 0 | 0 | 0 | 0.19093 | 1 | 0 | 0 | 0 | 0 | 0 | 0
Hf0.25Mo0.08Nb0.18Ti0.2V0.14Zr0.16 | 1 | BCC | 574.0337 | 782.517 | 1846.03 | 33.4007 | 0 | 0 | 0 | 0 | 0 | 0 | 0 | 0 | 0 | 0 | 0 | 0.24894 | 0 | 0 | 0 | 0.075572 | 0 | 0.17774 | 0 | 0 | 0 | 0 | 0 | 0 | 0 | 0 | 0.19728 | 0.14113 | 0 | 0 | 0 | 0.15934 | 1 | 0 | 0 | 0 | 0 | 0 | 0
Mo0.21Nb0.2Ti0.28V0.31 | 1 | BCC | 452.6665 | 1417.54 | 2209.302 | 21.39 | 0 | 0 | 0 | 0 | 0 | 0 | 0 | 0 | 0 | 0 | 0 | 0 | 0 | 0 | 0 | 0.20696 | 0 | 0.20071 | 0 | 0 | 0 | 0 | 0 | 0 | 0 | 0 | 0.28198 | 0.31034 | 0 | 0 | 0 | 0 | 1 | 0 | 0 | 0 | 0 | 0 | 0
Hf0.47Nb0.04Ti0.23W0.01Zr0.24 | 6 | BCC+IM | 381.7323 | 775.7014 | 1151.3675 | 20.4395 | 0 | 0 | 0 | 0 | 0 | 0 | 0 | 0 | 0 | 0 | 0 | 0.47488 | 0 | 0 | 0 | 0 | 0 | 0.044784 | 0 | 0 | 0 | 0 | 0 | 0 | 0 | 0 | 0.23022 | 0 | 0.0098706 | 0 | 0 | 0.24024 | 0 | 0 | 0 | 0 | 0 | 1 | 0
Co0.28Cr0.25Fe0.22Ni0.25 | 2 | FCC | 188.769 | 552.2565 | 797.4845 | 33.2099 | 0 | 0 | 0 | 0 | 0 | 0.27552 | 0.2478 | 0 | 0.22208 | 0 | 0 | 0 | 0 | 0 | 0 | 0 | 0 | 0 | 0 | 0.2546 | 0 | 0 | 0 | 0 | 0 | 0 | 0 | 0 | 0 | 0 | 0 | 0 | 0 | 1 | 0 | 0 | 0 | 0 | 0
Al0.09Co0.23Cr0.22Fe0.24Ni0.22 | 1 | FCC | 175.6748 | 368.2854 | 705.8467 | 40.5477 | 0 | 0.086804 | 0 | 0 | 0 | 0.22647 | 0.22356 | 0 | 0.24107 | 0 | 0 | 0 | 0 | 0 | 0 | 0 | 0 | 0 | 0 | 0.22211 | 0 | 0 | 0 | 0 | 0 | 0 | 0 | 0 | 0 | 0 | 0 | 0 | 1 | 0 | 0 | 0 | 0 | 0 | 0
Al0.01Cr0.18Nb0.16Ti0.24V0.21Zr0.21 | 3 | BCC | 562.86 | 1295.76 | 1471.3183 | 12.705 | 0 | 0.0052208 | 0 | 0 | 0 | 0 | 0.18183 | 0 | 0 | 0 | 0 | 0 | 0 | 0 | 0 | 0 | 0 | 0.15605 | 0 | 0 | 0 | 0 | 0 | 0 | 0 | 0 | 0.23913 | 0.20883 | 0 | 0 | 0 | 0.20893 | 0 | 0 | 1 | 0 | 0 | 0 | 0
Co0.28Cr0.24Fe0.23Ni0.26 | 2 | FCC | 188.9516 | 578.5388 | 797.3515 | 32.1642 | 0 | 0 | 0 | 0 | 0 | 0.27551 | 0.24272 | 0 | 0.22577 | 0 | 0 | 0 | 0 | 0 | 0 | 0 | 0 | 0 | 0 | 0.256 | 0 | 0 | 0 | 0 | 0 | 0 | 0 | 0 | 0 | 0 | 0 | 0 | 0 | 1 | 0 | 0 | 0 | 0 | 0
Al0.13Co0.18Cr0.18Fe0.18Mn0.15Ni0.18 | 1 | FCC+BCC | 415.8066 | 1103.65 | 1566.9638 | 14.5365 | 0 | 0.13097 | 0 | 0 | 0 | 0.18006 | 0.18098 | 0 | 0.18224 | 0 | 0 | 0 | 0 | 0 | 0.14715 | 0 | 0 | 0 | 0 | 0.17859 | 0 | 0 | 0 | 0 | 0 | 0 | 0 | 0 | 0 | 0 | 0 | 0 | 1 | 0 | 0 | 0 | 0 | 0 | 0
Al0.08Co0.19Cr0.19Cu0.19Fe0.2N0.14Ni0.01 | 1 | FCC | 390.3284 | 422.2067 | 1024.172 | 24.0074 | 0 | 0.078232 | 0 | 0 | 0 | 0.18727 | 0.19178 | 0.18587 | 0.19958 | 0 | 0 | 0 | 0 | 0 | 0 | 0 | 0.14387 | 0 | 0 | 0.013392 | 0 | 0 | 0 | 0 | 0 | 0 | 0 | 0 | 0 | 0 | 0 | 0 | 1 | 0 | 0 | 0 | 0 | 0 | 0
Mo0.06Nb0.24Ti0.36V0.02Zr0.32 | 3 | BCC | 334.537 | 1183.16 | 1459.68 | 30.13 | 0 | 0 | 0 | 0 | 0 | 0 | 0 | 0 | 0 | 0 | 0 | 0 | 0 | 0 | 0 | 0.057765 | 0 | 0.24162 | 0 | 0 | 0 | 0 | 0 | 0 | 0 | 0 | 0.36025 | 0.024733 | 0 | 0 | 0 | 0.31563 | 0 | 0 | 1 | 0 | 0 | 0 | 0
Al0.04Co0.35Fe0.3Ni0.31 | 1 | FCC | 144.377 | 213.4989 | 584.2627 | 45.0073 | 0 | 0.042828 | 0 | 0 | 0 | 0.34883 | 0 | 0 | 0.30181 | 0 | 0 | 0 | 0 | 0 | 0 | 0 | 0 | 0 | 0 | 0.30653 | 0 | 0 | 0 | 0 | 0 | 0 | 0 | 0 | 0 | 0 | 0 | 0 | 1 | 0 | 0 | 0 | 0 | 0 | 0
Al0.17Co0.17Cr0.16Cu0.15Fe0.16Ni0.16V0.04 | 1 | FCC+BCC | 558.79 | 1023.2816 | 1476.707 | 17.5942 | 0 | 0.16892 | 0 | 0 | 0 | 0.16768 | 0.15646 | 0.15322 | 0.16163 | 0 | 0 | 0 | 0 | 0 | 0 | 0 | 0 | 0 | 0 | 0.15635 | 0 | 0 | 0 | 0 | 0 | 0 | 0 | 0.035741 | 0 | 0 | 0 | 0 | 1 | 0 | 0 | 0 | 0 | 0 | 0
Al0.21Cr0.21Fe0.25Mo0.02Ni0.3 | 1 | BCC+IM | 435.3835 | 1093.837 | 1872.644 | 22.63 | 0 | 0.21248 | 0 | 0 | 0 | 0 | 0.21435 | 0 | 0.2541 | 0 | 0 | 0 | 0 | 0 | 0 | 0.018854 | 0 | 0 | 0 | 0.30021 | 0 | 0 | 0 | 0 | 0 | 0 | 0 | 0 | 0 | 0 | 0 | 0 | 1 | 0 | 0 | 0 | 0 | 0 | 0
Hf0.2Mo0.21Nb0.23Si0.02Ti0.2V0.14 | 1 | BCC | 543.6299 | 1523.44 | 1631.034 | 28.2793 | 0 | 0 | 0 | 0 | 0 | 0 | 0 | 0 | 0 | 0 | 0 | 0.20182 | 0 | 0 | 0 | 0.20633 | 0 | 0.22699 | 0 | 0 | 0 | 0 | 0 | 0.023158 | 0 | 0 | 0.20017 | 0.14154 | 0 | 0 | 0 | 0 | 1 | 0 | 0 | 0 | 0 | 0 | 0
Al0.13Cr0.01Fe0.35Mn0.25Ni0.11Ti0.16 | 1 |  | 532.115 | 1088.9992 | 1402.5129 | 32.3966 | 0 | 0.12754 | 0 | 0 | 0 | 0 | 0.0063225 | 0 | 0.35138 | 0 | 0 | 0 | 0 | 0 | 0.25175 | 0 | 0 | 0 | 0 | 0.10767 | 0 | 0 | 0 | 0 | 0 | 0 | 0.15533 | 0 | 0 | 0 | 0 | 0 | 1 | 0 | 0 | 0 | 0 | 0 | 0
Mo0.27Nb0.09Si0.04Ta0.47Ti0.11V0.02 | 5 | BCC | 581.924 | 1308.1802 | 1598.602 | 12.231 | 0 | 0 | 0 | 0 | 0 | 0 | 0 | 0 | 0 | 0 | 0 | 0 | 0 | 0 | 0 | 0.27115 | 0 | 0.089166 | 0 | 0 | 0 | 0 | 0 | 0.042325 | 0 | 0.46867 | 0.11256 | 0.016126 | 0 | 0 | 0 | 0 | 0 | 0 | 0 | 0 | 1 | 0 | 0
Co0.27Cu0.25Fe0.24Ni0.25 | 1 | FCC | 199.3435 | 278.6729 | 520.575 | 24.8967 | 0 | 0 | 0 | 0 | 0 | 0.26641 | 0 | 0.24538 | 0.23811 | 0 | 0 | 0 | 0 | 0 | 0 | 0 | 0 | 0 | 0 | 0.2501 | 0 | 0 | 0 | 0 | 0 | 0 | 0 | 0 | 0 | 0 | 0 | 0 | 1 | 0 | 0 | 0 | 0 | 0 | 0
Co0.26Cr0.24Fe0.14Mn0.03Ni0.33 | 3 | FCC | 267.5165 | 509.511 | 951.108 | 36.0026 | 0 | 0 | 0 | 0 | 0 | 0.26034 | 0.24348 | 0 | 0.14087 | 0 | 0 | 0 | 0 | 0 | 0.027443 | 0 | 0 | 0 | 0 | 0.32787 | 0 | 0 | 0 | 0 | 0 | 0 | 0 | 0 | 0 | 0 | 0 | 0 | 0 | 0 | 1 | 0 | 0 | 0 | 0
Al0.09Co0.15Cr0.15Cu0.16Fe0.15Ni0.15V0.17 | 1 | FCC+BCC | 498.6272 | 961.537 | 1037.8878 | 13.1158 | 0 | 0.08562 | 0 | 0 | 0 | 0.14551 | 0.14825 | 0.1596 | 0.14788 | 0 | 0 | 0 | 0 | 0 | 0 | 0 | 0 | 0 | 0 | 0.14716 | 0 | 0 | 0 | 0 | 0 | 0 | 0 | 0.16598 | 0 | 0 | 0 | 0 | 1 | 0 | 0 | 0 | 0 | 0 | 0
Al0.03Cr0.22Mo0.24Nb0.27Ti0.07Zr0.18 | 3 | BCC | 654.1446 | 1685.413 | 1944.828 | 16.6381 | 0 | 0.030497 | 0 | 0 | 0 | 0 | 0.22048 | 0 | 0 | 0 | 0 | 0 | 0 | 0 | 0 | 0.23748 | 0 | 0.26658 | 0 | 0 | 0 | 0 | 0 | 0 | 0 | 0 | 0.065252 | 0 | 0 | 0 | 0 | 0.17971 | 0 | 0 | 1 | 0 | 0 | 0 | 0
Al0.23Co0.19Cr0.19Fe0.19Ni0.19 | 3 | BCC | 464.6611 | 1286.1395 | 2225.2687 | 22.848 | 0 | 0.231 | 0 | 0 | 0 | 0.19333 | 0.1923 | 0 | 0.19389 | 0 | 0 | 0 | 0 | 0 | 0 | 0 | 0 | 0 | 0 | 0.18948 | 0 | 0 | 0 | 0 | 0 | 0 | 0 | 0 | 0 | 0 | 0 | 0 | 0 | 0 | 1 | 0 | 0 | 0 | 0
Co0.1Cr0.22Fe0.22Mn0.23Ni0.23 | 1 | FCC | 271.4495 | 466.2114 | 718.1389 | 31.8256 | 0 | 0 | 0 | 0 | 0 | 0.098176 | 0.22415 | 0 | 0.21976 | 0 | 0 | 0 | 0 | 0 | 0.22803 | 0 | 0 | 0 | 0 | 0.22989 | 0 | 0 | 0 | 0 | 0 | 0 | 0 | 0 | 0 | 0 | 0 | 0 | 1 | 0 | 0 | 0 | 0 | 0 | 0
Co0.21Cr0.2Fe0.19Ge0.01Mo0.01Ni0.2Pd0.18 | 1 | FCC+IM | 304.0088 | 512.1634 | 672.0301 | 33.5033 | 0 | 0 | 0 | 0 | 0 | 0.20848 | 0.20206 | 0 | 0.19351 | 0 | 0.0059055 | 0 | 0 | 0 | 0 | 0.0091028 | 0 | 0 | 0 | 0.19821 | 0.18273 | 0 | 0 | 0 | 0 | 0 | 0 | 0 | 0 | 0 | 0 | 0 | 1 | 0 | 0 | 0 | 0 | 0 | 0
Co0.11Cu0.08Mn0.43Ni0.37 | 1 | FCC | 198.2118 | 290.4415 | 615.3523 | 40.9793 | 0 | 0 | 0 | 0 | 0 | 0.11364 | 0 | 0.080185 | 0 | 0 | 0 | 0 | 0 | 0 | 0.435 | 0 | 0 | 0 | 0 | 0.37118 | 0 | 0 | 0 | 0 | 0 | 0 | 0 | 0 | 0 | 0 | 0 | 0 | 1 | 0 | 0 | 0 | 0 | 0 | 0
Hf0.21Mo0.04Nb0.19Ta0.14Ti0.18Zr0.25 | 1 | BCC | 434.9843 | 952.7 | 1618.9237 | 31.7288 | 0 | 0 | 0 | 0 | 0 | 0 | 0 | 0 | 0 | 0 | 0 | 0.207 | 0 | 0 | 0 | 0.039571 | 0 | 0.1903 | 0 | 0 | 0 | 0 | 0 | 0 | 0 | 0.13717 | 0.17789 | 0 | 0 | 0 | 0 | 0.24807 | 1 | 0 | 0 | 0 | 0 | 0 | 0
Al0.04Co0.35Fe0.3Ni0.31 | 1 | FCC | 144.377 | 199.1889 | 584.2627 | 45.6464 | 0 | 0.039349 | 0 | 0 | 0 | 0.34783 | 0 | 0 | 0.30371 | 0 | 0 | 0 | 0 | 0 | 0 | 0 | 0 | 0 | 0 | 0.3091 | 0 | 0 | 0 | 0 | 0 | 0 | 0 | 0 | 0 | 0 | 0 | 0 | 1 | 0 | 0 | 0 | 0 | 0 | 0
C0.05Hf0.17Mo0.25Nb0.25Re0.1Ti0.18 | 1 | BCC+IM | 506.2867 | 1394.86 | 1655.222 | 30.4434 | 0 | 0 | 0 | 0.048881 | 0 | 0 | 0 | 0 | 0 | 0 | 0 | 0.17093 | 0 | 0 | 0 | 0.25097 | 0 | 0.24953 | 0 | 0 | 0 | 0.10386 | 0 | 0 | 0 | 0 | 0.17583 | 0 | 0 | 0 | 0 | 0 | 1 | 0 | 0 | 0 | 0 | 0 | 0
C0.06Mo0.32Nb0.12Re0.18Ta0.04W0.27 | 1 | BCC+IM | 594.9066 | 643.1973 | 1420.0367 | 10.7152 | 0 | 0 | 0 | 0.057511 | 0 | 0 | 0 | 0 | 0 | 0 | 0 | 0 | 0 | 0 | 0 | 0.31653 | 0 | 0.12498 | 0 | 0 | 0 | 0.1829 | 0 | 0 | 0 | 0.044396 | 0 | 0 | 0.27369 | 0 | 0 | 0 | 1 | 0 | 0 | 0 | 0 | 0 | 0
Mo0.12Nb0.23Ti0.3V0.1Zr0.26 | 3 | BCC | 403.8937 | 1401.51 | 3011.62 | 22.557 | 0 | 0 | 0 | 0 | 0 | 0 | 0 | 0 | 0 | 0 | 0 | 0 | 0 | 0 | 0 | 0.12354 | 0 | 0.22553 | 0 | 0 | 0 | 0 | 0 | 0 | 0 | 0 | 0.29515 | 0.099936 | 0 | 0 | 0 | 0.25584 | 0 | 0 | 1 | 0 | 0 | 0 | 0
Al0.18Co0.19Cr0.18Fe0.18Mo0.07Ni0.19 | 1 | BCC+IM | 599.5035 | 2260.821 | 2993.8969 | 22.6014 | 0 | 0.1829 | 0 | 0 | 0 | 0.19279 | 0.18138 | 0 | 0.1833 | 0 | 0 | 0 | 0 | 0 | 0 | 0.073558 | 0 | 0 | 0 | 0.18607 | 0 | 0 | 0 | 0 | 0 | 0 | 0 | 0 | 0 | 0 | 0 | 0 | 1 | 0 | 0 | 0 | 0 | 0 | 0
Al0.19Co0.11Cr0.19Fe0.2Mo0.08Ni0.22 | 1 | BCC+IM | 600.925 | 1841.909 | 2331.3286 | 21.501 | 0 | 0.19441 | 0 | 0 | 0 | 0.11333 | 0.18632 | 0 | 0.20146 | 0 | 0 | 0 | 0 | 0 | 0 | 0.08407 | 0 | 0 | 0 | 0.22041 | 0 | 0 | 0 | 0 | 0 | 0 | 0 | 0 | 0 | 0 | 0 | 0 | 1 | 0 | 0 | 0 | 0 | 0 | 0
Hf0.19Mo0.14Nb0.23Ti0.22Zr0.22 | 1 | BCC | 502.7271 | 1405.01 | 1949.262 | 28.2903 | 0 | 0 | 0 | 0 | 0 | 0 | 0 | 0 | 0 | 0 | 0 | 0.18919 | 0 | 0 | 0 | 0.14074 | 0 | 0.23239 | 0 | 0 | 0 | 0 | 0 | 0 | 0 | 0 | 0.22098 | 0 | 0 | 0 | 0 | 0.2167 | 1 | 0 | 0 | 0 | 0 | 0 | 0
Co0.3Cr0.12Fe0.27Mo0.04Ni0.28 | 2 | FCC | 223.6297 | 605.2637 | 918.5611 | 35.9348 | 0 | 0 | 0 | 0 | 0 | 0.29582 | 0.11742 | 0 | 0.26861 | 0 | 0 | 0 | 0 | 0 | 0 | 0.036321 | 0 | 0 | 0 | 0.28184 | 0 | 0 | 0 | 0 | 0 | 0 | 0 | 0 | 0 | 0 | 0 | 0 | 0 | 1 | 0 | 0 | 0 | 0 | 0
Co0.25Cu0.23Fe0.22Mo0.07Ni0.23 | 1 | FCC | 211.1216 | 357.56 | 589.6726 | 25.9332 | 0 | 0 | 0 | 0 | 0 | 0.24543 | 0 | 0.22958 | 0.22032 | 0 | 0 | 0 | 0 | 0 | 0 | 0.070043 | 0 | 0 | 0 | 0.23463 | 0 | 0 | 0 | 0 | 0 | 0 | 0 | 0 | 0 | 0 | 0 | 0 | 1 | 0 | 0 | 0 | 0 | 0 | 0
Co0.13Mn0.48Ni0.39 | 1 | FCC | 206.3818 | 283.0415 | 658.0612 | 40.6823 | 0 | 0 | 0 | 0 | 0 | 0.13081 | 0 | 0 | 0 | 0 | 0 | 0 | 0 | 0 | 0.47762 | 0 | 0 | 0 | 0 | 0.39156 | 0 | 0 | 0 | 0 | 0 | 0 | 0 | 0 | 0 | 0 | 0 | 0 | 1 | 0 | 0 | 0 | 0 | 0 | 0
Al0.15Co0.19Cr0.19Cu0.18Fe0.2Ni0.07V0.01 | 1 | FCC+BCC | 440.5844 | 1125.5518 | 1526.359 | 23.9444 | 0 | 0.1522 | 0 | 0 | 0 | 0.18826 | 0.18895 | 0.18432 | 0.20026 | 0 | 0 | 0 | 0 | 0 | 0 | 0 | 0 | 0 | 0 | 0.074514 | 0 | 0 | 0 | 0 | 0 | 0 | 0 | 0.011512 | 0 | 0 | 0 | 0 | 1 | 0 | 0 | 0 | 0 | 0 | 0
Al0.05Co0.17Cr0.19Fe0.19Mn0.23Ni0.17 | 1 | FCC | 256.6794 | 534.0773 | 781.7291 | 37.1291 | 0 | 0.045333 | 0 | 0 | 0 | 0.17308 | 0.19322 | 0 | 0.1851 | 0 | 0 | 0 | 0 | 0 | 0.22954 | 0 | 0 | 0 | 0 | 0.17373 | 0 | 0 | 0 | 0 | 0 | 0 | 0 | 0 | 0 | 0 | 0 | 0 | 1 | 0 | 0 | 0 | 0 | 0 | 0
Al0.01Cr0.24Fe0.33Ni0.42 | 1 | FCC | 319.5503 | 380.364 | 620.382 | 36.5292 | 0 | 0.006959 | 0 | 0 | 0 | 0 | 0.24292 | 0 | 0.32546 | 0 | 0 | 0 | 0 | 0 | 0 | 0 | 0 | 0 | 0 | 0.42466 | 0 | 0 | 0 | 0 | 0 | 0 | 0 | 0 | 0 | 0 | 0 | 0 | 1 | 0 | 0 | 0 | 0 | 0 | 0
Al0.03Co0.25Cr0.24Fe0.24Ni0.24 | 3 | FCC | 140.1778 | 409.7093 | 639.9733 | 47.2918 | 0 | 0.033607 | 0 | 0 | 0 | 0.24846 | 0.23934 | 0 | 0.23987 | 0 | 0 | 0 | 0 | 0 | 0 | 0 | 0 | 0 | 0 | 0.23872 | 0 | 0 | 0 | 0 | 0 | 0 | 0 | 0 | 0 | 0 | 0 | 0 | 0 | 0 | 1 | 0 | 0 | 0 | 0
Al0.01Co0.36Fe0.31Ni0.32 | 1 | FCC | 132.3678 | 222.7222 | 581.8214 | 45.8383 | 0 | 0.0055855 | 0 | 0 | 0 | 0.35873 | 0 | 0 | 0.31332 | 0 | 0 | 0 | 0 | 0 | 0 | 0 | 0 | 0 | 0 | 0.32236 | 0 | 0 | 0 | 0 | 0 | 0 | 0 | 0 | 0 | 0 | 0 | 0 | 1 | 0 | 0 | 0 | 0 | 0 | 0
Al0.16Mo0.01Nb0.16Ta0.04Ti0.3V0.06Zr0.27 | 3 | BCC | 443.9332 | 1304.3 | 1644.61 | 14.7555 | 0 | 0.15692 | 0 | 0 | 0 | 0 | 0 | 0 | 0 | 0 | 0 | 0 | 0 | 0 | 0 | 0.0053283 | 0 | 0.16263 | 0 | 0 | 0 | 0 | 0 | 0 | 0 | 0.040888 | 0.29902 | 0.061762 | 0 | 0 | 0 | 0.27345 | 0 | 0 | 1 | 0 | 0 | 0 | 0
Cr0.09Hf0.2Mo0.02Nb0.2Ta0.16Ti0.11V0.01W0.02Zr0.19 | 3 | BCC | 527.7582 | 1320.488 | 1522.1342 | 17.4678 | 0 | 0 | 0 | 0 | 0 | 0 | 0.090578 | 0 | 0 | 0 | 0 | 0.20495 | 0 | 0 | 0 | 0.016026 | 0 | 0.19659 | 0 | 0 | 0 | 0 | 0 | 0 | 0 | 0.16019 | 0.11354 | 0.010906 | 0.018941 | 0 | 0 | 0.18829 | 0 | 0 | 1 | 0 | 0 | 0 | 0
Al0.1Co0.12Cr0.16Fe0.17Ni0.45 | 1 | FCC | 388.5633 | 492.175 | 760.3631 | 31.6459 | 0 | 0.10094 | 0 | 0 | 0 | 0.11528 | 0.15954 | 0 | 0.17024 | 0 | 0 | 0 | 0 | 0 | 0 | 0 | 0 | 0 | 0 | 0.45401 | 0 | 0 | 0 | 0 | 0 | 0 | 0 | 0 | 0 | 0 | 0 | 0 | 1 | 0 | 0 | 0 | 0 | 0 | 0
Al0.28Co0.16Cr0.21Cu0.14Fe0.2 | 1 | FCC+BCC | 625.8795 | 1069.092 | 1680.4939 | 18.9897 | 0 | 0.28274 | 0 | 0 | 0 | 0.16387 | 0.2141 | 0.13925 | 0.20004 | 0 | 0 | 0 | 0 | 0 | 0 | 0 | 0 | 0 | 0 | 0 | 0 | 0 | 0 | 0 | 0 | 0 | 0 | 0 | 0 | 0 | 0 | 0 | 1 | 0 | 0 | 0 | 0 | 0 | 0
Al0.15Co0.17Cr0.16Cu0.16Fe0.17Ni0.17V0.01 | 1 | FCC+BCC | 467.8649 | 1128.6687 | 1539.4663 | 16.3184 | 0 | 0.15214 | 0 | 0 | 0 | 0.1749 | 0.16132 | 0.16367 | 0.17031 | 0 | 0 | 0 | 0 | 0 | 0 | 0 | 0 | 0 | 0 | 0.16773 | 0 | 0 | 0 | 0 | 0 | 0 | 0 | 0.0099161 | 0 | 0 | 0 | 0 | 1 | 0 | 0 | 0 | 0 | 0 | 0
Co0.12Mo0.45V0.34W0.09 | 1 | BCC | 563.8183 | 786.5847 | 1766.8316 | 18.8285 | 0 | 0 | 0 | 0 | 0 | 0.11887 | 0 | 0 | 0 | 0 | 0 | 0 | 0 | 0 | 0 | 0.45075 | 0 | 0 | 0 | 0 | 0 | 0 | 0 | 0 | 0 | 0 | 0 | 0.34338 | 0.087 | 0 | 0 | 0 | 1 | 0 | 0 | 0 | 0 | 0 | 0
Al0.24Co0.09Cr0.17Cu0.11Fe0.16Mn0.13Ni0.1 | 1 | BCC | 631.93 | 1135.0267 | 1334.3682 | 14.953 | 0 | 0.24098 | 0 | 0 | 0 | 0.088891 | 0.16715 | 0.10833 | 0.16183 | 0 | 0 | 0 | 0 | 0 | 0.13147 | 0 | 0 | 0 | 0 | 0.10134 | 0 | 0 | 0 | 0 | 0 | 0 | 0 | 0 | 0 | 0 | 0 | 0 | 1 | 0 | 0 | 0 | 0 | 0 | 0
Al0.18Co0.22Cr0.06Fe0.21Ni0.23Si0.08 | 5 | FCC+BCC | 612.5615 | 894.3643 | 927.687 | 21.9298 | 0 | 0.18312 | 0 | 0 | 0 | 0.22473 | 0.061014 | 0 | 0.21207 | 0 | 0 | 0 | 0 | 0 | 0 | 0 | 0 | 0 | 0 | 0.23491 | 0 | 0 | 0 | 0.084163 | 0 | 0 | 0 | 0 | 0 | 0 | 0 | 0 | 0 | 0 | 0 | 0 | 1 | 0 | 0
Mo0.18Nb0.12Ta0.25V0.18W0.27 | 5 | BCC | 687.302 | 1053.9493 | 1638.7842 | 5.2992 | 0 | 0 | 0 | 0 | 0 | 0 | 0 | 0 | 0 | 0 | 0 | 0 | 0 | 0 | 0 | 0.17701 | 0 | 0.1229 | 0 | 0 | 0 | 0 | 0 | 0 | 0 | 0.24933 | 0 | 0.17679 | 0.27396 | 0 | 0 | 0 | 0 | 0 | 0 | 0 | 1 | 0 | 0
Hf0.24Mo0.11Nb0.18Si0.03Ti0.19V0.21Zr0.04 | 1 | BCC+IM | 567.0817 | 616.127 | 1244.116 | 35.2167 | 0 | 0 | 0 | 0 | 0 | 0 | 0 | 0 | 0 | 0 | 0 | 0.24112 | 0 | 0 | 0 | 0.11427 | 0 | 0.18387 | 0 | 0 | 0 | 0 | 0 | 0.028734 | 0 | 0 | 0.18793 | 0.20844 | 0 | 0 | 0 | 0.035638 | 1 | 0 | 0 | 0 | 0 | 0 | 0
Co0.25Cr0.24Fe0.26Ni0.25 | 1 | FCC | 167.6927 | 274.4547 | 516.6713 | 53.3145 | 0 | 0 | 0 | 0 | 0 | 0.25427 | 0.2417 | 0 | 0.25891 | 0 | 0 | 0 | 0 | 0 | 0 | 0 | 0 | 0 | 0 | 0.24512 | 0 | 0 | 0 | 0 | 0 | 0 | 0 | 0 | 0 | 0 | 0 | 0 | 1 | 0 | 0 | 0 | 0 | 0 | 0
Al0.13Cr0.14Nb0.14Ti0.22V0.19Zr0.18 | 1 | BCC | 630.648 | 1286.88 | 1799.24 | 13.5842 | 0 | 0.12813 | 0 | 0 | 0 | 0 | 0.13869 | 0 | 0 | 0 | 0 | 0 | 0 | 0 | 0 | 0 | 0 | 0.14296 | 0 | 0 | 0 | 0 | 0 | 0 | 0 | 0 | 0.2203 | 0.19466 | 0 | 0 | 0 | 0.17525 | 1 | 0 | 0 | 0 | 0 | 0 | 0
Cr0.18Nb0.16Ti0.24V0.21Zr0.21 | 3 | BCC | 560.81 | 1283.57 | 1479.6183 | 12.725 | 0 | 0 | 0 | 0 | 0 | 0 | 0.18243 | 0 | 0 | 0 | 0 | 0 | 0 | 0 | 0 | 0 | 0 | 0.15659 | 0 | 0 | 0 | 0 | 0 | 0 | 0 | 0 | 0.24029 | 0.21085 | 0 | 0 | 0 | 0.20985 | 0 | 0 | 1 | 0 | 0 | 0 | 0
Cr0.34Hf0.01Mo0.23Nb0.21Ta0.07Ti0.11Zr0.03 | 4 | BCC+IM | 661.49 | 2166.9996 | 2254.876 | 21.6733 | 0 | 0 | 0 | 0 | 0 | 0 | 0.34218 | 0 | 0 | 0 | 0 | 0.0092702 | 0 | 0 | 0 | 0.23082 | 0 | 0.20781 | 0 | 0 | 0 | 0 | 0 | 0 | 0 | 0.073639 | 0.11112 | 0 | 0 | 0 | 0 | 0.025158 | 0 | 0 | 0 | 1 | 0 | 0 | 0
Al0.28Co0.05Cr0.2Fe0.23Ni0.24 | 1 | BCC+IM | 448.4387 | 1078.161 | 2187.984 | 27.4012 | 0 | 0.27556 | 0 | 0 | 0 | 0.049788 | 0.20434 | 0 | 0.22966 | 0 | 0 | 0 | 0 | 0 | 0 | 0 | 0 | 0 | 0 | 0.23786 | 0 | 0 | 0 | 0 | 0 | 0 | 0 | 0 | 0 | 0 | 0 | 0 | 1 | 0 | 0 | 0 | 0 | 0 | 0
Al0.21Co0.07Cr0.19Fe0.21Mo0.08Ni0.23 | 1 | BCC+IM | 590.2492 | 1725.233 | 2516.452 | 20.4155 | 0 | 0.21388 | 0 | 0 | 0 | 0.074935 | 0.18531 | 0 | 0.20783 | 0 | 0 | 0 | 0 | 0 | 0 | 0.084348 | 0 | 0 | 0 | 0.23371 | 0 | 0 | 0 | 0 | 0 | 0 | 0 | 0 | 0 | 0 | 0 | 0 | 1 | 0 | 0 | 0 | 0 | 0 | 0
Cr0.08Ta0.37V0.23W0.31 | 4 | BCC | 600.6593 | 1262.341 | 1531.7309 | 7.717 | 0 | 0 | 0 | 0 | 0 | 0 | 0.084754 | 0 | 0 | 0 | 0 | 0 | 0 | 0 | 0 | 0 | 0 | 0 | 0 | 0 | 0 | 0 | 0 | 0 | 0 | 0.37462 | 0 | 0.23101 | 0.30962 | 0 | 0 | 0 | 0 | 0 | 0 | 1 | 0 | 0 | 0
Co0.23Cu0.21Fe0.21Mo0.13Ni0.22 | 1 | FCC | 293.8709 | 404.391 | 836.3641 | 24.6824 | 0 | 0 | 0 | 0 | 0 | 0.22568 | 0 | 0.2138 | 0.20733 | 0 | 0 | 0 | 0 | 0 | 0 | 0.13409 | 0 | 0 | 0 | 0.21911 | 0 | 0 | 0 | 0 | 0 | 0 | 0 | 0 | 0 | 0 | 0 | 0 | 1 | 0 | 0 | 0 | 0 | 0 | 0
Al0.15Co0.11Cr0.26Fe0.21Mn0.03Ni0.24 | 4 | FCC+BCC | 386.333 | 1111.8842 | 1692.9517 | 21.285 | 0 | 0.14944 | 0 | 0 | 0 | 0.10801 | 0.25976 | 0 | 0.20813 | 0 | 0 | 0 | 0 | 0 | 0.033613 | 0 | 0 | 0 | 0 | 0.24105 | 0 | 0 | 0 | 0 | 0 | 0 | 0 | 0 | 0 | 0 | 0 | 0 | 0 | 0 | 0 | 1 | 0 | 0 | 0
Al0.18Co0.19Fe0.14Mo0.1Nb0.08Ni0.02Si0.04Ta0.06Ti0.11Zr0.07 | 5 | BCC+IM | 690.1952 | 1562.2842 | 2029.7068 | 12.975 | 0 | 0.18497 | 0 | 0 | 0 | 0.1875 | 0 | 0 | 0.14097 | 0 | 0 | 0 | 0 | 0 | 0 | 0.097895 | 0 | 0.077631 | 0 | 0.021309 | 0 | 0 | 0 | 0.04121 | 0 | 0.064844 | 0.10894 | 0 | 0 | 0 | 0 | 0.074733 | 0 | 0 | 0 | 0 | 1 | 0 | 0
Co0.31Cr0.13Fe0.28Ni0.28 | 2 | FCC | 203.2011 | 374.2385 | 751.8783 | 42.2053 | 0 | 0 | 0 | 0 | 0 | 0.30811 | 0.13424 | 0 | 0.28112 | 0 | 0 | 0 | 0 | 0 | 0 | 0 | 0 | 0 | 0 | 0.27653 | 0 | 0 | 0 | 0 | 0 | 0 | 0 | 0 | 0 | 0 | 0 | 0 | 0 | 1 | 0 | 0 | 0 | 0 | 0
Hf0.2Mo0.05Nb0.19Ta0.13Ti0.18Zr0.26 | 1 | BCC | 440.5901 | 1148.8 | 1648.5054 | 31.6428 | 0 | 0 | 0 | 0 | 0 | 0 | 0 | 0 | 0 | 0 | 0 | 0.20379 | 0 | 0 | 0 | 0.046056 | 0 | 0.18736 | 0 | 0 | 0 | 0 | 0 | 0 | 0 | 0.12848 | 0.17905 | 0 | 0 | 0 | 0 | 0.25526 | 1 | 0 | 0 | 0 | 0 | 0 | 0
Al0.03Mo0.17Nb0.16Ta0.25V0.15W0.24 | 5 | BCC | 689.9058 | 1466.16 | 1628.2375 | 6.3677 | 0 | 0.026258 | 0 | 0 | 0 | 0 | 0 | 0 | 0 | 0 | 0 | 0 | 0 | 0 | 0 | 0.17419 | 0 | 0.16176 | 0 | 0 | 0 | 0 | 0 | 0 | 0 | 0.25102 | 0 | 0.14871 | 0.23805 | 0 | 0 | 0 | 0 | 0 | 0 | 0 | 1 | 0 | 0
Mo0.17Nb0.18Ta0.21Ti0.01V0.26W0.17 | 1 | BCC | 569.8809 | 1346.62 | 1618.39 | 9.1723 | 0 | 0 | 0 | 0 | 0 | 0 | 0 | 0 | 0 | 0 | 0 | 0 | 0 | 0 | 0 | 0.17431 | 0 | 0.17549 | 0 | 0 | 0 | 0 | 0 | 0 | 0 | 0.21099 | 0.012299 | 0.26109 | 0.16582 | 0 | 0 | 0 | 1 | 0 | 0 | 0 | 0 | 0 | 0
Hf0.2Mo0.1Nb0.22Ta0.04Ti0.2Zr0.24 | 1 | BCC | 504.8083 | 1304.86 | 1820.812 | 22.5043 | 0 | 0 | 0 | 0 | 0 | 0 | 0 | 0 | 0 | 0 | 0 | 0.20152 | 0 | 0 | 0 | 0.097258 | 0 | 0.22265 | 0 | 0 | 0 | 0 | 0 | 0 | 0 | 0.03998 | 0.20166 | 0 | 0 | 0 | 0 | 0.23693 | 1 | 0 | 0 | 0 | 0 | 0 | 0
Al0.15Co0.15Cr0.17Fe0.17Ni0.17Si0.13Y0.05 | 1 | FCC+BCC+IM | 464.895 | 1366.0125 | 1973.3731 | 12.5203 | 0 | 0.14575 | 0 | 0 | 0 | 0.15391 | 0.16906 | 0 | 0.17343 | 0 | 0 | 0 | 0 | 0 | 0 | 0 | 0 | 0 | 0 | 0.17208 | 0 | 0 | 0 | 0.13396 | 0 | 0 | 0 | 0 | 0 | 0.051797 | 0 | 0 | 1 | 0 | 0 | 0 | 0 | 0 | 0
Co0.2Fe0.19Mo0.14Ni0.21V0.25 | 1 | FCC+IM | 539.8364 | 781.536 | 956.444 | 18.406 | 0 | 0 | 0 | 0 | 0 | 0.20364 | 0 | 0 | 0.19219 | 0 | 0 | 0 | 0 | 0 | 0 | 0.14496 | 0 | 0 | 0 | 0.20775 | 0 | 0 | 0 | 0 | 0 | 0 | 0 | 0.25146 | 0 | 0 | 0 | 0 | 1 | 0 | 0 | 0 | 0 | 0 | 0
Co0.17Cr0.14Cu0.16Fe0.17Mn0.21Ni0.15 | 6 | FCC | 415.6117 | 783.9509 | 934.2361 | 24.66 | 0 | 0 | 0 | 0 | 0 | 0.16941 | 0.13982 | 0.15617 | 0.17068 | 0 | 0 | 0 | 0 | 0 | 0.21256 | 0 | 0 | 0 | 0 | 0.15137 | 0 | 0 | 0 | 0 | 0 | 0 | 0 | 0 | 0 | 0 | 0 | 0 | 0 | 0 | 0 | 0 | 0 | 1 | 0
Co0.27Cr0.17Mn0.16Mo0.11Ni0.29 | 2 | FCC+IM | 376.0111 | 961.1275 | 1196.8265 | 26.0621 | 0 | 0 | 0 | 0 | 0 | 0.26707 | 0.16904 | 0 | 0 | 0 | 0 | 0 | 0 | 0 | 0.16372 | 0.11173 | 0 | 0 | 0 | 0.28844 | 0 | 0 | 0 | 0 | 0 | 0 | 0 | 0 | 0 | 0 | 0 | 0 | 0 | 1 | 0 | 0 | 0 | 0 | 0
Co0.31Cr0.19Fe0.25Ni0.25 | 6 | FCC | 263.3125 | 487.2532 | 791.1495 | 36.8197 | 0 | 0 | 0 | 0 | 0 | 0.30646 | 0.19397 | 0 | 0.24642 | 0 | 0 | 0 | 0 | 0 | 0 | 0 | 0 | 0 | 0 | 0.25315 | 0 | 0 | 0 | 0 | 0 | 0 | 0 | 0 | 0 | 0 | 0 | 0 | 0 | 0 | 0 | 0 | 0 | 1 | 0
Fe0.77Mn0.1Ni0.01Si0.13 | 1 | FCC+IM | 539.817 | 342.037 | 833.0567 | 41.2397 | 0 | 0 | 0 | 0 | 0 | 0 | 0 | 0 | 0.76996 | 0 | 0 | 0 | 0 | 0 | 0.09668 | 0 | 0 | 0 | 0 | 0.0057928 | 0 | 0 | 0 | 0.12757 | 0 | 0 | 0 | 0 | 0 | 0 | 0 | 0 | 1 | 0 | 0 | 0 | 0 | 0 | 0
Co0.31Cr0.09Fe0.26Mn0.03Ni0.31 | 6 | FCC | 256.56 | 365.0104 | 779.4186 | 30.3709 | 0 | 0 | 0 | 0 | 0 | 0.30876 | 0.094458 | 0 | 0.2586 | 0 | 0 | 0 | 0 | 0 | 0.031343 | 0 | 0 | 0 | 0 | 0.30684 | 0 | 0 | 0 | 0 | 0 | 0 | 0 | 0 | 0 | 0 | 0 | 0 | 0 | 0 | 0 | 0 | 0 | 1 | 0
Co0.36Fe0.31Ni0.33 | 1 | FCC | 132.2148 | 222.0322 | 579.7514 | 46.3473 | 0 | 0 | 0 | 0 | 0 | 0.35861 | 0 | 0 | 0.31484 | 0 | 0 | 0 | 0 | 0 | 0 | 0 | 0 | 0 | 0 | 0.32626 | 0 | 0 | 0 | 0 | 0 | 0 | 0 | 0 | 0 | 0 | 0 | 0 | 1 | 0 | 0 | 0 | 0 | 0 | 0
Al0.38Co0.13Cr0.13Cu0.12Fe0.12Ni0.12 | 1 | BCC | 643.15 | 511.2029 | 1197.7901 | 13.1753 | 0 | 0.38159 | 0 | 0 | 0 | 0.13291 | 0.12937 | 0.11513 | 0.12367 | 0 | 0 | 0 | 0 | 0 | 0 | 0 | 0 | 0 | 0 | 0.11732 | 0 | 0 | 0 | 0 | 0 | 0 | 0 | 0 | 0 | 0 | 0 | 0 | 1 | 0 | 0 | 0 | 0 | 0 | 0
Cu0.36Mn0.3Ni0.34 | 1 | FCC | 196.24 | 374.3173 | 650.2622 | 48.922 | 0 | 0 | 0 | 0 | 0 | 0 | 0 | 0.35757 | 0 | 0 | 0 | 0 | 0 | 0 | 0.30466 | 0 | 0 | 0 | 0 | 0.33777 | 0 | 0 | 0 | 0 | 0 | 0 | 0 | 0 | 0 | 0 | 0 | 0 | 1 | 0 | 0 | 0 | 0 | 0 | 0
Al0.11Cr0.17Cu0.14Fe0.25Ni0.34 | 1 | FCC+BCC | 273.7552 | 645.9436 | 698.338 | 30.3069 | 0 | 0.10531 | 0 | 0 | 0 | 0 | 0.16635 | 0.13624 | 0.25135 | 0 | 0 | 0 | 0 | 0 | 0 | 0 | 0 | 0 | 0 | 0.34075 | 0 | 0 | 0 | 0 | 0 | 0 | 0 | 0 | 0 | 0 | 0 | 0 | 1 | 0 | 0 | 0 | 0 | 0 | 0
Al0.02Hf0.17Mo0.03Nb0.2Ta0.24Ti0.16V0.01Zr0.17 | 1 | BCC | 454.7225 | 1261.965 | 1575.0233 | 32.3262 | 0 | 0.019333 | 0 | 0 | 0 | 0 | 0 | 0 | 0 | 0 | 0 | 0.16752 | 0 | 0 | 0 | 0.034216 | 0 | 0.19548 | 0 | 0 | 0 | 0 | 0 | 0 | 0 | 0.23962 | 0.16415 | 0.011886 | 0 | 0 | 0 | 0.16779 | 1 | 0 | 0 | 0 | 0 | 0 | 0
Al0.31Co0.18Cr0.18Fe0.17Ni0.16 | 1 | BCC | 559.737 | 1410.412 | 2177.2749 | 13.8904 | 0 | 0.31104 | 0 | 0 | 0 | 0.18382 | 0.17625 | 0 | 0.17385 | 0 | 0 | 0 | 0 | 0 | 0 | 0 | 0 | 0 | 0 | 0.15505 | 0 | 0 | 0 | 0 | 0 | 0 | 0 | 0 | 0 | 0 | 0 | 0 | 1 | 0 | 0 | 0 | 0 | 0 | 0
Al0.11Cr0.07Mo0.24Nb0.32Ti0.17V0.08 | 1 | BCC | 544.6106 | 1371.272 | 1547.026 | 17.7301 | 0 | 0.1072 | 0 | 0 | 0 | 0 | 0.072671 | 0 | 0 | 0 | 0 | 0 | 0 | 0 | 0 | 0.24485 | 0 | 0.32387 | 0 | 0 | 0 | 0 | 0 | 0 | 0 | 0 | 0.17478 | 0.076624 | 0 | 0 | 0 | 0 | 1 | 0 | 0 | 0 | 0 | 0 | 0
Al0.01Cr0.18Nb0.16Ti0.24V0.21Zr0.21 | 3 | BCC | 564.31 | 1290.57 | 1471.3183 | 12.797 | 0 | 0.01072 | 0 | 0 | 0 | 0 | 0.18117 | 0 | 0 | 0 | 0 | 0 | 0 | 0 | 0 | 0 | 0 | 0.15547 | 0 | 0 | 0 | 0 | 0 | 0 | 0 | 0 | 0.23791 | 0.20678 | 0 | 0 | 0 | 0.20795 | 0 | 0 | 1 | 0 | 0 | 0 | 0
Al0.23Cr0.2Fe0.25Mo0.02Ni0.31 | 1 | BCC+IM | 429.9546 | 1170.894 | 1918.102 | 21.7982 | 0 | 0.23084 | 0 | 0 | 0 | 0 | 0.19829 | 0 | 0.24551 | 0 | 0 | 0 | 0 | 0 | 0 | 0.0197 | 0 | 0 | 0 | 0.30567 | 0 | 0 | 0 | 0 | 0 | 0 | 0 | 0 | 0 | 0 | 0 | 0 | 1 | 0 | 0 | 0 | 0 | 0 | 0
Al0.05Co0.26Cr0.23Fe0.2Ni0.25 | 4 | FCC | 232.1636 | 996.2984 | 1034.7752 | 30.2468 | 0 | 0.050681 | 0 | 0 | 0 | 0.26329 | 0.23332 | 0 | 0.20316 | 0 | 0 | 0 | 0 | 0 | 0 | 0 | 0 | 0 | 0 | 0.24954 | 0 | 0 | 0 | 0 | 0 | 0 | 0 | 0 | 0 | 0 | 0 | 0 | 0 | 0 | 0 | 1 | 0 | 0 | 0
Al0.2Co0.11Cr0.18Fe0.2Mo0.1Ni0.22 | 1 | BCC+IM | 752.569 | 1729.339 | 2370.3569 | 21.2318 | 0 | 0.20222 | 0 | 0 | 0 | 0.10887 | 0.18029 | 0 | 0.19714 | 0 | 0 | 0 | 0 | 0 | 0 | 0.095695 | 0 | 0 | 0 | 0.21579 | 0 | 0 | 0 | 0 | 0 | 0 | 0 | 0 | 0 | 0 | 0 | 0 | 1 | 0 | 0 | 0 | 0 | 0 | 0
Al0.13Co0.27Cr0.09Fe0.21Ni0.3 | 2 | FCC+BCC | 282.0587 | 795.5122 | 911.1306 | 27.7918 | 0 | 0.1301 | 0 | 0 | 0 | 0.26943 | 0.089171 | 0 | 0.20851 | 0 | 0 | 0 | 0 | 0 | 0 | 0 | 0 | 0 | 0 | 0.30278 | 0 | 0 | 0 | 0 | 0 | 0 | 0 | 0 | 0 | 0 | 0 | 0 | 0 | 1 | 0 | 0 | 0 | 0 | 0
Co0.19Fe0.18Mo0.2Ni0.2V0.23 | 1 | FCC+IM | 566.6307 | 827.03 | 1346.018 | 18.2239 | 0 | 0 | 0 | 0 | 0 | 0.19421 | 0 | 0 | 0.18284 | 0 | 0 | 0 | 0 | 0 | 0 | 0.19583 | 0 | 0 | 0 | 0.2003 | 0 | 0 | 0 | 0 | 0 | 0 | 0 | 0.2268 | 0 | 0 | 0 | 0 | 1 | 0 | 0 | 0 | 0 | 0 | 0
Al0.04Co0.24Cr0.23Fe0.23Mo0.03Ni0.23 | 1 | FCC | 166.1536 | 395.107 | 704.246 | 34.9775 | 0 | 0.037525 | 0 | 0 | 0 | 0.24281 | 0.23184 | 0 | 0.22811 | 0 | 0 | 0 | 0 | 0 | 0 | 0.027129 | 0 | 0 | 0 | 0.23258 | 0 | 0 | 0 | 0 | 0 | 0 | 0 | 0 | 0 | 0 | 0 | 0 | 1 | 0 | 0 | 0 | 0 | 0 | 0
Al0.03Cr0.15Nb0.14Ti0.27V0.18Zr0.23 | 1 | BCC | 523.2045 | 1245.27 | 1376.1467 | 14.6605 | 0 | 0.028033 | 0 | 0 | 0 | 0 | 0.15347 | 0 | 0 | 0 | 0 | 0 | 0 | 0 | 0 | 0 | 0 | 0.14445 | 0 | 0 | 0 | 0 | 0 | 0 | 0 | 0 | 0.26525 | 0.1838 | 0 | 0 | 0 | 0.225 | 1 | 0 | 0 | 0 | 0 | 0 | 0
Al0.11Hf0.02Mo0.06Nb0.18Ta0.2Ti0.04V0.1W0.18Zr0.1 | 5 | BCC | 604.8988 | 1430.2944 | 1997.8885 | 9.4975 | 0 | 0.108 | 0 | 0 | 0 | 0 | 0 | 0 | 0 | 0 | 0 | 0.02231 | 0 | 0 | 0 | 0.060578 | 0 | 0.18095 | 0 | 0 | 0 | 0 | 0 | 0 | 0 | 0.2023 | 0.04424 | 0.097848 | 0.17933 | 0 | 0 | 0.10444 | 0 | 0 | 0 | 0 | 1 | 0 | 0
Hf0.22Mo0.05Nb0.19Ta0.1Ti0.2V0.01Zr0.23 | 1 | BCC | 419.1514 | 816.03 | 1551.2333 | 23.3063 | 0 | 0 | 0 | 0 | 0 | 0 | 0 | 0 | 0 | 0 | 0 | 0.22127 | 0 | 0 | 0 | 0.052718 | 0 | 0.18918 | 0 | 0 | 0 | 0 | 0 | 0 | 0 | 0.097751 | 0.20323 | 0.0060796 | 0 | 0 | 0 | 0.22977 | 1 | 0 | 0 | 0 | 0 | 0 | 0
Al0.14Nb0.19Ni0.02Ti0.65 | 1 | BCC | 376.995 | 1196.793 | 1533.793 | 31.4237 | 0 | 0.14373 | 0 | 0 | 0 | 0 | 0 | 0 | 0 | 0 | 0 | 0 | 0 | 0 | 0 | 0 | 0 | 0.18931 | 0 | 0.019528 | 0 | 0 | 0 | 0 | 0 | 0 | 0.64743 | 0 | 0 | 0 | 0 | 0 | 1 | 0 | 0 | 0 | 0 | 0 | 0
Al0.39Cr0.14Cu0.13Fe0.15Mn0.04Ni0.15 | 1 | FCC+BCC | 568.02 | 550.1792 | 1114.2142 | 14.6151 | 0 | 0.39417 | 0 | 0 | 0 | 0 | 0.13539 | 0.13487 | 0.14517 | 0 | 0 | 0 | 0 | 0 | 0.04455 | 0 | 0 | 0 | 0 | 0.14586 | 0 | 0 | 0 | 0 | 0 | 0 | 0 | 0 | 0 | 0 | 0 | 0 | 1 | 0 | 0 | 0 | 0 | 0 | 0
Co0.21Cr0.2Fe0.2Mn0.2Ni0.2 | 1 | FCC | 167.991 | 329.3947 | 612.2952 | 47.7254 | 0 | 0 | 0 | 0 | 0 | 0.20661 | 0.20095 | 0 | 0.19504 | 0 | 0 | 0 | 0 | 0 | 0.1956 | 0 | 0 | 0 | 0 | 0.19861 | 0 | 0 | 0 | 0 | 0 | 0 | 0 | 0 | 0 | 0 | 0 | 0 | 1 | 0 | 0 | 0 | 0 | 0 | 0
Co0.13Cu0.18Fe0.18Mn0.26Ni0.18Sn0.06V0.01 | 1 | FCC+IM | 308.685 | 476.4935 | 635.9518 | 23.0946 | 0 | 0 | 0 | 0 | 0 | 0.13304 | 0 | 0.17568 | 0.17839 | 0 | 0 | 0 | 0 | 0 | 0.26213 | 0 | 0 | 0 | 0 | 0.1811 | 0 | 0 | 0 | 0 | 0.058719 | 0 | 0 | 0.010945 | 0 | 0 | 0 | 0 | 1 | 0 | 0 | 0 | 0 | 0 | 0
Al0.42Co0.11Cr0.12Cu0.11Fe0.11Mn0.02Ni0.11 | 1 | BCC | 670.39 | 519.0127 | 1180.6201 | 13.041 | 0 | 0.41996 | 0 | 0 | 0 | 0.11474 | 0.11724 | 0.10699 | 0.11208 | 0 | 0 | 0 | 0 | 0 | 0.022341 | 0 | 0 | 0 | 0 | 0.10664 | 0 | 0 | 0 | 0 | 0 | 0 | 0 | 0 | 0 | 0 | 0 | 0 | 1 | 0 | 0 | 0 | 0 | 0 | 0
Al0.19Cu0.07Hf0.1Ti0.4Y0.01Zr0.23 | 1 | BCC | 389.806 | 1180.7079 | 1453.208 | 33.3706 | 0 | 0.19291 | 0 | 0 | 0 | 0 | 0 | 0.072813 | 0 | 0 | 0 | 0.095211 | 0 | 0 | 0 | 0 | 0 | 0 | 0 | 0 | 0 | 0 | 0 | 0 | 0 | 0 | 0.39768 | 0 | 0 | 0.011146 | 0 | 0.23024 | 1 | 0 | 0 | 0 | 0 | 0 | 0
Al0.18Co0.22Cr0.13Fe0.22Ni0.18Si0.08 | 5 | BCC | 673.9793 | 963.1355 | 1365.2022 | 19.2321 | 0 | 0.1764 | 0 | 0 | 0 | 0.22036 | 0.13278 | 0 | 0.21553 | 0 | 0 | 0 | 0 | 0 | 0 | 0 | 0 | 0 | 0 | 0.17585 | 0 | 0 | 0 | 0.07908 | 0 | 0 | 0 | 0 | 0 | 0 | 0 | 0 | 0 | 0 | 0 | 0 | 1 | 0 | 0
Fe0.7Mn0.22Ni0.08 | 1 | FCC | 418.294 | 292.217 | 654.4401 | 53.6036 | 0 | 0 | 0 | 0 | 0 | 0 | 0 | 0 | 0.69625 | 0 | 0 | 0 | 0 | 0 | 0.2234 | 0 | 0 | 0 | 0 | 0.076296 | 0 | 0 | 0 | 0 | 0 | 0 | 0 | 0 | 0 | 0 | 0 | 0 | 1 | 0 | 0 | 0 | 0 | 0 | 0
Al0.09Co0.2Cr0.23Cu0.22Fe0.26 | 1 | FCC | 263.4325 | 498.085 | 922.5593 | 25.1647 | 0 | 0.089939 | 0 | 0 | 0 | 0.19832 | 0.23416 | 0.22121 | 0.25637 | 0 | 0 | 0 | 0 | 0 | 0 | 0 | 0 | 0 | 0 | 0 | 0 | 0 | 0 | 0 | 0 | 0 | 0 | 0 | 0 | 0 | 0 | 0 | 1 | 0 | 0 | 0 | 0 | 0 | 0
Al0.07Co0.2Cu0.19Fe0.22Mn0.1Ni0.21 | 1 | FCC | 259.4312 | 303.7 | 469.5942 | 28.1817 | 0 | 0.073462 | 0 | 0 | 0 | 0.20277 | 0 | 0.189 | 0.21953 | 0 | 0 | 0 | 0 | 0 | 0.10061 | 0 | 0 | 0 | 0 | 0.21463 | 0 | 0 | 0 | 0 | 0 | 0 | 0 | 0 | 0 | 0 | 0 | 0 | 1 | 0 | 0 | 0 | 0 | 0 | 0
Al0.1Hf0.2Mo0.02Nb0.18Ta0.15Ti0.16Zr0.21 | 1 | BCC | 420.126 | 1345.88 | 1749.9325 | 30.7925 | 0 | 0.096962 | 0 | 0 | 0 | 0 | 0 | 0 | 0 | 0 | 0 | 0.19581 | 0 | 0 | 0 | 0.015026 | 0 | 0.17677 | 0 | 0 | 0 | 0 | 0 | 0 | 0 | 0.15363 | 0.15605 | 0 | 0 | 0 | 0 | 0.20576 | 1 | 0 | 0 | 0 | 0 | 0 | 0
Al0.08Cr0.02Mo0.21Nb0.15Ti0.21V0.15Zr0.18 | 3 | BCC | 585.9129 | 1570.051 | 2840.378 | 16.991 | 0 | 0.081448 | 0 | 0 | 0 | 0 | 0.023106 | 0 | 0 | 0 | 0 | 0 | 0 | 0 | 0 | 0.20511 | 0 | 0.14881 | 0 | 0 | 0 | 0 | 0 | 0 | 0 | 0 | 0.20862 | 0.15335 | 0 | 0 | 0 | 0.17956 | 0 | 0 | 1 | 0 | 0 | 0 | 0
Al0.02Co0.25Cr0.24Fe0.25Ni0.24 | 1 | FCC | 181.889 | 311.1146 | 565.6165 | 47.7418 | 0 | 0.020646 | 0 | 0 | 0 | 0.2483 | 0.23868 | 0 | 0.25219 | 0 | 0 | 0 | 0 | 0 | 0 | 0 | 0 | 0 | 0 | 0.24019 | 0 | 0 | 0 | 0 | 0 | 0 | 0 | 0 | 0 | 0 | 0 | 0 | 1 | 0 | 0 | 0 | 0 | 0 | 0
Co0.2Fe0.19Mo0.15Ni0.2V0.27 | 1 | FCC | 536.7695 | 798.61 | 1355.608 | 18.851 | 0 | 0 | 0 | 0 | 0 | 0.19611 | 0 | 0 | 0.18556 | 0 | 0 | 0 | 0 | 0 | 0 | 0.14503 | 0 | 0 | 0 | 0.20157 | 0 | 0 | 0 | 0 | 0 | 0 | 0 | 0.27173 | 0 | 0 | 0 | 0 | 1 | 0 | 0 | 0 | 0 | 0 | 0
Al0.1Cr0.15Mo0.3Nb0.22Ti0.19V0.03 | 3 | BCC | 623.412 | 1374.2035 | 1590.421 | 13.8216 | 0 | 0.10243 | 0 | 0 | 0 | 0 | 0.15101 | 0 | 0 | 0 | 0 | 0 | 0 | 0 | 0 | 0.29973 | 0 | 0.22486 | 0 | 0 | 0 | 0 | 0 | 0 | 0 | 0 | 0.19415 | 0.027818 | 0 | 0 | 0 | 0 | 0 | 0 | 1 | 0 | 0 | 0 | 0
Al0.22Co0.05Cr0.17Cu0.08Fe0.18Ni0.31 | 1 | BCC | 407.2047 | 795.9374 | 1421.7801 | 15.8269 | 0 | 0.21776 | 0 | 0 | 0 | 0.046695 | 0.16901 | 0.082376 | 0.17853 | 0 | 0 | 0 | 0 | 0 | 0 | 0 | 0 | 0 | 0 | 0.30563 | 0 | 0 | 0 | 0 | 0 | 0 | 0 | 0 | 0 | 0 | 0 | 0 | 1 | 0 | 0 | 0 | 0 | 0 | 0
Al0.15Co0.18Cr0.16Cu0.17Fe0.17Ni0.17 | 1 | FCC+BCC | 305.6547 | 1159.8766 | 1714.1763 | 15.8864 | 0 | 0.14695 | 0 | 0 | 0 | 0.17714 | 0.16283 | 0.16691 | 0.17299 | 0 | 0 | 0 | 0 | 0 | 0 | 0 | 0 | 0 | 0 | 0.17126 | 0 | 0 | 0 | 0 | 0 | 0 | 0 | 0 | 0 | 0 | 0 | 0 | 1 | 0 | 0 | 0 | 0 | 0 | 0
Al0.22Co0.2Cr0.19Fe0.18Mo0.03Ni0.19 | 1 | BCC | 504.986 | 1977.7277 | 2377.3263 | 24.9432 | 0 | 0.2199 | 0 | 0 | 0 | 0.19642 | 0.1862 | 0 | 0.18483 | 0 | 0 | 0 | 0 | 0 | 0 | 0.025823 | 0 | 0 | 0 | 0.18683 | 0 | 0 | 0 | 0 | 0 | 0 | 0 | 0 | 0 | 0 | 0 | 0 | 1 | 0 | 0 | 0 | 0 | 0 | 0
Co0.25Cr0.24Fe0.26Ni0.25 | 1 | FCC | 169.378 | 275.038 | 507.5952 | 53.8395 | 0 | 0 | 0 | 0 | 0 | 0.25472 | 0.24075 | 0 | 0.25855 | 0 | 0 | 0 | 0 | 0 | 0 | 0 | 0 | 0 | 0 | 0.24598 | 0 | 0 | 0 | 0 | 0 | 0 | 0 | 0 | 0 | 0 | 0 | 0 | 1 | 0 | 0 | 0 | 0 | 0 | 0
Cr0.17Nb0.15Ti0.27V0.18Zr0.22 | 1 | BCC | 531.2705 | 1270.9 | 1424.9778 | 15.6905 | 0 | 0 | 0 | 0 | 0 | 0 | 0.17243 | 0 | 0 | 0 | 0 | 0 | 0 | 0 | 0 | 0 | 0 | 0.14838 | 0 | 0 | 0 | 0 | 0 | 0 | 0 | 0 | 0.27469 | 0.18379 | 0 | 0 | 0 | 0.21718 | 1 | 0 | 0 | 0 | 0 | 0 | 0
Al0.11Co0.15Cr0.15Cu0.16Fe0.15Ni0.15V0.13 | 1 | FCC+BCC+IM | 492.6367 | 1089.433 | 1119.1203 | 12.9363 | 0 | 0.10624 | 0 | 0 | 0 | 0.15182 | 0.15074 | 0.15866 | 0.15208 | 0 | 0 | 0 | 0 | 0 | 0 | 0 | 0 | 0 | 0 | 0.15036 | 0 | 0 | 0 | 0 | 0 | 0 | 0 | 0.1301 | 0 | 0 | 0 | 0 | 1 | 0 | 0 | 0 | 0 | 0 | 0
Al0.19Co0.16Cr0.15Cu0.14Fe0.15Ni0.14V0.06 | 1 | FCC+BCC | 558.7207 | 939.7107 | 1507.7123 | 15.2809 | 0 | 0.18572 | 0 | 0 | 0 | 0.16045 | 0.1516 | 0.14275 | 0.15294 | 0 | 0 | 0 | 0 | 0 | 0 | 0 | 0 | 0 | 0 | 0.14495 | 0 | 0 | 0 | 0 | 0 | 0 | 0 | 0.061593 | 0 | 0 | 0 | 0 | 1 | 0 | 0 | 0 | 0 | 0 | 0
Hf0.12Mo0.09Nb0.25Si0.16Ti0.19Zr0.19 | 1 | BCC+IM | 532.105 | 1493.378 | 1760.11 | 35.0382 | 0 | 0 | 0 | 0 | 0 | 0 | 0 | 0 | 0 | 0 | 0 | 0.11503 | 0 | 0 | 0 | 0.089795 | 0 | 0.25484 | 0 | 0 | 0 | 0 | 0 | 0.16104 | 0 | 0 | 0.1891 | 0 | 0 | 0 | 0 | 0.19019 | 1 | 0 | 0 | 0 | 0 | 0 | 0
Al0.24Co0.18Cr0.18Fe0.18Ni0.17Ti0.05 | 3 | BCC | 369.522 | 1476.6954 | 2398.132 | 12.0197 | 0 | 0.24087 | 0 | 0 | 0 | 0.17526 | 0.17967 | 0 | 0.1797 | 0 | 0 | 0 | 0 | 0 | 0 | 0 | 0 | 0 | 0 | 0.17323 | 0 | 0 | 0 | 0 | 0 | 0 | 0.051277 | 0 | 0 | 0 | 0 | 0 | 0 | 0 | 1 | 0 | 0 | 0 | 0
Al0.16Mo0.06Nb0.16Ta0.08Ti0.26V0.08Zr0.21 | 1 | BCC | 484.406 | 1351.512 | 2137.123 | 13.6832 | 0 | 0.15711 | 0 | 0 | 0 | 0 | 0 | 0 | 0 | 0 | 0 | 0 | 0 | 0 | 0 | 0.056077 | 0 | 0.16175 | 0 | 0 | 0 | 0 | 0 | 0 | 0 | 0.080489 | 0.25911 | 0.07769 | 0 | 0 | 0 | 0.20515 | 1 | 0 | 0 | 0 | 0 | 0 | 0
Al0.07Co0.24Cr0.23Fe0.23Ni0.23 | 3 | FCC | 128.362 | 396.7377 | 742.6944 | 48.2046 | 0 | 0.069877 | 0 | 0 | 0 | 0.2405 | 0.22758 | 0 | 0.23067 | 0 | 0 | 0 | 0 | 0 | 0 | 0 | 0 | 0 | 0 | 0.23137 | 0 | 0 | 0 | 0 | 0 | 0 | 0 | 0 | 0 | 0 | 0 | 0 | 0 | 0 | 1 | 0 | 0 | 0 | 0
Mo0.14Nb0.13Ta0.31Ti0.22V0.2 | 1 | BCC | 551.1829 | 1212.78 | 1705.148 | 8.3306 | 0 | 0 | 0 | 0 | 0 | 0 | 0 | 0 | 0 | 0 | 0 | 0 | 0 | 0 | 0 | 0.13996 | 0 | 0.12956 | 0 | 0 | 0 | 0 | 0 | 0 | 0 | 0.31279 | 0.21839 | 0.1993 | 0 | 0 | 0 | 0 | 1 | 0 | 0 | 0 | 0 | 0 | 0
Hf0.25Nb0.28Ti0.33V0.01Y0.13 | 1 | BCC | 309.554 | 733.27 | 999.4125 | 30.3491 | 0 | 0 | 0 | 0 | 0 | 0 | 0 | 0 | 0 | 0 | 0 | 0.25028 | 0 | 0 | 0 | 0 | 0 | 0.28295 | 0 | 0 | 0 | 0 | 0 | 0 | 0 | 0 | 0.33171 | 0.008249 | 0 | 0.12682 | 0 | 0 | 1 | 0 | 0 | 0 | 0 | 0 | 0
Al0.01Co0.16Cr0.15Cu0.22Fe0.15Ni0.13Ti0.16Zr0.02 | 1 | FCC | 482.5222 | 1228.7307 | 1421.18 | 10.7075 | 0 | 0.012161 | 0 | 0 | 0 | 0.15754 | 0.15292 | 0.21733 | 0.14614 | 0 | 0 | 0 | 0 | 0 | 0 | 0 | 0 | 0 | 0 | 0.13156 | 0 | 0 | 0 | 0 | 0 | 0 | 0.1648 | 0 | 0 | 0 | 0 | 0.017548 | 1 | 0 | 0 | 0 | 0 | 0 | 0
Al0.17Co0.26Cr0.15Fe0.13Ni0.3 | 1 | FCC+BCC | 415.6798 | 1045.7626 | 1072.6765 | 19.1111 | 0 | 0.16584 | 0 | 0 | 0 | 0.25724 | 0.14576 | 0 | 0.12649 | 0 | 0 | 0 | 0 | 0 | 0 | 0 | 0 | 0 | 0 | 0.30467 | 0 | 0 | 0 | 0 | 0 | 0 | 0 | 0 | 0 | 0 | 0 | 0 | 1 | 0 | 0 | 0 | 0 | 0 | 0
Al0.32Co0.15Cr0.18Cu0.16Fe0.19 | 1 | FCC+BCC | 559.942 | 1000.238 | 1705.7732 | 17.9915 | 0 | 0.31721 | 0 | 0 | 0 | 0.153 | 0.17817 | 0.16411 | 0.18751 | 0 | 0 | 0 | 0 | 0 | 0 | 0 | 0 | 0 | 0 | 0 | 0 | 0 | 0 | 0 | 0 | 0 | 0 | 0 | 0 | 0 | 0 | 0 | 1 | 0 | 0 | 0 | 0 | 0 | 0
Al0.2B0.01Co0.15Cr0.15Cu0.13Fe0.14Ni0.13V0.09 | 1 | FCC+BCC | 602.126 | 1062.0525 | 1307.0805 | 13.1098 | 0 | 0.20466 | 0.0053469 | 0 | 0 | 0.15102 | 0.14501 | 0.12956 | 0.14181 | 0 | 0 | 0 | 0 | 0 | 0 | 0 | 0 | 0 | 0 | 0.13066 | 0 | 0 | 0 | 0 | 0 | 0 | 0 | 0.091934 | 0 | 0 | 0 | 0 | 1 | 0 | 0 | 0 | 0 | 0 | 0
Al0.2Cr0.12Fe0.34Mn0.17Ni0.17 | 1 | BCC | 489.0715 | 948.09 | 1369.9608 | 25.2811 | 0 | 0.20014 | 0 | 0 | 0 | 0 | 0.1162 | 0 | 0.34192 | 0 | 0 | 0 | 0 | 0 | 0.17339 | 0 | 0 | 0 | 0 | 0.16835 | 0 | 0 | 0 | 0 | 0 | 0 | 0 | 0 | 0 | 0 | 0 | 0 | 1 | 0 | 0 | 0 | 0 | 0 | 0
Al0.09Co0.24Cr0.22Fe0.23Ni0.23 | 3 | FCC | 156.7232 | 509.7773 | 739.1155 | 36.8367 | 0 | 0.086802 | 0 | 0 | 0 | 0.23655 | 0.22274 | 0 | 0.22631 | 0 | 0 | 0 | 0 | 0 | 0 | 0 | 0 | 0 | 0 | 0.2276 | 0 | 0 | 0 | 0 | 0 | 0 | 0 | 0 | 0 | 0 | 0 | 0 | 0 | 0 | 1 | 0 | 0 | 0 | 0
Nb0.15Ta0.18Ti0.49Zr0.17 | 1 | BCC | 361.822 | 1158.7867 | 1162.4808 | 32.7114 | 0 | 0 | 0 | 0 | 0 | 0 | 0 | 0 | 0 | 0 | 0 | 0 | 0 | 0 | 0 | 0 | 0 | 0.15312 | 0 | 0 | 0 | 0 | 0 | 0 | 0 | 0.18447 | 0.48903 | 0 | 0 | 0 | 0 | 0.16846 | 1 | 0 | 0 | 0 | 0 | 0 | 0
Al0.22Co0.07Cr0.19Fe0.21Mo0.11Ni0.2 | 1 | BCC+IM | 761.191 | 1774.589 | 2576.0185 | 23.6745 | 0 | 0.22043 | 0 | 0 | 0 | 0.066704 | 0.19423 | 0 | 0.20889 | 0 | 0 | 0 | 0 | 0 | 0 | 0.10794 | 0 | 0 | 0 | 0.20181 | 0 | 0 | 0 | 0 | 0 | 0 | 0 | 0 | 0 | 0 | 0 | 0 | 1 | 0 | 0 | 0 | 0 | 0 | 0
Mo0.36Nb0.23Ta0.18V0.04W0.19 | 1 | BCC | 509.047 | 1189.44 | 1429.77 | 10.238 | 0 | 0 | 0 | 0 | 0 | 0 | 0 | 0 | 0 | 0 | 0 | 0 | 0 | 0 | 0 | 0.35894 | 0 | 0.22936 | 0 | 0 | 0 | 0 | 0 | 0 | 0 | 0.18076 | 0 | 0.041678 | 0.18926 | 0 | 0 | 0 | 1 | 0 | 0 | 0 | 0 | 0 | 0
Co0.17Cu0.13Fe0.09Ni0.17Ti0.16V0.15Zr0.12 | 1 |  | 610.386 | 1243.8767 | 1488.79 | 14.473 | 0 | 0 | 0 | 0 | 0 | 0.1696 | 0 | 0.13112 | 0.092718 | 0 | 0 | 0 | 0 | 0 | 0 | 0 | 0 | 0 | 0 | 0.16814 | 0 | 0 | 0 | 0 | 0 | 0 | 0.16028 | 0.1533 | 0 | 0 | 0 | 0.12483 | 1 | 0 | 0 | 0 | 0 | 0 | 0
Al0.03Cr0.04Cu0.05Mo0.24Nb0.01Ta0.1V0.24W0.29 | 5 | BCC | 644.5749 | 1057.7593 | 1580.2445 | 13.6503 | 0 | 0.025477 | 0 | 0 | 0 | 0 | 0.041125 | 0.051112 | 0 | 0 | 0 | 0 | 0 | 0 | 0 | 0.23559 | 0 | 0.012374 | 0 | 0 | 0 | 0 | 0 | 0 | 0 | 0.096464 | 0 | 0.24365 | 0.29421 | 0 | 0 | 0 | 0 | 0 | 0 | 0 | 1 | 0 | 0
Al0.01Co0.16Cr0.15Cu0.17Fe0.14Ni0.14Ti0.24 | 1 | FCC+IM | 556.7542 | 1300.6923 | 1312.16 | 6.0318 | 0 | 0.0089947 | 0 | 0 | 0 | 0.15513 | 0.1464 | 0.17183 | 0.14238 | 0 | 0 | 0 | 0 | 0 | 0 | 0 | 0 | 0 | 0 | 0.13648 | 0 | 0 | 0 | 0 | 0 | 0 | 0.2388 | 0 | 0 | 0 | 0 | 0 | 1 | 0 | 0 | 0 | 0 | 0 | 0
Co0.17Cr0.16Cu0.08Fe0.2Hf0.02Mn0.2Ni0.15W0.01 | 3 | FCC | 494.861 | 584.2928 | 811.8891 | 43.2704 | 0 | 0 | 0 | 0 | 0 | 0.16698 | 0.16149 | 0.084152 | 0.19942 | 0 | 0 | 0.015178 | 0 | 0 | 0.20321 | 0 | 0 | 0 | 0 | 0.15342 | 0 | 0 | 0 | 0 | 0 | 0 | 0 | 0 | 0.014038 | 0 | 0 | 0 | 0 | 0 | 1 | 0 | 0 | 0 | 0
Cr0.23Hf0.04Mo0.2Nb0.27Ni0.04Ti0.05Zr0.17 | 3 | BCC | 669.6813 | 1697.313 | 1880.444 | 14.6254 | 0 | 0 | 0 | 0 | 0 | 0 | 0.23343 | 0 | 0 | 0 | 0 | 0.039169 | 0 | 0 | 0 | 0.19904 | 0 | 0.26909 | 0 | 0.043151 | 0 | 0 | 0 | 0 | 0 | 0 | 0.045199 | 0 | 0 | 0 | 0 | 0.17092 | 0 | 0 | 1 | 0 | 0 | 0 | 0
Hf0.13Nb0.12Ta0.25Ti0.13W0.1Zr0.27 | 5 | BCC | 480.6083 | 1280.7864 | 1492.3302 | 17.6278 | 0 | 0 | 0 | 0 | 0 | 0 | 0 | 0 | 0 | 0 | 0 | 0.13404 | 0 | 0 | 0 | 0 | 0 | 0.11928 | 0 | 0 | 0 | 0 | 0 | 0 | 0 | 0.24514 | 0.12944 | 0 | 0.10228 | 0 | 0 | 0.26983 | 0 | 0 | 0 | 0 | 1 | 0 | 0
Co0.38Cr0.27Fe0.01Ni0.34 | 6 | FCC | 295.445 | 612.969 | 882.7685 | 27.8545 | 0 | 0 | 0 | 0 | 0 | 0.37528 | 0.27365 | 0 | 0.0098681 | 0 | 0 | 0 | 0 | 0 | 0 | 0 | 0 | 0 | 0 | 0.3412 | 0 | 0 | 0 | 0 | 0 | 0 | 0 | 0 | 0 | 0 | 0 | 0 | 0 | 0 | 0 | 0 | 0 | 1 | 0
Al0.02Co0.04Cu0.25Fe0.18Mn0.26Ni0.25 | 1 | FCC | 236.445 | 304.283 | 670.2335 | 32.1643 | 0 | 0.019387 | 0 | 0 | 0 | 0.04046 | 0 | 0.2492 | 0.18373 | 0 | 0 | 0 | 0 | 0 | 0.25718 | 0 | 0 | 0 | 0 | 0.25004 | 0 | 0 | 0 | 0 | 0 | 0 | 0 | 0 | 0 | 0 | 0 | 0 | 1 | 0 | 0 | 0 | 0 | 0 | 0
Al0.03Co0.27Cr0.24Fe0.22Ni0.25 | 2 | FCC | 205.2923 | 550.1384 | 765.9485 | 30.9472 | 0 | 0.027575 | 0 | 0 | 0 | 0.26553 | 0.23722 | 0 | 0.22035 | 0 | 0 | 0 | 0 | 0 | 0 | 0 | 0 | 0 | 0 | 0.24932 | 0 | 0 | 0 | 0 | 0 | 0 | 0 | 0 | 0 | 0 | 0 | 0 | 0 | 1 | 0 | 0 | 0 | 0 | 0
Al0.06Hf0.2Mo0.01Nb0.17Ta0.18Ti0.16Zr0.22 | 1 | BCC | 390.3002 | 1327.65 | 1710.8392 | 37.138 | 0 | 0.060852 | 0 | 0 | 0 | 0 | 0 | 0 | 0 | 0 | 0 | 0.20289 | 0 | 0 | 0 | 0.0072431 | 0 | 0.17152 | 0 | 0 | 0 | 0 | 0 | 0 | 0 | 0.17825 | 0.15762 | 0 | 0 | 0 | 0 | 0.22162 | 1 | 0 | 0 | 0 | 0 | 0 | 0
Al0.05Co0.2Cr0.19Fe0.18Mn0.19Ni0.19 | 1 | FCC | 208.7333 | 507.1232 | 631.979 | 47.704 | 0 | 0.050766 | 0 | 0 | 0 | 0.19557 | 0.19138 | 0 | 0.1837 | 0 | 0 | 0 | 0 | 0 | 0.1916 | 0 | 0 | 0 | 0 | 0.18698 | 0 | 0 | 0 | 0 | 0 | 0 | 0 | 0 | 0 | 0 | 0 | 0 | 1 | 0 | 0 | 0 | 0 | 0 | 0
Al0.05Co0.25Cr0.23Fe0.24Ni0.24 | 3 | FCC | 119.3063 | 348.679 | 612.0353 | 51.2407 | 0 | 0.050252 | 0 | 0 | 0 | 0.24508 | 0.2332 | 0 | 0.23573 | 0 | 0 | 0 | 0 | 0 | 0 | 0 | 0 | 0 | 0 | 0.23574 | 0 | 0 | 0 | 0 | 0 | 0 | 0 | 0 | 0 | 0 | 0 | 0 | 0 | 0 | 1 | 0 | 0 | 0 | 0
Al0.24Cu0.3Mn0.11Ni0.14Ti0.22 | 1 | FCC | 477.4757 | 1034.8919 | 1077.5143 | 11.8774 | 0 | 0.24161 | 0 | 0 | 0 | 0 | 0 | 0.29696 | 0 | 0 | 0 | 0 | 0 | 0 | 0.10678 | 0 | 0 | 0 | 0 | 0.13874 | 0 | 0 | 0 | 0 | 0 | 0 | 0.2159 | 0 | 0 | 0 | 0 | 0 | 1 | 0 | 0 | 0 | 0 | 0 | 0
Al0.02Co0.31Cr0.39Fe0.05Mo0.02Ni0.12Sn0.09 | 1 | FCC | 680.366 | 513.8823 | 1003.6365 | 32.1241 | 0 | 0.01508 | 0 | 0 | 0 | 0.31099 | 0.38703 | 0 | 0.053793 | 0 | 0 | 0 | 0 | 0 | 0 | 0.020701 | 0 | 0 | 0 | 0.12164 | 0 | 0 | 0 | 0 | 0.090756 | 0 | 0 | 0 | 0 | 0 | 0 | 0 | 1 | 0 | 0 | 0 | 0 | 0 | 0
Al0.06Mo0.17Nb0.18Si0.06Ta0.28Ti0.12Zr0.14 | 5 | BCC | 576.9932 | 1250.9332 | 1476.84 | 12.2364 | 0 | 0.058948 | 0 | 0 | 0 | 0 | 0 | 0 | 0 | 0 | 0 | 0 | 0 | 0 | 0 | 0.1653 | 0 | 0.17629 | 0 | 0 | 0 | 0 | 0 | 0.060853 | 0 | 0.28205 | 0.11754 | 0 | 0 | 0 | 0 | 0.13901 | 0 | 0 | 0 | 0 | 1 | 0 | 0
Al0.19Co0.17Cr0.21Cu0.2Fe0.23 | 1 | FCC+BCC | 468.2645 | 1266.48 | 1849.6556 | 23.0064 | 0 | 0.19061 | 0 | 0 | 0 | 0.1741 | 0.20981 | 0.19708 | 0.2284 | 0 | 0 | 0 | 0 | 0 | 0 | 0 | 0 | 0 | 0 | 0 | 0 | 0 | 0 | 0 | 0 | 0 | 0 | 0 | 0 | 0 | 0 | 0 | 1 | 0 | 0 | 0 | 0 | 0 | 0
Al0.05Co0.34Cr0.02Fe0.29Ni0.3 | 1 | FCC | 154.193 | 191.2689 | 524.8015 | 45.5916 | 0 | 0.04711 | 0 | 0 | 0 | 0.33555 | 0.024088 | 0 | 0.29372 | 0 | 0 | 0 | 0 | 0 | 0 | 0 | 0 | 0 | 0 | 0.29954 | 0 | 0 | 0 | 0 | 0 | 0 | 0 | 0 | 0 | 0 | 0 | 0 | 1 | 0 | 0 | 0 | 0 | 0 | 0
Al0.52Co0.15Cr0.17Fe0.08Ni0.08 | 1 |  | 808.5 | 902.2502 | 1252.7269 | 12.6377 | 0 | 0.52429 | 0 | 0 | 0 | 0.14613 | 0.16851 | 0 | 0.076329 | 0 | 0 | 0 | 0 | 0 | 0 | 0 | 0 | 0 | 0 | 0.084748 | 0 | 0 | 0 | 0 | 0 | 0 | 0 | 0 | 0 | 0 | 0 | 0 | 1 | 0 | 0 | 0 | 0 | 0 | 0
Al0.04Cr0.15Nb0.16Ti0.25V0.2Zr0.21 | 1 | BCC | 550.6132 | 1238.51 | 1512.4233 | 14.5579 | 0 | 0.03789 | 0 | 0 | 0 | 0 | 0.14652 | 0 | 0 | 0 | 0 | 0 | 0 | 0 | 0 | 0 | 0 | 0.15857 | 0 | 0 | 0 | 0 | 0 | 0 | 0 | 0 | 0.24717 | 0.20414 | 0 | 0 | 0 | 0.20572 | 1 | 0 | 0 | 0 | 0 | 0 | 0
Al0.05Co0.26Cr0.23Fe0.22Ni0.24 | 2 | FCC | 193.5648 | 556.8963 | 796.0631 | 32.9986 | 0 | 0.048601 | 0 | 0 | 0 | 0.26273 | 0.22818 | 0 | 0.21577 | 0 | 0 | 0 | 0 | 0 | 0 | 0 | 0 | 0 | 0 | 0.24473 | 0 | 0 | 0 | 0 | 0 | 0 | 0 | 0 | 0 | 0 | 0 | 0 | 0 | 1 | 0 | 0 | 0 | 0 | 0
Al0.05Co0.15Cr0.19Fe0.17Mn0.28Ni0.16 | 1 | FCC | 431.87 | 566.5447 | 778.1554 | 35.0535 | 0 | 0.05398 | 0 | 0 | 0 | 0.15102 | 0.18739 | 0 | 0.17418 | 0 | 0 | 0 | 0 | 0 | 0.27797 | 0 | 0 | 0 | 0 | 0.15546 | 0 | 0 | 0 | 0 | 0 | 0 | 0 | 0 | 0 | 0 | 0 | 0 | 1 | 0 | 0 | 0 | 0 | 0 | 0
Al0.09Co0.24Cr0.22Fe0.23Ni0.23 | 3 | FCC | 156.7232 | 509.7773 | 739.1155 | 36.8367 | 0 | 0.08701 | 0 | 0 | 0 | 0.2365 | 0.22268 | 0 | 0.22626 | 0 | 0 | 0 | 0 | 0 | 0 | 0 | 0 | 0 | 0 | 0.22756 | 0 | 0 | 0 | 0 | 0 | 0 | 0 | 0 | 0 | 0 | 0 | 0 | 0 | 0 | 1 | 0 | 0 | 0 | 0
Al0.24Cr0.21Fe0.26Ni0.28 | 1 | BCC+IM | 434.9889 | 929.4659 | 1918.684 | 20.551 | 0 | 0.24483 | 0 | 0 | 0 | 0 | 0.21266 | 0 | 0.258 | 0 | 0 | 0 | 0 | 0 | 0 | 0 | 0 | 0 | 0 | 0.28451 | 0 | 0 | 0 | 0 | 0 | 0 | 0 | 0 | 0 | 0 | 0 | 0 | 1 | 0 | 0 | 0 | 0 | 0 | 0
Al0.17Co0.17Cr0.16Cu0.15Fe0.16Ni0.16V0.03 | 1 | FCC+BCC | 552.0147 | 1018.3646 | 1490.697 | 17.7237 | 0 | 0.16714 | 0 | 0 | 0 | 0.16845 | 0.15698 | 0.15433 | 0.16255 | 0 | 0 | 0 | 0 | 0 | 0 | 0 | 0 | 0 | 0 | 0.15756 | 0 | 0 | 0 | 0 | 0 | 0 | 0 | 0.032993 | 0 | 0 | 0 | 0 | 1 | 0 | 0 | 0 | 0 | 0 | 0
Al0.07Co0.24Cr0.23Fe0.22Ni0.23 | 1 | FCC | 170.4114 | 254.8827 | 646.6499 | 42.5535 | 0 | 0.069759 | 0 | 0 | 0 | 0.24224 | 0.23382 | 0 | 0.22497 | 0 | 0 | 0 | 0 | 0 | 0 | 0 | 0 | 0 | 0 | 0.22922 | 0 | 0 | 0 | 0 | 0 | 0 | 0 | 0 | 0 | 0 | 0 | 0 | 1 | 0 | 0 | 0 | 0 | 0 | 0
Al0.01Co0.18Cr0.06Cu0.16Fe0.13Ni0.18Ti0.28 | 1 | FCC | 470.9096 | 1262.2296 | 1272.81 | 13.3218 | 0 | 0.011076 | 0 | 0 | 0 | 0.18177 | 0.061196 | 0.15513 | 0.13084 | 0 | 0 | 0 | 0 | 0 | 0 | 0 | 0 | 0 | 0 | 0.17917 | 0 | 0 | 0 | 0 | 0 | 0 | 0.28082 | 0 | 0 | 0 | 0 | 0 | 1 | 0 | 0 | 0 | 0 | 0 | 0
Cr0.06Mo0.04Nb0.19Ti0.26V0.25Zr0.2 | 1 | BCC | 434.4668 | 1188.46 | 1687.6633 | 34.7975 | 0 | 0 | 0 | 0 | 0 | 0 | 0.064801 | 0 | 0 | 0 | 0 | 0 | 0 | 0 | 0 | 0.035611 | 0 | 0.186 | 0 | 0 | 0 | 0 | 0 | 0 | 0 | 0 | 0.25774 | 0.25469 | 0 | 0 | 0 | 0.20116 | 1 | 0 | 0 | 0 | 0 | 0 | 0
Hf0.25Mo0.08Nb0.17Si0.02Ti0.19V0.21Zr0.08 | 1 | BCC | 595.719 | 759.697 | 1761.72 | 35.0227 | 0 | 0 | 0 | 0 | 0 | 0 | 0 | 0 | 0 | 0 | 0 | 0.25338 | 0 | 0 | 0 | 0.080126 | 0 | 0.16984 | 0 | 0 | 0 | 0 | 0 | 0.019366 | 0 | 0 | 0.18709 | 0.20666 | 0 | 0 | 0 | 0.083532 | 1 | 0 | 0 | 0 | 0 | 0 | 0
Al0.04Hf0.06Nb0.07Ta0.17Ti0.48Zr0.18 | 1 | BCC | 361.679 | 1142.01 | 1202.7042 | 43.287 | 0 | 0.036172 | 0 | 0 | 0 | 0 | 0 | 0 | 0 | 0 | 0 | 0.058879 | 0 | 0 | 0 | 0 | 0 | 0.073499 | 0 | 0 | 0 | 0 | 0 | 0 | 0 | 0.1724 | 0.47726 | 0 | 0 | 0 | 0 | 0.18179 | 1 | 0 | 0 | 0 | 0 | 0 | 0
Al0.12Co0.23Cr0.16Fe0.15Ni0.33 | 1 | FCC+BCC | 359.1031 | 664.3557 | 856.8878 | 26.2848 | 0 | 0.12082 | 0 | 0 | 0 | 0.23424 | 0.15858 | 0 | 0.15201 | 0 | 0 | 0 | 0 | 0 | 0 | 0 | 0 | 0 | 0 | 0.33436 | 0 | 0 | 0 | 0 | 0 | 0 | 0 | 0 | 0 | 0 | 0 | 0 | 1 | 0 | 0 | 0 | 0 | 0 | 0
B0.14Co0.22Cu0.19Fe0.18Ni0.27 | 7 | FCC | 299.5042 | 684.9585 | 819.7027 | 24.5372 | 0 | 0 | 0.13793 | 0 | 0 | 0.22231 | 0 | 0.1865 | 0.18434 | 0 | 0 | 0 | 0 | 0 | 0 | 0 | 0 | 0 | 0 | 0.26723 | 0 | 0 | 0 | 0 | 0 | 0 | 0 | 0 | 0 | 0 | 0 | 0 | 0 | 0 | 0 | 0 | 0 | 0 | 1
Co0.26Cr0.24Fe0.26Ni0.25 | 1 | FCC | 165.8727 | 274.4547 | 504.771 | 53.6035 | 0 | 0 | 0 | 0 | 0 | 0.25525 | 0.24207 | 0 | 0.25705 | 0 | 0 | 0 | 0 | 0 | 0 | 0 | 0 | 0 | 0 | 0.24563 | 0 | 0 | 0 | 0 | 0 | 0 | 0 | 0 | 0 | 0 | 0 | 0 | 1 | 0 | 0 | 0 | 0 | 0 | 0
Hf0.13Mo0.07Nb0.24Si0.13Ti0.2Zr0.23 | 1 | BCC+IM | 493.7309 | 1381.2 | 1817.98 | 27.195 | 0 | 0 | 0 | 0 | 0 | 0 | 0 | 0 | 0 | 0 | 0 | 0.13325 | 0 | 0 | 0 | 0.073711 | 0 | 0.2375 | 0 | 0 | 0 | 0 | 0 | 0.12831 | 0 | 0 | 0.19585 | 0 | 0 | 0 | 0 | 0.23138 | 1 | 0 | 0 | 0 | 0 | 0 | 0
Co0.22Cr0.21Fe0.22Mo0.13Ni0.22 | 1 | FCC+IM | 280.5838 | 472.1381 | 960.7957 | 28.097 | 0 | 0 | 0 | 0 | 0 | 0.22445 | 0.20933 | 0 | 0.21943 | 0 | 0 | 0 | 0 | 0 | 0 | 0.12993 | 0 | 0 | 0 | 0.21686 | 0 | 0 | 0 | 0 | 0 | 0 | 0 | 0 | 0 | 0 | 0 | 0 | 1 | 0 | 0 | 0 | 0 | 0 | 0
Al0.05Co0.25Cr0.24Fe0.24Ni0.24 | 3 | FCC | 131.8673 | 365.0413 | 644.4439 | 49.6226 | 0 | 0.045143 | 0 | 0 | 0 | 0.24613 | 0.23505 | 0 | 0.237 | 0 | 0 | 0 | 0 | 0 | 0 | 0 | 0 | 0 | 0 | 0.23667 | 0 | 0 | 0 | 0 | 0 | 0 | 0 | 0 | 0 | 0 | 0 | 0 | 0 | 0 | 1 | 0 | 0 | 0 | 0
Al0.37Co0.13Cr0.13Cu0.12Fe0.13Ni0.12 | 1 | BCC | 643.89 | 516.2329 | 1202.3421 | 13.8965 | 0 | 0.3687 | 0 | 0 | 0 | 0.13437 | 0.12944 | 0.11921 | 0.12628 | 0 | 0 | 0 | 0 | 0 | 0 | 0 | 0 | 0 | 0 | 0.122 | 0 | 0 | 0 | 0 | 0 | 0 | 0 | 0 | 0 | 0 | 0 | 0 | 1 | 0 | 0 | 0 | 0 | 0 | 0
Al0.13Co0.37Cr0.16Fe0.08Ni0.26 | 1 | FCC+BCC | 375.5349 | 924.609 | 1032.9778 | 23.2412 | 0 | 0.12796 | 0 | 0 | 0 | 0.36976 | 0.16496 | 0 | 0.075386 | 0 | 0 | 0 | 0 | 0 | 0 | 0 | 0 | 0 | 0 | 0.26194 | 0 | 0 | 0 | 0 | 0 | 0 | 0 | 0 | 0 | 0 | 0 | 0 | 1 | 0 | 0 | 0 | 0 | 0 | 0
Al0.16Co0.18Cr0.17Fe0.18Ni0.17Si0.14 | 1 | FCC+BCC | 539.5069 | 1334.1156 | 2172.4402 | 16.9502 | 0 | 0.16315 | 0 | 0 | 0 | 0.17525 | 0.16659 | 0 | 0.18302 | 0 | 0 | 0 | 0 | 0 | 0 | 0 | 0 | 0 | 0 | 0.17236 | 0 | 0 | 0 | 0.13961 | 0 | 0 | 0 | 0 | 0 | 0 | 0 | 0 | 1 | 0 | 0 | 0 | 0 | 0 | 0
Al0.07Co0.2Cr0.2Fe0.19Mn0.14Ni0.19 | 1 | FCC+BCC | 289.2879 | 322.5158 | 753.5963 | 33.4885 | 0 | 0.069993 | 0 | 0 | 0 | 0.20348 | 0.1976 | 0 | 0.19195 | 0 | 0 | 0 | 0 | 0 | 0.14341 | 0 | 0 | 0 | 0 | 0.19356 | 0 | 0 | 0 | 0 | 0 | 0 | 0 | 0 | 0 | 0 | 0 | 0 | 1 | 0 | 0 | 0 | 0 | 0 | 0
Co0.17Cr0.16Cu0.06Fe0.2Mn0.22Ni0.16V0.02 | 3 | FCC | 404.3538 | 468.0963 | 802.2073 | 43.1936 | 0 | 0 | 0 | 0 | 0 | 0.17456 | 0.16135 | 0.06056 | 0.20128 | 0 | 0 | 0 | 0 | 0 | 0.22431 | 0 | 0 | 0 | 0 | 0.15871 | 0 | 0 | 0 | 0 | 0 | 0 | 0 | 0.019237 | 0 | 0 | 0 | 0 | 0 | 0 | 1 | 0 | 0 | 0 | 0
Nb0.14Ta0.42V0.19W0.25 | 1 | BCC | 562.3504 | 883.2912 | 1210.714 | 7.3563 | 0 | 0 | 0 | 0 | 0 | 0 | 0 | 0 | 0 | 0 | 0 | 0 | 0 | 0 | 0 | 0 | 0 | 0.14022 | 0 | 0 | 0 | 0 | 0 | 0 | 0 | 0.42427 | 0 | 0.18532 | 0.25019 | 0 | 0 | 0 | 1 | 0 | 0 | 0 | 0 | 0 | 0
Al0.21Co0.06Cu0.08Fe0.12Li0.07Mg0.09Mn0.27Ni0.1 | 1 |  | 484.387 | 779.9394 | 1010.2664 | 32.4425 | 0 | 0.20659 | 0 | 0 | 0 | 0.062515 | 0 | 0.082773 | 0.12033 | 0 | 0 | 0 | 0.070579 | 0.086182 | 0.26999 | 0 | 0 | 0 | 0 | 0.10104 | 0 | 0 | 0 | 0 | 0 | 0 | 0 | 0 | 0 | 0 | 0 | 0 | 1 | 0 | 0 | 0 | 0 | 0 | 0
Al0.08Co0.02Cr0.15Fe0.28Mn0.33Ni0.13 | 1 | FCC | 429.031 | 267.1525 | 724.7383 | 39.2893 | 0 | 0.077848 | 0 | 0 | 0 | 0.023481 | 0.15217 | 0 | 0.28174 | 0 | 0 | 0 | 0 | 0 | 0.33087 | 0 | 0 | 0 | 0 | 0.13388 | 0 | 0 | 0 | 0 | 0 | 0 | 0 | 0 | 0 | 0 | 0 | 0 | 1 | 0 | 0 | 0 | 0 | 0 | 0
Cr0.12Nb0.18Ti0.25V0.22Zr0.23 | 1 | BCC | 523.8683 | 1230.4425 | 1407.5067 | 27.9749 | 0 | 0 | 0 | 0 | 0 | 0 | 0.12107 | 0 | 0 | 0 | 0 | 0 | 0 | 0 | 0 | 0 | 0 | 0.17718 | 0 | 0 | 0 | 0 | 0 | 0 | 0 | 0 | 0.25008 | 0.2224 | 0 | 0 | 0 | 0.22926 | 1 | 0 | 0 | 0 | 0 | 0 | 0
Al0.35Co0.12Cr0.11Cu0.11Fe0.11Mn0.05Ni0.11Si0.03 | 1 | BCC | 657.026 | 530.4777 | 1185.8677 | 13.7038 | 0 | 0.35104 | 0 | 0 | 0 | 0.1197 | 0.11376 | 0.11049 | 0.11402 | 0 | 0 | 0 | 0 | 0 | 0.045214 | 0 | 0 | 0 | 0 | 0.11409 | 0 | 0 | 0 | 0.031687 | 0 | 0 | 0 | 0 | 0 | 0 | 0 | 0 | 1 | 0 | 0 | 0 | 0 | 0 | 0
Mo0.06Nb0.51Ta0.33Ti0.1 | 2 | BCC | 453.6589 | 1256.1215 | 1525.1129 | 13.4933 | 0 | 0 | 0 | 0 | 0 | 0 | 0 | 0 | 0 | 0 | 0 | 0 | 0 | 0 | 0 | 0.059147 | 0 | 0.50951 | 0 | 0 | 0 | 0 | 0 | 0 | 0 | 0.33317 | 0.098171 | 0 | 0 | 0 | 0 | 0 | 0 | 1 | 0 | 0 | 0 | 0 | 0
Hf0.33Ti0.35Zr0.32 | 3 | IM | 291.0438 | 678.42 | 1081.9267 | 25.1697 | 0 | 0 | 0 | 0 | 0 | 0 | 0 | 0 | 0 | 0 | 0 | 0.32943 | 0 | 0 | 0 | 0 | 0 | 0 | 0 | 0 | 0 | 0 | 0 | 0 | 0 | 0 | 0.35333 | 0 | 0 | 0 | 0 | 0.31724 | 0 | 0 | 1 | 0 | 0 | 0 | 0
Al0.04Cr0.16Mo0.32Nb0.31Ti0.17 | 3 | BCC | 620.086 | 1452.1485 | 1682.158 | 15.0791 | 0 | 0.036193 | 0 | 0 | 0 | 0 | 0.16384 | 0 | 0 | 0 | 0 | 0 | 0 | 0 | 0 | 0.32012 | 0 | 0.30861 | 0 | 0 | 0 | 0 | 0 | 0 | 0 | 0 | 0.17124 | 0 | 0 | 0 | 0 | 0 | 0 | 0 | 1 | 0 | 0 | 0 | 0
Al0.19Co0.11Cr0.17Fe0.19Ni0.35 | 1 | FCC+BCC+IM | 405.04 | 688.1119 | 1225.963 | 17.1303 | 0 | 0.18624 | 0 | 0 | 0 | 0.11321 | 0.16767 | 0 | 0.18671 | 0 | 0 | 0 | 0 | 0 | 0 | 0 | 0 | 0 | 0 | 0.34617 | 0 | 0 | 0 | 0 | 0 | 0 | 0 | 0 | 0 | 0 | 0 | 0 | 1 | 0 | 0 | 0 | 0 | 0 | 0
Al0.09Hf0.14Nb0.13Ta0.19Ti0.3Zr0.15 | 3 | BCC | 413.161 | 1359.1192 | 1466.8608 | 22.6373 | 0 | 0.094474 | 0 | 0 | 0 | 0 | 0 | 0 | 0 | 0 | 0 | 0.13654 | 0 | 0 | 0 | 0 | 0 | 0.12833 | 0 | 0 | 0 | 0 | 0 | 0 | 0 | 0.19201 | 0.30346 | 0 | 0 | 0 | 0 | 0.14518 | 0 | 0 | 1 | 0 | 0 | 0 | 0
C0.08Nb0.3Ta0.43Ti0.05W0.15 | 1 | BCC | 484.0477 | 1101.6244 | 1203.6322 | 11.4162 | 0 | 0 | 0 | 0.081532 | 0 | 0 | 0 | 0 | 0 | 0 | 0 | 0 | 0 | 0 | 0 | 0 | 0 | 0.29758 | 0 | 0 | 0 | 0 | 0 | 0 | 0 | 0.42629 | 0.04723 | 0 | 0.14736 | 0 | 0 | 0 | 1 | 0 | 0 | 0 | 0 | 0 | 0
Al0.02Co0.25Cr0.23Fe0.25Ni0.24 | 1 | FCC | 165.5527 | 307.7119 | 564.4535 | 47.2624 | 0 | 0.022521 | 0 | 0 | 0 | 0.24811 | 0.23398 | 0 | 0.25483 | 0 | 0 | 0 | 0 | 0 | 0 | 0 | 0 | 0 | 0 | 0.24055 | 0 | 0 | 0 | 0 | 0 | 0 | 0 | 0 | 0 | 0 | 0 | 0 | 1 | 0 | 0 | 0 | 0 | 0 | 0
Al0.16Co0.17Cr0.16Cu0.16Fe0.17Ni0.16V0.02 | 1 | FCC+BCC | 504.1917 | 1095.9287 | 1496.1583 | 17.5525 | 0 | 0.15668 | 0 | 0 | 0 | 0.17295 | 0.16001 | 0.16085 | 0.16796 | 0 | 0 | 0 | 0 | 0 | 0 | 0 | 0 | 0 | 0 | 0.16466 | 0 | 0 | 0 | 0 | 0 | 0 | 0 | 0.016894 | 0 | 0 | 0 | 0 | 1 | 0 | 0 | 0 | 0 | 0 | 0
Al0.31Co0.1Cr0.22Fe0.21Ni0.17 | 1 | BCC | 480.9884 | 1149.992 | 1991.4835 | 16.3642 | 0 | 0.30502 | 0 | 0 | 0 | 0.095262 | 0.21859 | 0 | 0.21138 | 0 | 0 | 0 | 0 | 0 | 0 | 0 | 0 | 0 | 0 | 0.16974 | 0 | 0 | 0 | 0 | 0 | 0 | 0 | 0 | 0 | 0 | 0 | 0 | 1 | 0 | 0 | 0 | 0 | 0 | 0
Al0.18Cr0.02Fe0.49Mn0.32 | 1 | IM | 421.5728 | 962.7302 | 1243.1021 | 43.6492 | 0 | 0.17607 | 0 | 0 | 0 | 0 | 0.020818 | 0 | 0.4854 | 0 | 0 | 0 | 0 | 0 | 0.31771 | 0 | 0 | 0 | 0 | 0 | 0 | 0 | 0 | 0 | 0 | 0 | 0 | 0 | 0 | 0 | 0 | 0 | 1 | 0 | 0 | 0 | 0 | 0 | 0
Al0.72Co0.04Cr0.05Cu0.02Fe0.03Mn0.02Ni0.02Si0.1 | 1 |  | 740.7828 | 708.3131 | 1414.1342 | 8.157 | 0 | 0.71735 | 0 | 0 | 0 | 0.039677 | 0.049935 | 0.023183 | 0.027776 | 0 | 0 | 0 | 0 | 0 | 0.017837 | 0 | 0 | 0 | 0 | 0.024102 | 0 | 0 | 0 | 0.10014 | 0 | 0 | 0 | 0 | 0 | 0 | 0 | 0 | 1 | 0 | 0 | 0 | 0 | 0 | 0
Mo0.11Nb0.07Ta0.35V0.16W0.3 | 5 | BCC | 686.3299 | 1048.9193 | 1480.2432 | 6.1924 | 0 | 0 | 0 | 0 | 0 | 0 | 0 | 0 | 0 | 0 | 0 | 0 | 0 | 0 | 0 | 0.11488 | 0 | 0.074349 | 0 | 0 | 0 | 0 | 0 | 0 | 0 | 0.34734 | 0 | 0.16473 | 0.29871 | 0 | 0 | 0 | 0 | 0 | 0 | 0 | 1 | 0 | 0
Al0.22Co0.09Cr0.22Fe0.25Ni0.23 | 1 | BCC | 472.0083 | 1277.0743 | 2275.374 | 23.626 | 0 | 0.21669 | 0 | 0 | 0 | 0.091646 | 0.21944 | 0 | 0.24604 | 0 | 0 | 0 | 0 | 0 | 0 | 0 | 0 | 0 | 0 | 0.22618 | 0 | 0 | 0 | 0 | 0 | 0 | 0 | 0 | 0 | 0 | 0 | 0 | 1 | 0 | 0 | 0 | 0 | 0 | 0
Mo0.04Nb0.08Ta0.37V0.21W0.3 | 5 | BCC | 591.8154 | 1078.325 | 1443.7433 | 7.1555 | 0 | 0 | 0 | 0 | 0 | 0 | 0 | 0 | 0 | 0 | 0 | 0 | 0 | 0 | 0 | 0.036535 | 0 | 0.078715 | 0 | 0 | 0 | 0 | 0 | 0 | 0 | 0.37092 | 0 | 0.21365 | 0.30018 | 0 | 0 | 0 | 0 | 0 | 0 | 0 | 1 | 0 | 0
C0.01Hf0.04Mo0.25Nb0.23Re0.03Ta0.2Ti0.07W0.17 | 1 | BCC | 493.2455 | 1285.8722 | 1485.166 | 7.5799 | 0 | 0 | 0 | 0.012068 | 0 | 0 | 0 | 0 | 0 | 0 | 0 | 0.037889 | 0 | 0 | 0 | 0.25098 | 0 | 0.22777 | 0 | 0 | 0 | 0.032593 | 0 | 0 | 0 | 0.19899 | 0.074481 | 0 | 0.16522 | 0 | 0 | 0 | 1 | 0 | 0 | 0 | 0 | 0 | 0
Ta0.03V0.74W0.23 | 1 | BCC | 493.1044 | 793.636 | 1176.671 | 20.1114 | 0 | 0 | 0 | 0 | 0 | 0 | 0 | 0 | 0 | 0 | 0 | 0 | 0 | 0 | 0 | 0 | 0 | 0 | 0 | 0 | 0 | 0 | 0 | 0 | 0 | 0.033627 | 0 | 0.73972 | 0.22665 | 0 | 0 | 0 | 1 | 0 | 0 | 0 | 0 | 0 | 0
Co0.2Cr0.2Fe0.19Mn0.21Ni0.2 | 1 | FCC | 166.0835 | 353.8317 | 598.5698 | 56.4421 | 0 | 0 | 0 | 0 | 0 | 0.20294 | 0.19574 | 0 | 0.19295 | 0 | 0 | 0 | 0 | 0 | 0.21067 | 0 | 0 | 0 | 0 | 0.1977 | 0 | 0 | 0 | 0 | 0 | 0 | 0 | 0 | 0 | 0 | 0 | 0 | 1 | 0 | 0 | 0 | 0 | 0 | 0
Al0.24Co0.18Cr0.19Fe0.19Ni0.18Ti0.02 | 3 | BCC | 392.6333 | 1455.5542 | 2339.7187 | 16.8338 | 0 | 0.24264 | 0 | 0 | 0 | 0.18227 | 0.18552 | 0 | 0.18591 | 0 | 0 | 0 | 0 | 0 | 0 | 0 | 0 | 0 | 0 | 0.1798 | 0 | 0 | 0 | 0 | 0 | 0 | 0.023861 | 0 | 0 | 0 | 0 | 0 | 0 | 0 | 1 | 0 | 0 | 0 | 0
Al0.15Cu0.2Fe0.13Ni0.24Ti0.28 | 3 | FCC | 500.958 | 1030.2105 | 1456.1 | 21.316 | 0 | 0.15461 | 0 | 0 | 0 | 0 | 0 | 0.20023 | 0.13142 | 0 | 0 | 0 | 0 | 0 | 0 | 0 | 0 | 0 | 0 | 0.23772 | 0 | 0 | 0 | 0 | 0 | 0 | 0.27604 | 0 | 0 | 0 | 0 | 0 | 0 | 0 | 1 | 0 | 0 | 0 | 0
Co0.27Cu0.25Fe0.24Ni0.25 | 1 | FCC | 199.3435 | 278.6729 | 520.575 | 25.1767 | 0 | 0 | 0 | 0 | 0 | 0.2657 | 0 | 0.24575 | 0.23788 | 0 | 0 | 0 | 0 | 0 | 0 | 0 | 0 | 0 | 0 | 0.25067 | 0 | 0 | 0 | 0 | 0 | 0 | 0 | 0 | 0 | 0 | 0 | 0 | 1 | 0 | 0 | 0 | 0 | 0 | 0
Nb0.13Ta0.09Ti0.18V0.43Zr0.17 | 1 | BCC | 480.3727 | 1101.49 | 1720.89 | 30.573 | 0 | 0 | 0 | 0 | 0 | 0 | 0 | 0 | 0 | 0 | 0 | 0 | 0 | 0 | 0 | 0 | 0 | 0.12934 | 0 | 0 | 0 | 0 | 0 | 0 | 0 | 0.087542 | 0.18297 | 0.4274 | 0 | 0 | 0 | 0.17274 | 1 | 0 | 0 | 0 | 0 | 0 | 0
Al0.16Co0.17Cr0.16Cu0.16Fe0.17Ni0.16V0.02 | 1 | FCC+BCC | 503.7907 | 1091.3987 | 1476.9134 | 17.5805 | 0 | 0.15763 | 0 | 0 | 0 | 0.17254 | 0.15973 | 0.16025 | 0.16747 | 0 | 0 | 0 | 0 | 0 | 0 | 0 | 0 | 0 | 0 | 0.16401 | 0 | 0 | 0 | 0 | 0 | 0 | 0 | 0.018367 | 0 | 0 | 0 | 0 | 1 | 0 | 0 | 0 | 0 | 0 | 0
Al0.3Co0.05Cr0.17Cu0.08Fe0.16Mn0.17Ni0.07 | 1 | BCC | 626.571 | 1238.1657 | 1269.9589 | 13.8256 | 0 | 0.29542 | 0 | 0 | 0 | 0.050056 | 0.17308 | 0.079254 | 0.1594 | 0 | 0 | 0 | 0 | 0 | 0.17395 | 0 | 0 | 0 | 0 | 0.068847 | 0 | 0 | 0 | 0 | 0 | 0 | 0 | 0 | 0 | 0 | 0 | 0 | 1 | 0 | 0 | 0 | 0 | 0 | 0
Co0.2Cr0.02Fe0.2Mo0.12Ni0.21V0.25 | 1 | FCC+IM | 528.5918 | 801.306 | 959.274 | 18.319 | 0 | 0 | 0 | 0 | 0 | 0.20412 | 0.022 | 0 | 0.19575 | 0 | 0 | 0 | 0 | 0 | 0 | 0.11977 | 0 | 0 | 0 | 0.20993 | 0 | 0 | 0 | 0 | 0 | 0 | 0 | 0.24843 | 0 | 0 | 0 | 0 | 1 | 0 | 0 | 0 | 0 | 0 | 0
Al0.15Co0.04Cr0.17Cu0.06Fe0.19Ni0.39 | 1 | FCC+BCC | 350.3886 | 522.8001 | 1014.4077 | 23.6039 | 0 | 0.14944 | 0 | 0 | 0 | 0.039579 | 0.16992 | 0.055738 | 0.19309 | 0 | 0 | 0 | 0 | 0 | 0 | 0 | 0 | 0 | 0 | 0.39223 | 0 | 0 | 0 | 0 | 0 | 0 | 0 | 0 | 0 | 0 | 0 | 0 | 1 | 0 | 0 | 0 | 0 | 0 | 0
Al0.26Cr0.19Fe0.22Mo0.07Ni0.26 | 1 | BCC+IM | 489.4092 | 1541.022 | 2245.556 | 18.285 | 0 | 0.26229 | 0 | 0 | 0 | 0 | 0.19308 | 0 | 0.21563 | 0 | 0 | 0 | 0 | 0 | 0 | 0.065531 | 0 | 0 | 0 | 0.26347 | 0 | 0 | 0 | 0 | 0 | 0 | 0 | 0 | 0 | 0 | 0 | 0 | 1 | 0 | 0 | 0 | 0 | 0 | 0
Co0.25Cr0.23Fe0.2Mn0.09Ni0.24 | 4 | FCC | 236.8576 | 988.4315 | 1124.7112 | 24.912 | 0 | 0 | 0 | 0 | 0 | 0.25279 | 0.22854 | 0 | 0.1967 | 0 | 0 | 0 | 0 | 0 | 0.085776 | 0 | 0 | 0 | 0 | 0.2362 | 0 | 0 | 0 | 0 | 0 | 0 | 0 | 0 | 0 | 0 | 0 | 0 | 0 | 0 | 0 | 1 | 0 | 0 | 0
Al0.12Co0.24Cr0.16Fe0.16Ni0.33 | 1 | FCC+BCC | 365.6621 | 667.9436 | 849.9118 | 25.0888 | 0 | 0.12094 | 0 | 0 | 0 | 0.23586 | 0.16253 | 0 | 0.15545 | 0 | 0 | 0 | 0 | 0 | 0 | 0 | 0 | 0 | 0 | 0.32522 | 0 | 0 | 0 | 0 | 0 | 0 | 0 | 0 | 0 | 0 | 0 | 0 | 1 | 0 | 0 | 0 | 0 | 0 | 0
Hf0.22Mo0.09Nb0.22Ta0.02Ti0.22Zr0.24 | 1 | BCC+IM | 446.7556 | 748.71 | 1599.0033 | 21.2593 | 0 | 0 | 0 | 0 | 0 | 0 | 0 | 0 | 0 | 0 | 0 | 0.21603 | 0 | 0 | 0 | 0.085713 | 0 | 0.21501 | 0 | 0 | 0 | 0 | 0 | 0 | 0 | 0.015863 | 0.22367 | 0 | 0 | 0 | 0 | 0.24372 | 1 | 0 | 0 | 0 | 0 | 0 | 0
Co0.17Cr0.16Cu0.06Fe0.2Mn0.23Ni0.16V0.02 | 3 | FCC | 400.5638 | 470.0543 | 802.2073 | 43.048 | 0 | 0 | 0 | 0 | 0 | 0.17266 | 0.1609 | 0.06491 | 0.20046 | 0 | 0 | 0 | 0 | 0 | 0.22757 | 0 | 0 | 0 | 0 | 0.15724 | 0 | 0 | 0 | 0 | 0 | 0 | 0 | 0.016257 | 0 | 0 | 0 | 0 | 0 | 0 | 1 | 0 | 0 | 0 | 0
Al0.22Cr0.25Fe0.22Mo0.08Ni0.22 | 1 | BCC+IM | 565.9013 | 1636.148 | 2916.204 | 25.773 | 0 | 0.2229 | 0 | 0 | 0 | 0 | 0.25449 | 0 | 0.22026 | 0 | 0 | 0 | 0 | 0 | 0 | 0.080933 | 0 | 0 | 0 | 0.22143 | 0 | 0 | 0 | 0 | 0 | 0 | 0 | 0 | 0 | 0 | 0 | 0 | 1 | 0 | 0 | 0 | 0 | 0 | 0
Al0.07Co0.31Cr0.06Fe0.28Ni0.28 | 1 | FCC | 171.4928 | 216.63 | 563.7907 | 49.3469 | 0 | 0.074124 | 0 | 0 | 0 | 0.31369 | 0.055524 | 0 | 0.27649 | 0 | 0 | 0 | 0 | 0 | 0 | 0 | 0 | 0 | 0 | 0.28017 | 0 | 0 | 0 | 0 | 0 | 0 | 0 | 0 | 0 | 0 | 0 | 0 | 1 | 0 | 0 | 0 | 0 | 0 | 0
Al0.09Co0.18Cr0.17Fe0.17Ni0.18Ti0.21 | 1 | BCC+IM | 495.0621 | 1414.968 | 1842.25 | 8.8822 | 0 | 0.087436 | 0 | 0 | 0 | 0.18166 | 0.17167 | 0 | 0.17152 | 0 | 0 | 0 | 0 | 0 | 0 | 0 | 0 | 0 | 0 | 0.17523 | 0 | 0 | 0 | 0 | 0 | 0 | 0.21249 | 0 | 0 | 0 | 0 | 0 | 1 | 0 | 0 | 0 | 0 | 0 | 0
Al0.2Co0.05Cr0.21Fe0.23Mo0.05Ni0.27 | 1 | BCC+IM | 460.2258 | 1456.542 | 2052.837 | 21.636 | 0 | 0.19966 | 0 | 0 | 0 | 0.051016 | 0.20667 | 0 | 0.23071 | 0 | 0 | 0 | 0 | 0 | 0 | 0.046788 | 0 | 0 | 0 | 0.26516 | 0 | 0 | 0 | 0 | 0 | 0 | 0 | 0 | 0 | 0 | 0 | 0 | 1 | 0 | 0 | 0 | 0 | 0 | 0
Al0.4Mg0.11Si0.12Sn0.09Zn0.28 | 1 | FCC+IM | 639.6216 | 511.0225 | 1214.1561 | 4.1315 | 0 | 0.40188 | 0 | 0 | 0 | 0 | 0 | 0 | 0 | 0 | 0 | 0 | 0 | 0.11423 | 0 | 0 | 0 | 0 | 0 | 0 | 0 | 0 | 0 | 0.12071 | 0.08608 | 0 | 0 | 0 | 0 | 0 | 0.2771 | 0 | 1 | 0 | 0 | 0 | 0 | 0 | 0
Co0.1Cu0.2Fe0.21Mn0.27Ni0.23 | 1 | FCC | 263.8537 | 356.5955 | 523.2967 | 29.1822 | 0 | 0 | 0 | 0 | 0 | 0.099175 | 0 | 0.19766 | 0.20685 | 0 | 0 | 0 | 0 | 0 | 0.26611 | 0 | 0 | 0 | 0 | 0.2302 | 0 | 0 | 0 | 0 | 0 | 0 | 0 | 0 | 0 | 0 | 0 | 0 | 1 | 0 | 0 | 0 | 0 | 0 | 0
Co0.12Cr0.14Cu0.17Fe0.13Ni0.14V0.3 | 1 | BCC | 464.8156 | 944.09 | 1138.4154 | 17.705 | 0 | 0 | 0 | 0 | 0 | 0.1221 | 0.13942 | 0.16539 | 0.13305 | 0 | 0 | 0 | 0 | 0 | 0 | 0 | 0 | 0 | 0 | 0.13682 | 0 | 0 | 0 | 0 | 0 | 0 | 0 | 0.3022 | 0 | 0 | 0 | 0 | 1 | 0 | 0 | 0 | 0 | 0 | 0
Co0.13Fe0.54Mn0.1Ni0.08Si0.15 | 1 | FCC+IM | 529.715 | 584.5859 | 884.2945 | 49.0127 | 0 | 0 | 0 | 0 | 0 | 0.13197 | 0 | 0 | 0.53649 | 0 | 0 | 0 | 0 | 0 | 0.10386 | 0 | 0 | 0 | 0 | 0.078081 | 0 | 0 | 0 | 0.14915 | 0 | 0 | 0 | 0 | 0 | 0 | 0 | 0 | 1 | 0 | 0 | 0 | 0 | 0 | 0
Cr0.04Hf0.02Mo0.03Nb0.19Ti0.25V0.21Zr0.25 | 3 | BCC | 434.2418 | 1270.825 | 1459.1874 | 18.0279 | 0 | 0 | 0 | 0 | 0 | 0 | 0.044905 | 0 | 0 | 0 | 0 | 0.021153 | 0 | 0 | 0 | 0.030382 | 0 | 0.19034 | 0 | 0 | 0 | 0 | 0 | 0 | 0 | 0 | 0.24982 | 0.21053 | 0 | 0 | 0 | 0.25286 | 0 | 0 | 1 | 0 | 0 | 0 | 0
Al0.19Co0.1Cr0.2Fe0.22Mo0.05Ni0.24 | 1 | BCC+IM | 492.847 | 1730.319 | 2459.8606 | 20.5672 | 0 | 0.18666 | 0 | 0 | 0 | 0.099514 | 0.20124 | 0 | 0.21684 | 0 | 0 | 0 | 0 | 0 | 0 | 0.054584 | 0 | 0 | 0 | 0.24116 | 0 | 0 | 0 | 0 | 0 | 0 | 0 | 0 | 0 | 0 | 0 | 0 | 1 | 0 | 0 | 0 | 0 | 0 | 0
Al0.19Co0.16Cr0.15Cu0.14Fe0.15Ni0.14V0.07 | 1 | FCC+BCC | 559.814 | 931.9407 | 1402.9277 | 14.7539 | 0 | 0.19113 | 0 | 0 | 0 | 0.15813 | 0.15003 | 0.13938 | 0.15014 | 0 | 0 | 0 | 0 | 0 | 0 | 0 | 0 | 0 | 0 | 0.14129 | 0 | 0 | 0 | 0 | 0 | 0 | 0 | 0.069908 | 0 | 0 | 0 | 0 | 1 | 0 | 0 | 0 | 0 | 0 | 0
Mo0.11Nb0.16Ti0.3V0.15Zr0.28 | 3 | BCC | 413.6886 | 1381.96 | 2502.31 | 17.809 | 0 | 0 | 0 | 0 | 0 | 0 | 0 | 0 | 0 | 0 | 0 | 0 | 0 | 0 | 0 | 0.10727 | 0 | 0.16205 | 0 | 0 | 0 | 0 | 0 | 0 | 0 | 0 | 0.29916 | 0.14549 | 0 | 0 | 0 | 0.2824 | 0 | 0 | 1 | 0 | 0 | 0 | 0
Al0.03Co0.19Cr0.19Fe0.18Mn0.22Ni0.18 | 1 | FCC | 183.025 | 460.3809 | 722.5116 | 45.1441 | 0 | 0.031767 | 0 | 0 | 0 | 0.19226 | 0.191 | 0 | 0.1787 | 0 | 0 | 0 | 0 | 0 | 0.22379 | 0 | 0 | 0 | 0 | 0.18248 | 0 | 0 | 0 | 0 | 0 | 0 | 0 | 0 | 0 | 0 | 0 | 0 | 1 | 0 | 0 | 0 | 0 | 0 | 0
Al0.05Co0.25Cr0.23Fe0.24Ni0.24 | 3 | FCC | 119.3063 | 348.679 | 612.0353 | 50.0626 | 0 | 0.049364 | 0 | 0 | 0 | 0.24528 | 0.23348 | 0 | 0.23595 | 0 | 0 | 0 | 0 | 0 | 0 | 0 | 0 | 0 | 0 | 0.23593 | 0 | 0 | 0 | 0 | 0 | 0 | 0 | 0 | 0 | 0 | 0 | 0 | 0 | 0 | 1 | 0 | 0 | 0 | 0
Mo0.17Nb0.21Ti0.24V0.2Zr0.18 | 1 | BCC | 494.4967 | 1629.41 | 3148.112 | 24.58 | 0 | 0 | 0 | 0 | 0 | 0 | 0 | 0 | 0 | 0 | 0 | 0 | 0 | 0 | 0 | 0.16732 | 0 | 0.2127 | 0 | 0 | 0 | 0 | 0 | 0 | 0 | 0 | 0.23501 | 0.20206 | 0 | 0 | 0 | 0.1829 | 1 | 0 | 0 | 0 | 0 | 0 | 0
Cr0.18Nb0.16Ti0.24V0.22Zr0.21 | 3 | BCC | 560.81 | 1294.72 | 1477.9583 | 16.185 | 0 | 0 | 0 | 0 | 0 | 0 | 0.18081 | 0 | 0 | 0 | 0 | 0 | 0 | 0 | 0 | 0 | 0 | 0.15529 | 0 | 0 | 0 | 0 | 0 | 0 | 0 | 0 | 0.23985 | 0.21502 | 0 | 0 | 0 | 0.20903 | 0 | 0 | 1 | 0 | 0 | 0 | 0
Al0.07Co0.24Cr0.23Fe0.23Ni0.23 | 3 | FCC | 109.8883 | 390.795 | 729.8714 | 45.8533 | 0 | 0.067561 | 0 | 0 | 0 | 0.24104 | 0.22824 | 0 | 0.23127 | 0 | 0 | 0 | 0 | 0 | 0 | 0 | 0 | 0 | 0 | 0.23189 | 0 | 0 | 0 | 0 | 0 | 0 | 0 | 0 | 0 | 0 | 0 | 0 | 0 | 0 | 1 | 0 | 0 | 0 | 0
Al0.06Hf0.14Mo0.06Nb0.14Ta0.17Ti0.19V0.04Zr0.21 | 1 | BCC | 460.8103 | 1304.53 | 1950.285 | 30.602 | 0 | 0.058465 | 0 | 0 | 0 | 0 | 0 | 0 | 0 | 0 | 0 | 0.14302 | 0 | 0 | 0 | 0.056211 | 0 | 0.13877 | 0 | 0 | 0 | 0 | 0 | 0 | 0 | 0.17126 | 0.18824 | 0.037287 | 0 | 0 | 0 | 0.20674 | 1 | 0 | 0 | 0 | 0 | 0 | 0
Al0.16Cr0.17Cu0.1Fe0.2Ni0.37 | 1 | FCC+BCC | 365.028 | 608.0878 | 977.7199 | 25.1459 | 0 | 0.1613 | 0 | 0 | 0 | 0 | 0.16749 | 0.098867 | 0.20324 | 0 | 0 | 0 | 0 | 0 | 0 | 0 | 0 | 0 | 0 | 0.3691 | 0 | 0 | 0 | 0 | 0 | 0 | 0 | 0 | 0 | 0 | 0 | 0 | 1 | 0 | 0 | 0 | 0 | 0 | 0
Mo0.16Nb0.17Ti0.23V0.24Zr0.19 | 1 | BCC | 504.7769 | 1574.14 | 3069.27 | 24.904 | 0 | 0 | 0 | 0 | 0 | 0 | 0 | 0 | 0 | 0 | 0 | 0 | 0 | 0 | 0 | 0.16233 | 0 | 0.16998 | 0 | 0 | 0 | 0 | 0 | 0 | 0 | 0 | 0.23424 | 0.24421 | 0 | 0 | 0 | 0.18923 | 1 | 0 | 0 | 0 | 0 | 0 | 0
Al0.04Co0.25Cr0.24Fe0.24Ni0.24 | 3 | FCC | 131.8673 | 365.0413 | 643.9139 | 49.6226 | 0 | 0.044 | 0 | 0 | 0 | 0.24636 | 0.23548 | 0 | 0.23729 | 0 | 0 | 0 | 0 | 0 | 0 | 0 | 0 | 0 | 0 | 0.23688 | 0 | 0 | 0 | 0 | 0 | 0 | 0 | 0 | 0 | 0 | 0 | 0 | 0 | 0 | 1 | 0 | 0 | 0 | 0
Al0.13Cr0.16Mo0.23Nb0.18Ti0.2V0.1 | 3 | BCC | 663.72 | 1358.2685 | 1620.79 | 10.4098 | 0 | 0.12564 | 0 | 0 | 0 | 0 | 0.15892 | 0 | 0 | 0 | 0 | 0 | 0 | 0 | 0 | 0.2288 | 0 | 0.18475 | 0 | 0 | 0 | 0 | 0 | 0 | 0 | 0 | 0.19876 | 0.10311 | 0 | 0 | 0 | 0 | 0 | 0 | 1 | 0 | 0 | 0 | 0
Al0.18Co0.15Cr0.19Fe0.19Mo0.08Ni0.2 | 1 | BCC+IM | 593.412 | 1874.724 | 2437.7086 | 22.1419 | 0 | 0.18128 | 0 | 0 | 0 | 0.15427 | 0.18555 | 0 | 0.19299 | 0 | 0 | 0 | 0 | 0 | 0 | 0.081829 | 0 | 0 | 0 | 0.20407 | 0 | 0 | 0 | 0 | 0 | 0 | 0 | 0 | 0 | 0 | 0 | 0 | 1 | 0 | 0 | 0 | 0 | 0 | 0
Al0.37Co0.15Cr0.17Cu0.15Fe0.17 | 1 | FCC+BCC | 611.2337 | 709.6403 | 1257.2388 | 15.0812 | 0 | 0.36911 | 0 | 0 | 0 | 0.14701 | 0.16519 | 0.14956 | 0.16913 | 0 | 0 | 0 | 0 | 0 | 0 | 0 | 0 | 0 | 0 | 0 | 0 | 0 | 0 | 0 | 0 | 0 | 0 | 0 | 0 | 0 | 0 | 0 | 1 | 0 | 0 | 0 | 0 | 0 | 0
Al0.08Co0.24Cr0.22Fe0.23Ni0.23 | 3 | FCC | 153.473 | 434.1077 | 723.4055 | 37.0663 | 0 | 0.084075 | 0 | 0 | 0 | 0.23719 | 0.22352 | 0 | 0.22701 | 0 | 0 | 0 | 0 | 0 | 0 | 0 | 0 | 0 | 0 | 0.22821 | 0 | 0 | 0 | 0 | 0 | 0 | 0 | 0 | 0 | 0 | 0 | 0 | 0 | 0 | 1 | 0 | 0 | 0 | 0
Al0.13Nb0.2Ti0.34V0.03Zr0.3 | 3 | BCC | 386.643 | 1190.01 | 1600.88 | 17.2003 | 0 | 0.1334 | 0 | 0 | 0 | 0 | 0 | 0 | 0 | 0 | 0 | 0 | 0 | 0 | 0 | 0 | 0 | 0.20052 | 0 | 0 | 0 | 0 | 0 | 0 | 0 | 0 | 0.3379 | 0.026018 | 0 | 0 | 0 | 0.3005 | 0 | 0 | 1 | 0 | 0 | 0 | 0
Al0.28Co0.15Cr0.15Cu0.14Fe0.14Ni0.14 | 1 | FCC+BCC | 597.93 | 524.6387 | 1225.2321 | 15.5852 | 0 | 0.28478 | 0 | 0 | 0 | 0.15235 | 0.14519 | 0.13539 | 0.14431 | 0 | 0 | 0 | 0 | 0 | 0 | 0 | 0 | 0 | 0 | 0.13797 | 0 | 0 | 0 | 0 | 0 | 0 | 0 | 0 | 0 | 0 | 0 | 0 | 1 | 0 | 0 | 0 | 0 | 0 | 0
Al0.21Co0.18Cr0.2Cu0.19Fe0.21 | 1 | FCC+BCC | 478.223 | 1268.7222 | 1840.7693 | 21.4624 | 0 | 0.21126 | 0 | 0 | 0 | 0.18186 | 0.19809 | 0.19396 | 0.21482 | 0 | 0 | 0 | 0 | 0 | 0 | 0 | 0 | 0 | 0 | 0 | 0 | 0 | 0 | 0 | 0 | 0 | 0 | 0 | 0 | 0 | 0 | 0 | 1 | 0 | 0 | 0 | 0 | 0 | 0
Al0.08Hf0.2Mo0.01Nb0.17Ta0.17Ti0.16Zr0.21 | 1 | BCC | 417.9426 | 1369.71 | 1763.0092 | 33.73 | 0 | 0.076114 | 0 | 0 | 0 | 0 | 0 | 0 | 0 | 0 | 0 | 0.1999 | 0 | 0 | 0 | 0.010533 | 0 | 0.17374 | 0 | 0 | 0 | 0 | 0 | 0 | 0 | 0.16785 | 0.15696 | 0 | 0 | 0 | 0 | 0.21492 | 1 | 0 | 0 | 0 | 0 | 0 | 0
Hf0.21Nb0.16Ta0.22Ti0.16W0.02Zr0.24 | 1 | BCC | 391.419 | 1104.1925 | 1459.0224 | 29.1073 | 0 | 0 | 0 | 0 | 0 | 0 | 0 | 0 | 0 | 0 | 0 | 0.20906 | 0 | 0 | 0 | 0 | 0 | 0.15673 | 0 | 0 | 0 | 0 | 0 | 0 | 0 | 0.21645 | 0.15542 | 0 | 0.019505 | 0 | 0 | 0.24283 | 1 | 0 | 0 | 0 | 0 | 0 | 0
Al0.01Co0.26Cr0.12Fe0.24Ni0.26Si0.11 | 5 | FCC | 363.3991 | 579.0762 | 722.8495 | 26.5724 | 0 | 0.01322 | 0 | 0 | 0 | 0.25673 | 0.1156 | 0 | 0.24313 | 0 | 0 | 0 | 0 | 0 | 0 | 0 | 0 | 0 | 0 | 0.26059 | 0 | 0 | 0 | 0.11073 | 0 | 0 | 0 | 0 | 0 | 0 | 0 | 0 | 0 | 0 | 0 | 0 | 1 | 0 | 0
Co0.31Cr0.11Fe0.27Ni0.32 | 2 | FCC | 207.1378 | 381.8696 | 749.4641 | 41.5481 | 0 | 0 | 0 | 0 | 0 | 0.30533 | 0.10518 | 0 | 0.27327 | 0 | 0 | 0 | 0 | 0 | 0 | 0 | 0 | 0 | 0 | 0.31557 | 0 | 0 | 0 | 0 | 0 | 0 | 0 | 0 | 0 | 0 | 0 | 0 | 0 | 1 | 0 | 0 | 0 | 0 | 0
Co0.23Cr0.19Fe0.23Mn0.04Mo0.11Ni0.2 | 2 | FCC+IM | 310.147 | 820.5974 | 1397.1514 | 30.5728 | 0 | 0 | 0 | 0 | 0 | 0.23495 | 0.19042 | 0 | 0.22723 | 0 | 0 | 0 | 0 | 0 | 0.038387 | 0.10518 | 0 | 0 | 0 | 0.20384 | 0 | 0 | 0 | 0 | 0 | 0 | 0 | 0 | 0 | 0 | 0 | 0 | 0 | 1 | 0 | 0 | 0 | 0 | 0
Al0.25Co0.16Cr0.2Cu0.18Fe0.21 | 1 | FCC+BCC | 490.154 | 1241.818 | 1703.7039 | 20.6548 | 0 | 0.25186 | 0 | 0 | 0 | 0.15759 | 0.1965 | 0.18157 | 0.21248 | 0 | 0 | 0 | 0 | 0 | 0 | 0 | 0 | 0 | 0 | 0 | 0 | 0 | 0 | 0 | 0 | 0 | 0 | 0 | 0 | 0 | 0 | 0 | 1 | 0 | 0 | 0 | 0 | 0 | 0
Co0.28Cr0.24Fe0.23Ni0.26 | 2 | FCC | 188.9516 | 578.5388 | 797.3515 | 32.0357 | 0 | 0 | 0 | 0 | 0 | 0.27552 | 0.24256 | 0 | 0.22586 | 0 | 0 | 0 | 0 | 0 | 0 | 0 | 0 | 0 | 0 | 0.25605 | 0 | 0 | 0 | 0 | 0 | 0 | 0 | 0 | 0 | 0 | 0 | 0 | 0 | 1 | 0 | 0 | 0 | 0 | 0
Al0.02Co0.25Cr0.24Fe0.24Ni0.24 | 3 | FCC | 137.5574 | 484.2349 | 639.0217 | 50.0261 | 0 | 0.022889 | 0 | 0 | 0 | 0.24976 | 0.24269 | 0 | 0.24173 | 0 | 0 | 0 | 0 | 0 | 0 | 0 | 0 | 0 | 0 | 0.24293 | 0 | 0 | 0 | 0 | 0 | 0 | 0 | 0 | 0 | 0 | 0 | 0 | 0 | 0 | 1 | 0 | 0 | 0 | 0
Al0.15Co0.22Cr0.13Cu0.14Fe0.17Ni0.2 | 4 | FCC+BCC | 464.2637 | 1088.5215 | 1179.9537 | 19.82 | 0 | 0.14954 | 0 | 0 | 0 | 0.21761 | 0.12662 | 0.13836 | 0.16695 | 0 | 0 | 0 | 0 | 0 | 0 | 0 | 0 | 0 | 0 | 0.20091 | 0 | 0 | 0 | 0 | 0 | 0 | 0 | 0 | 0 | 0 | 0 | 0 | 0 | 0 | 0 | 1 | 0 | 0 | 0
C0.02Hf0.13Nb0.21Ta0.31Ti0.12W0.07Zr0.13 | 1 | BCC | 466.6537 | 1249.4242 | 1366.7667 | 26.4959 | 0 | 0 | 0 | 0.023425 | 0 | 0 | 0 | 0 | 0 | 0 | 0 | 0.13342 | 0 | 0 | 0 | 0 | 0 | 0.21181 | 0 | 0 | 0 | 0 | 0 | 0 | 0 | 0.31276 | 0.1182 | 0 | 0.074199 | 0 | 0 | 0.12619 | 1 | 0 | 0 | 0 | 0 | 0 | 0
Al0.23Cr0.2Fe0.24Mo0.04Ni0.29 | 1 | BCC+IM | 456.981 | 1311.729 | 2151.044 | 20.7932 | 0 | 0.228 | 0 | 0 | 0 | 0 | 0.20256 | 0 | 0.24157 | 0 | 0 | 0 | 0 | 0 | 0 | 0.03629 | 0 | 0 | 0 | 0.29158 | 0 | 0 | 0 | 0 | 0 | 0 | 0 | 0 | 0 | 0 | 0 | 0 | 1 | 0 | 0 | 0 | 0 | 0 | 0
Mo0.17Nb0.18Ta0.21Ti0.03V0.28W0.13 | 1 | BCC | 569.0128 | 1291.4054 | 1883.205 | 11.267 | 0 | 0 | 0 | 0 | 0 | 0 | 0 | 0 | 0 | 0 | 0 | 0 | 0 | 0 | 0 | 0.17263 | 0 | 0.18454 | 0 | 0 | 0 | 0 | 0 | 0 | 0 | 0.21233 | 0.025485 | 0.27987 | 0.12515 | 0 | 0 | 0 | 1 | 0 | 0 | 0 | 0 | 0 | 0
Al0.04Co0.25Cr0.24Fe0.24Ni0.24 | 3 | FCC | 133.0914 | 362.6447 | 643.9139 | 49.0353 | 0 | 0.042934 | 0 | 0 | 0 | 0.24658 | 0.23587 | 0 | 0.23755 | 0 | 0 | 0 | 0 | 0 | 0 | 0 | 0 | 0 | 0 | 0.23707 | 0 | 0 | 0 | 0 | 0 | 0 | 0 | 0 | 0 | 0 | 0 | 0 | 0 | 0 | 1 | 0 | 0 | 0 | 0
Al0.28Co0.15Cr0.19Cu0.18Fe0.21 | 1 | FCC+BCC | 527.462 | 1105.802 | 1683.9769 | 19.1442 | 0 | 0.27759 | 0 | 0 | 0 | 0.15048 | 0.1907 | 0.17534 | 0.20589 | 0 | 0 | 0 | 0 | 0 | 0 | 0 | 0 | 0 | 0 | 0 | 0 | 0 | 0 | 0 | 0 | 0 | 0 | 0 | 0 | 0 | 0 | 0 | 1 | 0 | 0 | 0 | 0 | 0 | 0
Co0.2Mo0.02Nb0.18Ni0.16Ti0.27Zr0.17 | 1 | BCC | 483.3216 | 1130.4125 | 1214.9857 | 18.4583 | 0 | 0 | 0 | 0 | 0 | 0.2035 | 0 | 0 | 0 | 0 | 0 | 0 | 0 | 0 | 0 | 0.015791 | 0 | 0.1808 | 0 | 0.16115 | 0 | 0 | 0 | 0 | 0 | 0 | 0.26721 | 0 | 0 | 0 | 0 | 0.17156 | 1 | 0 | 0 | 0 | 0 | 0 | 0
Hf0.22Mo0.09Nb0.24Ti0.22Zr0.23 | 1 | BCC+IM | 435.8403 | 741.67 | 1475.08 | 23.9773 | 0 | 0 | 0 | 0 | 0 | 0 | 0 | 0 | 0 | 0 | 0 | 0.21809 | 0 | 0 | 0 | 0.090764 | 0 | 0.23739 | 0 | 0 | 0 | 0 | 0 | 0 | 0 | 0 | 0.21737 | 0 | 0 | 0 | 0 | 0.23358 | 1 | 0 | 0 | 0 | 0 | 0 | 0
Hf0.22Mo0.07Nb0.23Si0.01Ti0.21V0.02Zr0.25 | 1 | BCC | 424.2116 | 769.1 | 1647.32 | 24.648 | 0 | 0 | 0 | 0 | 0 | 0 | 0 | 0 | 0 | 0 | 0 | 0.21797 | 0 | 0 | 0 | 0.066048 | 0 | 0.22522 | 0 | 0 | 0 | 0 | 0 | 0.011537 | 0 | 0 | 0.21009 | 0.021108 | 0 | 0 | 0 | 0.24803 | 1 | 0 | 0 | 0 | 0 | 0 | 0
Al0.26Co0.15Cr0.15Cu0.14Fe0.15Ni0.14 | 1 | FCC+BCC | 595.487 | 789.1982 | 1220.2821 | 15.3027 | 0 | 0.25945 | 0 | 0 | 0 | 0.15233 | 0.1503 | 0.14369 | 0.15124 | 0 | 0 | 0 | 0 | 0 | 0 | 0 | 0 | 0 | 0 | 0.14299 | 0 | 0 | 0 | 0 | 0 | 0 | 0 | 0 | 0 | 0 | 0 | 0 | 1 | 0 | 0 | 0 | 0 | 0 | 0
Al0.06Cr0.07Cu0.16Fe0.17Mo0.1Ni0.26V0.15W0.03 | 5 | FCC+IM | 491.0661 | 1018.6861 | 1435.5877 | 15.7503 | 0 | 0.059381 | 0 | 0 | 0 | 0 | 0.071742 | 0.15802 | 0.1666 | 0 | 0 | 0 | 0 | 0 | 0 | 0.1049 | 0 | 0 | 0 | 0.26404 | 0 | 0 | 0 | 0 | 0 | 0 | 0 | 0.14977 | 0.025542 | 0 | 0 | 0 | 0 | 0 | 0 | 0 | 1 | 0 | 0
Co0.19Cr0.16Cu0.04Fe0.21Mn0.14Ni0.17V0.09 | 3 | FCC | 320.733 | 559.6422 | 1011.1143 | 26.8386 | 0 | 0 | 0 | 0 | 0 | 0.18957 | 0.16464 | 0.03855 | 0.20688 | 0 | 0 | 0 | 0 | 0 | 0.14171 | 0 | 0 | 0 | 0 | 0.16873 | 0 | 0 | 0 | 0 | 0 | 0 | 0 | 0.089919 | 0 | 0 | 0 | 0 | 0 | 0 | 1 | 0 | 0 | 0 | 0
Al0.16Co0.17Cr0.16Cu0.16Fe0.17Ni0.16V0.02 | 1 | FCC+BCC | 502.4557 | 1086.6787 | 1492.5294 | 17.9155 | 0 | 0.15937 | 0 | 0 | 0 | 0.1718 | 0.15923 | 0.15917 | 0.16657 | 0 | 0 | 0 | 0 | 0 | 0 | 0 | 0 | 0 | 0 | 0.16283 | 0 | 0 | 0 | 0 | 0 | 0 | 0 | 0.021034 | 0 | 0 | 0 | 0 | 1 | 0 | 0 | 0 | 0 | 0 | 0
Co0.25Cr0.24Fe0.26Ni0.25 | 1 | FCC | 169.378 | 275.078 | 507.1052 | 53.8395 | 0 | 0 | 0 | 0 | 0 | 0.25498 | 0.24091 | 0 | 0.25802 | 0 | 0 | 0 | 0 | 0 | 0 | 0 | 0 | 0 | 0 | 0.24608 | 0 | 0 | 0 | 0 | 0 | 0 | 0 | 0 | 0 | 0 | 0 | 0 | 1 | 0 | 0 | 0 | 0 | 0 | 0
Cr0.03Hf0.05Mo0.18Nb0.19Ta0.2Ti0.13W0.13Zr0.1 | 2 | BCC | 512.676 | 1353.6773 | 1579.192 | 13.6725 | 0 | 0 | 0 | 0 | 0 | 0 | 0.027412 | 0 | 0 | 0 | 0 | 0.05127 | 0 | 0 | 0 | 0.17691 | 0 | 0.19499 | 0 | 0 | 0 | 0 | 0 | 0 | 0 | 0.19841 | 0.12555 | 0 | 0.12753 | 0 | 0 | 0.097922 | 0 | 1 | 0 | 0 | 0 | 0 | 0
Co0.07Mo0.16Nb0.11Ni0.12Ta0.13V0.25W0.14 | 1 | BCC | 634.4852 | 856.6063 | 1592.8137 | 11.1758 | 0 | 0 | 0 | 0 | 0 | 0.074756 | 0 | 0 | 0 | 0 | 0 | 0 | 0 | 0 | 0 | 0.16498 | 0 | 0.10889 | 0 | 0.12312 | 0 | 0 | 0 | 0 | 0 | 0.13231 | 0 | 0.2515 | 0.14444 | 0 | 0 | 0 | 1 | 0 | 0 | 0 | 0 | 0 | 0
Al0.07Co0.03Cr0.19Fe0.22Ni0.49 | 1 | FCC | 288.2098 | 365.3417 | 640.5275 | 46.8123 | 0 | 0.065275 | 0 | 0 | 0 | 0.034 | 0.1882 | 0 | 0.21971 | 0 | 0 | 0 | 0 | 0 | 0 | 0 | 0 | 0 | 0 | 0.49281 | 0 | 0 | 0 | 0 | 0 | 0 | 0 | 0 | 0 | 0 | 0 | 0 | 1 | 0 | 0 | 0 | 0 | 0 | 0
Al0.06Co0.19Cr0.19Fe0.18Mn0.18Ni0.19 | 1 | FCC+BCC | 247.4651 | 414.1358 | 687.153 | 42.471 | 0 | 0.060008 | 0 | 0 | 0 | 0.19479 | 0.18802 | 0 | 0.18484 | 0 | 0 | 0 | 0 | 0 | 0.18374 | 0 | 0 | 0 | 0 | 0.1886 | 0 | 0 | 0 | 0 | 0 | 0 | 0 | 0 | 0 | 0 | 0 | 0 | 1 | 0 | 0 | 0 | 0 | 0 | 0
Al0.02B0.16Co0.21Cu0.17Fe0.17Ni0.27 | 7 | FCC | 289.1734 | 698.2155 | 802.6819 | 22.7402 | 0 | 0.016196 | 0.16312 | 0 | 0 | 0.21384 | 0 | 0.16709 | 0.17045 | 0 | 0 | 0 | 0 | 0 | 0 | 0 | 0 | 0 | 0 | 0.26931 | 0 | 0 | 0 | 0 | 0 | 0 | 0 | 0 | 0 | 0 | 0 | 0 | 0 | 0 | 0 | 0 | 0 | 0 | 1
Al0.03Co0.35Fe0.3Ni0.31 | 1 | FCC | 138.533 | 205.8989 | 590.1627 | 45.6753 | 0 | 0.031482 | 0 | 0 | 0 | 0.34794 | 0 | 0 | 0.30447 | 0 | 0 | 0 | 0 | 0 | 0 | 0 | 0 | 0 | 0 | 0.31164 | 0 | 0 | 0 | 0 | 0 | 0 | 0 | 0 | 0 | 0 | 0 | 0 | 1 | 0 | 0 | 0 | 0 | 0 | 0
Al0.18Co0.17Cr0.17Fe0.16Mn0.18Ni0.16 | 1 | BCC | 610.53 | 1262.516 | 1475.1725 | 17.2078 | 0 | 0.17526 | 0 | 0 | 0 | 0.16737 | 0.16632 | 0 | 0.15519 | 0 | 0 | 0 | 0 | 0 | 0.17808 | 0 | 0 | 0 | 0 | 0.15777 | 0 | 0 | 0 | 0 | 0 | 0 | 0 | 0 | 0 | 0 | 0 | 0 | 1 | 0 | 0 | 0 | 0 | 0 | 0
Al0.16Co0.18Cr0.19Fe0.2Ni0.18Ti0.09 | 1 | FCC+BCC | 473.8586 | 1605.056 | 2217.1965 | 15.9194 | 0 | 0.16305 | 0 | 0 | 0 | 0.17631 | 0.19297 | 0 | 0.20345 | 0 | 0 | 0 | 0 | 0 | 0 | 0 | 0 | 0 | 0 | 0.17758 | 0 | 0 | 0 | 0 | 0 | 0 | 0.086641 | 0 | 0 | 0 | 0 | 0 | 1 | 0 | 0 | 0 | 0 | 0 | 0
Al0.17Cr0.18Nb0.16Ti0.23V0.17Zr0.08 | 3 | BCC | 658.408 | 1332.062 | 1498.303 | 10.6457 | 0 | 0.16659 | 0 | 0 | 0 | 0 | 0.18358 | 0 | 0 | 0 | 0 | 0 | 0 | 0 | 0 | 0 | 0 | 0.16453 | 0 | 0 | 0 | 0 | 0 | 0 | 0 | 0 | 0.22821 | 0.17249 | 0 | 0 | 0 | 0.084598 | 0 | 0 | 1 | 0 | 0 | 0 | 0
Al0.07Cr0.02Fe0.51Mn0.32Ni0.09 | 1 | FCC | 365.718 | 220.33 | 691.3356 | 55.048 | 0 | 0.0686 | 0 | 0 | 0 | 0 | 0.015714 | 0 | 0.50729 | 0 | 0 | 0 | 0 | 0 | 0.32265 | 0 | 0 | 0 | 0 | 0.085746 | 0 | 0 | 0 | 0 | 0 | 0 | 0 | 0 | 0 | 0 | 0 | 0 | 1 | 0 | 0 | 0 | 0 | 0 | 0
Al0.28Co0.17Cr0.18Cu0.18Fe0.19Ni0.01 | 1 | FCC+BCC | 511.5053 | 1019.646 | 1821.9232 | 18.145 | 0 | 0.277 | 0 | 0 | 0 | 0.16954 | 0.17952 | 0.17556 | 0.1916 | 0 | 0 | 0 | 0 | 0 | 0 | 0 | 0 | 0 | 0 | 0.0067758 | 0 | 0 | 0 | 0 | 0 | 0 | 0 | 0 | 0 | 0 | 0 | 0 | 1 | 0 | 0 | 0 | 0 | 0 | 0
Al0.04Co0.25Cr0.24Fe0.24Ni0.24 | 3 | FCC | 136.67 | 398.7177 | 652.2239 | 49.2348 | 0 | 0.036011 | 0 | 0 | 0 | 0.24798 | 0.23845 | 0 | 0.23927 | 0 | 0 | 0 | 0 | 0 | 0 | 0 | 0 | 0 | 0 | 0.23829 | 0 | 0 | 0 | 0 | 0 | 0 | 0 | 0 | 0 | 0 | 0 | 0 | 0 | 0 | 1 | 0 | 0 | 0 | 0
Co0.23Cr0.22Fe0.23Mo0.1Ni0.22 | 1 | FCC+IM | 227.7313 | 428.6412 | 713.2215 | 32.0073 | 0 | 0 | 0 | 0 | 0 | 0.23365 | 0.21923 | 0 | 0.22759 | 0 | 0 | 0 | 0 | 0 | 0 | 0.095245 | 0 | 0 | 0 | 0.22428 | 0 | 0 | 0 | 0 | 0 | 0 | 0 | 0 | 0 | 0 | 0 | 0 | 1 | 0 | 0 | 0 | 0 | 0 | 0
Al0.31Co0.16Cr0.18Fe0.17Ni0.18 | 1 | BCC | 471.1276 | 1299.666 | 1974.0785 | 13.7449 | 0 | 0.30784 | 0 | 0 | 0 | 0.16368 | 0.17745 | 0 | 0.17373 | 0 | 0 | 0 | 0 | 0 | 0 | 0 | 0 | 0 | 0 | 0.1773 | 0 | 0 | 0 | 0 | 0 | 0 | 0 | 0 | 0 | 0 | 0 | 0 | 1 | 0 | 0 | 0 | 0 | 0 | 0
Al0.15Cu0.2Fe0.13Ni0.24Ti0.28 | 3 | FCC | 500.958 | 1030.2105 | 1456.1 | 21.316 | 0 | 0.15461 | 0 | 0 | 0 | 0 | 0 | 0.20023 | 0.13142 | 0 | 0 | 0 | 0 | 0 | 0 | 0 | 0 | 0 | 0 | 0.23772 | 0 | 0 | 0 | 0 | 0 | 0 | 0.27604 | 0 | 0 | 0 | 0 | 0 | 0 | 0 | 1 | 0 | 0 | 0 | 0
Al0.15Co0.18Cr0.16Cu0.16Fe0.17Ni0.17V0.01 | 1 | FCC+BCC | 442.4759 | 1146.9012 | 1576.0163 | 15.9414 | 0 | 0.15112 | 0 | 0 | 0 | 0.17535 | 0.16162 | 0.16431 | 0.17084 | 0 | 0 | 0 | 0 | 0 | 0 | 0 | 0 | 0 | 0 | 0.16843 | 0 | 0 | 0 | 0 | 0 | 0 | 0 | 0.0083367 | 0 | 0 | 0 | 0 | 1 | 0 | 0 | 0 | 0 | 0 | 0
Al0.09Co0.15Cr0.18Cu0.05Fe0.2Mn0.17Ni0.16 | 1 | FCC+BCC | 547.0797 | 626.8347 | 959.8998 | 17.5802 | 0 | 0.087513 | 0 | 0 | 0 | 0.15165 | 0.18387 | 0.050939 | 0.19553 | 0 | 0 | 0 | 0 | 0 | 0.1691 | 0 | 0 | 0 | 0 | 0.1614 | 0 | 0 | 0 | 0 | 0 | 0 | 0 | 0 | 0 | 0 | 0 | 0 | 1 | 0 | 0 | 0 | 0 | 0 | 0
Al0.13Cr0.04Fe0.46Mn0.27Ni0.1 | 1 |  | 445.406 | 709.4775 | 1031.1406 | 44.0258 | 0 | 0.13066 | 0 | 0 | 0 | 0 | 0.03604 | 0 | 0.45806 | 0 | 0 | 0 | 0 | 0 | 0.27048 | 0 | 0 | 0 | 0 | 0.10476 | 0 | 0 | 0 | 0 | 0 | 0 | 0 | 0 | 0 | 0 | 0 | 0 | 1 | 0 | 0 | 0 | 0 | 0 | 0
Al0.17Co0.13Cr0.11Cu0.26Fe0.02Ni0.14Ti0.11V0.07 | 1 |  | 394.704 | 1254.7092 | 1403.6047 | 13.7997 | 0 | 0.1692 | 0 | 0 | 0 | 0.13103 | 0.11264 | 0.25556 | 0.017929 | 0 | 0 | 0 | 0 | 0 | 0 | 0 | 0 | 0 | 0 | 0.1398 | 0 | 0 | 0 | 0 | 0 | 0 | 0.10858 | 0.065249 | 0 | 0 | 0 | 0 | 1 | 0 | 0 | 0 | 0 | 0 | 0
Al0.13Cr0.16Mo0.2Nb0.18Ti0.2V0.12 | 3 | BCC | 692.467 | 1334.4985 | 1594.798 | 8.3129 | 0 | 0.13434 | 0 | 0 | 0 | 0 | 0.16407 | 0 | 0 | 0 | 0 | 0 | 0 | 0 | 0 | 0.19592 | 0 | 0.17807 | 0 | 0 | 0 | 0 | 0 | 0 | 0 | 0 | 0.20407 | 0.12354 | 0 | 0 | 0 | 0 | 0 | 0 | 1 | 0 | 0 | 0 | 0
Al0.23Co0.2Cr0.19Fe0.19Ni0.19 | 1 | BCC | 491.1173 | 1399.2761 | 1608.8755 | 27.2486 | 0 | 0.23309 | 0 | 0 | 0 | 0.20065 | 0.19238 | 0 | 0.18629 | 0 | 0 | 0 | 0 | 0 | 0 | 0 | 0 | 0 | 0 | 0.18758 | 0 | 0 | 0 | 0 | 0 | 0 | 0 | 0 | 0 | 0 | 0 | 0 | 1 | 0 | 0 | 0 | 0 | 0 | 0
Al0.25Co0.2Cr0.19Fe0.19Ni0.18 | 1 | BCC | 480.2983 | 1400.1678 | 2033.5237 | 23.7699 | 0 | 0.2494 | 0 | 0 | 0 | 0.19655 | 0.18512 | 0 | 0.18661 | 0 | 0 | 0 | 0 | 0 | 0 | 0 | 0 | 0 | 0 | 0.18232 | 0 | 0 | 0 | 0 | 0 | 0 | 0 | 0 | 0 | 0 | 0 | 0 | 1 | 0 | 0 | 0 | 0 | 0 | 0
Cr0.18Nb0.15Ti0.24V0.22Zr0.21 | 3 | BCC | 558.58 | 1294.72 | 1477.9583 | 16.185 | 0 | 0 | 0 | 0 | 0 | 0 | 0.18029 | 0 | 0 | 0 | 0 | 0 | 0 | 0 | 0 | 0 | 0 | 0.15487 | 0 | 0 | 0 | 0 | 0 | 0 | 0 | 0 | 0.23971 | 0.21637 | 0 | 0 | 0 | 0.20876 | 0 | 0 | 1 | 0 | 0 | 0 | 0
Al0.07Cr0.14Mo0.31Nb0.28Ti0.2 | 3 | BCC | 615.243 | 1389.5935 | 1664.844 | 13.5924 | 0 | 0.066776 | 0 | 0 | 0 | 0 | 0.14215 | 0 | 0 | 0 | 0 | 0 | 0 | 0 | 0 | 0.3137 | 0 | 0.27841 | 0 | 0 | 0 | 0 | 0 | 0 | 0 | 0 | 0.19897 | 0 | 0 | 0 | 0 | 0 | 0 | 0 | 1 | 0 | 0 | 0 | 0
Al0.48Co0.12Cr0.12Cu0.09Fe0.1Ni0.09 | 1 |  | 787.3 | 576.4947 | 1189.7501 | 12.6578 | 0 | 0.4835 | 0 | 0 | 0 | 0.11531 | 0.11793 | 0.090293 | 0.1023 | 0 | 0 | 0 | 0 | 0 | 0 | 0 | 0 | 0 | 0 | 0.090673 | 0 | 0 | 0 | 0 | 0 | 0 | 0 | 0 | 0 | 0 | 0 | 0 | 1 | 0 | 0 | 0 | 0 | 0 | 0
Al0.11Cr0.19Cu0.06Fe0.26Mn0.06Ni0.31 | 1 | FCC+BCC | 302.899 | 632.4674 | 714.5511 | 29.0856 | 0 | 0.11059 | 0 | 0 | 0 | 0 | 0.19367 | 0.062229 | 0.25619 | 0 | 0 | 0 | 0 | 0 | 0.0635 | 0 | 0 | 0 | 0 | 0.31381 | 0 | 0 | 0 | 0 | 0 | 0 | 0 | 0 | 0 | 0 | 0 | 0 | 1 | 0 | 0 | 0 | 0 | 0 | 0
Hf0.2Mo0.27Nb0.28Re0.02Ti0.22V0.01 | 1 | BCC | 492.7878 | 1300.36 | 1660.526 | 25.822 | 0 | 0 | 0 | 0 | 0 | 0 | 0 | 0 | 0 | 0 | 0 | 0.19758 | 0 | 0 | 0 | 0.26804 | 0 | 0.27523 | 0 | 0 | 0 | 0.024452 | 0 | 0 | 0 | 0 | 0.22298 | 0.011723 | 0 | 0 | 0 | 0 | 1 | 0 | 0 | 0 | 0 | 0 | 0
Cr0.11Nb0.11Ta0.28Ti0.02V0.21W0.27 | 4 | BCC | 677.6917 | 1295.8593 | 1518.6249 | 5.4842 | 0 | 0 | 0 | 0 | 0 | 0 | 0.11229 | 0 | 0 | 0 | 0 | 0 | 0 | 0 | 0 | 0 | 0 | 0.11085 | 0 | 0 | 0 | 0 | 0 | 0 | 0 | 0.27912 | 0.017551 | 0.21442 | 0.26577 | 0 | 0 | 0 | 0 | 0 | 0 | 1 | 0 | 0 | 0
Cr0.09Cu0.05Mo0.05Nb0.25Ta0.17Ti0.01V0.33W0.04 | 1 | BCC | 462.3777 | 1442.49 | 1735.5968 | 17.8932 | 0 | 0 | 0 | 0 | 0 | 0 | 0.090683 | 0.046031 | 0 | 0 | 0 | 0 | 0 | 0 | 0 | 0.054485 | 0 | 0.24851 | 0 | 0 | 0 | 0 | 0 | 0 | 0 | 0.17431 | 0.014737 | 0.32676 | 0.044484 | 0 | 0 | 0 | 1 | 0 | 0 | 0 | 0 | 0 | 0
Al0.05Hf0.06Mo0.06Nb0.2Ta0.22Ti0.08V0.09W0.1Zr0.15 | 1 | BCC | 515.4472 | 1411.6052 | 2004.852 | 20.292 | 0 | 0.049756 | 0 | 0 | 0 | 0 | 0 | 0 | 0 | 0 | 0 | 0.057222 | 0 | 0 | 0 | 0.055332 | 0 | 0.19525 | 0 | 0 | 0 | 0 | 0 | 0 | 0 | 0.21747 | 0.077005 | 0.089724 | 0.10477 | 0 | 0 | 0.15346 | 1 | 0 | 0 | 0 | 0 | 0 | 0
Al0.13Cr0.13Nb0.14Ti0.22V0.19Zr0.19 | 1 | BCC | 645.6142 | 1282.25 | 1835.65 | 13.3542 | 0 | 0.13097 | 0 | 0 | 0 | 0 | 0.12754 | 0 | 0 | 0 | 0 | 0 | 0 | 0 | 0 | 0 | 0 | 0.14036 | 0 | 0 | 0 | 0 | 0 | 0 | 0 | 0 | 0.22017 | 0.19324 | 0 | 0 | 0 | 0.18772 | 1 | 0 | 0 | 0 | 0 | 0 | 0
Al0.04Co0.25Cr0.24Fe0.24Ni0.24 | 3 | FCC | 131.8673 | 365.0413 | 643.9139 | 49.6226 | 0 | 0.044274 | 0 | 0 | 0 | 0.24631 | 0.23537 | 0 | 0.23722 | 0 | 0 | 0 | 0 | 0 | 0 | 0 | 0 | 0 | 0 | 0.23683 | 0 | 0 | 0 | 0 | 0 | 0 | 0 | 0 | 0 | 0 | 0 | 0 | 0 | 0 | 1 | 0 | 0 | 0 | 0
Al0.28Co0.15Cr0.14Cu0.14Fe0.15Ni0.14 | 1 | FCC+BCC | 589.742 | 564.1607 | 1218.1921 | 15.5529 | 0 | 0.27846 | 0 | 0 | 0 | 0.15239 | 0.14398 | 0.13823 | 0.14551 | 0 | 0 | 0 | 0 | 0 | 0 | 0 | 0 | 0 | 0 | 0.14144 | 0 | 0 | 0 | 0 | 0 | 0 | 0 | 0 | 0 | 0 | 0 | 0 | 1 | 0 | 0 | 0 | 0 | 0 | 0
Al0.14Cr0.05Fe0.41Mn0.19Ni0.14Ti0.07 | 1 |  | 513.982 | 1088.344 | 1460.4715 | 33.9341 | 0 | 0.13966 | 0 | 0 | 0 | 0 | 0.052638 | 0 | 0.41212 | 0 | 0 | 0 | 0 | 0 | 0.19358 | 0 | 0 | 0 | 0 | 0.13567 | 0 | 0 | 0 | 0 | 0 | 0 | 0.066338 | 0 | 0 | 0 | 0 | 0 | 1 | 0 | 0 | 0 | 0 | 0 | 0
Al0.02Co0.19Cu0.13Fe0.09Ni0.2Ti0.23Zr0.14 | 1 | FCC | 519.646 | 1045.9679 | 1517.53 | 18.9531 | 0 | 0.017295 | 0 | 0 | 0 | 0.19423 | 0 | 0.13057 | 0.089046 | 0 | 0 | 0 | 0 | 0 | 0 | 0 | 0 | 0 | 0 | 0.19667 | 0 | 0 | 0 | 0 | 0 | 0 | 0.23314 | 0 | 0 | 0 | 0 | 0.13905 | 1 | 0 | 0 | 0 | 0 | 0 | 0
Al0.15Co0.18Cr0.16Cu0.16Fe0.17Ni0.17V0.01 | 1 | FCC+BCC | 411.1784 | 1148.5366 | 1657.0363 | 15.9414 | 0 | 0.15003 | 0 | 0 | 0 | 0.17581 | 0.16193 | 0.16499 | 0.1714 | 0 | 0 | 0 | 0 | 0 | 0 | 0 | 0 | 0 | 0 | 0.16917 | 0 | 0 | 0 | 0 | 0 | 0 | 0 | 0.0066634 | 0 | 0 | 0 | 0 | 1 | 0 | 0 | 0 | 0 | 0 | 0
Co0.3Cr0.18Fe0.26Ni0.26 | 6 | FCC | 264.0345 | 355.0799 | 764.7936 | 36.3202 | 0 | 0 | 0 | 0 | 0 | 0.29542 | 0.17798 | 0 | 0.26399 | 0 | 0 | 0 | 0 | 0 | 0 | 0 | 0 | 0 | 0 | 0.2626 | 0 | 0 | 0 | 0 | 0 | 0 | 0 | 0 | 0 | 0 | 0 | 0 | 0 | 0 | 0 | 0 | 0 | 1 | 0
Al0.06Co0.24Cr0.23Fe0.23Ni0.23 | 1 | FCC | 161.3457 | 290.7215 | 652.1134 | 39.5708 | 0 | 0.064224 | 0 | 0 | 0 | 0.24292 | 0.23481 | 0 | 0.22519 | 0 | 0 | 0 | 0 | 0 | 0 | 0 | 0 | 0 | 0 | 0.22959 | 0 | 0 | 0 | 0 | 0 | 0 | 0 | 0 | 0 | 0 | 0 | 0 | 1 | 0 | 0 | 0 | 0 | 0 | 0
Al0.06Co0.15Cr0.15Cu0.17Fe0.16Ni0.16V0.14 | 1 | FCC+IM | 434.84 | 778.258 | 962.7182 | 12.7363 | 0 | 0.055188 | 0 | 0 | 0 | 0.1533 | 0.15411 | 0.1744 | 0.15843 | 0 | 0 | 0 | 0 | 0 | 0 | 0 | 0 | 0 | 0 | 0.16179 | 0 | 0 | 0 | 0 | 0 | 0 | 0 | 0.14278 | 0 | 0 | 0 | 0 | 1 | 0 | 0 | 0 | 0 | 0 | 0
Cr0.07Hf0.17Mo0.14Nb0.24Ti0.21Zr0.18 | 1 | BCC | 534.9259 | 1527.942 | 1911.242 | 32.7335 | 0 | 0 | 0 | 0 | 0 | 0 | 0.070059 | 0 | 0 | 0 | 0 | 0.16737 | 0 | 0 | 0 | 0.13569 | 0 | 0.23781 | 0 | 0 | 0 | 0 | 0 | 0 | 0 | 0 | 0.20767 | 0 | 0 | 0 | 0 | 0.1814 | 1 | 0 | 0 | 0 | 0 | 0 | 0
Co0.23Cr0.21Fe0.22Mn0.1Mo0.02Ni0.22 | 1 | FCC | 219.3206 | 461.0876 | 694.2238 | 28.673 | 0 | 0 | 0 | 0 | 0 | 0.22647 | 0.21481 | 0 | 0.21849 | 0 | 0 | 0 | 0 | 0 | 0.099179 | 0.021574 | 0 | 0 | 0 | 0.21948 | 0 | 0 | 0 | 0 | 0 | 0 | 0 | 0 | 0 | 0 | 0 | 0 | 1 | 0 | 0 | 0 | 0 | 0 | 0
Al0.84Cu0.01Si0.16 | 1 |  | 738.318 | 689.436 | 1445.4783 | 10.0483 | 0 | 0.83554 | 0 | 0 | 0 | 0 | 0 | 0.0066236 | 0 | 0 | 0 | 0 | 0 | 0 | 0 | 0 | 0 | 0 | 0 | 0 | 0 | 0 | 0 | 0.15783 | 0 | 0 | 0 | 0 | 0 | 0 | 0 | 0 | 1 | 0 | 0 | 0 | 0 | 0 | 0
Al0.23Co0.19Cr0.19Fe0.19Ni0.19 | 3 | BCC | 465.4296 | 1343.5895 | 2202.1887 | 22.888 | 0 | 0.22717 | 0 | 0 | 0 | 0.19477 | 0.19279 | 0 | 0.19464 | 0 | 0 | 0 | 0 | 0 | 0 | 0 | 0 | 0 | 0 | 0.19063 | 0 | 0 | 0 | 0 | 0 | 0 | 0 | 0 | 0 | 0 | 0 | 0 | 0 | 0 | 1 | 0 | 0 | 0 | 0
Al0.13Cr0.11Mo0.1Nb0.18Ti0.24V0.25 | 1 | BCC | 556.6515 | 1322.947 | 1509.962 | 16.7643 | 0 | 0.13196 | 0 | 0 | 0 | 0 | 0.10686 | 0 | 0 | 0 | 0 | 0 | 0 | 0 | 0 | 0.096724 | 0 | 0.18268 | 0 | 0 | 0 | 0 | 0 | 0 | 0 | 0 | 0.23674 | 0.24504 | 0 | 0 | 0 | 0 | 1 | 0 | 0 | 0 | 0 | 0 | 0
Al0.03Nb0.16Ta0.25Ti0.29V0.27 | 1 | BCC | 439.5762 | 1159.53 | 1406.95 | 22.3443 | 0 | 0.026334 | 0 | 0 | 0 | 0 | 0 | 0 | 0 | 0 | 0 | 0 | 0 | 0 | 0 | 0 | 0 | 0.16004 | 0 | 0 | 0 | 0 | 0 | 0 | 0 | 0.25429 | 0.29045 | 0.26889 | 0 | 0 | 0 | 0 | 1 | 0 | 0 | 0 | 0 | 0 | 0
Mo0.19Nb0.19Ta0.24V0.18W0.19 | 1 | BCC | 593.7631 | 1333.28 | 1412.27 | 4.0366 | 0 | 0 | 0 | 0 | 0 | 0 | 0 | 0 | 0 | 0 | 0 | 0 | 0 | 0 | 0 | 0.18947 | 0 | 0.19318 | 0 | 0 | 0 | 0 | 0 | 0 | 0 | 0.24434 | 0 | 0.1832 | 0.18772 | 0 | 0 | 0 | 1 | 0 | 0 | 0 | 0 | 0 | 0
Al0.16Co0.17Cr0.16Cu0.16Fe0.17Ni0.16V0.03 | 1 | FCC+BCC | 505.2413 | 1017.7103 | 1443.3783 | 18.5117 | 0 | 0.16235 | 0 | 0 | 0 | 0.17051 | 0.15837 | 0.15731 | 0.16503 | 0 | 0 | 0 | 0 | 0 | 0 | 0 | 0 | 0 | 0 | 0.16081 | 0 | 0 | 0 | 0 | 0 | 0 | 0 | 0.02562 | 0 | 0 | 0 | 0 | 1 | 0 | 0 | 0 | 0 | 0 | 0
Al0.23Co0.16Cr0.15Cu0.15Fe0.15Mn0.01Ni0.15 | 1 | FCC+BCC | 555.7575 | 889.3181 | 1478.8133 | 15.427 | 0 | 0.23341 | 0 | 0 | 0 | 0.15688 | 0.14555 | 0.14732 | 0.15221 | 0 | 0 | 0 | 0 | 0 | 0.01309 | 0 | 0 | 0 | 0 | 0.15154 | 0 | 0 | 0 | 0 | 0 | 0 | 0 | 0 | 0 | 0 | 0 | 0 | 1 | 0 | 0 | 0 | 0 | 0 | 0
Co0.21Cr0.02Fe0.2Mo0.24Ni0.2V0.14 | 4 | FCC+IM | 577.0213 | 1107.9772 | 1465.2944 | 14.3237 | 0 | 0 | 0 | 0 | 0 | 0.21255 | 0.019203 | 0 | 0.19723 | 0 | 0 | 0 | 0 | 0 | 0 | 0.23943 | 0 | 0 | 0 | 0.19617 | 0 | 0 | 0 | 0 | 0 | 0 | 0 | 0.13542 | 0 | 0 | 0 | 0 | 0 | 0 | 0 | 1 | 0 | 0 | 0
Al0.06Co0.24Cr0.02Cu0.22Fe0.22Ni0.23 | 1 | FCC | 201.6605 | 312.4967 | 508.0688 | 26.0709 | 0 | 0.060989 | 0 | 0 | 0 | 0.24374 | 0.023779 | 0.22215 | 0.22314 | 0 | 0 | 0 | 0 | 0 | 0 | 0 | 0 | 0 | 0 | 0.2262 | 0 | 0 | 0 | 0 | 0 | 0 | 0 | 0 | 0 | 0 | 0 | 0 | 1 | 0 | 0 | 0 | 0 | 0 | 0
Co0.22Cr0.18Cu0.01Fe0.21Mn0.13Ni0.19V0.06 | 3 | FCC | 255.3529 | 441.7042 | 782.4123 | 32.936 | 0 | 0 | 0 | 0 | 0 | 0.21509 | 0.18171 | 0.0067079 | 0.21374 | 0 | 0 | 0 | 0 | 0 | 0.12827 | 0 | 0 | 0 | 0 | 0.19328 | 0 | 0 | 0 | 0 | 0 | 0 | 0 | 0.061198 | 0 | 0 | 0 | 0 | 0 | 0 | 1 | 0 | 0 | 0 | 0
Al0.25Cr0.22Fe0.23Mn0.01Ni0.29 | 4 | BCC | 471.9698 | 981.5609 | 1983.424 | 18.1461 | 0 | 0.25345 | 0 | 0 | 0 | 0 | 0.21931 | 0 | 0.23494 | 0 | 0 | 0 | 0 | 0 | 0.0062762 | 0 | 0 | 0 | 0 | 0.28602 | 0 | 0 | 0 | 0 | 0 | 0 | 0 | 0 | 0 | 0 | 0 | 0 | 0 | 0 | 0 | 1 | 0 | 0 | 0
Co0.31Cr0.2Fe0.22Ni0.26 | 6 | FCC | 261.4635 | 527.8985 | 838.0669 | 29.2094 | 0 | 0 | 0 | 0 | 0 | 0.30843 | 0.20294 | 0 | 0.22455 | 0 | 0 | 0 | 0 | 0 | 0 | 0 | 0 | 0 | 0 | 0.26409 | 0 | 0 | 0 | 0 | 0 | 0 | 0 | 0 | 0 | 0 | 0 | 0 | 0 | 0 | 0 | 0 | 0 | 1 | 0
Al0.06Cr0.18Nb0.15Ti0.23V0.19Zr0.2 | 3 | BCC | 566.594 | 1330.0775 | 1581.7225 | 11.715 | 0 | 0.05989 | 0 | 0 | 0 | 0 | 0.1753 | 0 | 0 | 0 | 0 | 0 | 0 | 0 | 0 | 0 | 0 | 0.15026 | 0 | 0 | 0 | 0 | 0 | 0 | 0 | 0 | 0.22693 | 0.18842 | 0 | 0 | 0 | 0.1992 | 0 | 0 | 1 | 0 | 0 | 0 | 0
Mo0.21Nb0.09Si0.07Ta0.42Ti0.21 | 5 | BCC | 578.1553 | 1242.99 | 1599.726 | 12.6156 | 0 | 0 | 0 | 0 | 0 | 0 | 0 | 0 | 0 | 0 | 0 | 0 | 0 | 0 | 0 | 0.21257 | 0 | 0.087032 | 0 | 0 | 0 | 0 | 0 | 0.070917 | 0 | 0.41853 | 0.21095 | 0 | 0 | 0 | 0 | 0 | 0 | 0 | 0 | 0 | 1 | 0 | 0
Co0.26Cr0.12Fe0.24Mo0.14Ni0.25 | 2 | FCC+IM | 269.7035 | 862.3457 | 1244.1264 | 32.475 | 0 | 0 | 0 | 0 | 0 | 0.25794 | 0.11797 | 0 | 0.23713 | 0 | 0 | 0 | 0 | 0 | 0 | 0.13795 | 0 | 0 | 0 | 0.24901 | 0 | 0 | 0 | 0 | 0 | 0 | 0 | 0 | 0 | 0 | 0 | 0 | 0 | 1 | 0 | 0 | 0 | 0 | 0
Al0.06Co0.24Cr0.23Fe0.23Ni0.23 | 3 | FCC | 118.3779 | 364.735 | 639.9414 | 48.7725 | 0 | 0.055453 | 0 | 0 | 0 | 0.24387 | 0.23171 | 0 | 0.23439 | 0 | 0 | 0 | 0 | 0 | 0 | 0 | 0 | 0 | 0 | 0.23458 | 0 | 0 | 0 | 0 | 0 | 0 | 0 | 0 | 0 | 0 | 0 | 0 | 0 | 0 | 1 | 0 | 0 | 0 | 0
Co0.02Nb0.18Ti0.29V0.25Zr0.27 | 1 | BCC | 393.5054 | 1185.7 | 1309.1267 | 35.42 | 0 | 0 | 0 | 0 | 0 | 0.015736 | 0 | 0 | 0 | 0 | 0 | 0 | 0 | 0 | 0 | 0 | 0 | 0.18313 | 0 | 0 | 0 | 0 | 0 | 0 | 0 | 0 | 0.28677 | 0.24526 | 0 | 0 | 0 | 0.2691 | 1 | 0 | 0 | 0 | 0 | 0 | 0
Co0.2Cr0.17Cu0.02Fe0.21Mn0.09Ni0.23V0.06 | 3 | FCC | 278.5272 | 453.978 | 684.6278 | 32.1555 | 0 | 0 | 0 | 0 | 0 | 0.20287 | 0.17434 | 0.01615 | 0.21436 | 0 | 0 | 0 | 0 | 0 | 0.091042 | 0 | 0 | 0 | 0 | 0.23353 | 0 | 0 | 0 | 0 | 0 | 0 | 0 | 0.063909 | 0 | 0 | 0 | 0 | 0 | 0 | 1 | 0 | 0 | 0 | 0
Al0.07Co0.17Cr0.18Cu0.01Fe0.19Ni0.15Ti0.23 | 1 | FCC+BCC+IM | 708.9 | 1466.2277 | 1738.114 | 10.8144 | 0 | 0.07301 | 0 | 0 | 0 | 0.1678 | 0.1759 | 0.012301 | 0.18534 | 0 | 0 | 0 | 0 | 0 | 0 | 0 | 0 | 0 | 0 | 0.1523 | 0 | 0 | 0 | 0 | 0 | 0 | 0.23335 | 0 | 0 | 0 | 0 | 0 | 1 | 0 | 0 | 0 | 0 | 0 | 0
Hf0.44Ti0.35Zr0.22 | 6 |  | 296.2162 | 704.39 | 1059.1833 | 22.1207 | 0 | 0 | 0 | 0 | 0 | 0 | 0 | 0 | 0 | 0 | 0 | 0.4372 | 0 | 0 | 0 | 0 | 0 | 0 | 0 | 0 | 0 | 0 | 0 | 0 | 0 | 0 | 0.34504 | 0 | 0 | 0 | 0 | 0.21776 | 0 | 0 | 0 | 0 | 0 | 1 | 0
Al0.12Co0.09Fe0.05Mo0.07Nb0.17Si0.03Ta0.22Ti0.2Zr0.05 | 5 | BCC | 583.789 | 1292.294 | 1658.557 | 10.7088 | 0 | 0.11896 | 0 | 0 | 0 | 0.086131 | 0 | 0 | 0.054486 | 0 | 0 | 0 | 0 | 0 | 0 | 0.066599 | 0 | 0.16867 | 0 | 0 | 0 | 0 | 0 | 0.034545 | 0 | 0.22186 | 0.19533 | 0 | 0 | 0 | 0 | 0.053411 | 0 | 0 | 0 | 0 | 1 | 0 | 0
Al0.21Co0.08Cr0.18Fe0.2Mo0.09Ni0.23 | 1 | BCC+IM | 704.664 | 1740.693 | 2428.041 | 19.5405 | 0 | 0.21027 | 0 | 0 | 0 | 0.082681 | 0.18224 | 0 | 0.20378 | 0 | 0 | 0 | 0 | 0 | 0 | 0.093302 | 0 | 0 | 0 | 0.22772 | 0 | 0 | 0 | 0 | 0 | 0 | 0 | 0 | 0 | 0 | 0 | 0 | 1 | 0 | 0 | 0 | 0 | 0 | 0
Al0.05Co0.18Cr0.19Fe0.2Mn0.19Ni0.19 | 1 | FCC | 234.5583 | 619.1307 | 637.117 | 42.0595 | 0 | 0.050651 | 0 | 0 | 0 | 0.18101 | 0.19035 | 0 | 0.20162 | 0 | 0 | 0 | 0 | 0 | 0.19071 | 0 | 0 | 0 | 0 | 0.18567 | 0 | 0 | 0 | 0 | 0 | 0 | 0 | 0 | 0 | 0 | 0 | 0 | 1 | 0 | 0 | 0 | 0 | 0 | 0
Mo0.33Nb0.13Ta0.17Ti0.28Zr0.08 | 1 | BCC | 476.0587 | 1345.88 | 1578.758 | 15.3609 | 0 | 0 | 0 | 0 | 0 | 0 | 0 | 0 | 0 | 0 | 0 | 0 | 0 | 0 | 0 | 0.33089 | 0 | 0.13143 | 0 | 0 | 0 | 0 | 0 | 0 | 0 | 0.17395 | 0.28307 | 0 | 0 | 0 | 0 | 0.080658 | 1 | 0 | 0 | 0 | 0 | 0 | 0
Al0.04Co0.25Cr0.24Fe0.24Ni0.24 | 3 | FCC | 136.67 | 398.7177 | 652.2239 | 49.2348 | 0 | 0.036647 | 0 | 0 | 0 | 0.24785 | 0.23821 | 0 | 0.23912 | 0 | 0 | 0 | 0 | 0 | 0 | 0 | 0 | 0 | 0 | 0.23818 | 0 | 0 | 0 | 0 | 0 | 0 | 0 | 0 | 0 | 0 | 0 | 0 | 0 | 0 | 1 | 0 | 0 | 0 | 0
Al0.24Co0.14Cr0.19Fe0.19Ni0.24 | 1 | BCC | 467.6172 | 1250.5728 | 1961.201 | 20.031 | 0 | 0.23969 | 0 | 0 | 0 | 0.14448 | 0.18551 | 0 | 0.19479 | 0 | 0 | 0 | 0 | 0 | 0 | 0 | 0 | 0 | 0 | 0.23552 | 0 | 0 | 0 | 0 | 0 | 0 | 0 | 0 | 0 | 0 | 0 | 0 | 1 | 0 | 0 | 0 | 0 | 0 | 0
Hf0.28Nb0.18Ti0.32V0.07Y0.14 | 1 | BCC | 352.2896 | 664.4 | 1105.499 | 30.892 | 0 | 0 | 0 | 0 | 0 | 0 | 0 | 0 | 0 | 0 | 0 | 0.28285 | 0 | 0 | 0 | 0 | 0 | 0.18493 | 0 | 0 | 0 | 0 | 0 | 0 | 0 | 0 | 0.31638 | 0.071412 | 0 | 0.14443 | 0 | 0 | 1 | 0 | 0 | 0 | 0 | 0 | 0
Co0.19Fe0.16Mo0.17Ni0.21V0.27 | 1 | FCC+IM | 552.8604 | 818.865 | 1570.39 | 18.931 | 0 | 0 | 0 | 0 | 0 | 0.19094 | 0 | 0 | 0.15727 | 0 | 0 | 0 | 0 | 0 | 0 | 0.1711 | 0 | 0 | 0 | 0.21038 | 0 | 0 | 0 | 0 | 0 | 0 | 0 | 0.27031 | 0 | 0 | 0 | 0 | 1 | 0 | 0 | 0 | 0 | 0 | 0
Al0.03Co0.27Cr0.24Fe0.21Ni0.26 | 4 | FCC | 229.4899 | 988.0113 | 1031.6053 | 28.1964 | 0 | 0.026987 | 0 | 0 | 0 | 0.26973 | 0.24038 | 0 | 0.2079 | 0 | 0 | 0 | 0 | 0 | 0 | 0 | 0 | 0 | 0 | 0.255 | 0 | 0 | 0 | 0 | 0 | 0 | 0 | 0 | 0 | 0 | 0 | 0 | 0 | 0 | 0 | 1 | 0 | 0 | 0
Hf0.04Mo0.25Nb0.18Ta0.3V0.08W0.16 | 4 | BCC | 612.9943 | 1924.41 | 2553.8083 | 7.0515 | 0 | 0 | 0 | 0 | 0 | 0 | 0 | 0 | 0 | 0 | 0 | 0.041049 | 0 | 0 | 0 | 0.24802 | 0 | 0.17634 | 0 | 0 | 0 | 0 | 0 | 0 | 0 | 0.29553 | 0 | 0.075705 | 0.1604 | 0 | 0 | 0 | 0 | 0 | 0 | 1 | 0 | 0 | 0
Co0.36Fe0.31Ni0.33 | 1 | FCC | 132.2148 | 222.0322 | 579.7514 | 46.3313 | 0 | 0 | 0 | 0 | 0 | 0.35929 | 0 | 0 | 0.31394 | 0 | 0 | 0 | 0 | 0 | 0 | 0 | 0 | 0 | 0 | 0.32677 | 0 | 0 | 0 | 0 | 0 | 0 | 0 | 0 | 0 | 0 | 0 | 0 | 1 | 0 | 0 | 0 | 0 | 0 | 0
Al0.07Co0.22Cr0.21Fe0.21Mo0.06Ni0.22 | 1 | FCC+BCC+IM | 255.0246 | 413.43 | 730.3967 | 29.3427 | 0 | 0.07281 | 0 | 0 | 0 | 0.22349 | 0.21244 | 0 | 0.21099 | 0 | 0 | 0 | 0 | 0 | 0 | 0.064956 | 0 | 0 | 0 | 0.21531 | 0 | 0 | 0 | 0 | 0 | 0 | 0 | 0 | 0 | 0 | 0 | 0 | 1 | 0 | 0 | 0 | 0 | 0 | 0
Al0.18Cr0.17Nb0.2Ti0.24V0.21 | 1 | BCC | 592.4085 | 1331.612 | 1364.6021 | 10.6706 | 0 | 0.18119 | 0 | 0 | 0 | 0 | 0.16876 | 0 | 0 | 0 | 0 | 0 | 0 | 0 | 0 | 0 | 0 | 0.19682 | 0 | 0 | 0 | 0 | 0 | 0 | 0 | 0 | 0.23949 | 0.21374 | 0 | 0 | 0 | 0 | 1 | 0 | 0 | 0 | 0 | 0 | 0
Co0.25Cr0.24Fe0.26Ni0.25 | 1 | FCC | 165.024 | 274.988 | 507.2238 | 53.6035 | 0 | 0 | 0 | 0 | 0 | 0.2546 | 0.2411 | 0 | 0.2586 | 0 | 0 | 0 | 0 | 0 | 0 | 0 | 0 | 0 | 0 | 0.2457 | 0 | 0 | 0 | 0 | 0 | 0 | 0 | 0 | 0 | 0 | 0 | 0 | 1 | 0 | 0 | 0 | 0 | 0 | 0
Mo0.16Nb0.18Ti0.29V0.12Zr0.26 | 3 | BCC | 439.7949 | 1523.26 | 3035.16 | 17.581 | 0 | 0 | 0 | 0 | 0 | 0 | 0 | 0 | 0 | 0 | 0 | 0 | 0 | 0 | 0 | 0.15606 | 0 | 0.18065 | 0 | 0 | 0 | 0 | 0 | 0 | 0 | 0 | 0.28521 | 0.12043 | 0 | 0 | 0 | 0.25765 | 0 | 0 | 1 | 0 | 0 | 0 | 0
Al0.06Cr0.15Cu0.1Fe0.23Ni0.46 | 1 | FCC | 259.1188 | 375.386 | 506.1033 | 40.2985 | 0 | 0.056136 | 0 | 0 | 0 | 0 | 0.15347 | 0.097706 | 0.23317 | 0 | 0 | 0 | 0 | 0 | 0 | 0 | 0 | 0 | 0 | 0.45952 | 0 | 0 | 0 | 0 | 0 | 0 | 0 | 0 | 0 | 0 | 0 | 0 | 1 | 0 | 0 | 0 | 0 | 0 | 0
Al0.01Co0.25Cr0.24Fe0.26Ni0.24 | 1 | FCC | 173.86 | 292.427 | 518.1844 | 52.2755 | 0 | 0.011395 | 0 | 0 | 0 | 0.25139 | 0.23723 | 0 | 0.2567 | 0 | 0 | 0 | 0 | 0 | 0 | 0 | 0 | 0 | 0 | 0.24329 | 0 | 0 | 0 | 0 | 0 | 0 | 0 | 0 | 0 | 0 | 0 | 0 | 1 | 0 | 0 | 0 | 0 | 0 | 0
Co0.21Cr0.2Fe0.2Mn0.2Ni0.2 | 1 | FCC | 170.1247 | 300.3027 | 556.4378 | 48.6556 | 0 | 0 | 0 | 0 | 0 | 0.20635 | 0.19694 | 0 | 0.19761 | 0 | 0 | 0 | 0 | 0 | 0.19672 | 0 | 0 | 0 | 0 | 0.20238 | 0 | 0 | 0 | 0 | 0 | 0 | 0 | 0 | 0 | 0 | 0 | 0 | 1 | 0 | 0 | 0 | 0 | 0 | 0
Al0.24Co0.16Cr0.15Cu0.15Fe0.15Ni0.15 | 1 | FCC+BCC | 565.0585 | 894.8506 | 1412.2577 | 15.1894 | 0 | 0.24068 | 0 | 0 | 0 | 0.15873 | 0.14789 | 0.14766 | 0.15341 | 0 | 0 | 0 | 0 | 0 | 0 | 0 | 0 | 0 | 0 | 0.15163 | 0 | 0 | 0 | 0 | 0 | 0 | 0 | 0 | 0 | 0 | 0 | 0 | 1 | 0 | 0 | 0 | 0 | 0 | 0
Co0.23Cr0.22Fe0.23Mo0.1Ni0.22 | 1 | FCC+IM | 231.1991 | 433.0432 | 1025.1707 | 30.836 | 0 | 0 | 0 | 0 | 0 | 0.23178 | 0.21717 | 0 | 0.22595 | 0 | 0 | 0 | 0 | 0 | 0 | 0.10247 | 0 | 0 | 0 | 0.22263 | 0 | 0 | 0 | 0 | 0 | 0 | 0 | 0 | 0 | 0 | 0 | 0 | 1 | 0 | 0 | 0 | 0 | 0 | 0
Co0.25Cr0.24Fe0.26Ni0.25 | 1 | FCC | 169.378 | 275.078 | 507.1052 | 53.8395 | 0 | 0 | 0 | 0 | 0 | 0.2549 | 0.24092 | 0 | 0.25817 | 0 | 0 | 0 | 0 | 0 | 0 | 0 | 0 | 0 | 0 | 0.24601 | 0 | 0 | 0 | 0 | 0 | 0 | 0 | 0 | 0 | 0 | 0 | 0 | 1 | 0 | 0 | 0 | 0 | 0 | 0
Al0.17Cr0.16Cu0.07Fe0.24Ni0.36 | 1 | FCC+BCC+IM | 394.195 | 640.5906 | 1193.6395 | 21.9272 | 0 | 0.16578 | 0 | 0 | 0 | 0 | 0.16325 | 0.073376 | 0.24041 | 0 | 0 | 0 | 0 | 0 | 0 | 0 | 0 | 0 | 0 | 0.35718 | 0 | 0 | 0 | 0 | 0 | 0 | 0 | 0 | 0 | 0 | 0 | 0 | 1 | 0 | 0 | 0 | 0 | 0 | 0
Al0.23Co0.19Cr0.21Cu0.11Fe0.17Mo0.04Ni0.05 | 1 | BCC | 605.782 | 2000.3032 | 2213.1032 | 16.4452 | 0 | 0.23347 | 0 | 0 | 0 | 0.19152 | 0.20736 | 0.1091 | 0.1706 | 0 | 0 | 0 | 0 | 0 | 0 | 0.041415 | 0 | 0 | 0 | 0.04654 | 0 | 0 | 0 | 0 | 0 | 0 | 0 | 0 | 0 | 0 | 0 | 0 | 1 | 0 | 0 | 0 | 0 | 0 | 0
Al0.07Co0.24Cr0.23Fe0.23Ni0.23 | 3 | FCC | 131.317 | 393.2077 | 733.6672 | 48.4512 | 0 | 0.071387 | 0 | 0 | 0 | 0.24015 | 0.22715 | 0 | 0.23028 | 0 | 0 | 0 | 0 | 0 | 0 | 0 | 0 | 0 | 0 | 0.23104 | 0 | 0 | 0 | 0 | 0 | 0 | 0 | 0 | 0 | 0 | 0 | 0 | 0 | 0 | 1 | 0 | 0 | 0 | 0
Al0.06Co0.23Cr0.22Fe0.24Ni0.22Si0.03 | 1 | FCC+BCC | 184.4315 | 322.5976 | 562.273 | 52.8263 | 0 | 0.055854 | 0 | 0 | 0 | 0.23392 | 0.21772 | 0 | 0.23926 | 0 | 0 | 0 | 0 | 0 | 0 | 0 | 0 | 0 | 0 | 0.22216 | 0 | 0 | 0 | 0.031078 | 0 | 0 | 0 | 0 | 0 | 0 | 0 | 0 | 1 | 0 | 0 | 0 | 0 | 0 | 0
Co0.2Cr0.2Fe0.19Mn0.21Ni0.2 | 1 | FCC | 165.1166 | 318.6861 | 598.5698 | 51.9011 | 0 | 0 | 0 | 0 | 0 | 0.20364 | 0.19617 | 0 | 0.19376 | 0 | 0 | 0 | 0 | 0 | 0.20794 | 0 | 0 | 0 | 0 | 0.19847 | 0 | 0 | 0 | 0 | 0 | 0 | 0 | 0 | 0 | 0 | 0 | 0 | 1 | 0 | 0 | 0 | 0 | 0 | 0
C0.05Hf0.08Si0.53Ti0.33 | 1 | BCC | 354.8512 | 1082.188 | 1188.9298 | 42.099 | 0 | 0 | 0 | 0.054078 | 0 | 0 | 0 | 0 | 0 | 0 | 0 | 0.081407 | 0 | 0 | 0 | 0 | 0 | 0 | 0 | 0 | 0 | 0 | 0 | 0.53413 | 0 | 0 | 0.33039 | 0 | 0 | 0 | 0 | 0 | 1 | 0 | 0 | 0 | 0 | 0 | 0
Hf0.21Nb0.16Ta0.22Ti0.16W0.02Zr0.24 | 1 | BCC | 391.419 | 1104.1925 | 1459.0224 | 29.1073 | 0 | 0 | 0 | 0 | 0 | 0 | 0 | 0 | 0 | 0 | 0 | 0.20907 | 0 | 0 | 0 | 0 | 0 | 0.15675 | 0 | 0 | 0 | 0 | 0 | 0 | 0 | 0.21643 | 0.15544 | 0 | 0.019486 | 0 | 0 | 0.24283 | 1 | 0 | 0 | 0 | 0 | 0 | 0
Al0.01Co0.23Cr0.22Fe0.2Mn0.11Ni0.22 | 1 | FCC | 209.9838 | 383.3884 | 610.175 | 30.2243 | 0 | 0.010364 | 0 | 0 | 0 | 0.22706 | 0.22122 | 0 | 0.20446 | 0 | 0 | 0 | 0 | 0 | 0.11258 | 0 | 0 | 0 | 0 | 0.22431 | 0 | 0 | 0 | 0 | 0 | 0 | 0 | 0 | 0 | 0 | 0 | 0 | 1 | 0 | 0 | 0 | 0 | 0 | 0
Co0.28Cr0.24Fe0.22Ni0.26 | 2 | FCC | 188.9516 | 584.4788 | 800.22 | 31.6692 | 0 | 0 | 0 | 0 | 0 | 0.27563 | 0.24372 | 0 | 0.22472 | 0 | 0 | 0 | 0 | 0 | 0 | 0 | 0 | 0 | 0 | 0.25593 | 0 | 0 | 0 | 0 | 0 | 0 | 0 | 0 | 0 | 0 | 0 | 0 | 0 | 1 | 0 | 0 | 0 | 0 | 0
Al0.22Co0.19Cr0.18Fe0.18Mo0.05Ni0.18 | 1 | BCC+IM | 527.8048 | 2189.6213 | 2845.7725 | 18.5751 | 0 | 0.21601 | 0 | 0 | 0 | 0.19159 | 0.18257 | 0 | 0.17974 | 0 | 0 | 0 | 0 | 0 | 0 | 0.047793 | 0 | 0 | 0 | 0.1823 | 0 | 0 | 0 | 0 | 0 | 0 | 0 | 0 | 0 | 0 | 0 | 0 | 1 | 0 | 0 | 0 | 0 | 0 | 0
Co0.24Cu0.22Fe0.21Mo0.1Ni0.23 | 1 | FCC | 258.6145 | 384.224 | 896.7925 | 24.5644 | 0 | 0 | 0 | 0 | 0 | 0.23579 | 0 | 0.22192 | 0.21412 | 0 | 0 | 0 | 0 | 0 | 0 | 0.10105 | 0 | 0 | 0 | 0.22712 | 0 | 0 | 0 | 0 | 0 | 0 | 0 | 0 | 0 | 0 | 0 | 0 | 1 | 0 | 0 | 0 | 0 | 0 | 0
Co0.19Cr0.05Fe0.18Mo0.09Ni0.19V0.29 | 1 | FCC+IM | 396.1697 | 821.95 | 1246.958 | 19.19 | 0 | 0 | 0 | 0 | 0 | 0.1911 | 0.053025 | 0 | 0.18334 | 0 | 0 | 0 | 0 | 0 | 0 | 0.09055 | 0 | 0 | 0 | 0.19485 | 0 | 0 | 0 | 0 | 0 | 0 | 0 | 0.28714 | 0 | 0 | 0 | 0 | 1 | 0 | 0 | 0 | 0 | 0 | 0
Cr0.05Ni0.87V0.01W0.07 | 3 | FCC | 466.5454 | 759.8229 | 981.5848 | 29.3094 | 0 | 0 | 0 | 0 | 0 | 0 | 0.046522 | 0 | 0 | 0 | 0 | 0 | 0 | 0 | 0 | 0 | 0 | 0 | 0 | 0.87287 | 0 | 0 | 0 | 0 | 0 | 0 | 0 | 0.0090125 | 0.071592 | 0 | 0 | 0 | 0 | 0 | 1 | 0 | 0 | 0 | 0
Al0.3Co0.15Cr0.14Cu0.13Fe0.14Ni0.13 | 1 | FCC+BCC | 606.7 | 524.6387 | 1225.2321 | 14.6261 | 0 | 0.29648 | 0 | 0 | 0 | 0.15094 | 0.14498 | 0.1318 | 0.14193 | 0 | 0 | 0 | 0 | 0 | 0 | 0 | 0 | 0 | 0 | 0.13388 | 0 | 0 | 0 | 0 | 0 | 0 | 0 | 0 | 0 | 0 | 0 | 0 | 1 | 0 | 0 | 0 | 0 | 0 | 0
Al0.12Co0.18Cr0.16Cu0.18Fe0.18Ni0.18 | 1 | FCC+BCC | 296.0471 | 920.2432 | 1439.17 | 16.9321 | 0 | 0.12229 | 0 | 0 | 0 | 0.18022 | 0.16461 | 0.17524 | 0.17816 | 0 | 0 | 0 | 0 | 0 | 0 | 0 | 0 | 0 | 0 | 0.17948 | 0 | 0 | 0 | 0 | 0 | 0 | 0 | 0 | 0 | 0 | 0 | 0 | 1 | 0 | 0 | 0 | 0 | 0 | 0
Al0.29Co0.08Cr0.11Cu0.15Fe0.05Mn0.05Ni0.13Zn0.14 | 1 | FCC | 587.0025 | 517.0534 | 1014.8931 | 11.1393 | 0 | 0.29116 | 0 | 0 | 0 | 0.08201 | 0.10767 | 0.15405 | 0.045069 | 0 | 0 | 0 | 0 | 0 | 0.048511 | 0 | 0 | 0 | 0 | 0.12794 | 0 | 0 | 0 | 0 | 0 | 0 | 0 | 0 | 0 | 0 | 0.14358 | 0 | 1 | 0 | 0 | 0 | 0 | 0 | 0
Al0.1Mo0.21Nb0.21Ti0.21V0.27 | 1 | BCC | 514.8246 | 1456.29 | 1955.414 | 17.199 | 0 | 0.096827 | 0 | 0 | 0 | 0 | 0 | 0 | 0 | 0 | 0 | 0 | 0 | 0 | 0 | 0.2078 | 0 | 0.21383 | 0 | 0 | 0 | 0 | 0 | 0 | 0 | 0 | 0.20787 | 0.27367 | 0 | 0 | 0 | 0 | 1 | 0 | 0 | 0 | 0 | 0 | 0
Al0.08Hf0.2Mo0.01Nb0.17Ta0.16Ti0.16Zr0.21 | 1 | BCC | 418.2476 | 1376.36 | 1793.8492 | 33 | 0 | 0.082131 | 0 | 0 | 0 | 0 | 0 | 0 | 0 | 0 | 0 | 0.19872 | 0 | 0 | 0 | 0.01183 | 0 | 0.17461 | 0 | 0 | 0 | 0 | 0 | 0 | 0 | 0.16374 | 0.1567 | 0 | 0 | 0 | 0 | 0.21227 | 1 | 0 | 0 | 0 | 0 | 0 | 0
Al0.38Co0.17Cr0.16Fe0.15Ni0.15 | 1 | BCC | 534.1409 | 737.0923 | 1433.3051 | 13.5015 | 0 | 0.37661 | 0 | 0 | 0 | 0.16617 | 0.16166 | 0 | 0.14867 | 0 | 0 | 0 | 0 | 0 | 0 | 0 | 0 | 0 | 0 | 0.14689 | 0 | 0 | 0 | 0 | 0 | 0 | 0 | 0 | 0 | 0 | 0 | 0 | 1 | 0 | 0 | 0 | 0 | 0 | 0
C0.03Hf0.26Nb0.13Si0.17Ti0.26V0.04Zr0.1 | 1 | BCC+IM | 362.3778 | 830.16 | 1209.2667 | 45.5463 | 0 | 0 | 0 | 0.029993 | 0 | 0 | 0 | 0 | 0 | 0 | 0 | 0.25582 | 0 | 0 | 0 | 0 | 0 | 0.13497 | 0 | 0 | 0 | 0 | 0 | 0.17437 | 0 | 0 | 0.26134 | 0.043872 | 0 | 0 | 0 | 0.099637 | 1 | 0 | 0 | 0 | 0 | 0 | 0
Mo0.27Nb0.23Ta0.22Ti0.05W0.23 | 1 | BCC | 501.8904 | 1223.7622 | 1362.768 | 7.4877 | 0 | 0 | 0 | 0 | 0 | 0 | 0 | 0 | 0 | 0 | 0 | 0 | 0 | 0 | 0 | 0.26933 | 0 | 0.22658 | 0 | 0 | 0 | 0 | 0 | 0 | 0 | 0.22307 | 0.054258 | 0 | 0.22676 | 0 | 0 | 0 | 1 | 0 | 0 | 0 | 0 | 0 | 0
Co0.21Nb0.11Ni0.22Ti0.25Zr0.21 | 1 | BCC | 545.7766 | 1040.8879 | 1307.8327 | 16.5176 | 0 | 0 | 0 | 0 | 0 | 0.21307 | 0 | 0 | 0 | 0 | 0 | 0 | 0 | 0 | 0 | 0 | 0 | 0.10994 | 0 | 0.21609 | 0 | 0 | 0 | 0 | 0 | 0 | 0.25063 | 0 | 0 | 0 | 0 | 0.21028 | 1 | 0 | 0 | 0 | 0 | 0 | 0
Al0.19Co0.22Fe0.18Nb0.02Ni0.12Si0.09Ti0.08Zr0.11 | 5 | BCC+IM | 634.5849 | 1380.4506 | 1973.683 | 14.9278 | 0 | 0.18769 | 0 | 0 | 0 | 0.21871 | 0 | 0 | 0.18021 | 0 | 0 | 0 | 0 | 0 | 0 | 0 | 0 | 0.018688 | 0 | 0.11506 | 0 | 0 | 0 | 0.087889 | 0 | 0 | 0.081438 | 0 | 0 | 0 | 0 | 0.1057 | 0 | 0 | 0 | 0 | 1 | 0 | 0
Nb0.16Ti0.2V0.4Zr0.24 | 1 | BCC | 430.8143 | 1068.08 | 1820.3133 | 36.227 | 0 | 0 | 0 | 0 | 0 | 0 | 0 | 0 | 0 | 0 | 0 | 0 | 0 | 0 | 0 | 0 | 0 | 0.16054 | 0 | 0 | 0 | 0 | 0 | 0 | 0 | 0 | 0.19826 | 0.40463 | 0 | 0 | 0 | 0.23657 | 1 | 0 | 0 | 0 | 0 | 0 | 0
Al0.04Nb0.18Ti0.12V0.39Zr0.27 | 1 | BCC | 442.9282 | 1287.1392 | 1884.38 | 33.694 | 0 | 0.042194 | 0 | 0 | 0 | 0 | 0 | 0 | 0 | 0 | 0 | 0 | 0 | 0 | 0 | 0 | 0 | 0.17692 | 0 | 0 | 0 | 0 | 0 | 0 | 0 | 0 | 0.11666 | 0.39215 | 0 | 0 | 0 | 0.27208 | 1 | 0 | 0 | 0 | 0 | 0 | 0
Hf0.23Mo0.04Nb0.2Si0.01Ti0.2V0.07Zr0.24 | 1 | BCC | 492.6142 | 852.88 | 1701.4442 | 21.123 | 0 | 0 | 0 | 0 | 0 | 0 | 0 | 0 | 0 | 0 | 0 | 0.23259 | 0 | 0 | 0 | 0.041907 | 0 | 0.20385 | 0 | 0 | 0 | 0 | 0 | 0.0083936 | 0 | 0 | 0.20315 | 0.067184 | 0 | 0 | 0 | 0.24292 | 1 | 0 | 0 | 0 | 0 | 0 | 0
Al0.07Fe0.61Mn0.27Ni0.05 | 1 | FCC | 402.639 | 247.736 | 672.2656 | 51.7732 | 0 | 0.065702 | 0 | 0 | 0 | 0 | 0 | 0 | 0.61471 | 0 | 0 | 0 | 0 | 0 | 0.27458 | 0 | 0 | 0 | 0 | 0.045011 | 0 | 0 | 0 | 0 | 0 | 0 | 0 | 0 | 0 | 0 | 0 | 0 | 1 | 0 | 0 | 0 | 0 | 0 | 0
Co0.27Cr0.24Fe0.23Ni0.26 | 6 | FCC | 208.3185 | 595.692 | 792.369 | 35.8524 | 0 | 0 | 0 | 0 | 0 | 0.26877 | 0.23934 | 0 | 0.23217 | 0 | 0 | 0 | 0 | 0 | 0 | 0 | 0 | 0 | 0 | 0.25972 | 0 | 0 | 0 | 0 | 0 | 0 | 0 | 0 | 0 | 0 | 0 | 0 | 0 | 0 | 0 | 0 | 0 | 1 | 0
Nb0.2Ti0.29V0.25Zr0.26 | 1 | BCC | 391.8718 | 1195.67 | 1326.7333 | 36.306 | 0 | 0 | 0 | 0 | 0 | 0 | 0 | 0 | 0 | 0 | 0 | 0 | 0 | 0 | 0 | 0 | 0 | 0.19636 | 0 | 0 | 0 | 0 | 0 | 0 | 0 | 0 | 0.28841 | 0.25352 | 0 | 0 | 0 | 0.26171 | 1 | 0 | 0 | 0 | 0 | 0 | 0
Co0.28Cr0.24Fe0.23Ni0.26 | 2 | FCC | 188.9516 | 578.5388 | 797.3515 | 32.1642 | 0 | 0 | 0 | 0 | 0 | 0.27549 | 0.2426 | 0 | 0.22591 | 0 | 0 | 0 | 0 | 0 | 0 | 0 | 0 | 0 | 0 | 0.256 | 0 | 0 | 0 | 0 | 0 | 0 | 0 | 0 | 0 | 0 | 0 | 0 | 0 | 1 | 0 | 0 | 0 | 0 | 0
Al0.08Co0.29Cr0.1Fe0.26Ni0.27 | 1 | FCC+BCC | 195.1603 | 255.004 | 576.8893 | 44.7813 | 0 | 0.080323 | 0 | 0 | 0 | 0.28774 | 0.10359 | 0 | 0.26147 | 0 | 0 | 0 | 0 | 0 | 0 | 0 | 0 | 0 | 0 | 0.26687 | 0 | 0 | 0 | 0 | 0 | 0 | 0 | 0 | 0 | 0 | 0 | 0 | 1 | 0 | 0 | 0 | 0 | 0 | 0
Mo0.19Nb0.13Ta0.09Ti0.22V0.14Zr0.24 | 1 | BCC | 577.3239 | 1520.02 | 3303.06 | 19.0204 | 0 | 0 | 0 | 0 | 0 | 0 | 0 | 0 | 0 | 0 | 0 | 0 | 0 | 0 | 0 | 0.19347 | 0 | 0.12554 | 0 | 0 | 0 | 0 | 0 | 0 | 0 | 0.086388 | 0.22276 | 0.13632 | 0 | 0 | 0 | 0.23553 | 1 | 0 | 0 | 0 | 0 | 0 | 0
Co0.26Cr0.15Mn0.24Mo0.03Ni0.31 | 3 | FCC | 296.8354 | 553.9417 | 965.0267 | 42.5434 | 0 | 0 | 0 | 0 | 0 | 0.26307 | 0.15134 | 0 | 0 | 0 | 0 | 0 | 0 | 0 | 0.24034 | 0.030803 | 0 | 0 | 0 | 0.31446 | 0 | 0 | 0 | 0 | 0 | 0 | 0 | 0 | 0 | 0 | 0 | 0 | 0 | 0 | 1 | 0 | 0 | 0 | 0
Co0.25Cr0.24Fe0.26Ni0.25 | 1 | FCC | 165.8727 | 274.4547 | 504.771 | 53.6035 | 0 | 0 | 0 | 0 | 0 | 0.2548 | 0.24155 | 0 | 0.25806 | 0 | 0 | 0 | 0 | 0 | 0 | 0 | 0 | 0 | 0 | 0.24559 | 0 | 0 | 0 | 0 | 0 | 0 | 0 | 0 | 0 | 0 | 0 | 0 | 1 | 0 | 0 | 0 | 0 | 0 | 0
Al0.11Co0.33Fe0.28Ni0.29 | 1 | FCC | 183.2283 | 405.835 | 602.6067 | 42.996 | 0 | 0.10778 | 0 | 0 | 0 | 0.32585 | 0 | 0 | 0.27772 | 0 | 0 | 0 | 0 | 0 | 0 | 0 | 0 | 0 | 0 | 0.28865 | 0 | 0 | 0 | 0 | 0 | 0 | 0 | 0 | 0 | 0 | 0 | 0 | 1 | 0 | 0 | 0 | 0 | 0 | 0
Al0.03Co0.26Cr0.09Fe0.23Mn0.16Ni0.22 | 7 | FCC | 263.6951 | 590.0929 | 738.9379 | 36.8032 | 0 | 0.034925 | 0 | 0 | 0 | 0.2596 | 0.08691 | 0 | 0.22974 | 0 | 0 | 0 | 0 | 0 | 0.16348 | 0 | 0 | 0 | 0 | 0.22043 | 0 | 0 | 0 | 0 | 0 | 0 | 0 | 0 | 0 | 0 | 0 | 0 | 0 | 0 | 0 | 0 | 0 | 0 | 1
Al0.24Co0.2Cr0.19Fe0.18Ni0.18 | 1 | BCC | 473.0462 | 1405.5128 | 1634.0655 | 23.8201 | 0 | 0.2414 | 0 | 0 | 0 | 0.19867 | 0.19362 | 0 | 0.18206 | 0 | 0 | 0 | 0 | 0 | 0 | 0 | 0 | 0 | 0 | 0.18424 | 0 | 0 | 0 | 0 | 0 | 0 | 0 | 0 | 0 | 0 | 0 | 0 | 1 | 0 | 0 | 0 | 0 | 0 | 0
Cr0.03Cu0.05Fe0.18Ni0.23Ti0.16V0.24Zr0.12 | 3 |  | 671.0111 | 1229.9804 | 1473.6223 | 23.157 | 0 | 0 | 0 | 0 | 0 | 0 | 0.025381 | 0.046263 | 0.18008 | 0 | 0 | 0 | 0 | 0 | 0 | 0 | 0 | 0 | 0 | 0.22537 | 0 | 0 | 0 | 0 | 0 | 0 | 0.16168 | 0.24035 | 0 | 0 | 0 | 0.12087 | 0 | 0 | 1 | 0 | 0 | 0 | 0
Al0.07Co0.13Cr0.24Fe0.26Mn0.03Ni0.28 | 1 | FCC+BCC | 293.9153 | 340.3832 | 702.0835 | 37.0023 | 0 | 0.073173 | 0 | 0 | 0 | 0.12878 | 0.23644 | 0 | 0.25707 | 0 | 0 | 0 | 0 | 0 | 0.025974 | 0 | 0 | 0 | 0 | 0.27857 | 0 | 0 | 0 | 0 | 0 | 0 | 0 | 0 | 0 | 0 | 0 | 0 | 1 | 0 | 0 | 0 | 0 | 0 | 0
Al0.15Co0.18Cr0.16Cu0.17Fe0.17Ni0.17 | 1 | FCC+BCC | 301.4547 | 1153.4296 | 1714.1763 | 15.8864 | 0 | 0.14633 | 0 | 0 | 0 | 0.17741 | 0.16301 | 0.1673 | 0.17332 | 0 | 0 | 0 | 0 | 0 | 0 | 0 | 0 | 0 | 0 | 0.17168 | 0 | 0 | 0 | 0 | 0 | 0 | 0 | 0 | 0 | 0 | 0 | 0 | 1 | 0 | 0 | 0 | 0 | 0 | 0
Al0.09Co0.17Cr0.16Cu0.13Fe0.18Ni0.17Si0.1 | 1 | FCC+BCC | 544.183 | 589.618 | 1390.3067 | 12.7807 | 0 | 0.08719 | 0 | 0 | 0 | 0.1731 | 0.16404 | 0.13078 | 0.18143 | 0 | 0 | 0 | 0 | 0 | 0 | 0 | 0 | 0 | 0 | 0.16731 | 0 | 0 | 0 | 0.096148 | 0 | 0 | 0 | 0 | 0 | 0 | 0 | 0 | 1 | 0 | 0 | 0 | 0 | 0 | 0
Al0.08Co0.24Cr0.23Fe0.23Ni0.23 | 3 | FCC | 137.0611 | 420.6918 | 718.7172 | 43.8271 | 0 | 0.075334 | 0 | 0 | 0 | 0.23923 | 0.22602 | 0 | 0.22926 | 0 | 0 | 0 | 0 | 0 | 0 | 0 | 0 | 0 | 0 | 0.23016 | 0 | 0 | 0 | 0 | 0 | 0 | 0 | 0 | 0 | 0 | 0 | 0 | 0 | 0 | 1 | 0 | 0 | 0 | 0
Al0.31Co0.19Cr0.18Fe0.17Ni0.15 | 1 | BCC | 561.5867 | 1344.5055 | 2159.9749 | 14.4103 | 0 | 0.31067 | 0 | 0 | 0 | 0.18514 | 0.18097 | 0 | 0.17452 | 0 | 0 | 0 | 0 | 0 | 0 | 0 | 0 | 0 | 0 | 0.1487 | 0 | 0 | 0 | 0 | 0 | 0 | 0 | 0 | 0 | 0 | 0 | 0 | 1 | 0 | 0 | 0 | 0 | 0 | 0
Al0.09Co0.18Cu0.2Fe0.2Mn0.12Ni0.2 | 1 | FCC | 296.7893 | 453.12 | 657.1848 | 25.1287 | 0 | 0.085565 | 0 | 0 | 0 | 0.1842 | 0 | 0.19855 | 0.20364 | 0 | 0 | 0 | 0 | 0 | 0.12149 | 0 | 0 | 0 | 0 | 0.20424 | 0 | 0 | 0 | 0 | 0 | 0 | 0 | 0 | 0 | 0 | 0 | 0 | 1 | 0 | 0 | 0 | 0 | 0 | 0
Co0.25Cr0.24Fe0.26Ni0.24 | 1 | FCC | 167.6927 | 274.4547 | 516.6713 | 53.3145 | 0 | 0 | 0 | 0 | 0 | 0.25453 | 0.24225 | 0 | 0.25822 | 0 | 0 | 0 | 0 | 0 | 0 | 0 | 0 | 0 | 0 | 0.245 | 0 | 0 | 0 | 0 | 0 | 0 | 0 | 0 | 0 | 0 | 0 | 0 | 1 | 0 | 0 | 0 | 0 | 0 | 0
Hf0.11Mo0.17Nb0.18Ta0.32Ti0.07W0.08Zr0.08 | 3 | BCC | 510.0587 | 1329.8992 | 1572.197 | 14.9243 | 0 | 0 | 0 | 0 | 0 | 0 | 0 | 0 | 0 | 0 | 0 | 0.11142 | 0 | 0 | 0 | 0.1713 | 0 | 0.17969 | 0 | 0 | 0 | 0 | 0 | 0 | 0 | 0.31533 | 0.0707 | 0 | 0.07551 | 0 | 0 | 0.076057 | 0 | 0 | 1 | 0 | 0 | 0 | 0
Cr0.12Nb0.57Ta0.15Ti0.11V0.01Zr0.03 | 5 | BCC+IM | 624.268 | 1378.206 | 1422.5329 | 13.6996 | 0 | 0 | 0 | 0 | 0 | 0 | 0.12444 | 0 | 0 | 0 | 0 | 0 | 0 | 0 | 0 | 0 | 0 | 0.57312 | 0 | 0 | 0 | 0 | 0 | 0 | 0 | 0.15043 | 0.11122 | 0.01183 | 0 | 0 | 0 | 0.028962 | 0 | 0 | 0 | 0 | 1 | 0 | 0
Al0.06Co0.29Cr0.1Fe0.23Ni0.31 | 2 | FCC | 224.9614 | 462.6319 | 719.2101 | 40.4867 | 0 | 0.063027 | 0 | 0 | 0 | 0.28711 | 0.10402 | 0 | 0.23405 | 0 | 0 | 0 | 0 | 0 | 0 | 0 | 0 | 0 | 0 | 0.31179 | 0 | 0 | 0 | 0 | 0 | 0 | 0 | 0 | 0 | 0 | 0 | 0 | 0 | 1 | 0 | 0 | 0 | 0 | 0
Co0.28Cr0.24Fe0.22Ni0.26 | 2 | FCC | 187.5276 | 592.0698 | 797.362 | 31.7626 | 0 | 0 | 0 | 0 | 0 | 0.27592 | 0.24451 | 0 | 0.22362 | 0 | 0 | 0 | 0 | 0 | 0 | 0 | 0 | 0 | 0 | 0.25595 | 0 | 0 | 0 | 0 | 0 | 0 | 0 | 0 | 0 | 0 | 0 | 0 | 0 | 1 | 0 | 0 | 0 | 0 | 0
Mo0.05Nb0.28Ta0.25Ti0.02V0.33W0.07 | 1 | BCC | 411.552 | 1358.6842 | 1640.8955 | 17.2534 | 0 | 0 | 0 | 0 | 0 | 0 | 0 | 0 | 0 | 0 | 0 | 0 | 0 | 0 | 0 | 0.045962 | 0 | 0.27844 | 0 | 0 | 0 | 0 | 0 | 0 | 0 | 0.25044 | 0.023677 | 0.32891 | 0.072564 | 0 | 0 | 0 | 1 | 0 | 0 | 0 | 0 | 0 | 0
Mo0.17Nb0.19Ti0.26V0.14Zr0.23 | 3 | BCC | 453.354 | 1500.54 | 3173.33 | 18.5734 | 0 | 0 | 0 | 0 | 0 | 0 | 0 | 0 | 0 | 0 | 0 | 0 | 0 | 0 | 0 | 0.17154 | 0 | 0.18798 | 0 | 0 | 0 | 0 | 0 | 0 | 0 | 0 | 0.26465 | 0.14157 | 0 | 0 | 0 | 0.23426 | 0 | 0 | 1 | 0 | 0 | 0 | 0
Cr0.27Fe0.33Ni0.4Si0.01 | 5 | FCC | 332.2907 | 320.522 | 658.7449 | 32.1853 | 0 | 0 | 0 | 0 | 0 | 0 | 0.27063 | 0 | 0.32622 | 0 | 0 | 0 | 0 | 0 | 0 | 0 | 0 | 0 | 0 | 0.39576 | 0 | 0 | 0 | 0.0073915 | 0 | 0 | 0 | 0 | 0 | 0 | 0 | 0 | 0 | 0 | 0 | 0 | 1 | 0 | 0
Al0.33Co0.14Cr0.18Cu0.16Fe0.19 | 1 | FCC+BCC | 581.939 | 983.488 | 1689.6675 | 18.4215 | 0 | 0.33078 | 0 | 0 | 0 | 0.14366 | 0.17986 | 0.1582 | 0.1875 | 0 | 0 | 0 | 0 | 0 | 0 | 0 | 0 | 0 | 0 | 0 | 0 | 0 | 0 | 0 | 0 | 0 | 0 | 0 | 0 | 0 | 0 | 0 | 1 | 0 | 0 | 0 | 0 | 0 | 0
Mo0.14Nb0.02Ta0.3V0.16W0.38 | 5 | BCC | 689.7659 | 1042.6293 | 1562.2995 | 7.3372 | 0 | 0 | 0 | 0 | 0 | 0 | 0 | 0 | 0 | 0 | 0 | 0 | 0 | 0 | 0 | 0.14199 | 0 | 0.022325 | 0 | 0 | 0 | 0 | 0 | 0 | 0 | 0.29979 | 0 | 0.15706 | 0.37884 | 0 | 0 | 0 | 0 | 0 | 0 | 0 | 1 | 0 | 0
Co0.21Cu0.02Fe0.16Hf0.02Ni0.29Ti0.17Zr0.12 | 6 | FCC | 599.9179 | 1032.2579 | 1326.571 | 24.1582 | 0 | 0 | 0 | 0 | 0 | 0.20914 | 0 | 0.022544 | 0.16382 | 0 | 0 | 0.016489 | 0 | 0 | 0 | 0 | 0 | 0 | 0 | 0.29184 | 0 | 0 | 0 | 0 | 0 | 0 | 0.17269 | 0 | 0 | 0 | 0 | 0.12348 | 0 | 0 | 0 | 0 | 0 | 1 | 0
Hf0.25Mo0.03Nb0.17Ti0.19V0.14Zr0.2 | 1 | BCC | 590.6611 | 842.59 | 1569.1225 | 28.328 | 0 | 0 | 0 | 0 | 0 | 0 | 0 | 0 | 0 | 0 | 0 | 0.25381 | 0 | 0 | 0 | 0.0343 | 0 | 0.17374 | 0 | 0 | 0 | 0 | 0 | 0 | 0 | 0 | 0.19409 | 0.14258 | 0 | 0 | 0 | 0.20148 | 1 | 0 | 0 | 0 | 0 | 0 | 0
Co0.21Cr0.16Fe0.29Ni0.34 | 6 | FCC | 286.3199 | 322.2337 | 709.8707 | 45.069 | 0 | 0 | 0 | 0 | 0 | 0.21236 | 0.15783 | 0 | 0.29228 | 0 | 0 | 0 | 0 | 0 | 0 | 0 | 0 | 0 | 0 | 0.33752 | 0 | 0 | 0 | 0 | 0 | 0 | 0 | 0 | 0 | 0 | 0 | 0 | 0 | 0 | 0 | 0 | 0 | 1 | 0
Cr0.09Nb0.18Ti0.26V0.24Zr0.23 | 1 | BCC | 439.4843 | 1199.84 | 1390.4067 | 30.8899 | 0 | 0 | 0 | 0 | 0 | 0 | 0.085601 | 0 | 0 | 0 | 0 | 0 | 0 | 0 | 0 | 0 | 0 | 0.1824 | 0 | 0 | 0 | 0 | 0 | 0 | 0 | 0 | 0.26336 | 0.24076 | 0 | 0 | 0 | 0.22788 | 1 | 0 | 0 | 0 | 0 | 0 | 0
Mo0.2Nb0.15Si0.07Ta0.39Ti0.19 | 5 | BCC | 580.4089 | 1219.15 | 1715.7493 | 14.7091 | 0 | 0 | 0 | 0 | 0 | 0 | 0 | 0 | 0 | 0 | 0 | 0 | 0 | 0 | 0 | 0.20169 | 0 | 0.15048 | 0 | 0 | 0 | 0 | 0 | 0.068183 | 0 | 0.39418 | 0.18546 | 0 | 0 | 0 | 0 | 0 | 0 | 0 | 0 | 0 | 1 | 0 | 0
Mo0.17Nb0.15Ta0.23V0.21W0.24 | 5 | BCC | 671.2193 | 1466.14 | 1697.9275 | 6.7625 | 0 | 0 | 0 | 0 | 0 | 0 | 0 | 0 | 0 | 0 | 0 | 0 | 0 | 0 | 0 | 0.17497 | 0 | 0.1529 | 0 | 0 | 0 | 0 | 0 | 0 | 0 | 0.2258 | 0 | 0.20613 | 0.24021 | 0 | 0 | 0 | 0 | 0 | 0 | 0 | 1 | 0 | 0
Co0.09Cr0.16Fe0.21Nb0.03Ni0.25Ti0.12Zr0.14 | 1 | FCC+IM | 639.3874 | 1169.155 | 1469.9577 | 21.8535 | 0 | 0 | 0 | 0 | 0 | 0.093138 | 0.16034 | 0 | 0.21203 | 0 | 0 | 0 | 0 | 0 | 0 | 0 | 0 | 0.025325 | 0 | 0.25075 | 0 | 0 | 0 | 0 | 0 | 0 | 0.12316 | 0 | 0 | 0 | 0 | 0.13526 | 1 | 0 | 0 | 0 | 0 | 0 | 0
Al0.06Cr0.17Nb0.15Ti0.23V0.19Zr0.2 | 3 | BCC | 566.594 | 1330.0775 | 1545.1025 | 11.8994 | 0 | 0.06313 | 0 | 0 | 0 | 0 | 0.17492 | 0 | 0 | 0 | 0 | 0 | 0 | 0 | 0 | 0 | 0 | 0.14991 | 0 | 0 | 0 | 0 | 0 | 0 | 0 | 0 | 0.22621 | 0.18721 | 0 | 0 | 0 | 0.19862 | 0 | 0 | 1 | 0 | 0 | 0 | 0
Al0.25Co0.18Cr0.18Fe0.18Mo0.05Ni0.16 | 1 | BCC+IM | 591.3715 | 2183.948 | 2737.2036 | 14.3086 | 0 | 0.25313 | 0 | 0 | 0 | 0.18431 | 0.17784 | 0 | 0.17618 | 0 | 0 | 0 | 0 | 0 | 0 | 0.052 | 0 | 0 | 0 | 0.15654 | 0 | 0 | 0 | 0 | 0 | 0 | 0 | 0 | 0 | 0 | 0 | 0 | 1 | 0 | 0 | 0 | 0 | 0 | 0
Al0.04Co0.34Cr0.01Fe0.3Ni0.31 | 1 | FCC | 149.468 | 201.9989 | 570.4527 | 44.9279 | 0 | 0.041295 | 0 | 0 | 0 | 0.34044 | 0.013813 | 0 | 0.29903 | 0 | 0 | 0 | 0 | 0 | 0 | 0 | 0 | 0 | 0 | 0.30542 | 0 | 0 | 0 | 0 | 0 | 0 | 0 | 0 | 0 | 0 | 0 | 0 | 1 | 0 | 0 | 0 | 0 | 0 | 0
Al0.02Co0.2Cr0.19Fe0.19Mn0.21Ni0.19 | 1 | FCC | 174.1196 | 414.2134 | 566.7258 | 51.0001 | 0 | 0.022406 | 0 | 0 | 0 | 0.1973 | 0.19221 | 0 | 0.18611 | 0 | 0 | 0 | 0 | 0 | 0.21155 | 0 | 0 | 0 | 0 | 0.19042 | 0 | 0 | 0 | 0 | 0 | 0 | 0 | 0 | 0 | 0 | 0 | 0 | 1 | 0 | 0 | 0 | 0 | 0 | 0
Al0.15Co0.18Cr0.17Cu0.17Fe0.18Ni0.15V0.01 | 1 | FCC+BCC | 454.2056 | 1239.6785 | 1692.3747 | 16.385 | 0 | 0.15218 | 0 | 0 | 0 | 0.17744 | 0.16658 | 0.16759 | 0.17601 | 0 | 0 | 0 | 0 | 0 | 0 | 0 | 0 | 0 | 0 | 0.14993 | 0 | 0 | 0 | 0 | 0 | 0 | 0 | 0.010269 | 0 | 0 | 0 | 0 | 1 | 0 | 0 | 0 | 0 | 0 | 0
Mo0.21Nb0.17Ti0.25V0.18Zr0.2 | 1 | BCC | 495.2295 | 1586.72 | 3198.378 | 24.057 | 0 | 0 | 0 | 0 | 0 | 0 | 0 | 0 | 0 | 0 | 0 | 0 | 0 | 0 | 0 | 0.20631 | 0 | 0.16974 | 0 | 0 | 0 | 0 | 0 | 0 | 0 | 0 | 0.24568 | 0.18288 | 0 | 0 | 0 | 0.19539 | 1 | 0 | 0 | 0 | 0 | 0 | 0
Al0.17Co0.17Cr0.19Fe0.2Ni0.17Ti0.11 | 1 | BCC | 541.7134 | 1556.0944 | 1993.4718 | 14.4569 | 0 | 0.16663 | 0 | 0 | 0 | 0.16905 | 0.18819 | 0 | 0.19663 | 0 | 0 | 0 | 0 | 0 | 0 | 0 | 0 | 0 | 0 | 0.17071 | 0 | 0 | 0 | 0 | 0 | 0 | 0.1088 | 0 | 0 | 0 | 0 | 0 | 1 | 0 | 0 | 0 | 0 | 0 | 0
Al0.07Mo0.1Nb0.1Ta0.07Ti0.24V0.19Zr0.23 | 3 | BCC | 547.9516 | 1399.564 | 2348.7603 | 13.1139 | 0 | 0.070397 | 0 | 0 | 0 | 0 | 0 | 0 | 0 | 0 | 0 | 0 | 0 | 0 | 0 | 0.098227 | 0 | 0.097169 | 0 | 0 | 0 | 0 | 0 | 0 | 0 | 0.069894 | 0.23706 | 0.19429 | 0 | 0 | 0 | 0.23296 | 0 | 0 | 1 | 0 | 0 | 0 | 0
Hf0.18Mo0.14Nb0.14Re0.02Si0.09Ti0.13V0.29 | 1 | BCC+IM | 553.3821 | 1465.486 | 2019.414 | 34.801 | 0 | 0 | 0 | 0 | 0 | 0 | 0 | 0 | 0 | 0 | 0 | 0.18481 | 0 | 0 | 0 | 0.14421 | 0 | 0.14346 | 0 | 0 | 0 | 0.018315 | 0 | 0.091346 | 0 | 0 | 0.12633 | 0.29153 | 0 | 0 | 0 | 0 | 1 | 0 | 0 | 0 | 0 | 0 | 0
Hf0.22Mo0.03Nb0.21Si0.05Ti0.19V0.09Zr0.22 | 1 | BCC+IM | 538.9715 | 882.62 | 1708.5642 | 25.8162 | 0 | 0 | 0 | 0 | 0 | 0 | 0 | 0 | 0 | 0 | 0 | 0.21627 | 0 | 0 | 0 | 0.034508 | 0 | 0.2059 | 0 | 0 | 0 | 0 | 0 | 0.046217 | 0 | 0 | 0.1943 | 0.085035 | 0 | 0 | 0 | 0.21778 | 1 | 0 | 0 | 0 | 0 | 0 | 0
Al0.15Cr0.14Fe0.3Mn0.27Ni0.15 | 1 |  | 480.522 | 772.56 | 1106.138 | 35.272 | 0 | 0.14724 | 0 | 0 | 0 | 0 | 0.13629 | 0 | 0.29547 | 0 | 0 | 0 | 0 | 0 | 0.26685 | 0 | 0 | 0 | 0 | 0.15415 | 0 | 0 | 0 | 0 | 0 | 0 | 0 | 0 | 0 | 0 | 0 | 0 | 1 | 0 | 0 | 0 | 0 | 0 | 0
Al0.09Co0.15Cr0.16Cu0.15Fe0.18Mn0.05Ni0.17Si0.06 | 1 | FCC+BCC | 373.128 | 604.378 | 1222.7098 | 17.1806 | 0 | 0.089102 | 0 | 0 | 0 | 0.15018 | 0.15688 | 0.14845 | 0.17593 | 0 | 0 | 0 | 0 | 0 | 0.053038 | 0 | 0 | 0 | 0 | 0.17071 | 0 | 0 | 0 | 0.055709 | 0 | 0 | 0 | 0 | 0 | 0 | 0 | 0 | 1 | 0 | 0 | 0 | 0 | 0 | 0
Hf0.15Mo0.01Nb0.26Ta0.41Ti0.06W0.07Zr0.04 | 3 | BCC | 436.1177 | 1173.6044 | 1380.3121 | 18.0861 | 0 | 0 | 0 | 0 | 0 | 0 | 0 | 0 | 0 | 0 | 0 | 0.14513 | 0 | 0 | 0 | 0.010927 | 0 | 0.26468 | 0 | 0 | 0 | 0 | 0 | 0 | 0 | 0.40942 | 0.057836 | 0 | 0.069578 | 0 | 0 | 0.042422 | 0 | 0 | 1 | 0 | 0 | 0 | 0
Al0.45Co0.15Cr0.16Cu0.05Fe0.1Ni0.1 | 1 |  | 801.98 | 645.8202 | 1275.712 | 13.3649 | 0 | 0.44681 | 0 | 0 | 0 | 0.14583 | 0.15651 | 0.0455 | 0.10074 | 0 | 0 | 0 | 0 | 0 | 0 | 0 | 0 | 0 | 0 | 0.10461 | 0 | 0 | 0 | 0 | 0 | 0 | 0 | 0 | 0 | 0 | 0 | 0 | 1 | 0 | 0 | 0 | 0 | 0 | 0
Al0.09Co0.14Cr0.16Cu0.02Fe0.18Ni0.41 | 1 | FCC | 315.4257 | 376.2333 | 810.7431 | 31.3849 | 0 | 0.085645 | 0 | 0 | 0 | 0.14215 | 0.16236 | 0.01537 | 0.17997 | 0 | 0 | 0 | 0 | 0 | 0 | 0 | 0 | 0 | 0 | 0.41451 | 0 | 0 | 0 | 0 | 0 | 0 | 0 | 0 | 0 | 0 | 0 | 0 | 1 | 0 | 0 | 0 | 0 | 0 | 0
Mo0.14Nb0.19Ti0.22V0.25Zr0.19 | 1 | BCC | 538.8236 | 1588.9 | 3126.71 | 28.473 | 0 | 0 | 0 | 0 | 0 | 0 | 0 | 0 | 0 | 0 | 0 | 0 | 0 | 0 | 0 | 0.13859 | 0 | 0.19402 | 0 | 0 | 0 | 0 | 0 | 0 | 0 | 0 | 0.21825 | 0.25471 | 0 | 0 | 0 | 0.19443 | 1 | 0 | 0 | 0 | 0 | 0 | 0
Al0.15Cu0.2Fe0.13Ni0.24Ti0.28 | 3 | FCC | 500.958 | 1030.2105 | 1456.1 | 21.316 | 0 | 0.15461 | 0 | 0 | 0 | 0 | 0 | 0.20023 | 0.13142 | 0 | 0 | 0 | 0 | 0 | 0 | 0 | 0 | 0 | 0 | 0.23772 | 0 | 0 | 0 | 0 | 0 | 0 | 0.27604 | 0 | 0 | 0 | 0 | 0 | 0 | 0 | 1 | 0 | 0 | 0 | 0
Al0.1Fe0.62Mn0.21Ni0.07 | 1 | IM | 496.236 | 612.5175 | 716.4256 | 48.632 | 0 | 0.10422 | 0 | 0 | 0 | 0 | 0 | 0 | 0.62008 | 0 | 0 | 0 | 0 | 0 | 0.20695 | 0 | 0 | 0 | 0 | 0.068753 | 0 | 0 | 0 | 0 | 0 | 0 | 0 | 0 | 0 | 0 | 0 | 0 | 1 | 0 | 0 | 0 | 0 | 0 | 0
Al0.14Cr0.11Nb0.15Ti0.21V0.2Zr0.19 | 1 | BCC | 649.5918 | 1259.5305 | 1783.41 | 14.0984 | 0 | 0.14155 | 0 | 0 | 0 | 0 | 0.11092 | 0 | 0 | 0 | 0 | 0 | 0 | 0 | 0 | 0 | 0 | 0.1451 | 0 | 0 | 0 | 0 | 0 | 0 | 0 | 0 | 0.2093 | 0.20235 | 0 | 0 | 0 | 0.19079 | 1 | 0 | 0 | 0 | 0 | 0 | 0
Co0.3Cr0.19Fe0.25Ni0.27 | 6 | FCC | 268.2375 | 487.5682 | 788.7695 | 35.486 | 0 | 0 | 0 | 0 | 0 | 0.29614 | 0.19095 | 0 | 0.24515 | 0 | 0 | 0 | 0 | 0 | 0 | 0 | 0 | 0 | 0 | 0.26776 | 0 | 0 | 0 | 0 | 0 | 0 | 0 | 0 | 0 | 0 | 0 | 0 | 0 | 0 | 0 | 0 | 0 | 1 | 0
Al0.17Co0.18Cr0.17Fe0.17Mn0.15Ni0.17 | 1 | BCC | 615.685 | 1398.2783 | 1726.1083 | 16.2708 | 0 | 0.17298 | 0 | 0 | 0 | 0.17523 | 0.17045 | 0 | 0.16502 | 0 | 0 | 0 | 0 | 0 | 0.14899 | 0 | 0 | 0 | 0 | 0.16733 | 0 | 0 | 0 | 0 | 0 | 0 | 0 | 0 | 0 | 0 | 0 | 0 | 1 | 0 | 0 | 0 | 0 | 0 | 0
Co0.15Cr0.15Cu0.16Fe0.09Hf0.3Ni0.06Ti0.04Zr0.05 | 6 |  | 604.6363 | 817.3797 | 1189.8268 | 22.1467 | 0 | 0 | 0 | 0 | 0 | 0.14585 | 0.14804 | 0.15559 | 0.088448 | 0 | 0 | 0.30383 | 0 | 0 | 0 | 0 | 0 | 0 | 0 | 0.06344 | 0 | 0 | 0 | 0 | 0 | 0 | 0.042328 | 0 | 0 | 0 | 0 | 0.052468 | 0 | 0 | 0 | 0 | 0 | 1 | 0
Cr0.25Fe0.32Mn0.02Ni0.41 | 1 | FCC | 324.7743 | 401.1547 | 618.4902 | 35.9815 | 0 | 0 | 0 | 0 | 0 | 0 | 0.25199 | 0 | 0.32127 | 0 | 0 | 0 | 0 | 0 | 0.020342 | 0 | 0 | 0 | 0 | 0.40639 | 0 | 0 | 0 | 0 | 0 | 0 | 0 | 0 | 0 | 0 | 0 | 0 | 1 | 0 | 0 | 0 | 0 | 0 | 0
Al0.17Cr0.17Cu0.2Fe0.21Ni0.25 | 1 | FCC+BCC | 417.4555 | 1067.561 | 1471.6451 | 25.07 | 0 | 0.17277 | 0 | 0 | 0 | 0 | 0.16922 | 0.19854 | 0.21177 | 0 | 0 | 0 | 0 | 0 | 0 | 0 | 0 | 0 | 0 | 0.24769 | 0 | 0 | 0 | 0 | 0 | 0 | 0 | 0 | 0 | 0 | 0 | 0 | 1 | 0 | 0 | 0 | 0 | 0 | 0
Cr0.18Nb0.15Ti0.24V0.22Zr0.21 | 3 | BCC | 558.34 | 1292.92 | 1477.9583 | 20.973 | 0 | 0 | 0 | 0 | 0 | 0 | 0.18005 | 0 | 0 | 0 | 0 | 0 | 0 | 0 | 0 | 0 | 0 | 0.15468 | 0 | 0 | 0 | 0 | 0 | 0 | 0 | 0 | 0.23964 | 0.21698 | 0 | 0 | 0 | 0.20864 | 0 | 0 | 1 | 0 | 0 | 0 | 0
Al0.22Co0.18Cr0.2Fe0.2Ni0.2 | 1 | BCC | 467.3372 | 1320.1905 | 2124.6397 | 24.093 | 0 | 0.22491 | 0 | 0 | 0 | 0.17556 | 0.20119 | 0 | 0.19542 | 0 | 0 | 0 | 0 | 0 | 0 | 0 | 0 | 0 | 0 | 0.20292 | 0 | 0 | 0 | 0 | 0 | 0 | 0 | 0 | 0 | 0 | 0 | 0 | 1 | 0 | 0 | 0 | 0 | 0 | 0
Al0.04Cr0.23Nb0.18Ti0.31V0.22Zr0.01 | 1 | BCC | 589.744 | 1187.715 | 1434.3745 | 16.6605 | 0 | 0.041842 | 0 | 0 | 0 | 0 | 0.22848 | 0 | 0 | 0 | 0 | 0 | 0 | 0 | 0 | 0 | 0 | 0.18403 | 0 | 0 | 0 | 0 | 0 | 0 | 0 | 0 | 0.30925 | 0.22311 | 0 | 0 | 0 | 0.013287 | 1 | 0 | 0 | 0 | 0 | 0 | 0
Al0.13Hf0.14Ti0.39Y0.06Zr0.29 | 1 | BCC | 352.7838 | 1163.8922 | 1614.25 | 31.2785 | 0 | 0.12855 | 0 | 0 | 0 | 0 | 0 | 0 | 0 | 0 | 0 | 0.13931 | 0 | 0 | 0 | 0 | 0 | 0 | 0 | 0 | 0 | 0 | 0 | 0 | 0 | 0 | 0.38927 | 0 | 0 | 0.056252 | 0 | 0.28662 | 1 | 0 | 0 | 0 | 0 | 0 | 0
Al0.27Co0.07Cr0.1Cu0.12Fe0.07Li0.01Mg0.03Mn0.13Ni0.09Zn0.11 | 1 | FCC | 598.3873 | 652.4992 | 953.2426 | 11.4293 | 0 | 0.27489 | 0 | 0 | 0 | 0.065419 | 0.1043 | 0.11525 | 0.07061 | 0 | 0 | 0 | 0.0077145 | 0.034279 | 0.12918 | 0 | 0 | 0 | 0 | 0.09272 | 0 | 0 | 0 | 0 | 0 | 0 | 0 | 0 | 0 | 0 | 0.10563 | 0 | 1 | 0 | 0 | 0 | 0 | 0 | 0
Al0.09Co0.2Cr0.17Fe0.17Ni0.36 | 1 | FCC | 342.2716 | 685.4372 | 808.5675 | 25.2152 | 0 | 0.090184 | 0 | 0 | 0 | 0.20459 | 0.16897 | 0 | 0.17268 | 0 | 0 | 0 | 0 | 0 | 0 | 0 | 0 | 0 | 0 | 0.36358 | 0 | 0 | 0 | 0 | 0 | 0 | 0 | 0 | 0 | 0 | 0 | 0 | 1 | 0 | 0 | 0 | 0 | 0 | 0
Al0.08Hf0.1Mo0.11Nb0.09Ta0.13Ti0.21V0.07Y0.05Zr0.17 | 1 | BCC | 554.9227 | 1333.1783 | 2040.59 | 25.799 | 0 | 0.077723 | 0 | 0 | 0 | 0 | 0 | 0 | 0 | 0 | 0 | 0.098258 | 0 | 0 | 0 | 0.10655 | 0 | 0.091519 | 0 | 0 | 0 | 0 | 0 | 0 | 0 | 0.13156 | 0.20528 | 0.072264 | 0 | 0.04849 | 0 | 0.16836 | 1 | 0 | 0 | 0 | 0 | 0 | 0
Hf0.23Mo0.14Nb0.2Ti0.2V0.13Zr0.09 | 1 | BCC | 574.8917 | 682.62 | 2078.324 | 30.6627 | 0 | 0 | 0 | 0 | 0 | 0 | 0 | 0 | 0 | 0 | 0 | 0.23105 | 0 | 0 | 0 | 0.14433 | 0 | 0.20101 | 0 | 0 | 0 | 0 | 0 | 0 | 0 | 0 | 0.20366 | 0.13258 | 0 | 0 | 0 | 0.086993 | 1 | 0 | 0 | 0 | 0 | 0 | 0
Co0.21Cr0.2Fe0.2Mn0.2Ni0.2 | 1 | FCC | 164.4782 | 331.571 | 604.9993 | 49.4582 | 0 | 0 | 0 | 0 | 0 | 0.20608 | 0.19891 | 0 | 0.19571 | 0 | 0 | 0 | 0 | 0 | 0.19939 | 0 | 0 | 0 | 0 | 0.19991 | 0 | 0 | 0 | 0 | 0 | 0 | 0 | 0 | 0 | 0 | 0 | 0 | 1 | 0 | 0 | 0 | 0 | 0 | 0
Co0.34Fe0.31Mo0.02Ni0.32 | 1 | FCC | 138.8878 | 218.8775 | 602.0997 | 44.3312 | 0 | 0 | 0 | 0 | 0 | 0.3437 | 0 | 0 | 0.31081 | 0 | 0 | 0 | 0 | 0 | 0 | 0.016027 | 0 | 0 | 0 | 0.32454 | 0 | 0 | 0 | 0 | 0 | 0 | 0 | 0 | 0 | 0 | 0 | 0 | 1 | 0 | 0 | 0 | 0 | 0 | 0
Al0.17Co0.17Cr0.16Cu0.15Fe0.16Ni0.16V0.03 | 1 | FCC+BCC | 552.0147 | 1023.2816 | 1474.137 | 17.5417 | 0 | 0.16794 | 0 | 0 | 0 | 0.16811 | 0.15675 | 0.15383 | 0.16213 | 0 | 0 | 0 | 0 | 0 | 0 | 0 | 0 | 0 | 0 | 0.15702 | 0 | 0 | 0 | 0 | 0 | 0 | 0 | 0.034229 | 0 | 0 | 0 | 0 | 1 | 0 | 0 | 0 | 0 | 0 | 0
Al0.11Co0.04Cu0.07Mo0.14Ni0.18Ta0.08Ti0.11V0.27 | 1 | BCC | 554.0015 | 1449.4629 | 1674.1335 | 15.3848 | 0 | 0.10523 | 0 | 0 | 0 | 0.038768 | 0 | 0.067155 | 0 | 0 | 0 | 0 | 0 | 0 | 0 | 0.14453 | 0 | 0 | 0 | 0.17746 | 0 | 0 | 0 | 0 | 0 | 0.082443 | 0.11224 | 0.27217 | 0 | 0 | 0 | 0 | 1 | 0 | 0 | 0 | 0 | 0 | 0
Al0.46Cr0.23Fe0.12Ni0.19 | 1 |  | 573.6559 | 1218.0161 | 1962.2331 | 23.1733 | 0 | 0.46397 | 0 | 0 | 0 | 0 | 0.22663 | 0 | 0.11655 | 0 | 0 | 0 | 0 | 0 | 0 | 0 | 0 | 0 | 0 | 0.19285 | 0 | 0 | 0 | 0 | 0 | 0 | 0 | 0 | 0 | 0 | 0 | 0 | 1 | 0 | 0 | 0 | 0 | 0 | 0
Al0.01Co0.13Cr0.06Fe0.25Hf0.11Si0.12Ti0.18Zr0.14 | 1 | BCC+IM | 631.816 | 980.9285 | 1352.1117 | 28.4062 | 0 | 0.013713 | 0 | 0 | 0 | 0.13476 | 0.055656 | 0 | 0.2525 | 0 | 0 | 0.1086 | 0 | 0 | 0 | 0 | 0 | 0 | 0 | 0 | 0 | 0 | 0 | 0.11959 | 0 | 0 | 0.1765 | 0 | 0 | 0 | 0 | 0.1387 | 1 | 0 | 0 | 0 | 0 | 0 | 0
Cu0.36Mn0.32Ni0.32 | 1 | FCC | 193.5 | 413.9673 | 658.1966 | 47.292 | 0 | 0 | 0 | 0 | 0 | 0 | 0 | 0.36269 | 0 | 0 | 0 | 0 | 0 | 0 | 0.3219 | 0 | 0 | 0 | 0 | 0.31542 | 0 | 0 | 0 | 0 | 0 | 0 | 0 | 0 | 0 | 0 | 0 | 0 | 1 | 0 | 0 | 0 | 0 | 0 | 0
Al0.13Fe0.53Mn0.23Ni0.1 | 6 |  | 464.107 | 769.148 | 1030.1986 | 48.5183 | 0 | 0.13482 | 0 | 0 | 0 | 0 | 0 | 0 | 0.53347 | 0 | 0 | 0 | 0 | 0 | 0.22682 | 0 | 0 | 0 | 0 | 0.1049 | 0 | 0 | 0 | 0 | 0 | 0 | 0 | 0 | 0 | 0 | 0 | 0 | 0 | 0 | 0 | 0 | 0 | 1 | 0
Nb0.15Ta0.23Ti0.32V0.3 | 1 | BCC | 424.4142 | 1090.91 | 1286.61 | 23.958 | 0 | 0 | 0 | 0 | 0 | 0 | 0 | 0 | 0 | 0 | 0 | 0 | 0 | 0 | 0 | 0 | 0 | 0.15289 | 0 | 0 | 0 | 0 | 0 | 0 | 0 | 0.23206 | 0.31809 | 0.29695 | 0 | 0 | 0 | 0 | 1 | 0 | 0 | 0 | 0 | 0 | 0
Cr0.18Nb0.16Ti0.24V0.21Zr0.21 | 3 | BCC | 560.81 | 1282.86 | 1479.4883 | 16.205 | 0 | 0 | 0 | 0 | 0 | 0 | 0.18198 | 0 | 0 | 0 | 0 | 0 | 0 | 0 | 0 | 0 | 0 | 0.15622 | 0 | 0 | 0 | 0 | 0 | 0 | 0 | 0 | 0.24017 | 0.21201 | 0 | 0 | 0 | 0.20962 | 0 | 0 | 1 | 0 | 0 | 0 | 0
Al0.17Cr0.06Mo0.16Nb0.16Ti0.22V0.22 | 1 | BCC | 584.496 | 1256.039 | 1499.0028 | 13.4384 | 0 | 0.1733 | 0 | 0 | 0 | 0 | 0.059095 | 0 | 0 | 0 | 0 | 0 | 0 | 0 | 0 | 0.16341 | 0 | 0.16442 | 0 | 0 | 0 | 0 | 0 | 0 | 0 | 0 | 0.21556 | 0.22421 | 0 | 0 | 0 | 0 | 1 | 0 | 0 | 0 | 0 | 0 | 0
Co0.28Cr0.25Fe0.22Ni0.26 | 2 | FCC | 187.5276 | 592.0698 | 797.362 | 31.7626 | 0 | 0 | 0 | 0 | 0 | 0.27557 | 0.24548 | 0 | 0.22362 | 0 | 0 | 0 | 0 | 0 | 0 | 0 | 0 | 0 | 0 | 0.25534 | 0 | 0 | 0 | 0 | 0 | 0 | 0 | 0 | 0 | 0 | 0 | 0 | 0 | 1 | 0 | 0 | 0 | 0 | 0
Cu0.32Mn0.36Ni0.32 | 1 | FCC | 188.26 | 408.7073 | 657.3166 | 45.4442 | 0 | 0 | 0 | 0 | 0 | 0 | 0 | 0.32339 | 0 | 0 | 0 | 0 | 0 | 0 | 0.35911 | 0 | 0 | 0 | 0 | 0.3175 | 0 | 0 | 0 | 0 | 0 | 0 | 0 | 0 | 0 | 0 | 0 | 0 | 1 | 0 | 0 | 0 | 0 | 0 | 0
Al0.3Co0.22Cr0.09Fe0.2Ni0.19 | 5 | BCC | 687.3257 | 656.3058 | 1372.1415 | 17.1349 | 0 | 0.29753 | 0 | 0 | 0 | 0.22208 | 0.089602 | 0 | 0.20443 | 0 | 0 | 0 | 0 | 0 | 0 | 0 | 0 | 0 | 0 | 0.18635 | 0 | 0 | 0 | 0 | 0 | 0 | 0 | 0 | 0 | 0 | 0 | 0 | 0 | 0 | 0 | 0 | 1 | 0 | 0
Al0.02Co0.15Cu0.18Fe0.21Mn0.23Ni0.2Sn0.01 | 1 | FCC+IM | 260.6 | 430.6386 | 483.6145 | 22.297 | 0 | 0.019783 | 0 | 0 | 0 | 0.1524 | 0 | 0.177 | 0.20935 | 0 | 0 | 0 | 0 | 0 | 0.23469 | 0 | 0 | 0 | 0 | 0.19508 | 0 | 0 | 0 | 0 | 0.011694 | 0 | 0 | 0 | 0 | 0 | 0 | 0 | 1 | 0 | 0 | 0 | 0 | 0 | 0
Al0.29Co0.02Cr0.15Cu0.16Fe0.18Ni0.2 | 1 | FCC+BCC | 456.8146 | 780.7186 | 1371.7131 | 23.2265 | 0 | 0.29393 | 0 | 0 | 0 | 0.017519 | 0.14988 | 0.16285 | 0.17584 | 0 | 0 | 0 | 0 | 0 | 0 | 0 | 0 | 0 | 0 | 0.19998 | 0 | 0 | 0 | 0 | 0 | 0 | 0 | 0 | 0 | 0 | 0 | 0 | 1 | 0 | 0 | 0 | 0 | 0 | 0
Al0.04Co0.33Cr0.04Fe0.29Ni0.3 | 1 | FCC | 152.834 | 196.0389 | 570.8512 | 47.0696 | 0 | 0.041788 | 0 | 0 | 0 | 0.32833 | 0.039997 | 0 | 0.29121 | 0 | 0 | 0 | 0 | 0 | 0 | 0 | 0 | 0 | 0 | 0.29868 | 0 | 0 | 0 | 0 | 0 | 0 | 0 | 0 | 0 | 0 | 0 | 0 | 1 | 0 | 0 | 0 | 0 | 0 | 0
Al0.15Cu0.2Fe0.13Ni0.24Ti0.28 | 3 | FCC | 500.958 | 1030.2105 | 1456.1 | 21.316 | 0 | 0.15461 | 0 | 0 | 0 | 0 | 0 | 0.20023 | 0.13142 | 0 | 0 | 0 | 0 | 0 | 0 | 0 | 0 | 0 | 0 | 0.23772 | 0 | 0 | 0 | 0 | 0 | 0 | 0.27604 | 0 | 0 | 0 | 0 | 0 | 0 | 0 | 1 | 0 | 0 | 0 | 0
Al0.05Co0.32Cr0.06Fe0.29Ni0.29 | 1 | FCC | 169.2328 | 199.6189 | 570.7012 | 46.3186 | 0 | 0.046711 | 0 | 0 | 0 | 0.3198 | 0.055028 | 0 | 0.28546 | 0 | 0 | 0 | 0 | 0 | 0 | 0 | 0 | 0 | 0 | 0.29301 | 0 | 0 | 0 | 0 | 0 | 0 | 0 | 0 | 0 | 0 | 0 | 0 | 1 | 0 | 0 | 0 | 0 | 0 | 0
Al0.15Cu0.2Fe0.13Ni0.24Ti0.28 | 3 | FCC | 500.958 | 1030.2105 | 1456.1 | 21.316 | 0 | 0.15461 | 0 | 0 | 0 | 0 | 0 | 0.20023 | 0.13142 | 0 | 0 | 0 | 0 | 0 | 0 | 0 | 0 | 0 | 0 | 0.23772 | 0 | 0 | 0 | 0 | 0 | 0 | 0.27604 | 0 | 0 | 0 | 0 | 0 | 0 | 0 | 1 | 0 | 0 | 0 | 0
Co0.21Cr0.15Fe0.3Ni0.34 | 6 | FCC | 302.7807 | 321.9637 | 710.8908 | 44.382 | 0 | 0 | 0 | 0 | 0 | 0.20987 | 0.15098 | 0 | 0.30052 | 0 | 0 | 0 | 0 | 0 | 0 | 0 | 0 | 0 | 0 | 0.33863 | 0 | 0 | 0 | 0 | 0 | 0 | 0 | 0 | 0 | 0 | 0 | 0 | 0 | 0 | 0 | 0 | 0 | 1 | 0
Co0.27Cu0.24Fe0.24Ni0.25 | 1 | FCC | 200.7425 | 278.2242 | 529.806 | 23.9707 | 0 | 0 | 0 | 0 | 0 | 0.2715 | 0 | 0.24349 | 0.23797 | 0 | 0 | 0 | 0 | 0 | 0 | 0 | 0 | 0 | 0 | 0.24703 | 0 | 0 | 0 | 0 | 0 | 0 | 0 | 0 | 0 | 0 | 0 | 0 | 1 | 0 | 0 | 0 | 0 | 0 | 0
Al0.17Co0.17Cr0.16Cu0.16Fe0.16Ni0.16V0.03 | 1 | FCC+BCC | 559.4147 | 1027.8846 | 1480.4164 | 19.5451 | 0 | 0.16563 | 0 | 0 | 0 | 0.1691 | 0.15742 | 0.15527 | 0.16333 | 0 | 0 | 0 | 0 | 0 | 0 | 0 | 0 | 0 | 0 | 0.15859 | 0 | 0 | 0 | 0 | 0 | 0 | 0 | 0.030665 | 0 | 0 | 0 | 0 | 1 | 0 | 0 | 0 | 0 | 0 | 0
Al0.07Co0.21Cr0.21Fe0.2Mn0.12Ni0.19 | 1 | FCC+BCC | 246.8749 | 349.3492 | 751.2514 | 33.1208 | 0 | 0.066813 | 0 | 0 | 0 | 0.21218 | 0.21142 | 0 | 0.19605 | 0 | 0 | 0 | 0 | 0 | 0.11869 | 0 | 0 | 0 | 0 | 0.19485 | 0 | 0 | 0 | 0 | 0 | 0 | 0 | 0 | 0 | 0 | 0 | 0 | 1 | 0 | 0 | 0 | 0 | 0 | 0
Al0.09Co0.24Cr0.22Fe0.23Ni0.23 | 3 | FCC | 148.2411 | 513.3523 | 739.1155 | 38.508 | 0 | 0.089206 | 0 | 0 | 0 | 0.23599 | 0.22205 | 0 | 0.22569 | 0 | 0 | 0 | 0 | 0 | 0 | 0 | 0 | 0 | 0 | 0.22707 | 0 | 0 | 0 | 0 | 0 | 0 | 0 | 0 | 0 | 0 | 0 | 0 | 0 | 0 | 1 | 0 | 0 | 0 | 0
Al0.42Co0.19Cr0.24Fe0.06Ni0.09 | 1 |  | 732.0285 | 1329.3401 | 1878.5406 | 16.0734 | 0 | 0.4186 | 0 | 0 | 0 | 0.19452 | 0.23625 | 0 | 0.060494 | 0 | 0 | 0 | 0 | 0 | 0 | 0 | 0 | 0 | 0 | 0.090127 | 0 | 0 | 0 | 0 | 0 | 0 | 0 | 0 | 0 | 0 | 0 | 0 | 1 | 0 | 0 | 0 | 0 | 0 | 0
Co0.11Cr0.13Cu0.16Fe0.13Ni0.13V0.33 | 1 | BCC | 466.9056 | 931.5 | 1130.7054 | 18.69 | 0 | 0 | 0 | 0 | 0 | 0.11339 | 0.13429 | 0.16203 | 0.12583 | 0 | 0 | 0 | 0 | 0 | 0 | 0 | 0 | 0 | 0 | 0.12999 | 0 | 0 | 0 | 0 | 0 | 0 | 0 | 0.33448 | 0 | 0 | 0 | 0 | 1 | 0 | 0 | 0 | 0 | 0 | 0
Al0.14Co0.35Cr0.14Fe0.08Ni0.29 | 1 | FCC+BCC | 348.8245 | 784.9342 | 1076.9697 | 22.2606 | 0 | 0.14301 | 0 | 0 | 0 | 0.34791 | 0.14292 | 0 | 0.08 | 0 | 0 | 0 | 0 | 0 | 0 | 0 | 0 | 0 | 0 | 0.28616 | 0 | 0 | 0 | 0 | 0 | 0 | 0 | 0 | 0 | 0 | 0 | 0 | 1 | 0 | 0 | 0 | 0 | 0 | 0
Al0.05Co0.24Cr0.23Fe0.25Ni0.23 | 1 | FCC | 168.0497 | 339.1838 | 542.7987 | 45.2299 | 0 | 0.048248 | 0 | 0 | 0 | 0.23983 | 0.23035 | 0 | 0.24831 | 0 | 0 | 0 | 0 | 0 | 0 | 0 | 0 | 0 | 0 | 0.23326 | 0 | 0 | 0 | 0 | 0 | 0 | 0 | 0 | 0 | 0 | 0 | 0 | 1 | 0 | 0 | 0 | 0 | 0 | 0
Al0.12Cr0.16Mo0.26Nb0.2Ti0.2V0.07 | 3 | BCC | 623.566 | 1380.4235 | 1599.237 | 10.9608 | 0 | 0.11645 | 0 | 0 | 0 | 0 | 0.15579 | 0 | 0 | 0 | 0 | 0 | 0 | 0 | 0 | 0.25689 | 0 | 0.20063 | 0 | 0 | 0 | 0 | 0 | 0 | 0 | 0 | 0.19694 | 0.073298 | 0 | 0 | 0 | 0 | 0 | 0 | 1 | 0 | 0 | 0 | 0
Al0.06Co0.24Cr0.04Cu0.22Fe0.22Ni0.22 | 1 | FCC | 218.3136 | 318.0367 | 518.099 | 24.4807 | 0 | 0.05936 | 0 | 0 | 0 | 0.23685 | 0.042098 | 0.21888 | 0.21933 | 0 | 0 | 0 | 0 | 0 | 0 | 0 | 0 | 0 | 0 | 0.22348 | 0 | 0 | 0 | 0 | 0 | 0 | 0 | 0 | 0 | 0 | 0 | 0 | 1 | 0 | 0 | 0 | 0 | 0 | 0
Al0.26Cr0.14Mo0.18Nb0.26Ti0.16 | 1 | BCC | 633.797 | 1059.4952 | 1528.658 | 9.9451 | 0 | 0.25625 | 0 | 0 | 0 | 0 | 0.14103 | 0 | 0 | 0 | 0 | 0 | 0 | 0 | 0 | 0.18477 | 0 | 0.26005 | 0 | 0 | 0 | 0 | 0 | 0 | 0 | 0 | 0.15791 | 0 | 0 | 0 | 0 | 0 | 1 | 0 | 0 | 0 | 0 | 0 | 0
Al0.07Co0.24Cr0.23Fe0.23Ni0.23 | 3 | FCC | 135.7397 | 393.2077 | 737.2972 | 48.4512 | 0 | 0.071615 | 0 | 0 | 0 | 0.24009 | 0.22708 | 0 | 0.23022 | 0 | 0 | 0 | 0 | 0 | 0 | 0 | 0 | 0 | 0 | 0.23099 | 0 | 0 | 0 | 0 | 0 | 0 | 0 | 0 | 0 | 0 | 0 | 0 | 0 | 0 | 1 | 0 | 0 | 0 | 0
C0.03Hf0.05Mo0.33Nb0.28Re0.08Ti0.18Zr0.05 | 1 | BCC | 502.3308 | 1417.14 | 1696.182 | 23.7269 | 0 | 0 | 0 | 0.028146 | 0 | 0 | 0 | 0 | 0 | 0 | 0 | 0.051123 | 0 | 0 | 0 | 0.33289 | 0 | 0.28171 | 0 | 0 | 0 | 0.082247 | 0 | 0 | 0 | 0 | 0.17733 | 0 | 0 | 0 | 0 | 0.046564 | 1 | 0 | 0 | 0 | 0 | 0 | 0
Hf0.23Mo0.06Nb0.21Ti0.21V0.03Zr0.25 | 1 | BCC | 426.9955 | 810.64 | 1907.3933 | 20.6264 | 0 | 0 | 0 | 0 | 0 | 0 | 0 | 0 | 0 | 0 | 0 | 0.2344 | 0 | 0 | 0 | 0.057341 | 0 | 0.21147 | 0 | 0 | 0 | 0 | 0 | 0 | 0 | 0 | 0.20813 | 0.034985 | 0 | 0 | 0 | 0.24989 | 1 | 0 | 0 | 0 | 0 | 0 | 0
Al0.01Cr0.24Fe0.18Hf0.18Nb0.04Ni0.12Ti0.08Zr0.15 | 3 | BCC+IM | 642.222 | 1518.2672 | 1593.5431 | 19.045 | 0 | 0.014783 | 0 | 0 | 0 | 0 | 0.24128 | 0 | 0.18156 | 0 | 0 | 0.17621 | 0 | 0 | 0 | 0 | 0 | 0.042187 | 0 | 0.11686 | 0 | 0 | 0 | 0 | 0 | 0 | 0.080249 | 0 | 0 | 0 | 0 | 0.14688 | 0 | 0 | 1 | 0 | 0 | 0 | 0
Co0.26Cr0.15Fe0.23Mn0.14Ni0.22 | 6 | FCC | 303.3538 | 629.364 | 849.1273 | 30.8889 | 0 | 0 | 0 | 0 | 0 | 0.26425 | 0.14744 | 0 | 0.2318 | 0 | 0 | 0 | 0 | 0 | 0.13709 | 0 | 0 | 0 | 0 | 0.21942 | 0 | 0 | 0 | 0 | 0 | 0 | 0 | 0 | 0 | 0 | 0 | 0 | 0 | 0 | 0 | 0 | 0 | 1 | 0
Al0.12Co0.23Cr0.15Fe0.14Ni0.35 | 1 | FCC+BCC | 351.9544 | 640.7819 | 852.394 | 27.1654 | 0 | 0.12485 | 0 | 0 | 0 | 0.23382 | 0.1515 | 0 | 0.14445 | 0 | 0 | 0 | 0 | 0 | 0 | 0 | 0 | 0 | 0 | 0.34539 | 0 | 0 | 0 | 0 | 0 | 0 | 0 | 0 | 0 | 0 | 0 | 0 | 1 | 0 | 0 | 0 | 0 | 0 | 0
Co0.19Fe0.18Mo0.15Ni0.2V0.27 | 1 | FCC+IM | 543.3168 | 810.33 | 1420.958 | 19.156 | 0 | 0 | 0 | 0 | 0 | 0.19298 | 0 | 0 | 0.18323 | 0 | 0 | 0 | 0 | 0 | 0 | 0.15103 | 0 | 0 | 0 | 0.19818 | 0 | 0 | 0 | 0 | 0 | 0 | 0 | 0.27353 | 0 | 0 | 0 | 0 | 1 | 0 | 0 | 0 | 0 | 0 | 0
Co0.29Cr0.12Fe0.25Mn0.1Ni0.25 | 6 | FCC | 280.9838 | 522.1227 | 788.1785 | 29.0716 | 0 | 0 | 0 | 0 | 0 | 0.28747 | 0.11531 | 0 | 0.24577 | 0 | 0 | 0 | 0 | 0 | 0.10108 | 0 | 0 | 0 | 0 | 0.25037 | 0 | 0 | 0 | 0 | 0 | 0 | 0 | 0 | 0 | 0 | 0 | 0 | 0 | 0 | 0 | 0 | 0 | 1 | 0
Al0.26Co0.23Cr0.05Cu0.01Fe0.2Ni0.25 | 5 | BCC | 654.1216 | 736.3806 | 1079.2368 | 14.6217 | 0 | 0.26284 | 0 | 0 | 0 | 0.22824 | 0.049573 | 0.0053464 | 0.20222 | 0 | 0 | 0 | 0 | 0 | 0 | 0 | 0 | 0 | 0 | 0.25177 | 0 | 0 | 0 | 0 | 0 | 0 | 0 | 0 | 0 | 0 | 0 | 0 | 0 | 0 | 0 | 0 | 1 | 0 | 0
Al0.03Co0.25Cr0.24Fe0.24Ni0.24 | 3 | FCC | 138.9676 | 480.3415 | 651.515 | 49.3551 | 0 | 0.026372 | 0 | 0 | 0 | 0.24992 | 0.24203 | 0 | 0.24167 | 0 | 0 | 0 | 0 | 0 | 0 | 0 | 0 | 0 | 0 | 0.24 | 0 | 0 | 0 | 0 | 0 | 0 | 0 | 0 | 0 | 0 | 0 | 0 | 0 | 0 | 1 | 0 | 0 | 0 | 0
Al0.08Co0.24Cr0.23Fe0.23Ni0.23 | 3 | FCC | 137.0611 | 432.2568 | 714.2522 | 43.4507 | 0 | 0.077089 | 0 | 0 | 0 | 0.23882 | 0.22552 | 0 | 0.22881 | 0 | 0 | 0 | 0 | 0 | 0 | 0 | 0 | 0 | 0 | 0.22977 | 0 | 0 | 0 | 0 | 0 | 0 | 0 | 0 | 0 | 0 | 0 | 0 | 0 | 0 | 1 | 0 | 0 | 0 | 0
Al0.06Cr0.25Nb0.2Ti0.3V0.2 | 1 | BCC | 561.149 | 1331.2965 | 1472.702 | 8.9998 | 0 | 0.05558 | 0 | 0 | 0 | 0 | 0.2471 | 0 | 0 | 0 | 0 | 0 | 0 | 0 | 0 | 0 | 0 | 0.19875 | 0 | 0 | 0 | 0 | 0 | 0 | 0 | 0 | 0.29805 | 0.20052 | 0 | 0 | 0 | 0 | 1 | 0 | 0 | 0 | 0 | 0 | 0
Co0.14Cr0.17Cu0.11Fe0.2Ni0.38 | 1 | FCC | 261.0951 | 341.7033 | 573.3647 | 32.138 | 0 | 0 | 0 | 0 | 0 | 0.14155 | 0.17027 | 0.11335 | 0.19843 | 0 | 0 | 0 | 0 | 0 | 0 | 0 | 0 | 0 | 0 | 0.3764 | 0 | 0 | 0 | 0 | 0 | 0 | 0 | 0 | 0 | 0 | 0 | 0 | 1 | 0 | 0 | 0 | 0 | 0 | 0
Al0.35Co0.14Cr0.13Cu0.12Fe0.13Ni0.13 | 1 | BCC | 637.55 | 504.3208 | 1191.7421 | 13.9425 | 0 | 0.34769 | 0 | 0 | 0 | 0.13768 | 0.13122 | 0.12472 | 0.13065 | 0 | 0 | 0 | 0 | 0 | 0 | 0 | 0 | 0 | 0 | 0.12804 | 0 | 0 | 0 | 0 | 0 | 0 | 0 | 0 | 0 | 0 | 0 | 0 | 1 | 0 | 0 | 0 | 0 | 0 | 0
Al0.13Co0.26Cr0.11Fe0.21Ni0.29 | 2 | FCC+BCC | 291.7199 | 833.9322 | 896.194 | 27.6578 | 0 | 0.13122 | 0 | 0 | 0 | 0.26412 | 0.11082 | 0 | 0.20596 | 0 | 0 | 0 | 0 | 0 | 0 | 0 | 0 | 0 | 0 | 0.28789 | 0 | 0 | 0 | 0 | 0 | 0 | 0 | 0 | 0 | 0 | 0 | 0 | 0 | 1 | 0 | 0 | 0 | 0 | 0
Al0.17Cr0.16Nb0.23Ti0.23V0.2 | 1 | BCC | 559.25 | 1363.862 | 1419.2808 | 11.4478 | 0 | 0.16828 | 0 | 0 | 0 | 0 | 0.16449 | 0 | 0 | 0 | 0 | 0 | 0 | 0 | 0 | 0 | 0 | 0.23 | 0 | 0 | 0 | 0 | 0 | 0 | 0 | 0 | 0.23446 | 0.20277 | 0 | 0 | 0 | 0 | 1 | 0 | 0 | 0 | 0 | 0 | 0
Mo0.17Nb0.17Ta0.03Ti0.22V0.17Zr0.24 | 1 | BCC | 566.061 | 1574.23 | 3286.97 | 22.4994 | 0 | 0 | 0 | 0 | 0 | 0 | 0 | 0 | 0 | 0 | 0 | 0 | 0 | 0 | 0 | 0.16664 | 0 | 0.1702 | 0 | 0 | 0 | 0 | 0 | 0 | 0 | 0.028379 | 0.22436 | 0.17186 | 0 | 0 | 0 | 0.23855 | 1 | 0 | 0 | 0 | 0 | 0 | 0
Al0.04Co0.2Cr0.19Fe0.19Mn0.18Ni0.2 | 1 | FCC | 214.2136 | 310.0707 | 601.6858 | 48.4667 | 0 | 0.037361 | 0 | 0 | 0 | 0.20013 | 0.19056 | 0 | 0.19185 | 0 | 0 | 0 | 0 | 0 | 0.18378 | 0 | 0 | 0 | 0 | 0.19631 | 0 | 0 | 0 | 0 | 0 | 0 | 0 | 0 | 0 | 0 | 0 | 0 | 1 | 0 | 0 | 0 | 0 | 0 | 0
Al0.01Co0.25Cr0.24Fe0.26Ni0.24 | 1 | FCC | 173.86 | 292.427 | 518.1844 | 52.2755 | 0 | 0.010648 | 0 | 0 | 0 | 0.25164 | 0.23746 | 0 | 0.25676 | 0 | 0 | 0 | 0 | 0 | 0 | 0 | 0 | 0 | 0 | 0.24349 | 0 | 0 | 0 | 0 | 0 | 0 | 0 | 0 | 0 | 0 | 0 | 0 | 1 | 0 | 0 | 0 | 0 | 0 | 0
Al0.15Co0.17Cr0.16Cu0.15Fe0.17Mn0.02Ni0.17Si0.01 | 1 | FCC+BCC | 539.397 | 1063.7112 | 1471.1149 | 16.5923 | 0 | 0.15011 | 0 | 0 | 0 | 0.17018 | 0.15694 | 0.15478 | 0.16988 | 0 | 0 | 0 | 0 | 0 | 0.021669 | 0 | 0 | 0 | 0 | 0.16735 | 0 | 0 | 0 | 0.0090969 | 0 | 0 | 0 | 0 | 0 | 0 | 0 | 0 | 1 | 0 | 0 | 0 | 0 | 0 | 0
Mo0.15Nb0.2Ti0.27V0.14Zr0.24 | 3 | BCC | 442.0927 | 1501.38 | 3118.9 | 18.242 | 0 | 0 | 0 | 0 | 0 | 0 | 0 | 0 | 0 | 0 | 0 | 0 | 0 | 0 | 0 | 0.15285 | 0 | 0.19618 | 0 | 0 | 0 | 0 | 0 | 0 | 0 | 0 | 0.26926 | 0.14133 | 0 | 0 | 0 | 0.24039 | 0 | 0 | 1 | 0 | 0 | 0 | 0
Co0.04Cr0.17Fe0.32Ni0.46 | 6 | FCC | 322.296 | 271.6938 | 669.0057 | 50.773 | 0 | 0 | 0 | 0 | 0 | 0.044891 | 0.174 | 0 | 0.32343 | 0 | 0 | 0 | 0 | 0 | 0 | 0 | 0 | 0 | 0 | 0.45768 | 0 | 0 | 0 | 0 | 0 | 0 | 0 | 0 | 0 | 0 | 0 | 0 | 0 | 0 | 0 | 0 | 0 | 1 | 0
Al0.15Cr0.06Mo0.13Nb0.17Ti0.24V0.25 | 1 | BCC | 545.8403 | 1239.247 | 1556.025 | 18.235 | 0 | 0.15085 | 0 | 0 | 0 | 0 | 0.059801 | 0 | 0 | 0 | 0 | 0 | 0 | 0 | 0 | 0.13349 | 0 | 0.17256 | 0 | 0 | 0 | 0 | 0 | 0 | 0 | 0 | 0.23722 | 0.24608 | 0 | 0 | 0 | 0 | 1 | 0 | 0 | 0 | 0 | 0 | 0
Co0.28Cr0.24Fe0.23Ni0.26 | 2 | FCC | 187.5276 | 584.4788 | 797.3515 | 31.6692 | 0 | 0 | 0 | 0 | 0 | 0.27542 | 0.24401 | 0 | 0.2251 | 0 | 0 | 0 | 0 | 0 | 0 | 0 | 0 | 0 | 0 | 0.25547 | 0 | 0 | 0 | 0 | 0 | 0 | 0 | 0 | 0 | 0 | 0 | 0 | 0 | 1 | 0 | 0 | 0 | 0 | 0
Al0.02Co0.16Cr0.14Cu0.08Fe0.18Mn0.17Nb0.02Ni0.15Ti0.02Zr0.06 | 3 | FCC | 523.923 | 1045.6184 | 1108.8741 | 13.4002 | 0 | 0.01851 | 0 | 0 | 0 | 0.1636 | 0.14159 | 0.0762 | 0.17752 | 0 | 0 | 0 | 0 | 0 | 0.17261 | 0 | 0 | 0.018322 | 0 | 0.14616 | 0 | 0 | 0 | 0 | 0 | 0 | 0.022241 | 0 | 0 | 0 | 0 | 0.063239 | 0 | 0 | 1 | 0 | 0 | 0 | 0
Al0.23Cr0.25Fe0.23Mo0.06Ni0.23 | 1 | BCC+IM | 524.8243 | 1631.898 | 3009.335 | 25.9855 | 0 | 0.23132 | 0 | 0 | 0 | 0 | 0.25109 | 0 | 0.23364 | 0 | 0 | 0 | 0 | 0 | 0 | 0.05791 | 0 | 0 | 0 | 0.22603 | 0 | 0 | 0 | 0 | 0 | 0 | 0 | 0 | 0 | 0 | 0 | 0 | 1 | 0 | 0 | 0 | 0 | 0 | 0
Mo0.23Nb0.22Ti0.28V0.27 | 1 | BCC | 444.3571 | 1361.05 | 2134.038 | 23.514 | 0 | 0 | 0 | 0 | 0 | 0 | 0 | 0 | 0 | 0 | 0 | 0 | 0 | 0 | 0 | 0.2316 | 0 | 0.2233 | 0 | 0 | 0 | 0 | 0 | 0 | 0 | 0 | 0.27862 | 0.26648 | 0 | 0 | 0 | 0 | 1 | 0 | 0 | 0 | 0 | 0 | 0
Al0.52Co0.13Cr0.13Fe0.11Ni0.11 | 1 |  | 792.79 | 593.1808 | 1199.6831 | 12.1683 | 0 | 0.52138 | 0 | 0 | 0 | 0.12699 | 0.12632 | 0 | 0.11468 | 0 | 0 | 0 | 0 | 0 | 0 | 0 | 0 | 0 | 0 | 0.11063 | 0 | 0 | 0 | 0 | 0 | 0 | 0 | 0 | 0 | 0 | 0 | 0 | 1 | 0 | 0 | 0 | 0 | 0 | 0
Al0.07Co0.24Cr0.23Fe0.23Ni0.23 | 3 | FCC | 128.362 | 393.2177 | 742.6944 | 47.3756 | 0 | 0.069579 | 0 | 0 | 0 | 0.24057 | 0.22767 | 0 | 0.23075 | 0 | 0 | 0 | 0 | 0 | 0 | 0 | 0 | 0 | 0 | 0.23144 | 0 | 0 | 0 | 0 | 0 | 0 | 0 | 0 | 0 | 0 | 0 | 0 | 0 | 0 | 1 | 0 | 0 | 0 | 0
Al0.03Co0.27Cr0.23Fe0.22Ni0.25 | 2 | FCC | 186.9027 | 537.6762 | 771.4425 | 30.3206 | 0 | 0.032884 | 0 | 0 | 0 | 0.26693 | 0.23234 | 0 | 0.21926 | 0 | 0 | 0 | 0 | 0 | 0 | 0 | 0 | 0 | 0 | 0.24859 | 0 | 0 | 0 | 0 | 0 | 0 | 0 | 0 | 0 | 0 | 0 | 0 | 0 | 1 | 0 | 0 | 0 | 0 | 0
Co0.28Cr0.25Fe0.22Ni0.25 | 2 | FCC | 188.769 | 552.2565 | 797.4845 | 32.3994 | 0 | 0 | 0 | 0 | 0 | 0.27543 | 0.24715 | 0 | 0.22278 | 0 | 0 | 0 | 0 | 0 | 0 | 0 | 0 | 0 | 0 | 0.25463 | 0 | 0 | 0 | 0 | 0 | 0 | 0 | 0 | 0 | 0 | 0 | 0 | 0 | 1 | 0 | 0 | 0 | 0 | 0
Al0.02Hf0.2Nb0.18Ta0.23Ti0.14W0.03Zr0.2 | 1 | BCC | 374.3762 | 1197.4075 | 1428.915 | 30.6116 | 0 | 0.021109 | 0 | 0 | 0 | 0 | 0 | 0 | 0 | 0 | 0 | 0.19665 | 0 | 0 | 0 | 0 | 0 | 0.18418 | 0 | 0 | 0 | 0 | 0 | 0 | 0 | 0.22912 | 0.13962 | 0 | 0.028975 | 0 | 0 | 0.20035 | 1 | 0 | 0 | 0 | 0 | 0 | 0
Co0.25Cr0.25Fe0.23Ni0.25V0.03 | 5 | FCC | 238.3088 | 514.8446 | 736.2766 | 29.1116 | 0 | 0 | 0 | 0 | 0 | 0.24708 | 0.24587 | 0 | 0.2311 | 0 | 0 | 0 | 0 | 0 | 0 | 0 | 0 | 0 | 0 | 0.24506 | 0 | 0 | 0 | 0 | 0 | 0 | 0 | 0.028016 | 0 | 0 | 0 | 0 | 0 | 0 | 0 | 0 | 1 | 0 | 0
Co0.21Mo0.14Ni0.33V0.32 | 1 | FCC | 442.2857 | 705.624 | 1176.0724 | 22.699 | 0 | 0 | 0 | 0 | 0 | 0.20958 | 0 | 0 | 0 | 0 | 0 | 0 | 0 | 0 | 0 | 0.14314 | 0 | 0 | 0 | 0.32954 | 0 | 0 | 0 | 0 | 0 | 0 | 0 | 0.31773 | 0 | 0 | 0 | 0 | 1 | 0 | 0 | 0 | 0 | 0 | 0
Co0.11Cr0.13Cu0.16Fe0.12Mo0.04Ni0.13V0.32 | 1 | BCC | 553.2316 | 923.24 | 1346.6159 | 18.009 | 0 | 0 | 0 | 0 | 0 | 0.10642 | 0.12713 | 0.15941 | 0.12058 | 0 | 0 | 0 | 0 | 0 | 0 | 0.038139 | 0 | 0 | 0 | 0.12706 | 0 | 0 | 0 | 0 | 0 | 0 | 0 | 0.32126 | 0 | 0 | 0 | 0 | 1 | 0 | 0 | 0 | 0 | 0 | 0
Al0.34Co0.15Cr0.15Cu0.14Fe0.15Ni0.07 | 1 | FCC+BCC | 627.856 | 537.8308 | 1133.9632 | 15.1323 | 0 | 0.34336 | 0 | 0 | 0 | 0.14561 | 0.14678 | 0.14206 | 0.15145 | 0 | 0 | 0 | 0 | 0 | 0 | 0 | 0 | 0 | 0 | 0.070737 | 0 | 0 | 0 | 0 | 0 | 0 | 0 | 0 | 0 | 0 | 0 | 0 | 1 | 0 | 0 | 0 | 0 | 0 | 0
Al0.12Co0.22Cr0.15Fe0.14Ni0.37 | 1 | FCC+BCC | 357.1132 | 544.6876 | 825.0165 | 27.8965 | 0 | 0.11757 | 0 | 0 | 0 | 0.22079 | 0.14566 | 0 | 0.14278 | 0 | 0 | 0 | 0 | 0 | 0 | 0 | 0 | 0 | 0 | 0.3732 | 0 | 0 | 0 | 0 | 0 | 0 | 0 | 0 | 0 | 0 | 0 | 0 | 1 | 0 | 0 | 0 | 0 | 0 | 0
Al0.09Hf0.18Mo0.03Nb0.19Ta0.17Ti0.16Zr0.18 | 1 | BCC | 417.64 | 1420.9583 | 1778.2167 | 40.9 | 0 | 0.08901 | 0 | 0 | 0 | 0 | 0 | 0 | 0 | 0 | 0 | 0.18145 | 0 | 0 | 0 | 0.027205 | 0 | 0.18533 | 0 | 0 | 0 | 0 | 0 | 0 | 0 | 0.17179 | 0.15921 | 0 | 0 | 0 | 0 | 0.18449 | 1 | 0 | 0 | 0 | 0 | 0 | 0
Al0.14Hf0.09Ti0.49Zr0.28 | 1 | BCC | 355.9298 | 1140.2558 | 1644.08 | 35.1298 | 0 | 0.13668 | 0 | 0 | 0 | 0 | 0 | 0 | 0 | 0 | 0 | 0.094415 | 0 | 0 | 0 | 0 | 0 | 0 | 0 | 0 | 0 | 0 | 0 | 0 | 0 | 0 | 0.49116 | 0 | 0 | 0 | 0 | 0.27774 | 1 | 0 | 0 | 0 | 0 | 0 | 0
Mo0.01Nb0.21Ti0.27V0.26Zr0.25 | 1 | BCC | 389.9779 | 1175.84 | 1457.9633 | 40.289 | 0 | 0 | 0 | 0 | 0 | 0 | 0 | 0 | 0 | 0 | 0 | 0 | 0 | 0 | 0 | 0.0082601 | 0 | 0.21272 | 0 | 0 | 0 | 0 | 0 | 0 | 0 | 0 | 0.26734 | 0.26324 | 0 | 0 | 0 | 0.24844 | 1 | 0 | 0 | 0 | 0 | 0 | 0
Mo0.22Nb0.15Ti0.24V0.2Zr0.18 | 1 | BCC | 498.0538 | 1604.78 | 3174.332 | 23.5083 | 0 | 0 | 0 | 0 | 0 | 0 | 0 | 0 | 0 | 0 | 0 | 0 | 0 | 0 | 0 | 0.21741 | 0 | 0.15358 | 0 | 0 | 0 | 0 | 0 | 0 | 0 | 0 | 0.24241 | 0.20302 | 0 | 0 | 0 | 0.18357 | 1 | 0 | 0 | 0 | 0 | 0 | 0
Hf0.18Ti0.65Zr0.18 | 3 | BCC+IM | 310.355 | 1138.4167 | 1147.2175 | 36.875 | 0 | 0 | 0 | 0 | 0 | 0 | 0 | 0 | 0 | 0 | 0 | 0.17815 | 0 | 0 | 0 | 0 | 0 | 0 | 0 | 0 | 0 | 0 | 0 | 0 | 0 | 0 | 0.64576 | 0 | 0 | 0 | 0 | 0.17609 | 0 | 0 | 1 | 0 | 0 | 0 | 0
Al0.07Co0.23Cr0.23Fe0.24Ni0.23 | 1 | FCC | 160.0882 | 250.7586 | 580.4587 | 45.4977 | 0 | 0.066915 | 0 | 0 | 0 | 0.23339 | 0.22698 | 0 | 0.24483 | 0 | 0 | 0 | 0 | 0 | 0 | 0 | 0 | 0 | 0 | 0.22789 | 0 | 0 | 0 | 0 | 0 | 0 | 0 | 0 | 0 | 0 | 0 | 0 | 1 | 0 | 0 | 0 | 0 | 0 | 0
Al0.08Mo0.12Nb0.09Ta0.21Ti0.17V0.28Zr0.05 | 1 | BCC | 557.2474 | 1160.7415 | 1699.176 | 16.5258 | 0 | 0.081559 | 0 | 0 | 0 | 0 | 0 | 0 | 0 | 0 | 0 | 0 | 0 | 0 | 0 | 0.12454 | 0 | 0.092337 | 0 | 0 | 0 | 0 | 0 | 0 | 0 | 0.20536 | 0.16929 | 0.27612 | 0 | 0 | 0 | 0.050788 | 1 | 0 | 0 | 0 | 0 | 0 | 0
Co0.36Fe0.31Ni0.33 | 1 | FCC | 132.2148 | 222.0322 | 579.7514 | 46.3473 | 0 | 0 | 0 | 0 | 0 | 0.36085 | 0 | 0 | 0.31375 | 0 | 0 | 0 | 0 | 0 | 0 | 0 | 0 | 0 | 0 | 0.32539 | 0 | 0 | 0 | 0 | 0 | 0 | 0 | 0 | 0 | 0 | 0 | 0 | 1 | 0 | 0 | 0 | 0 | 0 | 0
Co0.26Cr0.24Fe0.26Ni0.25 | 1 | FCC | 165.8727 | 274.4947 | 504.281 | 53.6035 | 0 | 0 | 0 | 0 | 0 | 0.25556 | 0.24171 | 0 | 0.25667 | 0 | 0 | 0 | 0 | 0 | 0 | 0 | 0 | 0 | 0 | 0.24606 | 0 | 0 | 0 | 0 | 0 | 0 | 0 | 0 | 0 | 0 | 0 | 0 | 1 | 0 | 0 | 0 | 0 | 0 | 0
Al0.13Hf0.11Ti0.46Zr0.3 | 1 | BCC | 354.9888 | 1105.7322 | 1578.69 | 34.988 | 0 | 0.12632 | 0 | 0 | 0 | 0 | 0 | 0 | 0 | 0 | 0 | 0.11445 | 0 | 0 | 0 | 0 | 0 | 0 | 0 | 0 | 0 | 0 | 0 | 0 | 0 | 0 | 0.45633 | 0 | 0 | 0 | 0 | 0.29822 | 1 | 0 | 0 | 0 | 0 | 0 | 0
Al0.35Co0.15Cr0.14Cu0.06Fe0.15Ni0.15 | 1 | BCC | 569.4283 | 592.4382 | 1286.952 | 13.9294 | 0 | 0.35075 | 0 | 0 | 0 | 0.15364 | 0.1448 | 0.057718 | 0.14639 | 0 | 0 | 0 | 0 | 0 | 0 | 0 | 0 | 0 | 0 | 0.1467 | 0 | 0 | 0 | 0 | 0 | 0 | 0 | 0 | 0 | 0 | 0 | 0 | 1 | 0 | 0 | 0 | 0 | 0 | 0
Cr0.1Hf0.16Mo0.08Nb0.19Ta0.19Ti0.11Zr0.17 | 3 | BCC | 542.4458 | 1489.5107 | 1625.0716 | 24.2282 | 0 | 0 | 0 | 0 | 0 | 0 | 0.10475 | 0 | 0 | 0 | 0 | 0.16411 | 0 | 0 | 0 | 0.076465 | 0 | 0.19363 | 0 | 0 | 0 | 0 | 0 | 0 | 0 | 0.18795 | 0.10561 | 0 | 0 | 0 | 0 | 0.16749 | 0 | 0 | 1 | 0 | 0 | 0 | 0
Al0.22Co0.19Cr0.22Fe0.17Ni0.2 | 4 | BCC | 565.794 | 1499.13 | 2203.1568 | 19.0261 | 0 | 0.21638 | 0 | 0 | 0 | 0.18978 | 0.22209 | 0 | 0.17429 | 0 | 0 | 0 | 0 | 0 | 0 | 0 | 0 | 0 | 0 | 0.19746 | 0 | 0 | 0 | 0 | 0 | 0 | 0 | 0 | 0 | 0 | 0 | 0 | 0 | 0 | 0 | 1 | 0 | 0 | 0
Co0.28Cr0.24Fe0.23Ni0.26 | 2 | FCC | 188.9516 | 584.4788 | 797.3515 | 31.6692 | 0 | 0 | 0 | 0 | 0 | 0.2755 | 0.24379 | 0 | 0.22503 | 0 | 0 | 0 | 0 | 0 | 0 | 0 | 0 | 0 | 0 | 0.25568 | 0 | 0 | 0 | 0 | 0 | 0 | 0 | 0 | 0 | 0 | 0 | 0 | 0 | 1 | 0 | 0 | 0 | 0 | 0
Al0.18Co0.13Cr0.2Fe0.21Mo0.04Ni0.23 | 1 | BCC+IM | 507.4345 | 1617.602 | 2250.0246 | 22.0912 | 0 | 0.17694 | 0 | 0 | 0 | 0.13097 | 0.20468 | 0 | 0.21365 | 0 | 0 | 0 | 0 | 0 | 0 | 0.041188 | 0 | 0 | 0 | 0.23257 | 0 | 0 | 0 | 0 | 0 | 0 | 0 | 0 | 0 | 0 | 0 | 0 | 1 | 0 | 0 | 0 | 0 | 0 | 0
Al0.78Mg0.18Zn0.04 | 1 | FCC+IM | 721.5121 | 469.7025 | 906.7706 | 13.2747 | 0 | 0.78367 | 0 | 0 | 0 | 0 | 0 | 0 | 0 | 0 | 0 | 0 | 0 | 0.17762 | 0 | 0 | 0 | 0 | 0 | 0 | 0 | 0 | 0 | 0 | 0 | 0 | 0 | 0 | 0 | 0 | 0.038709 | 0 | 1 | 0 | 0 | 0 | 0 | 0 | 0
Al0.09Co0.24Cr0.22Fe0.23Ni0.23 | 3 | FCC | 149.7306 | 514.7853 | 734.5255 | 38.508 | 0 | 0.089977 | 0 | 0 | 0 | 0.23581 | 0.22183 | 0 | 0.22549 | 0 | 0 | 0 | 0 | 0 | 0 | 0 | 0 | 0 | 0 | 0.2269 | 0 | 0 | 0 | 0 | 0 | 0 | 0 | 0 | 0 | 0 | 0 | 0 | 0 | 0 | 1 | 0 | 0 | 0 | 0
Al0.15Co0.17Cr0.16Cu0.16Fe0.17Ni0.17V0.01 | 1 | FCC+BCC | 464.8469 | 1113.7987 | 1540.3563 | 16.3199 | 0 | 0.15367 | 0 | 0 | 0 | 0.17425 | 0.16088 | 0.16272 | 0.16951 | 0 | 0 | 0 | 0 | 0 | 0 | 0 | 0 | 0 | 0 | 0.16669 | 0 | 0 | 0 | 0 | 0 | 0 | 0 | 0.012273 | 0 | 0 | 0 | 0 | 1 | 0 | 0 | 0 | 0 | 0 | 0
Al0.15Cu0.2Fe0.13Ni0.24Ti0.28 | 3 | FCC | 500.958 | 1030.2105 | 1456.1 | 21.316 | 0 | 0.15461 | 0 | 0 | 0 | 0 | 0 | 0.20023 | 0.13142 | 0 | 0 | 0 | 0 | 0 | 0 | 0 | 0 | 0 | 0 | 0.23772 | 0 | 0 | 0 | 0 | 0 | 0 | 0.27604 | 0 | 0 | 0 | 0 | 0 | 0 | 0 | 1 | 0 | 0 | 0 | 0
Co0.21Cr0.01Fe0.19Mo0.22Ni0.21V0.14W0.02 | 1 | FCC+IM | 581.9328 | 530.0367 | 904.6659 | 17.8935 | 0 | 0 | 0 | 0 | 0 | 0.21154 | 0.0075005 | 0 | 0.19413 | 0 | 0 | 0 | 0 | 0 | 0 | 0.22296 | 0 | 0 | 0 | 0.20886 | 0 | 0 | 0 | 0 | 0 | 0 | 0 | 0.13568 | 0.019335 | 0 | 0 | 0 | 1 | 0 | 0 | 0 | 0 | 0 | 0
Al0.15Cr0.18Mo0.14Nb0.18Ti0.22V0.14 | 3 | BCC | 681.726 | 1256.2585 | 1475.859 | 8.7722 | 0 | 0.14648 | 0 | 0 | 0 | 0 | 0.17509 | 0 | 0 | 0 | 0 | 0 | 0 | 0 | 0 | 0.13888 | 0 | 0.18339 | 0 | 0 | 0 | 0 | 0 | 0 | 0 | 0 | 0.21776 | 0.1384 | 0 | 0 | 0 | 0 | 0 | 0 | 1 | 0 | 0 | 0 | 0
Cu0.34Mn0.35Ni0.31 | 1 | FCC | 190.65 | 368.4273 | 657.3166 | 47.8662 | 0 | 0 | 0 | 0 | 0 | 0 | 0 | 0.34408 | 0 | 0 | 0 | 0 | 0 | 0 | 0.34818 | 0 | 0 | 0 | 0 | 0.30774 | 0 | 0 | 0 | 0 | 0 | 0 | 0 | 0 | 0 | 0 | 0 | 0 | 1 | 0 | 0 | 0 | 0 | 0 | 0
Mo0.24Nb0.13Ti0.25V0.16Zr0.22 | 1 | BCC | 448.396 | 1550.12 | 3351.98 | 25.065 | 0 | 0 | 0 | 0 | 0 | 0 | 0 | 0 | 0 | 0 | 0 | 0 | 0 | 0 | 0 | 0.23955 | 0 | 0.12825 | 0 | 0 | 0 | 0 | 0 | 0 | 0 | 0 | 0.25284 | 0.1578 | 0 | 0 | 0 | 0.22155 | 1 | 0 | 0 | 0 | 0 | 0 | 0
Al0.09Cr0.22Mo0.12Nb0.34Ti0.22 | 1 | BCC | 623.803 | 1357.5053 | 1568.471 | 14.2087 | 0 | 0.094376 | 0 | 0 | 0 | 0 | 0.21868 | 0 | 0 | 0 | 0 | 0 | 0 | 0 | 0 | 0.12436 | 0 | 0.33956 | 0 | 0 | 0 | 0 | 0 | 0 | 0 | 0 | 0.22302 | 0 | 0 | 0 | 0 | 0 | 1 | 0 | 0 | 0 | 0 | 0 | 0
Co0.23Cr0.22Fe0.23Mo0.1Ni0.22 | 1 | FCC+IM | 231.1991 | 433.0432 | 1055.1257 | 30.836 | 0 | 0 | 0 | 0 | 0 | 0.2315 | 0.21693 | 0 | 0.22568 | 0 | 0 | 0 | 0 | 0 | 0 | 0.10328 | 0 | 0 | 0 | 0.22261 | 0 | 0 | 0 | 0 | 0 | 0 | 0 | 0 | 0 | 0 | 0 | 0 | 1 | 0 | 0 | 0 | 0 | 0 | 0
Al0.26Cr0.23Fe0.26Ni0.25 | 1 | BCC+IM | 466.1828 | 1177.6893 | 2607.225 | 20.717 | 0 | 0.25727 | 0 | 0 | 0 | 0 | 0.22891 | 0 | 0.26438 | 0 | 0 | 0 | 0 | 0 | 0 | 0 | 0 | 0 | 0 | 0.24944 | 0 | 0 | 0 | 0 | 0 | 0 | 0 | 0 | 0 | 0 | 0 | 0 | 1 | 0 | 0 | 0 | 0 | 0 | 0
Al0.15Co0.16Cr0.17Fe0.19Ni0.16Si0.04Ti0.13 | 1 | BCC | 677.0643 | 1663.6916 | 2099.8539 | 13.4459 | 0 | 0.15409 | 0 | 0 | 0 | 0.15912 | 0.17343 | 0 | 0.18557 | 0 | 0 | 0 | 0 | 0 | 0 | 0 | 0 | 0 | 0 | 0.16101 | 0 | 0 | 0 | 0.041246 | 0 | 0 | 0.12553 | 0 | 0 | 0 | 0 | 0 | 1 | 0 | 0 | 0 | 0 | 0 | 0
Al0.44Co0.17Cr0.17Fe0.16Ni0.05 | 1 |  | 794.58 | 1264.3789 | 1763.3732 | 11.9358 | 0 | 0.43746 | 0 | 0 | 0 | 0.17135 | 0.17267 | 0 | 0.16366 | 0 | 0 | 0 | 0 | 0 | 0 | 0 | 0 | 0 | 0 | 0.054857 | 0 | 0 | 0 | 0 | 0 | 0 | 0 | 0 | 0 | 0 | 0 | 0 | 1 | 0 | 0 | 0 | 0 | 0 | 0
Co0.33Cr0.22Fe0.13Ni0.31 | 6 | FCC | 308.6811 | 582.1385 | 902.6479 | 26.9707 | 0 | 0 | 0 | 0 | 0 | 0.3348 | 0.21814 | 0 | 0.13346 | 0 | 0 | 0 | 0 | 0 | 0 | 0 | 0 | 0 | 0 | 0.3136 | 0 | 0 | 0 | 0 | 0 | 0 | 0 | 0 | 0 | 0 | 0 | 0 | 0 | 0 | 0 | 0 | 0 | 1 | 0
Cr0.25Fe0.32Mn0.03Ni0.4 | 1 | FCC | 321.4143 | 399.1947 | 618.1602 | 35.2958 | 0 | 0 | 0 | 0 | 0 | 0 | 0.25099 | 0 | 0.32025 | 0 | 0 | 0 | 0 | 0 | 0.027267 | 0 | 0 | 0 | 0 | 0.4015 | 0 | 0 | 0 | 0 | 0 | 0 | 0 | 0 | 0 | 0 | 0 | 0 | 1 | 0 | 0 | 0 | 0 | 0 | 0
Mo0.22Nb0.19Ti0.24V0.12Zr0.23 | 1 | BCC | 527.7596 | 1592.99 | 3539.1 | 24.48 | 0 | 0 | 0 | 0 | 0 | 0 | 0 | 0 | 0 | 0 | 0 | 0 | 0 | 0 | 0 | 0.21897 | 0 | 0.19068 | 0 | 0 | 0 | 0 | 0 | 0 | 0 | 0 | 0.23918 | 0.12085 | 0 | 0 | 0 | 0.23032 | 1 | 0 | 0 | 0 | 0 | 0 | 0
Co0.42Cr0.33Mo0.08Ni0.17 | 1 | FCC+IM | 377.5345 | 535.4188 | 1081.4184 | 38.7764 | 0 | 0 | 0 | 0 | 0 | 0.41888 | 0.32855 | 0 | 0 | 0 | 0 | 0 | 0 | 0 | 0 | 0.081851 | 0 | 0 | 0 | 0.17072 | 0 | 0 | 0 | 0 | 0 | 0 | 0 | 0 | 0 | 0 | 0 | 0 | 1 | 0 | 0 | 0 | 0 | 0 | 0
Co0.28Cr0.24Fe0.23Ni0.26 | 2 | FCC | 188.9516 | 578.5388 | 797.3515 | 32.0357 | 0 | 0 | 0 | 0 | 0 | 0.27559 | 0.24253 | 0 | 0.22569 | 0 | 0 | 0 | 0 | 0 | 0 | 0 | 0 | 0 | 0 | 0.25619 | 0 | 0 | 0 | 0 | 0 | 0 | 0 | 0 | 0 | 0 | 0 | 0 | 0 | 1 | 0 | 0 | 0 | 0 | 0
Mo0.24Nb0.15Ti0.25V0.23Zr0.13 | 1 | BCC | 455.9488 | 1461.65 | 2819.362 | 25.271 | 0 | 0 | 0 | 0 | 0 | 0 | 0 | 0 | 0 | 0 | 0 | 0 | 0 | 0 | 0 | 0.24237 | 0 | 0.14557 | 0 | 0 | 0 | 0 | 0 | 0 | 0 | 0 | 0.2531 | 0.22894 | 0 | 0 | 0 | 0.13002 | 1 | 0 | 0 | 0 | 0 | 0 | 0
Nb0.02Ni0.15Ta0.09Ti0.36V0.38 | 1 | BCC | 383.6255 | 1036.798 | 1414.25 | 33.727 | 0 | 0 | 0 | 0 | 0 | 0 | 0 | 0 | 0 | 0 | 0 | 0 | 0 | 0 | 0 | 0 | 0 | 0.024055 | 0 | 0.14609 | 0 | 0 | 0 | 0 | 0 | 0.088183 | 0.36284 | 0.37883 | 0 | 0 | 0 | 0 | 1 | 0 | 0 | 0 | 0 | 0 | 0
Al0.18Co0.16Cr0.15Cu0.15Fe0.16Ni0.15V0.06 | 1 | FCC+BCC | 578.7667 | 947.6207 | 1516.0558 | 15.8818 | 0 | 0.18154 | 0 | 0 | 0 | 0.16225 | 0.15281 | 0.14535 | 0.1551 | 0 | 0 | 0 | 0 | 0 | 0 | 0 | 0 | 0 | 0 | 0.14779 | 0 | 0 | 0 | 0 | 0 | 0 | 0 | 0.05516 | 0 | 0 | 0 | 0 | 1 | 0 | 0 | 0 | 0 | 0 | 0
Al0.26Co0.17Cr0.17Cu0.16Fe0.18Ni0.06 | 1 | FCC+BCC | 516.2123 | 1031.802 | 1498.2624 | 16.4407 | 0 | 0.26095 | 0 | 0 | 0 | 0.16665 | 0.16929 | 0.1647 | 0.17783 | 0 | 0 | 0 | 0 | 0 | 0 | 0 | 0 | 0 | 0 | 0.060571 | 0 | 0 | 0 | 0 | 0 | 0 | 0 | 0 | 0 | 0 | 0 | 0 | 1 | 0 | 0 | 0 | 0 | 0 | 0
Mo0.33Nb0.2Ta0.18W0.29 | 1 | BCC | 532.3653 | 1128.36 | 1356.034 | 8.3486 | 0 | 0 | 0 | 0 | 0 | 0 | 0 | 0 | 0 | 0 | 0 | 0 | 0 | 0 | 0 | 0.33364 | 0 | 0.19899 | 0 | 0 | 0 | 0 | 0 | 0 | 0 | 0.18048 | 0 | 0 | 0.28689 | 0 | 0 | 0 | 1 | 0 | 0 | 0 | 0 | 0 | 0
Al0.14Co0.18Cr0.16Cu0.17Fe0.17Ni0.17 | 1 | FCC+BCC | 296.1297 | 1142.8596 | 1713.9663 | 14.6272 | 0 | 0.13711 | 0 | 0 | 0 | 0.17802 | 0.16281 | 0.16944 | 0.17461 | 0 | 0 | 0 | 0 | 0 | 0 | 0 | 0 | 0 | 0 | 0.17415 | 0 | 0 | 0 | 0 | 0 | 0 | 0 | 0 | 0 | 0 | 0 | 0 | 1 | 0 | 0 | 0 | 0 | 0 | 0
Al0.23Cr0.23Fe0.26Mo0.06Ni0.22 | 1 | BCC+IM | 534.3034 | 1606.842 | 2929.781 | 24.5523 | 0 | 0.22759 | 0 | 0 | 0 | 0 | 0.22832 | 0 | 0.25707 | 0 | 0 | 0 | 0 | 0 | 0 | 0.06229 | 0 | 0 | 0 | 0.22474 | 0 | 0 | 0 | 0 | 0 | 0 | 0 | 0 | 0 | 0 | 0 | 0 | 1 | 0 | 0 | 0 | 0 | 0 | 0
Al0.01Co0.17Cr0.2Fe0.19Mn0.26Ni0.17 | 1 | FCC | 245.7438 | 448.9442 | 799.4071 | 41.0116 | 0 | 0.0052124 | 0 | 0 | 0 | 0.17456 | 0.20385 | 0 | 0.18545 | 0 | 0 | 0 | 0 | 0 | 0.25976 | 0 | 0 | 0 | 0 | 0.17117 | 0 | 0 | 0 | 0 | 0 | 0 | 0 | 0 | 0 | 0 | 0 | 0 | 1 | 0 | 0 | 0 | 0 | 0 | 0
Co0.3Cr0.26Fe0.14Ni0.3 | 2 | FCC | 258.4712 | 643.8986 | 968.1152 | 28.2914 | 0 | 0 | 0 | 0 | 0 | 0.30282 | 0.25578 | 0 | 0.14409 | 0 | 0 | 0 | 0 | 0 | 0 | 0 | 0 | 0 | 0 | 0.29732 | 0 | 0 | 0 | 0 | 0 | 0 | 0 | 0 | 0 | 0 | 0 | 0 | 0 | 1 | 0 | 0 | 0 | 0 | 0
Co0.21Cr0.2Fe0.2Mn0.19Ni0.2 | 1 | FCC | 214.6469 | 379.0052 | 556.114 | 44.604 | 0 | 0 | 0 | 0 | 0 | 0.20948 | 0.20057 | 0 | 0.20005 | 0 | 0 | 0 | 0 | 0 | 0.18579 | 0 | 0 | 0 | 0 | 0.20412 | 0 | 0 | 0 | 0 | 0 | 0 | 0 | 0 | 0 | 0 | 0 | 0 | 1 | 0 | 0 | 0 | 0 | 0 | 0
Mo0.16Nb0.16Ti0.27V0.16Zr0.26 | 3 | BCC | 438.4016 | 1513.52 | 2994.18 | 18.731 | 0 | 0 | 0 | 0 | 0 | 0 | 0 | 0 | 0 | 0 | 0 | 0 | 0 | 0 | 0 | 0.15766 | 0 | 0.15583 | 0 | 0 | 0 | 0 | 0 | 0 | 0 | 0 | 0.27105 | 0.15891 | 0 | 0 | 0 | 0.25655 | 0 | 0 | 1 | 0 | 0 | 0 | 0
Al0.27Co0.06Cr0.07Cu0.11Fe0.07Li0.04Mg0.05Mn0.12Ni0.09Zn0.1 | 1 | FCC+IM | 587.4886 | 650.5511 | 877.6627 | 11.4146 | 0 | 0.27045 | 0 | 0 | 0 | 0.064267 | 0.066108 | 0.1133 | 0.071531 | 0 | 0 | 0 | 0.037536 | 0.054753 | 0.12454 | 0 | 0 | 0 | 0 | 0.094304 | 0 | 0 | 0 | 0 | 0 | 0 | 0 | 0 | 0 | 0 | 0.1032 | 0 | 1 | 0 | 0 | 0 | 0 | 0 | 0
Al0.2B0.03Co0.12Cr0.12Cu0.1Fe0.11Ni0.1Pd0.1V0.11 | 1 | BCC | 658.7996 | 1013.3154 | 1267.1885 | 19.6686 | 0 | 0.2023 | 0.025984 | 0 | 0 | 0.12342 | 0.12124 | 0.10025 | 0.11338 | 0 | 0 | 0 | 0 | 0 | 0 | 0 | 0 | 0 | 0 | 0.099998 | 0.098431 | 0 | 0 | 0 | 0 | 0 | 0 | 0.115 | 0 | 0 | 0 | 0 | 1 | 0 | 0 | 0 | 0 | 0 | 0
Al0.04Cr0.14Nb0.15Ti0.25V0.2Zr0.23 | 1 | BCC | 526.7222 | 1242.45 | 1465.5933 | 14.4179 | 0 | 0.035459 | 0 | 0 | 0 | 0 | 0.13684 | 0 | 0 | 0 | 0 | 0 | 0 | 0 | 0 | 0 | 0 | 0.15297 | 0 | 0 | 0 | 0 | 0 | 0 | 0 | 0 | 0.2524 | 0.19652 | 0 | 0 | 0 | 0.22582 | 1 | 0 | 0 | 0 | 0 | 0 | 0
Al0.23Co0.08Cr0.24Fe0.2Ni0.25 | 4 | BCC | 535.1891 | 1238.7879 | 2492.192 | 16.444 | 0 | 0.2275 | 0 | 0 | 0 | 0.079933 | 0.2423 | 0 | 0.19985 | 0 | 0 | 0 | 0 | 0 | 0 | 0 | 0 | 0 | 0 | 0.25041 | 0 | 0 | 0 | 0 | 0 | 0 | 0 | 0 | 0 | 0 | 0 | 0 | 0 | 0 | 0 | 1 | 0 | 0 | 0
Cr0.02Nb0.31Ta0.08Ti0.29Zr0.3 | 5 | BCC | 369.2942 | 1071.81 | 1124.48 | 20.3629 | 0 | 0 | 0 | 0 | 0 | 0 | 0.024118 | 0 | 0 | 0 | 0 | 0 | 0 | 0 | 0 | 0 | 0 | 0.31287 | 0 | 0 | 0 | 0 | 0 | 0 | 0 | 0.076433 | 0.28625 | 0 | 0 | 0 | 0 | 0.30033 | 0 | 0 | 0 | 0 | 1 | 0 | 0
Co0.19Nb0.14Ni0.2Ti0.25Zr0.21 | 1 | BCC | 487.1802 | 1105.2904 | 1326.8323 | 16.5939 | 0 | 0 | 0 | 0 | 0 | 0.19459 | 0 | 0 | 0 | 0 | 0 | 0 | 0 | 0 | 0 | 0 | 0 | 0.14097 | 0 | 0.19908 | 0 | 0 | 0 | 0 | 0 | 0 | 0.25045 | 0 | 0 | 0 | 0 | 0.2149 | 1 | 0 | 0 | 0 | 0 | 0 | 0
Co0.09Mn0.48Ni0.4Sn0.02 | 1 |  | 249.074 | 309.6998 | 634.549 | 34.6422 | 0 | 0 | 0 | 0 | 0 | 0.094626 | 0 | 0 | 0 | 0 | 0 | 0 | 0 | 0 | 0.48382 | 0 | 0 | 0 | 0 | 0.39841 | 0 | 0 | 0 | 0 | 0.023135 | 0 | 0 | 0 | 0 | 0 | 0 | 0 | 1 | 0 | 0 | 0 | 0 | 0 | 0
Al0.12Co0.08Cu0.13Fe0.14Mo0.1Ni0.25V0.09W0.09 | 5 | FCC+IM | 413.9232 | 1035.8553 | 1521.373 | 18.1896 | 0 | 0.11653 | 0 | 0 | 0 | 0.083305 | 0 | 0.12647 | 0.14235 | 0 | 0 | 0 | 0 | 0 | 0 | 0.10311 | 0 | 0 | 0 | 0.24912 | 0 | 0 | 0 | 0 | 0 | 0 | 0 | 0.089605 | 0.089523 | 0 | 0 | 0 | 0 | 0 | 0 | 0 | 1 | 0 | 0
Al0.16Co0.17Cr0.16Cu0.16Fe0.17Ni0.16V0.02 | 1 | FCC+BCC | 502.4557 | 1086.6787 | 1492.5294 | 17.9155 | 0 | 0.15979 | 0 | 0 | 0 | 0.17162 | 0.15911 | 0.15891 | 0.16635 | 0 | 0 | 0 | 0 | 0 | 0 | 0 | 0 | 0 | 0 | 0.16255 | 0 | 0 | 0 | 0 | 0 | 0 | 0 | 0.021679 | 0 | 0 | 0 | 0 | 1 | 0 | 0 | 0 | 0 | 0 | 0
Co0.2Fe0.19Mo0.13Ni0.21V0.26 | 1 | FCC | 537.2784 | 781.536 | 952.6776 | 18.466 | 0 | 0 | 0 | 0 | 0 | 0.20496 | 0 | 0 | 0.19247 | 0 | 0 | 0 | 0 | 0 | 0 | 0.13327 | 0 | 0 | 0 | 0.20828 | 0 | 0 | 0 | 0 | 0 | 0 | 0 | 0.26102 | 0 | 0 | 0 | 0 | 1 | 0 | 0 | 0 | 0 | 0 | 0
Al0.36Cu0.06Fe0.07Li0.13Mg0.25Zn0.13 | 1 | FCC+IM | 622.4401 | 558.8875 | 719.4893 | 8.6937 | 0 | 0.36238 | 0 | 0 | 0 | 0 | 0 | 0.055053 | 0.072066 | 0 | 0 | 0 | 0.12694 | 0.25316 | 0 | 0 | 0 | 0 | 0 | 0 | 0 | 0 | 0 | 0 | 0 | 0 | 0 | 0 | 0 | 0 | 0.1304 | 0 | 1 | 0 | 0 | 0 | 0 | 0 | 0
Cr0.13Mo0.08Nb0.53Ti0.07Zr0.2 | 6 | BCC+IM | 552.3866 | 1614.433 | 1624.2043 | 21.9533 | 0 | 0 | 0 | 0 | 0 | 0 | 0.12745 | 0 | 0 | 0 | 0 | 0 | 0 | 0 | 0 | 0.077672 | 0 | 0.52623 | 0 | 0 | 0 | 0 | 0 | 0 | 0 | 0 | 0.072368 | 0 | 0 | 0 | 0 | 0.19628 | 0 | 0 | 0 | 0 | 0 | 1 | 0
Al0.16Co0.17Cr0.16Cu0.16Fe0.17Ni0.16V0.02 | 1 | FCC+BCC | 504.1917 | 1095.9287 | 1496.1583 | 17.5525 | 0 | 0.15665 | 0 | 0 | 0 | 0.17297 | 0.16002 | 0.16087 | 0.16798 | 0 | 0 | 0 | 0 | 0 | 0 | 0 | 0 | 0 | 0 | 0.16468 | 0 | 0 | 0 | 0 | 0 | 0 | 0 | 0.016847 | 0 | 0 | 0 | 0 | 1 | 0 | 0 | 0 | 0 | 0 | 0
Al0.15Co0.25Cr0.15Fe0.13Ni0.32 | 1 | FCC+BCC | 374.8683 | 737.1491 | 1033.7273 | 23.3841 | 0 | 0.1485 | 0 | 0 | 0 | 0.24642 | 0.14817 | 0 | 0.1339 | 0 | 0 | 0 | 0 | 0 | 0 | 0 | 0 | 0 | 0 | 0.323 | 0 | 0 | 0 | 0 | 0 | 0 | 0 | 0 | 0 | 0 | 0 | 0 | 1 | 0 | 0 | 0 | 0 | 0 | 0
Al0.13Cr0.06Cu0.17Fe0.2Mo0.03Ni0.32V0.1 | 5 | FCC+BCC | 333.1238 | 770.645 | 1010.2499 | 21.7349 | 0 | 0.12699 | 0 | 0 | 0 | 0 | 0.061497 | 0.17251 | 0.19642 | 0 | 0 | 0 | 0 | 0 | 0 | 0.029863 | 0 | 0 | 0 | 0.31746 | 0 | 0 | 0 | 0 | 0 | 0 | 0 | 0.09526 | 0 | 0 | 0 | 0 | 0 | 0 | 0 | 0 | 1 | 0 | 0
Al0.18Co0.18Cr0.21Cu0.2Fe0.23 | 1 | FCC+BCC | 413.7228 | 1247.5267 | 1896.8488 | 25.9313 | 0 | 0.18113 | 0 | 0 | 0 | 0.17834 | 0.21118 | 0.19952 | 0.22983 | 0 | 0 | 0 | 0 | 0 | 0 | 0 | 0 | 0 | 0 | 0 | 0 | 0 | 0 | 0 | 0 | 0 | 0 | 0 | 0 | 0 | 0 | 0 | 1 | 0 | 0 | 0 | 0 | 0 | 0
Al0.01Co0.2Cu0.15Fe0.12Ni0.21Ti0.3 | 1 | FCC | 506.2533 | 1051.3079 | 1250.616 | 18.016 | 0 | 0.014454 | 0 | 0 | 0 | 0.20161 | 0 | 0.1496 | 0.12335 | 0 | 0 | 0 | 0 | 0 | 0 | 0 | 0 | 0 | 0 | 0.20691 | 0 | 0 | 0 | 0 | 0 | 0 | 0.30407 | 0 | 0 | 0 | 0 | 0 | 1 | 0 | 0 | 0 | 0 | 0 | 0
Al0.1Cr0.21Nb0.19Ti0.29V0.22 | 1 | BCC | 605.6262 | 1288.92 | 1612.055 | 17.867 | 0 | 0.098922 | 0 | 0 | 0 | 0 | 0.21079 | 0 | 0 | 0 | 0 | 0 | 0 | 0 | 0 | 0 | 0 | 0.18621 | 0 | 0 | 0 | 0 | 0 | 0 | 0 | 0 | 0.28572 | 0.21835 | 0 | 0 | 0 | 0 | 1 | 0 | 0 | 0 | 0 | 0 | 0
Co0.21Nb0.12Ni0.21Ti0.24Zr0.21 | 1 | BCC | 548.1479 | 1050.2679 | 1351.2067 | 15.6761 | 0 | 0 | 0 | 0 | 0 | 0.20929 | 0 | 0 | 0 | 0 | 0 | 0 | 0 | 0 | 0 | 0 | 0 | 0.11789 | 0 | 0.21349 | 0 | 0 | 0 | 0 | 0 | 0 | 0.24493 | 0 | 0 | 0 | 0 | 0.2144 | 1 | 0 | 0 | 0 | 0 | 0 | 0
Co0.2Cr0.02Fe0.19Mo0.15Ni0.2V0.24 | 1 | FCC+IM | 546.3891 | 807.686 | 966.825 | 18.175 | 0 | 0 | 0 | 0 | 0 | 0.19732 | 0.016205 | 0 | 0.18831 | 0 | 0 | 0 | 0 | 0 | 0 | 0.15414 | 0 | 0 | 0 | 0.20253 | 0 | 0 | 0 | 0 | 0 | 0 | 0 | 0.24149 | 0 | 0 | 0 | 0 | 1 | 0 | 0 | 0 | 0 | 0 | 0
Al0.18B0.01Co0.19Cr0.04Cu0.14Fe0.17Ni0.24V0.03 | 5 | FCC+BCC+IM | 631.2083 | 748.6062 | 1378.4903 | 19.0345 | 0 | 0.18088 | 0.0057658 | 0 | 0 | 0.18895 | 0.037136 | 0.14473 | 0.16521 | 0 | 0 | 0 | 0 | 0 | 0 | 0 | 0 | 0 | 0 | 0.24249 | 0 | 0 | 0 | 0 | 0 | 0 | 0 | 0.034834 | 0 | 0 | 0 | 0 | 0 | 0 | 0 | 0 | 1 | 0 | 0
Al0.23Cr0.24Fe0.21Mo0.12Ni0.2 | 1 | BCC+IM | 728.776 | 1756.718 | 2716.5595 | 26.6957 | 0 | 0.22651 | 0 | 0 | 0 | 0 | 0.24282 | 0 | 0.20863 | 0 | 0 | 0 | 0 | 0 | 0 | 0.12261 | 0 | 0 | 0 | 0.19944 | 0 | 0 | 0 | 0 | 0 | 0 | 0 | 0 | 0 | 0 | 0 | 0 | 1 | 0 | 0 | 0 | 0 | 0 | 0
Co0.12Cr0.14Cu0.16Fe0.13Ni0.13V0.32 | 1 | BCC | 470.1156 | 931.5 | 1130.7054 | 17.725 | 0 | 0 | 0 | 0 | 0 | 0.11702 | 0.13651 | 0.16297 | 0.12866 | 0 | 0 | 0 | 0 | 0 | 0 | 0 | 0 | 0 | 0 | 0.1324 | 0 | 0 | 0 | 0 | 0 | 0 | 0 | 0.32245 | 0 | 0 | 0 | 0 | 1 | 0 | 0 | 0 | 0 | 0 | 0
Co0.28Cr0.24Fe0.23Ni0.26 | 2 | FCC | 192.2696 | 578.5388 | 800.3365 | 32.0357 | 0 | 0 | 0 | 0 | 0 | 0.27586 | 0.24206 | 0 | 0.22557 | 0 | 0 | 0 | 0 | 0 | 0 | 0 | 0 | 0 | 0 | 0.25651 | 0 | 0 | 0 | 0 | 0 | 0 | 0 | 0 | 0 | 0 | 0 | 0 | 0 | 1 | 0 | 0 | 0 | 0 | 0
Al0.26Cr0.21Fe0.2Mo0.07Ni0.26 | 1 | BCC+IM | 506.6838 | 1526.479 | 2234.606 | 17.8164 | 0 | 0.26009 | 0 | 0 | 0 | 0 | 0.20997 | 0 | 0.19648 | 0 | 0 | 0 | 0 | 0 | 0 | 0.07157 | 0 | 0 | 0 | 0.26189 | 0 | 0 | 0 | 0 | 0 | 0 | 0 | 0 | 0 | 0 | 0 | 0 | 1 | 0 | 0 | 0 | 0 | 0 | 0
Co0.23Cr0.22Fe0.23Mo0.1Ni0.22 | 1 | FCC+IM | 231.1991 | 435.6372 | 1054.8067 | 30.836 | 0 | 0 | 0 | 0 | 0 | 0.23101 | 0.21592 | 0 | 0.22555 | 0 | 0 | 0 | 0 | 0 | 0 | 0.10491 | 0 | 0 | 0 | 0.2226 | 0 | 0 | 0 | 0 | 0 | 0 | 0 | 0 | 0 | 0 | 0 | 0 | 1 | 0 | 0 | 0 | 0 | 0 | 0
Al0.05Co0.16Cu0.19Fe0.2Mn0.14Ni0.2V0.07 | 1 | FCC | 260.8789 | 485.9192 | 631.727 | 27.2253 | 0 | 0.046921 | 0 | 0 | 0 | 0.1573 | 0 | 0.19115 | 0.199 | 0 | 0 | 0 | 0 | 0 | 0.14362 | 0 | 0 | 0 | 0 | 0.19559 | 0 | 0 | 0 | 0 | 0 | 0 | 0 | 0.066418 | 0 | 0 | 0 | 0 | 1 | 0 | 0 | 0 | 0 | 0 | 0
Co0.25Cr0.24Fe0.26Ni0.24 | 1 | FCC | 167.6927 | 274.4547 | 516.6713 | 53.3145 | 0 | 0 | 0 | 0 | 0 | 0.25459 | 0.24238 | 0 | 0.25806 | 0 | 0 | 0 | 0 | 0 | 0 | 0 | 0 | 0 | 0 | 0.24498 | 0 | 0 | 0 | 0 | 0 | 0 | 0 | 0 | 0 | 0 | 0 | 0 | 1 | 0 | 0 | 0 | 0 | 0 | 0
Cr0.18Nb0.15Ti0.24V0.22Zr0.21 | 3 | BCC | 558.34 | 1287.11 | 1477.9583 | 20.973 | 0 | 0 | 0 | 0 | 0 | 0 | 0.1796 | 0 | 0 | 0 | 0 | 0 | 0 | 0 | 0 | 0 | 0 | 0.15431 | 0 | 0 | 0 | 0 | 0 | 0 | 0 | 0 | 0.23952 | 0.21816 | 0 | 0 | 0 | 0.20841 | 0 | 0 | 1 | 0 | 0 | 0 | 0
Al0.2Co0.15Cr0.15Cu0.13Fe0.14Ni0.13V0.09 | 1 | FCC+BCC | 595.322 | 1064.2825 | 1306.467 | 13.5226 | 0 | 0.20147 | 0 | 0 | 0 | 0.15331 | 0.14672 | 0.13253 | 0.14441 | 0 | 0 | 0 | 0 | 0 | 0 | 0 | 0 | 0 | 0 | 0.13385 | 0 | 0 | 0 | 0 | 0 | 0 | 0 | 0.08617 | 0 | 0 | 0 | 0 | 1 | 0 | 0 | 0 | 0 | 0 | 0
Al0.06Co0.26Cr0.24Fe0.19Ni0.25 | 4 | FCC | 244.7198 | 1019.893 | 1097.8012 | 29.5294 | 0 | 0.061775 | 0 | 0 | 0 | 0.26049 | 0.23999 | 0 | 0.18969 | 0 | 0 | 0 | 0 | 0 | 0 | 0 | 0 | 0 | 0 | 0.24806 | 0 | 0 | 0 | 0 | 0 | 0 | 0 | 0 | 0 | 0 | 0 | 0 | 0 | 0 | 0 | 1 | 0 | 0 | 0
Al0.03Cr0.18Nb0.15Ti0.23V0.2Zr0.2 | 3 | BCC | 561.904 | 1312.81 | 1543.9083 | 11.6745 | 0 | 0.028582 | 0 | 0 | 0 | 0 | 0.17904 | 0 | 0 | 0 | 0 | 0 | 0 | 0 | 0 | 0 | 0 | 0.15358 | 0 | 0 | 0 | 0 | 0 | 0 | 0 | 0 | 0.23392 | 0.20011 | 0 | 0 | 0 | 0.20477 | 0 | 0 | 1 | 0 | 0 | 0 | 0
Cr0.1Hf0.07Mo0.16Nb0.15Ta0.39V0.03W0.1 | 3 | BCC | 562.2417 | 926.8548 | 1705.3413 | 10.5504 | 0 | 0 | 0 | 0 | 0 | 0 | 0.10437 | 0 | 0 | 0 | 0 | 0.069556 | 0 | 0 | 0 | 0.16403 | 0 | 0.14573 | 0 | 0 | 0 | 0 | 0 | 0 | 0 | 0.39236 | 0 | 0.02612 | 0.097231 | 0 | 0 | 0 | 0 | 0 | 1 | 0 | 0 | 0 | 0
Co0.25Cr0.17Mn0.16Ni0.31Si0.05Sn0.05 | 1 | FCC+IM | 380.2262 | 377.0083 | 640.5884 | 27.639 | 0 | 0 | 0 | 0 | 0 | 0.25489 | 0.16968 | 0 | 0 | 0 | 0 | 0 | 0 | 0 | 0.16007 | 0 | 0 | 0 | 0 | 0.3142 | 0 | 0 | 0 | 0.046252 | 0.054917 | 0 | 0 | 0 | 0 | 0 | 0 | 0 | 1 | 0 | 0 | 0 | 0 | 0 | 0
Co0.19Cr0.17Cu0.05Fe0.21Mn0.15Ni0.17V0.06 | 3 | FCC | 263.581 | 515.2793 | 843.295 | 28.6966 | 0 | 0 | 0 | 0 | 0 | 0.19408 | 0.16694 | 0.048273 | 0.20925 | 0 | 0 | 0 | 0 | 0 | 0.15214 | 0 | 0 | 0 | 0 | 0.17352 | 0 | 0 | 0 | 0 | 0 | 0 | 0 | 0.055798 | 0 | 0 | 0 | 0 | 0 | 0 | 1 | 0 | 0 | 0 | 0
Cr0.17Nb0.15Ti0.28V0.18Zr0.23 | 1 | BCC | 523.2405 | 1299.66 | 1305.6433 | 15.197 | 0 | 0 | 0 | 0 | 0 | 0 | 0.16695 | 0 | 0 | 0 | 0 | 0 | 0 | 0 | 0 | 0 | 0 | 0.14514 | 0 | 0 | 0 | 0 | 0 | 0 | 0 | 0 | 0.27947 | 0.17847 | 0 | 0 | 0 | 0.22998 | 1 | 0 | 0 | 0 | 0 | 0 | 0
Co0.12Cr0.14Cu0.17Fe0.14Ni0.14V0.29 | 1 | BCC | 452.3656 | 944.09 | 1138.4154 | 18.183 | 0 | 0 | 0 | 0 | 0 | 0.12355 | 0.14008 | 0.16876 | 0.1353 | 0 | 0 | 0 | 0 | 0 | 0 | 0 | 0 | 0 | 0 | 0.14039 | 0 | 0 | 0 | 0 | 0 | 0 | 0 | 0.29192 | 0 | 0 | 0 | 0 | 1 | 0 | 0 | 0 | 0 | 0 | 0
Fe0.7Mn0.22Ni0.07 | 1 | FCC+IM | 418.087 | 292.157 | 653.6001 | 54.0066 | 0 | 0 | 0 | 0 | 0 | 0 | 0 | 0 | 0.70469 | 0 | 0 | 0 | 0 | 0 | 0.2199 | 0 | 0 | 0 | 0 | 0.071035 | 0 | 0 | 0 | 0 | 0 | 0 | 0 | 0 | 0 | 0 | 0 | 0 | 1 | 0 | 0 | 0 | 0 | 0 | 0
Al0.04Co0.27Cr0.24Fe0.21Ni0.25 | 4 | FCC | 221.4711 | 934.0451 | 1034.6833 | 30.0745 | 0 | 0.037064 | 0 | 0 | 0 | 0.26678 | 0.23603 | 0 | 0.20784 | 0 | 0 | 0 | 0 | 0 | 0 | 0 | 0 | 0 | 0 | 0.25229 | 0 | 0 | 0 | 0 | 0 | 0 | 0 | 0 | 0 | 0 | 0 | 0 | 0 | 0 | 0 | 1 | 0 | 0 | 0
Al0.08Co0.16Cr0.16Cu0.17Fe0.16Ni0.17V0.1 | 1 | FCC+BCC+IM | 394.2975 | 520.254 | 1009.6332 | 15.1858 | 0 | 0.077137 | 0 | 0 | 0 | 0.16066 | 0.15712 | 0.17391 | 0.16353 | 0 | 0 | 0 | 0 | 0 | 0 | 0 | 0 | 0 | 0 | 0.16594 | 0 | 0 | 0 | 0 | 0 | 0 | 0 | 0.1017 | 0 | 0 | 0 | 0 | 1 | 0 | 0 | 0 | 0 | 0 | 0
Al0.08Mo0.16Nb0.18Ta0.19Ti0.02V0.05W0.19Zr0.13 | 5 | BCC | 617.746 | 1393.9214 | 1791.5258 | 10.7655 | 0 | 0.075381 | 0 | 0 | 0 | 0 | 0 | 0 | 0 | 0 | 0 | 0 | 0 | 0 | 0 | 0.15661 | 0 | 0.18391 | 0 | 0 | 0 | 0 | 0 | 0 | 0 | 0.19437 | 0.020754 | 0.051481 | 0.19013 | 0 | 0 | 0.12737 | 0 | 0 | 0 | 0 | 1 | 0 | 0
Hf0.14Mo0.07Nb0.24Si0.13Ti0.19W0.01Zr0.23 | 1 | BCC+IM | 502.5321 | 1375.64 | 1830.86 | 24.9429 | 0 | 0 | 0 | 0 | 0 | 0 | 0 | 0 | 0 | 0 | 0 | 0.13751 | 0 | 0 | 0 | 0.06561 | 0 | 0.23527 | 0 | 0 | 0 | 0 | 0 | 0.13216 | 0 | 0 | 0.18838 | 0 | 0.010717 | 0 | 0 | 0.23035 | 1 | 0 | 0 | 0 | 0 | 0 | 0
Hf0.21Mo0.03Nb0.19Ta0.15Ti0.18Zr0.25 | 1 | BCC | 418.1996 | 998.89 | 1536.5704 | 32.2948 | 0 | 0 | 0 | 0 | 0 | 0 | 0 | 0 | 0 | 0 | 0 | 0.20907 | 0 | 0 | 0 | 0.031148 | 0 | 0.18724 | 0 | 0 | 0 | 0 | 0 | 0 | 0 | 0.15155 | 0.17503 | 0 | 0 | 0 | 0 | 0.24596 | 1 | 0 | 0 | 0 | 0 | 0 | 0
Mo0.22Nb0.27Si0.18Ti0.1Zr0.23 | 5 | BCC+IM | 587.4988 | 1552.0902 | 2138.893 | 38.6557 | 0 | 0 | 0 | 0 | 0 | 0 | 0 | 0 | 0 | 0 | 0 | 0 | 0 | 0 | 0 | 0.21857 | 0 | 0.27107 | 0 | 0 | 0 | 0 | 0 | 0.18148 | 0 | 0 | 0.10372 | 0 | 0 | 0 | 0 | 0.22515 | 0 | 0 | 0 | 0 | 1 | 0 | 0
Al0.01Mo0.08Nb0.16Si0.02Ta0.23Ti0.07W0.18Zr0.24 | 5 | BCC | 542.8808 | 1313.3842 | 1785.1726 | 9.1014 | 0 | 0.00987 | 0 | 0 | 0 | 0 | 0 | 0 | 0 | 0 | 0 | 0 | 0 | 0 | 0 | 0.082878 | 0 | 0.16026 | 0 | 0 | 0 | 0 | 0 | 0.017712 | 0 | 0.23415 | 0.074799 | 0 | 0.183 | 0 | 0 | 0.23734 | 0 | 0 | 0 | 0 | 1 | 0 | 0
Al0.12Cr0.16Mo0.24Nb0.19Ti0.2V0.09 | 3 | BCC | 660.515 | 1367.1285 | 1596.376 | 10.9098 | 0 | 0.12223 | 0 | 0 | 0 | 0 | 0.15776 | 0 | 0 | 0 | 0 | 0 | 0 | 0 | 0 | 0.23922 | 0 | 0.19065 | 0 | 0 | 0 | 0 | 0 | 0 | 0 | 0 | 0.19809 | 0.092053 | 0 | 0 | 0 | 0 | 0 | 0 | 1 | 0 | 0 | 0 | 0
Co0.28Cr0.24Fe0.23Ni0.26 | 2 | FCC | 191.5203 | 580.2188 | 800.3365 | 33.2845 | 0 | 0 | 0 | 0 | 0 | 0.27555 | 0.24121 | 0 | 0.22675 | 0 | 0 | 0 | 0 | 0 | 0 | 0 | 0 | 0 | 0 | 0.25648 | 0 | 0 | 0 | 0 | 0 | 0 | 0 | 0 | 0 | 0 | 0 | 0 | 0 | 1 | 0 | 0 | 0 | 0 | 0
Al0.09Co0.24Cr0.22Fe0.23Ni0.23 | 3 | FCC | 156.7232 | 510.3573 | 739.1155 | 36.8367 | 0 | 0.085682 | 0 | 0 | 0 | 0.23681 | 0.22306 | 0 | 0.2266 | 0 | 0 | 0 | 0 | 0 | 0 | 0 | 0 | 0 | 0 | 0.22785 | 0 | 0 | 0 | 0 | 0 | 0 | 0 | 0 | 0 | 0 | 0 | 0 | 0 | 0 | 1 | 0 | 0 | 0 | 0
Al0.08Cr0.21Fe0.27Mn0.11Ni0.33 | 1 | FCC+BCC | 273.2167 | 397.154 | 658.1222 | 34.3454 | 0 | 0.081841 | 0 | 0 | 0 | 0 | 0.21316 | 0 | 0.27001 | 0 | 0 | 0 | 0 | 0 | 0.10929 | 0 | 0 | 0 | 0 | 0.3257 | 0 | 0 | 0 | 0 | 0 | 0 | 0 | 0 | 0 | 0 | 0 | 0 | 1 | 0 | 0 | 0 | 0 | 0 | 0
Al0.02Cr0.2Mo0.32Nb0.31Ti0.14 | 3 | BCC | 638.193 | 1515.1205 | 1773.482 | 13.4991 | 0 | 0.023586 | 0 | 0 | 0 | 0 | 0.20223 | 0 | 0 | 0 | 0 | 0 | 0 | 0 | 0 | 0.32131 | 0 | 0.30952 | 0 | 0 | 0 | 0 | 0 | 0 | 0 | 0 | 0.14335 | 0 | 0 | 0 | 0 | 0 | 0 | 0 | 1 | 0 | 0 | 0 | 0
Al0.19Co0.23Cr0.15Fe0.22Ni0.19Si0.02 | 5 | FCC+BCC | 704.4322 | 844.671 | 1328.9222 | 26.4888 | 0 | 0.19362 | 0 | 0 | 0 | 0.22776 | 0.14786 | 0 | 0.21996 | 0 | 0 | 0 | 0 | 0 | 0 | 0 | 0 | 0 | 0 | 0.19397 | 0 | 0 | 0 | 0.016842 | 0 | 0 | 0 | 0 | 0 | 0 | 0 | 0 | 0 | 0 | 0 | 0 | 1 | 0 | 0
Al0.17Co0.17Cr0.15Cu0.15Fe0.16Ni0.15V0.04 | 1 | FCC+BCC | 569.458 | 973.9827 | 1558.2845 | 16.837 | 0 | 0.17475 | 0 | 0 | 0 | 0.16518 | 0.15477 | 0.14958 | 0.15861 | 0 | 0 | 0 | 0 | 0 | 0 | 0 | 0 | 0 | 0 | 0.15239 | 0 | 0 | 0 | 0 | 0 | 0 | 0 | 0.04471 | 0 | 0 | 0 | 0 | 1 | 0 | 0 | 0 | 0 | 0 | 0
Mo0.15Nb0.19Ti0.28V0.12Zr0.25 | 3 | BCC | 442.1177 | 1510.26 | 3063.61 | 17.705 | 0 | 0 | 0 | 0 | 0 | 0 | 0 | 0 | 0 | 0 | 0 | 0 | 0 | 0 | 0 | 0.15257 | 0 | 0.19321 | 0 | 0 | 0 | 0 | 0 | 0 | 0 | 0 | 0.283 | 0.11987 | 0 | 0 | 0 | 0.25134 | 0 | 0 | 1 | 0 | 0 | 0 | 0
B0.13Co0.23Cu0.17Fe0.19Ni0.28 | 7 | FCC | 291.015 | 667.621 | 766.2694 | 23.698 | 0 | 0 | 0.13231 | 0 | 0 | 0.22889 | 0 | 0.17274 | 0.19007 | 0 | 0 | 0 | 0 | 0 | 0 | 0 | 0 | 0 | 0 | 0.27599 | 0 | 0 | 0 | 0 | 0 | 0 | 0 | 0 | 0 | 0 | 0 | 0 | 0 | 0 | 0 | 0 | 0 | 0 | 1
Al0.17Co0.17Cr0.16Cu0.16Fe0.16Ni0.16V0.03 | 1 | FCC+BCC | 557.158 | 976.18 | 1357.9242 | 19.333 | 0 | 0.16507 | 0 | 0 | 0 | 0.16934 | 0.15758 | 0.15562 | 0.16362 | 0 | 0 | 0 | 0 | 0 | 0 | 0 | 0 | 0 | 0 | 0.15896 | 0 | 0 | 0 | 0 | 0 | 0 | 0 | 0.029808 | 0 | 0 | 0 | 0 | 1 | 0 | 0 | 0 | 0 | 0 | 0
Hf0.21Nb0.15Ta0.22Ti0.15W0.03Zr0.24 | 1 | BCC | 393.2766 | 1183.3525 | 1403.0279 | 28.1953 | 0 | 0 | 0 | 0 | 0 | 0 | 0 | 0 | 0 | 0 | 0 | 0.20619 | 0 | 0 | 0 | 0 | 0 | 0.14792 | 0 | 0 | 0 | 0 | 0 | 0 | 0 | 0.22437 | 0.15096 | 0 | 0.026252 | 0 | 0 | 0.2443 | 1 | 0 | 0 | 0 | 0 | 0 | 0
Hf0.22Mo0.14Nb0.21Si0.03Ti0.19V0.17Zr0.03 | 1 | BCC | 554.4855 | 636.01 | 1345.804 | 33.979 | 0 | 0 | 0 | 0 | 0 | 0 | 0 | 0 | 0 | 0 | 0 | 0.22352 | 0 | 0 | 0 | 0.13635 | 0 | 0.21138 | 0 | 0 | 0 | 0 | 0 | 0.025328 | 0 | 0 | 0.1944 | 0.17483 | 0 | 0 | 0 | 0.034193 | 1 | 0 | 0 | 0 | 0 | 0 | 0
Co0.25Cr0.24Fe0.26Ni0.25 | 1 | FCC | 172.842 | 275.6894 | 518.1844 | 53.2388 | 0 | 0 | 0 | 0 | 0 | 0.25335 | 0.2393 | 0 | 0.25874 | 0 | 0 | 0 | 0 | 0 | 0 | 0 | 0 | 0 | 0 | 0.2451 | 0 | 0 | 0 | 0 | 0 | 0 | 0 | 0 | 0 | 0 | 0 | 0 | 1 | 0 | 0 | 0 | 0 | 0 | 0
Al0.15Cu0.2Fe0.13Ni0.24Ti0.28 | 3 | FCC | 500.958 | 1030.2105 | 1456.1 | 21.316 | 0 | 0.15461 | 0 | 0 | 0 | 0 | 0 | 0.20023 | 0.13142 | 0 | 0 | 0 | 0 | 0 | 0 | 0 | 0 | 0 | 0 | 0.23772 | 0 | 0 | 0 | 0 | 0 | 0 | 0.27604 | 0 | 0 | 0 | 0 | 0 | 0 | 0 | 1 | 0 | 0 | 0 | 0
Co0.28Cr0.24Fe0.23Ni0.26 | 2 | FCC | 192.2696 | 578.5388 | 800.3365 | 33.2845 | 0 | 0 | 0 | 0 | 0 | 0.27551 | 0.24231 | 0 | 0.22608 | 0 | 0 | 0 | 0 | 0 | 0 | 0 | 0 | 0 | 0 | 0.2561 | 0 | 0 | 0 | 0 | 0 | 0 | 0 | 0 | 0 | 0 | 0 | 0 | 0 | 1 | 0 | 0 | 0 | 0 | 0
Mo0.12Nb0.05Ta0.36V0.14W0.33 | 5 | BCC | 684.7126 | 949.5919 | 1455.3575 | 6.1364 | 0 | 0 | 0 | 0 | 0 | 0 | 0 | 0 | 0 | 0 | 0 | 0 | 0 | 0 | 0 | 0.12316 | 0 | 0.049632 | 0 | 0 | 0 | 0 | 0 | 0 | 0 | 0.3603 | 0 | 0.13975 | 0.32716 | 0 | 0 | 0 | 0 | 0 | 0 | 0 | 1 | 0 | 0
Al0.08Co0.23Cr0.22Fe0.24Ni0.23 | 1 | FCC | 166.0733 | 239.5454 | 630.4368 | 43.9084 | 0 | 0.077683 | 0 | 0 | 0 | 0.22992 | 0.22426 | 0 | 0.24312 | 0 | 0 | 0 | 0 | 0 | 0 | 0 | 0 | 0 | 0 | 0.22502 | 0 | 0 | 0 | 0 | 0 | 0 | 0 | 0 | 0 | 0 | 0 | 0 | 1 | 0 | 0 | 0 | 0 | 0 | 0
Al0.09Cr0.15Mo0.31Nb0.24Ti0.2 | 3 | BCC | 617.523 | 1430.0535 | 1666.794 | 13.6369 | 0 | 0.093927 | 0 | 0 | 0 | 0 | 0.15282 | 0 | 0 | 0 | 0 | 0 | 0 | 0 | 0 | 0.30933 | 0 | 0.24293 | 0 | 0 | 0 | 0 | 0 | 0 | 0 | 0 | 0.201 | 0 | 0 | 0 | 0 | 0 | 0 | 0 | 1 | 0 | 0 | 0 | 0
Al0.03Co0.25Cr0.24Fe0.24Ni0.24 | 3 | FCC | 139.6478 | 469.5972 | 641.74 | 48.7963 | 0 | 0.030182 | 0 | 0 | 0 | 0.24915 | 0.24061 | 0 | 0.24072 | 0 | 0 | 0 | 0 | 0 | 0 | 0 | 0 | 0 | 0 | 0.23933 | 0 | 0 | 0 | 0 | 0 | 0 | 0 | 0 | 0 | 0 | 0 | 0 | 0 | 0 | 1 | 0 | 0 | 0 | 0
Al0.55Co0.14Cr0.17Cu0.02Fe0.09Ni0.03 | 1 |  | 823.91 | 895.3402 | 1213.7512 | 12.3089 | 0 | 0.54783 | 0 | 0 | 0 | 0.14177 | 0.16835 | 0.019018 | 0.094082 | 0 | 0 | 0 | 0 | 0 | 0 | 0 | 0 | 0 | 0 | 0.028958 | 0 | 0 | 0 | 0 | 0 | 0 | 0 | 0 | 0 | 0 | 0 | 0 | 1 | 0 | 0 | 0 | 0 | 0 | 0
Al0.17Cr0.16Nb0.23Ti0.23V0.2 | 1 | BCC | 565.83 | 1384.422 | 1472.9371 | 11.3274 | 0 | 0.17383 | 0 | 0 | 0 | 0 | 0.15609 | 0 | 0 | 0 | 0 | 0 | 0 | 0 | 0 | 0 | 0 | 0.23447 | 0 | 0 | 0 | 0 | 0 | 0 | 0 | 0 | 0.23062 | 0.20498 | 0 | 0 | 0 | 0 | 1 | 0 | 0 | 0 | 0 | 0 | 0
Al0.5Co0.11Cr0.11Cu0.09Fe0.1Ni0.09 | 1 |  | 787.33 | 576.4947 | 1171.9656 | 12.6578 | 0 | 0.49571 | 0 | 0 | 0 | 0.11126 | 0.11303 | 0.089698 | 0.0995 | 0 | 0 | 0 | 0 | 0 | 0 | 0 | 0 | 0 | 0 | 0.090808 | 0 | 0 | 0 | 0 | 0 | 0 | 0 | 0 | 0 | 0 | 0 | 0 | 1 | 0 | 0 | 0 | 0 | 0 | 0
Al0.3Cr0.32Fe0.22Mo0.02Ni0.14 | 1 | BCC+IM | 666.5083 | 1542.673 | 2279.238 | 22.3518 | 0 | 0.29785 | 0 | 0 | 0 | 0 | 0.32453 | 0 | 0.22009 | 0 | 0 | 0 | 0 | 0 | 0 | 0.020869 | 0 | 0 | 0 | 0.13666 | 0 | 0 | 0 | 0 | 0 | 0 | 0 | 0 | 0 | 0 | 0 | 0 | 1 | 0 | 0 | 0 | 0 | 0 | 0
Hf0.14Mo0.02Nb0.25Ta0.42Ti0.05W0.08Zr0.03 | 3 | BCC | 433.7977 | 1159.0064 | 1398.9887 | 17.5143 | 0 | 0 | 0 | 0 | 0 | 0 | 0 | 0 | 0 | 0 | 0 | 0.13541 | 0 | 0 | 0 | 0.022541 | 0 | 0.25115 | 0 | 0 | 0 | 0 | 0 | 0 | 0 | 0.42116 | 0.052347 | 0 | 0.082724 | 0 | 0 | 0.034668 | 0 | 0 | 1 | 0 | 0 | 0 | 0
Al0.12Cr0.17Nb0.15Ti0.21V0.17Zr0.18 | 3 | BCC+HCP | 649.698 | 1259.3908 | 1568.7425 | 11.6413 | 0 | 0.12124 | 0 | 0 | 0 | 0 | 0.16844 | 0 | 0 | 0 | 0 | 0 | 0 | 0 | 0 | 0 | 0 | 0.14546 | 0 | 0 | 0 | 0 | 0 | 0 | 0 | 0 | 0.21208 | 0.16923 | 0 | 0 | 0 | 0.18355 | 0 | 0 | 1 | 0 | 0 | 0 | 0
Cr0.19Fe0.21Ni0.19Ti0.17V0.17Zr0.07 | 1 |  | 580.4551 | 1199.1459 | 1514.24 | 17.1385 | 0 | 0 | 0 | 0 | 0 | 0 | 0.1917 | 0 | 0.20563 | 0 | 0 | 0 | 0 | 0 | 0 | 0 | 0 | 0 | 0 | 0.1862 | 0 | 0 | 0 | 0 | 0 | 0 | 0.17325 | 0.17383 | 0 | 0 | 0 | 0.069387 | 1 | 0 | 0 | 0 | 0 | 0 | 0
Al0.15Co0.22Cr0.12Fe0.1Ni0.23Ti0.17 | 1 | FCC+BCC | 655.991 | 1459.876 | 1751.263 | 17.018 | 0 | 0.15464 | 0 | 0 | 0 | 0.22395 | 0.12494 | 0 | 0.10287 | 0 | 0 | 0 | 0 | 0 | 0 | 0 | 0 | 0 | 0 | 0.2254 | 0 | 0 | 0 | 0 | 0 | 0 | 0.1682 | 0 | 0 | 0 | 0 | 0 | 1 | 0 | 0 | 0 | 0 | 0 | 0
Al0.23Mn0.67Ti0.1 | 1 |  | 453.4684 | 1286.0872 | 1427.5766 | 26.2535 | 0 | 0.23028 | 0 | 0 | 0 | 0 | 0 | 0 | 0 | 0 | 0 | 0 | 0 | 0 | 0.67392 | 0 | 0 | 0 | 0 | 0 | 0 | 0 | 0 | 0 | 0 | 0 | 0.095809 | 0 | 0 | 0 | 0 | 0 | 1 | 0 | 0 | 0 | 0 | 0 | 0
Al0.03Co0.25Cr0.24Fe0.23Ni0.25 | 6 | FCC | 204.6563 | 783.3008 | 839.315 | 24.7738 | 0 | 0.034734 | 0 | 0 | 0 | 0.25028 | 0.24161 | 0 | 0.22681 | 0 | 0 | 0 | 0 | 0 | 0 | 0 | 0 | 0 | 0 | 0.24657 | 0 | 0 | 0 | 0 | 0 | 0 | 0 | 0 | 0 | 0 | 0 | 0 | 0 | 0 | 0 | 0 | 0 | 1 | 0
Al0.05Co0.14Cr0.19Fe0.19Mn0.27Ni0.16 | 1 | FCC | 447.7752 | 593.207 | 718.4574 | 36.5924 | 0 | 0.050368 | 0 | 0 | 0 | 0.14302 | 0.19043 | 0 | 0.19303 | 0 | 0 | 0 | 0 | 0 | 0.26795 | 0 | 0 | 0 | 0 | 0.1552 | 0 | 0 | 0 | 0 | 0 | 0 | 0 | 0 | 0 | 0 | 0 | 0 | 1 | 0 | 0 | 0 | 0 | 0 | 0
Al0.02Co0.25Cr0.24Fe0.25Ni0.24 | 1 | FCC | 172.93 | 309.407 | 516.9254 | 50.0642 | 0 | 0.015231 | 0 | 0 | 0 | 0.25104 | 0.23661 | 0 | 0.25448 | 0 | 0 | 0 | 0 | 0 | 0 | 0 | 0 | 0 | 0 | 0.24264 | 0 | 0 | 0 | 0 | 0 | 0 | 0 | 0 | 0 | 0 | 0 | 0 | 1 | 0 | 0 | 0 | 0 | 0 | 0
Al0.05Cu0.1Hf0.22Nb0.05Ti0.34Y0.24 | 1 | BCC+IM | 349.2312 | 631.6325 | 1222.889 | 29.8653 | 0 | 0.054324 | 0 | 0 | 0 | 0 | 0 | 0.098575 | 0 | 0 | 0 | 0.21701 | 0 | 0 | 0 | 0 | 0 | 0.052937 | 0 | 0 | 0 | 0 | 0 | 0 | 0 | 0 | 0.33727 | 0 | 0 | 0.23989 | 0 | 0 | 1 | 0 | 0 | 0 | 0 | 0 | 0
Mo0.26Ta0.04V0.49W0.21 | 1 | BCC | 548.9215 | 804.1747 | 1702.2849 | 17.1025 | 0 | 0 | 0 | 0 | 0 | 0 | 0 | 0 | 0 | 0 | 0 | 0 | 0 | 0 | 0 | 0.26308 | 0 | 0 | 0 | 0 | 0 | 0 | 0 | 0 | 0 | 0.042449 | 0 | 0.48568 | 0.20879 | 0 | 0 | 0 | 1 | 0 | 0 | 0 | 0 | 0 | 0
Al0.01Co0.18Cr0.08Cu0.15Fe0.13Ni0.17Ti0.27 | 1 | FCC | 482.8936 | 1237.7317 | 1271.4 | 8.5368 | 0 | 0.010389 | 0 | 0 | 0 | 0.17629 | 0.082811 | 0.15409 | 0.13043 | 0 | 0 | 0 | 0 | 0 | 0 | 0 | 0 | 0 | 0 | 0.17244 | 0 | 0 | 0 | 0 | 0 | 0 | 0.27355 | 0 | 0 | 0 | 0 | 0 | 1 | 0 | 0 | 0 | 0 | 0 | 0
Al0.06Fe0.65Mn0.27Ni0.02 | 1 | FCC | 406.807 | 252.6393 | 666.4601 | 53.3396 | 0 | 0.056202 | 0 | 0 | 0 | 0 | 0 | 0 | 0.65425 | 0 | 0 | 0 | 0 | 0 | 0.26721 | 0 | 0 | 0 | 0 | 0.022334 | 0 | 0 | 0 | 0 | 0 | 0 | 0 | 0 | 0 | 0 | 0 | 0 | 1 | 0 | 0 | 0 | 0 | 0 | 0
Al0.06Co0.24Cr0.23Fe0.25Ni0.23 | 1 | FCC | 162.8339 | 311.6209 | 542.7287 | 44.1088 | 0 | 0.056537 | 0 | 0 | 0 | 0.2367 | 0.2297 | 0 | 0.24645 | 0 | 0 | 0 | 0 | 0 | 0 | 0 | 0 | 0 | 0 | 0.23062 | 0 | 0 | 0 | 0 | 0 | 0 | 0 | 0 | 0 | 0 | 0 | 0 | 1 | 0 | 0 | 0 | 0 | 0 | 0
Al0.09Cr0.1Nb0.16Ti0.22V0.22Zr0.2 | 1 | BCC | 551.1842 | 1313.6 | 1803.5633 | 25.7229 | 0 | 0.093093 | 0 | 0 | 0 | 0 | 0.1035 | 0 | 0 | 0 | 0 | 0 | 0 | 0 | 0 | 0 | 0 | 0.15979 | 0 | 0 | 0 | 0 | 0 | 0 | 0 | 0 | 0.22141 | 0.21733 | 0 | 0 | 0 | 0.20367 | 1 | 0 | 0 | 0 | 0 | 0 | 0
Al0.15Co0.17Cr0.16Cu0.16Fe0.17Ni0.17V0.01 | 1 | FCC+BCC | 464.4969 | 1128.6687 | 1539.4663 | 16.3184 | 0 | 0.15268 | 0 | 0 | 0 | 0.17467 | 0.16117 | 0.16334 | 0.17003 | 0 | 0 | 0 | 0 | 0 | 0 | 0 | 0 | 0 | 0 | 0.16737 | 0 | 0 | 0 | 0 | 0 | 0 | 0 | 0.010744 | 0 | 0 | 0 | 0 | 1 | 0 | 0 | 0 | 0 | 0 | 0
Al0.26Cr0.23Fe0.21Mn0.05Ni0.25 | 4 | BCC | 499.9311 | 1171.411 | 2479.932 | 16.4698 | 0 | 0.26346 | 0 | 0 | 0 | 0 | 0.23094 | 0 | 0.21025 | 0 | 0 | 0 | 0 | 0 | 0.048591 | 0 | 0 | 0 | 0 | 0.24676 | 0 | 0 | 0 | 0 | 0 | 0 | 0 | 0 | 0 | 0 | 0 | 0 | 0 | 0 | 0 | 1 | 0 | 0 | 0
Nb0.19Ta0.18Ti0.43Zr0.2 | 1 | BCC | 348.0617 | 1167.4167 | 1205.7408 | 32.9511 | 0 | 0 | 0 | 0 | 0 | 0 | 0 | 0 | 0 | 0 | 0 | 0 | 0 | 0 | 0 | 0 | 0 | 0.18882 | 0 | 0 | 0 | 0 | 0 | 0 | 0 | 0.18455 | 0.42771 | 0 | 0 | 0 | 0 | 0.19892 | 1 | 0 | 0 | 0 | 0 | 0 | 0
Al0.12Co0.17Cr0.16Cu0.17Fe0.17Mn0.04Ni0.17 | 1 | FCC+BCC | 317.2823 | 1145.1596 | 1343.7283 | 14.2387 | 0 | 0.12099 | 0 | 0 | 0 | 0.17392 | 0.15805 | 0.16762 | 0.17152 | 0 | 0 | 0 | 0 | 0 | 0.035254 | 0 | 0 | 0 | 0 | 0.17265 | 0 | 0 | 0 | 0 | 0 | 0 | 0 | 0 | 0 | 0 | 0 | 0 | 1 | 0 | 0 | 0 | 0 | 0 | 0
Al0.24Cr0.21Fe0.3Ni0.24 | 1 | BCC+IM | 476.2223 | 1147.2302 | 2288.544 | 22.628 | 0 | 0.239 | 0 | 0 | 0 | 0 | 0.2146 | 0 | 0.30474 | 0 | 0 | 0 | 0 | 0 | 0 | 0 | 0 | 0 | 0 | 0.24166 | 0 | 0 | 0 | 0 | 0 | 0 | 0 | 0 | 0 | 0 | 0 | 0 | 1 | 0 | 0 | 0 | 0 | 0 | 0
Al0.05Co0.18Cr0.17Cu0.1Fe0.19Mn0.04Ni0.18Si0.09 | 1 | FCC | 286.5415 | 541.3583 | 1061.366 | 26.024 | 0 | 0.046887 | 0 | 0 | 0 | 0.18164 | 0.17101 | 0.10323 | 0.19188 | 0 | 0 | 0 | 0 | 0 | 0.036798 | 0 | 0 | 0 | 0 | 0.18064 | 0 | 0 | 0 | 0.087909 | 0 | 0 | 0 | 0 | 0 | 0 | 0 | 0 | 1 | 0 | 0 | 0 | 0 | 0 | 0
Co0.28Cr0.24Fe0.22Ni0.26 | 4 | FCC | 216.2532 | 884.9118 | 1017.8014 | 30.8014 | 0 | 0 | 0 | 0 | 0 | 0.27644 | 0.24459 | 0 | 0.21945 | 0 | 0 | 0 | 0 | 0 | 0 | 0 | 0 | 0 | 0 | 0.25952 | 0 | 0 | 0 | 0 | 0 | 0 | 0 | 0 | 0 | 0 | 0 | 0 | 0 | 0 | 0 | 1 | 0 | 0 | 0
Co0.19Cr0.02Fe0.19Mo0.16Ni0.2V0.24 | 1 | FCC+IM | 543.6068 | 825.43 | 1343.328 | 18.528 | 0 | 0 | 0 | 0 | 0 | 0.1938 | 0.02206 | 0 | 0.18568 | 0 | 0 | 0 | 0 | 0 | 0 | 0.1561 | 0 | 0 | 0 | 0.19957 | 0 | 0 | 0 | 0 | 0 | 0 | 0 | 0.24278 | 0 | 0 | 0 | 0 | 1 | 0 | 0 | 0 | 0 | 0 | 0
Al0.16Co0.17Cr0.16Cu0.16Fe0.17Ni0.16V0.02 | 1 | FCC+BCC | 503.7907 | 1091.3987 | 1476.9134 | 17.5805 | 0 | 0.15768 | 0 | 0 | 0 | 0.17252 | 0.15972 | 0.16022 | 0.16744 | 0 | 0 | 0 | 0 | 0 | 0 | 0 | 0 | 0 | 0 | 0.16398 | 0 | 0 | 0 | 0 | 0 | 0 | 0 | 0.018437 | 0 | 0 | 0 | 0 | 1 | 0 | 0 | 0 | 0 | 0 | 0
Al0.02Mo0.03Nb0.28Ti0.32V0.03Zr0.32 | 3 | BCC | 351.989 | 1063.09 | 1285.4067 | 24.653 | 0 | 0.016223 | 0 | 0 | 0 | 0 | 0 | 0 | 0 | 0 | 0 | 0 | 0 | 0 | 0 | 0.03161 | 0 | 0.28382 | 0 | 0 | 0 | 0 | 0 | 0 | 0 | 0 | 0.3215 | 0.025555 | 0 | 0 | 0 | 0.32129 | 0 | 0 | 1 | 0 | 0 | 0 | 0
Co0.21Cr0.18Cu0.09Fe0.21Ni0.22Si0.08 | 1 | FCC | 263.132 | 422.0598 | 584.9117 | 34.059 | 0 | 0 | 0 | 0 | 0 | 0.21303 | 0.18453 | 0.093741 | 0.21082 | 0 | 0 | 0 | 0 | 0 | 0 | 0 | 0 | 0 | 0 | 0.22088 | 0 | 0 | 0 | 0.076994 | 0 | 0 | 0 | 0 | 0 | 0 | 0 | 0 | 1 | 0 | 0 | 0 | 0 | 0 | 0
Al0.08Mo0.15Nb0.19Si0.06Ta0.27Ti0.14Zr0.11 | 5 | BCC | 570.0021 | 1158.47 | 1410.968 | 12.8392 | 0 | 0.08475 | 0 | 0 | 0 | 0 | 0 | 0 | 0 | 0 | 0 | 0 | 0 | 0 | 0 | 0.14685 | 0 | 0.18795 | 0 | 0 | 0 | 0 | 0 | 0.05514 | 0 | 0.26723 | 0.14408 | 0 | 0 | 0 | 0 | 0.114 | 0 | 0 | 0 | 0 | 1 | 0 | 0
Co0.12Cr0.14Cu0.17Fe0.13Ni0.14V0.31 | 1 | BCC | 469.0856 | 931.5 | 1138.4154 | 17.645 | 0 | 0 | 0 | 0 | 0 | 0.12019 | 0.13824 | 0.1658 | 0.13189 | 0 | 0 | 0 | 0 | 0 | 0 | 0 | 0 | 0 | 0 | 0.13629 | 0 | 0 | 0 | 0 | 0 | 0 | 0 | 0.30759 | 0 | 0 | 0 | 0 | 1 | 0 | 0 | 0 | 0 | 0 | 0
Cu0.09Mn0.48Ni0.44 | 1 | FCC | 217.7055 | 290.6955 | 614.3322 | 43.1219 | 0 | 0 | 0 | 0 | 0 | 0 | 0 | 0.086182 | 0 | 0 | 0 | 0 | 0 | 0 | 0.47528 | 0 | 0 | 0 | 0 | 0.43853 | 0 | 0 | 0 | 0 | 0 | 0 | 0 | 0 | 0 | 0 | 0 | 0 | 1 | 0 | 0 | 0 | 0 | 0 | 0
Mo0.34Nb0.11Ta0.34Ti0.1V0.11 | 1 | BCC | 563.0924 | 1311.9332 | 1590.812 | 10.8333 | 0 | 0 | 0 | 0 | 0 | 0 | 0 | 0 | 0 | 0 | 0 | 0 | 0 | 0 | 0 | 0.34332 | 0 | 0.10652 | 0 | 0 | 0 | 0 | 0 | 0 | 0 | 0.33781 | 0.10488 | 0.10747 | 0 | 0 | 0 | 0 | 1 | 0 | 0 | 0 | 0 | 0 | 0
Al0.26Co0.08Cr0.16Cu0.11Fe0.16Mn0.14Ni0.09 | 1 | BCC | 630.013 | 938.928 | 1265.5937 | 15.5828 | 0 | 0.26207 | 0 | 0 | 0 | 0.077374 | 0.16442 | 0.10562 | 0.15551 | 0 | 0 | 0 | 0 | 0 | 0.14385 | 0 | 0 | 0 | 0 | 0.091156 | 0 | 0 | 0 | 0 | 0 | 0 | 0 | 0 | 0 | 0 | 0 | 0 | 1 | 0 | 0 | 0 | 0 | 0 | 0
Hf0.14Mo0.11Nb0.25Si0.09Ti0.2Zr0.2 | 1 | BCC+IM | 520.6882 | 1418.6 | 1851.98 | 26.9972 | 0 | 0 | 0 | 0 | 0 | 0 | 0 | 0 | 0 | 0 | 0 | 0.13576 | 0 | 0 | 0 | 0.11315 | 0 | 0.25279 | 0 | 0 | 0 | 0 | 0 | 0.094598 | 0 | 0 | 0.20272 | 0 | 0 | 0 | 0 | 0.20099 | 1 | 0 | 0 | 0 | 0 | 0 | 0
Mo0.16Nb0.19Ti0.24V0.19Zr0.22 | 1 | BCC | 491.6003 | 1529.91 | 3235.28 | 22.2564 | 0 | 0 | 0 | 0 | 0 | 0 | 0 | 0 | 0 | 0 | 0 | 0 | 0 | 0 | 0 | 0.15769 | 0 | 0.19149 | 0 | 0 | 0 | 0 | 0 | 0 | 0 | 0 | 0.24323 | 0.19145 | 0 | 0 | 0 | 0.21614 | 1 | 0 | 0 | 0 | 0 | 0 | 0
Al0.04Cr0.18Nb0.15Ti0.23V0.2Zr0.2 | 3 | BCC | 561.764 | 1305.35 | 1521.19 | 11.3445 | 0 | 0.035183 | 0 | 0 | 0 | 0 | 0.17825 | 0 | 0 | 0 | 0 | 0 | 0 | 0 | 0 | 0 | 0 | 0.15288 | 0 | 0 | 0 | 0 | 0 | 0 | 0 | 0 | 0.23245 | 0.19764 | 0 | 0 | 0 | 0.2036 | 0 | 0 | 1 | 0 | 0 | 0 | 0
Al0.08Co0.14Cr0.19Fe0.19Mn0.22Ni0.18 | 1 | FCC+BCC | 299.0459 | 563.309 | 864.3823 | 34.7091 | 0 | 0.080583 | 0 | 0 | 0 | 0.14111 | 0.19195 | 0 | 0.18798 | 0 | 0 | 0 | 0 | 0 | 0.22235 | 0 | 0 | 0 | 0 | 0.17602 | 0 | 0 | 0 | 0 | 0 | 0 | 0 | 0 | 0 | 0 | 0 | 0 | 1 | 0 | 0 | 0 | 0 | 0 | 0
Nb0.2Ti0.29V0.23Zr0.28 | 1 | BCC | 386.2958 | 1138.85 | 1280.3267 | 32.307 | 0 | 0 | 0 | 0 | 0 | 0 | 0 | 0 | 0 | 0 | 0 | 0 | 0 | 0 | 0 | 0 | 0 | 0.19896 | 0 | 0 | 0 | 0 | 0 | 0 | 0 | 0 | 0.29189 | 0.22518 | 0 | 0 | 0 | 0.28398 | 1 | 0 | 0 | 0 | 0 | 0 | 0
Al0.15Cu0.2Fe0.13Ni0.24Ti0.28 | 3 | FCC | 500.958 | 1030.2105 | 1456.1 | 21.316 | 0 | 0.15461 | 0 | 0 | 0 | 0 | 0 | 0.20023 | 0.13142 | 0 | 0 | 0 | 0 | 0 | 0 | 0 | 0 | 0 | 0 | 0.23772 | 0 | 0 | 0 | 0 | 0 | 0 | 0.27604 | 0 | 0 | 0 | 0 | 0 | 0 | 0 | 1 | 0 | 0 | 0 | 0
Al0.12Cr0.12Nb0.15Ti0.22V0.2Zr0.19 | 1 | BCC | 647.868 | 1280.9525 | 1760.3833 | 14.2531 | 0 | 0.11667 | 0 | 0 | 0 | 0 | 0.12102 | 0 | 0 | 0 | 0 | 0 | 0 | 0 | 0 | 0 | 0 | 0.1483 | 0 | 0 | 0 | 0 | 0 | 0 | 0 | 0 | 0.21856 | 0.2019 | 0 | 0 | 0 | 0.19355 | 1 | 0 | 0 | 0 | 0 | 0 | 0
Co0.34Cr0.26Fe0.09Ni0.31 | 6 | FCC | 309.3614 | 589.134 | 894.9052 | 24.7462 | 0 | 0 | 0 | 0 | 0 | 0.34003 | 0.25708 | 0 | 0.088586 | 0 | 0 | 0 | 0 | 0 | 0 | 0 | 0 | 0 | 0 | 0.3143 | 0 | 0 | 0 | 0 | 0 | 0 | 0 | 0 | 0 | 0 | 0 | 0 | 0 | 0 | 0 | 0 | 0 | 1 | 0
Co0.26Cr0.24Fe0.26Ni0.25 | 1 | FCC | 165.024 | 275.028 | 506.7338 | 53.6035 | 0 | 0 | 0 | 0 | 0 | 0.25528 | 0.24124 | 0 | 0.25737 | 0 | 0 | 0 | 0 | 0 | 0 | 0 | 0 | 0 | 0 | 0.24611 | 0 | 0 | 0 | 0 | 0 | 0 | 0 | 0 | 0 | 0 | 0 | 0 | 1 | 0 | 0 | 0 | 0 | 0 | 0
Al0.4Co0.17Cr0.19Cu0.02Fe0.11Ni0.12 | 1 |  | 704.0818 | 1236.3503 | 1886.9164 | 12.9493 | 0 | 0.39584 | 0 | 0 | 0 | 0.17278 | 0.18906 | 0.020085 | 0.10575 | 0 | 0 | 0 | 0 | 0 | 0 | 0 | 0 | 0 | 0 | 0.11649 | 0 | 0 | 0 | 0 | 0 | 0 | 0 | 0 | 0 | 0 | 0 | 0 | 1 | 0 | 0 | 0 | 0 | 0 | 0
Al0.05C0.02Hf0.17Nb0.23Ta0.27Ti0.1W0.06Zr0.11 | 1 | BCC | 450.8209 | 1253.7712 | 1426.8753 | 27.0544 | 0 | 0.046631 | 0 | 0.022526 | 0 | 0 | 0 | 0 | 0 | 0 | 0 | 0.16603 | 0 | 0 | 0 | 0 | 0 | 0.22936 | 0 | 0 | 0 | 0 | 0 | 0 | 0 | 0.26535 | 0.099997 | 0 | 0.057707 | 0 | 0 | 0.11239 | 1 | 0 | 0 | 0 | 0 | 0 | 0
Cr0.21Fe0.21Nb0.06Ni0.14Ti0.21V0.17 | 1 | BCC+IM | 707.638 | 1184.0434 | 1544.1075 | 6.4293 | 0 | 0 | 0 | 0 | 0 | 0 | 0.21239 | 0 | 0.20984 | 0 | 0 | 0 | 0 | 0 | 0 | 0 | 0 | 0.05854 | 0 | 0.13657 | 0 | 0 | 0 | 0 | 0 | 0 | 0.20957 | 0.17143 | 0 | 0 | 0 | 0 | 1 | 0 | 0 | 0 | 0 | 0 | 0
Al0.26Co0.13Cr0.17Cu0.15Fe0.16Ni0.13 | 1 | FCC+BCC | 619.26 | 1036.2741 | 1308.2182 | 15.479 | 0 | 0.26136 | 0 | 0 | 0 | 0.13337 | 0.16598 | 0.15024 | 0.15904 | 0 | 0 | 0 | 0 | 0 | 0 | 0 | 0 | 0 | 0 | 0.13002 | 0 | 0 | 0 | 0 | 0 | 0 | 0 | 0 | 0 | 0 | 0 | 0 | 1 | 0 | 0 | 0 | 0 | 0 | 0
Hf0.13Mo0.04Nb0.24Ta0.4Ti0.06W0.1Zr0.03 | 3 | BCC | 437.5367 | 1186.2997 | 1502.2354 | 17.3673 | 0 | 0 | 0 | 0 | 0 | 0 | 0 | 0 | 0 | 0 | 0 | 0.12832 | 0 | 0 | 0 | 0.035839 | 0 | 0.24007 | 0 | 0 | 0 | 0 | 0 | 0 | 0 | 0.40197 | 0.056475 | 0 | 0.10234 | 0 | 0 | 0.034982 | 0 | 0 | 1 | 0 | 0 | 0 | 0
Cr0.24Fe0.33Ni0.43 | 1 | FCC | 314.2883 | 380.364 | 622.052 | 36.6122 | 0 | 0 | 0 | 0 | 0 | 0 | 0.24249 | 0 | 0.32892 | 0 | 0 | 0 | 0 | 0 | 0 | 0 | 0 | 0 | 0 | 0.42857 | 0 | 0 | 0 | 0 | 0 | 0 | 0 | 0 | 0 | 0 | 0 | 0 | 1 | 0 | 0 | 0 | 0 | 0 | 0
Al0.38Co0.15Cr0.15Cu0.04Fe0.15Ni0.13 | 1 | BCC | 602.93 | 601.5862 | 1287.0876 | 13.6359 | 0 | 0.38374 | 0 | 0 | 0 | 0.15394 | 0.14927 | 0.038821 | 0.14737 | 0 | 0 | 0 | 0 | 0 | 0 | 0 | 0 | 0 | 0 | 0.12686 | 0 | 0 | 0 | 0 | 0 | 0 | 0 | 0 | 0 | 0 | 0 | 0 | 1 | 0 | 0 | 0 | 0 | 0 | 0
Al0.23Co0.2Cr0.19Fe0.19Ni0.19 | 3 | BCC | 472.9379 | 1342.8695 | 2185.1287 | 22.8894 | 0 | 0.22582 | 0 | 0 | 0 | 0.19528 | 0.19296 | 0 | 0.1949 | 0 | 0 | 0 | 0 | 0 | 0 | 0 | 0 | 0 | 0 | 0.19104 | 0 | 0 | 0 | 0 | 0 | 0 | 0 | 0 | 0 | 0 | 0 | 0 | 0 | 0 | 1 | 0 | 0 | 0 | 0
Mn0.54Ni0.46 | 1 |  | 252.7485 | 286.6055 | 663.5812 | 40.6142 | 0 | 0 | 0 | 0 | 0 | 0 | 0 | 0 | 0 | 0 | 0 | 0 | 0 | 0 | 0.53937 | 0 | 0 | 0 | 0 | 0.46063 | 0 | 0 | 0 | 0 | 0 | 0 | 0 | 0 | 0 | 0 | 0 | 0 | 1 | 0 | 0 | 0 | 0 | 0 | 0
Al0.01Co0.21Cr0.2Fe0.2Mn0.17Ni0.21 | 1 | FCC | 275.089 | 372.7255 | 561.894 | 31.5673 | 0 | 0.0067734 | 0 | 0 | 0 | 0.21171 | 0.20143 | 0 | 0.203 | 0 | 0 | 0 | 0 | 0 | 0.17029 | 0 | 0 | 0 | 0 | 0.2068 | 0 | 0 | 0 | 0 | 0 | 0 | 0 | 0 | 0 | 0 | 0 | 0 | 1 | 0 | 0 | 0 | 0 | 0 | 0
Al0.12Mo0.26Nb0.25Ti0.23V0.14 | 1 | BCC | 492.2666 | 1360.11 | 1575.264 | 14.5125 | 0 | 0.12017 | 0 | 0 | 0 | 0 | 0 | 0 | 0 | 0 | 0 | 0 | 0 | 0 | 0 | 0.25611 | 0 | 0.25186 | 0 | 0 | 0 | 0 | 0 | 0 | 0 | 0 | 0.23336 | 0.13851 | 0 | 0 | 0 | 0 | 1 | 0 | 0 | 0 | 0 | 0 | 0
Co0.27Cu0.24Fe0.24Ni0.25 | 1 | FCC | 199.8335 | 278.2929 | 527.135 | 23.8217 | 0 | 0 | 0 | 0 | 0 | 0.26831 | 0 | 0.24432 | 0.23885 | 0 | 0 | 0 | 0 | 0 | 0 | 0 | 0 | 0 | 0 | 0.24851 | 0 | 0 | 0 | 0 | 0 | 0 | 0 | 0 | 0 | 0 | 0 | 0 | 1 | 0 | 0 | 0 | 0 | 0 | 0
Co0.27Cu0.24Fe0.24Ni0.25 | 1 | FCC | 200.7425 | 277.6629 | 529.646 | 23.8617 | 0 | 0 | 0 | 0 | 0 | 0.27081 | 0 | 0.24393 | 0.23772 | 0 | 0 | 0 | 0 | 0 | 0 | 0 | 0 | 0 | 0 | 0.24754 | 0 | 0 | 0 | 0 | 0 | 0 | 0 | 0 | 0 | 0 | 0 | 0 | 1 | 0 | 0 | 0 | 0 | 0 | 0
Al0.02Hf0.21Mo0.05Nb0.17Ta0.17Ti0.18V0.01Zr0.2 | 1 | BCC | 422.2954 | 911.24 | 1594.5483 | 37.767 | 0 | 0.017554 | 0 | 0 | 0 | 0 | 0 | 0 | 0 | 0 | 0 | 0.2116 | 0 | 0 | 0 | 0.047443 | 0 | 0.1716 | 0 | 0 | 0 | 0 | 0 | 0 | 0 | 0.16948 | 0.17794 | 0.0063347 | 0 | 0 | 0 | 0.19805 | 1 | 0 | 0 | 0 | 0 | 0 | 0
Al0.17C0.08Co0.18Cr0.18Fe0.18Mn0.03Ni0.18 | 1 | BCC+IM | 547.3702 | 1052.98 | 2372.15 | 17.6131 | 0 | 0.17321 | 0 | 0.079719 | 0 | 0.18119 | 0.18023 | 0 | 0.1812 | 0 | 0 | 0 | 0 | 0 | 0.025576 | 0 | 0 | 0 | 0 | 0.17887 | 0 | 0 | 0 | 0 | 0 | 0 | 0 | 0 | 0 | 0 | 0 | 0 | 1 | 0 | 0 | 0 | 0 | 0 | 0
Co0.26Cr0.24Fe0.26Ni0.25 | 1 | FCC | 165.024 | 281.151 | 504.7848 | 53.3445 | 0 | 0 | 0 | 0 | 0 | 0.25576 | 0.24133 | 0 | 0.25649 | 0 | 0 | 0 | 0 | 0 | 0 | 0 | 0 | 0 | 0 | 0.24642 | 0 | 0 | 0 | 0 | 0 | 0 | 0 | 0 | 0 | 0 | 0 | 0 | 1 | 0 | 0 | 0 | 0 | 0 | 0
Al0.08Cr0.2Nb0.32Ti0.26V0.13 | 1 | BCC | 534.807 | 1203.1033 | 1552.3325 | 13.2812 | 0 | 0.08446 | 0 | 0 | 0 | 0 | 0.19905 | 0 | 0 | 0 | 0 | 0 | 0 | 0 | 0 | 0 | 0 | 0.3182 | 0 | 0 | 0 | 0 | 0 | 0 | 0 | 0 | 0.26481 | 0.13348 | 0 | 0 | 0 | 0 | 1 | 0 | 0 | 0 | 0 | 0 | 0
Al0.35Co0.15Cr0.17Cu0.16Fe0.18 | 1 | FCC+BCC | 583.143 | 838.7401 | 1422.4258 | 16.2168 | 0 | 0.34662 | 0 | 0 | 0 | 0.14867 | 0.16936 | 0.1577 | 0.17764 | 0 | 0 | 0 | 0 | 0 | 0 | 0 | 0 | 0 | 0 | 0 | 0 | 0 | 0 | 0 | 0 | 0 | 0 | 0 | 0 | 0 | 0 | 0 | 1 | 0 | 0 | 0 | 0 | 0 | 0
Cu0.31Mn0.37Ni0.32 | 1 | FCC | 180.84 | 313.3173 | 635.1622 | 45.5112 | 0 | 0 | 0 | 0 | 0 | 0 | 0 | 0.31135 | 0 | 0 | 0 | 0 | 0 | 0 | 0.36898 | 0 | 0 | 0 | 0 | 0.31967 | 0 | 0 | 0 | 0 | 0 | 0 | 0 | 0 | 0 | 0 | 0 | 0 | 1 | 0 | 0 | 0 | 0 | 0 | 0
Mo0.09Nb0.2Ti0.25V0.25Zr0.21 | 1 | BCC | 412.6008 | 1381.567 | 2216.0433 | 31.696 | 0 | 0 | 0 | 0 | 0 | 0 | 0 | 0 | 0 | 0 | 0 | 0 | 0 | 0 | 0 | 0.086759 | 0 | 0.19596 | 0 | 0 | 0 | 0 | 0 | 0 | 0 | 0 | 0.25257 | 0.25124 | 0 | 0 | 0 | 0.21347 | 1 | 0 | 0 | 0 | 0 | 0 | 0
Al0.08Co0.14Cr0.15Cu0.16Fe0.15Ni0.15V0.17 | 1 | BCC | 497.8172 | 903.227 | 1005.8814 | 13.0648 | 0 | 0.084167 | 0 | 0 | 0 | 0.14485 | 0.14795 | 0.15949 | 0.14737 | 0 | 0 | 0 | 0 | 0 | 0 | 0 | 0 | 0 | 0 | 0.14668 | 0 | 0 | 0 | 0 | 0 | 0 | 0 | 0.16948 | 0 | 0 | 0 | 0 | 1 | 0 | 0 | 0 | 0 | 0 | 0
Co0.3Cr0.16Fe0.27Ni0.26 | 6 | FCC | 262.5795 | 360.8999 | 779.3436 | 35.5665 | 0 | 0 | 0 | 0 | 0 | 0.3019 | 0.16295 | 0 | 0.27494 | 0 | 0 | 0 | 0 | 0 | 0 | 0 | 0 | 0 | 0 | 0.26021 | 0 | 0 | 0 | 0 | 0 | 0 | 0 | 0 | 0 | 0 | 0 | 0 | 0 | 0 | 0 | 0 | 0 | 1 | 0
Al0.21Cr0.02Nb0.12Ti0.24V0.19Zr0.23 | 1 | BCC+IM | 558.2849 | 1254.5226 | 1479.284 | 14.5918 | 0 | 0.20533 | 0 | 0 | 0 | 0 | 0.020297 | 0 | 0 | 0 | 0 | 0 | 0 | 0 | 0 | 0 | 0 | 0.11549 | 0 | 0 | 0 | 0 | 0 | 0 | 0 | 0 | 0.23845 | 0.18574 | 0 | 0 | 0 | 0.2347 | 1 | 0 | 0 | 0 | 0 | 0 | 0
Co0.26Cr0.05Fe0.23Mo0.18Ni0.27 | 2 | FCC+IM | 282.3324 | 848.4046 | 1247.737 | 31.0713 | 0 | 0 | 0 | 0 | 0 | 0.2641 | 0.052477 | 0 | 0.23336 | 0 | 0 | 0 | 0 | 0 | 0 | 0.17678 | 0 | 0 | 0 | 0.27328 | 0 | 0 | 0 | 0 | 0 | 0 | 0 | 0 | 0 | 0 | 0 | 0 | 0 | 1 | 0 | 0 | 0 | 0 | 0
Al0.03Co0.26Cu0.23Fe0.23Ni0.24 | 1 | FCC | 201.5838 | 285.415 | 479.839 | 25.1067 | 0 | 0.032061 | 0 | 0 | 0 | 0.26228 | 0 | 0.2342 | 0.23403 | 0 | 0 | 0 | 0 | 0 | 0 | 0 | 0 | 0 | 0 | 0.23743 | 0 | 0 | 0 | 0 | 0 | 0 | 0 | 0 | 0 | 0 | 0 | 0 | 1 | 0 | 0 | 0 | 0 | 0 | 0
Co0.17Cr0.16Cu0.08Fe0.2Mn0.22Ni0.16V0.01 | 3 | FCC | 412.6038 | 471.8443 | 802.2773 | 45.1616 | 0 | 0 | 0 | 0 | 0 | 0.17395 | 0.16318 | 0.077923 | 0.20231 | 0 | 0 | 0 | 0 | 0 | 0.21613 | 0 | 0 | 0 | 0 | 0.15869 | 0 | 0 | 0 | 0 | 0 | 0 | 0 | 0.0078134 | 0 | 0 | 0 | 0 | 0 | 0 | 1 | 0 | 0 | 0 | 0
Hf0.18Mo0.14Nb0.25Ti0.21Zr0.23 | 1 | BCC | 494.1535 | 1486.15 | 2095.882 | 26.3405 | 0 | 0 | 0 | 0 | 0 | 0 | 0 | 0 | 0 | 0 | 0 | 0.17686 | 0 | 0 | 0 | 0.142 | 0 | 0.24597 | 0 | 0 | 0 | 0 | 0 | 0 | 0 | 0 | 0.20795 | 0 | 0 | 0 | 0 | 0.22722 | 1 | 0 | 0 | 0 | 0 | 0 | 0
Al0.05Co0.22Cr0.2Fe0.21Mo0.12Ni0.21 | 1 | FCC+IM | 313.6934 | 488.2141 | 963.6917 | 24.7781 | 0 | 0.048207 | 0 | 0 | 0 | 0.21617 | 0.20228 | 0 | 0.21083 | 0 | 0 | 0 | 0 | 0 | 0 | 0.11522 | 0 | 0 | 0 | 0.2073 | 0 | 0 | 0 | 0 | 0 | 0 | 0 | 0 | 0 | 0 | 0 | 0 | 1 | 0 | 0 | 0 | 0 | 0 | 0
Al0.12Co0.2Cr0.22Cu0.21Fe0.24 | 1 | FCC | 309.9147 | 1122.4707 | 1144.7459 | 21.989 | 0 | 0.12394 | 0 | 0 | 0 | 0.19562 | 0.22192 | 0.21499 | 0.24353 | 0 | 0 | 0 | 0 | 0 | 0 | 0 | 0 | 0 | 0 | 0 | 0 | 0 | 0 | 0 | 0 | 0 | 0 | 0 | 0 | 0 | 0 | 0 | 1 | 0 | 0 | 0 | 0 | 0 | 0
Al0.09Co0.24Cr0.22Fe0.23Ni0.23 | 3 | FCC | 156.7232 | 509.7773 | 739.1155 | 36.8367 | 0 | 0.086667 | 0 | 0 | 0 | 0.23658 | 0.22277 | 0 | 0.22634 | 0 | 0 | 0 | 0 | 0 | 0 | 0 | 0 | 0 | 0 | 0.22763 | 0 | 0 | 0 | 0 | 0 | 0 | 0 | 0 | 0 | 0 | 0 | 0 | 0 | 0 | 1 | 0 | 0 | 0 | 0
Al0.08Co0.24Cr0.22Fe0.23Ni0.23 | 3 | FCC | 152.2821 | 422.7702 | 723.4055 | 36.91 | 0 | 0.082045 | 0 | 0 | 0 | 0.23766 | 0.2241 | 0 | 0.22754 | 0 | 0 | 0 | 0 | 0 | 0 | 0 | 0 | 0 | 0 | 0.22866 | 0 | 0 | 0 | 0 | 0 | 0 | 0 | 0 | 0 | 0 | 0 | 0 | 0 | 0 | 1 | 0 | 0 | 0 | 0
Al0.17Co0.17Cr0.16Cu0.15Fe0.16Ni0.16V0.04 | 1 | FCC+BCC | 562.008 | 1022.4816 | 1517.1645 | 17.8511 | 0 | 0.16983 | 0 | 0 | 0 | 0.16729 | 0.1562 | 0.15265 | 0.16116 | 0 | 0 | 0 | 0 | 0 | 0 | 0 | 0 | 0 | 0 | 0.15573 | 0 | 0 | 0 | 0 | 0 | 0 | 0 | 0.037136 | 0 | 0 | 0 | 0 | 1 | 0 | 0 | 0 | 0 | 0 | 0
Al0.78Co0.05Cr0.06Cu0.03Fe0.03Ni0.02Si0.03 | 1 |  | 730.0089 | 630.0988 | 1026.9446 | 16.1976 | 0 | 0.77725 | 0 | 0 | 0 | 0.049377 | 0.062407 | 0.02518 | 0.03401 | 0 | 0 | 0 | 0 | 0 | 0 | 0 | 0 | 0 | 0 | 0.02491 | 0 | 0 | 0 | 0.026871 | 0 | 0 | 0 | 0 | 0 | 0 | 0 | 0 | 1 | 0 | 0 | 0 | 0 | 0 | 0
Al0.11Cu0.14Hf0.15Ti0.26Y0.11Zr0.24 | 1 | BCC+IM | 404.9916 | 1245.8239 | 1508.99 | 17.8107 | 0 | 0.10598 | 0 | 0 | 0 | 0 | 0 | 0.14268 | 0 | 0 | 0 | 0.14766 | 0 | 0 | 0 | 0 | 0 | 0 | 0 | 0 | 0 | 0 | 0 | 0 | 0 | 0 | 0.25868 | 0 | 0 | 0.1083 | 0 | 0.23671 | 1 | 0 | 0 | 0 | 0 | 0 | 0
Al0.15Nb0.2Ti0.34V0.01Zr0.3 | 3 | BCC | 392.918 | 1252.57 | 1567.31 | 18.1427 | 0 | 0.14677 | 0 | 0 | 0 | 0 | 0 | 0 | 0 | 0 | 0 | 0 | 0 | 0 | 0 | 0 | 0 | 0.20219 | 0 | 0 | 0 | 0 | 0 | 0 | 0 | 0 | 0.33812 | 0.01289 | 0 | 0 | 0 | 0.29897 | 0 | 0 | 1 | 0 | 0 | 0 | 0
Al0.26Co0.16Cr0.2Cu0.17Fe0.21 | 1 | FCC+BCC | 503.4087 | 1212.2457 | 1693.7039 | 19.1158 | 0 | 0.26236 | 0 | 0 | 0 | 0.16101 | 0.20078 | 0.16846 | 0.20738 | 0 | 0 | 0 | 0 | 0 | 0 | 0 | 0 | 0 | 0 | 0 | 0 | 0 | 0 | 0 | 0 | 0 | 0 | 0 | 0 | 0 | 0 | 0 | 1 | 0 | 0 | 0 | 0 | 0 | 0
Cr0.08Fe0.38Mn0.41Ni0.13 | 6 | FCC | 369.892 | 357.733 | 782.2913 | 38.8553 | 0 | 0 | 0 | 0 | 0 | 0 | 0.082046 | 0 | 0.37933 | 0 | 0 | 0 | 0 | 0 | 0.40847 | 0 | 0 | 0 | 0 | 0.13016 | 0 | 0 | 0 | 0 | 0 | 0 | 0 | 0 | 0 | 0 | 0 | 0 | 0 | 0 | 0 | 0 | 0 | 1 | 0
Al0.06Co0.23Cr0.23Fe0.25Ni0.23 | 1 | FCC | 147.9967 | 282.7863 | 588.4617 | 44.0359 | 0 | 0.063357 | 0 | 0 | 0 | 0.23465 | 0.22751 | 0 | 0.24554 | 0 | 0 | 0 | 0 | 0 | 0 | 0 | 0 | 0 | 0 | 0.22895 | 0 | 0 | 0 | 0 | 0 | 0 | 0 | 0 | 0 | 0 | 0 | 0 | 1 | 0 | 0 | 0 | 0 | 0 | 0
Co0.28Cr0.24Fe0.23Ni0.26 | 2 | FCC | 187.5276 | 584.4788 | 797.3515 | 31.6692 | 0 | 0 | 0 | 0 | 0 | 0.27534 | 0.24435 | 0 | 0.22507 | 0 | 0 | 0 | 0 | 0 | 0 | 0 | 0 | 0 | 0 | 0.25524 | 0 | 0 | 0 | 0 | 0 | 0 | 0 | 0 | 0 | 0 | 0 | 0 | 0 | 1 | 0 | 0 | 0 | 0 | 0
Al0.01Co0.27Cr0.24Fe0.22Ni0.25 | 2 | FCC | 193.3903 | 578.7836 | 787.4583 | 32.418 | 0 | 0.0075801 | 0 | 0 | 0 | 0.27387 | 0.24026 | 0 | 0.22368 | 0 | 0 | 0 | 0 | 0 | 0 | 0 | 0 | 0 | 0 | 0.25462 | 0 | 0 | 0 | 0 | 0 | 0 | 0 | 0 | 0 | 0 | 0 | 0 | 0 | 1 | 0 | 0 | 0 | 0 | 0
Al0.05Co0.2Cr0.2Fe0.2Mn0.14Ni0.2 | 1 | FCC | 295.0966 | 405.6646 | 586.0681 | 30.0286 | 0 | 0.052647 | 0 | 0 | 0 | 0.20441 | 0.19677 | 0 | 0.19959 | 0 | 0 | 0 | 0 | 0 | 0.14346 | 0 | 0 | 0 | 0 | 0.20313 | 0 | 0 | 0 | 0 | 0 | 0 | 0 | 0 | 0 | 0 | 0 | 0 | 1 | 0 | 0 | 0 | 0 | 0 | 0
Al0.2Co0.23Cr0.12Fe0.22Ni0.21Si0.03 | 5 | FCC+BCC | 685.1568 | 802.1118 | 884.1022 | 25.5948 | 0 | 0.19927 | 0 | 0 | 0 | 0.22807 | 0.11873 | 0 | 0.21659 | 0 | 0 | 0 | 0 | 0 | 0 | 0 | 0 | 0 | 0 | 0.20532 | 0 | 0 | 0 | 0.032013 | 0 | 0 | 0 | 0 | 0 | 0 | 0 | 0 | 0 | 0 | 0 | 0 | 1 | 0 | 0
Co0.28Cr0.24Fe0.22Ni0.26 | 2 | FCC | 188.9516 | 584.4788 | 800.22 | 31.6692 | 0 | 0 | 0 | 0 | 0 | 0.27555 | 0.24375 | 0 | 0.22492 | 0 | 0 | 0 | 0 | 0 | 0 | 0 | 0 | 0 | 0 | 0.25578 | 0 | 0 | 0 | 0 | 0 | 0 | 0 | 0 | 0 | 0 | 0 | 0 | 0 | 1 | 0 | 0 | 0 | 0 | 0
Al0.11Co0.27Cr0.12Fe0.22Ni0.29 | 2 | FCC+BCC | 270.5817 | 740.4919 | 793.1103 | 30.3875 | 0 | 0.11117 | 0 | 0 | 0 | 0.27151 | 0.11526 | 0 | 0.21571 | 0 | 0 | 0 | 0 | 0 | 0 | 0 | 0 | 0 | 0 | 0.28635 | 0 | 0 | 0 | 0 | 0 | 0 | 0 | 0 | 0 | 0 | 0 | 0 | 0 | 1 | 0 | 0 | 0 | 0 | 0
Al0.26Co0.19Cr0.19Fe0.18Ni0.18 | 1 | BCC | 473.4673 | 1318.8907 | 2322.9837 | 20.3373 | 0 | 0.26108 | 0 | 0 | 0 | 0.19344 | 0.186 | 0 | 0.17904 | 0 | 0 | 0 | 0 | 0 | 0 | 0 | 0 | 0 | 0 | 0.18044 | 0 | 0 | 0 | 0 | 0 | 0 | 0 | 0 | 0 | 0 | 0 | 0 | 1 | 0 | 0 | 0 | 0 | 0 | 0
Co0.23Cr0.22Fe0.21Ni0.22Pd0.12 | 1 | FCC | 196.7801 | 494.6575 | 639.8171 | 36.172 | 0 | 0 | 0 | 0 | 0 | 0.22916 | 0.22035 | 0 | 0.21378 | 0 | 0 | 0 | 0 | 0 | 0 | 0 | 0 | 0 | 0 | 0.21803 | 0.11839 | 0 | 0 | 0 | 0 | 0 | 0 | 0 | 0 | 0 | 0 | 0 | 1 | 0 | 0 | 0 | 0 | 0 | 0
Al0.14Co0.18Cr0.16Cu0.17Fe0.17Ni0.17 | 1 | FCC+BCC | 301.5097 | 1142.8596 | 1716.4363 | 15.6824 | 0 | 0.1413 | 0 | 0 | 0 | 0.17824 | 0.16333 | 0.169 | 0.17454 | 0 | 0 | 0 | 0 | 0 | 0 | 0 | 0 | 0 | 0 | 0.17359 | 0 | 0 | 0 | 0 | 0 | 0 | 0 | 0 | 0 | 0 | 0 | 0 | 1 | 0 | 0 | 0 | 0 | 0 | 0
Al0.07Mo0.14Nb0.18Si0.06Ta0.3Ti0.16Zr0.09 | 5 | BCC | 575.5272 | 1117.92 | 1469.894 | 13.3403 | 0 | 0.068464 | 0 | 0 | 0 | 0 | 0 | 0 | 0 | 0 | 0 | 0 | 0 | 0 | 0 | 0.14292 | 0 | 0.17827 | 0 | 0 | 0 | 0 | 0 | 0.059238 | 0 | 0.29615 | 0.16175 | 0 | 0 | 0 | 0 | 0.093206 | 0 | 0 | 0 | 0 | 1 | 0 | 0
Al0.07Co0.18Cr0.19Fe0.2Ni0.37 | 1 | FCC | 268.2829 | 318.3247 | 696.9388 | 27.6652 | 0 | 0.069833 | 0 | 0 | 0 | 0.17981 | 0.18616 | 0 | 0.19652 | 0 | 0 | 0 | 0 | 0 | 0 | 0 | 0 | 0 | 0 | 0.36768 | 0 | 0 | 0 | 0 | 0 | 0 | 0 | 0 | 0 | 0 | 0 | 0 | 1 | 0 | 0 | 0 | 0 | 0 | 0
Al0.51Co0.12Cr0.12Cu0.06Fe0.09Ni0.09 | 1 |  | 796.82 | 619.6582 | 1183.4776 | 11.524 | 0 | 0.51403 | 0 | 0 | 0 | 0.11798 | 0.125 | 0.063069 | 0.091782 | 0 | 0 | 0 | 0 | 0 | 0 | 0 | 0 | 0 | 0 | 0.088138 | 0 | 0 | 0 | 0 | 0 | 0 | 0 | 0 | 0 | 0 | 0 | 0 | 1 | 0 | 0 | 0 | 0 | 0 | 0
Al0.16Co0.22Cr0.2Fe0.17Mo0.07Ni0.16Si0.01 | 1 | FCC+BCC+IM | 624.0556 | 1530.715 | 1542.7923 | 18.7933 | 0 | 0.16417 | 0 | 0 | 0 | 0.22355 | 0.19894 | 0 | 0.16819 | 0 | 0 | 0 | 0 | 0 | 0 | 0.071289 | 0 | 0 | 0 | 0.16201 | 0 | 0 | 0 | 0.0069063 | 0 | 0 | 0 | 0 | 0 | 0 | 0 | 0 | 1 | 0 | 0 | 0 | 0 | 0 | 0
Al0.06Co0.24Cr0.23Fe0.23Mo0.01Ni0.23 | 1 | FCC | 160.7199 | 295.4367 | 642.264 | 38.5473 | 0 | 0.060239 | 0 | 0 | 0 | 0.24318 | 0.23376 | 0 | 0.22667 | 0 | 0 | 0 | 0 | 0 | 0 | 0.0052488 | 0 | 0 | 0 | 0.2309 | 0 | 0 | 0 | 0 | 0 | 0 | 0 | 0 | 0 | 0 | 0 | 0 | 1 | 0 | 0 | 0 | 0 | 0 | 0
Mo0.14Nb0.19Ti0.21V0.29Zr0.18 | 1 | BCC | 552.3213 | 1561.5 | 3202.92 | 25.81 | 0 | 0 | 0 | 0 | 0 | 0 | 0 | 0 | 0 | 0 | 0 | 0 | 0 | 0 | 0 | 0.13584 | 0 | 0.18797 | 0 | 0 | 0 | 0 | 0 | 0 | 0 | 0 | 0.21021 | 0.28655 | 0 | 0 | 0 | 0.17943 | 1 | 0 | 0 | 0 | 0 | 0 | 0
Al0.18Co0.03Cu0.07Ni0.12Ti0.27Y0.12Zr0.21 | 1 | BCC | 509.8368 | 1302.518 | 1495.468 | 9.3677 | 0 | 0.18108 | 0 | 0 | 0 | 0.030194 | 0 | 0.071597 | 0 | 0 | 0 | 0 | 0 | 0 | 0 | 0 | 0 | 0 | 0 | 0.12 | 0 | 0 | 0 | 0 | 0 | 0 | 0.26723 | 0 | 0 | 0.12441 | 0 | 0.20549 | 1 | 0 | 0 | 0 | 0 | 0 | 0
Co0.23Cr0.22Fe0.23Mo0.1Ni0.22 | 1 | FCC+IM | 231.1991 | 433.0432 | 1025.1707 | 31.7783 | 0 | 0 | 0 | 0 | 0 | 0.23173 | 0.21621 | 0 | 0.22649 | 0 | 0 | 0 | 0 | 0 | 0 | 0.10234 | 0 | 0 | 0 | 0.22322 | 0 | 0 | 0 | 0 | 0 | 0 | 0 | 0 | 0 | 0 | 0 | 0 | 1 | 0 | 0 | 0 | 0 | 0 | 0
Co0.2Cr0.2Fe0.2Mn0.2Ni0.2 | 1 | FCC | 165.9726 | 333.988 | 591.1693 | 52.7787 | 0 | 0 | 0 | 0 | 0 | 0.20484 | 0.19704 | 0 | 0.19509 | 0 | 0 | 0 | 0 | 0 | 0.20335 | 0 | 0 | 0 | 0 | 0.19968 | 0 | 0 | 0 | 0 | 0 | 0 | 0 | 0 | 0 | 0 | 0 | 0 | 1 | 0 | 0 | 0 | 0 | 0 | 0
Al0.13Cr0.2Fe0.25Mn0.13Ni0.29 | 1 | FCC+BCC | 404.2735 | 912.4249 | 953.2606 | 30.7548 | 0 | 0.12873 | 0 | 0 | 0 | 0 | 0.203 | 0 | 0.24999 | 0 | 0 | 0 | 0 | 0 | 0.133 | 0 | 0 | 0 | 0 | 0.28528 | 0 | 0 | 0 | 0 | 0 | 0 | 0 | 0 | 0 | 0 | 0 | 0 | 1 | 0 | 0 | 0 | 0 | 0 | 0
Co0.27Cr0.24Fe0.24Ni0.24 | 6 | FCC | 202.0327 | 659.5022 | 806.0142 | 27.0128 | 0 | 0 | 0 | 0 | 0 | 0.27169 | 0.24228 | 0 | 0.24173 | 0 | 0 | 0 | 0 | 0 | 0 | 0 | 0 | 0 | 0 | 0.2443 | 0 | 0 | 0 | 0 | 0 | 0 | 0 | 0 | 0 | 0 | 0 | 0 | 0 | 0 | 0 | 0 | 0 | 1 | 0
Al0.15Cu0.2Fe0.13Ni0.24Ti0.28 | 3 | FCC | 500.958 | 1030.2105 | 1456.1 | 21.316 | 0 | 0.15461 | 0 | 0 | 0 | 0 | 0 | 0.20023 | 0.13142 | 0 | 0 | 0 | 0 | 0 | 0 | 0 | 0 | 0 | 0 | 0.23772 | 0 | 0 | 0 | 0 | 0 | 0 | 0.27604 | 0 | 0 | 0 | 0 | 0 | 0 | 0 | 1 | 0 | 0 | 0 | 0
Co0.22Cr0.21Cu0.1Fe0.21Mn0.03Ni0.22 | 1 | FCC | 211.7234 | 383.7021 | 632.0312 | 33.5479 | 0 | 0 | 0 | 0 | 0 | 0.22351 | 0.21309 | 0.10019 | 0.21475 | 0 | 0 | 0 | 0 | 0 | 0.025234 | 0 | 0 | 0 | 0 | 0.22323 | 0 | 0 | 0 | 0 | 0 | 0 | 0 | 0 | 0 | 0 | 0 | 0 | 1 | 0 | 0 | 0 | 0 | 0 | 0
Mo0.17Nb0.12Ta0.33V0.05W0.34 | 1 | BCC | 550.0724 | 643.9893 | 1338.7084 | 3.7992 | 0 | 0 | 0 | 0 | 0 | 0 | 0 | 0 | 0 | 0 | 0 | 0 | 0 | 0 | 0 | 0.16785 | 0 | 0.11727 | 0 | 0 | 0 | 0 | 0 | 0 | 0 | 0.32633 | 0 | 0.049534 | 0.33902 | 0 | 0 | 0 | 1 | 0 | 0 | 0 | 0 | 0 | 0
Al0.14Co0.24Cr0.14Fe0.13Ni0.34 | 1 | FCC+BCC | 369.1911 | 620.2122 | 992.5098 | 26.4524 | 0 | 0.13712 | 0 | 0 | 0 | 0.24211 | 0.14315 | 0 | 0.13397 | 0 | 0 | 0 | 0 | 0 | 0 | 0 | 0 | 0 | 0 | 0.34365 | 0 | 0 | 0 | 0 | 0 | 0 | 0 | 0 | 0 | 0 | 0 | 0 | 1 | 0 | 0 | 0 | 0 | 0 | 0
Al0.05Co0.25Cr0.23Fe0.24Ni0.24 | 3 | FCC | 124.5807 | 357.0463 | 631.4184 | 50.3316 | 0 | 0.046839 | 0 | 0 | 0 | 0.24579 | 0.23442 | 0 | 0.23658 | 0 | 0 | 0 | 0 | 0 | 0 | 0 | 0 | 0 | 0 | 0.23637 | 0 | 0 | 0 | 0 | 0 | 0 | 0 | 0 | 0 | 0 | 0 | 0 | 0 | 0 | 1 | 0 | 0 | 0 | 0
Hf0.23Nb0.07Si0.22Ti0.24V0.24 | 1 | BCC+IM | 440.6586 | 788.84 | 1257.7498 | 49.7493 | 0 | 0 | 0 | 0 | 0 | 0 | 0 | 0 | 0 | 0 | 0 | 0.22865 | 0 | 0 | 0 | 0 | 0 | 0.06743 | 0 | 0 | 0 | 0 | 0 | 0.22232 | 0 | 0 | 0.24151 | 0.2401 | 0 | 0 | 0 | 0 | 1 | 0 | 0 | 0 | 0 | 0 | 0
Co0.28Cr0.24Fe0.22Ni0.26 | 2 | FCC | 187.5276 | 584.4788 | 800.22 | 31.6692 | 0 | 0 | 0 | 0 | 0 | 0.27549 | 0.24438 | 0 | 0.22462 | 0 | 0 | 0 | 0 | 0 | 0 | 0 | 0 | 0 | 0 | 0.25551 | 0 | 0 | 0 | 0 | 0 | 0 | 0 | 0 | 0 | 0 | 0 | 0 | 0 | 1 | 0 | 0 | 0 | 0 | 0
Co0.03Cr0.1Cu0.11Fe0.12Hf0.21Mn0.19Ni0.11Ti0.07W0.01Zr0.06 | 6 | IM | 541.7752 | 1016.4256 | 1160.4303 | 23.6321 | 0 | 0 | 0 | 0 | 0 | 0.030038 | 0.097513 | 0.10899 | 0.12294 | 0 | 0 | 0.20704 | 0 | 0 | 0.18773 | 0 | 0 | 0 | 0 | 0.10877 | 0 | 0 | 0 | 0 | 0 | 0 | 0.066893 | 0 | 0.0091043 | 0 | 0 | 0.060987 | 0 | 0 | 0 | 0 | 0 | 1 | 0
Hf0.2Mo0.05Nb0.2Ta0.12Ti0.18Zr0.24 | 1 | BCC | 441.0421 | 1088.8 | 1706.8204 | 34.0148 | 0 | 0 | 0 | 0 | 0 | 0 | 0 | 0 | 0 | 0 | 0 | 0.20119 | 0 | 0 | 0 | 0.053168 | 0 | 0.19854 | 0 | 0 | 0 | 0 | 0 | 0 | 0 | 0.12417 | 0.18384 | 0 | 0 | 0 | 0 | 0.2391 | 1 | 0 | 0 | 0 | 0 | 0 | 0
Co0.25Cr0.25Fe0.23Mn0.01Ni0.25V0.01 | 5 | FCC | 241.5621 | 471.6412 | 678.2504 | 30.6549 | 0 | 0 | 0 | 0 | 0 | 0.24834 | 0.24723 | 0 | 0.23266 | 0 | 0 | 0 | 0 | 0 | 0.0094924 | 0 | 0 | 0 | 0 | 0.24968 | 0 | 0 | 0 | 0 | 0 | 0 | 0 | 0.012593 | 0 | 0 | 0 | 0 | 0 | 0 | 0 | 0 | 1 | 0 | 0
Al0.09Co0.17Cr0.16Cu0.15Fe0.17Mn0.04Ni0.17Si0.04 | 1 | FCC+BCC | 362.782 | 1118.0596 | 1285.0714 | 17.1609 | 0 | 0.092783 | 0 | 0 | 0 | 0.17199 | 0.15794 | 0.15348 | 0.17488 | 0 | 0 | 0 | 0 | 0 | 0.036196 | 0 | 0 | 0 | 0 | 0.17153 | 0 | 0 | 0 | 0.041213 | 0 | 0 | 0 | 0 | 0 | 0 | 0 | 0 | 1 | 0 | 0 | 0 | 0 | 0 | 0
Hf0.25Mo0.04Nb0.19Ti0.19V0.15Zr0.19 | 1 | BCC | 569.4492 | 842.03 | 1545.6 | 37.4447 | 0 | 0 | 0 | 0 | 0 | 0 | 0 | 0 | 0 | 0 | 0 | 0.24854 | 0 | 0 | 0 | 0.0359 | 0 | 0.18595 | 0 | 0 | 0 | 0 | 0 | 0 | 0 | 0 | 0.19396 | 0.14947 | 0 | 0 | 0 | 0.18617 | 1 | 0 | 0 | 0 | 0 | 0 | 0
C0.11Mo0.31Nb0.17Re0.21Ta0.03W0.18 | 1 | BCC+IM | 606.1581 | 1253.65 | 1478.883 | 13.4648 | 0 | 0 | 0 | 0.11109 | 0 | 0 | 0 | 0 | 0 | 0 | 0 | 0 | 0 | 0 | 0 | 0.30633 | 0 | 0.16566 | 0 | 0 | 0 | 0.20608 | 0 | 0 | 0 | 0.034281 | 0 | 0 | 0.17656 | 0 | 0 | 0 | 1 | 0 | 0 | 0 | 0 | 0 | 0
Al0.02Co0.11Cr0.21Fe0.22Mn0.21Ni0.23 | 1 | FCC | 270.5335 | 454.7457 | 693.693 | 33.5211 | 0 | 0.02457 | 0 | 0 | 0 | 0.10617 | 0.21463 | 0 | 0.22014 | 0 | 0 | 0 | 0 | 0 | 0.20794 | 0 | 0 | 0 | 0 | 0.22654 | 0 | 0 | 0 | 0 | 0 | 0 | 0 | 0 | 0 | 0 | 0 | 0 | 1 | 0 | 0 | 0 | 0 | 0 | 0
Al0.09Hf0.12Ta0.13Ti0.33V0.02Y0.02Zr0.28 | 1 | BCC | 380.3898 | 1114.52 | 1511.1533 | 19.7597 | 0 | 0.088122 | 0 | 0 | 0 | 0 | 0 | 0 | 0 | 0 | 0 | 0.12253 | 0 | 0 | 0 | 0 | 0 | 0 | 0 | 0 | 0 | 0 | 0 | 0 | 0 | 0.134 | 0.32903 | 0.024996 | 0 | 0.02267 | 0 | 0.27866 | 1 | 0 | 0 | 0 | 0 | 0 | 0
Hf0.17Mo0.07Nb0.23Si0.07Ta0.02Ti0.2Zr0.25 | 1 | BCC+IM | 469.7489 | 1334.997 | 1796.36 | 26.5681 | 0 | 0 | 0 | 0 | 0 | 0 | 0 | 0 | 0 | 0 | 0 | 0.16651 | 0 | 0 | 0 | 0.072508 | 0 | 0.23498 | 0 | 0 | 0 | 0 | 0 | 0.065638 | 0 | 0.015107 | 0.19729 | 0 | 0 | 0 | 0 | 0.24797 | 1 | 0 | 0 | 0 | 0 | 0 | 0
Mo0.12Nb0.08Ta0.33V0.17W0.3 | 5 | BCC | 683.8519 | 1055.5193 | 1471.2132 | 6.0374 | 0 | 0 | 0 | 0 | 0 | 0 | 0 | 0 | 0 | 0 | 0 | 0 | 0 | 0 | 0 | 0.12494 | 0 | 0.078243 | 0 | 0 | 0 | 0 | 0 | 0 | 0 | 0.32566 | 0 | 0.16819 | 0.30297 | 0 | 0 | 0 | 0 | 0 | 0 | 0 | 1 | 0 | 0
Hf0.2Mo0.15Nb0.23Ti0.21Zr0.21 | 1 | BCC | 506.0213 | 1437.6 | 1928.432 | 19.5923 | 0 | 0 | 0 | 0 | 0 | 0 | 0 | 0 | 0 | 0 | 0 | 0.19649 | 0 | 0 | 0 | 0.14879 | 0 | 0.23482 | 0 | 0 | 0 | 0 | 0 | 0 | 0 | 0 | 0.21401 | 0 | 0 | 0 | 0 | 0.20588 | 1 | 0 | 0 | 0 | 0 | 0 | 0
Al0.04Cu0.27Mn0.41Ni0.28 | 1 | FCC | 188.722 | 326.0833 | 673.8665 | 42.1212 | 0 | 0.036418 | 0 | 0 | 0 | 0 | 0 | 0.27391 | 0 | 0 | 0 | 0 | 0 | 0 | 0.40891 | 0 | 0 | 0 | 0 | 0.28076 | 0 | 0 | 0 | 0 | 0 | 0 | 0 | 0 | 0 | 0 | 0 | 0 | 1 | 0 | 0 | 0 | 0 | 0 | 0
Al0.21Cr0.17Fe0.19Mn0.24Ni0.19 | 1 | BCC | 495.5346 | 1097.0662 | 1350.7281 | 43.2363 | 0 | 0.2101 | 0 | 0 | 0 | 0 | 0.16954 | 0 | 0.19161 | 0 | 0 | 0 | 0 | 0 | 0.23586 | 0 | 0 | 0 | 0 | 0.19288 | 0 | 0 | 0 | 0 | 0 | 0 | 0 | 0 | 0 | 0 | 0 | 0 | 1 | 0 | 0 | 0 | 0 | 0 | 0
Al0.09Hf0.2Mo0.01Nb0.18Ta0.16Ti0.16Zr0.21 | 1 | BCC | 419.3895 | 1380.38 | 1782.0792 | 31.6825 | 0 | 0.090275 | 0 | 0 | 0 | 0 | 0 | 0 | 0 | 0 | 0 | 0.19712 | 0 | 0 | 0 | 0.013585 | 0 | 0.17579 | 0 | 0 | 0 | 0 | 0 | 0 | 0 | 0.15819 | 0.15634 | 0 | 0 | 0 | 0 | 0.2087 | 1 | 0 | 0 | 0 | 0 | 0 | 0
Al0.19Co0.1Cr0.2Fe0.22Mo0.07Ni0.23 | 1 | BCC+IM | 515.7653 | 1715.858 | 2393.3586 | 21.2902 | 0 | 0.18703 | 0 | 0 | 0 | 0.095068 | 0.19969 | 0 | 0.21806 | 0 | 0 | 0 | 0 | 0 | 0 | 0.070837 | 0 | 0 | 0 | 0.22933 | 0 | 0 | 0 | 0 | 0 | 0 | 0 | 0 | 0 | 0 | 0 | 0 | 1 | 0 | 0 | 0 | 0 | 0 | 0
Al0.08Cr0.03Fe0.47Mn0.32Ni0.09 | 1 | FCC | 368.87 | 215.07 | 757.3276 | 48.6822 | 0 | 0.080882 | 0 | 0 | 0 | 0 | 0.031403 | 0 | 0.47409 | 0 | 0 | 0 | 0 | 0 | 0.3198 | 0 | 0 | 0 | 0 | 0.093822 | 0 | 0 | 0 | 0 | 0 | 0 | 0 | 0 | 0 | 0 | 0 | 0 | 1 | 0 | 0 | 0 | 0 | 0 | 0
Al0.07Co0.34Fe0.29Ni0.3 | 1 | FCC | 147.2135 | 208.8667 | 527.6215 | 45.9116 | 0 | 0.065816 | 0 | 0 | 0 | 0.33836 | 0 | 0 | 0.29415 | 0 | 0 | 0 | 0 | 0 | 0 | 0 | 0 | 0 | 0 | 0.30168 | 0 | 0 | 0 | 0 | 0 | 0 | 0 | 0 | 0 | 0 | 0 | 0 | 1 | 0 | 0 | 0 | 0 | 0 | 0
Co0.25Cr0.22Fe0.2Mn0.11Ni0.23 | 4 | FCC | 256.1843 | 1034.529 | 1163.477 | 23.353 | 0 | 0 | 0 | 0 | 0 | 0.24607 | 0.2198 | 0 | 0.19577 | 0 | 0 | 0 | 0 | 0 | 0.11243 | 0 | 0 | 0 | 0 | 0.22594 | 0 | 0 | 0 | 0 | 0 | 0 | 0 | 0 | 0 | 0 | 0 | 0 | 0 | 0 | 0 | 1 | 0 | 0 | 0
Al0.05Cr0.22Fe0.31Mn0.03Ni0.39 | 1 | FCC | 277.401 | 380.086 | 627.9582 | 33.1114 | 0 | 0.054865 | 0 | 0 | 0 | 0 | 0.22239 | 0 | 0.30601 | 0 | 0 | 0 | 0 | 0 | 0.027313 | 0 | 0 | 0 | 0 | 0.38942 | 0 | 0 | 0 | 0 | 0 | 0 | 0 | 0 | 0 | 0 | 0 | 0 | 1 | 0 | 0 | 0 | 0 | 0 | 0
Mo0.05Nb0.41Ta0.33Ti0.15Zr0.05 | 6 | BCC | 449.2259 | 1125.132 | 1229.8567 | 14.4795 | 0 | 0 | 0 | 0 | 0 | 0 | 0 | 0 | 0 | 0 | 0 | 0 | 0 | 0 | 0 | 0.052762 | 0 | 0.41417 | 0 | 0 | 0 | 0 | 0 | 0 | 0 | 0.32811 | 0.15131 | 0 | 0 | 0 | 0 | 0.053649 | 0 | 0 | 0 | 0 | 0 | 1 | 0
Al0.15Co0.17Cr0.16Cu0.16Fe0.17Ni0.17V0.01 | 1 | FCC+BCC | 464.8469 | 1105.9087 | 1515.9763 | 16.6619 | 0 | 0.15489 | 0 | 0 | 0 | 0.17372 | 0.16053 | 0.16196 | 0.16889 | 0 | 0 | 0 | 0 | 0 | 0 | 0 | 0 | 0 | 0 | 0.16587 | 0 | 0 | 0 | 0 | 0 | 0 | 0 | 0.014142 | 0 | 0 | 0 | 0 | 1 | 0 | 0 | 0 | 0 | 0 | 0
Hf0.08Nb0.11Ta0.34Ti0.2Zr0.27 | 5 | BCC | 483.7368 | 1107.315 | 1421.8569 | 18.5263 | 0 | 0 | 0 | 0 | 0 | 0 | 0 | 0 | 0 | 0 | 0 | 0.081552 | 0 | 0 | 0 | 0 | 0 | 0.11255 | 0 | 0 | 0 | 0 | 0 | 0 | 0 | 0.34029 | 0.20049 | 0 | 0 | 0 | 0 | 0.26512 | 0 | 0 | 0 | 0 | 1 | 0 | 0
Mo0.18Nb0.23Ta0.31Ti0.11V0.03W0.14 | 4 | BCC | 539.1829 | 1821.4122 | 2347.735 | 10.7083 | 0 | 0 | 0 | 0 | 0 | 0 | 0 | 0 | 0 | 0 | 0 | 0 | 0 | 0 | 0 | 0.181 | 0 | 0.22642 | 0 | 0 | 0 | 0 | 0 | 0 | 0 | 0.31043 | 0.10946 | 0.033453 | 0.13925 | 0 | 0 | 0 | 0 | 0 | 0 | 1 | 0 | 0 | 0
Al0.21Cr0.25Fe0.33Ni0.21 | 1 | BCC+IM | 477.3923 | 1216.9397 | 2525.154 | 24.3043 | 0 | 0.21305 | 0 | 0 | 0 | 0 | 0.25192 | 0 | 0.32832 | 0 | 0 | 0 | 0 | 0 | 0 | 0 | 0 | 0 | 0 | 0.20671 | 0 | 0 | 0 | 0 | 0 | 0 | 0 | 0 | 0 | 0 | 0 | 0 | 1 | 0 | 0 | 0 | 0 | 0 | 0
Al0.25Co0.2Cr0.2Fe0.18Ni0.18 | 1 | BCC | 465.9045 | 1501.6778 | 1561.3205 | 16.9216 | 0 | 0.24531 | 0 | 0 | 0 | 0.19856 | 0.19815 | 0 | 0.18227 | 0 | 0 | 0 | 0 | 0 | 0 | 0 | 0 | 0 | 0 | 0.17571 | 0 | 0 | 0 | 0 | 0 | 0 | 0 | 0 | 0 | 0 | 0 | 0 | 1 | 0 | 0 | 0 | 0 | 0 | 0
Al0.25Co0.19Cr0.19Fe0.18Mo0.04Ni0.14 | 1 | BCC+IM | 596.9105 | 2127.2493 | 2484.132 | 16.791 | 0 | 0.2528 | 0 | 0 | 0 | 0.19078 | 0.18719 | 0 | 0.18445 | 0 | 0 | 0 | 0 | 0 | 0 | 0.04004 | 0 | 0 | 0 | 0.14474 | 0 | 0 | 0 | 0 | 0 | 0 | 0 | 0 | 0 | 0 | 0 | 0 | 1 | 0 | 0 | 0 | 0 | 0 | 0
Mo0.23Nb0.16Ti0.24V0.18Zr0.19 | 1 | BCC | 494.24 | 1576.29 | 3125.01 | 24.8823 | 0 | 0 | 0 | 0 | 0 | 0 | 0 | 0 | 0 | 0 | 0 | 0 | 0 | 0 | 0 | 0.22801 | 0 | 0.16456 | 0 | 0 | 0 | 0 | 0 | 0 | 0 | 0 | 0.24448 | 0.17734 | 0 | 0 | 0 | 0.18561 | 1 | 0 | 0 | 0 | 0 | 0 | 0
Co0.26Cr0.25Fe0.19Mn0.01Ni0.3 | 3 | FCC | 153.128 | 485.5452 | 857.182 | 43.5168 | 0 | 0 | 0 | 0 | 0 | 0.25514 | 0.24584 | 0 | 0.19187 | 0 | 0 | 0 | 0 | 0 | 0.0057273 | 0 | 0 | 0 | 0 | 0.30143 | 0 | 0 | 0 | 0 | 0 | 0 | 0 | 0 | 0 | 0 | 0 | 0 | 0 | 0 | 1 | 0 | 0 | 0 | 0
Cr0.13Mo0.17Nb0.22Ti0.24V0.24 | 1 | BCC | 596.9882 | 1444.15 | 1823.542 | 14.2089 | 0 | 0 | 0 | 0 | 0 | 0 | 0.1323 | 0 | 0 | 0 | 0 | 0 | 0 | 0 | 0 | 0.17039 | 0 | 0.22003 | 0 | 0 | 0 | 0 | 0 | 0 | 0 | 0 | 0.24142 | 0.23586 | 0 | 0 | 0 | 0 | 1 | 0 | 0 | 0 | 0 | 0 | 0
Al0.01Co0.28Cr0.25Fe0.21Ni0.26 | 4 | FCC | 227.9352 | 861.956 | 1008.9314 | 30.3811 | 0 | 0.0080639 | 0 | 0 | 0 | 0.27546 | 0.24977 | 0 | 0.2064 | 0 | 0 | 0 | 0 | 0 | 0 | 0 | 0 | 0 | 0 | 0.26031 | 0 | 0 | 0 | 0 | 0 | 0 | 0 | 0 | 0 | 0 | 0 | 0 | 0 | 0 | 0 | 1 | 0 | 0 | 0
Co0.25Cr0.24Fe0.26Ni0.25 | 1 | FCC | 169.378 | 275.038 | 507.5952 | 53.8395 | 0 | 0 | 0 | 0 | 0 | 0.25457 | 0.24065 | 0 | 0.25885 | 0 | 0 | 0 | 0 | 0 | 0 | 0 | 0 | 0 | 0 | 0.24593 | 0 | 0 | 0 | 0 | 0 | 0 | 0 | 0 | 0 | 0 | 0 | 0 | 1 | 0 | 0 | 0 | 0 | 0 | 0
Al0.12Cr0.1Mo0.22Nb0.26Ti0.18V0.13 | 1 | BCC | 567.9046 | 1392.622 | 1496.37 | 11.1926 | 0 | 0.12271 | 0 | 0 | 0 | 0 | 0.096099 | 0 | 0 | 0 | 0 | 0 | 0 | 0 | 0 | 0.21594 | 0 | 0.25942 | 0 | 0 | 0 | 0 | 0 | 0 | 0 | 0 | 0.17514 | 0.13069 | 0 | 0 | 0 | 0 | 1 | 0 | 0 | 0 | 0 | 0 | 0
Co0.19Cr0.17Cu0.04Fe0.21Mn0.14Ni0.17V0.08 | 3 | FCC | 315.733 | 546.0488 | 964.6243 | 28.6056 | 0 | 0 | 0 | 0 | 0 | 0.19443 | 0.16789 | 0.037559 | 0.21032 | 0 | 0 | 0 | 0 | 0 | 0.14128 | 0 | 0 | 0 | 0 | 0.17317 | 0 | 0 | 0 | 0 | 0 | 0 | 0 | 0.075345 | 0 | 0 | 0 | 0 | 0 | 0 | 1 | 0 | 0 | 0 | 0
Al0.15Co0.17Cr0.16Cu0.16Fe0.17Ni0.17V0.01 | 1 | FCC+BCC | 467.8649 | 1128.6687 | 1539.4663 | 16.3184 | 0 | 0.15229 | 0 | 0 | 0 | 0.17484 | 0.16128 | 0.16359 | 0.17023 | 0 | 0 | 0 | 0 | 0 | 0 | 0 | 0 | 0 | 0 | 0.16764 | 0 | 0 | 0 | 0 | 0 | 0 | 0 | 0.010135 | 0 | 0 | 0 | 0 | 1 | 0 | 0 | 0 | 0 | 0 | 0
Al0.08Co0.19Cr0.18Cu0.16Fe0.19Ni0.18V0.02 | 1 | FCC | 229.6937 | 390.7067 | 1134.604 | 26.8923 | 0 | 0.079129 | 0 | 0 | 0 | 0.19239 | 0.17936 | 0.16041 | 0.18615 | 0 | 0 | 0 | 0 | 0 | 0 | 0 | 0 | 0 | 0 | 0.18407 | 0 | 0 | 0 | 0 | 0 | 0 | 0 | 0.018503 | 0 | 0 | 0 | 0 | 1 | 0 | 0 | 0 | 0 | 0 | 0
Al0.15Co0.2Cr0.18Cu0.06Fe0.19Ni0.19V0.03 | 1 | FCC+BCC | 505.5562 | 1138.6318 | 1708.0518 | 25.5927 | 0 | 0.15487 | 0 | 0 | 0 | 0.19795 | 0.18276 | 0.057679 | 0.19143 | 0 | 0 | 0 | 0 | 0 | 0 | 0 | 0 | 0 | 0 | 0.18994 | 0 | 0 | 0 | 0 | 0 | 0 | 0 | 0.025358 | 0 | 0 | 0 | 0 | 1 | 0 | 0 | 0 | 0 | 0 | 0
Al0.03Co0.21Cr0.19Fe0.22Ni0.2Si0.16 | 1 | FCC | 322.2982 | 569.6137 | 612.3209 | 41.8117 | 0 | 0.028631 | 0 | 0 | 0 | 0.20703 | 0.19064 | 0 | 0.2173 | 0 | 0 | 0 | 0 | 0 | 0 | 0 | 0 | 0 | 0 | 0.20125 | 0 | 0 | 0 | 0.15514 | 0 | 0 | 0 | 0 | 0 | 0 | 0 | 0 | 1 | 0 | 0 | 0 | 0 | 0 | 0
Al0.02Co0.3Cr0.21Mn0.11Ni0.35 | 1 | FCC | 316.9196 | 357.8106 | 796.579 | 32.5746 | 0 | 0.023821 | 0 | 0 | 0 | 0.29854 | 0.2099 | 0 | 0 | 0 | 0 | 0 | 0 | 0 | 0.11275 | 0 | 0 | 0 | 0 | 0.3542 | 0 | 0 | 0 | 0 | 0 | 0 | 0 | 0 | 0 | 0 | 0 | 0 | 1 | 0 | 0 | 0 | 0 | 0 | 0
Co0.14Cu0.17Fe0.21Mn0.26Ni0.2Sn0.01 | 1 | FCC+IM | 271.055 | 363.2068 | 487.5845 | 22.684 | 0 | 0 | 0 | 0 | 0 | 0.14479 | 0 | 0.1721 | 0.21238 | 0 | 0 | 0 | 0 | 0 | 0.26421 | 0 | 0 | 0 | 0 | 0.19602 | 0 | 0 | 0 | 0 | 0.010496 | 0 | 0 | 0 | 0 | 0 | 0 | 0 | 1 | 0 | 0 | 0 | 0 | 0 | 0
Mn0.53Ni0.47 | 1 |  | 252.7485 | 286.6055 | 663.5812 | 40.6142 | 0 | 0 | 0 | 0 | 0 | 0 | 0 | 0 | 0 | 0 | 0 | 0 | 0 | 0 | 0.52827 | 0 | 0 | 0 | 0 | 0.47173 | 0 | 0 | 0 | 0 | 0 | 0 | 0 | 0 | 0 | 0 | 0 | 0 | 1 | 0 | 0 | 0 | 0 | 0 | 0
Al0.33Cu0.14Li0.03Mg0.12Mn0.12Sn0.02Zn0.25 | 1 | FCC+IM | 585.282 | 622.5394 | 737.4676 | 9.5438 | 0 | 0.3309 | 0 | 0 | 0 | 0 | 0 | 0.14053 | 0 | 0 | 0 | 0 | 0.030844 | 0.1196 | 0.1163 | 0 | 0 | 0 | 0 | 0 | 0 | 0 | 0 | 0 | 0.016827 | 0 | 0 | 0 | 0 | 0 | 0.245 | 0 | 1 | 0 | 0 | 0 | 0 | 0 | 0
Co0.15Cr0.15Fe0.17Mn0.02Ni0.43V0.08 | 3 | FCC+IM | 356.8988 | 610.2727 | 840.2573 | 30.9729 | 0 | 0 | 0 | 0 | 0 | 0.14586 | 0.14519 | 0 | 0.17189 | 0 | 0 | 0 | 0 | 0 | 0.023103 | 0 | 0 | 0 | 0 | 0.43204 | 0 | 0 | 0 | 0 | 0 | 0 | 0 | 0.081912 | 0 | 0 | 0 | 0 | 0 | 0 | 1 | 0 | 0 | 0 | 0
Al0.14Co0.25Cr0.16Fe0.15Ni0.3 | 1 | FCC+BCC | 362.0833 | 747.5461 | 1079.1873 | 23.9548 | 0 | 0.14259 | 0 | 0 | 0 | 0.24775 | 0.16039 | 0 | 0.1466 | 0 | 0 | 0 | 0 | 0 | 0 | 0 | 0 | 0 | 0 | 0.30267 | 0 | 0 | 0 | 0 | 0 | 0 | 0 | 0 | 0 | 0 | 0 | 0 | 1 | 0 | 0 | 0 | 0 | 0 | 0
Cr0.05Hf0.17Mo0.09Nb0.18Ta0.22Ti0.1V0.01W0.04Zr0.15 | 3 | BCC | 500.337 | 1478.0485 | 1561.0086 | 20.4853 | 0 | 0 | 0 | 0 | 0 | 0 | 0.047754 | 0 | 0 | 0 | 0 | 0.16738 | 0 | 0 | 0 | 0.092491 | 0 | 0.18497 | 0 | 0 | 0 | 0 | 0 | 0 | 0 | 0.22123 | 0.096826 | 0.0063139 | 0.037393 | 0 | 0 | 0.14564 | 0 | 0 | 1 | 0 | 0 | 0 | 0
Al0.15Cu0.2Fe0.13Ni0.24Ti0.28 | 3 | FCC | 500.958 | 1030.2105 | 1456.1 | 21.316 | 0 | 0.15461 | 0 | 0 | 0 | 0 | 0 | 0.20023 | 0.13142 | 0 | 0 | 0 | 0 | 0 | 0 | 0 | 0 | 0 | 0 | 0.23772 | 0 | 0 | 0 | 0 | 0 | 0 | 0.27604 | 0 | 0 | 0 | 0 | 0 | 0 | 0 | 1 | 0 | 0 | 0 | 0
Co0.19Fe0.18Mo0.21Ni0.19V0.24 | 1 | IM | 554.0254 | 849.99 | 1376.885 | 19.7049 | 0 | 0 | 0 | 0 | 0 | 0.18578 | 0 | 0 | 0.17808 | 0 | 0 | 0 | 0 | 0 | 0 | 0.20704 | 0 | 0 | 0 | 0.19381 | 0 | 0 | 0 | 0 | 0 | 0 | 0 | 0.23529 | 0 | 0 | 0 | 0 | 1 | 0 | 0 | 0 | 0 | 0 | 0
Hf0.27Nb0.16Si0.07Ti0.18V0.28Zr0.04 | 1 | BCC+IM | 563.5193 | 860.88 | 1557.5565 | 39.054 | 0 | 0 | 0 | 0 | 0 | 0 | 0 | 0 | 0 | 0 | 0 | 0.26873 | 0 | 0 | 0 | 0 | 0 | 0.15956 | 0 | 0 | 0 | 0 | 0 | 0.067935 | 0 | 0 | 0.18058 | 0.28246 | 0 | 0 | 0 | 0.035806 | 1 | 0 | 0 | 0 | 0 | 0 | 0
Mo0.2Nb0.17Ta0.42Ti0.21 | 1 | BCC | 523.6749 | 1277.51 | 1695.2973 | 9.819 | 0 | 0 | 0 | 0 | 0 | 0 | 0 | 0 | 0 | 0 | 0 | 0 | 0 | 0 | 0 | 0.19776 | 0 | 0.17099 | 0 | 0 | 0 | 0 | 0 | 0 | 0 | 0.41904 | 0.20874 | 0 | 0 | 0 | 0 | 0 | 1 | 0 | 0 | 0 | 0 | 0 | 0
Al0.01Hf0.09Mo0.19Nb0.11Ta0.24Ti0.17V0.04Zr0.14 | 3 | BCC | 503.535 | 1295.81 | 1980.192 | 18.9378 | 0 | 0.012933 | 0 | 0 | 0 | 0 | 0 | 0 | 0 | 0 | 0 | 0.091969 | 0 | 0 | 0 | 0.19484 | 0 | 0.11262 | 0 | 0 | 0 | 0 | 0 | 0 | 0 | 0.23827 | 0.16512 | 0.044752 | 0 | 0 | 0 | 0.13949 | 0 | 0 | 1 | 0 | 0 | 0 | 0
Mo0.19Nb0.17Ti0.24V0.17Zr0.23 | 1 | BCC | 524.8195 | 1589.73 | 3358.03 | 22.7534 | 0 | 0 | 0 | 0 | 0 | 0 | 0 | 0 | 0 | 0 | 0 | 0 | 0 | 0 | 0 | 0.19229 | 0 | 0.17078 | 0 | 0 | 0 | 0 | 0 | 0 | 0 | 0 | 0.23921 | 0.16524 | 0 | 0 | 0 | 0.23249 | 1 | 0 | 0 | 0 | 0 | 0 | 0
Mo0.15Nb0.12Ta0.27Ti0.19V0.27 | 1 | BCC | 549.9992 | 1217.5 | 2124.52 | 17.0089 | 0 | 0 | 0 | 0 | 0 | 0 | 0 | 0 | 0 | 0 | 0 | 0 | 0 | 0 | 0 | 0.15139 | 0 | 0.11788 | 0 | 0 | 0 | 0 | 0 | 0 | 0 | 0.27455 | 0.18854 | 0.26764 | 0 | 0 | 0 | 0 | 1 | 0 | 0 | 0 | 0 | 0 | 0
Mo0.39Nb0.04Ta0.36Ti0.11V0.1 | 1 | BCC | 565.1598 | 1321.6872 | 1468.42 | 10.592 | 0 | 0 | 0 | 0 | 0 | 0 | 0 | 0 | 0 | 0 | 0 | 0 | 0 | 0 | 0 | 0.39397 | 0 | 0.041493 | 0 | 0 | 0 | 0 | 0 | 0 | 0 | 0.35568 | 0.10742 | 0.10144 | 0 | 0 | 0 | 0 | 1 | 0 | 0 | 0 | 0 | 0 | 0
Fe0.69Mn0.29Ni0.02 | 1 | FCC+IM | 371.369 | 234.697 | 662.8501 | 53.8577 | 0 | 0 | 0 | 0 | 0 | 0 | 0 | 0 | 0.68889 | 0 | 0 | 0 | 0 | 0 | 0.28687 | 0 | 0 | 0 | 0 | 0.024236 | 0 | 0 | 0 | 0 | 0 | 0 | 0 | 0 | 0 | 0 | 0 | 0 | 1 | 0 | 0 | 0 | 0 | 0 | 0
Co0.28Cr0.25Fe0.22Ni0.26 | 2 | FCC | 187.1636 | 572.1765 | 799.134 | 32.5214 | 0 | 0 | 0 | 0 | 0 | 0.27561 | 0.24589 | 0 | 0.22322 | 0 | 0 | 0 | 0 | 0 | 0 | 0 | 0 | 0 | 0 | 0.25529 | 0 | 0 | 0 | 0 | 0 | 0 | 0 | 0 | 0 | 0 | 0 | 0 | 0 | 1 | 0 | 0 | 0 | 0 | 0
Al0.16Co0.17Cr0.16Cu0.16Fe0.17Ni0.17V0.02 | 1 | FCC+BCC | 497.1717 | 1095.9287 | 1499.7713 | 17.5525 | 0 | 0.15598 | 0 | 0 | 0 | 0.17325 | 0.16021 | 0.16128 | 0.16832 | 0 | 0 | 0 | 0 | 0 | 0 | 0 | 0 | 0 | 0 | 0.16513 | 0 | 0 | 0 | 0 | 0 | 0 | 0 | 0.015822 | 0 | 0 | 0 | 0 | 1 | 0 | 0 | 0 | 0 | 0 | 0
Co0.07Ni0.29Ti0.25V0.39 | 1 |  | 556.4647 | 1012.3379 | 1520.7543 | 26.777 | 0 | 0 | 0 | 0 | 0 | 0.068673 | 0 | 0 | 0 | 0 | 0 | 0 | 0 | 0 | 0 | 0 | 0 | 0 | 0 | 0.29111 | 0 | 0 | 0 | 0 | 0 | 0 | 0.25056 | 0.38966 | 0 | 0 | 0 | 0 | 1 | 0 | 0 | 0 | 0 | 0 | 0
Al0.01Cr0.17Nb0.15Ti0.27V0.18Zr0.21 | 1 | BCC | 531.2115 | 1238.69 | 1424.9778 | 14.5315 | 0 | 0.013332 | 0 | 0 | 0 | 0 | 0.1738 | 0 | 0 | 0 | 0 | 0 | 0 | 0 | 0 | 0 | 0 | 0.14878 | 0 | 0 | 0 | 0 | 0 | 0 | 0 | 0 | 0.2701 | 0.1849 | 0 | 0 | 0 | 0.2091 | 1 | 0 | 0 | 0 | 0 | 0 | 0
Al0.1Hf0.2Nb0.19Ta0.17Ti0.15Zr0.19 | 1 | BCC | 399.6564 | 1315.485 | 1741.7892 | 38.558 | 0 | 0.096902 | 0 | 0 | 0 | 0 | 0 | 0 | 0 | 0 | 0 | 0.19528 | 0 | 0 | 0 | 0 | 0 | 0.19075 | 0 | 0 | 0 | 0 | 0 | 0 | 0 | 0.172 | 0.15106 | 0 | 0 | 0 | 0 | 0.19401 | 1 | 0 | 0 | 0 | 0 | 0 | 0
Al0.16Co0.28Cr0.05Fe0.25Ni0.25 | 1 | FCC+BCC | 354.5513 | 749.5622 | 837.0972 | 28.0105 | 0 | 0.16065 | 0 | 0 | 0 | 0.28401 | 0.05285 | 0 | 0.24944 | 0 | 0 | 0 | 0 | 0 | 0 | 0 | 0 | 0 | 0 | 0.25306 | 0 | 0 | 0 | 0 | 0 | 0 | 0 | 0 | 0 | 0 | 0 | 0 | 1 | 0 | 0 | 0 | 0 | 0 | 0
Hf0.18Nb0.14Ta0.23Ti0.17W0.02Zr0.25 | 1 | BCC | 431.9648 | 1203.03 | 1386.4533 | 26.2686 | 0 | 0 | 0 | 0 | 0 | 0 | 0 | 0 | 0 | 0 | 0 | 0.18056 | 0 | 0 | 0 | 0 | 0 | 0.14434 | 0 | 0 | 0 | 0 | 0 | 0 | 0 | 0.23453 | 0.17052 | 0 | 0.022753 | 0 | 0 | 0.24731 | 1 | 0 | 0 | 0 | 0 | 0 | 0
Co0.28Cr0.24Fe0.23Ni0.26 | 2 | FCC | 187.5276 | 584.4788 | 797.3515 | 31.6692 | 0 | 0 | 0 | 0 | 0 | 0.27539 | 0.24414 | 0 | 0.22508 | 0 | 0 | 0 | 0 | 0 | 0 | 0 | 0 | 0 | 0 | 0.25539 | 0 | 0 | 0 | 0 | 0 | 0 | 0 | 0 | 0 | 0 | 0 | 0 | 0 | 1 | 0 | 0 | 0 | 0 | 0
Al0.07Co0.16Cr0.17Fe0.16Ni0.16V0.27 | 1 | BCC | 600.826 | 884.805 | 1036.1186 | 18.3828 | 0 | 0.072475 | 0 | 0 | 0 | 0.16223 | 0.16858 | 0 | 0.16268 | 0 | 0 | 0 | 0 | 0 | 0 | 0 | 0 | 0 | 0 | 0.16342 | 0 | 0 | 0 | 0 | 0 | 0 | 0 | 0.27062 | 0 | 0 | 0 | 0 | 1 | 0 | 0 | 0 | 0 | 0 | 0
Al0.19Cu0.18Fe0.14Ni0.23Ti0.26 | 3 | FCC | 480.4774 | 1036.9742 | 1229.8165 | 19.5373 | 0 | 0.18741 | 0 | 0 | 0 | 0 | 0 | 0.18061 | 0.13791 | 0 | 0 | 0 | 0 | 0 | 0 | 0 | 0 | 0 | 0 | 0.23473 | 0 | 0 | 0 | 0 | 0 | 0 | 0.25934 | 0 | 0 | 0 | 0 | 0 | 0 | 0 | 1 | 0 | 0 | 0 | 0
Al0.16Co0.17Cr0.16Cu0.16Fe0.17Ni0.17V0.01 | 1 | FCC+BCC | 465.5516 | 1094.3487 | 1527.3363 | 16.7835 | 0 | 0.15516 | 0 | 0 | 0 | 0.17361 | 0.16045 | 0.1618 | 0.16875 | 0 | 0 | 0 | 0 | 0 | 0 | 0 | 0 | 0 | 0 | 0.16569 | 0 | 0 | 0 | 0 | 0 | 0 | 0 | 0.014552 | 0 | 0 | 0 | 0 | 1 | 0 | 0 | 0 | 0 | 0 | 0
Co0.25Cr0.24Fe0.26Ni0.25 | 1 | FCC | 165.8727 | 274.4547 | 504.771 | 53.6035 | 0 | 0 | 0 | 0 | 0 | 0.25494 | 0.24151 | 0 | 0.25784 | 0 | 0 | 0 | 0 | 0 | 0 | 0 | 0 | 0 | 0 | 0.24571 | 0 | 0 | 0 | 0 | 0 | 0 | 0 | 0 | 0 | 0 | 0 | 0 | 1 | 0 | 0 | 0 | 0 | 0 | 0
Co0.14Cr0.15Cu0.18Fe0.16Ni0.12Ti0.25 | 1 | FCC | 551.4962 | 1230.59 | 1322.36 | 7.2706 | 0 | 0 | 0 | 0 | 0 | 0.14369 | 0.15096 | 0.17765 | 0.15598 | 0 | 0 | 0 | 0 | 0 | 0 | 0 | 0 | 0 | 0 | 0.11849 | 0 | 0 | 0 | 0 | 0 | 0 | 0.24825 | 0 | 0 | 0 | 0 | 0 | 1 | 0 | 0 | 0 | 0 | 0 | 0
Hf0.22Mo0.11Nb0.15Si0.07Ti0.15V0.29 | 1 | BCC+IM | 561.8561 | 735.567 | 1559.834 | 34.277 | 0 | 0 | 0 | 0 | 0 | 0 | 0 | 0 | 0 | 0 | 0 | 0.22101 | 0 | 0 | 0 | 0.10943 | 0 | 0.1518 | 0 | 0 | 0 | 0 | 0 | 0.073539 | 0 | 0 | 0.14979 | 0.29444 | 0 | 0 | 0 | 0 | 1 | 0 | 0 | 0 | 0 | 0 | 0
Al0.21Co0.18Cr0.18Cu0.17Fe0.19Ni0.07 | 1 | FCC+BCC | 493.2803 | 1202.5172 | 1976.5598 | 17.2657 | 0 | 0.21309 | 0 | 0 | 0 | 0.177 | 0.17836 | 0.17294 | 0.18745 | 0 | 0 | 0 | 0 | 0 | 0 | 0 | 0 | 0 | 0 | 0.071161 | 0 | 0 | 0 | 0 | 0 | 0 | 0 | 0 | 0 | 0 | 0 | 0 | 1 | 0 | 0 | 0 | 0 | 0 | 0
Co0.28Cr0.24Fe0.23Ni0.26 | 2 | FCC | 192.2696 | 578.5388 | 800.3365 | 33.2845 | 0 | 0 | 0 | 0 | 0 | 0.27552 | 0.24202 | 0 | 0.22626 | 0 | 0 | 0 | 0 | 0 | 0 | 0 | 0 | 0 | 0 | 0.2562 | 0 | 0 | 0 | 0 | 0 | 0 | 0 | 0 | 0 | 0 | 0 | 0 | 0 | 1 | 0 | 0 | 0 | 0 | 0
Al0.13Cr0.04Hf0.04Nb0.07Ta0.12Ti0.47Zr0.13 | 1 | BCC | 403.7797 | 1136.34 | 1485.0975 | 30.4593 | 0 | 0.12847 | 0 | 0 | 0 | 0 | 0.039726 | 0 | 0 | 0 | 0 | 0.041394 | 0 | 0 | 0 | 0 | 0 | 0.069075 | 0 | 0 | 0 | 0 | 0 | 0 | 0 | 0.12197 | 0.46843 | 0 | 0 | 0 | 0 | 0.13093 | 1 | 0 | 0 | 0 | 0 | 0 | 0
Nb0.16Ta0.19Ti0.38V0.27 | 1 | BCC | 369.4262 | 1151.71 | 1426.79 | 36.698 | 0 | 0 | 0 | 0 | 0 | 0 | 0 | 0 | 0 | 0 | 0 | 0 | 0 | 0 | 0 | 0 | 0 | 0.15966 | 0 | 0 | 0 | 0 | 0 | 0 | 0 | 0.19087 | 0.38346 | 0.26602 | 0 | 0 | 0 | 0 | 1 | 0 | 0 | 0 | 0 | 0 | 0
Co0.25Cr0.24Fe0.26Ni0.24 | 1 | FCC | 164.3367 | 288.6559 | 517.442 | 53.912 | 0 | 0 | 0 | 0 | 0 | 0.25445 | 0.24482 | 0 | 0.25716 | 0 | 0 | 0 | 0 | 0 | 0 | 0 | 0 | 0 | 0 | 0.24357 | 0 | 0 | 0 | 0 | 0 | 0 | 0 | 0 | 0 | 0 | 0 | 0 | 1 | 0 | 0 | 0 | 0 | 0 | 0
Hf0.16Mo0.18Nb0.1Si0.11Ti0.19V0.26 | 1 | BCC+IM | 543.6628 | 1453.57 | 1786.886 | 29.133 | 0 | 0 | 0 | 0 | 0 | 0 | 0 | 0 | 0 | 0 | 0 | 0.16292 | 0 | 0 | 0 | 0.17982 | 0 | 0.10156 | 0 | 0 | 0 | 0 | 0 | 0.1102 | 0 | 0 | 0.18768 | 0.25783 | 0 | 0 | 0 | 0 | 1 | 0 | 0 | 0 | 0 | 0 | 0
Co0.23Cr0.21Fe0.19Mn0.04Mo0.09Ni0.23 | 1 | FCC+IM | 258.2517 | 481.2248 | 759.516 | 28.4747 | 0 | 0 | 0 | 0 | 0 | 0.23067 | 0.21396 | 0 | 0.19139 | 0 | 0 | 0 | 0 | 0 | 0.043738 | 0.093743 | 0 | 0 | 0 | 0.2265 | 0 | 0 | 0 | 0 | 0 | 0 | 0 | 0 | 0 | 0 | 0 | 0 | 1 | 0 | 0 | 0 | 0 | 0 | 0
Al0.01Co0.29Cr0.37Fe0.2N0.14 | 1 | FCC | 578.3569 | 461.9694 | 900.3457 | 26.0874 | 0 | 0.0057944 | 0 | 0 | 0 | 0.29015 | 0.36907 | 0 | 0.19973 | 0 | 0 | 0 | 0 | 0 | 0 | 0 | 0.13525 | 0 | 0 | 0 | 0 | 0 | 0 | 0 | 0 | 0 | 0 | 0 | 0 | 0 | 0 | 0 | 1 | 0 | 0 | 0 | 0 | 0 | 0
Al0.05Co0.25Cr0.23Fe0.24Ni0.24 | 3 | FCC | 121.8409 | 351.1163 | 623.5534 | 50.2966 | 0 | 0.047512 | 0 | 0 | 0 | 0.24565 | 0.23417 | 0 | 0.23641 | 0 | 0 | 0 | 0 | 0 | 0 | 0 | 0 | 0 | 0 | 0.23625 | 0 | 0 | 0 | 0 | 0 | 0 | 0 | 0 | 0 | 0 | 0 | 0 | 0 | 0 | 1 | 0 | 0 | 0 | 0
Al0.03Cr0.16Nb0.15Ti0.26V0.19Zr0.21 | 1 | BCC | 530.5655 | 1228.17 | 1463.3292 | 14.6484 | 0 | 0.029494 | 0 | 0 | 0 | 0 | 0.16214 | 0 | 0 | 0 | 0 | 0 | 0 | 0 | 0 | 0 | 0 | 0.14634 | 0 | 0 | 0 | 0 | 0 | 0 | 0 | 0 | 0.26382 | 0.18514 | 0 | 0 | 0 | 0.21307 | 1 | 0 | 0 | 0 | 0 | 0 | 0
Mo0.16Nb0.16Ta0.21Ti0.01V0.29W0.16 | 1 | BCC | 575.7746 | 1343.89 | 1691.35 | 9.7303 | 0 | 0 | 0 | 0 | 0 | 0 | 0 | 0 | 0 | 0 | 0 | 0 | 0 | 0 | 0 | 0.16301 | 0 | 0.16299 | 0 | 0 | 0 | 0 | 0 | 0 | 0 | 0.21377 | 0.012407 | 0.28654 | 0.16128 | 0 | 0 | 0 | 1 | 0 | 0 | 0 | 0 | 0 | 0
Al0.17Co0.18Cr0.22Cu0.2Fe0.24 | 1 | FCC+BCC | 405.6108 | 1223.1187 | 1767.2712 | 22.4893 | 0 | 0.16844 | 0 | 0 | 0 | 0.17814 | 0.21514 | 0.20293 | 0.23535 | 0 | 0 | 0 | 0 | 0 | 0 | 0 | 0 | 0 | 0 | 0 | 0 | 0 | 0 | 0 | 0 | 0 | 0 | 0 | 0 | 0 | 0 | 0 | 1 | 0 | 0 | 0 | 0 | 0 | 0
Al0.15Co0.25Cr0.16Fe0.14Ni0.28Ti0.01 | 1 | FCC+BCC | 406.52 | 918.9288 | 1091.7651 | 19.0841 | 0 | 0.15483 | 0 | 0 | 0 | 0.25232 | 0.15696 | 0 | 0.13899 | 0 | 0 | 0 | 0 | 0 | 0 | 0 | 0 | 0 | 0 | 0.28412 | 0 | 0 | 0 | 0 | 0 | 0 | 0.012783 | 0 | 0 | 0 | 0 | 0 | 1 | 0 | 0 | 0 | 0 | 0 | 0
Hf0.13Mo0.26Nb0.25Si0.02Ti0.22V0.07Zr0.03 | 1 | BCC | 498.7186 | 1401.39 | 1733.054 | 27.7219 | 0 | 0 | 0 | 0 | 0 | 0 | 0 | 0 | 0 | 0 | 0 | 0.13338 | 0 | 0 | 0 | 0.2633 | 0 | 0.24882 | 0 | 0 | 0 | 0 | 0 | 0.021003 | 0 | 0 | 0.22482 | 0.07462 | 0 | 0 | 0 | 0.034058 | 1 | 0 | 0 | 0 | 0 | 0 | 0
Al0.03Co0.27Cr0.23Fe0.22Ni0.25 | 2 | FCC | 187.9327 | 550.9327 | 771.4425 | 31.8297 | 0 | 0.029924 | 0 | 0 | 0 | 0.26778 | 0.23356 | 0 | 0.21949 | 0 | 0 | 0 | 0 | 0 | 0 | 0 | 0 | 0 | 0 | 0.24925 | 0 | 0 | 0 | 0 | 0 | 0 | 0 | 0 | 0 | 0 | 0 | 0 | 0 | 1 | 0 | 0 | 0 | 0 | 0
Al0.19Cr0.23Fe0.29Mo0.03Ni0.26 | 1 | BCC+IM | 454.5378 | 1228.194 | 2134.5626 | 22.1042 | 0 | 0.19258 | 0 | 0 | 0 | 0 | 0.23306 | 0 | 0.28532 | 0 | 0 | 0 | 0 | 0 | 0 | 0.025609 | 0 | 0 | 0 | 0.26344 | 0 | 0 | 0 | 0 | 0 | 0 | 0 | 0 | 0 | 0 | 0 | 0 | 1 | 0 | 0 | 0 | 0 | 0 | 0
Al0.16Co0.17Cr0.16Cu0.16Fe0.17Ni0.16V0.02 | 1 | FCC+BCC | 497.2117 | 1095.9287 | 1496.1583 | 17.5525 | 0 | 0.15658 | 0 | 0 | 0 | 0.17299 | 0.16004 | 0.16091 | 0.16801 | 0 | 0 | 0 | 0 | 0 | 0 | 0 | 0 | 0 | 0 | 0.16472 | 0 | 0 | 0 | 0 | 0 | 0 | 0 | 0.016746 | 0 | 0 | 0 | 0 | 1 | 0 | 0 | 0 | 0 | 0 | 0
Al0.06Co0.19Cr0.19Fe0.18Mn0.21Ni0.18 | 1 | FCC | 249.219 | 598.1814 | 807.5231 | 38.0191 | 0 | 0.061645 | 0 | 0 | 0 | 0.18796 | 0.1859 | 0 | 0.17522 | 0 | 0 | 0 | 0 | 0 | 0.21045 | 0 | 0 | 0 | 0 | 0.17883 | 0 | 0 | 0 | 0 | 0 | 0 | 0 | 0 | 0 | 0 | 0 | 0 | 1 | 0 | 0 | 0 | 0 | 0 | 0
Al0.37Li0.18Mg0.32Sn0.05Zn0.09 | 1 | FCC+IM | 600.0535 | 518.28 | 694.9218 | 9.3653 | 0 | 0.37018 | 0 | 0 | 0 | 0 | 0 | 0 | 0 | 0 | 0 | 0 | 0.17636 | 0.31949 | 0 | 0 | 0 | 0 | 0 | 0 | 0 | 0 | 0 | 0 | 0.046028 | 0 | 0 | 0 | 0 | 0 | 0.087939 | 0 | 1 | 0 | 0 | 0 | 0 | 0 | 0
Al0.07B0.02Co0.29Cr0.05Fe0.25Mn0.07Ni0.26 | 7 | FCC | 243.1965 | 492.6569 | 731.7118 | 34.7279 | 0 | 0.06551 | 0.020173 | 0 | 0 | 0.2883 | 0.051364 | 0 | 0.24674 | 0 | 0 | 0 | 0 | 0 | 0.070795 | 0 | 0 | 0 | 0 | 0.25712 | 0 | 0 | 0 | 0 | 0 | 0 | 0 | 0 | 0 | 0 | 0 | 0 | 0 | 0 | 0 | 0 | 0 | 0 | 1
Al0.12Co0.27Cr0.09Fe0.21Ni0.3 | 2 | FCC+BCC | 277.297 | 773.5597 | 796.5331 | 28.4533 | 0 | 0.12181 | 0 | 0 | 0 | 0.27376 | 0.088107 | 0 | 0.21318 | 0 | 0 | 0 | 0 | 0 | 0 | 0 | 0 | 0 | 0 | 0.30315 | 0 | 0 | 0 | 0 | 0 | 0 | 0 | 0 | 0 | 0 | 0 | 0 | 0 | 1 | 0 | 0 | 0 | 0 | 0
Co0.12Cr0.14Fe0.18Nb0.04Ni0.24Ti0.13Zr0.16 | 1 | FCC+IM | 651.3834 | 1189.2922 | 1561.3507 | 20.2838 | 0 | 0 | 0 | 0 | 0 | 0.12178 | 0.1398 | 0 | 0.1769 | 0 | 0 | 0 | 0 | 0 | 0 | 0 | 0 | 0.040451 | 0 | 0.23903 | 0 | 0 | 0 | 0 | 0 | 0 | 0.12699 | 0 | 0 | 0 | 0 | 0.15504 | 1 | 0 | 0 | 0 | 0 | 0 | 0
Al0.24Co0.19Cr0.19Fe0.18Mn0.03Ni0.17 | 1 | BCC | 485.677 | 1392.1278 | 2259.9837 | 15.2409 | 0 | 0.23544 | 0 | 0 | 0 | 0.19136 | 0.18959 | 0 | 0.17694 | 0 | 0 | 0 | 0 | 0 | 0.033482 | 0 | 0 | 0 | 0 | 0.17319 | 0 | 0 | 0 | 0 | 0 | 0 | 0 | 0 | 0 | 0 | 0 | 0 | 1 | 0 | 0 | 0 | 0 | 0 | 0
Al0.09Co0.21Cr0.2Fe0.21Ge0.09Ni0.2 | 1 | FCC+BCC | 301.2678 | 380.2143 | 720.3532 | 32.8048 | 0 | 0.088874 | 0 | 0 | 0 | 0.20616 | 0.19656 | 0 | 0.21166 | 0 | 0.092904 | 0 | 0 | 0 | 0 | 0 | 0 | 0 | 0 | 0.20385 | 0 | 0 | 0 | 0 | 0 | 0 | 0 | 0 | 0 | 0 | 0 | 0 | 1 | 0 | 0 | 0 | 0 | 0 | 0
Co0.27Cu0.24Fe0.24Ni0.25 | 1 | FCC | 199.6035 | 278.2929 | 529.646 | 23.8317 | 0 | 0 | 0 | 0 | 0 | 0.2694 | 0 | 0.24422 | 0.23821 | 0 | 0 | 0 | 0 | 0 | 0 | 0 | 0 | 0 | 0 | 0.24817 | 0 | 0 | 0 | 0 | 0 | 0 | 0 | 0 | 0 | 0 | 0 | 0 | 1 | 0 | 0 | 0 | 0 | 0 | 0
Al0.05Co0.3Cr0.36Fe0.09Ni0.14Sn0.06 | 1 | FCC | 670.219 | 474.3538 | 926.8227 | 31.9081 | 0 | 0.048179 | 0 | 0 | 0 | 0.29851 | 0.35575 | 0 | 0.090118 | 0 | 0 | 0 | 0 | 0 | 0 | 0 | 0 | 0 | 0 | 0.14482 | 0 | 0 | 0 | 0 | 0.062623 | 0 | 0 | 0 | 0 | 0 | 0 | 0 | 1 | 0 | 0 | 0 | 0 | 0 | 0
Mo0.22Nb0.14Ti0.24V0.18Zr0.21 | 1 | BCC | 491.9172 | 1579.87 | 3316.92 | 25.37 | 0 | 0 | 0 | 0 | 0 | 0 | 0 | 0 | 0 | 0 | 0 | 0 | 0 | 0 | 0 | 0.21635 | 0 | 0.14311 | 0 | 0 | 0 | 0 | 0 | 0 | 0 | 0 | 0.24476 | 0.18178 | 0 | 0 | 0 | 0.214 | 1 | 0 | 0 | 0 | 0 | 0 | 0
Co0.25Cr0.24Fe0.26Ni0.25 | 1 | FCC | 167.6927 | 274.4547 | 516.6713 | 53.3145 | 0 | 0 | 0 | 0 | 0 | 0.25415 | 0.24162 | 0 | 0.25916 | 0 | 0 | 0 | 0 | 0 | 0 | 0 | 0 | 0 | 0 | 0.24508 | 0 | 0 | 0 | 0 | 0 | 0 | 0 | 0 | 0 | 0 | 0 | 0 | 1 | 0 | 0 | 0 | 0 | 0 | 0
Al0.13Cr0.22Nb0.2Ti0.26V0.18 | 1 | BCC | 553.9282 | 1250.0133 | 1738.0233 | 8.2736 | 0 | 0.13424 | 0 | 0 | 0 | 0 | 0.21805 | 0 | 0 | 0 | 0 | 0 | 0 | 0 | 0 | 0 | 0 | 0.20374 | 0 | 0 | 0 | 0 | 0 | 0 | 0 | 0 | 0.26176 | 0.18221 | 0 | 0 | 0 | 0 | 1 | 0 | 0 | 0 | 0 | 0 | 0
Al0.26Cr0.14Cu0.16Fe0.19Mn0.05Ni0.21 | 1 | FCC+BCC | 453.2083 | 887.6106 | 1408.6731 | 25.698 | 0 | 0.25536 | 0 | 0 | 0 | 0 | 0.13501 | 0.16134 | 0.18636 | 0 | 0 | 0 | 0 | 0 | 0.051725 | 0 | 0 | 0 | 0 | 0.21021 | 0 | 0 | 0 | 0 | 0 | 0 | 0 | 0 | 0 | 0 | 0 | 0 | 1 | 0 | 0 | 0 | 0 | 0 | 0
Al0.01Co0.17Cr0.2Fe0.2Mn0.25Ni0.17 | 1 | FCC | 257.2078 | 485.1643 | 718.8253 | 39.3629 | 0 | 0.0090463 | 0 | 0 | 0 | 0.16709 | 0.19613 | 0 | 0.20107 | 0 | 0 | 0 | 0 | 0 | 0.25183 | 0 | 0 | 0 | 0 | 0.17484 | 0 | 0 | 0 | 0 | 0 | 0 | 0 | 0 | 0 | 0 | 0 | 0 | 1 | 0 | 0 | 0 | 0 | 0 | 0
Al0.01Co0.36Fe0.31Ni0.32 | 1 | FCC | 134.349 | 219.4889 | 581.8214 | 45.8383 | 0 | 0.010125 | 0 | 0 | 0 | 0.35809 | 0 | 0 | 0.31204 | 0 | 0 | 0 | 0 | 0 | 0 | 0 | 0 | 0 | 0 | 0.31974 | 0 | 0 | 0 | 0 | 0 | 0 | 0 | 0 | 0 | 0 | 0 | 0 | 1 | 0 | 0 | 0 | 0 | 0 | 0
Al0.12Cr0.06Cu0.17Fe0.19Mo0.03Ni0.31V0.11 | 5 | FCC+BCC | 474.1083 | 780.448 | 970.6829 | 20.9309 | 0 | 0.12174 | 0 | 0 | 0 | 0 | 0.061372 | 0.17358 | 0.19285 | 0 | 0 | 0 | 0 | 0 | 0 | 0.030049 | 0 | 0 | 0 | 0.30711 | 0 | 0 | 0 | 0 | 0 | 0 | 0 | 0.1133 | 0 | 0 | 0 | 0 | 0 | 0 | 0 | 0 | 1 | 0 | 0
Al0.05Co0.31Cr0.1Cu0.06Fe0.08Ni0.29V0.05Zn0.06 | 1 | FCC | 274.0256 | 371.4162 | 715.3689 | 23.5885 | 0 | 0.054312 | 0 | 0 | 0 | 0.31049 | 0.10046 | 0.059522 | 0.081344 | 0 | 0 | 0 | 0 | 0 | 0 | 0 | 0 | 0 | 0 | 0.28672 | 0 | 0 | 0 | 0 | 0 | 0 | 0 | 0.048594 | 0 | 0 | 0.058552 | 0 | 1 | 0 | 0 | 0 | 0 | 0 | 0
Al0.14Co0.02Cr0.21Fe0.2Mn0.25Ni0.18 | 1 | FCC+BCC | 373.749 | 1049.13 | 1157.5001 | 43.2332 | 0 | 0.13665 | 0 | 0 | 0 | 0.015618 | 0.20759 | 0 | 0.20175 | 0 | 0 | 0 | 0 | 0 | 0.25458 | 0 | 0 | 0 | 0 | 0.18382 | 0 | 0 | 0 | 0 | 0 | 0 | 0 | 0 | 0 | 0 | 0 | 0 | 1 | 0 | 0 | 0 | 0 | 0 | 0
Al0.19Cr0.24Fe0.28Mo0.03Ni0.27 | 1 | BCC+IM | 447.9048 | 1213.349 | 2102.3026 | 21.184 | 0 | 0.19039 | 0 | 0 | 0 | 0 | 0.23561 | 0 | 0.28095 | 0 | 0 | 0 | 0 | 0 | 0 | 0.027518 | 0 | 0 | 0 | 0.26552 | 0 | 0 | 0 | 0 | 0 | 0 | 0 | 0 | 0 | 0 | 0 | 0 | 1 | 0 | 0 | 0 | 0 | 0 | 0
Al0.15Mo0.07Nb0.2Si0.06Ta0.18Ti0.16Zr0.19 | 5 | BCC | 513.0616 | 1456.0422 | 1739.12 | 13.869 | 0 | 0.15196 | 0 | 0 | 0 | 0 | 0 | 0 | 0 | 0 | 0 | 0 | 0 | 0 | 0 | 0.066767 | 0 | 0.20078 | 0 | 0 | 0 | 0 | 0 | 0.055192 | 0 | 0.18386 | 0.15609 | 0 | 0 | 0 | 0 | 0.18534 | 0 | 0 | 0 | 0 | 1 | 0 | 0
Al0.15Co0.24Cr0.14Fe0.12Ni0.26Ti0.08 | 1 | FCC+BCC | 624.2704 | 1405.37 | 1833.8345 | 20.3635 | 0 | 0.15437 | 0 | 0 | 0 | 0.23949 | 0.143 | 0 | 0.12325 | 0 | 0 | 0 | 0 | 0 | 0 | 0 | 0 | 0 | 0 | 0.25704 | 0 | 0 | 0 | 0 | 0 | 0 | 0.082854 | 0 | 0 | 0 | 0 | 0 | 1 | 0 | 0 | 0 | 0 | 0 | 0
Al0.15Co0.19Cr0.19Fe0.19Ni0.19V0.1 | 1 | FCC | 381.3596 | 1181.2852 | 2057.12 | 26.0378 | 0 | 0.14945 | 0 | 0 | 0 | 0.19189 | 0.18891 | 0 | 0.18567 | 0 | 0 | 0 | 0 | 0 | 0 | 0 | 0 | 0 | 0 | 0.18674 | 0 | 0 | 0 | 0 | 0 | 0 | 0 | 0.097355 | 0 | 0 | 0 | 0 | 1 | 0 | 0 | 0 | 0 | 0 | 0
Al0.66Cr0.09Cu0.05Fe0.05Mn0.14Ni0.01 | 1 |  | 729.7001 | 745.7794 | 987.2403 | 14.2735 | 0 | 0.65948 | 0 | 0 | 0 | 0 | 0.088654 | 0.048315 | 0.053687 | 0 | 0 | 0 | 0 | 0 | 0.14325 | 0 | 0 | 0 | 0 | 0.0050867 | 0 | 0 | 0 | 0 | 0 | 0 | 0 | 0 | 0 | 0 | 0 | 0 | 1 | 0 | 0 | 0 | 0 | 0 | 0
Al0.09Co0.11Cr0.17Fe0.19Ni0.44 | 1 | FCC | 310.1467 | 391.8113 | 709.9241 | 29.2481 | 0 | 0.085347 | 0 | 0 | 0 | 0.1142 | 0.17196 | 0 | 0.18911 | 0 | 0 | 0 | 0 | 0 | 0 | 0 | 0 | 0 | 0 | 0.43939 | 0 | 0 | 0 | 0 | 0 | 0 | 0 | 0 | 0 | 0 | 0 | 0 | 1 | 0 | 0 | 0 | 0 | 0 | 0
Al0.38Co0.14Cr0.2Cu0.1Fe0.17 | 1 | BCC | 618.9647 | 1228.8487 | 1720.8972 | 13.4496 | 0 | 0.37899 | 0 | 0 | 0 | 0.14303 | 0.20399 | 0.10075 | 0.17323 | 0 | 0 | 0 | 0 | 0 | 0 | 0 | 0 | 0 | 0 | 0 | 0 | 0 | 0 | 0 | 0 | 0 | 0 | 0 | 0 | 0 | 0 | 0 | 1 | 0 | 0 | 0 | 0 | 0 | 0
Mo0.21Nb0.15Ta0.04Ti0.24V0.13Zr0.23 | 1 | BCC | 533.6243 | 1572.91 | 3449.18 | 23.698 | 0 | 0 | 0 | 0 | 0 | 0 | 0 | 0 | 0 | 0 | 0 | 0 | 0 | 0 | 0 | 0.20682 | 0 | 0.15141 | 0 | 0 | 0 | 0 | 0 | 0 | 0 | 0.040334 | 0.23774 | 0.13321 | 0 | 0 | 0 | 0.23049 | 1 | 0 | 0 | 0 | 0 | 0 | 0
Al0.15Cu0.2Fe0.13Ni0.24Ti0.28 | 3 | FCC | 500.958 | 1030.2105 | 1456.1 | 21.316 | 0 | 0.15461 | 0 | 0 | 0 | 0 | 0 | 0.20023 | 0.13142 | 0 | 0 | 0 | 0 | 0 | 0 | 0 | 0 | 0 | 0 | 0.23772 | 0 | 0 | 0 | 0 | 0 | 0 | 0.27604 | 0 | 0 | 0 | 0 | 0 | 0 | 0 | 1 | 0 | 0 | 0 | 0
Al0.23Cr0.26Fe0.24Mo0.06Ni0.21 | 1 | BCC+IM | 560.5462 | 1660.725 | 2915.384 | 29.7327 | 0 | 0.22521 | 0 | 0 | 0 | 0 | 0.26226 | 0 | 0.23979 | 0 | 0 | 0 | 0 | 0 | 0 | 0.064875 | 0 | 0 | 0 | 0.20786 | 0 | 0 | 0 | 0 | 0 | 0 | 0 | 0 | 0 | 0 | 0 | 0 | 1 | 0 | 0 | 0 | 0 | 0 | 0
Al0.23Co0.02Cr0.21Fe0.23Mo0.03Ni0.27 | 1 | BCC+IM | 456.8655 | 1284.888 | 2065.744 | 22.162 | 0 | 0.23194 | 0 | 0 | 0 | 0.02314 | 0.20556 | 0 | 0.23455 | 0 | 0 | 0 | 0 | 0 | 0 | 0.031253 | 0 | 0 | 0 | 0.27355 | 0 | 0 | 0 | 0 | 0 | 0 | 0 | 0 | 0 | 0 | 0 | 0 | 1 | 0 | 0 | 0 | 0 | 0 | 0
Al0.25Co0.17Cr0.13Fe0.17Ni0.17Ti0.12 | 3 | BCC | 627.993 | 1444.898 | 1578.9048 | 11.9836 | 0 | 0.24602 | 0 | 0 | 0 | 0.16509 | 0.13324 | 0 | 0.16708 | 0 | 0 | 0 | 0 | 0 | 0 | 0 | 0 | 0 | 0 | 0.16611 | 0 | 0 | 0 | 0 | 0 | 0 | 0.11857 | 0 | 0 | 0 | 0 | 0 | 0 | 0 | 1 | 0 | 0 | 0 | 0
Co0.11Nb0.14Ti0.13V0.38Zr0.24 | 5 | BCC | 483.153 | 1191.27 | 1778.0615 | 40.73 | 0 | 0 | 0 | 0 | 0 | 0.10969 | 0 | 0 | 0 | 0 | 0 | 0 | 0 | 0 | 0 | 0 | 0 | 0.13979 | 0 | 0 | 0 | 0 | 0 | 0 | 0 | 0 | 0.12563 | 0.383 | 0 | 0 | 0 | 0.24189 | 0 | 0 | 0 | 0 | 1 | 0 | 0
Al0.06Co0.25Cu0.23Fe0.23Ni0.23 | 1 | FCC | 198.3242 | 319.1894 | 489.999 | 26.6905 | 0 | 0.055359 | 0 | 0 | 0 | 0.25399 | 0 | 0.22868 | 0.22969 | 0 | 0 | 0 | 0 | 0 | 0 | 0 | 0 | 0 | 0 | 0.23228 | 0 | 0 | 0 | 0 | 0 | 0 | 0 | 0 | 0 | 0 | 0 | 0 | 1 | 0 | 0 | 0 | 0 | 0 | 0
Al0.1Nb0.25Ti0.35Zr0.3 | 3 | BCC | 357.729 | 1134.9 | 1324.95 | 28.043 | 0 | 0.09586 | 0 | 0 | 0 | 0 | 0 | 0 | 0 | 0 | 0 | 0 | 0 | 0 | 0 | 0 | 0 | 0.24778 | 0 | 0 | 0 | 0 | 0 | 0 | 0 | 0 | 0.35283 | 0 | 0 | 0 | 0 | 0.30353 | 0 | 0 | 1 | 0 | 0 | 0 | 0
Co0.19Cr0.03Fe0.18Mo0.18Ni0.2V0.22 | 1 | FCC+IM | 587.7994 | 823.35 | 1302.6625 | 17.454 | 0 | 0 | 0 | 0 | 0 | 0.19138 | 0.031574 | 0 | 0.18476 | 0 | 0 | 0 | 0 | 0 | 0 | 0.17751 | 0 | 0 | 0 | 0.19826 | 0 | 0 | 0 | 0 | 0 | 0 | 0 | 0.21652 | 0 | 0 | 0 | 0 | 1 | 0 | 0 | 0 | 0 | 0 | 0
Co0.2Cr0.17Cu0.03Fe0.21Mn0.14Ni0.18V0.06 | 3 | FCC | 274.4896 | 499.4022 | 833.6633 | 29.053 | 0 | 0 | 0 | 0 | 0 | 0.2004 | 0.17199 | 0.034904 | 0.21467 | 0 | 0 | 0 | 0 | 0 | 0.1393 | 0 | 0 | 0 | 0 | 0.17855 | 0 | 0 | 0 | 0 | 0 | 0 | 0 | 0.06019 | 0 | 0 | 0 | 0 | 0 | 0 | 1 | 0 | 0 | 0 | 0
Cr0.18Nb0.13Ni0.02Ti0.28V0.18Zr0.22 | 1 | BCC | 525.6405 | 1258.74 | 1395.6678 | 13.9525 | 0 | 0 | 0 | 0 | 0 | 0 | 0.1775 | 0 | 0 | 0 | 0 | 0 | 0 | 0 | 0 | 0 | 0 | 0.12957 | 0 | 0.016562 | 0 | 0 | 0 | 0 | 0 | 0 | 0.27682 | 0.18181 | 0 | 0 | 0 | 0.21774 | 1 | 0 | 0 | 0 | 0 | 0 | 0
Al0.04Hf0.05Mo0.11Nb0.18Ta0.21V0.12W0.17Zr0.12 | 5 | BCC | 655.9832 | 1565.63 | 1954.9055 | 16.9572 | 0 | 0.03724 | 0 | 0 | 0 | 0 | 0 | 0 | 0 | 0 | 0 | 0.053869 | 0 | 0 | 0 | 0.11134 | 0 | 0.17799 | 0 | 0 | 0 | 0 | 0 | 0 | 0 | 0.21014 | 0 | 0.11789 | 0.17305 | 0 | 0 | 0.11848 | 0 | 0 | 0 | 0 | 1 | 0 | 0
Al0.05Co0.24Cr0.23Fe0.25Ni0.23 | 1 | FCC | 168.9372 | 338.7638 | 544.3787 | 45.2299 | 0 | 0.047648 | 0 | 0 | 0 | 0.23981 | 0.23118 | 0 | 0.24815 | 0 | 0 | 0 | 0 | 0 | 0 | 0 | 0 | 0 | 0 | 0.23322 | 0 | 0 | 0 | 0 | 0 | 0 | 0 | 0 | 0 | 0 | 0 | 0 | 1 | 0 | 0 | 0 | 0 | 0 | 0
Al0.09Co0.22Cr0.22Fe0.24Ni0.22 | 1 | FCC+BCC | 181.243 | 372.1794 | 692.2558 | 38.6091 | 0 | 0.086587 | 0 | 0 | 0 | 0.2231 | 0.22458 | 0 | 0.24469 | 0 | 0 | 0 | 0 | 0 | 0 | 0 | 0 | 0 | 0 | 0.22104 | 0 | 0 | 0 | 0 | 0 | 0 | 0 | 0 | 0 | 0 | 0 | 0 | 1 | 0 | 0 | 0 | 0 | 0 | 0
Al0.03Co0.16Cr0.19Fe0.18Mn0.27Ni0.17 | 1 | FCC | 423.7242 | 468.8114 | 749.2469 | 36.5835 | 0 | 0.034884 | 0 | 0 | 0 | 0.16302 | 0.19123 | 0 | 0.1796 | 0 | 0 | 0 | 0 | 0 | 0.26599 | 0 | 0 | 0 | 0 | 0.16528 | 0 | 0 | 0 | 0 | 0 | 0 | 0 | 0 | 0 | 0 | 0 | 0 | 1 | 0 | 0 | 0 | 0 | 0 | 0
Al0.15Cu0.2Fe0.13Ni0.24Ti0.28 | 3 | FCC | 500.958 | 1030.2105 | 1456.1 | 21.316 | 0 | 0.15461 | 0 | 0 | 0 | 0 | 0 | 0.20023 | 0.13142 | 0 | 0 | 0 | 0 | 0 | 0 | 0 | 0 | 0 | 0 | 0.23772 | 0 | 0 | 0 | 0 | 0 | 0 | 0.27604 | 0 | 0 | 0 | 0 | 0 | 0 | 0 | 1 | 0 | 0 | 0 | 0
Mo0.24Nb0.16Ta0.27V0.16W0.17 | 4 | BCC | 632.4976 | 2019.18 | 2577.515 | 5.9722 | 0 | 0 | 0 | 0 | 0 | 0 | 0 | 0 | 0 | 0 | 0 | 0 | 0 | 0 | 0 | 0.24472 | 0 | 0.16045 | 0 | 0 | 0 | 0 | 0 | 0 | 0 | 0.26771 | 0 | 0.15779 | 0.16933 | 0 | 0 | 0 | 0 | 0 | 0 | 1 | 0 | 0 | 0
B0.13Co0.22Cr0.02Cu0.19Fe0.18Mn0.02Ni0.25 | 7 | FCC | 298.9842 | 689.5998 | 838.7452 | 24.6034 | 0 | 0 | 0.12696 | 0 | 0 | 0.21532 | 0.019054 | 0.18588 | 0.1811 | 0 | 0 | 0 | 0 | 0 | 0.020925 | 0 | 0 | 0 | 0 | 0.25076 | 0 | 0 | 0 | 0 | 0 | 0 | 0 | 0 | 0 | 0 | 0 | 0 | 0 | 0 | 0 | 0 | 0 | 0 | 1
Al0.09Co0.2Cr0.17Fe0.17Ni0.37 | 1 | FCC | 342.3709 | 679.6972 | 802.8725 | 25.9982 | 0 | 0.090737 | 0 | 0 | 0 | 0.19968 | 0.16843 | 0 | 0.17275 | 0 | 0 | 0 | 0 | 0 | 0 | 0 | 0 | 0 | 0 | 0.36841 | 0 | 0 | 0 | 0 | 0 | 0 | 0 | 0 | 0 | 0 | 0 | 0 | 1 | 0 | 0 | 0 | 0 | 0 | 0
Al0.34Cr0.15Cu0.15Fe0.17Mn0.01Ni0.18 | 1 | FCC+BCC | 477.7169 | 665.6807 | 1334.9286 | 20.3748 | 0 | 0.33749 | 0 | 0 | 0 | 0 | 0.14519 | 0.15468 | 0.16778 | 0 | 0 | 0 | 0 | 0 | 0.013513 | 0 | 0 | 0 | 0 | 0.18136 | 0 | 0 | 0 | 0 | 0 | 0 | 0 | 0 | 0 | 0 | 0 | 0 | 1 | 0 | 0 | 0 | 0 | 0 | 0
Al0.14Cr0.19Fe0.2Mn0.27Ni0.19 | 1 | FCC+BCC | 373.9255 | 1007.6 | 1145.7501 | 44.2782 | 0 | 0.14118 | 0 | 0 | 0 | 0 | 0.19147 | 0 | 0.20056 | 0 | 0 | 0 | 0 | 0 | 0.2731 | 0 | 0 | 0 | 0 | 0.19369 | 0 | 0 | 0 | 0 | 0 | 0 | 0 | 0 | 0 | 0 | 0 | 0 | 1 | 0 | 0 | 0 | 0 | 0 | 0
Al0.01Co0.16Cr0.14Cu0.18Fe0.12Ni0.14Ti0.18Zr0.07 | 1 | FCC | 555.9362 | 1216.849 | 1378.18 | 7.8575 | 0 | 0.012343 | 0 | 0 | 0 | 0.15849 | 0.14083 | 0.17649 | 0.1249 | 0 | 0 | 0 | 0 | 0 | 0 | 0 | 0 | 0 | 0 | 0.14026 | 0 | 0 | 0 | 0 | 0 | 0 | 0.18165 | 0 | 0 | 0 | 0 | 0.065036 | 1 | 0 | 0 | 0 | 0 | 0 | 0
Al0.02Co0.21Cu0.14Fe0.11Ni0.22Ti0.31 | 1 | FCC | 545.1169 | 1022.4479 | 1190.806 | 18.3767 | 0 | 0.015987 | 0 | 0 | 0 | 0.20622 | 0 | 0.14058 | 0.11412 | 0 | 0 | 0 | 0 | 0 | 0 | 0 | 0 | 0 | 0 | 0.21618 | 0 | 0 | 0 | 0 | 0 | 0 | 0.30693 | 0 | 0 | 0 | 0 | 0 | 1 | 0 | 0 | 0 | 0 | 0 | 0
Al0.04Co0.2Cu0.15Fe0.1Ni0.21Ti0.3 | 1 | FCC | 502.5763 | 1036.2929 | 1317.57 | 18.3755 | 0 | 0.044583 | 0 | 0 | 0 | 0.19603 | 0 | 0.15282 | 0.10233 | 0 | 0 | 0 | 0 | 0 | 0 | 0 | 0 | 0 | 0 | 0.20895 | 0 | 0 | 0 | 0 | 0 | 0 | 0.29529 | 0 | 0 | 0 | 0 | 0 | 1 | 0 | 0 | 0 | 0 | 0 | 0
Al0.06Co0.19Cr0.19Fe0.18Mn0.2Ni0.18 | 1 | FCC | 220.6485 | 552.1547 | 779.0331 | 42.2871 | 0 | 0.060865 | 0 | 0 | 0 | 0.18984 | 0.1861 | 0 | 0.17816 | 0 | 0 | 0 | 0 | 0 | 0.20311 | 0 | 0 | 0 | 0 | 0.18192 | 0 | 0 | 0 | 0 | 0 | 0 | 0 | 0 | 0 | 0 | 0 | 0 | 1 | 0 | 0 | 0 | 0 | 0 | 0
Al0.14Co0.18Cr0.16Cu0.17Fe0.17Ni0.17 | 1 | FCC+BCC | 297.1697 | 1151.4396 | 1714.7863 | 15.9594 | 0 | 0.14417 | 0 | 0 | 0 | 0.17787 | 0.16324 | 0.16815 | 0.17395 | 0 | 0 | 0 | 0 | 0 | 0 | 0 | 0 | 0 | 0 | 0.17262 | 0 | 0 | 0 | 0 | 0 | 0 | 0 | 0 | 0 | 0 | 0 | 0 | 1 | 0 | 0 | 0 | 0 | 0 | 0
Co0.25Cr0.24Fe0.26Ni0.25 | 1 | FCC | 167.6927 | 274.4547 | 516.6713 | 53.3145 | 0 | 0 | 0 | 0 | 0 | 0.25454 | 0.24203 | 0 | 0.25829 | 0 | 0 | 0 | 0 | 0 | 0 | 0 | 0 | 0 | 0 | 0.24514 | 0 | 0 | 0 | 0 | 0 | 0 | 0 | 0 | 0 | 0 | 0 | 0 | 1 | 0 | 0 | 0 | 0 | 0 | 0
Al0.26Co0.23Cr0.05Fe0.21Ni0.26 | 5 | BCC | 627.2455 | 743.8574 | 1085.5668 | 15.6374 | 0 | 0.25735 | 0 | 0 | 0 | 0.23243 | 0.045023 | 0 | 0.20638 | 0 | 0 | 0 | 0 | 0 | 0 | 0 | 0 | 0 | 0 | 0.25882 | 0 | 0 | 0 | 0 | 0 | 0 | 0 | 0 | 0 | 0 | 0 | 0 | 0 | 0 | 0 | 0 | 1 | 0 | 0
Al0.15Co0.18Cr0.16Cu0.17Fe0.17Ni0.17 | 1 | FCC+BCC | 301.4447 | 1151.4396 | 1714.4863 | 15.9594 | 0 | 0.14564 | 0 | 0 | 0 | 0.17768 | 0.16319 | 0.16771 | 0.17365 | 0 | 0 | 0 | 0 | 0 | 0 | 0 | 0 | 0 | 0 | 0.17212 | 0 | 0 | 0 | 0 | 0 | 0 | 0 | 0 | 0 | 0 | 0 | 0 | 1 | 0 | 0 | 0 | 0 | 0 | 0
Al0.12Cr0.02Mo0.18Nb0.18Ti0.24V0.25 | 1 | BCC | 497.189 | 1304.02 | 1678.8 | 17.281 | 0 | 0.12187 | 0 | 0 | 0 | 0 | 0.023695 | 0 | 0 | 0 | 0 | 0 | 0 | 0 | 0 | 0.18419 | 0 | 0.17605 | 0 | 0 | 0 | 0 | 0 | 0 | 0 | 0 | 0.24395 | 0.25025 | 0 | 0 | 0 | 0 | 1 | 0 | 0 | 0 | 0 | 0 | 0
Al0.04Co0.2Cr0.19Fe0.19Mn0.2Ni0.19 | 1 | FCC | 189.7543 | 440.5608 | 621.4901 | 51.145 | 0 | 0.039488 | 0 | 0 | 0 | 0.19622 | 0.1905 | 0 | 0.18548 | 0 | 0 | 0 | 0 | 0 | 0.19882 | 0 | 0 | 0 | 0 | 0.18949 | 0 | 0 | 0 | 0 | 0 | 0 | 0 | 0 | 0 | 0 | 0 | 0 | 1 | 0 | 0 | 0 | 0 | 0 | 0
Al0.12Co0.19Cr0.04Cu0.18Fe0.21Mn0.07Ni0.2 | 1 | FCC+BCC | 295.8636 | 769.1135 | 871.969 | 25.2881 | 0 | 0.12058 | 0 | 0 | 0 | 0.19199 | 0.040282 | 0.17599 | 0.20846 | 0 | 0 | 0 | 0 | 0 | 0.066741 | 0 | 0 | 0 | 0 | 0.19596 | 0 | 0 | 0 | 0 | 0 | 0 | 0 | 0 | 0 | 0 | 0 | 0 | 1 | 0 | 0 | 0 | 0 | 0 | 0
Al0.02Cr0.16Nb0.15Ti0.27V0.18Zr0.22 | 1 | BCC | 531.2705 | 1259.89 | 1425.7092 | 14.6925 | 0 | 0.019679 | 0 | 0 | 0 | 0 | 0.16133 | 0 | 0 | 0 | 0 | 0 | 0 | 0 | 0 | 0 | 0 | 0.14606 | 0 | 0 | 0 | 0 | 0 | 0 | 0 | 0 | 0.26836 | 0.1841 | 0 | 0 | 0 | 0.22047 | 1 | 0 | 0 | 0 | 0 | 0 | 0
Al0.16Mo0.03Nb0.21Si0.03Ta0.21Ti0.23Zr0.13 | 5 | BCC | 506.6705 | 1301.8467 | 1609.352 | 11.1695 | 0 | 0.15866 | 0 | 0 | 0 | 0 | 0 | 0 | 0 | 0 | 0 | 0 | 0 | 0 | 0 | 0.025036 | 0 | 0.21169 | 0 | 0 | 0 | 0 | 0 | 0.032641 | 0 | 0.21352 | 0.22716 | 0 | 0 | 0 | 0 | 0.13129 | 0 | 0 | 0 | 0 | 1 | 0 | 0
Al0.03C0.03Hf0.16Nb0.24Ta0.29Ti0.09W0.07Zr0.09 | 1 | BCC | 459.8799 | 1195.7442 | 1379.584 | 25.9464 | 0 | 0.032826 | 0 | 0.030794 | 0 | 0 | 0 | 0 | 0 | 0 | 0 | 0.15775 | 0 | 0 | 0 | 0 | 0 | 0.23871 | 0 | 0 | 0 | 0 | 0 | 0 | 0 | 0.28932 | 0.086122 | 0 | 0.073969 | 0 | 0 | 0.090509 | 1 | 0 | 0 | 0 | 0 | 0 | 0
Co0.14Cr0.15Cu0.16Fe0.16Ni0.12Ti0.27 | 1 | FCC+IM | 573.492 | 1291.448 | 1295.4 | 5.7636 | 0 | 0 | 0 | 0 | 0 | 0.1364 | 0.1511 | 0.16488 | 0.15817 | 0 | 0 | 0 | 0 | 0 | 0 | 0 | 0 | 0 | 0 | 0.11597 | 0 | 0 | 0 | 0 | 0 | 0 | 0.27287 | 0 | 0 | 0 | 0 | 0 | 1 | 0 | 0 | 0 | 0 | 0 | 0
Al0.04Cr0.23Nb0.19Ti0.31V0.22 | 1 | BCC | 593.734 | 1208.515 | 1438.522 | 15.69 | 0 | 0.040948 | 0 | 0 | 0 | 0 | 0.23326 | 0 | 0 | 0 | 0 | 0 | 0 | 0 | 0 | 0 | 0 | 0.18722 | 0 | 0 | 0 | 0 | 0 | 0 | 0 | 0 | 0.31361 | 0.22497 | 0 | 0 | 0 | 0 | 1 | 0 | 0 | 0 | 0 | 0 | 0
Al0.17Co0.17Cr0.16Cu0.15Fe0.16Ni0.16V0.04 | 1 | FCC+BCC | 562.008 | 1022.4816 | 1482.8545 | 17.8511 | 0 | 0.16939 | 0 | 0 | 0 | 0.16748 | 0.15633 | 0.15293 | 0.16139 | 0 | 0 | 0 | 0 | 0 | 0 | 0 | 0 | 0 | 0 | 0.15603 | 0 | 0 | 0 | 0 | 0 | 0 | 0 | 0.036455 | 0 | 0 | 0 | 0 | 1 | 0 | 0 | 0 | 0 | 0 | 0
Al0.17Co0.17Cr0.16Cu0.15Fe0.16Ni0.15V0.04 | 1 | FCC+BCC | 561.2547 | 1036.6296 | 1605.8945 | 17.6609 | 0 | 0.17242 | 0 | 0 | 0 | 0.16618 | 0.15545 | 0.15104 | 0.15982 | 0 | 0 | 0 | 0 | 0 | 0 | 0 | 0 | 0 | 0 | 0.15398 | 0 | 0 | 0 | 0 | 0 | 0 | 0 | 0.041122 | 0 | 0 | 0 | 0 | 1 | 0 | 0 | 0 | 0 | 0 | 0
Al0.1Hf0.21Nb0.11Ta0.04Ti0.27V0.11Y0.12Zr0.02 | 1 | BCC | 407.4863 | 855.11 | 1444.9323 | 27.7388 | 0 | 0.1033 | 0 | 0 | 0 | 0 | 0 | 0 | 0 | 0 | 0 | 0.21087 | 0 | 0 | 0 | 0 | 0 | 0.11277 | 0 | 0 | 0 | 0 | 0 | 0 | 0 | 0.044639 | 0.2729 | 0.11482 | 0 | 0.12358 | 0 | 0.017117 | 1 | 0 | 0 | 0 | 0 | 0 | 0
Hf0.25Mo0.05Nb0.2Ti0.2V0.07Zr0.24 | 1 | BCC | 491.4367 | 866.64 | 1717.0708 | 21.34 | 0 | 0 | 0 | 0 | 0 | 0 | 0 | 0 | 0 | 0 | 0 | 0.24612 | 0 | 0 | 0 | 0.045765 | 0 | 0.19653 | 0 | 0 | 0 | 0 | 0 | 0 | 0 | 0 | 0.20356 | 0.066581 | 0 | 0 | 0 | 0.24114 | 1 | 0 | 0 | 0 | 0 | 0 | 0
Al0.28Li0.27Mg0.37Sn0.07 | 1 | IM | 582.8352 | 511.0275 | 727.6026 | 12.5245 | 0 | 0.27955 | 0 | 0 | 0 | 0 | 0 | 0 | 0 | 0 | 0 | 0 | 0.27295 | 0.37399 | 0 | 0 | 0 | 0 | 0 | 0 | 0 | 0 | 0 | 0 | 0.073509 | 0 | 0 | 0 | 0 | 0 | 0 | 0 | 1 | 0 | 0 | 0 | 0 | 0 | 0
Al0.16Co0.25Cr0.15Fe0.13Ni0.28Ti0.03 | 1 | FCC+BCC | 423.2053 | 1209.292 | 1451.8023 | 19.2114 | 0 | 0.15872 | 0 | 0 | 0 | 0.24904 | 0.14791 | 0 | 0.12872 | 0 | 0 | 0 | 0 | 0 | 0 | 0 | 0 | 0 | 0 | 0.28291 | 0 | 0 | 0 | 0 | 0 | 0 | 0.032698 | 0 | 0 | 0 | 0 | 0 | 1 | 0 | 0 | 0 | 0 | 0 | 0
Al0.05Co0.2Cr0.19Fe0.22Mn0.15Ni0.19 | 3 | FCC | 274.7298 | 445.4492 | 746.2549 | 32.6652 | 0 | 0.046915 | 0 | 0 | 0 | 0.20331 | 0.19047 | 0 | 0.21848 | 0 | 0 | 0 | 0 | 0 | 0.15096 | 0 | 0 | 0 | 0 | 0.18987 | 0 | 0 | 0 | 0 | 0 | 0 | 0 | 0 | 0 | 0 | 0 | 0 | 0 | 0 | 1 | 0 | 0 | 0 | 0
Al0.18Cr0.21Cu0.05Fe0.31Ni0.25 | 1 | FCC+BCC+IM | 476.4756 | 1168.2523 | 1906.7486 | 18.162 | 0 | 0.17873 | 0 | 0 | 0 | 0 | 0.20977 | 0.053266 | 0.30688 | 0 | 0 | 0 | 0 | 0 | 0 | 0 | 0 | 0 | 0 | 0.25136 | 0 | 0 | 0 | 0 | 0 | 0 | 0 | 0 | 0 | 0 | 0 | 0 | 1 | 0 | 0 | 0 | 0 | 0 | 0
Al0.13Mo0.12Nb0.12Ta0.21Ti0.19V0.14Zr0.08 | 1 | BCC | 593.8487 | 1102.2363 | 1634.382 | 9.3908 | 0 | 0.13477 | 0 | 0 | 0 | 0 | 0 | 0 | 0 | 0 | 0 | 0 | 0 | 0 | 0 | 0.11706 | 0 | 0.12243 | 0 | 0 | 0 | 0 | 0 | 0 | 0 | 0.21001 | 0.1945 | 0.14221 | 0 | 0 | 0 | 0.079027 | 1 | 0 | 0 | 0 | 0 | 0 | 0
Al0.01Co0.25Cr0.24Fe0.26Ni0.24 | 1 | FCC | 172.93 | 308.922 | 516.9254 | 50.8268 | 0 | 0.014124 | 0 | 0 | 0 | 0.25091 | 0.23664 | 0 | 0.25559 | 0 | 0 | 0 | 0 | 0 | 0 | 0 | 0 | 0 | 0 | 0.24274 | 0 | 0 | 0 | 0 | 0 | 0 | 0 | 0 | 0 | 0 | 0 | 0 | 1 | 0 | 0 | 0 | 0 | 0 | 0
Al0.48Co0.21Cr0.29Ni0.02 | 1 |  | 851.426 | 1259.3294 | 1314.084 | 17.6057 | 0 | 0.47649 | 0 | 0 | 0 | 0.21437 | 0.29355 | 0 | 0 | 0 | 0 | 0 | 0 | 0 | 0 | 0 | 0 | 0 | 0 | 0.015592 | 0 | 0 | 0 | 0 | 0 | 0 | 0 | 0 | 0 | 0 | 0 | 0 | 1 | 0 | 0 | 0 | 0 | 0 | 0
Cr0.18Fe0.08Nb0.06Ni0.1Ti0.24V0.18Zr0.17 | 1 | BCC | 669.1122 | 1249.6217 | 1458.9358 | 12.5948 | 0 | 0 | 0 | 0 | 0 | 0 | 0.17904 | 0 | 0.078357 | 0 | 0 | 0 | 0 | 0 | 0 | 0 | 0 | 0.060528 | 0 | 0.096035 | 0 | 0 | 0 | 0 | 0 | 0 | 0.23857 | 0.17648 | 0 | 0 | 0 | 0.17098 | 1 | 0 | 0 | 0 | 0 | 0 | 0
Al0.69Co0.06Cr0.07Cu0.04Fe0.05Ni0.04Si0.05 | 1 |  | 734.3839 | 649.162 | 1044.1646 | 11.1305 | 0 | 0.69352 | 0 | 0 | 0 | 0.058975 | 0.06794 | 0.039679 | 0.046263 | 0 | 0 | 0 | 0 | 0 | 0 | 0 | 0 | 0 | 0 | 0.040485 | 0 | 0 | 0 | 0.053137 | 0 | 0 | 0 | 0 | 0 | 0 | 0 | 0 | 1 | 0 | 0 | 0 | 0 | 0 | 0
Mo0.14Nb0.19Ti0.22V0.24Zr0.21 | 1 | BCC | 543.5823 | 1604.03 | 3186.13 | 26.594 | 0 | 0 | 0 | 0 | 0 | 0 | 0 | 0 | 0 | 0 | 0 | 0 | 0 | 0 | 0 | 0.14074 | 0 | 0.18955 | 0 | 0 | 0 | 0 | 0 | 0 | 0 | 0 | 0.21704 | 0.24447 | 0 | 0 | 0 | 0.20822 | 1 | 0 | 0 | 0 | 0 | 0 | 0
Al0.12Co0.18Cr0.17Cu0.16Fe0.18Ni0.17V0.02 | 1 | FCC+BCC | 277.6313 | 1096.4985 | 1427.36 | 14.5027 | 0 | 0.11621 | 0 | 0 | 0 | 0.18249 | 0.16997 | 0.15851 | 0.1765 | 0 | 0 | 0 | 0 | 0 | 0 | 0 | 0 | 0 | 0 | 0.17335 | 0 | 0 | 0 | 0 | 0 | 0 | 0 | 0.022965 | 0 | 0 | 0 | 0 | 1 | 0 | 0 | 0 | 0 | 0 | 0
Al0.22Hf0.08Nb0.19Ta0.09Ti0.21Zr0.21 | 5 | BCC+IM | 535.8453 | 1287.7172 | 1649.82 | 16.785 | 0 | 0.22274 | 0 | 0 | 0 | 0 | 0 | 0 | 0 | 0 | 0 | 0.078496 | 0 | 0 | 0 | 0 | 0 | 0.18607 | 0 | 0 | 0 | 0 | 0 | 0 | 0 | 0.093903 | 0.20877 | 0 | 0 | 0 | 0 | 0.20824 | 0 | 0 | 0 | 0 | 1 | 0 | 0
Al0.18Co0.1Cr0.21Fe0.22Mo0.04Ni0.24 | 1 | BCC+IM | 492.1095 | 1602.057 | 2256.4056 | 20.9278 | 0 | 0.18494 | 0 | 0 | 0 | 0.10285 | 0.20536 | 0 | 0.21967 | 0 | 0 | 0 | 0 | 0 | 0 | 0.043133 | 0 | 0 | 0 | 0.24405 | 0 | 0 | 0 | 0 | 0 | 0 | 0 | 0 | 0 | 0 | 0 | 0 | 1 | 0 | 0 | 0 | 0 | 0 | 0
Al0.29Co0.17Cr0.17Fe0.16Mn0.06Ni0.15 | 1 | BCC | 587.3387 | 956.697 | 1599.4158 | 12.4774 | 0 | 0.2909 | 0 | 0 | 0 | 0.16882 | 0.16715 | 0 | 0.15621 | 0 | 0 | 0 | 0 | 0 | 0.062664 | 0 | 0 | 0 | 0 | 0.15426 | 0 | 0 | 0 | 0 | 0 | 0 | 0 | 0 | 0 | 0 | 0 | 0 | 1 | 0 | 0 | 0 | 0 | 0 | 0
Co0.18Cu0.15Fe0.11Ni0.18Ti0.18V0.08Zr0.11 | 1 |  | 527.8038 | 1099.4401 | 1512.3667 | 19.1365 | 0 | 0 | 0 | 0 | 0 | 0.1809 | 0 | 0.154 | 0.11142 | 0 | 0 | 0 | 0 | 0 | 0 | 0 | 0 | 0 | 0 | 0.18498 | 0 | 0 | 0 | 0 | 0 | 0 | 0.1786 | 0.0764 | 0 | 0 | 0 | 0.1137 | 1 | 0 | 0 | 0 | 0 | 0 | 0
Al0.07Co0.23Cr0.23Fe0.24Ni0.23 | 1 | FCC | 156.5365 | 254.5168 | 591.7157 | 46.0174 | 0 | 0.067999 | 0 | 0 | 0 | 0.23191 | 0.23026 | 0 | 0.24333 | 0 | 0 | 0 | 0 | 0 | 0 | 0 | 0 | 0 | 0 | 0.22651 | 0 | 0 | 0 | 0 | 0 | 0 | 0 | 0 | 0 | 0 | 0 | 0 | 1 | 0 | 0 | 0 | 0 | 0 | 0
Al0.17Hf0.1Ta0.13Ti0.36Zr0.23 | 1 | BCC | 381.5587 | 1137.9936 | 1440.2633 | 28.457 | 0 | 0.17208 | 0 | 0 | 0 | 0 | 0 | 0 | 0 | 0 | 0 | 0.10215 | 0 | 0 | 0 | 0 | 0 | 0 | 0 | 0 | 0 | 0 | 0 | 0 | 0 | 0.12977 | 0.36337 | 0 | 0 | 0 | 0 | 0.23262 | 1 | 0 | 0 | 0 | 0 | 0 | 0
Al0.09Cr0.23Nb0.26Ti0.27V0.15 | 1 | BCC | 529.128 | 1276.53 | 1519.95 | 10.9503 | 0 | 0.092804 | 0 | 0 | 0 | 0 | 0.22607 | 0 | 0 | 0 | 0 | 0 | 0 | 0 | 0 | 0 | 0 | 0.25621 | 0 | 0 | 0 | 0 | 0 | 0 | 0 | 0 | 0.27452 | 0.1504 | 0 | 0 | 0 | 0 | 1 | 0 | 0 | 0 | 0 | 0 | 0
Al0.15Cu0.2Fe0.13Ni0.24Ti0.28 | 3 | FCC | 500.958 | 1030.2105 | 1456.1 | 21.316 | 0 | 0.15461 | 0 | 0 | 0 | 0 | 0 | 0.20023 | 0.13142 | 0 | 0 | 0 | 0 | 0 | 0 | 0 | 0 | 0 | 0 | 0.23772 | 0 | 0 | 0 | 0 | 0 | 0 | 0.27604 | 0 | 0 | 0 | 0 | 0 | 0 | 0 | 1 | 0 | 0 | 0 | 0
Al0.08Co0.21Cr0.21Fe0.23Ni0.21Si0.05W0.01 | 1 | FCC+BCC | 231.7267 | 350.9493 | 686.3493 | 42.6404 | 0 | 0.081184 | 0 | 0 | 0 | 0.21352 | 0.20829 | 0 | 0.22934 | 0 | 0 | 0 | 0 | 0 | 0 | 0 | 0 | 0 | 0 | 0.20998 | 0 | 0 | 0 | 0.045785 | 0 | 0 | 0 | 0 | 0.011912 | 0 | 0 | 0 | 1 | 0 | 0 | 0 | 0 | 0 | 0
Al0.19Co0.21Cr0.23Fe0.17Ni0.2 | 4 | BCC | 536.7738 | 1539.0537 | 1605.1253 | 19.7528 | 0 | 0.18655 | 0 | 0 | 0 | 0.20601 | 0.22841 | 0 | 0.1743 | 0 | 0 | 0 | 0 | 0 | 0 | 0 | 0 | 0 | 0 | 0.20473 | 0 | 0 | 0 | 0 | 0 | 0 | 0 | 0 | 0 | 0 | 0 | 0 | 0 | 0 | 0 | 1 | 0 | 0 | 0
Al0.04Co0.25Cr0.01Cu0.23Fe0.23Ni0.23 | 1 | FCC | 198.3442 | 281.613 | 486.349 | 26.5313 | 0 | 0.044443 | 0 | 0 | 0 | 0.25143 | 0.0099482 | 0.23004 | 0.22977 | 0 | 0 | 0 | 0 | 0 | 0 | 0 | 0 | 0 | 0 | 0.23437 | 0 | 0 | 0 | 0 | 0 | 0 | 0 | 0 | 0 | 0 | 0 | 0 | 1 | 0 | 0 | 0 | 0 | 0 | 0
Co0.22Cu0.05Fe0.01Mn0.34Ni0.3Sn0.08 | 1 | FCC+IM | 272.5314 | 326.4176 | 530.969 | 31.7462 | 0 | 0 | 0 | 0 | 0 | 0.21509 | 0 | 0.052131 | 0.012364 | 0 | 0 | 0 | 0 | 0 | 0.34163 | 0 | 0 | 0 | 0 | 0.30069 | 0 | 0 | 0 | 0 | 0.078096 | 0 | 0 | 0 | 0 | 0 | 0 | 0 | 1 | 0 | 0 | 0 | 0 | 0 | 0
Nb0.17Ta0.21Ti0.14V0.23Zr0.25 | 5 | BCC | 531.3031 | 1378.13 | 1704.5217 | 24.159 | 0 | 0 | 0 | 0 | 0 | 0 | 0 | 0 | 0 | 0 | 0 | 0 | 0 | 0 | 0 | 0 | 0 | 0.17237 | 0 | 0 | 0 | 0 | 0 | 0 | 0 | 0.20755 | 0.14026 | 0.23174 | 0 | 0 | 0 | 0.24808 | 0 | 0 | 0 | 0 | 1 | 0 | 0
Co0.36Fe0.31Ni0.32 | 1 | FCC | 132.3678 | 222.7222 | 581.8214 | 45.8383 | 0 | 0 | 0 | 0 | 0 | 0.36296 | 0 | 0 | 0.31334 | 0 | 0 | 0 | 0 | 0 | 0 | 0 | 0 | 0 | 0 | 0.3237 | 0 | 0 | 0 | 0 | 0 | 0 | 0 | 0 | 0 | 0 | 0 | 0 | 1 | 0 | 0 | 0 | 0 | 0 | 0
Al0.45Co0.13Cr0.17Cu0.1Fe0.15 | 1 |  | 761.01 | 1109.11 | 1414.2753 | 12.3162 | 0 | 0.45102 | 0 | 0 | 0 | 0.132 | 0.17358 | 0.095944 | 0.14746 | 0 | 0 | 0 | 0 | 0 | 0 | 0 | 0 | 0 | 0 | 0 | 0 | 0 | 0 | 0 | 0 | 0 | 0 | 0 | 0 | 0 | 0 | 0 | 1 | 0 | 0 | 0 | 0 | 0 | 0
Al0.19Cr0.01Cu0.34Ni0.16Ti0.24Zn0.07 | 1 | FCC | 475.3117 | 1090.6387 | 1290.3743 | 11.8198 | 0 | 0.18875 | 0 | 0 | 0 | 0 | 0.0060661 | 0.33701 | 0 | 0 | 0 | 0 | 0 | 0 | 0 | 0 | 0 | 0 | 0 | 0.15804 | 0 | 0 | 0 | 0 | 0 | 0 | 0.23629 | 0 | 0 | 0 | 0.073839 | 0 | 1 | 0 | 0 | 0 | 0 | 0 | 0
Al0.15Co0.18Cr0.12Fe0.15Ni0.18V0.23 | 4 | BCC | 449.1671 | 1237.1002 | 1888.5977 | 14.5598 | 0 | 0.14517 | 0 | 0 | 0 | 0.18449 | 0.12054 | 0 | 0.14525 | 0 | 0 | 0 | 0 | 0 | 0 | 0 | 0 | 0 | 0 | 0.17573 | 0 | 0 | 0 | 0 | 0 | 0 | 0 | 0.22881 | 0 | 0 | 0 | 0 | 0 | 0 | 0 | 1 | 0 | 0 | 0
Al0.02Cr0.22Fe0.32Ni0.43 | 1 | FCC | 270.112 | 389.186 | 611.4527 | 36.9292 | 0 | 0.023781 | 0 | 0 | 0 | 0 | 0.22324 | 0 | 0.323 | 0 | 0 | 0 | 0 | 0 | 0 | 0 | 0 | 0 | 0 | 0.42997 | 0 | 0 | 0 | 0 | 0 | 0 | 0 | 0 | 0 | 0 | 0 | 0 | 1 | 0 | 0 | 0 | 0 | 0 | 0
Al0.09Co0.1Cr0.17Fe0.19Ni0.45 | 1 | FCC | 331.6357 | 391.8647 | 722.7241 | 32.1531 | 0 | 0.085253 | 0 | 0 | 0 | 0.10332 | 0.1719 | 0 | 0.19059 | 0 | 0 | 0 | 0 | 0 | 0 | 0 | 0 | 0 | 0 | 0.44894 | 0 | 0 | 0 | 0 | 0 | 0 | 0 | 0 | 0 | 0 | 0 | 0 | 1 | 0 | 0 | 0 | 0 | 0 | 0
Hf0.02Nb0.16Ta0.16Ti0.11V0.2W0.03Zr0.3 | 1 | BCC | 557.096 | 1362.3052 | 1695.66 | 16.0427 | 0 | 0 | 0 | 0 | 0 | 0 | 0 | 0 | 0 | 0 | 0 | 0.016835 | 0 | 0 | 0 | 0 | 0 | 0.16454 | 0 | 0 | 0 | 0 | 0 | 0 | 0 | 0.16334 | 0.11376 | 0.20314 | 0.034155 | 0 | 0 | 0.30423 | 1 | 0 | 0 | 0 | 0 | 0 | 0
Al0.1Cr0.15Mo0.31Nb0.24Ti0.2 | 3 | BCC | 617.523 | 1408.9235 | 1605.303 | 13.7049 | 0 | 0.095332 | 0 | 0 | 0 | 0 | 0.15273 | 0 | 0 | 0 | 0 | 0 | 0 | 0 | 0 | 0.30855 | 0 | 0.24057 | 0 | 0 | 0 | 0 | 0 | 0 | 0 | 0 | 0.20018 | 0 | 0 | 0 | 0 | 0 | 0 | 0 | 1 | 0 | 0 | 0 | 0
Al0.13Mo0.08Nb0.19Si0.04Ta0.23Ti0.17Zr0.15 | 5 | BCC | 541.8322 | 1330.4262 | 1732.76 | 12.569 | 0 | 0.13412 | 0 | 0 | 0 | 0 | 0 | 0 | 0 | 0 | 0 | 0 | 0 | 0 | 0 | 0.081237 | 0 | 0.19378 | 0 | 0 | 0 | 0 | 0 | 0.044739 | 0 | 0.22508 | 0.17166 | 0 | 0 | 0 | 0 | 0.14939 | 0 | 0 | 0 | 0 | 1 | 0 | 0
Hf0.19Mo0.08Ta0.21Ti0.26Zr0.25 | 1 | BCC | 359.4797 | 1211.2625 | 1580.2633 | 29.619 | 0 | 0 | 0 | 0 | 0 | 0 | 0 | 0 | 0 | 0 | 0 | 0.19351 | 0 | 0 | 0 | 0.084613 | 0 | 0 | 0 | 0 | 0 | 0 | 0 | 0 | 0 | 0.21331 | 0.2613 | 0 | 0 | 0 | 0 | 0.24727 | 1 | 0 | 0 | 0 | 0 | 0 | 0
Co0.26Cr0.25Fe0.23Ni0.26 | 6 | FCC | 200.7893 | 560.5993 | 746.5995 | 38.8714 | 0 | 0 | 0 | 0 | 0 | 0.26289 | 0.24983 | 0 | 0.22969 | 0 | 0 | 0 | 0 | 0 | 0 | 0 | 0 | 0 | 0 | 0.2576 | 0 | 0 | 0 | 0 | 0 | 0 | 0 | 0 | 0 | 0 | 0 | 0 | 0 | 0 | 0 | 0 | 0 | 1 | 0
Al0.04Co0.27Cr0.23Fe0.21Ni0.25 | 2 | FCC | 198.8572 | 553.9629 | 772.8501 | 33.3406 | 0 | 0.041807 | 0 | 0 | 0 | 0.26696 | 0.23361 | 0 | 0.20861 | 0 | 0 | 0 | 0 | 0 | 0 | 0 | 0 | 0 | 0 | 0.24902 | 0 | 0 | 0 | 0 | 0 | 0 | 0 | 0 | 0 | 0 | 0 | 0 | 0 | 1 | 0 | 0 | 0 | 0 | 0
Al0.05Co0.25Cr0.23Fe0.24Ni0.24 | 3 | FCC | 121.8409 | 351.1163 | 623.5534 | 50.2966 | 0 | 0.047684 | 0 | 0 | 0 | 0.24562 | 0.23411 | 0 | 0.23637 | 0 | 0 | 0 | 0 | 0 | 0 | 0 | 0 | 0 | 0 | 0.23622 | 0 | 0 | 0 | 0 | 0 | 0 | 0 | 0 | 0 | 0 | 0 | 0 | 0 | 0 | 1 | 0 | 0 | 0 | 0
Co0.23Cr0.22Fe0.22Mo0.02Ni0.22Pd0.09 | 1 | FCC | 187.6298 | 458.6945 | 676.3401 | 34.1357 | 0 | 0 | 0 | 0 | 0 | 0.23082 | 0.22163 | 0 | 0.21585 | 0 | 0 | 0 | 0 | 0 | 0 | 0.017242 | 0 | 0 | 0 | 0.22049 | 0.091295 | 0 | 0 | 0 | 0 | 0 | 0 | 0 | 0 | 0 | 0 | 0 | 1 | 0 | 0 | 0 | 0 | 0 | 0
Co0.2Cr0.17Fe0.19Mn0.14Mo0.11Ni0.18 | 2 | FCC+IM | 359.0488 | 984.121 | 1366.8783 | 21.1069 | 0 | 0 | 0 | 0 | 0 | 0.20324 | 0.17182 | 0 | 0.19333 | 0 | 0 | 0 | 0 | 0 | 0.13979 | 0.11481 | 0 | 0 | 0 | 0.177 | 0 | 0 | 0 | 0 | 0 | 0 | 0 | 0 | 0 | 0 | 0 | 0 | 0 | 1 | 0 | 0 | 0 | 0 | 0
Al0.07Co0.25Cr0.22Fe0.21Mn0.01Ni0.23 | 4 | FCC | 255.0028 | 954.2173 | 1074.1484 | 28.8089 | 0 | 0.073167 | 0 | 0 | 0 | 0.25402 | 0.21903 | 0 | 0.20975 | 0 | 0 | 0 | 0 | 0 | 0.013917 | 0 | 0 | 0 | 0 | 0.23012 | 0 | 0 | 0 | 0 | 0 | 0 | 0 | 0 | 0 | 0 | 0 | 0 | 0 | 0 | 0 | 1 | 0 | 0 | 0
Co0.2Cr0.2Fe0.19Mn0.21Ni0.2 | 1 | FCC | 165.1266 | 336.2652 | 598.5698 | 52.6771 | 0 | 0 | 0 | 0 | 0 | 0.2032 | 0.19571 | 0 | 0.19335 | 0 | 0 | 0 | 0 | 0 | 0.20961 | 0 | 0 | 0 | 0 | 0.19814 | 0 | 0 | 0 | 0 | 0 | 0 | 0 | 0 | 0 | 0 | 0 | 0 | 1 | 0 | 0 | 0 | 0 | 0 | 0
Al0.12Co0.19Cr0.18Fe0.19Mo0.07Ni0.19V0.06 | 1 | FCC+BCC+IM | 400.8174 | 1548.1182 | 1802.0269 | 24.2519 | 0 | 0.12222 | 0 | 0 | 0 | 0.18801 | 0.18358 | 0 | 0.18618 | 0 | 0 | 0 | 0 | 0 | 0 | 0.06816 | 0 | 0 | 0 | 0.18946 | 0 | 0 | 0 | 0 | 0 | 0 | 0 | 0.062387 | 0 | 0 | 0 | 0 | 1 | 0 | 0 | 0 | 0 | 0 | 0
Co0.27Cr0.24Fe0.23Ni0.26 | 2 | FCC | 193.3903 | 569.4036 | 800.3365 | 33.198 | 0 | 0 | 0 | 0 | 0 | 0.2747 | 0.24046 | 0 | 0.22515 | 0 | 0 | 0 | 0 | 0 | 0 | 0 | 0 | 0 | 0 | 0.25557 | 0 | 0 | 0 | 0 | 0 | 0 | 0 | 0 | 0 | 0 | 0 | 0 | 0 | 1 | 0 | 0 | 0 | 0 | 0
C0.08Cr0.01Ta0.34V0.2W0.38 | 4 | BCC | 598.1823 | 1253.909 | 1524.6505 | 8.0728 | 0 | 0 | 0 | 0.078971 | 0 | 0 | 0.0072964 | 0 | 0 | 0 | 0 | 0 | 0 | 0 | 0 | 0 | 0 | 0 | 0 | 0 | 0 | 0 | 0 | 0 | 0 | 0.33786 | 0 | 0.19587 | 0.38 | 0 | 0 | 0 | 0 | 0 | 0 | 1 | 0 | 0 | 0
Al0.02Mo0.24Nb0.16Ta0.14Ti0.21V0.17Zr0.07 | 1 | BCC | 568.4457 | 1432.22 | 1742.628 | 14.2438 | 0 | 0.019866 | 0 | 0 | 0 | 0 | 0 | 0 | 0 | 0 | 0 | 0 | 0 | 0 | 0 | 0.23573 | 0 | 0.15694 | 0 | 0 | 0 | 0 | 0 | 0 | 0 | 0.1382 | 0.20547 | 0.17334 | 0 | 0 | 0 | 0.070462 | 1 | 0 | 0 | 0 | 0 | 0 | 0
Hf0.2Mo0.06Nb0.19Ta0.11Ti0.18Zr0.26 | 1 | BCC | 440.5251 | 1161.11 | 1742.5142 | 32.0598 | 0 | 0 | 0 | 0 | 0 | 0 | 0 | 0 | 0 | 0 | 0 | 0.20146 | 0 | 0 | 0 | 0.056486 | 0 | 0.19194 | 0 | 0 | 0 | 0 | 0 | 0 | 0 | 0.11032 | 0.18275 | 0 | 0 | 0 | 0 | 0.25704 | 1 | 0 | 0 | 0 | 0 | 0 | 0
Al0.15Hf0.14Ti0.43Zr0.28 | 1 | BCC | 354.5128 | 1187.4252 | 1664.68 | 30.9035 | 0 | 0.14508 | 0 | 0 | 0 | 0 | 0 | 0 | 0 | 0 | 0 | 0.14224 | 0 | 0 | 0 | 0 | 0 | 0 | 0 | 0 | 0 | 0 | 0 | 0 | 0 | 0 | 0.42844 | 0 | 0 | 0 | 0 | 0.28424 | 1 | 0 | 0 | 0 | 0 | 0 | 0
Al0.03Fe0.67Mn0.26Ni0.04 | 1 | FCC | 409.512 | 234.311 | 657.9001 | 51.0756 | 0 | 0.033905 | 0 | 0 | 0 | 0 | 0 | 0 | 0.66903 | 0 | 0 | 0 | 0 | 0 | 0.25612 | 0 | 0 | 0 | 0 | 0.040951 | 0 | 0 | 0 | 0 | 0 | 0 | 0 | 0 | 0 | 0 | 0 | 0 | 1 | 0 | 0 | 0 | 0 | 0 | 0
Hf0.24Mo0.18Nb0.25Ti0.22V0.03Zr0.08 | 1 | BCC | 491.3814 | 718.72 | 1508.364 | 24.7727 | 0 | 0 | 0 | 0 | 0 | 0 | 0 | 0 | 0 | 0 | 0 | 0.24021 | 0 | 0 | 0 | 0.18043 | 0 | 0.25146 | 0 | 0 | 0 | 0 | 0 | 0 | 0 | 0 | 0.22026 | 0.026852 | 0 | 0 | 0 | 0.080783 | 1 | 0 | 0 | 0 | 0 | 0 | 0
Al0.28Co0.15Cr0.14Cu0.14Fe0.14Ni0.14 | 1 | FCC+BCC | 591.69 | 525.5587 | 1218.1921 | 15.5959 | 0 | 0.28351 | 0 | 0 | 0 | 0.15113 | 0.14272 | 0.13747 | 0.1444 | 0 | 0 | 0 | 0 | 0 | 0 | 0 | 0 | 0 | 0 | 0.14077 | 0 | 0 | 0 | 0 | 0 | 0 | 0 | 0 | 0 | 0 | 0 | 0 | 1 | 0 | 0 | 0 | 0 | 0 | 0
Al0.07Co0.32Cr0.04Fe0.28Ni0.28 | 1 | FCC | 163.7415 | 183.9967 | 565.7507 | 49.3049 | 0 | 0.071729 | 0 | 0 | 0 | 0.32097 | 0.040946 | 0 | 0.2815 | 0 | 0 | 0 | 0 | 0 | 0 | 0 | 0 | 0 | 0 | 0.28486 | 0 | 0 | 0 | 0 | 0 | 0 | 0 | 0 | 0 | 0 | 0 | 0 | 1 | 0 | 0 | 0 | 0 | 0 | 0
Al0.28Cr0.24Fe0.21Mn0.02Ni0.25 | 4 | BCC+IM | 495.9021 | 1078.81 | 2509.452 | 16.8782 | 0 | 0.27786 | 0 | 0 | 0 | 0 | 0.24369 | 0 | 0.21385 | 0 | 0 | 0 | 0 | 0 | 0.016435 | 0 | 0 | 0 | 0 | 0.24816 | 0 | 0 | 0 | 0 | 0 | 0 | 0 | 0 | 0 | 0 | 0 | 0 | 0 | 0 | 0 | 1 | 0 | 0 | 0
Mo0.03Nb0.22Ti0.26V0.26Zr0.23 | 1 | BCC | 397.1854 | 1169.245 | 1809.4933 | 40.609 | 0 | 0 | 0 | 0 | 0 | 0 | 0 | 0 | 0 | 0 | 0 | 0 | 0 | 0 | 0 | 0.034651 | 0 | 0.21667 | 0 | 0 | 0 | 0 | 0 | 0 | 0 | 0 | 0.25763 | 0.26251 | 0 | 0 | 0 | 0.22855 | 1 | 0 | 0 | 0 | 0 | 0 | 0
Co0.24Cr0.03Fe0.22Mo0.15Ni0.23V0.14 | 1 | FCC+IM | 532.5693 | 490.831 | 810.2076 | 22.674 | 0 | 0 | 0 | 0 | 0 | 0.23506 | 0.027795 | 0 | 0.2205 | 0 | 0 | 0 | 0 | 0 | 0 | 0.14584 | 0 | 0 | 0 | 0.23408 | 0 | 0 | 0 | 0 | 0 | 0 | 0 | 0.13672 | 0 | 0 | 0 | 0 | 1 | 0 | 0 | 0 | 0 | 0 | 0
Co0.27Cu0.24Fe0.24Ni0.25 | 1 | FCC | 199.8335 | 278.2929 | 529.646 | 23.8317 | 0 | 0 | 0 | 0 | 0 | 0.26874 | 0 | 0.2442 | 0.23879 | 0 | 0 | 0 | 0 | 0 | 0 | 0 | 0 | 0 | 0 | 0.24828 | 0 | 0 | 0 | 0 | 0 | 0 | 0 | 0 | 0 | 0 | 0 | 0 | 1 | 0 | 0 | 0 | 0 | 0 | 0
Co0.21Cr0.2Cu0.14Fe0.21Ni0.21V0.03 | 1 | FCC | 241.2314 | 416.6981 | 630.6651 | 31.2392 | 0 | 0 | 0 | 0 | 0 | 0.21499 | 0.2038 | 0.14049 | 0.20609 | 0 | 0 | 0 | 0 | 0 | 0 | 0 | 0 | 0 | 0 | 0.2061 | 0 | 0 | 0 | 0 | 0 | 0 | 0 | 0.028525 | 0 | 0 | 0 | 0 | 1 | 0 | 0 | 0 | 0 | 0 | 0
Al0.3Co0.17Cr0.19Cu0.16Fe0.19 | 1 | FCC+BCC | 540.4267 | 1094.634 | 1796.0476 | 18.4587 | 0 | 0.2961 | 0 | 0 | 0 | 0.16604 | 0.18562 | 0.16367 | 0.18857 | 0 | 0 | 0 | 0 | 0 | 0 | 0 | 0 | 0 | 0 | 0 | 0 | 0 | 0 | 0 | 0 | 0 | 0 | 0 | 0 | 0 | 0 | 0 | 1 | 0 | 0 | 0 | 0 | 0 | 0
Al0.16Co0.17Cr0.16Cu0.16Fe0.17Ni0.16V0.02 | 1 | FCC+BCC | 503.4357 | 1066.6287 | 1443.0375 | 18.5117 | 0 | 0.16125 | 0 | 0 | 0 | 0.17099 | 0.15868 | 0.158 | 0.1656 | 0 | 0 | 0 | 0 | 0 | 0 | 0 | 0 | 0 | 0 | 0.16155 | 0 | 0 | 0 | 0 | 0 | 0 | 0 | 0.023932 | 0 | 0 | 0 | 0 | 1 | 0 | 0 | 0 | 0 | 0 | 0
Al0.12Cr0.17Nb0.15Ti0.21V0.17Zr0.18 | 3 | BCC+HCP | 645.068 | 1229.8008 | 1548.9025 | 11.6598 | 0 | 0.11645 | 0 | 0 | 0 | 0 | 0.16896 | 0 | 0 | 0 | 0 | 0 | 0 | 0 | 0 | 0 | 0 | 0.14582 | 0 | 0 | 0 | 0 | 0 | 0 | 0 | 0 | 0.21325 | 0.1707 | 0 | 0 | 0 | 0.18482 | 0 | 0 | 1 | 0 | 0 | 0 | 0
Mo0.17Nb0.18Ti0.25V0.15Zr0.25 | 1 | BCC | 479.7316 | 1530.93 | 3239.12 | 22.4794 | 0 | 0 | 0 | 0 | 0 | 0 | 0 | 0 | 0 | 0 | 0 | 0 | 0 | 0 | 0 | 0.17456 | 0 | 0.17938 | 0 | 0 | 0 | 0 | 0 | 0 | 0 | 0 | 0.2465 | 0.14897 | 0 | 0 | 0 | 0.2506 | 1 | 0 | 0 | 0 | 0 | 0 | 0
Cr0.19Fe0.24Hf0.09Mn0.24Ni0.19Zr0.04 | 3 | FCC | 272.9898 | 344.8518 | 721.6825 | 44.0366 | 0 | 0 | 0 | 0 | 0 | 0 | 0.19468 | 0 | 0.24089 | 0 | 0 | 0.091948 | 0 | 0 | 0.23931 | 0 | 0 | 0 | 0 | 0.19224 | 0 | 0 | 0 | 0 | 0 | 0 | 0 | 0 | 0 | 0 | 0 | 0.040934 | 0 | 0 | 1 | 0 | 0 | 0 | 0
Mo0.17Nb0.14Si0.06Ta0.36Ti0.07Zr0.2 | 5 | BCC | 583.6414 | 1298.6872 | 1626.424 | 12.3953 | 0 | 0 | 0 | 0 | 0 | 0 | 0 | 0 | 0 | 0 | 0 | 0 | 0 | 0 | 0 | 0.16548 | 0 | 0.1385 | 0 | 0 | 0 | 0 | 0 | 0.062756 | 0 | 0.35609 | 0.073639 | 0 | 0 | 0 | 0 | 0.20353 | 0 | 0 | 0 | 0 | 1 | 0 | 0
Cr0.06Hf0.02Mo0.02Nb0.19Ti0.25V0.19Zr0.26 | 3 | BCC | 449.255 | 1297.7 | 1434.6474 | 16.0079 | 0 | 0 | 0 | 0 | 0 | 0 | 0.061428 | 0 | 0 | 0 | 0 | 0.022679 | 0 | 0 | 0 | 0.023181 | 0 | 0.18998 | 0 | 0 | 0 | 0 | 0 | 0 | 0 | 0 | 0.25084 | 0.19493 | 0 | 0 | 0 | 0.25696 | 0 | 0 | 1 | 0 | 0 | 0 | 0
Al0.03Co0.27Cr0.24Fe0.22Ni0.25 | 2 | FCC | 187.7245 | 552.4322 | 786.8599 | 31.64 | 0 | 0.027663 | 0 | 0 | 0 | 0.2685 | 0.23501 | 0 | 0.21915 | 0 | 0 | 0 | 0 | 0 | 0 | 0 | 0 | 0 | 0 | 0.24967 | 0 | 0 | 0 | 0 | 0 | 0 | 0 | 0 | 0 | 0 | 0 | 0 | 0 | 1 | 0 | 0 | 0 | 0 | 0
Al0.08Co0.25Cr0.28Fe0.12Ni0.15Sn0.1V0.01 | 1 | FCC+BCC | 667.119 | 374.4602 | 1023.8328 | 20.5469 | 0 | 0.08239 | 0 | 0 | 0 | 0.25045 | 0.27916 | 0 | 0.12317 | 0 | 0 | 0 | 0 | 0 | 0 | 0 | 0 | 0 | 0 | 0.15479 | 0 | 0 | 0 | 0 | 0.096402 | 0 | 0 | 0.013625 | 0 | 0 | 0 | 0 | 1 | 0 | 0 | 0 | 0 | 0 | 0
Al0.43Co0.12Cr0.12Cu0.11Fe0.11Ni0.11 | 1 |  | 661.43 | 509.9628 | 1180.6201 | 13.061 | 0 | 0.42875 | 0 | 0 | 0 | 0.12272 | 0.12037 | 0.10614 | 0.11353 | 0 | 0 | 0 | 0 | 0 | 0 | 0 | 0 | 0 | 0 | 0.10849 | 0 | 0 | 0 | 0 | 0 | 0 | 0 | 0 | 0 | 0 | 0 | 0 | 1 | 0 | 0 | 0 | 0 | 0 | 0
Co0.14Cr0.15Cu0.16Fe0.16Ni0.12Ti0.27 | 1 | FCC+IM | 573.492 | 1291.448 | 1299.4 | 5.7636 | 0 | 0 | 0 | 0 | 0 | 0.13777 | 0.15055 | 0.1642 | 0.15654 | 0 | 0 | 0 | 0 | 0 | 0 | 0 | 0 | 0 | 0 | 0.11813 | 0 | 0 | 0 | 0 | 0 | 0 | 0.27171 | 0 | 0 | 0 | 0 | 0 | 1 | 0 | 0 | 0 | 0 | 0 | 0
Co0.36Fe0.31Ni0.32 | 1 | FCC | 132.2148 | 222.0322 | 579.7514 | 46.3473 | 0 | 0 | 0 | 0 | 0 | 0.361 | 0 | 0 | 0.31446 | 0 | 0 | 0 | 0 | 0 | 0 | 0 | 0 | 0 | 0 | 0.32454 | 0 | 0 | 0 | 0 | 0 | 0 | 0 | 0 | 0 | 0 | 0 | 0 | 1 | 0 | 0 | 0 | 0 | 0 | 0
Cr0.19Cu0.02Fe0.2Ni0.19Ti0.16V0.19Zr0.04 | 1 |  | 580.0141 | 1207.5964 | 1527.085 | 16.7585 | 0 | 0 | 0 | 0 | 0 | 0 | 0.19471 | 0.023534 | 0.20387 | 0 | 0 | 0 | 0 | 0 | 0 | 0 | 0 | 0 | 0 | 0.18618 | 0 | 0 | 0 | 0 | 0 | 0 | 0.15953 | 0.18945 | 0 | 0 | 0 | 0.042719 | 1 | 0 | 0 | 0 | 0 | 0 | 0
Cr0.03Cu0.03Fe0.18Ni0.22Ti0.17V0.24Zr0.13 | 3 |  | 662.4151 | 1266.9804 | 1503.7323 | 23.9159 | 0 | 0 | 0 | 0 | 0 | 0 | 0.03028 | 0.03136 | 0.17876 | 0 | 0 | 0 | 0 | 0 | 0 | 0 | 0 | 0 | 0 | 0.22395 | 0 | 0 | 0 | 0 | 0 | 0 | 0.16648 | 0.24399 | 0 | 0 | 0 | 0.12518 | 0 | 0 | 1 | 0 | 0 | 0 | 0
Co0.28Cr0.24Fe0.23Ni0.26 | 2 | FCC | 192.2696 | 580.2188 | 800.3365 | 33.2845 | 0 | 0 | 0 | 0 | 0 | 0.27578 | 0.24168 | 0 | 0.22601 | 0 | 0 | 0 | 0 | 0 | 0 | 0 | 0 | 0 | 0 | 0.25654 | 0 | 0 | 0 | 0 | 0 | 0 | 0 | 0 | 0 | 0 | 0 | 0 | 0 | 1 | 0 | 0 | 0 | 0 | 0
Cr0.02Cu0.07Fe0.18Ni0.23Ti0.16V0.24Zr0.12 | 3 |  | 669.4891 | 1223.5684 | 1443.5723 | 23.072 | 0 | 0 | 0 | 0 | 0 | 0 | 0.018878 | 0.066045 | 0.18183 | 0 | 0 | 0 | 0 | 0 | 0 | 0 | 0 | 0 | 0 | 0.22725 | 0 | 0 | 0 | 0 | 0 | 0 | 0.15532 | 0.23552 | 0 | 0 | 0 | 0.11515 | 0 | 0 | 1 | 0 | 0 | 0 | 0
Al0.08Hf0.2Mo0.01Nb0.17Ta0.17Ti0.16Zr0.21 | 1 | BCC | 417.9426 | 1369.71 | 1786.7292 | 32.71 | 0 | 0.078377 | 0 | 0 | 0 | 0 | 0 | 0 | 0 | 0 | 0 | 0.19945 | 0 | 0 | 0 | 0.01102 | 0 | 0.17407 | 0 | 0 | 0 | 0 | 0 | 0 | 0 | 0.1663 | 0.15686 | 0 | 0 | 0 | 0 | 0.21392 | 1 | 0 | 0 | 0 | 0 | 0 | 0
Al0.18Co0.16Cr0.18Fe0.19Mo0.09Ni0.2 | 1 | BCC+IM | 709.9605 | 2021.259 | 2202.4988 | 21.2377 | 0 | 0.17969 | 0 | 0 | 0 | 0.15871 | 0.18138 | 0 | 0.18863 | 0 | 0 | 0 | 0 | 0 | 0 | 0.0934 | 0 | 0 | 0 | 0.19819 | 0 | 0 | 0 | 0 | 0 | 0 | 0 | 0 | 0 | 0 | 0 | 0 | 1 | 0 | 0 | 0 | 0 | 0 | 0
Al0.57Co0.13Cr0.12Cu0.07Fe0.11 | 1 |  | 799.38 | 598.7783 | 1181.4287 | 11.3559 | 0 | 0.57086 | 0 | 0 | 0 | 0.12717 | 0.11984 | 0.06937 | 0.11275 | 0 | 0 | 0 | 0 | 0 | 0 | 0 | 0 | 0 | 0 | 0 | 0 | 0 | 0 | 0 | 0 | 0 | 0 | 0 | 0 | 0 | 0 | 0 | 1 | 0 | 0 | 0 | 0 | 0 | 0
Co0.27Cu0.25Fe0.24Ni0.25 | 1 | FCC | 199.3435 | 278.6729 | 520.575 | 25.1767 | 0 | 0 | 0 | 0 | 0 | 0.26571 | 0 | 0.24551 | 0.23838 | 0 | 0 | 0 | 0 | 0 | 0 | 0 | 0 | 0 | 0 | 0.2504 | 0 | 0 | 0 | 0 | 0 | 0 | 0 | 0 | 0 | 0 | 0 | 0 | 1 | 0 | 0 | 0 | 0 | 0 | 0
Al0.15Co0.19Cr0.12Fe0.12Mo0.11Ni0.15Si0.01W0.08Zr0.06 | 1 | BCC+IM | 738.36 | 1114.9773 | 1713.1817 | 16.1996 | 0 | 0.15211 | 0 | 0 | 0 | 0.18923 | 0.12345 | 0 | 0.1217 | 0 | 0 | 0 | 0 | 0 | 0 | 0.10912 | 0 | 0 | 0 | 0.15293 | 0 | 0 | 0 | 0.011698 | 0 | 0 | 0 | 0 | 0.075129 | 0 | 0 | 0.064636 | 1 | 0 | 0 | 0 | 0 | 0 | 0
Co0.26Cr0.24Fe0.26Ni0.24 | 1 | FCC | 168.5867 | 286.2657 | 516.4513 | 52.6425 | 0 | 0 | 0 | 0 | 0 | 0.25556 | 0.24156 | 0 | 0.26029 | 0 | 0 | 0 | 0 | 0 | 0 | 0 | 0 | 0 | 0 | 0.24258 | 0 | 0 | 0 | 0 | 0 | 0 | 0 | 0 | 0 | 0 | 0 | 0 | 1 | 0 | 0 | 0 | 0 | 0 | 0
C0.03Hf0.15Mo0.19Nb0.24Re0.03Ti0.19Zr0.17 | 1 | BCC | 498.3321 | 1511.97 | 1937.288 | 28.4622 | 0 | 0 | 0 | 0.027221 | 0 | 0 | 0 | 0 | 0 | 0 | 0 | 0.15063 | 0 | 0 | 0 | 0.19425 | 0 | 0.24297 | 0 | 0 | 0 | 0.029943 | 0 | 0 | 0 | 0 | 0.18547 | 0 | 0 | 0 | 0 | 0.16907 | 1 | 0 | 0 | 0 | 0 | 0 | 0
Al0.15Co0.18Cr0.17Fe0.17Mo0.01Ni0.32 | 1 | FCC+IM | 392.7732 | 709.7016 | 1258.0919 | 18.625 | 0 | 0.14882 | 0 | 0 | 0 | 0.18274 | 0.16698 | 0 | 0.17346 | 0 | 0 | 0 | 0 | 0 | 0 | 0.0066994 | 0 | 0 | 0 | 0.3213 | 0 | 0 | 0 | 0 | 0 | 0 | 0 | 0 | 0 | 0 | 0 | 0 | 1 | 0 | 0 | 0 | 0 | 0 | 0
Mn0.53Ni0.47 | 1 |  | 252.7485 | 286.6055 | 663.5812 | 40.6142 | 0 | 0 | 0 | 0 | 0 | 0 | 0 | 0 | 0 | 0 | 0 | 0 | 0 | 0 | 0.52817 | 0 | 0 | 0 | 0 | 0.47183 | 0 | 0 | 0 | 0 | 0 | 0 | 0 | 0 | 0 | 0 | 0 | 0 | 1 | 0 | 0 | 0 | 0 | 0 | 0
Al0.02Mo0.19Nb0.18Si0.05Ta0.36Ti0.19 | 5 | BCC | 572.602 | 1211.83 | 1754.3043 | 14.3766 | 0 | 0.022478 | 0 | 0 | 0 | 0 | 0 | 0 | 0 | 0 | 0 | 0 | 0 | 0 | 0 | 0.18555 | 0 | 0.18153 | 0 | 0 | 0 | 0 | 0 | 0.052997 | 0 | 0.36324 | 0.19421 | 0 | 0 | 0 | 0 | 0 | 0 | 0 | 0 | 0 | 1 | 0 | 0
Al0.27Co0.19Cr0.26Cu0.25Mo0.03 | 1 | FCC | 445.0482 | 1724.387 | 1941.8537 | 20.4447 | 0 | 0.26911 | 0 | 0 | 0 | 0.19425 | 0.25606 | 0.2471 | 0 | 0 | 0 | 0 | 0 | 0 | 0 | 0.03348 | 0 | 0 | 0 | 0 | 0 | 0 | 0 | 0 | 0 | 0 | 0 | 0 | 0 | 0 | 0 | 0 | 1 | 0 | 0 | 0 | 0 | 0 | 0
Al0.2Cr0.15Nb0.19Ti0.24V0.22 | 1 | BCC | 622.51 | 1291.317 | 1297.1937 | 18.7909 | 0 | 0.20026 | 0 | 0 | 0 | 0 | 0.15378 | 0 | 0 | 0 | 0 | 0 | 0 | 0 | 0 | 0 | 0 | 0.1859 | 0 | 0 | 0 | 0 | 0 | 0 | 0 | 0 | 0.23624 | 0.22383 | 0 | 0 | 0 | 0 | 1 | 0 | 0 | 0 | 0 | 0 | 0
Al0.22Co0.06Cr0.22Fe0.23Ni0.27 | 1 | BCC | 438.4155 | 994.6499 | 1937.214 | 22.472 | 0 | 0.22337 | 0 | 0 | 0 | 0.058665 | 0.21513 | 0 | 0.2346 | 0 | 0 | 0 | 0 | 0 | 0 | 0 | 0 | 0 | 0 | 0.26823 | 0 | 0 | 0 | 0 | 0 | 0 | 0 | 0 | 0 | 0 | 0 | 0 | 1 | 0 | 0 | 0 | 0 | 0 | 0
Al0.09Co0.23Cr0.08Cu0.22Fe0.23Ni0.14 | 1 | FCC | 333.6443 | 761.0348 | 842.7696 | 25.2351 | 0 | 0.093801 | 0 | 0 | 0 | 0.23397 | 0.080057 | 0.2225 | 0.23114 | 0 | 0 | 0 | 0 | 0 | 0 | 0 | 0 | 0 | 0 | 0.13853 | 0 | 0 | 0 | 0 | 0 | 0 | 0 | 0 | 0 | 0 | 0 | 0 | 1 | 0 | 0 | 0 | 0 | 0 | 0
Al0.12Hf0.1Nb0.16Ta0.12Ti0.31Zr0.2 | 1 | BCC | 397.1739 | 1175.64 | 1519.5808 | 22.344 | 0 | 0.11581 | 0 | 0 | 0 | 0 | 0 | 0 | 0 | 0 | 0 | 0.096889 | 0 | 0 | 0 | 0 | 0 | 0.15687 | 0 | 0 | 0 | 0 | 0 | 0 | 0 | 0.11859 | 0.31009 | 0 | 0 | 0 | 0 | 0.20176 | 1 | 0 | 0 | 0 | 0 | 0 | 0
Co0.21Fe0.2Mo0.17Ni0.21V0.21 | 1 | FCC+IM | 593.5733 | 805.676 | 912.4246 | 17.233 | 0 | 0 | 0 | 0 | 0 | 0.20935 | 0 | 0 | 0.19647 | 0 | 0 | 0 | 0 | 0 | 0 | 0.1686 | 0 | 0 | 0 | 0.21354 | 0 | 0 | 0 | 0 | 0 | 0 | 0 | 0.21205 | 0 | 0 | 0 | 0 | 1 | 0 | 0 | 0 | 0 | 0 | 0
Hf0.2Mo0.13Nb0.22Ti0.21Zr0.23 | 1 | BCC | 511.0457 | 1305.85 | 2013.582 | 21.3431 | 0 | 0 | 0 | 0 | 0 | 0 | 0 | 0 | 0 | 0 | 0 | 0.2033 | 0 | 0 | 0 | 0.12639 | 0 | 0.22385 | 0 | 0 | 0 | 0 | 0 | 0 | 0 | 0 | 0.21477 | 0 | 0 | 0 | 0 | 0.23168 | 1 | 0 | 0 | 0 | 0 | 0 | 0
Al0.04Co0.24Cr0.23Fe0.25Ni0.24 | 1 | FCC | 167.2042 | 290.7624 | 536.602 | 43.8261 | 0 | 0.040101 | 0 | 0 | 0 | 0.24329 | 0.22978 | 0 | 0.25059 | 0 | 0 | 0 | 0 | 0 | 0 | 0 | 0 | 0 | 0 | 0.23624 | 0 | 0 | 0 | 0 | 0 | 0 | 0 | 0 | 0 | 0 | 0 | 0 | 1 | 0 | 0 | 0 | 0 | 0 | 0
Al0.03Co0.25Cr0.24Fe0.24Ni0.24 | 3 | FCC | 136.5738 | 490.0765 | 649.83 | 49.7861 | 0 | 0.02708 | 0 | 0 | 0 | 0.24978 | 0.24177 | 0 | 0.2415 | 0 | 0 | 0 | 0 | 0 | 0 | 0 | 0 | 0 | 0 | 0.23988 | 0 | 0 | 0 | 0 | 0 | 0 | 0 | 0 | 0 | 0 | 0 | 0 | 0 | 0 | 1 | 0 | 0 | 0 | 0
Co0.19Cr0.16Cu0.06Fe0.2Mn0.16Ni0.17V0.06 | 3 | FCC | 283.8289 | 530.6077 | 802.9566 | 27.3596 | 0 | 0 | 0 | 0 | 0 | 0.18841 | 0.16256 | 0.058143 | 0.20456 | 0 | 0 | 0 | 0 | 0 | 0.1615 | 0 | 0 | 0 | 0 | 0.16887 | 0 | 0 | 0 | 0 | 0 | 0 | 0 | 0.055966 | 0 | 0 | 0 | 0 | 0 | 0 | 1 | 0 | 0 | 0 | 0
Al0.54Co0.08Cr0.08Cu0.07Fe0.07Mn0.02Ni0.07Si0.06 | 1 |  | 727.4801 | 640.6423 | 1082.0535 | 11.0777 | 0 | 0.53999 | 0 | 0 | 0 | 0.081482 | 0.083761 | 0.068004 | 0.072411 | 0 | 0 | 0 | 0 | 0 | 0.023809 | 0 | 0 | 0 | 0 | 0.070206 | 0 | 0 | 0 | 0.060333 | 0 | 0 | 0 | 0 | 0 | 0 | 0 | 0 | 1 | 0 | 0 | 0 | 0 | 0 | 0
Al0.11Co0.23Cr0.16Fe0.15Ni0.35 | 1 | FCC | 358.0005 | 565.3492 | 844.3428 | 25.452 | 0 | 0.1133 | 0 | 0 | 0 | 0.22909 | 0.15675 | 0 | 0.15281 | 0 | 0 | 0 | 0 | 0 | 0 | 0 | 0 | 0 | 0 | 0.34805 | 0 | 0 | 0 | 0 | 0 | 0 | 0 | 0 | 0 | 0 | 0 | 0 | 1 | 0 | 0 | 0 | 0 | 0 | 0
Al0.16Cr0.04Mo0.22Nb0.21Ti0.2V0.17 | 1 | BCC | 540.6796 | 1347.589 | 1421.0685 | 11.2147 | 0 | 0.16394 | 0 | 0 | 0 | 0 | 0.038349 | 0 | 0 | 0 | 0 | 0 | 0 | 0 | 0 | 0.22328 | 0 | 0.20997 | 0 | 0 | 0 | 0 | 0 | 0 | 0 | 0 | 0.1951 | 0.16937 | 0 | 0 | 0 | 0 | 1 | 0 | 0 | 0 | 0 | 0 | 0
Al0.03Co0.2Cr0.19Fe0.19Mn0.2Ni0.19 | 1 | FCC | 178.2043 | 340.1467 | 575.3872 | 52.5456 | 0 | 0.033652 | 0 | 0 | 0 | 0.19738 | 0.19062 | 0 | 0.18733 | 0 | 0 | 0 | 0 | 0 | 0.19937 | 0 | 0 | 0 | 0 | 0.19165 | 0 | 0 | 0 | 0 | 0 | 0 | 0 | 0 | 0 | 0 | 0 | 0 | 1 | 0 | 0 | 0 | 0 | 0 | 0
Al0.22Co0.09Cr0.2Fe0.21Mo0.05Ni0.24 | 1 | BCC+IM | 488.7006 | 1599.946 | 2474.79 | 19.7563 | 0 | 0.21637 | 0 | 0 | 0 | 0.092435 | 0.19519 | 0 | 0.21256 | 0 | 0 | 0 | 0 | 0 | 0 | 0.046872 | 0 | 0 | 0 | 0.23657 | 0 | 0 | 0 | 0 | 0 | 0 | 0 | 0 | 0 | 0 | 0 | 0 | 1 | 0 | 0 | 0 | 0 | 0 | 0
Hf0.4Nb0.18Ta0.08Ti0.16Zr0.18 | 6 | BCC | 471.2954 | 813.175 | 1115.9175 | 26.0417 | 0 | 0 | 0 | 0 | 0 | 0 | 0 | 0 | 0 | 0 | 0 | 0.40394 | 0 | 0 | 0 | 0 | 0 | 0.18146 | 0 | 0 | 0 | 0 | 0 | 0 | 0 | 0.076657 | 0.1572 | 0 | 0 | 0 | 0 | 0.18075 | 0 | 0 | 0 | 0 | 0 | 1 | 0
Al0.35Co0.24Fe0.2Ni0.21 | 1 | BCC | 460.464 | 836.1577 | 1136.9026 | 23.8272 | 0 | 0.34736 | 0 | 0 | 0 | 0.24313 | 0 | 0 | 0.19984 | 0 | 0 | 0 | 0 | 0 | 0 | 0 | 0 | 0 | 0 | 0.20967 | 0 | 0 | 0 | 0 | 0 | 0 | 0 | 0 | 0 | 0 | 0 | 0 | 1 | 0 | 0 | 0 | 0 | 0 | 0
Co0.21Nb0.14Ni0.19Ti0.26Zr0.19 | 1 | BCC | 489.0178 | 1078.1604 | 1272.5197 | 17.0084 | 0 | 0 | 0 | 0 | 0 | 0.2148 | 0 | 0 | 0 | 0 | 0 | 0 | 0 | 0 | 0 | 0 | 0 | 0.1383 | 0 | 0.19463 | 0 | 0 | 0 | 0 | 0 | 0 | 0.26101 | 0 | 0 | 0 | 0 | 0.19126 | 1 | 0 | 0 | 0 | 0 | 0 | 0
Al0.09Co0.18Cr0.17Fe0.18Ni0.38 | 1 | FCC | 301.263 | 366.3913 | 863.1908 | 21.8618 | 0 | 0.086601 | 0 | 0 | 0 | 0.17777 | 0.1717 | 0 | 0.17974 | 0 | 0 | 0 | 0 | 0 | 0 | 0 | 0 | 0 | 0 | 0.38419 | 0 | 0 | 0 | 0 | 0 | 0 | 0 | 0 | 0 | 0 | 0 | 0 | 1 | 0 | 0 | 0 | 0 | 0 | 0
Al0.17Cr0.2Mo0.03Nb0.19Ti0.24V0.17 | 3 | BCC | 625.817 | 1213.565 | 1477.862 | 10.1309 | 0 | 0.16908 | 0 | 0 | 0 | 0 | 0.19561 | 0 | 0 | 0 | 0 | 0 | 0 | 0 | 0 | 0.032716 | 0 | 0.19329 | 0 | 0 | 0 | 0 | 0 | 0 | 0 | 0 | 0.24324 | 0.16606 | 0 | 0 | 0 | 0 | 0 | 0 | 1 | 0 | 0 | 0 | 0
Al0.09Co0.2Cr0.23Cu0.23Fe0.25 | 1 | FCC | 232.1151 | 498.085 | 920.5766 | 25.5591 | 0 | 0.085668 | 0 | 0 | 0 | 0.20461 | 0.23024 | 0.22519 | 0.25429 | 0 | 0 | 0 | 0 | 0 | 0 | 0 | 0 | 0 | 0 | 0 | 0 | 0 | 0 | 0 | 0 | 0 | 0 | 0 | 0 | 0 | 0 | 0 | 1 | 0 | 0 | 0 | 0 | 0 | 0
Al0.27Co0.19Cr0.18Fe0.18Ni0.18 | 1 | BCC | 459.7109 | 1077.5193 | 2345.7393 | 18.7743 | 0 | 0.26926 | 0 | 0 | 0 | 0.19013 | 0.17944 | 0 | 0.18044 | 0 | 0 | 0 | 0 | 0 | 0 | 0 | 0 | 0 | 0 | 0.18072 | 0 | 0 | 0 | 0 | 0 | 0 | 0 | 0 | 0 | 0 | 0 | 0 | 1 | 0 | 0 | 0 | 0 | 0 | 0
Al0.05Co0.25Cr0.23Fe0.24Ni0.24 | 3 | FCC | 119.3063 | 348.499 | 614.4653 | 49.565 | 0 | 0.049071 | 0 | 0 | 0 | 0.24534 | 0.23359 | 0 | 0.23602 | 0 | 0 | 0 | 0 | 0 | 0 | 0 | 0 | 0 | 0 | 0.23598 | 0 | 0 | 0 | 0 | 0 | 0 | 0 | 0 | 0 | 0 | 0 | 0 | 0 | 0 | 1 | 0 | 0 | 0 | 0
Co0.18Cr0.16Cu0.03Fe0.2Mn0.17Ni0.16V0.08 | 3 | FCC | 537.091 | 592.6747 | 882.1976 | 26.0526 | 0 | 0 | 0 | 0 | 0 | 0.18433 | 0.16186 | 0.034706 | 0.20398 | 0 | 0 | 0 | 0 | 0 | 0.16657 | 0 | 0 | 0 | 0 | 0.16465 | 0 | 0 | 0 | 0 | 0 | 0 | 0 | 0.083903 | 0 | 0 | 0 | 0 | 0 | 0 | 1 | 0 | 0 | 0 | 0
Al0.13Cr0.16Mo0.23Nb0.18Ti0.2V0.11 | 3 | BCC | 663.642 | 1373.7185 | 1630.242 | 10.3448 | 0 | 0.1265 | 0 | 0 | 0 | 0 | 0.15921 | 0 | 0 | 0 | 0 | 0 | 0 | 0 | 0 | 0.22619 | 0 | 0.18328 | 0 | 0 | 0 | 0 | 0 | 0 | 0 | 0 | 0.19894 | 0.10589 | 0 | 0 | 0 | 0 | 0 | 0 | 1 | 0 | 0 | 0 | 0
Al0.03Cr0.24Fe0.08Hf0.19Nb0.13Ni0.01Ta0.01Ti0.12Zr0.19 | 3 | BCC+IM | 660.223 | 1402.4263 | 1654.6812 | 17.4553 | 0 | 0.030233 | 0 | 0 | 0 | 0 | 0.23553 | 0 | 0.075761 | 0 | 0 | 0.19392 | 0 | 0 | 0 | 0 | 0 | 0.13106 | 0 | 0.011521 | 0 | 0 | 0 | 0 | 0 | 0.01245 | 0.11689 | 0 | 0 | 0 | 0 | 0.19264 | 0 | 0 | 1 | 0 | 0 | 0 | 0
Al0.27Li0.32Mg0.41 | 1 |  | 582.8352 | 518.0075 | 779.8348 | 22.1567 | 0 | 0.26976 | 0 | 0 | 0 | 0 | 0 | 0 | 0 | 0 | 0 | 0 | 0.32499 | 0.40524 | 0 | 0 | 0 | 0 | 0 | 0 | 0 | 0 | 0 | 0 | 0 | 0 | 0 | 0 | 0 | 0 | 0 | 0 | 1 | 0 | 0 | 0 | 0 | 0 | 0
Al0.12Co0.17Cr0.16Cu0.17Fe0.17Mn0.03Ni0.17 | 1 | FCC+BCC | 309.2753 | 1196.3496 | 1362.5583 | 14.3817 | 0 | 0.12484 | 0 | 0 | 0 | 0.1749 | 0.15919 | 0.16805 | 0.17225 | 0 | 0 | 0 | 0 | 0 | 0.027758 | 0 | 0 | 0 | 0 | 0.17301 | 0 | 0 | 0 | 0 | 0 | 0 | 0 | 0 | 0 | 0 | 0 | 0 | 1 | 0 | 0 | 0 | 0 | 0 | 0
Al0.09Hf0.14Nb0.19Ta0.16Ti0.21Zr0.21 | 1 | BCC | 473.9287 | 1501.3722 | 1838.0988 | 25.2662 | 0 | 0.088046 | 0 | 0 | 0 | 0 | 0 | 0 | 0 | 0 | 0 | 0.14214 | 0 | 0 | 0 | 0 | 0 | 0.1898 | 0 | 0 | 0 | 0 | 0 | 0 | 0 | 0.15795 | 0.21305 | 0 | 0 | 0 | 0 | 0.20901 | 1 | 0 | 0 | 0 | 0 | 0 | 0
Cr0.04Hf0.24Nb0.36Si0.07Ti0.22Y0.06 | 1 | BCC+IM | 405.2843 | 910.91 | 1093.6729 | 33.8924 | 0 | 0 | 0 | 0 | 0 | 0 | 0.041931 | 0 | 0 | 0 | 0 | 0.24248 | 0 | 0 | 0 | 0 | 0 | 0.36464 | 0 | 0 | 0 | 0 | 0 | 0.074677 | 0 | 0 | 0.2185 | 0 | 0 | 0.057766 | 0 | 0 | 1 | 0 | 0 | 0 | 0 | 0 | 0
Hf0.2Nb0.15Ta0.22Ti0.16W0.02Zr0.24 | 1 | BCC | 393.2766 | 1159.5325 | 1411.1874 | 28.6103 | 0 | 0 | 0 | 0 | 0 | 0 | 0 | 0 | 0 | 0 | 0 | 0.19981 | 0 | 0 | 0 | 0 | 0 | 0.1549 | 0 | 0 | 0 | 0 | 0 | 0 | 0 | 0.22055 | 0.16206 | 0 | 0.018694 | 0 | 0 | 0.24399 | 1 | 0 | 0 | 0 | 0 | 0 | 0
Hf0.1Nb0.2Ti0.39Zr0.32 | 1 | BCC | 304.5495 | 1067.67 | 1092.41 | 36.3714 | 0 | 0 | 0 | 0 | 0 | 0 | 0 | 0 | 0 | 0 | 0 | 0.096812 | 0 | 0 | 0 | 0 | 0 | 0.19693 | 0 | 0 | 0 | 0 | 0 | 0 | 0 | 0 | 0.38774 | 0 | 0 | 0 | 0 | 0.31852 | 1 | 0 | 0 | 0 | 0 | 0 | 0
Al0.17Cr0.05Fe0.59Mn0.02Ni0.17 | 6 | FCC | 486.5913 | 818.1678 | 1219.613 | 31.5532 | 0 | 0.16513 | 0 | 0 | 0 | 0 | 0.053637 | 0 | 0.59344 | 0 | 0 | 0 | 0 | 0 | 0.018037 | 0 | 0 | 0 | 0 | 0.16976 | 0 | 0 | 0 | 0 | 0 | 0 | 0 | 0 | 0 | 0 | 0 | 0 | 0 | 0 | 0 | 0 | 0 | 1 | 0
Al0.17Co0.18Cr0.21Cu0.2Fe0.23 | 1 | FCC+BCC | 402.1708 | 1244.2347 | 1762.9812 | 23.5133 | 0 | 0.16794 | 0 | 0 | 0 | 0.18027 | 0.21444 | 0.2031 | 0.23425 | 0 | 0 | 0 | 0 | 0 | 0 | 0 | 0 | 0 | 0 | 0 | 0 | 0 | 0 | 0 | 0 | 0 | 0 | 0 | 0 | 0 | 0 | 0 | 1 | 0 | 0 | 0 | 0 | 0 | 0
Al0.04Co0.24Cr0.25Fe0.23Ni0.24 | 6 | FCC | 213.4387 | 844.6172 | 890.4717 | 24.6202 | 0 | 0.042674 | 0 | 0 | 0 | 0.24192 | 0.24847 | 0 | 0.22523 | 0 | 0 | 0 | 0 | 0 | 0 | 0 | 0 | 0 | 0 | 0.2417 | 0 | 0 | 0 | 0 | 0 | 0 | 0 | 0 | 0 | 0 | 0 | 0 | 0 | 0 | 0 | 0 | 0 | 1 | 0
B0.04Co0.29Cr0.07Cu0.04Fe0.25Ni0.32 | 2 | FCC | 246.8386 | 448.3542 | 748.0642 | 36.0837 | 0 | 0 | 0.036161 | 0 | 0 | 0.28954 | 0.07104 | 0.041404 | 0.24564 | 0 | 0 | 0 | 0 | 0 | 0 | 0 | 0 | 0 | 0 | 0.31622 | 0 | 0 | 0 | 0 | 0 | 0 | 0 | 0 | 0 | 0 | 0 | 0 | 0 | 1 | 0 | 0 | 0 | 0 | 0
Al0.15Co0.2Cr0.19Fe0.19Mo0.08Ni0.19 | 1 | FCC+BCC+IM | 522.4755 | 1542.4482 | 1634.9159 | 25.7703 | 0 | 0.15107 | 0 | 0 | 0 | 0.19869 | 0.18705 | 0 | 0.18903 | 0 | 0 | 0 | 0 | 0 | 0 | 0.081883 | 0 | 0 | 0 | 0.19229 | 0 | 0 | 0 | 0 | 0 | 0 | 0 | 0 | 0 | 0 | 0 | 0 | 1 | 0 | 0 | 0 | 0 | 0 | 0
Al0.15Cr0.2Cu0.02Fe0.22Mn0.2Ni0.22 | 1 | FCC+BCC+IM | 408.5116 | 1090.0007 | 1237.8771 | 44.071 | 0 | 0.15132 | 0 | 0 | 0 | 0 | 0.19855 | 0.020195 | 0.21629 | 0 | 0 | 0 | 0 | 0 | 0.19622 | 0 | 0 | 0 | 0 | 0.21662 | 0 | 0 | 0 | 0 | 0 | 0 | 0 | 0 | 0 | 0 | 0 | 0 | 1 | 0 | 0 | 0 | 0 | 0 | 0
Co0.29Cr0.18Fe0.28Ni0.25 | 6 | FCC | 272.2805 | 378.6809 | 792.7422 | 33.2984 | 0 | 0 | 0 | 0 | 0 | 0.29473 | 0.18236 | 0 | 0.27528 | 0 | 0 | 0 | 0 | 0 | 0 | 0 | 0 | 0 | 0 | 0.24762 | 0 | 0 | 0 | 0 | 0 | 0 | 0 | 0 | 0 | 0 | 0 | 0 | 0 | 0 | 0 | 0 | 0 | 1 | 0
Co0.2Cr0.19Fe0.19Mn0.22Ni0.19 | 1 | FCC | 163.2556 | 412.5726 | 556.5672 | 54.8546 | 0 | 0 | 0 | 0 | 0 | 0.19961 | 0.19392 | 0 | 0.18888 | 0 | 0 | 0 | 0 | 0 | 0.22378 | 0 | 0 | 0 | 0 | 0.1938 | 0 | 0 | 0 | 0 | 0 | 0 | 0 | 0 | 0 | 0 | 0 | 0 | 1 | 0 | 0 | 0 | 0 | 0 | 0
Al0.04Co0.26Cr0.23Fe0.22Ni0.25 | 6 | FCC | 201.829 | 709.372 | 882.5367 | 25.4465 | 0 | 0.038607 | 0 | 0 | 0 | 0.25532 | 0.23285 | 0 | 0.22495 | 0 | 0 | 0 | 0 | 0 | 0 | 0 | 0 | 0 | 0 | 0.24826 | 0 | 0 | 0 | 0 | 0 | 0 | 0 | 0 | 0 | 0 | 0 | 0 | 0 | 0 | 0 | 0 | 0 | 1 | 0
Al0.06Co0.24Cr0.04Cu0.22Fe0.22Ni0.23 | 1 | FCC | 207.8401 | 342.58 | 520.056 | 26.1837 | 0 | 0.05564 | 0 | 0 | 0 | 0.23921 | 0.037368 | 0.22099 | 0.22119 | 0 | 0 | 0 | 0 | 0 | 0 | 0 | 0 | 0 | 0 | 0.2256 | 0 | 0 | 0 | 0 | 0 | 0 | 0 | 0 | 0 | 0 | 0 | 0 | 1 | 0 | 0 | 0 | 0 | 0 | 0
Hf0.11Mo0.21Ta0.16Ti0.31Zr0.22 | 3 | BCC | 409.8243 | 1339.987 | 1599.18 | 19.171 | 0 | 0 | 0 | 0 | 0 | 0 | 0 | 0 | 0 | 0 | 0 | 0.10546 | 0 | 0 | 0 | 0.20669 | 0 | 0 | 0 | 0 | 0 | 0 | 0 | 0 | 0 | 0.15977 | 0.3115 | 0 | 0 | 0 | 0 | 0.21658 | 0 | 0 | 1 | 0 | 0 | 0 | 0
Al0.19Cr0.09Mo0.13Nb0.18Ti0.2V0.21 | 1 | BCC | 586.1545 | 1179.792 | 1420.4525 | 7.4764 | 0 | 0.19386 | 0 | 0 | 0 | 0 | 0.086506 | 0 | 0 | 0 | 0 | 0 | 0 | 0 | 0 | 0.13195 | 0 | 0.18088 | 0 | 0 | 0 | 0 | 0 | 0 | 0 | 0 | 0.19995 | 0.20685 | 0 | 0 | 0 | 0 | 1 | 0 | 0 | 0 | 0 | 0 | 0
Al0.11Cr0.21Fe0.26Mn0.13Ni0.3 | 1 | FCC+BCC | 347.4592 | 776.6129 | 783.1053 | 31.6574 | 0 | 0.10976 | 0 | 0 | 0 | 0 | 0.20918 | 0 | 0.25654 | 0 | 0 | 0 | 0 | 0 | 0.12947 | 0 | 0 | 0 | 0 | 0.29505 | 0 | 0 | 0 | 0 | 0 | 0 | 0 | 0 | 0 | 0 | 0 | 0 | 1 | 0 | 0 | 0 | 0 | 0 | 0
Al0.08Co0.14Cu0.16Fe0.23Mn0.22Ni0.18 | 1 | FCC | 281.5157 | 486.1983 | 576.6023 | 27.3063 | 0 | 0.0756 | 0 | 0 | 0 | 0.13687 | 0 | 0.15841 | 0.22551 | 0 | 0 | 0 | 0 | 0 | 0.22162 | 0 | 0 | 0 | 0 | 0.18199 | 0 | 0 | 0 | 0 | 0 | 0 | 0 | 0 | 0 | 0 | 0 | 0 | 1 | 0 | 0 | 0 | 0 | 0 | 0
Mo0.19Nb0.09Ta0.29V0.13W0.3 | 5 | BCC | 688.1175 | 862.7366 | 1566.6842 | 5.5282 | 0 | 0 | 0 | 0 | 0 | 0 | 0 | 0 | 0 | 0 | 0 | 0 | 0 | 0 | 0 | 0.18767 | 0 | 0.091467 | 0 | 0 | 0 | 0 | 0 | 0 | 0 | 0.29148 | 0 | 0.12606 | 0.30332 | 0 | 0 | 0 | 0 | 0 | 0 | 0 | 1 | 0 | 0
Al0.13Cr0.16Mo0.22Nb0.18Ti0.2V0.11 | 3 | BCC | 683.378 | 1368.3685 | 1603.892 | 9.9371 | 0 | 0.12919 | 0 | 0 | 0 | 0 | 0.16013 | 0 | 0 | 0 | 0 | 0 | 0 | 0 | 0 | 0.21797 | 0 | 0.17863 | 0 | 0 | 0 | 0 | 0 | 0 | 0 | 0 | 0.19947 | 0.11461 | 0 | 0 | 0 | 0 | 0 | 0 | 1 | 0 | 0 | 0 | 0
Hf0.26Ta0.13Ti0.32Zr0.29 | 3 | BCC | 311.0648 | 587.21 | 1114.0817 | 21.0897 | 0 | 0 | 0 | 0 | 0 | 0 | 0 | 0 | 0 | 0 | 0 | 0.26002 | 0 | 0 | 0 | 0 | 0 | 0 | 0 | 0 | 0 | 0 | 0 | 0 | 0 | 0.13193 | 0.31741 | 0 | 0 | 0 | 0 | 0.29014 | 0 | 0 | 1 | 0 | 0 | 0 | 0
Al0.17C0.19Co0.15Cr0.16Fe0.16Mn0.01Ni0.15 | 1 | BCC+IM | 600.6204 | 1137.1591 | 1968.1015 | 18.3867 | 0 | 0.17312 | 0 | 0.18745 | 0 | 0.15393 | 0.16469 | 0 | 0.16183 | 0 | 0 | 0 | 0 | 0 | 0.005155 | 0 | 0 | 0 | 0 | 0.15383 | 0 | 0 | 0 | 0 | 0 | 0 | 0 | 0 | 0 | 0 | 0 | 0 | 1 | 0 | 0 | 0 | 0 | 0 | 0
Mo0.32Nb0.17Ta0.28W0.23 | 1 | BCC | 550.4946 | 1172 | 1333.766 | 4.2398 | 0 | 0 | 0 | 0 | 0 | 0 | 0 | 0 | 0 | 0 | 0 | 0 | 0 | 0 | 0 | 0.3221 | 0 | 0.16679 | 0 | 0 | 0 | 0 | 0 | 0 | 0 | 0.28011 | 0 | 0 | 0.231 | 0 | 0 | 0 | 1 | 0 | 0 | 0 | 0 | 0 | 0
Al0.04Cr0.16Nb0.15Ti0.26V0.19Zr0.21 | 1 | BCC | 533.9323 | 1220.46 | 1452.0458 | 14.1699 | 0 | 0.035106 | 0 | 0 | 0 | 0 | 0.15858 | 0 | 0 | 0 | 0 | 0 | 0 | 0 | 0 | 0 | 0 | 0.1456 | 0 | 0 | 0 | 0 | 0 | 0 | 0 | 0 | 0.26159 | 0.18528 | 0 | 0 | 0 | 0.21384 | 1 | 0 | 0 | 0 | 0 | 0 | 0
Co0.18Cr0.06Fe0.17Mo0.09Ni0.18V0.32 | 1 | FCC+IM | 383.2853 | 848.85 | 1306.7651 | 19.8904 | 0 | 0 | 0 | 0 | 0 | 0.17699 | 0.057531 | 0 | 0.17076 | 0 | 0 | 0 | 0 | 0 | 0 | 0.088722 | 0 | 0 | 0 | 0.18173 | 0 | 0 | 0 | 0 | 0 | 0 | 0 | 0.32426 | 0 | 0 | 0 | 0 | 1 | 0 | 0 | 0 | 0 | 0 | 0
Al0.15Cu0.2Fe0.13Ni0.24Ti0.28 | 3 | FCC | 500.958 | 1030.2105 | 1456.1 | 21.316 | 0 | 0.15461 | 0 | 0 | 0 | 0 | 0 | 0.20023 | 0.13142 | 0 | 0 | 0 | 0 | 0 | 0 | 0 | 0 | 0 | 0 | 0.23772 | 0 | 0 | 0 | 0 | 0 | 0 | 0.27604 | 0 | 0 | 0 | 0 | 0 | 0 | 0 | 1 | 0 | 0 | 0 | 0
Co0.19Cr0.17Cu0.01Fe0.21Mn0.22Ni0.17V0.02 | 3 | FCC | 219.5928 | 416.7843 | 790.8447 | 47.9006 | 0 | 0 | 0 | 0 | 0 | 0.19176 | 0.16939 | 0.011848 | 0.21207 | 0 | 0 | 0 | 0 | 0 | 0.22341 | 0 | 0 | 0 | 0 | 0.17289 | 0 | 0 | 0 | 0 | 0 | 0 | 0 | 0.018638 | 0 | 0 | 0 | 0 | 0 | 0 | 1 | 0 | 0 | 0 | 0
Al0.15Co0.18Cr0.16Cu0.17Fe0.17Ni0.17 | 1 | FCC+BCC | 311.5847 | 1140.9766 | 1724.3763 | 15.8864 | 0 | 0.14787 | 0 | 0 | 0 | 0.17674 | 0.16256 | 0.16634 | 0.17252 | 0 | 0 | 0 | 0 | 0 | 0 | 0 | 0 | 0 | 0 | 0.17063 | 0 | 0 | 0 | 0 | 0 | 0 | 0 | 0 | 0 | 0 | 0 | 0 | 1 | 0 | 0 | 0 | 0 | 0 | 0
Hf0.19Mo0.11Nb0.18Ti0.23V0.05Zr0.24 | 1 | BCC | 504.9993 | 1269.4 | 2358.16 | 25.3455 | 0 | 0 | 0 | 0 | 0 | 0 | 0 | 0 | 0 | 0 | 0 | 0.1918 | 0 | 0 | 0 | 0.10915 | 0 | 0.18375 | 0 | 0 | 0 | 0 | 0 | 0 | 0 | 0 | 0.22788 | 0.051547 | 0 | 0 | 0 | 0.23588 | 1 | 0 | 0 | 0 | 0 | 0 | 0
Al0.15Cu0.2Fe0.13Ni0.24Ti0.28 | 3 | FCC | 500.958 | 1030.2105 | 1456.1 | 21.316 | 0 | 0.15461 | 0 | 0 | 0 | 0 | 0 | 0.20023 | 0.13142 | 0 | 0 | 0 | 0 | 0 | 0 | 0 | 0 | 0 | 0 | 0.23772 | 0 | 0 | 0 | 0 | 0 | 0 | 0.27604 | 0 | 0 | 0 | 0 | 0 | 0 | 0 | 1 | 0 | 0 | 0 | 0
Al0.25Cr0.25Fe0.27Ni0.23 | 1 | BCC+IM | 466.3666 | 1213.8346 | 2620.8573 | 22.971 | 0 | 0.24943 | 0 | 0 | 0 | 0 | 0.24723 | 0 | 0.26933 | 0 | 0 | 0 | 0 | 0 | 0 | 0 | 0 | 0 | 0 | 0.23401 | 0 | 0 | 0 | 0 | 0 | 0 | 0 | 0 | 0 | 0 | 0 | 0 | 1 | 0 | 0 | 0 | 0 | 0 | 0
Al0.11Cr0.17Nb0.15Ti0.22V0.17Zr0.19 | 3 | BCC+HCP | 644.194 | 1264.6308 | 1633.2425 | 11.5052 | 0 | 0.10596 | 0 | 0 | 0 | 0 | 0.17012 | 0 | 0 | 0 | 0 | 0 | 0 | 0 | 0 | 0 | 0 | 0.1466 | 0 | 0 | 0 | 0 | 0 | 0 | 0 | 0 | 0.21582 | 0.17391 | 0 | 0 | 0 | 0.1876 | 0 | 0 | 1 | 0 | 0 | 0 | 0
Al0.07Mo0.16Nb0.18Si0.06Ta0.28Ti0.14Zr0.1 | 5 | BCC | 574.9412 | 1132.38 | 1430.738 | 12.8511 | 0 | 0.071226 | 0 | 0 | 0 | 0 | 0 | 0 | 0 | 0 | 0 | 0 | 0 | 0 | 0 | 0.16042 | 0 | 0.18383 | 0 | 0 | 0 | 0 | 0 | 0.060738 | 0 | 0.27922 | 0.1442 | 0 | 0 | 0 | 0 | 0.10037 | 0 | 0 | 0 | 0 | 1 | 0 | 0
Al0.16Co0.25Cr0.15Fe0.13Ni0.27Ti0.04 | 1 | FCC+BCC | 478.6985 | 1279.937 | 1667.2582 | 19.15 | 0 | 0.15607 | 0 | 0 | 0 | 0.24684 | 0.14904 | 0 | 0.13003 | 0 | 0 | 0 | 0 | 0 | 0 | 0 | 0 | 0 | 0 | 0.2746 | 0 | 0 | 0 | 0 | 0 | 0 | 0.043419 | 0 | 0 | 0 | 0 | 0 | 1 | 0 | 0 | 0 | 0 | 0 | 0
Mo0.14Nb0.24Ti0.22V0.19Zr0.21 | 3 | BCC | 543.6665 | 1515.55 | 3074.98 | 21.7114 | 0 | 0 | 0 | 0 | 0 | 0 | 0 | 0 | 0 | 0 | 0 | 0 | 0 | 0 | 0 | 0.14496 | 0 | 0.23716 | 0 | 0 | 0 | 0 | 0 | 0 | 0 | 0 | 0.21629 | 0.18709 | 0 | 0 | 0 | 0.2145 | 0 | 0 | 1 | 0 | 0 | 0 | 0
Cr0.12Fe0.16Hf0.04Nb0.17Ni0.27Ti0.09Zr0.15 | 6 | FCC+BCC | 629.198 | 1296.649 | 1366.9283 | 17.3239 | 0 | 0 | 0 | 0 | 0 | 0 | 0.11867 | 0 | 0.16363 | 0 | 0 | 0.036705 | 0 | 0 | 0 | 0 | 0 | 0.16508 | 0 | 0.27298 | 0 | 0 | 0 | 0 | 0 | 0 | 0.089468 | 0 | 0 | 0 | 0 | 0.15346 | 0 | 0 | 0 | 0 | 0 | 1 | 0
Co0.16Cr0.08Cu0.16Fe0.12Ni0.16Ti0.15V0.09Zr0.09 | 1 |  | 588.5835 | 1279.4055 | 1455.65 | 9.8418 | 0 | 0 | 0 | 0 | 0 | 0.16017 | 0.075255 | 0.15846 | 0.11735 | 0 | 0 | 0 | 0 | 0 | 0 | 0 | 0 | 0 | 0 | 0.1567 | 0 | 0 | 0 | 0 | 0 | 0 | 0.15393 | 0.08937 | 0 | 0 | 0 | 0.088756 | 1 | 0 | 0 | 0 | 0 | 0 | 0
Al0.14Hf0.11Mo0.05Nb0.02Ta0.14Ti0.26Zr0.29 | 1 | BCC | 439.8541 | 1239.248 | 1792.942 | 18.2127 | 0 | 0.1426 | 0 | 0 | 0 | 0 | 0 | 0 | 0 | 0 | 0 | 0.10612 | 0 | 0 | 0 | 0.045725 | 0 | 0.017691 | 0 | 0 | 0 | 0 | 0 | 0 | 0 | 0.13788 | 0.26475 | 0 | 0 | 0 | 0 | 0.28523 | 1 | 0 | 0 | 0 | 0 | 0 | 0
Mo0.23Nb0.2Ta0.19V0.23W0.15 | 1 | BCC | 537.6044 | 1294.28 | 1469.1 | 9.4473 | 0 | 0 | 0 | 0 | 0 | 0 | 0 | 0 | 0 | 0 | 0 | 0 | 0 | 0 | 0 | 0.23497 | 0 | 0.19709 | 0 | 0 | 0 | 0 | 0 | 0 | 0 | 0.18845 | 0 | 0.22574 | 0.15375 | 0 | 0 | 0 | 1 | 0 | 0 | 0 | 0 | 0 | 0
Al0.18Co0.21Cu0.13Fe0.21Ni0.27 | 1 | FCC+BCC | 386.5655 | 891.4184 | 952.1925 | 23.1985 | 0 | 0.17642 | 0 | 0 | 0 | 0.21115 | 0 | 0.1348 | 0.21235 | 0 | 0 | 0 | 0 | 0 | 0 | 0 | 0 | 0 | 0 | 0.26528 | 0 | 0 | 0 | 0 | 0 | 0 | 0 | 0 | 0 | 0 | 0 | 0 | 1 | 0 | 0 | 0 | 0 | 0 | 0
Al0.13Co0.34Cr0.15Fe0.08Ni0.29 | 1 | FCC+BCC | 351.4315 | 811.1235 | 1100.4842 | 22.3677 | 0 | 0.13252 | 0 | 0 | 0 | 0.34475 | 0.15334 | 0 | 0.081989 | 0 | 0 | 0 | 0 | 0 | 0 | 0 | 0 | 0 | 0 | 0.28739 | 0 | 0 | 0 | 0 | 0 | 0 | 0 | 0 | 0 | 0 | 0 | 0 | 1 | 0 | 0 | 0 | 0 | 0 | 0
Al0.1Cr0.21Nb0.19Ti0.28V0.21 | 1 | BCC | 595.437 | 1272.01 | 1640.8775 | 13.1553 | 0 | 0.10323 | 0 | 0 | 0 | 0 | 0.2149 | 0 | 0 | 0 | 0 | 0 | 0 | 0 | 0 | 0 | 0 | 0.19016 | 0 | 0 | 0 | 0 | 0 | 0 | 0 | 0 | 0.28006 | 0.21165 | 0 | 0 | 0 | 0 | 1 | 0 | 0 | 0 | 0 | 0 | 0
Al0.06Co0.24Cr0.23Fe0.25Ni0.23 | 1 | FCC | 170.457 | 340.6208 | 543.2097 | 43.383 | 0 | 0.056504 | 0 | 0 | 0 | 0.23744 | 0.2259 | 0 | 0.24845 | 0 | 0 | 0 | 0 | 0 | 0 | 0 | 0 | 0 | 0 | 0.23171 | 0 | 0 | 0 | 0 | 0 | 0 | 0 | 0 | 0 | 0 | 0 | 0 | 1 | 0 | 0 | 0 | 0 | 0 | 0
Al0.1Co0.17Cr0.18Fe0.2Ni0.17Si0.01W0.16Zr0.01 | 1 | FCC+BCC | 392.0478 | 1065.2905 | 1227.5153 | 19.3852 | 0 | 0.099365 | 0 | 0 | 0 | 0.17149 | 0.1823 | 0 | 0.19663 | 0 | 0 | 0 | 0 | 0 | 0 | 0 | 0 | 0 | 0 | 0.17262 | 0 | 0 | 0 | 0.0075502 | 0 | 0 | 0 | 0 | 0.15608 | 0 | 0 | 0.010466 | 1 | 0 | 0 | 0 | 0 | 0 | 0
Al0.22Co0.2Cr0.19Fe0.2Ni0.19 | 3 | BCC | 465.2328 | 1336.5647 | 1873.723 | 22.7839 | 0 | 0.22035 | 0 | 0 | 0 | 0.19724 | 0.19375 | 0 | 0.19598 | 0 | 0 | 0 | 0 | 0 | 0 | 0 | 0 | 0 | 0 | 0.19268 | 0 | 0 | 0 | 0 | 0 | 0 | 0 | 0 | 0 | 0 | 0 | 0 | 0 | 0 | 1 | 0 | 0 | 0 | 0
Hf0.24Mo0.04Nb0.2Ta0.01Ti0.2V0.06Zr0.25 | 1 | BCC | 487.8542 | 874.19 | 1672.0942 | 19.875 | 0 | 0 | 0 | 0 | 0 | 0 | 0 | 0 | 0 | 0 | 0 | 0.23803 | 0 | 0 | 0 | 0.041902 | 0 | 0.19797 | 0 | 0 | 0 | 0 | 0 | 0 | 0 | 0.013102 | 0.2022 | 0.059575 | 0 | 0 | 0 | 0.24723 | 1 | 0 | 0 | 0 | 0 | 0 | 0
Al0.15Co0.22Cr0.13Fe0.1Ni0.22Ti0.17 | 1 | FCC+BCC | 644.4675 | 1461.6493 | 1752.373 | 17.1847 | 0 | 0.15411 | 0 | 0 | 0 | 0.2238 | 0.1255 | 0 | 0.10351 | 0 | 0 | 0 | 0 | 0 | 0 | 0 | 0 | 0 | 0 | 0.22435 | 0 | 0 | 0 | 0 | 0 | 0 | 0.16873 | 0 | 0 | 0 | 0 | 0 | 1 | 0 | 0 | 0 | 0 | 0 | 0
Al0.12Cr0.21Nb0.25Ti0.26V0.17 | 1 | BCC | 532.168 | 1229.4733 | 1497.3355 | 11.4633 | 0 | 0.1174 | 0 | 0 | 0 | 0 | 0.2061 | 0 | 0 | 0 | 0 | 0 | 0 | 0 | 0 | 0 | 0 | 0.24749 | 0 | 0 | 0 | 0 | 0 | 0 | 0 | 0 | 0.26151 | 0.1675 | 0 | 0 | 0 | 0 | 1 | 0 | 0 | 0 | 0 | 0 | 0
Co0.19Cr0.18Fe0.18Mn0.23Ni0.18Pd0.04 | 1 | FCC | 208.7746 | 464.7196 | 738.3206 | 43.9275 | 0 | 0 | 0 | 0 | 0 | 0.18695 | 0.18271 | 0 | 0.17624 | 0 | 0 | 0 | 0 | 0 | 0.23034 | 0 | 0 | 0 | 0 | 0.18136 | 0.042391 | 0 | 0 | 0 | 0 | 0 | 0 | 0 | 0 | 0 | 0 | 0 | 1 | 0 | 0 | 0 | 0 | 0 | 0
Al0.07Co0.26Cr0.22Fe0.21Ni0.24 | 2 | FCC | 212.9738 | 459.2011 | 683.4847 | 33.9728 | 0 | 0.074881 | 0 | 0 | 0 | 0.25587 | 0.22256 | 0 | 0.20862 | 0 | 0 | 0 | 0 | 0 | 0 | 0 | 0 | 0 | 0 | 0.23807 | 0 | 0 | 0 | 0 | 0 | 0 | 0 | 0 | 0 | 0 | 0 | 0 | 0 | 1 | 0 | 0 | 0 | 0 | 0
Al0.1Cr0.15Mo0.29Nb0.22Ti0.19V0.04 | 3 | BCC | 623.312 | 1388.7835 | 1568.235 | 13.6466 | 0 | 0.10494 | 0 | 0 | 0 | 0 | 0.15187 | 0 | 0 | 0 | 0 | 0 | 0 | 0 | 0 | 0.29207 | 0 | 0.22053 | 0 | 0 | 0 | 0 | 0 | 0 | 0 | 0 | 0.19465 | 0.03595 | 0 | 0 | 0 | 0 | 0 | 0 | 1 | 0 | 0 | 0 | 0
Al0.05Co0.25Cr0.01Cu0.23Fe0.23Ni0.23 | 1 | FCC | 201.8022 | 334.7194 | 492.9162 | 25.4486 | 0 | 0.052417 | 0 | 0 | 0 | 0.24873 | 0.014034 | 0.22677 | 0.22716 | 0 | 0 | 0 | 0 | 0 | 0 | 0 | 0 | 0 | 0 | 0.2309 | 0 | 0 | 0 | 0 | 0 | 0 | 0 | 0 | 0 | 0 | 0 | 0 | 1 | 0 | 0 | 0 | 0 | 0 | 0
Co0.23Cr0.16Fe0.29Ni0.32 | 6 | FCC | 283.5814 | 309.8371 | 716.8753 | 43.9715 | 0 | 0 | 0 | 0 | 0 | 0.2346 | 0.15783 | 0 | 0.29179 | 0 | 0 | 0 | 0 | 0 | 0 | 0 | 0 | 0 | 0 | 0.31578 | 0 | 0 | 0 | 0 | 0 | 0 | 0 | 0 | 0 | 0 | 0 | 0 | 0 | 0 | 0 | 0 | 0 | 1 | 0
Al0.15Cu0.2Fe0.14Ni0.24Ti0.27 | 3 | FCC | 541.3511 | 1024.0938 | 1444.93 | 21.5019 | 0 | 0.14588 | 0 | 0 | 0 | 0 | 0 | 0.20459 | 0.13538 | 0 | 0 | 0 | 0 | 0 | 0 | 0 | 0 | 0 | 0 | 0.24229 | 0 | 0 | 0 | 0 | 0 | 0 | 0.27186 | 0 | 0 | 0 | 0 | 0 | 0 | 0 | 1 | 0 | 0 | 0 | 0
Co0.27Cu0.24Fe0.24Ni0.25 | 1 | FCC | 199.8335 | 278.2929 | 529.646 | 23.8317 | 0 | 0 | 0 | 0 | 0 | 0.26859 | 0 | 0.24427 | 0.23875 | 0 | 0 | 0 | 0 | 0 | 0 | 0 | 0 | 0 | 0 | 0.24839 | 0 | 0 | 0 | 0 | 0 | 0 | 0 | 0 | 0 | 0 | 0 | 0 | 1 | 0 | 0 | 0 | 0 | 0 | 0
Al0.17Cr0.11Fe0.36Mn0.2Ni0.16 | 1 | BCC | 468.0003 | 956.4571 | 1335.9626 | 38.7413 | 0 | 0.17026 | 0 | 0 | 0 | 0 | 0.112 | 0 | 0.35571 | 0 | 0 | 0 | 0 | 0 | 0.20308 | 0 | 0 | 0 | 0 | 0.15896 | 0 | 0 | 0 | 0 | 0 | 0 | 0 | 0 | 0 | 0 | 0 | 0 | 1 | 0 | 0 | 0 | 0 | 0 | 0
Co0.14Cr0.17Fe0.31Ni0.39 | 6 | FCC | 307.2011 | 282.7487 | 691.3607 | 55.866 | 0 | 0 | 0 | 0 | 0 | 0.13976 | 0.1654 | 0 | 0.30505 | 0 | 0 | 0 | 0 | 0 | 0 | 0 | 0 | 0 | 0 | 0.38979 | 0 | 0 | 0 | 0 | 0 | 0 | 0 | 0 | 0 | 0 | 0 | 0 | 0 | 0 | 0 | 0 | 0 | 1 | 0
Nb0.16Ta0.17Ti0.19V0.35Zr0.13 | 1 | BCC | 467.6338 | 1196.17 | 1850.9296 | 29.6982 | 0 | 0 | 0 | 0 | 0 | 0 | 0 | 0 | 0 | 0 | 0 | 0 | 0 | 0 | 0 | 0 | 0 | 0.16271 | 0 | 0 | 0 | 0 | 0 | 0 | 0 | 0.16678 | 0.19149 | 0.34535 | 0 | 0 | 0 | 0.13367 | 1 | 0 | 0 | 0 | 0 | 0 | 0
Al0.36Cr0.2Fe0.23Ni0.21 | 1 | BCC+IM | 449.21 | 1099.911 | 2161.918 | 28.8269 | 0 | 0.35693 | 0 | 0 | 0 | 0 | 0.20019 | 0 | 0.23222 | 0 | 0 | 0 | 0 | 0 | 0 | 0 | 0 | 0 | 0 | 0.21065 | 0 | 0 | 0 | 0 | 0 | 0 | 0 | 0 | 0 | 0 | 0 | 0 | 1 | 0 | 0 | 0 | 0 | 0 | 0
Al0.03Co0.16Cr0.2Fe0.18Mn0.28Ni0.16 | 1 | FCC | 425.9932 | 486.466 | 790.2524 | 36.4365 | 0 | 0.031157 | 0 | 0 | 0 | 0.15884 | 0.19514 | 0 | 0.17793 | 0 | 0 | 0 | 0 | 0 | 0.27714 | 0 | 0 | 0 | 0 | 0.15981 | 0 | 0 | 0 | 0 | 0 | 0 | 0 | 0 | 0 | 0 | 0 | 0 | 1 | 0 | 0 | 0 | 0 | 0 | 0
Al0.12Co0.04Cr0.19Fe0.23Ni0.42 | 1 | FCC | 369.4207 | 499.72 | 814.4465 | 35.5712 | 0 | 0.12084 | 0 | 0 | 0 | 0.038752 | 0.19454 | 0 | 0.22673 | 0 | 0 | 0 | 0 | 0 | 0 | 0 | 0 | 0 | 0 | 0.41913 | 0 | 0 | 0 | 0 | 0 | 0 | 0 | 0 | 0 | 0 | 0 | 0 | 1 | 0 | 0 | 0 | 0 | 0 | 0
Al0.06Co0.19Cr0.25Cu0.23Fe0.27 | 1 | FCC | 229.8486 | 476.9222 | 893.6649 | 21.8256 | 0 | 0.058772 | 0 | 0 | 0 | 0.19349 | 0.24671 | 0.22843 | 0.2726 | 0 | 0 | 0 | 0 | 0 | 0 | 0 | 0 | 0 | 0 | 0 | 0 | 0 | 0 | 0 | 0 | 0 | 0 | 0 | 0 | 0 | 0 | 0 | 1 | 0 | 0 | 0 | 0 | 0 | 0
Al0.07Co0.24Cr0.22Fe0.24Ni0.23 | 1 | FCC | 169.9797 | 252.7106 | 604.0758 | 45.1648 | 0 | 0.069879 | 0 | 0 | 0 | 0.23767 | 0.22419 | 0 | 0.2376 | 0 | 0 | 0 | 0 | 0 | 0 | 0 | 0 | 0 | 0 | 0.23066 | 0 | 0 | 0 | 0 | 0 | 0 | 0 | 0 | 0 | 0 | 0 | 0 | 1 | 0 | 0 | 0 | 0 | 0 | 0
B0.14Co0.22Cu0.18Fe0.18Ni0.27 | 7 | FCC | 301.2082 | 684.6385 | 825.2827 | 24.8134 | 0 | 0 | 0.14303 | 0 | 0 | 0.22089 | 0 | 0.18073 | 0.18106 | 0 | 0 | 0 | 0 | 0 | 0 | 0 | 0 | 0 | 0 | 0.27131 | 0 | 0 | 0 | 0 | 0 | 0 | 0 | 0 | 0 | 0 | 0 | 0 | 0 | 0 | 0 | 0 | 0 | 0 | 1
Mo0.09Nb0.19Ta0.04Ti0.21V0.21Zr0.25 | 1 | BCC | 523.7584 | 1394.727 | 2505.2233 | 20.4365 | 0 | 0 | 0 | 0 | 0 | 0 | 0 | 0 | 0 | 0 | 0 | 0 | 0 | 0 | 0 | 0.093562 | 0 | 0.19348 | 0 | 0 | 0 | 0 | 0 | 0 | 0 | 0.035879 | 0.21364 | 0.2099 | 0 | 0 | 0 | 0.25354 | 1 | 0 | 0 | 0 | 0 | 0 | 0
Al0.16Co0.17Cr0.16Cu0.16Fe0.17Ni0.16V0.02 | 1 | FCC+BCC | 505.0413 | 1015.5487 | 1443.3783 | 18.5117 | 0 | 0.16174 | 0 | 0 | 0 | 0.17078 | 0.15854 | 0.1577 | 0.16534 | 0 | 0 | 0 | 0 | 0 | 0 | 0 | 0 | 0 | 0 | 0.16123 | 0 | 0 | 0 | 0 | 0 | 0 | 0 | 0.024679 | 0 | 0 | 0 | 0 | 1 | 0 | 0 | 0 | 0 | 0 | 0
Cr0.22Fe0.16Nb0.09Ni0.11Ti0.24V0.18 | 1 | BCC | 675.8082 | 1277.3747 | 1379.1463 | 6.9223 | 0 | 0 | 0 | 0 | 0 | 0 | 0.21652 | 0 | 0.16209 | 0 | 0 | 0 | 0 | 0 | 0 | 0 | 0 | 0.089783 | 0 | 0.10696 | 0 | 0 | 0 | 0 | 0 | 0 | 0.23733 | 0.18461 | 0 | 0 | 0 | 0 | 1 | 0 | 0 | 0 | 0 | 0 | 0
Al0.21Cr0.22Fe0.26Mo0.02Ni0.3 | 1 | BCC+IM | 432.29 | 1091.063 | 1826.644 | 23.4298 | 0 | 0.20834 | 0 | 0 | 0 | 0 | 0.21834 | 0 | 0.25935 | 0 | 0 | 0 | 0 | 0 | 0 | 0.017126 | 0 | 0 | 0 | 0.29685 | 0 | 0 | 0 | 0 | 0 | 0 | 0 | 0 | 0 | 0 | 0 | 0 | 1 | 0 | 0 | 0 | 0 | 0 | 0
Al0.15Cu0.2Fe0.13Ni0.24Ti0.28 | 3 | FCC | 500.958 | 1030.2105 | 1456.1 | 21.316 | 0 | 0.15461 | 0 | 0 | 0 | 0 | 0 | 0.20023 | 0.13142 | 0 | 0 | 0 | 0 | 0 | 0 | 0 | 0 | 0 | 0 | 0.23772 | 0 | 0 | 0 | 0 | 0 | 0 | 0.27604 | 0 | 0 | 0 | 0 | 0 | 0 | 0 | 1 | 0 | 0 | 0 | 0
Al0.14Co0.18Cr0.18Fe0.17Mn0.15Ni0.17 | 1 | FCC+BCC | 474.5117 | 1509.9745 | 1523.091 | 15.8881 | 0 | 0.13925 | 0 | 0 | 0 | 0.18448 | 0.18425 | 0 | 0.17023 | 0 | 0 | 0 | 0 | 0 | 0.15083 | 0 | 0 | 0 | 0 | 0.17097 | 0 | 0 | 0 | 0 | 0 | 0 | 0 | 0 | 0 | 0 | 0 | 0 | 1 | 0 | 0 | 0 | 0 | 0 | 0
Al0.01B0.16Co0.22Cu0.18Fe0.18Ni0.26 | 7 | FCC | 293.8142 | 684.7465 | 818.3877 | 22.8074 | 0 | 0.011027 | 0.16056 | 0 | 0 | 0.21722 | 0 | 0.17685 | 0.17679 | 0 | 0 | 0 | 0 | 0 | 0 | 0 | 0 | 0 | 0 | 0.25754 | 0 | 0 | 0 | 0 | 0 | 0 | 0 | 0 | 0 | 0 | 0 | 0 | 0 | 0 | 0 | 0 | 0 | 0 | 1
Al0.16Co0.17Cr0.16Cu0.16Fe0.16Ni0.16V0.03 | 1 | FCC+BCC | 558.558 | 1004.69 | 1419.2709 | 18.9575 | 0 | 0.16381 | 0 | 0 | 0 | 0.16989 | 0.15794 | 0.1564 | 0.16427 | 0 | 0 | 0 | 0 | 0 | 0 | 0 | 0 | 0 | 0 | 0.15982 | 0 | 0 | 0 | 0 | 0 | 0 | 0 | 0.027866 | 0 | 0 | 0 | 0 | 1 | 0 | 0 | 0 | 0 | 0 | 0
Al0.09Co0.21Cr0.2Fe0.22Ni0.2Si0.09 | 1 | FCC+BCC | 297.4864 | 522.431 | 751.5756 | 32.3491 | 0 | 0.089513 | 0 | 0 | 0 | 0.21035 | 0.19512 | 0 | 0.21643 | 0 | 0 | 0 | 0 | 0 | 0 | 0 | 0 | 0 | 0 | 0.20286 | 0 | 0 | 0 | 0.085732 | 0 | 0 | 0 | 0 | 0 | 0 | 0 | 0 | 1 | 0 | 0 | 0 | 0 | 0 | 0
Co0.26Cr0.24Fe0.25Ni0.25 | 1 | FCC | 168.4497 | 277.411 | 487.5195 | 53.572 | 0 | 0 | 0 | 0 | 0 | 0.2559 | 0.24276 | 0 | 0.25422 | 0 | 0 | 0 | 0 | 0 | 0 | 0 | 0 | 0 | 0 | 0.24712 | 0 | 0 | 0 | 0 | 0 | 0 | 0 | 0 | 0 | 0 | 0 | 0 | 1 | 0 | 0 | 0 | 0 | 0 | 0
Mo0.11Nb0.2Ta0.24Ti0.08V0.22W0.15 | 1 | BCC | 515.5786 | 1335.1852 | 1483.434 | 6.5479 | 0 | 0 | 0 | 0 | 0 | 0 | 0 | 0 | 0 | 0 | 0 | 0 | 0 | 0 | 0 | 0.1094 | 0 | 0.1975 | 0 | 0 | 0 | 0 | 0 | 0 | 0 | 0.24132 | 0.082856 | 0.22252 | 0.1464 | 0 | 0 | 0 | 1 | 0 | 0 | 0 | 0 | 0 | 0
Nb0.2Ti0.29V0.22Zr0.29 | 1 | BCC | 390.8644 | 1154.17 | 1280.3267 | 31.381 | 0 | 0 | 0 | 0 | 0 | 0 | 0 | 0 | 0 | 0 | 0 | 0 | 0 | 0 | 0 | 0 | 0 | 0.20212 | 0 | 0 | 0 | 0 | 0 | 0 | 0 | 0 | 0.28811 | 0.22201 | 0 | 0 | 0 | 0.28776 | 1 | 0 | 0 | 0 | 0 | 0 | 0
Al0.03Cr0.06Mo0.04Nb0.17Ti0.25V0.25Zr0.2 | 1 | BCC | 457.3736 | 1227.23 | 1842.5467 | 33.7975 | 0 | 0.027025 | 0 | 0 | 0 | 0 | 0.059136 | 0 | 0 | 0 | 0 | 0 | 0 | 0 | 0 | 0.044821 | 0 | 0.17334 | 0 | 0 | 0 | 0 | 0 | 0 | 0 | 0 | 0.24677 | 0.24531 | 0 | 0 | 0 | 0.2036 | 1 | 0 | 0 | 0 | 0 | 0 | 0
Co0.17Cr0.16Cu0.05Fe0.2Mn0.26Ni0.16 | 3 | FCC | 409.0938 | 439.148 | 817.3916 | 43.6943 | 0 | 0 | 0 | 0 | 0 | 0.17282 | 0.16371 | 0.04509 | 0.20266 | 0 | 0 | 0 | 0 | 0 | 0.25793 | 0 | 0 | 0 | 0 | 0.15779 | 0 | 0 | 0 | 0 | 0 | 0 | 0 | 0 | 0 | 0 | 0 | 0 | 0 | 0 | 1 | 0 | 0 | 0 | 0
Co0.28Cr0.24Fe0.23Ni0.26 | 2 | FCC | 192.2696 | 578.5388 | 800.3365 | 33.2845 | 0 | 0 | 0 | 0 | 0 | 0.27558 | 0.24206 | 0 | 0.22605 | 0 | 0 | 0 | 0 | 0 | 0 | 0 | 0 | 0 | 0 | 0.2563 | 0 | 0 | 0 | 0 | 0 | 0 | 0 | 0 | 0 | 0 | 0 | 0 | 0 | 1 | 0 | 0 | 0 | 0 | 0
Al0.14Co0.18Cr0.16Cu0.17Fe0.17Ni0.17 | 1 | FCC+BCC | 301.4447 | 1151.4396 | 1714.2563 | 15.9594 | 0 | 0.14474 | 0 | 0 | 0 | 0.1778 | 0.16322 | 0.16798 | 0.17384 | 0 | 0 | 0 | 0 | 0 | 0 | 0 | 0 | 0 | 0 | 0.17243 | 0 | 0 | 0 | 0 | 0 | 0 | 0 | 0 | 0 | 0 | 0 | 0 | 1 | 0 | 0 | 0 | 0 | 0 | 0
Nb0.19Ti0.29V0.27Zr0.25 | 1 | BCC | 369.2358 | 1158.24 | 1438.2133 | 35.983 | 0 | 0 | 0 | 0 | 0 | 0 | 0 | 0 | 0 | 0 | 0 | 0 | 0 | 0 | 0 | 0 | 0 | 0.18511 | 0 | 0 | 0 | 0 | 0 | 0 | 0 | 0 | 0.29326 | 0.27022 | 0 | 0 | 0 | 0.25141 | 1 | 0 | 0 | 0 | 0 | 0 | 0
Al0.04Co0.25Cr0.24Fe0.24Ni0.24 | 3 | FCC | 136.67 | 398.7177 | 651.8239 | 48.8848 | 0 | 0.039092 | 0 | 0 | 0 | 0.24735 | 0.2373 | 0 | 0.23851 | 0 | 0 | 0 | 0 | 0 | 0 | 0 | 0 | 0 | 0 | 0.23775 | 0 | 0 | 0 | 0 | 0 | 0 | 0 | 0 | 0 | 0 | 0 | 0 | 0 | 0 | 1 | 0 | 0 | 0 | 0
Co0.22Cr0.19Fe0.21Mn0.13Mo0.06Ni0.19 | 2 | FCC+IM | 316.8654 | 897.9063 | 1162.5762 | 25.7581 | 0 | 0 | 0 | 0 | 0 | 0.2217 | 0.18709 | 0 | 0.21041 | 0 | 0 | 0 | 0 | 0 | 0.12719 | 0.062877 | 0 | 0 | 0 | 0.19073 | 0 | 0 | 0 | 0 | 0 | 0 | 0 | 0 | 0 | 0 | 0 | 0 | 0 | 1 | 0 | 0 | 0 | 0 | 0
Al0.27Cr0.2Fe0.25Ni0.29 | 1 | BCC+IM | 422.4627 | 911.783 | 1824.114 | 22.2674 | 0 | 0.26858 | 0 | 0 | 0 | 0 | 0.19817 | 0 | 0.24523 | 0 | 0 | 0 | 0 | 0 | 0 | 0 | 0 | 0 | 0 | 0.28802 | 0 | 0 | 0 | 0 | 0 | 0 | 0 | 0 | 0 | 0 | 0 | 0 | 1 | 0 | 0 | 0 | 0 | 0 | 0
Al0.08Co0.01Cr0.18Fe0.2Ni0.53 | 1 | FCC | 314.4238 | 346.4367 | 676.756 | 36.533 | 0 | 0.081094 | 0 | 0 | 0 | 0.010085 | 0.17694 | 0 | 0.19889 | 0 | 0 | 0 | 0 | 0 | 0 | 0 | 0 | 0 | 0 | 0.533 | 0 | 0 | 0 | 0 | 0 | 0 | 0 | 0 | 0 | 0 | 0 | 0 | 1 | 0 | 0 | 0 | 0 | 0 | 0
Co0.18Cr0.06Fe0.18Mo0.09Ni0.19V0.3 | 1 | FCC+IM | 386.588 | 833.02 | 1315.7906 | 19.9014 | 0 | 0 | 0 | 0 | 0 | 0.18241 | 0.060645 | 0 | 0.17593 | 0 | 0 | 0 | 0 | 0 | 0 | 0.091432 | 0 | 0 | 0 | 0.18684 | 0 | 0 | 0 | 0 | 0 | 0 | 0 | 0.30275 | 0 | 0 | 0 | 0 | 1 | 0 | 0 | 0 | 0 | 0 | 0
Mo0.19Nb0.12Ta0.03Ti0.24V0.16Zr0.25 | 1 | BCC | 477.0127 | 1505.31 | 3267.65 | 21.7734 | 0 | 0 | 0 | 0 | 0 | 0 | 0 | 0 | 0 | 0 | 0 | 0 | 0 | 0 | 0 | 0.19236 | 0 | 0.12214 | 0 | 0 | 0 | 0 | 0 | 0 | 0 | 0.033436 | 0.24444 | 0.15851 | 0 | 0 | 0 | 0.2491 | 1 | 0 | 0 | 0 | 0 | 0 | 0
Nb0.21Ti0.27V0.27Zr0.25 | 1 | BCC | 389.9779 | 1174.49 | 1457.9633 | 40.199 | 0 | 0 | 0 | 0 | 0 | 0 | 0 | 0 | 0 | 0 | 0 | 0 | 0 | 0 | 0 | 0 | 0 | 0.21375 | 0 | 0 | 0 | 0 | 0 | 0 | 0 | 0 | 0.26878 | 0.26773 | 0 | 0 | 0 | 0.24974 | 1 | 0 | 0 | 0 | 0 | 0 | 0
Cr0.18Nb0.16Ti0.24V0.21Zr0.21 | 3 | BCC | 560.81 | 1282.86 | 1479.4883 | 16.205 | 0 | 0 | 0 | 0 | 0 | 0 | 0.18154 | 0 | 0 | 0 | 0 | 0 | 0 | 0 | 0 | 0 | 0 | 0.15587 | 0 | 0 | 0 | 0 | 0 | 0 | 0 | 0 | 0.24005 | 0.21315 | 0 | 0 | 0 | 0.2094 | 0 | 0 | 1 | 0 | 0 | 0 | 0
Co0.19Cr0.17Fe0.21Mn0.25Ni0.17 | 3 | FCC | 222.6228 | 366.0467 | 800.7783 | 47.285 | 0 | 0 | 0 | 0 | 0 | 0.19137 | 0.17192 | 0 | 0.21254 | 0 | 0 | 0 | 0 | 0 | 0.25155 | 0 | 0 | 0 | 0 | 0.17263 | 0 | 0 | 0 | 0 | 0 | 0 | 0 | 0 | 0 | 0 | 0 | 0 | 0 | 0 | 1 | 0 | 0 | 0 | 0
Al0.52Co0.15Cr0.18Cu0.01Fe0.1Ni0.03 | 1 |  | 823.21 | 1173.0326 | 1553.803 | 12.507 | 0 | 0.52291 | 0 | 0 | 0 | 0.15412 | 0.18346 | 0.01177 | 0.099294 | 0 | 0 | 0 | 0 | 0 | 0 | 0 | 0 | 0 | 0 | 0.028448 | 0 | 0 | 0 | 0 | 0 | 0 | 0 | 0 | 0 | 0 | 0 | 0 | 1 | 0 | 0 | 0 | 0 | 0 | 0
Al0.01Mo0.07Nb0.22Ti0.35V0.05Zr0.31 | 3 | BCC | 369.2028 | 1188.3467 | 1887.63 | 25.782 | 0 | 0.0076632 | 0 | 0 | 0 | 0 | 0 | 0 | 0 | 0 | 0 | 0 | 0 | 0 | 0 | 0.065866 | 0 | 0.21667 | 0 | 0 | 0 | 0 | 0 | 0 | 0 | 0 | 0.3474 | 0.053199 | 0 | 0 | 0 | 0.3092 | 0 | 0 | 1 | 0 | 0 | 0 | 0
Co0.1Cr0.13Cu0.16Fe0.12Ni0.12V0.37 | 1 | BCC | 550.5356 | 907.5 | 1131.5154 | 19.495 | 0 | 0 | 0 | 0 | 0 | 0.10003 | 0.12596 | 0.16044 | 0.11613 | 0 | 0 | 0 | 0 | 0 | 0 | 0 | 0 | 0 | 0 | 0.12279 | 0 | 0 | 0 | 0 | 0 | 0 | 0 | 0.37466 | 0 | 0 | 0 | 0 | 1 | 0 | 0 | 0 | 0 | 0 | 0
Co0.19Cr0.12Fe0.22Ni0.27Si0.08W0.08Zr0.05 | 5 | FCC | 360.5015 | 781.3769 | 929.8366 | 24.2628 | 0 | 0 | 0 | 0 | 0 | 0.18707 | 0.11638 | 0 | 0.21814 | 0 | 0 | 0 | 0 | 0 | 0 | 0 | 0 | 0 | 0 | 0.26634 | 0 | 0 | 0 | 0.081042 | 0 | 0 | 0 | 0 | 0.083517 | 0 | 0 | 0.047515 | 0 | 0 | 0 | 0 | 1 | 0 | 0
Co0.19Cr0.17Cu0.05Fe0.21Mn0.16Ni0.17V0.04 | 3 | FCC | 273.4639 | 502.0393 | 803.335 | 28.6346 | 0 | 0 | 0 | 0 | 0 | 0.19396 | 0.16645 | 0.054443 | 0.2087 | 0 | 0 | 0 | 0 | 0 | 0.1584 | 0 | 0 | 0 | 0 | 0.17379 | 0 | 0 | 0 | 0 | 0 | 0 | 0 | 0.044247 | 0 | 0 | 0 | 0 | 0 | 0 | 1 | 0 | 0 | 0 | 0
Al0.24Cr0.2Nb0.16Ti0.15Zr0.25 | 1 | BCC+IM | 581.524 | 1373.2693 | 1526.0806 | 9.5595 | 0 | 0.23911 | 0 | 0 | 0 | 0 | 0.19725 | 0 | 0 | 0 | 0 | 0 | 0 | 0 | 0 | 0 | 0 | 0.16359 | 0 | 0 | 0 | 0 | 0 | 0 | 0 | 0 | 0.15414 | 0 | 0 | 0 | 0 | 0.24592 | 1 | 0 | 0 | 0 | 0 | 0 | 0
Al0.21Co0.11Cr0.12Cu0.12Fe0.13Mg0.07Mn0.08Ni0.12Zn0.04 | 1 |  | 637.336 | 742.8021 | 1214.1896 | 9.0919 | 0 | 0.20637 | 0 | 0 | 0 | 0.1133 | 0.12413 | 0.12116 | 0.12724 | 0 | 0 | 0 | 0 | 0.068109 | 0.082952 | 0 | 0 | 0 | 0 | 0.11673 | 0 | 0 | 0 | 0 | 0 | 0 | 0 | 0 | 0 | 0 | 0.040016 | 0 | 1 | 0 | 0 | 0 | 0 | 0 | 0
Co0.28Cr0.24Fe0.23Ni0.26 | 2 | FCC | 193.3903 | 569.4036 | 800.3365 | 33.0695 | 0 | 0 | 0 | 0 | 0 | 0.2751 | 0.24062 | 0 | 0.22579 | 0 | 0 | 0 | 0 | 0 | 0 | 0 | 0 | 0 | 0 | 0.25602 | 0 | 0 | 0 | 0 | 0 | 0 | 0 | 0 | 0 | 0 | 0 | 0 | 0 | 1 | 0 | 0 | 0 | 0 | 0
Al0.08Co0.24Cr0.22Fe0.22Ni0.24 | 6 | FCC | 221.3026 | 678.4148 | 891.4532 | 25.9855 | 0 | 0.08356 | 0 | 0 | 0 | 0.243 | 0.22214 | 0 | 0.21509 | 0 | 0 | 0 | 0 | 0 | 0 | 0 | 0 | 0 | 0 | 0.23622 | 0 | 0 | 0 | 0 | 0 | 0 | 0 | 0 | 0 | 0 | 0 | 0 | 0 | 0 | 0 | 0 | 0 | 1 | 0
B0.13Co0.22Cr0.03Cu0.18Fe0.18Mn0.02Ni0.24 | 7 | FCC | 295.4962 | 694.8432 | 863.6338 | 24.2249 | 0 | 0 | 0.13369 | 0 | 0 | 0.21625 | 0.031642 | 0.17983 | 0.1822 | 0 | 0 | 0 | 0 | 0 | 0.016582 | 0 | 0 | 0 | 0 | 0.23981 | 0 | 0 | 0 | 0 | 0 | 0 | 0 | 0 | 0 | 0 | 0 | 0 | 0 | 0 | 0 | 0 | 0 | 0 | 1
Al0.16Co0.16Cr0.18Fe0.19Ni0.16Si0.02Ti0.13 | 1 | BCC | 679.3543 | 1588.6826 | 1974.2543 | 16.0146 | 0 | 0.16003 | 0 | 0 | 0 | 0.16266 | 0.17859 | 0 | 0.1899 | 0 | 0 | 0 | 0 | 0 | 0 | 0 | 0 | 0 | 0 | 0.16461 | 0 | 0 | 0 | 0.015163 | 0 | 0 | 0.12905 | 0 | 0 | 0 | 0 | 0 | 1 | 0 | 0 | 0 | 0 | 0 | 0
Cr0.05Fe0.42Mn0.42Ni0.11 | 6 | FCC | 383.905 | 353.994 | 780.8123 | 37.4995 | 0 | 0 | 0 | 0 | 0 | 0 | 0.047701 | 0 | 0.42399 | 0 | 0 | 0 | 0 | 0 | 0.41941 | 0 | 0 | 0 | 0 | 0.1089 | 0 | 0 | 0 | 0 | 0 | 0 | 0 | 0 | 0 | 0 | 0 | 0 | 0 | 0 | 0 | 0 | 0 | 1 | 0
Al0.04Co0.25Cr0.24Fe0.24Ni0.24 | 3 | FCC | 136.67 | 420.561 | 644.6139 | 49.2348 | 0 | 0.035477 | 0 | 0 | 0 | 0.24808 | 0.23864 | 0 | 0.23941 | 0 | 0 | 0 | 0 | 0 | 0 | 0 | 0 | 0 | 0 | 0.23839 | 0 | 0 | 0 | 0 | 0 | 0 | 0 | 0 | 0 | 0 | 0 | 0 | 0 | 0 | 1 | 0 | 0 | 0 | 0
Cr0.08Fe0.13Nb0.03Ni0.17Ti0.19V0.24Zr0.15 | 3 | BCC | 521.9692 | 1229.2052 | 1490.1843 | 23.213 | 0 | 0 | 0 | 0 | 0 | 0 | 0.077762 | 0 | 0.13457 | 0 | 0 | 0 | 0 | 0 | 0 | 0 | 0 | 0.034289 | 0 | 0.17105 | 0 | 0 | 0 | 0 | 0 | 0 | 0.1899 | 0.24204 | 0 | 0 | 0 | 0.15039 | 0 | 0 | 1 | 0 | 0 | 0 | 0
Al0.08Co0.19Cr0.24Cu0.22Fe0.26 | 1 | FCC | 287.405 | 449.4072 | 1058.1149 | 23.4415 | 0 | 0.084179 | 0 | 0 | 0 | 0.19027 | 0.24227 | 0.21947 | 0.2638 | 0 | 0 | 0 | 0 | 0 | 0 | 0 | 0 | 0 | 0 | 0 | 0 | 0 | 0 | 0 | 0 | 0 | 0 | 0 | 0 | 0 | 0 | 0 | 1 | 0 | 0 | 0 | 0 | 0 | 0
Al0.15Cu0.2Fe0.13Ni0.24Ti0.28 | 3 | FCC | 500.958 | 1030.2105 | 1456.1 | 21.316 | 0 | 0.15461 | 0 | 0 | 0 | 0 | 0 | 0.20023 | 0.13142 | 0 | 0 | 0 | 0 | 0 | 0 | 0 | 0 | 0 | 0 | 0.23772 | 0 | 0 | 0 | 0 | 0 | 0 | 0.27604 | 0 | 0 | 0 | 0 | 0 | 0 | 0 | 1 | 0 | 0 | 0 | 0
Al0.13Co0.24Cr0.16Fe0.15Ni0.32 | 1 | FCC+BCC | 360.1893 | 739.1621 | 1101.0773 | 25.1918 | 0 | 0.13498 | 0 | 0 | 0 | 0.24275 | 0.15904 | 0 | 0.14786 | 0 | 0 | 0 | 0 | 0 | 0 | 0 | 0 | 0 | 0 | 0.31537 | 0 | 0 | 0 | 0 | 0 | 0 | 0 | 0 | 0 | 0 | 0 | 0 | 1 | 0 | 0 | 0 | 0 | 0 | 0
Al0.1Mo0.09Nb0.2Si0.04Ta0.24Ti0.18Zr0.15 | 5 | BCC | 521.0241 | 1257.014 | 1546.636 | 11.5676 | 0 | 0.10332 | 0 | 0 | 0 | 0 | 0 | 0 | 0 | 0 | 0 | 0 | 0 | 0 | 0 | 0.086721 | 0 | 0.1961 | 0 | 0 | 0 | 0 | 0 | 0.044148 | 0 | 0.24347 | 0.18043 | 0 | 0 | 0 | 0 | 0.1458 | 0 | 0 | 0 | 0 | 1 | 0 | 0
Co0.04Mo0.2Nb0.08Ni0.06Ta0.11V0.33W0.18 | 1 | BCC | 595.3245 | 851.0327 | 1624.5329 | 13.6448 | 0 | 0 | 0 | 0 | 0 | 0.036672 | 0 | 0 | 0 | 0 | 0 | 0 | 0 | 0 | 0 | 0.20111 | 0 | 0.077153 | 0 | 0.059737 | 0 | 0 | 0 | 0 | 0 | 0.1139 | 0 | 0.33 | 0.18142 | 0 | 0 | 0 | 1 | 0 | 0 | 0 | 0 | 0 | 0
Hf0.22Mo0.13Nb0.17Si0.06Ti0.17V0.25 | 1 | BCC | 563.4599 | 600.63 | 1434.292 | 34.527 | 0 | 0 | 0 | 0 | 0 | 0 | 0 | 0 | 0 | 0 | 0 | 0.22238 | 0 | 0 | 0 | 0.12774 | 0 | 0.17174 | 0 | 0 | 0 | 0 | 0 | 0.057627 | 0 | 0 | 0.16603 | 0.25448 | 0 | 0 | 0 | 0 | 1 | 0 | 0 | 0 | 0 | 0 | 0
C0.15Mo0.26Nb0.13Re0.26Ta0.04W0.17 | 1 | BCC+IM | 602.8672 | 682.8273 | 1525.9287 | 13.4117 | 0 | 0 | 0 | 0.15071 | 0 | 0 | 0 | 0 | 0 | 0 | 0 | 0 | 0 | 0 | 0 | 0.25614 | 0 | 0.12507 | 0 | 0 | 0 | 0.26319 | 0 | 0 | 0 | 0.03505 | 0 | 0 | 0.16984 | 0 | 0 | 0 | 1 | 0 | 0 | 0 | 0 | 0 | 0
Cr0.03Mo0.04Nb0.2Ti0.25V0.23Zr0.24 | 3 | BCC | 435.8074 | 1261.455 | 1688.9174 | 27.9959 | 0 | 0 | 0 | 0 | 0 | 0 | 0.03436 | 0 | 0 | 0 | 0 | 0 | 0 | 0 | 0 | 0.043746 | 0 | 0.19524 | 0 | 0 | 0 | 0 | 0 | 0 | 0 | 0 | 0.24898 | 0.23342 | 0 | 0 | 0 | 0.24425 | 0 | 0 | 1 | 0 | 0 | 0 | 0
Al0.03Co0.21Cr0.2Fe0.2Mn0.16Ni0.2 | 1 | FCC | 289.8267 | 387.9779 | 553.4156 | 32.3446 | 0 | 0.028849 | 0 | 0 | 0 | 0.20546 | 0.20085 | 0 | 0.20086 | 0 | 0 | 0 | 0 | 0 | 0.16302 | 0 | 0 | 0 | 0 | 0.20096 | 0 | 0 | 0 | 0 | 0 | 0 | 0 | 0 | 0 | 0 | 0 | 0 | 1 | 0 | 0 | 0 | 0 | 0 | 0
Al0.22Co0.17Cr0.2Cu0.19Fe0.22 | 1 | FCC+BCC | 496.709 | 1259.5067 | 1811.5306 | 22.4855 | 0 | 0.21775 | 0 | 0 | 0 | 0.16589 | 0.20442 | 0.19004 | 0.22189 | 0 | 0 | 0 | 0 | 0 | 0 | 0 | 0 | 0 | 0 | 0 | 0 | 0 | 0 | 0 | 0 | 0 | 0 | 0 | 0 | 0 | 0 | 0 | 1 | 0 | 0 | 0 | 0 | 0 | 0
Al0.06Co0.24Cr0.23Fe0.23Ni0.23 | 3 | FCC | 118.3779 | 360.4133 | 640.4814 | 48.9275 | 0 | 0.056453 | 0 | 0 | 0 | 0.24363 | 0.23142 | 0 | 0.23413 | 0 | 0 | 0 | 0 | 0 | 0 | 0 | 0 | 0 | 0 | 0.23436 | 0 | 0 | 0 | 0 | 0 | 0 | 0 | 0 | 0 | 0 | 0 | 0 | 0 | 0 | 1 | 0 | 0 | 0 | 0
Hf0.2Mo0.15Nb0.16Re0.01Si0.07Ti0.15V0.25 | 1 | BCC+IM | 566.8801 | 1390.16 | 1707.422 | 31.096 | 0 | 0 | 0 | 0 | 0 | 0 | 0 | 0 | 0 | 0 | 0 | 0.20088 | 0 | 0 | 0 | 0.15337 | 0 | 0.16475 | 0 | 0 | 0 | 0.0089345 | 0 | 0.065858 | 0 | 0 | 0.15364 | 0.25256 | 0 | 0 | 0 | 0 | 1 | 0 | 0 | 0 | 0 | 0 | 0
Al0.18Co0.18Cr0.22Cu0.2Fe0.23 | 1 | FCC+BCC | 461.7498 | 1255.8047 | 1857.2773 | 24.6216 | 0 | 0.17712 | 0 | 0 | 0 | 0.1779 | 0.21624 | 0.19689 | 0.23186 | 0 | 0 | 0 | 0 | 0 | 0 | 0 | 0 | 0 | 0 | 0 | 0 | 0 | 0 | 0 | 0 | 0 | 0 | 0 | 0 | 0 | 0 | 0 | 1 | 0 | 0 | 0 | 0 | 0 | 0
Al0.11Cr0.19Hf0.04Mo0.14Nb0.18Ta0.1Ti0.08Zr0.15 | 3 | BCC | 672.058 | 1538.471 | 1769.267 | 10.3747 | 0 | 0.11335 | 0 | 0 | 0 | 0 | 0.18736 | 0 | 0 | 0 | 0 | 0.044204 | 0 | 0 | 0 | 0.14432 | 0 | 0.18164 | 0 | 0 | 0 | 0 | 0 | 0 | 0 | 0.10449 | 0.079504 | 0 | 0 | 0 | 0 | 0.14513 | 0 | 0 | 1 | 0 | 0 | 0 | 0
Al0.23C0.12Co0.16Cr0.17Fe0.16Ni0.16 | 1 | BCC+IM | 592.7599 | 1063.9328 | 1832.2292 | 16.9363 | 0 | 0.22912 | 0 | 0.12347 | 0 | 0.15901 | 0.16542 | 0 | 0.16481 | 0 | 0 | 0 | 0 | 0 | 0 | 0 | 0 | 0 | 0 | 0.15817 | 0 | 0 | 0 | 0 | 0 | 0 | 0 | 0 | 0 | 0 | 0 | 0 | 1 | 0 | 0 | 0 | 0 | 0 | 0
Co0.23Cr0.19Fe0.16Mn0.15Mo0.02Ni0.22V0.03 | 3 | FCC+IM | 365.1943 | 601.0535 | 1015.3473 | 25.4602 | 0 | 0 | 0 | 0 | 0 | 0.23421 | 0.18548 | 0 | 0.1573 | 0 | 0 | 0 | 0 | 0 | 0.15153 | 0.022499 | 0 | 0 | 0 | 0.223 | 0 | 0 | 0 | 0 | 0 | 0 | 0 | 0.025982 | 0 | 0 | 0 | 0 | 0 | 0 | 1 | 0 | 0 | 0 | 0
Al0.03Co0.21Cr0.2Fe0.2Mn0.15Ni0.21 | 1 | FCC | 281.7826 | 379.8707 | 560.6356 | 30.809 | 0 | 0.025216 | 0 | 0 | 0 | 0.2117 | 0.20092 | 0 | 0.2036 | 0 | 0 | 0 | 0 | 0 | 0.15175 | 0 | 0 | 0 | 0 | 0.20682 | 0 | 0 | 0 | 0 | 0 | 0 | 0 | 0 | 0 | 0 | 0 | 0 | 1 | 0 | 0 | 0 | 0 | 0 | 0
Al0.14Co0.21Cr0.19Cu0.06Fe0.2Ni0.19V0.01 | 1 | FCC+BCC | 342.9904 | 1086.1818 | 1219.9281 | 29.5841 | 0 | 0.14482 | 0 | 0 | 0 | 0.20526 | 0.18785 | 0.059787 | 0.20168 | 0 | 0 | 0 | 0 | 0 | 0 | 0 | 0 | 0 | 0 | 0.19494 | 0 | 0 | 0 | 0 | 0 | 0 | 0 | 0.0056611 | 0 | 0 | 0 | 0 | 1 | 0 | 0 | 0 | 0 | 0 | 0
Cr0.13Cu0.26Fe0.24Mo0.07Ni0.31 | 6 | FCC | 308.7596 | 825.4498 | 1141.4133 | 27.3272 | 0 | 0 | 0 | 0 | 0 | 0 | 0.13306 | 0.25534 | 0.23757 | 0 | 0 | 0 | 0 | 0 | 0 | 0.06775 | 0 | 0 | 0 | 0.30628 | 0 | 0 | 0 | 0 | 0 | 0 | 0 | 0 | 0 | 0 | 0 | 0 | 0 | 0 | 0 | 0 | 0 | 1 | 0
Co0.2Fe0.19Mo0.15Ni0.21V0.25 | 1 | FCC | 540.8584 | 797.786 | 962.8316 | 18.466 | 0 | 0 | 0 | 0 | 0 | 0.20424 | 0 | 0 | 0.1924 | 0 | 0 | 0 | 0 | 0 | 0 | 0.14624 | 0 | 0 | 0 | 0.20822 | 0 | 0 | 0 | 0 | 0 | 0 | 0 | 0.2489 | 0 | 0 | 0 | 0 | 1 | 0 | 0 | 0 | 0 | 0 | 0
Al0.16Co0.17Cr0.16Cu0.16Fe0.17Ni0.16V0.03 | 1 | FCC+BCC | 505.2413 | 1017.7103 | 1443.3783 | 18.5117 | 0 | 0.1623 | 0 | 0 | 0 | 0.17053 | 0.15838 | 0.15734 | 0.16505 | 0 | 0 | 0 | 0 | 0 | 0 | 0 | 0 | 0 | 0 | 0.16084 | 0 | 0 | 0 | 0 | 0 | 0 | 0 | 0.025547 | 0 | 0 | 0 | 0 | 1 | 0 | 0 | 0 | 0 | 0 | 0
B0.09Co0.02Cr0.09Cu0.24Fe0.24Ni0.33 | 7 | FCC | 306.861 | 541.9162 | 665.3794 | 24.8384 | 0 | 0 | 0.088067 | 0 | 0 | 0.018268 | 0.085917 | 0.23579 | 0.24336 | 0 | 0 | 0 | 0 | 0 | 0 | 0 | 0 | 0 | 0 | 0.32548 | 0 | 0 | 0 | 0 | 0 | 0 | 0 | 0 | 0 | 0 | 0 | 0 | 0 | 0 | 0 | 0 | 0 | 0 | 1
Al0.14Cr0.03Mo0.25Nb0.28Ti0.19V0.11 | 1 | BCC | 527.5033 | 1321.341 | 1552.432 | 15.3108 | 0 | 0.14496 | 0 | 0 | 0 | 0 | 0.029453 | 0 | 0 | 0 | 0 | 0 | 0 | 0 | 0 | 0.24736 | 0 | 0.28256 | 0 | 0 | 0 | 0 | 0 | 0 | 0 | 0 | 0.1856 | 0.11007 | 0 | 0 | 0 | 0 | 1 | 0 | 0 | 0 | 0 | 0 | 0
Al0.15Co0.08Cr0.2Fe0.22Mn0.1Ni0.24 | 1 | FCC+BCC | 436.9964 | 1140.6187 | 1316.4271 | 24.558 | 0 | 0.15485 | 0 | 0 | 0 | 0.08345 | 0.19912 | 0 | 0.21737 | 0 | 0 | 0 | 0 | 0 | 0.10238 | 0 | 0 | 0 | 0 | 0.24282 | 0 | 0 | 0 | 0 | 0 | 0 | 0 | 0 | 0 | 0 | 0 | 0 | 1 | 0 | 0 | 0 | 0 | 0 | 0
Co0.19Cu0.16Fe0.12Ni0.19Ti0.2V0.02Zr0.12 | 1 |  | 517.1984 | 1032.6901 | 1501.9367 | 20.7528 | 0 | 0 | 0 | 0 | 0 | 0.18864 | 0 | 0.16274 | 0.11758 | 0 | 0 | 0 | 0 | 0 | 0 | 0 | 0 | 0 | 0 | 0.19243 | 0 | 0 | 0 | 0 | 0 | 0 | 0.19797 | 0.020636 | 0 | 0 | 0 | 0.11999 | 1 | 0 | 0 | 0 | 0 | 0 | 0
Co0.28Cr0.24Fe0.23Ni0.26 | 2 | FCC | 192.2696 | 578.5388 | 800.3365 | 32.0357 | 0 | 0 | 0 | 0 | 0 | 0.27584 | 0.24231 | 0 | 0.22542 | 0 | 0 | 0 | 0 | 0 | 0 | 0 | 0 | 0 | 0 | 0.25643 | 0 | 0 | 0 | 0 | 0 | 0 | 0 | 0 | 0 | 0 | 0 | 0 | 0 | 1 | 0 | 0 | 0 | 0 | 0
Al0.25Cr0.22Fe0.21Mo0.09Ni0.24 | 1 | BCC+IM | 581.9355 | 1625.925 | 2741.983 | 20.4715 | 0 | 0.2477 | 0 | 0 | 0 | 0 | 0.21695 | 0 | 0.21079 | 0 | 0 | 0 | 0 | 0 | 0 | 0.08651 | 0 | 0 | 0 | 0.23805 | 0 | 0 | 0 | 0 | 0 | 0 | 0 | 0 | 0 | 0 | 0 | 0 | 1 | 0 | 0 | 0 | 0 | 0 | 0
Co0.21Fe0.2Mo0.13Ni0.22V0.24 | 1 | FCC | 510.9679 | 761.606 | 836.4553 | 18.768 | 0 | 0 | 0 | 0 | 0 | 0.21487 | 0 | 0 | 0.19935 | 0 | 0 | 0 | 0 | 0 | 0 | 0.12618 | 0 | 0 | 0 | 0.21646 | 0 | 0 | 0 | 0 | 0 | 0 | 0 | 0.24314 | 0 | 0 | 0 | 0 | 1 | 0 | 0 | 0 | 0 | 0 | 0
Al0.09Cr0.19Cu0.1Fe0.27Ni0.35 | 1 | FCC | 261.137 | 457.516 | 655.3678 | 37.2269 | 0 | 0.088838 | 0 | 0 | 0 | 0 | 0.18885 | 0.10019 | 0.27027 | 0 | 0 | 0 | 0 | 0 | 0 | 0 | 0 | 0 | 0 | 0.35185 | 0 | 0 | 0 | 0 | 0 | 0 | 0 | 0 | 0 | 0 | 0 | 0 | 1 | 0 | 0 | 0 | 0 | 0 | 0
Al0.03Co0.04Cr0.06Fe0.06Ni0.67V0.14 | 3 | FCC | 494.1495 | 778.4067 | 869.7 | 31.411 | 0 | 0.026866 | 0 | 0 | 0 | 0.044978 | 0.059695 | 0 | 0.061462 | 0 | 0 | 0 | 0 | 0 | 0 | 0 | 0 | 0 | 0 | 0.66725 | 0 | 0 | 0 | 0 | 0 | 0 | 0 | 0.13975 | 0 | 0 | 0 | 0 | 0 | 0 | 1 | 0 | 0 | 0 | 0
Mo0.21Nb0.12Ti0.25V0.16Zr0.25 | 1 | BCC | 437.495 | 1532.06 | 3349.99 | 24.878 | 0 | 0 | 0 | 0 | 0 | 0 | 0 | 0 | 0 | 0 | 0 | 0 | 0 | 0 | 0 | 0.21163 | 0 | 0.12306 | 0 | 0 | 0 | 0 | 0 | 0 | 0 | 0 | 0.25355 | 0.15797 | 0 | 0 | 0 | 0.25345 | 1 | 0 | 0 | 0 | 0 | 0 | 0
Mo0.13Nb0.16Ta0.27V0.22W0.23 | 5 | BCC | 662.9006 | 1490.01 | 1599.9165 | 6.5181 | 0 | 0 | 0 | 0 | 0 | 0 | 0 | 0 | 0 | 0 | 0 | 0 | 0 | 0 | 0 | 0.13242 | 0 | 0.15882 | 0 | 0 | 0 | 0 | 0 | 0 | 0 | 0.26646 | 0 | 0.21515 | 0.22715 | 0 | 0 | 0 | 0 | 0 | 0 | 0 | 1 | 0 | 0
Al0.16Co0.25Cr0.14Fe0.13Ni0.32 | 1 | FCC+BCC | 391.0313 | 787.9098 | 1094.3539 | 19.1667 | 0 | 0.15703 | 0 | 0 | 0 | 0.25378 | 0.14369 | 0 | 0.12799 | 0 | 0 | 0 | 0 | 0 | 0 | 0 | 0 | 0 | 0 | 0.31751 | 0 | 0 | 0 | 0 | 0 | 0 | 0 | 0 | 0 | 0 | 0 | 0 | 1 | 0 | 0 | 0 | 0 | 0 | 0
B0.15Co0.22Cr0.03Cu0.19Fe0.18Ni0.24 | 7 | FCC | 294.9762 | 694.8432 | 856.9238 | 24.2169 | 0 | 0 | 0.14676 | 0 | 0 | 0.21553 | 0.031241 | 0.18681 | 0.18065 | 0 | 0 | 0 | 0 | 0 | 0 | 0 | 0 | 0 | 0 | 0.23881 | 0 | 0 | 0 | 0 | 0 | 0 | 0 | 0 | 0 | 0 | 0 | 0 | 0 | 0 | 0 | 0 | 0 | 0 | 1
B0.05Co0.24Cr0.07Cu0.08Fe0.21Mn0.11Ni0.23 | 7 | FCC | 272.1268 | 558.299 | 637.109 | 30.0472 | 0 | 0 | 0.050368 | 0 | 0 | 0.24373 | 0.071542 | 0.083352 | 0.21301 | 0 | 0 | 0 | 0 | 0 | 0.10666 | 0 | 0 | 0 | 0 | 0.23133 | 0 | 0 | 0 | 0 | 0 | 0 | 0 | 0 | 0 | 0 | 0 | 0 | 0 | 0 | 0 | 0 | 0 | 0 | 1
Mo0.02Nb0.19Ta0.25Ti0.17V0.23Zr0.13 | 5 | BCC | 561.3188 | 1268.32 | 1663.634 | 21.4156 | 0 | 0 | 0 | 0 | 0 | 0 | 0 | 0 | 0 | 0 | 0 | 0 | 0 | 0 | 0 | 0.021633 | 0 | 0.19182 | 0 | 0 | 0 | 0 | 0 | 0 | 0 | 0.24797 | 0.17071 | 0.23327 | 0 | 0 | 0 | 0.13461 | 0 | 0 | 0 | 0 | 1 | 0 | 0
Al0.04Co0.35Fe0.3Ni0.31 | 1 | FCC | 144.377 | 212.8389 | 585.9527 | 45.6464 | 0 | 0.039352 | 0 | 0 | 0 | 0.34848 | 0 | 0 | 0.30169 | 0 | 0 | 0 | 0 | 0 | 0 | 0 | 0 | 0 | 0 | 0.31048 | 0 | 0 | 0 | 0 | 0 | 0 | 0 | 0 | 0 | 0 | 0 | 0 | 1 | 0 | 0 | 0 | 0 | 0 | 0
Co0.19Cr0.12Fe0.19Mo0.08Ni0.2V0.21 | 1 | FCC+IM | 436.7178 | 882.273 | 1220.2753 | 18.8037 | 0 | 0 | 0 | 0 | 0 | 0.19263 | 0.12361 | 0 | 0.18893 | 0 | 0 | 0 | 0 | 0 | 0 | 0.084359 | 0 | 0 | 0 | 0.19639 | 0 | 0 | 0 | 0 | 0 | 0 | 0 | 0.21408 | 0 | 0 | 0 | 0 | 1 | 0 | 0 | 0 | 0 | 0 | 0
Co0.19Fe0.18Mo0.23Ni0.2V0.21 | 1 | FCC+IM | 603.0935 | 830.76 | 1349.309 | 19.8589 | 0 | 0 | 0 | 0 | 0 | 0.18811 | 0 | 0 | 0.17888 | 0 | 0 | 0 | 0 | 0 | 0 | 0.22537 | 0 | 0 | 0 | 0.19564 | 0 | 0 | 0 | 0 | 0 | 0 | 0 | 0.212 | 0 | 0 | 0 | 0 | 1 | 0 | 0 | 0 | 0 | 0 | 0
Al0.21Cr0.26Fe0.21Mo0.11Ni0.2 | 1 | BCC+IM | 726.236 | 1787.818 | 2698.5529 | 27.453 | 0 | 0.21483 | 0 | 0 | 0 | 0 | 0.26092 | 0 | 0.21369 | 0 | 0 | 0 | 0 | 0 | 0 | 0.11333 | 0 | 0 | 0 | 0.19723 | 0 | 0 | 0 | 0 | 0 | 0 | 0 | 0 | 0 | 0 | 0 | 0 | 1 | 0 | 0 | 0 | 0 | 0 | 0
Al0.04Co0.26Cr0.23Fe0.22Ni0.25 | 2 | FCC | 193.0528 | 557.3706 | 796.8306 | 32.7391 | 0 | 0.041125 | 0 | 0 | 0 | 0.26496 | 0.23189 | 0 | 0.21572 | 0 | 0 | 0 | 0 | 0 | 0 | 0 | 0 | 0 | 0 | 0.2463 | 0 | 0 | 0 | 0 | 0 | 0 | 0 | 0 | 0 | 0 | 0 | 0 | 0 | 1 | 0 | 0 | 0 | 0 | 0
Co0.3Cr0.17Fe0.27Ni0.26 | 6 | FCC | 261.1935 | 374.3399 | 767.5036 | 37.1562 | 0 | 0 | 0 | 0 | 0 | 0.29989 | 0.17327 | 0 | 0.26595 | 0 | 0 | 0 | 0 | 0 | 0 | 0 | 0 | 0 | 0 | 0.26089 | 0 | 0 | 0 | 0 | 0 | 0 | 0 | 0 | 0 | 0 | 0 | 0 | 0 | 0 | 0 | 0 | 0 | 1 | 0
Co0.2Fe0.09Mo0.13Ni0.26V0.31 | 1 | FCC | 536.0769 | 762.637 | 1177.2888 | 20.379 | 0 | 0 | 0 | 0 | 0 | 0.20274 | 0 | 0 | 0.094175 | 0 | 0 | 0 | 0 | 0 | 0 | 0.13462 | 0 | 0 | 0 | 0.25679 | 0 | 0 | 0 | 0 | 0 | 0 | 0 | 0.31168 | 0 | 0 | 0 | 0 | 1 | 0 | 0 | 0 | 0 | 0 | 0
Al0.02Co0.29Cr0.18Fe0.25Ni0.26 | 2 | FCC | 240.8051 | 434.7832 | 731.2606 | 42.7293 | 0 | 0.024552 | 0 | 0 | 0 | 0.28885 | 0.17611 | 0 | 0.25012 | 0 | 0 | 0 | 0 | 0 | 0 | 0 | 0 | 0 | 0 | 0.26037 | 0 | 0 | 0 | 0 | 0 | 0 | 0 | 0 | 0 | 0 | 0 | 0 | 0 | 1 | 0 | 0 | 0 | 0 | 0
Al0.01Co0.32Cr0.03Fe0.29Mo0.05Ni0.3 | 1 | FCC | 182.0253 | 269.3472 | 640.0798 | 44.2146 | 0 | 0.012992 | 0 | 0 | 0 | 0.32117 | 0.033728 | 0 | 0.28788 | 0 | 0 | 0 | 0 | 0 | 0 | 0.045613 | 0 | 0 | 0 | 0.29862 | 0 | 0 | 0 | 0 | 0 | 0 | 0 | 0 | 0 | 0 | 0 | 0 | 1 | 0 | 0 | 0 | 0 | 0 | 0
Al0.01Co0.29Cr0.24Fe0.11Ni0.31Si0.05 | 1 | FCC | 308.1167 | 325.5622 | 800.239 | 40.4855 | 0 | 0.0085884 | 0 | 0 | 0 | 0.29043 | 0.2366 | 0 | 0.10991 | 0 | 0 | 0 | 0 | 0 | 0 | 0 | 0 | 0 | 0 | 0.30919 | 0 | 0 | 0 | 0.045283 | 0 | 0 | 0 | 0 | 0 | 0 | 0 | 0 | 1 | 0 | 0 | 0 | 0 | 0 | 0
Co0.24Cr0.23Fe0.23Mn0.01Mo0.07Ni0.23 | 1 | FCC+IM | 191.3646 | 401.433 | 684.437 | 38.4015 | 0 | 0 | 0 | 0 | 0 | 0.2372 | 0.22545 | 0 | 0.22933 | 0 | 0 | 0 | 0 | 0 | 0.013366 | 0.068011 | 0 | 0 | 0 | 0.22665 | 0 | 0 | 0 | 0 | 0 | 0 | 0 | 0 | 0 | 0 | 0 | 0 | 1 | 0 | 0 | 0 | 0 | 0 | 0
Al0.06Cr0.13Fe0.51Mn0.16Ni0.14 | 6 | FCC | 445.697 | 484.8162 | 733.4563 | 45.929 | 0 | 0.056227 | 0 | 0 | 0 | 0 | 0.13119 | 0 | 0.50991 | 0 | 0 | 0 | 0 | 0 | 0.16063 | 0 | 0 | 0 | 0 | 0.14205 | 0 | 0 | 0 | 0 | 0 | 0 | 0 | 0 | 0 | 0 | 0 | 0 | 0 | 0 | 0 | 0 | 0 | 1 | 0
Al0.07Co0.26Cr0.23Fe0.2Ni0.24 | 4 | FCC | 247.6946 | 1004.9578 | 1053.1072 | 29.652 | 0 | 0.071433 | 0 | 0 | 0 | 0.25752 | 0.22651 | 0 | 0.20038 | 0 | 0 | 0 | 0 | 0 | 0 | 0 | 0 | 0 | 0 | 0.24415 | 0 | 0 | 0 | 0 | 0 | 0 | 0 | 0 | 0 | 0 | 0 | 0 | 0 | 0 | 0 | 1 | 0 | 0 | 0
Al0.07Co0.19Cr0.18Fe0.19Mo0.04Ni0.19V0.15 | 1 | FCC+IM | 364.9653 | 894.3633 | 1139.4567 | 17.3433 | 0 | 0.066686 | 0 | 0 | 0 | 0.18584 | 0.18069 | 0 | 0.18599 | 0 | 0 | 0 | 0 | 0 | 0 | 0.040093 | 0 | 0 | 0 | 0.18609 | 0 | 0 | 0 | 0 | 0 | 0 | 0 | 0.15461 | 0 | 0 | 0 | 0 | 1 | 0 | 0 | 0 | 0 | 0 | 0
Al0.24Co0.2Cr0.19Fe0.19Ni0.18 | 1 | BCC | 491.6582 | 1349.6258 | 2252.4287 | 24.351 | 0 | 0.24053 | 0 | 0 | 0 | 0.19578 | 0.19132 | 0 | 0.19317 | 0 | 0 | 0 | 0 | 0 | 0 | 0 | 0 | 0 | 0 | 0.17919 | 0 | 0 | 0 | 0 | 0 | 0 | 0 | 0 | 0 | 0 | 0 | 0 | 1 | 0 | 0 | 0 | 0 | 0 | 0
Al0.16Co0.19Cr0.21Fe0.22Ni0.19Ti0.03 | 1 | BCC | 500.2614 | 1154.123 | 1897.8173 | 29.1569 | 0 | 0.16094 | 0 | 0 | 0 | 0.19115 | 0.20642 | 0 | 0.21753 | 0 | 0 | 0 | 0 | 0 | 0 | 0 | 0 | 0 | 0 | 0.19151 | 0 | 0 | 0 | 0 | 0 | 0 | 0.032452 | 0 | 0 | 0 | 0 | 0 | 1 | 0 | 0 | 0 | 0 | 0 | 0
Al0.41Co0.17Cr0.18Fe0.13Ni0.12 | 1 | BCC | 668.7858 | 1168.9938 | 1780.182 | 12.6646 | 0 | 0.40635 | 0 | 0 | 0 | 0.16976 | 0.17806 | 0 | 0.12956 | 0 | 0 | 0 | 0 | 0 | 0 | 0 | 0 | 0 | 0 | 0.11626 | 0 | 0 | 0 | 0 | 0 | 0 | 0 | 0 | 0 | 0 | 0 | 0 | 1 | 0 | 0 | 0 | 0 | 0 | 0
Al0.23Cr0.22Fe0.24Mo0.07Ni0.23 | 1 | BCC+IM | 550.4964 | 1618.432 | 2907.868 | 23.421 | 0 | 0.23228 | 0 | 0 | 0 | 0 | 0.22262 | 0 | 0.24463 | 0 | 0 | 0 | 0 | 0 | 0 | 0.074323 | 0 | 0 | 0 | 0.22615 | 0 | 0 | 0 | 0 | 0 | 0 | 0 | 0 | 0 | 0 | 0 | 0 | 1 | 0 | 0 | 0 | 0 | 0 | 0
Al0.08Co0.21Cr0.19Fe0.22Ni0.2Si0.1 | 1 | FCC+BCC | 275.5911 | 418.321 | 690.8756 | 31.0443 | 0 | 0.082333 | 0 | 0 | 0 | 0.20947 | 0.19457 | 0 | 0.21635 | 0 | 0 | 0 | 0 | 0 | 0 | 0 | 0 | 0 | 0 | 0.20179 | 0 | 0 | 0 | 0.095486 | 0 | 0 | 0 | 0 | 0 | 0 | 0 | 0 | 1 | 0 | 0 | 0 | 0 | 0 | 0
Al0.05Co0.25Cr0.23Fe0.24Ni0.24 | 3 | FCC | 119.3063 | 348.679 | 612.0353 | 50.0626 | 0 | 0.049336 | 0 | 0 | 0 | 0.24528 | 0.23349 | 0 | 0.23596 | 0 | 0 | 0 | 0 | 0 | 0 | 0 | 0 | 0 | 0 | 0.23593 | 0 | 0 | 0 | 0 | 0 | 0 | 0 | 0 | 0 | 0 | 0 | 0 | 0 | 0 | 1 | 0 | 0 | 0 | 0
Co0.28Cr0.24Fe0.22Ni0.26 | 2 | FCC | 187.5276 | 592.0698 | 797.362 | 31.7626 | 0 | 0 | 0 | 0 | 0 | 0.27549 | 0.24486 | 0 | 0.22427 | 0 | 0 | 0 | 0 | 0 | 0 | 0 | 0 | 0 | 0 | 0.25537 | 0 | 0 | 0 | 0 | 0 | 0 | 0 | 0 | 0 | 0 | 0 | 0 | 0 | 1 | 0 | 0 | 0 | 0 | 0
Al0.16Cr0.18Fe0.21Mn0.24Ni0.21 | 1 | FCC+BCC | 411.7291 | 1011.59 | 1240.0465 | 44.451 | 0 | 0.15843 | 0 | 0 | 0 | 0 | 0.18216 | 0 | 0.20526 | 0 | 0 | 0 | 0 | 0 | 0.24299 | 0 | 0 | 0 | 0 | 0.21116 | 0 | 0 | 0 | 0 | 0 | 0 | 0 | 0 | 0 | 0 | 0 | 0 | 1 | 0 | 0 | 0 | 0 | 0 | 0
Hf0.2Mo0.19Nb0.23Si0.03Ti0.2V0.15 | 1 | BCC | 543.1699 | 1494.38 | 1694.914 | 27.7993 | 0 | 0 | 0 | 0 | 0 | 0 | 0 | 0 | 0 | 0 | 0 | 0.20386 | 0 | 0 | 0 | 0.19436 | 0 | 0.22841 | 0 | 0 | 0 | 0 | 0 | 0.026993 | 0 | 0 | 0.19811 | 0.14827 | 0 | 0 | 0 | 0 | 1 | 0 | 0 | 0 | 0 | 0 | 0
Al0.2Co0.15Cr0.18Fe0.19Ni0.27 | 1 | BCC | 421.2668 | 912.343 | 1484.5595 | 14.808 | 0 | 0.20483 | 0 | 0 | 0 | 0.15086 | 0.17988 | 0 | 0.18993 | 0 | 0 | 0 | 0 | 0 | 0 | 0 | 0 | 0 | 0 | 0.2745 | 0 | 0 | 0 | 0 | 0 | 0 | 0 | 0 | 0 | 0 | 0 | 0 | 1 | 0 | 0 | 0 | 0 | 0 | 0
Nb0.11Ta0.19Ti0.2V0.42Zr0.08 | 1 | BCC | 466.6699 | 1162.04 | 1705.3963 | 27.1422 | 0 | 0 | 0 | 0 | 0 | 0 | 0 | 0 | 0 | 0 | 0 | 0 | 0 | 0 | 0 | 0 | 0 | 0.11156 | 0 | 0 | 0 | 0 | 0 | 0 | 0 | 0.1948 | 0.20001 | 0.41576 | 0 | 0 | 0 | 0.07787 | 1 | 0 | 0 | 0 | 0 | 0 | 0
Al0.08Co0.24Cr0.22Fe0.22Ni0.23 | 3 | FCC | 158.5853 | 415.438 | 726.8138 | 35.6981 | 0 | 0.082825 | 0 | 0 | 0 | 0.24311 | 0.22331 | 0 | 0.21915 | 0 | 0 | 0 | 0 | 0 | 0 | 0 | 0 | 0 | 0 | 0.23159 | 0 | 0 | 0 | 0 | 0 | 0 | 0 | 0 | 0 | 0 | 0 | 0 | 0 | 0 | 1 | 0 | 0 | 0 | 0
Cr0.07Hf0.15Mo0.11Nb0.18Ta0.22Ti0.09V0.01W0.04Zr0.13 | 3 | BCC | 548.281 | 1524.8432 | 1629.5136 | 18.7908 | 0 | 0 | 0 | 0 | 0 | 0 | 0.067758 | 0 | 0 | 0 | 0 | 0.1501 | 0 | 0 | 0 | 0.11327 | 0 | 0.17551 | 0 | 0 | 0 | 0 | 0 | 0 | 0 | 0.22243 | 0.091345 | 0.0054417 | 0.042396 | 0 | 0 | 0.13175 | 0 | 0 | 1 | 0 | 0 | 0 | 0
Co0.28Cr0.25Fe0.22Ni0.25 | 2 | FCC | 188.769 | 552.2565 | 797.4845 | 33.0774 | 0 | 0 | 0 | 0 | 0 | 0.27556 | 0.2472 | 0 | 0.22238 | 0 | 0 | 0 | 0 | 0 | 0 | 0 | 0 | 0 | 0 | 0.25486 | 0 | 0 | 0 | 0 | 0 | 0 | 0 | 0 | 0 | 0 | 0 | 0 | 0 | 1 | 0 | 0 | 0 | 0 | 0
Al0.22Co0.19Cr0.18Fe0.18Mo0.06Ni0.17 | 1 | BCC+IM | 602.7358 | 2167.551 | 2808.9416 | 14.4832 | 0 | 0.21979 | 0 | 0 | 0 | 0.18862 | 0.18098 | 0 | 0.1806 | 0 | 0 | 0 | 0 | 0 | 0 | 0.064523 | 0 | 0 | 0 | 0.1655 | 0 | 0 | 0 | 0 | 0 | 0 | 0 | 0 | 0 | 0 | 0 | 0 | 1 | 0 | 0 | 0 | 0 | 0 | 0
Al0.06Co0.25Cr0.15Fe0.15Ni0.29V0.09 | 1 | FCC | 320.3513 | 374.9766 | 776.197 | 24.6285 | 0 | 0.062386 | 0 | 0 | 0 | 0.25271 | 0.15259 | 0 | 0.14623 | 0 | 0 | 0 | 0 | 0 | 0 | 0 | 0 | 0 | 0 | 0.29109 | 0 | 0 | 0 | 0 | 0 | 0 | 0 | 0.094995 | 0 | 0 | 0 | 0 | 1 | 0 | 0 | 0 | 0 | 0 | 0
Hf0.27Mo0.01Nb0.16Si0.06Ti0.18V0.28Zr0.05 | 1 | BCC+IM | 564.8623 | 870.41 | 1532.8165 | 39.054 | 0 | 0 | 0 | 0 | 0 | 0 | 0 | 0 | 0 | 0 | 0 | 0.26828 | 0 | 0 | 0 | 0.014026 | 0 | 0.15683 | 0 | 0 | 0 | 0 | 0 | 0.058919 | 0 | 0 | 0.17825 | 0.27828 | 0 | 0 | 0 | 0.04541 | 1 | 0 | 0 | 0 | 0 | 0 | 0
Al0.25Cr0.2Fe0.24Mo0.01Ni0.3 | 1 | BCC+IM | 429.5378 | 945.0168 | 1831.714 | 20.482 | 0 | 0.25174 | 0 | 0 | 0 | 0 | 0.19723 | 0 | 0.24215 | 0 | 0 | 0 | 0 | 0 | 0 | 0.0099089 | 0 | 0 | 0 | 0.29897 | 0 | 0 | 0 | 0 | 0 | 0 | 0 | 0 | 0 | 0 | 0 | 0 | 1 | 0 | 0 | 0 | 0 | 0 | 0
Al0.19Co0.16Cr0.15Cu0.14Fe0.15Ni0.14V0.07 | 1 | FCC+BCC | 560.074 | 931.9407 | 1402.9277 | 14.8124 | 0 | 0.19199 | 0 | 0 | 0 | 0.15776 | 0.14978 | 0.13884 | 0.14969 | 0 | 0 | 0 | 0 | 0 | 0 | 0 | 0 | 0 | 0 | 0.1407 | 0 | 0 | 0 | 0 | 0 | 0 | 0 | 0.071244 | 0 | 0 | 0 | 0 | 1 | 0 | 0 | 0 | 0 | 0 | 0
Al0.43Co0.19Cr0.23Fe0.06Ni0.08 | 1 |  | 858.12 | 1299.8127 | 1880.6206 | 15.8306 | 0 | 0.43248 | 0 | 0 | 0 | 0.19138 | 0.23439 | 0 | 0.057205 | 0 | 0 | 0 | 0 | 0 | 0 | 0 | 0 | 0 | 0 | 0.084546 | 0 | 0 | 0 | 0 | 0 | 0 | 0 | 0 | 0 | 0 | 0 | 0 | 1 | 0 | 0 | 0 | 0 | 0 | 0
Al0.01Cu0.3Mn0.41Ni0.28 | 1 | FCC | 190.07 | 302.8806 | 660.8965 | 46.1872 | 0 | 0.0070982 | 0 | 0 | 0 | 0 | 0 | 0.30011 | 0 | 0 | 0 | 0 | 0 | 0 | 0.40987 | 0 | 0 | 0 | 0 | 0.28293 | 0 | 0 | 0 | 0 | 0 | 0 | 0 | 0 | 0 | 0 | 0 | 0 | 1 | 0 | 0 | 0 | 0 | 0 | 0
Co0.29Cr0.07Fe0.26Mo0.06Ni0.32 | 2 | FCC+IM | 225.9259 | 678.0696 | 998.7509 | 34.9287 | 0 | 0 | 0 | 0 | 0 | 0.29368 | 0.066451 | 0 | 0.25862 | 0 | 0 | 0 | 0 | 0 | 0 | 0.060775 | 0 | 0 | 0 | 0.32048 | 0 | 0 | 0 | 0 | 0 | 0 | 0 | 0 | 0 | 0 | 0 | 0 | 0 | 1 | 0 | 0 | 0 | 0 | 0
Al0.03B0.02Co0.25Cr0.09Cu0.04Fe0.22Mn0.14Ni0.21 | 7 | FCC | 274.4393 | 621.6148 | 738.7785 | 25.1771 | 0 | 0.026135 | 0.017828 | 0 | 0 | 0.25052 | 0.092951 | 0.037924 | 0.22128 | 0 | 0 | 0 | 0 | 0 | 0.14124 | 0 | 0 | 0 | 0 | 0.21212 | 0 | 0 | 0 | 0 | 0 | 0 | 0 | 0 | 0 | 0 | 0 | 0 | 0 | 0 | 0 | 0 | 0 | 0 | 1
Al0.15Co0.18Cr0.17Cu0.15Fe0.17Ni0.17 | 1 | FCC+BCC | 446.5477 | 1308.6455 | 1744.0844 | 14.8569 | 0 | 0.15255 | 0 | 0 | 0 | 0.18001 | 0.16824 | 0.1515 | 0.17397 | 0 | 0 | 0 | 0 | 0 | 0 | 0 | 0 | 0 | 0 | 0.17373 | 0 | 0 | 0 | 0 | 0 | 0 | 0 | 0 | 0 | 0 | 0 | 0 | 1 | 0 | 0 | 0 | 0 | 0 | 0
Cr0.09Fe0.11Hf0.41Ti0.24Zr0.16 | 6 | IM | 487.5055 | 803.86 | 1088.6323 | 25.1946 | 0 | 0 | 0 | 0 | 0 | 0 | 0.087136 | 0 | 0.10633 | 0 | 0 | 0.40562 | 0 | 0 | 0 | 0 | 0 | 0 | 0 | 0 | 0 | 0 | 0 | 0 | 0 | 0 | 0.23761 | 0 | 0 | 0 | 0 | 0.1633 | 0 | 0 | 0 | 0 | 0 | 1 | 0
Cr0.07Fe0.43Mn0.34Ni0.17 | 4 | FCC | 379.199 | 602.4143 | 896.0513 | 39.2324 | 0 | 0 | 0 | 0 | 0 | 0 | 0.067003 | 0 | 0.42704 | 0 | 0 | 0 | 0 | 0 | 0.34071 | 0 | 0 | 0 | 0 | 0.16525 | 0 | 0 | 0 | 0 | 0 | 0 | 0 | 0 | 0 | 0 | 0 | 0 | 0 | 0 | 0 | 1 | 0 | 0 | 0
Co0.2Fe0.19Mo0.18Ni0.2V0.24 | 1 | FCC+IM | 544.1263 | 815.616 | 1001.6013 | 17.945 | 0 | 0 | 0 | 0 | 0 | 0.1976 | 0 | 0 | 0.18519 | 0 | 0 | 0 | 0 | 0 | 0 | 0.17813 | 0 | 0 | 0 | 0.2026 | 0 | 0 | 0 | 0 | 0 | 0 | 0 | 0.23649 | 0 | 0 | 0 | 0 | 1 | 0 | 0 | 0 | 0 | 0 | 0
Al0.34Li0.21Mg0.34Sn0.04Zn0.06 | 1 | FCC+IM | 598.4435 | 512.66 | 698.2918 | 9.9253 | 0 | 0.34428 | 0 | 0 | 0 | 0 | 0 | 0 | 0 | 0 | 0 | 0 | 0.21327 | 0.33948 | 0 | 0 | 0 | 0 | 0 | 0 | 0 | 0 | 0 | 0 | 0.040561 | 0 | 0 | 0 | 0 | 0 | 0.062409 | 0 | 1 | 0 | 0 | 0 | 0 | 0 | 0
Hf0.12Mo0.16Ta0.22Ti0.3Zr0.19 | 1 | BCC | 414.9765 | 1278.01 | 1611.71 | 27.1381 | 0 | 0 | 0 | 0 | 0 | 0 | 0 | 0 | 0 | 0 | 0 | 0.12491 | 0 | 0 | 0 | 0.15719 | 0 | 0 | 0 | 0 | 0 | 0 | 0 | 0 | 0 | 0.22448 | 0.30384 | 0 | 0 | 0 | 0 | 0.18958 | 1 | 0 | 0 | 0 | 0 | 0 | 0
Co0.21Cr0.2Cu0.16Fe0.21Ni0.21 | 1 | FCC | 253.5067 | 379.7869 | 651.2596 | 31.8367 | 0 | 0 | 0 | 0 | 0 | 0.21489 | 0.19991 | 0.16447 | 0.20889 | 0 | 0 | 0 | 0 | 0 | 0 | 0 | 0 | 0 | 0 | 0.21096 | 0 | 0 | 0 | 0 | 0 | 0 | 0 | 0 | 0 | 0 | 0 | 0 | 1 | 0 | 0 | 0 | 0 | 0 | 0
Al0.18Cr0.04Hf0.03Mo0.15Nb0.24Ti0.18Zr0.18 | 1 | BCC | 527.3273 | 1376.404 | 1962.1798 | 19.1841 | 0 | 0.17792 | 0 | 0 | 0 | 0 | 0.04396 | 0 | 0 | 0 | 0 | 0.025769 | 0 | 0 | 0 | 0.1474 | 0 | 0.2414 | 0 | 0 | 0 | 0 | 0 | 0 | 0 | 0 | 0.18478 | 0 | 0 | 0 | 0 | 0.17877 | 1 | 0 | 0 | 0 | 0 | 0 | 0
Al0.16Co0.17Cr0.16Cu0.16Fe0.17Ni0.16V0.02 | 1 | FCC+BCC | 497.2117 | 1095.9287 | 1502.3568 | 17.5525 | 0 | 0.15617 | 0 | 0 | 0 | 0.17317 | 0.16015 | 0.16116 | 0.16822 | 0 | 0 | 0 | 0 | 0 | 0 | 0 | 0 | 0 | 0 | 0.165 | 0 | 0 | 0 | 0 | 0 | 0 | 0 | 0.01612 | 0 | 0 | 0 | 0 | 1 | 0 | 0 | 0 | 0 | 0 | 0
Mo0.02Nb0.17Ti0.3V0.26Zr0.24 | 1 | BCC | 362.3471 | 1113.99 | 1589.6633 | 35.345 | 0 | 0 | 0 | 0 | 0 | 0 | 0 | 0 | 0 | 0 | 0 | 0 | 0 | 0 | 0 | 0.01949 | 0 | 0.16856 | 0 | 0 | 0 | 0 | 0 | 0 | 0 | 0 | 0.30326 | 0.26429 | 0 | 0 | 0 | 0.24439 | 1 | 0 | 0 | 0 | 0 | 0 | 0
Al0.16Co0.2Cr0.2Fe0.2Mo0.04Ni0.2 | 1 | FCC+BCC+IM | 465.6228 | 1346.4028 | 1479.669 | 27.8996 | 0 | 0.15942 | 0 | 0 | 0 | 0.19603 | 0.20164 | 0 | 0.19869 | 0 | 0 | 0 | 0 | 0 | 0 | 0.039501 | 0 | 0 | 0 | 0.20472 | 0 | 0 | 0 | 0 | 0 | 0 | 0 | 0 | 0 | 0 | 0 | 0 | 1 | 0 | 0 | 0 | 0 | 0 | 0
Al0.12Co0.19Cr0.18Cu0.15Fe0.18Ni0.18 | 1 | FCC+BCC | 281.8137 | 1238.7952 | 1472.103 | 16.1689 | 0 | 0.11689 | 0 | 0 | 0 | 0.19156 | 0.18173 | 0.14843 | 0.18279 | 0 | 0 | 0 | 0 | 0 | 0 | 0 | 0 | 0 | 0 | 0.17861 | 0 | 0 | 0 | 0 | 0 | 0 | 0 | 0 | 0 | 0 | 0 | 0 | 1 | 0 | 0 | 0 | 0 | 0 | 0
Al0.24Co0.19Cr0.19Fe0.19Ni0.19 | 3 | BCC | 459.8408 | 1293.2675 | 2285.0287 | 21.673 | 0 | 0.23759 | 0 | 0 | 0 | 0.19085 | 0.19146 | 0 | 0.1926 | 0 | 0 | 0 | 0 | 0 | 0 | 0 | 0 | 0 | 0 | 0.1875 | 0 | 0 | 0 | 0 | 0 | 0 | 0 | 0 | 0 | 0 | 0 | 0 | 0 | 0 | 1 | 0 | 0 | 0 | 0
Al0.11Co0.21Cr0.15Fe0.15Ni0.38 | 1 | FCC | 396.9509 | 556.9692 | 812.9765 | 26.717 | 0 | 0.11062 | 0 | 0 | 0 | 0.20736 | 0.15141 | 0 | 0.15156 | 0 | 0 | 0 | 0 | 0 | 0 | 0 | 0 | 0 | 0 | 0.37904 | 0 | 0 | 0 | 0 | 0 | 0 | 0 | 0 | 0 | 0 | 0 | 0 | 1 | 0 | 0 | 0 | 0 | 0 | 0
Co0.28Cr0.21Fe0.24Ni0.28 | 6 | FCC | 255.5529 | 516.5511 | 815.6785 | 37.5871 | 0 | 0 | 0 | 0 | 0 | 0.27741 | 0.20939 | 0 | 0.23795 | 0 | 0 | 0 | 0 | 0 | 0 | 0 | 0 | 0 | 0 | 0.27525 | 0 | 0 | 0 | 0 | 0 | 0 | 0 | 0 | 0 | 0 | 0 | 0 | 0 | 0 | 0 | 0 | 0 | 1 | 0
Al0.17C0.15Co0.17Cr0.17Fe0.17Ni0.17 | 1 | BCC+IM | 577.8338 | 1421.276 | 1950.0643 | 18.0014 | 0 | 0.16513 | 0 | 0.14974 | 0 | 0.16944 | 0.1748 | 0 | 0.1731 | 0 | 0 | 0 | 0 | 0 | 0 | 0 | 0 | 0 | 0 | 0.16778 | 0 | 0 | 0 | 0 | 0 | 0 | 0 | 0 | 0 | 0 | 0 | 0 | 1 | 0 | 0 | 0 | 0 | 0 | 0
Al0.22Cr0.27Fe0.23Mo0.09Ni0.2 | 1 | BCC+IM | 616.565 | 1784.995 | 2758.026 | 29.6572 | 0 | 0.22125 | 0 | 0 | 0 | 0 | 0.26559 | 0 | 0.2312 | 0 | 0 | 0 | 0 | 0 | 0 | 0.086537 | 0 | 0 | 0 | 0.19543 | 0 | 0 | 0 | 0 | 0 | 0 | 0 | 0 | 0 | 0 | 0 | 0 | 1 | 0 | 0 | 0 | 0 | 0 | 0
Al0.13Co0.18Cr0.16Cu0.17Fe0.17Mn0.02Ni0.17 | 1 | FCC+BCC | 303.64 | 1185.6496 | 1591.0863 | 14.9397 | 0 | 0.12788 | 0 | 0 | 0 | 0.17567 | 0.16009 | 0.1684 | 0.17284 | 0 | 0 | 0 | 0 | 0 | 0.02183 | 0 | 0 | 0 | 0 | 0.17329 | 0 | 0 | 0 | 0 | 0 | 0 | 0 | 0 | 0 | 0 | 0 | 0 | 1 | 0 | 0 | 0 | 0 | 0 | 0
Al0.21Co0.23Cr0.04Fe0.21Mo0.02Ni0.27Si0.02V0.01 | 5 | FCC+BCC | 613.0123 | 998.6893 | 1014.3663 | 24.5231 | 0 | 0.20647 | 0 | 0 | 0 | 0.23397 | 0.035424 | 0 | 0.21299 | 0 | 0 | 0 | 0 | 0 | 0 | 0.020975 | 0 | 0 | 0 | 0.26705 | 0 | 0 | 0 | 0.016883 | 0 | 0 | 0 | 0.0062419 | 0 | 0 | 0 | 0 | 0 | 0 | 0 | 0 | 1 | 0 | 0
Al0.2Cr0.17Cu0.18Fe0.21Ni0.23 | 1 | FCC+BCC | 433.3783 | 1152.34 | 1683.2375 | 24.9833 | 0 | 0.20395 | 0 | 0 | 0 | 0 | 0.17192 | 0.18412 | 0.20675 | 0 | 0 | 0 | 0 | 0 | 0 | 0 | 0 | 0 | 0 | 0.23326 | 0 | 0 | 0 | 0 | 0 | 0 | 0 | 0 | 0 | 0 | 0 | 0 | 1 | 0 | 0 | 0 | 0 | 0 | 0
Al0.07Co0.26Cr0.23Fe0.2Ni0.25 | 4 | FCC | 235.0742 | 992.0434 | 1056.3589 | 30.6576 | 0 | 0.065073 | 0 | 0 | 0 | 0.2589 | 0.23142 | 0 | 0.19859 | 0 | 0 | 0 | 0 | 0 | 0 | 0 | 0 | 0 | 0 | 0.24602 | 0 | 0 | 0 | 0 | 0 | 0 | 0 | 0 | 0 | 0 | 0 | 0 | 0 | 0 | 0 | 1 | 0 | 0 | 0
Al0.15Co0.18Cr0.16Cu0.16Fe0.17Ni0.17V0.01 | 1 | FCC+BCC | 442.4759 | 1137.1212 | 1576.0163 | 16.0614 | 0 | 0.15138 | 0 | 0 | 0 | 0.17523 | 0.16154 | 0.16415 | 0.1707 | 0 | 0 | 0 | 0 | 0 | 0 | 0 | 0 | 0 | 0 | 0.16825 | 0 | 0 | 0 | 0 | 0 | 0 | 0 | 0.0087383 | 0 | 0 | 0 | 0 | 1 | 0 | 0 | 0 | 0 | 0 | 0
Al0.04Cr0.24Fe0.01Nb0.19Ti0.31V0.21 | 1 | BCC | 596.0508 | 1235.2765 | 1456.792 | 10.5808 | 0 | 0.041161 | 0 | 0 | 0 | 0 | 0.2441 | 0 | 0.0063754 | 0 | 0 | 0 | 0 | 0 | 0 | 0 | 0 | 0.19347 | 0 | 0 | 0 | 0 | 0 | 0 | 0 | 0 | 0.30612 | 0.20877 | 0 | 0 | 0 | 0 | 1 | 0 | 0 | 0 | 0 | 0 | 0
Al0.1Co0.19Cr0.16Fe0.17Ni0.38 | 1 | FCC | 342.0516 | 587.5265 | 812.8114 | 25.656 | 0 | 0.095712 | 0 | 0 | 0 | 0.18762 | 0.16399 | 0 | 0.16923 | 0 | 0 | 0 | 0 | 0 | 0 | 0 | 0 | 0 | 0 | 0.38345 | 0 | 0 | 0 | 0 | 0 | 0 | 0 | 0 | 0 | 0 | 0 | 0 | 1 | 0 | 0 | 0 | 0 | 0 | 0
Al0.5Si0.3Zn0.19 | 1 | FCC | 737.466 | 1054.1064 | 1358.6806 | 24.1708 | 0 | 0.50408 | 0 | 0 | 0 | 0 | 0 | 0 | 0 | 0 | 0 | 0 | 0 | 0 | 0 | 0 | 0 | 0 | 0 | 0 | 0 | 0 | 0 | 0.30394 | 0 | 0 | 0 | 0 | 0 | 0 | 0.19198 | 0 | 1 | 0 | 0 | 0 | 0 | 0 | 0
Al0.22Cr0.23Fe0.26Mo0.04Ni0.24 | 1 | BCC+IM | 513.1704 | 1509.071 | 2836.23 | 22.8152 | 0 | 0.22461 | 0 | 0 | 0 | 0 | 0.22507 | 0 | 0.26175 | 0 | 0 | 0 | 0 | 0 | 0 | 0.043901 | 0 | 0 | 0 | 0.24467 | 0 | 0 | 0 | 0 | 0 | 0 | 0 | 0 | 0 | 0 | 0 | 0 | 1 | 0 | 0 | 0 | 0 | 0 | 0
Al0.17Co0.17Cr0.16Cu0.16Fe0.16Ni0.16V0.03 | 1 | FCC+BCC | 559.4147 | 1027.8846 | 1480.4164 | 19.5451 | 0 | 0.16578 | 0 | 0 | 0 | 0.16924 | 0.15753 | 0.15543 | 0.16347 | 0 | 0 | 0 | 0 | 0 | 0 | 0 | 0 | 0 | 0 | 0.15875 | 0 | 0 | 0 | 0 | 0 | 0 | 0 | 0.029804 | 0 | 0 | 0 | 0 | 1 | 0 | 0 | 0 | 0 | 0 | 0
Al0.11Co0.17Cr0.15Fe0.16Ni0.41 | 1 | FCC | 409.1477 | 513.0739 | 820.954 | 25.9494 | 0 | 0.10822 | 0 | 0 | 0 | 0.17449 | 0.15306 | 0 | 0.15819 | 0 | 0 | 0 | 0 | 0 | 0 | 0 | 0 | 0 | 0 | 0.40605 | 0 | 0 | 0 | 0 | 0 | 0 | 0 | 0 | 0 | 0 | 0 | 0 | 1 | 0 | 0 | 0 | 0 | 0 | 0
Al0.63Co0.08Cr0.08Cu0.06Fe0.06Ni0.06Si0.03 | 1 |  | 727.0501 | 628.3302 | 1050.9147 | 12.833 | 0 | 0.63224 | 0 | 0 | 0 | 0.07615 | 0.082361 | 0.057146 | 0.064134 | 0 | 0 | 0 | 0 | 0 | 0 | 0 | 0 | 0 | 0 | 0.058312 | 0 | 0 | 0 | 0.029653 | 0 | 0 | 0 | 0 | 0 | 0 | 0 | 0 | 1 | 0 | 0 | 0 | 0 | 0 | 0
Al0.09Co0.23Cr0.22Fe0.24Ni0.22 | 1 | FCC | 174.4535 | 368.2854 | 708.6117 | 40.5477 | 0 | 0.086093 | 0 | 0 | 0 | 0.22678 | 0.22347 | 0 | 0.24128 | 0 | 0 | 0 | 0 | 0 | 0 | 0 | 0 | 0 | 0 | 0.22238 | 0 | 0 | 0 | 0 | 0 | 0 | 0 | 0 | 0 | 0 | 0 | 0 | 1 | 0 | 0 | 0 | 0 | 0 | 0
Al0.08Co0.3Cr0.36Cu0.03Fe0.22 | 1 | FCC | 583.5549 | 374.243 | 904.0435 | 27.4697 | 0 | 0.075726 | 0 | 0 | 0 | 0.30488 | 0.36292 | 0.033686 | 0.22279 | 0 | 0 | 0 | 0 | 0 | 0 | 0 | 0 | 0 | 0 | 0 | 0 | 0 | 0 | 0 | 0 | 0 | 0 | 0 | 0 | 0 | 0 | 0 | 1 | 0 | 0 | 0 | 0 | 0 | 0
Al0.13Co0.08Cr0.09Cu0.06Fe0.08Ni0.47Sn0.09 | 1 | FCC+BCC | 409.1898 | 427.517 | 880.3765 | 34.695 | 0 | 0.13211 | 0 | 0 | 0 | 0.076071 | 0.088045 | 0.064265 | 0.07914 | 0 | 0 | 0 | 0 | 0 | 0 | 0 | 0 | 0 | 0 | 0.46741 | 0 | 0 | 0 | 0 | 0.092963 | 0 | 0 | 0 | 0 | 0 | 0 | 0 | 1 | 0 | 0 | 0 | 0 | 0 | 0
Al0.26Co0.16Cr0.15Cu0.14Fe0.15Ni0.14 | 1 | FCC+BCC | 598.079 | 799.2682 | 1276.7165 | 14.9519 | 0 | 0.26146 | 0 | 0 | 0 | 0.1591 | 0.15275 | 0.13774 | 0.14953 | 0 | 0 | 0 | 0 | 0 | 0 | 0 | 0 | 0 | 0 | 0.13941 | 0 | 0 | 0 | 0 | 0 | 0 | 0 | 0 | 0 | 0 | 0 | 0 | 1 | 0 | 0 | 0 | 0 | 0 | 0
Al0.35Co0.19Cr0.2Fe0.16Ni0.1 | 1 | BCC | 616.399 | 1306.6715 | 1947.4218 | 15.6049 | 0 | 0.35378 | 0 | 0 | 0 | 0.19001 | 0.20085 | 0 | 0.1557 | 0 | 0 | 0 | 0 | 0 | 0 | 0 | 0 | 0 | 0 | 0.099661 | 0 | 0 | 0 | 0 | 0 | 0 | 0 | 0 | 0 | 0 | 0 | 0 | 1 | 0 | 0 | 0 | 0 | 0 | 0
Mo0.16Nb0.21Ti0.22V0.23Zr0.18 | 1 | BCC | 504.5686 | 1643.4 | 3115.982 | 27.0684 | 0 | 0 | 0 | 0 | 0 | 0 | 0 | 0 | 0 | 0 | 0 | 0 | 0 | 0 | 0 | 0.16382 | 0 | 0.20672 | 0 | 0 | 0 | 0 | 0 | 0 | 0 | 0 | 0.22037 | 0.23014 | 0 | 0 | 0 | 0.17896 | 1 | 0 | 0 | 0 | 0 | 0 | 0
Al0.24Co0.16Cr0.19Fe0.2Ni0.21 | 1 | BCC | 462.9724 | 1233.3818 | 2076.7751 | 22.3427 | 0 | 0.24082 | 0 | 0 | 0 | 0.1597 | 0.1926 | 0 | 0.19901 | 0 | 0 | 0 | 0 | 0 | 0 | 0 | 0 | 0 | 0 | 0.20787 | 0 | 0 | 0 | 0 | 0 | 0 | 0 | 0 | 0 | 0 | 0 | 0 | 1 | 0 | 0 | 0 | 0 | 0 | 0
C0.12Hf0.02Mo0.23Nb0.18Re0.18Ta0.08Ti0.05W0.14 | 1 | BCC+IM | 606.0873 | 1460.7082 | 1532.49 | 14.4256 | 0 | 0 | 0 | 0.12448 | 0 | 0 | 0 | 0 | 0 | 0 | 0 | 0.017652 | 0 | 0 | 0 | 0.22988 | 0 | 0.17829 | 0 | 0 | 0 | 0.18422 | 0 | 0 | 0 | 0.081075 | 0.046938 | 0 | 0.13746 | 0 | 0 | 0 | 1 | 0 | 0 | 0 | 0 | 0 | 0
Al0.08Cr0.09Cu0.17Fe0.19Mo0.06Ni0.3V0.13 | 5 | FCC+BCC | 470.8478 | 873.108 | 1236.0058 | 20.7909 | 0 | 0.078297 | 0 | 0 | 0 | 0 | 0.086633 | 0.16846 | 0.18649 | 0 | 0 | 0 | 0 | 0 | 0 | 0.056122 | 0 | 0 | 0 | 0.29807 | 0 | 0 | 0 | 0 | 0 | 0 | 0 | 0.12593 | 0 | 0 | 0 | 0 | 0 | 0 | 0 | 0 | 1 | 0 | 0
Al0.09Co0.23Cr0.22Fe0.22Mo0.02Ni0.22 | 1 | FCC | 189.667 | 404.697 | 756.7195 | 34.3928 | 0 | 0.087336 | 0 | 0 | 0 | 0.23332 | 0.22313 | 0 | 0.21843 | 0 | 0 | 0 | 0 | 0 | 0 | 0.015588 | 0 | 0 | 0 | 0.2222 | 0 | 0 | 0 | 0 | 0 | 0 | 0 | 0 | 0 | 0 | 0 | 0 | 1 | 0 | 0 | 0 | 0 | 0 | 0
Al0.21Co0.19Cr0.2Fe0.2Ni0.2 | 1 | BCC | 505.3523 | 1340.7868 | 2151.4737 | 29.8386 | 0 | 0.21385 | 0 | 0 | 0 | 0.19104 | 0.19678 | 0 | 0.20287 | 0 | 0 | 0 | 0 | 0 | 0 | 0 | 0 | 0 | 0 | 0.19546 | 0 | 0 | 0 | 0 | 0 | 0 | 0 | 0 | 0 | 0 | 0 | 0 | 1 | 0 | 0 | 0 | 0 | 0 | 0
Al0.01Cr0.18Nb0.16Ti0.24V0.21Zr0.21 | 3 | BCC | 564.31 | 1290.57 | 1471.3183 | 12.797 | 0 | 0.0095245 | 0 | 0 | 0 | 0 | 0.18132 | 0 | 0 | 0 | 0 | 0 | 0 | 0 | 0 | 0 | 0 | 0.1556 | 0 | 0 | 0 | 0 | 0 | 0 | 0 | 0 | 0.23817 | 0.20723 | 0 | 0 | 0 | 0.20816 | 0 | 0 | 1 | 0 | 0 | 0 | 0
Al0.23Co0.15Cr0.17Fe0.17Ni0.16Ti0.11 | 1 | BCC | 621.0946 | 1545.1647 | 2001.5023 | 10.3139 | 0 | 0.23472 | 0 | 0 | 0 | 0.15201 | 0.17236 | 0 | 0.17378 | 0 | 0 | 0 | 0 | 0 | 0 | 0 | 0 | 0 | 0 | 0.15635 | 0 | 0 | 0 | 0 | 0 | 0 | 0.11079 | 0 | 0 | 0 | 0 | 0 | 1 | 0 | 0 | 0 | 0 | 0 | 0
Co0.25Cr0.25Fe0.23Ni0.25V0.03 | 5 | FCC | 238.6813 | 515.5366 | 738.8091 | 29.6466 | 0 | 0 | 0 | 0 | 0 | 0.24672 | 0.24733 | 0 | 0.22977 | 0 | 0 | 0 | 0 | 0 | 0 | 0 | 0 | 0 | 0 | 0.24518 | 0 | 0 | 0 | 0 | 0 | 0 | 0 | 0.030999 | 0 | 0 | 0 | 0 | 0 | 0 | 0 | 0 | 1 | 0 | 0
Al0.04Hf0.21Nb0.17Ta0.19Ti0.16W0.01Zr0.23 | 1 | BCC | 388.9755 | 1178.3 | 1559.195 | 36.9053 | 0 | 0.039711 | 0 | 0 | 0 | 0 | 0 | 0 | 0 | 0 | 0 | 0.20591 | 0 | 0 | 0 | 0 | 0 | 0.16759 | 0 | 0 | 0 | 0 | 0 | 0 | 0 | 0.19152 | 0.1577 | 0 | 0.0052566 | 0 | 0 | 0.2296 | 1 | 0 | 0 | 0 | 0 | 0 | 0
Al0.31Cu0.16Li0.02Mg0.1Mn0.14Sn0.02Zn0.25 | 1 | FCC+IM | 578.3714 | 630.5516 | 776.0608 | 11.0664 | 0 | 0.31217 | 0 | 0 | 0 | 0 | 0 | 0.15928 | 0 | 0 | 0 | 0 | 0.019563 | 0.096239 | 0.14465 | 0 | 0 | 0 | 0 | 0 | 0 | 0 | 0 | 0 | 0.021568 | 0 | 0 | 0 | 0 | 0 | 0.24652 | 0 | 1 | 0 | 0 | 0 | 0 | 0 | 0
Al0.04Co0.2Cu0.19Fe0.23Mn0.13Ni0.22 | 1 | FCC | 258.3407 | 410.226 | 502.1975 | 28.7065 | 0 | 0.040812 | 0 | 0 | 0 | 0.19538 | 0 | 0.18779 | 0.22543 | 0 | 0 | 0 | 0 | 0 | 0.13261 | 0 | 0 | 0 | 0 | 0.21798 | 0 | 0 | 0 | 0 | 0 | 0 | 0 | 0 | 0 | 0 | 0 | 0 | 1 | 0 | 0 | 0 | 0 | 0 | 0
Co0.3Cr0.19Fe0.28Ni0.23 | 2 | FCC | 212.575 | 392.4257 | 772.9372 | 46.3165 | 0 | 0 | 0 | 0 | 0 | 0.29978 | 0.18652 | 0 | 0.27872 | 0 | 0 | 0 | 0 | 0 | 0 | 0 | 0 | 0 | 0 | 0.23498 | 0 | 0 | 0 | 0 | 0 | 0 | 0 | 0 | 0 | 0 | 0 | 0 | 0 | 1 | 0 | 0 | 0 | 0 | 0
Al0.26Cr0.22Fe0.24Ni0.28 | 1 | BCC+IM | 433.6561 | 949.279 | 1940.424 | 21.386 | 0 | 0.26315 | 0 | 0 | 0 | 0 | 0.21788 | 0 | 0.24298 | 0 | 0 | 0 | 0 | 0 | 0 | 0 | 0 | 0 | 0 | 0.276 | 0 | 0 | 0 | 0 | 0 | 0 | 0 | 0 | 0 | 0 | 0 | 0 | 1 | 0 | 0 | 0 | 0 | 0 | 0
Al0.15Co0.18Cr0.16Cu0.17Fe0.17Ni0.17V0.01 | 1 | FCC+BCC | 411.1784 | 1148.5366 | 1657.0363 | 15.9414 | 0 | 0.14994 | 0 | 0 | 0 | 0.17585 | 0.16196 | 0.16505 | 0.17145 | 0 | 0 | 0 | 0 | 0 | 0 | 0 | 0 | 0 | 0 | 0.16923 | 0 | 0 | 0 | 0 | 0 | 0 | 0 | 0.0065224 | 0 | 0 | 0 | 0 | 1 | 0 | 0 | 0 | 0 | 0 | 0
Co0.28Cr0.25Fe0.22Ni0.26 | 2 | FCC | 187.1636 | 572.1765 | 799.134 | 32.5214 | 0 | 0 | 0 | 0 | 0 | 0.27565 | 0.24567 | 0 | 0.22325 | 0 | 0 | 0 | 0 | 0 | 0 | 0 | 0 | 0 | 0 | 0.25544 | 0 | 0 | 0 | 0 | 0 | 0 | 0 | 0 | 0 | 0 | 0 | 0 | 0 | 1 | 0 | 0 | 0 | 0 | 0
Al0.24Cr0.22Fe0.22Mo0.09Ni0.22 | 1 | BCC+IM | 575.2165 | 1636.521 | 2938.773 | 19.9045 | 0 | 0.24343 | 0 | 0 | 0 | 0 | 0.22325 | 0 | 0.22393 | 0 | 0 | 0 | 0 | 0 | 0 | 0.086686 | 0 | 0 | 0 | 0.22271 | 0 | 0 | 0 | 0 | 0 | 0 | 0 | 0 | 0 | 0 | 0 | 0 | 1 | 0 | 0 | 0 | 0 | 0 | 0
Al0.06Hf0.12Mo0.11Nb0.1Ta0.19Ti0.24Zr0.18 | 3 | BCC | 493.34 | 1211.555 | 1434.63 | 23.654 | 0 | 0.059075 | 0 | 0 | 0 | 0 | 0 | 0 | 0 | 0 | 0 | 0.11904 | 0 | 0 | 0 | 0.10782 | 0 | 0.1035 | 0 | 0 | 0 | 0 | 0 | 0 | 0 | 0.19169 | 0.23503 | 0 | 0 | 0 | 0 | 0.18384 | 0 | 0 | 1 | 0 | 0 | 0 | 0
Al0.27Co0.23Fe0.2Ni0.28Si0.01 | 5 | BCC | 609.5671 | 677.0259 | 1109.7836 | 24.3892 | 0 | 0.27236 | 0 | 0 | 0 | 0.23346 | 0 | 0 | 0.19901 | 0 | 0 | 0 | 0 | 0 | 0 | 0 | 0 | 0 | 0 | 0.28338 | 0 | 0 | 0 | 0.011792 | 0 | 0 | 0 | 0 | 0 | 0 | 0 | 0 | 0 | 0 | 0 | 0 | 1 | 0 | 0
Al0.14Co0.18Cr0.16Cu0.17Fe0.17Mn0.01Ni0.17 | 1 | FCC+BCC | 295.2097 | 1147.1896 | 1705.1763 | 14.6482 | 0 | 0.1351 | 0 | 0 | 0 | 0.17751 | 0.16222 | 0.16921 | 0.17422 | 0 | 0 | 0 | 0 | 0 | 0.0077836 | 0 | 0 | 0 | 0 | 0.17396 | 0 | 0 | 0 | 0 | 0 | 0 | 0 | 0 | 0 | 0 | 0 | 0 | 1 | 0 | 0 | 0 | 0 | 0 | 0
Al0.16Co0.2Cr0.19Fe0.19Mo0.07Ni0.19 | 1 | FCC+BCC+IM | 535.9986 | 1557.2307 | 1663.9015 | 26.9574 | 0 | 0.15808 | 0 | 0 | 0 | 0.20004 | 0.18922 | 0 | 0.1893 | 0 | 0 | 0 | 0 | 0 | 0 | 0.070866 | 0 | 0 | 0 | 0.19249 | 0 | 0 | 0 | 0 | 0 | 0 | 0 | 0 | 0 | 0 | 0 | 0 | 1 | 0 | 0 | 0 | 0 | 0 | 0
Al0.15Co0.19Cr0.2Cu0.19Fe0.22Ni0.03V0.01 | 1 | FCC+BCC | 416.7593 | 1159.9785 | 1500.7514 | 27.0379 | 0 | 0.15266 | 0 | 0 | 0 | 0.19488 | 0.2029 | 0.19456 | 0.21529 | 0 | 0 | 0 | 0 | 0 | 0 | 0 | 0 | 0 | 0 | 0.026724 | 0 | 0 | 0 | 0 | 0 | 0 | 0 | 0.012993 | 0 | 0 | 0 | 0 | 1 | 0 | 0 | 0 | 0 | 0 | 0
Al0.79Co0.02Cr0.03Fe0.01Mn0.02Si0.12 | 1 |  | 740.21 | 677.1679 | 1377.3477 | 11.102 | 0 | 0.79378 | 0 | 0 | 0 | 0.020669 | 0.03441 | 0 | 0.0076093 | 0 | 0 | 0 | 0 | 0 | 0.017622 | 0 | 0 | 0 | 0 | 0 | 0 | 0 | 0 | 0.11946 | 0 | 0 | 0 | 0 | 0 | 0 | 0 | 0 | 1 | 0 | 0 | 0 | 0 | 0 | 0
Cu0.31Mn0.35Ni0.34 | 1 | FCC | 180.58 | 297.4273 | 650.6023 | 45.4242 | 0 | 0 | 0 | 0 | 0 | 0 | 0 | 0.31189 | 0 | 0 | 0 | 0 | 0 | 0 | 0.34854 | 0 | 0 | 0 | 0 | 0.33957 | 0 | 0 | 0 | 0 | 0 | 0 | 0 | 0 | 0 | 0 | 0 | 0 | 1 | 0 | 0 | 0 | 0 | 0 | 0
Al0.02Cr0.33Fe0.18Hf0.06Mo0.11Nb0.03Ni0.18Zr0.08 | 3 | FCC+IM | 349.4309 | 781.5822 | 1663.138 | 23.1583 | 0 | 0.017602 | 0 | 0 | 0 | 0 | 0.33442 | 0 | 0.18498 | 0 | 0 | 0.063536 | 0 | 0 | 0 | 0.11352 | 0 | 0.027865 | 0 | 0.17661 | 0 | 0 | 0 | 0 | 0 | 0 | 0 | 0 | 0 | 0 | 0 | 0.077344 | 0 | 0 | 1 | 0 | 0 | 0 | 0
Co0.23Cr0.22Cu0.07Fe0.22Ni0.22V0.03 | 5 | FCC | 266.0683 | 676.1558 | 745.7103 | 22.4008 | 0 | 0 | 0 | 0 | 0 | 0.22979 | 0.22371 | 0.073368 | 0.21725 | 0 | 0 | 0 | 0 | 0 | 0 | 0 | 0 | 0 | 0 | 0.22352 | 0 | 0 | 0 | 0 | 0 | 0 | 0 | 0.032358 | 0 | 0 | 0 | 0 | 0 | 0 | 0 | 0 | 1 | 0 | 0
Al0.27Cr0.26Fe0.21Ni0.26 | 4 | BCC | 472.5188 | 944.568 | 2478.402 | 18.3035 | 0 | 0.26558 | 0 | 0 | 0 | 0 | 0.25628 | 0 | 0.21477 | 0 | 0 | 0 | 0 | 0 | 0 | 0 | 0 | 0 | 0 | 0.2588 | 0 | 0 | 0 | 0 | 0 | 0 | 0 | 0 | 0 | 0 | 0 | 0 | 0 | 0 | 0 | 1 | 0 | 0 | 0
Al0.09Co0.11Cr0.17Fe0.19Ni0.44 | 1 | FCC | 329.4452 | 392.3113 | 795.2371 | 29.9781 | 0 | 0.0879 | 0 | 0 | 0 | 0.11395 | 0.16976 | 0 | 0.18654 | 0 | 0 | 0 | 0 | 0 | 0 | 0 | 0 | 0 | 0 | 0.44184 | 0 | 0 | 0 | 0 | 0 | 0 | 0 | 0 | 0 | 0 | 0 | 0 | 1 | 0 | 0 | 0 | 0 | 0 | 0
Al0.05Co0.2Cr0.19Fe0.19Mn0.2Ni0.19 | 1 | FCC | 200.7033 | 443.4643 | 585.7748 | 46.883 | 0 | 0.046092 | 0 | 0 | 0 | 0.1951 | 0.1878 | 0 | 0.1856 | 0 | 0 | 0 | 0 | 0 | 0.19543 | 0 | 0 | 0 | 0 | 0.18998 | 0 | 0 | 0 | 0 | 0 | 0 | 0 | 0 | 0 | 0 | 0 | 0 | 1 | 0 | 0 | 0 | 0 | 0 | 0
Al0.15Co0.25Cr0.14Fe0.13Ni0.33 | 1 | FCC+BCC | 377.8531 | 690.2593 | 1033.7273 | 23.2371 | 0 | 0.14706 | 0 | 0 | 0 | 0.24663 | 0.14482 | 0 | 0.13187 | 0 | 0 | 0 | 0 | 0 | 0 | 0 | 0 | 0 | 0 | 0.32962 | 0 | 0 | 0 | 0 | 0 | 0 | 0 | 0 | 0 | 0 | 0 | 0 | 1 | 0 | 0 | 0 | 0 | 0 | 0
Mo0.17Nb0.21Ti0.22V0.22Zr0.18 | 1 | BCC | 505.3086 | 1645.51 | 3121.912 | 26.7384 | 0 | 0 | 0 | 0 | 0 | 0 | 0 | 0 | 0 | 0 | 0 | 0 | 0 | 0 | 0 | 0.17045 | 0 | 0.20939 | 0 | 0 | 0 | 0 | 0 | 0 | 0 | 0 | 0.22109 | 0.22267 | 0 | 0 | 0 | 0.1764 | 1 | 0 | 0 | 0 | 0 | 0 | 0
Al0.03Co0.22Cr0.12Fe0.11Hf0.1Ni0.23Ti0.09V0.09 | 1 | FCC | 669.378 | 1090.9825 | 1569.572 | 26.0822 | 0 | 0.034599 | 0 | 0 | 0 | 0.21926 | 0.12 | 0 | 0.11497 | 0 | 0 | 0.096396 | 0 | 0 | 0 | 0 | 0 | 0 | 0 | 0.22912 | 0 | 0 | 0 | 0 | 0 | 0 | 0.087086 | 0.094798 | 0 | 0 | 0 | 0 | 1 | 0 | 0 | 0 | 0 | 0 | 0
C0.12Hf0.02Mo0.22Nb0.17Re0.18Ta0.09Ti0.05W0.14 | 1 | BCC+IM | 606.2733 | 1469.2404 | 1557.534 | 14.2841 | 0 | 0 | 0 | 0.12302 | 0 | 0 | 0 | 0 | 0 | 0 | 0 | 0.019917 | 0 | 0 | 0 | 0.22299 | 0 | 0.17264 | 0 | 0 | 0 | 0.18316 | 0 | 0 | 0 | 0.090793 | 0.046388 | 0 | 0.14109 | 0 | 0 | 0 | 1 | 0 | 0 | 0 | 0 | 0 | 0
Al0.06Co0.18Cr0.18Cu0.03Fe0.2Mo0.07N0.17Ni0.1 | 1 | FCC+BCC+IM | 552.5843 | 653.9663 | 1175.5564 | 15.1834 | 0 | 0.063742 | 0 | 0 | 0 | 0.17862 | 0.17553 | 0.033826 | 0.20246 | 0 | 0 | 0 | 0 | 0 | 0 | 0.067284 | 0.17247 | 0 | 0 | 0.10351 | 0 | 0 | 0 | 0 | 0 | 0 | 0 | 0 | 0 | 0 | 0 | 0 | 1 | 0 | 0 | 0 | 0 | 0 | 0
Co0.23Cu0.05Fe0.02Nb0.05Ni0.23Ti0.25Zr0.19 | 1 |  | 609.308 | 947.0079 | 1304.7487 | 17.1997 | 0 | 0 | 0 | 0 | 0 | 0.22525 | 0 | 0.045948 | 0.016633 | 0 | 0 | 0 | 0 | 0 | 0 | 0 | 0 | 0.049176 | 0 | 0.22731 | 0 | 0 | 0 | 0 | 0 | 0 | 0.24579 | 0 | 0 | 0 | 0 | 0.1899 | 1 | 0 | 0 | 0 | 0 | 0 | 0
Al0.08Co0.21Cr0.17Fe0.21Ni0.2Si0.13 | 1 | FCC+BCC | 294.2223 | 402.96 | 678.4556 | 27.0094 | 0 | 0.081894 | 0 | 0 | 0 | 0.20861 | 0.1669 | 0 | 0.21349 | 0 | 0 | 0 | 0 | 0 | 0 | 0 | 0 | 0 | 0 | 0.20148 | 0 | 0 | 0 | 0.12762 | 0 | 0 | 0 | 0 | 0 | 0 | 0 | 0 | 1 | 0 | 0 | 0 | 0 | 0 | 0
Mo0.38Nb0.22Ta0.17W0.23 | 1 | BCC | 521.8878 | 1144.28 | 1362.12 | 8.8016 | 0 | 0 | 0 | 0 | 0 | 0 | 0 | 0 | 0 | 0 | 0 | 0 | 0 | 0 | 0 | 0.37979 | 0 | 0.22289 | 0 | 0 | 0 | 0 | 0 | 0 | 0 | 0.17159 | 0 | 0 | 0.22573 | 0 | 0 | 0 | 1 | 0 | 0 | 0 | 0 | 0 | 0
Hf0.12Mo0.17Nb0.13Ta0.23Ti0.09W0.08Zr0.17 | 2 | BCC | 506.8518 | 1410.1215 | 1661.0087 | 15.3204 | 0 | 0 | 0 | 0 | 0 | 0 | 0 | 0 | 0 | 0 | 0 | 0.11657 | 0 | 0 | 0 | 0.17434 | 0 | 0.13477 | 0 | 0 | 0 | 0 | 0 | 0 | 0 | 0.22813 | 0.093213 | 0 | 0.079424 | 0 | 0 | 0.17356 | 0 | 1 | 0 | 0 | 0 | 0 | 0
Co0.19Cr0.16Cu0.01Fe0.19Mn0.29Ni0.17 | 6 | FCC | 433.8878 | 642.4449 | 827.0693 | 39.5448 | 0 | 0 | 0 | 0 | 0 | 0.18633 | 0.15912 | 0.01419 | 0.18845 | 0 | 0 | 0 | 0 | 0 | 0.28626 | 0 | 0 | 0 | 0 | 0.16564 | 0 | 0 | 0 | 0 | 0 | 0 | 0 | 0 | 0 | 0 | 0 | 0 | 0 | 0 | 0 | 0 | 0 | 1 | 0
Co0.21Cr0.17Fe0.2Ni0.41 | 2 | FCC | 267.6995 | 544.1874 | 762.1655 | 35.8269 | 0 | 0 | 0 | 0 | 0 | 0.20935 | 0.17308 | 0 | 0.2038 | 0 | 0 | 0 | 0 | 0 | 0 | 0 | 0 | 0 | 0 | 0.41377 | 0 | 0 | 0 | 0 | 0 | 0 | 0 | 0 | 0 | 0 | 0 | 0 | 0 | 1 | 0 | 0 | 0 | 0 | 0
Co0.27Cu0.24Fe0.24Ni0.25 | 1 | FCC | 199.3435 | 278.6729 | 523.475 | 24.7067 | 0 | 0 | 0 | 0 | 0 | 0.26777 | 0 | 0.24499 | 0.23786 | 0 | 0 | 0 | 0 | 0 | 0 | 0 | 0 | 0 | 0 | 0.24938 | 0 | 0 | 0 | 0 | 0 | 0 | 0 | 0 | 0 | 0 | 0 | 0 | 1 | 0 | 0 | 0 | 0 | 0 | 0
Co0.27Cu0.24Fe0.24Ni0.25 | 1 | FCC | 201.0925 | 278.2929 | 529.646 | 23.8617 | 0 | 0 | 0 | 0 | 0 | 0.26961 | 0 | 0.24375 | 0.23906 | 0 | 0 | 0 | 0 | 0 | 0 | 0 | 0 | 0 | 0 | 0.24759 | 0 | 0 | 0 | 0 | 0 | 0 | 0 | 0 | 0 | 0 | 0 | 0 | 1 | 0 | 0 | 0 | 0 | 0 | 0
Al0.2Co0.15Cr0.16Cu0.16Fe0.17Mn0.01Ni0.15 | 1 | FCC+BCC | 516.6218 | 1053.8111 | 1458.2121 | 18.0088 | 0 | 0.20475 | 0 | 0 | 0 | 0.15131 | 0.16407 | 0.15885 | 0.16563 | 0 | 0 | 0 | 0 | 0 | 0.0064591 | 0 | 0 | 0 | 0 | 0.14894 | 0 | 0 | 0 | 0 | 0 | 0 | 0 | 0 | 0 | 0 | 0 | 0 | 1 | 0 | 0 | 0 | 0 | 0 | 0
Al0.05Cr0.32Fe0.23Mo0.08Ni0.32 | 1 | FCC+IM | 321.7737 | 613.9547 | 1121.5131 | 39.641 | 0 | 0.052378 | 0 | 0 | 0 | 0 | 0.31843 | 0 | 0.22614 | 0 | 0 | 0 | 0 | 0 | 0 | 0.08439 | 0 | 0 | 0 | 0.31866 | 0 | 0 | 0 | 0 | 0 | 0 | 0 | 0 | 0 | 0 | 0 | 0 | 1 | 0 | 0 | 0 | 0 | 0 | 0
Co0.11Cr0.13Cu0.16Fe0.12Ni0.13V0.34 | 1 | BCC | 471.2556 | 919.08 | 1130.7054 | 18.99 | 0 | 0 | 0 | 0 | 0 | 0.10976 | 0.13181 | 0.16379 | 0.12403 | 0 | 0 | 0 | 0 | 0 | 0 | 0 | 0 | 0 | 0 | 0.12999 | 0 | 0 | 0 | 0 | 0 | 0 | 0 | 0.34063 | 0 | 0 | 0 | 0 | 1 | 0 | 0 | 0 | 0 | 0 | 0
Al0.16Cr0.27Nb0.16Ni0.1Ti0.12Zr0.19 | 1 | BCC | 710.938 | 1650.4337 | 1944.658 | 11.5969 | 0 | 0.1647 | 0 | 0 | 0 | 0 | 0.27137 | 0 | 0 | 0 | 0 | 0 | 0 | 0 | 0 | 0 | 0 | 0.15858 | 0 | 0.10375 | 0 | 0 | 0 | 0 | 0 | 0 | 0.11593 | 0 | 0 | 0 | 0 | 0.18568 | 1 | 0 | 0 | 0 | 0 | 0 | 0
Al0.22Co0.17Cr0.2Cu0.19Fe0.22 | 1 | FCC+BCC | 491.259 | 1260.0767 | 1800.3206 | 21.5455 | 0 | 0.2185 | 0 | 0 | 0 | 0.1694 | 0.20255 | 0.19013 | 0.21942 | 0 | 0 | 0 | 0 | 0 | 0 | 0 | 0 | 0 | 0 | 0 | 0 | 0 | 0 | 0 | 0 | 0 | 0 | 0 | 0 | 0 | 0 | 0 | 1 | 0 | 0 | 0 | 0 | 0 | 0
Al0.03Co0.28Cr0.07Fe0.25Mn0.12Ni0.25 | 7 | FCC | 249.7531 | 512.6334 | 703.4323 | 32.4329 | 0 | 0.027704 | 0 | 0 | 0 | 0.28155 | 0.074807 | 0 | 0.24658 | 0 | 0 | 0 | 0 | 0 | 0.11817 | 0 | 0 | 0 | 0 | 0.25118 | 0 | 0 | 0 | 0 | 0 | 0 | 0 | 0 | 0 | 0 | 0 | 0 | 0 | 0 | 0 | 0 | 0 | 0 | 1
Al0.09Co0.24Cr0.22Fe0.23Ni0.23 | 3 | FCC | 154.1688 | 509.7773 | 739.1155 | 37.8083 | 0 | 0.0875 | 0 | 0 | 0 | 0.23639 | 0.22254 | 0 | 0.22613 | 0 | 0 | 0 | 0 | 0 | 0 | 0 | 0 | 0 | 0 | 0.22745 | 0 | 0 | 0 | 0 | 0 | 0 | 0 | 0 | 0 | 0 | 0 | 0 | 0 | 0 | 1 | 0 | 0 | 0 | 0
Al0.07Co0.23Cr0.22Fe0.22Mo0.04Ni0.22 | 1 | FCC+IM | 196.657 | 376.966 | 727.7938 | 34.6313 | 0 | 0.068339 | 0 | 0 | 0 | 0.23179 | 0.22038 | 0 | 0.21855 | 0 | 0 | 0 | 0 | 0 | 0 | 0.038334 | 0 | 0 | 0 | 0.2226 | 0 | 0 | 0 | 0 | 0 | 0 | 0 | 0 | 0 | 0 | 0 | 0 | 1 | 0 | 0 | 0 | 0 | 0 | 0
Cu0.25Fe0.16Mn0.31Ni0.27 | 1 | FCC | 209.6228 | 316.4829 | 659.5798 | 43.719 | 0 | 0 | 0 | 0 | 0 | 0 | 0 | 0.25088 | 0.16137 | 0 | 0 | 0 | 0 | 0 | 0.31408 | 0 | 0 | 0 | 0 | 0.27367 | 0 | 0 | 0 | 0 | 0 | 0 | 0 | 0 | 0 | 0 | 0 | 0 | 1 | 0 | 0 | 0 | 0 | 0 | 0
Al0.18Cr0.06Fe0.41Mn0.26Ni0.08 | 1 |  | 443.6208 | 952.5781 | 1261.2861 | 41.099 | 0 | 0.18217 | 0 | 0 | 0 | 0 | 0.064298 | 0 | 0.41332 | 0 | 0 | 0 | 0 | 0 | 0.25895 | 0 | 0 | 0 | 0 | 0.081265 | 0 | 0 | 0 | 0 | 0 | 0 | 0 | 0 | 0 | 0 | 0 | 0 | 1 | 0 | 0 | 0 | 0 | 0 | 0
Al0.15Cu0.2Fe0.13Ni0.24Ti0.28 | 3 | FCC | 500.958 | 1030.2105 | 1456.1 | 21.316 | 0 | 0.15461 | 0 | 0 | 0 | 0 | 0 | 0.20023 | 0.13142 | 0 | 0 | 0 | 0 | 0 | 0 | 0 | 0 | 0 | 0 | 0.23772 | 0 | 0 | 0 | 0 | 0 | 0 | 0.27604 | 0 | 0 | 0 | 0 | 0 | 0 | 0 | 1 | 0 | 0 | 0 | 0
Al0.17Co0.17Cr0.16Cu0.15Fe0.16Ni0.16V0.04 | 1 | FCC+BCC | 559.12 | 1023.2816 | 1476.707 | 17.5942 | 0 | 0.16875 | 0 | 0 | 0 | 0.16776 | 0.15651 | 0.15332 | 0.16172 | 0 | 0 | 0 | 0 | 0 | 0 | 0 | 0 | 0 | 0 | 0.15647 | 0 | 0 | 0 | 0 | 0 | 0 | 0 | 0.035471 | 0 | 0 | 0 | 0 | 1 | 0 | 0 | 0 | 0 | 0 | 0
Al0.15Co0.18Cr0.19Fe0.21Ni0.18Si0.04Ti0.05 | 1 | FCC+BCC | 420.3592 | 1425.3012 | 2125.8483 | 27.2734 | 0 | 0.14797 | 0 | 0 | 0 | 0.18132 | 0.19161 | 0 | 0.20651 | 0 | 0 | 0 | 0 | 0 | 0 | 0 | 0 | 0 | 0 | 0.18189 | 0 | 0 | 0 | 0.042731 | 0 | 0 | 0.047974 | 0 | 0 | 0 | 0 | 0 | 1 | 0 | 0 | 0 | 0 | 0 | 0
Al0.19Co0.09Cr0.21Fe0.22Mo0.05Ni0.25 | 1 | BCC+IM | 502.936 | 1578.444 | 2284.0506 | 19.0944 | 0 | 0.18989 | 0 | 0 | 0 | 0.086547 | 0.20509 | 0 | 0.22256 | 0 | 0 | 0 | 0 | 0 | 0 | 0.045927 | 0 | 0 | 0 | 0.24999 | 0 | 0 | 0 | 0 | 0 | 0 | 0 | 0 | 0 | 0 | 0 | 0 | 1 | 0 | 0 | 0 | 0 | 0 | 0
Al0.17Cr0.19Nb0.19Ti0.25V0.21 | 1 | BCC | 630.852 | 1334.017 | 1433.6453 | 10.5584 | 0 | 0.16715 | 0 | 0 | 0 | 0 | 0.18814 | 0 | 0 | 0 | 0 | 0 | 0 | 0 | 0 | 0 | 0 | 0.1897 | 0 | 0 | 0 | 0 | 0 | 0 | 0 | 0 | 0.24647 | 0.20854 | 0 | 0 | 0 | 0 | 1 | 0 | 0 | 0 | 0 | 0 | 0
Al0.29Cr0.15Cu0.17Fe0.18Mn0.01Ni0.2 | 1 | FCC+BCC | 456.5809 | 720.3266 | 1384.5725 | 25.9784 | 0 | 0.29217 | 0 | 0 | 0 | 0 | 0.15266 | 0.16669 | 0.18403 | 0 | 0 | 0 | 0 | 0 | 0.0054335 | 0 | 0 | 0 | 0 | 0.19901 | 0 | 0 | 0 | 0 | 0 | 0 | 0 | 0 | 0 | 0 | 0 | 0 | 1 | 0 | 0 | 0 | 0 | 0 | 0
Cr0.06Mo0.22Nb0.26Ti0.29V0.17 | 1 | BCC | 464.9164 | 1390.93 | 1730.04 | 16.4258 | 0 | 0 | 0 | 0 | 0 | 0 | 0.059834 | 0 | 0 | 0 | 0 | 0 | 0 | 0 | 0 | 0.21599 | 0 | 0.26471 | 0 | 0 | 0 | 0 | 0 | 0 | 0 | 0 | 0.28934 | 0.16939 | 0 | 0 | 0 | 0 | 1 | 0 | 0 | 0 | 0 | 0 | 0
Mo0.21Nb0.16Si0.07Ta0.38Ti0.14Zr0.04 | 5 | BCC | 582.9163 | 1230.72 | 1612.032 | 14.1363 | 0 | 0 | 0 | 0 | 0 | 0 | 0 | 0 | 0 | 0 | 0 | 0 | 0 | 0 | 0 | 0.21385 | 0 | 0.15799 | 0 | 0 | 0 | 0 | 0 | 0.067739 | 0 | 0.37959 | 0.14072 | 0 | 0 | 0 | 0 | 0.040113 | 0 | 0 | 0 | 0 | 1 | 0 | 0
Cr0.29Mo0.22Nb0.11Ni0.31Zr0.07 | 3 | FCC+IM | 382.4265 | 779.4571 | 1593.0671 | 12.8259 | 0 | 0 | 0 | 0 | 0 | 0 | 0.29469 | 0 | 0 | 0 | 0 | 0 | 0 | 0 | 0 | 0.21604 | 0 | 0.1101 | 0 | 0.30618 | 0 | 0 | 0 | 0 | 0 | 0 | 0 | 0 | 0 | 0 | 0 | 0.07299 | 0 | 0 | 1 | 0 | 0 | 0 | 0
Hf0.24Mo0.07Nb0.19Ti0.2V0.13Zr0.17 | 1 | BCC | 573.9835 | 781.367 | 1817.3333 | 35.3807 | 0 | 0 | 0 | 0 | 0 | 0 | 0 | 0 | 0 | 0 | 0 | 0.24089 | 0 | 0 | 0 | 0.070873 | 0 | 0.19049 | 0 | 0 | 0 | 0 | 0 | 0 | 0 | 0 | 0.19872 | 0.1272 | 0 | 0 | 0 | 0.17182 | 1 | 0 | 0 | 0 | 0 | 0 | 0
Co0.49Cr0.4N0.04Ni0.08 | 1 |  | 687.72 | 449.3922 | 976.0165 | 32.1139 | 0 | 0 | 0 | 0 | 0 | 0.48897 | 0.39606 | 0 | 0 | 0 | 0 | 0 | 0 | 0 | 0 | 0 | 0.036019 | 0 | 0 | 0.078959 | 0 | 0 | 0 | 0 | 0 | 0 | 0 | 0 | 0 | 0 | 0 | 0 | 1 | 0 | 0 | 0 | 0 | 0 | 0
Al0.31Co0.2Cr0.24Cu0.08Fe0.17 | 1 | BCC | 650.248 | 1416.06 | 1432.6315 | 16.3437 | 0 | 0.31028 | 0 | 0 | 0 | 0.1995 | 0.23578 | 0.081044 | 0.1734 | 0 | 0 | 0 | 0 | 0 | 0 | 0 | 0 | 0 | 0 | 0 | 0 | 0 | 0 | 0 | 0 | 0 | 0 | 0 | 0 | 0 | 0 | 0 | 1 | 0 | 0 | 0 | 0 | 0 | 0
Co0.3Cr0.09Fe0.27Mo0.02Ni0.31 | 2 | FCC | 217.6048 | 582.7479 | 891.6374 | 35.0131 | 0 | 0 | 0 | 0 | 0 | 0.3029 | 0.094333 | 0 | 0.26943 | 0 | 0 | 0 | 0 | 0 | 0 | 0.020761 | 0 | 0 | 0 | 0.31258 | 0 | 0 | 0 | 0 | 0 | 0 | 0 | 0 | 0 | 0 | 0 | 0 | 0 | 1 | 0 | 0 | 0 | 0 | 0
Al0.16Co0.22Cr0.15Fe0.21Ni0.17Si0.09 | 5 | FCC+BCC | 640.1166 | 1028.5458 | 1297.5716 | 15.9686 | 0 | 0.16228 | 0 | 0 | 0 | 0.21755 | 0.14866 | 0 | 0.21024 | 0 | 0 | 0 | 0 | 0 | 0 | 0 | 0 | 0 | 0 | 0.16953 | 0 | 0 | 0 | 0.09175 | 0 | 0 | 0 | 0 | 0 | 0 | 0 | 0 | 0 | 0 | 0 | 0 | 1 | 0 | 0
Al0.15Cu0.2Fe0.13Ni0.24Ti0.28 | 3 | FCC | 500.958 | 1030.2105 | 1456.1 | 21.316 | 0 | 0.15461 | 0 | 0 | 0 | 0 | 0 | 0.20023 | 0.13142 | 0 | 0 | 0 | 0 | 0 | 0 | 0 | 0 | 0 | 0 | 0.23772 | 0 | 0 | 0 | 0 | 0 | 0 | 0.27604 | 0 | 0 | 0 | 0 | 0 | 0 | 0 | 1 | 0 | 0 | 0 | 0
Co0.2Cr0.17Cu0.04Fe0.21Mn0.15Ni0.18V0.05 | 3 | FCC | 259.541 | 511.9052 | 793.7433 | 29.094 | 0 | 0 | 0 | 0 | 0 | 0.19841 | 0.17023 | 0.041818 | 0.21276 | 0 | 0 | 0 | 0 | 0 | 0.14609 | 0 | 0 | 0 | 0 | 0.17714 | 0 | 0 | 0 | 0 | 0 | 0 | 0 | 0.053552 | 0 | 0 | 0 | 0 | 0 | 0 | 1 | 0 | 0 | 0 | 0
Al0.04Co0.25Cr0.24Fe0.23Mo0.01Ni0.23 | 1 | FCC | 159.4709 | 288.874 | 636.7632 | 45.2618 | 0 | 0.043019 | 0 | 0 | 0 | 0.24543 | 0.23509 | 0 | 0.22972 | 0 | 0 | 0 | 0 | 0 | 0 | 0.012651 | 0 | 0 | 0 | 0.23409 | 0 | 0 | 0 | 0 | 0 | 0 | 0 | 0 | 0 | 0 | 0 | 0 | 1 | 0 | 0 | 0 | 0 | 0 | 0
Al0.49Co0.14Cr0.16Fe0.1Ni0.11 | 1 |  | 798.42 | 652.1127 | 1275.8875 | 13.4713 | 0 | 0.49035 | 0 | 0 | 0 | 0.14338 | 0.15623 | 0 | 0.10432 | 0 | 0 | 0 | 0 | 0 | 0 | 0 | 0 | 0 | 0 | 0.10572 | 0 | 0 | 0 | 0 | 0 | 0 | 0 | 0 | 0 | 0 | 0 | 0 | 1 | 0 | 0 | 0 | 0 | 0 | 0
Al0.19Co0.17Cr0.16Cu0.16Fe0.16Ni0.16 | 1 | FCC+BCC | 488.2513 | 1020.1391 | 1592.4071 | 18.3815 | 0 | 0.19058 | 0 | 0 | 0 | 0.16939 | 0.15717 | 0.15741 | 0.16416 | 0 | 0 | 0 | 0 | 0 | 0 | 0 | 0 | 0 | 0 | 0.16128 | 0 | 0 | 0 | 0 | 0 | 0 | 0 | 0 | 0 | 0 | 0 | 0 | 1 | 0 | 0 | 0 | 0 | 0 | 0
Co0.29Cr0.09Mn0.23Ni0.39 | 6 | FCC | 258.8656 | 609.4707 | 734.5913 | 39.1751 | 0 | 0 | 0 | 0 | 0 | 0.28671 | 0.093634 | 0 | 0 | 0 | 0 | 0 | 0 | 0 | 0.22595 | 0 | 0 | 0 | 0 | 0.39371 | 0 | 0 | 0 | 0 | 0 | 0 | 0 | 0 | 0 | 0 | 0 | 0 | 0 | 0 | 0 | 0 | 0 | 1 | 0
Mo0.29Nb0.22Ta0.2V0.1W0.18 | 1 | BCC | 550.5559 | 1208.4 | 1443.272 | 6.6121 | 0 | 0 | 0 | 0 | 0 | 0 | 0 | 0 | 0 | 0 | 0 | 0 | 0 | 0 | 0 | 0.28833 | 0 | 0.22256 | 0 | 0 | 0 | 0 | 0 | 0 | 0 | 0.20271 | 0 | 0.10475 | 0.18165 | 0 | 0 | 0 | 1 | 0 | 0 | 0 | 0 | 0 | 0
Co0.2Cr0.18Fe0.27Ni0.34 | 6 | FCC | 316.3296 | 352.6004 | 724.5308 | 43.196 | 0 | 0 | 0 | 0 | 0 | 0.20361 | 0.17968 | 0 | 0.27281 | 0 | 0 | 0 | 0 | 0 | 0 | 0 | 0 | 0 | 0 | 0.3439 | 0 | 0 | 0 | 0 | 0 | 0 | 0 | 0 | 0 | 0 | 0 | 0 | 0 | 0 | 0 | 0 | 0 | 1 | 0
Al0.29Co0.04Cr0.2Fe0.21Mo0.01Ni0.25 | 1 | BCC+IM | 440.7449 | 1209.109 | 2026.131 | 18.3642 | 0 | 0.2934 | 0 | 0 | 0 | 0.036909 | 0.19537 | 0 | 0.21452 | 0 | 0 | 0 | 0 | 0 | 0 | 0.0109 | 0 | 0 | 0 | 0.24891 | 0 | 0 | 0 | 0 | 0 | 0 | 0 | 0 | 0 | 0 | 0 | 0 | 1 | 0 | 0 | 0 | 0 | 0 | 0
Co0.25Cr0.24Fe0.26Ni0.25 | 1 | FCC | 167.6927 | 274.4547 | 516.6713 | 53.3145 | 0 | 0 | 0 | 0 | 0 | 0.25467 | 0.24241 | 0 | 0.25791 | 0 | 0 | 0 | 0 | 0 | 0 | 0 | 0 | 0 | 0 | 0.24501 | 0 | 0 | 0 | 0 | 0 | 0 | 0 | 0 | 0 | 0 | 0 | 0 | 1 | 0 | 0 | 0 | 0 | 0 | 0
Hf0.05Mo0.14Nb0.17Ta0.36Ti0.21Zr0.08 | 1 | BCC | 502.6483 | 1255.53 | 1698.8393 | 8.8453 | 0 | 0 | 0 | 0 | 0 | 0 | 0 | 0 | 0 | 0 | 0 | 0.04531 | 0 | 0 | 0 | 0.14202 | 0 | 0.17497 | 0 | 0 | 0 | 0 | 0 | 0 | 0 | 0.35578 | 0.20562 | 0 | 0 | 0 | 0 | 0.07629 | 1 | 0 | 0 | 0 | 0 | 0 | 0
Al0.1Cr0.2Nb0.18Ti0.29V0.23 | 1 | BCC | 608.5562 | 1277.01 | 1607.98 | 17.614 | 0 | 0.099445 | 0 | 0 | 0 | 0 | 0.20218 | 0 | 0 | 0 | 0 | 0 | 0 | 0 | 0 | 0 | 0 | 0.18071 | 0 | 0 | 0 | 0 | 0 | 0 | 0 | 0 | 0.28998 | 0.22768 | 0 | 0 | 0 | 0 | 1 | 0 | 0 | 0 | 0 | 0 | 0
Al0.27Nb0.05Ta0.19Ti0.23V0.1Zr0.16 | 3 | BCC+IM | 583.2042 | 1159.83 | 1161.148 | 12.5704 | 0 | 0.26596 | 0 | 0 | 0 | 0 | 0 | 0 | 0 | 0 | 0 | 0 | 0 | 0 | 0 | 0 | 0 | 0.054942 | 0 | 0 | 0 | 0 | 0 | 0 | 0 | 0.18723 | 0.2306 | 0.10004 | 0 | 0 | 0 | 0.16123 | 0 | 0 | 1 | 0 | 0 | 0 | 0
Al0.15Cu0.2Fe0.13Ni0.24Ti0.28 | 3 | FCC | 500.958 | 1030.2105 | 1456.1 | 21.316 | 0 | 0.15461 | 0 | 0 | 0 | 0 | 0 | 0.20023 | 0.13142 | 0 | 0 | 0 | 0 | 0 | 0 | 0 | 0 | 0 | 0 | 0.23772 | 0 | 0 | 0 | 0 | 0 | 0 | 0.27604 | 0 | 0 | 0 | 0 | 0 | 0 | 0 | 1 | 0 | 0 | 0 | 0
Co0.27Cu0.25Fe0.24Ni0.25 | 1 | FCC | 199.3435 | 282.1329 | 519.425 | 25.1767 | 0 | 0 | 0 | 0 | 0 | 0.26638 | 0 | 0.2458 | 0.23725 | 0 | 0 | 0 | 0 | 0 | 0 | 0 | 0 | 0 | 0 | 0.25058 | 0 | 0 | 0 | 0 | 0 | 0 | 0 | 0 | 0 | 0 | 0 | 0 | 1 | 0 | 0 | 0 | 0 | 0 | 0
Al0.11Cr0.05Fe0.47Mn0.23Ni0.14 | 1 |  | 426.821 | 697.4475 | 729.33 | 43.1468 | 0 | 0.1112 | 0 | 0 | 0 | 0 | 0.046784 | 0 | 0.47329 | 0 | 0 | 0 | 0 | 0 | 0.2263 | 0 | 0 | 0 | 0 | 0.14242 | 0 | 0 | 0 | 0 | 0 | 0 | 0 | 0 | 0 | 0 | 0 | 0 | 1 | 0 | 0 | 0 | 0 | 0 | 0
Al0.17Co0.17Cr0.16Cu0.15Fe0.16Ni0.16V0.03 | 1 | FCC+BCC | 554.7847 | 1018.3646 | 1482.8736 | 17.7237 | 0 | 0.16615 | 0 | 0 | 0 | 0.16888 | 0.15727 | 0.15495 | 0.16306 | 0 | 0 | 0 | 0 | 0 | 0 | 0 | 0 | 0 | 0 | 0.15823 | 0 | 0 | 0 | 0 | 0 | 0 | 0 | 0.031467 | 0 | 0 | 0 | 0 | 1 | 0 | 0 | 0 | 0 | 0 | 0
Al0.05Co0.17Cu0.2Fe0.2Mn0.17Ni0.2V0.02 | 1 | FCC | 304.5053 | 452.9078 | 488.6663 | 27.86 | 0 | 0.05022 | 0 | 0 | 0 | 0.16898 | 0 | 0.19521 | 0.20021 | 0 | 0 | 0 | 0 | 0 | 0.16857 | 0 | 0 | 0 | 0 | 0.20073 | 0 | 0 | 0 | 0 | 0 | 0 | 0 | 0.016079 | 0 | 0 | 0 | 0 | 1 | 0 | 0 | 0 | 0 | 0 | 0
Co0.25Cr0.24Fe0.26Ni0.25 | 1 | FCC | 165.0407 | 274.1997 | 514.8413 | 53.3485 | 0 | 0 | 0 | 0 | 0 | 0.25402 | 0.24292 | 0 | 0.25775 | 0 | 0 | 0 | 0 | 0 | 0 | 0 | 0 | 0 | 0 | 0.24531 | 0 | 0 | 0 | 0 | 0 | 0 | 0 | 0 | 0 | 0 | 0 | 0 | 1 | 0 | 0 | 0 | 0 | 0 | 0
Hf0.21Mo0.17Nb0.18Re0.02Si0.05Ti0.17V0.21 | 1 | BCC | 560.6119 | 941.93 | 1670.732 | 27.15 | 0 | 0 | 0 | 0 | 0 | 0 | 0 | 0 | 0 | 0 | 0 | 0.20828 | 0 | 0 | 0 | 0.16636 | 0 | 0.17653 | 0 | 0 | 0 | 0.017309 | 0 | 0.049847 | 0 | 0 | 0.16752 | 0.21416 | 0 | 0 | 0 | 0 | 1 | 0 | 0 | 0 | 0 | 0 | 0
Al0.2Cr0.09Mo0.12Nb0.18Ti0.2V0.21 | 1 | BCC | 586.2797 | 1208.628 | 1420.4525 | 8.0989 | 0 | 0.19693 | 0 | 0 | 0 | 0 | 0.090744 | 0 | 0 | 0 | 0 | 0 | 0 | 0 | 0 | 0.12185 | 0 | 0.1771 | 0 | 0 | 0 | 0 | 0 | 0 | 0 | 0 | 0.20185 | 0.21152 | 0 | 0 | 0 | 0 | 1 | 0 | 0 | 0 | 0 | 0 | 0
Al0.01Co0.2Cr0.19Fe0.18Mn0.23Ni0.19 | 1 | FCC | 176.0117 | 472.8674 | 609.7584 | 48.9546 | 0 | 0.007407 | 0 | 0 | 0 | 0.19599 | 0.19267 | 0 | 0.18374 | 0 | 0 | 0 | 0 | 0 | 0.23183 | 0 | 0 | 0 | 0 | 0.18837 | 0 | 0 | 0 | 0 | 0 | 0 | 0 | 0 | 0 | 0 | 0 | 0 | 1 | 0 | 0 | 0 | 0 | 0 | 0
Cr0.17Fe0.05Nb0.05Ni0.09Ti0.25V0.18Zr0.19 | 1 | BCC | 633.534 | 1229.18 | 1398.7378 | 12.5325 | 0 | 0 | 0 | 0 | 0 | 0 | 0.17494 | 0 | 0.054023 | 0 | 0 | 0 | 0 | 0 | 0 | 0 | 0 | 0.054111 | 0 | 0.093362 | 0 | 0 | 0 | 0 | 0 | 0 | 0.2501 | 0.17847 | 0 | 0 | 0 | 0.195 | 1 | 0 | 0 | 0 | 0 | 0 | 0
Co0.25Cr0.24Fe0.26Ni0.25 | 1 | FCC | 169.378 | 275.038 | 507.5952 | 53.8395 | 0 | 0 | 0 | 0 | 0 | 0.25457 | 0.24069 | 0 | 0.25884 | 0 | 0 | 0 | 0 | 0 | 0 | 0 | 0 | 0 | 0 | 0.2459 | 0 | 0 | 0 | 0 | 0 | 0 | 0 | 0 | 0 | 0 | 0 | 0 | 1 | 0 | 0 | 0 | 0 | 0 | 0
Al0.16Co0.17Cr0.16Cu0.16Fe0.17Ni0.16V0.02 | 1 | FCC+BCC | 503.4357 | 1085.5287 | 1486.866 | 18.4517 | 0 | 0.16114 | 0 | 0 | 0 | 0.17103 | 0.15872 | 0.15807 | 0.16565 | 0 | 0 | 0 | 0 | 0 | 0 | 0 | 0 | 0 | 0 | 0.16163 | 0 | 0 | 0 | 0 | 0 | 0 | 0 | 0.023759 | 0 | 0 | 0 | 0 | 1 | 0 | 0 | 0 | 0 | 0 | 0
Al0.15Co0.18Cr0.22Cu0.21Fe0.24 | 1 | FCC+BCC | 393.4888 | 1093.5125 | 1488.1499 | 22.0624 | 0 | 0.15237 | 0 | 0 | 0 | 0.18196 | 0.21863 | 0.20721 | 0.23983 | 0 | 0 | 0 | 0 | 0 | 0 | 0 | 0 | 0 | 0 | 0 | 0 | 0 | 0 | 0 | 0 | 0 | 0 | 0 | 0 | 0 | 0 | 0 | 1 | 0 | 0 | 0 | 0 | 0 | 0
Co0.23Cu0.05Fe0.02Nb0.05Ni0.23Ti0.25Zr0.19 | 1 |  | 609.308 | 947.0079 | 1304.7487 | 17.1997 | 0 | 0 | 0 | 0 | 0 | 0.22503 | 0 | 0.046856 | 0.017398 | 0 | 0 | 0 | 0 | 0 | 0 | 0 | 0 | 0.048314 | 0 | 0.22712 | 0 | 0 | 0 | 0 | 0 | 0 | 0.2458 | 0 | 0 | 0 | 0 | 0.18948 | 1 | 0 | 0 | 0 | 0 | 0 | 0
Al0.15Cr0.08Mo0.22Nb0.25Ti0.17V0.14 | 1 | BCC | 561.9965 | 1399.253 | 1521.32 | 12.2773 | 0 | 0.15004 | 0 | 0 | 0 | 0 | 0.076745 | 0 | 0 | 0 | 0 | 0 | 0 | 0 | 0 | 0.22111 | 0 | 0.24922 | 0 | 0 | 0 | 0 | 0 | 0 | 0 | 0 | 0.16623 | 0.13665 | 0 | 0 | 0 | 0 | 1 | 0 | 0 | 0 | 0 | 0 | 0
Nb0.2Ta0.17Ti0.43Zr0.2 | 1 | BCC | 350.451 | 1178.27 | 1205.7408 | 31.1849 | 0 | 0 | 0 | 0 | 0 | 0 | 0 | 0 | 0 | 0 | 0 | 0 | 0 | 0 | 0 | 0 | 0 | 0.20011 | 0 | 0 | 0 | 0 | 0 | 0 | 0 | 0.17395 | 0.42857 | 0 | 0 | 0 | 0 | 0.19737 | 1 | 0 | 0 | 0 | 0 | 0 | 0
Co0.28Cr0.24Fe0.23Ni0.26 | 2 | FCC | 192.2696 | 578.5388 | 800.3365 | 32.0357 | 0 | 0 | 0 | 0 | 0 | 0.27559 | 0.24228 | 0 | 0.22586 | 0 | 0 | 0 | 0 | 0 | 0 | 0 | 0 | 0 | 0 | 0.25626 | 0 | 0 | 0 | 0 | 0 | 0 | 0 | 0 | 0 | 0 | 0 | 0 | 0 | 1 | 0 | 0 | 0 | 0 | 0
Al0.5Co0.18Cr0.23Fe0.03Ni0.06 | 1 |  | 865.74 | 1235.0907 | 1857.1018 | 13.5439 | 0 | 0.50067 | 0 | 0 | 0 | 0.17822 | 0.22896 | 0 | 0.031965 | 0 | 0 | 0 | 0 | 0 | 0 | 0 | 0 | 0 | 0 | 0.060184 | 0 | 0 | 0 | 0 | 0 | 0 | 0 | 0 | 0 | 0 | 0 | 0 | 1 | 0 | 0 | 0 | 0 | 0 | 0
Co0.21Cu0.11Fe0.08Nb0.03Ni0.19Ti0.23Zr0.14 | 1 |  | 512.8555 | 1059.5879 | 1428.162 | 19.6351 | 0 | 0 | 0 | 0 | 0 | 0.21039 | 0 | 0.11428 | 0.075251 | 0 | 0 | 0 | 0 | 0 | 0 | 0 | 0 | 0.031379 | 0 | 0.19303 | 0 | 0 | 0 | 0 | 0 | 0 | 0.23165 | 0 | 0 | 0 | 0 | 0.14402 | 1 | 0 | 0 | 0 | 0 | 0 | 0
Al0.16Co0.16Cr0.25Fe0.19Mn0.03Ni0.21 | 4 | FCC+BCC | 515.4041 | 1194.511 | 1803.916 | 16.4237 | 0 | 0.15927 | 0 | 0 | 0 | 0.16432 | 0.24734 | 0 | 0.18778 | 0 | 0 | 0 | 0 | 0 | 0.029524 | 0 | 0 | 0 | 0 | 0.21177 | 0 | 0 | 0 | 0 | 0 | 0 | 0 | 0 | 0 | 0 | 0 | 0 | 0 | 0 | 0 | 1 | 0 | 0 | 0
Al0.01Co0.21Cr0.2Cu0.17Fe0.21Ni0.21 | 1 | FCC | 257.5011 | 360.2393 | 657.3011 | 33.0717 | 0 | 0.0067516 | 0 | 0 | 0 | 0.21291 | 0.19803 | 0.16709 | 0.20687 | 0 | 0 | 0 | 0 | 0 | 0 | 0 | 0 | 0 | 0 | 0.20835 | 0 | 0 | 0 | 0 | 0 | 0 | 0 | 0 | 0 | 0 | 0 | 0 | 1 | 0 | 0 | 0 | 0 | 0 | 0
Hf0.2Mo0.23Nb0.25Re0.01Si0.02Ti0.2V0.09 | 1 | BCC | 521.4021 | 1411.37 | 1703.846 | 27.0167 | 0 | 0 | 0 | 0 | 0 | 0 | 0 | 0 | 0 | 0 | 0 | 0.19951 | 0 | 0 | 0 | 0.23131 | 0 | 0.25015 | 0 | 0 | 0 | 0.0085665 | 0 | 0.023588 | 0 | 0 | 0.20183 | 0.085043 | 0 | 0 | 0 | 0 | 1 | 0 | 0 | 0 | 0 | 0 | 0
Al0.11Cr0.15Cu0.21Fe0.23Ni0.3 | 1 | FCC | 269.6441 | 598.828 | 783.0752 | 29.668 | 0 | 0.10672 | 0 | 0 | 0 | 0 | 0.15324 | 0.20752 | 0.23194 | 0 | 0 | 0 | 0 | 0 | 0 | 0 | 0 | 0 | 0 | 0.30058 | 0 | 0 | 0 | 0 | 0 | 0 | 0 | 0 | 0 | 0 | 0 | 0 | 1 | 0 | 0 | 0 | 0 | 0 | 0
Al0.04Co0.17Cu0.19Fe0.19Mn0.18Ni0.2Sn0.03 | 1 | FCC+IM | 285.4018 | 433.1337 | 514.6583 | 17.722 | 0 | 0.04395 | 0 | 0 | 0 | 0.16617 | 0 | 0.19103 | 0.19486 | 0 | 0 | 0 | 0 | 0 | 0.18142 | 0 | 0 | 0 | 0 | 0.19677 | 0 | 0 | 0 | 0 | 0.025806 | 0 | 0 | 0 | 0 | 0 | 0 | 0 | 1 | 0 | 0 | 0 | 0 | 0 | 0
Hf0.13Mo0.08Nb0.18Ta0.22Ti0.17W0.05Zr0.16 | 2 | BCC | 486.2707 | 1392.8703 | 1617.5219 | 20.9873 | 0 | 0 | 0 | 0 | 0 | 0 | 0 | 0 | 0 | 0 | 0 | 0.13074 | 0 | 0 | 0 | 0.081994 | 0 | 0.18077 | 0 | 0 | 0 | 0 | 0 | 0 | 0 | 0.22348 | 0.17399 | 0 | 0.052505 | 0 | 0 | 0.15653 | 0 | 1 | 0 | 0 | 0 | 0 | 0
Al0.22Mn0.54Ni0.03Ti0.22 | 1 |  | 455.8635 | 1184.0996 | 1248.5931 | 24.1272 | 0 | 0.21541 | 0 | 0 | 0 | 0 | 0 | 0 | 0 | 0 | 0 | 0 | 0 | 0 | 0.53571 | 0 | 0 | 0 | 0 | 0.026184 | 0 | 0 | 0 | 0 | 0 | 0 | 0.2227 | 0 | 0 | 0 | 0 | 0 | 1 | 0 | 0 | 0 | 0 | 0 | 0
Co0.21Cr0.19Fe0.22Mn0.17Ni0.2 | 3 | FCC | 255.3564 | 381.1703 | 662.1853 | 31.4991 | 0 | 0 | 0 | 0 | 0 | 0.20852 | 0.19179 | 0 | 0.22215 | 0 | 0 | 0 | 0 | 0 | 0.17428 | 0 | 0 | 0 | 0 | 0.20326 | 0 | 0 | 0 | 0 | 0 | 0 | 0 | 0 | 0 | 0 | 0 | 0 | 0 | 0 | 1 | 0 | 0 | 0 | 0
Al0.13Cr0.14Fe0.28Mn0.29Ni0.15 | 1 |  | 470.262 | 766.5 | 1090.98 | 35.236 | 0 | 0.13162 | 0 | 0 | 0 | 0 | 0.14328 | 0 | 0.2844 | 0 | 0 | 0 | 0 | 0 | 0.29448 | 0 | 0 | 0 | 0 | 0.14623 | 0 | 0 | 0 | 0 | 0 | 0 | 0 | 0 | 0 | 0 | 0 | 0 | 1 | 0 | 0 | 0 | 0 | 0 | 0
Mo0.22Nb0.2Ta0.19V0.24W0.15 | 1 | BCC | 544.2574 | 1337.94 | 1483.49 | 8.2824 | 0 | 0 | 0 | 0 | 0 | 0 | 0 | 0 | 0 | 0 | 0 | 0 | 0 | 0 | 0 | 0.21896 | 0 | 0.1976 | 0 | 0 | 0 | 0 | 0 | 0 | 0 | 0.19496 | 0 | 0.23609 | 0.15239 | 0 | 0 | 0 | 1 | 0 | 0 | 0 | 0 | 0 | 0
Al0.08Co0.24Cr0.22Fe0.23Ni0.23 | 3 | FCC | 149.2121 | 429.8802 | 723.5622 | 38.31 | 0 | 0.079055 | 0 | 0 | 0 | 0.23836 | 0.22495 | 0 | 0.22831 | 0 | 0 | 0 | 0 | 0 | 0 | 0 | 0 | 0 | 0 | 0.22933 | 0 | 0 | 0 | 0 | 0 | 0 | 0 | 0 | 0 | 0 | 0 | 0 | 0 | 0 | 1 | 0 | 0 | 0 | 0
Al0.16Co0.18Cr0.2Fe0.21Ni0.18Ti0.07 | 1 | BCC | 450.5935 | 1556.155 | 2236.6705 | 22.0395 | 0 | 0.16027 | 0 | 0 | 0 | 0.18119 | 0.19591 | 0 | 0.20803 | 0 | 0 | 0 | 0 | 0 | 0 | 0 | 0 | 0 | 0 | 0.1822 | 0 | 0 | 0 | 0 | 0 | 0 | 0.072397 | 0 | 0 | 0 | 0 | 0 | 1 | 0 | 0 | 0 | 0 | 0 | 0
Mo0.2Nb0.11Ta0.05Ti0.24V0.16Zr0.23 | 1 | BCC | 525.7453 | 1529.95 | 3288.05 | 21.5434 | 0 | 0 | 0 | 0 | 0 | 0 | 0 | 0 | 0 | 0 | 0 | 0 | 0 | 0 | 0 | 0.20336 | 0 | 0.11447 | 0 | 0 | 0 | 0 | 0 | 0 | 0 | 0.048422 | 0.23927 | 0.16148 | 0 | 0 | 0 | 0.233 | 1 | 0 | 0 | 0 | 0 | 0 | 0
Al0.23Co0.19Cr0.19Fe0.18Mn0.03Ni0.18 | 1 | BCC | 489.0716 | 1374.3745 | 2264.8437 | 15.9437 | 0 | 0.23087 | 0 | 0 | 0 | 0.19454 | 0.19268 | 0 | 0.17991 | 0 | 0 | 0 | 0 | 0 | 0.026195 | 0 | 0 | 0 | 0 | 0.1758 | 0 | 0 | 0 | 0 | 0 | 0 | 0 | 0 | 0 | 0 | 0 | 0 | 1 | 0 | 0 | 0 | 0 | 0 | 0
Co0.2Cr0.2Fe0.2Mn0.21Ni0.2 | 1 | FCC | 165.4351 | 332.7692 | 593.1696 | 51.3512 | 0 | 0 | 0 | 0 | 0 | 0.20328 | 0.1975 | 0 | 0.19527 | 0 | 0 | 0 | 0 | 0 | 0.20532 | 0 | 0 | 0 | 0 | 0.19863 | 0 | 0 | 0 | 0 | 0 | 0 | 0 | 0 | 0 | 0 | 0 | 0 | 1 | 0 | 0 | 0 | 0 | 0 | 0
Al0.01Co0.27Cr0.24Fe0.22Ni0.26 | 2 | FCC | 191.5203 | 589.5988 | 803.205 | 31.3842 | 0 | 0.0050197 | 0 | 0 | 0 | 0.27461 | 0.24139 | 0 | 0.2238 | 0 | 0 | 0 | 0 | 0 | 0 | 0 | 0 | 0 | 0 | 0.25518 | 0 | 0 | 0 | 0 | 0 | 0 | 0 | 0 | 0 | 0 | 0 | 0 | 0 | 1 | 0 | 0 | 0 | 0 | 0
Hf0.42Nb0.16Ta0.05Ti0.17W0.02Zr0.19 | 6 | BCC+IM | 465.8054 | 835.1364 | 1142.7675 | 23.6062 | 0 | 0 | 0 | 0 | 0 | 0 | 0 | 0 | 0 | 0 | 0 | 0.41605 | 0 | 0 | 0 | 0 | 0 | 0.16424 | 0 | 0 | 0 | 0 | 0 | 0 | 0 | 0.04503 | 0.17066 | 0 | 0.016945 | 0 | 0 | 0.18707 | 0 | 0 | 0 | 0 | 0 | 1 | 0
Hf0.18Mo0.14Nb0.24Ti0.21Zr0.22 | 1 | BCC | 494.9501 | 1473.65 | 2087.632 | 27.1594 | 0 | 0 | 0 | 0 | 0 | 0 | 0 | 0 | 0 | 0 | 0 | 0.18246 | 0 | 0 | 0 | 0.14052 | 0 | 0.24311 | 0 | 0 | 0 | 0 | 0 | 0 | 0 | 0 | 0.21002 | 0 | 0 | 0 | 0 | 0.22389 | 1 | 0 | 0 | 0 | 0 | 0 | 0
Al0.2Co0.17Cr0.21Cu0.19Fe0.23 | 1 | FCC+BCC | 485.3795 | 1274.41 | 1770.7256 | 24.0132 | 0 | 0.19562 | 0 | 0 | 0 | 0.16902 | 0.21112 | 0.19485 | 0.2294 | 0 | 0 | 0 | 0 | 0 | 0 | 0 | 0 | 0 | 0 | 0 | 0 | 0 | 0 | 0 | 0 | 0 | 0 | 0 | 0 | 0 | 0 | 0 | 1 | 0 | 0 | 0 | 0 | 0 | 0
Al0.25Cr0.21Fe0.24Mo0.02Ni0.27 | 1 | BCC+IM | 434.4936 | 1245.418 | 1943.104 | 20.907 | 0 | 0.25421 | 0 | 0 | 0 | 0 | 0.20641 | 0 | 0.24249 | 0 | 0 | 0 | 0 | 0 | 0 | 0.023675 | 0 | 0 | 0 | 0.27322 | 0 | 0 | 0 | 0 | 0 | 0 | 0 | 0 | 0 | 0 | 0 | 0 | 1 | 0 | 0 | 0 | 0 | 0 | 0
Al0.41Co0.16Cr0.17Cu0.04Fe0.11Ni0.11 | 1 |  | 700.4738 | 1190.9656 | 1543.9418 | 12.4737 | 0 | 0.40796 | 0 | 0 | 0 | 0.16134 | 0.17375 | 0.03627 | 0.10596 | 0 | 0 | 0 | 0 | 0 | 0 | 0 | 0 | 0 | 0 | 0.11472 | 0 | 0 | 0 | 0 | 0 | 0 | 0 | 0 | 0 | 0 | 0 | 0 | 1 | 0 | 0 | 0 | 0 | 0 | 0
C0.11Hf0.21Nb0.04Si0.36Ti0.27V0.01 | 1 | BCC+IM | 344.0149 | 859.46 | 1216.1815 | 45.0656 | 0 | 0 | 0 | 0.11378 | 0 | 0 | 0 | 0 | 0 | 0 | 0 | 0.20918 | 0 | 0 | 0 | 0 | 0 | 0.0428 | 0 | 0 | 0 | 0 | 0 | 0.35773 | 0 | 0 | 0.26792 | 0.0085864 | 0 | 0 | 0 | 0 | 1 | 0 | 0 | 0 | 0 | 0 | 0
Co0.28Cr0.25Fe0.22Ni0.26 | 2 | FCC | 187.1636 | 572.1765 | 799.134 | 32.5214 | 0 | 0 | 0 | 0 | 0 | 0.27559 | 0.24616 | 0 | 0.22307 | 0 | 0 | 0 | 0 | 0 | 0 | 0 | 0 | 0 | 0 | 0.25519 | 0 | 0 | 0 | 0 | 0 | 0 | 0 | 0 | 0 | 0 | 0 | 0 | 0 | 1 | 0 | 0 | 0 | 0 | 0
Al0.15Cu0.2Fe0.13Ni0.24Ti0.28 | 3 | FCC | 500.958 | 1030.2105 | 1456.1 | 21.316 | 0 | 0.15461 | 0 | 0 | 0 | 0 | 0 | 0.20023 | 0.13142 | 0 | 0 | 0 | 0 | 0 | 0 | 0 | 0 | 0 | 0 | 0.23772 | 0 | 0 | 0 | 0 | 0 | 0 | 0.27604 | 0 | 0 | 0 | 0 | 0 | 0 | 0 | 1 | 0 | 0 | 0 | 0
Hf0.21Mo0.13Nb0.16Si0.08Ti0.15V0.28 | 1 | BCC+IM | 569.7761 | 831.79 | 1917.552 | 33.967 | 0 | 0 | 0 | 0 | 0 | 0 | 0 | 0 | 0 | 0 | 0 | 0.20697 | 0 | 0 | 0 | 0.13086 | 0 | 0.15741 | 0 | 0 | 0 | 0 | 0 | 0.075182 | 0 | 0 | 0.1476 | 0.28198 | 0 | 0 | 0 | 0 | 1 | 0 | 0 | 0 | 0 | 0 | 0
Al0.17Co0.21Cr0.2Fe0.19Mo0.05Ni0.2 | 1 | FCC+BCC+IM | 527.9539 | 1471.2763 | 1657.8866 | 28.4192 | 0 | 0.16512 | 0 | 0 | 0 | 0.20502 | 0.19509 | 0 | 0.19269 | 0 | 0 | 0 | 0 | 0 | 0 | 0.046383 | 0 | 0 | 0 | 0.1957 | 0 | 0 | 0 | 0 | 0 | 0 | 0 | 0 | 0 | 0 | 0 | 0 | 1 | 0 | 0 | 0 | 0 | 0 | 0
Hf0.15Mo0.1Nb0.25Si0.08Ti0.21Zr0.2 | 1 | BCC+IM | 518.6641 | 1505.431 | 1827.782 | 28.5463 | 0 | 0 | 0 | 0 | 0 | 0 | 0 | 0 | 0 | 0 | 0 | 0.15316 | 0 | 0 | 0 | 0.099981 | 0 | 0.2533 | 0 | 0 | 0 | 0 | 0 | 0.08441 | 0 | 0 | 0.20531 | 0 | 0 | 0 | 0 | 0.20384 | 1 | 0 | 0 | 0 | 0 | 0 | 0
Al0.24Co0.2Cr0.19Fe0.18Ni0.19 | 1 | BCC | 486.8112 | 1400.3128 | 1629.2655 | 26.8011 | 0 | 0.23507 | 0 | 0 | 0 | 0.20047 | 0.19365 | 0 | 0.18476 | 0 | 0 | 0 | 0 | 0 | 0 | 0 | 0 | 0 | 0 | 0.18604 | 0 | 0 | 0 | 0 | 0 | 0 | 0 | 0 | 0 | 0 | 0 | 0 | 1 | 0 | 0 | 0 | 0 | 0 | 0
Al0.18Co0.16Cr0.15Cu0.15Fe0.16Ni0.15V0.05 | 1 | FCC+BCC | 570.4513 | 967.7607 | 1557.4345 | 16.415 | 0 | 0.17688 | 0 | 0 | 0 | 0.16426 | 0.15416 | 0.14826 | 0.15751 | 0 | 0 | 0 | 0 | 0 | 0 | 0 | 0 | 0 | 0 | 0.15095 | 0 | 0 | 0 | 0 | 0 | 0 | 0 | 0.047985 | 0 | 0 | 0 | 0 | 1 | 0 | 0 | 0 | 0 | 0 | 0
Co0.19Cr0.19Fe0.18Mn0.22Ni0.18Pd0.04 | 1 | FCC | 184.1998 | 497.7035 | 720.7806 | 47.5326 | 0 | 0 | 0 | 0 | 0 | 0.1901 | 0.18577 | 0 | 0.17913 | 0 | 0 | 0 | 0 | 0 | 0.21959 | 0 | 0 | 0 | 0 | 0.18375 | 0.041651 | 0 | 0 | 0 | 0 | 0 | 0 | 0 | 0 | 0 | 0 | 0 | 1 | 0 | 0 | 0 | 0 | 0 | 0
C0.06Hf0.14Nb0.33Ta0.32Ti0.05W0.11 | 1 | BCC | 475.3085 | 1073.4814 | 1259.2857 | 23.4652 | 0 | 0 | 0 | 0.060079 | 0 | 0 | 0 | 0 | 0 | 0 | 0 | 0.14323 | 0 | 0 | 0 | 0 | 0 | 0.32606 | 0 | 0 | 0 | 0 | 0 | 0 | 0 | 0.31682 | 0.048426 | 0 | 0.10538 | 0 | 0 | 0 | 1 | 0 | 0 | 0 | 0 | 0 | 0
Al0.07Mo0.02Nb0.17Si0.02Ta0.2Ti0.13W0.15Zr0.24 | 5 | BCC | 534.6655 | 1508.5932 | 1844.7429 | 10.8952 | 0 | 0.069242 | 0 | 0 | 0 | 0 | 0 | 0 | 0 | 0 | 0 | 0 | 0 | 0 | 0 | 0.016942 | 0 | 0.17254 | 0 | 0 | 0 | 0 | 0 | 0.023823 | 0 | 0.20164 | 0.12984 | 0 | 0.15056 | 0 | 0 | 0.23542 | 0 | 0 | 0 | 0 | 1 | 0 | 0
Al0.11Cr0.18Nb0.27Ti0.25V0.19 | 1 | BCC | 547.933 | 1244.6533 | 1520.3625 | 10.8758 | 0 | 0.11278 | 0 | 0 | 0 | 0 | 0.17536 | 0 | 0 | 0 | 0 | 0 | 0 | 0 | 0 | 0 | 0 | 0.27018 | 0 | 0 | 0 | 0 | 0 | 0 | 0 | 0 | 0.25259 | 0.18908 | 0 | 0 | 0 | 0 | 1 | 0 | 0 | 0 | 0 | 0 | 0
Mo0.14Nb0.11Ta0.29V0.19W0.27 | 5 | BCC | 692.6876 | 1046.8693 | 1550.1932 | 5.6837 | 0 | 0 | 0 | 0 | 0 | 0 | 0 | 0 | 0 | 0 | 0 | 0 | 0 | 0 | 0 | 0.13529 | 0 | 0.10688 | 0 | 0 | 0 | 0 | 0 | 0 | 0 | 0.29209 | 0 | 0.1908 | 0.27493 | 0 | 0 | 0 | 0 | 0 | 0 | 0 | 1 | 0 | 0
Co0.2Cr0.19Fe0.19Mn0.22Ni0.19 | 1 | FCC | 163.2556 | 412.5726 | 556.5672 | 54.8546 | 0 | 0 | 0 | 0 | 0 | 0.19957 | 0.19395 | 0 | 0.18879 | 0 | 0 | 0 | 0 | 0 | 0.22398 | 0 | 0 | 0 | 0 | 0.19371 | 0 | 0 | 0 | 0 | 0 | 0 | 0 | 0 | 0 | 0 | 0 | 0 | 1 | 0 | 0 | 0 | 0 | 0 | 0
Al0.04Co0.25Cr0.24Fe0.24Ni0.24 | 3 | FCC | 131.8673 | 365.0413 | 643.9139 | 49.6226 | 0 | 0.044165 | 0 | 0 | 0 | 0.24633 | 0.23541 | 0 | 0.23724 | 0 | 0 | 0 | 0 | 0 | 0 | 0 | 0 | 0 | 0 | 0.23685 | 0 | 0 | 0 | 0 | 0 | 0 | 0 | 0 | 0 | 0 | 0 | 0 | 0 | 0 | 1 | 0 | 0 | 0 | 0
Al0.08Cr0.22Fe0.29Mn0.02Ni0.38 | 1 | FCC+BCC | 268.5278 | 368.016 | 672.0852 | 33.9254 | 0 | 0.082303 | 0 | 0 | 0 | 0 | 0.222 | 0 | 0.29247 | 0 | 0 | 0 | 0 | 0 | 0.023957 | 0 | 0 | 0 | 0 | 0.37927 | 0 | 0 | 0 | 0 | 0 | 0 | 0 | 0 | 0 | 0 | 0 | 0 | 1 | 0 | 0 | 0 | 0 | 0 | 0
Nb0.31Ti0.28V0.1Y0.32 | 1 | BCC | 387.6707 | 1018.85 | 1181.5325 | 16.3752 | 0 | 0 | 0 | 0 | 0 | 0 | 0 | 0 | 0 | 0 | 0 | 0 | 0 | 0 | 0 | 0 | 0 | 0.30689 | 0 | 0 | 0 | 0 | 0 | 0 | 0 | 0 | 0.27765 | 0.095766 | 0 | 0.31969 | 0 | 0 | 1 | 0 | 0 | 0 | 0 | 0 | 0
Al0.14Co0.04Cr0.18Cu0.07Fe0.2Mn0.19Ni0.18 | 1 | FCC+BCC | 370.2884 | 942.6767 | 1144.8415 | 32.9096 | 0 | 0.13782 | 0 | 0 | 0 | 0.041059 | 0.17975 | 0.067052 | 0.20083 | 0 | 0 | 0 | 0 | 0 | 0.19322 | 0 | 0 | 0 | 0 | 0.18027 | 0 | 0 | 0 | 0 | 0 | 0 | 0 | 0 | 0 | 0 | 0 | 0 | 1 | 0 | 0 | 0 | 0 | 0 | 0
Al0.07Fe0.54Mn0.31Ni0.08 | 1 | FCC | 373.969 | 216.43 | 669.2856 | 54.747 | 0 | 0.0746 | 0 | 0 | 0 | 0 | 0 | 0 | 0.53784 | 0 | 0 | 0 | 0 | 0 | 0.30975 | 0 | 0 | 0 | 0 | 0.077813 | 0 | 0 | 0 | 0 | 0 | 0 | 0 | 0 | 0 | 0 | 0 | 0 | 1 | 0 | 0 | 0 | 0 | 0 | 0
Co0.24Cr0.25Fe0.23Ni0.24V0.04 | 5 | FCC | 241.7338 | 537.5674 | 741.9634 | 26.1519 | 0 | 0 | 0 | 0 | 0 | 0.24474 | 0.24596 | 0 | 0.22734 | 0 | 0 | 0 | 0 | 0 | 0 | 0 | 0 | 0 | 0 | 0.24155 | 0 | 0 | 0 | 0 | 0 | 0 | 0 | 0.040411 | 0 | 0 | 0 | 0 | 0 | 0 | 0 | 0 | 1 | 0 | 0
Mo0.17Nb0.11Ta0.25V0.19W0.28 | 5 | BCC | 692.5646 | 1053.9493 | 1660.5542 | 5.2992 | 0 | 0 | 0 | 0 | 0 | 0 | 0 | 0 | 0 | 0 | 0 | 0 | 0 | 0 | 0 | 0.17348 | 0 | 0.1124 | 0 | 0 | 0 | 0 | 0 | 0 | 0 | 0.24874 | 0 | 0.18841 | 0.27698 | 0 | 0 | 0 | 0 | 0 | 0 | 0 | 1 | 0 | 0
Mo0.3Nb0.22Ta0.21W0.27 | 1 | BCC | 514.549 | 1079.09 | 1347.852 | 5.6028 | 0 | 0 | 0 | 0 | 0 | 0 | 0 | 0 | 0 | 0 | 0 | 0 | 0 | 0 | 0 | 0.30328 | 0 | 0.21598 | 0 | 0 | 0 | 0 | 0 | 0 | 0 | 0.20632 | 0 | 0 | 0.27442 | 0 | 0 | 0 | 1 | 0 | 0 | 0 | 0 | 0 | 0
Al0.07Co0.26Cr0.23Fe0.2Ni0.24 | 4 | FCC | 247.6946 | 1000.8234 | 1055.5489 | 30.2286 | 0 | 0.068213 | 0 | 0 | 0 | 0.25834 | 0.22702 | 0 | 0.20151 | 0 | 0 | 0 | 0 | 0 | 0 | 0 | 0 | 0 | 0 | 0.24492 | 0 | 0 | 0 | 0 | 0 | 0 | 0 | 0 | 0 | 0 | 0 | 0 | 0 | 0 | 0 | 1 | 0 | 0 | 0
Hf0.15Mo0.08Nb0.26Si0.08Ti0.21Zr0.23 | 1 | BCC+IM | 476.4827 | 1435.079 | 1776.05 | 29.3555 | 0 | 0 | 0 | 0 | 0 | 0 | 0 | 0 | 0 | 0 | 0 | 0.14862 | 0 | 0 | 0 | 0.081453 | 0 | 0.25983 | 0 | 0 | 0 | 0 | 0 | 0.075314 | 0 | 0 | 0.20736 | 0 | 0 | 0 | 0 | 0.22743 | 1 | 0 | 0 | 0 | 0 | 0 | 0
Co0.26Cr0.23Fe0.15Ni0.26Si0.09 | 5 | FCC | 338.1401 | 603.4436 | 899.1693 | 25.2041 | 0 | 0 | 0 | 0 | 0 | 0.2628 | 0.2321 | 0 | 0.1535 | 0 | 0 | 0 | 0 | 0 | 0 | 0 | 0 | 0 | 0 | 0.25701 | 0 | 0 | 0 | 0.094588 | 0 | 0 | 0 | 0 | 0 | 0 | 0 | 0 | 0 | 0 | 0 | 0 | 1 | 0 | 0
Al0.23Co0.19Cr0.19Fe0.19Ni0.19 | 3 | BCC | 464.6611 | 1283.1395 | 2234.6087 | 22.848 | 0 | 0.23008 | 0 | 0 | 0 | 0.19367 | 0.19242 | 0 | 0.19407 | 0 | 0 | 0 | 0 | 0 | 0 | 0 | 0 | 0 | 0 | 0.18976 | 0 | 0 | 0 | 0 | 0 | 0 | 0 | 0 | 0 | 0 | 0 | 0 | 0 | 0 | 1 | 0 | 0 | 0 | 0
Cr0.07Cu0.01Hf0.03Nb0.19Ti0.23V0.24Zr0.23 | 3 | BCC | 534.8701 | 1276.695 | 1440.3817 | 26.8239 | 0 | 0 | 0 | 0 | 0 | 0 | 0.074887 | 0.0089258 | 0 | 0 | 0 | 0.029736 | 0 | 0 | 0 | 0 | 0 | 0.18841 | 0 | 0 | 0 | 0 | 0 | 0 | 0 | 0 | 0.22845 | 0.23776 | 0 | 0 | 0 | 0.23183 | 0 | 0 | 1 | 0 | 0 | 0 | 0
Hf0.2Mo0.22Nb0.23Ti0.21V0.08Zr0.05 | 1 | BCC | 526.9865 | 1442.67 | 1556.366 | 25.4443 | 0 | 0 | 0 | 0 | 0 | 0 | 0 | 0 | 0 | 0 | 0 | 0.20293 | 0 | 0 | 0 | 0.21571 | 0 | 0.23419 | 0 | 0 | 0 | 0 | 0 | 0 | 0 | 0 | 0.21451 | 0.080541 | 0 | 0 | 0 | 0.049907 | 1 | 0 | 0 | 0 | 0 | 0 | 0
Co0.27Cr0.14Fe0.29Ni0.31 | 6 | FCC | 279.9506 | 277.5587 | 718.9507 | 33.4762 | 0 | 0 | 0 | 0 | 0 | 0.26575 | 0.1407 | 0 | 0.28625 | 0 | 0 | 0 | 0 | 0 | 0 | 0 | 0 | 0 | 0 | 0.3073 | 0 | 0 | 0 | 0 | 0 | 0 | 0 | 0 | 0 | 0 | 0 | 0 | 0 | 0 | 0 | 0 | 0 | 1 | 0
Al0.12Cr0.17Cu0.13Fe0.25Ni0.33 | 1 | FCC+BCC | 289.3712 | 629.2335 | 707.4192 | 27.2 | 0 | 0.12182 | 0 | 0 | 0 | 0 | 0.17044 | 0.12937 | 0.24806 | 0 | 0 | 0 | 0 | 0 | 0 | 0 | 0 | 0 | 0 | 0.33031 | 0 | 0 | 0 | 0 | 0 | 0 | 0 | 0 | 0 | 0 | 0 | 0 | 1 | 0 | 0 | 0 | 0 | 0 | 0
Al0.08Hf0.18Mo0.03Nb0.18Ta0.18Ti0.16Zr0.18 | 1 | BCC | 432.636 | 1440.2983 | 1841.1517 | 41.22 | 0 | 0.083295 | 0 | 0 | 0 | 0 | 0 | 0 | 0 | 0 | 0 | 0.17517 | 0 | 0 | 0 | 0.033407 | 0 | 0.18462 | 0 | 0 | 0 | 0 | 0 | 0 | 0 | 0.18134 | 0.16245 | 0 | 0 | 0 | 0 | 0.17972 | 1 | 0 | 0 | 0 | 0 | 0 | 0
Co0.26Cr0.24Fe0.26Ni0.25 | 1 | FCC | 163.2207 | 281.3177 | 503.842 | 53.3785 | 0 | 0 | 0 | 0 | 0 | 0.25598 | 0.24324 | 0 | 0.25527 | 0 | 0 | 0 | 0 | 0 | 0 | 0 | 0 | 0 | 0 | 0.24551 | 0 | 0 | 0 | 0 | 0 | 0 | 0 | 0 | 0 | 0 | 0 | 0 | 1 | 0 | 0 | 0 | 0 | 0 | 0
Co0.21Cr0.2Fe0.2Mn0.2Ni0.2 | 1 | FCC | 173.7147 | 308.1574 | 563.518 | 48.6556 | 0 | 0 | 0 | 0 | 0 | 0.20628 | 0.19741 | 0 | 0.19713 | 0 | 0 | 0 | 0 | 0 | 0.19742 | 0 | 0 | 0 | 0 | 0.20176 | 0 | 0 | 0 | 0 | 0 | 0 | 0 | 0 | 0 | 0 | 0 | 0 | 1 | 0 | 0 | 0 | 0 | 0 | 0
Al0.08Co0.21Cr0.12Fe0.21Ni0.24Si0.12W0.01 | 1 | FCC | 282.7164 | 402.5693 | 677.9919 | 26.4754 | 0 | 0.084735 | 0 | 0 | 0 | 0.21309 | 0.11558 | 0 | 0.20842 | 0 | 0 | 0 | 0 | 0 | 0 | 0 | 0 | 0 | 0 | 0.24384 | 0 | 0 | 0 | 0.1237 | 0 | 0 | 0 | 0 | 0.010624 | 0 | 0 | 0 | 1 | 0 | 0 | 0 | 0 | 0 | 0
Cu0.34Mn0.34Ni0.32 | 1 | FCC | 187.13 | 383.0973 | 657.5266 | 46.9141 | 0 | 0 | 0 | 0 | 0 | 0 | 0 | 0.34073 | 0 | 0 | 0 | 0 | 0 | 0 | 0.34273 | 0 | 0 | 0 | 0 | 0.31655 | 0 | 0 | 0 | 0 | 0 | 0 | 0 | 0 | 0 | 0 | 0 | 0 | 1 | 0 | 0 | 0 | 0 | 0 | 0
Hf0.21Nb0.16Ta0.22Ti0.16W0.02Zr0.24 | 1 | BCC | 391.639 | 1104.1925 | 1459.0224 | 29.1073 | 0 | 0 | 0 | 0 | 0 | 0 | 0 | 0 | 0 | 0 | 0 | 0.20923 | 0 | 0 | 0 | 0 | 0 | 0.15724 | 0 | 0 | 0 | 0 | 0 | 0 | 0 | 0.21599 | 0.15569 | 0 | 0.019109 | 0 | 0 | 0.24274 | 1 | 0 | 0 | 0 | 0 | 0 | 0
Co0.25Cr0.25Cu0.01Fe0.23Ni0.25V0.02 | 5 | FCC | 239.7468 | 496.4006 | 719.5132 | 28.7705 | 0 | 0 | 0 | 0 | 0 | 0.24854 | 0.24652 | 0.0056911 | 0.23317 | 0 | 0 | 0 | 0 | 0 | 0 | 0 | 0 | 0 | 0 | 0.2482 | 0 | 0 | 0 | 0 | 0 | 0 | 0 | 0.017886 | 0 | 0 | 0 | 0 | 0 | 0 | 0 | 0 | 1 | 0 | 0
Mo0.32Nb0.23Ta0.19Ti0.01W0.25 | 1 | BCC | 509.1818 | 1091.8 | 1344.412 | 8.9156 | 0 | 0 | 0 | 0 | 0 | 0 | 0 | 0 | 0 | 0 | 0 | 0 | 0 | 0 | 0 | 0.32398 | 0 | 0.2268 | 0 | 0 | 0 | 0 | 0 | 0 | 0 | 0.18909 | 0.011746 | 0 | 0.24838 | 0 | 0 | 0 | 1 | 0 | 0 | 0 | 0 | 0 | 0
Co0.3Cr0.1Fe0.25Mn0.07Ni0.29 | 6 | FCC | 260.0538 | 377.5004 | 784.3786 | 26.9574 | 0 | 0 | 0 | 0 | 0 | 0.30004 | 0.097334 | 0 | 0.25166 | 0 | 0 | 0 | 0 | 0 | 0.065014 | 0 | 0 | 0 | 0 | 0.28596 | 0 | 0 | 0 | 0 | 0 | 0 | 0 | 0 | 0 | 0 | 0 | 0 | 0 | 0 | 0 | 0 | 0 | 1 | 0
Al0.18Co0.24Cr0.05Fe0.26Ni0.21Si0.06 | 5 | FCC+BCC | 625.6902 | 824.2922 | 972.267 | 21.8035 | 0 | 0.18349 | 0 | 0 | 0 | 0.23981 | 0.054005 | 0 | 0.25628 | 0 | 0 | 0 | 0 | 0 | 0 | 0 | 0 | 0 | 0 | 0.20677 | 0 | 0 | 0 | 0.059655 | 0 | 0 | 0 | 0 | 0 | 0 | 0 | 0 | 0 | 0 | 0 | 0 | 1 | 0 | 0
Al0.18Co0.16Cr0.15Cu0.15Fe0.16Ni0.15V0.05 | 1 | FCC+BCC | 573.268 | 961.3707 | 1552.3645 | 16.4675 | 0 | 0.17826 | 0 | 0 | 0 | 0.16367 | 0.15376 | 0.1474 | 0.1568 | 0 | 0 | 0 | 0 | 0 | 0 | 0 | 0 | 0 | 0 | 0.15002 | 0 | 0 | 0 | 0 | 0 | 0 | 0 | 0.050102 | 0 | 0 | 0 | 0 | 1 | 0 | 0 | 0 | 0 | 0 | 0
Al0.08Co0.18Cu0.2Fe0.2Mn0.13Ni0.2V0.01 | 1 | FCC | 279.7617 | 340.5 | 557.3378 | 26.957 | 0 | 0.077095 | 0 | 0 | 0 | 0.17997 | 0 | 0.19754 | 0.20277 | 0 | 0 | 0 | 0 | 0 | 0.1311 | 0 | 0 | 0 | 0 | 0.20312 | 0 | 0 | 0 | 0 | 0 | 0 | 0 | 0.0084108 | 0 | 0 | 0 | 0 | 1 | 0 | 0 | 0 | 0 | 0 | 0
Al0.13Cr0.17Cu0.06Fe0.27Ni0.37 | 1 | FCC+BCC | 330.1822 | 569.0111 | 727.6425 | 28.9787 | 0 | 0.12524 | 0 | 0 | 0 | 0 | 0.17255 | 0.064482 | 0.26566 | 0 | 0 | 0 | 0 | 0 | 0 | 0 | 0 | 0 | 0 | 0.37207 | 0 | 0 | 0 | 0 | 0 | 0 | 0 | 0 | 0 | 0 | 0 | 0 | 1 | 0 | 0 | 0 | 0 | 0 | 0
Hf0.24Mo0.1Nb0.16Si0.05Ti0.17V0.28 | 1 | BCC+IM | 570.0729 | 785.717 | 1655.838 | 32.451 | 0 | 0 | 0 | 0 | 0 | 0 | 0 | 0 | 0 | 0 | 0 | 0.24008 | 0 | 0 | 0 | 0.098794 | 0 | 0.15677 | 0 | 0 | 0 | 0 | 0 | 0.054347 | 0 | 0 | 0.16821 | 0.2818 | 0 | 0 | 0 | 0 | 1 | 0 | 0 | 0 | 0 | 0 | 0
Al0.03Cr0.2Mo0.32Nb0.31Ti0.15 | 3 | BCC | 636.853 | 1494.6195 | 1706.404 | 13.0341 | 0 | 0.025408 | 0 | 0 | 0 | 0 | 0.19668 | 0 | 0 | 0 | 0 | 0 | 0 | 0 | 0 | 0.32114 | 0 | 0.30939 | 0 | 0 | 0 | 0 | 0 | 0 | 0 | 0 | 0.14738 | 0 | 0 | 0 | 0 | 0 | 0 | 0 | 1 | 0 | 0 | 0 | 0
Al0.01Co0.16Cr0.14Cu0.15Fe0.13Ni0.16Ti0.26 | 1 | FCC+IM | 651.164 | 1313.3773 | 1321.37 | 4.8013 | 0 | 0.0086631 | 0 | 0 | 0 | 0.1625 | 0.13718 | 0.1515 | 0.12939 | 0 | 0 | 0 | 0 | 0 | 0 | 0 | 0 | 0 | 0 | 0.15551 | 0 | 0 | 0 | 0 | 0 | 0 | 0.25527 | 0 | 0 | 0 | 0 | 0 | 1 | 0 | 0 | 0 | 0 | 0 | 0
Co0.39Cr0.22Ni0.39 | 2 | FCC | 281.624 | 710.6431 | 1001.6836 | 27.7387 | 0 | 0 | 0 | 0 | 0 | 0.38961 | 0.22111 | 0 | 0 | 0 | 0 | 0 | 0 | 0 | 0 | 0 | 0 | 0 | 0 | 0.38927 | 0 | 0 | 0 | 0 | 0 | 0 | 0 | 0 | 0 | 0 | 0 | 0 | 0 | 1 | 0 | 0 | 0 | 0 | 0
Al0.04Co0.2Cu0.15Fe0.11Ni0.21Ti0.3 | 1 | FCC | 540.3499 | 1063.7929 | 1241.006 | 18.1135 | 0 | 0.035455 | 0 | 0 | 0 | 0.19959 | 0 | 0.14875 | 0.10519 | 0 | 0 | 0 | 0 | 0 | 0 | 0 | 0 | 0 | 0 | 0.212 | 0 | 0 | 0 | 0 | 0 | 0 | 0.29902 | 0 | 0 | 0 | 0 | 0 | 1 | 0 | 0 | 0 | 0 | 0 | 0
Al0.5Co0.15Cr0.17Fe0.08Ni0.09 | 1 |  | 806.05 | 903.1002 | 1299.0312 | 12.7181 | 0 | 0.50425 | 0 | 0 | 0 | 0.14864 | 0.16808 | 0 | 0.083667 | 0 | 0 | 0 | 0 | 0 | 0 | 0 | 0 | 0 | 0 | 0.09248 | 0 | 0 | 0 | 0 | 0 | 0 | 0 | 0 | 0 | 0 | 0 | 0 | 1 | 0 | 0 | 0 | 0 | 0 | 0
Al0.07Co0.2Cr0.24Cu0.23Fe0.26 | 1 | FCC | 223.3956 | 393.0072 | 814.3174 | 25.8487 | 0 | 0.074063 | 0 | 0 | 0 | 0.19869 | 0.23825 | 0.22611 | 0.26289 | 0 | 0 | 0 | 0 | 0 | 0 | 0 | 0 | 0 | 0 | 0 | 0 | 0 | 0 | 0 | 0 | 0 | 0 | 0 | 0 | 0 | 0 | 0 | 1 | 0 | 0 | 0 | 0 | 0 | 0
Nb0.21Ti0.27V0.28Zr0.24 | 1 | BCC | 393.1354 | 1165.68 | 1491.8633 | 36.696 | 0 | 0 | 0 | 0 | 0 | 0 | 0 | 0 | 0 | 0 | 0 | 0 | 0 | 0 | 0 | 0 | 0 | 0.20521 | 0 | 0 | 0 | 0 | 0 | 0 | 0 | 0 | 0.26941 | 0.2772 | 0 | 0 | 0 | 0.24497 | 1 | 0 | 0 | 0 | 0 | 0 | 0
Cr0.18Fe0.07Nb0.09Ni0.07Ti0.24V0.18Zr0.16 | 1 | BCC | 672.0792 | 1235.32 | 1427.8358 | 12.4058 | 0 | 0 | 0 | 0 | 0 | 0 | 0.18376 | 0 | 0.073015 | 0 | 0 | 0 | 0 | 0 | 0 | 0 | 0 | 0.088562 | 0 | 0.072982 | 0 | 0 | 0 | 0 | 0 | 0 | 0.24107 | 0.17595 | 0 | 0 | 0 | 0.16467 | 1 | 0 | 0 | 0 | 0 | 0 | 0
Al0.11Cr0.17Nb0.15Ti0.22V0.17Zr0.19 | 3 | BCC+HCP | 644.948 | 1254.8908 | 1605.7425 | 11.7048 | 0 | 0.10881 | 0 | 0 | 0 | 0 | 0.1698 | 0 | 0 | 0 | 0 | 0 | 0 | 0 | 0 | 0 | 0 | 0.14639 | 0 | 0 | 0 | 0 | 0 | 0 | 0 | 0 | 0.21512 | 0.17304 | 0 | 0 | 0 | 0.18684 | 0 | 0 | 1 | 0 | 0 | 0 | 0
Co0.23Cu0.21Fe0.21Mo0.13Ni0.22 | 1 | FCC | 289.497 | 404.071 | 833.9255 | 25.0474 | 0 | 0 | 0 | 0 | 0 | 0.22861 | 0 | 0.2148 | 0.20534 | 0 | 0 | 0 | 0 | 0 | 0 | 0.13157 | 0 | 0 | 0 | 0.21968 | 0 | 0 | 0 | 0 | 0 | 0 | 0 | 0 | 0 | 0 | 0 | 0 | 1 | 0 | 0 | 0 | 0 | 0 | 0
Al0.01Co0.2Cr0.2Fe0.19Mn0.2Ni0.2 | 1 | FCC | 173.1681 | 331.4872 | 585.7529 | 57.9586 | 0 | 0.012927 | 0 | 0 | 0 | 0.2026 | 0.19525 | 0 | 0.19261 | 0 | 0 | 0 | 0 | 0 | 0.19964 | 0 | 0 | 0 | 0 | 0.19697 | 0 | 0 | 0 | 0 | 0 | 0 | 0 | 0 | 0 | 0 | 0 | 0 | 1 | 0 | 0 | 0 | 0 | 0 | 0
Al0.12Co0.17Cr0.16Cu0.17Fe0.17Ni0.17V0.03 | 1 | FCC+BCC | 269.3053 | 1122.0796 | 1343.3398 | 14.5812 | 0 | 0.11865 | 0 | 0 | 0 | 0.1727 | 0.16176 | 0.17151 | 0.17136 | 0 | 0 | 0 | 0 | 0 | 0 | 0 | 0 | 0 | 0 | 0.17164 | 0 | 0 | 0 | 0 | 0 | 0 | 0 | 0.032376 | 0 | 0 | 0 | 0 | 1 | 0 | 0 | 0 | 0 | 0 | 0
Nb0.16Ta0.25Ti0.34V0.26 | 1 | BCC | 420.4482 | 1071.75 | 1157.52 | 23.695 | 0 | 0 | 0 | 0 | 0 | 0 | 0 | 0 | 0 | 0 | 0 | 0 | 0 | 0 | 0 | 0 | 0 | 0.155 | 0 | 0 | 0 | 0 | 0 | 0 | 0 | 0.24814 | 0.3375 | 0.25935 | 0 | 0 | 0 | 0 | 1 | 0 | 0 | 0 | 0 | 0 | 0
Co0.17Cr0.18Fe0.29Ni0.36 | 6 | FCC | 292.1269 | 296.8988 | 719.3507 | 49.837 | 0 | 0 | 0 | 0 | 0 | 0.17254 | 0.17546 | 0 | 0.29403 | 0 | 0 | 0 | 0 | 0 | 0 | 0 | 0 | 0 | 0 | 0.35797 | 0 | 0 | 0 | 0 | 0 | 0 | 0 | 0 | 0 | 0 | 0 | 0 | 0 | 0 | 0 | 0 | 0 | 1 | 0
Al0.04Co0.25Cr0.24Fe0.24Ni0.24 | 3 | FCC | 131.8673 | 365.0413 | 644.4439 | 49.6226 | 0 | 0.044848 | 0 | 0 | 0 | 0.24619 | 0.23516 | 0 | 0.23707 | 0 | 0 | 0 | 0 | 0 | 0 | 0 | 0 | 0 | 0 | 0.23673 | 0 | 0 | 0 | 0 | 0 | 0 | 0 | 0 | 0 | 0 | 0 | 0 | 0 | 0 | 1 | 0 | 0 | 0 | 0
Co0.17Cr0.16Cu0.08Fe0.2Mn0.23Ni0.15V0.02 | 3 | FCC | 401.561 | 548.119 | 800.5223 | 43.749 | 0 | 0 | 0 | 0 | 0 | 0.16867 | 0.15893 | 0.07642 | 0.19787 | 0 | 0 | 0 | 0 | 0 | 0.22696 | 0 | 0 | 0 | 0 | 0.15392 | 0 | 0 | 0 | 0 | 0 | 0 | 0 | 0.017227 | 0 | 0 | 0 | 0 | 0 | 0 | 1 | 0 | 0 | 0 | 0
Al0.07C0.06Hf0.12Nb0.29Ta0.32Ti0.04W0.1 | 1 | BCC | 471.078 | 1166.9914 | 1362.6512 | 22.672 | 0 | 0.069267 | 0 | 0.058782 | 0 | 0 | 0 | 0 | 0 | 0 | 0 | 0.11774 | 0 | 0 | 0 | 0 | 0 | 0.28924 | 0 | 0 | 0 | 0 | 0 | 0 | 0 | 0.32282 | 0.037663 | 0 | 0.10448 | 0 | 0 | 0 | 1 | 0 | 0 | 0 | 0 | 0 | 0
Al0.02Co0.3Cr0.35Fe0.15Ni0.18 | 1 | FCC | 319.188 | 471.0047 | 990.0965 | 39.1898 | 0 | 0.02322 | 0 | 0 | 0 | 0.30356 | 0.34826 | 0 | 0.14528 | 0 | 0 | 0 | 0 | 0 | 0 | 0 | 0 | 0 | 0 | 0.17968 | 0 | 0 | 0 | 0 | 0 | 0 | 0 | 0 | 0 | 0 | 0 | 0 | 1 | 0 | 0 | 0 | 0 | 0 | 0
Co0.28Cr0.24Fe0.23Ni0.26 | 2 | FCC | 188.9516 | 578.5388 | 797.3515 | 32.1642 | 0 | 0 | 0 | 0 | 0 | 0.27548 | 0.24257 | 0 | 0.22597 | 0 | 0 | 0 | 0 | 0 | 0 | 0 | 0 | 0 | 0 | 0.25598 | 0 | 0 | 0 | 0 | 0 | 0 | 0 | 0 | 0 | 0 | 0 | 0 | 0 | 1 | 0 | 0 | 0 | 0 | 0
Al0.37Co0.06Cr0.2Fe0.17Ni0.2 | 1 | BCC | 461.4132 | 1330.4467 | 1746.9722 | 22.1136 | 0 | 0.36736 | 0 | 0 | 0 | 0.062156 | 0.20056 | 0 | 0.17023 | 0 | 0 | 0 | 0 | 0 | 0 | 0 | 0 | 0 | 0 | 0.19969 | 0 | 0 | 0 | 0 | 0 | 0 | 0 | 0 | 0 | 0 | 0 | 0 | 1 | 0 | 0 | 0 | 0 | 0 | 0
Co0.09Cu0.13Fe0.05Mn0.4Ni0.33 | 1 | FCC | 207.294 | 298.5455 | 613.2523 | 38.733 | 0 | 0 | 0 | 0 | 0 | 0.092439 | 0 | 0.12733 | 0.048762 | 0 | 0 | 0 | 0 | 0 | 0.39673 | 0 | 0 | 0 | 0 | 0.33474 | 0 | 0 | 0 | 0 | 0 | 0 | 0 | 0 | 0 | 0 | 0 | 0 | 1 | 0 | 0 | 0 | 0 | 0 | 0
Al0.22Co0.07Cr0.18Fe0.21Mo0.08Ni0.23 | 1 | BCC+IM | 581.669 | 1703.503 | 2543.001 | 19.6185 | 0 | 0.22117 | 0 | 0 | 0 | 0.072038 | 0.184 | 0 | 0.20717 | 0 | 0 | 0 | 0 | 0 | 0 | 0.082381 | 0 | 0 | 0 | 0.23323 | 0 | 0 | 0 | 0 | 0 | 0 | 0 | 0 | 0 | 0 | 0 | 0 | 1 | 0 | 0 | 0 | 0 | 0 | 0
Mo0.11Nb0.22Ti0.31V0.08Zr0.27 | 3 | BCC | 391.3737 | 1333.94 | 2526.37 | 22.14 | 0 | 0 | 0 | 0 | 0 | 0 | 0 | 0 | 0 | 0 | 0 | 0 | 0 | 0 | 0 | 0.11086 | 0 | 0.22221 | 0 | 0 | 0 | 0 | 0 | 0 | 0 | 0 | 0.3119 | 0.081696 | 0 | 0 | 0 | 0.27334 | 0 | 0 | 1 | 0 | 0 | 0 | 0
Al0.01Cr0.22Fe0.19Nb0.1Ni0.09Ti0.23V0.17 | 1 | BCC | 708.524 | 1256.0787 | 1438.6393 | 5.6739 | 0 | 0.012556 | 0 | 0 | 0 | 0 | 0.21518 | 0 | 0.18529 | 0 | 0 | 0 | 0 | 0 | 0 | 0 | 0 | 0.10005 | 0 | 0.090607 | 0 | 0 | 0 | 0 | 0 | 0 | 0.22719 | 0.16913 | 0 | 0 | 0 | 0 | 1 | 0 | 0 | 0 | 0 | 0 | 0
Al0.06Co0.25Cr0.26Fe0.19Ni0.2Si0.04 | 1 | FCC+BCC | 209.5889 | 345.3977 | 724.6835 | 41.2922 | 0 | 0.056522 | 0 | 0 | 0 | 0.25246 | 0.26207 | 0 | 0.19126 | 0 | 0 | 0 | 0 | 0 | 0 | 0 | 0 | 0 | 0 | 0.19659 | 0 | 0 | 0 | 0.041105 | 0 | 0 | 0 | 0 | 0 | 0 | 0 | 0 | 1 | 0 | 0 | 0 | 0 | 0 | 0
Mo0.01Nb0.23Ti0.27V0.25Zr0.24 | 1 | BCC | 391.8843 | 1136.165 | 1369.66 | 41.189 | 0 | 0 | 0 | 0 | 0 | 0 | 0 | 0 | 0 | 0 | 0 | 0 | 0 | 0 | 0 | 0.012782 | 0 | 0.2273 | 0 | 0 | 0 | 0 | 0 | 0 | 0 | 0 | 0.27007 | 0.25474 | 0 | 0 | 0 | 0.23511 | 1 | 0 | 0 | 0 | 0 | 0 | 0
Al0.11Cr0.15Mo0.28Nb0.21Ti0.2V0.05 | 3 | BCC | 621.571 | 1409.1935 | 1592.901 | 12.2734 | 0 | 0.10993 | 0 | 0 | 0 | 0 | 0.15357 | 0 | 0 | 0 | 0 | 0 | 0 | 0 | 0 | 0.27683 | 0 | 0.21191 | 0 | 0 | 0 | 0 | 0 | 0 | 0 | 0 | 0.19564 | 0.052133 | 0 | 0 | 0 | 0 | 0 | 0 | 1 | 0 | 0 | 0 | 0
Al0.04Co0.26Cr0.23Fe0.22Ni0.25 | 2 | FCC | 193.0528 | 555.46 | 796.8306 | 32.6215 | 0 | 0.041677 | 0 | 0 | 0 | 0.26472 | 0.2311 | 0 | 0.21624 | 0 | 0 | 0 | 0 | 0 | 0 | 0 | 0 | 0 | 0 | 0.24626 | 0 | 0 | 0 | 0 | 0 | 0 | 0 | 0 | 0 | 0 | 0 | 0 | 0 | 1 | 0 | 0 | 0 | 0 | 0
Al0.16Co0.21Cr0.14Cu0.13Fe0.16Ni0.2 | 4 | FCC+BCC | 474.3815 | 1046.2317 | 1168.3452 | 17.0075 | 0 | 0.15864 | 0 | 0 | 0 | 0.21199 | 0.13763 | 0.13068 | 0.16158 | 0 | 0 | 0 | 0 | 0 | 0 | 0 | 0 | 0 | 0 | 0.19948 | 0 | 0 | 0 | 0 | 0 | 0 | 0 | 0 | 0 | 0 | 0 | 0 | 0 | 0 | 0 | 1 | 0 | 0 | 0
Al0.17Co0.23Cr0.08Fe0.22Ni0.22Si0.08 | 5 | FCC+BCC | 622.4378 | 893.2588 | 997.8962 | 25.8642 | 0 | 0.17434 | 0 | 0 | 0 | 0.22635 | 0.082161 | 0 | 0.21818 | 0 | 0 | 0 | 0 | 0 | 0 | 0 | 0 | 0 | 0 | 0.22289 | 0 | 0 | 0 | 0.076078 | 0 | 0 | 0 | 0 | 0 | 0 | 0 | 0 | 0 | 0 | 0 | 0 | 1 | 0 | 0
Al0.37Fe0.01Li0.18Mg0.32Sn0.02Zn0.1 | 1 | FCC+IM | 600.0535 | 528.26 | 731.5974 | 8.9832 | 0 | 0.3714 | 0 | 0 | 0 | 0 | 0 | 0 | 0.010392 | 0 | 0 | 0 | 0.18351 | 0.31848 | 0 | 0 | 0 | 0 | 0 | 0 | 0 | 0 | 0 | 0 | 0.018168 | 0 | 0 | 0 | 0 | 0 | 0.095634 | 0 | 1 | 0 | 0 | 0 | 0 | 0 | 0
Al0.09Co0.13Cr0.09Cu0.25Fe0.01Ni0.18Ti0.27 | 1 | FCC | 448.9936 | 1205.678 | 1454.82 | 13.6838 | 0 | 0.085672 | 0 | 0 | 0 | 0.12533 | 0.086963 | 0.24738 | 0.011801 | 0 | 0 | 0 | 0 | 0 | 0 | 0 | 0 | 0 | 0 | 0.17604 | 0 | 0 | 0 | 0 | 0 | 0 | 0.26681 | 0 | 0 | 0 | 0 | 0 | 1 | 0 | 0 | 0 | 0 | 0 | 0
Co0.28Cr0.21Fe0.24Ni0.28 | 6 | FCC | 250.2369 | 516.5511 | 815.8685 | 36.5881 | 0 | 0 | 0 | 0 | 0 | 0.27618 | 0.20998 | 0 | 0.23806 | 0 | 0 | 0 | 0 | 0 | 0 | 0 | 0 | 0 | 0 | 0.27578 | 0 | 0 | 0 | 0 | 0 | 0 | 0 | 0 | 0 | 0 | 0 | 0 | 0 | 0 | 0 | 0 | 0 | 1 | 0
Al0.21Co0.19Cr0.18Fe0.17Mn0.07Ni0.17 | 1 | BCC | 496.8173 | 1535.6788 | 2257.3348 | 14.4575 | 0 | 0.21373 | 0 | 0 | 0 | 0.18527 | 0.17999 | 0 | 0.17417 | 0 | 0 | 0 | 0 | 0 | 0.073542 | 0 | 0 | 0 | 0 | 0.17329 | 0 | 0 | 0 | 0 | 0 | 0 | 0 | 0 | 0 | 0 | 0 | 0 | 1 | 0 | 0 | 0 | 0 | 0 | 0
Al0.05Co0.18Cr0.19Fe0.21Mn0.18Ni0.19 | 1 | FCC | 279.7133 | 478.0018 | 637.7733 | 33.5117 | 0 | 0.049377 | 0 | 0 | 0 | 0.18407 | 0.1916 | 0 | 0.20576 | 0 | 0 | 0 | 0 | 0 | 0.18037 | 0 | 0 | 0 | 0 | 0.18883 | 0 | 0 | 0 | 0 | 0 | 0 | 0 | 0 | 0 | 0 | 0 | 0 | 1 | 0 | 0 | 0 | 0 | 0 | 0
Al0.01Co0.26Cr0.24Fe0.22Mn0.01Ni0.25 | 2 | FCC | 199.6743 | 531.1868 | 761.3853 | 31.4231 | 0 | 0.0097385 | 0 | 0 | 0 | 0.26459 | 0.23889 | 0 | 0.22484 | 0 | 0 | 0 | 0 | 0 | 0.013175 | 0 | 0 | 0 | 0 | 0.24878 | 0 | 0 | 0 | 0 | 0 | 0 | 0 | 0 | 0 | 0 | 0 | 0 | 0 | 1 | 0 | 0 | 0 | 0 | 0
Co0.23Fe0.21Mo0.11Ni0.23V0.23 | 1 | FCC+IM | 465.4555 | 742.319 | 870.5698 | 18.309 | 0 | 0 | 0 | 0 | 0 | 0.2251 | 0 | 0 | 0.2084 | 0 | 0 | 0 | 0 | 0 | 0 | 0.10668 | 0 | 0 | 0 | 0.22513 | 0 | 0 | 0 | 0 | 0 | 0 | 0 | 0.23468 | 0 | 0 | 0 | 0 | 1 | 0 | 0 | 0 | 0 | 0 | 0
Al0.2Cr0.1Mo0.21Nb0.27Ti0.22 | 1 | BCC | 550.5266 | 1171.004 | 1412.4825 | 11.0637 | 0 | 0.19865 | 0 | 0 | 0 | 0 | 0.098536 | 0 | 0 | 0 | 0 | 0 | 0 | 0 | 0 | 0.21173 | 0 | 0.27209 | 0 | 0 | 0 | 0 | 0 | 0 | 0 | 0 | 0.219 | 0 | 0 | 0 | 0 | 0 | 1 | 0 | 0 | 0 | 0 | 0 | 0
Al0.07Co0.24Cr0.23Fe0.23Ni0.23 | 3 | FCC | 128.362 | 387.3247 | 753.1631 | 46.0346 | 0 | 0.068814 | 0 | 0 | 0 | 0.24075 | 0.22789 | 0 | 0.23094 | 0 | 0 | 0 | 0 | 0 | 0 | 0 | 0 | 0 | 0 | 0.23161 | 0 | 0 | 0 | 0 | 0 | 0 | 0 | 0 | 0 | 0 | 0 | 0 | 0 | 0 | 1 | 0 | 0 | 0 | 0
Mo0.07Nb0.21Ti0.24V0.26Zr0.22 | 1 | BCC | 431.2436 | 1315.877 | 2150.7733 | 40.349 | 0 | 0 | 0 | 0 | 0 | 0 | 0 | 0 | 0 | 0 | 0 | 0 | 0 | 0 | 0 | 0.068208 | 0 | 0.20908 | 0 | 0 | 0 | 0 | 0 | 0 | 0 | 0 | 0.24492 | 0.26114 | 0 | 0 | 0 | 0.21665 | 1 | 0 | 0 | 0 | 0 | 0 | 0
Al0.04Co0.24Cr0.23Fe0.23Mo0.03Ni0.23 | 1 | FCC | 171.3316 | 402.698 | 714.293 | 34.9377 | 0 | 0.039782 | 0 | 0 | 0 | 0.24216 | 0.23148 | 0 | 0.22725 | 0 | 0 | 0 | 0 | 0 | 0 | 0.027574 | 0 | 0 | 0 | 0.23175 | 0 | 0 | 0 | 0 | 0 | 0 | 0 | 0 | 0 | 0 | 0 | 0 | 1 | 0 | 0 | 0 | 0 | 0 | 0
Hf0.11Mo0.01Nb0.32Ti0.31Y0.26 | 1 | BCC | 344.246 | 1022.23 | 1049.9425 | 30.0353 | 0 | 0 | 0 | 0 | 0 | 0 | 0 | 0 | 0 | 0 | 0 | 0.11215 | 0 | 0 | 0 | 0.009437 | 0 | 0.31642 | 0 | 0 | 0 | 0 | 0 | 0 | 0 | 0 | 0.30631 | 0 | 0 | 0.25569 | 0 | 0 | 1 | 0 | 0 | 0 | 0 | 0 | 0
Hf0.1Nb0.13Ta0.23Ti0.11V0.01W0.14Zr0.28 | 5 | BCC | 487.5947 | 1291.9786 | 1457.1586 | 18.6623 | 0 | 0 | 0 | 0 | 0 | 0 | 0 | 0 | 0 | 0 | 0 | 0.098088 | 0 | 0 | 0 | 0 | 0 | 0.12616 | 0 | 0 | 0 | 0 | 0 | 0 | 0 | 0.23434 | 0.10877 | 0.0086847 | 0.14437 | 0 | 0 | 0.27891 | 0 | 0 | 0 | 0 | 1 | 0 | 0
Al0.14Cr0.11Mo0.06Nb0.17Ti0.22V0.23Zr0.08 | 1 | BCC | 598.9694 | 1318.514 | 1867.757 | 21.6637 | 0 | 0.14122 | 0 | 0 | 0 | 0 | 0.10555 | 0 | 0 | 0 | 0 | 0 | 0 | 0 | 0 | 0.063144 | 0 | 0.16554 | 0 | 0 | 0 | 0 | 0 | 0 | 0 | 0 | 0.21977 | 0.22905 | 0 | 0 | 0 | 0.075731 | 1 | 0 | 0 | 0 | 0 | 0 | 0
Al0.08Co0.13Cr0.18Fe0.17Mn0.29Ni0.14 | 1 | FCC+BCC | 491.521 | 458.3493 | 871.0591 | 32.8631 | 0 | 0.084552 | 0 | 0 | 0 | 0.13385 | 0.18344 | 0 | 0.16675 | 0 | 0 | 0 | 0 | 0 | 0.29067 | 0 | 0 | 0 | 0 | 0.14073 | 0 | 0 | 0 | 0 | 0 | 0 | 0 | 0 | 0 | 0 | 0 | 0 | 1 | 0 | 0 | 0 | 0 | 0 | 0
Al0.12Cr0.16Mo0.24Nb0.19Ti0.2V0.1 | 3 | BCC | 660.855 | 1366.5685 | 1595.856 | 10.9098 | 0 | 0.12317 | 0 | 0 | 0 | 0 | 0.15808 | 0 | 0 | 0 | 0 | 0 | 0 | 0 | 0 | 0.23634 | 0 | 0.18902 | 0 | 0 | 0 | 0 | 0 | 0 | 0 | 0 | 0.19827 | 0.095111 | 0 | 0 | 0 | 0 | 0 | 0 | 1 | 0 | 0 | 0 | 0
Co0.04Cr0.25Fe0.28Mn0.11Ni0.33 | 1 | FCC | 329.158 | 391.3427 | 670.1542 | 34.0458 | 0 | 0 | 0 | 0 | 0 | 0.037779 | 0.24878 | 0 | 0.28135 | 0 | 0 | 0 | 0 | 0 | 0.10679 | 0 | 0 | 0 | 0 | 0.32531 | 0 | 0 | 0 | 0 | 0 | 0 | 0 | 0 | 0 | 0 | 0 | 0 | 1 | 0 | 0 | 0 | 0 | 0 | 0
Al0.18Co0.15Cr0.16Cu0.16Fe0.16Mn0.04Ni0.15 | 1 | FCC+BCC | 511.8645 | 1005.9752 | 1552.3792 | 18.962 | 0 | 0.17736 | 0 | 0 | 0 | 0.15227 | 0.15936 | 0.15904 | 0.16434 | 0 | 0 | 0 | 0 | 0 | 0.035561 | 0 | 0 | 0 | 0 | 0.15207 | 0 | 0 | 0 | 0 | 0 | 0 | 0 | 0 | 0 | 0 | 0 | 0 | 1 | 0 | 0 | 0 | 0 | 0 | 0
Co0.28Cr0.24Fe0.22Ni0.26 | 2 | FCC | 188.9516 | 584.4788 | 800.22 | 31.6692 | 0 | 0 | 0 | 0 | 0 | 0.27564 | 0.24396 | 0 | 0.22451 | 0 | 0 | 0 | 0 | 0 | 0 | 0 | 0 | 0 | 0 | 0.25588 | 0 | 0 | 0 | 0 | 0 | 0 | 0 | 0 | 0 | 0 | 0 | 0 | 0 | 1 | 0 | 0 | 0 | 0 | 0
Hf0.2Mo0.12Nb0.23Ti0.21Zr0.24 | 1 | BCC+IM | 497.1695 | 1278.887 | 2147.292 | 21.0675 | 0 | 0 | 0 | 0 | 0 | 0 | 0 | 0 | 0 | 0 | 0 | 0.2017 | 0 | 0 | 0 | 0.11994 | 0 | 0.22945 | 0 | 0 | 0 | 0 | 0 | 0 | 0 | 0 | 0.21212 | 0 | 0 | 0 | 0 | 0.23678 | 1 | 0 | 0 | 0 | 0 | 0 | 0
Co0.2Cr0.2Fe0.2Mn0.2Ni0.2 | 1 | FCC | 165.9726 | 337.5162 | 601.2436 | 52.4712 | 0 | 0 | 0 | 0 | 0 | 0.20445 | 0.19611 | 0 | 0.19512 | 0 | 0 | 0 | 0 | 0 | 0.2044 | 0 | 0 | 0 | 0 | 0.19993 | 0 | 0 | 0 | 0 | 0 | 0 | 0 | 0 | 0 | 0 | 0 | 0 | 1 | 0 | 0 | 0 | 0 | 0 | 0
Al0.05Co0.02Cr0.12Hf0.07Nb0.17Si0.06Ti0.17W0.09Zr0.25 | 1 | BCC | 563.0355 | 1398.1882 | 1731.78 | 17.6849 | 0 | 0.049772 | 0 | 0 | 0 | 0.016389 | 0.12037 | 0 | 0 | 0 | 0 | 0.074741 | 0 | 0 | 0 | 0 | 0 | 0.16622 | 0 | 0 | 0 | 0 | 0 | 0.056188 | 0 | 0 | 0.17032 | 0 | 0.091119 | 0 | 0 | 0.25488 | 1 | 0 | 0 | 0 | 0 | 0 | 0
Mo0.13Nb0.17Si0.01Ta0.45Ti0.23V0.01 | 5 | BCC | 566.4434 | 1119.12 | 1565.0203 | 13.0319 | 0 | 0 | 0 | 0 | 0 | 0 | 0 | 0 | 0 | 0 | 0 | 0 | 0 | 0 | 0 | 0.1292 | 0 | 0.16966 | 0 | 0 | 0 | 0 | 0 | 0.0101 | 0 | 0.44806 | 0.22545 | 0.013267 | 0 | 0 | 0 | 0 | 0 | 0 | 0 | 0 | 1 | 0 | 0
Cr0.13Nb0.03Ta0.26Ti0.01V0.28W0.29 | 4 | BCC+IM | 676.1238 | 1242.431 | 1582.1209 | 10.3328 | 0 | 0 | 0 | 0 | 0 | 0 | 0.13029 | 0 | 0 | 0 | 0 | 0 | 0 | 0 | 0 | 0 | 0 | 0.02531 | 0 | 0 | 0 | 0 | 0 | 0 | 0 | 0.26273 | 0.0087329 | 0.28064 | 0.29229 | 0 | 0 | 0 | 0 | 0 | 0 | 1 | 0 | 0 | 0
Co0.23Cr0.22Fe0.23Mn0.02Mo0.08Ni0.22 | 1 | FCC+IM | 201.3793 | 415.3973 | 725.6275 | 31.67 | 0 | 0 | 0 | 0 | 0 | 0.23291 | 0.22167 | 0 | 0.225 | 0 | 0 | 0 | 0 | 0 | 0.022456 | 0.075312 | 0 | 0 | 0 | 0.22265 | 0 | 0 | 0 | 0 | 0 | 0 | 0 | 0 | 0 | 0 | 0 | 0 | 1 | 0 | 0 | 0 | 0 | 0 | 0
Co0.17Cr0.16Cu0.06Fe0.2Mn0.24Ni0.16 | 3 | FCC | 404.9738 | 432.0467 | 802.2073 | 43.2443 | 0 | 0 | 0 | 0 | 0 | 0.17121 | 0.16303 | 0.064668 | 0.20208 | 0 | 0 | 0 | 0 | 0 | 0.24231 | 0 | 0 | 0 | 0 | 0.15669 | 0 | 0 | 0 | 0 | 0 | 0 | 0 | 0 | 0 | 0 | 0 | 0 | 0 | 0 | 1 | 0 | 0 | 0 | 0
Al0.16Co0.26Cr0.14Fe0.12Ni0.31 | 1 | FCC+BCC | 411.4586 | 881.3976 | 1041.0358 | 19.2015 | 0 | 0.16441 | 0 | 0 | 0 | 0.26443 | 0.14215 | 0 | 0.12094 | 0 | 0 | 0 | 0 | 0 | 0 | 0 | 0 | 0 | 0 | 0.30807 | 0 | 0 | 0 | 0 | 0 | 0 | 0 | 0 | 0 | 0 | 0 | 0 | 1 | 0 | 0 | 0 | 0 | 0 | 0
Al0.15Co0.16Cr0.17Fe0.18Ni0.16Si0.06Ti0.12 | 1 | BCC | 645.4093 | 1706.8886 | 2161.8359 | 12.9695 | 0 | 0.15014 | 0 | 0 | 0 | 0.15757 | 0.17073 | 0 | 0.18347 | 0 | 0 | 0 | 0 | 0 | 0 | 0 | 0 | 0 | 0 | 0.15937 | 0 | 0 | 0 | 0.057846 | 0 | 0 | 0.12088 | 0 | 0 | 0 | 0 | 0 | 1 | 0 | 0 | 0 | 0 | 0 | 0
Al0.09Cr0.17Nb0.15Ti0.22V0.18Zr0.19 | 3 | BCC+HCP | 631.802 | 1322.205 | 1611.9525 | 10.8774 | 0 | 0.086164 | 0 | 0 | 0 | 0 | 0.17229 | 0 | 0 | 0 | 0 | 0 | 0 | 0 | 0 | 0 | 0 | 0.14807 | 0 | 0 | 0 | 0 | 0 | 0 | 0 | 0 | 0.22066 | 0.17997 | 0 | 0 | 0 | 0.19285 | 0 | 0 | 1 | 0 | 0 | 0 | 0
Co0.25Cr0.24Fe0.26Ni0.25 | 1 | FCC | 173.395 | 270.946 | 494.1227 | 54.033 | 0 | 0 | 0 | 0 | 0 | 0.25268 | 0.24004 | 0 | 0.25982 | 0 | 0 | 0 | 0 | 0 | 0 | 0 | 0 | 0 | 0 | 0.24746 | 0 | 0 | 0 | 0 | 0 | 0 | 0 | 0 | 0 | 0 | 0 | 0 | 1 | 0 | 0 | 0 | 0 | 0 | 0
Al0.12Cr0.17Nb0.15Ti0.21V0.17Zr0.18 | 3 | BCC+HCP | 649.698 | 1252.4808 | 1568.7425 | 11.6413 | 0 | 0.12371 | 0 | 0 | 0 | 0 | 0.16817 | 0 | 0 | 0 | 0 | 0 | 0 | 0 | 0 | 0 | 0 | 0.14528 | 0 | 0 | 0 | 0 | 0 | 0 | 0 | 0 | 0.21147 | 0.16848 | 0 | 0 | 0 | 0.18289 | 0 | 0 | 1 | 0 | 0 | 0 | 0
Al0.05Mo0.12Nb0.19Si0.05Ta0.32Ti0.19Zr0.08 | 5 | BCC | 568.0203 | 1112.95 | 1500.846 | 13.8936 | 0 | 0.052547 | 0 | 0 | 0 | 0 | 0 | 0 | 0 | 0 | 0 | 0 | 0 | 0 | 0 | 0.12438 | 0 | 0.18655 | 0 | 0 | 0 | 0 | 0 | 0.051216 | 0 | 0.31942 | 0.18844 | 0 | 0 | 0 | 0 | 0.077448 | 0 | 0 | 0 | 0 | 1 | 0 | 0
Co0.22Cr0.19Fe0.21Mn0.13Ni0.2V0.05 | 3 | FCC | 246.9987 | 421.8608 | 655.4451 | 32.2225 | 0 | 0 | 0 | 0 | 0 | 0.2214 | 0.18523 | 0 | 0.21221 | 0 | 0 | 0 | 0 | 0 | 0.13237 | 0 | 0 | 0 | 0 | 0.20021 | 0 | 0 | 0 | 0 | 0 | 0 | 0 | 0.045127 | 0 | 0 | 0 | 0 | 0 | 0 | 1 | 0 | 0 | 0 | 0
Cr0.24Fe0.33Ni0.43 | 1 | FCC | 319.5503 | 380.364 | 621.292 | 36.5092 | 0 | 0 | 0 | 0 | 0 | 0 | 0.24326 | 0 | 0.32808 | 0 | 0 | 0 | 0 | 0 | 0 | 0 | 0 | 0 | 0 | 0.42867 | 0 | 0 | 0 | 0 | 0 | 0 | 0 | 0 | 0 | 0 | 0 | 0 | 1 | 0 | 0 | 0 | 0 | 0 | 0
Al0.05Co0.25Cr0.23Fe0.24Ni0.24 | 3 | FCC | 119.3063 | 352.853 | 624.9108 | 49.926 | 0 | 0.048708 | 0 | 0 | 0 | 0.24541 | 0.23373 | 0 | 0.23611 | 0 | 0 | 0 | 0 | 0 | 0 | 0 | 0 | 0 | 0 | 0.23604 | 0 | 0 | 0 | 0 | 0 | 0 | 0 | 0 | 0 | 0 | 0 | 0 | 0 | 0 | 1 | 0 | 0 | 0 | 0
Co0.19Cr0.15Cu0.08Fe0.05Nb0.07Ni0.15Ti0.2Zr0.12 | 1 | IM | 673.4 | 1203.832 | 1567.3347 | 12.3479 | 0 | 0 | 0 | 0 | 0 | 0.18523 | 0.14574 | 0.083648 | 0.051254 | 0 | 0 | 0 | 0 | 0 | 0 | 0 | 0 | 0.070927 | 0 | 0.15249 | 0 | 0 | 0 | 0 | 0 | 0 | 0.19516 | 0 | 0 | 0 | 0 | 0.11554 | 1 | 0 | 0 | 0 | 0 | 0 | 0
Al0.11Cr0.22Nb0.19Ti0.27V0.21 | 1 | BCC | 595.437 | 1227.75 | 1633.0975 | 11.5328 | 0 | 0.11 | 0 | 0 | 0 | 0 | 0.21531 | 0 | 0 | 0 | 0 | 0 | 0 | 0 | 0 | 0 | 0 | 0.1923 | 0 | 0 | 0 | 0 | 0 | 0 | 0 | 0 | 0.27463 | 0.20776 | 0 | 0 | 0 | 0 | 1 | 0 | 0 | 0 | 0 | 0 | 0
Cr0.17Fe0.02Nb0.14Ni0.03Ti0.23V0.22Zr0.19 | 3 | BCC | 625.73 | 1283.13 | 1454.5383 | 15.9914 | 0 | 0 | 0 | 0 | 0 | 0 | 0.17334 | 0 | 0.020048 | 0 | 0 | 0 | 0 | 0 | 0 | 0 | 0 | 0.13604 | 0 | 0.03427 | 0 | 0 | 0 | 0 | 0 | 0 | 0.22624 | 0.21535 | 0 | 0 | 0 | 0.19471 | 0 | 0 | 1 | 0 | 0 | 0 | 0
Al0.21Cr0.05Mo0.19Nb0.18Ta0.07Ti0.13Zr0.17 | 1 | BCC | 611.5621 | 1440.4412 | 1928.2383 | 15.1059 | 0 | 0.20519 | 0 | 0 | 0 | 0 | 0.050878 | 0 | 0 | 0 | 0 | 0 | 0 | 0 | 0 | 0.18745 | 0 | 0.18337 | 0 | 0 | 0 | 0 | 0 | 0 | 0 | 0.070373 | 0.12804 | 0 | 0 | 0 | 0 | 0.17469 | 1 | 0 | 0 | 0 | 0 | 0 | 0
Al0.04Co0.25Cr0.24Fe0.24Ni0.24 | 3 | FCC | 135.4493 | 398.8537 | 651.8239 | 48.8848 | 0 | 0.040323 | 0 | 0 | 0 | 0.2471 | 0.23684 | 0 | 0.2382 | 0 | 0 | 0 | 0 | 0 | 0 | 0 | 0 | 0 | 0 | 0.23753 | 0 | 0 | 0 | 0 | 0 | 0 | 0 | 0 | 0 | 0 | 0 | 0 | 0 | 0 | 1 | 0 | 0 | 0 | 0
Co0.25Cr0.25Fe0.22Ni0.29 | 3 | FCC | 141.8197 | 423.2482 | 632.797 | 44.2977 | 0 | 0 | 0 | 0 | 0 | 0.25147 | 0.24582 | 0 | 0.2153 | 0 | 0 | 0 | 0 | 0 | 0 | 0 | 0 | 0 | 0 | 0.28741 | 0 | 0 | 0 | 0 | 0 | 0 | 0 | 0 | 0 | 0 | 0 | 0 | 0 | 0 | 1 | 0 | 0 | 0 | 0
Al0.19Co0.16Cr0.15Cu0.14Fe0.15Ni0.14V0.06 | 1 | FCC+BCC | 553.6807 | 935.0007 | 1459.3179 | 15.1579 | 0 | 0.18775 | 0 | 0 | 0 | 0.15958 | 0.15101 | 0.14148 | 0.15189 | 0 | 0 | 0 | 0 | 0 | 0 | 0 | 0 | 0 | 0 | 0.14358 | 0 | 0 | 0 | 0 | 0 | 0 | 0 | 0.064706 | 0 | 0 | 0 | 0 | 1 | 0 | 0 | 0 | 0 | 0 | 0
Al0.09Co0.14Cr0.17Fe0.18Ni0.42 | 1 | FCC | 321.4552 | 398.4013 | 814.6428 | 28.4611 | 0 | 0.087743 | 0 | 0 | 0 | 0.13575 | 0.17018 | 0 | 0.18393 | 0 | 0 | 0 | 0 | 0 | 0 | 0 | 0 | 0 | 0 | 0.4224 | 0 | 0 | 0 | 0 | 0 | 0 | 0 | 0 | 0 | 0 | 0 | 0 | 1 | 0 | 0 | 0 | 0 | 0 | 0
Al0.48Co0.18Cr0.27Fe0.07 | 1 |  | 852.61 | 1229.5502 | 1852.9818 | 13.7614 | 0 | 0.48188 | 0 | 0 | 0 | 0.18011 | 0.26769 | 0 | 0.070323 | 0 | 0 | 0 | 0 | 0 | 0 | 0 | 0 | 0 | 0 | 0 | 0 | 0 | 0 | 0 | 0 | 0 | 0 | 0 | 0 | 0 | 0 | 0 | 1 | 0 | 0 | 0 | 0 | 0 | 0
Al0.3Co0.22Cr0.02Fe0.21Ni0.26Si0.01 | 5 | BCC | 640.0851 | 690.8577 | 1094.7236 | 15.3149 | 0 | 0.29848 | 0 | 0 | 0 | 0.21829 | 0.015223 | 0 | 0.20606 | 0 | 0 | 0 | 0 | 0 | 0 | 0 | 0 | 0 | 0 | 0.25682 | 0 | 0 | 0 | 0.0051208 | 0 | 0 | 0 | 0 | 0 | 0 | 0 | 0 | 0 | 0 | 0 | 0 | 1 | 0 | 0
Al0.19Co0.04Cr0.23Fe0.25Ni0.29 | 1 | FCC+BCC+IM | 447.5178 | 933.454 | 1987.3386 | 19.036 | 0 | 0.18514 | 0 | 0 | 0 | 0.043626 | 0.2275 | 0 | 0.24991 | 0 | 0 | 0 | 0 | 0 | 0 | 0 | 0 | 0 | 0 | 0.28959 | 0 | 0 | 0 | 0 | 0 | 0 | 0 | 0 | 0 | 0 | 0 | 0 | 1 | 0 | 0 | 0 | 0 | 0 | 0
Co0.2Cr0.19Fe0.19Mn0.22Ni0.2 | 1 | FCC | 163.5783 | 357.9649 | 568.9454 | 56.8061 | 0 | 0 | 0 | 0 | 0 | 0.2016 | 0.19491 | 0 | 0.19137 | 0 | 0 | 0 | 0 | 0 | 0.21589 | 0 | 0 | 0 | 0 | 0.19622 | 0 | 0 | 0 | 0 | 0 | 0 | 0 | 0 | 0 | 0 | 0 | 0 | 1 | 0 | 0 | 0 | 0 | 0 | 0
Mo0.04Nb0.13Ta0.35V0.23W0.25 | 5 | BCC | 596.9357 | 1062.725 | 1532.5383 | 9.0068 | 0 | 0 | 0 | 0 | 0 | 0 | 0 | 0 | 0 | 0 | 0 | 0 | 0 | 0 | 0 | 0.03914 | 0 | 0.12604 | 0 | 0 | 0 | 0 | 0 | 0 | 0 | 0.35067 | 0 | 0.23171 | 0.25244 | 0 | 0 | 0 | 0 | 0 | 0 | 0 | 1 | 0 | 0
Al0.18Cr0.15Nb0.22Ti0.23V0.21 | 1 | BCC | 568.0375 | 1361.397 | 1407.7707 | 12.8442 | 0 | 0.18469 | 0 | 0 | 0 | 0 | 0.14966 | 0 | 0 | 0 | 0 | 0 | 0 | 0 | 0 | 0 | 0 | 0.22444 | 0 | 0 | 0 | 0 | 0 | 0 | 0 | 0 | 0.22993 | 0.21128 | 0 | 0 | 0 | 0 | 1 | 0 | 0 | 0 | 0 | 0 | 0
B0.14Co0.22Cr0.01Cu0.19Fe0.18Ni0.26 | 7 | FCC | 300.4342 | 684.8785 | 822.5927 | 24.3122 | 0 | 0 | 0.14205 | 0 | 0 | 0.22049 | 0.0080498 | 0.18636 | 0.18307 | 0 | 0 | 0 | 0 | 0 | 0 | 0 | 0 | 0 | 0 | 0.25998 | 0 | 0 | 0 | 0 | 0 | 0 | 0 | 0 | 0 | 0 | 0 | 0 | 0 | 0 | 0 | 0 | 0 | 0 | 1
Co0.27Cu0.24Fe0.24Ni0.25 | 1 | FCC | 199.5435 | 278.2929 | 527.135 | 23.8217 | 0 | 0 | 0 | 0 | 0 | 0.26861 | 0 | 0.24466 | 0.23791 | 0 | 0 | 0 | 0 | 0 | 0 | 0 | 0 | 0 | 0 | 0.24882 | 0 | 0 | 0 | 0 | 0 | 0 | 0 | 0 | 0 | 0 | 0 | 0 | 1 | 0 | 0 | 0 | 0 | 0 | 0
Hf0.2Mo0.1Nb0.23Ta0.03Ti0.2Zr0.24 | 1 | BCC | 441.5635 | 1274.34 | 1800.712 | 22.352 | 0 | 0 | 0 | 0 | 0 | 0 | 0 | 0 | 0 | 0 | 0 | 0.19925 | 0 | 0 | 0 | 0.095126 | 0 | 0.23009 | 0 | 0 | 0 | 0 | 0 | 0 | 0 | 0.033514 | 0.2006 | 0 | 0 | 0 | 0 | 0.24142 | 1 | 0 | 0 | 0 | 0 | 0 | 0
Al0.04Hf0.15Mo0.03Nb0.12Ta0.21Ti0.18V0.03Zr0.23 | 1 | BCC | 454.887 | 1198.5367 | 1635.8583 | 29.226 | 0 | 0.036225 | 0 | 0 | 0 | 0 | 0 | 0 | 0 | 0 | 0 | 0.15416 | 0 | 0 | 0 | 0.033566 | 0 | 0.12196 | 0 | 0 | 0 | 0 | 0 | 0 | 0 | 0.21364 | 0.18411 | 0.028027 | 0 | 0 | 0 | 0.22831 | 1 | 0 | 0 | 0 | 0 | 0 | 0
Nb0.19Ti0.22V0.3Zr0.28 | 1 | BCC | 488.0285 | 1126.23 | 1693.3833 | 35.08 | 0 | 0 | 0 | 0 | 0 | 0 | 0 | 0 | 0 | 0 | 0 | 0 | 0 | 0 | 0 | 0 | 0 | 0.18921 | 0 | 0 | 0 | 0 | 0 | 0 | 0 | 0 | 0.21874 | 0.30454 | 0 | 0 | 0 | 0.28388 | 1 | 0 | 0 | 0 | 0 | 0 | 0
Hf0.17Nb0.05Ti0.41V0.16Y0.2 | 1 | BCC | 327.256 | 1100.82 | 1150.719 | 42.643 | 0 | 0 | 0 | 0 | 0 | 0 | 0 | 0 | 0 | 0 | 0 | 0.17241 | 0 | 0 | 0 | 0 | 0 | 0.048002 | 0 | 0 | 0 | 0 | 0 | 0 | 0 | 0 | 0.41395 | 0.16385 | 0 | 0.20179 | 0 | 0 | 1 | 0 | 0 | 0 | 0 | 0 | 0
Al0.02Co0.3Cr0.34Fe0.15Ni0.18Si0.01 | 1 | FCC | 324.738 | 470.3847 | 995.2925 | 38.6369 | 0 | 0.020342 | 0 | 0 | 0 | 0.29867 | 0.34387 | 0 | 0.14703 | 0 | 0 | 0 | 0 | 0 | 0 | 0 | 0 | 0 | 0 | 0.17843 | 0 | 0 | 0 | 0.01166 | 0 | 0 | 0 | 0 | 0 | 0 | 0 | 0 | 1 | 0 | 0 | 0 | 0 | 0 | 0
Co0.22Cr0.21Fe0.22Ni0.21Si0.13 | 1 | FCC | 280.095 | 518.75 | 679.5835 | 31.2594 | 0 | 0 | 0 | 0 | 0 | 0.21901 | 0.2085 | 0 | 0.22278 | 0 | 0 | 0 | 0 | 0 | 0 | 0 | 0 | 0 | 0 | 0.215 | 0 | 0 | 0 | 0.13471 | 0 | 0 | 0 | 0 | 0 | 0 | 0 | 0 | 1 | 0 | 0 | 0 | 0 | 0 | 0
Al0.13Co0.18Cr0.16Cu0.17Fe0.17Mn0.02Ni0.17 | 1 | FCC+BCC | 304.532 | 1190.9996 | 1405.1063 | 14.7837 | 0 | 0.12629 | 0 | 0 | 0 | 0.17527 | 0.15962 | 0.16822 | 0.17253 | 0 | 0 | 0 | 0 | 0 | 0.02493 | 0 | 0 | 0 | 0 | 0.17314 | 0 | 0 | 0 | 0 | 0 | 0 | 0 | 0 | 0 | 0 | 0 | 0 | 1 | 0 | 0 | 0 | 0 | 0 | 0
Al0.21Co0.04Cr0.22Fe0.25Ni0.28 | 1 | BCC+IM | 450.2444 | 988.583 | 1838.35 | 21.016 | 0 | 0.20516 | 0 | 0 | 0 | 0.041933 | 0.22183 | 0 | 0.24504 | 0 | 0 | 0 | 0 | 0 | 0 | 0 | 0 | 0 | 0 | 0.28365 | 0 | 0 | 0 | 0 | 0 | 0 | 0 | 0 | 0 | 0 | 0 | 0 | 1 | 0 | 0 | 0 | 0 | 0 | 0
Al0.16Co0.19Cr0.2Fe0.22Ni0.19Ti0.04 | 1 | BCC | 502.3551 | 1265.321 | 1940.1433 | 27.6324 | 0 | 0.1594 | 0 | 0 | 0 | 0.19009 | 0.20428 | 0 | 0.21649 | 0 | 0 | 0 | 0 | 0 | 0 | 0 | 0 | 0 | 0 | 0.19055 | 0 | 0 | 0 | 0 | 0 | 0 | 0.039187 | 0 | 0 | 0 | 0 | 0 | 1 | 0 | 0 | 0 | 0 | 0 | 0
Al0.49Co0.11Cr0.11Cu0.09Fe0.1Ni0.09 | 1 |  | 787.3 | 576.4947 | 1182.1801 | 12.6578 | 0 | 0.48953 | 0 | 0 | 0 | 0.1125 | 0.11404 | 0.09099 | 0.10082 | 0 | 0 | 0 | 0 | 0 | 0 | 0 | 0 | 0 | 0 | 0.092126 | 0 | 0 | 0 | 0 | 0 | 0 | 0 | 0 | 0 | 0 | 0 | 0 | 1 | 0 | 0 | 0 | 0 | 0 | 0
Al0.07Cr0.21Fe0.23Mn0.26Ni0.23 | 1 | FCC+BCC | 287.6275 | 458.5633 | 761.6488 | 37.9778 | 0 | 0.06905 | 0 | 0 | 0 | 0 | 0.2149 | 0 | 0.2258 | 0 | 0 | 0 | 0 | 0 | 0.25903 | 0 | 0 | 0 | 0 | 0.23122 | 0 | 0 | 0 | 0 | 0 | 0 | 0 | 0 | 0 | 0 | 0 | 0 | 1 | 0 | 0 | 0 | 0 | 0 | 0
Al0.18Cr0.03Hf0.06Mo0.19Nb0.25Ti0.21Zr0.08 | 1 | BCC | 511.0797 | 1239.594 | 1570.5808 | 13.95 | 0 | 0.17898 | 0 | 0 | 0 | 0 | 0.027897 | 0 | 0 | 0 | 0 | 0.057715 | 0 | 0 | 0 | 0.19246 | 0 | 0.25155 | 0 | 0 | 0 | 0 | 0 | 0 | 0 | 0 | 0.21351 | 0 | 0 | 0 | 0 | 0.077897 | 1 | 0 | 0 | 0 | 0 | 0 | 0
Al0.17Co0.17Cr0.16Cu0.15Fe0.16Ni0.16V0.04 | 1 | FCC+BCC | 558.79 | 1022.4816 | 1476.707 | 17.5942 | 0 | 0.16925 | 0 | 0 | 0 | 0.16754 | 0.15637 | 0.15302 | 0.16146 | 0 | 0 | 0 | 0 | 0 | 0 | 0 | 0 | 0 | 0 | 0.15613 | 0 | 0 | 0 | 0 | 0 | 0 | 0 | 0.036235 | 0 | 0 | 0 | 0 | 1 | 0 | 0 | 0 | 0 | 0 | 0
Al0.41Co0.2Cr0.25Fe0.13 | 1 | BCC | 711.4125 | 1329.3422 | 1330.3641 | 15.4304 | 0 | 0.41454 | 0 | 0 | 0 | 0.20378 | 0.2493 | 0 | 0.13238 | 0 | 0 | 0 | 0 | 0 | 0 | 0 | 0 | 0 | 0 | 0 | 0 | 0 | 0 | 0 | 0 | 0 | 0 | 0 | 0 | 0 | 0 | 0 | 1 | 0 | 0 | 0 | 0 | 0 | 0
Mo0.15Nb0.18Ti0.28V0.13Zr0.26 | 3 | BCC | 437.6933 | 1505.64 | 3008.68 | 17.951 | 0 | 0 | 0 | 0 | 0 | 0 | 0 | 0 | 0 | 0 | 0 | 0 | 0 | 0 | 0 | 0.15014 | 0 | 0.17523 | 0 | 0 | 0 | 0 | 0 | 0 | 0 | 0 | 0.28489 | 0.12696 | 0 | 0 | 0 | 0.26278 | 0 | 0 | 1 | 0 | 0 | 0 | 0
Co0.2Cr0.02Fe0.19Mo0.14Ni0.21V0.24 | 1 | FCC+IM | 540.2102 | 799.136 | 926.54 | 17.483 | 0 | 0 | 0 | 0 | 0 | 0.20259 | 0.023921 | 0 | 0.19301 | 0 | 0 | 0 | 0 | 0 | 0 | 0.13814 | 0 | 0 | 0 | 0.20673 | 0 | 0 | 0 | 0 | 0 | 0 | 0 | 0.23561 | 0 | 0 | 0 | 0 | 1 | 0 | 0 | 0 | 0 | 0 | 0
Co0.19Cr0.16Cu0.02Fe0.21Mn0.12Ni0.16V0.14 | 3 | FCC | 559.8185 | 792.8088 | 993.9503 | 16.1974 | 0 | 0 | 0 | 0 | 0 | 0.18602 | 0.16378 | 0.016704 | 0.20611 | 0 | 0 | 0 | 0 | 0 | 0.11906 | 0 | 0 | 0 | 0 | 0.16409 | 0 | 0 | 0 | 0 | 0 | 0 | 0 | 0.14423 | 0 | 0 | 0 | 0 | 0 | 0 | 1 | 0 | 0 | 0 | 0
Co0.24Cu0.23Fe0.22Mo0.08Ni0.23 | 1 | FCC | 212.6946 | 369.451 | 627.7881 | 25.5202 | 0 | 0 | 0 | 0 | 0 | 0.24085 | 0 | 0.22707 | 0.22066 | 0 | 0 | 0 | 0 | 0 | 0 | 0.078904 | 0 | 0 | 0 | 0.23251 | 0 | 0 | 0 | 0 | 0 | 0 | 0 | 0 | 0 | 0 | 0 | 0 | 1 | 0 | 0 | 0 | 0 | 0 | 0
Co0.23Nb0.05Ni0.23Ti0.22V0.08Zr0.19 | 1 |  | 623.398 | 978.4401 | 1453.6887 | 19.1078 | 0 | 0 | 0 | 0 | 0 | 0.22693 | 0 | 0 | 0 | 0 | 0 | 0 | 0 | 0 | 0 | 0 | 0 | 0.0542 | 0 | 0.22683 | 0 | 0 | 0 | 0 | 0 | 0 | 0.22122 | 0.076098 | 0 | 0 | 0 | 0.19472 | 1 | 0 | 0 | 0 | 0 | 0 | 0
Al0.45Co0.12Cr0.12Cu0.09Fe0.11Ni0.11 | 1 |  | 786.51 | 561.9547 | 1189.7501 | 12.8277 | 0 | 0.45298 | 0 | 0 | 0 | 0.12079 | 0.11952 | 0.08969 | 0.11097 | 0 | 0 | 0 | 0 | 0 | 0 | 0 | 0 | 0 | 0 | 0.10605 | 0 | 0 | 0 | 0 | 0 | 0 | 0 | 0 | 0 | 0 | 0 | 0 | 1 | 0 | 0 | 0 | 0 | 0 | 0
Hf0.24Mo0.13Nb0.22Ti0.21Zr0.2 | 1 | BCC | 515.7751 | 598.84 | 1692.39 | 21.369 | 0 | 0 | 0 | 0 | 0 | 0 | 0 | 0 | 0 | 0 | 0 | 0.23545 | 0 | 0 | 0 | 0.1254 | 0 | 0.22382 | 0 | 0 | 0 | 0 | 0 | 0 | 0 | 0 | 0.21431 | 0 | 0 | 0 | 0 | 0.20103 | 1 | 0 | 0 | 0 | 0 | 0 | 0
Al0.03Co0.33Cr0.04Fe0.3Ni0.3 | 1 | FCC | 143.624 | 212.3189 | 573.3603 | 47.5837 | 0 | 0.030111 | 0 | 0 | 0 | 0.3347 | 0.035028 | 0 | 0.29577 | 0 | 0 | 0 | 0 | 0 | 0 | 0 | 0 | 0 | 0 | 0.30439 | 0 | 0 | 0 | 0 | 0 | 0 | 0 | 0 | 0 | 0 | 0 | 0 | 1 | 0 | 0 | 0 | 0 | 0 | 0
Al1.0 | 1 |  | 721.5121 | 557.0621 | 972.3126 | 14.9689 | 0 | 1 | 0 | 0 | 0 | 0 | 0 | 0 | 0 | 0 | 0 | 0 | 0 | 0 | 0 | 0 | 0 | 0 | 0 | 0 | 0 | 0 | 0 | 0 | 0 | 0 | 0 | 0 | 0 | 0 | 0 | 0 | 1 | 0 | 0 | 0 | 0 | 0 | 0
Co0.36Fe0.31Ni0.33 | 1 | FCC | 132.2148 | 222.0322 | 579.7514 | 46.3313 | 0 | 0 | 0 | 0 | 0 | 0.35919 | 0 | 0 | 0.31431 | 0 | 0 | 0 | 0 | 0 | 0 | 0 | 0 | 0 | 0 | 0.32651 | 0 | 0 | 0 | 0 | 0 | 0 | 0 | 0 | 0 | 0 | 0 | 0 | 1 | 0 | 0 | 0 | 0 | 0 | 0
Al0.1C0.08Hf0.06Nb0.31Ta0.32W0.13 | 1 | FCC+BCC | 484.53 | 1227.6921 | 1363.9959 | 18.1507 | 0 | 0.096984 | 0 | 0.083758 | 0 | 0 | 0 | 0 | 0 | 0 | 0 | 0.057247 | 0 | 0 | 0 | 0 | 0 | 0.30979 | 0 | 0 | 0 | 0 | 0 | 0 | 0 | 0.32395 | 0 | 0 | 0.12827 | 0 | 0 | 0 | 1 | 0 | 0 | 0 | 0 | 0 | 0
Al0.21Co0.11Cr0.18Fe0.2Mo0.08Ni0.22 | 1 | BCC+IM | 590.5355 | 1809.629 | 2515.165 | 20.3585 | 0 | 0.21394 | 0 | 0 | 0 | 0.1064 | 0.18109 | 0 | 0.1981 | 0 | 0 | 0 | 0 | 0 | 0 | 0.083371 | 0 | 0 | 0 | 0.21709 | 0 | 0 | 0 | 0 | 0 | 0 | 0 | 0 | 0 | 0 | 0 | 0 | 1 | 0 | 0 | 0 | 0 | 0 | 0
Co0.24Cr0.24Fe0.22Ni0.24V0.05 | 5 | FCC | 248.6576 | 575.3549 | 757.0275 | 20.7823 | 0 | 0 | 0 | 0 | 0 | 0.24176 | 0.24426 | 0 | 0.22352 | 0 | 0 | 0 | 0 | 0 | 0 | 0 | 0 | 0 | 0 | 0.2364 | 0 | 0 | 0 | 0 | 0 | 0 | 0 | 0.054046 | 0 | 0 | 0 | 0 | 0 | 0 | 0 | 0 | 1 | 0 | 0
Al0.09Co0.16Cr0.17Fe0.18Ni0.4 | 1 | FCC | 318.1797 | 378.6713 | 814.0741 | 23.8273 | 0 | 0.088345 | 0 | 0 | 0 | 0.1619 | 0.17 | 0 | 0.17999 | 0 | 0 | 0 | 0 | 0 | 0 | 0 | 0 | 0 | 0 | 0.39977 | 0 | 0 | 0 | 0 | 0 | 0 | 0 | 0 | 0 | 0 | 0 | 0 | 1 | 0 | 0 | 0 | 0 | 0 | 0
Al0.01Co0.23Cr0.21Fe0.22Mo0.1Ni0.22 | 1 | FCC+IM | 236.9539 | 473.3092 | 1019.2477 | 29.577 | 0 | 0.013465 | 0 | 0 | 0 | 0.22873 | 0.21488 | 0 | 0.22259 | 0 | 0 | 0 | 0 | 0 | 0 | 0.10133 | 0 | 0 | 0 | 0.219 | 0 | 0 | 0 | 0 | 0 | 0 | 0 | 0 | 0 | 0 | 0 | 0 | 1 | 0 | 0 | 0 | 0 | 0 | 0
Hf0.21Mo0.08Nb0.23Si0.01Ti0.21V0.03Zr0.23 | 1 | BCC | 447.1351 | 776.857 | 1949.41 | 24.7866 | 0 | 0 | 0 | 0 | 0 | 0 | 0 | 0 | 0 | 0 | 0 | 0.2144 | 0 | 0 | 0 | 0.07841 | 0 | 0.22649 | 0 | 0 | 0 | 0 | 0 | 0.0075482 | 0 | 0 | 0.21236 | 0.032871 | 0 | 0 | 0 | 0.22793 | 1 | 0 | 0 | 0 | 0 | 0 | 0
Al0.15Cr0.03Mo0.25Nb0.28Ti0.19V0.12 | 1 | BCC | 527.7043 | 1332.971 | 1552.432 | 15.3048 | 0 | 0.14551 | 0 | 0 | 0 | 0 | 0.026962 | 0 | 0 | 0 | 0 | 0 | 0 | 0 | 0 | 0.24651 | 0 | 0.27593 | 0 | 0 | 0 | 0 | 0 | 0 | 0 | 0 | 0.1896 | 0.11549 | 0 | 0 | 0 | 0 | 1 | 0 | 0 | 0 | 0 | 0 | 0
Mo0.21Nb0.17Ti0.25V0.15Zr0.22 | 1 | BCC | 483.9799 | 1585.97 | 3360.26 | 25.485 | 0 | 0 | 0 | 0 | 0 | 0 | 0 | 0 | 0 | 0 | 0 | 0 | 0 | 0 | 0 | 0.21344 | 0 | 0.17338 | 0 | 0 | 0 | 0 | 0 | 0 | 0 | 0 | 0.24757 | 0.14798 | 0 | 0 | 0 | 0.21763 | 1 | 0 | 0 | 0 | 0 | 0 | 0
Al0.03Cr0.1Fe0.39Mn0.39Ni0.09 | 1 | FCC | 357.932 | 262.6175 | 838.4987 | 48.38 | 0 | 0.034353 | 0 | 0 | 0 | 0 | 0.098179 | 0 | 0.38543 | 0 | 0 | 0 | 0 | 0 | 0.39342 | 0 | 0 | 0 | 0 | 0.088613 | 0 | 0 | 0 | 0 | 0 | 0 | 0 | 0 | 0 | 0 | 0 | 0 | 1 | 0 | 0 | 0 | 0 | 0 | 0
Hf0.21Mo0.1Nb0.21Ta0.04Ti0.21Zr0.22 | 1 | BCC+IM | 529.9119 | 779.497 | 1737.309 | 19.641 | 0 | 0 | 0 | 0 | 0 | 0 | 0 | 0 | 0 | 0 | 0 | 0.21382 | 0 | 0 | 0 | 0.10313 | 0 | 0.2092 | 0 | 0 | 0 | 0 | 0 | 0 | 0 | 0.042237 | 0.2136 | 0 | 0 | 0 | 0 | 0.21801 | 1 | 0 | 0 | 0 | 0 | 0 | 0
Al0.15Cu0.2Fe0.13Ni0.24Ti0.28 | 3 | FCC | 500.958 | 1030.2105 | 1456.1 | 21.316 | 0 | 0.15461 | 0 | 0 | 0 | 0 | 0 | 0.20023 | 0.13142 | 0 | 0 | 0 | 0 | 0 | 0 | 0 | 0 | 0 | 0 | 0.23772 | 0 | 0 | 0 | 0 | 0 | 0 | 0.27604 | 0 | 0 | 0 | 0 | 0 | 0 | 0 | 1 | 0 | 0 | 0 | 0
Co0.2Cr0.04Fe0.19Mo0.1Ni0.2V0.27 | 1 | FCC+IM | 478.4048 | 781.536 | 840.312 | 18.61 | 0 | 0 | 0 | 0 | 0 | 0.19686 | 0.037453 | 0 | 0.18998 | 0 | 0 | 0 | 0 | 0 | 0 | 0.098646 | 0 | 0 | 0 | 0.20307 | 0 | 0 | 0 | 0 | 0 | 0 | 0 | 0.27399 | 0 | 0 | 0 | 0 | 1 | 0 | 0 | 0 | 0 | 0 | 0
Cu0.32Mn0.35Ni0.33 | 1 | FCC | 187.74 | 379.0873 | 645.3623 | 46.1142 | 0 | 0 | 0 | 0 | 0 | 0 | 0 | 0.31928 | 0 | 0 | 0 | 0 | 0 | 0 | 0.35149 | 0 | 0 | 0 | 0 | 0.32923 | 0 | 0 | 0 | 0 | 0 | 0 | 0 | 0 | 0 | 0 | 0 | 0 | 1 | 0 | 0 | 0 | 0 | 0 | 0
Al0.13Co0.18Cr0.16Cu0.17Fe0.17Mn0.01Ni0.17 | 1 | FCC+BCC | 301.1163 | 1170.8296 | 1671.8863 | 15.0767 | 0 | 0.1319 | 0 | 0 | 0 | 0.1767 | 0.16127 | 0.16885 | 0.17361 | 0 | 0 | 0 | 0 | 0 | 0.014008 | 0 | 0 | 0 | 0 | 0.17367 | 0 | 0 | 0 | 0 | 0 | 0 | 0 | 0 | 0 | 0 | 0 | 0 | 1 | 0 | 0 | 0 | 0 | 0 | 0
Al0.16Co0.17Cr0.16Cu0.16Fe0.17Ni0.16V0.03 | 1 | FCC+BCC | 505.2413 | 1017.7103 | 1443.3783 | 18.5117 | 0 | 0.16231 | 0 | 0 | 0 | 0.17053 | 0.15838 | 0.15734 | 0.16505 | 0 | 0 | 0 | 0 | 0 | 0 | 0 | 0 | 0 | 0 | 0.16084 | 0 | 0 | 0 | 0 | 0 | 0 | 0 | 0.02556 | 0 | 0 | 0 | 0 | 1 | 0 | 0 | 0 | 0 | 0 | 0
Al0.07Hf0.15Nb0.19Ta0.17Ti0.21Zr0.22 | 1 | BCC | 476.8818 | 1428.5122 | 1739.4588 | 29.2587 | 0 | 0.068364 | 0 | 0 | 0 | 0 | 0 | 0 | 0 | 0 | 0 | 0.14531 | 0 | 0 | 0 | 0 | 0 | 0.18621 | 0 | 0 | 0 | 0 | 0 | 0 | 0 | 0.17046 | 0.21303 | 0 | 0 | 0 | 0 | 0.21663 | 1 | 0 | 0 | 0 | 0 | 0 | 0
Al0.01Co0.25Cr0.24Fe0.24Ni0.26 | 3 | FCC | 135.4603 | 440.622 | 609.0501 | 52.2098 | 0 | 0.014346 | 0 | 0 | 0 | 0.24739 | 0.24288 | 0 | 0.24006 | 0 | 0 | 0 | 0 | 0 | 0 | 0 | 0 | 0 | 0 | 0.25533 | 0 | 0 | 0 | 0 | 0 | 0 | 0 | 0 | 0 | 0 | 0 | 0 | 0 | 0 | 1 | 0 | 0 | 0 | 0
Al0.04Cr0.17Nb0.15Ti0.26V0.19Zr0.2 | 1 | BCC | 534.0623 | 1217.19 | 1479.5458 | 14.4469 | 0 | 0.042047 | 0 | 0 | 0 | 0 | 0.16567 | 0 | 0 | 0 | 0 | 0 | 0 | 0 | 0 | 0 | 0 | 0.14725 | 0 | 0 | 0 | 0 | 0 | 0 | 0 | 0 | 0.25777 | 0.18676 | 0 | 0 | 0 | 0.2005 | 1 | 0 | 0 | 0 | 0 | 0 | 0
Al0.04Co0.17Cr0.2Fe0.21Mn0.21Ni0.18 | 1 | FCC | 218.6335 | 540.6507 | 721.5462 | 40.6011 | 0 | 0.035354 | 0 | 0 | 0 | 0.17345 | 0.19533 | 0 | 0.20575 | 0 | 0 | 0 | 0 | 0 | 0.20907 | 0 | 0 | 0 | 0 | 0.18105 | 0 | 0 | 0 | 0 | 0 | 0 | 0 | 0 | 0 | 0 | 0 | 0 | 1 | 0 | 0 | 0 | 0 | 0 | 0
Al0.18Co0.16Cr0.15Cu0.15Fe0.16Ni0.15V0.05 | 1 | FCC+BCC | 576.3667 | 947.6207 | 1516.0558 | 15.8818 | 0 | 0.18104 | 0 | 0 | 0 | 0.16247 | 0.15295 | 0.14567 | 0.15536 | 0 | 0 | 0 | 0 | 0 | 0 | 0 | 0 | 0 | 0 | 0.14813 | 0 | 0 | 0 | 0 | 0 | 0 | 0 | 0.054382 | 0 | 0 | 0 | 0 | 1 | 0 | 0 | 0 | 0 | 0 | 0
Al0.1Co0.22Cr0.15Fe0.15Ni0.2Ti0.19 | 1 | FCC+BCC+IM | 573.9534 | 1203.894 | 1650.033 | 21.2146 | 0 | 0.098502 | 0 | 0 | 0 | 0.21782 | 0.14513 | 0 | 0.1481 | 0 | 0 | 0 | 0 | 0 | 0 | 0 | 0 | 0 | 0 | 0.20351 | 0 | 0 | 0 | 0 | 0 | 0 | 0.18693 | 0 | 0 | 0 | 0 | 0 | 1 | 0 | 0 | 0 | 0 | 0 | 0
Co0.28Cr0.24Fe0.23Ni0.26 | 2 | FCC | 191.5203 | 580.2188 | 800.3365 | 32.1642 | 0 | 0 | 0 | 0 | 0 | 0.27508 | 0.24115 | 0 | 0.22508 | 0 | 0 | 0 | 0 | 0 | 0 | 0 | 0 | 0 | 0 | 0.25583 | 0 | 0 | 0 | 0 | 0 | 0 | 0 | 0 | 0 | 0 | 0 | 0 | 0 | 1 | 0 | 0 | 0 | 0 | 0
Al0.01Cu0.32Fe0.04Mn0.33Ni0.31 | 1 | FCC | 185.4215 | 396.41 | 658.1966 | 43.1841 | 0 | 0.0096586 | 0 | 0 | 0 | 0 | 0 | 0.32047 | 0.038393 | 0 | 0 | 0 | 0 | 0 | 0.32517 | 0 | 0 | 0 | 0 | 0.30631 | 0 | 0 | 0 | 0 | 0 | 0 | 0 | 0 | 0 | 0 | 0 | 0 | 1 | 0 | 0 | 0 | 0 | 0 | 0
Al0.27Co0.1Cr0.17Cu0.13Fe0.16Mn0.08Ni0.11 | 1 | BCC | 631.688 | 692.9508 | 1288.3282 | 12.8087 | 0 | 0.26997 | 0 | 0 | 0 | 0.099661 | 0.16501 | 0.1262 | 0.15579 | 0 | 0 | 0 | 0 | 0 | 0.077118 | 0 | 0 | 0 | 0 | 0.10624 | 0 | 0 | 0 | 0 | 0 | 0 | 0 | 0 | 0 | 0 | 0 | 0 | 1 | 0 | 0 | 0 | 0 | 0 | 0
Co0.2Cr0.2Fe0.18Mn0.24Ni0.19 | 1 | FCC | 177.2872 | 452.8101 | 614.5711 | 50.2876 | 0 | 0 | 0 | 0 | 0 | 0.19705 | 0.19546 | 0 | 0.18352 | 0 | 0 | 0 | 0 | 0 | 0.2362 | 0 | 0 | 0 | 0 | 0.18777 | 0 | 0 | 0 | 0 | 0 | 0 | 0 | 0 | 0 | 0 | 0 | 0 | 1 | 0 | 0 | 0 | 0 | 0 | 0
Al0.23Co0.15Cr0.2Fe0.21Ni0.22 | 1 | BCC | 460.4595 | 1277.8388 | 2059.938 | 21.676 | 0 | 0.22728 | 0 | 0 | 0 | 0.14847 | 0.19662 | 0 | 0.20818 | 0 | 0 | 0 | 0 | 0 | 0 | 0 | 0 | 0 | 0 | 0.21945 | 0 | 0 | 0 | 0 | 0 | 0 | 0 | 0 | 0 | 0 | 0 | 0 | 1 | 0 | 0 | 0 | 0 | 0 | 0
Al0.08Co0.24Cr0.23Fe0.23Ni0.23 | 3 | FCC | 137.0611 | 432.2568 | 714.2522 | 43.4507 | 0 | 0.077027 | 0 | 0 | 0 | 0.23883 | 0.22553 | 0 | 0.22883 | 0 | 0 | 0 | 0 | 0 | 0 | 0 | 0 | 0 | 0 | 0.22978 | 0 | 0 | 0 | 0 | 0 | 0 | 0 | 0 | 0 | 0 | 0 | 0 | 0 | 0 | 1 | 0 | 0 | 0 | 0
Cr0.41Fe0.33Ni0.26 | 1 | FCC+BCC | 346.5317 | 409.3627 | 751.059 | 33.097 | 0 | 0 | 0 | 0 | 0 | 0 | 0.41211 | 0 | 0.32708 | 0 | 0 | 0 | 0 | 0 | 0 | 0 | 0 | 0 | 0 | 0.2608 | 0 | 0 | 0 | 0 | 0 | 0 | 0 | 0 | 0 | 0 | 0 | 0 | 1 | 0 | 0 | 0 | 0 | 0 | 0
Al0.08Co0.11Cr0.15Cu0.14Fe0.18Mn0.03Ni0.19Si0.12 | 1 | FCC+BCC | 326.3596 | 453.978 | 1074.6192 | 20.98 | 0 | 0.077474 | 0 | 0 | 0 | 0.11203 | 0.15411 | 0.14183 | 0.18267 | 0 | 0 | 0 | 0 | 0 | 0.029718 | 0 | 0 | 0 | 0 | 0.18538 | 0 | 0 | 0 | 0.11678 | 0 | 0 | 0 | 0 | 0 | 0 | 0 | 0 | 1 | 0 | 0 | 0 | 0 | 0 | 0
Al0.1Co0.12Cr0.16Fe0.18Ni0.44 | 1 | FCC | 375.8553 | 489.045 | 790.7114 | 28.9999 | 0 | 0.096502 | 0 | 0 | 0 | 0.12386 | 0.16249 | 0 | 0.17654 | 0 | 0 | 0 | 0 | 0 | 0 | 0 | 0 | 0 | 0 | 0.44062 | 0 | 0 | 0 | 0 | 0 | 0 | 0 | 0 | 0 | 0 | 0 | 0 | 1 | 0 | 0 | 0 | 0 | 0 | 0
Al0.14Co0.18Cr0.16Cu0.16Fe0.17Ni0.17 | 6 | FCC+BCC+IM | 319.5537 | 1253.8135 | 1701.258 | 11.198 | 0 | 0.14496 | 0 | 0 | 0 | 0.18097 | 0.16179 | 0.16435 | 0.17312 | 0 | 0 | 0 | 0 | 0 | 0 | 0 | 0 | 0 | 0 | 0.1748 | 0 | 0 | 0 | 0 | 0 | 0 | 0 | 0 | 0 | 0 | 0 | 0 | 0 | 0 | 0 | 0 | 0 | 1 | 0
Al0.08Co0.13Cr0.18Fe0.19Ni0.42 | 1 | FCC | 274.3481 | 353.7447 | 733.6458 | 33.1171 | 0 | 0.077414 | 0 | 0 | 0 | 0.13323 | 0.17904 | 0 | 0.19474 | 0 | 0 | 0 | 0 | 0 | 0 | 0 | 0 | 0 | 0 | 0.41558 | 0 | 0 | 0 | 0 | 0 | 0 | 0 | 0 | 0 | 0 | 0 | 0 | 1 | 0 | 0 | 0 | 0 | 0 | 0
Al0.34Cu0.18Ni0.28Ti0.19 | 3 | FCC | 459.6029 | 850.4937 | 1173.99 | 20.2421 | 0 | 0.34072 | 0 | 0 | 0 | 0 | 0 | 0.17924 | 0 | 0 | 0 | 0 | 0 | 0 | 0 | 0 | 0 | 0 | 0 | 0.28308 | 0 | 0 | 0 | 0 | 0 | 0 | 0.19414 | 0 | 0 | 0 | 0 | 0 | 0 | 0 | 1 | 0 | 0 | 0 | 0
Al0.15Co0.17Cr0.16Cu0.16Fe0.17Ni0.17V0.01 | 1 | FCC+BCC | 464.8469 | 1113.7987 | 1540.3563 | 16.3199 | 0 | 0.15327 | 0 | 0 | 0 | 0.17442 | 0.161 | 0.16297 | 0.16973 | 0 | 0 | 0 | 0 | 0 | 0 | 0 | 0 | 0 | 0 | 0.16697 | 0 | 0 | 0 | 0 | 0 | 0 | 0 | 0.011646 | 0 | 0 | 0 | 0 | 1 | 0 | 0 | 0 | 0 | 0 | 0
Hf0.06Nb0.19Ta0.13Ti0.15V0.18Zr0.29 | 1 | BCC | 550.0135 | 1263.89 | 1497.9012 | 26.9383 | 0 | 0 | 0 | 0 | 0 | 0 | 0 | 0 | 0 | 0 | 0 | 0.062887 | 0 | 0 | 0 | 0 | 0 | 0.18858 | 0 | 0 | 0 | 0 | 0 | 0 | 0 | 0.12829 | 0.14637 | 0.18304 | 0 | 0 | 0 | 0.29082 | 1 | 0 | 0 | 0 | 0 | 0 | 0
Al0.1Cr0.17Nb0.15Ti0.22V0.17Zr0.19 | 3 | BCC+HCP | 643.248 | 1278.4708 | 1634.3625 | 11.6742 | 0 | 0.10321 | 0 | 0 | 0 | 0 | 0.17042 | 0 | 0 | 0 | 0 | 0 | 0 | 0 | 0 | 0 | 0 | 0.1468 | 0 | 0 | 0 | 0 | 0 | 0 | 0 | 0 | 0.21649 | 0.17475 | 0 | 0 | 0 | 0.18833 | 0 | 0 | 1 | 0 | 0 | 0 | 0
Co0.22Nb0.08Ni0.22Ti0.23V0.06Zr0.2 | 1 | BCC | 578.2901 | 1035.7779 | 1491.4637 | 18.3632 | 0 | 0 | 0 | 0 | 0 | 0.2177 | 0 | 0 | 0 | 0 | 0 | 0 | 0 | 0 | 0 | 0 | 0 | 0.080214 | 0 | 0.21645 | 0 | 0 | 0 | 0 | 0 | 0 | 0.23023 | 0.05746 | 0 | 0 | 0 | 0.19794 | 1 | 0 | 0 | 0 | 0 | 0 | 0
Al0.15Cu0.2Fe0.13Ni0.24Ti0.28 | 3 | FCC | 500.958 | 1030.2105 | 1456.1 | 21.316 | 0 | 0.15461 | 0 | 0 | 0 | 0 | 0 | 0.20023 | 0.13142 | 0 | 0 | 0 | 0 | 0 | 0 | 0 | 0 | 0 | 0 | 0.23772 | 0 | 0 | 0 | 0 | 0 | 0 | 0.27604 | 0 | 0 | 0 | 0 | 0 | 0 | 0 | 1 | 0 | 0 | 0 | 0
Al0.14Mn0.5Ti0.31Zr0.05 | 1 |  | 406.354 | 1206.1049 | 1435.9879 | 25.5732 | 0 | 0.1407 | 0 | 0 | 0 | 0 | 0 | 0 | 0 | 0 | 0 | 0 | 0 | 0 | 0.49664 | 0 | 0 | 0 | 0 | 0 | 0 | 0 | 0 | 0 | 0 | 0 | 0.30884 | 0 | 0 | 0 | 0 | 0.053821 | 1 | 0 | 0 | 0 | 0 | 0 | 0
Al0.54Co0.12Cr0.12Fe0.11Ni0.11 | 1 |  | 794.17 | 601.5707 | 1187.2531 | 12.2098 | 0 | 0.53719 | 0 | 0 | 0 | 0.1234 | 0.12395 | 0 | 0.11036 | 0 | 0 | 0 | 0 | 0 | 0 | 0 | 0 | 0 | 0 | 0.10509 | 0 | 0 | 0 | 0 | 0 | 0 | 0 | 0 | 0 | 0 | 0 | 0 | 1 | 0 | 0 | 0 | 0 | 0 | 0
Al0.17Cr0.16Cu0.13Fe0.21Mn0.07Ni0.26 | 1 | FCC+BCC | 400.7025 | 895.0146 | 1317.337 | 23.5944 | 0 | 0.16914 | 0 | 0 | 0 | 0 | 0.15652 | 0.12891 | 0.2144 | 0 | 0 | 0 | 0 | 0 | 0.07368 | 0 | 0 | 0 | 0 | 0.25735 | 0 | 0 | 0 | 0 | 0 | 0 | 0 | 0 | 0 | 0 | 0 | 0 | 1 | 0 | 0 | 0 | 0 | 0 | 0
Al0.08Co0.19Cr0.24Cu0.22Fe0.27 | 1 | FCC | 288.5719 | 437.1172 | 942.4429 | 23.3495 | 0 | 0.075768 | 0 | 0 | 0 | 0.19134 | 0.24307 | 0.22312 | 0.26671 | 0 | 0 | 0 | 0 | 0 | 0 | 0 | 0 | 0 | 0 | 0 | 0 | 0 | 0 | 0 | 0 | 0 | 0 | 0 | 0 | 0 | 0 | 0 | 1 | 0 | 0 | 0 | 0 | 0 | 0
Al0.23Co0.17Cr0.16Cu0.17Fe0.18Mo0.02Ni0.07 | 1 | FCC+BCC | 511.1441 | 1422.4862 | 1536.1429 | 17.4711 | 0 | 0.22938 | 0 | 0 | 0 | 0.16514 | 0.16426 | 0.16655 | 0.17649 | 0 | 0 | 0 | 0 | 0 | 0 | 0.023239 | 0 | 0 | 0 | 0.074942 | 0 | 0 | 0 | 0 | 0 | 0 | 0 | 0 | 0 | 0 | 0 | 0 | 1 | 0 | 0 | 0 | 0 | 0 | 0
Al0.18Co0.1Cr0.01Cu0.14Mo0.16Ni0.21Ti0.05V0.15 | 1 | FCC+BCC | 757.762 | 1407.4442 | 1951.4188 | 17.691 | 0 | 0.17753 | 0 | 0 | 0 | 0.10084 | 0.009297 | 0.14065 | 0 | 0 | 0 | 0 | 0 | 0 | 0 | 0.15919 | 0 | 0 | 0 | 0.21212 | 0 | 0 | 0 | 0 | 0 | 0 | 0.053791 | 0.14658 | 0 | 0 | 0 | 0 | 1 | 0 | 0 | 0 | 0 | 0 | 0
Mo0.18Nb0.2Ta0.28Ti0.05V0.18W0.1 | 4 | BCC | 624.2469 | 1826.4062 | 2541.685 | 6.4343 | 0 | 0 | 0 | 0 | 0 | 0 | 0 | 0 | 0 | 0 | 0 | 0 | 0 | 0 | 0 | 0.18305 | 0 | 0.19608 | 0 | 0 | 0 | 0 | 0 | 0 | 0 | 0.27907 | 0.054054 | 0.18406 | 0.10369 | 0 | 0 | 0 | 0 | 0 | 0 | 1 | 0 | 0 | 0
Hf0.18Nb0.14Ta0.22Ti0.22Zr0.25 | 1 | BCC | 425.1902 | 1126.42 | 1264.6312 | 32.9697 | 0 | 0 | 0 | 0 | 0 | 0 | 0 | 0 | 0 | 0 | 0 | 0.17543 | 0 | 0 | 0 | 0 | 0 | 0.13835 | 0 | 0 | 0 | 0 | 0 | 0 | 0 | 0.2183 | 0.22175 | 0 | 0 | 0 | 0 | 0.24617 | 1 | 0 | 0 | 0 | 0 | 0 | 0
Mo0.17Nb0.19Ti0.23V0.22Zr0.18 | 1 | BCC | 528.9238 | 1590.03 | 3167.92 | 24.2154 | 0 | 0 | 0 | 0 | 0 | 0 | 0 | 0 | 0 | 0 | 0 | 0 | 0 | 0 | 0 | 0.17344 | 0 | 0.19044 | 0 | 0 | 0 | 0 | 0 | 0 | 0 | 0 | 0.23106 | 0.22075 | 0 | 0 | 0 | 0.1843 | 1 | 0 | 0 | 0 | 0 | 0 | 0
C0.1Hf0.06Mo0.18Nb0.16Re0.15Ta0.14Ti0.06W0.14 | 1 | BCC+IM | 562.848 | 1424.4002 | 1542.549 | 16.6432 | 0 | 0 | 0 | 0.10452 | 0 | 0 | 0 | 0 | 0 | 0 | 0 | 0.057318 | 0 | 0 | 0 | 0.18056 | 0 | 0.16476 | 0 | 0 | 0 | 0.14581 | 0 | 0 | 0 | 0.14239 | 0.06493 | 0 | 0.13971 | 0 | 0 | 0 | 1 | 0 | 0 | 0 | 0 | 0 | 0
Mo0.27Nb0.16Ti0.26V0.07Zr0.24 | 1 | BCC | 453.6303 | 1574.03 | 3198.64 | 26.138 | 0 | 0 | 0 | 0 | 0 | 0 | 0 | 0 | 0 | 0 | 0 | 0 | 0 | 0 | 0 | 0.26655 | 0 | 0.1574 | 0 | 0 | 0 | 0 | 0 | 0 | 0 | 0 | 0.26478 | 0.073186 | 0 | 0 | 0 | 0.23808 | 1 | 0 | 0 | 0 | 0 | 0 | 0
Mo0.21Nb0.19Ti0.23V0.14Zr0.23 | 1 | BCC | 564.5437 | 1579.7 | 3540.2 | 22.1554 | 0 | 0 | 0 | 0 | 0 | 0 | 0 | 0 | 0 | 0 | 0 | 0 | 0 | 0 | 0 | 0.20506 | 0 | 0.19193 | 0 | 0 | 0 | 0 | 0 | 0 | 0 | 0 | 0.23042 | 0.13535 | 0 | 0 | 0 | 0.2327 | 1 | 0 | 0 | 0 | 0 | 0 | 0
Cr0.1Nb0.19Ti0.25V0.25Zr0.21 | 1 | BCC | 460.6628 | 1186.2 | 1438.0667 | 33.1875 | 0 | 0 | 0 | 0 | 0 | 0 | 0.10106 | 0 | 0 | 0 | 0 | 0 | 0 | 0 | 0 | 0 | 0 | 0.18911 | 0 | 0 | 0 | 0 | 0 | 0 | 0 | 0 | 0.25498 | 0.24703 | 0 | 0 | 0 | 0.20781 | 1 | 0 | 0 | 0 | 0 | 0 | 0
Al0.32Co0.14Cr0.14Cu0.13Fe0.14Ni0.13 | 1 | FCC+BCC | 617.94 | 504.3208 | 1191.7421 | 14.1547 | 0 | 0.32371 | 0 | 0 | 0 | 0.14358 | 0.13709 | 0.12842 | 0.13589 | 0 | 0 | 0 | 0 | 0 | 0 | 0 | 0 | 0 | 0 | 0.13131 | 0 | 0 | 0 | 0 | 0 | 0 | 0 | 0 | 0 | 0 | 0 | 0 | 1 | 0 | 0 | 0 | 0 | 0 | 0
Al0.1Fe0.57Mn0.23Ni0.1 | 1 |  | 439.067 | 616.3475 | 715.7456 | 51.735 | 0 | 0.1043 | 0 | 0 | 0 | 0 | 0 | 0 | 0.56789 | 0 | 0 | 0 | 0 | 0 | 0.22628 | 0 | 0 | 0 | 0 | 0.10153 | 0 | 0 | 0 | 0 | 0 | 0 | 0 | 0 | 0 | 0 | 0 | 0 | 1 | 0 | 0 | 0 | 0 | 0 | 0
Cr0.16Fe0.04Nb0.12Ni0.06Ti0.22V0.22Zr0.18 | 3 | BCC | 662.517 | 1282.14 | 1472.8017 | 19.3784 | 0 | 0 | 0 | 0 | 0 | 0 | 0.15889 | 0 | 0.042781 | 0 | 0 | 0 | 0 | 0 | 0 | 0 | 0 | 0.11564 | 0 | 0.060406 | 0 | 0 | 0 | 0 | 0 | 0 | 0.218 | 0.21942 | 0 | 0 | 0 | 0.18486 | 0 | 0 | 1 | 0 | 0 | 0 | 0
Al0.01Co0.36Fe0.31Ni0.32 | 1 | FCC | 134.349 | 229.4289 | 581.8214 | 45.6933 | 0 | 0.014384 | 0 | 0 | 0 | 0.35535 | 0 | 0 | 0.31094 | 0 | 0 | 0 | 0 | 0 | 0 | 0 | 0 | 0 | 0 | 0.31933 | 0 | 0 | 0 | 0 | 0 | 0 | 0 | 0 | 0 | 0 | 0 | 0 | 1 | 0 | 0 | 0 | 0 | 0 | 0
Al0.02Co0.25Cr0.23Fe0.25Ni0.24 | 1 | FCC | 161.4608 | 307.7119 | 560.3735 | 47.2624 | 0 | 0.021841 | 0 | 0 | 0 | 0.24841 | 0.23424 | 0 | 0.25476 | 0 | 0 | 0 | 0 | 0 | 0 | 0 | 0 | 0 | 0 | 0.24075 | 0 | 0 | 0 | 0 | 0 | 0 | 0 | 0 | 0 | 0 | 0 | 0 | 1 | 0 | 0 | 0 | 0 | 0 | 0
Co0.28Cr0.24Fe0.23Ni0.26 | 2 | FCC | 192.2696 | 578.5388 | 800.3365 | 32.0357 | 0 | 0 | 0 | 0 | 0 | 0.27559 | 0.24214 | 0 | 0.22598 | 0 | 0 | 0 | 0 | 0 | 0 | 0 | 0 | 0 | 0 | 0.25629 | 0 | 0 | 0 | 0 | 0 | 0 | 0 | 0 | 0 | 0 | 0 | 0 | 0 | 1 | 0 | 0 | 0 | 0 | 0
Co0.23Cr0.22Fe0.23Mo0.09Ni0.23 | 1 | FCC+IM | 191.3026 | 429.4704 | 711.6455 | 38.7045 | 0 | 0 | 0 | 0 | 0 | 0.23469 | 0.21985 | 0 | 0.22884 | 0 | 0 | 0 | 0 | 0 | 0 | 0.091026 | 0 | 0 | 0 | 0.2256 | 0 | 0 | 0 | 0 | 0 | 0 | 0 | 0 | 0 | 0 | 0 | 0 | 1 | 0 | 0 | 0 | 0 | 0 | 0
Al0.37Co0.17Cr0.16Fe0.15Ni0.15 | 1 | BCC | 531.1059 | 749.7403 | 1553.0076 | 13.3813 | 0 | 0.36687 | 0 | 0 | 0 | 0.16827 | 0.16295 | 0 | 0.15333 | 0 | 0 | 0 | 0 | 0 | 0 | 0 | 0 | 0 | 0 | 0.14857 | 0 | 0 | 0 | 0 | 0 | 0 | 0 | 0 | 0 | 0 | 0 | 0 | 1 | 0 | 0 | 0 | 0 | 0 | 0
Mo0.13Nb0.19Ta0.26Ti0.12W0.19Zr0.11 | 2 | BCC | 546.5548 | 1318.5849 | 1572.188 | 9.2211 | 0 | 0 | 0 | 0 | 0 | 0 | 0 | 0 | 0 | 0 | 0 | 0 | 0 | 0 | 0 | 0.13091 | 0 | 0.18896 | 0 | 0 | 0 | 0 | 0 | 0 | 0 | 0.25555 | 0.11983 | 0 | 0.19177 | 0 | 0 | 0.11298 | 0 | 1 | 0 | 0 | 0 | 0 | 0
Co0.2Cr0.2Fe0.19Mn0.21Ni0.2 | 1 | FCC | 165.1266 | 337.1352 | 598.5698 | 51.3001 | 0 | 0 | 0 | 0 | 0 | 0.20325 | 0.19554 | 0 | 0.19359 | 0 | 0 | 0 | 0 | 0 | 0.20919 | 0 | 0 | 0 | 0 | 0.19843 | 0 | 0 | 0 | 0 | 0 | 0 | 0 | 0 | 0 | 0 | 0 | 0 | 1 | 0 | 0 | 0 | 0 | 0 | 0
Cr0.12Cu0.24Fe0.21Mo0.11Ni0.29V0.03 | 6 | FCC | 307.8676 | 945.8211 | 1353.5277 | 26.1227 | 0 | 0 | 0 | 0 | 0 | 0 | 0.11787 | 0.23511 | 0.21446 | 0 | 0 | 0 | 0 | 0 | 0 | 0.11215 | 0 | 0 | 0 | 0.28751 | 0 | 0 | 0 | 0 | 0 | 0 | 0 | 0.032899 | 0 | 0 | 0 | 0 | 0 | 0 | 0 | 0 | 0 | 1 | 0
Al0.15Mo0.04Nb0.21Si0.08Ta0.15Ti0.16Zr0.22 | 5 | BCC+IM | 527.6683 | 1506.4524 | 1828.187 | 10.7322 | 0 | 0.14895 | 0 | 0 | 0 | 0 | 0 | 0 | 0 | 0 | 0 | 0 | 0 | 0 | 0 | 0.039921 | 0 | 0.21074 | 0 | 0 | 0 | 0 | 0 | 0.076779 | 0 | 0.14513 | 0.15999 | 0 | 0 | 0 | 0 | 0.21849 | 0 | 0 | 0 | 0 | 1 | 0 | 0
Al0.19Co0.25Cr0.11Fe0.19Ni0.25 | 2 | FCC+BCC | 447.4344 | 1121.1578 | 1164.1612 | 20.3057 | 0 | 0.19199 | 0 | 0 | 0 | 0.25277 | 0.11495 | 0 | 0.19218 | 0 | 0 | 0 | 0 | 0 | 0 | 0 | 0 | 0 | 0 | 0.24811 | 0 | 0 | 0 | 0 | 0 | 0 | 0 | 0 | 0 | 0 | 0 | 0 | 0 | 1 | 0 | 0 | 0 | 0 | 0
Al0.03Co0.27Cr0.24Fe0.21Ni0.26 | 4 | FCC | 234.1414 | 991.6488 | 1023.3738 | 27.4311 | 0 | 0.02865 | 0 | 0 | 0 | 0.26954 | 0.2415 | 0 | 0.2052 | 0 | 0 | 0 | 0 | 0 | 0 | 0 | 0 | 0 | 0 | 0.25511 | 0 | 0 | 0 | 0 | 0 | 0 | 0 | 0 | 0 | 0 | 0 | 0 | 0 | 0 | 0 | 1 | 0 | 0 | 0
Mo0.03Nb0.26Ta0.28Ti0.03V0.31W0.09 | 1 | BCC | 488.8094 | 1233.1212 | 1657.6593 | 17.3264 | 0 | 0 | 0 | 0 | 0 | 0 | 0 | 0 | 0 | 0 | 0 | 0 | 0 | 0 | 0 | 0.032225 | 0 | 0.26105 | 0 | 0 | 0 | 0 | 0 | 0 | 0 | 0.27928 | 0.028741 | 0.31212 | 0.086583 | 0 | 0 | 0 | 1 | 0 | 0 | 0 | 0 | 0 | 0
Co0.27Cr0.24Fe0.23Ni0.26 | 6 | FCC | 206.5845 | 597.902 | 790.554 | 36.0879 | 0 | 0 | 0 | 0 | 0 | 0.26864 | 0.23997 | 0 | 0.23157 | 0 | 0 | 0 | 0 | 0 | 0 | 0 | 0 | 0 | 0 | 0.25983 | 0 | 0 | 0 | 0 | 0 | 0 | 0 | 0 | 0 | 0 | 0 | 0 | 0 | 0 | 0 | 0 | 0 | 1 | 0
Al0.09Mo0.11Nb0.08Ta0.23Ti0.16V0.24Zr0.09 | 1 | BCC | 560.0233 | 1122.8585 | 1904.768 | 11.6876 | 0 | 0.092026 | 0 | 0 | 0 | 0 | 0 | 0 | 0 | 0 | 0 | 0 | 0 | 0 | 0 | 0.11362 | 0 | 0.083939 | 0 | 0 | 0 | 0 | 0 | 0 | 0 | 0.22833 | 0.15858 | 0.23746 | 0 | 0 | 0 | 0.086044 | 1 | 0 | 0 | 0 | 0 | 0 | 0
Al0.08Co0.18Cr0.17Cu0.01Fe0.18Ni0.17Ti0.23 | 1 | FCC+BCC+IM | 717.093 | 1458.9 | 1771.214 | 7.8642 | 0 | 0.077077 | 0 | 0 | 0 | 0.17648 | 0.17303 | 0.0057468 | 0.17602 | 0 | 0 | 0 | 0 | 0 | 0 | 0 | 0 | 0 | 0 | 0.16585 | 0 | 0 | 0 | 0 | 0 | 0 | 0.22578 | 0 | 0 | 0 | 0 | 0 | 1 | 0 | 0 | 0 | 0 | 0 | 0
Hf0.22Mo0.05Ta0.16Ti0.3Zr0.27 | 1 | BCC | 318.1425 | 690.91 | 1332.1183 | 26.82 | 0 | 0 | 0 | 0 | 0 | 0 | 0 | 0 | 0 | 0 | 0 | 0.21879 | 0 | 0 | 0 | 0.051794 | 0 | 0 | 0 | 0 | 0 | 0 | 0 | 0 | 0 | 0.15789 | 0.29954 | 0 | 0 | 0 | 0 | 0.27198 | 1 | 0 | 0 | 0 | 0 | 0 | 0
Al0.16Co0.19Cr0.2Cu0.19Fe0.21Ni0.03V0.02 | 1 | FCC+BCC | 429.399 | 1147.8985 | 1518.569 | 25.7849 | 0 | 0.15609 | 0 | 0 | 0 | 0.19305 | 0.20118 | 0.19188 | 0.21273 | 0 | 0 | 0 | 0 | 0 | 0 | 0 | 0 | 0 | 0 | 0.026834 | 0 | 0 | 0 | 0 | 0 | 0 | 0 | 0.018235 | 0 | 0 | 0 | 0 | 1 | 0 | 0 | 0 | 0 | 0 | 0
Al0.09Hf0.1Nb0.18Ta0.2Ti0.22Zr0.22 | 5 | BCC | 476.261 | 1528.1267 | 1953.755 | 20.485 | 0 | 0.093825 | 0 | 0 | 0 | 0 | 0 | 0 | 0 | 0 | 0 | 0.095441 | 0 | 0 | 0 | 0 | 0 | 0.17718 | 0 | 0 | 0 | 0 | 0 | 0 | 0 | 0.19636 | 0.21886 | 0 | 0 | 0 | 0 | 0.21833 | 0 | 0 | 0 | 0 | 1 | 0 | 0
Al0.07Cr0.11Mo0.23Nb0.32Ti0.19V0.08 | 1 | BCC | 551.1955 | 1412.862 | 1607.1 | 16.3625 | 0 | 0.071543 | 0 | 0 | 0 | 0 | 0.10828 | 0 | 0 | 0 | 0 | 0 | 0 | 0 | 0 | 0.22851 | 0 | 0.31952 | 0 | 0 | 0 | 0 | 0 | 0 | 0 | 0 | 0.18803 | 0.08411 | 0 | 0 | 0 | 0 | 1 | 0 | 0 | 0 | 0 | 0 | 0
Al0.15Co0.25Cr0.15Fe0.14Ni0.32 | 1 | FCC+BCC | 363.9033 | 714.0361 | 1047.7273 | 23.6986 | 0 | 0.14643 | 0 | 0 | 0 | 0.24638 | 0.15115 | 0 | 0.1372 | 0 | 0 | 0 | 0 | 0 | 0 | 0 | 0 | 0 | 0 | 0.31884 | 0 | 0 | 0 | 0 | 0 | 0 | 0 | 0 | 0 | 0 | 0 | 0 | 1 | 0 | 0 | 0 | 0 | 0 | 0
Al0.18Co0.16Cr0.15Cu0.15Fe0.16Ni0.15V0.05 | 1 | FCC+BCC | 576.3667 | 951.5207 | 1512.9658 | 16.2905 | 0 | 0.18064 | 0 | 0 | 0 | 0.16264 | 0.15307 | 0.14591 | 0.15556 | 0 | 0 | 0 | 0 | 0 | 0 | 0 | 0 | 0 | 0 | 0.1484 | 0 | 0 | 0 | 0 | 0 | 0 | 0 | 0.053773 | 0 | 0 | 0 | 0 | 1 | 0 | 0 | 0 | 0 | 0 | 0
Mo0.25Nb0.23Ta0.26V0.06W0.21 | 1 | BCC | 521.0995 | 1205.75 | 1365.446 | 5.8664 | 0 | 0 | 0 | 0 | 0 | 0 | 0 | 0 | 0 | 0 | 0 | 0 | 0 | 0 | 0 | 0.24732 | 0 | 0.22506 | 0 | 0 | 0 | 0 | 0 | 0 | 0 | 0.25705 | 0 | 0.056917 | 0.20999 | 0 | 0 | 0 | 1 | 0 | 0 | 0 | 0 | 0 | 0
Co0.13Cr0.1Fe0.3Nb0.13Ni0.31Ti0.01 | 6 | FCC | 406.6821 | 339.5844 | 791.4737 | 21.2524 | 0 | 0 | 0 | 0 | 0 | 0.13243 | 0.10488 | 0 | 0.30498 | 0 | 0 | 0 | 0 | 0 | 0 | 0 | 0 | 0.13138 | 0 | 0.31452 | 0 | 0 | 0 | 0 | 0 | 0 | 0.011805 | 0 | 0 | 0 | 0 | 0 | 0 | 0 | 0 | 0 | 0 | 1 | 0
Co0.16Cr0.12Cu0.04Fe0.27Mo0.1Ni0.31 | 2 | FCC+IM | 303.0029 | 674.7509 | 1223.8062 | 34.1267 | 0 | 0 | 0 | 0 | 0 | 0.16349 | 0.12023 | 0.040241 | 0.26711 | 0 | 0 | 0 | 0 | 0 | 0 | 0.095293 | 0 | 0 | 0 | 0.31364 | 0 | 0 | 0 | 0 | 0 | 0 | 0 | 0 | 0 | 0 | 0 | 0 | 0 | 1 | 0 | 0 | 0 | 0 | 0
Al0.42Cr0.31Fe0.21Ni0.06 | 1 |  | 692.4277 | 1096.3145 | 2047.4121 | 19.3531 | 0 | 0.41687 | 0 | 0 | 0 | 0 | 0.31354 | 0 | 0.21165 | 0 | 0 | 0 | 0 | 0 | 0 | 0 | 0 | 0 | 0 | 0.057943 | 0 | 0 | 0 | 0 | 0 | 0 | 0 | 0 | 0 | 0 | 0 | 0 | 1 | 0 | 0 | 0 | 0 | 0 | 0
Al0.26Co0.09Cr0.15Cu0.14Fe0.14Mn0.11Ni0.1 | 1 | BCC | 629.526 | 852.1445 | 1209.8145 | 14.9208 | 0 | 0.26464 | 0 | 0 | 0 | 0.093503 | 0.15058 | 0.13521 | 0.14053 | 0 | 0 | 0 | 0 | 0 | 0.11274 | 0 | 0 | 0 | 0 | 0.10204 | 0 | 0 | 0 | 0 | 0 | 0 | 0 | 0 | 0 | 0 | 0 | 0 | 1 | 0 | 0 | 0 | 0 | 0 | 0
Al0.22Co0.13Cr0.19Cu0.11Fe0.19Mn0.03Ni0.13 | 1 | BCC | 619.3255 | 1282.828 | 1823.29 | 16.7145 | 0 | 0.2239 | 0 | 0 | 0 | 0.12503 | 0.18795 | 0.11389 | 0.1882 | 0 | 0 | 0 | 0 | 0 | 0.032049 | 0 | 0 | 0 | 0 | 0.12899 | 0 | 0 | 0 | 0 | 0 | 0 | 0 | 0 | 0 | 0 | 0 | 0 | 1 | 0 | 0 | 0 | 0 | 0 | 0
Al0.13Cr0.08Mo0.19Nb0.18Ti0.21V0.21 | 1 | BCC | 584.1743 | 1385.352 | 1556.144 | 6.0797 | 0 | 0.13047 | 0 | 0 | 0 | 0 | 0.079057 | 0 | 0 | 0 | 0 | 0 | 0 | 0 | 0 | 0.19353 | 0 | 0.18007 | 0 | 0 | 0 | 0 | 0 | 0 | 0 | 0 | 0.20928 | 0.20761 | 0 | 0 | 0 | 0 | 1 | 0 | 0 | 0 | 0 | 0 | 0
Al0.07Cr0.17Nb0.15Ti0.22V0.18Zr0.2 | 3 | BCC | 570.084 | 1325.3675 | 1556.9025 | 11.1056 | 0 | 0.070293 | 0 | 0 | 0 | 0 | 0.17406 | 0 | 0 | 0 | 0 | 0 | 0 | 0 | 0 | 0 | 0 | 0.14925 | 0 | 0 | 0 | 0 | 0 | 0 | 0 | 0 | 0.22454 | 0.1848 | 0 | 0 | 0 | 0.19706 | 0 | 0 | 1 | 0 | 0 | 0 | 0
Al0.47Co0.11Cr0.11Cu0.09Fe0.1Ni0.1Si0.02 | 1 |  | 712.5865 | 565.1882 | 1094.024 | 13.6386 | 0 | 0.47435 | 0 | 0 | 0 | 0.10905 | 0.10792 | 0.094485 | 0.10022 | 0 | 0 | 0 | 0 | 0 | 0 | 0 | 0 | 0 | 0 | 0.097058 | 0 | 0 | 0 | 0.016923 | 0 | 0 | 0 | 0 | 0 | 0 | 0 | 0 | 1 | 0 | 0 | 0 | 0 | 0 | 0
Al0.19Co0.16Cr0.15Cu0.14Fe0.15Ni0.14V0.07 | 1 | FCC+BCC | 560.214 | 1092.0876 | 1399.5316 | 14.8544 | 0 | 0.19285 | 0 | 0 | 0 | 0.15739 | 0.14953 | 0.1383 | 0.14925 | 0 | 0 | 0 | 0 | 0 | 0 | 0 | 0 | 0 | 0 | 0.14012 | 0 | 0 | 0 | 0 | 0 | 0 | 0 | 0.072565 | 0 | 0 | 0 | 0 | 1 | 0 | 0 | 0 | 0 | 0 | 0
Al0.15Co0.17Cr0.16Cu0.16Fe0.17Ni0.17V0.01 | 1 | FCC+BCC | 464.8469 | 1113.7987 | 1540.3563 | 16.3199 | 0 | 0.15329 | 0 | 0 | 0 | 0.17441 | 0.16099 | 0.16296 | 0.16971 | 0 | 0 | 0 | 0 | 0 | 0 | 0 | 0 | 0 | 0 | 0.16695 | 0 | 0 | 0 | 0 | 0 | 0 | 0 | 0.011685 | 0 | 0 | 0 | 0 | 1 | 0 | 0 | 0 | 0 | 0 | 0
Co0.28Cr0.05Fe0.23Mo0.12Ni0.32 | 2 | FCC+IM | 271.6921 | 818.6096 | 1235.9306 | 31.0077 | 0 | 0 | 0 | 0 | 0 | 0.27786 | 0.052921 | 0 | 0.23361 | 0 | 0 | 0 | 0 | 0 | 0 | 0.11863 | 0 | 0 | 0 | 0.31698 | 0 | 0 | 0 | 0 | 0 | 0 | 0 | 0 | 0 | 0 | 0 | 0 | 0 | 1 | 0 | 0 | 0 | 0 | 0
Al0.03Mo0.05Nb0.25Ti0.35V0.03Zr0.3 | 3 | BCC | 361.1648 | 1138.64 | 1447.83 | 24.231 | 0 | 0.027763 | 0 | 0 | 0 | 0 | 0 | 0 | 0 | 0 | 0 | 0 | 0 | 0 | 0 | 0.053173 | 0 | 0.24614 | 0 | 0 | 0 | 0 | 0 | 0 | 0 | 0 | 0.34623 | 0.025161 | 0 | 0 | 0 | 0.30154 | 0 | 0 | 1 | 0 | 0 | 0 | 0
Al0.41Co0.13Cr0.12Cu0.11Fe0.12Ni0.11 | 1 | BCC | 665.84 | 519.3928 | 1186.0201 | 13.359 | 0 | 0.40919 | 0 | 0 | 0 | 0.12711 | 0.12441 | 0.10966 | 0.11776 | 0 | 0 | 0 | 0 | 0 | 0 | 0 | 0 | 0 | 0 | 0.11186 | 0 | 0 | 0 | 0 | 0 | 0 | 0 | 0 | 0 | 0 | 0 | 0 | 1 | 0 | 0 | 0 | 0 | 0 | 0
Al0.03Co0.25Cr0.14Fe0.14Ni0.33V0.11 | 1 | FCC | 342.1234 | 378.8826 | 699.5615 | 25.845 | 0 | 0.029624 | 0 | 0 | 0 | 0.24669 | 0.14109 | 0 | 0.14035 | 0 | 0 | 0 | 0 | 0 | 0 | 0 | 0 | 0 | 0 | 0.33164 | 0 | 0 | 0 | 0 | 0 | 0 | 0 | 0.1106 | 0 | 0 | 0 | 0 | 1 | 0 | 0 | 0 | 0 | 0 | 0
Al0.15Co0.23Cr0.1Fe0.21Ni0.26V0.04 | 1 | FCC+BCC | 362.4268 | 770.4659 | 898.3574 | 22.0058 | 0 | 0.15462 | 0 | 0 | 0 | 0.23117 | 0.098647 | 0 | 0.21259 | 0 | 0 | 0 | 0 | 0 | 0 | 0 | 0 | 0 | 0 | 0.26432 | 0 | 0 | 0 | 0 | 0 | 0 | 0 | 0.038662 | 0 | 0 | 0 | 0 | 1 | 0 | 0 | 0 | 0 | 0 | 0
Al0.31Co0.21Cr0.07Fe0.21Ni0.21 | 5 | BCC | 666.6118 | 685.5417 | 1097.0705 | 15.3472 | 0 | 0.30606 | 0 | 0 | 0 | 0.21096 | 0.067197 | 0 | 0.20738 | 0 | 0 | 0 | 0 | 0 | 0 | 0 | 0 | 0 | 0 | 0.2084 | 0 | 0 | 0 | 0 | 0 | 0 | 0 | 0 | 0 | 0 | 0 | 0 | 0 | 0 | 0 | 0 | 1 | 0 | 0
Co0.1Cu0.17Fe0.17Mn0.29Ni0.17V0.09 | 1 | FCC | 260.6081 | 440.7105 | 685.652 | 35.4383 | 0 | 0 | 0 | 0 | 0 | 0.10034 | 0 | 0.16821 | 0.17461 | 0 | 0 | 0 | 0 | 0 | 0.28994 | 0 | 0 | 0 | 0 | 0.17205 | 0 | 0 | 0 | 0 | 0 | 0 | 0 | 0.094845 | 0 | 0 | 0 | 0 | 1 | 0 | 0 | 0 | 0 | 0 | 0
Al0.88Mg0.08Zn0.04 | 1 | FCC+IM | 721.5121 | 460.5925 | 913.7286 | 13.7037 | 0 | 0.88101 | 0 | 0 | 0 | 0 | 0 | 0 | 0 | 0 | 0 | 0 | 0 | 0.079258 | 0 | 0 | 0 | 0 | 0 | 0 | 0 | 0 | 0 | 0 | 0 | 0 | 0 | 0 | 0 | 0 | 0.039736 | 0 | 1 | 0 | 0 | 0 | 0 | 0 | 0
Al0.08Co0.23Cr0.22Fe0.24Ni0.22 | 1 | FCC | 165.6293 | 239.4054 | 630.2668 | 43.6674 | 0 | 0.078527 | 0 | 0 | 0 | 0.22962 | 0.22412 | 0 | 0.24296 | 0 | 0 | 0 | 0 | 0 | 0 | 0 | 0 | 0 | 0 | 0.22478 | 0 | 0 | 0 | 0 | 0 | 0 | 0 | 0 | 0 | 0 | 0 | 0 | 1 | 0 | 0 | 0 | 0 | 0 | 0
Al0.43Co0.13Cr0.13Cu0.1Fe0.11Ni0.1 | 1 | BCC | 660.81 | 518.7328 | 1179.8901 | 13.0565 | 0 | 0.42821 | 0 | 0 | 0 | 0.12634 | 0.12683 | 0.10195 | 0.11408 | 0 | 0 | 0 | 0 | 0 | 0 | 0 | 0 | 0 | 0 | 0.10259 | 0 | 0 | 0 | 0 | 0 | 0 | 0 | 0 | 0 | 0 | 0 | 0 | 1 | 0 | 0 | 0 | 0 | 0 | 0
Al0.03Co0.25Cr0.24Fe0.24Ni0.24 | 3 | FCC | 138.9676 | 480.3415 | 651.515 | 49.3551 | 0 | 0.025936 | 0 | 0 | 0 | 0.25001 | 0.24219 | 0 | 0.24178 | 0 | 0 | 0 | 0 | 0 | 0 | 0 | 0 | 0 | 0 | 0.24008 | 0 | 0 | 0 | 0 | 0 | 0 | 0 | 0 | 0 | 0 | 0 | 0 | 0 | 0 | 1 | 0 | 0 | 0 | 0
Mo0.27Nb0.23Ta0.25Ti0.03W0.22 | 1 | BCC | 490.376 | 1199.1122 | 1362.489 | 5.9039 | 0 | 0 | 0 | 0 | 0 | 0 | 0 | 0 | 0 | 0 | 0 | 0 | 0 | 0 | 0 | 0.27076 | 0 | 0.23153 | 0 | 0 | 0 | 0 | 0 | 0 | 0 | 0.24937 | 0.029202 | 0 | 0.21914 | 0 | 0 | 0 | 1 | 0 | 0 | 0 | 0 | 0 | 0
Al0.16Co0.2Cr0.19Cu0.06Fe0.19Ni0.19 | 1 | FCC+BCC | 500.3595 | 1138.191 | 1506.5418 | 30.0709 | 0 | 0.15909 | 0 | 0 | 0 | 0.20259 | 0.19126 | 0.061554 | 0.19421 | 0 | 0 | 0 | 0 | 0 | 0 | 0 | 0 | 0 | 0 | 0.19129 | 0 | 0 | 0 | 0 | 0 | 0 | 0 | 0 | 0 | 0 | 0 | 0 | 1 | 0 | 0 | 0 | 0 | 0 | 0
Al0.4Co0.17Cr0.17Fe0.17Ni0.08 | 1 | BCC | 625.4558 | 1280.7935 | 1811.5818 | 11.9735 | 0 | 0.40458 | 0 | 0 | 0 | 0.17042 | 0.17466 | 0 | 0.16697 | 0 | 0 | 0 | 0 | 0 | 0 | 0 | 0 | 0 | 0 | 0.083365 | 0 | 0 | 0 | 0 | 0 | 0 | 0 | 0 | 0 | 0 | 0 | 0 | 1 | 0 | 0 | 0 | 0 | 0 | 0
Mo0.2Nb0.19Ta0.26Ti0.01V0.13W0.2 | 1 | BCC | 600.7181 | 1333.28 | 1397.21 | 4.0181 | 0 | 0 | 0 | 0 | 0 | 0 | 0 | 0 | 0 | 0 | 0 | 0 | 0 | 0 | 0 | 0.20303 | 0 | 0.19118 | 0 | 0 | 0 | 0 | 0 | 0 | 0 | 0.2638 | 0.0075241 | 0.13118 | 0.20329 | 0 | 0 | 0 | 1 | 0 | 0 | 0 | 0 | 0 | 0
Fe0.72Mn0.2Ni0.08 | 1 | FCC+IM | 476.538 | 280.132 | 647.3701 | 50.7786 | 0 | 0 | 0 | 0 | 0 | 0 | 0 | 0 | 0.71957 | 0 | 0 | 0 | 0 | 0 | 0.19957 | 0 | 0 | 0 | 0 | 0.080855 | 0 | 0 | 0 | 0 | 0 | 0 | 0 | 0 | 0 | 0 | 0 | 0 | 1 | 0 | 0 | 0 | 0 | 0 | 0
Co0.2Cr0.01Fe0.19Mo0.11Ni0.21V0.28 | 1 | FCC+IM | 489.5912 | 782.886 | 995.5126 | 18.456 | 0 | 0 | 0 | 0 | 0 | 0.20468 | 0.00798 | 0 | 0.19301 | 0 | 0 | 0 | 0 | 0 | 0 | 0.10659 | 0 | 0 | 0 | 0.2074 | 0 | 0 | 0 | 0 | 0 | 0 | 0 | 0.28034 | 0 | 0 | 0 | 0 | 1 | 0 | 0 | 0 | 0 | 0 | 0
Al0.01Co0.12Cr0.14Cu0.16Fe0.13Ni0.13V0.32 | 1 | BCC | 539.8556 | 936.9 | 1130.7054 | 16.615 | 0 | 0.013985 | 0 | 0 | 0 | 0.11785 | 0.1364 | 0.15834 | 0.12764 | 0 | 0 | 0 | 0 | 0 | 0 | 0 | 0 | 0 | 0 | 0.12952 | 0 | 0 | 0 | 0 | 0 | 0 | 0 | 0.31626 | 0 | 0 | 0 | 0 | 1 | 0 | 0 | 0 | 0 | 0 | 0
Co0.28Cr0.25Fe0.22Ni0.25 | 2 | FCC | 187.5276 | 582.6898 | 797.362 | 32.5426 | 0 | 0 | 0 | 0 | 0 | 0.27531 | 0.24507 | 0 | 0.22463 | 0 | 0 | 0 | 0 | 0 | 0 | 0 | 0 | 0 | 0 | 0.25499 | 0 | 0 | 0 | 0 | 0 | 0 | 0 | 0 | 0 | 0 | 0 | 0 | 0 | 1 | 0 | 0 | 0 | 0 | 0
Al0.02Cr0.22Fe0.14Nb0.14Ni0.05Ti0.25V0.17 | 1 | BCC | 629.1953 | 1260.203 | 1404.7083 | 8.1363 | 0 | 0.020084 | 0 | 0 | 0 | 0 | 0.21911 | 0 | 0.14478 | 0 | 0 | 0 | 0 | 0 | 0 | 0 | 0 | 0.14288 | 0 | 0.045768 | 0 | 0 | 0 | 0 | 0 | 0 | 0.25289 | 0.17449 | 0 | 0 | 0 | 0 | 1 | 0 | 0 | 0 | 0 | 0 | 0
Al0.02B0.17Co0.21Cu0.16Fe0.16Ni0.28 | 7 | FCC | 337.1811 | 704.8875 | 836.9169 | 22.2535 | 0 | 0.021743 | 0.16618 | 0 | 0 | 0.21044 | 0 | 0.15769 | 0.16426 | 0 | 0 | 0 | 0 | 0 | 0 | 0 | 0 | 0 | 0 | 0.27969 | 0 | 0 | 0 | 0 | 0 | 0 | 0 | 0 | 0 | 0 | 0 | 0 | 0 | 0 | 0 | 0 | 0 | 0 | 1
Al0.05Co0.15Cr0.12Cu0.07Hf0.19Nb0.16Ti0.21V0.05 | 1 | BCC+IM | 607.929 | 1298.7517 | 1714.254 | 29.9423 | 0 | 0.048735 | 0 | 0 | 0 | 0.15391 | 0.1201 | 0.066355 | 0 | 0 | 0 | 0.19061 | 0 | 0 | 0 | 0 | 0 | 0.16168 | 0 | 0 | 0 | 0 | 0 | 0 | 0 | 0 | 0.20824 | 0.050372 | 0 | 0 | 0 | 0 | 1 | 0 | 0 | 0 | 0 | 0 | 0
Al0.15Cu0.2Fe0.13Ni0.24Ti0.28 | 3 | FCC | 500.958 | 1030.2105 | 1456.1 | 21.316 | 0 | 0.15461 | 0 | 0 | 0 | 0 | 0 | 0.20023 | 0.13142 | 0 | 0 | 0 | 0 | 0 | 0 | 0 | 0 | 0 | 0 | 0.23772 | 0 | 0 | 0 | 0 | 0 | 0 | 0.27604 | 0 | 0 | 0 | 0 | 0 | 0 | 0 | 1 | 0 | 0 | 0 | 0
Al0.05Co0.32Cr0.05Fe0.29Ni0.29 | 1 | FCC | 167.7211 | 221.9822 | 570.7012 | 46.3186 | 0 | 0.048052 | 0 | 0 | 0 | 0.32149 | 0.050649 | 0 | 0.28632 | 0 | 0 | 0 | 0 | 0 | 0 | 0 | 0 | 0 | 0 | 0.29349 | 0 | 0 | 0 | 0 | 0 | 0 | 0 | 0 | 0 | 0 | 0 | 0 | 1 | 0 | 0 | 0 | 0 | 0 | 0
Mo0.09Nb0.06Ta0.38V0.15W0.32 | 5 | BCC | 633.4233 | 970.1853 | 1454.6726 | 6.7889 | 0 | 0 | 0 | 0 | 0 | 0 | 0 | 0 | 0 | 0 | 0 | 0 | 0 | 0 | 0 | 0.090746 | 0 | 0.05995 | 0 | 0 | 0 | 0 | 0 | 0 | 0 | 0.38332 | 0 | 0.14889 | 0.3171 | 0 | 0 | 0 | 0 | 0 | 0 | 0 | 1 | 0 | 0
Co0.15Nb0.15Ta0.05Ti0.17V0.29Zr0.19 | 1 | BCC | 562.9028 | 1282 | 1750.6 | 29.603 | 0 | 0 | 0 | 0 | 0 | 0.1469 | 0 | 0 | 0 | 0 | 0 | 0 | 0 | 0 | 0 | 0 | 0 | 0.15412 | 0 | 0 | 0 | 0 | 0 | 0 | 0 | 0.05233 | 0.16853 | 0.28778 | 0 | 0 | 0 | 0.19034 | 1 | 0 | 0 | 0 | 0 | 0 | 0
Co0.17Cr0.16Cu0.08Fe0.2Mn0.22Ni0.15V0.02 | 3 | FCC | 414.091 | 547.769 | 800.5223 | 43.9856 | 0 | 0 | 0 | 0 | 0 | 0.16767 | 0.1589 | 0.082718 | 0.19771 | 0 | 0 | 0 | 0 | 0 | 0.22122 | 0 | 0 | 0 | 0 | 0.1532 | 0 | 0 | 0 | 0 | 0 | 0 | 0 | 0.018582 | 0 | 0 | 0 | 0 | 0 | 0 | 1 | 0 | 0 | 0 | 0
Al0.28Co0.19Cr0.18Fe0.18Ni0.18 | 1 | BCC | 459.4075 | 1356.106 | 2253.3993 | 14.9254 | 0 | 0.28178 | 0 | 0 | 0 | 0.18792 | 0.17783 | 0 | 0.17609 | 0 | 0 | 0 | 0 | 0 | 0 | 0 | 0 | 0 | 0 | 0.17638 | 0 | 0 | 0 | 0 | 0 | 0 | 0 | 0 | 0 | 0 | 0 | 0 | 1 | 0 | 0 | 0 | 0 | 0 | 0
Hf0.32Mo0.08Nb0.16Ta0.19Ti0.12Zr0.13 | 4 | BCC | 467.5032 | 1081.9397 | 1640.5361 | 28.6187 | 0 | 0 | 0 | 0 | 0 | 0 | 0 | 0 | 0 | 0 | 0 | 0.32367 | 0 | 0 | 0 | 0.076988 | 0 | 0.16032 | 0 | 0 | 0 | 0 | 0 | 0 | 0 | 0.19381 | 0.11917 | 0 | 0 | 0 | 0 | 0.12604 | 0 | 0 | 0 | 1 | 0 | 0 | 0
Al0.12Mo0.03Nb0.2Si0.04Ta0.23Ti0.2Zr0.18 | 5 | BCC | 496.036 | 1384.99 | 1780.7537 | 10.7677 | 0 | 0.12431 | 0 | 0 | 0 | 0 | 0 | 0 | 0 | 0 | 0 | 0 | 0 | 0 | 0 | 0.032533 | 0 | 0.20391 | 0 | 0 | 0 | 0 | 0 | 0.036355 | 0 | 0.22508 | 0.19962 | 0 | 0 | 0 | 0 | 0.1782 | 0 | 0 | 0 | 0 | 1 | 0 | 0
Al0.07Co0.13Cr0.18Fe0.16Mn0.32Ni0.13 | 1 | FCC | 508.83 | 493.0777 | 782.6035 | 33.3503 | 0 | 0.070276 | 0 | 0 | 0 | 0.12617 | 0.18248 | 0 | 0.16433 | 0 | 0 | 0 | 0 | 0 | 0.32476 | 0 | 0 | 0 | 0 | 0.13198 | 0 | 0 | 0 | 0 | 0 | 0 | 0 | 0 | 0 | 0 | 0 | 0 | 1 | 0 | 0 | 0 | 0 | 0 | 0
Al0.01Co0.26Cu0.24Fe0.24Ni0.25 | 1 | FCC | 196.7115 | 288.2776 | 525.8175 | 23.6567 | 0 | 0.014012 | 0 | 0 | 0 | 0.26227 | 0 | 0.2405 | 0.23814 | 0 | 0 | 0 | 0 | 0 | 0 | 0 | 0 | 0 | 0 | 0.24507 | 0 | 0 | 0 | 0 | 0 | 0 | 0 | 0 | 0 | 0 | 0 | 0 | 1 | 0 | 0 | 0 | 0 | 0 | 0
Hf0.21Ti0.3Zr0.49 | 1 | BCC+IM | 309.5946 | 669.26 | 1017.7983 | 19.3491 | 0 | 0 | 0 | 0 | 0 | 0 | 0 | 0 | 0 | 0 | 0 | 0.21106 | 0 | 0 | 0 | 0 | 0 | 0 | 0 | 0 | 0 | 0 | 0 | 0 | 0 | 0 | 0.29527 | 0 | 0 | 0 | 0 | 0.49367 | 1 | 0 | 0 | 0 | 0 | 0 | 0
Al0.23Co0.19Cr0.19Fe0.19Ni0.19 | 3 | BCC | 465.8311 | 1284.1861 | 2235.6287 | 22.848 | 0 | 0.22937 | 0 | 0 | 0 | 0.19394 | 0.19251 | 0 | 0.19421 | 0 | 0 | 0 | 0 | 0 | 0 | 0 | 0 | 0 | 0 | 0.18997 | 0 | 0 | 0 | 0 | 0 | 0 | 0 | 0 | 0 | 0 | 0 | 0 | 0 | 0 | 1 | 0 | 0 | 0 | 0
Co0.22Cr0.21Cu0.11Fe0.21Ni0.21V0.05 | 1 | FCC | 226.3974 | 416.2897 | 643.0275 | 33.8581 | 0 | 0 | 0 | 0 | 0 | 0.21877 | 0.21138 | 0.10553 | 0.20713 | 0 | 0 | 0 | 0 | 0 | 0 | 0 | 0 | 0 | 0 | 0.20789 | 0 | 0 | 0 | 0 | 0 | 0 | 0 | 0.049301 | 0 | 0 | 0 | 0 | 1 | 0 | 0 | 0 | 0 | 0 | 0
Al0.02Co0.21Cr0.2Fe0.2Mn0.17Ni0.21 | 1 | FCC | 283.0235 | 359.0795 | 572.3846 | 30.217 | 0 | 0.018031 | 0 | 0 | 0 | 0.20955 | 0.19831 | 0 | 0.20169 | 0 | 0 | 0 | 0 | 0 | 0.16672 | 0 | 0 | 0 | 0 | 0.2057 | 0 | 0 | 0 | 0 | 0 | 0 | 0 | 0 | 0 | 0 | 0 | 0 | 1 | 0 | 0 | 0 | 0 | 0 | 0
Al0.11Hf0.15Ti0.36Y0.08Zr0.29 | 1 | BCC | 348.4648 | 1129.7522 | 1441.83 | 24.8198 | 0 | 0.11245 | 0 | 0 | 0 | 0 | 0 | 0 | 0 | 0 | 0 | 0.15198 | 0 | 0 | 0 | 0 | 0 | 0 | 0 | 0 | 0 | 0 | 0 | 0 | 0 | 0 | 0.3564 | 0 | 0 | 0.084557 | 0 | 0.29462 | 1 | 0 | 0 | 0 | 0 | 0 | 0
Al0.07Co0.25Cr0.24Fe0.19Ni0.24 | 4 | FCC | 245.4663 | 1042.9107 | 1089.2528 | 30.9174 | 0 | 0.071041 | 0 | 0 | 0 | 0.25464 | 0.23957 | 0 | 0.19109 | 0 | 0 | 0 | 0 | 0 | 0 | 0 | 0 | 0 | 0 | 0.24366 | 0 | 0 | 0 | 0 | 0 | 0 | 0 | 0 | 0 | 0 | 0 | 0 | 0 | 0 | 0 | 1 | 0 | 0 | 0
Al0.17Co0.26Cr0.14Fe0.12Ni0.31 | 1 | FCC+BCC | 412.7378 | 1030.6716 | 1074.1665 | 19.4341 | 0 | 0.16572 | 0 | 0 | 0 | 0.25948 | 0.14326 | 0 | 0.12497 | 0 | 0 | 0 | 0 | 0 | 0 | 0 | 0 | 0 | 0 | 0.30656 | 0 | 0 | 0 | 0 | 0 | 0 | 0 | 0 | 0 | 0 | 0 | 0 | 1 | 0 | 0 | 0 | 0 | 0 | 0
Al0.05Co0.25Cr0.23Fe0.24Ni0.24 | 3 | FCC | 124.5807 | 357.0463 | 631.4184 | 50.3316 | 0 | 0.046812 | 0 | 0 | 0 | 0.24579 | 0.23443 | 0 | 0.23659 | 0 | 0 | 0 | 0 | 0 | 0 | 0 | 0 | 0 | 0 | 0.23638 | 0 | 0 | 0 | 0 | 0 | 0 | 0 | 0 | 0 | 0 | 0 | 0 | 0 | 0 | 1 | 0 | 0 | 0 | 0
Al0.08Co0.26Cr0.22Fe0.2Ni0.24 | 4 | FCC | 247.2965 | 1016.6503 | 1046.6872 | 27.1749 | 0 | 0.078394 | 0 | 0 | 0 | 0.25524 | 0.22255 | 0 | 0.2037 | 0 | 0 | 0 | 0 | 0 | 0 | 0 | 0 | 0 | 0 | 0.24012 | 0 | 0 | 0 | 0 | 0 | 0 | 0 | 0 | 0 | 0 | 0 | 0 | 0 | 0 | 0 | 1 | 0 | 0 | 0
Al0.23Co0.16Cr0.17Fe0.18Mo0.08Ni0.18 | 1 | BCC+IM | 604.6303 | 1810.109 | 2416.8841 | 19.0619 | 0 | 0.23211 | 0 | 0 | 0 | 0.15739 | 0.16907 | 0 | 0.17696 | 0 | 0 | 0 | 0 | 0 | 0 | 0.080952 | 0 | 0 | 0 | 0.18352 | 0 | 0 | 0 | 0 | 0 | 0 | 0 | 0 | 0 | 0 | 0 | 0 | 1 | 0 | 0 | 0 | 0 | 0 | 0
Al0.09Cr0.15Nb0.14Ti0.24V0.19Zr0.19 | 1 | BCC | 618.1172 | 1277.5333 | 1648.8058 | 14.4142 | 0 | 0.089695 | 0 | 0 | 0 | 0 | 0.14875 | 0 | 0 | 0 | 0 | 0 | 0 | 0 | 0 | 0 | 0 | 0.14396 | 0 | 0 | 0 | 0 | 0 | 0 | 0 | 0 | 0.23763 | 0.18947 | 0 | 0 | 0 | 0.19049 | 1 | 0 | 0 | 0 | 0 | 0 | 0
Co0.12Cr0.14Cu0.16Fe0.13Ni0.13V0.32 | 1 | BCC | 470.1156 | 931.5 | 1138.4154 | 17.645 | 0 | 0 | 0 | 0 | 0 | 0.11854 | 0.13733 | 0.1644 | 0.13024 | 0 | 0 | 0 | 0 | 0 | 0 | 0 | 0 | 0 | 0 | 0.13433 | 0 | 0 | 0 | 0 | 0 | 0 | 0 | 0.31516 | 0 | 0 | 0 | 0 | 1 | 0 | 0 | 0 | 0 | 0 | 0
Mo0.1Nb0.32Ta0.33Ti0.14Zr0.12 | 2 | BCC | 501.5507 | 1115.6658 | 1411.9361 | 12.4617 | 0 | 0 | 0 | 0 | 0 | 0 | 0 | 0 | 0 | 0 | 0 | 0 | 0 | 0 | 0 | 0.096544 | 0 | 0.3199 | 0 | 0 | 0 | 0 | 0 | 0 | 0 | 0.32734 | 0.13748 | 0 | 0 | 0 | 0 | 0.11874 | 0 | 1 | 0 | 0 | 0 | 0 | 0
Al0.03Co0.27Cr0.32Fe0.07Mn0.02Mo0.09Ni0.13Sn0.09 | 1 | IM | 710.726 | 586.9428 | 949.1348 | 34.0121 | 0 | 0.027782 | 0 | 0 | 0 | 0.26506 | 0.31783 | 0 | 0.074153 | 0 | 0 | 0 | 0 | 0 | 0.018698 | 0.085089 | 0 | 0 | 0 | 0.12562 | 0 | 0 | 0 | 0 | 0.08577 | 0 | 0 | 0 | 0 | 0 | 0 | 0 | 1 | 0 | 0 | 0 | 0 | 0 | 0
Al0.08Co0.23Cr0.22Fe0.24Ni0.22 | 1 | FCC | 167.6353 | 253.4154 | 647.8142 | 40.2447 | 0 | 0.082907 | 0 | 0 | 0 | 0.22831 | 0.22268 | 0 | 0.24238 | 0 | 0 | 0 | 0 | 0 | 0 | 0 | 0 | 0 | 0 | 0.22371 | 0 | 0 | 0 | 0 | 0 | 0 | 0 | 0 | 0 | 0 | 0 | 0 | 1 | 0 | 0 | 0 | 0 | 0 | 0
Al0.16Co0.2Cr0.19Fe0.19Mo0.06Ni0.19 | 1 | FCC+BCC+IM | 534.9281 | 1557.8477 | 1692.2465 | 27.7619 | 0 | 0.15909 | 0 | 0 | 0 | 0.20181 | 0.19104 | 0 | 0.19077 | 0 | 0 | 0 | 0 | 0 | 0 | 0.063415 | 0 | 0 | 0 | 0.19388 | 0 | 0 | 0 | 0 | 0 | 0 | 0 | 0 | 0 | 0 | 0 | 0 | 1 | 0 | 0 | 0 | 0 | 0 | 0
Co0.18Cr0.09Mo0.12Nb0.22Ni0.09Ti0.28V0.02 | 1 | BCC | 524.1377 | 1409.6331 | 1460.496 | 15.4954 | 0 | 0 | 0 | 0 | 0 | 0.18341 | 0.092287 | 0 | 0 | 0 | 0 | 0 | 0 | 0 | 0 | 0.11529 | 0 | 0.21842 | 0 | 0.092288 | 0 | 0 | 0 | 0 | 0 | 0 | 0.27552 | 0.02279 | 0 | 0 | 0 | 0 | 1 | 0 | 0 | 0 | 0 | 0 | 0
Al0.07Co0.23Cr0.23Fe0.25Ni0.23 | 1 | FCC | 158.3375 | 253.4606 | 572.4487 | 45.4537 | 0 | 0.067949 | 0 | 0 | 0 | 0.23349 | 0.22535 | 0 | 0.24518 | 0 | 0 | 0 | 0 | 0 | 0 | 0 | 0 | 0 | 0 | 0.22803 | 0 | 0 | 0 | 0 | 0 | 0 | 0 | 0 | 0 | 0 | 0 | 0 | 1 | 0 | 0 | 0 | 0 | 0 | 0
Al0.15Co0.16Cr0.17Fe0.19Ni0.16Si0.06Ti0.11 | 1 | BCC | 668.4863 | 1666.3216 | 2136.5559 | 13.3308 | 0 | 0.14982 | 0 | 0 | 0 | 0.16028 | 0.17309 | 0 | 0.18609 | 0 | 0 | 0 | 0 | 0 | 0 | 0 | 0 | 0 | 0 | 0.16194 | 0 | 0 | 0 | 0.056383 | 0 | 0 | 0.1124 | 0 | 0 | 0 | 0 | 0 | 1 | 0 | 0 | 0 | 0 | 0 | 0
Al0.03Cr0.27Fe0.09Hf0.15Nb0.13Ni0.04Ta0.04Ti0.08Zr0.17 | 3 | BCC+IM | 688.848 | 1657.5363 | 1691.3345 | 17.0398 | 0 | 0.025574 | 0 | 0 | 0 | 0 | 0.26922 | 0 | 0.092002 | 0 | 0 | 0.14911 | 0 | 0 | 0 | 0 | 0 | 0.13479 | 0 | 0.035306 | 0 | 0 | 0 | 0 | 0 | 0.044739 | 0.081888 | 0 | 0 | 0 | 0 | 0.16737 | 0 | 0 | 1 | 0 | 0 | 0 | 0
Co0.36Cr0.24Fe0.15Mo0.05Ni0.21 | 1 | FCC+IM | 338.2442 | 412.658 | 925.6791 | 25.7203 | 0 | 0 | 0 | 0 | 0 | 0.35651 | 0.23957 | 0 | 0.14752 | 0 | 0 | 0 | 0 | 0 | 0 | 0.049907 | 0 | 0 | 0 | 0.20649 | 0 | 0 | 0 | 0 | 0 | 0 | 0 | 0 | 0 | 0 | 0 | 0 | 1 | 0 | 0 | 0 | 0 | 0 | 0
Mo0.17Nb0.18Ti0.27V0.14Zr0.24 | 3 | BCC | 443.6389 | 1512.41 | 3176.09 | 18.111 | 0 | 0 | 0 | 0 | 0 | 0 | 0 | 0 | 0 | 0 | 0 | 0 | 0 | 0 | 0 | 0.17419 | 0 | 0.17939 | 0 | 0 | 0 | 0 | 0 | 0 | 0 | 0 | 0.26724 | 0.14031 | 0 | 0 | 0 | 0.23887 | 0 | 0 | 1 | 0 | 0 | 0 | 0
Al0.16Co0.2Cr0.19Fe0.19Mo0.07Ni0.19 | 1 | FCC+BCC+IM | 528.9051 | 1536.9182 | 1597.8995 | 27.3789 | 0 | 0.15619 | 0 | 0 | 0 | 0.20163 | 0.19084 | 0 | 0.19071 | 0 | 0 | 0 | 0 | 0 | 0 | 0.06673 | 0 | 0 | 0 | 0.1939 | 0 | 0 | 0 | 0 | 0 | 0 | 0 | 0 | 0 | 0 | 0 | 0 | 1 | 0 | 0 | 0 | 0 | 0 | 0
Co0.28Cr0.24Fe0.23Ni0.26 | 2 | FCC | 188.9516 | 578.5388 | 797.3515 | 32.0357 | 0 | 0 | 0 | 0 | 0 | 0.27578 | 0.24294 | 0 | 0.22505 | 0 | 0 | 0 | 0 | 0 | 0 | 0 | 0 | 0 | 0 | 0.25624 | 0 | 0 | 0 | 0 | 0 | 0 | 0 | 0 | 0 | 0 | 0 | 0 | 0 | 1 | 0 | 0 | 0 | 0 | 0
Al0.24Cr0.21Fe0.23Mo0.07Ni0.26 | 1 | BCC+IM | 511.162 | 1503.509 | 2752.489 | 20.405 | 0 | 0.24048 | 0 | 0 | 0 | 0 | 0.20875 | 0 | 0.22646 | 0 | 0 | 0 | 0 | 0 | 0 | 0.069186 | 0 | 0 | 0 | 0.25512 | 0 | 0 | 0 | 0 | 0 | 0 | 0 | 0 | 0 | 0 | 0 | 0 | 1 | 0 | 0 | 0 | 0 | 0 | 0
Al0.16Co0.19Cr0.21Fe0.22Ni0.19Ti0.03 | 1 | BCC | 517.2618 | 1307.96 | 1922.2533 | 27.3462 | 0 | 0.16458 | 0 | 0 | 0 | 0.18964 | 0.20775 | 0 | 0.21626 | 0 | 0 | 0 | 0 | 0 | 0 | 0 | 0 | 0 | 0 | 0.19008 | 0 | 0 | 0 | 0 | 0 | 0 | 0.031686 | 0 | 0 | 0 | 0 | 0 | 1 | 0 | 0 | 0 | 0 | 0 | 0
Al0.27Co0.16Cr0.19Cu0.18Fe0.21 | 1 | FCC+BCC | 503.654 | 1185.239 | 1692.6338 | 19.6128 | 0 | 0.26735 | 0 | 0 | 0 | 0.1578 | 0.19065 | 0.17846 | 0.20575 | 0 | 0 | 0 | 0 | 0 | 0 | 0 | 0 | 0 | 0 | 0 | 0 | 0 | 0 | 0 | 0 | 0 | 0 | 0 | 0 | 0 | 0 | 0 | 1 | 0 | 0 | 0 | 0 | 0 | 0
Al0.13Co0.24Cr0.16Fe0.14Ni0.32 | 1 | FCC+BCC | 360.4493 | 720.7594 | 1062.6873 | 25.7858 | 0 | 0.13452 | 0 | 0 | 0 | 0.24104 | 0.1554 | 0 | 0.14478 | 0 | 0 | 0 | 0 | 0 | 0 | 0 | 0 | 0 | 0 | 0.32426 | 0 | 0 | 0 | 0 | 0 | 0 | 0 | 0 | 0 | 0 | 0 | 0 | 1 | 0 | 0 | 0 | 0 | 0 | 0
Al0.16Co0.17Cr0.16Cu0.16Fe0.17Ni0.16V0.02 | 1 | FCC+BCC | 503.4357 | 1085.5287 | 1486.866 | 18.4517 | 0 | 0.16062 | 0 | 0 | 0 | 0.17126 | 0.15887 | 0.15839 | 0.16592 | 0 | 0 | 0 | 0 | 0 | 0 | 0 | 0 | 0 | 0 | 0.16198 | 0 | 0 | 0 | 0 | 0 | 0 | 0 | 0.022958 | 0 | 0 | 0 | 0 | 1 | 0 | 0 | 0 | 0 | 0 | 0
Al0.02Co0.27Cr0.24Fe0.22Ni0.25 | 2 | FCC | 183.2593 | 546.68 | 795.5656 | 31.0434 | 0 | 0.019432 | 0 | 0 | 0 | 0.27046 | 0.23538 | 0 | 0.22276 | 0 | 0 | 0 | 0 | 0 | 0 | 0 | 0 | 0 | 0 | 0.25197 | 0 | 0 | 0 | 0 | 0 | 0 | 0 | 0 | 0 | 0 | 0 | 0 | 0 | 1 | 0 | 0 | 0 | 0 | 0
Al0.77Co0.03Cr0.04Cu0.01Fe0.02Mn0.01Ni0.01Si0.11 | 1 |  | 733.2228 | 785.63 | 1388.8642 | 11.3355 | 0 | 0.7677 | 0 | 0 | 0 | 0.028799 | 0.041279 | 0.011284 | 0.016036 | 0 | 0 | 0 | 0 | 0 | 0.013784 | 0 | 0 | 0 | 0 | 0.011834 | 0 | 0 | 0 | 0.10929 | 0 | 0 | 0 | 0 | 0 | 0 | 0 | 0 | 1 | 0 | 0 | 0 | 0 | 0 | 0
Al0.15Cu0.2Fe0.13Ni0.24Ti0.28 | 3 | FCC | 500.958 | 1030.2105 | 1456.1 | 21.316 | 0 | 0.15461 | 0 | 0 | 0 | 0 | 0 | 0.20023 | 0.13142 | 0 | 0 | 0 | 0 | 0 | 0 | 0 | 0 | 0 | 0 | 0.23772 | 0 | 0 | 0 | 0 | 0 | 0 | 0.27604 | 0 | 0 | 0 | 0 | 0 | 0 | 0 | 1 | 0 | 0 | 0 | 0
Cr0.18Nb0.15Ti0.24V0.22Zr0.21 | 3 | BCC | 560.39 | 1287.11 | 1471.1883 | 20.973 | 0 | 0 | 0 | 0 | 0 | 0 | 0.17927 | 0 | 0 | 0 | 0 | 0 | 0 | 0 | 0 | 0 | 0 | 0.15405 | 0 | 0 | 0 | 0 | 0 | 0 | 0 | 0 | 0.23943 | 0.219 | 0 | 0 | 0 | 0.20825 | 0 | 0 | 1 | 0 | 0 | 0 | 0
Al0.02Co0.25Cr0.24Fe0.24Ni0.25 | 3 | FCC | 134.1503 | 453.3629 | 634.5407 | 49.5468 | 0 | 0.019261 | 0 | 0 | 0 | 0.24875 | 0.24277 | 0 | 0.24102 | 0 | 0 | 0 | 0 | 0 | 0 | 0 | 0 | 0 | 0 | 0.24819 | 0 | 0 | 0 | 0 | 0 | 0 | 0 | 0 | 0 | 0 | 0 | 0 | 0 | 0 | 1 | 0 | 0 | 0 | 0
Hf0.12Mo0.26Nb0.03Ta0.28Ti0.1Zr0.21 | 2 | BCC | 515.3888 | 1377.34 | 1781.3387 | 13.3885 | 0 | 0 | 0 | 0 | 0 | 0 | 0 | 0 | 0 | 0 | 0 | 0.12261 | 0 | 0 | 0 | 0.26394 | 0 | 0.027491 | 0 | 0 | 0 | 0 | 0 | 0 | 0 | 0.27527 | 0.097127 | 0 | 0 | 0 | 0 | 0.21356 | 0 | 1 | 0 | 0 | 0 | 0 | 0
Cu0.25Mn0.38Ni0.37 | 1 | FCC | 192.3122 | 298.4373 | 662.6323 | 43.5602 | 0 | 0 | 0 | 0 | 0 | 0 | 0 | 0.25287 | 0 | 0 | 0 | 0 | 0 | 0 | 0.37849 | 0 | 0 | 0 | 0 | 0.36863 | 0 | 0 | 0 | 0 | 0 | 0 | 0 | 0 | 0 | 0 | 0 | 0 | 1 | 0 | 0 | 0 | 0 | 0 | 0
Al0.15Co0.06Cr0.15Cu0.21Hf0.16Mo0.02Nb0.07Ti0.18 | 1 | BCC | 498.3103 | 1262.1245 | 1581.6788 | 22.1109 | 0 | 0.14831 | 0 | 0 | 0 | 0.055891 | 0.14606 | 0.20901 | 0 | 0 | 0 | 0.16386 | 0 | 0 | 0 | 0.020408 | 0 | 0.073511 | 0 | 0 | 0 | 0 | 0 | 0 | 0 | 0 | 0.18295 | 0 | 0 | 0 | 0 | 0 | 1 | 0 | 0 | 0 | 0 | 0 | 0
Co0.25Cr0.19Fe0.26Ni0.3 | 6 | FCC | 283.8509 | 333.4307 | 731.0203 | 39.7918 | 0 | 0 | 0 | 0 | 0 | 0.2457 | 0.19344 | 0 | 0.25679 | 0 | 0 | 0 | 0 | 0 | 0 | 0 | 0 | 0 | 0 | 0.30407 | 0 | 0 | 0 | 0 | 0 | 0 | 0 | 0 | 0 | 0 | 0 | 0 | 0 | 0 | 0 | 0 | 0 | 1 | 0
Al0.13Cr0.16Nb0.3Ti0.24V0.17 | 1 | BCC | 558.776 | 1278.9583 | 1659.1023 | 10.5304 | 0 | 0.13301 | 0 | 0 | 0 | 0 | 0.15824 | 0 | 0 | 0 | 0 | 0 | 0 | 0 | 0 | 0 | 0 | 0.30344 | 0 | 0 | 0 | 0 | 0 | 0 | 0 | 0 | 0.23854 | 0.16677 | 0 | 0 | 0 | 0 | 1 | 0 | 0 | 0 | 0 | 0 | 0
Al0.08Cr0.14Nb0.14Ti0.24V0.19Zr0.21 | 1 | BCC | 555.6024 | 1290.77 | 1681.9258 | 14.0889 | 0 | 0.082869 | 0 | 0 | 0 | 0 | 0.13799 | 0 | 0 | 0 | 0 | 0 | 0 | 0 | 0 | 0 | 0 | 0.14149 | 0 | 0 | 0 | 0 | 0 | 0 | 0 | 0 | 0.24174 | 0.18759 | 0 | 0 | 0 | 0.20832 | 1 | 0 | 0 | 0 | 0 | 0 | 0
Al0.08Mo0.13Nb0.2Si0.03Ta0.29Ti0.15Zr0.12 | 5 | BCC | 555.9241 | 1176.781 | 1474.618 | 11.5642 | 0 | 0.077016 | 0 | 0 | 0 | 0 | 0 | 0 | 0 | 0 | 0 | 0 | 0 | 0 | 0 | 0.13304 | 0 | 0.20066 | 0 | 0 | 0 | 0 | 0 | 0.029788 | 0 | 0.28956 | 0.15279 | 0 | 0 | 0 | 0 | 0.11715 | 0 | 0 | 0 | 0 | 1 | 0 | 0
Al0.06Co0.26Cr0.29Fe0.11Mn0.02Mo0.05Ni0.15Sn0.06 | 1 | FCC+BCC+IM | 676.333 | 486.9968 | 997.6959 | 23.1041 | 0 | 0.061119 | 0 | 0 | 0 | 0.25644 | 0.29146 | 0 | 0.11094 | 0 | 0 | 0 | 0 | 0 | 0.022103 | 0.049538 | 0 | 0 | 0 | 0.15013 | 0 | 0 | 0 | 0 | 0.05827 | 0 | 0 | 0 | 0 | 0 | 0 | 0 | 1 | 0 | 0 | 0 | 0 | 0 | 0
Al0.13Fe0.51Mn0.27Ni0.09 | 1 |  | 452.222 | 692.9275 | 807.2421 | 50.046 | 0 | 0.12668 | 0 | 0 | 0 | 0 | 0 | 0 | 0.50675 | 0 | 0 | 0 | 0 | 0 | 0.27271 | 0 | 0 | 0 | 0 | 0.089711 | 0 | 0 | 0 | 0 | 0 | 0 | 0 | 0 | 0 | 0 | 0 | 0 | 1 | 0 | 0 | 0 | 0 | 0 | 0
Al0.03Co0.22Cr0.2Fe0.29Mn0.1Ni0.16 | 6 | FCC | 474.4485 | 483.798 | 860.0109 | 23.4608 | 0 | 0.025668 | 0 | 0 | 0 | 0.21762 | 0.20444 | 0 | 0.28821 | 0 | 0 | 0 | 0 | 0 | 0.10084 | 0 | 0 | 0 | 0 | 0.16322 | 0 | 0 | 0 | 0 | 0 | 0 | 0 | 0 | 0 | 0 | 0 | 0 | 0 | 0 | 0 | 0 | 0 | 1 | 0
Mo0.05Nb0.22Ti0.26V0.25Zr0.23 | 1 | BCC | 397.1854 | 1172.945 | 1782.7033 | 40.909 | 0 | 0 | 0 | 0 | 0 | 0 | 0 | 0 | 0 | 0 | 0 | 0 | 0 | 0 | 0 | 0.045351 | 0 | 0.21719 | 0 | 0 | 0 | 0 | 0 | 0 | 0 | 0 | 0.2585 | 0.25019 | 0 | 0 | 0 | 0.22877 | 1 | 0 | 0 | 0 | 0 | 0 | 0
Al0.01Co0.27Cr0.24Fe0.22Ni0.25 | 2 | FCC | 192.3336 | 589.5988 | 787.4583 | 32.0622 | 0 | 0.01009 | 0 | 0 | 0 | 0.27347 | 0.24161 | 0 | 0.22114 | 0 | 0 | 0 | 0 | 0 | 0 | 0 | 0 | 0 | 0 | 0.25369 | 0 | 0 | 0 | 0 | 0 | 0 | 0 | 0 | 0 | 0 | 0 | 0 | 0 | 1 | 0 | 0 | 0 | 0 | 0
Co0.18Fe0.59Mn0.12Mo0.07Si0.03 | 1 | FCC+IM | 475.6433 | 429.2269 | 1031.9024 | 41.1125 | 0 | 0 | 0 | 0 | 0 | 0.18147 | 0 | 0 | 0.59338 | 0 | 0 | 0 | 0 | 0 | 0.1222 | 0.069029 | 0 | 0 | 0 | 0 | 0 | 0 | 0 | 0.033923 | 0 | 0 | 0 | 0 | 0 | 0 | 0 | 0 | 1 | 0 | 0 | 0 | 0 | 0 | 0
Mo0.18Nb0.2Ti0.23V0.19Zr0.2 | 1 | BCC | 548.0027 | 1652.95 | 3274.23 | 20.6654 | 0 | 0 | 0 | 0 | 0 | 0 | 0 | 0 | 0 | 0 | 0 | 0 | 0 | 0 | 0 | 0.18194 | 0 | 0.19953 | 0 | 0 | 0 | 0 | 0 | 0 | 0 | 0 | 0.22643 | 0.18775 | 0 | 0 | 0 | 0.20435 | 1 | 0 | 0 | 0 | 0 | 0 | 0
Co0.2Mo0.14Ni0.3V0.37 | 1 | FCC | 504.7691 | 740.186 | 1556.311 | 23.955 | 0 | 0 | 0 | 0 | 0 | 0.19586 | 0 | 0 | 0 | 0 | 0 | 0 | 0 | 0 | 0 | 0.14217 | 0 | 0 | 0 | 0.29537 | 0 | 0 | 0 | 0 | 0 | 0 | 0 | 0.3666 | 0 | 0 | 0 | 0 | 1 | 0 | 0 | 0 | 0 | 0 | 0
Al0.01Co0.13Cr0.14Cu0.17Fe0.14Ni0.14V0.26 | 1 | BCC | 440.68 | 954.7533 | 1080.5554 | 16.793 | 0 | 0.013896 | 0 | 0 | 0 | 0.13116 | 0.14383 | 0.16882 | 0.14069 | 0 | 0 | 0 | 0 | 0 | 0 | 0 | 0 | 0 | 0 | 0.14462 | 0 | 0 | 0 | 0 | 0 | 0 | 0 | 0.25698 | 0 | 0 | 0 | 0 | 1 | 0 | 0 | 0 | 0 | 0 | 0
Co0.22Cr0.27Fe0.15Mo0.07N0.3 | 1 | FCC+IM | 663.494 | 606.3206 | 1106.6714 | 17.3816 | 0 | 0 | 0 | 0 | 0 | 0.21727 | 0.26784 | 0 | 0.14935 | 0 | 0 | 0 | 0 | 0 | 0 | 0.069954 | 0.29558 | 0 | 0 | 0 | 0 | 0 | 0 | 0 | 0 | 0 | 0 | 0 | 0 | 0 | 0 | 0 | 1 | 0 | 0 | 0 | 0 | 0 | 0
Al0.01Co0.25Cr0.24Fe0.24Ni0.27 | 3 | FCC | 135.4036 | 395.7542 | 616.8801 | 56.3866 | 0 | 0.0061762 | 0 | 0 | 0 | 0.24512 | 0.24306 | 0 | 0.23845 | 0 | 0 | 0 | 0 | 0 | 0 | 0 | 0 | 0 | 0 | 0.26719 | 0 | 0 | 0 | 0 | 0 | 0 | 0 | 0 | 0 | 0 | 0 | 0 | 0 | 0 | 1 | 0 | 0 | 0 | 0
Co0.2Cr0.2Fe0.19Mn0.22Ni0.19 | 1 | FCC | 159.7296 | 378.7856 | 575.5841 | 55.7526 | 0 | 0 | 0 | 0 | 0 | 0.20106 | 0.19542 | 0 | 0.19009 | 0 | 0 | 0 | 0 | 0 | 0.21867 | 0 | 0 | 0 | 0 | 0.19475 | 0 | 0 | 0 | 0 | 0 | 0 | 0 | 0 | 0 | 0 | 0 | 0 | 1 | 0 | 0 | 0 | 0 | 0 | 0
Al0.62Co0.07Cr0.08Cu0.06Fe0.06Ni0.06Si0.05 | 1 |  | 727.0501 | 640.0523 | 1065.0403 | 12.008 | 0 | 0.61757 | 0 | 0 | 0 | 0.074789 | 0.080222 | 0.057632 | 0.063613 | 0 | 0 | 0 | 0 | 0 | 0 | 0 | 0 | 0 | 0 | 0.059115 | 0 | 0 | 0 | 0.04706 | 0 | 0 | 0 | 0 | 0 | 0 | 0 | 0 | 1 | 0 | 0 | 0 | 0 | 0 | 0
Mo0.18Nb0.17Ta0.26Ti0.01V0.17W0.21 | 1 | BCC | 599.6714 | 1337.56 | 1413.77 | 4.1226 | 0 | 0 | 0 | 0 | 0 | 0 | 0 | 0 | 0 | 0 | 0 | 0 | 0 | 0 | 0 | 0.18131 | 0 | 0.17081 | 0 | 0 | 0 | 0 | 0 | 0 | 0 | 0.25652 | 0.0091942 | 0.17323 | 0.20894 | 0 | 0 | 0 | 1 | 0 | 0 | 0 | 0 | 0 | 0
Al0.26Co0.17Cr0.21Cu0.15Fe0.2 | 1 | FCC+BCC | 601.5735 | 1207.751 | 1804.9726 | 18.5483 | 0 | 0.26182 | 0 | 0 | 0 | 0.17171 | 0.20938 | 0.15411 | 0.20298 | 0 | 0 | 0 | 0 | 0 | 0 | 0 | 0 | 0 | 0 | 0 | 0 | 0 | 0 | 0 | 0 | 0 | 0 | 0 | 0 | 0 | 0 | 0 | 1 | 0 | 0 | 0 | 0 | 0 | 0
Al0.18Co0.18Cr0.21Cu0.2Fe0.23 | 1 | FCC+BCC | 402.6148 | 1266.4833 | 1877.6488 | 24.6138 | 0 | 0.1752 | 0 | 0 | 0 | 0.18337 | 0.21013 | 0.20205 | 0.22925 | 0 | 0 | 0 | 0 | 0 | 0 | 0 | 0 | 0 | 0 | 0 | 0 | 0 | 0 | 0 | 0 | 0 | 0 | 0 | 0 | 0 | 0 | 0 | 1 | 0 | 0 | 0 | 0 | 0 | 0
Al0.17Co0.11Cu0.14Fe0.19Mn0.22Ni0.14Sn0.02 | 1 | FCC+IM | 469.2538 | 978.5328 | 1086.1516 | 24.4914 | 0 | 0.16868 | 0 | 0 | 0 | 0.11407 | 0 | 0.14189 | 0.1928 | 0 | 0 | 0 | 0 | 0 | 0.22058 | 0 | 0 | 0 | 0 | 0.14315 | 0 | 0 | 0 | 0 | 0.018831 | 0 | 0 | 0 | 0 | 0 | 0 | 0 | 1 | 0 | 0 | 0 | 0 | 0 | 0
Al0.2Co0.22Cu0.19Fe0.2Ni0.2 | 1 | FCC+BCC | 489.4337 | 1062.81 | 1539.5365 | 23.4163 | 0 | 0.19587 | 0 | 0 | 0 | 0.21869 | 0 | 0.19343 | 0.19516 | 0 | 0 | 0 | 0 | 0 | 0 | 0 | 0 | 0 | 0 | 0.19642 | 0 | 0 | 0 | 0 | 0 | 0 | 0 | 0 | 0 | 0 | 0 | 0 | 1 | 0 | 0 | 0 | 0 | 0 | 0
Co0.19Cr0.17Fe0.21Mn0.24Ni0.17 | 3 | FCC | 219.9428 | 364.3367 | 810.995 | 47.77 | 0 | 0 | 0 | 0 | 0 | 0.19329 | 0.17374 | 0 | 0.21482 | 0 | 0 | 0 | 0 | 0 | 0.24421 | 0 | 0 | 0 | 0 | 0.17394 | 0 | 0 | 0 | 0 | 0 | 0 | 0 | 0 | 0 | 0 | 0 | 0 | 0 | 0 | 1 | 0 | 0 | 0 | 0
Al0.13Cr0.17Nb0.15Ti0.21V0.17Zr0.18 | 3 | BCC+HCP | 649.698 | 1252.4808 | 1580.5525 | 11.6413 | 0 | 0.12512 | 0 | 0 | 0 | 0 | 0.16801 | 0 | 0 | 0 | 0 | 0 | 0 | 0 | 0 | 0 | 0 | 0.14518 | 0 | 0 | 0 | 0 | 0 | 0 | 0 | 0 | 0.21113 | 0.16805 | 0 | 0 | 0 | 0.18252 | 0 | 0 | 1 | 0 | 0 | 0 | 0
Al0.33Co0.14Cr0.13Cu0.13Fe0.14Ni0.13 | 1 | FCC+BCC | 615.86 | 504.3208 | 1191.7421 | 14.3647 | 0 | 0.32593 | 0 | 0 | 0 | 0.14202 | 0.13471 | 0.12932 | 0.13528 | 0 | 0 | 0 | 0 | 0 | 0 | 0 | 0 | 0 | 0 | 0.13274 | 0 | 0 | 0 | 0 | 0 | 0 | 0 | 0 | 0 | 0 | 0 | 0 | 1 | 0 | 0 | 0 | 0 | 0 | 0
Mo0.34Nb0.25Ta0.13Ti0.05W0.23 | 1 | BCC | 505.8716 | 1317.2092 | 1524.052 | 10.3162 | 0 | 0 | 0 | 0 | 0 | 0 | 0 | 0 | 0 | 0 | 0 | 0 | 0 | 0 | 0 | 0.33775 | 0 | 0.24978 | 0 | 0 | 0 | 0 | 0 | 0 | 0 | 0.13493 | 0.046367 | 0 | 0.23118 | 0 | 0 | 0 | 1 | 0 | 0 | 0 | 0 | 0 | 0
Al0.22Co0.2Cr0.2Fe0.19Mo0.01Ni0.19 | 1 | BCC | 494.4664 | 1459.0804 | 1573.261 | 28.0412 | 0 | 0.21508 | 0 | 0 | 0 | 0.20337 | 0.19673 | 0 | 0.1877 | 0 | 0 | 0 | 0 | 0 | 0 | 0.0068042 | 0 | 0 | 0 | 0.19031 | 0 | 0 | 0 | 0 | 0 | 0 | 0 | 0 | 0 | 0 | 0 | 0 | 1 | 0 | 0 | 0 | 0 | 0 | 0
Co0.25Cr0.24Cu0.02Fe0.23Ni0.24V0.02 | 5 | FCC | 242.7761 | 532.0071 | 748.7234 | 24.4928 | 0 | 0 | 0 | 0 | 0 | 0.24519 | 0.24211 | 0.020164 | 0.23056 | 0 | 0 | 0 | 0 | 0 | 0 | 0 | 0 | 0 | 0 | 0.24414 | 0 | 0 | 0 | 0 | 0 | 0 | 0 | 0.017837 | 0 | 0 | 0 | 0 | 0 | 0 | 0 | 0 | 1 | 0 | 0
Al0.09Co0.16Cr0.16Cu0.17Fe0.16Ni0.16V0.1 | 1 | FCC+BCC+IM | 399.876 | 1077.469 | 1124.4077 | 15.5528 | 0 | 0.092525 | 0 | 0 | 0 | 0.15873 | 0.15527 | 0.168 | 0.16017 | 0 | 0 | 0 | 0 | 0 | 0 | 0 | 0 | 0 | 0 | 0.1608 | 0 | 0 | 0 | 0 | 0 | 0 | 0 | 0.10451 | 0 | 0 | 0 | 0 | 1 | 0 | 0 | 0 | 0 | 0 | 0
Co0.21Cr0.2Fe0.2Mn0.2Ni0.2 | 1 | FCC | 166.9426 | 331.571 | 596.3793 | 52.8707 | 0 | 0 | 0 | 0 | 0 | 0.20531 | 0.19718 | 0 | 0.1957 | 0 | 0 | 0 | 0 | 0 | 0.20152 | 0 | 0 | 0 | 0 | 0.20029 | 0 | 0 | 0 | 0 | 0 | 0 | 0 | 0 | 0 | 0 | 0 | 0 | 1 | 0 | 0 | 0 | 0 | 0 | 0
Al0.13Co0.18Cr0.16Cu0.18Fe0.18Ni0.17 | 1 | FCC+BCC | 299.8557 | 1002.3496 | 1631.968 | 14.2172 | 0 | 0.12862 | 0 | 0 | 0 | 0.18268 | 0.16168 | 0.17541 | 0.18062 | 0 | 0 | 0 | 0 | 0 | 0 | 0 | 0 | 0 | 0 | 0.17099 | 0 | 0 | 0 | 0 | 0 | 0 | 0 | 0 | 0 | 0 | 0 | 0 | 1 | 0 | 0 | 0 | 0 | 0 | 0
Nb0.2Ta0.32Ti0.01V0.33W0.15 | 1 | BCC | 410.8657 | 1409.88 | 1467.7524 | 14.5601 | 0 | 0 | 0 | 0 | 0 | 0 | 0 | 0 | 0 | 0 | 0 | 0 | 0 | 0 | 0 | 0 | 0 | 0.19665 | 0 | 0 | 0 | 0 | 0 | 0 | 0 | 0.31841 | 0.0062409 | 0.33032 | 0.14838 | 0 | 0 | 0 | 1 | 0 | 0 | 0 | 0 | 0 | 0
Mo0.21Nb0.16Ti0.25V0.2Zr0.18 | 1 | BCC | 492.527 | 1597.63 | 3134.994 | 23.4203 | 0 | 0 | 0 | 0 | 0 | 0 | 0 | 0 | 0 | 0 | 0 | 0 | 0 | 0 | 0 | 0.21124 | 0 | 0.15679 | 0 | 0 | 0 | 0 | 0 | 0 | 0 | 0 | 0.24642 | 0.20414 | 0 | 0 | 0 | 0.18141 | 1 | 0 | 0 | 0 | 0 | 0 | 0
Al0.03Co0.2Cr0.19Fe0.2Mn0.18Ni0.2 | 1 | FCC | 261.6441 | 384.3109 | 625.6738 | 32.0528 | 0 | 0.027448 | 0 | 0 | 0 | 0.20374 | 0.19377 | 0 | 0.19547 | 0 | 0 | 0 | 0 | 0 | 0.17979 | 0 | 0 | 0 | 0 | 0.19979 | 0 | 0 | 0 | 0 | 0 | 0 | 0 | 0 | 0 | 0 | 0 | 0 | 1 | 0 | 0 | 0 | 0 | 0 | 0
Al0.17Co0.16Cr0.18Fe0.19Ni0.16Ti0.15 | 1 | BCC | 685.7963 | 1607.5517 | 1931.3721 | 10.8632 | 0 | 0.16561 | 0 | 0 | 0 | 0.15985 | 0.17819 | 0 | 0.18784 | 0 | 0 | 0 | 0 | 0 | 0 | 0 | 0 | 0 | 0 | 0.16211 | 0 | 0 | 0 | 0 | 0 | 0 | 0.1464 | 0 | 0 | 0 | 0 | 0 | 1 | 0 | 0 | 0 | 0 | 0 | 0
Al0.16Co0.24Cr0.13Fe0.11Ni0.26Ti0.1 | 1 | FCC+BCC | 632.8115 | 1358.505 | 1697.9082 | 19.5262 | 0 | 0.16303 | 0 | 0 | 0 | 0.24145 | 0.12911 | 0 | 0.10805 | 0 | 0 | 0 | 0 | 0 | 0 | 0 | 0 | 0 | 0 | 0.25696 | 0 | 0 | 0 | 0 | 0 | 0 | 0.1014 | 0 | 0 | 0 | 0 | 0 | 1 | 0 | 0 | 0 | 0 | 0 | 0
Al0.05Hf0.04Nb0.38Ta0.27Ti0.13W0.07Zr0.06 | 3 | BCC | 440.007 | 1143.2642 | 1265.9497 | 11.5127 | 0 | 0.054407 | 0 | 0 | 0 | 0 | 0 | 0 | 0 | 0 | 0 | 0.042782 | 0 | 0 | 0 | 0 | 0 | 0.37802 | 0 | 0 | 0 | 0 | 0 | 0 | 0 | 0.27137 | 0.12838 | 0 | 0.065221 | 0 | 0 | 0.05982 | 0 | 0 | 1 | 0 | 0 | 0 | 0
Al0.06Co0.25Cu0.23Fe0.23Ni0.23 | 1 | FCC | 198.3242 | 323.2694 | 488.729 | 26.0409 | 0 | 0.056532 | 0 | 0 | 0 | 0.25421 | 0 | 0.2282 | 0.2294 | 0 | 0 | 0 | 0 | 0 | 0 | 0 | 0 | 0 | 0 | 0.23165 | 0 | 0 | 0 | 0 | 0 | 0 | 0 | 0 | 0 | 0 | 0 | 0 | 1 | 0 | 0 | 0 | 0 | 0 | 0
Al0.15Cr0.06Cu0.2Ni0.11Ti0.17Y0.19Zr0.13 | 1 | BCC | 513.0573 | 1291.4103 | 1428.52 | 15.9808 | 0 | 0.15031 | 0 | 0 | 0 | 0 | 0.058692 | 0.1975 | 0 | 0 | 0 | 0 | 0 | 0 | 0 | 0 | 0 | 0 | 0 | 0.10785 | 0 | 0 | 0 | 0 | 0 | 0 | 0.17365 | 0 | 0 | 0.18537 | 0 | 0.12663 | 1 | 0 | 0 | 0 | 0 | 0 | 0
Co0.19Cr0.17Cu0.02Fe0.21Mn0.19Ni0.21 | 3 | FCC | 181.6603 | 437.121 | 683.1592 | 45.0894 | 0 | 0 | 0 | 0 | 0 | 0.18971 | 0.16829 | 0.023418 | 0.20972 | 0 | 0 | 0 | 0 | 0 | 0.1942 | 0 | 0 | 0 | 0 | 0.21466 | 0 | 0 | 0 | 0 | 0 | 0 | 0 | 0 | 0 | 0 | 0 | 0 | 0 | 0 | 1 | 0 | 0 | 0 | 0
Al0.21Mn0.51Ni0.06Ti0.23 | 1 |  | 460.6886 | 1185.8274 | 1248.7716 | 24.7921 | 0 | 0.20519 | 0 | 0 | 0 | 0 | 0 | 0 | 0 | 0 | 0 | 0 | 0 | 0 | 0.50808 | 0 | 0 | 0 | 0 | 0.061184 | 0 | 0 | 0 | 0 | 0 | 0 | 0.22554 | 0 | 0 | 0 | 0 | 0 | 1 | 0 | 0 | 0 | 0 | 0 | 0
Mo0.18Nb0.17Ti0.24V0.19Zr0.21 | 1 | BCC | 493.2875 | 1585.1 | 3250.86 | 21.8934 | 0 | 0 | 0 | 0 | 0 | 0 | 0 | 0 | 0 | 0 | 0 | 0 | 0 | 0 | 0 | 0.18249 | 0 | 0.16918 | 0 | 0 | 0 | 0 | 0 | 0 | 0 | 0 | 0.24259 | 0.19483 | 0 | 0 | 0 | 0.21091 | 1 | 0 | 0 | 0 | 0 | 0 | 0
Hf0.21Mo0.1Nb0.21Ti0.21Zr0.28 | 1 | BCC | 520.5452 | 1423.347 | 1972.134 | 18.2811 | 0 | 0 | 0 | 0 | 0 | 0 | 0 | 0 | 0 | 0 | 0 | 0.20562 | 0 | 0 | 0 | 0.10228 | 0 | 0.20876 | 0 | 0 | 0 | 0 | 0 | 0 | 0 | 0 | 0.2079 | 0 | 0 | 0 | 0 | 0.27544 | 1 | 0 | 0 | 0 | 0 | 0 | 0
Al0.24Cr0.16Cu0.16Fe0.17Mn0.11Ni0.16 | 1 | FCC+BCC | 556.9763 | 1073.7117 | 1432.4054 | 17.8196 | 0 | 0.23751 | 0 | 0 | 0 | 0 | 0.15975 | 0.16302 | 0.17295 | 0 | 0 | 0 | 0 | 0 | 0.10723 | 0 | 0 | 0 | 0 | 0.15955 | 0 | 0 | 0 | 0 | 0 | 0 | 0 | 0 | 0 | 0 | 0 | 0 | 1 | 0 | 0 | 0 | 0 | 0 | 0
Al0.18Co0.17Cr0.16Cu0.16Fe0.17Ni0.16 | 1 | FCC+BCC | 500.2557 | 1125.6451 | 1766.4449 | 18.8996 | 0 | 0.18055 | 0 | 0 | 0 | 0.17185 | 0.15963 | 0.15896 | 0.16635 | 0 | 0 | 0 | 0 | 0 | 0 | 0 | 0 | 0 | 0 | 0.16265 | 0 | 0 | 0 | 0 | 0 | 0 | 0 | 0 | 0 | 0 | 0 | 0 | 1 | 0 | 0 | 0 | 0 | 0 | 0
Al0.19Co0.1Cr0.21Fe0.22Mo0.02Ni0.25 | 1 | BCC+IM | 493.2098 | 1526.357 | 2037.8726 | 20.2692 | 0 | 0.1928 | 0 | 0 | 0 | 0.10465 | 0.20898 | 0 | 0.22224 | 0 | 0 | 0 | 0 | 0 | 0 | 0.024668 | 0 | 0 | 0 | 0.24667 | 0 | 0 | 0 | 0 | 0 | 0 | 0 | 0 | 0 | 0 | 0 | 0 | 1 | 0 | 0 | 0 | 0 | 0 | 0
Al0.32Cr0.27Fe0.21Ni0.2 | 1 | BCC+IM | 462.4221 | 1136.9205 | 2519.4725 | 27.8245 | 0 | 0.31836 | 0 | 0 | 0 | 0 | 0.26817 | 0 | 0.21087 | 0 | 0 | 0 | 0 | 0 | 0 | 0 | 0 | 0 | 0 | 0.2026 | 0 | 0 | 0 | 0 | 0 | 0 | 0 | 0 | 0 | 0 | 0 | 0 | 1 | 0 | 0 | 0 | 0 | 0 | 0
Al0.05Cr0.18Nb0.15Ti0.23V0.19Zr0.2 | 3 | BCC | 563.694 | 1297.1275 | 1553.06 | 11.4645 | 0 | 0.048522 | 0 | 0 | 0 | 0 | 0.17666 | 0 | 0 | 0 | 0 | 0 | 0 | 0 | 0 | 0 | 0 | 0.15146 | 0 | 0 | 0 | 0 | 0 | 0 | 0 | 0 | 0.22947 | 0.19266 | 0 | 0 | 0 | 0.20122 | 0 | 0 | 1 | 0 | 0 | 0 | 0
Cu0.32Fe0.02Li0.04Mn0.33Ni0.29 | 1 | FCC | 188.34 | 394.8473 | 658.1966 | 47.2221 | 0 | 0 | 0 | 0 | 0 | 0 | 0 | 0.31618 | 0.020798 | 0 | 0 | 0 | 0.042247 | 0 | 0.32922 | 0 | 0 | 0 | 0 | 0.29155 | 0 | 0 | 0 | 0 | 0 | 0 | 0 | 0 | 0 | 0 | 0 | 0 | 1 | 0 | 0 | 0 | 0 | 0 | 0
Al0.01Cr0.18Nb0.16Ti0.24V0.21Zr0.21 | 3 | BCC | 563.29 | 1295.76 | 1471.3183 | 12.705 | 0 | 0.0067597 | 0 | 0 | 0 | 0 | 0.18165 | 0 | 0 | 0 | 0 | 0 | 0 | 0 | 0 | 0 | 0 | 0.15589 | 0 | 0 | 0 | 0 | 0 | 0 | 0 | 0 | 0.23879 | 0.20826 | 0 | 0 | 0 | 0.20866 | 0 | 0 | 1 | 0 | 0 | 0 | 0
Co0.19Fe0.09Mo0.35Ni0.11V0.19W0.07 | 1 |  | 693.7008 | 866.1647 | 1584.7248 | 15.2643 | 0 | 0 | 0 | 0 | 0 | 0.18574 | 0 | 0 | 0.093023 | 0 | 0 | 0 | 0 | 0 | 0 | 0.34775 | 0 | 0 | 0 | 0.11148 | 0 | 0 | 0 | 0 | 0 | 0 | 0 | 0.18912 | 0.072881 | 0 | 0 | 0 | 1 | 0 | 0 | 0 | 0 | 0 | 0
Co0.23Cr0.23Cu0.06Fe0.22Ni0.23V0.02 | 5 | FCC | 228.0162 | 680.7608 | 753.3786 | 16.901 | 0 | 0 | 0 | 0 | 0 | 0.23418 | 0.22821 | 0.064525 | 0.22264 | 0 | 0 | 0 | 0 | 0 | 0 | 0 | 0 | 0 | 0 | 0.23286 | 0 | 0 | 0 | 0 | 0 | 0 | 0 | 0.017597 | 0 | 0 | 0 | 0 | 0 | 0 | 0 | 0 | 1 | 0 | 0
Co0.24Cr0.23Fe0.18Ni0.25Si0.1 | 5 | FCC | 255.5133 | 611.4486 | 889.2262 | 24.4714 | 0 | 0 | 0 | 0 | 0 | 0.24482 | 0.2261 | 0 | 0.1819 | 0 | 0 | 0 | 0 | 0 | 0 | 0 | 0 | 0 | 0 | 0.24959 | 0 | 0 | 0 | 0.097595 | 0 | 0 | 0 | 0 | 0 | 0 | 0 | 0 | 0 | 0 | 0 | 0 | 1 | 0 | 0
Co0.2Nb0.14Ni0.2Ti0.25Zr0.21 | 1 | BCC | 487.1802 | 1076.5004 | 1300.1967 | 17.0239 | 0 | 0 | 0 | 0 | 0 | 0.19729 | 0 | 0 | 0 | 0 | 0 | 0 | 0 | 0 | 0 | 0 | 0 | 0.13815 | 0 | 0.20031 | 0 | 0 | 0 | 0 | 0 | 0 | 0.25104 | 0 | 0 | 0 | 0 | 0.21321 | 1 | 0 | 0 | 0 | 0 | 0 | 0
Al0.1Mo0.02Nb0.21Ti0.34V0.03Zr0.3 | 3 | BCC | 379.782 | 1200.49 | 1590.18 | 20.538 | 0 | 0.095767 | 0 | 0 | 0 | 0 | 0 | 0 | 0 | 0 | 0 | 0 | 0 | 0 | 0 | 0.020198 | 0 | 0.20631 | 0 | 0 | 0 | 0 | 0 | 0 | 0 | 0 | 0.34158 | 0.032576 | 0 | 0 | 0 | 0.30357 | 0 | 0 | 1 | 0 | 0 | 0 | 0
Al0.25Co0.17Cr0.17Fe0.16Mn0.09Ni0.16 | 1 | BCC | 592.4972 | 1487.3992 | 1943.7453 | 12.2609 | 0 | 0.25071 | 0 | 0 | 0 | 0.17291 | 0.17458 | 0 | 0.1577 | 0 | 0 | 0 | 0 | 0 | 0.088428 | 0 | 0 | 0 | 0 | 0.15567 | 0 | 0 | 0 | 0 | 0 | 0 | 0 | 0 | 0 | 0 | 0 | 0 | 1 | 0 | 0 | 0 | 0 | 0 | 0
Al0.07Co0.24Cr0.23Fe0.23Ni0.23 | 3 | FCC | 136.6417 | 424.8218 | 733.5372 | 48.2792 | 0 | 0.07302 | 0 | 0 | 0 | 0.23977 | 0.22668 | 0 | 0.22986 | 0 | 0 | 0 | 0 | 0 | 0 | 0 | 0 | 0 | 0 | 0.23067 | 0 | 0 | 0 | 0 | 0 | 0 | 0 | 0 | 0 | 0 | 0 | 0 | 0 | 0 | 1 | 0 | 0 | 0 | 0
Al0.12Cr0.17Nb0.15Ti0.21V0.17Zr0.18 | 3 | BCC+HCP | 645.098 | 1229.8008 | 1548.0025 | 11.6598 | 0 | 0.11791 | 0 | 0 | 0 | 0 | 0.1688 | 0 | 0 | 0 | 0 | 0 | 0 | 0 | 0 | 0 | 0 | 0.14571 | 0 | 0 | 0 | 0 | 0 | 0 | 0 | 0 | 0.21289 | 0.17025 | 0 | 0 | 0 | 0.18443 | 0 | 0 | 1 | 0 | 0 | 0 | 0
Al0.25Co0.04Cu0.07Fe0.12Li0.13Mg0.18Mn0.06Ni0.09Zn0.06 | 1 | FCC | 599.2996 | 648.8117 | 886.6881 | 9.0328 | 0 | 0.2505 | 0 | 0 | 0 | 0.036131 | 0 | 0.071934 | 0.12252 | 0 | 0 | 0 | 0.13412 | 0.17718 | 0.058709 | 0 | 0 | 0 | 0 | 0.087715 | 0 | 0 | 0 | 0 | 0 | 0 | 0 | 0 | 0 | 0 | 0.061186 | 0 | 1 | 0 | 0 | 0 | 0 | 0 | 0
Hf0.04Mo0.27Ta0.32Ti0.17Zr0.2 | 2 | BCC | 543.1947 | 1282.2773 | 1606.2063 | 12.2937 | 0 | 0 | 0 | 0 | 0 | 0 | 0 | 0 | 0 | 0 | 0 | 0.038059 | 0 | 0 | 0 | 0.27367 | 0 | 0 | 0 | 0 | 0 | 0 | 0 | 0 | 0 | 0.31622 | 0.17383 | 0 | 0 | 0 | 0 | 0.19819 | 0 | 1 | 0 | 0 | 0 | 0 | 0
Al0.1Co0.1Cr0.16Fe0.17Ni0.46 | 1 | FCC | 389.0933 | 511.305 | 775.0014 | 32.8849 | 0 | 0.099879 | 0 | 0 | 0 | 0.10365 | 0.16071 | 0 | 0.17161 | 0 | 0 | 0 | 0 | 0 | 0 | 0 | 0 | 0 | 0 | 0.46415 | 0 | 0 | 0 | 0 | 0 | 0 | 0 | 0 | 0 | 0 | 0 | 0 | 1 | 0 | 0 | 0 | 0 | 0 | 0
Mo0.2Nb0.16Ti0.25V0.17Zr0.22 | 1 | BCC | 452.4398 | 1588.25 | 3252.308 | 22.6124 | 0 | 0 | 0 | 0 | 0 | 0 | 0 | 0 | 0 | 0 | 0 | 0 | 0 | 0 | 0 | 0.20474 | 0 | 0.16389 | 0 | 0 | 0 | 0 | 0 | 0 | 0 | 0 | 0.24869 | 0.16523 | 0 | 0 | 0 | 0.21744 | 1 | 0 | 0 | 0 | 0 | 0 | 0
Al0.06Cr0.17Nb0.15Ti0.23V0.19Zr0.2 | 3 | BCC | 566.594 | 1327.4975 | 1545.5425 | 11.6194 | 0 | 0.064735 | 0 | 0 | 0 | 0 | 0.17472 | 0 | 0 | 0 | 0 | 0 | 0 | 0 | 0 | 0 | 0 | 0.14974 | 0 | 0 | 0 | 0 | 0 | 0 | 0 | 0 | 0.22585 | 0.18661 | 0 | 0 | 0 | 0.19834 | 0 | 0 | 1 | 0 | 0 | 0 | 0
Al0.01Co0.15Cu0.19Fe0.2Mn0.21Ni0.2V0.05 | 1 | FCC | 235.5381 | 445.4363 | 527.0506 | 31.427 | 0 | 0.011388 | 0 | 0 | 0 | 0.14858 | 0 | 0.1902 | 0.19613 | 0 | 0 | 0 | 0 | 0 | 0.20977 | 0 | 0 | 0 | 0 | 0.19515 | 0 | 0 | 0 | 0 | 0 | 0 | 0 | 0.048786 | 0 | 0 | 0 | 0 | 1 | 0 | 0 | 0 | 0 | 0 | 0
Co0.23Cr0.23Cu0.06Fe0.22Ni0.22V0.04 | 5 | FCC | 264.5683 | 674.7624 | 756.5378 | 18.7118 | 0 | 0 | 0 | 0 | 0 | 0.23047 | 0.22541 | 0.064689 | 0.21719 | 0 | 0 | 0 | 0 | 0 | 0 | 0 | 0 | 0 | 0 | 0.22348 | 0 | 0 | 0 | 0 | 0 | 0 | 0 | 0.038762 | 0 | 0 | 0 | 0 | 0 | 0 | 0 | 0 | 1 | 0 | 0
Cr0.01Hf0.15Mo0.24Nb0.31Ti0.29 | 1 | BCC | 411.912 | 1307.06 | 1665.042 | 27.523 | 0 | 0 | 0 | 0 | 0 | 0 | 0.0056217 | 0 | 0 | 0 | 0 | 0.14964 | 0 | 0 | 0 | 0.24471 | 0 | 0.31259 | 0 | 0 | 0 | 0 | 0 | 0 | 0 | 0 | 0.28745 | 0 | 0 | 0 | 0 | 0 | 1 | 0 | 0 | 0 | 0 | 0 | 0
Mo0.18Nb0.18Ta0.22Ti0.04V0.27W0.11 | 1 | BCC | 562.409 | 1268.3954 | 1868.535 | 12.524 | 0 | 0 | 0 | 0 | 0 | 0 | 0 | 0 | 0 | 0 | 0 | 0 | 0 | 0 | 0 | 0.18128 | 0 | 0.1828 | 0 | 0 | 0 | 0 | 0 | 0 | 0 | 0.21556 | 0.042446 | 0.27006 | 0.10785 | 0 | 0 | 0 | 1 | 0 | 0 | 0 | 0 | 0 | 0
Mo0.22Nb0.19Ta0.28V0.07W0.23 | 1 | BCC | 575.3907 | 1260.02 | 1352.8117 | 4.8357 | 0 | 0 | 0 | 0 | 0 | 0 | 0 | 0 | 0 | 0 | 0 | 0 | 0 | 0 | 0 | 0.22331 | 0 | 0.19424 | 0 | 0 | 0 | 0 | 0 | 0 | 0 | 0.28366 | 0 | 0.071943 | 0.22684 | 0 | 0 | 0 | 1 | 0 | 0 | 0 | 0 | 0 | 0
Al0.08Co0.13Cr0.18Fe0.19Ni0.42 | 1 | FCC | 281.3997 | 335.7847 | 737.8658 | 28.2401 | 0 | 0.081863 | 0 | 0 | 0 | 0.1275 | 0.17513 | 0 | 0.19095 | 0 | 0 | 0 | 0 | 0 | 0 | 0 | 0 | 0 | 0 | 0.42455 | 0 | 0 | 0 | 0 | 0 | 0 | 0 | 0 | 0 | 0 | 0 | 0 | 1 | 0 | 0 | 0 | 0 | 0 | 0
Cr0.18Nb0.15Ti0.28V0.18Zr0.21 | 1 | BCC | 531.1115 | 1252.62 | 1440.1778 | 15.3005 | 0 | 0 | 0 | 0 | 0 | 0 | 0.17596 | 0 | 0 | 0 | 0 | 0 | 0 | 0 | 0 | 0 | 0 | 0.14936 | 0 | 0 | 0 | 0 | 0 | 0 | 0 | 0 | 0.27627 | 0.18354 | 0 | 0 | 0 | 0.21487 | 1 | 0 | 0 | 0 | 0 | 0 | 0
Al0.1Cr0.18Cu0.11Fe0.26Ni0.35 | 1 | FCC+BCC | 271.1192 | 618.859 | 701.5646 | 34.4879 | 0 | 0.10182 | 0 | 0 | 0 | 0 | 0.18183 | 0.10742 | 0.26216 | 0 | 0 | 0 | 0 | 0 | 0 | 0 | 0 | 0 | 0 | 0.34677 | 0 | 0 | 0 | 0 | 0 | 0 | 0 | 0 | 0 | 0 | 0 | 0 | 1 | 0 | 0 | 0 | 0 | 0 | 0
Co0.2Cr0.19Fe0.18Mn0.23Ni0.19Pd0.01 | 1 | FCC | 176.9219 | 438.3185 | 609.7584 | 48.9546 | 0 | 0 | 0 | 0 | 0 | 0.19502 | 0.19151 | 0 | 0.1831 | 0 | 0 | 0 | 0 | 0 | 0.23299 | 0 | 0 | 0 | 0 | 0.18787 | 0.0095141 | 0 | 0 | 0 | 0 | 0 | 0 | 0 | 0 | 0 | 0 | 0 | 1 | 0 | 0 | 0 | 0 | 0 | 0
Al0.13Cr0.06Fe0.42Mn0.28Ni0.12 | 1 |  | 429.73 | 713.8075 | 800.7565 | 41.01 | 0 | 0.1267 | 0 | 0 | 0 | 0 | 0.060489 | 0 | 0.41612 | 0 | 0 | 0 | 0 | 0 | 0.27533 | 0 | 0 | 0 | 0 | 0.12136 | 0 | 0 | 0 | 0 | 0 | 0 | 0 | 0 | 0 | 0 | 0 | 0 | 1 | 0 | 0 | 0 | 0 | 0 | 0
Al0.16Co0.14Cr0.08Cu0.21Fe0.13Mn0.11Ni0.15Sn0.02 | 1 | FCC+BCC+IM | 488.1441 | 888.6975 | 1138.9195 | 19.0261 | 0 | 0.15833 | 0 | 0 | 0 | 0.13589 | 0.081321 | 0.21134 | 0.13313 | 0 | 0 | 0 | 0 | 0 | 0.1091 | 0 | 0 | 0 | 0 | 0.1547 | 0 | 0 | 0 | 0 | 0.016201 | 0 | 0 | 0 | 0 | 0 | 0 | 0 | 1 | 0 | 0 | 0 | 0 | 0 | 0
Al0.01Cr0.22Fe0.11Nb0.13Ni0.07Ti0.27V0.2 | 1 | BCC | 628.8103 | 1239.253 | 1356.2658 | 7.5468 | 0 | 0.0067283 | 0 | 0 | 0 | 0 | 0.22104 | 0 | 0.11205 | 0 | 0 | 0 | 0 | 0 | 0 | 0 | 0 | 0.12972 | 0 | 0.067241 | 0 | 0 | 0 | 0 | 0 | 0 | 0.26737 | 0.19585 | 0 | 0 | 0 | 0 | 1 | 0 | 0 | 0 | 0 | 0 | 0
Al0.09Cr0.19Nb0.33Ti0.26V0.13 | 1 | BCC | 540.638 | 1218.6833 | 1533.4325 | 13.5502 | 0 | 0.085977 | 0 | 0 | 0 | 0 | 0.18946 | 0 | 0 | 0 | 0 | 0 | 0 | 0 | 0 | 0 | 0 | 0.33228 | 0 | 0 | 0 | 0 | 0 | 0 | 0 | 0 | 0.26051 | 0.13178 | 0 | 0 | 0 | 0 | 1 | 0 | 0 | 0 | 0 | 0 | 0
Mn0.53Ni0.47 | 1 |  | 252.7485 | 286.6055 | 663.5812 | 40.6142 | 0 | 0 | 0 | 0 | 0 | 0 | 0 | 0 | 0 | 0 | 0 | 0 | 0 | 0 | 0.5312 | 0 | 0 | 0 | 0 | 0.4688 | 0 | 0 | 0 | 0 | 0 | 0 | 0 | 0 | 0 | 0 | 0 | 0 | 1 | 0 | 0 | 0 | 0 | 0 | 0
Al0.14Co0.27Cr0.08Fe0.21Ni0.29 | 2 | FCC+BCC | 282.1647 | 820.5004 | 883.6006 | 25.2342 | 0 | 0.14375 | 0 | 0 | 0 | 0.27066 | 0.08344 | 0 | 0.20871 | 0 | 0 | 0 | 0 | 0 | 0 | 0 | 0 | 0 | 0 | 0.29343 | 0 | 0 | 0 | 0 | 0 | 0 | 0 | 0 | 0 | 0 | 0 | 0 | 0 | 1 | 0 | 0 | 0 | 0 | 0
Co0.2Cr0.17Cu0.05Fe0.21Mn0.16Ni0.18V0.03 | 3 | FCC | 247.4337 | 502.481 | 785.9433 | 28.839 | 0 | 0 | 0 | 0 | 0 | 0.19941 | 0.1703 | 0.050543 | 0.21278 | 0 | 0 | 0 | 0 | 0 | 0.15509 | 0 | 0 | 0 | 0 | 0.17861 | 0 | 0 | 0 | 0 | 0 | 0 | 0 | 0.033276 | 0 | 0 | 0 | 0 | 0 | 0 | 1 | 0 | 0 | 0 | 0
Al0.24Co0.19Cr0.19Fe0.19Ni0.18Ti0.01 | 3 | BCC | 420.9702 | 1316.0754 | 2302.4687 | 19.4293 | 0 | 0.24355 | 0 | 0 | 0 | 0.18586 | 0.18852 | 0 | 0.18908 | 0 | 0 | 0 | 0 | 0 | 0 | 0 | 0 | 0 | 0 | 0.18316 | 0 | 0 | 0 | 0 | 0 | 0 | 0.0098338 | 0 | 0 | 0 | 0 | 0 | 0 | 0 | 1 | 0 | 0 | 0 | 0
Co0.31Cr0.13Fe0.27Ni0.3 | 5 | FCC | 291.9341 | 381.5212 | 707.6262 | 31.4749 | 0 | 0 | 0 | 0 | 0 | 0.31162 | 0.12572 | 0 | 0.26746 | 0 | 0 | 0 | 0 | 0 | 0 | 0 | 0 | 0 | 0 | 0.2952 | 0 | 0 | 0 | 0 | 0 | 0 | 0 | 0 | 0 | 0 | 0 | 0 | 0 | 0 | 0 | 0 | 1 | 0 | 0
Hf0.11Mo0.17Nb0.25Ti0.21V0.02Zr0.25 | 1 | BCC | 484.0082 | 1501.38 | 2185.708 | 24.8791 | 0 | 0 | 0 | 0 | 0 | 0 | 0 | 0 | 0 | 0 | 0 | 0.11379 | 0 | 0 | 0 | 0.16703 | 0 | 0.24669 | 0 | 0 | 0 | 0 | 0 | 0 | 0 | 0 | 0.20655 | 0.015556 | 0 | 0 | 0 | 0.25038 | 1 | 0 | 0 | 0 | 0 | 0 | 0
Al0.03Mo0.19Nb0.18Si0.06Ta0.31Ti0.12Zr0.11 | 5 | BCC | 577.9742 | 1251.4462 | 1521.698 | 13.6003 | 0 | 0.034706 | 0 | 0 | 0 | 0 | 0 | 0 | 0 | 0 | 0 | 0 | 0 | 0 | 0 | 0.18619 | 0 | 0.1765 | 0 | 0 | 0 | 0 | 0 | 0.05662 | 0 | 0.31342 | 0.11944 | 0 | 0 | 0 | 0 | 0.11312 | 0 | 0 | 0 | 0 | 1 | 0 | 0
Al0.05Cr0.1Mo0.24Nb0.36Ti0.19V0.05 | 1 | BCC | 540.7005 | 1391.602 | 1608.348 | 15.433 | 0 | 0.052712 | 0 | 0 | 0 | 0 | 0.10312 | 0 | 0 | 0 | 0 | 0 | 0 | 0 | 0 | 0.24207 | 0 | 0.35808 | 0 | 0 | 0 | 0 | 0 | 0 | 0 | 0 | 0.19126 | 0.052755 | 0 | 0 | 0 | 0 | 1 | 0 | 0 | 0 | 0 | 0 | 0
Al0.11Cr0.13Fe0.34Mn0.25Ni0.17 | 1 | FCC+BCC | 389.182 | 694.26 | 868.953 | 35.758 | 0 | 0.1148 | 0 | 0 | 0 | 0 | 0.13309 | 0 | 0.33642 | 0 | 0 | 0 | 0 | 0 | 0.24985 | 0 | 0 | 0 | 0 | 0.16584 | 0 | 0 | 0 | 0 | 0 | 0 | 0 | 0 | 0 | 0 | 0 | 0 | 1 | 0 | 0 | 0 | 0 | 0 | 0
Al0.12Mo0.03Nb0.16Ta0.03Ti0.3V0.09Zr0.27 | 3 | BCC | 422.0458 | 1263.75 | 1700.5703 | 14.5815 | 0 | 0.12079 | 0 | 0 | 0 | 0 | 0 | 0 | 0 | 0 | 0 | 0 | 0 | 0 | 0 | 0.031611 | 0 | 0.15879 | 0 | 0 | 0 | 0 | 0 | 0 | 0 | 0.032965 | 0.29552 | 0.08693 | 0 | 0 | 0 | 0.27339 | 0 | 0 | 1 | 0 | 0 | 0 | 0
Al0.08Co0.23Cr0.23Fe0.24Ni0.22 | 1 | FCC | 164.4953 | 244.6554 | 637.0492 | 41.1137 | 0 | 0.080193 | 0 | 0 | 0 | 0.2282 | 0.22647 | 0 | 0.24165 | 0 | 0 | 0 | 0 | 0 | 0 | 0 | 0 | 0 | 0 | 0.22348 | 0 | 0 | 0 | 0 | 0 | 0 | 0 | 0 | 0 | 0 | 0 | 0 | 1 | 0 | 0 | 0 | 0 | 0 | 0
Al0.23Co0.19Cr0.19Fe0.19Ni0.19 | 3 | BCC | 464.7507 | 1287.6895 | 2221.6987 | 22.848 | 0 | 0.23279 | 0 | 0 | 0 | 0.19266 | 0.19207 | 0 | 0.19354 | 0 | 0 | 0 | 0 | 0 | 0 | 0 | 0 | 0 | 0 | 0.18894 | 0 | 0 | 0 | 0 | 0 | 0 | 0 | 0 | 0 | 0 | 0 | 0 | 0 | 0 | 1 | 0 | 0 | 0 | 0
Al0.15Cu0.2Fe0.13Ni0.24Ti0.28 | 3 | FCC | 500.958 | 1030.2105 | 1456.1 | 21.316 | 0 | 0.15461 | 0 | 0 | 0 | 0 | 0 | 0.20023 | 0.13142 | 0 | 0 | 0 | 0 | 0 | 0 | 0 | 0 | 0 | 0 | 0.23772 | 0 | 0 | 0 | 0 | 0 | 0 | 0.27604 | 0 | 0 | 0 | 0 | 0 | 0 | 0 | 1 | 0 | 0 | 0 | 0
Al0.09Cr0.15Nb0.14Ti0.24V0.19Zr0.19 | 1 | BCC | 618.1172 | 1258.6533 | 1679.7458 | 14.5167 | 0 | 0.090469 | 0 | 0 | 0 | 0 | 0.14887 | 0 | 0 | 0 | 0 | 0 | 0 | 0 | 0 | 0 | 0 | 0.14399 | 0 | 0 | 0 | 0 | 0 | 0 | 0 | 0 | 0.23727 | 0.18956 | 0 | 0 | 0 | 0.18984 | 1 | 0 | 0 | 0 | 0 | 0 | 0
Al0.16Co0.19Cr0.2Fe0.22Ni0.19Ti0.03 | 1 | BCC | 494.9698 | 1131.936 | 1904.6323 | 29.4149 | 0 | 0.15705 | 0 | 0 | 0 | 0.19223 | 0.20476 | 0 | 0.21846 | 0 | 0 | 0 | 0 | 0 | 0 | 0 | 0 | 0 | 0 | 0.1926 | 0 | 0 | 0 | 0 | 0 | 0 | 0.034906 | 0 | 0 | 0 | 0 | 0 | 1 | 0 | 0 | 0 | 0 | 0 | 0
Al0.08V0.92 | 4 | BCC | 492.1446 | 1243.636 | 1370.3949 | 22.7128 | 0 | 0.080478 | 0 | 0 | 0 | 0 | 0 | 0 | 0 | 0 | 0 | 0 | 0 | 0 | 0 | 0 | 0 | 0 | 0 | 0 | 0 | 0 | 0 | 0 | 0 | 0 | 0 | 0.91952 | 0 | 0 | 0 | 0 | 0 | 0 | 0 | 1 | 0 | 0 | 0
Al0.05Cr0.01Hf0.12Nb0.08Ti0.24V0.11Y0.14Zr0.24 | 1 | BCC+IM | 418.6906 | 1106.18 | 1369.7633 | 22.231 | 0 | 0.047929 | 0 | 0 | 0 | 0 | 0.011445 | 0 | 0 | 0 | 0 | 0.12103 | 0 | 0 | 0 | 0 | 0 | 0.078555 | 0 | 0 | 0 | 0 | 0 | 0 | 0 | 0 | 0.24282 | 0.11326 | 0 | 0.14285 | 0 | 0.2421 | 1 | 0 | 0 | 0 | 0 | 0 | 0
Co0.23Cr0.23Cu0.06Fe0.22Ni0.23V0.03 | 5 | FCC | 241.3752 | 674.8024 | 750.1253 | 18.2079 | 0 | 0 | 0 | 0 | 0 | 0.23311 | 0.22744 | 0.063593 | 0.22029 | 0 | 0 | 0 | 0 | 0 | 0 | 0 | 0 | 0 | 0 | 0.22822 | 0 | 0 | 0 | 0 | 0 | 0 | 0 | 0.027345 | 0 | 0 | 0 | 0 | 0 | 0 | 0 | 0 | 1 | 0 | 0
Al0.05Co0.24Cr0.25Fe0.22Ni0.24 | 6 | FCC | 212.4134 | 864.7872 | 905.2945 | 24.7042 | 0 | 0.046098 | 0 | 0 | 0 | 0.24216 | 0.24568 | 0 | 0.22477 | 0 | 0 | 0 | 0 | 0 | 0 | 0 | 0 | 0 | 0 | 0.24129 | 0 | 0 | 0 | 0 | 0 | 0 | 0 | 0 | 0 | 0 | 0 | 0 | 0 | 0 | 0 | 0 | 0 | 1 | 0
Al0.21Co0.2Cr0.19Fe0.19Ni0.2 | 1 | BCC | 509.7184 | 1434.4754 | 1535.361 | 28.6469 | 0 | 0.21481 | 0 | 0 | 0 | 0.20099 | 0.19446 | 0 | 0.19395 | 0 | 0 | 0 | 0 | 0 | 0 | 0 | 0 | 0 | 0 | 0.19555 | 0 | 0 | 0 | 0 | 0 | 0 | 0 | 0 | 0 | 0 | 0 | 0 | 1 | 0 | 0 | 0 | 0 | 0 | 0
Al0.21Co0.21Cr0.2Fe0.19Ni0.19 | 1 | BCC | 496.4017 | 1452.6954 | 1547.881 | 28.7822 | 0 | 0.2133 | 0 | 0 | 0 | 0.20553 | 0.19657 | 0 | 0.19149 | 0 | 0 | 0 | 0 | 0 | 0 | 0 | 0 | 0 | 0 | 0.19312 | 0 | 0 | 0 | 0 | 0 | 0 | 0 | 0 | 0 | 0 | 0 | 0 | 1 | 0 | 0 | 0 | 0 | 0 | 0
Hf0.21Mo0.1Nb0.11Si0.1Ti0.15V0.33 | 1 | BCC+IM | 549.3053 | 961.735 | 1816.878 | 33.96 | 0 | 0 | 0 | 0 | 0 | 0 | 0 | 0 | 0 | 0 | 0 | 0.2091 | 0 | 0 | 0 | 0.10193 | 0 | 0.10595 | 0 | 0 | 0 | 0 | 0 | 0.10339 | 0 | 0 | 0.14745 | 0.33219 | 0 | 0 | 0 | 0 | 1 | 0 | 0 | 0 | 0 | 0 | 0
Al0.17Co0.11Cr0.18Fe0.2Ni0.34 | 1 | FCC+BCC | 404.32 | 676.2388 | 1175.113 | 17.8736 | 0 | 0.16704 | 0 | 0 | 0 | 0.11363 | 0.18049 | 0 | 0.19848 | 0 | 0 | 0 | 0 | 0 | 0 | 0 | 0 | 0 | 0 | 0.33993 | 0 | 0 | 0 | 0 | 0 | 0 | 0 | 0 | 0 | 0 | 0 | 0 | 1 | 0 | 0 | 0 | 0 | 0 | 0
Al0.31Co0.19Cr0.2Fe0.16Mo0.01Ni0.13 | 1 | BCC | 620.0515 | 1484.0065 | 1990.005 | 15.7026 | 0 | 0.31266 | 0 | 0 | 0 | 0.19097 | 0.1963 | 0 | 0.15968 | 0 | 0 | 0 | 0 | 0 | 0 | 0.013403 | 0 | 0 | 0 | 0.12699 | 0 | 0 | 0 | 0 | 0 | 0 | 0 | 0 | 0 | 0 | 0 | 0 | 1 | 0 | 0 | 0 | 0 | 0 | 0
Al0.13Co0.18Cr0.18Fe0.17Mn0.16Ni0.18 | 1 | FCC+BCC | 505.682 | 1536.44 | 1559.7153 | 11.899 | 0 | 0.13323 | 0 | 0 | 0 | 0.1828 | 0.17537 | 0 | 0.17405 | 0 | 0 | 0 | 0 | 0 | 0.15726 | 0 | 0 | 0 | 0 | 0.17729 | 0 | 0 | 0 | 0 | 0 | 0 | 0 | 0 | 0 | 0 | 0 | 0 | 1 | 0 | 0 | 0 | 0 | 0 | 0
Co0.06Cr0.17Fe0.31Hf0.01Ni0.45 | 6 | FCC | 315.106 | 275.3037 | 678.0007 | 48.699 | 0 | 0 | 0 | 0 | 0 | 0.061922 | 0.17296 | 0 | 0.30872 | 0 | 0 | 0.0086699 | 0 | 0 | 0 | 0 | 0 | 0 | 0 | 0.44772 | 0 | 0 | 0 | 0 | 0 | 0 | 0 | 0 | 0 | 0 | 0 | 0 | 0 | 0 | 0 | 0 | 0 | 1 | 0
Al0.13Co0.18Cr0.16Cu0.17Fe0.17Mn0.02Ni0.17 | 1 | FCC+BCC | 303.64 | 1201.5396 | 1613.5263 | 14.9097 | 0 | 0.12938 | 0 | 0 | 0 | 0.17605 | 0.16053 | 0.16856 | 0.17313 | 0 | 0 | 0 | 0 | 0 | 0.01892 | 0 | 0 | 0 | 0 | 0.17343 | 0 | 0 | 0 | 0 | 0 | 0 | 0 | 0 | 0 | 0 | 0 | 0 | 1 | 0 | 0 | 0 | 0 | 0 | 0
Al0.19Co0.19Cr0.18Fe0.18Mo0.07Ni0.19 | 1 | BCC+IM | 594.6248 | 2301.951 | 2994.0569 | 21.6287 | 0 | 0.18502 | 0 | 0 | 0 | 0.19128 | 0.18199 | 0 | 0.18269 | 0 | 0 | 0 | 0 | 0 | 0 | 0.07322 | 0 | 0 | 0 | 0.1858 | 0 | 0 | 0 | 0 | 0 | 0 | 0 | 0 | 0 | 0 | 0 | 0 | 1 | 0 | 0 | 0 | 0 | 0 | 0
Al0.08Co0.24Cr0.22Fe0.23Ni0.23 | 3 | FCC | 153.473 | 428.2477 | 723.4055 | 37.0663 | 0 | 0.083192 | 0 | 0 | 0 | 0.23739 | 0.22377 | 0 | 0.22724 | 0 | 0 | 0 | 0 | 0 | 0 | 0 | 0 | 0 | 0 | 0.22841 | 0 | 0 | 0 | 0 | 0 | 0 | 0 | 0 | 0 | 0 | 0 | 0 | 0 | 0 | 1 | 0 | 0 | 0 | 0
Al0.04Co0.26Cu0.23Fe0.23Ni0.24 | 1 | FCC | 196.4782 | 279.633 | 482.819 | 26.6273 | 0 | 0.041069 | 0 | 0 | 0 | 0.25874 | 0 | 0.23217 | 0.23239 | 0 | 0 | 0 | 0 | 0 | 0 | 0 | 0 | 0 | 0 | 0.23563 | 0 | 0 | 0 | 0 | 0 | 0 | 0 | 0 | 0 | 0 | 0 | 0 | 1 | 0 | 0 | 0 | 0 | 0 | 0
Cr0.06Mo0.19Nb0.22Ti0.27V0.25 | 1 | BCC | 483.2913 | 1431.52 | 1923.772 | 21.3605 | 0 | 0 | 0 | 0 | 0 | 0 | 0.06215 | 0 | 0 | 0 | 0 | 0 | 0 | 0 | 0 | 0.19285 | 0 | 0.22425 | 0 | 0 | 0 | 0 | 0 | 0 | 0 | 0 | 0.27458 | 0.24616 | 0 | 0 | 0 | 0 | 1 | 0 | 0 | 0 | 0 | 0 | 0
Al0.22Cr0.16Mo0.19Nb0.3Ti0.14 | 1 | BCC | 650.382 | 1210.9342 | 1554.3208 | 11.5773 | 0 | 0.2158 | 0 | 0 | 0 | 0 | 0.15662 | 0 | 0 | 0 | 0 | 0 | 0 | 0 | 0 | 0.18575 | 0 | 0.3034 | 0 | 0 | 0 | 0 | 0 | 0 | 0 | 0 | 0.13843 | 0 | 0 | 0 | 0 | 0 | 1 | 0 | 0 | 0 | 0 | 0 | 0
Co0.28Cr0.24Fe0.23Ni0.26 | 2 | FCC | 193.3903 | 569.4036 | 800.3365 | 34.3183 | 0 | 0 | 0 | 0 | 0 | 0.27566 | 0.24086 | 0 | 0.22682 | 0 | 0 | 0 | 0 | 0 | 0 | 0 | 0 | 0 | 0 | 0.25666 | 0 | 0 | 0 | 0 | 0 | 0 | 0 | 0 | 0 | 0 | 0 | 0 | 0 | 1 | 0 | 0 | 0 | 0 | 0
Al0.07Co0.24Cr0.23Fe0.23Ni0.23 | 3 | FCC | 136.6417 | 424.8218 | 733.5372 | 48.2792 | 0 | 0.07399 | 0 | 0 | 0 | 0.23954 | 0.2264 | 0 | 0.22961 | 0 | 0 | 0 | 0 | 0 | 0 | 0 | 0 | 0 | 0 | 0.23046 | 0 | 0 | 0 | 0 | 0 | 0 | 0 | 0 | 0 | 0 | 0 | 0 | 0 | 0 | 1 | 0 | 0 | 0 | 0
Al0.14Hf0.05Ta0.17Ti0.42Zr0.23 | 1 | BCC | 382.4867 | 1298.5566 | 1605.47 | 33.5613 | 0 | 0.13913 | 0 | 0 | 0 | 0 | 0 | 0 | 0 | 0 | 0 | 0.049691 | 0 | 0 | 0 | 0 | 0 | 0 | 0 | 0 | 0 | 0 | 0 | 0 | 0 | 0.17037 | 0.41541 | 0 | 0 | 0 | 0 | 0.22539 | 1 | 0 | 0 | 0 | 0 | 0 | 0
Co0.16Cr0.14Cu0.05Fe0.17Mn0.01Ni0.43V0.04 | 3 | FCC | 261.092 | 578.7507 | 807.5513 | 33.7661 | 0 | 0 | 0 | 0 | 0 | 0.15522 | 0.1412 | 0.054187 | 0.17094 | 0 | 0 | 0 | 0 | 0 | 0.013764 | 0 | 0 | 0 | 0 | 0.42584 | 0 | 0 | 0 | 0 | 0 | 0 | 0 | 0.038846 | 0 | 0 | 0 | 0 | 0 | 0 | 1 | 0 | 0 | 0 | 0
Al0.36Cr0.17Cu0.15Fe0.17Ni0.15 | 1 | FCC+BCC | 560.6889 | 963.3011 | 1401.6289 | 15.5333 | 0 | 0.35676 | 0 | 0 | 0 | 0 | 0.16568 | 0.1504 | 0.1722 | 0 | 0 | 0 | 0 | 0 | 0 | 0 | 0 | 0 | 0 | 0.15495 | 0 | 0 | 0 | 0 | 0 | 0 | 0 | 0 | 0 | 0 | 0 | 0 | 1 | 0 | 0 | 0 | 0 | 0 | 0
Mo0.18Nb0.18Ta0.21Ti0.01V0.26W0.16 | 1 | BCC | 571.7509 | 1353.14 | 1703.23 | 9.3973 | 0 | 0 | 0 | 0 | 0 | 0 | 0 | 0 | 0 | 0 | 0 | 0 | 0 | 0 | 0 | 0.18289 | 0 | 0.17848 | 0 | 0 | 0 | 0 | 0 | 0 | 0 | 0.21 | 0.0068409 | 0.26476 | 0.15704 | 0 | 0 | 0 | 1 | 0 | 0 | 0 | 0 | 0 | 0
Mo0.18Nb0.17Si0.06Ta0.38Ti0.17Zr0.04 | 5 | BCC | 574.6072 | 1209.81 | 1707.117 | 14.7288 | 0 | 0 | 0 | 0 | 0 | 0 | 0 | 0 | 0 | 0 | 0 | 0 | 0 | 0 | 0 | 0.18021 | 0 | 0.17135 | 0 | 0 | 0 | 0 | 0 | 0.055086 | 0 | 0.38372 | 0.17309 | 0 | 0 | 0 | 0 | 0.03655 | 0 | 0 | 0 | 0 | 1 | 0 | 0
Al0.19Cr0.17Nb0.19Ti0.24V0.22 | 1 | BCC | 631.278 | 1302.96 | 1316.9221 | 18.712 | 0 | 0.18733 | 0 | 0 | 0 | 0 | 0.16503 | 0 | 0 | 0 | 0 | 0 | 0 | 0 | 0 | 0 | 0 | 0.19132 | 0 | 0 | 0 | 0 | 0 | 0 | 0 | 0 | 0.23904 | 0.21728 | 0 | 0 | 0 | 0 | 1 | 0 | 0 | 0 | 0 | 0 | 0
Al0.05Cr0.04Hf0.05Mo0.08Nb0.2Ta0.1Ti0.17W0.07Zr0.23 | 1 | BCC | 512.3317 | 1476.466 | 1921.825 | 17.9957 | 0 | 0.049452 | 0 | 0 | 0 | 0 | 0.044938 | 0 | 0 | 0 | 0 | 0.05453 | 0 | 0 | 0 | 0.078008 | 0 | 0.20362 | 0 | 0 | 0 | 0 | 0 | 0 | 0 | 0.099653 | 0.1716 | 0 | 0.070128 | 0 | 0 | 0.22806 | 1 | 0 | 0 | 0 | 0 | 0 | 0
Mo0.23Nb0.17Ta0.02Ti0.24V0.12Zr0.22 | 1 | BCC | 497.0126 | 1594.18 | 3417.38 | 24.655 | 0 | 0 | 0 | 0 | 0 | 0 | 0 | 0 | 0 | 0 | 0 | 0 | 0 | 0 | 0 | 0.22578 | 0 | 0.16775 | 0 | 0 | 0 | 0 | 0 | 0 | 0 | 0.021005 | 0.24252 | 0.12327 | 0 | 0 | 0 | 0.21968 | 1 | 0 | 0 | 0 | 0 | 0 | 0
Co0.24Cr0.19Fe0.22Mn0.21Ni0.14 | 6 | FCC | 491.951 | 560.7284 | 784.5625 | 37.7758 | 0 | 0 | 0 | 0 | 0 | 0.2425 | 0.19123 | 0 | 0.21807 | 0 | 0 | 0 | 0 | 0 | 0.20997 | 0 | 0 | 0 | 0 | 0.13823 | 0 | 0 | 0 | 0 | 0 | 0 | 0 | 0 | 0 | 0 | 0 | 0 | 0 | 0 | 0 | 0 | 0 | 1 | 0
Al0.04Co0.25Cr0.24Fe0.24Ni0.24 | 3 | FCC | 133.0914 | 363.7547 | 643.9139 | 49.4223 | 0 | 0.043342 | 0 | 0 | 0 | 0.24649 | 0.23572 | 0 | 0.23745 | 0 | 0 | 0 | 0 | 0 | 0 | 0 | 0 | 0 | 0 | 0.23699 | 0 | 0 | 0 | 0 | 0 | 0 | 0 | 0 | 0 | 0 | 0 | 0 | 0 | 0 | 1 | 0 | 0 | 0 | 0
Al0.13Co0.34Cr0.16Fe0.08Ni0.29 | 1 | FCC+BCC | 355.0035 | 815.3723 | 1093.2042 | 22.4597 | 0 | 0.13001 | 0 | 0 | 0 | 0.34424 | 0.15576 | 0 | 0.081614 | 0 | 0 | 0 | 0 | 0 | 0 | 0 | 0 | 0 | 0 | 0.28838 | 0 | 0 | 0 | 0 | 0 | 0 | 0 | 0 | 0 | 0 | 0 | 0 | 1 | 0 | 0 | 0 | 0 | 0 | 0
B0.15Co0.22Cr0.01Cu0.19Fe0.18Ni0.26 | 7 | FCC | 300.4342 | 683.5465 | 825.4027 | 24.6084 | 0 | 0 | 0.14719 | 0 | 0 | 0.22001 | 0.0074168 | 0.18503 | 0.18205 | 0 | 0 | 0 | 0 | 0 | 0 | 0 | 0 | 0 | 0 | 0.25831 | 0 | 0 | 0 | 0 | 0 | 0 | 0 | 0 | 0 | 0 | 0 | 0 | 0 | 0 | 0 | 0 | 0 | 0 | 1
Al0.04Cr0.23Fe0.3Mn0.04Ni0.38 | 1 | FCC | 293.4483 | 386.256 | 618.2382 | 32.191 | 0 | 0.043712 | 0 | 0 | 0 | 0 | 0.23293 | 0 | 0.29988 | 0 | 0 | 0 | 0 | 0 | 0.044954 | 0 | 0 | 0 | 0 | 0.37852 | 0 | 0 | 0 | 0 | 0 | 0 | 0 | 0 | 0 | 0 | 0 | 0 | 1 | 0 | 0 | 0 | 0 | 0 | 0
Hf0.21Mo0.13Nb0.22Ti0.22V0.02Zr0.21 | 1 | BCC | 515.5713 | 840.29 | 1954.102 | 21.683 | 0 | 0 | 0 | 0 | 0 | 0 | 0 | 0 | 0 | 0 | 0 | 0.20952 | 0 | 0 | 0 | 0.1267 | 0 | 0.21808 | 0 | 0 | 0 | 0 | 0 | 0 | 0 | 0 | 0.21604 | 0.020967 | 0 | 0 | 0 | 0.2087 | 1 | 0 | 0 | 0 | 0 | 0 | 0
Al0.17Cr0.19Mo0.04Nb0.19Ti0.24V0.16 | 3 | BCC | 629.267 | 1218.305 | 1449.14 | 10.1344 | 0 | 0.16723 | 0 | 0 | 0 | 0 | 0.19393 | 0 | 0 | 0 | 0 | 0 | 0 | 0 | 0 | 0.041412 | 0 | 0.19248 | 0 | 0 | 0 | 0 | 0 | 0 | 0 | 0 | 0.24115 | 0.1638 | 0 | 0 | 0 | 0 | 0 | 0 | 1 | 0 | 0 | 0 | 0
Al0.18Co0.22Cr0.11Fe0.22Ni0.2Si0.07 | 5 | FCC+BCC | 656.1049 | 870.4458 | 947.1222 | 23.7872 | 0 | 0.17791 | 0 | 0 | 0 | 0.22478 | 0.1124 | 0 | 0.21501 | 0 | 0 | 0 | 0 | 0 | 0 | 0 | 0 | 0 | 0 | 0.20293 | 0 | 0 | 0 | 0.066972 | 0 | 0 | 0 | 0 | 0 | 0 | 0 | 0 | 0 | 0 | 0 | 0 | 1 | 0 | 0
Al0.05Cr0.07Cu0.1Mo0.21V0.35W0.22 | 5 | BCC | 610.3792 | 1082.021 | 1841.384 | 18.9896 | 0 | 0.050897 | 0 | 0 | 0 | 0 | 0.073718 | 0.097222 | 0 | 0 | 0 | 0 | 0 | 0 | 0 | 0.21293 | 0 | 0 | 0 | 0 | 0 | 0 | 0 | 0 | 0 | 0 | 0 | 0.34918 | 0.21604 | 0 | 0 | 0 | 0 | 0 | 0 | 0 | 1 | 0 | 0
Al0.03Co0.25Cr0.23Fe0.25Ni0.24 | 1 | FCC | 171.214 | 310.1149 | 562.2278 | 47.2274 | 0 | 0.025557 | 0 | 0 | 0 | 0.24784 | 0.23349 | 0 | 0.25309 | 0 | 0 | 0 | 0 | 0 | 0 | 0 | 0 | 0 | 0 | 0.24003 | 0 | 0 | 0 | 0 | 0 | 0 | 0 | 0 | 0 | 0 | 0 | 0 | 1 | 0 | 0 | 0 | 0 | 0 | 0
Al0.08Co0.24Cr0.22Fe0.23Ni0.23 | 3 | FCC | 153.0718 | 422.7702 | 723.4055 | 37.4325 | 0 | 0.082353 | 0 | 0 | 0 | 0.23759 | 0.22401 | 0 | 0.22746 | 0 | 0 | 0 | 0 | 0 | 0 | 0 | 0 | 0 | 0 | 0.22859 | 0 | 0 | 0 | 0 | 0 | 0 | 0 | 0 | 0 | 0 | 0 | 0 | 0 | 0 | 1 | 0 | 0 | 0 | 0
Al0.17Cr0.15Nb0.26Ti0.23V0.2 | 1 | BCC | 569.426 | 1350.232 | 1435.1273 | 11.3187 | 0 | 0.16694 | 0 | 0 | 0 | 0 | 0.1481 | 0 | 0 | 0 | 0 | 0 | 0 | 0 | 0 | 0 | 0 | 0.261 | 0 | 0 | 0 | 0 | 0 | 0 | 0 | 0 | 0.22787 | 0.19609 | 0 | 0 | 0 | 0 | 1 | 0 | 0 | 0 | 0 | 0 | 0
Hf0.18Mo0.09Nb0.2Ta0.07Ti0.18Zr0.29 | 1 | BCC | 483.5248 | 1333.165 | 1818.72 | 26.8496 | 0 | 0 | 0 | 0 | 0 | 0 | 0 | 0 | 0 | 0 | 0 | 0.17944 | 0 | 0 | 0 | 0.091486 | 0 | 0.19524 | 0 | 0 | 0 | 0 | 0 | 0 | 0 | 0.066095 | 0.18071 | 0 | 0 | 0 | 0 | 0.28703 | 1 | 0 | 0 | 0 | 0 | 0 | 0
Hf0.1Mo0.25Nb0.25Ti0.24V0.03Zr0.13 | 1 | BCC | 466.8048 | 1490.92 | 2514.896 | 28.4067 | 0 | 0 | 0 | 0 | 0 | 0 | 0 | 0 | 0 | 0 | 0 | 0.10302 | 0 | 0 | 0 | 0.25293 | 0 | 0.24868 | 0 | 0 | 0 | 0 | 0 | 0 | 0 | 0 | 0.23544 | 0.030854 | 0 | 0 | 0 | 0.12908 | 1 | 0 | 0 | 0 | 0 | 0 | 0
Al0.16Co0.12Cr0.14Cu0.08Fe0.15Mn0.06Ni0.12Si0.18 | 1 | BCC | 638.69 | 1041.492 | 1643.2302 | 28.7317 | 0 | 0.15716 | 0 | 0 | 0 | 0.11881 | 0.13527 | 0.084342 | 0.14748 | 0 | 0 | 0 | 0 | 0 | 0.055196 | 0 | 0 | 0 | 0 | 0.12087 | 0 | 0 | 0 | 0.18088 | 0 | 0 | 0 | 0 | 0 | 0 | 0 | 0 | 1 | 0 | 0 | 0 | 0 | 0 | 0
Al0.28Co0.19Cr0.18Fe0.18Ni0.18 | 1 | BCC | 459.8975 | 1126.4 | 2253.5193 | 15.0452 | 0 | 0.27792 | 0 | 0 | 0 | 0.18835 | 0.17628 | 0 | 0.17906 | 0 | 0 | 0 | 0 | 0 | 0 | 0 | 0 | 0 | 0 | 0.17839 | 0 | 0 | 0 | 0 | 0 | 0 | 0 | 0 | 0 | 0 | 0 | 0 | 1 | 0 | 0 | 0 | 0 | 0 | 0
Al0.32Mn0.68 | 1 |  | 450.6314 | 698.9944 | 925.4857 | 30.9892 | 0 | 0.32092 | 0 | 0 | 0 | 0 | 0 | 0 | 0 | 0 | 0 | 0 | 0 | 0 | 0.67658 | 0 | 0 | 0 | 0 | 0 | 0 | 0 | 0 | 0 | 0 | 0 | 0 | 0 | 0 | 0 | 0 | 0 | 1 | 0 | 0 | 0 | 0 | 0 | 0
Al0.12Co0.17Cr0.16Cu0.17Fe0.17Mn0.03Ni0.17 | 1 | FCC+BCC | 317.2823 | 1196.3496 | 1352.3083 | 14.3817 | 0 | 0.12368 | 0 | 0 | 0 | 0.1746 | 0.15884 | 0.16792 | 0.17203 | 0 | 0 | 0 | 0 | 0 | 0.030022 | 0 | 0 | 0 | 0 | 0.1729 | 0 | 0 | 0 | 0 | 0 | 0 | 0 | 0 | 0 | 0 | 0 | 0 | 1 | 0 | 0 | 0 | 0 | 0 | 0
Mo0.21Nb0.19Ti0.24V0.14Zr0.23 | 1 | BCC | 526.3482 | 1620.28 | 3503.17 | 23.93 | 0 | 0 | 0 | 0 | 0 | 0 | 0 | 0 | 0 | 0 | 0 | 0 | 0 | 0 | 0 | 0.20873 | 0 | 0.1876 | 0 | 0 | 0 | 0 | 0 | 0 | 0 | 0 | 0.23936 | 0.13888 | 0 | 0 | 0 | 0.22544 | 1 | 0 | 0 | 0 | 0 | 0 | 0
Mo0.21Nb0.2Ti0.3V0.29 | 1 | BCC | 437.6185 | 1410.91 | 2106.522 | 21.297 | 0 | 0 | 0 | 0 | 0 | 0 | 0 | 0 | 0 | 0 | 0 | 0 | 0 | 0 | 0 | 0.21105 | 0 | 0.2042 | 0 | 0 | 0 | 0 | 0 | 0 | 0 | 0 | 0.29676 | 0.28798 | 0 | 0 | 0 | 0 | 1 | 0 | 0 | 0 | 0 | 0 | 0
Mo0.18Nb0.16Ta0.21V0.26W0.19 | 1 | BCC | 579.1762 | 1349.23 | 1591.47 | 8.9823 | 0 | 0 | 0 | 0 | 0 | 0 | 0 | 0 | 0 | 0 | 0 | 0 | 0 | 0 | 0 | 0.17925 | 0 | 0.16374 | 0 | 0 | 0 | 0 | 0 | 0 | 0 | 0.20927 | 0 | 0.26049 | 0.18725 | 0 | 0 | 0 | 1 | 0 | 0 | 0 | 0 | 0 | 0
Al0.35Co0.13Cr0.15Cu0.03Fe0.16Mo0.01Ni0.17 | 1 | BCC | 505.0718 | 678.404 | 1436.8601 | 12.7384 | 0 | 0.3484 | 0 | 0 | 0 | 0.13041 | 0.15436 | 0.028822 | 0.16173 | 0 | 0 | 0 | 0 | 0 | 0 | 0.0075152 | 0 | 0 | 0 | 0.16876 | 0 | 0 | 0 | 0 | 0 | 0 | 0 | 0 | 0 | 0 | 0 | 0 | 1 | 0 | 0 | 0 | 0 | 0 | 0
Hf0.22Mo0.15Nb0.22Ti0.21V0.09Zr0.11 | 1 | BCC | 551.7133 | 688.99 | 2097.588 | 30.03 | 0 | 0 | 0 | 0 | 0 | 0 | 0 | 0 | 0 | 0 | 0 | 0.22209 | 0 | 0 | 0 | 0.14584 | 0 | 0.22277 | 0 | 0 | 0 | 0 | 0 | 0 | 0 | 0 | 0.20864 | 0.093565 | 0 | 0 | 0 | 0.1071 | 1 | 0 | 0 | 0 | 0 | 0 | 0
Cr0.24Fe0.29Mn0.13Ni0.34 | 1 | FCC | 329.669 | 386.214 | 667.9499 | 33.5435 | 0 | 0 | 0 | 0 | 0 | 0 | 0.2428 | 0 | 0.28588 | 0 | 0 | 0 | 0 | 0 | 0.13308 | 0 | 0 | 0 | 0 | 0.33572 | 0 | 0 | 0 | 0 | 0 | 0 | 0 | 0 | 0 | 0 | 0 | 0 | 1 | 0 | 0 | 0 | 0 | 0 | 0
Cr0.08Nb0.09Ta0.3Ti0.01V0.23W0.29 | 4 | BCC | 607.7442 | 1283.286 | 1519.1409 | 7.1455 | 0 | 0 | 0 | 0 | 0 | 0 | 0.084284 | 0 | 0 | 0 | 0 | 0 | 0 | 0 | 0 | 0 | 0 | 0.091767 | 0 | 0 | 0 | 0 | 0 | 0 | 0 | 0.3041 | 0.0097539 | 0.22508 | 0.28501 | 0 | 0 | 0 | 0 | 0 | 0 | 1 | 0 | 0 | 0
Co0.23Nb0.1Ni0.22Ti0.26Zr0.2 | 1 | BCC | 577.7463 | 1010.7279 | 1306.9847 | 15.9783 | 0 | 0 | 0 | 0 | 0 | 0.22882 | 0 | 0 | 0 | 0 | 0 | 0 | 0 | 0 | 0 | 0 | 0 | 0.10227 | 0 | 0.21673 | 0 | 0 | 0 | 0 | 0 | 0 | 0.25701 | 0 | 0 | 0 | 0 | 0.19517 | 1 | 0 | 0 | 0 | 0 | 0 | 0
Al0.09Cr0.16Nb0.15Ti0.24V0.19Zr0.18 | 1 | BCC | 613.9572 | 1298.5833 | 1671.9858 | 14.2875 | 0 | 0.085633 | 0 | 0 | 0 | 0 | 0.15589 | 0 | 0 | 0 | 0 | 0 | 0 | 0 | 0 | 0 | 0 | 0.14551 | 0 | 0 | 0 | 0 | 0 | 0 | 0 | 0 | 0.23882 | 0.18989 | 0 | 0 | 0 | 0.18426 | 1 | 0 | 0 | 0 | 0 | 0 | 0
Cu0.14Mn0.45Ni0.42 | 1 | FCC | 224.908 | 289.2155 | 632.2123 | 41.0157 | 0 | 0 | 0 | 0 | 0 | 0 | 0 | 0.13867 | 0 | 0 | 0 | 0 | 0 | 0 | 0.44538 | 0 | 0 | 0 | 0 | 0.41595 | 0 | 0 | 0 | 0 | 0 | 0 | 0 | 0 | 0 | 0 | 0 | 0 | 1 | 0 | 0 | 0 | 0 | 0 | 0
Al0.16Co0.25Cr0.15Fe0.13Ni0.31 | 1 | FCC+BCC | 414.3903 | 812.5793 | 1056.9667 | 19.3537 | 0 | 0.15752 | 0 | 0 | 0 | 0.25136 | 0.14723 | 0 | 0.13017 | 0 | 0 | 0 | 0 | 0 | 0 | 0 | 0 | 0 | 0 | 0.31373 | 0 | 0 | 0 | 0 | 0 | 0 | 0 | 0 | 0 | 0 | 0 | 0 | 1 | 0 | 0 | 0 | 0 | 0 | 0
Al0.08Cr0.23Nb0.19Ti0.29V0.21 | 1 | BCC | 598.757 | 1283.525 | 1618.4375 | 11.8323 | 0 | 0.081396 | 0 | 0 | 0 | 0 | 0.22894 | 0 | 0 | 0 | 0 | 0 | 0 | 0 | 0 | 0 | 0 | 0.19362 | 0 | 0 | 0 | 0 | 0 | 0 | 0 | 0 | 0.28871 | 0.20733 | 0 | 0 | 0 | 0 | 1 | 0 | 0 | 0 | 0 | 0 | 0
Al0.03Cr0.16Cu0.02Fe0.2Mn0.39Ni0.19 | 4 | FCC | 297.1421 | 971.3846 | 992.854 | 29.4769 | 0 | 0.02634 | 0 | 0 | 0 | 0 | 0.16362 | 0.02499 | 0.20159 | 0 | 0 | 0 | 0 | 0 | 0.39357 | 0 | 0 | 0 | 0 | 0.18989 | 0 | 0 | 0 | 0 | 0 | 0 | 0 | 0 | 0 | 0 | 0 | 0 | 0 | 0 | 0 | 1 | 0 | 0 | 0
Hf0.15Nb0.27Ta0.42Ti0.05V0.03W0.06Zr0.03 | 3 | BCC | 438.3577 | 1177.1079 | 1348.9012 | 18.3461 | 0 | 0 | 0 | 0 | 0 | 0 | 0 | 0 | 0 | 0 | 0 | 0.14801 | 0 | 0 | 0 | 0 | 0 | 0.27393 | 0 | 0 | 0 | 0 | 0 | 0 | 0 | 0.42157 | 0.047436 | 0.025534 | 0.057802 | 0 | 0 | 0.025714 | 0 | 0 | 1 | 0 | 0 | 0 | 0
Al0.07Co0.23Cr0.22Fe0.24Ni0.23 | 1 | FCC | 156.5667 | 257.0556 | 577.3652 | 44.8273 | 0 | 0.068736 | 0 | 0 | 0 | 0.23498 | 0.22297 | 0 | 0.24454 | 0 | 0 | 0 | 0 | 0 | 0 | 0 | 0 | 0 | 0 | 0.22878 | 0 | 0 | 0 | 0 | 0 | 0 | 0 | 0 | 0 | 0 | 0 | 0 | 1 | 0 | 0 | 0 | 0 | 0 | 0
Co0.19Cr0.16Cu0.03Fe0.21Mn0.18Ni0.17V0.07 | 3 | FCC | 494.164 | 530.5247 | 847.0033 | 29.015 | 0 | 0 | 0 | 0 | 0 | 0.18592 | 0.16346 | 0.030305 | 0.20569 | 0 | 0 | 0 | 0 | 0 | 0.18024 | 0 | 0 | 0 | 0 | 0.16649 | 0 | 0 | 0 | 0 | 0 | 0 | 0 | 0.067902 | 0 | 0 | 0 | 0 | 0 | 0 | 1 | 0 | 0 | 0 | 0
Al0.12Co0.23Cr0.15Fe0.14Ni0.36 | 1 | FCC | 358.8069 | 553.4656 | 838.3065 | 28.2207 | 0 | 0.12183 | 0 | 0 | 0 | 0.2309 | 0.14516 | 0 | 0.14008 | 0 | 0 | 0 | 0 | 0 | 0 | 0 | 0 | 0 | 0 | 0.36203 | 0 | 0 | 0 | 0 | 0 | 0 | 0 | 0 | 0 | 0 | 0 | 0 | 1 | 0 | 0 | 0 | 0 | 0 | 0
Al0.15Cu0.2Fe0.13Ni0.24Ti0.28 | 3 | FCC | 500.958 | 1030.2105 | 1456.1 | 21.316 | 0 | 0.15461 | 0 | 0 | 0 | 0 | 0 | 0.20023 | 0.13142 | 0 | 0 | 0 | 0 | 0 | 0 | 0 | 0 | 0 | 0 | 0.23772 | 0 | 0 | 0 | 0 | 0 | 0 | 0.27604 | 0 | 0 | 0 | 0 | 0 | 0 | 0 | 1 | 0 | 0 | 0 | 0
Al0.36Co0.23Cr0.29Fe0.04Ni0.08 | 1 |  | 737.33 | 1318.0261 | 1336.574 | 18.4076 | 0 | 0.36052 | 0 | 0 | 0 | 0.22851 | 0.28985 | 0 | 0.03827 | 0 | 0 | 0 | 0 | 0 | 0 | 0 | 0 | 0 | 0 | 0.082854 | 0 | 0 | 0 | 0 | 0 | 0 | 0 | 0 | 0 | 0 | 0 | 0 | 1 | 0 | 0 | 0 | 0 | 0 | 0
Mo0.07Nb0.2Ta0.23Ti0.1V0.27W0.14 | 1 | BCC | 486.8166 | 1374.8262 | 1901.468 | 14.6316 | 0 | 0 | 0 | 0 | 0 | 0 | 0 | 0 | 0 | 0 | 0 | 0 | 0 | 0 | 0 | 0.066025 | 0 | 0.19765 | 0 | 0 | 0 | 0 | 0 | 0 | 0 | 0.22899 | 0.1013 | 0.26545 | 0.14059 | 0 | 0 | 0 | 1 | 0 | 0 | 0 | 0 | 0 | 0
Mo0.3Nb0.24Ta0.22Ti0.01W0.23 | 1 | BCC | 483.22 | 1118.42 | 1385.954 | 5.945 | 0 | 0 | 0 | 0 | 0 | 0 | 0 | 0 | 0 | 0 | 0 | 0 | 0 | 0 | 0 | 0.30473 | 0 | 0.23986 | 0 | 0 | 0 | 0 | 0 | 0 | 0 | 0.21596 | 0.010312 | 0 | 0.22914 | 0 | 0 | 0 | 1 | 0 | 0 | 0 | 0 | 0 | 0
Co0.21Fe0.2Mo0.13Ni0.21V0.25 | 1 | FCC | 529.8255 | 776.016 | 860.8093 | 18.319 | 0 | 0 | 0 | 0 | 0 | 0.21023 | 0 | 0 | 0.19716 | 0 | 0 | 0 | 0 | 0 | 0 | 0.13251 | 0 | 0 | 0 | 0.21336 | 0 | 0 | 0 | 0 | 0 | 0 | 0 | 0.24673 | 0 | 0 | 0 | 0 | 1 | 0 | 0 | 0 | 0 | 0 | 0
Mo0.23Nb0.18Ta0.28V0.04W0.27 | 1 | BCC | 543.1829 | 1145.24 | 1329.766 | 4.3218 | 0 | 0 | 0 | 0 | 0 | 0 | 0 | 0 | 0 | 0 | 0 | 0 | 0 | 0 | 0 | 0.23155 | 0 | 0.17675 | 0 | 0 | 0 | 0 | 0 | 0 | 0 | 0.28399 | 0 | 0.035232 | 0.27247 | 0 | 0 | 0 | 1 | 0 | 0 | 0 | 0 | 0 | 0
Co0.25Cr0.24Fe0.26Ni0.25 | 1 | FCC | 167.6927 | 274.4547 | 516.6713 | 53.3145 | 0 | 0 | 0 | 0 | 0 | 0.25413 | 0.24159 | 0 | 0.2592 | 0 | 0 | 0 | 0 | 0 | 0 | 0 | 0 | 0 | 0 | 0.24508 | 0 | 0 | 0 | 0 | 0 | 0 | 0 | 0 | 0 | 0 | 0 | 0 | 1 | 0 | 0 | 0 | 0 | 0 | 0
Co0.2Cr0.2Fe0.19Mn0.21Ni0.2 | 1 | FCC | 166.0835 | 346.8467 | 599.2271 | 56.7801 | 0 | 0 | 0 | 0 | 0 | 0.20268 | 0.1959 | 0 | 0.19241 | 0 | 0 | 0 | 0 | 0 | 0.21191 | 0 | 0 | 0 | 0 | 0.1971 | 0 | 0 | 0 | 0 | 0 | 0 | 0 | 0 | 0 | 0 | 0 | 0 | 1 | 0 | 0 | 0 | 0 | 0 | 0
Co0.28Cr0.24Fe0.23Ni0.26 | 2 | FCC | 188.9516 | 578.5388 | 797.3515 | 32.0357 | 0 | 0 | 0 | 0 | 0 | 0.27559 | 0.24287 | 0 | 0.22545 | 0 | 0 | 0 | 0 | 0 | 0 | 0 | 0 | 0 | 0 | 0.2561 | 0 | 0 | 0 | 0 | 0 | 0 | 0 | 0 | 0 | 0 | 0 | 0 | 0 | 1 | 0 | 0 | 0 | 0 | 0
Hf0.25Mo0.05Nb0.04Ti0.3Zr0.35 | 3 | BCC | 308.6472 | 662.71 | 1270.3 | 21.1917 | 0 | 0 | 0 | 0 | 0 | 0 | 0 | 0 | 0 | 0 | 0 | 0.25422 | 0 | 0 | 0 | 0.049079 | 0 | 0.044507 | 0 | 0 | 0 | 0 | 0 | 0 | 0 | 0 | 0.30097 | 0 | 0 | 0 | 0 | 0.35123 | 0 | 0 | 1 | 0 | 0 | 0 | 0
Al0.06Co0.32Cr0.05Fe0.28Ni0.28 | 1 | FCC | 165.3813 | 210.0067 | 561.5504 | 48.6756 | 0 | 0.064772 | 0 | 0 | 0 | 0.31616 | 0.054961 | 0 | 0.27958 | 0 | 0 | 0 | 0 | 0 | 0 | 0 | 0 | 0 | 0 | 0.28453 | 0 | 0 | 0 | 0 | 0 | 0 | 0 | 0 | 0 | 0 | 0 | 0 | 1 | 0 | 0 | 0 | 0 | 0 | 0
Al0.3Cr0.05Fe0.33Mn0.32 | 1 |  | 413.019 | 767.6074 | 1314.4713 | 35.3068 | 0 | 0.30153 | 0 | 0 | 0 | 0 | 0.05004 | 0 | 0.32564 | 0 | 0 | 0 | 0 | 0 | 0.32279 | 0 | 0 | 0 | 0 | 0 | 0 | 0 | 0 | 0 | 0 | 0 | 0 | 0 | 0 | 0 | 0 | 0 | 1 | 0 | 0 | 0 | 0 | 0 | 0
Co0.24Cr0.23Cu0.05Fe0.22Ni0.23V0.03 | 5 | FCC | 242.9791 | 638.0936 | 826.2307 | 16.6366 | 0 | 0 | 0 | 0 | 0 | 0.23652 | 0.23174 | 0.050252 | 0.22309 | 0 | 0 | 0 | 0 | 0 | 0 | 0 | 0 | 0 | 0 | 0.23256 | 0 | 0 | 0 | 0 | 0 | 0 | 0 | 0.025852 | 0 | 0 | 0 | 0 | 0 | 0 | 0 | 0 | 1 | 0 | 0
Al0.1Cr0.15Mo0.31Nb0.24Ti0.2V0.01 | 3 | BCC | 617.873 | 1400.9735 | 1605.303 | 13.7049 | 0 | 0.096406 | 0 | 0 | 0 | 0 | 0.15241 | 0 | 0 | 0 | 0 | 0 | 0 | 0 | 0 | 0.30739 | 0 | 0.23814 | 0 | 0 | 0 | 0 | 0 | 0 | 0 | 0 | 0.19917 | 0.0064799 | 0 | 0 | 0 | 0 | 0 | 0 | 1 | 0 | 0 | 0 | 0
Co0.21Cr0.2Fe0.2Mn0.19Ni0.2 | 1 | FCC | 249.0886 | 428.9769 | 552.0946 | 47.6872 | 0 | 0 | 0 | 0 | 0 | 0.20851 | 0.19927 | 0 | 0.19941 | 0 | 0 | 0 | 0 | 0 | 0.18907 | 0 | 0 | 0 | 0 | 0.20375 | 0 | 0 | 0 | 0 | 0 | 0 | 0 | 0 | 0 | 0 | 0 | 0 | 1 | 0 | 0 | 0 | 0 | 0 | 0
Al0.08Co0.22Cr0.21Fe0.21Mo0.06Ni0.21 | 1 | FCC+BCC+IM | 260.7325 | 456.182 | 772.8773 | 27.1441 | 0 | 0.081838 | 0 | 0 | 0 | 0.223 | 0.21227 | 0 | 0.21014 | 0 | 0 | 0 | 0 | 0 | 0 | 0.058412 | 0 | 0 | 0 | 0.21433 | 0 | 0 | 0 | 0 | 0 | 0 | 0 | 0 | 0 | 0 | 0 | 0 | 1 | 0 | 0 | 0 | 0 | 0 | 0
Al0.12Co0.12Cu0.14Fe0.19Mn0.28Ni0.16 | 1 | FCC | 455.6243 | 792.6622 | 816.6776 | 26.5196 | 0 | 0.11818 | 0 | 0 | 0 | 0.1156 | 0 | 0.14036 | 0.18519 | 0 | 0 | 0 | 0 | 0 | 0.28 | 0 | 0 | 0 | 0 | 0.16068 | 0 | 0 | 0 | 0 | 0 | 0 | 0 | 0 | 0 | 0 | 0 | 0 | 1 | 0 | 0 | 0 | 0 | 0 | 0
Cr0.11Nb0.54Ta0.16Ti0.13V0.01Zr0.06 | 5 | BCC | 537.3468 | 1355.0522 | 1369.1249 | 13.0711 | 0 | 0 | 0 | 0 | 0 | 0 | 0.10519 | 0 | 0 | 0 | 0 | 0 | 0 | 0 | 0 | 0 | 0 | 0.53985 | 0 | 0 | 0 | 0 | 0 | 0 | 0 | 0.16084 | 0.12624 | 0.0057697 | 0 | 0 | 0 | 0.062115 | 0 | 0 | 0 | 0 | 1 | 0 | 0
Al0.18Co0.25Cr0.12Fe0.19Ni0.25 | 2 | FCC+BCC | 429.6739 | 1050.2719 | 1158.2829 | 20.2923 | 0 | 0.18196 | 0 | 0 | 0 | 0.25312 | 0.11763 | 0 | 0.1935 | 0 | 0 | 0 | 0 | 0 | 0 | 0 | 0 | 0 | 0 | 0.25378 | 0 | 0 | 0 | 0 | 0 | 0 | 0 | 0 | 0 | 0 | 0 | 0 | 0 | 1 | 0 | 0 | 0 | 0 | 0
Al0.15Co0.25Cr0.16Fe0.2Ni0.25 | 2 | FCC+BCC | 304.7962 | 1089.4944 | 1099.9284 | 25.1659 | 0 | 0.1489 | 0 | 0 | 0 | 0.24911 | 0.15916 | 0 | 0.19568 | 0 | 0 | 0 | 0 | 0 | 0 | 0 | 0 | 0 | 0 | 0.24715 | 0 | 0 | 0 | 0 | 0 | 0 | 0 | 0 | 0 | 0 | 0 | 0 | 0 | 1 | 0 | 0 | 0 | 0 | 0
Al0.24Co0.17Cr0.18Fe0.18Ni0.17Ti0.06 | 3 | BCC | 380.7589 | 1516.9244 | 2354.4353 | 11.7381 | 0 | 0.24042 | 0 | 0 | 0 | 0.17346 | 0.17816 | 0 | 0.1781 | 0 | 0 | 0 | 0 | 0 | 0 | 0 | 0 | 0 | 0 | 0.17155 | 0 | 0 | 0 | 0 | 0 | 0 | 0.058309 | 0 | 0 | 0 | 0 | 0 | 0 | 0 | 1 | 0 | 0 | 0 | 0
Co0.17Mo0.15Ni0.27V0.39W0.02 | 1 | FCC+IM | 505.2742 | 742.9149 | 1595.7139 | 22.0184 | 0 | 0 | 0 | 0 | 0 | 0.17061 | 0 | 0 | 0 | 0 | 0 | 0 | 0 | 0 | 0 | 0.15311 | 0 | 0 | 0 | 0.26789 | 0 | 0 | 0 | 0 | 0 | 0 | 0 | 0.38643 | 0.021954 | 0 | 0 | 0 | 1 | 0 | 0 | 0 | 0 | 0 | 0
Al0.13Co0.18Cr0.16Cu0.17Fe0.17Mn0.03Ni0.17 | 1 | FCC+BCC | 310.7553 | 1196.3496 | 1406.6883 | 14.4917 | 0 | 0.12539 | 0 | 0 | 0 | 0.17504 | 0.15935 | 0.16811 | 0.17236 | 0 | 0 | 0 | 0 | 0 | 0.02669 | 0 | 0 | 0 | 0 | 0.17306 | 0 | 0 | 0 | 0 | 0 | 0 | 0 | 0 | 0 | 0 | 0 | 0 | 1 | 0 | 0 | 0 | 0 | 0 | 0
Cr0.25Fe0.28Mn0.13Ni0.33 | 1 | FCC | 331.213 | 397.6447 | 670.9632 | 33.3958 | 0 | 0 | 0 | 0 | 0 | 0 | 0.25223 | 0 | 0.28478 | 0 | 0 | 0 | 0 | 0 | 0.13245 | 0 | 0 | 0 | 0 | 0.33054 | 0 | 0 | 0 | 0 | 0 | 0 | 0 | 0 | 0 | 0 | 0 | 0 | 1 | 0 | 0 | 0 | 0 | 0 | 0
Al0.39Co0.14Cr0.15Cu0.09Fe0.12Ni0.12 | 1 | BCC | 671.57 | 566.8008 | 1215.5221 | 13.6293 | 0 | 0.38673 | 0 | 0 | 0 | 0.14395 | 0.14547 | 0.086565 | 0.11762 | 0 | 0 | 0 | 0 | 0 | 0 | 0 | 0 | 0 | 0 | 0.11967 | 0 | 0 | 0 | 0 | 0 | 0 | 0 | 0 | 0 | 0 | 0 | 0 | 1 | 0 | 0 | 0 | 0 | 0 | 0
Co0.26Cr0.24Fe0.26Ni0.25 | 1 | FCC | 165.8727 | 274.4547 | 504.771 | 53.6035 | 0 | 0 | 0 | 0 | 0 | 0.25525 | 0.24156 | 0 | 0.25727 | 0 | 0 | 0 | 0 | 0 | 0 | 0 | 0 | 0 | 0 | 0.24592 | 0 | 0 | 0 | 0 | 0 | 0 | 0 | 0 | 0 | 0 | 0 | 0 | 1 | 0 | 0 | 0 | 0 | 0 | 0
Al0.27Co0.03Cr0.2Fe0.23Mo0.03Ni0.25 | 1 | BCC | 471.5908 | 1424.087 | 2220.042 | 23.3142 | 0 | 0.26514 | 0 | 0 | 0 | 0.027556 | 0.20067 | 0 | 0.23078 | 0 | 0 | 0 | 0 | 0 | 0 | 0.027416 | 0 | 0 | 0 | 0.24844 | 0 | 0 | 0 | 0 | 0 | 0 | 0 | 0 | 0 | 0 | 0 | 0 | 1 | 0 | 0 | 0 | 0 | 0 | 0
Al0.6Co0.03Cr0.11Cu0.07Fe0.08Mn0.08Ni0.03 | 1 |  | 734.8041 | 689.7003 | 1013.9495 | 11.3527 | 0 | 0.60406 | 0 | 0 | 0 | 0.032546 | 0.10748 | 0.069331 | 0.0766 | 0 | 0 | 0 | 0 | 0 | 0.078392 | 0 | 0 | 0 | 0 | 0.031597 | 0 | 0 | 0 | 0 | 0 | 0 | 0 | 0 | 0 | 0 | 0 | 0 | 1 | 0 | 0 | 0 | 0 | 0 | 0
Al0.13Co0.18Cr0.16Cu0.17Fe0.17Mn0.02Ni0.17 | 1 | FCC+BCC | 303.64 | 1185.6496 | 1591.0863 | 14.9397 | 0 | 0.1276 | 0 | 0 | 0 | 0.1756 | 0.16 | 0.16836 | 0.17278 | 0 | 0 | 0 | 0 | 0 | 0.022379 | 0 | 0 | 0 | 0 | 0.17326 | 0 | 0 | 0 | 0 | 0 | 0 | 0 | 0 | 0 | 0 | 0 | 0 | 1 | 0 | 0 | 0 | 0 | 0 | 0
Al0.12Cr0.03Hf0.21Nb0.13Ta0.05Ti0.18W0.07Zr0.21 | 1 | BCC+IM | 474.7459 | 1008.35 | 1703.1442 | 18.6314 | 0 | 0.12016 | 0 | 0 | 0 | 0 | 0.034922 | 0 | 0 | 0 | 0 | 0.20901 | 0 | 0 | 0 | 0 | 0 | 0.13251 | 0 | 0 | 0 | 0 | 0 | 0 | 0 | 0.045958 | 0.17737 | 0 | 0.072483 | 0 | 0 | 0.20758 | 1 | 0 | 0 | 0 | 0 | 0 | 0
Co0.22Cr0.21Cu0.12Fe0.21Ni0.21V0.03 | 1 | FCC | 218.1906 | 413.6441 | 640.7805 | 30.7483 | 0 | 0 | 0 | 0 | 0 | 0.22022 | 0.2106 | 0.11852 | 0.21022 | 0 | 0 | 0 | 0 | 0 | 0 | 0 | 0 | 0 | 0 | 0.21252 | 0 | 0 | 0 | 0 | 0 | 0 | 0 | 0.027921 | 0 | 0 | 0 | 0 | 1 | 0 | 0 | 0 | 0 | 0 | 0
Al0.1Co0.22Cr0.16Fe0.16Ni0.36 | 1 | FCC | 358.5935 | 577.9585 | 829.3198 | 25.5495 | 0 | 0.10052 | 0 | 0 | 0 | 0.22265 | 0.16031 | 0 | 0.15988 | 0 | 0 | 0 | 0 | 0 | 0 | 0 | 0 | 0 | 0 | 0.35665 | 0 | 0 | 0 | 0 | 0 | 0 | 0 | 0 | 0 | 0 | 0 | 0 | 1 | 0 | 0 | 0 | 0 | 0 | 0
Mo0.4Nb0.34Ti0.25 | 3 | BCC | 413.8432 | 1251.84 | 1792.242 | 20.8227 | 0 | 0 | 0 | 0 | 0 | 0 | 0 | 0 | 0 | 0 | 0 | 0 | 0 | 0 | 0 | 0.40333 | 0 | 0.34429 | 0 | 0 | 0 | 0 | 0 | 0 | 0 | 0 | 0.25238 | 0 | 0 | 0 | 0 | 0 | 0 | 0 | 1 | 0 | 0 | 0 | 0
Al0.16Co0.18Cr0.19Fe0.2Ni0.18Ti0.09 | 1 | FCC+BCC | 447.6115 | 1601.596 | 2213.9765 | 16.1299 | 0 | 0.16204 | 0 | 0 | 0 | 0.17557 | 0.1915 | 0 | 0.20272 | 0 | 0 | 0 | 0 | 0 | 0 | 0 | 0 | 0 | 0 | 0.1769 | 0 | 0 | 0 | 0 | 0 | 0 | 0.091272 | 0 | 0 | 0 | 0 | 0 | 1 | 0 | 0 | 0 | 0 | 0 | 0
Al0.4Co0.01Cr0.12Fe0.25Mn0.22 | 1 | BCC | 537.793 | 735.8585 | 1379.4274 | 31.9255 | 0 | 0.39821 | 0 | 0 | 0 | 0.0070925 | 0.12489 | 0 | 0.25286 | 0 | 0 | 0 | 0 | 0 | 0.21696 | 0 | 0 | 0 | 0 | 0 | 0 | 0 | 0 | 0 | 0 | 0 | 0 | 0 | 0 | 0 | 0 | 0 | 1 | 0 | 0 | 0 | 0 | 0 | 0
Co0.28Cr0.19Fe0.25Ni0.28 | 6 | FCC | 289.1081 | 436.8977 | 785.8045 | 37.0193 | 0 | 0 | 0 | 0 | 0 | 0.28102 | 0.18828 | 0 | 0.24816 | 0 | 0 | 0 | 0 | 0 | 0 | 0 | 0 | 0 | 0 | 0.28254 | 0 | 0 | 0 | 0 | 0 | 0 | 0 | 0 | 0 | 0 | 0 | 0 | 0 | 0 | 0 | 0 | 0 | 1 | 0
Al0.24Co0.18Cr0.19Fe0.19Ni0.18Ti0.01 | 3 | BCC | 412.2415 | 1358.8255 | 2312.7287 | 19.3963 | 0 | 0.24322 | 0 | 0 | 0 | 0.18455 | 0.18742 | 0 | 0.18792 | 0 | 0 | 0 | 0 | 0 | 0 | 0 | 0 | 0 | 0 | 0.18193 | 0 | 0 | 0 | 0 | 0 | 0 | 0.014956 | 0 | 0 | 0 | 0 | 0 | 0 | 0 | 1 | 0 | 0 | 0 | 0
Mo0.26Nb0.22Ta0.18V0.22W0.12 | 1 | BCC | 535.352 | 1230.83 | 1473.238 | 10.6956 | 0 | 0 | 0 | 0 | 0 | 0 | 0 | 0 | 0 | 0 | 0 | 0 | 0 | 0 | 0 | 0.25545 | 0 | 0.22185 | 0 | 0 | 0 | 0 | 0 | 0 | 0 | 0.18323 | 0 | 0.2162 | 0.12327 | 0 | 0 | 0 | 1 | 0 | 0 | 0 | 0 | 0 | 0
Hf0.26Mo0.05Nb0.17Si0.03Ti0.18V0.22Zr0.08 | 1 | BCC+IM | 586.6322 | 832.99 | 1740.69 | 38.6297 | 0 | 0 | 0 | 0 | 0 | 0 | 0 | 0 | 0 | 0 | 0 | 0.26085 | 0 | 0 | 0 | 0.053545 | 0 | 0.17494 | 0 | 0 | 0 | 0 | 0 | 0.027266 | 0 | 0 | 0.18339 | 0.21516 | 0 | 0 | 0 | 0.084845 | 1 | 0 | 0 | 0 | 0 | 0 | 0
Al0.24Cr0.21Fe0.22Mo0.1Ni0.23 | 1 | BCC+IM | 661.761 | 1644.761 | 2743.8265 | 21.8355 | 0 | 0.23971 | 0 | 0 | 0 | 0 | 0.21387 | 0 | 0.22423 | 0 | 0 | 0 | 0 | 0 | 0 | 0.096591 | 0 | 0 | 0 | 0.2256 | 0 | 0 | 0 | 0 | 0 | 0 | 0 | 0 | 0 | 0 | 0 | 0 | 1 | 0 | 0 | 0 | 0 | 0 | 0
Al0.07Co0.01Cr0.01Cu0.22Hf0.1Ni0.07Ti0.17V0.03Y0.16Zr0.16 | 1 | BCC | 450.379 | 1227.5039 | 1626.6892 | 26.2613 | 0 | 0.065606 | 0 | 0 | 0 | 0.0090487 | 0.0074131 | 0.22391 | 0 | 0 | 0 | 0.10462 | 0 | 0 | 0 | 0 | 0 | 0 | 0 | 0.072143 | 0 | 0 | 0 | 0 | 0 | 0 | 0.17292 | 0.027194 | 0 | 0.15672 | 0 | 0.16043 | 1 | 0 | 0 | 0 | 0 | 0 | 0
Mo0.11Nb0.17Ti0.22V0.27Zr0.23 | 1 | BCC | 541.6669 | 1476.4 | 2777.44 | 28.254 | 0 | 0 | 0 | 0 | 0 | 0 | 0 | 0 | 0 | 0 | 0 | 0 | 0 | 0 | 0 | 0.11225 | 0 | 0.16942 | 0 | 0 | 0 | 0 | 0 | 0 | 0 | 0 | 0.21945 | 0.27313 | 0 | 0 | 0 | 0.22575 | 1 | 0 | 0 | 0 | 0 | 0 | 0
Co0.25Cr0.24Fe0.26Ni0.24 | 1 | FCC | 163.4427 | 288.4559 | 521.4468 | 50.3474 | 0 | 0 | 0 | 0 | 0 | 0.24898 | 0.24429 | 0 | 0.26254 | 0 | 0 | 0 | 0 | 0 | 0 | 0 | 0 | 0 | 0 | 0.24419 | 0 | 0 | 0 | 0 | 0 | 0 | 0 | 0 | 0 | 0 | 0 | 0 | 1 | 0 | 0 | 0 | 0 | 0 | 0
Al0.03Co0.21Cr0.12Fe0.11Hf0.11Ni0.2Ti0.11V0.09Y0.02 | 1 | FCC+IM | 623.6736 | 1192.5504 | 1627.143 | 24.2862 | 0 | 0.02929 | 0 | 0 | 0 | 0.20973 | 0.1185 | 0 | 0.10528 | 0 | 0 | 0.11416 | 0 | 0 | 0 | 0 | 0 | 0 | 0 | 0.20353 | 0 | 0 | 0 | 0 | 0 | 0 | 0.11067 | 0.089905 | 0 | 0.018933 | 0 | 0 | 1 | 0 | 0 | 0 | 0 | 0 | 0
Co0.2Cr0.17Fe0.2Mn0.12Ni0.18V0.12 | 3 | FCC | 421.4428 | 583.4492 | 810.1433 | 21.841 | 0 | 0 | 0 | 0 | 0 | 0.19828 | 0.17113 | 0 | 0.20448 | 0 | 0 | 0 | 0 | 0 | 0.12116 | 0 | 0 | 0 | 0 | 0.17707 | 0 | 0 | 0 | 0 | 0 | 0 | 0 | 0.12358 | 0 | 0 | 0 | 0 | 0 | 0 | 1 | 0 | 0 | 0 | 0
Al0.03Co0.21Cr0.23Fe0.26N0.28 | 1 | FCC | 502.3581 | 394.3658 | 806.1972 | 23.5853 | 0 | 0.029197 | 0 | 0 | 0 | 0.21032 | 0.22524 | 0 | 0.25543 | 0 | 0 | 0 | 0 | 0 | 0 | 0 | 0.27982 | 0 | 0 | 0 | 0 | 0 | 0 | 0 | 0 | 0 | 0 | 0 | 0 | 0 | 0 | 0 | 1 | 0 | 0 | 0 | 0 | 0 | 0
Hf0.27Nb0.04Ni0.25Ti0.21Zr0.22 | 6 | BCC | 544.448 | 749.9079 | 1259.5675 | 18.6367 | 0 | 0 | 0 | 0 | 0 | 0 | 0 | 0 | 0 | 0 | 0 | 0.26852 | 0 | 0 | 0 | 0 | 0 | 0.043212 | 0 | 0.2544 | 0 | 0 | 0 | 0 | 0 | 0 | 0.21056 | 0 | 0 | 0 | 0 | 0.22331 | 0 | 0 | 0 | 0 | 0 | 1 | 0
Al0.09Co0.15Cr0.17Fe0.18Ni0.41 | 1 | FCC | 320.9427 | 381.4713 | 817.2128 | 28.6651 | 0 | 0.089237 | 0 | 0 | 0 | 0.15166 | 0.1691 | 0 | 0.18038 | 0 | 0 | 0 | 0 | 0 | 0 | 0 | 0 | 0 | 0 | 0.40962 | 0 | 0 | 0 | 0 | 0 | 0 | 0 | 0 | 0 | 0 | 0 | 0 | 1 | 0 | 0 | 0 | 0 | 0 | 0
Al0.07Hf0.2Mo0.01Nb0.17Ta0.17Ti0.16Zr0.22 | 1 | BCC | 404.5762 | 1341.9 | 1740.2892 | 36.298 | 0 | 0.070972 | 0 | 0 | 0 | 0 | 0 | 0 | 0 | 0 | 0 | 0.2009 | 0 | 0 | 0 | 0.0094244 | 0 | 0.17299 | 0 | 0 | 0 | 0 | 0 | 0 | 0 | 0.17135 | 0.15718 | 0 | 0 | 0 | 0 | 0.21717 | 1 | 0 | 0 | 0 | 0 | 0 | 0
Al0.25Co0.09Cr0.21Fe0.2Mo0.09Ni0.16 | 1 | BCC+IM | 715.829 | 2046.652 | 2516.5645 | 15.6416 | 0 | 0.24952 | 0 | 0 | 0 | 0.094762 | 0.21021 | 0 | 0.19738 | 0 | 0 | 0 | 0 | 0 | 0 | 0.091791 | 0 | 0 | 0 | 0.15634 | 0 | 0 | 0 | 0 | 0 | 0 | 0 | 0 | 0 | 0 | 0 | 0 | 1 | 0 | 0 | 0 | 0 | 0 | 0
Al0.1Cr0.15Mo0.31Nb0.24Ti0.2V0.01 | 3 | BCC | 617.873 | 1400.9735 | 1605.303 | 13.7049 | 0 | 0.0964 | 0 | 0 | 0 | 0 | 0.15241 | 0 | 0 | 0 | 0 | 0 | 0 | 0 | 0 | 0.3074 | 0 | 0.23816 | 0 | 0 | 0 | 0 | 0 | 0 | 0 | 0 | 0.19917 | 0.0064576 | 0 | 0 | 0 | 0 | 0 | 0 | 1 | 0 | 0 | 0 | 0
Al0.03Co0.21Cr0.2Fe0.21Mn0.14Ni0.21 | 1 | FCC | 271.2325 | 377.8359 | 568.5803 | 30.8181 | 0 | 0.02634 | 0 | 0 | 0 | 0.21441 | 0.20396 | 0 | 0.20543 | 0 | 0 | 0 | 0 | 0 | 0.14181 | 0 | 0 | 0 | 0 | 0.20805 | 0 | 0 | 0 | 0 | 0 | 0 | 0 | 0 | 0 | 0 | 0 | 0 | 1 | 0 | 0 | 0 | 0 | 0 | 0
Co0.05Cr0.18Fe0.32Ni0.46 | 6 | FCC | 319.98 | 271.4837 | 672.8807 | 52.642 | 0 | 0 | 0 | 0 | 0 | 0.051754 | 0.17605 | 0 | 0.31687 | 0 | 0 | 0 | 0 | 0 | 0 | 0 | 0 | 0 | 0 | 0.45533 | 0 | 0 | 0 | 0 | 0 | 0 | 0 | 0 | 0 | 0 | 0 | 0 | 0 | 0 | 0 | 0 | 0 | 1 | 0
Al0.07Co0.23Cr0.22Fe0.24Ni0.22Si0.02 | 1 | FCC | 171.9177 | 269.0508 | 566.881 | 58.0537 | 0 | 0.066635 | 0 | 0 | 0 | 0.23471 | 0.21645 | 0 | 0.23827 | 0 | 0 | 0 | 0 | 0 | 0 | 0 | 0 | 0 | 0 | 0.22438 | 0 | 0 | 0 | 0.019559 | 0 | 0 | 0 | 0 | 0 | 0 | 0 | 0 | 1 | 0 | 0 | 0 | 0 | 0 | 0
Al0.15Cu0.2Fe0.13Ni0.24Ti0.28 | 3 | FCC | 500.958 | 1030.2105 | 1456.1 | 21.316 | 0 | 0.15461 | 0 | 0 | 0 | 0 | 0 | 0.20023 | 0.13142 | 0 | 0 | 0 | 0 | 0 | 0 | 0 | 0 | 0 | 0 | 0.23772 | 0 | 0 | 0 | 0 | 0 | 0 | 0.27604 | 0 | 0 | 0 | 0 | 0 | 0 | 0 | 1 | 0 | 0 | 0 | 0
Co0.25Cr0.24Fe0.26Ni0.24 | 1 | FCC | 165.0407 | 275.1947 | 517.6913 | 53.3485 | 0 | 0 | 0 | 0 | 0 | 0.25499 | 0.24303 | 0 | 0.25708 | 0 | 0 | 0 | 0 | 0 | 0 | 0 | 0 | 0 | 0 | 0.24491 | 0 | 0 | 0 | 0 | 0 | 0 | 0 | 0 | 0 | 0 | 0 | 0 | 1 | 0 | 0 | 0 | 0 | 0 | 0
Cr0.18Nb0.15Ti0.24V0.22Zr0.21 | 3 | BCC | 560.39 | 1287.11 | 1471.1883 | 20.973 | 0 | 0 | 0 | 0 | 0 | 0 | 0.17892 | 0 | 0 | 0 | 0 | 0 | 0 | 0 | 0 | 0 | 0 | 0.15371 | 0 | 0 | 0 | 0 | 0 | 0 | 0 | 0 | 0.23937 | 0.21987 | 0 | 0 | 0 | 0.20812 | 0 | 0 | 1 | 0 | 0 | 0 | 0
Al0.04Cr0.04Hf0.06Mo0.03Nb0.22Ta0.05Ti0.19W0.08Zr0.27 | 1 | BCC | 484.866 | 1287.336 | 1713.0262 | 22.0737 | 0 | 0.044152 | 0 | 0 | 0 | 0 | 0.041791 | 0 | 0 | 0 | 0 | 0.063816 | 0 | 0 | 0 | 0.029717 | 0 | 0.21951 | 0 | 0 | 0 | 0 | 0 | 0 | 0 | 0.050524 | 0.19431 | 0 | 0.084173 | 0 | 0 | 0.26964 | 1 | 0 | 0 | 0 | 0 | 0 | 0
Al0.23Cr0.22Fe0.25Mo0.07Ni0.22 | 1 | BCC+IM | 550.3379 | 1617.132 | 2943.941 | 22.9643 | 0 | 0.23415 | 0 | 0 | 0 | 0 | 0.22397 | 0 | 0.24904 | 0 | 0 | 0 | 0 | 0 | 0 | 0.072044 | 0 | 0 | 0 | 0.2208 | 0 | 0 | 0 | 0 | 0 | 0 | 0 | 0 | 0 | 0 | 0 | 0 | 1 | 0 | 0 | 0 | 0 | 0 | 0
Al0.21Co0.11Cr0.21Fe0.22Ni0.24 | 1 | BCC | 465.5072 | 1293.13 | 2016.974 | 22.1743 | 0 | 0.20712 | 0 | 0 | 0 | 0.11388 | 0.21465 | 0 | 0.22091 | 0 | 0 | 0 | 0 | 0 | 0 | 0 | 0 | 0 | 0 | 0.24344 | 0 | 0 | 0 | 0 | 0 | 0 | 0 | 0 | 0 | 0 | 0 | 0 | 1 | 0 | 0 | 0 | 0 | 0 | 0
Cr0.18Nb0.15Ti0.24V0.22Zr0.21 | 3 | BCC | 558.34 | 1292.92 | 1477.9583 | 20.973 | 0 | 0 | 0 | 0 | 0 | 0 | 0.1802 | 0 | 0 | 0 | 0 | 0 | 0 | 0 | 0 | 0 | 0 | 0.1548 | 0 | 0 | 0 | 0 | 0 | 0 | 0 | 0 | 0.23968 | 0.2166 | 0 | 0 | 0 | 0.20872 | 0 | 0 | 1 | 0 | 0 | 0 | 0
Al0.42Co0.18Cr0.2Fe0.09Ni0.11 | 1 |  | 707.2935 | 1252.9695 | 1867.7606 | 13.4514 | 0 | 0.42234 | 0 | 0 | 0 | 0.17675 | 0.19957 | 0 | 0.093821 | 0 | 0 | 0 | 0 | 0 | 0 | 0 | 0 | 0 | 0 | 0.10752 | 0 | 0 | 0 | 0 | 0 | 0 | 0 | 0 | 0 | 0 | 0 | 0 | 1 | 0 | 0 | 0 | 0 | 0 | 0
Co0.26Cr0.24Fe0.26Ni0.25 | 1 | FCC | 165.0407 | 281.3177 | 516.6523 | 53.0895 | 0 | 0 | 0 | 0 | 0 | 0.25555 | 0.24327 | 0 | 0.25599 | 0 | 0 | 0 | 0 | 0 | 0 | 0 | 0 | 0 | 0 | 0.24519 | 0 | 0 | 0 | 0 | 0 | 0 | 0 | 0 | 0 | 0 | 0 | 0 | 1 | 0 | 0 | 0 | 0 | 0 | 0
Al0.57Co0.07Cr0.08Cu0.06Fe0.06Mn0.03Ni0.06Si0.07 | 1 |  | 728.8201 | 671.5298 | 1085.4547 | 10.6883 | 0 | 0.56547 | 0 | 0 | 0 | 0.072986 | 0.076522 | 0.059491 | 0.063659 | 0 | 0 | 0 | 0 | 0 | 0.028878 | 0 | 0 | 0 | 0 | 0.061521 | 0 | 0 | 0 | 0.071475 | 0 | 0 | 0 | 0 | 0 | 0 | 0 | 0 | 1 | 0 | 0 | 0 | 0 | 0 | 0
Al0.01Hf0.13Nb0.17Ta0.06Ti0.32Zr0.3 | 1 | BCC | 328.4521 | 1038.67 | 1077.2633 | 24.8296 | 0 | 0.010334 | 0 | 0 | 0 | 0 | 0 | 0 | 0 | 0 | 0 | 0.13247 | 0 | 0 | 0 | 0 | 0 | 0.1743 | 0 | 0 | 0 | 0 | 0 | 0 | 0 | 0.063055 | 0.32419 | 0 | 0 | 0 | 0 | 0.29565 | 1 | 0 | 0 | 0 | 0 | 0 | 0
Co0.24Cr0.22Fe0.23Mo0.08Ni0.23 | 1 | FCC+IM | 194.9746 | 400.33 | 708.6015 | 40.9895 | 0 | 0 | 0 | 0 | 0 | 0.23691 | 0.22355 | 0 | 0.23003 | 0 | 0 | 0 | 0 | 0 | 0 | 0.082314 | 0 | 0 | 0 | 0.2272 | 0 | 0 | 0 | 0 | 0 | 0 | 0 | 0 | 0 | 0 | 0 | 0 | 1 | 0 | 0 | 0 | 0 | 0 | 0
Al0.13Co0.16Cr0.18Fe0.21Ni0.15Ti0.17 | 1 | BCC+IM | 700.618 | 1348.5097 | 1848.8055 | 10.621 | 0 | 0.13204 | 0 | 0 | 0 | 0.15712 | 0.18366 | 0 | 0.20758 | 0 | 0 | 0 | 0 | 0 | 0 | 0 | 0 | 0 | 0 | 0.14548 | 0 | 0 | 0 | 0 | 0 | 0 | 0.17412 | 0 | 0 | 0 | 0 | 0 | 1 | 0 | 0 | 0 | 0 | 0 | 0
Nb0.04Ni0.68Ta0.19V0.01W0.09 | 3 |  | 484.6625 | 761.3729 | 1033.6305 | 24.4212 | 0 | 0 | 0 | 0 | 0 | 0 | 0 | 0 | 0 | 0 | 0 | 0 | 0 | 0 | 0 | 0 | 0 | 0.035223 | 0 | 0.67627 | 0 | 0 | 0 | 0 | 0 | 0.18901 | 0 | 0.0095119 | 0.089982 | 0 | 0 | 0 | 0 | 0 | 1 | 0 | 0 | 0 | 0
Al0.45Co0.16Cr0.17Cu0.03Fe0.17Ni0.02 | 1 |  | 728.1523 | 1255.7235 | 1575.8997 | 12.5069 | 0 | 0.44698 | 0 | 0 | 0 | 0.16051 | 0.17264 | 0.028344 | 0.16995 | 0 | 0 | 0 | 0 | 0 | 0 | 0 | 0 | 0 | 0 | 0.021567 | 0 | 0 | 0 | 0 | 0 | 0 | 0 | 0 | 0 | 0 | 0 | 0 | 1 | 0 | 0 | 0 | 0 | 0 | 0
Mo0.15Nb0.18Ti0.23V0.23Zr0.21 | 1 | BCC | 537.4638 | 1607.83 | 3193.63 | 25.1054 | 0 | 0 | 0 | 0 | 0 | 0 | 0 | 0 | 0 | 0 | 0 | 0 | 0 | 0 | 0 | 0.15117 | 0 | 0.18379 | 0 | 0 | 0 | 0 | 0 | 0 | 0 | 0 | 0.22613 | 0.22855 | 0 | 0 | 0 | 0.21036 | 1 | 0 | 0 | 0 | 0 | 0 | 0
Hf0.17Mo0.16Nb0.16Ta0.22Ti0.09W0.06Zr0.14 | 2 | BCC | 508.2132 | 1424.7225 | 1660.1107 | 17.6241 | 0 | 0 | 0 | 0 | 0 | 0 | 0 | 0 | 0 | 0 | 0 | 0.16996 | 0 | 0 | 0 | 0.16315 | 0 | 0.15607 | 0 | 0 | 0 | 0 | 0 | 0 | 0 | 0.21949 | 0.090202 | 0 | 0.059018 | 0 | 0 | 0.14211 | 0 | 1 | 0 | 0 | 0 | 0 | 0
Al0.17Co0.17Cr0.16Cu0.15Fe0.16Ni0.16V0.03 | 1 | FCC+BCC | 553.5767 | 1023.2816 | 1474.237 | 17.5942 | 0 | 0.16824 | 0 | 0 | 0 | 0.16798 | 0.15666 | 0.15364 | 0.16198 | 0 | 0 | 0 | 0 | 0 | 0 | 0 | 0 | 0 | 0 | 0.15681 | 0 | 0 | 0 | 0 | 0 | 0 | 0 | 0.034695 | 0 | 0 | 0 | 0 | 1 | 0 | 0 | 0 | 0 | 0 | 0
Al0.1Co0.12Cr0.16Fe0.18Ni0.44 | 1 | FCC | 373.0383 | 496.135 | 791.6814 | 28.6619 | 0 | 0.095794 | 0 | 0 | 0 | 0.12434 | 0.1631 | 0 | 0.1772 | 0 | 0 | 0 | 0 | 0 | 0 | 0 | 0 | 0 | 0 | 0.43956 | 0 | 0 | 0 | 0 | 0 | 0 | 0 | 0 | 0 | 0 | 0 | 0 | 1 | 0 | 0 | 0 | 0 | 0 | 0
Cr0.01Hf0.14Mo0.16Nb0.2Ta0.25Ti0.1Zr0.15 | 3 | BCC | 503.1921 | 1400.5122 | 1552.102 | 18.3385 | 0 | 0 | 0 | 0 | 0 | 0 | 0.013531 | 0 | 0 | 0 | 0 | 0.13772 | 0 | 0 | 0 | 0.15567 | 0 | 0.19595 | 0 | 0 | 0 | 0 | 0 | 0 | 0 | 0.25021 | 0.099773 | 0 | 0 | 0 | 0 | 0.14714 | 0 | 0 | 1 | 0 | 0 | 0 | 0
Nb0.11Ta0.1Ti0.21V0.47Zr0.11 | 5 | BCC | 484.7031 | 1076.51 | 1790.175 | 35.815 | 0 | 0 | 0 | 0 | 0 | 0 | 0 | 0 | 0 | 0 | 0 | 0 | 0 | 0 | 0 | 0 | 0 | 0.11156 | 0 | 0 | 0 | 0 | 0 | 0 | 0 | 0.096945 | 0.21225 | 0.46535 | 0 | 0 | 0 | 0.11389 | 0 | 0 | 0 | 0 | 1 | 0 | 0
Al0.1Cr0.11Fe0.36Mn0.29Ni0.14 | 1 | FCC | 379.675 | 620.5675 | 819.03 | 42.338 | 0 | 0.10136 | 0 | 0 | 0 | 0 | 0.11183 | 0 | 0.35659 | 0 | 0 | 0 | 0 | 0 | 0.29395 | 0 | 0 | 0 | 0 | 0.13627 | 0 | 0 | 0 | 0 | 0 | 0 | 0 | 0 | 0 | 0 | 0 | 0 | 1 | 0 | 0 | 0 | 0 | 0 | 0
Al0.15Co0.18Cr0.16Cu0.17Fe0.17Ni0.17 | 1 | FCC+BCC | 301.4547 | 1153.4296 | 1714.1763 | 15.8864 | 0 | 0.14636 | 0 | 0 | 0 | 0.17739 | 0.163 | 0.16728 | 0.1733 | 0 | 0 | 0 | 0 | 0 | 0 | 0 | 0 | 0 | 0 | 0.17165 | 0 | 0 | 0 | 0 | 0 | 0 | 0 | 0 | 0 | 0 | 0 | 0 | 1 | 0 | 0 | 0 | 0 | 0 | 0
Mo0.06Nb0.14Si0.03Ta0.25Ti0.07W0.22Zr0.24 | 5 | BCC | 532.088 | 1383.7304 | 1673.6486 | 8.3051 | 0 | 0 | 0 | 0 | 0 | 0 | 0 | 0 | 0 | 0 | 0 | 0 | 0 | 0 | 0 | 0.064045 | 0 | 0.13734 | 0 | 0 | 0 | 0 | 0 | 0.025132 | 0 | 0.25138 | 0.066713 | 0 | 0.21767 | 0 | 0 | 0.23772 | 0 | 0 | 0 | 0 | 1 | 0 | 0
Co0.2Cr0.19Fe0.19Mn0.23Ni0.19 | 1 | FCC | 171.3017 | 388.4103 | 571.8278 | 53.6796 | 0 | 0 | 0 | 0 | 0 | 0.19925 | 0.19487 | 0 | 0.18754 | 0 | 0 | 0 | 0 | 0 | 0.22618 | 0 | 0 | 0 | 0 | 0.19217 | 0 | 0 | 0 | 0 | 0 | 0 | 0 | 0 | 0 | 0 | 0 | 0 | 1 | 0 | 0 | 0 | 0 | 0 | 0
Mo0.3Nb0.24Ta0.19Ti0.03V0.12W0.13 | 1 | BCC | 532.0178 | 1239.4122 | 1592.319 | 12.3911 | 0 | 0 | 0 | 0 | 0 | 0 | 0 | 0 | 0 | 0 | 0 | 0 | 0 | 0 | 0 | 0.30129 | 0 | 0.24067 | 0 | 0 | 0 | 0 | 0 | 0 | 0 | 0.18527 | 0.025579 | 0.11621 | 0.13098 | 0 | 0 | 0 | 1 | 0 | 0 | 0 | 0 | 0 | 0
Co0.18Cr0.16Cu0.06Fe0.2Mn0.2Ni0.16V0.04 | 3 | FCC | 479.722 | 500.5263 | 813.1973 | 45.7378 | 0 | 0 | 0 | 0 | 0 | 0.17737 | 0.15906 | 0.061074 | 0.19989 | 0 | 0 | 0 | 0 | 0 | 0.19774 | 0 | 0 | 0 | 0 | 0.1602 | 0 | 0 | 0 | 0 | 0 | 0 | 0 | 0.04468 | 0 | 0 | 0 | 0 | 0 | 0 | 1 | 0 | 0 | 0 | 0
Al0.44Co0.16Cr0.17Fe0.16Ni0.07 | 1 |  | 785.63 | 990.6181 | 1402.321 | 12.1851 | 0 | 0.43529 | 0 | 0 | 0 | 0.16122 | 0.17027 | 0 | 0.16152 | 0 | 0 | 0 | 0 | 0 | 0 | 0 | 0 | 0 | 0 | 0.071711 | 0 | 0 | 0 | 0 | 0 | 0 | 0 | 0 | 0 | 0 | 0 | 0 | 1 | 0 | 0 | 0 | 0 | 0 | 0
Al0.01Co0.23Cr0.21Fe0.22Mo0.11Ni0.22 | 1 | FCC+IM | 229.7674 | 464.4292 | 1033.4242 | 28.645 | 0 | 0.011531 | 0 | 0 | 0 | 0.22794 | 0.21325 | 0 | 0.22239 | 0 | 0 | 0 | 0 | 0 | 0 | 0.10597 | 0 | 0 | 0 | 0.21893 | 0 | 0 | 0 | 0 | 0 | 0 | 0 | 0 | 0 | 0 | 0 | 0 | 1 | 0 | 0 | 0 | 0 | 0 | 0
Al0.11Co0.16Cr0.15Fe0.16Ni0.42 | 1 | FCC+BCC | 408.631 | 483.922 | 801.0282 | 32.2403 | 0 | 0.11122 | 0 | 0 | 0 | 0.1645 | 0.15073 | 0 | 0.15525 | 0 | 0 | 0 | 0 | 0 | 0 | 0 | 0 | 0 | 0 | 0.41829 | 0 | 0 | 0 | 0 | 0 | 0 | 0 | 0 | 0 | 0 | 0 | 0 | 1 | 0 | 0 | 0 | 0 | 0 | 0
Mo0.16Nb0.13Ta0.25V0.23W0.23 | 1 | BCC | 572.6304 | 868.6013 | 1435.8567 | 4.8424 | 0 | 0 | 0 | 0 | 0 | 0 | 0 | 0 | 0 | 0 | 0 | 0 | 0 | 0 | 0 | 0.16206 | 0 | 0.12989 | 0 | 0 | 0 | 0 | 0 | 0 | 0 | 0.25189 | 0 | 0.22957 | 0.2266 | 0 | 0 | 0 | 1 | 0 | 0 | 0 | 0 | 0 | 0
Al0.01Co0.21Cr0.17Fe0.18Ni0.38V0.05 | 1 | FCC | 270.846 | 345.8999 | 706.3396 | 27.5355 | 0 | 0.0096885 | 0 | 0 | 0 | 0.20992 | 0.16706 | 0 | 0.17817 | 0 | 0 | 0 | 0 | 0 | 0 | 0 | 0 | 0 | 0 | 0.38116 | 0 | 0 | 0 | 0 | 0 | 0 | 0 | 0.054 | 0 | 0 | 0 | 0 | 1 | 0 | 0 | 0 | 0 | 0 | 0
Al0.02Co0.34Cr0.03Fe0.3Ni0.31 | 1 | FCC | 140.104 | 209.2489 | 531.5303 | 45.0297 | 0 | 0.023853 | 0 | 0 | 0 | 0.33771 | 0.028333 | 0 | 0.30032 | 0 | 0 | 0 | 0 | 0 | 0 | 0 | 0 | 0 | 0 | 0.30979 | 0 | 0 | 0 | 0 | 0 | 0 | 0 | 0 | 0 | 0 | 0 | 0 | 1 | 0 | 0 | 0 | 0 | 0 | 0
Co0.17Cr0.17Fe0.16Mn0.23Ni0.16Pd0.12 | 1 | FCC | 497.586 | 634.0661 | 671.5972 | 40.8935 | 0 | 0 | 0 | 0 | 0 | 0.16917 | 0.16928 | 0 | 0.15665 | 0 | 0 | 0 | 0 | 0 | 0.22673 | 0 | 0 | 0 | 0 | 0.16083 | 0.11733 | 0 | 0 | 0 | 0 | 0 | 0 | 0 | 0 | 0 | 0 | 0 | 1 | 0 | 0 | 0 | 0 | 0 | 0
Mo0.3Nb0.22Ti0.19V0.01Zr0.28 | 3 | BCC | 503.2231 | 1522.62 | 2265.616 | 26.819 | 0 | 0 | 0 | 0 | 0 | 0 | 0 | 0 | 0 | 0 | 0 | 0 | 0 | 0 | 0 | 0.29766 | 0 | 0.22155 | 0 | 0 | 0 | 0 | 0 | 0 | 0 | 0 | 0.18515 | 0.011721 | 0 | 0 | 0 | 0.28391 | 0 | 0 | 1 | 0 | 0 | 0 | 0
Nb0.19Ta0.22Ti0.36Zr0.24 | 1 | BCC | 351.31 | 1052.06 | 1075.7733 | 23.5188 | 0 | 0 | 0 | 0 | 0 | 0 | 0 | 0 | 0 | 0 | 0 | 0 | 0 | 0 | 0 | 0 | 0 | 0.19094 | 0 | 0 | 0 | 0 | 0 | 0 | 0 | 0.21766 | 0.355 | 0 | 0 | 0 | 0 | 0.2364 | 1 | 0 | 0 | 0 | 0 | 0 | 0
Al0.18Cr0.12Nb0.15Ti0.21V0.21Zr0.12 | 1 | BCC | 672.914 | 1320.7045 | 1405.8923 | 14.6226 | 0 | 0.18066 | 0 | 0 | 0 | 0 | 0.12448 | 0 | 0 | 0 | 0 | 0 | 0 | 0 | 0 | 0 | 0 | 0.14848 | 0 | 0 | 0 | 0 | 0 | 0 | 0 | 0 | 0.21404 | 0.21076 | 0 | 0 | 0 | 0.12158 | 1 | 0 | 0 | 0 | 0 | 0 | 0
Co0.25Cr0.24Fe0.26Ni0.25 | 1 | FCC | 169.378 | 275.038 | 507.5952 | 53.8395 | 0 | 0 | 0 | 0 | 0 | 0.2543 | 0.24046 | 0 | 0.2594 | 0 | 0 | 0 | 0 | 0 | 0 | 0 | 0 | 0 | 0 | 0.24583 | 0 | 0 | 0 | 0 | 0 | 0 | 0 | 0 | 0 | 0 | 0 | 0 | 1 | 0 | 0 | 0 | 0 | 0 | 0
Hf0.23Mo0.1Nb0.22Ti0.21V0.04Zr0.2 | 1 | BCC | 521.1008 | 763.387 | 1957.42 | 21.692 | 0 | 0 | 0 | 0 | 0 | 0 | 0 | 0 | 0 | 0 | 0 | 0.23372 | 0 | 0 | 0 | 0.10049 | 0 | 0.22259 | 0 | 0 | 0 | 0 | 0 | 0 | 0 | 0 | 0.21162 | 0.036139 | 0 | 0 | 0 | 0.19545 | 1 | 0 | 0 | 0 | 0 | 0 | 0
Al0.04Cr0.13Mo0.01Nb0.18Ti0.23V0.23Zr0.2 | 1 | BCC | 575.77 | 1273.84 | 1663.4733 | 25.7519 | 0 | 0.038884 | 0 | 0 | 0 | 0 | 0.12622 | 0 | 0 | 0 | 0 | 0 | 0 | 0 | 0 | 0.0064024 | 0 | 0.17592 | 0 | 0 | 0 | 0 | 0 | 0 | 0 | 0 | 0.22783 | 0.22887 | 0 | 0 | 0 | 0.19587 | 1 | 0 | 0 | 0 | 0 | 0 | 0
Al0.04Co0.25Cr0.24Fe0.24Ni0.24 | 3 | FCC | 131.8673 | 365.0413 | 643.9139 | 49.6226 | 0 | 0.044027 | 0 | 0 | 0 | 0.24636 | 0.23547 | 0 | 0.23728 | 0 | 0 | 0 | 0 | 0 | 0 | 0 | 0 | 0 | 0 | 0.23687 | 0 | 0 | 0 | 0 | 0 | 0 | 0 | 0 | 0 | 0 | 0 | 0 | 0 | 0 | 1 | 0 | 0 | 0 | 0
Al0.14Co0.2Cr0.16Cu0.09Fe0.15Ni0.16Ti0.1 | 1 | FCC+BCC | 656.5613 | 1514.135 | 2240.69 | 12.8151 | 0 | 0.14492 | 0 | 0 | 0 | 0.19637 | 0.15586 | 0.0861 | 0.15375 | 0 | 0 | 0 | 0 | 0 | 0 | 0 | 0 | 0 | 0 | 0.15899 | 0 | 0 | 0 | 0 | 0 | 0 | 0.10401 | 0 | 0 | 0 | 0 | 0 | 1 | 0 | 0 | 0 | 0 | 0 | 0
Al0.02Co0.35Cr0.01Fe0.31Ni0.32 | 1 | FCC | 134.349 | 214.8489 | 580.9414 | 45.6583 | 0 | 0.016253 | 0 | 0 | 0 | 0.34761 | 0.013067 | 0 | 0.30671 | 0 | 0 | 0 | 0 | 0 | 0 | 0 | 0 | 0 | 0 | 0.31635 | 0 | 0 | 0 | 0 | 0 | 0 | 0 | 0 | 0 | 0 | 0 | 0 | 1 | 0 | 0 | 0 | 0 | 0 | 0
Al0.11Cu0.23Hf0.12Ti0.26Y0.08Zr0.2 | 1 | BCC | 394.8369 | 1135.0472 | 1462.2225 | 19.2933 | 0 | 0.11184 | 0 | 0 | 0 | 0 | 0 | 0.22946 | 0 | 0 | 0 | 0.12209 | 0 | 0 | 0 | 0 | 0 | 0 | 0 | 0 | 0 | 0 | 0 | 0 | 0 | 0 | 0.25831 | 0 | 0 | 0.075006 | 0 | 0.20329 | 1 | 0 | 0 | 0 | 0 | 0 | 0
Al0.35Co0.17Cr0.17Fe0.16Ni0.14 | 1 | BCC | 570.9349 | 984.0259 | 1694.4794 | 12.0505 | 0 | 0.35328 | 0 | 0 | 0 | 0.17413 | 0.16933 | 0 | 0.16359 | 0 | 0 | 0 | 0 | 0 | 0 | 0 | 0 | 0 | 0 | 0.13967 | 0 | 0 | 0 | 0 | 0 | 0 | 0 | 0 | 0 | 0 | 0 | 0 | 1 | 0 | 0 | 0 | 0 | 0 | 0
Al0.72Mg0.18Zn0.09 | 1 | FCC+IM | 721.5121 | 515.4925 | 900.9006 | 8.1587 | 0 | 0.72083 | 0 | 0 | 0 | 0 | 0 | 0 | 0 | 0 | 0 | 0 | 0 | 0.18437 | 0 | 0 | 0 | 0 | 0 | 0 | 0 | 0 | 0 | 0 | 0 | 0 | 0 | 0 | 0 | 0 | 0.094803 | 0 | 1 | 0 | 0 | 0 | 0 | 0 | 0
Al0.14Co0.18Cr0.18Fe0.17Mn0.15Ni0.17 | 1 | FCC+BCC | 496.07 | 1546.82 | 1621.2553 | 11.9816 | 0 | 0.13821 | 0 | 0 | 0 | 0.18294 | 0.17784 | 0 | 0.17243 | 0 | 0 | 0 | 0 | 0 | 0.15377 | 0 | 0 | 0 | 0 | 0.17481 | 0 | 0 | 0 | 0 | 0 | 0 | 0 | 0 | 0 | 0 | 0 | 0 | 1 | 0 | 0 | 0 | 0 | 0 | 0
Al0.17Co0.16Cr0.16Cu0.16Fe0.17Mn0.01Ni0.16 | 1 | FCC+BCC | 469.817 | 1098.8342 | 1502.2205 | 19.44 | 0 | 0.17017 | 0 | 0 | 0 | 0.16185 | 0.1621 | 0.16297 | 0.16866 | 0 | 0 | 0 | 0 | 0 | 0.014671 | 0 | 0 | 0 | 0 | 0.15959 | 0 | 0 | 0 | 0 | 0 | 0 | 0 | 0 | 0 | 0 | 0 | 0 | 1 | 0 | 0 | 0 | 0 | 0 | 0
Co0.28Cr0.11Fe0.24Ni0.33Si0.01V0.03 | 5 | FCC | 324.1336 | 437.1805 | 723.1249 | 28.0008 | 0 | 0 | 0 | 0 | 0 | 0.27887 | 0.11042 | 0 | 0.24178 | 0 | 0 | 0 | 0 | 0 | 0 | 0 | 0 | 0 | 0 | 0.32996 | 0 | 0 | 0 | 0.0074683 | 0 | 0 | 0 | 0.031501 | 0 | 0 | 0 | 0 | 0 | 0 | 0 | 0 | 1 | 0 | 0
Hf0.16Nb0.11Ta0.25Ti0.21Zr0.26 | 1 | BCC | 445.0402 | 1165.8 | 1286.4229 | 21.7636 | 0 | 0 | 0 | 0 | 0 | 0 | 0 | 0 | 0 | 0 | 0 | 0.16497 | 0 | 0 | 0 | 0 | 0 | 0.10933 | 0 | 0 | 0 | 0 | 0 | 0 | 0 | 0.24939 | 0.21486 | 0 | 0 | 0 | 0 | 0.25742 | 1 | 0 | 0 | 0 | 0 | 0 | 0
Cr0.19Fe0.2Ni0.19Ti0.18V0.16Zr0.09 | 1 |  | 562.9296 | 1150.3834 | 1537.416 | 17.1845 | 0 | 0 | 0 | 0 | 0 | 0 | 0.18523 | 0 | 0.19694 | 0 | 0 | 0 | 0 | 0 | 0 | 0 | 0 | 0 | 0 | 0.1851 | 0 | 0 | 0 | 0 | 0 | 0 | 0.17974 | 0.16497 | 0 | 0 | 0 | 0.088022 | 1 | 0 | 0 | 0 | 0 | 0 | 0
Al0.16Co0.19Cr0.05Cu0.15Fe0.17Mo0.03Ni0.24V0.01 | 5 | FCC+BCC+IM | 621.784 | 953.3372 | 1387.3057 | 16.1445 | 0 | 0.16157 | 0 | 0 | 0 | 0.1902 | 0.050165 | 0.15003 | 0.16966 | 0 | 0 | 0 | 0 | 0 | 0 | 0.027386 | 0 | 0 | 0 | 0.24097 | 0 | 0 | 0 | 0 | 0 | 0 | 0 | 0.010022 | 0 | 0 | 0 | 0 | 0 | 0 | 0 | 0 | 1 | 0 | 0
Nb0.58Ta0.11Ti0.16Zr0.14 | 5 | BCC+IM | 476.0878 | 1254.1922 | 1362.3583 | 17.3567 | 0 | 0 | 0 | 0 | 0 | 0 | 0 | 0 | 0 | 0 | 0 | 0 | 0 | 0 | 0 | 0 | 0 | 0.58094 | 0 | 0 | 0 | 0 | 0 | 0 | 0 | 0.11424 | 0.15986 | 0 | 0 | 0 | 0 | 0.14496 | 0 | 0 | 0 | 0 | 1 | 0 | 0
Al0.08Co0.28Cr0.12Fe0.24Ni0.28 | 2 | FCC | 224.7541 | 491.6536 | 729.538 | 42.778 | 0 | 0.080137 | 0 | 0 | 0 | 0.28308 | 0.12341 | 0 | 0.23559 | 0 | 0 | 0 | 0 | 0 | 0 | 0 | 0 | 0 | 0 | 0.27778 | 0 | 0 | 0 | 0 | 0 | 0 | 0 | 0 | 0 | 0 | 0 | 0 | 0 | 1 | 0 | 0 | 0 | 0 | 0
Hf0.17Mo0.17Nb0.25Ti0.21Zr0.2 | 1 | BCC | 495.9516 | 1502.96 | 1931.248 | 22.2009 | 0 | 0 | 0 | 0 | 0 | 0 | 0 | 0 | 0 | 0 | 0 | 0.16781 | 0 | 0 | 0 | 0.17088 | 0 | 0.24986 | 0 | 0 | 0 | 0 | 0 | 0 | 0 | 0 | 0.20737 | 0 | 0 | 0 | 0 | 0.20408 | 1 | 0 | 0 | 0 | 0 | 0 | 0
Co0.28Cr0.24Fe0.23Ni0.26 | 2 | FCC | 192.2696 | 580.2188 | 800.3365 | 33.2845 | 0 | 0 | 0 | 0 | 0 | 0.27569 | 0.24154 | 0 | 0.22626 | 0 | 0 | 0 | 0 | 0 | 0 | 0 | 0 | 0 | 0 | 0.25652 | 0 | 0 | 0 | 0 | 0 | 0 | 0 | 0 | 0 | 0 | 0 | 0 | 0 | 1 | 0 | 0 | 0 | 0 | 0
Al0.08Co0.22Cr0.08Cu0.21Fe0.21Ni0.21 | 1 | FCC | 246.8773 | 274.79 | 606.5247 | 25.5724 | 0 | 0.077415 | 0 | 0 | 0 | 0.22128 | 0.075648 | 0.20649 | 0.20791 | 0 | 0 | 0 | 0 | 0 | 0 | 0 | 0 | 0 | 0 | 0.21126 | 0 | 0 | 0 | 0 | 0 | 0 | 0 | 0 | 0 | 0 | 0 | 0 | 1 | 0 | 0 | 0 | 0 | 0 | 0
Al0.39Co0.1Cr0.11Cu0.1Fe0.1Mg0.02Mn0.07Ni0.1Si0.02 | 1 |  | 612.8805 | 531.7737 | 1104.873 | 13.7733 | 0 | 0.38697 | 0 | 0 | 0 | 0.1019 | 0.10729 | 0.1001 | 0.10344 | 0 | 0 | 0 | 0 | 0.01888 | 0.066087 | 0 | 0 | 0 | 0 | 0.098078 | 0 | 0 | 0 | 0.017254 | 0 | 0 | 0 | 0 | 0 | 0 | 0 | 0 | 1 | 0 | 0 | 0 | 0 | 0 | 0
Al0.15Co0.15Cu0.17Fe0.21Mn0.14Ni0.18 | 1 | FCC+BCC | 445.028 | 898.28 | 1117.3848 | 20.8611 | 0 | 0.1527 | 0 | 0 | 0 | 0.15052 | 0 | 0.17333 | 0.21064 | 0 | 0 | 0 | 0 | 0 | 0.13554 | 0 | 0 | 0 | 0 | 0.17728 | 0 | 0 | 0 | 0 | 0 | 0 | 0 | 0 | 0 | 0 | 0 | 0 | 1 | 0 | 0 | 0 | 0 | 0 | 0
Co0.19Cr0.16Cu0.03Fe0.21Mn0.13Ni0.17V0.11 | 3 | FCC | 555.3865 | 580.6872 | 939.4853 | 23.2306 | 0 | 0 | 0 | 0 | 0 | 0.18819 | 0.16444 | 0.028086 | 0.20673 | 0 | 0 | 0 | 0 | 0 | 0.1309 | 0 | 0 | 0 | 0 | 0.16681 | 0 | 0 | 0 | 0 | 0 | 0 | 0 | 0.11484 | 0 | 0 | 0 | 0 | 0 | 0 | 1 | 0 | 0 | 0 | 0
Al0.44Co0.12Cr0.12Cu0.1Fe0.11Ni0.1 | 1 |  | 783.27 | 518.3527 | 1189.7501 | 13.0565 | 0 | 0.44356 | 0 | 0 | 0 | 0.12141 | 0.12097 | 0.101 | 0.11058 | 0 | 0 | 0 | 0 | 0 | 0 | 0 | 0 | 0 | 0 | 0.10248 | 0 | 0 | 0 | 0 | 0 | 0 | 0 | 0 | 0 | 0 | 0 | 0 | 1 | 0 | 0 | 0 | 0 | 0 | 0
Co0.23Cr0.21Fe0.22Mo0.11Ni0.22 | 1 | FCC+IM | 216.787 | 437.0842 | 962.5772 | 31.424 | 0 | 0 | 0 | 0 | 0 | 0.22986 | 0.21442 | 0 | 0.22467 | 0 | 0 | 0 | 0 | 0 | 0 | 0.10962 | 0 | 0 | 0 | 0.22142 | 0 | 0 | 0 | 0 | 0 | 0 | 0 | 0 | 0 | 0 | 0 | 0 | 1 | 0 | 0 | 0 | 0 | 0 | 0
Al0.06Cr0.17Cu0.17Fe0.25Ni0.34 | 1 | FCC | 251.1085 | 399.2907 | 586.5565 | 31.0144 | 0 | 0.064418 | 0 | 0 | 0 | 0 | 0.17187 | 0.17099 | 0.25459 | 0 | 0 | 0 | 0 | 0 | 0 | 0 | 0 | 0 | 0 | 0.33813 | 0 | 0 | 0 | 0 | 0 | 0 | 0 | 0 | 0 | 0 | 0 | 0 | 1 | 0 | 0 | 0 | 0 | 0 | 0
Co0.28Cr0.21Fe0.24Ni0.28 | 6 | FCC | 265.0509 | 516.8611 | 813.6185 | 37.7635 | 0 | 0 | 0 | 0 | 0 | 0.27572 | 0.20687 | 0 | 0.23836 | 0 | 0 | 0 | 0 | 0 | 0 | 0 | 0 | 0 | 0 | 0.27906 | 0 | 0 | 0 | 0 | 0 | 0 | 0 | 0 | 0 | 0 | 0 | 0 | 0 | 0 | 0 | 0 | 0 | 1 | 0
Co0.23Cr0.21Fe0.22Mo0.11Ni0.22 | 1 | FCC+IM | 216.4237 | 435.9372 | 974.8822 | 31.374 | 0 | 0 | 0 | 0 | 0 | 0.23007 | 0.21486 | 0 | 0.22473 | 0 | 0 | 0 | 0 | 0 | 0 | 0.10754 | 0 | 0 | 0 | 0.2214 | 0 | 0 | 0 | 0 | 0 | 0 | 0 | 0 | 0 | 0 | 0 | 0 | 1 | 0 | 0 | 0 | 0 | 0 | 0
Al0.11Cr0.05Mo0.14Nb0.18Ti0.26V0.26 | 1 | BCC | 477.9163 | 1274.908 | 1833.218 | 17.8225 | 0 | 0.11147 | 0 | 0 | 0 | 0 | 0.046979 | 0 | 0 | 0 | 0 | 0 | 0 | 0 | 0 | 0.13707 | 0 | 0.18417 | 0 | 0 | 0 | 0 | 0 | 0 | 0 | 0 | 0.25693 | 0.26337 | 0 | 0 | 0 | 0 | 1 | 0 | 0 | 0 | 0 | 0 | 0
Al0.17Co0.17Cr0.16Cu0.15Fe0.16Ni0.15V0.04 | 1 | FCC+BCC | 569.3347 | 1035.3766 | 1620.4445 | 17.6609 | 0 | 0.17357 | 0 | 0 | 0 | 0.16569 | 0.15512 | 0.15032 | 0.15922 | 0 | 0 | 0 | 0 | 0 | 0 | 0 | 0 | 0 | 0 | 0.1532 | 0 | 0 | 0 | 0 | 0 | 0 | 0 | 0.042887 | 0 | 0 | 0 | 0 | 1 | 0 | 0 | 0 | 0 | 0 | 0
Al0.07Cr0.17Nb0.15Ti0.23V0.19Zr0.2 | 3 | BCC | 566.794 | 1327.4975 | 1545.5425 | 11.1794 | 0 | 0.066421 | 0 | 0 | 0 | 0 | 0.17452 | 0 | 0 | 0 | 0 | 0 | 0 | 0 | 0 | 0 | 0 | 0.14957 | 0 | 0 | 0 | 0 | 0 | 0 | 0 | 0 | 0.22548 | 0.18598 | 0 | 0 | 0 | 0.19804 | 0 | 0 | 1 | 0 | 0 | 0 | 0
Al0.08Mo0.14Nb0.19Si0.02Ta0.29Ti0.14V0.01Zr0.12 | 5 | BCC | 563.5551 | 1182.92 | 1427.916 | 13.5692 | 0 | 0.080931 | 0 | 0 | 0 | 0 | 0 | 0 | 0 | 0 | 0 | 0 | 0 | 0 | 0 | 0.13806 | 0 | 0.19442 | 0 | 0 | 0 | 0 | 0 | 0.019438 | 0 | 0.29406 | 0.1409 | 0.010134 | 0 | 0 | 0 | 0.12205 | 0 | 0 | 0 | 0 | 1 | 0 | 0
Al0.01Co0.05Cr0.19Cu0.18Fe0.23Ni0.25Si0.09 | 1 | FCC | 280.9837 | 441.6867 | 643.467 | 30.2962 | 0 | 0.0060511 | 0 | 0 | 0 | 0.050413 | 0.18595 | 0.1755 | 0.23286 | 0 | 0 | 0 | 0 | 0 | 0 | 0 | 0 | 0 | 0 | 0.25431 | 0 | 0 | 0 | 0.0933 | 0 | 0 | 0 | 0 | 0 | 0 | 0 | 0 | 1 | 0 | 0 | 0 | 0 | 0 | 0
Mo0.25Nb0.23Ta0.29Ti0.01W0.22 | 1 | BCC | 489.813 | 1150.84 | 1335.012 | 4.148 | 0 | 0 | 0 | 0 | 0 | 0 | 0 | 0 | 0 | 0 | 0 | 0 | 0 | 0 | 0 | 0.24854 | 0 | 0.23326 | 0 | 0 | 0 | 0 | 0 | 0 | 0 | 0.28566 | 0.013359 | 0 | 0.21918 | 0 | 0 | 0 | 1 | 0 | 0 | 0 | 0 | 0 | 0
Al0.04Cr0.15Mo0.32Nb0.31Ti0.18 | 3 | BCC | 619.186 | 1445.2385 | 1694.246 | 15.1614 | 0 | 0.039638 | 0 | 0 | 0 | 0 | 0.15335 | 0 | 0 | 0 | 0 | 0 | 0 | 0 | 0 | 0.3198 | 0 | 0.30836 | 0 | 0 | 0 | 0 | 0 | 0 | 0 | 0 | 0.17886 | 0 | 0 | 0 | 0 | 0 | 0 | 0 | 1 | 0 | 0 | 0 | 0
Al0.23Co0.18Cr0.18Cu0.18Fe0.19Ni0.04 | 1 | FCC+BCC | 492.8543 | 1174.54 | 1999.9799 | 17.8223 | 0 | 0.22854 | 0 | 0 | 0 | 0.17526 | 0.17932 | 0.18032 | 0.19364 | 0 | 0 | 0 | 0 | 0 | 0 | 0 | 0 | 0 | 0 | 0.042919 | 0 | 0 | 0 | 0 | 0 | 0 | 0 | 0 | 0 | 0 | 0 | 0 | 1 | 0 | 0 | 0 | 0 | 0 | 0
Al0.16Co0.03Cr0.2Fe0.23Mn0.11Ni0.27 | 1 | FCC+BCC+IM | 411.4345 | 951.6087 | 1175.1941 | 27.4485 | 0 | 0.15724 | 0 | 0 | 0 | 0.031604 | 0.2008 | 0 | 0.22945 | 0 | 0 | 0 | 0 | 0 | 0.11439 | 0 | 0 | 0 | 0 | 0.26652 | 0 | 0 | 0 | 0 | 0 | 0 | 0 | 0 | 0 | 0 | 0 | 0 | 1 | 0 | 0 | 0 | 0 | 0 | 0
Al0.31Co0.14Cr0.18Fe0.18Ni0.19 | 1 | BCC | 475.4129 | 1070.722 | 2080.1976 | 22.8968 | 0 | 0.30941 | 0 | 0 | 0 | 0.14129 | 0.17631 | 0 | 0.18427 | 0 | 0 | 0 | 0 | 0 | 0 | 0 | 0 | 0 | 0 | 0.18557 | 0 | 0 | 0 | 0 | 0 | 0 | 0 | 0 | 0 | 0 | 0 | 0 | 1 | 0 | 0 | 0 | 0 | 0 | 0
Mo0.1Nb0.2Ti0.27V0.18Zr0.26 | 3 | BCC | 445.3423 | 1462.734 | 2440.7833 | 17.003 | 0 | 0 | 0 | 0 | 0 | 0 | 0 | 0 | 0 | 0 | 0 | 0 | 0 | 0 | 0 | 0.099389 | 0 | 0.19656 | 0 | 0 | 0 | 0 | 0 | 0 | 0 | 0 | 0.26831 | 0.17765 | 0 | 0 | 0 | 0.2581 | 0 | 0 | 1 | 0 | 0 | 0 | 0
Al0.27Cr0.16Cu0.16Fe0.17Mn0.08Ni0.16 | 1 | FCC+BCC | 521.9473 | 813.9847 | 1383.1753 | 16.6748 | 0 | 0.27138 | 0 | 0 | 0 | 0 | 0.15758 | 0.15928 | 0.17316 | 0 | 0 | 0 | 0 | 0 | 0.078396 | 0 | 0 | 0 | 0 | 0.1602 | 0 | 0 | 0 | 0 | 0 | 0 | 0 | 0 | 0 | 0 | 0 | 0 | 1 | 0 | 0 | 0 | 0 | 0 | 0
Al0.35Co0.07Cr0.18Cu0.1Fe0.16Mn0.07Ni0.08 | 1 | BCC | 628.7347 | 1106.33 | 1456.7633 | 12.761 | 0 | 0.35062 | 0 | 0 | 0 | 0.067623 | 0.17857 | 0.10032 | 0.15828 | 0 | 0 | 0 | 0 | 0 | 0.068304 | 0 | 0 | 0 | 0 | 0.076284 | 0 | 0 | 0 | 0 | 0 | 0 | 0 | 0 | 0 | 0 | 0 | 0 | 1 | 0 | 0 | 0 | 0 | 0 | 0
Al0.34Co0.19Cr0.27Cu0.03Fe0.17 | 1 | BCC | 647.7322 | 1365.848 | 2041.6549 | 15.7876 | 0 | 0.34245 | 0 | 0 | 0 | 0.1887 | 0.26821 | 0.028667 | 0.17197 | 0 | 0 | 0 | 0 | 0 | 0 | 0 | 0 | 0 | 0 | 0 | 0 | 0 | 0 | 0 | 0 | 0 | 0 | 0 | 0 | 0 | 0 | 0 | 1 | 0 | 0 | 0 | 0 | 0 | 0
Al0.02Co0.27Cr0.24Fe0.22Ni0.25 | 2 | FCC | 186.8418 | 545.4562 | 795.5656 | 30.3549 | 0 | 0.0176 | 0 | 0 | 0 | 0.27103 | 0.23642 | 0 | 0.22262 | 0 | 0 | 0 | 0 | 0 | 0 | 0 | 0 | 0 | 0 | 0.25234 | 0 | 0 | 0 | 0 | 0 | 0 | 0 | 0 | 0 | 0 | 0 | 0 | 0 | 1 | 0 | 0 | 0 | 0 | 0
Al0.14Co0.18Cr0.16Cu0.17Fe0.17Ni0.17 | 1 | FCC+BCC | 297.1157 | 1142.8596 | 1716.4363 | 15.3584 | 0 | 0.1397 | 0 | 0 | 0 | 0.17845 | 0.16338 | 0.16948 | 0.17487 | 0 | 0 | 0 | 0 | 0 | 0 | 0 | 0 | 0 | 0 | 0.17413 | 0 | 0 | 0 | 0 | 0 | 0 | 0 | 0 | 0 | 0 | 0 | 0 | 1 | 0 | 0 | 0 | 0 | 0 | 0
Co0.25Cr0.24Fe0.26Ni0.25 | 1 | FCC | 165.8727 | 274.4547 | 504.771 | 53.6035 | 0 | 0 | 0 | 0 | 0 | 0.25498 | 0.24153 | 0 | 0.25775 | 0 | 0 | 0 | 0 | 0 | 0 | 0 | 0 | 0 | 0 | 0.24574 | 0 | 0 | 0 | 0 | 0 | 0 | 0 | 0 | 0 | 0 | 0 | 0 | 1 | 0 | 0 | 0 | 0 | 0 | 0
Mn0.53Ni0.47 | 1 |  | 252.7485 | 286.6055 | 663.5812 | 40.6142 | 0 | 0 | 0 | 0 | 0 | 0 | 0 | 0 | 0 | 0 | 0 | 0 | 0 | 0 | 0.53071 | 0 | 0 | 0 | 0 | 0.46929 | 0 | 0 | 0 | 0 | 0 | 0 | 0 | 0 | 0 | 0 | 0 | 0 | 1 | 0 | 0 | 0 | 0 | 0 | 0
Hf0.24Mo0.09Nb0.22Ti0.21V0.05Zr0.19 | 1 | BCC | 446.287 | 765.477 | 1829.4 | 32.9427 | 0 | 0 | 0 | 0 | 0 | 0 | 0 | 0 | 0 | 0 | 0 | 0.2386 | 0 | 0 | 0 | 0.092222 | 0 | 0.22127 | 0 | 0 | 0 | 0 | 0 | 0 | 0 | 0 | 0.20951 | 0.052167 | 0 | 0 | 0 | 0.18623 | 1 | 0 | 0 | 0 | 0 | 0 | 0
Al0.02Co0.21Cu0.14Fe0.12Ni0.21Ti0.31 | 1 | FCC | 540.5069 | 1022.4479 | 1190.806 | 18.0717 | 0 | 0.015784 | 0 | 0 | 0 | 0.20561 | 0 | 0.14177 | 0.11534 | 0 | 0 | 0 | 0 | 0 | 0 | 0 | 0 | 0 | 0 | 0.21495 | 0 | 0 | 0 | 0 | 0 | 0 | 0.30655 | 0 | 0 | 0 | 0 | 0 | 1 | 0 | 0 | 0 | 0 | 0 | 0
Cr0.13Hf0.14Mo0.15Nb0.23Ti0.18Zr0.17 | 1 | BCC+IM | 623.24 | 1585.699 | 1890.572 | 28.935 | 0 | 0 | 0 | 0 | 0 | 0 | 0.13106 | 0 | 0 | 0 | 0 | 0.14487 | 0 | 0 | 0 | 0.1452 | 0 | 0.22641 | 0 | 0 | 0 | 0 | 0 | 0 | 0 | 0 | 0.18004 | 0 | 0 | 0 | 0 | 0.17242 | 1 | 0 | 0 | 0 | 0 | 0 | 0
Al0.11Cu0.35Hf0.03Ni0.14Ti0.14Y0.09Zn0.05Zr0.08 | 1 |  | 410.8797 | 1160.5354 | 1473.6972 | 15.2361 | 0 | 0.11171 | 0 | 0 | 0 | 0 | 0 | 0.35165 | 0 | 0 | 0 | 0.03213 | 0 | 0 | 0 | 0 | 0 | 0 | 0 | 0.13504 | 0 | 0 | 0 | 0 | 0 | 0 | 0.13759 | 0 | 0 | 0.093742 | 0.052088 | 0.083888 | 1 | 0 | 0 | 0 | 0 | 0 | 0
Al0.81Si0.19 | 1 |  | 737.466 | 1055.3139 | 1445.4783 | 28.2394 | 0 | 0.80744 | 0 | 0 | 0 | 0 | 0 | 0 | 0 | 0 | 0 | 0 | 0 | 0 | 0 | 0 | 0 | 0 | 0 | 0 | 0 | 0 | 0 | 0.19256 | 0 | 0 | 0 | 0 | 0 | 0 | 0 | 0 | 1 | 0 | 0 | 0 | 0 | 0 | 0
Al0.36Co0.15Cr0.2Cu0.12Fe0.17 | 1 | FCC+BCC | 616.968 | 1222.444 | 1733.7129 | 13.917 | 0 | 0.36366 | 0 | 0 | 0 | 0.15116 | 0.19543 | 0.11628 | 0.17346 | 0 | 0 | 0 | 0 | 0 | 0 | 0 | 0 | 0 | 0 | 0 | 0 | 0 | 0 | 0 | 0 | 0 | 0 | 0 | 0 | 0 | 0 | 0 | 1 | 0 | 0 | 0 | 0 | 0 | 0
Al0.24Cr0.21Fe0.27Ni0.28 | 1 | BCC+IM | 438.9082 | 930.6659 | 1974.234 | 21.494 | 0 | 0.23785 | 0 | 0 | 0 | 0 | 0.21312 | 0 | 0.26649 | 0 | 0 | 0 | 0 | 0 | 0 | 0 | 0 | 0 | 0 | 0.28254 | 0 | 0 | 0 | 0 | 0 | 0 | 0 | 0 | 0 | 0 | 0 | 0 | 1 | 0 | 0 | 0 | 0 | 0 | 0
Co0.28Cr0.24Fe0.23Ni0.26 | 2 | FCC | 192.2696 | 578.5388 | 800.3365 | 32.0357 | 0 | 0 | 0 | 0 | 0 | 0.27557 | 0.24227 | 0 | 0.22593 | 0 | 0 | 0 | 0 | 0 | 0 | 0 | 0 | 0 | 0 | 0.25623 | 0 | 0 | 0 | 0 | 0 | 0 | 0 | 0 | 0 | 0 | 0 | 0 | 0 | 1 | 0 | 0 | 0 | 0 | 0
Al0.01Co0.12Cr0.14Cu0.16Fe0.13Ni0.13V0.31 | 1 | BCC | 470.1156 | 931.5 | 1138.4154 | 16.765 | 0 | 0.0080555 | 0 | 0 | 0 | 0.12074 | 0.13831 | 0.16231 | 0.13104 | 0 | 0 | 0 | 0 | 0 | 0 | 0 | 0 | 0 | 0 | 0.13393 | 0 | 0 | 0 | 0 | 0 | 0 | 0 | 0.30561 | 0 | 0 | 0 | 0 | 1 | 0 | 0 | 0 | 0 | 0 | 0
Cr0.18Nb0.15Ti0.24V0.22Zr0.21 | 3 | BCC | 560.39 | 1287.11 | 1471.1883 | 20.973 | 0 | 0 | 0 | 0 | 0 | 0 | 0.17912 | 0 | 0 | 0 | 0 | 0 | 0 | 0 | 0 | 0 | 0 | 0.15393 | 0 | 0 | 0 | 0 | 0 | 0 | 0 | 0 | 0.23939 | 0.21939 | 0 | 0 | 0 | 0.20817 | 0 | 0 | 1 | 0 | 0 | 0 | 0
Al0.23Cr0.24Fe0.26Mo0.03Ni0.23 | 1 | BCC+IM | 515.4944 | 1499.062 | 2815.83 | 26.33 | 0 | 0.22896 | 0 | 0 | 0 | 0 | 0.2408 | 0 | 0.26458 | 0 | 0 | 0 | 0 | 0 | 0 | 0.034349 | 0 | 0 | 0 | 0.2313 | 0 | 0 | 0 | 0 | 0 | 0 | 0 | 0 | 0 | 0 | 0 | 0 | 1 | 0 | 0 | 0 | 0 | 0 | 0
Al0.16Cr0.18Nb0.16Ti0.22V0.17Zr0.12 | 3 | BCC | 657.988 | 1372.2753 | 1508.389 | 10.4334 | 0 | 0.16189 | 0 | 0 | 0 | 0 | 0.17686 | 0 | 0 | 0 | 0 | 0 | 0 | 0 | 0 | 0 | 0 | 0.15554 | 0 | 0 | 0 | 0 | 0 | 0 | 0 | 0 | 0.21985 | 0.16912 | 0 | 0 | 0 | 0.11674 | 0 | 0 | 1 | 0 | 0 | 0 | 0
Cr0.18Nb0.16Ti0.24V0.21Zr0.21 | 3 | BCC | 560.81 | 1282.86 | 1479.4883 | 16.205 | 0 | 0 | 0 | 0 | 0 | 0 | 0.18155 | 0 | 0 | 0 | 0 | 0 | 0 | 0 | 0 | 0 | 0 | 0.15588 | 0 | 0 | 0 | 0 | 0 | 0 | 0 | 0 | 0.24005 | 0.21312 | 0 | 0 | 0 | 0.2094 | 0 | 0 | 1 | 0 | 0 | 0 | 0
Al0.21Cr0.23Fe0.21Mn0.11Ni0.23 | 4 | BCC | 515.9546 | 1249.615 | 2414.852 | 22.5203 | 0 | 0.20952 | 0 | 0 | 0 | 0 | 0.23349 | 0 | 0.21333 | 0 | 0 | 0 | 0 | 0 | 0.11286 | 0 | 0 | 0 | 0 | 0.2308 | 0 | 0 | 0 | 0 | 0 | 0 | 0 | 0 | 0 | 0 | 0 | 0 | 0 | 0 | 0 | 1 | 0 | 0 | 0
Co0.21Cr0.21Fe0.2Ge0.03Ni0.2Pd0.15 | 1 | FCC | 263.9389 | 492.0534 | 618.5352 | 37.7712 | 0 | 0 | 0 | 0 | 0 | 0.21227 | 0.20558 | 0 | 0.19874 | 0 | 0.026744 | 0 | 0 | 0 | 0 | 0 | 0 | 0 | 0 | 0.20263 | 0.15403 | 0 | 0 | 0 | 0 | 0 | 0 | 0 | 0 | 0 | 0 | 0 | 1 | 0 | 0 | 0 | 0 | 0 | 0
Mo0.2Nb0.15Ta0.04Ti0.23V0.15Zr0.22 | 1 | BCC | 565.8373 | 1600.96 | 3340.75 | 22.2524 | 0 | 0 | 0 | 0 | 0 | 0 | 0 | 0 | 0 | 0 | 0 | 0 | 0 | 0 | 0 | 0.20319 | 0 | 0.15169 | 0 | 0 | 0 | 0 | 0 | 0 | 0 | 0.040561 | 0.23329 | 0.1487 | 0 | 0 | 0 | 0.22257 | 1 | 0 | 0 | 0 | 0 | 0 | 0
Al0.13Co0.18Cr0.16Cu0.17Fe0.17Mn0.01Ni0.17 | 1 | FCC+BCC | 301.1163 | 1181.7796 | 1671.8863 | 14.6482 | 0 | 0.13285 | 0 | 0 | 0 | 0.17694 | 0.16155 | 0.16896 | 0.17379 | 0 | 0 | 0 | 0 | 0 | 0.012153 | 0 | 0 | 0 | 0 | 0.17375 | 0 | 0 | 0 | 0 | 0 | 0 | 0 | 0 | 0 | 0 | 0 | 0 | 1 | 0 | 0 | 0 | 0 | 0 | 0
Al0.08Co0.19Cr0.15Fe0.14Nb0.01Ni0.15Si0.08Ti0.09Zr0.1 | 1 | BCC | 671.07 | 1490.5055 | 1999.638 | 15.1418 | 0 | 0.081129 | 0 | 0 | 0 | 0.18995 | 0.14934 | 0 | 0.13909 | 0 | 0 | 0 | 0 | 0 | 0 | 0 | 0 | 0.012562 | 0 | 0.15233 | 0 | 0 | 0 | 0.08293 | 0 | 0 | 0.091856 | 0 | 0 | 0 | 0 | 0.10082 | 1 | 0 | 0 | 0 | 0 | 0 | 0
Al0.04Cr0.25Fe0.3Mn0.05Ni0.36 | 1 | FCC | 336.2613 | 412.9427 | 633.8847 | 29.9771 | 0 | 0.042346 | 0 | 0 | 0 | 0 | 0.24784 | 0 | 0.29929 | 0 | 0 | 0 | 0 | 0 | 0.053738 | 0 | 0 | 0 | 0 | 0.35678 | 0 | 0 | 0 | 0 | 0 | 0 | 0 | 0 | 0 | 0 | 0 | 0 | 1 | 0 | 0 | 0 | 0 | 0 | 0
Co0.3Cr0.19Fe0.28Ni0.23 | 2 | FCC | 223.2453 | 415.444 | 770.8622 | 47.8541 | 0 | 0 | 0 | 0 | 0 | 0.29974 | 0.19193 | 0 | 0.27531 | 0 | 0 | 0 | 0 | 0 | 0 | 0 | 0 | 0 | 0 | 0.23303 | 0 | 0 | 0 | 0 | 0 | 0 | 0 | 0 | 0 | 0 | 0 | 0 | 0 | 1 | 0 | 0 | 0 | 0 | 0
Al0.13Co0.17Cr0.16Cu0.16Fe0.16Ni0.16V0.05 | 1 | FCC+BCC | 383.8418 | 1019.4942 | 1293.0891 | 15.6827 | 0 | 0.12938 | 0 | 0 | 0 | 0.16672 | 0.15789 | 0.16375 | 0.16447 | 0 | 0 | 0 | 0 | 0 | 0 | 0 | 0 | 0 | 0 | 0.16281 | 0 | 0 | 0 | 0 | 0 | 0 | 0 | 0.05498 | 0 | 0 | 0 | 0 | 1 | 0 | 0 | 0 | 0 | 0 | 0
Al0.01Co0.2Cr0.2Fe0.2Mn0.2Ni0.2 | 1 | FCC | 172.7447 | 323.537 | 624.3846 | 47.3841 | 0 | 0.0054293 | 0 | 0 | 0 | 0.20489 | 0.19613 | 0 | 0.19576 | 0 | 0 | 0 | 0 | 0 | 0.1974 | 0 | 0 | 0 | 0 | 0.20039 | 0 | 0 | 0 | 0 | 0 | 0 | 0 | 0 | 0 | 0 | 0 | 0 | 1 | 0 | 0 | 0 | 0 | 0 | 0
Co0.3Cr0.38Fe0.04Mo0.06Ni0.11Sn0.1 | 1 | FCC+IM | 684.166 | 791.9613 | 1114.6363 | 31.4651 | 0 | 0 | 0 | 0 | 0 | 0.30046 | 0.3772 | 0 | 0.043552 | 0 | 0 | 0 | 0 | 0 | 0 | 0.060647 | 0 | 0 | 0 | 0.11186 | 0 | 0 | 0 | 0 | 0.10268 | 0 | 0 | 0 | 0 | 0 | 0 | 0 | 1 | 0 | 0 | 0 | 0 | 0 | 0
Al0.01Co0.18Cr0.2Fe0.2Mn0.21Ni0.2 | 1 | FCC | 212.4062 | 385.314 | 621.7842 | 45.0817 | 0 | 0.012457 | 0 | 0 | 0 | 0.17729 | 0.20382 | 0 | 0.20095 | 0 | 0 | 0 | 0 | 0 | 0.2055 | 0 | 0 | 0 | 0 | 0.19999 | 0 | 0 | 0 | 0 | 0 | 0 | 0 | 0 | 0 | 0 | 0 | 0 | 1 | 0 | 0 | 0 | 0 | 0 | 0
Mo0.21Nb0.19Ta0.19V0.25W0.16 | 1 | BCC | 572.4033 | 1338.68 | 1596.82 | 12.7159 | 0 | 0 | 0 | 0 | 0 | 0 | 0 | 0 | 0 | 0 | 0 | 0 | 0 | 0 | 0 | 0.21498 | 0 | 0.19009 | 0 | 0 | 0 | 0 | 0 | 0 | 0 | 0.18957 | 0 | 0.2492 | 0.15615 | 0 | 0 | 0 | 1 | 0 | 0 | 0 | 0 | 0 | 0
Al0.09Nb0.25Ti0.35Zr0.3 | 3 | BCC | 358.669 | 1144.81 | 1330.74 | 27.935 | 0 | 0.092688 | 0 | 0 | 0 | 0 | 0 | 0 | 0 | 0 | 0 | 0 | 0 | 0 | 0 | 0 | 0 | 0.25071 | 0 | 0 | 0 | 0 | 0 | 0 | 0 | 0 | 0.35269 | 0 | 0 | 0 | 0 | 0.30391 | 0 | 0 | 1 | 0 | 0 | 0 | 0
Al0.31Co0.15Cr0.18Cu0.16Fe0.19 | 1 | FCC+BCC | 562.486 | 1062.424 | 1720.8319 | 17.977 | 0 | 0.31158 | 0 | 0 | 0 | 0.14763 | 0.18459 | 0.16297 | 0.19324 | 0 | 0 | 0 | 0 | 0 | 0 | 0 | 0 | 0 | 0 | 0 | 0 | 0 | 0 | 0 | 0 | 0 | 0 | 0 | 0 | 0 | 0 | 0 | 1 | 0 | 0 | 0 | 0 | 0 | 0
Co0.27Cu0.24Fe0.24Ni0.25 | 1 | FCC | 200.7425 | 281.1229 | 528.496 | 23.8617 | 0 | 0 | 0 | 0 | 0 | 0.27127 | 0 | 0.244 | 0.23722 | 0 | 0 | 0 | 0 | 0 | 0 | 0 | 0 | 0 | 0 | 0.24752 | 0 | 0 | 0 | 0 | 0 | 0 | 0 | 0 | 0 | 0 | 0 | 0 | 1 | 0 | 0 | 0 | 0 | 0 | 0
Al0.17Co0.17Cr0.16Cu0.15Fe0.16Ni0.15V0.04 | 1 | FCC+BCC | 562.008 | 1028.5516 | 1568.2345 | 17.6609 | 0 | 0.17094 | 0 | 0 | 0 | 0.16682 | 0.15588 | 0.15196 | 0.16058 | 0 | 0 | 0 | 0 | 0 | 0 | 0 | 0 | 0 | 0 | 0.15498 | 0 | 0 | 0 | 0 | 0 | 0 | 0 | 0.038842 | 0 | 0 | 0 | 0 | 1 | 0 | 0 | 0 | 0 | 0 | 0
Co0.21Cr0.2Fe0.2Mn0.19Ni0.2 | 1 | FCC | 214.6469 | 367.9351 | 542.8546 | 48.0865 | 0 | 0 | 0 | 0 | 0 | 0.20842 | 0.19994 | 0 | 0.19873 | 0 | 0 | 0 | 0 | 0 | 0.18558 | 0 | 0 | 0 | 0 | 0.2027 | 0 | 0 | 0 | 0 | 0 | 0 | 0 | 0 | 0 | 0 | 0 | 0 | 1 | 0 | 0 | 0 | 0 | 0 | 0
Co0.25Cr0.24Fe0.26Ni0.24 | 1 | FCC | 165.0407 | 290.3579 | 517.6913 | 52.6945 | 0 | 0 | 0 | 0 | 0 | 0.25474 | 0.24387 | 0 | 0.2571 | 0 | 0 | 0 | 0 | 0 | 0 | 0 | 0 | 0 | 0 | 0.24429 | 0 | 0 | 0 | 0 | 0 | 0 | 0 | 0 | 0 | 0 | 0 | 0 | 1 | 0 | 0 | 0 | 0 | 0 | 0
Co0.21Cr0.2Fe0.2Mn0.18Ni0.21 | 1 | FCC | 262.4854 | 372.7255 | 560.894 | 31.3873 | 0 | 0 | 0 | 0 | 0 | 0.21211 | 0.20362 | 0 | 0.20211 | 0 | 0 | 0 | 0 | 0 | 0.17655 | 0 | 0 | 0 | 0 | 0.20561 | 0 | 0 | 0 | 0 | 0 | 0 | 0 | 0 | 0 | 0 | 0 | 0 | 1 | 0 | 0 | 0 | 0 | 0 | 0
Al0.13Co0.18Cr0.17Cu0.16Fe0.17Mn0.01Ni0.17 | 1 | FCC+BCC | 304.7652 | 1313.9285 | 1704.158 | 14.0997 | 0 | 0.13447 | 0 | 0 | 0 | 0.18205 | 0.16859 | 0.16101 | 0.17334 | 0 | 0 | 0 | 0 | 0 | 0.0061096 | 0 | 0 | 0 | 0 | 0.17444 | 0 | 0 | 0 | 0 | 0 | 0 | 0 | 0 | 0 | 0 | 0 | 0 | 1 | 0 | 0 | 0 | 0 | 0 | 0
Al0.17Co0.22Cr0.08Fe0.21Ni0.23Si0.09 | 5 | FCC+BCC | 610.4653 | 1044.2708 | 1105.8221 | 20.7462 | 0 | 0.17154 | 0 | 0 | 0 | 0.22142 | 0.076776 | 0 | 0.20798 | 0 | 0 | 0 | 0 | 0 | 0 | 0 | 0 | 0 | 0 | 0.23073 | 0 | 0 | 0 | 0.091546 | 0 | 0 | 0 | 0 | 0 | 0 | 0 | 0 | 0 | 0 | 0 | 0 | 1 | 0 | 0
Al0.05Co0.17Cu0.23Fe0.1Ni0.2Ti0.17Zr0.08 | 6 | FCC | 528.7134 | 1061.6326 | 1442.8467 | 20.0985 | 0 | 0.046411 | 0 | 0 | 0 | 0.17107 | 0 | 0.23227 | 0.10041 | 0 | 0 | 0 | 0 | 0 | 0 | 0 | 0 | 0 | 0 | 0.20362 | 0 | 0 | 0 | 0 | 0 | 0 | 0.1655 | 0 | 0 | 0 | 0 | 0.080736 | 0 | 0 | 0 | 0 | 0 | 1 | 0
Al0.26Co0.02Cr0.21Fe0.23Ni0.27 | 1 | BCC+IM | 429.2132 | 955.009 | 1910.864 | 23.742 | 0 | 0.2647 | 0 | 0 | 0 | 0.022868 | 0.21125 | 0 | 0.23162 | 0 | 0 | 0 | 0 | 0 | 0 | 0 | 0 | 0 | 0 | 0.26956 | 0 | 0 | 0 | 0 | 0 | 0 | 0 | 0 | 0 | 0 | 0 | 0 | 1 | 0 | 0 | 0 | 0 | 0 | 0
Al0.08Hf0.2Mo0.01Nb0.18Ta0.17Ti0.16Zr0.2 | 1 | BCC | 416.886 | 1388.15 | 1761.6692 | 33.52 | 0 | 0.083088 | 0 | 0 | 0 | 0 | 0 | 0 | 0 | 0 | 0 | 0.19578 | 0 | 0 | 0 | 0.013919 | 0 | 0.18159 | 0 | 0 | 0 | 0 | 0 | 0 | 0 | 0.16655 | 0.15595 | 0 | 0 | 0 | 0 | 0.20311 | 1 | 0 | 0 | 0 | 0 | 0 | 0
Mo0.16Nb0.14Ta0.23Ti0.01V0.27W0.19 | 1 | BCC | 572.0702 | 873.5113 | 1633.7467 | 8.9044 | 0 | 0 | 0 | 0 | 0 | 0 | 0 | 0 | 0 | 0 | 0 | 0 | 0 | 0 | 0 | 0.15774 | 0 | 0.14452 | 0 | 0 | 0 | 0 | 0 | 0 | 0 | 0.23092 | 0.007921 | 0.27207 | 0.18682 | 0 | 0 | 0 | 1 | 0 | 0 | 0 | 0 | 0 | 0
Al0.07Co0.14Cr0.15Cu0.16Fe0.14Ni0.14V0.19 | 1 | BCC | 509.5743 | 893.36 | 984.2754 | 11.9443 | 0 | 0.072218 | 0 | 0 | 0 | 0.14018 | 0.14595 | 0.15924 | 0.14394 | 0 | 0 | 0 | 0 | 0 | 0 | 0 | 0 | 0 | 0 | 0.14368 | 0 | 0 | 0 | 0 | 0 | 0 | 0 | 0.1948 | 0 | 0 | 0 | 0 | 1 | 0 | 0 | 0 | 0 | 0 | 0
Al0.33Cr0.26Fe0.16Mo0.02Ni0.24 | 1 | BCC | 490.3884 | 1352.5571 | 2221.9511 | 23.5756 | 0 | 0.3272 | 0 | 0 | 0 | 0 | 0.26259 | 0 | 0.15642 | 0 | 0 | 0 | 0 | 0 | 0 | 0.016216 | 0 | 0 | 0 | 0.23757 | 0 | 0 | 0 | 0 | 0 | 0 | 0 | 0 | 0 | 0 | 0 | 0 | 1 | 0 | 0 | 0 | 0 | 0 | 0
Al0.05Co0.25Cr0.23Fe0.24Ni0.24 | 3 | FCC | 124.5807 | 365.3613 | 632.6184 | 49.8806 | 0 | 0.046337 | 0 | 0 | 0 | 0.24589 | 0.23461 | 0 | 0.2367 | 0 | 0 | 0 | 0 | 0 | 0 | 0 | 0 | 0 | 0 | 0.23646 | 0 | 0 | 0 | 0 | 0 | 0 | 0 | 0 | 0 | 0 | 0 | 0 | 0 | 0 | 1 | 0 | 0 | 0 | 0
Al0.04Co0.26Cr0.23Fe0.21Ni0.25 | 2 | FCC | 196.8908 | 584.4637 | 791.6264 | 31.697 | 0 | 0.04426 | 0 | 0 | 0 | 0.2642 | 0.23161 | 0 | 0.21448 | 0 | 0 | 0 | 0 | 0 | 0 | 0 | 0 | 0 | 0 | 0.24544 | 0 | 0 | 0 | 0 | 0 | 0 | 0 | 0 | 0 | 0 | 0 | 0 | 0 | 1 | 0 | 0 | 0 | 0 | 0
Al0.35Co0.15Cr0.2Cu0.12Fe0.18 | 1 | FCC+BCC | 614.9447 | 1067.3407 | 1748.8373 | 13.917 | 0 | 0.34957 | 0 | 0 | 0 | 0.15372 | 0.19879 | 0.11982 | 0.17811 | 0 | 0 | 0 | 0 | 0 | 0 | 0 | 0 | 0 | 0 | 0 | 0 | 0 | 0 | 0 | 0 | 0 | 0 | 0 | 0 | 0 | 0 | 0 | 1 | 0 | 0 | 0 | 0 | 0 | 0
Al0.03Co0.25Cr0.23Fe0.25Ni0.24 | 1 | FCC | 171.342 | 301.1254 | 541.3984 | 47.2193 | 0 | 0.030032 | 0 | 0 | 0 | 0.24636 | 0.23208 | 0 | 0.25266 | 0 | 0 | 0 | 0 | 0 | 0 | 0 | 0 | 0 | 0 | 0.23887 | 0 | 0 | 0 | 0 | 0 | 0 | 0 | 0 | 0 | 0 | 0 | 0 | 1 | 0 | 0 | 0 | 0 | 0 | 0
Al0.43Co0.1Cr0.1Cu0.09Fe0.1Mn0.04Ni0.09Si0.05 | 1 |  | 635.9505 | 613.8278 | 1113.9393 | 12.6635 | 0 | 0.42843 | 0 | 0 | 0 | 0.10255 | 0.10004 | 0.091841 | 0.095573 | 0 | 0 | 0 | 0 | 0 | 0.040007 | 0 | 0 | 0 | 0 | 0.094877 | 0 | 0 | 0 | 0.046678 | 0 | 0 | 0 | 0 | 0 | 0 | 0 | 0 | 1 | 0 | 0 | 0 | 0 | 0 | 0
Al0.18Cr0.24Fe0.28Ni0.3 | 1 | FCC+BCC+IM | 428.1688 | 885.723 | 1981.9986 | 19.317 | 0 | 0.18317 | 0 | 0 | 0 | 0 | 0.23587 | 0 | 0.28081 | 0 | 0 | 0 | 0 | 0 | 0 | 0 | 0 | 0 | 0 | 0.30015 | 0 | 0 | 0 | 0 | 0 | 0 | 0 | 0 | 0 | 0 | 0 | 0 | 1 | 0 | 0 | 0 | 0 | 0 | 0
Al0.08Cr0.1Cu0.17Fe0.19Mo0.05Ni0.29V0.13 | 5 | FCC+BCC | 470.059 | 829.4972 | 1131.9058 | 20.2589 | 0 | 0.07728 | 0 | 0 | 0 | 0 | 0.09945 | 0.17292 | 0.18741 | 0 | 0 | 0 | 0 | 0 | 0 | 0.051166 | 0 | 0 | 0 | 0.28663 | 0 | 0 | 0 | 0 | 0 | 0 | 0 | 0.12514 | 0 | 0 | 0 | 0 | 0 | 0 | 0 | 0 | 1 | 0 | 0
Co0.29Cr0.12Fe0.25Mo0.03Ni0.31 | 2 | FCC | 215.7658 | 615.9224 | 885.5889 | 33.7937 | 0 | 0 | 0 | 0 | 0 | 0.29264 | 0.1164 | 0 | 0.25257 | 0 | 0 | 0 | 0 | 0 | 0 | 0.030434 | 0 | 0 | 0 | 0.30796 | 0 | 0 | 0 | 0 | 0 | 0 | 0 | 0 | 0 | 0 | 0 | 0 | 0 | 1 | 0 | 0 | 0 | 0 | 0
Al0.14Cr0.13Mo0.06Nb0.29Ti0.22V0.16 | 1 | BCC | 590.619 | 1302.6168 | 1624.247 | 9.7492 | 0 | 0.13693 | 0 | 0 | 0 | 0 | 0.13311 | 0 | 0 | 0 | 0 | 0 | 0 | 0 | 0 | 0.056455 | 0 | 0.29434 | 0 | 0 | 0 | 0 | 0 | 0 | 0 | 0 | 0.21614 | 0.16302 | 0 | 0 | 0 | 0 | 1 | 0 | 0 | 0 | 0 | 0 | 0
Al0.16Co0.17Cr0.16Cu0.16Fe0.16Ni0.16V0.03 | 1 | FCC+BCC | 502.3813 | 1016.4403 | 1466.0136 | 18.3817 | 0 | 0.1629 | 0 | 0 | 0 | 0.17028 | 0.15821 | 0.15697 | 0.16474 | 0 | 0 | 0 | 0 | 0 | 0 | 0 | 0 | 0 | 0 | 0.16044 | 0 | 0 | 0 | 0 | 0 | 0 | 0 | 0.026469 | 0 | 0 | 0 | 0 | 1 | 0 | 0 | 0 | 0 | 0 | 0
Al0.13Co0.19Cr0.18Fe0.18Mn0.15Ni0.18 | 1 | FCC+BCC | 427.931 | 1131.5 | 1319.363 | 18.0413 | 0 | 0.1252 | 0 | 0 | 0 | 0.1868 | 0.18013 | 0 | 0.17714 | 0 | 0 | 0 | 0 | 0 | 0.15095 | 0 | 0 | 0 | 0 | 0.17977 | 0 | 0 | 0 | 0 | 0 | 0 | 0 | 0 | 0 | 0 | 0 | 0 | 1 | 0 | 0 | 0 | 0 | 0 | 0
Al0.04Hf0.12Ta0.12Ti0.27V0.15Y0.07Zr0.24 | 1 | BCC | 389.2124 | 1096.92 | 1368.4633 | 24.758 | 0 | 0.044451 | 0 | 0 | 0 | 0 | 0 | 0 | 0 | 0 | 0 | 0.11694 | 0 | 0 | 0 | 0 | 0 | 0 | 0 | 0 | 0 | 0 | 0 | 0 | 0 | 0.11707 | 0.26697 | 0.14548 | 0 | 0.069015 | 0 | 0.24008 | 1 | 0 | 0 | 0 | 0 | 0 | 0
Co0.31Cr0.12Fe0.3Ni0.27 | 6 | FCC | 252.866 | 354.8859 | 778.2786 | 29.6237 | 0 | 0 | 0 | 0 | 0 | 0.31016 | 0.1239 | 0 | 0.29621 | 0 | 0 | 0 | 0 | 0 | 0 | 0 | 0 | 0 | 0 | 0.26973 | 0 | 0 | 0 | 0 | 0 | 0 | 0 | 0 | 0 | 0 | 0 | 0 | 0 | 0 | 0 | 0 | 0 | 1 | 0
Co0.21Cr0.2Cu0.14Fe0.2Ni0.2V0.04 | 1 | FCC | 237.3428 | 420.0881 | 636.6049 | 31.8567 | 0 | 0 | 0 | 0 | 0 | 0.21243 | 0.20191 | 0.14101 | 0.20303 | 0 | 0 | 0 | 0 | 0 | 0 | 0 | 0 | 0 | 0 | 0.20142 | 0 | 0 | 0 | 0 | 0 | 0 | 0 | 0.040212 | 0 | 0 | 0 | 0 | 1 | 0 | 0 | 0 | 0 | 0 | 0
Nb0.15Ta0.12Ti0.12V0.31W0.01Zr0.3 | 5 | BCC | 519.2959 | 1303.3906 | 1818.355 | 35.234 | 0 | 0 | 0 | 0 | 0 | 0 | 0 | 0 | 0 | 0 | 0 | 0 | 0 | 0 | 0 | 0 | 0 | 0.14614 | 0 | 0 | 0 | 0 | 0 | 0 | 0 | 0.12084 | 0.11581 | 0.31196 | 0.0074026 | 0 | 0 | 0.29785 | 0 | 0 | 0 | 0 | 1 | 0 | 0
Co0.29Cr0.22Fe0.02Ni0.32Si0.14 | 1 | FCC | 328.8118 | 552.932 | 789.4775 | 35.3609 | 0 | 0 | 0 | 0 | 0 | 0.29004 | 0.22319 | 0 | 0.023692 | 0 | 0 | 0 | 0 | 0 | 0 | 0 | 0 | 0 | 0 | 0.32018 | 0 | 0 | 0 | 0.1429 | 0 | 0 | 0 | 0 | 0 | 0 | 0 | 0 | 1 | 0 | 0 | 0 | 0 | 0 | 0
Al0.07Cr0.01Fe0.52Mn0.31Ni0.09 | 1 | FCC | 366.676 | 219.01 | 670.4256 | 55.415 | 0 | 0.073778 | 0 | 0 | 0 | 0 | 0.012556 | 0 | 0.51706 | 0 | 0 | 0 | 0 | 0 | 0.31148 | 0 | 0 | 0 | 0 | 0.085132 | 0 | 0 | 0 | 0 | 0 | 0 | 0 | 0 | 0 | 0 | 0 | 0 | 1 | 0 | 0 | 0 | 0 | 0 | 0
Cu0.28Fe0.16Ni0.23Ti0.18V0.06Zr0.09 | 3 | FCC | 586.2424 | 984.6411 | 1390.9422 | 22.5517 | 0 | 0 | 0 | 0 | 0 | 0 | 0 | 0.27903 | 0.15925 | 0 | 0 | 0 | 0 | 0 | 0 | 0 | 0 | 0 | 0 | 0.23447 | 0 | 0 | 0 | 0 | 0 | 0 | 0.1773 | 0.060583 | 0 | 0 | 0 | 0.089368 | 0 | 0 | 1 | 0 | 0 | 0 | 0
Al0.39Co0.1Cr0.11Cu0.1Fe0.1Mg0.02Mn0.07Ni0.1Si0.01 | 1 |  | 633.6105 | 531.7737 | 1104.873 | 13.5837 | 0 | 0.38834 | 0 | 0 | 0 | 0.10123 | 0.10785 | 0.10036 | 0.10372 | 0 | 0 | 0 | 0 | 0.018554 | 0.068308 | 0 | 0 | 0 | 0 | 0.097673 | 0 | 0 | 0 | 0.01396 | 0 | 0 | 0 | 0 | 0 | 0 | 0 | 0 | 1 | 0 | 0 | 0 | 0 | 0 | 0
C0.01Hf0.14Mo0.1Nb0.18Ta0.26Ti0.12W0.12Zr0.06 | 1 | BCC | 513.0804 | 1392.7382 | 1527.17 | 22.6142 | 0 | 0 | 0 | 0.0099196 | 0 | 0 | 0 | 0 | 0 | 0 | 0 | 0.14076 | 0 | 0 | 0 | 0.10401 | 0 | 0.18101 | 0 | 0 | 0 | 0 | 0 | 0 | 0 | 0.26172 | 0.11705 | 0 | 0.12209 | 0 | 0 | 0.063438 | 1 | 0 | 0 | 0 | 0 | 0 | 0
Co0.24Cr0.24Cu0.03Fe0.22Ni0.24V0.03 | 5 | FCC | 246.0406 | 630.8677 | 801.5533 | 17.2141 | 0 | 0 | 0 | 0 | 0 | 0.2382 | 0.23545 | 0.033738 | 0.22496 | 0 | 0 | 0 | 0 | 0 | 0 | 0 | 0 | 0 | 0 | 0.23722 | 0 | 0 | 0 | 0 | 0 | 0 | 0 | 0.030432 | 0 | 0 | 0 | 0 | 0 | 0 | 0 | 0 | 1 | 0 | 0
Al0.01Co0.35Cr0.01Fe0.31Ni0.32 | 1 | FCC | 132.3678 | 222.7222 | 581.8214 | 45.8383 | 0 | 0.0051838 | 0 | 0 | 0 | 0.34966 | 0.013951 | 0 | 0.30999 | 0 | 0 | 0 | 0 | 0 | 0 | 0 | 0 | 0 | 0 | 0.32122 | 0 | 0 | 0 | 0 | 0 | 0 | 0 | 0 | 0 | 0 | 0 | 0 | 1 | 0 | 0 | 0 | 0 | 0 | 0
Al0.04Co0.17Cu0.19Fe0.2Mn0.18Ni0.2V0.02 | 1 | FCC | 299.7114 | 423.4952 | 491.0163 | 27.771 | 0 | 0.042982 | 0 | 0 | 0 | 0.16632 | 0 | 0.19469 | 0.19955 | 0 | 0 | 0 | 0 | 0 | 0.17949 | 0 | 0 | 0 | 0 | 0.20022 | 0 | 0 | 0 | 0 | 0 | 0 | 0 | 0.016748 | 0 | 0 | 0 | 0 | 1 | 0 | 0 | 0 | 0 | 0 | 0
Al0.55Co0.09Cr0.09Cu0.06Fe0.08Ni0.08Si0.05 | 1 |  | 726.0541 | 628.2938 | 1088.6337 | 12.1863 | 0 | 0.55365 | 0 | 0 | 0 | 0.090666 | 0.092647 | 0.059129 | 0.080808 | 0 | 0 | 0 | 0 | 0 | 0 | 0 | 0 | 0 | 0 | 0.078079 | 0 | 0 | 0 | 0.045024 | 0 | 0 | 0 | 0 | 0 | 0 | 0 | 0 | 1 | 0 | 0 | 0 | 0 | 0 | 0
Al0.28Co0.06Cr0.1Cu0.12Fe0.06Li0.01Mg0.03Mn0.14Ni0.09Zn0.12 | 1 | FCC | 594.7673 | 629.9971 | 946.4626 | 11.5822 | 0 | 0.28027 | 0 | 0 | 0 | 0.057173 | 0.098482 | 0.124 | 0.055848 | 0 | 0 | 0 | 0.012465 | 0.028362 | 0.13554 | 0 | 0 | 0 | 0 | 0.090219 | 0 | 0 | 0 | 0 | 0 | 0 | 0 | 0 | 0 | 0 | 0.11765 | 0 | 1 | 0 | 0 | 0 | 0 | 0 | 0
Al0.22Co0.22Cr0.1Fe0.21Ni0.19Si0.06 | 5 | FCC+BCC | 694.6083 | 794.8873 | 1317.8292 | 21.5225 | 0 | 0.21819 | 0 | 0 | 0 | 0.2229 | 0.097272 | 0 | 0.21087 | 0 | 0 | 0 | 0 | 0 | 0 | 0 | 0 | 0 | 0 | 0.19311 | 0 | 0 | 0 | 0.057656 | 0 | 0 | 0 | 0 | 0 | 0 | 0 | 0 | 0 | 0 | 0 | 0 | 1 | 0 | 0
B0.14Co0.22Cu0.19Fe0.18Ni0.27 | 7 | FCC | 299.2282 | 684.6385 | 822.4727 | 25.0762 | 0 | 0 | 0.13882 | 0 | 0 | 0.22239 | 0 | 0.1851 | 0.18376 | 0 | 0 | 0 | 0 | 0 | 0 | 0 | 0 | 0 | 0 | 0.26993 | 0 | 0 | 0 | 0 | 0 | 0 | 0 | 0 | 0 | 0 | 0 | 0 | 0 | 0 | 0 | 0 | 0 | 0 | 1
Co0.19Mo0.18Ni0.31V0.24W0.08 | 1 | FCC+IM | 512.6426 | 773.1882 | 1491.0842 | 20.9167 | 0 | 0 | 0 | 0 | 0 | 0.19118 | 0 | 0 | 0 | 0 | 0 | 0 | 0 | 0 | 0 | 0.17823 | 0 | 0 | 0 | 0.30855 | 0 | 0 | 0 | 0 | 0 | 0 | 0 | 0.24054 | 0.081506 | 0 | 0 | 0 | 1 | 0 | 0 | 0 | 0 | 0 | 0
Al0.15Cu0.2Fe0.13Ni0.24Ti0.28 | 3 | FCC | 500.958 | 1030.2105 | 1456.1 | 21.316 | 0 | 0.15461 | 0 | 0 | 0 | 0 | 0 | 0.20023 | 0.13142 | 0 | 0 | 0 | 0 | 0 | 0 | 0 | 0 | 0 | 0 | 0.23772 | 0 | 0 | 0 | 0 | 0 | 0 | 0.27604 | 0 | 0 | 0 | 0 | 0 | 0 | 0 | 1 | 0 | 0 | 0 | 0
Al0.14Cr0.17Mo0.16Nb0.18Ti0.21V0.13 | 3 | BCC | 693.946 | 1259.4515 | 1513.73 | 8.8397 | 0 | 0.14146 | 0 | 0 | 0 | 0 | 0.17054 | 0 | 0 | 0 | 0 | 0 | 0 | 0 | 0 | 0.16243 | 0 | 0.1812 | 0 | 0 | 0 | 0 | 0 | 0 | 0 | 0 | 0.2121 | 0.13226 | 0 | 0 | 0 | 0 | 0 | 0 | 1 | 0 | 0 | 0 | 0
Co0.09Mo0.18Nb0.18Ti0.3V0.24 | 1 | BCC | 444.4233 | 1355.49 | 1924.522 | 18.139 | 0 | 0 | 0 | 0 | 0 | 0.088514 | 0 | 0 | 0 | 0 | 0 | 0 | 0 | 0 | 0 | 0.18092 | 0 | 0.183 | 0 | 0 | 0 | 0 | 0 | 0 | 0 | 0 | 0.3027 | 0.24487 | 0 | 0 | 0 | 0 | 1 | 0 | 0 | 0 | 0 | 0 | 0
Al0.51Co0.08Cr0.08Cu0.07Fe0.07Mn0.04Ni0.07Si0.07 | 1 |  | 726.1001 | 658.2598 | 1081.2781 | 10.8173 | 0 | 0.51171 | 0 | 0 | 0 | 0.081689 | 0.082981 | 0.06977 | 0.073458 | 0 | 0 | 0 | 0 | 0 | 0.040134 | 0 | 0 | 0 | 0 | 0.07221 | 0 | 0 | 0 | 0.068052 | 0 | 0 | 0 | 0 | 0 | 0 | 0 | 0 | 1 | 0 | 0 | 0 | 0 | 0 | 0
Co0.12Cr0.14Cu0.05Fe0.13Ni0.14V0.42 | 1 |  | 637.955 | 918.2883 | 1079.5164 | 21.2205 | 0 | 0 | 0 | 0 | 0 | 0.11788 | 0.1441 | 0.047779 | 0.13046 | 0 | 0 | 0 | 0 | 0 | 0 | 0 | 0 | 0 | 0 | 0.13532 | 0 | 0 | 0 | 0 | 0 | 0 | 0 | 0.42446 | 0 | 0 | 0 | 0 | 1 | 0 | 0 | 0 | 0 | 0 | 0
Al0.03Mo0.21Nb0.11Ta0.21V0.16W0.28 | 5 | BCC | 693.6482 | 1042.8593 | 1568.2917 | 6.8266 | 0 | 0.032931 | 0 | 0 | 0 | 0 | 0 | 0 | 0 | 0 | 0 | 0 | 0 | 0 | 0 | 0.20639 | 0 | 0.11294 | 0 | 0 | 0 | 0 | 0 | 0 | 0 | 0.21262 | 0 | 0.15573 | 0.27939 | 0 | 0 | 0 | 0 | 0 | 0 | 0 | 1 | 0 | 0
Mo0.39Nb0.25Ta0.17V0.01W0.18 | 1 | BCC | 486.1239 | 1172.16 | 1444.818 | 8.922 | 0 | 0 | 0 | 0 | 0 | 0 | 0 | 0 | 0 | 0 | 0 | 0 | 0 | 0 | 0 | 0.38673 | 0 | 0.25378 | 0 | 0 | 0 | 0 | 0 | 0 | 0 | 0.17394 | 0 | 0.0085861 | 0.17697 | 0 | 0 | 0 | 1 | 0 | 0 | 0 | 0 | 0 | 0
Co0.36Fe0.31Ni0.32 | 1 | FCC | 132.3678 | 222.7222 | 581.8214 | 45.8383 | 0 | 0 | 0 | 0 | 0 | 0.36427 | 0 | 0 | 0.31265 | 0 | 0 | 0 | 0 | 0 | 0 | 0 | 0 | 0 | 0 | 0.32309 | 0 | 0 | 0 | 0 | 0 | 0 | 0 | 0 | 0 | 0 | 0 | 0 | 1 | 0 | 0 | 0 | 0 | 0 | 0
Al0.01Co0.24Cr0.1Fe0.23Mo0.09Ni0.24V0.09 | 1 | FCC+IM | 277.0638 | 424.6854 | 679.7394 | 32.1555 | 0 | 0.013602 | 0 | 0 | 0 | 0.23778 | 0.099919 | 0 | 0.22851 | 0 | 0 | 0 | 0 | 0 | 0 | 0.091719 | 0 | 0 | 0 | 0.24034 | 0 | 0 | 0 | 0 | 0 | 0 | 0 | 0.088133 | 0 | 0 | 0 | 0 | 1 | 0 | 0 | 0 | 0 | 0 | 0
Al0.04Co0.25Cr0.24Fe0.24Ni0.24 | 3 | FCC | 133.0914 | 363.7547 | 643.9139 | 49.4223 | 0 | 0.04367 | 0 | 0 | 0 | 0.24643 | 0.2356 | 0 | 0.23737 | 0 | 0 | 0 | 0 | 0 | 0 | 0 | 0 | 0 | 0 | 0.23694 | 0 | 0 | 0 | 0 | 0 | 0 | 0 | 0 | 0 | 0 | 0 | 0 | 0 | 0 | 1 | 0 | 0 | 0 | 0
Al0.21Co0.18Cr0.17Fe0.17Mo0.09Ni0.18 | 1 | IM | 707.7237 | 2161.388 | 2460.266 | 13.6812 | 0 | 0.20776 | 0 | 0 | 0 | 0.18214 | 0.17124 | 0 | 0.17342 | 0 | 0 | 0 | 0 | 0 | 0 | 0.089309 | 0 | 0 | 0 | 0.17614 | 0 | 0 | 0 | 0 | 0 | 0 | 0 | 0 | 0 | 0 | 0 | 0 | 1 | 0 | 0 | 0 | 0 | 0 | 0
Co0.1Cr0.15Fe0.28Mn0.36Ni0.11 | 1 | FCC | 427.714 | 280.0057 | 748.713 | 40.9258 | 0 | 0 | 0 | 0 | 0 | 0.10328 | 0.14753 | 0 | 0.28389 | 0 | 0 | 0 | 0 | 0 | 0.35557 | 0 | 0 | 0 | 0 | 0.10931 | 0 | 0 | 0 | 0 | 0 | 0 | 0 | 0 | 0 | 0 | 0 | 0 | 1 | 0 | 0 | 0 | 0 | 0 | 0
Al0.09Cr0.22Nb0.19Ti0.29V0.22 | 1 | BCC | 602.651 | 1270.92 | 1585.9875 | 17.2445 | 0 | 0.086819 | 0 | 0 | 0 | 0 | 0.21779 | 0 | 0 | 0 | 0 | 0 | 0 | 0 | 0 | 0 | 0 | 0.1876 | 0 | 0 | 0 | 0 | 0 | 0 | 0 | 0 | 0.29097 | 0.21682 | 0 | 0 | 0 | 0 | 1 | 0 | 0 | 0 | 0 | 0 | 0
Nb0.15Ta0.24Ti0.32V0.29 | 1 | BCC | 424.4842 | 1098.4 | 1237.97 | 23.735 | 0 | 0 | 0 | 0 | 0 | 0 | 0 | 0 | 0 | 0 | 0 | 0 | 0 | 0 | 0 | 0 | 0 | 0.14946 | 0 | 0 | 0 | 0 | 0 | 0 | 0 | 0.23933 | 0.32052 | 0.29069 | 0 | 0 | 0 | 0 | 1 | 0 | 0 | 0 | 0 | 0 | 0
Cu0.17Hf0.28Ti0.3Zr0.25 | 3 | BCC | 304.0762 | 688.89 | 1201.0225 | 17.0497 | 0 | 0 | 0 | 0 | 0 | 0 | 0 | 0.16946 | 0 | 0 | 0 | 0.27778 | 0 | 0 | 0 | 0 | 0 | 0 | 0 | 0 | 0 | 0 | 0 | 0 | 0 | 0 | 0.3033 | 0 | 0 | 0 | 0 | 0.24657 | 0 | 0 | 1 | 0 | 0 | 0 | 0
Co0.1Cr0.13Cu0.16Fe0.11Ni0.12V0.38 | 1 | BCC | 550.2116 | 907.22 | 1131.5154 | 19.505 | 0 | 0 | 0 | 0 | 0 | 0.099236 | 0.1257 | 0.15792 | 0.11463 | 0 | 0 | 0 | 0 | 0 | 0 | 0 | 0 | 0 | 0 | 0.1202 | 0 | 0 | 0 | 0 | 0 | 0 | 0 | 0.38232 | 0 | 0 | 0 | 0 | 1 | 0 | 0 | 0 | 0 | 0 | 0
Co0.21Fe0.2Mo0.13Ni0.21V0.25 | 1 | FCC | 534.8122 | 785.056 | 928.106 | 18.319 | 0 | 0 | 0 | 0 | 0 | 0.2079 | 0 | 0 | 0.19526 | 0 | 0 | 0 | 0 | 0 | 0 | 0.1323 | 0 | 0 | 0 | 0.21099 | 0 | 0 | 0 | 0 | 0 | 0 | 0 | 0.25356 | 0 | 0 | 0 | 0 | 1 | 0 | 0 | 0 | 0 | 0 | 0
Al0.14Co0.24Cr0.15Fe0.13Ni0.34 | 1 | FCC+BCC | 367.8541 | 641.1526 | 993.2173 | 24.0427 | 0 | 0.1412 | 0 | 0 | 0 | 0.24274 | 0.14516 | 0 | 0.13394 | 0 | 0 | 0 | 0 | 0 | 0 | 0 | 0 | 0 | 0 | 0.33696 | 0 | 0 | 0 | 0 | 0 | 0 | 0 | 0 | 0 | 0 | 0 | 0 | 1 | 0 | 0 | 0 | 0 | 0 | 0
Al0.01Hf0.28Ti0.44Zr0.28 | 3 | BCC | 298.5318 | 646.23 | 1116.4567 | 32.3507 | 0 | 0.006879 | 0 | 0 | 0 | 0 | 0 | 0 | 0 | 0 | 0 | 0.27615 | 0 | 0 | 0 | 0 | 0 | 0 | 0 | 0 | 0 | 0 | 0 | 0 | 0 | 0 | 0.43549 | 0 | 0 | 0 | 0 | 0.28147 | 0 | 0 | 1 | 0 | 0 | 0 | 0
Al0.2Co0.14Cr0.18Fe0.19Mo0.08Ni0.2 | 1 | BCC+IM | 613.695 | 1823.462 | 2423.739 | 21.5428 | 0 | 0.20289 | 0 | 0 | 0 | 0.14087 | 0.18033 | 0 | 0.19089 | 0 | 0 | 0 | 0 | 0 | 0 | 0.081788 | 0 | 0 | 0 | 0.20323 | 0 | 0 | 0 | 0 | 0 | 0 | 0 | 0 | 0 | 0 | 0 | 0 | 1 | 0 | 0 | 0 | 0 | 0 | 0
Al0.13Mo0.24Nb0.19Ti0.24V0.2 | 1 | BCC | 509.691 | 1305.92 | 1563.18 | 10.2773 | 0 | 0.12821 | 0 | 0 | 0 | 0 | 0 | 0 | 0 | 0 | 0 | 0 | 0 | 0 | 0 | 0.23721 | 0 | 0.19038 | 0 | 0 | 0 | 0 | 0 | 0 | 0 | 0 | 0.24007 | 0.20413 | 0 | 0 | 0 | 0 | 1 | 0 | 0 | 0 | 0 | 0 | 0
Al0.03Co0.11Cr0.16Fe0.24Mn0.35Ni0.11 | 1 | FCC | 386.544 | 355.0165 | 701.739 | 38.252 | 0 | 0.026959 | 0 | 0 | 0 | 0.11487 | 0.15566 | 0 | 0.24164 | 0 | 0 | 0 | 0 | 0 | 0.35092 | 0 | 0 | 0 | 0 | 0.10996 | 0 | 0 | 0 | 0 | 0 | 0 | 0 | 0 | 0 | 0 | 0 | 0 | 1 | 0 | 0 | 0 | 0 | 0 | 0
Al0.16Cr0.19Fe0.22Mn0.21Ni0.23 | 1 | FCC+BCC+IM | 409.6903 | 1103.578 | 1235.3265 | 45.5953 | 0 | 0.15754 | 0 | 0 | 0 | 0 | 0.18852 | 0 | 0.21568 | 0 | 0 | 0 | 0 | 0 | 0.21219 | 0 | 0 | 0 | 0 | 0.22608 | 0 | 0 | 0 | 0 | 0 | 0 | 0 | 0 | 0 | 0 | 0 | 0 | 1 | 0 | 0 | 0 | 0 | 0 | 0
Co0.25Cr0.24Fe0.26Ni0.25 | 1 | FCC | 165.024 | 274.988 | 507.2238 | 53.6035 | 0 | 0 | 0 | 0 | 0 | 0.25462 | 0.24125 | 0 | 0.2585 | 0 | 0 | 0 | 0 | 0 | 0 | 0 | 0 | 0 | 0 | 0.24563 | 0 | 0 | 0 | 0 | 0 | 0 | 0 | 0 | 0 | 0 | 0 | 0 | 1 | 0 | 0 | 0 | 0 | 0 | 0
Al0.01Hf0.16Nb0.18Ta0.2Ti0.21Zr0.24 | 1 | BCC | 437.6208 | 1207.0967 | 1530.547 | 31.899 | 0 | 0.014836 | 0 | 0 | 0 | 0 | 0 | 0 | 0 | 0 | 0 | 0.15808 | 0 | 0 | 0 | 0 | 0 | 0.17557 | 0 | 0 | 0 | 0 | 0 | 0 | 0 | 0.20482 | 0.2091 | 0 | 0 | 0 | 0 | 0.2376 | 1 | 0 | 0 | 0 | 0 | 0 | 0
Hf0.22Mo0.18Nb0.22Ti0.21V0.11Zr0.07 | 1 | BCC | 543.9631 | 738.16 | 1456.304 | 26.143 | 0 | 0 | 0 | 0 | 0 | 0 | 0 | 0 | 0 | 0 | 0 | 0.21678 | 0 | 0 | 0 | 0.17594 | 0 | 0.22046 | 0 | 0 | 0 | 0 | 0 | 0 | 0 | 0 | 0.20853 | 0.11178 | 0 | 0 | 0 | 0.065893 | 1 | 0 | 0 | 0 | 0 | 0 | 0
Co0.24Cr0.24Cu0.01Fe0.23Ni0.24V0.03 | 5 | FCC | 249.1338 | 556.7741 | 766.5407 | 21.4622 | 0 | 0 | 0 | 0 | 0 | 0.24325 | 0.24168 | 0.013404 | 0.22752 | 0 | 0 | 0 | 0 | 0 | 0 | 0 | 0 | 0 | 0 | 0.23953 | 0 | 0 | 0 | 0 | 0 | 0 | 0 | 0.034616 | 0 | 0 | 0 | 0 | 0 | 0 | 0 | 0 | 1 | 0 | 0
Mo0.14Nb0.21Ti0.28V0.12Zr0.25 | 3 | BCC | 440.6419 | 1502.08 | 3125.07 | 19.715 | 0 | 0 | 0 | 0 | 0 | 0 | 0 | 0 | 0 | 0 | 0 | 0 | 0 | 0 | 0 | 0.14436 | 0 | 0.20766 | 0 | 0 | 0 | 0 | 0 | 0 | 0 | 0 | 0.28297 | 0.11712 | 0 | 0 | 0 | 0.2479 | 0 | 0 | 1 | 0 | 0 | 0 | 0
Co0.13Cr0.19Fe0.29Ni0.39 | 6 | FCC | 293.9051 | 295.6888 | 693.9507 | 54.187 | 0 | 0 | 0 | 0 | 0 | 0.13186 | 0.18556 | 0 | 0.29401 | 0 | 0 | 0 | 0 | 0 | 0 | 0 | 0 | 0 | 0 | 0.38858 | 0 | 0 | 0 | 0 | 0 | 0 | 0 | 0 | 0 | 0 | 0 | 0 | 0 | 0 | 0 | 0 | 0 | 1 | 0
Al0.18Co0.16Cr0.15Cu0.15Fe0.16Ni0.15V0.05 | 1 | FCC+BCC | 565.7713 | 961.3707 | 1563.2045 | 16.4675 | 0 | 0.17724 | 0 | 0 | 0 | 0.16411 | 0.15405 | 0.14803 | 0.15732 | 0 | 0 | 0 | 0 | 0 | 0 | 0 | 0 | 0 | 0 | 0.15071 | 0 | 0 | 0 | 0 | 0 | 0 | 0 | 0.048537 | 0 | 0 | 0 | 0 | 1 | 0 | 0 | 0 | 0 | 0 | 0
Al0.07Cu0.22Fe0.14Mn0.36Ni0.22 | 1 | FCC | 237.157 | 346.169 | 647.7536 | 34.2131 | 0 | 0.066207 | 0 | 0 | 0 | 0 | 0 | 0.22278 | 0.13589 | 0 | 0 | 0 | 0 | 0 | 0.35762 | 0 | 0 | 0 | 0 | 0.21751 | 0 | 0 | 0 | 0 | 0 | 0 | 0 | 0 | 0 | 0 | 0 | 0 | 1 | 0 | 0 | 0 | 0 | 0 | 0
Al0.08Cu0.28Hf0.15Ti0.24Y0.13Zr0.12 | 1 | BCC | 368.2357 | 1133.5405 | 1402.2925 | 24.5788 | 0 | 0.083212 | 0 | 0 | 0 | 0 | 0 | 0.27537 | 0 | 0 | 0 | 0.14998 | 0 | 0 | 0 | 0 | 0 | 0 | 0 | 0 | 0 | 0 | 0 | 0 | 0 | 0 | 0.24497 | 0 | 0 | 0.12901 | 0 | 0.11745 | 1 | 0 | 0 | 0 | 0 | 0 | 0
Al0.08Co0.23Cr0.05Cu0.21Fe0.21Ni0.21 | 1 | FCC | 237.1323 | 287.49 | 570.3397 | 24.5154 | 0 | 0.084398 | 0 | 0 | 0 | 0.22879 | 0.05379 | 0.20885 | 0.21139 | 0 | 0 | 0 | 0 | 0 | 0 | 0 | 0 | 0 | 0 | 0.21278 | 0 | 0 | 0 | 0 | 0 | 0 | 0 | 0 | 0 | 0 | 0 | 0 | 1 | 0 | 0 | 0 | 0 | 0 | 0
Co0.19Cr0.02Fe0.18Mo0.16Ni0.19V0.26 | 1 | FCC+IM | 534.7663 | 831.91 | 1446.985 | 20.6529 | 0 | 0 | 0 | 0 | 0 | 0.18696 | 0.015146 | 0 | 0.17943 | 0 | 0 | 0 | 0 | 0 | 0 | 0.16388 | 0 | 0 | 0 | 0.19368 | 0 | 0 | 0 | 0 | 0 | 0 | 0 | 0.2609 | 0 | 0 | 0 | 0 | 1 | 0 | 0 | 0 | 0 | 0 | 0
Al0.01Cr0.02Ni0.9V0.07 | 3 | FCC | 485.9807 | 590.7633 | 819.74 | 34.829 | 0 | 0.013608 | 0 | 0 | 0 | 0 | 0.017494 | 0 | 0 | 0 | 0 | 0 | 0 | 0 | 0 | 0 | 0 | 0 | 0 | 0.89907 | 0 | 0 | 0 | 0 | 0 | 0 | 0 | 0.066549 | 0 | 0 | 0 | 0 | 0 | 0 | 1 | 0 | 0 | 0 | 0
Al0.12Co0.19Cr0.18Fe0.18Ni0.19V0.14 | 1 | FCC | 378.2847 | 1291.1185 | 1482.3962 | 17.182 | 0 | 0.1216 | 0 | 0 | 0 | 0.18874 | 0.18132 | 0 | 0.18336 | 0 | 0 | 0 | 0 | 0 | 0 | 0 | 0 | 0 | 0 | 0.18503 | 0 | 0 | 0 | 0 | 0 | 0 | 0 | 0.13995 | 0 | 0 | 0 | 0 | 1 | 0 | 0 | 0 | 0 | 0 | 0
Al0.23Co0.15Cr0.18Fe0.19Ni0.24 | 1 | BCC | 470.9692 | 1248.3129 | 1937.321 | 19.1175 | 0 | 0.23362 | 0 | 0 | 0 | 0.14691 | 0.18487 | 0 | 0.19326 | 0 | 0 | 0 | 0 | 0 | 0 | 0 | 0 | 0 | 0 | 0.24133 | 0 | 0 | 0 | 0 | 0 | 0 | 0 | 0 | 0 | 0 | 0 | 0 | 1 | 0 | 0 | 0 | 0 | 0 | 0
Al0.15Cu0.2Fe0.13Ni0.24Ti0.28 | 3 | FCC | 500.958 | 1030.2105 | 1456.1 | 21.316 | 0 | 0.15461 | 0 | 0 | 0 | 0 | 0 | 0.20023 | 0.13142 | 0 | 0 | 0 | 0 | 0 | 0 | 0 | 0 | 0 | 0 | 0.23772 | 0 | 0 | 0 | 0 | 0 | 0 | 0.27604 | 0 | 0 | 0 | 0 | 0 | 0 | 0 | 1 | 0 | 0 | 0 | 0
Al0.01Co0.16Cr0.16Cu0.23Fe0.15Ni0.13Ti0.16Zr0.01 | 1 | FCC | 447.5722 | 1210.5257 | 1414.15 | 10.508 | 0 | 0.011787 | 0 | 0 | 0 | 0.15761 | 0.15571 | 0.22598 | 0.15052 | 0 | 0 | 0 | 0 | 0 | 0 | 0 | 0 | 0 | 0 | 0.12981 | 0 | 0 | 0 | 0 | 0 | 0 | 0.16122 | 0 | 0 | 0 | 0 | 0.007363 | 1 | 0 | 0 | 0 | 0 | 0 | 0
Co0.18Cr0.16Cu0.06Fe0.2Mn0.17Ni0.16V0.07 | 3 | FCC | 526.742 | 572.8013 | 871.815 | 22.6608 | 0 | 0 | 0 | 0 | 0 | 0.17977 | 0.15648 | 0.064144 | 0.19811 | 0 | 0 | 0 | 0 | 0 | 0.16657 | 0 | 0 | 0 | 0 | 0.16124 | 0 | 0 | 0 | 0 | 0 | 0 | 0 | 0.073685 | 0 | 0 | 0 | 0 | 0 | 0 | 1 | 0 | 0 | 0 | 0
Co0.12Cr0.11Fe0.13Ni0.59V0.05 | 3 | FCC | 489.3453 | 581.6573 | 824.653 | 34.431 | 0 | 0 | 0 | 0 | 0 | 0.11792 | 0.11259 | 0 | 0.12541 | 0 | 0 | 0 | 0 | 0 | 0 | 0 | 0 | 0 | 0 | 0.59111 | 0 | 0 | 0 | 0 | 0 | 0 | 0 | 0.052963 | 0 | 0 | 0 | 0 | 0 | 0 | 1 | 0 | 0 | 0 | 0
Al0.16Co0.17Cr0.16Cu0.16Fe0.17Ni0.16V0.02 | 1 | FCC+BCC | 503.4357 | 1066.6287 | 1443.0375 | 18.5117 | 0 | 0.16133 | 0 | 0 | 0 | 0.17095 | 0.15866 | 0.15795 | 0.16555 | 0 | 0 | 0 | 0 | 0 | 0 | 0 | 0 | 0 | 0 | 0.1615 | 0 | 0 | 0 | 0 | 0 | 0 | 0 | 0.024055 | 0 | 0 | 0 | 0 | 1 | 0 | 0 | 0 | 0 | 0 | 0
Co0.28Cr0.24Fe0.23Ni0.26 | 2 | FCC | 188.9516 | 584.4788 | 797.3515 | 31.6692 | 0 | 0 | 0 | 0 | 0 | 0.27556 | 0.24301 | 0 | 0.22544 | 0 | 0 | 0 | 0 | 0 | 0 | 0 | 0 | 0 | 0 | 0.256 | 0 | 0 | 0 | 0 | 0 | 0 | 0 | 0 | 0 | 0 | 0 | 0 | 0 | 1 | 0 | 0 | 0 | 0 | 0
Al0.02Mo0.2Nb0.18Si0.07Ta0.34Ti0.15Zr0.04 | 5 | BCC | 583.0413 | 1229.47 | 1657.002 | 13.8016 | 0 | 0.019261 | 0 | 0 | 0 | 0 | 0 | 0 | 0 | 0 | 0 | 0 | 0 | 0 | 0 | 0.20432 | 0 | 0.1763 | 0 | 0 | 0 | 0 | 0 | 0.065719 | 0 | 0.34388 | 0.15241 | 0 | 0 | 0 | 0 | 0.038112 | 0 | 0 | 0 | 0 | 1 | 0 | 0
Al0.34Cr0.36Fe0.17Mo0.13Ni0.01 | 1 | BCC+IM | 762.522 | 1911.248 | 2075.3957 | 22.0582 | 0 | 0.33607 | 0 | 0 | 0 | 0 | 0.36393 | 0 | 0.16854 | 0 | 0 | 0 | 0 | 0 | 0 | 0.12575 | 0 | 0 | 0 | 0.0057074 | 0 | 0 | 0 | 0 | 0 | 0 | 0 | 0 | 0 | 0 | 0 | 0 | 1 | 0 | 0 | 0 | 0 | 0 | 0
Co0.21Cr0.18Cu0.03Fe0.22Mn0.13Ni0.18V0.05 | 3 | FCC | 271.0246 | 487.3872 | 837.9975 | 31.677 | 0 | 0 | 0 | 0 | 0 | 0.20593 | 0.17606 | 0.028551 | 0.21899 | 0 | 0 | 0 | 0 | 0 | 0.1335 | 0 | 0 | 0 | 0 | 0.18329 | 0 | 0 | 0 | 0 | 0 | 0 | 0 | 0.053681 | 0 | 0 | 0 | 0 | 0 | 0 | 1 | 0 | 0 | 0 | 0
Hf0.12Nb0.28Ta0.42Ti0.03W0.15 | 3 | BCC | 429.5807 | 1184.8792 | 1277.2219 | 17.5085 | 0 | 0 | 0 | 0 | 0 | 0 | 0 | 0 | 0 | 0 | 0 | 0.12355 | 0 | 0 | 0 | 0 | 0 | 0.27799 | 0 | 0 | 0 | 0 | 0 | 0 | 0 | 0.42092 | 0.030957 | 0 | 0.14658 | 0 | 0 | 0 | 0 | 0 | 1 | 0 | 0 | 0 | 0
Al0.08Co0.24Cr0.22Fe0.23Ni0.23 | 3 | FCC | 153.473 | 428.2477 | 723.4055 | 37.0663 | 0 | 0.083203 | 0 | 0 | 0 | 0.23739 | 0.22377 | 0 | 0.22724 | 0 | 0 | 0 | 0 | 0 | 0 | 0 | 0 | 0 | 0 | 0.2284 | 0 | 0 | 0 | 0 | 0 | 0 | 0 | 0 | 0 | 0 | 0 | 0 | 0 | 0 | 1 | 0 | 0 | 0 | 0
Al0.05Co0.25Cr0.24Fe0.24Ni0.24 | 3 | FCC | 131.8673 | 365.0413 | 644.4439 | 49.6226 | 0 | 0.045017 | 0 | 0 | 0 | 0.24616 | 0.2351 | 0 | 0.23703 | 0 | 0 | 0 | 0 | 0 | 0 | 0 | 0 | 0 | 0 | 0.2367 | 0 | 0 | 0 | 0 | 0 | 0 | 0 | 0 | 0 | 0 | 0 | 0 | 0 | 0 | 1 | 0 | 0 | 0 | 0
Al0.05Co0.19Cr0.19Fe0.18Mn0.2Ni0.18 | 1 | FCC | 224.3689 | 518.1907 | 710.1111 | 45.9601 | 0 | 0.052637 | 0 | 0 | 0 | 0.19188 | 0.1878 | 0 | 0.1803 | 0 | 0 | 0 | 0 | 0 | 0.20327 | 0 | 0 | 0 | 0 | 0.18411 | 0 | 0 | 0 | 0 | 0 | 0 | 0 | 0 | 0 | 0 | 0 | 0 | 1 | 0 | 0 | 0 | 0 | 0 | 0
Al0.16Co0.17Cr0.16Cu0.16Fe0.17Ni0.16V0.02 | 1 | FCC+BCC | 506.1507 | 1086.6787 | 1483.3694 | 17.9155 | 0 | 0.15894 | 0 | 0 | 0 | 0.17198 | 0.15935 | 0.15944 | 0.16679 | 0 | 0 | 0 | 0 | 0 | 0 | 0 | 0 | 0 | 0 | 0.16312 | 0 | 0 | 0 | 0 | 0 | 0 | 0 | 0.020375 | 0 | 0 | 0 | 0 | 1 | 0 | 0 | 0 | 0 | 0 | 0
Al0.06Co0.24Cr0.23Fe0.23Ni0.23 | 3 | FCC | 118.3779 | 364.735 | 639.9414 | 48.7725 | 0 | 0.055361 | 0 | 0 | 0 | 0.24389 | 0.23174 | 0 | 0.23441 | 0 | 0 | 0 | 0 | 0 | 0 | 0 | 0 | 0 | 0 | 0.23461 | 0 | 0 | 0 | 0 | 0 | 0 | 0 | 0 | 0 | 0 | 0 | 0 | 0 | 0 | 1 | 0 | 0 | 0 | 0
Co0.26Cr0.24Fe0.26Ni0.24 | 1 | FCC | 163.4427 | 294.7789 | 516.403 | 53.969 | 0 | 0 | 0 | 0 | 0 | 0.25564 | 0.245 | 0 | 0.25503 | 0 | 0 | 0 | 0 | 0 | 0 | 0 | 0 | 0 | 0 | 0.24434 | 0 | 0 | 0 | 0 | 0 | 0 | 0 | 0 | 0 | 0 | 0 | 0 | 1 | 0 | 0 | 0 | 0 | 0 | 0
Al0.3Cr0.25Fe0.22Ni0.23 | 1 | BCC+IM | 450.9349 | 1122.6855 | 2558.635 | 24.4355 | 0 | 0.30065 | 0 | 0 | 0 | 0 | 0.25242 | 0 | 0.21945 | 0 | 0 | 0 | 0 | 0 | 0 | 0 | 0 | 0 | 0 | 0.22748 | 0 | 0 | 0 | 0 | 0 | 0 | 0 | 0 | 0 | 0 | 0 | 0 | 1 | 0 | 0 | 0 | 0 | 0 | 0
Al0.09Co0.23Cr0.23Fe0.24Ni0.22 | 1 | FCC | 170.2802 | 368.0584 | 726.6467 | 40.5231 | 0 | 0.085756 | 0 | 0 | 0 | 0.22554 | 0.2278 | 0 | 0.23974 | 0 | 0 | 0 | 0 | 0 | 0 | 0 | 0 | 0 | 0 | 0.22116 | 0 | 0 | 0 | 0 | 0 | 0 | 0 | 0 | 0 | 0 | 0 | 0 | 1 | 0 | 0 | 0 | 0 | 0 | 0
Co0.28Cr0.24Fe0.23Ni0.26 | 2 | FCC | 192.2696 | 578.5388 | 800.3365 | 32.0357 | 0 | 0 | 0 | 0 | 0 | 0.27555 | 0.24237 | 0 | 0.22593 | 0 | 0 | 0 | 0 | 0 | 0 | 0 | 0 | 0 | 0 | 0.25615 | 0 | 0 | 0 | 0 | 0 | 0 | 0 | 0 | 0 | 0 | 0 | 0 | 0 | 1 | 0 | 0 | 0 | 0 | 0
Co0.2Nb0.18Ni0.17Ti0.26Zr0.19 | 1 | BCC | 477.7479 | 1106.4025 | 1217.0847 | 18.1966 | 0 | 0 | 0 | 0 | 0 | 0.19651 | 0 | 0 | 0 | 0 | 0 | 0 | 0 | 0 | 0 | 0 | 0 | 0.18178 | 0 | 0.16669 | 0 | 0 | 0 | 0 | 0 | 0 | 0.26474 | 0 | 0 | 0 | 0 | 0.18594 | 1 | 0 | 0 | 0 | 0 | 0 | 0
Co0.06Cr0.24Fe0.27Mn0.11Ni0.31 | 1 | FCC | 323.971 | 407.08 | 689.851 | 35.4052 | 0 | 0 | 0 | 0 | 0 | 0.062082 | 0.24479 | 0 | 0.2714 | 0 | 0 | 0 | 0 | 0 | 0.11214 | 0 | 0 | 0 | 0 | 0.30958 | 0 | 0 | 0 | 0 | 0 | 0 | 0 | 0 | 0 | 0 | 0 | 0 | 1 | 0 | 0 | 0 | 0 | 0 | 0
Co0.28Cr0.24Fe0.23Ni0.26 | 2 | FCC | 188.9516 | 578.5388 | 797.3515 | 32.1642 | 0 | 0 | 0 | 0 | 0 | 0.27551 | 0.24289 | 0 | 0.22566 | 0 | 0 | 0 | 0 | 0 | 0 | 0 | 0 | 0 | 0 | 0.25594 | 0 | 0 | 0 | 0 | 0 | 0 | 0 | 0 | 0 | 0 | 0 | 0 | 0 | 1 | 0 | 0 | 0 | 0 | 0
Co0.3Cr0.15Fe0.28Ni0.27 | 6 | FCC | 262.3295 | 365.9899 | 781.3536 | 34.1988 | 0 | 0 | 0 | 0 | 0 | 0.30376 | 0.1539 | 0 | 0.27532 | 0 | 0 | 0 | 0 | 0 | 0 | 0 | 0 | 0 | 0 | 0.26703 | 0 | 0 | 0 | 0 | 0 | 0 | 0 | 0 | 0 | 0 | 0 | 0 | 0 | 0 | 0 | 0 | 0 | 1 | 0
Nb0.22Ta0.08Ti0.17V0.25Zr0.28 | 1 | BCC | 487.4609 | 1238.965 | 1575.202 | 33.448 | 0 | 0 | 0 | 0 | 0 | 0 | 0 | 0 | 0 | 0 | 0 | 0 | 0 | 0 | 0 | 0 | 0 | 0.22361 | 0 | 0 | 0 | 0 | 0 | 0 | 0 | 0.078005 | 0.16779 | 0.25334 | 0 | 0 | 0 | 0.27726 | 1 | 0 | 0 | 0 | 0 | 0 | 0
Al0.14Co0.18Cr0.16Cu0.17Fe0.17Ni0.17 | 1 | FCC+BCC | 297.5297 | 1142.8596 | 1725.4263 | 15.3784 | 0 | 0.13865 | 0 | 0 | 0 | 0.17841 | 0.16326 | 0.16961 | 0.1749 | 0 | 0 | 0 | 0 | 0 | 0 | 0 | 0 | 0 | 0 | 0.1743 | 0 | 0 | 0 | 0 | 0 | 0 | 0 | 0 | 0 | 0 | 0 | 0 | 1 | 0 | 0 | 0 | 0 | 0 | 0
Hf0.21Mo0.15Nb0.22Ti0.21V0.05Zr0.15 | 1 | BCC | 539.025 | 755.62 | 2043.758 | 30.405 | 0 | 0 | 0 | 0 | 0 | 0 | 0 | 0 | 0 | 0 | 0 | 0.2122 | 0 | 0 | 0 | 0.14724 | 0 | 0.22032 | 0 | 0 | 0 | 0 | 0 | 0 | 0 | 0 | 0.21215 | 0.054755 | 0 | 0 | 0 | 0.15334 | 1 | 0 | 0 | 0 | 0 | 0 | 0
Al0.25Cr0.14Cu0.17Fe0.19Ni0.25 | 1 | FCC+BCC | 448.6935 | 912.0216 | 1349.9067 | 25.8588 | 0 | 0.2483 | 0 | 0 | 0 | 0 | 0.13623 | 0.1739 | 0.19186 | 0 | 0 | 0 | 0 | 0 | 0 | 0 | 0 | 0 | 0 | 0.24972 | 0 | 0 | 0 | 0 | 0 | 0 | 0 | 0 | 0 | 0 | 0 | 0 | 1 | 0 | 0 | 0 | 0 | 0 | 0
Cu0.03Hf0.35Ti0.32Zr0.3 | 3 | IM | 296.794 | 681.03 | 1136.3067 | 20.4547 | 0 | 0 | 0 | 0 | 0 | 0 | 0 | 0.026613 | 0 | 0 | 0 | 0.35129 | 0 | 0 | 0 | 0 | 0 | 0 | 0 | 0 | 0 | 0 | 0 | 0 | 0 | 0 | 0.31976 | 0 | 0 | 0 | 0 | 0.30234 | 0 | 0 | 1 | 0 | 0 | 0 | 0
Cu0.28Fe0.16Ni0.24Ti0.19V0.05Zr0.07 | 3 | FCC | 547.6328 | 935.8696 | 1397.9522 | 22.3187 | 0 | 0 | 0 | 0 | 0 | 0 | 0 | 0.28107 | 0.16194 | 0 | 0 | 0 | 0 | 0 | 0 | 0 | 0 | 0 | 0 | 0.24249 | 0 | 0 | 0 | 0 | 0 | 0 | 0.19202 | 0.048199 | 0 | 0 | 0 | 0.074279 | 0 | 0 | 1 | 0 | 0 | 0 | 0
Al0.24Co0.19Cr0.19Fe0.19Ni0.19 | 3 | BCC | 464.794 | 1291.6395 | 2224.9887 | 22.452 | 0 | 0.23575 | 0 | 0 | 0 | 0.19154 | 0.19169 | 0 | 0.19296 | 0 | 0 | 0 | 0 | 0 | 0 | 0 | 0 | 0 | 0 | 0.18805 | 0 | 0 | 0 | 0 | 0 | 0 | 0 | 0 | 0 | 0 | 0 | 0 | 0 | 0 | 1 | 0 | 0 | 0 | 0
Al0.12Co0.27Cr0.09Fe0.21Ni0.31 | 2 | FCC+BCC | 277.2824 | 759.3597 | 809.3581 | 28.2753 | 0 | 0.12474 | 0 | 0 | 0 | 0.27337 | 0.085588 | 0 | 0.21082 | 0 | 0 | 0 | 0 | 0 | 0 | 0 | 0 | 0 | 0 | 0.30549 | 0 | 0 | 0 | 0 | 0 | 0 | 0 | 0 | 0 | 0 | 0 | 0 | 0 | 1 | 0 | 0 | 0 | 0 | 0
Co0.29Cr0.2Fe0.24Ni0.27 | 6 | FCC | 267.3875 | 506.0482 | 787.0235 | 33.9484 | 0 | 0 | 0 | 0 | 0 | 0.29331 | 0.19554 | 0 | 0.24317 | 0 | 0 | 0 | 0 | 0 | 0 | 0 | 0 | 0 | 0 | 0.26799 | 0 | 0 | 0 | 0 | 0 | 0 | 0 | 0 | 0 | 0 | 0 | 0 | 0 | 0 | 0 | 0 | 0 | 1 | 0
Mo0.17Nb0.2Ti0.23V0.2Zr0.2 | 1 | BCC | 544.222 | 1625.01 | 3301.33 | 20.7904 | 0 | 0 | 0 | 0 | 0 | 0 | 0 | 0 | 0 | 0 | 0 | 0 | 0 | 0 | 0 | 0.17311 | 0 | 0.19593 | 0 | 0 | 0 | 0 | 0 | 0 | 0 | 0 | 0.22859 | 0.20371 | 0 | 0 | 0 | 0.19866 | 1 | 0 | 0 | 0 | 0 | 0 | 0
Mo0.09Nb0.08Ta0.37V0.18W0.29 | 5 | BCC | 631.9753 | 1052.8593 | 1429.2383 | 6.5489 | 0 | 0 | 0 | 0 | 0 | 0 | 0 | 0 | 0 | 0 | 0 | 0 | 0 | 0 | 0 | 0.085396 | 0 | 0.07845 | 0 | 0 | 0 | 0 | 0 | 0 | 0 | 0.36695 | 0 | 0.18078 | 0.28842 | 0 | 0 | 0 | 0 | 0 | 0 | 0 | 1 | 0 | 0
Al0.07Co0.23Cr0.22Fe0.22Mn0.05Ni0.22 | 1 | FCC+BCC | 197.1308 | 295.55 | 649.4315 | 38.0742 | 0 | 0.070472 | 0 | 0 | 0 | 0.22747 | 0.21782 | 0 | 0.21519 | 0 | 0 | 0 | 0 | 0 | 0.049391 | 0 | 0 | 0 | 0 | 0.21965 | 0 | 0 | 0 | 0 | 0 | 0 | 0 | 0 | 0 | 0 | 0 | 0 | 1 | 0 | 0 | 0 | 0 | 0 | 0
Hf0.19Nb0.11Ta0.26Ti0.12W0.07Zr0.25 | 1 | BCC | 406.753 | 1270.6592 | 1400.7233 | 24.3853 | 0 | 0 | 0 | 0 | 0 | 0 | 0 | 0 | 0 | 0 | 0 | 0.18971 | 0 | 0 | 0 | 0 | 0 | 0.11252 | 0 | 0 | 0 | 0 | 0 | 0 | 0 | 0.25692 | 0.11974 | 0 | 0.068855 | 0 | 0 | 0.25225 | 1 | 0 | 0 | 0 | 0 | 0 | 0
Al0.24Co0.02Hf0.05Nb0.2Ta0.1Ti0.18V0.01W0.02Zr0.17 | 5 | BCC+IM | 536.2241 | 1275.7757 | 1614.68 | 15.746 | 0 | 0.23583 | 0 | 0 | 0 | 0.016979 | 0 | 0 | 0 | 0 | 0 | 0.052856 | 0 | 0 | 0 | 0 | 0 | 0.20464 | 0 | 0 | 0 | 0 | 0 | 0 | 0 | 0.099891 | 0.1805 | 0.011399 | 0.0235 | 0 | 0 | 0.17441 | 0 | 0 | 0 | 0 | 1 | 0 | 0
Hf0.01Nb0.03Ta0.19Ti0.57Zr0.18 | 1 | BCC | 348.608 | 1119.79 | 1131.1375 | 31.9681 | 0 | 0 | 0 | 0 | 0 | 0 | 0 | 0 | 0 | 0 | 0 | 0.014077 | 0 | 0 | 0 | 0 | 0 | 0.034322 | 0 | 0 | 0 | 0 | 0 | 0 | 0 | 0.19191 | 0.57476 | 0 | 0 | 0 | 0 | 0.18493 | 1 | 0 | 0 | 0 | 0 | 0 | 0
Al0.02Co0.27Cr0.24Fe0.22Ni0.25 | 2 | FCC | 199.1816 | 545.0059 | 786.8599 | 31.0765 | 0 | 0.023104 | 0 | 0 | 0 | 0.2698 | 0.2368 | 0 | 0.21959 | 0 | 0 | 0 | 0 | 0 | 0 | 0 | 0 | 0 | 0 | 0.2507 | 0 | 0 | 0 | 0 | 0 | 0 | 0 | 0 | 0 | 0 | 0 | 0 | 0 | 1 | 0 | 0 | 0 | 0 | 0
Al0.02Co0.2Cr0.19Fe0.19Mn0.2Ni0.19 | 1 | FCC | 168.0064 | 347.989 | 559.9599 | 58.1831 | 0 | 0.016596 | 0 | 0 | 0 | 0.2013 | 0.19495 | 0 | 0.19068 | 0 | 0 | 0 | 0 | 0 | 0.20162 | 0 | 0 | 0 | 0 | 0.19485 | 0 | 0 | 0 | 0 | 0 | 0 | 0 | 0 | 0 | 0 | 0 | 0 | 1 | 0 | 0 | 0 | 0 | 0 | 0
Hf0.15Nb0.27Ta0.41Ti0.06V0.01W0.06Zr0.04 | 3 | BCC | 435.9577 | 1157.3754 | 1339.8396 | 18.3461 | 0 | 0 | 0 | 0 | 0 | 0 | 0 | 0 | 0 | 0 | 0 | 0.15357 | 0 | 0 | 0 | 0 | 0 | 0.27495 | 0 | 0 | 0 | 0 | 0 | 0 | 0 | 0.40718 | 0.057086 | 0.0064388 | 0.058973 | 0 | 0 | 0.041802 | 0 | 0 | 1 | 0 | 0 | 0 | 0
Al0.03Co0.14Cr0.15Cu0.17Fe0.15Ni0.15V0.21 | 1 |  | 435.99 | 958.4033 | 1031.2054 | 12.485 | 0 | 0.028379 | 0 | 0 | 0 | 0.14056 | 0.14834 | 0.17206 | 0.14851 | 0 | 0 | 0 | 0 | 0 | 0 | 0 | 0 | 0 | 0 | 0.15248 | 0 | 0 | 0 | 0 | 0 | 0 | 0 | 0.20968 | 0 | 0 | 0 | 0 | 1 | 0 | 0 | 0 | 0 | 0 | 0
Al0.16Co0.17Cr0.16Cu0.16Fe0.17Ni0.16V0.02 | 1 | FCC+BCC | 502.4557 | 1083.8087 | 1492.5294 | 17.9155 | 0 | 0.16043 | 0 | 0 | 0 | 0.17134 | 0.15892 | 0.15851 | 0.16602 | 0 | 0 | 0 | 0 | 0 | 0 | 0 | 0 | 0 | 0 | 0.16211 | 0 | 0 | 0 | 0 | 0 | 0 | 0 | 0.022677 | 0 | 0 | 0 | 0 | 1 | 0 | 0 | 0 | 0 | 0 | 0
Al0.28Co0.12Cr0.17Fe0.18Ni0.26 | 1 | BCC | 438.2256 | 794.8831 | 1501.0535 | 17.2317 | 0 | 0.27833 | 0 | 0 | 0 | 0.11664 | 0.16668 | 0 | 0.18167 | 0 | 0 | 0 | 0 | 0 | 0 | 0 | 0 | 0 | 0 | 0.25668 | 0 | 0 | 0 | 0 | 0 | 0 | 0 | 0 | 0 | 0 | 0 | 0 | 1 | 0 | 0 | 0 | 0 | 0 | 0
Co0.12Cr0.14Cu0.17Fe0.13Ni0.14V0.31 | 1 | BCC | 469.0856 | 931.5 | 1138.4154 | 17.645 | 0 | 0 | 0 | 0 | 0 | 0.11774 | 0.13652 | 0.16736 | 0.13082 | 0 | 0 | 0 | 0 | 0 | 0 | 0 | 0 | 0 | 0 | 0.13662 | 0 | 0 | 0 | 0 | 0 | 0 | 0 | 0.31095 | 0 | 0 | 0 | 0 | 1 | 0 | 0 | 0 | 0 | 0 | 0
Co0.28Cr0.24Fe0.22Ni0.25 | 2 | FCC | 187.5276 | 582.6898 | 797.362 | 32.5426 | 0 | 0 | 0 | 0 | 0 | 0.2753 | 0.24499 | 0 | 0.2247 | 0 | 0 | 0 | 0 | 0 | 0 | 0 | 0 | 0 | 0 | 0.255 | 0 | 0 | 0 | 0 | 0 | 0 | 0 | 0 | 0 | 0 | 0 | 0 | 0 | 1 | 0 | 0 | 0 | 0 | 0
Cu0.24Fe0.15Mn0.35Ni0.27 | 1 | FCC | 212.104 | 306.3929 | 652.4886 | 40.0611 | 0 | 0 | 0 | 0 | 0 | 0 | 0 | 0.23975 | 0.14814 | 0 | 0 | 0 | 0 | 0 | 0.34667 | 0 | 0 | 0 | 0 | 0.26544 | 0 | 0 | 0 | 0 | 0 | 0 | 0 | 0 | 0 | 0 | 0 | 0 | 1 | 0 | 0 | 0 | 0 | 0 | 0
Cr0.18Nb0.15Ti0.24V0.22Zr0.21 | 3 | BCC | 560.39 | 1287.11 | 1471.1883 | 20.973 | 0 | 0 | 0 | 0 | 0 | 0 | 0.1793 | 0 | 0 | 0 | 0 | 0 | 0 | 0 | 0 | 0 | 0 | 0.15407 | 0 | 0 | 0 | 0 | 0 | 0 | 0 | 0 | 0.23944 | 0.21894 | 0 | 0 | 0 | 0.20826 | 0 | 0 | 1 | 0 | 0 | 0 | 0
Al0.71Co0.04Cr0.05Cu0.02Fe0.03Mn0.03Ni0.02Si0.1 | 1 |  | 740.7828 | 744.4631 | 1421.2142 | 8.1347 | 0 | 0.70802 | 0 | 0 | 0 | 0.038905 | 0.048875 | 0.023066 | 0.027333 | 0 | 0 | 0 | 0 | 0 | 0.02522 | 0 | 0 | 0 | 0 | 0.024068 | 0 | 0 | 0 | 0.10452 | 0 | 0 | 0 | 0 | 0 | 0 | 0 | 0 | 1 | 0 | 0 | 0 | 0 | 0 | 0
Al0.04Co0.25Cr0.24Fe0.24Ni0.24 | 3 | FCC | 136.67 | 398.7177 | 652.2239 | 49.2348 | 0 | 0.036237 | 0 | 0 | 0 | 0.24793 | 0.23836 | 0 | 0.23922 | 0 | 0 | 0 | 0 | 0 | 0 | 0 | 0 | 0 | 0 | 0.23825 | 0 | 0 | 0 | 0 | 0 | 0 | 0 | 0 | 0 | 0 | 0 | 0 | 0 | 0 | 1 | 0 | 0 | 0 | 0
Al0.03Co0.25Cr0.24Fe0.24Ni0.24 | 3 | FCC | 139.6478 | 469.5972 | 641.74 | 49.3863 | 0 | 0.029986 | 0 | 0 | 0 | 0.24919 | 0.24069 | 0 | 0.24077 | 0 | 0 | 0 | 0 | 0 | 0 | 0 | 0 | 0 | 0 | 0.23936 | 0 | 0 | 0 | 0 | 0 | 0 | 0 | 0 | 0 | 0 | 0 | 0 | 0 | 0 | 1 | 0 | 0 | 0 | 0
Al0.36Co0.14Cr0.13Cu0.12Fe0.13Ni0.12 | 1 | BCC | 639.69 | 516.2329 | 1202.3421 | 13.9505 | 0 | 0.36272 | 0 | 0 | 0 | 0.13779 | 0.13444 | 0.11775 | 0.12783 | 0 | 0 | 0 | 0 | 0 | 0 | 0 | 0 | 0 | 0 | 0.11948 | 0 | 0 | 0 | 0 | 0 | 0 | 0 | 0 | 0 | 0 | 0 | 0 | 1 | 0 | 0 | 0 | 0 | 0 | 0
Al0.1Co0.11Cr0.17Fe0.19Mn0.32Ni0.11 | 1 | FCC | 484.86 | 862.36 | 908.7357 | 33.3821 | 0 | 0.1042 | 0 | 0 | 0 | 0.11068 | 0.16638 | 0 | 0.19143 | 0 | 0 | 0 | 0 | 0 | 0.31593 | 0 | 0 | 0 | 0 | 0.11138 | 0 | 0 | 0 | 0 | 0 | 0 | 0 | 0 | 0 | 0 | 0 | 0 | 1 | 0 | 0 | 0 | 0 | 0 | 0
Co0.18Fe0.18Mo0.18Ni0.19V0.27 | 1 | FCC+IM | 534.6433 | 847.06 | 1510.8576 | 20.7389 | 0 | 0 | 0 | 0 | 0 | 0.18317 | 0 | 0 | 0.17528 | 0 | 0 | 0 | 0 | 0 | 0 | 0.17844 | 0 | 0 | 0 | 0.1904 | 0 | 0 | 0 | 0 | 0 | 0 | 0 | 0.27269 | 0 | 0 | 0 | 0 | 1 | 0 | 0 | 0 | 0 | 0 | 0
Al0.35Cr0.18Cu0.03Fe0.21Mo0.02Ni0.2 | 1 | BCC | 476.4179 | 1426.936 | 2005.0786 | 22.9972 | 0 | 0.35036 | 0 | 0 | 0 | 0 | 0.1768 | 0.034824 | 0.21217 | 0 | 0 | 0 | 0 | 0 | 0 | 0.024186 | 0 | 0 | 0 | 0.20166 | 0 | 0 | 0 | 0 | 0 | 0 | 0 | 0 | 0 | 0 | 0 | 0 | 1 | 0 | 0 | 0 | 0 | 0 | 0
Al0.07Mo0.04Nb0.2Ti0.33V0.06Zr0.3 | 3 | BCC | 377.3488 | 1185.21 | 1784.3583 | 17.964 | 0 | 0.071421 | 0 | 0 | 0 | 0 | 0 | 0 | 0 | 0 | 0 | 0 | 0 | 0 | 0 | 0.040246 | 0 | 0.19876 | 0 | 0 | 0 | 0 | 0 | 0 | 0 | 0 | 0.33402 | 0.055539 | 0 | 0 | 0 | 0.30001 | 0 | 0 | 1 | 0 | 0 | 0 | 0
Al0.78Cu0.03Fe0.01Mg0.03Si0.15 | 1 | FCC | 737.126 | 490.9075 | 1428.2328 | 8.4571 | 0 | 0.78296 | 0 | 0 | 0 | 0 | 0 | 0.025177 | 0.0078526 | 0 | 0 | 0 | 0 | 0.032421 | 0 | 0 | 0 | 0 | 0 | 0 | 0 | 0 | 0 | 0.15159 | 0 | 0 | 0 | 0 | 0 | 0 | 0 | 0 | 1 | 0 | 0 | 0 | 0 | 0 | 0
Al0.08Co0.21Cr0.2Cu0.02Fe0.22Ni0.21Si0.06 | 1 | FCC+BCC | 255.4757 | 328.861 | 689.1946 | 40.5945 | 0 | 0.081104 | 0 | 0 | 0 | 0.21429 | 0.19544 | 0.021198 | 0.21854 | 0 | 0 | 0 | 0 | 0 | 0 | 0 | 0 | 0 | 0 | 0.21081 | 0 | 0 | 0 | 0.058625 | 0 | 0 | 0 | 0 | 0 | 0 | 0 | 0 | 1 | 0 | 0 | 0 | 0 | 0 | 0
Al0.18Cr0.07Mo0.16Nb0.18Ti0.21V0.21 | 1 | BCC | 586.4389 | 1247.99 | 1497.5988 | 6.6903 | 0 | 0.18493 | 0 | 0 | 0 | 0 | 0.065841 | 0 | 0 | 0 | 0 | 0 | 0 | 0 | 0 | 0.15963 | 0 | 0.17796 | 0 | 0 | 0 | 0 | 0 | 0 | 0 | 0 | 0.20634 | 0.2053 | 0 | 0 | 0 | 0 | 1 | 0 | 0 | 0 | 0 | 0 | 0
Al0.48Cr0.06Mo0.13Nb0.18Ti0.14 | 1 | BCC | 726.8625 | 1279.2847 | 1567.3728 | 10.0939 | 0 | 0.48408 | 0 | 0 | 0 | 0 | 0.062632 | 0 | 0 | 0 | 0 | 0 | 0 | 0 | 0 | 0.13327 | 0 | 0.18406 | 0 | 0 | 0 | 0 | 0 | 0 | 0 | 0 | 0.13596 | 0 | 0 | 0 | 0 | 0 | 1 | 0 | 0 | 0 | 0 | 0 | 0
Al0.16Co0.17Cr0.16Cu0.16Fe0.17Ni0.16V0.02 | 1 | FCC+BCC | 497.2117 | 1095.9287 | 1502.3568 | 17.5525 | 0 | 0.15654 | 0 | 0 | 0 | 0.17301 | 0.16005 | 0.16093 | 0.16803 | 0 | 0 | 0 | 0 | 0 | 0 | 0 | 0 | 0 | 0 | 0.16475 | 0 | 0 | 0 | 0 | 0 | 0 | 0 | 0.016682 | 0 | 0 | 0 | 0 | 1 | 0 | 0 | 0 | 0 | 0 | 0
Al0.05Co0.22Cr0.2Fe0.23Ni0.21Si0.09 | 1 | FCC | 262.242 | 497.4297 | 631.1418 | 35.3997 | 0 | 0.049659 | 0 | 0 | 0 | 0.22037 | 0.2025 | 0 | 0.22723 | 0 | 0 | 0 | 0 | 0 | 0 | 0 | 0 | 0 | 0 | 0.21447 | 0 | 0 | 0 | 0.08576 | 0 | 0 | 0 | 0 | 0 | 0 | 0 | 0 | 1 | 0 | 0 | 0 | 0 | 0 | 0
Al0.18Co0.16Cr0.15Cu0.15Fe0.16Ni0.15V0.05 | 1 | FCC+BCC | 574.55 | 961.3707 | 1550.3758 | 16.2905 | 0 | 0.17959 | 0 | 0 | 0 | 0.16309 | 0.15337 | 0.14657 | 0.15611 | 0 | 0 | 0 | 0 | 0 | 0 | 0 | 0 | 0 | 0 | 0.14911 | 0 | 0 | 0 | 0 | 0 | 0 | 0 | 0.052154 | 0 | 0 | 0 | 0 | 1 | 0 | 0 | 0 | 0 | 0 | 0
Hf0.2Nb0.12Ta0.25Ti0.14W0.05Zr0.25 | 1 | BCC | 397.1566 | 1223.2 | 1372.15 | 24.5466 | 0 | 0 | 0 | 0 | 0 | 0 | 0 | 0 | 0 | 0 | 0 | 0.19687 | 0 | 0 | 0 | 0 | 0 | 0.11936 | 0 | 0 | 0 | 0 | 0 | 0 | 0 | 0.25006 | 0.13649 | 0 | 0.048139 | 0 | 0 | 0.24908 | 1 | 0 | 0 | 0 | 0 | 0 | 0
Cr0.13Nb0.17Ti0.26V0.2Zr0.24 | 1 | BCC | 526.9833 | 1206.6 | 1399.8667 | 17.0529 | 0 | 0 | 0 | 0 | 0 | 0 | 0.13499 | 0 | 0 | 0 | 0 | 0 | 0 | 0 | 0 | 0 | 0 | 0.16574 | 0 | 0 | 0 | 0 | 0 | 0 | 0 | 0 | 0.25864 | 0.20347 | 0 | 0 | 0 | 0.23717 | 1 | 0 | 0 | 0 | 0 | 0 | 0
Hf0.2Mo0.14Nb0.16Si0.07Ti0.15V0.27 | 1 | BCC+IM | 569.8801 | 1385.4 | 2010.962 | 33.712 | 0 | 0 | 0 | 0 | 0 | 0 | 0 | 0 | 0 | 0 | 0 | 0.20331 | 0 | 0 | 0 | 0.14343 | 0 | 0.16019 | 0 | 0 | 0 | 0 | 0 | 0.071387 | 0 | 0 | 0.14979 | 0.26843 | 0 | 0 | 0 | 0 | 1 | 0 | 0 | 0 | 0 | 0 | 0
Mo0.23Nb0.14Ti0.25V0.17Zr0.21 | 1 | BCC | 451.2217 | 1568.82 | 3212.412 | 24.542 | 0 | 0 | 0 | 0 | 0 | 0 | 0 | 0 | 0 | 0 | 0 | 0 | 0 | 0 | 0 | 0.23263 | 0 | 0.14174 | 0 | 0 | 0 | 0 | 0 | 0 | 0 | 0 | 0.25121 | 0.16905 | 0 | 0 | 0 | 0.20536 | 1 | 0 | 0 | 0 | 0 | 0 | 0
Co0.2Cr0.17Cu0.03Fe0.21Mn0.11Ni0.23V0.06 | 3 | FCC | 266.1964 | 472.2348 | 722.8401 | 33.0655 | 0 | 0 | 0 | 0 | 0 | 0.19571 | 0.16851 | 0.034251 | 0.20813 | 0 | 0 | 0 | 0 | 0 | 0.10918 | 0 | 0 | 0 | 0 | 0.22618 | 0 | 0 | 0 | 0 | 0 | 0 | 0 | 0.05803 | 0 | 0 | 0 | 0 | 0 | 0 | 1 | 0 | 0 | 0 | 0
Hf0.12Nb0.12Ti0.26V0.16Y0.24Zr0.09 | 1 | BCC | 381.9216 | 1118.34 | 1237.9958 | 29.3653 | 0 | 0 | 0 | 0 | 0 | 0 | 0 | 0 | 0 | 0 | 0 | 0.11981 | 0 | 0 | 0 | 0 | 0 | 0.12083 | 0 | 0 | 0 | 0 | 0 | 0 | 0 | 0 | 0.26397 | 0.16222 | 0 | 0.24363 | 0 | 0.089545 | 1 | 0 | 0 | 0 | 0 | 0 | 0
Hf0.19Mo0.06Nb0.21Ta0.23Ti0.11W0.04Zr0.17 | 3 | BCC | 473.7824 | 1332.3464 | 1605.9436 | 21.2706 | 0 | 0 | 0 | 0 | 0 | 0 | 0 | 0 | 0 | 0 | 0 | 0.19434 | 0 | 0 | 0 | 0.058068 | 0 | 0.20625 | 0 | 0 | 0 | 0 | 0 | 0 | 0 | 0.23059 | 0.10566 | 0 | 0.037589 | 0 | 0 | 0.16533 | 0 | 0 | 1 | 0 | 0 | 0 | 0
Al0.24Co0.19Cr0.19Fe0.19Ni0.19 | 3 | BCC | 436.5342 | 1268.6841 | 2283.6287 | 21.5115 | 0 | 0.24342 | 0 | 0 | 0 | 0.18866 | 0.19071 | 0 | 0.19146 | 0 | 0 | 0 | 0 | 0 | 0 | 0 | 0 | 0 | 0 | 0.18574 | 0 | 0 | 0 | 0 | 0 | 0 | 0 | 0 | 0 | 0 | 0 | 0 | 0 | 0 | 1 | 0 | 0 | 0 | 0
Nb0.12Ta0.21Ti0.38Zr0.29 | 1 | BCC | 356.8903 | 1062.0067 | 1075.19 | 25.8195 | 0 | 0 | 0 | 0 | 0 | 0 | 0 | 0 | 0 | 0 | 0 | 0 | 0 | 0 | 0 | 0 | 0 | 0.11676 | 0 | 0 | 0 | 0 | 0 | 0 | 0 | 0.21229 | 0.38406 | 0 | 0 | 0 | 0 | 0.28689 | 1 | 0 | 0 | 0 | 0 | 0 | 0
Mo0.22Nb0.14Ta0.01Ti0.25V0.14Zr0.23 | 1 | BCC | 448.9387 | 1559.25 | 3375.6 | 25.155 | 0 | 0 | 0 | 0 | 0 | 0 | 0 | 0 | 0 | 0 | 0 | 0 | 0 | 0 | 0 | 0.21965 | 0 | 0.13918 | 0 | 0 | 0 | 0 | 0 | 0 | 0 | 0.014484 | 0.2529 | 0.14272 | 0 | 0 | 0 | 0.23106 | 1 | 0 | 0 | 0 | 0 | 0 | 0
Al0.18Co0.17Cr0.19Fe0.21Ni0.21Si0.05 | 1 | BCC | 491.1936 | 1305.433 | 1828.862 | 27.9339 | 0 | 0.1814 | 0 | 0 | 0 | 0.16614 | 0.19147 | 0 | 0.2061 | 0 | 0 | 0 | 0 | 0 | 0 | 0 | 0 | 0 | 0 | 0.20778 | 0 | 0 | 0 | 0.047104 | 0 | 0 | 0 | 0 | 0 | 0 | 0 | 0 | 1 | 0 | 0 | 0 | 0 | 0 | 0
Al0.06Cr0.13Nb0.16Ti0.23V0.21Zr0.21 | 1 | BCC | 564.1432 | 1337.63 | 1745.8033 | 14.3184 | 0 | 0.06323 | 0 | 0 | 0 | 0 | 0.12983 | 0 | 0 | 0 | 0 | 0 | 0 | 0 | 0 | 0 | 0 | 0.15861 | 0 | 0 | 0 | 0 | 0 | 0 | 0 | 0 | 0.23403 | 0.20804 | 0 | 0 | 0 | 0.20626 | 1 | 0 | 0 | 0 | 0 | 0 | 0
Al0.29Cr0.26Fe0.16Mo0.09Ni0.21 | 1 | BCC+IM | 596.8268 | 1645.2756 | 2647.781 | 24.1076 | 0 | 0.29004 | 0 | 0 | 0 | 0 | 0.25871 | 0 | 0.15661 | 0 | 0 | 0 | 0 | 0 | 0 | 0.085777 | 0 | 0 | 0 | 0.20887 | 0 | 0 | 0 | 0 | 0 | 0 | 0 | 0 | 0 | 0 | 0 | 0 | 1 | 0 | 0 | 0 | 0 | 0 | 0
Al0.14Co0.15Cr0.19Fe0.22Ni0.13Ti0.18 | 1 | BCC+IM | 718.22 | 1404.9163 | 1724.664 | 10.4885 | 0 | 0.13565 | 0 | 0 | 0 | 0.14874 | 0.18797 | 0 | 0.21951 | 0 | 0 | 0 | 0 | 0 | 0 | 0 | 0 | 0 | 0 | 0.13306 | 0 | 0 | 0 | 0 | 0 | 0 | 0.17506 | 0 | 0 | 0 | 0 | 0 | 1 | 0 | 0 | 0 | 0 | 0 | 0
Al0.18Co0.16Cr0.15Cu0.15Fe0.16Ni0.15V0.05 | 1 | FCC+BCC | 578.7667 | 947.6207 | 1516.0558 | 15.8818 | 0 | 0.18137 | 0 | 0 | 0 | 0.16233 | 0.15286 | 0.14546 | 0.15519 | 0 | 0 | 0 | 0 | 0 | 0 | 0 | 0 | 0 | 0 | 0.14791 | 0 | 0 | 0 | 0 | 0 | 0 | 0 | 0.054889 | 0 | 0 | 0 | 0 | 1 | 0 | 0 | 0 | 0 | 0 | 0
Mo0.21Nb0.17Ti0.25V0.15Zr0.22 | 1 | BCC | 483.5799 | 1584.13 | 3384.19 | 24.805 | 0 | 0 | 0 | 0 | 0 | 0 | 0 | 0 | 0 | 0 | 0 | 0 | 0 | 0 | 0 | 0.21001 | 0 | 0.17314 | 0 | 0 | 0 | 0 | 0 | 0 | 0 | 0 | 0.24754 | 0.14599 | 0 | 0 | 0 | 0.22113 | 1 | 0 | 0 | 0 | 0 | 0 | 0
Hf0.21Mo0.19Nb0.22Si0.02Ti0.2V0.14Zr0.02 | 1 | BCC | 543.5999 | 994.38 | 1705.642 | 27.991 | 0 | 0 | 0 | 0 | 0 | 0 | 0 | 0 | 0 | 0 | 0 | 0.20696 | 0 | 0 | 0 | 0.18811 | 0 | 0.22297 | 0 | 0 | 0 | 0 | 0 | 0.01664 | 0 | 0 | 0.20285 | 0.14451 | 0 | 0 | 0 | 0.017961 | 1 | 0 | 0 | 0 | 0 | 0 | 0
Al0.22Co0.2Cr0.19Fe0.2Ni0.19 | 3 | BCC | 471.6204 | 1337.9625 | 1912.5887 | 22.7839 | 0 | 0.22175 | 0 | 0 | 0 | 0.19675 | 0.19354 | 0 | 0.1957 | 0 | 0 | 0 | 0 | 0 | 0 | 0 | 0 | 0 | 0 | 0.19226 | 0 | 0 | 0 | 0 | 0 | 0 | 0 | 0 | 0 | 0 | 0 | 0 | 0 | 0 | 1 | 0 | 0 | 0 | 0
Al0.15Co0.18Cr0.16Cu0.16Fe0.17Ni0.17V0.01 | 1 | FCC+BCC | 442.4759 | 1137.1212 | 1576.0163 | 16.0614 | 0 | 0.15125 | 0 | 0 | 0 | 0.17529 | 0.16158 | 0.16423 | 0.17077 | 0 | 0 | 0 | 0 | 0 | 0 | 0 | 0 | 0 | 0 | 0.16834 | 0 | 0 | 0 | 0 | 0 | 0 | 0 | 0.0085481 | 0 | 0 | 0 | 0 | 1 | 0 | 0 | 0 | 0 | 0 | 0
Al0.06Co0.17Cr0.16Cu0.13Fe0.18Mn0.02Ni0.17Si0.13 | 1 | FCC+BCC | 555.291 | 570.876 | 1134.4929 | 13.012 | 0 | 0.06075 | 0 | 0 | 0 | 0.16661 | 0.15604 | 0.12979 | 0.17624 | 0 | 0 | 0 | 0 | 0 | 0.015047 | 0 | 0 | 0 | 0 | 0.16557 | 0 | 0 | 0 | 0.12995 | 0 | 0 | 0 | 0 | 0 | 0 | 0 | 0 | 1 | 0 | 0 | 0 | 0 | 0 | 0
Co0.14Cr0.15Cu0.17Fe0.16Ni0.12Ti0.26 | 1 | FCC+IM | 576.5442 | 1309.41 | 1313.69 | 6.2366 | 0 | 0 | 0 | 0 | 0 | 0.14126 | 0.15089 | 0.16759 | 0.15567 | 0 | 0 | 0 | 0 | 0 | 0 | 0 | 0 | 0 | 0 | 0.12261 | 0 | 0 | 0 | 0 | 0 | 0 | 0.26198 | 0 | 0 | 0 | 0 | 0 | 1 | 0 | 0 | 0 | 0 | 0 | 0
Al0.06Hf0.21Nb0.2Ti0.23Y0.01Zr0.29 | 1 | BCC+IM | 431.6583 | 906.49 | 1497.2533 | 21.3273 | 0 | 0.056314 | 0 | 0 | 0 | 0 | 0 | 0 | 0 | 0 | 0 | 0.2095 | 0 | 0 | 0 | 0 | 0 | 0.20013 | 0 | 0 | 0 | 0 | 0 | 0 | 0 | 0 | 0.23287 | 0 | 0 | 0.01492 | 0 | 0.28627 | 1 | 0 | 0 | 0 | 0 | 0 | 0
Al0.21Co0.22Cr0.1Fe0.21Ni0.19Si0.06 | 5 | FCC+BCC | 695.3416 | 810.0573 | 1222.6562 | 22.7445 | 0 | 0.20503 | 0 | 0 | 0 | 0.22205 | 0.10442 | 0 | 0.21147 | 0 | 0 | 0 | 0 | 0 | 0 | 0 | 0 | 0 | 0 | 0.19485 | 0 | 0 | 0 | 0.062166 | 0 | 0 | 0 | 0 | 0 | 0 | 0 | 0 | 0 | 0 | 0 | 0 | 1 | 0 | 0
Al0.05Cr0.09Fe0.42Mn0.33Ni0.11 | 1 | FCC | 350.329 | 244.5708 | 652.3445 | 48.498 | 0 | 0.050434 | 0 | 0 | 0 | 0 | 0.089908 | 0 | 0.41552 | 0 | 0 | 0 | 0 | 0 | 0.33209 | 0 | 0 | 0 | 0 | 0.11205 | 0 | 0 | 0 | 0 | 0 | 0 | 0 | 0 | 0 | 0 | 0 | 0 | 1 | 0 | 0 | 0 | 0 | 0 | 0
Co0.25Cr0.24Fe0.26Ni0.25 | 1 | FCC | 167.6927 | 274.4547 | 516.6713 | 53.3145 | 0 | 0 | 0 | 0 | 0 | 0.25493 | 0.24246 | 0 | 0.25743 | 0 | 0 | 0 | 0 | 0 | 0 | 0 | 0 | 0 | 0 | 0.24518 | 0 | 0 | 0 | 0 | 0 | 0 | 0 | 0 | 0 | 0 | 0 | 0 | 1 | 0 | 0 | 0 | 0 | 0 | 0
Al0.11Cr0.16Mo0.26Nb0.2Ti0.2V0.07 | 3 | BCC | 623.566 | 1383.5635 | 1599.237 | 10.9508 | 0 | 0.11473 | 0 | 0 | 0 | 0 | 0.1552 | 0 | 0 | 0 | 0 | 0 | 0 | 0 | 0 | 0.26215 | 0 | 0.20361 | 0 | 0 | 0 | 0 | 0 | 0 | 0 | 0 | 0.1966 | 0.067717 | 0 | 0 | 0 | 0 | 0 | 0 | 1 | 0 | 0 | 0 | 0
Al0.2Co0.14Cr0.18Fe0.19Mo0.08Ni0.21 | 1 | BCC+IM | 617.0495 | 1896.652 | 2366.771 | 21.2942 | 0 | 0.19944 | 0 | 0 | 0 | 0.13986 | 0.18222 | 0 | 0.19272 | 0 | 0 | 0 | 0 | 0 | 0 | 0.080107 | 0 | 0 | 0 | 0.20566 | 0 | 0 | 0 | 0 | 0 | 0 | 0 | 0 | 0 | 0 | 0 | 0 | 1 | 0 | 0 | 0 | 0 | 0 | 0
Al0.36Cu0.06Fe0.08Li0.12Mg0.25Zn0.13 | 1 | FCC+IM | 622.2001 | 551.4275 | 733.4693 | 8.1877 | 0 | 0.35898 | 0 | 0 | 0 | 0 | 0 | 0.060683 | 0.078918 | 0 | 0 | 0 | 0.1216 | 0.2458 | 0 | 0 | 0 | 0 | 0 | 0 | 0 | 0 | 0 | 0 | 0 | 0 | 0 | 0 | 0 | 0 | 0.13264 | 0 | 1 | 0 | 0 | 0 | 0 | 0 | 0
Co0.17Cr0.16Cu0.08Fe0.2Mn0.22Ni0.16V0.02 | 3 | FCC | 402.891 | 490.0243 | 800.5223 | 43.6846 | 0 | 0 | 0 | 0 | 0 | 0.17041 | 0.159 | 0.078586 | 0.19814 | 0 | 0 | 0 | 0 | 0 | 0.21662 | 0 | 0 | 0 | 0 | 0.15519 | 0 | 0 | 0 | 0 | 0 | 0 | 0 | 0.022051 | 0 | 0 | 0 | 0 | 0 | 0 | 1 | 0 | 0 | 0 | 0
Al0.16Co0.23Cr0.13Fe0.11Ni0.25Ti0.11 | 1 | FCC+BCC | 664.717 | 1362.579 | 1688.4622 | 19.3161 | 0 | 0.15754 | 0 | 0 | 0 | 0.23432 | 0.13278 | 0 | 0.11167 | 0 | 0 | 0 | 0 | 0 | 0 | 0 | 0 | 0 | 0 | 0.2509 | 0 | 0 | 0 | 0 | 0 | 0 | 0.11279 | 0 | 0 | 0 | 0 | 0 | 1 | 0 | 0 | 0 | 0 | 0 | 0
Al0.03Co0.22Cr0.21Fe0.22Mo0.1Ni0.21 | 1 | FCC+IM | 279.1013 | 477.9341 | 1060.6567 | 26.1333 | 0 | 0.029343 | 0 | 0 | 0 | 0.22369 | 0.20958 | 0 | 0.21803 | 0 | 0 | 0 | 0 | 0 | 0 | 0.10498 | 0 | 0 | 0 | 0.21438 | 0 | 0 | 0 | 0 | 0 | 0 | 0 | 0 | 0 | 0 | 0 | 0 | 1 | 0 | 0 | 0 | 0 | 0 | 0
Hf0.26Mo0.03Nb0.17Si0.01Ti0.19V0.19Zr0.16 | 1 | BCC | 579.227 | 865.49 | 1436.7425 | 36.2657 | 0 | 0 | 0 | 0 | 0 | 0 | 0 | 0 | 0 | 0 | 0 | 0.259 | 0 | 0 | 0 | 0.03231 | 0 | 0.1703 | 0 | 0 | 0 | 0 | 0 | 0.0060654 | 0 | 0 | 0.18836 | 0.18665 | 0 | 0 | 0 | 0.15733 | 1 | 0 | 0 | 0 | 0 | 0 | 0
Al0.13Co0.18Cr0.16Cu0.17Fe0.17Mn0.02Ni0.17 | 1 | FCC+BCC | 305.01 | 1199.8896 | 1623.9963 | 14.9097 | 0 | 0.13083 | 0 | 0 | 0 | 0.17642 | 0.16096 | 0.16873 | 0.1734 | 0 | 0 | 0 | 0 | 0 | 0.01609 | 0 | 0 | 0 | 0 | 0.17357 | 0 | 0 | 0 | 0 | 0 | 0 | 0 | 0 | 0 | 0 | 0 | 0 | 1 | 0 | 0 | 0 | 0 | 0 | 0
Al0.03Mo0.24Nb0.54Ti0.19 | 1 | BCC | 493.3505 | 1531.87 | 1592.792 | 19.4636 | 0 | 0.032746 | 0 | 0 | 0 | 0 | 0 | 0 | 0 | 0 | 0 | 0 | 0 | 0 | 0 | 0.24185 | 0 | 0.539 | 0 | 0 | 0 | 0 | 0 | 0 | 0 | 0 | 0.1864 | 0 | 0 | 0 | 0 | 0 | 1 | 0 | 0 | 0 | 0 | 0 | 0
Al0.13Cu0.01Nb0.11Ti0.52Y0.24 | 1 | BCC | 383.77 | 1155.41 | 1381.469 | 30.9242 | 0 | 0.12862 | 0 | 0 | 0 | 0 | 0 | 0.0053784 | 0 | 0 | 0 | 0 | 0 | 0 | 0 | 0 | 0 | 0.10526 | 0 | 0 | 0 | 0 | 0 | 0 | 0 | 0 | 0.52194 | 0 | 0 | 0.23881 | 0 | 0 | 1 | 0 | 0 | 0 | 0 | 0 | 0
Mo0.15Nb0.1Ta0.24Ti0.21V0.07Zr0.23 | 1 | BCC | 569.1059 | 1267.33 | 2530.7 | 8.982 | 0 | 0 | 0 | 0 | 0 | 0 | 0 | 0 | 0 | 0 | 0 | 0 | 0 | 0 | 0 | 0.14521 | 0 | 0.10104 | 0 | 0 | 0 | 0 | 0 | 0 | 0 | 0.24215 | 0.20522 | 0.073371 | 0 | 0 | 0 | 0.23301 | 1 | 0 | 0 | 0 | 0 | 0 | 0
Mo0.08Nb0.1Ta0.39V0.16W0.28 | 5 | BCC | 636.305 | 1046.2593 | 1485.2503 | 6.7779 | 0 | 0 | 0 | 0 | 0 | 0 | 0 | 0 | 0 | 0 | 0 | 0 | 0 | 0 | 0 | 0.083624 | 0 | 0.095341 | 0 | 0 | 0 | 0 | 0 | 0 | 0 | 0.38506 | 0 | 0.15522 | 0.28075 | 0 | 0 | 0 | 0 | 0 | 0 | 0 | 1 | 0 | 0
Al0.03B0.16Co0.21Cu0.16Fe0.17Ni0.27 | 7 | FCC | 292.3934 | 699.9455 | 803.9069 | 22.8422 | 0 | 0.025028 | 0.15704 | 0 | 0 | 0.21274 | 0 | 0.16486 | 0.1696 | 0 | 0 | 0 | 0 | 0 | 0 | 0 | 0 | 0 | 0 | 0.27074 | 0 | 0 | 0 | 0 | 0 | 0 | 0 | 0 | 0 | 0 | 0 | 0 | 0 | 0 | 0 | 0 | 0 | 0 | 1
Al0.08Mo0.05Nb0.18Ti0.32V0.08Zr0.29 | 3 | BCC | 392.2342 | 1177.81 | 1960.5183 | 14.508 | 0 | 0.081195 | 0 | 0 | 0 | 0 | 0 | 0 | 0 | 0 | 0 | 0 | 0 | 0 | 0 | 0.048531 | 0 | 0.17776 | 0 | 0 | 0 | 0 | 0 | 0 | 0 | 0 | 0.31533 | 0.084668 | 0 | 0 | 0 | 0.2889 | 0 | 0 | 1 | 0 | 0 | 0 | 0
Mo0.2Nb0.15Ta0.24V0.16W0.26 | 1 | BCC | 596.6367 | 1279.18 | 1392.06 | 3.8107 | 0 | 0 | 0 | 0 | 0 | 0 | 0 | 0 | 0 | 0 | 0 | 0 | 0 | 0 | 0 | 0.19546 | 0 | 0.14799 | 0 | 0 | 0 | 0 | 0 | 0 | 0 | 0.23674 | 0 | 0.15583 | 0.26399 | 0 | 0 | 0 | 1 | 0 | 0 | 0 | 0 | 0 | 0
Al0.03Cr0.2Nb0.41Ti0.27V0.08 | 1 | BCC | 533.279 | 1237.01 | 1388.1445 | 13.0301 | 0 | 0.0304 | 0 | 0 | 0 | 0 | 0.19868 | 0 | 0 | 0 | 0 | 0 | 0 | 0 | 0 | 0 | 0 | 0.41468 | 0 | 0 | 0 | 0 | 0 | 0 | 0 | 0 | 0.27491 | 0.081324 | 0 | 0 | 0 | 0 | 1 | 0 | 0 | 0 | 0 | 0 | 0
Nb0.16Ta0.34Ti0.06V0.22W0.15Zr0.09 | 1 | BCC | 553.5912 | 1333.6982 | 1433.742 | 10.3418 | 0 | 0 | 0 | 0 | 0 | 0 | 0 | 0 | 0 | 0 | 0 | 0 | 0 | 0 | 0 | 0 | 0 | 0.15555 | 0 | 0 | 0 | 0 | 0 | 0 | 0 | 0.33945 | 0.055522 | 0.21518 | 0.14544 | 0 | 0 | 0.088856 | 1 | 0 | 0 | 0 | 0 | 0 | 0
B0.15Co0.2Cr0.01Cu0.19Fe0.19Ni0.26 | 7 | FCC | 322.7169 | 675.9785 | 799.3152 | 25.3912 | 0 | 0 | 0.14851 | 0 | 0 | 0.20299 | 0.014836 | 0.18838 | 0.18558 | 0 | 0 | 0 | 0 | 0 | 0 | 0 | 0 | 0 | 0 | 0.2597 | 0 | 0 | 0 | 0 | 0 | 0 | 0 | 0 | 0 | 0 | 0 | 0 | 0 | 0 | 0 | 0 | 0 | 0 | 1
Al0.15Co0.18Cr0.16Cu0.17Fe0.17Ni0.17 | 1 | FCC+BCC | 301.4447 | 1151.4396 | 1714.4863 | 15.9594 | 0 | 0.14567 | 0 | 0 | 0 | 0.17768 | 0.16319 | 0.1677 | 0.17365 | 0 | 0 | 0 | 0 | 0 | 0 | 0 | 0 | 0 | 0 | 0.17211 | 0 | 0 | 0 | 0 | 0 | 0 | 0 | 0 | 0 | 0 | 0 | 0 | 1 | 0 | 0 | 0 | 0 | 0 | 0
Co0.28Cr0.25Fe0.22Ni0.26 | 2 | FCC | 188.769 | 528.883 | 773.608 | 34.1082 | 0 | 0 | 0 | 0 | 0 | 0.27633 | 0.24896 | 0 | 0.21955 | 0 | 0 | 0 | 0 | 0 | 0 | 0 | 0 | 0 | 0 | 0.25516 | 0 | 0 | 0 | 0 | 0 | 0 | 0 | 0 | 0 | 0 | 0 | 0 | 0 | 1 | 0 | 0 | 0 | 0 | 0
Al0.05Cu0.23Fe0.09Mn0.42Ni0.22 | 1 | FCC | 222.9575 | 351.8919 | 660.5436 | 35.6651 | 0 | 0.045096 | 0 | 0 | 0 | 0 | 0 | 0.22596 | 0.091101 | 0 | 0 | 0 | 0 | 0 | 0.41545 | 0 | 0 | 0 | 0 | 0.2224 | 0 | 0 | 0 | 0 | 0 | 0 | 0 | 0 | 0 | 0 | 0 | 0 | 1 | 0 | 0 | 0 | 0 | 0 | 0
Al0.13Cr0.2Nb0.19Ti0.27V0.22 | 1 | BCC | 612.4362 | 1268.84 | 1732.6833 | 12.3968 | 0 | 0.13378 | 0 | 0 | 0 | 0 | 0.19662 | 0 | 0 | 0 | 0 | 0 | 0 | 0 | 0 | 0 | 0 | 0.18625 | 0 | 0 | 0 | 0 | 0 | 0 | 0 | 0 | 0.26717 | 0.21619 | 0 | 0 | 0 | 0 | 1 | 0 | 0 | 0 | 0 | 0 | 0
Al0.02Co0.15Cr0.15Cu0.13Fe0.15Ni0.14Ti0.26 | 1 | FCC+IM | 654.102 | 1329.6617 | 1334.33 | 5.4553 | 0 | 0.017605 | 0 | 0 | 0 | 0.1537 | 0.14986 | 0.13103 | 0.15378 | 0 | 0 | 0 | 0 | 0 | 0 | 0 | 0 | 0 | 0 | 0.13597 | 0 | 0 | 0 | 0 | 0 | 0 | 0.25805 | 0 | 0 | 0 | 0 | 0 | 1 | 0 | 0 | 0 | 0 | 0 | 0
Al0.12Co0.17Cr0.16Cu0.17Fe0.17Mn0.04Ni0.17 | 1 | FCC+BCC | 317.2823 | 1173.7896 | 1343.7283 | 14.2387 | 0 | 0.12102 | 0 | 0 | 0 | 0.17393 | 0.15806 | 0.16762 | 0.17152 | 0 | 0 | 0 | 0 | 0 | 0.035192 | 0 | 0 | 0 | 0 | 0.17265 | 0 | 0 | 0 | 0 | 0 | 0 | 0 | 0 | 0 | 0 | 0 | 0 | 1 | 0 | 0 | 0 | 0 | 0 | 0
Al0.23Co0.01Cr0.21Fe0.24Mo0.09Ni0.23 | 1 | BCC+IM | 635.586 | 1627.78 | 2756.667 | 22.949 | 0 | 0.22846 | 0 | 0 | 0 | 0.0075526 | 0.20612 | 0 | 0.23732 | 0 | 0 | 0 | 0 | 0 | 0 | 0.087673 | 0 | 0 | 0 | 0.23288 | 0 | 0 | 0 | 0 | 0 | 0 | 0 | 0 | 0 | 0 | 0 | 0 | 1 | 0 | 0 | 0 | 0 | 0 | 0
Al0.07Co0.19Cr0.18Fe0.18Mn0.19Ni0.18 | 1 | FCC | 221.39 | 501.545 | 816.2655 | 40.163 | 0 | 0.073863 | 0 | 0 | 0 | 0.18955 | 0.18473 | 0 | 0.17859 | 0 | 0 | 0 | 0 | 0 | 0.19106 | 0 | 0 | 0 | 0 | 0.18221 | 0 | 0 | 0 | 0 | 0 | 0 | 0 | 0 | 0 | 0 | 0 | 0 | 1 | 0 | 0 | 0 | 0 | 0 | 0
Cr0.17Fe0.15Ni0.18Ti0.2V0.17Zr0.14 | 1 |  | 531.8375 | 1204.2539 | 1591.0138 | 13.8698 | 0 | 0 | 0 | 0 | 0 | 0 | 0.17204 | 0 | 0.14559 | 0 | 0 | 0 | 0 | 0 | 0 | 0 | 0 | 0 | 0 | 0.17751 | 0 | 0 | 0 | 0 | 0 | 0 | 0.20056 | 0.16803 | 0 | 0 | 0 | 0.13625 | 1 | 0 | 0 | 0 | 0 | 0 | 0
Al0.13Cr0.16Nb0.32Ti0.24V0.16 | 1 | BCC | 552.045 | 1246.6083 | 1580.1105 | 13.5814 | 0 | 0.12586 | 0 | 0 | 0 | 0 | 0.15786 | 0 | 0 | 0 | 0 | 0 | 0 | 0 | 0 | 0 | 0 | 0.31679 | 0 | 0 | 0 | 0 | 0 | 0 | 0 | 0 | 0.23974 | 0.15976 | 0 | 0 | 0 | 0 | 1 | 0 | 0 | 0 | 0 | 0 | 0
Cr0.18Nb0.15Ti0.24V0.22Zr0.21 | 3 | BCC | 558.34 | 1292.92 | 1477.9583 | 20.973 | 0 | 0 | 0 | 0 | 0 | 0 | 0.17992 | 0 | 0 | 0 | 0 | 0 | 0 | 0 | 0 | 0 | 0 | 0.15457 | 0 | 0 | 0 | 0 | 0 | 0 | 0 | 0 | 0.23961 | 0.21733 | 0 | 0 | 0 | 0.20858 | 0 | 0 | 1 | 0 | 0 | 0 | 0
Al0.18Co0.16Cr0.15Cu0.15Fe0.16Ni0.15V0.05 | 1 | FCC+BCC | 574.55 | 961.3707 | 1550.3758 | 16.2905 | 0 | 0.17949 | 0 | 0 | 0 | 0.16314 | 0.1534 | 0.14663 | 0.15616 | 0 | 0 | 0 | 0 | 0 | 0 | 0 | 0 | 0 | 0 | 0.14918 | 0 | 0 | 0 | 0 | 0 | 0 | 0 | 0.051996 | 0 | 0 | 0 | 0 | 1 | 0 | 0 | 0 | 0 | 0 | 0
Mo0.19Nb0.18Ta0.21Ti0.01V0.26W0.15 | 1 | BCC | 570.0209 | 1361.38 | 1610.93 | 9.2123 | 0 | 0 | 0 | 0 | 0 | 0 | 0 | 0 | 0 | 0 | 0 | 0 | 0 | 0 | 0 | 0.18524 | 0 | 0.1807 | 0 | 0 | 0 | 0 | 0 | 0 | 0 | 0.21245 | 0.0061326 | 0.26121 | 0.15427 | 0 | 0 | 0 | 1 | 0 | 0 | 0 | 0 | 0 | 0
Al0.18Co0.21Cr0.21Fe0.19Ni0.2 | 1 | BCC | 485.1648 | 1440.27 | 1516.3853 | 29.8133 | 0 | 0.18308 | 0 | 0 | 0 | 0.2145 | 0.21156 | 0 | 0.19408 | 0 | 0 | 0 | 0 | 0 | 0 | 0 | 0 | 0 | 0 | 0.19678 | 0 | 0 | 0 | 0 | 0 | 0 | 0 | 0 | 0 | 0 | 0 | 0 | 1 | 0 | 0 | 0 | 0 | 0 | 0
Cr0.22Fe0.16Nb0.09Ni0.11Ti0.24V0.19 | 1 | BCC | 674.3752 | 1277.3747 | 1379.0563 | 7.0113 | 0 | 0 | 0 | 0 | 0 | 0 | 0.21662 | 0 | 0.16029 | 0 | 0 | 0 | 0 | 0 | 0 | 0 | 0 | 0.088708 | 0 | 0.10856 | 0 | 0 | 0 | 0 | 0 | 0 | 0.23808 | 0.18591 | 0 | 0 | 0 | 0 | 1 | 0 | 0 | 0 | 0 | 0 | 0
Hf0.22Mo0.11Nb0.2Ti0.2V0.14Zr0.13 | 1 | BCC | 577.1114 | 654.197 | 2022.73 | 31.688 | 0 | 0 | 0 | 0 | 0 | 0 | 0 | 0 | 0 | 0 | 0 | 0.21649 | 0 | 0 | 0 | 0.11366 | 0 | 0.19941 | 0 | 0 | 0 | 0 | 0 | 0 | 0 | 0 | 0.20032 | 0.13743 | 0 | 0 | 0 | 0.1327 | 1 | 0 | 0 | 0 | 0 | 0 | 0
Al0.03Co0.2Cr0.19Fe0.19Mn0.18Ni0.2 | 1 | FCC | 287.0657 | 394.4673 | 625.9254 | 32.0928 | 0 | 0.034115 | 0 | 0 | 0 | 0.20304 | 0.19389 | 0 | 0.19418 | 0 | 0 | 0 | 0 | 0 | 0.17663 | 0 | 0 | 0 | 0 | 0.19814 | 0 | 0 | 0 | 0 | 0 | 0 | 0 | 0 | 0 | 0 | 0 | 0 | 1 | 0 | 0 | 0 | 0 | 0 | 0
Al0.13Co0.24Cr0.15Fe0.14Ni0.34 | 1 | FCC+BCC | 353.8651 | 669.3919 | 1054.9773 | 25.5535 | 0 | 0.13468 | 0 | 0 | 0 | 0.23913 | 0.15031 | 0 | 0.14024 | 0 | 0 | 0 | 0 | 0 | 0 | 0 | 0 | 0 | 0 | 0.33564 | 0 | 0 | 0 | 0 | 0 | 0 | 0 | 0 | 0 | 0 | 0 | 0 | 1 | 0 | 0 | 0 | 0 | 0 | 0
Co0.2Cr0.2Fe0.19Mn0.21Ni0.2 | 1 | FCC | 162.9033 | 334.8909 | 574.2499 | 53.1916 | 0 | 0 | 0 | 0 | 0 | 0.20427 | 0.20019 | 0 | 0.1918 | 0 | 0 | 0 | 0 | 0 | 0.20828 | 0 | 0 | 0 | 0 | 0.19547 | 0 | 0 | 0 | 0 | 0 | 0 | 0 | 0 | 0 | 0 | 0 | 0 | 1 | 0 | 0 | 0 | 0 | 0 | 0
Hf0.23Mo0.11Nb0.15Si0.08Ti0.15V0.29 | 1 | BCC+IM | 572.0816 | 747.587 | 1514.254 | 34.317 | 0 | 0 | 0 | 0 | 0 | 0 | 0 | 0 | 0 | 0 | 0 | 0.22507 | 0 | 0 | 0 | 0.10668 | 0 | 0.15396 | 0 | 0 | 0 | 0 | 0 | 0.07685 | 0 | 0 | 0.14798 | 0.28946 | 0 | 0 | 0 | 0 | 1 | 0 | 0 | 0 | 0 | 0 | 0
Al0.09Co0.02Cr0.09Cu0.04Hf0.16Mo0.02Nb0.15Ta0.12Ti0.13Zr0.17 | 1 | BCC+IM | 526.5818 | 1437.2105 | 1784.9725 | 25.0735 | 0 | 0.093636 | 0 | 0 | 0 | 0.017911 | 0.087964 | 0.040792 | 0 | 0 | 0 | 0.16431 | 0 | 0 | 0 | 0.015609 | 0 | 0.15402 | 0 | 0 | 0 | 0 | 0 | 0 | 0 | 0.12447 | 0.13252 | 0 | 0 | 0 | 0 | 0.16876 | 1 | 0 | 0 | 0 | 0 | 0 | 0
Co0.18Cr0.16Fe0.2Mn0.14Ni0.25V0.06 | 3 | FCC | 289.5577 | 498.7643 | 754.658 | 31.1387 | 0 | 0 | 0 | 0 | 0 | 0.17753 | 0.16169 | 0 | 0.19896 | 0 | 0 | 0 | 0 | 0 | 0.14261 | 0 | 0 | 0 | 0 | 0.25447 | 0 | 0 | 0 | 0 | 0 | 0 | 0 | 0.064732 | 0 | 0 | 0 | 0 | 0 | 0 | 1 | 0 | 0 | 0 | 0
Al0.15Co0.16Cr0.18Fe0.18Mn0.15Ni0.18 | 1 | FCC+BCC | 529.6394 | 1358.45 | 1439.8778 | 19.6296 | 0 | 0.1523 | 0 | 0 | 0 | 0.15812 | 0.17784 | 0 | 0.17563 | 0 | 0 | 0 | 0 | 0 | 0.15336 | 0 | 0 | 0 | 0 | 0.18275 | 0 | 0 | 0 | 0 | 0 | 0 | 0 | 0 | 0 | 0 | 0 | 0 | 1 | 0 | 0 | 0 | 0 | 0 | 0
Hf0.08Mo0.1Nb0.2Ta0.16Ti0.16W0.04Zr0.26 | 1 | BCC | 519.5622 | 1476.57 | 1859.4987 | 21.9837 | 0 | 0 | 0 | 0 | 0 | 0 | 0 | 0 | 0 | 0 | 0 | 0.084194 | 0 | 0 | 0 | 0.10038 | 0 | 0.20017 | 0 | 0 | 0 | 0 | 0 | 0 | 0 | 0.16178 | 0.15752 | 0 | 0.039252 | 0 | 0 | 0.2567 | 1 | 0 | 0 | 0 | 0 | 0 | 0
Al0.22Cr0.27Fe0.24Mo0.05Ni0.22 | 1 | BCC+IM | 531.2347 | 1580.558 | 2954.624 | 28.1813 | 0 | 0.22079 | 0 | 0 | 0 | 0 | 0.26913 | 0 | 0.24143 | 0 | 0 | 0 | 0 | 0 | 0 | 0.051587 | 0 | 0 | 0 | 0.21705 | 0 | 0 | 0 | 0 | 0 | 0 | 0 | 0 | 0 | 0 | 0 | 0 | 1 | 0 | 0 | 0 | 0 | 0 | 0
Al0.06Hf0.2Mo0.01Nb0.17Ta0.18Ti0.16Zr0.22 | 1 | BCC | 400.168 | 1328.64 | 1710.8392 | 37.138 | 0 | 0.062452 | 0 | 0 | 0 | 0 | 0 | 0 | 0 | 0 | 0 | 0.20258 | 0 | 0 | 0 | 0.007588 | 0 | 0.17175 | 0 | 0 | 0 | 0 | 0 | 0 | 0 | 0.17716 | 0.15755 | 0 | 0 | 0 | 0 | 0.22092 | 1 | 0 | 0 | 0 | 0 | 0 | 0
Co0.12Cr0.14Cu0.16Fe0.13Ni0.13V0.32 | 1 | BCC | 470.1156 | 931.5 | 1130.7054 | 17.725 | 0 | 0 | 0 | 0 | 0 | 0.11637 | 0.13605 | 0.16342 | 0.12838 | 0 | 0 | 0 | 0 | 0 | 0 | 0 | 0 | 0 | 0 | 0.13251 | 0 | 0 | 0 | 0 | 0 | 0 | 0 | 0.32327 | 0 | 0 | 0 | 0 | 1 | 0 | 0 | 0 | 0 | 0 | 0
Mo0.16Nb0.18Ti0.23V0.26Zr0.17 | 1 | BCC | 530.9588 | 1563.2 | 3007.202 | 24.966 | 0 | 0 | 0 | 0 | 0 | 0 | 0 | 0 | 0 | 0 | 0 | 0 | 0 | 0 | 0 | 0.15914 | 0 | 0.17678 | 0 | 0 | 0 | 0 | 0 | 0 | 0 | 0 | 0.23393 | 0.25568 | 0 | 0 | 0 | 0.17447 | 1 | 0 | 0 | 0 | 0 | 0 | 0
Co0.28Cr0.24Fe0.23Ni0.26 | 2 | FCC | 188.9516 | 584.4788 | 797.3515 | 31.6692 | 0 | 0 | 0 | 0 | 0 | 0.27547 | 0.24304 | 0 | 0.22567 | 0 | 0 | 0 | 0 | 0 | 0 | 0 | 0 | 0 | 0 | 0.25582 | 0 | 0 | 0 | 0 | 0 | 0 | 0 | 0 | 0 | 0 | 0 | 0 | 0 | 1 | 0 | 0 | 0 | 0 | 0
C0.02Hf0.21Mo0.24Nb0.25Re0.07Ti0.2 | 1 | BCC | 498.7986 | 956.76 | 1651.42 | 25.46 | 0 | 0 | 0 | 0.018006 | 0 | 0 | 0 | 0 | 0 | 0 | 0 | 0.2089 | 0 | 0 | 0 | 0.24266 | 0 | 0.25238 | 0 | 0 | 0 | 0.071199 | 0 | 0 | 0 | 0 | 0.20287 | 0 | 0 | 0 | 0 | 0 | 1 | 0 | 0 | 0 | 0 | 0 | 0
Cr0.17Fe0.01Nb0.15Ni0.02Ti0.23V0.21Zr0.2 | 3 | BCC | 566.16 | 1295.84 | 1502.2383 | 16.0514 | 0 | 0 | 0 | 0 | 0 | 0 | 0.17304 | 0 | 0.0059415 | 0 | 0 | 0 | 0 | 0 | 0 | 0 | 0 | 0.14826 | 0 | 0.019968 | 0 | 0 | 0 | 0 | 0 | 0 | 0.23239 | 0.21451 | 0 | 0 | 0 | 0.20198 | 0 | 0 | 1 | 0 | 0 | 0 | 0
Cr0.19Fe0.09Nb0.09Ni0.08Ti0.23V0.17Zr0.14 | 1 | BCC | 688.392 | 1246.2167 | 1539.1438 | 12.6081 | 0 | 0 | 0 | 0 | 0 | 0 | 0.18781 | 0 | 0.094902 | 0 | 0 | 0 | 0 | 0 | 0 | 0 | 0 | 0.0892 | 0 | 0.079476 | 0 | 0 | 0 | 0 | 0 | 0 | 0.23059 | 0.17357 | 0 | 0 | 0 | 0.14445 | 1 | 0 | 0 | 0 | 0 | 0 | 0
Al0.14Cr0.18Nb0.17Ti0.27V0.23Zr0.02 | 1 | BCC | 615.0492 | 1344.9397 | 1710.5118 | 18.0259 | 0 | 0.13855 | 0 | 0 | 0 | 0 | 0.17588 | 0 | 0 | 0 | 0 | 0 | 0 | 0 | 0 | 0 | 0 | 0.17331 | 0 | 0 | 0 | 0 | 0 | 0 | 0 | 0 | 0.26727 | 0.22808 | 0 | 0 | 0 | 0.016908 | 1 | 0 | 0 | 0 | 0 | 0 | 0
Al0.15Cu0.2Fe0.13Ni0.24Ti0.28 | 3 | FCC | 500.958 | 1030.2105 | 1456.1 | 21.316 | 0 | 0.15461 | 0 | 0 | 0 | 0 | 0 | 0.20023 | 0.13142 | 0 | 0 | 0 | 0 | 0 | 0 | 0 | 0 | 0 | 0 | 0.23772 | 0 | 0 | 0 | 0 | 0 | 0 | 0.27604 | 0 | 0 | 0 | 0 | 0 | 0 | 0 | 1 | 0 | 0 | 0 | 0
Al0.22Co0.1Cr0.18Fe0.2Mo0.08Ni0.22 | 1 | BCC+IM | 609.0246 | 1710.659 | 2524.2496 | 20.5365 | 0 | 0.22313 | 0 | 0 | 0 | 0.10232 | 0.17848 | 0 | 0.19656 | 0 | 0 | 0 | 0 | 0 | 0 | 0.083801 | 0 | 0 | 0 | 0.2157 | 0 | 0 | 0 | 0 | 0 | 0 | 0 | 0 | 0 | 0 | 0 | 0 | 1 | 0 | 0 | 0 | 0 | 0 | 0
Al0.1Fe0.54Mn0.27Ni0.09 | 1 |  | 435.772 | 564.5175 | 719.4256 | 52.26 | 0 | 0.1046 | 0 | 0 | 0 | 0 | 0 | 0 | 0.54301 | 0 | 0 | 0 | 0 | 0 | 0.26571 | 0 | 0 | 0 | 0 | 0.086678 | 0 | 0 | 0 | 0 | 0 | 0 | 0 | 0 | 0 | 0 | 0 | 0 | 1 | 0 | 0 | 0 | 0 | 0 | 0
Al0.17Cr0.12Nb0.14Ti0.2V0.2Zr0.17 | 1 | BCC | 663.7342 | 1299.4428 | 1583.4843 | 14.522 | 0 | 0.16966 | 0 | 0 | 0 | 0 | 0.11533 | 0 | 0 | 0 | 0 | 0 | 0 | 0 | 0 | 0 | 0 | 0.13917 | 0 | 0 | 0 | 0 | 0 | 0 | 0 | 0 | 0.20267 | 0.19908 | 0 | 0 | 0 | 0.17409 | 1 | 0 | 0 | 0 | 0 | 0 | 0
Co0.1Ni0.32Ti0.34V0.24 | 4 |  | 544.6226 | 1151.0879 | 1358.1883 | 22.9448 | 0 | 0 | 0 | 0 | 0 | 0.1008 | 0 | 0 | 0 | 0 | 0 | 0 | 0 | 0 | 0 | 0 | 0 | 0 | 0 | 0.31644 | 0 | 0 | 0 | 0 | 0 | 0 | 0.34207 | 0.24068 | 0 | 0 | 0 | 0 | 0 | 0 | 0 | 1 | 0 | 0 | 0
Al0.02Cr0.23Fe0.08Nb0.18Ti0.29V0.2 | 1 | BCC | 625.8662 | 1304.005 | 1445.0133 | 8.851 | 0 | 0.02332 | 0 | 0 | 0 | 0 | 0.23115 | 0 | 0.075005 | 0 | 0 | 0 | 0 | 0 | 0 | 0 | 0 | 0.17936 | 0 | 0 | 0 | 0 | 0 | 0 | 0 | 0 | 0.29274 | 0.19842 | 0 | 0 | 0 | 0 | 1 | 0 | 0 | 0 | 0 | 0 | 0
Al0.09Co0.24Cr0.22Fe0.23Ni0.23 | 3 | FCC | 156.7232 | 510.3573 | 717.9955 | 36.8367 | 0 | 0.085448 | 0 | 0 | 0 | 0.23687 | 0.22312 | 0 | 0.22666 | 0 | 0 | 0 | 0 | 0 | 0 | 0 | 0 | 0 | 0 | 0.2279 | 0 | 0 | 0 | 0 | 0 | 0 | 0 | 0 | 0 | 0 | 0 | 0 | 0 | 0 | 1 | 0 | 0 | 0 | 0
Al0.11Co0.27Cr0.13Fe0.21Ni0.28 | 2 | FCC+BCC | 271.4363 | 732.4107 | 787.885 | 28.8915 | 0 | 0.11026 | 0 | 0 | 0 | 0.26847 | 0.12742 | 0 | 0.21339 | 0 | 0 | 0 | 0 | 0 | 0 | 0 | 0 | 0 | 0 | 0.28046 | 0 | 0 | 0 | 0 | 0 | 0 | 0 | 0 | 0 | 0 | 0 | 0 | 0 | 1 | 0 | 0 | 0 | 0 | 0
Al0.23Co0.19Cr0.19Fe0.19Ni0.19 | 3 | BCC | 465.4296 | 1343.5895 | 2202.1887 | 22.888 | 0 | 0.22669 | 0 | 0 | 0 | 0.19495 | 0.19285 | 0 | 0.19473 | 0 | 0 | 0 | 0 | 0 | 0 | 0 | 0 | 0 | 0 | 0.19078 | 0 | 0 | 0 | 0 | 0 | 0 | 0 | 0 | 0 | 0 | 0 | 0 | 0 | 0 | 1 | 0 | 0 | 0 | 0
Al0.05Co0.23Cr0.21Fe0.24Ni0.22Si0.04 | 1 | FCC | 187.2789 | 343.3994 | 602.442 | 47.8501 | 0 | 0.052557 | 0 | 0 | 0 | 0.23103 | 0.21454 | 0 | 0.23687 | 0 | 0 | 0 | 0 | 0 | 0 | 0 | 0 | 0 | 0 | 0.22026 | 0 | 0 | 0 | 0.044743 | 0 | 0 | 0 | 0 | 0 | 0 | 0 | 0 | 1 | 0 | 0 | 0 | 0 | 0 | 0
Al0.07Co0.22Cr0.21Fe0.2Ni0.2Pd0.09 | 1 | FCC+BCC | 232.0373 | 379.1985 | 688.4159 | 36.8113 | 0 | 0.074242 | 0 | 0 | 0 | 0.21777 | 0.21383 | 0 | 0.19835 | 0 | 0 | 0 | 0 | 0 | 0 | 0 | 0 | 0 | 0 | 0.2016 | 0.094213 | 0 | 0 | 0 | 0 | 0 | 0 | 0 | 0 | 0 | 0 | 0 | 1 | 0 | 0 | 0 | 0 | 0 | 0
Al0.22Cr0.16Fe0.29Mn0.07Ni0.26 | 1 | BCC | 425.8753 | 814.7034 | 1777.5651 | 23.5626 | 0 | 0.21864 | 0 | 0 | 0 | 0 | 0.15512 | 0 | 0.29212 | 0 | 0 | 0 | 0 | 0 | 0.07301 | 0 | 0 | 0 | 0 | 0.2611 | 0 | 0 | 0 | 0 | 0 | 0 | 0 | 0 | 0 | 0 | 0 | 0 | 1 | 0 | 0 | 0 | 0 | 0 | 0
Hf0.24Mo0.06Nb0.2Ti0.2V0.07Zr0.23 | 1 | BCC | 505.2602 | 805.34 | 1830.5133 | 21.3856 | 0 | 0 | 0 | 0 | 0 | 0 | 0 | 0 | 0 | 0 | 0 | 0.23941 | 0 | 0 | 0 | 0.059116 | 0 | 0.20497 | 0 | 0 | 0 | 0 | 0 | 0 | 0 | 0 | 0.20476 | 0.066608 | 0 | 0 | 0 | 0.22514 | 1 | 0 | 0 | 0 | 0 | 0 | 0
Co0.25Cr0.22Fe0.19Mn0.11Ni0.23 | 4 | FCC | 252.0567 | 1031.409 | 1154.1837 | 23.679 | 0 | 0 | 0 | 0 | 0 | 0.246 | 0.22233 | 0 | 0.19339 | 0 | 0 | 0 | 0 | 0 | 0.11022 | 0 | 0 | 0 | 0 | 0.22806 | 0 | 0 | 0 | 0 | 0 | 0 | 0 | 0 | 0 | 0 | 0 | 0 | 0 | 0 | 0 | 1 | 0 | 0 | 0
Al0.19Cr0.18Fe0.19Mn0.25Ni0.18 | 1 | BCC | 509.286 | 1196.15 | 1670.6803 | 41.8813 | 0 | 0.19269 | 0 | 0 | 0 | 0 | 0.18169 | 0 | 0.1947 | 0 | 0 | 0 | 0 | 0 | 0.24681 | 0 | 0 | 0 | 0 | 0.18411 | 0 | 0 | 0 | 0 | 0 | 0 | 0 | 0 | 0 | 0 | 0 | 0 | 1 | 0 | 0 | 0 | 0 | 0 | 0
Al0.24Co0.18Cr0.18Fe0.17Mo0.05Ni0.18 | 1 | BCC+IM | 509.6197 | 2168.801 | 2777.7936 | 14.5865 | 0 | 0.24372 | 0 | 0 | 0 | 0.18447 | 0.17563 | 0 | 0.17315 | 0 | 0 | 0 | 0 | 0 | 0 | 0.047636 | 0 | 0 | 0 | 0.17539 | 0 | 0 | 0 | 0 | 0 | 0 | 0 | 0 | 0 | 0 | 0 | 0 | 1 | 0 | 0 | 0 | 0 | 0 | 0
Al0.1Cr0.29Fe0.28Ni0.33 | 1 | FCC+BCC | 335.9573 | 611.0962 | 836.6436 | 33.477 | 0 | 0.10277 | 0 | 0 | 0 | 0 | 0.28553 | 0 | 0.28416 | 0 | 0 | 0 | 0 | 0 | 0 | 0 | 0 | 0 | 0 | 0.32754 | 0 | 0 | 0 | 0 | 0 | 0 | 0 | 0 | 0 | 0 | 0 | 0 | 1 | 0 | 0 | 0 | 0 | 0 | 0
Al0.17Co0.17Cr0.16Cu0.15Fe0.16Ni0.16V0.03 | 1 | FCC+BCC | 552.8947 | 1023.2816 | 1474.137 | 17.5942 | 0 | 0.16811 | 0 | 0 | 0 | 0.16804 | 0.1567 | 0.15373 | 0.16205 | 0 | 0 | 0 | 0 | 0 | 0 | 0 | 0 | 0 | 0 | 0.1569 | 0 | 0 | 0 | 0 | 0 | 0 | 0 | 0.034481 | 0 | 0 | 0 | 0 | 1 | 0 | 0 | 0 | 0 | 0 | 0
Co0.25Cr0.24Fe0.26Ni0.25 | 1 | FCC | 169.378 | 275.078 | 507.1052 | 53.8395 | 0 | 0 | 0 | 0 | 0 | 0.25489 | 0.24088 | 0 | 0.25819 | 0 | 0 | 0 | 0 | 0 | 0 | 0 | 0 | 0 | 0 | 0.24603 | 0 | 0 | 0 | 0 | 0 | 0 | 0 | 0 | 0 | 0 | 0 | 0 | 1 | 0 | 0 | 0 | 0 | 0 | 0
Al0.05Co0.13Cr0.14Cu0.16Fe0.14Ni0.14V0.25 | 1 | BCC | 517.6533 | 969.42 | 1031.2654 | 16.047 | 0 | 0.052046 | 0 | 0 | 0 | 0.13028 | 0.14144 | 0.15724 | 0.13618 | 0 | 0 | 0 | 0 | 0 | 0 | 0 | 0 | 0 | 0 | 0.13633 | 0 | 0 | 0 | 0 | 0 | 0 | 0 | 0.24649 | 0 | 0 | 0 | 0 | 1 | 0 | 0 | 0 | 0 | 0 | 0
Al0.11Co0.23Cr0.15Fe0.15Ni0.36 | 1 | FCC | 350.7163 | 556.7572 | 838.7665 | 27.3797 | 0 | 0.11352 | 0 | 0 | 0 | 0.22634 | 0.14944 | 0 | 0.14627 | 0 | 0 | 0 | 0 | 0 | 0 | 0 | 0 | 0 | 0 | 0.36443 | 0 | 0 | 0 | 0 | 0 | 0 | 0 | 0 | 0 | 0 | 0 | 0 | 1 | 0 | 0 | 0 | 0 | 0 | 0
Hf0.23Mo0.12Nb0.21Ti0.2V0.11Zr0.13 | 1 | BCC | 569.4958 | 615.027 | 1934.48 | 31.0677 | 0 | 0 | 0 | 0 | 0 | 0 | 0 | 0 | 0 | 0 | 0 | 0.22551 | 0 | 0 | 0 | 0.11829 | 0 | 0.21096 | 0 | 0 | 0 | 0 | 0 | 0 | 0 | 0 | 0.20447 | 0.10976 | 0 | 0 | 0 | 0.13101 | 1 | 0 | 0 | 0 | 0 | 0 | 0
Al0.02B0.17Co0.21Cu0.17Fe0.17Ni0.26 | 7 | FCC | 290.7214 | 698.4555 | 811.0052 | 21.9712 | 0 | 0.017341 | 0.1696 | 0 | 0 | 0.21358 | 0 | 0.16908 | 0.171 | 0 | 0 | 0 | 0 | 0 | 0 | 0 | 0 | 0 | 0 | 0.25939 | 0 | 0 | 0 | 0 | 0 | 0 | 0 | 0 | 0 | 0 | 0 | 0 | 0 | 0 | 0 | 0 | 0 | 0 | 1
Al0.04Co0.34Fe0.3Ni0.31 | 1 | FCC | 144.377 | 199.8489 | 585.9527 | 44.9279 | 0 | 0.042665 | 0 | 0 | 0 | 0.34163 | 0 | 0 | 0.30196 | 0 | 0 | 0 | 0 | 0 | 0 | 0 | 0 | 0 | 0 | 0.31225 | 0 | 0 | 0 | 0 | 0 | 0 | 0 | 0 | 0 | 0 | 0 | 0 | 1 | 0 | 0 | 0 | 0 | 0 | 0
Al0.01Co0.19Cr0.02Cu0.16Fe0.13Ni0.19Ti0.29 | 1 | FCC | 501.2791 | 1166.2796 | 1169.87 | 18.7143 | 0 | 0.0123 | 0 | 0 | 0 | 0.19155 | 0.022622 | 0.15697 | 0.13157 | 0 | 0 | 0 | 0 | 0 | 0 | 0 | 0 | 0 | 0 | 0.19119 | 0 | 0 | 0 | 0 | 0 | 0 | 0.29379 | 0 | 0 | 0 | 0 | 0 | 1 | 0 | 0 | 0 | 0 | 0 | 0
Al0.09Co0.24Cr0.22Fe0.23Ni0.23 | 3 | FCC | 156.7232 | 510.3573 | 739.1155 | 36.8367 | 0 | 0.085785 | 0 | 0 | 0 | 0.23679 | 0.22303 | 0 | 0.22657 | 0 | 0 | 0 | 0 | 0 | 0 | 0 | 0 | 0 | 0 | 0.22783 | 0 | 0 | 0 | 0 | 0 | 0 | 0 | 0 | 0 | 0 | 0 | 0 | 0 | 0 | 1 | 0 | 0 | 0 | 0
Al0.2Cr0.11Mo0.13Nb0.19Ti0.19V0.18 | 1 | BCC | 608.8575 | 1193.019 | 1418.6115 | 7.6499 | 0 | 0.20177 | 0 | 0 | 0 | 0 | 0.10889 | 0 | 0 | 0 | 0 | 0 | 0 | 0 | 0 | 0.13094 | 0 | 0.18524 | 0 | 0 | 0 | 0 | 0 | 0 | 0 | 0 | 0.19413 | 0.17903 | 0 | 0 | 0 | 0 | 1 | 0 | 0 | 0 | 0 | 0 | 0
Co0.31Cr0.2Fe0.19Ni0.29 | 6 | FCC | 275.7954 | 655.505 | 961.4029 | 25.3118 | 0 | 0 | 0 | 0 | 0 | 0.31387 | 0.20371 | 0 | 0.19154 | 0 | 0 | 0 | 0 | 0 | 0 | 0 | 0 | 0 | 0 | 0.29088 | 0 | 0 | 0 | 0 | 0 | 0 | 0 | 0 | 0 | 0 | 0 | 0 | 0 | 0 | 0 | 0 | 0 | 1 | 0
Al0.08Co0.16Cr0.18Fe0.19Ni0.39 | 1 | FCC | 280.2735 | 326.4647 | 728.6058 | 26.6641 | 0 | 0.077162 | 0 | 0 | 0 | 0.15975 | 0.1796 | 0 | 0.19162 | 0 | 0 | 0 | 0 | 0 | 0 | 0 | 0 | 0 | 0 | 0.39187 | 0 | 0 | 0 | 0 | 0 | 0 | 0 | 0 | 0 | 0 | 0 | 0 | 1 | 0 | 0 | 0 | 0 | 0 | 0
Co0.17Cr0.05Fe0.17Mo0.12Ni0.18V0.31 | 1 | FCC+IM | 528.4147 | 858.845 | 1491.1508 | 19.2964 | 0 | 0 | 0 | 0 | 0 | 0.17347 | 0.045632 | 0 | 0.16786 | 0 | 0 | 0 | 0 | 0 | 0 | 0.11933 | 0 | 0 | 0 | 0.17974 | 0 | 0 | 0 | 0 | 0 | 0 | 0 | 0.31397 | 0 | 0 | 0 | 0 | 1 | 0 | 0 | 0 | 0 | 0 | 0
Al0.05Co0.32Cr0.06Fe0.28Ni0.29 | 1 | FCC | 171.3023 | 216.1622 | 554.3519 | 47.9146 | 0 | 0.053612 | 0 | 0 | 0 | 0.31657 | 0.061935 | 0 | 0.28063 | 0 | 0 | 0 | 0 | 0 | 0 | 0 | 0 | 0 | 0 | 0.28725 | 0 | 0 | 0 | 0 | 0 | 0 | 0 | 0 | 0 | 0 | 0 | 0 | 1 | 0 | 0 | 0 | 0 | 0 | 0
Co0.27Cu0.24Fe0.24Ni0.25 | 1 | FCC | 199.8075 | 281.7076 | 533.0075 | 23.8507 | 0 | 0 | 0 | 0 | 0 | 0.27399 | 0 | 0.24291 | 0.23737 | 0 | 0 | 0 | 0 | 0 | 0 | 0 | 0 | 0 | 0 | 0.24572 | 0 | 0 | 0 | 0 | 0 | 0 | 0 | 0 | 0 | 0 | 0 | 0 | 1 | 0 | 0 | 0 | 0 | 0 | 0
Hf0.2Nb0.14Ta0.23Ti0.15W0.03Zr0.25 | 1 | BCC | 396.7866 | 1177.8725 | 1379.37 | 25.6836 | 0 | 0 | 0 | 0 | 0 | 0 | 0 | 0 | 0 | 0 | 0 | 0.20393 | 0 | 0 | 0 | 0 | 0 | 0.14099 | 0 | 0 | 0 | 0 | 0 | 0 | 0 | 0.23061 | 0.14745 | 0 | 0.031562 | 0 | 0 | 0.24546 | 1 | 0 | 0 | 0 | 0 | 0 | 0
Al0.05Cr0.13Mo0.32Nb0.3Ti0.2 | 3 | BCC | 616.327 | 1361.5785 | 1673.556 | 14.1899 | 0 | 0.049329 | 0 | 0 | 0 | 0 | 0.13314 | 0 | 0 | 0 | 0 | 0 | 0 | 0 | 0 | 0.31843 | 0 | 0.30401 | 0 | 0 | 0 | 0 | 0 | 0 | 0 | 0 | 0.1951 | 0 | 0 | 0 | 0 | 0 | 0 | 0 | 1 | 0 | 0 | 0 | 0
Co0.23Cr0.22Fe0.22Mo0.11Ni0.22 | 1 | FCC+IM | 216.4237 | 435.9372 | 974.2532 | 32.387 | 0 | 0 | 0 | 0 | 0 | 0.23012 | 0.21519 | 0 | 0.22461 | 0 | 0 | 0 | 0 | 0 | 0 | 0.10857 | 0 | 0 | 0 | 0.22152 | 0 | 0 | 0 | 0 | 0 | 0 | 0 | 0 | 0 | 0 | 0 | 0 | 1 | 0 | 0 | 0 | 0 | 0 | 0
Hf0.17Mo0.15Nb0.23Ti0.21Zr0.25 | 1 | BCC | 495.3613 | 1466.2 | 2161.072 | 23.5451 | 0 | 0 | 0 | 0 | 0 | 0 | 0 | 0 | 0 | 0 | 0 | 0.16543 | 0 | 0 | 0 | 0.1535 | 0 | 0.22967 | 0 | 0 | 0 | 0 | 0 | 0 | 0 | 0 | 0.20594 | 0 | 0 | 0 | 0 | 0.24546 | 1 | 0 | 0 | 0 | 0 | 0 | 0
Al0.29Co0.15Cr0.19Cu0.17Fe0.2 | 1 | FCC+BCC | 551.3037 | 1061.142 | 1694.1469 | 18.8682 | 0 | 0.2947 | 0 | 0 | 0 | 0.14822 | 0.18811 | 0.16894 | 0.20003 | 0 | 0 | 0 | 0 | 0 | 0 | 0 | 0 | 0 | 0 | 0 | 0 | 0 | 0 | 0 | 0 | 0 | 0 | 0 | 0 | 0 | 0 | 0 | 1 | 0 | 0 | 0 | 0 | 0 | 0
Al0.1Co0.19Cr0.18Fe0.18Mn0.16Ni0.18 | 1 | FCC+BCC | 355.9855 | 920.4617 | 1124.1065 | 20.6453 | 0 | 0.10314 | 0 | 0 | 0 | 0.18839 | 0.18023 | 0 | 0.17982 | 0 | 0 | 0 | 0 | 0 | 0.16499 | 0 | 0 | 0 | 0 | 0.18342 | 0 | 0 | 0 | 0 | 0 | 0 | 0 | 0 | 0 | 0 | 0 | 0 | 1 | 0 | 0 | 0 | 0 | 0 | 0
Hf0.22Mo0.12Nb0.22Ti0.21V0.08Zr0.16 | 1 | BCC | 542.7345 | 643.107 | 2022.98 | 31.418 | 0 | 0 | 0 | 0 | 0 | 0 | 0 | 0 | 0 | 0 | 0 | 0.217 | 0 | 0 | 0 | 0.11711 | 0 | 0.22133 | 0 | 0 | 0 | 0 | 0 | 0 | 0 | 0 | 0.20765 | 0.079848 | 0 | 0 | 0 | 0.15706 | 1 | 0 | 0 | 0 | 0 | 0 | 0
Hf0.2Mo0.08Nb0.19Ti0.27V0.14Zr0.13 | 1 | BCC | 406.8038 | 1246.96 | 1823.6333 | 34.1776 | 0 | 0 | 0 | 0 | 0 | 0 | 0 | 0 | 0 | 0 | 0 | 0.20185 | 0 | 0 | 0 | 0.078738 | 0 | 0.18793 | 0 | 0 | 0 | 0 | 0 | 0 | 0 | 0 | 0.26624 | 0.13648 | 0 | 0 | 0 | 0.12876 | 1 | 0 | 0 | 0 | 0 | 0 | 0
Al0.22Cr0.16Cu0.18Fe0.19Mn0.05Ni0.2 | 1 | FCC+BCC | 455.5 | 992.3677 | 1447.2221 | 25.4982 | 0 | 0.21914 | 0 | 0 | 0 | 0 | 0.15698 | 0.17505 | 0.19149 | 0 | 0 | 0 | 0 | 0 | 0.054702 | 0 | 0 | 0 | 0 | 0.20264 | 0 | 0 | 0 | 0 | 0 | 0 | 0 | 0 | 0 | 0 | 0 | 0 | 1 | 0 | 0 | 0 | 0 | 0 | 0
Mo0.27Nb0.17Ta0.25W0.31 | 1 | BCC | 540.3838 | 1119.44 | 1327.126 | 3.9453 | 0 | 0 | 0 | 0 | 0 | 0 | 0 | 0 | 0 | 0 | 0 | 0 | 0 | 0 | 0 | 0.27475 | 0 | 0.17295 | 0 | 0 | 0 | 0 | 0 | 0 | 0 | 0.24518 | 0 | 0 | 0.30712 | 0 | 0 | 0 | 1 | 0 | 0 | 0 | 0 | 0 | 0
Al0.01Mo0.25Nb0.33Ti0.28V0.13 | 1 | BCC | 420.0694 | 1264.37 | 1800.294 | 21.1226 | 0 | 0.0093336 | 0 | 0 | 0 | 0 | 0 | 0 | 0 | 0 | 0 | 0 | 0 | 0 | 0 | 0.24854 | 0 | 0.32726 | 0 | 0 | 0 | 0 | 0 | 0 | 0 | 0 | 0.28445 | 0.12994 | 0 | 0 | 0 | 0 | 1 | 0 | 0 | 0 | 0 | 0 | 0
Al0.21Co0.17Cr0.16Cu0.15Fe0.16Ni0.15 | 1 | FCC+BCC | 531.6578 | 990.6887 | 1530.1282 | 16.3987 | 0 | 0.21373 | 0 | 0 | 0 | 0.16615 | 0.15595 | 0.15083 | 0.1594 | 0 | 0 | 0 | 0 | 0 | 0 | 0 | 0 | 0 | 0 | 0.15393 | 0 | 0 | 0 | 0 | 0 | 0 | 0 | 0 | 0 | 0 | 0 | 0 | 1 | 0 | 0 | 0 | 0 | 0 | 0
Al0.2Co0.2Cr0.23Fe0.17Ni0.2 | 4 | FCC+BCC | 567.2596 | 1577.0533 | 1856.2628 | 20.684 | 0 | 0.20226 | 0 | 0 | 0 | 0.19763 | 0.22827 | 0 | 0.17347 | 0 | 0 | 0 | 0 | 0 | 0 | 0 | 0 | 0 | 0 | 0.19836 | 0 | 0 | 0 | 0 | 0 | 0 | 0 | 0 | 0 | 0 | 0 | 0 | 0 | 0 | 0 | 1 | 0 | 0 | 0
Al0.02Cr0.02Fe0.01Ni0.86V0.08 | 3 | FCC | 490.6407 | 601.1433 | 820.54 | 34.829 | 0 | 0.019361 | 0 | 0 | 0 | 0 | 0.023415 | 0 | 0.011848 | 0 | 0 | 0 | 0 | 0 | 0 | 0 | 0 | 0 | 0 | 0.86247 | 0 | 0 | 0 | 0 | 0 | 0 | 0 | 0.082907 | 0 | 0 | 0 | 0 | 0 | 0 | 1 | 0 | 0 | 0 | 0
Co0.14Cr0.15Cu0.16Fe0.16Ni0.12Ti0.27 | 1 | FCC+IM | 573.492 | 1291.448 | 1299.4 | 5.7636 | 0 | 0 | 0 | 0 | 0 | 0.13786 | 0.15051 | 0.16416 | 0.15644 | 0 | 0 | 0 | 0 | 0 | 0 | 0 | 0 | 0 | 0 | 0.11827 | 0 | 0 | 0 | 0 | 0 | 0 | 0.27164 | 0 | 0 | 0 | 0 | 0 | 1 | 0 | 0 | 0 | 0 | 0 | 0
Al0.33Co0.18Cr0.17Fe0.16Ni0.16 | 1 | BCC | 557.5931 | 1221.3272 | 1942.3674 | 12.0362 | 0 | 0.33412 | 0 | 0 | 0 | 0.17733 | 0.17131 | 0 | 0.16096 | 0 | 0 | 0 | 0 | 0 | 0 | 0 | 0 | 0 | 0 | 0.15627 | 0 | 0 | 0 | 0 | 0 | 0 | 0 | 0 | 0 | 0 | 0 | 0 | 1 | 0 | 0 | 0 | 0 | 0 | 0
Al0.43Co0.14Cr0.17Cu0.1Fe0.16 | 1 | BCC | 641.875 | 1122.05 | 1519.0373 | 13.3181 | 0 | 0.42934 | 0 | 0 | 0 | 0.14285 | 0.17467 | 0.095358 | 0.15743 | 0 | 0 | 0 | 0 | 0 | 0 | 0 | 0 | 0 | 0 | 0 | 0 | 0 | 0 | 0 | 0 | 0 | 0 | 0 | 0 | 0 | 0 | 0 | 1 | 0 | 0 | 0 | 0 | 0 | 0
Mo0.19Nb0.15Ti0.24V0.23Zr0.19 | 1 | BCC | 483.7792 | 1586.77 | 3124.108 | 23.3854 | 0 | 0 | 0 | 0 | 0 | 0 | 0 | 0 | 0 | 0 | 0 | 0 | 0 | 0 | 0 | 0.18716 | 0 | 0.15485 | 0 | 0 | 0 | 0 | 0 | 0 | 0 | 0 | 0.24141 | 0.22837 | 0 | 0 | 0 | 0.18821 | 1 | 0 | 0 | 0 | 0 | 0 | 0
Hf0.08Mo0.06Nb0.13Ta0.29V0.12W0.19Zr0.12 | 5 | BCC | 602.9396 | 919.8874 | 1852.1279 | 19.2298 | 0 | 0 | 0 | 0 | 0 | 0 | 0 | 0 | 0 | 0 | 0 | 0.080436 | 0 | 0 | 0 | 0.059729 | 0 | 0.13424 | 0 | 0 | 0 | 0 | 0 | 0 | 0 | 0.28558 | 0 | 0.12439 | 0.19269 | 0 | 0 | 0.12295 | 0 | 0 | 0 | 0 | 1 | 0 | 0
Al0.18Co0.22Cr0.21Fe0.2Ni0.2 | 1 | BCC | 490.6358 | 1439.64 | 1463.5153 | 30.2608 | 0 | 0.18084 | 0 | 0 | 0 | 0.21514 | 0.21012 | 0 | 0.19632 | 0 | 0 | 0 | 0 | 0 | 0 | 0 | 0 | 0 | 0 | 0.19758 | 0 | 0 | 0 | 0 | 0 | 0 | 0 | 0 | 0 | 0 | 0 | 0 | 1 | 0 | 0 | 0 | 0 | 0 | 0
Cr0.18Nb0.16Ti0.24V0.21Zr0.21 | 3 | BCC | 560.81 | 1294.72 | 1477.9583 | 16.185 | 0 | 0 | 0 | 0 | 0 | 0 | 0.18131 | 0 | 0 | 0 | 0 | 0 | 0 | 0 | 0 | 0 | 0 | 0.15569 | 0 | 0 | 0 | 0 | 0 | 0 | 0 | 0 | 0.23999 | 0.21373 | 0 | 0 | 0 | 0.20928 | 0 | 0 | 1 | 0 | 0 | 0 | 0
Al0.06Co0.16Cr0.12Fe0.14Mo0.13N0.04Nb0.07Si0.05Ta0.05Ti0.08Zr0.11 | 1 | BCC | 755.089 | 1561.7123 | 1982.994 | 15.1723 | 0 | 0.055194 | 0 | 0 | 0 | 0.16093 | 0.12385 | 0 | 0.1417 | 0 | 0 | 0 | 0 | 0 | 0 | 0.12613 | 0.037083 | 0.065289 | 0 | 0 | 0 | 0 | 0 | 0.049278 | 0 | 0.046783 | 0.081386 | 0 | 0 | 0 | 0 | 0.11005 | 1 | 0 | 0 | 0 | 0 | 0 | 0
Al0.07Co0.23Cr0.05Cu0.21Fe0.21Ni0.22 | 1 | FCC | 231.8437 | 268.93 | 546.879 | 25.7514 | 0 | 0.073018 | 0 | 0 | 0 | 0.231 | 0.052199 | 0.21265 | 0.21416 | 0 | 0 | 0 | 0 | 0 | 0 | 0 | 0 | 0 | 0 | 0.21698 | 0 | 0 | 0 | 0 | 0 | 0 | 0 | 0 | 0 | 0 | 0 | 0 | 1 | 0 | 0 | 0 | 0 | 0 | 0
Mo0.18Nb0.09Ta0.29V0.14W0.3 | 5 | BCC | 690.8075 | 955.9619 | 1573.0842 | 5.5282 | 0 | 0 | 0 | 0 | 0 | 0 | 0 | 0 | 0 | 0 | 0 | 0 | 0 | 0 | 0 | 0.17913 | 0 | 0.089546 | 0 | 0 | 0 | 0 | 0 | 0 | 0 | 0.28702 | 0 | 0.14134 | 0.30296 | 0 | 0 | 0 | 0 | 0 | 0 | 0 | 1 | 0 | 0
Al0.02Cr0.26Fe0.18Hf0.16Nb0.05Ni0.12Ti0.07Zr0.15 | 3 | BCC+IM | 629.9041 | 1517.2276 | 1643.5691 | 17.2993 | 0 | 0.017079 | 0 | 0 | 0 | 0 | 0.25774 | 0 | 0.17771 | 0 | 0 | 0.16047 | 0 | 0 | 0 | 0 | 0 | 0.053425 | 0 | 0.11654 | 0 | 0 | 0 | 0 | 0 | 0 | 0.070088 | 0 | 0 | 0 | 0 | 0.14694 | 0 | 0 | 1 | 0 | 0 | 0 | 0
Co0.14Cr0.19Fe0.29Ni0.38 | 6 | FCC | 289.9251 | 297.7487 | 689.7708 | 53.997 | 0 | 0 | 0 | 0 | 0 | 0.13876 | 0.18687 | 0 | 0.29245 | 0 | 0 | 0 | 0 | 0 | 0 | 0 | 0 | 0 | 0 | 0.38192 | 0 | 0 | 0 | 0 | 0 | 0 | 0 | 0 | 0 | 0 | 0 | 0 | 0 | 0 | 0 | 0 | 0 | 1 | 0
Al0.07Co0.24Cr0.23Fe0.22Mo0.01Ni0.23 | 1 | FCC | 173.8403 | 244.8257 | 698.9995 | 41.0074 | 0 | 0.072154 | 0 | 0 | 0 | 0.24025 | 0.23144 | 0 | 0.22342 | 0 | 0 | 0 | 0 | 0 | 0 | 0.0051416 | 0 | 0 | 0 | 0.22759 | 0 | 0 | 0 | 0 | 0 | 0 | 0 | 0 | 0 | 0 | 0 | 0 | 1 | 0 | 0 | 0 | 0 | 0 | 0
Co0.25Cr0.24Fe0.26Ni0.24 | 1 | FCC | 166.844 | 274.646 | 519.124 | 53.3145 | 0 | 0 | 0 | 0 | 0 | 0.25181 | 0.24119 | 0 | 0.26248 | 0 | 0 | 0 | 0 | 0 | 0 | 0 | 0 | 0 | 0 | 0.24453 | 0 | 0 | 0 | 0 | 0 | 0 | 0 | 0 | 0 | 0 | 0 | 0 | 1 | 0 | 0 | 0 | 0 | 0 | 0
Hf0.2Ta0.2Ti0.35Zr0.25 | 1 | BCC | 315.212 | 1026.1125 | 1155.44 | 30.4567 | 0 | 0 | 0 | 0 | 0 | 0 | 0 | 0 | 0 | 0 | 0 | 0.20092 | 0 | 0 | 0 | 0 | 0 | 0 | 0 | 0 | 0 | 0 | 0 | 0 | 0 | 0.19547 | 0.35311 | 0 | 0 | 0 | 0 | 0.2505 | 1 | 0 | 0 | 0 | 0 | 0 | 0
Co0.37Cr0.27Ni0.36 | 6 | FCC | 302.3892 | 613.704 | 886.2585 | 29.3499 | 0 | 0 | 0 | 0 | 0 | 0.37454 | 0.26992 | 0 | 0 | 0 | 0 | 0 | 0 | 0 | 0 | 0 | 0 | 0 | 0 | 0.35554 | 0 | 0 | 0 | 0 | 0 | 0 | 0 | 0 | 0 | 0 | 0 | 0 | 0 | 0 | 0 | 0 | 0 | 1 | 0
Co0.24Cr0.23Cu0.04Fe0.22Ni0.23V0.03 | 5 | FCC | 239.5391 | 647.6111 | 828.2007 | 16.2969 | 0 | 0 | 0 | 0 | 0 | 0.23698 | 0.23336 | 0.040972 | 0.2227 | 0 | 0 | 0 | 0 | 0 | 0 | 0 | 0 | 0 | 0 | 0.23203 | 0 | 0 | 0 | 0 | 0 | 0 | 0 | 0.033952 | 0 | 0 | 0 | 0 | 0 | 0 | 0 | 0 | 1 | 0 | 0
Hf0.14Nb0.29Ta0.34Ti0.08W0.12Zr0.03 | 3 | BCC | 466.9019 | 1122.3967 | 1373.7129 | 17.3631 | 0 | 0 | 0 | 0 | 0 | 0 | 0 | 0 | 0 | 0 | 0 | 0.13933 | 0 | 0 | 0 | 0 | 0 | 0.29035 | 0 | 0 | 0 | 0 | 0 | 0 | 0 | 0.34081 | 0.075225 | 0 | 0.12197 | 0 | 0 | 0.032317 | 0 | 0 | 1 | 0 | 0 | 0 | 0
Al0.4Co0.13Cr0.13Cu0.11Fe0.12Ni0.12 | 1 | BCC | 664.82 | 519.5928 | 1201.8401 | 13.3645 | 0 | 0.39563 | 0 | 0 | 0 | 0.12949 | 0.126 | 0.11292 | 0.12061 | 0 | 0 | 0 | 0 | 0 | 0 | 0 | 0 | 0 | 0 | 0.11535 | 0 | 0 | 0 | 0 | 0 | 0 | 0 | 0 | 0 | 0 | 0 | 0 | 1 | 0 | 0 | 0 | 0 | 0 | 0
Cr0.17Fe0.17Ni0.19Ti0.18V0.17Zr0.1 | 1 |  | 577.1794 | 1176.2794 | 1527.3778 | 17.5007 | 0 | 0 | 0 | 0 | 0 | 0 | 0.17486 | 0 | 0.17213 | 0 | 0 | 0 | 0 | 0 | 0 | 0 | 0 | 0 | 0 | 0.1946 | 0 | 0 | 0 | 0 | 0 | 0 | 0.18142 | 0.1723 | 0 | 0 | 0 | 0.1047 | 1 | 0 | 0 | 0 | 0 | 0 | 0
Hf0.27Nb0.14Si0.14Ti0.23V0.17Zr0.05 | 1 | BCC+IM | 551.8981 | 803.96 | 1251.2065 | 36.664 | 0 | 0 | 0 | 0 | 0 | 0 | 0 | 0 | 0 | 0 | 0 | 0.27148 | 0 | 0 | 0 | 0 | 0 | 0.13809 | 0 | 0 | 0 | 0 | 0 | 0.14069 | 0 | 0 | 0.22857 | 0.17087 | 0 | 0 | 0 | 0.047545 | 1 | 0 | 0 | 0 | 0 | 0 | 0
Al0.21Cr0.14Mo0.03Nb0.19Ti0.17Zr0.26 | 1 | BCC | 575.5386 | 1435.1501 | 1647.1375 | 11.0738 | 0 | 0.20789 | 0 | 0 | 0 | 0 | 0.14101 | 0 | 0 | 0 | 0 | 0 | 0 | 0 | 0 | 0.033794 | 0 | 0.19228 | 0 | 0 | 0 | 0 | 0 | 0 | 0 | 0 | 0.16931 | 0 | 0 | 0 | 0 | 0.25571 | 1 | 0 | 0 | 0 | 0 | 0 | 0
Co0.24Cr0.24Fe0.23Ni0.24V0.05 | 5 | FCC | 252.5516 | 580.8949 | 766.6952 | 19.8204 | 0 | 0 | 0 | 0 | 0 | 0.24208 | 0.24219 | 0 | 0.22512 | 0 | 0 | 0 | 0 | 0 | 0 | 0 | 0 | 0 | 0 | 0.23592 | 0 | 0 | 0 | 0 | 0 | 0 | 0 | 0.050916 | 0 | 0 | 0 | 0 | 0 | 0 | 0 | 0 | 1 | 0 | 0
Hf0.16Nb0.15Ta0.24Ti0.19W0.01Zr0.25 | 1 | BCC | 452.6892 | 1126.67 | 1442.4762 | 21.3426 | 0 | 0 | 0 | 0 | 0 | 0 | 0 | 0 | 0 | 0 | 0 | 0.15818 | 0 | 0 | 0 | 0 | 0 | 0.14783 | 0 | 0 | 0 | 0 | 0 | 0 | 0 | 0.23805 | 0.19283 | 0 | 0.014071 | 0 | 0 | 0.24903 | 1 | 0 | 0 | 0 | 0 | 0 | 0
Al0.03Cr0.26Fe0.1Hf0.16Nb0.12Ni0.04Ta0.02Ti0.09Zr0.17 | 3 | BCC+IM | 679.18 | 1527.1555 | 1679.2445 | 16.8528 | 0 | 0.025834 | 0 | 0 | 0 | 0 | 0.26204 | 0 | 0.10338 | 0 | 0 | 0.16411 | 0 | 0 | 0 | 0 | 0 | 0.1217 | 0 | 0.043425 | 0 | 0 | 0 | 0 | 0 | 0.017104 | 0.089718 | 0 | 0 | 0 | 0 | 0.17269 | 0 | 0 | 1 | 0 | 0 | 0 | 0
Co0.28Cr0.24Fe0.23Ni0.26 | 2 | FCC | 188.9516 | 578.5388 | 797.3515 | 32.1642 | 0 | 0 | 0 | 0 | 0 | 0.27547 | 0.24268 | 0 | 0.22591 | 0 | 0 | 0 | 0 | 0 | 0 | 0 | 0 | 0 | 0 | 0.25594 | 0 | 0 | 0 | 0 | 0 | 0 | 0 | 0 | 0 | 0 | 0 | 0 | 0 | 1 | 0 | 0 | 0 | 0 | 0
Co0.27Cu0.25Fe0.24Ni0.25 | 1 | FCC | 199.5435 | 281.7529 | 523.975 | 24.8317 | 0 | 0 | 0 | 0 | 0 | 0.26834 | 0 | 0.24503 | 0.23734 | 0 | 0 | 0 | 0 | 0 | 0 | 0 | 0 | 0 | 0 | 0.24929 | 0 | 0 | 0 | 0 | 0 | 0 | 0 | 0 | 0 | 0 | 0 | 0 | 1 | 0 | 0 | 0 | 0 | 0 | 0
Al0.03Co0.16Cr0.19Fe0.2Mn0.25Ni0.17 | 1 | FCC | 276.5681 | 484.5723 | 688.4011 | 35.6894 | 0 | 0.025399 | 0 | 0 | 0 | 0.16016 | 0.19358 | 0 | 0.19726 | 0 | 0 | 0 | 0 | 0 | 0.25466 | 0 | 0 | 0 | 0 | 0.16893 | 0 | 0 | 0 | 0 | 0 | 0 | 0 | 0 | 0 | 0 | 0 | 0 | 1 | 0 | 0 | 0 | 0 | 0 | 0
Al0.06Co0.26Cr0.23Fe0.2Mn0.01Ni0.24 | 4 | FCC | 244.5239 | 1000.1159 | 1070.5722 | 27.9842 | 0 | 0.059006 | 0 | 0 | 0 | 0.25777 | 0.22713 | 0 | 0.20293 | 0 | 0 | 0 | 0 | 0 | 0.011267 | 0 | 0 | 0 | 0 | 0.2419 | 0 | 0 | 0 | 0 | 0 | 0 | 0 | 0 | 0 | 0 | 0 | 0 | 0 | 0 | 0 | 1 | 0 | 0 | 0
Al0.41Co0.02Cr0.12Cu0.12Fe0.12Mn0.1Ni0.11 | 1 | BCC | 663.4636 | 585.0449 | 1130.6531 | 12.3351 | 0 | 0.40638 | 0 | 0 | 0 | 0.02327 | 0.12299 | 0.11611 | 0.12294 | 0 | 0 | 0 | 0 | 0 | 0.096272 | 0 | 0 | 0 | 0 | 0.11204 | 0 | 0 | 0 | 0 | 0 | 0 | 0 | 0 | 0 | 0 | 0 | 0 | 1 | 0 | 0 | 0 | 0 | 0 | 0
Al0.05Nb0.27Ti0.33Zr0.34 | 3 | BCC | 343.4032 | 1050.76 | 1126.33 | 25.729 | 0 | 0.049087 | 0 | 0 | 0 | 0 | 0 | 0 | 0 | 0 | 0 | 0 | 0 | 0 | 0 | 0 | 0 | 0.27003 | 0 | 0 | 0 | 0 | 0 | 0 | 0 | 0 | 0.33477 | 0 | 0 | 0 | 0 | 0.34157 | 0 | 0 | 1 | 0 | 0 | 0 | 0
Co0.21Fe0.02Mo0.19Ni0.31V0.28 | 1 | FCC | 523.9758 | 711.064 | 1184.9524 | 22.292 | 0 | 0 | 0 | 0 | 0 | 0.21017 | 0 | 0 | 0.015365 | 0 | 0 | 0 | 0 | 0 | 0 | 0.19057 | 0 | 0 | 0 | 0.30521 | 0 | 0 | 0 | 0 | 0 | 0 | 0 | 0.27868 | 0 | 0 | 0 | 0 | 1 | 0 | 0 | 0 | 0 | 0 | 0
Al0.15Cr0.07Mo0.11Nb0.18Ti0.24V0.25 | 1 | BCC | 537.9837 | 1234.736 | 1440.261 | 18.0628 | 0 | 0.14759 | 0 | 0 | 0 | 0 | 0.071206 | 0 | 0 | 0 | 0 | 0 | 0 | 0 | 0 | 0.1128 | 0 | 0.17574 | 0 | 0 | 0 | 0 | 0 | 0 | 0 | 0 | 0.24183 | 0.25084 | 0 | 0 | 0 | 0 | 1 | 0 | 0 | 0 | 0 | 0 | 0
Al0.16Co0.18Cr0.2Fe0.21Ni0.18Ti0.07 | 1 | BCC | 477.2828 | 1493.924 | 2212.9332 | 23.8919 | 0 | 0.15883 | 0 | 0 | 0 | 0.18317 | 0.1969 | 0 | 0.20989 | 0 | 0 | 0 | 0 | 0 | 0 | 0 | 0 | 0 | 0 | 0.18408 | 0 | 0 | 0 | 0 | 0 | 0 | 0.067126 | 0 | 0 | 0 | 0 | 0 | 1 | 0 | 0 | 0 | 0 | 0 | 0
Hf0.23Mo0.07Nb0.22Ta0.01Ti0.21Zr0.26 | 1 | BCC | 413.6166 | 782.77 | 1663.18 | 22.5496 | 0 | 0 | 0 | 0 | 0 | 0 | 0 | 0 | 0 | 0 | 0 | 0.22761 | 0 | 0 | 0 | 0.069111 | 0 | 0.21902 | 0 | 0 | 0 | 0 | 0 | 0 | 0 | 0.010018 | 0.21129 | 0 | 0 | 0 | 0 | 0.25959 | 1 | 0 | 0 | 0 | 0 | 0 | 0
Al0.08Co0.26Cr0.22Fe0.21Ni0.24 | 2 | FCC | 214.4788 | 459.2011 | 688.6047 | 33.7831 | 0 | 0.076553 | 0 | 0 | 0 | 0.25531 | 0.22123 | 0 | 0.20912 | 0 | 0 | 0 | 0 | 0 | 0 | 0 | 0 | 0 | 0 | 0.23779 | 0 | 0 | 0 | 0 | 0 | 0 | 0 | 0 | 0 | 0 | 0 | 0 | 0 | 1 | 0 | 0 | 0 | 0 | 0
Al0.24Co0.1Cr0.16Fe0.19Mn0.19Ni0.09Sn0.02 | 1 | BCC+IM | 633.27 | 1004.2594 | 1319.7976 | 29.8736 | 0 | 0.24498 | 0 | 0 | 0 | 0.096872 | 0.15993 | 0 | 0.19108 | 0 | 0 | 0 | 0 | 0 | 0.19014 | 0 | 0 | 0 | 0 | 0.094721 | 0 | 0 | 0 | 0 | 0.022286 | 0 | 0 | 0 | 0 | 0 | 0 | 0 | 1 | 0 | 0 | 0 | 0 | 0 | 0
Co0.19Cr0.02Fe0.18Mo0.15Ni0.19V0.28 | 1 | FCC+IM | 534.7663 | 837.7 | 1454.498 | 21.3629 | 0 | 0 | 0 | 0 | 0 | 0.18551 | 0.016303 | 0 | 0.1776 | 0 | 0 | 0 | 0 | 0 | 0 | 0.15179 | 0 | 0 | 0 | 0.19159 | 0 | 0 | 0 | 0 | 0 | 0 | 0 | 0.2772 | 0 | 0 | 0 | 0 | 1 | 0 | 0 | 0 | 0 | 0 | 0
Al0.16Co0.25Cr0.14Fe0.12Ni0.29Ti0.03 | 1 | FCC+BCC | 416.8478 | 1203.472 | 1450.9388 | 19.4214 | 0 | 0.16284 | 0 | 0 | 0 | 0.24944 | 0.14274 | 0 | 0.12283 | 0 | 0 | 0 | 0 | 0 | 0 | 0 | 0 | 0 | 0 | 0.28961 | 0 | 0 | 0 | 0 | 0 | 0 | 0.03254 | 0 | 0 | 0 | 0 | 0 | 1 | 0 | 0 | 0 | 0 | 0 | 0
Co0.28Cr0.24Fe0.23Ni0.26 | 2 | FCC | 188.9516 | 584.4788 | 797.3515 | 31.6692 | 0 | 0 | 0 | 0 | 0 | 0.27556 | 0.24317 | 0 | 0.22532 | 0 | 0 | 0 | 0 | 0 | 0 | 0 | 0 | 0 | 0 | 0.25595 | 0 | 0 | 0 | 0 | 0 | 0 | 0 | 0 | 0 | 0 | 0 | 0 | 0 | 1 | 0 | 0 | 0 | 0 | 0
Al0.25Co0.19Cr0.19Fe0.17Mn0.04Ni0.17 | 1 | BCC | 550.1939 | 1491.3845 | 2204.7593 | 14.8625 | 0 | 0.2476 | 0 | 0 | 0 | 0.18798 | 0.18817 | 0 | 0.17238 | 0 | 0 | 0 | 0 | 0 | 0.03565 | 0 | 0 | 0 | 0 | 0.16822 | 0 | 0 | 0 | 0 | 0 | 0 | 0 | 0 | 0 | 0 | 0 | 0 | 1 | 0 | 0 | 0 | 0 | 0 | 0
Co0.19Cr0.19Fe0.18Mn0.2Ni0.18Pd0.06 | 1 | FCC | 180.0601 | 431.7683 | 717.2651 | 50.2746 | 0 | 0 | 0 | 0 | 0 | 0.19057 | 0.18652 | 0 | 0.17924 | 0 | 0 | 0 | 0 | 0 | 0.20109 | 0 | 0 | 0 | 0 | 0.18301 | 0.059575 | 0 | 0 | 0 | 0 | 0 | 0 | 0 | 0 | 0 | 0 | 0 | 1 | 0 | 0 | 0 | 0 | 0 | 0
Hf0.13Mo0.06Nb0.24Si0.16Ti0.18W0.02Zr0.21 | 1 | BCC+IM | 519.588 | 1390.555 | 1820.42 | 24.9854 | 0 | 0 | 0 | 0 | 0 | 0 | 0 | 0 | 0 | 0 | 0 | 0.12625 | 0 | 0 | 0 | 0.061098 | 0 | 0.24062 | 0 | 0 | 0 | 0 | 0 | 0.16323 | 0 | 0 | 0.183 | 0 | 0.020636 | 0 | 0 | 0.20516 | 1 | 0 | 0 | 0 | 0 | 0 | 0
Co0.25Cr0.25Fe0.23Ni0.25V0.02 | 5 | FCC | 241.5621 | 479.5472 | 715.0132 | 29.6154 | 0 | 0 | 0 | 0 | 0 | 0.24853 | 0.24743 | 0 | 0.23252 | 0 | 0 | 0 | 0 | 0 | 0 | 0 | 0 | 0 | 0 | 0.24744 | 0 | 0 | 0 | 0 | 0 | 0 | 0 | 0.02409 | 0 | 0 | 0 | 0 | 0 | 0 | 0 | 0 | 1 | 0 | 0
Co0.17Cr0.15Fe0.19Mn0.1Ni0.32V0.07 | 3 | FCC | 340.6398 | 650.1327 | 875.3695 | 31.4389 | 0 | 0 | 0 | 0 | 0 | 0.16575 | 0.1546 | 0 | 0.18833 | 0 | 0 | 0 | 0 | 0 | 0.097896 | 0 | 0 | 0 | 0 | 0.32137 | 0 | 0 | 0 | 0 | 0 | 0 | 0 | 0.072057 | 0 | 0 | 0 | 0 | 0 | 0 | 1 | 0 | 0 | 0 | 0
Al0.09Co0.1Cu0.19Fe0.08Hf0.06Mn0.1Ni0.13Sn0.03Ti0.09Y0.03Zr0.09 | 1 | IM | 510.0597 | 1260.9239 | 1757.9967 | 21.7469 | 0 | 0.089063 | 0 | 0 | 0 | 0.10234 | 0 | 0.18818 | 0.084655 | 0 | 0 | 0.061514 | 0 | 0 | 0.10206 | 0 | 0 | 0 | 0 | 0.13309 | 0 | 0 | 0 | 0 | 0.0287 | 0 | 0.089258 | 0 | 0 | 0.034233 | 0 | 0.086909 | 1 | 0 | 0 | 0 | 0 | 0 | 0
Co0.2Cr0.17Cu0.03Fe0.22Mn0.14Ni0.18V0.06 | 3 | FCC | 272.3446 | 506.0722 | 830.7915 | 29.9787 | 0 | 0 | 0 | 0 | 0 | 0.20206 | 0.17312 | 0.034442 | 0.21585 | 0 | 0 | 0 | 0 | 0 | 0.13903 | 0 | 0 | 0 | 0 | 0.18006 | 0 | 0 | 0 | 0 | 0 | 0 | 0 | 0.055438 | 0 | 0 | 0 | 0 | 0 | 0 | 1 | 0 | 0 | 0 | 0
Co0.18Cr0.17Fe0.16Mn0.21Ni0.17Pd0.1 | 1 | FCC+IM | 341.5515 | 628.9301 | 745.6026 | 41.3945 | 0 | 0 | 0 | 0 | 0 | 0.1758 | 0.17318 | 0 | 0.1647 | 0 | 0 | 0 | 0 | 0 | 0.21264 | 0 | 0 | 0 | 0 | 0.16894 | 0.10474 | 0 | 0 | 0 | 0 | 0 | 0 | 0 | 0 | 0 | 0 | 0 | 1 | 0 | 0 | 0 | 0 | 0 | 0
Al0.02Cr0.25Fe0.3Mn0.06Ni0.36 | 1 | FCC | 329.1713 | 419.1067 | 638.2672 | 33.212 | 0 | 0.020656 | 0 | 0 | 0 | 0 | 0.25416 | 0 | 0.3046 | 0 | 0 | 0 | 0 | 0 | 0.059817 | 0 | 0 | 0 | 0 | 0.36077 | 0 | 0 | 0 | 0 | 0 | 0 | 0 | 0 | 0 | 0 | 0 | 0 | 1 | 0 | 0 | 0 | 0 | 0 | 0
Hf0.23Mo0.03Nb0.18Ta0.1Ti0.19V0.01Zr0.26 | 1 | BCC | 428.2835 | 831.74 | 1403.2649 | 31.0208 | 0 | 0 | 0 | 0 | 0 | 0 | 0 | 0 | 0 | 0 | 0 | 0.23222 | 0 | 0 | 0 | 0.029047 | 0 | 0.183 | 0 | 0 | 0 | 0 | 0 | 0 | 0 | 0.10006 | 0.18803 | 0.011514 | 0 | 0 | 0 | 0.25614 | 1 | 0 | 0 | 0 | 0 | 0 | 0
Co0.2Fe0.19Mo0.19Ni0.21V0.2 | 1 | FCC+IM | 599.3816 | 808.986 | 933.4196 | 16.252 | 0 | 0 | 0 | 0 | 0 | 0.20455 | 0 | 0 | 0.19301 | 0 | 0 | 0 | 0 | 0 | 0 | 0.18841 | 0 | 0 | 0 | 0.20933 | 0 | 0 | 0 | 0 | 0 | 0 | 0 | 0.2047 | 0 | 0 | 0 | 0 | 1 | 0 | 0 | 0 | 0 | 0 | 0
Co0.22Cr0.21Cu0.13Fe0.21Ni0.22 | 1 | FCC | 218.6327 | 377.1118 | 636.8134 | 33.3479 | 0 | 0 | 0 | 0 | 0 | 0.22312 | 0.21163 | 0.13342 | 0.21428 | 0 | 0 | 0 | 0 | 0 | 0 | 0 | 0 | 0 | 0 | 0.21755 | 0 | 0 | 0 | 0 | 0 | 0 | 0 | 0 | 0 | 0 | 0 | 0 | 1 | 0 | 0 | 0 | 0 | 0 | 0
Al0.02Co0.21Cu0.14Fe0.11Ni0.22Ti0.31 | 1 | FCC | 545.1169 | 1022.4479 | 1190.806 | 18.3767 | 0 | 0.015884 | 0 | 0 | 0 | 0.20591 | 0 | 0.14118 | 0.11473 | 0 | 0 | 0 | 0 | 0 | 0 | 0 | 0 | 0 | 0 | 0.21556 | 0 | 0 | 0 | 0 | 0 | 0 | 0.30674 | 0 | 0 | 0 | 0 | 0 | 1 | 0 | 0 | 0 | 0 | 0 | 0
Co0.21Cr0.2Fe0.2Mn0.2Ni0.2 | 1 | FCC | 169.7087 | 316.0215 | 563.518 | 47.6146 | 0 | 0 | 0 | 0 | 0 | 0.20631 | 0.19702 | 0 | 0.19744 | 0 | 0 | 0 | 0 | 0 | 0.19548 | 0 | 0 | 0 | 0 | 0.20211 | 0 | 0 | 0 | 0 | 0 | 0 | 0 | 0 | 0 | 0 | 0 | 0 | 1 | 0 | 0 | 0 | 0 | 0 | 0
Mo0.16Nb0.16Ti0.28V0.15Zr0.26 | 3 | BCC | 438.1818 | 1523.49 | 2994.18 | 18.696 | 0 | 0 | 0 | 0 | 0 | 0 | 0 | 0 | 0 | 0 | 0 | 0 | 0 | 0 | 0 | 0.15579 | 0 | 0.16213 | 0 | 0 | 0 | 0 | 0 | 0 | 0 | 0 | 0.27525 | 0.14856 | 0 | 0 | 0 | 0.25827 | 0 | 0 | 1 | 0 | 0 | 0 | 0
Mo0.15Nb0.12Ta0.26V0.2W0.26 | 5 | BCC | 690.702 | 1054.9493 | 1660.2202 | 5.3262 | 0 | 0 | 0 | 0 | 0 | 0 | 0 | 0 | 0 | 0 | 0 | 0 | 0 | 0 | 0 | 0.15423 | 0 | 0.12054 | 0 | 0 | 0 | 0 | 0 | 0 | 0 | 0.26142 | 0 | 0.20216 | 0.26166 | 0 | 0 | 0 | 0 | 0 | 0 | 0 | 1 | 0 | 0
Co0.2Cr0.2Fe0.19Mn0.21Ni0.2 | 1 | FCC | 166.0735 | 334.3401 | 598.5698 | 52.7371 | 0 | 0 | 0 | 0 | 0 | 0.2034 | 0.19632 | 0 | 0.19326 | 0 | 0 | 0 | 0 | 0 | 0.20912 | 0 | 0 | 0 | 0 | 0.1979 | 0 | 0 | 0 | 0 | 0 | 0 | 0 | 0 | 0 | 0 | 0 | 0 | 1 | 0 | 0 | 0 | 0 | 0 | 0
Al0.01Mo0.21Nb0.18Si0.05Ta0.38Ti0.16Zr0.01 | 5 | BCC | 576.2512 | 1231.07 | 1649.497 | 14.2253 | 0 | 0.01082 | 0 | 0 | 0 | 0 | 0 | 0 | 0 | 0 | 0 | 0 | 0 | 0 | 0 | 0.2069 | 0 | 0.17985 | 0 | 0 | 0 | 0 | 0 | 0.051438 | 0 | 0.37534 | 0.16233 | 0 | 0 | 0 | 0 | 0.013323 | 0 | 0 | 0 | 0 | 1 | 0 | 0
Co0.23Cr0.22Fe0.23Mo0.09Ni0.23 | 1 | FCC+IM | 195.9783 | 429.4704 | 711.6455 | 38.6795 | 0 | 0 | 0 | 0 | 0 | 0.23491 | 0.22052 | 0 | 0.22875 | 0 | 0 | 0 | 0 | 0 | 0 | 0.090615 | 0 | 0 | 0 | 0.2252 | 0 | 0 | 0 | 0 | 0 | 0 | 0 | 0 | 0 | 0 | 0 | 0 | 1 | 0 | 0 | 0 | 0 | 0 | 0
Co0.27Cr0.25Fe0.23Ni0.25 | 2 | FCC | 187.5276 | 582.6898 | 778.7469 | 33.7914 | 0 | 0 | 0 | 0 | 0 | 0.27277 | 0.24545 | 0 | 0.22728 | 0 | 0 | 0 | 0 | 0 | 0 | 0 | 0 | 0 | 0 | 0.2545 | 0 | 0 | 0 | 0 | 0 | 0 | 0 | 0 | 0 | 0 | 0 | 0 | 0 | 1 | 0 | 0 | 0 | 0 | 0
Al0.09Co0.21Cr0.17Fe0.17Ni0.36 | 1 | FCC | 334.2649 | 684.6772 | 796.5875 | 25.0926 | 0 | 0.090408 | 0 | 0 | 0 | 0.21017 | 0.16885 | 0 | 0.17175 | 0 | 0 | 0 | 0 | 0 | 0 | 0 | 0 | 0 | 0 | 0.35883 | 0 | 0 | 0 | 0 | 0 | 0 | 0 | 0 | 0 | 0 | 0 | 0 | 1 | 0 | 0 | 0 | 0 | 0 | 0
Cr0.18Nb0.15Ti0.24V0.22Zr0.21 | 3 | BCC | 560.39 | 1287.11 | 1471.1883 | 20.973 | 0 | 0 | 0 | 0 | 0 | 0 | 0.1789 | 0 | 0 | 0 | 0 | 0 | 0 | 0 | 0 | 0 | 0 | 0.15368 | 0 | 0 | 0 | 0 | 0 | 0 | 0 | 0 | 0.23938 | 0.21992 | 0 | 0 | 0 | 0.20812 | 0 | 0 | 1 | 0 | 0 | 0 | 0
Al0.11Co0.25Cr0.12Fe0.22Ni0.22V0.08 | 1 | FCC+BCC | 236.7196 | 747.6346 | 771.4513 | 30.4418 | 0 | 0.11438 | 0 | 0 | 0 | 0.247 | 0.1164 | 0 | 0.22237 | 0 | 0 | 0 | 0 | 0 | 0 | 0 | 0 | 0 | 0 | 0.22262 | 0 | 0 | 0 | 0 | 0 | 0 | 0 | 0.077229 | 0 | 0 | 0 | 0 | 1 | 0 | 0 | 0 | 0 | 0 | 0
Co0.2Fe0.19Mo0.16Ni0.21V0.24 | 1 | FCC+IM | 548.474 | 808.836 | 982.725 | 18.032 | 0 | 0 | 0 | 0 | 0 | 0.20194 | 0 | 0 | 0.18987 | 0 | 0 | 0 | 0 | 0 | 0 | 0.16087 | 0 | 0 | 0 | 0.20644 | 0 | 0 | 0 | 0 | 0 | 0 | 0 | 0.24089 | 0 | 0 | 0 | 0 | 1 | 0 | 0 | 0 | 0 | 0 | 0
Al0.41Co0.13Cr0.13Cu0.11Fe0.12Ni0.11 | 1 | BCC | 665.84 | 519.3928 | 1188.0701 | 13.359 | 0 | 0.40891 | 0 | 0 | 0 | 0.12775 | 0.12552 | 0.10901 | 0.11789 | 0 | 0 | 0 | 0 | 0 | 0 | 0 | 0 | 0 | 0 | 0.11092 | 0 | 0 | 0 | 0 | 0 | 0 | 0 | 0 | 0 | 0 | 0 | 0 | 1 | 0 | 0 | 0 | 0 | 0 | 0
Co0.36Fe0.31Ni0.33 | 1 | FCC | 132.2148 | 222.0322 | 579.7514 | 46.3313 | 0 | 0 | 0 | 0 | 0 | 0.35883 | 0 | 0 | 0.31386 | 0 | 0 | 0 | 0 | 0 | 0 | 0 | 0 | 0 | 0 | 0.32731 | 0 | 0 | 0 | 0 | 0 | 0 | 0 | 0 | 0 | 0 | 0 | 0 | 1 | 0 | 0 | 0 | 0 | 0 | 0
Mo0.22Nb0.15Ti0.25V0.17Zr0.22 | 1 | BCC | 490.9368 | 1597.63 | 3382.48 | 25.59 | 0 | 0 | 0 | 0 | 0 | 0 | 0 | 0 | 0 | 0 | 0 | 0 | 0 | 0 | 0 | 0.2151 | 0 | 0.15017 | 0 | 0 | 0 | 0 | 0 | 0 | 0 | 0 | 0.24501 | 0.16699 | 0 | 0 | 0 | 0.22274 | 1 | 0 | 0 | 0 | 0 | 0 | 0
C0.16Hf0.07Mo0.29Nb0.11Re0.12Ta0.07Ti0.1W0.08 | 1 | BCC+IM | 565.1541 | 1521.5072 | 1642.978 | 19.9709 | 0 | 0 | 0 | 0.16239 | 0 | 0 | 0 | 0 | 0 | 0 | 0 | 0.069787 | 0 | 0 | 0 | 0.29193 | 0 | 0.10739 | 0 | 0 | 0 | 0.11621 | 0 | 0 | 0 | 0.067162 | 0.10019 | 0 | 0.084942 | 0 | 0 | 0 | 1 | 0 | 0 | 0 | 0 | 0 | 0
Co0.2Cr0.17Cu0.05Fe0.21Mn0.15Ni0.18V0.04 | 3 | FCC | 262.231 | 510.2157 | 800.3233 | 28.3746 | 0 | 0 | 0 | 0 | 0 | 0.19782 | 0.16933 | 0.049279 | 0.21177 | 0 | 0 | 0 | 0 | 0 | 0.15361 | 0 | 0 | 0 | 0 | 0.17705 | 0 | 0 | 0 | 0 | 0 | 0 | 0 | 0.041139 | 0 | 0 | 0 | 0 | 0 | 0 | 1 | 0 | 0 | 0 | 0
Hf0.27Nb0.16Si0.1Ti0.2V0.24Zr0.03 | 1 | BCC+IM | 563.8827 | 847.72 | 1402.3565 | 39.066 | 0 | 0 | 0 | 0 | 0 | 0 | 0 | 0 | 0 | 0 | 0 | 0.26828 | 0 | 0 | 0 | 0 | 0 | 0.1563 | 0 | 0 | 0 | 0 | 0 | 0.10472 | 0 | 0 | 0.20194 | 0.23983 | 0 | 0 | 0 | 0.028925 | 1 | 0 | 0 | 0 | 0 | 0 | 0
Co0.26Cr0.25Fe0.26Ni0.24 | 1 | FCC | 164.3367 | 294.7789 | 516.403 | 53.912 | 0 | 0 | 0 | 0 | 0 | 0.25521 | 0.24547 | 0 | 0.25554 | 0 | 0 | 0 | 0 | 0 | 0 | 0 | 0 | 0 | 0 | 0.24377 | 0 | 0 | 0 | 0 | 0 | 0 | 0 | 0 | 0 | 0 | 0 | 0 | 1 | 0 | 0 | 0 | 0 | 0 | 0
Mo0.07Nb0.18Ta0.35Ti0.13V0.01Zr0.26 | 5 | BCC | 519.9039 | 1260.995 | 1793.7086 | 11.4735 | 0 | 0 | 0 | 0 | 0 | 0 | 0 | 0 | 0 | 0 | 0 | 0 | 0 | 0 | 0 | 0.073641 | 0 | 0.17569 | 0 | 0 | 0 | 0 | 0 | 0 | 0 | 0.34608 | 0.13316 | 0.012465 | 0 | 0 | 0 | 0.25896 | 0 | 0 | 0 | 0 | 1 | 0 | 0
Al0.21Cr0.21Fe0.25Mo0.03Ni0.29 | 1 | BCC+IM | 449.9033 | 1222.669 | 2004.182 | 20.48 | 0 | 0.21453 | 0 | 0 | 0 | 0 | 0.21295 | 0 | 0.24641 | 0 | 0 | 0 | 0 | 0 | 0 | 0.033596 | 0 | 0 | 0 | 0.29252 | 0 | 0 | 0 | 0 | 0 | 0 | 0 | 0 | 0 | 0 | 0 | 0 | 1 | 0 | 0 | 0 | 0 | 0 | 0
C0.08Hf0.2Nb0.08Si0.22Ti0.27Zr0.16 | 1 | BCC+IM | 340.204 | 1086.4 | 1242.7 | 44.9749 | 0 | 0 | 0 | 0.08007 | 0 | 0 | 0 | 0 | 0 | 0 | 0 | 0.19857 | 0 | 0 | 0 | 0 | 0 | 0.075233 | 0 | 0 | 0 | 0 | 0 | 0.2198 | 0 | 0 | 0.26969 | 0 | 0 | 0 | 0 | 0.15664 | 1 | 0 | 0 | 0 | 0 | 0 | 0
Co0.17Cr0.18Fe0.27Ni0.38 | 6 | FCC | 293.7645 | 320.6754 | 715.2507 | 51.407 | 0 | 0 | 0 | 0 | 0 | 0.16604 | 0.17766 | 0 | 0.27423 | 0 | 0 | 0 | 0 | 0 | 0 | 0 | 0 | 0 | 0 | 0.38208 | 0 | 0 | 0 | 0 | 0 | 0 | 0 | 0 | 0 | 0 | 0 | 0 | 0 | 0 | 0 | 0 | 0 | 1 | 0
Co0.2Nb0.14Ni0.2Ti0.25Zr0.21 | 1 | BCC | 487.1802 | 1105.2904 | 1326.8323 | 17.0239 | 0 | 0 | 0 | 0 | 0 | 0.19598 | 0 | 0 | 0 | 0 | 0 | 0 | 0 | 0 | 0 | 0 | 0 | 0.13864 | 0 | 0.20036 | 0 | 0 | 0 | 0 | 0 | 0 | 0.25046 | 0 | 0 | 0 | 0 | 0.21456 | 1 | 0 | 0 | 0 | 0 | 0 | 0
Al0.26Co0.18Cr0.15Fe0.16Ni0.25 | 1 | BCC | 507.2785 | 934.8927 | 1507.5959 | 17.0132 | 0 | 0.25899 | 0 | 0 | 0 | 0.17709 | 0.15465 | 0 | 0.1576 | 0 | 0 | 0 | 0 | 0 | 0 | 0 | 0 | 0 | 0 | 0.25166 | 0 | 0 | 0 | 0 | 0 | 0 | 0 | 0 | 0 | 0 | 0 | 0 | 1 | 0 | 0 | 0 | 0 | 0 | 0
Hf0.23Mo0.08Nb0.22Ti0.21Zr0.26 | 1 | BCC | 443.229 | 776.637 | 1666.2133 | 22.0126 | 0 | 0 | 0 | 0 | 0 | 0 | 0 | 0 | 0 | 0 | 0 | 0.22905 | 0 | 0 | 0 | 0.078105 | 0 | 0.21675 | 0 | 0 | 0 | 0 | 0 | 0 | 0 | 0 | 0.21156 | 0 | 0 | 0 | 0 | 0.25963 | 1 | 0 | 0 | 0 | 0 | 0 | 0
Al0.27Co0.2Cr0.23Cu0.06Fe0.16Mo0.09 | 1 | BCC+IM | 698.758 | 2006.696 | 2189.4332 | 16.9162 | 0 | 0.26937 | 0 | 0 | 0 | 0.19629 | 0.22704 | 0.060308 | 0.15648 | 0 | 0 | 0 | 0 | 0 | 0 | 0.090511 | 0 | 0 | 0 | 0 | 0 | 0 | 0 | 0 | 0 | 0 | 0 | 0 | 0 | 0 | 0 | 0 | 1 | 0 | 0 | 0 | 0 | 0 | 0
Co0.13Cr0.18Fe0.29Ni0.39 | 6 | FCC | 295.1151 | 287.3087 | 674.6907 | 55.277 | 0 | 0 | 0 | 0 | 0 | 0.12728 | 0.18409 | 0 | 0.29454 | 0 | 0 | 0 | 0 | 0 | 0 | 0 | 0 | 0 | 0 | 0.3941 | 0 | 0 | 0 | 0 | 0 | 0 | 0 | 0 | 0 | 0 | 0 | 0 | 0 | 0 | 0 | 0 | 0 | 1 | 0
Al0.38Co0.13Cr0.13Cu0.12Fe0.12Ni0.12 | 1 | BCC | 643.15 | 512.5529 | 1197.7901 | 13.5365 | 0 | 0.37613 | 0 | 0 | 0 | 0.13376 | 0.12982 | 0.11658 | 0.12481 | 0 | 0 | 0 | 0 | 0 | 0 | 0 | 0 | 0 | 0 | 0.11891 | 0 | 0 | 0 | 0 | 0 | 0 | 0 | 0 | 0 | 0 | 0 | 0 | 1 | 0 | 0 | 0 | 0 | 0 | 0
Al0.08Co0.13Cr0.17Fe0.19Ni0.42 | 1 | FCC | 307.1867 | 335.7313 | 723.9458 | 27.2691 | 0 | 0.083578 | 0 | 0 | 0 | 0.12927 | 0.17368 | 0 | 0.18898 | 0 | 0 | 0 | 0 | 0 | 0 | 0 | 0 | 0 | 0 | 0.42449 | 0 | 0 | 0 | 0 | 0 | 0 | 0 | 0 | 0 | 0 | 0 | 0 | 1 | 0 | 0 | 0 | 0 | 0 | 0
Al0.29Co0.15Cr0.14Cu0.14Fe0.14Ni0.14 | 1 | FCC+BCC | 595.16 | 524.6387 | 1208.5821 | 15.6542 | 0 | 0.29072 | 0 | 0 | 0 | 0.14985 | 0.14186 | 0.13574 | 0.14288 | 0 | 0 | 0 | 0 | 0 | 0 | 0 | 0 | 0 | 0 | 0.13894 | 0 | 0 | 0 | 0 | 0 | 0 | 0 | 0 | 0 | 0 | 0 | 0 | 1 | 0 | 0 | 0 | 0 | 0 | 0
Co0.26Cu0.24Fe0.24Ni0.25 | 1 | FCC | 196.2535 | 277.6029 | 518.155 | 23.6902 | 0 | 0 | 0 | 0 | 0 | 0.26491 | 0 | 0.24469 | 0.24076 | 0 | 0 | 0 | 0 | 0 | 0 | 0 | 0 | 0 | 0 | 0.24965 | 0 | 0 | 0 | 0 | 0 | 0 | 0 | 0 | 0 | 0 | 0 | 0 | 1 | 0 | 0 | 0 | 0 | 0 | 0
Mo0.01Nb0.19Ti0.29V0.27Zr0.24 | 1 | BCC | 396.5352 | 1150.79 | 1461.8733 | 36.603 | 0 | 0 | 0 | 0 | 0 | 0 | 0 | 0 | 0 | 0 | 0 | 0 | 0 | 0 | 0 | 0.005196 | 0 | 0.19102 | 0 | 0 | 0 | 0 | 0 | 0 | 0 | 0 | 0.28959 | 0.27434 | 0 | 0 | 0 | 0.23985 | 1 | 0 | 0 | 0 | 0 | 0 | 0
Al0.12Co0.23Cr0.15Fe0.14Ni0.36 | 1 | FCC+BCC | 358.8069 | 553.4656 | 838.3065 | 28.1627 | 0 | 0.12313 | 0 | 0 | 0 | 0.2318 | 0.14504 | 0 | 0.13959 | 0 | 0 | 0 | 0 | 0 | 0 | 0 | 0 | 0 | 0 | 0.36043 | 0 | 0 | 0 | 0 | 0 | 0 | 0 | 0 | 0 | 0 | 0 | 0 | 1 | 0 | 0 | 0 | 0 | 0 | 0
Al0.02Co0.25Cr0.23Fe0.26Ni0.24 | 1 | FCC | 159.0678 | 297.3869 | 529.8888 | 47.5024 | 0 | 0.017519 | 0 | 0 | 0 | 0.24813 | 0.23408 | 0 | 0.25842 | 0 | 0 | 0 | 0 | 0 | 0 | 0 | 0 | 0 | 0 | 0.24185 | 0 | 0 | 0 | 0 | 0 | 0 | 0 | 0 | 0 | 0 | 0 | 0 | 1 | 0 | 0 | 0 | 0 | 0 | 0
Nb0.11Ta0.35V0.21W0.24Zr0.08 | 1 | BCC | 551.0688 | 853.9312 | 1182.9435 | 8.072 | 0 | 0 | 0 | 0 | 0 | 0 | 0 | 0 | 0 | 0 | 0 | 0 | 0 | 0 | 0 | 0 | 0 | 0.10974 | 0 | 0 | 0 | 0 | 0 | 0 | 0 | 0.35029 | 0 | 0.21477 | 0.23851 | 0 | 0 | 0.084209 | 1 | 0 | 0 | 0 | 0 | 0 | 0
Al0.4Co0.14Cr0.13Cu0.06Fe0.13Ni0.13 | 1 | BCC | 640.65 | 580.5223 | 1227.3176 | 13.1353 | 0 | 0.39917 | 0 | 0 | 0 | 0.14013 | 0.13358 | 0.057917 | 0.13236 | 0 | 0 | 0 | 0 | 0 | 0 | 0 | 0 | 0 | 0 | 0.13226 | 0 | 0 | 0 | 0 | 0 | 0 | 0 | 0 | 0 | 0 | 0 | 0 | 1 | 0 | 0 | 0 | 0 | 0 | 0
Hf0.06Mo0.17Nb0.21Ta0.14Ti0.18W0.03Zr0.22 | 1 | BCC | 529.6063 | 1497.5 | 1909.7137 | 21.307 | 0 | 0 | 0 | 0 | 0 | 0 | 0 | 0 | 0 | 0 | 0 | 0.059223 | 0 | 0 | 0 | 0.16652 | 0 | 0.21303 | 0 | 0 | 0 | 0 | 0 | 0 | 0 | 0.13512 | 0.17755 | 0 | 0.031543 | 0 | 0 | 0.21701 | 1 | 0 | 0 | 0 | 0 | 0 | 0
Co0.15Cr0.15Mo0.07Nb0.16Ni0.04Ti0.22V0.21 | 1 | BCC | 650.599 | 1384.6851 | 1676.7053 | 13.5632 | 0 | 0 | 0 | 0 | 0 | 0.14758 | 0.14726 | 0 | 0 | 0 | 0 | 0 | 0 | 0 | 0 | 0.06627 | 0 | 0.1643 | 0 | 0.036652 | 0 | 0 | 0 | 0 | 0 | 0 | 0.22488 | 0.21306 | 0 | 0 | 0 | 0 | 1 | 0 | 0 | 0 | 0 | 0 | 0
Co0.08Ni0.29Ti0.28V0.35 | 1 |  | 556.1227 | 1075.7779 | 1480.8943 | 26.285 | 0 | 0 | 0 | 0 | 0 | 0.079154 | 0 | 0 | 0 | 0 | 0 | 0 | 0 | 0 | 0 | 0 | 0 | 0 | 0 | 0.29102 | 0 | 0 | 0 | 0 | 0 | 0 | 0.28431 | 0.34551 | 0 | 0 | 0 | 0 | 1 | 0 | 0 | 0 | 0 | 0 | 0
Al0.08Co0.24Cr0.22Fe0.23Ni0.23 | 3 | FCC | 153.5016 | 429.8802 | 720.2322 | 37.2 | 0 | 0.080287 | 0 | 0 | 0 | 0.23807 | 0.2246 | 0 | 0.22799 | 0 | 0 | 0 | 0 | 0 | 0 | 0 | 0 | 0 | 0 | 0.22905 | 0 | 0 | 0 | 0 | 0 | 0 | 0 | 0 | 0 | 0 | 0 | 0 | 0 | 0 | 1 | 0 | 0 | 0 | 0
Hf0.12Nb0.13Ta0.23Ti0.18W0.06Zr0.27 | 5 | BCC | 478.5706 | 1166.1931 | 1456.0536 | 18.6447 | 0 | 0 | 0 | 0 | 0 | 0 | 0 | 0 | 0 | 0 | 0 | 0.12449 | 0 | 0 | 0 | 0 | 0 | 0.12614 | 0 | 0 | 0 | 0 | 0 | 0 | 0 | 0.23385 | 0.18055 | 0 | 0.063972 | 0 | 0 | 0.271 | 0 | 0 | 0 | 0 | 1 | 0 | 0
Al0.13Co0.27Cr0.08Fe0.21Ni0.31 | 2 | FCC+BCC | 278.4187 | 766.0762 | 922.9865 | 28.0553 | 0 | 0.13398 | 0 | 0 | 0 | 0.27348 | 0.075927 | 0 | 0.21103 | 0 | 0 | 0 | 0 | 0 | 0 | 0 | 0 | 0 | 0 | 0.30558 | 0 | 0 | 0 | 0 | 0 | 0 | 0 | 0 | 0 | 0 | 0 | 0 | 0 | 1 | 0 | 0 | 0 | 0 | 0
Hf0.2Mo0.09Nb0.16Ti0.22V0.1Zr0.23 | 1 | BCC | 535.5904 | 1246.437 | 2173.6433 | 23.362 | 0 | 0 | 0 | 0 | 0 | 0 | 0 | 0 | 0 | 0 | 0 | 0.19814 | 0 | 0 | 0 | 0.086596 | 0 | 0.16115 | 0 | 0 | 0 | 0 | 0 | 0 | 0 | 0 | 0.22031 | 0.098824 | 0 | 0 | 0 | 0.23499 | 1 | 0 | 0 | 0 | 0 | 0 | 0
Al0.05Co0.17Cu0.18Fe0.21Mn0.18Ni0.2Sn0.01 | 1 | FCC+IM | 272.172 | 440.0303 | 473.9945 | 20.194 | 0 | 0.05105 | 0 | 0 | 0 | 0.16914 | 0 | 0.1787 | 0.21001 | 0 | 0 | 0 | 0 | 0 | 0.18133 | 0 | 0 | 0 | 0 | 0.19797 | 0 | 0 | 0 | 0 | 0.011798 | 0 | 0 | 0 | 0 | 0 | 0 | 0 | 1 | 0 | 0 | 0 | 0 | 0 | 0
Mo0.35Nb0.2Ta0.16W0.28 | 1 | BCC | 546.4923 | 1128.13 | 1356.034 | 7.1806 | 0 | 0 | 0 | 0 | 0 | 0 | 0 | 0 | 0 | 0 | 0 | 0 | 0 | 0 | 0 | 0.3496 | 0 | 0.20357 | 0 | 0 | 0 | 0 | 0 | 0 | 0 | 0.16316 | 0 | 0 | 0.28367 | 0 | 0 | 0 | 1 | 0 | 0 | 0 | 0 | 0 | 0
Co0.26Cr0.24Fe0.26Ni0.25 | 1 | FCC | 165.8727 | 274.4547 | 504.771 | 53.6035 | 0 | 0 | 0 | 0 | 0 | 0.25542 | 0.24211 | 0 | 0.25673 | 0 | 0 | 0 | 0 | 0 | 0 | 0 | 0 | 0 | 0 | 0.24573 | 0 | 0 | 0 | 0 | 0 | 0 | 0 | 0 | 0 | 0 | 0 | 0 | 1 | 0 | 0 | 0 | 0 | 0 | 0
Al0.18Co0.05Cr0.23Fe0.25Mo0.03Ni0.26 | 1 | FCC+BCC+IM | 458.9083 | 1280.617 | 2100.0426 | 19.294 | 0 | 0.17979 | 0 | 0 | 0 | 0.047194 | 0.22709 | 0 | 0.25228 | 0 | 0 | 0 | 0 | 0 | 0 | 0.029811 | 0 | 0 | 0 | 0.26383 | 0 | 0 | 0 | 0 | 0 | 0 | 0 | 0 | 0 | 0 | 0 | 0 | 1 | 0 | 0 | 0 | 0 | 0 | 0
Al0.36Co0.02Cr0.06Fe0.25Mn0.32 | 1 |  | 474.333 | 742.2929 | 1282.2516 | 34.032 | 0 | 0.35972 | 0 | 0 | 0 | 0.018191 | 0.059486 | 0 | 0.24699 | 0 | 0 | 0 | 0 | 0 | 0.31562 | 0 | 0 | 0 | 0 | 0 | 0 | 0 | 0 | 0 | 0 | 0 | 0 | 0 | 0 | 0 | 0 | 0 | 1 | 0 | 0 | 0 | 0 | 0 | 0
Co0.27Cr0.24Fe0.23Ni0.25 | 2 | FCC | 194.1228 | 517.9652 | 768.8042 | 44.2736 | 0 | 0 | 0 | 0 | 0 | 0.27469 | 0.24051 | 0 | 0.23409 | 0 | 0 | 0 | 0 | 0 | 0 | 0 | 0 | 0 | 0 | 0.2507 | 0 | 0 | 0 | 0 | 0 | 0 | 0 | 0 | 0 | 0 | 0 | 0 | 0 | 1 | 0 | 0 | 0 | 0 | 0
Co0.25Cr0.24Fe0.26Ni0.25 | 1 | FCC | 163.2207 | 281.3577 | 503.352 | 53.3785 | 0 | 0 | 0 | 0 | 0 | 0.25467 | 0.24317 | 0 | 0.256 | 0 | 0 | 0 | 0 | 0 | 0 | 0 | 0 | 0 | 0 | 0.24617 | 0 | 0 | 0 | 0 | 0 | 0 | 0 | 0 | 0 | 0 | 0 | 0 | 1 | 0 | 0 | 0 | 0 | 0 | 0
Al0.13Cr0.15Nb0.32Ti0.23V0.16 | 1 | BCC | 568.776 | 1257.9233 | 1648.8723 | 13.6767 | 0 | 0.13493 | 0 | 0 | 0 | 0 | 0.14662 | 0 | 0 | 0 | 0 | 0 | 0 | 0 | 0 | 0 | 0 | 0.32034 | 0 | 0 | 0 | 0 | 0 | 0 | 0 | 0 | 0.23332 | 0.16479 | 0 | 0 | 0 | 0 | 1 | 0 | 0 | 0 | 0 | 0 | 0
Al0.08Co0.29Fe0.13Ni0.23Si0.1Ti0.09Zr0.09 | 1 | FCC | 579.616 | 1167.3444 | 1665.46 | 27.379 | 0 | 0.080696 | 0 | 0 | 0 | 0.29437 | 0 | 0 | 0.12635 | 0 | 0 | 0 | 0 | 0 | 0 | 0 | 0 | 0 | 0 | 0.2262 | 0 | 0 | 0 | 0.099205 | 0 | 0 | 0.085213 | 0 | 0 | 0 | 0 | 0.087969 | 1 | 0 | 0 | 0 | 0 | 0 | 0
Co0.11Cr0.13Cu0.16Fe0.12Ni0.12V0.36 | 1 | BCC | 549.6656 | 919 | 1131.5154 | 19 | 0 | 0 | 0 | 0 | 0 | 0.10724 | 0.13085 | 0.15738 | 0.11987 | 0 | 0 | 0 | 0 | 0 | 0 | 0 | 0 | 0 | 0 | 0.12318 | 0 | 0 | 0 | 0 | 0 | 0 | 0 | 0.36149 | 0 | 0 | 0 | 0 | 1 | 0 | 0 | 0 | 0 | 0 | 0
Al0.53Co0.08Cr0.08Cu0.07Fe0.07Mn0.04Ni0.07Si0.07 | 1 |  | 729.4701 | 672.0098 | 1081.0335 | 10.5773 | 0 | 0.52663 | 0 | 0 | 0 | 0.079727 | 0.081622 | 0.067295 | 0.071165 | 0 | 0 | 0 | 0 | 0 | 0.03593 | 0 | 0 | 0 | 0 | 0.069619 | 0 | 0 | 0 | 0.068014 | 0 | 0 | 0 | 0 | 0 | 0 | 0 | 0 | 1 | 0 | 0 | 0 | 0 | 0 | 0
Al0.3Co0.19Cr0.16Fe0.15Ni0.2 | 1 | BCC | 503.518 | 793.2907 | 1594.1147 | 21.0363 | 0 | 0.30267 | 0 | 0 | 0 | 0.18661 | 0.15709 | 0 | 0.15168 | 0 | 0 | 0 | 0 | 0 | 0 | 0 | 0 | 0 | 0 | 0.19955 | 0 | 0 | 0 | 0 | 0 | 0 | 0 | 0 | 0 | 0 | 0 | 0 | 1 | 0 | 0 | 0 | 0 | 0 | 0
Al0.09Co0.24Cr0.23Fe0.22Ni0.22 | 1 | FCC | 174.3472 | 349.7747 | 725.3 | 39.5372 | 0 | 0.087676 | 0 | 0 | 0 | 0.23759 | 0.22865 | 0 | 0.22113 | 0 | 0 | 0 | 0 | 0 | 0 | 0 | 0 | 0 | 0 | 0.22496 | 0 | 0 | 0 | 0 | 0 | 0 | 0 | 0 | 0 | 0 | 0 | 0 | 1 | 0 | 0 | 0 | 0 | 0 | 0
Al0.12Co0.17Cr0.17Fe0.18Ge0.07Ni0.17Si0.11 | 1 | FCC+BCC | 449.258 | 1236.2976 | 1525.9592 | 13.9284 | 0 | 0.1228 | 0 | 0 | 0 | 0.17211 | 0.1658 | 0 | 0.18198 | 0 | 0.074085 | 0 | 0 | 0 | 0 | 0 | 0 | 0 | 0 | 0.16951 | 0 | 0 | 0 | 0.11372 | 0 | 0 | 0 | 0 | 0 | 0 | 0 | 0 | 1 | 0 | 0 | 0 | 0 | 0 | 0
Al0.16Co0.16Cr0.2Fe0.21Mo0.05Ni0.22 | 1 | FCC+BCC+IM | 477.7253 | 1255.429 | 1726.1865 | 22.0461 | 0 | 0.16376 | 0 | 0 | 0 | 0.15875 | 0.20085 | 0 | 0.20526 | 0 | 0 | 0 | 0 | 0 | 0 | 0.052972 | 0 | 0 | 0 | 0.2184 | 0 | 0 | 0 | 0 | 0 | 0 | 0 | 0 | 0 | 0 | 0 | 0 | 1 | 0 | 0 | 0 | 0 | 0 | 0
Hf0.21Nb0.15Ta0.23Ti0.15W0.03Zr0.24 | 1 | BCC | 396.7866 | 1207.8225 | 1436.85 | 26.1526 | 0 | 0 | 0 | 0 | 0 | 0 | 0 | 0 | 0 | 0 | 0 | 0.20565 | 0 | 0 | 0 | 0 | 0 | 0.14628 | 0 | 0 | 0 | 0 | 0 | 0 | 0 | 0.22585 | 0.15013 | 0 | 0.027509 | 0 | 0 | 0.24457 | 1 | 0 | 0 | 0 | 0 | 0 | 0
Hf0.2Mo0.1Nb0.2Ti0.22Zr0.27 | 1 | BCC | 515.4203 | 1351.9 | 1854.094 | 18.3111 | 0 | 0 | 0 | 0 | 0 | 0 | 0 | 0 | 0 | 0 | 0 | 0.20466 | 0 | 0 | 0 | 0.10137 | 0 | 0.20385 | 0 | 0 | 0 | 0 | 0 | 0 | 0 | 0 | 0.22035 | 0 | 0 | 0 | 0 | 0.26509 | 1 | 0 | 0 | 0 | 0 | 0 | 0
Al0.07Cr0.2Nb0.35Ti0.27V0.12 | 1 | BCC | 535.719 | 1219.4 | 1486.7145 | 12.8682 | 0 | 0.065486 | 0 | 0 | 0 | 0 | 0.19924 | 0 | 0 | 0 | 0 | 0 | 0 | 0 | 0 | 0 | 0 | 0.3515 | 0 | 0 | 0 | 0 | 0 | 0 | 0 | 0 | 0.26849 | 0.11528 | 0 | 0 | 0 | 0 | 1 | 0 | 0 | 0 | 0 | 0 | 0
Mo0.19Nb0.17Ta0.03Ti0.23V0.14Zr0.23 | 1 | BCC | 566.0786 | 1563.87 | 3392.53 | 21.9634 | 0 | 0 | 0 | 0 | 0 | 0 | 0 | 0 | 0 | 0 | 0 | 0 | 0 | 0 | 0 | 0.19256 | 0 | 0.17386 | 0 | 0 | 0 | 0 | 0 | 0 | 0 | 0.030593 | 0.23091 | 0.13907 | 0 | 0 | 0 | 0.23301 | 1 | 0 | 0 | 0 | 0 | 0 | 0
Co0.25Cr0.14Mn0.2Mo0.13Ni0.29 | 2 | FCC+IM | 338.4524 | 922.5729 | 1163.0895 | 37.6767 | 0 | 0 | 0 | 0 | 0 | 0.24689 | 0.14103 | 0 | 0 | 0 | 0 | 0 | 0 | 0 | 0.19987 | 0.12651 | 0 | 0 | 0 | 0.2857 | 0 | 0 | 0 | 0 | 0 | 0 | 0 | 0 | 0 | 0 | 0 | 0 | 0 | 1 | 0 | 0 | 0 | 0 | 0
Al0.1Cr0.08Mo0.25Nb0.33Ti0.18V0.07 | 1 | BCC | 542.665 | 1396.292 | 1568.466 | 18.0541 | 0 | 0.097848 | 0 | 0 | 0 | 0 | 0.077154 | 0 | 0 | 0 | 0 | 0 | 0 | 0 | 0 | 0.24506 | 0 | 0.331 | 0 | 0 | 0 | 0 | 0 | 0 | 0 | 0 | 0.17749 | 0.071435 | 0 | 0 | 0 | 0 | 1 | 0 | 0 | 0 | 0 | 0 | 0
Mo0.2Nb0.09Ta0.26V0.15W0.3 | 5 | BCC | 692.6575 | 1049.9293 | 1573.0242 | 5.6547 | 0 | 0 | 0 | 0 | 0 | 0 | 0 | 0 | 0 | 0 | 0 | 0 | 0 | 0 | 0 | 0.19819 | 0 | 0.094023 | 0 | 0 | 0 | 0 | 0 | 0 | 0 | 0.25834 | 0 | 0.15035 | 0.2991 | 0 | 0 | 0 | 0 | 0 | 0 | 0 | 1 | 0 | 0
Co0.2Cr0.2Fe0.19Ni0.19Pd0.22 | 1 | FCC+IM | 318.8999 | 541.3597 | 716.1361 | 38.9005 | 0 | 0 | 0 | 0 | 0 | 0.20361 | 0.19761 | 0 | 0.18816 | 0 | 0 | 0 | 0 | 0 | 0 | 0 | 0 | 0 | 0 | 0.19209 | 0.21853 | 0 | 0 | 0 | 0 | 0 | 0 | 0 | 0 | 0 | 0 | 0 | 1 | 0 | 0 | 0 | 0 | 0 | 0
Co0.21Cr0.2Fe0.2Mn0.19Ni0.21 | 1 | FCC | 214.8956 | 378.3052 | 565.354 | 42.3336 | 0 | 0 | 0 | 0 | 0 | 0.20928 | 0.19907 | 0 | 0.20081 | 0 | 0 | 0 | 0 | 0 | 0.18557 | 0 | 0 | 0 | 0 | 0.20527 | 0 | 0 | 0 | 0 | 0 | 0 | 0 | 0 | 0 | 0 | 0 | 0 | 1 | 0 | 0 | 0 | 0 | 0 | 0
Co0.2Cr0.19Fe0.19Mn0.23Ni0.19 | 1 | FCC | 171.8306 | 368.6489 | 579.8414 | 51.9166 | 0 | 0 | 0 | 0 | 0 | 0.19875 | 0.19416 | 0 | 0.18727 | 0 | 0 | 0 | 0 | 0 | 0.22777 | 0 | 0 | 0 | 0 | 0.19205 | 0 | 0 | 0 | 0 | 0 | 0 | 0 | 0 | 0 | 0 | 0 | 0 | 1 | 0 | 0 | 0 | 0 | 0 | 0
Al0.22Cr0.21Fe0.25Mo0.05Ni0.28 | 1 | BCC+IM | 461.1634 | 1426.005 | 2325.995 | 20.062 | 0 | 0.21844 | 0 | 0 | 0 | 0 | 0.20796 | 0 | 0.24654 | 0 | 0 | 0 | 0 | 0 | 0 | 0.047749 | 0 | 0 | 0 | 0.27931 | 0 | 0 | 0 | 0 | 0 | 0 | 0 | 0 | 0 | 0 | 0 | 0 | 1 | 0 | 0 | 0 | 0 | 0 | 0
Al0.37Co0.14Cr0.17Cu0.15Fe0.17 | 1 | FCC+BCC | 610.4637 | 919.3401 | 1372.8057 | 14.9508 | 0 | 0.36758 | 0 | 0 | 0 | 0.14076 | 0.16841 | 0.14962 | 0.17362 | 0 | 0 | 0 | 0 | 0 | 0 | 0 | 0 | 0 | 0 | 0 | 0 | 0 | 0 | 0 | 0 | 0 | 0 | 0 | 0 | 0 | 0 | 0 | 1 | 0 | 0 | 0 | 0 | 0 | 0
Al0.2Co0.17Cr0.15Cu0.16Fe0.16Ni0.16 | 1 | FCC+BCC | 523.1128 | 980.776 | 1523.2482 | 16.7371 | 0 | 0.20229 | 0 | 0 | 0 | 0.16652 | 0.15432 | 0.15559 | 0.1616 | 0 | 0 | 0 | 0 | 0 | 0 | 0 | 0 | 0 | 0 | 0.15968 | 0 | 0 | 0 | 0 | 0 | 0 | 0 | 0 | 0 | 0 | 0 | 0 | 1 | 0 | 0 | 0 | 0 | 0 | 0
Al0.06Co0.19Cr0.18Fe0.34Mn0.1Ni0.14 | 6 | FCC | 433.041 | 471.9067 | 898.3892 | 29.9811 | 0 | 0.05621 | 0 | 0 | 0 | 0.19027 | 0.17821 | 0 | 0.33784 | 0 | 0 | 0 | 0 | 0 | 0.098458 | 0 | 0 | 0 | 0 | 0.13902 | 0 | 0 | 0 | 0 | 0 | 0 | 0 | 0 | 0 | 0 | 0 | 0 | 0 | 0 | 0 | 0 | 0 | 1 | 0
Co0.26Cr0.2Fe0.25Mn0.08Mo0.04Ni0.16 | 2 | FCC+IM | 469.6611 | 680.2795 | 1023.1067 | 32.7966 | 0 | 0 | 0 | 0 | 0 | 0.25978 | 0.20457 | 0 | 0.25288 | 0 | 0 | 0 | 0 | 0 | 0.083718 | 0.037511 | 0 | 0 | 0 | 0.16154 | 0 | 0 | 0 | 0 | 0 | 0 | 0 | 0 | 0 | 0 | 0 | 0 | 0 | 1 | 0 | 0 | 0 | 0 | 0
B0.15Co0.22Cr0.01Cu0.18Fe0.18Ni0.25 | 7 | FCC | 295.9342 | 683.5465 | 831.4177 | 24.1214 | 0 | 0 | 0.15423 | 0 | 0 | 0.21883 | 0.0098311 | 0.18313 | 0.18046 | 0 | 0 | 0 | 0 | 0 | 0 | 0 | 0 | 0 | 0 | 0.25352 | 0 | 0 | 0 | 0 | 0 | 0 | 0 | 0 | 0 | 0 | 0 | 0 | 0 | 0 | 0 | 0 | 0 | 0 | 1
Co0.31Cr0.23Fe0.18Ni0.28 | 6 | FCC | 213.756 | 600.1718 | 940.9129 | 23.4963 | 0 | 0 | 0 | 0 | 0 | 0.30856 | 0.23173 | 0 | 0.17906 | 0 | 0 | 0 | 0 | 0 | 0 | 0 | 0 | 0 | 0 | 0.28065 | 0 | 0 | 0 | 0 | 0 | 0 | 0 | 0 | 0 | 0 | 0 | 0 | 0 | 0 | 0 | 0 | 0 | 1 | 0
Al0.13Co0.18Cr0.16Cu0.17Fe0.17Mn0.03Ni0.17 | 1 | FCC+BCC | 310.7553 | 1196.3496 | 1405.1063 | 14.4917 | 0 | 0.12612 | 0 | 0 | 0 | 0.17523 | 0.15956 | 0.1682 | 0.1725 | 0 | 0 | 0 | 0 | 0 | 0.025271 | 0 | 0 | 0 | 0 | 0.17313 | 0 | 0 | 0 | 0 | 0 | 0 | 0 | 0 | 0 | 0 | 0 | 0 | 1 | 0 | 0 | 0 | 0 | 0 | 0
Al0.05Co0.22Cr0.2Fe0.23Mn0.09Ni0.21 | 3 | FCC | 242.6604 | 454.62 | 671.3989 | 31.5033 | 0 | 0.050162 | 0 | 0 | 0 | 0.22119 | 0.20204 | 0 | 0.22631 | 0 | 0 | 0 | 0 | 0 | 0.092902 | 0 | 0 | 0 | 0 | 0.2074 | 0 | 0 | 0 | 0 | 0 | 0 | 0 | 0 | 0 | 0 | 0 | 0 | 0 | 0 | 1 | 0 | 0 | 0 | 0
Co0.21Cr0.2Fe0.2Mn0.19Ni0.2 | 1 | FCC | 170.2393 | 303.9529 | 554.6788 | 47.7366 | 0 | 0 | 0 | 0 | 0 | 0.20744 | 0.19827 | 0 | 0.19839 | 0 | 0 | 0 | 0 | 0 | 0.19302 | 0 | 0 | 0 | 0 | 0.20289 | 0 | 0 | 0 | 0 | 0 | 0 | 0 | 0 | 0 | 0 | 0 | 0 | 1 | 0 | 0 | 0 | 0 | 0 | 0
Co0.14Cr0.15Cu0.16Fe0.16Ni0.12Ti0.27 | 1 | FCC+IM | 573.492 | 1291.448 | 1295.4 | 5.7636 | 0 | 0 | 0 | 0 | 0 | 0.13677 | 0.15095 | 0.1647 | 0.15773 | 0 | 0 | 0 | 0 | 0 | 0 | 0 | 0 | 0 | 0 | 0.11655 | 0 | 0 | 0 | 0 | 0 | 0 | 0.27256 | 0 | 0 | 0 | 0 | 0 | 1 | 0 | 0 | 0 | 0 | 0 | 0
Cu0.26Fe0.14Mn0.34Ni0.26 | 1 | FCC | 211.592 | 304.4448 | 651.3686 | 43.255 | 0 | 0 | 0 | 0 | 0 | 0 | 0 | 0.26103 | 0.13755 | 0 | 0 | 0 | 0 | 0 | 0.34474 | 0 | 0 | 0 | 0 | 0.25667 | 0 | 0 | 0 | 0 | 0 | 0 | 0 | 0 | 0 | 0 | 0 | 0 | 1 | 0 | 0 | 0 | 0 | 0 | 0
Co0.28Cr0.24Fe0.23Ni0.26 | 2 | FCC | 192.2696 | 580.2188 | 800.3365 | 33.2845 | 0 | 0 | 0 | 0 | 0 | 0.27574 | 0.24154 | 0 | 0.22618 | 0 | 0 | 0 | 0 | 0 | 0 | 0 | 0 | 0 | 0 | 0.25655 | 0 | 0 | 0 | 0 | 0 | 0 | 0 | 0 | 0 | 0 | 0 | 0 | 0 | 1 | 0 | 0 | 0 | 0 | 0
Al0.15Co0.17Cr0.16Cu0.16Fe0.17Ni0.17V0.01 | 1 | FCC+BCC | 464.8469 | 1098.2687 | 1515.9763 | 16.5159 | 0 | 0.15402 | 0 | 0 | 0 | 0.1741 | 0.16078 | 0.1625 | 0.16933 | 0 | 0 | 0 | 0 | 0 | 0 | 0 | 0 | 0 | 0 | 0.16646 | 0 | 0 | 0 | 0 | 0 | 0 | 0 | 0.012809 | 0 | 0 | 0 | 0 | 1 | 0 | 0 | 0 | 0 | 0 | 0
Al0.02Hf0.08Mo0.09Nb0.19Ta0.22Ti0.01V0.15W0.15Zr0.1 | 5 | BCC | 619.7037 | 1580.59 | 1937.6217 | 19.0935 | 0 | 0.022578 | 0 | 0 | 0 | 0 | 0 | 0 | 0 | 0 | 0 | 0.079879 | 0 | 0 | 0 | 0.088359 | 0 | 0.19016 | 0 | 0 | 0 | 0 | 0 | 0 | 0 | 0.22148 | 0.0052683 | 0.14596 | 0.15091 | 0 | 0 | 0.09541 | 0 | 0 | 0 | 0 | 1 | 0 | 0
Cr0.17Mn0.31Mo0.13Ni0.39 | 3 | FCC | 375.4458 | 622.2876 | 1382.6978 | 43.3257 | 0 | 0 | 0 | 0 | 0 | 0 | 0.16771 | 0 | 0 | 0 | 0 | 0 | 0 | 0 | 0.31205 | 0.13204 | 0 | 0 | 0 | 0.3882 | 0 | 0 | 0 | 0 | 0 | 0 | 0 | 0 | 0 | 0 | 0 | 0 | 0 | 0 | 1 | 0 | 0 | 0 | 0
Al0.1Cr0.17Nb0.15Ti0.22V0.18Zr0.19 | 3 | BCC+HCP | 643.048 | 1278.3808 | 1634.3625 | 12.0142 | 0 | 0.10114 | 0 | 0 | 0 | 0 | 0.17065 | 0 | 0 | 0 | 0 | 0 | 0 | 0 | 0 | 0 | 0 | 0.14696 | 0 | 0 | 0 | 0 | 0 | 0 | 0 | 0 | 0.217 | 0.17539 | 0 | 0 | 0 | 0.18888 | 0 | 0 | 1 | 0 | 0 | 0 | 0
Al0.3Co0.03Cr0.22Fe0.18Mo0.05Ni0.22 | 1 | BCC+IM | 499.1257 | 1587.418 | 2589.343 | 21.2052 | 0 | 0.30177 | 0 | 0 | 0 | 0.03286 | 0.21682 | 0 | 0.18472 | 0 | 0 | 0 | 0 | 0 | 0 | 0.048032 | 0 | 0 | 0 | 0.2158 | 0 | 0 | 0 | 0 | 0 | 0 | 0 | 0 | 0 | 0 | 0 | 0 | 1 | 0 | 0 | 0 | 0 | 0 | 0
Co0.26Cr0.24Fe0.26Ni0.25 | 1 | FCC | 165.8727 | 274.4547 | 504.771 | 53.6035 | 0 | 0 | 0 | 0 | 0 | 0.25521 | 0.242 | 0 | 0.25715 | 0 | 0 | 0 | 0 | 0 | 0 | 0 | 0 | 0 | 0 | 0.24564 | 0 | 0 | 0 | 0 | 0 | 0 | 0 | 0 | 0 | 0 | 0 | 0 | 1 | 0 | 0 | 0 | 0 | 0 | 0
Co0.19Cr0.21Fe0.21Mn0.19Ni0.21 | 1 | FCC | 231.8153 | 427.73 | 641.5283 | 39.6329 | 0 | 0 | 0 | 0 | 0 | 0.18618 | 0.20795 | 0 | 0.2055 | 0 | 0 | 0 | 0 | 0 | 0.18649 | 0 | 0 | 0 | 0 | 0.21388 | 0 | 0 | 0 | 0 | 0 | 0 | 0 | 0 | 0 | 0 | 0 | 0 | 1 | 0 | 0 | 0 | 0 | 0 | 0
Co0.07Cr0.22Fe0.27Mn0.15Mo0.02Ni0.23V0.04 | 3 | FCC | 300.2487 | 487.7285 | 885.3447 | 36.1407 | 0 | 0 | 0 | 0 | 0 | 0.073486 | 0.21568 | 0 | 0.26732 | 0 | 0 | 0 | 0 | 0 | 0.15459 | 0.023572 | 0 | 0 | 0 | 0.22893 | 0 | 0 | 0 | 0 | 0 | 0 | 0 | 0.036424 | 0 | 0 | 0 | 0 | 0 | 0 | 1 | 0 | 0 | 0 | 0
Al0.18Co0.16Cr0.15Cu0.15Fe0.16Ni0.15V0.05 | 1 | FCC+BCC | 570.4513 | 961.3707 | 1560.0545 | 16.415 | 0 | 0.17694 | 0 | 0 | 0 | 0.16423 | 0.15414 | 0.14822 | 0.15748 | 0 | 0 | 0 | 0 | 0 | 0 | 0 | 0 | 0 | 0 | 0.15091 | 0 | 0 | 0 | 0 | 0 | 0 | 0 | 0.048079 | 0 | 0 | 0 | 0 | 1 | 0 | 0 | 0 | 0 | 0 | 0
Al0.23Cr0.24Fe0.26Mo0.04Ni0.23 | 1 | BCC+IM | 515.6529 | 1525.922 | 2885.005 | 25.737 | 0 | 0.22864 | 0 | 0 | 0 | 0 | 0.2351 | 0 | 0.26095 | 0 | 0 | 0 | 0 | 0 | 0 | 0.044885 | 0 | 0 | 0 | 0.23043 | 0 | 0 | 0 | 0 | 0 | 0 | 0 | 0 | 0 | 0 | 0 | 0 | 1 | 0 | 0 | 0 | 0 | 0 | 0
Al0.04Cr0.2Hf0.15Nb0.18Ta0.12Ti0.11Zr0.18 | 3 | BCC+IM | 615.142 | 1445.0527 | 1752.6438 | 19.808 | 0 | 0.044918 | 0 | 0 | 0 | 0 | 0.20496 | 0 | 0 | 0 | 0 | 0.15245 | 0 | 0 | 0 | 0 | 0 | 0.18308 | 0 | 0 | 0 | 0 | 0 | 0 | 0 | 0.11644 | 0.11318 | 0 | 0 | 0 | 0 | 0.18496 | 0 | 0 | 1 | 0 | 0 | 0 | 0
Co0.36Fe0.32Ni0.33 | 1 | FCC | 132.2148 | 222.0322 | 579.7514 | 46.3313 | 0 | 0 | 0 | 0 | 0 | 0.35627 | 0 | 0 | 0.31565 | 0 | 0 | 0 | 0 | 0 | 0 | 0 | 0 | 0 | 0 | 0.32807 | 0 | 0 | 0 | 0 | 0 | 0 | 0 | 0 | 0 | 0 | 0 | 0 | 1 | 0 | 0 | 0 | 0 | 0 | 0
Al0.01Co0.25Cr0.24Fe0.24Ni0.26 | 3 | FCC | 133.5503 | 441.002 | 615.5501 | 51.9808 | 0 | 0.012123 | 0 | 0 | 0 | 0.24677 | 0.24293 | 0 | 0.23962 | 0 | 0 | 0 | 0 | 0 | 0 | 0 | 0 | 0 | 0 | 0.25856 | 0 | 0 | 0 | 0 | 0 | 0 | 0 | 0 | 0 | 0 | 0 | 0 | 0 | 0 | 1 | 0 | 0 | 0 | 0
Mo0.23Nb0.15Ta0.28W0.34 | 1 | BCC | 545.1097 | 1181.69 | 1308.026 | 4.0323 | 0 | 0 | 0 | 0 | 0 | 0 | 0 | 0 | 0 | 0 | 0 | 0 | 0 | 0 | 0 | 0.23002 | 0 | 0.15221 | 0 | 0 | 0 | 0 | 0 | 0 | 0 | 0.27651 | 0 | 0 | 0.34125 | 0 | 0 | 0 | 1 | 0 | 0 | 0 | 0 | 0 | 0
Cr0.18Nb0.16Ti0.24V0.21Zr0.21 | 3 | BCC | 560.81 | 1283.57 | 1479.6183 | 12.725 | 0 | 0 | 0 | 0 | 0 | 0 | 0.18237 | 0 | 0 | 0 | 0 | 0 | 0 | 0 | 0 | 0 | 0 | 0.15653 | 0 | 0 | 0 | 0 | 0 | 0 | 0 | 0 | 0.24014 | 0.21053 | 0 | 0 | 0 | 0.20974 | 0 | 0 | 1 | 0 | 0 | 0 | 0
Al0.23Co0.18Cr0.17Fe0.17Mo0.06Ni0.18 | 1 | BCC+IM | 525.4997 | 2225.131 | 2775.6676 | 14.7585 | 0 | 0.23432 | 0 | 0 | 0 | 0.18383 | 0.17412 | 0 | 0.17353 | 0 | 0 | 0 | 0 | 0 | 0 | 0.058357 | 0 | 0 | 0 | 0.17585 | 0 | 0 | 0 | 0 | 0 | 0 | 0 | 0 | 0 | 0 | 0 | 0 | 1 | 0 | 0 | 0 | 0 | 0 | 0
Al0.18Co0.16Cr0.15Cu0.15Fe0.16Ni0.15V0.05 | 1 | FCC+BCC | 576.3667 | 951.5207 | 1512.9658 | 16.2905 | 0 | 0.18059 | 0 | 0 | 0 | 0.16266 | 0.15308 | 0.14594 | 0.15559 | 0 | 0 | 0 | 0 | 0 | 0 | 0 | 0 | 0 | 0 | 0.14843 | 0 | 0 | 0 | 0 | 0 | 0 | 0 | 0.053698 | 0 | 0 | 0 | 0 | 1 | 0 | 0 | 0 | 0 | 0 | 0
Al0.23C0.16Co0.14Cr0.16Fe0.15Ni0.13Ti0.03 | 1 | BCC+IM | 620.5565 | 1371.3594 | 1748.658 | 16.641 | 0 | 0.2266 | 0 | 0.15894 | 0 | 0.1374 | 0.15655 | 0 | 0.15334 | 0 | 0 | 0 | 0 | 0 | 0 | 0 | 0 | 0 | 0 | 0.13406 | 0 | 0 | 0 | 0 | 0 | 0 | 0.033125 | 0 | 0 | 0 | 0 | 0 | 1 | 0 | 0 | 0 | 0 | 0 | 0
Al0.05Co0.22Cr0.2Fe0.21Mo0.12Ni0.21 | 1 | FCC+IM | 316.1768 | 473.3263 | 963.6917 | 24.6111 | 0 | 0.045807 | 0 | 0 | 0 | 0.21517 | 0.20027 | 0 | 0.21054 | 0 | 0 | 0 | 0 | 0 | 0 | 0.12102 | 0 | 0 | 0 | 0.20718 | 0 | 0 | 0 | 0 | 0 | 0 | 0 | 0 | 0 | 0 | 0 | 0 | 1 | 0 | 0 | 0 | 0 | 0 | 0
Al0.29Co0.23Cr0.02Fe0.2Ni0.25 | 5 | BCC | 655.6046 | 683.6203 | 1085.0325 | 15.2339 | 0 | 0.28615 | 0 | 0 | 0 | 0.23315 | 0.01948 | 0 | 0.20376 | 0 | 0 | 0 | 0 | 0 | 0 | 0 | 0 | 0 | 0 | 0.25435 | 0 | 0 | 0 | 0 | 0 | 0 | 0 | 0 | 0 | 0 | 0 | 0 | 0 | 0 | 0 | 0 | 1 | 0 | 0
Cr0.19Fe0.13Nb0.06Ni0.11Ti0.21V0.17Zr0.12 | 1 |  | 707.035 | 1219.3647 | 1585.5418 | 12.1878 | 0 | 0 | 0 | 0 | 0 | 0 | 0.18962 | 0 | 0.13499 | 0 | 0 | 0 | 0 | 0 | 0 | 0 | 0 | 0.06258 | 0 | 0.11253 | 0 | 0 | 0 | 0 | 0 | 0 | 0.21146 | 0.17032 | 0 | 0 | 0 | 0.11851 | 1 | 0 | 0 | 0 | 0 | 0 | 0
Co0.16Cr0.14Cu0.13Fe0.17Mn0.24Ni0.15 | 6 | FCC | 414.811 | 673.6583 | 919.5061 | 24.6182 | 0 | 0 | 0 | 0 | 0 | 0.16209 | 0.14304 | 0.13256 | 0.17239 | 0 | 0 | 0 | 0 | 0 | 0.24318 | 0 | 0 | 0 | 0 | 0.14674 | 0 | 0 | 0 | 0 | 0 | 0 | 0 | 0 | 0 | 0 | 0 | 0 | 0 | 0 | 0 | 0 | 0 | 1 | 0
Al0.32Co0.04Cr0.15Cu0.15Fe0.17Ni0.18 | 1 | FCC+BCC | 484.5686 | 602.6347 | 1363.7786 | 20.2438 | 0 | 0.31616 | 0 | 0 | 0 | 0.038183 | 0.14629 | 0.152 | 0.16502 | 0 | 0 | 0 | 0 | 0 | 0 | 0 | 0 | 0 | 0 | 0.18235 | 0 | 0 | 0 | 0 | 0 | 0 | 0 | 0 | 0 | 0 | 0 | 0 | 1 | 0 | 0 | 0 | 0 | 0 | 0
Al0.16Co0.17Cr0.16Cu0.16Fe0.17Ni0.16V0.02 | 1 | FCC+BCC | 503.7907 | 1086.6787 | 1481.0694 | 17.6505 | 0 | 0.15804 | 0 | 0 | 0 | 0.17237 | 0.15961 | 0.16 | 0.16726 | 0 | 0 | 0 | 0 | 0 | 0 | 0 | 0 | 0 | 0 | 0.16373 | 0 | 0 | 0 | 0 | 0 | 0 | 0 | 0.018987 | 0 | 0 | 0 | 0 | 1 | 0 | 0 | 0 | 0 | 0 | 0
Al0.35Co0.17Cr0.17Fe0.16Ni0.15 | 1 | BCC | 556.2323 | 1000.5467 | 1752.7115 | 12.2615 | 0 | 0.3535 | 0 | 0 | 0 | 0.17183 | 0.16596 | 0 | 0.15612 | 0 | 0 | 0 | 0 | 0 | 0 | 0 | 0 | 0 | 0 | 0.1526 | 0 | 0 | 0 | 0 | 0 | 0 | 0 | 0 | 0 | 0 | 0 | 0 | 1 | 0 | 0 | 0 | 0 | 0 | 0
Al0.02Cr0.17Nb0.23Ti0.21V0.14Zr0.23 | 3 | BCC | 512.986 | 1267.96 | 1471.3017 | 14.1612 | 0 | 0.020274 | 0 | 0 | 0 | 0 | 0.16888 | 0 | 0 | 0 | 0 | 0 | 0 | 0 | 0 | 0 | 0 | 0.22941 | 0 | 0 | 0 | 0 | 0 | 0 | 0 | 0 | 0.20776 | 0.14481 | 0 | 0 | 0 | 0.22887 | 0 | 0 | 1 | 0 | 0 | 0 | 0
Hf0.24Ni0.32Ti0.22Zr0.22 | 6 |  | 531.0551 | 751.7379 | 1225.8308 | 23.803 | 0 | 0 | 0 | 0 | 0 | 0 | 0 | 0 | 0 | 0 | 0 | 0.23569 | 0 | 0 | 0 | 0 | 0 | 0 | 0 | 0.31898 | 0 | 0 | 0 | 0 | 0 | 0 | 0.22403 | 0 | 0 | 0 | 0 | 0.21998 | 0 | 0 | 0 | 0 | 0 | 1 | 0
Al0.16Cr0.03Fe0.49Mn0.25Ni0.07 | 1 |  | 453.3984 | 755.3425 | 1017.6104 | 42.3106 | 0 | 0.15946 | 0 | 0 | 0 | 0 | 0.028651 | 0 | 0.48722 | 0 | 0 | 0 | 0 | 0 | 0.25191 | 0 | 0 | 0 | 0 | 0.072758 | 0 | 0 | 0 | 0 | 0 | 0 | 0 | 0 | 0 | 0 | 0 | 0 | 1 | 0 | 0 | 0 | 0 | 0 | 0
Al0.05Cu0.19Hf0.1Ni0.14Ti0.15Y0.23Zr0.15 | 1 | BCC | 478.049 | 1110.8872 | 1593.7292 | 23.67 | 0 | 0.045019 | 0 | 0 | 0 | 0 | 0 | 0.18879 | 0 | 0 | 0 | 0.095248 | 0 | 0 | 0 | 0 | 0 | 0 | 0 | 0.14268 | 0 | 0 | 0 | 0 | 0 | 0 | 0.14537 | 0 | 0 | 0.22834 | 0 | 0.15455 | 1 | 0 | 0 | 0 | 0 | 0 | 0
Mo0.23Nb0.17Ta0.3W0.3 | 1 | BCC | 544.7059 | 1172.27 | 1308.026 | 4.7472 | 0 | 0 | 0 | 0 | 0 | 0 | 0 | 0 | 0 | 0 | 0 | 0 | 0 | 0 | 0 | 0.22995 | 0 | 0.1686 | 0 | 0 | 0 | 0 | 0 | 0 | 0 | 0.29988 | 0 | 0 | 0.30157 | 0 | 0 | 0 | 1 | 0 | 0 | 0 | 0 | 0 | 0
Hf0.14Mo0.2Nb0.24Ti0.21Zr0.22 | 1 | BCC | 490.8341 | 1554.9 | 2165.718 | 25.2267 | 0 | 0 | 0 | 0 | 0 | 0 | 0 | 0 | 0 | 0 | 0 | 0.13548 | 0 | 0 | 0 | 0.19902 | 0 | 0.24122 | 0 | 0 | 0 | 0 | 0 | 0 | 0 | 0 | 0.20673 | 0 | 0 | 0 | 0 | 0.21754 | 1 | 0 | 0 | 0 | 0 | 0 | 0
Al0.01Co0.2Cr0.18Cu0.17Fe0.2Mn0.04Ni0.2 | 1 | FCC | 273.2259 | 369.1254 | 653.8438 | 30.989 | 0 | 0.012787 | 0 | 0 | 0 | 0.20088 | 0.18479 | 0.16737 | 0.19685 | 0 | 0 | 0 | 0 | 0 | 0.037491 | 0 | 0 | 0 | 0 | 0.19983 | 0 | 0 | 0 | 0 | 0 | 0 | 0 | 0 | 0 | 0 | 0 | 0 | 1 | 0 | 0 | 0 | 0 | 0 | 0
Al0.19Co0.02Cr0.07Cu0.27Mn0.21Ni0.08Sn0.05Zn0.12 | 1 | FCC+IM | 475.263 | 874.4001 | 924.4092 | 29.7896 | 0 | 0.19271 | 0 | 0 | 0 | 0.019717 | 0.072475 | 0.26569 | 0 | 0 | 0 | 0 | 0 | 0 | 0.20687 | 0 | 0 | 0 | 0 | 0.075404 | 0 | 0 | 0 | 0 | 0.052 | 0 | 0 | 0 | 0 | 0 | 0.11513 | 0 | 1 | 0 | 0 | 0 | 0 | 0 | 0
Al0.18Co0.17Cr0.16Cu0.16Fe0.17Ni0.16 | 1 | FCC+BCC | 493.8019 | 1089.4812 | 1560.458 | 19.7863 | 0 | 0.18248 | 0 | 0 | 0 | 0.16541 | 0.16336 | 0.1606 | 0.16804 | 0 | 0 | 0 | 0 | 0 | 0 | 0 | 0 | 0 | 0 | 0.15861 | 0 | 0 | 0 | 0 | 0 | 0 | 0 | 0 | 0 | 0 | 0 | 0 | 1 | 0 | 0 | 0 | 0 | 0 | 0
Al0.39Co0.11Cr0.11Cu0.1Fe0.11Mn0.04Ni0.11Si0.03 | 1 |  | 650.274 | 534.6676 | 1178.4377 | 13.6576 | 0 | 0.38705 | 0 | 0 | 0 | 0.11466 | 0.11018 | 0.10426 | 0.1082 | 0 | 0 | 0 | 0 | 0 | 0.035804 | 0 | 0 | 0 | 0 | 0.10758 | 0 | 0 | 0 | 0.032266 | 0 | 0 | 0 | 0 | 0 | 0 | 0 | 0 | 1 | 0 | 0 | 0 | 0 | 0 | 0
Al0.22Co0.16Cr0.15Cu0.14Fe0.15Ni0.14V0.03 | 1 | FCC+BCC | 557.9307 | 891.6206 | 1373.5289 | 15.0807 | 0 | 0.22132 | 0 | 0 | 0 | 0.16173 | 0.15426 | 0.14128 | 0.15285 | 0 | 0 | 0 | 0 | 0 | 0 | 0 | 0 | 0 | 0 | 0.14306 | 0 | 0 | 0 | 0 | 0 | 0 | 0 | 0.0255 | 0 | 0 | 0 | 0 | 1 | 0 | 0 | 0 | 0 | 0 | 0
Co0.2Cr0.2Fe0.19Mn0.21Ni0.2 | 1 | FCC | 165.1166 | 334.3401 | 598.5698 | 52.7371 | 0 | 0 | 0 | 0 | 0 | 0.20355 | 0.19638 | 0 | 0.19344 | 0 | 0 | 0 | 0 | 0 | 0.20856 | 0 | 0 | 0 | 0 | 0.19808 | 0 | 0 | 0 | 0 | 0 | 0 | 0 | 0 | 0 | 0 | 0 | 0 | 1 | 0 | 0 | 0 | 0 | 0 | 0
Al0.2Co0.19Cr0.21Fe0.21Ni0.19 | 1 | BCC | 525.1176 | 1425.6513 | 2117.6567 | 31.6937 | 0 | 0.19767 | 0 | 0 | 0 | 0.19488 | 0.20505 | 0 | 0.20824 | 0 | 0 | 0 | 0 | 0 | 0 | 0 | 0 | 0 | 0 | 0.19416 | 0 | 0 | 0 | 0 | 0 | 0 | 0 | 0 | 0 | 0 | 0 | 0 | 1 | 0 | 0 | 0 | 0 | 0 | 0
Co0.21Cu0.1Fe0.06Ni0.22Ti0.24Zr0.16 | 1 | BCC | 557.8566 | 1030.4079 | 1342.8493 | 19.9437 | 0 | 0 | 0 | 0 | 0 | 0.21111 | 0 | 0.099299 | 0.061683 | 0 | 0 | 0 | 0 | 0 | 0 | 0 | 0 | 0 | 0 | 0.21521 | 0 | 0 | 0 | 0 | 0 | 0 | 0.24476 | 0 | 0 | 0 | 0 | 0.16395 | 1 | 0 | 0 | 0 | 0 | 0 | 0
Al0.39Co0.13Cr0.13Cu0.12Fe0.12Ni0.12 | 1 | BCC | 665.72 | 511.2029 | 1197.7901 | 13.0483 | 0 | 0.38821 | 0 | 0 | 0 | 0.13053 | 0.12639 | 0.11503 | 0.12213 | 0 | 0 | 0 | 0 | 0 | 0 | 0 | 0 | 0 | 0 | 0.11771 | 0 | 0 | 0 | 0 | 0 | 0 | 0 | 0 | 0 | 0 | 0 | 0 | 1 | 0 | 0 | 0 | 0 | 0 | 0
Mo0.21Nb0.15Ti0.24V0.21Zr0.2 | 1 | BCC | 495.6326 | 1592.59 | 3222.552 | 22.05 | 0 | 0 | 0 | 0 | 0 | 0 | 0 | 0 | 0 | 0 | 0 | 0 | 0 | 0 | 0 | 0.21073 | 0 | 0.14576 | 0 | 0 | 0 | 0 | 0 | 0 | 0 | 0 | 0.24024 | 0.20814 | 0 | 0 | 0 | 0.19514 | 1 | 0 | 0 | 0 | 0 | 0 | 0
Al0.1Cr0.15Mo0.3Nb0.23Ti0.2V0.02 | 3 | BCC | 618.043 | 1376.2635 | 1559.909 | 13.2529 | 0 | 0.10044 | 0 | 0 | 0 | 0 | 0.15122 | 0 | 0 | 0 | 0 | 0 | 0 | 0 | 0 | 0.30305 | 0 | 0.22903 | 0 | 0 | 0 | 0 | 0 | 0 | 0 | 0 | 0.19535 | 0.020908 | 0 | 0 | 0 | 0 | 0 | 0 | 1 | 0 | 0 | 0 | 0
Al0.08Cr0.19Hf0.16Nb0.17Ta0.08Ti0.13Zr0.19 | 3 | BCC+IM | 634.238 | 1462.1925 | 1858.2625 | 17.08 | 0 | 0.08087 | 0 | 0 | 0 | 0 | 0.19329 | 0 | 0 | 0 | 0 | 0.1581 | 0 | 0 | 0 | 0 | 0 | 0.16799 | 0 | 0 | 0 | 0 | 0 | 0 | 0 | 0.078431 | 0.12834 | 0 | 0 | 0 | 0 | 0.19298 | 0 | 0 | 1 | 0 | 0 | 0 | 0
Al0.42Co0.13Cr0.13Cu0.1Fe0.12Ni0.11 | 1 | BCC | 666.74 | 519.3928 | 1184.7701 | 13.061 | 0 | 0.41741 | 0 | 0 | 0 | 0.12789 | 0.12748 | 0.10497 | 0.1163 | 0 | 0 | 0 | 0 | 0 | 0 | 0 | 0 | 0 | 0 | 0.10595 | 0 | 0 | 0 | 0 | 0 | 0 | 0 | 0 | 0 | 0 | 0 | 0 | 1 | 0 | 0 | 0 | 0 | 0 | 0
Fe0.69Mn0.09Ni0.05Si0.17 | 1 | FCC+IM | 536.897 | 587.047 | 888.0867 | 45.7897 | 0 | 0 | 0 | 0 | 0 | 0 | 0 | 0 | 0.6946 | 0 | 0 | 0 | 0 | 0 | 0.085453 | 0 | 0 | 0 | 0 | 0.050735 | 0 | 0 | 0 | 0.16921 | 0 | 0 | 0 | 0 | 0 | 0 | 0 | 0 | 1 | 0 | 0 | 0 | 0 | 0 | 0
Hf0.2Mo0.08Nb0.21Ta0.07Ti0.19Zr0.25 | 1 | BCC | 459.5867 | 1325.617 | 1808.1233 | 22.8146 | 0 | 0 | 0 | 0 | 0 | 0 | 0 | 0 | 0 | 0 | 0 | 0.19973 | 0 | 0 | 0 | 0.076504 | 0 | 0.20976 | 0 | 0 | 0 | 0 | 0 | 0 | 0 | 0.071404 | 0.19162 | 0 | 0 | 0 | 0 | 0.25099 | 1 | 0 | 0 | 0 | 0 | 0 | 0
Al0.13Co0.18Cr0.16Cu0.17Fe0.17Mn0.02Ni0.17 | 1 | FCC+BCC | 303.64 | 1185.6496 | 1591.0863 | 14.9397 | 0 | 0.12814 | 0 | 0 | 0 | 0.17574 | 0.16016 | 0.16842 | 0.17289 | 0 | 0 | 0 | 0 | 0 | 0.021332 | 0 | 0 | 0 | 0 | 0.17331 | 0 | 0 | 0 | 0 | 0 | 0 | 0 | 0 | 0 | 0 | 0 | 0 | 1 | 0 | 0 | 0 | 0 | 0 | 0
Co0.29Cr0.21Fe0.27Ni0.22 | 6 | FCC | 246.0216 | 373.7462 | 834.1367 | 34.2247 | 0 | 0 | 0 | 0 | 0 | 0.29345 | 0.21193 | 0 | 0.27391 | 0 | 0 | 0 | 0 | 0 | 0 | 0 | 0 | 0 | 0 | 0.22071 | 0 | 0 | 0 | 0 | 0 | 0 | 0 | 0 | 0 | 0 | 0 | 0 | 0 | 0 | 0 | 0 | 0 | 1 | 0
Al0.24Co0.17Cr0.18Cu0.18Fe0.19Ni0.03 | 1 | FCC+BCC | 487.1653 | 1183.993 | 1966.2899 | 17.9688 | 0 | 0.23763 | 0 | 0 | 0 | 0.17458 | 0.18013 | 0.17964 | 0.19384 | 0 | 0 | 0 | 0 | 0 | 0 | 0 | 0 | 0 | 0 | 0.034177 | 0 | 0 | 0 | 0 | 0 | 0 | 0 | 0 | 0 | 0 | 0 | 0 | 1 | 0 | 0 | 0 | 0 | 0 | 0
Al0.02Co0.23Cr0.22Fe0.22Mn0.09Ni0.22 | 1 | FCC | 189.0078 | 386.0369 | 638.7867 | 32.0235 | 0 | 0.024665 | 0 | 0 | 0 | 0.22807 | 0.22024 | 0 | 0.21504 | 0 | 0 | 0 | 0 | 0 | 0.093257 | 0 | 0 | 0 | 0 | 0.21873 | 0 | 0 | 0 | 0 | 0 | 0 | 0 | 0 | 0 | 0 | 0 | 0 | 1 | 0 | 0 | 0 | 0 | 0 | 0
Al0.02Co0.26Cu0.24Fe0.24Ni0.24 | 1 | FCC | 196.7715 | 297.2176 | 524.5375 | 23.6487 | 0 | 0.016438 | 0 | 0 | 0 | 0.264 | 0 | 0.23911 | 0.23739 | 0 | 0 | 0 | 0 | 0 | 0 | 0 | 0 | 0 | 0 | 0.24307 | 0 | 0 | 0 | 0 | 0 | 0 | 0 | 0 | 0 | 0 | 0 | 0 | 1 | 0 | 0 | 0 | 0 | 0 | 0
Nb0.18Ta0.21Ti0.39Zr0.22 | 1 | BCC | 353.671 | 1138.3767 | 1164.0808 | 30.9021 | 0 | 0 | 0 | 0 | 0 | 0 | 0 | 0 | 0 | 0 | 0 | 0 | 0 | 0 | 0 | 0 | 0 | 0.18499 | 0 | 0 | 0 | 0 | 0 | 0 | 0 | 0.20669 | 0.38892 | 0 | 0 | 0 | 0 | 0.2194 | 1 | 0 | 0 | 0 | 0 | 0 | 0
Mo0.13Nb0.19Ta0.04Ti0.23V0.17Zr0.24 | 1 | BCC | 564.8974 | 1434.34 | 3218.88 | 21.5034 | 0 | 0 | 0 | 0 | 0 | 0 | 0 | 0 | 0 | 0 | 0 | 0 | 0 | 0 | 0 | 0.1339 | 0 | 0.18624 | 0 | 0 | 0 | 0 | 0 | 0 | 0 | 0.042919 | 0.22699 | 0.16828 | 0 | 0 | 0 | 0.24167 | 1 | 0 | 0 | 0 | 0 | 0 | 0
Al0.15Co0.18Cr0.16Cu0.16Fe0.17Ni0.17V0.01 | 1 | FCC+BCC | 423.0684 | 1148.5366 | 1657.0363 | 15.9414 | 0 | 0.15072 | 0 | 0 | 0 | 0.17552 | 0.16173 | 0.16456 | 0.17104 | 0 | 0 | 0 | 0 | 0 | 0 | 0 | 0 | 0 | 0 | 0.1687 | 0 | 0 | 0 | 0 | 0 | 0 | 0 | 0.0077217 | 0 | 0 | 0 | 0 | 1 | 0 | 0 | 0 | 0 | 0 | 0
Al0.05Co0.2Cr0.19Fe0.19Mn0.18Ni0.19 | 1 | FCC | 305.4858 | 471.3231 | 605.0681 | 34.5588 | 0 | 0.049511 | 0 | 0 | 0 | 0.19971 | 0.19306 | 0 | 0.18925 | 0 | 0 | 0 | 0 | 0 | 0.17595 | 0 | 0 | 0 | 0 | 0.19252 | 0 | 0 | 0 | 0 | 0 | 0 | 0 | 0 | 0 | 0 | 0 | 0 | 1 | 0 | 0 | 0 | 0 | 0 | 0
Al0.22Cr0.24Fe0.2Mo0.14Ni0.19 | 1 | BCC+IM | 823.437 | 1808.19 | 2104.9785 | 25.601 | 0 | 0.22139 | 0 | 0 | 0 | 0 | 0.24423 | 0 | 0.1994 | 0 | 0 | 0 | 0 | 0 | 0 | 0.14032 | 0 | 0 | 0 | 0.19466 | 0 | 0 | 0 | 0 | 0 | 0 | 0 | 0 | 0 | 0 | 0 | 0 | 1 | 0 | 0 | 0 | 0 | 0 | 0
Al0.01Co0.25Cr0.24Fe0.26Ni0.24 | 1 | FCC | 173.86 | 308.542 | 517.1454 | 50.8268 | 0 | 0.012165 | 0 | 0 | 0 | 0.25126 | 0.23707 | 0 | 0.25636 | 0 | 0 | 0 | 0 | 0 | 0 | 0 | 0 | 0 | 0 | 0.24314 | 0 | 0 | 0 | 0 | 0 | 0 | 0 | 0 | 0 | 0 | 0 | 0 | 1 | 0 | 0 | 0 | 0 | 0 | 0
Al0.05Cr0.2Hf0.17Nb0.17Ta0.09Ti0.12Zr0.19 | 3 | BCC+IM | 619.5639 | 1453.4187 | 1748.3158 | 18.0185 | 0 | 0.04715 | 0 | 0 | 0 | 0 | 0.1996 | 0 | 0 | 0 | 0 | 0.17027 | 0 | 0 | 0 | 0 | 0 | 0.17367 | 0 | 0 | 0 | 0 | 0 | 0 | 0 | 0.09135 | 0.12393 | 0 | 0 | 0 | 0 | 0.19402 | 0 | 0 | 1 | 0 | 0 | 0 | 0
Al0.15Co0.18Cr0.16Cu0.17Fe0.17Ni0.17V0.01 | 1 | FCC+BCC | 316.1983 | 1165.2166 | 1708.1063 | 15.9404 | 0 | 0.14924 | 0 | 0 | 0 | 0.17615 | 0.16216 | 0.16548 | 0.17181 | 0 | 0 | 0 | 0 | 0 | 0 | 0 | 0 | 0 | 0 | 0.1697 | 0 | 0 | 0 | 0 | 0 | 0 | 0 | 0.005453 | 0 | 0 | 0 | 0 | 1 | 0 | 0 | 0 | 0 | 0 | 0
C0.13Mo0.33Nb0.19Re0.24Ti0.05W0.05 | 1 | BCC+IM | 603.2644 | 1486.8682 | 1563.621 | 14.9211 | 0 | 0 | 0 | 0.12667 | 0 | 0 | 0 | 0 | 0 | 0 | 0 | 0 | 0 | 0 | 0 | 0.33221 | 0 | 0.19134 | 0 | 0 | 0 | 0.24194 | 0 | 0 | 0 | 0 | 0.052969 | 0 | 0.054872 | 0 | 0 | 0 | 1 | 0 | 0 | 0 | 0 | 0 | 0
Co0.29Cr0.21Fe0.24Ni0.26 | 6 | FCC | 234.9807 | 523.2882 | 814.8035 | 36.3385 | 0 | 0 | 0 | 0 | 0 | 0.28594 | 0.21372 | 0 | 0.23854 | 0 | 0 | 0 | 0 | 0 | 0 | 0 | 0 | 0 | 0 | 0.26179 | 0 | 0 | 0 | 0 | 0 | 0 | 0 | 0 | 0 | 0 | 0 | 0 | 0 | 0 | 0 | 0 | 0 | 1 | 0
Al0.09Cr0.01Mo0.23Nb0.22Ti0.26V0.2 | 1 | BCC | 463.5317 | 1371.04 | 1633.174 | 13.255 | 0 | 0.089111 | 0 | 0 | 0 | 0 | 0.0075803 | 0 | 0 | 0 | 0 | 0 | 0 | 0 | 0 | 0.23109 | 0 | 0.21557 | 0 | 0 | 0 | 0 | 0 | 0 | 0 | 0 | 0.25848 | 0.19817 | 0 | 0 | 0 | 0 | 1 | 0 | 0 | 0 | 0 | 0 | 0
Al0.21Co0.21Cr0.14Cu0.21Fe0.23 | 1 | FCC+BCC | 424.052 | 1080.417 | 1215.2434 | 22.0047 | 0 | 0.21498 | 0 | 0 | 0 | 0.20508 | 0.14007 | 0.20787 | 0.232 | 0 | 0 | 0 | 0 | 0 | 0 | 0 | 0 | 0 | 0 | 0 | 0 | 0 | 0 | 0 | 0 | 0 | 0 | 0 | 0 | 0 | 0 | 0 | 1 | 0 | 0 | 0 | 0 | 0 | 0
Al0.01Co0.06Cr0.07Fe0.08Ni0.68V0.1 | 3 | FCC | 481.0443 | 603.7933 | 849.9925 | 33.29 | 0 | 0.013455 | 0 | 0 | 0 | 0.062897 | 0.072604 | 0 | 0.076887 | 0 | 0 | 0 | 0 | 0 | 0 | 0 | 0 | 0 | 0 | 0.67697 | 0 | 0 | 0 | 0 | 0 | 0 | 0 | 0.097188 | 0 | 0 | 0 | 0 | 0 | 0 | 1 | 0 | 0 | 0 | 0
Al0.15Co0.17Cr0.16Cu0.16Fe0.17Ni0.17V0.01 | 1 | FCC+BCC | 464.4969 | 1128.6687 | 1539.4663 | 16.3184 | 0 | 0.15268 | 0 | 0 | 0 | 0.17467 | 0.16117 | 0.16334 | 0.17003 | 0 | 0 | 0 | 0 | 0 | 0 | 0 | 0 | 0 | 0 | 0.16737 | 0 | 0 | 0 | 0 | 0 | 0 | 0 | 0.010739 | 0 | 0 | 0 | 0 | 1 | 0 | 0 | 0 | 0 | 0 | 0
Al0.14Co0.18Cr0.16Cu0.17Fe0.18Ni0.17 | 1 | FCC+BCC | 306.2702 | 1157.2111 | 1756.1744 | 16.1079 | 0 | 0.14058 | 0 | 0 | 0 | 0.17929 | 0.1642 | 0.16566 | 0.17565 | 0 | 0 | 0 | 0 | 0 | 0 | 0 | 0 | 0 | 0 | 0.17463 | 0 | 0 | 0 | 0 | 0 | 0 | 0 | 0 | 0 | 0 | 0 | 0 | 1 | 0 | 0 | 0 | 0 | 0 | 0
Al0.04Co0.25Cr0.24Fe0.24Ni0.24 | 3 | FCC | 136.67 | 398.7177 | 651.8239 | 48.8848 | 0 | 0.039304 | 0 | 0 | 0 | 0.24731 | 0.23722 | 0 | 0.23845 | 0 | 0 | 0 | 0 | 0 | 0 | 0 | 0 | 0 | 0 | 0.23771 | 0 | 0 | 0 | 0 | 0 | 0 | 0 | 0 | 0 | 0 | 0 | 0 | 0 | 0 | 1 | 0 | 0 | 0 | 0
Co0.18Cu0.18Fe0.23Mn0.19Ni0.22 | 1 | FCC | 250.3956 | 381.7742 | 487.5675 | 26.27 | 0 | 0 | 0 | 0 | 0 | 0.18172 | 0 | 0.18414 | 0.2253 | 0 | 0 | 0 | 0 | 0 | 0.19155 | 0 | 0 | 0 | 0 | 0.21729 | 0 | 0 | 0 | 0 | 0 | 0 | 0 | 0 | 0 | 0 | 0 | 0 | 1 | 0 | 0 | 0 | 0 | 0 | 0
Hf0.14Mo0.12Nb0.15Ta0.11Ti0.23Zr0.26 | 1 | BCC+IM | 494.7092 | 1303.71 | 1803.435 | 23.3427 | 0 | 0 | 0 | 0 | 0 | 0 | 0 | 0 | 0 | 0 | 0 | 0.13504 | 0 | 0 | 0 | 0.11735 | 0 | 0.15159 | 0 | 0 | 0 | 0 | 0 | 0 | 0 | 0.1093 | 0.23162 | 0 | 0 | 0 | 0 | 0.2551 | 1 | 0 | 0 | 0 | 0 | 0 | 0
C0.01Hf0.19Mo0.11Nb0.24Ta0.08Ti0.19Zr0.18 | 1 | BCC | 489.0526 | 1366.307 | 1783.292 | 39.1264 | 0 | 0 | 0 | 0.0055128 | 0 | 0 | 0 | 0 | 0 | 0 | 0 | 0.19221 | 0 | 0 | 0 | 0.1102 | 0 | 0.24262 | 0 | 0 | 0 | 0 | 0 | 0 | 0 | 0.077742 | 0.1865 | 0 | 0 | 0 | 0 | 0.18271 | 1 | 0 | 0 | 0 | 0 | 0 | 0
Al0.04Co0.26Cr0.23Fe0.21Ni0.25 | 2 | FCC | 196.8908 | 575.0395 | 795.7381 | 31.9473 | 0 | 0.044808 | 0 | 0 | 0 | 0.26401 | 0.23118 | 0 | 0.21464 | 0 | 0 | 0 | 0 | 0 | 0 | 0 | 0 | 0 | 0 | 0.24535 | 0 | 0 | 0 | 0 | 0 | 0 | 0 | 0 | 0 | 0 | 0 | 0 | 0 | 1 | 0 | 0 | 0 | 0 | 0
Al0.03Cr0.18Nb0.15Ti0.23V0.2Zr0.21 | 3 | BCC | 559.084 | 1309.99 | 1533.3083 | 11.683 | 0 | 0.025413 | 0 | 0 | 0 | 0 | 0.17942 | 0 | 0 | 0 | 0 | 0 | 0 | 0 | 0 | 0 | 0 | 0.15391 | 0 | 0 | 0 | 0 | 0 | 0 | 0 | 0 | 0.23463 | 0.20129 | 0 | 0 | 0 | 0.20534 | 0 | 0 | 1 | 0 | 0 | 0 | 0
Al0.12Co0.17Cr0.16Cu0.17Fe0.17Mn0.03Ni0.17 | 1 | FCC+BCC | 317.2823 | 1193.9996 | 1343.7283 | 14.2687 | 0 | 0.12155 | 0 | 0 | 0 | 0.17406 | 0.15822 | 0.16768 | 0.17162 | 0 | 0 | 0 | 0 | 0 | 0.03416 | 0 | 0 | 0 | 0 | 0.1727 | 0 | 0 | 0 | 0 | 0 | 0 | 0 | 0 | 0 | 0 | 0 | 0 | 1 | 0 | 0 | 0 | 0 | 0 | 0
Co0.2Cr0.06Fe0.19Mo0.11Ni0.2V0.24 | 1 | FCC+IM | 487.5343 | 798.026 | 898.743 | 17.346 | 0 | 0 | 0 | 0 | 0 | 0.19937 | 0.06149 | 0 | 0.19105 | 0 | 0 | 0 | 0 | 0 | 0 | 0.10702 | 0 | 0 | 0 | 0.20218 | 0 | 0 | 0 | 0 | 0 | 0 | 0 | 0.2389 | 0 | 0 | 0 | 0 | 1 | 0 | 0 | 0 | 0 | 0 | 0
Al0.06Co0.17Cr0.17Fe0.17Mo0.05Ni0.17V0.2 | 1 | FCC+IM | 401.1769 | 943.1503 | 1227.3052 | 10.7843 | 0 | 0.064226 | 0 | 0 | 0 | 0.16994 | 0.16979 | 0 | 0.16978 | 0 | 0 | 0 | 0 | 0 | 0 | 0.048849 | 0 | 0 | 0 | 0.17318 | 0 | 0 | 0 | 0 | 0 | 0 | 0 | 0.20424 | 0 | 0 | 0 | 0 | 1 | 0 | 0 | 0 | 0 | 0 | 0
Al0.2Co0.2Cr0.2Fe0.18Ni0.18Pd0.04 | 1 | BCC | 511.5308 | 1460.6567 | 1684.1505 | 17.4749 | 0 | 0.19655 | 0 | 0 | 0 | 0.20138 | 0.19967 | 0 | 0.18001 | 0 | 0 | 0 | 0 | 0 | 0 | 0 | 0 | 0 | 0 | 0.17847 | 0.043911 | 0 | 0 | 0 | 0 | 0 | 0 | 0 | 0 | 0 | 0 | 0 | 1 | 0 | 0 | 0 | 0 | 0 | 0
Al0.05Co0.17Cu0.19Fe0.2Mn0.18Ni0.2Sn0.02 | 1 | FCC+IM | 301.3623 | 476.7693 | 530.1283 | 21.242 | 0 | 0.04844 | 0 | 0 | 0 | 0.16803 | 0 | 0.19141 | 0.19527 | 0 | 0 | 0 | 0 | 0 | 0.17525 | 0 | 0 | 0 | 0 | 0.19717 | 0 | 0 | 0 | 0 | 0.024424 | 0 | 0 | 0 | 0 | 0 | 0 | 0 | 1 | 0 | 0 | 0 | 0 | 0 | 0
Al0.24Cr0.23Fe0.24Mo0.08Ni0.21 | 1 | BCC+IM | 588.907 | 1661.907 | 3014.694 | 26.1653 | 0 | 0.238 | 0 | 0 | 0 | 0 | 0.23141 | 0 | 0.23757 | 0 | 0 | 0 | 0 | 0 | 0 | 0.080134 | 0 | 0 | 0 | 0.21288 | 0 | 0 | 0 | 0 | 0 | 0 | 0 | 0 | 0 | 0 | 0 | 0 | 1 | 0 | 0 | 0 | 0 | 0 | 0
Al0.02Co0.18Cu0.18Fe0.22Mn0.18Ni0.21Sn0.01 | 1 | FCC+IM | 268.3778 | 397.6428 | 476.6645 | 20.39 | 0 | 0.020037 | 0 | 0 | 0 | 0.17817 | 0 | 0.18229 | 0.21519 | 0 | 0 | 0 | 0 | 0 | 0.18277 | 0 | 0 | 0 | 0 | 0.20837 | 0 | 0 | 0 | 0 | 0.013164 | 0 | 0 | 0 | 0 | 0 | 0 | 0 | 1 | 0 | 0 | 0 | 0 | 0 | 0
Cr0.18Nb0.15Ti0.24V0.22Zr0.21 | 3 | BCC | 558.58 | 1294.72 | 1477.9583 | 16.185 | 0 | 0 | 0 | 0 | 0 | 0 | 0.18026 | 0 | 0 | 0 | 0 | 0 | 0 | 0 | 0 | 0 | 0 | 0.15485 | 0 | 0 | 0 | 0 | 0 | 0 | 0 | 0 | 0.2397 | 0.21644 | 0 | 0 | 0 | 0.20875 | 0 | 0 | 1 | 0 | 0 | 0 | 0
Al0.01Co0.34Cr0.18Fe0.19Ni0.29 | 2 | FCC | 244.2674 | 749.2268 | 1010.1639 | 29.104 | 0 | 0.0053619 | 0 | 0 | 0 | 0.33936 | 0.17686 | 0 | 0.18691 | 0 | 0 | 0 | 0 | 0 | 0 | 0 | 0 | 0 | 0 | 0.29151 | 0 | 0 | 0 | 0 | 0 | 0 | 0 | 0 | 0 | 0 | 0 | 0 | 0 | 1 | 0 | 0 | 0 | 0 | 0
Al0.37Li0.18Mg0.32Sn0.04Zn0.09 | 1 | FCC+IM | 601.2635 | 518.28 | 698.3718 | 9.3653 | 0 | 0.36919 | 0 | 0 | 0 | 0 | 0 | 0 | 0 | 0 | 0 | 0 | 0.18179 | 0.32198 | 0 | 0 | 0 | 0 | 0 | 0 | 0 | 0 | 0 | 0 | 0.039414 | 0 | 0 | 0 | 0 | 0 | 0.087627 | 0 | 1 | 0 | 0 | 0 | 0 | 0 | 0
Co0.19Fe0.18Mo0.19Ni0.2V0.24 | 1 | FCC+IM | 550.5259 | 818 | 1383.239 | 20.0469 | 0 | 0 | 0 | 0 | 0 | 0.18857 | 0 | 0 | 0.18057 | 0 | 0 | 0 | 0 | 0 | 0 | 0.19363 | 0 | 0 | 0 | 0.19604 | 0 | 0 | 0 | 0 | 0 | 0 | 0 | 0.24118 | 0 | 0 | 0 | 0 | 1 | 0 | 0 | 0 | 0 | 0 | 0
Co0.12Cr0.14Cu0.16Fe0.13Ni0.13V0.31 | 1 | BCC | 470.1156 | 931.5 | 1138.4154 | 17.645 | 0 | 0 | 0 | 0 | 0 | 0.11929 | 0.13782 | 0.163 | 0.13023 | 0 | 0 | 0 | 0 | 0 | 0 | 0 | 0 | 0 | 0 | 0.13351 | 0 | 0 | 0 | 0 | 0 | 0 | 0 | 0.31451 | 0 | 0 | 0 | 0 | 1 | 0 | 0 | 0 | 0 | 0 | 0
Co0.28Cr0.25Fe0.22Ni0.25 | 2 | FCC | 188.769 | 552.2565 | 797.4845 | 33.0774 | 0 | 0 | 0 | 0 | 0 | 0.27563 | 0.2472 | 0 | 0.22219 | 0 | 0 | 0 | 0 | 0 | 0 | 0 | 0 | 0 | 0 | 0.25497 | 0 | 0 | 0 | 0 | 0 | 0 | 0 | 0 | 0 | 0 | 0 | 0 | 0 | 1 | 0 | 0 | 0 | 0 | 0
Al0.32Cu0.07Fe0.1Li0.12Mg0.23Ni0.03Zn0.12 | 1 | FCC+IM | 607.5555 | 550.54 | 746.4093 | 9.1579 | 0 | 0.32413 | 0 | 0 | 0 | 0 | 0 | 0.071863 | 0.095916 | 0 | 0 | 0 | 0.12201 | 0.22954 | 0 | 0 | 0 | 0 | 0 | 0.033319 | 0 | 0 | 0 | 0 | 0 | 0 | 0 | 0 | 0 | 0 | 0.11872 | 0 | 1 | 0 | 0 | 0 | 0 | 0 | 0
Al0.07Co0.24Cr0.02Cu0.22Fe0.22Ni0.22 | 1 | FCC | 208.8053 | 263.605 | 509.0668 | 24.9869 | 0 | 0.070763 | 0 | 0 | 0 | 0.24365 | 0.020466 | 0.21985 | 0.22182 | 0 | 0 | 0 | 0 | 0 | 0 | 0 | 0 | 0 | 0 | 0.22344 | 0 | 0 | 0 | 0 | 0 | 0 | 0 | 0 | 0 | 0 | 0 | 0 | 1 | 0 | 0 | 0 | 0 | 0 | 0
Al0.14Hf0.12Ta0.04Ti0.42Zr0.29 | 1 | BCC | 350.1088 | 1105.9272 | 1639.78 | 34.0398 | 0 | 0.13554 | 0 | 0 | 0 | 0 | 0 | 0 | 0 | 0 | 0 | 0.1176 | 0 | 0 | 0 | 0 | 0 | 0 | 0 | 0 | 0 | 0 | 0 | 0 | 0 | 0.037277 | 0.42059 | 0 | 0 | 0 | 0 | 0.28899 | 1 | 0 | 0 | 0 | 0 | 0 | 0
Al0.04Co0.25Cr0.24Fe0.24Ni0.24 | 3 | FCC | 135.4493 | 398.8537 | 651.8239 | 48.8848 | 0 | 0.040411 | 0 | 0 | 0 | 0.24709 | 0.23681 | 0 | 0.23818 | 0 | 0 | 0 | 0 | 0 | 0 | 0 | 0 | 0 | 0 | 0.23751 | 0 | 0 | 0 | 0 | 0 | 0 | 0 | 0 | 0 | 0 | 0 | 0 | 0 | 0 | 1 | 0 | 0 | 0 | 0
Al0.01Co0.27Cr0.24Fe0.23Ni0.26 | 2 | FCC | 195.4043 | 538.3518 | 784.196 | 32.8405 | 0 | 0.0057314 | 0 | 0 | 0 | 0.27419 | 0.23949 | 0 | 0.22532 | 0 | 0 | 0 | 0 | 0 | 0 | 0 | 0 | 0 | 0 | 0.25526 | 0 | 0 | 0 | 0 | 0 | 0 | 0 | 0 | 0 | 0 | 0 | 0 | 0 | 1 | 0 | 0 | 0 | 0 | 0
Al0.19C0.14Co0.17Cr0.17Fe0.17Ni0.16 | 1 | BCC+IM | 579.9147 | 1331.027 | 2102.7246 | 16.6791 | 0 | 0.1876 | 0 | 0.13865 | 0 | 0.16624 | 0.17168 | 0 | 0.17087 | 0 | 0 | 0 | 0 | 0 | 0 | 0 | 0 | 0 | 0 | 0.16496 | 0 | 0 | 0 | 0 | 0 | 0 | 0 | 0 | 0 | 0 | 0 | 0 | 1 | 0 | 0 | 0 | 0 | 0 | 0
Al0.3Co0.15Cr0.18Cu0.17Fe0.2 | 1 | FCC+BCC | 553.0937 | 1056.196 | 1757.9076 | 18.287 | 0 | 0.29938 | 0 | 0 | 0 | 0.1535 | 0.18441 | 0.16766 | 0.19506 | 0 | 0 | 0 | 0 | 0 | 0 | 0 | 0 | 0 | 0 | 0 | 0 | 0 | 0 | 0 | 0 | 0 | 0 | 0 | 0 | 0 | 0 | 0 | 1 | 0 | 0 | 0 | 0 | 0 | 0
Al0.02Co0.2Cr0.19Fe0.19Mn0.19Ni0.2 | 1 | FCC | 178.1234 | 339.3189 | 614.9723 | 51.078 | 0 | 0.02041 | 0 | 0 | 0 | 0.20254 | 0.19427 | 0 | 0.19318 | 0 | 0 | 0 | 0 | 0 | 0.19208 | 0 | 0 | 0 | 0 | 0.19752 | 0 | 0 | 0 | 0 | 0 | 0 | 0 | 0 | 0 | 0 | 0 | 0 | 1 | 0 | 0 | 0 | 0 | 0 | 0
Al0.05Co0.24Cr0.23Fe0.25Ni0.23 | 1 | FCC | 168.0222 | 324.3593 | 542.2297 | 44.5552 | 0 | 0.053428 | 0 | 0 | 0 | 0.23802 | 0.22949 | 0 | 0.24731 | 0 | 0 | 0 | 0 | 0 | 0 | 0 | 0 | 0 | 0 | 0.23175 | 0 | 0 | 0 | 0 | 0 | 0 | 0 | 0 | 0 | 0 | 0 | 0 | 1 | 0 | 0 | 0 | 0 | 0 | 0
Al0.09Fe0.55Mn0.24Ni0.12 | 1 |  | 421.817 | 589.4675 | 605.83 | 52.731 | 0 | 0.093112 | 0 | 0 | 0 | 0 | 0 | 0 | 0.54692 | 0 | 0 | 0 | 0 | 0 | 0.24111 | 0 | 0 | 0 | 0 | 0.11671 | 0 | 0 | 0 | 0 | 0 | 0 | 0 | 0 | 0 | 0 | 0 | 0 | 1 | 0 | 0 | 0 | 0 | 0 | 0
Al0.01Co0.11Cr0.13Cu0.16Fe0.12Ni0.13V0.33 | 1 | BCC | 549.9956 | 931.42 | 1128.4354 | 17.81 | 0 | 0.0093068 | 0 | 0 | 0 | 0.11467 | 0.13486 | 0.15718 | 0.12497 | 0 | 0 | 0 | 0 | 0 | 0 | 0 | 0 | 0 | 0 | 0.12681 | 0 | 0 | 0 | 0 | 0 | 0 | 0 | 0.3322 | 0 | 0 | 0 | 0 | 1 | 0 | 0 | 0 | 0 | 0 | 0
Al0.01Co0.2Cr0.19Fe0.19Mn0.2Ni0.2 | 1 | FCC | 175.9123 | 334.9092 | 615.7809 | 47.3135 | 0 | 0.013966 | 0 | 0 | 0 | 0.20302 | 0.19487 | 0 | 0.19357 | 0 | 0 | 0 | 0 | 0 | 0.19655 | 0 | 0 | 0 | 0 | 0.19803 | 0 | 0 | 0 | 0 | 0 | 0 | 0 | 0 | 0 | 0 | 0 | 0 | 1 | 0 | 0 | 0 | 0 | 0 | 0
Al0.05Co0.34Cr0.02Fe0.29Ni0.3 | 1 | FCC | 153.0555 | 212.1822 | 522.0915 | 44.8966 | 0 | 0.051651 | 0 | 0 | 0 | 0.3377 | 0.016793 | 0 | 0.29448 | 0 | 0 | 0 | 0 | 0 | 0 | 0 | 0 | 0 | 0 | 0.29938 | 0 | 0 | 0 | 0 | 0 | 0 | 0 | 0 | 0 | 0 | 0 | 0 | 1 | 0 | 0 | 0 | 0 | 0 | 0
Al0.21Co0.17Cr0.15Cu0.15Fe0.16Ni0.16 | 1 | FCC+BCC | 523.6112 | 961.3062 | 1520.5082 | 15.4055 | 0 | 0.21206 | 0 | 0 | 0 | 0.16572 | 0.15484 | 0.15212 | 0.15966 | 0 | 0 | 0 | 0 | 0 | 0 | 0 | 0 | 0 | 0 | 0.1556 | 0 | 0 | 0 | 0 | 0 | 0 | 0 | 0 | 0 | 0 | 0 | 0 | 1 | 0 | 0 | 0 | 0 | 0 | 0
Cr0.18Nb0.16Ti0.24V0.21Zr0.21 | 3 | BCC | 562.86 | 1295.43 | 1471.3183 | 12.705 | 0 | 0 | 0 | 0 | 0 | 0 | 0.18194 | 0 | 0 | 0 | 0 | 0 | 0 | 0 | 0 | 0 | 0 | 0.15615 | 0 | 0 | 0 | 0 | 0 | 0 | 0 | 0 | 0.23934 | 0.20919 | 0 | 0 | 0 | 0.2091 | 0 | 0 | 1 | 0 | 0 | 0 | 0
Al0.25Co0.23Cr0.05Fe0.21Ni0.26 | 5 | BCC | 634.1217 | 775.9391 | 1085.5668 | 14.8934 | 0 | 0.25359 | 0 | 0 | 0 | 0.23046 | 0.050269 | 0 | 0.20526 | 0 | 0 | 0 | 0 | 0 | 0 | 0 | 0 | 0 | 0 | 0.25546 | 0 | 0 | 0 | 0 | 0 | 0 | 0 | 0 | 0 | 0 | 0 | 0 | 0 | 0 | 0 | 0 | 1 | 0 | 0
Al0.13Hf0.18Ta0.01Ti0.43Zr0.25 | 1 | BCC | 353.925 | 1202.8908 | 1596.61 | 32.2806 | 0 | 0.12894 | 0 | 0 | 0 | 0 | 0 | 0 | 0 | 0 | 0 | 0.17725 | 0 | 0 | 0 | 0 | 0 | 0 | 0 | 0 | 0 | 0 | 0 | 0 | 0 | 0.006314 | 0.43278 | 0 | 0 | 0 | 0 | 0.25472 | 1 | 0 | 0 | 0 | 0 | 0 | 0
Mo0.35Nb0.24Ta0.19V0.04W0.18 | 1 | BCC | 493.1738 | 1180.88 | 1481.352 | 10.119 | 0 | 0 | 0 | 0 | 0 | 0 | 0 | 0 | 0 | 0 | 0 | 0 | 0 | 0 | 0 | 0.35274 | 0 | 0.24103 | 0 | 0 | 0 | 0 | 0 | 0 | 0 | 0.18564 | 0 | 0.042156 | 0.17843 | 0 | 0 | 0 | 1 | 0 | 0 | 0 | 0 | 0 | 0
Al0.16Co0.19Cr0.18Fe0.18Mo0.09Ni0.19 | 1 | FCC+BCC+IM | 664.218 | 1595.2499 | 2256.8629 | 24.5218 | 0 | 0.16351 | 0 | 0 | 0 | 0.19412 | 0.18309 | 0 | 0.1843 | 0 | 0 | 0 | 0 | 0 | 0 | 0.087443 | 0 | 0 | 0 | 0.18753 | 0 | 0 | 0 | 0 | 0 | 0 | 0 | 0 | 0 | 0 | 0 | 0 | 1 | 0 | 0 | 0 | 0 | 0 | 0
Al0.06Co0.24Cr0.23Fe0.25Ni0.23 | 1 | FCC | 162.8339 | 318.0663 | 547.684 | 42.8488 | 0 | 0.057391 | 0 | 0 | 0 | 0.23676 | 0.22843 | 0 | 0.2467 | 0 | 0 | 0 | 0 | 0 | 0 | 0 | 0 | 0 | 0 | 0.23071 | 0 | 0 | 0 | 0 | 0 | 0 | 0 | 0 | 0 | 0 | 0 | 0 | 1 | 0 | 0 | 0 | 0 | 0 | 0
Nb0.15Ta0.25Ti0.4V0.2 | 4 | BCC | 393.3572 | 1253.8933 | 1265.3433 | 29.5512 | 0 | 0 | 0 | 0 | 0 | 0 | 0 | 0 | 0 | 0 | 0 | 0 | 0 | 0 | 0 | 0 | 0 | 0.1529 | 0 | 0 | 0 | 0 | 0 | 0 | 0 | 0.24929 | 0.39584 | 0.20196 | 0 | 0 | 0 | 0 | 0 | 0 | 0 | 1 | 0 | 0 | 0
Al0.04Nb0.16Ti0.11V0.35Zr0.34 | 5 | BCC+IM | 458.0647 | 1267.2692 | 1911.7 | 38.037 | 0 | 0.036045 | 0 | 0 | 0 | 0 | 0 | 0 | 0 | 0 | 0 | 0 | 0 | 0 | 0 | 0 | 0 | 0.16021 | 0 | 0 | 0 | 0 | 0 | 0 | 0 | 0 | 0.1149 | 0.35173 | 0 | 0 | 0 | 0.33712 | 0 | 0 | 0 | 0 | 1 | 0 | 0
Al0.09Co0.16Cr0.16Cu0.08Fe0.16Ni0.16V0.18 | 1 | BCC+IM | 566.7603 | 963.637 | 1109.3667 | 13.1577 | 0 | 0.088807 | 0 | 0 | 0 | 0.16063 | 0.16208 | 0.082499 | 0.16163 | 0 | 0 | 0 | 0 | 0 | 0 | 0 | 0 | 0 | 0 | 0.16169 | 0 | 0 | 0 | 0 | 0 | 0 | 0 | 0.18266 | 0 | 0 | 0 | 0 | 1 | 0 | 0 | 0 | 0 | 0 | 0
Al0.15Nb0.21Ti0.34Zr0.3 | 3 | BCC | 398.9896 | 1259.27 | 1575.65 | 20.4887 | 0 | 0.15012 | 0 | 0 | 0 | 0 | 0 | 0 | 0 | 0 | 0 | 0 | 0 | 0 | 0 | 0 | 0 | 0.20827 | 0 | 0 | 0 | 0 | 0 | 0 | 0 | 0 | 0.34189 | 0 | 0 | 0 | 0 | 0.29971 | 0 | 0 | 1 | 0 | 0 | 0 | 0
Al0.06Mo0.14Nb0.12Ta0.24Ti0.18V0.14Zr0.13 | 1 | BCC | 583.7868 | 1169.19 | 2100.22 | 9.5956 | 0 | 0.056951 | 0 | 0 | 0 | 0 | 0 | 0 | 0 | 0 | 0 | 0 | 0 | 0 | 0 | 0.14145 | 0 | 0.12074 | 0 | 0 | 0 | 0 | 0 | 0 | 0 | 0.23978 | 0.17612 | 0.1352 | 0 | 0 | 0 | 0.12975 | 1 | 0 | 0 | 0 | 0 | 0 | 0
Co0.17Cr0.2Fe0.18Mn0.26Ni0.17Pd0.03 | 1 | FCC | 410.5484 | 450.869 | 803.8419 | 41.9379 | 0 | 0 | 0 | 0 | 0 | 0.17351 | 0.19577 | 0 | 0.17629 | 0 | 0 | 0 | 0 | 0 | 0.25641 | 0 | 0 | 0 | 0 | 0.16724 | 0.030791 | 0 | 0 | 0 | 0 | 0 | 0 | 0 | 0 | 0 | 0 | 0 | 1 | 0 | 0 | 0 | 0 | 0 | 0
Co0.13Cu0.13Fe0.08Mn0.35Ni0.31 | 1 | FCC | 216.3816 | 300.3315 | 625.6465 | 39.182 | 0 | 0 | 0 | 0 | 0 | 0.13047 | 0 | 0.12505 | 0.079393 | 0 | 0 | 0 | 0 | 0 | 0.3514 | 0 | 0 | 0 | 0 | 0.31368 | 0 | 0 | 0 | 0 | 0 | 0 | 0 | 0 | 0 | 0 | 0 | 0 | 1 | 0 | 0 | 0 | 0 | 0 | 0
Co0.3Cr0.17Fe0.28Ni0.25 | 2 | FCC | 208.09 | 382.2997 | 749.5158 | 47.2631 | 0 | 0 | 0 | 0 | 0 | 0.30086 | 0.17101 | 0 | 0.27799 | 0 | 0 | 0 | 0 | 0 | 0 | 0 | 0 | 0 | 0 | 0.25013 | 0 | 0 | 0 | 0 | 0 | 0 | 0 | 0 | 0 | 0 | 0 | 0 | 0 | 1 | 0 | 0 | 0 | 0 | 0
Co0.26Cr0.27Fe0.25Ni0.22 | 5 | FCC | 246.1097 | 392.8871 | 695.0081 | 32.1302 | 0 | 0 | 0 | 0 | 0 | 0.26103 | 0.26726 | 0 | 0.24734 | 0 | 0 | 0 | 0 | 0 | 0 | 0 | 0 | 0 | 0 | 0.22023 | 0 | 0 | 0 | 0 | 0 | 0 | 0 | 0 | 0 | 0 | 0 | 0 | 0 | 0 | 0 | 0 | 1 | 0 | 0
Al0.02Co0.25Cr0.24Fe0.26Ni0.24 | 1 | FCC | 178.54 | 301.8153 | 567.8755 | 47.5384 | 0 | 0.015459 | 0 | 0 | 0 | 0.24783 | 0.23687 | 0 | 0.25862 | 0 | 0 | 0 | 0 | 0 | 0 | 0 | 0 | 0 | 0 | 0.24122 | 0 | 0 | 0 | 0 | 0 | 0 | 0 | 0 | 0 | 0 | 0 | 0 | 1 | 0 | 0 | 0 | 0 | 0 | 0
Co0.2Cr0.19Fe0.19Mn0.21Ni0.2 | 1 | FCC | 165.7283 | 374.1819 | 601.4636 | 56.3261 | 0 | 0 | 0 | 0 | 0 | 0.20215 | 0.1945 | 0 | 0.19256 | 0 | 0 | 0 | 0 | 0 | 0.21321 | 0 | 0 | 0 | 0 | 0.19758 | 0 | 0 | 0 | 0 | 0 | 0 | 0 | 0 | 0 | 0 | 0 | 0 | 1 | 0 | 0 | 0 | 0 | 0 | 0
Al0.06Co0.23Cr0.22Fe0.24Ni0.22Si0.03 | 1 | FCC | 178.2314 | 306.4823 | 546.603 | 52.9145 | 0 | 0.057203 | 0 | 0 | 0 | 0.23476 | 0.21853 | 0 | 0.23988 | 0 | 0 | 0 | 0 | 0 | 0 | 0 | 0 | 0 | 0 | 0.22279 | 0 | 0 | 0 | 0.026838 | 0 | 0 | 0 | 0 | 0 | 0 | 0 | 0 | 1 | 0 | 0 | 0 | 0 | 0 | 0
Co0.22Cu0.08Fe0.05Nb0.01Ni0.22Ti0.25Zr0.17 | 1 | BCC | 577.1587 | 1018.3479 | 1342.8993 | 20.5967 | 0 | 0 | 0 | 0 | 0 | 0.2165 | 0 | 0.082633 | 0.047519 | 0 | 0 | 0 | 0 | 0 | 0 | 0 | 0 | 0.014354 | 0 | 0.21997 | 0 | 0 | 0 | 0 | 0 | 0 | 0.2461 | 0 | 0 | 0 | 0 | 0.17293 | 1 | 0 | 0 | 0 | 0 | 0 | 0
Al0.04Cr0.24Nb0.19Ti0.31V0.22 | 1 | BCC | 596.0508 | 1240.1865 | 1451.122 | 15.317 | 0 | 0.03585 | 0 | 0 | 0 | 0 | 0.24001 | 0 | 0 | 0 | 0 | 0 | 0 | 0 | 0 | 0 | 0 | 0.1902 | 0 | 0 | 0 | 0 | 0 | 0 | 0 | 0 | 0.31397 | 0.21998 | 0 | 0 | 0 | 0 | 1 | 0 | 0 | 0 | 0 | 0 | 0
Al0.16Co0.17Cr0.16Cu0.16Fe0.17Ni0.16V0.02 | 1 | FCC+BCC | 503.4357 | 1085.5287 | 1486.866 | 18.4517 | 0 | 0.16076 | 0 | 0 | 0 | 0.1712 | 0.15883 | 0.15831 | 0.16585 | 0 | 0 | 0 | 0 | 0 | 0 | 0 | 0 | 0 | 0 | 0.16189 | 0 | 0 | 0 | 0 | 0 | 0 | 0 | 0.02317 | 0 | 0 | 0 | 0 | 1 | 0 | 0 | 0 | 0 | 0 | 0
Al0.22Co0.13Cr0.19Fe0.2Mo0.05Ni0.22 | 1 | BCC+IM | 490.4197 | 1703.808 | 2376.322 | 20.8742 | 0 | 0.21882 | 0 | 0 | 0 | 0.12907 | 0.18954 | 0 | 0.20025 | 0 | 0 | 0 | 0 | 0 | 0 | 0.046226 | 0 | 0 | 0 | 0.21609 | 0 | 0 | 0 | 0 | 0 | 0 | 0 | 0 | 0 | 0 | 0 | 0 | 1 | 0 | 0 | 0 | 0 | 0 | 0
Al0.04Cr0.18Nb0.15Ti0.23V0.2Zr0.2 | 3 | BCC | 562.394 | 1295.7825 | 1555.6 | 11.4645 | 0 | 0.040835 | 0 | 0 | 0 | 0 | 0.17758 | 0 | 0 | 0 | 0 | 0 | 0 | 0 | 0 | 0 | 0 | 0.15228 | 0 | 0 | 0 | 0 | 0 | 0 | 0 | 0 | 0.23119 | 0.19553 | 0 | 0 | 0 | 0.20259 | 0 | 0 | 1 | 0 | 0 | 0 | 0
Mo0.17Nb0.18Ti0.23V0.2Zr0.21 | 1 | BCC | 574.1063 | 1596.99 | 3356.89 | 21.6934 | 0 | 0 | 0 | 0 | 0 | 0 | 0 | 0 | 0 | 0 | 0 | 0 | 0 | 0 | 0 | 0.17364 | 0 | 0.18292 | 0 | 0 | 0 | 0 | 0 | 0 | 0 | 0 | 0.23112 | 0.19763 | 0 | 0 | 0 | 0.21469 | 1 | 0 | 0 | 0 | 0 | 0 | 0
Al0.2Co0.16Cr0.15Cu0.15Fe0.16Mn0.01Ni0.16 | 1 | FCC+BCC | 522.5012 | 946.2001 | 1459.3538 | 15.2333 | 0 | 0.20285 | 0 | 0 | 0 | 0.16389 | 0.15132 | 0.15455 | 0.15958 | 0 | 0 | 0 | 0 | 0 | 0.0088887 | 0 | 0 | 0 | 0 | 0.15892 | 0 | 0 | 0 | 0 | 0 | 0 | 0 | 0 | 0 | 0 | 0 | 0 | 1 | 0 | 0 | 0 | 0 | 0 | 0
Co0.28Cr0.24Fe0.22Ni0.26 | 2 | FCC | 188.9516 | 584.4788 | 800.22 | 31.6692 | 0 | 0 | 0 | 0 | 0 | 0.27554 | 0.24378 | 0 | 0.22493 | 0 | 0 | 0 | 0 | 0 | 0 | 0 | 0 | 0 | 0 | 0.25575 | 0 | 0 | 0 | 0 | 0 | 0 | 0 | 0 | 0 | 0 | 0 | 0 | 0 | 1 | 0 | 0 | 0 | 0 | 0
Co0.07Cr0.13Mo0.1Nb0.2Ti0.26V0.24 | 1 | BCC | 583.3273 | 1352.215 | 1477.3253 | 15.5364 | 0 | 0 | 0 | 0 | 0 | 0.072292 | 0.12876 | 0 | 0 | 0 | 0 | 0 | 0 | 0 | 0 | 0.095058 | 0 | 0.1982 | 0 | 0 | 0 | 0 | 0 | 0 | 0 | 0 | 0.26371 | 0.24198 | 0 | 0 | 0 | 0 | 1 | 0 | 0 | 0 | 0 | 0 | 0
Al0.25Co0.15Cr0.14Cu0.14Fe0.15Mn0.02Ni0.15 | 1 | FCC+BCC | 599.9173 | 831.9881 | 1225.1021 | 15.4617 | 0 | 0.25211 | 0 | 0 | 0 | 0.15182 | 0.14138 | 0.1415 | 0.14732 | 0 | 0 | 0 | 0 | 0 | 0.019337 | 0 | 0 | 0 | 0 | 0.14652 | 0 | 0 | 0 | 0 | 0 | 0 | 0 | 0 | 0 | 0 | 0 | 0 | 1 | 0 | 0 | 0 | 0 | 0 | 0
Co0.36Fe0.31Ni0.33 | 1 | FCC | 132.2148 | 222.0322 | 579.7514 | 46.3473 | 0 | 0 | 0 | 0 | 0 | 0.35817 | 0 | 0 | 0.31495 | 0 | 0 | 0 | 0 | 0 | 0 | 0 | 0 | 0 | 0 | 0.32607 | 0 | 0 | 0 | 0 | 0 | 0 | 0 | 0 | 0 | 0 | 0 | 0 | 1 | 0 | 0 | 0 | 0 | 0 | 0
Al0.02Co0.21Cu0.14Fe0.12Ni0.21Ti0.31 | 1 | FCC | 540.5069 | 1022.4479 | 1215.166 | 18.0717 | 0 | 0.015681 | 0 | 0 | 0 | 0.2053 | 0 | 0.14238 | 0.11596 | 0 | 0 | 0 | 0 | 0 | 0 | 0 | 0 | 0 | 0 | 0.21433 | 0 | 0 | 0 | 0 | 0 | 0 | 0.30636 | 0 | 0 | 0 | 0 | 0 | 1 | 0 | 0 | 0 | 0 | 0 | 0
Al0.37Co0.11Cr0.1Cu0.1Fe0.1Mg0.03Mn0.05Ni0.1Si0.04 | 1 |  | 620.3972 | 541.2197 | 1094.9225 | 11.4772 | 0 | 0.37279 | 0 | 0 | 0 | 0.10535 | 0.10119 | 0.09634 | 0.099496 | 0 | 0 | 0 | 0 | 0.0316 | 0.049411 | 0 | 0 | 0 | 0 | 0.099605 | 0 | 0 | 0 | 0.044217 | 0 | 0 | 0 | 0 | 0 | 0 | 0 | 0 | 1 | 0 | 0 | 0 | 0 | 0 | 0
Al0.18Cr0.07Mo0.23Nb0.3Ti0.17V0.05 | 1 | BCC | 548.4186 | 1206.1492 | 1456.9428 | 13.6369 | 0 | 0.18447 | 0 | 0 | 0 | 0 | 0.070543 | 0 | 0 | 0 | 0 | 0 | 0 | 0 | 0 | 0.23175 | 0 | 0.29527 | 0 | 0 | 0 | 0 | 0 | 0 | 0 | 0 | 0.17036 | 0.047613 | 0 | 0 | 0 | 0 | 1 | 0 | 0 | 0 | 0 | 0 | 0
Co0.29Cr0.16Mn0.24Ni0.31 | 6 | FCC | 346.6434 | 622.199 | 777.2663 | 41.0261 | 0 | 0 | 0 | 0 | 0 | 0.29403 | 0.16237 | 0 | 0 | 0 | 0 | 0 | 0 | 0 | 0.23724 | 0 | 0 | 0 | 0 | 0.30636 | 0 | 0 | 0 | 0 | 0 | 0 | 0 | 0 | 0 | 0 | 0 | 0 | 0 | 0 | 0 | 0 | 0 | 1 | 0
Al0.06Co0.24Cr0.23Fe0.23Ni0.23 | 3 | FCC | 115.0683 | 376.9417 | 681.9314 | 47.7259 | 0 | 0.060148 | 0 | 0 | 0 | 0.24277 | 0.23037 | 0 | 0.23318 | 0 | 0 | 0 | 0 | 0 | 0 | 0 | 0 | 0 | 0 | 0.23354 | 0 | 0 | 0 | 0 | 0 | 0 | 0 | 0 | 0 | 0 | 0 | 0 | 0 | 0 | 1 | 0 | 0 | 0 | 0
Co0.22Fe0.2Mo0.12Ni0.22V0.24 | 1 | FCC | 507.2918 | 757.009 | 836.7153 | 18.402 | 0 | 0 | 0 | 0 | 0 | 0.21648 | 0 | 0 | 0.20154 | 0 | 0 | 0 | 0 | 0 | 0 | 0.12241 | 0 | 0 | 0 | 0.21811 | 0 | 0 | 0 | 0 | 0 | 0 | 0 | 0.24146 | 0 | 0 | 0 | 0 | 1 | 0 | 0 | 0 | 0 | 0 | 0
Al0.2Cr0.13Nb0.16Ti0.22V0.22Zr0.07 | 1 | BCC+IM | 662.1112 | 1298.199 | 1327.0969 | 22.6785 | 0 | 0.20219 | 0 | 0 | 0 | 0 | 0.12639 | 0 | 0 | 0 | 0 | 0 | 0 | 0 | 0 | 0 | 0 | 0.15656 | 0 | 0 | 0 | 0 | 0 | 0 | 0 | 0 | 0.22123 | 0.22339 | 0 | 0 | 0 | 0.070247 | 1 | 0 | 0 | 0 | 0 | 0 | 0
Co0.11Cr0.11Cu0.02Fe0.13Ni0.54V0.09 | 3 | FCC | 484.3851 | 603.7993 | 845.8305 | 33.732 | 0 | 0 | 0 | 0 | 0 | 0.11479 | 0.11179 | 0.017021 | 0.13071 | 0 | 0 | 0 | 0 | 0 | 0 | 0 | 0 | 0 | 0 | 0.54043 | 0 | 0 | 0 | 0 | 0 | 0 | 0 | 0.085257 | 0 | 0 | 0 | 0 | 0 | 0 | 1 | 0 | 0 | 0 | 0
Al0.23Co0.19Cr0.19Fe0.19Ni0.19 | 3 | BCC | 464.6611 | 1286.1395 | 2225.2687 | 22.848 | 0 | 0.23129 | 0 | 0 | 0 | 0.19322 | 0.19226 | 0 | 0.19383 | 0 | 0 | 0 | 0 | 0 | 0 | 0 | 0 | 0 | 0 | 0.18939 | 0 | 0 | 0 | 0 | 0 | 0 | 0 | 0 | 0 | 0 | 0 | 0 | 0 | 0 | 1 | 0 | 0 | 0 | 0
Al0.03Mo0.04Nb0.24Ti0.37V0.01Zr0.32 | 3 | BCC | 332.339 | 1129.36 | 1308.67 | 29.837 | 0 | 0.026133 | 0 | 0 | 0 | 0 | 0 | 0 | 0 | 0 | 0 | 0 | 0 | 0 | 0 | 0.039437 | 0 | 0.23812 | 0 | 0 | 0 | 0 | 0 | 0 | 0 | 0 | 0.36699 | 0.0097035 | 0 | 0 | 0 | 0.31962 | 0 | 0 | 1 | 0 | 0 | 0 | 0
Al0.15Co0.03Cr0.18Cu0.03Fe0.22Mn0.2Ni0.19 | 1 | FCC+BCC | 378.9705 | 1053.226 | 1196.6185 | 42.698 | 0 | 0.1483 | 0 | 0 | 0 | 0.029528 | 0.18361 | 0.033209 | 0.21649 | 0 | 0 | 0 | 0 | 0 | 0.20118 | 0 | 0 | 0 | 0 | 0.18768 | 0 | 0 | 0 | 0 | 0 | 0 | 0 | 0 | 0 | 0 | 0 | 0 | 1 | 0 | 0 | 0 | 0 | 0 | 0
Al0.18Co0.07Cr0.18Cu0.11Hf0.17Mo0.02Nb0.02Ti0.1Zr0.15 | 1 | BCC+IM | 623.403 | 1541.859 | 1800.9595 | 19.2679 | 0 | 0.18021 | 0 | 0 | 0 | 0.072654 | 0.17858 | 0.10634 | 0 | 0 | 0 | 0.17042 | 0 | 0 | 0 | 0.015807 | 0 | 0.019497 | 0 | 0 | 0 | 0 | 0 | 0 | 0 | 0 | 0.10404 | 0 | 0 | 0 | 0 | 0.15245 | 1 | 0 | 0 | 0 | 0 | 0 | 0
Al0.17Cr0.17Cu0.13Fe0.23Mn0.01Ni0.28 | 1 | FCC+BCC | 391.8275 | 943.158 | 1462.0541 | 24.015 | 0 | 0.17136 | 0 | 0 | 0 | 0 | 0.17197 | 0.13191 | 0.23493 | 0 | 0 | 0 | 0 | 0 | 0.007582 | 0 | 0 | 0 | 0 | 0.28225 | 0 | 0 | 0 | 0 | 0 | 0 | 0 | 0 | 0 | 0 | 0 | 0 | 1 | 0 | 0 | 0 | 0 | 0 | 0
Al0.13Co0.19Cr0.22Cu0.21Fe0.24V0.01 | 1 | FCC+BCC | 337.6347 | 1124.6774 | 1188.0159 | 21.603 | 0 | 0.12693 | 0 | 0 | 0 | 0.19409 | 0.22491 | 0.20742 | 0.24087 | 0 | 0 | 0 | 0 | 0 | 0 | 0 | 0 | 0 | 0 | 0 | 0 | 0 | 0 | 0 | 0 | 0 | 0 | 0.0057795 | 0 | 0 | 0 | 0 | 1 | 0 | 0 | 0 | 0 | 0 | 0
Al0.07Mo0.07Nb0.15Ta0.19Ti0.23V0.17Zr0.11 | 1 | BCC | 549.4277 | 1314.7503 | 2029.5833 | 15.1278 | 0 | 0.074325 | 0 | 0 | 0 | 0 | 0 | 0 | 0 | 0 | 0 | 0 | 0 | 0 | 0 | 0.071991 | 0 | 0.15474 | 0 | 0 | 0 | 0 | 0 | 0 | 0 | 0.18628 | 0.2297 | 0.1711 | 0 | 0 | 0 | 0.11186 | 1 | 0 | 0 | 0 | 0 | 0 | 0
Al0.19Co0.18Cr0.19Fe0.19Mo0.06Ni0.2 | 1 | BCC+IM | 563.1058 | 2068.998 | 2842.8539 | 23.2535 | 0 | 0.19473 | 0 | 0 | 0 | 0.17514 | 0.18621 | 0 | 0.18924 | 0 | 0 | 0 | 0 | 0 | 0 | 0.058682 | 0 | 0 | 0 | 0.196 | 0 | 0 | 0 | 0 | 0 | 0 | 0 | 0 | 0 | 0 | 0 | 0 | 1 | 0 | 0 | 0 | 0 | 0 | 0
Al0.11Fe0.55Mn0.27Ni0.08 | 1 |  | 440.665 | 569.3875 | 749.7856 | 51.929 | 0 | 0.10527 | 0 | 0 | 0 | 0 | 0 | 0 | 0.55086 | 0 | 0 | 0 | 0 | 0 | 0.26848 | 0 | 0 | 0 | 0 | 0.07539 | 0 | 0 | 0 | 0 | 0 | 0 | 0 | 0 | 0 | 0 | 0 | 0 | 1 | 0 | 0 | 0 | 0 | 0 | 0
Co0.17Cr0.16Cu0.07Fe0.2Mn0.19Ni0.16V0.05 | 3 | FCC | 494.141 | 546.671 | 825.6973 | 46.5658 | 0 | 0 | 0 | 0 | 0 | 0.1743 | 0.15744 | 0.072784 | 0.19771 | 0 | 0 | 0 | 0 | 0 | 0.19413 | 0 | 0 | 0 | 0 | 0.15762 | 0 | 0 | 0 | 0 | 0 | 0 | 0 | 0.046026 | 0 | 0 | 0 | 0 | 0 | 0 | 1 | 0 | 0 | 0 | 0
Al0.07Co0.24Cr0.23Fe0.23Ni0.23 | 3 | FCC | 128.362 | 393.2177 | 742.6944 | 47.3756 | 0 | 0.069578 | 0 | 0 | 0 | 0.24057 | 0.22767 | 0 | 0.23075 | 0 | 0 | 0 | 0 | 0 | 0 | 0 | 0 | 0 | 0 | 0.23144 | 0 | 0 | 0 | 0 | 0 | 0 | 0 | 0 | 0 | 0 | 0 | 0 | 0 | 0 | 1 | 0 | 0 | 0 | 0
Al0.13Co0.07Cu0.12Fe0.23Mn0.32Ni0.14 | 1 | FCC | 422.99 | 776.3875 | 818.0848 | 28.6169 | 0 | 0.13002 | 0 | 0 | 0 | 0.073528 | 0 | 0.11757 | 0.22518 | 0 | 0 | 0 | 0 | 0 | 0.31653 | 0 | 0 | 0 | 0 | 0.13717 | 0 | 0 | 0 | 0 | 0 | 0 | 0 | 0 | 0 | 0 | 0 | 0 | 1 | 0 | 0 | 0 | 0 | 0 | 0
Al0.05Co0.25Cr0.23Fe0.24Ni0.24 | 3 | FCC | 124.5807 | 365.3613 | 632.6184 | 49.8806 | 0 | 0.046235 | 0 | 0 | 0 | 0.24591 | 0.23464 | 0 | 0.23673 | 0 | 0 | 0 | 0 | 0 | 0 | 0 | 0 | 0 | 0 | 0.23648 | 0 | 0 | 0 | 0 | 0 | 0 | 0 | 0 | 0 | 0 | 0 | 0 | 0 | 0 | 1 | 0 | 0 | 0 | 0
Al0.3Co0.01Cr0.2Fe0.23Ni0.26 | 1 | BCC+IM | 421.2457 | 913.138 | 1819.364 | 21.6663 | 0 | 0.30079 | 0 | 0 | 0 | 0.011321 | 0.19738 | 0 | 0.22604 | 0 | 0 | 0 | 0 | 0 | 0 | 0 | 0 | 0 | 0 | 0.26447 | 0 | 0 | 0 | 0 | 0 | 0 | 0 | 0 | 0 | 0 | 0 | 0 | 1 | 0 | 0 | 0 | 0 | 0 | 0
Al0.17Co0.17Cr0.16Cu0.15Fe0.16Ni0.15V0.04 | 1 | FCC+BCC | 569.3347 | 1035.3766 | 1620.4445 | 17.6609 | 0 | 0.17378 | 0 | 0 | 0 | 0.16559 | 0.15505 | 0.15019 | 0.15911 | 0 | 0 | 0 | 0 | 0 | 0 | 0 | 0 | 0 | 0 | 0.15305 | 0 | 0 | 0 | 0 | 0 | 0 | 0 | 0.043219 | 0 | 0 | 0 | 0 | 1 | 0 | 0 | 0 | 0 | 0 | 0
Al0.03Co0.13Cr0.2Fe0.17Mn0.34Ni0.14 | 1 | FCC | 499.449 | 454.9874 | 760.4574 | 35.2697 | 0 | 0.025314 | 0 | 0 | 0 | 0.13455 | 0.19519 | 0 | 0.16606 | 0 | 0 | 0 | 0 | 0 | 0.34167 | 0 | 0 | 0 | 0 | 0.1372 | 0 | 0 | 0 | 0 | 0 | 0 | 0 | 0 | 0 | 0 | 0 | 0 | 1 | 0 | 0 | 0 | 0 | 0 | 0
Co0.3Cr0.19Fe0.28Ni0.24 | 6 | FCC | 275.9055 | 383.1637 | 819.3988 | 37.938 | 0 | 0 | 0 | 0 | 0 | 0.29819 | 0.19031 | 0 | 0.27508 | 0 | 0 | 0 | 0 | 0 | 0 | 0 | 0 | 0 | 0 | 0.23643 | 0 | 0 | 0 | 0 | 0 | 0 | 0 | 0 | 0 | 0 | 0 | 0 | 0 | 0 | 0 | 0 | 0 | 1 | 0
Al0.04Hf0.19Mo0.02Nb0.17Ta0.21Ti0.16Zr0.21 | 1 | BCC | 396.1161 | 1224.09 | 1674.4125 | 38.9793 | 0 | 0.038173 | 0 | 0 | 0 | 0 | 0 | 0 | 0 | 0 | 0 | 0.1859 | 0 | 0 | 0 | 0.023145 | 0 | 0.17201 | 0 | 0 | 0 | 0 | 0 | 0 | 0 | 0.20976 | 0.16342 | 0 | 0 | 0 | 0 | 0.2076 | 1 | 0 | 0 | 0 | 0 | 0 | 0
Al0.06Co0.19Cr0.19Fe0.18Mn0.18Ni0.19 | 1 | FCC | 218.8833 | 412.0225 | 688.814 | 42.874 | 0 | 0.062278 | 0 | 0 | 0 | 0.19405 | 0.18743 | 0 | 0.18405 | 0 | 0 | 0 | 0 | 0 | 0.18437 | 0 | 0 | 0 | 0 | 0.18782 | 0 | 0 | 0 | 0 | 0 | 0 | 0 | 0 | 0 | 0 | 0 | 0 | 1 | 0 | 0 | 0 | 0 | 0 | 0
Al0.02B0.17Co0.21Cu0.16Fe0.16Ni0.27 | 7 | FCC | 339.3547 | 699.8955 | 840.5469 | 21.4382 | 0 | 0.02388 | 0.17462 | 0 | 0 | 0.20926 | 0 | 0.15726 | 0.16312 | 0 | 0 | 0 | 0 | 0 | 0 | 0 | 0 | 0 | 0 | 0.27186 | 0 | 0 | 0 | 0 | 0 | 0 | 0 | 0 | 0 | 0 | 0 | 0 | 0 | 0 | 0 | 0 | 0 | 0 | 1
Al0.01Hf0.21Mo0.04Nb0.2Ta0.13Ti0.18Zr0.24 | 1 | BCC | 436.7179 | 1121.62 | 1624.6729 | 34.0068 | 0 | 0.012716 | 0 | 0 | 0 | 0 | 0 | 0 | 0 | 0 | 0 | 0.20563 | 0 | 0 | 0 | 0.042708 | 0 | 0.19632 | 0 | 0 | 0 | 0 | 0 | 0 | 0 | 0.12601 | 0.17826 | 0 | 0 | 0 | 0 | 0.23836 | 1 | 0 | 0 | 0 | 0 | 0 | 0
Mo0.1Nb0.06Ta0.38V0.15W0.32 | 5 | BCC | 677.626 | 947.9019 | 1421.9751 | 6.7889 | 0 | 0 | 0 | 0 | 0 | 0 | 0 | 0 | 0 | 0 | 0 | 0 | 0 | 0 | 0 | 0.097938 | 0 | 0.055652 | 0 | 0 | 0 | 0 | 0 | 0 | 0 | 0.38264 | 0 | 0.14754 | 0.31624 | 0 | 0 | 0 | 0 | 0 | 0 | 0 | 1 | 0 | 0
Mo0.04Ta0.44V0.11W0.38Zr0.02 | 5 | BCC | 619.6779 | 834.9526 | 1411.5633 | 8.5508 | 0 | 0 | 0 | 0 | 0 | 0 | 0 | 0 | 0 | 0 | 0 | 0 | 0 | 0 | 0 | 0.040632 | 0 | 0 | 0 | 0 | 0 | 0 | 0 | 0 | 0 | 0.43968 | 0 | 0.11451 | 0.38221 | 0 | 0 | 0.022962 | 0 | 0 | 0 | 0 | 1 | 0 | 0
Co0.11Cr0.13Cu0.16Fe0.12Ni0.13V0.35 | 1 | BCC | 473.6756 | 919.08 | 1131.9454 | 18.99 | 0 | 0 | 0 | 0 | 0 | 0.10812 | 0.13083 | 0.16312 | 0.12266 | 0 | 0 | 0 | 0 | 0 | 0 | 0 | 0 | 0 | 0 | 0.12868 | 0 | 0 | 0 | 0 | 0 | 0 | 0 | 0.34659 | 0 | 0 | 0 | 0 | 1 | 0 | 0 | 0 | 0 | 0 | 0
Al0.13Co0.15Fe0.13Mo0.11Nb0.1Si0.07Ta0.11Ti0.12Zr0.09 | 5 | BCC+IM | 698.9833 | 1329.1155 | 1499.453 | 10.5145 | 0 | 0.12636 | 0 | 0 | 0 | 0.15312 | 0 | 0 | 0.12712 | 0 | 0 | 0 | 0 | 0 | 0 | 0.10673 | 0 | 0.10445 | 0 | 0 | 0 | 0 | 0 | 0.065202 | 0 | 0.1119 | 0.11523 | 0 | 0 | 0 | 0 | 0.08818 | 0 | 0 | 0 | 0 | 1 | 0 | 0
Co0.18Cr0.17Fe0.2Mn0.18Ni0.25V0.03 | 3 | FCC | 272.1665 | 492.4183 | 701.648 | 30.1045 | 0 | 0 | 0 | 0 | 0 | 0.18094 | 0.16555 | 0 | 0.20262 | 0 | 0 | 0 | 0 | 0 | 0.17836 | 0 | 0 | 0 | 0 | 0.24601 | 0 | 0 | 0 | 0 | 0 | 0 | 0 | 0.026517 | 0 | 0 | 0 | 0 | 0 | 0 | 1 | 0 | 0 | 0 | 0
Co0.15Cr0.13Fe0.16Ni0.5V0.07 | 3 | FCC+IM | 444.5275 | 596.2793 | 853.503 | 34.385 | 0 | 0 | 0 | 0 | 0 | 0.14569 | 0.13403 | 0 | 0.15717 | 0 | 0 | 0 | 0 | 0 | 0 | 0 | 0 | 0 | 0 | 0.49647 | 0 | 0 | 0 | 0 | 0 | 0 | 0 | 0.066636 | 0 | 0 | 0 | 0 | 0 | 0 | 1 | 0 | 0 | 0 | 0
Al0.01B0.16Co0.22Cu0.17Fe0.17Ni0.27 | 7 | FCC | 289.8962 | 687.7785 | 818.4077 | 22.5394 | 0 | 0.010521 | 0.16154 | 0 | 0 | 0.21553 | 0 | 0.17036 | 0.17268 | 0 | 0 | 0 | 0 | 0 | 0 | 0 | 0 | 0 | 0 | 0.26937 | 0 | 0 | 0 | 0 | 0 | 0 | 0 | 0 | 0 | 0 | 0 | 0 | 0 | 0 | 0 | 0 | 0 | 0 | 1
Al0.04Hf0.14Mo0.06Nb0.17Ta0.24Ti0.18Zr0.17 | 1 | BCC | 465.3197 | 1202.468 | 1802.1667 | 31.3706 | 0 | 0.041422 | 0 | 0 | 0 | 0 | 0 | 0 | 0 | 0 | 0 | 0.13945 | 0 | 0 | 0 | 0.064273 | 0 | 0.17324 | 0 | 0 | 0 | 0 | 0 | 0 | 0 | 0.23545 | 0.17804 | 0 | 0 | 0 | 0 | 0.16812 | 1 | 0 | 0 | 0 | 0 | 0 | 0
Al0.13Cr0.08Mo0.23Nb0.29Ti0.17V0.11 | 1 | BCC | 548.7536 | 1367.142 | 1522.54 | 13.1411 | 0 | 0.12655 | 0 | 0 | 0 | 0 | 0.076736 | 0 | 0 | 0 | 0 | 0 | 0 | 0 | 0 | 0.23207 | 0 | 0.28636 | 0 | 0 | 0 | 0 | 0 | 0 | 0 | 0 | 0.17127 | 0.10702 | 0 | 0 | 0 | 0 | 1 | 0 | 0 | 0 | 0 | 0 | 0
Co0.25Cr0.24Fe0.26Ni0.25 | 1 | FCC | 167.6927 | 274.4547 | 516.6713 | 53.3145 | 0 | 0 | 0 | 0 | 0 | 0.25488 | 0.24217 | 0 | 0.25765 | 0 | 0 | 0 | 0 | 0 | 0 | 0 | 0 | 0 | 0 | 0.2453 | 0 | 0 | 0 | 0 | 0 | 0 | 0 | 0 | 0 | 0 | 0 | 0 | 1 | 0 | 0 | 0 | 0 | 0 | 0
Al0.04C0.05Hf0.13Nb0.28Ta0.34Ti0.05W0.11Zr0.01 | 1 | BCC | 474.841 | 1145.0514 | 1296.8632 | 23.0523 | 0 | 0.039141 | 0 | 0.054937 | 0 | 0 | 0 | 0 | 0 | 0 | 0 | 0.12881 | 0 | 0 | 0 | 0 | 0 | 0.2784 | 0 | 0 | 0 | 0 | 0 | 0 | 0 | 0.33505 | 0.046135 | 0 | 0.10808 | 0 | 0 | 0.0094483 | 1 | 0 | 0 | 0 | 0 | 0 | 0
Co0.28Cr0.2Fe0.18Ni0.34 | 6 | FCC | 292.9804 | 676.233 | 905.8279 | 23.2588 | 0 | 0 | 0 | 0 | 0 | 0.27882 | 0.20048 | 0 | 0.17672 | 0 | 0 | 0 | 0 | 0 | 0 | 0 | 0 | 0 | 0 | 0.34399 | 0 | 0 | 0 | 0 | 0 | 0 | 0 | 0 | 0 | 0 | 0 | 0 | 0 | 0 | 0 | 0 | 0 | 1 | 0
Co0.22Nb0.1Ni0.22Ti0.25Zr0.21 | 1 | BCC | 569.02 | 1040.8879 | 1304.8647 | 16.5181 | 0 | 0 | 0 | 0 | 0 | 0.21772 | 0 | 0 | 0 | 0 | 0 | 0 | 0 | 0 | 0 | 0 | 0 | 0.10212 | 0 | 0.22037 | 0 | 0 | 0 | 0 | 0 | 0 | 0.25068 | 0 | 0 | 0 | 0 | 0.20911 | 1 | 0 | 0 | 0 | 0 | 0 | 0
Al0.11Co0.01Cr0.29Cu0.01Fe0.32Ni0.27 | 1 | FCC+BCC | 343.2793 | 815.5813 | 939.4006 | 32.0268 | 0 | 0.10575 | 0 | 0 | 0 | 0.008391 | 0.29395 | 0.0064072 | 0.31851 | 0 | 0 | 0 | 0 | 0 | 0 | 0 | 0 | 0 | 0 | 0.26699 | 0 | 0 | 0 | 0 | 0 | 0 | 0 | 0 | 0 | 0 | 0 | 0 | 1 | 0 | 0 | 0 | 0 | 0 | 0
Al0.12Cr0.15Nb0.34Ti0.24V0.15 | 1 | BCC | 561.16 | 1256.0433 | 1525.0705 | 14.1629 | 0 | 0.11869 | 0 | 0 | 0 | 0 | 0.15236 | 0 | 0 | 0 | 0 | 0 | 0 | 0 | 0 | 0 | 0 | 0.33909 | 0 | 0 | 0 | 0 | 0 | 0 | 0 | 0 | 0.2388 | 0.15105 | 0 | 0 | 0 | 0 | 1 | 0 | 0 | 0 | 0 | 0 | 0
Al0.15Co0.25Cr0.16Fe0.14Ni0.3 | 1 | FCC+BCC | 388.8508 | 847.0238 | 1113.6284 | 22.4604 | 0 | 0.15009 | 0 | 0 | 0 | 0.25178 | 0.15939 | 0 | 0.1433 | 0 | 0 | 0 | 0 | 0 | 0 | 0 | 0 | 0 | 0 | 0.29544 | 0 | 0 | 0 | 0 | 0 | 0 | 0 | 0 | 0 | 0 | 0 | 0 | 1 | 0 | 0 | 0 | 0 | 0 | 0
Nb0.15Ta0.2Ti0.39Zr0.26 | 1 | BCC | 353.4213 | 1151.9267 | 1161.5133 | 27.5055 | 0 | 0 | 0 | 0 | 0 | 0 | 0 | 0 | 0 | 0 | 0 | 0 | 0 | 0 | 0 | 0 | 0 | 0.14914 | 0 | 0 | 0 | 0 | 0 | 0 | 0 | 0.19757 | 0.39454 | 0 | 0 | 0 | 0 | 0.25875 | 1 | 0 | 0 | 0 | 0 | 0 | 0
Al0.22Cr0.12Fe0.32Mn0.16Ni0.18 | 1 | BCC | 476.9308 | 920.0366 | 1512.3476 | 30.4668 | 0 | 0.21995 | 0 | 0 | 0 | 0 | 0.11662 | 0 | 0.32349 | 0 | 0 | 0 | 0 | 0 | 0.15562 | 0 | 0 | 0 | 0 | 0.18432 | 0 | 0 | 0 | 0 | 0 | 0 | 0 | 0 | 0 | 0 | 0 | 0 | 1 | 0 | 0 | 0 | 0 | 0 | 0
Co0.22Cr0.22Cu0.1Fe0.21Ni0.22V0.03 | 1 | FCC | 202.3147 | 429.7108 | 588.6017 | 34.6399 | 0 | 0 | 0 | 0 | 0 | 0.22483 | 0.21684 | 0.097331 | 0.21366 | 0 | 0 | 0 | 0 | 0 | 0 | 0 | 0 | 0 | 0 | 0.21791 | 0 | 0 | 0 | 0 | 0 | 0 | 0 | 0.029427 | 0 | 0 | 0 | 0 | 1 | 0 | 0 | 0 | 0 | 0 | 0
Al0.13Cr0.1Fe0.32Mn0.36Ni0.09 | 1 |  | 401.892 | 718.8374 | 1192.7121 | 38.684 | 0 | 0.13343 | 0 | 0 | 0 | 0 | 0.10289 | 0 | 0.31542 | 0 | 0 | 0 | 0 | 0 | 0.36302 | 0 | 0 | 0 | 0 | 0.085234 | 0 | 0 | 0 | 0 | 0 | 0 | 0 | 0 | 0 | 0 | 0 | 0 | 1 | 0 | 0 | 0 | 0 | 0 | 0
Al0.18Co0.16Cr0.15Cu0.15Fe0.16Ni0.15V0.05 | 1 | FCC+BCC | 566.208 | 973.9827 | 1558.2845 | 16.493 | 0 | 0.1753 | 0 | 0 | 0 | 0.16494 | 0.15462 | 0.14924 | 0.15833 | 0 | 0 | 0 | 0 | 0 | 0 | 0 | 0 | 0 | 0 | 0.15203 | 0 | 0 | 0 | 0 | 0 | 0 | 0 | 0.045548 | 0 | 0 | 0 | 0 | 1 | 0 | 0 | 0 | 0 | 0 | 0
Al0.22Cr0.22Fe0.27Mo0.04Ni0.25 | 1 | BCC+IM | 503.6755 | 1489.173 | 2626.178 | 21.3652 | 0 | 0.2183 | 0 | 0 | 0 | 0 | 0.22218 | 0 | 0.26984 | 0 | 0 | 0 | 0 | 0 | 0 | 0.040428 | 0 | 0 | 0 | 0.24925 | 0 | 0 | 0 | 0 | 0 | 0 | 0 | 0 | 0 | 0 | 0 | 0 | 1 | 0 | 0 | 0 | 0 | 0 | 0
Al0.3Li0.34Mg0.36 | 1 |  | 589.8152 | 510.6875 | 779.8348 | 14.2817 | 0 | 0.30141 | 0 | 0 | 0 | 0 | 0 | 0 | 0 | 0 | 0 | 0 | 0.34097 | 0.35762 | 0 | 0 | 0 | 0 | 0 | 0 | 0 | 0 | 0 | 0 | 0 | 0 | 0 | 0 | 0 | 0 | 0 | 0 | 1 | 0 | 0 | 0 | 0 | 0 | 0
Al0.04Cr0.1Fe0.4Mn0.35Ni0.11 | 1 | FCC | 350.569 | 238.6575 | 720.0445 | 48.719 | 0 | 0.039414 | 0 | 0 | 0 | 0 | 0.096561 | 0 | 0.40343 | 0 | 0 | 0 | 0 | 0 | 0.35157 | 0 | 0 | 0 | 0 | 0.10903 | 0 | 0 | 0 | 0 | 0 | 0 | 0 | 0 | 0 | 0 | 0 | 0 | 1 | 0 | 0 | 0 | 0 | 0 | 0
Co0.22Cr0.21Cu0.13Fe0.21Mn0.02Ni0.22 | 1 | FCC | 232.5437 | 373.2633 | 641.625 | 34.3587 | 0 | 0 | 0 | 0 | 0 | 0.21894 | 0.20644 | 0.12862 | 0.21152 | 0 | 0 | 0 | 0 | 0 | 0.017211 | 0 | 0 | 0 | 0 | 0.21727 | 0 | 0 | 0 | 0 | 0 | 0 | 0 | 0 | 0 | 0 | 0 | 0 | 1 | 0 | 0 | 0 | 0 | 0 | 0
Al0.23Cr0.23Fe0.25Mo0.05Ni0.24 | 1 | BCC+IM | 528.2899 | 1601.4 | 3002.5 | 22.382 | 0 | 0.23006 | 0 | 0 | 0 | 0 | 0.22509 | 0 | 0.25263 | 0 | 0 | 0 | 0 | 0 | 0 | 0.054672 | 0 | 0 | 0 | 0.23755 | 0 | 0 | 0 | 0 | 0 | 0 | 0 | 0 | 0 | 0 | 0 | 0 | 1 | 0 | 0 | 0 | 0 | 0 | 0
Al0.08Co0.24Cr0.23Fe0.23Ni0.23 | 3 | FCC | 149.2121 | 432.8368 | 723.5622 | 38.31 | 0 | 0.078723 | 0 | 0 | 0 | 0.23844 | 0.22505 | 0 | 0.22839 | 0 | 0 | 0 | 0 | 0 | 0 | 0 | 0 | 0 | 0 | 0.2294 | 0 | 0 | 0 | 0 | 0 | 0 | 0 | 0 | 0 | 0 | 0 | 0 | 0 | 0 | 1 | 0 | 0 | 0 | 0
Al0.15Cu0.2Fe0.13Ni0.24Ti0.28 | 3 | FCC | 500.958 | 1030.2105 | 1456.1 | 21.316 | 0 | 0.15461 | 0 | 0 | 0 | 0 | 0 | 0.20023 | 0.13142 | 0 | 0 | 0 | 0 | 0 | 0 | 0 | 0 | 0 | 0 | 0.23772 | 0 | 0 | 0 | 0 | 0 | 0 | 0.27604 | 0 | 0 | 0 | 0 | 0 | 0 | 0 | 1 | 0 | 0 | 0 | 0
Mo0.15Nb0.17Ta0.24Ti0.03V0.24W0.16 | 1 | BCC | 563.0194 | 1232.9754 | 1521.891 | 6.5339 | 0 | 0 | 0 | 0 | 0 | 0 | 0 | 0 | 0 | 0 | 0 | 0 | 0 | 0 | 0 | 0.15226 | 0 | 0.17392 | 0 | 0 | 0 | 0 | 0 | 0 | 0 | 0.24143 | 0.034596 | 0.24188 | 0.15591 | 0 | 0 | 0 | 1 | 0 | 0 | 0 | 0 | 0 | 0
Al0.17Cu0.19Fe0.13Ni0.24Ti0.27 | 3 | FCC | 483.2126 | 1044.0272 | 1276.9265 | 19.324 | 0 | 0.17271 | 0 | 0 | 0 | 0 | 0 | 0.1894 | 0.135 | 0 | 0 | 0 | 0 | 0 | 0 | 0 | 0 | 0 | 0 | 0.23607 | 0 | 0 | 0 | 0 | 0 | 0 | 0.26682 | 0 | 0 | 0 | 0 | 0 | 0 | 0 | 1 | 0 | 0 | 0 | 0
Al0.17Cr0.11Nb0.14Ti0.2V0.2Zr0.18 | 1 | BCC | 662.2342 | 1300.6828 | 1574.461 | 14.951 | 0 | 0.16948 | 0 | 0 | 0 | 0 | 0.11405 | 0 | 0 | 0 | 0 | 0 | 0 | 0 | 0 | 0 | 0 | 0.13885 | 0 | 0 | 0 | 0 | 0 | 0 | 0 | 0 | 0.2029 | 0.19881 | 0 | 0 | 0 | 0.17591 | 1 | 0 | 0 | 0 | 0 | 0 | 0
Al0.12Fe0.33Mn0.27Ni0.08Ti0.2 | 1 |  | 528.296 | 1059.8415 | 1346.2059 | 28.889 | 0 | 0.11618 | 0 | 0 | 0 | 0 | 0 | 0 | 0.33017 | 0 | 0 | 0 | 0 | 0 | 0.2748 | 0 | 0 | 0 | 0 | 0.083243 | 0 | 0 | 0 | 0 | 0 | 0 | 0.1956 | 0 | 0 | 0 | 0 | 0 | 1 | 0 | 0 | 0 | 0 | 0 | 0
Co0.15Cr0.14Fe0.32Nb0.03Ni0.36 | 6 | FCC+IM | 308.0511 | 298.4859 | 705.1207 | 37.1135 | 0 | 0 | 0 | 0 | 0 | 0.15244 | 0.13521 | 0 | 0.31583 | 0 | 0 | 0 | 0 | 0 | 0 | 0 | 0 | 0.032792 | 0 | 0.36373 | 0 | 0 | 0 | 0 | 0 | 0 | 0 | 0 | 0 | 0 | 0 | 0 | 0 | 0 | 0 | 0 | 0 | 1 | 0
Co0.22Fe0.2Mo0.13Ni0.22V0.22 | 1 | FCC+IM | 522.739 | 747.839 | 837.0293 | 17.655 | 0 | 0 | 0 | 0 | 0 | 0.22014 | 0 | 0 | 0.20468 | 0 | 0 | 0 | 0 | 0 | 0 | 0.12889 | 0 | 0 | 0 | 0.22169 | 0 | 0 | 0 | 0 | 0 | 0 | 0 | 0.2246 | 0 | 0 | 0 | 0 | 1 | 0 | 0 | 0 | 0 | 0 | 0
Al0.36Co0.11Cr0.12Cu0.1Fe0.12Mg0.02Mn0.06Ni0.11 | 1 | BCC | 659.1267 | 527.2408 | 1188.5601 | 12.9198 | 0 | 0.36161 | 0 | 0 | 0 | 0.11176 | 0.11987 | 0.097084 | 0.11713 | 0 | 0 | 0 | 0 | 0.018341 | 0.064562 | 0 | 0 | 0 | 0 | 0.10964 | 0 | 0 | 0 | 0 | 0 | 0 | 0 | 0 | 0 | 0 | 0 | 0 | 1 | 0 | 0 | 0 | 0 | 0 | 0
Al0.06Co0.24Cr0.23Fe0.23Ni0.23 | 3 | FCC | 114.4483 | 387.8383 | 716.7481 | 47.1474 | 0 | 0.063324 | 0 | 0 | 0 | 0.24203 | 0.22946 | 0 | 0.23236 | 0 | 0 | 0 | 0 | 0 | 0 | 0 | 0 | 0 | 0 | 0.23283 | 0 | 0 | 0 | 0 | 0 | 0 | 0 | 0 | 0 | 0 | 0 | 0 | 0 | 0 | 1 | 0 | 0 | 0 | 0
Al0.17Co0.22Cr0.15Fe0.22Ni0.19Si0.04 | 5 | BCC | 679.2689 | 887.3485 | 1413.8347 | 24.6095 | 0 | 0.17197 | 0 | 0 | 0 | 0.223 | 0.15474 | 0 | 0.21867 | 0 | 0 | 0 | 0 | 0 | 0 | 0 | 0 | 0 | 0 | 0.18924 | 0 | 0 | 0 | 0.042379 | 0 | 0 | 0 | 0 | 0 | 0 | 0 | 0 | 0 | 0 | 0 | 0 | 1 | 0 | 0
Al0.04Co0.25Cr0.24Fe0.24Ni0.24 | 3 | FCC | 139.4393 | 385.2287 | 646.4239 | 48.4548 | 0 | 0.0412 | 0 | 0 | 0 | 0.24693 | 0.23652 | 0 | 0.23798 | 0 | 0 | 0 | 0 | 0 | 0 | 0 | 0 | 0 | 0 | 0.23737 | 0 | 0 | 0 | 0 | 0 | 0 | 0 | 0 | 0 | 0 | 0 | 0 | 0 | 0 | 1 | 0 | 0 | 0 | 0
Co0.38Cr0.26Ni0.36 | 2 | FCC | 273.431 | 706.1643 | 1023.577 | 26.5533 | 0 | 0 | 0 | 0 | 0 | 0.38135 | 0.258 | 0 | 0 | 0 | 0 | 0 | 0 | 0 | 0 | 0 | 0 | 0 | 0 | 0.36065 | 0 | 0 | 0 | 0 | 0 | 0 | 0 | 0 | 0 | 0 | 0 | 0 | 0 | 1 | 0 | 0 | 0 | 0 | 0
Al0.24Cr0.18Mo0.27Nb0.23Ti0.08 | 3 | BCC | 643.55 | 1271.9462 | 1856.2818 | 13.1645 | 0 | 0.23658 | 0 | 0 | 0 | 0 | 0.17886 | 0 | 0 | 0 | 0 | 0 | 0 | 0 | 0 | 0.27133 | 0 | 0.23429 | 0 | 0 | 0 | 0 | 0 | 0 | 0 | 0 | 0.078942 | 0 | 0 | 0 | 0 | 0 | 0 | 0 | 1 | 0 | 0 | 0 | 0
Hf0.2Mo0.08Nb0.2Ta0.06Ti0.19Zr0.27 | 1 | BCC | 458.9817 | 1333.027 | 1799.2633 | 22.8416 | 0 | 0 | 0 | 0 | 0 | 0 | 0 | 0 | 0 | 0 | 0 | 0.1996 | 0 | 0 | 0 | 0.08453 | 0 | 0.19871 | 0 | 0 | 0 | 0 | 0 | 0 | 0 | 0.056188 | 0.19413 | 0 | 0 | 0 | 0 | 0.26684 | 1 | 0 | 0 | 0 | 0 | 0 | 0
Al0.09Co0.19Cr0.24Cu0.22Fe0.26 | 1 | FCC | 292.5525 | 516.5172 | 1089.5679 | 23.0555 | 0 | 0.089152 | 0 | 0 | 0 | 0.19244 | 0.23763 | 0.21909 | 0.2617 | 0 | 0 | 0 | 0 | 0 | 0 | 0 | 0 | 0 | 0 | 0 | 0 | 0 | 0 | 0 | 0 | 0 | 0 | 0 | 0 | 0 | 0 | 0 | 1 | 0 | 0 | 0 | 0 | 0 | 0
Al0.19Cr0.31Fe0.25Mo0.08Ni0.17 | 1 | BCC+IM | 596.3052 | 2003.105 | 2412.292 | 23.1796 | 0 | 0.19461 | 0 | 0 | 0 | 0 | 0.30782 | 0 | 0.25067 | 0 | 0 | 0 | 0 | 0 | 0 | 0.077516 | 0 | 0 | 0 | 0.16939 | 0 | 0 | 0 | 0 | 0 | 0 | 0 | 0 | 0 | 0 | 0 | 0 | 1 | 0 | 0 | 0 | 0 | 0 | 0
Co0.14Cr0.15Cu0.17Fe0.15Ni0.15Ti0.17V0.07 | 1 | FCC | 484.43 | 1257.925 | 1457.65 | 6.5765 | 0 | 0 | 0 | 0 | 0 | 0.14482 | 0.1486 | 0.17254 | 0.14503 | 0 | 0 | 0 | 0 | 0 | 0 | 0 | 0 | 0 | 0 | 0.1528 | 0 | 0 | 0 | 0 | 0 | 0 | 0.166 | 0.069245 | 0 | 0 | 0 | 0 | 1 | 0 | 0 | 0 | 0 | 0 | 0
Co0.24Fe0.02Mo0.08Ni0.35V0.3 | 1 | FCC+IM | 360.0885 | 677.9 | 1053.0029 | 22.888 | 0 | 0 | 0 | 0 | 0 | 0.2439 | 0 | 0 | 0.021388 | 0 | 0 | 0 | 0 | 0 | 0 | 0.084462 | 0 | 0 | 0 | 0.34901 | 0 | 0 | 0 | 0 | 0 | 0 | 0 | 0.30124 | 0 | 0 | 0 | 0 | 1 | 0 | 0 | 0 | 0 | 0 | 0
Al0.04Co0.25Cr0.24Fe0.24Ni0.24 | 3 | FCC | 133.0914 | 382.8287 | 644.8439 | 48.4548 | 0 | 0.041616 | 0 | 0 | 0 | 0.24684 | 0.23636 | 0 | 0.23788 | 0 | 0 | 0 | 0 | 0 | 0 | 0 | 0 | 0 | 0 | 0.2373 | 0 | 0 | 0 | 0 | 0 | 0 | 0 | 0 | 0 | 0 | 0 | 0 | 0 | 0 | 1 | 0 | 0 | 0 | 0
Al0.16Co0.17Cr0.16Cu0.16Fe0.17Ni0.17V0.02 | 1 | FCC+BCC | 497.1717 | 1095.9287 | 1499.7713 | 17.5525 | 0 | 0.15568 | 0 | 0 | 0 | 0.17338 | 0.1603 | 0.16147 | 0.16848 | 0 | 0 | 0 | 0 | 0 | 0 | 0 | 0 | 0 | 0 | 0.16533 | 0 | 0 | 0 | 0 | 0 | 0 | 0 | 0.01536 | 0 | 0 | 0 | 0 | 1 | 0 | 0 | 0 | 0 | 0 | 0
Co0.17Cr0.16Cu0.07Fe0.2Mn0.2Ni0.16V0.04 | 3 | FCC | 476.361 | 510.2357 | 818.2673 | 47.9658 | 0 | 0 | 0 | 0 | 0 | 0.17293 | 0.15758 | 0.074546 | 0.19755 | 0 | 0 | 0 | 0 | 0 | 0.20013 | 0 | 0 | 0 | 0 | 0.15667 | 0 | 0 | 0 | 0 | 0 | 0 | 0 | 0.040584 | 0 | 0 | 0 | 0 | 0 | 0 | 1 | 0 | 0 | 0 | 0
Al0.29Co0.17Cr0.16Fe0.16Mn0.06Ni0.16 | 1 | BCC | 572.2743 | 760.3251 | 1577.9276 | 13.2753 | 0 | 0.29113 | 0 | 0 | 0 | 0.16771 | 0.16203 | 0 | 0.15813 | 0 | 0 | 0 | 0 | 0 | 0.061128 | 0 | 0 | 0 | 0 | 0.15736 | 0 | 0 | 0 | 0 | 0 | 0 | 0 | 0 | 0 | 0 | 0 | 0 | 1 | 0 | 0 | 0 | 0 | 0 | 0
Co0.21Cr0.18Cu0.02Fe0.22Mn0.13Ni0.19V0.05 | 3 | FCC | 254.9077 | 454.7058 | 812.8091 | 33.067 | 0 | 0 | 0 | 0 | 0 | 0.20969 | 0.17883 | 0.024028 | 0.22195 | 0 | 0 | 0 | 0 | 0 | 0.12935 | 0 | 0 | 0 | 0 | 0.18649 | 0 | 0 | 0 | 0 | 0 | 0 | 0 | 0.049653 | 0 | 0 | 0 | 0 | 0 | 0 | 1 | 0 | 0 | 0 | 0
Al0.11Cr0.17Nb0.15Ti0.21V0.17Zr0.19 | 3 | BCC+HCP | 645.068 | 1236.0008 | 1554.6325 | 11.5808 | 0 | 0.11431 | 0 | 0 | 0 | 0 | 0.1692 | 0 | 0 | 0 | 0 | 0 | 0 | 0 | 0 | 0 | 0 | 0.14598 | 0 | 0 | 0 | 0 | 0 | 0 | 0 | 0 | 0.21377 | 0.17135 | 0 | 0 | 0 | 0.18538 | 0 | 0 | 1 | 0 | 0 | 0 | 0
Al0.16Cr0.04Mo0.23Nb0.23Ti0.19V0.15 | 1 | BCC | 530.6127 | 1331.629 | 1457.7825 | 12.9315 | 0 | 0.15632 | 0 | 0 | 0 | 0 | 0.035656 | 0 | 0 | 0 | 0 | 0 | 0 | 0 | 0 | 0.23037 | 0 | 0.23179 | 0 | 0 | 0 | 0 | 0 | 0 | 0 | 0 | 0.19406 | 0.1518 | 0 | 0 | 0 | 0 | 1 | 0 | 0 | 0 | 0 | 0 | 0
Co0.11Cr0.24Fe0.27Ni0.3Si0.08 | 5 | FCC | 340.8679 | 477.462 | 811.678 | 29.97 | 0 | 0 | 0 | 0 | 0 | 0.10659 | 0.2424 | 0 | 0.2742 | 0 | 0 | 0 | 0 | 0 | 0 | 0 | 0 | 0 | 0 | 0.30174 | 0 | 0 | 0 | 0.075064 | 0 | 0 | 0 | 0 | 0 | 0 | 0 | 0 | 0 | 0 | 0 | 0 | 1 | 0 | 0
Cr0.24Fe0.33Ni0.43 | 1 | FCC | 319.5503 | 386.184 | 621.292 | 36.5092 | 0 | 0 | 0 | 0 | 0 | 0 | 0.24398 | 0 | 0.32755 | 0 | 0 | 0 | 0 | 0 | 0 | 0 | 0 | 0 | 0 | 0.42846 | 0 | 0 | 0 | 0 | 0 | 0 | 0 | 0 | 0 | 0 | 0 | 0 | 1 | 0 | 0 | 0 | 0 | 0 | 0
Al0.15Co0.17Cr0.16Cu0.16Fe0.17Ni0.17V0.01 | 1 | FCC+BCC | 467.8649 | 1128.6687 | 1539.4663 | 16.3184 | 0 | 0.15214 | 0 | 0 | 0 | 0.1749 | 0.16132 | 0.16367 | 0.17031 | 0 | 0 | 0 | 0 | 0 | 0 | 0 | 0 | 0 | 0 | 0.16773 | 0 | 0 | 0 | 0 | 0 | 0 | 0 | 0.009917 | 0 | 0 | 0 | 0 | 1 | 0 | 0 | 0 | 0 | 0 | 0
Al0.15Co0.02Cr0.2Fe0.2Mn0.24Ni0.19 | 1 | FCC+BCC | 445.0984 | 1039.62 | 1206.2201 | 43.4533 | 0 | 0.15044 | 0 | 0 | 0 | 0.022177 | 0.1961 | 0 | 0.20237 | 0 | 0 | 0 | 0 | 0 | 0.23754 | 0 | 0 | 0 | 0 | 0.19137 | 0 | 0 | 0 | 0 | 0 | 0 | 0 | 0 | 0 | 0 | 0 | 0 | 1 | 0 | 0 | 0 | 0 | 0 | 0
Co0.25Cr0.24Fe0.26Ni0.25 | 1 | FCC | 167.6927 | 274.4547 | 516.6713 | 53.3145 | 0 | 0 | 0 | 0 | 0 | 0.25458 | 0.24162 | 0 | 0.25841 | 0 | 0 | 0 | 0 | 0 | 0 | 0 | 0 | 0 | 0 | 0.24539 | 0 | 0 | 0 | 0 | 0 | 0 | 0 | 0 | 0 | 0 | 0 | 0 | 1 | 0 | 0 | 0 | 0 | 0 | 0
Hf0.11Mo0.09Nb0.12Ta0.24Ti0.34V0.01Zr0.09 | 3 | BCC | 419.5734 | 1124.2703 | 1273.411 | 20.6476 | 0 | 0 | 0 | 0 | 0 | 0 | 0 | 0 | 0 | 0 | 0 | 0.10752 | 0 | 0 | 0 | 0.094106 | 0 | 0.12439 | 0 | 0 | 0 | 0 | 0 | 0 | 0 | 0.23667 | 0.33774 | 0.014038 | 0 | 0 | 0 | 0.085535 | 0 | 0 | 1 | 0 | 0 | 0 | 0
Cr0.1Mo0.09Nb0.23Ti0.29V0.29 | 1 | BCC | 481.4288 | 1365.595 | 1722.384 | 22.5865 | 0 | 0 | 0 | 0 | 0 | 0 | 0.10473 | 0 | 0 | 0 | 0 | 0 | 0 | 0 | 0 | 0.089448 | 0 | 0.22555 | 0 | 0 | 0 | 0 | 0 | 0 | 0 | 0 | 0.29048 | 0.28979 | 0 | 0 | 0 | 0 | 1 | 0 | 0 | 0 | 0 | 0 | 0
Al0.35Co0.14Cr0.13Cu0.12Fe0.13Ni0.13 | 1 | BCC | 636.99 | 516.4008 | 1191.7421 | 13.9405 | 0 | 0.34865 | 0 | 0 | 0 | 0.13823 | 0.13241 | 0.12361 | 0.13054 | 0 | 0 | 0 | 0 | 0 | 0 | 0 | 0 | 0 | 0 | 0.12656 | 0 | 0 | 0 | 0 | 0 | 0 | 0 | 0 | 0 | 0 | 0 | 0 | 1 | 0 | 0 | 0 | 0 | 0 | 0
Al0.17Co0.16Cr0.18Fe0.18Ni0.18Si0.12 | 1 | BCC | 566.833 | 1708.38 | 2380.1123 | 19.0127 | 0 | 0.17147 | 0 | 0 | 0 | 0.16188 | 0.17687 | 0 | 0.18433 | 0 | 0 | 0 | 0 | 0 | 0 | 0 | 0 | 0 | 0 | 0.18083 | 0 | 0 | 0 | 0.12463 | 0 | 0 | 0 | 0 | 0 | 0 | 0 | 0 | 1 | 0 | 0 | 0 | 0 | 0 | 0
Cr0.25Fe0.33Mn0.01Ni0.41 | 1 | FCC | 320.6023 | 397.5947 | 610.1352 | 37.3435 | 0 | 0 | 0 | 0 | 0 | 0 | 0.2495 | 0 | 0.32604 | 0 | 0 | 0 | 0 | 0 | 0.013949 | 0 | 0 | 0 | 0 | 0.41052 | 0 | 0 | 0 | 0 | 0 | 0 | 0 | 0 | 0 | 0 | 0 | 0 | 1 | 0 | 0 | 0 | 0 | 0 | 0
Co0.21Cu0.1Fe0.06Ni0.21Ti0.24Zr0.16 | 1 | BCC | 549.9993 | 1030.1379 | 1343.4653 | 19.6037 | 0 | 0 | 0 | 0 | 0 | 0.21009 | 0 | 0.10092 | 0.06311 | 0 | 0 | 0 | 0 | 0 | 0 | 0 | 0 | 0 | 0 | 0.21424 | 0 | 0 | 0 | 0 | 0 | 0 | 0.24411 | 0 | 0 | 0 | 0 | 0.16262 | 1 | 0 | 0 | 0 | 0 | 0 | 0
Al0.18Co0.16Cr0.15Cu0.15Fe0.16Ni0.15V0.05 | 1 | FCC+BCC | 574.55 | 961.3707 | 1550.3758 | 16.2905 | 0 | 0.1795 | 0 | 0 | 0 | 0.16313 | 0.1534 | 0.14662 | 0.15615 | 0 | 0 | 0 | 0 | 0 | 0 | 0 | 0 | 0 | 0 | 0.14917 | 0 | 0 | 0 | 0 | 0 | 0 | 0 | 0.05202 | 0 | 0 | 0 | 0 | 1 | 0 | 0 | 0 | 0 | 0 | 0
Al0.08Mo0.04Nb0.19Ti0.32V0.07Zr0.29 | 3 | BCC | 380.384 | 1219.88 | 1804.6783 | 18.73 | 0 | 0.079 | 0 | 0 | 0 | 0 | 0 | 0 | 0 | 0 | 0 | 0 | 0 | 0 | 0 | 0.043265 | 0 | 0.18813 | 0 | 0 | 0 | 0 | 0 | 0 | 0 | 0 | 0.32495 | 0.069912 | 0 | 0 | 0 | 0.29474 | 0 | 0 | 1 | 0 | 0 | 0 | 0
Al0.05Co0.25Cr0.24Fe0.24Ni0.24 | 3 | FCC | 131.8673 | 365.0413 | 644.4439 | 49.6226 | 0 | 0.045173 | 0 | 0 | 0 | 0.24612 | 0.23504 | 0 | 0.23699 | 0 | 0 | 0 | 0 | 0 | 0 | 0 | 0 | 0 | 0 | 0.23667 | 0 | 0 | 0 | 0 | 0 | 0 | 0 | 0 | 0 | 0 | 0 | 0 | 0 | 0 | 1 | 0 | 0 | 0 | 0
Mo0.1Nb0.11Ta0.33V0.19W0.28 | 5 | BCC | 683.0819 | 1044.6493 | 1515.1108 | 6.3779 | 0 | 0 | 0 | 0 | 0 | 0 | 0 | 0 | 0 | 0 | 0 | 0 | 0 | 0 | 0 | 0.098426 | 0 | 0.10581 | 0 | 0 | 0 | 0 | 0 | 0 | 0 | 0.33179 | 0 | 0.18666 | 0.27732 | 0 | 0 | 0 | 0 | 0 | 0 | 0 | 1 | 0 | 0
Co0.24Cr0.22Fe0.23Mo0.08Ni0.23 | 1 | FCC+IM | 195.9046 | 400.33 | 708.6015 | 40.9895 | 0 | 0 | 0 | 0 | 0 | 0.23732 | 0.22392 | 0 | 0.23038 | 0 | 0 | 0 | 0 | 0 | 0 | 0.081426 | 0 | 0 | 0 | 0.22695 | 0 | 0 | 0 | 0 | 0 | 0 | 0 | 0 | 0 | 0 | 0 | 0 | 1 | 0 | 0 | 0 | 0 | 0 | 0
Co0.11Cr0.17Fe0.32Ni0.4 | 6 | FCC | 304.1631 | 264.8188 | 677.4307 | 57.107 | 0 | 0 | 0 | 0 | 0 | 0.10632 | 0.16942 | 0 | 0.32184 | 0 | 0 | 0 | 0 | 0 | 0 | 0 | 0 | 0 | 0 | 0.40241 | 0 | 0 | 0 | 0 | 0 | 0 | 0 | 0 | 0 | 0 | 0 | 0 | 0 | 0 | 0 | 0 | 0 | 1 | 0
Nb0.17Ta0.13Ti0.17V0.31Zr0.23 | 5 | BCC | 546.1521 | 1307.2 | 1901.135 | 34.53 | 0 | 0 | 0 | 0 | 0 | 0 | 0 | 0 | 0 | 0 | 0 | 0 | 0 | 0 | 0 | 0 | 0 | 0.16651 | 0 | 0 | 0 | 0 | 0 | 0 | 0 | 0.13166 | 0.16809 | 0.30727 | 0 | 0 | 0 | 0.22647 | 0 | 0 | 0 | 0 | 1 | 0 | 0
Al0.15Cr0.17Nb0.25Ti0.24V0.19 | 1 | BCC | 557.835 | 1346.5653 | 1648.0083 | 10.5983 | 0 | 0.14871 | 0 | 0 | 0 | 0 | 0.1742 | 0 | 0 | 0 | 0 | 0 | 0 | 0 | 0 | 0 | 0 | 0.24772 | 0 | 0 | 0 | 0 | 0 | 0 | 0 | 0 | 0.24223 | 0.18714 | 0 | 0 | 0 | 0 | 1 | 0 | 0 | 0 | 0 | 0 | 0
Al0.26Co0.17Cr0.17Fe0.16Mn0.06Ni0.16 | 1 | BCC | 598.6813 | 1184.2758 | 1777.2581 | 12.3593 | 0 | 0.26446 | 0 | 0 | 0 | 0.17431 | 0.16804 | 0 | 0.1647 | 0 | 0 | 0 | 0 | 0 | 0.064418 | 0 | 0 | 0 | 0 | 0.16406 | 0 | 0 | 0 | 0 | 0 | 0 | 0 | 0 | 0 | 0 | 0 | 0 | 1 | 0 | 0 | 0 | 0 | 0 | 0
Al0.09Co0.23Cr0.05Cu0.21Fe0.21Ni0.21 | 1 | FCC | 239.6025 | 366.76 | 605.5047 | 25.0897 | 0 | 0.085668 | 0 | 0 | 0 | 0.22831 | 0.054554 | 0.20831 | 0.21095 | 0 | 0 | 0 | 0 | 0 | 0 | 0 | 0 | 0 | 0 | 0.21221 | 0 | 0 | 0 | 0 | 0 | 0 | 0 | 0 | 0 | 0 | 0 | 0 | 1 | 0 | 0 | 0 | 0 | 0 | 0
Al0.14Cr0.08Mo0.22Nb0.26Ti0.17V0.13 | 1 | BCC | 565.5755 | 1374.662 | 1511.332 | 11.5068 | 0 | 0.13791 | 0 | 0 | 0 | 0 | 0.084509 | 0 | 0 | 0 | 0 | 0 | 0 | 0 | 0 | 0.21958 | 0 | 0.25516 | 0 | 0 | 0 | 0 | 0 | 0 | 0 | 0 | 0.17006 | 0.13279 | 0 | 0 | 0 | 0 | 1 | 0 | 0 | 0 | 0 | 0 | 0
Al0.09Co0.22Cr0.17Fe0.17Ni0.35 | 1 | FCC | 299.0766 | 669.6594 | 778.7255 | 25.6398 | 0 | 0.090646 | 0 | 0 | 0 | 0.21696 | 0.16873 | 0 | 0.17064 | 0 | 0 | 0 | 0 | 0 | 0 | 0 | 0 | 0 | 0 | 0.35302 | 0 | 0 | 0 | 0 | 0 | 0 | 0 | 0 | 0 | 0 | 0 | 0 | 1 | 0 | 0 | 0 | 0 | 0 | 0
Al0.19Co0.18Cr0.21Cu0.2Fe0.22 | 1 | FCC+BCC | 472.8915 | 1279.7833 | 1883.3323 | 22.0549 | 0 | 0.19099 | 0 | 0 | 0 | 0.18262 | 0.20659 | 0.19679 | 0.22301 | 0 | 0 | 0 | 0 | 0 | 0 | 0 | 0 | 0 | 0 | 0 | 0 | 0 | 0 | 0 | 0 | 0 | 0 | 0 | 0 | 0 | 0 | 0 | 1 | 0 | 0 | 0 | 0 | 0 | 0
Hf0.18Mo0.14Nb0.24Ti0.21Zr0.23 | 1 | BCC | 493.1385 | 1441.43 | 2097.882 | 25.2105 | 0 | 0 | 0 | 0 | 0 | 0 | 0 | 0 | 0 | 0 | 0 | 0.17611 | 0 | 0 | 0 | 0.14226 | 0 | 0.24316 | 0 | 0 | 0 | 0 | 0 | 0 | 0 | 0 | 0.20762 | 0 | 0 | 0 | 0 | 0.23084 | 1 | 0 | 0 | 0 | 0 | 0 | 0
Al0.08Co0.24Cr0.23Fe0.23Ni0.23 | 3 | FCC | 137.0611 | 420.6918 | 718.7172 | 43.5327 | 0 | 0.075488 | 0 | 0 | 0 | 0.23919 | 0.22597 | 0 | 0.22922 | 0 | 0 | 0 | 0 | 0 | 0 | 0 | 0 | 0 | 0 | 0.23012 | 0 | 0 | 0 | 0 | 0 | 0 | 0 | 0 | 0 | 0 | 0 | 0 | 0 | 0 | 1 | 0 | 0 | 0 | 0
Al0.04Co0.25Cr0.24Fe0.24Ni0.24 | 3 | FCC | 131.8673 | 365.0413 | 643.9139 | 49.6226 | 0 | 0.043978 | 0 | 0 | 0 | 0.24637 | 0.23548 | 0 | 0.23729 | 0 | 0 | 0 | 0 | 0 | 0 | 0 | 0 | 0 | 0 | 0.23688 | 0 | 0 | 0 | 0 | 0 | 0 | 0 | 0 | 0 | 0 | 0 | 0 | 0 | 0 | 1 | 0 | 0 | 0 | 0
Al0.21Co0.16Cr0.15Cu0.15Fe0.16Ni0.16 | 1 | FCC+BCC | 519.9945 | 938.7523 | 1464.7238 | 15.619 | 0 | 0.21376 | 0 | 0 | 0 | 0.16492 | 0.15372 | 0.15233 | 0.15924 | 0 | 0 | 0 | 0 | 0 | 0 | 0 | 0 | 0 | 0 | 0.15602 | 0 | 0 | 0 | 0 | 0 | 0 | 0 | 0 | 0 | 0 | 0 | 0 | 1 | 0 | 0 | 0 | 0 | 0 | 0
Al0.02Hf0.19Nb0.19Ta0.24Ti0.13W0.04Zr0.18 | 1 | BCC | 394.3124 | 1207.525 | 1426.455 | 33.7659 | 0 | 0.017767 | 0 | 0 | 0 | 0 | 0 | 0 | 0 | 0 | 0 | 0.19017 | 0 | 0 | 0 | 0 | 0 | 0.1932 | 0 | 0 | 0 | 0 | 0 | 0 | 0 | 0.24365 | 0.12969 | 0 | 0.03907 | 0 | 0 | 0.18202 | 1 | 0 | 0 | 0 | 0 | 0 | 0
Al0.17Cr0.14Nb0.27Ti0.23V0.2 | 1 | BCC | 569.636 | 1350.232 | 1379.5593 | 11.3187 | 0 | 0.16791 | 0 | 0 | 0 | 0 | 0.14355 | 0 | 0 | 0 | 0 | 0 | 0 | 0 | 0 | 0 | 0 | 0.26724 | 0 | 0 | 0 | 0 | 0 | 0 | 0 | 0 | 0.22578 | 0.19552 | 0 | 0 | 0 | 0 | 1 | 0 | 0 | 0 | 0 | 0 | 0
Al0.02Cr0.25Fe0.32Mn0.01Ni0.39 | 1 | FCC | 327.0143 | 417.7767 | 618.4902 | 35.5025 | 0 | 0.01713 | 0 | 0 | 0 | 0 | 0.25455 | 0 | 0.32128 | 0 | 0 | 0 | 0 | 0 | 0.013644 | 0 | 0 | 0 | 0 | 0.39339 | 0 | 0 | 0 | 0 | 0 | 0 | 0 | 0 | 0 | 0 | 0 | 0 | 1 | 0 | 0 | 0 | 0 | 0 | 0
Al0.15Co0.17Cr0.16Cu0.16Fe0.17Ni0.17V0.01 | 1 | FCC+BCC | 464.4969 | 1116.5187 | 1539.4663 | 16.3199 | 0 | 0.15301 | 0 | 0 | 0 | 0.17453 | 0.16107 | 0.16313 | 0.16986 | 0 | 0 | 0 | 0 | 0 | 0 | 0 | 0 | 0 | 0 | 0.16714 | 0 | 0 | 0 | 0 | 0 | 0 | 0 | 0.011257 | 0 | 0 | 0 | 0 | 1 | 0 | 0 | 0 | 0 | 0 | 0
Al0.24Cr0.08Mo0.21Nb0.25Ti0.22V0.01 | 1 | BCC | 546.2886 | 1030.363 | 1518.8276 | 10.8253 | 0 | 0.23686 | 0 | 0 | 0 | 0 | 0.07583 | 0 | 0 | 0 | 0 | 0 | 0 | 0 | 0 | 0.21375 | 0 | 0.25172 | 0 | 0 | 0 | 0 | 0 | 0 | 0 | 0 | 0.21605 | 0.0057968 | 0 | 0 | 0 | 0 | 1 | 0 | 0 | 0 | 0 | 0 | 0
Al0.14Co0.26Cr0.12Fe0.2Ni0.28 | 2 | FCC+BCC | 291.0274 | 849.2952 | 905.3567 | 27.5418 | 0 | 0.13591 | 0 | 0 | 0 | 0.26261 | 0.11866 | 0 | 0.20348 | 0 | 0 | 0 | 0 | 0 | 0 | 0 | 0 | 0 | 0 | 0.27934 | 0 | 0 | 0 | 0 | 0 | 0 | 0 | 0 | 0 | 0 | 0 | 0 | 0 | 1 | 0 | 0 | 0 | 0 | 0
Al0.02Cr0.18Nb0.15Ti0.23V0.2Zr0.21 | 3 | BCC | 562.08 | 1312.96 | 1535.8283 | 12.233 | 0 | 0.023777 | 0 | 0 | 0 | 0 | 0.17962 | 0 | 0 | 0 | 0 | 0 | 0 | 0 | 0 | 0 | 0 | 0.15409 | 0 | 0 | 0 | 0 | 0 | 0 | 0 | 0 | 0.23499 | 0.2019 | 0 | 0 | 0 | 0.20563 | 0 | 0 | 1 | 0 | 0 | 0 | 0
Al0.06Co0.21Cu0.19Fe0.24Mn0.07Ni0.23 | 1 | FCC | 216.6452 | 338.5383 | 523.0272 | 28.456 | 0 | 0.061308 | 0 | 0 | 0 | 0.21296 | 0 | 0.18834 | 0.24304 | 0 | 0 | 0 | 0 | 0 | 0.065434 | 0 | 0 | 0 | 0 | 0.22891 | 0 | 0 | 0 | 0 | 0 | 0 | 0 | 0 | 0 | 0 | 0 | 0 | 1 | 0 | 0 | 0 | 0 | 0 | 0
Al0.04Co0.25Cr0.24Fe0.24Ni0.24 | 3 | FCC | 136.67 | 398.7177 | 652.2239 | 49.2348 | 0 | 0.037061 | 0 | 0 | 0 | 0.24776 | 0.23806 | 0 | 0.23901 | 0 | 0 | 0 | 0 | 0 | 0 | 0 | 0 | 0 | 0 | 0.23811 | 0 | 0 | 0 | 0 | 0 | 0 | 0 | 0 | 0 | 0 | 0 | 0 | 0 | 0 | 1 | 0 | 0 | 0 | 0
Al0.1Cr0.21Nb0.19Ti0.28V0.22 | 1 | BCC | 596.6462 | 1288.16 | 1612.055 | 17.6467 | 0 | 0.10327 | 0 | 0 | 0 | 0 | 0.20784 | 0 | 0 | 0 | 0 | 0 | 0 | 0 | 0 | 0 | 0 | 0.18542 | 0 | 0 | 0 | 0 | 0 | 0 | 0 | 0 | 0.28409 | 0.21938 | 0 | 0 | 0 | 0 | 1 | 0 | 0 | 0 | 0 | 0 | 0
Al0.08Co0.22Cr0.2Fe0.23Ni0.21Si0.06 | 1 | FCC+BCC | 244.1633 | 309.56 | 677.1402 | 46.9391 | 0 | 0.081397 | 0 | 0 | 0 | 0.22091 | 0.20475 | 0 | 0.22592 | 0 | 0 | 0 | 0 | 0 | 0 | 0 | 0 | 0 | 0 | 0.21173 | 0 | 0 | 0 | 0.055289 | 0 | 0 | 0 | 0 | 0 | 0 | 0 | 0 | 1 | 0 | 0 | 0 | 0 | 0 | 0
Cr0.18Fe0.05Nb0.13Ni0.17Ti0.2V0.01Zr0.26 | 1 | BCC+IM | 593.2572 | 1255.668 | 1628.462 | 8.5289 | 0 | 0 | 0 | 0 | 0 | 0 | 0.17933 | 0 | 0.053753 | 0 | 0 | 0 | 0 | 0 | 0 | 0 | 0 | 0.13357 | 0 | 0.16614 | 0 | 0 | 0 | 0 | 0 | 0 | 0.19749 | 0.0057033 | 0 | 0 | 0 | 0.26401 | 1 | 0 | 0 | 0 | 0 | 0 | 0
Al0.12Co0.13Cr0.23Cu0.05Fe0.27Ni0.18 | 1 | FCC+BCC | 364.641 | 1002.4525 | 1246.6021 | 25.5858 | 0 | 0.12279 | 0 | 0 | 0 | 0.13407 | 0.2349 | 0.052557 | 0.27059 | 0 | 0 | 0 | 0 | 0 | 0 | 0 | 0 | 0 | 0 | 0.18169 | 0 | 0 | 0 | 0 | 0 | 0 | 0 | 0 | 0 | 0 | 0 | 0 | 1 | 0 | 0 | 0 | 0 | 0 | 0
Mo0.25Nb0.23Ta0.2Ti0.03V0.18W0.11 | 1 | BCC | 534.6004 | 1247.9922 | 1509.023 | 8.1246 | 0 | 0 | 0 | 0 | 0 | 0 | 0 | 0 | 0 | 0 | 0 | 0 | 0 | 0 | 0 | 0.24692 | 0 | 0.22912 | 0 | 0 | 0 | 0 | 0 | 0 | 0 | 0.19868 | 0.029511 | 0.18195 | 0.11382 | 0 | 0 | 0 | 1 | 0 | 0 | 0 | 0 | 0 | 0
Co0.24Cr0.24Fe0.23Ni0.24V0.05 | 5 | FCC | 252.5338 | 572.7349 | 756.5597 | 21.4523 | 0 | 0 | 0 | 0 | 0 | 0.24273 | 0.24416 | 0 | 0.22507 | 0 | 0 | 0 | 0 | 0 | 0 | 0 | 0 | 0 | 0 | 0.23747 | 0 | 0 | 0 | 0 | 0 | 0 | 0 | 0.050569 | 0 | 0 | 0 | 0 | 0 | 0 | 0 | 0 | 1 | 0 | 0
Hf0.22Mo0.08Nb0.18Ti0.19V0.17Zr0.16 | 1 | BCC | 584.1715 | 779.967 | 1830.5633 | 35.513 | 0 | 0 | 0 | 0 | 0 | 0 | 0 | 0 | 0 | 0 | 0 | 0.2179 | 0 | 0 | 0 | 0.08166 | 0 | 0.17825 | 0 | 0 | 0 | 0 | 0 | 0 | 0 | 0 | 0.19346 | 0.17096 | 0 | 0 | 0 | 0.15777 | 1 | 0 | 0 | 0 | 0 | 0 | 0
Al0.07Co0.28Cr0.13Fe0.23Ni0.29 | 2 | FCC | 229.5774 | 517.543 | 741.8717 | 34.9324 | 0 | 0.073809 | 0 | 0 | 0 | 0.27549 | 0.13486 | 0 | 0.22711 | 0 | 0 | 0 | 0 | 0 | 0 | 0 | 0 | 0 | 0 | 0.28873 | 0 | 0 | 0 | 0 | 0 | 0 | 0 | 0 | 0 | 0 | 0 | 0 | 0 | 1 | 0 | 0 | 0 | 0 | 0
Mo0.02Nb0.26Ta0.26Ti0.01V0.35W0.1 | 1 | BCC | 413.2022 | 1395.95 | 1514.6998 | 16.6049 | 0 | 0 | 0 | 0 | 0 | 0 | 0 | 0 | 0 | 0 | 0 | 0 | 0 | 0 | 0 | 0.02029 | 0 | 0.25509 | 0 | 0 | 0 | 0 | 0 | 0 | 0 | 0.25524 | 0.01355 | 0.35222 | 0.10362 | 0 | 0 | 0 | 1 | 0 | 0 | 0 | 0 | 0 | 0
Al0.07Co0.23Cr0.22Fe0.21Mo0.06Ni0.22 | 1 | FCC+BCC+IM | 245.2663 | 453.279 | 773.9593 | 31.2747 | 0 | 0.071291 | 0 | 0 | 0 | 0.2258 | 0.21512 | 0 | 0.21267 | 0 | 0 | 0 | 0 | 0 | 0 | 0.058116 | 0 | 0 | 0 | 0.21701 | 0 | 0 | 0 | 0 | 0 | 0 | 0 | 0 | 0 | 0 | 0 | 0 | 1 | 0 | 0 | 0 | 0 | 0 | 0
Al0.17Cr0.2Fe0.22Mn0.18Ni0.23 | 1 | BCC+IM | 437.7566 | 1245.938 | 1683.0896 | 28.3764 | 0 | 0.17053 | 0 | 0 | 0 | 0 | 0.20113 | 0 | 0.22022 | 0 | 0 | 0 | 0 | 0 | 0.17905 | 0 | 0 | 0 | 0 | 0.22697 | 0 | 0 | 0 | 0 | 0 | 0 | 0 | 0 | 0 | 0 | 0 | 0 | 1 | 0 | 0 | 0 | 0 | 0 | 0
Mo0.14Nb0.18Ti0.22V0.24Zr0.21 | 1 | BCC | 538.7777 | 1599.33 | 3195.43 | 24.6054 | 0 | 0 | 0 | 0 | 0 | 0 | 0 | 0 | 0 | 0 | 0 | 0 | 0 | 0 | 0 | 0.14325 | 0 | 0.18401 | 0 | 0 | 0 | 0 | 0 | 0 | 0 | 0 | 0.22249 | 0.23554 | 0 | 0 | 0 | 0.2147 | 1 | 0 | 0 | 0 | 0 | 0 | 0
Cu0.31Mn0.35Ni0.34 | 1 | FCC | 183.7 | 297.4273 | 650.6023 | 45.4242 | 0 | 0 | 0 | 0 | 0 | 0 | 0 | 0.31327 | 0 | 0 | 0 | 0 | 0 | 0 | 0.35072 | 0 | 0 | 0 | 0 | 0.33601 | 0 | 0 | 0 | 0 | 0 | 0 | 0 | 0 | 0 | 0 | 0 | 0 | 1 | 0 | 0 | 0 | 0 | 0 | 0
Al0.06Mo0.24Nb0.19Ti0.27V0.24 | 1 | BCC | 466.6287 | 1304.68 | 1784.624 | 17.69 | 0 | 0.055205 | 0 | 0 | 0 | 0 | 0 | 0 | 0 | 0 | 0 | 0 | 0 | 0 | 0 | 0.23527 | 0 | 0.19009 | 0 | 0 | 0 | 0 | 0 | 0 | 0 | 0 | 0.27447 | 0.24497 | 0 | 0 | 0 | 0 | 1 | 0 | 0 | 0 | 0 | 0 | 0
Co0.2Cr0.19Fe0.19Mn0.23Ni0.19 | 1 | FCC | 171.5803 | 369.4924 | 557.6093 | 53.5206 | 0 | 0 | 0 | 0 | 0 | 0.19886 | 0.19221 | 0 | 0.18889 | 0 | 0 | 0 | 0 | 0 | 0.22583 | 0 | 0 | 0 | 0 | 0.19421 | 0 | 0 | 0 | 0 | 0 | 0 | 0 | 0 | 0 | 0 | 0 | 0 | 1 | 0 | 0 | 0 | 0 | 0 | 0
Al0.13Co0.24Cr0.15Fe0.14Ni0.35 | 1 | FCC+BCC | 362.8001 | 589.8236 | 1034.7824 | 25.988 | 0 | 0.13147 | 0 | 0 | 0 | 0.23585 | 0.14618 | 0 | 0.13766 | 0 | 0 | 0 | 0 | 0 | 0 | 0 | 0 | 0 | 0 | 0.34884 | 0 | 0 | 0 | 0 | 0 | 0 | 0 | 0 | 0 | 0 | 0 | 0 | 1 | 0 | 0 | 0 | 0 | 0 | 0
Al0.04Co0.29Cr0.21Ni0.26Si0.2 | 1 | FCC | 485.3348 | 811.434 | 817.6534 | 50.3691 | 0 | 0.036604 | 0 | 0 | 0 | 0.29221 | 0.21125 | 0 | 0 | 0 | 0 | 0 | 0 | 0 | 0 | 0 | 0 | 0 | 0 | 0.26155 | 0 | 0 | 0 | 0.19838 | 0 | 0 | 0 | 0 | 0 | 0 | 0 | 0 | 1 | 0 | 0 | 0 | 0 | 0 | 0
Al0.01Cr0.03Hf0.28Nb0.33Ti0.33Y0.02 | 1 | BCC | 311.853 | 821.33 | 990.7725 | 30.5231 | 0 | 0.010803 | 0 | 0 | 0 | 0 | 0.025249 | 0 | 0 | 0 | 0 | 0.28321 | 0 | 0 | 0 | 0 | 0 | 0.33468 | 0 | 0 | 0 | 0 | 0 | 0 | 0 | 0 | 0.32768 | 0 | 0 | 0.015718 | 0 | 0 | 1 | 0 | 0 | 0 | 0 | 0 | 0
Co0.25Cr0.24Fe0.26Ni0.25 | 1 | FCC | 167.6927 | 274.4547 | 516.6713 | 53.3145 | 0 | 0 | 0 | 0 | 0 | 0.25472 | 0.24239 | 0 | 0.25782 | 0 | 0 | 0 | 0 | 0 | 0 | 0 | 0 | 0 | 0 | 0.24507 | 0 | 0 | 0 | 0 | 0 | 0 | 0 | 0 | 0 | 0 | 0 | 0 | 1 | 0 | 0 | 0 | 0 | 0 | 0
Cu0.31Mn0.4Ni0.29 | 1 | FCC | 192.17 | 284.2673 | 661.8465 | 46.3872 | 0 | 0 | 0 | 0 | 0 | 0 | 0 | 0.30679 | 0 | 0 | 0 | 0 | 0 | 0 | 0.39854 | 0 | 0 | 0 | 0 | 0.29467 | 0 | 0 | 0 | 0 | 0 | 0 | 0 | 0 | 0 | 0 | 0 | 0 | 1 | 0 | 0 | 0 | 0 | 0 | 0
Al0.17Co0.17Cr0.16Cu0.15Fe0.16Ni0.16V0.04 | 1 | FCC+BCC | 562.008 | 1022.4816 | 1517.1645 | 17.8511 | 0 | 0.16955 | 0 | 0 | 0 | 0.16741 | 0.15628 | 0.15282 | 0.1613 | 0 | 0 | 0 | 0 | 0 | 0 | 0 | 0 | 0 | 0 | 0.15592 | 0 | 0 | 0 | 0 | 0 | 0 | 0 | 0.036711 | 0 | 0 | 0 | 0 | 1 | 0 | 0 | 0 | 0 | 0 | 0
Al0.18Mo0.03Nb0.19Si0.05Ta0.19Ti0.2Zr0.17 | 5 | BCC | 523.889 | 1471.4897 | 1751.952 | 13.2101 | 0 | 0.17506 | 0 | 0 | 0 | 0 | 0 | 0 | 0 | 0 | 0 | 0 | 0 | 0 | 0 | 0.030514 | 0 | 0.1925 | 0 | 0 | 0 | 0 | 0 | 0.049728 | 0 | 0.18596 | 0.19577 | 0 | 0 | 0 | 0 | 0.17046 | 0 | 0 | 0 | 0 | 1 | 0 | 0
Al0.14Co0.19Cr0.17Cu0.15Fe0.17Ni0.17 | 1 | FCC+BCC | 301.6947 | 1436.8785 | 1798.208 | 15.3523 | 0 | 0.13953 | 0 | 0 | 0 | 0.18686 | 0.17269 | 0.15376 | 0.17283 | 0 | 0 | 0 | 0 | 0 | 0 | 0 | 0 | 0 | 0 | 0.17434 | 0 | 0 | 0 | 0 | 0 | 0 | 0 | 0 | 0 | 0 | 0 | 0 | 1 | 0 | 0 | 0 | 0 | 0 | 0
Al0.04Co0.27Cr0.24Fe0.2Ni0.25 | 4 | FCC | 240.9395 | 1029.2618 | 1038.3063 | 30.3013 | 0 | 0.038342 | 0 | 0 | 0 | 0.26707 | 0.23963 | 0 | 0.2016 | 0 | 0 | 0 | 0 | 0 | 0 | 0 | 0 | 0 | 0 | 0.25335 | 0 | 0 | 0 | 0 | 0 | 0 | 0 | 0 | 0 | 0 | 0 | 0 | 0 | 0 | 0 | 1 | 0 | 0 | 0
Al0.14Co0.18Cr0.16Cu0.17Fe0.17Ni0.17 | 1 | FCC+BCC | 296.1297 | 1142.8596 | 1713.9663 | 14.6272 | 0 | 0.13713 | 0 | 0 | 0 | 0.17803 | 0.16282 | 0.16944 | 0.17461 | 0 | 0 | 0 | 0 | 0 | 0 | 0 | 0 | 0 | 0 | 0.17415 | 0 | 0 | 0 | 0 | 0 | 0 | 0 | 0 | 0 | 0 | 0 | 0 | 1 | 0 | 0 | 0 | 0 | 0 | 0
Co0.25Cr0.24Fe0.26Ni0.25 | 1 | FCC | 171.386 | 275.7294 | 505.7942 | 53.6328 | 0 | 0 | 0 | 0 | 0 | 0.25303 | 0.23828 | 0 | 0.26227 | 0 | 0 | 0 | 0 | 0 | 0 | 0 | 0 | 0 | 0 | 0.24642 | 0 | 0 | 0 | 0 | 0 | 0 | 0 | 0 | 0 | 0 | 0 | 0 | 1 | 0 | 0 | 0 | 0 | 0 | 0
Mo0.11Nb0.19Ti0.31V0.1Zr0.28 | 3 | BCC | 390.0676 | 1312.91 | 2532.54 | 17.523 | 0 | 0 | 0 | 0 | 0 | 0 | 0 | 0 | 0 | 0 | 0 | 0 | 0 | 0 | 0 | 0.11177 | 0 | 0.18833 | 0 | 0 | 0 | 0 | 0 | 0 | 0 | 0 | 0.31134 | 0.10423 | 0 | 0 | 0 | 0.28435 | 0 | 0 | 1 | 0 | 0 | 0 | 0
Mo0.18Nb0.16Ta0.01Ti0.24V0.17Zr0.23 | 1 | BCC | 528.4847 | 1584.61 | 3332.27 | 22.2394 | 0 | 0 | 0 | 0 | 0 | 0 | 0 | 0 | 0 | 0 | 0 | 0 | 0 | 0 | 0 | 0.1804 | 0 | 0.16461 | 0 | 0 | 0 | 0 | 0 | 0 | 0 | 0.0092011 | 0.23938 | 0.17213 | 0 | 0 | 0 | 0.23427 | 1 | 0 | 0 | 0 | 0 | 0 | 0
Al0.24Co0.17Cr0.17Fe0.17Ni0.17Ti0.08 | 3 | BCC | 562.4602 | 1525.713 | 2078.7703 | 11.5821 | 0 | 0.23844 | 0 | 0 | 0 | 0.16694 | 0.17267 | 0 | 0.1723 | 0 | 0 | 0 | 0 | 0 | 0 | 0 | 0 | 0 | 0 | 0.16543 | 0 | 0 | 0 | 0 | 0 | 0 | 0.082541 | 0 | 0 | 0 | 0 | 0 | 0 | 0 | 1 | 0 | 0 | 0 | 0
Co0.19Cr0.16Cu0.06Fe0.2Mn0.16Ni0.17V0.06 | 3 | FCC | 516.422 | 545.7607 | 801.7966 | 26.3776 | 0 | 0 | 0 | 0 | 0 | 0.18711 | 0.16173 | 0.057835 | 0.20369 | 0 | 0 | 0 | 0 | 0 | 0.16103 | 0 | 0 | 0 | 0 | 0.16765 | 0 | 0 | 0 | 0 | 0 | 0 | 0 | 0.060955 | 0 | 0 | 0 | 0 | 0 | 0 | 1 | 0 | 0 | 0 | 0
Al0.24Cr0.24Fe0.23Mo0.1Ni0.2 | 1 | BCC+IM | 700.237 | 1755.763 | 2915.106 | 25.7077 | 0 | 0.24111 | 0 | 0 | 0 | 0 | 0.23521 | 0 | 0.22902 | 0 | 0 | 0 | 0 | 0 | 0 | 0.095202 | 0 | 0 | 0 | 0.19946 | 0 | 0 | 0 | 0 | 0 | 0 | 0 | 0 | 0 | 0 | 0 | 0 | 1 | 0 | 0 | 0 | 0 | 0 | 0
Al0.07Co0.24Cr0.23Fe0.23Ni0.23 | 3 | FCC | 111.3883 | 384.093 | 727.5581 | 46.0323 | 0 | 0.068083 | 0 | 0 | 0 | 0.24092 | 0.22809 | 0 | 0.23113 | 0 | 0 | 0 | 0 | 0 | 0 | 0 | 0 | 0 | 0 | 0.23177 | 0 | 0 | 0 | 0 | 0 | 0 | 0 | 0 | 0 | 0 | 0 | 0 | 0 | 0 | 1 | 0 | 0 | 0 | 0
Al0.12Cr0.2Nb0.18Ti0.28V0.22 | 1 | BCC | 598.7762 | 1245.21 | 1627.098 | 16.4544 | 0 | 0.11743 | 0 | 0 | 0 | 0 | 0.20046 | 0 | 0 | 0 | 0 | 0 | 0 | 0 | 0 | 0 | 0 | 0.18434 | 0 | 0 | 0 | 0 | 0 | 0 | 0 | 0 | 0.27748 | 0.22028 | 0 | 0 | 0 | 0 | 1 | 0 | 0 | 0 | 0 | 0 | 0
Nb0.21Ti0.29V0.23Zr0.27 | 1 | BCC | 394.3598 | 1256.145 | 1269.8667 | 36.49 | 0 | 0 | 0 | 0 | 0 | 0 | 0 | 0 | 0 | 0 | 0 | 0 | 0 | 0 | 0 | 0 | 0 | 0.21439 | 0 | 0 | 0 | 0 | 0 | 0 | 0 | 0 | 0.28609 | 0.23213 | 0 | 0 | 0 | 0.26739 | 1 | 0 | 0 | 0 | 0 | 0 | 0
Al0.01Co0.2Cr0.2Fe0.19Mn0.2Ni0.2 | 1 | FCC | 165.1266 | 325.1964 | 588.2756 | 53.2141 | 0 | 0.007343 | 0 | 0 | 0 | 0.2033 | 0.19521 | 0 | 0.19381 | 0 | 0 | 0 | 0 | 0 | 0.20188 | 0 | 0 | 0 | 0 | 0.19846 | 0 | 0 | 0 | 0 | 0 | 0 | 0 | 0 | 0 | 0 | 0 | 0 | 1 | 0 | 0 | 0 | 0 | 0 | 0
Co0.25Cr0.3Fe0.22N0.22 | 1 | FCC | 576.5636 | 439.0329 | 831.3542 | 24.2642 | 0 | 0 | 0 | 0 | 0 | 0.25071 | 0.29974 | 0 | 0.22396 | 0 | 0 | 0 | 0 | 0 | 0 | 0 | 0.22127 | 0 | 0 | 0 | 0 | 0 | 0 | 0 | 0 | 0 | 0 | 0 | 0 | 0 | 0 | 0 | 1 | 0 | 0 | 0 | 0 | 0 | 0
Cr0.18Fe0.19Ni0.19Ti0.18V0.17Zr0.09 | 1 |  | 579.6793 | 1130.8794 | 1455.7285 | 17.7215 | 0 | 0 | 0 | 0 | 0 | 0 | 0.18354 | 0 | 0.19171 | 0 | 0 | 0 | 0 | 0 | 0 | 0 | 0 | 0 | 0 | 0.18868 | 0 | 0 | 0 | 0 | 0 | 0 | 0.17838 | 0.16937 | 0 | 0 | 0 | 0.088305 | 1 | 0 | 0 | 0 | 0 | 0 | 0
Al0.14Co0.18Cr0.16Cu0.17Fe0.17Ni0.17 | 1 | FCC+BCC | 301.5097 | 1142.8596 | 1716.4363 | 15.6824 | 0 | 0.1413 | 0 | 0 | 0 | 0.17824 | 0.16333 | 0.169 | 0.17454 | 0 | 0 | 0 | 0 | 0 | 0 | 0 | 0 | 0 | 0 | 0.17359 | 0 | 0 | 0 | 0 | 0 | 0 | 0 | 0 | 0 | 0 | 0 | 0 | 1 | 0 | 0 | 0 | 0 | 0 | 0
Mo0.24Nb0.13Ta0.27W0.35 | 1 | BCC | 542.1066 | 646.0493 | 1310.5427 | 2.8738 | 0 | 0 | 0 | 0 | 0 | 0 | 0 | 0 | 0 | 0 | 0 | 0 | 0 | 0 | 0 | 0.24466 | 0 | 0.13206 | 0 | 0 | 0 | 0 | 0 | 0 | 0 | 0.27076 | 0 | 0 | 0.35252 | 0 | 0 | 0 | 1 | 0 | 0 | 0 | 0 | 0 | 0
Al0.03Cr0.24Fe0.05Nb0.18Ti0.3V0.2 | 1 | BCC | 622.242 | 1288.175 | 1448.472 | 8.4668 | 0 | 0.031298 | 0 | 0 | 0 | 0 | 0.23597 | 0 | 0.051127 | 0 | 0 | 0 | 0 | 0 | 0 | 0 | 0 | 0.18482 | 0 | 0 | 0 | 0 | 0 | 0 | 0 | 0 | 0.29615 | 0.20063 | 0 | 0 | 0 | 0 | 1 | 0 | 0 | 0 | 0 | 0 | 0
Al0.16Cr0.07Mo0.22Nb0.24Ti0.16V0.14 | 1 | BCC | 562.6918 | 1313.08 | 1526.6615 | 12.7896 | 0 | 0.15919 | 0 | 0 | 0 | 0 | 0.071845 | 0 | 0 | 0 | 0 | 0 | 0 | 0 | 0 | 0.22138 | 0 | 0.24312 | 0 | 0 | 0 | 0 | 0 | 0 | 0 | 0 | 0.1635 | 0.14097 | 0 | 0 | 0 | 0 | 1 | 0 | 0 | 0 | 0 | 0 | 0
Co0.28Cr0.24Fe0.22Ni0.26 | 2 | FCC | 191.5203 | 580.2188 | 803.205 | 32.1642 | 0 | 0 | 0 | 0 | 0 | 0.27504 | 0.24124 | 0 | 0.22489 | 0 | 0 | 0 | 0 | 0 | 0 | 0 | 0 | 0 | 0 | 0.25575 | 0 | 0 | 0 | 0 | 0 | 0 | 0 | 0 | 0 | 0 | 0 | 0 | 0 | 1 | 0 | 0 | 0 | 0 | 0
Mo0.21Nb0.17Si0.07Ta0.37Ti0.15Zr0.03 | 5 | BCC | 581.4603 | 1234.85 | 1615.302 | 14.7743 | 0 | 0 | 0 | 0 | 0 | 0 | 0 | 0 | 0 | 0 | 0 | 0 | 0 | 0 | 0 | 0.20951 | 0 | 0.16755 | 0 | 0 | 0 | 0 | 0 | 0.069469 | 0 | 0.36885 | 0.15362 | 0 | 0 | 0 | 0 | 0.026874 | 0 | 0 | 0 | 0 | 1 | 0 | 0
Co0.19Cr0.17Fe0.22Mn0.22Ni0.17V0.02 | 3 | FCC | 219.5528 | 403.6713 | 808.8764 | 48.1406 | 0 | 0 | 0 | 0 | 0 | 0.19333 | 0.17458 | 0 | 0.21545 | 0 | 0 | 0 | 0 | 0 | 0.2211 | 0 | 0 | 0 | 0 | 0.17279 | 0 | 0 | 0 | 0 | 0 | 0 | 0 | 0.022746 | 0 | 0 | 0 | 0 | 0 | 0 | 1 | 0 | 0 | 0 | 0
Mo0.3Nb0.24Ta0.17Ti0.02V0.14W0.12 | 1 | BCC | 524.4438 | 1264.7722 | 1572.419 | 11.3161 | 0 | 0 | 0 | 0 | 0 | 0 | 0 | 0 | 0 | 0 | 0 | 0 | 0 | 0 | 0 | 0.29849 | 0 | 0.24488 | 0 | 0 | 0 | 0 | 0 | 0 | 0 | 0.17491 | 0.024561 | 0.13547 | 0.12168 | 0 | 0 | 0 | 1 | 0 | 0 | 0 | 0 | 0 | 0
Al0.14Co0.24Cr0.15Fe0.14Ni0.33 | 1 | FCC+BCC | 363.8833 | 664.7122 | 1034.3273 | 23.3571 | 0 | 0.14448 | 0 | 0 | 0 | 0.24436 | 0.14893 | 0 | 0.13586 | 0 | 0 | 0 | 0 | 0 | 0 | 0 | 0 | 0 | 0 | 0.32637 | 0 | 0 | 0 | 0 | 0 | 0 | 0 | 0 | 0 | 0 | 0 | 0 | 1 | 0 | 0 | 0 | 0 | 0 | 0
Al0.24Co0.18Cr0.18Fe0.18Ni0.18Ti0.04 | 3 | BCC | 365.8999 | 1522.558 | 2302.9637 | 12.5819 | 0 | 0.24158 | 0 | 0 | 0 | 0.17806 | 0.182 | 0 | 0.18218 | 0 | 0 | 0 | 0 | 0 | 0 | 0 | 0 | 0 | 0 | 0.17585 | 0 | 0 | 0 | 0 | 0 | 0 | 0.040328 | 0 | 0 | 0 | 0 | 0 | 0 | 0 | 1 | 0 | 0 | 0 | 0
Co0.28Cr0.24Fe0.23Ni0.26 | 2 | FCC | 192.2696 | 578.5388 | 800.3365 | 32.0357 | 0 | 0 | 0 | 0 | 0 | 0.27586 | 0.24237 | 0 | 0.22534 | 0 | 0 | 0 | 0 | 0 | 0 | 0 | 0 | 0 | 0 | 0.25643 | 0 | 0 | 0 | 0 | 0 | 0 | 0 | 0 | 0 | 0 | 0 | 0 | 0 | 1 | 0 | 0 | 0 | 0 | 0
Co0.19Cr0.12Fe0.25Ni0.43 | 6 | FCC | 306.742 | 329.4521 | 668.6448 | 44.294 | 0 | 0 | 0 | 0 | 0 | 0.194 | 0.12454 | 0 | 0.25128 | 0 | 0 | 0 | 0 | 0 | 0 | 0 | 0 | 0 | 0 | 0.43019 | 0 | 0 | 0 | 0 | 0 | 0 | 0 | 0 | 0 | 0 | 0 | 0 | 0 | 0 | 0 | 0 | 0 | 1 | 0
Al0.05Cr0.07Cu0.13Fe0.12Mo0.15Ni0.22V0.11W0.16 | 5 | FCC+BCC+IM | 461.5431 | 896.2982 | 1501.3982 | 13.6078 | 0 | 0.049011 | 0 | 0 | 0 | 0 | 0.067142 | 0.13016 | 0.12064 | 0 | 0 | 0 | 0 | 0 | 0 | 0.14799 | 0 | 0 | 0 | 0.21667 | 0 | 0 | 0 | 0 | 0 | 0 | 0 | 0.10706 | 0.16132 | 0 | 0 | 0 | 0 | 0 | 0 | 0 | 1 | 0 | 0
Co0.2Cr0.03Fe0.19Mo0.11Ni0.21V0.26 | 1 | FCC+IM | 488.1855 | 782.886 | 982.765 | 18.538 | 0 | 0 | 0 | 0 | 0 | 0.20335 | 0.025896 | 0 | 0.19309 | 0 | 0 | 0 | 0 | 0 | 0 | 0.10701 | 0 | 0 | 0 | 0.20647 | 0 | 0 | 0 | 0 | 0 | 0 | 0 | 0.26419 | 0 | 0 | 0 | 0 | 1 | 0 | 0 | 0 | 0 | 0 | 0
Al0.15Co0.18Cr0.16Cu0.17Fe0.17Ni0.17 | 1 | FCC+BCC | 309.8547 | 1166.4166 | 1720.9463 | 15.8864 | 0 | 0.14819 | 0 | 0 | 0 | 0.17727 | 0.16296 | 0.16705 | 0.17312 | 0 | 0 | 0 | 0 | 0 | 0 | 0 | 0 | 0 | 0 | 0.17141 | 0 | 0 | 0 | 0 | 0 | 0 | 0 | 0 | 0 | 0 | 0 | 0 | 1 | 0 | 0 | 0 | 0 | 0 | 0
Al0.24Co0.18Cr0.18Fe0.18Ni0.18Ti0.04 | 3 | BCC | 363.1475 | 1514.418 | 2310.5537 | 14.1492 | 0 | 0.24184 | 0 | 0 | 0 | 0.17908 | 0.18286 | 0 | 0.18308 | 0 | 0 | 0 | 0 | 0 | 0 | 0 | 0 | 0 | 0 | 0.17681 | 0 | 0 | 0 | 0 | 0 | 0 | 0.036335 | 0 | 0 | 0 | 0 | 0 | 0 | 0 | 1 | 0 | 0 | 0 | 0
Al0.37Co0.14Cr0.14Cu0.09Fe0.13Ni0.13 | 1 | BCC | 621.7667 | 558.5788 | 1212.5021 | 14.6311 | 0 | 0.36589 | 0 | 0 | 0 | 0.14236 | 0.13627 | 0.090247 | 0.13417 | 0 | 0 | 0 | 0 | 0 | 0 | 0 | 0 | 0 | 0 | 0.13106 | 0 | 0 | 0 | 0 | 0 | 0 | 0 | 0 | 0 | 0 | 0 | 0 | 1 | 0 | 0 | 0 | 0 | 0 | 0
Al0.24Co0.19Cr0.19Fe0.19Ni0.19 | 3 | BCC | 459.0108 | 1293.2675 | 2285.0287 | 21.94 | 0 | 0.23754 | 0 | 0 | 0 | 0.19087 | 0.19146 | 0 | 0.19261 | 0 | 0 | 0 | 0 | 0 | 0 | 0 | 0 | 0 | 0 | 0.18751 | 0 | 0 | 0 | 0 | 0 | 0 | 0 | 0 | 0 | 0 | 0 | 0 | 0 | 0 | 1 | 0 | 0 | 0 | 0
Al0.15Co0.24Cr0.14Fe0.16Ni0.2Si0.11 | 5 | FCC+BCC | 641.7563 | 1042.3266 | 1224.9837 | 19.0425 | 0 | 0.15445 | 0 | 0 | 0 | 0.2353 | 0.13935 | 0 | 0.16257 | 0 | 0 | 0 | 0 | 0 | 0 | 0 | 0 | 0 | 0 | 0.19939 | 0 | 0 | 0 | 0.10894 | 0 | 0 | 0 | 0 | 0 | 0 | 0 | 0 | 0 | 0 | 0 | 0 | 1 | 0 | 0
Al0.05Mo0.07Nb0.18Si0.04Ta0.27Ti0.12W0.03Zr0.25 | 5 | BCC | 535.5169 | 1359.7279 | 1820.3688 | 8.8447 | 0 | 0.045739 | 0 | 0 | 0 | 0 | 0 | 0 | 0 | 0 | 0 | 0 | 0 | 0 | 0 | 0.073608 | 0 | 0.18002 | 0 | 0 | 0 | 0 | 0 | 0.038533 | 0 | 0.2659 | 0.11744 | 0 | 0.031688 | 0 | 0 | 0.24708 | 0 | 0 | 0 | 0 | 1 | 0 | 0
Al0.08Co0.22Cr0.22Fe0.2Ni0.2Pd0.09 | 1 | FCC+BCC | 229.6206 | 286.9318 | 677.8109 | 33.1753 | 0 | 0.076675 | 0 | 0 | 0 | 0.21939 | 0.21517 | 0 | 0.1999 | 0 | 0 | 0 | 0 | 0 | 0 | 0 | 0 | 0 | 0 | 0.20337 | 0.085505 | 0 | 0 | 0 | 0 | 0 | 0 | 0 | 0 | 0 | 0 | 0 | 1 | 0 | 0 | 0 | 0 | 0 | 0
Al0.13Cr0.19Hf0.02Mo0.18Nb0.19Ta0.07Ti0.08Zr0.15 | 3 | BCC | 696.505 | 1565.179 | 1795.917 | 11.6567 | 0 | 0.13265 | 0 | 0 | 0 | 0 | 0.18819 | 0 | 0 | 0 | 0 | 0.017043 | 0 | 0 | 0 | 0.17565 | 0 | 0.19492 | 0 | 0 | 0 | 0 | 0 | 0 | 0 | 0.066083 | 0.075571 | 0 | 0 | 0 | 0 | 0.14989 | 0 | 0 | 1 | 0 | 0 | 0 | 0
Mo0.09Nb0.2Ti0.33V0.08Zr0.3 | 3 | BCC | 374.7959 | 1284.7 | 2082.3833 | 21.578 | 0 | 0 | 0 | 0 | 0 | 0 | 0 | 0 | 0 | 0 | 0 | 0 | 0 | 0 | 0 | 0.086423 | 0 | 0.20131 | 0 | 0 | 0 | 0 | 0 | 0 | 0 | 0 | 0.33103 | 0.082133 | 0 | 0 | 0 | 0.29911 | 0 | 0 | 1 | 0 | 0 | 0 | 0
Al0.03Mo0.17Nb0.18Si0.06Ta0.29Ti0.1Zr0.17 | 5 | BCC | 573.4899 | 1324.8202 | 1587.802 | 13.5729 | 0 | 0.034205 | 0 | 0 | 0 | 0 | 0 | 0 | 0 | 0 | 0 | 0 | 0 | 0 | 0 | 0.16575 | 0 | 0.17575 | 0 | 0 | 0 | 0 | 0 | 0.056712 | 0 | 0.29439 | 0.10217 | 0 | 0 | 0 | 0 | 0.17102 | 0 | 0 | 0 | 0 | 1 | 0 | 0
Al0.01Hf0.2Nb0.17Ta0.22Ti0.15W0.02Zr0.22 | 1 | BCC | 379.3314 | 1206.5925 | 1402.5762 | 32.9473 | 0 | 0.010062 | 0 | 0 | 0 | 0 | 0 | 0 | 0 | 0 | 0 | 0.20317 | 0 | 0 | 0 | 0 | 0 | 0.17152 | 0 | 0 | 0 | 0 | 0 | 0 | 0 | 0.22228 | 0.14792 | 0 | 0.023701 | 0 | 0 | 0.22134 | 1 | 0 | 0 | 0 | 0 | 0 | 0
Mo0.17Nb0.17Ta0.02Ti0.23V0.17Zr0.23 | 1 | BCC | 565.0765 | 1549.51 | 3285.52 | 22.1994 | 0 | 0 | 0 | 0 | 0 | 0 | 0 | 0 | 0 | 0 | 0 | 0 | 0 | 0 | 0 | 0.17384 | 0 | 0.17397 | 0 | 0 | 0 | 0 | 0 | 0 | 0 | 0.017111 | 0.22917 | 0.17212 | 0 | 0 | 0 | 0.23379 | 1 | 0 | 0 | 0 | 0 | 0 | 0
Al0.15Cu0.2Fe0.13Ni0.24Ti0.28 | 3 | FCC | 500.958 | 1030.2105 | 1456.1 | 21.316 | 0 | 0.15461 | 0 | 0 | 0 | 0 | 0 | 0.20023 | 0.13142 | 0 | 0 | 0 | 0 | 0 | 0 | 0 | 0 | 0 | 0 | 0.23772 | 0 | 0 | 0 | 0 | 0 | 0 | 0.27604 | 0 | 0 | 0 | 0 | 0 | 0 | 0 | 1 | 0 | 0 | 0 | 0
Al0.14Cu0.17Hf0.16Ta0.04Ti0.32V0.09Y0.08 | 1 | BCC | 385.5426 | 1237.6799 | 1330.6495 | 22.0941 | 0 | 0.14281 | 0 | 0 | 0 | 0 | 0 | 0.16849 | 0 | 0 | 0 | 0.15772 | 0 | 0 | 0 | 0 | 0 | 0 | 0 | 0 | 0 | 0 | 0 | 0 | 0 | 0.039082 | 0.32042 | 0.090728 | 0 | 0.08075 | 0 | 0 | 1 | 0 | 0 | 0 | 0 | 0 | 0
Hf0.22Mo0.14Nb0.17Si0.05Ti0.17V0.25 | 1 | BCC | 563.4221 | 647.29 | 1449.484 | 32.428 | 0 | 0 | 0 | 0 | 0 | 0 | 0 | 0 | 0 | 0 | 0 | 0.22397 | 0 | 0 | 0 | 0.13887 | 0 | 0.16907 | 0 | 0 | 0 | 0 | 0 | 0.053272 | 0 | 0 | 0.16854 | 0.24628 | 0 | 0 | 0 | 0 | 1 | 0 | 0 | 0 | 0 | 0 | 0
Al0.12Cr0.19Nb0.18Ti0.28V0.23 | 1 | BCC | 613.5342 | 1312.4 | 1627.098 | 17.2469 | 0 | 0.12042 | 0 | 0 | 0 | 0 | 0.19167 | 0 | 0 | 0 | 0 | 0 | 0 | 0 | 0 | 0 | 0 | 0.17925 | 0 | 0 | 0 | 0 | 0 | 0 | 0 | 0 | 0.28025 | 0.22842 | 0 | 0 | 0 | 0 | 1 | 0 | 0 | 0 | 0 | 0 | 0
Al0.3Cr0.21Cu0.07Fe0.21Ni0.21 | 1 | BCC | 451.9357 | 1118.153 | 2108.34 | 25.1745 | 0 | 0.30276 | 0 | 0 | 0 | 0 | 0.21376 | 0.065577 | 0.20962 | 0 | 0 | 0 | 0 | 0 | 0 | 0 | 0 | 0 | 0 | 0.20829 | 0 | 0 | 0 | 0 | 0 | 0 | 0 | 0 | 0 | 0 | 0 | 0 | 1 | 0 | 0 | 0 | 0 | 0 | 0
Al0.07Co0.19Cr0.19Fe0.18Mn0.18Ni0.19 | 1 | FCC+BCC | 266.1662 | 348.8408 | 731.331 | 32.6447 | 0 | 0.071928 | 0 | 0 | 0 | 0.19331 | 0.18559 | 0 | 0.18411 | 0 | 0 | 0 | 0 | 0 | 0.17712 | 0 | 0 | 0 | 0 | 0.18793 | 0 | 0 | 0 | 0 | 0 | 0 | 0 | 0 | 0 | 0 | 0 | 0 | 1 | 0 | 0 | 0 | 0 | 0 | 0
Al0.16Mo0.17Nb0.11Ta0.2Ti0.15V0.13Zr0.09 | 1 | BCC | 600.0378 | 1130.101 | 2014.453 | 9.6239 | 0 | 0.15756 | 0 | 0 | 0 | 0 | 0 | 0 | 0 | 0 | 0 | 0 | 0 | 0 | 0 | 0.16735 | 0 | 0.11249 | 0 | 0 | 0 | 0 | 0 | 0 | 0 | 0.19686 | 0.15289 | 0.1255 | 0 | 0 | 0 | 0.087348 | 1 | 0 | 0 | 0 | 0 | 0 | 0
Al0.15Co0.22Cr0.13Fe0.11Ni0.2Ti0.2 | 1 | FCC+BCC | 569.7095 | 1329.8873 | 1767.763 | 18.4645 | 0 | 0.14661 | 0 | 0 | 0 | 0.21694 | 0.12794 | 0 | 0.10636 | 0 | 0 | 0 | 0 | 0 | 0 | 0 | 0 | 0 | 0 | 0.19952 | 0 | 0 | 0 | 0 | 0 | 0 | 0.20263 | 0 | 0 | 0 | 0 | 0 | 1 | 0 | 0 | 0 | 0 | 0 | 0
Al0.04Co0.25Cr0.24Fe0.24Ni0.24 | 3 | FCC | 133.0914 | 363.7547 | 643.9139 | 49.4223 | 0 | 0.043441 | 0 | 0 | 0 | 0.24647 | 0.23568 | 0 | 0.23743 | 0 | 0 | 0 | 0 | 0 | 0 | 0 | 0 | 0 | 0 | 0.23698 | 0 | 0 | 0 | 0 | 0 | 0 | 0 | 0 | 0 | 0 | 0 | 0 | 0 | 0 | 1 | 0 | 0 | 0 | 0
Mo0.02Nb0.24Ta0.28Ti0.01V0.34W0.1 | 1 | BCC | 414.3522 | 1382.58 | 1532.6498 | 16.5989 | 0 | 0 | 0 | 0 | 0 | 0 | 0 | 0 | 0 | 0 | 0 | 0 | 0 | 0 | 0 | 0.02231 | 0 | 0.24493 | 0 | 0 | 0 | 0 | 0 | 0 | 0 | 0.28154 | 0.0096486 | 0.33719 | 0.10439 | 0 | 0 | 0 | 1 | 0 | 0 | 0 | 0 | 0 | 0
Hf0.11Mo0.13Nb0.17Ta0.24Ti0.09W0.12Zr0.12 | 2 | BCC | 504.677 | 1386.1395 | 1676.9467 | 17.7825 | 0 | 0 | 0 | 0 | 0 | 0 | 0 | 0 | 0 | 0 | 0 | 0.11404 | 0 | 0 | 0 | 0.13414 | 0 | 0.17392 | 0 | 0 | 0 | 0 | 0 | 0 | 0 | 0.24146 | 0.093405 | 0 | 0.12033 | 0 | 0 | 0.1227 | 0 | 1 | 0 | 0 | 0 | 0 | 0
B0.16Co0.22Cr0.01Cu0.18Fe0.18Ni0.25 | 7 | FCC | 294.9442 | 683.5465 | 831.4177 | 23.6354 | 0 | 0 | 0.15921 | 0 | 0 | 0.21766 | 0.0082471 | 0.1807 | 0.17868 | 0 | 0 | 0 | 0 | 0 | 0 | 0 | 0 | 0 | 0 | 0.25154 | 0 | 0 | 0 | 0 | 0 | 0 | 0 | 0 | 0 | 0 | 0 | 0 | 0 | 0 | 0 | 0 | 0 | 0 | 1
Hf0.23Mo0.12Nb0.2Si0.02Ti0.19V0.18Zr0.06 | 1 | BCC | 558.3075 | 579.027 | 1354.874 | 34.0177 | 0 | 0 | 0 | 0 | 0 | 0 | 0 | 0 | 0 | 0 | 0 | 0.23393 | 0 | 0 | 0 | 0.1221 | 0 | 0.19617 | 0 | 0 | 0 | 0 | 0 | 0.01782 | 0 | 0 | 0.1943 | 0.17523 | 0 | 0 | 0 | 0.060451 | 1 | 0 | 0 | 0 | 0 | 0 | 0
Al0.04Co0.2Cr0.19Fe0.2Mn0.16Ni0.2 | 1 | FCC | 296.9171 | 397.6732 | 645.7531 | 31.4578 | 0 | 0.044562 | 0 | 0 | 0 | 0.20368 | 0.1941 | 0 | 0.19501 | 0 | 0 | 0 | 0 | 0 | 0.16406 | 0 | 0 | 0 | 0 | 0.19858 | 0 | 0 | 0 | 0 | 0 | 0 | 0 | 0 | 0 | 0 | 0 | 0 | 1 | 0 | 0 | 0 | 0 | 0 | 0
Co0.21Cr0.2Fe0.2Mn0.2Ni0.2 | 1 | FCC | 170.043 | 293.8247 | 565.1004 | 48.6436 | 0 | 0 | 0 | 0 | 0 | 0.20606 | 0.19759 | 0 | 0.19664 | 0 | 0 | 0 | 0 | 0 | 0.19851 | 0 | 0 | 0 | 0 | 0.2012 | 0 | 0 | 0 | 0 | 0 | 0 | 0 | 0 | 0 | 0 | 0 | 0 | 1 | 0 | 0 | 0 | 0 | 0 | 0
Al0.12Co0.17Cr0.16Cu0.17Fe0.17Mn0.03Ni0.17 | 1 | FCC+BCC | 317.2823 | 1196.3496 | 1342.8383 | 14.3817 | 0 | 0.12344 | 0 | 0 | 0 | 0.17454 | 0.15877 | 0.16789 | 0.17199 | 0 | 0 | 0 | 0 | 0 | 0.030487 | 0 | 0 | 0 | 0 | 0.17288 | 0 | 0 | 0 | 0 | 0 | 0 | 0 | 0 | 0 | 0 | 0 | 0 | 1 | 0 | 0 | 0 | 0 | 0 | 0
C0.01Hf0.13Nb0.23Ta0.29Ti0.16W0.04Zr0.14 | 1 | BCC | 466.1057 | 1177.645 | 1339.2525 | 26.0598 | 0 | 0 | 0 | 0.014494 | 0 | 0 | 0 | 0 | 0 | 0 | 0 | 0.12989 | 0 | 0 | 0 | 0 | 0 | 0.22759 | 0 | 0 | 0 | 0 | 0 | 0 | 0 | 0.28621 | 0.15597 | 0 | 0.043176 | 0 | 0 | 0.14267 | 1 | 0 | 0 | 0 | 0 | 0 | 0
Nb0.18Ta0.21Ti0.42Zr0.19 | 1 | BCC | 359.251 | 1158.5867 | 1193.8008 | 31.4871 | 0 | 0 | 0 | 0 | 0 | 0 | 0 | 0 | 0 | 0 | 0 | 0 | 0 | 0 | 0 | 0 | 0 | 0.17758 | 0 | 0 | 0 | 0 | 0 | 0 | 0 | 0.20832 | 0.41952 | 0 | 0 | 0 | 0 | 0.19458 | 1 | 0 | 0 | 0 | 0 | 0 | 0
Co0.09Nb0.13Ti0.15V0.41Zr0.22 | 5 | BCC | 475.8785 | 1162.25 | 1793.565 | 41.21 | 0 | 0 | 0 | 0 | 0 | 0.092222 | 0 | 0 | 0 | 0 | 0 | 0 | 0 | 0 | 0 | 0 | 0 | 0.13275 | 0 | 0 | 0 | 0 | 0 | 0 | 0 | 0 | 0.14598 | 0.40514 | 0 | 0 | 0 | 0.22391 | 0 | 0 | 0 | 0 | 1 | 0 | 0
Co0.22Cr0.2Fe0.23Mn0.16Ni0.2 | 3 | FCC | 238.8932 | 390.0953 | 663.1163 | 31.8858 | 0 | 0 | 0 | 0 | 0 | 0.21658 | 0.19557 | 0 | 0.22768 | 0 | 0 | 0 | 0 | 0 | 0.15988 | 0 | 0 | 0 | 0 | 0.20028 | 0 | 0 | 0 | 0 | 0 | 0 | 0 | 0 | 0 | 0 | 0 | 0 | 0 | 0 | 1 | 0 | 0 | 0 | 0
Al0.08Co0.19Cr0.17Fe0.19Ni0.19Si0.16Zr0.03 | 1 | FCC+BCC | 317.5627 | 509.28 | 1006.7322 | 43.3912 | 0 | 0.078489 | 0 | 0 | 0 | 0.18588 | 0.16511 | 0 | 0.19431 | 0 | 0 | 0 | 0 | 0 | 0 | 0 | 0 | 0 | 0 | 0.18683 | 0 | 0 | 0 | 0.15759 | 0 | 0 | 0 | 0 | 0 | 0 | 0 | 0.031795 | 1 | 0 | 0 | 0 | 0 | 0 | 0
Al0.09Co0.21Cr0.2Fe0.21Ni0.2V0.1 | 1 | FCC+BCC | 285.1073 | 428.5886 | 705.6842 | 28.7941 | 0 | 0.085785 | 0 | 0 | 0 | 0.20897 | 0.19781 | 0 | 0.20748 | 0 | 0 | 0 | 0 | 0 | 0 | 0 | 0 | 0 | 0 | 0.20115 | 0 | 0 | 0 | 0 | 0 | 0 | 0 | 0.098804 | 0 | 0 | 0 | 0 | 1 | 0 | 0 | 0 | 0 | 0 | 0
Al0.02Mo0.03Nb0.28Ti0.32V0.03Zr0.32 | 3 | BCC | 351.989 | 1068.19 | 1244.2767 | 24.653 | 0 | 0.021473 | 0 | 0 | 0 | 0 | 0 | 0 | 0 | 0 | 0 | 0 | 0 | 0 | 0 | 0.031339 | 0 | 0.28016 | 0 | 0 | 0 | 0 | 0 | 0 | 0 | 0 | 0.31998 | 0.028209 | 0 | 0 | 0 | 0.31884 | 0 | 0 | 1 | 0 | 0 | 0 | 0
Mo0.2Nb0.09Ti0.25V0.25Zr0.21 | 1 | BCC | 437.4891 | 1522.19 | 3223.51 | 27.156 | 0 | 0 | 0 | 0 | 0 | 0 | 0 | 0 | 0 | 0 | 0 | 0 | 0 | 0 | 0 | 0.19668 | 0 | 0.094228 | 0 | 0 | 0 | 0 | 0 | 0 | 0 | 0 | 0.25207 | 0.24983 | 0 | 0 | 0 | 0.2062 | 1 | 0 | 0 | 0 | 0 | 0 | 0
Co0.18Cr0.19Fe0.13Nb0.32Ni0.14Ti0.04 | 5 | IM | 619.867 | 1313.105 | 1429.3478 | 17.4017 | 0 | 0 | 0 | 0 | 0 | 0.17548 | 0.19415 | 0 | 0.12949 | 0 | 0 | 0 | 0 | 0 | 0 | 0 | 0 | 0.32226 | 0 | 0.13953 | 0 | 0 | 0 | 0 | 0 | 0 | 0.037152 | 0 | 0 | 0 | 0 | 0 | 0 | 0 | 0 | 0 | 1 | 0 | 0
Al0.23Hf0.04Nb0.2Ta0.11Ti0.18V0.02W0.05Zr0.18 | 5 | BCC+IM | 558.7361 | 1232.9849 | 1520.51 | 11.39 | 0 | 0.22887 | 0 | 0 | 0 | 0 | 0 | 0 | 0 | 0 | 0 | 0.039889 | 0 | 0 | 0 | 0 | 0 | 0.20119 | 0 | 0 | 0 | 0 | 0 | 0 | 0 | 0.11388 | 0.175 | 0.01511 | 0.047832 | 0 | 0 | 0.17823 | 0 | 0 | 0 | 0 | 1 | 0 | 0
Al0.01Co0.25Cr0.24Fe0.24Ni0.26 | 3 | FCC | 133.5503 | 441.002 | 615.5501 | 51.9808 | 0 | 0.012022 | 0 | 0 | 0 | 0.24674 | 0.24293 | 0 | 0.2396 | 0 | 0 | 0 | 0 | 0 | 0 | 0 | 0 | 0 | 0 | 0.2587 | 0 | 0 | 0 | 0 | 0 | 0 | 0 | 0 | 0 | 0 | 0 | 0 | 0 | 0 | 1 | 0 | 0 | 0 | 0
Co0.24Cr0.24Cu0.02Fe0.23Ni0.24V0.01 | 5 | FCC | 242.0268 | 533.0071 | 755.3684 | 24.4928 | 0 | 0 | 0 | 0 | 0 | 0.24497 | 0.24138 | 0.024252 | 0.23071 | 0 | 0 | 0 | 0 | 0 | 0 | 0 | 0 | 0 | 0 | 0.24435 | 0 | 0 | 0 | 0 | 0 | 0 | 0 | 0.014338 | 0 | 0 | 0 | 0 | 0 | 0 | 0 | 0 | 1 | 0 | 0
Co0.08Cr0.18Fe0.32Ni0.43 | 6 | FCC | 285.862 | 268.0938 | 673.0507 | 51.557 | 0 | 0 | 0 | 0 | 0 | 0.07551 | 0.17994 | 0 | 0.31706 | 0 | 0 | 0 | 0 | 0 | 0 | 0 | 0 | 0 | 0 | 0.42749 | 0 | 0 | 0 | 0 | 0 | 0 | 0 | 0 | 0 | 0 | 0 | 0 | 0 | 0 | 0 | 0 | 0 | 1 | 0
Al0.12Co0.22Cr0.15Fe0.14Ni0.37 | 1 | FCC+BCC | 356.4932 | 544.6876 | 825.0165 | 27.8965 | 0 | 0.11868 | 0 | 0 | 0 | 0.2207 | 0.14523 | 0 | 0.14233 | 0 | 0 | 0 | 0 | 0 | 0 | 0 | 0 | 0 | 0 | 0.37306 | 0 | 0 | 0 | 0 | 0 | 0 | 0 | 0 | 0 | 0 | 0 | 0 | 1 | 0 | 0 | 0 | 0 | 0 | 0
Co0.25Cr0.24Fe0.26Ni0.25 | 1 | FCC | 167.6927 | 274.4547 | 516.6713 | 53.3145 | 0 | 0 | 0 | 0 | 0 | 0.25442 | 0.24162 | 0 | 0.25869 | 0 | 0 | 0 | 0 | 0 | 0 | 0 | 0 | 0 | 0 | 0.24527 | 0 | 0 | 0 | 0 | 0 | 0 | 0 | 0 | 0 | 0 | 0 | 0 | 1 | 0 | 0 | 0 | 0 | 0 | 0
Al0.21Co0.21Cr0.2Fe0.19Ni0.19 | 1 | BCC | 484.5954 | 1477.3821 | 1532.151 | 28.2692 | 0 | 0.21232 | 0 | 0 | 0 | 0.20555 | 0.19858 | 0 | 0.19037 | 0 | 0 | 0 | 0 | 0 | 0 | 0 | 0 | 0 | 0 | 0.19307 | 0 | 0 | 0 | 0 | 0 | 0 | 0 | 0 | 0 | 0 | 0 | 0 | 1 | 0 | 0 | 0 | 0 | 0 | 0
Co0.24Cr0.2Fe0.24Mn0.03Mo0.08Ni0.21 | 2 | FCC+IM | 293.4313 | 856.6152 | 1114.6746 | 31.3818 | 0 | 0 | 0 | 0 | 0 | 0.24396 | 0.19788 | 0 | 0.23578 | 0 | 0 | 0 | 0 | 0 | 0.028568 | 0.082863 | 0 | 0 | 0 | 0.21095 | 0 | 0 | 0 | 0 | 0 | 0 | 0 | 0 | 0 | 0 | 0 | 0 | 0 | 1 | 0 | 0 | 0 | 0 | 0
Al0.12Co0.17Cr0.16Cu0.17Fe0.17Mn0.03Ni0.17 | 1 | FCC+BCC | 317.2823 | 1193.9996 | 1343.7283 | 14.2687 | 0 | 0.12162 | 0 | 0 | 0 | 0.17408 | 0.15824 | 0.16769 | 0.17164 | 0 | 0 | 0 | 0 | 0 | 0.034024 | 0 | 0 | 0 | 0 | 0.17271 | 0 | 0 | 0 | 0 | 0 | 0 | 0 | 0 | 0 | 0 | 0 | 0 | 1 | 0 | 0 | 0 | 0 | 0 | 0
Cr0.1Mo0.27Nb0.44Ti0.2 | 1 | BCC | 531.8693 | 1591.042 | 1703.77 | 17.1697 | 0 | 0 | 0 | 0 | 0 | 0 | 0.097019 | 0 | 0 | 0 | 0 | 0 | 0 | 0 | 0 | 0.26519 | 0 | 0.43908 | 0 | 0 | 0 | 0 | 0 | 0 | 0 | 0 | 0.19797 | 0 | 0 | 0 | 0 | 0 | 1 | 0 | 0 | 0 | 0 | 0 | 0
Al0.2C0.12Co0.17Cr0.17Fe0.17Ni0.16 | 1 | BCC+IM | 571.946 | 1199.7949 | 1908.8057 | 16.5849 | 0 | 0.20392 | 0 | 0.12402 | 0 | 0.16666 | 0.17083 | 0 | 0.16981 | 0 | 0 | 0 | 0 | 0 | 0 | 0 | 0 | 0 | 0 | 0.16476 | 0 | 0 | 0 | 0 | 0 | 0 | 0 | 0 | 0 | 0 | 0 | 0 | 1 | 0 | 0 | 0 | 0 | 0 | 0
Mo0.28Nb0.22Ta0.16V0.2W0.13 | 1 | BCC | 555.0808 | 1227.72 | 1473.238 | 9.4398 | 0 | 0 | 0 | 0 | 0 | 0 | 0 | 0 | 0 | 0 | 0 | 0 | 0 | 0 | 0 | 0.28459 | 0 | 0.22167 | 0 | 0 | 0 | 0 | 0 | 0 | 0 | 0.16219 | 0 | 0.20207 | 0.12949 | 0 | 0 | 0 | 1 | 0 | 0 | 0 | 0 | 0 | 0
Mn0.54Ni0.46 | 1 |  | 252.7485 | 286.6055 | 663.5812 | 40.6142 | 0 | 0 | 0 | 0 | 0 | 0 | 0 | 0 | 0 | 0 | 0 | 0 | 0 | 0 | 0.54013 | 0 | 0 | 0 | 0 | 0.45987 | 0 | 0 | 0 | 0 | 0 | 0 | 0 | 0 | 0 | 0 | 0 | 0 | 1 | 0 | 0 | 0 | 0 | 0 | 0
Al0.16Co0.22Cr0.09Fe0.21Ni0.23Si0.09 | 5 | FCC+BCC | 582.2844 | 915.3927 | 955.0077 | 21.1509 | 0 | 0.16141 | 0 | 0 | 0 | 0.22058 | 0.08526 | 0 | 0.20856 | 0 | 0 | 0 | 0 | 0 | 0 | 0 | 0 | 0 | 0 | 0.23227 | 0 | 0 | 0 | 0.091919 | 0 | 0 | 0 | 0 | 0 | 0 | 0 | 0 | 0 | 0 | 0 | 0 | 1 | 0 | 0
Al0.01Co0.18Cr0.09Cu0.15Fe0.13Ni0.17Ti0.27 | 1 | FCC | 482.8936 | 1247.6517 | 1273.12 | 7.6923 | 0 | 0.010261 | 0 | 0 | 0 | 0.17527 | 0.086842 | 0.1539 | 0.13035 | 0 | 0 | 0 | 0 | 0 | 0 | 0 | 0 | 0 | 0 | 0.17119 | 0 | 0 | 0 | 0 | 0 | 0 | 0.2722 | 0 | 0 | 0 | 0 | 0 | 1 | 0 | 0 | 0 | 0 | 0 | 0
Al0.2Co0.23Cr0.1Cu0.05Fe0.17Ni0.26 | 2 | FCC+BCC | 440.2509 | 1002.5105 | 1043.7666 | 18.8055 | 0 | 0.19695 | 0 | 0 | 0 | 0.23 | 0.097379 | 0.054636 | 0.16548 | 0 | 0 | 0 | 0 | 0 | 0 | 0 | 0 | 0 | 0 | 0.25555 | 0 | 0 | 0 | 0 | 0 | 0 | 0 | 0 | 0 | 0 | 0 | 0 | 0 | 1 | 0 | 0 | 0 | 0 | 0
Co0.28Cr0.24Fe0.22Ni0.26 | 2 | FCC | 188.9516 | 584.4788 | 800.22 | 31.5407 | 0 | 0 | 0 | 0 | 0 | 0.27571 | 0.24321 | 0 | 0.22495 | 0 | 0 | 0 | 0 | 0 | 0 | 0 | 0 | 0 | 0 | 0.25613 | 0 | 0 | 0 | 0 | 0 | 0 | 0 | 0 | 0 | 0 | 0 | 0 | 0 | 1 | 0 | 0 | 0 | 0 | 0
Al0.08Co0.24Fe0.09Nb0.03Ni0.2Si0.1Ti0.12Zr0.15 | 1 | FCC+BCC | 575.062 | 1213.0523 | 1686.71 | 26.0624 | 0 | 0.077984 | 0 | 0 | 0 | 0.23945 | 0 | 0 | 0.088072 | 0 | 0 | 0 | 0 | 0 | 0 | 0 | 0 | 0.029034 | 0 | 0.20016 | 0 | 0 | 0 | 0.09614 | 0 | 0 | 0.12262 | 0 | 0 | 0 | 0 | 0.14655 | 1 | 0 | 0 | 0 | 0 | 0 | 0
Mo0.24Nb0.21Ta0.22V0.15W0.18 | 1 | BCC | 563.203 | 1254.78 | 1405.42 | 6.0061 | 0 | 0 | 0 | 0 | 0 | 0 | 0 | 0 | 0 | 0 | 0 | 0 | 0 | 0 | 0 | 0.24194 | 0 | 0.21145 | 0 | 0 | 0 | 0 | 0 | 0 | 0 | 0.21527 | 0 | 0.15284 | 0.1785 | 0 | 0 | 0 | 1 | 0 | 0 | 0 | 0 | 0 | 0
Co0.25Cr0.24Fe0.26Ni0.25 | 1 | FCC | 169.378 | 275.038 | 507.5952 | 53.8395 | 0 | 0 | 0 | 0 | 0 | 0.25427 | 0.24016 | 0 | 0.25889 | 0 | 0 | 0 | 0 | 0 | 0 | 0 | 0 | 0 | 0 | 0.24581 | 0 | 0 | 0 | 0 | 0 | 0 | 0 | 0 | 0 | 0 | 0 | 0 | 1 | 0 | 0 | 0 | 0 | 0 | 0
Al0.59Co0.07Cr0.07Cu0.05Fe0.06Mn0.03Ni0.05Si0.08 | 1 |  | 737.8901 | 704.892 | 1086.829 | 8.1653 | 0 | 0.59084 | 0 | 0 | 0 | 0.065887 | 0.070613 | 0.052147 | 0.056222 | 0 | 0 | 0 | 0 | 0 | 0.030687 | 0 | 0 | 0 | 0 | 0.054 | 0 | 0 | 0 | 0.079607 | 0 | 0 | 0 | 0 | 0 | 0 | 0 | 0 | 1 | 0 | 0 | 0 | 0 | 0 | 0
Al0.15Co0.17Cr0.16Cu0.16Fe0.17Ni0.17V0.01 | 1 | FCC+BCC | 464.8469 | 1100.0387 | 1515.9763 | 16.4659 | 0 | 0.15426 | 0 | 0 | 0 | 0.17399 | 0.16071 | 0.16235 | 0.16921 | 0 | 0 | 0 | 0 | 0 | 0 | 0 | 0 | 0 | 0 | 0.16629 | 0 | 0 | 0 | 0 | 0 | 0 | 0 | 0.013179 | 0 | 0 | 0 | 0 | 1 | 0 | 0 | 0 | 0 | 0 | 0
C0.11Hf0.05Mo0.25Nb0.24Re0.13Ta0.04Ti0.09W0.09 | 1 | BCC+IM | 528.5083 | 1471.1982 | 1664.807 | 19.2118 | 0 | 0 | 0 | 0.1126 | 0 | 0 | 0 | 0 | 0 | 0 | 0 | 0.05131 | 0 | 0 | 0 | 0.25099 | 0 | 0.24201 | 0 | 0 | 0 | 0.13408 | 0 | 0 | 0 | 0.037116 | 0.086549 | 0 | 0.085345 | 0 | 0 | 0 | 1 | 0 | 0 | 0 | 0 | 0 | 0
Hf0.01Nb0.39Ti0.23Y0.02Zr0.34 | 1 | BCC | 430.8286 | 1135.915 | 1216.67 | 29.9761 | 0 | 0 | 0 | 0 | 0 | 0 | 0 | 0 | 0 | 0 | 0 | 0.0085938 | 0 | 0 | 0 | 0 | 0 | 0.394 | 0 | 0 | 0 | 0 | 0 | 0 | 0 | 0 | 0.23 | 0 | 0 | 0.024728 | 0 | 0.34268 | 1 | 0 | 0 | 0 | 0 | 0 | 0
Mo0.19Nb0.16Ta0.21V0.24W0.19 | 1 | BCC | 579.5284 | 1351.96 | 1516.65 | 7.4268 | 0 | 0 | 0 | 0 | 0 | 0 | 0 | 0 | 0 | 0 | 0 | 0 | 0 | 0 | 0 | 0.19249 | 0 | 0.16144 | 0 | 0 | 0 | 0 | 0 | 0 | 0 | 0.20869 | 0 | 0.24285 | 0.19453 | 0 | 0 | 0 | 1 | 0 | 0 | 0 | 0 | 0 | 0
Co0.09Cr0.09Fe0.35Mn0.44Ni0.03 | 1 | FCC | 358.834 | 255.1784 | 862.2994 | 42.9882 | 0 | 0 | 0 | 0 | 0 | 0.090817 | 0.091614 | 0 | 0.34775 | 0 | 0 | 0 | 0 | 0 | 0.43646 | 0 | 0 | 0 | 0 | 0.033363 | 0 | 0 | 0 | 0 | 0 | 0 | 0 | 0 | 0 | 0 | 0 | 0 | 1 | 0 | 0 | 0 | 0 | 0 | 0
Hf0.22Mo0.15Nb0.19Si0.04Ti0.18V0.21 | 1 | BCC | 560.3209 | 676.86 | 1451.032 | 31.203 | 0 | 0 | 0 | 0 | 0 | 0 | 0 | 0 | 0 | 0 | 0 | 0.22175 | 0 | 0 | 0 | 0.15414 | 0 | 0.18832 | 0 | 0 | 0 | 0 | 0 | 0.041573 | 0 | 0 | 0.18113 | 0.21308 | 0 | 0 | 0 | 0 | 1 | 0 | 0 | 0 | 0 | 0 | 0
Al0.05Hf0.12Ta0.04Ti0.5Zr0.29 | 1 | BCC | 329.1448 | 954.89 | 1312.3 | 33.6118 | 0 | 0.052941 | 0 | 0 | 0 | 0 | 0 | 0 | 0 | 0 | 0 | 0.11887 | 0 | 0 | 0 | 0 | 0 | 0 | 0 | 0 | 0 | 0 | 0 | 0 | 0 | 0.043832 | 0.49882 | 0 | 0 | 0 | 0 | 0.28553 | 1 | 0 | 0 | 0 | 0 | 0 | 0
Al0.14Co0.15Cr0.15Fe0.16Ge0.06Ni0.15Si0.19 | 1 | FCC+BCC | 607.377 | 972.1783 | 1763.1706 | 35.3457 | 0 | 0.13829 | 0 | 0 | 0 | 0.1517 | 0.14755 | 0 | 0.16338 | 0 | 0.059007 | 0 | 0 | 0 | 0 | 0 | 0 | 0 | 0 | 0.14856 | 0 | 0 | 0 | 0.19151 | 0 | 0 | 0 | 0 | 0 | 0 | 0 | 0 | 1 | 0 | 0 | 0 | 0 | 0 | 0
Al0.17Cr0.17Nb0.18Ti0.25V0.22 | 1 | BCC | 618.2902 | 1347.357 | 1423.0281 | 19.4512 | 0 | 0.17312 | 0 | 0 | 0 | 0 | 0.17195 | 0 | 0 | 0 | 0 | 0 | 0 | 0 | 0 | 0 | 0 | 0.18044 | 0 | 0 | 0 | 0 | 0 | 0 | 0 | 0 | 0.25121 | 0.22328 | 0 | 0 | 0 | 0 | 1 | 0 | 0 | 0 | 0 | 0 | 0
B0.11Co0.21Cr0.01Cu0.16Fe0.18Mo0.08Ni0.25 | 7 | FCC | 311.4303 | 757.5163 | 1086.307 | 21.1723 | 0 | 0 | 0.10938 | 0 | 0 | 0.21103 | 0.0067044 | 0.16014 | 0.17711 | 0 | 0 | 0 | 0 | 0 | 0 | 0.080716 | 0 | 0 | 0 | 0.2538 | 0 | 0 | 0 | 0 | 0 | 0 | 0 | 0 | 0 | 0 | 0 | 0 | 0 | 0 | 0 | 0 | 0 | 0 | 1
Cu0.12Fe0.18Ni0.23Ti0.14V0.23Zr0.1 | 3 |  | 656.2369 | 1173.6204 | 1430.2623 | 24.8623 | 0 | 0 | 0 | 0 | 0 | 0 | 0 | 0.1154 | 0.18279 | 0 | 0 | 0 | 0 | 0 | 0 | 0 | 0 | 0 | 0 | 0.22911 | 0 | 0 | 0 | 0 | 0 | 0 | 0.14168 | 0.22723 | 0 | 0 | 0 | 0.1025 | 0 | 0 | 1 | 0 | 0 | 0 | 0
Al0.19Co0.23Cr0.06Cu0.1Fe0.16Ni0.26 | 2 | FCC+BCC | 411.421 | 899.1496 | 1061.5069 | 17.7567 | 0 | 0.19082 | 0 | 0 | 0 | 0.22529 | 0.06445 | 0.097712 | 0.15854 | 0 | 0 | 0 | 0 | 0 | 0 | 0 | 0 | 0 | 0 | 0.26319 | 0 | 0 | 0 | 0 | 0 | 0 | 0 | 0 | 0 | 0 | 0 | 0 | 0 | 1 | 0 | 0 | 0 | 0 | 0
Co0.18Cr0.02Fe0.18Mo0.17Ni0.19V0.26 | 1 | FCC+IM | 534.2048 | 841.95 | 1473.9656 | 20.7629 | 0 | 0 | 0 | 0 | 0 | 0.18228 | 0.022071 | 0 | 0.17564 | 0 | 0 | 0 | 0 | 0 | 0 | 0.16641 | 0 | 0 | 0 | 0.18942 | 0 | 0 | 0 | 0 | 0 | 0 | 0 | 0.26418 | 0 | 0 | 0 | 0 | 1 | 0 | 0 | 0 | 0 | 0 | 0
Mo0.02Nb0.15Si0.01Ta0.25Ti0.1W0.19Zr0.27 | 5 | BCC | 524.3314 | 1325.7404 | 1539.8627 | 8.0071 | 0 | 0 | 0 | 0 | 0 | 0 | 0 | 0 | 0 | 0 | 0 | 0 | 0 | 0 | 0 | 0.024188 | 0 | 0.15389 | 0 | 0 | 0 | 0 | 0 | 0.013857 | 0 | 0.25249 | 0.099713 | 0 | 0.18582 | 0 | 0 | 0.26857 | 0 | 0 | 0 | 0 | 1 | 0 | 0
Al0.15Cu0.2Fe0.13Ni0.24Ti0.28 | 3 | FCC | 500.958 | 1030.2105 | 1456.1 | 21.316 | 0 | 0.15461 | 0 | 0 | 0 | 0 | 0 | 0.20023 | 0.13142 | 0 | 0 | 0 | 0 | 0 | 0 | 0 | 0 | 0 | 0 | 0.23772 | 0 | 0 | 0 | 0 | 0 | 0 | 0.27604 | 0 | 0 | 0 | 0 | 0 | 0 | 0 | 1 | 0 | 0 | 0 | 0
Al0.22Co0.2Cr0.19Fe0.2Ni0.19 | 3 | BCC | 471.6204 | 1337.9625 | 2170.2787 | 22.8209 | 0 | 0.22331 | 0 | 0 | 0 | 0.1962 | 0.1933 | 0 | 0.1954 | 0 | 0 | 0 | 0 | 0 | 0 | 0 | 0 | 0 | 0 | 0.19179 | 0 | 0 | 0 | 0 | 0 | 0 | 0 | 0 | 0 | 0 | 0 | 0 | 0 | 0 | 1 | 0 | 0 | 0 | 0
Al0.13Cr0.13Cu0.2Fe0.22Ni0.31 | 1 | FCC+BCC | 278.5661 | 642.7279 | 991.6269 | 32.721 | 0 | 0.13401 | 0 | 0 | 0 | 0 | 0.13406 | 0.19512 | 0.22224 | 0 | 0 | 0 | 0 | 0 | 0 | 0 | 0 | 0 | 0 | 0.31457 | 0 | 0 | 0 | 0 | 0 | 0 | 0 | 0 | 0 | 0 | 0 | 0 | 1 | 0 | 0 | 0 | 0 | 0 | 0
Mo0.16Nb0.11Ta0.21Ti0.21V0.09Zr0.21 | 1 | BCC | 567.5966 | 1294.11 | 2532.91 | 15.5627 | 0 | 0 | 0 | 0 | 0 | 0 | 0 | 0 | 0 | 0 | 0 | 0 | 0 | 0 | 0 | 0.16487 | 0 | 0.1125 | 0 | 0 | 0 | 0 | 0 | 0 | 0 | 0.20989 | 0.2134 | 0.094134 | 0 | 0 | 0 | 0.20521 | 1 | 0 | 0 | 0 | 0 | 0 | 0
Co0.18Cr0.02Fe0.17Mo0.18Ni0.19V0.26 | 1 | FCC+IM | 534.8596 | 822.89 | 1430.0976 | 20.6239 | 0 | 0 | 0 | 0 | 0 | 0.181 | 0.020256 | 0 | 0.17414 | 0 | 0 | 0 | 0 | 0 | 0 | 0.18094 | 0 | 0 | 0 | 0.18797 | 0 | 0 | 0 | 0 | 0 | 0 | 0 | 0.25569 | 0 | 0 | 0 | 0 | 1 | 0 | 0 | 0 | 0 | 0 | 0
Co0.17Cr0.14Cu0.15Fe0.17Mn0.21Ni0.15 | 6 | FCC | 465.4883 | 763.4379 | 944.8811 | 22.766 | 0 | 0 | 0 | 0 | 0 | 0.17058 | 0.14113 | 0.15494 | 0.17247 | 0 | 0 | 0 | 0 | 0 | 0.209 | 0 | 0 | 0 | 0 | 0.15188 | 0 | 0 | 0 | 0 | 0 | 0 | 0 | 0 | 0 | 0 | 0 | 0 | 0 | 0 | 0 | 0 | 0 | 1 | 0
Al0.08Hf0.2Mo0.01Nb0.17Ta0.16Ti0.16Zr0.21 | 1 | BCC | 420.6526 | 1382.56 | 1795.4592 | 32.96 | 0 | 0.082854 | 0 | 0 | 0 | 0 | 0 | 0 | 0 | 0 | 0 | 0.19857 | 0 | 0 | 0 | 0.011985 | 0 | 0.17472 | 0 | 0 | 0 | 0 | 0 | 0 | 0 | 0.16325 | 0.15666 | 0 | 0 | 0 | 0 | 0.21196 | 1 | 0 | 0 | 0 | 0 | 0 | 0
Al0.29Co0.07Cr0.2Fe0.22Ni0.22 | 1 | BCC | 442.0158 | 1127.6457 | 2090.651 | 23.2125 | 0 | 0.28765 | 0 | 0 | 0 | 0.067096 | 0.20125 | 0 | 0.22233 | 0 | 0 | 0 | 0 | 0 | 0 | 0 | 0 | 0 | 0 | 0.22167 | 0 | 0 | 0 | 0 | 0 | 0 | 0 | 0 | 0 | 0 | 0 | 0 | 1 | 0 | 0 | 0 | 0 | 0 | 0
Al0.17Co0.17Cr0.15Cu0.15Fe0.16Ni0.15V0.04 | 1 | FCC+BCC | 569.458 | 973.9827 | 1558.2845 | 16.837 | 0 | 0.17486 | 0 | 0 | 0 | 0.16513 | 0.15474 | 0.14952 | 0.15856 | 0 | 0 | 0 | 0 | 0 | 0 | 0 | 0 | 0 | 0 | 0.15232 | 0 | 0 | 0 | 0 | 0 | 0 | 0 | 0.044871 | 0 | 0 | 0 | 0 | 1 | 0 | 0 | 0 | 0 | 0 | 0
Co0.31Cr0.18Fe0.28Ni0.23 | 2 | FCC | 210.659 | 394.5857 | 779.6843 | 45.4805 | 0 | 0 | 0 | 0 | 0 | 0.30533 | 0.17992 | 0 | 0.28013 | 0 | 0 | 0 | 0 | 0 | 0 | 0 | 0 | 0 | 0 | 0.23462 | 0 | 0 | 0 | 0 | 0 | 0 | 0 | 0 | 0 | 0 | 0 | 0 | 0 | 1 | 0 | 0 | 0 | 0 | 0
Al0.06Cr0.18Nb0.15Ti0.23V0.19Zr0.2 | 3 | BCC | 566.594 | 1330.0775 | 1581.7225 | 11.875 | 0 | 0.061133 | 0 | 0 | 0 | 0 | 0.17515 | 0 | 0 | 0 | 0 | 0 | 0 | 0 | 0 | 0 | 0 | 0.15013 | 0 | 0 | 0 | 0 | 0 | 0 | 0 | 0 | 0.22666 | 0.18795 | 0 | 0 | 0 | 0.19898 | 0 | 0 | 1 | 0 | 0 | 0 | 0
Al0.2Cr0.19Fe0.23Mn0.09Ni0.29 | 1 | BCC+IM | 424.631 | 983.9289 | 1691.654 | 23.6444 | 0 | 0.20382 | 0 | 0 | 0 | 0 | 0.19094 | 0 | 0.23092 | 0 | 0 | 0 | 0 | 0 | 0.087961 | 0 | 0 | 0 | 0 | 0.28635 | 0 | 0 | 0 | 0 | 0 | 0 | 0 | 0 | 0 | 0 | 0 | 0 | 1 | 0 | 0 | 0 | 0 | 0 | 0
Co0.36Fe0.31Ni0.32 | 1 | FCC | 132.2148 | 222.0322 | 579.7514 | 46.3473 | 0 | 0 | 0 | 0 | 0 | 0.35744 | 0 | 0 | 0.31369 | 0 | 0 | 0 | 0 | 0 | 0 | 0 | 0 | 0 | 0 | 0.32398 | 0 | 0 | 0 | 0 | 0 | 0 | 0 | 0 | 0 | 0 | 0 | 0 | 1 | 0 | 0 | 0 | 0 | 0 | 0
Al0.15Co0.18Cr0.16Cu0.16Fe0.17Ni0.17V0.01 | 1 | FCC+BCC | 451.6692 | 1128.9712 | 1576.0163 | 16.3919 | 0 | 0.15174 | 0 | 0 | 0 | 0.17508 | 0.16144 | 0.16393 | 0.17052 | 0 | 0 | 0 | 0 | 0 | 0 | 0 | 0 | 0 | 0 | 0.16801 | 0 | 0 | 0 | 0 | 0 | 0 | 0 | 0.0092962 | 0 | 0 | 0 | 0 | 1 | 0 | 0 | 0 | 0 | 0 | 0
Al0.2Co0.19Cr0.18Fe0.18Mo0.07Ni0.18 | 1 | BCC+IM | 566.5322 | 2118.971 | 2856.3819 | 18.7921 | 0 | 0.20195 | 0 | 0 | 0 | 0.18831 | 0.17714 | 0 | 0.17917 | 0 | 0 | 0 | 0 | 0 | 0 | 0.071641 | 0 | 0 | 0 | 0.18179 | 0 | 0 | 0 | 0 | 0 | 0 | 0 | 0 | 0 | 0 | 0 | 0 | 1 | 0 | 0 | 0 | 0 | 0 | 0
Al0.19Co0.17Cr0.21Cu0.2Fe0.23 | 1 | FCC+BCC | 466.0745 | 1277.6 | 1832.4056 | 24.1466 | 0 | 0.19097 | 0 | 0 | 0 | 0.1726 | 0.21091 | 0.19634 | 0.22918 | 0 | 0 | 0 | 0 | 0 | 0 | 0 | 0 | 0 | 0 | 0 | 0 | 0 | 0 | 0 | 0 | 0 | 0 | 0 | 0 | 0 | 0 | 0 | 1 | 0 | 0 | 0 | 0 | 0 | 0
Al0.05Co0.11Cr0.13Cu0.2Fe0.11Ni0.12Ti0.27 | 1 | FCC | 557.5622 | 1195.2022 | 1349.86 | 10.7423 | 0 | 0.054329 | 0 | 0 | 0 | 0.11057 | 0.13206 | 0.19763 | 0.10832 | 0 | 0 | 0 | 0 | 0 | 0 | 0 | 0 | 0 | 0 | 0.12366 | 0 | 0 | 0 | 0 | 0 | 0 | 0.27342 | 0 | 0 | 0 | 0 | 0 | 1 | 0 | 0 | 0 | 0 | 0 | 0
Mo0.23Nb0.15Ta0.3W0.31 | 1 | BCC | 545.2597 | 1156.3 | 1308.026 | 4.5257 | 0 | 0 | 0 | 0 | 0 | 0 | 0 | 0 | 0 | 0 | 0 | 0 | 0 | 0 | 0 | 0.23055 | 0 | 0.15267 | 0 | 0 | 0 | 0 | 0 | 0 | 0 | 0.30465 | 0 | 0 | 0.31213 | 0 | 0 | 0 | 1 | 0 | 0 | 0 | 0 | 0 | 0
Al0.02Co0.21Cr0.2Fe0.2Mn0.19Ni0.2 | 1 | FCC | 218.4452 | 361.0663 | 586.227 | 45.7342 | 0 | 0.015054 | 0 | 0 | 0 | 0.20525 | 0.1954 | 0 | 0.1968 | 0 | 0 | 0 | 0 | 0 | 0.1862 | 0 | 0 | 0 | 0 | 0.2013 | 0 | 0 | 0 | 0 | 0 | 0 | 0 | 0 | 0 | 0 | 0 | 0 | 1 | 0 | 0 | 0 | 0 | 0 | 0
Al0.13Co0.17Cr0.16Fe0.18Ge0.07Ni0.17Si0.12 | 1 | FCC+BCC | 543.0463 | 1037.0166 | 1848.9656 | 12.9386 | 0 | 0.12987 | 0 | 0 | 0 | 0.17038 | 0.16319 | 0 | 0.17947 | 0 | 0.069749 | 0 | 0 | 0 | 0 | 0 | 0 | 0 | 0 | 0.16839 | 0 | 0 | 0 | 0.11896 | 0 | 0 | 0 | 0 | 0 | 0 | 0 | 0 | 1 | 0 | 0 | 0 | 0 | 0 | 0
Hf0.22Mo0.06Nb0.21Ta0.06Ti0.2Zr0.25 | 1 | BCC | 427.1884 | 805.72 | 1657.1233 | 20.1463 | 0 | 0 | 0 | 0 | 0 | 0 | 0 | 0 | 0 | 0 | 0 | 0.22198 | 0 | 0 | 0 | 0.062088 | 0 | 0.20794 | 0 | 0 | 0 | 0 | 0 | 0 | 0 | 0.057592 | 0.19837 | 0 | 0 | 0 | 0 | 0.25202 | 1 | 0 | 0 | 0 | 0 | 0 | 0
Hf0.21Mo0.01Nb0.16Ta0.19Ti0.16Zr0.27 | 1 | BCC | 397.0972 | 1199.71 | 1470.2958 | 34.9743 | 0 | 0 | 0 | 0 | 0 | 0 | 0 | 0 | 0 | 0 | 0 | 0.20509 | 0 | 0 | 0 | 0.014043 | 0 | 0.15574 | 0 | 0 | 0 | 0 | 0 | 0 | 0 | 0.19122 | 0.16384 | 0 | 0 | 0 | 0 | 0.26687 | 1 | 0 | 0 | 0 | 0 | 0 | 0
Al0.17Co0.17Cr0.19Fe0.2Ni0.17Ti0.1 | 1 | BCC | 527.2441 | 1595.1104 | 2221.7345 | 15.2383 | 0 | 0.16572 | 0 | 0 | 0 | 0.17227 | 0.19078 | 0 | 0.19967 | 0 | 0 | 0 | 0 | 0 | 0 | 0 | 0 | 0 | 0 | 0.17374 | 0 | 0 | 0 | 0 | 0 | 0 | 0.097825 | 0 | 0 | 0 | 0 | 0 | 1 | 0 | 0 | 0 | 0 | 0 | 0
Al0.45Co0.2Cr0.25Fe0.1 | 1 |  | 843.13 | 1319.7802 | 1848.5207 | 15.4644 | 0 | 0.44748 | 0 | 0 | 0 | 0.19542 | 0.25305 | 0 | 0.10405 | 0 | 0 | 0 | 0 | 0 | 0 | 0 | 0 | 0 | 0 | 0 | 0 | 0 | 0 | 0 | 0 | 0 | 0 | 0 | 0 | 0 | 0 | 0 | 1 | 0 | 0 | 0 | 0 | 0 | 0
Co0.25Cr0.24Fe0.26Ni0.25 | 1 | FCC | 165.024 | 274.988 | 507.2238 | 53.6035 | 0 | 0 | 0 | 0 | 0 | 0.25473 | 0.24142 | 0 | 0.25824 | 0 | 0 | 0 | 0 | 0 | 0 | 0 | 0 | 0 | 0 | 0.24561 | 0 | 0 | 0 | 0 | 0 | 0 | 0 | 0 | 0 | 0 | 0 | 0 | 1 | 0 | 0 | 0 | 0 | 0 | 0
Mo0.16Nb0.18Ti0.23V0.25Zr0.18 | 1 | BCC | 527.5278 | 1568.91 | 3100 | 24.673 | 0 | 0 | 0 | 0 | 0 | 0 | 0 | 0 | 0 | 0 | 0 | 0 | 0 | 0 | 0 | 0.15846 | 0 | 0.17781 | 0 | 0 | 0 | 0 | 0 | 0 | 0 | 0 | 0.23072 | 0.24937 | 0 | 0 | 0 | 0.18365 | 1 | 0 | 0 | 0 | 0 | 0 | 0
Hf0.22Mo0.03Nb0.2Si0.04Ti0.19V0.11Zr0.2 | 1 | BCC+IM | 597.9596 | 865.21 | 1455.8175 | 27.161 | 0 | 0 | 0 | 0 | 0 | 0 | 0 | 0 | 0 | 0 | 0 | 0.22441 | 0 | 0 | 0 | 0.026071 | 0 | 0.20142 | 0 | 0 | 0 | 0 | 0 | 0.043143 | 0 | 0 | 0.19126 | 0.11052 | 0 | 0 | 0 | 0.20318 | 1 | 0 | 0 | 0 | 0 | 0 | 0
Cu0.37Mn0.32Ni0.31 | 1 | FCC | 193.5 | 401.3673 | 658.1966 | 47.952 | 0 | 0 | 0 | 0 | 0 | 0 | 0 | 0.3668 | 0 | 0 | 0 | 0 | 0 | 0 | 0.32022 | 0 | 0 | 0 | 0 | 0.31297 | 0 | 0 | 0 | 0 | 0 | 0 | 0 | 0 | 0 | 0 | 0 | 0 | 1 | 0 | 0 | 0 | 0 | 0 | 0
Al0.02C0.01Hf0.19Nb0.19Ta0.25Ti0.13W0.04Zr0.18 | 1 | BCC | 393.4724 | 1230.905 | 1427.655 | 33.7659 | 0 | 0.015128 | 0 | 0.0057502 | 0 | 0 | 0 | 0 | 0 | 0 | 0 | 0.1889 | 0 | 0 | 0 | 0 | 0 | 0.19457 | 0 | 0 | 0 | 0 | 0 | 0 | 0 | 0.2477 | 0.12747 | 0 | 0.041789 | 0 | 0 | 0.17869 | 1 | 0 | 0 | 0 | 0 | 0 | 0
Al0.32Co0.06Cr0.2Fe0.2Ni0.22 | 1 | BCC | 454.6117 | 1137.1537 | 2080.29 | 22.9772 | 0 | 0.32037 | 0 | 0 | 0 | 0.061316 | 0.20249 | 0 | 0.1976 | 0 | 0 | 0 | 0 | 0 | 0 | 0 | 0 | 0 | 0 | 0.21822 | 0 | 0 | 0 | 0 | 0 | 0 | 0 | 0 | 0 | 0 | 0 | 0 | 1 | 0 | 0 | 0 | 0 | 0 | 0
B0.15Co0.22Cu0.18Fe0.18Ni0.27 | 7 | FCC | 298.7742 | 684.9585 | 818.5727 | 23.6374 | 0 | 0 | 0.15489 | 0 | 0 | 0.21956 | 0 | 0.18105 | 0.1793 | 0 | 0 | 0 | 0 | 0 | 0 | 0 | 0 | 0 | 0 | 0.2652 | 0 | 0 | 0 | 0 | 0 | 0 | 0 | 0 | 0 | 0 | 0 | 0 | 0 | 0 | 0 | 0 | 0 | 0 | 1
Co0.25Cr0.24Fe0.23Mn0.03Ni0.24 | 1 | FCC | 185.559 | 287.6648 | 640.359 | 51.405 | 0 | 0 | 0 | 0 | 0 | 0.24958 | 0.24077 | 0 | 0.23456 | 0 | 0 | 0 | 0 | 0 | 0.030808 | 0 | 0 | 0 | 0 | 0.23941 | 0 | 0 | 0 | 0 | 0 | 0 | 0 | 0 | 0 | 0 | 0 | 0 | 1 | 0 | 0 | 0 | 0 | 0 | 0
Hf0.13Mo0.03Nb0.24Ta0.42Ti0.05V0.02W0.08Zr0.03 | 3 | BCC | 435.0577 | 1165.5389 | 1482.8004 | 17.5543 | 0 | 0 | 0 | 0 | 0 | 0 | 0 | 0 | 0 | 0 | 0 | 0.12779 | 0 | 0 | 0 | 0.032123 | 0 | 0.24323 | 0 | 0 | 0 | 0 | 0 | 0 | 0 | 0.42314 | 0.04876 | 0.020148 | 0.076254 | 0 | 0 | 0.028558 | 0 | 0 | 1 | 0 | 0 | 0 | 0
Al0.02Co0.2Cr0.19Fe0.19Mn0.2Ni0.19 | 1 | FCC | 168.8335 | 346.0819 | 553.0987 | 55.0611 | 0 | 0.020719 | 0 | 0 | 0 | 0.20038 | 0.19333 | 0 | 0.19033 | 0 | 0 | 0 | 0 | 0 | 0.20055 | 0 | 0 | 0 | 0 | 0.1947 | 0 | 0 | 0 | 0 | 0 | 0 | 0 | 0 | 0 | 0 | 0 | 0 | 1 | 0 | 0 | 0 | 0 | 0 | 0
Co0.36Fe0.32Ni0.33 | 1 | FCC | 132.2148 | 222.0322 | 579.7514 | 46.3473 | 0 | 0 | 0 | 0 | 0 | 0.35841 | 0 | 0 | 0.3151 | 0 | 0 | 0 | 0 | 0 | 0 | 0 | 0 | 0 | 0 | 0.32649 | 0 | 0 | 0 | 0 | 0 | 0 | 0 | 0 | 0 | 0 | 0 | 0 | 1 | 0 | 0 | 0 | 0 | 0 | 0
Al0.11Co0.18Cr0.17Cu0.16Fe0.18Mn0.01Ni0.18Si0.02 | 1 | FCC+BCC | 297.351 | 995.2385 | 1303.17 | 19.7362 | 0 | 0.11073 | 0 | 0 | 0 | 0.1797 | 0.16594 | 0.15886 | 0.18159 | 0 | 0 | 0 | 0 | 0 | 0.0070949 | 0 | 0 | 0 | 0 | 0.17676 | 0 | 0 | 0 | 0.019321 | 0 | 0 | 0 | 0 | 0 | 0 | 0 | 0 | 1 | 0 | 0 | 0 | 0 | 0 | 0
Mo0.13Nb0.2Ti0.24V0.22Zr0.21 | 1 | BCC | 473.2999 | 1483.58 | 3184.23 | 25.3554 | 0 | 0 | 0 | 0 | 0 | 0 | 0 | 0 | 0 | 0 | 0 | 0 | 0 | 0 | 0 | 0.13305 | 0 | 0.19846 | 0 | 0 | 0 | 0 | 0 | 0 | 0 | 0 | 0.23869 | 0.22439 | 0 | 0 | 0 | 0.20541 | 1 | 0 | 0 | 0 | 0 | 0 | 0
Al0.13Hf0.17Mo0.02Nb0.17Ta0.15Ti0.15Zr0.21 | 1 | BCC | 465.8329 | 1447.27 | 1888.3945 | 23.716 | 0 | 0.12799 | 0 | 0 | 0 | 0 | 0 | 0 | 0 | 0 | 0 | 0.1704 | 0 | 0 | 0 | 0.024087 | 0 | 0.1693 | 0 | 0 | 0 | 0 | 0 | 0 | 0 | 0.15194 | 0.15091 | 0 | 0 | 0 | 0 | 0.20538 | 1 | 0 | 0 | 0 | 0 | 0 | 0
Al0.21Co0.1Cr0.2Fe0.22Mo0.04Ni0.23 | 1 | BCC+IM | 461.7214 | 1609.736 | 2333.309 | 20.3813 | 0 | 0.2112 | 0 | 0 | 0 | 0.09565 | 0.20198 | 0 | 0.21845 | 0 | 0 | 0 | 0 | 0 | 0 | 0.03789 | 0 | 0 | 0 | 0.23483 | 0 | 0 | 0 | 0 | 0 | 0 | 0 | 0 | 0 | 0 | 0 | 0 | 1 | 0 | 0 | 0 | 0 | 0 | 0
Cr0.1Ta0.28V0.26W0.35 | 4 | BCC+IM | 608.36 | 1228.681 | 1568.4109 | 10.9018 | 0 | 0 | 0 | 0 | 0 | 0 | 0.1011 | 0 | 0 | 0 | 0 | 0 | 0 | 0 | 0 | 0 | 0 | 0 | 0 | 0 | 0 | 0 | 0 | 0 | 0 | 0.28009 | 0 | 0.26411 | 0.3547 | 0 | 0 | 0 | 0 | 0 | 0 | 1 | 0 | 0 | 0
Co0.23Cu0.03Fe0.01Nb0.06Ni0.23Ti0.25Zr0.2 | 1 |  | 609.308 | 953.1979 | 1300.9587 | 15.6939 | 0 | 0 | 0 | 0 | 0 | 0.22822 | 0 | 0.033468 | 0.0061261 | 0 | 0 | 0 | 0 | 0 | 0 | 0 | 0 | 0.061022 | 0 | 0.2298 | 0 | 0 | 0 | 0 | 0 | 0 | 0.24568 | 0 | 0 | 0 | 0 | 0.19567 | 1 | 0 | 0 | 0 | 0 | 0 | 0
Co0.19Cr0.03Fe0.18Mo0.16Ni0.19V0.25 | 1 | FCC+IM | 534.7663 | 833.57 | 1434.755 | 20.5339 | 0 | 0 | 0 | 0 | 0 | 0.18587 | 0.026108 | 0 | 0.17908 | 0 | 0 | 0 | 0 | 0 | 0 | 0.16295 | 0 | 0 | 0 | 0.19268 | 0 | 0 | 0 | 0 | 0 | 0 | 0 | 0.25332 | 0 | 0 | 0 | 0 | 1 | 0 | 0 | 0 | 0 | 0 | 0
Al0.01Co0.2Cu0.16Fe0.13Ni0.2Ti0.3 | 1 | FCC | 499.7601 | 1049.4779 | 1237.236 | 17.9583 | 0 | 0.013276 | 0 | 0 | 0 | 0.19807 | 0 | 0.15653 | 0.13045 | 0 | 0 | 0 | 0 | 0 | 0 | 0 | 0 | 0 | 0 | 0.19979 | 0 | 0 | 0 | 0 | 0 | 0 | 0.30188 | 0 | 0 | 0 | 0 | 0 | 1 | 0 | 0 | 0 | 0 | 0 | 0
Al0.11Co0.15Cr0.15Fe0.16Ni0.42 | 1 | FCC+BCC | 407.809 | 468.1883 | 797.92 | 27.454 | 0 | 0.1068 | 0 | 0 | 0 | 0.15322 | 0.15413 | 0 | 0.16197 | 0 | 0 | 0 | 0 | 0 | 0 | 0 | 0 | 0 | 0 | 0.42389 | 0 | 0 | 0 | 0 | 0 | 0 | 0 | 0 | 0 | 0 | 0 | 0 | 1 | 0 | 0 | 0 | 0 | 0 | 0
Co0.29Cr0.16Fe0.27Ni0.28 | 6 | FCC | 292.0771 | 339.9087 | 763.5736 | 34.6282 | 0 | 0 | 0 | 0 | 0 | 0.28915 | 0.16012 | 0 | 0.27113 | 0 | 0 | 0 | 0 | 0 | 0 | 0 | 0 | 0 | 0 | 0.27959 | 0 | 0 | 0 | 0 | 0 | 0 | 0 | 0 | 0 | 0 | 0 | 0 | 0 | 0 | 0 | 0 | 0 | 1 | 0
Co0.19Fe0.16Mo0.14Ni0.21V0.3 | 1 | FCC | 553.0199 | 807.815 | 1513.1683 | 18.956 | 0 | 0 | 0 | 0 | 0 | 0.191 | 0 | 0 | 0.1591 | 0 | 0 | 0 | 0 | 0 | 0 | 0.14116 | 0 | 0 | 0 | 0.20983 | 0 | 0 | 0 | 0 | 0 | 0 | 0 | 0.2989 | 0 | 0 | 0 | 0 | 1 | 0 | 0 | 0 | 0 | 0 | 0
Al0.15Co0.18Cr0.16Cu0.17Fe0.17Ni0.17 | 1 | FCC+BCC | 311.5847 | 1140.9766 | 1724.3763 | 15.8864 | 0 | 0.14739 | 0 | 0 | 0 | 0.17695 | 0.1627 | 0.16664 | 0.17277 | 0 | 0 | 0 | 0 | 0 | 0 | 0 | 0 | 0 | 0 | 0.17096 | 0 | 0 | 0 | 0 | 0 | 0 | 0 | 0 | 0 | 0 | 0 | 0 | 1 | 0 | 0 | 0 | 0 | 0 | 0
Al0.19Hf0.09Ti0.47Zr0.25 | 1 | BCC | 381.097 | 1188.7558 | 1458.6513 | 32.5226 | 0 | 0.18501 | 0 | 0 | 0 | 0 | 0 | 0 | 0 | 0 | 0 | 0.09073 | 0 | 0 | 0 | 0 | 0 | 0 | 0 | 0 | 0 | 0 | 0 | 0 | 0 | 0 | 0.47077 | 0 | 0 | 0 | 0 | 0.25349 | 1 | 0 | 0 | 0 | 0 | 0 | 0
Hf0.28Mo0.05Nb0.08Ta0.18Ti0.14Zr0.27 | 2 | BCC | 428.492 | 888.5587 | 1471.5132 | 18.3549 | 0 | 0 | 0 | 0 | 0 | 0 | 0 | 0 | 0 | 0 | 0 | 0.27886 | 0 | 0 | 0 | 0.052457 | 0 | 0.080145 | 0 | 0 | 0 | 0 | 0 | 0 | 0 | 0.18395 | 0.13643 | 0 | 0 | 0 | 0 | 0.26815 | 0 | 1 | 0 | 0 | 0 | 0 | 0
Al0.16Co0.17Cr0.16Cu0.16Fe0.17Ni0.16V0.02 | 1 | FCC+BCC | 503.4357 | 1085.5287 | 1486.866 | 18.4517 | 0 | 0.16064 | 0 | 0 | 0 | 0.17125 | 0.15886 | 0.15838 | 0.16591 | 0 | 0 | 0 | 0 | 0 | 0 | 0 | 0 | 0 | 0 | 0.16197 | 0 | 0 | 0 | 0 | 0 | 0 | 0 | 0.022995 | 0 | 0 | 0 | 0 | 1 | 0 | 0 | 0 | 0 | 0 | 0
Al0.29Cr0.27Fe0.21Ni0.23 | 1 | BCC+IM | 454.6169 | 1098.0355 | 2535.152 | 26.0475 | 0 | 0.28989 | 0 | 0 | 0 | 0 | 0.26874 | 0 | 0.21405 | 0 | 0 | 0 | 0 | 0 | 0 | 0 | 0 | 0 | 0 | 0.22733 | 0 | 0 | 0 | 0 | 0 | 0 | 0 | 0 | 0 | 0 | 0 | 0 | 1 | 0 | 0 | 0 | 0 | 0 | 0
Co0.23Cu0.12Fe0.12Mn0.21Ni0.27Sn0.05 | 1 | FCC+IM | 300.1242 | 367.9192 | 499.4713 | 24.327 | 0 | 0 | 0 | 0 | 0 | 0.22967 | 0 | 0.12017 | 0.11674 | 0 | 0 | 0 | 0 | 0 | 0.2084 | 0 | 0 | 0 | 0 | 0.27341 | 0 | 0 | 0 | 0 | 0.051603 | 0 | 0 | 0 | 0 | 0 | 0 | 0 | 1 | 0 | 0 | 0 | 0 | 0 | 0
Mo0.06Nb0.25Ti0.34V0.05Zr0.3 | 1 | BCC | 350.2772 | 1177.91 | 1836.96 | 28.8773 | 0 | 0 | 0 | 0 | 0 | 0 | 0 | 0 | 0 | 0 | 0 | 0 | 0 | 0 | 0 | 0.064821 | 0 | 0.24508 | 0 | 0 | 0 | 0 | 0 | 0 | 0 | 0 | 0.3385 | 0.053598 | 0 | 0 | 0 | 0.29799 | 1 | 0 | 0 | 0 | 0 | 0 | 0
Al0.05Cr0.18Nb0.15Ti0.23V0.19Zr0.2 | 3 | BCC | 565.674 | 1297.1275 | 1553.06 | 11.4645 | 0 | 0.049869 | 0 | 0 | 0 | 0 | 0.1765 | 0 | 0 | 0 | 0 | 0 | 0 | 0 | 0 | 0 | 0 | 0.15132 | 0 | 0 | 0 | 0 | 0 | 0 | 0 | 0 | 0.22917 | 0.19216 | 0 | 0 | 0 | 0.20098 | 0 | 0 | 1 | 0 | 0 | 0 | 0
Co0.19Cr0.01Fe0.18Mo0.18Ni0.2V0.24 | 1 | FCC+IM | 540.413 | 819.4 | 1373.088 | 19.9869 | 0 | 0 | 0 | 0 | 0 | 0.19046 | 0.010349 | 0 | 0.18267 | 0 | 0 | 0 | 0 | 0 | 0 | 0.17919 | 0 | 0 | 0 | 0.19739 | 0 | 0 | 0 | 0 | 0 | 0 | 0 | 0.23994 | 0 | 0 | 0 | 0 | 1 | 0 | 0 | 0 | 0 | 0 | 0
Hf0.13Nb0.26Ta0.42Ti0.05W0.13Zr0.01 | 3 | BCC | 429.6807 | 1161.1567 | 1336.4329 | 17.5835 | 0 | 0 | 0 | 0 | 0 | 0 | 0 | 0 | 0 | 0 | 0 | 0.12517 | 0 | 0 | 0 | 0 | 0 | 0.26461 | 0 | 0 | 0 | 0 | 0 | 0 | 0 | 0.42401 | 0.051509 | 0 | 0.1289 | 0 | 0 | 0.0057959 | 0 | 0 | 1 | 0 | 0 | 0 | 0
Al0.07Co0.19Cr0.19Fe0.18Mn0.17Ni0.19 | 1 | FCC+BCC | 270.2462 | 358.7908 | 733.9245 | 32.5947 | 0 | 0.073952 | 0 | 0 | 0 | 0.19378 | 0.18632 | 0 | 0.18435 | 0 | 0 | 0 | 0 | 0 | 0.17365 | 0 | 0 | 0 | 0 | 0.18794 | 0 | 0 | 0 | 0 | 0 | 0 | 0 | 0 | 0 | 0 | 0 | 0 | 1 | 0 | 0 | 0 | 0 | 0 | 0
Co0.37Cr0.51Fe0.1Mo0.02 | 1 |  | 709.174 | 483.4658 | 1053.9749 | 30.6149 | 0 | 0 | 0 | 0 | 0 | 0.36667 | 0.51468 | 0 | 0.097738 | 0 | 0 | 0 | 0 | 0 | 0 | 0.020915 | 0 | 0 | 0 | 0 | 0 | 0 | 0 | 0 | 0 | 0 | 0 | 0 | 0 | 0 | 0 | 0 | 1 | 0 | 0 | 0 | 0 | 0 | 0
Co0.15Mo0.2Ni0.24V0.29W0.12 | 1 | FCC+IM | 539.4619 | 753.3402 | 1590.9879 | 19.7997 | 0 | 0 | 0 | 0 | 0 | 0.15132 | 0 | 0 | 0 | 0 | 0 | 0 | 0 | 0 | 0 | 0.19927 | 0 | 0 | 0 | 0.23995 | 0 | 0 | 0 | 0 | 0 | 0 | 0 | 0.29365 | 0.11581 | 0 | 0 | 0 | 1 | 0 | 0 | 0 | 0 | 0 | 0
Co0.26Cr0.16Fe0.23Mn0.17Ni0.18 | 6 | FCC | 305.9538 | 613.9205 | 808.5783 | 27.1953 | 0 | 0 | 0 | 0 | 0 | 0.25865 | 0.16356 | 0 | 0.22799 | 0 | 0 | 0 | 0 | 0 | 0.16628 | 0 | 0 | 0 | 0 | 0.18352 | 0 | 0 | 0 | 0 | 0 | 0 | 0 | 0 | 0 | 0 | 0 | 0 | 0 | 0 | 0 | 0 | 0 | 1 | 0
Co0.28Cr0.24Fe0.23Ni0.26 | 2 | FCC | 191.5203 | 580.2188 | 800.3365 | 33.2845 | 0 | 0 | 0 | 0 | 0 | 0.27571 | 0.24135 | 0 | 0.22636 | 0 | 0 | 0 | 0 | 0 | 0 | 0 | 0 | 0 | 0 | 0.25658 | 0 | 0 | 0 | 0 | 0 | 0 | 0 | 0 | 0 | 0 | 0 | 0 | 0 | 1 | 0 | 0 | 0 | 0 | 0
Al0.04Fe0.58Mn0.35Ni0.04 | 1 | FCC | 363.654 | 206.46 | 676.3566 | 54.2003 | 0 | 0.037308 | 0 | 0 | 0 | 0 | 0 | 0 | 0.57669 | 0 | 0 | 0 | 0 | 0 | 0.3481 | 0 | 0 | 0 | 0 | 0.037909 | 0 | 0 | 0 | 0 | 0 | 0 | 0 | 0 | 0 | 0 | 0 | 0 | 1 | 0 | 0 | 0 | 0 | 0 | 0
Co0.23Cr0.21Fe0.22Mo0.12Ni0.22 | 1 | FCC+IM | 228.9574 | 465.2492 | 959.0672 | 28.619 | 0 | 0 | 0 | 0 | 0 | 0.22767 | 0.21237 | 0 | 0.22255 | 0 | 0 | 0 | 0 | 0 | 0 | 0.11773 | 0 | 0 | 0 | 0.21968 | 0 | 0 | 0 | 0 | 0 | 0 | 0 | 0 | 0 | 0 | 0 | 0 | 1 | 0 | 0 | 0 | 0 | 0 | 0
Co0.25Cr0.24Fe0.26Ni0.24 | 1 | FCC | 167.6927 | 274.4547 | 516.6713 | 53.3145 | 0 | 0 | 0 | 0 | 0 | 0.25438 | 0.24228 | 0 | 0.25846 | 0 | 0 | 0 | 0 | 0 | 0 | 0 | 0 | 0 | 0 | 0.24488 | 0 | 0 | 0 | 0 | 0 | 0 | 0 | 0 | 0 | 0 | 0 | 0 | 1 | 0 | 0 | 0 | 0 | 0 | 0
Co0.22Cr0.21Cu0.09Fe0.21Ni0.21V0.06 | 1 | FCC | 234.4293 | 424.5296 | 589.9185 | 33.1126 | 0 | 0 | 0 | 0 | 0 | 0.21904 | 0.21345 | 0.092055 | 0.20608 | 0 | 0 | 0 | 0 | 0 | 0 | 0 | 0 | 0 | 0 | 0.20636 | 0 | 0 | 0 | 0 | 0 | 0 | 0 | 0.063014 | 0 | 0 | 0 | 0 | 1 | 0 | 0 | 0 | 0 | 0 | 0
Hf0.05Mo0.19Nb0.14Ti0.25V0.14Zr0.22 | 1 | BCC | 431.2857 | 1573.75 | 3254.43 | 25.6044 | 0 | 0 | 0 | 0 | 0 | 0 | 0 | 0 | 0 | 0 | 0 | 0.049934 | 0 | 0 | 0 | 0.19391 | 0 | 0.14267 | 0 | 0 | 0 | 0 | 0 | 0 | 0 | 0 | 0.25369 | 0.13649 | 0 | 0 | 0 | 0.2233 | 1 | 0 | 0 | 0 | 0 | 0 | 0
Al0.59Co0.07Cr0.08Cu0.06Fe0.06Mn0.02Ni0.06Si0.07 | 1 |  | 728.6701 | 665.2803 | 1072.339 | 10.7615 | 0 | 0.58972 | 0 | 0 | 0 | 0.071229 | 0.07568 | 0.056659 | 0.061276 | 0 | 0 | 0 | 0 | 0 | 0.018642 | 0 | 0 | 0 | 0 | 0.058495 | 0 | 0 | 0 | 0.068299 | 0 | 0 | 0 | 0 | 0 | 0 | 0 | 0 | 1 | 0 | 0 | 0 | 0 | 0 | 0
Co0.28Cr0.24Fe0.23Ni0.26 | 2 | FCC | 192.2696 | 580.2188 | 800.3365 | 33.2845 | 0 | 0 | 0 | 0 | 0 | 0.2755 | 0.24152 | 0 | 0.22667 | 0 | 0 | 0 | 0 | 0 | 0 | 0 | 0 | 0 | 0 | 0.2563 | 0 | 0 | 0 | 0 | 0 | 0 | 0 | 0 | 0 | 0 | 0 | 0 | 0 | 1 | 0 | 0 | 0 | 0 | 0
Co0.17Fe0.16Mo0.22Ni0.17V0.23W0.04 | 1 | IM | 595.8997 | 893.2397 | 1478.8584 | 14.9222 | 0 | 0 | 0 | 0 | 0 | 0.17453 | 0 | 0 | 0.15774 | 0 | 0 | 0 | 0 | 0 | 0 | 0.22192 | 0 | 0 | 0 | 0.17214 | 0 | 0 | 0 | 0 | 0 | 0 | 0 | 0.22721 | 0.043996 | 0 | 0 | 0 | 1 | 0 | 0 | 0 | 0 | 0 | 0
Al0.15Cu0.2Fe0.13Ni0.24Ti0.28 | 3 | FCC | 500.958 | 1030.2105 | 1456.1 | 21.316 | 0 | 0.15461 | 0 | 0 | 0 | 0 | 0 | 0.20023 | 0.13142 | 0 | 0 | 0 | 0 | 0 | 0 | 0 | 0 | 0 | 0 | 0.23772 | 0 | 0 | 0 | 0 | 0 | 0 | 0.27604 | 0 | 0 | 0 | 0 | 0 | 0 | 0 | 1 | 0 | 0 | 0 | 0
Al0.12Cr0.17Nb0.15Ti0.21V0.17Zr0.18 | 3 | BCC+HCP | 649.698 | 1258.4308 | 1548.0025 | 11.6598 | 0 | 0.11912 | 0 | 0 | 0 | 0 | 0.16867 | 0 | 0 | 0 | 0 | 0 | 0 | 0 | 0 | 0 | 0 | 0.14562 | 0 | 0 | 0 | 0 | 0 | 0 | 0 | 0 | 0.2126 | 0.16988 | 0 | 0 | 0 | 0.18411 | 0 | 0 | 1 | 0 | 0 | 0 | 0
Al0.05Co0.26Cr0.18Fe0.17Ni0.34 | 1 | FCC | 257.1429 | 321.798 | 748.8643 | 25.342 | 0 | 0.050887 | 0 | 0 | 0 | 0.2556 | 0.17572 | 0 | 0.17361 | 0 | 0 | 0 | 0 | 0 | 0 | 0 | 0 | 0 | 0 | 0.34418 | 0 | 0 | 0 | 0 | 0 | 0 | 0 | 0 | 0 | 0 | 0 | 0 | 1 | 0 | 0 | 0 | 0 | 0 | 0
Mo0.05Nb0.27Ta0.25V0.36W0.08 | 1 | BCC | 412.702 | 1470.48 | 1664.3715 | 17.3012 | 0 | 0 | 0 | 0 | 0 | 0 | 0 | 0 | 0 | 0 | 0 | 0 | 0 | 0 | 0 | 0.046036 | 0 | 0.26983 | 0 | 0 | 0 | 0 | 0 | 0 | 0 | 0.24638 | 0 | 0.35553 | 0.080726 | 0 | 0 | 0 | 1 | 0 | 0 | 0 | 0 | 0 | 0
Mo0.13Nb0.12Ta0.29V0.2W0.27 | 5 | BCC | 693.686 | 1047.8693 | 1551.3432 | 5.3237 | 0 | 0 | 0 | 0 | 0 | 0 | 0 | 0 | 0 | 0 | 0 | 0 | 0 | 0 | 0 | 0.13011 | 0 | 0.1188 | 0 | 0 | 0 | 0 | 0 | 0 | 0 | 0.28883 | 0 | 0.19543 | 0.26682 | 0 | 0 | 0 | 0 | 0 | 0 | 0 | 1 | 0 | 0
Hf0.25Nb0.49Ti0.26 | 1 | BCC | 314.1 | 939.03 | 1009.2425 | 30.6371 | 0 | 0 | 0 | 0 | 0 | 0 | 0 | 0 | 0 | 0 | 0 | 0.24949 | 0 | 0 | 0 | 0 | 0 | 0.48638 | 0 | 0 | 0 | 0 | 0 | 0 | 0 | 0 | 0.26413 | 0 | 0 | 0 | 0 | 0 | 1 | 0 | 0 | 0 | 0 | 0 | 0
Co0.36Fe0.31Ni0.33 | 1 | FCC | 132.2148 | 222.0322 | 579.7514 | 46.3473 | 0 | 0 | 0 | 0 | 0 | 0.36091 | 0 | 0 | 0.31369 | 0 | 0 | 0 | 0 | 0 | 0 | 0 | 0 | 0 | 0 | 0.3254 | 0 | 0 | 0 | 0 | 0 | 0 | 0 | 0 | 0 | 0 | 0 | 0 | 1 | 0 | 0 | 0 | 0 | 0 | 0
Al0.15Cu0.2Fe0.13Ni0.24Ti0.28 | 3 | FCC | 500.958 | 1030.2105 | 1456.1 | 21.316 | 0 | 0.15461 | 0 | 0 | 0 | 0 | 0 | 0.20023 | 0.13142 | 0 | 0 | 0 | 0 | 0 | 0 | 0 | 0 | 0 | 0 | 0.23772 | 0 | 0 | 0 | 0 | 0 | 0 | 0.27604 | 0 | 0 | 0 | 0 | 0 | 0 | 0 | 1 | 0 | 0 | 0 | 0
Hf0.22Mo0.04Ta0.22Ti0.23Zr0.28 | 1 | BCC | 365.0119 | 1097.47 | 1438.8683 | 28.7213 | 0 | 0 | 0 | 0 | 0 | 0 | 0 | 0 | 0 | 0 | 0 | 0.22449 | 0 | 0 | 0 | 0.041017 | 0 | 0 | 0 | 0 | 0 | 0 | 0 | 0 | 0 | 0.21663 | 0.23314 | 0 | 0 | 0 | 0 | 0.28471 | 1 | 0 | 0 | 0 | 0 | 0 | 0
Hf0.21Mo0.03Nb0.19Ta0.15Ti0.18Zr0.25 | 1 | BCC | 424.492 | 988.06 | 1550.0604 | 31.6228 | 0 | 0 | 0 | 0 | 0 | 0 | 0 | 0 | 0 | 0 | 0 | 0.208 | 0 | 0 | 0 | 0.033595 | 0 | 0.18657 | 0 | 0 | 0 | 0 | 0 | 0 | 0 | 0.14807 | 0.17555 | 0 | 0 | 0 | 0 | 0.24821 | 1 | 0 | 0 | 0 | 0 | 0 | 0
Co0.21Cr0.01Fe0.2Mo0.12Ni0.21V0.26 | 1 | FCC+IM | 522.1941 | 782.786 | 917.003 | 18.309 | 0 | 0 | 0 | 0 | 0 | 0.20912 | 0.0051067 | 0 | 0.1966 | 0 | 0 | 0 | 0 | 0 | 0 | 0.11554 | 0 | 0 | 0 | 0.21118 | 0 | 0 | 0 | 0 | 0 | 0 | 0 | 0.26245 | 0 | 0 | 0 | 0 | 1 | 0 | 0 | 0 | 0 | 0 | 0
Al0.2Co0.15Cr0.15Cu0.13Fe0.14Ni0.13V0.09 | 1 | FCC+BCC | 599.826 | 1064.2825 | 1306.267 | 12.9276 | 0 | 0.20378 | 0 | 0 | 0 | 0.15165 | 0.14548 | 0.13038 | 0.14253 | 0 | 0 | 0 | 0 | 0 | 0 | 0 | 0 | 0 | 0 | 0.13154 | 0 | 0 | 0 | 0 | 0 | 0 | 0 | 0.090342 | 0 | 0 | 0 | 0 | 1 | 0 | 0 | 0 | 0 | 0 | 0
Nb0.35Ta0.25Ti0.23Zr0.16 | 6 | BCC | 451.6641 | 901.32 | 968.7633 | 10.895 | 0 | 0 | 0 | 0 | 0 | 0 | 0 | 0 | 0 | 0 | 0 | 0 | 0 | 0 | 0 | 0 | 0 | 0.35366 | 0 | 0 | 0 | 0 | 0 | 0 | 0 | 0.25495 | 0.22725 | 0 | 0 | 0 | 0 | 0.16414 | 0 | 0 | 0 | 0 | 0 | 1 | 0
Al0.11Co0.27Cr0.07Cu0.07Fe0.19Mn0.05Ni0.21Sn0.03 | 1 | FCC+BCC+IM | 280.7104 | 695.4546 | 834.0495 | 22.993 | 0 | 0.11206 | 0 | 0 | 0 | 0.26989 | 0.070486 | 0.069839 | 0.1872 | 0 | 0 | 0 | 0 | 0 | 0.051983 | 0 | 0 | 0 | 0 | 0.21074 | 0 | 0 | 0 | 0 | 0.027806 | 0 | 0 | 0 | 0 | 0 | 0 | 0 | 1 | 0 | 0 | 0 | 0 | 0 | 0
Al0.27Cr0.26Fe0.22Ni0.25 | 1 | BCC+IM | 458.2852 | 1218.5135 | 2549.72 | 24.5002 | 0 | 0.26609 | 0 | 0 | 0 | 0 | 0.2628 | 0 | 0.22456 | 0 | 0 | 0 | 0 | 0 | 0 | 0 | 0 | 0 | 0 | 0.24655 | 0 | 0 | 0 | 0 | 0 | 0 | 0 | 0 | 0 | 0 | 0 | 0 | 1 | 0 | 0 | 0 | 0 | 0 | 0
Co0.26Cr0.05Fe0.23Mo0.17Ni0.29 | 2 | FCC+IM | 289.8241 | 867.6788 | 1272.8981 | 28.9929 | 0 | 0 | 0 | 0 | 0 | 0.25933 | 0.04995 | 0 | 0.22837 | 0 | 0 | 0 | 0 | 0 | 0 | 0.17339 | 0 | 0 | 0 | 0.28896 | 0 | 0 | 0 | 0 | 0 | 0 | 0 | 0 | 0 | 0 | 0 | 0 | 0 | 1 | 0 | 0 | 0 | 0 | 0
Al0.1Co0.18Cr0.16Cu0.16Fe0.18Mn0.02Ni0.18Si0.03 | 1 | FCC+BCC | 307.6903 | 908.5596 | 1318.62 | 18.4847 | 0 | 0.10107 | 0 | 0 | 0 | 0.17647 | 0.16215 | 0.15915 | 0.17856 | 0 | 0 | 0 | 0 | 0 | 0.020622 | 0 | 0 | 0 | 0 | 0.17551 | 0 | 0 | 0 | 0.026478 | 0 | 0 | 0 | 0 | 0 | 0 | 0 | 0 | 1 | 0 | 0 | 0 | 0 | 0 | 0
Al0.11Co0.16Cr0.17Cu0.11Fe0.18Mn0.11Ni0.16 | 1 | FCC+BCC | 552.6423 | 1105.43 | 1165.4832 | 14.3502 | 0 | 0.11065 | 0 | 0 | 0 | 0.15619 | 0.17022 | 0.10607 | 0.18166 | 0 | 0 | 0 | 0 | 0 | 0.11349 | 0 | 0 | 0 | 0 | 0.16172 | 0 | 0 | 0 | 0 | 0 | 0 | 0 | 0 | 0 | 0 | 0 | 0 | 1 | 0 | 0 | 0 | 0 | 0 | 0
Al0.03Cr0.18Nb0.15Ti0.23V0.2Zr0.21 | 3 | BCC | 559.084 | 1309.99 | 1533.3083 | 11.683 | 0 | 0.025586 | 0 | 0 | 0 | 0 | 0.1794 | 0 | 0 | 0 | 0 | 0 | 0 | 0 | 0 | 0 | 0 | 0.15389 | 0 | 0 | 0 | 0 | 0 | 0 | 0 | 0 | 0.23459 | 0.20123 | 0 | 0 | 0 | 0.2053 | 0 | 0 | 1 | 0 | 0 | 0 | 0
B0.08Co0.18Cr0.05Cu0.16Fe0.16Mn0.09Mo0.08Ni0.2 | 7 | FCC+IM | 386.5298 | 776.5097 | 1378.0494 | 20.0694 | 0 | 0 | 0.08307 | 0 | 0 | 0.18006 | 0.045424 | 0.1614 | 0.15679 | 0 | 0 | 0 | 0 | 0 | 0.092776 | 0.081818 | 0 | 0 | 0 | 0.19867 | 0 | 0 | 0 | 0 | 0 | 0 | 0 | 0 | 0 | 0 | 0 | 0 | 0 | 0 | 0 | 0 | 0 | 0 | 1
Al0.13Co0.19Cr0.18Fe0.18Mn0.13Ni0.19 | 1 | FCC+BCC | 415.645 | 1106.3367 | 1942.0195 | 23.167 | 0 | 0.13391 | 0 | 0 | 0 | 0.18916 | 0.17857 | 0 | 0.18209 | 0 | 0 | 0 | 0 | 0 | 0.13121 | 0 | 0 | 0 | 0 | 0.18504 | 0 | 0 | 0 | 0 | 0 | 0 | 0 | 0 | 0 | 0 | 0 | 0 | 1 | 0 | 0 | 0 | 0 | 0 | 0
Al0.24Co0.15Cr0.2Fe0.2Ni0.2 | 1 | BCC | 461.1311 | 1268.4985 | 2096.788 | 23.6608 | 0 | 0.23973 | 0 | 0 | 0 | 0.15279 | 0.19823 | 0 | 0.20475 | 0 | 0 | 0 | 0 | 0 | 0 | 0 | 0 | 0 | 0 | 0.20451 | 0 | 0 | 0 | 0 | 0 | 0 | 0 | 0 | 0 | 0 | 0 | 0 | 1 | 0 | 0 | 0 | 0 | 0 | 0
Al0.22Co0.2Cr0.19Fe0.19Ni0.19Sn0.01 | 1 | BCC | 508.0798 | 1408.6468 | 1553.251 | 27.1297 | 0 | 0.21512 | 0 | 0 | 0 | 0.20176 | 0.18745 | 0 | 0.19238 | 0 | 0 | 0 | 0 | 0 | 0 | 0 | 0 | 0 | 0 | 0.19238 | 0 | 0 | 0 | 0 | 0.01091 | 0 | 0 | 0 | 0 | 0 | 0 | 0 | 1 | 0 | 0 | 0 | 0 | 0 | 0
Al0.11Nb0.11Ti0.16V0.43Zr0.2 | 5 | BCC | 476.6945 | 1266.138 | 1920.86 | 36.7215 | 0 | 0.10546 | 0 | 0 | 0 | 0 | 0 | 0 | 0 | 0 | 0 | 0 | 0 | 0 | 0 | 0 | 0 | 0.10915 | 0 | 0 | 0 | 0 | 0 | 0 | 0 | 0 | 0.15888 | 0.42671 | 0 | 0 | 0 | 0.1998 | 0 | 0 | 0 | 0 | 1 | 0 | 0
Mo0.06Nb0.19Ta0.22Ti0.19V0.25Zr0.1 | 5 | BCC | 551.8369 | 1310.8 | 2115.98 | 28.4053 | 0 | 0 | 0 | 0 | 0 | 0 | 0 | 0 | 0 | 0 | 0 | 0 | 0 | 0 | 0 | 0.057622 | 0 | 0.19189 | 0 | 0 | 0 | 0 | 0 | 0 | 0 | 0.2152 | 0.18667 | 0.24979 | 0 | 0 | 0 | 0.098817 | 0 | 0 | 0 | 0 | 1 | 0 | 0
Al0.16Co0.23Cr0.13Fe0.1Ni0.24Ti0.15 | 1 | FCC+BCC | 668.195 | 1341.421 | 1629.1007 | 17.712 | 0 | 0.15806 | 0 | 0 | 0 | 0.22875 | 0.12505 | 0 | 0.10304 | 0 | 0 | 0 | 0 | 0 | 0 | 0 | 0 | 0 | 0 | 0.23757 | 0 | 0 | 0 | 0 | 0 | 0 | 0.14754 | 0 | 0 | 0 | 0 | 0 | 1 | 0 | 0 | 0 | 0 | 0 | 0
Al0.18Cr0.16Cu0.1Fe0.21Mn0.13Ni0.23 | 1 | FCC+BCC | 453.2553 | 1038.1586 | 1495.3699 | 27.6271 | 0 | 0.17974 | 0 | 0 | 0 | 0 | 0.1629 | 0.095679 | 0.20574 | 0 | 0 | 0 | 0 | 0 | 0.12514 | 0 | 0 | 0 | 0 | 0.23081 | 0 | 0 | 0 | 0 | 0 | 0 | 0 | 0 | 0 | 0 | 0 | 0 | 1 | 0 | 0 | 0 | 0 | 0 | 0
Al0.08Hf0.14Nb0.12Ti0.21V0.09Y0.12Zr0.24 | 1 | BCC+IM | 508.1056 | 1251.94 | 1696.8983 | 20.0728 | 0 | 0.079904 | 0 | 0 | 0 | 0 | 0 | 0 | 0 | 0 | 0 | 0.13881 | 0 | 0 | 0 | 0 | 0 | 0.1153 | 0 | 0 | 0 | 0 | 0 | 0 | 0 | 0 | 0.21289 | 0.091247 | 0 | 0.11767 | 0 | 0.24418 | 1 | 0 | 0 | 0 | 0 | 0 | 0
Co0.36Fe0.31Ni0.32 | 1 | FCC | 132.2148 | 222.0322 | 579.7514 | 46.3473 | 0 | 0 | 0 | 0 | 0 | 0.36372 | 0 | 0 | 0.31389 | 0 | 0 | 0 | 0 | 0 | 0 | 0 | 0 | 0 | 0 | 0.32239 | 0 | 0 | 0 | 0 | 0 | 0 | 0 | 0 | 0 | 0 | 0 | 0 | 1 | 0 | 0 | 0 | 0 | 0 | 0
Al0.21Co0.19Cr0.18Fe0.18Mo0.07Ni0.18 | 1 | BCC+IM | 552.8339 | 2112.761 | 2864.246 | 18.0428 | 0 | 0.21032 | 0 | 0 | 0 | 0.18713 | 0.17532 | 0 | 0.17834 | 0 | 0 | 0 | 0 | 0 | 0 | 0.068327 | 0 | 0 | 0 | 0.18057 | 0 | 0 | 0 | 0 | 0 | 0 | 0 | 0 | 0 | 0 | 0 | 0 | 1 | 0 | 0 | 0 | 0 | 0 | 0
Co0.28Cr0.24Fe0.23Ni0.26 | 2 | FCC | 192.2696 | 578.5388 | 800.3365 | 33.413 | 0 | 0 | 0 | 0 | 0 | 0.27545 | 0.24236 | 0 | 0.22621 | 0 | 0 | 0 | 0 | 0 | 0 | 0 | 0 | 0 | 0 | 0.25598 | 0 | 0 | 0 | 0 | 0 | 0 | 0 | 0 | 0 | 0 | 0 | 0 | 0 | 1 | 0 | 0 | 0 | 0 | 0
Fe0.81Mn0.02Ni0.08Si0.1 | 1 | FCC+IM | 542.054 | 344.217 | 826.4967 | 39.5552 | 0 | 0 | 0 | 0 | 0 | 0 | 0 | 0 | 0.80978 | 0 | 0 | 0 | 0 | 0 | 0.016964 | 0 | 0 | 0 | 0 | 0.077552 | 0 | 0 | 0 | 0.095706 | 0 | 0 | 0 | 0 | 0 | 0 | 0 | 0 | 1 | 0 | 0 | 0 | 0 | 0 | 0
Al0.32Li0.36Mg0.32 | 1 |  | 592.8652 | 514.3875 | 779.8348 | 16.0617 | 0 | 0.31584 | 0 | 0 | 0 | 0 | 0 | 0 | 0 | 0 | 0 | 0 | 0.36101 | 0.32315 | 0 | 0 | 0 | 0 | 0 | 0 | 0 | 0 | 0 | 0 | 0 | 0 | 0 | 0 | 0 | 0 | 0 | 0 | 1 | 0 | 0 | 0 | 0 | 0 | 0
Al0.37Li0.21Mg0.33Sn0.02Zn0.07 | 1 | FCC+IM | 601.3635 | 522.64 | 731.5174 | 9.5432 | 0 | 0.36639 | 0 | 0 | 0 | 0 | 0 | 0 | 0 | 0 | 0 | 0 | 0.20996 | 0.3322 | 0 | 0 | 0 | 0 | 0 | 0 | 0 | 0 | 0 | 0 | 0.017766 | 0 | 0 | 0 | 0 | 0 | 0.072277 | 0 | 1 | 0 | 0 | 0 | 0 | 0 | 0
Hf0.13Mo0.12Nb0.02Si0.16Ti0.28V0.29 | 1 | BCC+IM | 432.307 | 1316.515 | 1758.138 | 32.381 | 0 | 0 | 0 | 0 | 0 | 0 | 0 | 0 | 0 | 0 | 0 | 0.1341 | 0 | 0 | 0 | 0.11964 | 0 | 0.021086 | 0 | 0 | 0 | 0 | 0 | 0.16027 | 0 | 0 | 0.27647 | 0.28844 | 0 | 0 | 0 | 0 | 1 | 0 | 0 | 0 | 0 | 0 | 0
Al0.04Hf0.2Mo0.04Nb0.2Ta0.12Ti0.17Zr0.23 | 1 | BCC | 437.0244 | 1157.18 | 1666.6167 | 33.6588 | 0 | 0.037705 | 0 | 0 | 0 | 0 | 0 | 0 | 0 | 0 | 0 | 0.20153 | 0 | 0 | 0 | 0.042596 | 0 | 0.19614 | 0 | 0 | 0 | 0 | 0 | 0 | 0 | 0.11917 | 0.17495 | 0 | 0 | 0 | 0 | 0.22791 | 1 | 0 | 0 | 0 | 0 | 0 | 0
B0.12Co0.21Cr0.03Cu0.19Fe0.18Mn0.02Ni0.24 | 7 | FCC | 297.3144 | 699.3298 | 871.1768 | 23.8599 | 0 | 0 | 0.12099 | 0 | 0 | 0.21373 | 0.030511 | 0.18626 | 0.1812 | 0 | 0 | 0 | 0 | 0 | 0.023344 | 0 | 0 | 0 | 0 | 0.24395 | 0 | 0 | 0 | 0 | 0 | 0 | 0 | 0 | 0 | 0 | 0 | 0 | 0 | 0 | 0 | 0 | 0 | 0 | 1
Al0.23Co0.19Cr0.18Fe0.18Mo0.04Ni0.18 | 1 | BCC+IM | 491.7892 | 2020.496 | 2745.5376 | 18.9399 | 0 | 0.22936 | 0 | 0 | 0 | 0.18945 | 0.17556 | 0 | 0.18204 | 0 | 0 | 0 | 0 | 0 | 0 | 0.040365 | 0 | 0 | 0 | 0.18323 | 0 | 0 | 0 | 0 | 0 | 0 | 0 | 0 | 0 | 0 | 0 | 0 | 1 | 0 | 0 | 0 | 0 | 0 | 0
Al0.02Cr0.03Mo0.22Nb0.21Ti0.28V0.24 | 1 | BCC | 457.6219 | 1461.32 | 1801.336 | 17.1645 | 0 | 0.017864 | 0 | 0 | 0 | 0 | 0.032975 | 0 | 0 | 0 | 0 | 0 | 0 | 0 | 0 | 0.21683 | 0 | 0.2147 | 0 | 0 | 0 | 0 | 0 | 0 | 0 | 0 | 0.2804 | 0.23724 | 0 | 0 | 0 | 0 | 1 | 0 | 0 | 0 | 0 | 0 | 0
Al0.04Co0.35Fe0.3Ni0.31 | 1 | FCC | 148.688 | 215.6489 | 584.2627 | 45.0073 | 0 | 0.043756 | 0 | 0 | 0 | 0.34844 | 0 | 0 | 0.30025 | 0 | 0 | 0 | 0 | 0 | 0 | 0 | 0 | 0 | 0 | 0.30756 | 0 | 0 | 0 | 0 | 0 | 0 | 0 | 0 | 0 | 0 | 0 | 0 | 1 | 0 | 0 | 0 | 0 | 0 | 0
Al0.15Cu0.2Fe0.13Ni0.24Ti0.28 | 3 | FCC | 500.958 | 1030.2105 | 1456.1 | 21.316 | 0 | 0.15461 | 0 | 0 | 0 | 0 | 0 | 0.20023 | 0.13142 | 0 | 0 | 0 | 0 | 0 | 0 | 0 | 0 | 0 | 0 | 0.23772 | 0 | 0 | 0 | 0 | 0 | 0 | 0.27604 | 0 | 0 | 0 | 0 | 0 | 0 | 0 | 1 | 0 | 0 | 0 | 0
Al0.04Co0.2Cr0.19Fe0.21Ni0.19Si0.16 | 1 | FCC | 333.8255 | 561.6455 | 658.7217 | 45.5533 | 0 | 0.040069 | 0 | 0 | 0 | 0.20186 | 0.1866 | 0 | 0.21323 | 0 | 0 | 0 | 0 | 0 | 0 | 0 | 0 | 0 | 0 | 0.19462 | 0 | 0 | 0 | 0.16362 | 0 | 0 | 0 | 0 | 0 | 0 | 0 | 0 | 1 | 0 | 0 | 0 | 0 | 0 | 0
Co0.28Cr0.21Fe0.24Ni0.27 | 6 | FCC | 241.2587 | 516.2582 | 826.4785 | 35.8238 | 0 | 0 | 0 | 0 | 0 | 0.28259 | 0.21124 | 0 | 0.23793 | 0 | 0 | 0 | 0 | 0 | 0 | 0 | 0 | 0 | 0 | 0.26824 | 0 | 0 | 0 | 0 | 0 | 0 | 0 | 0 | 0 | 0 | 0 | 0 | 0 | 0 | 0 | 0 | 0 | 1 | 0
Co0.26Cr0.25Fe0.25Ni0.25 | 1 | FCC | 160.1267 | 282.8879 | 492.8007 | 54.2788 | 0 | 0 | 0 | 0 | 0 | 0.2575 | 0.24696 | 0 | 0.24865 | 0 | 0 | 0 | 0 | 0 | 0 | 0 | 0 | 0 | 0 | 0.24689 | 0 | 0 | 0 | 0 | 0 | 0 | 0 | 0 | 0 | 0 | 0 | 0 | 1 | 0 | 0 | 0 | 0 | 0 | 0
Al0.42Co0.19Cr0.22Fe0.15Ni0.02 | 1 | BCC | 673.9878 | 1302.7228 | 1806.5274 | 16.0139 | 0 | 0.41581 | 0 | 0 | 0 | 0.19237 | 0.22112 | 0 | 0.15406 | 0 | 0 | 0 | 0 | 0 | 0 | 0 | 0 | 0 | 0 | 0.016649 | 0 | 0 | 0 | 0 | 0 | 0 | 0 | 0 | 0 | 0 | 0 | 0 | 1 | 0 | 0 | 0 | 0 | 0 | 0
Al0.01Hf0.02Mo0.02Nb0.17Si0.01Ta0.24Ti0.13W0.15Zr0.26 | 5 | BCC | 515.7245 | 1333.5072 | 1587.2627 | 9.5864 | 0 | 0.0071824 | 0 | 0 | 0 | 0 | 0 | 0 | 0 | 0 | 0 | 0.017631 | 0 | 0 | 0 | 0.02105 | 0 | 0.16628 | 0 | 0 | 0 | 0 | 0 | 0.0063489 | 0 | 0.24386 | 0.12539 | 0 | 0.15021 | 0 | 0 | 0.26205 | 0 | 0 | 0 | 0 | 1 | 0 | 0
Al0.15Cu0.2Fe0.13Ni0.24Ti0.28 | 3 | FCC | 500.958 | 1030.2105 | 1456.1 | 21.316 | 0 | 0.15461 | 0 | 0 | 0 | 0 | 0 | 0.20023 | 0.13142 | 0 | 0 | 0 | 0 | 0 | 0 | 0 | 0 | 0 | 0 | 0.23772 | 0 | 0 | 0 | 0 | 0 | 0 | 0.27604 | 0 | 0 | 0 | 0 | 0 | 0 | 0 | 1 | 0 | 0 | 0 | 0
Mo0.35Nb0.04Ta0.13Ti0.06W0.41 | 1 | BCC | 587.6861 | 1442.4832 | 1455.081 | 10.478 | 0 | 0 | 0 | 0 | 0 | 0 | 0 | 0 | 0 | 0 | 0 | 0 | 0 | 0 | 0 | 0.35315 | 0 | 0.038752 | 0 | 0 | 0 | 0 | 0 | 0 | 0 | 0.13307 | 0.064274 | 0 | 0.41076 | 0 | 0 | 0 | 1 | 0 | 0 | 0 | 0 | 0 | 0
Co0.28Cr0.24Fe0.23Ni0.26 | 2 | FCC | 188.9516 | 584.4788 | 797.3515 | 31.6692 | 0 | 0 | 0 | 0 | 0 | 0.27542 | 0.24342 | 0 | 0.22551 | 0 | 0 | 0 | 0 | 0 | 0 | 0 | 0 | 0 | 0 | 0.25564 | 0 | 0 | 0 | 0 | 0 | 0 | 0 | 0 | 0 | 0 | 0 | 0 | 0 | 1 | 0 | 0 | 0 | 0 | 0
Al0.05Mo0.23Nb0.19Ti0.27V0.26 | 1 | BCC | 466.2081 | 1298.54 | 1813.23 | 19.158 | 0 | 0.053635 | 0 | 0 | 0 | 0 | 0 | 0 | 0 | 0 | 0 | 0 | 0 | 0 | 0 | 0.22982 | 0 | 0.19409 | 0 | 0 | 0 | 0 | 0 | 0 | 0 | 0 | 0.26595 | 0.2565 | 0 | 0 | 0 | 0 | 1 | 0 | 0 | 0 | 0 | 0 | 0
Hf0.2Nb0.24Ta0.26Ti0.1V0.01W0.03Zr0.15 | 3 | BCC | 471.8025 | 1245.2711 | 1369.9696 | 18.9456 | 0 | 0 | 0 | 0 | 0 | 0 | 0 | 0 | 0 | 0 | 0 | 0.20483 | 0 | 0 | 0 | 0 | 0 | 0.24047 | 0 | 0 | 0 | 0 | 0 | 0 | 0 | 0.26458 | 0.10076 | 0.0096089 | 0.030459 | 0 | 0 | 0.14929 | 0 | 0 | 1 | 0 | 0 | 0 | 0
Al0.16Co0.17Cr0.16Cu0.16Fe0.17Ni0.16V0.03 | 1 | FCC+BCC | 505.2413 | 1017.7103 | 1443.3783 | 18.5117 | 0 | 0.16222 | 0 | 0 | 0 | 0.17057 | 0.1584 | 0.15739 | 0.16509 | 0 | 0 | 0 | 0 | 0 | 0 | 0 | 0 | 0 | 0 | 0.1609 | 0 | 0 | 0 | 0 | 0 | 0 | 0 | 0.025424 | 0 | 0 | 0 | 0 | 1 | 0 | 0 | 0 | 0 | 0 | 0
Al0.17Cr0.1Mo0.18Nb0.21Ti0.18V0.17 | 1 | BCC | 577.0882 | 1320.178 | 1422.2685 | 9.8733 | 0 | 0.1651 | 0 | 0 | 0 | 0 | 0.09613 | 0 | 0 | 0 | 0 | 0 | 0 | 0 | 0 | 0.17527 | 0 | 0.21051 | 0 | 0 | 0 | 0 | 0 | 0 | 0 | 0 | 0.17823 | 0.17477 | 0 | 0 | 0 | 0 | 1 | 0 | 0 | 0 | 0 | 0 | 0
Cr0.19Fe0.21Ni0.18Ti0.17V0.17Zr0.07 | 1 |  | 563.2016 | 1196.8859 | 1536.547 | 15.8835 | 0 | 0 | 0 | 0 | 0 | 0 | 0.19303 | 0 | 0.20984 | 0 | 0 | 0 | 0 | 0 | 0 | 0 | 0 | 0 | 0 | 0.18445 | 0 | 0 | 0 | 0 | 0 | 0 | 0.17342 | 0.1714 | 0 | 0 | 0 | 0.067867 | 1 | 0 | 0 | 0 | 0 | 0 | 0
Al0.22Co0.09Cu0.12Fe0.19Mn0.25Ni0.12 | 1 |  | 486.8269 | 913.4661 | 1135.4855 | 26.6629 | 0 | 0.22482 | 0 | 0 | 0 | 0.086082 | 0 | 0.12334 | 0.19446 | 0 | 0 | 0 | 0 | 0 | 0.25096 | 0 | 0 | 0 | 0 | 0.11979 | 0 | 0 | 0 | 0 | 0 | 0 | 0 | 0 | 0 | 0 | 0 | 0 | 1 | 0 | 0 | 0 | 0 | 0 | 0
Al0.06Co0.24Cr0.22Fe0.22Mo0.03Ni0.22 | 1 | FCC | 182.9256 | 415.345 | 740.5105 | 32.6142 | 0 | 0.061584 | 0 | 0 | 0 | 0.23509 | 0.22452 | 0 | 0.22073 | 0 | 0 | 0 | 0 | 0 | 0 | 0.033089 | 0 | 0 | 0 | 0.22499 | 0 | 0 | 0 | 0 | 0 | 0 | 0 | 0 | 0 | 0 | 0 | 0 | 1 | 0 | 0 | 0 | 0 | 0 | 0
Al0.21Co0.03Cr0.2Fe0.23Mo0.08Ni0.24 | 1 | BCC+IM | 564.6401 | 1634.981 | 2689.995 | 24.4532 | 0 | 0.21159 | 0 | 0 | 0 | 0.03453 | 0.20034 | 0 | 0.23206 | 0 | 0 | 0 | 0 | 0 | 0 | 0.082952 | 0 | 0 | 0 | 0.23852 | 0 | 0 | 0 | 0 | 0 | 0 | 0 | 0 | 0 | 0 | 0 | 0 | 1 | 0 | 0 | 0 | 0 | 0 | 0
Al0.18Co0.25Cr0.13Fe0.2Ni0.25 | 2 | FCC+BCC | 436.5099 | 1155.4059 | 1159.2879 | 20.1269 | 0 | 0.17869 | 0 | 0 | 0 | 0.25251 | 0.12542 | 0 | 0.19523 | 0 | 0 | 0 | 0 | 0 | 0 | 0 | 0 | 0 | 0 | 0.24815 | 0 | 0 | 0 | 0 | 0 | 0 | 0 | 0 | 0 | 0 | 0 | 0 | 0 | 1 | 0 | 0 | 0 | 0 | 0
Al0.19Cr0.18Fe0.19Mn0.25Ni0.18 | 1 | BCC | 512.725 | 1156.7 | 1653.4683 | 42.3393 | 0 | 0.1909 | 0 | 0 | 0 | 0 | 0.17682 | 0 | 0.19235 | 0 | 0 | 0 | 0 | 0 | 0.25499 | 0 | 0 | 0 | 0 | 0.18493 | 0 | 0 | 0 | 0 | 0 | 0 | 0 | 0 | 0 | 0 | 0 | 0 | 1 | 0 | 0 | 0 | 0 | 0 | 0
Al0.02Co0.2Cr0.2Fe0.19Mn0.2Ni0.19 | 1 | FCC | 171.1973 | 372.6391 | 569.6252 | 57.7211 | 0 | 0.017564 | 0 | 0 | 0 | 0.20066 | 0.19518 | 0 | 0.18945 | 0 | 0 | 0 | 0 | 0 | 0.20369 | 0 | 0 | 0 | 0 | 0.19346 | 0 | 0 | 0 | 0 | 0 | 0 | 0 | 0 | 0 | 0 | 0 | 0 | 1 | 0 | 0 | 0 | 0 | 0 | 0
Co0.24Cr0.24Fe0.23Ni0.24V0.05 | 5 | FCC | 245.3738 | 569.4149 | 755.7297 | 21.4523 | 0 | 0 | 0 | 0 | 0 | 0.24284 | 0.24444 | 0 | 0.2251 | 0 | 0 | 0 | 0 | 0 | 0 | 0 | 0 | 0 | 0 | 0.23785 | 0 | 0 | 0 | 0 | 0 | 0 | 0 | 0.049765 | 0 | 0 | 0 | 0 | 0 | 0 | 0 | 0 | 1 | 0 | 0
Cu0.37Mn0.31Ni0.33 | 1 | FCC | 192.44 | 378.2973 | 646.2423 | 49.572 | 0 | 0 | 0 | 0 | 0 | 0 | 0 | 0.3659 | 0 | 0 | 0 | 0 | 0 | 0 | 0.3091 | 0 | 0 | 0 | 0 | 0.325 | 0 | 0 | 0 | 0 | 0 | 0 | 0 | 0 | 0 | 0 | 0 | 0 | 1 | 0 | 0 | 0 | 0 | 0 | 0
Al0.03Co0.24Cr0.23Fe0.26Ni0.24 | 1 | FCC | 163.7135 | 288.8837 | 536.5953 | 44.6185 | 0 | 0.034788 | 0 | 0 | 0 | 0.24045 | 0.23262 | 0 | 0.25605 | 0 | 0 | 0 | 0 | 0 | 0 | 0 | 0 | 0 | 0 | 0.23609 | 0 | 0 | 0 | 0 | 0 | 0 | 0 | 0 | 0 | 0 | 0 | 0 | 1 | 0 | 0 | 0 | 0 | 0 | 0
Al0.13Mo0.26Nb0.26Ti0.23V0.13 | 1 | BCC | 504.6316 | 1358.34 | 1501.066 | 13.8648 | 0 | 0.12872 | 0 | 0 | 0 | 0 | 0 | 0 | 0 | 0 | 0 | 0 | 0 | 0 | 0 | 0.25537 | 0 | 0.25836 | 0 | 0 | 0 | 0 | 0 | 0 | 0 | 0 | 0.22586 | 0.1317 | 0 | 0 | 0 | 0 | 1 | 0 | 0 | 0 | 0 | 0 | 0
Al0.02Co0.2Cu0.14Fe0.12Ni0.21Ti0.31 | 1 | FCC | 537.8589 | 1027.4779 | 1215.166 | 17.3717 | 0 | 0.015414 | 0 | 0 | 0 | 0.20449 | 0 | 0.14395 | 0.11757 | 0 | 0 | 0 | 0 | 0 | 0 | 0 | 0 | 0 | 0 | 0.21271 | 0 | 0 | 0 | 0 | 0 | 0 | 0.30586 | 0 | 0 | 0 | 0 | 0 | 1 | 0 | 0 | 0 | 0 | 0 | 0
Al0.14Nb0.2Si0.02Ta0.16Ti0.17W0.09Zr0.22 | 5 | BCC | 513.7279 | 1534.8393 | 1838.565 | 9.1453 | 0 | 0.14028 | 0 | 0 | 0 | 0 | 0 | 0 | 0 | 0 | 0 | 0 | 0 | 0 | 0 | 0 | 0 | 0.19751 | 0 | 0 | 0 | 0 | 0 | 0.016722 | 0 | 0.16327 | 0.1689 | 0 | 0.087433 | 0 | 0 | 0.22263 | 0 | 0 | 0 | 0 | 1 | 0 | 0
Al0.41Co0.24Cr0.35 | 1 |  | 750.836 | 1308.0902 | 1311.642 | 31.0392 | 0 | 0.40705 | 0 | 0 | 0 | 0.24198 | 0.3508 | 0 | 0 | 0 | 0 | 0 | 0 | 0 | 0 | 0 | 0 | 0 | 0 | 0 | 0 | 0 | 0 | 0 | 0 | 0 | 0 | 0 | 0 | 0 | 0 | 0 | 1 | 0 | 0 | 0 | 0 | 0 | 0
Al0.37Co0.17Cr0.16Fe0.15Ni0.15 | 1 | BCC | 533.1834 | 729.6923 | 1433.3051 | 13.5015 | 0 | 0.37479 | 0 | 0 | 0 | 0.16602 | 0.16071 | 0 | 0.15108 | 0 | 0 | 0 | 0 | 0 | 0 | 0 | 0 | 0 | 0 | 0.14739 | 0 | 0 | 0 | 0 | 0 | 0 | 0 | 0 | 0 | 0 | 0 | 0 | 1 | 0 | 0 | 0 | 0 | 0 | 0
Al0.16Co0.18Cr0.18Fe0.17Mn0.13Ni0.18 | 1 | FCC+BCC | 528.2127 | 1542.41 | 2004.3622 | 16.657 | 0 | 0.16133 | 0 | 0 | 0 | 0.1833 | 0.17655 | 0 | 0.17382 | 0 | 0 | 0 | 0 | 0 | 0.12929 | 0 | 0 | 0 | 0 | 0.1757 | 0 | 0 | 0 | 0 | 0 | 0 | 0 | 0 | 0 | 0 | 0 | 0 | 1 | 0 | 0 | 0 | 0 | 0 | 0
Al0.02Co0.24Cr0.23Fe0.23Mo0.02Ni0.23Pd0.02 | 1 | FCC | 164.5104 | 363.1972 | 691.9543 | 39.7576 | 0 | 0.01808 | 0 | 0 | 0 | 0.24404 | 0.23377 | 0 | 0.22875 | 0 | 0 | 0 | 0 | 0 | 0 | 0.018197 | 0 | 0 | 0 | 0.23345 | 0.023711 | 0 | 0 | 0 | 0 | 0 | 0 | 0 | 0 | 0 | 0 | 0 | 1 | 0 | 0 | 0 | 0 | 0 | 0
Al0.23Cu0.34Mn0.11Ni0.15Ti0.17 | 1 | FCC | 482.2347 | 1126.4207 | 1236.9198 | 13.1378 | 0 | 0.22788 | 0 | 0 | 0 | 0 | 0 | 0.3435 | 0 | 0 | 0 | 0 | 0 | 0 | 0.11414 | 0 | 0 | 0 | 0 | 0.14725 | 0 | 0 | 0 | 0 | 0 | 0 | 0.16619 | 0 | 0 | 0 | 0 | 0 | 1 | 0 | 0 | 0 | 0 | 0 | 0
Al0.5Co0.16Cr0.2Fe0.06Ni0.08 | 1 |  | 838.79 | 1175.1165 | 1602.4829 | 13.2088 | 0 | 0.50285 | 0 | 0 | 0 | 0.16212 | 0.19557 | 0 | 0.060934 | 0 | 0 | 0 | 0 | 0 | 0 | 0 | 0 | 0 | 0 | 0.07853 | 0 | 0 | 0 | 0 | 0 | 0 | 0 | 0 | 0 | 0 | 0 | 0 | 1 | 0 | 0 | 0 | 0 | 0 | 0
Al0.13Co0.24Cr0.16Fe0.15Ni0.32 | 1 | FCC+BCC | 366.6946 | 714.4949 | 967.9908 | 25.0618 | 0 | 0.12874 | 0 | 0 | 0 | 0.23969 | 0.16061 | 0 | 0.15125 | 0 | 0 | 0 | 0 | 0 | 0 | 0 | 0 | 0 | 0 | 0.31971 | 0 | 0 | 0 | 0 | 0 | 0 | 0 | 0 | 0 | 0 | 0 | 0 | 1 | 0 | 0 | 0 | 0 | 0 | 0
Al0.08Co0.19Cu0.18Fe0.21Mn0.13Ni0.2Sn0.01 | 1 | FCC+IM | 261.7465 | 336.34 | 529.31 | 22.78 | 0 | 0.076611 | 0 | 0 | 0 | 0.18716 | 0 | 0.1796 | 0.21238 | 0 | 0 | 0 | 0 | 0 | 0.12947 | 0 | 0 | 0 | 0 | 0.20236 | 0 | 0 | 0 | 0 | 0.012429 | 0 | 0 | 0 | 0 | 0 | 0 | 0 | 1 | 0 | 0 | 0 | 0 | 0 | 0
Al0.03Cr0.28Fe0.11Hf0.12Mo0.05Nb0.11Ni0.06Ta0.03Ti0.06Zr0.14 | 3 | BCC+IM | 707.545 | 1809.9619 | 1961.7433 | 16.299 | 0 | 0.027292 | 0 | 0 | 0 | 0 | 0.27717 | 0 | 0.11393 | 0 | 0 | 0.12225 | 0 | 0 | 0 | 0.054342 | 0 | 0.10932 | 0 | 0.059726 | 0 | 0 | 0 | 0 | 0 | 0.034706 | 0.061085 | 0 | 0 | 0 | 0 | 0.14018 | 0 | 0 | 1 | 0 | 0 | 0 | 0
Al0.02Co0.25Cr0.24Fe0.24Ni0.25 | 3 | FCC | 135.4603 | 439.519 | 609.0501 | 52.0378 | 0 | 0.017095 | 0 | 0 | 0 | 0.24815 | 0.24282 | 0 | 0.2406 | 0 | 0 | 0 | 0 | 0 | 0 | 0 | 0 | 0 | 0 | 0.25134 | 0 | 0 | 0 | 0 | 0 | 0 | 0 | 0 | 0 | 0 | 0 | 0 | 0 | 0 | 1 | 0 | 0 | 0 | 0
Al0.16Cr0.04Mo0.23Nb0.23Ti0.19V0.15 | 1 | BCC | 528.8785 | 1336.779 | 1414.2905 | 13.972 | 0 | 0.16143 | 0 | 0 | 0 | 0 | 0.042205 | 0 | 0 | 0 | 0 | 0 | 0 | 0 | 0 | 0.22673 | 0 | 0.22782 | 0 | 0 | 0 | 0 | 0 | 0 | 0 | 0 | 0.18703 | 0.15478 | 0 | 0 | 0 | 0 | 1 | 0 | 0 | 0 | 0 | 0 | 0
Al0.16Co0.19Cr0.21Cu0.19Fe0.22V0.03 | 1 | FCC+BCC | 437.277 | 1150.9985 | 1514.261 | 26.1929 | 0 | 0.15966 | 0 | 0 | 0 | 0.19213 | 0.20762 | 0.19301 | 0.21843 | 0 | 0 | 0 | 0 | 0 | 0 | 0 | 0 | 0 | 0 | 0 | 0 | 0 | 0 | 0 | 0 | 0 | 0 | 0.029143 | 0 | 0 | 0 | 0 | 1 | 0 | 0 | 0 | 0 | 0 | 0
Co0.18Mo0.05Nb0.2Ni0.12Ti0.27Zr0.18 | 1 | BCC | 459.8373 | 1261.8131 | 1498.7793 | 17.6812 | 0 | 0 | 0 | 0 | 0 | 0.17537 | 0 | 0 | 0 | 0 | 0 | 0 | 0 | 0 | 0 | 0.047245 | 0 | 0.20298 | 0 | 0.11544 | 0 | 0 | 0 | 0 | 0 | 0 | 0.27322 | 0 | 0 | 0 | 0 | 0.18305 | 1 | 0 | 0 | 0 | 0 | 0 | 0
Al0.07Hf0.14Nb0.19Ta0.18Ti0.21Zr0.21 | 1 | BCC | 462.8083 | 1441.3489 | 1755.8029 | 31.3497 | 0 | 0.065897 | 0 | 0 | 0 | 0 | 0 | 0 | 0 | 0 | 0 | 0.14364 | 0 | 0 | 0 | 0 | 0 | 0.19333 | 0 | 0 | 0 | 0 | 0 | 0 | 0 | 0.18204 | 0.20775 | 0 | 0 | 0 | 0 | 0.20734 | 1 | 0 | 0 | 0 | 0 | 0 | 0
Mo0.24Nb0.16Ta0.02Ti0.25V0.11Zr0.22 | 1 | BCC | 452.6755 | 1583.12 | 3413.84 | 25.515 | 0 | 0 | 0 | 0 | 0 | 0 | 0 | 0 | 0 | 0 | 0 | 0 | 0 | 0 | 0 | 0.23745 | 0 | 0.16332 | 0 | 0 | 0 | 0 | 0 | 0 | 0 | 0.019132 | 0.25304 | 0.10699 | 0 | 0 | 0 | 0.22007 | 1 | 0 | 0 | 0 | 0 | 0 | 0
Mo0.12Nb0.22Ti0.3V0.09Zr0.26 | 3 | BCC | 404.5518 | 1407.47 | 3006.67 | 22.121 | 0 | 0 | 0 | 0 | 0 | 0 | 0 | 0 | 0 | 0 | 0 | 0 | 0 | 0 | 0 | 0.12163 | 0 | 0.21974 | 0 | 0 | 0 | 0 | 0 | 0 | 0 | 0 | 0.30115 | 0.094296 | 0 | 0 | 0 | 0.26318 | 0 | 0 | 1 | 0 | 0 | 0 | 0
Al0.21Co0.21Cr0.08Cu0.08Fe0.19Ni0.22V0.01 | 5 | FCC+BCC | 684.1874 | 784.7748 | 1178.4661 | 16.2342 | 0 | 0.21414 | 0 | 0 | 0 | 0.2056 | 0.083163 | 0.078751 | 0.18674 | 0 | 0 | 0 | 0 | 0 | 0 | 0 | 0 | 0 | 0 | 0.22456 | 0 | 0 | 0 | 0 | 0 | 0 | 0 | 0.0070455 | 0 | 0 | 0 | 0 | 0 | 0 | 0 | 0 | 1 | 0 | 0
Co0.18Cr0.16Cu0.07Fe0.2Mn0.18Ni0.16V0.05 | 3 | FCC | 504.242 | 533.5073 | 815.5013 | 25.2832 | 0 | 0 | 0 | 0 | 0 | 0.18005 | 0.15944 | 0.067082 | 0.20043 | 0 | 0 | 0 | 0 | 0 | 0.18086 | 0 | 0 | 0 | 0 | 0.16221 | 0 | 0 | 0 | 0 | 0 | 0 | 0 | 0.049921 | 0 | 0 | 0 | 0 | 0 | 0 | 1 | 0 | 0 | 0 | 0
Hf0.25Nb0.23Ti0.3V0.11Y0.12 | 1 | BCC | 362.5668 | 730.65 | 1093.369 | 31.2567 | 0 | 0 | 0 | 0 | 0 | 0 | 0 | 0 | 0 | 0 | 0 | 0.24804 | 0 | 0 | 0 | 0 | 0 | 0.22521 | 0 | 0 | 0 | 0 | 0 | 0 | 0 | 0 | 0.29978 | 0.10534 | 0 | 0.12163 | 0 | 0 | 1 | 0 | 0 | 0 | 0 | 0 | 0
Al0.08Co0.18Cr0.18Fe0.18Ni0.18V0.21 | 1 | FCC | 387.1601 | 884.2 | 1138.9785 | 10.9345 | 0 | 0.081369 | 0 | 0 | 0 | 0.17808 | 0.17662 | 0 | 0.17563 | 0 | 0 | 0 | 0 | 0 | 0 | 0 | 0 | 0 | 0 | 0.17794 | 0 | 0 | 0 | 0 | 0 | 0 | 0 | 0.21035 | 0 | 0 | 0 | 0 | 1 | 0 | 0 | 0 | 0 | 0 | 0
Al0.04Cr0.18Nb0.15Ti0.23V0.2Zr0.2 | 3 | BCC | 562.394 | 1289.9725 | 1555.6 | 11.4645 | 0 | 0.039312 | 0 | 0 | 0 | 0 | 0.17776 | 0 | 0 | 0 | 0 | 0 | 0 | 0 | 0 | 0 | 0 | 0.15244 | 0 | 0 | 0 | 0 | 0 | 0 | 0 | 0 | 0.23153 | 0.1961 | 0 | 0 | 0 | 0.20286 | 0 | 0 | 1 | 0 | 0 | 0 | 0
Al0.06Co0.05Cr0.14Fe0.48Mn0.14Ni0.14 | 6 | FCC | 453.385 | 484.9692 | 848.3607 | 39.764 | 0 | 0.059685 | 0 | 0 | 0 | 0.046714 | 0.1383 | 0 | 0.48368 | 0 | 0 | 0 | 0 | 0 | 0.13611 | 0 | 0 | 0 | 0 | 0.13551 | 0 | 0 | 0 | 0 | 0 | 0 | 0 | 0 | 0 | 0 | 0 | 0 | 0 | 0 | 0 | 0 | 0 | 1 | 0
Co0.36Fe0.31Ni0.33 | 1 | FCC | 132.3678 | 222.7222 | 581.8214 | 45.8223 | 0 | 0 | 0 | 0 | 0 | 0.36294 | 0 | 0 | 0.31052 | 0 | 0 | 0 | 0 | 0 | 0 | 0 | 0 | 0 | 0 | 0.32654 | 0 | 0 | 0 | 0 | 0 | 0 | 0 | 0 | 0 | 0 | 0 | 0 | 1 | 0 | 0 | 0 | 0 | 0 | 0
Al0.06Co0.27Cr0.28Fe0.32N0.06Ni0.01 | 1 | FCC+BCC | 438.0561 | 383.087 | 783.0249 | 28.5591 | 0 | 0.05686 | 0 | 0 | 0 | 0.27441 | 0.28233 | 0 | 0.31791 | 0 | 0 | 0 | 0 | 0 | 0 | 0 | 0.062361 | 0 | 0 | 0.0061304 | 0 | 0 | 0 | 0 | 0 | 0 | 0 | 0 | 0 | 0 | 0 | 0 | 1 | 0 | 0 | 0 | 0 | 0 | 0
Cr0.01Hf0.01Mo0.06Nb0.2Ti0.26V0.19Zr0.26 | 3 | BCC | 432.3099 | 1356.95 | 2103.9733 | 17.3254 | 0 | 0 | 0 | 0 | 0 | 0 | 0.013516 | 0 | 0 | 0 | 0 | 0.011141 | 0 | 0 | 0 | 0.06479 | 0 | 0.19554 | 0 | 0 | 0 | 0 | 0 | 0 | 0 | 0 | 0.26429 | 0.1877 | 0 | 0 | 0 | 0.26302 | 0 | 0 | 1 | 0 | 0 | 0 | 0
Co0.27Cr0.13Fe0.24Mn0.14Ni0.22 | 6 | FCC | 293.6312 | 545.3657 | 811.2051 | 30.3859 | 0 | 0 | 0 | 0 | 0 | 0.27205 | 0.13169 | 0 | 0.23514 | 0 | 0 | 0 | 0 | 0 | 0.13968 | 0 | 0 | 0 | 0 | 0.22142 | 0 | 0 | 0 | 0 | 0 | 0 | 0 | 0 | 0 | 0 | 0 | 0 | 0 | 0 | 0 | 0 | 0 | 1 | 0
Al0.57Co0.07Cr0.08Cu0.06Fe0.06Mn0.02Ni0.06Si0.07 | 1 |  | 728.8201 | 640.0523 | 1078.9747 | 10.8785 | 0 | 0.57407 | 0 | 0 | 0 | 0.073605 | 0.07741 | 0.059521 | 0.06398 | 0 | 0 | 0 | 0 | 0 | 0.022291 | 0 | 0 | 0 | 0 | 0.061476 | 0 | 0 | 0 | 0.067644 | 0 | 0 | 0 | 0 | 0 | 0 | 0 | 0 | 1 | 0 | 0 | 0 | 0 | 0 | 0
Co0.26Cu0.25Fe0.24Ni0.25 | 1 | FCC | 196.3225 | 278.6729 | 520.575 | 25.1767 | 0 | 0 | 0 | 0 | 0 | 0.26336 | 0 | 0.2459 | 0.2394 | 0 | 0 | 0 | 0 | 0 | 0 | 0 | 0 | 0 | 0 | 0.25133 | 0 | 0 | 0 | 0 | 0 | 0 | 0 | 0 | 0 | 0 | 0 | 0 | 1 | 0 | 0 | 0 | 0 | 0 | 0
Al0.12Co0.22Cr0.14Fe0.14Ni0.2Ti0.18 | 1 | FCC+BCC+IM | 606.7214 | 1301.529 | 1764.053 | 20.8841 | 0 | 0.12469 | 0 | 0 | 0 | 0.21888 | 0.13827 | 0 | 0.13868 | 0 | 0 | 0 | 0 | 0 | 0 | 0 | 0 | 0 | 0 | 0.20298 | 0 | 0 | 0 | 0 | 0 | 0 | 0.17649 | 0 | 0 | 0 | 0 | 0 | 1 | 0 | 0 | 0 | 0 | 0 | 0
Al0.02Co0.22Cr0.21Fe0.22Mo0.12Ni0.21 | 1 | FCC+IM | 272.9025 | 479.1941 | 969.1122 | 26.8043 | 0 | 0.021952 | 0 | 0 | 0 | 0.2223 | 0.20661 | 0 | 0.21775 | 0 | 0 | 0 | 0 | 0 | 0 | 0.11692 | 0 | 0 | 0 | 0.21448 | 0 | 0 | 0 | 0 | 0 | 0 | 0 | 0 | 0 | 0 | 0 | 0 | 1 | 0 | 0 | 0 | 0 | 0 | 0
Co0.22Cr0.21Fe0.2Ni0.21Pd0.16 | 1 | FCC | 242.7935 | 492.3576 | 643.1851 | 34.9453 | 0 | 0 | 0 | 0 | 0 | 0.21943 | 0.21272 | 0 | 0.20411 | 0 | 0 | 0 | 0 | 0 | 0 | 0 | 0 | 0 | 0 | 0.20822 | 0.15553 | 0 | 0 | 0 | 0 | 0 | 0 | 0 | 0 | 0 | 0 | 0 | 1 | 0 | 0 | 0 | 0 | 0 | 0
Al0.08Co0.21Cr0.2Fe0.22Ni0.2Si0.09 | 1 | FCC+BCC | 263.5642 | 423.491 | 681.986 | 33.1525 | 0 | 0.07854 | 0 | 0 | 0 | 0.21263 | 0.19749 | 0 | 0.21931 | 0 | 0 | 0 | 0 | 0 | 0 | 0 | 0 | 0 | 0 | 0.20456 | 0 | 0 | 0 | 0.087453 | 0 | 0 | 0 | 0 | 0 | 0 | 0 | 0 | 1 | 0 | 0 | 0 | 0 | 0 | 0
Al0.23Cr0.24Fe0.27Mo0.05Ni0.22 | 1 | BCC+IM | 533.2064 | 1550.274 | 2940.116 | 26.5723 | 0 | 0.22638 | 0 | 0 | 0 | 0 | 0.23842 | 0 | 0.26536 | 0 | 0 | 0 | 0 | 0 | 0 | 0.050441 | 0 | 0 | 0 | 0.2194 | 0 | 0 | 0 | 0 | 0 | 0 | 0 | 0 | 0 | 0 | 0 | 0 | 1 | 0 | 0 | 0 | 0 | 0 | 0
Al0.04Co0.33Cr0.03Fe0.29Ni0.3 | 1 | FCC | 152.834 | 196.0289 | 571.0045 | 47.1976 | 0 | 0.041733 | 0 | 0 | 0 | 0.33172 | 0.032901 | 0 | 0.29325 | 0 | 0 | 0 | 0 | 0 | 0 | 0 | 0 | 0 | 0 | 0.30039 | 0 | 0 | 0 | 0 | 0 | 0 | 0 | 0 | 0 | 0 | 0 | 0 | 1 | 0 | 0 | 0 | 0 | 0 | 0
Al0.14Co0.19Cr0.19Fe0.18Ni0.18Si0.11 | 1 | FCC+BCC | 387.338 | 1331.4952 | 1998.922 | 21.4765 | 0 | 0.14121 | 0 | 0 | 0 | 0.19409 | 0.19164 | 0 | 0.18293 | 0 | 0 | 0 | 0 | 0 | 0 | 0 | 0 | 0 | 0 | 0.17864 | 0 | 0 | 0 | 0.11149 | 0 | 0 | 0 | 0 | 0 | 0 | 0 | 0 | 1 | 0 | 0 | 0 | 0 | 0 | 0
Nb0.17Ta0.19Ti0.37V0.28 | 1 | BCC | 364.2042 | 1150.7 | 1439.2 | 34.098 | 0 | 0 | 0 | 0 | 0 | 0 | 0 | 0 | 0 | 0 | 0 | 0 | 0 | 0 | 0 | 0 | 0 | 0.16783 | 0 | 0 | 0 | 0 | 0 | 0 | 0 | 0.18597 | 0.36806 | 0.27815 | 0 | 0 | 0 | 0 | 1 | 0 | 0 | 0 | 0 | 0 | 0
Mo0.15Nb0.16Ta0.23Ti0.03V0.26W0.17 | 1 | BCC | 572.9849 | 1236.6854 | 1647.781 | 9.9061 | 0 | 0 | 0 | 0 | 0 | 0 | 0 | 0 | 0 | 0 | 0 | 0 | 0 | 0 | 0 | 0.14882 | 0 | 0.15698 | 0 | 0 | 0 | 0 | 0 | 0 | 0 | 0.23291 | 0.028619 | 0.26112 | 0.17154 | 0 | 0 | 0 | 1 | 0 | 0 | 0 | 0 | 0 | 0
Hf0.2Nb0.14Ta0.23Ti0.15W0.03Zr0.25 | 1 | BCC | 396.7866 | 1177.8725 | 1379.37 | 25.6836 | 0 | 0 | 0 | 0 | 0 | 0 | 0 | 0 | 0 | 0 | 0 | 0.20419 | 0 | 0 | 0 | 0 | 0 | 0.14179 | 0 | 0 | 0 | 0 | 0 | 0 | 0 | 0.22989 | 0.14785 | 0 | 0.030951 | 0 | 0 | 0.24533 | 1 | 0 | 0 | 0 | 0 | 0 | 0
Al0.2Co0.08Cr0.2Fe0.22Mo0.07Ni0.24 | 1 | BCC+IM | 527.9475 | 1679.083 | 2331.545 | 20.9997 | 0 | 0.19798 | 0 | 0 | 0 | 0.081329 | 0.19621 | 0 | 0.21599 | 0 | 0 | 0 | 0 | 0 | 0 | 0.065692 | 0 | 0 | 0 | 0.24279 | 0 | 0 | 0 | 0 | 0 | 0 | 0 | 0 | 0 | 0 | 0 | 0 | 1 | 0 | 0 | 0 | 0 | 0 | 0
Hf0.22Mo0.16Nb0.25Ti0.22V0.01Zr0.15 | 1 | BCC | 496.3252 | 722.94 | 1632.2 | 27.948 | 0 | 0 | 0 | 0 | 0 | 0 | 0 | 0 | 0 | 0 | 0 | 0.21843 | 0 | 0 | 0 | 0.15723 | 0 | 0.24536 | 0 | 0 | 0 | 0 | 0 | 0 | 0 | 0 | 0.21946 | 0.0060525 | 0 | 0 | 0 | 0.15347 | 1 | 0 | 0 | 0 | 0 | 0 | 0
C0.12Hf0.04Mo0.26Nb0.24Re0.15Ta0.02Ti0.08W0.09 | 1 | BCC+IM | 532.1716 | 1472.8982 | 1695.731 | 15.0549 | 0 | 0 | 0 | 0.11827 | 0 | 0 | 0 | 0 | 0 | 0 | 0 | 0.039762 | 0 | 0 | 0 | 0.26361 | 0 | 0.24387 | 0 | 0 | 0 | 0.14575 | 0 | 0 | 0 | 0.021919 | 0.080637 | 0 | 0.086185 | 0 | 0 | 0 | 1 | 0 | 0 | 0 | 0 | 0 | 0
Al0.09Co0.08Cr0.21Fe0.24Mn0.12Ni0.26 | 1 | FCC+BCC | 305.4232 | 475.2215 | 756.339 | 34.3889 | 0 | 0.089086 | 0 | 0 | 0 | 0.083542 | 0.21097 | 0 | 0.23537 | 0 | 0 | 0 | 0 | 0 | 0.11632 | 0 | 0 | 0 | 0 | 0.26471 | 0 | 0 | 0 | 0 | 0 | 0 | 0 | 0 | 0 | 0 | 0 | 0 | 1 | 0 | 0 | 0 | 0 | 0 | 0
Al0.3Co0.19Cr0.17Fe0.18Ni0.16 | 1 | BCC | 559.636 | 1003.9923 | 1925.1633 | 13.8687 | 0 | 0.30456 | 0 | 0 | 0 | 0.19196 | 0.16705 | 0 | 0.17894 | 0 | 0 | 0 | 0 | 0 | 0 | 0 | 0 | 0 | 0 | 0.15749 | 0 | 0 | 0 | 0 | 0 | 0 | 0 | 0 | 0 | 0 | 0 | 0 | 1 | 0 | 0 | 0 | 0 | 0 | 0
Al0.17Co0.17Cr0.16Cu0.16Fe0.16Ni0.16V0.03 | 1 | FCC+BCC | 559.4147 | 1027.8846 | 1480.4164 | 19.5451 | 0 | 0.16555 | 0 | 0 | 0 | 0.16914 | 0.15744 | 0.15532 | 0.16337 | 0 | 0 | 0 | 0 | 0 | 0 | 0 | 0 | 0 | 0 | 0.15864 | 0 | 0 | 0 | 0 | 0 | 0 | 0 | 0.030543 | 0 | 0 | 0 | 0 | 1 | 0 | 0 | 0 | 0 | 0 | 0
Al0.12Cr0.14Nb0.22Ta0.07Ti0.15V0.08Zr0.22 | 1 | BCC | 544.6363 | 1361.5225 | 1787.5495 | 13.3448 | 0 | 0.12121 | 0 | 0 | 0 | 0 | 0.14255 | 0 | 0 | 0 | 0 | 0 | 0 | 0 | 0 | 0 | 0 | 0.22122 | 0 | 0 | 0 | 0 | 0 | 0 | 0 | 0.068681 | 0.15162 | 0.075621 | 0 | 0 | 0 | 0.21911 | 1 | 0 | 0 | 0 | 0 | 0 | 0
Al0.05Co0.08Cr0.2Fe0.17Mn0.36Ni0.14 | 1 | FCC | 438.689 | 578.5157 | 753.5104 | 33.4879 | 0 | 0.05085 | 0 | 0 | 0 | 0.082712 | 0.19689 | 0 | 0.16961 | 0 | 0 | 0 | 0 | 0 | 0.36071 | 0 | 0 | 0 | 0 | 0.13923 | 0 | 0 | 0 | 0 | 0 | 0 | 0 | 0 | 0 | 0 | 0 | 0 | 1 | 0 | 0 | 0 | 0 | 0 | 0
Co0.23Cr0.2Fe0.27Ni0.31 | 6 | FCC | 288.0074 | 369.5288 | 750.0007 | 41.6313 | 0 | 0 | 0 | 0 | 0 | 0.22844 | 0.19946 | 0 | 0.26572 | 0 | 0 | 0 | 0 | 0 | 0 | 0 | 0 | 0 | 0 | 0.30638 | 0 | 0 | 0 | 0 | 0 | 0 | 0 | 0 | 0 | 0 | 0 | 0 | 0 | 0 | 0 | 0 | 0 | 1 | 0
Al0.06Hf0.2Mo0.01Nb0.17Ta0.17Ti0.16Zr0.22 | 1 | BCC | 418.0396 | 1225.18 | 1644.2858 | 34.934 | 0 | 0.05837 | 0 | 0 | 0 | 0 | 0 | 0 | 0 | 0 | 0 | 0.20257 | 0 | 0 | 0 | 0.012202 | 0 | 0.17497 | 0 | 0 | 0 | 0 | 0 | 0 | 0 | 0.16975 | 0.15995 | 0 | 0 | 0 | 0 | 0.22218 | 1 | 0 | 0 | 0 | 0 | 0 | 0
B0.12Co0.23Cr0.02Cu0.16Fe0.2Mn0.01Ni0.26 | 7 | FCC | 292.1237 | 719.3197 | 766.9694 | 24.2206 | 0 | 0 | 0.12244 | 0 | 0 | 0.23339 | 0.017552 | 0.15872 | 0.19551 | 0 | 0 | 0 | 0 | 0 | 0.010566 | 0 | 0 | 0 | 0 | 0.26182 | 0 | 0 | 0 | 0 | 0 | 0 | 0 | 0 | 0 | 0 | 0 | 0 | 0 | 0 | 0 | 0 | 0 | 0 | 1
Co0.18Cr0.16Cu0.07Fe0.2Mn0.2Ni0.16V0.01 | 3 | FCC | 475.9868 | 449.5463 | 804.7573 | 42.3738 | 0 | 0 | 0 | 0 | 0 | 0.18052 | 0.16487 | 0.070128 | 0.20474 | 0 | 0 | 0 | 0 | 0 | 0.20414 | 0 | 0 | 0 | 0 | 0.1638 | 0 | 0 | 0 | 0 | 0 | 0 | 0 | 0.0118 | 0 | 0 | 0 | 0 | 0 | 0 | 1 | 0 | 0 | 0 | 0
Al0.17Nb0.22Ti0.33Zr0.28 | 3 | BCC | 410.8146 | 1329.35 | 1330.2233 | 19.2445 | 0 | 0.17398 | 0 | 0 | 0 | 0 | 0 | 0 | 0 | 0 | 0 | 0 | 0 | 0 | 0 | 0 | 0 | 0.21668 | 0 | 0 | 0 | 0 | 0 | 0 | 0 | 0 | 0.3308 | 0 | 0 | 0 | 0 | 0.27853 | 0 | 0 | 1 | 0 | 0 | 0 | 0
Co0.12Cr0.14Cu0.16Fe0.13Ni0.13V0.31 | 1 | BCC | 470.1156 | 931.5 | 1138.4154 | 17.645 | 0 | 0 | 0 | 0 | 0 | 0.11897 | 0.13755 | 0.16488 | 0.13071 | 0 | 0 | 0 | 0 | 0 | 0 | 0 | 0 | 0 | 0 | 0.13494 | 0 | 0 | 0 | 0 | 0 | 0 | 0 | 0.31295 | 0 | 0 | 0 | 0 | 1 | 0 | 0 | 0 | 0 | 0 | 0
Al0.17C0.11Co0.18Cr0.18Fe0.18Ni0.18 | 1 | BCC+IM | 539.5347 | 1059.7153 | 2156.1378 | 19.9741 | 0 | 0.16516 | 0 | 0.10615 | 0 | 0.18306 | 0.18291 | 0 | 0.18276 | 0 | 0 | 0 | 0 | 0 | 0 | 0 | 0 | 0 | 0 | 0.17996 | 0 | 0 | 0 | 0 | 0 | 0 | 0 | 0 | 0 | 0 | 0 | 0 | 1 | 0 | 0 | 0 | 0 | 0 | 0
Hf0.13Nb0.3Ta0.3Ti0.1W0.11Zr0.06 | 3 | BCC | 465.4859 | 1107.5537 | 1342.2129 | 18.6306 | 0 | 0 | 0 | 0 | 0 | 0 | 0 | 0 | 0 | 0 | 0 | 0.12835 | 0 | 0 | 0 | 0 | 0 | 0.29852 | 0 | 0 | 0 | 0 | 0 | 0 | 0 | 0.3004 | 0.10395 | 0 | 0.10687 | 0 | 0 | 0.061906 | 0 | 0 | 1 | 0 | 0 | 0 | 0
Hf0.21Nb0.14Ti0.37Zr0.28 | 6 | BCC | 308.8596 | 886.74 | 1021.205 | 24.4641 | 0 | 0 | 0 | 0 | 0 | 0 | 0 | 0 | 0 | 0 | 0 | 0.20731 | 0 | 0 | 0 | 0 | 0 | 0.13599 | 0 | 0 | 0 | 0 | 0 | 0 | 0 | 0 | 0.37479 | 0 | 0 | 0 | 0 | 0.28191 | 0 | 0 | 0 | 0 | 0 | 1 | 0
Al0.03Hf0.17Nb0.18Ta0.19Ti0.2Zr0.23 | 1 | BCC | 440.7942 | 1173.9089 | 1571.0812 | 33.407 | 0 | 0.034663 | 0 | 0 | 0 | 0 | 0 | 0 | 0 | 0 | 0 | 0.16884 | 0 | 0 | 0 | 0 | 0 | 0.17626 | 0 | 0 | 0 | 0 | 0 | 0 | 0 | 0.19332 | 0.19605 | 0 | 0 | 0 | 0 | 0.23087 | 1 | 0 | 0 | 0 | 0 | 0 | 0
Co0.25Cr0.24Fe0.26Ni0.25 | 1 | FCC | 169.378 | 274.736 | 503.7067 | 53.8395 | 0 | 0 | 0 | 0 | 0 | 0.25383 | 0.24099 | 0 | 0.2584 | 0 | 0 | 0 | 0 | 0 | 0 | 0 | 0 | 0 | 0 | 0.24678 | 0 | 0 | 0 | 0 | 0 | 0 | 0 | 0 | 0 | 0 | 0 | 0 | 1 | 0 | 0 | 0 | 0 | 0 | 0
Al0.19Co0.2Cr0.19Fe0.19Mo0.05Ni0.19 | 1 | BCC+IM | 565.6926 | 2325.368 | 2461.2654 | 25.283 | 0 | 0.18739 | 0 | 0 | 0 | 0.19745 | 0.18845 | 0 | 0.18505 | 0 | 0 | 0 | 0 | 0 | 0 | 0.053632 | 0 | 0 | 0 | 0.18803 | 0 | 0 | 0 | 0 | 0 | 0 | 0 | 0 | 0 | 0 | 0 | 0 | 1 | 0 | 0 | 0 | 0 | 0 | 0
Al0.14Hf0.05Nb0.25Ta0.04Ti0.24W0.05Zr0.22 | 4 | BCC | 446.5824 | 1509.95 | 1598.11 | 15.297 | 0 | 0.14381 | 0 | 0 | 0 | 0 | 0 | 0 | 0 | 0 | 0 | 0.051941 | 0 | 0 | 0 | 0 | 0 | 0.24758 | 0 | 0 | 0 | 0 | 0 | 0 | 0 | 0.040064 | 0.24372 | 0 | 0.048874 | 0 | 0 | 0.22401 | 0 | 0 | 0 | 1 | 0 | 0 | 0
Al0.02Cr0.14Nb0.16Ti0.26V0.2Zr0.23 | 1 | BCC | 523.1063 | 1237.12 | 1457.1967 | 15.0049 | 0 | 0.016753 | 0 | 0 | 0 | 0 | 0.14056 | 0 | 0 | 0 | 0 | 0 | 0 | 0 | 0 | 0 | 0 | 0.1552 | 0 | 0 | 0 | 0 | 0 | 0 | 0 | 0 | 0.25913 | 0.19683 | 0 | 0 | 0 | 0.23152 | 1 | 0 | 0 | 0 | 0 | 0 | 0
Co0.25Cr0.25Fe0.23Ni0.25V0.03 | 5 | FCC | 241.7553 | 480.6426 | 704.2042 | 29.1293 | 0 | 0 | 0 | 0 | 0 | 0.247 | 0.2494 | 0 | 0.22924 | 0 | 0 | 0 | 0 | 0 | 0 | 0 | 0 | 0 | 0 | 0.24744 | 0 | 0 | 0 | 0 | 0 | 0 | 0 | 0.026919 | 0 | 0 | 0 | 0 | 0 | 0 | 0 | 0 | 1 | 0 | 0
Al0.62Co0.09Cr0.09Cu0.06Fe0.07Ni0.06 | 1 |  | 724.8641 | 625.1343 | 1075.1005 | 11.7643 | 0 | 0.62289 | 0 | 0 | 0 | 0.085186 | 0.091289 | 0.063728 | 0.072323 | 0 | 0 | 0 | 0 | 0 | 0 | 0 | 0 | 0 | 0 | 0.064582 | 0 | 0 | 0 | 0 | 0 | 0 | 0 | 0 | 0 | 0 | 0 | 0 | 1 | 0 | 0 | 0 | 0 | 0 | 0
Al0.15Co0.23Cr0.13Fe0.11Ni0.24Ti0.13 | 1 | FCC+BCC | 671.651 | 1353.261 | 1740.707 | 19.2321 | 0 | 0.15473 | 0 | 0 | 0 | 0.23122 | 0.13309 | 0 | 0.11205 | 0 | 0 | 0 | 0 | 0 | 0 | 0 | 0 | 0 | 0 | 0.24052 | 0 | 0 | 0 | 0 | 0 | 0 | 0.12839 | 0 | 0 | 0 | 0 | 0 | 1 | 0 | 0 | 0 | 0 | 0 | 0
Mo0.11Nb0.18Ti0.22V0.29Zr0.21 | 1 | BCC | 553.897 | 1472.56 | 2806.61 | 28.483 | 0 | 0 | 0 | 0 | 0 | 0 | 0 | 0 | 0 | 0 | 0 | 0 | 0 | 0 | 0 | 0.10925 | 0 | 0.17801 | 0 | 0 | 0 | 0 | 0 | 0 | 0 | 0 | 0.2164 | 0.28988 | 0 | 0 | 0 | 0.20645 | 1 | 0 | 0 | 0 | 0 | 0 | 0
Al0.05Co0.25Cr0.02Cu0.23Fe0.23Ni0.23 | 1 | FCC | 201.6222 | 333.0894 | 497.0362 | 24.6806 | 0 | 0.047946 | 0 | 0 | 0 | 0.24874 | 0.015608 | 0.22781 | 0.22775 | 0 | 0 | 0 | 0 | 0 | 0 | 0 | 0 | 0 | 0 | 0.23215 | 0 | 0 | 0 | 0 | 0 | 0 | 0 | 0 | 0 | 0 | 0 | 0 | 1 | 0 | 0 | 0 | 0 | 0 | 0
Al0.16Co0.18Cr0.18Cu0.17Fe0.19Ni0.09V0.03 | 1 | FCC+BCC | 452.0358 | 1065.0585 | 1827.9317 | 18.4934 | 0 | 0.16167 | 0 | 0 | 0 | 0.18053 | 0.17867 | 0.17277 | 0.18718 | 0 | 0 | 0 | 0 | 0 | 0 | 0 | 0 | 0 | 0 | 0.093481 | 0 | 0 | 0 | 0 | 0 | 0 | 0 | 0.025685 | 0 | 0 | 0 | 0 | 1 | 0 | 0 | 0 | 0 | 0 | 0
Al0.2Co0.06Cr0.2Fe0.23Mo0.09Ni0.22 | 1 | BCC+IM | 639.091 | 1680.549 | 2593.118 | 22.0398 | 0 | 0.20228 | 0 | 0 | 0 | 0.057191 | 0.20013 | 0 | 0.22825 | 0 | 0 | 0 | 0 | 0 | 0 | 0.087182 | 0 | 0 | 0 | 0.22497 | 0 | 0 | 0 | 0 | 0 | 0 | 0 | 0 | 0 | 0 | 0 | 0 | 1 | 0 | 0 | 0 | 0 | 0 | 0
Al0.17Co0.17Cr0.16Cu0.16Fe0.16Ni0.16V0.03 | 1 | FCC+BCC | 554.7847 | 1027.8846 | 1482.8736 | 19.7991 | 0 | 0.16604 | 0 | 0 | 0 | 0.16892 | 0.1573 | 0.15501 | 0.16312 | 0 | 0 | 0 | 0 | 0 | 0 | 0 | 0 | 0 | 0 | 0.1583 | 0 | 0 | 0 | 0 | 0 | 0 | 0 | 0.03131 | 0 | 0 | 0 | 0 | 1 | 0 | 0 | 0 | 0 | 0 | 0
Al0.14Cr0.16Cu0.2Fe0.22Ni0.28 | 1 | FCC+BCC | 283.4172 | 752.0396 | 946.4304 | 31.5389 | 0 | 0.141 | 0 | 0 | 0 | 0 | 0.16498 | 0.19676 | 0.22184 | 0 | 0 | 0 | 0 | 0 | 0 | 0 | 0 | 0 | 0 | 0.27542 | 0 | 0 | 0 | 0 | 0 | 0 | 0 | 0 | 0 | 0 | 0 | 0 | 1 | 0 | 0 | 0 | 0 | 0 | 0
Al0.23Cr0.22Fe0.26Mo0.06Ni0.24 | 1 | BCC+IM | 535.1719 | 1589.66 | 2829.475 | 23.604 | 0 | 0.22707 | 0 | 0 | 0 | 0 | 0.22202 | 0 | 0.25517 | 0 | 0 | 0 | 0 | 0 | 0 | 0.056781 | 0 | 0 | 0 | 0.23896 | 0 | 0 | 0 | 0 | 0 | 0 | 0 | 0 | 0 | 0 | 0 | 0 | 1 | 0 | 0 | 0 | 0 | 0 | 0
Co0.13Mo0.21Ni0.23V0.3W0.14 | 1 | FCC+IM | 547.0773 | 757.8822 | 1586.7013 | 18.985 | 0 | 0 | 0 | 0 | 0 | 0.13169 | 0 | 0 | 0 | 0 | 0 | 0 | 0 | 0 | 0 | 0.20549 | 0 | 0 | 0 | 0.22625 | 0 | 0 | 0 | 0 | 0 | 0 | 0 | 0.29764 | 0.13893 | 0 | 0 | 0 | 1 | 0 | 0 | 0 | 0 | 0 | 0
Al0.06Co0.23Cr0.22Fe0.24Ni0.22Si0.04 | 1 | FCC+BCC | 186.2639 | 330.1558 | 587.594 | 52.2281 | 0 | 0.056344 | 0 | 0 | 0 | 0.23221 | 0.21572 | 0 | 0.23762 | 0 | 0 | 0 | 0 | 0 | 0 | 0 | 0 | 0 | 0 | 0.22136 | 0 | 0 | 0 | 0.036746 | 0 | 0 | 0 | 0 | 0 | 0 | 0 | 0 | 1 | 0 | 0 | 0 | 0 | 0 | 0
Mo0.4Nb0.14Ta0.31Ti0.08V0.08 | 1 | BCC | 561.9071 | 1326.3402 | 1500.996 | 11.0697 | 0 | 0 | 0 | 0 | 0 | 0 | 0 | 0 | 0 | 0 | 0 | 0 | 0 | 0 | 0 | 0.40098 | 0 | 0.13501 | 0 | 0 | 0 | 0 | 0 | 0 | 0 | 0.30881 | 0.075157 | 0.080043 | 0 | 0 | 0 | 0 | 1 | 0 | 0 | 0 | 0 | 0 | 0
Al0.33Co0.14Cr0.14Cu0.13Fe0.13Ni0.13 | 1 | FCC+BCC | 625.66 | 504.3208 | 1191.7421 | 14.4407 | 0 | 0.32849 | 0 | 0 | 0 | 0.14296 | 0.13693 | 0.127 | 0.13492 | 0 | 0 | 0 | 0 | 0 | 0 | 0 | 0 | 0 | 0 | 0.1297 | 0 | 0 | 0 | 0 | 0 | 0 | 0 | 0 | 0 | 0 | 0 | 0 | 1 | 0 | 0 | 0 | 0 | 0 | 0
Al0.17Co0.17Cr0.16Cu0.15Fe0.16Ni0.15V0.04 | 1 | FCC+BCC | 561.2547 | 1036.6296 | 1605.8945 | 17.6609 | 0 | 0.17296 | 0 | 0 | 0 | 0.16594 | 0.15529 | 0.1507 | 0.15954 | 0 | 0 | 0 | 0 | 0 | 0 | 0 | 0 | 0 | 0 | 0.15361 | 0 | 0 | 0 | 0 | 0 | 0 | 0 | 0.041958 | 0 | 0 | 0 | 0 | 1 | 0 | 0 | 0 | 0 | 0 | 0
Mo0.21Nb0.16Ta0.01Ti0.25V0.14Zr0.23 | 1 | BCC | 483.1923 | 1555.44 | 3405.65 | 24.335 | 0 | 0 | 0 | 0 | 0 | 0 | 0 | 0 | 0 | 0 | 0 | 0 | 0 | 0 | 0 | 0.20653 | 0 | 0.16016 | 0 | 0 | 0 | 0 | 0 | 0 | 0 | 0.01353 | 0.2475 | 0.14332 | 0 | 0 | 0 | 0.22896 | 1 | 0 | 0 | 0 | 0 | 0 | 0
Al0.16Co0.23Cr0.13Fe0.1Ni0.24Ti0.14 | 1 | FCC+BCC | 670.801 | 1343.071 | 1626.0707 | 18.3795 | 0 | 0.15821 | 0 | 0 | 0 | 0.22996 | 0.12661 | 0 | 0.10475 | 0 | 0 | 0 | 0 | 0 | 0 | 0 | 0 | 0 | 0 | 0.24177 | 0 | 0 | 0 | 0 | 0 | 0 | 0.1387 | 0 | 0 | 0 | 0 | 0 | 1 | 0 | 0 | 0 | 0 | 0 | 0
Al0.05C0.01Hf0.18Nb0.21Ta0.23Ti0.12W0.03Zr0.16 | 1 | BCC | 427.7715 | 1249.245 | 1522.915 | 33.7376 | 0 | 0.053532 | 0 | 0.0081 | 0 | 0 | 0 | 0 | 0 | 0 | 0 | 0.18224 | 0 | 0 | 0 | 0 | 0 | 0.20848 | 0 | 0 | 0 | 0 | 0 | 0 | 0 | 0.23246 | 0.12401 | 0 | 0.034263 | 0 | 0 | 0.15691 | 1 | 0 | 0 | 0 | 0 | 0 | 0
Al0.19Cr0.31Fe0.24Mo0.07Ni0.19 | 1 | BCC+IM | 577.0612 | 2005.663 | 2572.086 | 28.4767 | 0 | 0.1904 | 0 | 0 | 0 | 0 | 0.30629 | 0 | 0.23752 | 0 | 0 | 0 | 0 | 0 | 0 | 0.073976 | 0 | 0 | 0 | 0.19182 | 0 | 0 | 0 | 0 | 0 | 0 | 0 | 0 | 0 | 0 | 0 | 0 | 1 | 0 | 0 | 0 | 0 | 0 | 0
Al0.02Co0.25Cr0.24Fe0.24Ni0.24 | 3 | FCC | 137.5574 | 484.2349 | 639.0217 | 50.0261 | 0 | 0.022858 | 0 | 0 | 0 | 0.24975 | 0.24269 | 0 | 0.24173 | 0 | 0 | 0 | 0 | 0 | 0 | 0 | 0 | 0 | 0 | 0.24297 | 0 | 0 | 0 | 0 | 0 | 0 | 0 | 0 | 0 | 0 | 0 | 0 | 0 | 0 | 1 | 0 | 0 | 0 | 0
Co0.24Cr0.14Mn0.17Ni0.32Si0.08Sn0.05 | 1 | FCC+IM | 373.4803 | 418.2859 | 641.5081 | 25.7245 | 0 | 0 | 0 | 0 | 0 | 0.24372 | 0.14299 | 0 | 0 | 0 | 0 | 0 | 0 | 0 | 0.16773 | 0 | 0 | 0 | 0 | 0.31899 | 0 | 0 | 0 | 0.078162 | 0.048406 | 0 | 0 | 0 | 0 | 0 | 0 | 0 | 1 | 0 | 0 | 0 | 0 | 0 | 0
Hf0.26Mo0.03Nb0.17Si0.01Ti0.19V0.2Zr0.15 | 1 | BCC | 622.773 | 866.14 | 1468.37 | 36.6907 | 0 | 0 | 0 | 0 | 0 | 0 | 0 | 0 | 0 | 0 | 0 | 0.26186 | 0 | 0 | 0 | 0.02946 | 0 | 0.1658 | 0 | 0 | 0 | 0 | 0 | 0.0087606 | 0 | 0 | 0.18655 | 0.1961 | 0 | 0 | 0 | 0.15146 | 1 | 0 | 0 | 0 | 0 | 0 | 0
Al0.12Co0.17Cr0.16Cu0.17Fe0.17Mn0.04N0.01Ni0.17 | 1 | FCC+BCC | 312.8823 | 1125.2642 | 1275.5698 | 13.8032 | 0 | 0.11996 | 0 | 0 | 0 | 0.17294 | 0.15713 | 0.16673 | 0.17058 | 0 | 0 | 0 | 0 | 0 | 0.035906 | 0 | 0.0050029 | 0 | 0 | 0.17174 | 0 | 0 | 0 | 0 | 0 | 0 | 0 | 0 | 0 | 0 | 0 | 0 | 1 | 0 | 0 | 0 | 0 | 0 | 0
Al0.15Cr0.19Cu0.08Fe0.25Mn0.03Ni0.3 | 1 | FCC+BCC | 346.6133 | 733.6344 | 990.6184 | 27.6612 | 0 | 0.14785 | 0 | 0 | 0 | 0 | 0.19345 | 0.082614 | 0.24551 | 0 | 0 | 0 | 0 | 0 | 0.030564 | 0 | 0 | 0 | 0 | 0.3 | 0 | 0 | 0 | 0 | 0 | 0 | 0 | 0 | 0 | 0 | 0 | 0 | 1 | 0 | 0 | 0 | 0 | 0 | 0
Al0.08Co0.11Cr0.08Cu0.19Fe0.01Hf0.04Ni0.15Ti0.11V0.07Y0.11Zr0.05 | 1 | IM | 512.8328 | 1221.8535 | 1672.983 | 10.3507 | 0 | 0.081553 | 0 | 0 | 0 | 0.11428 | 0.077981 | 0.18735 | 0.012843 | 0 | 0 | 0.043069 | 0 | 0 | 0 | 0 | 0 | 0 | 0 | 0.14963 | 0 | 0 | 0 | 0 | 0 | 0 | 0.10648 | 0.066892 | 0 | 0.10576 | 0 | 0.054164 | 1 | 0 | 0 | 0 | 0 | 0 | 0
Al0.01Co0.27Cr0.24Fe0.23Ni0.26 | 2 | FCC | 193.3903 | 556.6342 | 782.6027 | 33.1133 | 0 | 0.0056634 | 0 | 0 | 0 | 0.27422 | 0.23958 | 0 | 0.22527 | 0 | 0 | 0 | 0 | 0 | 0 | 0 | 0 | 0 | 0 | 0.25527 | 0 | 0 | 0 | 0 | 0 | 0 | 0 | 0 | 0 | 0 | 0 | 0 | 0 | 1 | 0 | 0 | 0 | 0 | 0
Al0.23Cr0.26Fe0.24Mo0.07Ni0.2 | 1 | BCC+IM | 560.519 | 1719.866 | 2906.187 | 29.6467 | 0 | 0.22575 | 0 | 0 | 0 | 0 | 0.26303 | 0 | 0.24262 | 0 | 0 | 0 | 0 | 0 | 0 | 0.067834 | 0 | 0 | 0 | 0.20076 | 0 | 0 | 0 | 0 | 0 | 0 | 0 | 0 | 0 | 0 | 0 | 0 | 1 | 0 | 0 | 0 | 0 | 0 | 0
Hf0.26Mo0.1Nb0.21Si0.01Ti0.2V0.13Zr0.08 | 1 | BCC | 565.5383 | 749.207 | 1588.51 | 32.5927 | 0 | 0 | 0 | 0 | 0 | 0 | 0 | 0 | 0 | 0 | 0 | 0.26226 | 0 | 0 | 0 | 0.099814 | 0 | 0.20809 | 0 | 0 | 0 | 0 | 0 | 0.013857 | 0 | 0 | 0.19938 | 0.13422 | 0 | 0 | 0 | 0.082372 | 1 | 0 | 0 | 0 | 0 | 0 | 0
Al0.03Cr0.06Mo0.15Nb0.21Ti0.28V0.28 | 1 | BCC | 478.3551 | 1406.67 | 2036.159 | 20.1895 | 0 | 0.026466 | 0 | 0 | 0 | 0 | 0.061592 | 0 | 0 | 0 | 0 | 0 | 0 | 0 | 0 | 0.14808 | 0 | 0.2096 | 0 | 0 | 0 | 0 | 0 | 0 | 0 | 0 | 0.27658 | 0.27769 | 0 | 0 | 0 | 0 | 1 | 0 | 0 | 0 | 0 | 0 | 0
Hf0.21Mo0.08Nb0.23Si0.01Ti0.21V0.01Zr0.24 | 1 | BCC+IM | 439.7651 | 958.297 | 1817.212 | 24.279 | 0 | 0 | 0 | 0 | 0 | 0 | 0 | 0 | 0 | 0 | 0 | 0.21 | 0 | 0 | 0 | 0.077395 | 0 | 0.22978 | 0 | 0 | 0 | 0 | 0 | 0.013938 | 0 | 0 | 0.21293 | 0.011162 | 0 | 0 | 0 | 0.24479 | 1 | 0 | 0 | 0 | 0 | 0 | 0
Al0.35Co0.02Cr0.22Fe0.25Ni0.17 | 1 | BCC+IM | 587.2977 | 1058.801 | 1986.743 | 22.2588 | 0 | 0.34738 | 0 | 0 | 0 | 0.021861 | 0.21797 | 0 | 0.2455 | 0 | 0 | 0 | 0 | 0 | 0 | 0 | 0 | 0 | 0 | 0.16729 | 0 | 0 | 0 | 0 | 0 | 0 | 0 | 0 | 0 | 0 | 0 | 0 | 1 | 0 | 0 | 0 | 0 | 0 | 0
Hf0.11Nb0.18Ta0.22Ti0.26Zr0.24 | 1 | BCC | 410.5601 | 1196.18 | 1208.7562 | 26.2326 | 0 | 0 | 0 | 0 | 0 | 0 | 0 | 0 | 0 | 0 | 0 | 0.10578 | 0 | 0 | 0 | 0 | 0 | 0.17672 | 0 | 0 | 0 | 0 | 0 | 0 | 0 | 0.21894 | 0.25582 | 0 | 0 | 0 | 0 | 0.24275 | 1 | 0 | 0 | 0 | 0 | 0 | 0
Al0.27Co0.08Cr0.15Fe0.23Mn0.21Ni0.05 | 1 | BCC | 484.284 | 897.2013 | 1413.9986 | 31.019 | 0 | 0.26718 | 0 | 0 | 0 | 0.081055 | 0.15062 | 0 | 0.23381 | 0 | 0 | 0 | 0 | 0 | 0.21355 | 0 | 0 | 0 | 0 | 0.053779 | 0 | 0 | 0 | 0 | 0 | 0 | 0 | 0 | 0 | 0 | 0 | 0 | 1 | 0 | 0 | 0 | 0 | 0 | 0
Al0.08Co0.24Cr0.23Fe0.23Ni0.23 | 3 | FCC | 137.0611 | 432.2568 | 714.2522 | 43.4507 | 0 | 0.076977 | 0 | 0 | 0 | 0.23884 | 0.22555 | 0 | 0.22884 | 0 | 0 | 0 | 0 | 0 | 0 | 0 | 0 | 0 | 0 | 0.22979 | 0 | 0 | 0 | 0 | 0 | 0 | 0 | 0 | 0 | 0 | 0 | 0 | 0 | 0 | 1 | 0 | 0 | 0 | 0
Al0.11Co0.09Cu0.14Mo0.13Ni0.19Ti0.03V0.31 | 1 | BCC | 496.5286 | 1298.2429 | 1710.5725 | 20.2308 | 0 | 0.11162 | 0 | 0 | 0 | 0.086026 | 0 | 0.14303 | 0 | 0 | 0 | 0 | 0 | 0 | 0 | 0.13052 | 0 | 0 | 0 | 0.1909 | 0 | 0 | 0 | 0 | 0 | 0 | 0.026071 | 0.31182 | 0 | 0 | 0 | 0 | 1 | 0 | 0 | 0 | 0 | 0 | 0
Al0.27Co0.17Cr0.23Cu0.13Fe0.2 | 1 | FCC+BCC | 654.8575 | 1151.474 | 1991.6126 | 16.7285 | 0 | 0.26863 | 0 | 0 | 0 | 0.1722 | 0.22977 | 0.12621 | 0.20319 | 0 | 0 | 0 | 0 | 0 | 0 | 0 | 0 | 0 | 0 | 0 | 0 | 0 | 0 | 0 | 0 | 0 | 0 | 0 | 0 | 0 | 0 | 0 | 1 | 0 | 0 | 0 | 0 | 0 | 0
Co0.11Cr0.13Cu0.16Fe0.12Ni0.13V0.35 | 1 | BCC | 547.5856 | 919.08 | 1131.5154 | 19 | 0 | 0 | 0 | 0 | 0 | 0.10776 | 0.13081 | 0.16104 | 0.12162 | 0 | 0 | 0 | 0 | 0 | 0 | 0 | 0 | 0 | 0 | 0.12667 | 0 | 0 | 0 | 0 | 0 | 0 | 0 | 0.3521 | 0 | 0 | 0 | 0 | 1 | 0 | 0 | 0 | 0 | 0 | 0
Cr0.18Fe0.02Nb0.11Ni0.04Ti0.27V0.18Zr0.21 | 1 | BCC | 538.4105 | 1231.28 | 1395.6678 | 13.9525 | 0 | 0 | 0 | 0 | 0 | 0 | 0.17683 | 0 | 0.015447 | 0 | 0 | 0 | 0 | 0 | 0 | 0 | 0 | 0.10541 | 0 | 0.041795 | 0 | 0 | 0 | 0 | 0 | 0 | 0.26859 | 0.18146 | 0 | 0 | 0 | 0.21047 | 1 | 0 | 0 | 0 | 0 | 0 | 0
Co0.27Cu0.24Fe0.24Ni0.25 | 1 | FCC | 201.0925 | 278.2929 | 529.646 | 23.8617 | 0 | 0 | 0 | 0 | 0 | 0.2698 | 0 | 0.24388 | 0.23863 | 0 | 0 | 0 | 0 | 0 | 0 | 0 | 0 | 0 | 0 | 0.2477 | 0 | 0 | 0 | 0 | 0 | 0 | 0 | 0 | 0 | 0 | 0 | 0 | 1 | 0 | 0 | 0 | 0 | 0 | 0
Al0.32Cr0.12Cu0.15Fe0.17Ni0.23 | 1 | FCC+BCC | 454.8383 | 734.7967 | 1368.5543 | 22.9156 | 0 | 0.32494 | 0 | 0 | 0 | 0 | 0.12071 | 0.15237 | 0.1719 | 0 | 0 | 0 | 0 | 0 | 0 | 0 | 0 | 0 | 0 | 0.23008 | 0 | 0 | 0 | 0 | 0 | 0 | 0 | 0 | 0 | 0 | 0 | 0 | 1 | 0 | 0 | 0 | 0 | 0 | 0
Co0.1Mo0.18Ni0.17Ta0.02V0.38W0.15 | 1 | BCC | 604.9723 | 802.7597 | 1693.0474 | 17.487 | 0 | 0 | 0 | 0 | 0 | 0.10137 | 0 | 0 | 0 | 0 | 0 | 0 | 0 | 0 | 0 | 0.18461 | 0 | 0 | 0 | 0.1663 | 0 | 0 | 0 | 0 | 0 | 0.022777 | 0 | 0.3772 | 0.14775 | 0 | 0 | 0 | 1 | 0 | 0 | 0 | 0 | 0 | 0
Al0.16Co0.17Cr0.16Cu0.16Fe0.17Ni0.16V0.02 | 1 | FCC+BCC | 502.4557 | 1086.6787 | 1492.5294 | 17.9155 | 0 | 0.15983 | 0 | 0 | 0 | 0.1716 | 0.1591 | 0.15889 | 0.16633 | 0 | 0 | 0 | 0 | 0 | 0 | 0 | 0 | 0 | 0 | 0.16252 | 0 | 0 | 0 | 0 | 0 | 0 | 0 | 0.021739 | 0 | 0 | 0 | 0 | 1 | 0 | 0 | 0 | 0 | 0 | 0
Al0.06Co0.24Cr0.23Fe0.23Ni0.23 | 3 | FCC | 114.4483 | 390.37 | 708.9714 | 47.4655 | 0 | 0.06173 | 0 | 0 | 0 | 0.2424 | 0.22991 | 0 | 0.23277 | 0 | 0 | 0 | 0 | 0 | 0 | 0 | 0 | 0 | 0 | 0.23319 | 0 | 0 | 0 | 0 | 0 | 0 | 0 | 0 | 0 | 0 | 0 | 0 | 0 | 0 | 1 | 0 | 0 | 0 | 0
Mo0.15Nb0.18Si0.04Ta0.35Ti0.12Zr0.16 | 5 | BCC | 571.8279 | 1304.8502 | 1617.912 | 13.6503 | 0 | 0 | 0 | 0 | 0 | 0 | 0 | 0 | 0 | 0 | 0 | 0 | 0 | 0 | 0 | 0.14954 | 0 | 0.18082 | 0 | 0 | 0 | 0 | 0 | 0.036641 | 0 | 0.35166 | 0.12273 | 0 | 0 | 0 | 0 | 0.15564 | 0 | 0 | 0 | 0 | 1 | 0 | 0
Al0.15Cu0.2Fe0.13Ni0.24Ti0.28 | 3 | FCC | 500.958 | 1030.2105 | 1456.1 | 21.316 | 0 | 0.15461 | 0 | 0 | 0 | 0 | 0 | 0.20023 | 0.13142 | 0 | 0 | 0 | 0 | 0 | 0 | 0 | 0 | 0 | 0 | 0.23772 | 0 | 0 | 0 | 0 | 0 | 0 | 0.27604 | 0 | 0 | 0 | 0 | 0 | 0 | 0 | 1 | 0 | 0 | 0 | 0
Al0.13Co0.18Cr0.16Cu0.11Fe0.12Ni0.18V0.12 | 3 | FCC+BCC | 464.6445 | 1190.807 | 1705.4705 | 12.6601 | 0 | 0.13497 | 0 | 0 | 0 | 0.17639 | 0.15512 | 0.11404 | 0.12429 | 0 | 0 | 0 | 0 | 0 | 0 | 0 | 0 | 0 | 0 | 0.17675 | 0 | 0 | 0 | 0 | 0 | 0 | 0 | 0.11844 | 0 | 0 | 0 | 0 | 0 | 0 | 1 | 0 | 0 | 0 | 0
Mo0.12Nb0.2Ti0.21V0.29Zr0.18 | 1 | BCC | 519.8433 | 1524.527 | 3208.12 | 26.4 | 0 | 0 | 0 | 0 | 0 | 0 | 0 | 0 | 0 | 0 | 0 | 0 | 0 | 0 | 0 | 0.12345 | 0 | 0.19693 | 0 | 0 | 0 | 0 | 0 | 0 | 0 | 0 | 0.21244 | 0.28553 | 0 | 0 | 0 | 0.18165 | 1 | 0 | 0 | 0 | 0 | 0 | 0
Co0.21Nb0.13Ni0.2Ti0.26Zr0.2 | 1 | BCC | 484.7087 | 1051.0279 | 1320.9367 | 15.6271 | 0 | 0 | 0 | 0 | 0 | 0.21074 | 0 | 0 | 0 | 0 | 0 | 0 | 0 | 0 | 0 | 0 | 0 | 0.13219 | 0 | 0.20043 | 0 | 0 | 0 | 0 | 0 | 0 | 0.25669 | 0 | 0 | 0 | 0 | 0.19996 | 1 | 0 | 0 | 0 | 0 | 0 | 0
Al0.17Cr0.18Cu0.13Fe0.23Mn0.03Ni0.27 | 1 | FCC+BCC | 391.7665 | 908.293 | 1353.1641 | 23.8915 | 0 | 0.16754 | 0 | 0 | 0 | 0 | 0.17529 | 0.13231 | 0.22996 | 0 | 0 | 0 | 0 | 0 | 0.026092 | 0 | 0 | 0 | 0 | 0.26881 | 0 | 0 | 0 | 0 | 0 | 0 | 0 | 0 | 0 | 0 | 0 | 0 | 1 | 0 | 0 | 0 | 0 | 0 | 0
Co0.27Cu0.24Fe0.24Ni0.25 | 1 | FCC | 201.0925 | 278.8542 | 529.806 | 23.9707 | 0 | 0 | 0 | 0 | 0 | 0.27026 | 0 | 0.24375 | 0.23854 | 0 | 0 | 0 | 0 | 0 | 0 | 0 | 0 | 0 | 0 | 0.24746 | 0 | 0 | 0 | 0 | 0 | 0 | 0 | 0 | 0 | 0 | 0 | 0 | 1 | 0 | 0 | 0 | 0 | 0 | 0
Cu0.07Hf0.11Mo0.07Nb0.13Ta0.21Ti0.16V0.14Zr0.1 | 3 | BCC | 544.4129 | 1371.5083 | 1930.4567 | 24.0377 | 0 | 0 | 0 | 0 | 0 | 0 | 0 | 0.065343 | 0 | 0 | 0 | 0.11272 | 0 | 0 | 0 | 0.072995 | 0 | 0.13459 | 0 | 0 | 0 | 0 | 0 | 0 | 0 | 0.21079 | 0.15618 | 0.14283 | 0 | 0 | 0 | 0.10455 | 0 | 0 | 1 | 0 | 0 | 0 | 0
Al0.07Co0.23Cr0.06Cu0.21Fe0.21Ni0.22 | 1 | FCC | 224.4704 | 318.9587 | 544.4857 | 25.5144 | 0 | 0.065592 | 0 | 0 | 0 | 0.23033 | 0.056628 | 0.214 | 0.21472 | 0 | 0 | 0 | 0 | 0 | 0 | 0 | 0 | 0 | 0 | 0.21873 | 0 | 0 | 0 | 0 | 0 | 0 | 0 | 0 | 0 | 0 | 0 | 0 | 1 | 0 | 0 | 0 | 0 | 0 | 0
Hf0.17Mo0.09Ta0.21Ti0.27Zr0.26 | 1 | BCC | 404.5073 | 1310.75 | 1557.9033 | 29.6367 | 0 | 0 | 0 | 0 | 0 | 0 | 0 | 0 | 0 | 0 | 0 | 0.17288 | 0 | 0 | 0 | 0.08797 | 0 | 0 | 0 | 0 | 0 | 0 | 0 | 0 | 0 | 0.20856 | 0.26604 | 0 | 0 | 0 | 0 | 0.26456 | 1 | 0 | 0 | 0 | 0 | 0 | 0
Al0.06Co0.23Cr0.22Fe0.22Mo0.06Ni0.22 | 1 | FCC+IM | 235.3883 | 496.7033 | 742.824 | 30.585 | 0 | 0.05519 | 0 | 0 | 0 | 0.22965 | 0.21849 | 0 | 0.21665 | 0 | 0 | 0 | 0 | 0 | 0 | 0.058881 | 0 | 0 | 0 | 0.22114 | 0 | 0 | 0 | 0 | 0 | 0 | 0 | 0 | 0 | 0 | 0 | 0 | 1 | 0 | 0 | 0 | 0 | 0 | 0
Al0.09Mo0.12Nb0.2Ta0.28Ti0.17Zr0.14 | 5 | BCC | 533.4371 | 1210.78 | 1454.308 | 11.2654 | 0 | 0.091839 | 0 | 0 | 0 | 0 | 0 | 0 | 0 | 0 | 0 | 0 | 0 | 0 | 0 | 0.11768 | 0 | 0.19894 | 0 | 0 | 0 | 0 | 0 | 0 | 0 | 0.27886 | 0.17105 | 0 | 0 | 0 | 0 | 0.13669 | 0 | 0 | 0 | 0 | 1 | 0 | 0
Mo0.16Nb0.17Ta0.23Ti0.03V0.22W0.19 | 1 | BCC | 573.3336 | 1241.4854 | 1457.951 | 5.7189 | 0 | 0 | 0 | 0 | 0 | 0 | 0 | 0 | 0 | 0 | 0 | 0 | 0 | 0 | 0 | 0.16196 | 0 | 0.16995 | 0 | 0 | 0 | 0 | 0 | 0 | 0 | 0.23251 | 0.02588 | 0.22439 | 0.18531 | 0 | 0 | 0 | 1 | 0 | 0 | 0 | 0 | 0 | 0
Al0.06Mo0.12Nb0.19Si0.05Ta0.27Ti0.13Zr0.18 | 5 | BCC | 563.3689 | 1288.372 | 1530.65 | 11.696 | 0 | 0.06194 | 0 | 0 | 0 | 0 | 0 | 0 | 0 | 0 | 0 | 0 | 0 | 0 | 0 | 0.11654 | 0 | 0.1862 | 0 | 0 | 0 | 0 | 0 | 0.045609 | 0 | 0.27237 | 0.13418 | 0 | 0 | 0 | 0 | 0.18317 | 0 | 0 | 0 | 0 | 1 | 0 | 0
Co0.19Fe0.18Mo0.22Ni0.2V0.22 | 1 | FCC+IM | 609.9302 | 816.17 | 1340.748 | 19.2639 | 0 | 0 | 0 | 0 | 0 | 0.19001 | 0 | 0 | 0.18027 | 0 | 0 | 0 | 0 | 0 | 0 | 0.21559 | 0 | 0 | 0 | 0.19753 | 0 | 0 | 0 | 0 | 0 | 0 | 0 | 0.2166 | 0 | 0 | 0 | 0 | 1 | 0 | 0 | 0 | 0 | 0 | 0
Al0.23Co0.2Cr0.18Fe0.19Ni0.19 | 1 | BCC | 493.3397 | 1408.4595 | 1581.6055 | 26.7753 | 0 | 0.23424 | 0 | 0 | 0 | 0.19923 | 0.18494 | 0 | 0.1905 | 0 | 0 | 0 | 0 | 0 | 0 | 0 | 0 | 0 | 0 | 0.1911 | 0 | 0 | 0 | 0 | 0 | 0 | 0 | 0 | 0 | 0 | 0 | 0 | 1 | 0 | 0 | 0 | 0 | 0 | 0
Al0.12Cr0.13Nb0.14Ti0.23V0.19Zr0.19 | 1 | BCC | 633.6442 | 1277.89 | 1677.1333 | 13.4849 | 0 | 0.11952 | 0 | 0 | 0 | 0 | 0.1338 | 0 | 0 | 0 | 0 | 0 | 0 | 0 | 0 | 0 | 0 | 0.14136 | 0 | 0 | 0 | 0 | 0 | 0 | 0 | 0 | 0.22505 | 0.192 | 0 | 0 | 0 | 0.18827 | 1 | 0 | 0 | 0 | 0 | 0 | 0
Mo0.01Nb0.24Ta0.26Ti0.02V0.33W0.13 | 1 | BCC | 413.1422 | 1365.1622 | 1468.0238 | 16.0986 | 0 | 0 | 0 | 0 | 0 | 0 | 0 | 0 | 0 | 0 | 0 | 0 | 0 | 0 | 0 | 0.012638 | 0 | 0.24258 | 0 | 0 | 0 | 0 | 0 | 0 | 0 | 0.26086 | 0.023823 | 0.32544 | 0.13159 | 0 | 0 | 0 | 1 | 0 | 0 | 0 | 0 | 0 | 0
Fe0.55Mn0.42Ni0.03 | 6 | FCC | 385.843 | 326.704 | 784.6709 | 53.1791 | 0 | 0 | 0 | 0 | 0 | 0 | 0 | 0 | 0.54913 | 0 | 0 | 0 | 0 | 0 | 0.42471 | 0 | 0 | 0 | 0 | 0.026166 | 0 | 0 | 0 | 0 | 0 | 0 | 0 | 0 | 0 | 0 | 0 | 0 | 0 | 0 | 0 | 0 | 0 | 1 | 0
Al0.19Co0.16Cr0.15Cu0.14Fe0.15Ni0.14V0.07 | 1 | FCC+BCC | 558.294 | 935.0007 | 1407.3834 | 15.1579 | 0 | 0.19025 | 0 | 0 | 0 | 0.15851 | 0.15028 | 0.13992 | 0.15059 | 0 | 0 | 0 | 0 | 0 | 0 | 0 | 0 | 0 | 0 | 0.14188 | 0 | 0 | 0 | 0 | 0 | 0 | 0 | 0.068561 | 0 | 0 | 0 | 0 | 1 | 0 | 0 | 0 | 0 | 0 | 0
Al0.06Co0.23Cr0.21Fe0.23Ni0.22Si0.06 | 1 | FCC+BCC | 222.277 | 388.9221 | 640.132 | 48.0632 | 0 | 0.058404 | 0 | 0 | 0 | 0.22514 | 0.20651 | 0 | 0.2304 | 0 | 0 | 0 | 0 | 0 | 0 | 0 | 0 | 0 | 0 | 0.21827 | 0 | 0 | 0 | 0.061278 | 0 | 0 | 0 | 0 | 0 | 0 | 0 | 0 | 1 | 0 | 0 | 0 | 0 | 0 | 0
Nb0.11Ta0.08Ti0.12V0.43Zr0.26 | 5 | BCC | 461.6567 | 1257.2992 | 1771.665 | 38.493 | 0 | 0 | 0 | 0 | 0 | 0 | 0 | 0 | 0 | 0 | 0 | 0 | 0 | 0 | 0 | 0 | 0 | 0.11334 | 0 | 0 | 0 | 0 | 0 | 0 | 0 | 0.077111 | 0.1222 | 0.4322 | 0 | 0 | 0 | 0.25514 | 0 | 0 | 0 | 0 | 1 | 0 | 0
Mo0.12Nb0.18Ti0.25V0.25Zr0.19 | 1 | BCC | 442.5681 | 1415.89 | 2946.31 | 26.939 | 0 | 0 | 0 | 0 | 0 | 0 | 0 | 0 | 0 | 0 | 0 | 0 | 0 | 0 | 0 | 0.1215 | 0 | 0.18492 | 0 | 0 | 0 | 0 | 0 | 0 | 0 | 0 | 0.24896 | 0.25456 | 0 | 0 | 0 | 0.19006 | 1 | 0 | 0 | 0 | 0 | 0 | 0
Al0.25Co0.16Cr0.15Cu0.14Fe0.15Ni0.15 | 1 | FCC+BCC | 592.106 | 860.5381 | 1239.4821 | 15.0604 | 0 | 0.24854 | 0 | 0 | 0 | 0.15928 | 0.15048 | 0.14341 | 0.15199 | 0 | 0 | 0 | 0 | 0 | 0 | 0 | 0 | 0 | 0 | 0.1463 | 0 | 0 | 0 | 0 | 0 | 0 | 0 | 0 | 0 | 0 | 0 | 0 | 1 | 0 | 0 | 0 | 0 | 0 | 0
Al0.01Co0.25Cr0.24Fe0.24Ni0.26 | 3 | FCC | 133.5503 | 382.535 | 616.9401 | 56.1453 | 0 | 0.010378 | 0 | 0 | 0 | 0.24628 | 0.24297 | 0 | 0.23928 | 0 | 0 | 0 | 0 | 0 | 0 | 0 | 0 | 0 | 0 | 0.26109 | 0 | 0 | 0 | 0 | 0 | 0 | 0 | 0 | 0 | 0 | 0 | 0 | 0 | 0 | 1 | 0 | 0 | 0 | 0
Al0.13Co0.01Hf0.15Mo0.08Nb0.16Ta0.16Ti0.12Zr0.19 | 1 | BCC | 477.442 | 1408.7585 | 1788.08 | 23.4725 | 0 | 0.13033 | 0 | 0 | 0 | 0.013642 | 0 | 0 | 0 | 0 | 0 | 0.15432 | 0 | 0 | 0 | 0.076861 | 0 | 0.16263 | 0 | 0 | 0 | 0 | 0 | 0 | 0 | 0.15647 | 0.11668 | 0 | 0 | 0 | 0 | 0.18819 | 1 | 0 | 0 | 0 | 0 | 0 | 0
Al0.03Co0.04Nb0.17Ni0.1Ta0.21Ti0.17V0.28 | 1 | BCC | 567.0992 | 1344.57 | 1828.4267 | 21.4043 | 0 | 0.032916 | 0 | 0 | 0 | 0.036726 | 0 | 0 | 0 | 0 | 0 | 0 | 0 | 0 | 0 | 0 | 0 | 0.16974 | 0 | 0.098323 | 0 | 0 | 0 | 0 | 0 | 0.21234 | 0.16672 | 0.28323 | 0 | 0 | 0 | 0 | 1 | 0 | 0 | 0 | 0 | 0 | 0
Al0.33Co0.18Cr0.18Fe0.17Ni0.15 | 1 | BCC | 562.8807 | 1280.0989 | 1904.3074 | 12.073 | 0 | 0.3331 | 0 | 0 | 0 | 0.17873 | 0.17571 | 0 | 0.16541 | 0 | 0 | 0 | 0 | 0 | 0 | 0 | 0 | 0 | 0 | 0.14705 | 0 | 0 | 0 | 0 | 0 | 0 | 0 | 0 | 0 | 0 | 0 | 0 | 1 | 0 | 0 | 0 | 0 | 0 | 0
Mo0.21Nb0.17Ta0.02Ti0.24V0.13Zr0.23 | 1 | BCC | 531.2427 | 1617.24 | 3455.42 | 23.795 | 0 | 0 | 0 | 0 | 0 | 0 | 0 | 0 | 0 | 0 | 0 | 0 | 0 | 0 | 0 | 0.20901 | 0 | 0.17113 | 0 | 0 | 0 | 0 | 0 | 0 | 0 | 0.023663 | 0.23796 | 0.13285 | 0 | 0 | 0 | 0.22539 | 1 | 0 | 0 | 0 | 0 | 0 | 0
Al0.08Cr0.18Cu0.11Fe0.27Ni0.35 | 1 | FCC | 256.4067 | 395.506 | 613.9778 | 33.9199 | 0 | 0.083817 | 0 | 0 | 0 | 0 | 0.18265 | 0.11196 | 0.26867 | 0 | 0 | 0 | 0 | 0 | 0 | 0 | 0 | 0 | 0 | 0.3529 | 0 | 0 | 0 | 0 | 0 | 0 | 0 | 0 | 0 | 0 | 0 | 0 | 1 | 0 | 0 | 0 | 0 | 0 | 0
Al0.14Co0.18Cr0.16Cu0.17Fe0.17Ni0.17 | 1 | FCC+BCC | 299.2597 | 1151.4396 | 1714.2963 | 15.9434 | 0 | 0.14184 | 0 | 0 | 0 | 0.17817 | 0.16331 | 0.16884 | 0.17443 | 0 | 0 | 0 | 0 | 0 | 0 | 0 | 0 | 0 | 0 | 0.17341 | 0 | 0 | 0 | 0 | 0 | 0 | 0 | 0 | 0 | 0 | 0 | 0 | 1 | 0 | 0 | 0 | 0 | 0 | 0
Al0.09Co0.24Cr0.22Fe0.23Ni0.23 | 3 | FCC | 154.1688 | 509.7773 | 739.1155 | 37.0515 | 0 | 0.088761 | 0 | 0 | 0 | 0.23609 | 0.22217 | 0 | 0.22581 | 0 | 0 | 0 | 0 | 0 | 0 | 0 | 0 | 0 | 0 | 0.22717 | 0 | 0 | 0 | 0 | 0 | 0 | 0 | 0 | 0 | 0 | 0 | 0 | 0 | 0 | 1 | 0 | 0 | 0 | 0
Al0.18Co0.16Cr0.15Cu0.15Fe0.16Ni0.15V0.06 | 1 | FCC+BCC | 578.7667 | 947.6207 | 1516.0558 | 15.8818 | 0 | 0.18153 | 0 | 0 | 0 | 0.16226 | 0.15281 | 0.14536 | 0.15511 | 0 | 0 | 0 | 0 | 0 | 0 | 0 | 0 | 0 | 0 | 0.1478 | 0 | 0 | 0 | 0 | 0 | 0 | 0 | 0.055134 | 0 | 0 | 0 | 0 | 1 | 0 | 0 | 0 | 0 | 0 | 0
Al0.03Co0.24Cr0.24Fe0.25Ni0.24 | 1 | FCC | 196.4648 | 296.1817 | 543.9411 | 46.0355 | 0 | 0.031763 | 0 | 0 | 0 | 0.24029 | 0.23976 | 0 | 0.24869 | 0 | 0 | 0 | 0 | 0 | 0 | 0 | 0 | 0 | 0 | 0.2395 | 0 | 0 | 0 | 0 | 0 | 0 | 0 | 0 | 0 | 0 | 0 | 0 | 1 | 0 | 0 | 0 | 0 | 0 | 0
Al0.01Co0.18Cr0.08Cu0.15Fe0.13Ni0.17Ti0.27 | 1 | FCC | 483.5736 | 1238.1817 | 1277.85 | 8.5223 | 0 | 0.010526 | 0 | 0 | 0 | 0.17738 | 0.078519 | 0.1543 | 0.13051 | 0 | 0 | 0 | 0 | 0 | 0 | 0 | 0 | 0 | 0 | 0.17378 | 0 | 0 | 0 | 0 | 0 | 0 | 0.27499 | 0 | 0 | 0 | 0 | 0 | 1 | 0 | 0 | 0 | 0 | 0 | 0
Co0.19Cr0.2Fe0.21Mn0.2Ni0.2 | 1 | FCC | 180.4992 | 361.543 | 569.6976 | 55.8142 | 0 | 0 | 0 | 0 | 0 | 0.19482 | 0.19828 | 0 | 0.20857 | 0 | 0 | 0 | 0 | 0 | 0.20094 | 0 | 0 | 0 | 0 | 0.1974 | 0 | 0 | 0 | 0 | 0 | 0 | 0 | 0 | 0 | 0 | 0 | 0 | 1 | 0 | 0 | 0 | 0 | 0 | 0
Hf0.2Mo0.19Nb0.2Re0.01Si0.05Ti0.17V0.17 | 1 | BCC | 563.1663 | 1528.36 | 1604.544 | 28.19 | 0 | 0 | 0 | 0 | 0 | 0 | 0 | 0 | 0 | 0 | 0 | 0.20187 | 0 | 0 | 0 | 0.18859 | 0 | 0.20494 | 0 | 0 | 0 | 0.013703 | 0 | 0.050824 | 0 | 0 | 0.17174 | 0.16832 | 0 | 0 | 0 | 0 | 1 | 0 | 0 | 0 | 0 | 0 | 0
Mo0.15Nb0.2Ti0.22V0.25Zr0.18 | 1 | BCC | 506.8166 | 1633.71 | 3031.802 | 26.723 | 0 | 0 | 0 | 0 | 0 | 0 | 0 | 0 | 0 | 0 | 0 | 0 | 0 | 0 | 0 | 0.15046 | 0 | 0.20206 | 0 | 0 | 0 | 0 | 0 | 0 | 0 | 0 | 0.21844 | 0.24631 | 0 | 0 | 0 | 0.18272 | 1 | 0 | 0 | 0 | 0 | 0 | 0
Al0.27Cr0.23Fe0.25Ni0.26 | 1 | BCC+IM | 442.5221 | 958.722 | 2588.575 | 21.768 | 0 | 0.26666 | 0 | 0 | 0 | 0 | 0.2256 | 0 | 0.24792 | 0 | 0 | 0 | 0 | 0 | 0 | 0 | 0 | 0 | 0 | 0.25982 | 0 | 0 | 0 | 0 | 0 | 0 | 0 | 0 | 0 | 0 | 0 | 0 | 1 | 0 | 0 | 0 | 0 | 0 | 0
Al0.23Co0.16Cr0.15Cu0.15Fe0.16Ni0.15 | 1 | FCC+BCC | 536.8373 | 902.5306 | 1416.6889 | 15.234 | 0 | 0.22697 | 0 | 0 | 0 | 0.16134 | 0.14989 | 0.1507 | 0.15631 | 0 | 0 | 0 | 0 | 0 | 0 | 0 | 0 | 0 | 0 | 0.15479 | 0 | 0 | 0 | 0 | 0 | 0 | 0 | 0 | 0 | 0 | 0 | 0 | 1 | 0 | 0 | 0 | 0 | 0 | 0
Al0.07Co0.21Cr0.19Fe0.2Mo0.14Ni0.2 | 1 | FCC+IM | 348.1647 | 552.5604 | 937.5768 | 27.2233 | 0 | 0.065852 | 0 | 0 | 0 | 0.20537 | 0.19078 | 0 | 0.20117 | 0 | 0 | 0 | 0 | 0 | 0 | 0.13867 | 0 | 0 | 0 | 0.19816 | 0 | 0 | 0 | 0 | 0 | 0 | 0 | 0 | 0 | 0 | 0 | 0 | 1 | 0 | 0 | 0 | 0 | 0 | 0
Co0.32Fe0.29Mo0.09Ni0.3 | 1 | FCC | 217.6931 | 281.5942 | 649.8052 | 41.4966 | 0 | 0 | 0 | 0 | 0 | 0.32158 | 0 | 0 | 0.28595 | 0 | 0 | 0 | 0 | 0 | 0 | 0.088554 | 0 | 0 | 0 | 0.30391 | 0 | 0 | 0 | 0 | 0 | 0 | 0 | 0 | 0 | 0 | 0 | 0 | 1 | 0 | 0 | 0 | 0 | 0 | 0
Al0.12Co0.12Cr0.18Fe0.14Ni0.14Si0.29 | 1 | BCC | 632.362 | 1396.7235 | 1414.9237 | 34.4963 | 0 | 0.12248 | 0 | 0 | 0 | 0.12361 | 0.17765 | 0 | 0.14314 | 0 | 0 | 0 | 0 | 0 | 0 | 0 | 0 | 0 | 0 | 0.14139 | 0 | 0 | 0 | 0.29174 | 0 | 0 | 0 | 0 | 0 | 0 | 0 | 0 | 1 | 0 | 0 | 0 | 0 | 0 | 0
Co0.2Cr0.19Fe0.21Mn0.2Ni0.2 | 1 | FCC | 163.086 | 341.322 | 524.3914 | 58.5832 | 0 | 0 | 0 | 0 | 0 | 0.20016 | 0.19368 | 0 | 0.20564 | 0 | 0 | 0 | 0 | 0 | 0.20052 | 0 | 0 | 0 | 0 | 0.2 | 0 | 0 | 0 | 0 | 0 | 0 | 0 | 0 | 0 | 0 | 0 | 0 | 1 | 0 | 0 | 0 | 0 | 0 | 0
Co0.12Mo0.32Nb0.23Ta0.13Ti0.02V0.04W0.15 | 1 | BCC | 547.8842 | 1296.4692 | 1470.052 | 10.6366 | 0 | 0 | 0 | 0 | 0 | 0.12114 | 0 | 0 | 0 | 0 | 0 | 0 | 0 | 0 | 0 | 0.31681 | 0 | 0.22506 | 0 | 0 | 0 | 0 | 0 | 0 | 0 | 0.12569 | 0.021225 | 0.043064 | 0.14701 | 0 | 0 | 0 | 1 | 0 | 0 | 0 | 0 | 0 | 0
Hf0.2Mo0.15Nb0.03Ta0.21Ti0.15Zr0.26 | 2 | BCC | 510.5844 | 1264.1189 | 1862.2917 | 11.9735 | 0 | 0 | 0 | 0 | 0 | 0 | 0 | 0 | 0 | 0 | 0 | 0.20249 | 0 | 0 | 0 | 0.14837 | 0 | 0.033878 | 0 | 0 | 0 | 0 | 0 | 0 | 0 | 0.20575 | 0.151 | 0 | 0 | 0 | 0 | 0.25851 | 0 | 1 | 0 | 0 | 0 | 0 | 0
Al0.17Co0.17Cr0.16Cu0.15Fe0.16Ni0.16V0.04 | 1 | FCC+BCC | 562.008 | 1038.9516 | 1568.2345 | 17.8511 | 0 | 0.17 | 0 | 0 | 0 | 0.16722 | 0.15615 | 0.15254 | 0.16107 | 0 | 0 | 0 | 0 | 0 | 0 | 0 | 0 | 0 | 0 | 0.15562 | 0 | 0 | 0 | 0 | 0 | 0 | 0 | 0.0374 | 0 | 0 | 0 | 0 | 1 | 0 | 0 | 0 | 0 | 0 | 0
Al0.17Cr0.17Nb0.16Ti0.19V0.12Zr0.18 | 3 | BCC+HCP | 655.11 | 1327.4525 | 1421.8973 | 12.1914 | 0 | 0.17195 | 0 | 0 | 0 | 0 | 0.17371 | 0 | 0 | 0 | 0 | 0 | 0 | 0 | 0 | 0 | 0 | 0.15618 | 0 | 0 | 0 | 0 | 0 | 0 | 0 | 0 | 0.19305 | 0.12352 | 0 | 0 | 0 | 0.18159 | 0 | 0 | 1 | 0 | 0 | 0 | 0
Al0.03Co0.25Cr0.23Fe0.25Ni0.24 | 1 | FCC | 168.1522 | 310.6587 | 556.7178 | 47.7868 | 0 | 0.027052 | 0 | 0 | 0 | 0.2471 | 0.23434 | 0 | 0.25219 | 0 | 0 | 0 | 0 | 0 | 0 | 0 | 0 | 0 | 0 | 0.23932 | 0 | 0 | 0 | 0 | 0 | 0 | 0 | 0 | 0 | 0 | 0 | 0 | 1 | 0 | 0 | 0 | 0 | 0 | 0
Co0.17Cr0.14Cu0.13Fe0.09Nb0.02Ni0.15Ti0.19Zr0.1 | 1 | IM | 668.769 | 1204.2653 | 1514.96 | 8.8048 | 0 | 0 | 0 | 0 | 0 | 0.17456 | 0.1418 | 0.13004 | 0.090969 | 0 | 0 | 0 | 0 | 0 | 0 | 0 | 0 | 0.016896 | 0 | 0.15156 | 0 | 0 | 0 | 0 | 0 | 0 | 0.19255 | 0 | 0 | 0 | 0 | 0.10162 | 1 | 0 | 0 | 0 | 0 | 0 | 0
Co0.19Nb0.15Ti0.14V0.26Zr0.26 | 1 | BCC | 543.0298 | 1178.25 | 1590.754 | 30.467 | 0 | 0 | 0 | 0 | 0 | 0.19297 | 0 | 0 | 0 | 0 | 0 | 0 | 0 | 0 | 0 | 0 | 0 | 0.14528 | 0 | 0 | 0 | 0 | 0 | 0 | 0 | 0 | 0.14169 | 0.25762 | 0 | 0 | 0 | 0.26245 | 1 | 0 | 0 | 0 | 0 | 0 | 0
Al0.06Co0.24Cr0.23Fe0.23Ni0.23 | 3 | FCC | 116.2013 | 377.7083 | 657.3764 | 48.2462 | 0 | 0.057125 | 0 | 0 | 0 | 0.24348 | 0.23123 | 0 | 0.23395 | 0 | 0 | 0 | 0 | 0 | 0 | 0 | 0 | 0 | 0 | 0.23421 | 0 | 0 | 0 | 0 | 0 | 0 | 0 | 0 | 0 | 0 | 0 | 0 | 0 | 0 | 1 | 0 | 0 | 0 | 0
Co0.26Cr0.24Fe0.26Ni0.24 | 1 | FCC | 165.0407 | 284.0469 | 516.6523 | 53.0895 | 0 | 0 | 0 | 0 | 0 | 0.2554 | 0.24363 | 0 | 0.25608 | 0 | 0 | 0 | 0 | 0 | 0 | 0 | 0 | 0 | 0 | 0.24488 | 0 | 0 | 0 | 0 | 0 | 0 | 0 | 0 | 0 | 0 | 0 | 0 | 1 | 0 | 0 | 0 | 0 | 0 | 0
Al0.03Cr0.02Fe0.72Mn0.02Ni0.21 | 1 | FCC | 316.3877 | 283.695 | 634.4675 | 38.8695 | 0 | 0.031053 | 0 | 0 | 0 | 0 | 0.021023 | 0 | 0.71908 | 0 | 0 | 0 | 0 | 0 | 0.023198 | 0 | 0 | 0 | 0 | 0.20564 | 0 | 0 | 0 | 0 | 0 | 0 | 0 | 0 | 0 | 0 | 0 | 0 | 1 | 0 | 0 | 0 | 0 | 0 | 0
Co0.19Fe0.18Mo0.2Ni0.2V0.22 | 1 | IM | 595.5691 | 823.35 | 1331.938 | 17.363 | 0 | 0 | 0 | 0 | 0 | 0.19343 | 0 | 0 | 0.18368 | 0 | 0 | 0 | 0 | 0 | 0 | 0.20098 | 0 | 0 | 0 | 0.20028 | 0 | 0 | 0 | 0 | 0 | 0 | 0 | 0.22163 | 0 | 0 | 0 | 0 | 1 | 0 | 0 | 0 | 0 | 0 | 0
Hf0.11Mo0.09Nb0.13Ta0.31Ti0.2Zr0.16 | 1 | BCC | 480.1884 | 1277.107 | 1637.7167 | 26.9012 | 0 | 0 | 0 | 0 | 0 | 0 | 0 | 0 | 0 | 0 | 0 | 0.11286 | 0 | 0 | 0 | 0.091214 | 0 | 0.12558 | 0 | 0 | 0 | 0 | 0 | 0 | 0 | 0.30583 | 0.20197 | 0 | 0 | 0 | 0 | 0.16256 | 1 | 0 | 0 | 0 | 0 | 0 | 0
Al0.04Cr0.18Nb0.15Ti0.26V0.19Zr0.19 | 1 | BCC | 592.2322 | 1209.22 | 1491.3745 | 14.3393 | 0 | 0.037381 | 0 | 0 | 0 | 0 | 0.17567 | 0 | 0 | 0 | 0 | 0 | 0 | 0 | 0 | 0 | 0 | 0.14943 | 0 | 0 | 0 | 0 | 0 | 0 | 0 | 0 | 0.25897 | 0.18744 | 0 | 0 | 0 | 0.1911 | 1 | 0 | 0 | 0 | 0 | 0 | 0
Co0.25Cr0.24Cu0.01Fe0.23Ni0.24V0.03 | 5 | FCC | 238.2228 | 524.7746 | 749.2891 | 24.127 | 0 | 0 | 0 | 0 | 0 | 0.24567 | 0.24379 | 0.0106 | 0.23017 | 0 | 0 | 0 | 0 | 0 | 0 | 0 | 0 | 0 | 0 | 0.2436 | 0 | 0 | 0 | 0 | 0 | 0 | 0 | 0.02617 | 0 | 0 | 0 | 0 | 0 | 0 | 0 | 0 | 1 | 0 | 0
Co0.24Cr0.24Cu0.03Fe0.23Ni0.24V0.03 | 5 | FCC | 260.243 | 570.3129 | 769.5357 | 19.6576 | 0 | 0 | 0 | 0 | 0 | 0.24122 | 0.23857 | 0.025253 | 0.22625 | 0 | 0 | 0 | 0 | 0 | 0 | 0 | 0 | 0 | 0 | 0.23753 | 0 | 0 | 0 | 0 | 0 | 0 | 0 | 0.031177 | 0 | 0 | 0 | 0 | 0 | 0 | 0 | 0 | 1 | 0 | 0
Al0.16Cr0.18Fe0.28Mn0.17Ni0.21 | 1 | FCC+BCC+IM | 431.5019 | 1049.6657 | 1343.0727 | 25.3247 | 0 | 0.16086 | 0 | 0 | 0 | 0 | 0.1823 | 0 | 0.27968 | 0 | 0 | 0 | 0 | 0 | 0.16844 | 0 | 0 | 0 | 0 | 0.20873 | 0 | 0 | 0 | 0 | 0 | 0 | 0 | 0 | 0 | 0 | 0 | 0 | 1 | 0 | 0 | 0 | 0 | 0 | 0
Co0.25Cr0.24Fe0.26Ni0.25 | 1 | FCC | 166.844 | 274.988 | 519.124 | 53.3145 | 0 | 0 | 0 | 0 | 0 | 0.25416 | 0.24143 | 0 | 0.25923 | 0 | 0 | 0 | 0 | 0 | 0 | 0 | 0 | 0 | 0 | 0.24519 | 0 | 0 | 0 | 0 | 0 | 0 | 0 | 0 | 0 | 0 | 0 | 0 | 1 | 0 | 0 | 0 | 0 | 0 | 0
Al0.09Hf0.2Mo0.04Nb0.15Ta0.17Ti0.16V0.03Zr0.16 | 1 | BCC | 430.5959 | 1388.7583 | 1877.9433 | 34.848 | 0 | 0.08686 | 0 | 0 | 0 | 0 | 0 | 0 | 0 | 0 | 0 | 0.20118 | 0 | 0 | 0 | 0.041394 | 0 | 0.14916 | 0 | 0 | 0 | 0 | 0 | 0 | 0 | 0.16895 | 0.16367 | 0.029948 | 0 | 0 | 0 | 0.15884 | 1 | 0 | 0 | 0 | 0 | 0 | 0
Co0.2Cr0.17Cu0.01Mo0.05Nb0.14Ni0.14Ti0.23Zr0.05 | 1 | BCC+IM | 683.42 | 1254.7187 | 1417.872 | 9.868 | 0 | 0 | 0 | 0 | 0 | 0.20026 | 0.1741 | 0.010502 | 0 | 0 | 0 | 0 | 0 | 0 | 0 | 0.047867 | 0 | 0.13625 | 0 | 0.14413 | 0 | 0 | 0 | 0 | 0 | 0 | 0.2327 | 0 | 0 | 0 | 0 | 0.051584 | 1 | 0 | 0 | 0 | 0 | 0 | 0
Co0.14Cr0.12Cu0.07Nb0.09Ni0.07Ti0.18V0.19Zr0.14 | 1 |  | 675.6391 | 1283.6 | 1523.1733 | 15.3318 | 0 | 0 | 0 | 0 | 0 | 0.1381 | 0.12243 | 0.065279 | 0 | 0 | 0 | 0 | 0 | 0 | 0 | 0 | 0 | 0.093056 | 0 | 0.073393 | 0 | 0 | 0 | 0 | 0 | 0 | 0.17801 | 0.19019 | 0 | 0 | 0 | 0.13955 | 1 | 0 | 0 | 0 | 0 | 0 | 0
Al0.08Cr0.2Hf0.03Nb0.19Ti0.19V0.08Zr0.22 | 3 | BCC+HCP | 588.63 | 1260.8 | 1814.2025 | 10.8165 | 0 | 0.082682 | 0 | 0 | 0 | 0 | 0.19947 | 0 | 0 | 0 | 0 | 0.034139 | 0 | 0 | 0 | 0 | 0 | 0.18787 | 0 | 0 | 0 | 0 | 0 | 0 | 0 | 0 | 0.19251 | 0.084195 | 0 | 0 | 0 | 0.21913 | 0 | 0 | 1 | 0 | 0 | 0 | 0
Al0.23Cr0.16Cu0.08Fe0.24Mn0.05Ni0.25 | 1 | BCC | 462.5639 | 982.7412 | 1778.2961 | 25.9266 | 0 | 0.22915 | 0 | 0 | 0 | 0 | 0.16007 | 0.078588 | 0.23995 | 0 | 0 | 0 | 0 | 0 | 0.046983 | 0 | 0 | 0 | 0 | 0.24527 | 0 | 0 | 0 | 0 | 0 | 0 | 0 | 0 | 0 | 0 | 0 | 0 | 1 | 0 | 0 | 0 | 0 | 0 | 0
Mo0.31Nb0.24Ta0.16V0.15W0.14 | 1 | BCC | 536.894 | 1220.31 | 1520.738 | 9.6182 | 0 | 0 | 0 | 0 | 0 | 0 | 0 | 0 | 0 | 0 | 0 | 0 | 0 | 0 | 0 | 0.31382 | 0 | 0.23935 | 0 | 0 | 0 | 0 | 0 | 0 | 0 | 0.15742 | 0 | 0.14966 | 0.13975 | 0 | 0 | 0 | 1 | 0 | 0 | 0 | 0 | 0 | 0
Al0.07Cr0.17Nb0.15Ti0.22V0.18Zr0.2 | 3 | BCC | 570.284 | 1325.3675 | 1555.7325 | 11.1056 | 0 | 0.071523 | 0 | 0 | 0 | 0 | 0.17391 | 0 | 0 | 0 | 0 | 0 | 0 | 0 | 0 | 0 | 0 | 0.14916 | 0 | 0 | 0 | 0 | 0 | 0 | 0 | 0 | 0.22424 | 0.18444 | 0 | 0 | 0 | 0.19673 | 0 | 0 | 1 | 0 | 0 | 0 | 0
Hf0.22Mo0.21Nb0.27Ti0.23Zr0.07 | 1 | BCC | 492.4128 | 703.55 | 1386.622 | 26.2037 | 0 | 0 | 0 | 0 | 0 | 0 | 0 | 0 | 0 | 0 | 0 | 0.22271 | 0 | 0 | 0 | 0.21444 | 0 | 0.2715 | 0 | 0 | 0 | 0 | 0 | 0 | 0 | 0 | 0.22521 | 0 | 0 | 0 | 0 | 0.066141 | 1 | 0 | 0 | 0 | 0 | 0 | 0
Al0.18Co0.19Cr0.2Cu0.2Fe0.22 | 1 | FCC+BCC | 416.586 | 1291.7533 | 1881.0388 | 24.3628 | 0 | 0.18256 | 0 | 0 | 0 | 0.19023 | 0.20371 | 0.20161 | 0.22189 | 0 | 0 | 0 | 0 | 0 | 0 | 0 | 0 | 0 | 0 | 0 | 0 | 0 | 0 | 0 | 0 | 0 | 0 | 0 | 0 | 0 | 0 | 0 | 1 | 0 | 0 | 0 | 0 | 0 | 0
Al0.13Cr0.1Fe0.4Mn0.21Ni0.16 | 1 | FCC+BCC | 449.694 | 789.0975 | 1051.2894 | 43.554 | 0 | 0.12907 | 0 | 0 | 0 | 0 | 0.098945 | 0 | 0.39545 | 0 | 0 | 0 | 0 | 0 | 0.21303 | 0 | 0 | 0 | 0 | 0.16351 | 0 | 0 | 0 | 0 | 0 | 0 | 0 | 0 | 0 | 0 | 0 | 0 | 1 | 0 | 0 | 0 | 0 | 0 | 0
Al0.08Co0.18Cr0.18Cu0.19Fe0.2N0.17 | 1 | FCC | 399.0353 | 458.3767 | 990.852 | 18.9304 | 0 | 0.077381 | 0 | 0 | 0 | 0.17534 | 0.18308 | 0.1867 | 0.20317 | 0 | 0 | 0 | 0 | 0 | 0 | 0 | 0.17348 | 0 | 0 | 0 | 0 | 0 | 0 | 0 | 0 | 0 | 0 | 0 | 0 | 0 | 0 | 0 | 1 | 0 | 0 | 0 | 0 | 0 | 0
Al0.22Co0.2Cr0.19Fe0.2Ni0.19 | 3 | BCC | 464.9476 | 1398.6522 | 1399.24 | 22.7985 | 0 | 0.21648 | 0 | 0 | 0 | 0.19861 | 0.19433 | 0 | 0.19674 | 0 | 0 | 0 | 0 | 0 | 0 | 0 | 0 | 0 | 0 | 0.19384 | 0 | 0 | 0 | 0 | 0 | 0 | 0 | 0 | 0 | 0 | 0 | 0 | 0 | 0 | 1 | 0 | 0 | 0 | 0
Al0.18Co0.13Cr0.21Fe0.21Mo0.03Ni0.23 | 1 | BCC+IM | 498.9255 | 1541.898 | 2126.3226 | 22.3282 | 0 | 0.18247 | 0 | 0 | 0 | 0.13241 | 0.20548 | 0 | 0.21402 | 0 | 0 | 0 | 0 | 0 | 0 | 0.032973 | 0 | 0 | 0 | 0.23265 | 0 | 0 | 0 | 0 | 0 | 0 | 0 | 0 | 0 | 0 | 0 | 0 | 1 | 0 | 0 | 0 | 0 | 0 | 0
Co0.25Cr0.24Fe0.26Ni0.25 | 1 | FCC | 167.6927 | 274.4547 | 516.6713 | 53.3145 | 0 | 0 | 0 | 0 | 0 | 0.25434 | 0.24193 | 0 | 0.25869 | 0 | 0 | 0 | 0 | 0 | 0 | 0 | 0 | 0 | 0 | 0.24504 | 0 | 0 | 0 | 0 | 0 | 0 | 0 | 0 | 0 | 0 | 0 | 0 | 1 | 0 | 0 | 0 | 0 | 0 | 0
Al0.18Co0.02Cr0.23Fe0.21Mn0.16Ni0.21 | 4 | BCC | 534.8086 | 1241.417 | 2139.383 | 23.0281 | 0 | 0.1751 | 0 | 0 | 0 | 0.01594 | 0.23071 | 0 | 0.21192 | 0 | 0 | 0 | 0 | 0 | 0.16029 | 0 | 0 | 0 | 0 | 0.20605 | 0 | 0 | 0 | 0 | 0 | 0 | 0 | 0 | 0 | 0 | 0 | 0 | 0 | 0 | 0 | 1 | 0 | 0 | 0
Hf0.14Mo0.16Nb0.18Ta0.22Ti0.08W0.09Zr0.12 | 2 | BCC | 507.1147 | 1387.7025 | 1666.5307 | 17.3351 | 0 | 0 | 0 | 0 | 0 | 0 | 0 | 0 | 0 | 0 | 0 | 0.13974 | 0 | 0 | 0 | 0.16484 | 0 | 0.17718 | 0 | 0 | 0 | 0 | 0 | 0 | 0 | 0.22481 | 0.081289 | 0 | 0.094285 | 0 | 0 | 0.11785 | 0 | 1 | 0 | 0 | 0 | 0 | 0
Al0.03Co0.23Cr0.2Cu0.12Fe0.21Ni0.22 | 6 | FCC | 279.4164 | 766.2205 | 861.2121 | 26.1454 | 0 | 0.031373 | 0 | 0 | 0 | 0.22575 | 0.19987 | 0.11744 | 0.20845 | 0 | 0 | 0 | 0 | 0 | 0 | 0 | 0 | 0 | 0 | 0.21712 | 0 | 0 | 0 | 0 | 0 | 0 | 0 | 0 | 0 | 0 | 0 | 0 | 0 | 0 | 0 | 0 | 0 | 1 | 0
Al0.03Co0.24Cr0.23Fe0.25Ni0.24 | 1 | FCC | 173.194 | 285.2904 | 539.2363 | 46.242 | 0 | 0.034247 | 0 | 0 | 0 | 0.24474 | 0.23263 | 0 | 0.25101 | 0 | 0 | 0 | 0 | 0 | 0 | 0 | 0 | 0 | 0 | 0.23737 | 0 | 0 | 0 | 0 | 0 | 0 | 0 | 0 | 0 | 0 | 0 | 0 | 1 | 0 | 0 | 0 | 0 | 0 | 0
Hf0.15Mo0.1Nb0.19Ta0.29Ti0.08W0.07Zr0.11 | 3 | BCC | 524.3929 | 1401.7312 | 1645.3596 | 18.5098 | 0 | 0 | 0 | 0 | 0 | 0 | 0 | 0 | 0 | 0 | 0 | 0.15145 | 0 | 0 | 0 | 0.10193 | 0 | 0.19385 | 0 | 0 | 0 | 0 | 0 | 0 | 0 | 0.2884 | 0.082711 | 0 | 0.067972 | 0 | 0 | 0.11367 | 0 | 0 | 1 | 0 | 0 | 0 | 0
Al0.19Cr0.07Cu0.23Mn0.01Ni0.13Ti0.19Y0.19 | 1 |  | 468.2979 | 1106.2098 | 1253.2229 | 12.1143 | 0 | 0.18607 | 0 | 0 | 0 | 0 | 0.06625 | 0.23192 | 0 | 0 | 0 | 0 | 0 | 0 | 0.011972 | 0 | 0 | 0 | 0 | 0.12772 | 0 | 0 | 0 | 0 | 0 | 0 | 0.18675 | 0 | 0 | 0.1893 | 0 | 0 | 1 | 0 | 0 | 0 | 0 | 0 | 0
Al0.08Cr0.18Mo0.03Nb0.24Ti0.2Zr0.25 | 1 | BCC | 495.0112 | 1379.5475 | 1824.957 | 10.5091 | 0 | 0.082765 | 0 | 0 | 0 | 0 | 0.18469 | 0 | 0 | 0 | 0 | 0 | 0 | 0 | 0 | 0.032868 | 0 | 0.24193 | 0 | 0 | 0 | 0 | 0 | 0 | 0 | 0 | 0.20319 | 0 | 0 | 0 | 0 | 0.25134 | 1 | 0 | 0 | 0 | 0 | 0 | 0
Al0.05Co0.24Cr0.23Fe0.24Ni0.24 | 3 | FCC | 119.3063 | 350.214 | 615.3953 | 51.1367 | 0 | 0.050947 | 0 | 0 | 0 | 0.24492 | 0.233 | 0 | 0.23555 | 0 | 0 | 0 | 0 | 0 | 0 | 0 | 0 | 0 | 0 | 0.23559 | 0 | 0 | 0 | 0 | 0 | 0 | 0 | 0 | 0 | 0 | 0 | 0 | 0 | 0 | 1 | 0 | 0 | 0 | 0
Co0.28Cr0.24Fe0.23Ni0.26 | 2 | FCC | 192.2696 | 580.2188 | 800.3365 | 33.2845 | 0 | 0 | 0 | 0 | 0 | 0.27553 | 0.24158 | 0 | 0.22654 | 0 | 0 | 0 | 0 | 0 | 0 | 0 | 0 | 0 | 0 | 0.25635 | 0 | 0 | 0 | 0 | 0 | 0 | 0 | 0 | 0 | 0 | 0 | 0 | 0 | 1 | 0 | 0 | 0 | 0 | 0
Co0.19Cr0.16Cu0.06Fe0.21Mn0.17Ni0.17V0.05 | 3 | FCC | 286.0489 | 528.9377 | 796.7166 | 28.0586 | 0 | 0 | 0 | 0 | 0 | 0.1889 | 0.16402 | 0.059306 | 0.20578 | 0 | 0 | 0 | 0 | 0 | 0.16736 | 0 | 0 | 0 | 0 | 0.16962 | 0 | 0 | 0 | 0 | 0 | 0 | 0 | 0.045005 | 0 | 0 | 0 | 0 | 0 | 0 | 1 | 0 | 0 | 0 | 0
Al0.17Co0.17Cr0.16Cu0.15Fe0.16Ni0.16V0.03 | 1 | FCC+BCC | 553.5767 | 1023.2816 | 1474.237 | 17.5942 | 0 | 0.16839 | 0 | 0 | 0 | 0.16791 | 0.15662 | 0.15355 | 0.1619 | 0 | 0 | 0 | 0 | 0 | 0 | 0 | 0 | 0 | 0 | 0.15671 | 0 | 0 | 0 | 0 | 0 | 0 | 0 | 0.034925 | 0 | 0 | 0 | 0 | 1 | 0 | 0 | 0 | 0 | 0 | 0
Al0.07Mo0.02Nb0.23Ti0.36Zr0.32 | 3 | BCC | 326.809 | 1161.72 | 1359.87 | 28.593 | 0 | 0.071457 | 0 | 0 | 0 | 0 | 0 | 0 | 0 | 0 | 0 | 0 | 0 | 0 | 0 | 0.017329 | 0 | 0.23085 | 0 | 0 | 0 | 0 | 0 | 0 | 0 | 0 | 0.36228 | 0 | 0 | 0 | 0 | 0.31577 | 0 | 0 | 1 | 0 | 0 | 0 | 0
Al0.2Co0.12Cr0.22Fe0.24Ni0.21 | 1 | BCC | 487.2981 | 1279.1393 | 2132.752 | 25.5777 | 0 | 0.20264 | 0 | 0 | 0 | 0.11937 | 0.2221 | 0 | 0.24366 | 0 | 0 | 0 | 0 | 0 | 0 | 0 | 0 | 0 | 0 | 0.21224 | 0 | 0 | 0 | 0 | 0 | 0 | 0 | 0 | 0 | 0 | 0 | 0 | 1 | 0 | 0 | 0 | 0 | 0 | 0
Al0.09Co0.12Cr0.17Fe0.18Ni0.44 | 1 | FCC | 363.7562 | 568.317 | 789.1588 | 30.2295 | 0 | 0.090377 | 0 | 0 | 0 | 0.11821 | 0.16769 | 0 | 0.18348 | 0 | 0 | 0 | 0 | 0 | 0 | 0 | 0 | 0 | 0 | 0.44025 | 0 | 0 | 0 | 0 | 0 | 0 | 0 | 0 | 0 | 0 | 0 | 0 | 1 | 0 | 0 | 0 | 0 | 0 | 0
Hf0.19Mo0.11Nb0.24Ti0.21Zr0.25 | 1 | BCC+IM | 483.1767 | 1336.484 | 1934.372 | 24.5621 | 0 | 0 | 0 | 0 | 0 | 0 | 0 | 0 | 0 | 0 | 0 | 0.19055 | 0 | 0 | 0 | 0.10893 | 0 | 0.2364 | 0 | 0 | 0 | 0 | 0 | 0 | 0 | 0 | 0.2074 | 0 | 0 | 0 | 0 | 0.25322 | 1 | 0 | 0 | 0 | 0 | 0 | 0
Al0.12Co0.23Cr0.15Fe0.14Ni0.35 | 1 | FCC+BCC | 355.8269 | 570.9812 | 837.1265 | 27.2265 | 0 | 0.12289 | 0 | 0 | 0 | 0.23196 | 0.14971 | 0 | 0.1435 | 0 | 0 | 0 | 0 | 0 | 0 | 0 | 0 | 0 | 0 | 0.35194 | 0 | 0 | 0 | 0 | 0 | 0 | 0 | 0 | 0 | 0 | 0 | 0 | 1 | 0 | 0 | 0 | 0 | 0 | 0
Al0.05Co0.23Cr0.22Fe0.24Ni0.22Si0.04 | 1 | FCC | 186.2922 | 333.1958 | 590.084 | 51.7631 | 0 | 0.053241 | 0 | 0 | 0 | 0.23202 | 0.21585 | 0 | 0.23781 | 0 | 0 | 0 | 0 | 0 | 0 | 0 | 0 | 0 | 0 | 0.2208 | 0 | 0 | 0 | 0.040276 | 0 | 0 | 0 | 0 | 0 | 0 | 0 | 0 | 1 | 0 | 0 | 0 | 0 | 0 | 0
Cu0.39Mn0.28Ni0.33 | 1 | FCC | 195.03 | 375.1673 | 646.2523 | 48.046 | 0 | 0 | 0 | 0 | 0 | 0 | 0 | 0.3909 | 0 | 0 | 0 | 0 | 0 | 0 | 0.28165 | 0 | 0 | 0 | 0 | 0.32745 | 0 | 0 | 0 | 0 | 0 | 0 | 0 | 0 | 0 | 0 | 0 | 0 | 1 | 0 | 0 | 0 | 0 | 0 | 0
Al0.1Mo0.06Nb0.21Si0.04Ta0.24Ti0.2Zr0.15 | 5 | BCC | 499.468 | 1258.198 | 1608.4 | 11.7581 | 0 | 0.098623 | 0 | 0 | 0 | 0 | 0 | 0 | 0 | 0 | 0 | 0 | 0 | 0 | 0 | 0.057382 | 0 | 0.21251 | 0 | 0 | 0 | 0 | 0 | 0.037275 | 0 | 0.24043 | 0.1988 | 0 | 0 | 0 | 0 | 0.15497 | 0 | 0 | 0 | 0 | 1 | 0 | 0
Al0.24Co0.23Cr0.17Fe0.15Mo0.01Ni0.2 | 1 | BCC | 504.3797 | 1264.025 | 1308.7281 | 22.0796 | 0 | 0.23606 | 0 | 0 | 0 | 0.23496 | 0.16945 | 0 | 0.14896 | 0 | 0 | 0 | 0 | 0 | 0 | 0.0064733 | 0 | 0 | 0 | 0.2041 | 0 | 0 | 0 | 0 | 0 | 0 | 0 | 0 | 0 | 0 | 0 | 0 | 1 | 0 | 0 | 0 | 0 | 0 | 0
C0.14Hf0.16Nb0.02Si0.4Ti0.27 | 1 | BCC+IM | 405.1212 | 1214.028 | 1237.4798 | 45.6566 | 0 | 0 | 0 | 0.14421 | 0 | 0 | 0 | 0 | 0 | 0 | 0 | 0.16303 | 0 | 0 | 0 | 0 | 0 | 0.022423 | 0 | 0 | 0 | 0 | 0 | 0.39667 | 0 | 0 | 0.27366 | 0 | 0 | 0 | 0 | 0 | 1 | 0 | 0 | 0 | 0 | 0 | 0
Mo0.21Nb0.16Ta0.08Ti0.22V0.09Zr0.24 | 1 | BCC | 572.7198 | 1574.72 | 3409.19 | 22.4795 | 0 | 0 | 0 | 0 | 0 | 0 | 0 | 0 | 0 | 0 | 0 | 0 | 0 | 0 | 0 | 0.2076 | 0 | 0.15549 | 0 | 0 | 0 | 0 | 0 | 0 | 0 | 0.082816 | 0.22249 | 0.092248 | 0 | 0 | 0 | 0.23935 | 1 | 0 | 0 | 0 | 0 | 0 | 0
Al0.06Cr0.18Nb0.15Ti0.23V0.19Zr0.2 | 3 | BCC | 566.594 | 1229.2275 | 1480.5525 | 11.595 | 0 | 0.058023 | 0 | 0 | 0 | 0 | 0.17553 | 0 | 0 | 0 | 0 | 0 | 0 | 0 | 0 | 0 | 0 | 0.15046 | 0 | 0 | 0 | 0 | 0 | 0 | 0 | 0 | 0.22735 | 0.18911 | 0 | 0 | 0 | 0.19953 | 0 | 0 | 1 | 0 | 0 | 0 | 0
Al0.03C0.01Hf0.19Nb0.2Ta0.24Ti0.13W0.04Zr0.18 | 1 | BCC | 393.8924 | 1225.3575 | 1463.25 | 34.2699 | 0 | 0.027922 | 0 | 0.0050349 | 0 | 0 | 0 | 0 | 0 | 0 | 0 | 0.18843 | 0 | 0 | 0 | 0 | 0 | 0.19685 | 0 | 0 | 0 | 0 | 0 | 0 | 0 | 0.23958 | 0.12881 | 0 | 0.037053 | 0 | 0 | 0.17632 | 1 | 0 | 0 | 0 | 0 | 0 | 0
Co0.18Cr0.16Cu0.04Fe0.2Mn0.14Ni0.16V0.11 | 3 | FCC | 527.213 | 586.9347 | 994.4913 | 24.8036 | 0 | 0 | 0 | 0 | 0 | 0.184 | 0.16087 | 0.040236 | 0.20289 | 0 | 0 | 0 | 0 | 0 | 0.14276 | 0 | 0 | 0 | 0 | 0.16367 | 0 | 0 | 0 | 0 | 0 | 0 | 0 | 0.10558 | 0 | 0 | 0 | 0 | 0 | 0 | 1 | 0 | 0 | 0 | 0
Co0.23Cr0.22Fe0.23Mo0.1Ni0.22 | 1 | FCC+IM | 231.1991 | 433.0432 | 1025.1707 | 31.7783 | 0 | 0 | 0 | 0 | 0 | 0.23194 | 0.21732 | 0 | 0.22613 | 0 | 0 | 0 | 0 | 0 | 0 | 0.10154 | 0 | 0 | 0 | 0.22307 | 0 | 0 | 0 | 0 | 0 | 0 | 0 | 0 | 0 | 0 | 0 | 0 | 1 | 0 | 0 | 0 | 0 | 0 | 0
Al0.21B0.02Co0.14Cr0.14Cu0.12Fe0.13Ni0.12Pd0.02V0.11 | 1 | BCC | 629.384 | 1059.0687 | 1289.7605 | 12.5648 | 0 | 0.20862 | 0.015625 | 0 | 0 | 0.14123 | 0.13696 | 0.1184 | 0.13139 | 0 | 0 | 0 | 0 | 0 | 0 | 0 | 0 | 0 | 0 | 0.11886 | 0.023345 | 0 | 0 | 0 | 0 | 0 | 0 | 0.10557 | 0 | 0 | 0 | 0 | 1 | 0 | 0 | 0 | 0 | 0 | 0
Al0.39Mo0.1Nb0.17Ti0.12Zr0.21 | 1 | BCC | 637.8898 | 1498.8437 | 2036.175 | 13.4415 | 0 | 0.39085 | 0 | 0 | 0 | 0 | 0 | 0 | 0 | 0 | 0 | 0 | 0 | 0 | 0 | 0.10355 | 0 | 0.16617 | 0 | 0 | 0 | 0 | 0 | 0 | 0 | 0 | 0.12431 | 0 | 0 | 0 | 0 | 0.21276 | 1 | 0 | 0 | 0 | 0 | 0 | 0
Al0.11Cr0.19Cu0.08Fe0.27Ni0.35 | 1 | FCC | 295.3157 | 606.381 | 702.0075 | 33.4059 | 0 | 0.11324 | 0 | 0 | 0 | 0 | 0.18694 | 0.08084 | 0.26605 | 0 | 0 | 0 | 0 | 0 | 0 | 0 | 0 | 0 | 0 | 0.35293 | 0 | 0 | 0 | 0 | 0 | 0 | 0 | 0 | 0 | 0 | 0 | 0 | 1 | 0 | 0 | 0 | 0 | 0 | 0
Cu0.14Mn0.46Ni0.39 | 1 | FCC | 202.0601 | 289.2155 | 630.5023 | 40.4757 | 0 | 0 | 0 | 0 | 0 | 0 | 0 | 0.14279 | 0 | 0 | 0 | 0 | 0 | 0 | 0.46267 | 0 | 0 | 0 | 0 | 0.39454 | 0 | 0 | 0 | 0 | 0 | 0 | 0 | 0 | 0 | 0 | 0 | 0 | 1 | 0 | 0 | 0 | 0 | 0 | 0
Al0.17Co0.18Cr0.2Fe0.2Mo0.04Ni0.21 | 1 | FCC+BCC+IM | 473.7485 | 1630.505 | 1998.131 | 21.0952 | 0 | 0.16955 | 0 | 0 | 0 | 0.17723 | 0.20236 | 0 | 0.20282 | 0 | 0 | 0 | 0 | 0 | 0 | 0.035615 | 0 | 0 | 0 | 0.21243 | 0 | 0 | 0 | 0 | 0 | 0 | 0 | 0 | 0 | 0 | 0 | 0 | 1 | 0 | 0 | 0 | 0 | 0 | 0
Mo0.18Nb0.14Ta0.06Ti0.23V0.15Zr0.25 | 1 | BCC | 564.7003 | 1517.43 | 3161.91 | 21.1529 | 0 | 0 | 0 | 0 | 0 | 0 | 0 | 0 | 0 | 0 | 0 | 0 | 0 | 0 | 0 | 0.17622 | 0 | 0.1392 | 0 | 0 | 0 | 0 | 0 | 0 | 0 | 0.061609 | 0.22774 | 0.1481 | 0 | 0 | 0 | 0.24713 | 1 | 0 | 0 | 0 | 0 | 0 | 0
Al0.19B0.04Co0.18Cu0.12Fe0.14Ni0.26V0.06 | 5 | FCC+BCC | 631.743 | 713.828 | 1314.1183 | 17.919 | 0 | 0.19447 | 0.04416 | 0 | 0 | 0.17828 | 0 | 0.11716 | 0.14486 | 0 | 0 | 0 | 0 | 0 | 0 | 0 | 0 | 0 | 0 | 0.2583 | 0 | 0 | 0 | 0 | 0 | 0 | 0 | 0.062767 | 0 | 0 | 0 | 0 | 0 | 0 | 0 | 0 | 1 | 0 | 0
Al0.03Co0.25Cr0.24Fe0.24Ni0.24 | 3 | FCC | 138.9676 | 480.3415 | 651.515 | 49.3551 | 0 | 0.02597 | 0 | 0 | 0 | 0.25 | 0.24218 | 0 | 0.24177 | 0 | 0 | 0 | 0 | 0 | 0 | 0 | 0 | 0 | 0 | 0.24007 | 0 | 0 | 0 | 0 | 0 | 0 | 0 | 0 | 0 | 0 | 0 | 0 | 0 | 0 | 1 | 0 | 0 | 0 | 0
Al0.42Co0.18Cr0.2Fe0.19Ni0.01 | 1 | BCC | 627.7819 | 1228.3087 | 2039.2543 | 15.5577 | 0 | 0.42112 | 0 | 0 | 0 | 0.18274 | 0.1998 | 0 | 0.1912 | 0 | 0 | 0 | 0 | 0 | 0 | 0 | 0 | 0 | 0 | 0.0051331 | 0 | 0 | 0 | 0 | 0 | 0 | 0 | 0 | 0 | 0 | 0 | 0 | 1 | 0 | 0 | 0 | 0 | 0 | 0
Al0.08Cr0.21Cu0.07Fe0.28Mn0.02Ni0.35 | 1 | FCC | 233.2928 | 405.096 | 570.4073 | 36.2759 | 0 | 0.077525 | 0 | 0 | 0 | 0 | 0.20741 | 0.072095 | 0.27913 | 0 | 0 | 0 | 0 | 0 | 0.017198 | 0 | 0 | 0 | 0 | 0.34664 | 0 | 0 | 0 | 0 | 0 | 0 | 0 | 0 | 0 | 0 | 0 | 0 | 1 | 0 | 0 | 0 | 0 | 0 | 0
Nb0.34Ta0.02Ti0.35Zr0.3 | 5 | BCC | 331.0033 | 1009.4 | 1112.87 | 32.5063 | 0 | 0 | 0 | 0 | 0 | 0 | 0 | 0 | 0 | 0 | 0 | 0 | 0 | 0 | 0 | 0 | 0 | 0.33528 | 0 | 0 | 0 | 0 | 0 | 0 | 0 | 0.019158 | 0.3457 | 0 | 0 | 0 | 0 | 0.29986 | 0 | 0 | 0 | 0 | 1 | 0 | 0
Co0.35Cr0.24Mn0.08Ni0.33 | 6 | FCC | 305.5664 | 621.871 | 894.5185 | 27.5641 | 0 | 0 | 0 | 0 | 0 | 0.35476 | 0.24008 | 0 | 0 | 0 | 0 | 0 | 0 | 0 | 0.07621 | 0 | 0 | 0 | 0 | 0.32895 | 0 | 0 | 0 | 0 | 0 | 0 | 0 | 0 | 0 | 0 | 0 | 0 | 0 | 0 | 0 | 0 | 0 | 1 | 0
Al0.13Co0.24Cr0.16Fe0.15Ni0.33 | 1 | FCC+BCC | 359.3056 | 666.7287 | 906.5978 | 25.7788 | 0 | 0.12595 | 0 | 0 | 0 | 0.23638 | 0.15636 | 0 | 0.14839 | 0 | 0 | 0 | 0 | 0 | 0 | 0 | 0 | 0 | 0 | 0.33292 | 0 | 0 | 0 | 0 | 0 | 0 | 0 | 0 | 0 | 0 | 0 | 0 | 1 | 0 | 0 | 0 | 0 | 0 | 0
Co0.19Mo0.06Nb0.04Ni0.26Ti0.04V0.35W0.07 | 1 | FCC+IM | 401.9162 | 1115.1668 | 1815.8364 | 23.9121 | 0 | 0 | 0 | 0 | 0 | 0.18672 | 0 | 0 | 0 | 0 | 0 | 0 | 0 | 0 | 0 | 0.059941 | 0 | 0.038522 | 0 | 0.2617 | 0 | 0 | 0 | 0 | 0 | 0 | 0.036089 | 0.34565 | 0.071381 | 0 | 0 | 0 | 1 | 0 | 0 | 0 | 0 | 0 | 0
Mo0.17Nb0.16Ta0.21V0.29W0.17 | 1 | BCC | 579.4298 | 1349.23 | 1691.35 | 9.6753 | 0 | 0 | 0 | 0 | 0 | 0 | 0 | 0 | 0 | 0 | 0 | 0 | 0 | 0 | 0 | 0.1732 | 0 | 0.15596 | 0 | 0 | 0 | 0 | 0 | 0 | 0 | 0.21002 | 0 | 0.28533 | 0.17435 | 0 | 0 | 0 | 1 | 0 | 0 | 0 | 0 | 0 | 0
Al0.03Co0.2Cr0.19Fe0.18Mn0.21Ni0.19 | 1 | FCC | 177.5196 | 444.099 | 620.1744 | 50.6731 | 0 | 0.027876 | 0 | 0 | 0 | 0.19624 | 0.19143 | 0 | 0.18492 | 0 | 0 | 0 | 0 | 0 | 0.21041 | 0 | 0 | 0 | 0 | 0.18913 | 0 | 0 | 0 | 0 | 0 | 0 | 0 | 0 | 0 | 0 | 0 | 0 | 1 | 0 | 0 | 0 | 0 | 0 | 0
Al0.01Co0.25Cr0.24Fe0.26Ni0.24 | 1 | FCC | 172.842 | 287.1204 | 518.1844 | 52.6238 | 0 | 0.0079117 | 0 | 0 | 0 | 0.25216 | 0.23808 | 0 | 0.2578 | 0 | 0 | 0 | 0 | 0 | 0 | 0 | 0 | 0 | 0 | 0.24406 | 0 | 0 | 0 | 0 | 0 | 0 | 0 | 0 | 0 | 0 | 0 | 0 | 1 | 0 | 0 | 0 | 0 | 0 | 0
Al0.1Hf0.16Ta0.38Ti0.07V0.29 | 6 | BCC | 511.8117 | 1333.7112 | 1683.7967 | 26.6405 | 0 | 0.095148 | 0 | 0 | 0 | 0 | 0 | 0 | 0 | 0 | 0 | 0.16262 | 0 | 0 | 0 | 0 | 0 | 0 | 0 | 0 | 0 | 0 | 0 | 0 | 0 | 0.37665 | 0.071382 | 0.2942 | 0 | 0 | 0 | 0 | 0 | 0 | 0 | 0 | 0 | 1 | 0
Co0.28Cr0.24Fe0.23Ni0.26 | 2 | FCC | 188.9516 | 578.5388 | 797.3515 | 32.0357 | 0 | 0 | 0 | 0 | 0 | 0.27578 | 0.24283 | 0 | 0.22513 | 0 | 0 | 0 | 0 | 0 | 0 | 0 | 0 | 0 | 0 | 0.25627 | 0 | 0 | 0 | 0 | 0 | 0 | 0 | 0 | 0 | 0 | 0 | 0 | 0 | 1 | 0 | 0 | 0 | 0 | 0
Al0.17Co0.22Cr0.12Fe0.21Ni0.2Si0.08 | 5 | FCC+BCC | 667.4153 | 924.9281 | 1338.3059 | 21.8876 | 0 | 0.16814 | 0 | 0 | 0 | 0.22103 | 0.12447 | 0 | 0.21441 | 0 | 0 | 0 | 0 | 0 | 0 | 0 | 0 | 0 | 0 | 0.19541 | 0 | 0 | 0 | 0.076539 | 0 | 0 | 0 | 0 | 0 | 0 | 0 | 0 | 0 | 0 | 0 | 0 | 1 | 0 | 0
Mo0.22Nb0.18Ta0.22V0.18W0.21 | 1 | BCC | 600.4933 | 1322.38 | 1398.59 | 6.3975 | 0 | 0 | 0 | 0 | 0 | 0 | 0 | 0 | 0 | 0 | 0 | 0 | 0 | 0 | 0 | 0.21814 | 0 | 0.17877 | 0 | 0 | 0 | 0 | 0 | 0 | 0 | 0.21799 | 0 | 0.17859 | 0.20651 | 0 | 0 | 0 | 1 | 0 | 0 | 0 | 0 | 0 | 0
Al0.18Cr0.01Hf0.05Mo0.19Nb0.25Ti0.21Zr0.11 | 1 | BCC | 511.1513 | 1217.752 | 1827.7223 | 16.6988 | 0 | 0.17887 | 0 | 0 | 0 | 0 | 0.012836 | 0 | 0 | 0 | 0 | 0.050976 | 0 | 0 | 0 | 0.18728 | 0 | 0.2539 | 0 | 0 | 0 | 0 | 0 | 0 | 0 | 0 | 0.21054 | 0 | 0 | 0 | 0 | 0.1056 | 1 | 0 | 0 | 0 | 0 | 0 | 0
C0.01Hf0.19Mo0.12Nb0.24Ta0.09Ti0.18Zr0.17 | 1 | BCC+IM | 497.8552 | 1385.767 | 1935.482 | 40.127 | 0 | 0 | 0 | 0.01372 | 0 | 0 | 0 | 0 | 0 | 0 | 0 | 0.18531 | 0 | 0 | 0 | 0.12015 | 0 | 0.23881 | 0 | 0 | 0 | 0 | 0 | 0 | 0 | 0.085313 | 0.18176 | 0 | 0 | 0 | 0 | 0.17494 | 1 | 0 | 0 | 0 | 0 | 0 | 0
Al0.18Co0.17Cr0.17Fe0.16Mn0.16Ni0.17 | 1 | BCC | 613.436 | 1336.376 | 1621.6247 | 16.5312 | 0 | 0.17548 | 0 | 0 | 0 | 0.17214 | 0.16652 | 0 | 0.16283 | 0 | 0 | 0 | 0 | 0 | 0.15721 | 0 | 0 | 0 | 0 | 0.16582 | 0 | 0 | 0 | 0 | 0 | 0 | 0 | 0 | 0 | 0 | 0 | 0 | 1 | 0 | 0 | 0 | 0 | 0 | 0
Mo0.17Nb0.19Ti0.27V0.14Zr0.24 | 3 | BCC | 454.1051 | 1508.05 | 3177.53 | 18.171 | 0 | 0 | 0 | 0 | 0 | 0 | 0 | 0 | 0 | 0 | 0 | 0 | 0 | 0 | 0 | 0.16622 | 0 | 0.1918 | 0 | 0 | 0 | 0 | 0 | 0 | 0 | 0 | 0.26825 | 0.13677 | 0 | 0 | 0 | 0.23695 | 0 | 0 | 1 | 0 | 0 | 0 | 0
Al0.07Co0.19Cr0.22Cu0.22Fe0.25N0.05 | 1 | FCC | 277.9539 | 424.2358 | 906.4321 | 24.229 | 0 | 0.068985 | 0 | 0 | 0 | 0.19485 | 0.22147 | 0.21771 | 0.24624 | 0 | 0 | 0 | 0 | 0 | 0 | 0 | 0.050741 | 0 | 0 | 0 | 0 | 0 | 0 | 0 | 0 | 0 | 0 | 0 | 0 | 0 | 0 | 0 | 1 | 0 | 0 | 0 | 0 | 0 | 0
Nb0.16Ta0.2Ti0.37V0.27 | 1 | BCC | 371.2372 | 1136.58 | 1426.79 | 31.756 | 0 | 0 | 0 | 0 | 0 | 0 | 0 | 0 | 0 | 0 | 0 | 0 | 0 | 0 | 0 | 0 | 0 | 0.15567 | 0 | 0 | 0 | 0 | 0 | 0 | 0 | 0.19916 | 0.37256 | 0.27261 | 0 | 0 | 0 | 0 | 1 | 0 | 0 | 0 | 0 | 0 | 0
Co0.27Cr0.11Fe0.24Mn0.11Ni0.27 | 6 | FCC | 290.1719 | 562.9737 | 804.6685 | 28.3673 | 0 | 0 | 0 | 0 | 0 | 0.2746 | 0.10554 | 0 | 0.23665 | 0 | 0 | 0 | 0 | 0 | 0.11384 | 0 | 0 | 0 | 0 | 0.26937 | 0 | 0 | 0 | 0 | 0 | 0 | 0 | 0 | 0 | 0 | 0 | 0 | 0 | 0 | 0 | 0 | 0 | 1 | 0
Al0.28Co0.16Cr0.19Cu0.17Fe0.2 | 1 | FCC+BCC | 525.382 | 1046.378 | 1705.2639 | 19.1222 | 0 | 0.28148 | 0 | 0 | 0 | 0.16129 | 0.18511 | 0.17451 | 0.1976 | 0 | 0 | 0 | 0 | 0 | 0 | 0 | 0 | 0 | 0 | 0 | 0 | 0 | 0 | 0 | 0 | 0 | 0 | 0 | 0 | 0 | 0 | 0 | 1 | 0 | 0 | 0 | 0 | 0 | 0
Mo0.13Nb0.21Ti0.29V0.11Zr0.26 | 3 | BCC | 429.504 | 1439.92 | 3082.86 | 21.845 | 0 | 0 | 0 | 0 | 0 | 0 | 0 | 0 | 0 | 0 | 0 | 0 | 0 | 0 | 0 | 0.13368 | 0 | 0.21243 | 0 | 0 | 0 | 0 | 0 | 0 | 0 | 0 | 0.2921 | 0.1059 | 0 | 0 | 0 | 0.25589 | 0 | 0 | 1 | 0 | 0 | 0 | 0
Cr0.1Fe0.1Nb0.06Ni0.13Ti0.2V0.23Zr0.16 | 3 | BCC | 683.9055 | 1256.7389 | 1509.6333 | 20.8055 | 0 | 0 | 0 | 0 | 0 | 0 | 0.10449 | 0 | 0.10432 | 0 | 0 | 0 | 0 | 0 | 0 | 0 | 0 | 0.061097 | 0 | 0.13459 | 0 | 0 | 0 | 0 | 0 | 0 | 0.19916 | 0.23458 | 0 | 0 | 0 | 0.16175 | 0 | 0 | 1 | 0 | 0 | 0 | 0
Al0.19Co0.22Cr0.11Fe0.21Ni0.2Si0.07 | 5 | FCC+BCC | 685.8941 | 899.1818 | 916.5362 | 21.8305 | 0 | 0.19265 | 0 | 0 | 0 | 0.22006 | 0.10579 | 0 | 0.21054 | 0 | 0 | 0 | 0 | 0 | 0 | 0 | 0 | 0 | 0 | 0.19916 | 0 | 0 | 0 | 0.071789 | 0 | 0 | 0 | 0 | 0 | 0 | 0 | 0 | 0 | 0 | 0 | 0 | 1 | 0 | 0
Al0.23Co0.19Cr0.19Fe0.19Ni0.19 | 3 | BCC | 465.8138 | 1340.5995 | 2213.4587 | 22.848 | 0 | 0.22831 | 0 | 0 | 0 | 0.19434 | 0.19264 | 0 | 0.19442 | 0 | 0 | 0 | 0 | 0 | 0 | 0 | 0 | 0 | 0 | 0.19029 | 0 | 0 | 0 | 0 | 0 | 0 | 0 | 0 | 0 | 0 | 0 | 0 | 0 | 0 | 1 | 0 | 0 | 0 | 0
Al0.18Co0.16Cr0.15Cu0.14Fe0.15Ni0.15V0.06 | 1 | FCC+BCC | 558.9307 | 939.7107 | 1517.6758 | 15.4209 | 0 | 0.18498 | 0 | 0 | 0 | 0.16078 | 0.15181 | 0.14321 | 0.15332 | 0 | 0 | 0 | 0 | 0 | 0 | 0 | 0 | 0 | 0 | 0.14546 | 0 | 0 | 0 | 0 | 0 | 0 | 0 | 0.060443 | 0 | 0 | 0 | 0 | 1 | 0 | 0 | 0 | 0 | 0 | 0
Al0.02Nb0.21Ta0.18Ti0.37Zr0.22 | 1 | BCC | 344.279 | 1149.8067 | 1260.6608 | 27.0559 | 0 | 0.020946 | 0 | 0 | 0 | 0 | 0 | 0 | 0 | 0 | 0 | 0 | 0 | 0 | 0 | 0 | 0 | 0.20971 | 0 | 0 | 0 | 0 | 0 | 0 | 0 | 0.18132 | 0.37089 | 0 | 0 | 0 | 0 | 0.21713 | 1 | 0 | 0 | 0 | 0 | 0 | 0
Al0.03C0.01Hf0.2Mo0.09Nb0.21Ta0.11Ti0.18Zr0.17 | 1 | BCC | 465.9049 | 1286.383 | 1643.6138 | 39.959 | 0 | 0.025269 | 0 | 0.010489 | 0 | 0 | 0 | 0 | 0 | 0 | 0 | 0.19855 | 0 | 0 | 0 | 0.093372 | 0 | 0.20833 | 0 | 0 | 0 | 0 | 0 | 0 | 0 | 0.10988 | 0.18176 | 0 | 0 | 0 | 0 | 0.17235 | 1 | 0 | 0 | 0 | 0 | 0 | 0
Al0.11Co0.19Cr0.16Fe0.16Ni0.39 | 1 | FCC | 403.3937 | 544.4239 | 849.511 | 26.3559 | 0 | 0.10574 | 0 | 0 | 0 | 0.18579 | 0.15534 | 0 | 0.15927 | 0 | 0 | 0 | 0 | 0 | 0 | 0 | 0 | 0 | 0 | 0.39386 | 0 | 0 | 0 | 0 | 0 | 0 | 0 | 0 | 0 | 0 | 0 | 0 | 1 | 0 | 0 | 0 | 0 | 0 | 0
Al0.35Co0.04Cr0.14Cu0.06Fe0.13Mn0.19Ni0.06Si0.02 | 1 |  | 646.2304 | 710.24 | 1021.5736 | 28.1586 | 0 | 0.34637 | 0 | 0 | 0 | 0.043149 | 0.14441 | 0.062711 | 0.13279 | 0 | 0 | 0 | 0 | 0 | 0.19135 | 0 | 0 | 0 | 0 | 0.059455 | 0 | 0 | 0 | 0.019771 | 0 | 0 | 0 | 0 | 0 | 0 | 0 | 0 | 1 | 0 | 0 | 0 | 0 | 0 | 0
Hf0.03Nb0.15Ta0.23Ti0.1V0.08W0.13Zr0.28 | 5 | BCC | 578.3712 | 1334.2916 | 1523.99 | 10.911 | 0 | 0 | 0 | 0 | 0 | 0 | 0 | 0 | 0 | 0 | 0 | 0.033597 | 0 | 0 | 0 | 0 | 0 | 0.14672 | 0 | 0 | 0 | 0 | 0 | 0 | 0 | 0.22607 | 0.097559 | 0.083988 | 0.13146 | 0 | 0 | 0.2806 | 0 | 0 | 0 | 0 | 1 | 0 | 0
Al0.01Cr0.2Fe0.19Mn0.45Ni0.16 | 4 | FCC | 448.613 | 957.7989 | 1007.703 | 26.8986 | 0 | 0.0069677 | 0 | 0 | 0 | 0 | 0.20022 | 0 | 0.18566 | 0 | 0 | 0 | 0 | 0 | 0.45095 | 0 | 0 | 0 | 0 | 0.1562 | 0 | 0 | 0 | 0 | 0 | 0 | 0 | 0 | 0 | 0 | 0 | 0 | 0 | 0 | 0 | 1 | 0 | 0 | 0
Al0.14Co0.16Cr0.15Fe0.16Ni0.16Si0.09Ti0.07Y0.06 | 1 | FCC+BCC+IM | 634.385 | 1631.7264 | 2298.5279 | 12.1062 | 0 | 0.13548 | 0 | 0 | 0 | 0.15914 | 0.15331 | 0 | 0.16392 | 0 | 0 | 0 | 0 | 0 | 0 | 0 | 0 | 0 | 0 | 0.15759 | 0 | 0 | 0 | 0.093988 | 0 | 0 | 0.071857 | 0 | 0 | 0.064725 | 0 | 0 | 1 | 0 | 0 | 0 | 0 | 0 | 0
Nb0.2Ta0.18Ti0.41Zr0.21 | 1 | BCC | 346.9687 | 1169.1667 | 1205.7408 | 32.0349 | 0 | 0 | 0 | 0 | 0 | 0 | 0 | 0 | 0 | 0 | 0 | 0 | 0 | 0 | 0 | 0 | 0 | 0.19952 | 0 | 0 | 0 | 0 | 0 | 0 | 0 | 0.18329 | 0.40739 | 0 | 0 | 0 | 0 | 0.2098 | 1 | 0 | 0 | 0 | 0 | 0 | 0
Mo0.16Nb0.18Ti0.28V0.13Zr0.25 | 3 | BCC | 440.2717 | 1525.44 | 3069.92 | 17.911 | 0 | 0 | 0 | 0 | 0 | 0 | 0 | 0 | 0 | 0 | 0 | 0 | 0 | 0 | 0 | 0.16223 | 0 | 0.18109 | 0 | 0 | 0 | 0 | 0 | 0 | 0 | 0 | 0.27985 | 0.12575 | 0 | 0 | 0 | 0.25106 | 0 | 0 | 1 | 0 | 0 | 0 | 0
Al0.08Hf0.07Nb0.12Ta0.12Ti0.42Zr0.18 | 1 | BCC | 352.877 | 1152.63 | 1486.9775 | 41.596 | 0 | 0.08477 | 0 | 0 | 0 | 0 | 0 | 0 | 0 | 0 | 0 | 0.072935 | 0 | 0 | 0 | 0 | 0 | 0.12364 | 0 | 0 | 0 | 0 | 0 | 0 | 0 | 0.11956 | 0.41762 | 0 | 0 | 0 | 0 | 0.18147 | 1 | 0 | 0 | 0 | 0 | 0 | 0
Al0.29Co0.18Cr0.18Fe0.17Mo0.01Ni0.17 | 1 | BCC | 508.4157 | 1515.76 | 2102.2406 | 14.1274 | 0 | 0.2914 | 0 | 0 | 0 | 0.18318 | 0.17558 | 0 | 0.1672 | 0 | 0 | 0 | 0 | 0 | 0 | 0.01312 | 0 | 0 | 0 | 0.16951 | 0 | 0 | 0 | 0 | 0 | 0 | 0 | 0 | 0 | 0 | 0 | 0 | 1 | 0 | 0 | 0 | 0 | 0 | 0
Al0.06Hf0.2Mo0.05Nb0.2Ta0.1Ti0.17Zr0.22 | 1 | BCC | 443.1538 | 1213.65 | 1755.3467 | 34.1615 | 0 | 0.058345 | 0 | 0 | 0 | 0 | 0 | 0 | 0 | 0 | 0 | 0.19728 | 0 | 0 | 0 | 0.048397 | 0 | 0.20008 | 0 | 0 | 0 | 0 | 0 | 0 | 0 | 0.10259 | 0.17459 | 0 | 0 | 0 | 0 | 0.21872 | 1 | 0 | 0 | 0 | 0 | 0 | 0
Co0.28Cr0.24Fe0.22Ni0.26 | 2 | FCC | 187.5276 | 584.4788 | 800.22 | 31.6692 | 0 | 0 | 0 | 0 | 0 | 0.27551 | 0.24414 | 0 | 0.22476 | 0 | 0 | 0 | 0 | 0 | 0 | 0 | 0 | 0 | 0 | 0.2556 | 0 | 0 | 0 | 0 | 0 | 0 | 0 | 0 | 0 | 0 | 0 | 0 | 0 | 1 | 0 | 0 | 0 | 0 | 0
Al0.07Cr0.07Mo0.26Nb0.39Ti0.18V0.03 | 1 | BCC | 527.9073 | 1461.102 | 1619.018 | 17.7271 | 0 | 0.068211 | 0 | 0 | 0 | 0 | 0.071427 | 0 | 0 | 0 | 0 | 0 | 0 | 0 | 0 | 0.26418 | 0 | 0.3876 | 0 | 0 | 0 | 0 | 0 | 0 | 0 | 0 | 0.18295 | 0.025625 | 0 | 0 | 0 | 0 | 1 | 0 | 0 | 0 | 0 | 0 | 0
Al0.03Co0.25Cr0.23Fe0.25Ni0.24 | 1 | FCC | 171.214 | 310.1149 | 565.0378 | 47.2778 | 0 | 0.026598 | 0 | 0 | 0 | 0.2476 | 0.23323 | 0 | 0.25277 | 0 | 0 | 0 | 0 | 0 | 0 | 0 | 0 | 0 | 0 | 0.2398 | 0 | 0 | 0 | 0 | 0 | 0 | 0 | 0 | 0 | 0 | 0 | 0 | 1 | 0 | 0 | 0 | 0 | 0 | 0
B0.09Co0.08Cr0.08Cu0.22Fe0.22Mn0.04Ni0.28 | 7 | FCC | 333.5197 | 617.4267 | 692.1455 | 27.478 | 0 | 0 | 0.085352 | 0 | 0 | 0.078431 | 0.083561 | 0.21585 | 0.21711 | 0 | 0 | 0 | 0 | 0 | 0.04019 | 0 | 0 | 0 | 0 | 0.2795 | 0 | 0 | 0 | 0 | 0 | 0 | 0 | 0 | 0 | 0 | 0 | 0 | 0 | 0 | 0 | 0 | 0 | 0 | 1
Al0.08Cr0.23Cu0.01Fe0.29Mn0.06Ni0.34 | 1 | FCC+BCC | 266.5987 | 355.786 | 697.6755 | 33.0309 | 0 | 0.078735 | 0 | 0 | 0 | 0 | 0.22644 | 0.013265 | 0.28528 | 0 | 0 | 0 | 0 | 0 | 0.055986 | 0 | 0 | 0 | 0 | 0.3403 | 0 | 0 | 0 | 0 | 0 | 0 | 0 | 0 | 0 | 0 | 0 | 0 | 1 | 0 | 0 | 0 | 0 | 0 | 0
Co0.18Cr0.18Fe0.17Mn0.25Ni0.17Pd0.04 | 1 | FCC | 235.9209 | 428.7732 | 745.8542 | 40.4995 | 0 | 0 | 0 | 0 | 0 | 0.18387 | 0.18423 | 0 | 0.17003 | 0 | 0 | 0 | 0 | 0 | 0.2458 | 0 | 0 | 0 | 0 | 0.17447 | 0.041605 | 0 | 0 | 0 | 0 | 0 | 0 | 0 | 0 | 0 | 0 | 0 | 1 | 0 | 0 | 0 | 0 | 0 | 0
Al0.31Co0.08Cr0.1Cu0.09Fe0.1Mg0.09Mn0.09Ni0.08Zn0.05 | 1 | FCC | 607.42 | 572.5495 | 1028.8006 | 10.031 | 0 | 0.31437 | 0 | 0 | 0 | 0.082335 | 0.099992 | 0.092991 | 0.095509 | 0 | 0 | 0 | 0 | 0.091803 | 0.093475 | 0 | 0 | 0 | 0 | 0.083638 | 0 | 0 | 0 | 0 | 0 | 0 | 0 | 0 | 0 | 0 | 0.045887 | 0 | 1 | 0 | 0 | 0 | 0 | 0 | 0
Al0.2Co0.2Cr0.19Cu0.04Fe0.19Mn0.01Ni0.18 | 1 | BCC | 545.7155 | 1405.9467 | 2447.3233 | 25.4012 | 0 | 0.19701 | 0 | 0 | 0 | 0.19514 | 0.18534 | 0.044438 | 0.18627 | 0 | 0 | 0 | 0 | 0 | 0.0079774 | 0 | 0 | 0 | 0 | 0.18382 | 0 | 0 | 0 | 0 | 0 | 0 | 0 | 0 | 0 | 0 | 0 | 0 | 1 | 0 | 0 | 0 | 0 | 0 | 0
Al0.13Cr0.14Cu0.16Fe0.23Ni0.33 | 1 | FCC+BCC | 285.7682 | 575.1337 | 978.8584 | 29.42 | 0 | 0.13193 | 0 | 0 | 0 | 0 | 0.14236 | 0.15672 | 0.23462 | 0 | 0 | 0 | 0 | 0 | 0 | 0 | 0 | 0 | 0 | 0.33437 | 0 | 0 | 0 | 0 | 0 | 0 | 0 | 0 | 0 | 0 | 0 | 0 | 1 | 0 | 0 | 0 | 0 | 0 | 0
Cr0.25Fe0.33Ni0.42 | 1 | FCC | 320.6423 | 397.0447 | 614.0952 | 36.4545 | 0 | 0 | 0 | 0 | 0 | 0 | 0.25026 | 0 | 0.32772 | 0 | 0 | 0 | 0 | 0 | 0 | 0 | 0 | 0 | 0 | 0.42203 | 0 | 0 | 0 | 0 | 0 | 0 | 0 | 0 | 0 | 0 | 0 | 0 | 1 | 0 | 0 | 0 | 0 | 0 | 0
Al0.01Co0.06Cu0.24Fe0.18Mn0.27Ni0.24 | 1 | FCC | 238.923 | 310.1386 | 626.6136 | 33.7062 | 0 | 0.0092768 | 0 | 0 | 0 | 0.056904 | 0 | 0.23777 | 0.18165 | 0 | 0 | 0 | 0 | 0 | 0.27465 | 0 | 0 | 0 | 0 | 0.23975 | 0 | 0 | 0 | 0 | 0 | 0 | 0 | 0 | 0 | 0 | 0 | 0 | 1 | 0 | 0 | 0 | 0 | 0 | 0
Co0.23Cu0.03Nb0.07Ni0.23Ti0.25Zr0.2 | 1 |  | 611.142 | 942.6579 | 1296.6187 | 15.455 | 0 | 0 | 0 | 0 | 0 | 0.22977 | 0 | 0.02697 | 0 | 0 | 0 | 0 | 0 | 0 | 0 | 0 | 0 | 0.06719 | 0 | 0.2311 | 0 | 0 | 0 | 0 | 0 | 0 | 0.24563 | 0 | 0 | 0 | 0 | 0.19868 | 1 | 0 | 0 | 0 | 0 | 0 | 0
Mo0.19Nb0.18Ti0.24V0.19Zr0.2 | 1 | BCC | 531.7906 | 1625.3 | 3306.958 | 21.3924 | 0 | 0 | 0 | 0 | 0 | 0 | 0 | 0 | 0 | 0 | 0 | 0 | 0 | 0 | 0 | 0.19277 | 0 | 0.17705 | 0 | 0 | 0 | 0 | 0 | 0 | 0 | 0 | 0.2374 | 0.19463 | 0 | 0 | 0 | 0.19814 | 1 | 0 | 0 | 0 | 0 | 0 | 0
Al0.16Co0.22Cr0.11Fe0.21Ni0.23Si0.07 | 5 | FCC+BCC | 581.6411 | 842.2832 | 913.0283 | 24.2272 | 0 | 0.15825 | 0 | 0 | 0 | 0.22495 | 0.10962 | 0 | 0.21434 | 0 | 0 | 0 | 0 | 0 | 0 | 0 | 0 | 0 | 0 | 0.22647 | 0 | 0 | 0 | 0.066365 | 0 | 0 | 0 | 0 | 0 | 0 | 0 | 0 | 0 | 0 | 0 | 0 | 1 | 0 | 0
Al0.04Co0.25Cr0.24Fe0.24Ni0.24 | 3 | FCC | 136.67 | 398.7177 | 651.8239 | 48.8848 | 0 | 0.039069 | 0 | 0 | 0 | 0.24736 | 0.23731 | 0 | 0.23851 | 0 | 0 | 0 | 0 | 0 | 0 | 0 | 0 | 0 | 0 | 0.23775 | 0 | 0 | 0 | 0 | 0 | 0 | 0 | 0 | 0 | 0 | 0 | 0 | 0 | 0 | 1 | 0 | 0 | 0 | 0
Al0.29Li0.37Mg0.34 | 1 |  | 582.8352 | 508.7675 | 779.8348 | 24.7563 | 0 | 0.29101 | 0 | 0 | 0 | 0 | 0 | 0 | 0 | 0 | 0 | 0 | 0.3685 | 0.34049 | 0 | 0 | 0 | 0 | 0 | 0 | 0 | 0 | 0 | 0 | 0 | 0 | 0 | 0 | 0 | 0 | 0 | 0 | 1 | 0 | 0 | 0 | 0 | 0 | 0
Co0.21Fe0.2Mo0.13Ni0.22V0.23 | 1 | FCC | 518.5131 | 761.606 | 839.1539 | 17.719 | 0 | 0 | 0 | 0 | 0 | 0.21475 | 0 | 0 | 0.20122 | 0 | 0 | 0 | 0 | 0 | 0 | 0.13366 | 0 | 0 | 0 | 0.21719 | 0 | 0 | 0 | 0 | 0 | 0 | 0 | 0.23318 | 0 | 0 | 0 | 0 | 1 | 0 | 0 | 0 | 0 | 0 | 0
Al0.29Co0.06Cr0.2Fe0.21Ni0.24 | 1 | BCC | 444.4366 | 1074.737 | 2050.316 | 22.2434 | 0 | 0.28641 | 0 | 0 | 0 | 0.059621 | 0.19642 | 0 | 0.21459 | 0 | 0 | 0 | 0 | 0 | 0 | 0 | 0 | 0 | 0 | 0.24297 | 0 | 0 | 0 | 0 | 0 | 0 | 0 | 0 | 0 | 0 | 0 | 0 | 1 | 0 | 0 | 0 | 0 | 0 | 0
Co0.23Cr0.23Cu0.06Fe0.22Ni0.23V0.03 | 5 | FCC | 229.2246 | 674.8024 | 750.3753 | 17.7817 | 0 | 0 | 0 | 0 | 0 | 0.23385 | 0.22842 | 0.060387 | 0.22087 | 0 | 0 | 0 | 0 | 0 | 0 | 0 | 0 | 0 | 0 | 0.22912 | 0 | 0 | 0 | 0 | 0 | 0 | 0 | 0.027349 | 0 | 0 | 0 | 0 | 0 | 0 | 0 | 0 | 1 | 0 | 0
Al0.02Co0.27Cr0.25Fe0.21Ni0.26 | 4 | FCC | 227.1432 | 979.7388 | 1021.9347 | 28.9409 | 0 | 0.01597 | 0 | 0 | 0 | 0.27321 | 0.24662 | 0 | 0.20556 | 0 | 0 | 0 | 0 | 0 | 0 | 0 | 0 | 0 | 0 | 0.25865 | 0 | 0 | 0 | 0 | 0 | 0 | 0 | 0 | 0 | 0 | 0 | 0 | 0 | 0 | 0 | 1 | 0 | 0 | 0
Al0.08Co0.2Cr0.23Cu0.23Fe0.26 | 1 | FCC | 229.3676 | 417.625 | 865.2466 | 25.4571 | 0 | 0.084508 | 0 | 0 | 0 | 0.20419 | 0.23091 | 0.22535 | 0.25505 | 0 | 0 | 0 | 0 | 0 | 0 | 0 | 0 | 0 | 0 | 0 | 0 | 0 | 0 | 0 | 0 | 0 | 0 | 0 | 0 | 0 | 0 | 0 | 1 | 0 | 0 | 0 | 0 | 0 | 0
Al0.23Co0.13Cr0.18Cu0.12Fe0.18Mn0.03Ni0.13 | 1 | FCC+BCC | 598.7423 | 1143.358 | 1814.1997 | 12.2562 | 0 | 0.22811 | 0 | 0 | 0 | 0.12713 | 0.18099 | 0.12416 | 0.18007 | 0 | 0 | 0 | 0 | 0 | 0.029591 | 0 | 0 | 0 | 0 | 0.12994 | 0 | 0 | 0 | 0 | 0 | 0 | 0 | 0 | 0 | 0 | 0 | 0 | 1 | 0 | 0 | 0 | 0 | 0 | 0
Hf0.21Ta0.22Ti0.3Zr0.26 | 1 | BCC | 328.3867 | 1064.08 | 1179.6883 | 29.101 | 0 | 0 | 0 | 0 | 0 | 0 | 0 | 0 | 0 | 0 | 0 | 0.21197 | 0 | 0 | 0 | 0 | 0 | 0 | 0 | 0 | 0 | 0 | 0 | 0 | 0 | 0.22442 | 0.30135 | 0 | 0 | 0 | 0 | 0.26226 | 1 | 0 | 0 | 0 | 0 | 0 | 0
Co0.21Fe0.2Mo0.15Ni0.21V0.24 | 1 | FCC | 541.2322 | 801.306 | 932.6686 | 17.743 | 0 | 0 | 0 | 0 | 0 | 0.20662 | 0 | 0 | 0.19555 | 0 | 0 | 0 | 0 | 0 | 0 | 0.14702 | 0 | 0 | 0 | 0.21071 | 0 | 0 | 0 | 0 | 0 | 0 | 0 | 0.23868 | 0 | 0 | 0 | 0 | 1 | 0 | 0 | 0 | 0 | 0 | 0
Al0.14Cr0.17Nb0.14Ti0.21V0.16Zr0.18 | 3 | BCC+HCP | 651.738 | 1310.9708 | 1609.718 | 11.9151 | 0 | 0.13783 | 0 | 0 | 0 | 0 | 0.16661 | 0 | 0 | 0 | 0 | 0 | 0 | 0 | 0 | 0 | 0 | 0.14423 | 0 | 0 | 0 | 0 | 0 | 0 | 0 | 0 | 0.20802 | 0.16416 | 0 | 0 | 0 | 0.17915 | 0 | 0 | 1 | 0 | 0 | 0 | 0
Co0.18Cr0.1Mo0.05Nb0.17Ni0.13Ti0.24V0.01Zr0.13 | 1 | BCC | 595.2419 | 1291.4056 | 1632.1073 | 13.9656 | 0 | 0 | 0 | 0 | 0 | 0.17768 | 0.10422 | 0 | 0 | 0 | 0 | 0 | 0 | 0 | 0 | 0.04713 | 0 | 0.16853 | 0 | 0.12706 | 0 | 0 | 0 | 0 | 0 | 0 | 0.23536 | 0.0051686 | 0 | 0 | 0 | 0.13486 | 1 | 0 | 0 | 0 | 0 | 0 | 0
Al0.05Co0.19Cr0.19Fe0.17Mn0.24Ni0.18 | 1 | FCC | 240.3821 | 529.2081 | 760.6376 | 37.4261 | 0 | 0.046157 | 0 | 0 | 0 | 0.18577 | 0.18646 | 0 | 0.17132 | 0 | 0 | 0 | 0 | 0 | 0.23513 | 0 | 0 | 0 | 0 | 0.17516 | 0 | 0 | 0 | 0 | 0 | 0 | 0 | 0 | 0 | 0 | 0 | 0 | 1 | 0 | 0 | 0 | 0 | 0 | 0
Al0.17Co0.17Cr0.16Cu0.15Fe0.16Ni0.16V0.04 | 1 | FCC+BCC | 562.008 | 1022.4816 | 1517.1645 | 17.8511 | 0 | 0.16989 | 0 | 0 | 0 | 0.16727 | 0.15618 | 0.15261 | 0.16112 | 0 | 0 | 0 | 0 | 0 | 0 | 0 | 0 | 0 | 0 | 0.15569 | 0 | 0 | 0 | 0 | 0 | 0 | 0 | 0.037233 | 0 | 0 | 0 | 0 | 1 | 0 | 0 | 0 | 0 | 0 | 0
Cr0.08Nb0.11Ta0.32V0.19W0.3 | 4 | BCC | 626.0067 | 1249.556 | 1499.6909 | 5.7866 | 0 | 0 | 0 | 0 | 0 | 0 | 0.077531 | 0 | 0 | 0 | 0 | 0 | 0 | 0 | 0 | 0 | 0 | 0.11301 | 0 | 0 | 0 | 0 | 0 | 0 | 0 | 0.31896 | 0 | 0.19336 | 0.29714 | 0 | 0 | 0 | 0 | 0 | 0 | 1 | 0 | 0 | 0
Al0.15Co0.19Cr0.2Fe0.21Ni0.19Si0.02Ti0.04 | 1 | BCC | 473.6284 | 1262.2422 | 1906.3343 | 32.6315 | 0 | 0.15129 | 0 | 0 | 0 | 0.18739 | 0.19822 | 0 | 0.21295 | 0 | 0 | 0 | 0 | 0 | 0 | 0 | 0 | 0 | 0 | 0.1878 | 0 | 0 | 0 | 0.024091 | 0 | 0 | 0.038265 | 0 | 0 | 0 | 0 | 0 | 1 | 0 | 0 | 0 | 0 | 0 | 0
Al0.06Co0.01Cr0.19Fe0.23Ni0.51 | 1 | FCC | 315.2858 | 397.3517 | 624.337 | 41.968 | 0 | 0.058954 | 0 | 0 | 0 | 0.012368 | 0.19337 | 0 | 0.22889 | 0 | 0 | 0 | 0 | 0 | 0 | 0 | 0 | 0 | 0 | 0.50642 | 0 | 0 | 0 | 0 | 0 | 0 | 0 | 0 | 0 | 0 | 0 | 0 | 1 | 0 | 0 | 0 | 0 | 0 | 0
Co0.21Mo0.16Ni0.32V0.28W0.02 | 1 | FCC+IM | 485.5426 | 702.5977 | 1177.5354 | 20.9618 | 0 | 0 | 0 | 0 | 0 | 0.21374 | 0 | 0 | 0 | 0 | 0 | 0 | 0 | 0 | 0 | 0.16429 | 0 | 0 | 0 | 0.32354 | 0 | 0 | 0 | 0 | 0 | 0 | 0 | 0.28286 | 0.015561 | 0 | 0 | 0 | 1 | 0 | 0 | 0 | 0 | 0 | 0
Al0.17Nb0.21Ti0.33Zr0.29 | 3 | BCC | 410.3716 | 1275.77 | 1336.54 | 18.1805 | 0 | 0.16901 | 0 | 0 | 0 | 0 | 0 | 0 | 0 | 0 | 0 | 0 | 0 | 0 | 0 | 0 | 0 | 0.20744 | 0 | 0 | 0 | 0 | 0 | 0 | 0 | 0 | 0.33425 | 0 | 0 | 0 | 0 | 0.28931 | 0 | 0 | 1 | 0 | 0 | 0 | 0
Al0.22Co0.2Cr0.19Fe0.2Ni0.19 | 3 | BCC | 471.6204 | 1337.9625 | 2177.8487 | 22.8209 | 0 | 0.22465 | 0 | 0 | 0 | 0.19571 | 0.19311 | 0 | 0.19513 | 0 | 0 | 0 | 0 | 0 | 0 | 0 | 0 | 0 | 0 | 0.19139 | 0 | 0 | 0 | 0 | 0 | 0 | 0 | 0 | 0 | 0 | 0 | 0 | 0 | 0 | 1 | 0 | 0 | 0 | 0
Al0.14Co0.18Cr0.16Cu0.17Fe0.17Mn0.01Ni0.17 | 1 | FCC+BCC | 295.2097 | 1152.1796 | 1716.4263 | 14.6272 | 0 | 0.13652 | 0 | 0 | 0 | 0.17787 | 0.16263 | 0.16937 | 0.1745 | 0 | 0 | 0 | 0 | 0 | 0.0050183 | 0 | 0 | 0 | 0 | 0.1741 | 0 | 0 | 0 | 0 | 0 | 0 | 0 | 0 | 0 | 0 | 0 | 0 | 1 | 0 | 0 | 0 | 0 | 0 | 0
Al0.24Cr0.19Fe0.23Mo0.05Ni0.28 | 1 | BCC+IM | 465.8915 | 1469.536 | 2255.19 | 19.7332 | 0 | 0.23909 | 0 | 0 | 0 | 0 | 0.19274 | 0 | 0.23258 | 0 | 0 | 0 | 0 | 0 | 0 | 0.050928 | 0 | 0 | 0 | 0.28466 | 0 | 0 | 0 | 0 | 0 | 0 | 0 | 0 | 0 | 0 | 0 | 0 | 1 | 0 | 0 | 0 | 0 | 0 | 0
Al0.08Co0.26Cr0.23Fe0.19Ni0.24 | 4 | FCC | 238.7422 | 1017.294 | 1080.6738 | 29.9303 | 0 | 0.07678 | 0 | 0 | 0 | 0.25693 | 0.23056 | 0 | 0.19161 | 0 | 0 | 0 | 0 | 0 | 0 | 0 | 0 | 0 | 0 | 0.24411 | 0 | 0 | 0 | 0 | 0 | 0 | 0 | 0 | 0 | 0 | 0 | 0 | 0 | 0 | 0 | 1 | 0 | 0 | 0
Mo0.06Nb0.22Ti0.25V0.25Zr0.22 | 1 | BCC | 401.3244 | 1205.435 | 2018.79 | 40.689 | 0 | 0 | 0 | 0 | 0 | 0 | 0 | 0 | 0 | 0 | 0 | 0 | 0 | 0 | 0 | 0.058519 | 0 | 0.22167 | 0 | 0 | 0 | 0 | 0 | 0 | 0 | 0 | 0.25487 | 0.24925 | 0 | 0 | 0 | 0.2157 | 1 | 0 | 0 | 0 | 0 | 0 | 0
Co0.28Cr0.24Fe0.23Ni0.26 | 2 | FCC | 192.2696 | 580.2188 | 800.3365 | 33.2845 | 0 | 0 | 0 | 0 | 0 | 0.27567 | 0.2417 | 0 | 0.22616 | 0 | 0 | 0 | 0 | 0 | 0 | 0 | 0 | 0 | 0 | 0.25647 | 0 | 0 | 0 | 0 | 0 | 0 | 0 | 0 | 0 | 0 | 0 | 0 | 0 | 1 | 0 | 0 | 0 | 0 | 0
Al0.03Co0.25Cr0.24Fe0.24Ni0.24 | 3 | FCC | 138.9676 | 480.3415 | 651.515 | 49.3551 | 0 | 0.025569 | 0 | 0 | 0 | 0.25008 | 0.24233 | 0 | 0.24187 | 0 | 0 | 0 | 0 | 0 | 0 | 0 | 0 | 0 | 0 | 0.24015 | 0 | 0 | 0 | 0 | 0 | 0 | 0 | 0 | 0 | 0 | 0 | 0 | 0 | 0 | 1 | 0 | 0 | 0 | 0
Hf0.03Nb0.16Ta0.13Ti0.09V0.29W0.01Zr0.29 | 1 | BCC | 533.7129 | 1300.7992 | 1771.4262 | 29.9433 | 0 | 0 | 0 | 0 | 0 | 0 | 0 | 0 | 0 | 0 | 0 | 0.034482 | 0 | 0 | 0 | 0 | 0 | 0.15626 | 0 | 0 | 0 | 0 | 0 | 0 | 0 | 0.13128 | 0.088972 | 0.29322 | 0.0068915 | 0 | 0 | 0.28889 | 1 | 0 | 0 | 0 | 0 | 0 | 0
Co0.36Fe0.31Ni0.33 | 1 | FCC | 132.2148 | 222.0322 | 579.7514 | 46.3473 | 0 | 0 | 0 | 0 | 0 | 0.35658 | 0 | 0 | 0.31408 | 0 | 0 | 0 | 0 | 0 | 0 | 0 | 0 | 0 | 0 | 0.32556 | 0 | 0 | 0 | 0 | 0 | 0 | 0 | 0 | 0 | 0 | 0 | 0 | 1 | 0 | 0 | 0 | 0 | 0 | 0
Co0.1Cr0.1Fe0.12Ni0.59V0.08 | 3 | FCC | 468.9087 | 601.9693 | 838.428 | 34.163 | 0 | 0 | 0 | 0 | 0 | 0.10433 | 0.1038 | 0 | 0.11844 | 0 | 0 | 0 | 0 | 0 | 0 | 0 | 0 | 0 | 0 | 0.59416 | 0 | 0 | 0 | 0 | 0 | 0 | 0 | 0.077141 | 0 | 0 | 0 | 0 | 0 | 0 | 1 | 0 | 0 | 0 | 0
Nb0.22Ta0.27Ti0.01V0.36W0.14 | 1 | BCC | 422.2962 | 1411.88 | 1474.6824 | 16.3696 | 0 | 0 | 0 | 0 | 0 | 0 | 0 | 0 | 0 | 0 | 0 | 0 | 0 | 0 | 0 | 0 | 0 | 0.22236 | 0 | 0 | 0 | 0 | 0 | 0 | 0 | 0.26767 | 0.0073243 | 0.36349 | 0.13916 | 0 | 0 | 0 | 1 | 0 | 0 | 0 | 0 | 0 | 0
Co0.23Cr0.22Fe0.23Mn0.01Mo0.08Ni0.22 | 1 | FCC+IM | 202.5955 | 418.656 | 706.1615 | 33.9613 | 0 | 0 | 0 | 0 | 0 | 0.23417 | 0.22152 | 0 | 0.22704 | 0 | 0 | 0 | 0 | 0 | 0.0082178 | 0.084535 | 0 | 0 | 0 | 0.22451 | 0 | 0 | 0 | 0 | 0 | 0 | 0 | 0 | 0 | 0 | 0 | 0 | 1 | 0 | 0 | 0 | 0 | 0 | 0
Mo0.24Nb0.22Ta0.21V0.19W0.15 | 1 | BCC | 560.8033 | 1252.49 | 1437.236 | 6.7956 | 0 | 0 | 0 | 0 | 0 | 0 | 0 | 0 | 0 | 0 | 0 | 0 | 0 | 0 | 0 | 0.23646 | 0 | 0.21687 | 0 | 0 | 0 | 0 | 0 | 0 | 0 | 0.20831 | 0 | 0.19089 | 0.14747 | 0 | 0 | 0 | 1 | 0 | 0 | 0 | 0 | 0 | 0
Co0.18Cr0.18Cu0.16Fe0.18Ni0.18V0.12 | 1 | FCC | 346.7251 | 597.2423 | 1072.725 | 16.5154 | 0 | 0 | 0 | 0 | 0 | 0.17703 | 0.17636 | 0.16056 | 0.17878 | 0 | 0 | 0 | 0 | 0 | 0 | 0 | 0 | 0 | 0 | 0.18333 | 0 | 0 | 0 | 0 | 0 | 0 | 0 | 0.12395 | 0 | 0 | 0 | 0 | 1 | 0 | 0 | 0 | 0 | 0 | 0
Cu0.29Mn0.4Ni0.31 | 1 | FCC | 185.82 | 298.8873 | 658.3365 | 46.1772 | 0 | 0 | 0 | 0 | 0 | 0 | 0 | 0.29003 | 0 | 0 | 0 | 0 | 0 | 0 | 0.39751 | 0 | 0 | 0 | 0 | 0.31247 | 0 | 0 | 0 | 0 | 0 | 0 | 0 | 0 | 0 | 0 | 0 | 0 | 1 | 0 | 0 | 0 | 0 | 0 | 0
Al0.21Co0.16Cu0.18Fe0.19Mn0.09Ni0.17 | 1 | FCC+BCC | 502.2618 | 977.395 | 1442.1963 | 18.4137 | 0 | 0.2111 | 0 | 0 | 0 | 0.16175 | 0 | 0.18271 | 0.18862 | 0 | 0 | 0 | 0 | 0 | 0.086979 | 0 | 0 | 0 | 0 | 0.16885 | 0 | 0 | 0 | 0 | 0 | 0 | 0 | 0 | 0 | 0 | 0 | 0 | 1 | 0 | 0 | 0 | 0 | 0 | 0
Al0.12Co0.08Cr0.16Fe0.18Ni0.46 | 1 | FCC | 425.6307 | 497.9717 | 817.6998 | 34.2099 | 0 | 0.12049 | 0 | 0 | 0 | 0.083752 | 0.15746 | 0 | 0.17561 | 0 | 0 | 0 | 0 | 0 | 0 | 0 | 0 | 0 | 0 | 0.46269 | 0 | 0 | 0 | 0 | 0 | 0 | 0 | 0 | 0 | 0 | 0 | 0 | 1 | 0 | 0 | 0 | 0 | 0 | 0
Co0.26Fe0.6Si0.14 | 1 | FCC+IM | 503.5671 | 593.3423 | 737.1827 | 47.699 | 0 | 0 | 0 | 0 | 0 | 0.25709 | 0 | 0 | 0.59872 | 0 | 0 | 0 | 0 | 0 | 0 | 0 | 0 | 0 | 0 | 0 | 0 | 0 | 0 | 0.14419 | 0 | 0 | 0 | 0 | 0 | 0 | 0 | 0 | 1 | 0 | 0 | 0 | 0 | 0 | 0
Al0.07Co0.23Cr0.22Fe0.21Ni0.21Pd0.06 | 1 | FCC+BCC | 193.3198 | 314.798 | 671.1991 | 33.9328 | 0 | 0.065883 | 0 | 0 | 0 | 0.22878 | 0.2227 | 0 | 0.21029 | 0 | 0 | 0 | 0 | 0 | 0 | 0 | 0 | 0 | 0 | 0.21408 | 0.05826 | 0 | 0 | 0 | 0 | 0 | 0 | 0 | 0 | 0 | 0 | 0 | 1 | 0 | 0 | 0 | 0 | 0 | 0
Al0.25Cr0.21Fe0.23Mo0.06Ni0.24 | 1 | BCC+IM | 523.871 | 1615.643 | 2767.181 | 22.4375 | 0 | 0.25353 | 0 | 0 | 0 | 0 | 0.21358 | 0 | 0.22733 | 0 | 0 | 0 | 0 | 0 | 0 | 0.06333 | 0 | 0 | 0 | 0.24223 | 0 | 0 | 0 | 0 | 0 | 0 | 0 | 0 | 0 | 0 | 0 | 0 | 1 | 0 | 0 | 0 | 0 | 0 | 0
Al0.4Co0.16Cr0.16Fe0.15Ni0.13 | 1 | BCC | 609.8625 | 650.3467 | 1346.0875 | 13.4391 | 0 | 0.40297 | 0 | 0 | 0 | 0.16176 | 0.16007 | 0 | 0.14629 | 0 | 0 | 0 | 0 | 0 | 0 | 0 | 0 | 0 | 0 | 0.12891 | 0 | 0 | 0 | 0 | 0 | 0 | 0 | 0 | 0 | 0 | 0 | 0 | 1 | 0 | 0 | 0 | 0 | 0 | 0
Al0.18Co0.17Cr0.16Cu0.16Fe0.17Ni0.16 | 1 | FCC+BCC | 504.5507 | 1125.6451 | 1756.6949 | 18.8996 | 0 | 0.17892 | 0 | 0 | 0 | 0.17216 | 0.15986 | 0.15932 | 0.1667 | 0 | 0 | 0 | 0 | 0 | 0 | 0 | 0 | 0 | 0 | 0.16304 | 0 | 0 | 0 | 0 | 0 | 0 | 0 | 0 | 0 | 0 | 0 | 0 | 1 | 0 | 0 | 0 | 0 | 0 | 0
Al0.05Co0.2Cr0.19Fe0.19Mn0.18Ni0.19 | 1 | FCC | 305.5458 | 470.2131 | 610.7381 | 34.6418 | 0 | 0.04907 | 0 | 0 | 0 | 0.19983 | 0.19376 | 0 | 0.18894 | 0 | 0 | 0 | 0 | 0 | 0.17636 | 0 | 0 | 0 | 0 | 0.19205 | 0 | 0 | 0 | 0 | 0 | 0 | 0 | 0 | 0 | 0 | 0 | 0 | 1 | 0 | 0 | 0 | 0 | 0 | 0
Mo0.32Nb0.2Ta0.19W0.29 | 1 | BCC | 528.1003 | 1131.59 | 1346.286 | 8.1351 | 0 | 0 | 0 | 0 | 0 | 0 | 0 | 0 | 0 | 0 | 0 | 0 | 0 | 0 | 0 | 0.32157 | 0 | 0.19796 | 0 | 0 | 0 | 0 | 0 | 0 | 0 | 0.19084 | 0 | 0 | 0.28963 | 0 | 0 | 0 | 1 | 0 | 0 | 0 | 0 | 0 | 0
Mo0.11Nb0.2Ti0.32V0.09Zr0.29 | 3 | BCC | 391.644 | 1320.85 | 2538.5 | 19.981 | 0 | 0 | 0 | 0 | 0 | 0 | 0 | 0 | 0 | 0 | 0 | 0 | 0 | 0 | 0 | 0.1126 | 0 | 0.20004 | 0 | 0 | 0 | 0 | 0 | 0 | 0 | 0 | 0.31693 | 0.085131 | 0 | 0 | 0 | 0.28531 | 0 | 0 | 1 | 0 | 0 | 0 | 0
Al0.02Co0.07Cr0.15Fe0.3Mn0.34Ni0.12 | 1 | FCC | 429.714 | 279.8158 | 644.4915 | 38.0838 | 0 | 0.019915 | 0 | 0 | 0 | 0.072416 | 0.14905 | 0 | 0.29629 | 0 | 0 | 0 | 0 | 0 | 0.34028 | 0 | 0 | 0 | 0 | 0.12205 | 0 | 0 | 0 | 0 | 0 | 0 | 0 | 0 | 0 | 0 | 0 | 0 | 1 | 0 | 0 | 0 | 0 | 0 | 0
Al0.14Cr0.17Nb0.14Ti0.21V0.16Zr0.18 | 3 | BCC+HCP | 651.738 | 1310.9708 | 1604.228 | 11.9151 | 0 | 0.13705 | 0 | 0 | 0 | 0 | 0.1667 | 0 | 0 | 0 | 0 | 0 | 0 | 0 | 0 | 0 | 0 | 0.14429 | 0 | 0 | 0 | 0 | 0 | 0 | 0 | 0 | 0.20821 | 0.1644 | 0 | 0 | 0 | 0.17935 | 0 | 0 | 1 | 0 | 0 | 0 | 0
Cu0.2Fe0.13Ni0.19Ti0.14V0.25Zr0.09 | 3 |  | 529.2021 | 1154.3179 | 1520.361 | 26.0453 | 0 | 0 | 0 | 0 | 0 | 0 | 0 | 0.19848 | 0.13146 | 0 | 0 | 0 | 0 | 0 | 0 | 0 | 0 | 0 | 0 | 0.19403 | 0 | 0 | 0 | 0 | 0 | 0 | 0.13542 | 0.2516 | 0 | 0 | 0 | 0.089018 | 0 | 0 | 1 | 0 | 0 | 0 | 0
Al0.04Co0.21Cr0.21Fe0.19Ni0.2Pd0.16 | 1 | FCC | 256.1393 | 510.0973 | 713.7664 | 34.4585 | 0 | 0.035925 | 0 | 0 | 0 | 0.21143 | 0.20741 | 0 | 0.19318 | 0 | 0 | 0 | 0 | 0 | 0 | 0 | 0 | 0 | 0 | 0.19661 | 0.15546 | 0 | 0 | 0 | 0 | 0 | 0 | 0 | 0 | 0 | 0 | 0 | 1 | 0 | 0 | 0 | 0 | 0 | 0
Al0.19Co0.17Cr0.16Cu0.15Fe0.16Ni0.15V0.01 | 1 | FCC+BCC | 533.7162 | 1008.9786 | 1594.5162 | 16.1578 | 0 | 0.19439 | 0 | 0 | 0 | 0.16851 | 0.1583 | 0.15206 | 0.16147 | 0 | 0 | 0 | 0 | 0 | 0 | 0 | 0 | 0 | 0 | 0.15488 | 0 | 0 | 0 | 0 | 0 | 0 | 0 | 0.010395 | 0 | 0 | 0 | 0 | 1 | 0 | 0 | 0 | 0 | 0 | 0
Al0.23Co0.19Cr0.19Fe0.19Ni0.19 | 3 | BCC | 464.6611 | 1292.8795 | 2226.2887 | 22.848 | 0 | 0.23045 | 0 | 0 | 0 | 0.19353 | 0.19237 | 0 | 0.194 | 0 | 0 | 0 | 0 | 0 | 0 | 0 | 0 | 0 | 0 | 0.18965 | 0 | 0 | 0 | 0 | 0 | 0 | 0 | 0 | 0 | 0 | 0 | 0 | 0 | 0 | 1 | 0 | 0 | 0 | 0
Co0.24Cr0.23Cu0.05Fe0.23Ni0.24V0.02 | 5 | FCC | 245.7606 | 617.3743 | 784.425 | 16.9518 | 0 | 0 | 0 | 0 | 0 | 0.23906 | 0.23416 | 0.04588 | 0.22574 | 0 | 0 | 0 | 0 | 0 | 0 | 0 | 0 | 0 | 0 | 0.23663 | 0 | 0 | 0 | 0 | 0 | 0 | 0 | 0.018536 | 0 | 0 | 0 | 0 | 0 | 0 | 0 | 0 | 1 | 0 | 0
Mo0.24Nb0.2Ti0.3V0.26 | 1 | BCC | 437.5901 | 1399.2 | 1924.78 | 22.229 | 0 | 0 | 0 | 0 | 0 | 0 | 0 | 0 | 0 | 0 | 0 | 0 | 0 | 0 | 0 | 0.23999 | 0 | 0.20054 | 0 | 0 | 0 | 0 | 0 | 0 | 0 | 0 | 0.30011 | 0.25937 | 0 | 0 | 0 | 0 | 1 | 0 | 0 | 0 | 0 | 0 | 0
Al0.12Cr0.16Mo0.25Nb0.2Ti0.2V0.08 | 3 | BCC | 622.956 | 1396.1735 | 1599.237 | 10.9678 | 0 | 0.11857 | 0 | 0 | 0 | 0 | 0.15651 | 0 | 0 | 0 | 0 | 0 | 0 | 0 | 0 | 0.2504 | 0 | 0.19697 | 0 | 0 | 0 | 0 | 0 | 0 | 0 | 0 | 0.19736 | 0.080186 | 0 | 0 | 0 | 0 | 0 | 0 | 1 | 0 | 0 | 0 | 0
Al0.15Cu0.2Fe0.13Ni0.24Ti0.28 | 3 | FCC | 500.958 | 1030.2105 | 1456.1 | 21.316 | 0 | 0.15461 | 0 | 0 | 0 | 0 | 0 | 0.20023 | 0.13142 | 0 | 0 | 0 | 0 | 0 | 0 | 0 | 0 | 0 | 0 | 0.23772 | 0 | 0 | 0 | 0 | 0 | 0 | 0.27604 | 0 | 0 | 0 | 0 | 0 | 0 | 0 | 1 | 0 | 0 | 0 | 0
Co0.23Cr0.22Fe0.22Mn0.11Mo0.01Ni0.22 | 1 | FCC | 220.0068 | 419.0044 | 656.0823 | 29.2 | 0 | 0 | 0 | 0 | 0 | 0.22686 | 0.21776 | 0 | 0.21744 | 0 | 0 | 0 | 0 | 0 | 0.10726 | 0.012679 | 0 | 0 | 0 | 0.218 | 0 | 0 | 0 | 0 | 0 | 0 | 0 | 0 | 0 | 0 | 0 | 0 | 1 | 0 | 0 | 0 | 0 | 0 | 0
Al0.27Co0.16Cr0.16Fe0.15Mn0.12Ni0.15 | 1 | BCC | 591.4818 | 763.6674 | 1332.1252 | 15.0932 | 0 | 0.27357 | 0 | 0 | 0 | 0.1589 | 0.15799 | 0 | 0.14682 | 0 | 0 | 0 | 0 | 0 | 0.11565 | 0 | 0 | 0 | 0 | 0.14707 | 0 | 0 | 0 | 0 | 0 | 0 | 0 | 0 | 0 | 0 | 0 | 0 | 1 | 0 | 0 | 0 | 0 | 0 | 0
Mo0.2Nb0.18Ta0.2V0.24W0.18 | 1 | BCC | 576.9866 | 1340.03 | 1519.24 | 6.8748 | 0 | 0 | 0 | 0 | 0 | 0 | 0 | 0 | 0 | 0 | 0 | 0 | 0 | 0 | 0 | 0.20361 | 0 | 0.17691 | 0 | 0 | 0 | 0 | 0 | 0 | 0 | 0.2 | 0 | 0.24075 | 0.17873 | 0 | 0 | 0 | 1 | 0 | 0 | 0 | 0 | 0 | 0
Al0.1Cr0.19Hf0.13Nb0.17Ta0.09Ti0.12Zr0.19 | 3 | BCC+IM | 626.308 | 1449.7978 | 1843.9225 | 18.3993 | 0 | 0.10117 | 0 | 0 | 0 | 0 | 0.19289 | 0 | 0 | 0 | 0 | 0.13366 | 0 | 0 | 0 | 0 | 0 | 0.17008 | 0 | 0 | 0 | 0 | 0 | 0 | 0 | 0.094269 | 0.12035 | 0 | 0 | 0 | 0 | 0.18758 | 0 | 0 | 1 | 0 | 0 | 0 | 0
Co0.28Cr0.24Fe0.23Ni0.26 | 2 | FCC | 188.9516 | 584.4788 | 797.3515 | 31.6692 | 0 | 0 | 0 | 0 | 0 | 0.2754 | 0.24358 | 0 | 0.22545 | 0 | 0 | 0 | 0 | 0 | 0 | 0 | 0 | 0 | 0 | 0.25556 | 0 | 0 | 0 | 0 | 0 | 0 | 0 | 0 | 0 | 0 | 0 | 0 | 0 | 1 | 0 | 0 | 0 | 0 | 0
Al0.88Co0.03Cr0.04Fe0.01Si0.04 | 1 |  | 722.3409 | 572.3214 | 1000.9851 | 15.6525 | 0 | 0.87638 | 0 | 0 | 0 | 0.026392 | 0.04401 | 0 | 0.0092831 | 0 | 0 | 0 | 0 | 0 | 0 | 0 | 0 | 0 | 0 | 0 | 0 | 0 | 0 | 0.043837 | 0 | 0 | 0 | 0 | 0 | 0 | 0 | 0 | 1 | 0 | 0 | 0 | 0 | 0 | 0
Al0.06Co0.04Cr0.02Cu0.25Hf0.03Ni0.15Ti0.09V0.01Y0.15Zn0.11Zr0.07 | 1 |  | 413.8567 | 1083.2205 | 1584.0452 | 13.9527 | 0 | 0.064343 | 0 | 0 | 0 | 0.042493 | 0.022747 | 0.25209 | 0 | 0 | 0 | 0.033105 | 0 | 0 | 0 | 0 | 0 | 0 | 0 | 0.14727 | 0 | 0 | 0 | 0 | 0 | 0 | 0.094093 | 0.013684 | 0 | 0.1518 | 0.1072 | 0.071185 | 1 | 0 | 0 | 0 | 0 | 0 | 0
Co0.25Cr0.24Fe0.26Ni0.25 | 1 | FCC | 165.8727 | 274.4547 | 504.771 | 53.6035 | 0 | 0 | 0 | 0 | 0 | 0.25488 | 0.24168 | 0 | 0.25786 | 0 | 0 | 0 | 0 | 0 | 0 | 0 | 0 | 0 | 0 | 0.24558 | 0 | 0 | 0 | 0 | 0 | 0 | 0 | 0 | 0 | 0 | 0 | 0 | 1 | 0 | 0 | 0 | 0 | 0 | 0
Al0.06Co0.28Cr0.18Fe0.25Ni0.23 | 2 | FCC | 233.2136 | 441.8689 | 772.687 | 44.5478 | 0 | 0.061074 | 0 | 0 | 0 | 0.28177 | 0.1783 | 0 | 0.24577 | 0 | 0 | 0 | 0 | 0 | 0 | 0 | 0 | 0 | 0 | 0.23308 | 0 | 0 | 0 | 0 | 0 | 0 | 0 | 0 | 0 | 0 | 0 | 0 | 0 | 1 | 0 | 0 | 0 | 0 | 0
Al0.05Co0.24Cr0.23Fe0.25Ni0.23 | 1 | FCC | 167.2907 | 297.139 | 530.032 | 44.7544 | 0 | 0.046943 | 0 | 0 | 0 | 0.23996 | 0.22829 | 0 | 0.2508 | 0 | 0 | 0 | 0 | 0 | 0 | 0 | 0 | 0 | 0 | 0.234 | 0 | 0 | 0 | 0 | 0 | 0 | 0 | 0 | 0 | 0 | 0 | 0 | 1 | 0 | 0 | 0 | 0 | 0 | 0
Al0.08Mo0.15Nb0.18Si0.08Ta0.26Ti0.14Zr0.12 | 5 | BCC | 573.5552 | 1139.48 | 1443.378 | 13.9444 | 0 | 0.076556 | 0 | 0 | 0 | 0 | 0 | 0 | 0 | 0 | 0 | 0 | 0 | 0 | 0 | 0.15256 | 0 | 0.17571 | 0 | 0 | 0 | 0 | 0 | 0.077834 | 0 | 0.25853 | 0.14371 | 0 | 0 | 0 | 0 | 0.1151 | 0 | 0 | 0 | 0 | 1 | 0 | 0
Al0.18Co0.16Cr0.15Cu0.15Fe0.16Ni0.15V0.05 | 1 | FCC+BCC | 566.208 | 973.9827 | 1557.4345 | 16.466 | 0 | 0.17578 | 0 | 0 | 0 | 0.16473 | 0.15448 | 0.14894 | 0.15808 | 0 | 0 | 0 | 0 | 0 | 0 | 0 | 0 | 0 | 0 | 0.1517 | 0 | 0 | 0 | 0 | 0 | 0 | 0 | 0.046294 | 0 | 0 | 0 | 0 | 1 | 0 | 0 | 0 | 0 | 0 | 0
Al0.04B0.1Co0.26Cr0.03Cu0.08Fe0.22Ni0.26 | 7 | FCC | 267.8107 | 530.4111 | 560.3444 | 30.0332 | 0 | 0.042997 | 0.10241 | 0 | 0 | 0.26107 | 0.028998 | 0.084219 | 0.21838 | 0 | 0 | 0 | 0 | 0 | 0 | 0 | 0 | 0 | 0 | 0.26193 | 0 | 0 | 0 | 0 | 0 | 0 | 0 | 0 | 0 | 0 | 0 | 0 | 0 | 0 | 0 | 0 | 0 | 0 | 1
Mo0.2Nb0.19Ta0.2V0.25W0.16 | 1 | BCC | 573.5656 | 1352.13 | 1610.3 | 9.1323 | 0 | 0 | 0 | 0 | 0 | 0 | 0 | 0 | 0 | 0 | 0 | 0 | 0 | 0 | 0 | 0.20392 | 0 | 0.18666 | 0 | 0 | 0 | 0 | 0 | 0 | 0 | 0.20262 | 0 | 0.24953 | 0.15524 | 0 | 0 | 0 | 1 | 0 | 0 | 0 | 0 | 0 | 0
Mo0.18Nb0.09Ta0.25V0.18W0.3 | 5 | BCC | 689.765 | 1058.4393 | 1579.4242 | 5.7082 | 0 | 0 | 0 | 0 | 0 | 0 | 0 | 0 | 0 | 0 | 0 | 0 | 0 | 0 | 0 | 0.1794 | 0 | 0.089652 | 0 | 0 | 0 | 0 | 0 | 0 | 0 | 0.25347 | 0 | 0.18158 | 0.29589 | 0 | 0 | 0 | 0 | 0 | 0 | 0 | 1 | 0 | 0
C0.07Hf0.28Nb0.25Ta0.3Ti0.09 | 3 | BCC | 466.5896 | 1036.7657 | 1332.4258 | 20.2257 | 0 | 0 | 0 | 0.071829 | 0 | 0 | 0 | 0 | 0 | 0 | 0 | 0.27873 | 0 | 0 | 0 | 0 | 0 | 0.25224 | 0 | 0 | 0 | 0 | 0 | 0 | 0 | 0.30423 | 0.092741 | 0 | 0 | 0 | 0 | 0 | 0 | 0 | 1 | 0 | 0 | 0 | 0
Co0.24Cr0.17Mn0.22Mo0.07Ni0.3 | 3 | FCC | 323.3238 | 632.2056 | 1039.6316 | 42.2171 | 0 | 0 | 0 | 0 | 0 | 0.23685 | 0.17082 | 0 | 0 | 0 | 0 | 0 | 0 | 0 | 0.22278 | 0.068507 | 0 | 0 | 0 | 0.30105 | 0 | 0 | 0 | 0 | 0 | 0 | 0 | 0 | 0 | 0 | 0 | 0 | 0 | 0 | 1 | 0 | 0 | 0 | 0
Co0.26Cr0.18Fe0.19Ni0.29V0.08 | 1 | FCC | 251.2435 | 380.1463 | 709.0035 | 32.5979 | 0 | 0 | 0 | 0 | 0 | 0.26474 | 0.17899 | 0 | 0.18609 | 0 | 0 | 0 | 0 | 0 | 0 | 0 | 0 | 0 | 0 | 0.28521 | 0 | 0 | 0 | 0 | 0 | 0 | 0 | 0.084695 | 0 | 0 | 0 | 0 | 1 | 0 | 0 | 0 | 0 | 0 | 0
Mo0.24Nb0.16Ta0.29V0.13W0.17 | 4 | BCC | 632.0976 | 1987.73 | 2559.145 | 6.4473 | 0 | 0 | 0 | 0 | 0 | 0 | 0 | 0 | 0 | 0 | 0 | 0 | 0 | 0 | 0 | 0.24067 | 0 | 0.16492 | 0 | 0 | 0 | 0 | 0 | 0 | 0 | 0.29249 | 0 | 0.12863 | 0.17328 | 0 | 0 | 0 | 0 | 0 | 0 | 1 | 0 | 0 | 0
Co0.28Cr0.24Fe0.23Ni0.26 | 2 | FCC | 193.3903 | 569.4036 | 800.3365 | 34.3183 | 0 | 0 | 0 | 0 | 0 | 0.27531 | 0.24066 | 0 | 0.22744 | 0 | 0 | 0 | 0 | 0 | 0 | 0 | 0 | 0 | 0 | 0.2566 | 0 | 0 | 0 | 0 | 0 | 0 | 0 | 0 | 0 | 0 | 0 | 0 | 0 | 1 | 0 | 0 | 0 | 0 | 0
Al0.19Cr0.19Fe0.23Mn0.12Ni0.28 | 1 | BCC+IM | 429.693 | 944.618 | 1637.6486 | 22.4689 | 0 | 0.19078 | 0 | 0 | 0 | 0 | 0.19248 | 0 | 0.22542 | 0 | 0 | 0 | 0 | 0 | 0.11566 | 0 | 0 | 0 | 0 | 0.27567 | 0 | 0 | 0 | 0 | 0 | 0 | 0 | 0 | 0 | 0 | 0 | 0 | 1 | 0 | 0 | 0 | 0 | 0 | 0
Al0.08Co0.12Cr0.18Fe0.2Ni0.43 | 1 | FCC | 272.4351 | 342.7547 | 696.4941 | 28.9841 | 0 | 0.077382 | 0 | 0 | 0 | 0.11538 | 0.17883 | 0 | 0.19705 | 0 | 0 | 0 | 0 | 0 | 0 | 0 | 0 | 0 | 0 | 0.43136 | 0 | 0 | 0 | 0 | 0 | 0 | 0 | 0 | 0 | 0 | 0 | 0 | 1 | 0 | 0 | 0 | 0 | 0 | 0
Al0.15Cu0.2Fe0.13Ni0.24Ti0.28 | 3 | FCC | 500.958 | 1030.2105 | 1456.1 | 21.316 | 0 | 0.15461 | 0 | 0 | 0 | 0 | 0 | 0.20023 | 0.13142 | 0 | 0 | 0 | 0 | 0 | 0 | 0 | 0 | 0 | 0 | 0.23772 | 0 | 0 | 0 | 0 | 0 | 0 | 0.27604 | 0 | 0 | 0 | 0 | 0 | 0 | 0 | 1 | 0 | 0 | 0 | 0
Al0.01Co0.11Cr0.15Fe0.27Mn0.34Ni0.12 | 1 | FCC | 424.084 | 309.0157 | 651.1563 | 40.5518 | 0 | 0.0063908 | 0 | 0 | 0 | 0.10945 | 0.15393 | 0 | 0.27337 | 0 | 0 | 0 | 0 | 0 | 0.34004 | 0 | 0 | 0 | 0 | 0.11682 | 0 | 0 | 0 | 0 | 0 | 0 | 0 | 0 | 0 | 0 | 0 | 0 | 1 | 0 | 0 | 0 | 0 | 0 | 0
Al0.04Fe0.67Mn0.21Ni0.08 | 1 | FCC | 467.254 | 279.786 | 652.2801 | 50.846 | 0 | 0.043575 | 0 | 0 | 0 | 0 | 0 | 0 | 0.66759 | 0 | 0 | 0 | 0 | 0 | 0.2058 | 0 | 0 | 0 | 0 | 0.083029 | 0 | 0 | 0 | 0 | 0 | 0 | 0 | 0 | 0 | 0 | 0 | 0 | 1 | 0 | 0 | 0 | 0 | 0 | 0
Co0.25Cr0.25Fe0.23Ni0.25V0.02 | 5 | FCC | 241.3061 | 397.6532 | 613.9516 | 33.2898 | 0 | 0 | 0 | 0 | 0 | 0.25 | 0.24872 | 0 | 0.23419 | 0 | 0 | 0 | 0 | 0 | 0 | 0 | 0 | 0 | 0 | 0.2504 | 0 | 0 | 0 | 0 | 0 | 0 | 0 | 0.016684 | 0 | 0 | 0 | 0 | 0 | 0 | 0 | 0 | 1 | 0 | 0
Al0.08Co0.05Cr0.17Fe0.2Ni0.49 | 1 | FCC | 299.1118 | 343.2567 | 680.302 | 36.496 | 0 | 0.081904 | 0 | 0 | 0 | 0.053986 | 0.17466 | 0 | 0.19878 | 0 | 0 | 0 | 0 | 0 | 0 | 0 | 0 | 0 | 0 | 0.49067 | 0 | 0 | 0 | 0 | 0 | 0 | 0 | 0 | 0 | 0 | 0 | 0 | 1 | 0 | 0 | 0 | 0 | 0 | 0
Al0.13Co0.24Cr0.15Fe0.14Ni0.34 | 1 | FCC+BCC | 359.6421 | 633.8622 | 1054.3998 | 26.2144 | 0 | 0.13324 | 0 | 0 | 0 | 0.23709 | 0.14728 | 0 | 0.13802 | 0 | 0 | 0 | 0 | 0 | 0 | 0 | 0 | 0 | 0 | 0.34436 | 0 | 0 | 0 | 0 | 0 | 0 | 0 | 0 | 0 | 0 | 0 | 0 | 1 | 0 | 0 | 0 | 0 | 0 | 0
Al0.27Cr0.15Cu0.17Fe0.19Ni0.22 | 1 | FCC+BCC | 447.0781 | 729.7896 | 1420.0225 | 25.671 | 0 | 0.27285 | 0 | 0 | 0 | 0 | 0.15084 | 0.17132 | 0.18574 | 0 | 0 | 0 | 0 | 0 | 0 | 0 | 0 | 0 | 0 | 0.21924 | 0 | 0 | 0 | 0 | 0 | 0 | 0 | 0 | 0 | 0 | 0 | 0 | 1 | 0 | 0 | 0 | 0 | 0 | 0
Co0.24Cr0.23Fe0.23Mn0.01Mo0.07Ni0.23 | 1 | FCC+IM | 184.6946 | 388.685 | 688.145 | 41.4815 | 0 | 0 | 0 | 0 | 0 | 0.23852 | 0.22617 | 0 | 0.23092 | 0 | 0 | 0 | 0 | 0 | 0.0059685 | 0.070339 | 0 | 0 | 0 | 0.22808 | 0 | 0 | 0 | 0 | 0 | 0 | 0 | 0 | 0 | 0 | 0 | 0 | 1 | 0 | 0 | 0 | 0 | 0 | 0
Mo0.22Nb0.19Ta0.01Ti0.24V0.13Zr0.22 | 1 | BCC | 532.5336 | 1606.61 | 3453.34 | 24.46 | 0 | 0 | 0 | 0 | 0 | 0 | 0 | 0 | 0 | 0 | 0 | 0 | 0 | 0 | 0 | 0.22014 | 0 | 0.18835 | 0 | 0 | 0 | 0 | 0 | 0 | 0 | 0.0096204 | 0.23919 | 0.12637 | 0 | 0 | 0 | 0.21633 | 1 | 0 | 0 | 0 | 0 | 0 | 0
Al0.05Hf0.2Mo0.01Nb0.17Ta0.18Ti0.16Zr0.22 | 1 | BCC | 397.5005 | 1203.37 | 1636.1058 | 37.785 | 0 | 0.053579 | 0 | 0 | 0 | 0 | 0 | 0 | 0 | 0 | 0 | 0.20414 | 0 | 0 | 0 | 0.0056801 | 0 | 0.17033 | 0 | 0 | 0 | 0 | 0 | 0 | 0 | 0.18304 | 0.15781 | 0 | 0 | 0 | 0 | 0.22461 | 1 | 0 | 0 | 0 | 0 | 0 | 0
Co0.36Fe0.31Ni0.33 | 1 | FCC | 132.2148 | 222.0322 | 579.7514 | 46.3313 | 0 | 0 | 0 | 0 | 0 | 0.35621 | 0 | 0 | 0.3142 | 0 | 0 | 0 | 0 | 0 | 0 | 0 | 0 | 0 | 0 | 0.32715 | 0 | 0 | 0 | 0 | 0 | 0 | 0 | 0 | 0 | 0 | 0 | 0 | 1 | 0 | 0 | 0 | 0 | 0 | 0
Al0.06Co0.26Cr0.23Fe0.21Ni0.24 | 2 | FCC | 195.3373 | 566.5699 | 793.3233 | 32.4437 | 0 | 0.055506 | 0 | 0 | 0 | 0.26127 | 0.22929 | 0 | 0.21135 | 0 | 0 | 0 | 0 | 0 | 0 | 0 | 0 | 0 | 0 | 0.24258 | 0 | 0 | 0 | 0 | 0 | 0 | 0 | 0 | 0 | 0 | 0 | 0 | 0 | 1 | 0 | 0 | 0 | 0 | 0
Hf0.22Mo0.08Nb0.24Ti0.22Zr0.24 | 1 | BCC+IM | 437.8633 | 754.08 | 1541.84 | 22.198 | 0 | 0 | 0 | 0 | 0 | 0 | 0 | 0 | 0 | 0 | 0 | 0.21846 | 0 | 0 | 0 | 0.082542 | 0 | 0.23785 | 0 | 0 | 0 | 0 | 0 | 0 | 0 | 0 | 0.21614 | 0 | 0 | 0 | 0 | 0.24309 | 1 | 0 | 0 | 0 | 0 | 0 | 0
Al0.06Cr0.18Nb0.15Ti0.23V0.19Zr0.2 | 3 | BCC | 566.194 | 1268.8875 | 1473.2325 | 12.0195 | 0 | 0.056283 | 0 | 0 | 0 | 0 | 0.17573 | 0 | 0 | 0 | 0 | 0 | 0 | 0 | 0 | 0 | 0 | 0.15064 | 0 | 0 | 0 | 0 | 0 | 0 | 0 | 0 | 0.22774 | 0.18976 | 0 | 0 | 0 | 0.19984 | 0 | 0 | 1 | 0 | 0 | 0 | 0
Mo0.18Nb0.16Ta0.04Ti0.23V0.14Zr0.24 | 1 | BCC | 560.3427 | 1559.58 | 3413.99 | 22.0434 | 0 | 0 | 0 | 0 | 0 | 0 | 0 | 0 | 0 | 0 | 0 | 0 | 0 | 0 | 0 | 0.1842 | 0 | 0.16375 | 0 | 0 | 0 | 0 | 0 | 0 | 0 | 0.037622 | 0.23054 | 0.14464 | 0 | 0 | 0 | 0.23925 | 1 | 0 | 0 | 0 | 0 | 0 | 0
Al0.04Hf0.16Nb0.18Ta0.19Ti0.2Zr0.23 | 1 | BCC | 446.6719 | 1198.6789 | 1581.9354 | 32.713 | 0 | 0.040656 | 0 | 0 | 0 | 0 | 0 | 0 | 0 | 0 | 0 | 0.16178 | 0 | 0 | 0 | 0 | 0 | 0.17863 | 0 | 0 | 0 | 0 | 0 | 0 | 0 | 0.18903 | 0.20176 | 0 | 0 | 0 | 0 | 0.22814 | 1 | 0 | 0 | 0 | 0 | 0 | 0
Co0.2Cr0.2Fe0.19Mn0.21Ni0.2 | 1 | FCC | 166.0735 | 317.8161 | 598.5698 | 53.2781 | 0 | 0 | 0 | 0 | 0 | 0.20353 | 0.19695 | 0 | 0.19334 | 0 | 0 | 0 | 0 | 0 | 0.20837 | 0 | 0 | 0 | 0 | 0.19782 | 0 | 0 | 0 | 0 | 0 | 0 | 0 | 0 | 0 | 0 | 0 | 0 | 1 | 0 | 0 | 0 | 0 | 0 | 0
Cr0.25Fe0.3Mn0.09Ni0.36 | 1 | FCC | 324.4303 | 403.5427 | 635.0172 | 34.709 | 0 | 0 | 0 | 0 | 0 | 0 | 0.25013 | 0 | 0.29963 | 0 | 0 | 0 | 0 | 0 | 0.086605 | 0 | 0 | 0 | 0 | 0.36363 | 0 | 0 | 0 | 0 | 0 | 0 | 0 | 0 | 0 | 0 | 0 | 0 | 1 | 0 | 0 | 0 | 0 | 0 | 0
Mo0.16Nb0.06Ta0.33V0.13W0.32 | 5 | BCC | 684.9359 | 880.1016 | 1557.5785 | 5.8992 | 0 | 0 | 0 | 0 | 0 | 0 | 0 | 0 | 0 | 0 | 0 | 0 | 0 | 0 | 0 | 0.15801 | 0 | 0.057217 | 0 | 0 | 0 | 0 | 0 | 0 | 0 | 0.33331 | 0 | 0.13007 | 0.3214 | 0 | 0 | 0 | 0 | 0 | 0 | 0 | 1 | 0 | 0
Al0.24Co0.06Cr0.06Cu0.12Fe0.06Li0.06Mg0.04Mn0.12Ni0.1Si0.04Zn0.09 | 1 | FCC | 598.7333 | 759.6995 | 1027.2484 | 11.4957 | 0 | 0.24194 | 0 | 0 | 0 | 0.064367 | 0.06217 | 0.1179 | 0.064751 | 0 | 0 | 0 | 0.055876 | 0.04475 | 0.12115 | 0 | 0 | 0 | 0 | 0.097824 | 0 | 0 | 0 | 0.040796 | 0 | 0 | 0 | 0 | 0 | 0 | 0.088474 | 0 | 1 | 0 | 0 | 0 | 0 | 0 | 0
Al0.13Co0.18Cr0.16Cu0.17Fe0.17Mn0.02Ni0.17 | 1 | FCC+BCC | 301.0763 | 1170.3196 | 1633.4663 | 14.9097 | 0 | 0.13124 | 0 | 0 | 0 | 0.17653 | 0.16108 | 0.16878 | 0.17348 | 0 | 0 | 0 | 0 | 0 | 0.015291 | 0 | 0 | 0 | 0 | 0.1736 | 0 | 0 | 0 | 0 | 0 | 0 | 0 | 0 | 0 | 0 | 0 | 0 | 1 | 0 | 0 | 0 | 0 | 0 | 0
Al0.16Co0.25Cr0.12Fe0.2Ni0.28 | 2 | FCC+BCC | 382.8145 | 919.7781 | 1080.5867 | 21.0561 | 0 | 0.15536 | 0 | 0 | 0 | 0.25479 | 0.11723 | 0 | 0.1955 | 0 | 0 | 0 | 0 | 0 | 0 | 0 | 0 | 0 | 0 | 0.27712 | 0 | 0 | 0 | 0 | 0 | 0 | 0 | 0 | 0 | 0 | 0 | 0 | 0 | 1 | 0 | 0 | 0 | 0 | 0
Al0.1Co0.18Cr0.16Fe0.17Ni0.4 | 1 | FCC | 395.875 | 544.3617 | 814.1524 | 25.1455 | 0 | 0.10051 | 0 | 0 | 0 | 0.17643 | 0.15971 | 0 | 0.16577 | 0 | 0 | 0 | 0 | 0 | 0 | 0 | 0 | 0 | 0 | 0.39757 | 0 | 0 | 0 | 0 | 0 | 0 | 0 | 0 | 0 | 0 | 0 | 0 | 1 | 0 | 0 | 0 | 0 | 0 | 0
Al0.07Co0.2Cr0.24Cu0.23Fe0.27 | 1 | FCC | 206.6956 | 446.3542 | 797.7333 | 24.9576 | 0 | 0.065814 | 0 | 0 | 0 | 0.19695 | 0.24195 | 0.22782 | 0.26746 | 0 | 0 | 0 | 0 | 0 | 0 | 0 | 0 | 0 | 0 | 0 | 0 | 0 | 0 | 0 | 0 | 0 | 0 | 0 | 0 | 0 | 0 | 0 | 1 | 0 | 0 | 0 | 0 | 0 | 0
Al0.03Cr0.16Nb0.15Ti0.26V0.19Zr0.21 | 1 | BCC | 532.8423 | 1257.63 | 1509.1633 | 14.4379 | 0 | 0.030737 | 0 | 0 | 0 | 0 | 0.15955 | 0 | 0 | 0 | 0 | 0 | 0 | 0 | 0 | 0 | 0 | 0.15163 | 0 | 0 | 0 | 0 | 0 | 0 | 0 | 0 | 0.25808 | 0.19364 | 0 | 0 | 0 | 0.20637 | 1 | 0 | 0 | 0 | 0 | 0 | 0
Co0.24Cr0.22Fe0.23Mo0.09Ni0.23 | 1 | FCC+IM | 191.3026 | 426.7404 | 705.7865 | 38.7415 | 0 | 0 | 0 | 0 | 0 | 0.23526 | 0.22167 | 0 | 0.22863 | 0 | 0 | 0 | 0 | 0 | 0 | 0.088548 | 0 | 0 | 0 | 0.2259 | 0 | 0 | 0 | 0 | 0 | 0 | 0 | 0 | 0 | 0 | 0 | 0 | 1 | 0 | 0 | 0 | 0 | 0 | 0
Co0.26Cr0.25Fe0.25Ni0.25 | 1 | FCC | 161.6227 | 282.0029 | 503.5928 | 54.912 | 0 | 0 | 0 | 0 | 0 | 0.25505 | 0.24533 | 0 | 0.25371 | 0 | 0 | 0 | 0 | 0 | 0 | 0 | 0 | 0 | 0 | 0.24591 | 0 | 0 | 0 | 0 | 0 | 0 | 0 | 0 | 0 | 0 | 0 | 0 | 1 | 0 | 0 | 0 | 0 | 0 | 0
Hf0.23Mo0.09Nb0.15Si0.07Ti0.15V0.3 | 1 | BCC+IM | 563.4366 | 771.277 | 1648.118 | 34.607 | 0 | 0 | 0 | 0 | 0 | 0 | 0 | 0 | 0 | 0 | 0 | 0.2261 | 0 | 0 | 0 | 0.094752 | 0 | 0.15244 | 0 | 0 | 0 | 0 | 0 | 0.074785 | 0 | 0 | 0.15001 | 0.30192 | 0 | 0 | 0 | 0 | 1 | 0 | 0 | 0 | 0 | 0 | 0
Al0.51Co0.11Cr0.11Cu0.09Fe0.1Ni0.09 | 1 |  | 715.7565 | 581.9108 | 1087.5719 | 12.0618 | 0 | 0.51344 | 0 | 0 | 0 | 0.1067 | 0.10833 | 0.087203 | 0.095598 | 0 | 0 | 0 | 0 | 0 | 0 | 0 | 0 | 0 | 0 | 0.088726 | 0 | 0 | 0 | 0 | 0 | 0 | 0 | 0 | 0 | 0 | 0 | 0 | 1 | 0 | 0 | 0 | 0 | 0 | 0
Al0.07Co0.21Cr0.2Fe0.19Mn0.14Ni0.19 | 1 | FCC+BCC | 287.4394 | 307.0267 | 771.8576 | 34.4105 | 0 | 0.071674 | 0 | 0 | 0 | 0.20591 | 0.20309 | 0 | 0.19189 | 0 | 0 | 0 | 0 | 0 | 0.13526 | 0 | 0 | 0 | 0 | 0.19217 | 0 | 0 | 0 | 0 | 0 | 0 | 0 | 0 | 0 | 0 | 0 | 0 | 1 | 0 | 0 | 0 | 0 | 0 | 0
Al0.15Co0.17Cr0.16Cu0.16Fe0.17Ni0.17V0.01 | 1 | FCC+BCC | 464.8469 | 1100.0387 | 1515.9763 | 16.5159 | 0 | 0.15404 | 0 | 0 | 0 | 0.17409 | 0.16077 | 0.16249 | 0.16932 | 0 | 0 | 0 | 0 | 0 | 0 | 0 | 0 | 0 | 0 | 0.16645 | 0 | 0 | 0 | 0 | 0 | 0 | 0 | 0.012838 | 0 | 0 | 0 | 0 | 1 | 0 | 0 | 0 | 0 | 0 | 0
Co0.19Cr0.12Fe0.18Ni0.19V0.31 | 1 | FCC | 359.3629 | 834.94 | 885.4975 | 21.0779 | 0 | 0 | 0 | 0 | 0 | 0.19031 | 0.12096 | 0 | 0.18494 | 0 | 0 | 0 | 0 | 0 | 0 | 0 | 0 | 0 | 0 | 0.19 | 0 | 0 | 0 | 0 | 0 | 0 | 0 | 0.31269 | 0 | 0 | 0 | 0 | 1 | 0 | 0 | 0 | 0 | 0 | 0
Co0.23Cr0.22Cu0.1Fe0.22Ni0.23 | 1 | FCC | 164.1143 | 371.8277 | 583.4029 | 39.5403 | 0 | 0 | 0 | 0 | 0 | 0.22955 | 0.21997 | 0.098994 | 0.21958 | 0 | 0 | 0 | 0 | 0 | 0 | 0 | 0 | 0 | 0 | 0.22692 | 0 | 0 | 0 | 0 | 0 | 0 | 0 | 0 | 0 | 0 | 0 | 0 | 1 | 0 | 0 | 0 | 0 | 0 | 0
Co0.28Cr0.24Fe0.23Ni0.26 | 2 | FCC | 192.2696 | 580.2188 | 800.3365 | 33.2845 | 0 | 0 | 0 | 0 | 0 | 0.27557 | 0.24181 | 0 | 0.22628 | 0 | 0 | 0 | 0 | 0 | 0 | 0 | 0 | 0 | 0 | 0.25635 | 0 | 0 | 0 | 0 | 0 | 0 | 0 | 0 | 0 | 0 | 0 | 0 | 0 | 1 | 0 | 0 | 0 | 0 | 0
Al0.3Cr0.22Fe0.21Ni0.26 | 4 | BCC+IM | 471.8358 | 915.378 | 1873.19 | 15.5292 | 0 | 0.30042 | 0 | 0 | 0 | 0 | 0.22284 | 0 | 0.2119 | 0 | 0 | 0 | 0 | 0 | 0 | 0 | 0 | 0 | 0 | 0.26485 | 0 | 0 | 0 | 0 | 0 | 0 | 0 | 0 | 0 | 0 | 0 | 0 | 0 | 0 | 0 | 1 | 0 | 0 | 0
Mo0.21Nb0.15Ta0.22V0.17W0.25 | 1 | BCC | 603.6836 | 1275.78 | 1391.76 | 4.8692 | 0 | 0 | 0 | 0 | 0 | 0 | 0 | 0 | 0 | 0 | 0 | 0 | 0 | 0 | 0 | 0.20518 | 0 | 0.15076 | 0 | 0 | 0 | 0 | 0 | 0 | 0 | 0.21771 | 0 | 0.17155 | 0.2548 | 0 | 0 | 0 | 1 | 0 | 0 | 0 | 0 | 0 | 0
Al0.17Co0.2Cr0.06Cu0.19Fe0.19Ni0.19 | 1 | FCC+BCC | 462.3247 | 1058.891 | 1486.3082 | 24.3237 | 0 | 0.169 | 0 | 0 | 0 | 0.20365 | 0.0634 | 0.18585 | 0.18834 | 0 | 0 | 0 | 0 | 0 | 0 | 0 | 0 | 0 | 0 | 0.18975 | 0 | 0 | 0 | 0 | 0 | 0 | 0 | 0 | 0 | 0 | 0 | 0 | 1 | 0 | 0 | 0 | 0 | 0 | 0
Al0.06Cr0.21Hf0.13Nb0.19Ta0.14Ti0.1Zr0.18 | 3 | BCC | 622.619 | 1375.8027 | 1776.9658 | 19.162 | 0 | 0.059429 | 0 | 0 | 0 | 0 | 0.20694 | 0 | 0 | 0 | 0 | 0.12825 | 0 | 0 | 0 | 0 | 0 | 0.18899 | 0 | 0 | 0 | 0 | 0 | 0 | 0 | 0.13597 | 0.10412 | 0 | 0 | 0 | 0 | 0.17632 | 0 | 0 | 1 | 0 | 0 | 0 | 0
Al0.28Co0.17Cr0.16Cu0.05Fe0.14Ni0.19Zn0.01 | 1 | BCC | 507.8865 | 827.7643 | 1858.7778 | 20.0382 | 0 | 0.27896 | 0 | 0 | 0 | 0.17375 | 0.1614 | 0.04897 | 0.14055 | 0 | 0 | 0 | 0 | 0 | 0 | 0 | 0 | 0 | 0 | 0.18575 | 0 | 0 | 0 | 0 | 0 | 0 | 0 | 0 | 0 | 0 | 0.010618 | 0 | 1 | 0 | 0 | 0 | 0 | 0 | 0
Co0.2Cr0.2Fe0.18Mn0.24Ni0.18 | 1 | FCC | 178.3504 | 404.0912 | 725.1041 | 48.7486 | 0 | 0 | 0 | 0 | 0 | 0.19515 | 0.19571 | 0 | 0.18018 | 0 | 0 | 0 | 0 | 0 | 0.24478 | 0 | 0 | 0 | 0 | 0.18418 | 0 | 0 | 0 | 0 | 0 | 0 | 0 | 0 | 0 | 0 | 0 | 0 | 1 | 0 | 0 | 0 | 0 | 0 | 0
B0.01Co0.25Cr0.07Fe0.23Mo0.16Ni0.28 | 2 | FCC+IM | 284.0544 | 871.3113 | 1286.7311 | 28.0414 | 0 | 0 | 0.0071273 | 0 | 0 | 0.25417 | 0.069419 | 0 | 0.22515 | 0 | 0 | 0 | 0 | 0 | 0 | 0.16425 | 0 | 0 | 0 | 0.2771 | 0 | 0 | 0 | 0 | 0 | 0 | 0 | 0 | 0 | 0 | 0 | 0 | 0 | 1 | 0 | 0 | 0 | 0 | 0
Mo0.16Nb0.18Ti0.23V0.2Zr0.23 | 1 | BCC | 562.9744 | 1556.05 | 3369.45 | 22.1594 | 0 | 0 | 0 | 0 | 0 | 0 | 0 | 0 | 0 | 0 | 0 | 0 | 0 | 0 | 0 | 0.16451 | 0 | 0.17639 | 0 | 0 | 0 | 0 | 0 | 0 | 0 | 0 | 0.23079 | 0.1973 | 0 | 0 | 0 | 0.23101 | 1 | 0 | 0 | 0 | 0 | 0 | 0
Co0.19Cr0.17Fe0.18Mn0.18Mo0.11Ni0.17 | 2 | FCC+IM | 361.1775 | 903.3092 | 1393.0631 | 20.6601 | 0 | 0 | 0 | 0 | 0 | 0.19462 | 0.16779 | 0 | 0.18338 | 0 | 0 | 0 | 0 | 0 | 0.17662 | 0.10873 | 0 | 0 | 0 | 0.16886 | 0 | 0 | 0 | 0 | 0 | 0 | 0 | 0 | 0 | 0 | 0 | 0 | 0 | 1 | 0 | 0 | 0 | 0 | 0
Cr0.08Fe0.39Mn0.41Ni0.13 | 6 | FCC | 372.822 | 356.354 | 772.4513 | 38.8553 | 0 | 0 | 0 | 0 | 0 | 0 | 0.075871 | 0 | 0.3875 | 0 | 0 | 0 | 0 | 0 | 0.41083 | 0 | 0 | 0 | 0 | 0.1258 | 0 | 0 | 0 | 0 | 0 | 0 | 0 | 0 | 0 | 0 | 0 | 0 | 0 | 0 | 0 | 0 | 0 | 1 | 0
Al0.01Co0.2Cu0.15Fe0.12Ni0.21Ti0.3 | 1 | FCC | 503.1073 | 1048.8079 | 1250.616 | 18.1 | 0 | 0.014872 | 0 | 0 | 0 | 0.20286 | 0 | 0.14714 | 0.12084 | 0 | 0 | 0 | 0 | 0 | 0 | 0 | 0 | 0 | 0 | 0.20944 | 0 | 0 | 0 | 0 | 0 | 0 | 0.30485 | 0 | 0 | 0 | 0 | 0 | 1 | 0 | 0 | 0 | 0 | 0 | 0
Al0.04Hf0.21Nb0.17Ta0.19Ti0.16W0.01Zr0.23 | 1 | BCC | 388.9755 | 1178.3 | 1559.195 | 36.9053 | 0 | 0.039513 | 0 | 0 | 0 | 0 | 0 | 0 | 0 | 0 | 0 | 0.20593 | 0 | 0 | 0 | 0 | 0 | 0.16755 | 0 | 0 | 0 | 0 | 0 | 0 | 0 | 0.19164 | 0.1577 | 0 | 0.0053201 | 0 | 0 | 0.22967 | 1 | 0 | 0 | 0 | 0 | 0 | 0
Al0.09Co0.23Cr0.22Fe0.24Ni0.22 | 1 | FCC | 177.1207 | 344.5206 | 672.9683 | 44.5768 | 0 | 0.088178 | 0 | 0 | 0 | 0.23498 | 0.21677 | 0 | 0.23604 | 0 | 0 | 0 | 0 | 0 | 0 | 0 | 0 | 0 | 0 | 0.22403 | 0 | 0 | 0 | 0 | 0 | 0 | 0 | 0 | 0 | 0 | 0 | 0 | 1 | 0 | 0 | 0 | 0 | 0 | 0
Al0.28Co0.15Cr0.19Cu0.18Fe0.21 | 1 | FCC+BCC | 517.302 | 1092.106 | 1693.8126 | 19.1442 | 0 | 0.275 | 0 | 0 | 0 | 0.15063 | 0.19212 | 0.17534 | 0.20691 | 0 | 0 | 0 | 0 | 0 | 0 | 0 | 0 | 0 | 0 | 0 | 0 | 0 | 0 | 0 | 0 | 0 | 0 | 0 | 0 | 0 | 0 | 0 | 1 | 0 | 0 | 0 | 0 | 0 | 0
Al0.05Cr0.18Nb0.15Ti0.23V0.19Zr0.2 | 3 | BCC | 566.634 | 1268.8875 | 1502.1325 | 12.0195 | 0 | 0.053329 | 0 | 0 | 0 | 0 | 0.17609 | 0 | 0 | 0 | 0 | 0 | 0 | 0 | 0 | 0 | 0 | 0.15095 | 0 | 0 | 0 | 0 | 0 | 0 | 0 | 0 | 0.2284 | 0.19087 | 0 | 0 | 0 | 0.20037 | 0 | 0 | 1 | 0 | 0 | 0 | 0
Co0.28Cr0.24Fe0.22Ni0.26 | 2 | FCC | 188.9516 | 584.4788 | 800.22 | 31.6692 | 0 | 0 | 0 | 0 | 0 | 0.2756 | 0.24383 | 0 | 0.22473 | 0 | 0 | 0 | 0 | 0 | 0 | 0 | 0 | 0 | 0 | 0.25585 | 0 | 0 | 0 | 0 | 0 | 0 | 0 | 0 | 0 | 0 | 0 | 0 | 0 | 1 | 0 | 0 | 0 | 0 | 0
Al0.03Cr0.21Mo0.26Nb0.27Ti0.06Zr0.17 | 3 | BCC | 638.5556 | 1692.8 | 1944.157 | 18.0841 | 0 | 0.034253 | 0 | 0 | 0 | 0 | 0.20898 | 0 | 0 | 0 | 0 | 0 | 0 | 0 | 0 | 0.25803 | 0 | 0.26867 | 0 | 0 | 0 | 0 | 0 | 0 | 0 | 0 | 0.055315 | 0 | 0 | 0 | 0 | 0.17475 | 0 | 0 | 1 | 0 | 0 | 0 | 0
Al0.09Co0.19Cr0.18Fe0.18Mn0.19Ni0.18 | 1 | FCC+BCC | 295.67 | 720.8192 | 1130.4225 | 32.818 | 0 | 0.087191 | 0 | 0 | 0 | 0.18685 | 0.18196 | 0 | 0.17613 | 0 | 0 | 0 | 0 | 0 | 0.18815 | 0 | 0 | 0 | 0 | 0.17972 | 0 | 0 | 0 | 0 | 0 | 0 | 0 | 0 | 0 | 0 | 0 | 0 | 1 | 0 | 0 | 0 | 0 | 0 | 0
Cr0.18Nb0.15Ti0.24V0.22Zr0.21 | 3 | BCC | 560.39 | 1287.11 | 1471.1883 | 20.973 | 0 | 0 | 0 | 0 | 0 | 0 | 0.1791 | 0 | 0 | 0 | 0 | 0 | 0 | 0 | 0 | 0 | 0 | 0.15391 | 0 | 0 | 0 | 0 | 0 | 0 | 0 | 0 | 0.23938 | 0.21945 | 0 | 0 | 0 | 0.20816 | 0 | 0 | 1 | 0 | 0 | 0 | 0
Cr0.09Nb0.18Ti0.26V0.22Zr0.24 | 1 | BCC | 438.0071 | 1187.0925 | 1350.4167 | 29.3149 | 0 | 0 | 0 | 0 | 0 | 0 | 0.092552 | 0 | 0 | 0 | 0 | 0 | 0 | 0 | 0 | 0 | 0 | 0.18031 | 0 | 0 | 0 | 0 | 0 | 0 | 0 | 0 | 0.26091 | 0.22491 | 0 | 0 | 0 | 0.24131 | 1 | 0 | 0 | 0 | 0 | 0 | 0
Co0.28Cr0.24Fe0.23Ni0.26 | 2 | FCC | 188.9516 | 578.5388 | 797.3515 | 32.0357 | 0 | 0 | 0 | 0 | 0 | 0.2756 | 0.24269 | 0 | 0.22556 | 0 | 0 | 0 | 0 | 0 | 0 | 0 | 0 | 0 | 0 | 0.25615 | 0 | 0 | 0 | 0 | 0 | 0 | 0 | 0 | 0 | 0 | 0 | 0 | 0 | 1 | 0 | 0 | 0 | 0 | 0
Cr0.1Fe0.35Mn0.39Ni0.16 | 6 | FCC | 368.412 | 339.279 | 803.292 | 38.2973 | 0 | 0 | 0 | 0 | 0 | 0 | 0.10379 | 0 | 0.35036 | 0 | 0 | 0 | 0 | 0 | 0.38806 | 0 | 0 | 0 | 0 | 0.15779 | 0 | 0 | 0 | 0 | 0 | 0 | 0 | 0 | 0 | 0 | 0 | 0 | 0 | 0 | 0 | 0 | 0 | 1 | 0
Mo0.19Nb0.19Ta0.21Ti0.01V0.25W0.14 | 1 | BCC | 567.7671 | 1358.17 | 1607.73 | 8.6293 | 0 | 0 | 0 | 0 | 0 | 0 | 0 | 0 | 0 | 0 | 0 | 0 | 0 | 0 | 0 | 0.1936 | 0 | 0.19267 | 0 | 0 | 0 | 0 | 0 | 0 | 0 | 0.21049 | 0.010265 | 0.25093 | 0.14204 | 0 | 0 | 0 | 1 | 0 | 0 | 0 | 0 | 0 | 0
Al0.06Co0.16Cr0.19Fe0.18Mn0.26Ni0.16 | 1 | FCC+BCC | 436.3 | 541.8887 | 776.9494 | 33.9454 | 0 | 0.05889 | 0 | 0 | 0 | 0.15821 | 0.18799 | 0 | 0.1779 | 0 | 0 | 0 | 0 | 0 | 0.25514 | 0 | 0 | 0 | 0 | 0.16187 | 0 | 0 | 0 | 0 | 0 | 0 | 0 | 0 | 0 | 0 | 0 | 0 | 1 | 0 | 0 | 0 | 0 | 0 | 0
Al0.31Co0.16Cr0.18Cu0.17Fe0.18 | 1 | FCC+BCC | 554.206 | 1049.914 | 1681.8094 | 17.8425 | 0 | 0.3101 | 0 | 0 | 0 | 0.16262 | 0.17528 | 0.16738 | 0.18461 | 0 | 0 | 0 | 0 | 0 | 0 | 0 | 0 | 0 | 0 | 0 | 0 | 0 | 0 | 0 | 0 | 0 | 0 | 0 | 0 | 0 | 0 | 0 | 1 | 0 | 0 | 0 | 0 | 0 | 0
Hf0.29Mo0.09Ta0.1Ti0.22Zr0.3 | 2 | BCC+HCP | 416.624 | 666.2856 | 1509.835 | 15.8472 | 0 | 0 | 0 | 0 | 0 | 0 | 0 | 0 | 0 | 0 | 0 | 0.29109 | 0 | 0 | 0 | 0.08678 | 0 | 0 | 0 | 0 | 0 | 0 | 0 | 0 | 0 | 0.10279 | 0.21765 | 0 | 0 | 0 | 0 | 0.30169 | 0 | 1 | 0 | 0 | 0 | 0 | 0
Co0.26Cr0.25Fe0.17Mn0.01Ni0.31 | 3 | FCC | 155.2012 | 508.0577 | 921.42 | 36.2413 | 0 | 0 | 0 | 0 | 0 | 0.25689 | 0.24504 | 0 | 0.17465 | 0 | 0 | 0 | 0 | 0 | 0.013058 | 0 | 0 | 0 | 0 | 0.31035 | 0 | 0 | 0 | 0 | 0 | 0 | 0 | 0 | 0 | 0 | 0 | 0 | 0 | 0 | 1 | 0 | 0 | 0 | 0
Cr0.15Nb0.15Ti0.27V0.19Zr0.24 | 1 | BCC | 520.2375 | 1241.61 | 1330.9567 | 16.4205 | 0 | 0 | 0 | 0 | 0 | 0 | 0.15494 | 0 | 0 | 0 | 0 | 0 | 0 | 0 | 0 | 0 | 0 | 0.14503 | 0 | 0 | 0 | 0 | 0 | 0 | 0 | 0 | 0.2715 | 0.19258 | 0 | 0 | 0 | 0.23594 | 1 | 0 | 0 | 0 | 0 | 0 | 0
Al0.03Cr0.17Nb0.15Ti0.26V0.19Zr0.2 | 1 | BCC | 536.7523 | 1217.97 | 1483.3645 | 14.2304 | 0 | 0.034229 | 0 | 0 | 0 | 0 | 0.17 | 0 | 0 | 0 | 0 | 0 | 0 | 0 | 0 | 0 | 0 | 0.14814 | 0 | 0 | 0 | 0 | 0 | 0 | 0 | 0 | 0.26093 | 0.18649 | 0 | 0 | 0 | 0.2002 | 1 | 0 | 0 | 0 | 0 | 0 | 0
Al0.08Co0.28Cr0.14Fe0.23Ni0.27 | 2 | FCC | 224.998 | 490.9783 | 725.778 | 43.2294 | 0 | 0.078166 | 0 | 0 | 0 | 0.28112 | 0.13547 | 0 | 0.235 | 0 | 0 | 0 | 0 | 0 | 0 | 0 | 0 | 0 | 0 | 0.27025 | 0 | 0 | 0 | 0 | 0 | 0 | 0 | 0 | 0 | 0 | 0 | 0 | 0 | 1 | 0 | 0 | 0 | 0 | 0
Al0.17Nb0.18Ta0.02Ti0.32V0.02Zr0.28 | 3 | BCC | 409.6196 | 1307.87 | 1386.68 | 16.5945 | 0 | 0.16548 | 0 | 0 | 0 | 0 | 0 | 0 | 0 | 0 | 0 | 0 | 0 | 0 | 0 | 0 | 0 | 0.18437 | 0 | 0 | 0 | 0 | 0 | 0 | 0 | 0.022232 | 0.31916 | 0.02382 | 0 | 0 | 0 | 0.28494 | 0 | 0 | 1 | 0 | 0 | 0 | 0
Al0.1Cr0.03Hf0.19Mo0.02Nb0.17Ta0.14Ti0.15Zr0.2 | 1 | BCC | 438.7969 | 1357.4272 | 1738.6192 | 30.7715 | 0 | 0.099071 | 0 | 0 | 0 | 0 | 0.034834 | 0 | 0 | 0 | 0 | 0.18791 | 0 | 0 | 0 | 0.015686 | 0 | 0.17141 | 0 | 0 | 0 | 0 | 0 | 0 | 0 | 0.14454 | 0.15037 | 0 | 0 | 0 | 0 | 0.19618 | 1 | 0 | 0 | 0 | 0 | 0 | 0
Al0.07Co0.23Cr0.23Fe0.24Ni0.23 | 1 | FCC | 160.9692 | 231.3047 | 646.486 | 45.9449 | 0 | 0.070931 | 0 | 0 | 0 | 0.23183 | 0.2268 | 0 | 0.24388 | 0 | 0 | 0 | 0 | 0 | 0 | 0 | 0 | 0 | 0 | 0.22656 | 0 | 0 | 0 | 0 | 0 | 0 | 0 | 0 | 0 | 0 | 0 | 0 | 1 | 0 | 0 | 0 | 0 | 0 | 0
Co0.18Cr0.16Fe0.3Ni0.36 | 6 | FCC | 304.3179 | 287.2588 | 711.2507 | 51.241 | 0 | 0 | 0 | 0 | 0 | 0.17671 | 0.16199 | 0 | 0.30386 | 0 | 0 | 0 | 0 | 0 | 0 | 0 | 0 | 0 | 0 | 0.35743 | 0 | 0 | 0 | 0 | 0 | 0 | 0 | 0 | 0 | 0 | 0 | 0 | 0 | 0 | 0 | 0 | 0 | 1 | 0
Co0.21Cu0.03Fe0.16Hf0.01Ni0.29Ti0.17Zr0.12 | 6 | FCC | 605.6869 | 1042.6479 | 1326.571 | 23.5732 | 0 | 0 | 0 | 0 | 0 | 0.21071 | 0 | 0.027297 | 0.16473 | 0 | 0 | 0.014225 | 0 | 0 | 0 | 0 | 0 | 0 | 0 | 0.28997 | 0 | 0 | 0 | 0 | 0 | 0 | 0.17123 | 0 | 0 | 0 | 0 | 0.12184 | 0 | 0 | 0 | 0 | 0 | 1 | 0
Co0.3Cr0.23Fe0.2Ni0.27 | 6 | FCC | 221.5783 | 570.2168 | 842.7219 | 26.4815 | 0 | 0 | 0 | 0 | 0 | 0.30102 | 0.22756 | 0 | 0.19909 | 0 | 0 | 0 | 0 | 0 | 0 | 0 | 0 | 0 | 0 | 0.27233 | 0 | 0 | 0 | 0 | 0 | 0 | 0 | 0 | 0 | 0 | 0 | 0 | 0 | 0 | 0 | 0 | 0 | 1 | 0
Al0.1Mo0.13Nb0.21Si0.03Ta0.27Ti0.15Zr0.13 | 5 | BCC | 536.2241 | 1188.799 | 1408.928 | 12.5685 | 0 | 0.095521 | 0 | 0 | 0 | 0 | 0 | 0 | 0 | 0 | 0 | 0 | 0 | 0 | 0 | 0.1287 | 0 | 0.20746 | 0 | 0 | 0 | 0 | 0 | 0.025055 | 0 | 0.2684 | 0.14874 | 0 | 0 | 0 | 0 | 0.12612 | 0 | 0 | 0 | 0 | 1 | 0 | 0
Mo0.19Nb0.19Ti0.23V0.16Zr0.22 | 1 | BCC | 563.2997 | 1605.17 | 3374.45 | 22.0274 | 0 | 0 | 0 | 0 | 0 | 0 | 0 | 0 | 0 | 0 | 0 | 0 | 0 | 0 | 0 | 0.18824 | 0 | 0.18974 | 0 | 0 | 0 | 0 | 0 | 0 | 0 | 0 | 0.2309 | 0.16343 | 0 | 0 | 0 | 0.22341 | 1 | 0 | 0 | 0 | 0 | 0 | 0
Al0.13Mo0.01Nb0.23Ta0.29Ti0.2V0.07Zr0.06 | 5 | BCC | 521.1732 | 1113.47 | 1626.52 | 10.9989 | 0 | 0.13459 | 0 | 0 | 0 | 0 | 0 | 0 | 0 | 0 | 0 | 0 | 0 | 0 | 0 | 0.01206 | 0 | 0.23259 | 0 | 0 | 0 | 0 | 0 | 0 | 0 | 0.28989 | 0.19727 | 0.074426 | 0 | 0 | 0 | 0.05917 | 0 | 0 | 0 | 0 | 1 | 0 | 0
Al0.18Nb0.2Si0.02Ta0.13Ti0.18W0.08Zr0.2 | 5 | BCC | 545.4576 | 1382.1301 | 1567.2733 | 9.9145 | 0 | 0.18296 | 0 | 0 | 0 | 0 | 0 | 0 | 0 | 0 | 0 | 0 | 0 | 0 | 0 | 0 | 0 | 0.20212 | 0 | 0 | 0 | 0 | 0 | 0.024392 | 0 | 0.13276 | 0.17753 | 0 | 0.075655 | 0 | 0 | 0.20458 | 0 | 0 | 0 | 0 | 1 | 0 | 0
Co0.22Cr0.21Cu0.13Fe0.21Ni0.22 | 1 | FCC | 218.6327 | 377.1118 | 639.2234 | 32.7799 | 0 | 0 | 0 | 0 | 0 | 0.2231 | 0.21125 | 0.12851 | 0.21474 | 0 | 0 | 0 | 0 | 0 | 0 | 0 | 0 | 0 | 0 | 0.21937 | 0 | 0 | 0 | 0 | 0 | 0 | 0 | 0 | 0 | 0 | 0 | 0 | 1 | 0 | 0 | 0 | 0 | 0 | 0
Cr0.23Fe0.04Mn0.27Mo0.1Ni0.35 | 3 | FCC | 364.5695 | 674.5584 | 1595.9481 | 39.6656 | 0 | 0 | 0 | 0 | 0 | 0 | 0.22843 | 0 | 0.039466 | 0 | 0 | 0 | 0 | 0 | 0.27383 | 0.10429 | 0 | 0 | 0 | 0.35398 | 0 | 0 | 0 | 0 | 0 | 0 | 0 | 0 | 0 | 0 | 0 | 0 | 0 | 0 | 1 | 0 | 0 | 0 | 0
Co0.22Cu0.05Fe0.02Nb0.04Ni0.23Ti0.25Zr0.19 | 1 |  | 598.6896 | 980.7579 | 1302.0587 | 18.0922 | 0 | 0 | 0 | 0 | 0 | 0.22335 | 0 | 0.053926 | 0.02335 | 0 | 0 | 0 | 0 | 0 | 0 | 0 | 0 | 0.041603 | 0 | 0.22571 | 0 | 0 | 0 | 0 | 0 | 0 | 0.24586 | 0 | 0 | 0 | 0 | 0.18621 | 1 | 0 | 0 | 0 | 0 | 0 | 0
Mo0.07Nb0.08Ta0.3V0.23W0.32 | 5 | BCC | 601.5647 | 1058.1493 | 1548.5089 | 7.7448 | 0 | 0 | 0 | 0 | 0 | 0 | 0 | 0 | 0 | 0 | 0 | 0 | 0 | 0 | 0 | 0.07178 | 0 | 0.082295 | 0 | 0 | 0 | 0 | 0 | 0 | 0 | 0.30075 | 0 | 0.22861 | 0.31657 | 0 | 0 | 0 | 0 | 0 | 0 | 0 | 1 | 0 | 0
Co0.21Fe0.2Mo0.15Ni0.21V0.23 | 1 | FCC+IM | 545.9389 | 807.506 | 940.8266 | 16.98 | 0 | 0 | 0 | 0 | 0 | 0.20938 | 0 | 0 | 0.19514 | 0 | 0 | 0 | 0 | 0 | 0 | 0.15019 | 0 | 0 | 0 | 0.21236 | 0 | 0 | 0 | 0 | 0 | 0 | 0 | 0.23293 | 0 | 0 | 0 | 0 | 1 | 0 | 0 | 0 | 0 | 0 | 0
Mo0.18Nb0.16Ta0.22V0.23W0.2 | 1 | BCC | 578.7054 | 1349.23 | 1448.99 | 5.8931 | 0 | 0 | 0 | 0 | 0 | 0 | 0 | 0 | 0 | 0 | 0 | 0 | 0 | 0 | 0 | 0.1832 | 0 | 0.16348 | 0 | 0 | 0 | 0 | 0 | 0 | 0 | 0.2243 | 0 | 0.22917 | 0.19617 | 0 | 0 | 0 | 1 | 0 | 0 | 0 | 0 | 0 | 0
Cr0.25Fe0.33Ni0.42 | 1 | FCC | 320.6023 | 397.0447 | 614.0952 | 36.4545 | 0 | 0 | 0 | 0 | 0 | 0 | 0.25007 | 0 | 0.32985 | 0 | 0 | 0 | 0 | 0 | 0 | 0 | 0 | 0 | 0 | 0.42008 | 0 | 0 | 0 | 0 | 0 | 0 | 0 | 0 | 0 | 0 | 0 | 0 | 1 | 0 | 0 | 0 | 0 | 0 | 0
Al0.16Co0.25Cr0.15Fe0.13Ni0.3 | 1 | FCC+BCC | 399.909 | 868.0073 | 1060.8072 | 18.8612 | 0 | 0.16006 | 0 | 0 | 0 | 0.25443 | 0.1522 | 0 | 0.13355 | 0 | 0 | 0 | 0 | 0 | 0 | 0 | 0 | 0 | 0 | 0.29592 | 0 | 0 | 0 | 0 | 0 | 0 | 0 | 0 | 0 | 0 | 0 | 0 | 1 | 0 | 0 | 0 | 0 | 0 | 0
Co0.18Cr0.16Cu0.06Fe0.2Mn0.18Ni0.17V0.04 | 3 | FCC | 511.961 | 562.6807 | 835.414 | 26.0866 | 0 | 0 | 0 | 0 | 0 | 0.18486 | 0.16235 | 0.063131 | 0.20366 | 0 | 0 | 0 | 0 | 0 | 0.17544 | 0 | 0 | 0 | 0 | 0.16634 | 0 | 0 | 0 | 0 | 0 | 0 | 0 | 0.044226 | 0 | 0 | 0 | 0 | 0 | 0 | 1 | 0 | 0 | 0 | 0
Co0.23Cr0.14Mn0.2Ni0.3V0.12 | 3 | FCC | 414.4923 | 476.3963 | 850.59 | 49.4507 | 0 | 0 | 0 | 0 | 0 | 0.23161 | 0.14152 | 0 | 0 | 0 | 0 | 0 | 0 | 0 | 0.2048 | 0 | 0 | 0 | 0 | 0.30234 | 0 | 0 | 0 | 0 | 0 | 0 | 0 | 0.11972 | 0 | 0 | 0 | 0 | 0 | 0 | 1 | 0 | 0 | 0 | 0
Co0.2Fe0.19Mo0.17Ni0.2V0.24 | 1 | FCC+IM | 544.3813 | 807.686 | 1006.7935 | 18.099 | 0 | 0 | 0 | 0 | 0 | 0.19673 | 0 | 0 | 0.18751 | 0 | 0 | 0 | 0 | 0 | 0 | 0.17405 | 0 | 0 | 0 | 0.20277 | 0 | 0 | 0 | 0 | 0 | 0 | 0 | 0.23765 | 0 | 0 | 0 | 0 | 1 | 0 | 0 | 0 | 0 | 0 | 0
Cu0.37Mn0.31Ni0.32 | 1 | FCC | 196.06 | 409.8173 | 636.0422 | 48.4333 | 0 | 0 | 0 | 0 | 0 | 0 | 0 | 0.3734 | 0 | 0 | 0 | 0 | 0 | 0 | 0.3067 | 0 | 0 | 0 | 0 | 0.3199 | 0 | 0 | 0 | 0 | 0 | 0 | 0 | 0 | 0 | 0 | 0 | 0 | 1 | 0 | 0 | 0 | 0 | 0 | 0
Cu0.27Fe0.1Mn0.33Ni0.3 | 1 | FCC | 202.419 | 306.6995 | 655.6286 | 45.0001 | 0 | 0 | 0 | 0 | 0 | 0 | 0 | 0.26904 | 0.10438 | 0 | 0 | 0 | 0 | 0 | 0.32974 | 0 | 0 | 0 | 0 | 0.29684 | 0 | 0 | 0 | 0 | 0 | 0 | 0 | 0 | 0 | 0 | 0 | 0 | 1 | 0 | 0 | 0 | 0 | 0 | 0
Al0.08Co0.24Cr0.23Fe0.22Mo0.01Ni0.23 | 1 | FCC | 174.413 | 252.4757 | 670.0587 | 39.6861 | 0 | 0.076013 | 0 | 0 | 0 | 0.23899 | 0.22915 | 0 | 0.22322 | 0 | 0 | 0 | 0 | 0 | 0 | 0.0054893 | 0 | 0 | 0 | 0.22714 | 0 | 0 | 0 | 0 | 0 | 0 | 0 | 0 | 0 | 0 | 0 | 0 | 1 | 0 | 0 | 0 | 0 | 0 | 0
Co0.26Cr0.11Fe0.24Mo0.15Ni0.22W0.03 | 2 | IM | 300.6186 | 1031.0177 | 1342.2318 | 24.9923 | 0 | 0 | 0 | 0 | 0 | 0.25791 | 0.1061 | 0 | 0.23844 | 0 | 0 | 0 | 0 | 0 | 0 | 0.15171 | 0 | 0 | 0 | 0.21749 | 0 | 0 | 0 | 0 | 0 | 0 | 0 | 0 | 0.028342 | 0 | 0 | 0 | 0 | 1 | 0 | 0 | 0 | 0 | 0
Al0.07Co0.23Cr0.21Fe0.24Ni0.22Si0.03 | 1 | FCC | 173.1525 | 227.7729 | 646.8092 | 57.7716 | 0 | 0.070609 | 0 | 0 | 0 | 0.232 | 0.21293 | 0 | 0.23527 | 0 | 0 | 0 | 0 | 0 | 0 | 0 | 0 | 0 | 0 | 0.22371 | 0 | 0 | 0 | 0.025483 | 0 | 0 | 0 | 0 | 0 | 0 | 0 | 0 | 1 | 0 | 0 | 0 | 0 | 0 | 0
Co0.06Ni0.28Ti0.33V0.33 | 1 |  | 558.0627 | 1000.3279 | 1446.9443 | 27.321 | 0 | 0 | 0 | 0 | 0 | 0.061029 | 0 | 0 | 0 | 0 | 0 | 0 | 0 | 0 | 0 | 0 | 0 | 0 | 0 | 0.28446 | 0 | 0 | 0 | 0 | 0 | 0 | 0.32791 | 0.3266 | 0 | 0 | 0 | 0 | 1 | 0 | 0 | 0 | 0 | 0 | 0
Nb0.19Ta0.21Ti0.37Zr0.23 | 1 | BCC | 353.234 | 1114.8867 | 1161.3033 | 25.7948 | 0 | 0 | 0 | 0 | 0 | 0 | 0 | 0 | 0 | 0 | 0 | 0 | 0 | 0 | 0 | 0 | 0 | 0.18798 | 0 | 0 | 0 | 0 | 0 | 0 | 0 | 0.21322 | 0.36976 | 0 | 0 | 0 | 0 | 0.22904 | 1 | 0 | 0 | 0 | 0 | 0 | 0
Al0.09Cr0.21Nb0.19Ti0.29V0.22 | 1 | BCC | 606.4262 | 1268.95 | 1590.8875 | 18.067 | 0 | 0.092536 | 0 | 0 | 0 | 0 | 0.21242 | 0 | 0 | 0 | 0 | 0 | 0 | 0 | 0 | 0 | 0 | 0.18556 | 0 | 0 | 0 | 0 | 0 | 0 | 0 | 0 | 0.28968 | 0.2198 | 0 | 0 | 0 | 0 | 1 | 0 | 0 | 0 | 0 | 0 | 0
Mo0.3Nb0.17Ta0.2W0.33 | 1 | BCC | 554.2968 | 1125.33 | 1354.296 | 6.6373 | 0 | 0 | 0 | 0 | 0 | 0 | 0 | 0 | 0 | 0 | 0 | 0 | 0 | 0 | 0 | 0.29735 | 0 | 0.16627 | 0 | 0 | 0 | 0 | 0 | 0 | 0 | 0.20277 | 0 | 0 | 0.33361 | 0 | 0 | 0 | 1 | 0 | 0 | 0 | 0 | 0 | 0
Al0.11Co0.18Cr0.15Fe0.15Ni0.41 | 1 | FCC | 412.3347 | 510.6479 | 828.534 | 31.8194 | 0 | 0.11335 | 0 | 0 | 0 | 0.17548 | 0.14888 | 0 | 0.15218 | 0 | 0 | 0 | 0 | 0 | 0 | 0 | 0 | 0 | 0 | 0.41012 | 0 | 0 | 0 | 0 | 0 | 0 | 0 | 0 | 0 | 0 | 0 | 0 | 1 | 0 | 0 | 0 | 0 | 0 | 0
Co0.26Cr0.23Fe0.2Mn0.08Ni0.24 | 4 | FCC | 246.455 | 987.9835 | 1087.5612 | 23.7096 | 0 | 0 | 0 | 0 | 0 | 0.25507 | 0.22706 | 0 | 0.20285 | 0 | 0 | 0 | 0 | 0 | 0.077361 | 0 | 0 | 0 | 0 | 0.23765 | 0 | 0 | 0 | 0 | 0 | 0 | 0 | 0 | 0 | 0 | 0 | 0 | 0 | 0 | 0 | 1 | 0 | 0 | 0
Al0.02Co0.15Cr0.19Fe0.17Mn0.31Ni0.16 | 1 | FCC | 423.0442 | 443.9504 | 766.8044 | 37.309 | 0 | 0.019374 | 0 | 0 | 0 | 0.15233 | 0.19048 | 0 | 0.17374 | 0 | 0 | 0 | 0 | 0 | 0.30828 | 0 | 0 | 0 | 0 | 0.1558 | 0 | 0 | 0 | 0 | 0 | 0 | 0 | 0 | 0 | 0 | 0 | 0 | 1 | 0 | 0 | 0 | 0 | 0 | 0
Al0.06Cr0.14Mo0.31Nb0.28Ti0.2 | 3 | BCC | 615.243 | 1376.2835 | 1664.844 | 13.5924 | 0 | 0.064655 | 0 | 0 | 0 | 0 | 0.14105 | 0 | 0 | 0 | 0 | 0 | 0 | 0 | 0 | 0.31427 | 0 | 0.28152 | 0 | 0 | 0 | 0 | 0 | 0 | 0 | 0 | 0.1985 | 0 | 0 | 0 | 0 | 0 | 0 | 0 | 1 | 0 | 0 | 0 | 0
Al0.1Cr0.05Mo0.27Nb0.38Ti0.17V0.03 | 1 | BCC | 493.2546 | 1427.051 | 1535.742 | 18.7684 | 0 | 0.10155 | 0 | 0 | 0 | 0 | 0.046594 | 0 | 0 | 0 | 0 | 0 | 0 | 0 | 0 | 0.27163 | 0 | 0.37725 | 0 | 0 | 0 | 0 | 0 | 0 | 0 | 0 | 0.1719 | 0.031089 | 0 | 0 | 0 | 0 | 1 | 0 | 0 | 0 | 0 | 0 | 0
Al0.19B0.02Co0.19Cu0.12Fe0.16Ni0.27V0.04 | 5 | FCC+BCC | 590.952 | 719.643 | 1296.5572 | 18.234 | 0 | 0.19394 | 0.019987 | 0 | 0 | 0.19274 | 0 | 0.12191 | 0.16121 | 0 | 0 | 0 | 0 | 0 | 0 | 0 | 0 | 0 | 0 | 0.26897 | 0 | 0 | 0 | 0 | 0 | 0 | 0 | 0.041248 | 0 | 0 | 0 | 0 | 0 | 0 | 0 | 0 | 1 | 0 | 0
Mo0.16Nb0.15Ti0.27V0.16Zr0.26 | 3 | BCC | 438.2509 | 1511.33 | 2994.18 | 18.731 | 0 | 0 | 0 | 0 | 0 | 0 | 0 | 0 | 0 | 0 | 0 | 0 | 0 | 0 | 0 | 0.15685 | 0 | 0.15366 | 0 | 0 | 0 | 0 | 0 | 0 | 0 | 0 | 0.27036 | 0.16242 | 0 | 0 | 0 | 0.25671 | 0 | 0 | 1 | 0 | 0 | 0 | 0
Al0.05Co0.36Cr0.24Ni0.34 | 2 | FCC | 277.0845 | 769.9093 | 1070.2963 | 24.2134 | 0 | 0.049402 | 0 | 0 | 0 | 0.36467 | 0.24347 | 0 | 0 | 0 | 0 | 0 | 0 | 0 | 0 | 0 | 0 | 0 | 0 | 0.34245 | 0 | 0 | 0 | 0 | 0 | 0 | 0 | 0 | 0 | 0 | 0 | 0 | 0 | 1 | 0 | 0 | 0 | 0 | 0
Co0.25Cu0.24Fe0.23Mo0.05Ni0.24 | 1 | FCC | 191.7865 | 359.906 | 581.36 | 25.4375 | 0 | 0 | 0 | 0 | 0 | 0.25056 | 0 | 0.23524 | 0.22822 | 0 | 0 | 0 | 0 | 0 | 0 | 0.045311 | 0 | 0 | 0 | 0.24066 | 0 | 0 | 0 | 0 | 0 | 0 | 0 | 0 | 0 | 0 | 0 | 0 | 1 | 0 | 0 | 0 | 0 | 0 | 0
Mo0.13Nb0.05Ta0.3V0.18W0.33 | 5 | BCC | 687.6574 | 1052.0693 | 1459.4775 | 6.0767 | 0 | 0 | 0 | 0 | 0 | 0 | 0 | 0 | 0 | 0 | 0 | 0 | 0 | 0 | 0 | 0.1331 | 0 | 0.052466 | 0 | 0 | 0 | 0 | 0 | 0 | 0 | 0.30306 | 0 | 0.17802 | 0.33336 | 0 | 0 | 0 | 0 | 0 | 0 | 0 | 1 | 0 | 0
Al0.22Cr0.1Cu0.17Fe0.21Ni0.29 | 5 | FCC+BCC | 642.9979 | 666.4805 | 1425.3533 | 19.25 | 0 | 0.22458 | 0 | 0 | 0 | 0 | 0.10083 | 0.1708 | 0.20926 | 0 | 0 | 0 | 0 | 0 | 0 | 0 | 0 | 0 | 0 | 0.29454 | 0 | 0 | 0 | 0 | 0 | 0 | 0 | 0 | 0 | 0 | 0 | 0 | 0 | 0 | 0 | 0 | 1 | 0 | 0
Co0.22Fe0.2Mo0.13Ni0.22V0.23 | 1 | FCC+IM | 528.8719 | 757.009 | 856.8793 | 18.055 | 0 | 0 | 0 | 0 | 0 | 0.21923 | 0 | 0 | 0.20224 | 0 | 0 | 0 | 0 | 0 | 0 | 0.13052 | 0 | 0 | 0 | 0.22034 | 0 | 0 | 0 | 0 | 0 | 0 | 0 | 0.22767 | 0 | 0 | 0 | 0 | 1 | 0 | 0 | 0 | 0 | 0 | 0
Hf0.18Mo0.13Nb0.24Ta0.31Ti0.01W0.13 | 4 | BCC | 517.4801 | 1937.37 | 2427.6533 | 18.7352 | 0 | 0 | 0 | 0 | 0 | 0 | 0 | 0 | 0 | 0 | 0 | 0.17853 | 0 | 0 | 0 | 0.12978 | 0 | 0.23963 | 0 | 0 | 0 | 0 | 0 | 0 | 0 | 0.31475 | 0.0086272 | 0 | 0.12868 | 0 | 0 | 0 | 0 | 0 | 0 | 1 | 0 | 0 | 0
Co0.24Cr0.22Fe0.23Mo0.09Ni0.23 | 1 | FCC+IM | 191.3026 | 420.8264 | 706.4235 | 38.2605 | 0 | 0 | 0 | 0 | 0 | 0.23552 | 0.22135 | 0 | 0.22923 | 0 | 0 | 0 | 0 | 0 | 0 | 0.087616 | 0 | 0 | 0 | 0.22628 | 0 | 0 | 0 | 0 | 0 | 0 | 0 | 0 | 0 | 0 | 0 | 0 | 1 | 0 | 0 | 0 | 0 | 0 | 0
Al0.17Co0.1Cu0.1Fe0.14Li0.09Mg0.11Mn0.18Ni0.12 | 1 |  | 577.0382 | 777.0878 | 974.2875 | 16.5098 | 0 | 0.17091 | 0 | 0 | 0 | 0.09938 | 0 | 0.096206 | 0.13813 | 0 | 0 | 0 | 0.087191 | 0.10869 | 0.18 | 0 | 0 | 0 | 0 | 0.11949 | 0 | 0 | 0 | 0 | 0 | 0 | 0 | 0 | 0 | 0 | 0 | 0 | 1 | 0 | 0 | 0 | 0 | 0 | 0
Co0.25Cr0.24Fe0.26Ni0.25 | 1 | FCC | 169.378 | 275.038 | 507.5952 | 53.8395 | 0 | 0 | 0 | 0 | 0 | 0.25429 | 0.24064 | 0 | 0.25935 | 0 | 0 | 0 | 0 | 0 | 0 | 0 | 0 | 0 | 0 | 0.24572 | 0 | 0 | 0 | 0 | 0 | 0 | 0 | 0 | 0 | 0 | 0 | 0 | 1 | 0 | 0 | 0 | 0 | 0 | 0
Co0.16Cr0.24Mo0.21Nb0.15Ti0.09W0.01Zr0.13 | 1 | BCC | 722.065 | 1739.604 | 2055.523 | 15.4559 | 0 | 0 | 0 | 0 | 0 | 0.15984 | 0.24108 | 0 | 0 | 0 | 0 | 0 | 0 | 0 | 0 | 0.21342 | 0 | 0.15344 | 0 | 0 | 0 | 0 | 0 | 0 | 0 | 0 | 0.092891 | 0 | 0.0056081 | 0 | 0 | 0.13372 | 1 | 0 | 0 | 0 | 0 | 0 | 0
Al0.67Co0.07Cr0.08Cu0.05Fe0.06Ni0.05Si0.01 | 1 |  | 736.2701 | 622.8201 | 1038.5258 | 12.792 | 0 | 0.66964 | 0 | 0 | 0 | 0.072826 | 0.080873 | 0.05132 | 0.059506 | 0 | 0 | 0 | 0 | 0 | 0 | 0 | 0 | 0 | 0 | 0.051966 | 0 | 0 | 0 | 0.013872 | 0 | 0 | 0 | 0 | 0 | 0 | 0 | 0 | 1 | 0 | 0 | 0 | 0 | 0 | 0
Hf0.2Nb0.14Ta0.23Ti0.15W0.03Zr0.25 | 1 | BCC | 396.7866 | 1171.1225 | 1379.77 | 25.6836 | 0 | 0 | 0 | 0 | 0 | 0 | 0 | 0 | 0 | 0 | 0 | 0.20247 | 0 | 0 | 0 | 0 | 0 | 0.13651 | 0 | 0 | 0 | 0 | 0 | 0 | 0 | 0.23464 | 0.14518 | 0 | 0.034998 | 0 | 0 | 0.24621 | 1 | 0 | 0 | 0 | 0 | 0 | 0
Co0.39Cr0.23Ni0.38 | 6 | FCC | 308.9922 | 604.7 | 873.2085 | 27.1622 | 0 | 0 | 0 | 0 | 0 | 0.39147 | 0.2253 | 0 | 0 | 0 | 0 | 0 | 0 | 0 | 0 | 0 | 0 | 0 | 0 | 0.38323 | 0 | 0 | 0 | 0 | 0 | 0 | 0 | 0 | 0 | 0 | 0 | 0 | 0 | 0 | 0 | 0 | 0 | 1 | 0
Al0.12Co0.23Cr0.15Fe0.14Ni0.36 | 1 | FCC | 355.615 | 548.3316 | 838.7665 | 27.6691 | 0 | 0.11563 | 0 | 0 | 0 | 0.22712 | 0.14827 | 0 | 0.14455 | 0 | 0 | 0 | 0 | 0 | 0 | 0 | 0 | 0 | 0 | 0.36443 | 0 | 0 | 0 | 0 | 0 | 0 | 0 | 0 | 0 | 0 | 0 | 0 | 1 | 0 | 0 | 0 | 0 | 0 | 0
Mo0.2Nb0.17Ti0.24V0.18Zr0.2 | 1 | BCC | 531.8569 | 1615.09 | 3185.898 | 21.7674 | 0 | 0 | 0 | 0 | 0 | 0 | 0 | 0 | 0 | 0 | 0 | 0 | 0 | 0 | 0 | 0.20478 | 0 | 0.17154 | 0 | 0 | 0 | 0 | 0 | 0 | 0 | 0 | 0.23823 | 0.18154 | 0 | 0 | 0 | 0.20391 | 1 | 0 | 0 | 0 | 0 | 0 | 0
Al0.16Co0.23Cr0.13Fe0.11Ni0.24Ti0.14 | 1 | FCC+BCC | 668.799 | 1349.931 | 1712.437 | 17.8315 | 0 | 0.15528 | 0 | 0 | 0 | 0.2292 | 0.13005 | 0 | 0.10862 | 0 | 0 | 0 | 0 | 0 | 0 | 0 | 0 | 0 | 0 | 0.23714 | 0 | 0 | 0 | 0 | 0 | 0 | 0.13971 | 0 | 0 | 0 | 0 | 0 | 1 | 0 | 0 | 0 | 0 | 0 | 0
Co0.1Mo0.14Nb0.21Ti0.32V0.03Zr0.2 | 1 | BCC | 425.343 | 1477.55 | 2007.3 | 24.3936 | 0 | 0 | 0 | 0 | 0 | 0.096361 | 0 | 0 | 0 | 0 | 0 | 0 | 0 | 0 | 0 | 0.13907 | 0 | 0.20866 | 0 | 0 | 0 | 0 | 0 | 0 | 0 | 0 | 0.32422 | 0.026913 | 0 | 0 | 0 | 0.20477 | 1 | 0 | 0 | 0 | 0 | 0 | 0
Co0.31Cr0.18Fe0.29Ni0.22 | 2 | FCC | 210.5249 | 411.1064 | 797.5077 | 44.5539 | 0 | 0 | 0 | 0 | 0 | 0.30992 | 0.1772 | 0 | 0.29296 | 0 | 0 | 0 | 0 | 0 | 0 | 0 | 0 | 0 | 0 | 0.21991 | 0 | 0 | 0 | 0 | 0 | 0 | 0 | 0 | 0 | 0 | 0 | 0 | 0 | 1 | 0 | 0 | 0 | 0 | 0
Al0.02Cr0.16Nb0.15Ti0.27V0.19Zr0.22 | 1 | BCC | 531.2705 | 1261.7 | 1448.6692 | 14.8725 | 0 | 0.023098 | 0 | 0 | 0 | 0 | 0.15865 | 0 | 0 | 0 | 0 | 0 | 0 | 0 | 0 | 0 | 0 | 0.1463 | 0 | 0 | 0 | 0 | 0 | 0 | 0 | 0 | 0.26681 | 0.18504 | 0 | 0 | 0 | 0.22011 | 1 | 0 | 0 | 0 | 0 | 0 | 0
Al0.05Hf0.04Mo0.09Nb0.2Ta0.19Ti0.13W0.08Zr0.22 | 1 | BCC | 488.5759 | 1343.857 | 1804.1533 | 13.0998 | 0 | 0.049669 | 0 | 0 | 0 | 0 | 0 | 0 | 0 | 0 | 0 | 0.037385 | 0 | 0 | 0 | 0.093241 | 0 | 0.19625 | 0 | 0 | 0 | 0 | 0 | 0 | 0 | 0.1924 | 0.13163 | 0 | 0.083927 | 0 | 0 | 0.21551 | 1 | 0 | 0 | 0 | 0 | 0 | 0
Al0.09Cr0.1Nb0.2Ta0.14Ti0.18V0.05W0.13Zr0.11 | 4 | BCC | 567.1691 | 1681.0482 | 1778.3685 | 9.9511 | 0 | 0.08719 | 0 | 0 | 0 | 0 | 0.10493 | 0 | 0 | 0 | 0 | 0 | 0 | 0 | 0 | 0 | 0 | 0.20135 | 0 | 0 | 0 | 0 | 0 | 0 | 0 | 0.14217 | 0.18186 | 0.045352 | 0.12579 | 0 | 0 | 0.11134 | 0 | 0 | 0 | 1 | 0 | 0 | 0
Cr0.23Fe0.29Mn0.2Ni0.25V0.02 | 3 | FCC | 281.0906 | 298.6541 | 626.3069 | 39.9259 | 0 | 0 | 0 | 0 | 0 | 0 | 0.23204 | 0 | 0.28977 | 0 | 0 | 0 | 0 | 0 | 0.20105 | 0 | 0 | 0 | 0 | 0.25156 | 0 | 0 | 0 | 0 | 0 | 0 | 0 | 0.023655 | 0 | 0 | 0 | 0 | 0 | 0 | 1 | 0 | 0 | 0 | 0
Co0.2Cr0.2Fe0.19Mn0.2Ni0.2 | 1 | FCC | 162.2592 | 313.4436 | 599.4001 | 53.2151 | 0 | 0 | 0 | 0 | 0 | 0.20489 | 0.19869 | 0 | 0.19315 | 0 | 0 | 0 | 0 | 0 | 0.20303 | 0 | 0 | 0 | 0 | 0.19888 | 0 | 0 | 0 | 0 | 0 | 0 | 0 | 0 | 0 | 0 | 0 | 0 | 1 | 0 | 0 | 0 | 0 | 0 | 0
Mo0.24Nb0.16Si0.06Ta0.38Ti0.12Zr0.05 | 5 | BCC | 581.5223 | 1257.9292 | 1570.492 | 14.3835 | 0 | 0 | 0 | 0 | 0 | 0 | 0 | 0 | 0 | 0 | 0 | 0 | 0 | 0 | 0 | 0.23693 | 0 | 0.16107 | 0 | 0 | 0 | 0 | 0 | 0.059493 | 0 | 0.37924 | 0.11506 | 0 | 0 | 0 | 0 | 0.048195 | 0 | 0 | 0 | 0 | 1 | 0 | 0
Al0.01Co0.22Cr0.18Fe0.19Ni0.4 | 1 | FCC | 267.6573 | 301.7316 | 666.1595 | 34.83 | 0 | 0.0066722 | 0 | 0 | 0 | 0.2159 | 0.18401 | 0 | 0.19482 | 0 | 0 | 0 | 0 | 0 | 0 | 0 | 0 | 0 | 0 | 0.39859 | 0 | 0 | 0 | 0 | 0 | 0 | 0 | 0 | 0 | 0 | 0 | 0 | 1 | 0 | 0 | 0 | 0 | 0 | 0
Al0.2B0.05Co0.18Cu0.11Fe0.14Ni0.25V0.07 | 5 | FCC+BCC | 667.312 | 702.6654 | 1283.6794 | 18.22 | 0 | 0.19973 | 0.047097 | 0 | 0 | 0.1751 | 0 | 0.11474 | 0.1423 | 0 | 0 | 0 | 0 | 0 | 0 | 0 | 0 | 0 | 0 | 0.24964 | 0 | 0 | 0 | 0 | 0 | 0 | 0 | 0.071386 | 0 | 0 | 0 | 0 | 0 | 0 | 0 | 0 | 1 | 0 | 0
Nb0.16Ta0.24Ti0.29V0.31 | 1 | BCC | 433.7672 | 1148.8 | 1347.08 | 22.9316 | 0 | 0 | 0 | 0 | 0 | 0 | 0 | 0 | 0 | 0 | 0 | 0 | 0 | 0 | 0 | 0 | 0 | 0.15877 | 0 | 0 | 0 | 0 | 0 | 0 | 0 | 0.24066 | 0.2949 | 0.30567 | 0 | 0 | 0 | 0 | 1 | 0 | 0 | 0 | 0 | 0 | 0
Hf0.23Mo0.09Nb0.21Ti0.21V0.05Zr0.22 | 1 | BCC | 461.69 | 764.367 | 1924.5333 | 22.2255 | 0 | 0 | 0 | 0 | 0 | 0 | 0 | 0 | 0 | 0 | 0 | 0.22634 | 0 | 0 | 0 | 0.08742 | 0 | 0.20609 | 0 | 0 | 0 | 0 | 0 | 0 | 0 | 0 | 0.20906 | 0.048503 | 0 | 0 | 0 | 0.22259 | 1 | 0 | 0 | 0 | 0 | 0 | 0
Hf0.26Mo0.06Nb0.1Ta0.17Ti0.14Zr0.26 | 2 | BCC | 429.952 | 820.6681 | 1529.5619 | 18.3425 | 0 | 0 | 0 | 0 | 0 | 0 | 0 | 0 | 0 | 0 | 0 | 0.26072 | 0 | 0 | 0 | 0.063645 | 0 | 0.097028 | 0 | 0 | 0 | 0 | 0 | 0 | 0 | 0.17104 | 0.14426 | 0 | 0 | 0 | 0 | 0.26331 | 0 | 1 | 0 | 0 | 0 | 0 | 0
Co0.2Cr0.2Fe0.21Ge0.01Mn0.18Ni0.2 | 1 | FCC | 245.8746 | 349.2086 | 553.4409 | 44.0255 | 0 | 0 | 0 | 0 | 0 | 0.2015 | 0.19568 | 0 | 0.21169 | 0 | 0.0077791 | 0 | 0 | 0 | 0.1811 | 0 | 0 | 0 | 0 | 0.20225 | 0 | 0 | 0 | 0 | 0 | 0 | 0 | 0 | 0 | 0 | 0 | 0 | 1 | 0 | 0 | 0 | 0 | 0 | 0
Fe0.75Mn0.03Ni0.09Si0.14 | 1 | FCC+IM | 541.705 | 383.197 | 887.4467 | 41.2527 | 0 | 0 | 0 | 0 | 0 | 0 | 0 | 0 | 0.74625 | 0 | 0 | 0 | 0 | 0 | 0.029394 | 0 | 0 | 0 | 0 | 0.087878 | 0 | 0 | 0 | 0.13648 | 0 | 0 | 0 | 0 | 0 | 0 | 0 | 0 | 1 | 0 | 0 | 0 | 0 | 0 | 0
Al0.1Co0.18Cr0.18Fe0.18Ni0.18V0.17 | 1 | FCC | 380.1811 | 1169.0385 | 1266.4495 | 14.6055 | 0 | 0.10386 | 0 | 0 | 0 | 0.18321 | 0.18124 | 0 | 0.1796 | 0 | 0 | 0 | 0 | 0 | 0 | 0 | 0 | 0 | 0 | 0.18165 | 0 | 0 | 0 | 0 | 0 | 0 | 0 | 0.17044 | 0 | 0 | 0 | 0 | 1 | 0 | 0 | 0 | 0 | 0 | 0
Al0.12Cr0.18Fe0.11Hf0.1Nb0.06Ni0.15Ti0.18V0.09 | 1 | BCC+IM | 657.425 | 1364.1363 | 1774.9335 | 18.3847 | 0 | 0.12328 | 0 | 0 | 0 | 0 | 0.18447 | 0 | 0.11281 | 0 | 0 | 0.10127 | 0 | 0 | 0 | 0 | 0 | 0.058993 | 0 | 0.15019 | 0 | 0 | 0 | 0 | 0 | 0 | 0.18341 | 0.085575 | 0 | 0 | 0 | 0 | 1 | 0 | 0 | 0 | 0 | 0 | 0
Co0.26Cr0.13Fe0.23Mn0.13Ni0.25 | 6 | FCC | 285.3275 | 681.854 | 771.6863 | 24.6275 | 0 | 0 | 0 | 0 | 0 | 0.26121 | 0.13122 | 0 | 0.22802 | 0 | 0 | 0 | 0 | 0 | 0.13452 | 0 | 0 | 0 | 0 | 0.24503 | 0 | 0 | 0 | 0 | 0 | 0 | 0 | 0 | 0 | 0 | 0 | 0 | 0 | 0 | 0 | 0 | 0 | 1 | 0
Hf0.21Mo0.14Nb0.17Si0.06Ti0.16V0.26 | 1 | BCC | 563.1779 | 891.42 | 1666.484 | 34.162 | 0 | 0 | 0 | 0 | 0 | 0 | 0 | 0 | 0 | 0 | 0 | 0.21077 | 0 | 0 | 0 | 0.13985 | 0 | 0.17052 | 0 | 0 | 0 | 0 | 0 | 0.063234 | 0 | 0 | 0.15983 | 0.25578 | 0 | 0 | 0 | 0 | 1 | 0 | 0 | 0 | 0 | 0 | 0
Cr0.19Hf0.1Nb0.18Ti0.2V0.12Zr0.21 | 3 | BCC | 560.9146 | 1349.15 | 1688.5575 | 16.5762 | 0 | 0 | 0 | 0 | 0 | 0 | 0.18951 | 0 | 0 | 0 | 0 | 0.098554 | 0 | 0 | 0 | 0 | 0 | 0.17699 | 0 | 0 | 0 | 0 | 0 | 0 | 0 | 0 | 0.19912 | 0.12159 | 0 | 0 | 0 | 0.21424 | 0 | 0 | 1 | 0 | 0 | 0 | 0
Al0.07Co0.24Cr0.23Fe0.22Ni0.23 | 1 | FCC | 171.1278 | 252.0777 | 648.2658 | 40.9083 | 0 | 0.070029 | 0 | 0 | 0 | 0.24098 | 0.23223 | 0 | 0.22402 | 0 | 0 | 0 | 0 | 0 | 0 | 0 | 0 | 0 | 0 | 0.22823 | 0 | 0 | 0 | 0 | 0 | 0 | 0 | 0 | 0 | 0 | 0 | 0 | 1 | 0 | 0 | 0 | 0 | 0 | 0
Al0.11Co0.13Cr0.24Fe0.25Mn0.01Ni0.27 | 1 | FCC+BCC | 328.9956 | 768.7625 | 914.2703 | 35.8833 | 0 | 0.10771 | 0 | 0 | 0 | 0.12938 | 0.23864 | 0 | 0.2501 | 0 | 0 | 0 | 0 | 0 | 0.0055277 | 0 | 0 | 0 | 0 | 0.26865 | 0 | 0 | 0 | 0 | 0 | 0 | 0 | 0 | 0 | 0 | 0 | 0 | 1 | 0 | 0 | 0 | 0 | 0 | 0
Co0.25Cr0.24Fe0.26Ni0.25 | 1 | FCC | 167.6927 | 274.4547 | 516.6713 | 53.3145 | 0 | 0 | 0 | 0 | 0 | 0.2549 | 0.24202 | 0 | 0.25768 | 0 | 0 | 0 | 0 | 0 | 0 | 0 | 0 | 0 | 0 | 0.2454 | 0 | 0 | 0 | 0 | 0 | 0 | 0 | 0 | 0 | 0 | 0 | 0 | 1 | 0 | 0 | 0 | 0 | 0 | 0
Al0.03Co0.24Cr0.23Fe0.21Ni0.21Si0.07 | 1 | FCC | 190.2365 | 404.1147 | 657.8735 | 38.9098 | 0 | 0.031209 | 0 | 0 | 0 | 0.23839 | 0.23269 | 0 | 0.21488 | 0 | 0 | 0 | 0 | 0 | 0 | 0 | 0 | 0 | 0 | 0.21104 | 0 | 0 | 0 | 0.071792 | 0 | 0 | 0 | 0 | 0 | 0 | 0 | 0 | 1 | 0 | 0 | 0 | 0 | 0 | 0
Al0.03Co0.25Cr0.24Fe0.24Ni0.24 | 3 | FCC | 139.6478 | 450.3072 | 641.74 | 48.4784 | 0 | 0.032121 | 0 | 0 | 0 | 0.24876 | 0.23989 | 0 | 0.24024 | 0 | 0 | 0 | 0 | 0 | 0 | 0 | 0 | 0 | 0 | 0.23898 | 0 | 0 | 0 | 0 | 0 | 0 | 0 | 0 | 0 | 0 | 0 | 0 | 0 | 0 | 1 | 0 | 0 | 0 | 0
Co0.28Cr0.24Fe0.23Ni0.26 | 2 | FCC | 192.2696 | 578.5388 | 800.3365 | 33.2845 | 0 | 0 | 0 | 0 | 0 | 0.27548 | 0.24235 | 0 | 0.22613 | 0 | 0 | 0 | 0 | 0 | 0 | 0 | 0 | 0 | 0 | 0.25604 | 0 | 0 | 0 | 0 | 0 | 0 | 0 | 0 | 0 | 0 | 0 | 0 | 0 | 1 | 0 | 0 | 0 | 0 | 0
Al0.11Cr0.25Fe0.29Ni0.28Ti0.01Zr0.06 | 1 | FCC+BCC | 362.9712 | 769.47 | 934.8106 | 26.5465 | 0 | 0.11287 | 0 | 0 | 0 | 0 | 0.25165 | 0 | 0.28723 | 0 | 0 | 0 | 0 | 0 | 0 | 0 | 0 | 0 | 0 | 0.27665 | 0 | 0 | 0 | 0 | 0 | 0 | 0.0085076 | 0 | 0 | 0 | 0 | 0.063093 | 1 | 0 | 0 | 0 | 0 | 0 | 0
Co0.28Cr0.24Fe0.23Ni0.26 | 2 | FCC | 191.5203 | 580.2188 | 800.3365 | 33.2845 | 0 | 0 | 0 | 0 | 0 | 0.27553 | 0.2412 | 0 | 0.22682 | 0 | 0 | 0 | 0 | 0 | 0 | 0 | 0 | 0 | 0 | 0.25645 | 0 | 0 | 0 | 0 | 0 | 0 | 0 | 0 | 0 | 0 | 0 | 0 | 0 | 1 | 0 | 0 | 0 | 0 | 0
Al0.14Cr0.01Fe0.52Mn0.21Ni0.12 | 1 | BCC+IM | 511.66 | 768.8675 | 945.023 | 48.593 | 0 | 0.13902 | 0 | 0 | 0 | 0 | 0.013071 | 0 | 0.51508 | 0 | 0 | 0 | 0 | 0 | 0.20862 | 0 | 0 | 0 | 0 | 0.12422 | 0 | 0 | 0 | 0 | 0 | 0 | 0 | 0 | 0 | 0 | 0 | 0 | 1 | 0 | 0 | 0 | 0 | 0 | 0
Co0.21Fe0.2Mo0.13Ni0.21V0.24 | 1 | FCC | 520.6397 | 764.609 | 840.0743 | 17.957 | 0 | 0 | 0 | 0 | 0 | 0.21188 | 0 | 0 | 0.20004 | 0 | 0 | 0 | 0 | 0 | 0 | 0.12654 | 0 | 0 | 0 | 0.21498 | 0 | 0 | 0 | 0 | 0 | 0 | 0 | 0.2422 | 0 | 0 | 0 | 0 | 1 | 0 | 0 | 0 | 0 | 0 | 0
Co0.16Cr0.1Cu0.16Fe0.12Ni0.15Ti0.16V0.06Zr0.09 | 1 |  | 575.433 | 1314.0072 | 1470.06 | 9.473 | 0 | 0 | 0 | 0 | 0 | 0.15705 | 0.10495 | 0.16131 | 0.11989 | 0 | 0 | 0 | 0 | 0 | 0 | 0 | 0 | 0 | 0 | 0.15186 | 0 | 0 | 0 | 0 | 0 | 0 | 0.15561 | 0.064261 | 0 | 0 | 0 | 0.085072 | 1 | 0 | 0 | 0 | 0 | 0 | 0
Al0.16Co0.17Cr0.16Cu0.16Fe0.17Ni0.16V0.02 | 1 | FCC+BCC | 497.2117 | 1095.9287 | 1502.3568 | 17.5525 | 0 | 0.15626 | 0 | 0 | 0 | 0.17313 | 0.16013 | 0.16111 | 0.16818 | 0 | 0 | 0 | 0 | 0 | 0 | 0 | 0 | 0 | 0 | 0.16494 | 0 | 0 | 0 | 0 | 0 | 0 | 0 | 0.016246 | 0 | 0 | 0 | 0 | 1 | 0 | 0 | 0 | 0 | 0 | 0
Co0.22Cr0.06Nb0.16Ni0.06Ta0.03Ti0.14V0.17Zr0.16 | 1 | BCC | 650.0038 | 1193.95 | 1496.2053 | 19.3903 | 0 | 0 | 0 | 0 | 0 | 0.21769 | 0.058796 | 0 | 0 | 0 | 0 | 0 | 0 | 0 | 0 | 0 | 0 | 0.16461 | 0 | 0.058222 | 0 | 0 | 0 | 0 | 0 | 0.03466 | 0.13688 | 0.17283 | 0 | 0 | 0 | 0.1563 | 1 | 0 | 0 | 0 | 0 | 0 | 0
Al0.11Cr0.1Mo0.22Nb0.28Ti0.18V0.12 | 1 | BCC | 565.6146 | 1435.442 | 1538.386 | 11.9916 | 0 | 0.11147 | 0 | 0 | 0 | 0 | 0.096937 | 0 | 0 | 0 | 0 | 0 | 0 | 0 | 0 | 0.2204 | 0 | 0.27575 | 0 | 0 | 0 | 0 | 0 | 0 | 0 | 0 | 0.17768 | 0.11776 | 0 | 0 | 0 | 0 | 1 | 0 | 0 | 0 | 0 | 0 | 0
Hf0.27Mo0.03Nb0.15Si0.04Ti0.17V0.26Zr0.08 | 1 | BCC+IM | 570.9399 | 892.5522 | 1448.92 | 38.825 | 0 | 0 | 0 | 0 | 0 | 0 | 0 | 0 | 0 | 0 | 0 | 0.26689 | 0 | 0 | 0 | 0.026919 | 0 | 0.15294 | 0 | 0 | 0 | 0 | 0 | 0.035131 | 0 | 0 | 0.17442 | 0.26039 | 0 | 0 | 0 | 0.083319 | 1 | 0 | 0 | 0 | 0 | 0 | 0
Al0.17Cr0.19Cu0.03Fe0.24Mn0.11Ni0.27 | 1 | FCC+BCC | 422.568 | 940.761 | 1484.8058 | 26.5632 | 0 | 0.16688 | 0 | 0 | 0 | 0 | 0.18894 | 0.032147 | 0.23638 | 0 | 0 | 0 | 0 | 0 | 0.10802 | 0 | 0 | 0 | 0 | 0.26763 | 0 | 0 | 0 | 0 | 0 | 0 | 0 | 0 | 0 | 0 | 0 | 0 | 1 | 0 | 0 | 0 | 0 | 0 | 0
Co0.18Nb0.19Ni0.18Ti0.22Zr0.23 | 1 | BCC | 464.773 | 1196.2101 | 1449.6063 | 18.8717 | 0 | 0 | 0 | 0 | 0 | 0.17971 | 0 | 0 | 0 | 0 | 0 | 0 | 0 | 0 | 0 | 0 | 0 | 0.19036 | 0 | 0.18134 | 0 | 0 | 0 | 0 | 0 | 0 | 0.2219 | 0 | 0 | 0 | 0 | 0.22669 | 1 | 0 | 0 | 0 | 0 | 0 | 0
Al0.15Cr0.06Fe0.43Mn0.23Ni0.13 | 1 |  | 423.955 | 765.3642 | 1006.323 | 41.0671 | 0 | 0.1474 | 0 | 0 | 0 | 0 | 0.057257 | 0 | 0.43447 | 0 | 0 | 0 | 0 | 0 | 0.23072 | 0 | 0 | 0 | 0 | 0.13015 | 0 | 0 | 0 | 0 | 0 | 0 | 0 | 0 | 0 | 0 | 0 | 0 | 1 | 0 | 0 | 0 | 0 | 0 | 0
Hf0.22Nb0.18Si0.12Ti0.15Zr0.33 | 1 | BCC+IM | 470.5009 | 871.2322 | 1354.8395 | 25.283 | 0 | 0 | 0 | 0 | 0 | 0 | 0 | 0 | 0 | 0 | 0 | 0.21884 | 0 | 0 | 0 | 0 | 0 | 0.18444 | 0 | 0 | 0 | 0 | 0 | 0.11788 | 0 | 0 | 0.14827 | 0 | 0 | 0 | 0 | 0.33057 | 1 | 0 | 0 | 0 | 0 | 0 | 0
Al0.03Co0.3Cr0.1Fe0.25Ni0.33 | 2 | FCC | 206.1866 | 417.9472 | 744.3982 | 36.0782 | 0 | 0.02754 | 0 | 0 | 0 | 0.29933 | 0.095703 | 0 | 0.24943 | 0 | 0 | 0 | 0 | 0 | 0 | 0 | 0 | 0 | 0 | 0.32799 | 0 | 0 | 0 | 0 | 0 | 0 | 0 | 0 | 0 | 0 | 0 | 0 | 0 | 1 | 0 | 0 | 0 | 0 | 0
Al0.17Co0.16Cr0.16Fe0.15Mn0.19Ni0.15 | 1 | BCC | 596.42 | 1123.8812 | 1370.6041 | 29.9847 | 0 | 0.17484 | 0 | 0 | 0 | 0.1638 | 0.16493 | 0 | 0.15039 | 0 | 0 | 0 | 0 | 0 | 0.19302 | 0 | 0 | 0 | 0 | 0.15302 | 0 | 0 | 0 | 0 | 0 | 0 | 0 | 0 | 0 | 0 | 0 | 0 | 1 | 0 | 0 | 0 | 0 | 0 | 0
Co0.19Cr0.17Fe0.21Mn0.26Ni0.17 | 3 | FCC | 398.2668 | 406.4433 | 802.7333 | 45.88 | 0 | 0 | 0 | 0 | 0 | 0.18669 | 0.17193 | 0 | 0.20889 | 0 | 0 | 0 | 0 | 0 | 0.26483 | 0 | 0 | 0 | 0 | 0.16765 | 0 | 0 | 0 | 0 | 0 | 0 | 0 | 0 | 0 | 0 | 0 | 0 | 0 | 0 | 1 | 0 | 0 | 0 | 0
Co0.02Cr0.09Fe0.39Mn0.45Ni0.04 | 1 | FCC | 362.25 | 246.4835 | 839.7387 | 47.3148 | 0 | 0 | 0 | 0 | 0 | 0.02187 | 0.092229 | 0 | 0.39158 | 0 | 0 | 0 | 0 | 0 | 0.45169 | 0 | 0 | 0 | 0 | 0.04263 | 0 | 0 | 0 | 0 | 0 | 0 | 0 | 0 | 0 | 0 | 0 | 0 | 1 | 0 | 0 | 0 | 0 | 0 | 0
Nb0.15Ta0.2Ti0.19V0.34Zr0.12 | 1 | BCC | 470.8719 | 1195.11 | 1734.6629 | 26.8945 | 0 | 0 | 0 | 0 | 0 | 0 | 0 | 0 | 0 | 0 | 0 | 0 | 0 | 0 | 0 | 0 | 0 | 0.1521 | 0 | 0 | 0 | 0 | 0 | 0 | 0 | 0.20109 | 0.18941 | 0.33584 | 0 | 0 | 0 | 0.12155 | 1 | 0 | 0 | 0 | 0 | 0 | 0
Al0.13Co0.18Cr0.16Cu0.17Fe0.17Mn0.01Ni0.17 | 1 | FCC+BCC | 301.1163 | 1170.8296 | 1671.8863 | 15.0767 | 0 | 0.13185 | 0 | 0 | 0 | 0.17668 | 0.16126 | 0.16884 | 0.1736 | 0 | 0 | 0 | 0 | 0 | 0.014108 | 0 | 0 | 0 | 0 | 0.17366 | 0 | 0 | 0 | 0 | 0 | 0 | 0 | 0 | 0 | 0 | 0 | 0 | 1 | 0 | 0 | 0 | 0 | 0 | 0
Co0.28Cr0.25Fe0.22Ni0.26 | 2 | FCC | 187.5276 | 592.0698 | 797.362 | 31.7626 | 0 | 0 | 0 | 0 | 0 | 0.27553 | 0.24503 | 0 | 0.22404 | 0 | 0 | 0 | 0 | 0 | 0 | 0 | 0 | 0 | 0 | 0.2554 | 0 | 0 | 0 | 0 | 0 | 0 | 0 | 0 | 0 | 0 | 0 | 0 | 0 | 1 | 0 | 0 | 0 | 0 | 0
Co0.18Cr0.14Cu0.13Fe0.09Nb0.02Ni0.15Ti0.19Zr0.1 | 1 | IM | 667.909 | 1204.6553 | 1484.22 | 9.2628 | 0 | 0 | 0 | 0 | 0 | 0.17506 | 0.14348 | 0.13388 | 0.092647 | 0 | 0 | 0 | 0 | 0 | 0 | 0 | 0 | 0.016591 | 0 | 0.15087 | 0 | 0 | 0 | 0 | 0 | 0 | 0.1908 | 0 | 0 | 0 | 0 | 0.096677 | 1 | 0 | 0 | 0 | 0 | 0 | 0
Mo0.07Nb0.23Ta0.01Ti0.23V0.26Zr0.2 | 1 | BCC | 466.932 | 1303.772 | 2258.26 | 38.832 | 0 | 0 | 0 | 0 | 0 | 0 | 0 | 0 | 0 | 0 | 0 | 0 | 0 | 0 | 0 | 0.069973 | 0 | 0.22877 | 0 | 0 | 0 | 0 | 0 | 0 | 0 | 0.012249 | 0.23117 | 0.26162 | 0 | 0 | 0 | 0.19621 | 1 | 0 | 0 | 0 | 0 | 0 | 0
Al0.09Hf0.05Mo0.1Nb0.18Ta0.18Ti0.1W0.1Zr0.2 | 1 | BCC | 503.0711 | 1383.9942 | 1712.977 | 19.8785 | 0 | 0.08549 | 0 | 0 | 0 | 0 | 0 | 0 | 0 | 0 | 0 | 0.04895 | 0 | 0 | 0 | 0.095236 | 0 | 0.18471 | 0 | 0 | 0 | 0 | 0 | 0 | 0 | 0.17967 | 0.10328 | 0 | 0.095278 | 0 | 0 | 0.20305 | 1 | 0 | 0 | 0 | 0 | 0 | 0
Mo0.19Nb0.17Ti0.26V0.15Zr0.23 | 3 | BCC | 451.7449 | 1516.02 | 3159.25 | 19.2394 | 0 | 0 | 0 | 0 | 0 | 0 | 0 | 0 | 0 | 0 | 0 | 0 | 0 | 0 | 0 | 0.18547 | 0 | 0.16961 | 0 | 0 | 0 | 0 | 0 | 0 | 0 | 0 | 0.26 | 0.15121 | 0 | 0 | 0 | 0.23371 | 0 | 0 | 1 | 0 | 0 | 0 | 0
Co0.08Cr0.24Fe0.25Mn0.16Ni0.28 | 1 | FCC | 329.0103 | 391.4765 | 603.8127 | 32.0932 | 0 | 0 | 0 | 0 | 0 | 0.075406 | 0.23824 | 0 | 0.24885 | 0 | 0 | 0 | 0 | 0 | 0.15855 | 0 | 0 | 0 | 0 | 0.27894 | 0 | 0 | 0 | 0 | 0 | 0 | 0 | 0 | 0 | 0 | 0 | 0 | 1 | 0 | 0 | 0 | 0 | 0 | 0
Al0.03B0.03Co0.27Cr0.05Cu0.03Fe0.23Mn0.1Ni0.25 | 7 | FCC | 263.0168 | 565.0217 | 657.1087 | 33.7906 | 0 | 0.032775 | 0.033693 | 0 | 0 | 0.2704 | 0.049436 | 0.02982 | 0.23246 | 0 | 0 | 0 | 0 | 0 | 0.097934 | 0 | 0 | 0 | 0 | 0.25348 | 0 | 0 | 0 | 0 | 0 | 0 | 0 | 0 | 0 | 0 | 0 | 0 | 0 | 0 | 0 | 0 | 0 | 0 | 1
Al0.03Cr0.22Nb0.38Ti0.28V0.09 | 1 | BCC | 515.33 | 1149.075 | 1352.807 | 13.483 | 0 | 0.027128 | 0 | 0 | 0 | 0 | 0.21982 | 0 | 0 | 0 | 0 | 0 | 0 | 0 | 0 | 0 | 0 | 0.38355 | 0 | 0 | 0 | 0 | 0 | 0 | 0 | 0 | 0.28437 | 0.085134 | 0 | 0 | 0 | 0 | 1 | 0 | 0 | 0 | 0 | 0 | 0
Al0.15Cu0.2Fe0.13Ni0.24Ti0.28 | 3 | FCC | 500.958 | 1030.2105 | 1456.1 | 21.316 | 0 | 0.15461 | 0 | 0 | 0 | 0 | 0 | 0.20023 | 0.13142 | 0 | 0 | 0 | 0 | 0 | 0 | 0 | 0 | 0 | 0 | 0.23772 | 0 | 0 | 0 | 0 | 0 | 0 | 0.27604 | 0 | 0 | 0 | 0 | 0 | 0 | 0 | 1 | 0 | 0 | 0 | 0
Co0.28Cr0.25Fe0.22Ni0.25 | 2 | FCC | 188.769 | 552.2565 | 797.4845 | 32.3994 | 0 | 0 | 0 | 0 | 0 | 0.27553 | 0.24717 | 0 | 0.2225 | 0 | 0 | 0 | 0 | 0 | 0 | 0 | 0 | 0 | 0 | 0.2548 | 0 | 0 | 0 | 0 | 0 | 0 | 0 | 0 | 0 | 0 | 0 | 0 | 0 | 1 | 0 | 0 | 0 | 0 | 0
Cr0.21Mo0.02Nb0.51Ti0.26 | 1 | BCC | 516.76 | 1264.23 | 1341.6085 | 14.2812 | 0 | 0 | 0 | 0 | 0 | 0 | 0.21012 | 0 | 0 | 0 | 0 | 0 | 0 | 0 | 0 | 0.016276 | 0 | 0.51134 | 0 | 0 | 0 | 0 | 0 | 0 | 0 | 0 | 0.26226 | 0 | 0 | 0 | 0 | 0 | 1 | 0 | 0 | 0 | 0 | 0 | 0
Cr0.08Fe0.13Nb0.03Ni0.17Ti0.19V0.24Zr0.15 | 3 | BCC | 521.9692 | 1229.2052 | 1490.1843 | 23.213 | 0 | 0 | 0 | 0 | 0 | 0 | 0.077545 | 0 | 0.13482 | 0 | 0 | 0 | 0 | 0 | 0 | 0 | 0 | 0.03407 | 0 | 0.17135 | 0 | 0 | 0 | 0 | 0 | 0 | 0.18983 | 0.2421 | 0 | 0 | 0 | 0.15029 | 0 | 0 | 1 | 0 | 0 | 0 | 0
Al0.15Co0.19Cr0.22Cu0.21Fe0.24 | 1 | FCC+BCC | 367.2357 | 1078.2154 | 1474.4899 | 21.5518 | 0 | 0.14504 | 0 | 0 | 0 | 0.18898 | 0.21992 | 0.20739 | 0.23867 | 0 | 0 | 0 | 0 | 0 | 0 | 0 | 0 | 0 | 0 | 0 | 0 | 0 | 0 | 0 | 0 | 0 | 0 | 0 | 0 | 0 | 0 | 0 | 1 | 0 | 0 | 0 | 0 | 0 | 0
Al0.26Li0.29Mg0.38Sn0.07 | 1 | IM | 578.7892 | 564.0316 | 725.7781 | 12.6207 | 0 | 0.25938 | 0 | 0 | 0 | 0 | 0 | 0 | 0 | 0 | 0 | 0 | 0.2911 | 0.3803 | 0 | 0 | 0 | 0 | 0 | 0 | 0 | 0 | 0 | 0 | 0.069215 | 0 | 0 | 0 | 0 | 0 | 0 | 0 | 1 | 0 | 0 | 0 | 0 | 0 | 0
Al0.18Co0.14Cr0.13Cu0.28Fe0.08Ni0.16Ti0.04 | 1 | FCC+BCC | 401.9932 | 1196.6302 | 1483.106 | 16.8303 | 0 | 0.18234 | 0 | 0 | 0 | 0.13739 | 0.13005 | 0.27604 | 0.076148 | 0 | 0 | 0 | 0 | 0 | 0 | 0 | 0 | 0 | 0 | 0.15572 | 0 | 0 | 0 | 0 | 0 | 0 | 0.04232 | 0 | 0 | 0 | 0 | 0 | 1 | 0 | 0 | 0 | 0 | 0 | 0
Al0.22Cr0.26Fe0.27Mo0.06Ni0.18 | 1 | BCC+IM | 547.7507 | 1959.728 | 2808.461 | 26.4173 | 0 | 0.22444 | 0 | 0 | 0 | 0 | 0.25782 | 0 | 0.27485 | 0 | 0 | 0 | 0 | 0 | 0 | 0.060038 | 0 | 0 | 0 | 0.18286 | 0 | 0 | 0 | 0 | 0 | 0 | 0 | 0 | 0 | 0 | 0 | 0 | 1 | 0 | 0 | 0 | 0 | 0 | 0
Co0.17Cr0.16Cu0.09Fe0.2Hf0.02Mn0.2Ni0.15W0.02 | 3 | FCC | 494.861 | 586.7328 | 823.2091 | 42.6254 | 0 | 0 | 0 | 0 | 0 | 0.16556 | 0.16102 | 0.085344 | 0.19873 | 0 | 0 | 0.016833 | 0 | 0 | 0.20123 | 0 | 0 | 0 | 0 | 0.15231 | 0 | 0 | 0 | 0 | 0 | 0 | 0 | 0 | 0.017387 | 0 | 0 | 0 | 0 | 0 | 1 | 0 | 0 | 0 | 0
Hf0.05Nb0.15Ta0.15Ti0.09V0.26W0.02Zr0.28 | 1 | BCC | 539.6414 | 1370.1992 | 1613.516 | 26.4002 | 0 | 0 | 0 | 0 | 0 | 0 | 0 | 0 | 0 | 0 | 0 | 0.049571 | 0 | 0 | 0 | 0 | 0 | 0.15072 | 0 | 0 | 0 | 0 | 0 | 0 | 0 | 0.15096 | 0.088467 | 0.25885 | 0.020419 | 0 | 0 | 0.28101 | 1 | 0 | 0 | 0 | 0 | 0 | 0
Hf0.21Mo0.04Nb0.2Ta0.13Ti0.18Zr0.24 | 1 | BCC | 437.2163 | 934.47 | 1660.7929 | 32.2418 | 0 | 0 | 0 | 0 | 0 | 0 | 0 | 0 | 0 | 0 | 0 | 0.20712 | 0 | 0 | 0 | 0.044935 | 0 | 0.197 | 0 | 0 | 0 | 0 | 0 | 0 | 0 | 0.12588 | 0.18064 | 0 | 0 | 0 | 0 | 0.24442 | 1 | 0 | 0 | 0 | 0 | 0 | 0
Hf0.19Mo0.16Nb0.25Ti0.21Zr0.19 | 1 | BCC | 494.1192 | 1481.86 | 1909.102 | 33.7334 | 0 | 0 | 0 | 0 | 0 | 0 | 0 | 0 | 0 | 0 | 0 | 0.1924 | 0 | 0 | 0 | 0.15636 | 0 | 0.24967 | 0 | 0 | 0 | 0 | 0 | 0 | 0 | 0 | 0.21068 | 0 | 0 | 0 | 0 | 0.19089 | 1 | 0 | 0 | 0 | 0 | 0 | 0
Al0.07C0.05Co0.24Cr0.22Fe0.2Ni0.23 | 4 | FCC | 412.2195 | 1026.4765 | 1160.1237 | 27.881 | 0 | 0.065927 | 0 | 0.052306 | 0 | 0.24425 | 0.21621 | 0 | 0.1954 | 0 | 0 | 0 | 0 | 0 | 0 | 0 | 0 | 0 | 0 | 0.22591 | 0 | 0 | 0 | 0 | 0 | 0 | 0 | 0 | 0 | 0 | 0 | 0 | 0 | 0 | 0 | 1 | 0 | 0 | 0
Co0.18Cr0.16Cu0.06Fe0.2Mn0.16Ni0.16V0.07 | 3 | FCC | 526.497 | 559.9637 | 856.135 | 22.6168 | 0 | 0 | 0 | 0 | 0 | 0.18189 | 0.15806 | 0.061396 | 0.19979 | 0 | 0 | 0 | 0 | 0 | 0.16403 | 0 | 0 | 0 | 0 | 0.16303 | 0 | 0 | 0 | 0 | 0 | 0 | 0 | 0.071819 | 0 | 0 | 0 | 0 | 0 | 0 | 1 | 0 | 0 | 0 | 0
Co0.18Cr0.2Fe0.21Mn0.23Ni0.18 | 1 | FCC | 221.0975 | 506.576 | 709.6153 | 44.1326 | 0 | 0 | 0 | 0 | 0 | 0.17904 | 0.19829 | 0 | 0.20612 | 0 | 0 | 0 | 0 | 0 | 0.2316 | 0 | 0 | 0 | 0 | 0.18495 | 0 | 0 | 0 | 0 | 0 | 0 | 0 | 0 | 0 | 0 | 0 | 0 | 1 | 0 | 0 | 0 | 0 | 0 | 0
Mo0.18Nb0.11Ti0.25V0.22Zr0.24 | 1 | BCC | 427.6248 | 1500.27 | 3201.28 | 25.0344 | 0 | 0 | 0 | 0 | 0 | 0 | 0 | 0 | 0 | 0 | 0 | 0 | 0 | 0 | 0 | 0.18098 | 0 | 0.11001 | 0 | 0 | 0 | 0 | 0 | 0 | 0 | 0 | 0.2494 | 0.21961 | 0 | 0 | 0 | 0.24 | 1 | 0 | 0 | 0 | 0 | 0 | 0
Al0.24Cr0.24Fe0.23Mo0.08Ni0.21 | 1 | BCC+IM | 560.024 | 1667.717 | 3021.59 | 25.6598 | 0 | 0.24257 | 0 | 0 | 0 | 0 | 0.23539 | 0 | 0.23229 | 0 | 0 | 0 | 0 | 0 | 0 | 0.07661 | 0 | 0 | 0 | 0.21315 | 0 | 0 | 0 | 0 | 0 | 0 | 0 | 0 | 0 | 0 | 0 | 0 | 1 | 0 | 0 | 0 | 0 | 0 | 0
Al0.07Hf0.2Mo0.01Nb0.17Ta0.17Ti0.16Zr0.22 | 1 | BCC | 417.5126 | 1358.63 | 1734.6392 | 33.97 | 0 | 0.072724 | 0 | 0 | 0 | 0 | 0 | 0 | 0 | 0 | 0 | 0.20056 | 0 | 0 | 0 | 0.009802 | 0 | 0.17324 | 0 | 0 | 0 | 0 | 0 | 0 | 0 | 0.17016 | 0.15711 | 0 | 0 | 0 | 0 | 0.21641 | 1 | 0 | 0 | 0 | 0 | 0 | 0
Al0.04Cr0.18Nb0.15Ti0.23V0.2Zr0.2 | 3 | BCC | 562.394 | 1295.7825 | 1555.6 | 11.4645 | 0 | 0.040298 | 0 | 0 | 0 | 0 | 0.17764 | 0 | 0 | 0 | 0 | 0 | 0 | 0 | 0 | 0 | 0 | 0.15233 | 0 | 0 | 0 | 0 | 0 | 0 | 0 | 0 | 0.23131 | 0.19573 | 0 | 0 | 0 | 0.20269 | 0 | 0 | 1 | 0 | 0 | 0 | 0
Al0.15Co0.18Cr0.16Cu0.17Fe0.17Ni0.17V0.01 | 1 | FCC+BCC | 316.1983 | 1165.2166 | 1708.1063 | 15.9404 | 0 | 0.1494 | 0 | 0 | 0 | 0.17608 | 0.16212 | 0.16538 | 0.17173 | 0 | 0 | 0 | 0 | 0 | 0 | 0 | 0 | 0 | 0 | 0.16959 | 0 | 0 | 0 | 0 | 0 | 0 | 0 | 0.0056972 | 0 | 0 | 0 | 0 | 1 | 0 | 0 | 0 | 0 | 0 | 0
Al0.36Co0.15Cr0.15Cu0.06Fe0.14Ni0.14 | 1 | BCC | 583.8883 | 591.5182 | 1277.7076 | 13.9097 | 0 | 0.35729 | 0 | 0 | 0 | 0.15222 | 0.14801 | 0.062111 | 0.14228 | 0 | 0 | 0 | 0 | 0 | 0 | 0 | 0 | 0 | 0 | 0.13809 | 0 | 0 | 0 | 0 | 0 | 0 | 0 | 0 | 0 | 0 | 0 | 0 | 1 | 0 | 0 | 0 | 0 | 0 | 0
Mo0.15Nb0.12Ta0.27V0.2W0.26 | 5 | BCC | 694.372 | 1049.1893 | 1658.9352 | 5.3237 | 0 | 0 | 0 | 0 | 0 | 0 | 0 | 0 | 0 | 0 | 0 | 0 | 0 | 0 | 0 | 0.14688 | 0 | 0.12074 | 0 | 0 | 0 | 0 | 0 | 0 | 0 | 0.27267 | 0 | 0.19835 | 0.26136 | 0 | 0 | 0 | 0 | 0 | 0 | 0 | 1 | 0 | 0
Al0.18Cr0.07Mo0.13Nb0.16Ti0.22V0.23 | 1 | BCC | 583.3988 | 1229.434 | 1425.3658 | 13.569 | 0 | 0.17609 | 0 | 0 | 0 | 0 | 0.066398 | 0 | 0 | 0 | 0 | 0 | 0 | 0 | 0 | 0.13393 | 0 | 0.16483 | 0 | 0 | 0 | 0 | 0 | 0 | 0 | 0 | 0.22419 | 0.23457 | 0 | 0 | 0 | 0 | 1 | 0 | 0 | 0 | 0 | 0 | 0
Co0.2Fe0.18Mo0.16Ni0.2V0.26 | 1 | FCC+IM | 543.3168 | 810.33 | 1395.456 | 18.771 | 0 | 0 | 0 | 0 | 0 | 0.19552 | 0 | 0 | 0.18441 | 0 | 0 | 0 | 0 | 0 | 0 | 0.16091 | 0 | 0 | 0 | 0.20058 | 0 | 0 | 0 | 0 | 0 | 0 | 0 | 0.25858 | 0 | 0 | 0 | 0 | 1 | 0 | 0 | 0 | 0 | 0 | 0
Mo0.02Nb0.22Ti0.26V0.27Zr0.23 | 1 | BCC | 395.3954 | 1148.055 | 1535.71 | 40.879 | 0 | 0 | 0 | 0 | 0 | 0 | 0 | 0 | 0 | 0 | 0 | 0 | 0 | 0 | 0 | 0.016934 | 0 | 0.2202 | 0 | 0 | 0 | 0 | 0 | 0 | 0 | 0 | 0.26208 | 0.26905 | 0 | 0 | 0 | 0.23173 | 1 | 0 | 0 | 0 | 0 | 0 | 0
Al0.06Cr0.14Mo0.31Nb0.28Ti0.2 | 3 | BCC | 615.243 | 1376.2835 | 1664.844 | 13.7824 | 0 | 0.063966 | 0 | 0 | 0 | 0 | 0.1407 | 0 | 0 | 0 | 0 | 0 | 0 | 0 | 0 | 0.31446 | 0 | 0.28253 | 0 | 0 | 0 | 0 | 0 | 0 | 0 | 0 | 0.19835 | 0 | 0 | 0 | 0 | 0 | 0 | 0 | 1 | 0 | 0 | 0 | 0
Nb0.11Ta0.33Ti0.01V0.25W0.2Zr0.1 | 1 | BCC | 553.963 | 880.9912 | 1196.5075 | 12.0707 | 0 | 0 | 0 | 0 | 0 | 0 | 0 | 0 | 0 | 0 | 0 | 0 | 0 | 0 | 0 | 0 | 0 | 0.10615 | 0 | 0 | 0 | 0 | 0 | 0 | 0 | 0.33055 | 0.010272 | 0.25238 | 0.20434 | 0 | 0 | 0.096304 | 1 | 0 | 0 | 0 | 0 | 0 | 0
Al0.05Co0.13Cr0.14Cu0.16Fe0.14Ni0.14V0.25 | 1 | BCC | 517.6533 | 953.17 | 1039.8854 | 16.047 | 0 | 0.049162 | 0 | 0 | 0 | 0.12971 | 0.14126 | 0.15761 | 0.13589 | 0 | 0 | 0 | 0 | 0 | 0 | 0 | 0 | 0 | 0 | 0.13623 | 0 | 0 | 0 | 0 | 0 | 0 | 0 | 0.25013 | 0 | 0 | 0 | 0 | 1 | 0 | 0 | 0 | 0 | 0 | 0
Al0.06Co0.24Cr0.23Fe0.23Ni0.23 | 3 | FCC | 118.3779 | 364.735 | 639.9414 | 49.2175 | 0 | 0.055534 | 0 | 0 | 0 | 0.24385 | 0.23169 | 0 | 0.23436 | 0 | 0 | 0 | 0 | 0 | 0 | 0 | 0 | 0 | 0 | 0.23457 | 0 | 0 | 0 | 0 | 0 | 0 | 0 | 0 | 0 | 0 | 0 | 0 | 0 | 0 | 1 | 0 | 0 | 0 | 0
Al0.01Co0.25Cr0.24Fe0.26Ni0.24 | 1 | FCC | 172.842 | 293.2434 | 517.1454 | 52.3648 | 0 | 0.0086675 | 0 | 0 | 0 | 0.25294 | 0.23851 | 0 | 0.25564 | 0 | 0 | 0 | 0 | 0 | 0 | 0 | 0 | 0 | 0 | 0.24424 | 0 | 0 | 0 | 0 | 0 | 0 | 0 | 0 | 0 | 0 | 0 | 0 | 1 | 0 | 0 | 0 | 0 | 0 | 0
Cr0.06Mo0.14Nb0.22Ti0.29V0.28 | 1 | BCC | 477.0161 | 1403.05 | 2098.332 | 21.7705 | 0 | 0 | 0 | 0 | 0 | 0 | 0.060748 | 0 | 0 | 0 | 0 | 0 | 0 | 0 | 0 | 0.14306 | 0 | 0.22383 | 0 | 0 | 0 | 0 | 0 | 0 | 0 | 0 | 0.28862 | 0.28374 | 0 | 0 | 0 | 0 | 1 | 0 | 0 | 0 | 0 | 0 | 0
Al0.06Co0.23Cr0.06Cu0.21Fe0.21Ni0.22 | 1 | FCC | 221.6603 | 320.5187 | 538.2057 | 24.1784 | 0 | 0.060538 | 0 | 0 | 0 | 0.22962 | 0.06026 | 0.21479 | 0.21497 | 0 | 0 | 0 | 0 | 0 | 0 | 0 | 0 | 0 | 0 | 0.21982 | 0 | 0 | 0 | 0 | 0 | 0 | 0 | 0 | 0 | 0 | 0 | 0 | 1 | 0 | 0 | 0 | 0 | 0 | 0
Al0.18Co0.18Cr0.21Cu0.2Fe0.23 | 1 | FCC+BCC | 402.6148 | 1256.6933 | 1892.1188 | 23.9417 | 0 | 0.18031 | 0 | 0 | 0 | 0.18118 | 0.20948 | 0.2006 | 0.22842 | 0 | 0 | 0 | 0 | 0 | 0 | 0 | 0 | 0 | 0 | 0 | 0 | 0 | 0 | 0 | 0 | 0 | 0 | 0 | 0 | 0 | 0 | 0 | 1 | 0 | 0 | 0 | 0 | 0 | 0
Al0.2Cr0.16Nb0.18Ti0.24V0.22 | 1 | BCC | 623.118 | 1261.387 | 1265.9061 | 18.7275 | 0 | 0.19587 | 0 | 0 | 0 | 0 | 0.1609 | 0 | 0 | 0 | 0 | 0 | 0 | 0 | 0 | 0 | 0 | 0.17925 | 0 | 0 | 0 | 0 | 0 | 0 | 0 | 0 | 0.24013 | 0.22384 | 0 | 0 | 0 | 0 | 1 | 0 | 0 | 0 | 0 | 0 | 0
Al0.08Co0.2Cr0.22Cu0.22Fe0.25N0.04 | 1 | FCC | 282.4839 | 369.132 | 825.9632 | 26.3144 | 0 | 0.077711 | 0 | 0 | 0 | 0.19895 | 0.22169 | 0.21918 | 0.24592 | 0 | 0 | 0 | 0 | 0 | 0 | 0 | 0.036543 | 0 | 0 | 0 | 0 | 0 | 0 | 0 | 0 | 0 | 0 | 0 | 0 | 0 | 0 | 0 | 1 | 0 | 0 | 0 | 0 | 0 | 0
Al0.01Cr0.25Fe0.33Ni0.41 | 1 | FCC | 320.6023 | 397.5947 | 610.1352 | 37.3435 | 0 | 0.0053278 | 0 | 0 | 0 | 0 | 0.25267 | 0 | 0.32846 | 0 | 0 | 0 | 0 | 0 | 0 | 0 | 0 | 0 | 0 | 0.41147 | 0 | 0 | 0 | 0 | 0 | 0 | 0 | 0 | 0 | 0 | 0 | 0 | 1 | 0 | 0 | 0 | 0 | 0 | 0
C0.02Hf0.31Nb0.22Ta0.31Ti0.07W0.05Zr0.01 | 3 | BCC | 481.0836 | 1038.4924 | 1337.4552 | 17.2165 | 0 | 0 | 0 | 0.021755 | 0 | 0 | 0 | 0 | 0 | 0 | 0 | 0.31322 | 0 | 0 | 0 | 0 | 0 | 0.22064 | 0 | 0 | 0 | 0 | 0 | 0 | 0 | 0.31146 | 0.065912 | 0 | 0.053243 | 0 | 0 | 0.013763 | 0 | 0 | 1 | 0 | 0 | 0 | 0
Al0.15Co0.2Cr0.19Fe0.19Mo0.07Ni0.19 | 1 | FCC+BCC+IM | 539.7826 | 1527.1682 | 1658.562 | 26.8814 | 0 | 0.15456 | 0 | 0 | 0 | 0.20019 | 0.18859 | 0 | 0.19022 | 0 | 0 | 0 | 0 | 0 | 0 | 0.073087 | 0 | 0 | 0 | 0.19335 | 0 | 0 | 0 | 0 | 0 | 0 | 0 | 0 | 0 | 0 | 0 | 0 | 1 | 0 | 0 | 0 | 0 | 0 | 0
Co0.21Fe0.2Mo0.13Ni0.21V0.24 | 1 | FCC | 518.4331 | 754.599 | 846.5679 | 17.957 | 0 | 0 | 0 | 0 | 0 | 0.21261 | 0 | 0 | 0.19741 | 0 | 0 | 0 | 0 | 0 | 0 | 0.13382 | 0 | 0 | 0 | 0.21479 | 0 | 0 | 0 | 0 | 0 | 0 | 0 | 0.24137 | 0 | 0 | 0 | 0 | 1 | 0 | 0 | 0 | 0 | 0 | 0
Al0.05Cr0.13Cu0.17Fe0.18Mo0.08Ni0.27V0.13 | 5 | FCC | 471.0747 | 865.4128 | 1256.5338 | 16.2935 | 0 | 0.047045 | 0 | 0 | 0 | 0 | 0.12658 | 0.17219 | 0.18261 | 0 | 0 | 0 | 0 | 0 | 0 | 0.075868 | 0 | 0 | 0 | 0.26787 | 0 | 0 | 0 | 0 | 0 | 0 | 0 | 0.12783 | 0 | 0 | 0 | 0 | 0 | 0 | 0 | 0 | 1 | 0 | 0
Al0.09Co0.19Cr0.17Fe0.18Ni0.38 | 1 | FCC | 295.8273 | 352.8213 | 868.7058 | 24.4632 | 0 | 0.08759 | 0 | 0 | 0 | 0.18723 | 0.17098 | 0 | 0.17753 | 0 | 0 | 0 | 0 | 0 | 0 | 0 | 0 | 0 | 0 | 0.37668 | 0 | 0 | 0 | 0 | 0 | 0 | 0 | 0 | 0 | 0 | 0 | 0 | 1 | 0 | 0 | 0 | 0 | 0 | 0
Al0.02B0.01Co0.26Cr0.09Cu0.01Fe0.23Mn0.16Ni0.21 | 7 | FCC | 267.0137 | 621.2098 | 741.8896 | 27.1762 | 0 | 0.024754 | 0.011486 | 0 | 0 | 0.25912 | 0.093301 | 0.011947 | 0.22833 | 0 | 0 | 0 | 0 | 0 | 0.15925 | 0 | 0 | 0 | 0 | 0.21182 | 0 | 0 | 0 | 0 | 0 | 0 | 0 | 0 | 0 | 0 | 0 | 0 | 0 | 0 | 0 | 0 | 0 | 0 | 1
Mo0.17Nb0.16Ta0.02Ti0.23V0.17Zr0.24 | 1 | BCC | 523.6256 | 1554.66 | 3285.85 | 21.9094 | 0 | 0 | 0 | 0 | 0 | 0 | 0 | 0 | 0 | 0 | 0 | 0 | 0 | 0 | 0 | 0.17397 | 0 | 0.15859 | 0 | 0 | 0 | 0 | 0 | 0 | 0 | 0.024246 | 0.23465 | 0.16811 | 0 | 0 | 0 | 0.24042 | 1 | 0 | 0 | 0 | 0 | 0 | 0
Al0.13Co0.19Cr0.17Cu0.1Fe0.2Mn0.03Ni0.18 | 1 | FCC+BCC | 334.0891 | 1023.0833 | 1535.97 | 27.5103 | 0 | 0.13392 | 0 | 0 | 0 | 0.19324 | 0.16693 | 0.096592 | 0.19849 | 0 | 0 | 0 | 0 | 0 | 0.028972 | 0 | 0 | 0 | 0 | 0.18185 | 0 | 0 | 0 | 0 | 0 | 0 | 0 | 0 | 0 | 0 | 0 | 0 | 1 | 0 | 0 | 0 | 0 | 0 | 0
Al0.05Co0.26Cr0.23Fe0.22Ni0.25 | 2 | FCC | 193.2848 | 570.5905 | 796.9731 | 32.699 | 0 | 0.045649 | 0 | 0 | 0 | 0.26359 | 0.22951 | 0 | 0.21588 | 0 | 0 | 0 | 0 | 0 | 0 | 0 | 0 | 0 | 0 | 0.24537 | 0 | 0 | 0 | 0 | 0 | 0 | 0 | 0 | 0 | 0 | 0 | 0 | 0 | 1 | 0 | 0 | 0 | 0 | 0
Al0.19Co0.16Cr0.15Cu0.14Fe0.15Ni0.14V0.07 | 1 | FCC+BCC | 560.074 | 931.9407 | 1402.9277 | 14.8124 | 0 | 0.19186 | 0 | 0 | 0 | 0.15781 | 0.14982 | 0.13892 | 0.14976 | 0 | 0 | 0 | 0 | 0 | 0 | 0 | 0 | 0 | 0 | 0.14079 | 0 | 0 | 0 | 0 | 0 | 0 | 0 | 0.071033 | 0 | 0 | 0 | 0 | 1 | 0 | 0 | 0 | 0 | 0 | 0
Al0.08Cr0.22Fe0.28Mn0.09Ni0.33 | 1 | FCC+BCC | 280.7348 | 397.334 | 659.3755 | 33.7814 | 0 | 0.083548 | 0 | 0 | 0 | 0 | 0.21644 | 0 | 0.27614 | 0 | 0 | 0 | 0 | 0 | 0.094009 | 0 | 0 | 0 | 0 | 0.32978 | 0 | 0 | 0 | 0 | 0 | 0 | 0 | 0 | 0 | 0 | 0 | 0 | 1 | 0 | 0 | 0 | 0 | 0 | 0
Al0.06Co0.14Cr0.19Fe0.19Mn0.26Ni0.15 | 1 | FCC+BCC | 451.221 | 579.1577 | 732.0374 | 35.0354 | 0 | 0.059272 | 0 | 0 | 0 | 0.14259 | 0.18919 | 0 | 0.19164 | 0 | 0 | 0 | 0 | 0 | 0.26263 | 0 | 0 | 0 | 0 | 0.15469 | 0 | 0 | 0 | 0 | 0 | 0 | 0 | 0 | 0 | 0 | 0 | 0 | 1 | 0 | 0 | 0 | 0 | 0 | 0
Co0.23Cr0.13Mn0.22Ni0.33V0.09 | 3 | FCC | 307.7688 | 497.5197 | 856.4548 | 51.7921 | 0 | 0 | 0 | 0 | 0 | 0.23427 | 0.12808 | 0 | 0 | 0 | 0 | 0 | 0 | 0 | 0.2201 | 0 | 0 | 0 | 0 | 0.32982 | 0 | 0 | 0 | 0 | 0 | 0 | 0 | 0.08772 | 0 | 0 | 0 | 0 | 0 | 0 | 1 | 0 | 0 | 0 | 0
Al0.02Co0.33Cr0.22Fe0.03Mo0.06Nb0.02Ni0.21Ti0.1 | 1 | FCC+IM | 593.0897 | 1079.265 | 1600.8533 | 18.3942 | 0 | 0.020791 | 0 | 0 | 0 | 0.32642 | 0.2249 | 0 | 0.032785 | 0 | 0 | 0 | 0 | 0 | 0 | 0.06283 | 0 | 0.02056 | 0 | 0.20763 | 0 | 0 | 0 | 0 | 0 | 0 | 0.10409 | 0 | 0 | 0 | 0 | 0 | 1 | 0 | 0 | 0 | 0 | 0 | 0
Hf0.14Mo0.08Nb0.24Si0.12Ti0.19Zr0.23 | 1 | BCC+IM | 494.337 | 1458.832 | 1798.94 | 27.9884 | 0 | 0 | 0 | 0 | 0 | 0 | 0 | 0 | 0 | 0 | 0 | 0.14161 | 0 | 0 | 0 | 0.077149 | 0 | 0.24107 | 0 | 0 | 0 | 0 | 0 | 0.11519 | 0 | 0 | 0.19338 | 0 | 0 | 0 | 0 | 0.2316 | 1 | 0 | 0 | 0 | 0 | 0 | 0
Cr0.06Ni0.58Ta0.23V0.01W0.12 | 3 |  | 467.5096 | 764.6529 | 1055.2232 | 25.6966 | 0 | 0 | 0 | 0 | 0 | 0 | 0.060248 | 0 | 0 | 0 | 0 | 0 | 0 | 0 | 0 | 0 | 0 | 0 | 0 | 0.57857 | 0 | 0 | 0 | 0 | 0 | 0.23117 | 0 | 0.0087717 | 0.12123 | 0 | 0 | 0 | 0 | 0 | 1 | 0 | 0 | 0 | 0
Mo0.05Nb0.21Ti0.25V0.26Zr0.22 | 1 | BCC | 397.7354 | 1197.65 | 1910.7833 | 41.139 | 0 | 0 | 0 | 0 | 0 | 0 | 0 | 0 | 0 | 0 | 0 | 0 | 0 | 0 | 0 | 0.051231 | 0 | 0.21324 | 0 | 0 | 0 | 0 | 0 | 0 | 0 | 0 | 0.25187 | 0.2606 | 0 | 0 | 0 | 0.22306 | 1 | 0 | 0 | 0 | 0 | 0 | 0
Al0.08Co0.13Cr0.18Fe0.2Ni0.42 | 1 | FCC | 276.5781 | 351.1247 | 725.8798 | 33.5701 | 0 | 0.076189 | 0 | 0 | 0 | 0.13116 | 0.18006 | 0 | 0.19625 | 0 | 0 | 0 | 0 | 0 | 0 | 0 | 0 | 0 | 0 | 0.41634 | 0 | 0 | 0 | 0 | 0 | 0 | 0 | 0 | 0 | 0 | 0 | 0 | 1 | 0 | 0 | 0 | 0 | 0 | 0
Nb0.16Ta0.19Ti0.08V0.18W0.11Zr0.28 | 5 | BCC | 595.709 | 1407.1136 | 1643.3433 | 13.3955 | 0 | 0 | 0 | 0 | 0 | 0 | 0 | 0 | 0 | 0 | 0 | 0 | 0 | 0 | 0 | 0 | 0 | 0.15755 | 0 | 0 | 0 | 0 | 0 | 0 | 0 | 0.19413 | 0.080076 | 0.17611 | 0.10913 | 0 | 0 | 0.28301 | 0 | 0 | 0 | 0 | 1 | 0 | 0
Co0.2Cr0.03Mo0.04Nb0.18Ni0.15Ti0.26Zr0.15 | 1 | BCC | 482.2186 | 1205.1056 | 1414.462 | 18.0339 | 0 | 0 | 0 | 0 | 0 | 0.19517 | 0.028213 | 0 | 0 | 0 | 0 | 0 | 0 | 0 | 0 | 0.037136 | 0 | 0.18062 | 0 | 0.14567 | 0 | 0 | 0 | 0 | 0 | 0 | 0.25774 | 0 | 0 | 0 | 0 | 0.15495 | 1 | 0 | 0 | 0 | 0 | 0 | 0
Cr0.18Nb0.16Ti0.24V0.21Zr0.21 | 3 | BCC | 560.81 | 1283.57 | 1479.6183 | 12.725 | 0 | 0 | 0 | 0 | 0 | 0 | 0.18244 | 0 | 0 | 0 | 0 | 0 | 0 | 0 | 0 | 0 | 0 | 0.15659 | 0 | 0 | 0 | 0 | 0 | 0 | 0 | 0 | 0.24029 | 0.21082 | 0 | 0 | 0 | 0.20985 | 0 | 0 | 1 | 0 | 0 | 0 | 0
Al0.22Cr0.23Fe0.28Mo0.03Ni0.25 | 1 | BCC+IM | 498.8284 | 1374.0023 | 2642.914 | 23.172 | 0 | 0.21628 | 0 | 0 | 0 | 0 | 0.23215 | 0 | 0.2795 | 0 | 0 | 0 | 0 | 0 | 0 | 0.026265 | 0 | 0 | 0 | 0.2458 | 0 | 0 | 0 | 0 | 0 | 0 | 0 | 0 | 0 | 0 | 0 | 0 | 1 | 0 | 0 | 0 | 0 | 0 | 0
Co0.11Cr0.13Cu0.16Fe0.13Ni0.13V0.33 | 1 | BCC | 473.6556 | 919.08 | 1130.7054 | 18.69 | 0 | 0 | 0 | 0 | 0 | 0.11087 | 0.13222 | 0.16453 | 0.1251 | 0 | 0 | 0 | 0 | 0 | 0 | 0 | 0 | 0 | 0 | 0.1313 | 0 | 0 | 0 | 0 | 0 | 0 | 0 | 0.33322 | 0 | 0 | 0 | 0 | 1 | 0 | 0 | 0 | 0 | 0 | 0
Mo0.28Nb0.24Ti0.32V0.16 | 1 | BCC | 413.1524 | 1292.97 | 1735.324 | 21.924 | 0 | 0 | 0 | 0 | 0 | 0 | 0 | 0 | 0 | 0 | 0 | 0 | 0 | 0 | 0 | 0.28008 | 0 | 0.24059 | 0 | 0 | 0 | 0 | 0 | 0 | 0 | 0 | 0.32377 | 0.15556 | 0 | 0 | 0 | 0 | 1 | 0 | 0 | 0 | 0 | 0 | 0
Co0.09Cu0.08Mn0.44Ni0.38 | 1 | FCC | 198.0916 | 287.3255 | 612.8723 | 40.8703 | 0 | 0 | 0 | 0 | 0 | 0.094718 | 0 | 0.082587 | 0 | 0 | 0 | 0 | 0 | 0 | 0.44164 | 0 | 0 | 0 | 0 | 0.38105 | 0 | 0 | 0 | 0 | 0 | 0 | 0 | 0 | 0 | 0 | 0 | 0 | 1 | 0 | 0 | 0 | 0 | 0 | 0
Mn0.54Ni0.46 | 1 |  | 252.7485 | 286.6055 | 663.5812 | 40.6142 | 0 | 0 | 0 | 0 | 0 | 0 | 0 | 0 | 0 | 0 | 0 | 0 | 0 | 0 | 0.53705 | 0 | 0 | 0 | 0 | 0.46295 | 0 | 0 | 0 | 0 | 0 | 0 | 0 | 0 | 0 | 0 | 0 | 0 | 1 | 0 | 0 | 0 | 0 | 0 | 0
Al0.01Co0.29Cr0.12Fe0.26Mo0.03Ni0.29 | 2 | FCC | 219.0498 | 624.6009 | 914.7244 | 33.1746 | 0 | 0.0080776 | 0 | 0 | 0 | 0.29405 | 0.11768 | 0 | 0.25527 | 0 | 0 | 0 | 0 | 0 | 0 | 0.034166 | 0 | 0 | 0 | 0.29076 | 0 | 0 | 0 | 0 | 0 | 0 | 0 | 0 | 0 | 0 | 0 | 0 | 0 | 1 | 0 | 0 | 0 | 0 | 0
Al0.05Cr0.2Mo0.27Nb0.27Ti0.05Zr0.17 | 3 | BCC | 639.2026 | 1622.787 | 1923.056 | 17.9488 | 0 | 0.047802 | 0 | 0 | 0 | 0 | 0.19623 | 0 | 0 | 0 | 0 | 0 | 0 | 0 | 0 | 0.27454 | 0 | 0.26612 | 0 | 0 | 0 | 0 | 0 | 0 | 0 | 0 | 0.046903 | 0 | 0 | 0 | 0 | 0.16841 | 0 | 0 | 1 | 0 | 0 | 0 | 0
Co0.21Cr0.2Fe0.2Ge0.01Mo0.02Ni0.2Pd0.16 | 1 | FCC+IM | 289.7518 | 536.1817 | 712.2671 | 31.4613 | 0 | 0 | 0 | 0 | 0 | 0.21007 | 0.20316 | 0 | 0.19525 | 0 | 0.0107 | 0 | 0 | 0 | 0 | 0.017644 | 0 | 0 | 0 | 0.19997 | 0.16321 | 0 | 0 | 0 | 0 | 0 | 0 | 0 | 0 | 0 | 0 | 0 | 1 | 0 | 0 | 0 | 0 | 0 | 0
Al0.11Co0.13Cr0.18Fe0.37Mn0.04Ni0.17 | 6 | FCC | 382.7311 | 961.6307 | 1028.1807 | 33.6538 | 0 | 0.10586 | 0 | 0 | 0 | 0.12826 | 0.18412 | 0 | 0.36719 | 0 | 0 | 0 | 0 | 0 | 0.043744 | 0 | 0 | 0 | 0 | 0.17082 | 0 | 0 | 0 | 0 | 0 | 0 | 0 | 0 | 0 | 0 | 0 | 0 | 0 | 0 | 0 | 0 | 0 | 1 | 0
Al0.14Co0.25Cr0.15Fe0.14Ni0.31 | 1 | FCC+BCC | 360.2493 | 741.1401 | 1073.1673 | 23.9516 | 0 | 0.14377 | 0 | 0 | 0 | 0.24628 | 0.15489 | 0 | 0.14136 | 0 | 0 | 0 | 0 | 0 | 0 | 0 | 0 | 0 | 0 | 0.3137 | 0 | 0 | 0 | 0 | 0 | 0 | 0 | 0 | 0 | 0 | 0 | 0 | 1 | 0 | 0 | 0 | 0 | 0 | 0
Co0.14Cr0.15Cu0.17Fe0.16Ni0.11Ti0.27 | 1 | FCC+IM | 573.392 | 1291.448 | 1295.4 | 5.7636 | 0 | 0 | 0 | 0 | 0 | 0.1353 | 0.15154 | 0.16543 | 0.15949 | 0 | 0 | 0 | 0 | 0 | 0 | 0 | 0 | 0 | 0 | 0.11422 | 0 | 0 | 0 | 0 | 0 | 0 | 0.27381 | 0 | 0 | 0 | 0 | 0 | 1 | 0 | 0 | 0 | 0 | 0 | 0
Al0.16Co0.19Cr0.2Fe0.21Ni0.19Ti0.05 | 1 | BCC | 510.1402 | 1450.517 | 2105.683 | 25.3378 | 0 | 0.16483 | 0 | 0 | 0 | 0.18557 | 0.20355 | 0 | 0.2123 | 0 | 0 | 0 | 0 | 0 | 0 | 0 | 0 | 0 | 0 | 0.18621 | 0 | 0 | 0 | 0 | 0 | 0 | 0.047548 | 0 | 0 | 0 | 0 | 0 | 1 | 0 | 0 | 0 | 0 | 0 | 0
Al0.03Cr0.22Fe0.03Hf0.19Nb0.16Ta0.05Ti0.12Zr0.2 | 3 | BCC+IM | 590.419 | 1397.2867 | 1676.1937 | 12.4595 | 0 | 0.033894 | 0 | 0 | 0 | 0 | 0.21558 | 0 | 0.029318 | 0 | 0 | 0.18907 | 0 | 0 | 0 | 0 | 0 | 0.15607 | 0 | 0 | 0 | 0 | 0 | 0 | 0 | 0.054625 | 0.12425 | 0 | 0 | 0 | 0 | 0.1972 | 0 | 0 | 1 | 0 | 0 | 0 | 0
Al0.33Co0.17Cr0.17Fe0.16Mn0.02Ni0.15 | 1 | BCC | 557.7739 | 1082.9127 | 1808.44 | 12.1977 | 0 | 0.32952 | 0 | 0 | 0 | 0.17155 | 0.17015 | 0 | 0.15822 | 0 | 0 | 0 | 0 | 0 | 0.016342 | 0 | 0 | 0 | 0 | 0.15423 | 0 | 0 | 0 | 0 | 0 | 0 | 0 | 0 | 0 | 0 | 0 | 0 | 1 | 0 | 0 | 0 | 0 | 0 | 0
Al0.19Cr0.22Fe0.27Ni0.32 | 1 | FCC+BCC+IM | 430.3848 | 856.882 | 1761.7786 | 21.011 | 0 | 0.19273 | 0 | 0 | 0 | 0 | 0.21994 | 0 | 0.26592 | 0 | 0 | 0 | 0 | 0 | 0 | 0 | 0 | 0 | 0 | 0.32141 | 0 | 0 | 0 | 0 | 0 | 0 | 0 | 0 | 0 | 0 | 0 | 0 | 1 | 0 | 0 | 0 | 0 | 0 | 0
Al0.07Cr0.15Nb0.14Ti0.25V0.19Zr0.2 | 1 | BCC | 545.8124 | 1321.97 | 1610.7558 | 13.9519 | 0 | 0.068208 | 0 | 0 | 0 | 0 | 0.15225 | 0 | 0 | 0 | 0 | 0 | 0 | 0 | 0 | 0 | 0 | 0.14452 | 0 | 0 | 0 | 0 | 0 | 0 | 0 | 0 | 0.2471 | 0.18778 | 0 | 0 | 0 | 0.20014 | 1 | 0 | 0 | 0 | 0 | 0 | 0
Nb0.21Ta0.26V0.36W0.16 | 1 | BCC | 414.2579 | 1410.44 | 1499.5024 | 15.8146 | 0 | 0 | 0 | 0 | 0 | 0 | 0 | 0 | 0 | 0 | 0 | 0 | 0 | 0 | 0 | 0 | 0 | 0.20662 | 0 | 0 | 0 | 0 | 0 | 0 | 0 | 0.26336 | 0 | 0.3641 | 0.16354 | 0 | 0 | 0 | 1 | 0 | 0 | 0 | 0 | 0 | 0
Al0.15Cu0.2Fe0.13Ni0.24Ti0.28 | 3 | FCC | 500.958 | 1030.2105 | 1456.1 | 21.316 | 0 | 0.15461 | 0 | 0 | 0 | 0 | 0 | 0.20023 | 0.13142 | 0 | 0 | 0 | 0 | 0 | 0 | 0 | 0 | 0 | 0 | 0.23772 | 0 | 0 | 0 | 0 | 0 | 0 | 0.27604 | 0 | 0 | 0 | 0 | 0 | 0 | 0 | 1 | 0 | 0 | 0 | 0
Hf0.18Mo0.14Nb0.24Ti0.21Zr0.24 | 1 | BCC | 494.8611 | 1451.95 | 2211.592 | 25.8681 | 0 | 0 | 0 | 0 | 0 | 0 | 0 | 0 | 0 | 0 | 0 | 0.17738 | 0 | 0 | 0 | 0.13943 | 0 | 0.23949 | 0 | 0 | 0 | 0 | 0 | 0 | 0 | 0 | 0.20723 | 0 | 0 | 0 | 0 | 0.23646 | 1 | 0 | 0 | 0 | 0 | 0 | 0
Co0.25Cr0.14Fe0.22Mn0.16Ni0.22 | 6 | FCC | 295.9341 | 615.2305 | 826.4546 | 24.3741 | 0 | 0 | 0 | 0 | 0 | 0.25316 | 0.13995 | 0 | 0.22345 | 0 | 0 | 0 | 0 | 0 | 0.15987 | 0 | 0 | 0 | 0 | 0.22357 | 0 | 0 | 0 | 0 | 0 | 0 | 0 | 0 | 0 | 0 | 0 | 0 | 0 | 0 | 0 | 0 | 0 | 1 | 0
Co0.19Fe0.18Mo0.2Ni0.2V0.23 | 1 | IM | 572.9753 | 827.03 | 1352.258 | 18.6529 | 0 | 0 | 0 | 0 | 0 | 0.19121 | 0 | 0 | 0.18215 | 0 | 0 | 0 | 0 | 0 | 0 | 0.20014 | 0 | 0 | 0 | 0.19841 | 0 | 0 | 0 | 0 | 0 | 0 | 0 | 0.22809 | 0 | 0 | 0 | 0 | 1 | 0 | 0 | 0 | 0 | 0 | 0
Al0.06Co0.24Cr0.23Fe0.23Ni0.23 | 3 | FCC | 115.0683 | 376.9417 | 698.5614 | 47.7939 | 0 | 0.061053 | 0 | 0 | 0 | 0.24256 | 0.23011 | 0 | 0.23294 | 0 | 0 | 0 | 0 | 0 | 0 | 0 | 0 | 0 | 0 | 0.23334 | 0 | 0 | 0 | 0 | 0 | 0 | 0 | 0 | 0 | 0 | 0 | 0 | 0 | 0 | 1 | 0 | 0 | 0 | 0
Al0.25Co0.16Cr0.15Cu0.14Fe0.15Ni0.14 | 1 | FCC+BCC | 586.346 | 862.5406 | 1329.6421 | 15.0604 | 0 | 0.24939 | 0 | 0 | 0 | 0.15979 | 0.15169 | 0.14386 | 0.153 | 0 | 0 | 0 | 0 | 0 | 0 | 0 | 0 | 0 | 0 | 0.14227 | 0 | 0 | 0 | 0 | 0 | 0 | 0 | 0 | 0 | 0 | 0 | 0 | 1 | 0 | 0 | 0 | 0 | 0 | 0
Al0.05Co0.16Cr0.19Fe0.2Mn0.24Ni0.17 | 1 | FCC | 432.2752 | 617.7868 | 679.1836 | 34.9579 | 0 | 0.048164 | 0 | 0 | 0 | 0.15612 | 0.19294 | 0 | 0.20069 | 0 | 0 | 0 | 0 | 0 | 0.23523 | 0 | 0 | 0 | 0 | 0.16685 | 0 | 0 | 0 | 0 | 0 | 0 | 0 | 0 | 0 | 0 | 0 | 0 | 1 | 0 | 0 | 0 | 0 | 0 | 0
Al0.16Co0.25Cr0.15Fe0.13Ni0.32 | 1 | FCC+BCC | 391.3473 | 781.5328 | 1074.7751 | 19.5277 | 0 | 0.15508 | 0 | 0 | 0 | 0.25096 | 0.14545 | 0 | 0.12971 | 0 | 0 | 0 | 0 | 0 | 0 | 0 | 0 | 0 | 0 | 0.3188 | 0 | 0 | 0 | 0 | 0 | 0 | 0 | 0 | 0 | 0 | 0 | 0 | 1 | 0 | 0 | 0 | 0 | 0 | 0
Nb0.21Ta0.32Ti0.01V0.33W0.14 | 1 | BCC | 417.5179 | 1405.69 | 1455.4524 | 15.6046 | 0 | 0 | 0 | 0 | 0 | 0 | 0 | 0 | 0 | 0 | 0 | 0 | 0 | 0 | 0 | 0 | 0 | 0.20855 | 0 | 0 | 0 | 0 | 0 | 0 | 0 | 0.31628 | 0.010505 | 0.32666 | 0.13801 | 0 | 0 | 0 | 1 | 0 | 0 | 0 | 0 | 0 | 0
Al0.06Co0.26Cr0.23Fe0.21Ni0.24 | 2 | FCC | 207.3471 | 565.1299 | 787.8319 | 32.6115 | 0 | 0.056696 | 0 | 0 | 0 | 0.26076 | 0.22752 | 0 | 0.21251 | 0 | 0 | 0 | 0 | 0 | 0 | 0 | 0 | 0 | 0 | 0.24251 | 0 | 0 | 0 | 0 | 0 | 0 | 0 | 0 | 0 | 0 | 0 | 0 | 0 | 1 | 0 | 0 | 0 | 0 | 0
Al0.02Cr0.15Mo0.15Nb0.45Ti0.22 | 1 | BCC | 627.391 | 1569.569 | 1607.858 | 15.4104 | 0 | 0.022522 | 0 | 0 | 0 | 0 | 0.15486 | 0 | 0 | 0 | 0 | 0 | 0 | 0 | 0 | 0.15274 | 0 | 0.45256 | 0 | 0 | 0 | 0 | 0 | 0 | 0 | 0 | 0.21731 | 0 | 0 | 0 | 0 | 0 | 1 | 0 | 0 | 0 | 0 | 0 | 0
Al0.17Co0.24Cr0.03Fe0.21Ni0.3Si0.01V0.04 | 5 | FCC+BCC | 565.4012 | 793.4175 | 884.7965 | 24.4542 | 0 | 0.17026 | 0 | 0 | 0 | 0.23567 | 0.033407 | 0 | 0.20759 | 0 | 0 | 0 | 0 | 0 | 0 | 0 | 0 | 0 | 0 | 0.30328 | 0 | 0 | 0 | 0.011923 | 0 | 0 | 0 | 0.037871 | 0 | 0 | 0 | 0 | 0 | 0 | 0 | 0 | 1 | 0 | 0
Hf0.26Mo0.05Nb0.17Si0.02Ti0.18V0.21Zr0.11 | 1 | BCC | 590.7985 | 865.03 | 1712.88 | 38.4777 | 0 | 0 | 0 | 0 | 0 | 0 | 0 | 0 | 0 | 0 | 0 | 0.25565 | 0 | 0 | 0 | 0.046688 | 0 | 0.17266 | 0 | 0 | 0 | 0 | 0 | 0.020995 | 0 | 0 | 0.18407 | 0.21177 | 0 | 0 | 0 | 0.10817 | 1 | 0 | 0 | 0 | 0 | 0 | 0
Al0.07Co0.26Cr0.22Fe0.21Ni0.24 | 2 | FCC | 212.9738 | 459.2011 | 686.9147 | 34.0841 | 0 | 0.07455 | 0 | 0 | 0 | 0.25589 | 0.22216 | 0 | 0.20918 | 0 | 0 | 0 | 0 | 0 | 0 | 0 | 0 | 0 | 0 | 0.23822 | 0 | 0 | 0 | 0 | 0 | 0 | 0 | 0 | 0 | 0 | 0 | 0 | 0 | 1 | 0 | 0 | 0 | 0 | 0
Co0.15Cr0.15Cu0.08Fe0.18Hf0.07Mn0.17Ni0.14W0.05Zr0.02 | 3 | FCC | 525.225 | 831.578 | 1085.1621 | 20.7333 | 0 | 0 | 0 | 0 | 0 | 0.14746 | 0.14607 | 0.079862 | 0.17958 | 0 | 0 | 0.073262 | 0 | 0 | 0.17281 | 0 | 0 | 0 | 0 | 0.13629 | 0 | 0 | 0 | 0 | 0 | 0 | 0 | 0 | 0.047864 | 0 | 0 | 0.016813 | 0 | 0 | 1 | 0 | 0 | 0 | 0
Al0.11Co0.39Cr0.15Fe0.11Ni0.24 | 1 | FCC+BCC | 360.2903 | 834.8107 | 913.814 | 24.5261 | 0 | 0.11086 | 0 | 0 | 0 | 0.38955 | 0.15 | 0 | 0.11411 | 0 | 0 | 0 | 0 | 0 | 0 | 0 | 0 | 0 | 0 | 0.23547 | 0 | 0 | 0 | 0 | 0 | 0 | 0 | 0 | 0 | 0 | 0 | 0 | 1 | 0 | 0 | 0 | 0 | 0 | 0
Co0.2Cr0.2Fe0.21Mn0.19Ni0.2 | 1 | FCC | 246.7655 | 400.6327 | 572.9914 | 41.6492 | 0 | 0 | 0 | 0 | 0 | 0.20489 | 0.19591 | 0 | 0.20646 | 0 | 0 | 0 | 0 | 0 | 0.18851 | 0 | 0 | 0 | 0 | 0.20422 | 0 | 0 | 0 | 0 | 0 | 0 | 0 | 0 | 0 | 0 | 0 | 0 | 1 | 0 | 0 | 0 | 0 | 0 | 0
Co0.26Cr0.25Cu0.01Fe0.24Ni0.23 | 6 | FCC | 205.2186 | 564.5855 | 803.1826 | 34.6264 | 0 | 0 | 0 | 0 | 0 | 0.26251 | 0.2526 | 0.013906 | 0.24011 | 0 | 0 | 0 | 0 | 0 | 0 | 0 | 0 | 0 | 0 | 0.23088 | 0 | 0 | 0 | 0 | 0 | 0 | 0 | 0 | 0 | 0 | 0 | 0 | 0 | 0 | 0 | 0 | 0 | 1 | 0
Al0.14Cr0.05Fe0.5Mn0.16Ni0.14 | 1 | BCC+IM | 525.058 | 817.38 | 980.753 | 35.4665 | 0 | 0.14298 | 0 | 0 | 0 | 0 | 0.052719 | 0 | 0.50368 | 0 | 0 | 0 | 0 | 0 | 0.16188 | 0 | 0 | 0 | 0 | 0.13874 | 0 | 0 | 0 | 0 | 0 | 0 | 0 | 0 | 0 | 0 | 0 | 0 | 1 | 0 | 0 | 0 | 0 | 0 | 0
Al0.02Co0.25Cr0.24Fe0.26Ni0.24 | 1 | FCC | 162.5473 | 298.5903 | 523.8252 | 50.3142 | 0 | 0.015013 | 0 | 0 | 0 | 0.2502 | 0.23596 | 0 | 0.25669 | 0 | 0 | 0 | 0 | 0 | 0 | 0 | 0 | 0 | 0 | 0.24214 | 0 | 0 | 0 | 0 | 0 | 0 | 0 | 0 | 0 | 0 | 0 | 0 | 1 | 0 | 0 | 0 | 0 | 0 | 0
Nb0.15Ta0.21Ti0.38Zr0.26 | 1 | BCC | 355.5683 | 1142.8467 | 1161.6133 | 26.6695 | 0 | 0 | 0 | 0 | 0 | 0 | 0 | 0 | 0 | 0 | 0 | 0 | 0 | 0 | 0 | 0 | 0 | 0.14702 | 0 | 0 | 0 | 0 | 0 | 0 | 0 | 0.20524 | 0.3845 | 0 | 0 | 0 | 0 | 0.26324 | 1 | 0 | 0 | 0 | 0 | 0 | 0
Al0.16Cr0.22Fe0.19Ni0.17Ti0.11W0.01Zr0.13 | 1 | BCC+IM | 562.2391 | 1491.3887 | 1852.324 | 16.508 | 0 | 0.15954 | 0 | 0 | 0 | 0 | 0.21984 | 0 | 0.19477 | 0 | 0 | 0 | 0 | 0 | 0 | 0 | 0 | 0 | 0 | 0.17105 | 0 | 0 | 0 | 0 | 0 | 0 | 0.10946 | 0 | 0.010909 | 0 | 0 | 0.13175 | 1 | 0 | 0 | 0 | 0 | 0 | 0
Al0.12Cr0.17Nb0.15Ti0.21V0.17Zr0.18 | 3 | BCC+HCP | 649.698 | 1257.9808 | 1548.0025 | 11.6598 | 0 | 0.11973 | 0 | 0 | 0 | 0 | 0.1686 | 0 | 0 | 0 | 0 | 0 | 0 | 0 | 0 | 0 | 0 | 0.14558 | 0 | 0 | 0 | 0 | 0 | 0 | 0 | 0 | 0.21245 | 0.1697 | 0 | 0 | 0 | 0.18395 | 0 | 0 | 1 | 0 | 0 | 0 | 0
Al0.16Co0.18Cr0.19Fe0.2Ni0.18Ti0.08 | 1 | BCC | 479.6844 | 1647.914 | 2222.9438 | 16.3296 | 0 | 0.16497 | 0 | 0 | 0 | 0.17631 | 0.19432 | 0 | 0.20349 | 0 | 0 | 0 | 0 | 0 | 0 | 0 | 0 | 0 | 0 | 0.17753 | 0 | 0 | 0 | 0 | 0 | 0 | 0.083369 | 0 | 0 | 0 | 0 | 0 | 1 | 0 | 0 | 0 | 0 | 0 | 0
Al0.18Cr0.04Cu0.33Mn0.24Ni0.08Sn0.04Zn0.09 | 1 | FCC+IM | 396.5191 | 869.8879 | 961.2038 | 33.3649 | 0 | 0.17634 | 0 | 0 | 0 | 0 | 0.044335 | 0.3315 | 0 | 0 | 0 | 0 | 0 | 0 | 0.23702 | 0 | 0 | 0 | 0 | 0.079426 | 0 | 0 | 0 | 0 | 0.044997 | 0 | 0 | 0 | 0 | 0 | 0.086377 | 0 | 1 | 0 | 0 | 0 | 0 | 0 | 0
Al0.21Co0.1Cr0.2Fe0.21Mo0.05Ni0.23 | 1 | BCC+IM | 490.1236 | 1659.686 | 2382.577 | 19.9017 | 0 | 0.21202 | 0 | 0 | 0 | 0.10463 | 0.19505 | 0 | 0.21022 | 0 | 0 | 0 | 0 | 0 | 0 | 0.046173 | 0 | 0 | 0 | 0.23191 | 0 | 0 | 0 | 0 | 0 | 0 | 0 | 0 | 0 | 0 | 0 | 0 | 1 | 0 | 0 | 0 | 0 | 0 | 0
Al0.13Cr0.13Nb0.14Ti0.22V0.19Zr0.19 | 1 | BCC | 645.6142 | 1282.25 | 1838.38 | 13.3542 | 0 | 0.12978 | 0 | 0 | 0 | 0 | 0.12811 | 0 | 0 | 0 | 0 | 0 | 0 | 0 | 0 | 0 | 0 | 0.14044 | 0 | 0 | 0 | 0 | 0 | 0 | 0 | 0 | 0.22068 | 0.1931 | 0 | 0 | 0 | 0.18788 | 1 | 0 | 0 | 0 | 0 | 0 | 0
Al0.06Co0.25Cr0.01Cu0.23Fe0.23Ni0.23 | 1 | FCC | 202.1122 | 334.7194 | 486.639 | 25.7816 | 0 | 0.057167 | 0 | 0 | 0 | 0.25024 | 0.008409 | 0.22648 | 0.22743 | 0 | 0 | 0 | 0 | 0 | 0 | 0 | 0 | 0 | 0 | 0.23027 | 0 | 0 | 0 | 0 | 0 | 0 | 0 | 0 | 0 | 0 | 0 | 0 | 1 | 0 | 0 | 0 | 0 | 0 | 0
Al0.06Co0.25Cr0.23Fe0.22Ni0.24 | 6 | FCC | 206.413 | 730.0253 | 892.1875 | 23.6958 | 0 | 0.055818 | 0 | 0 | 0 | 0.24776 | 0.23182 | 0 | 0.22225 | 0 | 0 | 0 | 0 | 0 | 0 | 0 | 0 | 0 | 0 | 0.24235 | 0 | 0 | 0 | 0 | 0 | 0 | 0 | 0 | 0 | 0 | 0 | 0 | 0 | 0 | 0 | 0 | 0 | 1 | 0
Al0.06Co0.24Cr0.23Fe0.22Mo0.02Ni0.23 | 1 | FCC | 174.358 | 359.788 | 680.269 | 33.6432 | 0 | 0.062995 | 0 | 0 | 0 | 0.23839 | 0.22919 | 0 | 0.2225 | 0 | 0 | 0 | 0 | 0 | 0 | 0.019977 | 0 | 0 | 0 | 0.22696 | 0 | 0 | 0 | 0 | 0 | 0 | 0 | 0 | 0 | 0 | 0 | 0 | 1 | 0 | 0 | 0 | 0 | 0 | 0
Al0.13Co0.18Cr0.16Cu0.17Fe0.17Mn0.02Ni0.17 | 1 | FCC+BCC | 303.64 | 1185.6496 | 1591.0863 | 14.9397 | 0 | 0.12775 | 0 | 0 | 0 | 0.17564 | 0.16004 | 0.16838 | 0.17281 | 0 | 0 | 0 | 0 | 0 | 0.022096 | 0 | 0 | 0 | 0 | 0.17328 | 0 | 0 | 0 | 0 | 0 | 0 | 0 | 0 | 0 | 0 | 0 | 0 | 1 | 0 | 0 | 0 | 0 | 0 | 0
Co0.17Cr0.17Fe0.16Mn0.19Ni0.16Pd0.14 | 1 | FCC+IM | 588.03 | 622.0528 | 745.1424 | 37.7377 | 0 | 0 | 0 | 0 | 0 | 0.17324 | 0.17294 | 0 | 0.16051 | 0 | 0 | 0 | 0 | 0 | 0.19427 | 0 | 0 | 0 | 0 | 0.16339 | 0.13566 | 0 | 0 | 0 | 0 | 0 | 0 | 0 | 0 | 0 | 0 | 0 | 1 | 0 | 0 | 0 | 0 | 0 | 0
Co0.36Fe0.31Ni0.33 | 1 | FCC | 132.2148 | 222.0322 | 579.7514 | 46.3473 | 0 | 0 | 0 | 0 | 0 | 0.35968 | 0 | 0 | 0.31497 | 0 | 0 | 0 | 0 | 0 | 0 | 0 | 0 | 0 | 0 | 0.32535 | 0 | 0 | 0 | 0 | 0 | 0 | 0 | 0 | 0 | 0 | 0 | 0 | 1 | 0 | 0 | 0 | 0 | 0 | 0
Mo0.14Nb0.2Ti0.3V0.11Zr0.25 | 1 | BCC | 403.9569 | 1452.4 | 3118.16 | 20.31 | 0 | 0 | 0 | 0 | 0 | 0 | 0 | 0 | 0 | 0 | 0 | 0 | 0 | 0 | 0 | 0.14349 | 0 | 0.1995 | 0 | 0 | 0 | 0 | 0 | 0 | 0 | 0 | 0.29558 | 0.10818 | 0 | 0 | 0 | 0.25325 | 1 | 0 | 0 | 0 | 0 | 0 | 0
Al0.5Co0.18Cr0.23Fe0.03Ni0.06 | 1 |  | 866.08 | 1238.5141 | 1849.7818 | 13.7749 | 0 | 0.49765 | 0 | 0 | 0 | 0.17928 | 0.23004 | 0 | 0.033076 | 0 | 0 | 0 | 0 | 0 | 0 | 0 | 0 | 0 | 0 | 0.059964 | 0 | 0 | 0 | 0 | 0 | 0 | 0 | 0 | 0 | 0 | 0 | 0 | 1 | 0 | 0 | 0 | 0 | 0 | 0
Al0.07Co0.18Cr0.18Fe0.17Mn0.22Ni0.17 | 1 | FCC+BCC | 250.762 | 499.5288 | 821.8027 | 35.641 | 0 | 0.073215 | 0 | 0 | 0 | 0.18377 | 0.18355 | 0 | 0.17003 | 0 | 0 | 0 | 0 | 0 | 0.21601 | 0 | 0 | 0 | 0 | 0.17343 | 0 | 0 | 0 | 0 | 0 | 0 | 0 | 0 | 0 | 0 | 0 | 0 | 1 | 0 | 0 | 0 | 0 | 0 | 0
Cr0.07Ta0.37V0.25W0.31 | 4 | BCC | 589.6593 | 1214.811 | 1515.3509 | 11.1328 | 0 | 0 | 0 | 0 | 0 | 0 | 0.065569 | 0 | 0 | 0 | 0 | 0 | 0 | 0 | 0 | 0 | 0 | 0 | 0 | 0 | 0 | 0 | 0 | 0 | 0 | 0.37344 | 0 | 0.25098 | 0.31001 | 0 | 0 | 0 | 0 | 0 | 0 | 1 | 0 | 0 | 0
Al0.26Cr0.24Fe0.33Ni0.17 | 1 | BCC+IM | 489.0106 | 1189.5558 | 2325.098 | 19.7053 | 0 | 0.25636 | 0 | 0 | 0 | 0 | 0.24475 | 0 | 0.32994 | 0 | 0 | 0 | 0 | 0 | 0 | 0 | 0 | 0 | 0 | 0.16895 | 0 | 0 | 0 | 0 | 0 | 0 | 0 | 0 | 0 | 0 | 0 | 0 | 1 | 0 | 0 | 0 | 0 | 0 | 0
Co0.22Cr0.21Fe0.21Mn0.11Mo0.02Ni0.22 | 1 | FCC | 244.8822 | 484.7372 | 669.6326 | 27.069 | 0 | 0 | 0 | 0 | 0 | 0.22249 | 0.21085 | 0 | 0.21458 | 0 | 0 | 0 | 0 | 0 | 0.11382 | 0.02201 | 0 | 0 | 0 | 0.21625 | 0 | 0 | 0 | 0 | 0 | 0 | 0 | 0 | 0 | 0 | 0 | 0 | 1 | 0 | 0 | 0 | 0 | 0 | 0
Al0.01Hf0.13Ta0.21Ti0.46Zr0.2 | 3 | BCC | 349.499 | 1184.535 | 1198.6725 | 33.332 | 0 | 0.0063704 | 0 | 0 | 0 | 0 | 0 | 0 | 0 | 0 | 0 | 0.12663 | 0 | 0 | 0 | 0 | 0 | 0 | 0 | 0 | 0 | 0 | 0 | 0 | 0 | 0.20604 | 0.46302 | 0 | 0 | 0 | 0 | 0.19794 | 0 | 0 | 1 | 0 | 0 | 0 | 0
Hf0.16Mo0.21Nb0.25Ti0.22Zr0.17 | 1 | BCC | 496.894 | 1540.86 | 1906.014 | 27.8959 | 0 | 0 | 0 | 0 | 0 | 0 | 0 | 0 | 0 | 0 | 0 | 0.16368 | 0 | 0 | 0 | 0.2081 | 0 | 0.24801 | 0 | 0 | 0 | 0 | 0 | 0 | 0 | 0 | 0.21517 | 0 | 0 | 0 | 0 | 0.16504 | 1 | 0 | 0 | 0 | 0 | 0 | 0
Al0.12Cr0.16Mo0.23Nb0.19Ti0.2V0.1 | 3 | BCC | 660.855 | 1364.7485 | 1595.856 | 10.8248 | 0 | 0.12423 | 0 | 0 | 0 | 0 | 0.15844 | 0 | 0 | 0 | 0 | 0 | 0 | 0 | 0 | 0.23313 | 0 | 0.1872 | 0 | 0 | 0 | 0 | 0 | 0 | 0 | 0 | 0.19848 | 0.098521 | 0 | 0 | 0 | 0 | 0 | 0 | 1 | 0 | 0 | 0 | 0
Al0.22Co0.14Cr0.19Cu0.09Fe0.19Ni0.13Si0.04 | 1 | BCC | 615.2682 | 1262.9957 | 1832.554 | 23.4158 | 0 | 0.21607 | 0 | 0 | 0 | 0.13621 | 0.19421 | 0.089667 | 0.19499 | 0 | 0 | 0 | 0 | 0 | 0 | 0 | 0 | 0 | 0 | 0.12865 | 0 | 0 | 0 | 0.040207 | 0 | 0 | 0 | 0 | 0 | 0 | 0 | 0 | 1 | 0 | 0 | 0 | 0 | 0 | 0
Al0.07Cr0.16Nb0.15Ti0.24V0.19Zr0.18 | 1 | BCC | 612.1762 | 1277.4233 | 1624.0658 | 14.325 | 0 | 0.071699 | 0 | 0 | 0 | 0 | 0.16337 | 0 | 0 | 0 | 0 | 0 | 0 | 0 | 0 | 0 | 0 | 0.14703 | 0 | 0 | 0 | 0 | 0 | 0 | 0 | 0 | 0.24448 | 0.18938 | 0 | 0 | 0 | 0.18404 | 1 | 0 | 0 | 0 | 0 | 0 | 0
Al0.25Co0.14Cr0.19Fe0.2Ni0.22 | 1 | BCC | 460.4581 | 1243.1918 | 2056.398 | 22.1323 | 0 | 0.25115 | 0 | 0 | 0 | 0.13732 | 0.19292 | 0 | 0.20271 | 0 | 0 | 0 | 0 | 0 | 0 | 0 | 0 | 0 | 0 | 0.2159 | 0 | 0 | 0 | 0 | 0 | 0 | 0 | 0 | 0 | 0 | 0 | 0 | 1 | 0 | 0 | 0 | 0 | 0 | 0
Al0.29Co0.2Cr0.25Cu0.07Fe0.18 | 1 | BCC | 648.179 | 1336.5957 | 1450.4815 | 16.3445 | 0 | 0.2947 | 0 | 0 | 0 | 0.19879 | 0.25184 | 0.072514 | 0.18216 | 0 | 0 | 0 | 0 | 0 | 0 | 0 | 0 | 0 | 0 | 0 | 0 | 0 | 0 | 0 | 0 | 0 | 0 | 0 | 0 | 0 | 0 | 0 | 1 | 0 | 0 | 0 | 0 | 0 | 0
Al0.24Cr0.26Fe0.25Mo0.01Ni0.24 | 1 | BCC+IM | 483.8714 | 1367.0712 | 2664.0572 | 27.592 | 0 | 0.23884 | 0 | 0 | 0 | 0 | 0.261 | 0 | 0.2486 | 0 | 0 | 0 | 0 | 0 | 0 | 0.014792 | 0 | 0 | 0 | 0.23677 | 0 | 0 | 0 | 0 | 0 | 0 | 0 | 0 | 0 | 0 | 0 | 0 | 1 | 0 | 0 | 0 | 0 | 0 | 0
Mo0.05Nb0.29Ta0.23Ti0.03V0.35W0.06 | 1 | BCC | 410.872 | 1245.6512 | 1743.5593 | 18.5894 | 0 | 0 | 0 | 0 | 0 | 0 | 0 | 0 | 0 | 0 | 0 | 0 | 0 | 0 | 0 | 0.052138 | 0 | 0.28501 | 0 | 0 | 0 | 0 | 0 | 0 | 0 | 0.22547 | 0.031415 | 0.34598 | 0.059984 | 0 | 0 | 0 | 1 | 0 | 0 | 0 | 0 | 0 | 0
Al0.11Cr0.21Nb0.19Ti0.28V0.21 | 1 | BCC | 595.437 | 1238.5 | 1631.5975 | 12.8593 | 0 | 0.10858 | 0 | 0 | 0 | 0 | 0.2122 | 0 | 0 | 0 | 0 | 0 | 0 | 0 | 0 | 0 | 0 | 0.18981 | 0 | 0 | 0 | 0 | 0 | 0 | 0 | 0 | 0.27752 | 0.2119 | 0 | 0 | 0 | 0 | 1 | 0 | 0 | 0 | 0 | 0 | 0
Al0.21Co0.17Cr0.21Cu0.19Fe0.22 | 1 | FCC+BCC | 495.359 | 1276.14 | 1780.1806 | 21.4473 | 0 | 0.21462 | 0 | 0 | 0 | 0.16668 | 0.20965 | 0.18624 | 0.2228 | 0 | 0 | 0 | 0 | 0 | 0 | 0 | 0 | 0 | 0 | 0 | 0 | 0 | 0 | 0 | 0 | 0 | 0 | 0 | 0 | 0 | 0 | 0 | 1 | 0 | 0 | 0 | 0 | 0 | 0
Hf0.02Nb0.21Ta0.17Ti0.08V0.36W0.15 | 1 | BCC | 409.2523 | 1437.8122 | 1829.13 | 20.7451 | 0 | 0 | 0 | 0 | 0 | 0 | 0 | 0 | 0 | 0 | 0 | 0.024038 | 0 | 0 | 0 | 0 | 0 | 0.20861 | 0 | 0 | 0 | 0 | 0 | 0 | 0 | 0.1722 | 0.079839 | 0.36049 | 0.15482 | 0 | 0 | 0 | 1 | 0 | 0 | 0 | 0 | 0 | 0
Al0.03Co0.2Cr0.19Fe0.19Mn0.19Ni0.2 | 1 | FCC | 225.1746 | 390.7729 | 608.7011 | 49.6247 | 0 | 0.026448 | 0 | 0 | 0 | 0.20228 | 0.19344 | 0 | 0.19331 | 0 | 0 | 0 | 0 | 0 | 0.1869 | 0 | 0 | 0 | 0 | 0.19762 | 0 | 0 | 0 | 0 | 0 | 0 | 0 | 0 | 0 | 0 | 0 | 0 | 1 | 0 | 0 | 0 | 0 | 0 | 0
Al0.29Co0.24Cr0.06Fe0.2Ni0.21 | 1 | BCC | 458.6924 | 827.3166 | 1128.1949 | 23.1322 | 0 | 0.29114 | 0 | 0 | 0 | 0.2357 | 0.062122 | 0 | 0.2048 | 0 | 0 | 0 | 0 | 0 | 0 | 0 | 0 | 0 | 0 | 0.20624 | 0 | 0 | 0 | 0 | 0 | 0 | 0 | 0 | 0 | 0 | 0 | 0 | 1 | 0 | 0 | 0 | 0 | 0 | 0
Al0.02Mo0.12Nb0.2Ta0.39Ti0.18V0.08 | 5 | BCC | 582.6858 | 1182.25 | 1679.251 | 13.5891 | 0 | 0.022699 | 0 | 0 | 0 | 0 | 0 | 0 | 0 | 0 | 0 | 0 | 0 | 0 | 0 | 0.12373 | 0 | 0.20092 | 0 | 0 | 0 | 0 | 0 | 0 | 0 | 0.39216 | 0.18319 | 0.077299 | 0 | 0 | 0 | 0 | 0 | 0 | 0 | 0 | 1 | 0 | 0
Mo0.12Nb0.22Ti0.22V0.25Zr0.19 | 1 | BCC | 513.6803 | 1481.76 | 2771.072 | 31.916 | 0 | 0 | 0 | 0 | 0 | 0 | 0 | 0 | 0 | 0 | 0 | 0 | 0 | 0 | 0 | 0.11573 | 0 | 0.22031 | 0 | 0 | 0 | 0 | 0 | 0 | 0 | 0 | 0.21729 | 0.25348 | 0 | 0 | 0 | 0.19319 | 1 | 0 | 0 | 0 | 0 | 0 | 0
Co0.2Cr0.2Fe0.19Mn0.22Ni0.19 | 1 | FCC | 163.2396 | 405.3065 | 576.9507 | 55.4256 | 0 | 0 | 0 | 0 | 0 | 0.2002 | 0.19549 | 0 | 0.18856 | 0 | 0 | 0 | 0 | 0 | 0.21972 | 0 | 0 | 0 | 0 | 0.193 | 0 | 0 | 0 | 0 | 0 | 0 | 0 | 0 | 0 | 0 | 0 | 0 | 1 | 0 | 0 | 0 | 0 | 0 | 0
Al0.08Co0.2Cr0.24Cu0.22Fe0.26 | 1 | FCC | 262.2723 | 395.9972 | 839.6544 | 25.4277 | 0 | 0.0808 | 0 | 0 | 0 | 0.19838 | 0.23664 | 0.22396 | 0.26022 | 0 | 0 | 0 | 0 | 0 | 0 | 0 | 0 | 0 | 0 | 0 | 0 | 0 | 0 | 0 | 0 | 0 | 0 | 0 | 0 | 0 | 0 | 0 | 1 | 0 | 0 | 0 | 0 | 0 | 0
Al0.14Co0.24Cr0.02Fe0.3Mo0.08Ni0.15Si0.07 | 5 | BCC+IM | 542.0068 | 946.9973 | 1256.8391 | 24.2053 | 0 | 0.13687 | 0 | 0 | 0 | 0.23957 | 0.024578 | 0 | 0.30012 | 0 | 0 | 0 | 0 | 0 | 0 | 0.079304 | 0 | 0 | 0 | 0.15174 | 0 | 0 | 0 | 0.067813 | 0 | 0 | 0 | 0 | 0 | 0 | 0 | 0 | 0 | 0 | 0 | 0 | 1 | 0 | 0
Hf0.24Mo0.13Nb0.19Si0.03Ti0.19V0.19Zr0.03 | 1 | BCC | 592.1453 | 576.6 | 1428.774 | 36.3037 | 0 | 0 | 0 | 0 | 0 | 0 | 0 | 0 | 0 | 0 | 0 | 0.23539 | 0 | 0 | 0 | 0.12566 | 0 | 0.19351 | 0 | 0 | 0 | 0 | 0 | 0.027056 | 0 | 0 | 0.19079 | 0.19456 | 0 | 0 | 0 | 0.033035 | 1 | 0 | 0 | 0 | 0 | 0 | 0
Mo0.18Nb0.13Ta0.25V0.17W0.27 | 5 | BCC | 691.0445 | 1054.9493 | 1644.3342 | 5.3049 | 0 | 0 | 0 | 0 | 0 | 0 | 0 | 0 | 0 | 0 | 0 | 0 | 0 | 0 | 0 | 0.17939 | 0 | 0.1316 | 0 | 0 | 0 | 0 | 0 | 0 | 0 | 0.24992 | 0 | 0.16878 | 0.27031 | 0 | 0 | 0 | 0 | 0 | 0 | 0 | 1 | 0 | 0
Hf0.26Ta0.03Ti0.53Zr0.18 | 3 | BCC | 302.308 | 632.4933 | 1146.1175 | 36.5523 | 0 | 0 | 0 | 0 | 0 | 0 | 0 | 0 | 0 | 0 | 0 | 0.25791 | 0 | 0 | 0 | 0 | 0 | 0 | 0 | 0 | 0 | 0 | 0 | 0 | 0 | 0.029379 | 0.53432 | 0 | 0 | 0 | 0 | 0.1784 | 0 | 0 | 1 | 0 | 0 | 0 | 0
Mo0.18Nb0.15Si0.05Ta0.39Ti0.14Zr0.08 | 5 | BCC | 577.9979 | 1240.11 | 1574.07 | 12.6381 | 0 | 0 | 0 | 0 | 0 | 0 | 0 | 0 | 0 | 0 | 0 | 0 | 0 | 0 | 0 | 0.17911 | 0 | 0.15468 | 0 | 0 | 0 | 0 | 0 | 0.052177 | 0 | 0.39276 | 0.14104 | 0 | 0 | 0 | 0 | 0.080238 | 0 | 0 | 0 | 0 | 1 | 0 | 0
Hf0.19Mo0.2Nb0.25Ti0.22V0.01Zr0.13 | 1 | BCC | 495.5781 | 1425.97 | 1823.738 | 30.086 | 0 | 0 | 0 | 0 | 0 | 0 | 0 | 0 | 0 | 0 | 0 | 0.18703 | 0 | 0 | 0 | 0.19832 | 0 | 0.25119 | 0 | 0 | 0 | 0 | 0 | 0 | 0 | 0 | 0.22173 | 0.013332 | 0 | 0 | 0 | 0.12841 | 1 | 0 | 0 | 0 | 0 | 0 | 0
Cr0.18Hf0.07Mo0.05Nb0.25Ta0.12Ti0.12V0.06W0.13Zr0.03 | 4 | BCC | 646.288 | 1738.47 | 1877.737 | 17.5621 | 0 | 0 | 0 | 0 | 0 | 0 | 0.17716 | 0 | 0 | 0 | 0 | 0.070223 | 0 | 0 | 0 | 0.048934 | 0 | 0.25007 | 0 | 0 | 0 | 0 | 0 | 0 | 0 | 0.11609 | 0.11516 | 0.0577 | 0.13106 | 0 | 0 | 0.033597 | 0 | 0 | 0 | 1 | 0 | 0 | 0
Co0.26Cr0.16Fe0.23Mn0.16Ni0.19 | 6 | FCC | 311.8497 | 605.1872 | 800.9383 | 30.8818 | 0 | 0 | 0 | 0 | 0 | 0.25969 | 0.16412 | 0 | 0.22854 | 0 | 0 | 0 | 0 | 0 | 0.16023 | 0 | 0 | 0 | 0 | 0.18742 | 0 | 0 | 0 | 0 | 0 | 0 | 0 | 0 | 0 | 0 | 0 | 0 | 0 | 0 | 0 | 0 | 0 | 1 | 0
Al0.7Co0.07Cr0.08Cu0.04Fe0.06Ni0.04 | 1 |  | 735.3851 | 622.7127 | 1037.256 | 11.6955 | 0 | 0.70131 | 0 | 0 | 0 | 0.071689 | 0.082566 | 0.044555 | 0.055881 | 0 | 0 | 0 | 0 | 0 | 0 | 0 | 0 | 0 | 0 | 0.043994 | 0 | 0 | 0 | 0 | 0 | 0 | 0 | 0 | 0 | 0 | 0 | 0 | 1 | 0 | 0 | 0 | 0 | 0 | 0
Co0.2Cu0.17Fe0.13Ni0.2Ti0.23Zr0.07 | 1 | FCC | 514.9951 | 1009.4601 | 1454.756 | 18.7528 | 0 | 0 | 0 | 0 | 0 | 0.19721 | 0 | 0.17398 | 0.12937 | 0 | 0 | 0 | 0 | 0 | 0 | 0 | 0 | 0 | 0 | 0.19882 | 0 | 0 | 0 | 0 | 0 | 0 | 0.22697 | 0 | 0 | 0 | 0 | 0.073651 | 1 | 0 | 0 | 0 | 0 | 0 | 0
Co0.3Fe0.1Hf0.05Ni0.29Ti0.02V0.15Zr0.08 | 1 | FCC | 366.7267 | 798.7485 | 889.2151 | 26.1512 | 0 | 0 | 0 | 0 | 0 | 0.30197 | 0 | 0 | 0.097026 | 0 | 0 | 0.052866 | 0 | 0 | 0 | 0 | 0 | 0 | 0 | 0.29089 | 0 | 0 | 0 | 0 | 0 | 0 | 0.024947 | 0.14974 | 0 | 0 | 0 | 0.082558 | 1 | 0 | 0 | 0 | 0 | 0 | 0
Al0.13Co0.16Cr0.15Cu0.16Fe0.16Ni0.15V0.09 | 1 | FCC+BCC+IM | 474.3902 | 1127.283 | 1309.2022 | 14.0898 | 0 | 0.13238 | 0 | 0 | 0 | 0.15876 | 0.15331 | 0.15665 | 0.15638 | 0 | 0 | 0 | 0 | 0 | 0 | 0 | 0 | 0 | 0 | 0.15322 | 0 | 0 | 0 | 0 | 0 | 0 | 0 | 0.089311 | 0 | 0 | 0 | 0 | 1 | 0 | 0 | 0 | 0 | 0 | 0
Co0.19Cr0.06Fe0.19Mo0.08Ni0.2V0.28 | 1 | FCC+IM | 388.862 | 797.213 | 1291.648 | 19.064 | 0 | 0 | 0 | 0 | 0 | 0.19391 | 0.056225 | 0 | 0.1854 | 0 | 0 | 0 | 0 | 0 | 0 | 0.084062 | 0 | 0 | 0 | 0.19659 | 0 | 0 | 0 | 0 | 0 | 0 | 0 | 0.28382 | 0 | 0 | 0 | 0 | 1 | 0 | 0 | 0 | 0 | 0 | 0
Hf0.36Ta0.07Ti0.18Zr0.4 | 2 | BCC+IM | 425.9345 | 780.5122 | 1283.7221 | 17.2905 | 0 | 0 | 0 | 0 | 0 | 0 | 0 | 0 | 0 | 0 | 0 | 0.35529 | 0 | 0 | 0 | 0 | 0 | 0 | 0 | 0 | 0 | 0 | 0 | 0 | 0 | 0.067526 | 0.17731 | 0 | 0 | 0 | 0 | 0.39988 | 0 | 1 | 0 | 0 | 0 | 0 | 0
Hf0.22Mo0.08Nb0.23Ti0.21Zr0.25 | 1 | BCC+IM | 437.1778 | 741.17 | 1532.77 | 22.198 | 0 | 0 | 0 | 0 | 0 | 0 | 0 | 0 | 0 | 0 | 0 | 0.22313 | 0 | 0 | 0 | 0.079388 | 0 | 0.23315 | 0 | 0 | 0 | 0 | 0 | 0 | 0 | 0 | 0.21437 | 0 | 0 | 0 | 0 | 0.24996 | 1 | 0 | 0 | 0 | 0 | 0 | 0
Al0.16Co0.17Cr0.16Cu0.16Fe0.16Ni0.16V0.03 | 1 | FCC+BCC | 502.3813 | 1016.7403 | 1441.5783 | 18.5117 | 0 | 0.16279 | 0 | 0 | 0 | 0.17032 | 0.15824 | 0.15704 | 0.1648 | 0 | 0 | 0 | 0 | 0 | 0 | 0 | 0 | 0 | 0 | 0.16051 | 0 | 0 | 0 | 0 | 0 | 0 | 0 | 0.026297 | 0 | 0 | 0 | 0 | 1 | 0 | 0 | 0 | 0 | 0 | 0
Al0.26Co0.15Cr0.14Cu0.14Fe0.15Ni0.15 | 1 | FCC+BCC | 594.6703 | 777.0482 | 1222.0165 | 15.4617 | 0 | 0.25817 | 0 | 0 | 0 | 0.15424 | 0.14391 | 0.14365 | 0.14895 | 0 | 0 | 0 | 0 | 0 | 0 | 0 | 0 | 0 | 0 | 0.14767 | 0 | 0 | 0 | 0 | 0 | 0 | 0 | 0 | 0 | 0 | 0 | 0 | 1 | 0 | 0 | 0 | 0 | 0 | 0
Al0.03Mo0.07Nb0.16Si0.03Ta0.22Ti0.07W0.19Zr0.23 | 5 | BCC | 540.1676 | 1401.5042 | 1801.3559 | 9.1268 | 0 | 0.025186 | 0 | 0 | 0 | 0 | 0 | 0 | 0 | 0 | 0 | 0 | 0 | 0 | 0 | 0.074283 | 0 | 0.15755 | 0 | 0 | 0 | 0 | 0 | 0.025439 | 0 | 0.22212 | 0.074054 | 0 | 0.19082 | 0 | 0 | 0.23054 | 0 | 0 | 0 | 0 | 1 | 0 | 0
Al0.15Co0.17Cr0.16Cu0.16Fe0.17Ni0.17V0.01 | 1 | FCC+BCC | 464.8469 | 1098.2687 | 1515.9763 | 16.5159 | 0 | 0.15397 | 0 | 0 | 0 | 0.17412 | 0.16079 | 0.16253 | 0.16936 | 0 | 0 | 0 | 0 | 0 | 0 | 0 | 0 | 0 | 0 | 0.16649 | 0 | 0 | 0 | 0 | 0 | 0 | 0 | 0.012733 | 0 | 0 | 0 | 0 | 1 | 0 | 0 | 0 | 0 | 0 | 0
Co0.2Cr0.19Fe0.21Mn0.2Ni0.2 | 1 | FCC | 179.2108 | 329.1321 | 548.2849 | 54.3806 | 0 | 0 | 0 | 0 | 0 | 0.20052 | 0.19432 | 0 | 0.20718 | 0 | 0 | 0 | 0 | 0 | 0.19704 | 0 | 0 | 0 | 0 | 0.20042 | 0 | 0 | 0 | 0 | 0 | 0 | 0 | 0 | 0 | 0 | 0 | 0 | 1 | 0 | 0 | 0 | 0 | 0 | 0
Cr0.18Nb0.16Ti0.24V0.21Zr0.21 | 3 | BCC | 560.81 | 1295.43 | 1478.0883 | 12.705 | 0 | 0 | 0 | 0 | 0 | 0 | 0.18211 | 0 | 0 | 0 | 0 | 0 | 0 | 0 | 0 | 0 | 0 | 0.1563 | 0 | 0 | 0 | 0 | 0 | 0 | 0 | 0 | 0.23965 | 0.2097 | 0 | 0 | 0 | 0.20934 | 0 | 0 | 1 | 0 | 0 | 0 | 0
Al0.11Cr0.17Nb0.15Ti0.22V0.17Zr0.19 | 3 | BCC+HCP | 644.194 | 1278.4708 | 1633.2425 | 11.5042 | 0 | 0.1052 | 0 | 0 | 0 | 0 | 0.1702 | 0 | 0 | 0 | 0 | 0 | 0 | 0 | 0 | 0 | 0 | 0.14665 | 0 | 0 | 0 | 0 | 0 | 0 | 0 | 0 | 0.216 | 0.17415 | 0 | 0 | 0 | 0.1878 | 0 | 0 | 1 | 0 | 0 | 0 | 0
Cr0.1Fe0.11Nb0.05Ni0.15Ti0.2V0.24Zr0.16 | 3 | BCC | 676.6755 | 1254.6089 | 1512.1117 | 21.9065 | 0 | 0 | 0 | 0 | 0 | 0 | 0.09578 | 0 | 0.11418 | 0 | 0 | 0 | 0 | 0 | 0 | 0 | 0 | 0.052357 | 0 | 0.14648 | 0 | 0 | 0 | 0 | 0 | 0 | 0.19614 | 0.23702 | 0 | 0 | 0 | 0.15804 | 0 | 0 | 1 | 0 | 0 | 0 | 0
Al0.25Nb0.19Ti0.34V0.2Y0.02 | 1 | BCC | 433.7968 | 1105.715 | 1149.5121 | 14.8008 | 0 | 0.24647 | 0 | 0 | 0 | 0 | 0 | 0 | 0 | 0 | 0 | 0 | 0 | 0 | 0 | 0 | 0 | 0.18681 | 0 | 0 | 0 | 0 | 0 | 0 | 0 | 0 | 0.33999 | 0.20335 | 0 | 0.02338 | 0 | 0 | 1 | 0 | 0 | 0 | 0 | 0 | 0
Al0.26Co0.19Cr0.19Fe0.18Mn0.01Ni0.17 | 1 | BCC | 478.8063 | 1380.384 | 2213.9737 | 15.4312 | 0 | 0.25895 | 0 | 0 | 0 | 0.19105 | 0.18874 | 0 | 0.1769 | 0 | 0 | 0 | 0 | 0 | 0.011908 | 0 | 0 | 0 | 0 | 0.17245 | 0 | 0 | 0 | 0 | 0 | 0 | 0 | 0 | 0 | 0 | 0 | 0 | 1 | 0 | 0 | 0 | 0 | 0 | 0
Co0.28Cr0.24Fe0.23Ni0.26 | 2 | FCC | 192.2696 | 580.2188 | 800.3365 | 33.2845 | 0 | 0 | 0 | 0 | 0 | 0.27553 | 0.24179 | 0 | 0.2264 | 0 | 0 | 0 | 0 | 0 | 0 | 0 | 0 | 0 | 0 | 0.25628 | 0 | 0 | 0 | 0 | 0 | 0 | 0 | 0 | 0 | 0 | 0 | 0 | 0 | 1 | 0 | 0 | 0 | 0 | 0
Co0.33Cr0.25Fe0.13Ni0.3 | 6 | FCC | 294.5161 | 607.6415 | 916.7929 | 26.6393 | 0 | 0 | 0 | 0 | 0 | 0.32625 | 0.24594 | 0 | 0.12823 | 0 | 0 | 0 | 0 | 0 | 0 | 0 | 0 | 0 | 0 | 0.29957 | 0 | 0 | 0 | 0 | 0 | 0 | 0 | 0 | 0 | 0 | 0 | 0 | 0 | 0 | 0 | 0 | 0 | 1 | 0
Al0.04Co0.21Cr0.2Fe0.2Mn0.16Ni0.2 | 1 | FCC | 293.5104 | 358.0469 | 586.2733 | 30.755 | 0 | 0.041725 | 0 | 0 | 0 | 0.2063 | 0.19556 | 0 | 0.19823 | 0 | 0 | 0 | 0 | 0 | 0.15643 | 0 | 0 | 0 | 0 | 0.20176 | 0 | 0 | 0 | 0 | 0 | 0 | 0 | 0 | 0 | 0 | 0 | 0 | 1 | 0 | 0 | 0 | 0 | 0 | 0
Co0.26Cr0.24Fe0.26Ni0.25 | 1 | FCC | 165.0407 | 274.1997 | 514.8413 | 53.3485 | 0 | 0 | 0 | 0 | 0 | 0.25524 | 0.24273 | 0 | 0.25677 | 0 | 0 | 0 | 0 | 0 | 0 | 0 | 0 | 0 | 0 | 0.24526 | 0 | 0 | 0 | 0 | 0 | 0 | 0 | 0 | 0 | 0 | 0 | 0 | 1 | 0 | 0 | 0 | 0 | 0 | 0
Al0.4Co0.16Cr0.16Fe0.14Ni0.14 | 1 | BCC | 563.2758 | 650.3467 | 1345.5275 | 13.7792 | 0 | 0.40374 | 0 | 0 | 0 | 0.15753 | 0.15967 | 0 | 0.14245 | 0 | 0 | 0 | 0 | 0 | 0 | 0 | 0 | 0 | 0 | 0.1366 | 0 | 0 | 0 | 0 | 0 | 0 | 0 | 0 | 0 | 0 | 0 | 0 | 1 | 0 | 0 | 0 | 0 | 0 | 0
Mo0.04Nb0.27Ta0.25Ti0.01V0.35W0.08 | 1 | BCC | 412.702 | 1470.48 | 1655.9115 | 17.3012 | 0 | 0 | 0 | 0 | 0 | 0 | 0 | 0 | 0 | 0 | 0 | 0 | 0 | 0 | 0 | 0.042426 | 0 | 0.26696 | 0 | 0 | 0 | 0 | 0 | 0 | 0 | 0.25472 | 0.0071479 | 0.34594 | 0.082803 | 0 | 0 | 0 | 1 | 0 | 0 | 0 | 0 | 0 | 0
Al0.18Cr0.19Fe0.2Mn0.22Ni0.2 | 1 | BCC | 456.8309 | 1203.53 | 1729.0216 | 44.0318 | 0 | 0.18416 | 0 | 0 | 0 | 0 | 0.19113 | 0 | 0.2044 | 0 | 0 | 0 | 0 | 0 | 0.22117 | 0 | 0 | 0 | 0 | 0.19914 | 0 | 0 | 0 | 0 | 0 | 0 | 0 | 0 | 0 | 0 | 0 | 0 | 1 | 0 | 0 | 0 | 0 | 0 | 0
Al0.07Cr0.23Fe0.29Mn0.05Ni0.36 | 1 | FCC | 265.7738 | 353.126 | 662.0385 | 33.2079 | 0 | 0.070892 | 0 | 0 | 0 | 0 | 0.22685 | 0 | 0.29498 | 0 | 0 | 0 | 0 | 0 | 0.045521 | 0 | 0 | 0 | 0 | 0.36177 | 0 | 0 | 0 | 0 | 0 | 0 | 0 | 0 | 0 | 0 | 0 | 0 | 1 | 0 | 0 | 0 | 0 | 0 | 0
Al0.39Co0.17Cr0.14Fe0.15Ni0.15 | 1 | BCC | 545.7888 | 651.8946 | 1370.7879 | 13.1266 | 0 | 0.38953 | 0 | 0 | 0 | 0.16949 | 0.14202 | 0 | 0.1512 | 0 | 0 | 0 | 0 | 0 | 0 | 0 | 0 | 0 | 0 | 0.14776 | 0 | 0 | 0 | 0 | 0 | 0 | 0 | 0 | 0 | 0 | 0 | 0 | 1 | 0 | 0 | 0 | 0 | 0 | 0
Co0.23Cr0.18Fe0.27Ni0.32 | 6 | FCC | 288.9454 | 333.4371 | 728.0053 | 42.8868 | 0 | 0 | 0 | 0 | 0 | 0.23342 | 0.17749 | 0 | 0.27255 | 0 | 0 | 0 | 0 | 0 | 0 | 0 | 0 | 0 | 0 | 0.31654 | 0 | 0 | 0 | 0 | 0 | 0 | 0 | 0 | 0 | 0 | 0 | 0 | 0 | 0 | 0 | 0 | 0 | 1 | 0
Al0.11Hf0.12Ta0.12Ti0.29V0.09Y0.03Zr0.24 | 1 | BCC | 408.1629 | 1159.44 | 1515.9633 | 21.232 | 0 | 0.10936 | 0 | 0 | 0 | 0 | 0 | 0 | 0 | 0 | 0 | 0.12399 | 0 | 0 | 0 | 0 | 0 | 0 | 0 | 0 | 0 | 0 | 0 | 0 | 0 | 0.116 | 0.29202 | 0.090014 | 0 | 0.032968 | 0 | 0.23565 | 1 | 0 | 0 | 0 | 0 | 0 | 0
Co0.14Cr0.15Cu0.16Fe0.16Ni0.12Ti0.27 | 1 | FCC+IM | 573.492 | 1291.448 | 1299.4 | 5.7636 | 0 | 0 | 0 | 0 | 0 | 0.13745 | 0.15068 | 0.16436 | 0.15692 | 0 | 0 | 0 | 0 | 0 | 0 | 0 | 0 | 0 | 0 | 0.11763 | 0 | 0 | 0 | 0 | 0 | 0 | 0.27198 | 0 | 0 | 0 | 0 | 0 | 1 | 0 | 0 | 0 | 0 | 0 | 0
Al0.19Co0.21Cr0.18Cu0.07Fe0.16Ni0.19 | 4 | FCC+BCC | 557.0624 | 1433.1277 | 1655.6267 | 16.8564 | 0 | 0.18934 | 0 | 0 | 0 | 0.2078 | 0.17695 | 0.072363 | 0.15933 | 0 | 0 | 0 | 0 | 0 | 0 | 0 | 0 | 0 | 0 | 0.19423 | 0 | 0 | 0 | 0 | 0 | 0 | 0 | 0 | 0 | 0 | 0 | 0 | 0 | 0 | 0 | 1 | 0 | 0 | 0
Co0.28Cr0.24Fe0.23Ni0.26 | 2 | FCC | 192.2696 | 578.5388 | 800.3365 | 32.0357 | 0 | 0 | 0 | 0 | 0 | 0.2756 | 0.24243 | 0 | 0.22573 | 0 | 0 | 0 | 0 | 0 | 0 | 0 | 0 | 0 | 0 | 0.25624 | 0 | 0 | 0 | 0 | 0 | 0 | 0 | 0 | 0 | 0 | 0 | 0 | 0 | 1 | 0 | 0 | 0 | 0 | 0
Al0.04Co0.16Cr0.2Fe0.18Mn0.26Ni0.16 | 1 | FCC | 429.4332 | 481.056 | 781.7459 | 35.4194 | 0 | 0.036065 | 0 | 0 | 0 | 0.16407 | 0.19741 | 0 | 0.18092 | 0 | 0 | 0 | 0 | 0 | 0.25784 | 0 | 0 | 0 | 0 | 0.16369 | 0 | 0 | 0 | 0 | 0 | 0 | 0 | 0 | 0 | 0 | 0 | 0 | 1 | 0 | 0 | 0 | 0 | 0 | 0
Al0.07Cr0.15Nb0.14Ti0.25V0.19Zr0.2 | 1 | BCC | 549.1824 | 1303.32 | 1592.7058 | 13.9519 | 0 | 0.065746 | 0 | 0 | 0 | 0 | 0.14973 | 0 | 0 | 0 | 0 | 0 | 0 | 0 | 0 | 0 | 0 | 0.14394 | 0 | 0 | 0 | 0 | 0 | 0 | 0 | 0 | 0.24845 | 0.18725 | 0 | 0 | 0 | 0.20489 | 1 | 0 | 0 | 0 | 0 | 0 | 0
Mo0.22Nb0.19Ti0.24V0.12Zr0.22 | 1 | BCC | 503.0396 | 1599.17 | 3536.02 | 24.597 | 0 | 0 | 0 | 0 | 0 | 0 | 0 | 0 | 0 | 0 | 0 | 0 | 0 | 0 | 0 | 0.22373 | 0 | 0.19144 | 0 | 0 | 0 | 0 | 0 | 0 | 0 | 0 | 0.24009 | 0.11683 | 0 | 0 | 0 | 0.22404 | 1 | 0 | 0 | 0 | 0 | 0 | 0
Co0.27Cr0.24Fe0.23Ni0.26 | 2 | FCC | 188.9516 | 584.4788 | 797.3515 | 32.918 | 0 | 0 | 0 | 0 | 0 | 0.27452 | 0.24312 | 0 | 0.22678 | 0 | 0 | 0 | 0 | 0 | 0 | 0 | 0 | 0 | 0 | 0.25559 | 0 | 0 | 0 | 0 | 0 | 0 | 0 | 0 | 0 | 0 | 0 | 0 | 0 | 1 | 0 | 0 | 0 | 0 | 0
Al0.23Co0.19Cr0.19Fe0.19Ni0.19 | 3 | BCC | 464.6611 | 1283.1395 | 2234.6087 | 22.848 | 0 | 0.22963 | 0 | 0 | 0 | 0.19385 | 0.19247 | 0 | 0.19416 | 0 | 0 | 0 | 0 | 0 | 0 | 0 | 0 | 0 | 0 | 0.1899 | 0 | 0 | 0 | 0 | 0 | 0 | 0 | 0 | 0 | 0 | 0 | 0 | 0 | 0 | 1 | 0 | 0 | 0 | 0
Al0.15Co0.18Cr0.19Fe0.21Ni0.18Si0.02Ti0.06 | 1 | FCC+BCC | 473.4131 | 1501.2782 | 2172.1408 | 27.0239 | 0 | 0.15284 | 0 | 0 | 0 | 0.18065 | 0.1926 | 0 | 0.20655 | 0 | 0 | 0 | 0 | 0 | 0 | 0 | 0 | 0 | 0 | 0.18145 | 0 | 0 | 0 | 0.024836 | 0 | 0 | 0.061083 | 0 | 0 | 0 | 0 | 0 | 1 | 0 | 0 | 0 | 0 | 0 | 0
C0.03Hf0.27Nb0.11Si0.15Ti0.26V0.03Zr0.15 | 1 | BCC+IM | 348.662 | 786.05 | 1233.1717 | 33.5553 | 0 | 0 | 0 | 0.032827 | 0 | 0 | 0 | 0 | 0 | 0 | 0 | 0.26702 | 0 | 0 | 0 | 0 | 0 | 0.1123 | 0 | 0 | 0 | 0 | 0 | 0.1515 | 0 | 0 | 0.25779 | 0.029216 | 0 | 0 | 0 | 0.14934 | 1 | 0 | 0 | 0 | 0 | 0 | 0
Al0.05Cr0.11Hf0.08Nb0.18Si0.04Ti0.18W0.09Zr0.27 | 1 | BCC | 521.672 | 1342.6782 | 1687.558 | 18.6092 | 0 | 0.052181 | 0 | 0 | 0 | 0 | 0.10529 | 0 | 0 | 0 | 0 | 0.082253 | 0 | 0 | 0 | 0 | 0 | 0.18453 | 0 | 0 | 0 | 0 | 0 | 0.043263 | 0 | 0 | 0.18127 | 0 | 0.086081 | 0 | 0 | 0.26514 | 1 | 0 | 0 | 0 | 0 | 0 | 0
Al0.21Cr0.12Cu0.17Fe0.21Ni0.29 | 5 | FCC+BCC | 659.5142 | 666.9105 | 1388.8399 | 19.306 | 0 | 0.21344 | 0 | 0 | 0 | 0 | 0.11604 | 0.17024 | 0.2099 | 0 | 0 | 0 | 0 | 0 | 0 | 0 | 0 | 0 | 0 | 0.29038 | 0 | 0 | 0 | 0 | 0 | 0 | 0 | 0 | 0 | 0 | 0 | 0 | 0 | 0 | 0 | 0 | 1 | 0 | 0
Mo0.28Nb0.23Ta0.21V0.11W0.17 | 1 | BCC | 542.0604 | 1218.97 | 1422.002 | 6.7419 | 0 | 0 | 0 | 0 | 0 | 0 | 0 | 0 | 0 | 0 | 0 | 0 | 0 | 0 | 0 | 0.2799 | 0 | 0.22854 | 0 | 0 | 0 | 0 | 0 | 0 | 0 | 0.20559 | 0 | 0.11475 | 0.17121 | 0 | 0 | 0 | 1 | 0 | 0 | 0 | 0 | 0 | 0
Al0.08Co0.24Cr0.22Fe0.23Ni0.23 | 3 | FCC | 153.473 | 422.7702 | 723.4055 | 37.222 | 0 | 0.082529 | 0 | 0 | 0 | 0.23755 | 0.22396 | 0 | 0.22741 | 0 | 0 | 0 | 0 | 0 | 0 | 0 | 0 | 0 | 0 | 0.22855 | 0 | 0 | 0 | 0 | 0 | 0 | 0 | 0 | 0 | 0 | 0 | 0 | 0 | 0 | 1 | 0 | 0 | 0 | 0
Hf0.22Mo0.09Nb0.01Ta0.15Ti0.24Zr0.28 | 2 | BCC | 390.7308 | 705.5856 | 1409.2158 | 17.5681 | 0 | 0 | 0 | 0 | 0 | 0 | 0 | 0 | 0 | 0 | 0 | 0.22421 | 0 | 0 | 0 | 0.090947 | 0 | 0.012806 | 0 | 0 | 0 | 0 | 0 | 0 | 0 | 0.15349 | 0.23589 | 0 | 0 | 0 | 0 | 0.28266 | 0 | 1 | 0 | 0 | 0 | 0 | 0
Cr0.12Fe0.09Nb0.08Ni0.11Ti0.2V0.23Zr0.17 | 3 | BCC | 710.7429 | 1264.9339 | 1519.2333 | 19.8165 | 0 | 0 | 0 | 0 | 0 | 0 | 0.11977 | 0 | 0.087042 | 0 | 0 | 0 | 0 | 0 | 0 | 0 | 0 | 0.076414 | 0 | 0.11376 | 0 | 0 | 0 | 0 | 0 | 0 | 0.20445 | 0.23033 | 0 | 0 | 0 | 0.16824 | 0 | 0 | 1 | 0 | 0 | 0 | 0
Cr0.08Fe0.13Nb0.04Ni0.16Ti0.19V0.24Zr0.15 | 3 | BCC | 687.6631 | 1233.7372 | 1498.5517 | 21.9885 | 0 | 0 | 0 | 0 | 0 | 0 | 0.08321 | 0 | 0.12841 | 0 | 0 | 0 | 0 | 0 | 0 | 0 | 0 | 0.039752 | 0 | 0.16362 | 0 | 0 | 0 | 0 | 0 | 0 | 0.19179 | 0.24052 | 0 | 0 | 0 | 0.1527 | 0 | 0 | 1 | 0 | 0 | 0 | 0
Hf0.03Mo0.05Nb0.15Si0.01Ta0.24Ti0.08W0.17Zr0.25 | 5 | BCC | 529.1815 | 1341.3864 | 1694.0436 | 8.3991 | 0 | 0 | 0 | 0 | 0 | 0 | 0 | 0 | 0 | 0 | 0 | 0.032924 | 0 | 0 | 0 | 0.052174 | 0 | 0.15351 | 0 | 0 | 0 | 0 | 0 | 0.008833 | 0 | 0.24197 | 0.083174 | 0 | 0.17154 | 0 | 0 | 0.25432 | 0 | 0 | 0 | 0 | 1 | 0 | 0
Al0.17Co0.17Cr0.16Cu0.15Fe0.16Ni0.16V0.03 | 1 | FCC+BCC | 552.0147 | 1018.3646 | 1490.697 | 17.7237 | 0 | 0.16723 | 0 | 0 | 0 | 0.16841 | 0.15695 | 0.15427 | 0.1625 | 0 | 0 | 0 | 0 | 0 | 0 | 0 | 0 | 0 | 0 | 0.1575 | 0 | 0 | 0 | 0 | 0 | 0 | 0 | 0.033131 | 0 | 0 | 0 | 0 | 1 | 0 | 0 | 0 | 0 | 0 | 0
Al0.3Co0.16Cr0.23Cu0.11Fe0.19 | 1 | FCC+BCC | 664.191 | 1090.51 | 2020.1576 | 18.3854 | 0 | 0.30228 | 0 | 0 | 0 | 0.16436 | 0.2251 | 0.11427 | 0.19399 | 0 | 0 | 0 | 0 | 0 | 0 | 0 | 0 | 0 | 0 | 0 | 0 | 0 | 0 | 0 | 0 | 0 | 0 | 0 | 0 | 0 | 0 | 0 | 1 | 0 | 0 | 0 | 0 | 0 | 0
Al0.27Co0.12Cr0.2Cu0.1Fe0.19Ni0.12 | 1 | BCC | 622.7095 | 1131.142 | 1794.75 | 17.9687 | 0 | 0.27328 | 0 | 0 | 0 | 0.12119 | 0.19548 | 0.1029 | 0.18882 | 0 | 0 | 0 | 0 | 0 | 0 | 0 | 0 | 0 | 0 | 0.11832 | 0 | 0 | 0 | 0 | 0 | 0 | 0 | 0 | 0 | 0 | 0 | 0 | 1 | 0 | 0 | 0 | 0 | 0 | 0
Al0.16Co0.2Cr0.19Fe0.19Ni0.19V0.08 | 1 | FCC | 517.4363 | 1187.7477 | 1794.6167 | 27.0717 | 0 | 0.16051 | 0 | 0 | 0 | 0.19679 | 0.18734 | 0 | 0.18766 | 0 | 0 | 0 | 0 | 0 | 0 | 0 | 0 | 0 | 0 | 0.18724 | 0 | 0 | 0 | 0 | 0 | 0 | 0 | 0.08045 | 0 | 0 | 0 | 0 | 1 | 0 | 0 | 0 | 0 | 0 | 0
Al0.21Co0.17Cr0.17Cu0.17Fe0.18Ni0.08 | 1 | FCC+BCC | 489.3206 | 1236.1347 | 1914.5381 | 17.9384 | 0 | 0.21389 | 0 | 0 | 0 | 0.17357 | 0.17203 | 0.1734 | 0.18433 | 0 | 0 | 0 | 0 | 0 | 0 | 0 | 0 | 0 | 0 | 0.082774 | 0 | 0 | 0 | 0 | 0 | 0 | 0 | 0 | 0 | 0 | 0 | 0 | 1 | 0 | 0 | 0 | 0 | 0 | 0
Co0.18Cr0.01Fe0.18Mo0.19Ni0.19V0.25 | 1 | FCC+IM | 542.5804 | 839.03 | 1466.2976 | 20.7789 | 0 | 0 | 0 | 0 | 0 | 0.18314 | 0.0073237 | 0 | 0.17586 | 0 | 0 | 0 | 0 | 0 | 0 | 0.18927 | 0 | 0 | 0 | 0.19063 | 0 | 0 | 0 | 0 | 0 | 0 | 0 | 0.25378 | 0 | 0 | 0 | 0 | 1 | 0 | 0 | 0 | 0 | 0 | 0
Hf0.01Mo0.03Nb0.17Ta0.22Ti0.09V0.08W0.14Zr0.27 | 5 | BCC | 569.2401 | 1406.2242 | 1862.5875 | 11.6201 | 0 | 0 | 0 | 0 | 0 | 0 | 0 | 0 | 0 | 0 | 0 | 0.0097698 | 0 | 0 | 0 | 0.028576 | 0 | 0.16799 | 0 | 0 | 0 | 0 | 0 | 0 | 0 | 0.21557 | 0.090254 | 0.079902 | 0.13864 | 0 | 0 | 0.26929 | 0 | 0 | 0 | 0 | 1 | 0 | 0
Al0.04Co0.17Fe0.03Nb0.05Ni0.25Ti0.17V0.04Zr0.25 | 1 | BCC | 616.0475 | 1119.1366 | 1694.0227 | 19.1816 | 0 | 0.039258 | 0 | 0 | 0 | 0.17133 | 0 | 0 | 0.029292 | 0 | 0 | 0 | 0 | 0 | 0 | 0 | 0 | 0.049206 | 0 | 0.25051 | 0 | 0 | 0 | 0 | 0 | 0 | 0.17484 | 0.040282 | 0 | 0 | 0 | 0.24528 | 1 | 0 | 0 | 0 | 0 | 0 | 0
Al0.03Co0.25Cr0.24Fe0.24Ni0.24 | 3 | FCC | 141.9245 | 469.5972 | 646.97 | 49.3309 | 0 | 0.029421 | 0 | 0 | 0 | 0.24931 | 0.2409 | 0 | 0.24091 | 0 | 0 | 0 | 0 | 0 | 0 | 0 | 0 | 0 | 0 | 0.23946 | 0 | 0 | 0 | 0 | 0 | 0 | 0 | 0 | 0 | 0 | 0 | 0 | 0 | 0 | 1 | 0 | 0 | 0 | 0
Co0.19Mo0.14Ni0.35V0.26W0.06 | 1 | FCC+IM | 447.1665 | 748.1182 | 1467.5962 | 21.9537 | 0 | 0 | 0 | 0 | 0 | 0.19274 | 0 | 0 | 0 | 0 | 0 | 0 | 0 | 0 | 0 | 0.14049 | 0 | 0 | 0 | 0.34889 | 0 | 0 | 0 | 0 | 0 | 0 | 0 | 0.25927 | 0.058615 | 0 | 0 | 0 | 1 | 0 | 0 | 0 | 0 | 0 | 0
Al0.04Co0.13Cr0.14Cu0.16Fe0.14Ni0.14V0.26 | 1 | BCC | 517.769 | 932.0533 | 1040.0254 | 16.007 | 0 | 0.041653 | 0 | 0 | 0 | 0.12892 | 0.1412 | 0.15914 | 0.13584 | 0 | 0 | 0 | 0 | 0 | 0 | 0 | 0 | 0 | 0 | 0.13677 | 0 | 0 | 0 | 0 | 0 | 0 | 0 | 0.25647 | 0 | 0 | 0 | 0 | 1 | 0 | 0 | 0 | 0 | 0 | 0
Al0.13Co0.19Cr0.23Cu0.21Fe0.25 | 1 | FCC+BCC | 333.4307 | 1119.5974 | 1235.9029 | 21.112 | 0 | 0.12534 | 0 | 0 | 0 | 0.19039 | 0.22519 | 0.2129 | 0.24617 | 0 | 0 | 0 | 0 | 0 | 0 | 0 | 0 | 0 | 0 | 0 | 0 | 0 | 0 | 0 | 0 | 0 | 0 | 0 | 0 | 0 | 0 | 0 | 1 | 0 | 0 | 0 | 0 | 0 | 0
Mo0.29Nb0.2Ta0.23W0.28 | 1 | BCC | 516.1096 | 1124.71 | 1323.206 | 4.09 | 0 | 0 | 0 | 0 | 0 | 0 | 0 | 0 | 0 | 0 | 0 | 0 | 0 | 0 | 0 | 0.28966 | 0 | 0.19504 | 0 | 0 | 0 | 0 | 0 | 0 | 0 | 0.23311 | 0 | 0 | 0.28193 | 0 | 0 | 0 | 1 | 0 | 0 | 0 | 0 | 0 | 0
Al0.08Cr0.03Mo0.29Nb0.42Ti0.17 | 1 | BCC | 498.9468 | 1531.421 | 1608.562 | 19.4531 | 0 | 0.082068 | 0 | 0 | 0 | 0 | 0.032398 | 0 | 0 | 0 | 0 | 0 | 0 | 0 | 0 | 0.28938 | 0 | 0.42461 | 0 | 0 | 0 | 0 | 0 | 0 | 0 | 0 | 0.17154 | 0 | 0 | 0 | 0 | 0 | 1 | 0 | 0 | 0 | 0 | 0 | 0
Co0.2Cr0.2Fe0.19Mn0.21Ni0.2 | 1 | FCC | 165.1166 | 318.6861 | 598.5698 | 51.9011 | 0 | 0 | 0 | 0 | 0 | 0.2038 | 0.19671 | 0 | 0.19357 | 0 | 0 | 0 | 0 | 0 | 0.20669 | 0 | 0 | 0 | 0 | 0.1981 | 0 | 0 | 0 | 0 | 0 | 0 | 0 | 0 | 0 | 0 | 0 | 0 | 1 | 0 | 0 | 0 | 0 | 0 | 0
Co0.19Nb0.15Ni0.19Ti0.26Zr0.22 | 1 | BCC | 471.9701 | 1163.7204 | 1258.0613 | 17.638 | 0 | 0 | 0 | 0 | 0 | 0.18833 | 0 | 0 | 0 | 0 | 0 | 0 | 0 | 0 | 0 | 0 | 0 | 0.14973 | 0 | 0.18506 | 0 | 0 | 0 | 0 | 0 | 0 | 0.25562 | 0 | 0 | 0 | 0 | 0.22127 | 1 | 0 | 0 | 0 | 0 | 0 | 0
Hf0.25Mo0.04Nb0.18Ta0.01Ti0.2V0.07Zr0.25 | 1 | BCC | 518.83 | 874.77 | 1663.3533 | 21.232 | 0 | 0 | 0 | 0 | 0 | 0 | 0 | 0 | 0 | 0 | 0 | 0.24635 | 0 | 0 | 0 | 0.038034 | 0 | 0.18411 | 0 | 0 | 0 | 0 | 0 | 0 | 0 | 0.012243 | 0.1995 | 0.072223 | 0 | 0 | 0 | 0.24755 | 1 | 0 | 0 | 0 | 0 | 0 | 0
Hf0.23Mo0.07Nb0.2Ti0.2V0.08Zr0.21 | 1 | BCC | 541.3568 | 773.12 | 1983.8933 | 21.9705 | 0 | 0 | 0 | 0 | 0 | 0 | 0 | 0 | 0 | 0 | 0 | 0.23287 | 0 | 0 | 0 | 0.069887 | 0 | 0.19689 | 0 | 0 | 0 | 0 | 0 | 0 | 0 | 0 | 0.20308 | 0.083921 | 0 | 0 | 0 | 0.21335 | 1 | 0 | 0 | 0 | 0 | 0 | 0
Hf0.2Nb0.14Ta0.23Ti0.15W0.03Zr0.25 | 1 | BCC | 396.7866 | 1177.8725 | 1379.37 | 25.6836 | 0 | 0 | 0 | 0 | 0 | 0 | 0 | 0 | 0 | 0 | 0 | 0.20452 | 0 | 0 | 0 | 0 | 0 | 0.14279 | 0 | 0 | 0 | 0 | 0 | 0 | 0 | 0.22899 | 0.14836 | 0 | 0.030185 | 0 | 0 | 0.24516 | 1 | 0 | 0 | 0 | 0 | 0 | 0
Al0.01Co0.16Cr0.14Cu0.15Fe0.13Ni0.16Ti0.26 | 1 | FCC+IM | 649.264 | 1311.9473 | 1313.89 | 4.7553 | 0 | 0.0086927 | 0 | 0 | 0 | 0.16274 | 0.13625 | 0.15154 | 0.1294 | 0 | 0 | 0 | 0 | 0 | 0 | 0 | 0 | 0 | 0 | 0.1558 | 0 | 0 | 0 | 0 | 0 | 0 | 0.25558 | 0 | 0 | 0 | 0 | 0 | 1 | 0 | 0 | 0 | 0 | 0 | 0
Fe0.56Mn0.41Ni0.03 | 6 | FCC | 385.843 | 326.704 | 784.6709 | 53.1791 | 0 | 0 | 0 | 0 | 0 | 0 | 0 | 0 | 0.56101 | 0 | 0 | 0 | 0 | 0 | 0.41272 | 0 | 0 | 0 | 0 | 0.026268 | 0 | 0 | 0 | 0 | 0 | 0 | 0 | 0 | 0 | 0 | 0 | 0 | 0 | 0 | 0 | 0 | 0 | 1 | 0
Al0.12Cr0.17Nb0.15Ti0.21V0.17Zr0.18 | 3 | BCC+HCP | 649.698 | 1252.4808 | 1568.7425 | 11.6413 | 0 | 0.12419 | 0 | 0 | 0 | 0 | 0.16811 | 0 | 0 | 0 | 0 | 0 | 0 | 0 | 0 | 0 | 0 | 0.14524 | 0 | 0 | 0 | 0 | 0 | 0 | 0 | 0 | 0.21136 | 0.16833 | 0 | 0 | 0 | 0.18276 | 0 | 0 | 1 | 0 | 0 | 0 | 0
Al0.17Co0.25Cr0.11Fe0.19Ni0.28 | 2 | FCC+BCC | 377.2119 | 960.0025 | 1118.5912 | 20.3273 | 0 | 0.16954 | 0 | 0 | 0 | 0.25426 | 0.10774 | 0 | 0.19193 | 0 | 0 | 0 | 0 | 0 | 0 | 0 | 0 | 0 | 0 | 0.27654 | 0 | 0 | 0 | 0 | 0 | 0 | 0 | 0 | 0 | 0 | 0 | 0 | 0 | 1 | 0 | 0 | 0 | 0 | 0
Co0.32Cr0.02Fe0.29Mo0.07Ni0.3 | 1 | FCC | 186.7765 | 278.1472 | 606.3977 | 43.0206 | 0 | 0 | 0 | 0 | 0 | 0.32225 | 0.018321 | 0 | 0.29042 | 0 | 0 | 0 | 0 | 0 | 0 | 0.065244 | 0 | 0 | 0 | 0.30376 | 0 | 0 | 0 | 0 | 0 | 0 | 0 | 0 | 0 | 0 | 0 | 0 | 1 | 0 | 0 | 0 | 0 | 0 | 0
Al0.08Cr0.15Fe0.32Mn0.32Ni0.14 | 1 | FCC | 370.541 | 278.53 | 732.61 | 38.633 | 0 | 0.079707 | 0 | 0 | 0 | 0 | 0.1488 | 0 | 0.31522 | 0 | 0 | 0 | 0 | 0 | 0.3192 | 0 | 0 | 0 | 0 | 0.13546 | 0 | 0 | 0 | 0 | 0 | 0 | 0 | 0 | 0 | 0 | 0 | 0 | 1 | 0 | 0 | 0 | 0 | 0 | 0
Al0.08Co0.21Cr0.2Fe0.22Ni0.2Si0.09 | 1 | FCC+BCC | 274.3527 | 426.311 | 698.7556 | 32.8111 | 0 | 0.083042 | 0 | 0 | 0 | 0.21059 | 0.19554 | 0 | 0.21722 | 0 | 0 | 0 | 0 | 0 | 0 | 0 | 0 | 0 | 0 | 0.20285 | 0 | 0 | 0 | 0.090757 | 0 | 0 | 0 | 0 | 0 | 0 | 0 | 0 | 1 | 0 | 0 | 0 | 0 | 0 | 0
Al0.02Co0.21Cu0.14Fe0.11Ni0.22Ti0.31 | 1 | FCC | 563.3347 | 1022.4479 | 1190.806 | 18.2567 | 0 | 0.016238 | 0 | 0 | 0 | 0.20697 | 0 | 0.1391 | 0.1126 | 0 | 0 | 0 | 0 | 0 | 0 | 0 | 0 | 0 | 0 | 0.2177 | 0 | 0 | 0 | 0 | 0 | 0 | 0.3074 | 0 | 0 | 0 | 0 | 0 | 1 | 0 | 0 | 0 | 0 | 0 | 0
Cr0.14Fe0.1Nb0.07Ni0.12Ti0.19V0.22Zr0.16 | 3 | BCC | 695.5589 | 1252.4439 | 1508.4633 | 18.0775 | 0 | 0 | 0 | 0 | 0 | 0 | 0.13889 | 0 | 0.099206 | 0 | 0 | 0 | 0 | 0 | 0 | 0 | 0 | 0.069045 | 0 | 0.11939 | 0 | 0 | 0 | 0 | 0 | 0 | 0.19279 | 0.21851 | 0 | 0 | 0 | 0.16216 | 0 | 0 | 1 | 0 | 0 | 0 | 0
Co0.31Cr0.2Fe0.23Ni0.27 | 6 | FCC | 263.3388 | 517.1185 | 829.3319 | 29.9522 | 0 | 0 | 0 | 0 | 0 | 0.3114 | 0.19663 | 0 | 0.22617 | 0 | 0 | 0 | 0 | 0 | 0 | 0 | 0 | 0 | 0 | 0.2658 | 0 | 0 | 0 | 0 | 0 | 0 | 0 | 0 | 0 | 0 | 0 | 0 | 0 | 0 | 0 | 0 | 0 | 1 | 0
Mo0.13Nb0.12Ta0.3V0.19W0.26 | 5 | BCC | 690.866 | 1047.8693 | 1553.5632 | 5.7107 | 0 | 0 | 0 | 0 | 0 | 0 | 0 | 0 | 0 | 0 | 0 | 0 | 0 | 0 | 0 | 0.12877 | 0 | 0.11897 | 0 | 0 | 0 | 0 | 0 | 0 | 0 | 0.2967 | 0 | 0.19284 | 0.26272 | 0 | 0 | 0 | 0 | 0 | 0 | 0 | 1 | 0 | 0
Mo0.23Nb0.16Ta0.01Ti0.24V0.12Zr0.24 | 1 | BCC | 487.0266 | 1567.77 | 3482.08 | 25.069 | 0 | 0 | 0 | 0 | 0 | 0 | 0 | 0 | 0 | 0 | 0 | 0 | 0 | 0 | 0 | 0.22566 | 0 | 0.16364 | 0 | 0 | 0 | 0 | 0 | 0 | 0 | 0.0087465 | 0.24305 | 0.11892 | 0 | 0 | 0 | 0.23997 | 1 | 0 | 0 | 0 | 0 | 0 | 0
Co0.13Cu0.18Fe0.18Mn0.27Ni0.18Sn0.04V0.03 | 1 | FCC+IM | 309.435 | 480.1335 | 629.3553 | 29.4746 | 0 | 0 | 0 | 0 | 0 | 0.1288 | 0 | 0.17661 | 0.1802 | 0 | 0 | 0 | 0 | 0 | 0.26744 | 0 | 0 | 0 | 0 | 0.18175 | 0 | 0 | 0 | 0 | 0.03637 | 0 | 0 | 0.028832 | 0 | 0 | 0 | 0 | 1 | 0 | 0 | 0 | 0 | 0 | 0
Hf0.01Mo0.12Nb0.2Ta0.28Ti0.02V0.17W0.19 | 5 | BCC | 681.1315 | 1434.5224 | 1559.6365 | 6.6359 | 0 | 0 | 0 | 0 | 0 | 0 | 0 | 0 | 0 | 0 | 0 | 0.012501 | 0 | 0 | 0 | 0.12235 | 0 | 0.20351 | 0 | 0 | 0 | 0 | 0 | 0 | 0 | 0.27842 | 0.019169 | 0.16939 | 0.19466 | 0 | 0 | 0 | 0 | 0 | 0 | 0 | 1 | 0 | 0
Al0.07Co0.24Cr0.23Fe0.23Ni0.23 | 3 | FCC | 111.3883 | 384.093 | 727.5581 | 45.7136 | 0 | 0.067871 | 0 | 0 | 0 | 0.24097 | 0.22815 | 0 | 0.23119 | 0 | 0 | 0 | 0 | 0 | 0 | 0 | 0 | 0 | 0 | 0.23182 | 0 | 0 | 0 | 0 | 0 | 0 | 0 | 0 | 0 | 0 | 0 | 0 | 0 | 0 | 1 | 0 | 0 | 0 | 0
Hf0.24Mo0.06Nb0.19Ti0.2V0.14Zr0.17 | 1 | BCC | 578.3819 | 763.31 | 1811.65 | 34.0407 | 0 | 0 | 0 | 0 | 0 | 0 | 0 | 0 | 0 | 0 | 0 | 0.24324 | 0 | 0 | 0 | 0.063673 | 0 | 0.18992 | 0 | 0 | 0 | 0 | 0 | 0 | 0 | 0 | 0.1973 | 0.13668 | 0 | 0 | 0 | 0.16919 | 1 | 0 | 0 | 0 | 0 | 0 | 0
Co0.2Cr0.2Fe0.19Mn0.22Ni0.2 | 1 | FCC | 163.9335 | 357.7045 | 568.9454 | 56.3541 | 0 | 0 | 0 | 0 | 0 | 0.20187 | 0.1959 | 0 | 0.19104 | 0 | 0 | 0 | 0 | 0 | 0.21553 | 0 | 0 | 0 | 0 | 0.19565 | 0 | 0 | 0 | 0 | 0 | 0 | 0 | 0 | 0 | 0 | 0 | 0 | 1 | 0 | 0 | 0 | 0 | 0 | 0
Al0.05Co0.24Cr0.12Fe0.22Mn0.2Ni0.16 | 7 | FCC | 505.7869 | 570.2629 | 738.3133 | 31.4518 | 0 | 0.047903 | 0 | 0 | 0 | 0.24394 | 0.12332 | 0 | 0.22032 | 0 | 0 | 0 | 0 | 0 | 0.1996 | 0 | 0 | 0 | 0 | 0.16493 | 0 | 0 | 0 | 0 | 0 | 0 | 0 | 0 | 0 | 0 | 0 | 0 | 0 | 0 | 0 | 0 | 0 | 0 | 1
Mo0.11Nb0.07Ta0.31V0.18W0.32 | 5 | BCC | 684.9074 | 1051.1893 | 1481.9325 | 6.0604 | 0 | 0 | 0 | 0 | 0 | 0 | 0 | 0 | 0 | 0 | 0 | 0 | 0 | 0 | 0 | 0.11304 | 0 | 0.068718 | 0 | 0 | 0 | 0 | 0 | 0 | 0 | 0.31425 | 0 | 0.18206 | 0.32193 | 0 | 0 | 0 | 0 | 0 | 0 | 0 | 1 | 0 | 0
Hf0.2Mo0.19Nb0.24Ti0.22V0.04Zr0.12 | 1 | BCC | 503.0839 | 1446.82 | 2292.378 | 26.3326 | 0 | 0 | 0 | 0 | 0 | 0 | 0 | 0 | 0 | 0 | 0 | 0.19882 | 0 | 0 | 0 | 0.18745 | 0 | 0.23795 | 0 | 0 | 0 | 0 | 0 | 0 | 0 | 0 | 0.21695 | 0.040642 | 0 | 0 | 0 | 0.11818 | 1 | 0 | 0 | 0 | 0 | 0 | 0
Co0.23Cr0.22Fe0.21Ni0.22Pd0.12 | 1 | FCC | 197.2072 | 495.9617 | 642.2671 | 36.8683 | 0 | 0 | 0 | 0 | 0 | 0.22837 | 0.21982 | 0 | 0.21302 | 0 | 0 | 0 | 0 | 0 | 0 | 0 | 0 | 0 | 0 | 0.21734 | 0.12145 | 0 | 0 | 0 | 0 | 0 | 0 | 0 | 0 | 0 | 0 | 0 | 1 | 0 | 0 | 0 | 0 | 0 | 0
Al0.1Co0.16Cr0.16Fe0.17Ni0.41 | 1 | FCC+IM | 394.969 | 510.5133 | 795.4243 | 30.8681 | 0 | 0.10166 | 0 | 0 | 0 | 0.1598 | 0.15851 | 0 | 0.16672 | 0 | 0 | 0 | 0 | 0 | 0 | 0 | 0 | 0 | 0 | 0.41331 | 0 | 0 | 0 | 0 | 0 | 0 | 0 | 0 | 0 | 0 | 0 | 0 | 1 | 0 | 0 | 0 | 0 | 0 | 0
Al0.06Co0.16Cr0.16Cu0.17Fe0.16Ni0.16V0.13 | 1 | FCC+BCC+IM | 429.54 | 600.0593 | 972.5782 | 13.6543 | 0 | 0.061531 | 0 | 0 | 0 | 0.15623 | 0.15542 | 0.17489 | 0.16068 | 0 | 0 | 0 | 0 | 0 | 0 | 0 | 0 | 0 | 0 | 0.16389 | 0 | 0 | 0 | 0 | 0 | 0 | 0 | 0.12735 | 0 | 0 | 0 | 0 | 1 | 0 | 0 | 0 | 0 | 0 | 0
Al0.13Co0.26Cr0.29Cu0.06Fe0.19Ni0.07 | 1 | FCC+BCC | 576.0706 | 1276.256 | 1335.7633 | 24.1322 | 0 | 0.13212 | 0 | 0 | 0 | 0.2584 | 0.2877 | 0.060477 | 0.18977 | 0 | 0 | 0 | 0 | 0 | 0 | 0 | 0 | 0 | 0 | 0.071538 | 0 | 0 | 0 | 0 | 0 | 0 | 0 | 0 | 0 | 0 | 0 | 0 | 1 | 0 | 0 | 0 | 0 | 0 | 0
Al0.29Co0.17Cr0.2Cu0.15Fe0.19 | 1 | FCC+BCC | 609.399 | 1084.6907 | 1829.0076 | 18.0476 | 0 | 0.289 | 0 | 0 | 0 | 0.16767 | 0.20253 | 0.14675 | 0.19405 | 0 | 0 | 0 | 0 | 0 | 0 | 0 | 0 | 0 | 0 | 0 | 0 | 0 | 0 | 0 | 0 | 0 | 0 | 0 | 0 | 0 | 0 | 0 | 1 | 0 | 0 | 0 | 0 | 0 | 0
Co0.24Cr0.22Fe0.23Mo0.08Ni0.23 | 1 | FCC+IM | 186.6891 | 388.532 | 720.0495 | 41.6025 | 0 | 0 | 0 | 0 | 0 | 0.23819 | 0.22485 | 0 | 0.23121 | 0 | 0 | 0 | 0 | 0 | 0 | 0.077636 | 0 | 0 | 0 | 0.22811 | 0 | 0 | 0 | 0 | 0 | 0 | 0 | 0 | 0 | 0 | 0 | 0 | 1 | 0 | 0 | 0 | 0 | 0 | 0
Al0.13Co0.03Cr0.02Cu0.25Ni0.15Ti0.19Y0.1Zn0.13 | 1 |  | 430.3319 | 1077.7331 | 1421.223 | 13.4591 | 0 | 0.13334 | 0 | 0 | 0 | 0.028177 | 0.016325 | 0.25205 | 0 | 0 | 0 | 0 | 0 | 0 | 0 | 0 | 0 | 0 | 0 | 0.15333 | 0 | 0 | 0 | 0 | 0 | 0 | 0.19132 | 0 | 0 | 0.095194 | 0.13026 | 0 | 1 | 0 | 0 | 0 | 0 | 0 | 0
Mo0.25Nb0.17Ta0.25V0.03W0.31 | 1 | BCC | 541.5528 | 1137.48 | 1327.126 | 3.7613 | 0 | 0 | 0 | 0 | 0 | 0 | 0 | 0 | 0 | 0 | 0 | 0 | 0 | 0 | 0 | 0.25075 | 0 | 0.16533 | 0 | 0 | 0 | 0 | 0 | 0 | 0 | 0.25252 | 0 | 0.025453 | 0.30595 | 0 | 0 | 0 | 1 | 0 | 0 | 0 | 0 | 0 | 0
Al0.07Cr0.15Mo0.31Nb0.27Ti0.2 | 3 | BCC | 617.323 | 1409.5235 | 1668.234 | 13.6479 | 0 | 0.074812 | 0 | 0 | 0 | 0 | 0.1463 | 0 | 0 | 0 | 0 | 0 | 0 | 0 | 0 | 0.31152 | 0 | 0.26662 | 0 | 0 | 0 | 0 | 0 | 0 | 0 | 0 | 0.20075 | 0 | 0 | 0 | 0 | 0 | 0 | 0 | 1 | 0 | 0 | 0 | 0
Cr0.24Fe0.3Mn0.07Ni0.38 | 1 | FCC | 325.8203 | 391.602 | 631.687 | 34.4525 | 0 | 0 | 0 | 0 | 0 | 0 | 0.2436 | 0 | 0.30395 | 0 | 0 | 0 | 0 | 0 | 0.068772 | 0 | 0 | 0 | 0 | 0.38368 | 0 | 0 | 0 | 0 | 0 | 0 | 0 | 0 | 0 | 0 | 0 | 0 | 1 | 0 | 0 | 0 | 0 | 0 | 0
Al0.36Co0.19Cr0.2Fe0.14Ni0.1 | 1 | BCC | 625.225 | 1281.7228 | 1889.9951 | 15.7888 | 0 | 0.36228 | 0 | 0 | 0 | 0.18884 | 0.2026 | 0 | 0.14154 | 0 | 0 | 0 | 0 | 0 | 0 | 0 | 0 | 0 | 0 | 0.10473 | 0 | 0 | 0 | 0 | 0 | 0 | 0 | 0 | 0 | 0 | 0 | 0 | 1 | 0 | 0 | 0 | 0 | 0 | 0
Al0.08Co0.14Cr0.18Fe0.19Ni0.41 | 1 | FCC | 284.9347 | 334.6013 | 740.1158 | 31.4871 | 0 | 0.082002 | 0 | 0 | 0 | 0.14403 | 0.17523 | 0 | 0.18871 | 0 | 0 | 0 | 0 | 0 | 0 | 0 | 0 | 0 | 0 | 0.41003 | 0 | 0 | 0 | 0 | 0 | 0 | 0 | 0 | 0 | 0 | 0 | 0 | 1 | 0 | 0 | 0 | 0 | 0 | 0
Co0.12Cr0.14Cu0.16Fe0.13Ni0.13V0.31 | 1 | BCC | 470.1156 | 931.5 | 1138.4154 | 17.645 | 0 | 0 | 0 | 0 | 0 | 0.11935 | 0.13784 | 0.16445 | 0.1308 | 0 | 0 | 0 | 0 | 0 | 0 | 0 | 0 | 0 | 0 | 0.13472 | 0 | 0 | 0 | 0 | 0 | 0 | 0 | 0.31284 | 0 | 0 | 0 | 0 | 1 | 0 | 0 | 0 | 0 | 0 | 0
Al0.08Co0.26Cr0.23Fe0.19Ni0.24 | 4 | FCC | 237.1422 | 1023.485 | 1091.7738 | 29.2803 | 0 | 0.075108 | 0 | 0 | 0 | 0.25732 | 0.23058 | 0 | 0.19257 | 0 | 0 | 0 | 0 | 0 | 0 | 0 | 0 | 0 | 0 | 0.24443 | 0 | 0 | 0 | 0 | 0 | 0 | 0 | 0 | 0 | 0 | 0 | 0 | 0 | 0 | 0 | 1 | 0 | 0 | 0
Al0.01Co0.25Cr0.24Fe0.24Ni0.26 | 3 | FCC | 133.5503 | 382.535 | 616.9401 | 56.1453 | 0 | 0.010384 | 0 | 0 | 0 | 0.24629 | 0.24297 | 0 | 0.23928 | 0 | 0 | 0 | 0 | 0 | 0 | 0 | 0 | 0 | 0 | 0.26108 | 0 | 0 | 0 | 0 | 0 | 0 | 0 | 0 | 0 | 0 | 0 | 0 | 0 | 0 | 1 | 0 | 0 | 0 | 0
Al0.07Co0.03Cr0.18Fe0.21Ni0.5 | 1 | FCC | 309.4158 | 322.8667 | 661.6975 | 43.421 | 0 | 0.074544 | 0 | 0 | 0 | 0.034254 | 0.18034 | 0 | 0.20993 | 0 | 0 | 0 | 0 | 0 | 0 | 0 | 0 | 0 | 0 | 0.50093 | 0 | 0 | 0 | 0 | 0 | 0 | 0 | 0 | 0 | 0 | 0 | 0 | 1 | 0 | 0 | 0 | 0 | 0 | 0
Al0.17Co0.17Cr0.16Cu0.15Fe0.16Ni0.16V0.03 | 1 | FCC+BCC | 552.0147 | 1023.2816 | 1491.097 | 17.7237 | 0 | 0.1675 | 0 | 0 | 0 | 0.1683 | 0.15687 | 0.1541 | 0.16236 | 0 | 0 | 0 | 0 | 0 | 0 | 0 | 0 | 0 | 0 | 0.15732 | 0 | 0 | 0 | 0 | 0 | 0 | 0 | 0.033547 | 0 | 0 | 0 | 0 | 1 | 0 | 0 | 0 | 0 | 0 | 0
Al0.16Co0.18Cr0.22Cu0.21Fe0.24 | 1 | FCC+BCC | 396.0208 | 1082.1958 | 1489.7599 | 21.5814 | 0 | 0.1582 | 0 | 0 | 0 | 0.18036 | 0.21755 | 0.20555 | 0.23833 | 0 | 0 | 0 | 0 | 0 | 0 | 0 | 0 | 0 | 0 | 0 | 0 | 0 | 0 | 0 | 0 | 0 | 0 | 0 | 0 | 0 | 0 | 0 | 1 | 0 | 0 | 0 | 0 | 0 | 0
Mo0.17Nb0.22Ti0.31V0.3 | 1 | BCC | 417.8944 | 1326.31 | 2182.92 | 23.049 | 0 | 0 | 0 | 0 | 0 | 0 | 0 | 0 | 0 | 0 | 0 | 0 | 0 | 0 | 0 | 0.17283 | 0 | 0.21984 | 0 | 0 | 0 | 0 | 0 | 0 | 0 | 0 | 0.31113 | 0.29621 | 0 | 0 | 0 | 0 | 1 | 0 | 0 | 0 | 0 | 0 | 0
Co0.27Cr0.24Fe0.21Mn0.04Ni0.25 | 4 | FCC | 243.8759 | 904.2053 | 1024.7812 | 29.1113 | 0 | 0 | 0 | 0 | 0 | 0.26566 | 0.23856 | 0 | 0.20575 | 0 | 0 | 0 | 0 | 0 | 0.040033 | 0 | 0 | 0 | 0 | 0.25 | 0 | 0 | 0 | 0 | 0 | 0 | 0 | 0 | 0 | 0 | 0 | 0 | 0 | 0 | 0 | 1 | 0 | 0 | 0
Co0.24Cr0.24Fe0.22Ni0.23V0.06 | 5 | FCC | 248.6161 | 602.4229 | 781.2995 | 20.6561 | 0 | 0 | 0 | 0 | 0 | 0.23978 | 0.24449 | 0 | 0.22035 | 0 | 0 | 0 | 0 | 0 | 0 | 0 | 0 | 0 | 0 | 0.23425 | 0 | 0 | 0 | 0 | 0 | 0 | 0 | 0.061126 | 0 | 0 | 0 | 0 | 0 | 0 | 0 | 0 | 1 | 0 | 0
Al0.22Co0.15Cr0.21Fe0.21Ni0.21 | 1 |  | 470.192 | 1304.766 | 2123.298 | 23.2667 | 0 | 0.21999 | 0 | 0 | 0 | 0.1537 | 0.21137 | 0 | 0.20719 | 0 | 0 | 0 | 0 | 0 | 0 | 0 | 0 | 0 | 0 | 0.20775 | 0 | 0 | 0 | 0 | 0 | 0 | 0 | 0 | 0 | 0 | 0 | 0 | 1 | 0 | 0 | 0 | 0 | 0 | 0
Hf0.21Mo0.19Nb0.23Si0.01Ti0.21V0.13Zr0.02 | 1 | BCC | 545.5999 | 998.34 | 1685.474 | 28.1843 | 0 | 0 | 0 | 0 | 0 | 0 | 0 | 0 | 0 | 0 | 0 | 0.21009 | 0 | 0 | 0 | 0.19349 | 0 | 0.2272 | 0 | 0 | 0 | 0 | 0 | 0.014871 | 0 | 0 | 0.20523 | 0.13182 | 0 | 0 | 0 | 0.017303 | 1 | 0 | 0 | 0 | 0 | 0 | 0
Co0.28Cr0.25Fe0.22Ni0.26 | 2 | FCC | 187.1636 | 572.1765 | 799.134 | 32.5214 | 0 | 0 | 0 | 0 | 0 | 0.27573 | 0.24606 | 0 | 0.22275 | 0 | 0 | 0 | 0 | 0 | 0 | 0 | 0 | 0 | 0 | 0.25546 | 0 | 0 | 0 | 0 | 0 | 0 | 0 | 0 | 0 | 0 | 0 | 0 | 0 | 1 | 0 | 0 | 0 | 0 | 0
Mo0.13Nb0.15Si0.06Ta0.34Ti0.12Zr0.19 | 5 | BCC | 573.7068 | 1290.632 | 1665.832 | 14.5038 | 0 | 0 | 0 | 0 | 0 | 0 | 0 | 0 | 0 | 0 | 0 | 0 | 0 | 0 | 0 | 0.127 | 0 | 0.14843 | 0 | 0 | 0 | 0 | 0 | 0.064967 | 0 | 0.34285 | 0.12482 | 0 | 0 | 0 | 0 | 0.19193 | 0 | 0 | 0 | 0 | 1 | 0 | 0
Al0.11Co0.23Cr0.16Fe0.15Ni0.35 | 1 | FCC | 358.9025 | 604.7179 | 860.4903 | 27.0853 | 0 | 0.1149 | 0 | 0 | 0 | 0.22993 | 0.15648 | 0 | 0.15205 | 0 | 0 | 0 | 0 | 0 | 0 | 0 | 0 | 0 | 0 | 0.34664 | 0 | 0 | 0 | 0 | 0 | 0 | 0 | 0 | 0 | 0 | 0 | 0 | 1 | 0 | 0 | 0 | 0 | 0 | 0
Al0.18Cr0.2Nb0.18Ti0.24V0.18Zr0.02 | 3 | BCC+IM | 626.567 | 1220.752 | 1304.6603 | 10.0379 | 0 | 0.17592 | 0 | 0 | 0 | 0 | 0.19692 | 0 | 0 | 0 | 0 | 0 | 0 | 0 | 0 | 0 | 0 | 0.18241 | 0 | 0 | 0 | 0 | 0 | 0 | 0 | 0 | 0.24482 | 0.17919 | 0 | 0 | 0 | 0.020729 | 0 | 0 | 1 | 0 | 0 | 0 | 0
Cu0.25Fe0.18Mn0.31Ni0.26 | 1 | FCC | 238.315 | 312.4502 | 661.8886 | 44.0619 | 0 | 0 | 0 | 0 | 0 | 0 | 0 | 0.25173 | 0.17765 | 0 | 0 | 0 | 0 | 0 | 0.30731 | 0 | 0 | 0 | 0 | 0.26331 | 0 | 0 | 0 | 0 | 0 | 0 | 0 | 0 | 0 | 0 | 0 | 0 | 1 | 0 | 0 | 0 | 0 | 0 | 0
Co0.11Cr0.17Fe0.32Ni0.4 | 6 | FCC | 293.1221 | 264.2588 | 677.7908 | 55.72 | 0 | 0 | 0 | 0 | 0 | 0.11043 | 0.17284 | 0 | 0.31512 | 0 | 0 | 0 | 0 | 0 | 0 | 0 | 0 | 0 | 0 | 0.4016 | 0 | 0 | 0 | 0 | 0 | 0 | 0 | 0 | 0 | 0 | 0 | 0 | 0 | 0 | 0 | 0 | 0 | 1 | 0
Mo0.25Nb0.22Ta0.2V0.21W0.13 | 1 | BCC | 550.0569 | 1229.77 | 1462.216 | 6.5501 | 0 | 0 | 0 | 0 | 0 | 0 | 0 | 0 | 0 | 0 | 0 | 0 | 0 | 0 | 0 | 0.25083 | 0 | 0.21521 | 0 | 0 | 0 | 0 | 0 | 0 | 0 | 0.19529 | 0 | 0.20646 | 0.13221 | 0 | 0 | 0 | 1 | 0 | 0 | 0 | 0 | 0 | 0
Al0.04Mo0.07Nb0.18Ta0.24V0.27W0.21 | 5 | BCC | 596.5756 | 1614.03 | 1805.3352 | 15.1604 | 0 | 0.035879 | 0 | 0 | 0 | 0 | 0 | 0 | 0 | 0 | 0 | 0 | 0 | 0 | 0 | 0.070797 | 0 | 0.17874 | 0 | 0 | 0 | 0 | 0 | 0 | 0 | 0.23595 | 0 | 0.27298 | 0.20566 | 0 | 0 | 0 | 0 | 0 | 0 | 0 | 1 | 0 | 0
Al0.08Cr0.19Nb0.34Ti0.26V0.13 | 1 | BCC | 539.949 | 1219.8233 | 1547.3425 | 13.2357 | 0 | 0.079103 | 0 | 0 | 0 | 0 | 0.19022 | 0 | 0 | 0 | 0 | 0 | 0 | 0 | 0 | 0 | 0 | 0.34312 | 0 | 0 | 0 | 0 | 0 | 0 | 0 | 0 | 0.26214 | 0.12541 | 0 | 0 | 0 | 0 | 1 | 0 | 0 | 0 | 0 | 0 | 0
Al0.05Co0.13Cr0.14Cu0.15Fe0.13Ni0.13V0.26 | 1 | BCC | 609.7256 | 947.7467 | 1057.3654 | 15.911 | 0 | 0.053991 | 0 | 0 | 0 | 0.12634 | 0.13914 | 0.15358 | 0.13212 | 0 | 0 | 0 | 0 | 0 | 0 | 0 | 0 | 0 | 0 | 0.13149 | 0 | 0 | 0 | 0 | 0 | 0 | 0 | 0.26334 | 0 | 0 | 0 | 0 | 1 | 0 | 0 | 0 | 0 | 0 | 0
Al0.04Co0.21Cr0.2Fe0.21Mo0.13Ni0.21 | 1 | FCC+IM | 323.6511 | 476.1363 | 972.9317 | 24.2661 | 0 | 0.039241 | 0 | 0 | 0 | 0.21475 | 0.19922 | 0 | 0.21056 | 0 | 0 | 0 | 0 | 0 | 0 | 0.12874 | 0 | 0 | 0 | 0.20749 | 0 | 0 | 0 | 0 | 0 | 0 | 0 | 0 | 0 | 0 | 0 | 0 | 1 | 0 | 0 | 0 | 0 | 0 | 0
Al0.35Co0.15Cr0.16Cu0.14Fe0.16Ni0.04 | 1 | FCC+BCC | 617.461 | 644.6868 | 1272.2733 | 15.5232 | 0 | 0.35212 | 0 | 0 | 0 | 0.15196 | 0.16095 | 0.14114 | 0.1588 | 0 | 0 | 0 | 0 | 0 | 0 | 0 | 0 | 0 | 0 | 0.035031 | 0 | 0 | 0 | 0 | 0 | 0 | 0 | 0 | 0 | 0 | 0 | 0 | 1 | 0 | 0 | 0 | 0 | 0 | 0
Al0.02Co0.21Cr0.2Fe0.2Mn0.18Ni0.2 | 1 | FCC | 284.8447 | 371.3566 | 616.1962 | 32.7888 | 0 | 0.0193 | 0 | 0 | 0 | 0.2069 | 0.19966 | 0 | 0.19635 | 0 | 0 | 0 | 0 | 0 | 0.17811 | 0 | 0 | 0 | 0 | 0.19968 | 0 | 0 | 0 | 0 | 0 | 0 | 0 | 0 | 0 | 0 | 0 | 0 | 1 | 0 | 0 | 0 | 0 | 0 | 0
Al0.1Co0.22Cr0.16Fe0.16Ni0.36 | 1 | FCC | 360.4519 | 581.0025 | 829.6798 | 27.1515 | 0 | 0.10499 | 0 | 0 | 0 | 0.21923 | 0.15641 | 0 | 0.15577 | 0 | 0 | 0 | 0 | 0 | 0 | 0 | 0 | 0 | 0 | 0.3636 | 0 | 0 | 0 | 0 | 0 | 0 | 0 | 0 | 0 | 0 | 0 | 0 | 1 | 0 | 0 | 0 | 0 | 0 | 0
Al0.17Cr0.04Mo0.19Nb0.18Ti0.21V0.2 | 1 | BCC | 572.3102 | 1306.669 | 1505.0908 | 7.291 | 0 | 0.17196 | 0 | 0 | 0 | 0 | 0.04485 | 0 | 0 | 0 | 0 | 0 | 0 | 0 | 0 | 0.19423 | 0 | 0.18289 | 0 | 0 | 0 | 0 | 0 | 0 | 0 | 0 | 0.20567 | 0.20039 | 0 | 0 | 0 | 0 | 1 | 0 | 0 | 0 | 0 | 0 | 0
Co0.07Mo0.23Ni0.08Ta0.02V0.42W0.17 | 1 | BCC | 588.9559 | 800.7747 | 1680.9449 | 17.1845 | 0 | 0 | 0 | 0 | 0 | 0.070221 | 0 | 0 | 0 | 0 | 0 | 0 | 0 | 0 | 0 | 0.23273 | 0 | 0 | 0 | 0.082401 | 0 | 0 | 0 | 0 | 0 | 0.020314 | 0 | 0.42239 | 0.17194 | 0 | 0 | 0 | 1 | 0 | 0 | 0 | 0 | 0 | 0
Al0.54Co0.1Cr0.11Cu0.08Fe0.09Ni0.08 | 1 |  | 717.3396 | 581.2308 | 1067.8973 | 12.0086 | 0 | 0.54226 | 0 | 0 | 0 | 0.10239 | 0.1063 | 0.079359 | 0.089635 | 0 | 0 | 0 | 0 | 0 | 0 | 0 | 0 | 0 | 0 | 0.080044 | 0 | 0 | 0 | 0 | 0 | 0 | 0 | 0 | 0 | 0 | 0 | 0 | 1 | 0 | 0 | 0 | 0 | 0 | 0
Cu0.37Mn0.31Ni0.32 | 1 | FCC | 187.41 | 407.9173 | 658.1966 | 48.752 | 0 | 0 | 0 | 0 | 0 | 0 | 0 | 0.37392 | 0 | 0 | 0 | 0 | 0 | 0 | 0.30964 | 0 | 0 | 0 | 0 | 0.31645 | 0 | 0 | 0 | 0 | 0 | 0 | 0 | 0 | 0 | 0 | 0 | 0 | 1 | 0 | 0 | 0 | 0 | 0 | 0
Al0.22Co0.14Cr0.17Fe0.18Ni0.28 | 1 | BCC | 409.2853 | 932.4424 | 1490.9345 | 14.344 | 0 | 0.21765 | 0 | 0 | 0 | 0.14377 | 0.17131 | 0 | 0.18285 | 0 | 0 | 0 | 0 | 0 | 0 | 0 | 0 | 0 | 0 | 0.28442 | 0 | 0 | 0 | 0 | 0 | 0 | 0 | 0 | 0 | 0 | 0 | 0 | 1 | 0 | 0 | 0 | 0 | 0 | 0
Al0.03Co0.25Cr0.24Fe0.24Ni0.24 | 3 | FCC | 139.6478 | 469.5972 | 641.74 | 48.7963 | 0 | 0.030097 | 0 | 0 | 0 | 0.24917 | 0.24065 | 0 | 0.24074 | 0 | 0 | 0 | 0 | 0 | 0 | 0 | 0 | 0 | 0 | 0.23934 | 0 | 0 | 0 | 0 | 0 | 0 | 0 | 0 | 0 | 0 | 0 | 0 | 0 | 0 | 1 | 0 | 0 | 0 | 0
Al0.04Cr0.18Nb0.15Ti0.23V0.2Zr0.2 | 3 | BCC | 561.764 | 1305.35 | 1521.19 | 11.3445 | 0 | 0.036264 | 0 | 0 | 0 | 0 | 0.17812 | 0 | 0 | 0 | 0 | 0 | 0 | 0 | 0 | 0 | 0 | 0.15276 | 0 | 0 | 0 | 0 | 0 | 0 | 0 | 0 | 0.23221 | 0.19724 | 0 | 0 | 0 | 0.2034 | 0 | 0 | 1 | 0 | 0 | 0 | 0
Al0.19Co0.21Cr0.2Fe0.19Mo0.01Ni0.2 | 1 | BCC | 511.5432 | 1617.275 | 1654.0955 | 27.9855 | 0 | 0.19245 | 0 | 0 | 0 | 0.20757 | 0.19895 | 0 | 0.19335 | 0 | 0 | 0 | 0 | 0 | 0 | 0.011762 | 0 | 0 | 0 | 0.19591 | 0 | 0 | 0 | 0 | 0 | 0 | 0 | 0 | 0 | 0 | 0 | 0 | 1 | 0 | 0 | 0 | 0 | 0 | 0
Al0.09Co0.12Cr0.17Fe0.18Ni0.44 | 1 | FCC | 330.2122 | 398.2813 | 787.5488 | 29.6975 | 0 | 0.089065 | 0 | 0 | 0 | 0.11928 | 0.16883 | 0 | 0.18468 | 0 | 0 | 0 | 0 | 0 | 0 | 0 | 0 | 0 | 0 | 0.43814 | 0 | 0 | 0 | 0 | 0 | 0 | 0 | 0 | 0 | 0 | 0 | 0 | 1 | 0 | 0 | 0 | 0 | 0 | 0
Co0.19Cr0.17Fe0.21Mn0.26Ni0.17 | 3 | FCC | 225.7728 | 387.7 | 816.5383 | 46.948 | 0 | 0 | 0 | 0 | 0 | 0.18997 | 0.17099 | 0 | 0.21105 | 0 | 0 | 0 | 0 | 0 | 0.25649 | 0 | 0 | 0 | 0 | 0.17151 | 0 | 0 | 0 | 0 | 0 | 0 | 0 | 0 | 0 | 0 | 0 | 0 | 0 | 0 | 1 | 0 | 0 | 0 | 0
Al0.14Co0.36Cr0.15Fe0.1Ni0.24 | 1 | FCC+BCC | 368.1549 | 912.5388 | 1036.1158 | 23.4523 | 0 | 0.14008 | 0 | 0 | 0 | 0.36381 | 0.15309 | 0 | 0.101 | 0 | 0 | 0 | 0 | 0 | 0 | 0 | 0 | 0 | 0 | 0.24202 | 0 | 0 | 0 | 0 | 0 | 0 | 0 | 0 | 0 | 0 | 0 | 0 | 1 | 0 | 0 | 0 | 0 | 0 | 0
Hf0.01Mo0.01Nb0.21Ti0.28V0.19Zr0.29 | 3 | BCC | 427.2974 | 1236 | 1329.5517 | 21.287 | 0 | 0 | 0 | 0 | 0 | 0 | 0 | 0 | 0 | 0 | 0 | 0.012545 | 0 | 0 | 0 | 0.010654 | 0 | 0.21282 | 0 | 0 | 0 | 0 | 0 | 0 | 0 | 0 | 0.28001 | 0.1936 | 0 | 0 | 0 | 0.29038 | 0 | 0 | 1 | 0 | 0 | 0 | 0
C0.15Mo0.26Nb0.16Re0.24Ta0.04Ti0.01W0.15 | 1 | BCC+IM | 605.3482 | 1272.69 | 1538.033 | 13.4608 | 0 | 0 | 0 | 0.14606 | 0 | 0 | 0 | 0 | 0 | 0 | 0 | 0 | 0 | 0 | 0 | 0.26258 | 0 | 0.15505 | 0 | 0 | 0 | 0.23792 | 0 | 0 | 0 | 0.035724 | 0.0097614 | 0 | 0.15291 | 0 | 0 | 0 | 1 | 0 | 0 | 0 | 0 | 0 | 0
Co0.21Fe0.19Mo0.14Ni0.21V0.25 | 1 | FCC | 540.9422 | 801.306 | 924.7186 | 18.319 | 0 | 0 | 0 | 0 | 0 | 0.20693 | 0 | 0 | 0.1949 | 0 | 0 | 0 | 0 | 0 | 0 | 0.13995 | 0 | 0 | 0 | 0.21057 | 0 | 0 | 0 | 0 | 0 | 0 | 0 | 0.24765 | 0 | 0 | 0 | 0 | 1 | 0 | 0 | 0 | 0 | 0 | 0
Al0.29Co0.16Cr0.18Cu0.17Fe0.2 | 1 | FCC+BCC | 526.8587 | 1046.378 | 1706.0639 | 18.433 | 0 | 0.28555 | 0 | 0 | 0 | 0.1588 | 0.18447 | 0.17378 | 0.19739 | 0 | 0 | 0 | 0 | 0 | 0 | 0 | 0 | 0 | 0 | 0 | 0 | 0 | 0 | 0 | 0 | 0 | 0 | 0 | 0 | 0 | 0 | 0 | 1 | 0 | 0 | 0 | 0 | 0 | 0
Cr0.16Nb0.04Ta0.26Ti0.01V0.27W0.27 | 4 | BCC+IM | 678.5638 | 1268.071 | 1604.0809 | 10.4788 | 0 | 0 | 0 | 0 | 0 | 0 | 0.15803 | 0 | 0 | 0 | 0 | 0 | 0 | 0 | 0 | 0 | 0 | 0.039858 | 0 | 0 | 0 | 0 | 0 | 0 | 0 | 0.25507 | 0.009634 | 0.26827 | 0.26913 | 0 | 0 | 0 | 0 | 0 | 0 | 1 | 0 | 0 | 0
Al0.1Cr0.21Nb0.28Ti0.27V0.15 | 1 | BCC | 534.578 | 1245.42 | 1515.9375 | 11.8381 | 0 | 0.096426 | 0 | 0 | 0 | 0 | 0.20974 | 0 | 0 | 0 | 0 | 0 | 0 | 0 | 0 | 0 | 0 | 0.27832 | 0 | 0 | 0 | 0 | 0 | 0 | 0 | 0 | 0.26701 | 0.14851 | 0 | 0 | 0 | 0 | 1 | 0 | 0 | 0 | 0 | 0 | 0
Al0.15Co0.18Cr0.19Fe0.21Ni0.18Si0.04Ti0.05 | 1 | FCC+BCC | 418.1773 | 1455.0022 | 2151.9757 | 28.9679 | 0 | 0.14939 | 0 | 0 | 0 | 0.18295 | 0.19356 | 0 | 0.20832 | 0 | 0 | 0 | 0 | 0 | 0 | 0 | 0 | 0 | 0 | 0.1835 | 0 | 0 | 0 | 0.035721 | 0 | 0 | 0.04657 | 0 | 0 | 0 | 0 | 0 | 1 | 0 | 0 | 0 | 0 | 0 | 0
Al0.03Co0.25Cr0.24Fe0.24Ni0.24 | 3 | FCC | 140.1778 | 409.7093 | 639.9733 | 47.9768 | 0 | 0.034454 | 0 | 0 | 0 | 0.24829 | 0.23903 | 0 | 0.23966 | 0 | 0 | 0 | 0 | 0 | 0 | 0 | 0 | 0 | 0 | 0.23857 | 0 | 0 | 0 | 0 | 0 | 0 | 0 | 0 | 0 | 0 | 0 | 0 | 0 | 0 | 1 | 0 | 0 | 0 | 0
Co0.2Cr0.19Fe0.19Mn0.21Ni0.19Pd0.02 | 1 | FCC | 165.6048 | 359.1841 | 561.5398 | 56.2886 | 0 | 0 | 0 | 0 | 0 | 0.19846 | 0.19339 | 0 | 0.18727 | 0 | 0 | 0 | 0 | 0 | 0.20718 | 0 | 0 | 0 | 0 | 0.19137 | 0.022334 | 0 | 0 | 0 | 0 | 0 | 0 | 0 | 0 | 0 | 0 | 0 | 1 | 0 | 0 | 0 | 0 | 0 | 0
Al0.09Co0.27Fe0.13Ni0.22Si0.11Ti0.09Zr0.1 | 1 | FCC+BCC | 561.5607 | 1220.1544 | 1705.5615 | 27.0508 | 0 | 0.08787 | 0 | 0 | 0 | 0.26516 | 0 | 0 | 0.12865 | 0 | 0 | 0 | 0 | 0 | 0 | 0 | 0 | 0 | 0 | 0.21531 | 0 | 0 | 0 | 0.10828 | 0 | 0 | 0.090029 | 0 | 0 | 0 | 0 | 0.10471 | 1 | 0 | 0 | 0 | 0 | 0 | 0
Cr0.13Ta0.28V0.28W0.32 | 4 | BCC+IM | 675.8238 | 1233.721 | 1594.7109 | 10.1238 | 0 | 0 | 0 | 0 | 0 | 0 | 0.13287 | 0 | 0 | 0 | 0 | 0 | 0 | 0 | 0 | 0 | 0 | 0 | 0 | 0 | 0 | 0 | 0 | 0 | 0 | 0.27541 | 0 | 0.27617 | 0.31519 | 0 | 0 | 0 | 0 | 0 | 0 | 1 | 0 | 0 | 0
Co0.07Fe0.03Nb0.04Ni0.16Ti0.25V0.23Zr0.22 | 1 | BCC | 454.5188 | 1188.16 | 1369.9367 | 30.463 | 0 | 0 | 0 | 0 | 0 | 0.070763 | 0 | 0 | 0.027141 | 0 | 0 | 0 | 0 | 0 | 0 | 0 | 0 | 0.036756 | 0 | 0.1635 | 0 | 0 | 0 | 0 | 0 | 0 | 0.2546 | 0.22896 | 0 | 0 | 0 | 0.21828 | 1 | 0 | 0 | 0 | 0 | 0 | 0
Al0.21Co0.11Cu0.14Fe0.19Mn0.21Ni0.13Sn0.02 | 1 | FCC+IM | 540.4955 | 958.9818 | 1072.7227 | 23.7276 | 0 | 0.21343 | 0 | 0 | 0 | 0.10584 | 0 | 0.13715 | 0.18546 | 0 | 0 | 0 | 0 | 0 | 0.20802 | 0 | 0 | 0 | 0 | 0.13004 | 0 | 0 | 0 | 0 | 0.020063 | 0 | 0 | 0 | 0 | 0 | 0 | 0 | 1 | 0 | 0 | 0 | 0 | 0 | 0
Al0.16Hf0.02Mn0.27Ti0.39Zr0.17 | 1 | BCC | 361.982 | 1164.3847 | 1333.8544 | 28.4134 | 0 | 0.15929 | 0 | 0 | 0 | 0 | 0 | 0 | 0 | 0 | 0 | 0.020254 | 0 | 0 | 0.26664 | 0 | 0 | 0 | 0 | 0 | 0 | 0 | 0 | 0 | 0 | 0 | 0.38717 | 0 | 0 | 0 | 0 | 0.16664 | 1 | 0 | 0 | 0 | 0 | 0 | 0
Al0.02Co0.25Cr0.23Fe0.25Ni0.24 | 1 | FCC | 159.0418 | 310.5619 | 555.7318 | 48.1826 | 0 | 0.020555 | 0 | 0 | 0 | 0.24937 | 0.23499 | 0 | 0.2538 | 0 | 0 | 0 | 0 | 0 | 0 | 0 | 0 | 0 | 0 | 0.24129 | 0 | 0 | 0 | 0 | 0 | 0 | 0 | 0 | 0 | 0 | 0 | 0 | 1 | 0 | 0 | 0 | 0 | 0 | 0
Co0.22Cr0.21Cu0.13Fe0.21Ni0.22 | 1 | FCC | 216.1818 | 374.5391 | 635.8234 | 33.1843 | 0 | 0 | 0 | 0 | 0 | 0.22266 | 0.21037 | 0.13065 | 0.21469 | 0 | 0 | 0 | 0 | 0 | 0 | 0 | 0 | 0 | 0 | 0.2197 | 0 | 0 | 0 | 0 | 0 | 0 | 0 | 0 | 0 | 0 | 0 | 0 | 1 | 0 | 0 | 0 | 0 | 0 | 0
Al0.33Co0.12Cu0.11Fe0.14Li0.01Mg0.08Mn0.03Ni0.13Si0.05 | 1 |  | 583.2436 | 510.9856 | 1091.5512 | 12.3066 | 0 | 0.33265 | 0 | 0 | 0 | 0.11722 | 0 | 0.10927 | 0.14326 | 0 | 0 | 0 | 0.0086446 | 0.08 | 0.031597 | 0 | 0 | 0 | 0 | 0.13061 | 0 | 0 | 0 | 0.046749 | 0 | 0 | 0 | 0 | 0 | 0 | 0 | 0 | 1 | 0 | 0 | 0 | 0 | 0 | 0
Al0.14Co0.18Cr0.16Cu0.17Fe0.17Ni0.17 | 1 | FCC+BCC | 297.1157 | 1142.8596 | 1716.4363 | 15.6824 | 0 | 0.14014 | 0 | 0 | 0 | 0.17839 | 0.16336 | 0.16935 | 0.17478 | 0 | 0 | 0 | 0 | 0 | 0 | 0 | 0 | 0 | 0 | 0.17398 | 0 | 0 | 0 | 0 | 0 | 0 | 0 | 0 | 0 | 0 | 0 | 0 | 1 | 0 | 0 | 0 | 0 | 0 | 0
Co0.29Cr0.19Fe0.25Ni0.26 | 6 | FCC | 267.7915 | 354.8049 | 768.2936 | 37.8245 | 0 | 0 | 0 | 0 | 0 | 0.29217 | 0.19146 | 0 | 0.25167 | 0 | 0 | 0 | 0 | 0 | 0 | 0 | 0 | 0 | 0 | 0.2647 | 0 | 0 | 0 | 0 | 0 | 0 | 0 | 0 | 0 | 0 | 0 | 0 | 0 | 0 | 0 | 0 | 0 | 1 | 0
Mo0.15Nb0.14Ta0.25V0.21W0.25 | 5 | BCC | 658.8076 | 1056.9377 | 1679.3102 | 6.0381 | 0 | 0 | 0 | 0 | 0 | 0 | 0 | 0 | 0 | 0 | 0 | 0 | 0 | 0 | 0 | 0.15364 | 0 | 0.13684 | 0 | 0 | 0 | 0 | 0 | 0 | 0 | 0.24756 | 0 | 0.21249 | 0.24947 | 0 | 0 | 0 | 0 | 0 | 0 | 0 | 1 | 0 | 0
Al0.09Co0.18Cr0.17Fe0.17Ni0.39 | 1 | FCC | 354.443 | 653.3513 | 833.2858 | 23.3528 | 0 | 0.092432 | 0 | 0 | 0 | 0.17666 | 0.16667 | 0 | 0.17395 | 0 | 0 | 0 | 0 | 0 | 0 | 0 | 0 | 0 | 0 | 0.39028 | 0 | 0 | 0 | 0 | 0 | 0 | 0 | 0 | 0 | 0 | 0 | 0 | 1 | 0 | 0 | 0 | 0 | 0 | 0
Al0.17Co0.21Cr0.17Cu0.09Fe0.16Ni0.2 | 4 | FCC+BCC | 534.3872 | 1257.1752 | 1632.5767 | 18.1002 | 0 | 0.17295 | 0 | 0 | 0 | 0.209 | 0.16757 | 0.093782 | 0.16125 | 0 | 0 | 0 | 0 | 0 | 0 | 0 | 0 | 0 | 0 | 0.19545 | 0 | 0 | 0 | 0 | 0 | 0 | 0 | 0 | 0 | 0 | 0 | 0 | 0 | 0 | 0 | 1 | 0 | 0 | 0
Mo0.13Nb0.2Ti0.22V0.26Zr0.18 | 1 | BCC | 507.2156 | 1506.48 | 3151.13 | 27.243 | 0 | 0 | 0 | 0 | 0 | 0 | 0 | 0 | 0 | 0 | 0 | 0 | 0 | 0 | 0 | 0.12815 | 0 | 0.20236 | 0 | 0 | 0 | 0 | 0 | 0 | 0 | 0 | 0.22104 | 0.26478 | 0 | 0 | 0 | 0.18366 | 1 | 0 | 0 | 0 | 0 | 0 | 0
Al0.16Co0.25Cr0.15Fe0.13Ni0.3 | 1 | FCC+BCC | 399.6013 | 852.1706 | 1045.0772 | 19.2482 | 0 | 0.15937 | 0 | 0 | 0 | 0.25423 | 0.15177 | 0 | 0.13359 | 0 | 0 | 0 | 0 | 0 | 0 | 0 | 0 | 0 | 0 | 0.30104 | 0 | 0 | 0 | 0 | 0 | 0 | 0 | 0 | 0 | 0 | 0 | 0 | 1 | 0 | 0 | 0 | 0 | 0 | 0
Al0.03Cr0.12Nb0.18Ti0.24V0.23Zr0.21 | 1 | BCC | 563.7792 | 1272.7125 | 1606.8933 | 26.2759 | 0 | 0.030276 | 0 | 0 | 0 | 0 | 0.1215 | 0 | 0 | 0 | 0 | 0 | 0 | 0 | 0 | 0 | 0 | 0.17707 | 0 | 0 | 0 | 0 | 0 | 0 | 0 | 0 | 0.23522 | 0.23074 | 0 | 0 | 0 | 0.20519 | 1 | 0 | 0 | 0 | 0 | 0 | 0
Co0.31Fe0.27Ni0.29V0.14 | 1 | FCC | 305.1276 | 292.9649 | 485.7265 | 39.81 | 0 | 0 | 0 | 0 | 0 | 0.30796 | 0 | 0 | 0.27131 | 0 | 0 | 0 | 0 | 0 | 0 | 0 | 0 | 0 | 0 | 0.28541 | 0 | 0 | 0 | 0 | 0 | 0 | 0 | 0.13531 | 0 | 0 | 0 | 0 | 1 | 0 | 0 | 0 | 0 | 0 | 0
Al0.17Co0.17Cr0.16Cu0.15Fe0.16Ni0.16V0.04 | 1 | FCC+BCC | 559.12 | 1023.2816 | 1476.707 | 17.5942 | 0 | 0.16873 | 0 | 0 | 0 | 0.16776 | 0.15652 | 0.15333 | 0.16172 | 0 | 0 | 0 | 0 | 0 | 0 | 0 | 0 | 0 | 0 | 0.15648 | 0 | 0 | 0 | 0 | 0 | 0 | 0 | 0.035449 | 0 | 0 | 0 | 0 | 1 | 0 | 0 | 0 | 0 | 0 | 0
Al0.35Li0.38Mg0.27 | 1 |  | 601.3635 | 514.6475 | 779.8348 | 25.9963 | 0 | 0.34794 | 0 | 0 | 0 | 0 | 0 | 0 | 0 | 0 | 0 | 0 | 0.3792 | 0.27286 | 0 | 0 | 0 | 0 | 0 | 0 | 0 | 0 | 0 | 0 | 0 | 0 | 0 | 0 | 0 | 0 | 0 | 0 | 1 | 0 | 0 | 0 | 0 | 0 | 0
Al0.05Co0.19Cr0.19Fe0.18Mn0.2Ni0.19 | 1 | FCC | 205.4289 | 462.0995 | 620.0064 | 46.8046 | 0 | 0.045154 | 0 | 0 | 0 | 0.19343 | 0.18867 | 0 | 0.18223 | 0 | 0 | 0 | 0 | 0 | 0.20427 | 0 | 0 | 0 | 0 | 0.18625 | 0 | 0 | 0 | 0 | 0 | 0 | 0 | 0 | 0 | 0 | 0 | 0 | 1 | 0 | 0 | 0 | 0 | 0 | 0
Al0.13Co0.19Cr0.19Cu0.09Fe0.15Mo0.07Ni0.15Ti0.02 | 1 | FCC+BCC+IM | 614.9077 | 1438.0523 | 2145.6378 | 16.7414 | 0 | 0.13495 | 0 | 0 | 0 | 0.18783 | 0.19197 | 0.094906 | 0.14829 | 0 | 0 | 0 | 0 | 0 | 0 | 0.065951 | 0 | 0 | 0 | 0.15136 | 0 | 0 | 0 | 0 | 0 | 0 | 0.024754 | 0 | 0 | 0 | 0 | 0 | 1 | 0 | 0 | 0 | 0 | 0 | 0
Cr0.16Nb0.16Ti0.26V0.2Zr0.21 | 1 | BCC | 530.8573 | 1246.28 | 1451.6767 | 16.5019 | 0 | 0 | 0 | 0 | 0 | 0 | 0.16002 | 0 | 0 | 0 | 0 | 0 | 0 | 0 | 0 | 0 | 0 | 0.16208 | 0 | 0 | 0 | 0 | 0 | 0 | 0 | 0 | 0.26371 | 0.20012 | 0 | 0 | 0 | 0.21406 | 1 | 0 | 0 | 0 | 0 | 0 | 0
Al0.04Hf0.2Mo0.01Nb0.18Ta0.17Ti0.16Zr0.23 | 1 | BCC | 405.3494 | 1220.37 | 1651.0317 | 36.3343 | 0 | 0.043135 | 0 | 0 | 0 | 0 | 0 | 0 | 0 | 0 | 0 | 0.20495 | 0 | 0 | 0 | 0.013103 | 0 | 0.17566 | 0 | 0 | 0 | 0 | 0 | 0 | 0 | 0.17238 | 0.16231 | 0 | 0 | 0 | 0 | 0.22847 | 1 | 0 | 0 | 0 | 0 | 0 | 0
Co0.21Cr0.2Cu0.15Fe0.2Mn0.03Ni0.21 | 1 | FCC | 265.7883 | 361.5228 | 646.2181 | 32.5307 | 0 | 0 | 0 | 0 | 0 | 0.20961 | 0.1951 | 0.14828 | 0.20409 | 0 | 0 | 0 | 0 | 0 | 0.034133 | 0 | 0 | 0 | 0 | 0.20879 | 0 | 0 | 0 | 0 | 0 | 0 | 0 | 0 | 0 | 0 | 0 | 0 | 1 | 0 | 0 | 0 | 0 | 0 | 0
Cu0.32Mn0.35Ni0.33 | 1 | FCC | 187.99 | 379.0873 | 645.3623 | 46.1942 | 0 | 0 | 0 | 0 | 0 | 0 | 0 | 0.32079 | 0 | 0 | 0 | 0 | 0 | 0 | 0.35255 | 0 | 0 | 0 | 0 | 0.32665 | 0 | 0 | 0 | 0 | 0 | 0 | 0 | 0 | 0 | 0 | 0 | 0 | 1 | 0 | 0 | 0 | 0 | 0 | 0
Co0.2Cr0.18Cu0.07Fe0.03Mo0.04Nb0.1Ni0.15Ti0.21V0.02 | 1 | IM | 698.249 | 1198.0253 | 1575.996 | 9.4633 | 0 | 0 | 0 | 0 | 0 | 0.2035 | 0.177 | 0.072737 | 0.02716 | 0 | 0 | 0 | 0 | 0 | 0 | 0.036578 | 0 | 0.10061 | 0 | 0.14814 | 0 | 0 | 0 | 0 | 0 | 0 | 0.21359 | 0.020692 | 0 | 0 | 0 | 0 | 1 | 0 | 0 | 0 | 0 | 0 | 0
Co0.24Cr0.22Fe0.23Mo0.08Ni0.23 | 1 | FCC+IM | 185.7741 | 388.532 | 720.0495 | 41.6025 | 0 | 0 | 0 | 0 | 0 | 0.23782 | 0.22356 | 0 | 0.23143 | 0 | 0 | 0 | 0 | 0 | 0 | 0.07903 | 0 | 0 | 0 | 0.22817 | 0 | 0 | 0 | 0 | 0 | 0 | 0 | 0 | 0 | 0 | 0 | 0 | 1 | 0 | 0 | 0 | 0 | 0 | 0
Al0.16Co0.17Cr0.16Cu0.16Fe0.17Ni0.16V0.02 | 1 | FCC+BCC | 502.4557 | 1086.6787 | 1492.5294 | 17.9155 | 0 | 0.15946 | 0 | 0 | 0 | 0.17176 | 0.1592 | 0.15911 | 0.16652 | 0 | 0 | 0 | 0 | 0 | 0 | 0 | 0 | 0 | 0 | 0.16277 | 0 | 0 | 0 | 0 | 0 | 0 | 0 | 0.021176 | 0 | 0 | 0 | 0 | 1 | 0 | 0 | 0 | 0 | 0 | 0
Al0.12Cr0.17Cu0.13Fe0.25Mn0.01Ni0.31 | 1 | FCC+BCC | 289.3282 | 688.6335 | 729.7692 | 28.422 | 0 | 0.12181 | 0 | 0 | 0 | 0 | 0.17193 | 0.13138 | 0.24813 | 0 | 0 | 0 | 0 | 0 | 0.012715 | 0 | 0 | 0 | 0 | 0.31403 | 0 | 0 | 0 | 0 | 0 | 0 | 0 | 0 | 0 | 0 | 0 | 0 | 1 | 0 | 0 | 0 | 0 | 0 | 0
Al0.15Co0.23Cr0.1Fe0.24Ni0.21Si0.07 | 5 | FCC+BCC | 348.4765 | 807.2349 | 958.0377 | 19.7723 | 0 | 0.14581 | 0 | 0 | 0 | 0.23277 | 0.099965 | 0 | 0.24023 | 0 | 0 | 0 | 0 | 0 | 0 | 0 | 0 | 0 | 0 | 0.21073 | 0 | 0 | 0 | 0.070493 | 0 | 0 | 0 | 0 | 0 | 0 | 0 | 0 | 0 | 0 | 0 | 0 | 1 | 0 | 0
Al0.14Co0.18Cr0.16Cu0.17Fe0.17Ni0.17 | 1 | FCC+BCC | 299.2597 | 1151.4396 | 1714.2963 | 15.9434 | 0 | 0.14224 | 0 | 0 | 0 | 0.17812 | 0.1633 | 0.16872 | 0.17435 | 0 | 0 | 0 | 0 | 0 | 0 | 0 | 0 | 0 | 0 | 0.17327 | 0 | 0 | 0 | 0 | 0 | 0 | 0 | 0 | 0 | 0 | 0 | 0 | 1 | 0 | 0 | 0 | 0 | 0 | 0
Al0.01Hf0.28Ti0.44Zr0.28 | 3 | BCC | 298.5318 | 646.23 | 1114.0967 | 32.2157 | 0 | 0.0094589 | 0 | 0 | 0 | 0 | 0 | 0 | 0 | 0 | 0 | 0.2761 | 0 | 0 | 0 | 0 | 0 | 0 | 0 | 0 | 0 | 0 | 0 | 0 | 0 | 0 | 0.43675 | 0 | 0 | 0 | 0 | 0.27769 | 0 | 0 | 1 | 0 | 0 | 0 | 0
Al0.1Cr0.24Hf0.22Mo0.1Ti0.18Zr0.16 | 1 | BCC+IM | 649.3909 | 903.9191 | 1715.313 | 24.3863 | 0 | 0.101 | 0 | 0 | 0 | 0 | 0.24035 | 0 | 0 | 0 | 0 | 0.22259 | 0 | 0 | 0 | 0.098144 | 0 | 0 | 0 | 0 | 0 | 0 | 0 | 0 | 0 | 0 | 0.17692 | 0 | 0 | 0 | 0 | 0.16101 | 1 | 0 | 0 | 0 | 0 | 0 | 0
Al0.07Co0.22Cr0.22Fe0.24Ni0.21Si0.01W0.04 | 1 | FCC+BCC | 221.4987 | 374.1047 | 758.1445 | 37.516 | 0 | 0.073932 | 0 | 0 | 0 | 0.21557 | 0.21704 | 0 | 0.2371 | 0 | 0 | 0 | 0 | 0 | 0 | 0 | 0 | 0 | 0 | 0.21377 | 0 | 0 | 0 | 0.0056178 | 0 | 0 | 0 | 0 | 0.036964 | 0 | 0 | 0 | 1 | 0 | 0 | 0 | 0 | 0 | 0
Co0.18Cr0.16Fe0.19Mn0.03Ni0.3V0.14 | 3 | FCC | 419.7713 | 826.7363 | 902.5274 | 21.715 | 0 | 0 | 0 | 0 | 0 | 0.17539 | 0.15775 | 0 | 0.19425 | 0 | 0 | 0 | 0 | 0 | 0.029629 | 0 | 0 | 0 | 0 | 0.2985 | 0 | 0 | 0 | 0 | 0 | 0 | 0 | 0.1439 | 0 | 0 | 0 | 0 | 0 | 0 | 1 | 0 | 0 | 0 | 0
Al0.04Co0.21Cr0.2Fe0.2Mn0.16Ni0.2 | 1 | FCC | 294.9451 | 375.0421 | 640.3409 | 30.8313 | 0 | 0.041484 | 0 | 0 | 0 | 0.20521 | 0.19632 | 0 | 0.19624 | 0 | 0 | 0 | 0 | 0 | 0.16129 | 0 | 0 | 0 | 0 | 0.19946 | 0 | 0 | 0 | 0 | 0 | 0 | 0 | 0 | 0 | 0 | 0 | 0 | 1 | 0 | 0 | 0 | 0 | 0 | 0
Co0.2Cr0.2Fe0.19Mn0.22Ni0.2 | 1 | FCC | 160.0825 | 365.6178 | 567.2854 | 56.1291 | 0 | 0 | 0 | 0 | 0 | 0.20152 | 0.19537 | 0 | 0.1909 | 0 | 0 | 0 | 0 | 0 | 0.21659 | 0 | 0 | 0 | 0 | 0.19562 | 0 | 0 | 0 | 0 | 0 | 0 | 0 | 0 | 0 | 0 | 0 | 0 | 1 | 0 | 0 | 0 | 0 | 0 | 0
Al0.32Cu0.06Fe0.09Li0.16Mg0.27Ni0.01Zn0.09 | 1 | FCC+IM | 610.2341 | 553.8875 | 784.3581 | 9.6329 | 0 | 0.32003 | 0 | 0 | 0 | 0 | 0 | 0.05948 | 0.086242 | 0 | 0 | 0 | 0.16361 | 0.26788 | 0 | 0 | 0 | 0 | 0 | 0.0078861 | 0 | 0 | 0 | 0 | 0 | 0 | 0 | 0 | 0 | 0 | 0.09487 | 0 | 1 | 0 | 0 | 0 | 0 | 0 | 0
Co0.28Cr0.25Fe0.22Ni0.26 | 2 | FCC | 187.1636 | 572.1765 | 799.134 | 33.1994 | 0 | 0 | 0 | 0 | 0 | 0.27572 | 0.24656 | 0 | 0.22241 | 0 | 0 | 0 | 0 | 0 | 0 | 0 | 0 | 0 | 0 | 0.25531 | 0 | 0 | 0 | 0 | 0 | 0 | 0 | 0 | 0 | 0 | 0 | 0 | 0 | 1 | 0 | 0 | 0 | 0 | 0
Al0.01Cu0.34Mn0.32Ni0.32 | 1 | FCC | 185.19 | 380.55 | 646.2423 | 44.212 | 0 | 0.011439 | 0 | 0 | 0 | 0 | 0 | 0.34474 | 0 | 0 | 0 | 0 | 0 | 0 | 0.31887 | 0 | 0 | 0 | 0 | 0.32495 | 0 | 0 | 0 | 0 | 0 | 0 | 0 | 0 | 0 | 0 | 0 | 0 | 1 | 0 | 0 | 0 | 0 | 0 | 0
C0.03Hf0.16Nb0.22Ta0.31Ti0.09W0.08Zr0.11 | 1 | BCC | 462.1805 | 1236.9242 | 1309.7187 | 28.1469 | 0 | 0 | 0 | 0.027953 | 0 | 0 | 0 | 0 | 0 | 0 | 0 | 0.16286 | 0 | 0 | 0 | 0 | 0 | 0.21826 | 0 | 0 | 0 | 0 | 0 | 0 | 0 | 0.30514 | 0.088064 | 0 | 0.083202 | 0 | 0 | 0.11452 | 1 | 0 | 0 | 0 | 0 | 0 | 0
Al0.15Cu0.2Fe0.13Ni0.24Ti0.28 | 3 | FCC | 500.958 | 1030.2105 | 1456.1 | 21.316 | 0 | 0.15461 | 0 | 0 | 0 | 0 | 0 | 0.20023 | 0.13142 | 0 | 0 | 0 | 0 | 0 | 0 | 0 | 0 | 0 | 0 | 0.23772 | 0 | 0 | 0 | 0 | 0 | 0 | 0.27604 | 0 | 0 | 0 | 0 | 0 | 0 | 0 | 1 | 0 | 0 | 0 | 0
Co0.26Cr0.23Cu0.03Fe0.23Ni0.25 | 6 | FCC | 212.2647 | 590.8237 | 815.248 | 34.4272 | 0 | 0 | 0 | 0 | 0 | 0.25923 | 0.22633 | 0.034597 | 0.23268 | 0 | 0 | 0 | 0 | 0 | 0 | 0 | 0 | 0 | 0 | 0.24716 | 0 | 0 | 0 | 0 | 0 | 0 | 0 | 0 | 0 | 0 | 0 | 0 | 0 | 0 | 0 | 0 | 0 | 1 | 0
Al0.03Hf0.21Mo0.01Nb0.18Ta0.18Ti0.16Zr0.23 | 1 | BCC | 399.8451 | 1202.19 | 1577.9817 | 37.5243 | 0 | 0.033891 | 0 | 0 | 0 | 0 | 0 | 0 | 0 | 0 | 0 | 0.20649 | 0 | 0 | 0 | 0.012965 | 0 | 0.1756 | 0 | 0 | 0 | 0 | 0 | 0 | 0 | 0.17524 | 0.16346 | 0 | 0 | 0 | 0 | 0.23235 | 1 | 0 | 0 | 0 | 0 | 0 | 0
Al0.16Co0.19Cr0.21Fe0.22Ni0.19Ti0.04 | 1 | BCC | 515.8268 | 1326.3 | 1960.0383 | 27.3852 | 0 | 0.16459 | 0 | 0 | 0 | 0.18876 | 0.20677 | 0 | 0.21539 | 0 | 0 | 0 | 0 | 0 | 0 | 0 | 0 | 0 | 0 | 0.18924 | 0 | 0 | 0 | 0 | 0 | 0 | 0.035253 | 0 | 0 | 0 | 0 | 0 | 1 | 0 | 0 | 0 | 0 | 0 | 0
Al0.13Cr0.16Mo0.23Nb0.19Ti0.2V0.1 | 3 | BCC | 660.84 | 1358.2685 | 1620.79 | 10.4098 | 0 | 0.12535 | 0 | 0 | 0 | 0 | 0.15882 | 0 | 0 | 0 | 0 | 0 | 0 | 0 | 0 | 0.22971 | 0 | 0.18527 | 0 | 0 | 0 | 0 | 0 | 0 | 0 | 0 | 0.19871 | 0.10215 | 0 | 0 | 0 | 0 | 0 | 0 | 1 | 0 | 0 | 0 | 0
Co0.12Cr0.14Cu0.17Fe0.13Ni0.14V0.3 | 1 | BCC | 456.6356 | 944.09 | 1138.4154 | 18.178 | 0 | 0 | 0 | 0 | 0 | 0.12156 | 0.13888 | 0.16808 | 0.1337 | 0 | 0 | 0 | 0 | 0 | 0 | 0 | 0 | 0 | 0 | 0.13892 | 0 | 0 | 0 | 0 | 0 | 0 | 0 | 0.29885 | 0 | 0 | 0 | 0 | 1 | 0 | 0 | 0 | 0 | 0 | 0
Co0.27Cu0.24Fe0.24Ni0.25 | 1 | FCC | 199.5435 | 278.2929 | 527.135 | 23.8217 | 0 | 0 | 0 | 0 | 0 | 0.26817 | 0 | 0.24461 | 0.23836 | 0 | 0 | 0 | 0 | 0 | 0 | 0 | 0 | 0 | 0 | 0.24886 | 0 | 0 | 0 | 0 | 0 | 0 | 0 | 0 | 0 | 0 | 0 | 0 | 1 | 0 | 0 | 0 | 0 | 0 | 0
Al0.14Co0.18Cr0.22Cu0.21Fe0.25 | 1 | FCC+BCC | 361.4982 | 1063.104 | 1461.0199 | 20.5851 | 0 | 0.14167 | 0 | 0 | 0 | 0.18084 | 0.22473 | 0.20766 | 0.2451 | 0 | 0 | 0 | 0 | 0 | 0 | 0 | 0 | 0 | 0 | 0 | 0 | 0 | 0 | 0 | 0 | 0 | 0 | 0 | 0 | 0 | 0 | 0 | 1 | 0 | 0 | 0 | 0 | 0 | 0
Al0.01Co0.27Cr0.24Fe0.22Ni0.25 | 2 | FCC | 200.1983 | 514.9302 | 787.0645 | 32.8405 | 0 | 0.010888 | 0 | 0 | 0 | 0.27273 | 0.23753 | 0 | 0.22476 | 0 | 0 | 0 | 0 | 0 | 0 | 0 | 0 | 0 | 0 | 0.25408 | 0 | 0 | 0 | 0 | 0 | 0 | 0 | 0 | 0 | 0 | 0 | 0 | 0 | 1 | 0 | 0 | 0 | 0 | 0
Al0.05Co0.24Cr0.23Fe0.22Mo0.04Ni0.23 | 1 | FCC+IM | 190.2368 | 432.2473 | 749.953 | 31.0252 | 0 | 0.049767 | 0 | 0 | 0 | 0.23654 | 0.2259 | 0 | 0.22222 | 0 | 0 | 0 | 0 | 0 | 0 | 0.03889 | 0 | 0 | 0 | 0.22669 | 0 | 0 | 0 | 0 | 0 | 0 | 0 | 0 | 0 | 0 | 0 | 0 | 1 | 0 | 0 | 0 | 0 | 0 | 0
Al0.16Co0.17Cr0.16Cu0.16Fe0.16Ni0.16V0.03 | 1 | FCC+BCC | 558.558 | 1004.69 | 1419.2709 | 18.9575 | 0 | 0.16378 | 0 | 0 | 0 | 0.1699 | 0.15795 | 0.15642 | 0.16429 | 0 | 0 | 0 | 0 | 0 | 0 | 0 | 0 | 0 | 0 | 0.15984 | 0 | 0 | 0 | 0 | 0 | 0 | 0 | 0.027818 | 0 | 0 | 0 | 0 | 1 | 0 | 0 | 0 | 0 | 0 | 0
Al0.15Co0.17Cr0.16Cu0.16Fe0.17Ni0.17V0.01 | 1 | FCC+BCC | 464.8469 | 1100.0387 | 1515.9763 | 16.6559 | 0 | 0.15415 | 0 | 0 | 0 | 0.17404 | 0.16074 | 0.16242 | 0.16927 | 0 | 0 | 0 | 0 | 0 | 0 | 0 | 0 | 0 | 0 | 0.16637 | 0 | 0 | 0 | 0 | 0 | 0 | 0 | 0.013004 | 0 | 0 | 0 | 0 | 1 | 0 | 0 | 0 | 0 | 0 | 0
Al0.04Hf0.05Mo0.18Nb0.15Si0.02Ta0.3Ti0.13Zr0.12 | 5 | BCC | 545.6639 | 1299.304 | 1543.538 | 17.271 | 0 | 0.042073 | 0 | 0 | 0 | 0 | 0 | 0 | 0 | 0 | 0 | 0.050733 | 0 | 0 | 0 | 0.17536 | 0 | 0.15419 | 0 | 0 | 0 | 0 | 0 | 0.02088 | 0 | 0.30232 | 0.13474 | 0 | 0 | 0 | 0 | 0.1197 | 0 | 0 | 0 | 0 | 1 | 0 | 0
Al0.24Co0.18Cr0.18Fe0.18Ni0.18Ti0.03 | 3 | BCC | 393.9448 | 1511.023 | 2298.4937 | 14.8687 | 0 | 0.24205 | 0 | 0 | 0 | 0.17992 | 0.18355 | 0 | 0.18382 | 0 | 0 | 0 | 0 | 0 | 0 | 0 | 0 | 0 | 0 | 0.17759 | 0 | 0 | 0 | 0 | 0 | 0 | 0.033067 | 0 | 0 | 0 | 0 | 0 | 0 | 0 | 1 | 0 | 0 | 0 | 0
Co0.27Cu0.24Fe0.24Ni0.25 | 1 | FCC | 199.1775 | 277.9642 | 528.656 | 25.1397 | 0 | 0 | 0 | 0 | 0 | 0.27305 | 0 | 0.24425 | 0.23528 | 0 | 0 | 0 | 0 | 0 | 0 | 0 | 0 | 0 | 0 | 0.24742 | 0 | 0 | 0 | 0 | 0 | 0 | 0 | 0 | 0 | 0 | 0 | 0 | 1 | 0 | 0 | 0 | 0 | 0 | 0
Al0.12Cr0.12Fe0.38Mn0.19Ni0.16Si0.03 | 1 | FCC+BCC | 484.699 | 793.2442 | 882.308 | 40.688 | 0 | 0.11855 | 0 | 0 | 0 | 0 | 0.1233 | 0 | 0.37764 | 0 | 0 | 0 | 0 | 0 | 0.18787 | 0 | 0 | 0 | 0 | 0.15802 | 0 | 0 | 0 | 0.034616 | 0 | 0 | 0 | 0 | 0 | 0 | 0 | 0 | 1 | 0 | 0 | 0 | 0 | 0 | 0
Hf0.21Mo0.02Nb0.16Ta0.19Ti0.17Zr0.26 | 1 | BCC | 393.3772 | 1203.72 | 1479.4958 | 35.3343 | 0 | 0 | 0 | 0 | 0 | 0 | 0 | 0 | 0 | 0 | 0 | 0.20623 | 0 | 0 | 0 | 0.015687 | 0 | 0.15986 | 0 | 0 | 0 | 0 | 0 | 0 | 0 | 0.18764 | 0.16547 | 0 | 0 | 0 | 0 | 0.2648 | 1 | 0 | 0 | 0 | 0 | 0 | 0
Co0.28Cr0.24Fe0.22Ni0.26 | 2 | FCC | 187.5276 | 592.0698 | 797.362 | 31.7626 | 0 | 0 | 0 | 0 | 0 | 0.27588 | 0.24498 | 0 | 0.22332 | 0 | 0 | 0 | 0 | 0 | 0 | 0 | 0 | 0 | 0 | 0.25582 | 0 | 0 | 0 | 0 | 0 | 0 | 0 | 0 | 0 | 0 | 0 | 0 | 0 | 1 | 0 | 0 | 0 | 0 | 0
Al0.1Cr0.17Nb0.15Ti0.22V0.18Zr0.19 | 3 | BCC+HCP | 636.252 | 1276.6508 | 1593.4725 | 11.9462 | 0 | 0.098266 | 0 | 0 | 0 | 0 | 0.17096 | 0 | 0 | 0 | 0 | 0 | 0 | 0 | 0 | 0 | 0 | 0.14717 | 0 | 0 | 0 | 0 | 0 | 0 | 0 | 0 | 0.2177 | 0.17627 | 0 | 0 | 0 | 0.18964 | 0 | 0 | 1 | 0 | 0 | 0 | 0
Al0.06Co0.24Cr0.13Fe0.22Mn0.21Ni0.15 | 7 | FCC | 505.8705 | 551.5584 | 741.0641 | 31.5713 | 0 | 0.059409 | 0 | 0 | 0 | 0.23922 | 0.12737 | 0 | 0.21725 | 0 | 0 | 0 | 0 | 0 | 0.20507 | 0 | 0 | 0 | 0 | 0.15167 | 0 | 0 | 0 | 0 | 0 | 0 | 0 | 0 | 0 | 0 | 0 | 0 | 0 | 0 | 0 | 0 | 0 | 0 | 1
Al0.13Co0.2Cr0.2Fe0.19Mn0.08Ni0.19 | 1 | FCC+BCC | 385.385 | 1224.0292 | 1400.6372 | 30.8975 | 0 | 0.1313 | 0 | 0 | 0 | 0.2037 | 0.19534 | 0 | 0.19357 | 0 | 0 | 0 | 0 | 0 | 0.082611 | 0 | 0 | 0 | 0 | 0.19347 | 0 | 0 | 0 | 0 | 0 | 0 | 0 | 0 | 0 | 0 | 0 | 0 | 1 | 0 | 0 | 0 | 0 | 0 | 0
Mo0.31Nb0.09Re0.21Si0.01Ti0.13W0.26 | 1 | BCC+IM | 577.8079 | 1513.559 | 1634.036 | 13.2427 | 0 | 0 | 0 | 0 | 0 | 0 | 0 | 0 | 0 | 0 | 0 | 0 | 0 | 0 | 0 | 0.31438 | 0 | 0.08741 | 0 | 0 | 0 | 0.20632 | 0 | 0.0064669 | 0 | 0 | 0.12675 | 0 | 0.25867 | 0 | 0 | 0 | 1 | 0 | 0 | 0 | 0 | 0 | 0
Al0.05Co0.2Cr0.17Cu0.09Fe0.11Mn0.04Ni0.22Si0.11 | 1 | FCC+BCC | 406.782 | 438.5933 | 741.9503 | 20.9584 | 0 | 0.050608 | 0 | 0 | 0 | 0.20454 | 0.17458 | 0.09125 | 0.1112 | 0 | 0 | 0 | 0 | 0 | 0.039632 | 0 | 0 | 0 | 0 | 0.21753 | 0 | 0 | 0 | 0.11066 | 0 | 0 | 0 | 0 | 0 | 0 | 0 | 0 | 1 | 0 | 0 | 0 | 0 | 0 | 0
Al0.1Co0.21Cr0.16Fe0.16Ni0.37 | 1 | FCC | 364.9492 | 582.8125 | 829.2898 | 26.6104 | 0 | 0.10424 | 0 | 0 | 0 | 0.21383 | 0.15699 | 0 | 0.15723 | 0 | 0 | 0 | 0 | 0 | 0 | 0 | 0 | 0 | 0 | 0.36771 | 0 | 0 | 0 | 0 | 0 | 0 | 0 | 0 | 0 | 0 | 0 | 0 | 1 | 0 | 0 | 0 | 0 | 0 | 0
Hf0.24Ta0.05Ti0.44Zr0.28 | 1 | BCC | 280.3108 | 602.57 | 1055.29 | 32.3595 | 0 | 0 | 0 | 0 | 0 | 0 | 0 | 0 | 0 | 0 | 0 | 0.23502 | 0 | 0 | 0 | 0 | 0 | 0 | 0 | 0 | 0 | 0 | 0 | 0 | 0 | 0.05146 | 0.43777 | 0 | 0 | 0 | 0 | 0.27575 | 1 | 0 | 0 | 0 | 0 | 0 | 0
Al0.08Cr0.13Cu0.18Fe0.18Mn0.24Ni0.18 | 4 | FCC | 302.6223 | 969.051 | 1050.9259 | 25.3892 | 0 | 0.084038 | 0 | 0 | 0 | 0 | 0.13 | 0.18001 | 0.18051 | 0 | 0 | 0 | 0 | 0 | 0.24268 | 0 | 0 | 0 | 0 | 0.18276 | 0 | 0 | 0 | 0 | 0 | 0 | 0 | 0 | 0 | 0 | 0 | 0 | 0 | 0 | 0 | 1 | 0 | 0 | 0
Al0.17Co0.17Cr0.19Fe0.2Mo0.06Ni0.2 | 1 | BCC+IM | 529.6161 | 1866.352 | 2514.175 | 22.8162 | 0 | 0.17402 | 0 | 0 | 0 | 0.1737 | 0.19309 | 0 | 0.19564 | 0 | 0 | 0 | 0 | 0 | 0 | 0.059237 | 0 | 0 | 0 | 0.20431 | 0 | 0 | 0 | 0 | 0 | 0 | 0 | 0 | 0 | 0 | 0 | 0 | 1 | 0 | 0 | 0 | 0 | 0 | 0
Al0.01B0.16Co0.22Cu0.17Fe0.17Ni0.27 | 7 | FCC | 288.4445 | 687.7785 | 819.0252 | 22.8654 | 0 | 0.01071 | 0.1602 | 0 | 0 | 0.21536 | 0 | 0.16929 | 0.17215 | 0 | 0 | 0 | 0 | 0 | 0 | 0 | 0 | 0 | 0 | 0.27229 | 0 | 0 | 0 | 0 | 0 | 0 | 0 | 0 | 0 | 0 | 0 | 0 | 0 | 0 | 0 | 0 | 0 | 0 | 1
Cr0.07Cu0.08Mo0.01Nb0.2Ti0.22V0.24Zr0.18 | 1 | BCC | 510.1342 | 1226.01 | 1568.6033 | 29.517 | 0 | 0 | 0 | 0 | 0 | 0 | 0.070272 | 0.079363 | 0 | 0 | 0 | 0 | 0 | 0 | 0 | 0.013509 | 0 | 0.19822 | 0 | 0 | 0 | 0 | 0 | 0 | 0 | 0 | 0.22341 | 0.23801 | 0 | 0 | 0 | 0.17722 | 1 | 0 | 0 | 0 | 0 | 0 | 0
Mo0.22Nb0.15Ta0.25V0.22W0.16 | 4 | BCC | 614.38 | 2109.25 | 2627.265 | 5.5739 | 0 | 0 | 0 | 0 | 0 | 0 | 0 | 0 | 0 | 0 | 0 | 0 | 0 | 0 | 0 | 0.22285 | 0 | 0.14978 | 0 | 0 | 0 | 0 | 0 | 0 | 0 | 0.25375 | 0 | 0.21501 | 0.1586 | 0 | 0 | 0 | 0 | 0 | 0 | 1 | 0 | 0 | 0
Al0.08Co0.25Cr0.22Fe0.21Ni0.24 | 2 | FCC | 219.2422 | 459.6465 | 696.5464 | 33.6528 | 0 | 0.084927 | 0 | 0 | 0 | 0.24977 | 0.22052 | 0 | 0.20932 | 0 | 0 | 0 | 0 | 0 | 0 | 0 | 0 | 0 | 0 | 0.23546 | 0 | 0 | 0 | 0 | 0 | 0 | 0 | 0 | 0 | 0 | 0 | 0 | 0 | 1 | 0 | 0 | 0 | 0 | 0
Al0.09Co0.09Cr0.17Fe0.18Ni0.47 | 1 | FCC | 383.6768 | 565.797 | 781.8071 | 35.1183 | 0 | 0.09261 | 0 | 0 | 0 | 0.088003 | 0.16617 | 0 | 0.18272 | 0 | 0 | 0 | 0 | 0 | 0 | 0 | 0 | 0 | 0 | 0.4705 | 0 | 0 | 0 | 0 | 0 | 0 | 0 | 0 | 0 | 0 | 0 | 0 | 1 | 0 | 0 | 0 | 0 | 0 | 0
Al0.07Cr0.15Nb0.14Ti0.25V0.19Zr0.2 | 1 | BCC | 554.7524 | 1289.24 | 1606.2158 | 13.9809 | 0 | 0.073481 | 0 | 0 | 0 | 0 | 0.14694 | 0 | 0 | 0 | 0 | 0 | 0 | 0 | 0 | 0 | 0 | 0.14339 | 0 | 0 | 0 | 0 | 0 | 0 | 0 | 0 | 0.24519 | 0.18769 | 0 | 0 | 0 | 0.20331 | 1 | 0 | 0 | 0 | 0 | 0 | 0
Al0.1Co0.03Cr0.17Fe0.25Mn0.3Ni0.15 | 1 | FCC+BCC | 446.16 | 765.07 | 801.8085 | 37.4983 | 0 | 0.09653 | 0 | 0 | 0 | 0.033747 | 0.16625 | 0 | 0.25463 | 0 | 0 | 0 | 0 | 0 | 0.29851 | 0 | 0 | 0 | 0 | 0.15033 | 0 | 0 | 0 | 0 | 0 | 0 | 0 | 0 | 0 | 0 | 0 | 0 | 1 | 0 | 0 | 0 | 0 | 0 | 0
Hf0.23Mo0.06Nb0.19Ti0.2V0.09Zr0.22 | 1 | BCC | 543.9353 | 761.24 | 1977.6933 | 23.5605 | 0 | 0 | 0 | 0 | 0 | 0 | 0 | 0 | 0 | 0 | 0 | 0.23477 | 0 | 0 | 0 | 0.063965 | 0 | 0.1948 | 0 | 0 | 0 | 0 | 0 | 0 | 0 | 0 | 0.20223 | 0.087605 | 0 | 0 | 0 | 0.21663 | 1 | 0 | 0 | 0 | 0 | 0 | 0
Al0.22Co0.01Cr0.2Fe0.23Mo0.07Ni0.27 | 1 | BCC+IM | 486.8095 | 1500.884 | 2381.209 | 21.6012 | 0 | 0.22027 | 0 | 0 | 0 | 0.013261 | 0.20074 | 0 | 0.23376 | 0 | 0 | 0 | 0 | 0 | 0 | 0.065751 | 0 | 0 | 0 | 0.26622 | 0 | 0 | 0 | 0 | 0 | 0 | 0 | 0 | 0 | 0 | 0 | 0 | 1 | 0 | 0 | 0 | 0 | 0 | 0
Al0.14C0.01Co0.2Cr0.19Fe0.19Mo0.08Ni0.19 | 1 | FCC+BCC+IM | 426.649 | 1536.4582 | 1621.3159 | 25.7901 | 0 | 0.14367 | 0 | 0.0088663 | 0 | 0.19813 | 0.18662 | 0 | 0.18841 | 0 | 0 | 0 | 0 | 0 | 0 | 0.08258 | 0 | 0 | 0 | 0.19173 | 0 | 0 | 0 | 0 | 0 | 0 | 0 | 0 | 0 | 0 | 0 | 0 | 1 | 0 | 0 | 0 | 0 | 0 | 0
Al0.21Co0.22Cr0.13Fe0.21Ni0.19Si0.03 | 5 | FCC+BCC | 705.9298 | 810.9815 | 1291.1372 | 24.3835 | 0 | 0.21057 | 0 | 0 | 0 | 0.22397 | 0.12555 | 0 | 0.2146 | 0 | 0 | 0 | 0 | 0 | 0 | 0 | 0 | 0 | 0 | 0.19166 | 0 | 0 | 0 | 0.033634 | 0 | 0 | 0 | 0 | 0 | 0 | 0 | 0 | 0 | 0 | 0 | 0 | 1 | 0 | 0
Co0.2Cr0.18Fe0.21Ni0.29V0.11 | 3 | FCC | 395.2961 | 456.9839 | 580.4686 | 29.3788 | 0 | 0 | 0 | 0 | 0 | 0.20253 | 0.17642 | 0 | 0.21352 | 0 | 0 | 0 | 0 | 0 | 0 | 0 | 0 | 0 | 0 | 0.29127 | 0 | 0 | 0 | 0 | 0 | 0 | 0 | 0.11196 | 0 | 0 | 0 | 0 | 0 | 0 | 1 | 0 | 0 | 0 | 0
Mo0.22Nb0.17Si0.06Ta0.39Ti0.17 | 5 | BCC | 581.6793 | 1225.58 | 1617.722 | 14.3293 | 0 | 0 | 0 | 0 | 0 | 0 | 0 | 0 | 0 | 0 | 0 | 0 | 0 | 0 | 0 | 0.2155 | 0 | 0.16705 | 0 | 0 | 0 | 0 | 0 | 0.057219 | 0 | 0.39355 | 0.16668 | 0 | 0 | 0 | 0 | 0 | 0 | 0 | 0 | 0 | 1 | 0 | 0
Co0.28Cr0.25Fe0.22Ni0.26 | 2 | FCC | 187.1636 | 572.1765 | 799.134 | 33.1994 | 0 | 0 | 0 | 0 | 0 | 0.27619 | 0.24565 | 0 | 0.22231 | 0 | 0 | 0 | 0 | 0 | 0 | 0 | 0 | 0 | 0 | 0.25586 | 0 | 0 | 0 | 0 | 0 | 0 | 0 | 0 | 0 | 0 | 0 | 0 | 0 | 1 | 0 | 0 | 0 | 0 | 0
Hf0.23Nb0.13Ta0.17Ti0.15V0.07W0.02Zr0.22 | 1 | BCC | 516.2287 | 899.51 | 1415.7325 | 29.5523 | 0 | 0 | 0 | 0 | 0 | 0 | 0 | 0 | 0 | 0 | 0 | 0.22627 | 0 | 0 | 0 | 0 | 0 | 0.13359 | 0 | 0 | 0 | 0 | 0 | 0 | 0 | 0.16875 | 0.15443 | 0.072287 | 0.022534 | 0 | 0 | 0.22215 | 1 | 0 | 0 | 0 | 0 | 0 | 0
Al0.16Co0.17Cr0.16Cu0.16Fe0.17Ni0.16V0.02 | 1 | FCC+BCC | 502.4557 | 1083.8087 | 1492.5294 | 17.9155 | 0 | 0.16038 | 0 | 0 | 0 | 0.17136 | 0.15894 | 0.15854 | 0.16605 | 0 | 0 | 0 | 0 | 0 | 0 | 0 | 0 | 0 | 0 | 0.16214 | 0 | 0 | 0 | 0 | 0 | 0 | 0 | 0.022593 | 0 | 0 | 0 | 0 | 1 | 0 | 0 | 0 | 0 | 0 | 0
Al0.05Co0.24Cr0.23Fe0.24Ni0.24 | 3 | FCC | 117.5779 | 351.184 | 612.1153 | 52.0717 | 0 | 0.052395 | 0 | 0 | 0 | 0.24458 | 0.23259 | 0 | 0.23517 | 0 | 0 | 0 | 0 | 0 | 0 | 0 | 0 | 0 | 0 | 0.23527 | 0 | 0 | 0 | 0 | 0 | 0 | 0 | 0 | 0 | 0 | 0 | 0 | 0 | 0 | 1 | 0 | 0 | 0 | 0
Mo0.21Nb0.18Ta0.25V0.15W0.21 | 1 | BCC | 600.5404 | 1327.3 | 1376.9 | 4.802 | 0 | 0 | 0 | 0 | 0 | 0 | 0 | 0 | 0 | 0 | 0 | 0 | 0 | 0 | 0 | 0.21374 | 0 | 0.18264 | 0 | 0 | 0 | 0 | 0 | 0 | 0 | 0.24929 | 0 | 0.14685 | 0.20748 | 0 | 0 | 0 | 1 | 0 | 0 | 0 | 0 | 0 | 0
Al0.04Co0.25Cr0.24Fe0.24Ni0.24 | 3 | FCC | 136.67 | 423.981 | 652.2239 | 49.2348 | 0 | 0.035636 | 0 | 0 | 0 | 0.24805 | 0.23859 | 0 | 0.23937 | 0 | 0 | 0 | 0 | 0 | 0 | 0 | 0 | 0 | 0 | 0.23836 | 0 | 0 | 0 | 0 | 0 | 0 | 0 | 0 | 0 | 0 | 0 | 0 | 0 | 0 | 1 | 0 | 0 | 0 | 0
Al0.18Co0.06Cr0.21Fe0.24Mn0.05Ni0.27 | 1 | FCC+BCC+IM | 449.338 | 978.912 | 1627.7186 | 21.164 | 0 | 0.18146 | 0 | 0 | 0 | 0.056668 | 0.20814 | 0 | 0.23524 | 0 | 0 | 0 | 0 | 0 | 0.049038 | 0 | 0 | 0 | 0 | 0.26945 | 0 | 0 | 0 | 0 | 0 | 0 | 0 | 0 | 0 | 0 | 0 | 0 | 1 | 0 | 0 | 0 | 0 | 0 | 0
Al0.02Hf0.21Nb0.16Ta0.2Ti0.16W0.01Zr0.24 | 1 | BCC | 384.2822 | 1041.6925 | 1584.9283 | 31.4623 | 0 | 0.023521 | 0 | 0 | 0 | 0 | 0 | 0 | 0 | 0 | 0 | 0.20781 | 0 | 0 | 0 | 0 | 0 | 0.16428 | 0 | 0 | 0 | 0 | 0 | 0 | 0 | 0.20126 | 0.15746 | 0 | 0.010437 | 0 | 0 | 0.23524 | 1 | 0 | 0 | 0 | 0 | 0 | 0
Al0.25Hf0.05Nb0.18Si0.01Ta0.09Ti0.18W0.04Zr0.2 | 5 | BCC+IM | 550.2189 | 1315.5257 | 1396.07 | 14.7777 | 0 | 0.25258 | 0 | 0 | 0 | 0 | 0 | 0 | 0 | 0 | 0 | 0.048763 | 0 | 0 | 0 | 0 | 0 | 0.17902 | 0 | 0 | 0 | 0 | 0 | 0.014915 | 0 | 0.087789 | 0.17814 | 0 | 0.03736 | 0 | 0 | 0.20144 | 0 | 0 | 0 | 0 | 1 | 0 | 0
Mo0.1Nb0.18Ti0.21V0.3Zr0.21 | 1 | BCC | 558.5018 | 1583.863 | 2847.7433 | 29.15 | 0 | 0 | 0 | 0 | 0 | 0 | 0 | 0 | 0 | 0 | 0 | 0 | 0 | 0 | 0 | 0.099067 | 0 | 0.17702 | 0 | 0 | 0 | 0 | 0 | 0 | 0 | 0 | 0.21121 | 0.29787 | 0 | 0 | 0 | 0.21483 | 1 | 0 | 0 | 0 | 0 | 0 | 0
Co0.27Cu0.24Fe0.24Ni0.25 | 1 | FCC | 199.6335 | 278.6729 | 523.475 | 24.7067 | 0 | 0 | 0 | 0 | 0 | 0.26711 | 0 | 0.24487 | 0.23865 | 0 | 0 | 0 | 0 | 0 | 0 | 0 | 0 | 0 | 0 | 0.24938 | 0 | 0 | 0 | 0 | 0 | 0 | 0 | 0 | 0 | 0 | 0 | 0 | 1 | 0 | 0 | 0 | 0 | 0 | 0
Cr0.19Fe0.17Nb0.04Ni0.14Ti0.19V0.17Zr0.1 | 1 | IM | 702.289 | 1214.9107 | 1601.7418 | 9.7701 | 0 | 0 | 0 | 0 | 0 | 0 | 0.19105 | 0 | 0.17106 | 0 | 0 | 0 | 0 | 0 | 0 | 0 | 0 | 0.037638 | 0 | 0.14303 | 0 | 0 | 0 | 0 | 0 | 0 | 0.19424 | 0.16744 | 0 | 0 | 0 | 0.095548 | 1 | 0 | 0 | 0 | 0 | 0 | 0
Al0.09Co0.24Cr0.23Fe0.22Ni0.22 | 1 | FCC | 175.2077 | 346.9647 | 744.725 | 38.5672 | 0 | 0.08798 | 0 | 0 | 0 | 0.23795 | 0.23069 | 0 | 0.21968 | 0 | 0 | 0 | 0 | 0 | 0 | 0 | 0 | 0 | 0 | 0.22369 | 0 | 0 | 0 | 0 | 0 | 0 | 0 | 0 | 0 | 0 | 0 | 0 | 1 | 0 | 0 | 0 | 0 | 0 | 0
Al0.19Cr0.22Fe0.27Ni0.32 | 1 | FCC+BCC+IM | 432.4662 | 889.106 | 1775.8386 | 20.856 | 0 | 0.19421 | 0 | 0 | 0 | 0 | 0.21969 | 0 | 0.26901 | 0 | 0 | 0 | 0 | 0 | 0 | 0 | 0 | 0 | 0 | 0.31709 | 0 | 0 | 0 | 0 | 0 | 0 | 0 | 0 | 0 | 0 | 0 | 0 | 1 | 0 | 0 | 0 | 0 | 0 | 0
Al0.03Cr0.2Mo0.32Nb0.31Ti0.15 | 3 | BCC | 636.853 | 1494.6195 | 1706.404 | 13.0341 | 0 | 0.025373 | 0 | 0 | 0 | 0 | 0.19679 | 0 | 0 | 0 | 0 | 0 | 0 | 0 | 0 | 0.32114 | 0 | 0.30939 | 0 | 0 | 0 | 0 | 0 | 0 | 0 | 0 | 0.14731 | 0 | 0 | 0 | 0 | 0 | 0 | 0 | 1 | 0 | 0 | 0 | 0
Cu0.24Fe0.16Mn0.35Ni0.25 | 1 | FCC | 216.007 | 304.3748 | 662.0648 | 39.6921 | 0 | 0 | 0 | 0 | 0 | 0 | 0 | 0.23665 | 0.16145 | 0 | 0 | 0 | 0 | 0 | 0.34699 | 0 | 0 | 0 | 0 | 0.25491 | 0 | 0 | 0 | 0 | 0 | 0 | 0 | 0 | 0 | 0 | 0 | 0 | 1 | 0 | 0 | 0 | 0 | 0 | 0
Hf0.2Mo0.15Nb0.2Ti0.22V0.07Zr0.17 | 1 | BCC | 555.7653 | 1487.71 | 2368.058 | 29.471 | 0 | 0 | 0 | 0 | 0 | 0 | 0 | 0 | 0 | 0 | 0 | 0.20013 | 0 | 0 | 0 | 0.14614 | 0 | 0.19703 | 0 | 0 | 0 | 0 | 0 | 0 | 0 | 0 | 0.21875 | 0.070496 | 0 | 0 | 0 | 0.16746 | 1 | 0 | 0 | 0 | 0 | 0 | 0
Co0.26Cr0.24Fe0.26Ni0.25 | 1 | FCC | 165.024 | 275.028 | 506.7338 | 53.6035 | 0 | 0 | 0 | 0 | 0 | 0.25536 | 0.24144 | 0 | 0.25714 | 0 | 0 | 0 | 0 | 0 | 0 | 0 | 0 | 0 | 0 | 0.24606 | 0 | 0 | 0 | 0 | 0 | 0 | 0 | 0 | 0 | 0 | 0 | 0 | 1 | 0 | 0 | 0 | 0 | 0 | 0
Al0.21Co0.17Cr0.15Cu0.15Fe0.16Ni0.16 | 1 | FCC+BCC | 520.8745 | 938.7523 | 1464.7238 | 15.81 | 0 | 0.21283 | 0 | 0 | 0 | 0.16542 | 0.15445 | 0.15214 | 0.15948 | 0 | 0 | 0 | 0 | 0 | 0 | 0 | 0 | 0 | 0 | 0.15568 | 0 | 0 | 0 | 0 | 0 | 0 | 0 | 0 | 0 | 0 | 0 | 0 | 1 | 0 | 0 | 0 | 0 | 0 | 0
Al0.08Cr0.21Fe0.22Mn0.25Ni0.22 | 1 | FCC+BCC | 306.2583 | 428.4889 | 759.5842 | 40.7006 | 0 | 0.081792 | 0 | 0 | 0 | 0 | 0.21437 | 0 | 0.22258 | 0 | 0 | 0 | 0 | 0 | 0.25293 | 0 | 0 | 0 | 0 | 0.22366 | 0 | 0 | 0 | 0 | 0 | 0 | 0 | 0 | 0 | 0 | 0 | 0 | 1 | 0 | 0 | 0 | 0 | 0 | 0
Al0.08Co0.17Cr0.19Fe0.18Mn0.19Ni0.19 | 1 | FCC | 255.766 | 484.0633 | 784.0473 | 37.786 | 0 | 0.076364 | 0 | 0 | 0 | 0.17131 | 0.18824 | 0 | 0.18296 | 0 | 0 | 0 | 0 | 0 | 0.19094 | 0 | 0 | 0 | 0 | 0.1902 | 0 | 0 | 0 | 0 | 0 | 0 | 0 | 0 | 0 | 0 | 0 | 0 | 1 | 0 | 0 | 0 | 0 | 0 | 0
Al0.05Cr0.13Mo0.32Nb0.3Ti0.2 | 3 | BCC | 616.327 | 1361.5785 | 1673.556 | 14.1899 | 0 | 0.050204 | 0 | 0 | 0 | 0 | 0.13359 | 0 | 0 | 0 | 0 | 0 | 0 | 0 | 0 | 0.31819 | 0 | 0.30273 | 0 | 0 | 0 | 0 | 0 | 0 | 0 | 0 | 0.19529 | 0 | 0 | 0 | 0 | 0 | 0 | 0 | 1 | 0 | 0 | 0 | 0
Al0.11Cr0.21Nb0.19Ti0.28V0.21 | 1 | BCC | 595.437 | 1238.25 | 1633.0975 | 12.0298 | 0 | 0.10621 | 0 | 0 | 0 | 0 | 0.21485 | 0 | 0 | 0 | 0 | 0 | 0 | 0 | 0 | 0 | 0 | 0.19094 | 0 | 0 | 0 | 0 | 0 | 0 | 0 | 0 | 0.2778 | 0.21019 | 0 | 0 | 0 | 0 | 1 | 0 | 0 | 0 | 0 | 0 | 0
Al0.24Cu0.26Mn0.14Ni0.12Ti0.23 | 1 | FCC | 473.7383 | 993.8519 | 1087.4643 | 12.4068 | 0 | 0.24073 | 0 | 0 | 0 | 0 | 0 | 0.262 | 0 | 0 | 0 | 0 | 0 | 0 | 0.14275 | 0 | 0 | 0 | 0 | 0.12068 | 0 | 0 | 0 | 0 | 0 | 0 | 0.23384 | 0 | 0 | 0 | 0 | 0 | 1 | 0 | 0 | 0 | 0 | 0 | 0
Mo0.26Nb0.19Ta0.25V0.04W0.27 | 1 | BCC | 537.337 | 1152.44 | 1351.886 | 4.1143 | 0 | 0 | 0 | 0 | 0 | 0 | 0 | 0 | 0 | 0 | 0 | 0 | 0 | 0 | 0 | 0.25839 | 0 | 0.18783 | 0 | 0 | 0 | 0 | 0 | 0 | 0 | 0.24628 | 0 | 0.040942 | 0.26656 | 0 | 0 | 0 | 1 | 0 | 0 | 0 | 0 | 0 | 0
Al0.09Fe0.58Mn0.25Ni0.08 | 1 | FCC | 424.145 | 331.326 | 703.9656 | 52.578 | 0 | 0.087244 | 0 | 0 | 0 | 0 | 0 | 0 | 0.58496 | 0 | 0 | 0 | 0 | 0 | 0.24849 | 0 | 0 | 0 | 0 | 0.079301 | 0 | 0 | 0 | 0 | 0 | 0 | 0 | 0 | 0 | 0 | 0 | 0 | 1 | 0 | 0 | 0 | 0 | 0 | 0
Mo0.34Nb0.19Ta0.15W0.32 | 1 | BCC | 574.1764 | 1132.04 | 1356.004 | 8.5583 | 0 | 0 | 0 | 0 | 0 | 0 | 0 | 0 | 0 | 0 | 0 | 0 | 0 | 0 | 0 | 0.33661 | 0 | 0.1855 | 0 | 0 | 0 | 0 | 0 | 0 | 0 | 0.15346 | 0 | 0 | 0.32443 | 0 | 0 | 0 | 1 | 0 | 0 | 0 | 0 | 0 | 0
Al0.23Cr0.02Fe0.44Mn0.22Ni0.08 | 1 |  | 460.399 | 908.7278 | 1376.2004 | 39.4734 | 0 | 0.23458 | 0 | 0 | 0 | 0 | 0.018364 | 0 | 0.44115 | 0 | 0 | 0 | 0 | 0 | 0.22349 | 0 | 0 | 0 | 0 | 0.08241 | 0 | 0 | 0 | 0 | 0 | 0 | 0 | 0 | 0 | 0 | 0 | 0 | 1 | 0 | 0 | 0 | 0 | 0 | 0
Al0.22Cr0.27Fe0.24Mo0.06Ni0.21 | 1 | BCC+IM | 547.7767 | 1678.568 | 2936.024 | 28.9597 | 0 | 0.22016 | 0 | 0 | 0 | 0 | 0.27004 | 0 | 0.24186 | 0 | 0 | 0 | 0 | 0 | 0 | 0.059798 | 0 | 0 | 0 | 0.20814 | 0 | 0 | 0 | 0 | 0 | 0 | 0 | 0 | 0 | 0 | 0 | 0 | 1 | 0 | 0 | 0 | 0 | 0 | 0
Mo0.05Nb0.29Ta0.24Ti0.04V0.32W0.06 | 1 | BCC | 485.8394 | 1245.2912 | 1768.2877 | 17.1284 | 0 | 0 | 0 | 0 | 0 | 0 | 0 | 0 | 0 | 0 | 0 | 0 | 0 | 0 | 0 | 0.050097 | 0 | 0.28943 | 0 | 0 | 0 | 0 | 0 | 0 | 0 | 0.24433 | 0.036777 | 0.31646 | 0.062905 | 0 | 0 | 0 | 1 | 0 | 0 | 0 | 0 | 0 | 0
Al0.24Co0.19Cr0.18Fe0.18Mo0.05Ni0.16 | 1 | BCC+IM | 586.0755 | 2162.558 | 2802.2876 | 14.3495 | 0 | 0.24443 | 0 | 0 | 0 | 0.18609 | 0.17829 | 0 | 0.18071 | 0 | 0 | 0 | 0 | 0 | 0 | 0.054417 | 0 | 0 | 0 | 0.15606 | 0 | 0 | 0 | 0 | 0 | 0 | 0 | 0 | 0 | 0 | 0 | 0 | 1 | 0 | 0 | 0 | 0 | 0 | 0
Co0.09Fe0.7Mn0.1Si0.11 | 1 | FCC+IM | 533.215 | 346.797 | 828.3967 | 42.1037 | 0 | 0 | 0 | 0 | 0 | 0.092162 | 0 | 0 | 0.69625 | 0 | 0 | 0 | 0 | 0 | 0.09936 | 0 | 0 | 0 | 0 | 0 | 0 | 0 | 0 | 0.11223 | 0 | 0 | 0 | 0 | 0 | 0 | 0 | 0 | 1 | 0 | 0 | 0 | 0 | 0 | 0
Mo0.15Nb0.19Ti0.22V0.23Zr0.2 | 1 | BCC | 538.4735 | 1614.24 | 3171.27 | 24.8854 | 0 | 0 | 0 | 0 | 0 | 0 | 0 | 0 | 0 | 0 | 0 | 0 | 0 | 0 | 0 | 0.15015 | 0 | 0.19392 | 0 | 0 | 0 | 0 | 0 | 0 | 0 | 0 | 0.22126 | 0.23446 | 0 | 0 | 0 | 0.20021 | 1 | 0 | 0 | 0 | 0 | 0 | 0
Al0.15Cr0.18Fe0.24Mn0.26Ni0.17 | 1 | FCC+BCC | 464.3629 | 948.876 | 1270.1485 | 34.7792 | 0 | 0.15349 | 0 | 0 | 0 | 0 | 0.17543 | 0 | 0.23787 | 0 | 0 | 0 | 0 | 0 | 0.26244 | 0 | 0 | 0 | 0 | 0.17077 | 0 | 0 | 0 | 0 | 0 | 0 | 0 | 0 | 0 | 0 | 0 | 0 | 1 | 0 | 0 | 0 | 0 | 0 | 0
Co0.21Cr0.2Fe0.2Mn0.19Ni0.2 | 1 | FCC | 170.1364 | 353.6788 | 545.4388 | 49.1855 | 0 | 0 | 0 | 0 | 0 | 0.20806 | 0.19954 | 0 | 0.19849 | 0 | 0 | 0 | 0 | 0 | 0.19121 | 0 | 0 | 0 | 0 | 0.2027 | 0 | 0 | 0 | 0 | 0 | 0 | 0 | 0 | 0 | 0 | 0 | 0 | 1 | 0 | 0 | 0 | 0 | 0 | 0
Al0.18Co0.06Cu0.12Mo0.17Ni0.2Ti0.15V0.12 | 1 | BCC | 723.6834 | 1287.1005 | 1625.753 | 17.2501 | 0 | 0.17681 | 0 | 0 | 0 | 0.059676 | 0 | 0.12388 | 0 | 0 | 0 | 0 | 0 | 0 | 0 | 0.17371 | 0 | 0 | 0 | 0.19689 | 0 | 0 | 0 | 0 | 0 | 0 | 0.15311 | 0.11592 | 0 | 0 | 0 | 0 | 1 | 0 | 0 | 0 | 0 | 0 | 0
Co0.23Cr0.22Fe0.22Mn0.01Mo0.1Ni0.22 | 1 | FCC+IM | 232.7541 | 437.7372 | 746.2497 | 31.442 | 0 | 0 | 0 | 0 | 0 | 0.23139 | 0.2182 | 0 | 0.22478 | 0 | 0 | 0 | 0 | 0 | 0.0063826 | 0.096834 | 0 | 0 | 0 | 0.22241 | 0 | 0 | 0 | 0 | 0 | 0 | 0 | 0 | 0 | 0 | 0 | 0 | 1 | 0 | 0 | 0 | 0 | 0 | 0
Al0.23Cr0.24Fe0.27Mo0.02Ni0.25 | 1 | BCC+IM | 487.4931 | 1325.3793 | 2607.89 | 24.4122 | 0 | 0.22752 | 0 | 0 | 0 | 0 | 0.23777 | 0 | 0.26682 | 0 | 0 | 0 | 0 | 0 | 0 | 0.01888 | 0 | 0 | 0 | 0.24901 | 0 | 0 | 0 | 0 | 0 | 0 | 0 | 0 | 0 | 0 | 0 | 0 | 1 | 0 | 0 | 0 | 0 | 0 | 0
Al0.07Co0.24Cr0.23Fe0.23Ni0.23 | 3 | FCC | 131.317 | 393.2077 | 733.6672 | 48.4512 | 0 | 0.071001 | 0 | 0 | 0 | 0.24024 | 0.22726 | 0 | 0.23038 | 0 | 0 | 0 | 0 | 0 | 0 | 0 | 0 | 0 | 0 | 0.23112 | 0 | 0 | 0 | 0 | 0 | 0 | 0 | 0 | 0 | 0 | 0 | 0 | 0 | 0 | 1 | 0 | 0 | 0 | 0
Al0.16Co0.17Cr0.16Cu0.16Fe0.17Ni0.16V0.02 | 1 | FCC+BCC | 502.4557 | 1083.8087 | 1492.5294 | 17.9155 | 0 | 0.15988 | 0 | 0 | 0 | 0.17157 | 0.15908 | 0.15885 | 0.1663 | 0 | 0 | 0 | 0 | 0 | 0 | 0 | 0 | 0 | 0 | 0.16248 | 0 | 0 | 0 | 0 | 0 | 0 | 0 | 0.021825 | 0 | 0 | 0 | 0 | 1 | 0 | 0 | 0 | 0 | 0 | 0
Cu0.33Mn0.33Ni0.33 | 1 | FCC | 187.39 | 348.2373 | 651.4823 | 47.9061 | 0 | 0 | 0 | 0 | 0 | 0 | 0 | 0.33371 | 0 | 0 | 0 | 0 | 0 | 0 | 0.33312 | 0 | 0 | 0 | 0 | 0.33317 | 0 | 0 | 0 | 0 | 0 | 0 | 0 | 0 | 0 | 0 | 0 | 0 | 1 | 0 | 0 | 0 | 0 | 0 | 0
Al0.07Co0.24Cr0.23Fe0.23Ni0.23 | 3 | FCC | 136.6417 | 420.6918 | 733.5372 | 44.3847 | 0 | 0.07449 | 0 | 0 | 0 | 0.23942 | 0.22626 | 0 | 0.22948 | 0 | 0 | 0 | 0 | 0 | 0 | 0 | 0 | 0 | 0 | 0.23035 | 0 | 0 | 0 | 0 | 0 | 0 | 0 | 0 | 0 | 0 | 0 | 0 | 0 | 0 | 1 | 0 | 0 | 0 | 0
Al0.03Co0.17Cr0.2Fe0.21Mn0.22Ni0.18 | 1 | FCC | 255.5972 | 581.2556 | 726.7583 | 37.0371 | 0 | 0.034306 | 0 | 0 | 0 | 0.16688 | 0.19567 | 0 | 0.20593 | 0 | 0 | 0 | 0 | 0 | 0.22116 | 0 | 0 | 0 | 0 | 0.17604 | 0 | 0 | 0 | 0 | 0 | 0 | 0 | 0 | 0 | 0 | 0 | 0 | 1 | 0 | 0 | 0 | 0 | 0 | 0
Co0.28Cr0.24Fe0.22Ni0.26 | 2 | FCC | 188.9516 | 593.8588 | 800.22 | 30.7607 | 0 | 0 | 0 | 0 | 0 | 0.27606 | 0.24358 | 0 | 0.22409 | 0 | 0 | 0 | 0 | 0 | 0 | 0 | 0 | 0 | 0 | 0.25627 | 0 | 0 | 0 | 0 | 0 | 0 | 0 | 0 | 0 | 0 | 0 | 0 | 0 | 1 | 0 | 0 | 0 | 0 | 0
Al0.16Co0.23Cr0.13Fe0.1Ni0.24Ti0.14 | 1 | FCC+BCC | 667.885 | 1340.401 | 1628.0907 | 19.1013 | 0 | 0.15892 | 0 | 0 | 0 | 0.23079 | 0.12548 | 0 | 0.10361 | 0 | 0 | 0 | 0 | 0 | 0 | 0 | 0 | 0 | 0 | 0.24024 | 0 | 0 | 0 | 0 | 0 | 0 | 0.14096 | 0 | 0 | 0 | 0 | 0 | 1 | 0 | 0 | 0 | 0 | 0 | 0
Al0.15Co0.25Cr0.14Fe0.13Ni0.32 | 1 | FCC+BCC | 391.0893 | 767.7558 | 1061.3751 | 19.9116 | 0 | 0.15466 | 0 | 0 | 0 | 0.25192 | 0.14413 | 0 | 0.12902 | 0 | 0 | 0 | 0 | 0 | 0 | 0 | 0 | 0 | 0 | 0.32026 | 0 | 0 | 0 | 0 | 0 | 0 | 0 | 0 | 0 | 0 | 0 | 0 | 1 | 0 | 0 | 0 | 0 | 0 | 0
Al0.01Co0.25Cr0.24Fe0.24Ni0.26 | 3 | FCC | 135.4603 | 440.622 | 609.0501 | 52.2098 | 0 | 0.014161 | 0 | 0 | 0 | 0.24733 | 0.24289 | 0 | 0.24002 | 0 | 0 | 0 | 0 | 0 | 0 | 0 | 0 | 0 | 0 | 0.2556 | 0 | 0 | 0 | 0 | 0 | 0 | 0 | 0 | 0 | 0 | 0 | 0 | 0 | 0 | 1 | 0 | 0 | 0 | 0
Al0.19Co0.16Cr0.15Cu0.14Fe0.15Ni0.14V0.06 | 1 | FCC+BCC | 553.6807 | 935.0007 | 1459.3179 | 15.1579 | 0 | 0.18786 | 0 | 0 | 0 | 0.15953 | 0.15098 | 0.14141 | 0.15183 | 0 | 0 | 0 | 0 | 0 | 0 | 0 | 0 | 0 | 0 | 0.1435 | 0 | 0 | 0 | 0 | 0 | 0 | 0 | 0.064889 | 0 | 0 | 0 | 0 | 1 | 0 | 0 | 0 | 0 | 0 | 0
Co0.16Cr0.15Cu0.18Fe0.15Ni0.15Ti0.21 | 1 | FCC+IM | 546.0962 | 1177.864 | 1440.12 | 6.7058 | 0 | 0 | 0 | 0 | 0 | 0.15907 | 0.15103 | 0.18179 | 0.14847 | 0 | 0 | 0 | 0 | 0 | 0 | 0 | 0 | 0 | 0 | 0.14632 | 0 | 0 | 0 | 0 | 0 | 0 | 0.21333 | 0 | 0 | 0 | 0 | 0 | 1 | 0 | 0 | 0 | 0 | 0 | 0
Al0.08Cr0.15Mo0.31Nb0.25Ti0.2 | 3 | BCC | 617.623 | 1419.1635 | 1661.27 | 13.3839 | 0 | 0.082799 | 0 | 0 | 0 | 0 | 0.15042 | 0 | 0 | 0 | 0 | 0 | 0 | 0 | 0 | 0.30935 | 0 | 0.2549 | 0 | 0 | 0 | 0 | 0 | 0 | 0 | 0 | 0.20253 | 0 | 0 | 0 | 0 | 0 | 0 | 0 | 1 | 0 | 0 | 0 | 0
Al0.2Nb0.06Ta0.14Ti0.33V0.2Zr0.08 | 3 | BCC | 452.7239 | 1049.05 | 1135.2636 | 14.1549 | 0 | 0.19582 | 0 | 0 | 0 | 0 | 0 | 0 | 0 | 0 | 0 | 0 | 0 | 0 | 0 | 0 | 0 | 0.060102 | 0 | 0 | 0 | 0 | 0 | 0 | 0 | 0.14108 | 0.32763 | 0.19501 | 0 | 0 | 0 | 0.08036 | 0 | 0 | 1 | 0 | 0 | 0 | 0
Co0.21Cu0.11Fe0.07Ni0.21Ti0.24Zr0.16 | 1 | BCC | 515.3366 | 1007.2879 | 1396.402 | 18.238 | 0 | 0 | 0 | 0 | 0 | 0.20834 | 0 | 0.1113 | 0.072046 | 0 | 0 | 0 | 0 | 0 | 0 | 0 | 0 | 0 | 0 | 0.20811 | 0 | 0 | 0 | 0 | 0 | 0 | 0.24144 | 0 | 0 | 0 | 0 | 0.1551 | 1 | 0 | 0 | 0 | 0 | 0 | 0
Co0.31Cr0.05Fe0.26Mo0.03Ni0.35 | 2 | FCC | 210.5506 | 590.9847 | 875.9743 | 33.0252 | 0 | 0 | 0 | 0 | 0 | 0.30876 | 0.050662 | 0 | 0.26387 | 0 | 0 | 0 | 0 | 0 | 0 | 0.027661 | 0 | 0 | 0 | 0.34905 | 0 | 0 | 0 | 0 | 0 | 0 | 0 | 0 | 0 | 0 | 0 | 0 | 0 | 1 | 0 | 0 | 0 | 0 | 0
Co0.27Cr0.23Fe0.24Mo0.02Ni0.24 | 2 | FCC+IM | 189.8231 | 746.2185 | 982.8212 | 30.4992 | 0 | 0 | 0 | 0 | 0 | 0.26844 | 0.23212 | 0 | 0.23586 | 0 | 0 | 0 | 0 | 0 | 0 | 0.020949 | 0 | 0 | 0 | 0.24262 | 0 | 0 | 0 | 0 | 0 | 0 | 0 | 0 | 0 | 0 | 0 | 0 | 0 | 1 | 0 | 0 | 0 | 0 | 0
Cr0.23Fe0.27Mn0.18Mo0.04Ni0.26V0.03 | 3 | FCC | 307.9666 | 487.6491 | 950.7121 | 38.7534 | 0 | 0 | 0 | 0 | 0 | 0 | 0.23133 | 0 | 0.27092 | 0 | 0 | 0 | 0 | 0 | 0.17632 | 0.039045 | 0 | 0 | 0 | 0.25528 | 0 | 0 | 0 | 0 | 0 | 0 | 0 | 0.027101 | 0 | 0 | 0 | 0 | 0 | 0 | 1 | 0 | 0 | 0 | 0
Al0.08Co0.24Cr0.23Fe0.23Ni0.23 | 3 | FCC | 149.2121 | 432.8368 | 723.5622 | 38.31 | 0 | 0.078604 | 0 | 0 | 0 | 0.23846 | 0.22508 | 0 | 0.22842 | 0 | 0 | 0 | 0 | 0 | 0 | 0 | 0 | 0 | 0 | 0.22943 | 0 | 0 | 0 | 0 | 0 | 0 | 0 | 0 | 0 | 0 | 0 | 0 | 0 | 0 | 1 | 0 | 0 | 0 | 0
Al0.1Co0.12Cr0.16Fe0.17Ni0.44 | 1 | FCC | 387.4623 | 515.155 | 772.1414 | 30.2989 | 0 | 0.098667 | 0 | 0 | 0 | 0.12187 | 0.16079 | 0 | 0.17402 | 0 | 0 | 0 | 0 | 0 | 0 | 0 | 0 | 0 | 0 | 0.44465 | 0 | 0 | 0 | 0 | 0 | 0 | 0 | 0 | 0 | 0 | 0 | 0 | 1 | 0 | 0 | 0 | 0 | 0 | 0
Al0.19Co0.16Cr0.15Cu0.14Fe0.15Ni0.14V0.07 | 1 | FCC+BCC | 565.944 | 1084.4851 | 1399.5316 | 14.8544 | 0 | 0.19352 | 0 | 0 | 0 | 0.1571 | 0.14934 | 0.13789 | 0.1489 | 0 | 0 | 0 | 0 | 0 | 0 | 0 | 0 | 0 | 0 | 0.13966 | 0 | 0 | 0 | 0 | 0 | 0 | 0 | 0.073588 | 0 | 0 | 0 | 0 | 1 | 0 | 0 | 0 | 0 | 0 | 0
Al0.07Cr0.17Nb0.15Ti0.23V0.19Zr0.2 | 3 | BCC | 567.194 | 1327.4975 | 1541.7825 | 11.1794 | 0 | 0.066621 | 0 | 0 | 0 | 0 | 0.1745 | 0 | 0 | 0 | 0 | 0 | 0 | 0 | 0 | 0 | 0 | 0.14954 | 0 | 0 | 0 | 0 | 0 | 0 | 0 | 0 | 0.22543 | 0.1859 | 0 | 0 | 0 | 0.198 | 0 | 0 | 1 | 0 | 0 | 0 | 0
Al0.38Li0.12Mg0.26Sn0.07Zn0.18 | 1 | FCC+IM | 600.0535 | 516.93 | 629.733 | 8.5321 | 0 | 0.37811 | 0 | 0 | 0 | 0 | 0 | 0 | 0 | 0 | 0 | 0 | 0.11824 | 0.2578 | 0 | 0 | 0 | 0 | 0 | 0 | 0 | 0 | 0 | 0 | 0.066657 | 0 | 0 | 0 | 0 | 0 | 0.17919 | 0 | 1 | 0 | 0 | 0 | 0 | 0 | 0
Al0.24Co0.19Cr0.27Cu0.03Ni0.07Si0.13Ti0.07 | 1 |  | 716.094 | 1698.6202 | 2162.6594 | 13.4892 | 0 | 0.23817 | 0 | 0 | 0 | 0.18767 | 0.2738 | 0.034657 | 0 | 0 | 0 | 0 | 0 | 0 | 0 | 0 | 0 | 0 | 0 | 0.067255 | 0 | 0 | 0 | 0.13226 | 0 | 0 | 0.066181 | 0 | 0 | 0 | 0 | 0 | 1 | 0 | 0 | 0 | 0 | 0 | 0
Al0.06Co0.25Cr0.29Fe0.12Mn0.02Mo0.05Ni0.15Sn0.06 | 1 | FCC+BCC+IM | 671.718 | 492.8318 | 1036.0389 | 22.4311 | 0 | 0.064893 | 0 | 0 | 0 | 0.25469 | 0.2874 | 0 | 0.11521 | 0 | 0 | 0 | 0 | 0 | 0.022923 | 0.046856 | 0 | 0 | 0 | 0.1528 | 0 | 0 | 0 | 0 | 0.055239 | 0 | 0 | 0 | 0 | 0 | 0 | 0 | 1 | 0 | 0 | 0 | 0 | 0 | 0
Al0.22Cr0.21Fe0.25Mo0.01Ni0.31 | 1 | BCC+IM | 431.557 | 872.2959 | 1882.644 | 22.4828 | 0 | 0.21754 | 0 | 0 | 0 | 0 | 0.21024 | 0 | 0.2538 | 0 | 0 | 0 | 0 | 0 | 0 | 0.0050046 | 0 | 0 | 0 | 0.31342 | 0 | 0 | 0 | 0 | 0 | 0 | 0 | 0 | 0 | 0 | 0 | 0 | 1 | 0 | 0 | 0 | 0 | 0 | 0
Co0.05Mo0.09Nb0.22Ti0.34V0.3 | 1 | BCC | 382.3272 | 1253.605 | 1720.718 | 26.568 | 0 | 0 | 0 | 0 | 0 | 0.045866 | 0 | 0 | 0 | 0 | 0 | 0 | 0 | 0 | 0 | 0.092537 | 0 | 0.21949 | 0 | 0 | 0 | 0 | 0 | 0 | 0 | 0 | 0.3398 | 0.30231 | 0 | 0 | 0 | 0 | 1 | 0 | 0 | 0 | 0 | 0 | 0
Al0.08Co0.1Cr0.21Fe0.19Mn0.24Ni0.18 | 4 | FCC+BCC | 326.9326 | 979.688 | 1082.8156 | 23.5128 | 0 | 0.082461 | 0 | 0 | 0 | 0.099284 | 0.21412 | 0 | 0.18563 | 0 | 0 | 0 | 0 | 0 | 0.24251 | 0 | 0 | 0 | 0 | 0.176 | 0 | 0 | 0 | 0 | 0 | 0 | 0 | 0 | 0 | 0 | 0 | 0 | 0 | 0 | 0 | 1 | 0 | 0 | 0
Al0.13Cr0.2Nb0.19Ti0.19V0.07Zr0.22 | 3 | BCC | 589.33 | 1259.7825 | 1756.611 | 11.047 | 0 | 0.13157 | 0 | 0 | 0 | 0 | 0.20302 | 0 | 0 | 0 | 0 | 0 | 0 | 0 | 0 | 0 | 0 | 0.19238 | 0 | 0 | 0 | 0 | 0 | 0 | 0 | 0 | 0.18773 | 0.066656 | 0 | 0 | 0 | 0.21865 | 0 | 0 | 1 | 0 | 0 | 0 | 0
Al0.15Cr0.18Cu0.2Fe0.22Ni0.25 | 1 | FCC+BCC | 384.5888 | 929.2971 | 1176.2812 | 26.7291 | 0 | 0.15272 | 0 | 0 | 0 | 0 | 0.17864 | 0.2006 | 0.21821 | 0 | 0 | 0 | 0 | 0 | 0 | 0 | 0 | 0 | 0 | 0.24983 | 0 | 0 | 0 | 0 | 0 | 0 | 0 | 0 | 0 | 0 | 0 | 0 | 1 | 0 | 0 | 0 | 0 | 0 | 0
Al0.01Co0.25Cr0.24Fe0.26Ni0.24 | 1 | FCC | 171.912 | 289.007 | 518.1844 | 52.3325 | 0 | 0.0079835 | 0 | 0 | 0 | 0.2504 | 0.23654 | 0 | 0.26086 | 0 | 0 | 0 | 0 | 0 | 0 | 0 | 0 | 0 | 0 | 0.24421 | 0 | 0 | 0 | 0 | 0 | 0 | 0 | 0 | 0 | 0 | 0 | 0 | 1 | 0 | 0 | 0 | 0 | 0 | 0
Co0.27Cr0.24Fe0.23Ni0.26 | 2 | FCC | 193.3903 | 556.6342 | 798.3494 | 34.3621 | 0 | 0 | 0 | 0 | 0 | 0.27482 | 0.2397 | 0 | 0.22637 | 0 | 0 | 0 | 0 | 0 | 0 | 0 | 0 | 0 | 0 | 0.25597 | 0 | 0 | 0 | 0 | 0 | 0 | 0 | 0 | 0 | 0 | 0 | 0 | 0 | 1 | 0 | 0 | 0 | 0 | 0
Mo0.19Nb0.18Ti0.24V0.17Zr0.23 | 1 | BCC | 528.6687 | 1583.19 | 3325.92 | 22.1084 | 0 | 0 | 0 | 0 | 0 | 0 | 0 | 0 | 0 | 0 | 0 | 0 | 0 | 0 | 0 | 0.1878 | 0 | 0.17557 | 0 | 0 | 0 | 0 | 0 | 0 | 0 | 0 | 0.23827 | 0.16612 | 0 | 0 | 0 | 0.22824 | 1 | 0 | 0 | 0 | 0 | 0 | 0
Al0.27Cu0.02Mn0.41Ni0.1Ti0.2 | 1 |  | 467.0352 | 1119.2913 | 1125.9661 | 26.3634 | 0 | 0.27321 | 0 | 0 | 0 | 0 | 0 | 0.018648 | 0 | 0 | 0 | 0 | 0 | 0 | 0.4088 | 0 | 0 | 0 | 0 | 0.097058 | 0 | 0 | 0 | 0 | 0 | 0 | 0.20228 | 0 | 0 | 0 | 0 | 0 | 1 | 0 | 0 | 0 | 0 | 0 | 0
Al0.21Co0.17Cr0.16Cu0.06Fe0.16Mn0.08Ni0.16 | 1 | BCC | 560.6987 | 1056.7575 | 1636.2762 | 13.7439 | 0 | 0.21376 | 0 | 0 | 0 | 0.16809 | 0.15818 | 0.057657 | 0.16182 | 0 | 0 | 0 | 0 | 0 | 0.077486 | 0 | 0 | 0 | 0 | 0.163 | 0 | 0 | 0 | 0 | 0 | 0 | 0 | 0 | 0 | 0 | 0 | 0 | 1 | 0 | 0 | 0 | 0 | 0 | 0
Al0.02Co0.2Cu0.12Fe0.08Ni0.2Ti0.24Zr0.14 | 1 |  | 509.766 | 1047.8379 | 1506.73 | 17.8231 | 0 | 0.017168 | 0 | 0 | 0 | 0.19623 | 0 | 0.12288 | 0.082398 | 0 | 0 | 0 | 0 | 0 | 0 | 0 | 0 | 0 | 0 | 0.20122 | 0 | 0 | 0 | 0 | 0 | 0 | 0.23534 | 0 | 0 | 0 | 0 | 0.14476 | 1 | 0 | 0 | 0 | 0 | 0 | 0
Al0.26Co0.17Cr0.19Cu0.18Fe0.2 | 1 | FCC+BCC | 487.4932 | 1208.723 | 1884.1293 | 18.703 | 0 | 0.25797 | 0 | 0 | 0 | 0.17456 | 0.18513 | 0.18223 | 0.19895 | 0 | 0 | 0 | 0 | 0 | 0 | 0 | 0 | 0 | 0 | 0 | 0 | 0 | 0 | 0 | 0 | 0 | 0 | 0 | 0 | 0 | 0 | 0 | 1 | 0 | 0 | 0 | 0 | 0 | 0
Al0.15Co0.18Cr0.16Cu0.16Fe0.17Ni0.17V0.01 | 1 | FCC+BCC | 423.0404 | 1148.5366 | 1666.4163 | 15.9414 | 0 | 0.15078 | 0 | 0 | 0 | 0.17549 | 0.16172 | 0.16453 | 0.17101 | 0 | 0 | 0 | 0 | 0 | 0 | 0 | 0 | 0 | 0 | 0.16866 | 0 | 0 | 0 | 0 | 0 | 0 | 0 | 0.0078152 | 0 | 0 | 0 | 0 | 1 | 0 | 0 | 0 | 0 | 0 | 0
Al0.2Co0.03Cr0.21Fe0.23Ni0.33 | 1 | BCC+IM | 405.4425 | 777.381 | 1546.97 | 20.3428 | 0 | 0.20117 | 0 | 0 | 0 | 0.030162 | 0.20906 | 0 | 0.22732 | 0 | 0 | 0 | 0 | 0 | 0 | 0 | 0 | 0 | 0 | 0.33229 | 0 | 0 | 0 | 0 | 0 | 0 | 0 | 0 | 0 | 0 | 0 | 0 | 1 | 0 | 0 | 0 | 0 | 0 | 0
Hf0.07Mo0.1Ta0.19Ti0.32Y0.02Zr0.28 | 1 | BCC | 404.3517 | 1243.496 | 1625.644 | 25.4027 | 0 | 0 | 0 | 0 | 0 | 0 | 0 | 0 | 0 | 0 | 0 | 0.071662 | 0 | 0 | 0 | 0.10403 | 0 | 0 | 0 | 0 | 0 | 0 | 0 | 0 | 0 | 0.19241 | 0.32434 | 0 | 0 | 0.020352 | 0 | 0.28455 | 1 | 0 | 0 | 0 | 0 | 0 | 0
Al0.04C0.02Hf0.17Nb0.22Ta0.26Ti0.11W0.05Zr0.12 | 1 | BCC | 458.0749 | 1250.7042 | 1442.198 | 28.5564 | 0 | 0.044331 | 0 | 0.01918 | 0 | 0 | 0 | 0 | 0 | 0 | 0 | 0.17019 | 0 | 0 | 0 | 0 | 0 | 0.22348 | 0 | 0 | 0 | 0 | 0 | 0 | 0 | 0.25975 | 0.10552 | 0 | 0.053388 | 0 | 0 | 0.12415 | 1 | 0 | 0 | 0 | 0 | 0 | 0
Al0.15Co0.16Cu0.16Fe0.2Mn0.13Ni0.18Sn0.01 | 1 | FCC+BCC+IM | 422.0233 | 945.5358 | 1111.7261 | 18.467 | 0 | 0.14988 | 0 | 0 | 0 | 0.16343 | 0 | 0.16446 | 0.20332 | 0 | 0 | 0 | 0 | 0 | 0.13294 | 0 | 0 | 0 | 0 | 0.17557 | 0 | 0 | 0 | 0 | 0.010396 | 0 | 0 | 0 | 0 | 0 | 0 | 0 | 1 | 0 | 0 | 0 | 0 | 0 | 0
Al0.05Co0.25Cr0.23Fe0.24Ni0.24 | 3 | FCC | 119.3063 | 348.499 | 614.4653 | 49.565 | 0 | 0.049072 | 0 | 0 | 0 | 0.24534 | 0.23359 | 0 | 0.23602 | 0 | 0 | 0 | 0 | 0 | 0 | 0 | 0 | 0 | 0 | 0.23598 | 0 | 0 | 0 | 0 | 0 | 0 | 0 | 0 | 0 | 0 | 0 | 0 | 0 | 0 | 1 | 0 | 0 | 0 | 0
Nb0.04Ta0.38Ti0.14V0.04W0.2Zr0.21 | 1 | BCC | 493.6897 | 1342.149 | 1352.961 | 7.9464 | 0 | 0 | 0 | 0 | 0 | 0 | 0 | 0 | 0 | 0 | 0 | 0 | 0 | 0 | 0 | 0 | 0 | 0.038485 | 0 | 0 | 0 | 0 | 0 | 0 | 0 | 0.37657 | 0.14107 | 0.040055 | 0.19794 | 0 | 0 | 0.20587 | 1 | 0 | 0 | 0 | 0 | 0 | 0
Al0.11Co0.19Cr0.18Fe0.18Mo0.06Ni0.19V0.1 | 1 | FCC+BCC+IM | 370.6159 | 1392.9096 | 1650.443 | 20.3798 | 0 | 0.10712 | 0 | 0 | 0 | 0.18564 | 0.18048 | 0 | 0.18372 | 0 | 0 | 0 | 0 | 0 | 0 | 0.055787 | 0 | 0 | 0 | 0.18673 | 0 | 0 | 0 | 0 | 0 | 0 | 0 | 0.10052 | 0 | 0 | 0 | 0 | 1 | 0 | 0 | 0 | 0 | 0 | 0
Al0.13Hf0.05Mo0.14Nb0.16Ta0.17V0.09W0.18Zr0.08 | 5 | BCC | 645.9983 | 1496.9409 | 1581.464 | 11.4275 | 0 | 0.12549 | 0 | 0 | 0 | 0 | 0 | 0 | 0 | 0 | 0 | 0.0511 | 0 | 0 | 0 | 0.14249 | 0 | 0.16095 | 0 | 0 | 0 | 0 | 0 | 0 | 0 | 0.16868 | 0 | 0.090616 | 0.17855 | 0 | 0 | 0.082124 | 0 | 0 | 0 | 0 | 1 | 0 | 0
Al0.21Co0.2Cr0.19Fe0.18Mo0.04Ni0.19 | 1 | BCC+IM | 520.2871 | 2194.8547 | 2341.6995 | 25.2417 | 0 | 0.2059 | 0 | 0 | 0 | 0.1967 | 0.18803 | 0 | 0.18404 | 0 | 0 | 0 | 0 | 0 | 0 | 0.03858 | 0 | 0 | 0 | 0.18675 | 0 | 0 | 0 | 0 | 0 | 0 | 0 | 0 | 0 | 0 | 0 | 0 | 1 | 0 | 0 | 0 | 0 | 0 | 0
Co0.28Cr0.25Fe0.22Ni0.26 | 4 | FCC | 218.4552 | 849.1335 | 1021.8914 | 31.6629 | 0 | 0 | 0 | 0 | 0 | 0.2765 | 0.24815 | 0 | 0.21686 | 0 | 0 | 0 | 0 | 0 | 0 | 0 | 0 | 0 | 0 | 0.25848 | 0 | 0 | 0 | 0 | 0 | 0 | 0 | 0 | 0 | 0 | 0 | 0 | 0 | 0 | 0 | 1 | 0 | 0 | 0
Al0.15Cu0.2Fe0.13Ni0.24Ti0.28 | 3 | FCC | 500.958 | 1030.2105 | 1456.1 | 21.316 | 0 | 0.15461 | 0 | 0 | 0 | 0 | 0 | 0.20023 | 0.13142 | 0 | 0 | 0 | 0 | 0 | 0 | 0 | 0 | 0 | 0 | 0.23772 | 0 | 0 | 0 | 0 | 0 | 0 | 0.27604 | 0 | 0 | 0 | 0 | 0 | 0 | 0 | 1 | 0 | 0 | 0 | 0
Cr0.21Fe0.13Nb0.1Ni0.1Ti0.25V0.19Zr0.02 | 1 | BCC | 671.5992 | 1226.503 | 1340.5883 | 8.6063 | 0 | 0 | 0 | 0 | 0 | 0 | 0.21375 | 0 | 0.13364 | 0 | 0 | 0 | 0 | 0 | 0 | 0 | 0 | 0.097568 | 0 | 0.097052 | 0 | 0 | 0 | 0 | 0 | 0 | 0.24572 | 0.18974 | 0 | 0 | 0 | 0.021995 | 1 | 0 | 0 | 0 | 0 | 0 | 0
Al0.17Cr0.14Nb0.16Ti0.22V0.19Zr0.12 | 1 | BCC | 647.144 | 1380.747 | 1523.7263 | 13.468 | 0 | 0.17245 | 0 | 0 | 0 | 0 | 0.14374 | 0 | 0 | 0 | 0 | 0 | 0 | 0 | 0 | 0 | 0 | 0.15866 | 0 | 0 | 0 | 0 | 0 | 0 | 0 | 0 | 0.22287 | 0.18643 | 0 | 0 | 0 | 0.11585 | 1 | 0 | 0 | 0 | 0 | 0 | 0
Co0.24Cr0.24Fe0.22Ni0.23V0.07 | 5 | FCC | 255.1771 | 602.2292 | 828.143 | 17.6551 | 0 | 0 | 0 | 0 | 0 | 0.23776 | 0.24025 | 0 | 0.21919 | 0 | 0 | 0 | 0 | 0 | 0 | 0 | 0 | 0 | 0 | 0.22788 | 0 | 0 | 0 | 0 | 0 | 0 | 0 | 0.07492 | 0 | 0 | 0 | 0 | 0 | 0 | 0 | 0 | 1 | 0 | 0
Al0.25Co0.02Cr0.19Fe0.21Mn0.08Ni0.24 | 1 | BCC | 452.8872 | 1201.7568 | 2028.616 | 20.0272 | 0 | 0.25325 | 0 | 0 | 0 | 0.024626 | 0.18744 | 0 | 0.21056 | 0 | 0 | 0 | 0 | 0 | 0.080135 | 0 | 0 | 0 | 0 | 0.24398 | 0 | 0 | 0 | 0 | 0 | 0 | 0 | 0 | 0 | 0 | 0 | 0 | 1 | 0 | 0 | 0 | 0 | 0 | 0
Co0.21Cr0.04Fe0.2Mo0.19Ni0.22V0.14 | 1 | FCC+IM | 552.4648 | 624.126 | 839.2336 | 18.082 | 0 | 0 | 0 | 0 | 0 | 0.21395 | 0.039515 | 0 | 0.20297 | 0 | 0 | 0 | 0 | 0 | 0 | 0.18726 | 0 | 0 | 0 | 0.21578 | 0 | 0 | 0 | 0 | 0 | 0 | 0 | 0.14053 | 0 | 0 | 0 | 0 | 1 | 0 | 0 | 0 | 0 | 0 | 0
Mo0.09Nb0.19Ti0.32V0.09Zr0.29 | 3 | BCC | 371.4075 | 1253.036 | 2174.6733 | 20.745 | 0 | 0 | 0 | 0 | 0 | 0 | 0 | 0 | 0 | 0 | 0 | 0 | 0 | 0 | 0 | 0.092819 | 0 | 0.19448 | 0 | 0 | 0 | 0 | 0 | 0 | 0 | 0 | 0.32423 | 0.093514 | 0 | 0 | 0 | 0.29496 | 0 | 0 | 1 | 0 | 0 | 0 | 0
Al0.11Cr0.17Nb0.15Ti0.21V0.17Zr0.19 | 3 | BCC+HCP | 645.068 | 1245.3008 | 1600.9125 | 11.6108 | 0 | 0.11233 | 0 | 0 | 0 | 0 | 0.16942 | 0 | 0 | 0 | 0 | 0 | 0 | 0 | 0 | 0 | 0 | 0.14612 | 0 | 0 | 0 | 0 | 0 | 0 | 0 | 0 | 0.21426 | 0.17196 | 0 | 0 | 0 | 0.18591 | 0 | 0 | 1 | 0 | 0 | 0 | 0
Mo0.14Nb0.13Ta0.23V0.29W0.21 | 1 | BCC | 574.4848 | 860.2413 | 1635.9767 | 9.0031 | 0 | 0 | 0 | 0 | 0 | 0 | 0 | 0 | 0 | 0 | 0 | 0 | 0 | 0 | 0 | 0.14167 | 0 | 0.13427 | 0 | 0 | 0 | 0 | 0 | 0 | 0 | 0.22747 | 0 | 0.28542 | 0.21117 | 0 | 0 | 0 | 1 | 0 | 0 | 0 | 0 | 0 | 0
Cr0.1Fe0.11Nb0.06Ni0.14Ti0.2V0.24Zr0.16 | 3 | BCC | 678.9455 | 1256.1589 | 1503.2633 | 20.8745 | 0 | 0 | 0 | 0 | 0 | 0 | 0.10066 | 0 | 0.10866 | 0 | 0 | 0 | 0 | 0 | 0 | 0 | 0 | 0.057251 | 0 | 0.13982 | 0 | 0 | 0 | 0 | 0 | 0 | 0.19783 | 0.23565 | 0 | 0 | 0 | 0.16012 | 0 | 0 | 1 | 0 | 0 | 0 | 0
Al0.12Cr0.17Nb0.15Ti0.21V0.17Zr0.18 | 3 | BCC+HCP | 649.698 | 1252.4808 | 1568.7425 | 11.6413 | 0 | 0.12173 | 0 | 0 | 0 | 0 | 0.16838 | 0 | 0 | 0 | 0 | 0 | 0 | 0 | 0 | 0 | 0 | 0.14543 | 0 | 0 | 0 | 0 | 0 | 0 | 0 | 0 | 0.21196 | 0.16909 | 0 | 0 | 0 | 0.18342 | 0 | 0 | 1 | 0 | 0 | 0 | 0
Mo0.19Nb0.17Si0.03Ta0.4Ti0.13V0.02Zr0.05 | 5 | BCC | 574.0821 | 1306.374 | 1736.117 | 13.082 | 0 | 0 | 0 | 0 | 0 | 0 | 0 | 0 | 0 | 0 | 0 | 0 | 0 | 0 | 0 | 0.19334 | 0 | 0.1718 | 0 | 0 | 0 | 0 | 0 | 0.030447 | 0 | 0.39994 | 0.12862 | 0.021779 | 0 | 0 | 0 | 0.054079 | 0 | 0 | 0 | 0 | 1 | 0 | 0
Al0.19Cu0.2Mn0.4Ni0.2 | 1 | FCC | 447.4267 | 865.2719 | 1101.7905 | 35.5252 | 0 | 0.19379 | 0 | 0 | 0 | 0 | 0 | 0.20285 | 0 | 0 | 0 | 0 | 0 | 0 | 0.39887 | 0 | 0 | 0 | 0 | 0.2045 | 0 | 0 | 0 | 0 | 0 | 0 | 0 | 0 | 0 | 0 | 0 | 0 | 1 | 0 | 0 | 0 | 0 | 0 | 0
Co0.24Cr0.23Fe0.24Mn0.06Ni0.23 | 1 | FCC | 162.3047 | 323.7329 | 627.8982 | 44.8849 | 0 | 0 | 0 | 0 | 0 | 0.23667 | 0.22873 | 0 | 0.23922 | 0 | 0 | 0 | 0 | 0 | 0.062917 | 0 | 0 | 0 | 0 | 0.23245 | 0 | 0 | 0 | 0 | 0 | 0 | 0 | 0 | 0 | 0 | 0 | 0 | 1 | 0 | 0 | 0 | 0 | 0 | 0
Al0.17Cr0.17Fe0.24Mn0.23Ni0.19 | 1 | BCC | 485.1073 | 1139.853 | 1517.9685 | 36.3738 | 0 | 0.16861 | 0 | 0 | 0 | 0 | 0.17287 | 0 | 0.24161 | 0 | 0 | 0 | 0 | 0 | 0.22967 | 0 | 0 | 0 | 0 | 0.18724 | 0 | 0 | 0 | 0 | 0 | 0 | 0 | 0 | 0 | 0 | 0 | 0 | 1 | 0 | 0 | 0 | 0 | 0 | 0
Nb0.19Ti0.29V0.25Zr0.27 | 1 | BCC | 393.1514 | 1158.55 | 1315.8867 | 35.643 | 0 | 0 | 0 | 0 | 0 | 0 | 0 | 0 | 0 | 0 | 0 | 0 | 0 | 0 | 0 | 0 | 0 | 0.19278 | 0 | 0 | 0 | 0 | 0 | 0 | 0 | 0 | 0.28906 | 0.24825 | 0 | 0 | 0 | 0.26991 | 1 | 0 | 0 | 0 | 0 | 0 | 0
Al0.17Co0.31Fe0.26Ni0.27 | 1 | FCC+BCC | 349.829 | 867.5014 | 979.6985 | 29.7295 | 0 | 0.16752 | 0 | 0 | 0 | 0.30537 | 0 | 0 | 0.26062 | 0 | 0 | 0 | 0 | 0 | 0 | 0 | 0 | 0 | 0 | 0.2665 | 0 | 0 | 0 | 0 | 0 | 0 | 0 | 0 | 0 | 0 | 0 | 0 | 1 | 0 | 0 | 0 | 0 | 0 | 0
Al0.16Co0.22Cr0.23Fe0.15Ni0.17Sn0.06 | 1 | FCC+BCC+IM | 612.474 | 1314.9327 | 1465.8202 | 18.8901 | 0 | 0.1587 | 0 | 0 | 0 | 0.22484 | 0.23424 | 0 | 0.15253 | 0 | 0 | 0 | 0 | 0 | 0 | 0 | 0 | 0 | 0 | 0.16801 | 0 | 0 | 0 | 0 | 0.061688 | 0 | 0 | 0 | 0 | 0 | 0 | 0 | 1 | 0 | 0 | 0 | 0 | 0 | 0
Al0.08Cr0.18Nb0.36Ti0.26V0.12 | 1 | BCC | 541.165 | 1215.0233 | 1574.2125 | 13.1647 | 0 | 0.078657 | 0 | 0 | 0 | 0 | 0.18379 | 0 | 0 | 0 | 0 | 0 | 0 | 0 | 0 | 0 | 0 | 0.35515 | 0 | 0 | 0 | 0 | 0 | 0 | 0 | 0 | 0.25953 | 0.12287 | 0 | 0 | 0 | 0 | 1 | 0 | 0 | 0 | 0 | 0 | 0
Al0.08Co0.2Cr0.19Fe0.19Mn0.16Ni0.19 | 1 | FCC+BCC | 288.7446 | 348.6133 | 791.3863 | 33.3397 | 0 | 0.080163 | 0 | 0 | 0 | 0.19683 | 0.1899 | 0 | 0.18666 | 0 | 0 | 0 | 0 | 0 | 0.15712 | 0 | 0 | 0 | 0 | 0.18933 | 0 | 0 | 0 | 0 | 0 | 0 | 0 | 0 | 0 | 0 | 0 | 0 | 1 | 0 | 0 | 0 | 0 | 0 | 0
Al0.17Cr0.19Nb0.17Ti0.23V0.17Zr0.07 | 3 | BCC | 653.9962 | 1324.892 | 1495.713 | 11.0874 | 0 | 0.16817 | 0 | 0 | 0 | 0 | 0.18583 | 0 | 0 | 0 | 0 | 0 | 0 | 0 | 0 | 0 | 0 | 0.16756 | 0 | 0 | 0 | 0 | 0 | 0 | 0 | 0 | 0.23103 | 0.17363 | 0 | 0 | 0 | 0.073785 | 0 | 0 | 1 | 0 | 0 | 0 | 0
Co0.28Cr0.16Fe0.27Ni0.29 | 6 | FCC | 294.6049 | 341.1687 | 764.3036 | 34.7302 | 0 | 0 | 0 | 0 | 0 | 0.2759 | 0.16069 | 0 | 0.27355 | 0 | 0 | 0 | 0 | 0 | 0 | 0 | 0 | 0 | 0 | 0.28986 | 0 | 0 | 0 | 0 | 0 | 0 | 0 | 0 | 0 | 0 | 0 | 0 | 0 | 0 | 0 | 0 | 0 | 1 | 0
Al0.11Cr0.15Mo0.29Nb0.22Ti0.19V0.04 | 3 | BCC | 623.312 | 1399.2985 | 1568.235 | 13.6046 | 0 | 0.10557 | 0 | 0 | 0 | 0 | 0.15208 | 0 | 0 | 0 | 0 | 0 | 0 | 0 | 0 | 0.29014 | 0 | 0.21943 | 0 | 0 | 0 | 0 | 0 | 0 | 0 | 0 | 0.19478 | 0.037999 | 0 | 0 | 0 | 0 | 0 | 0 | 1 | 0 | 0 | 0 | 0
Al0.02Co0.25Cr0.24Fe0.25Ni0.24 | 1 | FCC | 167.1222 | 309.5129 | 563.2445 | 47.3488 | 0 | 0.024439 | 0 | 0 | 0 | 0.24787 | 0.2352 | 0 | 0.25253 | 0 | 0 | 0 | 0 | 0 | 0 | 0 | 0 | 0 | 0 | 0.23995 | 0 | 0 | 0 | 0 | 0 | 0 | 0 | 0 | 0 | 0 | 0 | 0 | 1 | 0 | 0 | 0 | 0 | 0 | 0
Hf0.32Nb0.05Ti0.28V0.06Zr0.29 | 3 | BCC | 333.049 | 713.17 | 1156.6792 | 20.8427 | 0 | 0 | 0 | 0 | 0 | 0 | 0 | 0 | 0 | 0 | 0 | 0.31605 | 0 | 0 | 0 | 0 | 0 | 0.046595 | 0 | 0 | 0 | 0 | 0 | 0 | 0 | 0 | 0.28444 | 0.064427 | 0 | 0 | 0 | 0.28849 | 0 | 0 | 1 | 0 | 0 | 0 | 0
Al0.44Co0.06Cr0.11Cu0.09Fe0.09Mn0.12Ni0.07Zn0.02 | 1 |  | 712.5441 | 702.5539 | 987.1261 | 13.3654 | 0 | 0.4385 | 0 | 0 | 0 | 0.063967 | 0.10689 | 0.088836 | 0.092493 | 0 | 0 | 0 | 0 | 0 | 0.11977 | 0 | 0 | 0 | 0 | 0.066789 | 0 | 0 | 0 | 0 | 0 | 0 | 0 | 0 | 0 | 0 | 0.022751 | 0 | 1 | 0 | 0 | 0 | 0 | 0 | 0
Co0.19Cr0.16Cu0.02Fe0.21Mn0.12Ni0.16V0.14 | 3 | FCC | 559.8185 | 786.7988 | 993.9503 | 16.1173 | 0 | 0 | 0 | 0 | 0 | 0.18671 | 0.16418 | 0.017362 | 0.20653 | 0 | 0 | 0 | 0 | 0 | 0.11982 | 0 | 0 | 0 | 0 | 0.16476 | 0 | 0 | 0 | 0 | 0 | 0 | 0 | 0.14064 | 0 | 0 | 0 | 0 | 0 | 0 | 1 | 0 | 0 | 0 | 0
B0.15Co0.22Cu0.18Fe0.18Ni0.27 | 7 | FCC | 300.7762 | 684.9585 | 825.2827 | 25.0704 | 0 | 0 | 0.147 | 0 | 0 | 0.22114 | 0 | 0.18253 | 0.18156 | 0 | 0 | 0 | 0 | 0 | 0 | 0 | 0 | 0 | 0 | 0.26777 | 0 | 0 | 0 | 0 | 0 | 0 | 0 | 0 | 0 | 0 | 0 | 0 | 0 | 0 | 0 | 0 | 0 | 0 | 1
Al0.12Cr0.08Fe0.41Mn0.26Ni0.14 | 1 | FCC | 416.42 | 654.0075 | 798.24 | 42.093 | 0 | 0.11617 | 0 | 0 | 0 | 0 | 0.077739 | 0 | 0.40594 | 0 | 0 | 0 | 0 | 0 | 0.26215 | 0 | 0 | 0 | 0 | 0.13799 | 0 | 0 | 0 | 0 | 0 | 0 | 0 | 0 | 0 | 0 | 0 | 0 | 1 | 0 | 0 | 0 | 0 | 0 | 0
Al0.21Co0.03Cr0.21Fe0.24Mo0.05Ni0.26 | 1 | BCC+IM | 472.2 | 1519.773 | 2682.507 | 21.59 | 0 | 0.21071 | 0 | 0 | 0 | 0.026377 | 0.20895 | 0 | 0.23937 | 0 | 0 | 0 | 0 | 0 | 0 | 0.053556 | 0 | 0 | 0 | 0.26103 | 0 | 0 | 0 | 0 | 0 | 0 | 0 | 0 | 0 | 0 | 0 | 0 | 1 | 0 | 0 | 0 | 0 | 0 | 0
Al0.38Co0.19Cr0.25Cu0.02Fe0.16 | 1 | BCC | 665.784 | 1263.2362 | 1904.6774 | 14.9821 | 0 | 0.37799 | 0 | 0 | 0 | 0.18811 | 0.25282 | 0.024708 | 0.15637 | 0 | 0 | 0 | 0 | 0 | 0 | 0 | 0 | 0 | 0 | 0 | 0 | 0 | 0 | 0 | 0 | 0 | 0 | 0 | 0 | 0 | 0 | 0 | 1 | 0 | 0 | 0 | 0 | 0 | 0
Al0.51Cr0.13Cu0.01Fe0.11Mn0.21Ni0.02 | 1 |  | 786.45 | 722.7949 | 1001.9857 | 33.9306 | 0 | 0.51143 | 0 | 0 | 0 | 0 | 0.13359 | 0.011354 | 0.11194 | 0 | 0 | 0 | 0 | 0 | 0.21125 | 0 | 0 | 0 | 0 | 0.015648 | 0 | 0 | 0 | 0 | 0 | 0 | 0 | 0 | 0 | 0 | 0 | 0 | 1 | 0 | 0 | 0 | 0 | 0 | 0
Al0.46Co0.12Cr0.12Cu0.1Fe0.11Ni0.1 | 1 |  | 783.78 | 518.1507 | 1182.1801 | 13.0365 | 0 | 0.45912 | 0 | 0 | 0 | 0.11662 | 0.11541 | 0.099783 | 0.10706 | 0 | 0 | 0 | 0 | 0 | 0 | 0 | 0 | 0 | 0 | 0.10201 | 0 | 0 | 0 | 0 | 0 | 0 | 0 | 0 | 0 | 0 | 0 | 0 | 1 | 0 | 0 | 0 | 0 | 0 | 0
Co0.2Cr0.2Fe0.19Mn0.21Ni0.2 | 1 | FCC | 166.0835 | 356.1501 | 568.9454 | 56.8061 | 0 | 0 | 0 | 0 | 0 | 0.20202 | 0.1954 | 0 | 0.19171 | 0 | 0 | 0 | 0 | 0 | 0.21439 | 0 | 0 | 0 | 0 | 0.19647 | 0 | 0 | 0 | 0 | 0 | 0 | 0 | 0 | 0 | 0 | 0 | 0 | 1 | 0 | 0 | 0 | 0 | 0 | 0
Al0.16Co0.18Cr0.2Fe0.21Ni0.18Ti0.06 | 1 | BCC | 482.5293 | 1477.534 | 2190.9915 | 23.2639 | 0 | 0.16214 | 0 | 0 | 0 | 0.18333 | 0.1994 | 0 | 0.21011 | 0 | 0 | 0 | 0 | 0 | 0 | 0 | 0 | 0 | 0 | 0.18416 | 0 | 0 | 0 | 0 | 0 | 0 | 0.060861 | 0 | 0 | 0 | 0 | 0 | 1 | 0 | 0 | 0 | 0 | 0 | 0
Al0.06Co0.13Cr0.18Fe0.19Mn0.33Ni0.13 | 1 | FCC | 457.171 | 642.7437 | 721.6557 | 34.8872 | 0 | 0.056143 | 0 | 0 | 0 | 0.12838 | 0.17611 | 0 | 0.18784 | 0 | 0 | 0 | 0 | 0 | 0.32611 | 0 | 0 | 0 | 0 | 0.12541 | 0 | 0 | 0 | 0 | 0 | 0 | 0 | 0 | 0 | 0 | 0 | 0 | 1 | 0 | 0 | 0 | 0 | 0 | 0
Al0.08Co0.23Cr0.23Fe0.24Ni0.22 | 1 | FCC | 170.0868 | 248.5784 | 655.3417 | 41.2917 | 0 | 0.082089 | 0 | 0 | 0 | 0.2272 | 0.22721 | 0 | 0.2409 | 0 | 0 | 0 | 0 | 0 | 0 | 0 | 0 | 0 | 0 | 0.2226 | 0 | 0 | 0 | 0 | 0 | 0 | 0 | 0 | 0 | 0 | 0 | 0 | 1 | 0 | 0 | 0 | 0 | 0 | 0
Co0.26Cr0.25Cu0.02Fe0.24Ni0.23 | 6 | FCC | 208.1786 | 558.6435 | 803.2459 | 35.4008 | 0 | 0 | 0 | 0 | 0 | 0.26059 | 0.25117 | 0.020392 | 0.23893 | 0 | 0 | 0 | 0 | 0 | 0 | 0 | 0 | 0 | 0 | 0.22891 | 0 | 0 | 0 | 0 | 0 | 0 | 0 | 0 | 0 | 0 | 0 | 0 | 0 | 0 | 0 | 0 | 0 | 1 | 0
Co0.4Cr0.21Ni0.39 | 2 | FCC | 293.5549 | 703.4884 | 987.1849 | 27.915 | 0 | 0 | 0 | 0 | 0 | 0.40024 | 0.2126 | 0 | 0 | 0 | 0 | 0 | 0 | 0 | 0 | 0 | 0 | 0 | 0 | 0.38716 | 0 | 0 | 0 | 0 | 0 | 0 | 0 | 0 | 0 | 0 | 0 | 0 | 0 | 1 | 0 | 0 | 0 | 0 | 0
Al0.25Co0.05Cu0.1Fe0.09Li0.1Mg0.11Mn0.09Ni0.1Si0.03Zn0.08 | 1 | FCC | 583.3117 | 633.7636 | 942.1381 | 11.2276 | 0 | 0.24861 | 0 | 0 | 0 | 0.053684 | 0 | 0.1023 | 0.093384 | 0 | 0 | 0 | 0.10166 | 0.10717 | 0.094188 | 0 | 0 | 0 | 0 | 0.098347 | 0 | 0 | 0 | 0.02523 | 0 | 0 | 0 | 0 | 0 | 0 | 0.075417 | 0 | 1 | 0 | 0 | 0 | 0 | 0 | 0
Al0.04Cr0.18Nb0.15Ti0.23V0.2Zr0.2 | 3 | BCC | 562.394 | 1289.9725 | 1555.6 | 11.4645 | 0 | 0.039807 | 0 | 0 | 0 | 0 | 0.1777 | 0 | 0 | 0 | 0 | 0 | 0 | 0 | 0 | 0 | 0 | 0.15239 | 0 | 0 | 0 | 0 | 0 | 0 | 0 | 0 | 0.23142 | 0.19592 | 0 | 0 | 0 | 0.20277 | 0 | 0 | 1 | 0 | 0 | 0 | 0
Al0.21B0.02Co0.13Cr0.13Cu0.11Fe0.12Ni0.11Pd0.06V0.11 | 1 | BCC | 645.774 | 1048.7605 | 1282.5585 | 12.5499 | 0 | 0.20587 | 0.020135 | 0 | 0 | 0.13348 | 0.13012 | 0.1105 | 0.12355 | 0 | 0 | 0 | 0 | 0 | 0 | 0 | 0 | 0 | 0 | 0.11065 | 0.05603 | 0 | 0 | 0 | 0 | 0 | 0 | 0.10967 | 0 | 0 | 0 | 0 | 1 | 0 | 0 | 0 | 0 | 0 | 0
Al0.01C0.01Hf0.18Nb0.2Ta0.27Ti0.11W0.06Zr0.16 | 1 | BCC | 437.5292 | 1293.1142 | 1438.2867 | 34.1726 | 0 | 0.0084489 | 0 | 0.013462 | 0 | 0 | 0 | 0 | 0 | 0 | 0 | 0.18054 | 0 | 0 | 0 | 0 | 0 | 0.20494 | 0 | 0 | 0 | 0 | 0 | 0 | 0 | 0.26684 | 0.1146 | 0 | 0.05518 | 0 | 0 | 0.156 | 1 | 0 | 0 | 0 | 0 | 0 | 0
Co0.2Cr0.2Fe0.19Mn0.22Ni0.19 | 1 | FCC | 163.2396 | 399.4469 | 566.7647 | 55.1396 | 0 | 0 | 0 | 0 | 0 | 0.19988 | 0.19529 | 0 | 0.18825 | 0 | 0 | 0 | 0 | 0 | 0.22375 | 0 | 0 | 0 | 0 | 0.19282 | 0 | 0 | 0 | 0 | 0 | 0 | 0 | 0 | 0 | 0 | 0 | 0 | 1 | 0 | 0 | 0 | 0 | 0 | 0
Co0.1Cr0.13Cu0.16Fe0.12Ni0.12V0.37 | 1 | BCC | 550.7856 | 919.08 | 1131.5154 | 19.495 | 0 | 0 | 0 | 0 | 0 | 0.10121 | 0.12648 | 0.16075 | 0.11708 | 0 | 0 | 0 | 0 | 0 | 0 | 0 | 0 | 0 | 0 | 0.12373 | 0 | 0 | 0 | 0 | 0 | 0 | 0 | 0.36825 | 0 | 0 | 0 | 0 | 1 | 0 | 0 | 0 | 0 | 0 | 0
Mo0.12Nb0.19Ti0.21V0.29Zr0.19 | 1 | BCC | 551.9843 | 1494.36 | 2866.55 | 26.19 | 0 | 0 | 0 | 0 | 0 | 0 | 0 | 0 | 0 | 0 | 0 | 0 | 0 | 0 | 0 | 0.11865 | 0 | 0.19173 | 0 | 0 | 0 | 0 | 0 | 0 | 0 | 0 | 0.21482 | 0.28585 | 0 | 0 | 0 | 0.18894 | 1 | 0 | 0 | 0 | 0 | 0 | 0
Al0.23Co0.2Cr0.2Fe0.18Ni0.19 | 1 | BCC | 479.0894 | 1482.2628 | 1593.0355 | 27.1607 | 0 | 0.22621 | 0 | 0 | 0 | 0.2032 | 0.19927 | 0 | 0.18464 | 0 | 0 | 0 | 0 | 0 | 0 | 0 | 0 | 0 | 0 | 0.18668 | 0 | 0 | 0 | 0 | 0 | 0 | 0 | 0 | 0 | 0 | 0 | 0 | 1 | 0 | 0 | 0 | 0 | 0 | 0
Co0.2Cr0.2Fe0.19Mn0.22Ni0.19 | 1 | FCC | 163.2396 | 396.1635 | 569.7407 | 55.1396 | 0 | 0 | 0 | 0 | 0 | 0.20026 | 0.19569 | 0 | 0.18858 | 0 | 0 | 0 | 0 | 0 | 0.22238 | 0 | 0 | 0 | 0 | 0.19308 | 0 | 0 | 0 | 0 | 0 | 0 | 0 | 0 | 0 | 0 | 0 | 0 | 1 | 0 | 0 | 0 | 0 | 0 | 0
Co0.28Cr0.24Fe0.24Ni0.24 | 6 | FCC | 204.8983 | 666.2492 | 832.3671 | 28.1321 | 0 | 0 | 0 | 0 | 0 | 0.27545 | 0.23965 | 0 | 0.24129 | 0 | 0 | 0 | 0 | 0 | 0 | 0 | 0 | 0 | 0 | 0.24361 | 0 | 0 | 0 | 0 | 0 | 0 | 0 | 0 | 0 | 0 | 0 | 0 | 0 | 0 | 0 | 0 | 0 | 1 | 0
Al0.03Mo0.14Nb0.17Si0.03Ta0.4Ti0.23Zr0.01 | 5 | BCC | 569.9374 | 1131.59 | 1494.057 | 12.4481 | 0 | 0.030387 | 0 | 0 | 0 | 0 | 0 | 0 | 0 | 0 | 0 | 0 | 0 | 0 | 0 | 0.1391 | 0 | 0.16695 | 0 | 0 | 0 | 0 | 0 | 0.03108 | 0 | 0.40096 | 0.22522 | 0 | 0 | 0 | 0 | 0.0063051 | 0 | 0 | 0 | 0 | 1 | 0 | 0
Al0.05Cr0.22Fe0.24Mn0.23Ni0.26 | 1 | FCC | 274.9957 | 442.53 | 652.959 | 34.852 | 0 | 0.049044 | 0 | 0 | 0 | 0 | 0.2179 | 0 | 0.24176 | 0 | 0 | 0 | 0 | 0 | 0.2287 | 0 | 0 | 0 | 0 | 0.26259 | 0 | 0 | 0 | 0 | 0 | 0 | 0 | 0 | 0 | 0 | 0 | 0 | 1 | 0 | 0 | 0 | 0 | 0 | 0
Al0.13Co0.18Cr0.18Fe0.2Ni0.18Si0.12 | 1 | FCC+BCC | 386.172 | 1145.7163 | 1695.66 | 22.6545 | 0 | 0.13229 | 0 | 0 | 0 | 0.1844 | 0.18091 | 0 | 0.19965 | 0 | 0 | 0 | 0 | 0 | 0 | 0 | 0 | 0 | 0 | 0.18179 | 0 | 0 | 0 | 0.12096 | 0 | 0 | 0 | 0 | 0 | 0 | 0 | 0 | 1 | 0 | 0 | 0 | 0 | 0 | 0
Co0.14Cr0.15Cu0.18Fe0.16Ni0.11Ti0.25 | 1 | FCC | 556.5032 | 1230.3067 | 1303.56 | 8.2226 | 0 | 0 | 0 | 0 | 0 | 0.13862 | 0.154 | 0.18346 | 0.16358 | 0 | 0 | 0 | 0 | 0 | 0 | 0 | 0 | 0 | 0 | 0.10533 | 0 | 0 | 0 | 0 | 0 | 0 | 0.25237 | 0 | 0 | 0 | 0 | 0 | 1 | 0 | 0 | 0 | 0 | 0 | 0
Cr0.08Fe0.47Mn0.36Ni0.09 | 6 | FCC | 370.802 | 360.799 | 874.4923 | 46.1523 | 0 | 0 | 0 | 0 | 0 | 0 | 0.079154 | 0 | 0.47301 | 0 | 0 | 0 | 0 | 0 | 0.35925 | 0 | 0 | 0 | 0 | 0.088584 | 0 | 0 | 0 | 0 | 0 | 0 | 0 | 0 | 0 | 0 | 0 | 0 | 0 | 0 | 0 | 0 | 0 | 1 | 0
Mo0.21Nb0.19Ti0.24V0.13Zr0.23 | 1 | BCC | 533.8776 | 1613.99 | 3555.02 | 24.6 | 0 | 0 | 0 | 0 | 0 | 0 | 0 | 0 | 0 | 0 | 0 | 0 | 0 | 0 | 0 | 0.21325 | 0 | 0.19257 | 0 | 0 | 0 | 0 | 0 | 0 | 0 | 0 | 0.23767 | 0.1301 | 0 | 0 | 0 | 0.22641 | 1 | 0 | 0 | 0 | 0 | 0 | 0
Al0.04Cr0.18Nb0.15Ti0.23V0.2Zr0.2 | 3 | BCC | 562.394 | 1293.7325 | 1555.6 | 11.4645 | 0 | 0.038407 | 0 | 0 | 0 | 0 | 0.17787 | 0 | 0 | 0 | 0 | 0 | 0 | 0 | 0 | 0 | 0 | 0.15253 | 0 | 0 | 0 | 0 | 0 | 0 | 0 | 0 | 0.23173 | 0.19644 | 0 | 0 | 0 | 0.20302 | 0 | 0 | 1 | 0 | 0 | 0 | 0
Al0.28Cr0.28Fe0.16Mo0.09Ni0.18 | 1 | BCC+IM | 692.5075 | 1972.8466 | 2324.0585 | 21.471 | 0 | 0.27877 | 0 | 0 | 0 | 0 | 0.28367 | 0 | 0.16156 | 0 | 0 | 0 | 0 | 0 | 0 | 0.093944 | 0 | 0 | 0 | 0.18207 | 0 | 0 | 0 | 0 | 0 | 0 | 0 | 0 | 0 | 0 | 0 | 0 | 1 | 0 | 0 | 0 | 0 | 0 | 0
Al0.17Co0.17Cr0.16Cu0.15Fe0.16Ni0.16V0.03 | 1 | FCC+BCC | 554.7847 | 1018.3646 | 1482.8736 | 17.7237 | 0 | 0.16679 | 0 | 0 | 0 | 0.1686 | 0.15708 | 0.15455 | 0.16273 | 0 | 0 | 0 | 0 | 0 | 0 | 0 | 0 | 0 | 0 | 0.1578 | 0 | 0 | 0 | 0 | 0 | 0 | 0 | 0.032456 | 0 | 0 | 0 | 0 | 1 | 0 | 0 | 0 | 0 | 0 | 0
Al0.13Cr0.15Mo0.32Nb0.25Ti0.15 | 3 | BCC | 625.159 | 1324.4425 | 1605.622 | 13.5396 | 0 | 0.12861 | 0 | 0 | 0 | 0 | 0.14662 | 0 | 0 | 0 | 0 | 0 | 0 | 0 | 0 | 0.32454 | 0 | 0.2517 | 0 | 0 | 0 | 0 | 0 | 0 | 0 | 0 | 0.14854 | 0 | 0 | 0 | 0 | 0 | 0 | 0 | 1 | 0 | 0 | 0 | 0
Al0.03Co0.25Cr0.24Fe0.24Ni0.24 | 3 | FCC | 140.1778 | 409.7093 | 639.9733 | 47.9498 | 0 | 0.033499 | 0 | 0 | 0 | 0.24848 | 0.23938 | 0 | 0.2399 | 0 | 0 | 0 | 0 | 0 | 0 | 0 | 0 | 0 | 0 | 0.23874 | 0 | 0 | 0 | 0 | 0 | 0 | 0 | 0 | 0 | 0 | 0 | 0 | 0 | 0 | 1 | 0 | 0 | 0 | 0
Al0.07Co0.11Cr0.18Fe0.21Mn0.3Ni0.14 | 1 | FCC+BCC | 435.644 | 522.2681 | 722.3841 | 32.913 | 0 | 0.069967 | 0 | 0 | 0 | 0.11028 | 0.17681 | 0 | 0.20791 | 0 | 0 | 0 | 0 | 0 | 0.29552 | 0 | 0 | 0 | 0 | 0.13952 | 0 | 0 | 0 | 0 | 0 | 0 | 0 | 0 | 0 | 0 | 0 | 0 | 1 | 0 | 0 | 0 | 0 | 0 | 0
Co0.21Fe0.2Mo0.14Ni0.21V0.23 | 1 | FCC | 531.7864 | 754.599 | 852.3699 | 17.277 | 0 | 0 | 0 | 0 | 0 | 0.21087 | 0 | 0 | 0.19766 | 0 | 0 | 0 | 0 | 0 | 0 | 0.14282 | 0 | 0 | 0 | 0.21394 | 0 | 0 | 0 | 0 | 0 | 0 | 0 | 0.23471 | 0 | 0 | 0 | 0 | 1 | 0 | 0 | 0 | 0 | 0 | 0
Al0.05Cr0.18Nb0.15Ti0.23V0.19Zr0.2 | 3 | BCC | 563.694 | 1309.6325 | 1557.7 | 11.4645 | 0 | 0.048468 | 0 | 0 | 0 | 0 | 0.17667 | 0 | 0 | 0 | 0 | 0 | 0 | 0 | 0 | 0 | 0 | 0.15147 | 0 | 0 | 0 | 0 | 0 | 0 | 0 | 0 | 0.22948 | 0.19268 | 0 | 0 | 0 | 0.20123 | 0 | 0 | 1 | 0 | 0 | 0 | 0
Hf0.15Mo0.01Nb0.34Ti0.19Zr0.31 | 1 | BCC | 446.5058 | 1097.5072 | 1351.8474 | 29.9659 | 0 | 0 | 0 | 0 | 0 | 0 | 0 | 0 | 0 | 0 | 0 | 0.14982 | 0 | 0 | 0 | 0.0066936 | 0 | 0.33811 | 0 | 0 | 0 | 0 | 0 | 0 | 0 | 0 | 0.19267 | 0 | 0 | 0 | 0 | 0.31271 | 1 | 0 | 0 | 0 | 0 | 0 | 0
C0.09Hf0.07Nb0.28Ta0.4W0.17 | 1 | FCC+BCC | 473.97 | 1339.19 | 1349.1914 | 20.0389 | 0 | 0 | 0 | 0.087568 | 0 | 0 | 0 | 0 | 0 | 0 | 0 | 0.065128 | 0 | 0 | 0 | 0 | 0 | 0.28346 | 0 | 0 | 0 | 0 | 0 | 0 | 0 | 0.39501 | 0 | 0 | 0.16883 | 0 | 0 | 0 | 1 | 0 | 0 | 0 | 0 | 0 | 0
Co0.28Cr0.24Fe0.23Ni0.26 | 2 | FCC | 188.9516 | 584.4788 | 797.3515 | 31.6692 | 0 | 0 | 0 | 0 | 0 | 0.27545 | 0.24313 | 0 | 0.22564 | 0 | 0 | 0 | 0 | 0 | 0 | 0 | 0 | 0 | 0 | 0.25577 | 0 | 0 | 0 | 0 | 0 | 0 | 0 | 0 | 0 | 0 | 0 | 0 | 0 | 1 | 0 | 0 | 0 | 0 | 0
Al0.05Cr0.18Nb0.15Ti0.23V0.19Zr0.2 | 3 | BCC | 566.994 | 1294.2975 | 1546.97 | 11.3415 | 0 | 0.050686 | 0 | 0 | 0 | 0 | 0.1764 | 0 | 0 | 0 | 0 | 0 | 0 | 0 | 0 | 0 | 0 | 0.15123 | 0 | 0 | 0 | 0 | 0 | 0 | 0 | 0 | 0.22899 | 0.19185 | 0 | 0 | 0 | 0.20084 | 0 | 0 | 1 | 0 | 0 | 0 | 0
Al0.11Cr0.15Mo0.28Nb0.21Ti0.2V0.05 | 3 | BCC | 621.571 | 1403.1685 | 1574.471 | 12.6214 | 0 | 0.109 | 0 | 0 | 0 | 0 | 0.15325 | 0 | 0 | 0 | 0 | 0 | 0 | 0 | 0 | 0.27967 | 0 | 0.21351 | 0 | 0 | 0 | 0 | 0 | 0 | 0 | 0 | 0.19546 | 0.049117 | 0 | 0 | 0 | 0 | 0 | 0 | 1 | 0 | 0 | 0 | 0
Al0.04Cr0.23Fe0.29Mn0.07Ni0.37 | 1 | FCC | 290.2883 | 376.6007 | 627.499 | 31.351 | 0 | 0.036186 | 0 | 0 | 0 | 0 | 0.23101 | 0 | 0.29321 | 0 | 0 | 0 | 0 | 0 | 0.069595 | 0 | 0 | 0 | 0 | 0.37 | 0 | 0 | 0 | 0 | 0 | 0 | 0 | 0 | 0 | 0 | 0 | 0 | 1 | 0 | 0 | 0 | 0 | 0 | 0
Al0.16Co0.23Cr0.18Fe0.19Ni0.16Si0.09 | 5 | FCC+BCC | 622.8521 | 1005.667 | 1525.7936 | 17.8527 | 0 | 0.15869 | 0 | 0 | 0 | 0.22859 | 0.17682 | 0 | 0.18684 | 0 | 0 | 0 | 0 | 0 | 0 | 0 | 0 | 0 | 0 | 0.16015 | 0 | 0 | 0 | 0.088925 | 0 | 0 | 0 | 0 | 0 | 0 | 0 | 0 | 0 | 0 | 0 | 0 | 1 | 0 | 0
Al0.25Co0.15Cr0.17Fe0.18Mo0.05Ni0.19 | 1 | BCC+IM | 526.3237 | 1993.138 | 2506.7566 | 20.5388 | 0 | 0.24944 | 0 | 0 | 0 | 0.15038 | 0.17478 | 0 | 0.18288 | 0 | 0 | 0 | 0 | 0 | 0 | 0.051123 | 0 | 0 | 0 | 0.19139 | 0 | 0 | 0 | 0 | 0 | 0 | 0 | 0 | 0 | 0 | 0 | 0 | 1 | 0 | 0 | 0 | 0 | 0 | 0
Hf0.24Mo0.07Nb0.19Si0.01Ti0.19V0.18Zr0.11 | 1 | BCC | 579.0884 | 778.407 | 1750.83 | 37.9917 | 0 | 0 | 0 | 0 | 0 | 0 | 0 | 0 | 0 | 0 | 0 | 0.24382 | 0 | 0 | 0 | 0.070757 | 0 | 0.1889 | 0 | 0 | 0 | 0 | 0 | 0.013795 | 0 | 0 | 0.19075 | 0.18062 | 0 | 0 | 0 | 0.11137 | 1 | 0 | 0 | 0 | 0 | 0 | 0
Al0.24Co0.2Cr0.2Cu0.07Fe0.14Ni0.15 | 1 | BCC | 606.4782 | 1456.0649 | 1913.5915 | 16.5167 | 0 | 0.24089 | 0 | 0 | 0 | 0.19516 | 0.2014 | 0.073448 | 0.14382 | 0 | 0 | 0 | 0 | 0 | 0 | 0 | 0 | 0 | 0 | 0.14527 | 0 | 0 | 0 | 0 | 0 | 0 | 0 | 0 | 0 | 0 | 0 | 0 | 1 | 0 | 0 | 0 | 0 | 0 | 0
Al0.16Co0.17Cr0.16Cu0.16Fe0.16Ni0.16V0.03 | 1 | FCC+BCC | 502.3813 | 1016.4403 | 1466.0136 | 18.3817 | 0 | 0.16328 | 0 | 0 | 0 | 0.17011 | 0.1581 | 0.15673 | 0.16454 | 0 | 0 | 0 | 0 | 0 | 0 | 0 | 0 | 0 | 0 | 0.16018 | 0 | 0 | 0 | 0 | 0 | 0 | 0 | 0.02706 | 0 | 0 | 0 | 0 | 1 | 0 | 0 | 0 | 0 | 0 | 0
Co0.24Cr0.25Fe0.22Ni0.24V0.05 | 5 | FCC | 245.2038 | 572.0349 | 756.223 | 21.8439 | 0 | 0 | 0 | 0 | 0 | 0.24241 | 0.24508 | 0 | 0.22414 | 0 | 0 | 0 | 0 | 0 | 0 | 0 | 0 | 0 | 0 | 0.23793 | 0 | 0 | 0 | 0 | 0 | 0 | 0 | 0.050452 | 0 | 0 | 0 | 0 | 0 | 0 | 0 | 0 | 1 | 0 | 0
Nb0.19Ta0.21Ti0.36Zr0.23 | 1 | BCC | 351.31 | 1124.0367 | 1161.3033 | 25.2748 | 0 | 0 | 0 | 0 | 0 | 0 | 0 | 0 | 0 | 0 | 0 | 0 | 0 | 0 | 0 | 0 | 0 | 0.19277 | 0 | 0 | 0 | 0 | 0 | 0 | 0 | 0.21269 | 0.36189 | 0 | 0 | 0 | 0 | 0.23264 | 1 | 0 | 0 | 0 | 0 | 0 | 0
Al0.21C0.08Co0.18Cr0.18Fe0.18Ni0.18 | 1 | BCC+IM | 500.4524 | 1041.9922 | 2252.7825 | 14.1014 | 0 | 0.20894 | 0 | 0.077589 | 0 | 0.17958 | 0.17829 | 0 | 0.17918 | 0 | 0 | 0 | 0 | 0 | 0 | 0 | 0 | 0 | 0 | 0.17642 | 0 | 0 | 0 | 0 | 0 | 0 | 0 | 0 | 0 | 0 | 0 | 0 | 1 | 0 | 0 | 0 | 0 | 0 | 0
Al0.15Cu0.2Fe0.13Ni0.24Ti0.28 | 3 | FCC | 500.958 | 1030.2105 | 1456.1 | 21.316 | 0 | 0.15461 | 0 | 0 | 0 | 0 | 0 | 0.20023 | 0.13142 | 0 | 0 | 0 | 0 | 0 | 0 | 0 | 0 | 0 | 0 | 0.23772 | 0 | 0 | 0 | 0 | 0 | 0 | 0.27604 | 0 | 0 | 0 | 0 | 0 | 0 | 0 | 1 | 0 | 0 | 0 | 0
Mo0.04Nb0.27Ta0.27Ti0.02V0.32W0.08 | 1 | BCC | 487.4194 | 1372.8642 | 1603.0855 | 16.5734 | 0 | 0 | 0 | 0 | 0 | 0 | 0 | 0 | 0 | 0 | 0 | 0 | 0 | 0 | 0 | 0.038719 | 0 | 0.26816 | 0 | 0 | 0 | 0 | 0 | 0 | 0 | 0.26515 | 0.023515 | 0.32345 | 0.081008 | 0 | 0 | 0 | 1 | 0 | 0 | 0 | 0 | 0 | 0
Mo0.19Nb0.18Ta0.21V0.27W0.16 | 1 | BCC | 571.7509 | 1355.87 | 1710.69 | 9.9203 | 0 | 0 | 0 | 0 | 0 | 0 | 0 | 0 | 0 | 0 | 0 | 0 | 0 | 0 | 0 | 0.18841 | 0 | 0.17696 | 0 | 0 | 0 | 0 | 0 | 0 | 0 | 0.21124 | 0 | 0.26715 | 0.15625 | 0 | 0 | 0 | 1 | 0 | 0 | 0 | 0 | 0 | 0
Al0.39Co0.15Cr0.16Cu0.14Fe0.16Ni0.01 | 1 | BCC | 636.27 | 605.1068 | 1248.9676 | 15.5132 | 0 | 0.39134 | 0 | 0 | 0 | 0.14592 | 0.15847 | 0.13792 | 0.15615 | 0 | 0 | 0 | 0 | 0 | 0 | 0 | 0 | 0 | 0 | 0.010195 | 0 | 0 | 0 | 0 | 0 | 0 | 0 | 0 | 0 | 0 | 0 | 0 | 1 | 0 | 0 | 0 | 0 | 0 | 0
Al0.11Cr0.15Fe0.32Mn0.24Ni0.18 | 1 | FCC+BCC | 360.3235 | 724.71 | 923.793 | 34.567 | 0 | 0.11439 | 0 | 0 | 0 | 0 | 0.15177 | 0 | 0.31698 | 0 | 0 | 0 | 0 | 0 | 0.23848 | 0 | 0 | 0 | 0 | 0.17838 | 0 | 0 | 0 | 0 | 0 | 0 | 0 | 0 | 0 | 0 | 0 | 0 | 1 | 0 | 0 | 0 | 0 | 0 | 0
Al0.08Co0.23Cr0.22Fe0.21Ni0.21Pd0.04 | 1 | FCC+BCC | 190.2262 | 254.1672 | 675.3806 | 35.1948 | 0 | 0.077492 | 0 | 0 | 0 | 0.22951 | 0.22389 | 0 | 0.21051 | 0 | 0 | 0 | 0 | 0 | 0 | 0 | 0 | 0 | 0 | 0.21415 | 0.044451 | 0 | 0 | 0 | 0 | 0 | 0 | 0 | 0 | 0 | 0 | 0 | 1 | 0 | 0 | 0 | 0 | 0 | 0
Nb0.12Ta0.21Ti0.35V0.32 | 1 | BCC | 383.3692 | 1126.3 | 1384.69 | 31.006 | 0 | 0 | 0 | 0 | 0 | 0 | 0 | 0 | 0 | 0 | 0 | 0 | 0 | 0 | 0 | 0 | 0 | 0.12337 | 0 | 0 | 0 | 0 | 0 | 0 | 0 | 0.2071 | 0.35268 | 0.31684 | 0 | 0 | 0 | 0 | 1 | 0 | 0 | 0 | 0 | 0 | 0
Al0.1Cr0.08Fe0.42Mn0.27Ni0.13 | 1 | FCC | 409.84 | 582.4875 | 745.42 | 44.638 | 0 | 0.10186 | 0 | 0 | 0 | 0 | 0.079012 | 0 | 0.42086 | 0 | 0 | 0 | 0 | 0 | 0.26634 | 0 | 0 | 0 | 0 | 0.13193 | 0 | 0 | 0 | 0 | 0 | 0 | 0 | 0 | 0 | 0 | 0 | 0 | 1 | 0 | 0 | 0 | 0 | 0 | 0
Al0.05Co0.26Cr0.23Fe0.21Ni0.24 | 2 | FCC | 207.3471 | 565.1299 | 790.7425 | 31.4645 | 0 | 0.054523 | 0 | 0 | 0 | 0.26128 | 0.22764 | 0 | 0.21344 | 0 | 0 | 0 | 0 | 0 | 0 | 0 | 0 | 0 | 0 | 0.24311 | 0 | 0 | 0 | 0 | 0 | 0 | 0 | 0 | 0 | 0 | 0 | 0 | 0 | 1 | 0 | 0 | 0 | 0 | 0
Nb0.24Ta0.26Ti0.01V0.36W0.13 | 1 | BCC | 417.3623 | 1434.15 | 1462.6484 | 16.5551 | 0 | 0 | 0 | 0 | 0 | 0 | 0 | 0 | 0 | 0 | 0 | 0 | 0 | 0 | 0 | 0 | 0 | 0.23759 | 0 | 0 | 0 | 0 | 0 | 0 | 0 | 0.26109 | 0.01039 | 0.36404 | 0.12689 | 0 | 0 | 0 | 1 | 0 | 0 | 0 | 0 | 0 | 0
Co0.28Cr0.25Fe0.22Ni0.25 | 2 | FCC | 187.5276 | 592.0698 | 797.362 | 31.7626 | 0 | 0 | 0 | 0 | 0 | 0.2753 | 0.24544 | 0 | 0.2244 | 0 | 0 | 0 | 0 | 0 | 0 | 0 | 0 | 0 | 0 | 0.25487 | 0 | 0 | 0 | 0 | 0 | 0 | 0 | 0 | 0 | 0 | 0 | 0 | 0 | 1 | 0 | 0 | 0 | 0 | 0
Co0.26Cr0.18Fe0.25Mn0.09Mo0.04Ni0.18 | 2 | FCC+IM | 298.8736 | 680.5566 | 1036.6396 | 32.8782 | 0 | 0 | 0 | 0 | 0 | 0.26149 | 0.18225 | 0 | 0.25054 | 0 | 0 | 0 | 0 | 0 | 0.090469 | 0.039563 | 0 | 0 | 0 | 0.17569 | 0 | 0 | 0 | 0 | 0 | 0 | 0 | 0 | 0 | 0 | 0 | 0 | 0 | 1 | 0 | 0 | 0 | 0 | 0
Al0.29Co0.15Cr0.19Cu0.17Fe0.2 | 1 | FCC+BCC | 532.2637 | 1047.196 | 1706.4426 | 18.6182 | 0 | 0.28911 | 0 | 0 | 0 | 0.15217 | 0.18744 | 0.17131 | 0.19997 | 0 | 0 | 0 | 0 | 0 | 0 | 0 | 0 | 0 | 0 | 0 | 0 | 0 | 0 | 0 | 0 | 0 | 0 | 0 | 0 | 0 | 0 | 0 | 1 | 0 | 0 | 0 | 0 | 0 | 0
Al0.04Co0.21Cr0.19Cu0.15Fe0.2Ni0.2V0.02 | 6 | FCC | 273.3856 | 898.785 | 920.3397 | 27.5915 | 0 | 0.035019 | 0 | 0 | 0 | 0.20958 | 0.18835 | 0.14864 | 0.19694 | 0 | 0 | 0 | 0 | 0 | 0 | 0 | 0 | 0 | 0 | 0.20036 | 0 | 0 | 0 | 0 | 0 | 0 | 0 | 0.02111 | 0 | 0 | 0 | 0 | 0 | 0 | 0 | 0 | 0 | 1 | 0
Al0.29Co0.16Cr0.18Cu0.17Fe0.19 | 1 | FCC+BCC | 541.9667 | 977.292 | 1700.3445 | 17.921 | 0 | 0.29408 | 0 | 0 | 0 | 0.16155 | 0.18053 | 0.17176 | 0.19208 | 0 | 0 | 0 | 0 | 0 | 0 | 0 | 0 | 0 | 0 | 0 | 0 | 0 | 0 | 0 | 0 | 0 | 0 | 0 | 0 | 0 | 0 | 0 | 1 | 0 | 0 | 0 | 0 | 0 | 0
Al0.31Li0.33Mg0.36 | 1 |  | 592.0652 | 510.6875 | 779.8348 | 12.8637 | 0 | 0.30885 | 0 | 0 | 0 | 0 | 0 | 0 | 0 | 0 | 0 | 0 | 0.33498 | 0.35617 | 0 | 0 | 0 | 0 | 0 | 0 | 0 | 0 | 0 | 0 | 0 | 0 | 0 | 0 | 0 | 0 | 0 | 0 | 1 | 0 | 0 | 0 | 0 | 0 | 0
Co0.14Cr0.15Cu0.16Fe0.16Ni0.12Ti0.27 | 1 | FCC+IM | 573.492 | 1291.448 | 1295.4 | 5.7636 | 0 | 0 | 0 | 0 | 0 | 0.13626 | 0.15115 | 0.16495 | 0.15835 | 0 | 0 | 0 | 0 | 0 | 0 | 0 | 0 | 0 | 0 | 0.11574 | 0 | 0 | 0 | 0 | 0 | 0 | 0.27299 | 0 | 0 | 0 | 0 | 0 | 1 | 0 | 0 | 0 | 0 | 0 | 0
Al0.14Cr0.05Fe0.46Mn0.22Ni0.12 | 1 | BCC | 440.775 | 794.9175 | 968.183 | 44.0702 | 0 | 0.13982 | 0 | 0 | 0 | 0 | 0.052897 | 0 | 0.4631 | 0 | 0 | 0 | 0 | 0 | 0.22157 | 0 | 0 | 0 | 0 | 0.12261 | 0 | 0 | 0 | 0 | 0 | 0 | 0 | 0 | 0 | 0 | 0 | 0 | 1 | 0 | 0 | 0 | 0 | 0 | 0
Mo0.25Nb0.15Si0.08Ta0.36Ti0.09Zr0.08 | 5 | BCC | 592.7329 | 1282.5432 | 1542.146 | 14.4027 | 0 | 0 | 0 | 0 | 0 | 0 | 0 | 0 | 0 | 0 | 0 | 0 | 0 | 0 | 0 | 0.24833 | 0 | 0.15003 | 0 | 0 | 0 | 0 | 0 | 0.079442 | 0 | 0.35698 | 0.087946 | 0 | 0 | 0 | 0 | 0.077278 | 0 | 0 | 0 | 0 | 1 | 0 | 0
Al0.31Co0.16Cr0.17Cu0.17Fe0.18 | 1 | FCC+BCC | 554.776 | 1027.086 | 1638.4095 | 17.7405 | 0 | 0.31183 | 0 | 0 | 0 | 0.16207 | 0.17418 | 0.16771 | 0.1842 | 0 | 0 | 0 | 0 | 0 | 0 | 0 | 0 | 0 | 0 | 0 | 0 | 0 | 0 | 0 | 0 | 0 | 0 | 0 | 0 | 0 | 0 | 0 | 1 | 0 | 0 | 0 | 0 | 0 | 0
Al0.25Co0.07Cr0.19Cu0.04Fe0.21Ni0.23 | 1 | BCC | 451.4698 | 1231.1107 | 2052.526 | 20.101 | 0 | 0.24745 | 0 | 0 | 0 | 0.072521 | 0.19248 | 0.043871 | 0.21126 | 0 | 0 | 0 | 0 | 0 | 0 | 0 | 0 | 0 | 0 | 0.23243 | 0 | 0 | 0 | 0 | 0 | 0 | 0 | 0 | 0 | 0 | 0 | 0 | 1 | 0 | 0 | 0 | 0 | 0 | 0
Cr0.17Fe0.17Ni0.19Ti0.18V0.17Zr0.11 | 1 |  | 577.3974 | 1196.0494 | 1519.7918 | 18.2007 | 0 | 0 | 0 | 0 | 0 | 0 | 0.17297 | 0 | 0.16938 | 0 | 0 | 0 | 0 | 0 | 0 | 0 | 0 | 0 | 0 | 0.19401 | 0 | 0 | 0 | 0 | 0 | 0 | 0.18115 | 0.171 | 0 | 0 | 0 | 0.10655 | 1 | 0 | 0 | 0 | 0 | 0 | 0
Co0.2Nb0.13Ni0.21Ti0.25Zr0.21 | 1 | BCC | 502.3489 | 1070.5679 | 1320.9367 | 15.7819 | 0 | 0 | 0 | 0 | 0 | 0.20215 | 0 | 0 | 0 | 0 | 0 | 0 | 0 | 0 | 0 | 0 | 0 | 0.12828 | 0 | 0.20604 | 0 | 0 | 0 | 0 | 0 | 0 | 0.25053 | 0 | 0 | 0 | 0 | 0.21301 | 1 | 0 | 0 | 0 | 0 | 0 | 0
Al0.15Cr0.17Nb0.15Ti0.21V0.16Zr0.15 | 3 | BCC | 657.928 | 1354.1378 | 1672.87 | 11.1239 | 0 | 0.15351 | 0 | 0 | 0 | 0 | 0.16953 | 0 | 0 | 0 | 0 | 0 | 0 | 0 | 0 | 0 | 0 | 0.14728 | 0 | 0 | 0 | 0 | 0 | 0 | 0 | 0 | 0.21068 | 0.16433 | 0 | 0 | 0 | 0.15466 | 0 | 0 | 1 | 0 | 0 | 0 | 0
Al0.02B0.09Co0.26Cr0.02Cu0.09Fe0.22Mn0.03Ni0.27 | 7 | FCC | 264.7154 | 536.5353 | 553.7377 | 29.906 | 0 | 0.023021 | 0.087785 | 0 | 0 | 0.25992 | 0.022033 | 0.091951 | 0.21869 | 0 | 0 | 0 | 0 | 0 | 0.026148 | 0 | 0 | 0 | 0 | 0.27046 | 0 | 0 | 0 | 0 | 0 | 0 | 0 | 0 | 0 | 0 | 0 | 0 | 0 | 0 | 0 | 0 | 0 | 0 | 1
Al0.22Co0.2Cr0.19Fe0.2Ni0.19 | 3 | BCC | 464.9476 | 1398.6522 | 1399.24 | 22.7985 | 0 | 0.21614 | 0 | 0 | 0 | 0.19873 | 0.19438 | 0 | 0.19681 | 0 | 0 | 0 | 0 | 0 | 0 | 0 | 0 | 0 | 0 | 0.19394 | 0 | 0 | 0 | 0 | 0 | 0 | 0 | 0 | 0 | 0 | 0 | 0 | 0 | 0 | 1 | 0 | 0 | 0 | 0
Al0.11Cr0.19Hf0.12Nb0.17Ta0.1Ti0.12Zr0.18 | 3 | BCC | 627.9 | 1436.6968 | 1840.0325 | 17.4033 | 0 | 0.11294 | 0 | 0 | 0 | 0 | 0.19336 | 0 | 0 | 0 | 0 | 0.11824 | 0 | 0 | 0 | 0 | 0 | 0.17279 | 0 | 0 | 0 | 0 | 0 | 0 | 0 | 0.10463 | 0.11536 | 0 | 0 | 0 | 0 | 0.18268 | 0 | 0 | 1 | 0 | 0 | 0 | 0
Cr0.21Fe0.23Ni0.19Ti0.17V0.19 | 1 |  | 587.8508 | 1087.8791 | 1385.481 | 21.7505 | 0 | 0 | 0 | 0 | 0 | 0 | 0.21301 | 0 | 0.22982 | 0 | 0 | 0 | 0 | 0 | 0 | 0 | 0 | 0 | 0 | 0.1887 | 0 | 0 | 0 | 0 | 0 | 0 | 0.17391 | 0.19456 | 0 | 0 | 0 | 0 | 1 | 0 | 0 | 0 | 0 | 0 | 0
Al0.14Cr0.02Mo0.25Nb0.27Ti0.2V0.12 | 1 | BCC | 519.8656 | 1326.621 | 1574.002 | 13.9277 | 0 | 0.14322 | 0 | 0 | 0 | 0 | 0.017763 | 0 | 0 | 0 | 0 | 0 | 0 | 0 | 0 | 0.24897 | 0 | 0.27135 | 0 | 0 | 0 | 0 | 0 | 0 | 0 | 0 | 0.19945 | 0.11925 | 0 | 0 | 0 | 0 | 1 | 0 | 0 | 0 | 0 | 0 | 0
Al0.47Cr0.04Mo0.13Nb0.16Ta0.02Ti0.17 | 1 | BCC | 721.3982 | 1139.8707 | 1573.3222 | 9.8003 | 0 | 0.47127 | 0 | 0 | 0 | 0 | 0.043312 | 0 | 0 | 0 | 0 | 0 | 0 | 0 | 0 | 0.13331 | 0 | 0.15949 | 0 | 0 | 0 | 0 | 0 | 0 | 0 | 0.023866 | 0.16875 | 0 | 0 | 0 | 0 | 0 | 1 | 0 | 0 | 0 | 0 | 0 | 0
Mo0.26Nb0.14Ta0.24W0.36 | 1 | BCC | 545.2383 | 679.6893 | 1303.5627 | 3.7378 | 0 | 0 | 0 | 0 | 0 | 0 | 0 | 0 | 0 | 0 | 0 | 0 | 0 | 0 | 0 | 0.25799 | 0 | 0.14027 | 0 | 0 | 0 | 0 | 0 | 0 | 0 | 0.23818 | 0 | 0 | 0.36355 | 0 | 0 | 0 | 1 | 0 | 0 | 0 | 0 | 0 | 0
Al0.38Co0.13Cr0.13Cu0.11Fe0.12Ni0.12 | 1 | BCC | 643.55 | 514.8829 | 1206.3921 | 14.1225 | 0 | 0.37792 | 0 | 0 | 0 | 0.13473 | 0.13134 | 0.11305 | 0.12381 | 0 | 0 | 0 | 0 | 0 | 0 | 0 | 0 | 0 | 0 | 0.11915 | 0 | 0 | 0 | 0 | 0 | 0 | 0 | 0 | 0 | 0 | 0 | 0 | 1 | 0 | 0 | 0 | 0 | 0 | 0
Al0.15Co0.17Cr0.16Cu0.16Fe0.17Ni0.17V0.01 | 1 | FCC+BCC | 464.8469 | 1105.9087 | 1515.9763 | 16.6619 | 0 | 0.15484 | 0 | 0 | 0 | 0.17374 | 0.16054 | 0.16199 | 0.16891 | 0 | 0 | 0 | 0 | 0 | 0 | 0 | 0 | 0 | 0 | 0.1659 | 0 | 0 | 0 | 0 | 0 | 0 | 0 | 0.014069 | 0 | 0 | 0 | 0 | 1 | 0 | 0 | 0 | 0 | 0 | 0
Al0.05Mo0.11Nb0.19Si0.05Ta0.29Ti0.13Zr0.19 | 5 | BCC | 580.3373 | 1362.211 | 1739.644 | 12.6808 | 0 | 0.046964 | 0 | 0 | 0 | 0 | 0 | 0 | 0 | 0 | 0 | 0 | 0 | 0 | 0 | 0.10531 | 0 | 0.18519 | 0 | 0 | 0 | 0 | 0 | 0.04863 | 0 | 0.28939 | 0.13263 | 0 | 0 | 0 | 0 | 0.19189 | 0 | 0 | 0 | 0 | 1 | 0 | 0
Al0.15Cr0.03Fe0.45Mn0.29Ni0.08 | 1 |  | 417.617 | 727.5375 | 1030.8286 | 44.1589 | 0 | 0.14611 | 0 | 0 | 0 | 0 | 0.028433 | 0 | 0.45262 | 0 | 0 | 0 | 0 | 0 | 0.28804 | 0 | 0 | 0 | 0 | 0.084792 | 0 | 0 | 0 | 0 | 0 | 0 | 0 | 0 | 0 | 0 | 0 | 0 | 1 | 0 | 0 | 0 | 0 | 0 | 0
Al0.07Cr0.14Nb0.14Ti0.25V0.19Zr0.21 | 1 | BCC | 554.5724 | 1290.96 | 1617.0558 | 14.2009 | 0 | 0.072045 | 0 | 0 | 0 | 0 | 0.14442 | 0 | 0 | 0 | 0 | 0 | 0 | 0 | 0 | 0 | 0 | 0.14282 | 0 | 0 | 0 | 0 | 0 | 0 | 0 | 0 | 0.24607 | 0.18726 | 0 | 0 | 0 | 0.20738 | 1 | 0 | 0 | 0 | 0 | 0 | 0
Nb0.22Ta0.27V0.36W0.15 | 1 | BCC | 422.2962 | 1409.24 | 1480.4924 | 16.3696 | 0 | 0 | 0 | 0 | 0 | 0 | 0 | 0 | 0 | 0 | 0 | 0 | 0 | 0 | 0 | 0 | 0 | 0.21788 | 0 | 0 | 0 | 0 | 0 | 0 | 0 | 0.27144 | 0 | 0.36218 | 0.14849 | 0 | 0 | 0 | 1 | 0 | 0 | 0 | 0 | 0 | 0
Al0.09Co0.14Cr0.15Cu0.16Fe0.15Ni0.15V0.17 | 1 | BCC | 497.7772 | 961.537 | 1037.8878 | 13.1693 | 0 | 0.087039 | 0 | 0 | 0 | 0.14433 | 0.14752 | 0.15827 | 0.14659 | 0 | 0 | 0 | 0 | 0 | 0 | 0 | 0 | 0 | 0 | 0.14555 | 0 | 0 | 0 | 0 | 0 | 0 | 0 | 0.1707 | 0 | 0 | 0 | 0 | 1 | 0 | 0 | 0 | 0 | 0 | 0
Al0.08Cr0.02Fe0.49Mn0.33Ni0.08 | 1 | FCC | 381.419 | 238.46 | 725.9456 | 47.9866 | 0 | 0.083138 | 0 | 0 | 0 | 0 | 0.018384 | 0 | 0.49211 | 0 | 0 | 0 | 0 | 0 | 0.33026 | 0 | 0 | 0 | 0 | 0.076107 | 0 | 0 | 0 | 0 | 0 | 0 | 0 | 0 | 0 | 0 | 0 | 0 | 1 | 0 | 0 | 0 | 0 | 0 | 0
Al0.02C0.03Hf0.16Nb0.24Ta0.3Ti0.08W0.08Zr0.09 | 1 | BCC | 461.1579 | 1193.7942 | 1352.444 | 25.9109 | 0 | 0.017638 | 0 | 0.032995 | 0 | 0 | 0 | 0 | 0 | 0 | 0 | 0.15671 | 0 | 0 | 0 | 0 | 0 | 0.23814 | 0 | 0 | 0 | 0 | 0 | 0 | 0 | 0.3017 | 0.082297 | 0 | 0.081604 | 0 | 0 | 0.088915 | 1 | 0 | 0 | 0 | 0 | 0 | 0
Al0.18Co0.23Cr0.05Fe0.24Ni0.22Si0.08 | 5 | FCC+BCC | 620.443 | 872.9532 | 971.7776 | 20.0943 | 0 | 0.17927 | 0 | 0 | 0 | 0.23365 | 0.054851 | 0 | 0.23903 | 0 | 0 | 0 | 0 | 0 | 0 | 0 | 0 | 0 | 0 | 0.21755 | 0 | 0 | 0 | 0.075639 | 0 | 0 | 0 | 0 | 0 | 0 | 0 | 0 | 0 | 0 | 0 | 0 | 1 | 0 | 0
Hf0.24Mo0.1Nb0.2Ti0.2V0.12Zr0.15 | 1 | BCC | 576.2234 | 743.677 | 1832.7233 | 32.1877 | 0 | 0 | 0 | 0 | 0 | 0 | 0 | 0 | 0 | 0 | 0 | 0.23511 | 0 | 0 | 0 | 0.097179 | 0 | 0.19814 | 0 | 0 | 0 | 0 | 0 | 0 | 0 | 0 | 0.20136 | 0.12204 | 0 | 0 | 0 | 0.14616 | 1 | 0 | 0 | 0 | 0 | 0 | 0
Al0.06Hf0.17Nb0.18Ta0.18Ti0.19Zr0.22 | 1 | BCC | 440.575 | 1367.6122 | 1713.4933 | 40.008 | 0 | 0.061545 | 0 | 0 | 0 | 0 | 0 | 0 | 0 | 0 | 0 | 0.17215 | 0 | 0 | 0 | 0 | 0 | 0.17956 | 0 | 0 | 0 | 0 | 0 | 0 | 0 | 0.17684 | 0.18892 | 0 | 0 | 0 | 0 | 0.22099 | 1 | 0 | 0 | 0 | 0 | 0 | 0
Al0.17Co0.1Cr0.22Fe0.23Mo0.03Ni0.26 | 1 | FCC+BCC+IM | 475.8594 | 1300.739 | 2077.2826 | 22.7848 | 0 | 0.17455 | 0 | 0 | 0 | 0.098715 | 0.21515 | 0 | 0.22889 | 0 | 0 | 0 | 0 | 0 | 0 | 0.026755 | 0 | 0 | 0 | 0.25594 | 0 | 0 | 0 | 0 | 0 | 0 | 0 | 0 | 0 | 0 | 0 | 0 | 1 | 0 | 0 | 0 | 0 | 0 | 0
Al0.34Co0.16Cr0.17Cu0.16Fe0.18 | 1 | FCC+BCC | 573.953 | 1047.4501 | 1477.5465 | 15.8178 | 0 | 0.33943 | 0 | 0 | 0 | 0.15721 | 0.17075 | 0.15711 | 0.1755 | 0 | 0 | 0 | 0 | 0 | 0 | 0 | 0 | 0 | 0 | 0 | 0 | 0 | 0 | 0 | 0 | 0 | 0 | 0 | 0 | 0 | 0 | 0 | 1 | 0 | 0 | 0 | 0 | 0 | 0
Al0.08Cr0.2Nb0.17Ti0.28V0.21Zr0.06 | 1 | BCC | 606.6762 | 1315.905 | 1662.46 | 15.1321 | 0 | 0.075615 | 0 | 0 | 0 | 0 | 0.19762 | 0 | 0 | 0 | 0 | 0 | 0 | 0 | 0 | 0 | 0 | 0.17061 | 0 | 0 | 0 | 0 | 0 | 0 | 0 | 0 | 0.27944 | 0.21406 | 0 | 0 | 0 | 0.062654 | 1 | 0 | 0 | 0 | 0 | 0 | 0
Al0.16Co0.23Cr0.14Fe0.12Ni0.25Ti0.11 | 1 | FCC+BCC | 663.943 | 1372.071 | 1764.3245 | 19.4561 | 0 | 0.1554 | 0 | 0 | 0 | 0.23436 | 0.13575 | 0 | 0.11505 | 0 | 0 | 0 | 0 | 0 | 0 | 0 | 0 | 0 | 0 | 0.24794 | 0 | 0 | 0 | 0 | 0 | 0 | 0.11149 | 0 | 0 | 0 | 0 | 0 | 1 | 0 | 0 | 0 | 0 | 0 | 0
Al0.06Cr0.18Nb0.15Ti0.23V0.19Zr0.2 | 3 | BCC | 566.194 | 1268.8875 | 1473.2325 | 12.0195 | 0 | 0.056394 | 0 | 0 | 0 | 0 | 0.17572 | 0 | 0 | 0 | 0 | 0 | 0 | 0 | 0 | 0 | 0 | 0.15063 | 0 | 0 | 0 | 0 | 0 | 0 | 0 | 0 | 0.22771 | 0.18972 | 0 | 0 | 0 | 0.19982 | 0 | 0 | 1 | 0 | 0 | 0 | 0
Al0.07Co0.24Cr0.23Fe0.23Ni0.23 | 3 | FCC | 128.362 | 393.2177 | 742.6944 | 47.3756 | 0 | 0.069539 | 0 | 0 | 0 | 0.24058 | 0.22768 | 0 | 0.23076 | 0 | 0 | 0 | 0 | 0 | 0 | 0 | 0 | 0 | 0 | 0.23145 | 0 | 0 | 0 | 0 | 0 | 0 | 0 | 0 | 0 | 0 | 0 | 0 | 0 | 0 | 1 | 0 | 0 | 0 | 0
Al0.05Co0.26Cr0.24Fe0.2Ni0.25 | 4 | FCC | 232.3791 | 1000.4874 | 1061.8879 | 28.2734 | 0 | 0.05118 | 0 | 0 | 0 | 0.26337 | 0.23569 | 0 | 0.20305 | 0 | 0 | 0 | 0 | 0 | 0 | 0 | 0 | 0 | 0 | 0.24671 | 0 | 0 | 0 | 0 | 0 | 0 | 0 | 0 | 0 | 0 | 0 | 0 | 0 | 0 | 0 | 1 | 0 | 0 | 0
Mo0.2Nb0.19Ta0.21V0.22W0.18 | 1 | BCC | 575.3842 | 1329.65 | 1448.92 | 6.2448 | 0 | 0 | 0 | 0 | 0 | 0 | 0 | 0 | 0 | 0 | 0 | 0 | 0 | 0 | 0 | 0.20387 | 0 | 0.18724 | 0 | 0 | 0 | 0 | 0 | 0 | 0 | 0.21094 | 0 | 0.22223 | 0.17571 | 0 | 0 | 0 | 1 | 0 | 0 | 0 | 0 | 0 | 0
Al0.02Co0.25Cr0.23Fe0.25Ni0.24 | 1 | FCC | 171.214 | 310.1149 | 564.4535 | 47.2624 | 0 | 0.024194 | 0 | 0 | 0 | 0.24821 | 0.23387 | 0 | 0.25337 | 0 | 0 | 0 | 0 | 0 | 0 | 0 | 0 | 0 | 0 | 0.24036 | 0 | 0 | 0 | 0 | 0 | 0 | 0 | 0 | 0 | 0 | 0 | 0 | 1 | 0 | 0 | 0 | 0 | 0 | 0
Al0.04Co0.27Cr0.19Cu0.06Fe0.18Mo0.06Ni0.2 | 1 | FCC+IM | 279.3854 | 479.246 | 883.6009 | 23.7183 | 0 | 0.039689 | 0 | 0 | 0 | 0.27238 | 0.18533 | 0.059603 | 0.17646 | 0 | 0 | 0 | 0 | 0 | 0 | 0.061683 | 0 | 0 | 0 | 0.20485 | 0 | 0 | 0 | 0 | 0 | 0 | 0 | 0 | 0 | 0 | 0 | 0 | 1 | 0 | 0 | 0 | 0 | 0 | 0
Co0.19Cr0.16Cu0.06Fe0.2Mn0.17Ni0.17V0.05 | 3 | FCC | 512.931 | 558.7707 | 849.164 | 26.6706 | 0 | 0 | 0 | 0 | 0 | 0.18543 | 0.16244 | 0.062496 | 0.20385 | 0 | 0 | 0 | 0 | 0 | 0.17363 | 0 | 0 | 0 | 0 | 0.16677 | 0 | 0 | 0 | 0 | 0 | 0 | 0 | 0.04539 | 0 | 0 | 0 | 0 | 0 | 0 | 1 | 0 | 0 | 0 | 0
Co0.19Cr0.02Fe0.18Mo0.15Ni0.2V0.26 | 1 | FCC | 535.8979 | 799.28 | 1368.61 | 19.307 | 0 | 0 | 0 | 0 | 0 | 0.19146 | 0.020355 | 0 | 0.18313 | 0 | 0 | 0 | 0 | 0 | 0 | 0.14694 | 0 | 0 | 0 | 0.19697 | 0 | 0 | 0 | 0 | 0 | 0 | 0 | 0.26115 | 0 | 0 | 0 | 0 | 1 | 0 | 0 | 0 | 0 | 0 | 0
Co0.19Cr0.17Cu0.03Fe0.21Mn0.14Ni0.17V0.09 | 3 | FCC | 323.933 | 545.9188 | 995.3843 | 27.0746 | 0 | 0 | 0 | 0 | 0 | 0.19212 | 0.16659 | 0.034366 | 0.20897 | 0 | 0 | 0 | 0 | 0 | 0.13776 | 0 | 0 | 0 | 0 | 0.17084 | 0 | 0 | 0 | 0 | 0 | 0 | 0 | 0.08936 | 0 | 0 | 0 | 0 | 0 | 0 | 1 | 0 | 0 | 0 | 0
Co0.23Cr0.22Fe0.24Mn0.09Ni0.22 | 3 | FCC | 153.609 | 369.4637 | 671.9362 | 45.1903 | 0 | 0 | 0 | 0 | 0 | 0.23248 | 0.2187 | 0 | 0.23619 | 0 | 0 | 0 | 0 | 0 | 0.093927 | 0 | 0 | 0 | 0 | 0.21871 | 0 | 0 | 0 | 0 | 0 | 0 | 0 | 0 | 0 | 0 | 0 | 0 | 0 | 0 | 1 | 0 | 0 | 0 | 0
Hf0.19Mo0.2Nb0.22Si0.04Ti0.18V0.16 | 1 | BCC | 530.7148 | 1540.01 | 1618.478 | 31.527 | 0 | 0 | 0 | 0 | 0 | 0 | 0 | 0 | 0 | 0 | 0 | 0.18852 | 0 | 0 | 0 | 0.20127 | 0 | 0.22271 | 0 | 0 | 0 | 0 | 0 | 0.043617 | 0 | 0 | 0.18206 | 0.16181 | 0 | 0 | 0 | 0 | 1 | 0 | 0 | 0 | 0 | 0 | 0
Al0.04Co0.24Cr0.23Fe0.25Ni0.24 | 1 | FCC | 166.3817 | 293.1937 | 532.742 | 45.9244 | 0 | 0.041476 | 0 | 0 | 0 | 0.24098 | 0.22995 | 0 | 0.2525 | 0 | 0 | 0 | 0 | 0 | 0 | 0 | 0 | 0 | 0 | 0.2351 | 0 | 0 | 0 | 0 | 0 | 0 | 0 | 0 | 0 | 0 | 0 | 0 | 1 | 0 | 0 | 0 | 0 | 0 | 0
Co0.23Cr0.22Fe0.23Mo0.09Ni0.23 | 1 | FCC+IM | 203.6773 | 426.0754 | 710.3715 | 33.387 | 0 | 0 | 0 | 0 | 0 | 0.23446 | 0.2211 | 0 | 0.22775 | 0 | 0 | 0 | 0 | 0 | 0 | 0.089962 | 0 | 0 | 0 | 0.22515 | 0 | 0 | 0 | 0 | 0 | 0 | 0 | 0 | 0 | 0 | 0 | 0 | 1 | 0 | 0 | 0 | 0 | 0 | 0
Al0.16Co0.19Cr0.19Cu0.18Fe0.2Ni0.04V0.03 | 1 | FCC+BCC | 432.558 | 1143.6677 | 1548.631 | 25.8577 | 0 | 0.16374 | 0 | 0 | 0 | 0.18778 | 0.19487 | 0.18405 | 0.20434 | 0 | 0 | 0 | 0 | 0 | 0 | 0 | 0 | 0 | 0 | 0.035441 | 0 | 0 | 0 | 0 | 0 | 0 | 0 | 0.029784 | 0 | 0 | 0 | 0 | 1 | 0 | 0 | 0 | 0 | 0 | 0
Al0.02Co0.25Cr0.24Fe0.24Ni0.24 | 3 | FCC | 135.1636 | 489.3859 | 634.8067 | 49.9284 | 0 | 0.021541 | 0 | 0 | 0 | 0.24938 | 0.24272 | 0 | 0.24147 | 0 | 0 | 0 | 0 | 0 | 0 | 0 | 0 | 0 | 0 | 0.24488 | 0 | 0 | 0 | 0 | 0 | 0 | 0 | 0 | 0 | 0 | 0 | 0 | 0 | 0 | 1 | 0 | 0 | 0 | 0
Co0.21Nb0.15Ni0.19Ti0.26Zr0.19 | 1 | BCC | 484.5573 | 1084.4104 | 1287.9097 | 17.3474 | 0 | 0 | 0 | 0 | 0 | 0.20885 | 0 | 0 | 0 | 0 | 0 | 0 | 0 | 0 | 0 | 0 | 0 | 0.14727 | 0 | 0.18992 | 0 | 0 | 0 | 0 | 0 | 0 | 0.26061 | 0 | 0 | 0 | 0 | 0.19336 | 1 | 0 | 0 | 0 | 0 | 0 | 0
Al0.16Co0.18Cr0.17Cu0.17Fe0.18Ni0.13V0.02 | 1 | FCC+BCC | 459.4021 | 1064.3765 | 1764.29 | 16.3023 | 0 | 0.1564 | 0 | 0 | 0 | 0.17877 | 0.17185 | 0.16982 | 0.18086 | 0 | 0 | 0 | 0 | 0 | 0 | 0 | 0 | 0 | 0 | 0.12519 | 0 | 0 | 0 | 0 | 0 | 0 | 0 | 0.017113 | 0 | 0 | 0 | 0 | 1 | 0 | 0 | 0 | 0 | 0 | 0
Al0.17Co0.26Cr0.14Fe0.12Ni0.3 | 1 | FCC+BCC | 411.2211 | 1041.6286 | 1075.2537 | 18.6657 | 0 | 0.16756 | 0 | 0 | 0 | 0.26117 | 0.14266 | 0 | 0.12401 | 0 | 0 | 0 | 0 | 0 | 0 | 0 | 0 | 0 | 0 | 0.3046 | 0 | 0 | 0 | 0 | 0 | 0 | 0 | 0 | 0 | 0 | 0 | 0 | 1 | 0 | 0 | 0 | 0 | 0 | 0
Co0.23Cr0.04Cu0.23Fe0.21Mo0.09Ni0.2 | 4 | FCC | 326.141 | 999.2377 | 1175.5367 | 20.9063 | 0 | 0 | 0 | 0 | 0 | 0.22857 | 0.040879 | 0.23366 | 0.20916 | 0 | 0 | 0 | 0 | 0 | 0 | 0.086667 | 0 | 0 | 0 | 0.20106 | 0 | 0 | 0 | 0 | 0 | 0 | 0 | 0 | 0 | 0 | 0 | 0 | 0 | 0 | 0 | 1 | 0 | 0 | 0
Al0.3Co0.15Cr0.15Cu0.15Fe0.15Ni0.1 | 1 | FCC+BCC | 614.4577 | 555.3988 | 1269.6321 | 14.9723 | 0 | 0.29719 | 0 | 0 | 0 | 0.15297 | 0.15013 | 0.14535 | 0.15445 | 0 | 0 | 0 | 0 | 0 | 0 | 0 | 0 | 0 | 0 | 0.099911 | 0 | 0 | 0 | 0 | 0 | 0 | 0 | 0 | 0 | 0 | 0 | 0 | 1 | 0 | 0 | 0 | 0 | 0 | 0
Al0.08Co0.23Cr0.23Fe0.19Ni0.19Si0.08 | 1 | FCC+BCC | 199.2971 | 409.4567 | 910.3983 | 39.394 | 0 | 0.081753 | 0 | 0 | 0 | 0.22844 | 0.2302 | 0 | 0.19181 | 0 | 0 | 0 | 0 | 0 | 0 | 0 | 0 | 0 | 0 | 0.19128 | 0 | 0 | 0 | 0.076506 | 0 | 0 | 0 | 0 | 0 | 0 | 0 | 0 | 1 | 0 | 0 | 0 | 0 | 0 | 0
Al0.45Co0.13Cr0.13Cu0.08Fe0.11Ni0.1 | 1 |  | 789.58 | 566.8107 | 1201.2056 | 11.9595 | 0 | 0.44773 | 0 | 0 | 0 | 0.12816 | 0.13076 | 0.082433 | 0.10636 | 0 | 0 | 0 | 0 | 0 | 0 | 0 | 0 | 0 | 0 | 0.10456 | 0 | 0 | 0 | 0 | 0 | 0 | 0 | 0 | 0 | 0 | 0 | 0 | 1 | 0 | 0 | 0 | 0 | 0 | 0
Al0.13Co0.24Cr0.15Fe0.14Ni0.34 | 1 | FCC+BCC | 353.4324 | 663.4527 | 1030.3143 | 24.8428 | 0 | 0.12964 | 0 | 0 | 0 | 0.23603 | 0.14996 | 0 | 0.14155 | 0 | 0 | 0 | 0 | 0 | 0 | 0 | 0 | 0 | 0 | 0.34282 | 0 | 0 | 0 | 0 | 0 | 0 | 0 | 0 | 0 | 0 | 0 | 0 | 1 | 0 | 0 | 0 | 0 | 0 | 0
Al0.2Nb0.18Ta0.03Ti0.31Zr0.28 | 3 | BCC+IM | 424.0746 | 1255.83 | 1298.64 | 13.6433 | 0 | 0.19735 | 0 | 0 | 0 | 0 | 0 | 0 | 0 | 0 | 0 | 0 | 0 | 0 | 0 | 0 | 0 | 0.18239 | 0 | 0 | 0 | 0 | 0 | 0 | 0 | 0.03037 | 0.31317 | 0 | 0 | 0 | 0 | 0.27672 | 0 | 0 | 1 | 0 | 0 | 0 | 0
Co0.1Cr0.1Cu0.01Fe0.12Ni0.58V0.08 | 3 | FCC | 468.9087 | 601.9693 | 838.428 | 34.163 | 0 | 0 | 0 | 0 | 0 | 0.10465 | 0.10416 | 0.010328 | 0.11984 | 0 | 0 | 0 | 0 | 0 | 0 | 0 | 0 | 0 | 0 | 0.57947 | 0 | 0 | 0 | 0 | 0 | 0 | 0 | 0.081562 | 0 | 0 | 0 | 0 | 0 | 0 | 1 | 0 | 0 | 0 | 0
Co0.08Cr0.08Fe0.09Ni0.75 | 2 | FCC | 326.3454 | 641.5629 | 774.6683 | 33.5973 | 0 | 0 | 0 | 0 | 0 | 0.083584 | 0.083594 | 0 | 0.086503 | 0 | 0 | 0 | 0 | 0 | 0 | 0 | 0 | 0 | 0 | 0.74632 | 0 | 0 | 0 | 0 | 0 | 0 | 0 | 0 | 0 | 0 | 0 | 0 | 0 | 1 | 0 | 0 | 0 | 0 | 0
Co0.11Cr0.13Cu0.16Fe0.12Mo0.03Ni0.13V0.33 | 1 | BCC | 553.4816 | 919.63 | 1192.2054 | 18.974 | 0 | 0 | 0 | 0 | 0 | 0.10736 | 0.12852 | 0.16092 | 0.12165 | 0 | 0 | 0 | 0 | 0 | 0 | 0.026162 | 0 | 0 | 0 | 0.12806 | 0 | 0 | 0 | 0 | 0 | 0 | 0 | 0.32734 | 0 | 0 | 0 | 0 | 1 | 0 | 0 | 0 | 0 | 0 | 0
C0.07Hf0.1Mo0.26Nb0.26Re0.1Ti0.16Zr0.05 | 1 | BCC+IM | 508.7513 | 1434.8 | 1700.012 | 24.2314 | 0 | 0 | 0 | 0.068374 | 0 | 0 | 0 | 0 | 0 | 0 | 0 | 0.10432 | 0 | 0 | 0 | 0.25706 | 0 | 0.25782 | 0 | 0 | 0 | 0.10171 | 0 | 0 | 0 | 0 | 0.15661 | 0 | 0 | 0 | 0 | 0.054112 | 1 | 0 | 0 | 0 | 0 | 0 | 0
Al0.17Hf0.13Nb0.13Ti0.28V0.14Y0.14 | 1 | BCC | 464.3961 | 1272.065 | 1404.3519 | 19.8008 | 0 | 0.1748 | 0 | 0 | 0 | 0 | 0 | 0 | 0 | 0 | 0 | 0.13373 | 0 | 0 | 0 | 0 | 0 | 0.12954 | 0 | 0 | 0 | 0 | 0 | 0 | 0 | 0 | 0.28117 | 0.14094 | 0 | 0.13981 | 0 | 0 | 1 | 0 | 0 | 0 | 0 | 0 | 0
Al0.17Co0.17Cr0.16Cu0.16Fe0.16Ni0.16V0.03 | 1 | FCC+BCC | 554.7847 | 1027.8846 | 1487.5264 | 19.6051 | 0 | 0.16599 | 0 | 0 | 0 | 0.16894 | 0.15731 | 0.15504 | 0.16314 | 0 | 0 | 0 | 0 | 0 | 0 | 0 | 0 | 0 | 0 | 0.15834 | 0 | 0 | 0 | 0 | 0 | 0 | 0 | 0.031233 | 0 | 0 | 0 | 0 | 1 | 0 | 0 | 0 | 0 | 0 | 0
Co0.23Cr0.19Fe0.22Mn0.05Mo0.11Ni0.2 | 2 | FCC+IM | 299.4521 | 835.2666 | 1344.5275 | 27.6293 | 0 | 0 | 0 | 0 | 0 | 0.23034 | 0.18657 | 0 | 0.2228 | 0 | 0 | 0 | 0 | 0 | 0.04545 | 0.11469 | 0 | 0 | 0 | 0.20015 | 0 | 0 | 0 | 0 | 0 | 0 | 0 | 0 | 0 | 0 | 0 | 0 | 0 | 1 | 0 | 0 | 0 | 0 | 0
Al0.1Nb0.15Ta0.06Ti0.27V0.15Zr0.26 | 1 | BCC | 430.2329 | 1247.27 | 1574.8233 | 16.2265 | 0 | 0.10341 | 0 | 0 | 0 | 0 | 0 | 0 | 0 | 0 | 0 | 0 | 0 | 0 | 0 | 0 | 0 | 0.14797 | 0 | 0 | 0 | 0 | 0 | 0 | 0 | 0.06314 | 0.26792 | 0.15233 | 0 | 0 | 0 | 0.2622 | 1 | 0 | 0 | 0 | 0 | 0 | 0
Mo0.22Nb0.16Ta0.02Ti0.25V0.13Zr0.23 | 1 | BCC | 485.2317 | 1559.24 | 3402.42 | 25.295 | 0 | 0 | 0 | 0 | 0 | 0 | 0 | 0 | 0 | 0 | 0 | 0 | 0 | 0 | 0 | 0.22394 | 0 | 0.15678 | 0 | 0 | 0 | 0 | 0 | 0 | 0 | 0.016643 | 0.24701 | 0.12601 | 0 | 0 | 0 | 0.22961 | 1 | 0 | 0 | 0 | 0 | 0 | 0
Al0.31Co0.24Cr0.03Fe0.21Ni0.21 | 1 | BCC | 457.3618 | 830.3298 | 1135.0169 | 22.4334 | 0 | 0.3054 | 0 | 0 | 0 | 0.24281 | 0.031095 | 0 | 0.20872 | 0 | 0 | 0 | 0 | 0 | 0 | 0 | 0 | 0 | 0 | 0.21197 | 0 | 0 | 0 | 0 | 0 | 0 | 0 | 0 | 0 | 0 | 0 | 0 | 1 | 0 | 0 | 0 | 0 | 0 | 0
Co0.26Cu0.25Fe0.24Ni0.25 | 1 | FCC | 196.3225 | 278.6729 | 520.575 | 25.1767 | 0 | 0 | 0 | 0 | 0 | 0.26439 | 0 | 0.2457 | 0.23901 | 0 | 0 | 0 | 0 | 0 | 0 | 0 | 0 | 0 | 0 | 0.25089 | 0 | 0 | 0 | 0 | 0 | 0 | 0 | 0 | 0 | 0 | 0 | 0 | 1 | 0 | 0 | 0 | 0 | 0 | 0
Al0.11Hf0.25Nb0.1Ta0.06Ti0.22Zr0.27 | 1 | BCC+IM | 424.0254 | 788.74 | 1505.9 | 20.2603 | 0 | 0.10689 | 0 | 0 | 0 | 0 | 0 | 0 | 0 | 0 | 0 | 0.24905 | 0 | 0 | 0 | 0 | 0 | 0.095639 | 0 | 0 | 0 | 0 | 0 | 0 | 0 | 0.055975 | 0.22287 | 0 | 0 | 0 | 0 | 0.26709 | 1 | 0 | 0 | 0 | 0 | 0 | 0
Al0.16Co0.18Cr0.17Fe0.15Ni0.17V0.17 | 4 | FCC+BCC | 538.3323 | 1443.125 | 1861.5038 | 9.9724 | 0 | 0.15817 | 0 | 0 | 0 | 0.18198 | 0.16684 | 0 | 0.1466 | 0 | 0 | 0 | 0 | 0 | 0 | 0 | 0 | 0 | 0 | 0.17442 | 0 | 0 | 0 | 0 | 0 | 0 | 0 | 0.172 | 0 | 0 | 0 | 0 | 0 | 0 | 0 | 1 | 0 | 0 | 0
Al0.03Cr0.21Cu0.09Fe0.29Ni0.38 | 1 | FCC | 247.9002 | 439.5027 | 516.7913 | 37.156 | 0 | 0.030448 | 0 | 0 | 0 | 0 | 0.21143 | 0.086758 | 0.29296 | 0 | 0 | 0 | 0 | 0 | 0 | 0 | 0 | 0 | 0 | 0.3784 | 0 | 0 | 0 | 0 | 0 | 0 | 0 | 0 | 0 | 0 | 0 | 0 | 1 | 0 | 0 | 0 | 0 | 0 | 0
Co0.04Cr0.24Fe0.27Mn0.15Ni0.31 | 1 | FCC | 318.7865 | 413.702 | 610.9627 | 33.8962 | 0 | 0 | 0 | 0 | 0 | 0.039782 | 0.24044 | 0 | 0.26542 | 0 | 0 | 0 | 0 | 0 | 0.14697 | 0 | 0 | 0 | 0 | 0.30739 | 0 | 0 | 0 | 0 | 0 | 0 | 0 | 0 | 0 | 0 | 0 | 0 | 1 | 0 | 0 | 0 | 0 | 0 | 0
Co0.29Cr0.17Fe0.26Ni0.28 | 6 | FCC | 284.4211 | 340.3028 | 758.8236 | 35.7428 | 0 | 0 | 0 | 0 | 0 | 0.28849 | 0.16782 | 0 | 0.26194 | 0 | 0 | 0 | 0 | 0 | 0 | 0 | 0 | 0 | 0 | 0.28175 | 0 | 0 | 0 | 0 | 0 | 0 | 0 | 0 | 0 | 0 | 0 | 0 | 0 | 0 | 0 | 0 | 0 | 1 | 0
Co0.28Cr0.24Fe0.23Ni0.26 | 2 | FCC | 191.5203 | 580.2188 | 800.3365 | 33.2845 | 0 | 0 | 0 | 0 | 0 | 0.2756 | 0.24125 | 0 | 0.22662 | 0 | 0 | 0 | 0 | 0 | 0 | 0 | 0 | 0 | 0 | 0.25653 | 0 | 0 | 0 | 0 | 0 | 0 | 0 | 0 | 0 | 0 | 0 | 0 | 0 | 1 | 0 | 0 | 0 | 0 | 0
Co0.27Cu0.24Fe0.24Ni0.25 | 1 | FCC | 199.8075 | 281.7076 | 533.0275 | 23.8507 | 0 | 0 | 0 | 0 | 0 | 0.27343 | 0 | 0.2433 | 0.23699 | 0 | 0 | 0 | 0 | 0 | 0 | 0 | 0 | 0 | 0 | 0.24628 | 0 | 0 | 0 | 0 | 0 | 0 | 0 | 0 | 0 | 0 | 0 | 0 | 1 | 0 | 0 | 0 | 0 | 0 | 0
Co0.25Cr0.24Fe0.26Ni0.25 | 1 | FCC | 166.844 | 274.988 | 519.124 | 53.3145 | 0 | 0 | 0 | 0 | 0 | 0.25454 | 0.24146 | 0 | 0.25856 | 0 | 0 | 0 | 0 | 0 | 0 | 0 | 0 | 0 | 0 | 0.24545 | 0 | 0 | 0 | 0 | 0 | 0 | 0 | 0 | 0 | 0 | 0 | 0 | 1 | 0 | 0 | 0 | 0 | 0 | 0
Al0.04Co0.2Cr0.19Fe0.19Mn0.18Ni0.19 | 1 | FCC | 227.9717 | 376.6821 | 612.7495 | 47.7117 | 0 | 0.044987 | 0 | 0 | 0 | 0.19899 | 0.19337 | 0 | 0.18788 | 0 | 0 | 0 | 0 | 0 | 0.18362 | 0 | 0 | 0 | 0 | 0.19116 | 0 | 0 | 0 | 0 | 0 | 0 | 0 | 0 | 0 | 0 | 0 | 0 | 1 | 0 | 0 | 0 | 0 | 0 | 0
Mo0.22Nb0.13Si0.06Ta0.42Ti0.16 | 5 | BCC | 582.8391 | 1227.94 | 1598.842 | 13.9463 | 0 | 0 | 0 | 0 | 0 | 0 | 0 | 0 | 0 | 0 | 0 | 0 | 0 | 0 | 0 | 0.22356 | 0 | 0.13356 | 0 | 0 | 0 | 0 | 0 | 0.062695 | 0 | 0.41867 | 0.16151 | 0 | 0 | 0 | 0 | 0 | 0 | 0 | 0 | 0 | 1 | 0 | 0
Al0.06Co0.13Cr0.2Fe0.18Mn0.29Ni0.16 | 1 | FCC | 438.219 | 582.3717 | 788.0844 | 33.3955 | 0 | 0.056709 | 0 | 0 | 0 | 0.12723 | 0.19569 | 0 | 0.17825 | 0 | 0 | 0 | 0 | 0 | 0.28516 | 0 | 0 | 0 | 0 | 0.15696 | 0 | 0 | 0 | 0 | 0 | 0 | 0 | 0 | 0 | 0 | 0 | 0 | 1 | 0 | 0 | 0 | 0 | 0 | 0
Hf0.38Nb0.16Ta0.16Ti0.15Zr0.16 | 4 | BCC+IM | 460.9116 | 1068.98 | 1442.2227 | 25.0985 | 0 | 0 | 0 | 0 | 0 | 0 | 0 | 0 | 0 | 0 | 0 | 0.37927 | 0 | 0 | 0 | 0 | 0 | 0.16292 | 0 | 0 | 0 | 0 | 0 | 0 | 0 | 0.15556 | 0.14682 | 0 | 0 | 0 | 0 | 0.15542 | 0 | 0 | 0 | 1 | 0 | 0 | 0
Al0.1Co0.18Cr0.16Fe0.17Ni0.39 | 1 | FCC | 392.733 | 569.5217 | 822.3724 | 25.2606 | 0 | 0.099765 | 0 | 0 | 0 | 0.18197 | 0.16043 | 0 | 0.16583 | 0 | 0 | 0 | 0 | 0 | 0 | 0 | 0 | 0 | 0 | 0.39201 | 0 | 0 | 0 | 0 | 0 | 0 | 0 | 0 | 0 | 0 | 0 | 0 | 1 | 0 | 0 | 0 | 0 | 0 | 0
Al0.15Co0.19Cr0.18Fe0.2Ni0.19Si0.06Y0.01 | 1 | FCC+BCC | 494.6781 | 1077.7386 | 1724.3363 | 31.497 | 0 | 0.154 | 0 | 0 | 0 | 0.19406 | 0.18413 | 0 | 0.20028 | 0 | 0 | 0 | 0 | 0 | 0 | 0 | 0 | 0 | 0 | 0.19328 | 0 | 0 | 0 | 0.059801 | 0 | 0 | 0 | 0 | 0 | 0.0097594 | 0 | 0 | 1 | 0 | 0 | 0 | 0 | 0 | 0
Al0.56Co0.09Cr0.1Cu0.08Fe0.08Ni0.08Si0.01 | 1 |  | 714.9241 | 576.1882 | 1097.628 | 13.2754 | 0 | 0.55732 | 0 | 0 | 0 | 0.094827 | 0.097619 | 0.076934 | 0.083948 | 0 | 0 | 0 | 0 | 0 | 0 | 0 | 0 | 0 | 0 | 0.078639 | 0 | 0 | 0 | 0.01071 | 0 | 0 | 0 | 0 | 0 | 0 | 0 | 0 | 1 | 0 | 0 | 0 | 0 | 0 | 0
Al0.19B0.01Co0.18Cr0.03Cu0.14Fe0.16Ni0.24V0.05 | 5 | FCC+BCC | 635.4591 | 760.0892 | 1385.9548 | 18.3222 | 0 | 0.18677 | 0.012551 | 0 | 0 | 0.18457 | 0.034928 | 0.1393 | 0.16038 | 0 | 0 | 0 | 0 | 0 | 0 | 0 | 0 | 0 | 0 | 0.23592 | 0 | 0 | 0 | 0 | 0 | 0 | 0 | 0.045577 | 0 | 0 | 0 | 0 | 0 | 0 | 0 | 0 | 1 | 0 | 0
Al0.17Co0.17Cr0.16Cu0.15Fe0.16Ni0.15V0.04 | 1 | FCC+BCC | 561.2547 | 1036.6296 | 1605.8945 | 17.6609 | 0 | 0.17288 | 0 | 0 | 0 | 0.16598 | 0.15532 | 0.15075 | 0.15958 | 0 | 0 | 0 | 0 | 0 | 0 | 0 | 0 | 0 | 0 | 0.15366 | 0 | 0 | 0 | 0 | 0 | 0 | 0 | 0.04183 | 0 | 0 | 0 | 0 | 1 | 0 | 0 | 0 | 0 | 0 | 0
Al0.15Hf0.26Nb0.02Ti0.24W0.07Zr0.25 | 1 | BCC+IM | 396.2233 | 836.44 | 1685.69 | 17.552 | 0 | 0.14699 | 0 | 0 | 0 | 0 | 0 | 0 | 0 | 0 | 0 | 0.26359 | 0 | 0 | 0 | 0 | 0 | 0.022348 | 0 | 0 | 0 | 0 | 0 | 0 | 0 | 0 | 0.23549 | 0 | 0.071948 | 0 | 0 | 0.25032 | 1 | 0 | 0 | 0 | 0 | 0 | 0
Hf0.15Mo0.15Nb0.17Ti0.25V0.03Zr0.25 | 1 | BCC | 418.0325 | 1520.28 | 2661.89 | 22.0075 | 0 | 0 | 0 | 0 | 0 | 0 | 0 | 0 | 0 | 0 | 0 | 0.14576 | 0 | 0 | 0 | 0.15383 | 0 | 0.1678 | 0 | 0 | 0 | 0 | 0 | 0 | 0 | 0 | 0.25171 | 0.034735 | 0 | 0 | 0 | 0.24617 | 1 | 0 | 0 | 0 | 0 | 0 | 0
Mo0.19Nb0.21Ti0.23V0.19Zr0.18 | 1 | BCC | 531.2809 | 1676.82 | 3240.052 | 24.71 | 0 | 0 | 0 | 0 | 0 | 0 | 0 | 0 | 0 | 0 | 0 | 0 | 0 | 0 | 0 | 0.19083 | 0 | 0.21322 | 0 | 0 | 0 | 0 | 0 | 0 | 0 | 0 | 0.22731 | 0.19283 | 0 | 0 | 0 | 0.17581 | 1 | 0 | 0 | 0 | 0 | 0 | 0
Al0.19C0.08Co0.18Cr0.18Fe0.18Ni0.18 | 1 | BCC+IM | 539.4843 | 1075.51 | 2379.125 | 21.6806 | 0 | 0.1879 | 0 | 0.081625 | 0 | 0.18414 | 0.18228 | 0 | 0.18323 | 0 | 0 | 0 | 0 | 0 | 0 | 0 | 0 | 0 | 0 | 0.18083 | 0 | 0 | 0 | 0 | 0 | 0 | 0 | 0 | 0 | 0 | 0 | 0 | 1 | 0 | 0 | 0 | 0 | 0 | 0
Co0.27Cu0.24Fe0.24Ni0.25 | 1 | FCC | 199.6035 | 281.7529 | 525.985 | 23.8217 | 0 | 0 | 0 | 0 | 0 | 0.26943 | 0 | 0.24458 | 0.23742 | 0 | 0 | 0 | 0 | 0 | 0 | 0 | 0 | 0 | 0 | 0.24857 | 0 | 0 | 0 | 0 | 0 | 0 | 0 | 0 | 0 | 0 | 0 | 0 | 1 | 0 | 0 | 0 | 0 | 0 | 0
Co0.3Cr0.18Fe0.28Ni0.24 | 6 | FCC | 267.3815 | 371.8138 | 815.6488 | 35.248 | 0 | 0 | 0 | 0 | 0 | 0.29834 | 0.18438 | 0 | 0.27705 | 0 | 0 | 0 | 0 | 0 | 0 | 0 | 0 | 0 | 0 | 0.24024 | 0 | 0 | 0 | 0 | 0 | 0 | 0 | 0 | 0 | 0 | 0 | 0 | 0 | 0 | 0 | 0 | 0 | 1 | 0
Al0.14Cr0.2Fe0.22Mn0.21Ni0.23 | 1 | FCC+BCC | 354.1965 | 1096.978 | 1202.9271 | 45.729 | 0 | 0.1363 | 0 | 0 | 0 | 0 | 0.20157 | 0 | 0.22163 | 0 | 0 | 0 | 0 | 0 | 0.21024 | 0 | 0 | 0 | 0 | 0.23026 | 0 | 0 | 0 | 0 | 0 | 0 | 0 | 0 | 0 | 0 | 0 | 0 | 1 | 0 | 0 | 0 | 0 | 0 | 0
Al0.58Co0.05Cr0.11Cu0.08Fe0.08Mn0.05Ni0.05 | 1 |  | 725.1541 | 642.5053 | 1039.3183 | 11.5097 | 0 | 0.58298 | 0 | 0 | 0 | 0.050076 | 0.10886 | 0.075301 | 0.082521 | 0 | 0 | 0 | 0 | 0 | 0.054101 | 0 | 0 | 0 | 0 | 0.046161 | 0 | 0 | 0 | 0 | 0 | 0 | 0 | 0 | 0 | 0 | 0 | 0 | 1 | 0 | 0 | 0 | 0 | 0 | 0
Mo0.03Nb0.22Ti0.28V0.22Zr0.25 | 1 | BCC | 387.0543 | 1225.94 | 1421.7833 | 36.804 | 0 | 0 | 0 | 0 | 0 | 0 | 0 | 0 | 0 | 0 | 0 | 0 | 0 | 0 | 0 | 0.02665 | 0 | 0.22335 | 0 | 0 | 0 | 0 | 0 | 0 | 0 | 0 | 0.27621 | 0.22343 | 0 | 0 | 0 | 0.25036 | 1 | 0 | 0 | 0 | 0 | 0 | 0
Co0.2Cr0.01Fe0.19Mo0.12Ni0.2V0.28 | 1 | FCC+IM | 529.3579 | 780.386 | 986.455 | 18.689 | 0 | 0 | 0 | 0 | 0 | 0.20001 | 0.0073915 | 0 | 0.18928 | 0 | 0 | 0 | 0 | 0 | 0 | 0.12101 | 0 | 0 | 0 | 0.20377 | 0 | 0 | 0 | 0 | 0 | 0 | 0 | 0.27854 | 0 | 0 | 0 | 0 | 1 | 0 | 0 | 0 | 0 | 0 | 0
Al0.22Co0.01Cr0.2Fe0.24Mo0.07Ni0.26 | 1 | BCC+IM | 516.423 | 1509.352 | 2716.854 | 21.9332 | 0 | 0.2181 | 0 | 0 | 0 | 0.011237 | 0.20366 | 0 | 0.23847 | 0 | 0 | 0 | 0 | 0 | 0 | 0.071646 | 0 | 0 | 0 | 0.25688 | 0 | 0 | 0 | 0 | 0 | 0 | 0 | 0 | 0 | 0 | 0 | 0 | 1 | 0 | 0 | 0 | 0 | 0 | 0
Co0.38Cr0.24Ni0.37 | 6 | FCC | 301.4489 | 635.534 | 880.8585 | 27.9619 | 0 | 0 | 0 | 0 | 0 | 0.38378 | 0.2435 | 0 | 0 | 0 | 0 | 0 | 0 | 0 | 0 | 0 | 0 | 0 | 0 | 0.37273 | 0 | 0 | 0 | 0 | 0 | 0 | 0 | 0 | 0 | 0 | 0 | 0 | 0 | 0 | 0 | 0 | 0 | 1 | 0
Al0.11Cr0.22Fe0.27Mn0.07Ni0.34 | 1 | FCC+BCC | 310.0393 | 608.3345 | 764.2753 | 32.8914 | 0 | 0.1085 | 0 | 0 | 0 | 0 | 0.21518 | 0 | 0.27029 | 0 | 0 | 0 | 0 | 0 | 0.069548 | 0 | 0 | 0 | 0 | 0.33649 | 0 | 0 | 0 | 0 | 0 | 0 | 0 | 0 | 0 | 0 | 0 | 0 | 1 | 0 | 0 | 0 | 0 | 0 | 0
Al0.09Co0.23Cr0.21Fe0.21Mn0.04Ni0.22 | 3 | FCC+BCC | 195.2933 | 536.6295 | 733.5283 | 33.5863 | 0 | 0.089874 | 0 | 0 | 0 | 0.22607 | 0.21165 | 0 | 0.21413 | 0 | 0 | 0 | 0 | 0 | 0.039156 | 0 | 0 | 0 | 0 | 0.21912 | 0 | 0 | 0 | 0 | 0 | 0 | 0 | 0 | 0 | 0 | 0 | 0 | 0 | 0 | 1 | 0 | 0 | 0 | 0
Co0.28Cr0.24Fe0.22Ni0.26 | 2 | FCC | 187.5276 | 592.0698 | 797.362 | 31.7626 | 0 | 0 | 0 | 0 | 0 | 0.27563 | 0.24472 | 0 | 0.224 | 0 | 0 | 0 | 0 | 0 | 0 | 0 | 0 | 0 | 0 | 0.25565 | 0 | 0 | 0 | 0 | 0 | 0 | 0 | 0 | 0 | 0 | 0 | 0 | 0 | 1 | 0 | 0 | 0 | 0 | 0
Al0.4Co0.16Cr0.16Fe0.14Ni0.14 | 1 | BCC | 559.0858 | 645.1067 | 1345.5275 | 13.4786 | 0 | 0.40281 | 0 | 0 | 0 | 0.15941 | 0.15599 | 0 | 0.14364 | 0 | 0 | 0 | 0 | 0 | 0 | 0 | 0 | 0 | 0 | 0.13815 | 0 | 0 | 0 | 0 | 0 | 0 | 0 | 0 | 0 | 0 | 0 | 0 | 1 | 0 | 0 | 0 | 0 | 0 | 0
Al0.04Co0.26Cu0.23Fe0.23Ni0.24 | 1 | FCC | 198.6282 | 279.843 | 482.819 | 26.3273 | 0 | 0.044345 | 0 | 0 | 0 | 0.2562 | 0 | 0.23183 | 0.23194 | 0 | 0 | 0 | 0 | 0 | 0 | 0 | 0 | 0 | 0 | 0.23568 | 0 | 0 | 0 | 0 | 0 | 0 | 0 | 0 | 0 | 0 | 0 | 0 | 1 | 0 | 0 | 0 | 0 | 0 | 0
Al0.19Co0.16Cr0.19Fe0.2Mo0.05Ni0.21 | 1 | BCC+IM | 505.222 | 1720.812 | 2179.6447 | 21.572 | 0 | 0.1913 | 0 | 0 | 0 | 0.1593 | 0.19413 | 0 | 0.19906 | 0 | 0 | 0 | 0 | 0 | 0 | 0.045897 | 0 | 0 | 0 | 0.21032 | 0 | 0 | 0 | 0 | 0 | 0 | 0 | 0 | 0 | 0 | 0 | 0 | 1 | 0 | 0 | 0 | 0 | 0 | 0
Al0.03Co0.03Cr0.05Fe0.05Ni0.72V0.13 | 3 | FCC | 486.897 | 633.74 | 858.985 | 31.207 | 0 | 0.027996 | 0 | 0 | 0 | 0.030847 | 0.048923 | 0 | 0.046451 | 0 | 0 | 0 | 0 | 0 | 0 | 0 | 0 | 0 | 0 | 0.71805 | 0 | 0 | 0 | 0 | 0 | 0 | 0 | 0.12774 | 0 | 0 | 0 | 0 | 0 | 0 | 1 | 0 | 0 | 0 | 0
Al0.24Co0.16Cr0.17Cu0.01Fe0.17Ni0.16Ti0.1 | 3 | BCC | 623.8543 | 1514.572 | 1824.7461 | 12.0854 | 0 | 0.23607 | 0 | 0 | 0 | 0.16083 | 0.16743 | 0.005904 | 0.16678 | 0 | 0 | 0 | 0 | 0 | 0 | 0 | 0 | 0 | 0 | 0.15967 | 0 | 0 | 0 | 0 | 0 | 0 | 0.10331 | 0 | 0 | 0 | 0 | 0 | 0 | 0 | 1 | 0 | 0 | 0 | 0
Al0.16Cr0.03Mo0.23Nb0.23Ti0.19V0.15 | 1 | BCC | 529.7496 | 1324.609 | 1424.3885 | 12.769 | 0 | 0.15806 | 0 | 0 | 0 | 0 | 0.033704 | 0 | 0 | 0 | 0 | 0 | 0 | 0 | 0 | 0.23064 | 0 | 0.22937 | 0 | 0 | 0 | 0 | 0 | 0 | 0 | 0 | 0.19471 | 0.15353 | 0 | 0 | 0 | 0 | 1 | 0 | 0 | 0 | 0 | 0 | 0
Co0.17Cr0.14Cu0.16Fe0.17Mn0.22Ni0.15 | 6 | FCC | 451.6832 | 785.7609 | 925.3461 | 25.201 | 0 | 0 | 0 | 0 | 0 | 0.16603 | 0.13823 | 0.15788 | 0.16778 | 0 | 0 | 0 | 0 | 0 | 0.22121 | 0 | 0 | 0 | 0 | 0.14886 | 0 | 0 | 0 | 0 | 0 | 0 | 0 | 0 | 0 | 0 | 0 | 0 | 0 | 0 | 0 | 0 | 0 | 1 | 0
Al0.27Co0.17Cr0.17Cu0.17Fe0.18Ni0.04 | 1 | FCC+BCC | 513.9534 | 1148.8339 | 1679.4882 | 16.0893 | 0 | 0.26654 | 0 | 0 | 0 | 0.16693 | 0.17155 | 0.16963 | 0.18273 | 0 | 0 | 0 | 0 | 0 | 0 | 0 | 0 | 0 | 0 | 0.042615 | 0 | 0 | 0 | 0 | 0 | 0 | 0 | 0 | 0 | 0 | 0 | 0 | 1 | 0 | 0 | 0 | 0 | 0 | 0
Al0.03Co0.25Cr0.24Fe0.24Ni0.24 | 3 | FCC | 139.6478 | 458.6572 | 641.74 | 48.5081 | 0 | 0.031598 | 0 | 0 | 0 | 0.24887 | 0.24009 | 0 | 0.24037 | 0 | 0 | 0 | 0 | 0 | 0 | 0 | 0 | 0 | 0 | 0.23908 | 0 | 0 | 0 | 0 | 0 | 0 | 0 | 0 | 0 | 0 | 0 | 0 | 0 | 0 | 1 | 0 | 0 | 0 | 0
Al0.3Co0.22Fe0.19Ni0.26V0.04 | 5 | BCC | 636.3501 | 668.4423 | 1118.0181 | 15.2529 | 0 | 0.2976 | 0 | 0 | 0 | 0.22206 | 0 | 0 | 0.18774 | 0 | 0 | 0 | 0 | 0 | 0 | 0 | 0 | 0 | 0 | 0.25732 | 0 | 0 | 0 | 0 | 0 | 0 | 0 | 0.035281 | 0 | 0 | 0 | 0 | 0 | 0 | 0 | 0 | 1 | 0 | 0
Al0.38Co0.17Cr0.25Fe0.19Ni0.02 | 1 | BCC | 637.7588 | 1192.715 | 2072.8126 | 16.6209 | 0 | 0.37853 | 0 | 0 | 0 | 0.16756 | 0.24507 | 0 | 0.18603 | 0 | 0 | 0 | 0 | 0 | 0 | 0 | 0 | 0 | 0 | 0.022822 | 0 | 0 | 0 | 0 | 0 | 0 | 0 | 0 | 0 | 0 | 0 | 0 | 1 | 0 | 0 | 0 | 0 | 0 | 0
Mo0.18Nb0.18Ta0.36Ti0.18V0.04Zr0.06 | 1 | BCC | 527.1259 | 1297 | 1656.848 | 12.6634 | 0 | 0 | 0 | 0 | 0 | 0 | 0 | 0 | 0 | 0 | 0 | 0 | 0 | 0 | 0 | 0.18408 | 0 | 0.17656 | 0 | 0 | 0 | 0 | 0 | 0 | 0 | 0.36369 | 0.17751 | 0.042083 | 0 | 0 | 0 | 0.056072 | 1 | 0 | 0 | 0 | 0 | 0 | 0
Co0.25Cr0.24Fe0.26Ni0.24 | 1 | FCC | 167.6927 | 274.4547 | 516.6713 | 53.3145 | 0 | 0 | 0 | 0 | 0 | 0.25453 | 0.2424 | 0 | 0.25815 | 0 | 0 | 0 | 0 | 0 | 0 | 0 | 0 | 0 | 0 | 0.24492 | 0 | 0 | 0 | 0 | 0 | 0 | 0 | 0 | 0 | 0 | 0 | 0 | 1 | 0 | 0 | 0 | 0 | 0 | 0
Al0.18Co0.2Cr0.19Fe0.19Mo0.06Ni0.19 | 1 | BCC+IM | 573.6116 | 2284.238 | 2463.2164 | 25.5145 | 0 | 0.17917 | 0 | 0 | 0 | 0.1973 | 0.18744 | 0 | 0.18584 | 0 | 0 | 0 | 0 | 0 | 0 | 0.061406 | 0 | 0 | 0 | 0.18885 | 0 | 0 | 0 | 0 | 0 | 0 | 0 | 0 | 0 | 0 | 0 | 0 | 1 | 0 | 0 | 0 | 0 | 0 | 0
Al0.14Cr0.21Fe0.25Mn0.11Ni0.3 | 1 | FCC+BCC+IM | 384.0052 | 817.6689 | 1087.3041 | 31.0267 | 0 | 0.13721 | 0 | 0 | 0 | 0 | 0.20815 | 0 | 0.2459 | 0 | 0 | 0 | 0 | 0 | 0.11051 | 0 | 0 | 0 | 0 | 0.29822 | 0 | 0 | 0 | 0 | 0 | 0 | 0 | 0 | 0 | 0 | 0 | 0 | 1 | 0 | 0 | 0 | 0 | 0 | 0
Al0.13Co0.24Cr0.15Fe0.14Ni0.34 | 1 | FCC+BCC | 353.8651 | 669.3919 | 1052.9073 | 24.4245 | 0 | 0.13485 | 0 | 0 | 0 | 0.23898 | 0.14965 | 0 | 0.1396 | 0 | 0 | 0 | 0 | 0 | 0 | 0 | 0 | 0 | 0 | 0.33692 | 0 | 0 | 0 | 0 | 0 | 0 | 0 | 0 | 0 | 0 | 0 | 0 | 1 | 0 | 0 | 0 | 0 | 0 | 0
Al0.54Co0.1Cr0.11Cu0.08Fe0.09Ni0.08 | 1 |  | 717.3396 | 581.2308 | 1067.9338 | 12.0086 | 0 | 0.54123 | 0 | 0 | 0 | 0.10184 | 0.10509 | 0.080509 | 0.089762 | 0 | 0 | 0 | 0 | 0 | 0 | 0 | 0 | 0 | 0 | 0.08157 | 0 | 0 | 0 | 0 | 0 | 0 | 0 | 0 | 0 | 0 | 0 | 0 | 1 | 0 | 0 | 0 | 0 | 0 | 0
Al0.18Co0.09Cr0.18Fe0.19Mn0.14Ni0.22 | 1 | FCC+BCC | 489.1516 | 1294.678 | 1867.2676 | 23.7441 | 0 | 0.17726 | 0 | 0 | 0 | 0.089412 | 0.18224 | 0 | 0.19357 | 0 | 0 | 0 | 0 | 0 | 0.14222 | 0 | 0 | 0 | 0 | 0.2153 | 0 | 0 | 0 | 0 | 0 | 0 | 0 | 0 | 0 | 0 | 0 | 0 | 1 | 0 | 0 | 0 | 0 | 0 | 0
Al0.24Mo0.02Nb0.13Ta0.12Ti0.24V0.03Zr0.22 | 3 | BCC | 513.6008 | 1208.8 | 1327.09 | 11.2073 | 0 | 0.23514 | 0 | 0 | 0 | 0 | 0 | 0 | 0 | 0 | 0 | 0 | 0 | 0 | 0 | 0.020652 | 0 | 0.12695 | 0 | 0 | 0 | 0 | 0 | 0 | 0 | 0.12118 | 0.24124 | 0.032219 | 0 | 0 | 0 | 0.22262 | 0 | 0 | 1 | 0 | 0 | 0 | 0
Al0.15Co0.01Cr0.2Fe0.2Mn0.27Ni0.18 | 1 | FCC+BCC | 389.0475 | 1066.87 | 1218.9601 | 41.4168 | 0 | 0.14906 | 0 | 0 | 0 | 0.01167 | 0.19606 | 0 | 0.19702 | 0 | 0 | 0 | 0 | 0 | 0.26507 | 0 | 0 | 0 | 0 | 0.18112 | 0 | 0 | 0 | 0 | 0 | 0 | 0 | 0 | 0 | 0 | 0 | 0 | 1 | 0 | 0 | 0 | 0 | 0 | 0
Al0.38Co0.13Cr0.13Cu0.12Fe0.12Ni0.12 | 1 | BCC | 646.34 | 512.5529 | 1197.7901 | 12.8223 | 0 | 0.38038 | 0 | 0 | 0 | 0.13138 | 0.12636 | 0.11756 | 0.12371 | 0 | 0 | 0 | 0 | 0 | 0 | 0 | 0 | 0 | 0 | 0.12062 | 0 | 0 | 0 | 0 | 0 | 0 | 0 | 0 | 0 | 0 | 0 | 0 | 1 | 0 | 0 | 0 | 0 | 0 | 0
Al0.08Mo0.14Nb0.19Si0.06Ta0.25Ti0.14Zr0.13 | 5 | BCC | 572.6162 | 1226.94 | 1465.688 | 12.9742 | 0 | 0.084848 | 0 | 0 | 0 | 0 | 0 | 0 | 0 | 0 | 0 | 0 | 0 | 0 | 0 | 0.13871 | 0 | 0.19244 | 0 | 0 | 0 | 0 | 0 | 0.055876 | 0 | 0.25123 | 0.1419 | 0 | 0 | 0 | 0 | 0.13499 | 0 | 0 | 0 | 0 | 1 | 0 | 0
Co0.25Cr0.18Fe0.22Mn0.2Ni0.14 | 6 | FCC | 511.879 | 542.7849 | 768.927 | 37.4263 | 0 | 0 | 0 | 0 | 0 | 0.25008 | 0.18366 | 0 | 0.22279 | 0 | 0 | 0 | 0 | 0 | 0.19958 | 0 | 0 | 0 | 0 | 0.14389 | 0 | 0 | 0 | 0 | 0 | 0 | 0 | 0 | 0 | 0 | 0 | 0 | 0 | 0 | 0 | 0 | 0 | 1 | 0
Al0.24Co0.19Cr0.19Fe0.19Ni0.18Ti0.01 | 3 | BCC | 435.7226 | 1316.9154 | 2302.4687 | 19.4293 | 0 | 0.24359 | 0 | 0 | 0 | 0.18603 | 0.18866 | 0 | 0.18923 | 0 | 0 | 0 | 0 | 0 | 0 | 0 | 0 | 0 | 0 | 0.18332 | 0 | 0 | 0 | 0 | 0 | 0 | 0.0091625 | 0 | 0 | 0 | 0 | 0 | 0 | 0 | 1 | 0 | 0 | 0 | 0
Al0.11Co0.19Cr0.18Fe0.18Ni0.18V0.15 | 1 | FCC | 369.8016 | 1045.4635 | 1237.0216 | 15.1873 | 0 | 0.11187 | 0 | 0 | 0 | 0.18823 | 0.1805 | 0 | 0.1823 | 0 | 0 | 0 | 0 | 0 | 0 | 0 | 0 | 0 | 0 | 0.1833 | 0 | 0 | 0 | 0 | 0 | 0 | 0 | 0.1538 | 0 | 0 | 0 | 0 | 1 | 0 | 0 | 0 | 0 | 0 | 0
Co0.28Cr0.06Fe0.24Mo0.11Ni0.31 | 2 | FCC+IM | 269.1634 | 772.0865 | 1203.1758 | 31.3838 | 0 | 0 | 0 | 0 | 0 | 0.27731 | 0.059074 | 0 | 0.24386 | 0 | 0 | 0 | 0 | 0 | 0 | 0.11405 | 0 | 0 | 0 | 0.3057 | 0 | 0 | 0 | 0 | 0 | 0 | 0 | 0 | 0 | 0 | 0 | 0 | 0 | 1 | 0 | 0 | 0 | 0 | 0
Co0.21Cr0.18Fe0.22Mn0.06Mo0.02Ni0.23V0.08 | 3 | FCC | 296.4856 | 582.7983 | 898.5129 | 23.9856 | 0 | 0 | 0 | 0 | 0 | 0.20823 | 0.17874 | 0 | 0.21851 | 0 | 0 | 0 | 0 | 0 | 0.056961 | 0.023456 | 0 | 0 | 0 | 0.23169 | 0 | 0 | 0 | 0 | 0 | 0 | 0 | 0.082414 | 0 | 0 | 0 | 0 | 0 | 0 | 1 | 0 | 0 | 0 | 0
Al0.19Co0.13Cr0.19Fe0.2Mo0.08Ni0.22 | 1 | BCC+IM | 539.3243 | 1822.675 | 2269.3656 | 21.2631 | 0 | 0.18717 | 0 | 0 | 0 | 0.12945 | 0.18854 | 0 | 0.20028 | 0 | 0 | 0 | 0 | 0 | 0 | 0.077949 | 0 | 0 | 0 | 0.2166 | 0 | 0 | 0 | 0 | 0 | 0 | 0 | 0 | 0 | 0 | 0 | 0 | 1 | 0 | 0 | 0 | 0 | 0 | 0
C0.04Hf0.15Nb0.26Ta0.32Ti0.08W0.07Zr0.08 | 1 | BCC | 462.7562 | 1174.0392 | 1320.414 | 25.7176 | 0 | 0 | 0 | 0.038343 | 0 | 0 | 0 | 0 | 0 | 0 | 0 | 0.14846 | 0 | 0 | 0 | 0 | 0 | 0.25766 | 0 | 0 | 0 | 0 | 0 | 0 | 0 | 0.32254 | 0.08317 | 0 | 0.073267 | 0 | 0 | 0.07656 | 1 | 0 | 0 | 0 | 0 | 0 | 0
Al0.05Co0.24Cr0.23Fe0.23Ni0.24 | 3 | FCC | 118.3779 | 343.8313 | 615.8853 | 51.9377 | 0 | 0.053326 | 0 | 0 | 0 | 0.24436 | 0.23232 | 0 | 0.23493 | 0 | 0 | 0 | 0 | 0 | 0 | 0 | 0 | 0 | 0 | 0.23506 | 0 | 0 | 0 | 0 | 0 | 0 | 0 | 0 | 0 | 0 | 0 | 0 | 0 | 0 | 1 | 0 | 0 | 0 | 0
Al0.32Li0.21Mg0.34Sn0.11Zn0.03 | 1 | FCC+IM | 593.0652 | 517.8 | 686.3663 | 9.7853 | 0 | 0.3173 | 0 | 0 | 0 | 0 | 0 | 0 | 0 | 0 | 0 | 0 | 0.20688 | 0.34105 | 0 | 0 | 0 | 0 | 0 | 0 | 0 | 0 | 0 | 0 | 0.10634 | 0 | 0 | 0 | 0 | 0 | 0.028426 | 0 | 1 | 0 | 0 | 0 | 0 | 0 | 0
Cr0.01Fe0.53Mn0.43Ni0.03 | 1 | FCC | 373.679 | 210.486 | 704.8417 | 54.3688 | 0 | 0 | 0 | 0 | 0 | 0 | 0.0057303 | 0 | 0.53101 | 0 | 0 | 0 | 0 | 0 | 0.42906 | 0 | 0 | 0 | 0 | 0.034202 | 0 | 0 | 0 | 0 | 0 | 0 | 0 | 0 | 0 | 0 | 0 | 0 | 1 | 0 | 0 | 0 | 0 | 0 | 0
Al0.24Co0.16Cr0.17Fe0.17Ni0.16Ti0.1 | 3 | BCC | 583.9587 | 1518.362 | 1928.1046 | 11.6317 | 0 | 0.23679 | 0 | 0 | 0 | 0.1627 | 0.16903 | 0 | 0.16847 | 0 | 0 | 0 | 0 | 0 | 0 | 0 | 0 | 0 | 0 | 0.16143 | 0 | 0 | 0 | 0 | 0 | 0 | 0.096973 | 0 | 0 | 0 | 0 | 0 | 0 | 0 | 1 | 0 | 0 | 0 | 0
Mo0.23Nb0.21Ta0.31Ti0.01W0.24 | 1 | BCC | 513.0284 | 1145.24 | 1307.976 | 5.5747 | 0 | 0 | 0 | 0 | 0 | 0 | 0 | 0 | 0 | 0 | 0 | 0 | 0 | 0 | 0 | 0.22574 | 0 | 0.21221 | 0 | 0 | 0 | 0 | 0 | 0 | 0 | 0.30761 | 0.0060669 | 0 | 0.24487 | 0 | 0 | 0 | 1 | 0 | 0 | 0 | 0 | 0 | 0
Al0.24Co0.18Cr0.18Fe0.18Ni0.18Ti0.04 | 3 | BCC | 365.8999 | 1522.558 | 2296.9237 | 12.5819 | 0 | 0.24157 | 0 | 0 | 0 | 0.17803 | 0.18198 | 0 | 0.18215 | 0 | 0 | 0 | 0 | 0 | 0 | 0 | 0 | 0 | 0 | 0.17582 | 0 | 0 | 0 | 0 | 0 | 0 | 0.040454 | 0 | 0 | 0 | 0 | 0 | 0 | 0 | 1 | 0 | 0 | 0 | 0
Cu0.22Fe0.14Mn0.33Ni0.31 | 1 | FCC | 207.0253 | 299.8595 | 657.3386 | 41.1494 | 0 | 0 | 0 | 0 | 0 | 0 | 0 | 0.21855 | 0.13941 | 0 | 0 | 0 | 0 | 0 | 0.33293 | 0 | 0 | 0 | 0 | 0.30681 | 0 | 0 | 0 | 0 | 0 | 0 | 0 | 0 | 0 | 0 | 0 | 0 | 1 | 0 | 0 | 0 | 0 | 0 | 0
Mo0.3Nb0.19Ta0.22W0.3 | 1 | BCC | 544.9973 | 1127.91 | 1335.766 | 5.7736 | 0 | 0 | 0 | 0 | 0 | 0 | 0 | 0 | 0 | 0 | 0 | 0 | 0 | 0 | 0 | 0.29595 | 0 | 0.18566 | 0 | 0 | 0 | 0 | 0 | 0 | 0 | 0.22092 | 0 | 0 | 0.29747 | 0 | 0 | 0 | 1 | 0 | 0 | 0 | 0 | 0 | 0
Hf0.19Mo0.18Nb0.21Ti0.22V0.09Zr0.11 | 1 | BCC | 540.7012 | 1520.57 | 2439.63 | 29.694 | 0 | 0 | 0 | 0 | 0 | 0 | 0 | 0 | 0 | 0 | 0 | 0.18643 | 0 | 0 | 0 | 0.17896 | 0 | 0.21497 | 0 | 0 | 0 | 0 | 0 | 0 | 0 | 0 | 0.21594 | 0.092985 | 0 | 0 | 0 | 0.10937 | 1 | 0 | 0 | 0 | 0 | 0 | 0
Co0.21Cr0.2Fe0.2Mn0.2Ni0.2 | 1 | FCC | 167.713 | 324.7915 | 584.1993 | 51.2557 | 0 | 0 | 0 | 0 | 0 | 0.20589 | 0.19754 | 0 | 0.19639 | 0 | 0 | 0 | 0 | 0 | 0.19924 | 0 | 0 | 0 | 0 | 0.20094 | 0 | 0 | 0 | 0 | 0 | 0 | 0 | 0 | 0 | 0 | 0 | 0 | 1 | 0 | 0 | 0 | 0 | 0 | 0
Al0.21Co0.17Cr0.21Cu0.19Fe0.22 | 1 | FCC+BCC | 488.875 | 1267.19 | 1758.7656 | 21.7863 | 0 | 0.20563 | 0 | 0 | 0 | 0.17058 | 0.20688 | 0.19274 | 0.22418 | 0 | 0 | 0 | 0 | 0 | 0 | 0 | 0 | 0 | 0 | 0 | 0 | 0 | 0 | 0 | 0 | 0 | 0 | 0 | 0 | 0 | 0 | 0 | 1 | 0 | 0 | 0 | 0 | 0 | 0
Al0.07Cu0.27Fe0.13Mn0.27Ni0.25 | 1 | FCC | 222.0303 | 332.0633 | 675.8435 | 40.7216 | 0 | 0.070042 | 0 | 0 | 0 | 0 | 0 | 0.27056 | 0.13375 | 0 | 0 | 0 | 0 | 0 | 0.27076 | 0 | 0 | 0 | 0 | 0.25489 | 0 | 0 | 0 | 0 | 0 | 0 | 0 | 0 | 0 | 0 | 0 | 0 | 1 | 0 | 0 | 0 | 0 | 0 | 0
Cr0.18Fe0.16Nb0.04Ni0.16Ti0.18V0.19Zr0.09 | 1 | BCC | 689.786 | 1258.9375 | 1601.7553 | 11.2339 | 0 | 0 | 0 | 0 | 0 | 0 | 0.17517 | 0 | 0.16191 | 0 | 0 | 0 | 0 | 0 | 0 | 0 | 0 | 0.03609 | 0 | 0.15999 | 0 | 0 | 0 | 0 | 0 | 0 | 0.18185 | 0.19116 | 0 | 0 | 0 | 0.093838 | 1 | 0 | 0 | 0 | 0 | 0 | 0
Al0.16Co0.17Cr0.16Cu0.16Fe0.17Ni0.16V0.02 | 1 | FCC+BCC | 502.4557 | 1086.6787 | 1492.5294 | 17.9155 | 0 | 0.15983 | 0 | 0 | 0 | 0.1716 | 0.15909 | 0.15888 | 0.16633 | 0 | 0 | 0 | 0 | 0 | 0 | 0 | 0 | 0 | 0 | 0.16252 | 0 | 0 | 0 | 0 | 0 | 0 | 0 | 0.021751 | 0 | 0 | 0 | 0 | 1 | 0 | 0 | 0 | 0 | 0 | 0
Al0.11Co0.17Cr0.15Fe0.16Ni0.41 | 1 | FCC | 409.1477 | 515.7679 | 824.254 | 26.3574 | 0 | 0.10896 | 0 | 0 | 0 | 0.1745 | 0.15242 | 0 | 0.15743 | 0 | 0 | 0 | 0 | 0 | 0 | 0 | 0 | 0 | 0 | 0.40668 | 0 | 0 | 0 | 0 | 0 | 0 | 0 | 0 | 0 | 0 | 0 | 0 | 1 | 0 | 0 | 0 | 0 | 0 | 0
Al0.66Co0.08Cr0.09Cu0.05Fe0.06Ni0.05 | 1 |  | 738.0801 | 626.1528 | 1070.2004 | 11.7469 | 0 | 0.66008 | 0 | 0 | 0 | 0.079148 | 0.08781 | 0.054193 | 0.064571 | 0 | 0 | 0 | 0 | 0 | 0 | 0 | 0 | 0 | 0 | 0.054199 | 0 | 0 | 0 | 0 | 0 | 0 | 0 | 0 | 0 | 0 | 0 | 0 | 1 | 0 | 0 | 0 | 0 | 0 | 0
Hf0.11Mo0.03Nb0.17Ta0.29Ti0.14V0.14Zr0.11 | 1 | BCC | 527.71 | 1228.04 | 1507.0129 | 28.7886 | 0 | 0 | 0 | 0 | 0 | 0 | 0 | 0 | 0 | 0 | 0 | 0.10945 | 0 | 0 | 0 | 0.028421 | 0 | 0.17343 | 0 | 0 | 0 | 0 | 0 | 0 | 0 | 0.28769 | 0.14255 | 0.14383 | 0 | 0 | 0 | 0.11463 | 1 | 0 | 0 | 0 | 0 | 0 | 0
Al0.23Co0.1Cr0.19Fe0.21Mo0.05Ni0.23 | 1 | BCC+IM | 507.0851 | 1740.258 | 2504.679 | 19.7902 | 0 | 0.22506 | 0 | 0 | 0 | 0.10228 | 0.18897 | 0 | 0.20515 | 0 | 0 | 0 | 0 | 0 | 0 | 0.052545 | 0 | 0 | 0 | 0.226 | 0 | 0 | 0 | 0 | 0 | 0 | 0 | 0 | 0 | 0 | 0 | 0 | 1 | 0 | 0 | 0 | 0 | 0 | 0
Mo0.25Nb0.18Ta0.04Ti0.24V0.06Zr0.23 | 1 | BCC | 503.5815 | 1563.64 | 3186.31 | 25.946 | 0 | 0 | 0 | 0 | 0 | 0 | 0 | 0 | 0 | 0 | 0 | 0 | 0 | 0 | 0 | 0.24735 | 0 | 0.1819 | 0 | 0 | 0 | 0 | 0 | 0 | 0 | 0.042004 | 0.24031 | 0.058906 | 0 | 0 | 0 | 0.22953 | 1 | 0 | 0 | 0 | 0 | 0 | 0
Mo0.29Nb0.05Ta0.19W0.48 | 1 | BCC | 560.8467 | 585.2597 | 1284.1527 | 10.0163 | 0 | 0 | 0 | 0 | 0 | 0 | 0 | 0 | 0 | 0 | 0 | 0 | 0 | 0 | 0 | 0.29051 | 0 | 0.045081 | 0 | 0 | 0 | 0 | 0 | 0 | 0 | 0.18552 | 0 | 0 | 0.47889 | 0 | 0 | 0 | 1 | 0 | 0 | 0 | 0 | 0 | 0
Al0.38Co0.16Cr0.16Fe0.15Ni0.15 | 1 | BCC | 525.4262 | 687.9484 | 1360.0494 | 13.9713 | 0 | 0.38177 | 0 | 0 | 0 | 0.16436 | 0.15951 | 0 | 0.14931 | 0 | 0 | 0 | 0 | 0 | 0 | 0 | 0 | 0 | 0 | 0.14505 | 0 | 0 | 0 | 0 | 0 | 0 | 0 | 0 | 0 | 0 | 0 | 0 | 1 | 0 | 0 | 0 | 0 | 0 | 0
Al0.55Co0.16Cr0.2Fe0.03Ni0.06 | 1 |  | 821.62 | 1182.7491 | 1576.853 | 12.8392 | 0 | 0.54919 | 0 | 0 | 0 | 0.15829 | 0.20286 | 0 | 0.033742 | 0 | 0 | 0 | 0 | 0 | 0 | 0 | 0 | 0 | 0 | 0.055918 | 0 | 0 | 0 | 0 | 0 | 0 | 0 | 0 | 0 | 0 | 0 | 0 | 1 | 0 | 0 | 0 | 0 | 0 | 0
Al0.39Co0.1Cr0.12Cu0.12Fe0.13Mn0.01Ni0.13Si0.01 | 1 | BCC | 652.06 | 507.6583 | 1193.0832 | 14.0048 | 0 | 0.38603 | 0 | 0 | 0 | 0.097198 | 0.12248 | 0.11961 | 0.1259 | 0 | 0 | 0 | 0 | 0 | 0.009242 | 0 | 0 | 0 | 0 | 0.13026 | 0 | 0 | 0 | 0.0092827 | 0 | 0 | 0 | 0 | 0 | 0 | 0 | 0 | 1 | 0 | 0 | 0 | 0 | 0 | 0