## Sheet1
Composition | Processing method | Predicted phase | Hardness | Yield | Tensile | Elongation | Ag | Al | B | C | Ca | Co | Cr | Cu | Fe | Ga | Ge | Hf | Li | Mg | Mn | Mo | N | Nb | Nd | Ni | Pd | Re | Sc | Si | Sn | Ta | Ti | V | W | Y | Zn | Zr | process_1 | process_2 | process_3 | process_4 | process_5 | process_6 | process_7
Al0.21Co0.17Cr0.08Fe0.11Ni0.44 | 1 | FCC+BCC | 391.9381 | 668.8898 | 1174.7377 | 22.4107 | 0 | 0.20879 | 0 | 0 | 0 | 0.16912 | 0.077965 | 0 | 0.10543 | 0 | 0 | 0 | 0 | 0 | 0 | 0 | 0 | 0 | 0 | 0.4387 | 0 | 0 | 0 | 0 | 0 | 0 | 0 | 0 | 0 | 0 | 0 | 0 | 1 | 0 | 0 | 0 | 0 | 0 | 0
Al0.09Co0.23Cr0.23Fe0.24Ni0.21 | 3 | FCC | 119.486 | 469.1903 | 714.5775 | 48.7855 | 0 | 0.086171 | 0 | 0 | 0 | 0.23482 | 0.23341 | 0 | 0.23591 | 0 | 0 | 0 | 0 | 0 | 0 | 0 | 0 | 0 | 0 | 0.20969 | 0 | 0 | 0 | 0 | 0 | 0 | 0 | 0 | 0 | 0 | 0 | 0 | 0 | 0 | 1 | 0 | 0 | 0 | 0
Hf0.09Mo0.02Nb0.35Ta0.32Ti0.06W0.17 | 3 | BCC | 467.6369 | 1106.8857 | 1367.3687 | 17.1506 | 0 | 0 | 0 | 0 | 0 | 0 | 0 | 0 | 0 | 0 | 0 | 0.08709 | 0 | 0 | 0 | 0.020528 | 0 | 0.3472 | 0 | 0 | 0 | 0 | 0 | 0 | 0 | 0.31886 | 0.059323 | 0 | 0.16701 | 0 | 0 | 0 | 0 | 0 | 1 | 0 | 0 | 0 | 0
Mo0.3Nb0.18Ti0.26V0.15Zr0.11 | 1 | BCC | 464.0675 | 1423.06 | 2830.32 | 23.3993 | 0 | 0 | 0 | 0 | 0 | 0 | 0 | 0 | 0 | 0 | 0 | 0 | 0 | 0 | 0 | 0.29957 | 0 | 0.1788 | 0 | 0 | 0 | 0 | 0 | 0 | 0 | 0 | 0.25994 | 0.1521 | 0 | 0 | 0 | 0.1096 | 1 | 0 | 0 | 0 | 0 | 0 | 0
Al0.09Co0.23Cr0.23Fe0.24Ni0.21 | 3 | FCC | 119.486 | 469.1903 | 714.5775 | 48.7855 | 0 | 0.086171 | 0 | 0 | 0 | 0.23482 | 0.23341 | 0 | 0.23591 | 0 | 0 | 0 | 0 | 0 | 0 | 0 | 0 | 0 | 0 | 0.20969 | 0 | 0 | 0 | 0 | 0 | 0 | 0 | 0 | 0 | 0 | 0 | 0 | 0 | 0 | 1 | 0 | 0 | 0 | 0
Co0.33Fe0.33Ni0.34 | 1 | FCC | 133.8258 | 212.9222 | 540.0203 | 44.7397 | 0 | 0 | 0 | 0 | 0 | 0.32944 | 0 | 0 | 0.32814 | 0 | 0 | 0 | 0 | 0 | 0 | 0 | 0 | 0 | 0 | 0.34241 | 0 | 0 | 0 | 0 | 0 | 0 | 0 | 0 | 0 | 0 | 0 | 0 | 1 | 0 | 0 | 0 | 0 | 0 | 0
Al0.04Cr0.06Nb0.22Ti0.2V0.23Zr0.25 | 1 | BCC | 494.3994 | 1271.925 | 1689.5353 | 33.213 | 0 | 0.04422 | 0 | 0 | 0 | 0 | 0.063635 | 0 | 0 | 0 | 0 | 0 | 0 | 0 | 0 | 0 | 0 | 0.21675 | 0 | 0 | 0 | 0 | 0 | 0 | 0 | 0 | 0.19892 | 0.22842 | 0 | 0 | 0 | 0.24806 | 1 | 0 | 0 | 0 | 0 | 0 | 0
Al0.03Hf0.16Mo0.04Nb0.21Ta0.14Ti0.2Zr0.23 | 1 | BCC | 477.4317 | 1161.9 | 1661.4229 | 28.0965 | 0 | 0.025108 | 0 | 0 | 0 | 0 | 0 | 0 | 0 | 0 | 0 | 0.16319 | 0 | 0 | 0 | 0.037209 | 0 | 0.20688 | 0 | 0 | 0 | 0 | 0 | 0 | 0 | 0.1373 | 0.20088 | 0 | 0 | 0 | 0 | 0.22943 | 1 | 0 | 0 | 0 | 0 | 0 | 0
Co0.2Cr0.18Cu0.2Fe0.2Ni0.19Ti0.03 | 1 | FCC | 352.9114 | 809.48 | 1345.5088 | 29.6531 | 0 | 0 | 0 | 0 | 0 | 0.20347 | 0.17893 | 0.19513 | 0.19734 | 0 | 0 | 0 | 0 | 0 | 0 | 0 | 0 | 0 | 0 | 0.19184 | 0 | 0 | 0 | 0 | 0 | 0 | 0.033292 | 0 | 0 | 0 | 0 | 0 | 1 | 0 | 0 | 0 | 0 | 0 | 0
Al0.05Co0.21Cr0.2Fe0.21Mo0.03Nb0.05Ni0.2Ti0.05 | 1 | FCC+IM | 420.7178 | 1019.1888 | 1487.9148 | 12.07 | 0 | 0.052435 | 0 | 0 | 0 | 0.20612 | 0.19734 | 0 | 0.20634 | 0 | 0 | 0 | 0 | 0 | 0 | 0.028391 | 0 | 0.053386 | 0 | 0.20395 | 0 | 0 | 0 | 0 | 0 | 0 | 0.052036 | 0 | 0 | 0 | 0 | 0 | 1 | 0 | 0 | 0 | 0 | 0 | 0
Co0.2Cr0.21Fe0.2Mo0.02Nb0.05Ni0.25V0.07 | 5 | FCC+IM | 327.5174 | 753.7263 | 940.725 | 10.9696 | 0 | 0 | 0 | 0 | 0 | 0.20438 | 0.21047 | 0 | 0.20281 | 0 | 0 | 0 | 0 | 0 | 0 | 0.021497 | 0 | 0.046659 | 0 | 0.24589 | 0 | 0 | 0 | 0 | 0 | 0 | 0 | 0.068299 | 0 | 0 | 0 | 0 | 0 | 0 | 0 | 0 | 1 | 0 | 0
Co0.23Cr0.24Fe0.23Ni0.23Pd0.08 | 1 | FCC | 175.6322 | 354.9915 | 633.9532 | 44.1482 | 0 | 0 | 0 | 0 | 0 | 0.22573 | 0.23668 | 0 | 0.23266 | 0 | 0 | 0 | 0 | 0 | 0 | 0 | 0 | 0 | 0 | 0.22644 | 0.078482 | 0 | 0 | 0 | 0 | 0 | 0 | 0 | 0 | 0 | 0 | 0 | 1 | 0 | 0 | 0 | 0 | 0 | 0
Al0.1Hf0.28Nb0.16Ta0.12Ti0.13Zr0.21 | 1 | BCC | 444.4653 | 900.11 | 1687.9142 | 28.5205 | 0 | 0.098307 | 0 | 0 | 0 | 0 | 0 | 0 | 0 | 0 | 0 | 0.27988 | 0 | 0 | 0 | 0 | 0 | 0.16388 | 0 | 0 | 0 | 0 | 0 | 0 | 0 | 0.12287 | 0.12719 | 0 | 0 | 0 | 0 | 0.20787 | 1 | 0 | 0 | 0 | 0 | 0 | 0
Mn1.0 | 1 | FCC | 400.29 | 408.8447 | 761.4782 | 35.2063 | 0 | 0 | 0 | 0 | 0 | 0 | 0 | 0 | 0 | 0 | 0 | 0 | 0 | 0 | 1 | 0 | 0 | 0 | 0 | 0 | 0 | 0 | 0 | 0 | 0 | 0 | 0 | 0 | 0 | 0 | 0 | 0 | 1 | 0 | 0 | 0 | 0 | 0 | 0
Al0.08Cr0.17Cu0.17Fe0.19Mn0.04Ni0.34 | 1 | FCC | 269.4091 | 394.7489 | 684.848 | 25.921 | 0 | 0.082027 | 0 | 0 | 0 | 0 | 0.17195 | 0.17239 | 0.19304 | 0 | 0 | 0 | 0 | 0 | 0.044248 | 0 | 0 | 0 | 0 | 0.33635 | 0 | 0 | 0 | 0 | 0 | 0 | 0 | 0 | 0 | 0 | 0 | 0 | 1 | 0 | 0 | 0 | 0 | 0 | 0
Co0.2Cr0.17Fe0.19Mn0.24Ni0.18V0.01 | 1 | FCC | 181.5822 | 493.9971 | 627.5859 | 44.6055 | 0 | 0 | 0 | 0 | 0 | 0.19966 | 0.17394 | 0 | 0.19411 | 0 | 0 | 0 | 0 | 0 | 0.23779 | 0 | 0 | 0 | 0 | 0.18045 | 0 | 0 | 0 | 0 | 0 | 0 | 0 | 0.014049 | 0 | 0 | 0 | 0 | 1 | 0 | 0 | 0 | 0 | 0 | 0
Cu0.49Ni0.51 | 6 | FCC | 351.2293 | 725.2127 | 727.38 | 32.3 | 0 | 0 | 0 | 0 | 0 | 0 | 0 | 0.49063 | 0 | 0 | 0 | 0 | 0 | 0 | 0 | 0 | 0 | 0 | 0 | 0.50937 | 0 | 0 | 0 | 0 | 0 | 0 | 0 | 0 | 0 | 0 | 0 | 0 | 0 | 0 | 0 | 0 | 0 | 1 | 0
Al0.05Co0.21Cr0.2Fe0.21Mo0.05Nb0.02Ni0.21Ti0.04 | 1 | FCC+IM | 431.9451 | 905.0764 | 1276.7726 | 16.2376 | 0 | 0.046939 | 0 | 0 | 0 | 0.21444 | 0.19962 | 0 | 0.21316 | 0 | 0 | 0 | 0 | 0 | 0 | 0.053524 | 0 | 0.022856 | 0 | 0.21151 | 0 | 0 | 0 | 0 | 0 | 0 | 0.037949 | 0 | 0 | 0 | 0 | 0 | 1 | 0 | 0 | 0 | 0 | 0 | 0
Cu0.13Fe0.48Mg0.15Ni0.25 | 1 | FCC | 282.3723 | 334.104 | 582.563 | 34.1727 | 0 | 0 | 0 | 0 | 0 | 0 | 0 | 0.12912 | 0.47807 | 0 | 0 | 0 | 0 | 0.14741 | 0 | 0 | 0 | 0 | 0 | 0.24505 | 0 | 0 | 0 | 0 | 0 | 0 | 0 | 0 | 0 | 0 | 0 | 0 | 1 | 0 | 0 | 0 | 0 | 0 | 0
Al0.01Co0.21Cr0.18Cu0.2Fe0.19Ni0.2Ti0.01 | 1 | FCC | 326.8194 | 415.5297 | 730.4013 | 35.4467 | 0 | 0.0097569 | 0 | 0 | 0 | 0.20765 | 0.18194 | 0.19516 | 0.19297 | 0 | 0 | 0 | 0 | 0 | 0 | 0 | 0 | 0 | 0 | 0.19838 | 0 | 0 | 0 | 0 | 0 | 0 | 0.014139 | 0 | 0 | 0 | 0 | 0 | 1 | 0 | 0 | 0 | 0 | 0 | 0
Al0.08Co0.2Cr0.17Fe0.18Mn0.18Ni0.19 | 1 | FCC+BCC | 222.5569 | 327.0925 | 792.4218 | 38.0393 | 0 | 0.078373 | 0 | 0 | 0 | 0.20297 | 0.16763 | 0 | 0.17561 | 0 | 0 | 0 | 0 | 0 | 0.18356 | 0 | 0 | 0 | 0 | 0.19185 | 0 | 0 | 0 | 0 | 0 | 0 | 0 | 0 | 0 | 0 | 0 | 0 | 1 | 0 | 0 | 0 | 0 | 0 | 0
Al0.06Cr0.24Cu0.22Fe0.27Ni0.18Ti0.03 | 1 | FCC | 344.8515 | 958.3508 | 1322.3493 | 18.7777 | 0 | 0.058362 | 0 | 0 | 0 | 0 | 0.23953 | 0.21801 | 0.27451 | 0 | 0 | 0 | 0 | 0 | 0 | 0 | 0 | 0 | 0 | 0.17892 | 0 | 0 | 0 | 0 | 0 | 0 | 0.030663 | 0 | 0 | 0 | 0 | 0 | 1 | 0 | 0 | 0 | 0 | 0 | 0
Al0.42Cu0.12Mg0.21Zn0.24 | 1 | FCC+IM | 612.2017 | 477.34 | 800.4708 | 7.2505 | 0 | 0.42041 | 0 | 0 | 0 | 0 | 0 | 0.12498 | 0 | 0 | 0 | 0 | 0 | 0.211 | 0 | 0 | 0 | 0 | 0 | 0 | 0 | 0 | 0 | 0 | 0 | 0 | 0 | 0 | 0 | 0 | 0.24361 | 0 | 1 | 0 | 0 | 0 | 0 | 0 | 0
Al0.21Co0.17Cr0.08Fe0.11Ni0.44 | 1 | FCC+BCC | 391.9381 | 668.8898 | 1174.7377 | 22.4107 | 0 | 0.20879 | 0 | 0 | 0 | 0.16912 | 0.077965 | 0 | 0.10543 | 0 | 0 | 0 | 0 | 0 | 0 | 0 | 0 | 0 | 0 | 0.4387 | 0 | 0 | 0 | 0 | 0 | 0 | 0 | 0 | 0 | 0 | 0 | 0 | 1 | 0 | 0 | 0 | 0 | 0 | 0
Co0.1Mo0.08Nb0.09Ni0.17Ta0.21V0.11W0.24 | 5 | BCC | 668.9105 | 864.0049 | 1481.9653 | 9.732 | 0 | 0 | 0 | 0 | 0 | 0.095232 | 0 | 0 | 0 | 0 | 0 | 0 | 0 | 0 | 0 | 0.077365 | 0 | 0.094949 | 0 | 0.16621 | 0 | 0 | 0 | 0 | 0 | 0.20774 | 0 | 0.11477 | 0.24331 | 0 | 0 | 0 | 0 | 0 | 0 | 0 | 1 | 0 | 0
Al0.15Mo0.27Nb0.17Ti0.12V0.3 | 1 | BCC | 568.4316 | 1378.3982 | 2093.589 | 19.106 | 0 | 0.15097 | 0 | 0 | 0 | 0 | 0 | 0 | 0 | 0 | 0 | 0 | 0 | 0 | 0 | 0.26573 | 0 | 0.17072 | 0 | 0 | 0 | 0 | 0 | 0 | 0 | 0 | 0.11508 | 0.29751 | 0 | 0 | 0 | 0 | 1 | 0 | 0 | 0 | 0 | 0 | 0
Al0.04Co0.2Cr0.16Fe0.2Mn0.23Ni0.17 | 1 | FCC | 218.999 | 508.441 | 614.9592 | 40.5635 | 0 | 0.038088 | 0 | 0 | 0 | 0.20018 | 0.16385 | 0 | 0.19704 | 0 | 0 | 0 | 0 | 0 | 0.2281 | 0 | 0 | 0 | 0 | 0.17274 | 0 | 0 | 0 | 0 | 0 | 0 | 0 | 0 | 0 | 0 | 0 | 0 | 1 | 0 | 0 | 0 | 0 | 0 | 0
Co0.2Cu0.2Fe0.19Mn0.18Ni0.2Sn0.03 | 1 | FCC+IM | 285.4516 | 380.6471 | 521.3756 | 15.351 | 0 | 0 | 0 | 0 | 0 | 0.20011 | 0 | 0.19997 | 0.1884 | 0 | 0 | 0 | 0 | 0 | 0.18474 | 0 | 0 | 0 | 0 | 0.19877 | 0 | 0 | 0 | 0 | 0.028008 | 0 | 0 | 0 | 0 | 0 | 0 | 0 | 1 | 0 | 0 | 0 | 0 | 0 | 0
Al0.09Co0.23Cr0.23Fe0.24Ni0.21 | 3 | FCC | 119.486 | 469.1903 | 714.5775 | 48.7855 | 0 | 0.086171 | 0 | 0 | 0 | 0.23482 | 0.23341 | 0 | 0.23591 | 0 | 0 | 0 | 0 | 0 | 0 | 0 | 0 | 0 | 0 | 0.20969 | 0 | 0 | 0 | 0 | 0 | 0 | 0 | 0 | 0 | 0 | 0 | 0 | 0 | 0 | 1 | 0 | 0 | 0 | 0
Al0.04Co0.22Cr0.2Fe0.22Mo0.09Ni0.22Ti0.02 | 1 | FCC+IM | 375.2695 | 571.0886 | 744.0377 | 25.5052 | 0 | 0.037586 | 0 | 0 | 0 | 0.22157 | 0.19781 | 0 | 0.21804 | 0 | 0 | 0 | 0 | 0 | 0 | 0.090228 | 0 | 0 | 0 | 0.21745 | 0 | 0 | 0 | 0 | 0 | 0 | 0.017323 | 0 | 0 | 0 | 0 | 0 | 1 | 0 | 0 | 0 | 0 | 0 | 0
Al0.09Co0.23Cr0.23Fe0.24Ni0.21 | 3 | FCC | 119.486 | 469.1903 | 714.5775 | 48.7855 | 0 | 0.086171 | 0 | 0 | 0 | 0.23482 | 0.23341 | 0 | 0.23591 | 0 | 0 | 0 | 0 | 0 | 0 | 0 | 0 | 0 | 0 | 0.20969 | 0 | 0 | 0 | 0 | 0 | 0 | 0 | 0 | 0 | 0 | 0 | 0 | 0 | 0 | 1 | 0 | 0 | 0 | 0
Mo0.14Nb0.16Ta0.22V0.22W0.26 | 5 | BCC | 664.4892 | 1402.97 | 1680.4785 | 8.0844 | 0 | 0 | 0 | 0 | 0 | 0 | 0 | 0 | 0 | 0 | 0 | 0 | 0 | 0 | 0 | 0.14283 | 0 | 0.1571 | 0 | 0 | 0 | 0 | 0 | 0 | 0 | 0.21925 | 0 | 0.22136 | 0.25946 | 0 | 0 | 0 | 0 | 0 | 0 | 0 | 1 | 0 | 0
Hf0.08Mo0.24Nb0.19Si0.06Ta0.06Ti0.21Zr0.16 | 1 | BCC | 525.9768 | 1568.88 | 1964.284 | 29.1573 | 0 | 0 | 0 | 0 | 0 | 0 | 0 | 0 | 0 | 0 | 0 | 0.084039 | 0 | 0 | 0 | 0.24025 | 0 | 0.18833 | 0 | 0 | 0 | 0 | 0 | 0.060584 | 0 | 0.058209 | 0.21304 | 0 | 0 | 0 | 0 | 0.15555 | 1 | 0 | 0 | 0 | 0 | 0 | 0
B0.1Co0.21Cu0.2Fe0.18Ni0.31 | 7 | FCC | 288.0119 | 666.9772 | 806.1352 | 25.3447 | 0 | 0 | 0.10193 | 0 | 0 | 0.21262 | 0 | 0.19923 | 0.17834 | 0 | 0 | 0 | 0 | 0 | 0 | 0 | 0 | 0 | 0 | 0.30788 | 0 | 0 | 0 | 0 | 0 | 0 | 0 | 0 | 0 | 0 | 0 | 0 | 0 | 0 | 0 | 0 | 0 | 0 | 1
Al0.2Cr0.18Nb0.23Ti0.11V0.27 | 1 | BCC | 596.7005 | 1419.1309 | 1507.4915 | 23.5928 | 0 | 0.20478 | 0 | 0 | 0 | 0 | 0.18139 | 0 | 0 | 0 | 0 | 0 | 0 | 0 | 0 | 0 | 0 | 0.23093 | 0 | 0 | 0 | 0 | 0 | 0 | 0 | 0 | 0.10952 | 0.27338 | 0 | 0 | 0 | 0 | 1 | 0 | 0 | 0 | 0 | 0 | 0
Mo0.29Nb0.24Ta0.14Ti0.09V0.07W0.17 | 1 | BCC | 521.2737 | 1403.5292 | 1763.849 | 11.8116 | 0 | 0 | 0 | 0 | 0 | 0 | 0 | 0 | 0 | 0 | 0 | 0 | 0 | 0 | 0 | 0.29227 | 0 | 0.24408 | 0 | 0 | 0 | 0 | 0 | 0 | 0 | 0.13545 | 0.093132 | 0.065246 | 0.16983 | 0 | 0 | 0 | 1 | 0 | 0 | 0 | 0 | 0 | 0
Al0.09Co0.23Cr0.23Fe0.24Ni0.21 | 3 | FCC | 119.486 | 469.1903 | 714.5775 | 48.7855 | 0 | 0.086171 | 0 | 0 | 0 | 0.23482 | 0.23341 | 0 | 0.23591 | 0 | 0 | 0 | 0 | 0 | 0 | 0 | 0 | 0 | 0 | 0.20969 | 0 | 0 | 0 | 0 | 0 | 0 | 0 | 0 | 0 | 0 | 0 | 0 | 0 | 0 | 1 | 0 | 0 | 0 | 0
Al0.27Co0.21Cr0.24Fe0.12Ni0.16 | 1 | BCC | 658.6683 | 1386.1355 | 1411.5409 | 16.8231 | 0 | 0.26881 | 0 | 0 | 0 | 0.21126 | 0.23761 | 0 | 0.12209 | 0 | 0 | 0 | 0 | 0 | 0 | 0 | 0 | 0 | 0 | 0.16022 | 0 | 0 | 0 | 0 | 0 | 0 | 0 | 0 | 0 | 0 | 0 | 0 | 1 | 0 | 0 | 0 | 0 | 0 | 0
Co0.23Cr0.21Cu0.13Fe0.22Ni0.22 | 1 | FCC | 211.2244 | 368.0316 | 630.1215 | 36.2113 | 0 | 0 | 0 | 0 | 0 | 0.22769 | 0.2063 | 0.12682 | 0.21936 | 0 | 0 | 0 | 0 | 0 | 0 | 0 | 0 | 0 | 0 | 0.21983 | 0 | 0 | 0 | 0 | 0 | 0 | 0 | 0 | 0 | 0 | 0 | 0 | 1 | 0 | 0 | 0 | 0 | 0 | 0
Mo0.28Nb0.24Ta0.16V0.3W0.02 | 4 | BCC | 549.8937 | 1911.22 | 2713.415 | 17.2818 | 0 | 0 | 0 | 0 | 0 | 0 | 0 | 0 | 0 | 0 | 0 | 0 | 0 | 0 | 0 | 0.2818 | 0 | 0.23541 | 0 | 0 | 0 | 0 | 0 | 0 | 0 | 0.16126 | 0 | 0.29679 | 0.024729 | 0 | 0 | 0 | 0 | 0 | 0 | 1 | 0 | 0 | 0
Co0.16Cu0.16Fe0.19Ni0.17V0.15Zr0.17 | 1 | FCC | 495.4863 | 700.4517 | 890.9953 | 19.272 | 0 | 0 | 0 | 0 | 0 | 0.16016 | 0 | 0.16153 | 0.19171 | 0 | 0 | 0 | 0 | 0 | 0 | 0 | 0 | 0 | 0 | 0.16695 | 0 | 0 | 0 | 0 | 0 | 0 | 0 | 0.14589 | 0 | 0 | 0 | 0.17376 | 1 | 0 | 0 | 0 | 0 | 0 | 0
Hf0.03Mo0.28Nb0.16Si0.19Ti0.22Zr0.12 | 1 | BCC | 615.191 | 1545.72 | 2038.02 | 37.5006 | 0 | 0 | 0 | 0 | 0 | 0 | 0 | 0 | 0 | 0 | 0 | 0.025057 | 0 | 0 | 0 | 0.27698 | 0 | 0.16062 | 0 | 0 | 0 | 0 | 0 | 0.19466 | 0 | 0 | 0.21855 | 0 | 0 | 0 | 0 | 0.12413 | 1 | 0 | 0 | 0 | 0 | 0 | 0
Al0.05Co0.16Cr0.14Cu0.13Fe0.16Mo0.05Ni0.15Ti0.15 | 1 | FCC+IM | 665.012 | 1276.1876 | 1666.919 | 5.4819 | 0 | 0.047259 | 0 | 0 | 0 | 0.16484 | 0.14081 | 0.13438 | 0.16236 | 0 | 0 | 0 | 0 | 0 | 0 | 0.045635 | 0 | 0 | 0 | 0.15379 | 0 | 0 | 0 | 0 | 0 | 0 | 0.15035 | 0 | 0 | 0 | 0 | 0 | 1 | 0 | 0 | 0 | 0 | 0 | 0
Al0.12Co0.2Cr0.16Cu0.17Fe0.16Ni0.2 | 1 | FCC+BCC | 337.5132 | 902.4275 | 1076.5193 | 21.7806 | 0 | 0.11557 | 0 | 0 | 0 | 0.19976 | 0.16247 | 0.16736 | 0.15947 | 0 | 0 | 0 | 0 | 0 | 0 | 0 | 0 | 0 | 0 | 0.19537 | 0 | 0 | 0 | 0 | 0 | 0 | 0 | 0 | 0 | 0 | 0 | 0 | 1 | 0 | 0 | 0 | 0 | 0 | 0
Mo0.29Nb0.19Ti0.28V0.01Zr0.23 | 1 | BCC | 461.1895 | 1593.09 | 2314.276 | 25.252 | 0 | 0 | 0 | 0 | 0 | 0 | 0 | 0 | 0 | 0 | 0 | 0 | 0 | 0 | 0 | 0.29389 | 0 | 0.18776 | 0 | 0 | 0 | 0 | 0 | 0 | 0 | 0 | 0.27625 | 0.0093872 | 0 | 0 | 0 | 0.23272 | 1 | 0 | 0 | 0 | 0 | 0 | 0
Al0.09Co0.23Cr0.23Fe0.24Ni0.21 | 3 | FCC | 119.486 | 469.1903 | 714.5775 | 48.7855 | 0 | 0.086171 | 0 | 0 | 0 | 0.23482 | 0.23341 | 0 | 0.23591 | 0 | 0 | 0 | 0 | 0 | 0 | 0 | 0 | 0 | 0 | 0.20969 | 0 | 0 | 0 | 0 | 0 | 0 | 0 | 0 | 0 | 0 | 0 | 0 | 0 | 0 | 1 | 0 | 0 | 0 | 0
Al0.14Co0.2Cr0.16Cu0.16Fe0.15Ni0.2 | 1 | FCC+BCC | 337.7079 | 959.8655 | 1360.9667 | 22.3902 | 0 | 0.13538 | 0 | 0 | 0 | 0.19763 | 0.15683 | 0.16323 | 0.15147 | 0 | 0 | 0 | 0 | 0 | 0 | 0 | 0 | 0 | 0 | 0.19547 | 0 | 0 | 0 | 0 | 0 | 0 | 0 | 0 | 0 | 0 | 0 | 0 | 1 | 0 | 0 | 0 | 0 | 0 | 0
Mo0.1Nb0.11Ni0.02Ta0.27V0.16W0.33 | 5 | BCC | 683.1659 | 1047.6193 | 1602.6352 | 5.4974 | 0 | 0 | 0 | 0 | 0 | 0 | 0 | 0 | 0 | 0 | 0 | 0 | 0 | 0 | 0 | 0.10153 | 0 | 0.11344 | 0 | 0.019698 | 0 | 0 | 0 | 0 | 0 | 0.26761 | 0 | 0.16332 | 0.33441 | 0 | 0 | 0 | 0 | 0 | 0 | 0 | 1 | 0 | 0
Al0.17Cr0.22Nb0.19Ti0.15V0.26 | 1 | BCC | 683.444 | 1393.9682 | 1529.6806 | 21.2439 | 0 | 0.17424 | 0 | 0 | 0 | 0 | 0.21615 | 0 | 0 | 0 | 0 | 0 | 0 | 0 | 0 | 0 | 0 | 0.19086 | 0 | 0 | 0 | 0 | 0 | 0 | 0 | 0 | 0.15433 | 0.26442 | 0 | 0 | 0 | 0 | 1 | 0 | 0 | 0 | 0 | 0 | 0
Mo0.4Nb0.27Ta0.2Ti0.14 | 3 | BCC | 494.3868 | 1283.5875 | 1697.668 | 13.9286 | 0 | 0 | 0 | 0 | 0 | 0 | 0 | 0 | 0 | 0 | 0 | 0 | 0 | 0 | 0 | 0.3977 | 0 | 0.265 | 0 | 0 | 0 | 0 | 0 | 0 | 0 | 0.20205 | 0.13525 | 0 | 0 | 0 | 0 | 0 | 0 | 0 | 1 | 0 | 0 | 0 | 0
Al0.09Co0.23Cr0.23Fe0.24Ni0.21 | 3 | FCC | 119.486 | 469.1903 | 714.5775 | 48.7855 | 0 | 0.086171 | 0 | 0 | 0 | 0.23482 | 0.23341 | 0 | 0.23591 | 0 | 0 | 0 | 0 | 0 | 0 | 0 | 0 | 0 | 0 | 0.20969 | 0 | 0 | 0 | 0 | 0 | 0 | 0 | 0 | 0 | 0 | 0 | 0 | 0 | 0 | 1 | 0 | 0 | 0 | 0
Co0.22Cr0.19Cu0.17Fe0.2Ni0.21 | 1 | FCC | 255.2937 | 350.6707 | 649.7222 | 32.2072 | 0 | 0 | 0 | 0 | 0 | 0.22107 | 0.1922 | 0.17128 | 0.20171 | 0 | 0 | 0 | 0 | 0 | 0 | 0 | 0 | 0 | 0 | 0.21373 | 0 | 0 | 0 | 0 | 0 | 0 | 0 | 0 | 0 | 0 | 0 | 0 | 1 | 0 | 0 | 0 | 0 | 0 | 0
Mo0.14Nb0.21Ta0.23Ti0.11V0.3W0.01 | 1 | BCC | 514.1643 | 1317.3332 | 2233.172 | 19.0148 | 0 | 0 | 0 | 0 | 0 | 0 | 0 | 0 | 0 | 0 | 0 | 0 | 0 | 0 | 0 | 0.14417 | 0 | 0.2135 | 0 | 0 | 0 | 0 | 0 | 0 | 0 | 0.23386 | 0.10648 | 0.29603 | 0.0059645 | 0 | 0 | 0 | 1 | 0 | 0 | 0 | 0 | 0 | 0
Cr0.17Fe0.16Ni0.38V0.16W0.12 | 1 |  | 487.294 | 754.3685 | 810.4877 | 20.046 | 0 | 0 | 0 | 0 | 0 | 0 | 0.16931 | 0 | 0.16213 | 0 | 0 | 0 | 0 | 0 | 0 | 0 | 0 | 0 | 0 | 0.38336 | 0 | 0 | 0 | 0 | 0 | 0 | 0 | 0.16128 | 0.12392 | 0 | 0 | 0 | 1 | 0 | 0 | 0 | 0 | 0 | 0
Al0.37Co0.2Cr0.29Fe0.05Ni0.1 | 1 |  | 725.423 | 1322.1501 | 1681.397 | 17.0809 | 0 | 0.36872 | 0 | 0 | 0 | 0.19691 | 0.28965 | 0 | 0.048779 | 0 | 0 | 0 | 0 | 0 | 0 | 0 | 0 | 0 | 0 | 0.09594 | 0 | 0 | 0 | 0 | 0 | 0 | 0 | 0 | 0 | 0 | 0 | 0 | 1 | 0 | 0 | 0 | 0 | 0 | 0
Al0.17Nb0.21Ta0.14Ti0.22W0.09Zr0.17 | 5 | BCC | 526.1935 | 1468.9799 | 1538.0533 | 10.1549 | 0 | 0.17484 | 0 | 0 | 0 | 0 | 0 | 0 | 0 | 0 | 0 | 0 | 0 | 0 | 0 | 0 | 0 | 0.20693 | 0 | 0 | 0 | 0 | 0 | 0 | 0 | 0.14471 | 0.21533 | 0 | 0.090182 | 0 | 0 | 0.168 | 0 | 0 | 0 | 0 | 1 | 0 | 0
Co0.34Cr0.38Mo0.29 | 1 | BCC+IM | 710.275 | 570.3618 | 1199.6183 | 34.4865 | 0 | 0 | 0 | 0 | 0 | 0.33791 | 0.37677 | 0 | 0 | 0 | 0 | 0 | 0 | 0 | 0 | 0.28532 | 0 | 0 | 0 | 0 | 0 | 0 | 0 | 0 | 0 | 0 | 0 | 0 | 0 | 0 | 0 | 0 | 1 | 0 | 0 | 0 | 0 | 0 | 0
Al0.16Co0.17Cr0.14Cu0.12Fe0.14Ni0.17Ti0.1 | 1 | FCC+BCC | 648.148 | 1592.5328 | 2037.4837 | 11.1876 | 0 | 0.15872 | 0 | 0 | 0 | 0.17232 | 0.14334 | 0.12223 | 0.14036 | 0 | 0 | 0 | 0 | 0 | 0 | 0 | 0 | 0 | 0 | 0.16513 | 0 | 0 | 0 | 0 | 0 | 0 | 0.097898 | 0 | 0 | 0 | 0 | 0 | 1 | 0 | 0 | 0 | 0 | 0 | 0
Co0.17Cr0.15Cu0.15Fe0.17Mn0.01Ni0.15V0.19 | 1 | FCC | 527.5482 | 960.6533 | 1004.0052 | 10.6546 | 0 | 0 | 0 | 0 | 0 | 0.17285 | 0.14805 | 0.15419 | 0.16984 | 0 | 0 | 0 | 0 | 0 | 0.011769 | 0 | 0 | 0 | 0 | 0.15236 | 0 | 0 | 0 | 0 | 0 | 0 | 0 | 0.19095 | 0 | 0 | 0 | 0 | 1 | 0 | 0 | 0 | 0 | 0 | 0
Al0.1Co0.13Cr0.11Cu0.08Fe0.13Mn0.05Mo0.01Ni0.11V0.29 | 1 | BCC | 606.0738 | 1080.516 | 1137.5826 | 18.3815 | 0 | 0.099921 | 0 | 0 | 0 | 0.13449 | 0.10545 | 0.080368 | 0.12714 | 0 | 0 | 0 | 0 | 0 | 0.048143 | 0.0055167 | 0 | 0 | 0 | 0.11091 | 0 | 0 | 0 | 0 | 0 | 0 | 0 | 0.28805 | 0 | 0 | 0 | 0 | 1 | 0 | 0 | 0 | 0 | 0 | 0
Al0.04Co0.19Cr0.14Fe0.2Mn0.23Ni0.14V0.05 | 3 | FCC | 406.101 | 447.7922 | 779.0074 | 48.799 | 0 | 0.038806 | 0 | 0 | 0 | 0.19132 | 0.13957 | 0 | 0.2006 | 0 | 0 | 0 | 0 | 0 | 0.23481 | 0 | 0 | 0 | 0 | 0.14383 | 0 | 0 | 0 | 0 | 0 | 0 | 0 | 0.051054 | 0 | 0 | 0 | 0 | 0 | 0 | 1 | 0 | 0 | 0 | 0
Al0.94Si0.06 | 1 |  | 723.2821 | 561.9495 | 1021.2136 | 13.8484 | 0 | 0.93698 | 0 | 0 | 0 | 0 | 0 | 0 | 0 | 0 | 0 | 0 | 0 | 0 | 0 | 0 | 0 | 0 | 0 | 0 | 0 | 0 | 0 | 0.063024 | 0 | 0 | 0 | 0 | 0 | 0 | 0 | 0 | 1 | 0 | 0 | 0 | 0 | 0 | 0
Al0.09Co0.23Cr0.23Fe0.24Ni0.21 | 3 | FCC | 119.486 | 469.1903 | 714.5775 | 48.7855 | 0 | 0.086171 | 0 | 0 | 0 | 0.23482 | 0.23341 | 0 | 0.23591 | 0 | 0 | 0 | 0 | 0 | 0 | 0 | 0 | 0 | 0 | 0.20969 | 0 | 0 | 0 | 0 | 0 | 0 | 0 | 0 | 0 | 0 | 0 | 0 | 0 | 0 | 1 | 0 | 0 | 0 | 0
Al0.12Mo0.07Nb0.26Ta0.11Ti0.2W0.24 | 1 | BCC | 499.746 | 1265.6233 | 1544.801 | 10.7992 | 0 | 0.11866 | 0 | 0 | 0 | 0 | 0 | 0 | 0 | 0 | 0 | 0 | 0 | 0 | 0 | 0.070573 | 0 | 0.26072 | 0 | 0 | 0 | 0 | 0 | 0 | 0 | 0.10659 | 0.20498 | 0 | 0.23847 | 0 | 0 | 0 | 1 | 0 | 0 | 0 | 0 | 0 | 0
Al0.12Co0.13Cr0.1Cu0.07Fe0.12Mn0.03Mo0.03Ni0.11V0.29 | 1 | BCC | 649.27 | 1097.86 | 1256.5271 | 16.2075 | 0 | 0.12098 | 0 | 0 | 0 | 0.13061 | 0.10168 | 0.069709 | 0.12291 | 0 | 0 | 0 | 0 | 0 | 0.029088 | 0.027092 | 0 | 0 | 0 | 0.10741 | 0 | 0 | 0 | 0 | 0 | 0 | 0 | 0.29052 | 0 | 0 | 0 | 0 | 1 | 0 | 0 | 0 | 0 | 0 | 0
Al0.75Cu0.14Si0.11 | 1 |  | 721.384 | 612.9615 | 1393.3328 | 9.7266 | 0 | 0.75333 | 0 | 0 | 0 | 0 | 0 | 0.13946 | 0 | 0 | 0 | 0 | 0 | 0 | 0 | 0 | 0 | 0 | 0 | 0 | 0 | 0 | 0 | 0.10722 | 0 | 0 | 0 | 0 | 0 | 0 | 0 | 0 | 1 | 0 | 0 | 0 | 0 | 0 | 0
Co0.33Fe0.33Ni0.34 | 1 | FCC | 133.8258 | 212.9222 | 540.0203 | 44.7397 | 0 | 0 | 0 | 0 | 0 | 0.32705 | 0 | 0 | 0.33161 | 0 | 0 | 0 | 0 | 0 | 0 | 0 | 0 | 0 | 0 | 0.33697 | 0 | 0 | 0 | 0 | 0 | 0 | 0 | 0 | 0 | 0 | 0 | 0 | 1 | 0 | 0 | 0 | 0 | 0 | 0
Cr0.2Fe0.21Mn0.02Ni0.38V0.13W0.06 | 1 |  | 509.0489 | 515.3061 | 693.0997 | 23.2935 | 0 | 0 | 0 | 0 | 0 | 0 | 0.20366 | 0 | 0.20699 | 0 | 0 | 0 | 0 | 0 | 0.019382 | 0 | 0 | 0 | 0 | 0.37679 | 0 | 0 | 0 | 0 | 0 | 0 | 0 | 0.13005 | 0.061297 | 0 | 0 | 0 | 1 | 0 | 0 | 0 | 0 | 0 | 0
Co0.26Fe0.14Mo0.1Ni0.24V0.26 | 1 | FCC+IM | 510.8889 | 692.864 | 1169.3974 | 20.969 | 0 | 0 | 0 | 0 | 0 | 0.25758 | 0 | 0 | 0.13615 | 0 | 0 | 0 | 0 | 0 | 0 | 0.10432 | 0 | 0 | 0 | 0.23935 | 0 | 0 | 0 | 0 | 0 | 0 | 0 | 0.2626 | 0 | 0 | 0 | 0 | 1 | 0 | 0 | 0 | 0 | 0 | 0
Al0.06Co0.16Cr0.14Cu0.13Fe0.16Mo0.03Nb0.01Ni0.15Ti0.15V0.01 | 1 | FCC+BCC+IM | 660.792 | 1244.9376 | 1656.996 | 5.81 | 0 | 0.057006 | 0 | 0 | 0 | 0.16378 | 0.14258 | 0.13084 | 0.16031 | 0 | 0 | 0 | 0 | 0 | 0 | 0.027569 | 0 | 0.005893 | 0 | 0.15378 | 0 | 0 | 0 | 0 | 0 | 0 | 0.15245 | 0.0057971 | 0 | 0 | 0 | 0 | 1 | 0 | 0 | 0 | 0 | 0 | 0
Al0.16Co0.12Cr0.18Cu0.08Fe0.09Nb0.07Ni0.03Ti0.13V0.13 | 1 | BCC | 690.855 | 1512.551 | 1703.86 | 7.3774 | 0 | 0.15889 | 0 | 0 | 0 | 0.125 | 0.1803 | 0.08443 | 0.094281 | 0 | 0 | 0 | 0 | 0 | 0 | 0 | 0 | 0.065548 | 0 | 0.029166 | 0 | 0 | 0 | 0 | 0 | 0 | 0.12865 | 0.13373 | 0 | 0 | 0 | 0 | 1 | 0 | 0 | 0 | 0 | 0 | 0
Co0.36Cr0.06Fe0.21Ni0.37 | 6 | FCC | 265.0083 | 583.096 | 777.9835 | 25.2457 | 0 | 0 | 0 | 0 | 0 | 0.36065 | 0.061014 | 0 | 0.20826 | 0 | 0 | 0 | 0 | 0 | 0 | 0 | 0 | 0 | 0 | 0.37008 | 0 | 0 | 0 | 0 | 0 | 0 | 0 | 0 | 0 | 0 | 0 | 0 | 0 | 0 | 0 | 0 | 0 | 1 | 0
Al0.03Co0.17Cr0.13Cu0.14Fe0.16Mo0.09Ni0.15Ti0.13 | 1 | FCC+IM | 666.941 | 1438.7236 | 1457.5995 | 5.3407 | 0 | 0.03493 | 0 | 0 | 0 | 0.16513 | 0.13063 | 0.14031 | 0.15999 | 0 | 0 | 0 | 0 | 0 | 0 | 0.087005 | 0 | 0 | 0 | 0.15243 | 0 | 0 | 0 | 0 | 0 | 0 | 0.12957 | 0 | 0 | 0 | 0 | 0 | 1 | 0 | 0 | 0 | 0 | 0 | 0
Co0.2Cr0.18Fe0.2Mn0.22Ni0.18V0.03 | 1 | FCC | 173.0426 | 521.0039 | 630.4349 | 50.8441 | 0 | 0 | 0 | 0 | 0 | 0.1999 | 0.17818 | 0 | 0.19564 | 0 | 0 | 0 | 0 | 0 | 0.21859 | 0 | 0 | 0 | 0 | 0.182 | 0 | 0 | 0 | 0 | 0 | 0 | 0 | 0.02568 | 0 | 0 | 0 | 0 | 1 | 0 | 0 | 0 | 0 | 0 | 0
Al0.09Co0.23Cr0.23Fe0.24Ni0.21 | 3 | FCC | 119.486 | 469.1903 | 714.5775 | 48.7855 | 0 | 0.086171 | 0 | 0 | 0 | 0.23482 | 0.23341 | 0 | 0.23591 | 0 | 0 | 0 | 0 | 0 | 0 | 0 | 0 | 0 | 0 | 0.20969 | 0 | 0 | 0 | 0 | 0 | 0 | 0 | 0 | 0 | 0 | 0 | 0 | 0 | 0 | 1 | 0 | 0 | 0 | 0
Co0.23Fe0.19Mo0.1Ni0.2V0.27 | 1 | FCC+IM | 452.502 | 716.865 | 820.7545 | 19.459 | 0 | 0 | 0 | 0 | 0 | 0.23455 | 0 | 0 | 0.19426 | 0 | 0 | 0 | 0 | 0 | 0 | 0.10059 | 0 | 0 | 0 | 0.20496 | 0 | 0 | 0 | 0 | 0 | 0 | 0 | 0.26564 | 0 | 0 | 0 | 0 | 1 | 0 | 0 | 0 | 0 | 0 | 0
Al0.05Cr0.24Mo0.2Ta0.11Ti0.36Zr0.04 | 5 | BCC | 586.574 | 1340.712 | 1548.9816 | 20.7095 | 0 | 0.05099 | 0 | 0 | 0 | 0 | 0.23822 | 0 | 0 | 0 | 0 | 0 | 0 | 0 | 0 | 0.2033 | 0 | 0 | 0 | 0 | 0 | 0 | 0 | 0 | 0 | 0.11419 | 0.35635 | 0 | 0 | 0 | 0 | 0.036943 | 0 | 0 | 0 | 0 | 1 | 0 | 0
Al0.04Co0.25Cr0.3Fe0.13Ni0.28 | 2 | FCC | 263.1827 | 691.9725 | 964.0352 | 30.3033 | 0 | 0.037903 | 0 | 0 | 0 | 0.25351 | 0.29681 | 0 | 0.13263 | 0 | 0 | 0 | 0 | 0 | 0 | 0 | 0 | 0 | 0 | 0.27915 | 0 | 0 | 0 | 0 | 0 | 0 | 0 | 0 | 0 | 0 | 0 | 0 | 0 | 1 | 0 | 0 | 0 | 0 | 0
Co0.32Fe0.29Mn0.11Ni0.28 | 6 | FCC | 256.042 | 386.33 | 690.64 | 26.937 | 0 | 0 | 0 | 0 | 0 | 0.32339 | 0 | 0 | 0.2935 | 0 | 0 | 0 | 0 | 0 | 0.10682 | 0 | 0 | 0 | 0 | 0.27629 | 0 | 0 | 0 | 0 | 0 | 0 | 0 | 0 | 0 | 0 | 0 | 0 | 0 | 0 | 0 | 0 | 0 | 1 | 0
Al0.07Co0.04Cr0.15Nb0.14Ti0.18V0.22Zr0.19 | 1 | BCC | 648.9569 | 1302.1825 | 1719.96 | 22.833 | 0 | 0.073662 | 0 | 0 | 0 | 0.03834 | 0.15207 | 0 | 0 | 0 | 0 | 0 | 0 | 0 | 0 | 0 | 0 | 0.1442 | 0 | 0 | 0 | 0 | 0 | 0 | 0 | 0 | 0.17949 | 0.22178 | 0 | 0 | 0 | 0.19046 | 1 | 0 | 0 | 0 | 0 | 0 | 0
Al0.1Co0.14Cr0.14Cu0.08Fe0.14Nb0.06Ni0.12Ti0.13V0.08 | 1 | BCC | 644.585 | 1428.3858 | 1710.898 | 9.0916 | 0 | 0.10188 | 0 | 0 | 0 | 0.14492 | 0.14426 | 0.077087 | 0.13994 | 0 | 0 | 0 | 0 | 0 | 0 | 0 | 0 | 0.058813 | 0 | 0.1198 | 0 | 0 | 0 | 0 | 0 | 0 | 0.13268 | 0.080625 | 0 | 0 | 0 | 0 | 1 | 0 | 0 | 0 | 0 | 0 | 0
Al0.08Co0.14Cr0.08Fe0.11Mo0.07Nb0.1Ni0.14Ti0.13V0.11Zr0.03 | 1 | BCC | 707.2242 | 1441.9863 | 1700.58 | 8.1396 | 0 | 0.082417 | 0 | 0 | 0 | 0.1387 | 0.084067 | 0 | 0.11089 | 0 | 0 | 0 | 0 | 0 | 0 | 0.071612 | 0 | 0.10018 | 0 | 0.14482 | 0 | 0 | 0 | 0 | 0 | 0 | 0.12571 | 0.11425 | 0 | 0 | 0 | 0.027363 | 1 | 0 | 0 | 0 | 0 | 0 | 0
Co0.32Cr0.14Mo0.07Ni0.31Ti0.1V0.02W0.02Zr0.03 | 1 | FCC+IM | 601.3757 | 1101.4547 | 1579.1079 | 20.5643 | 0 | 0 | 0 | 0 | 0 | 0.3213 | 0.14349 | 0 | 0 | 0 | 0 | 0 | 0 | 0 | 0 | 0.069414 | 0 | 0 | 0 | 0.31144 | 0 | 0 | 0 | 0 | 0 | 0 | 0.096762 | 0.015185 | 0.015228 | 0 | 0 | 0.027175 | 1 | 0 | 0 | 0 | 0 | 0 | 0
Al0.05Co0.21Cr0.2Fe0.21Mo0.03Nb0.06Ni0.2Ti0.05 | 1 | FCC+IM | 423.9878 | 1019.1888 | 1487.9148 | 12.114 | 0 | 0.052772 | 0 | 0 | 0 | 0.20562 | 0.19724 | 0 | 0.20593 | 0 | 0 | 0 | 0 | 0 | 0 | 0.026808 | 0 | 0.055345 | 0 | 0.20351 | 0 | 0 | 0 | 0 | 0 | 0 | 0.052768 | 0 | 0 | 0 | 0 | 0 | 1 | 0 | 0 | 0 | 0 | 0 | 0
Al0.03Hf0.15Mo0.11Nb0.21Ta0.2Ti0.13Zr0.18 | 1 | BCC | 493.596 | 1400.559 | 1786.23 | 31.1238 | 0 | 0.032297 | 0 | 0 | 0 | 0 | 0 | 0 | 0 | 0 | 0 | 0.14548 | 0 | 0 | 0 | 0.11037 | 0 | 0.20558 | 0 | 0 | 0 | 0 | 0 | 0 | 0 | 0.19655 | 0.13096 | 0 | 0 | 0 | 0 | 0.17875 | 1 | 0 | 0 | 0 | 0 | 0 | 0
Cu0.31Mn0.32Ni0.25Zn0.12 | 1 | FCC | 145.2225 | 236.7106 | 659.3615 | 57.31 | 0 | 0 | 0 | 0 | 0 | 0 | 0 | 0.30781 | 0 | 0 | 0 | 0 | 0 | 0 | 0.32097 | 0 | 0 | 0 | 0 | 0.2526 | 0 | 0 | 0 | 0 | 0 | 0 | 0 | 0 | 0 | 0 | 0.11862 | 0 | 1 | 0 | 0 | 0 | 0 | 0 | 0
Al0.05Co0.21Cr0.2Fe0.21Mo0.04Nb0.04Ni0.21Ti0.04 | 1 | FCC+IM | 433.1112 | 963.5859 | 1422.1103 | 16.8058 | 0 | 0.049329 | 0 | 0 | 0 | 0.21079 | 0.19853 | 0 | 0.21015 | 0 | 0 | 0 | 0 | 0 | 0 | 0.042713 | 0 | 0.035891 | 0 | 0.20816 | 0 | 0 | 0 | 0 | 0 | 0 | 0.044443 | 0 | 0 | 0 | 0 | 0 | 1 | 0 | 0 | 0 | 0 | 0 | 0
Al0.18Cr0.24Fe0.29Mn0.01Ni0.28 | 1 | FCC+BCC+IM | 435.8083 | 933.043 | 2034.2758 | 20.598 | 0 | 0.18131 | 0 | 0 | 0 | 0 | 0.2423 | 0 | 0.2938 | 0 | 0 | 0 | 0 | 0 | 0.0067224 | 0 | 0 | 0 | 0 | 0.27587 | 0 | 0 | 0 | 0 | 0 | 0 | 0 | 0 | 0 | 0 | 0 | 0 | 1 | 0 | 0 | 0 | 0 | 0 | 0
Co0.16Cr0.14Fe0.3Ni0.41 | 6 | FCC | 295.0781 | 288.6888 | 676.2307 | 52.62 | 0 | 0 | 0 | 0 | 0 | 0.15849 | 0.14024 | 0 | 0.29506 | 0 | 0 | 0 | 0 | 0 | 0 | 0 | 0 | 0 | 0 | 0.40621 | 0 | 0 | 0 | 0 | 0 | 0 | 0 | 0 | 0 | 0 | 0 | 0 | 0 | 0 | 0 | 0 | 0 | 1 | 0
Co0.19Cr0.18Cu0.19Fe0.2Ni0.18Ti0.02V0.03 | 1 | FCC+IM | 297.5989 | 687.6433 | 1027.27 | 29.6807 | 0 | 0 | 0 | 0 | 0 | 0.19418 | 0.17806 | 0.1937 | 0.19597 | 0 | 0 | 0 | 0 | 0 | 0 | 0 | 0 | 0 | 0 | 0.1823 | 0 | 0 | 0 | 0 | 0 | 0 | 0.022047 | 0.033753 | 0 | 0 | 0 | 0 | 1 | 0 | 0 | 0 | 0 | 0 | 0
Al0.37Co0.2Cr0.29Fe0.05Ni0.1 | 1 |  | 724.633 | 1319.1601 | 1650.0304 | 17.0809 | 0 | 0.36645 | 0 | 0 | 0 | 0.19744 | 0.28874 | 0 | 0.049952 | 0 | 0 | 0 | 0 | 0 | 0 | 0 | 0 | 0 | 0 | 0.097415 | 0 | 0 | 0 | 0 | 0 | 0 | 0 | 0 | 0 | 0 | 0 | 0 | 1 | 0 | 0 | 0 | 0 | 0 | 0
Al0.11Nb0.12Ta0.21Ti0.37Zr0.19 | 1 | BCC | 402.6207 | 1250.7067 | 1450.5275 | 23.6326 | 0 | 0.11204 | 0 | 0 | 0 | 0 | 0 | 0 | 0 | 0 | 0 | 0 | 0 | 0 | 0 | 0 | 0 | 0.11516 | 0 | 0 | 0 | 0 | 0 | 0 | 0 | 0.21322 | 0.36726 | 0 | 0 | 0 | 0 | 0.19126 | 1 | 0 | 0 | 0 | 0 | 0 | 0
Al0.05Co0.22Cr0.2Fe0.21Mo0.06Nb0.02Ni0.21Ti0.04 | 1 | FCC+IM | 405.9337 | 898.0964 | 1249.9026 | 16.5597 | 0 | 0.04625 | 0 | 0 | 0 | 0.21548 | 0.19987 | 0 | 0.214 | 0 | 0 | 0 | 0 | 0 | 0 | 0.05671 | 0 | 0.018957 | 0 | 0.21244 | 0 | 0 | 0 | 0 | 0 | 0 | 0.036294 | 0 | 0 | 0 | 0 | 0 | 1 | 0 | 0 | 0 | 0 | 0 | 0
Al0.13Co0.19Cr0.12Fe0.15Mo0.1Ni0.19Ti0.12 | 1 | FCC+BCC+IM | 612.959 | 1370.727 | 1832.4295 | 17.8819 | 0 | 0.12907 | 0 | 0 | 0 | 0.19344 | 0.11634 | 0 | 0.1491 | 0 | 0 | 0 | 0 | 0 | 0 | 0.095253 | 0 | 0 | 0 | 0.19432 | 0 | 0 | 0 | 0 | 0 | 0 | 0.12248 | 0 | 0 | 0 | 0 | 0 | 1 | 0 | 0 | 0 | 0 | 0 | 0
Co0.24Fe0.21Mo0.11Ni0.22V0.22 | 1 | FCC+IM | 532.2019 | 736.416 | 842.1358 | 18.9463 | 0 | 0 | 0 | 0 | 0 | 0.23625 | 0 | 0 | 0.2134 | 0 | 0 | 0 | 0 | 0 | 0 | 0.11068 | 0 | 0 | 0 | 0.22422 | 0 | 0 | 0 | 0 | 0 | 0 | 0 | 0.21545 | 0 | 0 | 0 | 0 | 1 | 0 | 0 | 0 | 0 | 0 | 0
Co0.08Cr0.2Fe0.21Mn0.11Ni0.32V0.09W0.01 | 1 | FCC | 264.3811 | 449.3338 | 649.1788 | 29.1231 | 0 | 0 | 0 | 0 | 0 | 0.075081 | 0.19834 | 0 | 0.20876 | 0 | 0 | 0 | 0 | 0 | 0.10617 | 0 | 0 | 0 | 0 | 0.31633 | 0 | 0 | 0 | 0 | 0 | 0 | 0 | 0.088278 | 0.0070311 | 0 | 0 | 0 | 1 | 0 | 0 | 0 | 0 | 0 | 0
Nb0.21Ta0.28Ti0.21V0.3 | 1 | BCC | 482.9712 | 1135.9 | 1607.2029 | 22.8019 | 0 | 0 | 0 | 0 | 0 | 0 | 0 | 0 | 0 | 0 | 0 | 0 | 0 | 0 | 0 | 0 | 0 | 0.20574 | 0 | 0 | 0 | 0 | 0 | 0 | 0 | 0.27669 | 0.21428 | 0.30329 | 0 | 0 | 0 | 0 | 1 | 0 | 0 | 0 | 0 | 0 | 0
Mo0.23Nb0.19Ta0.14Ti0.18Zr0.25 | 3 | BCC | 548.0403 | 1418.7 | 1887.39 | 19.599 | 0 | 0 | 0 | 0 | 0 | 0 | 0 | 0 | 0 | 0 | 0 | 0 | 0 | 0 | 0 | 0.2347 | 0 | 0.19429 | 0 | 0 | 0 | 0 | 0 | 0 | 0 | 0.14205 | 0.1836 | 0 | 0 | 0 | 0 | 0.24536 | 0 | 0 | 1 | 0 | 0 | 0 | 0
Al0.04Hf0.1Nb0.19Ta0.05Ti0.2V0.18Zr0.24 | 1 | BCC | 527.9112 | 1141.83 | 1583.6583 | 28.124 | 0 | 0.037405 | 0 | 0 | 0 | 0 | 0 | 0 | 0 | 0 | 0 | 0.099994 | 0 | 0 | 0 | 0 | 0 | 0.18869 | 0 | 0 | 0 | 0 | 0 | 0 | 0 | 0.047754 | 0.20301 | 0.18206 | 0 | 0 | 0 | 0.24109 | 1 | 0 | 0 | 0 | 0 | 0 | 0
Al0.05Co0.21Cr0.2Fe0.21Mo0.05Nb0.03Ni0.21Ti0.04 | 1 | FCC+IM | 430.7551 | 873.9264 | 1259.8756 | 15.8654 | 0 | 0.047355 | 0 | 0 | 0 | 0.21382 | 0.19946 | 0 | 0.21265 | 0 | 0 | 0 | 0 | 0 | 0 | 0.051612 | 0 | 0.025189 | 0 | 0.21095 | 0 | 0 | 0 | 0 | 0 | 0 | 0.038979 | 0 | 0 | 0 | 0 | 0 | 1 | 0 | 0 | 0 | 0 | 0 | 0
Al0.05Co0.26Cr0.31Fe0.08Ni0.29 | 2 | FCC | 285.3732 | 695.061 | 989.4149 | 31.7082 | 0 | 0.053163 | 0 | 0 | 0 | 0.25843 | 0.31371 | 0 | 0.082229 | 0 | 0 | 0 | 0 | 0 | 0 | 0 | 0 | 0 | 0 | 0.29247 | 0 | 0 | 0 | 0 | 0 | 0 | 0 | 0 | 0 | 0 | 0 | 0 | 0 | 1 | 0 | 0 | 0 | 0 | 0
Al0.21Co0.17Cr0.08Fe0.11Ni0.44 | 1 | FCC+BCC | 391.9381 | 668.8898 | 1174.7377 | 22.4107 | 0 | 0.20879 | 0 | 0 | 0 | 0.16912 | 0.077965 | 0 | 0.10543 | 0 | 0 | 0 | 0 | 0 | 0 | 0 | 0 | 0 | 0 | 0.4387 | 0 | 0 | 0 | 0 | 0 | 0 | 0 | 0 | 0 | 0 | 0 | 0 | 1 | 0 | 0 | 0 | 0 | 0 | 0
Al0.16Co0.21Cr0.19Fe0.19Mn0.01Ni0.23 | 4 | FCC+BCC | 465.8219 | 1272.4768 | 1274.6967 | 16.575 | 0 | 0.15801 | 0 | 0 | 0 | 0.21312 | 0.19492 | 0 | 0.18991 | 0 | 0 | 0 | 0 | 0 | 0.0097676 | 0 | 0 | 0 | 0 | 0.23428 | 0 | 0 | 0 | 0 | 0 | 0 | 0 | 0 | 0 | 0 | 0 | 0 | 0 | 0 | 0 | 1 | 0 | 0 | 0
Al0.09Co0.23Cr0.23Fe0.24Ni0.21 | 3 | FCC | 119.486 | 469.1903 | 714.5775 | 48.7855 | 0 | 0.086171 | 0 | 0 | 0 | 0.23482 | 0.23341 | 0 | 0.23591 | 0 | 0 | 0 | 0 | 0 | 0 | 0 | 0 | 0 | 0 | 0.20969 | 0 | 0 | 0 | 0 | 0 | 0 | 0 | 0 | 0 | 0 | 0 | 0 | 0 | 0 | 1 | 0 | 0 | 0 | 0
Al0.14Si0.86 | 1 |  | 589.4568 | 748.8189 | 1552.9889 | 33.6061 | 0 | 0.14322 | 0 | 0 | 0 | 0 | 0 | 0 | 0 | 0 | 0 | 0 | 0 | 0 | 0 | 0 | 0 | 0 | 0 | 0 | 0 | 0 | 0 | 0.85678 | 0 | 0 | 0 | 0 | 0 | 0 | 0 | 0 | 1 | 0 | 0 | 0 | 0 | 0 | 0
Al0.04Co0.19Cr0.15Fe0.2Mn0.23Ni0.15V0.03 | 3 | FCC | 405.991 | 458.1602 | 761.2474 | 47.989 | 0 | 0.038849 | 0 | 0 | 0 | 0.19448 | 0.14611 | 0 | 0.20086 | 0 | 0 | 0 | 0 | 0 | 0.23451 | 0 | 0 | 0 | 0 | 0.15149 | 0 | 0 | 0 | 0 | 0 | 0 | 0 | 0.033701 | 0 | 0 | 0 | 0 | 0 | 0 | 1 | 0 | 0 | 0 | 0
Al0.03Cr0.02Nb0.25Ti0.2V0.25Zr0.26 | 1 | BCC | 462.0684 | 1231.805 | 1650.1353 | 37.916 | 0 | 0.027453 | 0 | 0 | 0 | 0 | 0.020212 | 0 | 0 | 0 | 0 | 0 | 0 | 0 | 0 | 0 | 0 | 0.24615 | 0 | 0 | 0 | 0 | 0 | 0 | 0 | 0 | 0.19661 | 0.24535 | 0 | 0 | 0 | 0.26422 | 1 | 0 | 0 | 0 | 0 | 0 | 0
Al0.01Co0.26Cr0.29Fe0.16Ni0.28 | 2 | FCC | 274.7372 | 670.5634 | 946.4353 | 31.2002 | 0 | 0.013525 | 0 | 0 | 0 | 0.25661 | 0.29489 | 0 | 0.15857 | 0 | 0 | 0 | 0 | 0 | 0 | 0 | 0 | 0 | 0 | 0.27641 | 0 | 0 | 0 | 0 | 0 | 0 | 0 | 0 | 0 | 0 | 0 | 0 | 0 | 1 | 0 | 0 | 0 | 0 | 0
Al0.06Co0.2Cr0.17Cu0.18Fe0.18Ni0.2 | 1 | FCC | 243.4396 | 380.825 | 763.7598 | 23.3854 | 0 | 0.064697 | 0 | 0 | 0 | 0.20458 | 0.17348 | 0.18285 | 0.17556 | 0 | 0 | 0 | 0 | 0 | 0 | 0 | 0 | 0 | 0 | 0.19883 | 0 | 0 | 0 | 0 | 0 | 0 | 0 | 0 | 0 | 0 | 0 | 0 | 1 | 0 | 0 | 0 | 0 | 0 | 0
Al0.13Co0.21Cr0.19Fe0.19Mn0.04Ni0.23 | 4 | FCC+BCC | 417.4375 | 1278.481 | 1317.3573 | 21.169 | 0 | 0.13038 | 0 | 0 | 0 | 0.20699 | 0.19187 | 0 | 0.19372 | 0 | 0 | 0 | 0 | 0 | 0.042402 | 0 | 0 | 0 | 0 | 0.23366 | 0 | 0 | 0 | 0 | 0 | 0 | 0 | 0 | 0 | 0 | 0 | 0 | 0 | 0 | 0 | 1 | 0 | 0 | 0
Al0.15Cr0.24Fe0.29Mo0.02Ni0.3 | 1 | FCC+BCC+IM | 417.1363 | 868.7738 | 1488.7817 | 23.5581 | 0 | 0.15281 | 0 | 0 | 0 | 0 | 0.24161 | 0 | 0.28934 | 0 | 0 | 0 | 0 | 0 | 0 | 0.020383 | 0 | 0 | 0 | 0.29585 | 0 | 0 | 0 | 0 | 0 | 0 | 0 | 0 | 0 | 0 | 0 | 0 | 1 | 0 | 0 | 0 | 0 | 0 | 0
Al0.19Co0.2Cr0.17Cu0.16Fe0.16Ni0.12 | 1 | FCC+BCC | 508.6374 | 1415.8067 | 1429.6787 | 18.4285 | 0 | 0.18752 | 0 | 0 | 0 | 0.20072 | 0.17298 | 0.16112 | 0.15527 | 0 | 0 | 0 | 0 | 0 | 0 | 0 | 0 | 0 | 0 | 0.12239 | 0 | 0 | 0 | 0 | 0 | 0 | 0 | 0 | 0 | 0 | 0 | 0 | 1 | 0 | 0 | 0 | 0 | 0 | 0
Al0.07Cr0.12Nb0.17Ti0.19V0.22Zr0.22 | 1 | BCC | 600.4039 | 1306.12 | 1869.7333 | 25.2295 | 0 | 0.065697 | 0 | 0 | 0 | 0 | 0.12454 | 0 | 0 | 0 | 0 | 0 | 0 | 0 | 0 | 0 | 0 | 0.17411 | 0 | 0 | 0 | 0 | 0 | 0 | 0 | 0 | 0.19356 | 0.22407 | 0 | 0 | 0 | 0.21802 | 1 | 0 | 0 | 0 | 0 | 0 | 0
Al0.18Hf0.12Ta0.16Ti0.46Zr0.08 | 1 | BCC | 386.2827 | 1273.515 | 1346.6669 | 31.1488 | 0 | 0.18169 | 0 | 0 | 0 | 0 | 0 | 0 | 0 | 0 | 0 | 0.12293 | 0 | 0 | 0 | 0 | 0 | 0 | 0 | 0 | 0 | 0 | 0 | 0 | 0 | 0.157 | 0.4602 | 0 | 0 | 0 | 0 | 0.078177 | 1 | 0 | 0 | 0 | 0 | 0 | 0
Co0.25Cr0.27Fe0.22Ni0.26 | 2 | FCC | 189.4019 | 529.4063 | 737.0845 | 34.531 | 0 | 0 | 0 | 0 | 0 | 0.24989 | 0.27316 | 0 | 0.21905 | 0 | 0 | 0 | 0 | 0 | 0 | 0 | 0 | 0 | 0 | 0.2579 | 0 | 0 | 0 | 0 | 0 | 0 | 0 | 0 | 0 | 0 | 0 | 0 | 0 | 1 | 0 | 0 | 0 | 0 | 0
Co0.25Cr0.25Fe0.25Ni0.25 | 1 | FCC | 160.47 | 308.385 | 501.0594 | 55.1226 | 0 | 0 | 0 | 0 | 0 | 0.24626 | 0.25442 | 0 | 0.25232 | 0 | 0 | 0 | 0 | 0 | 0 | 0 | 0 | 0 | 0 | 0.24699 | 0 | 0 | 0 | 0 | 0 | 0 | 0 | 0 | 0 | 0 | 0 | 0 | 1 | 0 | 0 | 0 | 0 | 0 | 0
Al0.38Co0.2Cr0.29Fe0.04Ni0.09 | 1 |  | 729.993 | 1322.1501 | 1881.7406 | 17.6199 | 0 | 0.37637 | 0 | 0 | 0 | 0.19582 | 0.29363 | 0 | 0.043166 | 0 | 0 | 0 | 0 | 0 | 0 | 0 | 0 | 0 | 0 | 0.091019 | 0 | 0 | 0 | 0 | 0 | 0 | 0 | 0 | 0 | 0 | 0 | 0 | 1 | 0 | 0 | 0 | 0 | 0 | 0
Al0.74Cu0.14Si0.11 | 1 |  | 721.384 | 612.9615 | 1393.3328 | 9.7266 | 0 | 0.74411 | 0 | 0 | 0 | 0 | 0 | 0.14234 | 0 | 0 | 0 | 0 | 0 | 0 | 0 | 0 | 0 | 0 | 0 | 0 | 0 | 0 | 0 | 0.11355 | 0 | 0 | 0 | 0 | 0 | 0 | 0 | 0 | 1 | 0 | 0 | 0 | 0 | 0 | 0
Al0.01Mo0.28Nb0.24Ta0.06Ti0.17V0.24 | 1 | BCC | 497.2379 | 1426.71 | 1847.498 | 16.5395 | 0 | 0.011347 | 0 | 0 | 0 | 0 | 0 | 0 | 0 | 0 | 0 | 0 | 0 | 0 | 0 | 0.28053 | 0 | 0.23626 | 0 | 0 | 0 | 0 | 0 | 0 | 0 | 0.059499 | 0.17259 | 0.23977 | 0 | 0 | 0 | 0 | 1 | 0 | 0 | 0 | 0 | 0 | 0
Al0.04Co0.22Cr0.2Fe0.22Mo0.09Ni0.22Ti0.02 | 1 | FCC+IM | 372.5475 | 570.5006 | 743.7647 | 26.0137 | 0 | 0.036799 | 0 | 0 | 0 | 0.22176 | 0.19737 | 0 | 0.21806 | 0 | 0 | 0 | 0 | 0 | 0 | 0.092873 | 0 | 0 | 0 | 0.21757 | 0 | 0 | 0 | 0 | 0 | 0 | 0.015558 | 0 | 0 | 0 | 0 | 0 | 1 | 0 | 0 | 0 | 0 | 0 | 0
Al0.04Co0.17Cr0.13Cu0.14Fe0.16Mo0.07Ni0.15Ti0.14 | 1 | FCC+IM | 663.883 | 1347.4786 | 1626.8355 | 5.9724 | 0 | 0.039018 | 0 | 0 | 0 | 0.16507 | 0.13402 | 0.13837 | 0.1608 | 0 | 0 | 0 | 0 | 0 | 0 | 0.073328 | 0 | 0 | 0 | 0.15291 | 0 | 0 | 0 | 0 | 0 | 0 | 0.13647 | 0 | 0 | 0 | 0 | 0 | 1 | 0 | 0 | 0 | 0 | 0 | 0
Al0.21Co0.17Cr0.08Fe0.11Ni0.44 | 1 | FCC+BCC | 391.9381 | 668.8898 | 1174.7377 | 22.4107 | 0 | 0.20879 | 0 | 0 | 0 | 0.16912 | 0.077965 | 0 | 0.10543 | 0 | 0 | 0 | 0 | 0 | 0 | 0 | 0 | 0 | 0 | 0.4387 | 0 | 0 | 0 | 0 | 0 | 0 | 0 | 0 | 0 | 0 | 0 | 0 | 1 | 0 | 0 | 0 | 0 | 0 | 0
Al0.02Co0.21Cr0.18Fe0.19Mn0.2Ni0.2 | 1 | FCC | 178.9594 | 319.3171 | 564.3256 | 49.3595 | 0 | 0.015981 | 0 | 0 | 0 | 0.20991 | 0.18345 | 0 | 0.19239 | 0 | 0 | 0 | 0 | 0 | 0.20187 | 0 | 0 | 0 | 0 | 0.19641 | 0 | 0 | 0 | 0 | 0 | 0 | 0 | 0 | 0 | 0 | 0 | 0 | 1 | 0 | 0 | 0 | 0 | 0 | 0
Co0.3Cr0.23Fe0.27Mo0.2 | 1 | FCC+IM | 552.9532 | 477.2308 | 1052.4419 | 32.4159 | 0 | 0 | 0 | 0 | 0 | 0.29819 | 0.22604 | 0 | 0.26939 | 0 | 0 | 0 | 0 | 0 | 0 | 0.2043 | 0 | 0 | 0 | 0 | 0 | 0 | 0 | 0 | 0 | 0 | 0 | 0 | 0 | 0 | 0 | 0 | 1 | 0 | 0 | 0 | 0 | 0 | 0
Al0.05Cr0.03Nb0.21Ti0.2V0.28Zr0.24 | 1 | BCC | 482.949 | 1217.67 | 1871.2033 | 37.4915 | 0 | 0.048362 | 0 | 0 | 0 | 0 | 0.028137 | 0 | 0 | 0 | 0 | 0 | 0 | 0 | 0 | 0 | 0 | 0.20677 | 0 | 0 | 0 | 0 | 0 | 0 | 0 | 0 | 0.19508 | 0.28112 | 0 | 0 | 0 | 0.24052 | 1 | 0 | 0 | 0 | 0 | 0 | 0
Mo0.25Nb0.38Ta0.26W0.11 | 4 | BCC | 517.0171 | 1712.34 | 2477.7583 | 9.7943 | 0 | 0 | 0 | 0 | 0 | 0 | 0 | 0 | 0 | 0 | 0 | 0 | 0 | 0 | 0 | 0.25324 | 0 | 0.37819 | 0 | 0 | 0 | 0 | 0 | 0 | 0 | 0.26269 | 0 | 0 | 0.10587 | 0 | 0 | 0 | 0 | 0 | 0 | 1 | 0 | 0 | 0
Co0.21Cr0.1Cu0.29Fe0.23Ni0.18 | 5 | FCC | 348.2378 | 776.0808 | 907.7084 | 21.4465 | 0 | 0 | 0 | 0 | 0 | 0.2078 | 0.096375 | 0.28623 | 0.22776 | 0 | 0 | 0 | 0 | 0 | 0 | 0 | 0 | 0 | 0 | 0.18184 | 0 | 0 | 0 | 0 | 0 | 0 | 0 | 0 | 0 | 0 | 0 | 0 | 0 | 0 | 0 | 0 | 1 | 0 | 0
Al0.17Ca0.03Co0.15Cu0.03Fe0.17Mg0.28Nb0.05Ni0.04Sn0.09 | 1 | IM | 614.1504 | 812.9747 | 1393.0361 | 14.3973 | 0 | 0.16558 | 0 | 0 | 0.028814 | 0.14673 | 0 | 0.031204 | 0.16608 | 0 | 0 | 0 | 0 | 0.27774 | 0 | 0 | 0 | 0.049926 | 0 | 0.042204 | 0 | 0 | 0 | 0 | 0.091725 | 0 | 0 | 0 | 0 | 0 | 0 | 0 | 1 | 0 | 0 | 0 | 0 | 0 | 0
Hf0.09Mo0.3Nb0.18Si0.01Ta0.13Ti0.18Zr0.11 | 1 | BCC | 517.8243 | 1499.59 | 1727.892 | 28.1375 | 0 | 0 | 0 | 0 | 0 | 0 | 0 | 0 | 0 | 0 | 0 | 0.087585 | 0 | 0 | 0 | 0.30354 | 0 | 0.17783 | 0 | 0 | 0 | 0 | 0 | 0.0065586 | 0 | 0.13376 | 0.17716 | 0 | 0 | 0 | 0 | 0.11357 | 1 | 0 | 0 | 0 | 0 | 0 | 0
Co0.19Cu0.19Fe0.19Mn0.22Ni0.18Sn0.03 | 1 | FCC+IM | 273.58 | 496.3775 | 635.907 | 17.3572 | 0 | 0 | 0 | 0 | 0 | 0.19268 | 0 | 0.19414 | 0.18548 | 0 | 0 | 0 | 0 | 0 | 0.21989 | 0 | 0 | 0 | 0 | 0.18099 | 0 | 0 | 0 | 0 | 0.026831 | 0 | 0 | 0 | 0 | 0 | 0 | 0 | 1 | 0 | 0 | 0 | 0 | 0 | 0
Mo0.26Nb0.26Ta0.05Ti0.14V0.07W0.22 | 1 | BCC | 515.5972 | 1406.94 | 1793.129 | 13.6932 | 0 | 0 | 0 | 0 | 0 | 0 | 0 | 0 | 0 | 0 | 0 | 0 | 0 | 0 | 0 | 0.25717 | 0 | 0.25974 | 0 | 0 | 0 | 0 | 0 | 0 | 0 | 0.048109 | 0.13989 | 0.070443 | 0.22464 | 0 | 0 | 0 | 1 | 0 | 0 | 0 | 0 | 0 | 0
Al0.05Co0.21Cr0.2Fe0.21Mo0.03Nb0.05Ni0.21Ti0.05 | 1 | FCC+IM | 422.8358 | 981.7929 | 1461.3583 | 13.104 | 0 | 0.051067 | 0 | 0 | 0 | 0.2082 | 0.19793 | 0 | 0.20804 | 0 | 0 | 0 | 0 | 0 | 0 | 0.034626 | 0 | 0.045831 | 0 | 0.20584 | 0 | 0 | 0 | 0 | 0 | 0 | 0.048462 | 0 | 0 | 0 | 0 | 0 | 1 | 0 | 0 | 0 | 0 | 0 | 0
Co0.25Cr0.11Fe0.24Mn0.16Ni0.24 | 6 | FCC | 287.9629 | 645.7717 | 779.6331 | 28.4624 | 0 | 0 | 0 | 0 | 0 | 0.24658 | 0.11028 | 0 | 0.24015 | 0 | 0 | 0 | 0 | 0 | 0.15832 | 0 | 0 | 0 | 0 | 0.24467 | 0 | 0 | 0 | 0 | 0 | 0 | 0 | 0 | 0 | 0 | 0 | 0 | 0 | 0 | 0 | 0 | 0 | 1 | 0
Al0.22Co0.22Cr0.21Fe0.16Ni0.19 | 1 | BCC | 508.2729 | 1479.3283 | 1485.6914 | 25.9714 | 0 | 0.21901 | 0 | 0 | 0 | 0.21841 | 0.21168 | 0 | 0.15864 | 0 | 0 | 0 | 0 | 0 | 0 | 0 | 0 | 0 | 0 | 0.19226 | 0 | 0 | 0 | 0 | 0 | 0 | 0 | 0 | 0 | 0 | 0 | 0 | 1 | 0 | 0 | 0 | 0 | 0 | 0
Co0.25Cr0.28Fe0.2Ni0.26 | 2 | FCC | 198.2788 | 596.4543 | 765.732 | 33.3664 | 0 | 0 | 0 | 0 | 0 | 0.25301 | 0.28073 | 0 | 0.2025 | 0 | 0 | 0 | 0 | 0 | 0 | 0 | 0 | 0 | 0 | 0.26377 | 0 | 0 | 0 | 0 | 0 | 0 | 0 | 0 | 0 | 0 | 0 | 0 | 0 | 1 | 0 | 0 | 0 | 0 | 0
Al0.04Co0.22Cr0.2Fe0.22Mo0.07Nb0.01Ni0.22Ti0.03 | 1 | FCC+IM | 396.6234 | 981.7044 | 1053.0221 | 18.1592 | 0 | 0.043845 | 0 | 0 | 0 | 0.21912 | 0.20086 | 0 | 0.21699 | 0 | 0 | 0 | 0 | 0 | 0 | 0.067713 | 0 | 0.0055886 | 0 | 0.21575 | 0 | 0 | 0 | 0 | 0 | 0 | 0.030137 | 0 | 0 | 0 | 0 | 0 | 1 | 0 | 0 | 0 | 0 | 0 | 0
Al0.17Co0.21Cu0.09Mg0.21Ni0.05Sn0.09Zn0.18 | 1 | FCC+IM | 565.5158 | 757.6999 | 1266.6595 | 10.2551 | 0 | 0.17106 | 0 | 0 | 0 | 0.21053 | 0 | 0.091373 | 0 | 0 | 0 | 0 | 0 | 0.20976 | 0 | 0 | 0 | 0 | 0 | 0.053506 | 0 | 0 | 0 | 0 | 0.085324 | 0 | 0 | 0 | 0 | 0 | 0.17844 | 0 | 1 | 0 | 0 | 0 | 0 | 0 | 0
Co0.06Cr0.02Fe0.52Mn0.26Ni0.15 | 3 | FCC | 411.07 | 353.3608 | 673.5657 | 54.3045 | 0 | 0 | 0 | 0 | 0 | 0.059569 | 0.015296 | 0 | 0.52107 | 0 | 0 | 0 | 0 | 0 | 0.25508 | 0 | 0 | 0 | 0 | 0.14898 | 0 | 0 | 0 | 0 | 0 | 0 | 0 | 0 | 0 | 0 | 0 | 0 | 0 | 0 | 1 | 0 | 0 | 0 | 0
Al0.03Cr0.03Nb0.24Ti0.19V0.25Zr0.26 | 1 | BCC | 469.7884 | 1243.885 | 1629.822 | 37.0915 | 0 | 0.030936 | 0 | 0 | 0 | 0 | 0.032192 | 0 | 0 | 0 | 0 | 0 | 0 | 0 | 0 | 0 | 0 | 0.23726 | 0 | 0 | 0 | 0 | 0 | 0 | 0 | 0 | 0.19245 | 0.25153 | 0 | 0 | 0 | 0.25564 | 1 | 0 | 0 | 0 | 0 | 0 | 0
Al0.08Cr0.22Fe0.26Mn0.22Ni0.22 | 1 | FCC+BCC | 292.6533 | 404.9985 | 727.373 | 35.4177 | 0 | 0.080297 | 0 | 0 | 0 | 0 | 0.22156 | 0 | 0.25731 | 0 | 0 | 0 | 0 | 0 | 0.2224 | 0 | 0 | 0 | 0 | 0.21843 | 0 | 0 | 0 | 0 | 0 | 0 | 0 | 0 | 0 | 0 | 0 | 0 | 1 | 0 | 0 | 0 | 0 | 0 | 0
Al0.09Cr0.06Fe0.39Mn0.28Ni0.18 | 1 | FCC | 296.7524 | 324.75 | 669.178 | 44.614 | 0 | 0.085973 | 0 | 0 | 0 | 0 | 0.063588 | 0 | 0.38683 | 0 | 0 | 0 | 0 | 0 | 0.28009 | 0 | 0 | 0 | 0 | 0.18352 | 0 | 0 | 0 | 0 | 0 | 0 | 0 | 0 | 0 | 0 | 0 | 0 | 1 | 0 | 0 | 0 | 0 | 0 | 0
Al0.09Mo0.14Nb0.24Ta0.13Ti0.25Zr0.14 | 1 | BCC | 449.4977 | 1180.58 | 1520.14 | 11.3732 | 0 | 0.091646 | 0 | 0 | 0 | 0 | 0 | 0 | 0 | 0 | 0 | 0 | 0 | 0 | 0 | 0.13898 | 0 | 0.24436 | 0 | 0 | 0 | 0 | 0 | 0 | 0 | 0.13207 | 0.25473 | 0 | 0 | 0 | 0 | 0.13821 | 1 | 0 | 0 | 0 | 0 | 0 | 0
Mo0.25Nb0.21Ta0.11Ti0.1V0.24W0.09 | 1 | BCC | 516.8672 | 1449.2402 | 1819.598 | 13.3011 | 0 | 0 | 0 | 0 | 0 | 0 | 0 | 0 | 0 | 0 | 0 | 0 | 0 | 0 | 0 | 0.24698 | 0 | 0.2102 | 0 | 0 | 0 | 0 | 0 | 0 | 0 | 0.10815 | 0.10273 | 0.23807 | 0.093867 | 0 | 0 | 0 | 1 | 0 | 0 | 0 | 0 | 0 | 0
Al0.03Fe0.37Mg0.49Nb0.01Ni0.09Sn0.01 | 1 |  | 524.876 | 300.381 | 801.1967 | 32.3473 | 0 | 0.034538 | 0 | 0 | 0 | 0 | 0 | 0 | 0.37009 | 0 | 0 | 0 | 0 | 0.48826 | 0 | 0 | 0 | 0.0122 | 0 | 0.088228 | 0 | 0 | 0 | 0 | 0.0066848 | 0 | 0 | 0 | 0 | 0 | 0 | 0 | 1 | 0 | 0 | 0 | 0 | 0 | 0
Al0.04Co0.2Cr0.16Fe0.2Mn0.23Ni0.17 | 1 | FCC | 414.7173 | 488.1809 | 580.8076 | 40.3725 | 0 | 0.038928 | 0 | 0 | 0 | 0.20023 | 0.15801 | 0 | 0.20134 | 0 | 0 | 0 | 0 | 0 | 0.23397 | 0 | 0 | 0 | 0 | 0.16544 | 0 | 0 | 0 | 0 | 0 | 0 | 0 | 0 | 0 | 0 | 0 | 0 | 1 | 0 | 0 | 0 | 0 | 0 | 0
Al0.05Nb0.2Ti0.22V0.27Zr0.25 | 1 | BCC | 472.7536 | 1204.78 | 1777.4033 | 34.276 | 0 | 0.053509 | 0 | 0 | 0 | 0 | 0 | 0 | 0 | 0 | 0 | 0 | 0 | 0 | 0 | 0 | 0 | 0.20252 | 0 | 0 | 0 | 0 | 0 | 0 | 0 | 0 | 0.21532 | 0.27468 | 0 | 0 | 0 | 0.25397 | 1 | 0 | 0 | 0 | 0 | 0 | 0
Co0.27Fe0.07Mo0.13Ni0.3V0.18W0.03Zr0.02 | 1 | FCC+IM | 528.9907 | 672.1229 | 1047.4743 | 19.4187 | 0 | 0 | 0 | 0 | 0 | 0.27461 | 0 | 0 | 0.065515 | 0 | 0 | 0 | 0 | 0 | 0 | 0.12561 | 0 | 0 | 0 | 0.30463 | 0 | 0 | 0 | 0 | 0 | 0 | 0 | 0.18259 | 0.025331 | 0 | 0 | 0.021704 | 1 | 0 | 0 | 0 | 0 | 0 | 0
Al0.1Hf0.18Mo0.1Nb0.11Ta0.37Ti0.06Zr0.08 | 1 | BCC | 504.3926 | 1306.4062 | 1463.432 | 28.7433 | 0 | 0.099011 | 0 | 0 | 0 | 0 | 0 | 0 | 0 | 0 | 0 | 0.17679 | 0 | 0 | 0 | 0.10491 | 0 | 0.10749 | 0 | 0 | 0 | 0 | 0 | 0 | 0 | 0.37424 | 0.061367 | 0 | 0 | 0 | 0 | 0.07619 | 1 | 0 | 0 | 0 | 0 | 0 | 0
Al0.12Co0.19Cr0.15Fe0.16Mn0.17Mo0.04Ni0.17 | 1 | FCC+BCC+IM | 505.242 | 1265.6872 | 1385.7723 | 13.6961 | 0 | 0.1151 | 0 | 0 | 0 | 0.18688 | 0.14837 | 0 | 0.1649 | 0 | 0 | 0 | 0 | 0 | 0.1675 | 0.044227 | 0 | 0 | 0 | 0.17302 | 0 | 0 | 0 | 0 | 0 | 0 | 0 | 0 | 0 | 0 | 0 | 0 | 1 | 0 | 0 | 0 | 0 | 0 | 0
Al0.2Cr0.17Fe0.24Mo0.1Ni0.29 | 1 | BCC+IM | 680.449 | 1330.841 | 1912.7297 | 19.5475 | 0 | 0.19939 | 0 | 0 | 0 | 0 | 0.16754 | 0 | 0.23999 | 0 | 0 | 0 | 0 | 0 | 0 | 0.099994 | 0 | 0 | 0 | 0.2931 | 0 | 0 | 0 | 0 | 0 | 0 | 0 | 0 | 0 | 0 | 0 | 0 | 1 | 0 | 0 | 0 | 0 | 0 | 0
Co0.25Fe0.13Mo0.12Ni0.26V0.23 | 1 | FCC | 524.9799 | 702.7267 | 1045.4164 | 20.161 | 0 | 0 | 0 | 0 | 0 | 0.2536 | 0 | 0 | 0.13186 | 0 | 0 | 0 | 0 | 0 | 0 | 0.12191 | 0 | 0 | 0 | 0.25953 | 0 | 0 | 0 | 0 | 0 | 0 | 0 | 0.2331 | 0 | 0 | 0 | 0 | 1 | 0 | 0 | 0 | 0 | 0 | 0
Co0.09Cr0.2Cu0.32Fe0.18Mn0.02Ni0.19 | 4 | FCC | 301.7107 | 1072.09 | 1211.6005 | 24.467 | 0 | 0 | 0 | 0 | 0 | 0.091245 | 0.20477 | 0.31808 | 0.17708 | 0 | 0 | 0 | 0 | 0 | 0.018523 | 0 | 0 | 0 | 0 | 0.19031 | 0 | 0 | 0 | 0 | 0 | 0 | 0 | 0 | 0 | 0 | 0 | 0 | 0 | 0 | 0 | 1 | 0 | 0 | 0
Al0.19Nb0.19Ta0.2Ti0.25Zr0.17 | 5 | BCC | 512.8453 | 1441.1797 | 1545.83 | 10.1464 | 0 | 0.18969 | 0 | 0 | 0 | 0 | 0 | 0 | 0 | 0 | 0 | 0 | 0 | 0 | 0 | 0 | 0 | 0.18901 | 0 | 0 | 0 | 0 | 0 | 0 | 0 | 0.20233 | 0.24823 | 0 | 0 | 0 | 0 | 0.17074 | 0 | 0 | 0 | 0 | 1 | 0 | 0
Al0.09Co0.23Cr0.23Fe0.24Ni0.21 | 3 | FCC | 119.486 | 469.1903 | 714.5775 | 48.7855 | 0 | 0.086171 | 0 | 0 | 0 | 0.23482 | 0.23341 | 0 | 0.23591 | 0 | 0 | 0 | 0 | 0 | 0 | 0 | 0 | 0 | 0 | 0.20969 | 0 | 0 | 0 | 0 | 0 | 0 | 0 | 0 | 0 | 0 | 0 | 0 | 0 | 0 | 1 | 0 | 0 | 0 | 0
Al0.04Cr0.02Hf0.13Mo0.13Nb0.19Ta0.22Ti0.12Zr0.16 | 1 | BCC | 492.506 | 1376.2112 | 1737.168 | 29.1031 | 0 | 0.043595 | 0 | 0 | 0 | 0 | 0.016008 | 0 | 0 | 0 | 0 | 0.12502 | 0 | 0 | 0 | 0.12839 | 0 | 0.19072 | 0 | 0 | 0 | 0 | 0 | 0 | 0 | 0.21823 | 0.12281 | 0 | 0 | 0 | 0 | 0.15523 | 1 | 0 | 0 | 0 | 0 | 0 | 0
Al0.04Co0.16Cr0.13Cu0.14Fe0.13Mn0.12Ni0.15V0.14 | 1 | FCC+BCC | 596.5618 | 660.698 | 972.2655 | 9.5521 | 0 | 0.035312 | 0 | 0 | 0 | 0.15786 | 0.12929 | 0.14205 | 0.13211 | 0 | 0 | 0 | 0 | 0 | 0.1214 | 0 | 0 | 0 | 0 | 0.14524 | 0 | 0 | 0 | 0 | 0 | 0 | 0 | 0.13674 | 0 | 0 | 0 | 0 | 1 | 0 | 0 | 0 | 0 | 0 | 0
Co0.24Fe0.2Mo0.09Ni0.19V0.29 | 1 | FCC+IM | 369.2389 | 746.017 | 878.2561 | 20.6935 | 0 | 0 | 0 | 0 | 0 | 0.24119 | 0 | 0 | 0.19566 | 0 | 0 | 0 | 0 | 0 | 0 | 0.085521 | 0 | 0 | 0 | 0.19223 | 0 | 0 | 0 | 0 | 0 | 0 | 0 | 0.28539 | 0 | 0 | 0 | 0 | 1 | 0 | 0 | 0 | 0 | 0 | 0
Co0.21Cr0.18Cu0.2Fe0.19Ni0.21 | 1 | FCC | 271.0845 | 336.1701 | 728.328 | 34.3327 | 0 | 0 | 0 | 0 | 0 | 0.21494 | 0.1826 | 0.20382 | 0.19136 | 0 | 0 | 0 | 0 | 0 | 0 | 0 | 0 | 0 | 0 | 0.20728 | 0 | 0 | 0 | 0 | 0 | 0 | 0 | 0 | 0 | 0 | 0 | 0 | 1 | 0 | 0 | 0 | 0 | 0 | 0
Al0.08Cr0.21Fe0.26Mn0.22Ni0.23 | 1 | FCC+BCC | 279.6065 | 399.9052 | 705.843 | 37.8213 | 0 | 0.078488 | 0 | 0 | 0 | 0 | 0.21346 | 0 | 0.25782 | 0 | 0 | 0 | 0 | 0 | 0.22272 | 0 | 0 | 0 | 0 | 0.22751 | 0 | 0 | 0 | 0 | 0 | 0 | 0 | 0 | 0 | 0 | 0 | 0 | 1 | 0 | 0 | 0 | 0 | 0 | 0
Co0.15Cr0.13Cu0.14Fe0.15Mn0.07Ni0.13V0.23 | 1 | BCC | 604.323 | 943.88 | 1072.3054 | 14.2903 | 0 | 0 | 0 | 0 | 0 | 0.1512 | 0.13235 | 0.13507 | 0.14893 | 0 | 0 | 0 | 0 | 0 | 0.067682 | 0 | 0 | 0 | 0 | 0.13183 | 0 | 0 | 0 | 0 | 0 | 0 | 0 | 0.23294 | 0 | 0 | 0 | 0 | 1 | 0 | 0 | 0 | 0 | 0 | 0
Al0.39Co0.19Cr0.3Fe0.03Ni0.08 | 1 |  | 762.909 | 1263.5907 | 1864.7262 | 17.4867 | 0 | 0.39248 | 0 | 0 | 0 | 0.1935 | 0.30202 | 0 | 0.031346 | 0 | 0 | 0 | 0 | 0 | 0 | 0 | 0 | 0 | 0 | 0.080656 | 0 | 0 | 0 | 0 | 0 | 0 | 0 | 0 | 0 | 0 | 0 | 0 | 1 | 0 | 0 | 0 | 0 | 0 | 0
Al0.03Co0.18Cr0.13Cu0.11Fe0.17Mo0.12Ni0.16Ti0.09 | 1 | FCC+IM | 706.446 | 1605.1562 | 1665.4435 | 9.4226 | 0 | 0.03156 | 0 | 0 | 0 | 0.17695 | 0.13287 | 0.112 | 0.16737 | 0 | 0 | 0 | 0 | 0 | 0 | 0.12222 | 0 | 0 | 0 | 0.16421 | 0 | 0 | 0 | 0 | 0 | 0 | 0.092812 | 0 | 0 | 0 | 0 | 0 | 1 | 0 | 0 | 0 | 0 | 0 | 0
Hf0.15Mo0.04Nb0.21Ta0.07Ti0.25Zr0.28 | 1 | BCC | 384.1603 | 1280.17 | 1401.2133 | 24.1273 | 0 | 0 | 0 | 0 | 0 | 0 | 0 | 0 | 0 | 0 | 0 | 0.14801 | 0 | 0 | 0 | 0.041609 | 0 | 0.20578 | 0 | 0 | 0 | 0 | 0 | 0 | 0 | 0.067282 | 0.25413 | 0 | 0 | 0 | 0 | 0.28319 | 1 | 0 | 0 | 0 | 0 | 0 | 0
Al0.18Cu0.24Fe0.08Ni0.22Ti0.21Y0.07 | 1 | FCC | 532.8302 | 1059.8086 | 1359.3615 | 21.2658 | 0 | 0.1781 | 0 | 0 | 0 | 0 | 0 | 0.23641 | 0.084397 | 0 | 0 | 0 | 0 | 0 | 0 | 0 | 0 | 0 | 0 | 0.22461 | 0 | 0 | 0 | 0 | 0 | 0 | 0.20954 | 0 | 0 | 0.066951 | 0 | 0 | 1 | 0 | 0 | 0 | 0 | 0 | 0
Al0.1Cr0.14Nb0.21Ti0.19V0.28Zr0.07 | 1 | BCC | 589.7309 | 1286.6625 | 1801.57 | 26.0675 | 0 | 0.10224 | 0 | 0 | 0 | 0 | 0.14225 | 0 | 0 | 0 | 0 | 0 | 0 | 0 | 0 | 0 | 0 | 0.21334 | 0 | 0 | 0 | 0 | 0 | 0 | 0 | 0 | 0.18558 | 0.28207 | 0 | 0 | 0 | 0.074515 | 1 | 0 | 0 | 0 | 0 | 0 | 0
Al0.03Co0.16Cr0.21Cu0.29Fe0.24Ni0.06 | 1 | FCC | 245.6136 | 464.0622 | 920.7032 | 23.3476 | 0 | 0.034367 | 0 | 0 | 0 | 0.16344 | 0.20907 | 0.28607 | 0.24466 | 0 | 0 | 0 | 0 | 0 | 0 | 0 | 0 | 0 | 0 | 0.062391 | 0 | 0 | 0 | 0 | 0 | 0 | 0 | 0 | 0 | 0 | 0 | 0 | 1 | 0 | 0 | 0 | 0 | 0 | 0
Cr0.15Nb0.29Ti0.24Zr0.32 | 5 | BCC+IM | 479.01 | 1200.84 | 1233.01 | 17.1125 | 0 | 0 | 0 | 0 | 0 | 0 | 0.14975 | 0 | 0 | 0 | 0 | 0 | 0 | 0 | 0 | 0 | 0 | 0.29069 | 0 | 0 | 0 | 0 | 0 | 0 | 0 | 0 | 0.23742 | 0 | 0 | 0 | 0 | 0.32213 | 0 | 0 | 0 | 0 | 1 | 0 | 0
Al0.21Co0.17Cr0.08Fe0.11Ni0.44 | 1 | FCC+BCC | 391.9381 | 668.8898 | 1174.7377 | 22.4107 | 0 | 0.20879 | 0 | 0 | 0 | 0.16912 | 0.077965 | 0 | 0.10543 | 0 | 0 | 0 | 0 | 0 | 0 | 0 | 0 | 0 | 0 | 0.4387 | 0 | 0 | 0 | 0 | 0 | 0 | 0 | 0 | 0 | 0 | 0 | 0 | 1 | 0 | 0 | 0 | 0 | 0 | 0
Al0.08Co0.17Cr0.16Cu0.13Fe0.16Ni0.15Ti0.14 | 1 | FCC+BCC | 642.6723 | 1386.2391 | 1744.02 | 6.8373 | 0 | 0.084846 | 0 | 0 | 0 | 0.1732 | 0.15687 | 0.13148 | 0.16263 | 0 | 0 | 0 | 0 | 0 | 0 | 0 | 0 | 0 | 0 | 0.15373 | 0 | 0 | 0 | 0 | 0 | 0 | 0.13725 | 0 | 0 | 0 | 0 | 0 | 1 | 0 | 0 | 0 | 0 | 0 | 0
Al0.14Co0.11Cr0.21Fe0.11Hf0.03Nb0.09Ni0.2Ti0.07V0.05 | 3 | FCC+BCC+IM | 511.9734 | 1378.884 | 2057.199 | 13.0222 | 0 | 0.14099 | 0 | 0 | 0 | 0.11141 | 0.20752 | 0 | 0.10721 | 0 | 0 | 0.028874 | 0 | 0 | 0 | 0 | 0 | 0.091647 | 0 | 0.19964 | 0 | 0 | 0 | 0 | 0 | 0 | 0.066067 | 0.046636 | 0 | 0 | 0 | 0 | 0 | 0 | 1 | 0 | 0 | 0 | 0
Co0.21Cr0.18Cu0.2Fe0.2Ni0.2 | 1 | FCC | 274.5912 | 310.0241 | 690.1746 | 36.285 | 0 | 0 | 0 | 0 | 0 | 0.21213 | 0.18482 | 0.20378 | 0.19677 | 0 | 0 | 0 | 0 | 0 | 0 | 0 | 0 | 0 | 0 | 0.2025 | 0 | 0 | 0 | 0 | 0 | 0 | 0 | 0 | 0 | 0 | 0 | 0 | 1 | 0 | 0 | 0 | 0 | 0 | 0
Al0.03Cr0.12Hf0.15Mo0.02Nb0.19Ta0.05Ti0.16V0.07Zr0.21 | 1 | BCC+IM | 568.0949 | 1332.98 | 1824.8955 | 18.8005 | 0 | 0.030299 | 0 | 0 | 0 | 0 | 0.11906 | 0 | 0 | 0 | 0 | 0.1549 | 0 | 0 | 0 | 0.019273 | 0 | 0.18578 | 0 | 0 | 0 | 0 | 0 | 0 | 0 | 0.045533 | 0.15953 | 0.072187 | 0 | 0 | 0 | 0.21344 | 1 | 0 | 0 | 0 | 0 | 0 | 0
Al0.09Co0.23Cr0.23Fe0.24Ni0.21 | 3 | FCC | 119.486 | 469.1903 | 714.5775 | 48.7855 | 0 | 0.086171 | 0 | 0 | 0 | 0.23482 | 0.23341 | 0 | 0.23591 | 0 | 0 | 0 | 0 | 0 | 0 | 0 | 0 | 0 | 0 | 0.20969 | 0 | 0 | 0 | 0 | 0 | 0 | 0 | 0 | 0 | 0 | 0 | 0 | 0 | 0 | 1 | 0 | 0 | 0 | 0
Al0.16Nb0.1Ta0.26Ti0.33Zr0.15 | 1 | BCC | 473.4593 | 1270.9 | 1336.105 | 11.3834 | 0 | 0.16276 | 0 | 0 | 0 | 0 | 0 | 0 | 0 | 0 | 0 | 0 | 0 | 0 | 0 | 0 | 0 | 0.09539 | 0 | 0 | 0 | 0 | 0 | 0 | 0 | 0.26047 | 0.33205 | 0 | 0 | 0 | 0 | 0.14932 | 1 | 0 | 0 | 0 | 0 | 0 | 0
Al0.08Co0.18Cr0.15Cu0.14Fe0.17Ni0.16Ti0.13 | 1 | FCC+BCC | 644.2863 | 1361.5108 | 1694.4 | 6.8187 | 0 | 0.079342 | 0 | 0 | 0 | 0.17566 | 0.14946 | 0.1381 | 0.16515 | 0 | 0 | 0 | 0 | 0 | 0 | 0 | 0 | 0 | 0 | 0.16051 | 0 | 0 | 0 | 0 | 0 | 0 | 0.13179 | 0 | 0 | 0 | 0 | 0 | 1 | 0 | 0 | 0 | 0 | 0 | 0
Al0.33Cu0.11Mg0.22Sn0.06Ti0.02Zn0.22Zr0.03 | 1 | FCC+IM | 584.3728 | 764.0271 | 777.1145 | 8.7589 | 0 | 0.32743 | 0 | 0 | 0 | 0 | 0 | 0.11172 | 0 | 0 | 0 | 0 | 0 | 0.22381 | 0 | 0 | 0 | 0 | 0 | 0 | 0 | 0 | 0 | 0 | 0.058248 | 0 | 0.022979 | 0 | 0 | 0 | 0.22245 | 0.033365 | 1 | 0 | 0 | 0 | 0 | 0 | 0
Hf0.24Nb0.26Ti0.18V0.11Zr0.22 | 3 | BCC+IM | 587.0909 | 855.71 | 1333.1358 | 20.8657 | 0 | 0 | 0 | 0 | 0 | 0 | 0 | 0 | 0 | 0 | 0 | 0.23696 | 0 | 0 | 0 | 0 | 0 | 0.25534 | 0 | 0 | 0 | 0 | 0 | 0 | 0 | 0 | 0.17852 | 0.11346 | 0 | 0 | 0 | 0.21571 | 0 | 0 | 1 | 0 | 0 | 0 | 0
Al0.07Cr0.14Nb0.17Ti0.19V0.24Zr0.19 | 1 | BCC | 651.4489 | 1284.4125 | 1825.54 | 25.251 | 0 | 0.073605 | 0 | 0 | 0 | 0 | 0.14229 | 0 | 0 | 0 | 0 | 0 | 0 | 0 | 0 | 0 | 0 | 0.16593 | 0 | 0 | 0 | 0 | 0 | 0 | 0 | 0 | 0.18546 | 0.24209 | 0 | 0 | 0 | 0.19062 | 1 | 0 | 0 | 0 | 0 | 0 | 0
Al0.03Co0.3Cr0.03Fe0.3Ni0.3Si0.04 | 1 | FCC | 149.811 | 241.94 | 555.9873 | 51.556 | 0 | 0.030897 | 0 | 0 | 0 | 0.30407 | 0.025387 | 0 | 0.2997 | 0 | 0 | 0 | 0 | 0 | 0 | 0 | 0 | 0 | 0 | 0.30326 | 0 | 0 | 0 | 0.036686 | 0 | 0 | 0 | 0 | 0 | 0 | 0 | 0 | 1 | 0 | 0 | 0 | 0 | 0 | 0
Al0.01Mo0.17Nb0.2Ti0.24V0.25Zr0.14 | 1 | BCC | 481.3873 | 1540.41 | 2807.032 | 25.57 | 0 | 0.011968 | 0 | 0 | 0 | 0 | 0 | 0 | 0 | 0 | 0 | 0 | 0 | 0 | 0 | 0.16788 | 0 | 0.19894 | 0 | 0 | 0 | 0 | 0 | 0 | 0 | 0 | 0.23602 | 0.2497 | 0 | 0 | 0 | 0.1355 | 1 | 0 | 0 | 0 | 0 | 0 | 0
Al0.23Nb0.2Ti0.32V0.18Zr0.07 | 3 | BCC+IM | 433.534 | 1090.67 | 1269.94 | 16.6758 | 0 | 0.22724 | 0 | 0 | 0 | 0 | 0 | 0 | 0 | 0 | 0 | 0 | 0 | 0 | 0 | 0 | 0 | 0.20461 | 0 | 0 | 0 | 0 | 0 | 0 | 0 | 0 | 0.318 | 0.17804 | 0 | 0 | 0 | 0.072114 | 0 | 0 | 1 | 0 | 0 | 0 | 0
Al0.03Cr0.16Fe0.35Mn0.27Ni0.2 | 1 | FCC | 251.1697 | 296.1357 | 594.8795 | 45.6053 | 0 | 0.027848 | 0 | 0 | 0 | 0 | 0.15646 | 0 | 0.35205 | 0 | 0 | 0 | 0 | 0 | 0.26831 | 0 | 0 | 0 | 0 | 0.19533 | 0 | 0 | 0 | 0 | 0 | 0 | 0 | 0 | 0 | 0 | 0 | 0 | 1 | 0 | 0 | 0 | 0 | 0 | 0
Al0.21Co0.17Cr0.08Fe0.11Ni0.44 | 1 | FCC+BCC | 391.9381 | 668.8898 | 1174.7377 | 22.4107 | 0 | 0.20879 | 0 | 0 | 0 | 0.16912 | 0.077965 | 0 | 0.10543 | 0 | 0 | 0 | 0 | 0 | 0 | 0 | 0 | 0 | 0 | 0.4387 | 0 | 0 | 0 | 0 | 0 | 0 | 0 | 0 | 0 | 0 | 0 | 0 | 1 | 0 | 0 | 0 | 0 | 0 | 0
Al0.09Co0.23Cr0.23Fe0.24Ni0.21 | 3 | FCC | 119.486 | 469.1903 | 714.5775 | 48.7855 | 0 | 0.086171 | 0 | 0 | 0 | 0.23482 | 0.23341 | 0 | 0.23591 | 0 | 0 | 0 | 0 | 0 | 0 | 0 | 0 | 0 | 0 | 0.20969 | 0 | 0 | 0 | 0 | 0 | 0 | 0 | 0 | 0 | 0 | 0 | 0 | 0 | 0 | 1 | 0 | 0 | 0 | 0
Al0.08Fe0.41Mn0.2Ni0.2V0.11 | 3 | FCC | 429.7741 | 415.787 | 640.3337 | 49.1233 | 0 | 0.078698 | 0 | 0 | 0 | 0 | 0 | 0 | 0.41072 | 0 | 0 | 0 | 0 | 0 | 0.2008 | 0 | 0 | 0 | 0 | 0.20178 | 0 | 0 | 0 | 0 | 0 | 0 | 0 | 0.108 | 0 | 0 | 0 | 0 | 0 | 0 | 1 | 0 | 0 | 0 | 0
Co0.17Fe0.11Mo0.07Nb0.07Ni0.23Ta0.13V0.08W0.14 | 5 | FCC+IM | 445.0622 | 885.9125 | 1416.8969 | 11.9387 | 0 | 0 | 0 | 0 | 0 | 0.16632 | 0 | 0 | 0.10943 | 0 | 0 | 0 | 0 | 0 | 0 | 0.067129 | 0 | 0.069538 | 0 | 0.23188 | 0 | 0 | 0 | 0 | 0 | 0.13392 | 0 | 0.078964 | 0.14281 | 0 | 0 | 0 | 0 | 0 | 0 | 0 | 1 | 0 | 0
Al0.19Co0.1Cr0.23Fe0.23Ni0.25 | 1 | BCC | 502.2594 | 1014.24 | 2345.6986 | 23.6868 | 0 | 0.19022 | 0 | 0 | 0 | 0.098586 | 0.22969 | 0 | 0.22779 | 0 | 0 | 0 | 0 | 0 | 0 | 0 | 0 | 0 | 0 | 0.25371 | 0 | 0 | 0 | 0 | 0 | 0 | 0 | 0 | 0 | 0 | 0 | 0 | 1 | 0 | 0 | 0 | 0 | 0 | 0
Al0.02Co0.21Cr0.18Fe0.19Mn0.2Ni0.2 | 1 | FCC | 178.9594 | 319.3171 | 555.5256 | 49.3595 | 0 | 0.017721 | 0 | 0 | 0 | 0.2098 | 0.18311 | 0 | 0.19174 | 0 | 0 | 0 | 0 | 0 | 0.20113 | 0 | 0 | 0 | 0 | 0.19649 | 0 | 0 | 0 | 0 | 0 | 0 | 0 | 0 | 0 | 0 | 0 | 0 | 1 | 0 | 0 | 0 | 0 | 0 | 0
Al0.08Cr0.15Fe0.3Mn0.25Ni0.22 | 1 | FCC+BCC | 288.6214 | 316.3925 | 683.885 | 39.1843 | 0 | 0.084042 | 0 | 0 | 0 | 0 | 0.15438 | 0 | 0.29591 | 0 | 0 | 0 | 0 | 0 | 0.24983 | 0 | 0 | 0 | 0 | 0.21584 | 0 | 0 | 0 | 0 | 0 | 0 | 0 | 0 | 0 | 0 | 0 | 0 | 1 | 0 | 0 | 0 | 0 | 0 | 0
Al0.05Co0.22Cr0.19Fe0.21Mo0.12Ni0.22 | 1 | FCC+IM | 287.0322 | 475.6021 | 971.5965 | 24.3677 | 0 | 0.047902 | 0 | 0 | 0 | 0.22216 | 0.18654 | 0 | 0.20791 | 0 | 0 | 0 | 0 | 0 | 0 | 0.1155 | 0 | 0 | 0 | 0.22 | 0 | 0 | 0 | 0 | 0 | 0 | 0 | 0 | 0 | 0 | 0 | 0 | 1 | 0 | 0 | 0 | 0 | 0 | 0
Al0.19Mo0.06Nb0.23Ta0.2Ti0.16W0.14 | 1 | BCC | 498.0429 | 1182.0266 | 1380.148 | 11.5784 | 0 | 0.19271 | 0 | 0 | 0 | 0 | 0 | 0 | 0 | 0 | 0 | 0 | 0 | 0 | 0 | 0.064152 | 0 | 0.23417 | 0 | 0 | 0 | 0 | 0 | 0 | 0 | 0.20459 | 0.16399 | 0 | 0.14038 | 0 | 0 | 0 | 1 | 0 | 0 | 0 | 0 | 0 | 0
Co0.23Fe0.19Mo0.11Ni0.21V0.26 | 1 | FCC+IM | 498.7843 | 721.082 | 914.8206 | 18.314 | 0 | 0 | 0 | 0 | 0 | 0.22855 | 0 | 0 | 0.18906 | 0 | 0 | 0 | 0 | 0 | 0 | 0.11128 | 0 | 0 | 0 | 0.21175 | 0 | 0 | 0 | 0 | 0 | 0 | 0 | 0.25936 | 0 | 0 | 0 | 0 | 1 | 0 | 0 | 0 | 0 | 0 | 0
Al0.04Co0.18Cr0.11Fe0.27Mn0.23Ni0.16 | 1 | FCC | 410.5538 | 329.9187 | 698.9128 | 34.8769 | 0 | 0.044453 | 0 | 0 | 0 | 0.17952 | 0.10753 | 0 | 0.27234 | 0 | 0 | 0 | 0 | 0 | 0.23443 | 0 | 0 | 0 | 0 | 0.16172 | 0 | 0 | 0 | 0 | 0 | 0 | 0 | 0 | 0 | 0 | 0 | 0 | 1 | 0 | 0 | 0 | 0 | 0 | 0
Al0.01Co0.21Cr0.19Fe0.2Mn0.21Ni0.2 | 1 | FCC | 174.2045 | 371.3684 | 569.4364 | 48.1272 | 0 | 0.007044 | 0 | 0 | 0 | 0.21043 | 0.18517 | 0 | 0.19574 | 0 | 0 | 0 | 0 | 0 | 0.20564 | 0 | 0 | 0 | 0 | 0.19597 | 0 | 0 | 0 | 0 | 0 | 0 | 0 | 0 | 0 | 0 | 0 | 0 | 1 | 0 | 0 | 0 | 0 | 0 | 0
Co0.26Cr0.29Fe0.18Ni0.27 | 2 | FCC | 205.7026 | 635.1234 | 926.7181 | 29.9694 | 0 | 0 | 0 | 0 | 0 | 0.25616 | 0.28945 | 0 | 0.18089 | 0 | 0 | 0 | 0 | 0 | 0 | 0 | 0 | 0 | 0 | 0.27187 | 0 | 0 | 0 | 0 | 0 | 0 | 0 | 0 | 0 | 0 | 0 | 0 | 0 | 1 | 0 | 0 | 0 | 0 | 0
Co0.2Cr0.17Cu0.23Fe0.18Ni0.2Sn0.03 | 1 | FCC+IM | 295.5355 | 426.2331 | 830.4833 | 26.0805 | 0 | 0 | 0 | 0 | 0 | 0.20349 | 0.16791 | 0.22679 | 0.17864 | 0 | 0 | 0 | 0 | 0 | 0 | 0 | 0 | 0 | 0 | 0.19512 | 0 | 0 | 0 | 0 | 0.028048 | 0 | 0 | 0 | 0 | 0 | 0 | 0 | 1 | 0 | 0 | 0 | 0 | 0 | 0
Al0.08Co0.22Cr0.2Fe0.21Mo0.03Nb0.01Ni0.22Ti0.04 | 1 | FCC+BCC+IM | 410.5215 | 944.6284 | 1395.897 | 20.8006 | 0 | 0.076602 | 0 | 0 | 0 | 0.21838 | 0.20232 | 0 | 0.21002 | 0 | 0 | 0 | 0 | 0 | 0 | 0.025671 | 0 | 0.012444 | 0 | 0.21702 | 0 | 0 | 0 | 0 | 0 | 0 | 0.037537 | 0 | 0 | 0 | 0 | 0 | 1 | 0 | 0 | 0 | 0 | 0 | 0
Al0.15Nb0.19Ta0.22Ti0.26Zr0.18 | 1 | BCC | 491.1843 | 1309.9763 | 1691.365 | 11.3157 | 0 | 0.14631 | 0 | 0 | 0 | 0 | 0 | 0 | 0 | 0 | 0 | 0 | 0 | 0 | 0 | 0 | 0 | 0.19169 | 0 | 0 | 0 | 0 | 0 | 0 | 0 | 0.22116 | 0.2574 | 0 | 0 | 0 | 0 | 0.18343 | 1 | 0 | 0 | 0 | 0 | 0 | 0
Al0.07Co0.15Cr0.18Fe0.19Mn0.2Ni0.2 | 1 | FCC+BCC | 258.0166 | 423.7802 | 730.529 | 33.706 | 0 | 0.06952 | 0 | 0 | 0 | 0.15457 | 0.18162 | 0 | 0.19258 | 0 | 0 | 0 | 0 | 0 | 0.19688 | 0 | 0 | 0 | 0 | 0.20483 | 0 | 0 | 0 | 0 | 0 | 0 | 0 | 0 | 0 | 0 | 0 | 0 | 1 | 0 | 0 | 0 | 0 | 0 | 0
Al0.07Co0.25Cr0.29Fe0.13Ni0.27 | 2 | FCC | 286.2134 | 625.9705 | 883.1693 | 32.2236 | 0 | 0.066599 | 0 | 0 | 0 | 0.24557 | 0.28978 | 0 | 0.12856 | 0 | 0 | 0 | 0 | 0 | 0 | 0 | 0 | 0 | 0 | 0.26948 | 0 | 0 | 0 | 0 | 0 | 0 | 0 | 0 | 0 | 0 | 0 | 0 | 0 | 1 | 0 | 0 | 0 | 0 | 0
Mo0.24Nb0.28Ti0.17W0.31 | 1 | BCC | 496.7795 | 1390.55 | 1695.129 | 13.5999 | 0 | 0 | 0 | 0 | 0 | 0 | 0 | 0 | 0 | 0 | 0 | 0 | 0 | 0 | 0 | 0.23693 | 0 | 0.28488 | 0 | 0 | 0 | 0 | 0 | 0 | 0 | 0 | 0.16721 | 0 | 0.31098 | 0 | 0 | 0 | 1 | 0 | 0 | 0 | 0 | 0 | 0
Al0.08Nb0.31Ti0.27Zr0.35 | 1 | BCC | 371.6783 | 1153.36 | 1399.76 | 23.0023 | 0 | 0.075132 | 0 | 0 | 0 | 0 | 0 | 0 | 0 | 0 | 0 | 0 | 0 | 0 | 0 | 0 | 0 | 0.3087 | 0 | 0 | 0 | 0 | 0 | 0 | 0 | 0 | 0.26989 | 0 | 0 | 0 | 0 | 0.34627 | 1 | 0 | 0 | 0 | 0 | 0 | 0
Al0.15Cr0.07Cu0.17Fe0.12Nb0.03Ni0.15Ti0.22V0.1 | 3 | BCC+IM | 580.2641 | 1309.0219 | 1443.23 | 10.1786 | 0 | 0.14648 | 0 | 0 | 0 | 0 | 0.072409 | 0.16648 | 0.12245 | 0 | 0 | 0 | 0 | 0 | 0 | 0 | 0 | 0.025093 | 0 | 0.14751 | 0 | 0 | 0 | 0 | 0 | 0 | 0.21764 | 0.10194 | 0 | 0 | 0 | 0 | 0 | 0 | 1 | 0 | 0 | 0 | 0
Al0.05Co0.19Cr0.16Cu0.16Fe0.17Ni0.18V0.1 | 1 | FCC | 226.4776 | 585.1513 | 934.79 | 15.512 | 0 | 0.046701 | 0 | 0 | 0 | 0.1883 | 0.1605 | 0.16324 | 0.16972 | 0 | 0 | 0 | 0 | 0 | 0 | 0 | 0 | 0 | 0 | 0.17555 | 0 | 0 | 0 | 0 | 0 | 0 | 0 | 0.095996 | 0 | 0 | 0 | 0 | 1 | 0 | 0 | 0 | 0 | 0 | 0
Al0.12Cr0.19Nb0.17Ti0.19V0.26Zr0.07 | 1 | BCC | 662.865 | 1262.1625 | 1738.814 | 22.9639 | 0 | 0.11575 | 0 | 0 | 0 | 0 | 0.18885 | 0 | 0 | 0 | 0 | 0 | 0 | 0 | 0 | 0 | 0 | 0.17449 | 0 | 0 | 0 | 0 | 0 | 0 | 0 | 0 | 0.18753 | 0.25896 | 0 | 0 | 0 | 0.07442 | 1 | 0 | 0 | 0 | 0 | 0 | 0
Al0.07Co0.14Cr0.13Cu0.11Fe0.14Nb0.06Ni0.14Ti0.15V0.07 | 1 | FCC+BCC+IM | 658.69 | 1408.1337 | 1659.74 | 8.5658 | 0 | 0.065375 | 0 | 0 | 0 | 0.14194 | 0.133 | 0.10739 | 0.14016 | 0 | 0 | 0 | 0 | 0 | 0 | 0 | 0 | 0.055433 | 0 | 0.13512 | 0 | 0 | 0 | 0 | 0 | 0 | 0.14954 | 0.072034 | 0 | 0 | 0 | 0 | 1 | 0 | 0 | 0 | 0 | 0 | 0
Co0.13Cr0.19Fe0.2Mn0.17Ni0.26V0.05 | 1 | FCC | 282.0509 | 461.0833 | 632.3029 | 31.6497 | 0 | 0 | 0 | 0 | 0 | 0.12656 | 0.18784 | 0 | 0.20314 | 0 | 0 | 0 | 0 | 0 | 0.1666 | 0 | 0 | 0 | 0 | 0.26129 | 0 | 0 | 0 | 0 | 0 | 0 | 0 | 0.054573 | 0 | 0 | 0 | 0 | 1 | 0 | 0 | 0 | 0 | 0 | 0
Mo0.35Nb0.1Ti0.41Zr0.15 | 1 | BCC | 403.0331 | 1377.41 | 1943.972 | 38.165 | 0 | 0 | 0 | 0 | 0 | 0 | 0 | 0 | 0 | 0 | 0 | 0 | 0 | 0 | 0 | 0.3514 | 0 | 0.097597 | 0 | 0 | 0 | 0 | 0 | 0 | 0 | 0 | 0.40595 | 0 | 0 | 0 | 0 | 0.14505 | 1 | 0 | 0 | 0 | 0 | 0 | 0
Al0.37Co0.2Cr0.29Fe0.05Ni0.1 | 1 |  | 725.423 | 1322.1501 | 1681.397 | 17.0809 | 0 | 0.36929 | 0 | 0 | 0 | 0.19683 | 0.28994 | 0 | 0.04836 | 0 | 0 | 0 | 0 | 0 | 0 | 0 | 0 | 0 | 0 | 0.095572 | 0 | 0 | 0 | 0 | 0 | 0 | 0 | 0 | 0 | 0 | 0 | 0 | 1 | 0 | 0 | 0 | 0 | 0 | 0
B0.14Co0.14Cr0.11Cu0.13Fe0.16Ni0.09Ti0.09Zr0.13 | 1 |  | 655.158 | 1221.32 | 1553.806 | 10.5691 | 0 | 0 | 0.14376 | 0 | 0 | 0.13626 | 0.11227 | 0.13411 | 0.16129 | 0 | 0 | 0 | 0 | 0 | 0 | 0 | 0 | 0 | 0 | 0.094496 | 0 | 0 | 0 | 0 | 0 | 0 | 0.089625 | 0 | 0 | 0 | 0 | 0.12819 | 1 | 0 | 0 | 0 | 0 | 0 | 0
Al0.05Co0.21Cr0.2Fe0.21Mo0.05Nb0.02Ni0.21Ti0.04 | 1 | FCC+IM | 430.7551 | 887.6364 | 1257.6456 | 15.8654 | 0 | 0.047271 | 0 | 0 | 0 | 0.21387 | 0.19925 | 0 | 0.21265 | 0 | 0 | 0 | 0 | 0 | 0 | 0.052269 | 0 | 0.024157 | 0 | 0.2109 | 0 | 0 | 0 | 0 | 0 | 0 | 0.03964 | 0 | 0 | 0 | 0 | 0 | 1 | 0 | 0 | 0 | 0 | 0 | 0
Al0.11Cr0.07Mo0.14Nb0.15Ta0.18Ti0.25Zr0.1 | 5 | BCC | 537.1625 | 1163.06 | 1417.56 | 9.9421 | 0 | 0.1095 | 0 | 0 | 0 | 0 | 0.071076 | 0 | 0 | 0 | 0 | 0 | 0 | 0 | 0 | 0.13506 | 0 | 0.14677 | 0 | 0 | 0 | 0 | 0 | 0 | 0 | 0.18167 | 0.25167 | 0 | 0 | 0 | 0 | 0.10425 | 0 | 0 | 0 | 0 | 1 | 0 | 0
Al0.13Nb0.21Ta0.11Ti0.34V0.03Zr0.19 | 1 | BCC | 409.9557 | 1203.965 | 1626.9175 | 16.8582 | 0 | 0.12719 | 0 | 0 | 0 | 0 | 0 | 0 | 0 | 0 | 0 | 0 | 0 | 0 | 0 | 0 | 0 | 0.20768 | 0 | 0 | 0 | 0 | 0 | 0 | 0 | 0.10508 | 0.34089 | 0.025989 | 0 | 0 | 0 | 0.19317 | 1 | 0 | 0 | 0 | 0 | 0 | 0
Nb0.5Ti0.21V0.09Zr0.2 | 3 | BCC | 503.921 | 1233.41 | 1378.005 | 24.6086 | 0 | 0 | 0 | 0 | 0 | 0 | 0 | 0 | 0 | 0 | 0 | 0 | 0 | 0 | 0 | 0 | 0 | 0.50217 | 0 | 0 | 0 | 0 | 0 | 0 | 0 | 0 | 0.20952 | 0.088033 | 0 | 0 | 0 | 0.20027 | 0 | 0 | 1 | 0 | 0 | 0 | 0
Al0.09Co0.21Cr0.17Fe0.18Ni0.19Si0.17 | 1 | FCC+BCC | 342.6309 | 630.8792 | 1040.5031 | 34.23 | 0 | 0.086693 | 0 | 0 | 0 | 0.20561 | 0.16564 | 0 | 0.18214 | 0 | 0 | 0 | 0 | 0 | 0 | 0 | 0 | 0 | 0 | 0.19223 | 0 | 0 | 0 | 0.16768 | 0 | 0 | 0 | 0 | 0 | 0 | 0 | 0 | 1 | 0 | 0 | 0 | 0 | 0 | 0
Al0.24Cr0.02Mo0.07Nb0.17Ti0.33V0.16 | 3 | BCC | 442.2425 | 1071.294 | 1601.447 | 15.6946 | 0 | 0.24363 | 0 | 0 | 0 | 0 | 0.02305 | 0 | 0 | 0 | 0 | 0 | 0 | 0 | 0 | 0.071216 | 0 | 0.1725 | 0 | 0 | 0 | 0 | 0 | 0 | 0 | 0 | 0.32614 | 0.16346 | 0 | 0 | 0 | 0 | 0 | 0 | 1 | 0 | 0 | 0 | 0
Co0.2Cr0.17Fe0.2Mn0.24Ni0.18V0.01 | 1 | FCC | 182.1347 | 452.02 | 625.2559 | 45.8945 | 0 | 0 | 0 | 0 | 0 | 0.20184 | 0.17486 | 0 | 0.19578 | 0 | 0 | 0 | 0 | 0 | 0.23898 | 0 | 0 | 0 | 0 | 0.18234 | 0 | 0 | 0 | 0 | 0 | 0 | 0 | 0.0061907 | 0 | 0 | 0 | 0 | 1 | 0 | 0 | 0 | 0 | 0 | 0
Co0.33Fe0.28Mn0.08Ni0.31 | 6 | FCC | 254.2533 | 349.89 | 677.21 | 27.8707 | 0 | 0 | 0 | 0 | 0 | 0.33278 | 0 | 0 | 0.27762 | 0 | 0 | 0 | 0 | 0 | 0.078715 | 0 | 0 | 0 | 0 | 0.31089 | 0 | 0 | 0 | 0 | 0 | 0 | 0 | 0 | 0 | 0 | 0 | 0 | 0 | 0 | 0 | 0 | 0 | 1 | 0
Al0.21Co0.17Cr0.08Fe0.11Ni0.44 | 1 | FCC+BCC | 391.9381 | 668.8898 | 1174.7377 | 22.4107 | 0 | 0.20879 | 0 | 0 | 0 | 0.16912 | 0.077965 | 0 | 0.10543 | 0 | 0 | 0 | 0 | 0 | 0 | 0 | 0 | 0 | 0 | 0.4387 | 0 | 0 | 0 | 0 | 0 | 0 | 0 | 0 | 0 | 0 | 0 | 0 | 1 | 0 | 0 | 0 | 0 | 0 | 0
Al0.01Hf0.16Mo0.08Nb0.2Ta0.17Ti0.18Zr0.2 | 1 | BCC | 472.9152 | 1399.825 | 1687.3975 | 34.973 | 0 | 0.013608 | 0 | 0 | 0 | 0 | 0 | 0 | 0 | 0 | 0 | 0.15747 | 0 | 0 | 0 | 0.08462 | 0 | 0.19635 | 0 | 0 | 0 | 0 | 0 | 0 | 0 | 0.17227 | 0.17819 | 0 | 0 | 0 | 0 | 0.19748 | 1 | 0 | 0 | 0 | 0 | 0 | 0
Mo0.36Nb0.2Ti0.25V0.19 | 1 | BCC | 460.6251 | 1387.78 | 1851.932 | 14.452 | 0 | 0 | 0 | 0 | 0 | 0 | 0 | 0 | 0 | 0 | 0 | 0 | 0 | 0 | 0 | 0.35631 | 0 | 0.19914 | 0 | 0 | 0 | 0 | 0 | 0 | 0 | 0 | 0.2521 | 0.19246 | 0 | 0 | 0 | 0 | 1 | 0 | 0 | 0 | 0 | 0 | 0
Co0.25Cr0.25Fe0.25Ni0.25 | 1 | FCC | 169.921 | 302.117 | 471.1679 | 55.4877 | 0 | 0 | 0 | 0 | 0 | 0.25059 | 0.24711 | 0 | 0.25469 | 0 | 0 | 0 | 0 | 0 | 0 | 0 | 0 | 0 | 0 | 0.24762 | 0 | 0 | 0 | 0 | 0 | 0 | 0 | 0 | 0 | 0 | 0 | 0 | 1 | 0 | 0 | 0 | 0 | 0 | 0
Hf0.11Mo0.11Nb0.21Si0.06Ta0.01Ti0.25V0.04Zr0.22 | 1 | BCC+IM | 469.6135 | 1477.59 | 2284.55 | 29.4812 | 0 | 0 | 0 | 0 | 0 | 0 | 0 | 0 | 0 | 0 | 0 | 0.10725 | 0 | 0 | 0 | 0.11341 | 0 | 0.20621 | 0 | 0 | 0 | 0 | 0 | 0.055437 | 0 | 0.010643 | 0.24589 | 0.038959 | 0 | 0 | 0 | 0.2222 | 1 | 0 | 0 | 0 | 0 | 0 | 0
Mo0.29Nb0.21Ta0.17Ti0.15Zr0.18 | 3 | BCC | 503.4739 | 1410.16 | 1530.452 | 19.6564 | 0 | 0 | 0 | 0 | 0 | 0 | 0 | 0 | 0 | 0 | 0 | 0 | 0 | 0 | 0 | 0.28977 | 0 | 0.2088 | 0 | 0 | 0 | 0 | 0 | 0 | 0 | 0.17143 | 0.15333 | 0 | 0 | 0 | 0 | 0.17667 | 0 | 0 | 1 | 0 | 0 | 0 | 0
Hf0.11Mo0.11Nb0.21Si0.05Ta0.01Ti0.24V0.05Zr0.22 | 1 | BCC+IM | 465.5261 | 1513.316 | 2317.819 | 29.7013 | 0 | 0 | 0 | 0 | 0 | 0 | 0 | 0 | 0 | 0 | 0 | 0.10983 | 0 | 0 | 0 | 0.10541 | 0 | 0.20636 | 0 | 0 | 0 | 0 | 0 | 0.048987 | 0 | 0.013198 | 0.24491 | 0.046843 | 0 | 0 | 0 | 0.22446 | 1 | 0 | 0 | 0 | 0 | 0 | 0
Al0.12Co0.18Cr0.16Cu0.08Fe0.16Ni0.18Ti0.12 | 1 | FCC+BCC | 519.4372 | 1526.7677 | 2032.21 | 10.8518 | 0 | 0.11984 | 0 | 0 | 0 | 0.1819 | 0.16241 | 0.076323 | 0.16408 | 0 | 0 | 0 | 0 | 0 | 0 | 0 | 0 | 0 | 0 | 0.17802 | 0 | 0 | 0 | 0 | 0 | 0 | 0.11742 | 0 | 0 | 0 | 0 | 0 | 1 | 0 | 0 | 0 | 0 | 0 | 0
Al0.21Cu0.27Fe0.11Ni0.25Ti0.15 | 1 | FCC | 565.5713 | 974.5784 | 1275.288 | 21.9607 | 0 | 0.21256 | 0 | 0 | 0 | 0 | 0 | 0.27264 | 0.10943 | 0 | 0 | 0 | 0 | 0 | 0 | 0 | 0 | 0 | 0 | 0.25084 | 0 | 0 | 0 | 0 | 0 | 0 | 0.15452 | 0 | 0 | 0 | 0 | 0 | 1 | 0 | 0 | 0 | 0 | 0 | 0
Co0.32Cr0.07Fe0.18Mo0.02Ni0.4 | 5 | FCC | 309.4983 | 722.2164 | 964.2346 | 23.1973 | 0 | 0 | 0 | 0 | 0 | 0.3227 | 0.072066 | 0 | 0.17822 | 0 | 0 | 0 | 0 | 0 | 0 | 0.02245 | 0 | 0 | 0 | 0.40456 | 0 | 0 | 0 | 0 | 0 | 0 | 0 | 0 | 0 | 0 | 0 | 0 | 0 | 0 | 0 | 0 | 1 | 0 | 0
Al0.18Cu0.24Fe0.08Ni0.23Ti0.21Y0.07 | 1 | FCC | 542.6338 | 1011.7264 | 1318.5215 | 21.3038 | 0 | 0.17659 | 0 | 0 | 0 | 0 | 0 | 0.23721 | 0.082458 | 0 | 0 | 0 | 0 | 0 | 0 | 0 | 0 | 0 | 0 | 0.22504 | 0 | 0 | 0 | 0 | 0 | 0 | 0.21122 | 0 | 0 | 0.067491 | 0 | 0 | 1 | 0 | 0 | 0 | 0 | 0 | 0
Al0.37Co0.2Cr0.29Fe0.05Ni0.1 | 1 |  | 724.633 | 1322.1501 | 1650.0304 | 17.0809 | 0 | 0.3679 | 0 | 0 | 0 | 0.19703 | 0.28922 | 0 | 0.049379 | 0 | 0 | 0 | 0 | 0 | 0 | 0 | 0 | 0 | 0 | 0.096466 | 0 | 0 | 0 | 0 | 0 | 0 | 0 | 0 | 0 | 0 | 0 | 0 | 1 | 0 | 0 | 0 | 0 | 0 | 0
Al0.09Co0.23Cr0.23Fe0.24Ni0.21 | 3 | FCC | 119.486 | 469.1903 | 714.5775 | 48.7855 | 0 | 0.086171 | 0 | 0 | 0 | 0.23482 | 0.23341 | 0 | 0.23591 | 0 | 0 | 0 | 0 | 0 | 0 | 0 | 0 | 0 | 0 | 0.20969 | 0 | 0 | 0 | 0 | 0 | 0 | 0 | 0 | 0 | 0 | 0 | 0 | 0 | 0 | 1 | 0 | 0 | 0 | 0
Co0.33Fe0.33Ni0.34Si0.01 | 1 | FCC | 133.8258 | 212.9222 | 540.0203 | 45.4307 | 0 | 0 | 0 | 0 | 0 | 0.32593 | 0 | 0 | 0.32957 | 0 | 0 | 0 | 0 | 0 | 0 | 0 | 0 | 0 | 0 | 0.33828 | 0 | 0 | 0 | 0.0062164 | 0 | 0 | 0 | 0 | 0 | 0 | 0 | 0 | 1 | 0 | 0 | 0 | 0 | 0 | 0
Al0.01Co0.16Cr0.2Fe0.24Mo0.16Ni0.23 | 1 | FCC+IM | 310.5221 | 517.2811 | 1323.4127 | 33.361 | 0 | 0.0088902 | 0 | 0 | 0 | 0.15913 | 0.20347 | 0 | 0.24248 | 0 | 0 | 0 | 0 | 0 | 0 | 0.15617 | 0 | 0 | 0 | 0.22987 | 0 | 0 | 0 | 0 | 0 | 0 | 0 | 0 | 0 | 0 | 0 | 0 | 1 | 0 | 0 | 0 | 0 | 0 | 0
Al0.04Co0.2Cr0.16Fe0.19Mn0.23Mo0.01Ni0.18 | 1 | FCC | 207.4959 | 519.7582 | 664.0228 | 36.937 | 0 | 0.037168 | 0 | 0 | 0 | 0.19759 | 0.16277 | 0 | 0.18783 | 0 | 0 | 0 | 0 | 0 | 0.22707 | 0.010009 | 0 | 0 | 0 | 0.17756 | 0 | 0 | 0 | 0 | 0 | 0 | 0 | 0 | 0 | 0 | 0 | 0 | 1 | 0 | 0 | 0 | 0 | 0 | 0
Al0.09Co0.23Cr0.23Fe0.24Ni0.21 | 3 | FCC | 119.486 | 469.1903 | 714.5775 | 48.7855 | 0 | 0.086171 | 0 | 0 | 0 | 0.23482 | 0.23341 | 0 | 0.23591 | 0 | 0 | 0 | 0 | 0 | 0 | 0 | 0 | 0 | 0 | 0.20969 | 0 | 0 | 0 | 0 | 0 | 0 | 0 | 0 | 0 | 0 | 0 | 0 | 0 | 0 | 1 | 0 | 0 | 0 | 0
Mo0.25Nb0.2Ta0.13Ti0.09V0.25W0.08 | 1 | BCC | 520.7297 | 1467.3332 | 1938.892 | 16.0568 | 0 | 0 | 0 | 0 | 0 | 0 | 0 | 0 | 0 | 0 | 0 | 0 | 0 | 0 | 0 | 0.24671 | 0 | 0.20481 | 0 | 0 | 0 | 0 | 0 | 0 | 0 | 0.12746 | 0.094823 | 0.25032 | 0.075883 | 0 | 0 | 0 | 1 | 0 | 0 | 0 | 0 | 0 | 0
Al0.09Co0.23Cr0.23Fe0.24Ni0.21 | 3 | FCC | 119.486 | 469.1903 | 714.5775 | 48.7855 | 0 | 0.086171 | 0 | 0 | 0 | 0.23482 | 0.23341 | 0 | 0.23591 | 0 | 0 | 0 | 0 | 0 | 0 | 0 | 0 | 0 | 0 | 0.20969 | 0 | 0 | 0 | 0 | 0 | 0 | 0 | 0 | 0 | 0 | 0 | 0 | 0 | 0 | 1 | 0 | 0 | 0 | 0
Al0.17Nb0.19Ta0.09Ti0.26V0.1Zr0.2 | 5 | BCC | 483.7919 | 1365.62 | 1633.36 | 10.7259 | 0 | 0.16662 | 0 | 0 | 0 | 0 | 0 | 0 | 0 | 0 | 0 | 0 | 0 | 0 | 0 | 0 | 0 | 0.18777 | 0 | 0 | 0 | 0 | 0 | 0 | 0 | 0.08786 | 0.26234 | 0.099662 | 0 | 0 | 0 | 0.19574 | 0 | 0 | 0 | 0 | 1 | 0 | 0
Al0.04Co0.17Cr0.14Cu0.14Fe0.16Mo0.06Ni0.15Ti0.14 | 1 | FCC+IM | 664.582 | 1306.2002 | 1683.73 | 5.8404 | 0 | 0.042869 | 0 | 0 | 0 | 0.16501 | 0.13722 | 0.13655 | 0.16157 | 0 | 0 | 0 | 0 | 0 | 0 | 0.060441 | 0 | 0 | 0 | 0.15336 | 0 | 0 | 0 | 0 | 0 | 0 | 0.14298 | 0 | 0 | 0 | 0 | 0 | 1 | 0 | 0 | 0 | 0 | 0 | 0
Al0.05Co0.26Cr0.32Fe0.07Ni0.3 | 2 | FCC | 285.2212 | 692.156 | 979.9832 | 44.06 | 0 | 0.053475 | 0 | 0 | 0 | 0.26126 | 0.32024 | 0 | 0.067076 | 0 | 0 | 0 | 0 | 0 | 0 | 0 | 0 | 0 | 0 | 0.29795 | 0 | 0 | 0 | 0 | 0 | 0 | 0 | 0 | 0 | 0 | 0 | 0 | 0 | 1 | 0 | 0 | 0 | 0 | 0
Al0.47Co0.17Cr0.34Ni0.02 | 1 |  | 840.596 | 1169.6781 | 1872.7408 | 24.7383 | 0 | 0.46785 | 0 | 0 | 0 | 0.17388 | 0.33783 | 0 | 0 | 0 | 0 | 0 | 0 | 0 | 0 | 0 | 0 | 0 | 0 | 0.020433 | 0 | 0 | 0 | 0 | 0 | 0 | 0 | 0 | 0 | 0 | 0 | 0 | 1 | 0 | 0 | 0 | 0 | 0 | 0
Al0.03Co0.22Cr0.19Fe0.22Mo0.13Ni0.22 | 1 | FCC+IM | 288.147 | 459.8014 | 967.7607 | 24.6907 | 0 | 0.026496 | 0 | 0 | 0 | 0.22265 | 0.19048 | 0 | 0.21689 | 0 | 0 | 0 | 0 | 0 | 0 | 0.12591 | 0 | 0 | 0 | 0.21758 | 0 | 0 | 0 | 0 | 0 | 0 | 0 | 0 | 0 | 0 | 0 | 0 | 1 | 0 | 0 | 0 | 0 | 0 | 0
Al0.21Co0.17Cr0.08Fe0.11Ni0.44 | 1 | FCC+BCC | 391.9381 | 668.8898 | 1174.7377 | 22.4107 | 0 | 0.20879 | 0 | 0 | 0 | 0.16912 | 0.077965 | 0 | 0.10543 | 0 | 0 | 0 | 0 | 0 | 0 | 0 | 0 | 0 | 0 | 0.4387 | 0 | 0 | 0 | 0 | 0 | 0 | 0 | 0 | 0 | 0 | 0 | 0 | 1 | 0 | 0 | 0 | 0 | 0 | 0
Al0.09Co0.23Cr0.23Fe0.24Ni0.21 | 3 | FCC | 119.486 | 469.1903 | 714.5775 | 48.7855 | 0 | 0.086171 | 0 | 0 | 0 | 0.23482 | 0.23341 | 0 | 0.23591 | 0 | 0 | 0 | 0 | 0 | 0 | 0 | 0 | 0 | 0 | 0.20969 | 0 | 0 | 0 | 0 | 0 | 0 | 0 | 0 | 0 | 0 | 0 | 0 | 0 | 0 | 1 | 0 | 0 | 0 | 0
Co0.21Cr0.19Fe0.2Mn0.21Ni0.2 | 1 | FCC | 188.3287 | 349.2388 | 536.0535 | 48.4652 | 0 | 0 | 0 | 0 | 0 | 0.21076 | 0.18623 | 0 | 0.1978 | 0 | 0 | 0 | 0 | 0 | 0.20797 | 0 | 0 | 0 | 0 | 0.1957 | 0 | 0 | 0 | 0 | 0 | 0 | 0 | 0 | 0 | 0 | 0 | 0 | 1 | 0 | 0 | 0 | 0 | 0 | 0
Al0.04Co0.22Cr0.2Fe0.22Mo0.06Nb0.01Ni0.21Ti0.03 | 1 | FCC+IM | 403.0357 | 944.3024 | 1191.8211 | 17.6375 | 0 | 0.044989 | 0 | 0 | 0 | 0.21739 | 0.20039 | 0 | 0.21557 | 0 | 0 | 0 | 0 | 0 | 0 | 0.062478 | 0 | 0.011948 | 0 | 0.21417 | 0 | 0 | 0 | 0 | 0 | 0 | 0.033072 | 0 | 0 | 0 | 0 | 0 | 1 | 0 | 0 | 0 | 0 | 0 | 0
Al0.02Co0.22Cr0.19Fe0.22Mo0.14Ni0.22 | 1 | FCC+IM | 291.897 | 459.7514 | 942.0033 | 25.0957 | 0 | 0.021089 | 0 | 0 | 0 | 0.22154 | 0.18924 | 0 | 0.21541 | 0 | 0 | 0 | 0 | 0 | 0 | 0.13501 | 0 | 0 | 0 | 0.21772 | 0 | 0 | 0 | 0 | 0 | 0 | 0 | 0 | 0 | 0 | 0 | 0 | 1 | 0 | 0 | 0 | 0 | 0 | 0
Co0.37Cr0.24Fe0.17Mo0.22 | 1 | FCC+BCC+IM | 724.733 | 564.5726 | 1151.2684 | 19.6717 | 0 | 0 | 0 | 0 | 0 | 0.36794 | 0.24358 | 0 | 0.16652 | 0 | 0 | 0 | 0 | 0 | 0 | 0.22196 | 0 | 0 | 0 | 0 | 0 | 0 | 0 | 0 | 0 | 0 | 0 | 0 | 0 | 0 | 0 | 0 | 1 | 0 | 0 | 0 | 0 | 0 | 0
Al0.09Co0.23Cr0.23Fe0.24Ni0.21 | 3 | FCC | 119.486 | 469.1903 | 714.5775 | 48.7855 | 0 | 0.086171 | 0 | 0 | 0 | 0.23482 | 0.23341 | 0 | 0.23591 | 0 | 0 | 0 | 0 | 0 | 0 | 0 | 0 | 0 | 0 | 0.20969 | 0 | 0 | 0 | 0 | 0 | 0 | 0 | 0 | 0 | 0 | 0 | 0 | 0 | 0 | 1 | 0 | 0 | 0 | 0
Co0.24Cr0.24Fe0.24Ni0.24Pd0.04 | 1 | FCC | 178.2678 | 277.0313 | 615.178 | 45.5251 | 0 | 0 | 0 | 0 | 0 | 0.23918 | 0.24065 | 0 | 0.2449 | 0 | 0 | 0 | 0 | 0 | 0 | 0 | 0 | 0 | 0 | 0.23638 | 0.038895 | 0 | 0 | 0 | 0 | 0 | 0 | 0 | 0 | 0 | 0 | 0 | 1 | 0 | 0 | 0 | 0 | 0 | 0
Al0.14Cr0.1Nb0.29Ti0.15V0.32 | 1 | BCC | 529.0179 | 1318.9147 | 1776.8223 | 22.1782 | 0 | 0.13649 | 0 | 0 | 0 | 0 | 0.098876 | 0 | 0 | 0 | 0 | 0 | 0 | 0 | 0 | 0 | 0 | 0.28768 | 0 | 0 | 0 | 0 | 0 | 0 | 0 | 0 | 0.15349 | 0.32346 | 0 | 0 | 0 | 0 | 1 | 0 | 0 | 0 | 0 | 0 | 0
Al0.08Co0.07Cr0.16Cu0.25Fe0.16Ni0.27 | 5 | FCC | 332.1462 | 780.1157 | 869.7158 | 19.1075 | 0 | 0.082468 | 0 | 0 | 0 | 0.074152 | 0.16313 | 0.24516 | 0.1634 | 0 | 0 | 0 | 0 | 0 | 0 | 0 | 0 | 0 | 0 | 0.27169 | 0 | 0 | 0 | 0 | 0 | 0 | 0 | 0 | 0 | 0 | 0 | 0 | 0 | 0 | 0 | 0 | 1 | 0 | 0
Co0.24Fe0.19Mo0.08Ni0.18V0.3 | 1 | FCC+IM | 356.3895 | 737.776 | 956.5351 | 21.0475 | 0 | 0 | 0 | 0 | 0 | 0.24445 | 0 | 0 | 0.19403 | 0 | 0 | 0 | 0 | 0 | 0 | 0.076414 | 0 | 0 | 0 | 0.18321 | 0 | 0 | 0 | 0 | 0 | 0 | 0 | 0.30189 | 0 | 0 | 0 | 0 | 1 | 0 | 0 | 0 | 0 | 0 | 0
Al0.05Co0.26Cr0.31Fe0.08Ni0.29 | 2 | FCC | 285.3432 | 689.046 | 991.6649 | 32.227 | 0 | 0.05387 | 0 | 0 | 0 | 0.25867 | 0.31449 | 0 | 0.07963 | 0 | 0 | 0 | 0 | 0 | 0 | 0 | 0 | 0 | 0 | 0.29334 | 0 | 0 | 0 | 0 | 0 | 0 | 0 | 0 | 0 | 0 | 0 | 0 | 0 | 1 | 0 | 0 | 0 | 0 | 0
Co0.23Cr0.25Fe0.24Ni0.24Pd0.03 | 1 | FCC | 159.467 | 305.2457 | 566.3212 | 48.2261 | 0 | 0 | 0 | 0 | 0 | 0.23346 | 0.25296 | 0 | 0.24409 | 0 | 0 | 0 | 0 | 0 | 0 | 0 | 0 | 0 | 0 | 0.24387 | 0.025619 | 0 | 0 | 0 | 0 | 0 | 0 | 0 | 0 | 0 | 0 | 0 | 1 | 0 | 0 | 0 | 0 | 0 | 0
Al0.03Co0.22Cr0.2Fe0.22Mo0.1Ni0.22Ti0.01 | 1 | FCC+IM | 301.428 | 492.4868 | 1059.6132 | 25.0147 | 0 | 0.033633 | 0 | 0 | 0 | 0.22272 | 0.19593 | 0 | 0.21838 | 0 | 0 | 0 | 0 | 0 | 0 | 0.10338 | 0 | 0 | 0 | 0.2183 | 0 | 0 | 0 | 0 | 0 | 0 | 0.0076579 | 0 | 0 | 0 | 0 | 0 | 1 | 0 | 0 | 0 | 0 | 0 | 0
Co0.22Cr0.12Cu0.22Fe0.15Ni0.29 | 5 | FCC+BCC | 374.3879 | 751.318 | 890.2098 | 19.678 | 0 | 0 | 0 | 0 | 0 | 0.22085 | 0.12067 | 0.21608 | 0.14553 | 0 | 0 | 0 | 0 | 0 | 0 | 0 | 0 | 0 | 0 | 0.29477 | 0 | 0 | 0 | 0 | 0 | 0 | 0 | 0 | 0 | 0 | 0 | 0 | 0 | 0 | 0 | 0 | 1 | 0 | 0
Al0.05Co0.19Cr0.17Cu0.05Fe0.18Mo0.04Nb0.02Ni0.18Ti0.12 | 1 | FCC+IM | 483.6957 | 1265.6753 | 1892.571 | 11.0503 | 0 | 0.052086 | 0 | 0 | 0 | 0.18537 | 0.16727 | 0.054398 | 0.18409 | 0 | 0 | 0 | 0 | 0 | 0 | 0.036286 | 0 | 0.021358 | 0 | 0.17738 | 0 | 0 | 0 | 0 | 0 | 0 | 0.12176 | 0 | 0 | 0 | 0 | 0 | 1 | 0 | 0 | 0 | 0 | 0 | 0
Al0.09Co0.23Cr0.23Fe0.24Ni0.21 | 3 | FCC | 119.486 | 469.1903 | 714.5775 | 48.7855 | 0 | 0.086171 | 0 | 0 | 0 | 0.23482 | 0.23341 | 0 | 0.23591 | 0 | 0 | 0 | 0 | 0 | 0 | 0 | 0 | 0 | 0 | 0.20969 | 0 | 0 | 0 | 0 | 0 | 0 | 0 | 0 | 0 | 0 | 0 | 0 | 0 | 0 | 1 | 0 | 0 | 0 | 0
Al0.08Nb0.04Ta0.18Ti0.49Zr0.21 | 1 | BCC | 387.209 | 1320.83 | 1517.8575 | 30.7078 | 0 | 0.083289 | 0 | 0 | 0 | 0 | 0 | 0 | 0 | 0 | 0 | 0 | 0 | 0 | 0 | 0 | 0 | 0.035393 | 0 | 0 | 0 | 0 | 0 | 0 | 0 | 0.17829 | 0.49469 | 0 | 0 | 0 | 0 | 0.20834 | 1 | 0 | 0 | 0 | 0 | 0 | 0
Nb0.32Ti0.36V0.06Zr0.27 | 1 | BCC | 318.4463 | 1060.35 | 1108.23 | 33.2117 | 0 | 0 | 0 | 0 | 0 | 0 | 0 | 0 | 0 | 0 | 0 | 0 | 0 | 0 | 0 | 0 | 0 | 0.31562 | 0 | 0 | 0 | 0 | 0 | 0 | 0 | 0 | 0.35578 | 0.056178 | 0 | 0 | 0 | 0.27242 | 1 | 0 | 0 | 0 | 0 | 0 | 0
Mo0.22Nb0.19Ta0.13Ti0.19V0.02Zr0.26 | 3 | BCC | 547.4021 | 1422.99 | 1859.77 | 18.2485 | 0 | 0 | 0 | 0 | 0 | 0 | 0 | 0 | 0 | 0 | 0 | 0 | 0 | 0 | 0 | 0.21713 | 0 | 0.18739 | 0 | 0 | 0 | 0 | 0 | 0 | 0 | 0.13062 | 0.18675 | 0.019722 | 0 | 0 | 0 | 0.25838 | 0 | 0 | 1 | 0 | 0 | 0 | 0
Al0.09Co0.23Cr0.23Fe0.24Ni0.21 | 3 | FCC | 119.486 | 469.1903 | 714.5775 | 48.7855 | 0 | 0.086171 | 0 | 0 | 0 | 0.23482 | 0.23341 | 0 | 0.23591 | 0 | 0 | 0 | 0 | 0 | 0 | 0 | 0 | 0 | 0 | 0.20969 | 0 | 0 | 0 | 0 | 0 | 0 | 0 | 0 | 0 | 0 | 0 | 0 | 0 | 0 | 1 | 0 | 0 | 0 | 0
Co0.15Cr0.14Mo0.11Ni0.35Ti0.13V0.13 | 3 | FCC | 643.6788 | 1543.4401 | 1927.4863 | 16.0995 | 0 | 0 | 0 | 0 | 0 | 0.1502 | 0.13734 | 0 | 0 | 0 | 0 | 0 | 0 | 0 | 0 | 0.10512 | 0 | 0 | 0 | 0.347 | 0 | 0 | 0 | 0 | 0 | 0 | 0.13161 | 0.12874 | 0 | 0 | 0 | 0 | 0 | 0 | 1 | 0 | 0 | 0 | 0
Al0.02Co0.22Cr0.13Cu0.21Fe0.21Ni0.21Sn0.01 | 1 | FCC | 265.0928 | 332.2584 | 622.8555 | 27.5984 | 0 | 0.020154 | 0 | 0 | 0 | 0.22364 | 0.12884 | 0.20736 | 0.20674 | 0 | 0 | 0 | 0 | 0 | 0 | 0 | 0 | 0 | 0 | 0.20798 | 0 | 0 | 0 | 0 | 0.0052834 | 0 | 0 | 0 | 0 | 0 | 0 | 0 | 1 | 0 | 0 | 0 | 0 | 0 | 0
Al0.02Co0.28Cr0.36Ni0.34 | 2 | FCC | 275.5468 | 676.639 | 987.3979 | 45.8727 | 0 | 0.023462 | 0 | 0 | 0 | 0.2766 | 0.36259 | 0 | 0 | 0 | 0 | 0 | 0 | 0 | 0 | 0 | 0 | 0 | 0 | 0.33735 | 0 | 0 | 0 | 0 | 0 | 0 | 0 | 0 | 0 | 0 | 0 | 0 | 0 | 1 | 0 | 0 | 0 | 0 | 0
Al0.04Co0.23Cr0.25Fe0.24Ni0.24 | 2 | FCC | 190.9995 | 479.6206 | 693.2548 | 43.5808 | 0 | 0.036397 | 0 | 0 | 0 | 0.2345 | 0.25349 | 0 | 0.23692 | 0 | 0 | 0 | 0 | 0 | 0 | 0 | 0 | 0 | 0 | 0.23869 | 0 | 0 | 0 | 0 | 0 | 0 | 0 | 0 | 0 | 0 | 0 | 0 | 0 | 1 | 0 | 0 | 0 | 0 | 0
Al0.06Co0.08Cr0.18Cu0.3Fe0.24Ni0.14 | 1 | FCC | 285.6198 | 501.778 | 895.7122 | 21.88 | 0 | 0.057228 | 0 | 0 | 0 | 0.079335 | 0.18231 | 0.29949 | 0.23669 | 0 | 0 | 0 | 0 | 0 | 0 | 0 | 0 | 0 | 0 | 0.14494 | 0 | 0 | 0 | 0 | 0 | 0 | 0 | 0 | 0 | 0 | 0 | 0 | 1 | 0 | 0 | 0 | 0 | 0 | 0
Al0.28Co0.21Cr0.25Fe0.11Ni0.15 | 1 | BCC | 668.3303 | 1338.5522 | 1388.4109 | 16.6032 | 0 | 0.2841 | 0 | 0 | 0 | 0.20907 | 0.24558 | 0 | 0.11087 | 0 | 0 | 0 | 0 | 0 | 0 | 0 | 0 | 0 | 0 | 0.15038 | 0 | 0 | 0 | 0 | 0 | 0 | 0 | 0 | 0 | 0 | 0 | 0 | 1 | 0 | 0 | 0 | 0 | 0 | 0
Al0.07Cr0.14Nb0.17Ti0.19V0.24Zr0.19 | 1 | BCC | 651.4489 | 1313.6825 | 1837.89 | 25.861 | 0 | 0.073248 | 0 | 0 | 0 | 0 | 0.14208 | 0 | 0 | 0 | 0 | 0 | 0 | 0 | 0 | 0 | 0 | 0.16562 | 0 | 0 | 0 | 0 | 0 | 0 | 0 | 0 | 0.18545 | 0.24179 | 0 | 0 | 0 | 0.19182 | 1 | 0 | 0 | 0 | 0 | 0 | 0
Co0.22Fe0.19Mo0.14Ni0.24V0.22 | 1 | FCC | 531.7468 | 741.186 | 919.8274 | 18.305 | 0 | 0 | 0 | 0 | 0 | 0.21553 | 0 | 0 | 0.18522 | 0 | 0 | 0 | 0 | 0 | 0 | 0.14002 | 0 | 0 | 0 | 0.23541 | 0 | 0 | 0 | 0 | 0 | 0 | 0 | 0.22382 | 0 | 0 | 0 | 0 | 1 | 0 | 0 | 0 | 0 | 0 | 0
Al0.06Co0.22Cr0.21Cu0.22Fe0.19Ni0.1 | 1 | FCC | 315.3896 | 422.5318 | 922.2351 | 26.196 | 0 | 0.064144 | 0 | 0 | 0 | 0.22186 | 0.2055 | 0.22059 | 0.19235 | 0 | 0 | 0 | 0 | 0 | 0 | 0 | 0 | 0 | 0 | 0.095565 | 0 | 0 | 0 | 0 | 0 | 0 | 0 | 0 | 0 | 0 | 0 | 0 | 1 | 0 | 0 | 0 | 0 | 0 | 0
Co0.33Fe0.33Ni0.35 | 1 | FCC | 138.1508 | 212.9222 | 540.0203 | 44.7397 | 0 | 0 | 0 | 0 | 0 | 0.32704 | 0 | 0 | 0.32594 | 0 | 0 | 0 | 0 | 0 | 0 | 0 | 0 | 0 | 0 | 0.34702 | 0 | 0 | 0 | 0 | 0 | 0 | 0 | 0 | 0 | 0 | 0 | 0 | 1 | 0 | 0 | 0 | 0 | 0 | 0
Al0.28Co0.21Cr0.24Fe0.11Ni0.15 | 1 | BCC | 661.4103 | 1338.5522 | 1412.3509 | 16.6032 | 0 | 0.2814 | 0 | 0 | 0 | 0.20975 | 0.24457 | 0 | 0.11215 | 0 | 0 | 0 | 0 | 0 | 0 | 0 | 0 | 0 | 0 | 0.15214 | 0 | 0 | 0 | 0 | 0 | 0 | 0 | 0 | 0 | 0 | 0 | 0 | 1 | 0 | 0 | 0 | 0 | 0 | 0
Al0.17Nb0.18Ta0.01Ti0.26V0.18Zr0.2 | 5 | BCC | 485.8249 | 1317.36 | 1580.8033 | 14.1165 | 0 | 0.17009 | 0 | 0 | 0 | 0 | 0 | 0 | 0 | 0 | 0 | 0 | 0 | 0 | 0 | 0 | 0 | 0.18437 | 0 | 0 | 0 | 0 | 0 | 0 | 0 | 0.0095835 | 0.25909 | 0.17975 | 0 | 0 | 0 | 0.19712 | 0 | 0 | 0 | 0 | 1 | 0 | 0
Al0.09Co0.23Cr0.23Fe0.24Ni0.21 | 3 | FCC | 119.486 | 469.1903 | 714.5775 | 48.7855 | 0 | 0.086171 | 0 | 0 | 0 | 0.23482 | 0.23341 | 0 | 0.23591 | 0 | 0 | 0 | 0 | 0 | 0 | 0 | 0 | 0 | 0 | 0.20969 | 0 | 0 | 0 | 0 | 0 | 0 | 0 | 0 | 0 | 0 | 0 | 0 | 0 | 0 | 1 | 0 | 0 | 0 | 0
Al0.07Hf0.17Nb0.19Ta0.17Ti0.18Zr0.22 | 1 | BCC | 465.9213 | 1451.8922 | 1760.0075 | 30.652 | 0 | 0.073791 | 0 | 0 | 0 | 0 | 0 | 0 | 0 | 0 | 0 | 0.16725 | 0 | 0 | 0 | 0 | 0 | 0.19339 | 0 | 0 | 0 | 0 | 0 | 0 | 0 | 0.16683 | 0.17532 | 0 | 0 | 0 | 0 | 0.22342 | 1 | 0 | 0 | 0 | 0 | 0 | 0
Al0.1Cr0.11Nb0.18Ti0.21V0.23Zr0.18 | 1 | BCC | 582.1007 | 1260.4525 | 1771.5493 | 26.2485 | 0 | 0.09746 | 0 | 0 | 0 | 0 | 0.10608 | 0 | 0 | 0 | 0 | 0 | 0 | 0 | 0 | 0 | 0 | 0.18437 | 0 | 0 | 0 | 0 | 0 | 0 | 0 | 0 | 0.20606 | 0.22692 | 0 | 0 | 0 | 0.17911 | 1 | 0 | 0 | 0 | 0 | 0 | 0
Co0.16Cr0.09Cu0.07Fe0.16Mn0.3Ni0.22 | 1 | FCC | 240.6359 | 324.0931 | 619.4856 | 41.6638 | 0 | 0 | 0 | 0 | 0 | 0.16346 | 0.090368 | 0.071504 | 0.1611 | 0 | 0 | 0 | 0 | 0 | 0.29734 | 0 | 0 | 0 | 0 | 0.21622 | 0 | 0 | 0 | 0 | 0 | 0 | 0 | 0 | 0 | 0 | 0 | 0 | 1 | 0 | 0 | 0 | 0 | 0 | 0
Co0.21Cr0.19Fe0.2Mn0.21Ni0.2 | 1 | FCC | 188.6984 | 358.5545 | 543.1337 | 48.4652 | 0 | 0 | 0 | 0 | 0 | 0.21065 | 0.18587 | 0 | 0.1971 | 0 | 0 | 0 | 0 | 0 | 0.20718 | 0 | 0 | 0 | 0 | 0.1958 | 0 | 0 | 0 | 0 | 0 | 0 | 0 | 0 | 0 | 0 | 0 | 0 | 1 | 0 | 0 | 0 | 0 | 0 | 0
Al0.06Co0.19Cr0.16Cu0.16Fe0.16Ni0.17V0.1 | 1 | FCC+BCC | 306.8225 | 537.9213 | 975.572 | 15.4903 | 0 | 0.059574 | 0 | 0 | 0 | 0.1865 | 0.15588 | 0.1603 | 0.16223 | 0 | 0 | 0 | 0 | 0 | 0 | 0 | 0 | 0 | 0 | 0.17418 | 0 | 0 | 0 | 0 | 0 | 0 | 0 | 0.097604 | 0 | 0 | 0 | 0 | 1 | 0 | 0 | 0 | 0 | 0 | 0
Al0.88Cu0.01Si0.11 | 1 |  | 734.06 | 666.486 | 1378.6583 | 10.2233 | 0 | 0.87552 | 0 | 0 | 0 | 0 | 0 | 0.012532 | 0 | 0 | 0 | 0 | 0 | 0 | 0 | 0 | 0 | 0 | 0 | 0 | 0 | 0 | 0 | 0.11195 | 0 | 0 | 0 | 0 | 0 | 0 | 0 | 0 | 1 | 0 | 0 | 0 | 0 | 0 | 0
Cu0.31Mn0.32Ni0.26Zn0.11 | 1 | FCC | 139.1425 | 250.8406 | 654.4166 | 57.14 | 0 | 0 | 0 | 0 | 0 | 0 | 0 | 0.31069 | 0 | 0 | 0 | 0 | 0 | 0 | 0.32184 | 0 | 0 | 0 | 0 | 0.26142 | 0 | 0 | 0 | 0 | 0 | 0 | 0 | 0 | 0 | 0 | 0.10605 | 0 | 1 | 0 | 0 | 0 | 0 | 0 | 0
Co0.26Cr0.24Fe0.25Ni0.25 | 1 | FCC | 175.3963 | 285.261 | 481.2253 | 54.9612 | 0 | 0 | 0 | 0 | 0 | 0.2552 | 0.23841 | 0 | 0.25488 | 0 | 0 | 0 | 0 | 0 | 0 | 0 | 0 | 0 | 0 | 0.25071 | 0 | 0 | 0 | 0 | 0 | 0 | 0 | 0 | 0 | 0 | 0 | 0 | 1 | 0 | 0 | 0 | 0 | 0 | 0
Al0.2Co0.19Cr0.19Fe0.18Ni0.23 | 1 | BCC | 465.8647 | 1342.9007 | 1963.0182 | 20.5065 | 0 | 0.20281 | 0 | 0 | 0 | 0.19187 | 0.1911 | 0 | 0.18172 | 0 | 0 | 0 | 0 | 0 | 0 | 0 | 0 | 0 | 0 | 0.2325 | 0 | 0 | 0 | 0 | 0 | 0 | 0 | 0 | 0 | 0 | 0 | 0 | 1 | 0 | 0 | 0 | 0 | 0 | 0
Co0.2Cr0.18Fe0.2Mn0.24Ni0.18 | 1 | FCC | 183.6629 | 456.0317 | 591.1625 | 44.434 | 0 | 0 | 0 | 0 | 0 | 0.20404 | 0.17614 | 0 | 0.19754 | 0 | 0 | 0 | 0 | 0 | 0.2379 | 0 | 0 | 0 | 0 | 0.18438 | 0 | 0 | 0 | 0 | 0 | 0 | 0 | 0 | 0 | 0 | 0 | 0 | 1 | 0 | 0 | 0 | 0 | 0 | 0
Co0.2Fe0.18Mo0.14Ni0.24V0.18Zr0.06 | 1 | FCC+IM | 570.8465 | 799.565 | 1290.8658 | 19.0696 | 0 | 0 | 0 | 0 | 0 | 0.19572 | 0 | 0 | 0.17838 | 0 | 0 | 0 | 0 | 0 | 0 | 0.14404 | 0 | 0 | 0 | 0.23942 | 0 | 0 | 0 | 0 | 0 | 0 | 0 | 0.17801 | 0 | 0 | 0 | 0.06443 | 1 | 0 | 0 | 0 | 0 | 0 | 0
Al0.02Co0.21Cr0.18Fe0.19Mn0.2Ni0.2 | 1 | FCC | 178.2814 | 324.0514 | 580.0267 | 44.7955 | 0 | 0.022028 | 0 | 0 | 0 | 0.20955 | 0.18228 | 0 | 0.19013 | 0 | 0 | 0 | 0 | 0 | 0.19932 | 0 | 0 | 0 | 0 | 0.1967 | 0 | 0 | 0 | 0 | 0 | 0 | 0 | 0 | 0 | 0 | 0 | 0 | 1 | 0 | 0 | 0 | 0 | 0 | 0
Al0.75Cu0.14Si0.11 | 1 |  | 721.384 | 612.9615 | 1393.3328 | 9.7266 | 0 | 0.74839 | 0 | 0 | 0 | 0 | 0 | 0.141 | 0 | 0 | 0 | 0 | 0 | 0 | 0 | 0 | 0 | 0 | 0 | 0 | 0 | 0 | 0 | 0.11061 | 0 | 0 | 0 | 0 | 0 | 0 | 0 | 0 | 1 | 0 | 0 | 0 | 0 | 0 | 0
Co0.3Cr0.16Cu0.04Fe0.24Mn0.04Ni0.21 | 6 | FCC | 272.8564 | 529.912 | 849.2707 | 31.171 | 0 | 0 | 0 | 0 | 0 | 0.30302 | 0.15956 | 0.042457 | 0.24446 | 0 | 0 | 0 | 0 | 0 | 0.044739 | 0 | 0 | 0 | 0 | 0.20576 | 0 | 0 | 0 | 0 | 0 | 0 | 0 | 0 | 0 | 0 | 0 | 0 | 0 | 0 | 0 | 0 | 0 | 1 | 0
Al0.04Co0.2Cr0.17Fe0.2Mn0.23Ni0.17 | 1 | FCC | 213.369 | 543.8483 | 640.8441 | 40.132 | 0 | 0.038011 | 0 | 0 | 0 | 0.20015 | 0.16517 | 0 | 0.19553 | 0 | 0 | 0 | 0 | 0 | 0.22617 | 0 | 0 | 0 | 0 | 0.17498 | 0 | 0 | 0 | 0 | 0 | 0 | 0 | 0 | 0 | 0 | 0 | 0 | 1 | 0 | 0 | 0 | 0 | 0 | 0
Al0.27Co0.21Cr0.24Fe0.12Ni0.16 | 1 | BCC | 658.5783 | 1386.1355 | 1411.5409 | 16.8231 | 0 | 0.27038 | 0 | 0 | 0 | 0.21104 | 0.23843 | 0 | 0.12094 | 0 | 0 | 0 | 0 | 0 | 0 | 0 | 0 | 0 | 0 | 0.15921 | 0 | 0 | 0 | 0 | 0 | 0 | 0 | 0 | 0 | 0 | 0 | 0 | 1 | 0 | 0 | 0 | 0 | 0 | 0
Al0.03Hf0.15Mo0.18Nb0.15Ta0.33Ti0.07Zr0.09 | 1 | BCC | 504.4135 | 1322.2672 | 1575.556 | 23.1736 | 0 | 0.030003 | 0 | 0 | 0 | 0 | 0 | 0 | 0 | 0 | 0 | 0.15473 | 0 | 0 | 0 | 0.1827 | 0 | 0.1474 | 0 | 0 | 0 | 0 | 0 | 0 | 0 | 0.32809 | 0.070535 | 0 | 0 | 0 | 0 | 0.086542 | 1 | 0 | 0 | 0 | 0 | 0 | 0
Al0.05Cr0.1Nb0.21Ti0.17V0.29Zr0.19 | 3 | BCC | 551.5952 | 1336.9175 | 1779.61 | 29.9015 | 0 | 0.045406 | 0 | 0 | 0 | 0 | 0.095148 | 0 | 0 | 0 | 0 | 0 | 0 | 0 | 0 | 0 | 0 | 0.20931 | 0 | 0 | 0 | 0 | 0 | 0 | 0 | 0 | 0.1731 | 0.28701 | 0 | 0 | 0 | 0.19003 | 0 | 0 | 1 | 0 | 0 | 0 | 0
Al0.09Co0.23Cr0.23Fe0.24Ni0.21 | 3 | FCC | 119.486 | 469.1903 | 714.5775 | 48.7855 | 0 | 0.086171 | 0 | 0 | 0 | 0.23482 | 0.23341 | 0 | 0.23591 | 0 | 0 | 0 | 0 | 0 | 0 | 0 | 0 | 0 | 0 | 0.20969 | 0 | 0 | 0 | 0 | 0 | 0 | 0 | 0 | 0 | 0 | 0 | 0 | 0 | 0 | 1 | 0 | 0 | 0 | 0
Al0.01Co0.26Cr0.29Fe0.17Ni0.27 | 2 | FCC | 202.0392 | 637.1334 | 939.9856 | 32.1575 | 0 | 0.0050176 | 0 | 0 | 0 | 0.25657 | 0.29166 | 0 | 0.17319 | 0 | 0 | 0 | 0 | 0 | 0 | 0 | 0 | 0 | 0 | 0.27356 | 0 | 0 | 0 | 0 | 0 | 0 | 0 | 0 | 0 | 0 | 0 | 0 | 0 | 1 | 0 | 0 | 0 | 0 | 0
Al0.12Co0.13Cr0.1Cu0.07Fe0.12Mn0.03Mo0.02Ni0.11V0.3 | 1 | BCC | 652.6743 | 1133.585 | 1256.0351 | 16.2875 | 0 | 0.12168 | 0 | 0 | 0 | 0.1296 | 0.10218 | 0.068421 | 0.12228 | 0 | 0 | 0 | 0 | 0 | 0.029634 | 0.021726 | 0 | 0 | 0 | 0.10676 | 0 | 0 | 0 | 0 | 0 | 0 | 0 | 0.29771 | 0 | 0 | 0 | 0 | 1 | 0 | 0 | 0 | 0 | 0 | 0
Al0.01Co0.25Cu0.25Fe0.24Ni0.25 | 1 | FCC | 194.5225 | 277.8929 | 512.245 | 22.9257 | 0 | 0.0057448 | 0 | 0 | 0 | 0.25264 | 0 | 0.25496 | 0.23782 | 0 | 0 | 0 | 0 | 0 | 0 | 0 | 0 | 0 | 0 | 0.24884 | 0 | 0 | 0 | 0 | 0 | 0 | 0 | 0 | 0 | 0 | 0 | 0 | 1 | 0 | 0 | 0 | 0 | 0 | 0
Al0.09Cr0.02Hf0.01Nb0.21Ti0.23V0.21Zr0.23 | 3 | BCC+IM | 499.5406 | 1327.255 | 1617.3433 | 23.3464 | 0 | 0.089142 | 0 | 0 | 0 | 0 | 0.018218 | 0 | 0 | 0 | 0 | 0.011902 | 0 | 0 | 0 | 0 | 0 | 0.20968 | 0 | 0 | 0 | 0 | 0 | 0 | 0 | 0 | 0.22542 | 0.21356 | 0 | 0 | 0 | 0.23208 | 0 | 0 | 1 | 0 | 0 | 0 | 0
Co0.25Cr0.27Fe0.23Ni0.25 | 2 | FCC | 187.2895 | 475.1032 | 709.16 | 46.2838 | 0 | 0 | 0 | 0 | 0 | 0.24726 | 0.26659 | 0 | 0.23436 | 0 | 0 | 0 | 0 | 0 | 0 | 0 | 0 | 0 | 0 | 0.25178 | 0 | 0 | 0 | 0 | 0 | 0 | 0 | 0 | 0 | 0 | 0 | 0 | 0 | 1 | 0 | 0 | 0 | 0 | 0
Co0.03Cr0.2Fe0.21Mn0.06Ni0.35V0.11W0.04 | 1 |  | 464.0605 | 477.4352 | 689.6167 | 27.7626 | 0 | 0 | 0 | 0 | 0 | 0.032495 | 0.20143 | 0 | 0.20773 | 0 | 0 | 0 | 0 | 0 | 0.055712 | 0 | 0 | 0 | 0 | 0.35148 | 0 | 0 | 0 | 0 | 0 | 0 | 0 | 0.11256 | 0.038581 | 0 | 0 | 0 | 1 | 0 | 0 | 0 | 0 | 0 | 0
Hf0.09Mo0.16Nb0.2Si0.08Ti0.25Zr0.21 | 1 | BCC | 456.9435 | 1550 | 1980.29 | 26.1853 | 0 | 0 | 0 | 0 | 0 | 0 | 0 | 0 | 0 | 0 | 0 | 0.093952 | 0 | 0 | 0 | 0.15967 | 0 | 0.2042 | 0 | 0 | 0 | 0 | 0 | 0.08439 | 0 | 0 | 0.24761 | 0 | 0 | 0 | 0 | 0.20672 | 1 | 0 | 0 | 0 | 0 | 0 | 0
Co0.31Cr0.2Fe0.22Mn0.04Ni0.23 | 6 | FCC | 269.113 | 475.7265 | 880.1097 | 28.0364 | 0 | 0 | 0 | 0 | 0 | 0.30853 | 0.20153 | 0 | 0.22482 | 0 | 0 | 0 | 0 | 0 | 0.036582 | 0 | 0 | 0 | 0 | 0.22854 | 0 | 0 | 0 | 0 | 0 | 0 | 0 | 0 | 0 | 0 | 0 | 0 | 0 | 0 | 0 | 0 | 0 | 1 | 0
Al0.17Cr0.08Nb0.31Ti0.12V0.33 | 1 | BCC | 457.9303 | 1334.4156 | 1585.4029 | 24.9483 | 0 | 0.166 | 0 | 0 | 0 | 0 | 0.080504 | 0 | 0 | 0 | 0 | 0 | 0 | 0 | 0 | 0 | 0 | 0.31251 | 0 | 0 | 0 | 0 | 0 | 0 | 0 | 0 | 0.11553 | 0.32546 | 0 | 0 | 0 | 0 | 1 | 0 | 0 | 0 | 0 | 0 | 0
Co0.15Cr0.13Cu0.14Fe0.15Mn0.07Ni0.13V0.23 | 1 | BCC | 607.403 | 943.88 | 1072.3054 | 14.2903 | 0 | 0 | 0 | 0 | 0 | 0.15173 | 0.13275 | 0.1356 | 0.14965 | 0 | 0 | 0 | 0 | 0 | 0.065754 | 0 | 0 | 0 | 0 | 0.13226 | 0 | 0 | 0 | 0 | 0 | 0 | 0 | 0.23226 | 0 | 0 | 0 | 0 | 1 | 0 | 0 | 0 | 0 | 0 | 0
Al0.18Cr0.07Cu0.23Fe0.06Ni0.2Ti0.26 | 3 | FCC | 472.4213 | 1064.0117 | 1160.6628 | 18.5269 | 0 | 0.18495 | 0 | 0 | 0 | 0 | 0.072646 | 0.22975 | 0.056869 | 0 | 0 | 0 | 0 | 0 | 0 | 0 | 0 | 0 | 0 | 0.20033 | 0 | 0 | 0 | 0 | 0 | 0 | 0.25545 | 0 | 0 | 0 | 0 | 0 | 0 | 0 | 1 | 0 | 0 | 0 | 0
Al0.05Cr0.1Nb0.21Ti0.17V0.28Zr0.19 | 3 | BCC | 551.3652 | 1336.9175 | 1768.38 | 29.9015 | 0 | 0.046905 | 0 | 0 | 0 | 0 | 0.097312 | 0 | 0 | 0 | 0 | 0 | 0 | 0 | 0 | 0 | 0 | 0.20795 | 0 | 0 | 0 | 0 | 0 | 0 | 0 | 0 | 0.17369 | 0.28459 | 0 | 0 | 0 | 0.18955 | 0 | 0 | 1 | 0 | 0 | 0 | 0
Al0.05Co0.2Cr0.2Fe0.2Mo0.02Nb0.06Ni0.2Ti0.06 | 1 | FCC+IM | 420.313 | 977.836 | 1497.8098 | 12.1788 | 0 | 0.054279 | 0 | 0 | 0 | 0.20333 | 0.19659 | 0 | 0.20405 | 0 | 0 | 0 | 0 | 0 | 0 | 0.019948 | 0 | 0.063652 | 0 | 0.20142 | 0 | 0 | 0 | 0 | 0 | 0 | 0.056728 | 0 | 0 | 0 | 0 | 0 | 1 | 0 | 0 | 0 | 0 | 0 | 0
Al0.18Co0.2Cr0.23Cu0.2Fe0.19 | 1 | FCC+BCC | 428.5574 | 1416.0467 | 1554.7786 | 25.7391 | 0 | 0.18151 | 0 | 0 | 0 | 0.20017 | 0.23182 | 0.20082 | 0.18567 | 0 | 0 | 0 | 0 | 0 | 0 | 0 | 0 | 0 | 0 | 0 | 0 | 0 | 0 | 0 | 0 | 0 | 0 | 0 | 0 | 0 | 0 | 0 | 1 | 0 | 0 | 0 | 0 | 0 | 0
Co0.13Cr0.22Cu0.3Fe0.13Ni0.23 | 4 | FCC | 324.2777 | 1039.138 | 1065.2911 | 22.9487 | 0 | 0 | 0 | 0 | 0 | 0.12731 | 0.22371 | 0.29804 | 0.12564 | 0 | 0 | 0 | 0 | 0 | 0 | 0 | 0 | 0 | 0 | 0.22529 | 0 | 0 | 0 | 0 | 0 | 0 | 0 | 0 | 0 | 0 | 0 | 0 | 0 | 0 | 0 | 1 | 0 | 0 | 0
Al0.22Cu0.26Fe0.08Ni0.2Ti0.24 | 1 | FCC | 518.13 | 939.4567 | 1231.8115 | 20.3482 | 0 | 0.223 | 0 | 0 | 0 | 0 | 0 | 0.25903 | 0.082342 | 0 | 0 | 0 | 0 | 0 | 0 | 0 | 0 | 0 | 0 | 0.20006 | 0 | 0 | 0 | 0 | 0 | 0 | 0.23557 | 0 | 0 | 0 | 0 | 0 | 1 | 0 | 0 | 0 | 0 | 0 | 0
Co0.21Cr0.19Fe0.2Mn0.21Ni0.19V0.01 | 1 | FCC | 173.0702 | 387.5128 | 537.6538 | 48.5017 | 0 | 0 | 0 | 0 | 0 | 0.20863 | 0.18537 | 0 | 0.1981 | 0 | 0 | 0 | 0 | 0 | 0.2085 | 0 | 0 | 0 | 0 | 0.19298 | 0 | 0 | 0 | 0 | 0 | 0 | 0 | 0.0064171 | 0 | 0 | 0 | 0 | 1 | 0 | 0 | 0 | 0 | 0 | 0
Al0.05Cr0.04Nb0.25Ti0.18V0.3Zr0.17 | 1 | BCC | 482.9413 | 1218.34 | 1810.19 | 33.7735 | 0 | 0.049285 | 0 | 0 | 0 | 0 | 0.044496 | 0 | 0 | 0 | 0 | 0 | 0 | 0 | 0 | 0 | 0 | 0.25414 | 0 | 0 | 0 | 0 | 0 | 0 | 0 | 0 | 0.18138 | 0.29625 | 0 | 0 | 0 | 0.17445 | 1 | 0 | 0 | 0 | 0 | 0 | 0
Al0.05Co0.14Cr0.13Cu0.11Fe0.14Mo0.01Nb0.04Ni0.13Ti0.15V0.04Zr0.05 | 1 | FCC | 659.438 | 1359.5687 | 1646.5 | 7.9333 | 0 | 0.049999 | 0 | 0 | 0 | 0.14345 | 0.12999 | 0.11287 | 0.14319 | 0 | 0 | 0 | 0 | 0 | 0 | 0.010197 | 0 | 0.035116 | 0 | 0.135 | 0 | 0 | 0 | 0 | 0 | 0 | 0.14589 | 0.039773 | 0 | 0 | 0 | 0.054528 | 1 | 0 | 0 | 0 | 0 | 0 | 0
Al0.07Cr0.15Nb0.16Ti0.19V0.24Zr0.2 | 1 | BCC | 589.2559 | 1319.46 | 1805.04 | 24.703 | 0 | 0.071885 | 0 | 0 | 0 | 0 | 0.14605 | 0 | 0 | 0 | 0 | 0 | 0 | 0 | 0 | 0 | 0 | 0.15811 | 0 | 0 | 0 | 0 | 0 | 0 | 0 | 0 | 0.18581 | 0.23577 | 0 | 0 | 0 | 0.20238 | 1 | 0 | 0 | 0 | 0 | 0 | 0
Co0.14Cr0.12Cu0.13Fe0.14Mn0.1Ni0.13V0.24 | 1 | BCC | 619.2605 | 952.95 | 1009.3973 | 13.6573 | 0 | 0 | 0 | 0 | 0 | 0.14422 | 0.12396 | 0.128 | 0.13815 | 0 | 0 | 0 | 0 | 0 | 0.10408 | 0 | 0 | 0 | 0 | 0.1253 | 0 | 0 | 0 | 0 | 0 | 0 | 0 | 0.23628 | 0 | 0 | 0 | 0 | 1 | 0 | 0 | 0 | 0 | 0 | 0
Mo0.25Nb0.23Ta0.09Ti0.12V0.18W0.14 | 1 | BCC | 521.947 | 1453.6442 | 1756.19 | 13.2865 | 0 | 0 | 0 | 0 | 0 | 0 | 0 | 0 | 0 | 0 | 0 | 0 | 0 | 0 | 0 | 0.25081 | 0 | 0.22881 | 0 | 0 | 0 | 0 | 0 | 0 | 0 | 0.085602 | 0.11669 | 0.17512 | 0.14297 | 0 | 0 | 0 | 1 | 0 | 0 | 0 | 0 | 0 | 0
Al0.09Co0.23Cr0.23Fe0.24Ni0.21 | 3 | FCC | 119.486 | 469.1903 | 714.5775 | 48.7855 | 0 | 0.086171 | 0 | 0 | 0 | 0.23482 | 0.23341 | 0 | 0.23591 | 0 | 0 | 0 | 0 | 0 | 0 | 0 | 0 | 0 | 0 | 0.20969 | 0 | 0 | 0 | 0 | 0 | 0 | 0 | 0 | 0 | 0 | 0 | 0 | 0 | 0 | 1 | 0 | 0 | 0 | 0
Co0.22Fe0.19Mo0.13Ni0.23V0.22 | 1 | FCC | 547.5257 | 735.032 | 887.3375 | 18.435 | 0 | 0 | 0 | 0 | 0 | 0.22195 | 0 | 0 | 0.19454 | 0 | 0 | 0 | 0 | 0 | 0 | 0.13136 | 0 | 0 | 0 | 0.23263 | 0 | 0 | 0 | 0 | 0 | 0 | 0 | 0.21952 | 0 | 0 | 0 | 0 | 1 | 0 | 0 | 0 | 0 | 0 | 0
Co0.07Cr0.2Fe0.21Mn0.1Ni0.32V0.09W0.01 | 1 | FCC | 265.0411 | 451.6075 | 645.4308 | 32.0524 | 0 | 0 | 0 | 0 | 0 | 0.072858 | 0.1985 | 0 | 0.20871 | 0 | 0 | 0 | 0 | 0 | 0.10354 | 0 | 0 | 0 | 0 | 0.31817 | 0 | 0 | 0 | 0 | 0 | 0 | 0 | 0.089546 | 0.0086776 | 0 | 0 | 0 | 1 | 0 | 0 | 0 | 0 | 0 | 0
Nb0.26Ti0.29V0.16Zr0.29 | 1 | BCC | 372.7817 | 1078.245 | 1196.8333 | 25.3644 | 0 | 0 | 0 | 0 | 0 | 0 | 0 | 0 | 0 | 0 | 0 | 0 | 0 | 0 | 0 | 0 | 0 | 0.26011 | 0 | 0 | 0 | 0 | 0 | 0 | 0 | 0 | 0.28855 | 0.15894 | 0 | 0 | 0 | 0.29239 | 1 | 0 | 0 | 0 | 0 | 0 | 0
Co0.05Cr0.2Fe0.21Mn0.07Ni0.34V0.1W0.03 | 1 |  | 279.6588 | 474.4664 | 670.1287 | 28.1825 | 0 | 0 | 0 | 0 | 0 | 0.048388 | 0.20028 | 0 | 0.20811 | 0 | 0 | 0 | 0 | 0 | 0.074544 | 0 | 0 | 0 | 0 | 0.33837 | 0 | 0 | 0 | 0 | 0 | 0 | 0 | 0.1035 | 0.026807 | 0 | 0 | 0 | 1 | 0 | 0 | 0 | 0 | 0 | 0
Al0.05Co0.13Cr0.12Cu0.1Fe0.13Nb0.06Ni0.12Ti0.14V0.07Zr0.08 | 1 |  | 675.02 | 1361.6097 | 1671.178 | 10.4618 | 0 | 0.050449 | 0 | 0 | 0 | 0.12761 | 0.12066 | 0.097674 | 0.12866 | 0 | 0 | 0 | 0 | 0 | 0 | 0 | 0 | 0.058773 | 0 | 0.12088 | 0 | 0 | 0 | 0 | 0 | 0 | 0.13991 | 0.070522 | 0 | 0 | 0 | 0.084852 | 1 | 0 | 0 | 0 | 0 | 0 | 0
Mo0.26Nb0.28Ta0.03Ti0.15V0.01W0.27 | 1 | BCC | 494.2144 | 1395.43 | 1670.709 | 13.6634 | 0 | 0 | 0 | 0 | 0 | 0 | 0 | 0 | 0 | 0 | 0 | 0 | 0 | 0 | 0 | 0.26106 | 0 | 0.27869 | 0 | 0 | 0 | 0 | 0 | 0 | 0 | 0.025155 | 0.1541 | 0.0063564 | 0.27464 | 0 | 0 | 0 | 1 | 0 | 0 | 0 | 0 | 0 | 0
Cr0.2Fe0.21Mn0.01Ni0.38V0.13W0.06 | 1 |  | 525.5977 | 513.2861 | 693.0997 | 23.5435 | 0 | 0 | 0 | 0 | 0 | 0 | 0.20354 | 0 | 0.2065 | 0 | 0 | 0 | 0 | 0 | 0.014882 | 0 | 0 | 0 | 0 | 0.37917 | 0 | 0 | 0 | 0 | 0 | 0 | 0 | 0.13194 | 0.063969 | 0 | 0 | 0 | 1 | 0 | 0 | 0 | 0 | 0 | 0
Al0.32Co0.19Cr0.19Cu0.14Fe0.15 | 1 | FCC+BCC | 629.122 | 1181.68 | 1758.0627 | 16.5718 | 0 | 0.32371 | 0 | 0 | 0 | 0.19285 | 0.19387 | 0.13971 | 0.14986 | 0 | 0 | 0 | 0 | 0 | 0 | 0 | 0 | 0 | 0 | 0 | 0 | 0 | 0 | 0 | 0 | 0 | 0 | 0 | 0 | 0 | 0 | 0 | 1 | 0 | 0 | 0 | 0 | 0 | 0
Al0.18Co0.21Cr0.2Fe0.18Ni0.23 | 4 | FCC+BCC | 492.9239 | 1415.9043 | 1423.82 | 16.8281 | 0 | 0.17714 | 0 | 0 | 0 | 0.21454 | 0.19748 | 0 | 0.18394 | 0 | 0 | 0 | 0 | 0 | 0 | 0 | 0 | 0 | 0 | 0.22689 | 0 | 0 | 0 | 0 | 0 | 0 | 0 | 0 | 0 | 0 | 0 | 0 | 0 | 0 | 0 | 1 | 0 | 0 | 0
Co0.25Cu0.25Fe0.23Ni0.27 | 1 | FCC | 194.7535 | 294.392 | 522.793 | 26.7211 | 0 | 0 | 0 | 0 | 0 | 0.24913 | 0 | 0.24946 | 0.22771 | 0 | 0 | 0 | 0 | 0 | 0 | 0 | 0 | 0 | 0 | 0.26913 | 0 | 0 | 0 | 0 | 0 | 0 | 0 | 0 | 0 | 0 | 0 | 0 | 1 | 0 | 0 | 0 | 0 | 0 | 0
Al0.09Mo0.07Nb0.27Ta0.07Ti0.22W0.27 | 1 | BCC | 498.3224 | 1319.1603 | 1500.899 | 10.8526 | 0 | 0.091566 | 0 | 0 | 0 | 0 | 0 | 0 | 0 | 0 | 0 | 0 | 0 | 0 | 0 | 0.072923 | 0 | 0.27043 | 0 | 0 | 0 | 0 | 0 | 0 | 0 | 0.070732 | 0.21998 | 0 | 0.27437 | 0 | 0 | 0 | 1 | 0 | 0 | 0 | 0 | 0 | 0
Hf0.1Mo0.15Nb0.21Si0.1Ti0.25V0.01Zr0.18 | 1 | BCC+IM | 444.9253 | 1548.8 | 1887.71 | 30.4215 | 0 | 0 | 0 | 0 | 0 | 0 | 0 | 0 | 0 | 0 | 0 | 0.10386 | 0 | 0 | 0 | 0.15352 | 0 | 0.20606 | 0 | 0 | 0 | 0 | 0 | 0.096369 | 0 | 0 | 0.25454 | 0.0050352 | 0 | 0 | 0 | 0.18061 | 1 | 0 | 0 | 0 | 0 | 0 | 0
Al0.03Hf0.16Mo0.11Nb0.18Ta0.23Ti0.14Zr0.16 | 1 | BCC | 514.9262 | 1367.119 | 1734.408 | 30.5346 | 0 | 0.025346 | 0 | 0 | 0 | 0 | 0 | 0 | 0 | 0 | 0 | 0.15862 | 0 | 0 | 0 | 0.10759 | 0 | 0.17955 | 0 | 0 | 0 | 0 | 0 | 0 | 0 | 0.22517 | 0.14105 | 0 | 0 | 0 | 0 | 0.16269 | 1 | 0 | 0 | 0 | 0 | 0 | 0
Al0.03Co0.17Cr0.13Cu0.14Fe0.16Mo0.09Ni0.15Ti0.13 | 1 | FCC+IM | 665.773 | 1416.4841 | 1463.8895 | 5.5007 | 0 | 0.034085 | 0 | 0 | 0 | 0.16515 | 0.12992 | 0.14071 | 0.15982 | 0 | 0 | 0 | 0 | 0 | 0 | 0.089836 | 0 | 0 | 0 | 0.15233 | 0 | 0 | 0 | 0 | 0 | 0 | 0.12814 | 0 | 0 | 0 | 0 | 0 | 1 | 0 | 0 | 0 | 0 | 0 | 0
Mo0.18Nb0.25Ti0.27V0.29 | 1 | BCC | 438.1302 | 1287.86 | 2233.072 | 22.427 | 0 | 0 | 0 | 0 | 0 | 0 | 0 | 0 | 0 | 0 | 0 | 0 | 0 | 0 | 0 | 0.18305 | 0 | 0.25428 | 0 | 0 | 0 | 0 | 0 | 0 | 0 | 0 | 0.27031 | 0.29237 | 0 | 0 | 0 | 0 | 1 | 0 | 0 | 0 | 0 | 0 | 0
Mo0.15Nb0.21Ta0.19V0.24W0.21 | 5 | BCC | 644.0013 | 1569.61 | 1744.2835 | 10.9931 | 0 | 0 | 0 | 0 | 0 | 0 | 0 | 0 | 0 | 0 | 0 | 0 | 0 | 0 | 0 | 0.15331 | 0 | 0.20976 | 0 | 0 | 0 | 0 | 0 | 0 | 0 | 0.19388 | 0 | 0.23722 | 0.20583 | 0 | 0 | 0 | 0 | 0 | 0 | 0 | 1 | 0 | 0
Co0.25Cr0.27Fe0.24Ni0.25 | 2 | FCC | 185.5175 | 479.6282 | 716.4187 | 46.076 | 0 | 0 | 0 | 0 | 0 | 0.2463 | 0.2655 | 0 | 0.23554 | 0 | 0 | 0 | 0 | 0 | 0 | 0 | 0 | 0 | 0 | 0.25266 | 0 | 0 | 0 | 0 | 0 | 0 | 0 | 0 | 0 | 0 | 0 | 0 | 0 | 1 | 0 | 0 | 0 | 0 | 0
Al0.05Co0.21Cr0.2Fe0.21Mo0.04Nb0.04Ni0.21Ti0.05 | 1 | FCC+IM | 421.0818 | 978.4729 | 1470.1833 | 12.77 | 0 | 0.050808 | 0 | 0 | 0 | 0.20858 | 0.19799 | 0 | 0.20834 | 0 | 0 | 0 | 0 | 0 | 0 | 0.035863 | 0 | 0.044283 | 0 | 0.20617 | 0 | 0 | 0 | 0 | 0 | 0 | 0.047966 | 0 | 0 | 0 | 0 | 0 | 1 | 0 | 0 | 0 | 0 | 0 | 0
Co0.23Cr0.21Cu0.1Fe0.23Ni0.22 | 1 | FCC | 170.9257 | 352.054 | 585.4465 | 45.1691 | 0 | 0 | 0 | 0 | 0 | 0.23073 | 0.2149 | 0.099715 | 0.23305 | 0 | 0 | 0 | 0 | 0 | 0 | 0 | 0 | 0 | 0 | 0.22159 | 0 | 0 | 0 | 0 | 0 | 0 | 0 | 0 | 0 | 0 | 0 | 0 | 1 | 0 | 0 | 0 | 0 | 0 | 0
Al0.09Cr0.17Cu0.16Fe0.19Mn0.05Ni0.34 | 1 | FCC | 279.8309 | 441.3389 | 767.7551 | 24.6191 | 0 | 0.086584 | 0 | 0 | 0 | 0 | 0.17436 | 0.15802 | 0.19086 | 0 | 0 | 0 | 0 | 0 | 0.04583 | 0 | 0 | 0 | 0 | 0.34435 | 0 | 0 | 0 | 0 | 0 | 0 | 0 | 0 | 0 | 0 | 0 | 0 | 1 | 0 | 0 | 0 | 0 | 0 | 0
Co0.23Fe0.19Mo0.11Ni0.21V0.26 | 1 | FCC+IM | 454.928 | 714.144 | 995.1266 | 18.941 | 0 | 0 | 0 | 0 | 0 | 0.23192 | 0 | 0 | 0.19266 | 0 | 0 | 0 | 0 | 0 | 0 | 0.10578 | 0 | 0 | 0 | 0.20875 | 0 | 0 | 0 | 0 | 0 | 0 | 0 | 0.26089 | 0 | 0 | 0 | 0 | 1 | 0 | 0 | 0 | 0 | 0 | 0
Al0.02Mo0.03Nb0.22Ti0.68V0.05 | 1 | BCC | 326.7895 | 1095.322 | 1259.2557 | 34.2268 | 0 | 0.022956 | 0 | 0 | 0 | 0 | 0 | 0 | 0 | 0 | 0 | 0 | 0 | 0 | 0 | 0.03121 | 0 | 0.22009 | 0 | 0 | 0 | 0 | 0 | 0 | 0 | 0 | 0.68033 | 0.045414 | 0 | 0 | 0 | 0 | 1 | 0 | 0 | 0 | 0 | 0 | 0
Cu0.32Mn0.32Ni0.29Zn0.07 | 1 | FCC | 149.77 | 345.6573 | 657.2465 | 57.72 | 0 | 0 | 0 | 0 | 0 | 0 | 0 | 0.31847 | 0 | 0 | 0 | 0 | 0 | 0 | 0.32418 | 0 | 0 | 0 | 0 | 0.28524 | 0 | 0 | 0 | 0 | 0 | 0 | 0 | 0 | 0 | 0 | 0.072114 | 0 | 1 | 0 | 0 | 0 | 0 | 0 | 0
Al0.15Hf0.19Mo0.02Ta0.38Ti0.22Zr0.03 | 1 | BCC | 408.5793 | 1291.64 | 1716.2133 | 25.6251 | 0 | 0.1523 | 0 | 0 | 0 | 0 | 0 | 0 | 0 | 0 | 0 | 0.19304 | 0 | 0 | 0 | 0.022834 | 0 | 0 | 0 | 0 | 0 | 0 | 0 | 0 | 0 | 0.37661 | 0.22358 | 0 | 0 | 0 | 0 | 0.031635 | 1 | 0 | 0 | 0 | 0 | 0 | 0
Mo0.24Nb0.29Ti0.17W0.31 | 1 | BCC | 497.017 | 1394.8 | 1678.957 | 13.5399 | 0 | 0 | 0 | 0 | 0 | 0 | 0 | 0 | 0 | 0 | 0 | 0 | 0 | 0 | 0 | 0.23546 | 0 | 0.28556 | 0 | 0 | 0 | 0 | 0 | 0 | 0 | 0 | 0.16842 | 0 | 0.31056 | 0 | 0 | 0 | 1 | 0 | 0 | 0 | 0 | 0 | 0
Al0.18Cr0.25Fe0.29Ni0.29 | 1 | FCC+BCC+IM | 436.1053 | 925.162 | 2004.2158 | 18.697 | 0 | 0.17552 | 0 | 0 | 0 | 0 | 0.24702 | 0 | 0.29228 | 0 | 0 | 0 | 0 | 0 | 0 | 0 | 0 | 0 | 0 | 0.28519 | 0 | 0 | 0 | 0 | 0 | 0 | 0 | 0 | 0 | 0 | 0 | 0 | 1 | 0 | 0 | 0 | 0 | 0 | 0
Co0.1Cr0.18Fe0.22Mn0.31Ni0.19 | 7 | FCC | 268.5713 | 486.2032 | 747.5552 | 35.9641 | 0 | 0 | 0 | 0 | 0 | 0.097335 | 0.17745 | 0 | 0.21834 | 0 | 0 | 0 | 0 | 0 | 0.3138 | 0 | 0 | 0 | 0 | 0.19308 | 0 | 0 | 0 | 0 | 0 | 0 | 0 | 0 | 0 | 0 | 0 | 0 | 0 | 0 | 0 | 0 | 0 | 0 | 1
Al0.97Si0.03 | 1 |  | 721.5121 | 560.6795 | 988.9292 | 16.424 | 0 | 0.96583 | 0 | 0 | 0 | 0 | 0 | 0 | 0 | 0 | 0 | 0 | 0 | 0 | 0 | 0 | 0 | 0 | 0 | 0 | 0 | 0 | 0 | 0.034174 | 0 | 0 | 0 | 0 | 0 | 0 | 0 | 0 | 1 | 0 | 0 | 0 | 0 | 0 | 0
Al0.21Co0.17Cr0.08Fe0.11Ni0.44 | 1 | FCC+BCC | 391.9381 | 668.8898 | 1174.7377 | 22.4107 | 0 | 0.20879 | 0 | 0 | 0 | 0.16912 | 0.077965 | 0 | 0.10543 | 0 | 0 | 0 | 0 | 0 | 0 | 0 | 0 | 0 | 0 | 0.4387 | 0 | 0 | 0 | 0 | 0 | 0 | 0 | 0 | 0 | 0 | 0 | 0 | 1 | 0 | 0 | 0 | 0 | 0 | 0
Co0.25Cu0.25Fe0.23Ni0.27Sn0.01 | 1 | FCC+IM | 197.699 | 294.29 | 561.577 | 25.3662 | 0 | 0 | 0 | 0 | 0 | 0.24775 | 0 | 0.24738 | 0.22568 | 0 | 0 | 0 | 0 | 0 | 0 | 0 | 0 | 0 | 0 | 0.26937 | 0 | 0 | 0 | 0 | 0.0098154 | 0 | 0 | 0 | 0 | 0 | 0 | 0 | 1 | 0 | 0 | 0 | 0 | 0 | 0
Co0.29Cr0.11Fe0.19Mo0.05Ni0.36 | 5 | FCC | 356.0388 | 745.4964 | 1061.7931 | 19.88 | 0 | 0 | 0 | 0 | 0 | 0.28794 | 0.11114 | 0 | 0.18992 | 0 | 0 | 0 | 0 | 0 | 0 | 0.046681 | 0 | 0 | 0 | 0.36431 | 0 | 0 | 0 | 0 | 0 | 0 | 0 | 0 | 0 | 0 | 0 | 0 | 0 | 0 | 0 | 0 | 1 | 0 | 0
Al0.2Nb0.18Ti0.25V0.18Zr0.19 | 3 | BCC+IM | 487.7634 | 1184.17 | 1330.5765 | 14.733 | 0 | 0.1991 | 0 | 0 | 0 | 0 | 0 | 0 | 0 | 0 | 0 | 0 | 0 | 0 | 0 | 0 | 0 | 0.18354 | 0 | 0 | 0 | 0 | 0 | 0 | 0 | 0 | 0.24884 | 0.17799 | 0 | 0 | 0 | 0.19054 | 0 | 0 | 1 | 0 | 0 | 0 | 0
Co0.21Cr0.03Cu0.1Fe0.2Mn0.27Ni0.19 | 1 | FCC | 227.361 | 398.4075 | 465.2647 | 36.6485 | 0 | 0 | 0 | 0 | 0 | 0.20663 | 0.029488 | 0.099548 | 0.20251 | 0 | 0 | 0 | 0 | 0 | 0.27185 | 0 | 0 | 0 | 0 | 0.18997 | 0 | 0 | 0 | 0 | 0 | 0 | 0 | 0 | 0 | 0 | 0 | 0 | 1 | 0 | 0 | 0 | 0 | 0 | 0
Hf0.15Nb0.28Ta0.11Ti0.19Zr0.26 | 3 | BCC | 475.7439 | 1152.47 | 1355.3899 | 18.1165 | 0 | 0 | 0 | 0 | 0 | 0 | 0 | 0 | 0 | 0 | 0 | 0.15017 | 0 | 0 | 0 | 0 | 0 | 0.28482 | 0 | 0 | 0 | 0 | 0 | 0 | 0 | 0.10905 | 0.19318 | 0 | 0 | 0 | 0 | 0.25866 | 0 | 0 | 1 | 0 | 0 | 0 | 0
Co0.36Cr0.24Fe0.18Mo0.22 | 1 | FCC+BCC+IM | 628.1484 | 566.4451 | 1118.2324 | 19.7917 | 0 | 0 | 0 | 0 | 0 | 0.36213 | 0.24215 | 0 | 0.1752 | 0 | 0 | 0 | 0 | 0 | 0 | 0.22052 | 0 | 0 | 0 | 0 | 0 | 0 | 0 | 0 | 0 | 0 | 0 | 0 | 0 | 0 | 0 | 0 | 1 | 0 | 0 | 0 | 0 | 0 | 0
Co0.18Cr0.17Fe0.2Mn0.23Ni0.2V0.02 | 1 | FCC | 210.7424 | 407.5704 | 646.1145 | 41.859 | 0 | 0 | 0 | 0 | 0 | 0.18355 | 0.17453 | 0 | 0.1952 | 0 | 0 | 0 | 0 | 0 | 0.23335 | 0 | 0 | 0 | 0 | 0.19721 | 0 | 0 | 0 | 0 | 0 | 0 | 0 | 0.016168 | 0 | 0 | 0 | 0 | 1 | 0 | 0 | 0 | 0 | 0 | 0
Co0.24Cr0.22Cu0.08Fe0.22Ni0.23 | 6 | FCC | 208.0133 | 553.5335 | 769.8868 | 31.8414 | 0 | 0 | 0 | 0 | 0 | 0.24092 | 0.22132 | 0.084103 | 0.22342 | 0 | 0 | 0 | 0 | 0 | 0 | 0 | 0 | 0 | 0 | 0.23025 | 0 | 0 | 0 | 0 | 0 | 0 | 0 | 0 | 0 | 0 | 0 | 0 | 0 | 0 | 0 | 0 | 0 | 1 | 0
Co0.16Cr0.14Cu0.14Fe0.16Mn0.04Ni0.14V0.21 | 1 |  | 585.5243 | 972.8433 | 1028.7767 | 11.4545 | 0 | 0 | 0 | 0 | 0 | 0.1626 | 0.14229 | 0.14462 | 0.15855 | 0 | 0 | 0 | 0 | 0 | 0.037764 | 0 | 0 | 0 | 0 | 0.14401 | 0 | 0 | 0 | 0 | 0 | 0 | 0 | 0.21015 | 0 | 0 | 0 | 0 | 1 | 0 | 0 | 0 | 0 | 0 | 0
Al0.03Co0.18Cr0.22Cu0.28Fe0.24Ni0.05 | 1 | FCC | 234.4633 | 475.7572 | 964.8134 | 21.9736 | 0 | 0.028652 | 0 | 0 | 0 | 0.18012 | 0.21738 | 0.28351 | 0.2417 | 0 | 0 | 0 | 0 | 0 | 0 | 0 | 0 | 0 | 0 | 0.048634 | 0 | 0 | 0 | 0 | 0 | 0 | 0 | 0 | 0 | 0 | 0 | 0 | 1 | 0 | 0 | 0 | 0 | 0 | 0
Al0.05Co0.27Cr0.33Fe0.04Ni0.31 | 2 | FCC | 284.0912 | 678.5292 | 982.8088 | 45.551 | 0 | 0.050728 | 0 | 0 | 0 | 0.26678 | 0.33171 | 0 | 0.042904 | 0 | 0 | 0 | 0 | 0 | 0 | 0 | 0 | 0 | 0 | 0.30788 | 0 | 0 | 0 | 0 | 0 | 0 | 0 | 0 | 0 | 0 | 0 | 0 | 0 | 1 | 0 | 0 | 0 | 0 | 0
Co0.2Cu0.19Fe0.24Ni0.13V0.13Zr0.11 | 1 | FCC | 423.0071 | 455.0936 | 642.8512 | 20.4406 | 0 | 0 | 0 | 0 | 0 | 0.19739 | 0 | 0.19431 | 0.23793 | 0 | 0 | 0 | 0 | 0 | 0 | 0 | 0 | 0 | 0 | 0.13011 | 0 | 0 | 0 | 0 | 0 | 0 | 0 | 0.12735 | 0 | 0 | 0 | 0.11291 | 1 | 0 | 0 | 0 | 0 | 0 | 0
Al0.09Co0.23Cr0.23Fe0.24Ni0.21 | 3 | FCC | 119.486 | 469.1903 | 714.5775 | 48.7855 | 0 | 0.086171 | 0 | 0 | 0 | 0.23482 | 0.23341 | 0 | 0.23591 | 0 | 0 | 0 | 0 | 0 | 0 | 0 | 0 | 0 | 0 | 0.20969 | 0 | 0 | 0 | 0 | 0 | 0 | 0 | 0 | 0 | 0 | 0 | 0 | 0 | 0 | 1 | 0 | 0 | 0 | 0
Al0.4Co0.19Cr0.3Fe0.03Ni0.08 | 1 |  | 763.919 | 1265.1407 | 1864.7262 | 17.2969 | 0 | 0.39674 | 0 | 0 | 0 | 0.19289 | 0.30424 | 0 | 0.028218 | 0 | 0 | 0 | 0 | 0 | 0 | 0 | 0 | 0 | 0 | 0.077913 | 0 | 0 | 0 | 0 | 0 | 0 | 0 | 0 | 0 | 0 | 0 | 0 | 1 | 0 | 0 | 0 | 0 | 0 | 0
Cr0.04Mo0.21Nb0.28Ti0.18W0.29 | 1 | BCC | 514.0772 | 1465.86 | 1686.377 | 11.7862 | 0 | 0 | 0 | 0 | 0 | 0 | 0.037256 | 0 | 0 | 0 | 0 | 0 | 0 | 0 | 0 | 0.20551 | 0 | 0.28478 | 0 | 0 | 0 | 0 | 0 | 0 | 0 | 0 | 0.17944 | 0 | 0.29301 | 0 | 0 | 0 | 1 | 0 | 0 | 0 | 0 | 0 | 0
B0.11Co0.13Cr0.12Cu0.12Fe0.16Ni0.09Ti0.1Zr0.16 | 1 |  | 674.218 | 1302.9067 | 1587.5193 | 9.5598 | 0 | 0 | 0.11225 | 0 | 0 | 0.1317 | 0.11517 | 0.12497 | 0.15621 | 0 | 0 | 0 | 0 | 0 | 0 | 0 | 0 | 0 | 0 | 0.09394 | 0 | 0 | 0 | 0 | 0 | 0 | 0.10135 | 0 | 0 | 0 | 0 | 0.16441 | 1 | 0 | 0 | 0 | 0 | 0 | 0
Co0.17Cr0.18Fe0.18Mo0.04Nb0.06Ni0.21Ta0.05V0.09W0.02 | 5 | FCC+BCC+IM | 357.6678 | 834.4227 | 1395.13 | 10.4517 | 0 | 0 | 0 | 0 | 0 | 0.16805 | 0.17672 | 0 | 0.18395 | 0 | 0 | 0 | 0 | 0 | 0 | 0.042598 | 0 | 0.064151 | 0 | 0.20786 | 0 | 0 | 0 | 0 | 0 | 0.049367 | 0 | 0.085056 | 0.022246 | 0 | 0 | 0 | 0 | 0 | 0 | 0 | 1 | 0 | 0
Hf0.02Mo0.06Nb0.34Ta0.34W0.24 | 3 | BCC | 480.8458 | 1461.19 | 1592.9122 | 10.7151 | 0 | 0 | 0 | 0 | 0 | 0 | 0 | 0 | 0 | 0 | 0 | 0.023754 | 0 | 0 | 0 | 0.064546 | 0 | 0.34005 | 0 | 0 | 0 | 0 | 0 | 0 | 0 | 0.33526 | 0 | 0 | 0.2364 | 0 | 0 | 0 | 0 | 0 | 1 | 0 | 0 | 0 | 0
Al0.09Co0.23Cr0.23Fe0.24Ni0.21 | 3 | FCC | 119.486 | 469.1903 | 714.5775 | 48.7855 | 0 | 0.086171 | 0 | 0 | 0 | 0.23482 | 0.23341 | 0 | 0.23591 | 0 | 0 | 0 | 0 | 0 | 0 | 0 | 0 | 0 | 0 | 0.20969 | 0 | 0 | 0 | 0 | 0 | 0 | 0 | 0 | 0 | 0 | 0 | 0 | 0 | 0 | 1 | 0 | 0 | 0 | 0
Al0.09Co0.23Cr0.23Fe0.24Ni0.21 | 3 | FCC | 119.486 | 469.1903 | 714.5775 | 48.7855 | 0 | 0.086171 | 0 | 0 | 0 | 0.23482 | 0.23341 | 0 | 0.23591 | 0 | 0 | 0 | 0 | 0 | 0 | 0 | 0 | 0 | 0 | 0.20969 | 0 | 0 | 0 | 0 | 0 | 0 | 0 | 0 | 0 | 0 | 0 | 0 | 0 | 0 | 1 | 0 | 0 | 0 | 0
Co0.25Cr0.24Fe0.26Ni0.25 | 1 | FCC | 170.4957 | 277.069 | 489.3495 | 53.538 | 0 | 0 | 0 | 0 | 0 | 0.25306 | 0.24237 | 0 | 0.25584 | 0 | 0 | 0 | 0 | 0 | 0 | 0 | 0 | 0 | 0 | 0.24737 | 0 | 0 | 0 | 0 | 0 | 0 | 0 | 0 | 0 | 0 | 0 | 0 | 1 | 0 | 0 | 0 | 0 | 0 | 0
Co0.22Cr0.14Cu0.21Fe0.15Ni0.29 | 5 | FCC+BCC | 377.0249 | 764.7113 | 875.2608 | 19.629 | 0 | 0 | 0 | 0 | 0 | 0.21894 | 0.13697 | 0.21177 | 0.14651 | 0 | 0 | 0 | 0 | 0 | 0 | 0 | 0 | 0 | 0 | 0.2858 | 0 | 0 | 0 | 0 | 0 | 0 | 0 | 0 | 0 | 0 | 0 | 0 | 0 | 0 | 0 | 0 | 1 | 0 | 0
Al0.17Mo0.07Nb0.24Ta0.17Ti0.18W0.17 | 1 | BCC | 488.3771 | 1288.101 | 1469.15 | 12.2454 | 0 | 0.16675 | 0 | 0 | 0 | 0 | 0 | 0 | 0 | 0 | 0 | 0 | 0 | 0 | 0 | 0.066403 | 0 | 0.24348 | 0 | 0 | 0 | 0 | 0 | 0 | 0 | 0.17023 | 0.17836 | 0 | 0.17477 | 0 | 0 | 0 | 1 | 0 | 0 | 0 | 0 | 0 | 0
Co0.32Mo0.11Ni0.31V0.22W0.02 | 1 | FCC+IM | 506.0342 | 674.7537 | 1052.963 | 21.3029 | 0 | 0 | 0 | 0 | 0 | 0.32436 | 0 | 0 | 0 | 0 | 0 | 0 | 0 | 0 | 0 | 0.11446 | 0 | 0 | 0 | 0.31359 | 0 | 0 | 0 | 0 | 0 | 0 | 0 | 0.22424 | 0.018945 | 0 | 0 | 0 | 1 | 0 | 0 | 0 | 0 | 0 | 0
Al0.08Cr0.17Fe0.29Mn0.23Ni0.23 | 1 | FCC+BCC | 264.7076 | 303.8725 | 686.54 | 37.4533 | 0 | 0.075072 | 0 | 0 | 0 | 0 | 0.17489 | 0 | 0.28966 | 0 | 0 | 0 | 0 | 0 | 0.234 | 0 | 0 | 0 | 0 | 0.22639 | 0 | 0 | 0 | 0 | 0 | 0 | 0 | 0 | 0 | 0 | 0 | 0 | 1 | 0 | 0 | 0 | 0 | 0 | 0
Al0.03Co0.22Cr0.19Fe0.22Mo0.12Ni0.22 | 1 | FCC+IM | 274.2784 | 494.9644 | 968.6007 | 24.8667 | 0 | 0.027292 | 0 | 0 | 0 | 0.22295 | 0.19342 | 0 | 0.21771 | 0 | 0 | 0 | 0 | 0 | 0 | 0.11971 | 0 | 0 | 0 | 0.21892 | 0 | 0 | 0 | 0 | 0 | 0 | 0 | 0 | 0 | 0 | 0 | 0 | 1 | 0 | 0 | 0 | 0 | 0 | 0
Mo0.2Nb0.19Ti0.21V0.09Zr0.31 | 3 | BCC | 565.8865 | 1524.19 | 3251.73 | 19.034 | 0 | 0 | 0 | 0 | 0 | 0 | 0 | 0 | 0 | 0 | 0 | 0 | 0 | 0 | 0 | 0.19712 | 0 | 0.18639 | 0 | 0 | 0 | 0 | 0 | 0 | 0 | 0 | 0.21442 | 0.093551 | 0 | 0 | 0 | 0.30853 | 0 | 0 | 1 | 0 | 0 | 0 | 0
Al0.07Cr0.19Cu0.27Fe0.24Ni0.23 | 3 | FCC | 266.6054 | 557.5088 | 727.686 | 31.4823 | 0 | 0.07425 | 0 | 0 | 0 | 0 | 0.18624 | 0.27103 | 0.23814 | 0 | 0 | 0 | 0 | 0 | 0 | 0 | 0 | 0 | 0 | 0.23034 | 0 | 0 | 0 | 0 | 0 | 0 | 0 | 0 | 0 | 0 | 0 | 0 | 0 | 0 | 1 | 0 | 0 | 0 | 0
Al0.05Co0.31Cr0.13Fe0.16Ni0.34 | 1 | FCC | 293.7806 | 315.8649 | 752.496 | 24.5925 | 0 | 0.054113 | 0 | 0 | 0 | 0.31419 | 0.13053 | 0 | 0.16113 | 0 | 0 | 0 | 0 | 0 | 0 | 0 | 0 | 0 | 0 | 0.33623 | 0 | 0 | 0 | 0 | 0 | 0 | 0 | 0 | 0 | 0 | 0 | 0 | 1 | 0 | 0 | 0 | 0 | 0 | 0
Co0.18Cr0.18Fe0.2Mn0.23Ni0.21 | 1 | FCC | 208.9155 | 386.8627 | 629.1289 | 39.9915 | 0 | 0 | 0 | 0 | 0 | 0.18352 | 0.17567 | 0 | 0.199 | 0 | 0 | 0 | 0 | 0 | 0.23478 | 0 | 0 | 0 | 0 | 0.20704 | 0 | 0 | 0 | 0 | 0 | 0 | 0 | 0 | 0 | 0 | 0 | 0 | 1 | 0 | 0 | 0 | 0 | 0 | 0
Co0.22Fe0.17Mo0.05Nb0.06Ni0.28Ta0.1V0.05W0.08 | 5 | FCC+IM | 376.1615 | 857.835 | 1167.5854 | 13.385 | 0 | 0 | 0 | 0 | 0 | 0.21793 | 0 | 0 | 0.172 | 0 | 0 | 0 | 0 | 0 | 0 | 0.045198 | 0 | 0.057785 | 0 | 0.27843 | 0 | 0 | 0 | 0 | 0 | 0.095039 | 0 | 0.053998 | 0.075615 | 0 | 0 | 0 | 0 | 0 | 0 | 0 | 1 | 0 | 0
Al0.07Cr0.13Nb0.17Ti0.2V0.21Zr0.22 | 1 | BCC | 578.2039 | 1299.38 | 1865.6533 | 14.4105 | 0 | 0.068928 | 0 | 0 | 0 | 0 | 0.12929 | 0 | 0 | 0 | 0 | 0 | 0 | 0 | 0 | 0 | 0 | 0.17185 | 0 | 0 | 0 | 0 | 0 | 0 | 0 | 0 | 0.19969 | 0.20894 | 0 | 0 | 0 | 0.2213 | 1 | 0 | 0 | 0 | 0 | 0 | 0
Al0.18Cr0.23Fe0.29Mo0.01Ni0.29 | 1 | FCC+BCC+IM | 429.9011 | 882.482 | 1983.6186 | 18.179 | 0 | 0.18027 | 0 | 0 | 0 | 0 | 0.22629 | 0 | 0.29201 | 0 | 0 | 0 | 0 | 0 | 0 | 0.0069948 | 0 | 0 | 0 | 0.29444 | 0 | 0 | 0 | 0 | 0 | 0 | 0 | 0 | 0 | 0 | 0 | 0 | 1 | 0 | 0 | 0 | 0 | 0 | 0
Al0.39Co0.19Cr0.3Fe0.03Ni0.08 | 1 |  | 762.909 | 1322.1501 | 1864.6006 | 17.4499 | 0 | 0.38783 | 0 | 0 | 0 | 0.19417 | 0.2996 | 0 | 0.034756 | 0 | 0 | 0 | 0 | 0 | 0 | 0 | 0 | 0 | 0 | 0.083646 | 0 | 0 | 0 | 0 | 0 | 0 | 0 | 0 | 0 | 0 | 0 | 0 | 1 | 0 | 0 | 0 | 0 | 0 | 0
Al0.15Hf0.19Ta0.19Ti0.31Zr0.16 | 1 | BCC | 403.8266 | 1265.97 | 1717.055 | 28.8766 | 0 | 0.15275 | 0 | 0 | 0 | 0 | 0 | 0 | 0 | 0 | 0 | 0.19093 | 0 | 0 | 0 | 0 | 0 | 0 | 0 | 0 | 0 | 0 | 0 | 0 | 0 | 0.18986 | 0.30967 | 0 | 0 | 0 | 0 | 0.15678 | 1 | 0 | 0 | 0 | 0 | 0 | 0
Al0.03Cr0.07Nb0.22Ti0.17V0.31Zr0.19 | 3 | BCC | 519.5352 | 1310.475 | 1693.41 | 33.7845 | 0 | 0.030228 | 0 | 0 | 0 | 0 | 0.073237 | 0 | 0 | 0 | 0 | 0 | 0 | 0 | 0 | 0 | 0 | 0.22306 | 0 | 0 | 0 | 0 | 0 | 0 | 0 | 0 | 0.16704 | 0.31155 | 0 | 0 | 0 | 0.19489 | 0 | 0 | 1 | 0 | 0 | 0 | 0
Al0.09Co0.23Cr0.23Fe0.24Ni0.21 | 3 | FCC | 119.486 | 469.1903 | 714.5775 | 48.7855 | 0 | 0.086171 | 0 | 0 | 0 | 0.23482 | 0.23341 | 0 | 0.23591 | 0 | 0 | 0 | 0 | 0 | 0 | 0 | 0 | 0 | 0 | 0.20969 | 0 | 0 | 0 | 0 | 0 | 0 | 0 | 0 | 0 | 0 | 0 | 0 | 0 | 0 | 1 | 0 | 0 | 0 | 0
Cr0.14Fe0.41Mn0.31Ni0.14 | 1 | FCC | 346.419 | 265.889 | 654.2165 | 47.5845 | 0 | 0 | 0 | 0 | 0 | 0 | 0.1389 | 0 | 0.40632 | 0 | 0 | 0 | 0 | 0 | 0.31133 | 0 | 0 | 0 | 0 | 0.14345 | 0 | 0 | 0 | 0 | 0 | 0 | 0 | 0 | 0 | 0 | 0 | 0 | 1 | 0 | 0 | 0 | 0 | 0 | 0
Co0.33Cr0.08Cu0.08Fe0.19Ni0.31 | 6 | FCC | 265.9716 | 686.3407 | 826.8769 | 26.578 | 0 | 0 | 0 | 0 | 0 | 0.33279 | 0.084721 | 0.082382 | 0.18924 | 0 | 0 | 0 | 0 | 0 | 0 | 0 | 0 | 0 | 0 | 0.31087 | 0 | 0 | 0 | 0 | 0 | 0 | 0 | 0 | 0 | 0 | 0 | 0 | 0 | 0 | 0 | 0 | 0 | 1 | 0
Al0.01Cr0.05Fe0.48Mn0.33Ni0.12 | 1 | FCC | 371.335 | 208.56 | 578.4615 | 49.0887 | 0 | 0.014917 | 0 | 0 | 0 | 0 | 0.049936 | 0 | 0.48426 | 0 | 0 | 0 | 0 | 0 | 0.33112 | 0 | 0 | 0 | 0 | 0.11977 | 0 | 0 | 0 | 0 | 0 | 0 | 0 | 0 | 0 | 0 | 0 | 0 | 1 | 0 | 0 | 0 | 0 | 0 | 0
Al0.04Co0.17Cr0.13Cu0.14Fe0.16Mo0.08Ni0.15Ti0.13 | 1 | FCC+IM | 677.859 | 1441.6366 | 1590.4955 | 5.6207 | 0 | 0.03627 | 0 | 0 | 0 | 0.16511 | 0.13174 | 0.13968 | 0.16026 | 0 | 0 | 0 | 0 | 0 | 0 | 0.082523 | 0 | 0 | 0 | 0.15259 | 0 | 0 | 0 | 0 | 0 | 0 | 0.13183 | 0 | 0 | 0 | 0 | 0 | 1 | 0 | 0 | 0 | 0 | 0 | 0
Al0.01Co0.22Cr0.24Cu0.28Fe0.23Ni0.01 | 1 | FCC | 175.3445 | 423.3106 | 821.4839 | 27.2116 | 0 | 0.014558 | 0 | 0 | 0 | 0.22126 | 0.23788 | 0.27719 | 0.2344 | 0 | 0 | 0 | 0 | 0 | 0 | 0 | 0 | 0 | 0 | 0.014707 | 0 | 0 | 0 | 0 | 0 | 0 | 0 | 0 | 0 | 0 | 0 | 0 | 1 | 0 | 0 | 0 | 0 | 0 | 0
Co0.33Fe0.33Ni0.33 | 1 | FCC | 133.8258 | 212.9222 | 540.0203 | 45.0697 | 0 | 0 | 0 | 0 | 0 | 0.33362 | 0 | 0 | 0.33197 | 0 | 0 | 0 | 0 | 0 | 0 | 0 | 0 | 0 | 0 | 0.3344 | 0 | 0 | 0 | 0 | 0 | 0 | 0 | 0 | 0 | 0 | 0 | 0 | 1 | 0 | 0 | 0 | 0 | 0 | 0
Co0.25Cr0.27Fe0.23Ni0.25 | 2 | FCC | 187.8966 | 521.6677 | 745.3783 | 35.1537 | 0 | 0 | 0 | 0 | 0 | 0.24795 | 0.2694 | 0 | 0.22846 | 0 | 0 | 0 | 0 | 0 | 0 | 0 | 0 | 0 | 0 | 0.25418 | 0 | 0 | 0 | 0 | 0 | 0 | 0 | 0 | 0 | 0 | 0 | 0 | 0 | 1 | 0 | 0 | 0 | 0 | 0
Co0.32Fe0.32Ni0.34Si0.01 | 1 | FCC | 133.8258 | 212.9222 | 539.4103 | 49.3087 | 0 | 0 | 0 | 0 | 0 | 0.32137 | 0 | 0 | 0.32126 | 0 | 0 | 0 | 0 | 0 | 0 | 0 | 0 | 0 | 0 | 0.34365 | 0 | 0 | 0 | 0.013723 | 0 | 0 | 0 | 0 | 0 | 0 | 0 | 0 | 1 | 0 | 0 | 0 | 0 | 0 | 0
Co0.15Cr0.14Mo0.11Ni0.32Ti0.14V0.14 | 3 | FCC | 659.0027 | 1397.8981 | 1863.1553 | 15.7636 | 0 | 0 | 0 | 0 | 0 | 0.15405 | 0.13667 | 0 | 0 | 0 | 0 | 0 | 0 | 0 | 0 | 0.11149 | 0 | 0 | 0 | 0.32147 | 0 | 0 | 0 | 0 | 0 | 0 | 0.13818 | 0.13814 | 0 | 0 | 0 | 0 | 0 | 0 | 1 | 0 | 0 | 0 | 0
Co0.13Cr0.13Fe0.31Ni0.44 | 6 | FCC | 305.483 | 289.7487 | 665.9008 | 52.692 | 0 | 0 | 0 | 0 | 0 | 0.13048 | 0.1293 | 0 | 0.3052 | 0 | 0 | 0 | 0 | 0 | 0 | 0 | 0 | 0 | 0 | 0.43503 | 0 | 0 | 0 | 0 | 0 | 0 | 0 | 0 | 0 | 0 | 0 | 0 | 0 | 0 | 0 | 0 | 0 | 1 | 0
Mo0.29Nb0.18Ti0.27V0.14Zr0.12 | 1 | BCC | 463.1373 | 1457.72 | 2891.62 | 24.1693 | 0 | 0 | 0 | 0 | 0 | 0 | 0 | 0 | 0 | 0 | 0 | 0 | 0 | 0 | 0 | 0.29154 | 0 | 0.17588 | 0 | 0 | 0 | 0 | 0 | 0 | 0 | 0 | 0.26695 | 0.14471 | 0 | 0 | 0 | 0.12093 | 1 | 0 | 0 | 0 | 0 | 0 | 0
Al0.01Co0.27Cr0.37Ni0.34 | 2 | FCC | 275.3068 | 664.7568 | 938.1289 | 45.5124 | 0 | 0.013023 | 0 | 0 | 0 | 0.27426 | 0.3698 | 0 | 0 | 0 | 0 | 0 | 0 | 0 | 0 | 0 | 0 | 0 | 0 | 0.34291 | 0 | 0 | 0 | 0 | 0 | 0 | 0 | 0 | 0 | 0 | 0 | 0 | 0 | 1 | 0 | 0 | 0 | 0 | 0
Al0.19Nb0.2Ta0.12Ti0.28Zr0.21 | 5 | BCC | 494.4589 | 1408.918 | 1479.4833 | 6.3372 | 0 | 0.18624 | 0 | 0 | 0 | 0 | 0 | 0 | 0 | 0 | 0 | 0 | 0 | 0 | 0 | 0 | 0 | 0.20356 | 0 | 0 | 0 | 0 | 0 | 0 | 0 | 0.12438 | 0.28035 | 0 | 0 | 0 | 0 | 0.20547 | 0 | 0 | 0 | 0 | 1 | 0 | 0
Al0.03Hf0.16Mo0.17Nb0.15Ta0.31Ti0.09Zr0.1 | 1 | BCC | 497.9786 | 1349.7342 | 1608.046 | 23.7401 | 0 | 0.027525 | 0 | 0 | 0 | 0 | 0 | 0 | 0 | 0 | 0 | 0.15511 | 0 | 0 | 0 | 0.16836 | 0 | 0.15461 | 0 | 0 | 0 | 0 | 0 | 0 | 0 | 0.30514 | 0.086396 | 0 | 0 | 0 | 0 | 0.10285 | 1 | 0 | 0 | 0 | 0 | 0 | 0
Al0.54Cu0.12Mg0.09Si0.04Zn0.21 | 1 | FCC+IM | 709.4321 | 467.25 | 839.8143 | 7.3295 | 0 | 0.5411 | 0 | 0 | 0 | 0 | 0 | 0.11668 | 0 | 0 | 0 | 0 | 0 | 0.088914 | 0 | 0 | 0 | 0 | 0 | 0 | 0 | 0 | 0 | 0.040267 | 0 | 0 | 0 | 0 | 0 | 0 | 0.21304 | 0 | 1 | 0 | 0 | 0 | 0 | 0 | 0
Al0.12Co0.2Cr0.08Cu0.11Fe0.29Ni0.07Si0.1Ti0.03 | 4 | FCC | 566.1672 | 1021.8972 | 1308.8798 | 20.7918 | 0 | 0.12085 | 0 | 0 | 0 | 0.20101 | 0.076502 | 0.1103 | 0.28992 | 0 | 0 | 0 | 0 | 0 | 0 | 0 | 0 | 0 | 0 | 0.073721 | 0 | 0 | 0 | 0.098414 | 0 | 0 | 0.029291 | 0 | 0 | 0 | 0 | 0 | 0 | 0 | 0 | 1 | 0 | 0 | 0
Al0.08Co0.15Cr0.09Fe0.12Mo0.08Nb0.08Ni0.15Ti0.14V0.1Zr0.02 | 1 | BCC | 713.0602 | 1446.626 | 1639.512 | 8.6132 | 0 | 0.078732 | 0 | 0 | 0 | 0.14618 | 0.091887 | 0 | 0.12067 | 0 | 0 | 0 | 0 | 0 | 0 | 0.076354 | 0 | 0.07771 | 0 | 0.14918 | 0 | 0 | 0 | 0 | 0 | 0 | 0.13837 | 0.10263 | 0 | 0 | 0 | 0.018285 | 1 | 0 | 0 | 0 | 0 | 0 | 0
Mo0.24Nb0.18Ti0.27V0.13Zr0.18 | 1 | BCC | 458.8278 | 1561.92 | 3152.8 | 25.1253 | 0 | 0 | 0 | 0 | 0 | 0 | 0 | 0 | 0 | 0 | 0 | 0 | 0 | 0 | 0 | 0.24041 | 0 | 0.17982 | 0 | 0 | 0 | 0 | 0 | 0 | 0 | 0 | 0.2713 | 0.12558 | 0 | 0 | 0 | 0.18289 | 1 | 0 | 0 | 0 | 0 | 0 | 0
Al0.1Cr0.01Mo0.02Nb0.25Ta0.09Ti0.24W0.05Zr0.24 | 5 | BCC | 467.9609 | 1221.78 | 1480.36 | 10.4116 | 0 | 0.10148 | 0 | 0 | 0 | 0 | 0.0068217 | 0 | 0 | 0 | 0 | 0 | 0 | 0 | 0 | 0.015479 | 0 | 0.25404 | 0 | 0 | 0 | 0 | 0 | 0 | 0 | 0.092968 | 0.23818 | 0 | 0.047886 | 0 | 0 | 0.24315 | 0 | 0 | 0 | 0 | 1 | 0 | 0
Al0.04Co0.27Cr0.34Fe0.03Ni0.32 | 2 | FCC | 284.8387 | 683.64 | 984.9707 | 47.9529 | 0 | 0.041848 | 0 | 0 | 0 | 0.27217 | 0.3404 | 0 | 0.02771 | 0 | 0 | 0 | 0 | 0 | 0 | 0 | 0 | 0 | 0 | 0.31787 | 0 | 0 | 0 | 0 | 0 | 0 | 0 | 0 | 0 | 0 | 0 | 0 | 0 | 1 | 0 | 0 | 0 | 0 | 0
Mo0.26Nb0.25Ta0.06Ti0.13V0.1W0.2 | 1 | BCC | 517.6919 | 1425.255 | 1808.31 | 13.4705 | 0 | 0 | 0 | 0 | 0 | 0 | 0 | 0 | 0 | 0 | 0 | 0 | 0 | 0 | 0 | 0.25558 | 0 | 0.25202 | 0 | 0 | 0 | 0 | 0 | 0 | 0 | 0.057468 | 0.1341 | 0.096574 | 0.20426 | 0 | 0 | 0 | 1 | 0 | 0 | 0 | 0 | 0 | 0
Co0.33Cr0.09Fe0.17Ni0.41 | 5 | FCC | 307.5499 | 614.5987 | 836.7522 | 23.1498 | 0 | 0 | 0 | 0 | 0 | 0.33304 | 0.087974 | 0 | 0.17135 | 0 | 0 | 0 | 0 | 0 | 0 | 0 | 0 | 0 | 0 | 0.40764 | 0 | 0 | 0 | 0 | 0 | 0 | 0 | 0 | 0 | 0 | 0 | 0 | 0 | 0 | 0 | 0 | 1 | 0 | 0
Al0.12Cr0.03Cu0.2Fe0.07Ni0.18Ti0.21Zr0.2 | 1 | BCC | 462.5826 | 1188.3369 | 1639.7132 | 16.4291 | 0 | 0.11787 | 0 | 0 | 0 | 0 | 0.030909 | 0.19719 | 0.065665 | 0 | 0 | 0 | 0 | 0 | 0 | 0 | 0 | 0 | 0 | 0.17791 | 0 | 0 | 0 | 0 | 0 | 0 | 0.2144 | 0 | 0 | 0 | 0 | 0.19606 | 1 | 0 | 0 | 0 | 0 | 0 | 0
Co0.32Cr0.11Fe0.25Mn0.07Ni0.26 | 6 | FCC | 260.1191 | 521.5177 | 783.3245 | 28.4391 | 0 | 0 | 0 | 0 | 0 | 0.31922 | 0.10758 | 0 | 0.24531 | 0 | 0 | 0 | 0 | 0 | 0.07085 | 0 | 0 | 0 | 0 | 0.25703 | 0 | 0 | 0 | 0 | 0 | 0 | 0 | 0 | 0 | 0 | 0 | 0 | 0 | 0 | 0 | 0 | 0 | 1 | 0
Co0.2Cr0.18Fe0.2Mn0.21Ni0.18V0.03 | 1 | FCC | 173.0426 | 494.9432 | 592.5252 | 49.8736 | 0 | 0 | 0 | 0 | 0 | 0.20005 | 0.1806 | 0 | 0.19652 | 0 | 0 | 0 | 0 | 0 | 0.20763 | 0 | 0 | 0 | 0 | 0.18289 | 0 | 0 | 0 | 0 | 0 | 0 | 0 | 0.032322 | 0 | 0 | 0 | 0 | 1 | 0 | 0 | 0 | 0 | 0 | 0
Al0.09Co0.23Cr0.23Fe0.24Ni0.21 | 3 | FCC | 119.486 | 469.1903 | 714.5775 | 48.7855 | 0 | 0.086171 | 0 | 0 | 0 | 0.23482 | 0.23341 | 0 | 0.23591 | 0 | 0 | 0 | 0 | 0 | 0 | 0 | 0 | 0 | 0 | 0.20969 | 0 | 0 | 0 | 0 | 0 | 0 | 0 | 0 | 0 | 0 | 0 | 0 | 0 | 0 | 1 | 0 | 0 | 0 | 0
Co0.2Cr0.18Fe0.2Mn0.22Ni0.18V0.02 | 1 | FCC | 174.6847 | 520.7109 | 614.1949 | 46.9771 | 0 | 0 | 0 | 0 | 0 | 0.19985 | 0.17721 | 0 | 0.19529 | 0 | 0 | 0 | 0 | 0 | 0.22299 | 0 | 0 | 0 | 0 | 0.18165 | 0 | 0 | 0 | 0 | 0 | 0 | 0 | 0.023017 | 0 | 0 | 0 | 0 | 1 | 0 | 0 | 0 | 0 | 0 | 0
Al0.09Co0.23Cr0.23Fe0.24Ni0.21 | 3 | FCC | 119.486 | 469.1903 | 714.5775 | 48.7855 | 0 | 0.086171 | 0 | 0 | 0 | 0.23482 | 0.23341 | 0 | 0.23591 | 0 | 0 | 0 | 0 | 0 | 0 | 0 | 0 | 0 | 0 | 0.20969 | 0 | 0 | 0 | 0 | 0 | 0 | 0 | 0 | 0 | 0 | 0 | 0 | 0 | 0 | 1 | 0 | 0 | 0 | 0
Al0.2Mo0.01Nb0.18Ta0.23Ti0.16W0.14Zr0.08 | 5 | BCC | 542.6405 | 1350.7154 | 1360.6921 | 10.8105 | 0 | 0.1955 | 0 | 0 | 0 | 0 | 0 | 0 | 0 | 0 | 0 | 0 | 0 | 0 | 0 | 0.008601 | 0 | 0.18386 | 0 | 0 | 0 | 0 | 0 | 0 | 0 | 0.22988 | 0.15878 | 0 | 0.13868 | 0 | 0 | 0.084697 | 0 | 0 | 0 | 0 | 1 | 0 | 0
Co0.24Cr0.27Fe0.25Ni0.24 | 2 | FCC | 192.4878 | 427.188 | 695.8703 | 43.4776 | 0 | 0 | 0 | 0 | 0 | 0.23918 | 0.27098 | 0 | 0.25038 | 0 | 0 | 0 | 0 | 0 | 0 | 0 | 0 | 0 | 0 | 0.23946 | 0 | 0 | 0 | 0 | 0 | 0 | 0 | 0 | 0 | 0 | 0 | 0 | 0 | 1 | 0 | 0 | 0 | 0 | 0
Cu0.09Mn0.3Ni0.39Zr0.22 | 1 | FCC | 197.5716 | 287.3955 | 632.0412 | 44.5671 | 0 | 0 | 0 | 0 | 0 | 0 | 0 | 0.090864 | 0 | 0 | 0 | 0 | 0 | 0 | 0.29974 | 0 | 0 | 0 | 0 | 0.3894 | 0 | 0 | 0 | 0 | 0 | 0 | 0 | 0 | 0 | 0 | 0 | 0.22 | 1 | 0 | 0 | 0 | 0 | 0 | 0
Al0.08Mo0.05Nb0.2Ta0.16Ti0.29Zr0.22 | 1 | BCC | 495.643 | 1490.215 | 1577.8233 | 12.5249 | 0 | 0.078305 | 0 | 0 | 0 | 0 | 0 | 0 | 0 | 0 | 0 | 0 | 0 | 0 | 0 | 0.052666 | 0 | 0.19632 | 0 | 0 | 0 | 0 | 0 | 0 | 0 | 0.16328 | 0.29235 | 0 | 0 | 0 | 0 | 0.21708 | 1 | 0 | 0 | 0 | 0 | 0 | 0
Hf0.07Mo0.19Nb0.19Si0.12Ti0.24Zr0.18 | 1 | BCC | 486.885 | 1597.2 | 1942.246 | 28.1476 | 0 | 0 | 0 | 0 | 0 | 0 | 0 | 0 | 0 | 0 | 0 | 0.07369 | 0 | 0 | 0 | 0.18965 | 0 | 0.19184 | 0 | 0 | 0 | 0 | 0 | 0.11913 | 0 | 0 | 0.24081 | 0 | 0 | 0 | 0 | 0.18488 | 1 | 0 | 0 | 0 | 0 | 0 | 0
Al0.06Co0.22Cr0.2Fe0.21Mo0.08Ni0.22 | 1 | FCC+BCC+IM | 282.9246 | 476.426 | 738.6008 | 25.7277 | 0 | 0.061865 | 0 | 0 | 0 | 0.22446 | 0.19532 | 0 | 0.21264 | 0 | 0 | 0 | 0 | 0 | 0 | 0.079308 | 0 | 0 | 0 | 0.22144 | 0 | 0 | 0 | 0 | 0 | 0 | 0 | 0 | 0 | 0 | 0 | 0 | 1 | 0 | 0 | 0 | 0 | 0 | 0
Co0.25Cr0.27Fe0.23Ni0.25 | 2 | FCC | 187.5455 | 477.0883 | 706.514 | 46.9529 | 0 | 0 | 0 | 0 | 0 | 0.24896 | 0.26653 | 0 | 0.23188 | 0 | 0 | 0 | 0 | 0 | 0 | 0 | 0 | 0 | 0 | 0.25264 | 0 | 0 | 0 | 0 | 0 | 0 | 0 | 0 | 0 | 0 | 0 | 0 | 0 | 1 | 0 | 0 | 0 | 0 | 0
Al0.05Co0.22Cr0.2Fe0.22Mo0.06Nb0.01Ni0.21Ti0.03 | 1 | FCC+IM | 403.0357 | 944.3024 | 1201.3086 | 17.5947 | 0 | 0.045173 | 0 | 0 | 0 | 0.21705 | 0.20014 | 0 | 0.21526 | 0 | 0 | 0 | 0 | 0 | 0 | 0.061844 | 0 | 0.012544 | 0 | 0.2138 | 0 | 0 | 0 | 0 | 0 | 0 | 0.03419 | 0 | 0 | 0 | 0 | 0 | 1 | 0 | 0 | 0 | 0 | 0 | 0
Al0.09Cr0.23Fe0.26Mn0.22Ni0.21 | 1 | FCC+BCC | 297.4633 | 546.8965 | 757.418 | 32.8197 | 0 | 0.085067 | 0 | 0 | 0 | 0 | 0.22671 | 0 | 0.25548 | 0 | 0 | 0 | 0 | 0 | 0.22155 | 0 | 0 | 0 | 0 | 0.21119 | 0 | 0 | 0 | 0 | 0 | 0 | 0 | 0 | 0 | 0 | 0 | 0 | 1 | 0 | 0 | 0 | 0 | 0 | 0
Al0.74Cu0.13Si0.13 | 1 |  | 724.02 | 635.9115 | 1445.6528 | 9.0396 | 0 | 0.74148 | 0 | 0 | 0 | 0 | 0 | 0.12636 | 0 | 0 | 0 | 0 | 0 | 0 | 0 | 0 | 0 | 0 | 0 | 0 | 0 | 0 | 0 | 0.13216 | 0 | 0 | 0 | 0 | 0 | 0 | 0 | 0 | 1 | 0 | 0 | 0 | 0 | 0 | 0
Al0.27Co0.21Cr0.24Fe0.12Ni0.16 | 1 | BCC | 658.5783 | 1380.9535 | 1411.5409 | 16.8231 | 0 | 0.27094 | 0 | 0 | 0 | 0.21096 | 0.23872 | 0 | 0.12053 | 0 | 0 | 0 | 0 | 0 | 0 | 0 | 0 | 0 | 0 | 0.15885 | 0 | 0 | 0 | 0 | 0 | 0 | 0 | 0 | 0 | 0 | 0 | 0 | 1 | 0 | 0 | 0 | 0 | 0 | 0
Al0.05Co0.21Cr0.2Fe0.21Mo0.04Nb0.04Ni0.21Ti0.05 | 1 | FCC+IM | 421.0818 | 978.4729 | 1453.3733 | 14.1588 | 0 | 0.050556 | 0 | 0 | 0 | 0.20895 | 0.19806 | 0 | 0.20864 | 0 | 0 | 0 | 0 | 0 | 0 | 0.037049 | 0 | 0.042812 | 0 | 0.20649 | 0 | 0 | 0 | 0 | 0 | 0 | 0.047435 | 0 | 0 | 0 | 0 | 0 | 1 | 0 | 0 | 0 | 0 | 0 | 0
Al0.05Nb0.31Ti0.28Zr0.36 | 1 | BCC | 372.5932 | 1026.29 | 1178.87 | 24.0392 | 0 | 0.053518 | 0 | 0 | 0 | 0 | 0 | 0 | 0 | 0 | 0 | 0 | 0 | 0 | 0 | 0 | 0 | 0.31445 | 0 | 0 | 0 | 0 | 0 | 0 | 0 | 0 | 0.27514 | 0 | 0 | 0 | 0 | 0.35689 | 1 | 0 | 0 | 0 | 0 | 0 | 0
Co0.31Cr0.06Fe0.26Mn0.03Ni0.34 | 6 | FCC | 251.0556 | 360.6754 | 740.1829 | 28.6279 | 0 | 0 | 0 | 0 | 0 | 0.30623 | 0.061777 | 0 | 0.25601 | 0 | 0 | 0 | 0 | 0 | 0.032735 | 0 | 0 | 0 | 0 | 0.34325 | 0 | 0 | 0 | 0 | 0 | 0 | 0 | 0 | 0 | 0 | 0 | 0 | 0 | 0 | 0 | 0 | 0 | 1 | 0
Al0.09Co0.23Cr0.23Fe0.24Ni0.21 | 3 | FCC | 119.486 | 469.1903 | 714.5775 | 48.7855 | 0 | 0.086171 | 0 | 0 | 0 | 0.23482 | 0.23341 | 0 | 0.23591 | 0 | 0 | 0 | 0 | 0 | 0 | 0 | 0 | 0 | 0 | 0.20969 | 0 | 0 | 0 | 0 | 0 | 0 | 0 | 0 | 0 | 0 | 0 | 0 | 0 | 0 | 1 | 0 | 0 | 0 | 0
Co0.23Cr0.24Fe0.24Ni0.23Pd0.05 | 1 | FCC | 164.784 | 291.1463 | 621.8052 | 49.4144 | 0 | 0 | 0 | 0 | 0 | 0.23305 | 0.2415 | 0 | 0.23974 | 0 | 0 | 0 | 0 | 0 | 0 | 0 | 0 | 0 | 0 | 0.23263 | 0.053077 | 0 | 0 | 0 | 0 | 0 | 0 | 0 | 0 | 0 | 0 | 0 | 1 | 0 | 0 | 0 | 0 | 0 | 0
Al0.21Co0.17Cr0.08Fe0.11Ni0.44 | 1 | FCC+BCC | 391.9381 | 668.8898 | 1174.7377 | 22.4107 | 0 | 0.20879 | 0 | 0 | 0 | 0.16912 | 0.077965 | 0 | 0.10543 | 0 | 0 | 0 | 0 | 0 | 0 | 0 | 0 | 0 | 0 | 0.4387 | 0 | 0 | 0 | 0 | 0 | 0 | 0 | 0 | 0 | 0 | 0 | 0 | 1 | 0 | 0 | 0 | 0 | 0 | 0
Al0.09Co0.23Cr0.23Fe0.24Ni0.21 | 3 | FCC | 119.486 | 469.1903 | 714.5775 | 48.7855 | 0 | 0.086171 | 0 | 0 | 0 | 0.23482 | 0.23341 | 0 | 0.23591 | 0 | 0 | 0 | 0 | 0 | 0 | 0 | 0 | 0 | 0 | 0.20969 | 0 | 0 | 0 | 0 | 0 | 0 | 0 | 0 | 0 | 0 | 0 | 0 | 0 | 0 | 1 | 0 | 0 | 0 | 0
Al0.09Co0.21Cr0.17Fe0.18Ni0.19Si0.17 | 1 | FCC+BCC | 342.6309 | 633.7292 | 1038.9031 | 33.902 | 0 | 0.087513 | 0 | 0 | 0 | 0.20581 | 0.16621 | 0 | 0.18233 | 0 | 0 | 0 | 0 | 0 | 0 | 0 | 0 | 0 | 0 | 0.19254 | 0 | 0 | 0 | 0.16559 | 0 | 0 | 0 | 0 | 0 | 0 | 0 | 0 | 1 | 0 | 0 | 0 | 0 | 0 | 0
Al0.54Cu0.12Mg0.09Si0.04Zn0.21 | 1 | FCC+IM | 709.4321 | 467.25 | 858.7943 | 7.3295 | 0 | 0.54251 | 0 | 0 | 0 | 0 | 0 | 0.11648 | 0 | 0 | 0 | 0 | 0 | 0.087053 | 0 | 0 | 0 | 0 | 0 | 0 | 0 | 0 | 0 | 0.041525 | 0 | 0 | 0 | 0 | 0 | 0 | 0.21244 | 0 | 1 | 0 | 0 | 0 | 0 | 0 | 0
Co0.31Cr0.01Mo0.08Ni0.33V0.15W0.12 | 1 | FCC+IM | 428.4405 | 660.1512 | 963.3718 | 21.5866 | 0 | 0 | 0 | 0 | 0 | 0.3124 | 0.0052047 | 0 | 0 | 0 | 0 | 0 | 0 | 0 | 0 | 0.081868 | 0 | 0 | 0 | 0.32556 | 0 | 0 | 0 | 0 | 0 | 0 | 0 | 0.15247 | 0.1225 | 0 | 0 | 0 | 1 | 0 | 0 | 0 | 0 | 0 | 0
Mo0.15Nb0.41Ta0.35W0.09 | 4 | BCC | 526.8902 | 1927.52 | 2506.8633 | 11.8021 | 0 | 0 | 0 | 0 | 0 | 0 | 0 | 0 | 0 | 0 | 0 | 0 | 0 | 0 | 0 | 0.14948 | 0 | 0.40955 | 0 | 0 | 0 | 0 | 0 | 0 | 0 | 0.35453 | 0 | 0 | 0.08644 | 0 | 0 | 0 | 0 | 0 | 0 | 1 | 0 | 0 | 0
Al0.09Co0.1Cr0.14Cu0.07Fe0.1Nb0.11Ni0.02Ti0.14V0.18Zr0.05 | 1 | BCC | 676.8747 | 1387.1875 | 1644.614 | 6.6033 | 0 | 0.086012 | 0 | 0 | 0 | 0.10084 | 0.14303 | 0.070189 | 0.10206 | 0 | 0 | 0 | 0 | 0 | 0 | 0 | 0 | 0.1147 | 0 | 0.0175 | 0 | 0 | 0 | 0 | 0 | 0 | 0.13918 | 0.1776 | 0 | 0 | 0 | 0.048876 | 1 | 0 | 0 | 0 | 0 | 0 | 0
Al0.04Cr0.01Fe0.49Mn0.34Ni0.12 | 1 | FCC | 367.108 | 191.29 | 561.8045 | 48.096 | 0 | 0.039417 | 0 | 0 | 0 | 0 | 0.0087356 | 0 | 0.49028 | 0 | 0 | 0 | 0 | 0 | 0.34047 | 0 | 0 | 0 | 0 | 0.1211 | 0 | 0 | 0 | 0 | 0 | 0 | 0 | 0 | 0 | 0 | 0 | 0 | 1 | 0 | 0 | 0 | 0 | 0 | 0
Cu0.07Mn0.31Ni0.41Zr0.22 | 1 |  | 214.6135 | 288.9455 | 636.1412 | 43.3671 | 0 | 0 | 0 | 0 | 0 | 0 | 0 | 0.070507 | 0 | 0 | 0 | 0 | 0 | 0 | 0.3061 | 0 | 0 | 0 | 0 | 0.4057 | 0 | 0 | 0 | 0 | 0 | 0 | 0 | 0 | 0 | 0 | 0 | 0.2177 | 1 | 0 | 0 | 0 | 0 | 0 | 0
Al0.09Co0.23Cr0.23Fe0.24Ni0.21 | 3 | FCC | 119.486 | 469.1903 | 714.5775 | 48.7855 | 0 | 0.086171 | 0 | 0 | 0 | 0.23482 | 0.23341 | 0 | 0.23591 | 0 | 0 | 0 | 0 | 0 | 0 | 0 | 0 | 0 | 0 | 0.20969 | 0 | 0 | 0 | 0 | 0 | 0 | 0 | 0 | 0 | 0 | 0 | 0 | 0 | 0 | 1 | 0 | 0 | 0 | 0
Co0.08Cr0.2Fe0.22Mn0.12Ni0.35W0.03 | 1 | FCC | 261.5855 | 462.7741 | 725.2413 | 30.2285 | 0 | 0 | 0 | 0 | 0 | 0.080725 | 0.20361 | 0 | 0.22306 | 0 | 0 | 0 | 0 | 0 | 0.11768 | 0 | 0 | 0 | 0 | 0.34666 | 0 | 0 | 0 | 0 | 0 | 0 | 0 | 0 | 0.027101 | 0 | 0 | 0 | 1 | 0 | 0 | 0 | 0 | 0 | 0
Al0.09Co0.23Cr0.23Fe0.24Ni0.21 | 3 | FCC | 119.486 | 469.1903 | 714.5775 | 48.7855 | 0 | 0.086171 | 0 | 0 | 0 | 0.23482 | 0.23341 | 0 | 0.23591 | 0 | 0 | 0 | 0 | 0 | 0 | 0 | 0 | 0 | 0 | 0.20969 | 0 | 0 | 0 | 0 | 0 | 0 | 0 | 0 | 0 | 0 | 0 | 0 | 0 | 0 | 1 | 0 | 0 | 0 | 0
Al0.1Co0.2Cr0.16Cu0.17Fe0.16Ni0.19V0.03 | 1 | FCC | 309.1487 | 888.5842 | 1045.0638 | 21.5847 | 0 | 0.10013 | 0 | 0 | 0 | 0.19666 | 0.15951 | 0.16568 | 0.15892 | 0 | 0 | 0 | 0 | 0 | 0 | 0 | 0 | 0 | 0 | 0.18836 | 0 | 0 | 0 | 0 | 0 | 0 | 0 | 0.03073 | 0 | 0 | 0 | 0 | 1 | 0 | 0 | 0 | 0 | 0 | 0
Al0.01Co0.26Cr0.31Fe0.12Ni0.29 | 2 | FCC | 277.4972 | 646.4609 | 941.9253 | 33.3169 | 0 | 0.010283 | 0 | 0 | 0 | 0.26435 | 0.31113 | 0 | 0.12295 | 0 | 0 | 0 | 0 | 0 | 0 | 0 | 0 | 0 | 0 | 0.29129 | 0 | 0 | 0 | 0 | 0 | 0 | 0 | 0 | 0 | 0 | 0 | 0 | 0 | 1 | 0 | 0 | 0 | 0 | 0
Mo0.32Nb0.16Ti0.26Zr0.26 | 1 | BCC | 447.724 | 1581.61 | 2423.576 | 25.193 | 0 | 0 | 0 | 0 | 0 | 0 | 0 | 0 | 0 | 0 | 0 | 0 | 0 | 0 | 0 | 0.31841 | 0 | 0.15778 | 0 | 0 | 0 | 0 | 0 | 0 | 0 | 0 | 0.26364 | 0 | 0 | 0 | 0 | 0.26017 | 1 | 0 | 0 | 0 | 0 | 0 | 0
Co0.23Fe0.21Mo0.12Ni0.23V0.2 | 1 | FCC+IM | 543.5372 | 729.834 | 842.7558 | 19.599 | 0 | 0 | 0 | 0 | 0 | 0.23177 | 0 | 0 | 0.21361 | 0 | 0 | 0 | 0 | 0 | 0 | 0.1217 | 0 | 0 | 0 | 0.23419 | 0 | 0 | 0 | 0 | 0 | 0 | 0 | 0.19873 | 0 | 0 | 0 | 0 | 1 | 0 | 0 | 0 | 0 | 0 | 0
Al0.19Cr0.2Fe0.27Mo0.05Ni0.29 | 1 | BCC+IM | 440.671 | 1361.416 | 1981.7556 | 19.5872 | 0 | 0.18509 | 0 | 0 | 0 | 0 | 0.20155 | 0 | 0.26866 | 0 | 0 | 0 | 0 | 0 | 0 | 0.050683 | 0 | 0 | 0 | 0.29401 | 0 | 0 | 0 | 0 | 0 | 0 | 0 | 0 | 0 | 0 | 0 | 0 | 1 | 0 | 0 | 0 | 0 | 0 | 0
Al0.01Co0.25Cu0.26Fe0.24Ni0.24 | 1 | FCC | 194.9105 | 283.6602 | 494.3005 | 20.8285 | 0 | 0.009979 | 0 | 0 | 0 | 0.25325 | 0 | 0.25566 | 0.24063 | 0 | 0 | 0 | 0 | 0 | 0 | 0 | 0 | 0 | 0 | 0.24049 | 0 | 0 | 0 | 0 | 0 | 0 | 0 | 0 | 0 | 0 | 0 | 0 | 1 | 0 | 0 | 0 | 0 | 0 | 0
Co0.25Cu0.25Fe0.23Ni0.27 | 1 | FCC | 190.9755 | 281.632 | 512.983 | 25.3397 | 0 | 0 | 0 | 0 | 0 | 0.25041 | 0 | 0.25217 | 0.23048 | 0 | 0 | 0 | 0 | 0 | 0 | 0 | 0 | 0 | 0 | 0.26694 | 0 | 0 | 0 | 0 | 0 | 0 | 0 | 0 | 0 | 0 | 0 | 0 | 1 | 0 | 0 | 0 | 0 | 0 | 0
Al0.06Co0.21Cr0.17Fe0.18Mn0.18Ni0.2 | 1 | FCC+BCC | 222.2843 | 346.6143 | 696.1377 | 35.029 | 0 | 0.063591 | 0 | 0 | 0 | 0.2061 | 0.1733 | 0 | 0.17689 | 0 | 0 | 0 | 0 | 0 | 0.18387 | 0 | 0 | 0 | 0 | 0.19625 | 0 | 0 | 0 | 0 | 0 | 0 | 0 | 0 | 0 | 0 | 0 | 0 | 1 | 0 | 0 | 0 | 0 | 0 | 0
Co0.2Cr0.18Fe0.2Mn0.21Ni0.19V0.02 | 1 | FCC | 174.2198 | 495.3428 | 555.2323 | 48.4546 | 0 | 0 | 0 | 0 | 0 | 0.20485 | 0.18329 | 0 | 0.19741 | 0 | 0 | 0 | 0 | 0 | 0.20803 | 0 | 0 | 0 | 0 | 0.18854 | 0 | 0 | 0 | 0 | 0 | 0 | 0 | 0.017887 | 0 | 0 | 0 | 0 | 1 | 0 | 0 | 0 | 0 | 0 | 0
Co0.21Cr0.18Cu0.21Fe0.2Ni0.2 | 1 | FCC | 270.8532 | 342.3058 | 723.5196 | 35.208 | 0 | 0 | 0 | 0 | 0 | 0.21303 | 0.18262 | 0.20539 | 0.19511 | 0 | 0 | 0 | 0 | 0 | 0 | 0 | 0 | 0 | 0 | 0.20346 | 0 | 0 | 0 | 0 | 0 | 0 | 0 | 0 | 0 | 0 | 0 | 0 | 1 | 0 | 0 | 0 | 0 | 0 | 0
Co0.17Cr0.18Fe0.2Mn0.22Ni0.21V0.02 | 1 | FCC | 211.7359 | 426.0836 | 663.711 | 40.5876 | 0 | 0 | 0 | 0 | 0 | 0.17477 | 0.17658 | 0 | 0.19642 | 0 | 0 | 0 | 0 | 0 | 0.22307 | 0 | 0 | 0 | 0 | 0.20708 | 0 | 0 | 0 | 0 | 0 | 0 | 0 | 0.022085 | 0 | 0 | 0 | 0 | 1 | 0 | 0 | 0 | 0 | 0 | 0
Al0.08Co0.15Cr0.08Fe0.12Mo0.1Nb0.08Ni0.15Ti0.13V0.1 | 1 | BCC | 722.5222 | 1612.767 | 1699.925 | 9.315 | 0 | 0.08364 | 0 | 0 | 0 | 0.14931 | 0.082456 | 0 | 0.11706 | 0 | 0 | 0 | 0 | 0 | 0 | 0.1022 | 0 | 0.075226 | 0 | 0.15455 | 0 | 0 | 0 | 0 | 0 | 0 | 0.13413 | 0.10143 | 0 | 0 | 0 | 0 | 1 | 0 | 0 | 0 | 0 | 0 | 0
Al0.02Co0.21Cr0.18Fe0.19Mn0.2Ni0.2 | 1 | FCC | 180.261 | 333.8314 | 571.2471 | 47.906 | 0 | 0.019484 | 0 | 0 | 0 | 0.2097 | 0.18277 | 0 | 0.19108 | 0 | 0 | 0 | 0 | 0 | 0.20039 | 0 | 0 | 0 | 0 | 0.19658 | 0 | 0 | 0 | 0 | 0 | 0 | 0 | 0 | 0 | 0 | 0 | 0 | 1 | 0 | 0 | 0 | 0 | 0 | 0
Al0.21Cr0.2Fe0.25Mo0.04Ni0.3 | 1 | BCC+IM | 437.538 | 1367.13 | 2143.705 | 20.8734 | 0 | 0.21076 | 0 | 0 | 0 | 0 | 0.20068 | 0 | 0.24565 | 0 | 0 | 0 | 0 | 0 | 0 | 0.04485 | 0 | 0 | 0 | 0.29806 | 0 | 0 | 0 | 0 | 0 | 0 | 0 | 0 | 0 | 0 | 0 | 0 | 1 | 0 | 0 | 0 | 0 | 0 | 0
Al0.05Co0.27Cr0.34Fe0.03Ni0.31 | 2 | FCC | 284.0912 | 686.0392 | 986.4449 | 45.893 | 0 | 0.050375 | 0 | 0 | 0 | 0.26872 | 0.33598 | 0 | 0.033586 | 0 | 0 | 0 | 0 | 0 | 0 | 0 | 0 | 0 | 0 | 0.31134 | 0 | 0 | 0 | 0 | 0 | 0 | 0 | 0 | 0 | 0 | 0 | 0 | 0 | 1 | 0 | 0 | 0 | 0 | 0
Al0.03Co0.19Cr0.15Cu0.07Fe0.18Mo0.11Ni0.18Ti0.09 | 1 | FCC+IM | 487.8781 | 1618.6132 | 1852.4655 | 12.2246 | 0 | 0.031064 | 0 | 0 | 0 | 0.18875 | 0.15146 | 0.06926 | 0.18267 | 0 | 0 | 0 | 0 | 0 | 0 | 0.11076 | 0 | 0 | 0 | 0.17754 | 0 | 0 | 0 | 0 | 0 | 0 | 0.088496 | 0 | 0 | 0 | 0 | 0 | 1 | 0 | 0 | 0 | 0 | 0 | 0
Al0.07Co0.25Cr0.29Fe0.12Ni0.27 | 2 | FCC | 296.8634 | 628.3004 | 897.6068 | 32.4975 | 0 | 0.068554 | 0 | 0 | 0 | 0.24686 | 0.2935 | 0 | 0.11942 | 0 | 0 | 0 | 0 | 0 | 0 | 0 | 0 | 0 | 0 | 0.27167 | 0 | 0 | 0 | 0 | 0 | 0 | 0 | 0 | 0 | 0 | 0 | 0 | 0 | 1 | 0 | 0 | 0 | 0 | 0
Al0.05Co0.16Cr0.14Cu0.13Fe0.16Mo0.05Ni0.15Ti0.15 | 1 | FCC+IM | 665.012 | 1276.1876 | 1648.014 | 5.7254 | 0 | 0.046248 | 0 | 0 | 0 | 0.16495 | 0.14003 | 0.13495 | 0.16224 | 0 | 0 | 0 | 0 | 0 | 0 | 0.049136 | 0 | 0 | 0 | 0.15376 | 0 | 0 | 0 | 0 | 0 | 0 | 0.14869 | 0 | 0 | 0 | 0 | 0 | 1 | 0 | 0 | 0 | 0 | 0 | 0
B0.13Co0.21Cu0.19Fe0.17Ni0.31 | 7 | FCC | 301.7086 | 674.1872 | 795.9019 | 24.2207 | 0 | 0 | 0.12665 | 0 | 0 | 0.20703 | 0 | 0.18623 | 0.16935 | 0 | 0 | 0 | 0 | 0 | 0 | 0 | 0 | 0 | 0 | 0.31074 | 0 | 0 | 0 | 0 | 0 | 0 | 0 | 0 | 0 | 0 | 0 | 0 | 0 | 0 | 0 | 0 | 0 | 0 | 1
Al0.21Co0.17Cr0.08Fe0.11Ni0.44 | 1 | FCC+BCC | 391.9381 | 668.8898 | 1174.7377 | 22.4107 | 0 | 0.20879 | 0 | 0 | 0 | 0.16912 | 0.077965 | 0 | 0.10543 | 0 | 0 | 0 | 0 | 0 | 0 | 0 | 0 | 0 | 0 | 0.4387 | 0 | 0 | 0 | 0 | 0 | 0 | 0 | 0 | 0 | 0 | 0 | 0 | 1 | 0 | 0 | 0 | 0 | 0 | 0
Hf0.14Mo0.01Nb0.2Ta0.04Ti0.23V0.14Zr0.24 | 1 | BCC | 514.1475 | 1205.2 | 1331.5283 | 26.0932 | 0 | 0 | 0 | 0 | 0 | 0 | 0 | 0 | 0 | 0 | 0 | 0.13722 | 0 | 0 | 0 | 0.0078387 | 0 | 0.20222 | 0 | 0 | 0 | 0 | 0 | 0 | 0 | 0.043011 | 0.22632 | 0.13868 | 0 | 0 | 0 | 0.24472 | 1 | 0 | 0 | 0 | 0 | 0 | 0
Co0.19Cr0.17Cu0.18Fe0.19Ni0.18Ti0.04V0.05 | 1 | FCC | 316.0913 | 870.25 | 1371.7518 | 19.2725 | 0 | 0 | 0 | 0 | 0 | 0.18821 | 0.17446 | 0.18374 | 0.19031 | 0 | 0 | 0 | 0 | 0 | 0 | 0 | 0 | 0 | 0 | 0.17704 | 0 | 0 | 0 | 0 | 0 | 0 | 0.037907 | 0.048333 | 0 | 0 | 0 | 0 | 1 | 0 | 0 | 0 | 0 | 0 | 0
Al0.08Co0.2Cr0.17Cu0.17Fe0.17Ni0.19V0.01 | 1 | FCC | 267.1866 | 386.8805 | 936.1796 | 22.6291 | 0 | 0.08423 | 0 | 0 | 0 | 0.20203 | 0.16926 | 0.17229 | 0.17271 | 0 | 0 | 0 | 0 | 0 | 0 | 0 | 0 | 0 | 0 | 0.19419 | 0 | 0 | 0 | 0 | 0 | 0 | 0 | 0.0052974 | 0 | 0 | 0 | 0 | 1 | 0 | 0 | 0 | 0 | 0 | 0
Hf0.24Mo0.03Nb0.19Si0.1Ti0.26V0.18 | 1 | BCC+IM | 376.9525 | 799.06 | 1243.1298 | 37.009 | 0 | 0 | 0 | 0 | 0 | 0 | 0 | 0 | 0 | 0 | 0 | 0.24057 | 0 | 0 | 0 | 0.029877 | 0 | 0.19331 | 0 | 0 | 0 | 0 | 0 | 0.10115 | 0 | 0 | 0.25864 | 0.17645 | 0 | 0 | 0 | 0 | 1 | 0 | 0 | 0 | 0 | 0 | 0
Co0.2Cr0.17Fe0.19Mn0.25Ni0.18V0.01 | 1 | FCC | 205.949 | 444.7106 | 653.0736 | 45.4635 | 0 | 0 | 0 | 0 | 0 | 0.19521 | 0.1718 | 0 | 0.19357 | 0 | 0 | 0 | 0 | 0 | 0.24701 | 0 | 0 | 0 | 0 | 0.1841 | 0 | 0 | 0 | 0 | 0 | 0 | 0 | 0.0083078 | 0 | 0 | 0 | 0 | 1 | 0 | 0 | 0 | 0 | 0 | 0
Co0.14Cr0.11Cu0.13Fe0.14Mn0.13Ni0.12V0.24 | 1 | BCC | 616.5765 | 952.75 | 980.0973 | 13.9233 | 0 | 0 | 0 | 0 | 0 | 0.1399 | 0.11395 | 0.12507 | 0.13527 | 0 | 0 | 0 | 0 | 0 | 0.12852 | 0 | 0 | 0 | 0 | 0.11741 | 0 | 0 | 0 | 0 | 0 | 0 | 0 | 0.23989 | 0 | 0 | 0 | 0 | 1 | 0 | 0 | 0 | 0 | 0 | 0
Al0.19Cr0.19Fe0.27Mo0.05Ni0.29 | 1 | BCC+IM | 441.951 | 1506.988 | 1946.8226 | 19.3482 | 0 | 0.1863 | 0 | 0 | 0 | 0 | 0.19266 | 0 | 0.2745 | 0 | 0 | 0 | 0 | 0 | 0 | 0.054886 | 0 | 0 | 0 | 0.29166 | 0 | 0 | 0 | 0 | 0 | 0 | 0 | 0 | 0 | 0 | 0 | 0 | 1 | 0 | 0 | 0 | 0 | 0 | 0
Al0.02Co0.26Cr0.31Fe0.11Ni0.29 | 2 | FCC | 280.4152 | 690.9157 | 962.9643 | 32.8674 | 0 | 0.024748 | 0 | 0 | 0 | 0.26203 | 0.31138 | 0 | 0.11201 | 0 | 0 | 0 | 0 | 0 | 0 | 0 | 0 | 0 | 0 | 0.28984 | 0 | 0 | 0 | 0 | 0 | 0 | 0 | 0 | 0 | 0 | 0 | 0 | 0 | 1 | 0 | 0 | 0 | 0 | 0
Al0.09Co0.23Cr0.23Fe0.24Ni0.21 | 3 | FCC | 119.486 | 469.1903 | 714.5775 | 48.7855 | 0 | 0.086171 | 0 | 0 | 0 | 0.23482 | 0.23341 | 0 | 0.23591 | 0 | 0 | 0 | 0 | 0 | 0 | 0 | 0 | 0 | 0 | 0.20969 | 0 | 0 | 0 | 0 | 0 | 0 | 0 | 0 | 0 | 0 | 0 | 0 | 0 | 0 | 1 | 0 | 0 | 0 | 0
Al0.03Co0.21Cr0.18Fe0.19Mn0.2Ni0.2 | 1 | FCC | 183.4228 | 335.8396 | 626.532 | 40.794 | 0 | 0.030242 | 0 | 0 | 0 | 0.20906 | 0.1807 | 0 | 0.18705 | 0 | 0 | 0 | 0 | 0 | 0.19585 | 0 | 0 | 0 | 0 | 0.1971 | 0 | 0 | 0 | 0 | 0 | 0 | 0 | 0 | 0 | 0 | 0 | 0 | 1 | 0 | 0 | 0 | 0 | 0 | 0
Al0.06Co0.22Cr0.17Fe0.32Mn0.12Ni0.12 | 1 | FCC+BCC | 397.374 | 370.1956 | 678.9495 | 28.2727 | 0 | 0.055833 | 0 | 0 | 0 | 0.22236 | 0.17156 | 0 | 0.31813 | 0 | 0 | 0 | 0 | 0 | 0.11711 | 0 | 0 | 0 | 0 | 0.11501 | 0 | 0 | 0 | 0 | 0 | 0 | 0 | 0 | 0 | 0 | 0 | 0 | 1 | 0 | 0 | 0 | 0 | 0 | 0
Nb0.02Ta0.18V0.8 | 5 | BCC | 518.6031 | 1144.0635 | 1388.3199 | 28.1149 | 0 | 0 | 0 | 0 | 0 | 0 | 0 | 0 | 0 | 0 | 0 | 0 | 0 | 0 | 0 | 0 | 0 | 0.018661 | 0 | 0 | 0 | 0 | 0 | 0 | 0 | 0.18236 | 0 | 0.79898 | 0 | 0 | 0 | 0 | 0 | 0 | 0 | 0 | 1 | 0 | 0
Mo0.01Nb0.14Ta0.19V0.67 | 5 | BCC | 522.7385 | 1131.3001 | 1426.1649 | 28.7066 | 0 | 0 | 0 | 0 | 0 | 0 | 0 | 0 | 0 | 0 | 0 | 0 | 0 | 0 | 0 | 0.0051872 | 0 | 0.13577 | 0 | 0 | 0 | 0 | 0 | 0 | 0 | 0.18577 | 0 | 0.67328 | 0 | 0 | 0 | 0 | 0 | 0 | 0 | 0 | 1 | 0 | 0
Mo0.07Nb0.29Ta0.28Ti0.16Zr0.21 | 3 | BCC | 485.5755 | 1184.158 | 1499.1452 | 12.0282 | 0 | 0 | 0 | 0 | 0 | 0 | 0 | 0 | 0 | 0 | 0 | 0 | 0 | 0 | 0 | 0.065152 | 0 | 0.29095 | 0 | 0 | 0 | 0 | 0 | 0 | 0 | 0.27582 | 0.15529 | 0 | 0 | 0 | 0 | 0.20969 | 0 | 0 | 1 | 0 | 0 | 0 | 0
Al0.06Cr0.22Fe0.26Mn0.23Ni0.23 | 1 | FCC+BCC | 273.0375 | 399.2918 | 698.893 | 32.8243 | 0 | 0.064193 | 0 | 0 | 0 | 0 | 0.21514 | 0 | 0.25807 | 0 | 0 | 0 | 0 | 0 | 0.23 | 0 | 0 | 0 | 0 | 0.2326 | 0 | 0 | 0 | 0 | 0 | 0 | 0 | 0 | 0 | 0 | 0 | 0 | 1 | 0 | 0 | 0 | 0 | 0 | 0
Al0.07Cr0.11Nb0.2Ti0.18V0.27Zr0.17 | 1 | BCC | 550.3127 | 1310.1 | 1915.038 | 27.0415 | 0 | 0.068898 | 0 | 0 | 0 | 0 | 0.10932 | 0 | 0 | 0 | 0 | 0 | 0 | 0 | 0 | 0 | 0 | 0.20145 | 0 | 0 | 0 | 0 | 0 | 0 | 0 | 0 | 0.1841 | 0.26522 | 0 | 0 | 0 | 0.17101 | 1 | 0 | 0 | 0 | 0 | 0 | 0
Al0.06Co0.18Cr0.17Cu0.03Fe0.18Mo0.01Nb0.06Ni0.17Ti0.12Zr0.04 | 1 | FCC+BCC+IM | 481.1272 | 1309.357 | 1736.352 | 7.0181 | 0 | 0.056739 | 0 | 0 | 0 | 0.17534 | 0.16628 | 0.030339 | 0.17604 | 0 | 0 | 0 | 0 | 0 | 0 | 0.0060886 | 0 | 0.060814 | 0 | 0.16959 | 0 | 0 | 0 | 0 | 0 | 0 | 0.11956 | 0 | 0 | 0 | 0 | 0.039212 | 1 | 0 | 0 | 0 | 0 | 0 | 0
Al0.2Co0.18Cr0.19Fe0.19Ni0.24 | 1 | BCC | 490.5259 | 1282.9757 | 1933.0167 | 19.9775 | 0 | 0.19549 | 0 | 0 | 0 | 0.18243 | 0.1896 | 0 | 0.18969 | 0 | 0 | 0 | 0 | 0 | 0 | 0 | 0 | 0 | 0 | 0.24278 | 0 | 0 | 0 | 0 | 0 | 0 | 0 | 0 | 0 | 0 | 0 | 0 | 1 | 0 | 0 | 0 | 0 | 0 | 0
Al0.19Cr0.19Fe0.26Mo0.07Ni0.29 | 1 | BCC+IM | 487.039 | 1508.215 | 1906.7756 | 20.1382 | 0 | 0.18777 | 0 | 0 | 0 | 0 | 0.18765 | 0 | 0.25772 | 0 | 0 | 0 | 0 | 0 | 0 | 0.07453 | 0 | 0 | 0 | 0.29234 | 0 | 0 | 0 | 0 | 0 | 0 | 0 | 0 | 0 | 0 | 0 | 0 | 1 | 0 | 0 | 0 | 0 | 0 | 0
Al0.21Co0.17Cr0.08Fe0.11Ni0.44 | 1 | FCC+BCC | 391.9381 | 668.8898 | 1174.7377 | 22.4107 | 0 | 0.20879 | 0 | 0 | 0 | 0.16912 | 0.077965 | 0 | 0.10543 | 0 | 0 | 0 | 0 | 0 | 0 | 0 | 0 | 0 | 0 | 0.4387 | 0 | 0 | 0 | 0 | 0 | 0 | 0 | 0 | 0 | 0 | 0 | 0 | 1 | 0 | 0 | 0 | 0 | 0 | 0
Co0.34Cr0.08Fe0.17Ni0.41 | 5 | FCC | 307.5499 | 607.8287 | 840.9688 | 26.9393 | 0 | 0 | 0 | 0 | 0 | 0.33735 | 0.080731 | 0 | 0.16999 | 0 | 0 | 0 | 0 | 0 | 0 | 0 | 0 | 0 | 0 | 0.41193 | 0 | 0 | 0 | 0 | 0 | 0 | 0 | 0 | 0 | 0 | 0 | 0 | 0 | 0 | 0 | 0 | 1 | 0 | 0
Co0.19Cr0.22Cu0.13Fe0.23Ni0.23 | 6 | FCC | 244.2356 | 661.9858 | 848.414 | 32.3009 | 0 | 0 | 0 | 0 | 0 | 0.1901 | 0.21631 | 0.13071 | 0.22816 | 0 | 0 | 0 | 0 | 0 | 0 | 0 | 0 | 0 | 0 | 0.23473 | 0 | 0 | 0 | 0 | 0 | 0 | 0 | 0 | 0 | 0 | 0 | 0 | 0 | 0 | 0 | 0 | 0 | 1 | 0
Co0.23Cu0.23Fe0.21Mn0.03Ni0.26Sn0.03 | 1 | FCC+IM | 248.2748 | 337.1116 | 525.5855 | 19.5844 | 0 | 0 | 0 | 0 | 0 | 0.23402 | 0 | 0.2309 | 0.21008 | 0 | 0 | 0 | 0 | 0 | 0.028977 | 0 | 0 | 0 | 0 | 0.26135 | 0 | 0 | 0 | 0 | 0.030253 | 0 | 0 | 0 | 0 | 0 | 0 | 0 | 1 | 0 | 0 | 0 | 0 | 0 | 0
B0.11Co0.21Cu0.2Fe0.18Ni0.3 | 7 | FCC | 304.0307 | 668.1272 | 811.5167 | 25.3837 | 0 | 0 | 0.10732 | 0 | 0 | 0.20956 | 0 | 0.20283 | 0.17542 | 0 | 0 | 0 | 0 | 0 | 0 | 0 | 0 | 0 | 0 | 0.30487 | 0 | 0 | 0 | 0 | 0 | 0 | 0 | 0 | 0 | 0 | 0 | 0 | 0 | 0 | 0 | 0 | 0 | 0 | 1
Al0.22Mo0.05Nb0.23Ta0.21Ti0.17V0.02W0.08Zr0.03 | 1 | BCC | 499.2746 | 1217.7378 | 1398.8281 | 12.1043 | 0 | 0.21821 | 0 | 0 | 0 | 0 | 0 | 0 | 0 | 0 | 0 | 0 | 0 | 0 | 0 | 0.045057 | 0 | 0.23152 | 0 | 0 | 0 | 0 | 0 | 0 | 0 | 0.20975 | 0.17255 | 0.017814 | 0.078352 | 0 | 0 | 0.026748 | 1 | 0 | 0 | 0 | 0 | 0 | 0
Al0.18Nb0.19Ta0.03Ti0.24V0.17Zr0.2 | 5 | BCC+IM | 525.7307 | 1305.425 | 1531.4533 | 13.6948 | 0 | 0.17758 | 0 | 0 | 0 | 0 | 0 | 0 | 0 | 0 | 0 | 0 | 0 | 0 | 0 | 0 | 0 | 0.18531 | 0 | 0 | 0 | 0 | 0 | 0 | 0 | 0.03207 | 0.24093 | 0.16868 | 0 | 0 | 0 | 0.19543 | 0 | 0 | 0 | 0 | 1 | 0 | 0
Hf0.1Mo0.15Nb0.21Si0.08Ti0.25Zr0.21 | 1 | BCC | 440.9855 | 1536.67 | 1952.08 | 27.6253 | 0 | 0 | 0 | 0 | 0 | 0 | 0 | 0 | 0 | 0 | 0 | 0.095483 | 0 | 0 | 0 | 0.14944 | 0 | 0.20535 | 0 | 0 | 0 | 0 | 0 | 0.084514 | 0 | 0 | 0.25009 | 0 | 0 | 0 | 0 | 0.2118 | 1 | 0 | 0 | 0 | 0 | 0 | 0
Al0.02Co0.25Cu0.26Fe0.24Ni0.23 | 1 | FCC | 203.3075 | 297.2468 | 521.026 | 24.0846 | 0 | 0.015884 | 0 | 0 | 0 | 0.2541 | 0 | 0.25663 | 0.24454 | 0 | 0 | 0 | 0 | 0 | 0 | 0 | 0 | 0 | 0 | 0.22885 | 0 | 0 | 0 | 0 | 0 | 0 | 0 | 0 | 0 | 0 | 0 | 0 | 1 | 0 | 0 | 0 | 0 | 0 | 0
Co0.25Cr0.27Fe0.22Ni0.26 | 2 | FCC | 188.174 | 531.0477 | 748.3268 | 33.7667 | 0 | 0 | 0 | 0 | 0 | 0.24836 | 0.27065 | 0 | 0.22384 | 0 | 0 | 0 | 0 | 0 | 0 | 0 | 0 | 0 | 0 | 0.25715 | 0 | 0 | 0 | 0 | 0 | 0 | 0 | 0 | 0 | 0 | 0 | 0 | 0 | 1 | 0 | 0 | 0 | 0 | 0
Co0.25Cu0.25Fe0.23Ni0.26 | 1 | FCC | 190.6645 | 284.0512 | 506.043 | 25.4447 | 0 | 0 | 0 | 0 | 0 | 0.25122 | 0 | 0.25339 | 0.23268 | 0 | 0 | 0 | 0 | 0 | 0 | 0 | 0 | 0 | 0 | 0.26271 | 0 | 0 | 0 | 0 | 0 | 0 | 0 | 0 | 0 | 0 | 0 | 0 | 1 | 0 | 0 | 0 | 0 | 0 | 0
Co0.25Cr0.27Fe0.22Ni0.26 | 2 | FCC | 191.1119 | 528.9583 | 751.602 | 34.531 | 0 | 0 | 0 | 0 | 0 | 0.25051 | 0.27452 | 0 | 0.2159 | 0 | 0 | 0 | 0 | 0 | 0 | 0 | 0 | 0 | 0 | 0.25907 | 0 | 0 | 0 | 0 | 0 | 0 | 0 | 0 | 0 | 0 | 0 | 0 | 0 | 1 | 0 | 0 | 0 | 0 | 0
Mo0.11Nb0.14Ta0.22V0.3W0.23 | 5 | BCC | 657.1369 | 1060.1977 | 1774.8272 | 13.6456 | 0 | 0 | 0 | 0 | 0 | 0 | 0 | 0 | 0 | 0 | 0 | 0 | 0 | 0 | 0 | 0.10845 | 0 | 0.13824 | 0 | 0 | 0 | 0 | 0 | 0 | 0 | 0.22461 | 0 | 0.29783 | 0.23087 | 0 | 0 | 0 | 0 | 0 | 0 | 0 | 1 | 0 | 0
Mo0.02Nb0.39Ta0.53Ti0.06 | 3 | BCC | 432.469 | 1052.8657 | 1293.2936 | 13.9439 | 0 | 0 | 0 | 0 | 0 | 0 | 0 | 0 | 0 | 0 | 0 | 0 | 0 | 0 | 0 | 0.024221 | 0 | 0.39415 | 0 | 0 | 0 | 0 | 0 | 0 | 0 | 0.52518 | 0.05644 | 0 | 0 | 0 | 0 | 0 | 0 | 0 | 1 | 0 | 0 | 0 | 0
Hf0.15Mo0.03Nb0.3Ta0.15Ti0.14W0.06Zr0.17 | 3 | BCC | 477.658 | 1276.6157 | 1493.7411 | 19.0923 | 0 | 0 | 0 | 0 | 0 | 0 | 0 | 0 | 0 | 0 | 0 | 0.15091 | 0 | 0 | 0 | 0.032524 | 0 | 0.29594 | 0 | 0 | 0 | 0 | 0 | 0 | 0 | 0.1506 | 0.14454 | 0 | 0.06005 | 0 | 0 | 0.16543 | 0 | 0 | 1 | 0 | 0 | 0 | 0
Hf0.13Mo0.08Nb0.22Si0.02Ta0.03Ti0.25V0.03Zr0.25 | 1 | BCC+IM | 396.5962 | 1382.9 | 1651.32 | 26.8852 | 0 | 0 | 0 | 0 | 0 | 0 | 0 | 0 | 0 | 0 | 0 | 0.12869 | 0 | 0 | 0 | 0.077681 | 0 | 0.21897 | 0 | 0 | 0 | 0 | 0 | 0.019069 | 0 | 0.029792 | 0.25327 | 0.026147 | 0 | 0 | 0 | 0.24638 | 1 | 0 | 0 | 0 | 0 | 0 | 0
Mo0.3Nb0.23Ta0.1V0.37 | 4 | BCC | 505.4157 | 1910.95 | 2651.335 | 22.6685 | 0 | 0 | 0 | 0 | 0 | 0 | 0 | 0 | 0 | 0 | 0 | 0 | 0 | 0 | 0 | 0.30006 | 0 | 0.23224 | 0 | 0 | 0 | 0 | 0 | 0 | 0 | 0.10031 | 0 | 0.36739 | 0 | 0 | 0 | 0 | 0 | 0 | 0 | 1 | 0 | 0 | 0
Al0.21Cu0.19Mg0.01Ni0.17Ti0.16Zn0.08Zr0.18 | 1 | BCC | 550.5439 | 1264.7423 | 1527.406 | 13.4403 | 0 | 0.2064 | 0 | 0 | 0 | 0 | 0 | 0.19286 | 0 | 0 | 0 | 0 | 0 | 0.012775 | 0 | 0 | 0 | 0 | 0 | 0.16668 | 0 | 0 | 0 | 0 | 0 | 0 | 0.16013 | 0 | 0 | 0 | 0.083925 | 0.17724 | 1 | 0 | 0 | 0 | 0 | 0 | 0
Co0.25Cr0.25Fe0.25Ni0.25 | 1 | FCC | 169.921 | 304.1545 | 479.7024 | 55.6424 | 0 | 0 | 0 | 0 | 0 | 0.24834 | 0.2509 | 0 | 0.25371 | 0 | 0 | 0 | 0 | 0 | 0 | 0 | 0 | 0 | 0 | 0.24705 | 0 | 0 | 0 | 0 | 0 | 0 | 0 | 0 | 0 | 0 | 0 | 0 | 1 | 0 | 0 | 0 | 0 | 0 | 0
Co0.34Cr0.24Fe0.2Mo0.22 | 1 | FCC+IM | 639.4887 | 553.6771 | 1099.0545 | 21.3544 | 0 | 0 | 0 | 0 | 0 | 0.34314 | 0.23745 | 0 | 0.20363 | 0 | 0 | 0 | 0 | 0 | 0 | 0.21578 | 0 | 0 | 0 | 0 | 0 | 0 | 0 | 0 | 0 | 0 | 0 | 0 | 0 | 0 | 0 | 0 | 1 | 0 | 0 | 0 | 0 | 0 | 0
B0.04Co0.16Cr0.16Cu0.14Fe0.19Ni0.13Si0.02Ti0.16 | 1 | FCC | 665.306 | 1169.0765 | 1401.06 | 13.0535 | 0 | 0 | 0.039098 | 0 | 0 | 0.16464 | 0.16215 | 0.13645 | 0.18639 | 0 | 0 | 0 | 0 | 0 | 0 | 0 | 0 | 0 | 0 | 0.13019 | 0 | 0 | 0 | 0.02067 | 0 | 0 | 0.16042 | 0 | 0 | 0 | 0 | 0 | 1 | 0 | 0 | 0 | 0 | 0 | 0
Co0.2Cr0.18Fe0.19Mn0.23Ni0.18V0.02 | 1 | FCC | 181.6422 | 499.0688 | 629.5859 | 46.0145 | 0 | 0 | 0 | 0 | 0 | 0.19978 | 0.17612 | 0 | 0.1949 | 0 | 0 | 0 | 0 | 0 | 0.22794 | 0 | 0 | 0 | 0 | 0.18125 | 0 | 0 | 0 | 0 | 0 | 0 | 0 | 0.020015 | 0 | 0 | 0 | 0 | 1 | 0 | 0 | 0 | 0 | 0 | 0
Al0.03Co0.22Cr0.2Fe0.22Mo0.11Ni0.22 | 1 | FCC+IM | 265.2706 | 474.8033 | 979.7557 | 24.3673 | 0 | 0.030748 | 0 | 0 | 0 | 0.22385 | 0.19775 | 0 | 0.21943 | 0 | 0 | 0 | 0 | 0 | 0 | 0.10764 | 0 | 0 | 0 | 0.22059 | 0 | 0 | 0 | 0 | 0 | 0 | 0 | 0 | 0 | 0 | 0 | 0 | 1 | 0 | 0 | 0 | 0 | 0 | 0
Mo0.31Nb0.23Ta0.17Ti0.07V0.07W0.14 | 1 | BCC | 506.3892 | 1294.3722 | 1586.623 | 11.6479 | 0 | 0 | 0 | 0 | 0 | 0 | 0 | 0 | 0 | 0 | 0 | 0 | 0 | 0 | 0 | 0.30588 | 0 | 0.23467 | 0 | 0 | 0 | 0 | 0 | 0 | 0 | 0.17396 | 0.072088 | 0.069954 | 0.14344 | 0 | 0 | 0 | 1 | 0 | 0 | 0 | 0 | 0 | 0
Al0.04Co0.2Cr0.17Fe0.19Mn0.22Ni0.18 | 1 | FCC | 179.0959 | 482.2121 | 615.1734 | 46.942 | 0 | 0.038284 | 0 | 0 | 0 | 0.20202 | 0.16893 | 0 | 0.19018 | 0 | 0 | 0 | 0 | 0 | 0.21675 | 0 | 0 | 0 | 0 | 0.18384 | 0 | 0 | 0 | 0 | 0 | 0 | 0 | 0 | 0 | 0 | 0 | 0 | 1 | 0 | 0 | 0 | 0 | 0 | 0
Al0.04Co0.2Cr0.17Fe0.19Mn0.23Ni0.18 | 1 | FCC | 213.589 | 554.6954 | 635.4141 | 40.16 | 0 | 0.038157 | 0 | 0 | 0 | 0.20023 | 0.16533 | 0 | 0.19493 | 0 | 0 | 0 | 0 | 0 | 0.2255 | 0 | 0 | 0 | 0 | 0.17586 | 0 | 0 | 0 | 0 | 0 | 0 | 0 | 0 | 0 | 0 | 0 | 0 | 1 | 0 | 0 | 0 | 0 | 0 | 0
Co0.23Fe0.19Mo0.1Ni0.2V0.27 | 1 | FCC+IM | 454.9866 | 709.364 | 838.7081 | 19.192 | 0 | 0 | 0 | 0 | 0 | 0.234 | 0 | 0 | 0.19043 | 0 | 0 | 0 | 0 | 0 | 0 | 0.099093 | 0 | 0 | 0 | 0.20157 | 0 | 0 | 0 | 0 | 0 | 0 | 0 | 0.27491 | 0 | 0 | 0 | 0 | 1 | 0 | 0 | 0 | 0 | 0 | 0
Co0.21Cr0.18Fe0.2Mn0.21Ni0.19V0.02 | 1 | FCC | 172.1298 | 464.2204 | 542.2821 | 48.4546 | 0 | 0 | 0 | 0 | 0 | 0.20569 | 0.18375 | 0 | 0.19757 | 0 | 0 | 0 | 0 | 0 | 0.20814 | 0 | 0 | 0 | 0 | 0.18953 | 0 | 0 | 0 | 0 | 0 | 0 | 0 | 0.01532 | 0 | 0 | 0 | 0 | 1 | 0 | 0 | 0 | 0 | 0 | 0
Al0.01Co0.25Cr0.28Fe0.19Ni0.27 | 2 | FCC | 201.2048 | 644.8193 | 900.7916 | 33.8896 | 0 | 0.0078415 | 0 | 0 | 0 | 0.25189 | 0.28201 | 0 | 0.19167 | 0 | 0 | 0 | 0 | 0 | 0 | 0 | 0 | 0 | 0 | 0.26658 | 0 | 0 | 0 | 0 | 0 | 0 | 0 | 0 | 0 | 0 | 0 | 0 | 0 | 1 | 0 | 0 | 0 | 0 | 0
Co0.2Cr0.18Cu0.2Fe0.2Ni0.19V0.02 | 1 | FCC | 268.5358 | 430.4868 | 762.0029 | 38.459 | 0 | 0 | 0 | 0 | 0 | 0.2004 | 0.18203 | 0.20242 | 0.20019 | 0 | 0 | 0 | 0 | 0 | 0 | 0 | 0 | 0 | 0 | 0.18837 | 0 | 0 | 0 | 0 | 0 | 0 | 0 | 0.021718 | 0 | 0 | 0 | 0 | 1 | 0 | 0 | 0 | 0 | 0 | 0
Hf0.28Nb0.18Ta0.14Ti0.1Zr0.3 | 2 | BCC+HCP | 454.6598 | 908.8972 | 1350.4045 | 15.616 | 0 | 0 | 0 | 0 | 0 | 0 | 0 | 0 | 0 | 0 | 0 | 0.28039 | 0 | 0 | 0 | 0 | 0 | 0.17572 | 0 | 0 | 0 | 0 | 0 | 0 | 0 | 0.13856 | 0.10214 | 0 | 0 | 0 | 0 | 0.3032 | 0 | 1 | 0 | 0 | 0 | 0 | 0
Al0.12Co0.22Cr0.15Fe0.18Ni0.2Si0.07Ti0.07 | 1 | FCC+BCC | 464.0532 | 1345.1344 | 1809.1405 | 28.5984 | 0 | 0.11918 | 0 | 0 | 0 | 0.21921 | 0.14532 | 0 | 0.17925 | 0 | 0 | 0 | 0 | 0 | 0 | 0 | 0 | 0 | 0 | 0.19978 | 0 | 0 | 0 | 0.065249 | 0 | 0 | 0.072009 | 0 | 0 | 0 | 0 | 0 | 1 | 0 | 0 | 0 | 0 | 0 | 0
Al0.09Co0.23Cr0.23Fe0.24Ni0.21 | 3 | FCC | 119.486 | 469.1903 | 714.5775 | 48.7855 | 0 | 0.086171 | 0 | 0 | 0 | 0.23482 | 0.23341 | 0 | 0.23591 | 0 | 0 | 0 | 0 | 0 | 0 | 0 | 0 | 0 | 0 | 0.20969 | 0 | 0 | 0 | 0 | 0 | 0 | 0 | 0 | 0 | 0 | 0 | 0 | 0 | 0 | 1 | 0 | 0 | 0 | 0
Al0.05Co0.14Cr0.13Cu0.11Fe0.14Mo0.01Nb0.03Ni0.14Ti0.15V0.04Zr0.05 | 1 | FCC | 655.428 | 1356.6403 | 1648.31 | 7.2313 | 0 | 0.049912 | 0 | 0 | 0 | 0.14471 | 0.1307 | 0.11411 | 0.14434 | 0 | 0 | 0 | 0 | 0 | 0 | 0.012041 | 0 | 0.032991 | 0 | 0.13612 | 0 | 0 | 0 | 0 | 0 | 0 | 0.14628 | 0.037018 | 0 | 0 | 0 | 0.051796 | 1 | 0 | 0 | 0 | 0 | 0 | 0
Al0.09Co0.23Cr0.23Fe0.24Ni0.21 | 3 | FCC | 119.486 | 469.1903 | 714.5775 | 48.7855 | 0 | 0.086171 | 0 | 0 | 0 | 0.23482 | 0.23341 | 0 | 0.23591 | 0 | 0 | 0 | 0 | 0 | 0 | 0 | 0 | 0 | 0 | 0.20969 | 0 | 0 | 0 | 0 | 0 | 0 | 0 | 0 | 0 | 0 | 0 | 0 | 0 | 0 | 1 | 0 | 0 | 0 | 0
Co0.34Fe0.33Ni0.33 | 1 | FCC | 139.9868 | 203.7622 | 531.4803 | 45.4437 | 0 | 0 | 0 | 0 | 0 | 0.33613 | 0 | 0 | 0.33427 | 0 | 0 | 0 | 0 | 0 | 0 | 0 | 0 | 0 | 0 | 0.3296 | 0 | 0 | 0 | 0 | 0 | 0 | 0 | 0 | 0 | 0 | 0 | 0 | 1 | 0 | 0 | 0 | 0 | 0 | 0
Al0.05Co0.27Cr0.33Fe0.04Ni0.31 | 2 | FCC | 284.8612 | 678.5292 | 981.3068 | 45.551 | 0 | 0.053511 | 0 | 0 | 0 | 0.26629 | 0.33172 | 0 | 0.041593 | 0 | 0 | 0 | 0 | 0 | 0 | 0 | 0 | 0 | 0 | 0.30689 | 0 | 0 | 0 | 0 | 0 | 0 | 0 | 0 | 0 | 0 | 0 | 0 | 0 | 1 | 0 | 0 | 0 | 0 | 0
Co0.31Cr0.22Fe0.22Mn0.02Ni0.23 | 6 | FCC | 228.5576 | 465.6415 | 864.6297 | 29.2936 | 0 | 0 | 0 | 0 | 0 | 0.31258 | 0.21628 | 0 | 0.22197 | 0 | 0 | 0 | 0 | 0 | 0.021694 | 0 | 0 | 0 | 0 | 0.22748 | 0 | 0 | 0 | 0 | 0 | 0 | 0 | 0 | 0 | 0 | 0 | 0 | 0 | 0 | 0 | 0 | 0 | 1 | 0
Al0.1Co0.17Cr0.16Cu0.06Fe0.16Nb0.05Ni0.16Ti0.13V0.02 | 1 | FCC+BCC+IM | 636.098 | 1515.3977 | 1918.27 | 8.79 | 0 | 0.10124 | 0 | 0 | 0 | 0.16524 | 0.1561 | 0.062605 | 0.15543 | 0 | 0 | 0 | 0 | 0 | 0 | 0 | 0 | 0.04959 | 0 | 0.16185 | 0 | 0 | 0 | 0 | 0 | 0 | 0.12615 | 0.021794 | 0 | 0 | 0 | 0 | 1 | 0 | 0 | 0 | 0 | 0 | 0
Al0.05Co0.18Cr0.13Cu0.1Fe0.17Mo0.12Ni0.17Ti0.08 | 1 | FCC+IM | 502.7728 | 1562.3152 | 1719.2055 | 11.7078 | 0 | 0.046543 | 0 | 0 | 0 | 0.18175 | 0.13423 | 0.10445 | 0.16685 | 0 | 0 | 0 | 0 | 0 | 0 | 0.11758 | 0 | 0 | 0 | 0.17004 | 0 | 0 | 0 | 0 | 0 | 0 | 0.078558 | 0 | 0 | 0 | 0 | 0 | 1 | 0 | 0 | 0 | 0 | 0 | 0
Co0.33Fe0.33Ni0.34 | 1 | FCC | 133.8258 | 212.9222 | 540.0203 | 45.0697 | 0 | 0 | 0 | 0 | 0 | 0.32668 | 0 | 0 | 0.33176 | 0 | 0 | 0 | 0 | 0 | 0 | 0 | 0 | 0 | 0 | 0.33512 | 0 | 0 | 0 | 0 | 0 | 0 | 0 | 0 | 0 | 0 | 0 | 0 | 1 | 0 | 0 | 0 | 0 | 0 | 0
Al0.04Co0.17Cr0.13Cu0.14Fe0.16Mo0.07Ni0.15Ti0.14 | 1 | FCC+IM | 665.343 | 1314.5866 | 1616.518 | 5.9724 | 0 | 0.039974 | 0 | 0 | 0 | 0.16505 | 0.13482 | 0.13792 | 0.16099 | 0 | 0 | 0 | 0 | 0 | 0 | 0.07013 | 0 | 0 | 0 | 0.15302 | 0 | 0 | 0 | 0 | 0 | 0 | 0.13809 | 0 | 0 | 0 | 0 | 0 | 1 | 0 | 0 | 0 | 0 | 0 | 0
Cr0.2Fe0.19Ni0.36Ti0.24 | 1 | FCC | 629.4216 | 1094.6614 | 1363.5055 | 18.9674 | 0 | 0 | 0 | 0 | 0 | 0 | 0.20143 | 0 | 0.19449 | 0 | 0 | 0 | 0 | 0 | 0 | 0 | 0 | 0 | 0 | 0.35814 | 0 | 0 | 0 | 0 | 0 | 0 | 0.2416 | 0 | 0 | 0 | 0 | 0 | 1 | 0 | 0 | 0 | 0 | 0 | 0
Mo0.23Nb0.19Ta0.14Ti0.19Zr0.25 | 3 | BCC | 545.1441 | 1420.93 | 1834.78 | 19.11 | 0 | 0 | 0 | 0 | 0 | 0 | 0 | 0 | 0 | 0 | 0 | 0 | 0 | 0 | 0 | 0.22831 | 0 | 0.19278 | 0 | 0 | 0 | 0 | 0 | 0 | 0 | 0.13779 | 0.18694 | 0 | 0 | 0 | 0 | 0.25418 | 0 | 0 | 1 | 0 | 0 | 0 | 0
Hf0.13Mo0.12Nb0.27Ta0.08Ti0.2Zr0.2 | 3 | BCC+IM | 498.3215 | 1377.197 | 1838.98 | 16.6515 | 0 | 0 | 0 | 0 | 0 | 0 | 0 | 0 | 0 | 0 | 0 | 0.12917 | 0 | 0 | 0 | 0.12259 | 0 | 0.2701 | 0 | 0 | 0 | 0 | 0 | 0 | 0 | 0.07635 | 0.19797 | 0 | 0 | 0 | 0 | 0.20382 | 0 | 0 | 1 | 0 | 0 | 0 | 0
Hf0.12Mo0.03Nb0.18Ti0.3V0.12Zr0.25 | 1 | BCC | 355.3317 | 1204.81 | 1360.9033 | 26.7412 | 0 | 0 | 0 | 0 | 0 | 0 | 0 | 0 | 0 | 0 | 0 | 0.12264 | 0 | 0 | 0 | 0.030746 | 0 | 0.18011 | 0 | 0 | 0 | 0 | 0 | 0 | 0 | 0 | 0.29828 | 0.12016 | 0 | 0 | 0 | 0.24807 | 1 | 0 | 0 | 0 | 0 | 0 | 0
Mo0.04Nb0.31Ta0.22Ti0.19W0.02Zr0.23 | 3 | BCC | 478.3897 | 1116.1123 | 1428.0352 | 12.8383 | 0 | 0 | 0 | 0 | 0 | 0 | 0 | 0 | 0 | 0 | 0 | 0 | 0 | 0 | 0 | 0.037865 | 0 | 0.31007 | 0 | 0 | 0 | 0 | 0 | 0 | 0 | 0.21739 | 0.1854 | 0 | 0.021646 | 0 | 0 | 0.22763 | 0 | 0 | 1 | 0 | 0 | 0 | 0
Al0.03Co0.28Cr0.36Ni0.33 | 2 | FCC | 277.6448 | 685.4125 | 994.6427 | 46.9374 | 0 | 0.033607 | 0 | 0 | 0 | 0.27651 | 0.3579 | 0 | 0 | 0 | 0 | 0 | 0 | 0 | 0 | 0 | 0 | 0 | 0 | 0.33198 | 0 | 0 | 0 | 0 | 0 | 0 | 0 | 0 | 0 | 0 | 0 | 0 | 0 | 1 | 0 | 0 | 0 | 0 | 0
Al0.09Co0.23Cr0.23Fe0.24Ni0.21 | 3 | FCC | 119.486 | 469.1903 | 714.5775 | 48.7855 | 0 | 0.086171 | 0 | 0 | 0 | 0.23482 | 0.23341 | 0 | 0.23591 | 0 | 0 | 0 | 0 | 0 | 0 | 0 | 0 | 0 | 0 | 0.20969 | 0 | 0 | 0 | 0 | 0 | 0 | 0 | 0 | 0 | 0 | 0 | 0 | 0 | 0 | 1 | 0 | 0 | 0 | 0
Cr0.29Fe0.33Mn0.13Ni0.25 | 1 | FCC+BCC | 341.7363 | 414.8627 | 696.7632 | 31.1228 | 0 | 0 | 0 | 0 | 0 | 0 | 0.29169 | 0 | 0.32789 | 0 | 0 | 0 | 0 | 0 | 0.127 | 0 | 0 | 0 | 0 | 0.25342 | 0 | 0 | 0 | 0 | 0 | 0 | 0 | 0 | 0 | 0 | 0 | 0 | 1 | 0 | 0 | 0 | 0 | 0 | 0
Mo0.18Nb0.17Ti0.21V0.14Zr0.29 | 3 | BCC | 579.0746 | 1557.17 | 3190.56 | 18.934 | 0 | 0 | 0 | 0 | 0 | 0 | 0 | 0 | 0 | 0 | 0 | 0 | 0 | 0 | 0 | 0.18049 | 0 | 0.16877 | 0 | 0 | 0 | 0 | 0 | 0 | 0 | 0 | 0.21155 | 0.14186 | 0 | 0 | 0 | 0.29435 | 0 | 0 | 1 | 0 | 0 | 0 | 0
Cu0.01Mn0.33Ni0.44Sn0.02Zr0.2 | 1 | FCC | 260.0717 | 322.5198 | 686.04 | 37.5981 | 0 | 0 | 0 | 0 | 0 | 0 | 0 | 0.0096382 | 0 | 0 | 0 | 0 | 0 | 0 | 0.32715 | 0 | 0 | 0 | 0 | 0.44071 | 0 | 0 | 0 | 0 | 0.019794 | 0 | 0 | 0 | 0 | 0 | 0 | 0.20271 | 1 | 0 | 0 | 0 | 0 | 0 | 0
Al0.08Co0.22Cr0.2Fe0.21Mo0.03Ni0.22Ti0.05 | 1 | FCC+BCC+IM | 404.5662 | 1025.4938 | 1502.2078 | 20.4669 | 0 | 0.08134 | 0 | 0 | 0 | 0.21811 | 0.19788 | 0 | 0.20758 | 0 | 0 | 0 | 0 | 0 | 0 | 0.029036 | 0 | 0 | 0 | 0.21546 | 0 | 0 | 0 | 0 | 0 | 0 | 0.050592 | 0 | 0 | 0 | 0 | 0 | 1 | 0 | 0 | 0 | 0 | 0 | 0
Al0.29Co0.2Cr0.18Cu0.15Fe0.15Ni0.03 | 1 | FCC+BCC | 625.9655 | 1222.8287 | 1229.0897 | 16.4941 | 0 | 0.28902 | 0 | 0 | 0 | 0.2011 | 0.18488 | 0.1456 | 0.15199 | 0 | 0 | 0 | 0 | 0 | 0 | 0 | 0 | 0 | 0 | 0.02742 | 0 | 0 | 0 | 0 | 0 | 0 | 0 | 0 | 0 | 0 | 0 | 0 | 1 | 0 | 0 | 0 | 0 | 0 | 0
Al0.09Co0.23Cr0.23Fe0.24Ni0.21 | 3 | FCC | 119.486 | 469.1903 | 714.5775 | 48.7855 | 0 | 0.086171 | 0 | 0 | 0 | 0.23482 | 0.23341 | 0 | 0.23591 | 0 | 0 | 0 | 0 | 0 | 0 | 0 | 0 | 0 | 0 | 0.20969 | 0 | 0 | 0 | 0 | 0 | 0 | 0 | 0 | 0 | 0 | 0 | 0 | 0 | 0 | 1 | 0 | 0 | 0 | 0
Al0.05Co0.2Cr0.2Fe0.2Mo0.02Nb0.07Ni0.2Ti0.05 | 1 | FCC+IM | 421.657 | 994.473 | 1473.6098 | 12.2438 | 0 | 0.054525 | 0 | 0 | 0 | 0.2035 | 0.19819 | 0 | 0.20448 | 0 | 0 | 0 | 0 | 0 | 0 | 0.016888 | 0 | 0.069007 | 0 | 0.2022 | 0 | 0 | 0 | 0 | 0 | 0 | 0.051227 | 0 | 0 | 0 | 0 | 0 | 1 | 0 | 0 | 0 | 0 | 0 | 0
Al0.12B0.02Co0.18Cr0.11Cu0.15Fe0.14Mo0.09Ni0.17Ti0.04 | 1 | FCC+BCC+IM | 614.15 | 1398.1852 | 1586.161 | 11.9789 | 0 | 0.11642 | 0.016501 | 0 | 0 | 0.17672 | 0.11058 | 0.14587 | 0.1357 | 0 | 0 | 0 | 0 | 0 | 0 | 0.08948 | 0 | 0 | 0 | 0.16773 | 0 | 0 | 0 | 0 | 0 | 0 | 0.040987 | 0 | 0 | 0 | 0 | 0 | 1 | 0 | 0 | 0 | 0 | 0 | 0
Mo0.18Nb0.18Ti0.27V0.15Zr0.23 | 1 | BCC | 451.2191 | 1549.39 | 3227.25 | 22.262 | 0 | 0 | 0 | 0 | 0 | 0 | 0 | 0 | 0 | 0 | 0 | 0 | 0 | 0 | 0 | 0.17872 | 0 | 0.18285 | 0 | 0 | 0 | 0 | 0 | 0 | 0 | 0 | 0.2652 | 0.14587 | 0 | 0 | 0 | 0.22737 | 1 | 0 | 0 | 0 | 0 | 0 | 0
Co0.18Cr0.17Fe0.2Mn0.23Ni0.2V0.02 | 1 | FCC | 214.1287 | 408.4604 | 644.1145 | 41.404 | 0 | 0 | 0 | 0 | 0 | 0.1825 | 0.17477 | 0 | 0.19534 | 0 | 0 | 0 | 0 | 0 | 0.23212 | 0 | 0 | 0 | 0 | 0.19839 | 0 | 0 | 0 | 0 | 0 | 0 | 0 | 0.016876 | 0 | 0 | 0 | 0 | 1 | 0 | 0 | 0 | 0 | 0 | 0
Co0.27Cr0.26Cu0.03Fe0.06Mn0.06Ni0.15Pd0.17 | 1 | FCC | 662.364 | 552.2415 | 945.4569 | 29.8848 | 0 | 0 | 0 | 0 | 0 | 0.27316 | 0.25698 | 0.028551 | 0.060959 | 0 | 0 | 0 | 0 | 0 | 0.063166 | 0 | 0 | 0 | 0 | 0.14945 | 0.16774 | 0 | 0 | 0 | 0 | 0 | 0 | 0 | 0 | 0 | 0 | 0 | 1 | 0 | 0 | 0 | 0 | 0 | 0
Co0.22Cr0.18Cu0.24Fe0.19Ni0.18 | 1 | FCC | 262.8981 | 501.7309 | 921.6139 | 26.711 | 0 | 0 | 0 | 0 | 0 | 0.21633 | 0.18034 | 0.24012 | 0.18793 | 0 | 0 | 0 | 0 | 0 | 0 | 0 | 0 | 0 | 0 | 0.17528 | 0 | 0 | 0 | 0 | 0 | 0 | 0 | 0 | 0 | 0 | 0 | 0 | 1 | 0 | 0 | 0 | 0 | 0 | 0
Co0.36Cr0.07Fe0.23Ni0.34 | 6 | FCC | 249.9029 | 558.131 | 810.6835 | 27.2412 | 0 | 0 | 0 | 0 | 0 | 0.3555 | 0.073755 | 0 | 0.22659 | 0 | 0 | 0 | 0 | 0 | 0 | 0 | 0 | 0 | 0 | 0.34416 | 0 | 0 | 0 | 0 | 0 | 0 | 0 | 0 | 0 | 0 | 0 | 0 | 0 | 0 | 0 | 0 | 0 | 1 | 0
Al0.31Co0.14Cr0.22Cu0.08Nb0.01Ni0.17Ti0.07 | 1 |  | 578.4005 | 1460.953 | 1969.4267 | 11.4602 | 0 | 0.3122 | 0 | 0 | 0 | 0.13649 | 0.22195 | 0.078074 | 0 | 0 | 0 | 0 | 0 | 0 | 0 | 0 | 0 | 0.014128 | 0 | 0.16856 | 0 | 0 | 0 | 0 | 0 | 0 | 0.068597 | 0 | 0 | 0 | 0 | 0 | 1 | 0 | 0 | 0 | 0 | 0 | 0
Hf0.01Mo0.28Nb0.2Ti0.25Zr0.26 | 1 | BCC | 459.0911 | 1595.24 | 2409.086 | 24.6842 | 0 | 0 | 0 | 0 | 0 | 0 | 0 | 0 | 0 | 0 | 0 | 0.012148 | 0 | 0 | 0 | 0.27961 | 0 | 0.19829 | 0 | 0 | 0 | 0 | 0 | 0 | 0 | 0 | 0.24734 | 0 | 0 | 0 | 0 | 0.26261 | 1 | 0 | 0 | 0 | 0 | 0 | 0
Mo0.09Nb0.52Ta0.34Ti0.05 | 1 | BCC | 456.6926 | 1285.138 | 1372.1367 | 14.2656 | 0 | 0 | 0 | 0 | 0 | 0 | 0 | 0 | 0 | 0 | 0 | 0 | 0 | 0 | 0 | 0.089321 | 0 | 0.51994 | 0 | 0 | 0 | 0 | 0 | 0 | 0 | 0.33692 | 0.053824 | 0 | 0 | 0 | 0 | 0 | 1 | 0 | 0 | 0 | 0 | 0 | 0
Al0.19Co0.18Cr0.21Cu0.05Fe0.14Nb0.01Ni0.1Ti0.1V0.01 | 1 | BCC | 700.671 | 1576.858 | 2123.7148 | 13.7012 | 0 | 0.19113 | 0 | 0 | 0 | 0.17909 | 0.20737 | 0.053972 | 0.14178 | 0 | 0 | 0 | 0 | 0 | 0 | 0 | 0 | 0.0090207 | 0 | 0.10394 | 0 | 0 | 0 | 0 | 0 | 0 | 0.10499 | 0.0087103 | 0 | 0 | 0 | 0 | 1 | 0 | 0 | 0 | 0 | 0 | 0
Al0.1Co0.22Cr0.2Fe0.21Nb0.01Ni0.22Ti0.04 | 1 | FCC+BCC | 394.205 | 1000.1305 | 1430.4016 | 28.9741 | 0 | 0.10331 | 0 | 0 | 0 | 0.22009 | 0.20404 | 0 | 0.20576 | 0 | 0 | 0 | 0 | 0 | 0 | 0 | 0 | 0.0082975 | 0 | 0.22032 | 0 | 0 | 0 | 0 | 0 | 0 | 0.038186 | 0 | 0 | 0 | 0 | 0 | 1 | 0 | 0 | 0 | 0 | 0 | 0
Al0.05Co0.22Cr0.2Fe0.21Mo0.06Nb0.02Ni0.21Ti0.04 | 1 | FCC+IM | 404.6337 | 898.0964 | 1240.6826 | 16.5597 | 0 | 0.046005 | 0 | 0 | 0 | 0.21579 | 0.19979 | 0 | 0.21423 | 0 | 0 | 0 | 0 | 0 | 0 | 0.058036 | 0 | 0.017171 | 0 | 0.21266 | 0 | 0 | 0 | 0 | 0 | 0 | 0.03632 | 0 | 0 | 0 | 0 | 0 | 1 | 0 | 0 | 0 | 0 | 0 | 0
Al0.04Co0.22Cr0.2Fe0.22Mo0.1Ni0.22Ti0.01 | 1 | FCC+IM | 353.605 | 570.5006 | 767.7298 | 26.8027 | 0 | 0.035943 | 0 | 0 | 0 | 0.22198 | 0.19691 | 0 | 0.2181 | 0 | 0 | 0 | 0 | 0 | 0 | 0.09575 | 0 | 0 | 0 | 0.2177 | 0 | 0 | 0 | 0 | 0 | 0 | 0.013628 | 0 | 0 | 0 | 0 | 0 | 1 | 0 | 0 | 0 | 0 | 0 | 0
Al0.09Co0.23Cr0.23Fe0.24Ni0.21 | 3 | FCC | 119.486 | 469.1903 | 714.5775 | 48.7855 | 0 | 0.086171 | 0 | 0 | 0 | 0.23482 | 0.23341 | 0 | 0.23591 | 0 | 0 | 0 | 0 | 0 | 0 | 0 | 0 | 0 | 0 | 0.20969 | 0 | 0 | 0 | 0 | 0 | 0 | 0 | 0 | 0 | 0 | 0 | 0 | 0 | 0 | 1 | 0 | 0 | 0 | 0
Al0.21Co0.17Cr0.08Fe0.11Ni0.44 | 1 | FCC+BCC | 391.9381 | 668.8898 | 1174.7377 | 22.4107 | 0 | 0.20879 | 0 | 0 | 0 | 0.16912 | 0.077965 | 0 | 0.10543 | 0 | 0 | 0 | 0 | 0 | 0 | 0 | 0 | 0 | 0 | 0.4387 | 0 | 0 | 0 | 0 | 0 | 0 | 0 | 0 | 0 | 0 | 0 | 0 | 1 | 0 | 0 | 0 | 0 | 0 | 0
Co0.21Cu0.21Fe0.19Mn0.15Ni0.22Sn0.03 | 1 | FCC+IM | 312.0379 | 404.0708 | 490.4916 | 21.2094 | 0 | 0 | 0 | 0 | 0 | 0.20752 | 0 | 0.20579 | 0.19131 | 0 | 0 | 0 | 0 | 0 | 0.1497 | 0 | 0 | 0 | 0 | 0.2165 | 0 | 0 | 0 | 0 | 0.029181 | 0 | 0 | 0 | 0 | 0 | 0 | 0 | 1 | 0 | 0 | 0 | 0 | 0 | 0
Co0.2Cr0.17Fe0.19Mn0.24Ni0.18V0.01 | 1 | FCC | 181.5762 | 440.6454 | 620.8369 | 44.9145 | 0 | 0 | 0 | 0 | 0 | 0.19961 | 0.17314 | 0 | 0.19382 | 0 | 0 | 0 | 0 | 0 | 0.24143 | 0 | 0 | 0 | 0 | 0.18016 | 0 | 0 | 0 | 0 | 0 | 0 | 0 | 0.011844 | 0 | 0 | 0 | 0 | 1 | 0 | 0 | 0 | 0 | 0 | 0
Mo0.25Nb0.23Ta0.08Ti0.12V0.16W0.16 | 1 | BCC | 525.4218 | 1454.1342 | 1755.498 | 13.13 | 0 | 0 | 0 | 0 | 0 | 0 | 0 | 0 | 0 | 0 | 0 | 0 | 0 | 0 | 0 | 0.25176 | 0 | 0.23343 | 0 | 0 | 0 | 0 | 0 | 0 | 0 | 0.079996 | 0.12016 | 0.15947 | 0.15519 | 0 | 0 | 0 | 1 | 0 | 0 | 0 | 0 | 0 | 0
Al0.21Co0.17Cr0.08Fe0.11Ni0.44 | 1 | FCC+BCC | 391.9381 | 668.8898 | 1174.7377 | 22.4107 | 0 | 0.20879 | 0 | 0 | 0 | 0.16912 | 0.077965 | 0 | 0.10543 | 0 | 0 | 0 | 0 | 0 | 0 | 0 | 0 | 0 | 0 | 0.4387 | 0 | 0 | 0 | 0 | 0 | 0 | 0 | 0 | 0 | 0 | 0 | 0 | 1 | 0 | 0 | 0 | 0 | 0 | 0
Nb0.24Ta0.01Ti0.26V0.19Zr0.29 | 1 | BCC | 378.0758 | 1096.655 | 1211.7533 | 25.2899 | 0 | 0 | 0 | 0 | 0 | 0 | 0 | 0 | 0 | 0 | 0 | 0 | 0 | 0 | 0 | 0 | 0 | 0.24125 | 0 | 0 | 0 | 0 | 0 | 0 | 0 | 0.011611 | 0.26471 | 0.18737 | 0 | 0 | 0 | 0.29128 | 1 | 0 | 0 | 0 | 0 | 0 | 0
Al0.21Co0.27Cr0.1Fe0.18Ni0.18Ti0.06 | 1 | FCC+BCC | 430.6525 | 1363.2056 | 1956.2713 | 18.1353 | 0 | 0.20806 | 0 | 0 | 0 | 0.27438 | 0.09693 | 0 | 0.18046 | 0 | 0 | 0 | 0 | 0 | 0 | 0 | 0 | 0 | 0 | 0.18089 | 0 | 0 | 0 | 0 | 0 | 0 | 0.059287 | 0 | 0 | 0 | 0 | 0 | 1 | 0 | 0 | 0 | 0 | 0 | 0
Al0.21Cr0.23Nb0.19Ti0.12V0.25 | 1 | BCC | 709.889 | 1424.6341 | 1544.4786 | 20.6372 | 0 | 0.21115 | 0 | 0 | 0 | 0 | 0.23327 | 0 | 0 | 0 | 0 | 0 | 0 | 0 | 0 | 0 | 0 | 0.18528 | 0 | 0 | 0 | 0 | 0 | 0 | 0 | 0 | 0.12093 | 0.24938 | 0 | 0 | 0 | 0 | 1 | 0 | 0 | 0 | 0 | 0 | 0
Al0.03Cr0.08Fe0.43Mn0.31Ni0.15 | 1 | FCC | 358.462 | 224.205 | 617.6885 | 47.8 | 0 | 0.032208 | 0 | 0 | 0 | 0 | 0.08039 | 0 | 0.42888 | 0 | 0 | 0 | 0 | 0 | 0.31025 | 0 | 0 | 0 | 0 | 0.14828 | 0 | 0 | 0 | 0 | 0 | 0 | 0 | 0 | 0 | 0 | 0 | 0 | 1 | 0 | 0 | 0 | 0 | 0 | 0
Mo0.25Nb0.22Ta0.1Ti0.11V0.21W0.11 | 1 | BCC | 521.5336 | 1501.9012 | 1815.718 | 12.3985 | 0 | 0 | 0 | 0 | 0 | 0 | 0 | 0 | 0 | 0 | 0 | 0 | 0 | 0 | 0 | 0.24847 | 0 | 0.21742 | 0 | 0 | 0 | 0 | 0 | 0 | 0 | 0.099403 | 0.10814 | 0.21365 | 0.11291 | 0 | 0 | 0 | 1 | 0 | 0 | 0 | 0 | 0 | 0
Al0.54Cu0.12Mg0.09Si0.04Zn0.21 | 1 | FCC+IM | 709.4321 | 467.25 | 839.8143 | 7.3295 | 0 | 0.53919 | 0 | 0 | 0 | 0 | 0 | 0.11696 | 0 | 0 | 0 | 0 | 0 | 0.091455 | 0 | 0 | 0 | 0 | 0 | 0 | 0 | 0 | 0 | 0.038547 | 0 | 0 | 0 | 0 | 0 | 0 | 0.21385 | 0 | 1 | 0 | 0 | 0 | 0 | 0 | 0
Hf0.07Mo0.19Nb0.19Si0.12Ti0.24Zr0.18 | 1 | BCC | 486.885 | 1597.2 | 1942.246 | 28.1476 | 0 | 0 | 0 | 0 | 0 | 0 | 0 | 0 | 0 | 0 | 0 | 0.07325 | 0 | 0 | 0 | 0.19044 | 0 | 0.19156 | 0 | 0 | 0 | 0 | 0 | 0.11982 | 0 | 0 | 0.24061 | 0 | 0 | 0 | 0 | 0.18434 | 1 | 0 | 0 | 0 | 0 | 0 | 0
Al0.09Co0.23Cr0.23Fe0.24Ni0.21 | 3 | FCC | 119.486 | 469.1903 | 714.5775 | 48.7855 | 0 | 0.086171 | 0 | 0 | 0 | 0.23482 | 0.23341 | 0 | 0.23591 | 0 | 0 | 0 | 0 | 0 | 0 | 0 | 0 | 0 | 0 | 0.20969 | 0 | 0 | 0 | 0 | 0 | 0 | 0 | 0 | 0 | 0 | 0 | 0 | 0 | 0 | 1 | 0 | 0 | 0 | 0
Al0.09Co0.24Cr0.23Fe0.23Ni0.21 | 3 | FCC | 121.8667 | 471.9433 | 682.4628 | 48.9643 | 0 | 0.085213 | 0 | 0 | 0 | 0.23569 | 0.23403 | 0 | 0.2331 | 0 | 0 | 0 | 0 | 0 | 0 | 0 | 0 | 0 | 0 | 0.21196 | 0 | 0 | 0 | 0 | 0 | 0 | 0 | 0 | 0 | 0 | 0 | 0 | 0 | 0 | 1 | 0 | 0 | 0 | 0
Co0.32Fe0.32Ni0.34Si0.01 | 1 | FCC | 133.8258 | 212.9222 | 539.4103 | 49.3087 | 0 | 0 | 0 | 0 | 0 | 0.32159 | 0 | 0 | 0.32167 | 0 | 0 | 0 | 0 | 0 | 0 | 0 | 0 | 0 | 0 | 0.34339 | 0 | 0 | 0 | 0.01335 | 0 | 0 | 0 | 0 | 0 | 0 | 0 | 0 | 1 | 0 | 0 | 0 | 0 | 0 | 0
Al0.19Cu0.23Fe0.1Ni0.22Ti0.19Y0.06 | 1 | FCC | 530.8582 | 975.9382 | 1353.2245 | 21.4398 | 0 | 0.19362 | 0 | 0 | 0 | 0 | 0 | 0.22816 | 0.10438 | 0 | 0 | 0 | 0 | 0 | 0 | 0 | 0 | 0 | 0 | 0.22019 | 0 | 0 | 0 | 0 | 0 | 0 | 0.19226 | 0 | 0 | 0.061383 | 0 | 0 | 1 | 0 | 0 | 0 | 0 | 0 | 0
Al0.04Co0.22Cr0.2Fe0.22Mo0.09Ni0.22Ti0.01 | 1 | FCC+IM | 302.2064 | 485.3278 | 704.037 | 25.8277 | 0 | 0.038222 | 0 | 0 | 0 | 0.22369 | 0.20192 | 0 | 0.22053 | 0 | 0 | 0 | 0 | 0 | 0 | 0.086412 | 0 | 0 | 0 | 0.22049 | 0 | 0 | 0 | 0 | 0 | 0 | 0.008739 | 0 | 0 | 0 | 0 | 0 | 1 | 0 | 0 | 0 | 0 | 0 | 0
Al0.21Hf0.14Sc0.1Ta0.12Ti0.41Zr0.02 | 1 | BCC | 396.4037 | 1138.5842 | 1201.9441 | 30.4618 | 0 | 0.20719 | 0 | 0 | 0 | 0 | 0 | 0 | 0 | 0 | 0 | 0.14018 | 0 | 0 | 0 | 0 | 0 | 0 | 0 | 0 | 0 | 0 | 0.10334 | 0 | 0 | 0.12174 | 0.4105 | 0 | 0 | 0 | 0 | 0.017058 | 1 | 0 | 0 | 0 | 0 | 0 | 0
Al0.18Co0.11Cr0.21Fe0.22Ni0.27 | 1 | FCC+BCC | 448.8904 | 966.838 | 1571.4196 | 18.8057 | 0 | 0.18429 | 0 | 0 | 0 | 0.1143 | 0.21155 | 0 | 0.22444 | 0 | 0 | 0 | 0 | 0 | 0 | 0 | 0 | 0 | 0 | 0.26541 | 0 | 0 | 0 | 0 | 0 | 0 | 0 | 0 | 0 | 0 | 0 | 0 | 1 | 0 | 0 | 0 | 0 | 0 | 0
Al0.03Co0.26Cr0.31Fe0.11Ni0.29 | 2 | FCC | 281.4352 | 698.5525 | 973.7391 | 32.4066 | 0 | 0.032968 | 0 | 0 | 0 | 0.25933 | 0.3083 | 0 | 0.11204 | 0 | 0 | 0 | 0 | 0 | 0 | 0 | 0 | 0 | 0 | 0.28737 | 0 | 0 | 0 | 0 | 0 | 0 | 0 | 0 | 0 | 0 | 0 | 0 | 0 | 1 | 0 | 0 | 0 | 0 | 0
Al0.15Hf0.25Nb0.11Ta0.08Ti0.15Y0.04Zr0.22 | 1 | BCC+IM | 469.381 | 851.1002 | 1736.005 | 19.3702 | 0 | 0.14848 | 0 | 0 | 0 | 0 | 0 | 0 | 0 | 0 | 0 | 0.24952 | 0 | 0 | 0 | 0 | 0 | 0.10891 | 0 | 0 | 0 | 0 | 0 | 0 | 0 | 0.082707 | 0.15104 | 0 | 0 | 0.040983 | 0 | 0.21836 | 1 | 0 | 0 | 0 | 0 | 0 | 0
Al0.05Cr0.09Nb0.2Ti0.18V0.26Zr0.22 | 1 | BCC | 509.4911 | 1239.69 | 1820.24 | 31.3095 | 0 | 0.050016 | 0 | 0 | 0 | 0 | 0.088266 | 0 | 0 | 0 | 0 | 0 | 0 | 0 | 0 | 0 | 0 | 0.19786 | 0 | 0 | 0 | 0 | 0 | 0 | 0 | 0 | 0.18316 | 0.25784 | 0 | 0 | 0 | 0.22285 | 1 | 0 | 0 | 0 | 0 | 0 | 0
Al0.21Cr0.19Fe0.25Mo0.05Ni0.3 | 1 | BCC+IM | 456.7755 | 1497.482 | 2094.209 | 19.3592 | 0 | 0.20832 | 0 | 0 | 0 | 0 | 0.19223 | 0 | 0.2484 | 0 | 0 | 0 | 0 | 0 | 0 | 0.054892 | 0 | 0 | 0 | 0.29617 | 0 | 0 | 0 | 0 | 0 | 0 | 0 | 0 | 0 | 0 | 0 | 0 | 1 | 0 | 0 | 0 | 0 | 0 | 0
Al0.79Cu0.08Si0.12 | 1 |  | 725.554 | 696.1835 | 1401.8683 | 9.2521 | 0 | 0.79064 | 0 | 0 | 0 | 0 | 0 | 0.084612 | 0 | 0 | 0 | 0 | 0 | 0 | 0 | 0 | 0 | 0 | 0 | 0 | 0 | 0 | 0 | 0.12475 | 0 | 0 | 0 | 0 | 0 | 0 | 0 | 0 | 1 | 0 | 0 | 0 | 0 | 0 | 0
Mo0.31Nb0.2V0.49 | 4 | BCC | 497.7283 | 2120.79 | 2576.011 | 22.1687 | 0 | 0 | 0 | 0 | 0 | 0 | 0 | 0 | 0 | 0 | 0 | 0 | 0 | 0 | 0 | 0.31024 | 0 | 0.19772 | 0 | 0 | 0 | 0 | 0 | 0 | 0 | 0 | 0 | 0.49205 | 0 | 0 | 0 | 0 | 0 | 0 | 0 | 1 | 0 | 0 | 0
Al0.05Co0.12Cr0.19Cu0.29Fe0.25Ni0.1 | 1 | FCC | 252.9908 | 445.4788 | 934.089 | 22.2259 | 0 | 0.049041 | 0 | 0 | 0 | 0.11825 | 0.18861 | 0.29308 | 0.24957 | 0 | 0 | 0 | 0 | 0 | 0 | 0 | 0 | 0 | 0 | 0.10145 | 0 | 0 | 0 | 0 | 0 | 0 | 0 | 0 | 0 | 0 | 0 | 0 | 1 | 0 | 0 | 0 | 0 | 0 | 0
Co0.22Fe0.2Mo0.13Ni0.23V0.22 | 1 | FCC+IM | 534.3232 | 737.972 | 821.9348 | 18.31 | 0 | 0 | 0 | 0 | 0 | 0.22399 | 0 | 0 | 0.19758 | 0 | 0 | 0 | 0 | 0 | 0 | 0.12867 | 0 | 0 | 0 | 0.23186 | 0 | 0 | 0 | 0 | 0 | 0 | 0 | 0.2179 | 0 | 0 | 0 | 0 | 1 | 0 | 0 | 0 | 0 | 0 | 0
Al0.21Co0.17Cr0.08Fe0.11Ni0.44 | 1 | FCC+BCC | 391.9381 | 668.8898 | 1174.7377 | 22.4107 | 0 | 0.20879 | 0 | 0 | 0 | 0.16912 | 0.077965 | 0 | 0.10543 | 0 | 0 | 0 | 0 | 0 | 0 | 0 | 0 | 0 | 0 | 0.4387 | 0 | 0 | 0 | 0 | 0 | 0 | 0 | 0 | 0 | 0 | 0 | 0 | 1 | 0 | 0 | 0 | 0 | 0 | 0
Al0.09Co0.23Cr0.23Fe0.24Ni0.21 | 3 | FCC | 119.486 | 469.1903 | 714.5775 | 48.7855 | 0 | 0.086171 | 0 | 0 | 0 | 0.23482 | 0.23341 | 0 | 0.23591 | 0 | 0 | 0 | 0 | 0 | 0 | 0 | 0 | 0 | 0 | 0.20969 | 0 | 0 | 0 | 0 | 0 | 0 | 0 | 0 | 0 | 0 | 0 | 0 | 0 | 0 | 1 | 0 | 0 | 0 | 0
Al0.09Co0.23Cr0.23Fe0.24Ni0.21 | 3 | FCC | 119.486 | 469.1903 | 714.5775 | 48.7855 | 0 | 0.086171 | 0 | 0 | 0 | 0.23482 | 0.23341 | 0 | 0.23591 | 0 | 0 | 0 | 0 | 0 | 0 | 0 | 0 | 0 | 0 | 0.20969 | 0 | 0 | 0 | 0 | 0 | 0 | 0 | 0 | 0 | 0 | 0 | 0 | 0 | 0 | 1 | 0 | 0 | 0 | 0
B0.11Co0.21Cu0.2Fe0.18Ni0.3 | 7 | FCC | 304.0307 | 668.1272 | 811.5167 | 25.3837 | 0 | 0 | 0.10701 | 0 | 0 | 0.20926 | 0 | 0.20417 | 0.1754 | 0 | 0 | 0 | 0 | 0 | 0 | 0 | 0 | 0 | 0 | 0.30415 | 0 | 0 | 0 | 0 | 0 | 0 | 0 | 0 | 0 | 0 | 0 | 0 | 0 | 0 | 0 | 0 | 0 | 0 | 1
Co0.33Fe0.33Ni0.34 | 1 | FCC | 133.8258 | 212.9222 | 540.0203 | 44.7397 | 0 | 0 | 0 | 0 | 0 | 0.32821 | 0 | 0 | 0.32701 | 0 | 0 | 0 | 0 | 0 | 0 | 0 | 0 | 0 | 0 | 0.34478 | 0 | 0 | 0 | 0 | 0 | 0 | 0 | 0 | 0 | 0 | 0 | 0 | 1 | 0 | 0 | 0 | 0 | 0 | 0
Al0.05Co0.13Cr0.12Cu0.1Fe0.13Nb0.05Ni0.12Ti0.14V0.06Zr0.09 | 1 |  | 676.4 | 1363.4397 | 1683.788 | 10.6528 | 0 | 0.049801 | 0 | 0 | 0 | 0.12876 | 0.12213 | 0.098607 | 0.13028 | 0 | 0 | 0 | 0 | 0 | 0 | 0 | 0 | 0.052913 | 0 | 0.12161 | 0 | 0 | 0 | 0 | 0 | 0 | 0.1416 | 0.06385 | 0 | 0 | 0 | 0.090454 | 1 | 0 | 0 | 0 | 0 | 0 | 0
Al0.16Cr0.27Fe0.29Ni0.29 | 1 | FCC+BCC+IM | 417.7588 | 796.3688 | 1449.2394 | 24.137 | 0 | 0.15527 | 0 | 0 | 0 | 0 | 0.26731 | 0 | 0.29128 | 0 | 0 | 0 | 0 | 0 | 0 | 0 | 0 | 0 | 0 | 0.28613 | 0 | 0 | 0 | 0 | 0 | 0 | 0 | 0 | 0 | 0 | 0 | 0 | 1 | 0 | 0 | 0 | 0 | 0 | 0
Mo0.19Nb0.18Ti0.21V0.12Zr0.3 | 3 | BCC | 582.6804 | 1547.86 | 3266.88 | 18.189 | 0 | 0 | 0 | 0 | 0 | 0 | 0 | 0 | 0 | 0 | 0 | 0 | 0 | 0 | 0 | 0.18975 | 0 | 0.17856 | 0 | 0 | 0 | 0 | 0 | 0 | 0 | 0 | 0.21339 | 0.11585 | 0 | 0 | 0 | 0.30244 | 0 | 0 | 1 | 0 | 0 | 0 | 0
Co0.22Cr0.25Fe0.24Ni0.22Pd0.08 | 2 | FCC | 205.3395 | 488.7897 | 745.6223 | 39.2063 | 0 | 0 | 0 | 0 | 0 | 0.21544 | 0.25218 | 0 | 0.23807 | 0 | 0 | 0 | 0 | 0 | 0 | 0 | 0 | 0 | 0 | 0.21703 | 0.077291 | 0 | 0 | 0 | 0 | 0 | 0 | 0 | 0 | 0 | 0 | 0 | 0 | 1 | 0 | 0 | 0 | 0 | 0
Mo0.29Nb0.45Ta0.24V0.02 | 4 | BCC | 527.241 | 1739.36 | 2427.96 | 12.9005 | 0 | 0 | 0 | 0 | 0 | 0 | 0 | 0 | 0 | 0 | 0 | 0 | 0 | 0 | 0 | 0.28638 | 0 | 0.45244 | 0 | 0 | 0 | 0 | 0 | 0 | 0 | 0.24124 | 0 | 0.019945 | 0 | 0 | 0 | 0 | 0 | 0 | 0 | 1 | 0 | 0 | 0
Al0.09Co0.23Cr0.23Fe0.24Ni0.21 | 3 | FCC | 119.486 | 469.1903 | 714.5775 | 48.7855 | 0 | 0.086171 | 0 | 0 | 0 | 0.23482 | 0.23341 | 0 | 0.23591 | 0 | 0 | 0 | 0 | 0 | 0 | 0 | 0 | 0 | 0 | 0.20969 | 0 | 0 | 0 | 0 | 0 | 0 | 0 | 0 | 0 | 0 | 0 | 0 | 0 | 0 | 1 | 0 | 0 | 0 | 0
Al0.05Fe0.37Mn0.39Ni0.2 | 1 | FCC | 264.7647 | 224.9633 | 551.2345 | 43.1281 | 0 | 0.050979 | 0 | 0 | 0 | 0 | 0 | 0 | 0.36703 | 0 | 0 | 0 | 0 | 0 | 0.3852 | 0 | 0 | 0 | 0 | 0.1968 | 0 | 0 | 0 | 0 | 0 | 0 | 0 | 0 | 0 | 0 | 0 | 0 | 1 | 0 | 0 | 0 | 0 | 0 | 0
Al0.04Co0.31Cr0.03Fe0.3Ni0.31 | 1 | FCC | 151.568 | 191.3389 | 524.3515 | 45.2136 | 0 | 0.043626 | 0 | 0 | 0 | 0.31153 | 0.027726 | 0 | 0.30096 | 0 | 0 | 0 | 0 | 0 | 0 | 0 | 0 | 0 | 0 | 0.31415 | 0 | 0 | 0 | 0 | 0 | 0 | 0 | 0 | 0 | 0 | 0 | 0 | 1 | 0 | 0 | 0 | 0 | 0 | 0
Al0.05Co0.09Cr0.11Cu0.07Fe0.1Nb0.1Ni0.04Ti0.13V0.15Zr0.14 | 1 |  | 706.4409 | 1385.23 | 1639.95 | 9.9993 | 0 | 0.054518 | 0 | 0 | 0 | 0.094544 | 0.11153 | 0.067616 | 0.10292 | 0 | 0 | 0 | 0 | 0 | 0 | 0 | 0 | 0.10255 | 0 | 0.044501 | 0 | 0 | 0 | 0 | 0 | 0 | 0.13223 | 0.15088 | 0 | 0 | 0 | 0.1387 | 1 | 0 | 0 | 0 | 0 | 0 | 0
Al0.02Co0.22Cr0.19Fe0.21Mo0.14Ni0.22 | 1 | FCC+IM | 292.393 | 460.5214 | 948.3131 | 25.0057 | 0 | 0.018487 | 0 | 0 | 0 | 0.22084 | 0.18718 | 0 | 0.21413 | 0 | 0 | 0 | 0 | 0 | 0 | 0.14215 | 0 | 0 | 0 | 0.21721 | 0 | 0 | 0 | 0 | 0 | 0 | 0 | 0 | 0 | 0 | 0 | 0 | 1 | 0 | 0 | 0 | 0 | 0 | 0
Mo0.24Nb0.28Ti0.16W0.31 | 1 | BCC | 495.5625 | 1387.3 | 1695.129 | 13.5249 | 0 | 0 | 0 | 0 | 0 | 0 | 0 | 0 | 0 | 0 | 0 | 0 | 0 | 0 | 0 | 0.24074 | 0 | 0.2831 | 0 | 0 | 0 | 0 | 0 | 0 | 0 | 0 | 0.1641 | 0 | 0.31206 | 0 | 0 | 0 | 1 | 0 | 0 | 0 | 0 | 0 | 0
Al0.23Co0.22Cr0.22Fe0.15Ni0.19 | 1 | BCC | 514.1293 | 1473.7661 | 1495.1121 | 23.9834 | 0 | 0.22998 | 0 | 0 | 0 | 0.21684 | 0.21739 | 0 | 0.15059 | 0 | 0 | 0 | 0 | 0 | 0 | 0 | 0 | 0 | 0 | 0.1852 | 0 | 0 | 0 | 0 | 0 | 0 | 0 | 0 | 0 | 0 | 0 | 0 | 1 | 0 | 0 | 0 | 0 | 0 | 0
Co0.1Cr0.21Cu0.21Fe0.24Ni0.24 | 6 | FCC | 267.5903 | 716.5323 | 894.0024 | 29.9053 | 0 | 0 | 0 | 0 | 0 | 0.10291 | 0.20779 | 0.21117 | 0.23782 | 0 | 0 | 0 | 0 | 0 | 0 | 0 | 0 | 0 | 0 | 0.24032 | 0 | 0 | 0 | 0 | 0 | 0 | 0 | 0 | 0 | 0 | 0 | 0 | 0 | 0 | 0 | 0 | 0 | 1 | 0
Al0.05Cr0.08Nb0.2Ti0.19V0.24Zr0.23 | 1 | BCC | 502.5375 | 1252.47 | 1767.6433 | 30.58 | 0 | 0.049223 | 0 | 0 | 0 | 0 | 0.081904 | 0 | 0 | 0 | 0 | 0 | 0 | 0 | 0 | 0 | 0 | 0.20297 | 0 | 0 | 0 | 0 | 0 | 0 | 0 | 0 | 0.19126 | 0.24078 | 0 | 0 | 0 | 0.23386 | 1 | 0 | 0 | 0 | 0 | 0 | 0
Co0.21Cu0.21Fe0.19Mn0.13Ni0.22Sn0.03 | 1 | FCC+IM | 293.5087 | 409.984 | 550.2816 | 20.8424 | 0 | 0 | 0 | 0 | 0 | 0.21086 | 0 | 0.20841 | 0.19262 | 0 | 0 | 0 | 0 | 0 | 0.13392 | 0 | 0 | 0 | 0 | 0.22449 | 0 | 0 | 0 | 0 | 0.029709 | 0 | 0 | 0 | 0 | 0 | 0 | 0 | 1 | 0 | 0 | 0 | 0 | 0 | 0
Al0.17Co0.04Cr0.23Nb0.16Ti0.15V0.24 | 1 | BCC | 700.571 | 1409.6939 | 1578.9573 | 17.9883 | 0 | 0.17389 | 0 | 0 | 0 | 0.037319 | 0.23475 | 0 | 0 | 0 | 0 | 0 | 0 | 0 | 0 | 0 | 0 | 0.16105 | 0 | 0 | 0 | 0 | 0 | 0 | 0 | 0 | 0.15137 | 0.24162 | 0 | 0 | 0 | 0 | 1 | 0 | 0 | 0 | 0 | 0 | 0
Nb0.32Ti0.15V0.33Zr0.2 | 3 | BCC | 399.7064 | 1174.55 | 1586.005 | 36.1593 | 0 | 0 | 0 | 0 | 0 | 0 | 0 | 0 | 0 | 0 | 0 | 0 | 0 | 0 | 0 | 0 | 0 | 0.32289 | 0 | 0 | 0 | 0 | 0 | 0 | 0 | 0 | 0.14547 | 0.33046 | 0 | 0 | 0 | 0.20118 | 0 | 0 | 1 | 0 | 0 | 0 | 0
Al0.05Co0.22Cr0.18Fe0.2Mo0.11Ni0.21Ti0.03 | 1 | FCC+IM | 386.2286 | 1382.731 | 1554.796 | 16.6132 | 0 | 0.054867 | 0 | 0 | 0 | 0.21806 | 0.17926 | 0 | 0.20448 | 0 | 0 | 0 | 0 | 0 | 0 | 0.10576 | 0 | 0 | 0 | 0.2115 | 0 | 0 | 0 | 0 | 0 | 0 | 0.026086 | 0 | 0 | 0 | 0 | 0 | 1 | 0 | 0 | 0 | 0 | 0 | 0
Co0.23Cr0.26Cu0.28Fe0.23 | 1 | FCC | 192.4085 | 444.4433 | 828.0991 | 30.8216 | 0 | 0 | 0 | 0 | 0 | 0.22879 | 0.26263 | 0.27751 | 0.23107 | 0 | 0 | 0 | 0 | 0 | 0 | 0 | 0 | 0 | 0 | 0 | 0 | 0 | 0 | 0 | 0 | 0 | 0 | 0 | 0 | 0 | 0 | 0 | 1 | 0 | 0 | 0 | 0 | 0 | 0
Al0.06Co0.21Cr0.17Cu0.19Fe0.18Ni0.2 | 1 | FCC | 242.8012 | 381.433 | 769.9753 | 22.7142 | 0 | 0.060787 | 0 | 0 | 0 | 0.20748 | 0.16731 | 0.18817 | 0.17598 | 0 | 0 | 0 | 0 | 0 | 0 | 0 | 0 | 0 | 0 | 0.20028 | 0 | 0 | 0 | 0 | 0 | 0 | 0 | 0 | 0 | 0 | 0 | 0 | 1 | 0 | 0 | 0 | 0 | 0 | 0
Al0.09Co0.23Cr0.23Fe0.24Ni0.21 | 3 | FCC | 119.486 | 469.1903 | 714.5775 | 48.7855 | 0 | 0.086171 | 0 | 0 | 0 | 0.23482 | 0.23341 | 0 | 0.23591 | 0 | 0 | 0 | 0 | 0 | 0 | 0 | 0 | 0 | 0 | 0.20969 | 0 | 0 | 0 | 0 | 0 | 0 | 0 | 0 | 0 | 0 | 0 | 0 | 0 | 0 | 1 | 0 | 0 | 0 | 0
B0.01Co0.12Cu0.17Fe0.17Mn0.09Ni0.14Si0.14Sn0.03Zr0.13 | 1 | FCC+IM | 549.4714 | 576.438 | 961.0852 | 13.7454 | 0 | 0 | 0.0068315 | 0 | 0 | 0.11777 | 0 | 0.17193 | 0.16992 | 0 | 0 | 0 | 0 | 0 | 0.094059 | 0 | 0 | 0 | 0 | 0.13759 | 0 | 0 | 0 | 0.13676 | 0.034616 | 0 | 0 | 0 | 0 | 0 | 0 | 0.13052 | 1 | 0 | 0 | 0 | 0 | 0 | 0
Al0.01Cr0.06Fe0.48Mn0.31Ni0.13 | 1 | FCC | 356.649 | 223.625 | 577.8015 | 49.8105 | 0 | 0.013215 | 0 | 0 | 0 | 0 | 0.061818 | 0 | 0.48256 | 0 | 0 | 0 | 0 | 0 | 0.31235 | 0 | 0 | 0 | 0 | 0.13006 | 0 | 0 | 0 | 0 | 0 | 0 | 0 | 0 | 0 | 0 | 0 | 0 | 1 | 0 | 0 | 0 | 0 | 0 | 0
Al0.09Co0.23Cr0.23Fe0.24Ni0.21 | 3 | FCC | 119.486 | 469.1903 | 714.5775 | 48.7855 | 0 | 0.086171 | 0 | 0 | 0 | 0.23482 | 0.23341 | 0 | 0.23591 | 0 | 0 | 0 | 0 | 0 | 0 | 0 | 0 | 0 | 0 | 0.20969 | 0 | 0 | 0 | 0 | 0 | 0 | 0 | 0 | 0 | 0 | 0 | 0 | 0 | 0 | 1 | 0 | 0 | 0 | 0
Al0.03Co0.3Cr0.03Fe0.3Ni0.3Si0.04 | 1 | FCC | 149.811 | 241.94 | 555.9873 | 51.556 | 0 | 0.030754 | 0 | 0 | 0 | 0.30417 | 0.025148 | 0 | 0.30008 | 0 | 0 | 0 | 0 | 0 | 0 | 0 | 0 | 0 | 0 | 0.30338 | 0 | 0 | 0 | 0.036477 | 0 | 0 | 0 | 0 | 0 | 0 | 0 | 0 | 1 | 0 | 0 | 0 | 0 | 0 | 0
Co0.34Cr0.08Fe0.25Mn0.02Ni0.31 | 6 | FCC | 250.1031 | 362.7704 | 753.6486 | 29.3419 | 0 | 0 | 0 | 0 | 0 | 0.33847 | 0.078867 | 0 | 0.24909 | 0 | 0 | 0 | 0 | 0 | 0.024202 | 0 | 0 | 0 | 0 | 0.30937 | 0 | 0 | 0 | 0 | 0 | 0 | 0 | 0 | 0 | 0 | 0 | 0 | 0 | 0 | 0 | 0 | 0 | 1 | 0
Al0.18Cr0.19Fe0.26Mo0.08Ni0.29 | 1 | FCC+BCC+IM | 495.867 | 1494.678 | 1902.5376 | 18.843 | 0 | 0.18029 | 0 | 0 | 0 | 0 | 0.18577 | 0 | 0.26055 | 0 | 0 | 0 | 0 | 0 | 0 | 0.081532 | 0 | 0 | 0 | 0.29185 | 0 | 0 | 0 | 0 | 0 | 0 | 0 | 0 | 0 | 0 | 0 | 0 | 1 | 0 | 0 | 0 | 0 | 0 | 0
Al0.09Mo0.04Nb0.2Ta0.16Ti0.29Zr0.22 | 1 | BCC | 474.8 | 1488.385 | 1554.9833 | 12.2314 | 0 | 0.086244 | 0 | 0 | 0 | 0 | 0 | 0 | 0 | 0 | 0 | 0 | 0 | 0 | 0 | 0.04178 | 0 | 0.19869 | 0 | 0 | 0 | 0 | 0 | 0 | 0 | 0.16044 | 0.294 | 0 | 0 | 0 | 0 | 0.21885 | 1 | 0 | 0 | 0 | 0 | 0 | 0
Mo0.27Nb0.35Ta0.23V0.03W0.12 | 4 | BCC | 537.151 | 1712.61 | 2476.5983 | 10.8267 | 0 | 0 | 0 | 0 | 0 | 0 | 0 | 0 | 0 | 0 | 0 | 0 | 0 | 0 | 0 | 0.27132 | 0 | 0.35283 | 0 | 0 | 0 | 0 | 0 | 0 | 0 | 0.22673 | 0 | 0.02656 | 0.12257 | 0 | 0 | 0 | 0 | 0 | 0 | 1 | 0 | 0 | 0
Al0.29Co0.21Cr0.25Fe0.1Ni0.14 | 1 |  | 668.1593 | 1328.6042 | 1345.5809 | 16.1672 | 0 | 0.29385 | 0 | 0 | 0 | 0.20767 | 0.25065 | 0 | 0.10372 | 0 | 0 | 0 | 0 | 0 | 0 | 0 | 0 | 0 | 0 | 0.14411 | 0 | 0 | 0 | 0 | 0 | 0 | 0 | 0 | 0 | 0 | 0 | 0 | 1 | 0 | 0 | 0 | 0 | 0 | 0
Mo0.31Nb0.17Ti0.26Zr0.27 | 1 | BCC | 449.4214 | 1581.3 | 2423.626 | 25.266 | 0 | 0 | 0 | 0 | 0 | 0 | 0 | 0 | 0 | 0 | 0 | 0 | 0 | 0 | 0 | 0.30951 | 0 | 0.16711 | 0 | 0 | 0 | 0 | 0 | 0 | 0 | 0 | 0.25781 | 0 | 0 | 0 | 0 | 0.26557 | 1 | 0 | 0 | 0 | 0 | 0 | 0
Co0.2Cr0.18Fe0.2Mn0.22Ni0.18V0.03 | 1 | FCC | 173.0426 | 521.0039 | 630.4349 | 50.8441 | 0 | 0 | 0 | 0 | 0 | 0.1999 | 0.17802 | 0 | 0.19558 | 0 | 0 | 0 | 0 | 0 | 0.21932 | 0 | 0 | 0 | 0 | 0.18195 | 0 | 0 | 0 | 0 | 0 | 0 | 0 | 0.02524 | 0 | 0 | 0 | 0 | 1 | 0 | 0 | 0 | 0 | 0 | 0
Al0.07Co0.15Cr0.14Cu0.11Fe0.15Nb0.04Ni0.14Ti0.15V0.05 | 1 | FCC+BCC+IM | 650.903 | 1421.0962 | 1665.21 | 7.7082 | 0 | 0.070337 | 0 | 0 | 0 | 0.15043 | 0.13728 | 0.11486 | 0.14627 | 0 | 0 | 0 | 0 | 0 | 0 | 0 | 0 | 0.036888 | 0 | 0.14307 | 0 | 0 | 0 | 0 | 0 | 0 | 0.14922 | 0.051628 | 0 | 0 | 0 | 0 | 1 | 0 | 0 | 0 | 0 | 0 | 0
Al0.72Cu0.15Si0.13 | 1 |  | 724.15 | 647.3346 | 1445.6528 | 6.5058 | 0 | 0.71657 | 0 | 0 | 0 | 0 | 0 | 0.15095 | 0 | 0 | 0 | 0 | 0 | 0 | 0 | 0 | 0 | 0 | 0 | 0 | 0 | 0 | 0 | 0.13247 | 0 | 0 | 0 | 0 | 0 | 0 | 0 | 0 | 1 | 0 | 0 | 0 | 0 | 0 | 0
Al0.06Co0.23Cr0.24Cu0.25Fe0.22 | 1 | FCC | 231.0395 | 379.2508 | 804.1399 | 27.6028 | 0 | 0.061291 | 0 | 0 | 0 | 0.23093 | 0.24264 | 0.24972 | 0.21542 | 0 | 0 | 0 | 0 | 0 | 0 | 0 | 0 | 0 | 0 | 0 | 0 | 0 | 0 | 0 | 0 | 0 | 0 | 0 | 0 | 0 | 0 | 0 | 1 | 0 | 0 | 0 | 0 | 0 | 0
Co0.3Cr0.23Cu0.03Fe0.22Ni0.22 | 6 | FCC | 217.3039 | 476.392 | 881.1097 | 28.1414 | 0 | 0 | 0 | 0 | 0 | 0.30365 | 0.22652 | 0.025059 | 0.21634 | 0 | 0 | 0 | 0 | 0 | 0 | 0 | 0 | 0 | 0 | 0.22347 | 0 | 0 | 0 | 0 | 0 | 0 | 0 | 0 | 0 | 0 | 0 | 0 | 0 | 0 | 0 | 0 | 0 | 1 | 0
Al0.04Co0.16Cr0.14Cu0.14Fe0.16Mo0.06Ni0.15Ti0.14 | 1 | FCC+IM | 664.446 | 1306.5676 | 1689.33 | 5.6044 | 0 | 0.043815 | 0 | 0 | 0 | 0.16499 | 0.13801 | 0.1361 | 0.16176 | 0 | 0 | 0 | 0 | 0 | 0 | 0.057278 | 0 | 0 | 0 | 0.15347 | 0 | 0 | 0 | 0 | 0 | 0 | 0.14458 | 0 | 0 | 0 | 0 | 0 | 1 | 0 | 0 | 0 | 0 | 0 | 0
Co0.15Cr0.12Cu0.14Fe0.15Mn0.09Ni0.13V0.21 | 1 | BCC | 610.7 | 949.75 | 995.624 | 11.4873 | 0 | 0 | 0 | 0 | 0 | 0.15364 | 0.12438 | 0.13717 | 0.14854 | 0 | 0 | 0 | 0 | 0 | 0.091869 | 0 | 0 | 0 | 0 | 0.13065 | 0 | 0 | 0 | 0 | 0 | 0 | 0 | 0.21375 | 0 | 0 | 0 | 0 | 1 | 0 | 0 | 0 | 0 | 0 | 0
Co0.32Fe0.32Ni0.34Si0.01 | 1 | FCC | 133.8258 | 212.9222 | 539.4103 | 49.3087 | 0 | 0 | 0 | 0 | 0 | 0.32121 | 0 | 0 | 0.32097 | 0 | 0 | 0 | 0 | 0 | 0 | 0 | 0 | 0 | 0 | 0.34384 | 0 | 0 | 0 | 0.01398 | 0 | 0 | 0 | 0 | 0 | 0 | 0 | 0 | 1 | 0 | 0 | 0 | 0 | 0 | 0
Co0.25Cr0.26Fe0.25Ni0.25 | 1 | FCC | 162.2873 | 302.565 | 511.824 | 54.6209 | 0 | 0 | 0 | 0 | 0 | 0.24504 | 0.25653 | 0 | 0.25185 | 0 | 0 | 0 | 0 | 0 | 0 | 0 | 0 | 0 | 0 | 0.24658 | 0 | 0 | 0 | 0 | 0 | 0 | 0 | 0 | 0 | 0 | 0 | 0 | 1 | 0 | 0 | 0 | 0 | 0 | 0
Hf0.02Mo0.23Nb0.38Ta0.26Ti0.12 | 3 | BCC | 478.7247 | 1316.9497 | 1654.281 | 14.2643 | 0 | 0 | 0 | 0 | 0 | 0 | 0 | 0 | 0 | 0 | 0 | 0.016487 | 0 | 0 | 0 | 0.22621 | 0 | 0.38381 | 0 | 0 | 0 | 0 | 0 | 0 | 0 | 0.25693 | 0.11656 | 0 | 0 | 0 | 0 | 0 | 0 | 0 | 1 | 0 | 0 | 0 | 0
Al0.34Co0.13Cr0.23Cu0.07Ni0.17Ti0.05 | 1 |  | 540.3768 | 1390.8964 | 2011.1422 | 12.0177 | 0 | 0.34083 | 0 | 0 | 0 | 0.13365 | 0.23023 | 0.074301 | 0 | 0 | 0 | 0 | 0 | 0 | 0 | 0 | 0 | 0 | 0 | 0.17081 | 0 | 0 | 0 | 0 | 0 | 0 | 0.050177 | 0 | 0 | 0 | 0 | 0 | 1 | 0 | 0 | 0 | 0 | 0 | 0
Mn0.08V0.92 | 5 | BCC | 512.4558 | 1144.1335 | 1277.0099 | 28.3992 | 0 | 0 | 0 | 0 | 0 | 0 | 0 | 0 | 0 | 0 | 0 | 0 | 0 | 0 | 0.079746 | 0 | 0 | 0 | 0 | 0 | 0 | 0 | 0 | 0 | 0 | 0 | 0 | 0.91892 | 0 | 0 | 0 | 0 | 0 | 0 | 0 | 0 | 1 | 0 | 0
Al0.21Co0.17Cr0.08Fe0.11Ni0.44 | 1 | FCC+BCC | 391.9381 | 668.8898 | 1174.7377 | 22.4107 | 0 | 0.20879 | 0 | 0 | 0 | 0.16912 | 0.077965 | 0 | 0.10543 | 0 | 0 | 0 | 0 | 0 | 0 | 0 | 0 | 0 | 0 | 0.4387 | 0 | 0 | 0 | 0 | 0 | 0 | 0 | 0 | 0 | 0 | 0 | 0 | 1 | 0 | 0 | 0 | 0 | 0 | 0
Al0.18Co0.09Cr0.2Cu0.06Fe0.05Nb0.12Ti0.12V0.18 | 1 | BCC | 712.158 | 1465.404 | 1645.2449 | 9.1886 | 0 | 0.17566 | 0 | 0 | 0 | 0.092961 | 0.20487 | 0.059042 | 0.045496 | 0 | 0 | 0 | 0 | 0 | 0 | 0 | 0 | 0.11731 | 0 | 0 | 0 | 0 | 0 | 0 | 0 | 0 | 0.12035 | 0.18432 | 0 | 0 | 0 | 0 | 1 | 0 | 0 | 0 | 0 | 0 | 0
Co0.32Cr0.08Fe0.25Mn0.08Ni0.28 | 6 | FCC | 257.8361 | 380.6304 | 759.1886 | 26.6954 | 0 | 0 | 0 | 0 | 0 | 0.31501 | 0.076395 | 0 | 0.25191 | 0 | 0 | 0 | 0 | 0 | 0.077349 | 0 | 0 | 0 | 0 | 0.27934 | 0 | 0 | 0 | 0 | 0 | 0 | 0 | 0 | 0 | 0 | 0 | 0 | 0 | 0 | 0 | 0 | 0 | 1 | 0
Al0.01Mo0.23Nb0.24Ta0.02Ti0.24V0.15Zr0.11 | 1 | BCC | 476.2846 | 1425.17 | 2871.776 | 25.6114 | 0 | 0.0094934 | 0 | 0 | 0 | 0 | 0 | 0 | 0 | 0 | 0 | 0 | 0 | 0 | 0 | 0.23086 | 0 | 0.24464 | 0 | 0 | 0 | 0 | 0 | 0 | 0 | 0.016488 | 0.2395 | 0.14653 | 0 | 0 | 0 | 0.11249 | 1 | 0 | 0 | 0 | 0 | 0 | 0
Al0.08Hf0.18Nb0.19Ta0.18Ti0.16Zr0.22 | 1 | BCC | 441.4478 | 1418.5922 | 1782.3333 | 37.718 | 0 | 0.07705 | 0 | 0 | 0 | 0 | 0 | 0 | 0 | 0 | 0 | 0.17589 | 0 | 0 | 0 | 0 | 0 | 0.18843 | 0 | 0 | 0 | 0 | 0 | 0 | 0 | 0.17888 | 0.16289 | 0 | 0 | 0 | 0 | 0.21687 | 1 | 0 | 0 | 0 | 0 | 0 | 0
Al0.07Cr0.22Fe0.26Mn0.23Ni0.23 | 1 | FCC+BCC | 274.7475 | 395.6218 | 700.835 | 30.2313 | 0 | 0.065691 | 0 | 0 | 0 | 0 | 0.21922 | 0 | 0.2578 | 0 | 0 | 0 | 0 | 0 | 0.22955 | 0 | 0 | 0 | 0 | 0.22774 | 0 | 0 | 0 | 0 | 0 | 0 | 0 | 0 | 0 | 0 | 0 | 0 | 1 | 0 | 0 | 0 | 0 | 0 | 0
Co0.12Cr0.19Fe0.22Mn0.29Ni0.19 | 4 | FCC | 292.1112 | 877.2375 | 978.7841 | 29.1696 | 0 | 0 | 0 | 0 | 0 | 0.11509 | 0.19121 | 0 | 0.21825 | 0 | 0 | 0 | 0 | 0 | 0.28832 | 0 | 0 | 0 | 0 | 0.18713 | 0 | 0 | 0 | 0 | 0 | 0 | 0 | 0 | 0 | 0 | 0 | 0 | 0 | 0 | 0 | 1 | 0 | 0 | 0
Co0.31Cr0.2Fe0.22Mn0.04Ni0.23 | 6 | FCC | 273.572 | 475.7265 | 880.1097 | 27.8464 | 0 | 0 | 0 | 0 | 0 | 0.30874 | 0.20229 | 0 | 0.22467 | 0 | 0 | 0 | 0 | 0 | 0.03581 | 0 | 0 | 0 | 0 | 0.22849 | 0 | 0 | 0 | 0 | 0 | 0 | 0 | 0 | 0 | 0 | 0 | 0 | 0 | 0 | 0 | 0 | 0 | 1 | 0
Al0.17Nb0.2Ta0.16Ti0.26Zr0.21 | 1 | BCC | 508.5622 | 1465.0167 | 1537.915 | 10.8835 | 0 | 0.16571 | 0 | 0 | 0 | 0 | 0 | 0 | 0 | 0 | 0 | 0 | 0 | 0 | 0 | 0 | 0 | 0.20343 | 0 | 0 | 0 | 0 | 0 | 0 | 0 | 0.15876 | 0.26049 | 0 | 0 | 0 | 0 | 0.21162 | 1 | 0 | 0 | 0 | 0 | 0 | 0
Al0.13Hf0.14Nb0.18Ta0.18Ti0.17Zr0.21 | 1 | BCC | 453.8703 | 1428.8822 | 1852.0958 | 26.5405 | 0 | 0.12563 | 0 | 0 | 0 | 0 | 0 | 0 | 0 | 0 | 0 | 0.14073 | 0 | 0 | 0 | 0 | 0 | 0.18045 | 0 | 0 | 0 | 0 | 0 | 0 | 0 | 0.17977 | 0.16735 | 0 | 0 | 0 | 0 | 0.20606 | 1 | 0 | 0 | 0 | 0 | 0 | 0
Al0.06Co0.17Cr0.18Fe0.17Nb0.12Ni0.17Ti0.07Zr0.06 | 1 | FCC+BCC+IM | 413.212 | 1322.437 | 1730.516 | 7.5694 | 0 | 0.059208 | 0 | 0 | 0 | 0.17013 | 0.17689 | 0 | 0.17383 | 0 | 0 | 0 | 0 | 0 | 0 | 0 | 0 | 0.11968 | 0 | 0.17072 | 0 | 0 | 0 | 0 | 0 | 0 | 0.067079 | 0 | 0 | 0 | 0 | 0.062466 | 1 | 0 | 0 | 0 | 0 | 0 | 0
Al0.09Co0.23Cr0.23Fe0.24Ni0.21 | 3 | FCC | 119.486 | 469.1903 | 714.5775 | 48.7855 | 0 | 0.086171 | 0 | 0 | 0 | 0.23482 | 0.23341 | 0 | 0.23591 | 0 | 0 | 0 | 0 | 0 | 0 | 0 | 0 | 0 | 0 | 0.20969 | 0 | 0 | 0 | 0 | 0 | 0 | 0 | 0 | 0 | 0 | 0 | 0 | 0 | 0 | 1 | 0 | 0 | 0 | 0
Al0.05Co0.21Cr0.2Fe0.21Mo0.03Nb0.06Ni0.2Ti0.05 | 1 | FCC+IM | 421.7958 | 1019.9763 | 1491.1548 | 11.661 | 0 | 0.053003 | 0 | 0 | 0 | 0.20528 | 0.19715 | 0 | 0.20565 | 0 | 0 | 0 | 0 | 0 | 0 | 0.025749 | 0 | 0.056636 | 0 | 0.20319 | 0 | 0 | 0 | 0 | 0 | 0 | 0.053345 | 0 | 0 | 0 | 0 | 0 | 1 | 0 | 0 | 0 | 0 | 0 | 0
Al0.04Co0.21Cr0.26Cu0.26Fe0.22 | 1 | FCC | 248.776 | 445.9313 | 806.5016 | 24.869 | 0 | 0.043789 | 0 | 0 | 0 | 0.21236 | 0.26417 | 0.25944 | 0.22024 | 0 | 0 | 0 | 0 | 0 | 0 | 0 | 0 | 0 | 0 | 0 | 0 | 0 | 0 | 0 | 0 | 0 | 0 | 0 | 0 | 0 | 0 | 0 | 1 | 0 | 0 | 0 | 0 | 0 | 0
Al0.05Mo0.26Nb0.22Ta0.12Ti0.12V0.18W0.04 | 1 | BCC | 524.9452 | 1416.8662 | 1574.798 | 12.4808 | 0 | 0.054523 | 0 | 0 | 0 | 0 | 0 | 0 | 0 | 0 | 0 | 0 | 0 | 0 | 0 | 0.26216 | 0 | 0.22179 | 0 | 0 | 0 | 0 | 0 | 0 | 0 | 0.11712 | 0.12099 | 0.18108 | 0.042335 | 0 | 0 | 0 | 1 | 0 | 0 | 0 | 0 | 0 | 0
Mo0.31Nb0.29Ta0.15V0.25 | 4 | BCC | 542.6156 | 1896.25 | 2693.519 | 20.34 | 0 | 0 | 0 | 0 | 0 | 0 | 0 | 0 | 0 | 0 | 0 | 0 | 0 | 0 | 0 | 0.30667 | 0 | 0.28672 | 0 | 0 | 0 | 0 | 0 | 0 | 0 | 0.15203 | 0 | 0.25458 | 0 | 0 | 0 | 0 | 0 | 0 | 0 | 1 | 0 | 0 | 0
Al0.04Co0.22Cr0.2Fe0.22Mo0.07Ni0.22Ti0.03 | 1 | FCC+IM | 395.2239 | 988.7744 | 1051.6821 | 18.6692 | 0 | 0.042879 | 0 | 0 | 0 | 0.22039 | 0.20091 | 0 | 0.21797 | 0 | 0 | 0 | 0 | 0 | 0 | 0.072354 | 0 | 0 | 0 | 0.21679 | 0 | 0 | 0 | 0 | 0 | 0 | 0.028702 | 0 | 0 | 0 | 0 | 0 | 1 | 0 | 0 | 0 | 0 | 0 | 0
Al0.09Co0.23Cr0.2Fe0.21Mo0.05Ni0.23 | 1 | FCC+IM | 273.7703 | 494.403 | 724.6175 | 28.75 | 0 | 0.085054 | 0 | 0 | 0 | 0.22745 | 0.20196 | 0 | 0.21177 | 0 | 0 | 0 | 0 | 0 | 0 | 0.046871 | 0 | 0 | 0 | 0.22688 | 0 | 0 | 0 | 0 | 0 | 0 | 0 | 0 | 0 | 0 | 0 | 0 | 1 | 0 | 0 | 0 | 0 | 0 | 0
Co0.36Cr0.01Fe0.22Ni0.41 | 6 | FCC | 262.2393 | 536.866 | 686.0367 | 38.7043 | 0 | 0 | 0 | 0 | 0 | 0.35637 | 0.013961 | 0 | 0.21533 | 0 | 0 | 0 | 0 | 0 | 0 | 0 | 0 | 0 | 0 | 0.41434 | 0 | 0 | 0 | 0 | 0 | 0 | 0 | 0 | 0 | 0 | 0 | 0 | 0 | 0 | 0 | 0 | 0 | 1 | 0
Al0.03Co0.26Cr0.3Fe0.13Ni0.28 | 2 | FCC | 266.7552 | 686.3957 | 959.2543 | 30.6706 | 0 | 0.025707 | 0 | 0 | 0 | 0.25867 | 0.30411 | 0 | 0.12762 | 0 | 0 | 0 | 0 | 0 | 0 | 0 | 0 | 0 | 0 | 0.28388 | 0 | 0 | 0 | 0 | 0 | 0 | 0 | 0 | 0 | 0 | 0 | 0 | 0 | 1 | 0 | 0 | 0 | 0 | 0
Co0.21Cr0.19Cu0.2Fe0.2Ni0.2 | 1 | FCC | 274.6719 | 310.3741 | 719.3898 | 37.539 | 0 | 0 | 0 | 0 | 0 | 0.2109 | 0.1857 | 0.20078 | 0.19622 | 0 | 0 | 0 | 0 | 0 | 0 | 0 | 0 | 0 | 0 | 0.2016 | 0 | 0 | 0 | 0 | 0 | 0 | 0 | 0 | 0 | 0 | 0 | 0 | 1 | 0 | 0 | 0 | 0 | 0 | 0
Co0.15Cr0.18Fe0.2Mn0.2Ni0.23V0.04 | 1 | FCC | 218.4773 | 434.1658 | 633.7911 | 41.7661 | 0 | 0 | 0 | 0 | 0 | 0.15373 | 0.18149 | 0 | 0.19935 | 0 | 0 | 0 | 0 | 0 | 0.19843 | 0 | 0 | 0 | 0 | 0.23073 | 0 | 0 | 0 | 0 | 0 | 0 | 0 | 0.036259 | 0 | 0 | 0 | 0 | 1 | 0 | 0 | 0 | 0 | 0 | 0
Al0.06Cr0.12Mo0.25Ti0.43V0.13 | 1 | BCC | 592.0032 | 1302.636 | 1546.645 | 33.0345 | 0 | 0.063581 | 0 | 0 | 0 | 0 | 0.12023 | 0 | 0 | 0 | 0 | 0 | 0 | 0 | 0 | 0.2509 | 0 | 0 | 0 | 0 | 0 | 0 | 0 | 0 | 0 | 0 | 0.43376 | 0.13153 | 0 | 0 | 0 | 0 | 1 | 0 | 0 | 0 | 0 | 0 | 0
Al0.09Co0.23Cr0.23Fe0.24Ni0.21 | 3 | FCC | 119.486 | 469.1903 | 714.5775 | 48.7855 | 0 | 0.086171 | 0 | 0 | 0 | 0.23482 | 0.23341 | 0 | 0.23591 | 0 | 0 | 0 | 0 | 0 | 0 | 0 | 0 | 0 | 0 | 0.20969 | 0 | 0 | 0 | 0 | 0 | 0 | 0 | 0 | 0 | 0 | 0 | 0 | 0 | 0 | 1 | 0 | 0 | 0 | 0
Al0.11Co0.12Cr0.22Fe0.24Mo0.06Ni0.25 | 1 | FCC+BCC+IM | 337.2631 | 1208.2405 | 1260.9791 | 31.5057 | 0 | 0.10805 | 0 | 0 | 0 | 0.12135 | 0.21683 | 0 | 0.24054 | 0 | 0 | 0 | 0 | 0 | 0 | 0.06234 | 0 | 0 | 0 | 0.2509 | 0 | 0 | 0 | 0 | 0 | 0 | 0 | 0 | 0 | 0 | 0 | 0 | 1 | 0 | 0 | 0 | 0 | 0 | 0
Co0.33Fe0.33Ni0.35 | 1 | FCC | 133.8258 | 212.9222 | 540.0203 | 44.7397 | 0 | 0 | 0 | 0 | 0 | 0.32749 | 0 | 0 | 0.32635 | 0 | 0 | 0 | 0 | 0 | 0 | 0 | 0 | 0 | 0 | 0.34616 | 0 | 0 | 0 | 0 | 0 | 0 | 0 | 0 | 0 | 0 | 0 | 0 | 1 | 0 | 0 | 0 | 0 | 0 | 0
Al0.11Cr0.18Cu0.12Fe0.17Mn0.03Ni0.37 | 1 | FCC | 281.8693 | 764.7933 | 790.0183 | 24.1965 | 0 | 0.11062 | 0 | 0 | 0 | 0 | 0.18318 | 0.12476 | 0.17328 | 0 | 0 | 0 | 0 | 0 | 0.034723 | 0 | 0 | 0 | 0 | 0.37344 | 0 | 0 | 0 | 0 | 0 | 0 | 0 | 0 | 0 | 0 | 0 | 0 | 1 | 0 | 0 | 0 | 0 | 0 | 0
Mo0.38Nb0.25Ta0.18Ti0.19 | 3 | BCC | 492.5168 | 1256.7275 | 1745.664 | 17.5774 | 0 | 0 | 0 | 0 | 0 | 0 | 0 | 0 | 0 | 0 | 0 | 0 | 0 | 0 | 0 | 0.38301 | 0 | 0.25036 | 0 | 0 | 0 | 0 | 0 | 0 | 0 | 0.17771 | 0.18892 | 0 | 0 | 0 | 0 | 0 | 0 | 0 | 1 | 0 | 0 | 0 | 0
Al0.05Co0.22Cr0.23Fe0.24Mn0.01Ni0.25 | 4 | FCC | 228.0392 | 832.4408 | 1030.7855 | 33.4915 | 0 | 0.048366 | 0 | 0 | 0 | 0.21834 | 0.23101 | 0 | 0.24282 | 0 | 0 | 0 | 0 | 0 | 0.010565 | 0 | 0 | 0 | 0 | 0.24795 | 0 | 0 | 0 | 0 | 0 | 0 | 0 | 0 | 0 | 0 | 0 | 0 | 0 | 0 | 0 | 1 | 0 | 0 | 0
Al0.11Mo0.07Nb0.27Ta0.09Ti0.21W0.26 | 1 | BCC | 500.0984 | 1300.6453 | 1545.164 | 10.5089 | 0 | 0.10601 | 0 | 0 | 0 | 0 | 0 | 0 | 0 | 0 | 0 | 0 | 0 | 0 | 0 | 0.071671 | 0 | 0.26525 | 0 | 0 | 0 | 0 | 0 | 0 | 0 | 0.089844 | 0.21199 | 0 | 0.25524 | 0 | 0 | 0 | 1 | 0 | 0 | 0 | 0 | 0 | 0
Co0.25Cr0.26Fe0.24Ni0.25 | 2 | FCC | 184.9593 | 445.769 | 692.3503 | 42.8666 | 0 | 0 | 0 | 0 | 0 | 0.24584 | 0.26281 | 0 | 0.2424 | 0 | 0 | 0 | 0 | 0 | 0 | 0 | 0 | 0 | 0 | 0.24895 | 0 | 0 | 0 | 0 | 0 | 0 | 0 | 0 | 0 | 0 | 0 | 0 | 0 | 1 | 0 | 0 | 0 | 0 | 0
Co0.2Cu0.2Fe0.19Mn0.17Ni0.21Sn0.03 | 1 | FCC+IM | 316.9133 | 383.5608 | 515.2391 | 21.3124 | 0 | 0 | 0 | 0 | 0 | 0.20359 | 0 | 0.2027 | 0.18976 | 0 | 0 | 0 | 0 | 0 | 0.16831 | 0 | 0 | 0 | 0 | 0.20709 | 0 | 0 | 0 | 0 | 0.028558 | 0 | 0 | 0 | 0 | 0 | 0 | 0 | 1 | 0 | 0 | 0 | 0 | 0 | 0
Al0.18Cu0.21Fe0.18Ni0.16Ti0.26 | 3 | FCC | 500.936 | 1267.4255 | 1296.51 | 14.4629 | 0 | 0.18305 | 0 | 0 | 0 | 0 | 0 | 0.21021 | 0.17858 | 0 | 0 | 0 | 0 | 0 | 0 | 0 | 0 | 0 | 0 | 0.16349 | 0 | 0 | 0 | 0 | 0 | 0 | 0.26466 | 0 | 0 | 0 | 0 | 0 | 0 | 0 | 1 | 0 | 0 | 0 | 0
Co0.16Cr0.21Fe0.22Mo0.03Ni0.28Ti0.1 | 1 | FCC+IM | 605.2 | 1086.1761 | 1558.8949 | 20.1027 | 0 | 0 | 0 | 0 | 0 | 0.15995 | 0.20957 | 0 | 0.22263 | 0 | 0 | 0 | 0 | 0 | 0 | 0.025679 | 0 | 0 | 0 | 0.27953 | 0 | 0 | 0 | 0 | 0 | 0 | 0.10264 | 0 | 0 | 0 | 0 | 0 | 1 | 0 | 0 | 0 | 0 | 0 | 0
Al0.03Co0.22Cr0.2Fe0.22Mo0.11Ni0.22Ti0.01 | 1 | FCC+IM | 301.428 | 500.1038 | 1060.5842 | 25.2153 | 0 | 0.033049 | 0 | 0 | 0 | 0.2227 | 0.19534 | 0 | 0.21822 | 0 | 0 | 0 | 0 | 0 | 0 | 0.10546 | 0 | 0 | 0 | 0.21816 | 0 | 0 | 0 | 0 | 0 | 0 | 0.007071 | 0 | 0 | 0 | 0 | 0 | 1 | 0 | 0 | 0 | 0 | 0 | 0
Al0.05Co0.17Cr0.16Cu0.06Fe0.17Mo0.02Nb0.04Ni0.16Ti0.13Zr0.03 | 1 | FCC+BCC+IM | 619.666 | 1325.2692 | 1755.388 | 7.4257 | 0 | 0.054092 | 0 | 0 | 0 | 0.17128 | 0.15803 | 0.062795 | 0.1711 | 0 | 0 | 0 | 0 | 0 | 0 | 0.016601 | 0 | 0.041948 | 0 | 0.16396 | 0 | 0 | 0 | 0 | 0 | 0 | 0.12978 | 0 | 0 | 0 | 0 | 0.030416 | 1 | 0 | 0 | 0 | 0 | 0 | 0
Al0.2Cr0.17Nb0.24Ti0.11V0.28 | 1 | BCC | 595.768 | 1367.8699 | 1400.3754 | 23.4306 | 0 | 0.19808 | 0 | 0 | 0 | 0 | 0.16562 | 0 | 0 | 0 | 0 | 0 | 0 | 0 | 0 | 0 | 0 | 0.24351 | 0 | 0 | 0 | 0 | 0 | 0 | 0 | 0 | 0.11114 | 0.28166 | 0 | 0 | 0 | 0 | 1 | 0 | 0 | 0 | 0 | 0 | 0
Al0.05Co0.21Cr0.19Fe0.21Mo0.06Nb0.01Ni0.2Ti0.08 | 1 | FCC+IM | 502.8614 | 1070.7139 | 1553.9205 | 16.1351 | 0 | 0.04889 | 0 | 0 | 0 | 0.20838 | 0.1889 | 0 | 0.20645 | 0 | 0 | 0 | 0 | 0 | 0 | 0.055907 | 0 | 0.010405 | 0 | 0.20232 | 0 | 0 | 0 | 0 | 0 | 0 | 0.078746 | 0 | 0 | 0 | 0 | 0 | 1 | 0 | 0 | 0 | 0 | 0 | 0
Al0.09Co0.17Cr0.16Cu0.13Fe0.16Ni0.15Ti0.14 | 1 | FCC+BCC | 644.8973 | 1396.9791 | 1718.92 | 6.5803 | 0 | 0.085563 | 0 | 0 | 0 | 0.1719 | 0.15584 | 0.13043 | 0.16464 | 0 | 0 | 0 | 0 | 0 | 0 | 0 | 0 | 0 | 0 | 0.15427 | 0 | 0 | 0 | 0 | 0 | 0 | 0.13735 | 0 | 0 | 0 | 0 | 0 | 1 | 0 | 0 | 0 | 0 | 0 | 0
Co0.25Cr0.27Fe0.24Ni0.25 | 2 | FCC | 186.5833 | 480.6032 | 720.7754 | 45.4187 | 0 | 0 | 0 | 0 | 0 | 0.24627 | 0.26522 | 0 | 0.23743 | 0 | 0 | 0 | 0 | 0 | 0 | 0 | 0 | 0 | 0 | 0.25108 | 0 | 0 | 0 | 0 | 0 | 0 | 0 | 0 | 0 | 0 | 0 | 0 | 0 | 1 | 0 | 0 | 0 | 0 | 0
Co0.35Cr0.07Fe0.25Ni0.33 | 6 | FCC | 250.4299 | 344.5454 | 768.8245 | 36.1889 | 0 | 0 | 0 | 0 | 0 | 0.34674 | 0.068939 | 0 | 0.25132 | 0 | 0 | 0 | 0 | 0 | 0 | 0 | 0 | 0 | 0 | 0.33104 | 0 | 0 | 0 | 0 | 0 | 0 | 0 | 0 | 0 | 0 | 0 | 0 | 0 | 0 | 0 | 0 | 0 | 1 | 0
Co0.25Cr0.24Fe0.25Ni0.25 | 1 | FCC | 168.4497 | 292.084 | 482.2635 | 54.8549 | 0 | 0 | 0 | 0 | 0 | 0.25222 | 0.24388 | 0 | 0.25454 | 0 | 0 | 0 | 0 | 0 | 0 | 0 | 0 | 0 | 0 | 0.24936 | 0 | 0 | 0 | 0 | 0 | 0 | 0 | 0 | 0 | 0 | 0 | 0 | 1 | 0 | 0 | 0 | 0 | 0 | 0
Cr0.14Nb0.31Ti0.22Zr0.32 | 5 | BCC+IM | 496.56 | 1185.81 | 1320.0617 | 20.3015 | 0 | 0 | 0 | 0 | 0 | 0 | 0.14335 | 0 | 0 | 0 | 0 | 0 | 0 | 0 | 0 | 0 | 0 | 0.31087 | 0 | 0 | 0 | 0 | 0 | 0 | 0 | 0 | 0.22407 | 0 | 0 | 0 | 0 | 0.32171 | 0 | 0 | 0 | 0 | 1 | 0 | 0
Al0.09Co0.23Cr0.23Fe0.24Ni0.21 | 3 | FCC | 119.486 | 469.1903 | 714.5775 | 48.7855 | 0 | 0.086171 | 0 | 0 | 0 | 0.23482 | 0.23341 | 0 | 0.23591 | 0 | 0 | 0 | 0 | 0 | 0 | 0 | 0 | 0 | 0 | 0.20969 | 0 | 0 | 0 | 0 | 0 | 0 | 0 | 0 | 0 | 0 | 0 | 0 | 0 | 0 | 1 | 0 | 0 | 0 | 0
Co0.33Fe0.33Ni0.34 | 1 | FCC | 133.8258 | 212.9222 | 540.0203 | 44.7397 | 0 | 0 | 0 | 0 | 0 | 0.33023 | 0 | 0 | 0.32886 | 0 | 0 | 0 | 0 | 0 | 0 | 0 | 0 | 0 | 0 | 0.34091 | 0 | 0 | 0 | 0 | 0 | 0 | 0 | 0 | 0 | 0 | 0 | 0 | 1 | 0 | 0 | 0 | 0 | 0 | 0
Al0.22Cr0.17Nb0.25Ti0.08V0.28 | 1 | BCC | 598.199 | 1367.0029 | 1567.8339 | 23.9688 | 0 | 0.2246 | 0 | 0 | 0 | 0 | 0.16831 | 0 | 0 | 0 | 0 | 0 | 0 | 0 | 0 | 0 | 0 | 0.24828 | 0 | 0 | 0 | 0 | 0 | 0 | 0 | 0 | 0.083765 | 0.27505 | 0 | 0 | 0 | 0 | 1 | 0 | 0 | 0 | 0 | 0 | 0
Al0.07B0.03Co0.18Cr0.15Cu0.14Fe0.17Ni0.15Ti0.11 | 1 | FCC+BCC | 601.5243 | 1256.292 | 1678.43 | 6.7756 | 0 | 0.066169 | 0.026249 | 0 | 0 | 0.17716 | 0.153 | 0.14074 | 0.17058 | 0 | 0 | 0 | 0 | 0 | 0 | 0 | 0 | 0 | 0 | 0.15147 | 0 | 0 | 0 | 0 | 0 | 0 | 0.11464 | 0 | 0 | 0 | 0 | 0 | 1 | 0 | 0 | 0 | 0 | 0 | 0
Co0.2Cr0.17Fe0.19Mn0.23Ni0.18V0.02 | 1 | FCC | 181.6422 | 484.8288 | 629.2559 | 44.1625 | 0 | 0 | 0 | 0 | 0 | 0.1997 | 0.17476 | 0 | 0.19441 | 0 | 0 | 0 | 0 | 0 | 0.23409 | 0 | 0 | 0 | 0 | 0.18075 | 0 | 0 | 0 | 0 | 0 | 0 | 0 | 0.016288 | 0 | 0 | 0 | 0 | 1 | 0 | 0 | 0 | 0 | 0 | 0
Co0.25Cr0.28Fe0.21Ni0.26 | 2 | FCC | 193.1619 | 549.8345 | 761.089 | 33.6016 | 0 | 0 | 0 | 0 | 0 | 0.25164 | 0.27749 | 0 | 0.20983 | 0 | 0 | 0 | 0 | 0 | 0 | 0 | 0 | 0 | 0 | 0.26104 | 0 | 0 | 0 | 0 | 0 | 0 | 0 | 0 | 0 | 0 | 0 | 0 | 0 | 1 | 0 | 0 | 0 | 0 | 0
Al0.74Cu0.14Si0.12 | 1 |  | 721.384 | 612.9615 | 1393.3328 | 9.7266 | 0 | 0.73957 | 0 | 0 | 0 | 0 | 0 | 0.14376 | 0 | 0 | 0 | 0 | 0 | 0 | 0 | 0 | 0 | 0 | 0 | 0 | 0 | 0 | 0 | 0.11667 | 0 | 0 | 0 | 0 | 0 | 0 | 0 | 0 | 1 | 0 | 0 | 0 | 0 | 0 | 0
Al0.14Nb0.15Ti0.28V0.02Y0.13Zr0.28 | 1 | BCC | 458.5433 | 1347.6966 | 1640.01 | 12.394 | 0 | 0.14019 | 0 | 0 | 0 | 0 | 0 | 0 | 0 | 0 | 0 | 0 | 0 | 0 | 0 | 0 | 0 | 0.15014 | 0 | 0 | 0 | 0 | 0 | 0 | 0 | 0 | 0.2801 | 0.024584 | 0 | 0.12979 | 0 | 0.2752 | 1 | 0 | 0 | 0 | 0 | 0 | 0
Co0.11Cr0.19Fe0.21Mn0.15Ni0.28V0.07 | 1 | FCC | 268.5598 | 424.3313 | 641.3574 | 30.9691 | 0 | 0 | 0 | 0 | 0 | 0.10844 | 0.19208 | 0 | 0.20566 | 0 | 0 | 0 | 0 | 0 | 0.14538 | 0 | 0 | 0 | 0 | 0.28166 | 0 | 0 | 0 | 0 | 0 | 0 | 0 | 0.066779 | 0 | 0 | 0 | 0 | 1 | 0 | 0 | 0 | 0 | 0 | 0
Co0.16Cr0.18Cu0.1Fe0.22Mn0.13Ni0.2 | 4 | FCC | 307.606 | 985.155 | 990.7235 | 26.977 | 0 | 0 | 0 | 0 | 0 | 0.15726 | 0.18147 | 0.10419 | 0.21996 | 0 | 0 | 0 | 0 | 0 | 0.13282 | 0 | 0 | 0 | 0 | 0.2043 | 0 | 0 | 0 | 0 | 0 | 0 | 0 | 0 | 0 | 0 | 0 | 0 | 0 | 0 | 0 | 1 | 0 | 0 | 0
Co0.21Fe0.17Mo0.15Ni0.24V0.2Zr0.03 | 1 | FCC+IM | 575.5131 | 796.091 | 975.8094 | 18.0457 | 0 | 0 | 0 | 0 | 0 | 0.20853 | 0 | 0 | 0.17406 | 0 | 0 | 0 | 0 | 0 | 0 | 0.14803 | 0 | 0 | 0 | 0.24404 | 0 | 0 | 0 | 0 | 0 | 0 | 0 | 0.19968 | 0 | 0 | 0 | 0.025666 | 1 | 0 | 0 | 0 | 0 | 0 | 0
Al0.09Co0.22Cr0.2Fe0.21Mo0.03Ni0.22Ti0.03 | 1 | FCC+BCC+IM | 369.1278 | 946.2504 | 1309.972 | 20.7304 | 0 | 0.085133 | 0 | 0 | 0 | 0.22301 | 0.20221 | 0 | 0.21043 | 0 | 0 | 0 | 0 | 0 | 0 | 0.030739 | 0 | 0 | 0 | 0.22184 | 0 | 0 | 0 | 0 | 0 | 0 | 0.026632 | 0 | 0 | 0 | 0 | 0 | 1 | 0 | 0 | 0 | 0 | 0 | 0
Al0.07Hf0.17Mo0.1Nb0.15Ta0.31Ti0.08Zr0.12 | 1 | BCC | 510.0405 | 1417.3382 | 1626.2707 | 27.4843 | 0 | 0.070109 | 0 | 0 | 0 | 0 | 0 | 0 | 0 | 0 | 0 | 0.16938 | 0 | 0 | 0 | 0.097674 | 0 | 0.1531 | 0 | 0 | 0 | 0 | 0 | 0 | 0 | 0.30584 | 0.081798 | 0 | 0 | 0 | 0 | 0.12211 | 1 | 0 | 0 | 0 | 0 | 0 | 0
Mo0.25Nb0.2Ta0.15Ti0.18Zr0.23 | 3 | BCC | 510.8159 | 1471.48 | 1768.18 | 18.1608 | 0 | 0 | 0 | 0 | 0 | 0 | 0 | 0 | 0 | 0 | 0 | 0 | 0 | 0 | 0 | 0.24754 | 0 | 0.19733 | 0 | 0 | 0 | 0 | 0 | 0 | 0 | 0.15061 | 0.17688 | 0 | 0 | 0 | 0 | 0.22763 | 0 | 0 | 1 | 0 | 0 | 0 | 0
Mo0.18Nb0.22Ta0.04Ti0.14V0.25W0.17 | 1 | BCC | 520.991 | 1513.1 | 1865.742 | 15.296 | 0 | 0 | 0 | 0 | 0 | 0 | 0 | 0 | 0 | 0 | 0 | 0 | 0 | 0 | 0 | 0.18222 | 0 | 0.21792 | 0 | 0 | 0 | 0 | 0 | 0 | 0 | 0.038001 | 0.14493 | 0.24729 | 0.16963 | 0 | 0 | 0 | 1 | 0 | 0 | 0 | 0 | 0 | 0
Co0.16Fe0.14Mo0.09Nb0.06Ni0.23Ta0.11V0.08W0.13 | 5 | FCC+IM | 459.2388 | 887.1478 | 1326.4573 | 12.4504 | 0 | 0 | 0 | 0 | 0 | 0.16238 | 0 | 0 | 0.14162 | 0 | 0 | 0 | 0 | 0 | 0 | 0.08985 | 0 | 0.058698 | 0 | 0.22654 | 0 | 0 | 0 | 0 | 0 | 0.10837 | 0 | 0.077789 | 0.13476 | 0 | 0 | 0 | 0 | 0 | 0 | 0 | 1 | 0 | 0
Co0.21Cr0.19Fe0.2Mn0.21Ni0.19V0.01 | 1 | FCC | 173.0702 | 387.5128 | 537.6538 | 48.5017 | 0 | 0 | 0 | 0 | 0 | 0.20874 | 0.18543 | 0 | 0.19812 | 0 | 0 | 0 | 0 | 0 | 0.20851 | 0 | 0 | 0 | 0 | 0.19311 | 0 | 0 | 0 | 0 | 0 | 0 | 0 | 0.0060832 | 0 | 0 | 0 | 0 | 1 | 0 | 0 | 0 | 0 | 0 | 0
Al0.03Cr0.03Nb0.24Ti0.18V0.27Zr0.25 | 1 | BCC | 470.7995 | 1235.415 | 1730.772 | 36.8115 | 0 | 0.026126 | 0 | 0 | 0 | 0 | 0.025072 | 0 | 0 | 0 | 0 | 0 | 0 | 0 | 0 | 0 | 0 | 0.24067 | 0 | 0 | 0 | 0 | 0 | 0 | 0 | 0 | 0.1834 | 0.27388 | 0 | 0 | 0 | 0.25084 | 1 | 0 | 0 | 0 | 0 | 0 | 0
Co0.21Cr0.18Cu0.22Fe0.19Ni0.2 | 1 | FCC | 274.7788 | 335.6826 | 725.3213 | 34.591 | 0 | 0 | 0 | 0 | 0 | 0.20888 | 0.1787 | 0.21992 | 0.1912 | 0 | 0 | 0 | 0 | 0 | 0 | 0 | 0 | 0 | 0 | 0.19932 | 0 | 0 | 0 | 0 | 0 | 0 | 0 | 0 | 0 | 0 | 0 | 0 | 1 | 0 | 0 | 0 | 0 | 0 | 0
Hf0.37Ti0.05Y0.39Zr0.19 | 1 | HCP+IM | 410.1356 | 759.717 | 1340.7936 | 29.372 | 0 | 0 | 0 | 0 | 0 | 0 | 0 | 0 | 0 | 0 | 0 | 0.37282 | 0 | 0 | 0 | 0 | 0 | 0 | 0 | 0 | 0 | 0 | 0 | 0 | 0 | 0 | 0.053781 | 0 | 0 | 0.38713 | 0 | 0.18627 | 1 | 0 | 0 | 0 | 0 | 0 | 0
Co0.21Cr0.18Cu0.21Fe0.2Ni0.2 | 1 | FCC | 284.6656 | 310.3152 | 730.018 | 36.889 | 0 | 0 | 0 | 0 | 0 | 0.2081 | 0.1832 | 0.20712 | 0.20246 | 0 | 0 | 0 | 0 | 0 | 0 | 0 | 0 | 0 | 0 | 0.19602 | 0 | 0 | 0 | 0 | 0 | 0 | 0 | 0 | 0 | 0 | 0 | 0 | 1 | 0 | 0 | 0 | 0 | 0 | 0
Co0.21Cr0.19Fe0.2Mn0.21Ni0.19V0.01 | 1 | FCC | 173.0702 | 387.5128 | 537.6538 | 48.5017 | 0 | 0 | 0 | 0 | 0 | 0.20886 | 0.18549 | 0 | 0.19815 | 0 | 0 | 0 | 0 | 0 | 0.20853 | 0 | 0 | 0 | 0 | 0.19325 | 0 | 0 | 0 | 0 | 0 | 0 | 0 | 0.0057251 | 0 | 0 | 0 | 0 | 1 | 0 | 0 | 0 | 0 | 0 | 0
Al0.08Co0.12Cr0.13Cu0.09Fe0.13Nb0.08Ni0.1Ti0.14V0.13 | 1 | BCC | 682.3139 | 1408.6242 | 1682.808 | 7.3567 | 0 | 0.081829 | 0 | 0 | 0 | 0.1246 | 0.12943 | 0.088322 | 0.12602 | 0 | 0 | 0 | 0 | 0 | 0 | 0 | 0 | 0.082129 | 0 | 0.096348 | 0 | 0 | 0 | 0 | 0 | 0 | 0.14316 | 0.12816 | 0 | 0 | 0 | 0 | 1 | 0 | 0 | 0 | 0 | 0 | 0
Al0.27Co0.1Cr0.26Cu0.06Nb0.08Ti0.09V0.15 | 1 |  | 723.609 | 1552.3263 | 1941.3995 | 9.9968 | 0 | 0.27128 | 0 | 0 | 0 | 0.097105 | 0.25648 | 0.056842 | 0 | 0 | 0 | 0 | 0 | 0 | 0 | 0 | 0 | 0.078621 | 0 | 0 | 0 | 0 | 0 | 0 | 0 | 0 | 0.09248 | 0.1472 | 0 | 0 | 0 | 0 | 1 | 0 | 0 | 0 | 0 | 0 | 0
Al0.13Co0.2Cr0.19Cu0.01Fe0.19Ni0.2Ti0.09 | 1 | FCC+BCC | 524.9941 | 1436.796 | 1895.1665 | 23.9894 | 0 | 0.12586 | 0 | 0 | 0 | 0.20498 | 0.18624 | 0.0081947 | 0.18589 | 0 | 0 | 0 | 0 | 0 | 0 | 0 | 0 | 0 | 0 | 0.20339 | 0 | 0 | 0 | 0 | 0 | 0 | 0.085449 | 0 | 0 | 0 | 0 | 0 | 1 | 0 | 0 | 0 | 0 | 0 | 0
Co0.18Cr0.22Cu0.14Fe0.23Ni0.24 | 6 | FCC | 245.3612 | 651.2268 | 842.874 | 34.0996 | 0 | 0 | 0 | 0 | 0 | 0.17984 | 0.21529 | 0.14011 | 0.22912 | 0 | 0 | 0 | 0 | 0 | 0 | 0 | 0 | 0 | 0 | 0.23563 | 0 | 0 | 0 | 0 | 0 | 0 | 0 | 0 | 0 | 0 | 0 | 0 | 0 | 0 | 0 | 0 | 0 | 1 | 0
Al0.21Co0.17Cr0.08Fe0.11Ni0.44 | 1 | FCC+BCC | 391.9381 | 668.8898 | 1174.7377 | 22.4107 | 0 | 0.20879 | 0 | 0 | 0 | 0.16912 | 0.077965 | 0 | 0.10543 | 0 | 0 | 0 | 0 | 0 | 0 | 0 | 0 | 0 | 0 | 0.4387 | 0 | 0 | 0 | 0 | 0 | 0 | 0 | 0 | 0 | 0 | 0 | 0 | 1 | 0 | 0 | 0 | 0 | 0 | 0
Mo0.26Nb0.27Ta0.03Ti0.15V0.02W0.26 | 1 | BCC | 493.3595 | 1393.64 | 1680.789 | 13.1164 | 0 | 0 | 0 | 0 | 0 | 0 | 0 | 0 | 0 | 0 | 0 | 0 | 0 | 0 | 0 | 0.26096 | 0 | 0.27392 | 0 | 0 | 0 | 0 | 0 | 0 | 0 | 0.032498 | 0.14972 | 0.020994 | 0.26191 | 0 | 0 | 0 | 1 | 0 | 0 | 0 | 0 | 0 | 0
Hf0.13Nb0.33Ta0.31Ti0.06W0.14Zr0.02 | 3 | BCC | 462.2669 | 1090.0767 | 1330.6329 | 17.9301 | 0 | 0 | 0 | 0 | 0 | 0 | 0 | 0 | 0 | 0 | 0 | 0.13227 | 0 | 0 | 0 | 0 | 0 | 0.33159 | 0 | 0 | 0 | 0 | 0 | 0 | 0 | 0.31273 | 0.059497 | 0 | 0.14246 | 0 | 0 | 0.021447 | 0 | 0 | 1 | 0 | 0 | 0 | 0
Al0.01Co0.24Cr0.25Cu0.27Fe0.23 | 1 | FCC | 186.5135 | 409.6553 | 824.7851 | 29.1329 | 0 | 0.0051241 | 0 | 0 | 0 | 0.24259 | 0.25005 | 0.27287 | 0.22937 | 0 | 0 | 0 | 0 | 0 | 0 | 0 | 0 | 0 | 0 | 0 | 0 | 0 | 0 | 0 | 0 | 0 | 0 | 0 | 0 | 0 | 0 | 0 | 1 | 0 | 0 | 0 | 0 | 0 | 0
Nb0.09Ti0.61Zr0.3 | 1 | BCC | 306.1096 | 1024.66 | 1065.09 | 32.2194 | 0 | 0 | 0 | 0 | 0 | 0 | 0 | 0 | 0 | 0 | 0 | 0 | 0 | 0 | 0 | 0 | 0 | 0.089925 | 0 | 0 | 0 | 0 | 0 | 0 | 0 | 0 | 0.60986 | 0 | 0 | 0 | 0 | 0.30022 | 1 | 0 | 0 | 0 | 0 | 0 | 0
Al0.09Hf0.18Nb0.18Ta0.21Ti0.14Zr0.2 | 1 | BCC | 413.5283 | 1408.905 | 1734.9625 | 37.773 | 0 | 0.087973 | 0 | 0 | 0 | 0 | 0 | 0 | 0 | 0 | 0 | 0.17929 | 0 | 0 | 0 | 0 | 0 | 0.17957 | 0 | 0 | 0 | 0 | 0 | 0 | 0 | 0.21428 | 0.14068 | 0 | 0 | 0 | 0 | 0.19821 | 1 | 0 | 0 | 0 | 0 | 0 | 0
Al0.06Fe0.37Mn0.38Ni0.19 | 1 | FCC | 279.2147 | 213.61 | 550.7488 | 43.0701 | 0 | 0.058712 | 0 | 0 | 0 | 0 | 0 | 0 | 0.37006 | 0 | 0 | 0 | 0 | 0 | 0.37926 | 0 | 0 | 0 | 0 | 0.19197 | 0 | 0 | 0 | 0 | 0 | 0 | 0 | 0 | 0 | 0 | 0 | 0 | 1 | 0 | 0 | 0 | 0 | 0 | 0
Hf0.1Mo0.12Nb0.21Si0.06Ta0.01Ti0.25V0.03Zr0.22 | 1 | BCC+IM | 465.0959 | 1489.3 | 2652.33 | 29.9513 | 0 | 0 | 0 | 0 | 0 | 0 | 0 | 0 | 0 | 0 | 0 | 0.10472 | 0 | 0 | 0 | 0.12122 | 0 | 0.20606 | 0 | 0 | 0 | 0 | 0 | 0.061732 | 0 | 0.00815 | 0.24685 | 0.031264 | 0 | 0 | 0 | 0.22 | 1 | 0 | 0 | 0 | 0 | 0 | 0
Al0.2Cr0.23Fe0.27Ni0.29 | 1 | BCC+IM | 440.0829 | 889.472 | 2124.16 | 23.153 | 0 | 0.20453 | 0 | 0 | 0 | 0 | 0.23266 | 0 | 0.26812 | 0 | 0 | 0 | 0 | 0 | 0 | 0 | 0 | 0 | 0 | 0.29468 | 0 | 0 | 0 | 0 | 0 | 0 | 0 | 0 | 0 | 0 | 0 | 0 | 1 | 0 | 0 | 0 | 0 | 0 | 0
Co0.25Cr0.27Fe0.24Ni0.24 | 2 | FCC | 184.6573 | 500.7889 | 738.6604 | 41.339 | 0 | 0 | 0 | 0 | 0 | 0.24755 | 0.26889 | 0 | 0.24094 | 0 | 0 | 0 | 0 | 0 | 0 | 0 | 0 | 0 | 0 | 0.24262 | 0 | 0 | 0 | 0 | 0 | 0 | 0 | 0 | 0 | 0 | 0 | 0 | 0 | 1 | 0 | 0 | 0 | 0 | 0
Al0.1Cr0.14Cu0.03Nb0.16Ti0.19V0.2Zr0.17 | 3 | BCC+HCP | 659.3139 | 1263.3475 | 1639.9613 | 12.128 | 0 | 0.10291 | 0 | 0 | 0 | 0 | 0.14053 | 0.029531 | 0 | 0 | 0 | 0 | 0 | 0 | 0 | 0 | 0 | 0.16373 | 0 | 0 | 0 | 0 | 0 | 0 | 0 | 0 | 0.19246 | 0.20233 | 0 | 0 | 0 | 0.16851 | 0 | 0 | 1 | 0 | 0 | 0 | 0
Al0.05Cr0.08Nb0.2Ti0.2V0.23Zr0.24 | 1 | BCC | 493.7486 | 1231.64 | 1749.7633 | 28.939 | 0 | 0.050255 | 0 | 0 | 0 | 0 | 0.082251 | 0 | 0 | 0 | 0 | 0 | 0 | 0 | 0 | 0 | 0 | 0.20335 | 0 | 0 | 0 | 0 | 0 | 0 | 0 | 0 | 0.19506 | 0.23211 | 0 | 0 | 0 | 0.23697 | 1 | 0 | 0 | 0 | 0 | 0 | 0
Al0.03Co0.22Cr0.19Fe0.22Mo0.12Ni0.22 | 1 | FCC+IM | 284.4052 | 460.5544 | 967.7607 | 24.8667 | 0 | 0.028396 | 0 | 0 | 0 | 0.2231 | 0.19214 | 0 | 0.21767 | 0 | 0 | 0 | 0 | 0 | 0 | 0.12056 | 0 | 0 | 0 | 0.21813 | 0 | 0 | 0 | 0 | 0 | 0 | 0 | 0 | 0 | 0 | 0 | 0 | 1 | 0 | 0 | 0 | 0 | 0 | 0
Mo0.38Nb0.21Ti0.18V0.23 | 1 | BCC | 518.0857 | 1521.01 | 1827.134 | 16.879 | 0 | 0 | 0 | 0 | 0 | 0 | 0 | 0 | 0 | 0 | 0 | 0 | 0 | 0 | 0 | 0.37998 | 0 | 0.21269 | 0 | 0 | 0 | 0 | 0 | 0 | 0 | 0 | 0.17989 | 0.22744 | 0 | 0 | 0 | 0 | 1 | 0 | 0 | 0 | 0 | 0 | 0
Mo0.26Nb0.18Ti0.27V0.05Zr0.24 | 1 | BCC | 455.9675 | 1580.44 | 3246.65 | 25.252 | 0 | 0 | 0 | 0 | 0 | 0 | 0 | 0 | 0 | 0 | 0 | 0 | 0 | 0 | 0 | 0.26162 | 0 | 0.17586 | 0 | 0 | 0 | 0 | 0 | 0 | 0 | 0 | 0.27262 | 0.052916 | 0 | 0 | 0 | 0.23697 | 1 | 0 | 0 | 0 | 0 | 0 | 0
Co0.23Cr0.25Fe0.2Nb0.03Ni0.26V0.04 | 5 | FCC+IM | 247.9428 | 622.5016 | 752.4178 | 19.6377 | 0 | 0 | 0 | 0 | 0 | 0.2279 | 0.24694 | 0 | 0.20022 | 0 | 0 | 0 | 0 | 0 | 0 | 0 | 0 | 0.026787 | 0 | 0.26033 | 0 | 0 | 0 | 0 | 0 | 0 | 0 | 0.037824 | 0 | 0 | 0 | 0 | 0 | 0 | 0 | 0 | 1 | 0 | 0
Co0.18Cr0.21Fe0.22Mo0.02Nb0.02Ni0.26Ti0.09 | 1 | FCC+IM | 558.0044 | 1046.5428 | 1550.3029 | 19.7192 | 0 | 0 | 0 | 0 | 0 | 0.18093 | 0.21082 | 0 | 0.22171 | 0 | 0 | 0 | 0 | 0 | 0 | 0.022015 | 0 | 0.018091 | 0 | 0.25727 | 0 | 0 | 0 | 0 | 0 | 0 | 0.089162 | 0 | 0 | 0 | 0 | 0 | 1 | 0 | 0 | 0 | 0 | 0 | 0
Mo0.35Nb0.2Ti0.26V0.19 | 1 | BCC | 460.4649 | 1388.24 | 1851.932 | 14.452 | 0 | 0 | 0 | 0 | 0 | 0 | 0 | 0 | 0 | 0 | 0 | 0 | 0 | 0 | 0 | 0.347 | 0 | 0.19804 | 0 | 0 | 0 | 0 | 0 | 0 | 0 | 0 | 0.26118 | 0.19378 | 0 | 0 | 0 | 0 | 1 | 0 | 0 | 0 | 0 | 0 | 0
Al0.2Cr0.17Nb0.24Ti0.11V0.28 | 1 | BCC | 595.888 | 1357.4579 | 1409.7943 | 23.4838 | 0 | 0.19766 | 0 | 0 | 0 | 0 | 0.17036 | 0 | 0 | 0 | 0 | 0 | 0 | 0 | 0 | 0 | 0 | 0.23906 | 0 | 0 | 0 | 0 | 0 | 0 | 0 | 0 | 0.11326 | 0.27966 | 0 | 0 | 0 | 0 | 1 | 0 | 0 | 0 | 0 | 0 | 0
Al0.05Co0.21Cr0.2Fe0.21Mo0.04Nb0.04Ni0.21Ti0.05 | 1 | FCC+IM | 426.6918 | 963.5859 | 1422.1103 | 16.8758 | 0 | 0.04974 | 0 | 0 | 0 | 0.21019 | 0.19843 | 0 | 0.20967 | 0 | 0 | 0 | 0 | 0 | 0 | 0.04075 | 0 | 0.038344 | 0 | 0.20764 | 0 | 0 | 0 | 0 | 0 | 0 | 0.045238 | 0 | 0 | 0 | 0 | 0 | 1 | 0 | 0 | 0 | 0 | 0 | 0
Al0.05Co0.26Cr0.32Fe0.07Ni0.3 | 2 | FCC | 284.4212 | 692.156 | 979.9832 | 44.06 | 0 | 0.0519 | 0 | 0 | 0 | 0.2617 | 0.3206 | 0 | 0.066986 | 0 | 0 | 0 | 0 | 0 | 0 | 0 | 0 | 0 | 0 | 0.29881 | 0 | 0 | 0 | 0 | 0 | 0 | 0 | 0 | 0 | 0 | 0 | 0 | 0 | 1 | 0 | 0 | 0 | 0 | 0
Co0.15Cr0.2Fe0.21Nb0.03Ni0.26Ti0.15 | 1 | FCC+IM | 659.8045 | 1101.2975 | 1557.6337 | 17.8928 | 0 | 0 | 0 | 0 | 0 | 0.14889 | 0.20086 | 0 | 0.21005 | 0 | 0 | 0 | 0 | 0 | 0 | 0 | 0 | 0.026586 | 0 | 0.26079 | 0 | 0 | 0 | 0 | 0 | 0 | 0.15282 | 0 | 0 | 0 | 0 | 0 | 1 | 0 | 0 | 0 | 0 | 0 | 0
Al0.04Co0.28Cr0.35Fe0.01Ni0.33 | 2 | FCC | 283.2775 | 681.05 | 983.3224 | 48.1749 | 0 | 0.039342 | 0 | 0 | 0 | 0.27699 | 0.35037 | 0 | 0.0067582 | 0 | 0 | 0 | 0 | 0 | 0 | 0 | 0 | 0 | 0 | 0.32654 | 0 | 0 | 0 | 0 | 0 | 0 | 0 | 0 | 0 | 0 | 0 | 0 | 0 | 1 | 0 | 0 | 0 | 0 | 0
Co0.14Cr0.12Cu0.13Fe0.14Mn0.1Ni0.12V0.24 | 1 | BCC | 617.3705 | 952.95 | 1013.4873 | 13.7873 | 0 | 0 | 0 | 0 | 0 | 0.14444 | 0.12332 | 0.12914 | 0.14143 | 0 | 0 | 0 | 0 | 0 | 0.097572 | 0 | 0 | 0 | 0 | 0.12386 | 0 | 0 | 0 | 0 | 0 | 0 | 0 | 0.24023 | 0 | 0 | 0 | 0 | 1 | 0 | 0 | 0 | 0 | 0 | 0
Al0.05Co0.26Cr0.32Fe0.07Ni0.3 | 2 | FCC | 285.2212 | 692.156 | 979.9832 | 44.06 | 0 | 0.053147 | 0 | 0 | 0 | 0.26143 | 0.32056 | 0 | 0.067336 | 0 | 0 | 0 | 0 | 0 | 0 | 0 | 0 | 0 | 0 | 0.29753 | 0 | 0 | 0 | 0 | 0 | 0 | 0 | 0 | 0 | 0 | 0 | 0 | 0 | 1 | 0 | 0 | 0 | 0 | 0
Al0.06Co0.31Cr0.03Fe0.28Ni0.31Ti0.01 | 1 | FCC | 204.5752 | 212.3222 | 565.1645 | 47.2076 | 0 | 0.057717 | 0 | 0 | 0 | 0.30625 | 0.034421 | 0 | 0.28371 | 0 | 0 | 0 | 0 | 0 | 0 | 0 | 0 | 0 | 0 | 0.3118 | 0 | 0 | 0 | 0 | 0 | 0 | 0.0061059 | 0 | 0 | 0 | 0 | 0 | 1 | 0 | 0 | 0 | 0 | 0 | 0
Al0.04Co0.22Cr0.2Fe0.22Mo0.1Ni0.22Ti0.01 | 1 | FCC+IM | 353.605 | 559.9263 | 774.4148 | 26.8027 | 0 | 0.035679 | 0 | 0 | 0 | 0.22201 | 0.1967 | 0 | 0.21807 | 0 | 0 | 0 | 0 | 0 | 0 | 0.096661 | 0 | 0 | 0 | 0.21769 | 0 | 0 | 0 | 0 | 0 | 0 | 0.013186 | 0 | 0 | 0 | 0 | 0 | 1 | 0 | 0 | 0 | 0 | 0 | 0
Al0.53Cu0.12Mg0.1Si0.03Zn0.22 | 1 | FCC+IM | 709.4321 | 467.25 | 840.6043 | 8.1795 | 0 | 0.53156 | 0 | 0 | 0 | 0 | 0 | 0.11806 | 0 | 0 | 0 | 0 | 0 | 0.10157 | 0 | 0 | 0 | 0 | 0 | 0 | 0 | 0 | 0 | 0.031706 | 0 | 0 | 0 | 0 | 0 | 0 | 0.2171 | 0 | 1 | 0 | 0 | 0 | 0 | 0 | 0
Mo0.36Nb0.23Ta0.14Ti0.28 | 3 | BCC | 449.4672 | 1369.54 | 1681.994 | 15.0622 | 0 | 0 | 0 | 0 | 0 | 0 | 0 | 0 | 0 | 0 | 0 | 0 | 0 | 0 | 0 | 0.35937 | 0 | 0.22681 | 0 | 0 | 0 | 0 | 0 | 0 | 0 | 0.13857 | 0.27524 | 0 | 0 | 0 | 0 | 0 | 0 | 0 | 1 | 0 | 0 | 0 | 0
Co0.15Cr0.13Cu0.13Fe0.15Mn0.07Ni0.13V0.23 | 1 | BCC | 605.833 | 939.24 | 1072.3054 | 14.3003 | 0 | 0 | 0 | 0 | 0 | 0.1507 | 0.13096 | 0.13468 | 0.14835 | 0 | 0 | 0 | 0 | 0 | 0.071701 | 0 | 0 | 0 | 0 | 0.13091 | 0 | 0 | 0 | 0 | 0 | 0 | 0 | 0.23269 | 0 | 0 | 0 | 0 | 1 | 0 | 0 | 0 | 0 | 0 | 0
Al0.09Co0.23Cr0.23Fe0.24Ni0.21 | 3 | FCC | 119.486 | 469.1903 | 714.5775 | 48.7855 | 0 | 0.086171 | 0 | 0 | 0 | 0.23482 | 0.23341 | 0 | 0.23591 | 0 | 0 | 0 | 0 | 0 | 0 | 0 | 0 | 0 | 0 | 0.20969 | 0 | 0 | 0 | 0 | 0 | 0 | 0 | 0 | 0 | 0 | 0 | 0 | 0 | 0 | 1 | 0 | 0 | 0 | 0
Al0.08Co0.2Cr0.16Fe0.18Mn0.19Ni0.19 | 1 | FCC+BCC | 246.605 | 322.1617 | 863.4595 | 37.547 | 0 | 0.084546 | 0 | 0 | 0 | 0.20057 | 0.16443 | 0 | 0.17808 | 0 | 0 | 0 | 0 | 0 | 0.18531 | 0 | 0 | 0 | 0 | 0.18707 | 0 | 0 | 0 | 0 | 0 | 0 | 0 | 0 | 0 | 0 | 0 | 0 | 1 | 0 | 0 | 0 | 0 | 0 | 0
Al0.14Cr0.16Nb0.24Ti0.17V0.3 | 1 | BCC | 588.693 | 1392.0642 | 1806.9488 | 20.7927 | 0 | 0.13761 | 0 | 0 | 0 | 0 | 0.15622 | 0 | 0 | 0 | 0 | 0 | 0 | 0 | 0 | 0 | 0 | 0.23561 | 0 | 0 | 0 | 0 | 0 | 0 | 0 | 0 | 0.17242 | 0.29813 | 0 | 0 | 0 | 0 | 1 | 0 | 0 | 0 | 0 | 0 | 0
Al0.09Co0.23Cr0.23Fe0.24Ni0.21 | 3 | FCC | 119.486 | 469.1903 | 714.5775 | 48.7855 | 0 | 0.086171 | 0 | 0 | 0 | 0.23482 | 0.23341 | 0 | 0.23591 | 0 | 0 | 0 | 0 | 0 | 0 | 0 | 0 | 0 | 0 | 0.20969 | 0 | 0 | 0 | 0 | 0 | 0 | 0 | 0 | 0 | 0 | 0 | 0 | 0 | 0 | 1 | 0 | 0 | 0 | 0
Mo0.24Nb0.27Ta0.03Ti0.15V0.05W0.26 | 1 | BCC | 504.5107 | 1407.36 | 1769.405 | 13.9794 | 0 | 0 | 0 | 0 | 0 | 0 | 0 | 0 | 0 | 0 | 0 | 0 | 0 | 0 | 0 | 0.24361 | 0 | 0.2668 | 0 | 0 | 0 | 0 | 0 | 0 | 0 | 0.025817 | 0.15341 | 0.054577 | 0.25578 | 0 | 0 | 0 | 1 | 0 | 0 | 0 | 0 | 0 | 0
Al0.09Co0.23Cr0.23Fe0.24Ni0.21 | 3 | FCC | 119.486 | 469.1903 | 714.5775 | 48.7855 | 0 | 0.086171 | 0 | 0 | 0 | 0.23482 | 0.23341 | 0 | 0.23591 | 0 | 0 | 0 | 0 | 0 | 0 | 0 | 0 | 0 | 0 | 0.20969 | 0 | 0 | 0 | 0 | 0 | 0 | 0 | 0 | 0 | 0 | 0 | 0 | 0 | 0 | 1 | 0 | 0 | 0 | 0
Co0.25Cr0.25Fe0.25Ni0.25 | 1 | FCC | 169.921 | 304.1545 | 479.7024 | 55.6424 | 0 | 0 | 0 | 0 | 0 | 0.24806 | 0.25133 | 0 | 0.25323 | 0 | 0 | 0 | 0 | 0 | 0 | 0 | 0 | 0 | 0 | 0.24738 | 0 | 0 | 0 | 0 | 0 | 0 | 0 | 0 | 0 | 0 | 0 | 0 | 1 | 0 | 0 | 0 | 0 | 0 | 0
Mo0.2Nb0.18Ta0.08Ti0.2V0.06Zr0.28 | 3 | BCC | 562.4885 | 1530.16 | 2938.57 | 16.0945 | 0 | 0 | 0 | 0 | 0 | 0 | 0 | 0 | 0 | 0 | 0 | 0 | 0 | 0 | 0 | 0.20372 | 0 | 0.18483 | 0 | 0 | 0 | 0 | 0 | 0 | 0 | 0.07641 | 0.19757 | 0.055936 | 0 | 0 | 0 | 0.28154 | 0 | 0 | 1 | 0 | 0 | 0 | 0
Al0.14Co0.22Cr0.19Fe0.19Ni0.21Si0.05 | 1 | FCC+BCC | 314.8844 | 1128.1893 | 1168.4816 | 36.0799 | 0 | 0.13619 | 0 | 0 | 0 | 0.21836 | 0.192 | 0 | 0.19051 | 0 | 0 | 0 | 0 | 0 | 0 | 0 | 0 | 0 | 0 | 0.21286 | 0 | 0 | 0 | 0.050074 | 0 | 0 | 0 | 0 | 0 | 0 | 0 | 0 | 1 | 0 | 0 | 0 | 0 | 0 | 0
Al0.12Nb0.22Ta0.1Ti0.36Zr0.2 | 1 | BCC | 377.8747 | 1119.735 | 1452.5325 | 23.9009 | 0 | 0.1172 | 0 | 0 | 0 | 0 | 0 | 0 | 0 | 0 | 0 | 0 | 0 | 0 | 0 | 0 | 0 | 0.21534 | 0 | 0 | 0 | 0 | 0 | 0 | 0 | 0.10361 | 0.36482 | 0 | 0 | 0 | 0 | 0.19776 | 1 | 0 | 0 | 0 | 0 | 0 | 0
Al0.06Co0.08Cr0.13Cu0.05Fe0.05Nb0.12Ti0.16V0.18Zr0.16 | 1 | BCC | 680.6101 | 1387.39 | 1677.32 | 10.9298 | 0 | 0.06392 | 0 | 0 | 0 | 0.083697 | 0.13033 | 0.04888 | 0.049796 | 0 | 0 | 0 | 0 | 0 | 0 | 0 | 0 | 0.12251 | 0 | 0 | 0 | 0 | 0 | 0 | 0 | 0 | 0.15641 | 0.17969 | 0 | 0 | 0 | 0.16476 | 1 | 0 | 0 | 0 | 0 | 0 | 0
Al0.03Co0.23Cr0.18Fe0.21Ni0.21Si0.13 | 1 | FCC | 307.2033 | 425.299 | 634.8634 | 29.1034 | 0 | 0.027558 | 0 | 0 | 0 | 0.2308 | 0.18441 | 0 | 0.20698 | 0 | 0 | 0 | 0 | 0 | 0 | 0 | 0 | 0 | 0 | 0.21457 | 0 | 0 | 0 | 0.13457 | 0 | 0 | 0 | 0 | 0 | 0 | 0 | 0 | 1 | 0 | 0 | 0 | 0 | 0 | 0
Co0.25Cr0.28Fe0.21Ni0.26 | 2 | FCC | 193.1619 | 549.8345 | 761.089 | 33.6016 | 0 | 0 | 0 | 0 | 0 | 0.25181 | 0.27777 | 0 | 0.20858 | 0 | 0 | 0 | 0 | 0 | 0 | 0 | 0 | 0 | 0 | 0.26184 | 0 | 0 | 0 | 0 | 0 | 0 | 0 | 0 | 0 | 0 | 0 | 0 | 0 | 1 | 0 | 0 | 0 | 0 | 0
Al0.09Co0.23Cr0.23Fe0.24Ni0.21 | 3 | FCC | 119.486 | 469.1903 | 714.5775 | 48.7855 | 0 | 0.086171 | 0 | 0 | 0 | 0.23482 | 0.23341 | 0 | 0.23591 | 0 | 0 | 0 | 0 | 0 | 0 | 0 | 0 | 0 | 0 | 0.20969 | 0 | 0 | 0 | 0 | 0 | 0 | 0 | 0 | 0 | 0 | 0 | 0 | 0 | 0 | 1 | 0 | 0 | 0 | 0
Hf0.17Mo0.23Nb0.21Ti0.27Zr0.12 | 1 | BCC | 437.4202 | 1520.35 | 1900.87 | 26.3846 | 0 | 0 | 0 | 0 | 0 | 0 | 0 | 0 | 0 | 0 | 0 | 0.16772 | 0 | 0 | 0 | 0.22986 | 0 | 0.20595 | 0 | 0 | 0 | 0 | 0 | 0 | 0 | 0 | 0.27375 | 0 | 0 | 0 | 0 | 0.12274 | 1 | 0 | 0 | 0 | 0 | 0 | 0
B0.1Co0.12Cr0.11Cu0.12Fe0.15Ni0.09Ti0.1Zr0.2 | 1 | BCC | 603.243 | 1318.85 | 1631.1843 | 8.559 | 0 | 0 | 0.10286 | 0 | 0 | 0.1249 | 0.11391 | 0.11707 | 0.15083 | 0 | 0 | 0 | 0 | 0 | 0 | 0 | 0 | 0 | 0 | 0.088134 | 0 | 0 | 0 | 0 | 0 | 0 | 0.10416 | 0 | 0 | 0 | 0 | 0.19814 | 1 | 0 | 0 | 0 | 0 | 0 | 0
Co0.25Cr0.28Fe0.2Ni0.27 | 2 | FCC | 200.1648 | 597.9543 | 765.732 | 33.9394 | 0 | 0 | 0 | 0 | 0 | 0.2535 | 0.28209 | 0 | 0.19927 | 0 | 0 | 0 | 0 | 0 | 0 | 0 | 0 | 0 | 0 | 0.26513 | 0 | 0 | 0 | 0 | 0 | 0 | 0 | 0 | 0 | 0 | 0 | 0 | 0 | 1 | 0 | 0 | 0 | 0 | 0
Al0.28Co0.21Cr0.24Fe0.11Ni0.15 | 1 | BCC | 661.0003 | 1365.3802 | 1411.5409 | 16.5172 | 0 | 0.27914 | 0 | 0 | 0 | 0.20978 | 0.24299 | 0 | 0.11451 | 0 | 0 | 0 | 0 | 0 | 0 | 0 | 0 | 0 | 0 | 0.15357 | 0 | 0 | 0 | 0 | 0 | 0 | 0 | 0 | 0 | 0 | 0 | 0 | 1 | 0 | 0 | 0 | 0 | 0 | 0
Mo0.31Nb0.19Ti0.25Zr0.26 | 1 | BCC | 486.0059 | 1587.11 | 2482.586 | 25.161 | 0 | 0 | 0 | 0 | 0 | 0 | 0 | 0 | 0 | 0 | 0 | 0 | 0 | 0 | 0 | 0.30644 | 0 | 0.18597 | 0 | 0 | 0 | 0 | 0 | 0 | 0 | 0 | 0.24683 | 0 | 0 | 0 | 0 | 0.26076 | 1 | 0 | 0 | 0 | 0 | 0 | 0
Al0.15Co0.01Cr0.2Fe0.22Mn0.2Mo0.02Ni0.2 | 1 | FCC+BCC+IM | 360.0558 | 1220.186 | 1243.9931 | 42.0273 | 0 | 0.14947 | 0 | 0 | 0 | 0.0054063 | 0.19644 | 0 | 0.22329 | 0 | 0 | 0 | 0 | 0 | 0.20016 | 0.020442 | 0 | 0 | 0 | 0.2048 | 0 | 0 | 0 | 0 | 0 | 0 | 0 | 0 | 0 | 0 | 0 | 0 | 1 | 0 | 0 | 0 | 0 | 0 | 0
Al0.15Co0.24Cr0.13Fe0.18Ni0.22Ti0.09 | 1 | FCC+BCC | 552.7575 | 1488.5764 | 1891.6228 | 21.918 | 0 | 0.15044 | 0 | 0 | 0 | 0.23677 | 0.12737 | 0 | 0.17596 | 0 | 0 | 0 | 0 | 0 | 0 | 0 | 0 | 0 | 0 | 0.22125 | 0 | 0 | 0 | 0 | 0 | 0 | 0.088217 | 0 | 0 | 0 | 0 | 0 | 1 | 0 | 0 | 0 | 0 | 0 | 0
Al0.22Co0.19Cr0.24Fe0.1Ni0.24 | 4 | BCC | 588.7876 | 1378.8457 | 1966.3912 | 18.5992 | 0 | 0.22078 | 0 | 0 | 0 | 0.19198 | 0.24273 | 0 | 0.10397 | 0 | 0 | 0 | 0 | 0 | 0 | 0 | 0 | 0 | 0 | 0.23704 | 0 | 0 | 0 | 0 | 0 | 0 | 0 | 0 | 0 | 0 | 0 | 0 | 0 | 0 | 0 | 1 | 0 | 0 | 0
Al0.19Nb0.19Ta0.23Ti0.24Zr0.16 | 5 | BCC | 517.2561 | 1161.838 | 1357.93 | 9.3573 | 0 | 0.19219 | 0 | 0 | 0 | 0 | 0 | 0 | 0 | 0 | 0 | 0 | 0 | 0 | 0 | 0 | 0 | 0.18556 | 0 | 0 | 0 | 0 | 0 | 0 | 0 | 0.22547 | 0.239 | 0 | 0 | 0 | 0 | 0.15777 | 0 | 0 | 0 | 0 | 1 | 0 | 0
Nb0.2Ta0.25Ti0.23V0.32 | 1 | BCC | 460.0222 | 1120.39 | 1525.43 | 22.8019 | 0 | 0 | 0 | 0 | 0 | 0 | 0 | 0 | 0 | 0 | 0 | 0 | 0 | 0 | 0 | 0 | 0 | 0.20386 | 0 | 0 | 0 | 0 | 0 | 0 | 0 | 0.2461 | 0.22781 | 0.32222 | 0 | 0 | 0 | 0 | 1 | 0 | 0 | 0 | 0 | 0 | 0
Hf0.07Mo0.25Nb0.19Si0.09Ta0.03Ti0.22Zr0.15 | 1 | BCC | 548.9053 | 1567.5 | 1965.564 | 28.4336 | 0 | 0 | 0 | 0 | 0 | 0 | 0 | 0 | 0 | 0 | 0 | 0.071838 | 0 | 0 | 0 | 0.24701 | 0 | 0.18503 | 0 | 0 | 0 | 0 | 0 | 0.094024 | 0 | 0.030161 | 0.21889 | 0 | 0 | 0 | 0 | 0.15305 | 1 | 0 | 0 | 0 | 0 | 0 | 0
Co0.25Cr0.24Fe0.26Ni0.25 | 1 | FCC | 173.3883 | 285.261 | 482.5363 | 55.1879 | 0 | 0 | 0 | 0 | 0 | 0.25408 | 0.24031 | 0 | 0.25505 | 0 | 0 | 0 | 0 | 0 | 0 | 0 | 0 | 0 | 0 | 0.25056 | 0 | 0 | 0 | 0 | 0 | 0 | 0 | 0 | 0 | 0 | 0 | 0 | 1 | 0 | 0 | 0 | 0 | 0 | 0
Al0.13Co0.16Cr0.23Fe0.23Ni0.24 | 1 | FCC+BCC | 329.1017 | 1014.5492 | 1541.0611 | 36.0448 | 0 | 0.1334 | 0 | 0 | 0 | 0.15903 | 0.23039 | 0 | 0.2305 | 0 | 0 | 0 | 0 | 0 | 0 | 0 | 0 | 0 | 0 | 0.24205 | 0 | 0 | 0 | 0 | 0 | 0 | 0 | 0 | 0 | 0 | 0 | 0 | 1 | 0 | 0 | 0 | 0 | 0 | 0
Cr0.11Fe0.43Ni0.46 | 6 | FCC | 329.932 | 314.6338 | 652.9357 | 49.152 | 0 | 0 | 0 | 0 | 0 | 0 | 0.10542 | 0 | 0.43004 | 0 | 0 | 0 | 0 | 0 | 0 | 0 | 0 | 0 | 0 | 0.46453 | 0 | 0 | 0 | 0 | 0 | 0 | 0 | 0 | 0 | 0 | 0 | 0 | 0 | 0 | 0 | 0 | 0 | 1 | 0
Co0.2Cr0.17Fe0.19Mn0.25Ni0.18V0.01 | 1 | FCC | 205.949 | 444.7106 | 653.0736 | 45.4635 | 0 | 0 | 0 | 0 | 0 | 0.19515 | 0.17181 | 0 | 0.19358 | 0 | 0 | 0 | 0 | 0 | 0.24694 | 0 | 0 | 0 | 0 | 0.18416 | 0 | 0 | 0 | 0 | 0 | 0 | 0 | 0.008348 | 0 | 0 | 0 | 0 | 1 | 0 | 0 | 0 | 0 | 0 | 0
Al0.06Co0.18Cr0.18Fe0.18Nb0.1Ni0.18Ti0.08Zr0.04 | 1 | FCC+BCC+IM | 401.2367 | 1471.671 | 1860.656 | 11.2987 | 0 | 0.062186 | 0 | 0 | 0 | 0.18197 | 0.17784 | 0 | 0.18148 | 0 | 0 | 0 | 0 | 0 | 0 | 0 | 0 | 0.10283 | 0 | 0.18208 | 0 | 0 | 0 | 0 | 0 | 0 | 0.076051 | 0 | 0 | 0 | 0 | 0.03557 | 1 | 0 | 0 | 0 | 0 | 0 | 0
Al0.09Co0.23Cr0.23Fe0.24Ni0.21 | 3 | FCC | 119.486 | 469.1903 | 714.5775 | 48.7855 | 0 | 0.086171 | 0 | 0 | 0 | 0.23482 | 0.23341 | 0 | 0.23591 | 0 | 0 | 0 | 0 | 0 | 0 | 0 | 0 | 0 | 0 | 0.20969 | 0 | 0 | 0 | 0 | 0 | 0 | 0 | 0 | 0 | 0 | 0 | 0 | 0 | 0 | 1 | 0 | 0 | 0 | 0
Al0.21Co0.2Cr0.16Cu0.16Fe0.15Ni0.12 | 1 | FCC+BCC | 514.227 | 1098.5282 | 1276.8743 | 17.0591 | 0 | 0.21431 | 0 | 0 | 0 | 0.20052 | 0.1596 | 0.1575 | 0.14553 | 0 | 0 | 0 | 0 | 0 | 0 | 0 | 0 | 0 | 0 | 0.12253 | 0 | 0 | 0 | 0 | 0 | 0 | 0 | 0 | 0 | 0 | 0 | 0 | 1 | 0 | 0 | 0 | 0 | 0 | 0
Al0.14Nb0.21Ta0.13Ti0.3Zr0.23 | 1 | BCC | 453.0455 | 1275.6936 | 1557.11 | 12.4958 | 0 | 0.13521 | 0 | 0 | 0 | 0 | 0 | 0 | 0 | 0 | 0 | 0 | 0 | 0 | 0 | 0 | 0 | 0.20984 | 0 | 0 | 0 | 0 | 0 | 0 | 0 | 0.12778 | 0.29946 | 0 | 0 | 0 | 0 | 0.22771 | 1 | 0 | 0 | 0 | 0 | 0 | 0
Al0.06Co0.2Cr0.19Fe0.2Mo0.02Nb0.06Ni0.2Ti0.08 | 1 | FCC+IM | 459.1189 | 1016.3293 | 1494.007 | 13.8013 | 0 | 0.055789 | 0 | 0 | 0 | 0.19958 | 0.19131 | 0 | 0.20016 | 0 | 0 | 0 | 0 | 0 | 0 | 0.018359 | 0 | 0.061087 | 0 | 0.19628 | 0 | 0 | 0 | 0 | 0 | 0 | 0.077438 | 0 | 0 | 0 | 0 | 0 | 1 | 0 | 0 | 0 | 0 | 0 | 0
Al0.21Nb0.19Ti0.29V0.18Zr0.13 | 3 | BCC | 489.1624 | 1149.282 | 1339.876 | 14.4821 | 0 | 0.21014 | 0 | 0 | 0 | 0 | 0 | 0 | 0 | 0 | 0 | 0 | 0 | 0 | 0 | 0 | 0 | 0.19221 | 0 | 0 | 0 | 0 | 0 | 0 | 0 | 0 | 0.28938 | 0.18311 | 0 | 0 | 0 | 0.12515 | 0 | 0 | 1 | 0 | 0 | 0 | 0
Mo0.18Nb0.17Ti0.21V0.14Zr0.3 | 3 | BCC | 577.2746 | 1551.19 | 3179.06 | 19.004 | 0 | 0 | 0 | 0 | 0 | 0 | 0 | 0 | 0 | 0 | 0 | 0 | 0 | 0 | 0 | 0.18298 | 0 | 0.17135 | 0 | 0 | 0 | 0 | 0 | 0 | 0 | 0 | 0.21246 | 0.13636 | 0 | 0 | 0 | 0.29685 | 0 | 0 | 1 | 0 | 0 | 0 | 0
Co0.2Cr0.18Fe0.2Mn0.21Ni0.18V0.03 | 1 | FCC | 173.0426 | 523.366 | 611.2949 | 51.5226 | 0 | 0 | 0 | 0 | 0 | 0.19998 | 0.1794 | 0 | 0.19608 | 0 | 0 | 0 | 0 | 0 | 0.21304 | 0 | 0 | 0 | 0 | 0.18245 | 0 | 0 | 0 | 0 | 0 | 0 | 0 | 0.02904 | 0 | 0 | 0 | 0 | 1 | 0 | 0 | 0 | 0 | 0 | 0
Al0.04Cu0.3Mn0.34Ni0.24Zn0.08 | 1 | FCC | 155.4825 | 263.8133 | 676.7415 | 49.7731 | 0 | 0.035202 | 0 | 0 | 0 | 0 | 0 | 0.29957 | 0 | 0 | 0 | 0 | 0 | 0 | 0.33534 | 0 | 0 | 0 | 0 | 0.24492 | 0 | 0 | 0 | 0 | 0 | 0 | 0 | 0 | 0 | 0 | 0.084963 | 0 | 1 | 0 | 0 | 0 | 0 | 0 | 0
Nb0.22Ta0.28Ti0.17V0.32 | 1 | BCC | 480.6332 | 1143.46 | 1592.3529 | 22.7066 | 0 | 0 | 0 | 0 | 0 | 0 | 0 | 0 | 0 | 0 | 0 | 0 | 0 | 0 | 0 | 0 | 0 | 0.2208 | 0 | 0 | 0 | 0 | 0 | 0 | 0 | 0.2808 | 0.17463 | 0.32377 | 0 | 0 | 0 | 0 | 1 | 0 | 0 | 0 | 0 | 0 | 0
Hf0.08Mo0.19Nb0.19Si0.12Ti0.24Zr0.19 | 1 | BCC | 484.574 | 1582.43 | 1942.246 | 28.1476 | 0 | 0 | 0 | 0 | 0 | 0 | 0 | 0 | 0 | 0 | 0 | 0.07518 | 0 | 0 | 0 | 0.18722 | 0 | 0.19274 | 0 | 0 | 0 | 0 | 0 | 0.11715 | 0 | 0 | 0.2415 | 0 | 0 | 0 | 0 | 0.18621 | 1 | 0 | 0 | 0 | 0 | 0 | 0
Hf0.02Mo0.12Nb0.33Ta0.29W0.24 | 4 | BCC | 535.4455 | 1725.42 | 2430.4933 | 10.6637 | 0 | 0 | 0 | 0 | 0 | 0 | 0 | 0 | 0 | 0 | 0 | 0.020592 | 0 | 0 | 0 | 0.11949 | 0 | 0.33249 | 0 | 0 | 0 | 0 | 0 | 0 | 0 | 0.2877 | 0 | 0 | 0.23973 | 0 | 0 | 0 | 0 | 0 | 0 | 1 | 0 | 0 | 0
Al0.07Cr0.21Fe0.25Mn0.23Ni0.24 | 1 | FCC+BCC | 265.9145 | 405.5545 | 696.7525 | 34.043 | 0 | 0.068696 | 0 | 0 | 0 | 0 | 0.20835 | 0 | 0.24628 | 0 | 0 | 0 | 0 | 0 | 0.23379 | 0 | 0 | 0 | 0 | 0.24288 | 0 | 0 | 0 | 0 | 0 | 0 | 0 | 0 | 0 | 0 | 0 | 0 | 1 | 0 | 0 | 0 | 0 | 0 | 0
Nb0.29Ti0.14V0.37Zr0.2 | 3 | BCC | 399.7064 | 1178.81 | 1590.4115 | 36.95 | 0 | 0 | 0 | 0 | 0 | 0 | 0 | 0 | 0 | 0 | 0 | 0 | 0 | 0 | 0 | 0 | 0 | 0.29198 | 0 | 0 | 0 | 0 | 0 | 0 | 0 | 0 | 0.1428 | 0.36835 | 0 | 0 | 0 | 0.19687 | 0 | 0 | 1 | 0 | 0 | 0 | 0
Cu0.31Mn0.32Ni0.26Zn0.11 | 1 | FCC | 143.7025 | 236.7006 | 654.4166 | 57.34 | 0 | 0 | 0 | 0 | 0 | 0 | 0 | 0.30965 | 0 | 0 | 0 | 0 | 0 | 0 | 0.32152 | 0 | 0 | 0 | 0 | 0.25822 | 0 | 0 | 0 | 0 | 0 | 0 | 0 | 0 | 0 | 0 | 0.11061 | 0 | 1 | 0 | 0 | 0 | 0 | 0 | 0
Al0.05Co0.31Cr0.12Fe0.17Ni0.33 | 1 | FCC | 216.0846 | 316.1158 | 758.349 | 24.9426 | 0 | 0.054199 | 0 | 0 | 0 | 0.31427 | 0.12258 | 0 | 0.17264 | 0 | 0 | 0 | 0 | 0 | 0 | 0 | 0 | 0 | 0 | 0.33497 | 0 | 0 | 0 | 0 | 0 | 0 | 0 | 0 | 0 | 0 | 0 | 0 | 1 | 0 | 0 | 0 | 0 | 0 | 0
Co0.24Cr0.25Fe0.25Ni0.24Pd0.01 | 1 | FCC | 165.0013 | 319.172 | 526.5948 | 51.3259 | 0 | 0 | 0 | 0 | 0 | 0.2432 | 0.25228 | 0 | 0.24976 | 0 | 0 | 0 | 0 | 0 | 0 | 0 | 0 | 0 | 0 | 0.24378 | 0.010991 | 0 | 0 | 0 | 0 | 0 | 0 | 0 | 0 | 0 | 0 | 0 | 1 | 0 | 0 | 0 | 0 | 0 | 0
Al0.11Mo0.17Nb0.22Ta0.06Ti0.17V0.24Zr0.03 | 1 | BCC | 524.4137 | 1386.888 | 1505.556 | 10.7297 | 0 | 0.11202 | 0 | 0 | 0 | 0 | 0 | 0 | 0 | 0 | 0 | 0 | 0 | 0 | 0 | 0.16606 | 0 | 0.21697 | 0 | 0 | 0 | 0 | 0 | 0 | 0 | 0.064594 | 0.17054 | 0.23524 | 0 | 0 | 0 | 0.034575 | 1 | 0 | 0 | 0 | 0 | 0 | 0
Al0.08Cr0.18Cu0.22Fe0.21Ni0.31 | 1 | FCC | 253.0007 | 375.3289 | 680.9806 | 32.308 | 0 | 0.079165 | 0 | 0 | 0 | 0 | 0.18241 | 0.21657 | 0.21387 | 0 | 0 | 0 | 0 | 0 | 0 | 0 | 0 | 0 | 0 | 0.30799 | 0 | 0 | 0 | 0 | 0 | 0 | 0 | 0 | 0 | 0 | 0 | 0 | 1 | 0 | 0 | 0 | 0 | 0 | 0
Al0.08Cr0.2Fe0.26Mn0.22Ni0.24 | 1 | FCC+BCC | 261.3291 | 377.7872 | 667.017 | 37.9977 | 0 | 0.075137 | 0 | 0 | 0 | 0 | 0.19847 | 0 | 0.25875 | 0 | 0 | 0 | 0 | 0 | 0.2233 | 0 | 0 | 0 | 0 | 0.24434 | 0 | 0 | 0 | 0 | 0 | 0 | 0 | 0 | 0 | 0 | 0 | 0 | 1 | 0 | 0 | 0 | 0 | 0 | 0
Al0.09Co0.23Cr0.23Fe0.24Ni0.21 | 3 | FCC | 119.486 | 469.1903 | 714.5775 | 48.7855 | 0 | 0.086171 | 0 | 0 | 0 | 0.23482 | 0.23341 | 0 | 0.23591 | 0 | 0 | 0 | 0 | 0 | 0 | 0 | 0 | 0 | 0 | 0.20969 | 0 | 0 | 0 | 0 | 0 | 0 | 0 | 0 | 0 | 0 | 0 | 0 | 0 | 0 | 1 | 0 | 0 | 0 | 0
Al0.09Co0.23Cr0.23Fe0.24Ni0.21 | 3 | FCC | 119.486 | 469.1903 | 714.5775 | 48.7855 | 0 | 0.086171 | 0 | 0 | 0 | 0.23482 | 0.23341 | 0 | 0.23591 | 0 | 0 | 0 | 0 | 0 | 0 | 0 | 0 | 0 | 0 | 0.20969 | 0 | 0 | 0 | 0 | 0 | 0 | 0 | 0 | 0 | 0 | 0 | 0 | 0 | 0 | 1 | 0 | 0 | 0 | 0
Al0.09Mo0.07Nb0.27Ta0.07Ti0.22W0.28 | 1 | BCC | 498.3224 | 1319.1603 | 1509.449 | 10.8526 | 0 | 0.090092 | 0 | 0 | 0 | 0 | 0 | 0 | 0 | 0 | 0 | 0 | 0 | 0 | 0 | 0.073051 | 0 | 0.27096 | 0 | 0 | 0 | 0 | 0 | 0 | 0 | 0.068782 | 0.2208 | 0 | 0.27632 | 0 | 0 | 0 | 1 | 0 | 0 | 0 | 0 | 0 | 0
Al0.2Nb0.19Ta0.21Ti0.22Zr0.19 | 1 | BCC | 515.6884 | 1274.2017 | 1528.148 | 12.3376 | 0 | 0.19515 | 0 | 0 | 0 | 0 | 0 | 0 | 0 | 0 | 0 | 0 | 0 | 0 | 0 | 0 | 0 | 0.18686 | 0 | 0 | 0 | 0 | 0 | 0 | 0 | 0.2061 | 0.22023 | 0 | 0 | 0 | 0 | 0.19166 | 1 | 0 | 0 | 0 | 0 | 0 | 0
Al0.06Co0.25Cr0.22Fe0.22Ni0.25 | 1 | FCC | 175.4833 | 324.1911 | 558.0043 | 36.0447 | 0 | 0.057136 | 0 | 0 | 0 | 0.24703 | 0.22481 | 0 | 0.22392 | 0 | 0 | 0 | 0 | 0 | 0 | 0 | 0 | 0 | 0 | 0.24711 | 0 | 0 | 0 | 0 | 0 | 0 | 0 | 0 | 0 | 0 | 0 | 0 | 1 | 0 | 0 | 0 | 0 | 0 | 0
Al0.01Co0.21Cr0.19Fe0.2Mn0.21Ni0.2 | 1 | FCC | 174.2045 | 371.3684 | 569.4364 | 48.1272 | 0 | 0.0067626 | 0 | 0 | 0 | 0.21045 | 0.18523 | 0 | 0.19584 | 0 | 0 | 0 | 0 | 0 | 0.20576 | 0 | 0 | 0 | 0 | 0.19596 | 0 | 0 | 0 | 0 | 0 | 0 | 0 | 0 | 0 | 0 | 0 | 0 | 1 | 0 | 0 | 0 | 0 | 0 | 0
Al0.06Co0.21Cr0.18Cu0.2Fe0.17Ni0.18 | 1 | FCC | 248.2412 | 464.1417 | 969.824 | 23.8883 | 0 | 0.061916 | 0 | 0 | 0 | 0.20911 | 0.17754 | 0.197 | 0.17291 | 0 | 0 | 0 | 0 | 0 | 0 | 0 | 0 | 0 | 0 | 0.18152 | 0 | 0 | 0 | 0 | 0 | 0 | 0 | 0 | 0 | 0 | 0 | 0 | 1 | 0 | 0 | 0 | 0 | 0 | 0
Al0.21Co0.17Cr0.08Fe0.11Ni0.44 | 1 | FCC+BCC | 391.9381 | 668.8898 | 1174.7377 | 22.4107 | 0 | 0.20879 | 0 | 0 | 0 | 0.16912 | 0.077965 | 0 | 0.10543 | 0 | 0 | 0 | 0 | 0 | 0 | 0 | 0 | 0 | 0 | 0.4387 | 0 | 0 | 0 | 0 | 0 | 0 | 0 | 0 | 0 | 0 | 0 | 0 | 1 | 0 | 0 | 0 | 0 | 0 | 0
Al0.05Co0.27Cr0.34Fe0.03Ni0.32 | 2 | FCC | 284.8387 | 682.6492 | 982.9882 | 47.7817 | 0 | 0.04568 | 0 | 0 | 0 | 0.27135 | 0.34008 | 0 | 0.026655 | 0 | 0 | 0 | 0 | 0 | 0 | 0 | 0 | 0 | 0 | 0.31623 | 0 | 0 | 0 | 0 | 0 | 0 | 0 | 0 | 0 | 0 | 0 | 0 | 0 | 1 | 0 | 0 | 0 | 0 | 0
Hf0.14Mo0.02Nb0.2Ta0.04Ti0.23V0.13Zr0.24 | 1 | BCC | 511.3691 | 1189.43 | 1453.0333 | 26.1632 | 0 | 0 | 0 | 0 | 0 | 0 | 0 | 0 | 0 | 0 | 0 | 0.13511 | 0 | 0 | 0 | 0.017819 | 0 | 0.20365 | 0 | 0 | 0 | 0 | 0 | 0 | 0 | 0.040188 | 0.22934 | 0.13001 | 0 | 0 | 0 | 0.24388 | 1 | 0 | 0 | 0 | 0 | 0 | 0
Al0.01Cr0.04Nb0.25Ti0.16V0.35Zr0.2 | 3 | BCC | 401.7564 | 1235.795 | 1607.635 | 35.9315 | 0 | 0.0052565 | 0 | 0 | 0 | 0 | 0.037188 | 0 | 0 | 0 | 0 | 0 | 0 | 0 | 0 | 0 | 0 | 0.24569 | 0 | 0 | 0 | 0 | 0 | 0 | 0 | 0 | 0.15708 | 0.35191 | 0 | 0 | 0 | 0.20288 | 0 | 0 | 1 | 0 | 0 | 0 | 0
Al0.07Co0.22Cr0.19Fe0.21Mo0.09Ni0.22 | 1 | FCC+BCC+IM | 310.0684 | 436.8524 | 714.5718 | 26.7421 | 0 | 0.067957 | 0 | 0 | 0 | 0.22447 | 0.18851 | 0 | 0.20797 | 0 | 0 | 0 | 0 | 0 | 0 | 0.090173 | 0 | 0 | 0 | 0.22092 | 0 | 0 | 0 | 0 | 0 | 0 | 0 | 0 | 0 | 0 | 0 | 0 | 1 | 0 | 0 | 0 | 0 | 0 | 0
Hf0.02Nb0.21Ta0.21Ti0.24V0.32 | 1 | BCC | 423.2208 | 1152.12 | 1542.2833 | 25.8599 | 0 | 0 | 0 | 0 | 0 | 0 | 0 | 0 | 0 | 0 | 0 | 0.017992 | 0 | 0 | 0 | 0 | 0 | 0.20931 | 0 | 0 | 0 | 0 | 0 | 0 | 0 | 0.20974 | 0.24314 | 0.31981 | 0 | 0 | 0 | 0 | 1 | 0 | 0 | 0 | 0 | 0 | 0
Co0.2Cr0.18Fe0.19Mn0.23Ni0.18V0.02 | 1 | FCC | 181.6422 | 489.9988 | 629.5859 | 46.0145 | 0 | 0 | 0 | 0 | 0 | 0.19975 | 0.17547 | 0 | 0.19466 | 0 | 0 | 0 | 0 | 0 | 0.23085 | 0 | 0 | 0 | 0 | 0.18101 | 0 | 0 | 0 | 0 | 0 | 0 | 0 | 0.018251 | 0 | 0 | 0 | 0 | 1 | 0 | 0 | 0 | 0 | 0 | 0
Al0.43Co0.19Cr0.32Ni0.06 | 1 |  | 849.696 | 1193.9574 | 1833.4562 | 27.0503 | 0 | 0.42993 | 0 | 0 | 0 | 0.18812 | 0.32152 | 0 | 0 | 0 | 0 | 0 | 0 | 0 | 0 | 0 | 0 | 0 | 0 | 0.056558 | 0 | 0 | 0 | 0 | 0 | 0 | 0 | 0 | 0 | 0 | 0 | 0 | 1 | 0 | 0 | 0 | 0 | 0 | 0
Al0.19Cr0.18Fe0.25Mo0.07Ni0.29 | 1 | BCC+IM | 491.322 | 1508.105 | 1961.6186 | 19.984 | 0 | 0.19389 | 0 | 0 | 0 | 0 | 0.18467 | 0 | 0.25484 | 0 | 0 | 0 | 0 | 0 | 0 | 0.073064 | 0 | 0 | 0 | 0.29354 | 0 | 0 | 0 | 0 | 0 | 0 | 0 | 0 | 0 | 0 | 0 | 0 | 1 | 0 | 0 | 0 | 0 | 0 | 0
Al0.21Cr0.25Fe0.27Ni0.28 | 1 | BCC+IM | 447.8159 | 954.757 | 2170.2272 | 24.452 | 0 | 0.20584 | 0 | 0 | 0 | 0 | 0.25305 | 0 | 0.26531 | 0 | 0 | 0 | 0 | 0 | 0 | 0 | 0 | 0 | 0 | 0.2758 | 0 | 0 | 0 | 0 | 0 | 0 | 0 | 0 | 0 | 0 | 0 | 0 | 1 | 0 | 0 | 0 | 0 | 0 | 0
Co0.23Fe0.19Mo0.12Ni0.22V0.25 | 1 | FCC+IM | 498.1241 | 725.229 | 934.4769 | 19.234 | 0 | 0 | 0 | 0 | 0 | 0.22538 | 0 | 0 | 0.18703 | 0 | 0 | 0 | 0 | 0 | 0 | 0.11748 | 0 | 0 | 0 | 0.2162 | 0 | 0 | 0 | 0 | 0 | 0 | 0 | 0.25391 | 0 | 0 | 0 | 0 | 1 | 0 | 0 | 0 | 0 | 0 | 0
Mo0.25Nb0.2Ta0.15Ti0.18Zr0.23 | 3 | BCC | 510.8159 | 1471.48 | 1768.18 | 18.1608 | 0 | 0 | 0 | 0 | 0 | 0 | 0 | 0 | 0 | 0 | 0 | 0 | 0 | 0 | 0 | 0.24754 | 0 | 0.19733 | 0 | 0 | 0 | 0 | 0 | 0 | 0 | 0.15061 | 0.17688 | 0 | 0 | 0 | 0 | 0.22764 | 0 | 0 | 1 | 0 | 0 | 0 | 0
Cr0.12Fe0.44Mn0.32Ni0.12 | 1 | FCC | 354.539 | 260.789 | 653.8715 | 48.7775 | 0 | 0 | 0 | 0 | 0 | 0 | 0.11754 | 0 | 0.44169 | 0 | 0 | 0 | 0 | 0 | 0.31696 | 0 | 0 | 0 | 0 | 0.12381 | 0 | 0 | 0 | 0 | 0 | 0 | 0 | 0 | 0 | 0 | 0 | 0 | 1 | 0 | 0 | 0 | 0 | 0 | 0
Al0.09Co0.23Cr0.23Fe0.24Ni0.21 | 3 | FCC | 119.486 | 469.1903 | 714.5775 | 48.7855 | 0 | 0.086171 | 0 | 0 | 0 | 0.23482 | 0.23341 | 0 | 0.23591 | 0 | 0 | 0 | 0 | 0 | 0 | 0 | 0 | 0 | 0 | 0.20969 | 0 | 0 | 0 | 0 | 0 | 0 | 0 | 0 | 0 | 0 | 0 | 0 | 0 | 0 | 1 | 0 | 0 | 0 | 0
Al0.03Co0.16Cr0.16Cu0.21Fe0.16Ni0.27 | 5 | FCC+BCC | 351.0061 | 790.686 | 913.7093 | 17.4738 | 0 | 0.034609 | 0 | 0 | 0 | 0.16059 | 0.1631 | 0.21096 | 0.16096 | 0 | 0 | 0 | 0 | 0 | 0 | 0 | 0 | 0 | 0 | 0.26978 | 0 | 0 | 0 | 0 | 0 | 0 | 0 | 0 | 0 | 0 | 0 | 0 | 0 | 0 | 0 | 0 | 1 | 0 | 0
Co0.29Cr0.29Fe0.06Ni0.36 | 6 | FCC | 303.4674 | 611.306 | 865.1633 | 33.7307 | 0 | 0 | 0 | 0 | 0 | 0.2885 | 0.29262 | 0 | 0.057013 | 0 | 0 | 0 | 0 | 0 | 0 | 0 | 0 | 0 | 0 | 0.36187 | 0 | 0 | 0 | 0 | 0 | 0 | 0 | 0 | 0 | 0 | 0 | 0 | 0 | 0 | 0 | 0 | 0 | 1 | 0
Al0.09Co0.23Cr0.23Fe0.24Ni0.21 | 3 | FCC | 119.486 | 469.1903 | 714.5775 | 48.7855 | 0 | 0.086171 | 0 | 0 | 0 | 0.23482 | 0.23341 | 0 | 0.23591 | 0 | 0 | 0 | 0 | 0 | 0 | 0 | 0 | 0 | 0 | 0.20969 | 0 | 0 | 0 | 0 | 0 | 0 | 0 | 0 | 0 | 0 | 0 | 0 | 0 | 0 | 1 | 0 | 0 | 0 | 0
Al0.38Co0.19Cr0.3Fe0.04Ni0.09 | 1 |  | 740.303 | 1322.1501 | 1864.6006 | 17.6199 | 0 | 0.38446 | 0 | 0 | 0 | 0.19465 | 0.29784 | 0 | 0.03723 | 0 | 0 | 0 | 0 | 0 | 0 | 0 | 0 | 0 | 0 | 0.085815 | 0 | 0 | 0 | 0 | 0 | 0 | 0 | 0 | 0 | 0 | 0 | 0 | 1 | 0 | 0 | 0 | 0 | 0 | 0
Al0.2Cr0.19Nb0.22Ti0.12V0.27 | 1 | BCC | 598.3845 | 1388.8989 | 1454.3718 | 23.1275 | 0 | 0.19945 | 0 | 0 | 0 | 0 | 0.18655 | 0 | 0 | 0 | 0 | 0 | 0 | 0 | 0 | 0 | 0 | 0.22476 | 0 | 0 | 0 | 0 | 0 | 0 | 0 | 0 | 0.11703 | 0.27221 | 0 | 0 | 0 | 0 | 1 | 0 | 0 | 0 | 0 | 0 | 0
Mo0.25Nb0.23Ta0.08Ti0.12V0.16W0.15 | 1 | BCC | 525.4218 | 1465.4842 | 1755.498 | 13.13 | 0 | 0 | 0 | 0 | 0 | 0 | 0 | 0 | 0 | 0 | 0 | 0 | 0 | 0 | 0 | 0.25165 | 0 | 0.23292 | 0 | 0 | 0 | 0 | 0 | 0 | 0 | 0.080613 | 0.11977 | 0.16119 | 0.15384 | 0 | 0 | 0 | 1 | 0 | 0 | 0 | 0 | 0 | 0
Mo0.24Nb0.24Ta0.17V0.16W0.19 | 4 | BCC | 580.0764 | 1903.12 | 2613.005 | 12.1188 | 0 | 0 | 0 | 0 | 0 | 0 | 0 | 0 | 0 | 0 | 0 | 0 | 0 | 0 | 0 | 0.23776 | 0 | 0.23833 | 0 | 0 | 0 | 0 | 0 | 0 | 0 | 0.17169 | 0 | 0.16181 | 0.19041 | 0 | 0 | 0 | 0 | 0 | 0 | 1 | 0 | 0 | 0
Al0.03Co0.17Cr0.13Cu0.14Fe0.16Mo0.11Ni0.15Ti0.12 | 1 | FCC+IM | 698.266 | 1576.8904 | 1585.8705 | 5.3897 | 0 | 0.029019 | 0 | 0 | 0 | 0.16523 | 0.12572 | 0.14311 | 0.15881 | 0 | 0 | 0 | 0 | 0 | 0 | 0.10679 | 0 | 0 | 0 | 0.15174 | 0 | 0 | 0 | 0 | 0 | 0 | 0.11958 | 0 | 0 | 0 | 0 | 0 | 1 | 0 | 0 | 0 | 0 | 0 | 0
Al0.11Cr0.09Cu0.24Fe0.16Mn0.02Ni0.22Ti0.17 | 3 | FCC | 576.6826 | 1167.1802 | 1590.0925 | 21.4344 | 0 | 0.11217 | 0 | 0 | 0 | 0 | 0.090534 | 0.23889 | 0.15725 | 0 | 0 | 0 | 0 | 0 | 0.015766 | 0 | 0 | 0 | 0 | 0.21802 | 0 | 0 | 0 | 0 | 0 | 0 | 0.16737 | 0 | 0 | 0 | 0 | 0 | 0 | 0 | 1 | 0 | 0 | 0 | 0
Al0.07Cr0.19Cu0.27Fe0.24Ni0.23 | 3 | FCC | 264.607 | 565.7178 | 737.7927 | 30.7336 | 0 | 0.065852 | 0 | 0 | 0 | 0 | 0.19083 | 0.27131 | 0.23977 | 0 | 0 | 0 | 0 | 0 | 0 | 0 | 0 | 0 | 0 | 0.22899 | 0 | 0 | 0 | 0 | 0 | 0 | 0 | 0 | 0 | 0 | 0 | 0 | 0 | 0 | 1 | 0 | 0 | 0 | 0
Co0.25Cr0.27Fe0.23Ni0.25 | 2 | FCC | 187.5455 | 479.823 | 714.7463 | 46.9386 | 0 | 0 | 0 | 0 | 0 | 0.24739 | 0.26767 | 0 | 0.23176 | 0 | 0 | 0 | 0 | 0 | 0 | 0 | 0 | 0 | 0 | 0.25319 | 0 | 0 | 0 | 0 | 0 | 0 | 0 | 0 | 0 | 0 | 0 | 0 | 0 | 1 | 0 | 0 | 0 | 0 | 0
Co0.21Cu0.21Fe0.19Mn0.13Ni0.23Sn0.03 | 1 | FCC+IM | 290.7427 | 410.454 | 552.9716 | 20.6964 | 0 | 0 | 0 | 0 | 0 | 0.21261 | 0 | 0.20979 | 0.19331 | 0 | 0 | 0 | 0 | 0 | 0.1256 | 0 | 0 | 0 | 0 | 0.22869 | 0 | 0 | 0 | 0 | 0.029988 | 0 | 0 | 0 | 0 | 0 | 0 | 0 | 1 | 0 | 0 | 0 | 0 | 0 | 0
Al0.01Co0.08Cr0.2Cu0.23Fe0.24Ni0.24 | 6 | FCC | 277.5902 | 701.2273 | 898.8524 | 29.6193 | 0 | 0.0056016 | 0 | 0 | 0 | 0.083802 | 0.20486 | 0.22743 | 0.2396 | 0 | 0 | 0 | 0 | 0 | 0 | 0 | 0 | 0 | 0 | 0.2387 | 0 | 0 | 0 | 0 | 0 | 0 | 0 | 0 | 0 | 0 | 0 | 0 | 0 | 0 | 0 | 0 | 0 | 1 | 0
Al0.12Cr0.13Cu0.26Fe0.19Mn0.01Ni0.23Ti0.07 | 3 | FCC | 338.8253 | 1027.2762 | 1604.9035 | 25.2749 | 0 | 0.11798 | 0 | 0 | 0 | 0 | 0.13008 | 0.25879 | 0.18656 | 0 | 0 | 0 | 0 | 0 | 0.0091708 | 0 | 0 | 0 | 0 | 0.23203 | 0 | 0 | 0 | 0 | 0 | 0 | 0.065378 | 0 | 0 | 0 | 0 | 0 | 0 | 0 | 1 | 0 | 0 | 0 | 0
Co0.11Cr0.19Fe0.2Mn0.15Ni0.28V0.06 | 1 | FCC | 272.2768 | 423.6013 | 633.5474 | 32.4888 | 0 | 0 | 0 | 0 | 0 | 0.11399 | 0.19078 | 0 | 0.20489 | 0 | 0 | 0 | 0 | 0 | 0.15188 | 0 | 0 | 0 | 0 | 0.27542 | 0 | 0 | 0 | 0 | 0 | 0 | 0 | 0.063041 | 0 | 0 | 0 | 0 | 1 | 0 | 0 | 0 | 0 | 0 | 0
Al0.17Co0.08Cr0.24Fe0.25Ni0.26 | 1 | FCC+BCC+IM | 463.2578 | 973.019 | 2270.1386 | 21.446 | 0 | 0.17203 | 0 | 0 | 0 | 0.079309 | 0.24248 | 0 | 0.24558 | 0 | 0 | 0 | 0 | 0 | 0 | 0 | 0 | 0 | 0 | 0.26061 | 0 | 0 | 0 | 0 | 0 | 0 | 0 | 0 | 0 | 0 | 0 | 0 | 1 | 0 | 0 | 0 | 0 | 0 | 0
Al0.07Fe0.47Mn0.33Ni0.13 | 1 | FCC | 372.108 | 188.23 | 567.05 | 47.689 | 0 | 0.068965 | 0 | 0 | 0 | 0 | 0 | 0 | 0.46706 | 0 | 0 | 0 | 0 | 0 | 0.33215 | 0 | 0 | 0 | 0 | 0.13183 | 0 | 0 | 0 | 0 | 0 | 0 | 0 | 0 | 0 | 0 | 0 | 0 | 1 | 0 | 0 | 0 | 0 | 0 | 0
Mn0.43Ni0.37Zr0.2 | 1 |  | 201.6596 | 282.8355 | 709.5453 | 41.3519 | 0 | 0 | 0 | 0 | 0 | 0 | 0 | 0 | 0 | 0 | 0 | 0 | 0 | 0 | 0.42744 | 0 | 0 | 0 | 0 | 0.36939 | 0 | 0 | 0 | 0 | 0 | 0 | 0 | 0 | 0 | 0 | 0 | 0.20317 | 1 | 0 | 0 | 0 | 0 | 0 | 0
Al0.21Co0.17Cr0.08Fe0.11Ni0.44 | 1 | FCC+BCC | 391.9381 | 668.8898 | 1174.7377 | 22.4107 | 0 | 0.20879 | 0 | 0 | 0 | 0.16912 | 0.077965 | 0 | 0.10543 | 0 | 0 | 0 | 0 | 0 | 0 | 0 | 0 | 0 | 0 | 0.4387 | 0 | 0 | 0 | 0 | 0 | 0 | 0 | 0 | 0 | 0 | 0 | 0 | 1 | 0 | 0 | 0 | 0 | 0 | 0
Mo0.34Nb0.2Ta0.1Ti0.36 | 3 | BCC | 398.9244 | 1278.51 | 1747.42 | 24.7778 | 0 | 0 | 0 | 0 | 0 | 0 | 0 | 0 | 0 | 0 | 0 | 0 | 0 | 0 | 0 | 0.33636 | 0 | 0.20388 | 0 | 0 | 0 | 0 | 0 | 0 | 0 | 0.10046 | 0.35929 | 0 | 0 | 0 | 0 | 0 | 0 | 0 | 1 | 0 | 0 | 0 | 0
Co0.2Cr0.18Fe0.2Mn0.21Ni0.19V0.03 | 1 | FCC | 174.4534 | 490.1101 | 559.3695 | 53.4656 | 0 | 0 | 0 | 0 | 0 | 0.20231 | 0.18189 | 0 | 0.19695 | 0 | 0 | 0 | 0 | 0 | 0.20771 | 0 | 0 | 0 | 0 | 0.18556 | 0 | 0 | 0 | 0 | 0 | 0 | 0 | 0.025588 | 0 | 0 | 0 | 0 | 1 | 0 | 0 | 0 | 0 | 0 | 0
Al0.15Hf0.19Nb0.04Ta0.27Ti0.2Zr0.13 | 1 | BCC | 413.0867 | 1264.3213 | 1814.195 | 27.1356 | 0 | 0.15499 | 0 | 0 | 0 | 0 | 0 | 0 | 0 | 0 | 0 | 0.1901 | 0 | 0 | 0 | 0 | 0 | 0.044307 | 0 | 0 | 0 | 0 | 0 | 0 | 0 | 0.27399 | 0.20331 | 0 | 0 | 0 | 0 | 0.1333 | 1 | 0 | 0 | 0 | 0 | 0 | 0
Co0.25Cr0.25Fe0.25Ni0.25 | 1 | FCC | 169.921 | 307.3965 | 471.1679 | 55.8085 | 0 | 0 | 0 | 0 | 0 | 0.24992 | 0.24832 | 0 | 0.25448 | 0 | 0 | 0 | 0 | 0 | 0 | 0 | 0 | 0 | 0 | 0.24728 | 0 | 0 | 0 | 0 | 0 | 0 | 0 | 0 | 0 | 0 | 0 | 0 | 1 | 0 | 0 | 0 | 0 | 0 | 0
Co0.32Mo0.08Ni0.33V0.15W0.12 | 1 | FCC+IM | 435.378 | 659.7412 | 967.0618 | 21.4516 | 0 | 0 | 0 | 0 | 0 | 0.32091 | 0 | 0 | 0 | 0 | 0 | 0 | 0 | 0 | 0 | 0.075345 | 0 | 0 | 0 | 0.32624 | 0 | 0 | 0 | 0 | 0 | 0 | 0 | 0.15443 | 0.12306 | 0 | 0 | 0 | 1 | 0 | 0 | 0 | 0 | 0 | 0
Al0.21Co0.21Cr0.19Cu0.02Fe0.17Ni0.16Ti0.04 | 1 | BCC | 580.2919 | 1347.443 | 1853.821 | 13.2608 | 0 | 0.2114 | 0 | 0 | 0 | 0.20891 | 0.18628 | 0.019492 | 0.17215 | 0 | 0 | 0 | 0 | 0 | 0 | 0 | 0 | 0 | 0 | 0.15973 | 0 | 0 | 0 | 0 | 0 | 0 | 0.042033 | 0 | 0 | 0 | 0 | 0 | 1 | 0 | 0 | 0 | 0 | 0 | 0
Al0.03Co0.17Cr0.14Cu0.14Fe0.15Mn0.05Ni0.15V0.17 | 1 | FCC | 598.5623 | 953.22 | 986.6644 | 9.4611 | 0 | 0.026455 | 0 | 0 | 0 | 0.16518 | 0.13994 | 0.14412 | 0.15048 | 0 | 0 | 0 | 0 | 0 | 0.05456 | 0 | 0 | 0 | 0 | 0.14938 | 0 | 0 | 0 | 0 | 0 | 0 | 0 | 0.16989 | 0 | 0 | 0 | 0 | 1 | 0 | 0 | 0 | 0 | 0 | 0
Al0.03Co0.22Cr0.2Fe0.22Mo0.1Ni0.22Ti0.01 | 1 | FCC+IM | 301.203 | 557.9978 | 798.4112 | 26.8987 | 0 | 0.03464 | 0 | 0 | 0 | 0.2224 | 0.19637 | 0 | 0.21826 | 0 | 0 | 0 | 0 | 0 | 0 | 0.10005 | 0 | 0 | 0 | 0.21805 | 0 | 0 | 0 | 0 | 0 | 0 | 0.010227 | 0 | 0 | 0 | 0 | 0 | 1 | 0 | 0 | 0 | 0 | 0 | 0
Al0.08Co0.04Cr0.23Cu0.06Fe0.19Ni0.4 | 3 | FCC | 269.1563 | 519.2275 | 732.741 | 35.56 | 0 | 0.075876 | 0 | 0 | 0 | 0.039235 | 0.23315 | 0.057276 | 0.19373 | 0 | 0 | 0 | 0 | 0 | 0 | 0 | 0 | 0 | 0 | 0.40073 | 0 | 0 | 0 | 0 | 0 | 0 | 0 | 0 | 0 | 0 | 0 | 0 | 0 | 0 | 1 | 0 | 0 | 0 | 0
Co0.25Fe0.14Mo0.11Ni0.24V0.25 | 1 | FCC+IM | 531.6706 | 702.307 | 1050.9364 | 20.484 | 0 | 0 | 0 | 0 | 0 | 0.2516 | 0 | 0 | 0.14146 | 0 | 0 | 0 | 0 | 0 | 0 | 0.11171 | 0 | 0 | 0 | 0.24212 | 0 | 0 | 0 | 0 | 0 | 0 | 0 | 0.25312 | 0 | 0 | 0 | 0 | 1 | 0 | 0 | 0 | 0 | 0 | 0
Al0.09Cr0.03Nb0.34Ti0.18V0.36 | 1 | BCC | 401.2249 | 1224.17 | 1817.06 | 25.3098 | 0 | 0.087628 | 0 | 0 | 0 | 0 | 0.029474 | 0 | 0 | 0 | 0 | 0 | 0 | 0 | 0 | 0 | 0 | 0.33728 | 0 | 0 | 0 | 0 | 0 | 0 | 0 | 0 | 0.18094 | 0.36327 | 0 | 0 | 0 | 0 | 1 | 0 | 0 | 0 | 0 | 0 | 0
Cr0.01Mo0.23Nb0.29Ti0.17W0.31 | 1 | BCC | 496.6661 | 1407.55 | 1702.073 | 13.1022 | 0 | 0 | 0 | 0 | 0 | 0 | 0.0074405 | 0 | 0 | 0 | 0 | 0 | 0 | 0 | 0 | 0.22673 | 0 | 0.28669 | 0 | 0 | 0 | 0 | 0 | 0 | 0 | 0 | 0.17286 | 0 | 0.30628 | 0 | 0 | 0 | 1 | 0 | 0 | 0 | 0 | 0 | 0
Co0.2Cr0.18Fe0.2Mn0.21Ni0.19V0.02 | 1 | FCC | 175.818 | 489.2701 | 552.6595 | 47.4216 | 0 | 0 | 0 | 0 | 0 | 0.20316 | 0.18236 | 0 | 0.1971 | 0 | 0 | 0 | 0 | 0 | 0.20782 | 0 | 0 | 0 | 0 | 0.18656 | 0 | 0 | 0 | 0 | 0 | 0 | 0 | 0.023 | 0 | 0 | 0 | 0 | 1 | 0 | 0 | 0 | 0 | 0 | 0
Co0.31Cr0.11Fe0.2Mo0.01Ni0.38 | 5 | FCC | 307.5449 | 653.9453 | 837.0913 | 19.6512 | 0 | 0 | 0 | 0 | 0 | 0.3076 | 0.11143 | 0 | 0.19707 | 0 | 0 | 0 | 0 | 0 | 0 | 0.0057173 | 0 | 0 | 0 | 0.37818 | 0 | 0 | 0 | 0 | 0 | 0 | 0 | 0 | 0 | 0 | 0 | 0 | 0 | 0 | 0 | 0 | 1 | 0 | 0
Al0.06Mo0.02Nb0.24Ti0.5Zr0.18 | 1 | BCC | 351.0666 | 1052.945 | 1294.6325 | 36.6405 | 0 | 0.058391 | 0 | 0 | 0 | 0 | 0 | 0 | 0 | 0 | 0 | 0 | 0 | 0 | 0 | 0.015593 | 0 | 0.24458 | 0 | 0 | 0 | 0 | 0 | 0 | 0 | 0 | 0.50376 | 0 | 0 | 0 | 0 | 0.17768 | 1 | 0 | 0 | 0 | 0 | 0 | 0
Co0.3Cr0.15Fe0.04Mo0.05Ni0.32Ti0.04W0.05Zr0.04 | 1 | FCC+IM | 424.7671 | 974.7803 | 1399.6351 | 19.1706 | 0 | 0 | 0 | 0 | 0 | 0.30137 | 0.15214 | 0 | 0.039741 | 0 | 0 | 0 | 0 | 0 | 0 | 0.045592 | 0 | 0 | 0 | 0.32272 | 0 | 0 | 0 | 0 | 0 | 0 | 0.042896 | 0 | 0.053647 | 0 | 0 | 0.0419 | 1 | 0 | 0 | 0 | 0 | 0 | 0
Hf0.12Mo0.07Nb0.21Si0.02Ta0.03Ti0.24V0.08Zr0.24 | 1 | BCC+IM | 445.935 | 1290.89 | 2097.3633 | 29.3976 | 0 | 0 | 0 | 0 | 0 | 0 | 0 | 0 | 0 | 0 | 0 | 0.12231 | 0 | 0 | 0 | 0.066761 | 0 | 0.20708 | 0 | 0 | 0 | 0 | 0 | 0.017826 | 0 | 0.025539 | 0.24018 | 0.084933 | 0 | 0 | 0 | 0.23537 | 1 | 0 | 0 | 0 | 0 | 0 | 0
Al0.09Co0.23Cr0.23Fe0.24Ni0.21 | 3 | FCC | 119.486 | 469.1903 | 714.5775 | 48.7855 | 0 | 0.086171 | 0 | 0 | 0 | 0.23482 | 0.23341 | 0 | 0.23591 | 0 | 0 | 0 | 0 | 0 | 0 | 0 | 0 | 0 | 0 | 0.20969 | 0 | 0 | 0 | 0 | 0 | 0 | 0 | 0 | 0 | 0 | 0 | 0 | 0 | 0 | 1 | 0 | 0 | 0 | 0
Al0.04Co0.2Cr0.17Cu0.03Fe0.19Mo0.09Ni0.19Ti0.09 | 1 | FCC+IM | 529.643 | 1300.1532 | 1411.427 | 17.281 | 0 | 0.038601 | 0 | 0 | 0 | 0.19893 | 0.16824 | 0.033809 | 0.19442 | 0 | 0 | 0 | 0 | 0 | 0 | 0.090265 | 0 | 0 | 0 | 0.18961 | 0 | 0 | 0 | 0 | 0 | 0 | 0.086117 | 0 | 0 | 0 | 0 | 0 | 1 | 0 | 0 | 0 | 0 | 0 | 0
Al0.08Mo0.07Nb0.27Ta0.06Ti0.23W0.29 | 1 | BCC | 499.9574 | 1315.8903 | 1528.181 | 11.3769 | 0 | 0.080353 | 0 | 0 | 0 | 0 | 0 | 0 | 0 | 0 | 0 | 0 | 0 | 0 | 0 | 0.073895 | 0 | 0.27445 | 0 | 0 | 0 | 0 | 0 | 0 | 0 | 0.055894 | 0.22619 | 0 | 0.28922 | 0 | 0 | 0 | 1 | 0 | 0 | 0 | 0 | 0 | 0
Al0.04Co0.26Cr0.31Fe0.1Ni0.29 | 2 | FCC | 283.6607 | 701.6725 | 968.2057 | 33.0302 | 0 | 0.044137 | 0 | 0 | 0 | 0.25816 | 0.30975 | 0 | 0.098918 | 0 | 0 | 0 | 0 | 0 | 0 | 0 | 0 | 0 | 0 | 0.28904 | 0 | 0 | 0 | 0 | 0 | 0 | 0 | 0 | 0 | 0 | 0 | 0 | 0 | 1 | 0 | 0 | 0 | 0 | 0
Co0.29Cr0.23Cu0.04Fe0.22Ni0.23 | 6 | FCC | 217.8013 | 495.982 | 851.393 | 26.7874 | 0 | 0 | 0 | 0 | 0 | 0.28654 | 0.22564 | 0.041988 | 0.21894 | 0 | 0 | 0 | 0 | 0 | 0 | 0 | 0 | 0 | 0 | 0.226 | 0 | 0 | 0 | 0 | 0 | 0 | 0 | 0 | 0 | 0 | 0 | 0 | 0 | 0 | 0 | 0 | 0 | 1 | 0
Al0.19Hf0.19Ta0.29Ti0.24Zr0.09 | 1 | BCC+IM | 416.9663 | 1326.275 | 1378.0469 | 24.774 | 0 | 0.18516 | 0 | 0 | 0 | 0 | 0 | 0 | 0 | 0 | 0 | 0.19425 | 0 | 0 | 0 | 0 | 0 | 0 | 0 | 0 | 0 | 0 | 0 | 0 | 0 | 0.28582 | 0.24341 | 0 | 0 | 0 | 0 | 0.091368 | 1 | 0 | 0 | 0 | 0 | 0 | 0
Al0.03Hf0.62Nb0.05Ti0.02Y0.07Zr0.2 | 1 | BCC+IM | 431.0896 | 671.2777 | 1184.0103 | 19.634 | 0 | 0.029113 | 0 | 0 | 0 | 0 | 0 | 0 | 0 | 0 | 0 | 0.61856 | 0 | 0 | 0 | 0 | 0 | 0.051688 | 0 | 0 | 0 | 0 | 0 | 0 | 0 | 0 | 0.024939 | 0 | 0 | 0.072246 | 0 | 0.20345 | 1 | 0 | 0 | 0 | 0 | 0 | 0
Al0.08Co0.17Cr0.14Cu0.13Fe0.16Mo0.05Ni0.16Ti0.12 | 1 | FCC+BCC+IM | 652.157 | 1338.1443 | 1757.404 | 6.0462 | 0 | 0.075717 | 0 | 0 | 0 | 0.17212 | 0.13607 | 0.13114 | 0.1567 | 0 | 0 | 0 | 0 | 0 | 0 | 0.050423 | 0 | 0 | 0 | 0.16239 | 0 | 0 | 0 | 0 | 0 | 0 | 0.11545 | 0 | 0 | 0 | 0 | 0 | 1 | 0 | 0 | 0 | 0 | 0 | 0
Co0.26Cr0.29Fe0.18Ni0.27 | 2 | FCC | 203.3238 | 640.9354 | 932.2681 | 30.1151 | 0 | 0 | 0 | 0 | 0 | 0.25716 | 0.28911 | 0 | 0.18242 | 0 | 0 | 0 | 0 | 0 | 0 | 0 | 0 | 0 | 0 | 0.27131 | 0 | 0 | 0 | 0 | 0 | 0 | 0 | 0 | 0 | 0 | 0 | 0 | 0 | 1 | 0 | 0 | 0 | 0 | 0
Al0.09Co0.23Cr0.23Fe0.24Ni0.21 | 3 | FCC | 119.486 | 469.1903 | 714.5775 | 48.7855 | 0 | 0.086171 | 0 | 0 | 0 | 0.23482 | 0.23341 | 0 | 0.23591 | 0 | 0 | 0 | 0 | 0 | 0 | 0 | 0 | 0 | 0 | 0.20969 | 0 | 0 | 0 | 0 | 0 | 0 | 0 | 0 | 0 | 0 | 0 | 0 | 0 | 0 | 1 | 0 | 0 | 0 | 0
Al0.12Hf0.18Mo0.08Nb0.07Ta0.39Ti0.09Zr0.06 | 1 | BCC | 469.5268 | 1301.9222 | 1452.5037 | 26.9483 | 0 | 0.11982 | 0 | 0 | 0 | 0 | 0 | 0 | 0 | 0 | 0 | 0.18459 | 0 | 0 | 0 | 0.084685 | 0 | 0.071009 | 0 | 0 | 0 | 0 | 0 | 0 | 0 | 0.39156 | 0.085138 | 0 | 0 | 0 | 0 | 0.063203 | 1 | 0 | 0 | 0 | 0 | 0 | 0
Mo0.14Nb0.21Ta0.24Ti0.11V0.3 | 1 | BCC | 514.1296 | 1314.4432 | 2146.73 | 19.0148 | 0 | 0 | 0 | 0 | 0 | 0 | 0 | 0 | 0 | 0 | 0 | 0 | 0 | 0 | 0 | 0.13949 | 0 | 0.21414 | 0 | 0 | 0 | 0 | 0 | 0 | 0 | 0.23557 | 0.10813 | 0.29849 | 0 | 0 | 0 | 0 | 1 | 0 | 0 | 0 | 0 | 0 | 0
Al0.02Co0.21Cr0.18Fe0.19Mn0.2Ni0.2 | 1 | FCC | 177.861 | 323.7414 | 569.1981 | 47.457 | 0 | 0.019996 | 0 | 0 | 0 | 0.20967 | 0.18267 | 0 | 0.19089 | 0 | 0 | 0 | 0 | 0 | 0.20017 | 0 | 0 | 0 | 0 | 0.1966 | 0 | 0 | 0 | 0 | 0 | 0 | 0 | 0 | 0 | 0 | 0 | 0 | 1 | 0 | 0 | 0 | 0 | 0 | 0
Al0.09Co0.23Cr0.23Fe0.24Ni0.21 | 3 | FCC | 119.486 | 469.1903 | 714.5775 | 48.7855 | 0 | 0.086171 | 0 | 0 | 0 | 0.23482 | 0.23341 | 0 | 0.23591 | 0 | 0 | 0 | 0 | 0 | 0 | 0 | 0 | 0 | 0 | 0.20969 | 0 | 0 | 0 | 0 | 0 | 0 | 0 | 0 | 0 | 0 | 0 | 0 | 0 | 0 | 1 | 0 | 0 | 0 | 0
Al0.73Cu0.15Si0.12 | 1 |  | 721.514 | 635.9115 | 1393.3328 | 9.7266 | 0 | 0.73325 | 0 | 0 | 0 | 0 | 0 | 0.14574 | 0 | 0 | 0 | 0 | 0 | 0 | 0 | 0 | 0 | 0 | 0 | 0 | 0 | 0 | 0 | 0.12102 | 0 | 0 | 0 | 0 | 0 | 0 | 0 | 0 | 1 | 0 | 0 | 0 | 0 | 0 | 0
Al0.11Hf0.19Mo0.01Nb0.09Ta0.28Ti0.18Zr0.14 | 1 | BCC | 413.1984 | 1214.19 | 1595.4783 | 30.1163 | 0 | 0.11253 | 0 | 0 | 0 | 0 | 0 | 0 | 0 | 0 | 0 | 0.18902 | 0 | 0 | 0 | 0.009758 | 0 | 0.085266 | 0 | 0 | 0 | 0 | 0 | 0 | 0 | 0.28287 | 0.1842 | 0 | 0 | 0 | 0 | 0.13636 | 1 | 0 | 0 | 0 | 0 | 0 | 0
Mo0.25Nb0.24Ta0.07Ti0.13V0.12W0.18 | 1 | BCC | 524.2209 | 1444.115 | 1812.85 | 13.9715 | 0 | 0 | 0 | 0 | 0 | 0 | 0 | 0 | 0 | 0 | 0 | 0 | 0 | 0 | 0 | 0.2539 | 0 | 0.24383 | 0 | 0 | 0 | 0 | 0 | 0 | 0 | 0.067398 | 0.12795 | 0.1243 | 0.18263 | 0 | 0 | 0 | 1 | 0 | 0 | 0 | 0 | 0 | 0
Co0.26Cr0.3Fe0.17Ni0.28 | 2 | FCC | 202.862 | 640.8184 | 932.7703 | 32.2305 | 0 | 0 | 0 | 0 | 0 | 0.25924 | 0.29583 | 0 | 0.16869 | 0 | 0 | 0 | 0 | 0 | 0 | 0 | 0 | 0 | 0 | 0.27624 | 0 | 0 | 0 | 0 | 0 | 0 | 0 | 0 | 0 | 0 | 0 | 0 | 0 | 1 | 0 | 0 | 0 | 0 | 0
Co0.2Cu0.2Fe0.19Mn0.17Ni0.21Sn0.03 | 1 | FCC+IM | 316.9133 | 383.5608 | 515.2391 | 21.3124 | 0 | 0 | 0 | 0 | 0 | 0.20309 | 0 | 0.20231 | 0.18957 | 0 | 0 | 0 | 0 | 0 | 0.17066 | 0 | 0 | 0 | 0 | 0.2059 | 0 | 0 | 0 | 0 | 0.028479 | 0 | 0 | 0 | 0 | 0 | 0 | 0 | 1 | 0 | 0 | 0 | 0 | 0 | 0
Al0.11Co0.19Cr0.12Fe0.16Mo0.11Ni0.19Ti0.13 | 1 | FCC+BCC+IM | 598.103 | 1437.662 | 1674.1335 | 17.1879 | 0 | 0.10537 | 0 | 0 | 0 | 0.19169 | 0.11992 | 0 | 0.15548 | 0 | 0 | 0 | 0 | 0 | 0 | 0.10688 | 0 | 0 | 0 | 0.18987 | 0 | 0 | 0 | 0 | 0 | 0 | 0.13079 | 0 | 0 | 0 | 0 | 0 | 1 | 0 | 0 | 0 | 0 | 0 | 0
Mo0.25Nb0.23Ta0.09Ti0.12V0.18W0.14 | 1 | BCC | 521.947 | 1453.6442 | 1756.19 | 13.2865 | 0 | 0 | 0 | 0 | 0 | 0 | 0 | 0 | 0 | 0 | 0 | 0 | 0 | 0 | 0 | 0.2508 | 0 | 0.22876 | 0 | 0 | 0 | 0 | 0 | 0 | 0 | 0.085658 | 0.11665 | 0.17528 | 0.14285 | 0 | 0 | 0 | 1 | 0 | 0 | 0 | 0 | 0 | 0
Co0.33Fe0.33Ni0.34 | 1 | FCC | 133.8258 | 212.9222 | 540.0203 | 44.7397 | 0 | 0 | 0 | 0 | 0 | 0.32958 | 0 | 0 | 0.32827 | 0 | 0 | 0 | 0 | 0 | 0 | 0 | 0 | 0 | 0 | 0.34215 | 0 | 0 | 0 | 0 | 0 | 0 | 0 | 0 | 0 | 0 | 0 | 0 | 1 | 0 | 0 | 0 | 0 | 0 | 0
Mo0.29Nb0.22Ta0.14V0.35 | 4 | BCC | 511.161 | 1924.97 | 2708.839 | 21.533 | 0 | 0 | 0 | 0 | 0 | 0 | 0 | 0 | 0 | 0 | 0 | 0 | 0 | 0 | 0 | 0.28888 | 0 | 0.22304 | 0 | 0 | 0 | 0 | 0 | 0 | 0 | 0.13797 | 0 | 0.35011 | 0 | 0 | 0 | 0 | 0 | 0 | 0 | 1 | 0 | 0 | 0
Al0.34Co0.19Cr0.3Fe0.07Ni0.06Ti0.03 | 1 |  | 730.833 | 1828.9283 | 1864.6097 | 15.9031 | 0 | 0.34328 | 0 | 0 | 0 | 0.19435 | 0.2965 | 0 | 0.074495 | 0 | 0 | 0 | 0 | 0 | 0 | 0 | 0 | 0 | 0 | 0.063755 | 0 | 0 | 0 | 0 | 0 | 0 | 0.027113 | 0 | 0 | 0 | 0 | 0 | 1 | 0 | 0 | 0 | 0 | 0 | 0
Al0.18Fe0.42Mn0.13Ni0.1Ti0.15V0.03 | 1 | BCC | 583.2108 | 1142.4795 | 1467.3605 | 25.924 | 0 | 0.18277 | 0 | 0 | 0 | 0 | 0 | 0 | 0.4168 | 0 | 0 | 0 | 0 | 0 | 0.12518 | 0 | 0 | 0 | 0 | 0.099679 | 0 | 0 | 0 | 0 | 0 | 0 | 0.14535 | 0.030221 | 0 | 0 | 0 | 0 | 1 | 0 | 0 | 0 | 0 | 0 | 0
Co0.21Cr0.17Cu0.22Fe0.18Ni0.2Sn0.01 | 1 | FCC+IM | 276.9378 | 361.6826 | 767.8203 | 26.3435 | 0 | 0 | 0 | 0 | 0 | 0.20932 | 0.1745 | 0.21801 | 0.18169 | 0 | 0 | 0 | 0 | 0 | 0 | 0 | 0 | 0 | 0 | 0.202 | 0 | 0 | 0 | 0 | 0.014474 | 0 | 0 | 0 | 0 | 0 | 0 | 0 | 1 | 0 | 0 | 0 | 0 | 0 | 0
Al0.26Nb0.17Ta0.28Ti0.22Zr0.07 | 5 | IM | 538.4593 | 1112.4022 | 1113.88 | 9.4828 | 0 | 0.25761 | 0 | 0 | 0 | 0 | 0 | 0 | 0 | 0 | 0 | 0 | 0 | 0 | 0 | 0 | 0 | 0.1737 | 0 | 0 | 0 | 0 | 0 | 0 | 0 | 0.28171 | 0.22055 | 0 | 0 | 0 | 0 | 0.06643 | 0 | 0 | 0 | 0 | 1 | 0 | 0
Al0.18Nb0.19Ta0.24Ti0.23Zr0.16 | 1 | BCC | 510.5954 | 1252.045 | 1509.6813 | 9.1712 | 0 | 0.18462 | 0 | 0 | 0 | 0 | 0 | 0 | 0 | 0 | 0 | 0 | 0 | 0 | 0 | 0 | 0 | 0.18503 | 0 | 0 | 0 | 0 | 0 | 0 | 0 | 0.23574 | 0.23236 | 0 | 0 | 0 | 0 | 0.16224 | 1 | 0 | 0 | 0 | 0 | 0 | 0
Al0.21Co0.1Cr0.21Fe0.22Ni0.27 | 1 | BCC | 433.7561 | 1009.107 | 1696.524 | 19.4135 | 0 | 0.20747 | 0 | 0 | 0 | 0.09534 | 0.21042 | 0 | 0.22025 | 0 | 0 | 0 | 0 | 0 | 0 | 0 | 0 | 0 | 0 | 0.26653 | 0 | 0 | 0 | 0 | 0 | 0 | 0 | 0 | 0 | 0 | 0 | 0 | 1 | 0 | 0 | 0 | 0 | 0 | 0
Al0.25Mg0.69Nb0.06 | 1 |  | 579.2592 | 643.8252 | 938.1479 | 20.1763 | 0 | 0.2488 | 0 | 0 | 0 | 0 | 0 | 0 | 0 | 0 | 0 | 0 | 0 | 0.68823 | 0 | 0 | 0 | 0.062968 | 0 | 0 | 0 | 0 | 0 | 0 | 0 | 0 | 0 | 0 | 0 | 0 | 0 | 0 | 1 | 0 | 0 | 0 | 0 | 0 | 0
Co0.1Cr0.19Fe0.2Nb0.02Ni0.28Ti0.2 | 1 | FCC | 637.4091 | 1058.4078 | 1608.0935 | 17.6326 | 0 | 0 | 0 | 0 | 0 | 0.1034 | 0.19406 | 0 | 0.20092 | 0 | 0 | 0 | 0 | 0 | 0 | 0 | 0 | 0.016858 | 0 | 0.28364 | 0 | 0 | 0 | 0 | 0 | 0 | 0.20111 | 0 | 0 | 0 | 0 | 0 | 1 | 0 | 0 | 0 | 0 | 0 | 0
Al0.23Cr0.08Fe0.1Mo0.18Nb0.05Ni0.09Ti0.19V0.08 | 3 | BCC | 689.1161 | 1136.7582 | 1609.109 | 11.3551 | 0 | 0.2328 | 0 | 0 | 0 | 0 | 0.081026 | 0 | 0.095022 | 0 | 0 | 0 | 0 | 0 | 0 | 0.18075 | 0 | 0.046889 | 0 | 0.093326 | 0 | 0 | 0 | 0 | 0 | 0 | 0.18935 | 0.080838 | 0 | 0 | 0 | 0 | 0 | 0 | 1 | 0 | 0 | 0 | 0
Co0.38Cr0.34Fe0.01Mo0.27 | 1 | BCC+IM | 711.285 | 569.9807 | 1197.864 | 36.3067 | 0 | 0 | 0 | 0 | 0 | 0.38207 | 0.33814 | 0 | 0.0088278 | 0 | 0 | 0 | 0 | 0 | 0 | 0.27096 | 0 | 0 | 0 | 0 | 0 | 0 | 0 | 0 | 0 | 0 | 0 | 0 | 0 | 0 | 0 | 0 | 1 | 0 | 0 | 0 | 0 | 0 | 0
Al0.05Co0.13Cr0.12Cu0.1Fe0.13Nb0.06Ni0.12Ti0.14V0.07Zr0.08 | 1 |  | 675.34 | 1361.6097 | 1665.018 | 10.4618 | 0 | 0.050454 | 0 | 0 | 0 | 0.12882 | 0.1214 | 0.09881 | 0.12977 | 0 | 0 | 0 | 0 | 0 | 0 | 0 | 0 | 0.057155 | 0 | 0.12196 | 0 | 0 | 0 | 0 | 0 | 0 | 0.14043 | 0.068414 | 0 | 0 | 0 | 0.082785 | 1 | 0 | 0 | 0 | 0 | 0 | 0
Al0.21Co0.17Cr0.08Fe0.11Ni0.44 | 1 | FCC+BCC | 391.9381 | 668.8898 | 1174.7377 | 22.4107 | 0 | 0.20879 | 0 | 0 | 0 | 0.16912 | 0.077965 | 0 | 0.10543 | 0 | 0 | 0 | 0 | 0 | 0 | 0 | 0 | 0 | 0 | 0.4387 | 0 | 0 | 0 | 0 | 0 | 0 | 0 | 0 | 0 | 0 | 0 | 0 | 1 | 0 | 0 | 0 | 0 | 0 | 0
Co0.25Cr0.18Fe0.26Ni0.31 | 6 | FCC | 284.1579 | 296.1827 | 721.5607 | 38.1558 | 0 | 0 | 0 | 0 | 0 | 0.25125 | 0.17612 | 0 | 0.25987 | 0 | 0 | 0 | 0 | 0 | 0 | 0 | 0 | 0 | 0 | 0.30815 | 0 | 0 | 0 | 0 | 0 | 0 | 0 | 0 | 0 | 0 | 0 | 0 | 0 | 0 | 0 | 0 | 0 | 1 | 0
Mo0.16Nb0.2Ta0.19V0.24W0.21 | 5 | BCC | 648.2313 | 1570.81 | 1753.7675 | 9.3306 | 0 | 0 | 0 | 0 | 0 | 0 | 0 | 0 | 0 | 0 | 0 | 0 | 0 | 0 | 0 | 0.15946 | 0 | 0.20293 | 0 | 0 | 0 | 0 | 0 | 0 | 0 | 0.19336 | 0 | 0.23739 | 0.20687 | 0 | 0 | 0 | 0 | 0 | 0 | 0 | 1 | 0 | 0
Al0.09Co0.19Cr0.24Fe0.15Nb0.04Ni0.22Ti0.04V0.03 | 4 | FCC+BCC+IM | 415.9519 | 1455.1933 | 1474.884 | 18.733 | 0 | 0.093838 | 0 | 0 | 0 | 0.19358 | 0.24249 | 0 | 0.15188 | 0 | 0 | 0 | 0 | 0 | 0 | 0 | 0 | 0.036402 | 0 | 0.2208 | 0 | 0 | 0 | 0 | 0 | 0 | 0.035397 | 0.02562 | 0 | 0 | 0 | 0 | 0 | 0 | 0 | 1 | 0 | 0 | 0
Al0.09Co0.23Cr0.23Fe0.24Ni0.21 | 3 | FCC | 119.486 | 469.1903 | 714.5775 | 48.7855 | 0 | 0.086171 | 0 | 0 | 0 | 0.23482 | 0.23341 | 0 | 0.23591 | 0 | 0 | 0 | 0 | 0 | 0 | 0 | 0 | 0 | 0 | 0.20969 | 0 | 0 | 0 | 0 | 0 | 0 | 0 | 0 | 0 | 0 | 0 | 0 | 0 | 0 | 1 | 0 | 0 | 0 | 0
Al0.09Co0.23Cr0.23Fe0.24Ni0.21 | 3 | FCC | 119.486 | 469.1903 | 714.5775 | 48.7855 | 0 | 0.086171 | 0 | 0 | 0 | 0.23482 | 0.23341 | 0 | 0.23591 | 0 | 0 | 0 | 0 | 0 | 0 | 0 | 0 | 0 | 0 | 0.20969 | 0 | 0 | 0 | 0 | 0 | 0 | 0 | 0 | 0 | 0 | 0 | 0 | 0 | 0 | 1 | 0 | 0 | 0 | 0
Al0.01Co0.26Cr0.29Fe0.16Ni0.28 | 2 | FCC | 273.0662 | 640.8184 | 948.0953 | 31.5585 | 0 | 0.011368 | 0 | 0 | 0 | 0.25649 | 0.29383 | 0 | 0.1628 | 0 | 0 | 0 | 0 | 0 | 0 | 0 | 0 | 0 | 0 | 0.27551 | 0 | 0 | 0 | 0 | 0 | 0 | 0 | 0 | 0 | 0 | 0 | 0 | 0 | 1 | 0 | 0 | 0 | 0 | 0
Al0.22Nb0.19Ta0.27Ti0.18Zr0.13 | 1 | BCC | 518.9671 | 1144.14 | 1254.2405 | 11.149 | 0 | 0.22137 | 0 | 0 | 0 | 0 | 0 | 0 | 0 | 0 | 0 | 0 | 0 | 0 | 0 | 0 | 0 | 0.18831 | 0 | 0 | 0 | 0 | 0 | 0 | 0 | 0.27325 | 0.17987 | 0 | 0 | 0 | 0 | 0.1333 | 1 | 0 | 0 | 0 | 0 | 0 | 0
Co0.31Cr0.24Mo0.02Ni0.26Ti0.16Zr0.01 | 1 | FCC | 620.8282 | 1034.8227 | 1520.9543 | 25.9646 | 0 | 0 | 0 | 0 | 0 | 0.31322 | 0.23673 | 0 | 0 | 0 | 0 | 0 | 0 | 0 | 0 | 0.01949 | 0 | 0 | 0 | 0.25953 | 0 | 0 | 0 | 0 | 0 | 0 | 0.15872 | 0 | 0 | 0 | 0 | 0.0091969 | 1 | 0 | 0 | 0 | 0 | 0 | 0
Co0.22Fe0.19Mo0.13Ni0.23V0.23 | 1 | FCC | 528.3957 | 738.752 | 903.6651 | 18.661 | 0 | 0 | 0 | 0 | 0 | 0.21878 | 0 | 0 | 0.1881 | 0 | 0 | 0 | 0 | 0 | 0 | 0.13426 | 0 | 0 | 0 | 0.23179 | 0 | 0 | 0 | 0 | 0 | 0 | 0 | 0.22707 | 0 | 0 | 0 | 0 | 1 | 0 | 0 | 0 | 0 | 0 | 0
Mo0.24Nb0.27Ta0.03Ti0.15V0.06W0.25 | 1 | BCC | 504.5107 | 1413.09 | 1769.405 | 14.2349 | 0 | 0 | 0 | 0 | 0 | 0 | 0 | 0 | 0 | 0 | 0 | 0 | 0 | 0 | 0 | 0.24325 | 0 | 0.26609 | 0 | 0 | 0 | 0 | 0 | 0 | 0 | 0.026467 | 0.15301 | 0.057065 | 0.25411 | 0 | 0 | 0 | 1 | 0 | 0 | 0 | 0 | 0 | 0
Co0.25Cr0.24Cu0.02Fe0.25Ni0.24 | 1 | FCC | 173.796 | 295.633 | 517.1454 | 52.0255 | 0 | 0 | 0 | 0 | 0 | 0.25007 | 0.23748 | 0.016156 | 0.25264 | 0 | 0 | 0 | 0 | 0 | 0 | 0 | 0 | 0 | 0 | 0.24366 | 0 | 0 | 0 | 0 | 0 | 0 | 0 | 0 | 0 | 0 | 0 | 0 | 1 | 0 | 0 | 0 | 0 | 0 | 0
Co0.11Cr0.16Fe0.15Mo0.03Nb0.09Ni0.14Ta0.1V0.12W0.1 | 5 | BCC+IM | 648.106 | 888.3061 | 1387.314 | 7.1458 | 0 | 0 | 0 | 0 | 0 | 0.11143 | 0.15916 | 0 | 0.14802 | 0 | 0 | 0 | 0 | 0 | 0 | 0.031279 | 0 | 0.092309 | 0 | 0.13542 | 0 | 0 | 0 | 0 | 0 | 0.10383 | 0 | 0.11784 | 0.10072 | 0 | 0 | 0 | 0 | 0 | 0 | 0 | 1 | 0 | 0
Hf0.01Mo0.29Nb0.19Ti0.24Zr0.27 | 1 | BCC | 501.4399 | 1578.57 | 2521.696 | 24.981 | 0 | 0 | 0 | 0 | 0 | 0 | 0 | 0 | 0 | 0 | 0 | 0.011438 | 0 | 0 | 0 | 0.28857 | 0 | 0.18681 | 0 | 0 | 0 | 0 | 0 | 0 | 0 | 0 | 0.23855 | 0 | 0 | 0 | 0 | 0.27205 | 1 | 0 | 0 | 0 | 0 | 0 | 0
Al0.05Co0.22Cr0.19Fe0.21Mo0.1Ni0.22 | 1 | FCC+IM | 309.3191 | 472.3251 | 797.7642 | 23.7187 | 0 | 0.053793 | 0 | 0 | 0 | 0.22353 | 0.19145 | 0 | 0.21025 | 0 | 0 | 0 | 0 | 0 | 0 | 0.099336 | 0 | 0 | 0 | 0.22163 | 0 | 0 | 0 | 0 | 0 | 0 | 0 | 0 | 0 | 0 | 0 | 0 | 1 | 0 | 0 | 0 | 0 | 0 | 0
Al0.2Cr0.2Fe0.26Mo0.05Ni0.3 | 1 | BCC+IM | 458.3075 | 1342.6 | 1985.632 | 21.2752 | 0 | 0.20335 | 0 | 0 | 0 | 0 | 0.19539 | 0 | 0.25663 | 0 | 0 | 0 | 0 | 0 | 0 | 0.049325 | 0 | 0 | 0 | 0.2953 | 0 | 0 | 0 | 0 | 0 | 0 | 0 | 0 | 0 | 0 | 0 | 0 | 1 | 0 | 0 | 0 | 0 | 0 | 0
Al0.06Co0.11Cr0.11Cu0.08Fe0.11Nb0.1Ni0.11Ti0.14V0.12Zr0.07 | 1 |  | 697.5617 | 1379.4717 | 1577.438 | 7.7268 | 0 | 0.059276 | 0 | 0 | 0 | 0.10944 | 0.11233 | 0.077959 | 0.11124 | 0 | 0 | 0 | 0 | 0 | 0 | 0 | 0 | 0.09727 | 0 | 0.10549 | 0 | 0 | 0 | 0 | 0 | 0 | 0.13598 | 0.12351 | 0 | 0 | 0 | 0.067516 | 1 | 0 | 0 | 0 | 0 | 0 | 0
Mo0.29Nb0.18Ti0.27V0.14Zr0.12 | 1 | BCC | 463.3477 | 1434 | 2849.26 | 23.7193 | 0 | 0 | 0 | 0 | 0 | 0 | 0 | 0 | 0 | 0 | 0 | 0 | 0 | 0 | 0 | 0.29202 | 0 | 0.1761 | 0 | 0 | 0 | 0 | 0 | 0 | 0 | 0 | 0.27043 | 0.14417 | 0 | 0 | 0 | 0.11729 | 1 | 0 | 0 | 0 | 0 | 0 | 0
Al0.21Co0.2Cr0.18Cu0.04Fe0.17Ni0.15Ti0.05 | 1 | BCC | 619.768 | 1398.248 | 1832.694 | 13.7184 | 0 | 0.21269 | 0 | 0 | 0 | 0.20185 | 0.18096 | 0.039143 | 0.16624 | 0 | 0 | 0 | 0 | 0 | 0 | 0 | 0 | 0 | 0 | 0.14652 | 0 | 0 | 0 | 0 | 0 | 0 | 0.0526 | 0 | 0 | 0 | 0 | 0 | 1 | 0 | 0 | 0 | 0 | 0 | 0
Co0.25Cr0.25Fe0.25Ni0.25 | 1 | FCC | 165.755 | 308.6592 | 491.3254 | 55.8751 | 0 | 0 | 0 | 0 | 0 | 0.24664 | 0.25377 | 0 | 0.25247 | 0 | 0 | 0 | 0 | 0 | 0 | 0 | 0 | 0 | 0 | 0.24712 | 0 | 0 | 0 | 0 | 0 | 0 | 0 | 0 | 0 | 0 | 0 | 0 | 1 | 0 | 0 | 0 | 0 | 0 | 0
Co0.25Cr0.26Fe0.25Ni0.25 | 1 | FCC | 162.2873 | 302.565 | 511.824 | 54.6209 | 0 | 0 | 0 | 0 | 0 | 0.24521 | 0.25624 | 0 | 0.25192 | 0 | 0 | 0 | 0 | 0 | 0 | 0 | 0 | 0 | 0 | 0.24663 | 0 | 0 | 0 | 0 | 0 | 0 | 0 | 0 | 0 | 0 | 0 | 0 | 1 | 0 | 0 | 0 | 0 | 0 | 0
Al0.07Co0.21Cr0.2Fe0.2Mo0.01Nb0.05Ni0.21Ti0.05 | 1 | FCC+BCC+IM | 411.4689 | 1061.0681 | 1556.2355 | 16.2595 | 0 | 0.070643 | 0 | 0 | 0 | 0.20821 | 0.19899 | 0 | 0.2042 | 0 | 0 | 0 | 0 | 0 | 0 | 0.010396 | 0 | 0.048502 | 0 | 0.20706 | 0 | 0 | 0 | 0 | 0 | 0 | 0.052003 | 0 | 0 | 0 | 0 | 0 | 1 | 0 | 0 | 0 | 0 | 0 | 0
Co0.24Cr0.18Fe0.22Mo0.07Ni0.3 | 5 | FCC+IM | 354.9666 | 770.0178 | 980.0452 | 19.9027 | 0 | 0 | 0 | 0 | 0 | 0.23656 | 0.18228 | 0 | 0.21616 | 0 | 0 | 0 | 0 | 0 | 0 | 0.065709 | 0 | 0 | 0 | 0.2993 | 0 | 0 | 0 | 0 | 0 | 0 | 0 | 0 | 0 | 0 | 0 | 0 | 0 | 0 | 0 | 0 | 1 | 0 | 0
Co0.33Fe0.31Ni0.33Si0.03 | 1 | FCC | 132.3678 | 201.6222 | 531.6903 | 50.3807 | 0 | 0 | 0 | 0 | 0 | 0.33343 | 0 | 0 | 0.31261 | 0 | 0 | 0 | 0 | 0 | 0 | 0 | 0 | 0 | 0 | 0.32583 | 0 | 0 | 0 | 0.028136 | 0 | 0 | 0 | 0 | 0 | 0 | 0 | 0 | 1 | 0 | 0 | 0 | 0 | 0 | 0
Al0.09Co0.21Cr0.17Fe0.18Ni0.19Si0.16 | 1 | FCC+BCC | 346.6943 | 633.6825 | 1038.9031 | 34.563 | 0 | 0.089519 | 0 | 0 | 0 | 0.20629 | 0.16761 | 0 | 0.1828 | 0 | 0 | 0 | 0 | 0 | 0 | 0 | 0 | 0 | 0 | 0.1933 | 0 | 0 | 0 | 0.16048 | 0 | 0 | 0 | 0 | 0 | 0 | 0 | 0 | 1 | 0 | 0 | 0 | 0 | 0 | 0
Al0.03Co0.13Cr0.11Cu0.1Fe0.13Mn0.1Ni0.11V0.28 | 1 | BCC | 615.4565 | 921.53 | 1068.574 | 18.1323 | 0 | 0.032106 | 0 | 0 | 0 | 0.1339 | 0.11221 | 0.10305 | 0.12961 | 0 | 0 | 0 | 0 | 0 | 0.096277 | 0 | 0 | 0 | 0 | 0.11247 | 0 | 0 | 0 | 0 | 0 | 0 | 0 | 0.28038 | 0 | 0 | 0 | 0 | 1 | 0 | 0 | 0 | 0 | 0 | 0
Co0.25Cr0.23Cu0.02Fe0.25Ni0.24 | 1 | FCC | 158.1037 | 290.9467 | 517.8424 | 52.0465 | 0 | 0 | 0 | 0 | 0 | 0.25152 | 0.23278 | 0.01898 | 0.25257 | 0 | 0 | 0 | 0 | 0 | 0 | 0 | 0 | 0 | 0 | 0.24415 | 0 | 0 | 0 | 0 | 0 | 0 | 0 | 0 | 0 | 0 | 0 | 0 | 1 | 0 | 0 | 0 | 0 | 0 | 0
Al0.44Co0.19Cr0.33Ni0.05 | 1 |  | 849.996 | 1185.0814 | 1835.5962 | 27.2058 | 0 | 0.43818 | 0 | 0 | 0 | 0.18614 | 0.3255 | 0 | 0 | 0 | 0 | 0 | 0 | 0 | 0 | 0 | 0 | 0 | 0 | 0.050185 | 0 | 0 | 0 | 0 | 0 | 0 | 0 | 0 | 0 | 0 | 0 | 0 | 1 | 0 | 0 | 0 | 0 | 0 | 0
Al0.24Mo0.05Nb0.21Ti0.35V0.15 | 3 | BCC | 404.5265 | 1033.427 | 1397.818 | 26.1403 | 0 | 0.24315 | 0 | 0 | 0 | 0 | 0 | 0 | 0 | 0 | 0 | 0 | 0 | 0 | 0 | 0.045806 | 0 | 0.20636 | 0 | 0 | 0 | 0 | 0 | 0 | 0 | 0 | 0.35263 | 0.15206 | 0 | 0 | 0 | 0 | 0 | 0 | 1 | 0 | 0 | 0 | 0
Co0.21Fe0.19Mo0.15Ni0.24V0.19Zr0.03 | 1 | FCC+IM | 583.858 | 790.111 | 959.6794 | 17.892 | 0 | 0 | 0 | 0 | 0 | 0.20619 | 0 | 0 | 0.18603 | 0 | 0 | 0 | 0 | 0 | 0 | 0.14941 | 0 | 0 | 0 | 0.24395 | 0 | 0 | 0 | 0 | 0 | 0 | 0 | 0.18803 | 0 | 0 | 0 | 0.026387 | 1 | 0 | 0 | 0 | 0 | 0 | 0
Al0.03Co0.22Cr0.19Fe0.22Mo0.12Ni0.22 | 1 | FCC+IM | 272.6506 | 499.0414 | 970.0607 | 24.8427 | 0 | 0.030186 | 0 | 0 | 0 | 0.22334 | 0.19367 | 0 | 0.21826 | 0 | 0 | 0 | 0 | 0 | 0 | 0.11513 | 0 | 0 | 0 | 0.21852 | 0 | 0 | 0 | 0 | 0 | 0 | 0 | 0 | 0 | 0 | 0 | 0 | 1 | 0 | 0 | 0 | 0 | 0 | 0
Al0.06Cr0.11Nb0.18Ti0.19V0.24Zr0.22 | 1 | BCC | 592.5139 | 1312.78 | 1827.038 | 26.531 | 0 | 0.060317 | 0 | 0 | 0 | 0 | 0.1126 | 0 | 0 | 0 | 0 | 0 | 0 | 0 | 0 | 0 | 0 | 0.18167 | 0 | 0 | 0 | 0 | 0 | 0 | 0 | 0 | 0.18969 | 0.23604 | 0 | 0 | 0 | 0.21968 | 1 | 0 | 0 | 0 | 0 | 0 | 0
Al0.05Co0.2Cr0.17Cu0.17Fe0.18Ni0.19V0.04 | 1 | FCC | 224.9441 | 483.4467 | 857.037 | 22.0361 | 0 | 0.050399 | 0 | 0 | 0 | 0.19757 | 0.17089 | 0.17152 | 0.18067 | 0 | 0 | 0 | 0 | 0 | 0 | 0 | 0 | 0 | 0 | 0.1871 | 0 | 0 | 0 | 0 | 0 | 0 | 0 | 0.041852 | 0 | 0 | 0 | 0 | 1 | 0 | 0 | 0 | 0 | 0 | 0
Al0.08Cr0.22Fe0.26Mn0.22Ni0.21 | 1 | FCC+BCC | 298.1233 | 427.7065 | 740.738 | 35.4237 | 0 | 0.08321 | 0 | 0 | 0 | 0 | 0.2247 | 0 | 0.25595 | 0 | 0 | 0 | 0 | 0 | 0.22162 | 0 | 0 | 0 | 0 | 0.21452 | 0 | 0 | 0 | 0 | 0 | 0 | 0 | 0 | 0 | 0 | 0 | 0 | 1 | 0 | 0 | 0 | 0 | 0 | 0
Co0.25Cr0.25Fe0.25Ni0.25 | 1 | FCC | 169.921 | 307.3965 | 477.7934 | 55.9728 | 0 | 0 | 0 | 0 | 0 | 0.24851 | 0.25055 | 0 | 0.25351 | 0 | 0 | 0 | 0 | 0 | 0 | 0 | 0 | 0 | 0 | 0.24743 | 0 | 0 | 0 | 0 | 0 | 0 | 0 | 0 | 0 | 0 | 0 | 0 | 1 | 0 | 0 | 0 | 0 | 0 | 0
Co0.09Cr0.2Fe0.21Mn0.13Ni0.3V0.08 | 1 | FCC | 266.4876 | 467.8113 | 676.7301 | 30.3661 | 0 | 0 | 0 | 0 | 0 | 0.094812 | 0.19526 | 0 | 0.20756 | 0 | 0 | 0 | 0 | 0 | 0.12941 | 0 | 0 | 0 | 0 | 0.29699 | 0 | 0 | 0 | 0 | 0 | 0 | 0 | 0.075965 | 0 | 0 | 0 | 0 | 1 | 0 | 0 | 0 | 0 | 0 | 0
Co0.23Fe0.19Mo0.1Ni0.2V0.28 | 1 | FCC+IM | 453.179 | 717.794 | 849.2284 | 19.371 | 0 | 0 | 0 | 0 | 0 | 0.23337 | 0 | 0 | 0.1871 | 0 | 0 | 0 | 0 | 0 | 0 | 0.098132 | 0 | 0 | 0 | 0.19893 | 0 | 0 | 0 | 0 | 0 | 0 | 0 | 0.28246 | 0 | 0 | 0 | 0 | 1 | 0 | 0 | 0 | 0 | 0 | 0
Al0.08Co0.16Cr0.14Cu0.13Fe0.16Nb0.01Ni0.16Ti0.15V0.02 | 1 | FCC+BCC+IM | 645.7073 | 1451.8858 | 1751.85 | 6.8653 | 0 | 0.081895 | 0 | 0 | 0 | 0.16393 | 0.14405 | 0.1261 | 0.15506 | 0 | 0 | 0 | 0 | 0 | 0 | 0 | 0 | 0.0060089 | 0 | 0.156 | 0 | 0 | 0 | 0 | 0 | 0 | 0.14737 | 0.019589 | 0 | 0 | 0 | 0 | 1 | 0 | 0 | 0 | 0 | 0 | 0
Al0.21Co0.17Cr0.08Fe0.11Ni0.44 | 1 | FCC+BCC | 391.9381 | 668.8898 | 1174.7377 | 22.4107 | 0 | 0.20879 | 0 | 0 | 0 | 0.16912 | 0.077965 | 0 | 0.10543 | 0 | 0 | 0 | 0 | 0 | 0 | 0 | 0 | 0 | 0 | 0.4387 | 0 | 0 | 0 | 0 | 0 | 0 | 0 | 0 | 0 | 0 | 0 | 0 | 1 | 0 | 0 | 0 | 0 | 0 | 0
Al0.03Cr0.02Hf0.15Mo0.08Nb0.22Ta0.13Ti0.16Zr0.22 | 1 | BCC | 503.0648 | 1469.634 | 1736.8517 | 27.7605 | 0 | 0.028381 | 0 | 0 | 0 | 0 | 0.017274 | 0 | 0 | 0 | 0 | 0.15076 | 0 | 0 | 0 | 0.077305 | 0 | 0.22143 | 0 | 0 | 0 | 0 | 0 | 0 | 0 | 0.1275 | 0.1609 | 0 | 0 | 0 | 0 | 0.21646 | 1 | 0 | 0 | 0 | 0 | 0 | 0
Co0.25Cr0.25Fe0.25Ni0.25 | 1 | FCC | 165.3557 | 290.04 | 474.458 | 56.7497 | 0 | 0 | 0 | 0 | 0 | 0.2505 | 0.24652 | 0 | 0.25386 | 0 | 0 | 0 | 0 | 0 | 0 | 0 | 0 | 0 | 0 | 0.24911 | 0 | 0 | 0 | 0 | 0 | 0 | 0 | 0 | 0 | 0 | 0 | 0 | 1 | 0 | 0 | 0 | 0 | 0 | 0
Cr0.34Fe0.36Ni0.29 | 1 | FCC+BCC | 340.5017 | 405.5527 | 727.184 | 39.8482 | 0 | 0 | 0 | 0 | 0 | 0 | 0.34059 | 0 | 0.36412 | 0 | 0 | 0 | 0 | 0 | 0 | 0 | 0 | 0 | 0 | 0.29346 | 0 | 0 | 0 | 0 | 0 | 0 | 0 | 0 | 0 | 0 | 0 | 0 | 1 | 0 | 0 | 0 | 0 | 0 | 0
Cr0.18Nb0.14Ti0.41V0.11Zr0.16 | 1 | BCC | 563.321 | 1138.67 | 1358.4645 | 33.002 | 0 | 0 | 0 | 0 | 0 | 0 | 0.178 | 0 | 0 | 0 | 0 | 0 | 0 | 0 | 0 | 0 | 0 | 0.14438 | 0 | 0 | 0 | 0 | 0 | 0 | 0 | 0 | 0.40945 | 0.1131 | 0 | 0 | 0 | 0.15508 | 1 | 0 | 0 | 0 | 0 | 0 | 0
Mo0.2Nb0.19Ta0.05Ti0.2V0.07Zr0.29 | 3 | BCC | 565.9385 | 1539.18 | 3038.64 | 16.976 | 0 | 0 | 0 | 0 | 0 | 0 | 0 | 0 | 0 | 0 | 0 | 0 | 0 | 0 | 0 | 0.20196 | 0 | 0.18603 | 0 | 0 | 0 | 0 | 0 | 0 | 0 | 0.051531 | 0.20336 | 0.065376 | 0 | 0 | 0 | 0.29174 | 0 | 0 | 1 | 0 | 0 | 0 | 0
Hf0.11Mo0.05Nb0.18Ti0.27V0.1Zr0.29 | 1 | BCC | 380.8033 | 1156.1225 | 1854.2333 | 27.2571 | 0 | 0 | 0 | 0 | 0 | 0 | 0 | 0 | 0 | 0 | 0 | 0.11342 | 0 | 0 | 0 | 0.051261 | 0 | 0.17712 | 0 | 0 | 0 | 0 | 0 | 0 | 0 | 0 | 0.26528 | 0.10472 | 0 | 0 | 0 | 0.28759 | 1 | 0 | 0 | 0 | 0 | 0 | 0
Al0.28Co0.21Cr0.24Fe0.11Ni0.15 | 1 | BCC | 661.9503 | 1338.5522 | 1412.3509 | 16.6032 | 0 | 0.28262 | 0 | 0 | 0 | 0.20928 | 0.24481 | 0 | 0.11196 | 0 | 0 | 0 | 0 | 0 | 0 | 0 | 0 | 0 | 0 | 0.15133 | 0 | 0 | 0 | 0 | 0 | 0 | 0 | 0 | 0 | 0 | 0 | 0 | 1 | 0 | 0 | 0 | 0 | 0 | 0
Al0.2Co0.07Cr0.23Fe0.23Ni0.26 | 1 | BCC | 462.2643 | 1039.896 | 2415.17 | 24.8458 | 0 | 0.20216 | 0 | 0 | 0 | 0.074517 | 0.23405 | 0 | 0.2317 | 0 | 0 | 0 | 0 | 0 | 0 | 0 | 0 | 0 | 0 | 0.25757 | 0 | 0 | 0 | 0 | 0 | 0 | 0 | 0 | 0 | 0 | 0 | 0 | 1 | 0 | 0 | 0 | 0 | 0 | 0
Co0.25Cr0.26Fe0.24Ni0.25 | 2 | FCC | 188.4813 | 449.1702 | 692.5053 | 43.6938 | 0 | 0 | 0 | 0 | 0 | 0.24833 | 0.26231 | 0 | 0.24047 | 0 | 0 | 0 | 0 | 0 | 0 | 0 | 0 | 0 | 0 | 0.24889 | 0 | 0 | 0 | 0 | 0 | 0 | 0 | 0 | 0 | 0 | 0 | 0 | 0 | 1 | 0 | 0 | 0 | 0 | 0
Co0.2Cr0.18Cu0.2Fe0.2Ni0.19Ti0.02V0.01 | 1 | FCC+IM | 345.1885 | 463.3175 | 780.6822 | 39.484 | 0 | 0 | 0 | 0 | 0 | 0.20356 | 0.1819 | 0.19652 | 0.19629 | 0 | 0 | 0 | 0 | 0 | 0 | 0 | 0 | 0 | 0 | 0.19297 | 0 | 0 | 0 | 0 | 0 | 0 | 0.017765 | 0.010996 | 0 | 0 | 0 | 0 | 1 | 0 | 0 | 0 | 0 | 0 | 0
Mo0.21Nb0.18Ta0.13Ti0.19V0.03Zr0.26 | 3 | BCC | 548.6211 | 1432.55 | 2669.43 | 18.1785 | 0 | 0 | 0 | 0 | 0 | 0 | 0 | 0 | 0 | 0 | 0 | 0 | 0 | 0 | 0 | 0.20979 | 0 | 0.18382 | 0 | 0 | 0 | 0 | 0 | 0 | 0 | 0.12591 | 0.18654 | 0.03295 | 0 | 0 | 0 | 0.26099 | 0 | 0 | 1 | 0 | 0 | 0 | 0
Co0.3Cr0.12Fe0.2Mo0.01Ni0.37 | 5 | FCC | 318.4869 | 674.4969 | 890.6349 | 20.7862 | 0 | 0 | 0 | 0 | 0 | 0.29827 | 0.11866 | 0 | 0.20235 | 0 | 0 | 0 | 0 | 0 | 0 | 0.013212 | 0 | 0 | 0 | 0.3675 | 0 | 0 | 0 | 0 | 0 | 0 | 0 | 0 | 0 | 0 | 0 | 0 | 0 | 0 | 0 | 0 | 1 | 0 | 0
Al0.07Co0.06Cr0.16Cu0.28Fe0.17Ni0.25 | 5 | FCC | 307.1521 | 776.0057 | 868.6491 | 19.3695 | 0 | 0.074866 | 0 | 0 | 0 | 0.062348 | 0.16227 | 0.2756 | 0.17282 | 0 | 0 | 0 | 0 | 0 | 0 | 0 | 0 | 0 | 0 | 0.25209 | 0 | 0 | 0 | 0 | 0 | 0 | 0 | 0 | 0 | 0 | 0 | 0 | 0 | 0 | 0 | 0 | 1 | 0 | 0
Al0.06Hf0.17Mo0.03Nb0.19Ta0.2Ti0.16Zr0.2 | 1 | BCC | 437.6643 | 1383.115 | 1765.3725 | 37.227 | 0 | 0.06102 | 0 | 0 | 0 | 0 | 0 | 0 | 0 | 0 | 0 | 0.17198 | 0 | 0 | 0 | 0.026876 | 0 | 0.18657 | 0 | 0 | 0 | 0 | 0 | 0 | 0 | 0.19907 | 0.15536 | 0 | 0 | 0 | 0 | 0.19912 | 1 | 0 | 0 | 0 | 0 | 0 | 0
Hf0.08Mo0.18Nb0.2Si0.11Ti0.24Zr0.19 | 1 | BCC | 477.1421 | 1572.5 | 1944.498 | 25.9716 | 0 | 0 | 0 | 0 | 0 | 0 | 0 | 0 | 0 | 0 | 0 | 0.080882 | 0 | 0 | 0 | 0.17673 | 0 | 0.19646 | 0 | 0 | 0 | 0 | 0 | 0.10796 | 0 | 0 | 0.2441 | 0 | 0 | 0 | 0 | 0.19387 | 1 | 0 | 0 | 0 | 0 | 0 | 0
Al0.18Cr0.2Fe0.27Mo0.06Ni0.29 | 1 | FCC+BCC+IM | 447.806 | 1468.791 | 1974.5266 | 18.963 | 0 | 0.18027 | 0 | 0 | 0 | 0 | 0.19574 | 0 | 0.26976 | 0 | 0 | 0 | 0 | 0 | 0 | 0.061483 | 0 | 0 | 0 | 0.29275 | 0 | 0 | 0 | 0 | 0 | 0 | 0 | 0 | 0 | 0 | 0 | 0 | 1 | 0 | 0 | 0 | 0 | 0 | 0
Mo0.25Nb0.22Ta0.1Ti0.11V0.21W0.12 | 1 | BCC | 514.0177 | 1479.2742 | 1814.678 | 11.9125 | 0 | 0 | 0 | 0 | 0 | 0 | 0 | 0 | 0 | 0 | 0 | 0 | 0 | 0 | 0 | 0.24863 | 0 | 0.21821 | 0 | 0 | 0 | 0 | 0 | 0 | 0 | 0.098441 | 0.10874 | 0.21097 | 0.11501 | 0 | 0 | 0 | 1 | 0 | 0 | 0 | 0 | 0 | 0
Al0.21Hf0.17Ta0.28Ti0.34 | 1 | IM | 450.2117 | 1244.1042 | 1270.1471 | 24.1463 | 0 | 0.20959 | 0 | 0 | 0 | 0 | 0 | 0 | 0 | 0 | 0 | 0.17495 | 0 | 0 | 0 | 0 | 0 | 0 | 0 | 0 | 0 | 0 | 0 | 0 | 0 | 0.27902 | 0.33643 | 0 | 0 | 0 | 0 | 0 | 1 | 0 | 0 | 0 | 0 | 0 | 0
Al0.04Co0.22Cr0.2Fe0.22Mo0.07Ni0.22Ti0.03 | 1 | FCC+IM | 393.1559 | 988.7744 | 1051.6821 | 18.6542 | 0 | 0.04332 | 0 | 0 | 0 | 0.21992 | 0.20109 | 0 | 0.21764 | 0 | 0 | 0 | 0 | 0 | 0 | 0.070107 | 0 | 0 | 0 | 0.21647 | 0 | 0 | 0 | 0 | 0 | 0 | 0.028769 | 0 | 0 | 0 | 0 | 0 | 1 | 0 | 0 | 0 | 0 | 0 | 0
Mo0.08Nb0.14Ta0.27V0.21W0.3 | 5 | BCC | 610.5558 | 1058.8877 | 1604.4763 | 6.9568 | 0 | 0 | 0 | 0 | 0 | 0 | 0 | 0 | 0 | 0 | 0 | 0 | 0 | 0 | 0 | 0.083629 | 0 | 0.14115 | 0 | 0 | 0 | 0 | 0 | 0 | 0 | 0.26808 | 0 | 0.21135 | 0.2958 | 0 | 0 | 0 | 0 | 0 | 0 | 0 | 1 | 0 | 0
Al0.27Co0.21Cr0.24Fe0.12Ni0.16 | 1 | BCC | 658.5783 | 1380.9535 | 1411.5409 | 16.8231 | 0 | 0.27097 | 0 | 0 | 0 | 0.21095 | 0.23874 | 0 | 0.12051 | 0 | 0 | 0 | 0 | 0 | 0 | 0 | 0 | 0 | 0 | 0.15883 | 0 | 0 | 0 | 0 | 0 | 0 | 0 | 0 | 0 | 0 | 0 | 0 | 1 | 0 | 0 | 0 | 0 | 0 | 0
B0.11Co0.21Cu0.2Fe0.18Ni0.31 | 7 | FCC | 304.0307 | 668.1272 | 811.5167 | 25.8267 | 0 | 0 | 0.1057 | 0 | 0 | 0.21012 | 0 | 0.2029 | 0.17616 | 0 | 0 | 0 | 0 | 0 | 0 | 0 | 0 | 0 | 0 | 0.30511 | 0 | 0 | 0 | 0 | 0 | 0 | 0 | 0 | 0 | 0 | 0 | 0 | 0 | 0 | 0 | 0 | 0 | 0 | 1
Co0.16Cr0.18Fe0.2Mn0.21Ni0.22V0.03 | 1 | FCC | 223.9543 | 434.3008 | 630.3801 | 42.1626 | 0 | 0 | 0 | 0 | 0 | 0.16243 | 0.17946 | 0 | 0.19814 | 0 | 0 | 0 | 0 | 0 | 0.20862 | 0 | 0 | 0 | 0 | 0.22095 | 0 | 0 | 0 | 0 | 0 | 0 | 0 | 0.030395 | 0 | 0 | 0 | 0 | 1 | 0 | 0 | 0 | 0 | 0 | 0
Mo0.13Ti0.87 | 1 | BCC | 377.7405 | 1219.525 | 1437.452 | 32.2325 | 0 | 0 | 0 | 0 | 0 | 0 | 0 | 0 | 0 | 0 | 0 | 0 | 0 | 0 | 0 | 0.12986 | 0 | 0 | 0 | 0 | 0 | 0 | 0 | 0 | 0 | 0 | 0.86556 | 0 | 0 | 0 | 0 | 0 | 1 | 0 | 0 | 0 | 0 | 0 | 0
Co0.21Cr0.2Cu0.17Fe0.22Ni0.2 | 1 | FCC | 241.1635 | 370.5004 | 656.9542 | 35.2579 | 0 | 0 | 0 | 0 | 0 | 0.21318 | 0.19569 | 0.17438 | 0.21518 | 0 | 0 | 0 | 0 | 0 | 0 | 0 | 0 | 0 | 0 | 0.20157 | 0 | 0 | 0 | 0 | 0 | 0 | 0 | 0 | 0 | 0 | 0 | 0 | 1 | 0 | 0 | 0 | 0 | 0 | 0
Al0.09Co0.23Cr0.23Fe0.24Ni0.21 | 3 | FCC | 119.486 | 469.1903 | 714.5775 | 48.7855 | 0 | 0.086171 | 0 | 0 | 0 | 0.23482 | 0.23341 | 0 | 0.23591 | 0 | 0 | 0 | 0 | 0 | 0 | 0 | 0 | 0 | 0 | 0.20969 | 0 | 0 | 0 | 0 | 0 | 0 | 0 | 0 | 0 | 0 | 0 | 0 | 0 | 0 | 1 | 0 | 0 | 0 | 0
Al0.05Co0.15Cr0.14Cu0.12Fe0.15Mo0.03Nb0.02Ni0.14Ti0.15V0.02Zr0.03 | 1 | FCC+IM | 651.003 | 1317.4626 | 1650.446 | 6.8662 | 0 | 0.049291 | 0 | 0 | 0 | 0.15366 | 0.13567 | 0.12287 | 0.15247 | 0 | 0 | 0 | 0 | 0 | 0 | 0.025124 | 0 | 0.017924 | 0 | 0.14405 | 0 | 0 | 0 | 0 | 0 | 0 | 0.14904 | 0.017474 | 0 | 0 | 0 | 0.032419 | 1 | 0 | 0 | 0 | 0 | 0 | 0
Al0.04Hf0.17Mo0.02Nb0.2Ta0.16Ti0.19Zr0.22 | 1 | BCC | 470.2128 | 1254.9422 | 1701.9875 | 30.3165 | 0 | 0.043112 | 0 | 0 | 0 | 0 | 0 | 0 | 0 | 0 | 0 | 0.16821 | 0 | 0 | 0 | 0.022742 | 0 | 0.20028 | 0 | 0 | 0 | 0 | 0 | 0 | 0 | 0.15674 | 0.18591 | 0 | 0 | 0 | 0 | 0.22301 | 1 | 0 | 0 | 0 | 0 | 0 | 0
Al0.05Co0.2Cr0.19Fe0.2Mo0.05Nb0.01Ni0.2Ti0.09 | 1 | FCC+IM | 537.284 | 1034.445 | 1599.1515 | 16.1824 | 0 | 0.047494 | 0 | 0 | 0 | 0.20402 | 0.18634 | 0 | 0.20409 | 0 | 0 | 0 | 0 | 0 | 0 | 0.051023 | 0 | 0.011879 | 0 | 0.20088 | 0 | 0 | 0 | 0 | 0 | 0 | 0.094277 | 0 | 0 | 0 | 0 | 0 | 1 | 0 | 0 | 0 | 0 | 0 | 0
Al0.02Hf0.13Nb0.2Ta0.05Ti0.22V0.16Zr0.24 | 1 | BCC | 527.9257 | 1243.39 | 1490.7883 | 25.8585 | 0 | 0.015772 | 0 | 0 | 0 | 0 | 0 | 0 | 0 | 0 | 0 | 0.12535 | 0 | 0 | 0 | 0 | 0 | 0.19652 | 0 | 0 | 0 | 0 | 0 | 0 | 0 | 0.045768 | 0.21656 | 0.15678 | 0 | 0 | 0 | 0.24326 | 1 | 0 | 0 | 0 | 0 | 0 | 0
Mo0.25Nb0.28Ti0.16W0.3 | 1 | BCC | 495.0134 | 1388.83 | 1703.473 | 13.5954 | 0 | 0 | 0 | 0 | 0 | 0 | 0 | 0 | 0 | 0 | 0 | 0 | 0 | 0 | 0 | 0.25161 | 0 | 0.2813 | 0 | 0 | 0 | 0 | 0 | 0 | 0 | 0 | 0.15875 | 0 | 0.30415 | 0 | 0 | 0 | 1 | 0 | 0 | 0 | 0 | 0 | 0
Al0.36Co0.2Cr0.29Fe0.05Ni0.1 | 1 |  | 723.793 | 1326.4701 | 1642.7304 | 17.5108 | 0 | 0.36156 | 0 | 0 | 0 | 0.19794 | 0.28591 | 0 | 0.054037 | 0 | 0 | 0 | 0 | 0 | 0 | 0 | 0 | 0 | 0 | 0.10055 | 0 | 0 | 0 | 0 | 0 | 0 | 0 | 0 | 0 | 0 | 0 | 0 | 1 | 0 | 0 | 0 | 0 | 0 | 0
Al0.09Co0.18Cr0.15Fe0.17Mn0.17Mo0.08Ni0.16 | 1 | FCC+BCC+IM | 540.5527 | 674.152 | 1265.893 | 14.6823 | 0 | 0.088632 | 0 | 0 | 0 | 0.18018 | 0.14609 | 0 | 0.16946 | 0 | 0 | 0 | 0 | 0 | 0.17281 | 0.079908 | 0 | 0 | 0 | 0.16291 | 0 | 0 | 0 | 0 | 0 | 0 | 0 | 0 | 0 | 0 | 0 | 0 | 1 | 0 | 0 | 0 | 0 | 0 | 0
Co0.33Cr0.24Fe0.1Ni0.33 | 1 | FCC | 301.6135 | 327.2447 | 792.768 | 32.5178 | 0 | 0 | 0 | 0 | 0 | 0.32586 | 0.23844 | 0 | 0.104 | 0 | 0 | 0 | 0 | 0 | 0 | 0 | 0 | 0 | 0 | 0.32829 | 0 | 0 | 0 | 0 | 0 | 0 | 0 | 0 | 0 | 0 | 0 | 0 | 1 | 0 | 0 | 0 | 0 | 0 | 0
Al0.22Co0.19Cr0.22Cu0.18Fe0.18 | 1 | FCC+BCC | 547.6394 | 1485.0467 | 1914.3549 | 19.1128 | 0 | 0.22073 | 0 | 0 | 0 | 0.19436 | 0.22463 | 0.1844 | 0.17588 | 0 | 0 | 0 | 0 | 0 | 0 | 0 | 0 | 0 | 0 | 0 | 0 | 0 | 0 | 0 | 0 | 0 | 0 | 0 | 0 | 0 | 0 | 0 | 1 | 0 | 0 | 0 | 0 | 0 | 0
Al0.09Co0.23Cr0.23Fe0.24Ni0.21 | 3 | FCC | 119.486 | 469.1903 | 714.5775 | 48.7855 | 0 | 0.086171 | 0 | 0 | 0 | 0.23482 | 0.23341 | 0 | 0.23591 | 0 | 0 | 0 | 0 | 0 | 0 | 0 | 0 | 0 | 0 | 0.20969 | 0 | 0 | 0 | 0 | 0 | 0 | 0 | 0 | 0 | 0 | 0 | 0 | 0 | 0 | 1 | 0 | 0 | 0 | 0
Mo0.21Nb0.18Ta0.11Ti0.19V0.04Zr0.27 | 3 | BCC | 549.6671 | 1413.37 | 2682.39 | 18.0085 | 0 | 0 | 0 | 0 | 0 | 0 | 0 | 0 | 0 | 0 | 0 | 0 | 0 | 0 | 0 | 0.20589 | 0 | 0.18333 | 0 | 0 | 0 | 0 | 0 | 0 | 0 | 0.10723 | 0.1904 | 0.044241 | 0 | 0 | 0 | 0.2689 | 0 | 0 | 1 | 0 | 0 | 0 | 0
Al0.06Cr0.08Mo0.19Nb0.11Ta0.23Ti0.24Zr0.09 | 1 | BCC | 558.1018 | 1183.7875 | 1499.614 | 6.7162 | 0 | 0.062475 | 0 | 0 | 0 | 0 | 0.081799 | 0 | 0 | 0 | 0 | 0 | 0 | 0 | 0 | 0.18785 | 0 | 0.1125 | 0 | 0 | 0 | 0 | 0 | 0 | 0 | 0.22553 | 0.24161 | 0 | 0 | 0 | 0 | 0.08823 | 1 | 0 | 0 | 0 | 0 | 0 | 0
Al0.18Co0.21Cr0.23Cu0.2Fe0.19 | 1 | FCC+BCC | 414.7384 | 1420.9767 | 1549.2686 | 25.0111 | 0 | 0.17589 | 0 | 0 | 0 | 0.20555 | 0.22892 | 0.20267 | 0.18698 | 0 | 0 | 0 | 0 | 0 | 0 | 0 | 0 | 0 | 0 | 0 | 0 | 0 | 0 | 0 | 0 | 0 | 0 | 0 | 0 | 0 | 0 | 0 | 1 | 0 | 0 | 0 | 0 | 0 | 0
Al0.03Cr0.11Nb0.2Ti0.19V0.25Zr0.22 | 3 | BCC | 545.6216 | 1281.02 | 1630.19 | 29.5385 | 0 | 0.031869 | 0 | 0 | 0 | 0 | 0.11476 | 0 | 0 | 0 | 0 | 0 | 0 | 0 | 0 | 0 | 0 | 0.20406 | 0 | 0 | 0 | 0 | 0 | 0 | 0 | 0 | 0.18665 | 0.2463 | 0 | 0 | 0 | 0.21636 | 0 | 0 | 1 | 0 | 0 | 0 | 0
Hf0.13Nb0.3Ta0.23Ti0.12W0.08Zr0.14 | 3 | BCC | 469.111 | 1200.0759 | 1371.3686 | 19.1713 | 0 | 0 | 0 | 0 | 0 | 0 | 0 | 0 | 0 | 0 | 0 | 0.13092 | 0 | 0 | 0 | 0 | 0 | 0.29718 | 0 | 0 | 0 | 0 | 0 | 0 | 0 | 0.23195 | 0.12132 | 0 | 0.076904 | 0 | 0 | 0.14173 | 0 | 0 | 1 | 0 | 0 | 0 | 0
Al0.1Nb0.02Ta0.23Ti0.48Zr0.17 | 1 | BCC | 422.06 | 1210.52 | 1360.385 | 27.8572 | 0 | 0.09565 | 0 | 0 | 0 | 0 | 0 | 0 | 0 | 0 | 0 | 0 | 0 | 0 | 0 | 0 | 0 | 0.023474 | 0 | 0 | 0 | 0 | 0 | 0 | 0 | 0.23171 | 0.48352 | 0 | 0 | 0 | 0 | 0.16564 | 1 | 0 | 0 | 0 | 0 | 0 | 0
Hf0.13Mo0.11Nb0.27Ta0.08Ti0.17Zr0.23 | 3 | BCC | 495.6033 | 1401.497 | 1817.533 | 17.7225 | 0 | 0 | 0 | 0 | 0 | 0 | 0 | 0 | 0 | 0 | 0 | 0.13121 | 0 | 0 | 0 | 0.10939 | 0 | 0.27197 | 0 | 0 | 0 | 0 | 0 | 0 | 0 | 0.084871 | 0.17024 | 0 | 0 | 0 | 0 | 0.23232 | 0 | 0 | 1 | 0 | 0 | 0 | 0
Al0.09Co0.23Cr0.23Fe0.24Ni0.21 | 3 | FCC | 119.486 | 469.1903 | 714.5775 | 48.7855 | 0 | 0.086171 | 0 | 0 | 0 | 0.23482 | 0.23341 | 0 | 0.23591 | 0 | 0 | 0 | 0 | 0 | 0 | 0 | 0 | 0 | 0 | 0.20969 | 0 | 0 | 0 | 0 | 0 | 0 | 0 | 0 | 0 | 0 | 0 | 0 | 0 | 0 | 1 | 0 | 0 | 0 | 0
Al0.13Co0.19Cr0.1Fe0.14Mo0.12Ni0.2Ti0.11 | 1 | FCC+BCC+IM | 584.7168 | 1462.08 | 1898.0065 | 17.4893 | 0 | 0.13346 | 0 | 0 | 0 | 0.19287 | 0.1025 | 0 | 0.14101 | 0 | 0 | 0 | 0 | 0 | 0 | 0.12299 | 0 | 0 | 0 | 0.19613 | 0 | 0 | 0 | 0 | 0 | 0 | 0.11104 | 0 | 0 | 0 | 0 | 0 | 1 | 0 | 0 | 0 | 0 | 0 | 0
Al0.03Co0.22Cr0.19Fe0.22Mo0.11Ni0.22Ti0.01 | 1 | FCC+IM | 287.8526 | 488.2098 | 981.1257 | 25.2153 | 0 | 0.032564 | 0 | 0 | 0 | 0.22274 | 0.19494 | 0 | 0.21815 | 0 | 0 | 0 | 0 | 0 | 0 | 0.10715 | 0 | 0 | 0 | 0.21813 | 0 | 0 | 0 | 0 | 0 | 0 | 0.0063216 | 0 | 0 | 0 | 0 | 0 | 1 | 0 | 0 | 0 | 0 | 0 | 0
Mo0.27Nb0.2Ta0.16Ti0.16Zr0.19 | 3 | BCC | 512.3499 | 1404.66 | 1527.892 | 17.2808 | 0 | 0 | 0 | 0 | 0 | 0 | 0 | 0 | 0 | 0 | 0 | 0 | 0 | 0 | 0 | 0.27442 | 0 | 0.20456 | 0 | 0 | 0 | 0 | 0 | 0 | 0 | 0.16422 | 0.16196 | 0 | 0 | 0 | 0 | 0.19484 | 0 | 0 | 1 | 0 | 0 | 0 | 0
Al0.1Co0.22Cr0.2Fe0.21Nb0.01Ni0.22Ti0.04 | 1 | FCC+BCC | 380.2978 | 1003.9835 | 1424.6566 | 29.1891 | 0 | 0.1037 | 0 | 0 | 0 | 0.2197 | 0.20426 | 0 | 0.20542 | 0 | 0 | 0 | 0 | 0 | 0 | 0 | 0 | 0.010473 | 0 | 0.22019 | 0 | 0 | 0 | 0 | 0 | 0 | 0.036259 | 0 | 0 | 0 | 0 | 0 | 1 | 0 | 0 | 0 | 0 | 0 | 0
Cu0.31Mn0.32Ni0.25Zn0.12 | 1 | FCC | 145.0025 | 236.6106 | 660.0115 | 54.545 | 0 | 0 | 0 | 0 | 0 | 0 | 0 | 0.30657 | 0 | 0 | 0 | 0 | 0 | 0 | 0.32203 | 0 | 0 | 0 | 0 | 0.2487 | 0 | 0 | 0 | 0 | 0 | 0 | 0 | 0 | 0 | 0 | 0.1227 | 0 | 1 | 0 | 0 | 0 | 0 | 0 | 0
Al0.11Nb0.15Ta0.17Ti0.31Zr0.26 | 1 | BCC | 433.3507 | 1364.155 | 1524.1933 | 11.0597 | 0 | 0.11465 | 0 | 0 | 0 | 0 | 0 | 0 | 0 | 0 | 0 | 0 | 0 | 0 | 0 | 0 | 0 | 0.15294 | 0 | 0 | 0 | 0 | 0 | 0 | 0 | 0.16699 | 0.30832 | 0 | 0 | 0 | 0 | 0.25709 | 1 | 0 | 0 | 0 | 0 | 0 | 0
Al0.13Co0.22Cr0.2Fe0.2Ni0.22Ti0.03 | 1 | FCC+BCC | 390.3116 | 1011.6635 | 1342.2788 | 26.7421 | 0 | 0.12698 | 0 | 0 | 0 | 0.21995 | 0.20137 | 0 | 0.19878 | 0 | 0 | 0 | 0 | 0 | 0 | 0 | 0 | 0 | 0 | 0.22152 | 0 | 0 | 0 | 0 | 0 | 0 | 0.031395 | 0 | 0 | 0 | 0 | 0 | 1 | 0 | 0 | 0 | 0 | 0 | 0
Al0.03Co0.22Cr0.19Fe0.22Mo0.12Ni0.22 | 1 | FCC+IM | 268.6384 | 490.6633 | 969.8697 | 24.6853 | 0 | 0.027347 | 0 | 0 | 0 | 0.22304 | 0.19482 | 0 | 0.21803 | 0 | 0 | 0 | 0 | 0 | 0 | 0.11716 | 0 | 0 | 0 | 0.21961 | 0 | 0 | 0 | 0 | 0 | 0 | 0 | 0 | 0 | 0 | 0 | 0 | 1 | 0 | 0 | 0 | 0 | 0 | 0
Al0.44Co0.19Cr0.32Ni0.05 | 1 |  | 849.996 | 1185.0814 | 1835.5962 | 27.2058 | 0 | 0.43677 | 0 | 0 | 0 | 0.18672 | 0.32492 | 0 | 0 | 0 | 0 | 0 | 0 | 0 | 0 | 0 | 0 | 0 | 0 | 0.05159 | 0 | 0 | 0 | 0 | 0 | 0 | 0 | 0 | 0 | 0 | 0 | 0 | 1 | 0 | 0 | 0 | 0 | 0 | 0
Al0.03Co0.21Cr0.18Fe0.19Mn0.2Ni0.2 | 1 | FCC | 183.6231 | 367.423 | 607.9465 | 41.905 | 0 | 0.028826 | 0 | 0 | 0 | 0.20916 | 0.18098 | 0 | 0.1876 | 0 | 0 | 0 | 0 | 0 | 0.19641 | 0 | 0 | 0 | 0 | 0.19703 | 0 | 0 | 0 | 0 | 0 | 0 | 0 | 0 | 0 | 0 | 0 | 0 | 1 | 0 | 0 | 0 | 0 | 0 | 0
Al0.03Co0.28Cr0.36Ni0.33 | 2 | FCC | 281.4148 | 687.3325 | 994.6427 | 46.4567 | 0 | 0.031281 | 0 | 0 | 0 | 0.27554 | 0.35995 | 0 | 0 | 0 | 0 | 0 | 0 | 0 | 0 | 0 | 0 | 0 | 0 | 0.33323 | 0 | 0 | 0 | 0 | 0 | 0 | 0 | 0 | 0 | 0 | 0 | 0 | 0 | 1 | 0 | 0 | 0 | 0 | 0
Al0.25Cr0.11Fe0.1Mo0.24Ni0.11Ti0.15V0.04 | 3 | BCC | 676.465 | 1194.6987 | 1653.479 | 13.233 | 0 | 0.25089 | 0 | 0 | 0 | 0 | 0.1051 | 0 | 0.10408 | 0 | 0 | 0 | 0 | 0 | 0 | 0.23717 | 0 | 0 | 0 | 0.11324 | 0 | 0 | 0 | 0 | 0 | 0 | 0.1459 | 0.043629 | 0 | 0 | 0 | 0 | 0 | 0 | 1 | 0 | 0 | 0 | 0
Al0.09Co0.23Cr0.23Fe0.24Ni0.21 | 3 | FCC | 119.486 | 469.1903 | 714.5775 | 48.7855 | 0 | 0.086171 | 0 | 0 | 0 | 0.23482 | 0.23341 | 0 | 0.23591 | 0 | 0 | 0 | 0 | 0 | 0 | 0 | 0 | 0 | 0 | 0.20969 | 0 | 0 | 0 | 0 | 0 | 0 | 0 | 0 | 0 | 0 | 0 | 0 | 0 | 0 | 1 | 0 | 0 | 0 | 0
Al0.04Co0.21Cr0.18Fe0.19Mn0.19Ni0.2 | 1 | FCC | 183.3228 | 357.0028 | 618.988 | 41.795 | 0 | 0.037684 | 0 | 0 | 0 | 0.20788 | 0.17854 | 0 | 0.186 | 0 | 0 | 0 | 0 | 0 | 0.19428 | 0 | 0 | 0 | 0 | 0.19561 | 0 | 0 | 0 | 0 | 0 | 0 | 0 | 0 | 0 | 0 | 0 | 0 | 1 | 0 | 0 | 0 | 0 | 0 | 0
Co0.25Cu0.25Fe0.23Ni0.26 | 1 | FCC | 194.3945 | 276.7129 | 505.596 | 25.2647 | 0 | 0 | 0 | 0 | 0 | 0.252 | 0 | 0.25423 | 0.23487 | 0 | 0 | 0 | 0 | 0 | 0 | 0 | 0 | 0 | 0 | 0.25762 | 0 | 0 | 0 | 0 | 0 | 0 | 0 | 0 | 0 | 0 | 0 | 0 | 1 | 0 | 0 | 0 | 0 | 0 | 0
Co0.29Cr0.09Fe0.25Mn0.15Ni0.23 | 6 | FCC | 286.5883 | 401.1353 | 802.9965 | 28.6537 | 0 | 0 | 0 | 0 | 0 | 0.28655 | 0.092031 | 0 | 0.25057 | 0 | 0 | 0 | 0 | 0 | 0.14504 | 0 | 0 | 0 | 0 | 0.22581 | 0 | 0 | 0 | 0 | 0 | 0 | 0 | 0 | 0 | 0 | 0 | 0 | 0 | 0 | 0 | 0 | 0 | 1 | 0
Co0.2Cr0.18Cu0.19Fe0.2Ni0.19Ti0.03 | 1 | FCC | 343.089 | 770.52 | 1300.1538 | 27.1522 | 0 | 0 | 0 | 0 | 0 | 0.20494 | 0.18042 | 0.19344 | 0.19536 | 0 | 0 | 0 | 0 | 0 | 0 | 0 | 0 | 0 | 0 | 0.1944 | 0 | 0 | 0 | 0 | 0 | 0 | 0.031442 | 0 | 0 | 0 | 0 | 0 | 1 | 0 | 0 | 0 | 0 | 0 | 0
Mo0.25Nb0.23Ta0.08Ti0.12V0.16W0.15 | 1 | BCC | 525.4218 | 1460.5142 | 1755.498 | 13.143 | 0 | 0 | 0 | 0 | 0 | 0 | 0 | 0 | 0 | 0 | 0 | 0 | 0 | 0 | 0 | 0.25146 | 0 | 0.23197 | 0 | 0 | 0 | 0 | 0 | 0 | 0 | 0.081767 | 0.11906 | 0.16442 | 0.15133 | 0 | 0 | 0 | 1 | 0 | 0 | 0 | 0 | 0 | 0
Al0.2Cr0.2Nb0.22Ti0.12V0.27 | 1 | BCC | 605.8945 | 1350.3649 | 1432.0423 | 23.133 | 0 | 0.19629 | 0 | 0 | 0 | 0 | 0.19581 | 0 | 0 | 0 | 0 | 0 | 0 | 0 | 0 | 0 | 0 | 0.21544 | 0 | 0 | 0 | 0 | 0 | 0 | 0 | 0 | 0.12365 | 0.26881 | 0 | 0 | 0 | 0 | 1 | 0 | 0 | 0 | 0 | 0 | 0
Al0.03Co0.17Cr0.21Cu0.28Fe0.24Ni0.05 | 1 | FCC | 236.8453 | 478.2742 | 941.202 | 22.6386 | 0 | 0.030663 | 0 | 0 | 0 | 0.17425 | 0.21446 | 0.28441 | 0.24274 | 0 | 0 | 0 | 0 | 0 | 0 | 0 | 0 | 0 | 0 | 0.053475 | 0 | 0 | 0 | 0 | 0 | 0 | 0 | 0 | 0 | 0 | 0 | 0 | 1 | 0 | 0 | 0 | 0 | 0 | 0
Al0.03Co0.22Cr0.19Fe0.22Mo0.11Ni0.22Ti0.01 | 1 | FCC+IM | 287.8526 | 506.7738 | 1042.7977 | 25.2153 | 0 | 0.032869 | 0 | 0 | 0 | 0.2225 | 0.19484 | 0 | 0.21796 | 0 | 0 | 0 | 0 | 0 | 0 | 0.10625 | 0 | 0 | 0 | 0.21786 | 0 | 0 | 0 | 0 | 0 | 0 | 0.0077195 | 0 | 0 | 0 | 0 | 0 | 1 | 0 | 0 | 0 | 0 | 0 | 0
Co0.25Cr0.24Cu0.01Fe0.25Ni0.25 | 1 | FCC | 175.3963 | 291.512 | 504.6431 | 53.1962 | 0 | 0 | 0 | 0 | 0 | 0.25354 | 0.23803 | 0.011569 | 0.2478 | 0 | 0 | 0 | 0 | 0 | 0 | 0 | 0 | 0 | 0 | 0.24907 | 0 | 0 | 0 | 0 | 0 | 0 | 0 | 0 | 0 | 0 | 0 | 0 | 1 | 0 | 0 | 0 | 0 | 0 | 0
Co0.2Fe0.18Mo0.15Ni0.24V0.17Zr0.05 | 1 | FCC+IM | 577.8032 | 805.311 | 984.0965 | 18.304 | 0 | 0 | 0 | 0 | 0 | 0.1994 | 0 | 0 | 0.18378 | 0 | 0 | 0 | 0 | 0 | 0 | 0.15135 | 0 | 0 | 0 | 0.2442 | 0 | 0 | 0 | 0 | 0 | 0 | 0 | 0.17039 | 0 | 0 | 0 | 0.050886 | 1 | 0 | 0 | 0 | 0 | 0 | 0
Co0.19Cr0.16Fe0.18Mn0.24Ni0.17V0.07 | 1 | FCC | 402.474 | 460.8946 | 696.8644 | 44.7125 | 0 | 0 | 0 | 0 | 0 | 0.18831 | 0.15759 | 0 | 0.18147 | 0 | 0 | 0 | 0 | 0 | 0.23909 | 0 | 0 | 0 | 0 | 0.16615 | 0 | 0 | 0 | 0 | 0 | 0 | 0 | 0.067393 | 0 | 0 | 0 | 0 | 1 | 0 | 0 | 0 | 0 | 0 | 0
Co0.24Cr0.21Cu0.11Fe0.21Ni0.23 | 1 | FCC | 224.466 | 317.867 | 606.318 | 36.2435 | 0 | 0 | 0 | 0 | 0 | 0.23769 | 0.20582 | 0.11414 | 0.20822 | 0 | 0 | 0 | 0 | 0 | 0 | 0 | 0 | 0 | 0 | 0.23413 | 0 | 0 | 0 | 0 | 0 | 0 | 0 | 0 | 0 | 0 | 0 | 0 | 1 | 0 | 0 | 0 | 0 | 0 | 0
Mo0.28Nb0.15Ta0.01Ti0.56 | 3 | BCC | 393.1046 | 1294.79 | 1762.488 | 33.6203 | 0 | 0 | 0 | 0 | 0 | 0 | 0 | 0 | 0 | 0 | 0 | 0 | 0 | 0 | 0 | 0.28055 | 0 | 0.14827 | 0 | 0 | 0 | 0 | 0 | 0 | 0 | 0.0080186 | 0.56316 | 0 | 0 | 0 | 0 | 0 | 0 | 0 | 1 | 0 | 0 | 0 | 0
Al0.21Co0.17Cr0.08Fe0.11Ni0.44 | 1 | FCC+BCC | 391.9381 | 668.8898 | 1174.7377 | 22.4107 | 0 | 0.20879 | 0 | 0 | 0 | 0.16912 | 0.077965 | 0 | 0.10543 | 0 | 0 | 0 | 0 | 0 | 0 | 0 | 0 | 0 | 0 | 0.4387 | 0 | 0 | 0 | 0 | 0 | 0 | 0 | 0 | 0 | 0 | 0 | 0 | 1 | 0 | 0 | 0 | 0 | 0 | 0
Al0.11Co0.17Cr0.14Cu0.13Fe0.15Ni0.16Ti0.14V0.01 | 1 | FCC+BCC | 650.9173 | 1432.9681 | 1720.99 | 7.7102 | 0 | 0.10782 | 0 | 0 | 0 | 0.16788 | 0.14465 | 0.12584 | 0.15131 | 0 | 0 | 0 | 0 | 0 | 0 | 0 | 0 | 0 | 0 | 0.16151 | 0 | 0 | 0 | 0 | 0 | 0 | 0.13581 | 0.0051881 | 0 | 0 | 0 | 0 | 1 | 0 | 0 | 0 | 0 | 0 | 0
Co0.32Fe0.32Ni0.34Si0.01 | 1 | FCC | 133.8258 | 212.9222 | 539.4103 | 49.3087 | 0 | 0 | 0 | 0 | 0 | 0.32265 | 0 | 0 | 0.32359 | 0 | 0 | 0 | 0 | 0 | 0 | 0 | 0 | 0 | 0 | 0.34215 | 0 | 0 | 0 | 0.011615 | 0 | 0 | 0 | 0 | 0 | 0 | 0 | 0 | 1 | 0 | 0 | 0 | 0 | 0 | 0
Al0.27Co0.21Cr0.24Fe0.12Ni0.16 | 1 | BCC | 660.9213 | 1386.1355 | 1411.5409 | 16.6981 | 0 | 0.26928 | 0 | 0 | 0 | 0.21365 | 0.24126 | 0 | 0.11574 | 0 | 0 | 0 | 0 | 0 | 0 | 0 | 0 | 0 | 0 | 0.16006 | 0 | 0 | 0 | 0 | 0 | 0 | 0 | 0 | 0 | 0 | 0 | 0 | 1 | 0 | 0 | 0 | 0 | 0 | 0
Co0.23Fe0.21Mo0.12Ni0.23V0.21 | 1 | FCC+IM | 549.5901 | 726.614 | 844.3788 | 18.714 | 0 | 0 | 0 | 0 | 0 | 0.22954 | 0 | 0 | 0.20581 | 0 | 0 | 0 | 0 | 0 | 0 | 0.12131 | 0 | 0 | 0 | 0.22968 | 0 | 0 | 0 | 0 | 0 | 0 | 0 | 0.21365 | 0 | 0 | 0 | 0 | 1 | 0 | 0 | 0 | 0 | 0 | 0
Mo0.21Nb0.2Ti0.27V0.08Zr0.24 | 1 | BCC | 445.6595 | 1558.62 | 3271.58 | 24.331 | 0 | 0 | 0 | 0 | 0 | 0 | 0 | 0 | 0 | 0 | 0 | 0 | 0 | 0 | 0 | 0.21121 | 0 | 0.19927 | 0 | 0 | 0 | 0 | 0 | 0 | 0 | 0 | 0.26886 | 0.077284 | 0 | 0 | 0 | 0.24337 | 1 | 0 | 0 | 0 | 0 | 0 | 0
Al0.21Co0.17Cr0.08Fe0.11Ni0.44 | 1 | FCC+BCC | 391.9381 | 668.8898 | 1174.7377 | 22.4107 | 0 | 0.20879 | 0 | 0 | 0 | 0.16912 | 0.077965 | 0 | 0.10543 | 0 | 0 | 0 | 0 | 0 | 0 | 0 | 0 | 0 | 0 | 0.4387 | 0 | 0 | 0 | 0 | 0 | 0 | 0 | 0 | 0 | 0 | 0 | 0 | 1 | 0 | 0 | 0 | 0 | 0 | 0
Cr0.15Nb0.31Ti0.23Zr0.32 | 5 | BCC+IM | 490.74 | 1175.72 | 1320.8083 | 19.1725 | 0 | 0 | 0 | 0 | 0 | 0 | 0.14548 | 0 | 0 | 0 | 0 | 0 | 0 | 0 | 0 | 0 | 0 | 0.30589 | 0 | 0 | 0 | 0 | 0 | 0 | 0 | 0 | 0.22714 | 0 | 0 | 0 | 0 | 0.32149 | 0 | 0 | 0 | 0 | 1 | 0 | 0
Co0.27Cr0.32Fe0.11Ni0.3 | 2 | FCC | 280.1852 | 640.4069 | 946.5159 | 46.7272 | 0 | 0 | 0 | 0 | 0 | 0.27129 | 0.31866 | 0 | 0.11211 | 0 | 0 | 0 | 0 | 0 | 0 | 0 | 0 | 0 | 0 | 0.29794 | 0 | 0 | 0 | 0 | 0 | 0 | 0 | 0 | 0 | 0 | 0 | 0 | 0 | 1 | 0 | 0 | 0 | 0 | 0
Al0.21Co0.17Cr0.08Fe0.11Ni0.44 | 1 | FCC+BCC | 391.9381 | 668.8898 | 1174.7377 | 22.4107 | 0 | 0.20879 | 0 | 0 | 0 | 0.16912 | 0.077965 | 0 | 0.10543 | 0 | 0 | 0 | 0 | 0 | 0 | 0 | 0 | 0 | 0 | 0.4387 | 0 | 0 | 0 | 0 | 0 | 0 | 0 | 0 | 0 | 0 | 0 | 0 | 1 | 0 | 0 | 0 | 0 | 0 | 0
Al0.08Co0.18Cr0.17Cu0.05Fe0.18Nb0.05Ni0.17Ti0.13 | 1 | FCC+BCC+IM | 478.6922 | 1448.9297 | 1843.104 | 8.3576 | 0 | 0.075398 | 0 | 0 | 0 | 0.18006 | 0.16889 | 0.047537 | 0.17626 | 0 | 0 | 0 | 0 | 0 | 0 | 0 | 0 | 0.050932 | 0 | 0.17463 | 0 | 0 | 0 | 0 | 0 | 0 | 0.12629 | 0 | 0 | 0 | 0 | 0 | 1 | 0 | 0 | 0 | 0 | 0 | 0
Co0.22Cr0.19Cu0.25Fe0.2Ni0.14 | 1 | FCC | 272.8107 | 451.5209 | 869.4963 | 29 | 0 | 0 | 0 | 0 | 0 | 0.21937 | 0.19304 | 0.2478 | 0.19642 | 0 | 0 | 0 | 0 | 0 | 0 | 0 | 0 | 0 | 0 | 0.14337 | 0 | 0 | 0 | 0 | 0 | 0 | 0 | 0 | 0 | 0 | 0 | 0 | 1 | 0 | 0 | 0 | 0 | 0 | 0
Co0.24Fe0.12Mo0.13Ni0.23V0.28 | 1 | FCC | 545.1654 | 723.421 | 1112.0064 | 20.644 | 0 | 0 | 0 | 0 | 0 | 0.24114 | 0 | 0 | 0.12133 | 0 | 0 | 0 | 0 | 0 | 0 | 0.13134 | 0 | 0 | 0 | 0.23017 | 0 | 0 | 0 | 0 | 0 | 0 | 0 | 0.27601 | 0 | 0 | 0 | 0 | 1 | 0 | 0 | 0 | 0 | 0 | 0
Al0.1Co0.06Cr0.11Mo0.02Nb0.17Ti0.19V0.22Zr0.14 | 1 | BCC | 598.8531 | 1277.4125 | 1825.66 | 20.7095 | 0 | 0.10059 | 0 | 0 | 0 | 0.055762 | 0.10652 | 0 | 0 | 0 | 0 | 0 | 0 | 0 | 0 | 0.017737 | 0 | 0.17075 | 0 | 0 | 0 | 0 | 0 | 0 | 0 | 0 | 0.19088 | 0.21585 | 0 | 0 | 0 | 0.1419 | 1 | 0 | 0 | 0 | 0 | 0 | 0
Hf0.09Mo0.06Nb0.14Ti0.29V0.09Zr0.33 | 1 | BCC | 361.5702 | 1091.22 | 1795.6833 | 25.2849 | 0 | 0 | 0 | 0 | 0 | 0 | 0 | 0 | 0 | 0 | 0 | 0.088356 | 0 | 0 | 0 | 0.056177 | 0 | 0.14329 | 0 | 0 | 0 | 0 | 0 | 0 | 0 | 0 | 0.29258 | 0.089874 | 0 | 0 | 0 | 0.32972 | 1 | 0 | 0 | 0 | 0 | 0 | 0
Al0.08Cr0.07Mo0.25Nb0.27Ta0.13Ti0.13W0.04Zr0.03 | 1 | BCC | 539.3058 | 1394.482 | 1530.853 | 11.0646 | 0 | 0.076447 | 0 | 0 | 0 | 0 | 0.07273 | 0 | 0 | 0 | 0 | 0 | 0 | 0 | 0 | 0.25216 | 0 | 0.26844 | 0 | 0 | 0 | 0 | 0 | 0 | 0 | 0.13362 | 0.12814 | 0 | 0.036077 | 0 | 0 | 0.032389 | 1 | 0 | 0 | 0 | 0 | 0 | 0
Al0.03Cr0.17Mo0.19Nb0.12Ta0.12Ti0.25Zr0.11 | 5 | BCC | 650.9422 | 1437.531 | 1515.09 | 8.7691 | 0 | 0.033852 | 0 | 0 | 0 | 0 | 0.17314 | 0 | 0 | 0 | 0 | 0 | 0 | 0 | 0 | 0.18915 | 0 | 0.12137 | 0 | 0 | 0 | 0 | 0 | 0 | 0 | 0.12201 | 0.2481 | 0 | 0 | 0 | 0 | 0.11238 | 0 | 0 | 0 | 0 | 1 | 0 | 0
Al0.08Cr0.18Cu0.21Fe0.21Ni0.32 | 1 | FCC | 254.4197 | 369.5189 | 667.6676 | 30.325 | 0 | 0.080832 | 0 | 0 | 0 | 0 | 0.181 | 0.20549 | 0.20974 | 0 | 0 | 0 | 0 | 0 | 0 | 0 | 0 | 0 | 0 | 0.32294 | 0 | 0 | 0 | 0 | 0 | 0 | 0 | 0 | 0 | 0 | 0 | 0 | 1 | 0 | 0 | 0 | 0 | 0 | 0
Nb0.21Ta0.29Ti0.2V0.3 | 1 | BCC | 484.6012 | 1123.85 | 1674.8429 | 22.3479 | 0 | 0 | 0 | 0 | 0 | 0 | 0 | 0 | 0 | 0 | 0 | 0 | 0 | 0 | 0 | 0 | 0 | 0.20919 | 0 | 0 | 0 | 0 | 0 | 0 | 0 | 0.28597 | 0.20281 | 0.30202 | 0 | 0 | 0 | 0 | 1 | 0 | 0 | 0 | 0 | 0 | 0
Al0.06Co0.16Cr0.13Cu0.12Fe0.15Mn0.02Ni0.14V0.21 | 1 | BCC | 593.446 | 931.09 | 988.4354 | 9.8798 | 0 | 0.058762 | 0 | 0 | 0 | 0.16159 | 0.1308 | 0.12397 | 0.1513 | 0 | 0 | 0 | 0 | 0 | 0.024255 | 0 | 0 | 0 | 0 | 0.14054 | 0 | 0 | 0 | 0 | 0 | 0 | 0 | 0.20879 | 0 | 0 | 0 | 0 | 1 | 0 | 0 | 0 | 0 | 0 | 0
Al0.24Co0.22Cr0.22Fe0.15Ni0.18 | 1 | BCC | 512.3002 | 1464.9561 | 1473.8259 | 21.2123 | 0 | 0.23679 | 0 | 0 | 0 | 0.21586 | 0.22093 | 0 | 0.1456 | 0 | 0 | 0 | 0 | 0 | 0 | 0 | 0 | 0 | 0 | 0.18082 | 0 | 0 | 0 | 0 | 0 | 0 | 0 | 0 | 0 | 0 | 0 | 0 | 1 | 0 | 0 | 0 | 0 | 0 | 0
Co0.33Fe0.33Ni0.34Si0.01 | 1 | FCC | 133.8258 | 212.9222 | 540.0203 | 45.4307 | 0 | 0 | 0 | 0 | 0 | 0.32567 | 0 | 0 | 0.32908 | 0 | 0 | 0 | 0 | 0 | 0 | 0 | 0 | 0 | 0 | 0.3386 | 0 | 0 | 0 | 0.0066571 | 0 | 0 | 0 | 0 | 0 | 0 | 0 | 0 | 1 | 0 | 0 | 0 | 0 | 0 | 0
Al0.16Co0.19Cr0.24Cu0.04Fe0.14Ni0.24 | 4 | FCC+BCC | 552.3476 | 1274.0053 | 1583.5649 | 18.4135 | 0 | 0.1605 | 0 | 0 | 0 | 0.19109 | 0.23541 | 0.037793 | 0.13533 | 0 | 0 | 0 | 0 | 0 | 0 | 0 | 0 | 0 | 0 | 0.23987 | 0 | 0 | 0 | 0 | 0 | 0 | 0 | 0 | 0 | 0 | 0 | 0 | 0 | 0 | 0 | 1 | 0 | 0 | 0
Al0.15Cr0.25Fe0.29Mo0.01Ni0.3 | 1 | FCC+BCC+IM | 373.5518 | 717.0565 | 1437.7577 | 24.7767 | 0 | 0.1488 | 0 | 0 | 0 | 0 | 0.25293 | 0 | 0.29317 | 0 | 0 | 0 | 0 | 0 | 0 | 0.0071979 | 0 | 0 | 0 | 0.2979 | 0 | 0 | 0 | 0 | 0 | 0 | 0 | 0 | 0 | 0 | 0 | 0 | 1 | 0 | 0 | 0 | 0 | 0 | 0
Al0.37Co0.2Cr0.29Fe0.05Ni0.1 | 1 |  | 725.263 | 1322.1501 | 1681.397 | 17.0809 | 0 | 0.36994 | 0 | 0 | 0 | 0.19674 | 0.29028 | 0 | 0.047883 | 0 | 0 | 0 | 0 | 0 | 0 | 0 | 0 | 0 | 0 | 0.095154 | 0 | 0 | 0 | 0 | 0 | 0 | 0 | 0 | 0 | 0 | 0 | 0 | 1 | 0 | 0 | 0 | 0 | 0 | 0
Al0.16Mo0.07Nb0.25Ta0.16Ti0.18W0.18 | 1 | BCC | 488.8861 | 1277.8843 | 1490.242 | 11.4445 | 0 | 0.16069 | 0 | 0 | 0 | 0 | 0 | 0 | 0 | 0 | 0 | 0 | 0 | 0 | 0 | 0.066929 | 0 | 0.24565 | 0 | 0 | 0 | 0 | 0 | 0 | 0 | 0.16221 | 0.18172 | 0 | 0.1828 | 0 | 0 | 0 | 1 | 0 | 0 | 0 | 0 | 0 | 0
Mo0.24Nb0.28Ti0.16W0.31 | 1 | BCC | 495.5625 | 1387.3 | 1695.129 | 13.5249 | 0 | 0 | 0 | 0 | 0 | 0 | 0 | 0 | 0 | 0 | 0 | 0 | 0 | 0 | 0 | 0.24058 | 0 | 0.28211 | 0 | 0 | 0 | 0 | 0 | 0 | 0 | 0 | 0.16384 | 0 | 0.31347 | 0 | 0 | 0 | 1 | 0 | 0 | 0 | 0 | 0 | 0
Al0.07Co0.11Cr0.19Fe0.21Mn0.21Ni0.2 | 1 | FCC+BCC | 272.0282 | 436.7199 | 720.2862 | 36.581 | 0 | 0.073057 | 0 | 0 | 0 | 0.10821 | 0.19286 | 0 | 0.21325 | 0 | 0 | 0 | 0 | 0 | 0.21028 | 0 | 0 | 0 | 0 | 0.20234 | 0 | 0 | 0 | 0 | 0 | 0 | 0 | 0 | 0 | 0 | 0 | 0 | 1 | 0 | 0 | 0 | 0 | 0 | 0
Al0.07Co0.22Cr0.19Fe0.21Mo0.05Ni0.21Ti0.05 | 1 | FCC+BCC+IM | 417.4135 | 1050.1518 | 1442.611 | 18.6859 | 0 | 0.07272 | 0 | 0 | 0 | 0.21657 | 0.19258 | 0 | 0.20643 | 0 | 0 | 0 | 0 | 0 | 0 | 0.046821 | 0 | 0 | 0 | 0.21256 | 0 | 0 | 0 | 0 | 0 | 0 | 0.052318 | 0 | 0 | 0 | 0 | 0 | 1 | 0 | 0 | 0 | 0 | 0 | 0
Mo0.24Nb0.28Ti0.16W0.31 | 1 | BCC | 495.5625 | 1387.3 | 1695.129 | 13.5249 | 0 | 0 | 0 | 0 | 0 | 0 | 0 | 0 | 0 | 0 | 0 | 0 | 0 | 0 | 0 | 0.2406 | 0 | 0.28317 | 0 | 0 | 0 | 0 | 0 | 0 | 0 | 0 | 0.16421 | 0 | 0.31202 | 0 | 0 | 0 | 1 | 0 | 0 | 0 | 0 | 0 | 0
Mo0.35Nb0.22Ta0.13Ti0.3 | 3 | BCC | 451.6114 | 1364.48 | 1697.944 | 15.9224 | 0 | 0 | 0 | 0 | 0 | 0 | 0 | 0 | 0 | 0 | 0 | 0 | 0 | 0 | 0 | 0.35288 | 0 | 0.22035 | 0 | 0 | 0 | 0 | 0 | 0 | 0 | 0.12782 | 0.29895 | 0 | 0 | 0 | 0 | 0 | 0 | 0 | 1 | 0 | 0 | 0 | 0
Al0.04Co0.2Cr0.17Fe0.19Mn0.2Ni0.18 | 1 | FCC | 188.4859 | 506.1146 | 623.4009 | 44.406 | 0 | 0.04173 | 0 | 0 | 0 | 0.20319 | 0.17338 | 0 | 0.19492 | 0 | 0 | 0 | 0 | 0 | 0.20206 | 0 | 0 | 0 | 0 | 0.18472 | 0 | 0 | 0 | 0 | 0 | 0 | 0 | 0 | 0 | 0 | 0 | 0 | 1 | 0 | 0 | 0 | 0 | 0 | 0
Al0.3Co0.21Cr0.25Fe0.1Ni0.14 | 1 |  | 669.5493 | 1337.2442 | 1345.5809 | 16.1672 | 0 | 0.29676 | 0 | 0 | 0 | 0.20725 | 0.25217 | 0 | 0.10159 | 0 | 0 | 0 | 0 | 0 | 0 | 0 | 0 | 0 | 0 | 0.14224 | 0 | 0 | 0 | 0 | 0 | 0 | 0 | 0 | 0 | 0 | 0 | 0 | 1 | 0 | 0 | 0 | 0 | 0 | 0
Al0.04Co0.22Cr0.2Fe0.22Mo0.07Nb0.01Ni0.22Ti0.03 | 1 | FCC+IM | 396.0134 | 981.7044 | 1053.0221 | 18.1592 | 0 | 0.044001 | 0 | 0 | 0 | 0.21881 | 0.20057 | 0 | 0.21669 | 0 | 0 | 0 | 0 | 0 | 0 | 0.067261 | 0 | 0.0059161 | 0 | 0.21538 | 0 | 0 | 0 | 0 | 0 | 0 | 0.031367 | 0 | 0 | 0 | 0 | 0 | 1 | 0 | 0 | 0 | 0 | 0 | 0
Al0.21Co0.17Cr0.08Fe0.11Ni0.44 | 1 | FCC+BCC | 391.9381 | 668.8898 | 1174.7377 | 22.4107 | 0 | 0.20879 | 0 | 0 | 0 | 0.16912 | 0.077965 | 0 | 0.10543 | 0 | 0 | 0 | 0 | 0 | 0 | 0 | 0 | 0 | 0 | 0.4387 | 0 | 0 | 0 | 0 | 0 | 0 | 0 | 0 | 0 | 0 | 0 | 0 | 1 | 0 | 0 | 0 | 0 | 0 | 0
Co0.25Cu0.25Fe0.23Ni0.27 | 1 | FCC | 191.3055 | 281.6212 | 512.983 | 25.3617 | 0 | 0 | 0 | 0 | 0 | 0.25057 | 0 | 0.2527 | 0.23121 | 0 | 0 | 0 | 0 | 0 | 0 | 0 | 0 | 0 | 0 | 0.26552 | 0 | 0 | 0 | 0 | 0 | 0 | 0 | 0 | 0 | 0 | 0 | 0 | 1 | 0 | 0 | 0 | 0 | 0 | 0
Co0.31Cr0.15Fe0.17Ni0.37 | 5 | FCC | 307.6646 | 633.6347 | 901.1388 | 19.1944 | 0 | 0 | 0 | 0 | 0 | 0.30924 | 0.1465 | 0 | 0.1699 | 0 | 0 | 0 | 0 | 0 | 0 | 0 | 0 | 0 | 0 | 0.37436 | 0 | 0 | 0 | 0 | 0 | 0 | 0 | 0 | 0 | 0 | 0 | 0 | 0 | 0 | 0 | 0 | 1 | 0 | 0
Al0.13Cu0.23Fe0.04Ni0.22Ti0.23Y0.07Zr0.08 | 1 | FCC | 535.5106 | 1003.0641 | 1572.68 | 24.1148 | 0 | 0.1346 | 0 | 0 | 0 | 0 | 0 | 0.23443 | 0.039387 | 0 | 0 | 0 | 0 | 0 | 0 | 0 | 0 | 0 | 0 | 0.21613 | 0 | 0 | 0 | 0 | 0 | 0 | 0.22706 | 0 | 0 | 0.072638 | 0 | 0.075747 | 1 | 0 | 0 | 0 | 0 | 0 | 0
Al0.05Co0.16Cr0.14Cu0.13Fe0.16Mo0.04Ni0.15Ti0.15Zr0.01 | 1 | FCC+IM | 665.012 | 1263.2776 | 1707.909 | 5.59 | 0 | 0.048305 | 0 | 0 | 0 | 0.16326 | 0.14072 | 0.13241 | 0.16113 | 0 | 0 | 0 | 0 | 0 | 0 | 0.040218 | 0 | 0 | 0 | 0.15252 | 0 | 0 | 0 | 0 | 0 | 0 | 0.15146 | 0 | 0 | 0 | 0 | 0.0096888 | 1 | 0 | 0 | 0 | 0 | 0 | 0
Co0.25Cu0.25Fe0.22Ni0.27Sn0.01 | 1 | FCC+IM | 198.069 | 295.83 | 566.657 | 24.0832 | 0 | 0 | 0 | 0 | 0 | 0.24674 | 0 | 0.24585 | 0.22418 | 0 | 0 | 0 | 0 | 0 | 0 | 0 | 0 | 0 | 0 | 0.26955 | 0 | 0 | 0 | 0 | 0.01368 | 0 | 0 | 0 | 0 | 0 | 0 | 0 | 1 | 0 | 0 | 0 | 0 | 0 | 0
Al0.09Co0.23Cr0.23Fe0.24Ni0.21 | 3 | FCC | 119.486 | 469.1903 | 714.5775 | 48.7855 | 0 | 0.086171 | 0 | 0 | 0 | 0.23482 | 0.23341 | 0 | 0.23591 | 0 | 0 | 0 | 0 | 0 | 0 | 0 | 0 | 0 | 0 | 0.20969 | 0 | 0 | 0 | 0 | 0 | 0 | 0 | 0 | 0 | 0 | 0 | 0 | 0 | 0 | 1 | 0 | 0 | 0 | 0
Nb0.22Ta0.28Ti0.19V0.31 | 1 | BCC | 483.2292 | 1134.01 | 1631.7429 | 22.4829 | 0 | 0 | 0 | 0 | 0 | 0 | 0 | 0 | 0 | 0 | 0 | 0 | 0 | 0 | 0 | 0 | 0 | 0.21584 | 0 | 0 | 0 | 0 | 0 | 0 | 0 | 0.28301 | 0.18668 | 0.31447 | 0 | 0 | 0 | 0 | 1 | 0 | 0 | 0 | 0 | 0 | 0
B0.05Co0.19Cr0.13Cu0.17Fe0.18Ni0.17Ti0.11 | 1 | FCC | 499.7437 | 1014.4313 | 1549.68 | 10.3947 | 0 | 0 | 0.046371 | 0 | 0 | 0.18758 | 0.13329 | 0.17115 | 0.18267 | 0 | 0 | 0 | 0 | 0 | 0 | 0 | 0 | 0 | 0 | 0.16537 | 0 | 0 | 0 | 0 | 0 | 0 | 0.11226 | 0 | 0 | 0 | 0 | 0 | 1 | 0 | 0 | 0 | 0 | 0 | 0
Al0.19Cu0.2Ni0.18Ti0.18Zn0.06Zr0.19 | 1 | BCC | 501.3361 | 1234.1134 | 1466.5883 | 17.02 | 0 | 0.18853 | 0 | 0 | 0 | 0 | 0 | 0.20289 | 0 | 0 | 0 | 0 | 0 | 0 | 0 | 0 | 0 | 0 | 0 | 0.17795 | 0 | 0 | 0 | 0 | 0 | 0 | 0.17719 | 0 | 0 | 0 | 0.06066 | 0.19278 | 1 | 0 | 0 | 0 | 0 | 0 | 0
Co0.18Fe0.14Mo0.09Nb0.05Ni0.25Ta0.1V0.07W0.12 | 5 | FCC+IM | 452.4236 | 866.5118 | 1406.969 | 12.9326 | 0 | 0 | 0 | 0 | 0 | 0.17879 | 0 | 0 | 0.1448 | 0 | 0 | 0 | 0 | 0 | 0 | 0.088497 | 0 | 0.054258 | 0 | 0.24779 | 0 | 0 | 0 | 0 | 0 | 0.099754 | 0 | 0.070486 | 0.11563 | 0 | 0 | 0 | 0 | 0 | 0 | 0 | 1 | 0 | 0
Nb0.45Ti0.14V0.29Zr0.11 | 3 | BCC | 481.1544 | 1373.82 | 1591.0015 | 32.7393 | 0 | 0 | 0 | 0 | 0 | 0 | 0 | 0 | 0 | 0 | 0 | 0 | 0 | 0 | 0 | 0 | 0 | 0.45488 | 0 | 0 | 0 | 0 | 0 | 0 | 0 | 0 | 0.13947 | 0.29367 | 0 | 0 | 0 | 0.11198 | 0 | 0 | 1 | 0 | 0 | 0 | 0
Cr0.02Hf0.18Nb0.25Ti0.18V0.17Zr0.2 | 3 | BCC+IM | 548.3973 | 1246.79 | 1344.3492 | 21.4084 | 0 | 0 | 0 | 0 | 0 | 0 | 0.0186 | 0 | 0 | 0 | 0 | 0.1805 | 0 | 0 | 0 | 0 | 0 | 0.24997 | 0 | 0 | 0 | 0 | 0 | 0 | 0 | 0 | 0.17576 | 0.17021 | 0 | 0 | 0 | 0.20496 | 0 | 0 | 1 | 0 | 0 | 0 | 0
Al0.06Mo0.23Nb0.23Ta0.02Ti0.21V0.19Zr0.06 | 1 | BCC | 509.0481 | 1452.32 | 1558.092 | 15.3878 | 0 | 0.055936 | 0 | 0 | 0 | 0 | 0 | 0 | 0 | 0 | 0 | 0 | 0 | 0 | 0 | 0.22875 | 0 | 0.23141 | 0 | 0 | 0 | 0 | 0 | 0 | 0 | 0.023095 | 0.20724 | 0.18957 | 0 | 0 | 0 | 0.063999 | 1 | 0 | 0 | 0 | 0 | 0 | 0
Al0.05Co0.21Cr0.18Fe0.18Mn0.19Ni0.2 | 1 | FCC | 194.1392 | 331.3824 | 639.4499 | 38.263 | 0 | 0.045664 | 0 | 0 | 0 | 0.20736 | 0.17636 | 0 | 0.18214 | 0 | 0 | 0 | 0 | 0 | 0.19212 | 0 | 0 | 0 | 0 | 0.19635 | 0 | 0 | 0 | 0 | 0 | 0 | 0 | 0 | 0 | 0 | 0 | 0 | 1 | 0 | 0 | 0 | 0 | 0 | 0
Al0.1Co0.22Cr0.2Fe0.21Mo0.02Ni0.22Ti0.03 | 1 | FCC+IM | 376.7972 | 929.1888 | 1284.9345 | 22.1791 | 0 | 0.095966 | 0 | 0 | 0 | 0.22317 | 0.20369 | 0 | 0.20886 | 0 | 0 | 0 | 0 | 0 | 0 | 0.015397 | 0 | 0 | 0 | 0.22272 | 0 | 0 | 0 | 0 | 0 | 0 | 0.030194 | 0 | 0 | 0 | 0 | 0 | 1 | 0 | 0 | 0 | 0 | 0 | 0
Al0.16Co0.15Cr0.21Cu0.12Fe0.06Nb0.02Ni0.17Ti0.12 | 1 | BCC | 671.9603 | 1513.4927 | 1803.383 | 11.064 | 0 | 0.1632 | 0 | 0 | 0 | 0.15153 | 0.21024 | 0.11577 | 0.055899 | 0 | 0 | 0 | 0 | 0 | 0 | 0 | 0 | 0.018904 | 0 | 0.16621 | 0 | 0 | 0 | 0 | 0 | 0 | 0.11826 | 0 | 0 | 0 | 0 | 0 | 1 | 0 | 0 | 0 | 0 | 0 | 0
Al0.09Co0.23Cr0.23Fe0.24Ni0.21 | 3 | FCC | 119.486 | 469.1903 | 714.5775 | 48.7855 | 0 | 0.086171 | 0 | 0 | 0 | 0.23482 | 0.23341 | 0 | 0.23591 | 0 | 0 | 0 | 0 | 0 | 0 | 0 | 0 | 0 | 0 | 0.20969 | 0 | 0 | 0 | 0 | 0 | 0 | 0 | 0 | 0 | 0 | 0 | 0 | 0 | 0 | 1 | 0 | 0 | 0 | 0
Al0.09Co0.23Cr0.23Fe0.24Ni0.21 | 3 | FCC | 119.486 | 469.1903 | 714.5775 | 48.7855 | 0 | 0.086171 | 0 | 0 | 0 | 0.23482 | 0.23341 | 0 | 0.23591 | 0 | 0 | 0 | 0 | 0 | 0 | 0 | 0 | 0 | 0 | 0.20969 | 0 | 0 | 0 | 0 | 0 | 0 | 0 | 0 | 0 | 0 | 0 | 0 | 0 | 0 | 1 | 0 | 0 | 0 | 0
Al0.07Co0.19Cr0.15Cu0.08Fe0.17Mo0.05Ni0.18Ti0.11 | 1 | FCC+BCC+IM | 501.2874 | 1414.1238 | 2017.653 | 11.6444 | 0 | 0.069267 | 0 | 0 | 0 | 0.18533 | 0.15456 | 0.083866 | 0.17396 | 0 | 0 | 0 | 0 | 0 | 0 | 0.050183 | 0 | 0 | 0 | 0.17676 | 0 | 0 | 0 | 0 | 0 | 0 | 0.10607 | 0 | 0 | 0 | 0 | 0 | 1 | 0 | 0 | 0 | 0 | 0 | 0
Al0.21Co0.17Cr0.08Fe0.11Ni0.44 | 1 | FCC+BCC | 391.9381 | 668.8898 | 1174.7377 | 22.4107 | 0 | 0.20879 | 0 | 0 | 0 | 0.16912 | 0.077965 | 0 | 0.10543 | 0 | 0 | 0 | 0 | 0 | 0 | 0 | 0 | 0 | 0 | 0.4387 | 0 | 0 | 0 | 0 | 0 | 0 | 0 | 0 | 0 | 0 | 0 | 0 | 1 | 0 | 0 | 0 | 0 | 0 | 0
Mo0.29Nb0.18Ti0.26V0.15Zr0.12 | 1 | BCC | 462.1375 | 1439.42 | 2872.68 | 24.0793 | 0 | 0 | 0 | 0 | 0 | 0 | 0 | 0 | 0 | 0 | 0 | 0 | 0 | 0 | 0 | 0.29492 | 0 | 0.17786 | 0 | 0 | 0 | 0 | 0 | 0 | 0 | 0 | 0.25712 | 0.15229 | 0 | 0 | 0 | 0.11781 | 1 | 0 | 0 | 0 | 0 | 0 | 0
Co0.22Fe0.19Mo0.13Ni0.23V0.24 | 1 | FCC | 504.2082 | 748.729 | 933.1114 | 19.484 | 0 | 0 | 0 | 0 | 0 | 0.22048 | 0 | 0 | 0.18556 | 0 | 0 | 0 | 0 | 0 | 0 | 0.12828 | 0 | 0 | 0 | 0.22508 | 0 | 0 | 0 | 0 | 0 | 0 | 0 | 0.2406 | 0 | 0 | 0 | 0 | 1 | 0 | 0 | 0 | 0 | 0 | 0
Mo0.33Nb0.18Ti0.24Zr0.25 | 1 | BCC | 491.4387 | 1595.58 | 2486.806 | 25.021 | 0 | 0 | 0 | 0 | 0 | 0 | 0 | 0 | 0 | 0 | 0 | 0 | 0 | 0 | 0 | 0.32694 | 0 | 0.17928 | 0 | 0 | 0 | 0 | 0 | 0 | 0 | 0 | 0.24186 | 0 | 0 | 0 | 0 | 0.25192 | 1 | 0 | 0 | 0 | 0 | 0 | 0
Co0.26Cr0.28Fe0.19Ni0.27 | 2 | FCC | 202.8568 | 638.7793 | 900.7916 | 33.7756 | 0 | 0 | 0 | 0 | 0 | 0.25714 | 0.28424 | 0 | 0.19061 | 0 | 0 | 0 | 0 | 0 | 0 | 0 | 0 | 0 | 0 | 0.26802 | 0 | 0 | 0 | 0 | 0 | 0 | 0 | 0 | 0 | 0 | 0 | 0 | 0 | 1 | 0 | 0 | 0 | 0 | 0
Co0.1Cr0.19Fe0.21Mn0.14Ni0.29V0.07 | 1 | FCC | 271.3881 | 480.3058 | 658.4291 | 30.3811 | 0 | 0 | 0 | 0 | 0 | 0.10189 | 0.19361 | 0 | 0.20658 | 0 | 0 | 0 | 0 | 0 | 0.1377 | 0 | 0 | 0 | 0 | 0.28903 | 0 | 0 | 0 | 0 | 0 | 0 | 0 | 0.071198 | 0 | 0 | 0 | 0 | 1 | 0 | 0 | 0 | 0 | 0 | 0
Mo0.14Nb0.19Ti0.31V0.11Zr0.24 | 1 | BCC | 404.8866 | 1386.85 | 3151.38 | 20.826 | 0 | 0 | 0 | 0 | 0 | 0 | 0 | 0 | 0 | 0 | 0 | 0 | 0 | 0 | 0 | 0.14275 | 0 | 0.19361 | 0 | 0 | 0 | 0 | 0 | 0 | 0 | 0 | 0.3103 | 0.11384 | 0 | 0 | 0 | 0.23951 | 1 | 0 | 0 | 0 | 0 | 0 | 0
Co0.2Cr0.17Cu0.23Fe0.19Ni0.19Sn0.02 | 1 | FCC+IM | 287.1253 | 411.4151 | 840.7333 | 30.2117 | 0 | 0 | 0 | 0 | 0 | 0.20369 | 0.17267 | 0.22577 | 0.18509 | 0 | 0 | 0 | 0 | 0 | 0 | 0 | 0 | 0 | 0 | 0.19438 | 0 | 0 | 0 | 0 | 0.018394 | 0 | 0 | 0 | 0 | 0 | 0 | 0 | 1 | 0 | 0 | 0 | 0 | 0 | 0
Al0.04Co0.21Cr0.18Fe0.19Mn0.2Ni0.19 | 1 | FCC | 187.4435 | 456.6618 | 606.0114 | 43.188 | 0 | 0.040747 | 0 | 0 | 0 | 0.20546 | 0.17574 | 0 | 0.19011 | 0 | 0 | 0 | 0 | 0 | 0.19777 | 0 | 0 | 0 | 0 | 0.19017 | 0 | 0 | 0 | 0 | 0 | 0 | 0 | 0 | 0 | 0 | 0 | 0 | 1 | 0 | 0 | 0 | 0 | 0 | 0
Al0.09Co0.23Cr0.23Fe0.24Ni0.21 | 3 | FCC | 119.486 | 469.1903 | 714.5775 | 48.7855 | 0 | 0.086171 | 0 | 0 | 0 | 0.23482 | 0.23341 | 0 | 0.23591 | 0 | 0 | 0 | 0 | 0 | 0 | 0 | 0 | 0 | 0 | 0.20969 | 0 | 0 | 0 | 0 | 0 | 0 | 0 | 0 | 0 | 0 | 0 | 0 | 0 | 0 | 1 | 0 | 0 | 0 | 0
Co0.29Cr0.09Fe0.25Mn0.14Ni0.23 | 6 | FCC | 287.2648 | 412.7653 | 797.5865 | 28.2037 | 0 | 0 | 0 | 0 | 0 | 0.28891 | 0.088255 | 0 | 0.25075 | 0 | 0 | 0 | 0 | 0 | 0.14105 | 0 | 0 | 0 | 0 | 0.23104 | 0 | 0 | 0 | 0 | 0 | 0 | 0 | 0 | 0 | 0 | 0 | 0 | 0 | 0 | 0 | 0 | 0 | 1 | 0
Al0.1Co0.22Cr0.21Fe0.21Mo0.01Ni0.22Ti0.03 | 1 | FCC+BCC | 369.8308 | 991.0155 | 1394.9365 | 27.3043 | 0 | 0.10069 | 0 | 0 | 0 | 0.22291 | 0.20503 | 0 | 0.20839 | 0 | 0 | 0 | 0 | 0 | 0 | 0.0057754 | 0 | 0 | 0 | 0.22282 | 0 | 0 | 0 | 0 | 0 | 0 | 0.034376 | 0 | 0 | 0 | 0 | 0 | 1 | 0 | 0 | 0 | 0 | 0 | 0
Al0.23Cr0.07Fe0.3Ni0.22Ti0.18 | 3 | BCC | 544.1837 | 1034.427 | 1632.7773 | 25.5288 | 0 | 0.23257 | 0 | 0 | 0 | 0 | 0.071161 | 0 | 0.29655 | 0 | 0 | 0 | 0 | 0 | 0 | 0 | 0 | 0 | 0 | 0.22233 | 0 | 0 | 0 | 0 | 0 | 0 | 0.17739 | 0 | 0 | 0 | 0 | 0 | 0 | 0 | 1 | 0 | 0 | 0 | 0
Mo0.29Nb0.07Ta0.02Ti0.39Zr0.24 | 1 | BCC | 390.3171 | 1395.905 | 2280.04 | 36.73 | 0 | 0 | 0 | 0 | 0 | 0 | 0 | 0 | 0 | 0 | 0 | 0 | 0 | 0 | 0 | 0.28839 | 0 | 0.066009 | 0 | 0 | 0 | 0 | 0 | 0 | 0 | 0.017605 | 0.39233 | 0 | 0 | 0 | 0 | 0.23567 | 1 | 0 | 0 | 0 | 0 | 0 | 0
Fe0.56Mn0.34Ni0.1 | 1 | FCC | 372.601 | 217.086 | 678.8101 | 55.6295 | 0 | 0 | 0 | 0 | 0 | 0 | 0 | 0 | 0.56225 | 0 | 0 | 0 | 0 | 0 | 0.33552 | 0 | 0 | 0 | 0 | 0.10003 | 0 | 0 | 0 | 0 | 0 | 0 | 0 | 0 | 0 | 0 | 0 | 0 | 1 | 0 | 0 | 0 | 0 | 0 | 0
Cr0.02Fe0.54Mn0.35Ni0.1 | 1 | FCC | 372.601 | 213.416 | 672.3101 | 55.5966 | 0 | 0 | 0 | 0 | 0 | 0 | 0.021741 | 0 | 0.53561 | 0 | 0 | 0 | 0 | 0 | 0.34674 | 0 | 0 | 0 | 0 | 0.095916 | 0 | 0 | 0 | 0 | 0 | 0 | 0 | 0 | 0 | 0 | 0 | 0 | 1 | 0 | 0 | 0 | 0 | 0 | 0
Co0.24Fe0.21Mo0.1Ni0.22V0.23 | 1 | FCC+IM | 476.1327 | 737.792 | 955.4908 | 19.433 | 0 | 0 | 0 | 0 | 0 | 0.23783 | 0 | 0 | 0.20988 | 0 | 0 | 0 | 0 | 0 | 0 | 0.10423 | 0 | 0 | 0 | 0.21657 | 0 | 0 | 0 | 0 | 0 | 0 | 0 | 0.23149 | 0 | 0 | 0 | 0 | 1 | 0 | 0 | 0 | 0 | 0 | 0
Al0.12Hf0.19Nb0.1Ta0.23Ti0.2Zr0.17 | 1 | BCC | 384.0067 | 1230.2325 | 1624.5317 | 30.4155 | 0 | 0.11936 | 0 | 0 | 0 | 0 | 0 | 0 | 0 | 0 | 0 | 0.18672 | 0 | 0 | 0 | 0 | 0 | 0.095015 | 0 | 0 | 0 | 0 | 0 | 0 | 0 | 0.2273 | 0.20309 | 0 | 0 | 0 | 0 | 0.16852 | 1 | 0 | 0 | 0 | 0 | 0 | 0
Co0.2Cr0.18Fe0.2Mn0.21Ni0.19V0.02 | 1 | FCC | 175.818 | 489.2701 | 552.6595 | 47.4216 | 0 | 0 | 0 | 0 | 0 | 0.20316 | 0.18236 | 0 | 0.1971 | 0 | 0 | 0 | 0 | 0 | 0.20782 | 0 | 0 | 0 | 0 | 0.18656 | 0 | 0 | 0 | 0 | 0 | 0 | 0 | 0.022995 | 0 | 0 | 0 | 0 | 1 | 0 | 0 | 0 | 0 | 0 | 0
Co0.25Cr0.27Fe0.24Ni0.25 | 2 | FCC | 185.5175 | 480.6032 | 716.4187 | 45.4187 | 0 | 0 | 0 | 0 | 0 | 0.2465 | 0.26573 | 0 | 0.23625 | 0 | 0 | 0 | 0 | 0 | 0 | 0 | 0 | 0 | 0 | 0.25152 | 0 | 0 | 0 | 0 | 0 | 0 | 0 | 0 | 0 | 0 | 0 | 0 | 0 | 1 | 0 | 0 | 0 | 0 | 0
Co0.2Cr0.18Cu0.19Fe0.19Ni0.19Ti0.03V0.02 | 1 | FCC+IM | 319.9731 | 789.55 | 1299.8398 | 26.7632 | 0 | 0 | 0 | 0 | 0 | 0.19737 | 0.17833 | 0.19046 | 0.19382 | 0 | 0 | 0 | 0 | 0 | 0 | 0 | 0 | 0 | 0 | 0.18644 | 0 | 0 | 0 | 0 | 0 | 0 | 0.030545 | 0.023026 | 0 | 0 | 0 | 0 | 1 | 0 | 0 | 0 | 0 | 0 | 0
Al0.03Co0.22Cr0.2Fe0.22Mo0.1Ni0.22Ti0.01 | 1 | FCC+IM | 301.428 | 508.8678 | 1059.6132 | 25.7807 | 0 | 0.033943 | 0 | 0 | 0 | 0.22237 | 0.19565 | 0 | 0.21807 | 0 | 0 | 0 | 0 | 0 | 0 | 0.10254 | 0 | 0 | 0 | 0.21788 | 0 | 0 | 0 | 0 | 0 | 0 | 0.0095485 | 0 | 0 | 0 | 0 | 0 | 1 | 0 | 0 | 0 | 0 | 0 | 0
Mo0.16Nb0.19Ti0.3V0.13Zr0.23 | 1 | BCC | 425.2418 | 1498.12 | 3098.69 | 22.055 | 0 | 0 | 0 | 0 | 0 | 0 | 0 | 0 | 0 | 0 | 0 | 0 | 0 | 0 | 0 | 0.15584 | 0 | 0.1859 | 0 | 0 | 0 | 0 | 0 | 0 | 0 | 0 | 0.30144 | 0.12725 | 0 | 0 | 0 | 0.22957 | 1 | 0 | 0 | 0 | 0 | 0 | 0
Co0.22Fe0.19Mo0.13Ni0.23V0.24 | 1 | FCC | 504.2082 | 745.729 | 933.1114 | 19.509 | 0 | 0 | 0 | 0 | 0 | 0.22092 | 0 | 0 | 0.18692 | 0 | 0 | 0 | 0 | 0 | 0 | 0.12822 | 0 | 0 | 0 | 0.22575 | 0 | 0 | 0 | 0 | 0 | 0 | 0 | 0.23818 | 0 | 0 | 0 | 0 | 1 | 0 | 0 | 0 | 0 | 0 | 0
Al0.06Co0.26Cr0.25Fe0.16Ni0.27 | 3 | FCC | 275.1919 | 523.9077 | 929.5327 | 37.3284 | 0 | 0.061831 | 0 | 0 | 0 | 0.25704 | 0.2492 | 0 | 0.16439 | 0 | 0 | 0 | 0 | 0 | 0 | 0 | 0 | 0 | 0 | 0.26754 | 0 | 0 | 0 | 0 | 0 | 0 | 0 | 0 | 0 | 0 | 0 | 0 | 0 | 0 | 1 | 0 | 0 | 0 | 0
Mo0.3Nb0.2Ti0.27V0.15Zr0.09 | 1 | BCC | 457.399 | 1441.13 | 2686.406 | 18.3103 | 0 | 0 | 0 | 0 | 0 | 0 | 0 | 0 | 0 | 0 | 0 | 0 | 0 | 0 | 0 | 0.29556 | 0 | 0.19624 | 0 | 0 | 0 | 0 | 0 | 0 | 0 | 0 | 0.26755 | 0.14735 | 0 | 0 | 0 | 0.093299 | 1 | 0 | 0 | 0 | 0 | 0 | 0
Co0.1Cr0.19Fe0.08Mo0.05Nb0.1Ni0.1Ta0.12V0.12W0.14 | 5 |  | 711.296 | 909.2616 | 1526.756 | 6.33 | 0 | 0 | 0 | 0 | 0 | 0.10175 | 0.18843 | 0 | 0.083543 | 0 | 0 | 0 | 0 | 0 | 0 | 0.05097 | 0 | 0.099304 | 0 | 0.095779 | 0 | 0 | 0 | 0 | 0 | 0.12205 | 0 | 0.12233 | 0.13584 | 0 | 0 | 0 | 0 | 0 | 0 | 0 | 1 | 0 | 0
Al0.09Co0.23Cr0.23Fe0.24Ni0.21 | 3 | FCC | 119.486 | 469.1903 | 714.5775 | 48.7855 | 0 | 0.086171 | 0 | 0 | 0 | 0.23482 | 0.23341 | 0 | 0.23591 | 0 | 0 | 0 | 0 | 0 | 0 | 0 | 0 | 0 | 0 | 0.20969 | 0 | 0 | 0 | 0 | 0 | 0 | 0 | 0 | 0 | 0 | 0 | 0 | 0 | 0 | 1 | 0 | 0 | 0 | 0
Co0.24Cr0.26Cu0.28Fe0.23 | 1 | FCC | 192.8985 | 411.5103 | 824.2241 | 30.973 | 0 | 0 | 0 | 0 | 0 | 0.23707 | 0.25642 | 0.27573 | 0.23079 | 0 | 0 | 0 | 0 | 0 | 0 | 0 | 0 | 0 | 0 | 0 | 0 | 0 | 0 | 0 | 0 | 0 | 0 | 0 | 0 | 0 | 0 | 0 | 1 | 0 | 0 | 0 | 0 | 0 | 0
Al0.03Co0.17Cr0.14Cu0.09Fe0.15Mn0.13Ni0.15V0.14 | 1 | FCC | 600.798 | 769.8313 | 995.3525 | 13.2798 | 0 | 0.025353 | 0 | 0 | 0 | 0.16723 | 0.14112 | 0.08968 | 0.14998 | 0 | 0 | 0 | 0 | 0 | 0.13273 | 0 | 0 | 0 | 0 | 0.15158 | 0 | 0 | 0 | 0 | 0 | 0 | 0 | 0.14232 | 0 | 0 | 0 | 0 | 1 | 0 | 0 | 0 | 0 | 0 | 0
Co0.25Cr0.27Fe0.25Ni0.24 | 2 | FCC | 186.262 | 474.7045 | 737.6222 | 41.0218 | 0 | 0 | 0 | 0 | 0 | 0.24551 | 0.26889 | 0 | 0.24503 | 0 | 0 | 0 | 0 | 0 | 0 | 0 | 0 | 0 | 0 | 0.24057 | 0 | 0 | 0 | 0 | 0 | 0 | 0 | 0 | 0 | 0 | 0 | 0 | 0 | 1 | 0 | 0 | 0 | 0 | 0
Al0.09Cr0.2Fe0.25Mn0.22Ni0.24 | 1 | FCC+BCC | 279.9616 | 524.0868 | 744.2645 | 38.5563 | 0 | 0.088192 | 0 | 0 | 0 | 0 | 0.20041 | 0 | 0.24668 | 0 | 0 | 0 | 0 | 0 | 0.22156 | 0 | 0 | 0 | 0 | 0.24316 | 0 | 0 | 0 | 0 | 0 | 0 | 0 | 0 | 0 | 0 | 0 | 0 | 1 | 0 | 0 | 0 | 0 | 0 | 0
Al0.08Co0.2Cr0.17Cu0.17Fe0.17Ni0.19V0.01 | 1 | FCC | 264.8181 | 378.9672 | 929.7096 | 22.6357 | 0 | 0.083246 | 0 | 0 | 0 | 0.20048 | 0.1676 | 0.17094 | 0.17103 | 0 | 0 | 0 | 0 | 0 | 0 | 0 | 0 | 0 | 0 | 0.19224 | 0 | 0 | 0 | 0 | 0 | 0 | 0 | 0.014472 | 0 | 0 | 0 | 0 | 1 | 0 | 0 | 0 | 0 | 0 | 0
Al0.02Cr0.06Fe0.47Mn0.32Ni0.13 | 1 | FCC | 359.179 | 219.32 | 576.2215 | 48.8366 | 0 | 0.02231 | 0 | 0 | 0 | 0 | 0.057638 | 0 | 0.47049 | 0 | 0 | 0 | 0 | 0 | 0.32216 | 0 | 0 | 0 | 0 | 0.12741 | 0 | 0 | 0 | 0 | 0 | 0 | 0 | 0 | 0 | 0 | 0 | 0 | 1 | 0 | 0 | 0 | 0 | 0 | 0
Co0.3Cr0.26Nb0.02Ni0.26Ti0.15Zr0.01 | 1 | FCC | 629.0482 | 1166.2024 | 1462.0005 | 21.581 | 0 | 0 | 0 | 0 | 0 | 0.29832 | 0.26222 | 0 | 0 | 0 | 0 | 0 | 0 | 0 | 0 | 0 | 0 | 0.024157 | 0 | 0.25589 | 0 | 0 | 0 | 0 | 0 | 0 | 0.14835 | 0 | 0 | 0 | 0 | 0.011061 | 1 | 0 | 0 | 0 | 0 | 0 | 0
Al0.04Co0.3Cr0.03Fe0.28Ni0.3Si0.04 | 1 | FCC | 166.3247 | 230.36 | 609.1012 | 51.0491 | 0 | 0.036424 | 0 | 0 | 0 | 0.30029 | 0.034597 | 0 | 0.285 | 0 | 0 | 0 | 0 | 0 | 0 | 0 | 0 | 0 | 0 | 0.29894 | 0 | 0 | 0 | 0.044749 | 0 | 0 | 0 | 0 | 0 | 0 | 0 | 0 | 1 | 0 | 0 | 0 | 0 | 0 | 0
Al0.29Co0.21Cr0.23Fe0.1Ni0.17 | 1 | BCC | 539.6115 | 1359.3831 | 1428.5314 | 16.5246 | 0 | 0.28887 | 0 | 0 | 0 | 0.20721 | 0.23124 | 0 | 0.10011 | 0 | 0 | 0 | 0 | 0 | 0 | 0 | 0 | 0 | 0 | 0.17256 | 0 | 0 | 0 | 0 | 0 | 0 | 0 | 0 | 0 | 0 | 0 | 0 | 1 | 0 | 0 | 0 | 0 | 0 | 0
Al0.09Mo0.07Nb0.22Ti0.22V0.25Zr0.16 | 1 | BCC | 493.7375 | 1333.003 | 2111.183 | 34.105 | 0 | 0.091025 | 0 | 0 | 0 | 0 | 0 | 0 | 0 | 0 | 0 | 0 | 0 | 0 | 0 | 0.068203 | 0 | 0.2179 | 0 | 0 | 0 | 0 | 0 | 0 | 0 | 0 | 0.21558 | 0.24949 | 0 | 0 | 0 | 0.15781 | 1 | 0 | 0 | 0 | 0 | 0 | 0
Nb0.39Ta0.54Ti0.06 | 3 | BCC | 431.909 | 1033.2637 | 1239.7312 | 14.1391 | 0 | 0 | 0 | 0 | 0 | 0 | 0 | 0 | 0 | 0 | 0 | 0 | 0 | 0 | 0 | 0 | 0 | 0.39486 | 0 | 0 | 0 | 0 | 0 | 0 | 0 | 0.53949 | 0.062217 | 0 | 0 | 0 | 0 | 0 | 0 | 0 | 1 | 0 | 0 | 0 | 0
Cr0.25Hf0.01Mo0.08Nb0.25Ta0.18V0.09W0.14 | 4 | BCC | 661.0633 | 2090.27 | 2116.6767 | 10.0372 | 0 | 0 | 0 | 0 | 0 | 0 | 0.25026 | 0 | 0 | 0 | 0 | 0.01209 | 0 | 0 | 0 | 0.083856 | 0 | 0.2483 | 0 | 0 | 0 | 0 | 0 | 0 | 0 | 0.1812 | 0 | 0.087421 | 0.13687 | 0 | 0 | 0 | 0 | 0 | 0 | 1 | 0 | 0 | 0
Al0.13Mo0.15Nb0.21Ti0.2V0.25Zr0.06 | 1 | BCC | 522.9559 | 1361.54 | 1590.734 | 20.733 | 0 | 0.12698 | 0 | 0 | 0 | 0 | 0 | 0 | 0 | 0 | 0 | 0 | 0 | 0 | 0 | 0.1477 | 0 | 0.20813 | 0 | 0 | 0 | 0 | 0 | 0 | 0 | 0 | 0.19996 | 0.25393 | 0 | 0 | 0 | 0.06329 | 1 | 0 | 0 | 0 | 0 | 0 | 0
Co0.25Cr0.27Fe0.22Ni0.26 | 2 | FCC | 188.174 | 529.4963 | 740.0945 | 33.7865 | 0 | 0 | 0 | 0 | 0 | 0.24859 | 0.27101 | 0 | 0.22325 | 0 | 0 | 0 | 0 | 0 | 0 | 0 | 0 | 0 | 0 | 0.25715 | 0 | 0 | 0 | 0 | 0 | 0 | 0 | 0 | 0 | 0 | 0 | 0 | 0 | 1 | 0 | 0 | 0 | 0 | 0
Mo0.29Nb0.19Ti0.25Zr0.27 | 1 | BCC | 450.8822 | 1593.62 | 2424.086 | 25.251 | 0 | 0 | 0 | 0 | 0 | 0 | 0 | 0 | 0 | 0 | 0 | 0 | 0 | 0 | 0 | 0.29144 | 0 | 0.18794 | 0 | 0 | 0 | 0 | 0 | 0 | 0 | 0 | 0.25379 | 0 | 0 | 0 | 0 | 0.26586 | 1 | 0 | 0 | 0 | 0 | 0 | 0
Nb0.21Ta0.28Ti0.21V0.3 | 1 | BCC | 484.3712 | 1128.95 | 1673.8429 | 22.7019 | 0 | 0 | 0 | 0 | 0 | 0 | 0 | 0 | 0 | 0 | 0 | 0 | 0 | 0 | 0 | 0 | 0 | 0.20622 | 0 | 0 | 0 | 0 | 0 | 0 | 0 | 0.28453 | 0.21081 | 0.29844 | 0 | 0 | 0 | 0 | 1 | 0 | 0 | 0 | 0 | 0 | 0
Co0.25Cr0.26Fe0.25Ni0.25 | 1 | FCC | 160.47 | 302.565 | 501.2404 | 55.0049 | 0 | 0 | 0 | 0 | 0 | 0.24573 | 0.25534 | 0 | 0.25212 | 0 | 0 | 0 | 0 | 0 | 0 | 0 | 0 | 0 | 0 | 0.24681 | 0 | 0 | 0 | 0 | 0 | 0 | 0 | 0 | 0 | 0 | 0 | 0 | 1 | 0 | 0 | 0 | 0 | 0 | 0
Al0.11Cr0.08Mo0.05Nb0.18Ti0.2V0.24Zr0.14 | 1 | BCC | 576.9231 | 1252.1805 | 2082.5583 | 25.9125 | 0 | 0.10982 | 0 | 0 | 0 | 0 | 0.084012 | 0 | 0 | 0 | 0 | 0 | 0 | 0 | 0 | 0.048966 | 0 | 0.18091 | 0 | 0 | 0 | 0 | 0 | 0 | 0 | 0 | 0.19815 | 0.24176 | 0 | 0 | 0 | 0.13638 | 1 | 0 | 0 | 0 | 0 | 0 | 0
Mo0.25Nb0.2Ta0.15Ti0.18Zr0.23 | 3 | BCC | 511.0759 | 1481.05 | 1768.18 | 18.1608 | 0 | 0 | 0 | 0 | 0 | 0 | 0 | 0 | 0 | 0 | 0 | 0 | 0 | 0 | 0 | 0.2477 | 0 | 0.19736 | 0 | 0 | 0 | 0 | 0 | 0 | 0 | 0.15072 | 0.1768 | 0 | 0 | 0 | 0 | 0.22742 | 0 | 0 | 1 | 0 | 0 | 0 | 0
Al0.01Cr0.27Fe0.32Mn0.1Ni0.29 | 1 | FCC | 334.3017 | 425.5347 | 690.3542 | 33.6725 | 0 | 0.012964 | 0 | 0 | 0 | 0 | 0.26867 | 0 | 0.32358 | 0 | 0 | 0 | 0 | 0 | 0.10002 | 0 | 0 | 0 | 0 | 0.29477 | 0 | 0 | 0 | 0 | 0 | 0 | 0 | 0 | 0 | 0 | 0 | 0 | 1 | 0 | 0 | 0 | 0 | 0 | 0
Mo0.26Nb0.28Ta0.02Ti0.16W0.28 | 1 | BCC | 494.0574 | 1396.34 | 1703.473 | 13.6634 | 0 | 0 | 0 | 0 | 0 | 0 | 0 | 0 | 0 | 0 | 0 | 0 | 0 | 0 | 0 | 0.26107 | 0 | 0.28059 | 0 | 0 | 0 | 0 | 0 | 0 | 0 | 0.022163 | 0.15563 | 0 | 0.28054 | 0 | 0 | 0 | 1 | 0 | 0 | 0 | 0 | 0 | 0
Al0.1Cr0.14Cu0.03Nb0.16Ti0.19V0.2Zr0.17 | 3 | BCC+HCP | 659.2839 | 1263.3475 | 1639.9613 | 12.128 | 0 | 0.10331 | 0 | 0 | 0 | 0 | 0.13903 | 0.034622 | 0 | 0 | 0 | 0 | 0 | 0 | 0 | 0 | 0 | 0.16282 | 0 | 0 | 0 | 0 | 0 | 0 | 0 | 0 | 0.19188 | 0.20084 | 0 | 0 | 0 | 0.1675 | 0 | 0 | 1 | 0 | 0 | 0 | 0
Al0.03Co0.2Cr0.18Fe0.19Mn0.21Ni0.19 | 1 | FCC | 175.5236 | 402.0181 | 562.8122 | 46.943 | 0 | 0.028036 | 0 | 0 | 0 | 0.19961 | 0.17896 | 0 | 0.19394 | 0 | 0 | 0 | 0 | 0 | 0.20675 | 0 | 0 | 0 | 0 | 0.19271 | 0 | 0 | 0 | 0 | 0 | 0 | 0 | 0 | 0 | 0 | 0 | 0 | 1 | 0 | 0 | 0 | 0 | 0 | 0
Al0.04Co0.2Cr0.15Fe0.2Mn0.23Ni0.16V0.02 | 3 | FCC | 405.641 | 449.9502 | 761.1474 | 43.575 | 0 | 0.038873 | 0 | 0 | 0 | 0.19624 | 0.14975 | 0 | 0.20101 | 0 | 0 | 0 | 0 | 0 | 0.23434 | 0 | 0 | 0 | 0 | 0.15575 | 0 | 0 | 0 | 0 | 0 | 0 | 0 | 0.024035 | 0 | 0 | 0 | 0 | 0 | 0 | 1 | 0 | 0 | 0 | 0
Al0.43Co0.19Cr0.32Fe0.01Ni0.06 | 1 |  | 747.097 | 1197.8814 | 1833.4562 | 27.3153 | 0 | 0.42503 | 0 | 0 | 0 | 0.18883 | 0.31897 | 0 | 0.0074605 | 0 | 0 | 0 | 0 | 0 | 0 | 0 | 0 | 0 | 0 | 0.059714 | 0 | 0 | 0 | 0 | 0 | 0 | 0 | 0 | 0 | 0 | 0 | 0 | 1 | 0 | 0 | 0 | 0 | 0 | 0
Al0.09Co0.23Cr0.23Fe0.24Ni0.21 | 3 | FCC | 119.486 | 469.1903 | 714.5775 | 48.7855 | 0 | 0.086171 | 0 | 0 | 0 | 0.23482 | 0.23341 | 0 | 0.23591 | 0 | 0 | 0 | 0 | 0 | 0 | 0 | 0 | 0 | 0 | 0.20969 | 0 | 0 | 0 | 0 | 0 | 0 | 0 | 0 | 0 | 0 | 0 | 0 | 0 | 0 | 1 | 0 | 0 | 0 | 0
Al0.09Co0.23Cr0.23Fe0.24Ni0.21 | 3 | FCC | 119.486 | 469.1903 | 714.5775 | 48.7855 | 0 | 0.086171 | 0 | 0 | 0 | 0.23482 | 0.23341 | 0 | 0.23591 | 0 | 0 | 0 | 0 | 0 | 0 | 0 | 0 | 0 | 0 | 0.20969 | 0 | 0 | 0 | 0 | 0 | 0 | 0 | 0 | 0 | 0 | 0 | 0 | 0 | 0 | 1 | 0 | 0 | 0 | 0
Nb0.34Ti0.16V0.32Zr0.18 | 1 | BCC | 477.1624 | 1189.96 | 1684.55 | 35.5193 | 0 | 0 | 0 | 0 | 0 | 0 | 0 | 0 | 0 | 0 | 0 | 0 | 0 | 0 | 0 | 0 | 0 | 0.34099 | 0 | 0 | 0 | 0 | 0 | 0 | 0 | 0 | 0.15732 | 0.32091 | 0 | 0 | 0 | 0.18078 | 1 | 0 | 0 | 0 | 0 | 0 | 0
Mo0.23Nb0.29Ta0.19V0.06W0.23 | 4 | BCC | 565.0026 | 1671.7 | 2596.6283 | 13.447 | 0 | 0 | 0 | 0 | 0 | 0 | 0 | 0 | 0 | 0 | 0 | 0 | 0 | 0 | 0 | 0.22603 | 0 | 0.28983 | 0 | 0 | 0 | 0 | 0 | 0 | 0 | 0.18931 | 0 | 0.062445 | 0.23238 | 0 | 0 | 0 | 0 | 0 | 0 | 1 | 0 | 0 | 0
Co0.25Cr0.27Fe0.23Ni0.26 | 2 | FCC | 188.174 | 518.933 | 737.376 | 34.695 | 0 | 0 | 0 | 0 | 0 | 0.24859 | 0.27031 | 0 | 0.22564 | 0 | 0 | 0 | 0 | 0 | 0 | 0 | 0 | 0 | 0 | 0.25546 | 0 | 0 | 0 | 0 | 0 | 0 | 0 | 0 | 0 | 0 | 0 | 0 | 0 | 1 | 0 | 0 | 0 | 0 | 0
Co0.33Fe0.28Ni0.39 | 1 | FCC | 164.5501 | 209.2022 | 541.8203 | 45.1087 | 0 | 0 | 0 | 0 | 0 | 0.32504 | 0 | 0 | 0.28408 | 0 | 0 | 0 | 0 | 0 | 0 | 0 | 0 | 0 | 0 | 0.39088 | 0 | 0 | 0 | 0 | 0 | 0 | 0 | 0 | 0 | 0 | 0 | 0 | 1 | 0 | 0 | 0 | 0 | 0 | 0
Al0.02Co0.24Cr0.23Cu0.02Fe0.22Mn0.02Ni0.26 | 1 | FCC | 167.7386 | 334.2911 | 605.8441 | 36.7615 | 0 | 0.016008 | 0 | 0 | 0 | 0.24231 | 0.2317 | 0.019154 | 0.21708 | 0 | 0 | 0 | 0 | 0 | 0.017805 | 0 | 0 | 0 | 0 | 0.25594 | 0 | 0 | 0 | 0 | 0 | 0 | 0 | 0 | 0 | 0 | 0 | 0 | 1 | 0 | 0 | 0 | 0 | 0 | 0
Al0.47Nb0.03Si0.5 | 6 | IM | 736.377 | 1148.5947 | 1390.3207 | 27.2188 | 0 | 0.47083 | 0 | 0 | 0 | 0 | 0 | 0 | 0 | 0 | 0 | 0 | 0 | 0 | 0 | 0 | 0 | 0.025698 | 0 | 0 | 0 | 0 | 0 | 0.50231 | 0 | 0 | 0 | 0 | 0 | 0 | 0 | 0 | 0 | 0 | 0 | 0 | 0 | 1 | 0
Al0.03Co0.17Cr0.12Cu0.14Fe0.16Mo0.12Ni0.15Ti0.11 | 1 | FCC+IM | 705.831 | 1554.6224 | 1566.4985 | 5.9794 | 0 | 0.025385 | 0 | 0 | 0 | 0.1652 | 0.12265 | 0.14475 | 0.15801 | 0 | 0 | 0 | 0 | 0 | 0 | 0.11884 | 0 | 0 | 0 | 0.15124 | 0 | 0 | 0 | 0 | 0 | 0 | 0.11341 | 0 | 0 | 0 | 0 | 0 | 1 | 0 | 0 | 0 | 0 | 0 | 0
Co0.21Fe0.18Mo0.15Ni0.24V0.2Zr0.02 | 1 | FCC+IM | 578.4561 | 794.128 | 956.7364 | 18.1947 | 0 | 0 | 0 | 0 | 0 | 0.20734 | 0 | 0 | 0.18091 | 0 | 0 | 0 | 0 | 0 | 0 | 0.14837 | 0 | 0 | 0 | 0.2409 | 0 | 0 | 0 | 0 | 0 | 0 | 0 | 0.20497 | 0 | 0 | 0 | 0.017505 | 1 | 0 | 0 | 0 | 0 | 0 | 0
Al0.1Mo0.2Nb0.24Ta0.07Ti0.17V0.15Zr0.07 | 1 | BCC | 531.3358 | 1391.708 | 1508.766 | 12.2296 | 0 | 0.095612 | 0 | 0 | 0 | 0 | 0 | 0 | 0 | 0 | 0 | 0 | 0 | 0 | 0 | 0.19602 | 0 | 0.24357 | 0 | 0 | 0 | 0 | 0 | 0 | 0 | 0.074188 | 0.17017 | 0.15415 | 0 | 0 | 0 | 0.066288 | 1 | 0 | 0 | 0 | 0 | 0 | 0
Mn0.45Ni0.48Zr0.07 | 1 |  | 252.7485 | 285.9255 | 663.5812 | 41.2209 | 0 | 0 | 0 | 0 | 0 | 0 | 0 | 0 | 0 | 0 | 0 | 0 | 0 | 0 | 0.44529 | 0 | 0 | 0 | 0 | 0.48136 | 0 | 0 | 0 | 0 | 0 | 0 | 0 | 0 | 0 | 0 | 0 | 0.073345 | 1 | 0 | 0 | 0 | 0 | 0 | 0
Co0.23Fe0.19Mo0.09Ni0.2V0.29 | 1 | FCC+IM | 451.7133 | 734.801 | 904.5644 | 20.008 | 0 | 0 | 0 | 0 | 0 | 0.23449 | 0 | 0 | 0.18618 | 0 | 0 | 0 | 0 | 0 | 0 | 0.094734 | 0 | 0 | 0 | 0.1954 | 0 | 0 | 0 | 0 | 0 | 0 | 0 | 0.28919 | 0 | 0 | 0 | 0 | 1 | 0 | 0 | 0 | 0 | 0 | 0
Al0.46Cu0.12Mg0.18Zn0.24 | 1 | FCC+IM | 707.9821 | 462.6 | 806.7708 | 7.1525 | 0 | 0.46191 | 0 | 0 | 0 | 0 | 0 | 0.124 | 0 | 0 | 0 | 0 | 0 | 0.17675 | 0 | 0 | 0 | 0 | 0 | 0 | 0 | 0 | 0 | 0 | 0 | 0 | 0 | 0 | 0 | 0 | 0.23735 | 0 | 1 | 0 | 0 | 0 | 0 | 0 | 0
Al0.09Co0.23Cr0.23Fe0.24Ni0.21 | 3 | FCC | 119.486 | 469.1903 | 714.5775 | 48.7855 | 0 | 0.086171 | 0 | 0 | 0 | 0.23482 | 0.23341 | 0 | 0.23591 | 0 | 0 | 0 | 0 | 0 | 0 | 0 | 0 | 0 | 0 | 0.20969 | 0 | 0 | 0 | 0 | 0 | 0 | 0 | 0 | 0 | 0 | 0 | 0 | 0 | 0 | 1 | 0 | 0 | 0 | 0
Al0.09Co0.23Cr0.23Fe0.24Ni0.21 | 3 | FCC | 119.486 | 469.1903 | 714.5775 | 48.7855 | 0 | 0.086171 | 0 | 0 | 0 | 0.23482 | 0.23341 | 0 | 0.23591 | 0 | 0 | 0 | 0 | 0 | 0 | 0 | 0 | 0 | 0 | 0.20969 | 0 | 0 | 0 | 0 | 0 | 0 | 0 | 0 | 0 | 0 | 0 | 0 | 0 | 0 | 1 | 0 | 0 | 0 | 0
Co0.28Cr0.14Fe0.2Mo0.03Ni0.35 | 5 | FCC | 345.2711 | 721.3114 | 936.5325 | 19.7557 | 0 | 0 | 0 | 0 | 0 | 0.28194 | 0.13579 | 0 | 0.19884 | 0 | 0 | 0 | 0 | 0 | 0 | 0.032028 | 0 | 0 | 0 | 0.35141 | 0 | 0 | 0 | 0 | 0 | 0 | 0 | 0 | 0 | 0 | 0 | 0 | 0 | 0 | 0 | 0 | 1 | 0 | 0
Co0.35Cr0.08Fe0.25Ni0.32 | 6 | FCC | 250.4199 | 344.5454 | 770.8403 | 34.7519 | 0 | 0 | 0 | 0 | 0 | 0.34687 | 0.076285 | 0 | 0.24912 | 0 | 0 | 0 | 0 | 0 | 0 | 0 | 0 | 0 | 0 | 0.32368 | 0 | 0 | 0 | 0 | 0 | 0 | 0 | 0 | 0 | 0 | 0 | 0 | 0 | 0 | 0 | 0 | 0 | 1 | 0
Al0.1Co0.22Cr0.21Fe0.21Mo0.01Ni0.22Ti0.03 | 1 | FCC+BCC+IM | 364.525 | 911.353 | 1285.894 | 27.6923 | 0 | 0.10198 | 0 | 0 | 0 | 0.22414 | 0.20572 | 0 | 0.20885 | 0 | 0 | 0 | 0 | 0 | 0 | 0.0068524 | 0 | 0 | 0 | 0.22439 | 0 | 0 | 0 | 0 | 0 | 0 | 0.028061 | 0 | 0 | 0 | 0 | 0 | 1 | 0 | 0 | 0 | 0 | 0 | 0
Mo0.33Nb0.22Ta0.18Ti0.14Zr0.14 | 3 | BCC | 501.1719 | 1386.61 | 1535.382 | 19.3481 | 0 | 0 | 0 | 0 | 0 | 0 | 0 | 0 | 0 | 0 | 0 | 0 | 0 | 0 | 0 | 0.32887 | 0 | 0.21888 | 0 | 0 | 0 | 0 | 0 | 0 | 0 | 0.17893 | 0.13543 | 0 | 0 | 0 | 0 | 0.13789 | 0 | 0 | 1 | 0 | 0 | 0 | 0
Al0.09Co0.23Cr0.23Fe0.24Ni0.21 | 3 | FCC | 119.486 | 469.1903 | 714.5775 | 48.7855 | 0 | 0.086171 | 0 | 0 | 0 | 0.23482 | 0.23341 | 0 | 0.23591 | 0 | 0 | 0 | 0 | 0 | 0 | 0 | 0 | 0 | 0 | 0.20969 | 0 | 0 | 0 | 0 | 0 | 0 | 0 | 0 | 0 | 0 | 0 | 0 | 0 | 0 | 1 | 0 | 0 | 0 | 0
Al0.05Co0.15Cr0.14Cu0.12Fe0.15Mo0.03Nb0.02Ni0.15Ti0.15V0.01Zr0.03 | 1 | FCC+IM | 650.693 | 1288.9892 | 1612.086 | 6.9322 | 0 | 0.049206 | 0 | 0 | 0 | 0.1549 | 0.13635 | 0.12407 | 0.15359 | 0 | 0 | 0 | 0 | 0 | 0 | 0.026925 | 0 | 0.01585 | 0 | 0.14515 | 0 | 0 | 0 | 0 | 0 | 0 | 0.14942 | 0.014784 | 0 | 0 | 0 | 0.029752 | 1 | 0 | 0 | 0 | 0 | 0 | 0
Al0.41Co0.19Cr0.31Fe0.02Ni0.07 | 1 |  | 751.427 | 1269.2307 | 1850.7318 | 18.5437 | 0 | 0.4142 | 0 | 0 | 0 | 0.19038 | 0.31333 | 0 | 0.015409 | 0 | 0 | 0 | 0 | 0 | 0 | 0 | 0 | 0 | 0 | 0.066683 | 0 | 0 | 0 | 0 | 0 | 0 | 0 | 0 | 0 | 0 | 0 | 0 | 1 | 0 | 0 | 0 | 0 | 0 | 0
Al0.05Cr0.15Fe0.33Mn0.26Ni0.21 | 1 | FCC | 259.3726 | 317.6633 | 597.0495 | 39.8862 | 0 | 0.053078 | 0 | 0 | 0 | 0 | 0.15021 | 0 | 0.32946 | 0 | 0 | 0 | 0 | 0 | 0.26174 | 0 | 0 | 0 | 0 | 0.20552 | 0 | 0 | 0 | 0 | 0 | 0 | 0 | 0 | 0 | 0 | 0 | 0 | 1 | 0 | 0 | 0 | 0 | 0 | 0
Co0.2Cr0.18Fe0.2Mn0.21Ni0.18V0.03 | 1 | FCC | 173.0426 | 508.381 | 608.8249 | 50.1536 | 0 | 0 | 0 | 0 | 0 | 0.20003 | 0.18026 | 0 | 0.19639 | 0 | 0 | 0 | 0 | 0 | 0.20916 | 0 | 0 | 0 | 0 | 0.18277 | 0 | 0 | 0 | 0 | 0 | 0 | 0 | 0.031391 | 0 | 0 | 0 | 0 | 1 | 0 | 0 | 0 | 0 | 0 | 0
Al0.08Hf0.18Nb0.18Ta0.21Ti0.14Zr0.2 | 1 | BCC | 429.3063 | 1413.845 | 1755.8325 | 37.773 | 0 | 0.08471 | 0 | 0 | 0 | 0 | 0 | 0 | 0 | 0 | 0 | 0.17902 | 0 | 0 | 0 | 0 | 0 | 0.18104 | 0 | 0 | 0 | 0 | 0 | 0 | 0 | 0.21391 | 0.14273 | 0 | 0 | 0 | 0 | 0.19858 | 1 | 0 | 0 | 0 | 0 | 0 | 0
Mo0.24Nb0.28Ti0.16W0.32 | 1 | BCC | 495.5625 | 1395.6 | 1683.365 | 13.5249 | 0 | 0 | 0 | 0 | 0 | 0 | 0 | 0 | 0 | 0 | 0 | 0 | 0 | 0 | 0 | 0.23622 | 0 | 0.27971 | 0 | 0 | 0 | 0 | 0 | 0 | 0 | 0 | 0.16358 | 0 | 0.3205 | 0 | 0 | 0 | 1 | 0 | 0 | 0 | 0 | 0 | 0
Hf0.09Mo0.15Nb0.13Ti0.39Zr0.24 | 3 | BCC | 371.7129 | 1340.16 | 1938.75 | 36.394 | 0 | 0 | 0 | 0 | 0 | 0 | 0 | 0 | 0 | 0 | 0 | 0.089244 | 0 | 0 | 0 | 0.15103 | 0 | 0.1338 | 0 | 0 | 0 | 0 | 0 | 0 | 0 | 0 | 0.39087 | 0 | 0 | 0 | 0 | 0.23505 | 0 | 0 | 1 | 0 | 0 | 0 | 0
Al0.07Mo0.04Nb0.21Ti0.23V0.25Zr0.19 | 1 | BCC | 487.8501 | 1320.77 | 2011.1083 | 37.255 | 0 | 0.068032 | 0 | 0 | 0 | 0 | 0 | 0 | 0 | 0 | 0 | 0 | 0 | 0 | 0 | 0.044954 | 0 | 0.20847 | 0 | 0 | 0 | 0 | 0 | 0 | 0 | 0 | 0.23274 | 0.25227 | 0 | 0 | 0 | 0.19353 | 1 | 0 | 0 | 0 | 0 | 0 | 0
Al0.07Cr0.13Nb0.19Ti0.18V0.25Zr0.18 | 3 | BCC+HCP | 663.6416 | 1289.9075 | 1669.71 | 25.6665 | 0 | 0.067712 | 0 | 0 | 0 | 0 | 0.12735 | 0 | 0 | 0 | 0 | 0 | 0 | 0 | 0 | 0 | 0 | 0.18909 | 0 | 0 | 0 | 0 | 0 | 0 | 0 | 0 | 0.18199 | 0.25096 | 0 | 0 | 0 | 0.1829 | 0 | 0 | 1 | 0 | 0 | 0 | 0
Al0.25Mo0.01Nb0.22Ti0.35V0.17 | 3 | BCC | 390.4075 | 1051.57 | 1105.3765 | 26.7238 | 0 | 0.2482 | 0 | 0 | 0 | 0 | 0 | 0 | 0 | 0 | 0 | 0 | 0 | 0 | 0 | 0.011572 | 0 | 0.219 | 0 | 0 | 0 | 0 | 0 | 0 | 0 | 0 | 0.35435 | 0.16687 | 0 | 0 | 0 | 0 | 0 | 0 | 1 | 0 | 0 | 0 | 0
Al0.16Co0.17Cr0.14Cu0.12Fe0.14Ni0.17Ti0.11 | 1 | FCC+BCC | 650.2593 | 1627.6455 | 1927.2792 | 9.8229 | 0 | 0.15678 | 0 | 0 | 0 | 0.16884 | 0.14121 | 0.11939 | 0.13791 | 0 | 0 | 0 | 0 | 0 | 0 | 0 | 0 | 0 | 0 | 0.16608 | 0 | 0 | 0 | 0 | 0 | 0 | 0.10978 | 0 | 0 | 0 | 0 | 0 | 1 | 0 | 0 | 0 | 0 | 0 | 0
Co0.23Fe0.2Mo0.11Ni0.22V0.24 | 1 | FCC+IM | 461.8621 | 737.831 | 840.5193 | 19.449 | 0 | 0 | 0 | 0 | 0 | 0.23317 | 0 | 0 | 0.2009 | 0 | 0 | 0 | 0 | 0 | 0 | 0.10888 | 0 | 0 | 0 | 0.21593 | 0 | 0 | 0 | 0 | 0 | 0 | 0 | 0.24114 | 0 | 0 | 0 | 0 | 1 | 0 | 0 | 0 | 0 | 0 | 0
Al0.02Co0.07Cr0.2Cu0.24Fe0.24Ni0.23 | 6 | FCC | 282.8308 | 726.0173 | 953.2874 | 28.6473 | 0 | 0.02018 | 0 | 0 | 0 | 0.067134 | 0.2004 | 0.23863 | 0.23868 | 0 | 0 | 0 | 0 | 0 | 0 | 0 | 0 | 0 | 0 | 0.23498 | 0 | 0 | 0 | 0 | 0 | 0 | 0 | 0 | 0 | 0 | 0 | 0 | 0 | 0 | 0 | 0 | 0 | 1 | 0
Al0.18Cu0.21Fe0.18Ni0.16Ti0.26 | 3 | FCC | 499.69 | 1259.7755 | 1297.08 | 14.9382 | 0 | 0.18232 | 0 | 0 | 0 | 0 | 0 | 0.20852 | 0.18385 | 0 | 0 | 0 | 0 | 0 | 0 | 0 | 0 | 0 | 0 | 0.16113 | 0 | 0 | 0 | 0 | 0 | 0 | 0.26418 | 0 | 0 | 0 | 0 | 0 | 0 | 0 | 1 | 0 | 0 | 0 | 0
Al0.01Hf0.19Mo0.04Nb0.14Ta0.02Ti0.35Zr0.25 | 1 | BCC | 306.137 | 1132.62 | 1245.29 | 24.3883 | 0 | 0.011625 | 0 | 0 | 0 | 0 | 0 | 0 | 0 | 0 | 0 | 0.19023 | 0 | 0 | 0 | 0.038838 | 0 | 0.1435 | 0 | 0 | 0 | 0 | 0 | 0 | 0 | 0.019387 | 0.34683 | 0 | 0 | 0 | 0 | 0.24959 | 1 | 0 | 0 | 0 | 0 | 0 | 0
Co0.36Fe0.29Ni0.35 | 6 | FCC | 245.1168 | 368.18 | 666.7817 | 35.5862 | 0 | 0 | 0 | 0 | 0 | 0.36116 | 0 | 0 | 0.29312 | 0 | 0 | 0 | 0 | 0 | 0 | 0 | 0 | 0 | 0 | 0.34573 | 0 | 0 | 0 | 0 | 0 | 0 | 0 | 0 | 0 | 0 | 0 | 0 | 0 | 0 | 0 | 0 | 0 | 1 | 0
Hf0.11Mo0.15Nb0.21Si0.09Ti0.26V0.01Zr0.17 | 1 | BCC+IM | 445.5553 | 1528.9 | 1870.788 | 32.4275 | 0 | 0 | 0 | 0 | 0 | 0 | 0 | 0 | 0 | 0 | 0 | 0.10982 | 0 | 0 | 0 | 0.14711 | 0 | 0.20701 | 0 | 0 | 0 | 0 | 0 | 0.094208 | 0 | 0 | 0.2558 | 0.013819 | 0 | 0 | 0 | 0.17223 | 1 | 0 | 0 | 0 | 0 | 0 | 0
Al0.15Cr0.25Fe0.3Ni0.29 | 1 | FCC+BCC+IM | 416.1053 | 742.8588 | 1432.9294 | 21.7891 | 0 | 0.1526 | 0 | 0 | 0 | 0 | 0.25146 | 0 | 0.30326 | 0 | 0 | 0 | 0 | 0 | 0 | 0 | 0 | 0 | 0 | 0.29267 | 0 | 0 | 0 | 0 | 0 | 0 | 0 | 0 | 0 | 0 | 0 | 0 | 1 | 0 | 0 | 0 | 0 | 0 | 0
Co0.04Fe0.46Mn0.23Ni0.19V0.08 | 3 | FCC | 287.2228 | 395.1492 | 674.3827 | 51.8715 | 0 | 0 | 0 | 0 | 0 | 0.042691 | 0 | 0 | 0.4619 | 0 | 0 | 0 | 0 | 0 | 0.2262 | 0 | 0 | 0 | 0 | 0.18656 | 0 | 0 | 0 | 0 | 0 | 0 | 0 | 0.082655 | 0 | 0 | 0 | 0 | 0 | 0 | 1 | 0 | 0 | 0 | 0
Al0.16Co0.16Cr0.22Fe0.22Ni0.25 | 1 | FCC+BCC | 442.3045 | 1017.1641 | 1286.9661 | 22.3992 | 0 | 0.15947 | 0 | 0 | 0 | 0.15522 | 0.21707 | 0 | 0.22015 | 0 | 0 | 0 | 0 | 0 | 0 | 0 | 0 | 0 | 0 | 0.2481 | 0 | 0 | 0 | 0 | 0 | 0 | 0 | 0 | 0 | 0 | 0 | 0 | 1 | 0 | 0 | 0 | 0 | 0 | 0
Hf0.13Mo0.22Nb0.17Ta0.21Ti0.14Zr0.12 | 1 | BCC | 498.911 | 1360.36 | 1755.58 | 26.5693 | 0 | 0 | 0 | 0 | 0 | 0 | 0 | 0 | 0 | 0 | 0 | 0.12742 | 0 | 0 | 0 | 0.21887 | 0 | 0.17435 | 0 | 0 | 0 | 0 | 0 | 0 | 0 | 0.21112 | 0.14366 | 0 | 0 | 0 | 0 | 0.12458 | 1 | 0 | 0 | 0 | 0 | 0 | 0
Cu0.3Mn0.3Ni0.29Zn0.04Zr0.07 | 1 | FCC | 146.45 | 256.6106 | 652.5165 | 56.9 | 0 | 0 | 0 | 0 | 0 | 0 | 0 | 0.29732 | 0 | 0 | 0 | 0 | 0 | 0 | 0.30497 | 0 | 0 | 0 | 0 | 0.28512 | 0 | 0 | 0 | 0 | 0 | 0 | 0 | 0 | 0 | 0 | 0.04148 | 0.071111 | 1 | 0 | 0 | 0 | 0 | 0 | 0
Al0.09Cr0.2Fe0.26Mn0.22Ni0.24 | 1 | FCC+BCC | 282.7644 | 518.9894 | 736.0441 | 38.6567 | 0 | 0.089977 | 0 | 0 | 0 | 0 | 0.19688 | 0 | 0.25547 | 0 | 0 | 0 | 0 | 0 | 0.21695 | 0 | 0 | 0 | 0 | 0.24071 | 0 | 0 | 0 | 0 | 0 | 0 | 0 | 0 | 0 | 0 | 0 | 0 | 1 | 0 | 0 | 0 | 0 | 0 | 0
Al0.13Co0.2Cr0.16Cu0.17Fe0.15Ni0.19 | 1 | FCC+BCC | 339.4596 | 981.8122 | 1346.763 | 21.9932 | 0 | 0.13255 | 0 | 0 | 0 | 0.19892 | 0.15997 | 0.16507 | 0.15314 | 0 | 0 | 0 | 0 | 0 | 0 | 0 | 0 | 0 | 0 | 0.19035 | 0 | 0 | 0 | 0 | 0 | 0 | 0 | 0 | 0 | 0 | 0 | 0 | 1 | 0 | 0 | 0 | 0 | 0 | 0
Co0.25Cr0.26Fe0.24Ni0.25 | 2 | FCC | 183.3613 | 458.9665 | 691.5156 | 42.0934 | 0 | 0 | 0 | 0 | 0 | 0.2452 | 0.26209 | 0 | 0.24394 | 0 | 0 | 0 | 0 | 0 | 0 | 0 | 0 | 0 | 0 | 0.24877 | 0 | 0 | 0 | 0 | 0 | 0 | 0 | 0 | 0 | 0 | 0 | 0 | 0 | 1 | 0 | 0 | 0 | 0 | 0
Mo0.15Nb0.42Ta0.37W0.06 | 4 | BCC | 523.5602 | 1927.52 | 2506.8633 | 11.9996 | 0 | 0 | 0 | 0 | 0 | 0 | 0 | 0 | 0 | 0 | 0 | 0 | 0 | 0 | 0 | 0.1453 | 0 | 0.42499 | 0 | 0 | 0 | 0 | 0 | 0 | 0 | 0.37098 | 0 | 0 | 0.058732 | 0 | 0 | 0 | 0 | 0 | 0 | 1 | 0 | 0 | 0
Al0.09Co0.23Cr0.23Fe0.24Ni0.21 | 3 | FCC | 119.486 | 469.1903 | 714.5775 | 48.7855 | 0 | 0.086171 | 0 | 0 | 0 | 0.23482 | 0.23341 | 0 | 0.23591 | 0 | 0 | 0 | 0 | 0 | 0 | 0 | 0 | 0 | 0 | 0.20969 | 0 | 0 | 0 | 0 | 0 | 0 | 0 | 0 | 0 | 0 | 0 | 0 | 0 | 0 | 1 | 0 | 0 | 0 | 0
Al0.05Co0.22Cr0.2Fe0.22Mo0.06Nb0.01Ni0.21Ti0.03 | 1 | FCC+IM | 403.0357 | 944.3024 | 1201.3086 | 17.6375 | 0 | 0.045165 | 0 | 0 | 0 | 0.21704 | 0.20007 | 0 | 0.21524 | 0 | 0 | 0 | 0 | 0 | 0 | 0.061962 | 0 | 0.012331 | 0 | 0.21377 | 0 | 0 | 0 | 0 | 0 | 0 | 0.03443 | 0 | 0 | 0 | 0 | 0 | 1 | 0 | 0 | 0 | 0 | 0 | 0
Cr0.02Mo0.22Nb0.29Ti0.17W0.3 | 1 | BCC | 496.6661 | 1411.08 | 1697.279 | 12.9757 | 0 | 0 | 0 | 0 | 0 | 0 | 0.016136 | 0 | 0 | 0 | 0 | 0 | 0 | 0 | 0 | 0.22054 | 0 | 0.28613 | 0 | 0 | 0 | 0 | 0 | 0 | 0 | 0 | 0.17478 | 0 | 0.30241 | 0 | 0 | 0 | 1 | 0 | 0 | 0 | 0 | 0 | 0
Al0.41Co0.17Cr0.18Cu0.1Fe0.13 | 1 | BCC | 668.312 | 1152.2141 | 1805.2885 | 12.9257 | 0 | 0.41494 | 0 | 0 | 0 | 0.17434 | 0.18147 | 0.10206 | 0.12719 | 0 | 0 | 0 | 0 | 0 | 0 | 0 | 0 | 0 | 0 | 0 | 0 | 0 | 0 | 0 | 0 | 0 | 0 | 0 | 0 | 0 | 0 | 0 | 1 | 0 | 0 | 0 | 0 | 0 | 0
Al0.06Co0.02Cr0.19Cu0.27Fe0.24Ni0.23 | 6 | FCC | 276.9294 | 729.7197 | 926.677 | 30.2213 | 0 | 0.05947 | 0 | 0 | 0 | 0.018097 | 0.19028 | 0.26784 | 0.23777 | 0 | 0 | 0 | 0 | 0 | 0 | 0 | 0 | 0 | 0 | 0.22653 | 0 | 0 | 0 | 0 | 0 | 0 | 0 | 0 | 0 | 0 | 0 | 0 | 0 | 0 | 0 | 0 | 0 | 1 | 0
Co0.25Cr0.27Fe0.23Ni0.25 | 2 | FCC | 187.5455 | 475.523 | 710.518 | 46.4948 | 0 | 0 | 0 | 0 | 0 | 0.24778 | 0.26735 | 0 | 0.23318 | 0 | 0 | 0 | 0 | 0 | 0 | 0 | 0 | 0 | 0 | 0.25168 | 0 | 0 | 0 | 0 | 0 | 0 | 0 | 0 | 0 | 0 | 0 | 0 | 0 | 1 | 0 | 0 | 0 | 0 | 0
Al0.08Cr0.13Nb0.2Ti0.18V0.26Zr0.15 | 1 | BCC | 600.2189 | 1339.0625 | 1967.718 | 26.6695 | 0 | 0.079532 | 0 | 0 | 0 | 0 | 0.12715 | 0 | 0 | 0 | 0 | 0 | 0 | 0 | 0 | 0 | 0 | 0.19562 | 0 | 0 | 0 | 0 | 0 | 0 | 0 | 0 | 0.18487 | 0.264 | 0 | 0 | 0 | 0.14883 | 1 | 0 | 0 | 0 | 0 | 0 | 0
Al0.76Cu0.14Si0.1 | 1 |  | 721.384 | 535.2636 | 1393.3328 | 9.7266 | 0 | 0.75807 | 0 | 0 | 0 | 0 | 0 | 0.13797 | 0 | 0 | 0 | 0 | 0 | 0 | 0 | 0 | 0 | 0 | 0 | 0 | 0 | 0 | 0 | 0.10396 | 0 | 0 | 0 | 0 | 0 | 0 | 0 | 0 | 1 | 0 | 0 | 0 | 0 | 0 | 0
Al0.2Cr0.19Fe0.25Mo0.06Ni0.3 | 1 | BCC+IM | 460.6395 | 1497.482 | 2101.32 | 19.2962 | 0 | 0.20387 | 0 | 0 | 0 | 0 | 0.19244 | 0 | 0.2486 | 0 | 0 | 0 | 0 | 0 | 0 | 0.05904 | 0 | 0 | 0 | 0.29606 | 0 | 0 | 0 | 0 | 0 | 0 | 0 | 0 | 0 | 0 | 0 | 0 | 1 | 0 | 0 | 0 | 0 | 0 | 0
Al0.09Co0.23Cr0.23Fe0.24Ni0.21 | 3 | FCC | 119.486 | 469.1903 | 714.5775 | 48.7855 | 0 | 0.086171 | 0 | 0 | 0 | 0.23482 | 0.23341 | 0 | 0.23591 | 0 | 0 | 0 | 0 | 0 | 0 | 0 | 0 | 0 | 0 | 0.20969 | 0 | 0 | 0 | 0 | 0 | 0 | 0 | 0 | 0 | 0 | 0 | 0 | 0 | 0 | 1 | 0 | 0 | 0 | 0
Co0.26Cr0.29Fe0.17Ni0.28 | 2 | FCC | 202.862 | 635.9434 | 927.1603 | 32.1285 | 0 | 0 | 0 | 0 | 0 | 0.26078 | 0.29286 | 0 | 0.17086 | 0 | 0 | 0 | 0 | 0 | 0 | 0 | 0 | 0 | 0 | 0.2755 | 0 | 0 | 0 | 0 | 0 | 0 | 0 | 0 | 0 | 0 | 0 | 0 | 0 | 1 | 0 | 0 | 0 | 0 | 0
Co0.3Cr0.1Mo0.08Ni0.3Ti0.08V0.07W0.04Zr0.03 | 1 | FCC+IM | 542.1302 | 1259.8217 | 1575.8328 | 18.9979 | 0 | 0 | 0 | 0 | 0 | 0.30294 | 0.098376 | 0 | 0 | 0 | 0 | 0 | 0 | 0 | 0 | 0.080668 | 0 | 0 | 0 | 0.29971 | 0 | 0 | 0 | 0 | 0 | 0 | 0.083567 | 0.07145 | 0.036345 | 0 | 0 | 0.026942 | 1 | 0 | 0 | 0 | 0 | 0 | 0
Co0.2Cr0.18Fe0.2Mn0.21Ni0.18V0.03 | 1 | FCC | 172.3034 | 501.8607 | 592.5252 | 53.2326 | 0 | 0 | 0 | 0 | 0 | 0.20154 | 0.18146 | 0 | 0.19681 | 0 | 0 | 0 | 0 | 0 | 0.20762 | 0 | 0 | 0 | 0 | 0.18466 | 0 | 0 | 0 | 0 | 0 | 0 | 0 | 0.027913 | 0 | 0 | 0 | 0 | 1 | 0 | 0 | 0 | 0 | 0 | 0
Mo0.03Nb0.23Ta0.27Ti0.14V0.34 | 1 | BCC | 412.2099 | 1201.852 | 1627.7129 | 23.0415 | 0 | 0 | 0 | 0 | 0 | 0 | 0 | 0 | 0 | 0 | 0 | 0 | 0 | 0 | 0 | 0.025085 | 0 | 0.22581 | 0 | 0 | 0 | 0 | 0 | 0 | 0 | 0.26905 | 0.14466 | 0.33539 | 0 | 0 | 0 | 0 | 1 | 0 | 0 | 0 | 0 | 0 | 0
Al0.05Co0.13Cr0.12Cu0.1Fe0.13Nb0.05Ni0.12Ti0.14V0.06Zr0.08 | 1 |  | 676.21 | 1361.5897 | 1667.438 | 9.4998 | 0 | 0.050461 | 0 | 0 | 0 | 0.13079 | 0.12262 | 0.10067 | 0.1316 | 0 | 0 | 0 | 0 | 0 | 0 | 0 | 0 | 0.0545 | 0 | 0.12373 | 0 | 0 | 0 | 0 | 0 | 0 | 0.14128 | 0.064956 | 0 | 0 | 0 | 0.079393 | 1 | 0 | 0 | 0 | 0 | 0 | 0
Co0.21Cr0.19Fe0.2Mn0.21Ni0.2 | 1 | FCC | 188.6984 | 358.5545 | 543.1337 | 48.4652 | 0 | 0 | 0 | 0 | 0 | 0.21069 | 0.18599 | 0 | 0.19732 | 0 | 0 | 0 | 0 | 0 | 0.20743 | 0 | 0 | 0 | 0 | 0.19577 | 0 | 0 | 0 | 0 | 0 | 0 | 0 | 0 | 0 | 0 | 0 | 0 | 1 | 0 | 0 | 0 | 0 | 0 | 0
Al0.01Co0.25Cu0.25Fe0.24Ni0.25 | 1 | FCC | 194.5225 | 277.8929 | 509.755 | 23.9357 | 0 | 0.0056602 | 0 | 0 | 0 | 0.25263 | 0 | 0.25495 | 0.23776 | 0 | 0 | 0 | 0 | 0 | 0 | 0 | 0 | 0 | 0 | 0.249 | 0 | 0 | 0 | 0 | 0 | 0 | 0 | 0 | 0 | 0 | 0 | 0 | 1 | 0 | 0 | 0 | 0 | 0 | 0
Mo0.17Nb0.21Ti0.35Zr0.28 | 1 | BCC | 403.2547 | 1380.94 | 2143.66 | 24.8762 | 0 | 0 | 0 | 0 | 0 | 0 | 0 | 0 | 0 | 0 | 0 | 0 | 0 | 0 | 0 | 0.16576 | 0 | 0.20924 | 0 | 0 | 0 | 0 | 0 | 0 | 0 | 0 | 0.34759 | 0 | 0 | 0 | 0 | 0.27741 | 1 | 0 | 0 | 0 | 0 | 0 | 0
Co0.25Cr0.28Fe0.21Ni0.26 | 2 | FCC | 193.1619 | 549.8345 | 761.089 | 33.6116 | 0 | 0 | 0 | 0 | 0 | 0.25213 | 0.27838 | 0 | 0.20798 | 0 | 0 | 0 | 0 | 0 | 0 | 0 | 0 | 0 | 0 | 0.26152 | 0 | 0 | 0 | 0 | 0 | 0 | 0 | 0 | 0 | 0 | 0 | 0 | 0 | 1 | 0 | 0 | 0 | 0 | 0
Al0.07Hf0.17Mo0.05Nb0.17Ta0.24Ti0.13Zr0.17 | 1 | BCC | 445.654 | 1329.14 | 1743.2567 | 34.1443 | 0 | 0.069349 | 0 | 0 | 0 | 0 | 0 | 0 | 0 | 0 | 0 | 0.17249 | 0 | 0 | 0 | 0.047698 | 0 | 0.1729 | 0 | 0 | 0 | 0 | 0 | 0 | 0 | 0.24222 | 0.12518 | 0 | 0 | 0 | 0 | 0.17016 | 1 | 0 | 0 | 0 | 0 | 0 | 0
Co0.24Cr0.26Fe0.25Ni0.25 | 1 | FCC | 167.5163 | 317.1615 | 504.8528 | 52.7424 | 0 | 0 | 0 | 0 | 0 | 0.2445 | 0.25872 | 0 | 0.24901 | 0 | 0 | 0 | 0 | 0 | 0 | 0 | 0 | 0 | 0 | 0.24778 | 0 | 0 | 0 | 0 | 0 | 0 | 0 | 0 | 0 | 0 | 0 | 0 | 1 | 0 | 0 | 0 | 0 | 0 | 0
Al0.72Cu0.15Si0.13 | 1 |  | 721.514 | 647.3346 | 1403.5428 | 6.6408 | 0 | 0.72341 | 0 | 0 | 0 | 0 | 0 | 0.14881 | 0 | 0 | 0 | 0 | 0 | 0 | 0 | 0 | 0 | 0 | 0 | 0 | 0 | 0 | 0 | 0.12778 | 0 | 0 | 0 | 0 | 0 | 0 | 0 | 0 | 1 | 0 | 0 | 0 | 0 | 0 | 0
Co0.22Cr0.2Cu0.16Fe0.21Ni0.21 | 1 | FCC | 247.9088 | 351.1446 | 658.1439 | 32.6117 | 0 | 0 | 0 | 0 | 0 | 0.2204 | 0.19614 | 0.16237 | 0.20923 | 0 | 0 | 0 | 0 | 0 | 0 | 0 | 0 | 0 | 0 | 0.21186 | 0 | 0 | 0 | 0 | 0 | 0 | 0 | 0 | 0 | 0 | 0 | 0 | 1 | 0 | 0 | 0 | 0 | 0 | 0
Al0.12Mo0.02Nb0.19Ta0.23Ti0.26Zr0.18 | 1 | BCC | 492.2583 | 1280.91 | 1504.185 | 10.0122 | 0 | 0.12369 | 0 | 0 | 0 | 0 | 0 | 0 | 0 | 0 | 0 | 0 | 0 | 0 | 0 | 0.021999 | 0 | 0.18757 | 0 | 0 | 0 | 0 | 0 | 0 | 0 | 0.22696 | 0.25738 | 0 | 0 | 0 | 0 | 0.18241 | 1 | 0 | 0 | 0 | 0 | 0 | 0
Al0.09Co0.23Cr0.23Fe0.24Ni0.21 | 3 | FCC | 119.486 | 469.1903 | 714.5775 | 48.7855 | 0 | 0.086171 | 0 | 0 | 0 | 0.23482 | 0.23341 | 0 | 0.23591 | 0 | 0 | 0 | 0 | 0 | 0 | 0 | 0 | 0 | 0 | 0.20969 | 0 | 0 | 0 | 0 | 0 | 0 | 0 | 0 | 0 | 0 | 0 | 0 | 0 | 0 | 1 | 0 | 0 | 0 | 0
Al0.06Cr0.1Nb0.19Ti0.2V0.22Zr0.23 | 1 | BCC | 543.5018 | 1231.15 | 1729.7213 | 26.1675 | 0 | 0.058112 | 0 | 0 | 0 | 0 | 0.1022 | 0 | 0 | 0 | 0 | 0 | 0 | 0 | 0 | 0 | 0 | 0.18995 | 0 | 0 | 0 | 0 | 0 | 0 | 0 | 0 | 0.19677 | 0.22286 | 0 | 0 | 0 | 0.23011 | 1 | 0 | 0 | 0 | 0 | 0 | 0
Co0.18Cr0.17Fe0.2Mn0.23Ni0.2V0.02 | 1 | FCC | 214.1287 | 408.4604 | 644.1145 | 41.404 | 0 | 0 | 0 | 0 | 0 | 0.1824 | 0.17479 | 0 | 0.19536 | 0 | 0 | 0 | 0 | 0 | 0.23201 | 0 | 0 | 0 | 0 | 0.1985 | 0 | 0 | 0 | 0 | 0 | 0 | 0 | 0.016942 | 0 | 0 | 0 | 0 | 1 | 0 | 0 | 0 | 0 | 0 | 0
Al0.19Co0.2Cr0.09Fe0.12Mo0.1Ni0.21Ti0.09 | 1 | BCC+IM | 694.8639 | 1653.031 | 2076.552 | 17.3695 | 0 | 0.19086 | 0 | 0 | 0 | 0.19691 | 0.090751 | 0 | 0.12395 | 0 | 0 | 0 | 0 | 0 | 0 | 0.10179 | 0 | 0 | 0 | 0.20713 | 0 | 0 | 0 | 0 | 0 | 0 | 0.088606 | 0 | 0 | 0 | 0 | 0 | 1 | 0 | 0 | 0 | 0 | 0 | 0
Cr0.09Hf0.15Nb0.23Ni0.01Ti0.18V0.14Zr0.2 | 3 | BCC+IM | 547.9898 | 1257.96 | 1363.3242 | 19.3184 | 0 | 0 | 0 | 0 | 0 | 0 | 0.08864 | 0 | 0 | 0 | 0 | 0.14789 | 0 | 0 | 0 | 0 | 0 | 0.23172 | 0 | 0.0084317 | 0 | 0 | 0 | 0 | 0 | 0 | 0.18253 | 0.14253 | 0 | 0 | 0 | 0.19826 | 0 | 0 | 1 | 0 | 0 | 0 | 0
Co0.24Cr0.14Fe0.21Mo0.08Ni0.31 | 5 | FCC+IM | 358.6885 | 755.0398 | 1025.746 | 20.0773 | 0 | 0 | 0 | 0 | 0 | 0.24368 | 0.14403 | 0 | 0.21357 | 0 | 0 | 0 | 0 | 0 | 0 | 0.084134 | 0 | 0 | 0 | 0.31459 | 0 | 0 | 0 | 0 | 0 | 0 | 0 | 0 | 0 | 0 | 0 | 0 | 0 | 0 | 0 | 0 | 1 | 0 | 0
Co0.35Cr0.24Fe0.2Mo0.22 | 1 | FCC+BCC+IM | 636.6221 | 565.4741 | 1090.1072 | 21.6884 | 0 | 0 | 0 | 0 | 0 | 0.3485 | 0.23878 | 0 | 0.19561 | 0 | 0 | 0 | 0 | 0 | 0 | 0.21712 | 0 | 0 | 0 | 0 | 0 | 0 | 0 | 0 | 0 | 0 | 0 | 0 | 0 | 0 | 0 | 0 | 1 | 0 | 0 | 0 | 0 | 0 | 0
Cr0.3Cu0.07Fe0.33Mn0.05Ni0.26 | 1 | FCC+BCC | 327.3739 | 463.5713 | 622.2748 | 31.4665 | 0 | 0 | 0 | 0 | 0 | 0 | 0.30242 | 0.068836 | 0.32516 | 0 | 0 | 0 | 0 | 0 | 0.04689 | 0 | 0 | 0 | 0 | 0.2567 | 0 | 0 | 0 | 0 | 0 | 0 | 0 | 0 | 0 | 0 | 0 | 0 | 1 | 0 | 0 | 0 | 0 | 0 | 0
Co0.21Cr0.2Fe0.21Mo0.04Nb0.04Ni0.25V0.06 | 5 | FCC+IM | 372.9939 | 735.2743 | 917.4963 | 18.8421 | 0 | 0 | 0 | 0 | 0 | 0.20558 | 0.19521 | 0 | 0.20602 | 0 | 0 | 0 | 0 | 0 | 0 | 0.040679 | 0 | 0.036654 | 0 | 0.25337 | 0 | 0 | 0 | 0 | 0 | 0 | 0 | 0.062476 | 0 | 0 | 0 | 0 | 0 | 0 | 0 | 0 | 1 | 0 | 0
Co0.23Fe0.19Mo0.11Ni0.22V0.25 | 1 | FCC+IM | 492.3175 | 727.391 | 918.291 | 20.063 | 0 | 0 | 0 | 0 | 0 | 0.22986 | 0 | 0 | 0.19486 | 0 | 0 | 0 | 0 | 0 | 0 | 0.11241 | 0 | 0 | 0 | 0.21586 | 0 | 0 | 0 | 0 | 0 | 0 | 0 | 0.247 | 0 | 0 | 0 | 0 | 1 | 0 | 0 | 0 | 0 | 0 | 0
Al0.02Hf0.14Nb0.03Ti0.19Y0.37Zr0.25 | 1 | BCC+IM | 429.2116 | 1082.5822 | 1469.1645 | 20.987 | 0 | 0.017981 | 0 | 0 | 0 | 0 | 0 | 0 | 0 | 0 | 0 | 0.14252 | 0 | 0 | 0 | 0 | 0 | 0.032828 | 0 | 0 | 0 | 0 | 0 | 0 | 0 | 0 | 0.18803 | 0 | 0 | 0.36854 | 0 | 0.2501 | 1 | 0 | 0 | 0 | 0 | 0 | 0
Cu0.31Mn0.32Ni0.27Zn0.1 | 1 | FCC | 154.9925 | 250.2206 | 656.2165 | 57.14 | 0 | 0 | 0 | 0 | 0 | 0 | 0 | 0.31304 | 0 | 0 | 0 | 0 | 0 | 0 | 0.32254 | 0 | 0 | 0 | 0 | 0.26861 | 0 | 0 | 0 | 0 | 0 | 0 | 0 | 0 | 0 | 0 | 0.095802 | 0 | 1 | 0 | 0 | 0 | 0 | 0 | 0
Al0.06Cr0.04Nb0.18Ti0.19V0.31Zr0.22 | 1 | BCC | 504.4019 | 1268.25 | 2005.6433 | 33.8395 | 0 | 0.062712 | 0 | 0 | 0 | 0 | 0.036778 | 0 | 0 | 0 | 0 | 0 | 0 | 0 | 0 | 0 | 0 | 0.17717 | 0 | 0 | 0 | 0 | 0 | 0 | 0 | 0 | 0.19164 | 0.31253 | 0 | 0 | 0 | 0.21917 | 1 | 0 | 0 | 0 | 0 | 0 | 0
Al0.11Mo0.12Nb0.17Ta0.24Ti0.23Zr0.13 | 1 | BCC | 534.6311 | 1046.61 | 1445.68 | 7.753 | 0 | 0.11321 | 0 | 0 | 0 | 0 | 0 | 0 | 0 | 0 | 0 | 0 | 0 | 0 | 0 | 0.12153 | 0 | 0.16895 | 0 | 0 | 0 | 0 | 0 | 0 | 0 | 0.23742 | 0.22592 | 0 | 0 | 0 | 0 | 0.13297 | 1 | 0 | 0 | 0 | 0 | 0 | 0
Al0.09Cr0.17Fe0.29Mn0.23Ni0.22 | 1 | FCC+BCC | 290.157 | 432.1825 | 709.4071 | 39.2263 | 0 | 0.085738 | 0 | 0 | 0 | 0 | 0.16749 | 0 | 0.28882 | 0 | 0 | 0 | 0 | 0 | 0.23482 | 0 | 0 | 0 | 0 | 0.22313 | 0 | 0 | 0 | 0 | 0 | 0 | 0 | 0 | 0 | 0 | 0 | 0 | 1 | 0 | 0 | 0 | 0 | 0 | 0
Al0.07Cr0.17Fe0.29Mn0.23Ni0.23 | 1 | FCC+BCC | 263.9876 | 303.3525 | 686.54 | 37.5113 | 0 | 0.074982 | 0 | 0 | 0 | 0 | 0.17472 | 0 | 0.28993 | 0 | 0 | 0 | 0 | 0 | 0.23412 | 0 | 0 | 0 | 0 | 0.22624 | 0 | 0 | 0 | 0 | 0 | 0 | 0 | 0 | 0 | 0 | 0 | 0 | 1 | 0 | 0 | 0 | 0 | 0 | 0
Mo0.32Nb0.12Ti0.3Zr0.26 | 1 | BCC | 412.7366 | 1439.78 | 2346.396 | 25.037 | 0 | 0 | 0 | 0 | 0 | 0 | 0 | 0 | 0 | 0 | 0 | 0 | 0 | 0 | 0 | 0.31501 | 0 | 0.11948 | 0 | 0 | 0 | 0 | 0 | 0 | 0 | 0 | 0.30188 | 0 | 0 | 0 | 0 | 0.26363 | 1 | 0 | 0 | 0 | 0 | 0 | 0
Co0.3Cr0.23Cu0.03Fe0.22Ni0.22 | 6 | FCC | 217.8979 | 472.402 | 871.163 | 27.0134 | 0 | 0 | 0 | 0 | 0 | 0.29628 | 0.22614 | 0.032355 | 0.21746 | 0 | 0 | 0 | 0 | 0 | 0 | 0 | 0 | 0 | 0 | 0.22456 | 0 | 0 | 0 | 0 | 0 | 0 | 0 | 0 | 0 | 0 | 0 | 0 | 0 | 0 | 0 | 0 | 0 | 1 | 0
Co0.35Fe0.34Ni0.31 | 1 | FCC | 139.256 | 207.7289 | 579.5214 | 45.3933 | 0 | 0 | 0 | 0 | 0 | 0.34649 | 0 | 0 | 0.34377 | 0 | 0 | 0 | 0 | 0 | 0 | 0 | 0 | 0 | 0 | 0.30975 | 0 | 0 | 0 | 0 | 0 | 0 | 0 | 0 | 0 | 0 | 0 | 0 | 1 | 0 | 0 | 0 | 0 | 0 | 0
Co0.25Cr0.24Fe0.26Ni0.25 | 1 | FCC | 175.3963 | 285.261 | 490.8627 | 53.6107 | 0 | 0 | 0 | 0 | 0 | 0.25482 | 0.23882 | 0 | 0.25644 | 0 | 0 | 0 | 0 | 0 | 0 | 0 | 0 | 0 | 0 | 0.24831 | 0 | 0 | 0 | 0 | 0 | 0 | 0 | 0 | 0 | 0 | 0 | 0 | 1 | 0 | 0 | 0 | 0 | 0 | 0
Co0.32Fe0.32Ni0.35Si0.01 | 1 | FCC | 132.8048 | 210.0922 | 539.4103 | 49.3087 | 0 | 0 | 0 | 0 | 0 | 0.32093 | 0 | 0 | 0.31997 | 0 | 0 | 0 | 0 | 0 | 0 | 0 | 0 | 0 | 0 | 0.34514 | 0 | 0 | 0 | 0.013962 | 0 | 0 | 0 | 0 | 0 | 0 | 0 | 0 | 1 | 0 | 0 | 0 | 0 | 0 | 0
Al0.06Nb0.22Ti0.65V0.08 | 1 | BCC | 349.83 | 1075.25 | 1257.249 | 34.434 | 0 | 0.056294 | 0 | 0 | 0 | 0 | 0 | 0 | 0 | 0 | 0 | 0 | 0 | 0 | 0 | 0 | 0 | 0.22306 | 0 | 0 | 0 | 0 | 0 | 0 | 0 | 0 | 0.64509 | 0.075556 | 0 | 0 | 0 | 0 | 1 | 0 | 0 | 0 | 0 | 0 | 0
Al0.21Co0.19Cr0.19Fe0.18Ni0.23 | 1 | BCC | 466.6572 | 1320.6207 | 1948.4882 | 19.5128 | 0 | 0.20704 | 0 | 0 | 0 | 0.19395 | 0.18811 | 0 | 0.1786 | 0 | 0 | 0 | 0 | 0 | 0 | 0 | 0 | 0 | 0 | 0.2323 | 0 | 0 | 0 | 0 | 0 | 0 | 0 | 0 | 0 | 0 | 0 | 0 | 1 | 0 | 0 | 0 | 0 | 0 | 0
Co0.22Cr0.2Fe0.22Mn0.15Ni0.21 | 1 | FCC | 250.8775 | 380.8957 | 568.543 | 30.5646 | 0 | 0 | 0 | 0 | 0 | 0.22354 | 0.20273 | 0 | 0.21586 | 0 | 0 | 0 | 0 | 0 | 0.14835 | 0 | 0 | 0 | 0 | 0.20952 | 0 | 0 | 0 | 0 | 0 | 0 | 0 | 0 | 0 | 0 | 0 | 0 | 1 | 0 | 0 | 0 | 0 | 0 | 0
Al0.08Cr0.15Nb0.17Ti0.19V0.22Zr0.18 | 3 | BCC+HCP | 654.1339 | 1307.8175 | 1711.95 | 21.1995 | 0 | 0.084347 | 0 | 0 | 0 | 0 | 0.15136 | 0 | 0 | 0 | 0 | 0 | 0 | 0 | 0 | 0 | 0 | 0.17402 | 0 | 0 | 0 | 0 | 0 | 0 | 0 | 0 | 0.18863 | 0.22407 | 0 | 0 | 0 | 0.17757 | 0 | 0 | 1 | 0 | 0 | 0 | 0
Cr0.02Mo0.21Nb0.29Ti0.18W0.3 | 1 | BCC | 503.5575 | 1461.37 | 1678.659 | 12.7697 | 0 | 0 | 0 | 0 | 0 | 0 | 0.023992 | 0 | 0 | 0 | 0 | 0 | 0 | 0 | 0 | 0.21495 | 0 | 0.28563 | 0 | 0 | 0 | 0 | 0 | 0 | 0 | 0 | 0.17651 | 0 | 0.29892 | 0 | 0 | 0 | 1 | 0 | 0 | 0 | 0 | 0 | 0
Fe0.57Mn0.28Ni0.14 | 3 | FCC | 385.272 | 351.9142 | 652.3707 | 54.699 | 0 | 0 | 0 | 0 | 0 | 0 | 0 | 0 | 0.57063 | 0 | 0 | 0 | 0 | 0 | 0.28213 | 0 | 0 | 0 | 0 | 0.13983 | 0 | 0 | 0 | 0 | 0 | 0 | 0 | 0 | 0 | 0 | 0 | 0 | 0 | 0 | 1 | 0 | 0 | 0 | 0
Al0.09Co0.23Cr0.23Fe0.24Ni0.21 | 3 | FCC | 119.486 | 469.1903 | 714.5775 | 48.7855 | 0 | 0.086171 | 0 | 0 | 0 | 0.23482 | 0.23341 | 0 | 0.23591 | 0 | 0 | 0 | 0 | 0 | 0 | 0 | 0 | 0 | 0 | 0.20969 | 0 | 0 | 0 | 0 | 0 | 0 | 0 | 0 | 0 | 0 | 0 | 0 | 0 | 0 | 1 | 0 | 0 | 0 | 0
Al0.1Co0.21Cr0.17Cu0.03Fe0.18Mo0.05Ni0.2Ti0.07 | 1 | FCC+BCC+IM | 438.5889 | 1256.0172 | 1702.8158 | 16.1817 | 0 | 0.095324 | 0 | 0 | 0 | 0.20511 | 0.1693 | 0.034684 | 0.18481 | 0 | 0 | 0 | 0 | 0 | 0 | 0.045506 | 0 | 0 | 0 | 0.19937 | 0 | 0 | 0 | 0 | 0 | 0 | 0.065894 | 0 | 0 | 0 | 0 | 0 | 1 | 0 | 0 | 0 | 0 | 0 | 0
Co0.24Cr0.22Cu0.06Fe0.24Ni0.23 | 1 | FCC | 161.5352 | 300.4921 | 560.0997 | 43.4418 | 0 | 0 | 0 | 0 | 0 | 0.24124 | 0.22194 | 0.061751 | 0.24244 | 0 | 0 | 0 | 0 | 0 | 0 | 0 | 0 | 0 | 0 | 0.23263 | 0 | 0 | 0 | 0 | 0 | 0 | 0 | 0 | 0 | 0 | 0 | 0 | 1 | 0 | 0 | 0 | 0 | 0 | 0
Al0.01Co0.15Cr0.13Cu0.14Fe0.15Mn0.08Ni0.14V0.21 | 1 | BCC | 597.233 | 939.24 | 1045.9054 | 10.684 | 0 | 0.0074179 | 0 | 0 | 0 | 0.15438 | 0.13222 | 0.13613 | 0.14534 | 0 | 0 | 0 | 0 | 0 | 0.078526 | 0 | 0 | 0 | 0 | 0.1366 | 0 | 0 | 0 | 0 | 0 | 0 | 0 | 0.20939 | 0 | 0 | 0 | 0 | 1 | 0 | 0 | 0 | 0 | 0 | 0
Al0.09Co0.23Cr0.23Fe0.24Ni0.21 | 3 | FCC | 119.486 | 469.1903 | 714.5775 | 48.7855 | 0 | 0.086171 | 0 | 0 | 0 | 0.23482 | 0.23341 | 0 | 0.23591 | 0 | 0 | 0 | 0 | 0 | 0 | 0 | 0 | 0 | 0 | 0.20969 | 0 | 0 | 0 | 0 | 0 | 0 | 0 | 0 | 0 | 0 | 0 | 0 | 0 | 0 | 1 | 0 | 0 | 0 | 0
Mo0.25Nb0.23Ta0.08Ti0.12V0.16W0.16 | 1 | BCC | 524.3108 | 1452.2742 | 1755.498 | 13.133 | 0 | 0 | 0 | 0 | 0 | 0 | 0 | 0 | 0 | 0 | 0 | 0 | 0 | 0 | 0 | 0.25191 | 0 | 0.23415 | 0 | 0 | 0 | 0 | 0 | 0 | 0 | 0.079125 | 0.1207 | 0.15704 | 0.15708 | 0 | 0 | 0 | 1 | 0 | 0 | 0 | 0 | 0 | 0
Al0.23Hf0.07Nb0.05Ta0.29Ti0.24Zr0.12 | 1 | BCC | 500.1346 | 1172.55 | 1173.948 | 17.7635 | 0 | 0.22569 | 0 | 0 | 0 | 0 | 0 | 0 | 0 | 0 | 0 | 0.07275 | 0 | 0 | 0 | 0 | 0 | 0.045193 | 0 | 0 | 0 | 0 | 0 | 0 | 0 | 0.29391 | 0.24013 | 0 | 0 | 0 | 0 | 0.12232 | 1 | 0 | 0 | 0 | 0 | 0 | 0
Al0.06Cr0.05Hf0.01Nb0.19Ti0.22V0.21Zr0.25 | 1 | BCC | 527.5859 | 1353.18 | 1728.9733 | 18.2084 | 0 | 0.064461 | 0 | 0 | 0 | 0 | 0.05054 | 0 | 0 | 0 | 0 | 0.014263 | 0 | 0 | 0 | 0 | 0 | 0.19123 | 0 | 0 | 0 | 0 | 0 | 0 | 0 | 0 | 0.21683 | 0.20935 | 0 | 0 | 0 | 0.25333 | 1 | 0 | 0 | 0 | 0 | 0 | 0
Al0.42Co0.19Cr0.31Fe0.01Ni0.06 | 1 |  | 751.047 | 1269.2307 | 1850.7318 | 18.5437 | 0 | 0.41701 | 0 | 0 | 0 | 0.18998 | 0.3148 | 0 | 0.013341 | 0 | 0 | 0 | 0 | 0 | 0 | 0 | 0 | 0 | 0 | 0.06487 | 0 | 0 | 0 | 0 | 0 | 0 | 0 | 0 | 0 | 0 | 0 | 0 | 1 | 0 | 0 | 0 | 0 | 0 | 0
Al0.19Mo0.05Nb0.2Ta0.24Ti0.21W0.01Zr0.1 | 5 | BCC | 521.7117 | 1172.202 | 1590.802 | 9.0237 | 0 | 0.19457 | 0 | 0 | 0 | 0 | 0 | 0 | 0 | 0 | 0 | 0 | 0 | 0 | 0 | 0.047309 | 0 | 0.19783 | 0 | 0 | 0 | 0 | 0 | 0 | 0 | 0.24494 | 0.20548 | 0 | 0.0075827 | 0 | 0 | 0.10229 | 0 | 0 | 0 | 0 | 1 | 0 | 0
Al0.05Co0.21Cr0.2Fe0.21Mo0.05Nb0.02Ni0.21Ti0.04 | 1 | FCC+IM | 430.7551 | 887.6364 | 1257.6456 | 15.8654 | 0 | 0.047287 | 0 | 0 | 0 | 0.21385 | 0.19925 | 0 | 0.21263 | 0 | 0 | 0 | 0 | 0 | 0 | 0.052189 | 0 | 0.024263 | 0 | 0.21089 | 0 | 0 | 0 | 0 | 0 | 0 | 0.039644 | 0 | 0 | 0 | 0 | 0 | 1 | 0 | 0 | 0 | 0 | 0 | 0
Al0.11Cr0.08Cu0.13Fe0.01Nb0.12Ni0.13Ti0.16V0.12Zn0.01Zr0.12 | 3 | BCC | 623.7085 | 1315.2651 | 1537.6205 | 13.3389 | 0 | 0.11022 | 0 | 0 | 0 | 0 | 0.077122 | 0.13296 | 0.0094137 | 0 | 0 | 0 | 0 | 0 | 0 | 0 | 0 | 0.12376 | 0 | 0.13292 | 0 | 0 | 0 | 0 | 0 | 0 | 0.15815 | 0.12263 | 0 | 0 | 0.010332 | 0.12249 | 0 | 0 | 1 | 0 | 0 | 0 | 0
Co0.21Cu0.21Fe0.19Mn0.13Ni0.23Sn0.03 | 1 | FCC+IM | 292.6287 | 409.984 | 552.9716 | 20.4694 | 0 | 0 | 0 | 0 | 0 | 0.2111 | 0 | 0.2086 | 0.19272 | 0 | 0 | 0 | 0 | 0 | 0.13276 | 0 | 0 | 0 | 0 | 0.22507 | 0 | 0 | 0 | 0 | 0.029748 | 0 | 0 | 0 | 0 | 0 | 0 | 0 | 1 | 0 | 0 | 0 | 0 | 0 | 0
Al0.06Co0.19Cr0.16Fe0.18Mn0.2Mo0.04Ni0.17 | 1 | FCC+IM | 265.2385 | 641.8475 | 1031.5898 | 32.566 | 0 | 0.06105 | 0 | 0 | 0 | 0.19146 | 0.15811 | 0 | 0.18164 | 0 | 0 | 0 | 0 | 0 | 0.19744 | 0.037323 | 0 | 0 | 0 | 0.17298 | 0 | 0 | 0 | 0 | 0 | 0 | 0 | 0 | 0 | 0 | 0 | 0 | 1 | 0 | 0 | 0 | 0 | 0 | 0
Hf0.23Nb0.17Ta0.15Ti0.12Zr0.32 | 2 | BCC | 437.1991 | 888.4102 | 1337.883 | 16.135 | 0 | 0 | 0 | 0 | 0 | 0 | 0 | 0 | 0 | 0 | 0 | 0.22821 | 0 | 0 | 0 | 0 | 0 | 0.17351 | 0 | 0 | 0 | 0 | 0 | 0 | 0 | 0.15404 | 0.11951 | 0 | 0 | 0 | 0 | 0.32473 | 0 | 1 | 0 | 0 | 0 | 0 | 0
Al0.17Cr0.25Fe0.3Mn0.02Ni0.27 | 1 | FCC+BCC+IM | 442.5883 | 941.176 | 2008.3758 | 19.227 | 0 | 0.17425 | 0 | 0 | 0 | 0 | 0.2467 | 0 | 0.29511 | 0 | 0 | 0 | 0 | 0 | 0.016598 | 0 | 0 | 0 | 0 | 0.26735 | 0 | 0 | 0 | 0 | 0 | 0 | 0 | 0 | 0 | 0 | 0 | 0 | 1 | 0 | 0 | 0 | 0 | 0 | 0
Al0.06Co0.08Cr0.18Cu0.3Fe0.24Ni0.15 | 1 | FCC | 285.6198 | 495.638 | 895.7122 | 21.901 | 0 | 0.057603 | 0 | 0 | 0 | 0.077554 | 0.18202 | 0.29978 | 0.2361 | 0 | 0 | 0 | 0 | 0 | 0 | 0 | 0 | 0 | 0 | 0.14693 | 0 | 0 | 0 | 0 | 0 | 0 | 0 | 0 | 0 | 0 | 0 | 0 | 1 | 0 | 0 | 0 | 0 | 0 | 0
Al0.07Co0.19Cr0.16Cu0.07Fe0.18Mo0.04Ni0.18Ti0.11 | 1 | FCC+BCC+IM | 474.8084 | 1414.5038 | 2052.23 | 13.8829 | 0 | 0.069804 | 0 | 0 | 0 | 0.18776 | 0.1594 | 0.074289 | 0.17749 | 0 | 0 | 0 | 0 | 0 | 0 | 0.044461 | 0 | 0 | 0 | 0.17964 | 0 | 0 | 0 | 0 | 0 | 0 | 0.10716 | 0 | 0 | 0 | 0 | 0 | 1 | 0 | 0 | 0 | 0 | 0 | 0
Co0.33Fe0.33Ni0.34 | 1 | FCC | 133.8258 | 212.9222 | 540.0203 | 44.7397 | 0 | 0 | 0 | 0 | 0 | 0.33011 | 0 | 0 | 0.32876 | 0 | 0 | 0 | 0 | 0 | 0 | 0 | 0 | 0 | 0 | 0.34113 | 0 | 0 | 0 | 0 | 0 | 0 | 0 | 0 | 0 | 0 | 0 | 0 | 1 | 0 | 0 | 0 | 0 | 0 | 0
Al0.25Co0.17Cr0.24Cu0.17Fe0.17 | 1 | FCC+BCC | 530.8587 | 1332.9449 | 1870.0882 | 15.6775 | 0 | 0.25254 | 0 | 0 | 0 | 0.17047 | 0.23541 | 0.17324 | 0.16835 | 0 | 0 | 0 | 0 | 0 | 0 | 0 | 0 | 0 | 0 | 0 | 0 | 0 | 0 | 0 | 0 | 0 | 0 | 0 | 0 | 0 | 0 | 0 | 1 | 0 | 0 | 0 | 0 | 0 | 0
Co0.27Cr0.31Fe0.13Ni0.29 | 2 | FCC | 259.5672 | 645.1309 | 941.1473 | 33.9369 | 0 | 0 | 0 | 0 | 0 | 0.26759 | 0.30959 | 0 | 0.13276 | 0 | 0 | 0 | 0 | 0 | 0 | 0 | 0 | 0 | 0 | 0.29005 | 0 | 0 | 0 | 0 | 0 | 0 | 0 | 0 | 0 | 0 | 0 | 0 | 0 | 1 | 0 | 0 | 0 | 0 | 0
Al0.09Co0.23Cr0.23Fe0.24Ni0.21 | 3 | FCC | 119.486 | 469.1903 | 714.5775 | 48.7855 | 0 | 0.086171 | 0 | 0 | 0 | 0.23482 | 0.23341 | 0 | 0.23591 | 0 | 0 | 0 | 0 | 0 | 0 | 0 | 0 | 0 | 0 | 0.20969 | 0 | 0 | 0 | 0 | 0 | 0 | 0 | 0 | 0 | 0 | 0 | 0 | 0 | 0 | 1 | 0 | 0 | 0 | 0
Al0.02Co0.22Cr0.19Fe0.22Mo0.13Ni0.22 | 1 | FCC+IM | 288.887 | 461.1414 | 965.3307 | 25.2707 | 0 | 0.02242 | 0 | 0 | 0 | 0.22188 | 0.19091 | 0 | 0.21607 | 0 | 0 | 0 | 0 | 0 | 0 | 0.13035 | 0 | 0 | 0 | 0.21837 | 0 | 0 | 0 | 0 | 0 | 0 | 0 | 0 | 0 | 0 | 0 | 0 | 1 | 0 | 0 | 0 | 0 | 0 | 0
Al0.2Cr0.19Fe0.26Mo0.07Ni0.29 | 1 | BCC+IM | 480.6835 | 1487.472 | 1905.598 | 20.5582 | 0 | 0.19891 | 0 | 0 | 0 | 0 | 0.18654 | 0 | 0.25506 | 0 | 0 | 0 | 0 | 0 | 0 | 0.065546 | 0 | 0 | 0 | 0.29395 | 0 | 0 | 0 | 0 | 0 | 0 | 0 | 0 | 0 | 0 | 0 | 0 | 1 | 0 | 0 | 0 | 0 | 0 | 0
Al0.07Co0.02Cr0.18Cu0.26Fe0.23Ni0.24 | 1 | FCC | 242.7726 | 392.0867 | 717.6993 | 34.5597 | 0 | 0.070103 | 0 | 0 | 0 | 0.022876 | 0.18438 | 0.25979 | 0.22692 | 0 | 0 | 0 | 0 | 0 | 0 | 0 | 0 | 0 | 0 | 0.23594 | 0 | 0 | 0 | 0 | 0 | 0 | 0 | 0 | 0 | 0 | 0 | 0 | 1 | 0 | 0 | 0 | 0 | 0 | 0
Co0.33Fe0.33Ni0.34 | 1 | FCC | 133.8258 | 212.9222 | 540.0203 | 44.7397 | 0 | 0 | 0 | 0 | 0 | 0.32965 | 0 | 0 | 0.32834 | 0 | 0 | 0 | 0 | 0 | 0 | 0 | 0 | 0 | 0 | 0.34201 | 0 | 0 | 0 | 0 | 0 | 0 | 0 | 0 | 0 | 0 | 0 | 0 | 1 | 0 | 0 | 0 | 0 | 0 | 0
Al0.89Si0.11 | 1 |  | 734.06 | 666.486 | 1378.6583 | 10.2233 | 0 | 0.88952 | 0 | 0 | 0 | 0 | 0 | 0 | 0 | 0 | 0 | 0 | 0 | 0 | 0 | 0 | 0 | 0 | 0 | 0 | 0 | 0 | 0 | 0.10983 | 0 | 0 | 0 | 0 | 0 | 0 | 0 | 0 | 1 | 0 | 0 | 0 | 0 | 0 | 0
Al0.05Co0.21Cr0.2Fe0.21Mo0.04Nb0.04Ni0.21Ti0.04 | 1 | FCC+IM | 430.7612 | 963.5859 | 1422.1103 | 16.8058 | 0 | 0.049388 | 0 | 0 | 0 | 0.2107 | 0.19849 | 0 | 0.21007 | 0 | 0 | 0 | 0 | 0 | 0 | 0.042459 | 0 | 0.036184 | 0 | 0.20806 | 0 | 0 | 0 | 0 | 0 | 0 | 0.044652 | 0 | 0 | 0 | 0 | 0 | 1 | 0 | 0 | 0 | 0 | 0 | 0
Al0.08Co0.23Cr0.23Fe0.24Ni0.21 | 3 | FCC+BCC | 120.7331 | 407.4453 | 683.9175 | 47.2225 | 0 | 0.084569 | 0 | 0 | 0 | 0.23251 | 0.23301 | 0 | 0.23815 | 0 | 0 | 0 | 0 | 0 | 0 | 0 | 0 | 0 | 0 | 0.21176 | 0 | 0 | 0 | 0 | 0 | 0 | 0 | 0 | 0 | 0 | 0 | 0 | 0 | 0 | 1 | 0 | 0 | 0 | 0
Co0.2Cu0.2Fe0.19Mn0.19Ni0.2Sn0.03 | 1 | FCC+IM | 302.2292 | 483.7854 | 504.434 | 14.692 | 0 | 0 | 0 | 0 | 0 | 0.19938 | 0 | 0.1994 | 0.18811 | 0 | 0 | 0 | 0 | 0 | 0.1882 | 0 | 0 | 0 | 0 | 0.19702 | 0 | 0 | 0 | 0 | 0.027892 | 0 | 0 | 0 | 0 | 0 | 0 | 0 | 1 | 0 | 0 | 0 | 0 | 0 | 0
Co0.23Cr0.24Fe0.24Ni0.23Pd0.06 | 1 | FCC | 169.461 | 312.6077 | 636.8482 | 47.537 | 0 | 0 | 0 | 0 | 0 | 0.23088 | 0.23844 | 0 | 0.23732 | 0 | 0 | 0 | 0 | 0 | 0 | 0 | 0 | 0 | 0 | 0.23051 | 0.062839 | 0 | 0 | 0 | 0 | 0 | 0 | 0 | 0 | 0 | 0 | 0 | 1 | 0 | 0 | 0 | 0 | 0 | 0
Cr0.08Fe0.55Mn0.12Ni0.21Ti0.04 | 1 | FCC | 354.711 | 807.6332 | 1166.8221 | 31.8748 | 0 | 0 | 0 | 0 | 0 | 0 | 0.077948 | 0 | 0.55294 | 0 | 0 | 0 | 0 | 0 | 0.12004 | 0 | 0 | 0 | 0 | 0.21124 | 0 | 0 | 0 | 0 | 0 | 0 | 0.037836 | 0 | 0 | 0 | 0 | 0 | 1 | 0 | 0 | 0 | 0 | 0 | 0
Al0.05Co0.21Cr0.2Fe0.21Mo0.04Nb0.04Ni0.21Ti0.05 | 1 | FCC+IM | 424.0918 | 957.2059 | 1446.4253 | 16.8851 | 0 | 0.050239 | 0 | 0 | 0 | 0.20945 | 0.19826 | 0 | 0.20907 | 0 | 0 | 0 | 0 | 0 | 0 | 0.038422 | 0 | 0.041209 | 0 | 0.20698 | 0 | 0 | 0 | 0 | 0 | 0 | 0.046378 | 0 | 0 | 0 | 0 | 0 | 1 | 0 | 0 | 0 | 0 | 0 | 0
Al0.06Cr0.09Nb0.2Ti0.2V0.22Zr0.23 | 1 | BCC | 499.4925 | 1263.37 | 1733.4733 | 27.679 | 0 | 0.055343 | 0 | 0 | 0 | 0 | 0.094512 | 0 | 0 | 0 | 0 | 0 | 0 | 0 | 0 | 0 | 0 | 0.19529 | 0 | 0 | 0 | 0 | 0 | 0 | 0 | 0 | 0.19719 | 0.22398 | 0 | 0 | 0 | 0.23368 | 1 | 0 | 0 | 0 | 0 | 0 | 0
Al0.21Co0.17Cr0.08Fe0.11Ni0.44 | 1 | FCC+BCC | 391.9381 | 668.8898 | 1174.7377 | 22.4107 | 0 | 0.20879 | 0 | 0 | 0 | 0.16912 | 0.077965 | 0 | 0.10543 | 0 | 0 | 0 | 0 | 0 | 0 | 0 | 0 | 0 | 0 | 0.4387 | 0 | 0 | 0 | 0 | 0 | 0 | 0 | 0 | 0 | 0 | 0 | 0 | 1 | 0 | 0 | 0 | 0 | 0 | 0
Al0.02Co0.25Cr0.28Fe0.19Ni0.26 | 2 | FCC | 199.5398 | 682.0498 | 947.9326 | 32.6912 | 0 | 0.021678 | 0 | 0 | 0 | 0.24892 | 0.28059 | 0 | 0.18547 | 0 | 0 | 0 | 0 | 0 | 0 | 0 | 0 | 0 | 0 | 0.26334 | 0 | 0 | 0 | 0 | 0 | 0 | 0 | 0 | 0 | 0 | 0 | 0 | 0 | 1 | 0 | 0 | 0 | 0 | 0
Al0.09Co0.23Cr0.23Fe0.24Ni0.21 | 3 | FCC | 119.486 | 469.1903 | 714.5775 | 48.7855 | 0 | 0.086171 | 0 | 0 | 0 | 0.23482 | 0.23341 | 0 | 0.23591 | 0 | 0 | 0 | 0 | 0 | 0 | 0 | 0 | 0 | 0 | 0.20969 | 0 | 0 | 0 | 0 | 0 | 0 | 0 | 0 | 0 | 0 | 0 | 0 | 0 | 0 | 1 | 0 | 0 | 0 | 0
Co0.2Cr0.18Fe0.19Mn0.23Ni0.18V0.02 | 1 | FCC | 181.6422 | 489.9988 | 629.5859 | 46.0145 | 0 | 0 | 0 | 0 | 0 | 0.19977 | 0.17585 | 0 | 0.1948 | 0 | 0 | 0 | 0 | 0 | 0.22914 | 0 | 0 | 0 | 0 | 0.18115 | 0 | 0 | 0 | 0 | 0 | 0 | 0 | 0.019291 | 0 | 0 | 0 | 0 | 1 | 0 | 0 | 0 | 0 | 0 | 0
Al0.07Mo0.08Nb0.21Ti0.22V0.25Zr0.16 | 1 | BCC | 495.0854 | 1485.374 | 2209.3463 | 29.648 | 0 | 0.073875 | 0 | 0 | 0 | 0 | 0 | 0 | 0 | 0 | 0 | 0 | 0 | 0 | 0 | 0.077806 | 0 | 0.21039 | 0 | 0 | 0 | 0 | 0 | 0 | 0 | 0 | 0.2239 | 0.25121 | 0 | 0 | 0 | 0.16282 | 1 | 0 | 0 | 0 | 0 | 0 | 0
Al0.1Hf0.18Mo0.01Nb0.17Ta0.25Ti0.11Zr0.17 | 1 | BCC | 417.61 | 1382.2342 | 1721.5483 | 33.0073 | 0 | 0.095482 | 0 | 0 | 0 | 0 | 0 | 0 | 0 | 0 | 0 | 0.18064 | 0 | 0 | 0 | 0.013538 | 0 | 0.16841 | 0 | 0 | 0 | 0 | 0 | 0 | 0 | 0.25409 | 0.11456 | 0 | 0 | 0 | 0 | 0.17327 | 1 | 0 | 0 | 0 | 0 | 0 | 0
Al0.09Co0.23Cr0.23Fe0.24Ni0.21 | 3 | FCC | 119.486 | 469.1903 | 714.5775 | 48.7855 | 0 | 0.086171 | 0 | 0 | 0 | 0.23482 | 0.23341 | 0 | 0.23591 | 0 | 0 | 0 | 0 | 0 | 0 | 0 | 0 | 0 | 0 | 0.20969 | 0 | 0 | 0 | 0 | 0 | 0 | 0 | 0 | 0 | 0 | 0 | 0 | 0 | 0 | 1 | 0 | 0 | 0 | 0
Al0.19Cr0.21Fe0.28Mo0.02Ni0.29 | 1 | BCC+IM | 436.2044 | 1169.677 | 1760.0426 | 20.168 | 0 | 0.19273 | 0 | 0 | 0 | 0 | 0.2093 | 0 | 0.27967 | 0 | 0 | 0 | 0 | 0 | 0 | 0.024486 | 0 | 0 | 0 | 0.29381 | 0 | 0 | 0 | 0 | 0 | 0 | 0 | 0 | 0 | 0 | 0 | 0 | 1 | 0 | 0 | 0 | 0 | 0 | 0
Al0.02Co0.22Cr0.19Fe0.21Mn0.16Ni0.2 | 1 | FCC | 276.342 | 350.3399 | 568.1918 | 32.7528 | 0 | 0.019792 | 0 | 0 | 0 | 0.21689 | 0.19107 | 0 | 0.20803 | 0 | 0 | 0 | 0 | 0 | 0.16298 | 0 | 0 | 0 | 0 | 0.20124 | 0 | 0 | 0 | 0 | 0 | 0 | 0 | 0 | 0 | 0 | 0 | 0 | 1 | 0 | 0 | 0 | 0 | 0 | 0
Al0.41Co0.19Cr0.31Fe0.02Ni0.07 | 1 |  | 752.317 | 1265.7107 | 1844.6862 | 18.7342 | 0 | 0.40546 | 0 | 0 | 0 | 0.19174 | 0.30892 | 0 | 0.021567 | 0 | 0 | 0 | 0 | 0 | 0 | 0 | 0 | 0 | 0 | 0.072311 | 0 | 0 | 0 | 0 | 0 | 0 | 0 | 0 | 0 | 0 | 0 | 0 | 1 | 0 | 0 | 0 | 0 | 0 | 0
Al0.02Co0.21Cr0.18Fe0.19Mn0.2Ni0.2 | 1 | FCC | 178.2814 | 324.0514 | 580.0267 | 44.7955 | 0 | 0.022697 | 0 | 0 | 0 | 0.20951 | 0.18215 | 0 | 0.18988 | 0 | 0 | 0 | 0 | 0 | 0.19903 | 0 | 0 | 0 | 0 | 0.19673 | 0 | 0 | 0 | 0 | 0 | 0 | 0 | 0 | 0 | 0 | 0 | 0 | 1 | 0 | 0 | 0 | 0 | 0 | 0
Al0.1Co0.17Cr0.23Fe0.13Nb0.07Ni0.21Ti0.05V0.04 | 4 | FCC+BCC+IM | 437.2249 | 1563.6331 | 1707.975 | 13.5776 | 0 | 0.099365 | 0 | 0 | 0 | 0.16916 | 0.2333 | 0 | 0.13179 | 0 | 0 | 0 | 0 | 0 | 0 | 0 | 0 | 0.067606 | 0 | 0.20725 | 0 | 0 | 0 | 0 | 0 | 0 | 0.04709 | 0.044441 | 0 | 0 | 0 | 0 | 0 | 0 | 0 | 1 | 0 | 0 | 0
Co0.22Fe0.2Mo0.15Ni0.25V0.18 | 1 | FCC | 545.9802 | 733.161 | 857.6001 | 19.052 | 0 | 0 | 0 | 0 | 0 | 0.21838 | 0 | 0 | 0.2039 | 0 | 0 | 0 | 0 | 0 | 0 | 0.14696 | 0 | 0 | 0 | 0.25161 | 0 | 0 | 0 | 0 | 0 | 0 | 0 | 0.17914 | 0 | 0 | 0 | 0 | 1 | 0 | 0 | 0 | 0 | 0 | 0
Al0.19Nb0.19Ta0.2Ti0.25Zr0.17 | 5 | BCC | 499.2553 | 1437.1097 | 1551.7833 | 10.0364 | 0 | 0.18942 | 0 | 0 | 0 | 0 | 0 | 0 | 0 | 0 | 0 | 0 | 0 | 0 | 0 | 0 | 0 | 0.19014 | 0 | 0 | 0 | 0 | 0 | 0 | 0 | 0.19624 | 0.25074 | 0 | 0 | 0 | 0 | 0.17345 | 0 | 0 | 0 | 0 | 1 | 0 | 0
Co0.31Cr0.2Fe0.23Mn0.04Ni0.23 | 6 | FCC | 269.113 | 473.8665 | 882.0097 | 27.6964 | 0 | 0 | 0 | 0 | 0 | 0.30803 | 0.19969 | 0 | 0.22517 | 0 | 0 | 0 | 0 | 0 | 0.038439 | 0 | 0 | 0 | 0 | 0.22867 | 0 | 0 | 0 | 0 | 0 | 0 | 0 | 0 | 0 | 0 | 0 | 0 | 0 | 0 | 0 | 0 | 0 | 1 | 0
Al0.19Nb0.2Ta0.06Ti0.24V0.09Zr0.21 | 1 | BCC | 493.8063 | 1217.148 | 1528.368 | 13.8197 | 0 | 0.19268 | 0 | 0 | 0 | 0 | 0 | 0 | 0 | 0 | 0 | 0 | 0 | 0 | 0 | 0 | 0 | 0.20146 | 0 | 0 | 0 | 0 | 0 | 0 | 0 | 0.058652 | 0.24385 | 0.092368 | 0 | 0 | 0 | 0.211 | 1 | 0 | 0 | 0 | 0 | 0 | 0
Hf0.05Mo0.22Nb0.2Ta0.15Ti0.16Zr0.22 | 1 | BCC | 524.8974 | 1501.86 | 2025.1967 | 23.0828 | 0 | 0 | 0 | 0 | 0 | 0 | 0 | 0 | 0 | 0 | 0 | 0.054293 | 0 | 0 | 0 | 0.21856 | 0 | 0.19993 | 0 | 0 | 0 | 0 | 0 | 0 | 0 | 0.14547 | 0.15991 | 0 | 0 | 0 | 0 | 0.22184 | 1 | 0 | 0 | 0 | 0 | 0 | 0
Co0.1Cr0.21Cu0.21Fe0.24Ni0.24 | 6 | FCC | 267.319 | 716.5323 | 893.9424 | 29.7113 | 0 | 0 | 0 | 0 | 0 | 0.099556 | 0.20747 | 0.21432 | 0.23838 | 0 | 0 | 0 | 0 | 0 | 0 | 0 | 0 | 0 | 0 | 0.24027 | 0 | 0 | 0 | 0 | 0 | 0 | 0 | 0 | 0 | 0 | 0 | 0 | 0 | 0 | 0 | 0 | 0 | 1 | 0
Mo0.28Nb0.21Ta0.17Ti0.16Zr0.19 | 3 | BCC | 509.9059 | 1406.7 | 1526.752 | 18.4644 | 0 | 0 | 0 | 0 | 0 | 0 | 0 | 0 | 0 | 0 | 0 | 0 | 0 | 0 | 0 | 0.28007 | 0 | 0.20612 | 0 | 0 | 0 | 0 | 0 | 0 | 0 | 0.16688 | 0.15878 | 0 | 0 | 0 | 0 | 0.18815 | 0 | 0 | 1 | 0 | 0 | 0 | 0
Mo0.24Nb0.2Ta0.15Ti0.18Zr0.23 | 3 | BCC | 513.0959 | 1471.33 | 1790.76 | 18.2775 | 0 | 0 | 0 | 0 | 0 | 0 | 0 | 0 | 0 | 0 | 0 | 0 | 0 | 0 | 0 | 0.24478 | 0 | 0.19667 | 0 | 0 | 0 | 0 | 0 | 0 | 0 | 0.14877 | 0.17833 | 0 | 0 | 0 | 0 | 0.23145 | 0 | 0 | 1 | 0 | 0 | 0 | 0
Al0.1Co0.19Cr0.16Cu0.15Fe0.16Ni0.18Ti0.06 | 1 | FCC+BCC | 387.2079 | 1230.1539 | 1789.14 | 17.4284 | 0 | 0.1036 | 0 | 0 | 0 | 0.18738 | 0.15613 | 0.15302 | 0.159 | 0 | 0 | 0 | 0 | 0 | 0 | 0 | 0 | 0 | 0 | 0.18213 | 0 | 0 | 0 | 0 | 0 | 0 | 0.05874 | 0 | 0 | 0 | 0 | 0 | 1 | 0 | 0 | 0 | 0 | 0 | 0
Al0.11Cr0.06Nb0.32Ti0.16V0.34 | 1 | BCC | 449.3866 | 1270.96 | 1780.95 | 23.3938 | 0 | 0.11473 | 0 | 0 | 0 | 0 | 0.062224 | 0 | 0 | 0 | 0 | 0 | 0 | 0 | 0 | 0 | 0 | 0.31523 | 0 | 0 | 0 | 0 | 0 | 0 | 0 | 0 | 0.16387 | 0.34395 | 0 | 0 | 0 | 0 | 1 | 0 | 0 | 0 | 0 | 0 | 0
Co0.07Cr0.23Cu0.37Fe0.12Ni0.21 | 4 | FCC | 333.6004 | 1040.778 | 1138.1132 | 19.1488 | 0 | 0 | 0 | 0 | 0 | 0.068129 | 0.2338 | 0.36893 | 0.12023 | 0 | 0 | 0 | 0 | 0 | 0 | 0 | 0 | 0 | 0 | 0.20891 | 0 | 0 | 0 | 0 | 0 | 0 | 0 | 0 | 0 | 0 | 0 | 0 | 0 | 0 | 0 | 1 | 0 | 0 | 0
Al0.02Co0.21Cr0.18Fe0.19Mn0.2Ni0.2 | 1 | FCC | 178.2814 | 324.0514 | 580.0267 | 44.7955 | 0 | 0.021684 | 0 | 0 | 0 | 0.20957 | 0.18235 | 0 | 0.19026 | 0 | 0 | 0 | 0 | 0 | 0.19946 | 0 | 0 | 0 | 0 | 0.19668 | 0 | 0 | 0 | 0 | 0 | 0 | 0 | 0 | 0 | 0 | 0 | 0 | 1 | 0 | 0 | 0 | 0 | 0 | 0
Al0.23Co0.22Cr0.22Fe0.15Ni0.18 | 1 | BCC | 514.1293 | 1473.7661 | 1495.1121 | 23.9834 | 0 | 0.2306 | 0 | 0 | 0 | 0.21675 | 0.21771 | 0 | 0.15014 | 0 | 0 | 0 | 0 | 0 | 0 | 0 | 0 | 0 | 0 | 0.1848 | 0 | 0 | 0 | 0 | 0 | 0 | 0 | 0 | 0 | 0 | 0 | 0 | 1 | 0 | 0 | 0 | 0 | 0 | 0
Fe0.3Hf0.08Mn0.05Ni0.56Ti0.01 | 2 | FCC | 267.509 | 343.3411 | 671.4538 | 35.1983 | 0 | 0 | 0 | 0 | 0 | 0 | 0 | 0 | 0.30267 | 0 | 0 | 0.081071 | 0 | 0 | 0.047712 | 0 | 0 | 0 | 0 | 0.56091 | 0 | 0 | 0 | 0 | 0 | 0 | 0.0076379 | 0 | 0 | 0 | 0 | 0 | 0 | 1 | 0 | 0 | 0 | 0 | 0
Fe0.52Ni0.48 | 6 | FCC | 330.717 | 320.6867 | 641.8 | 50.128 | 0 | 0 | 0 | 0 | 0 | 0 | 0 | 0 | 0.52384 | 0 | 0 | 0 | 0 | 0 | 0 | 0 | 0 | 0 | 0 | 0.47616 | 0 | 0 | 0 | 0 | 0 | 0 | 0 | 0 | 0 | 0 | 0 | 0 | 0 | 0 | 0 | 0 | 0 | 1 | 0
Co0.2Cr0.17Fe0.2Mn0.24Ni0.18 | 1 | FCC | 184.2847 | 439.3642 | 623.5859 | 45.8795 | 0 | 0 | 0 | 0 | 0 | 0.20221 | 0.17389 | 0 | 0.19569 | 0 | 0 | 0 | 0 | 0 | 0.24446 | 0 | 0 | 0 | 0 | 0.1823 | 0 | 0 | 0 | 0 | 0 | 0 | 0 | 0 | 0 | 0 | 0 | 0 | 1 | 0 | 0 | 0 | 0 | 0 | 0
Al0.07Cr0.2Fe0.25Mn0.23Ni0.25 | 1 | FCC+BCC | 263.0104 | 373.2472 | 680.027 | 38.2467 | 0 | 0.072193 | 0 | 0 | 0 | 0 | 0.20016 | 0 | 0.25306 | 0 | 0 | 0 | 0 | 0 | 0.22716 | 0 | 0 | 0 | 0 | 0.24742 | 0 | 0 | 0 | 0 | 0 | 0 | 0 | 0 | 0 | 0 | 0 | 0 | 1 | 0 | 0 | 0 | 0 | 0 | 0
Al0.09Cr0.2Fe0.26Mn0.22Ni0.24 | 1 | FCC+BCC | 281.6444 | 519.9594 | 736.0441 | 38.7847 | 0 | 0.089088 | 0 | 0 | 0 | 0 | 0.19771 | 0 | 0.25546 | 0 | 0 | 0 | 0 | 0 | 0.21745 | 0 | 0 | 0 | 0 | 0.24029 | 0 | 0 | 0 | 0 | 0 | 0 | 0 | 0 | 0 | 0 | 0 | 0 | 1 | 0 | 0 | 0 | 0 | 0 | 0
Co0.24Fe0.19Mo0.08Ni0.19V0.3 | 1 | FCC+IM | 359.462 | 736.836 | 984.3651 | 21.1015 | 0 | 0 | 0 | 0 | 0 | 0.24272 | 0 | 0 | 0.19257 | 0 | 0 | 0 | 0 | 0 | 0 | 0.079531 | 0 | 0 | 0 | 0.18522 | 0 | 0 | 0 | 0 | 0 | 0 | 0 | 0.29997 | 0 | 0 | 0 | 0 | 1 | 0 | 0 | 0 | 0 | 0 | 0
Al0.05Co0.27Cr0.35Fe0.02Ni0.32 | 2 | FCC | 283.2775 | 682.6492 | 961.8399 | 46.9617 | 0 | 0.046085 | 0 | 0 | 0 | 0.27348 | 0.34511 | 0 | 0.015324 | 0 | 0 | 0 | 0 | 0 | 0 | 0 | 0 | 0 | 0 | 0.32 | 0 | 0 | 0 | 0 | 0 | 0 | 0 | 0 | 0 | 0 | 0 | 0 | 0 | 1 | 0 | 0 | 0 | 0 | 0
Hf0.05Mo0.23Nb0.18Si0.16Ti0.23Zr0.16 | 1 | BCC | 590.704 | 1582.94 | 2128.342 | 25.5319 | 0 | 0 | 0 | 0 | 0 | 0 | 0 | 0 | 0 | 0 | 0 | 0.049987 | 0 | 0 | 0 | 0.23221 | 0 | 0.17662 | 0 | 0 | 0 | 0 | 0 | 0.15594 | 0 | 0 | 0.22996 | 0 | 0 | 0 | 0 | 0.15527 | 1 | 0 | 0 | 0 | 0 | 0 | 0
Co0.25Cr0.25Fe0.25Ni0.25 | 1 | FCC | 164.692 | 305.7244 | 492.5544 | 55.2149 | 0 | 0 | 0 | 0 | 0 | 0.2471 | 0.25331 | 0 | 0.25337 | 0 | 0 | 0 | 0 | 0 | 0 | 0 | 0 | 0 | 0 | 0.24622 | 0 | 0 | 0 | 0 | 0 | 0 | 0 | 0 | 0 | 0 | 0 | 0 | 1 | 0 | 0 | 0 | 0 | 0 | 0
Cr0.01Mo0.22Nb0.29Ti0.17W0.3 | 1 | BCC | 496.6661 | 1407.55 | 1692.389 | 13.0997 | 0 | 0 | 0 | 0 | 0 | 0 | 0.012014 | 0 | 0 | 0 | 0 | 0 | 0 | 0 | 0 | 0.22347 | 0 | 0.2864 | 0 | 0 | 0 | 0 | 0 | 0 | 0 | 0 | 0.17387 | 0 | 0.30425 | 0 | 0 | 0 | 1 | 0 | 0 | 0 | 0 | 0 | 0
Co0.24Cr0.25Cu0.27Fe0.23 | 1 | FCC | 191.9435 | 409.6933 | 828.1421 | 30.954 | 0 | 0 | 0 | 0 | 0 | 0.24028 | 0.25272 | 0.27407 | 0.22997 | 0 | 0 | 0 | 0 | 0 | 0 | 0 | 0 | 0 | 0 | 0 | 0 | 0 | 0 | 0 | 0 | 0 | 0 | 0 | 0 | 0 | 0 | 0 | 1 | 0 | 0 | 0 | 0 | 0 | 0
Al0.12Cr0.12Cu0.25Fe0.18Mn0.01Ni0.23Ti0.1 | 3 | FCC | 576.5569 | 1110.874 | 1689.3355 | 23.9102 | 0 | 0.11594 | 0 | 0 | 0 | 0 | 0.11617 | 0.25179 | 0.17625 | 0 | 0 | 0 | 0 | 0 | 0.01149 | 0 | 0 | 0 | 0 | 0.22711 | 0 | 0 | 0 | 0 | 0 | 0 | 0.10124 | 0 | 0 | 0 | 0 | 0 | 0 | 0 | 1 | 0 | 0 | 0 | 0
Mo0.33Nb0.29Ta0.06V0.33 | 4 | BCC | 487.1626 | 1891.04 | 2600.785 | 22.1865 | 0 | 0 | 0 | 0 | 0 | 0 | 0 | 0 | 0 | 0 | 0 | 0 | 0 | 0 | 0 | 0.32591 | 0 | 0.28615 | 0 | 0 | 0 | 0 | 0 | 0 | 0 | 0.062453 | 0 | 0.32549 | 0 | 0 | 0 | 0 | 0 | 0 | 0 | 1 | 0 | 0 | 0
Co0.2Cr0.18Fe0.2Mn0.21Ni0.18V0.03 | 1 | FCC | 173.0426 | 523.366 | 611.2949 | 50.4536 | 0 | 0 | 0 | 0 | 0 | 0.19999 | 0.17971 | 0 | 0.19619 | 0 | 0 | 0 | 0 | 0 | 0.21165 | 0 | 0 | 0 | 0 | 0.18256 | 0 | 0 | 0 | 0 | 0 | 0 | 0 | 0.029883 | 0 | 0 | 0 | 0 | 1 | 0 | 0 | 0 | 0 | 0 | 0
Al0.14Fe0.24Ni0.12Ti0.22V0.28 | 3 | BCC | 675.0234 | 1051.3065 | 1659.59 | 26.6727 | 0 | 0.13538 | 0 | 0 | 0 | 0 | 0 | 0 | 0.24008 | 0 | 0 | 0 | 0 | 0 | 0 | 0 | 0 | 0 | 0 | 0.12206 | 0 | 0 | 0 | 0 | 0 | 0 | 0.21954 | 0.28294 | 0 | 0 | 0 | 0 | 0 | 0 | 1 | 0 | 0 | 0 | 0
Al0.05Co0.21Cr0.2Fe0.21Mo0.04Nb0.04Ni0.21Ti0.05 | 1 | FCC+IM | 421.0818 | 978.4729 | 1453.1853 | 14.7678 | 0 | 0.050413 | 0 | 0 | 0 | 0.20916 | 0.19809 | 0 | 0.20881 | 0 | 0 | 0 | 0 | 0 | 0 | 0.037742 | 0 | 0.041942 | 0 | 0.20667 | 0 | 0 | 0 | 0 | 0 | 0 | 0.047174 | 0 | 0 | 0 | 0 | 0 | 1 | 0 | 0 | 0 | 0 | 0 | 0
Al0.08Cr0.02Nb0.25Ta0.04Ti0.26V0.08Zr0.27 | 5 | BCC | 410.6221 | 1270.6 | 1592.06 | 16.683 | 0 | 0.084758 | 0 | 0 | 0 | 0 | 0.021135 | 0 | 0 | 0 | 0 | 0 | 0 | 0 | 0 | 0 | 0 | 0.24744 | 0 | 0 | 0 | 0 | 0 | 0 | 0 | 0.039865 | 0.25738 | 0.075077 | 0 | 0 | 0 | 0.2719 | 0 | 0 | 0 | 0 | 1 | 0 | 0
Nb0.21Ta0.28Ti0.21V0.3 | 1 | BCC | 482.9712 | 1120.67 | 1655.2329 | 22.7019 | 0 | 0 | 0 | 0 | 0 | 0 | 0 | 0 | 0 | 0 | 0 | 0 | 0 | 0 | 0 | 0 | 0 | 0.20605 | 0 | 0 | 0 | 0 | 0 | 0 | 0 | 0.28175 | 0.21204 | 0.30016 | 0 | 0 | 0 | 0 | 1 | 0 | 0 | 0 | 0 | 0 | 0
Co0.16Cr0.05Fe0.06Ni0.66Ti0.07 | 2 | FCC | 388.6638 | 1253.8853 | 1462.0484 | 30.9443 | 0 | 0 | 0 | 0 | 0 | 0.1618 | 0.046306 | 0 | 0.063099 | 0 | 0 | 0 | 0 | 0 | 0 | 0 | 0 | 0 | 0 | 0.662 | 0 | 0 | 0 | 0 | 0 | 0 | 0.066794 | 0 | 0 | 0 | 0 | 0 | 0 | 1 | 0 | 0 | 0 | 0 | 0
Al0.09Co0.23Cr0.23Fe0.24Ni0.21 | 3 | FCC | 119.486 | 469.1903 | 714.5775 | 48.7855 | 0 | 0.086171 | 0 | 0 | 0 | 0.23482 | 0.23341 | 0 | 0.23591 | 0 | 0 | 0 | 0 | 0 | 0 | 0 | 0 | 0 | 0 | 0.20969 | 0 | 0 | 0 | 0 | 0 | 0 | 0 | 0 | 0 | 0 | 0 | 0 | 0 | 0 | 1 | 0 | 0 | 0 | 0
Al0.23Mo0.03Nb0.17Ta0.26Ti0.23Zr0.08 | 5 | BCC+IM | 528.6966 | 1152.8092 | 1477.912 | 9.2723 | 0 | 0.22545 | 0 | 0 | 0 | 0 | 0 | 0 | 0 | 0 | 0 | 0 | 0 | 0 | 0 | 0.028914 | 0 | 0.17354 | 0 | 0 | 0 | 0 | 0 | 0 | 0 | 0.26268 | 0.23037 | 0 | 0 | 0 | 0 | 0.079044 | 0 | 0 | 0 | 0 | 1 | 0 | 0
Co0.32Fe0.32Ni0.34Si0.01 | 1 | FCC | 133.8258 | 212.9222 | 540.0203 | 45.0917 | 0 | 0 | 0 | 0 | 0 | 0.32334 | 0 | 0 | 0.32485 | 0 | 0 | 0 | 0 | 0 | 0 | 0 | 0 | 0 | 0 | 0.34133 | 0 | 0 | 0 | 0.010473 | 0 | 0 | 0 | 0 | 0 | 0 | 0 | 0 | 1 | 0 | 0 | 0 | 0 | 0 | 0
Al0.09Co0.23Cr0.23Fe0.24Ni0.21 | 3 | FCC | 119.486 | 469.1903 | 714.5775 | 48.7855 | 0 | 0.086171 | 0 | 0 | 0 | 0.23482 | 0.23341 | 0 | 0.23591 | 0 | 0 | 0 | 0 | 0 | 0 | 0 | 0 | 0 | 0 | 0.20969 | 0 | 0 | 0 | 0 | 0 | 0 | 0 | 0 | 0 | 0 | 0 | 0 | 0 | 0 | 1 | 0 | 0 | 0 | 0
B0.08Co0.17Cr0.15Cu0.15Fe0.19Ni0.13Ti0.13 | 1 | FCC | 642.01 | 1160.8327 | 1423.16 | 8.1274 | 0 | 0 | 0.080611 | 0 | 0 | 0.16849 | 0.15041 | 0.14825 | 0.18699 | 0 | 0 | 0 | 0 | 0 | 0 | 0 | 0 | 0 | 0 | 0.13111 | 0 | 0 | 0 | 0 | 0 | 0 | 0.13413 | 0 | 0 | 0 | 0 | 0 | 1 | 0 | 0 | 0 | 0 | 0 | 0
Hf0.01Mo0.08Nb0.39Ta0.34Ti0.17 | 3 | BCC | 454.1229 | 1140.1265 | 1475.8462 | 14.6922 | 0 | 0 | 0 | 0 | 0 | 0 | 0 | 0 | 0 | 0 | 0 | 0.013686 | 0 | 0 | 0 | 0.083967 | 0 | 0.39113 | 0 | 0 | 0 | 0 | 0 | 0 | 0 | 0.34391 | 0.1673 | 0 | 0 | 0 | 0 | 0 | 0 | 0 | 1 | 0 | 0 | 0 | 0
Al0.08Co0.17Cr0.15Cu0.13Fe0.16Ni0.16Ti0.15V0.01 | 1 | FCC+BCC+IM | 638.2433 | 1444.7908 | 1738.76 | 6.9063 | 0 | 0.083577 | 0 | 0 | 0 | 0.16659 | 0.14537 | 0.12842 | 0.15693 | 0 | 0 | 0 | 0 | 0 | 0 | 0 | 0 | 0 | 0 | 0.15849 | 0 | 0 | 0 | 0 | 0 | 0 | 0.14717 | 0.013105 | 0 | 0 | 0 | 0 | 1 | 0 | 0 | 0 | 0 | 0 | 0
Al0.13Fe0.38Mn0.27Ni0.22 | 3 | FCC | 369.4375 | 711.1302 | 1009.2015 | 42.8059 | 0 | 0.13377 | 0 | 0 | 0 | 0 | 0 | 0 | 0.38333 | 0 | 0 | 0 | 0 | 0 | 0.26684 | 0 | 0 | 0 | 0 | 0.21606 | 0 | 0 | 0 | 0 | 0 | 0 | 0 | 0 | 0 | 0 | 0 | 0 | 0 | 0 | 1 | 0 | 0 | 0 | 0
Co0.24Fe0.13Mo0.14Ni0.27V0.2Zr0.02 | 1 | FCC | 555.2932 | 729.49 | 1019.8204 | 19.698 | 0 | 0 | 0 | 0 | 0 | 0.23896 | 0 | 0 | 0.13367 | 0 | 0 | 0 | 0 | 0 | 0 | 0.14009 | 0 | 0 | 0 | 0.27092 | 0 | 0 | 0 | 0 | 0 | 0 | 0 | 0.19855 | 0 | 0 | 0 | 0.01781 | 1 | 0 | 0 | 0 | 0 | 0 | 0
Al0.2Nb0.17Ta0.27Ti0.23Zr0.13 | 5 | BCC+IM | 534.1852 | 1169.932 | 1304.4705 | 8.1876 | 0 | 0.20258 | 0 | 0 | 0 | 0 | 0 | 0 | 0 | 0 | 0 | 0 | 0 | 0 | 0 | 0 | 0 | 0.16783 | 0 | 0 | 0 | 0 | 0 | 0 | 0 | 0.27008 | 0.23322 | 0 | 0 | 0 | 0 | 0.12628 | 0 | 0 | 0 | 0 | 1 | 0 | 0
Al0.08Co0.2Cr0.17Fe0.18Mn0.18Ni0.19 | 1 | FCC+BCC | 276.0048 | 362.4422 | 839.5495 | 33.2313 | 0 | 0.084718 | 0 | 0 | 0 | 0.20177 | 0.16619 | 0 | 0.17621 | 0 | 0 | 0 | 0 | 0 | 0.18152 | 0 | 0 | 0 | 0 | 0.1896 | 0 | 0 | 0 | 0 | 0 | 0 | 0 | 0 | 0 | 0 | 0 | 0 | 1 | 0 | 0 | 0 | 0 | 0 | 0
Al0.06Mo0.22Nb0.23Ta0.03Ti0.21V0.19Zr0.07 | 1 | BCC | 519.0657 | 1471.72 | 1571.772 | 14.5143 | 0 | 0.059099 | 0 | 0 | 0 | 0 | 0 | 0 | 0 | 0 | 0 | 0 | 0 | 0 | 0 | 0.21644 | 0 | 0.2298 | 0 | 0 | 0 | 0 | 0 | 0 | 0 | 0.025448 | 0.20593 | 0.19377 | 0 | 0 | 0 | 0.069518 | 1 | 0 | 0 | 0 | 0 | 0 | 0
Co0.09Nb0.14Ni0.15Ta0.26V0.15W0.22 | 5 | BCC | 655.7475 | 989.814 | 1295.132 | 8.0701 | 0 | 0 | 0 | 0 | 0 | 0.088768 | 0 | 0 | 0 | 0 | 0 | 0 | 0 | 0 | 0 | 0 | 0 | 0.14241 | 0 | 0.1472 | 0 | 0 | 0 | 0 | 0 | 0.25947 | 0 | 0.14501 | 0.21714 | 0 | 0 | 0 | 0 | 0 | 0 | 0 | 1 | 0 | 0
Al0.14Nb0.21Ta0.12Ti0.26V0.04Zr0.24 | 1 | BCC | 467.3087 | 1280.3986 | 1702.16 | 12.3889 | 0 | 0.13606 | 0 | 0 | 0 | 0 | 0 | 0 | 0 | 0 | 0 | 0 | 0 | 0 | 0 | 0 | 0 | 0.20976 | 0 | 0 | 0 | 0 | 0 | 0 | 0 | 0.1164 | 0.26127 | 0.036139 | 0 | 0 | 0 | 0.24038 | 1 | 0 | 0 | 0 | 0 | 0 | 0
Co0.21Cr0.18Cu0.22Fe0.18Ni0.2Sn0.01 | 1 | FCC+IM | 268.2209 | 365.7601 | 769.0283 | 30.882 | 0 | 0 | 0 | 0 | 0 | 0.2109 | 0.17546 | 0.21691 | 0.18366 | 0 | 0 | 0 | 0 | 0 | 0 | 0 | 0 | 0 | 0 | 0.20315 | 0 | 0 | 0 | 0 | 0.0099257 | 0 | 0 | 0 | 0 | 0 | 0 | 0 | 1 | 0 | 0 | 0 | 0 | 0 | 0
Co0.2Cr0.17Fe0.19Mn0.24Ni0.18V0.01 | 1 | FCC | 181.5822 | 459.6054 | 627.5859 | 44.6055 | 0 | 0 | 0 | 0 | 0 | 0.19964 | 0.17371 | 0 | 0.19403 | 0 | 0 | 0 | 0 | 0 | 0.23886 | 0 | 0 | 0 | 0 | 0.18037 | 0 | 0 | 0 | 0 | 0 | 0 | 0 | 0.013402 | 0 | 0 | 0 | 0 | 1 | 0 | 0 | 0 | 0 | 0 | 0
Al0.13Co0.01Cr0.28Fe0.3Ni0.28 | 1 | FCC+BCC+IM | 363.2463 | 786.2167 | 1362.4159 | 27.5652 | 0 | 0.13346 | 0 | 0 | 0 | 0.0082574 | 0.28249 | 0 | 0.29596 | 0 | 0 | 0 | 0 | 0 | 0 | 0 | 0 | 0 | 0 | 0.27984 | 0 | 0 | 0 | 0 | 0 | 0 | 0 | 0 | 0 | 0 | 0 | 0 | 1 | 0 | 0 | 0 | 0 | 0 | 0
Al0.23Nb0.12Ta0.28Ti0.22Zr0.15 | 1 | BCC | 527.1524 | 1178.83 | 1326.65 | 7.3972 | 0 | 0.22671 | 0 | 0 | 0 | 0 | 0 | 0 | 0 | 0 | 0 | 0 | 0 | 0 | 0 | 0 | 0 | 0.12388 | 0 | 0 | 0 | 0 | 0 | 0 | 0 | 0.27909 | 0.2221 | 0 | 0 | 0 | 0 | 0.14822 | 1 | 0 | 0 | 0 | 0 | 0 | 0
Co0.16Cr0.08Fe0.24Ni0.51 | 2 | FCC | 258.7423 | 432.8882 | 694.8056 | 40.454 | 0 | 0 | 0 | 0 | 0 | 0.1645 | 0.08026 | 0 | 0.24471 | 0 | 0 | 0 | 0 | 0 | 0 | 0 | 0 | 0 | 0 | 0.50862 | 0 | 0 | 0 | 0 | 0 | 0 | 0 | 0 | 0 | 0 | 0 | 0 | 0 | 1 | 0 | 0 | 0 | 0 | 0
Co0.22Fe0.19Mo0.12Ni0.22V0.24 | 1 | FCC+IM | 500.6039 | 742.569 | 901.6756 | 18.518 | 0 | 0 | 0 | 0 | 0 | 0.22491 | 0 | 0 | 0.19086 | 0 | 0 | 0 | 0 | 0 | 0 | 0.12145 | 0 | 0 | 0 | 0.22181 | 0 | 0 | 0 | 0 | 0 | 0 | 0 | 0.24096 | 0 | 0 | 0 | 0 | 1 | 0 | 0 | 0 | 0 | 0 | 0
Al0.05Co0.26Cr0.32Fe0.08Ni0.3 | 2 | FCC | 284.9387 | 700.776 | 974.2966 | 44.719 | 0 | 0.045082 | 0 | 0 | 0 | 0.26156 | 0.31752 | 0 | 0.076966 | 0 | 0 | 0 | 0 | 0 | 0 | 0 | 0 | 0 | 0 | 0.29888 | 0 | 0 | 0 | 0 | 0 | 0 | 0 | 0 | 0 | 0 | 0 | 0 | 0 | 1 | 0 | 0 | 0 | 0 | 0
Co0.34Mo0.06Ni0.33Ti0.01V0.15W0.1 | 1 | FCC+IM | 392.7188 | 714.9996 | 1005.9095 | 20.6719 | 0 | 0 | 0 | 0 | 0 | 0.34291 | 0 | 0 | 0 | 0 | 0 | 0 | 0 | 0 | 0 | 0.061701 | 0 | 0 | 0 | 0.32697 | 0 | 0 | 0 | 0 | 0 | 0 | 0.0072279 | 0.15455 | 0.10197 | 0 | 0 | 0 | 1 | 0 | 0 | 0 | 0 | 0 | 0
Mo0.33Nb0.17Ti0.26Zr0.24 | 1 | BCC | 460.1481 | 1585.86 | 2429.756 | 25.376 | 0 | 0 | 0 | 0 | 0 | 0 | 0 | 0 | 0 | 0 | 0 | 0 | 0 | 0 | 0 | 0.33145 | 0 | 0.16829 | 0 | 0 | 0 | 0 | 0 | 0 | 0 | 0 | 0.26498 | 0 | 0 | 0 | 0 | 0.23528 | 1 | 0 | 0 | 0 | 0 | 0 | 0
Co0.19Cu0.19Fe0.18Mn0.23Ni0.17Sn0.03 | 1 | FCC+IM | 279.9628 | 472.5387 | 661.977 | 18.4792 | 0 | 0 | 0 | 0 | 0 | 0.19013 | 0 | 0.19213 | 0.18447 | 0 | 0 | 0 | 0 | 0 | 0.23198 | 0 | 0 | 0 | 0 | 0.17487 | 0 | 0 | 0 | 0 | 0.026426 | 0 | 0 | 0 | 0 | 0 | 0 | 0 | 1 | 0 | 0 | 0 | 0 | 0 | 0
Al0.17Nb0.22Ta0.1Ti0.25W0.05Zr0.21 | 5 | BCC | 487.3732 | 1373.1327 | 1500.7733 | 8.192 | 0 | 0.17055 | 0 | 0 | 0 | 0 | 0 | 0 | 0 | 0 | 0 | 0 | 0 | 0 | 0 | 0 | 0 | 0.21569 | 0 | 0 | 0 | 0 | 0 | 0 | 0 | 0.104 | 0.24892 | 0 | 0.053001 | 0 | 0 | 0.20784 | 0 | 0 | 0 | 0 | 1 | 0 | 0
Al0.1Co0.15Cr0.14Cu0.07Fe0.14Nb0.06Ni0.13Ti0.13V0.07 | 1 | BCC | 644.561 | 1425.3818 | 1721.078 | 9.0456 | 0 | 0.10094 | 0 | 0 | 0 | 0.14682 | 0.14433 | 0.074347 | 0.1405 | 0 | 0 | 0 | 0 | 0 | 0 | 0 | 0 | 0.059709 | 0 | 0.12959 | 0 | 0 | 0 | 0 | 0 | 0 | 0.13142 | 0.07236 | 0 | 0 | 0 | 0 | 1 | 0 | 0 | 0 | 0 | 0 | 0
Nb0.22Ta0.29Ti0.18V0.32 | 1 | BCC | 485.4072 | 1143.45 | 1629.6729 | 22.6096 | 0 | 0 | 0 | 0 | 0 | 0 | 0 | 0 | 0 | 0 | 0 | 0 | 0 | 0 | 0 | 0 | 0 | 0.21506 | 0 | 0 | 0 | 0 | 0 | 0 | 0 | 0.28887 | 0.18084 | 0.31523 | 0 | 0 | 0 | 0 | 1 | 0 | 0 | 0 | 0 | 0 | 0
Al0.09Co0.2Cr0.18Fe0.24Mn0.05Ni0.25 | 1 | FCC | 274.5947 | 412.991 | 732.4645 | 36.4316 | 0 | 0.085581 | 0 | 0 | 0 | 0.19554 | 0.17571 | 0 | 0.24171 | 0 | 0 | 0 | 0 | 0 | 0.048788 | 0 | 0 | 0 | 0 | 0.25267 | 0 | 0 | 0 | 0 | 0 | 0 | 0 | 0 | 0 | 0 | 0 | 0 | 1 | 0 | 0 | 0 | 0 | 0 | 0
Al0.02Co0.25Cu0.26Fe0.24Ni0.23 | 1 | FCC | 201.6825 | 299.7111 | 521.026 | 23.5646 | 0 | 0.015199 | 0 | 0 | 0 | 0.254 | 0 | 0.25652 | 0.24409 | 0 | 0 | 0 | 0 | 0 | 0 | 0 | 0 | 0 | 0 | 0.2302 | 0 | 0 | 0 | 0 | 0 | 0 | 0 | 0 | 0 | 0 | 0 | 0 | 1 | 0 | 0 | 0 | 0 | 0 | 0
Co0.25Cr0.26Fe0.24Ni0.25 | 2 | FCC | 184.3293 | 466.1922 | 722.5771 | 42.5062 | 0 | 0 | 0 | 0 | 0 | 0.24758 | 0.26138 | 0 | 0.24279 | 0 | 0 | 0 | 0 | 0 | 0 | 0 | 0 | 0 | 0 | 0.24825 | 0 | 0 | 0 | 0 | 0 | 0 | 0 | 0 | 0 | 0 | 0 | 0 | 0 | 1 | 0 | 0 | 0 | 0 | 0
Al0.09Cr0.25Fe0.26Hf0.21Ni0.2 | 1 | BCC+IM | 405.5873 | 501.374 | 1008.0076 | 28.3657 | 0 | 0.087065 | 0 | 0 | 0 | 0 | 0.24695 | 0 | 0.25703 | 0 | 0 | 0.2127 | 0 | 0 | 0 | 0 | 0 | 0 | 0 | 0.19625 | 0 | 0 | 0 | 0 | 0 | 0 | 0 | 0 | 0 | 0 | 0 | 0 | 1 | 0 | 0 | 0 | 0 | 0 | 0
Al0.04Hf0.42Nb0.05Ti0.09Y0.18Zr0.22 | 1 | BCC+HCP+IM | 413.2321 | 775.7645 | 1510.8468 | 19.887 | 0 | 0.035208 | 0 | 0 | 0 | 0 | 0 | 0 | 0 | 0 | 0 | 0.42145 | 0 | 0 | 0 | 0 | 0 | 0.047744 | 0 | 0 | 0 | 0 | 0 | 0 | 0 | 0 | 0.091382 | 0 | 0 | 0.18381 | 0 | 0.22041 | 1 | 0 | 0 | 0 | 0 | 0 | 0
Nb0.23Ta0.28Ti0.16V0.34 | 1 | BCC | 408.5439 | 1188.74 | 1556.8629 | 23.6185 | 0 | 0 | 0 | 0 | 0 | 0 | 0 | 0 | 0 | 0 | 0 | 0 | 0 | 0 | 0 | 0 | 0 | 0.22862 | 0 | 0 | 0 | 0 | 0 | 0 | 0 | 0.27731 | 0.15566 | 0.33841 | 0 | 0 | 0 | 0 | 1 | 0 | 0 | 0 | 0 | 0 | 0
Al0.04Cr0.04Hf0.03Mo0.07Nb0.27Ta0.03Ti0.24Zr0.27 | 5 | BCC | 440.2014 | 1307.91 | 1639.275 | 15.9347 | 0 | 0.042115 | 0 | 0 | 0 | 0 | 0.040476 | 0 | 0 | 0 | 0 | 0.026708 | 0 | 0 | 0 | 0.067868 | 0 | 0.26814 | 0 | 0 | 0 | 0 | 0 | 0 | 0 | 0.03454 | 0.24406 | 0 | 0 | 0 | 0 | 0.27398 | 0 | 0 | 0 | 0 | 1 | 0 | 0
Al0.03Co0.26Cr0.31Fe0.12Ni0.29 | 2 | FCC | 281.0252 | 714.5065 | 973.7391 | 32.3266 | 0 | 0.03037 | 0 | 0 | 0 | 0.25957 | 0.30789 | 0 | 0.11524 | 0 | 0 | 0 | 0 | 0 | 0 | 0 | 0 | 0 | 0 | 0.28693 | 0 | 0 | 0 | 0 | 0 | 0 | 0 | 0 | 0 | 0 | 0 | 0 | 0 | 1 | 0 | 0 | 0 | 0 | 0
Co0.25Cu0.24Fe0.22Ni0.27Sn0.02 | 1 | FCC+IM | 197.863 | 295.83 | 566.707 | 22.2772 | 0 | 0 | 0 | 0 | 0 | 0.24593 | 0 | 0.24467 | 0.22302 | 0 | 0 | 0 | 0 | 0 | 0 | 0 | 0 | 0 | 0 | 0.26961 | 0 | 0 | 0 | 0 | 0.016489 | 0 | 0 | 0 | 0 | 0 | 0 | 0 | 1 | 0 | 0 | 0 | 0 | 0 | 0
Co0.25Cu0.25Fe0.22Ni0.27Sn0.01 | 1 | FCC+IM | 197.389 | 295.83 | 566.277 | 24.7432 | 0 | 0 | 0 | 0 | 0 | 0.24692 | 0 | 0.24613 | 0.22445 | 0 | 0 | 0 | 0 | 0 | 0 | 0 | 0 | 0 | 0 | 0.26952 | 0 | 0 | 0 | 0 | 0.012979 | 0 | 0 | 0 | 0 | 0 | 0 | 0 | 1 | 0 | 0 | 0 | 0 | 0 | 0
Hf0.22Mo0.07Nb0.2Si0.12Ti0.26V0.14 | 1 | BCC+IM | 405.1365 | 654.61 | 1176.4933 | 35.6737 | 0 | 0 | 0 | 0 | 0 | 0 | 0 | 0 | 0 | 0 | 0 | 0.21747 | 0 | 0 | 0 | 0.067083 | 0 | 0.19863 | 0 | 0 | 0 | 0 | 0 | 0.11572 | 0 | 0 | 0.26477 | 0.13633 | 0 | 0 | 0 | 0 | 1 | 0 | 0 | 0 | 0 | 0 | 0
Co0.25Cr0.27Fe0.24Ni0.25 | 2 | FCC | 186.5833 | 480.6032 | 720.7754 | 45.4187 | 0 | 0 | 0 | 0 | 0 | 0.24637 | 0.26566 | 0 | 0.23675 | 0 | 0 | 0 | 0 | 0 | 0 | 0 | 0 | 0 | 0 | 0.25122 | 0 | 0 | 0 | 0 | 0 | 0 | 0 | 0 | 0 | 0 | 0 | 0 | 0 | 1 | 0 | 0 | 0 | 0 | 0
Co0.25Cr0.27Fe0.22Ni0.26 | 2 | FCC | 189.4019 | 529.4063 | 739.2845 | 34.531 | 0 | 0 | 0 | 0 | 0 | 0.24992 | 0.27322 | 0 | 0.2189 | 0 | 0 | 0 | 0 | 0 | 0 | 0 | 0 | 0 | 0 | 0.25796 | 0 | 0 | 0 | 0 | 0 | 0 | 0 | 0 | 0 | 0 | 0 | 0 | 0 | 1 | 0 | 0 | 0 | 0 | 0
Al0.05Co0.21Cr0.2Fe0.21Mo0.05Nb0.02Ni0.21Ti0.04 | 1 | FCC+IM | 430.7251 | 887.6364 | 1257.6456 | 15.8926 | 0 | 0.047177 | 0 | 0 | 0 | 0.21403 | 0.19934 | 0 | 0.21279 | 0 | 0 | 0 | 0 | 0 | 0 | 0.052638 | 0 | 0.023761 | 0 | 0.21107 | 0 | 0 | 0 | 0 | 0 | 0 | 0.039199 | 0 | 0 | 0 | 0 | 0 | 1 | 0 | 0 | 0 | 0 | 0 | 0
Al0.08Cr0.17Cu0.17Fe0.19Mn0.04Ni0.34 | 1 | FCC | 280.7361 | 387.4489 | 685.158 | 24.184 | 0 | 0.08372 | 0 | 0 | 0 | 0 | 0.17284 | 0.16705 | 0.19223 | 0 | 0 | 0 | 0 | 0 | 0.044836 | 0 | 0 | 0 | 0 | 0.33932 | 0 | 0 | 0 | 0 | 0 | 0 | 0 | 0 | 0 | 0 | 0 | 0 | 1 | 0 | 0 | 0 | 0 | 0 | 0
Al0.03Co0.17Cr0.13Cu0.13Fe0.16Mo0.09Ni0.16Ti0.12 | 1 | FCC+IM | 683.297 | 1440.5769 | 1508.3795 | 5.0311 | 0 | 0.034132 | 0 | 0 | 0 | 0.16972 | 0.13464 | 0.12652 | 0.16439 | 0 | 0 | 0 | 0 | 0 | 0 | 0.09178 | 0 | 0 | 0 | 0.15731 | 0 | 0 | 0 | 0 | 0 | 0 | 0.12151 | 0 | 0 | 0 | 0 | 0 | 1 | 0 | 0 | 0 | 0 | 0 | 0
Ti0.02V0.98 | 4 | BCC | 490.7285 | 1288.354 | 1369.4962 | 24.244 | 0 | 0 | 0 | 0 | 0 | 0 | 0 | 0 | 0 | 0 | 0 | 0 | 0 | 0 | 0 | 0 | 0 | 0 | 0 | 0 | 0 | 0 | 0 | 0 | 0 | 0 | 0.015381 | 0.98462 | 0 | 0 | 0 | 0 | 0 | 0 | 0 | 1 | 0 | 0 | 0
Hf0.11Mo0.18Nb0.17Ti0.25Zr0.29 | 1 | BCC | 428.3968 | 1505.94 | 2213.76 | 22.8707 | 0 | 0 | 0 | 0 | 0 | 0 | 0 | 0 | 0 | 0 | 0 | 0.11214 | 0 | 0 | 0 | 0.18172 | 0 | 0.16918 | 0 | 0 | 0 | 0 | 0 | 0 | 0 | 0 | 0.25066 | 0 | 0 | 0 | 0 | 0.2863 | 1 | 0 | 0 | 0 | 0 | 0 | 0
Al0.13Co0.11Cr0.25Fe0.25Ni0.26 | 1 | FCC+BCC+IM | 361.9928 | 888.8152 | 1470.1729 | 30.4547 | 0 | 0.13328 | 0 | 0 | 0 | 0.11287 | 0.24688 | 0 | 0.25181 | 0 | 0 | 0 | 0 | 0 | 0 | 0 | 0 | 0 | 0 | 0.25516 | 0 | 0 | 0 | 0 | 0 | 0 | 0 | 0 | 0 | 0 | 0 | 0 | 1 | 0 | 0 | 0 | 0 | 0 | 0
Al0.04Co0.22Cr0.2Fe0.22Mo0.07Ni0.22Ti0.03 | 1 | FCC+IM | 396.6234 | 970.9874 | 1053.0221 | 18.1592 | 0 | 0.043685 | 0 | 0 | 0 | 0.21931 | 0.20078 | 0 | 0.21712 | 0 | 0 | 0 | 0 | 0 | 0 | 0.068619 | 0 | 0 | 0 | 0.21586 | 0 | 0 | 0 | 0 | 0 | 0 | 0.030286 | 0 | 0 | 0 | 0 | 0 | 1 | 0 | 0 | 0 | 0 | 0 | 0
Co0.33Fe0.33Ni0.34 | 1 | FCC | 133.8258 | 212.9222 | 540.0203 | 44.7397 | 0 | 0 | 0 | 0 | 0 | 0.32936 | 0 | 0 | 0.32807 | 0 | 0 | 0 | 0 | 0 | 0 | 0 | 0 | 0 | 0 | 0.34256 | 0 | 0 | 0 | 0 | 0 | 0 | 0 | 0 | 0 | 0 | 0 | 0 | 1 | 0 | 0 | 0 | 0 | 0 | 0
Co0.21Mn0.33Ni0.27Zr0.19 | 1 | FCC | 210.7225 | 262.1733 | 728.1756 | 41.4325 | 0 | 0 | 0 | 0 | 0 | 0.20788 | 0 | 0 | 0 | 0 | 0 | 0 | 0 | 0 | 0.33022 | 0 | 0 | 0 | 0 | 0.26502 | 0 | 0 | 0 | 0 | 0 | 0 | 0 | 0 | 0 | 0 | 0 | 0.19354 | 1 | 0 | 0 | 0 | 0 | 0 | 0
Co0.21Fe0.19Mo0.15Ni0.25V0.18Zr0.03 | 1 | FCC+IM | 573.996 | 784.989 | 903.0739 | 17.82 | 0 | 0 | 0 | 0 | 0 | 0.20594 | 0 | 0 | 0.18916 | 0 | 0 | 0 | 0 | 0 | 0 | 0.14995 | 0 | 0 | 0 | 0.24604 | 0 | 0 | 0 | 0 | 0 | 0 | 0 | 0.17798 | 0 | 0 | 0 | 0.030931 | 1 | 0 | 0 | 0 | 0 | 0 | 0
Co0.16Cr0.14Cu0.14Fe0.15Mn0.05Ni0.14V0.22 | 1 |  | 595.246 | 959.78 | 1033.6654 | 12.5233 | 0 | 0 | 0 | 0 | 0 | 0.15859 | 0.13828 | 0.14099 | 0.15408 | 0 | 0 | 0 | 0 | 0 | 0.052304 | 0 | 0 | 0 | 0 | 0.13994 | 0 | 0 | 0 | 0 | 0 | 0 | 0 | 0.21581 | 0 | 0 | 0 | 0 | 1 | 0 | 0 | 0 | 0 | 0 | 0
Co0.34Fe0.34Ni0.32 | 1 | FCC | 139.9868 | 211.2122 | 567.1057 | 42.927 | 0 | 0 | 0 | 0 | 0 | 0.33928 | 0 | 0 | 0.33716 | 0 | 0 | 0 | 0 | 0 | 0 | 0 | 0 | 0 | 0 | 0.32357 | 0 | 0 | 0 | 0 | 0 | 0 | 0 | 0 | 0 | 0 | 0 | 0 | 1 | 0 | 0 | 0 | 0 | 0 | 0
Co0.32Fe0.32Ni0.35Si0.01 | 1 | FCC | 132.8048 | 210.0922 | 539.4103 | 49.3087 | 0 | 0 | 0 | 0 | 0 | 0.32104 | 0 | 0 | 0.32008 | 0 | 0 | 0 | 0 | 0 | 0 | 0 | 0 | 0 | 0 | 0.3452 | 0 | 0 | 0 | 0.013682 | 0 | 0 | 0 | 0 | 0 | 0 | 0 | 0 | 1 | 0 | 0 | 0 | 0 | 0 | 0
Al0.09Co0.23Cr0.23Fe0.24Ni0.21 | 3 | FCC | 119.486 | 469.1903 | 714.5775 | 48.7855 | 0 | 0.086171 | 0 | 0 | 0 | 0.23482 | 0.23341 | 0 | 0.23591 | 0 | 0 | 0 | 0 | 0 | 0 | 0 | 0 | 0 | 0 | 0.20969 | 0 | 0 | 0 | 0 | 0 | 0 | 0 | 0 | 0 | 0 | 0 | 0 | 0 | 0 | 1 | 0 | 0 | 0 | 0
Al0.09Co0.23Cr0.23Fe0.24Ni0.21 | 3 | FCC | 119.486 | 469.1903 | 714.5775 | 48.7855 | 0 | 0.086171 | 0 | 0 | 0 | 0.23482 | 0.23341 | 0 | 0.23591 | 0 | 0 | 0 | 0 | 0 | 0 | 0 | 0 | 0 | 0 | 0.20969 | 0 | 0 | 0 | 0 | 0 | 0 | 0 | 0 | 0 | 0 | 0 | 0 | 0 | 0 | 1 | 0 | 0 | 0 | 0
Al0.21Hf0.19Ta0.33Ti0.22Zr0.05 | 1 | BCC+IM | 424.5856 | 1206.8342 | 1288.4686 | 24.8689 | 0 | 0.20725 | 0 | 0 | 0 | 0 | 0 | 0 | 0 | 0 | 0 | 0.19285 | 0 | 0 | 0 | 0 | 0 | 0 | 0 | 0 | 0 | 0 | 0 | 0 | 0 | 0.32581 | 0.22489 | 0 | 0 | 0 | 0 | 0.049202 | 1 | 0 | 0 | 0 | 0 | 0 | 0
Co0.2Cu0.2Fe0.19Mn0.18Ni0.2Sn0.03 | 1 | FCC+IM | 301.8481 | 385.5941 | 524.7656 | 21.743 | 0 | 0 | 0 | 0 | 0 | 0.20115 | 0 | 0.20079 | 0.18881 | 0 | 0 | 0 | 0 | 0 | 0.17982 | 0 | 0 | 0 | 0 | 0.20126 | 0 | 0 | 0 | 0 | 0.028172 | 0 | 0 | 0 | 0 | 0 | 0 | 0 | 1 | 0 | 0 | 0 | 0 | 0 | 0
Mo0.23Nb0.28Ti0.17W0.32 | 1 | BCC | 497.309 | 1402.25 | 1678.957 | 13.0272 | 0 | 0 | 0 | 0 | 0 | 0 | 0 | 0 | 0 | 0 | 0 | 0 | 0 | 0 | 0 | 0.23015 | 0 | 0.27919 | 0 | 0 | 0 | 0 | 0 | 0 | 0 | 0 | 0.1673 | 0 | 0.32335 | 0 | 0 | 0 | 1 | 0 | 0 | 0 | 0 | 0 | 0
Al0.2Co0.1Cr0.23Fe0.22Ni0.25 | 1 | BCC | 483.9704 | 1262.695 | 2287.81 | 19.408 | 0 | 0.19829 | 0 | 0 | 0 | 0.10123 | 0.22579 | 0 | 0.22242 | 0 | 0 | 0 | 0 | 0 | 0 | 0 | 0 | 0 | 0 | 0.25227 | 0 | 0 | 0 | 0 | 0 | 0 | 0 | 0 | 0 | 0 | 0 | 0 | 1 | 0 | 0 | 0 | 0 | 0 | 0
Co0.14Cr0.12Cu0.13Fe0.14Mn0.11Ni0.12V0.24 | 1 | BCC | 618.8705 | 952.95 | 1022.6773 | 15.3213 | 0 | 0 | 0 | 0 | 0 | 0.1411 | 0.12148 | 0.12552 | 0.13603 | 0 | 0 | 0 | 0 | 0 | 0.1104 | 0 | 0 | 0 | 0 | 0.12187 | 0 | 0 | 0 | 0 | 0 | 0 | 0 | 0.2436 | 0 | 0 | 0 | 0 | 1 | 0 | 0 | 0 | 0 | 0 | 0
Al0.15Fe0.36Mn0.28Ni0.2 | 1 | FCC | 420.3855 | 762.6697 | 1018.5365 | 41.662 | 0 | 0.15399 | 0 | 0 | 0 | 0 | 0 | 0 | 0.36283 | 0 | 0 | 0 | 0 | 0 | 0.27992 | 0 | 0 | 0 | 0 | 0.20326 | 0 | 0 | 0 | 0 | 0 | 0 | 0 | 0 | 0 | 0 | 0 | 0 | 1 | 0 | 0 | 0 | 0 | 0 | 0
Al0.05Co0.11Cr0.11Cu0.09Fe0.12Nb0.08Ni0.11Ti0.13V0.09Zr0.11 | 1 |  | 689.49 | 1335.12 | 1648.848 | 10.6121 | 0 | 0.050399 | 0 | 0 | 0 | 0.1143 | 0.11245 | 0.085089 | 0.11635 | 0 | 0 | 0 | 0 | 0 | 0 | 0 | 0 | 0.076695 | 0 | 0.10895 | 0 | 0 | 0 | 0 | 0 | 0 | 0.13415 | 0.093861 | 0 | 0 | 0 | 0.10775 | 1 | 0 | 0 | 0 | 0 | 0 | 0
Co0.24Cr0.25Fe0.24Ni0.24Pd0.03 | 1 | FCC | 169.0242 | 306.3837 | 593.8848 | 45.9667 | 0 | 0 | 0 | 0 | 0 | 0.23618 | 0.24826 | 0 | 0.24293 | 0 | 0 | 0 | 0 | 0 | 0 | 0 | 0 | 0 | 0 | 0.23841 | 0.034221 | 0 | 0 | 0 | 0 | 0 | 0 | 0 | 0 | 0 | 0 | 0 | 1 | 0 | 0 | 0 | 0 | 0 | 0
Al0.08Cr0.2Fe0.26Mn0.22Ni0.24 | 1 | FCC+BCC | 261.3291 | 377.4472 | 673.957 | 38.4597 | 0 | 0.075353 | 0 | 0 | 0 | 0 | 0.19943 | 0 | 0.25869 | 0 | 0 | 0 | 0 | 0 | 0.22326 | 0 | 0 | 0 | 0 | 0.24326 | 0 | 0 | 0 | 0 | 0 | 0 | 0 | 0 | 0 | 0 | 0 | 0 | 1 | 0 | 0 | 0 | 0 | 0 | 0
Al0.08Cr0.15Nb0.17Ti0.19V0.22Zr0.18 | 3 | BCC+HCP | 654.1339 | 1307.8175 | 1711.95 | 21.1995 | 0 | 0.084025 | 0 | 0 | 0 | 0 | 0.1509 | 0 | 0 | 0 | 0 | 0 | 0 | 0 | 0 | 0 | 0 | 0.17431 | 0 | 0 | 0 | 0 | 0 | 0 | 0 | 0 | 0.1885 | 0.22459 | 0 | 0 | 0 | 0.17768 | 0 | 0 | 1 | 0 | 0 | 0 | 0
Co0.15Cr0.13Cu0.13Fe0.15Mn0.09Ni0.13V0.22 | 1 | BCC | 612.6705 | 949.75 | 995.624 | 13.8273 | 0 | 0 | 0 | 0 | 0 | 0.15088 | 0.1257 | 0.13478 | 0.1469 | 0 | 0 | 0 | 0 | 0 | 0.088374 | 0 | 0 | 0 | 0 | 0.12919 | 0 | 0 | 0 | 0 | 0 | 0 | 0 | 0.22417 | 0 | 0 | 0 | 0 | 1 | 0 | 0 | 0 | 0 | 0 | 0
Co0.21Fe0.19Mo0.15Ni0.24V0.21 | 1 | FCC | 562.7575 | 744.444 | 968.9294 | 18.361 | 0 | 0 | 0 | 0 | 0 | 0.21272 | 0 | 0 | 0.1851 | 0 | 0 | 0 | 0 | 0 | 0 | 0.14675 | 0 | 0 | 0 | 0.24135 | 0 | 0 | 0 | 0 | 0 | 0 | 0 | 0.21409 | 0 | 0 | 0 | 0 | 1 | 0 | 0 | 0 | 0 | 0 | 0
Al0.12Co0.22Cr0.2Fe0.2Ni0.22Ti0.03 | 1 | FCC+BCC | 389.8958 | 1010.0435 | 1332.6563 | 26.0076 | 0 | 0.12191 | 0 | 0 | 0 | 0.22174 | 0.2023 | 0 | 0.2014 | 0 | 0 | 0 | 0 | 0 | 0 | 0 | 0 | 0 | 0 | 0.22291 | 0 | 0 | 0 | 0 | 0 | 0 | 0.029743 | 0 | 0 | 0 | 0 | 0 | 1 | 0 | 0 | 0 | 0 | 0 | 0
Al0.25Fe0.26Mn0.23Ni0.27 | 1 | BCC | 422.347 | 787.7581 | 1461.1546 | 36.4985 | 0 | 0.2493 | 0 | 0 | 0 | 0 | 0 | 0 | 0.25835 | 0 | 0 | 0 | 0 | 0 | 0.2265 | 0 | 0 | 0 | 0 | 0.26585 | 0 | 0 | 0 | 0 | 0 | 0 | 0 | 0 | 0 | 0 | 0 | 0 | 1 | 0 | 0 | 0 | 0 | 0 | 0
Al0.12Mo0.07Nb0.26Ta0.11Ti0.2W0.23 | 1 | BCC | 499.231 | 1233.7713 | 1548.771 | 10.7552 | 0 | 0.12465 | 0 | 0 | 0 | 0 | 0 | 0 | 0 | 0 | 0 | 0 | 0 | 0 | 0 | 0.070054 | 0 | 0.25857 | 0 | 0 | 0 | 0 | 0 | 0 | 0 | 0.11452 | 0.20167 | 0 | 0.23054 | 0 | 0 | 0 | 1 | 0 | 0 | 0 | 0 | 0 | 0
Co0.26Mo0.16Ni0.57 | 5 | FCC | 429.4757 | 791.3529 | 1168.545 | 30.4813 | 0 | 0 | 0 | 0 | 0 | 0.26406 | 0 | 0 | 0 | 0 | 0 | 0 | 0 | 0 | 0 | 0.1612 | 0 | 0 | 0 | 0.57474 | 0 | 0 | 0 | 0 | 0 | 0 | 0 | 0 | 0 | 0 | 0 | 0 | 0 | 0 | 0 | 0 | 1 | 0 | 0
Hf0.15Mo0.06Nb0.22Ta0.11Ti0.22Zr0.24 | 1 | BCC+IM | 475.8967 | 1255.7 | 1653.5145 | 29.0422 | 0 | 0 | 0 | 0 | 0 | 0 | 0 | 0 | 0 | 0 | 0 | 0.15317 | 0 | 0 | 0 | 0.064963 | 0 | 0.21601 | 0 | 0 | 0 | 0 | 0 | 0 | 0 | 0.10577 | 0.22347 | 0 | 0 | 0 | 0 | 0.23661 | 1 | 0 | 0 | 0 | 0 | 0 | 0
Al0.09Co0.23Cr0.23Fe0.24Ni0.21 | 3 | FCC | 119.486 | 469.1903 | 714.5775 | 48.7855 | 0 | 0.086171 | 0 | 0 | 0 | 0.23482 | 0.23341 | 0 | 0.23591 | 0 | 0 | 0 | 0 | 0 | 0 | 0 | 0 | 0 | 0 | 0.20969 | 0 | 0 | 0 | 0 | 0 | 0 | 0 | 0 | 0 | 0 | 0 | 0 | 0 | 0 | 1 | 0 | 0 | 0 | 0
Al0.19Co0.2Cr0.15Fe0.17Mo0.04Ni0.24 | 1 | BCC+IM | 495.8267 | 1444.1941 | 1511.0602 | 19.0824 | 0 | 0.19355 | 0 | 0 | 0 | 0.19666 | 0.15456 | 0 | 0.169 | 0 | 0 | 0 | 0 | 0 | 0 | 0.04292 | 0 | 0 | 0 | 0.24332 | 0 | 0 | 0 | 0 | 0 | 0 | 0 | 0 | 0 | 0 | 0 | 0 | 1 | 0 | 0 | 0 | 0 | 0 | 0
Al0.15Co0.15Cr0.16Fe0.17Mn0.17Ni0.19 | 1 | FCC+BCC | 509.0834 | 1074.727 | 1198.9741 | 21.3063 | 0 | 0.14955 | 0 | 0 | 0 | 0.15283 | 0.16337 | 0 | 0.17294 | 0 | 0 | 0 | 0 | 0 | 0.16834 | 0 | 0 | 0 | 0 | 0.19296 | 0 | 0 | 0 | 0 | 0 | 0 | 0 | 0 | 0 | 0 | 0 | 0 | 1 | 0 | 0 | 0 | 0 | 0 | 0
Mo0.26Nb0.28Ta0.02Ti0.16W0.28 | 1 | BCC | 494.0574 | 1396.34 | 1703.473 | 13.6634 | 0 | 0 | 0 | 0 | 0 | 0 | 0 | 0 | 0 | 0 | 0 | 0 | 0 | 0 | 0 | 0.26058 | 0 | 0.28063 | 0 | 0 | 0 | 0 | 0 | 0 | 0 | 0.021242 | 0.15579 | 0 | 0.28175 | 0 | 0 | 0 | 1 | 0 | 0 | 0 | 0 | 0 | 0
Al0.09Co0.21Cr0.16Fe0.18Ni0.19Si0.17 | 1 | FCC+BCC | 341.9676 | 582.0892 | 942.9771 | 49.0169 | 0 | 0.085413 | 0 | 0 | 0 | 0.20531 | 0.16475 | 0 | 0.18184 | 0 | 0 | 0 | 0 | 0 | 0 | 0 | 0 | 0 | 0 | 0.19175 | 0 | 0 | 0 | 0.17095 | 0 | 0 | 0 | 0 | 0 | 0 | 0 | 0 | 1 | 0 | 0 | 0 | 0 | 0 | 0
Mo0.16Nb0.2Ti0.24V0.24Zr0.15 | 1 | BCC | 475.3067 | 1541.78 | 2849.522 | 25.3547 | 0 | 0 | 0 | 0 | 0 | 0 | 0 | 0 | 0 | 0 | 0 | 0 | 0 | 0 | 0 | 0.16302 | 0 | 0.1969 | 0 | 0 | 0 | 0 | 0 | 0 | 0 | 0 | 0.23937 | 0.24209 | 0 | 0 | 0 | 0.15386 | 1 | 0 | 0 | 0 | 0 | 0 | 0
Cr0.14Fe0.18Ni0.68 | 1 | FCC | 323.592 | 347.01 | 704.0887 | 37.208 | 0 | 0 | 0 | 0 | 0 | 0 | 0.13964 | 0 | 0.18449 | 0 | 0 | 0 | 0 | 0 | 0 | 0 | 0 | 0 | 0 | 0.67587 | 0 | 0 | 0 | 0 | 0 | 0 | 0 | 0 | 0 | 0 | 0 | 0 | 1 | 0 | 0 | 0 | 0 | 0 | 0
Al0.09Co0.23Cr0.23Fe0.24Ni0.21 | 3 | FCC | 119.486 | 469.1903 | 714.5775 | 48.7855 | 0 | 0.086171 | 0 | 0 | 0 | 0.23482 | 0.23341 | 0 | 0.23591 | 0 | 0 | 0 | 0 | 0 | 0 | 0 | 0 | 0 | 0 | 0.20969 | 0 | 0 | 0 | 0 | 0 | 0 | 0 | 0 | 0 | 0 | 0 | 0 | 0 | 0 | 1 | 0 | 0 | 0 | 0
Cr0.01Mo0.22Nb0.29Ti0.17W0.31 | 1 | BCC | 496.6661 | 1407.55 | 1699.889 | 13.0997 | 0 | 0 | 0 | 0 | 0 | 0 | 0.0077119 | 0 | 0 | 0 | 0 | 0 | 0 | 0 | 0 | 0.22472 | 0 | 0.28661 | 0 | 0 | 0 | 0 | 0 | 0 | 0 | 0 | 0.17406 | 0 | 0.30689 | 0 | 0 | 0 | 1 | 0 | 0 | 0 | 0 | 0 | 0
Al0.29Co0.21Cr0.25Fe0.1Ni0.14 | 1 |  | 668.6543 | 1328.6042 | 1345.5809 | 16.1672 | 0 | 0.2927 | 0 | 0 | 0 | 0.20783 | 0.25005 | 0 | 0.10457 | 0 | 0 | 0 | 0 | 0 | 0 | 0 | 0 | 0 | 0 | 0.14485 | 0 | 0 | 0 | 0 | 0 | 0 | 0 | 0 | 0 | 0 | 0 | 0 | 1 | 0 | 0 | 0 | 0 | 0 | 0
Al0.16Hf0.09Nb0.11Ta0.13Ti0.19Y0.09Zr0.22 | 1 | BCC | 496.1066 | 1275.1202 | 1657.05 | 21.3795 | 0 | 0.15883 | 0 | 0 | 0 | 0 | 0 | 0 | 0 | 0 | 0 | 0.09229 | 0 | 0 | 0 | 0 | 0 | 0.10858 | 0 | 0 | 0 | 0 | 0 | 0 | 0 | 0.13335 | 0.1937 | 0 | 0 | 0.094042 | 0 | 0.2192 | 1 | 0 | 0 | 0 | 0 | 0 | 0
Co0.23Fe0.19Mo0.1Ni0.2V0.27 | 1 | FCC+IM | 454.0866 | 709.364 | 829.8531 | 19.206 | 0 | 0 | 0 | 0 | 0 | 0.23393 | 0 | 0 | 0.19221 | 0 | 0 | 0 | 0 | 0 | 0 | 0.10059 | 0 | 0 | 0 | 0.20387 | 0 | 0 | 0 | 0 | 0 | 0 | 0 | 0.26941 | 0 | 0 | 0 | 0 | 1 | 0 | 0 | 0 | 0 | 0 | 0
Al0.19Mo0.07Nb0.17Ta0.24Ti0.24Zr0.09 | 5 | BCC | 524.4148 | 1206.164 | 1470.7793 | 8.4693 | 0 | 0.18515 | 0 | 0 | 0 | 0 | 0 | 0 | 0 | 0 | 0 | 0 | 0 | 0 | 0 | 0.071437 | 0 | 0.17029 | 0 | 0 | 0 | 0 | 0 | 0 | 0 | 0.23774 | 0.24262 | 0 | 0 | 0 | 0 | 0.092761 | 0 | 0 | 0 | 0 | 1 | 0 | 0
Co0.26Cr0.29Fe0.19Ni0.27 | 2 | FCC | 202.8568 | 643.4626 | 877.0716 | 33.7756 | 0 | 0 | 0 | 0 | 0 | 0.25562 | 0.28726 | 0 | 0.18766 | 0 | 0 | 0 | 0 | 0 | 0 | 0 | 0 | 0 | 0 | 0.26946 | 0 | 0 | 0 | 0 | 0 | 0 | 0 | 0 | 0 | 0 | 0 | 0 | 0 | 1 | 0 | 0 | 0 | 0 | 0
Al0.01Cr0.09Nb0.22Ti0.18V0.27Zr0.22 | 3 | BCC | 515.0326 | 1215.185 | 1623.595 | 33.2515 | 0 | 0.011686 | 0 | 0 | 0 | 0 | 0.088892 | 0 | 0 | 0 | 0 | 0 | 0 | 0 | 0 | 0 | 0 | 0.22089 | 0 | 0 | 0 | 0 | 0 | 0 | 0 | 0 | 0.18018 | 0.2737 | 0 | 0 | 0 | 0.22465 | 0 | 0 | 1 | 0 | 0 | 0 | 0
Al0.04Co0.17Cr0.14Cu0.13Fe0.16Mo0.06Ni0.15Ti0.14 | 1 | FCC+IM | 669.255 | 1297.5492 | 1646.528 | 5.9814 | 0 | 0.041687 | 0 | 0 | 0 | 0.16572 | 0.13695 | 0.13495 | 0.16203 | 0 | 0 | 0 | 0 | 0 | 0 | 0.064718 | 0 | 0 | 0 | 0.15398 | 0 | 0 | 0 | 0 | 0 | 0 | 0.13996 | 0 | 0 | 0 | 0 | 0 | 1 | 0 | 0 | 0 | 0 | 0 | 0
Al0.09Co0.23Cr0.23Fe0.24Ni0.21 | 3 | FCC | 119.486 | 469.1903 | 714.5775 | 48.7855 | 0 | 0.086171 | 0 | 0 | 0 | 0.23482 | 0.23341 | 0 | 0.23591 | 0 | 0 | 0 | 0 | 0 | 0 | 0 | 0 | 0 | 0 | 0.20969 | 0 | 0 | 0 | 0 | 0 | 0 | 0 | 0 | 0 | 0 | 0 | 0 | 0 | 0 | 1 | 0 | 0 | 0 | 0
Al0.12Cr0.15Nb0.24Ti0.18V0.31 | 1 | BCC | 587.793 | 1278.2825 | 1790.0145 | 20.7087 | 0 | 0.12369 | 0 | 0 | 0 | 0 | 0.14607 | 0 | 0 | 0 | 0 | 0 | 0 | 0 | 0 | 0 | 0 | 0.24109 | 0 | 0 | 0 | 0 | 0 | 0 | 0 | 0 | 0.18373 | 0.30543 | 0 | 0 | 0 | 0 | 1 | 0 | 0 | 0 | 0 | 0 | 0
Al0.4Co0.19Cr0.3Fe0.03Ni0.08 | 1 |  | 763.919 | 1263.5907 | 1864.7262 | 17.4867 | 0 | 0.39581 | 0 | 0 | 0 | 0.19302 | 0.30375 | 0 | 0.028901 | 0 | 0 | 0 | 0 | 0 | 0 | 0 | 0 | 0 | 0 | 0.078512 | 0 | 0 | 0 | 0 | 0 | 0 | 0 | 0 | 0 | 0 | 0 | 0 | 1 | 0 | 0 | 0 | 0 | 0 | 0
Al0.15Ta0.35Ti0.5 | 5 | BCC | 435.174 | 1226.4 | 1469.943 | 26.343 | 0 | 0.14857 | 0 | 0 | 0 | 0 | 0 | 0 | 0 | 0 | 0 | 0 | 0 | 0 | 0 | 0 | 0 | 0 | 0 | 0 | 0 | 0 | 0 | 0 | 0 | 0.34873 | 0.5027 | 0 | 0 | 0 | 0 | 0 | 0 | 0 | 0 | 0 | 1 | 0 | 0
Mo0.26Nb0.28Ta0.02Ti0.16W0.28 | 1 | BCC | 493.7944 | 1396.34 | 1702.269 | 13.6634 | 0 | 0 | 0 | 0 | 0 | 0 | 0 | 0 | 0 | 0 | 0 | 0 | 0 | 0 | 0 | 0.26139 | 0 | 0.2803 | 0 | 0 | 0 | 0 | 0 | 0 | 0 | 0.023197 | 0.15531 | 0 | 0.27891 | 0 | 0 | 0 | 1 | 0 | 0 | 0 | 0 | 0 | 0
Mo0.25Nb0.28Ti0.16W0.31 | 1 | BCC | 495.0134 | 1393.86 | 1703.473 | 13.5714 | 0 | 0 | 0 | 0 | 0 | 0 | 0 | 0 | 0 | 0 | 0 | 0 | 0 | 0 | 0 | 0.2467 | 0 | 0.28062 | 0 | 0 | 0 | 0 | 0 | 0 | 0 | 0 | 0.15953 | 0 | 0.31315 | 0 | 0 | 0 | 1 | 0 | 0 | 0 | 0 | 0 | 0
Al0.19Nb0.2Ta0.16Ti0.27Zr0.19 | 5 | BCC | 512.6547 | 1565.2247 | 1582.4333 | 7.1471 | 0 | 0.18768 | 0 | 0 | 0 | 0 | 0 | 0 | 0 | 0 | 0 | 0 | 0 | 0 | 0 | 0 | 0 | 0.19751 | 0 | 0 | 0 | 0 | 0 | 0 | 0 | 0.1568 | 0.26699 | 0 | 0 | 0 | 0 | 0.19103 | 0 | 0 | 0 | 0 | 1 | 0 | 0
Al0.16Co0.2Cr0.16Fe0.17Ni0.2Ti0.11 | 1 | FCC+BCC | 607.9685 | 1576.7583 | 1837.7267 | 20.0558 | 0 | 0.16221 | 0 | 0 | 0 | 0.20228 | 0.15961 | 0 | 0.16534 | 0 | 0 | 0 | 0 | 0 | 0 | 0 | 0 | 0 | 0 | 0.20313 | 0 | 0 | 0 | 0 | 0 | 0 | 0.10744 | 0 | 0 | 0 | 0 | 0 | 1 | 0 | 0 | 0 | 0 | 0 | 0
Cu0.31Mn0.32Ni0.25Zn0.12 | 1 | FCC | 145.0025 | 236.6106 | 660.0115 | 54.545 | 0 | 0 | 0 | 0 | 0 | 0 | 0 | 0.30663 | 0 | 0 | 0 | 0 | 0 | 0 | 0.32061 | 0 | 0 | 0 | 0 | 0.24897 | 0 | 0 | 0 | 0 | 0 | 0 | 0 | 0 | 0 | 0 | 0.12378 | 0 | 1 | 0 | 0 | 0 | 0 | 0 | 0
Al0.03Co0.26Cr0.3Fe0.13Ni0.28 | 2 | FCC | 263.0952 | 696.2425 | 967.7491 | 30.1478 | 0 | 0.032376 | 0 | 0 | 0 | 0.25534 | 0.29896 | 0 | 0.13289 | 0 | 0 | 0 | 0 | 0 | 0 | 0 | 0 | 0 | 0 | 0.28044 | 0 | 0 | 0 | 0 | 0 | 0 | 0 | 0 | 0 | 0 | 0 | 0 | 0 | 1 | 0 | 0 | 0 | 0 | 0
Co0.21Cu0.21Fe0.19Mn0.12Ni0.23Sn0.03 | 1 | FCC+IM | 289.5527 | 408.724 | 554.6516 | 20.2544 | 0 | 0 | 0 | 0 | 0 | 0.21388 | 0 | 0.21079 | 0.19381 | 0 | 0 | 0 | 0 | 0 | 0.1196 | 0 | 0 | 0 | 0 | 0.23173 | 0 | 0 | 0 | 0 | 0.030189 | 0 | 0 | 0 | 0 | 0 | 0 | 0 | 1 | 0 | 0 | 0 | 0 | 0 | 0
Co0.04Fe0.44Mn0.22Ni0.2V0.11 | 3 | FCC | 331.7128 | 392.9592 | 649.9927 | 49.6299 | 0 | 0 | 0 | 0 | 0 | 0.037751 | 0 | 0 | 0.44305 | 0 | 0 | 0 | 0 | 0 | 0.217 | 0 | 0 | 0 | 0 | 0.19618 | 0 | 0 | 0 | 0 | 0 | 0 | 0 | 0.10602 | 0 | 0 | 0 | 0 | 0 | 0 | 1 | 0 | 0 | 0 | 0
Mo0.24Nb0.26Ta0.18V0.12W0.21 | 4 | BCC | 577.6439 | 1886.1 | 2604.131 | 12.9757 | 0 | 0 | 0 | 0 | 0 | 0 | 0 | 0 | 0 | 0 | 0 | 0 | 0 | 0 | 0 | 0.2376 | 0 | 0.25662 | 0 | 0 | 0 | 0 | 0 | 0 | 0 | 0.17713 | 0 | 0.12354 | 0.20511 | 0 | 0 | 0 | 0 | 0 | 0 | 1 | 0 | 0 | 0
Al0.11Co0.2Cr0.16Cu0.18Fe0.16Ni0.2 | 1 | FCC+BCC | 334.1382 | 898.1015 | 901.4341 | 21.2196 | 0 | 0.10661 | 0 | 0 | 0 | 0.20197 | 0.15931 | 0.1755 | 0.15824 | 0 | 0 | 0 | 0 | 0 | 0 | 0 | 0 | 0 | 0 | 0.19837 | 0 | 0 | 0 | 0 | 0 | 0 | 0 | 0 | 0 | 0 | 0 | 0 | 1 | 0 | 0 | 0 | 0 | 0 | 0
Al0.15Cr0.25Fe0.31Ni0.29 | 1 | FCC+BCC+IM | 398.2067 | 739.5533 | 1423.2864 | 22.1098 | 0 | 0.15191 | 0 | 0 | 0 | 0 | 0.2478 | 0 | 0.30737 | 0 | 0 | 0 | 0 | 0 | 0 | 0 | 0 | 0 | 0 | 0.29291 | 0 | 0 | 0 | 0 | 0 | 0 | 0 | 0 | 0 | 0 | 0 | 0 | 1 | 0 | 0 | 0 | 0 | 0 | 0
Co0.25Cr0.28Fe0.21Ni0.26 | 2 | FCC | 196.1149 | 549.8345 | 761.089 | 33.6116 | 0 | 0 | 0 | 0 | 0 | 0.25211 | 0.2791 | 0 | 0.20557 | 0 | 0 | 0 | 0 | 0 | 0 | 0 | 0 | 0 | 0 | 0.26322 | 0 | 0 | 0 | 0 | 0 | 0 | 0 | 0 | 0 | 0 | 0 | 0 | 0 | 1 | 0 | 0 | 0 | 0 | 0
Al0.17Cr0.21Fe0.28Mo0.05Ni0.29 | 1 | FCC+BCC+IM | 433.5484 | 1363.671 | 1889.7116 | 18.445 | 0 | 0.16921 | 0 | 0 | 0 | 0 | 0.20657 | 0 | 0.27815 | 0 | 0 | 0 | 0 | 0 | 0 | 0.053082 | 0 | 0 | 0 | 0.29298 | 0 | 0 | 0 | 0 | 0 | 0 | 0 | 0 | 0 | 0 | 0 | 0 | 1 | 0 | 0 | 0 | 0 | 0 | 0
Co0.23Cr0.21Cu0.12Fe0.22Ni0.22 | 1 | FCC | 201.0483 | 361.9619 | 640.4074 | 35.6057 | 0 | 0 | 0 | 0 | 0 | 0.23011 | 0.20728 | 0.12103 | 0.21856 | 0 | 0 | 0 | 0 | 0 | 0 | 0 | 0 | 0 | 0 | 0.22303 | 0 | 0 | 0 | 0 | 0 | 0 | 0 | 0 | 0 | 0 | 0 | 0 | 1 | 0 | 0 | 0 | 0 | 0 | 0
Al0.03Co0.12Cr0.14Cu0.09Fe0.14Hf0.05Nb0.02Ni0.11Zr0.29 | 4 | BCC | 553.4632 | 1046.7563 | 1270.5911 | 15.8695 | 0 | 0.027507 | 0 | 0 | 0 | 0.12126 | 0.14057 | 0.094224 | 0.14204 | 0 | 0 | 0.051211 | 0 | 0 | 0 | 0 | 0 | 0.020042 | 0 | 0.11259 | 0 | 0 | 0 | 0 | 0 | 0 | 0 | 0 | 0 | 0 | 0 | 0.29056 | 0 | 0 | 0 | 1 | 0 | 0 | 0
Co0.25Cr0.22Cu0.07Fe0.22Ni0.23 | 6 | FCC | 206.1279 | 506.3235 | 749.7595 | 31.713 | 0 | 0 | 0 | 0 | 0 | 0.25111 | 0.22232 | 0.074759 | 0.22246 | 0 | 0 | 0 | 0 | 0 | 0 | 0 | 0 | 0 | 0 | 0.22935 | 0 | 0 | 0 | 0 | 0 | 0 | 0 | 0 | 0 | 0 | 0 | 0 | 0 | 0 | 0 | 0 | 0 | 1 | 0
Cr0.01Fe0.56Mn0.35Ni0.07 | 1 | FCC | 377.314 | 212.596 | 674.3401 | 55.3636 | 0 | 0 | 0 | 0 | 0 | 0 | 0.012228 | 0 | 0.56099 | 0 | 0 | 0 | 0 | 0 | 0.35491 | 0 | 0 | 0 | 0 | 0.071869 | 0 | 0 | 0 | 0 | 0 | 0 | 0 | 0 | 0 | 0 | 0 | 0 | 1 | 0 | 0 | 0 | 0 | 0 | 0
Mo0.08Nb0.23Ti0.41Zr0.28 | 1 | BCC | 335.2303 | 1302.152 | 1618.61 | 34.2043 | 0 | 0 | 0 | 0 | 0 | 0 | 0 | 0 | 0 | 0 | 0 | 0 | 0 | 0 | 0 | 0.078984 | 0 | 0.22874 | 0 | 0 | 0 | 0 | 0 | 0 | 0 | 0 | 0.40843 | 0 | 0 | 0 | 0 | 0.28384 | 1 | 0 | 0 | 0 | 0 | 0 | 0
Al0.11Co0.22Cr0.2Fe0.21Ni0.22Ti0.03 | 1 | FCC+BCC | 375.5263 | 1028.5725 | 1370.0266 | 28.1506 | 0 | 0.1089 | 0 | 0 | 0 | 0.22292 | 0.20479 | 0 | 0.20639 | 0 | 0 | 0 | 0 | 0 | 0 | 0 | 0 | 0 | 0 | 0.22333 | 0 | 0 | 0 | 0 | 0 | 0 | 0.033669 | 0 | 0 | 0 | 0 | 0 | 1 | 0 | 0 | 0 | 0 | 0 | 0
Al0.03Co0.18Cr0.22Cu0.28Fe0.24Ni0.05 | 1 | FCC | 235.7383 | 475.9572 | 962.9835 | 21.9736 | 0 | 0.029193 | 0 | 0 | 0 | 0.17854 | 0.2166 | 0.28375 | 0.24198 | 0 | 0 | 0 | 0 | 0 | 0 | 0 | 0 | 0 | 0 | 0.049936 | 0 | 0 | 0 | 0 | 0 | 0 | 0 | 0 | 0 | 0 | 0 | 0 | 1 | 0 | 0 | 0 | 0 | 0 | 0
Hf0.03Mo0.26Nb0.19Ta0.01Ti0.23Zr0.27 | 1 | BCC | 525.3685 | 1552.21 | 2517.706 | 25.241 | 0 | 0 | 0 | 0 | 0 | 0 | 0 | 0 | 0 | 0 | 0 | 0.029389 | 0 | 0 | 0 | 0.2555 | 0 | 0.19389 | 0 | 0 | 0 | 0 | 0 | 0 | 0 | 0.012674 | 0.23397 | 0 | 0 | 0 | 0 | 0.27457 | 1 | 0 | 0 | 0 | 0 | 0 | 0
Al0.09Co0.03Cr0.21Fe0.23Mn0.22Ni0.21 | 1 | FCC+BCC | 307.8569 | 583.05 | 803.6813 | 35.14 | 0 | 0.087592 | 0 | 0 | 0 | 0.034584 | 0.21081 | 0 | 0.23281 | 0 | 0 | 0 | 0 | 0 | 0.21937 | 0 | 0 | 0 | 0 | 0.21484 | 0 | 0 | 0 | 0 | 0 | 0 | 0 | 0 | 0 | 0 | 0 | 0 | 1 | 0 | 0 | 0 | 0 | 0 | 0
Al0.09Cr0.05Mo0.27Nb0.23Ta0.18Ti0.06W0.13 | 1 | BCC | 490.0337 | 1313.5522 | 1382.083 | 10.4728 | 0 | 0.089089 | 0 | 0 | 0 | 0 | 0.04665 | 0 | 0 | 0 | 0 | 0 | 0 | 0 | 0 | 0.26665 | 0 | 0.22997 | 0 | 0 | 0 | 0 | 0 | 0 | 0 | 0.17611 | 0.063562 | 0 | 0.12796 | 0 | 0 | 0 | 1 | 0 | 0 | 0 | 0 | 0 | 0
Hf0.15Mo0.15Nb0.18Ta0.23Ti0.14Zr0.15 | 1 | BCC | 497.446 | 1385.56 | 1720.2 | 29.8029 | 0 | 0 | 0 | 0 | 0 | 0 | 0 | 0 | 0 | 0 | 0 | 0.15083 | 0 | 0 | 0 | 0.1467 | 0 | 0.18005 | 0 | 0 | 0 | 0 | 0 | 0 | 0 | 0.22581 | 0.14284 | 0 | 0 | 0 | 0 | 0.15148 | 1 | 0 | 0 | 0 | 0 | 0 | 0
Co0.2Cr0.18Cu0.22Fe0.2Ni0.19 | 1 | FCC | 286.7291 | 407.606 | 743.1109 | 35.552 | 0 | 0 | 0 | 0 | 0 | 0.20318 | 0.18306 | 0.21902 | 0.20426 | 0 | 0 | 0 | 0 | 0 | 0 | 0 | 0 | 0 | 0 | 0.19049 | 0 | 0 | 0 | 0 | 0 | 0 | 0 | 0 | 0 | 0 | 0 | 0 | 1 | 0 | 0 | 0 | 0 | 0 | 0
Al0.01Co0.17Cr0.15Cu0.15Fe0.17Mn0.01Ni0.15V0.2 | 1 |  | 558.6019 | 960.6533 | 983.4452 | 9.8255 | 0 | 0.0076251 | 0 | 0 | 0 | 0.17092 | 0.14652 | 0.14713 | 0.16773 | 0 | 0 | 0 | 0 | 0 | 0.0059318 | 0 | 0 | 0 | 0 | 0.15038 | 0 | 0 | 0 | 0 | 0 | 0 | 0 | 0.20377 | 0 | 0 | 0 | 0 | 1 | 0 | 0 | 0 | 0 | 0 | 0
Al0.04Co0.19Cr0.14Fe0.2Mn0.23Ni0.15V0.04 | 3 | FCC | 406.271 | 457.9902 | 775.2274 | 48.625 | 0 | 0.038832 | 0 | 0 | 0 | 0.19319 | 0.14345 | 0 | 0.20076 | 0 | 0 | 0 | 0 | 0 | 0.23463 | 0 | 0 | 0 | 0 | 0.14838 | 0 | 0 | 0 | 0 | 0 | 0 | 0 | 0.040754 | 0 | 0 | 0 | 0 | 0 | 0 | 1 | 0 | 0 | 0 | 0
Hf0.13Nb0.34Ta0.32Ti0.06W0.15Zr0.01 | 3 | BCC | 462.2669 | 1088.9767 | 1330.6329 | 17.9301 | 0 | 0 | 0 | 0 | 0 | 0 | 0 | 0 | 0 | 0 | 0 | 0.12884 | 0 | 0 | 0 | 0 | 0 | 0.33589 | 0 | 0 | 0 | 0 | 0 | 0 | 0 | 0.31907 | 0.055987 | 0 | 0.14805 | 0 | 0 | 0.012159 | 0 | 0 | 1 | 0 | 0 | 0 | 0
Al0.17Co0.21Cr0.19Fe0.18Ni0.23 | 4 | FCC+BCC | 495.098 | 1386.1123 | 1410.64 | 16.4591 | 0 | 0.17408 | 0 | 0 | 0 | 0.2147 | 0.19391 | 0 | 0.18467 | 0 | 0 | 0 | 0 | 0 | 0 | 0 | 0 | 0 | 0 | 0.23264 | 0 | 0 | 0 | 0 | 0 | 0 | 0 | 0 | 0 | 0 | 0 | 0 | 0 | 0 | 0 | 1 | 0 | 0 | 0
Al0.02Nb0.23Ta0.01Ti0.25V0.2Zr0.29 | 1 | BCC | 380.3334 | 1133.435 | 1316.6233 | 24.1599 | 0 | 0.017286 | 0 | 0 | 0 | 0 | 0 | 0 | 0 | 0 | 0 | 0 | 0 | 0 | 0 | 0 | 0 | 0.23331 | 0 | 0 | 0 | 0 | 0 | 0 | 0 | 0.0083005 | 0.2524 | 0.20266 | 0 | 0 | 0 | 0.28604 | 1 | 0 | 0 | 0 | 0 | 0 | 0
Al0.04Co0.17Cr0.14Cu0.13Fe0.16Mo0.08Ni0.16Ti0.13 | 1 | FCC+IM | 648.2513 | 1452.5361 | 1613.3425 | 5.3784 | 0 | 0.037684 | 0 | 0 | 0 | 0.16881 | 0.13672 | 0.12748 | 0.16425 | 0 | 0 | 0 | 0 | 0 | 0 | 0.079502 | 0 | 0 | 0 | 0.1568 | 0 | 0 | 0 | 0 | 0 | 0 | 0.12876 | 0 | 0 | 0 | 0 | 0 | 1 | 0 | 0 | 0 | 0 | 0 | 0
Co0.24Cr0.26Cu0.28Fe0.23 | 1 | FCC | 191.2385 | 411.8343 | 826.5241 | 30.973 | 0 | 0 | 0 | 0 | 0 | 0.23804 | 0.25532 | 0.27524 | 0.23055 | 0 | 0 | 0 | 0 | 0 | 0 | 0 | 0 | 0 | 0 | 0 | 0 | 0 | 0 | 0 | 0 | 0 | 0 | 0 | 0 | 0 | 0 | 0 | 1 | 0 | 0 | 0 | 0 | 0 | 0
Al0.19Cr0.04Cu0.23Fe0.09Ni0.19Ti0.26 | 3 | FCC | 467.3586 | 1050.7725 | 1175.6675 | 20.0789 | 0 | 0.18653 | 0 | 0 | 0 | 0 | 0.040727 | 0.2267 | 0.09307 | 0 | 0 | 0 | 0 | 0 | 0 | 0 | 0 | 0 | 0 | 0.19189 | 0 | 0 | 0 | 0 | 0 | 0 | 0.26109 | 0 | 0 | 0 | 0 | 0 | 0 | 0 | 1 | 0 | 0 | 0 | 0
Co0.15Cr0.13Cu0.14Fe0.15Mn0.08Ni0.13V0.23 | 1 | BCC | 606.683 | 939.24 | 1072.3054 | 14.0613 | 0 | 0 | 0 | 0 | 0 | 0.15164 | 0.12971 | 0.13549 | 0.14867 | 0 | 0 | 0 | 0 | 0 | 0.07545 | 0 | 0 | 0 | 0 | 0.13113 | 0 | 0 | 0 | 0 | 0 | 0 | 0 | 0.22791 | 0 | 0 | 0 | 0 | 1 | 0 | 0 | 0 | 0 | 0 | 0
Al0.02Co0.31Fe0.32Ni0.31Si0.02 | 1 | FCC | 138.398 | 206.5489 | 526.6003 | 49.5867 | 0 | 0.023309 | 0 | 0 | 0 | 0.31443 | 0 | 0 | 0.32222 | 0 | 0 | 0 | 0 | 0 | 0 | 0 | 0 | 0 | 0 | 0.31485 | 0 | 0 | 0 | 0.02051 | 0 | 0 | 0 | 0 | 0 | 0 | 0 | 0 | 1 | 0 | 0 | 0 | 0 | 0 | 0
Al0.14Co0.14Cr0.15Fe0.17Mn0.16Mo0.07Ni0.17 | 1 | FCC+BCC+IM | 524.2512 | 1260.433 | 1362.9931 | 13.6053 | 0 | 0.13532 | 0 | 0 | 0 | 0.14219 | 0.1498 | 0 | 0.16925 | 0 | 0 | 0 | 0 | 0 | 0.16486 | 0.066373 | 0 | 0 | 0 | 0.1722 | 0 | 0 | 0 | 0 | 0 | 0 | 0 | 0 | 0 | 0 | 0 | 0 | 1 | 0 | 0 | 0 | 0 | 0 | 0
Co0.24Cr0.24Cu0.04Fe0.24Ni0.23Ti0.01 | 1 | FCC | 204.5252 | 297.2399 | 606.1887 | 45.3158 | 0 | 0 | 0 | 0 | 0 | 0.23831 | 0.23579 | 0.041776 | 0.24287 | 0 | 0 | 0 | 0 | 0 | 0 | 0 | 0 | 0 | 0 | 0.23236 | 0 | 0 | 0 | 0 | 0 | 0 | 0.0088932 | 0 | 0 | 0 | 0 | 0 | 1 | 0 | 0 | 0 | 0 | 0 | 0
Mo0.28Nb0.2Ta0.13V0.39 | 4 | BCC | 498.8111 | 2133.18 | 2721.669 | 21.8193 | 0 | 0 | 0 | 0 | 0 | 0 | 0 | 0 | 0 | 0 | 0 | 0 | 0 | 0 | 0 | 0.28394 | 0 | 0.20171 | 0 | 0 | 0 | 0 | 0 | 0 | 0 | 0.12855 | 0 | 0.3858 | 0 | 0 | 0 | 0 | 0 | 0 | 0 | 1 | 0 | 0 | 0
Co0.32Fe0.32Ni0.35Si0.01 | 1 | FCC | 132.8048 | 210.0922 | 539.4103 | 49.3087 | 0 | 0 | 0 | 0 | 0 | 0.32089 | 0 | 0 | 0.31994 | 0 | 0 | 0 | 0 | 0 | 0 | 0 | 0 | 0 | 0 | 0.34512 | 0 | 0 | 0 | 0.014047 | 0 | 0 | 0 | 0 | 0 | 0 | 0 | 0 | 1 | 0 | 0 | 0 | 0 | 0 | 0
Hf0.06Nb0.34Ta0.37Ti0.04W0.19 | 3 | BCC | 433.4349 | 1105.1992 | 1275.3436 | 17.4124 | 0 | 0 | 0 | 0 | 0 | 0 | 0 | 0 | 0 | 0 | 0 | 0.063391 | 0 | 0 | 0 | 0 | 0 | 0.34373 | 0 | 0 | 0 | 0 | 0 | 0 | 0 | 0.36711 | 0.038024 | 0 | 0.18774 | 0 | 0 | 0 | 0 | 0 | 1 | 0 | 0 | 0 | 0
Al0.09Co0.23Cr0.23Fe0.24Ni0.21 | 3 | FCC | 119.486 | 469.1903 | 714.5775 | 48.7855 | 0 | 0.086171 | 0 | 0 | 0 | 0.23482 | 0.23341 | 0 | 0.23591 | 0 | 0 | 0 | 0 | 0 | 0 | 0 | 0 | 0 | 0 | 0.20969 | 0 | 0 | 0 | 0 | 0 | 0 | 0 | 0 | 0 | 0 | 0 | 0 | 0 | 0 | 1 | 0 | 0 | 0 | 0
B0.1Co0.21Cu0.2Fe0.18Ni0.31 | 7 | FCC | 292.3419 | 666.9772 | 812.7367 | 25.4537 | 0 | 0 | 0.1025 | 0 | 0 | 0.21224 | 0 | 0.19978 | 0.17802 | 0 | 0 | 0 | 0 | 0 | 0 | 0 | 0 | 0 | 0 | 0.30747 | 0 | 0 | 0 | 0 | 0 | 0 | 0 | 0 | 0 | 0 | 0 | 0 | 0 | 0 | 0 | 0 | 0 | 0 | 1
Co0.24Cr0.25Fe0.25Ni0.24Pd0.02 | 1 | FCC | 164.0038 | 335.546 | 543.7448 | 49.4391 | 0 | 0 | 0 | 0 | 0 | 0.2411 | 0.25186 | 0 | 0.24762 | 0 | 0 | 0 | 0 | 0 | 0 | 0 | 0 | 0 | 0 | 0.24307 | 0.016351 | 0 | 0 | 0 | 0 | 0 | 0 | 0 | 0 | 0 | 0 | 0 | 1 | 0 | 0 | 0 | 0 | 0 | 0
Al0.21Co0.17Cr0.08Fe0.11Ni0.44 | 1 | FCC+BCC | 391.9381 | 668.8898 | 1174.7377 | 22.4107 | 0 | 0.20879 | 0 | 0 | 0 | 0.16912 | 0.077965 | 0 | 0.10543 | 0 | 0 | 0 | 0 | 0 | 0 | 0 | 0 | 0 | 0 | 0.4387 | 0 | 0 | 0 | 0 | 0 | 0 | 0 | 0 | 0 | 0 | 0 | 0 | 1 | 0 | 0 | 0 | 0 | 0 | 0
Co0.16Cr0.14Cu0.14Fe0.15Mn0.05Ni0.14V0.21 | 1 |  | 593.6693 | 959.78 | 1033.6654 | 12.5233 | 0 | 0 | 0 | 0 | 0 | 0.15936 | 0.13864 | 0.14147 | 0.15408 | 0 | 0 | 0 | 0 | 0 | 0.0527 | 0 | 0 | 0 | 0 | 0.14088 | 0 | 0 | 0 | 0 | 0 | 0 | 0 | 0.21288 | 0 | 0 | 0 | 0 | 1 | 0 | 0 | 0 | 0 | 0 | 0
Al0.24Ta0.33Ti0.42Zr0.01 | 5 | IM | 454.0801 | 1096.8422 | 1103.761 | 25.4684 | 0 | 0.23618 | 0 | 0 | 0 | 0 | 0 | 0 | 0 | 0 | 0 | 0 | 0 | 0 | 0 | 0 | 0 | 0 | 0 | 0 | 0 | 0 | 0 | 0 | 0 | 0.3302 | 0.4222 | 0 | 0 | 0 | 0 | 0.0069481 | 0 | 0 | 0 | 0 | 1 | 0 | 0
Al0.73Cu0.13Si0.13 | 1 |  | 724.02 | 635.9115 | 1445.6528 | 9.0646 | 0 | 0.73483 | 0 | 0 | 0 | 0 | 0 | 0.132 | 0 | 0 | 0 | 0 | 0 | 0 | 0 | 0 | 0 | 0 | 0 | 0 | 0 | 0 | 0 | 0.13316 | 0 | 0 | 0 | 0 | 0 | 0 | 0 | 0 | 1 | 0 | 0 | 0 | 0 | 0 | 0
B0.06Co0.17Cr0.15Cu0.15Fe0.19Ni0.14Ti0.14 | 1 | FCC | 643.16 | 1138.8363 | 1470.4 | 8.2678 | 0 | 0 | 0.061708 | 0 | 0 | 0.17178 | 0.15214 | 0.14956 | 0.18733 | 0 | 0 | 0 | 0 | 0 | 0 | 0 | 0 | 0 | 0 | 0.13779 | 0 | 0 | 0 | 0 | 0 | 0 | 0.1397 | 0 | 0 | 0 | 0 | 0 | 1 | 0 | 0 | 0 | 0 | 0 | 0
Co0.12Cr0.11Mo0.18Ni0.13Ti0.22V0.2Zr0.04 | 3 | BCC | 651.1686 | 1546.7615 | 1774.6268 | 10.7708 | 0 | 0 | 0 | 0 | 0 | 0.12255 | 0.10763 | 0 | 0 | 0 | 0 | 0 | 0 | 0 | 0 | 0.1821 | 0 | 0 | 0 | 0.13143 | 0 | 0 | 0 | 0 | 0 | 0 | 0.2181 | 0.19697 | 0 | 0 | 0 | 0.041218 | 0 | 0 | 1 | 0 | 0 | 0 | 0
Al0.23Co0.21Cr0.19Cu0.04Fe0.17Ni0.11Ti0.05 | 1 | BCC | 601.9806 | 1362.701 | 1826.7672 | 14.0184 | 0 | 0.23324 | 0 | 0 | 0 | 0.20626 | 0.18988 | 0.039653 | 0.17174 | 0 | 0 | 0 | 0 | 0 | 0 | 0 | 0 | 0 | 0 | 0.11421 | 0 | 0 | 0 | 0 | 0 | 0 | 0.045009 | 0 | 0 | 0 | 0 | 0 | 1 | 0 | 0 | 0 | 0 | 0 | 0
Al0.15Cr0.1Nb0.29Ti0.13V0.32 | 1 | BCC | 520.9315 | 1357.4867 | 1791.3266 | 24.0852 | 0 | 0.15452 | 0 | 0 | 0 | 0 | 0.098087 | 0 | 0 | 0 | 0 | 0 | 0 | 0 | 0 | 0 | 0 | 0.29332 | 0 | 0 | 0 | 0 | 0 | 0 | 0 | 0 | 0.13396 | 0.32012 | 0 | 0 | 0 | 0 | 1 | 0 | 0 | 0 | 0 | 0 | 0
Al0.21Nb0.15Ta0.27Ti0.25Zr0.12 | 5 | BCC+IM | 528.3757 | 1176.012 | 1241.087 | 7.9994 | 0 | 0.20929 | 0 | 0 | 0 | 0 | 0 | 0 | 0 | 0 | 0 | 0 | 0 | 0 | 0 | 0 | 0 | 0.15106 | 0 | 0 | 0 | 0 | 0 | 0 | 0 | 0.27373 | 0.24815 | 0 | 0 | 0 | 0 | 0.11776 | 0 | 0 | 0 | 0 | 1 | 0 | 0
Al0.09Co0.23Cr0.23Fe0.24Ni0.21 | 3 | FCC | 119.486 | 469.1903 | 714.5775 | 48.7855 | 0 | 0.086171 | 0 | 0 | 0 | 0.23482 | 0.23341 | 0 | 0.23591 | 0 | 0 | 0 | 0 | 0 | 0 | 0 | 0 | 0 | 0 | 0.20969 | 0 | 0 | 0 | 0 | 0 | 0 | 0 | 0 | 0 | 0 | 0 | 0 | 0 | 0 | 1 | 0 | 0 | 0 | 0
Co0.2Cr0.17Fe0.19Mn0.25Ni0.18V0.01 | 1 | FCC | 206.4052 | 427.8406 | 609.0699 | 47.3675 | 0 | 0 | 0 | 0 | 0 | 0.19731 | 0.17131 | 0 | 0.19328 | 0 | 0 | 0 | 0 | 0 | 0.24947 | 0 | 0 | 0 | 0 | 0.18174 | 0 | 0 | 0 | 0 | 0 | 0 | 0 | 0.0068945 | 0 | 0 | 0 | 0 | 1 | 0 | 0 | 0 | 0 | 0 | 0
Al0.49Co0.16Cr0.35 | 1 |  | 834.826 | 1114.7964 | 1795.4873 | 24.5856 | 0 | 0.49273 | 0 | 0 | 0 | 0.16037 | 0.34691 | 0 | 0 | 0 | 0 | 0 | 0 | 0 | 0 | 0 | 0 | 0 | 0 | 0 | 0 | 0 | 0 | 0 | 0 | 0 | 0 | 0 | 0 | 0 | 0 | 0 | 1 | 0 | 0 | 0 | 0 | 0 | 0
Al0.21Co0.17Cr0.08Fe0.11Ni0.44 | 1 | FCC+BCC | 391.9381 | 668.8898 | 1174.7377 | 22.4107 | 0 | 0.20879 | 0 | 0 | 0 | 0.16912 | 0.077965 | 0 | 0.10543 | 0 | 0 | 0 | 0 | 0 | 0 | 0 | 0 | 0 | 0 | 0.4387 | 0 | 0 | 0 | 0 | 0 | 0 | 0 | 0 | 0 | 0 | 0 | 0 | 1 | 0 | 0 | 0 | 0 | 0 | 0
Al0.09Co0.22Cr0.2Fe0.21Mo0.02Ni0.22Ti0.03 | 1 | FCC+BCC | 379.9572 | 998.7188 | 1346.68 | 22.8961 | 0 | 0.090755 | 0 | 0 | 0 | 0.22263 | 0.20395 | 0 | 0.20992 | 0 | 0 | 0 | 0 | 0 | 0 | 0.018686 | 0 | 0 | 0 | 0.22191 | 0 | 0 | 0 | 0 | 0 | 0 | 0.03215 | 0 | 0 | 0 | 0 | 0 | 1 | 0 | 0 | 0 | 0 | 0 | 0
Mo0.39Nb0.26Ta0.19Ti0.15 | 3 | BCC | 493.6618 | 1259.8975 | 1700.358 | 15.5686 | 0 | 0 | 0 | 0 | 0 | 0 | 0 | 0 | 0 | 0 | 0 | 0 | 0 | 0 | 0 | 0.39243 | 0 | 0.25975 | 0 | 0 | 0 | 0 | 0 | 0 | 0 | 0.19332 | 0.1545 | 0 | 0 | 0 | 0 | 0 | 0 | 0 | 1 | 0 | 0 | 0 | 0
Al0.5Co0.15Cr0.35 | 1 |  | 819.806 | 1114.0364 | 1795.4873 | 24.5856 | 0 | 0.49812 | 0 | 0 | 0 | 0.15425 | 0.34763 | 0 | 0 | 0 | 0 | 0 | 0 | 0 | 0 | 0 | 0 | 0 | 0 | 0 | 0 | 0 | 0 | 0 | 0 | 0 | 0 | 0 | 0 | 0 | 0 | 0 | 1 | 0 | 0 | 0 | 0 | 0 | 0
Fe0.61Mn0.15Ni0.24 | 3 | FCC | 339.7365 | 383.0343 | 638.376 | 46.0468 | 0 | 0 | 0 | 0 | 0 | 0 | 0 | 0 | 0.61127 | 0 | 0 | 0 | 0 | 0 | 0.15359 | 0 | 0 | 0 | 0 | 0.23515 | 0 | 0 | 0 | 0 | 0 | 0 | 0 | 0 | 0 | 0 | 0 | 0 | 0 | 0 | 1 | 0 | 0 | 0 | 0
Al0.2Cu0.05Fe0.27Ni0.2Ti0.28 | 3 |  | 488.1005 | 998.6715 | 1383.177 | 24.0797 | 0 | 0.20068 | 0 | 0 | 0 | 0 | 0 | 0.050482 | 0.27234 | 0 | 0 | 0 | 0 | 0 | 0 | 0 | 0 | 0 | 0 | 0.20147 | 0 | 0 | 0 | 0 | 0 | 0 | 0.27503 | 0 | 0 | 0 | 0 | 0 | 0 | 0 | 1 | 0 | 0 | 0 | 0
Al0.04Co0.23Cr0.2Fe0.22Mo0.09Ni0.22 | 1 | FCC+IM | 269.8595 | 476.0303 | 702.15 | 26.1347 | 0 | 0.036122 | 0 | 0 | 0 | 0.22514 | 0.20262 | 0 | 0.22169 | 0 | 0 | 0 | 0 | 0 | 0 | 0.09219 | 0 | 0 | 0 | 0.22224 | 0 | 0 | 0 | 0 | 0 | 0 | 0 | 0 | 0 | 0 | 0 | 0 | 1 | 0 | 0 | 0 | 0 | 0 | 0
Al0.03Co0.26Cr0.3Fe0.13Ni0.28 | 2 | FCC | 266.7552 | 714.2865 | 969.8591 | 29.9498 | 0 | 0.028251 | 0 | 0 | 0 | 0.25799 | 0.30349 | 0 | 0.12671 | 0 | 0 | 0 | 0 | 0 | 0 | 0 | 0 | 0 | 0 | 0.28356 | 0 | 0 | 0 | 0 | 0 | 0 | 0 | 0 | 0 | 0 | 0 | 0 | 0 | 1 | 0 | 0 | 0 | 0 | 0
Al0.02Co0.26Cr0.3Fe0.15Ni0.28 | 2 | FCC | 258.7592 | 670.5634 | 960.7093 | 30.9291 | 0 | 0.015337 | 0 | 0 | 0 | 0.25807 | 0.2989 | 0 | 0.14823 | 0 | 0 | 0 | 0 | 0 | 0 | 0 | 0 | 0 | 0 | 0.27947 | 0 | 0 | 0 | 0 | 0 | 0 | 0 | 0 | 0 | 0 | 0 | 0 | 0 | 1 | 0 | 0 | 0 | 0 | 0
Al0.05Co0.09Cr0.09Cu0.06Fe0.09Hf0.02Nb0.11Ni0.08Ti0.12V0.14Zr0.15 | 1 | BCC | 723.1504 | 1410.22 | 1696.79 | 12.2278 | 0 | 0.049271 | 0 | 0 | 0 | 0.08672 | 0.094595 | 0.0595 | 0.090643 | 0 | 0 | 0.020514 | 0 | 0 | 0 | 0 | 0 | 0.10908 | 0 | 0.084115 | 0 | 0 | 0 | 0 | 0 | 0 | 0.1205 | 0.13615 | 0 | 0 | 0 | 0.14892 | 1 | 0 | 0 | 0 | 0 | 0 | 0
Co0.25Cu0.25Fe0.22Ni0.27Sn0.01 | 1 | FCC+IM | 198.069 | 295.83 | 566.277 | 24.0832 | 0 | 0 | 0 | 0 | 0 | 0.2468 | 0 | 0.24595 | 0.22427 | 0 | 0 | 0 | 0 | 0 | 0 | 0 | 0 | 0 | 0 | 0.26954 | 0 | 0 | 0 | 0 | 0.013442 | 0 | 0 | 0 | 0 | 0 | 0 | 0 | 1 | 0 | 0 | 0 | 0 | 0 | 0
Al0.09Co0.23Cr0.23Fe0.24Ni0.21 | 3 | FCC | 119.486 | 469.1903 | 714.5775 | 48.7855 | 0 | 0.086171 | 0 | 0 | 0 | 0.23482 | 0.23341 | 0 | 0.23591 | 0 | 0 | 0 | 0 | 0 | 0 | 0 | 0 | 0 | 0 | 0.20969 | 0 | 0 | 0 | 0 | 0 | 0 | 0 | 0 | 0 | 0 | 0 | 0 | 0 | 0 | 1 | 0 | 0 | 0 | 0
Co0.25Cr0.27Fe0.22Ni0.26 | 2 | FCC | 188.174 | 529.4963 | 740.0945 | 33.7865 | 0 | 0 | 0 | 0 | 0 | 0.24937 | 0.27143 | 0 | 0.22253 | 0 | 0 | 0 | 0 | 0 | 0 | 0 | 0 | 0 | 0 | 0.25667 | 0 | 0 | 0 | 0 | 0 | 0 | 0 | 0 | 0 | 0 | 0 | 0 | 0 | 1 | 0 | 0 | 0 | 0 | 0
Al0.24Co0.22Cr0.23Fe0.13Ni0.18 | 1 | BCC | 512.2055 | 1464.9561 | 1510.3259 | 21.0968 | 0 | 0.2395 | 0 | 0 | 0 | 0.22037 | 0.22913 | 0 | 0.13163 | 0 | 0 | 0 | 0 | 0 | 0 | 0 | 0 | 0 | 0 | 0.17937 | 0 | 0 | 0 | 0 | 0 | 0 | 0 | 0 | 0 | 0 | 0 | 0 | 1 | 0 | 0 | 0 | 0 | 0 | 0
Cr0.2Fe0.21Mn0.02Ni0.38V0.13W0.06 | 1 |  | 509.0489 | 513.4661 | 693.0997 | 23.2935 | 0 | 0 | 0 | 0 | 0 | 0 | 0.20373 | 0 | 0.20697 | 0 | 0 | 0 | 0 | 0 | 0.018302 | 0 | 0 | 0 | 0 | 0.37754 | 0 | 0 | 0 | 0 | 0 | 0 | 0 | 0.13057 | 0.061972 | 0 | 0 | 0 | 1 | 0 | 0 | 0 | 0 | 0 | 0
Co0.33Mo0.07Ni0.33V0.16W0.12 | 1 | FCC+IM | 435.197 | 661.6512 | 937.0471 | 21.6866 | 0 | 0 | 0 | 0 | 0 | 0.32527 | 0 | 0 | 0 | 0 | 0 | 0 | 0 | 0 | 0 | 0.070331 | 0 | 0 | 0 | 0.32514 | 0 | 0 | 0 | 0 | 0 | 0 | 0 | 0.15546 | 0.1238 | 0 | 0 | 0 | 1 | 0 | 0 | 0 | 0 | 0 | 0
Co0.35Cr0.05Fe0.25Ni0.36 | 6 | FCC | 257.0851 | 481.945 | 783.1162 | 34.5929 | 0 | 0 | 0 | 0 | 0 | 0.3483 | 0.045836 | 0 | 0.24572 | 0 | 0 | 0 | 0 | 0 | 0 | 0 | 0 | 0 | 0 | 0.36015 | 0 | 0 | 0 | 0 | 0 | 0 | 0 | 0 | 0 | 0 | 0 | 0 | 0 | 0 | 0 | 0 | 0 | 1 | 0
Al0.08Mo0.07Nb0.21Ta0.05Ti0.2V0.23Zr0.15 | 1 | BCC | 510.211 | 1403.103 | 2223.7083 | 31.0318 | 0 | 0.084258 | 0 | 0 | 0 | 0 | 0 | 0 | 0 | 0 | 0 | 0 | 0 | 0 | 0 | 0.06685 | 0 | 0.21396 | 0 | 0 | 0 | 0 | 0 | 0 | 0 | 0.052237 | 0.19925 | 0.23256 | 0 | 0 | 0 | 0.15088 | 1 | 0 | 0 | 0 | 0 | 0 | 0
Al0.05Co0.13Cr0.12Cu0.1Fe0.13Nb0.05Ni0.13Ti0.14V0.06Zr0.07 | 1 |  | 673.41 | 1326.818 | 1637.978 | 10.0363 | 0 | 0.050471 | 0 | 0 | 0 | 0.13352 | 0.12431 | 0.10326 | 0.13412 | 0 | 0 | 0 | 0 | 0 | 0 | 0 | 0 | 0.050821 | 0 | 0.12618 | 0 | 0 | 0 | 0 | 0 | 0 | 0.14246 | 0.060165 | 0 | 0 | 0 | 0.074692 | 1 | 0 | 0 | 0 | 0 | 0 | 0
Al0.22Co0.04Cr0.19Cu0.01Fe0.17Nb0.03Ni0.27Ti0.07 | 3 | BCC+IM | 462.8461 | 1366.9222 | 1782.6288 | 16.6175 | 0 | 0.21756 | 0 | 0 | 0 | 0.040361 | 0.19314 | 0.0082633 | 0.17019 | 0 | 0 | 0 | 0 | 0 | 0 | 0 | 0 | 0.031723 | 0 | 0.27078 | 0 | 0 | 0 | 0 | 0 | 0 | 0.067991 | 0 | 0 | 0 | 0 | 0 | 0 | 0 | 1 | 0 | 0 | 0 | 0
Co0.25Cr0.28Fe0.21Ni0.26 | 2 | FCC | 196.0249 | 549.8345 | 761.089 | 33.6116 | 0 | 0 | 0 | 0 | 0 | 0.25366 | 0.27824 | 0 | 0.20565 | 0 | 0 | 0 | 0 | 0 | 0 | 0 | 0 | 0 | 0 | 0.26245 | 0 | 0 | 0 | 0 | 0 | 0 | 0 | 0 | 0 | 0 | 0 | 0 | 0 | 1 | 0 | 0 | 0 | 0 | 0
Mo0.32Nb0.22Ti0.3V0.17 | 1 | BCC | 435.0163 | 1417.61 | 1765.876 | 19.337 | 0 | 0 | 0 | 0 | 0 | 0 | 0 | 0 | 0 | 0 | 0 | 0 | 0 | 0 | 0 | 0.31706 | 0 | 0.21696 | 0 | 0 | 0 | 0 | 0 | 0 | 0 | 0 | 0.29819 | 0.16779 | 0 | 0 | 0 | 0 | 1 | 0 | 0 | 0 | 0 | 0 | 0
Mo0.25Nb0.25Ta0.06Ti0.13V0.11W0.19 | 1 | BCC | 523.8459 | 1426.805 | 1818.238 | 13.8245 | 0 | 0 | 0 | 0 | 0 | 0 | 0 | 0 | 0 | 0 | 0 | 0 | 0 | 0 | 0 | 0.25471 | 0 | 0.24779 | 0 | 0 | 0 | 0 | 0 | 0 | 0 | 0.062601 | 0.13092 | 0.11091 | 0.19308 | 0 | 0 | 0 | 1 | 0 | 0 | 0 | 0 | 0 | 0
Mo0.25Nb0.28Ta0.01Ti0.16W0.3 | 1 | BCC | 495.0134 | 1388.83 | 1703.473 | 13.6894 | 0 | 0 | 0 | 0 | 0 | 0 | 0 | 0 | 0 | 0 | 0 | 0 | 0 | 0 | 0 | 0.25495 | 0 | 0.28105 | 0 | 0 | 0 | 0 | 0 | 0 | 0 | 0.010551 | 0.15765 | 0 | 0.2958 | 0 | 0 | 0 | 1 | 0 | 0 | 0 | 0 | 0 | 0
Al0.18Co0.07Cr0.18Fe0.19Mn0.17Ni0.2 | 1 | FCC+BCC | 505.0416 | 1166.718 | 1684.9562 | 25.284 | 0 | 0.18307 | 0 | 0 | 0 | 0.071279 | 0.17781 | 0 | 0.19145 | 0 | 0 | 0 | 0 | 0 | 0.17345 | 0 | 0 | 0 | 0 | 0.20293 | 0 | 0 | 0 | 0 | 0 | 0 | 0 | 0 | 0 | 0 | 0 | 0 | 1 | 0 | 0 | 0 | 0 | 0 | 0
Hf0.07Mo0.2Nb0.19Si0.13Ti0.24Zr0.18 | 1 | BCC | 513.1608 | 1607.47 | 1962.508 | 28.0226 | 0 | 0 | 0 | 0 | 0 | 0 | 0 | 0 | 0 | 0 | 0 | 0.068532 | 0 | 0 | 0 | 0.19891 | 0 | 0.18853 | 0 | 0 | 0 | 0 | 0 | 0.12714 | 0 | 0 | 0.23845 | 0 | 0 | 0 | 0 | 0.17844 | 1 | 0 | 0 | 0 | 0 | 0 | 0
Al0.12Hf0.1Mo0.03Nb0.18Ta0.2Ti0.19Zr0.18 | 1 | BCC | 447.8687 | 1357.61 | 1869.1391 | 28.3725 | 0 | 0.11782 | 0 | 0 | 0 | 0 | 0 | 0 | 0 | 0 | 0 | 0.10055 | 0 | 0 | 0 | 0.034349 | 0 | 0.17621 | 0 | 0 | 0 | 0 | 0 | 0 | 0 | 0.20118 | 0.19169 | 0 | 0 | 0 | 0 | 0.17822 | 1 | 0 | 0 | 0 | 0 | 0 | 0
Co0.2Cr0.02Cu0.15Fe0.2Mn0.26Ni0.18 | 1 | FCC | 234.4456 | 396.7618 | 553.3312 | 29.188 | 0 | 0 | 0 | 0 | 0 | 0.2007 | 0.015195 | 0.14801 | 0.19587 | 0 | 0 | 0 | 0 | 0 | 0.25596 | 0 | 0 | 0 | 0 | 0.18427 | 0 | 0 | 0 | 0 | 0 | 0 | 0 | 0 | 0 | 0 | 0 | 0 | 1 | 0 | 0 | 0 | 0 | 0 | 0
Co0.12Cr0.12Fe0.26Ni0.5 | 3 | FCC | 381.579 | 276.8184 | 610.8177 | 48.2287 | 0 | 0 | 0 | 0 | 0 | 0.12344 | 0.11617 | 0 | 0.26084 | 0 | 0 | 0 | 0 | 0 | 0 | 0 | 0 | 0 | 0 | 0.49956 | 0 | 0 | 0 | 0 | 0 | 0 | 0 | 0 | 0 | 0 | 0 | 0 | 0 | 0 | 1 | 0 | 0 | 0 | 0
Al0.14Co0.13Cr0.15Fe0.17Mn0.17Mo0.06Ni0.18 | 1 | FCC+BCC+IM | 528.8957 | 1304 | 1542.2371 | 14.1573 | 0 | 0.14306 | 0 | 0 | 0 | 0.12923 | 0.15411 | 0 | 0.17309 | 0 | 0 | 0 | 0 | 0 | 0.16631 | 0.057588 | 0 | 0 | 0 | 0.17662 | 0 | 0 | 0 | 0 | 0 | 0 | 0 | 0 | 0 | 0 | 0 | 0 | 1 | 0 | 0 | 0 | 0 | 0 | 0
Al0.36Co0.2Cr0.29Fe0.05Ni0.1 | 1 |  | 723.793 | 1326.4701 | 1642.7304 | 17.2708 | 0 | 0.36174 | 0 | 0 | 0 | 0.19792 | 0.28601 | 0 | 0.053903 | 0 | 0 | 0 | 0 | 0 | 0 | 0 | 0 | 0 | 0 | 0.10043 | 0 | 0 | 0 | 0 | 0 | 0 | 0 | 0 | 0 | 0 | 0 | 0 | 1 | 0 | 0 | 0 | 0 | 0 | 0
Cr0.12Fe0.44Mn0.32Ni0.13 | 1 | FCC | 354.139 | 261.459 | 653.8715 | 48.8235 | 0 | 0 | 0 | 0 | 0 | 0 | 0.117 | 0 | 0.4389 | 0 | 0 | 0 | 0 | 0 | 0.31519 | 0 | 0 | 0 | 0 | 0.1289 | 0 | 0 | 0 | 0 | 0 | 0 | 0 | 0 | 0 | 0 | 0 | 0 | 1 | 0 | 0 | 0 | 0 | 0 | 0
Mo0.18Ti0.82 | 1 | BCC | 382.0811 | 1284.845 | 1541.214 | 31.6735 | 0 | 0 | 0 | 0 | 0 | 0 | 0 | 0 | 0 | 0 | 0 | 0 | 0 | 0 | 0 | 0.17909 | 0 | 0 | 0 | 0 | 0 | 0 | 0 | 0 | 0 | 0 | 0.82091 | 0 | 0 | 0 | 0 | 0 | 1 | 0 | 0 | 0 | 0 | 0 | 0
Al0.11Cr0.11Cu0.12Nb0.15Ti0.18V0.17Zr0.15 | 3 | BCC | 662.944 | 1263.1375 | 1530.7225 | 12.2812 | 0 | 0.11133 | 0 | 0 | 0 | 0 | 0.11282 | 0.12217 | 0 | 0 | 0 | 0 | 0 | 0 | 0 | 0 | 0 | 0.14725 | 0 | 0 | 0 | 0 | 0 | 0 | 0 | 0 | 0.18247 | 0.17411 | 0 | 0 | 0 | 0.14985 | 0 | 0 | 1 | 0 | 0 | 0 | 0
Nb0.25Ti0.27V0.19Zr0.29 | 1 | BCC | 369.44 | 1115.8025 | 1236.7833 | 25.373 | 0 | 0 | 0 | 0 | 0 | 0 | 0 | 0 | 0 | 0 | 0 | 0 | 0 | 0 | 0 | 0 | 0 | 0.25035 | 0 | 0 | 0 | 0 | 0 | 0 | 0 | 0 | 0.26999 | 0.1932 | 0 | 0 | 0 | 0.28645 | 1 | 0 | 0 | 0 | 0 | 0 | 0
Co0.25Cr0.25Fe0.25Ni0.25 | 1 | FCC | 169.921 | 315.2465 | 471.1679 | 55.8632 | 0 | 0 | 0 | 0 | 0 | 0.24985 | 0.24825 | 0 | 0.25418 | 0 | 0 | 0 | 0 | 0 | 0 | 0 | 0 | 0 | 0 | 0.24772 | 0 | 0 | 0 | 0 | 0 | 0 | 0 | 0 | 0 | 0 | 0 | 0 | 1 | 0 | 0 | 0 | 0 | 0 | 0
Co0.25Cr0.24Fe0.26Ni0.25 | 1 | FCC | 168.4497 | 284.919 | 487.5195 | 53.6153 | 0 | 0 | 0 | 0 | 0 | 0.25382 | 0.2428 | 0 | 0.25524 | 0 | 0 | 0 | 0 | 0 | 0 | 0 | 0 | 0 | 0 | 0.24813 | 0 | 0 | 0 | 0 | 0 | 0 | 0 | 0 | 0 | 0 | 0 | 0 | 1 | 0 | 0 | 0 | 0 | 0 | 0
Hf0.1Mo0.14Nb0.21Si0.08Ti0.25V0.01Zr0.21 | 1 | BCC | 441.3855 | 1527 | 1973.14 | 28.6013 | 0 | 0 | 0 | 0 | 0 | 0 | 0 | 0 | 0 | 0 | 0 | 0.097292 | 0 | 0 | 0 | 0.14424 | 0 | 0.20563 | 0 | 0 | 0 | 0 | 0 | 0.080289 | 0 | 0 | 0.24966 | 0.0085816 | 0 | 0 | 0 | 0.2135 | 1 | 0 | 0 | 0 | 0 | 0 | 0
Al0.05Co0.23Cr0.22Cu0.24Fe0.21Ni0.05 | 1 | FCC | 247.8678 | 419.6097 | 796.0429 | 26.022 | 0 | 0.054359 | 0 | 0 | 0 | 0.23057 | 0.22337 | 0.23853 | 0.20607 | 0 | 0 | 0 | 0 | 0 | 0 | 0 | 0 | 0 | 0 | 0.047104 | 0 | 0 | 0 | 0 | 0 | 0 | 0 | 0 | 0 | 0 | 0 | 0 | 1 | 0 | 0 | 0 | 0 | 0 | 0
Al0.1Nb0.23Ti0.59V0.08 | 1 | BCC | 358.4176 | 1142.05 | 1363.639 | 34.448 | 0 | 0.096693 | 0 | 0 | 0 | 0 | 0 | 0 | 0 | 0 | 0 | 0 | 0 | 0 | 0 | 0 | 0 | 0.22928 | 0 | 0 | 0 | 0 | 0 | 0 | 0 | 0 | 0.59348 | 0.08054 | 0 | 0 | 0 | 0 | 1 | 0 | 0 | 0 | 0 | 0 | 0
Mo0.24Nb0.2Ta0.15Ti0.18Zr0.24 | 3 | BCC | 523.9593 | 1434.86 | 1886.08 | 18.2375 | 0 | 0 | 0 | 0 | 0 | 0 | 0 | 0 | 0 | 0 | 0 | 0 | 0 | 0 | 0 | 0.24141 | 0 | 0.19588 | 0 | 0 | 0 | 0 | 0 | 0 | 0 | 0.14652 | 0.18009 | 0 | 0 | 0 | 0 | 0.2361 | 0 | 0 | 1 | 0 | 0 | 0 | 0
Al0.05Co0.21Cr0.2Fe0.21Mo0.05Nb0.03Ni0.21Ti0.04 | 1 | FCC+IM | 429.4416 | 908.2554 | 1272.6446 | 15.8635 | 0 | 0.048172 | 0 | 0 | 0 | 0.21257 | 0.1991 | 0 | 0.21162 | 0 | 0 | 0 | 0 | 0 | 0 | 0.047899 | 0 | 0.02968 | 0 | 0.20981 | 0 | 0 | 0 | 0 | 0 | 0 | 0.041145 | 0 | 0 | 0 | 0 | 0 | 1 | 0 | 0 | 0 | 0 | 0 | 0
Co0.17Cr0.18Fe0.2Mn0.22Ni0.21V0.02 | 1 | FCC | 209.6171 | 431.1816 | 653.6644 | 39.1916 | 0 | 0 | 0 | 0 | 0 | 0.17152 | 0.17734 | 0 | 0.19687 | 0 | 0 | 0 | 0 | 0 | 0.21927 | 0 | 0 | 0 | 0 | 0.21073 | 0 | 0 | 0 | 0 | 0 | 0 | 0 | 0.024271 | 0 | 0 | 0 | 0 | 1 | 0 | 0 | 0 | 0 | 0 | 0
Hf0.26Nb0.12Ti0.26Zr0.37 | 1 | BCC+IM | 334.3924 | 754.75 | 998.45 | 20.4555 | 0 | 0 | 0 | 0 | 0 | 0 | 0 | 0 | 0 | 0 | 0 | 0.2554 | 0 | 0 | 0 | 0 | 0 | 0.11965 | 0 | 0 | 0 | 0 | 0 | 0 | 0 | 0 | 0.25661 | 0 | 0 | 0 | 0 | 0.36835 | 1 | 0 | 0 | 0 | 0 | 0 | 0
Al0.05Cr0.1Nb0.21Ti0.17V0.29Zr0.19 | 3 | BCC | 551.3652 | 1336.9175 | 1779.61 | 29.9015 | 0 | 0.045988 | 0 | 0 | 0 | 0 | 0.095988 | 0 | 0 | 0 | 0 | 0 | 0 | 0 | 0 | 0 | 0 | 0.20878 | 0 | 0 | 0 | 0 | 0 | 0 | 0 | 0 | 0.17333 | 0.28607 | 0 | 0 | 0 | 0.18985 | 0 | 0 | 1 | 0 | 0 | 0 | 0
Al0.13Co0.18Cr0.17Cu0.04Fe0.16Nb0.03Ni0.18Ti0.11 | 1 | FCC+BCC+IM | 520.7702 | 1571.703 | 2171.47 | 10.063 | 0 | 0.12702 | 0 | 0 | 0 | 0.18044 | 0.16839 | 0.043689 | 0.16376 | 0 | 0 | 0 | 0 | 0 | 0 | 0 | 0 | 0.029353 | 0 | 0.17748 | 0 | 0 | 0 | 0 | 0 | 0 | 0.10988 | 0 | 0 | 0 | 0 | 0 | 1 | 0 | 0 | 0 | 0 | 0 | 0
Co0.25Cr0.26Fe0.24Ni0.25 | 2 | FCC | 184.9593 | 445.769 | 698.5178 | 44.1332 | 0 | 0 | 0 | 0 | 0 | 0.24553 | 0.26361 | 0 | 0.24115 | 0 | 0 | 0 | 0 | 0 | 0 | 0 | 0 | 0 | 0 | 0.2497 | 0 | 0 | 0 | 0 | 0 | 0 | 0 | 0 | 0 | 0 | 0 | 0 | 0 | 1 | 0 | 0 | 0 | 0 | 0
Al0.08Co0.22Cr0.2Fe0.21Mo0.02Nb0.01Ni0.22Ti0.04 | 1 | FCC+BCC+IM | 397.3997 | 936.5568 | 1420.51 | 22.4284 | 0 | 0.082693 | 0 | 0 | 0 | 0.21839 | 0.20269 | 0 | 0.20884 | 0 | 0 | 0 | 0 | 0 | 0 | 0.018068 | 0 | 0.013401 | 0 | 0.21742 | 0 | 0 | 0 | 0 | 0 | 0 | 0.038494 | 0 | 0 | 0 | 0 | 0 | 1 | 0 | 0 | 0 | 0 | 0 | 0
B0.02Co0.22Cr0.1Cu0.23Fe0.15Ni0.28 | 5 | FCC+BCC | 363.4818 | 759.1613 | 862.8258 | 19.6307 | 0 | 0 | 0.017044 | 0 | 0 | 0.21794 | 0.10017 | 0.22741 | 0.15347 | 0 | 0 | 0 | 0 | 0 | 0 | 0 | 0 | 0 | 0 | 0.28396 | 0 | 0 | 0 | 0 | 0 | 0 | 0 | 0 | 0 | 0 | 0 | 0 | 0 | 0 | 0 | 0 | 1 | 0 | 0
Al0.01B0.05Co0.16Cr0.1Cu0.15Fe0.14Mo0.18Ni0.14Ti0.07 | 1 | FCC+BCC | 632.1373 | 1583.0272 | 1644.3735 | 9.0739 | 0 | 0.011915 | 0.04774 | 0 | 0 | 0.1589 | 0.099437 | 0.14765 | 0.14491 | 0 | 0 | 0 | 0 | 0 | 0 | 0.17765 | 0 | 0 | 0 | 0.14335 | 0 | 0 | 0 | 0 | 0 | 0 | 0.068441 | 0 | 0 | 0 | 0 | 0 | 1 | 0 | 0 | 0 | 0 | 0 | 0
Al0.04Co0.21Cr0.19Fe0.21Mo0.09Ni0.21Ti0.05 | 1 | FCC+IM | 434.8177 | 1283.4809 | 1439.9027 | 18.0459 | 0 | 0.039041 | 0 | 0 | 0 | 0.21382 | 0.18637 | 0 | 0.20979 | 0 | 0 | 0 | 0 | 0 | 0 | 0.090798 | 0 | 0 | 0 | 0.20701 | 0 | 0 | 0 | 0 | 0 | 0 | 0.053175 | 0 | 0 | 0 | 0 | 0 | 1 | 0 | 0 | 0 | 0 | 0 | 0
Al0.24Co0.01Cr0.11Fe0.11Mo0.25Ni0.12Ti0.12V0.03 | 3 | BCC | 727.3945 | 1365.9282 | 1694.037 | 12.8506 | 0 | 0.24193 | 0 | 0 | 0 | 0.014679 | 0.11196 | 0 | 0.10665 | 0 | 0 | 0 | 0 | 0 | 0 | 0.25452 | 0 | 0 | 0 | 0.11865 | 0 | 0 | 0 | 0 | 0 | 0 | 0.11919 | 0.032418 | 0 | 0 | 0 | 0 | 0 | 0 | 1 | 0 | 0 | 0 | 0
Mo0.31Nb0.21Ta0.17Ti0.15Zr0.16 | 3 | BCC | 503.2629 | 1372.93 | 1540.692 | 19.6781 | 0 | 0 | 0 | 0 | 0 | 0 | 0 | 0 | 0 | 0 | 0 | 0 | 0 | 0 | 0 | 0.30659 | 0 | 0.21315 | 0 | 0 | 0 | 0 | 0 | 0 | 0 | 0.17481 | 0.14557 | 0 | 0 | 0 | 0 | 0.15989 | 0 | 0 | 1 | 0 | 0 | 0 | 0
Al0.71Cu0.15Si0.14 | 1 |  | 724.15 | 647.3346 | 1445.6528 | 6.5058 | 0 | 0.71325 | 0 | 0 | 0 | 0 | 0 | 0.15034 | 0 | 0 | 0 | 0 | 0 | 0 | 0 | 0 | 0 | 0 | 0 | 0 | 0 | 0 | 0 | 0.13642 | 0 | 0 | 0 | 0 | 0 | 0 | 0 | 0 | 1 | 0 | 0 | 0 | 0 | 0 | 0
Mo0.24Nb0.17Ti0.27V0.14Zr0.18 | 1 | BCC | 455.0705 | 1576.02 | 3114.812 | 24.9803 | 0 | 0 | 0 | 0 | 0 | 0 | 0 | 0 | 0 | 0 | 0 | 0 | 0 | 0 | 0 | 0.23557 | 0 | 0.17015 | 0 | 0 | 0 | 0 | 0 | 0 | 0 | 0 | 0.2704 | 0.14045 | 0 | 0 | 0 | 0.18342 | 1 | 0 | 0 | 0 | 0 | 0 | 0
Co0.2Cr0.17Cu0.23Fe0.18Ni0.19Sn0.02 | 1 | FCC+IM | 288.5331 | 415.2951 | 832.9833 | 25.9635 | 0 | 0 | 0 | 0 | 0 | 0.20375 | 0.17098 | 0.22588 | 0.18257 | 0 | 0 | 0 | 0 | 0 | 0 | 0 | 0 | 0 | 0 | 0.19486 | 0 | 0 | 0 | 0 | 0.02196 | 0 | 0 | 0 | 0 | 0 | 0 | 0 | 1 | 0 | 0 | 0 | 0 | 0 | 0
Al0.08Cr0.18Cu0.22Fe0.22Ni0.3 | 1 | FCC | 248.74 | 376.2667 | 675.7406 | 33.581 | 0 | 0.077974 | 0 | 0 | 0 | 0 | 0.18342 | 0.22448 | 0.21682 | 0 | 0 | 0 | 0 | 0 | 0 | 0 | 0 | 0 | 0 | 0.29731 | 0 | 0 | 0 | 0 | 0 | 0 | 0 | 0 | 0 | 0 | 0 | 0 | 1 | 0 | 0 | 0 | 0 | 0 | 0
Al0.09Co0.2Cr0.16Cu0.17Fe0.16Ni0.19V0.04 | 1 | FCC+BCC | 296.8843 | 472.2608 | 1082.656 | 20.4064 | 0 | 0.085603 | 0 | 0 | 0 | 0.19645 | 0.16226 | 0.16694 | 0.16463 | 0 | 0 | 0 | 0 | 0 | 0 | 0 | 0 | 0 | 0 | 0.1874 | 0 | 0 | 0 | 0 | 0 | 0 | 0 | 0.03672 | 0 | 0 | 0 | 0 | 1 | 0 | 0 | 0 | 0 | 0 | 0
Al0.09Co0.23Cr0.23Fe0.24Ni0.21 | 3 | FCC | 119.486 | 469.1903 | 714.5775 | 48.7855 | 0 | 0.086171 | 0 | 0 | 0 | 0.23482 | 0.23341 | 0 | 0.23591 | 0 | 0 | 0 | 0 | 0 | 0 | 0 | 0 | 0 | 0 | 0.20969 | 0 | 0 | 0 | 0 | 0 | 0 | 0 | 0 | 0 | 0 | 0 | 0 | 0 | 0 | 1 | 0 | 0 | 0 | 0
Co0.15Cr0.13Cu0.13Fe0.14Mn0.09Ni0.13V0.24 | 1 | BCC | 616.0505 | 953.09 | 1030.834 | 13.9428 | 0 | 0 | 0 | 0 | 0 | 0.14667 | 0.12579 | 0.13111 | 0.14382 | 0 | 0 | 0 | 0 | 0 | 0.089161 | 0 | 0 | 0 | 0 | 0.12629 | 0 | 0 | 0 | 0 | 0 | 0 | 0 | 0.23715 | 0 | 0 | 0 | 0 | 1 | 0 | 0 | 0 | 0 | 0 | 0
Hf0.02Mo0.11Nb0.34Ta0.31W0.24 | 4 | BCC | 539.7353 | 1743.27 | 2315.0749 | 11.7277 | 0 | 0 | 0 | 0 | 0 | 0 | 0 | 0 | 0 | 0 | 0 | 0.015126 | 0 | 0 | 0 | 0.10558 | 0 | 0.33698 | 0 | 0 | 0 | 0 | 0 | 0 | 0 | 0.30606 | 0 | 0 | 0.23626 | 0 | 0 | 0 | 0 | 0 | 0 | 1 | 0 | 0 | 0
Al0.22Nb0.2Ti0.3V0.18Zr0.1 | 3 | BCC+IM | 476.5287 | 1156.19 | 1301.942 | 13.6861 | 0 | 0.21683 | 0 | 0 | 0 | 0 | 0 | 0 | 0 | 0 | 0 | 0 | 0 | 0 | 0 | 0 | 0 | 0.19706 | 0 | 0 | 0 | 0 | 0 | 0 | 0 | 0 | 0.30057 | 0.18113 | 0 | 0 | 0 | 0.10441 | 0 | 0 | 1 | 0 | 0 | 0 | 0
Hf0.09Mo0.05Nb0.28Ta0.08Ti0.23Zr0.28 | 3 | BCC | 463.4114 | 1182.08 | 1500.77 | 21.214 | 0 | 0 | 0 | 0 | 0 | 0 | 0 | 0 | 0 | 0 | 0 | 0.086874 | 0 | 0 | 0 | 0.046808 | 0 | 0.28319 | 0 | 0 | 0 | 0 | 0 | 0 | 0 | 0.076043 | 0.2254 | 0 | 0 | 0 | 0 | 0.28168 | 0 | 0 | 1 | 0 | 0 | 0 | 0
Co0.15Cr0.13Cu0.13Fe0.14Mn0.09Ni0.13V0.23 | 1 | BCC | 614.3705 | 949.68 | 1022.724 | 13.7698 | 0 | 0 | 0 | 0 | 0 | 0.14809 | 0.12536 | 0.13234 | 0.14474 | 0 | 0 | 0 | 0 | 0 | 0.090178 | 0 | 0 | 0 | 0 | 0.12712 | 0 | 0 | 0 | 0 | 0 | 0 | 0 | 0.23217 | 0 | 0 | 0 | 0 | 1 | 0 | 0 | 0 | 0 | 0 | 0
Co0.2Cr0.17Fe0.19Mn0.25Ni0.18V0.01 | 1 | FCC | 181.5762 | 439.2832 | 637.0769 | 46.8515 | 0 | 0 | 0 | 0 | 0 | 0.19955 | 0.17206 | 0 | 0.19343 | 0 | 0 | 0 | 0 | 0 | 0.24632 | 0 | 0 | 0 | 0 | 0.17976 | 0 | 0 | 0 | 0 | 0 | 0 | 0 | 0.0088825 | 0 | 0 | 0 | 0 | 1 | 0 | 0 | 0 | 0 | 0 | 0
Al0.09Mo0.07Nb0.27Ta0.07Ti0.22W0.27 | 1 | BCC | 498.3224 | 1318.8383 | 1504.769 | 10.8719 | 0 | 0.094138 | 0 | 0 | 0 | 0 | 0 | 0 | 0 | 0 | 0 | 0 | 0 | 0 | 0 | 0.0727 | 0 | 0.26951 | 0 | 0 | 0 | 0 | 0 | 0 | 0 | 0.074136 | 0.21856 | 0 | 0.27096 | 0 | 0 | 0 | 1 | 0 | 0 | 0 | 0 | 0 | 0
Al0.19Cr0.22Fe0.27Mo0.03Ni0.3 | 1 | BCC+IM | 433.4378 | 1181.119 | 1793.8426 | 21.089 | 0 | 0.18552 | 0 | 0 | 0 | 0 | 0.21593 | 0 | 0.27266 | 0 | 0 | 0 | 0 | 0 | 0 | 0.030089 | 0 | 0 | 0 | 0.29581 | 0 | 0 | 0 | 0 | 0 | 0 | 0 | 0 | 0 | 0 | 0 | 0 | 1 | 0 | 0 | 0 | 0 | 0 | 0
Al0.19Nb0.18Ti0.26V0.19Zr0.18 | 3 | BCC+IM | 487.2284 | 1218.053 | 1352.69 | 14.953 | 0 | 0.19095 | 0 | 0 | 0 | 0 | 0 | 0 | 0 | 0 | 0 | 0 | 0 | 0 | 0 | 0 | 0 | 0.18291 | 0 | 0 | 0 | 0 | 0 | 0 | 0 | 0 | 0.25892 | 0.18506 | 0 | 0 | 0 | 0.18217 | 0 | 0 | 1 | 0 | 0 | 0 | 0
Al0.05Co0.16Cr0.14Cu0.13Fe0.15Mo0.03Nb0.01Ni0.15Ti0.15V0.01Zr0.03 | 1 | FCC+IM | 651.944 | 1288.6992 | 1624.066 | 6.806 | 0 | 0.049104 | 0 | 0 | 0 | 0.15636 | 0.13716 | 0.12551 | 0.15493 | 0 | 0 | 0 | 0 | 0 | 0 | 0.029067 | 0 | 0.013383 | 0 | 0.14645 | 0 | 0 | 0 | 0 | 0 | 0 | 0.14987 | 0.011584 | 0 | 0 | 0 | 0.026579 | 1 | 0 | 0 | 0 | 0 | 0 | 0
Co0.28Fe0.1Mo0.11Ni0.27V0.24 | 1 | FCC | 508.0101 | 712.19 | 1038.8054 | 20.34 | 0 | 0 | 0 | 0 | 0 | 0.27641 | 0 | 0 | 0.09989 | 0 | 0 | 0 | 0 | 0 | 0 | 0.10791 | 0 | 0 | 0 | 0.27071 | 0 | 0 | 0 | 0 | 0 | 0 | 0 | 0.2403 | 0 | 0 | 0 | 0 | 1 | 0 | 0 | 0 | 0 | 0 | 0
Al0.38Co0.2Cr0.29Fe0.04Ni0.09 | 1 |  | 729.993 | 1322.1501 | 1881.7406 | 17.6199 | 0 | 0.37614 | 0 | 0 | 0 | 0.19585 | 0.29351 | 0 | 0.043334 | 0 | 0 | 0 | 0 | 0 | 0 | 0 | 0 | 0 | 0 | 0.091166 | 0 | 0 | 0 | 0 | 0 | 0 | 0 | 0 | 0 | 0 | 0 | 0 | 1 | 0 | 0 | 0 | 0 | 0 | 0
Co0.32Cr0.19Mo0.05Ni0.27Ti0.15Zr0.01 | 1 | FCC+IM | 626.6132 | 1020.5196 | 1562.46 | 22.4859 | 0 | 0 | 0 | 0 | 0 | 0.32322 | 0.19415 | 0 | 0 | 0 | 0 | 0 | 0 | 0 | 0 | 0.04741 | 0 | 0 | 0 | 0.27107 | 0 | 0 | 0 | 0 | 0 | 0 | 0.15308 | 0 | 0 | 0 | 0 | 0.011064 | 1 | 0 | 0 | 0 | 0 | 0 | 0
Al0.02Co0.25Cu0.26Fe0.24Ni0.23 | 1 | FCC | 203.3075 | 299.7111 | 521.026 | 23.5646 | 0 | 0.015523 | 0 | 0 | 0 | 0.25404 | 0 | 0.25657 | 0.2443 | 0 | 0 | 0 | 0 | 0 | 0 | 0 | 0 | 0 | 0 | 0.22956 | 0 | 0 | 0 | 0 | 0 | 0 | 0 | 0 | 0 | 0 | 0 | 0 | 1 | 0 | 0 | 0 | 0 | 0 | 0
Al0.04Co0.22Cr0.2Fe0.22Mo0.07Ni0.22Ti0.03 | 1 | FCC+IM | 393.1559 | 988.7744 | 1051.6821 | 18.6692 | 0 | 0.043111 | 0 | 0 | 0 | 0.2202 | 0.20106 | 0 | 0.21785 | 0 | 0 | 0 | 0 | 0 | 0 | 0.071194 | 0 | 0 | 0 | 0.21669 | 0 | 0 | 0 | 0 | 0 | 0 | 0.028648 | 0 | 0 | 0 | 0 | 0 | 1 | 0 | 0 | 0 | 0 | 0 | 0
Hf0.11Mo0.23Nb0.19Ta0.13Ti0.19Zr0.15 | 1 | BCC | 519.7863 | 1528.21 | 1833.198 | 27.7413 | 0 | 0 | 0 | 0 | 0 | 0 | 0 | 0 | 0 | 0 | 0 | 0.11011 | 0 | 0 | 0 | 0.22623 | 0 | 0.19062 | 0 | 0 | 0 | 0 | 0 | 0 | 0 | 0.12794 | 0.19156 | 0 | 0 | 0 | 0 | 0.15354 | 1 | 0 | 0 | 0 | 0 | 0 | 0
Al0.08Cr0.2Fe0.26Mn0.22Ni0.25 | 1 | FCC+BCC | 260.3034 | 377.5852 | 667.017 | 37.9977 | 0 | 0.075003 | 0 | 0 | 0 | 0 | 0.19787 | 0 | 0.25879 | 0 | 0 | 0 | 0 | 0 | 0.22332 | 0 | 0 | 0 | 0 | 0.24502 | 0 | 0 | 0 | 0 | 0 | 0 | 0 | 0 | 0 | 0 | 0 | 0 | 1 | 0 | 0 | 0 | 0 | 0 | 0
Al0.21Cr0.2Fe0.25Mo0.04Ni0.3 | 1 | BCC+IM | 436.62 | 1337.91 | 2029.83 | 20.0114 | 0 | 0.21359 | 0 | 0 | 0 | 0 | 0.20092 | 0 | 0.24887 | 0 | 0 | 0 | 0 | 0 | 0 | 0.038937 | 0 | 0 | 0 | 0.29768 | 0 | 0 | 0 | 0 | 0 | 0 | 0 | 0 | 0 | 0 | 0 | 0 | 1 | 0 | 0 | 0 | 0 | 0 | 0
Al0.03Hf0.16Mo0.05Nb0.2Ta0.17Ti0.18Zr0.21 | 1 | BCC | 467.6279 | 1264.89 | 1762.7667 | 32.353 | 0 | 0.033703 | 0 | 0 | 0 | 0 | 0 | 0 | 0 | 0 | 0 | 0.16451 | 0 | 0 | 0 | 0.046602 | 0 | 0.19744 | 0 | 0 | 0 | 0 | 0 | 0 | 0 | 0.16682 | 0.17996 | 0 | 0 | 0 | 0 | 0.21097 | 1 | 0 | 0 | 0 | 0 | 0 | 0
B0.09Co0.22Cu0.19Fe0.18Ni0.31 | 7 | FCC | 287.6341 | 668.1772 | 808.8777 | 25.8785 | 0 | 0 | 0.092327 | 0 | 0 | 0.21897 | 0 | 0.18987 | 0.18391 | 0 | 0 | 0 | 0 | 0 | 0 | 0 | 0 | 0 | 0 | 0.31493 | 0 | 0 | 0 | 0 | 0 | 0 | 0 | 0 | 0 | 0 | 0 | 0 | 0 | 0 | 0 | 0 | 0 | 0 | 1
Al0.19Hf0.18Ta0.2Ti0.34Zr0.1 | 1 | BCC | 425.8057 | 1253.923 | 1349.4269 | 25.7757 | 0 | 0.18699 | 0 | 0 | 0 | 0 | 0 | 0 | 0 | 0 | 0 | 0.18094 | 0 | 0 | 0 | 0 | 0 | 0 | 0 | 0 | 0 | 0 | 0 | 0 | 0 | 0.19945 | 0.33753 | 0 | 0 | 0 | 0 | 0.095089 | 1 | 0 | 0 | 0 | 0 | 0 | 0
Al0.09Co0.23Cr0.23Fe0.24Ni0.21 | 3 | FCC | 119.486 | 469.1903 | 714.5775 | 48.7855 | 0 | 0.086171 | 0 | 0 | 0 | 0.23482 | 0.23341 | 0 | 0.23591 | 0 | 0 | 0 | 0 | 0 | 0 | 0 | 0 | 0 | 0 | 0.20969 | 0 | 0 | 0 | 0 | 0 | 0 | 0 | 0 | 0 | 0 | 0 | 0 | 0 | 0 | 1 | 0 | 0 | 0 | 0
Al0.05B0.07Co0.18Cr0.15Cu0.14Fe0.17Ni0.14Si0.01Ti0.09 | 1 | FCC | 594.3163 | 1152.2089 | 1657.98 | 10.0864 | 0 | 0.054396 | 0.069431 | 0 | 0 | 0.17569 | 0.14527 | 0.14362 | 0.1681 | 0 | 0 | 0 | 0 | 0 | 0 | 0 | 0 | 0 | 0 | 0.14475 | 0 | 0 | 0 | 0.0094584 | 0 | 0 | 0.089281 | 0 | 0 | 0 | 0 | 0 | 1 | 0 | 0 | 0 | 0 | 0 | 0
Al0.14Co0.23Cr0.18Fe0.19Mo0.04Ni0.23 | 1 | FCC+BCC+IM | 302.7502 | 1191.3239 | 1262.553 | 22.3768 | 0 | 0.145 | 0 | 0 | 0 | 0.22611 | 0.18022 | 0 | 0.18602 | 0 | 0 | 0 | 0 | 0 | 0 | 0.03529 | 0 | 0 | 0 | 0.22735 | 0 | 0 | 0 | 0 | 0 | 0 | 0 | 0 | 0 | 0 | 0 | 0 | 1 | 0 | 0 | 0 | 0 | 0 | 0
Co0.25Cr0.25Fe0.25Ni0.25 | 1 | FCC | 164.692 | 307.3224 | 487.3774 | 55.2203 | 0 | 0 | 0 | 0 | 0 | 0.24889 | 0.25024 | 0 | 0.25419 | 0 | 0 | 0 | 0 | 0 | 0 | 0 | 0 | 0 | 0 | 0.24668 | 0 | 0 | 0 | 0 | 0 | 0 | 0 | 0 | 0 | 0 | 0 | 0 | 1 | 0 | 0 | 0 | 0 | 0 | 0
Al0.09Co0.21Cr0.19Fe0.2Mo0.03Ni0.21Ti0.07 | 1 | FCC+BCC+IM | 396.951 | 1072.0175 | 1558.9878 | 19.7613 | 0 | 0.092137 | 0 | 0 | 0 | 0.21416 | 0.18735 | 0 | 0.19903 | 0 | 0 | 0 | 0 | 0 | 0 | 0.030001 | 0 | 0 | 0 | 0.20991 | 0 | 0 | 0 | 0 | 0 | 0 | 0.067413 | 0 | 0 | 0 | 0 | 0 | 1 | 0 | 0 | 0 | 0 | 0 | 0
Hf0.33Ti0.06Y0.43Zr0.18 | 1 | HCP+IM | 418.2206 | 767.287 | 1355.4436 | 29.372 | 0 | 0 | 0 | 0 | 0 | 0 | 0 | 0 | 0 | 0 | 0 | 0.33486 | 0 | 0 | 0 | 0 | 0 | 0 | 0 | 0 | 0 | 0 | 0 | 0 | 0 | 0 | 0.057331 | 0 | 0 | 0.42583 | 0 | 0.18198 | 1 | 0 | 0 | 0 | 0 | 0 | 0
Co0.23Cr0.26Cu0.28Fe0.23 | 1 | FCC | 192.8985 | 408.7136 | 825.2141 | 32.427 | 0 | 0 | 0 | 0 | 0 | 0.23421 | 0.25857 | 0.27634 | 0.23089 | 0 | 0 | 0 | 0 | 0 | 0 | 0 | 0 | 0 | 0 | 0 | 0 | 0 | 0 | 0 | 0 | 0 | 0 | 0 | 0 | 0 | 0 | 0 | 1 | 0 | 0 | 0 | 0 | 0 | 0
Co0.2Cr0.18Cu0.2Fe0.2Ni0.19Ti0.01V0.02 | 1 | FCC | 300.7593 | 440.5318 | 764.5766 | 38.278 | 0 | 0 | 0 | 0 | 0 | 0.20036 | 0.18116 | 0.20285 | 0.20161 | 0 | 0 | 0 | 0 | 0 | 0 | 0 | 0 | 0 | 0 | 0.18767 | 0 | 0 | 0 | 0 | 0 | 0 | 0.010803 | 0.015554 | 0 | 0 | 0 | 0 | 1 | 0 | 0 | 0 | 0 | 0 | 0
Al0.09Co0.23Cr0.23Fe0.24Ni0.21 | 3 | FCC | 119.486 | 469.1903 | 714.5775 | 48.7855 | 0 | 0.086171 | 0 | 0 | 0 | 0.23482 | 0.23341 | 0 | 0.23591 | 0 | 0 | 0 | 0 | 0 | 0 | 0 | 0 | 0 | 0 | 0.20969 | 0 | 0 | 0 | 0 | 0 | 0 | 0 | 0 | 0 | 0 | 0 | 0 | 0 | 0 | 1 | 0 | 0 | 0 | 0
Co0.25Cr0.27Fe0.22Ni0.26 | 2 | FCC | 188.174 | 529.4963 | 740.0945 | 34.5135 | 0 | 0 | 0 | 0 | 0 | 0.24959 | 0.272 | 0 | 0.22137 | 0 | 0 | 0 | 0 | 0 | 0 | 0 | 0 | 0 | 0 | 0.25703 | 0 | 0 | 0 | 0 | 0 | 0 | 0 | 0 | 0 | 0 | 0 | 0 | 0 | 1 | 0 | 0 | 0 | 0 | 0
Mo0.02Nb0.11Ta0.13V0.74 | 5 | BCC | 520.5208 | 1101.5701 | 1413.4824 | 27.8906 | 0 | 0 | 0 | 0 | 0 | 0 | 0 | 0 | 0 | 0 | 0 | 0 | 0 | 0 | 0 | 0.017376 | 0 | 0.11201 | 0 | 0 | 0 | 0 | 0 | 0 | 0 | 0.13223 | 0 | 0.73838 | 0 | 0 | 0 | 0 | 0 | 0 | 0 | 0 | 1 | 0 | 0
Al0.02Co0.2Cr0.23Cu0.28Fe0.24Ni0.04 | 1 | FCC | 218.0249 | 427.5842 | 825.6342 | 24.4596 | 0 | 0.023016 | 0 | 0 | 0 | 0.19657 | 0.22558 | 0.28099 | 0.23878 | 0 | 0 | 0 | 0 | 0 | 0 | 0 | 0 | 0 | 0 | 0.035066 | 0 | 0 | 0 | 0 | 0 | 0 | 0 | 0 | 0 | 0 | 0 | 0 | 1 | 0 | 0 | 0 | 0 | 0 | 0
Al0.15Nb0.22Ta0.1Ti0.26W0.05Zr0.21 | 5 | BCC | 481.9102 | 1266.6577 | 1595.97 | 8.001 | 0 | 0.15321 | 0 | 0 | 0 | 0 | 0 | 0 | 0 | 0 | 0 | 0 | 0 | 0 | 0 | 0 | 0 | 0.22032 | 0 | 0 | 0 | 0 | 0 | 0 | 0 | 0.10352 | 0.26124 | 0 | 0.050658 | 0 | 0 | 0.21106 | 0 | 0 | 0 | 0 | 1 | 0 | 0
Al0.04Co0.2Cr0.15Fe0.2Mn0.23Ni0.15V0.03 | 3 | FCC | 405.641 | 453.0402 | 761.2474 | 47.439 | 0 | 0.038857 | 0 | 0 | 0 | 0.19505 | 0.14729 | 0 | 0.20091 | 0 | 0 | 0 | 0 | 0 | 0.23446 | 0 | 0 | 0 | 0 | 0.15288 | 0 | 0 | 0 | 0 | 0 | 0 | 0 | 0.030554 | 0 | 0 | 0 | 0 | 0 | 0 | 1 | 0 | 0 | 0 | 0
Al0.21Co0.09Cr0.22Fe0.22Ni0.25 | 1 | BCC | 474.9813 | 1275.1359 | 2164.567 | 18.5103 | 0 | 0.21363 | 0 | 0 | 0 | 0.093095 | 0.22212 | 0 | 0.21776 | 0 | 0 | 0 | 0 | 0 | 0 | 0 | 0 | 0 | 0 | 0.25338 | 0 | 0 | 0 | 0 | 0 | 0 | 0 | 0 | 0 | 0 | 0 | 0 | 1 | 0 | 0 | 0 | 0 | 0 | 0
Al0.05Co0.18Cr0.17Cu0.04Fe0.18Mo0.02Nb0.04Ni0.17Ti0.12Zr0.02 | 1 | FCC+BCC+IM | 470.0752 | 1254.1332 | 1756.134 | 8.7771 | 0 | 0.054523 | 0 | 0 | 0 | 0.1813 | 0.16751 | 0.042605 | 0.18097 | 0 | 0 | 0 | 0 | 0 | 0 | 0.021864 | 0 | 0.040521 | 0 | 0.17437 | 0 | 0 | 0 | 0 | 0 | 0 | 0.12097 | 0 | 0 | 0 | 0 | 0.015377 | 1 | 0 | 0 | 0 | 0 | 0 | 0
Mo0.36Nb0.19Ti0.24V0.2 | 1 | BCC | 498.5667 | 1405.01 | 1839.758 | 14.585 | 0 | 0 | 0 | 0 | 0 | 0 | 0 | 0 | 0 | 0 | 0 | 0 | 0 | 0 | 0 | 0.36179 | 0 | 0.19432 | 0 | 0 | 0 | 0 | 0 | 0 | 0 | 0 | 0.2412 | 0.19856 | 0 | 0 | 0 | 0 | 1 | 0 | 0 | 0 | 0 | 0 | 0
Al0.21Co0.17Cr0.08Fe0.11Ni0.44 | 1 | FCC+BCC | 391.9381 | 668.8898 | 1174.7377 | 22.4107 | 0 | 0.20879 | 0 | 0 | 0 | 0.16912 | 0.077965 | 0 | 0.10543 | 0 | 0 | 0 | 0 | 0 | 0 | 0 | 0 | 0 | 0 | 0.4387 | 0 | 0 | 0 | 0 | 0 | 0 | 0 | 0 | 0 | 0 | 0 | 0 | 1 | 0 | 0 | 0 | 0 | 0 | 0
Nb0.21Ta0.29Ti0.21V0.3 | 1 | BCC | 484.3712 | 1130.75 | 1674.8429 | 22.3949 | 0 | 0 | 0 | 0 | 0 | 0 | 0 | 0 | 0 | 0 | 0 | 0 | 0 | 0 | 0 | 0 | 0 | 0.20785 | 0 | 0 | 0 | 0 | 0 | 0 | 0 | 0.28657 | 0.20607 | 0.29951 | 0 | 0 | 0 | 0 | 1 | 0 | 0 | 0 | 0 | 0 | 0
Co0.33Fe0.33Ni0.34Si0.01 | 1 | FCC | 133.8258 | 212.9222 | 540.0203 | 45.4307 | 0 | 0 | 0 | 0 | 0 | 0.32614 | 0 | 0 | 0.32994 | 0 | 0 | 0 | 0 | 0 | 0 | 0 | 0 | 0 | 0 | 0.33804 | 0 | 0 | 0 | 0.0058801 | 0 | 0 | 0 | 0 | 0 | 0 | 0 | 0 | 1 | 0 | 0 | 0 | 0 | 0 | 0
Cr0.14Fe0.35Mn0.03Ni0.48 | 2 | FCC | 225.25 | 350.0722 | 674.3976 | 41.0041 | 0 | 0 | 0 | 0 | 0 | 0 | 0.14242 | 0 | 0.35332 | 0 | 0 | 0 | 0 | 0 | 0.028159 | 0 | 0 | 0 | 0 | 0.4761 | 0 | 0 | 0 | 0 | 0 | 0 | 0 | 0 | 0 | 0 | 0 | 0 | 0 | 1 | 0 | 0 | 0 | 0 | 0
Mo0.23Nb0.21Ta0.14Ti0.12V0.3 | 1 | BCC | 520.1753 | 1441.4692 | 2223.696 | 19.784 | 0 | 0 | 0 | 0 | 0 | 0 | 0 | 0 | 0 | 0 | 0 | 0 | 0 | 0 | 0 | 0.22618 | 0 | 0.20902 | 0 | 0 | 0 | 0 | 0 | 0 | 0 | 0.14325 | 0.12267 | 0.29888 | 0 | 0 | 0 | 0 | 1 | 0 | 0 | 0 | 0 | 0 | 0
Hf0.07Mo0.26Nb0.19Ti0.34V0.03Zr0.11 | 1 | BCC | 409.4304 | 1327.83 | 1947.024 | 30.0246 | 0 | 0 | 0 | 0 | 0 | 0 | 0 | 0 | 0 | 0 | 0 | 0.068852 | 0 | 0 | 0 | 0.25987 | 0 | 0.18883 | 0 | 0 | 0 | 0 | 0 | 0 | 0 | 0 | 0.34207 | 0.027016 | 0 | 0 | 0 | 0.11337 | 1 | 0 | 0 | 0 | 0 | 0 | 0
Co0.14Cr0.12Cu0.13Fe0.14Mn0.11Ni0.12V0.24 | 1 | BCC | 619.4005 | 952.95 | 1023.3473 | 13.8123 | 0 | 0 | 0 | 0 | 0 | 0.14316 | 0.1204 | 0.12798 | 0.13961 | 0 | 0 | 0 | 0 | 0 | 0.10719 | 0 | 0 | 0 | 0 | 0.12194 | 0 | 0 | 0 | 0 | 0 | 0 | 0 | 0.23971 | 0 | 0 | 0 | 0 | 1 | 0 | 0 | 0 | 0 | 0 | 0
Al0.42Co0.19Cr0.32Fe0.01Ni0.06 | 1 |  | 749.867 | 1198.4314 | 1833.4562 | 27.3253 | 0 | 0.42198 | 0 | 0 | 0 | 0.18927 | 0.31738 | 0 | 0.0096939 | 0 | 0 | 0 | 0 | 0 | 0 | 0 | 0 | 0 | 0 | 0.061673 | 0 | 0 | 0 | 0 | 0 | 0 | 0 | 0 | 0 | 0 | 0 | 0 | 1 | 0 | 0 | 0 | 0 | 0 | 0
Mo0.25Nb0.22Ti0.26V0.14Zr0.13 | 1 | BCC | 452.4475 | 1507.31 | 2917.656 | 26.9033 | 0 | 0 | 0 | 0 | 0 | 0 | 0 | 0 | 0 | 0 | 0 | 0 | 0 | 0 | 0 | 0.2546 | 0 | 0.21582 | 0 | 0 | 0 | 0 | 0 | 0 | 0 | 0 | 0.25632 | 0.14143 | 0 | 0 | 0 | 0.13184 | 1 | 0 | 0 | 0 | 0 | 0 | 0
Al0.13Cr0.08Cu0.07Fe0.19Ni0.27Ti0.27 | 3 | FCC+BCC | 639.7622 | 1224.934 | 1446.9745 | 21.063 | 0 | 0.1264 | 0 | 0 | 0 | 0 | 0.078816 | 0.070976 | 0.18849 | 0 | 0 | 0 | 0 | 0 | 0 | 0 | 0 | 0 | 0 | 0.26854 | 0 | 0 | 0 | 0 | 0 | 0 | 0.26677 | 0 | 0 | 0 | 0 | 0 | 0 | 0 | 1 | 0 | 0 | 0 | 0
Al0.08Co0.16Cr0.14Cu0.12Fe0.15Nb0.01Ni0.15Ti0.15V0.03 | 1 | FCC+BCC+IM | 636.8003 | 1477.7985 | 1796.68 | 7.3745 | 0 | 0.083062 | 0 | 0 | 0 | 0.16087 | 0.14247 | 0.12289 | 0.1521 | 0 | 0 | 0 | 0 | 0 | 0 | 0 | 0 | 0.011579 | 0 | 0.15337 | 0 | 0 | 0 | 0 | 0 | 0 | 0.14639 | 0.027282 | 0 | 0 | 0 | 0 | 1 | 0 | 0 | 0 | 0 | 0 | 0
Hf0.12Mo0.13Nb0.21Si0.02Ta0.05Ti0.24Zr0.22 | 1 | BCC+IM | 465.9085 | 1449.5 | 2032.67 | 28.836 | 0 | 0 | 0 | 0 | 0 | 0 | 0 | 0 | 0 | 0 | 0 | 0.11954 | 0 | 0 | 0 | 0.13377 | 0 | 0.21318 | 0 | 0 | 0 | 0 | 0 | 0.022201 | 0 | 0.050182 | 0.24148 | 0 | 0 | 0 | 0 | 0.21964 | 1 | 0 | 0 | 0 | 0 | 0 | 0
Al0.06Co0.22Cr0.17Fe0.32Mn0.11Ni0.12 | 1 | FCC+BCC | 409.547 | 366.7156 | 680.0895 | 30.0424 | 0 | 0.057991 | 0 | 0 | 0 | 0.22495 | 0.17197 | 0 | 0.31573 | 0 | 0 | 0 | 0 | 0 | 0.10926 | 0 | 0 | 0 | 0 | 0.1201 | 0 | 0 | 0 | 0 | 0 | 0 | 0 | 0 | 0 | 0 | 0 | 0 | 1 | 0 | 0 | 0 | 0 | 0 | 0
Co0.34Fe0.33Ni0.33 | 1 | FCC | 139.9868 | 203.7622 | 531.4803 | 45.4437 | 0 | 0 | 0 | 0 | 0 | 0.33626 | 0 | 0 | 0.33439 | 0 | 0 | 0 | 0 | 0 | 0 | 0 | 0 | 0 | 0 | 0.32935 | 0 | 0 | 0 | 0 | 0 | 0 | 0 | 0 | 0 | 0 | 0 | 0 | 1 | 0 | 0 | 0 | 0 | 0 | 0
Al0.17Cr0.18Nb0.22Ti0.15V0.28 | 1 | BCC | 582.605 | 1388.9797 | 1633.8378 | 22.2885 | 0 | 0.1654 | 0 | 0 | 0 | 0 | 0.18297 | 0 | 0 | 0 | 0 | 0 | 0 | 0 | 0 | 0 | 0 | 0.21875 | 0 | 0 | 0 | 0 | 0 | 0 | 0 | 0 | 0.15213 | 0.28075 | 0 | 0 | 0 | 0 | 1 | 0 | 0 | 0 | 0 | 0 | 0
Co0.34Cr0.02Mo0.06Ni0.32Ti0.03V0.15W0.08 | 1 | FCC+IM | 375.9417 | 956.1838 | 1296.4584 | 19.3622 | 0 | 0 | 0 | 0 | 0 | 0.33811 | 0.023223 | 0 | 0 | 0 | 0 | 0 | 0 | 0 | 0 | 0.060441 | 0 | 0 | 0 | 0.31884 | 0 | 0 | 0 | 0 | 0 | 0 | 0.031051 | 0.14713 | 0.081204 | 0 | 0 | 0 | 1 | 0 | 0 | 0 | 0 | 0 | 0
Co0.21Cu0.21Fe0.19Mn0.12Ni0.23Sn0.03 | 1 | FCC+IM | 287.8927 | 411.0665 | 555.7516 | 20.6984 | 0 | 0 | 0 | 0 | 0 | 0.21483 | 0 | 0.21153 | 0.19418 | 0 | 0 | 0 | 0 | 0 | 0.11512 | 0 | 0 | 0 | 0 | 0.234 | 0 | 0 | 0 | 0 | 0.030339 | 0 | 0 | 0 | 0 | 0 | 0 | 0 | 1 | 0 | 0 | 0 | 0 | 0 | 0
Al0.09Co0.23Cr0.23Fe0.24Ni0.21 | 3 | FCC | 119.486 | 469.1903 | 714.5775 | 48.7855 | 0 | 0.086171 | 0 | 0 | 0 | 0.23482 | 0.23341 | 0 | 0.23591 | 0 | 0 | 0 | 0 | 0 | 0 | 0 | 0 | 0 | 0 | 0.20969 | 0 | 0 | 0 | 0 | 0 | 0 | 0 | 0 | 0 | 0 | 0 | 0 | 0 | 0 | 1 | 0 | 0 | 0 | 0
Co0.08Cr0.19Fe0.2Ni0.3Ti0.24 | 1 | FCC | 641.9676 | 1138.6014 | 1480.2155 | 19.3374 | 0 | 0 | 0 | 0 | 0 | 0.076852 | 0.18958 | 0 | 0.19714 | 0 | 0 | 0 | 0 | 0 | 0 | 0 | 0 | 0 | 0 | 0.30008 | 0 | 0 | 0 | 0 | 0 | 0 | 0.23635 | 0 | 0 | 0 | 0 | 0 | 1 | 0 | 0 | 0 | 0 | 0 | 0
Al0.16Co0.25Cr0.12Fe0.18Ni0.22Ti0.08 | 1 | FCC+BCC | 506.1155 | 1468.9964 | 1875.2693 | 20.8215 | 0 | 0.15688 | 0 | 0 | 0 | 0.2489 | 0.11589 | 0 | 0.17807 | 0 | 0 | 0 | 0 | 0 | 0 | 0 | 0 | 0 | 0 | 0.2208 | 0 | 0 | 0 | 0 | 0 | 0 | 0.079461 | 0 | 0 | 0 | 0 | 0 | 1 | 0 | 0 | 0 | 0 | 0 | 0
Al0.12Co0.11Cr0.11Fe0.16Mo0.23Ti0.21V0.06 | 1 | BCC | 725.2882 | 1453.749 | 1508.514 | 8.7946 | 0 | 0.11733 | 0 | 0 | 0 | 0.1108 | 0.11398 | 0 | 0.16226 | 0 | 0 | 0 | 0 | 0 | 0 | 0.23457 | 0 | 0 | 0 | 0 | 0 | 0 | 0 | 0 | 0 | 0 | 0.20602 | 0.055047 | 0 | 0 | 0 | 0 | 1 | 0 | 0 | 0 | 0 | 0 | 0
Al0.23Cr0.04Fe0.06Mo0.09Nb0.12Ni0.03Ti0.27V0.16 | 3 | BCC | 535.937 | 1131.175 | 1516.5586 | 12.2349 | 0 | 0.2275 | 0 | 0 | 0 | 0 | 0.039298 | 0 | 0.059213 | 0 | 0 | 0 | 0 | 0 | 0 | 0.094714 | 0 | 0.12258 | 0 | 0.028937 | 0 | 0 | 0 | 0 | 0 | 0 | 0.27234 | 0.15541 | 0 | 0 | 0 | 0 | 0 | 0 | 1 | 0 | 0 | 0 | 0
B0.14Co0.13Cr0.11Cu0.13Fe0.16Ni0.09Ti0.09Zr0.15 | 1 |  | 653.949 | 1260.9222 | 1596.596 | 9.9016 | 0 | 0 | 0.13788 | 0 | 0 | 0.13069 | 0.11096 | 0.12792 | 0.15698 | 0 | 0 | 0 | 0 | 0 | 0 | 0 | 0 | 0 | 0 | 0.089497 | 0 | 0 | 0 | 0 | 0 | 0 | 0.091221 | 0 | 0 | 0 | 0 | 0.15485 | 1 | 0 | 0 | 0 | 0 | 0 | 0
Cr0.22Cu0.19Fe0.07Nb0.04Ni0.2Zr0.28 | 6 | IM | 330.3004 | 826.4787 | 1012.864 | 20.7493 | 0 | 0 | 0 | 0 | 0 | 0 | 0.21691 | 0.18724 | 0.070289 | 0 | 0 | 0 | 0 | 0 | 0 | 0 | 0 | 0.041482 | 0 | 0.20098 | 0 | 0 | 0 | 0 | 0 | 0 | 0 | 0 | 0 | 0 | 0 | 0.2831 | 0 | 0 | 0 | 0 | 0 | 1 | 0
Al0.03Co0.21Cr0.18Fe0.19Mn0.19Ni0.2 | 1 | FCC | 183.3228 | 327.8449 | 638.5273 | 41.563 | 0 | 0.034074 | 0 | 0 | 0 | 0.20883 | 0.17996 | 0 | 0.18562 | 0 | 0 | 0 | 0 | 0 | 0.19423 | 0 | 0 | 0 | 0 | 0.19728 | 0 | 0 | 0 | 0 | 0 | 0 | 0 | 0 | 0 | 0 | 0 | 0 | 1 | 0 | 0 | 0 | 0 | 0 | 0
Al0.1Co0.22Cr0.2Fe0.21Mo0.02Ni0.22Ti0.03 | 1 | FCC | 368.4613 | 921.7588 | 1302.2995 | 21.8471 | 0 | 0.098295 | 0 | 0 | 0 | 0.22396 | 0.20255 | 0 | 0.20809 | 0 | 0 | 0 | 0 | 0 | 0 | 0.018405 | 0 | 0 | 0 | 0.22355 | 0 | 0 | 0 | 0 | 0 | 0 | 0.025159 | 0 | 0 | 0 | 0 | 0 | 1 | 0 | 0 | 0 | 0 | 0 | 0
Co0.27Fe0.04Mo0.11Ni0.31Ti0.02V0.15W0.04Zr0.06 | 1 | FCC+IM | 503.7519 | 981.8009 | 1085.7021 | 20.3038 | 0 | 0 | 0 | 0 | 0 | 0.27306 | 0 | 0 | 0.039243 | 0 | 0 | 0 | 0 | 0 | 0 | 0.10892 | 0 | 0 | 0 | 0.30691 | 0 | 0 | 0 | 0 | 0 | 0 | 0.021606 | 0.15407 | 0.038939 | 0 | 0 | 0.057249 | 1 | 0 | 0 | 0 | 0 | 0 | 0
Co0.22Cr0.14Cu0.21Fe0.15Ni0.28 | 5 | FCC+BCC | 376.0349 | 760.1447 | 888.2708 | 19.491 | 0 | 0 | 0 | 0 | 0 | 0.21804 | 0.14312 | 0.20995 | 0.14677 | 0 | 0 | 0 | 0 | 0 | 0 | 0 | 0 | 0 | 0 | 0.28213 | 0 | 0 | 0 | 0 | 0 | 0 | 0 | 0 | 0 | 0 | 0 | 0 | 0 | 0 | 0 | 0 | 1 | 0 | 0
Co0.32Cr0.1Fe0.07Ni0.46Ti0.05 | 3 | FCC | 372.0645 | 1027.631 | 1402.9111 | 33.944 | 0 | 0 | 0 | 0 | 0 | 0.31997 | 0.10138 | 0 | 0.067098 | 0 | 0 | 0 | 0 | 0 | 0 | 0 | 0 | 0 | 0 | 0.45733 | 0 | 0 | 0 | 0 | 0 | 0 | 0.054226 | 0 | 0 | 0 | 0 | 0 | 0 | 0 | 1 | 0 | 0 | 0 | 0
Al0.04Co0.22Cr0.2Fe0.22Mo0.09Ni0.22Ti0.02 | 1 | FCC+IM | 370.5695 | 571.0886 | 744.0377 | 25.9899 | 0 | 0.037116 | 0 | 0 | 0 | 0.22161 | 0.19742 | 0 | 0.21797 | 0 | 0 | 0 | 0 | 0 | 0 | 0.091866 | 0 | 0 | 0 | 0.21741 | 0 | 0 | 0 | 0 | 0 | 0 | 0.016609 | 0 | 0 | 0 | 0 | 0 | 1 | 0 | 0 | 0 | 0 | 0 | 0
Co0.29Cr0.19Fe0.24Mn0.03Ni0.25 | 6 | FCC | 302.8991 | 522.7811 | 815.2745 | 38.3791 | 0 | 0 | 0 | 0 | 0 | 0.28853 | 0.18863 | 0 | 0.23717 | 0 | 0 | 0 | 0 | 0 | 0.030739 | 0 | 0 | 0 | 0 | 0.25493 | 0 | 0 | 0 | 0 | 0 | 0 | 0 | 0 | 0 | 0 | 0 | 0 | 0 | 0 | 0 | 0 | 0 | 1 | 0
Al0.23Cr0.26Nb0.17Ti0.11V0.24 | 1 | BCC | 707.897 | 1428.0485 | 1740.1651 | 19.2333 | 0 | 0.23301 | 0 | 0 | 0 | 0 | 0.25516 | 0 | 0 | 0 | 0 | 0 | 0 | 0 | 0 | 0 | 0 | 0.17123 | 0 | 0 | 0 | 0 | 0 | 0 | 0 | 0 | 0.10527 | 0.23532 | 0 | 0 | 0 | 0 | 1 | 0 | 0 | 0 | 0 | 0 | 0
Co0.2Cr0.18Fe0.2Mn0.21Ni0.19V0.02 | 1 | FCC | 174.2198 | 498.4011 | 555.2323 | 48.4546 | 0 | 0 | 0 | 0 | 0 | 0.20439 | 0.18303 | 0 | 0.19733 | 0 | 0 | 0 | 0 | 0 | 0.20797 | 0 | 0 | 0 | 0 | 0.188 | 0 | 0 | 0 | 0 | 0 | 0 | 0 | 0.019277 | 0 | 0 | 0 | 0 | 1 | 0 | 0 | 0 | 0 | 0 | 0
Co0.2Cr0.17Fe0.19Mn0.19Ni0.18V0.07 | 1 | FCC | 197.0982 | 486.6465 | 702.2825 | 47.644 | 0 | 0 | 0 | 0 | 0 | 0.19808 | 0.17423 | 0 | 0.18732 | 0 | 0 | 0 | 0 | 0 | 0.18736 | 0 | 0 | 0 | 0 | 0.18108 | 0 | 0 | 0 | 0 | 0 | 0 | 0 | 0.07193 | 0 | 0 | 0 | 0 | 1 | 0 | 0 | 0 | 0 | 0 | 0
Al0.19Cr0.18Fe0.25Mo0.09Ni0.29 | 1 | BCC+IM | 622.103 | 1505.727 | 1906.4176 | 17.687 | 0 | 0.1911 | 0 | 0 | 0 | 0 | 0.17721 | 0 | 0.24987 | 0 | 0 | 0 | 0 | 0 | 0 | 0.088843 | 0 | 0 | 0 | 0.29298 | 0 | 0 | 0 | 0 | 0 | 0 | 0 | 0 | 0 | 0 | 0 | 0 | 1 | 0 | 0 | 0 | 0 | 0 | 0
Al0.21Co0.17Cr0.08Fe0.11Ni0.44 | 1 | FCC+BCC | 391.9381 | 668.8898 | 1174.7377 | 22.4107 | 0 | 0.20879 | 0 | 0 | 0 | 0.16912 | 0.077965 | 0 | 0.10543 | 0 | 0 | 0 | 0 | 0 | 0 | 0 | 0 | 0 | 0 | 0.4387 | 0 | 0 | 0 | 0 | 0 | 0 | 0 | 0 | 0 | 0 | 0 | 0 | 1 | 0 | 0 | 0 | 0 | 0 | 0
Al0.09Co0.23Cr0.23Fe0.24Ni0.21 | 3 | FCC | 119.486 | 469.1903 | 714.5775 | 48.7855 | 0 | 0.086171 | 0 | 0 | 0 | 0.23482 | 0.23341 | 0 | 0.23591 | 0 | 0 | 0 | 0 | 0 | 0 | 0 | 0 | 0 | 0 | 0.20969 | 0 | 0 | 0 | 0 | 0 | 0 | 0 | 0 | 0 | 0 | 0 | 0 | 0 | 0 | 1 | 0 | 0 | 0 | 0
Al0.06Cr0.12Nb0.17Ti0.19V0.23Zr0.22 | 1 | BCC | 600.3039 | 1330.6 | 1848.34 | 25.888 | 0 | 0.064371 | 0 | 0 | 0 | 0 | 0.12268 | 0 | 0 | 0 | 0 | 0 | 0 | 0 | 0 | 0 | 0 | 0.17496 | 0 | 0 | 0 | 0 | 0 | 0 | 0 | 0 | 0.19092 | 0.23055 | 0 | 0 | 0 | 0.21653 | 1 | 0 | 0 | 0 | 0 | 0 | 0
Co0.25Cr0.24Cu0.01Fe0.25Ni0.25 | 1 | FCC | 175.3963 | 291.854 | 502.6217 | 53.2372 | 0 | 0 | 0 | 0 | 0 | 0.25409 | 0.23863 | 0.009293 | 0.24827 | 0 | 0 | 0 | 0 | 0 | 0 | 0 | 0 | 0 | 0 | 0.24972 | 0 | 0 | 0 | 0 | 0 | 0 | 0 | 0 | 0 | 0 | 0 | 0 | 1 | 0 | 0 | 0 | 0 | 0 | 0
Co0.21Cr0.18Cu0.23Fe0.18Ni0.19Sn0.01 | 1 | FCC | 260.4126 | 407.1951 | 855.6703 | 26.8877 | 0 | 0 | 0 | 0 | 0 | 0.21119 | 0.17624 | 0.22829 | 0.18296 | 0 | 0 | 0 | 0 | 0 | 0 | 0 | 0 | 0 | 0 | 0.19404 | 0 | 0 | 0 | 0 | 0.0072748 | 0 | 0 | 0 | 0 | 0 | 0 | 0 | 1 | 0 | 0 | 0 | 0 | 0 | 0
Al0.03Co0.31Cr0.02Fe0.31Ni0.31Si0.03 | 1 | FCC | 140.69 | 202.4689 | 523.6573 | 50.8723 | 0 | 0.025149 | 0 | 0 | 0 | 0.30801 | 0.015807 | 0 | 0.31498 | 0 | 0 | 0 | 0 | 0 | 0 | 0 | 0 | 0 | 0 | 0.30776 | 0 | 0 | 0 | 0.0283 | 0 | 0 | 0 | 0 | 0 | 0 | 0 | 0 | 1 | 0 | 0 | 0 | 0 | 0 | 0
Cu0.11Mn0.29Ni0.37Zr0.22 | 1 | FCC | 206.4941 | 294.9755 | 646.4812 | 42.3285 | 0 | 0 | 0 | 0 | 0 | 0 | 0 | 0.11435 | 0 | 0 | 0 | 0 | 0 | 0 | 0.29284 | 0 | 0 | 0 | 0 | 0.37036 | 0 | 0 | 0 | 0 | 0 | 0 | 0 | 0 | 0 | 0 | 0 | 0.22245 | 1 | 0 | 0 | 0 | 0 | 0 | 0
Al0.09Co0.23Cr0.23Fe0.24Ni0.21 | 3 | FCC | 119.486 | 469.1903 | 714.5775 | 48.7855 | 0 | 0.086171 | 0 | 0 | 0 | 0.23482 | 0.23341 | 0 | 0.23591 | 0 | 0 | 0 | 0 | 0 | 0 | 0 | 0 | 0 | 0 | 0.20969 | 0 | 0 | 0 | 0 | 0 | 0 | 0 | 0 | 0 | 0 | 0 | 0 | 0 | 0 | 1 | 0 | 0 | 0 | 0
Al0.02Co0.22Cr0.19Fe0.21Mo0.14Ni0.22 | 1 | FCC+IM | 292.393 | 460.5214 | 948.3131 | 25.0057 | 0 | 0.018877 | 0 | 0 | 0 | 0.221 | 0.18702 | 0 | 0.21443 | 0 | 0 | 0 | 0 | 0 | 0 | 0.14175 | 0 | 0 | 0 | 0.21694 | 0 | 0 | 0 | 0 | 0 | 0 | 0 | 0 | 0 | 0 | 0 | 0 | 1 | 0 | 0 | 0 | 0 | 0 | 0
Mo0.27Nb0.2Ta0.16Ti0.16Zr0.2 | 3 | BCC | 511.9189 | 1403.33 | 1527.892 | 16.3328 | 0 | 0 | 0 | 0 | 0 | 0 | 0 | 0 | 0 | 0 | 0 | 0 | 0 | 0 | 0 | 0.27346 | 0 | 0.20429 | 0 | 0 | 0 | 0 | 0 | 0 | 0 | 0.16377 | 0.1625 | 0 | 0 | 0 | 0 | 0.19597 | 0 | 0 | 1 | 0 | 0 | 0 | 0
Al0.05Co0.21Cr0.2Fe0.21Mo0.03Nb0.05Ni0.21Ti0.05 | 1 | FCC+IM | 421.6498 | 981.7929 | 1476.6903 | 12.8517 | 0 | 0.051344 | 0 | 0 | 0 | 0.20775 | 0.19773 | 0 | 0.20766 | 0 | 0 | 0 | 0 | 0 | 0 | 0.033459 | 0 | 0.047164 | 0 | 0.20541 | 0 | 0 | 0 | 0 | 0 | 0 | 0.049486 | 0 | 0 | 0 | 0 | 0 | 1 | 0 | 0 | 0 | 0 | 0 | 0
Co0.25Cu0.25Fe0.23Ni0.26 | 1 | FCC | 194.3945 | 276.7129 | 505.596 | 25.2647 | 0 | 0 | 0 | 0 | 0 | 0.25199 | 0 | 0.25422 | 0.23485 | 0 | 0 | 0 | 0 | 0 | 0 | 0 | 0 | 0 | 0 | 0.25766 | 0 | 0 | 0 | 0 | 0 | 0 | 0 | 0 | 0 | 0 | 0 | 0 | 1 | 0 | 0 | 0 | 0 | 0 | 0
Mo0.26Nb0.2Ta0.16Ti0.17Zr0.21 | 3 | BCC | 511.0891 | 1428.02 | 1717.37 | 17.2228 | 0 | 0 | 0 | 0 | 0 | 0 | 0 | 0 | 0 | 0 | 0 | 0 | 0 | 0 | 0 | 0.26341 | 0 | 0.20151 | 0 | 0 | 0 | 0 | 0 | 0 | 0 | 0.15906 | 0.16815 | 0 | 0 | 0 | 0 | 0.20787 | 0 | 0 | 1 | 0 | 0 | 0 | 0
Nb0.22Ta0.28Ti0.18V0.32 | 1 | BCC | 480.6332 | 1113.19 | 1584.3729 | 22.7066 | 0 | 0 | 0 | 0 | 0 | 0 | 0 | 0 | 0 | 0 | 0 | 0 | 0 | 0 | 0 | 0 | 0 | 0.21848 | 0 | 0 | 0 | 0 | 0 | 0 | 0 | 0.28183 | 0.18028 | 0.31941 | 0 | 0 | 0 | 0 | 1 | 0 | 0 | 0 | 0 | 0 | 0
Al0.21Co0.17Cr0.08Fe0.11Ni0.44 | 1 | FCC+BCC | 391.9381 | 668.8898 | 1174.7377 | 22.4107 | 0 | 0.20879 | 0 | 0 | 0 | 0.16912 | 0.077965 | 0 | 0.10543 | 0 | 0 | 0 | 0 | 0 | 0 | 0 | 0 | 0 | 0 | 0.4387 | 0 | 0 | 0 | 0 | 0 | 0 | 0 | 0 | 0 | 0 | 0 | 0 | 1 | 0 | 0 | 0 | 0 | 0 | 0
Al0.18Co0.03Cu0.09Fe0.25Mg0.3Nb0.04Ni0.08Sn0.03 | 1 | IM | 593.7855 | 904.1156 | 1337.3498 | 14.5017 | 0 | 0.17853 | 0 | 0 | 0 | 0.029394 | 0 | 0.087964 | 0.2526 | 0 | 0 | 0 | 0 | 0.2974 | 0 | 0 | 0 | 0.043135 | 0 | 0.081486 | 0 | 0 | 0 | 0 | 0.029492 | 0 | 0 | 0 | 0 | 0 | 0 | 0 | 1 | 0 | 0 | 0 | 0 | 0 | 0
Co0.08Cr0.19Cu0.32Fe0.17Mn0.06Ni0.18 | 4 | FCC | 303.3158 | 1060.066 | 1307.3057 | 20.462 | 0 | 0 | 0 | 0 | 0 | 0.084901 | 0.191 | 0.31537 | 0.16876 | 0 | 0 | 0 | 0 | 0 | 0.055314 | 0 | 0 | 0 | 0 | 0.18465 | 0 | 0 | 0 | 0 | 0 | 0 | 0 | 0 | 0 | 0 | 0 | 0 | 0 | 0 | 0 | 1 | 0 | 0 | 0
Mo0.25Nb0.28Ti0.16W0.31 | 1 | BCC | 495.0134 | 1388.83 | 1703.473 | 13.5954 | 0 | 0 | 0 | 0 | 0 | 0 | 0 | 0 | 0 | 0 | 0 | 0 | 0 | 0 | 0 | 0.25059 | 0 | 0.28137 | 0 | 0 | 0 | 0 | 0 | 0 | 0 | 0 | 0.15909 | 0 | 0.30668 | 0 | 0 | 0 | 1 | 0 | 0 | 0 | 0 | 0 | 0
Co0.21Cr0.18Fe0.2Mn0.22Ni0.19 | 1 | FCC | 175.5044 | 515.7671 | 545.1524 | 48.4921 | 0 | 0 | 0 | 0 | 0 | 0.20659 | 0.18193 | 0 | 0.20104 | 0 | 0 | 0 | 0 | 0 | 0.21782 | 0 | 0 | 0 | 0 | 0.18809 | 0 | 0 | 0 | 0 | 0 | 0 | 0 | 0 | 0 | 0 | 0 | 0 | 1 | 0 | 0 | 0 | 0 | 0 | 0
Al0.09Co0.23Cr0.23Fe0.24Ni0.21 | 3 | FCC | 119.486 | 469.1903 | 714.5775 | 48.7855 | 0 | 0.086171 | 0 | 0 | 0 | 0.23482 | 0.23341 | 0 | 0.23591 | 0 | 0 | 0 | 0 | 0 | 0 | 0 | 0 | 0 | 0 | 0.20969 | 0 | 0 | 0 | 0 | 0 | 0 | 0 | 0 | 0 | 0 | 0 | 0 | 0 | 0 | 1 | 0 | 0 | 0 | 0
Mo0.23Nb0.29Ti0.17W0.31 | 1 | BCC | 495.1781 | 1391.17 | 1678.957 | 13.3422 | 0 | 0 | 0 | 0 | 0 | 0 | 0 | 0 | 0 | 0 | 0 | 0 | 0 | 0 | 0 | 0.23279 | 0 | 0.2868 | 0 | 0 | 0 | 0 | 0 | 0 | 0 | 0 | 0.17059 | 0 | 0.30981 | 0 | 0 | 0 | 1 | 0 | 0 | 0 | 0 | 0 | 0
Hf0.12Mo0.06Nb0.21Si0.01Ta0.03Ti0.24V0.09Zr0.24 | 1 | BCC | 460.8964 | 1235.27 | 1980.2033 | 29.3906 | 0 | 0 | 0 | 0 | 0 | 0 | 0 | 0 | 0 | 0 | 0 | 0.12469 | 0 | 0 | 0 | 0.059392 | 0 | 0.20722 | 0 | 0 | 0 | 0 | 0 | 0.011885 | 0 | 0.027892 | 0.23928 | 0.092194 | 0 | 0 | 0 | 0.23745 | 1 | 0 | 0 | 0 | 0 | 0 | 0
Co0.08Mo0.02Nb0.13Ni0.14Ta0.25V0.14W0.24 | 5 | BCC | 656.4635 | 971.2454 | 1341.7216 | 6.9391 | 0 | 0 | 0 | 0 | 0 | 0.078708 | 0 | 0 | 0 | 0 | 0 | 0 | 0 | 0 | 0 | 0.017377 | 0 | 0.13214 | 0 | 0.13877 | 0 | 0 | 0 | 0 | 0 | 0.25069 | 0 | 0.14333 | 0.239 | 0 | 0 | 0 | 0 | 0 | 0 | 0 | 1 | 0 | 0
Co0.23Cr0.24Fe0.24Ni0.23Pd0.05 | 1 | FCC | 163.3307 | 308.6919 | 640.7412 | 46.252 | 0 | 0 | 0 | 0 | 0 | 0.23248 | 0.24381 | 0 | 0.23977 | 0 | 0 | 0 | 0 | 0 | 0 | 0 | 0 | 0 | 0 | 0.23248 | 0.051474 | 0 | 0 | 0 | 0 | 0 | 0 | 0 | 0 | 0 | 0 | 0 | 1 | 0 | 0 | 0 | 0 | 0 | 0
Al0.04Co0.04Cr0.19Cu0.26Fe0.24Ni0.23 | 6 | FCC | 279.6434 | 688.5247 | 924.4485 | 30.6453 | 0 | 0.044105 | 0 | 0 | 0 | 0.039779 | 0.19307 | 0.25701 | 0.23716 | 0 | 0 | 0 | 0 | 0 | 0 | 0 | 0 | 0 | 0 | 0.22888 | 0 | 0 | 0 | 0 | 0 | 0 | 0 | 0 | 0 | 0 | 0 | 0 | 0 | 0 | 0 | 0 | 0 | 1 | 0
Nb0.28Ti0.17V0.28Zr0.27 | 1 | BCC | 473.3312 | 1234.12 | 1649.852 | 36.133 | 0 | 0 | 0 | 0 | 0 | 0 | 0 | 0 | 0 | 0 | 0 | 0 | 0 | 0 | 0 | 0 | 0 | 0.28374 | 0 | 0 | 0 | 0 | 0 | 0 | 0 | 0 | 0.17043 | 0.27846 | 0 | 0 | 0 | 0.26737 | 1 | 0 | 0 | 0 | 0 | 0 | 0
Co0.22Fe0.18Mo0.13Ni0.22V0.25 | 1 | FCC | 503.9182 | 751.729 | 964.1114 | 19.059 | 0 | 0 | 0 | 0 | 0 | 0.22036 | 0 | 0 | 0.18368 | 0 | 0 | 0 | 0 | 0 | 0 | 0.12716 | 0 | 0 | 0 | 0.22307 | 0 | 0 | 0 | 0 | 0 | 0 | 0 | 0.24573 | 0 | 0 | 0 | 0 | 1 | 0 | 0 | 0 | 0 | 0 | 0
Al0.09Co0.23Cr0.23Fe0.24Ni0.21 | 3 | FCC | 119.486 | 469.1903 | 714.5775 | 48.7855 | 0 | 0.086171 | 0 | 0 | 0 | 0.23482 | 0.23341 | 0 | 0.23591 | 0 | 0 | 0 | 0 | 0 | 0 | 0 | 0 | 0 | 0 | 0.20969 | 0 | 0 | 0 | 0 | 0 | 0 | 0 | 0 | 0 | 0 | 0 | 0 | 0 | 0 | 1 | 0 | 0 | 0 | 0
Co0.25Cr0.28Fe0.21Ni0.26 | 2 | FCC | 193.8819 | 549.8345 | 761.089 | 33.8846 | 0 | 0 | 0 | 0 | 0 | 0.25124 | 0.27657 | 0 | 0.21168 | 0 | 0 | 0 | 0 | 0 | 0 | 0 | 0 | 0 | 0 | 0.26051 | 0 | 0 | 0 | 0 | 0 | 0 | 0 | 0 | 0 | 0 | 0 | 0 | 0 | 1 | 0 | 0 | 0 | 0 | 0
Al0.21Nb0.19Ti0.28V0.18Zr0.14 | 3 | BCC | 491.8024 | 1171.462 | 1336.8195 | 14.1471 | 0 | 0.20686 | 0 | 0 | 0 | 0 | 0 | 0 | 0 | 0 | 0 | 0 | 0 | 0 | 0 | 0 | 0 | 0.18983 | 0 | 0 | 0 | 0 | 0 | 0 | 0 | 0 | 0.28388 | 0.18409 | 0 | 0 | 0 | 0.13533 | 0 | 0 | 1 | 0 | 0 | 0 | 0
Al0.13Cr0.22Fe0.25Mn0.2Ni0.2 | 1 | FCC+BCC+IM | 370.1973 | 1066.39 | 1189.9871 | 36.8925 | 0 | 0.13122 | 0 | 0 | 0 | 0 | 0.21735 | 0 | 0.24603 | 0 | 0 | 0 | 0 | 0 | 0.2007 | 0 | 0 | 0 | 0 | 0.2047 | 0 | 0 | 0 | 0 | 0 | 0 | 0 | 0 | 0 | 0 | 0 | 0 | 1 | 0 | 0 | 0 | 0 | 0 | 0
Mo0.05Nb0.14Ta0.28V0.52W0.01 | 5 | BCC | 524.5561 | 1073.0847 | 1687.6568 | 24.5676 | 0 | 0 | 0 | 0 | 0 | 0 | 0 | 0 | 0 | 0 | 0 | 0 | 0 | 0 | 0 | 0.048776 | 0 | 0.14353 | 0 | 0 | 0 | 0 | 0 | 0 | 0 | 0.28052 | 0 | 0.51993 | 0.0072388 | 0 | 0 | 0 | 0 | 0 | 0 | 0 | 1 | 0 | 0
Al0.03Co0.21Cr0.18Fe0.19Mn0.2Ni0.2 | 1 | FCC | 182.9931 | 387.2805 | 609.0147 | 41.362 | 0 | 0.031565 | 0 | 0 | 0 | 0.20849 | 0.17996 | 0 | 0.18772 | 0 | 0 | 0 | 0 | 0 | 0.19635 | 0 | 0 | 0 | 0 | 0.19592 | 0 | 0 | 0 | 0 | 0 | 0 | 0 | 0 | 0 | 0 | 0 | 0 | 1 | 0 | 0 | 0 | 0 | 0 | 0
Al0.2Cr0.25Fe0.28Ni0.27 | 1 | BCC+IM | 450.3287 | 950.886 | 2084.1973 | 24.56 | 0 | 0.19608 | 0 | 0 | 0 | 0 | 0.25395 | 0 | 0.27667 | 0 | 0 | 0 | 0 | 0 | 0 | 0 | 0 | 0 | 0 | 0.27331 | 0 | 0 | 0 | 0 | 0 | 0 | 0 | 0 | 0 | 0 | 0 | 0 | 1 | 0 | 0 | 0 | 0 | 0 | 0
Al0.09Co0.23Cr0.23Fe0.24Ni0.21 | 3 | FCC | 119.486 | 469.1903 | 714.5775 | 48.7855 | 0 | 0.086171 | 0 | 0 | 0 | 0.23482 | 0.23341 | 0 | 0.23591 | 0 | 0 | 0 | 0 | 0 | 0 | 0 | 0 | 0 | 0 | 0.20969 | 0 | 0 | 0 | 0 | 0 | 0 | 0 | 0 | 0 | 0 | 0 | 0 | 0 | 0 | 1 | 0 | 0 | 0 | 0
Al0.21Co0.17Cr0.08Fe0.11Ni0.44 | 1 | FCC+BCC | 391.9381 | 668.8898 | 1174.7377 | 22.4107 | 0 | 0.20879 | 0 | 0 | 0 | 0.16912 | 0.077965 | 0 | 0.10543 | 0 | 0 | 0 | 0 | 0 | 0 | 0 | 0 | 0 | 0 | 0.4387 | 0 | 0 | 0 | 0 | 0 | 0 | 0 | 0 | 0 | 0 | 0 | 0 | 1 | 0 | 0 | 0 | 0 | 0 | 0
Al0.03Co0.22Cr0.19Fe0.22Mo0.12Ni0.22 | 1 | FCC+IM | 274.2784 | 494.9644 | 968.6007 | 24.8667 | 0 | 0.027343 | 0 | 0 | 0 | 0.22296 | 0.19338 | 0 | 0.21771 | 0 | 0 | 0 | 0 | 0 | 0 | 0.11971 | 0 | 0 | 0 | 0.2189 | 0 | 0 | 0 | 0 | 0 | 0 | 0 | 0 | 0 | 0 | 0 | 0 | 1 | 0 | 0 | 0 | 0 | 0 | 0
Al0.05Co0.04Cr0.19Cu0.26Fe0.24Ni0.23 | 6 | FCC | 279.6434 | 677.5047 | 924.4485 | 30.5153 | 0 | 0.047409 | 0 | 0 | 0 | 0.036001 | 0.19205 | 0.25955 | 0.23695 | 0 | 0 | 0 | 0 | 0 | 0 | 0 | 0 | 0 | 0 | 0.22803 | 0 | 0 | 0 | 0 | 0 | 0 | 0 | 0 | 0 | 0 | 0 | 0 | 0 | 0 | 0 | 0 | 0 | 1 | 0
Co0.21Cr0.19Fe0.2Mn0.21Ni0.19 | 1 | FCC | 173.0702 | 384.2362 | 537.2301 | 48.6197 | 0 | 0 | 0 | 0 | 0 | 0.20922 | 0.18564 | 0 | 0.19843 | 0 | 0 | 0 | 0 | 0 | 0.20876 | 0 | 0 | 0 | 0 | 0.19356 | 0 | 0 | 0 | 0 | 0 | 0 | 0 | 0 | 0 | 0 | 0 | 0 | 1 | 0 | 0 | 0 | 0 | 0 | 0
Al0.12Cr0.18Nb0.2Ti0.19V0.28Zr0.03 | 1 | BCC | 596.44 | 1291.7025 | 1822.3205 | 19.9082 | 0 | 0.12214 | 0 | 0 | 0 | 0 | 0.17625 | 0 | 0 | 0 | 0 | 0 | 0 | 0 | 0 | 0 | 0 | 0.20161 | 0 | 0 | 0 | 0 | 0 | 0 | 0 | 0 | 0.18705 | 0.27922 | 0 | 0 | 0 | 0.033727 | 1 | 0 | 0 | 0 | 0 | 0 | 0
Mo0.26Nb0.28Ta0.01Ti0.16W0.29 | 1 | BCC | 495.0134 | 1393.86 | 1703.473 | 13.6894 | 0 | 0 | 0 | 0 | 0 | 0 | 0 | 0 | 0 | 0 | 0 | 0 | 0 | 0 | 0 | 0.25588 | 0 | 0.28098 | 0 | 0 | 0 | 0 | 0 | 0 | 0 | 0.012304 | 0.15735 | 0 | 0.29349 | 0 | 0 | 0 | 1 | 0 | 0 | 0 | 0 | 0 | 0
Al0.04Co0.26Cr0.32Fe0.08Ni0.3 | 2 | FCC | 284.9387 | 692.546 | 969.0616 | 44.869 | 0 | 0.042916 | 0 | 0 | 0 | 0.26237 | 0.3185 | 0 | 0.075794 | 0 | 0 | 0 | 0 | 0 | 0 | 0 | 0 | 0 | 0 | 0.30042 | 0 | 0 | 0 | 0 | 0 | 0 | 0 | 0 | 0 | 0 | 0 | 0 | 0 | 1 | 0 | 0 | 0 | 0 | 0
Hf0.15Nb0.26Ta0.13Ti0.17V0.04W0.02Zr0.22 | 3 | BCC | 489.085 | 1298.4967 | 1439.3045 | 15.5383 | 0 | 0 | 0 | 0 | 0 | 0 | 0 | 0 | 0 | 0 | 0 | 0.14917 | 0 | 0 | 0 | 0 | 0 | 0.26326 | 0 | 0 | 0 | 0 | 0 | 0 | 0 | 0.13145 | 0.16923 | 0.041243 | 0.024203 | 0 | 0 | 0.22144 | 0 | 0 | 1 | 0 | 0 | 0 | 0
Co0.1Cr0.19Fe0.21Mn0.13Ni0.29V0.07 | 1 | FCC | 268.3381 | 471.6913 | 676.7301 | 30.7961 | 0 | 0 | 0 | 0 | 0 | 0.097781 | 0.19457 | 0 | 0.20715 | 0 | 0 | 0 | 0 | 0 | 0.13289 | 0 | 0 | 0 | 0 | 0.29365 | 0 | 0 | 0 | 0 | 0 | 0 | 0 | 0.073964 | 0 | 0 | 0 | 0 | 1 | 0 | 0 | 0 | 0 | 0 | 0
Al0.19Cr0.25Nb0.17Ti0.15V0.25 | 1 | BCC | 699.049 | 1377.2493 | 1549.1933 | 20.3434 | 0 | 0.18862 | 0 | 0 | 0 | 0 | 0.24613 | 0 | 0 | 0 | 0 | 0 | 0 | 0 | 0 | 0 | 0 | 0.16739 | 0 | 0 | 0 | 0 | 0 | 0 | 0 | 0 | 0.14951 | 0.24836 | 0 | 0 | 0 | 0 | 1 | 0 | 0 | 0 | 0 | 0 | 0
Co0.25Cr0.27Fe0.23Ni0.25 | 2 | FCC | 184.0455 | 487.7939 | 742.3527 | 44.1767 | 0 | 0 | 0 | 0 | 0 | 0.24861 | 0.27105 | 0 | 0.23368 | 0 | 0 | 0 | 0 | 0 | 0 | 0 | 0 | 0 | 0 | 0.24665 | 0 | 0 | 0 | 0 | 0 | 0 | 0 | 0 | 0 | 0 | 0 | 0 | 0 | 1 | 0 | 0 | 0 | 0 | 0
Al0.4Co0.19Cr0.32Fe0.03Ni0.06 | 1 |  | 763.599 | 1276.3607 | 1842.8818 | 27.7693 | 0 | 0.40363 | 0 | 0 | 0 | 0.19218 | 0.31706 | 0 | 0.029588 | 0 | 0 | 0 | 0 | 0 | 0 | 0 | 0 | 0 | 0 | 0.057542 | 0 | 0 | 0 | 0 | 0 | 0 | 0 | 0 | 0 | 0 | 0 | 0 | 1 | 0 | 0 | 0 | 0 | 0 | 0
Al0.26Cr0.1Fe0.1Mo0.22Ni0.11Ti0.17V0.05 | 3 | BCC | 675.994 | 1183.0967 | 1642.353 | 13.098 | 0 | 0.25509 | 0 | 0 | 0 | 0 | 0.098398 | 0 | 0.10081 | 0 | 0 | 0 | 0 | 0 | 0 | 0.22058 | 0 | 0 | 0 | 0.1076 | 0 | 0 | 0 | 0 | 0 | 0 | 0.16547 | 0.052049 | 0 | 0 | 0 | 0 | 0 | 0 | 1 | 0 | 0 | 0 | 0
Al0.1Co0.15Cr0.14Cu0.11Fe0.14Nb0.03Ni0.15Ti0.14V0.05 | 1 | FCC+BCC+IM | 638.382 | 1430.0885 | 1706.15 | 8.9981 | 0 | 0.096393 | 0 | 0 | 0 | 0.15112 | 0.13732 | 0.11101 | 0.14027 | 0 | 0 | 0 | 0 | 0 | 0 | 0 | 0 | 0.025619 | 0 | 0.14576 | 0 | 0 | 0 | 0 | 0 | 0 | 0.13972 | 0.052783 | 0 | 0 | 0 | 0 | 1 | 0 | 0 | 0 | 0 | 0 | 0
Co0.04Cr0.2Fe0.21Mn0.06Ni0.35V0.11W0.04 | 1 |  | 404.4108 | 478.3152 | 692.7667 | 27.9306 | 0 | 0 | 0 | 0 | 0 | 0.036157 | 0.20117 | 0 | 0.20782 | 0 | 0 | 0 | 0 | 0 | 0.060051 | 0 | 0 | 0 | 0 | 0.34846 | 0 | 0 | 0 | 0 | 0 | 0 | 0 | 0.11048 | 0.035869 | 0 | 0 | 0 | 1 | 0 | 0 | 0 | 0 | 0 | 0
Al0.09Co0.23Cr0.23Fe0.24Ni0.21 | 3 | FCC | 119.486 | 469.1903 | 714.5775 | 48.7855 | 0 | 0.086171 | 0 | 0 | 0 | 0.23482 | 0.23341 | 0 | 0.23591 | 0 | 0 | 0 | 0 | 0 | 0 | 0 | 0 | 0 | 0 | 0.20969 | 0 | 0 | 0 | 0 | 0 | 0 | 0 | 0 | 0 | 0 | 0 | 0 | 0 | 0 | 1 | 0 | 0 | 0 | 0
Co0.2Cu0.2Fe0.19Mn0.18Ni0.2Sn0.03 | 1 | FCC+IM | 295.4329 | 389.1741 | 524.7656 | 17.624 | 0 | 0 | 0 | 0 | 0 | 0.20058 | 0 | 0.20034 | 0.18858 | 0 | 0 | 0 | 0 | 0 | 0.18252 | 0 | 0 | 0 | 0 | 0.1999 | 0 | 0 | 0 | 0 | 0.028082 | 0 | 0 | 0 | 0 | 0 | 0 | 0 | 1 | 0 | 0 | 0 | 0 | 0 | 0
Cr0.04Fe0.5Mn0.35Ni0.11 | 1 | FCC | 364.285 | 201.806 | 596.5115 | 57.5497 | 0 | 0 | 0 | 0 | 0 | 0 | 0.042808 | 0 | 0.50161 | 0 | 0 | 0 | 0 | 0 | 0.34507 | 0 | 0 | 0 | 0 | 0.11051 | 0 | 0 | 0 | 0 | 0 | 0 | 0 | 0 | 0 | 0 | 0 | 0 | 1 | 0 | 0 | 0 | 0 | 0 | 0
Co0.24Cr0.26Fe0.25Ni0.25 | 1 | FCC | 162.2873 | 308.436 | 515.841 | 52.8884 | 0 | 0 | 0 | 0 | 0 | 0.2439 | 0.25658 | 0 | 0.25098 | 0 | 0 | 0 | 0 | 0 | 0 | 0 | 0 | 0 | 0 | 0.24573 | 0 | 0 | 0 | 0 | 0 | 0 | 0 | 0 | 0 | 0 | 0 | 0 | 1 | 0 | 0 | 0 | 0 | 0 | 0
Al0.04Co0.17Cr0.14Cu0.14Fe0.16Mo0.07Ni0.15Ti0.14 | 1 | FCC+IM | 664.953 | 1307.1496 | 1624.938 | 6.0424 | 0 | 0.040823 | 0 | 0 | 0 | 0.16504 | 0.13552 | 0.13752 | 0.16116 | 0 | 0 | 0 | 0 | 0 | 0 | 0.067287 | 0 | 0 | 0 | 0.15312 | 0 | 0 | 0 | 0 | 0 | 0 | 0.13952 | 0 | 0 | 0 | 0 | 0 | 1 | 0 | 0 | 0 | 0 | 0 | 0
Al0.03Co0.22Cr0.19Fe0.22Mo0.13Ni0.22 | 1 | FCC+IM | 288.147 | 459.8014 | 967.7607 | 24.6907 | 0 | 0.026418 | 0 | 0 | 0 | 0.22263 | 0.19035 | 0 | 0.21684 | 0 | 0 | 0 | 0 | 0 | 0 | 0.12624 | 0 | 0 | 0 | 0.21752 | 0 | 0 | 0 | 0 | 0 | 0 | 0 | 0 | 0 | 0 | 0 | 0 | 1 | 0 | 0 | 0 | 0 | 0 | 0
Al0.07Co0.15Cr0.14Cu0.12Fe0.15Nb0.03Ni0.15Ti0.15V0.04 | 1 | FCC+BCC+IM | 649.513 | 1467.1435 | 1667.19 | 7.1964 | 0 | 0.072845 | 0 | 0 | 0 | 0.15401 | 0.13908 | 0.11793 | 0.14874 | 0 | 0 | 0 | 0 | 0 | 0 | 0 | 0 | 0.028924 | 0 | 0.14645 | 0 | 0 | 0 | 0 | 0 | 0 | 0.14894 | 0.043086 | 0 | 0 | 0 | 0 | 1 | 0 | 0 | 0 | 0 | 0 | 0
Co0.22Cu0.21Fe0.19Mn0.11Ni0.24Sn0.03 | 1 | FCC+IM | 283.1827 | 415.5742 | 555.7516 | 20.7124 | 0 | 0 | 0 | 0 | 0 | 0.21541 | 0 | 0.21199 | 0.19441 | 0 | 0 | 0 | 0 | 0 | 0.11237 | 0 | 0 | 0 | 0 | 0.23539 | 0 | 0 | 0 | 0 | 0.030431 | 0 | 0 | 0 | 0 | 0 | 0 | 0 | 1 | 0 | 0 | 0 | 0 | 0 | 0
Al0.07Co0.22Cr0.19Fe0.21Mo0.09Ni0.22 | 1 | FCC+BCC+IM | 306.6366 | 466.8654 | 743.1647 | 26.1631 | 0 | 0.065495 | 0 | 0 | 0 | 0.22359 | 0.18639 | 0 | 0.20739 | 0 | 0 | 0 | 0 | 0 | 0 | 0.094877 | 0 | 0 | 0 | 0.2193 | 0 | 0 | 0 | 0 | 0 | 0 | 0 | 0 | 0 | 0 | 0 | 0 | 1 | 0 | 0 | 0 | 0 | 0 | 0
Al0.19Hf0.2Ta0.32Ti0.21Zr0.08 | 1 | BCC+IM | 424.6945 | 1149.404 | 1331.7376 | 25.5867 | 0 | 0.19216 | 0 | 0 | 0 | 0 | 0 | 0 | 0 | 0 | 0 | 0.19744 | 0 | 0 | 0 | 0 | 0 | 0 | 0 | 0 | 0 | 0 | 0 | 0 | 0 | 0.32036 | 0.21178 | 0 | 0 | 0 | 0 | 0.078263 | 1 | 0 | 0 | 0 | 0 | 0 | 0
Al0.08Cr0.15Nb0.16Ti0.2V0.21Zr0.21 | 1 | BCC | 573.5479 | 1299.2625 | 1888.4633 | 14.0225 | 0 | 0.075577 | 0 | 0 | 0 | 0 | 0.14851 | 0 | 0 | 0 | 0 | 0 | 0 | 0 | 0 | 0 | 0 | 0.15831 | 0 | 0 | 0 | 0 | 0 | 0 | 0 | 0 | 0.19747 | 0.20876 | 0 | 0 | 0 | 0.21137 | 1 | 0 | 0 | 0 | 0 | 0 | 0
Mo0.14Nb0.49Ta0.37 | 1 | BCC | 467.8024 | 1372.86 | 1427.6947 | 13.6821 | 0 | 0 | 0 | 0 | 0 | 0 | 0 | 0 | 0 | 0 | 0 | 0 | 0 | 0 | 0 | 0.13592 | 0 | 0.49232 | 0 | 0 | 0 | 0 | 0 | 0 | 0 | 0.37175 | 0 | 0 | 0 | 0 | 0 | 0 | 1 | 0 | 0 | 0 | 0 | 0 | 0
Al0.07Co0.02Cr0.18Cu0.26Fe0.23Ni0.25 | 1 | FCC | 242.0086 | 372.87 | 680.0121 | 33.8167 | 0 | 0.071461 | 0 | 0 | 0 | 0.016962 | 0.1847 | 0.25516 | 0.22598 | 0 | 0 | 0 | 0 | 0 | 0 | 0 | 0 | 0 | 0 | 0.24574 | 0 | 0 | 0 | 0 | 0 | 0 | 0 | 0 | 0 | 0 | 0 | 0 | 1 | 0 | 0 | 0 | 0 | 0 | 0
Al0.16Hf0.19Ta0.21Ti0.29Zr0.15 | 1 | BCC | 407.5809 | 1399.0025 | 1695.655 | 27.6406 | 0 | 0.15697 | 0 | 0 | 0 | 0 | 0 | 0 | 0 | 0 | 0 | 0.19287 | 0 | 0 | 0 | 0 | 0 | 0 | 0 | 0 | 0 | 0 | 0 | 0 | 0 | 0.21467 | 0.28972 | 0 | 0 | 0 | 0 | 0.14578 | 1 | 0 | 0 | 0 | 0 | 0 | 0
Co0.25Cu0.25Fe0.23Ni0.26 | 1 | FCC | 190.6645 | 284.0512 | 506.043 | 25.4447 | 0 | 0 | 0 | 0 | 0 | 0.2512 | 0 | 0.25336 | 0.23262 | 0 | 0 | 0 | 0 | 0 | 0 | 0 | 0 | 0 | 0 | 0.26282 | 0 | 0 | 0 | 0 | 0 | 0 | 0 | 0 | 0 | 0 | 0 | 0 | 1 | 0 | 0 | 0 | 0 | 0 | 0
Nb0.22Ta0.28Ti0.18V0.32 | 1 | BCC | 480.6332 | 1113.01 | 1584.3729 | 22.7066 | 0 | 0 | 0 | 0 | 0 | 0 | 0 | 0 | 0 | 0 | 0 | 0 | 0 | 0 | 0 | 0 | 0 | 0.21862 | 0 | 0 | 0 | 0 | 0 | 0 | 0 | 0.28177 | 0.17994 | 0.31967 | 0 | 0 | 0 | 0 | 1 | 0 | 0 | 0 | 0 | 0 | 0
Al0.08Co0.22Cr0.16Cu0.13Fe0.27Ni0.14 | 3 | FCC+BCC | 445.4454 | 484.5086 | 871.8903 | 31.8059 | 0 | 0.081394 | 0 | 0 | 0 | 0.2241 | 0.15908 | 0.12733 | 0.26875 | 0 | 0 | 0 | 0 | 0 | 0 | 0 | 0 | 0 | 0 | 0.13934 | 0 | 0 | 0 | 0 | 0 | 0 | 0 | 0 | 0 | 0 | 0 | 0 | 0 | 0 | 1 | 0 | 0 | 0 | 0
Co0.22Cr0.2Cu0.16Fe0.21Ni0.21 | 1 | FCC | 248.2761 | 359.16 | 658.1439 | 32.6117 | 0 | 0 | 0 | 0 | 0 | 0.22075 | 0.19565 | 0.1631 | 0.20802 | 0 | 0 | 0 | 0 | 0 | 0 | 0 | 0 | 0 | 0 | 0.21247 | 0 | 0 | 0 | 0 | 0 | 0 | 0 | 0 | 0 | 0 | 0 | 0 | 1 | 0 | 0 | 0 | 0 | 0 | 0
Nb0.29Ti0.18V0.26Zr0.27 | 1 | BCC | 467.3053 | 1143.8 | 1563.272 | 36.753 | 0 | 0 | 0 | 0 | 0 | 0 | 0 | 0 | 0 | 0 | 0 | 0 | 0 | 0 | 0 | 0 | 0 | 0.28952 | 0 | 0 | 0 | 0 | 0 | 0 | 0 | 0 | 0.17952 | 0.25701 | 0 | 0 | 0 | 0.27395 | 1 | 0 | 0 | 0 | 0 | 0 | 0
Al0.04Co0.17Cr0.14Cu0.14Fe0.16Mo0.06Ni0.15Ti0.14 | 1 | FCC+IM | 664.582 | 1317.5176 | 1683.73 | 5.8404 | 0 | 0.043117 | 0 | 0 | 0 | 0.165 | 0.13743 | 0.13643 | 0.16162 | 0 | 0 | 0 | 0 | 0 | 0 | 0.059613 | 0 | 0 | 0 | 0.15339 | 0 | 0 | 0 | 0 | 0 | 0 | 0.1434 | 0 | 0 | 0 | 0 | 0 | 1 | 0 | 0 | 0 | 0 | 0 | 0
Mo0.25Nb0.2Ta0.15Ti0.18Zr0.22 | 3 | BCC | 507.1489 | 1482.25 | 1768.18 | 18.7298 | 0 | 0 | 0 | 0 | 0 | 0 | 0 | 0 | 0 | 0 | 0 | 0 | 0 | 0 | 0 | 0.25111 | 0 | 0.19817 | 0 | 0 | 0 | 0 | 0 | 0 | 0 | 0.153 | 0.17501 | 0 | 0 | 0 | 0 | 0.22271 | 0 | 0 | 1 | 0 | 0 | 0 | 0
Co0.3Cr0.15Fe0.05Mo0.05Ni0.32Ti0.04W0.04Zr0.05 | 1 | FCC+IM | 424.6277 | 925.2078 | 1377.394 | 19.1506 | 0 | 0 | 0 | 0 | 0 | 0.30199 | 0.14504 | 0 | 0.052667 | 0 | 0 | 0 | 0 | 0 | 0 | 0.046606 | 0 | 0 | 0 | 0.32409 | 0 | 0 | 0 | 0 | 0 | 0 | 0.040194 | 0 | 0.043257 | 0 | 0 | 0.046156 | 1 | 0 | 0 | 0 | 0 | 0 | 0
Al0.11Nb0.17Ti0.55V0.18 | 1 | BCC | 375.433 | 1124.6 | 1473.729 | 34.06 | 0 | 0.10963 | 0 | 0 | 0 | 0 | 0 | 0 | 0 | 0 | 0 | 0 | 0 | 0 | 0 | 0 | 0 | 0.16743 | 0 | 0 | 0 | 0 | 0 | 0 | 0 | 0 | 0.54507 | 0.17786 | 0 | 0 | 0 | 0 | 1 | 0 | 0 | 0 | 0 | 0 | 0
Al0.05Co0.26Cr0.32Fe0.07Ni0.3 | 2 | FCC | 284.5732 | 687.856 | 985.4932 | 43.471 | 0 | 0.051136 | 0 | 0 | 0 | 0.26046 | 0.31748 | 0 | 0.074273 | 0 | 0 | 0 | 0 | 0 | 0 | 0 | 0 | 0 | 0 | 0.29665 | 0 | 0 | 0 | 0 | 0 | 0 | 0 | 0 | 0 | 0 | 0 | 0 | 0 | 1 | 0 | 0 | 0 | 0 | 0
Al0.04Co0.2Cr0.15Fe0.2Mn0.23Ni0.16V0.02 | 3 | FCC | 405.8838 | 452.7102 | 761.1474 | 43.575 | 0 | 0.038875 | 0 | 0 | 0 | 0.19635 | 0.14998 | 0 | 0.20102 | 0 | 0 | 0 | 0 | 0 | 0.23433 | 0 | 0 | 0 | 0 | 0.15603 | 0 | 0 | 0 | 0 | 0 | 0 | 0 | 0.023417 | 0 | 0 | 0 | 0 | 0 | 0 | 1 | 0 | 0 | 0 | 0
Co0.37Cr0.36Mo0.28 | 1 | BCC+IM | 711.285 | 568.0607 | 1198.364 | 33.7767 | 0 | 0 | 0 | 0 | 0 | 0.36616 | 0.35561 | 0 | 0 | 0 | 0 | 0 | 0 | 0 | 0 | 0.27823 | 0 | 0 | 0 | 0 | 0 | 0 | 0 | 0 | 0 | 0 | 0 | 0 | 0 | 0 | 0 | 0 | 1 | 0 | 0 | 0 | 0 | 0 | 0
Mo0.25Nb0.22Ta0.1Ti0.11V0.22W0.11 | 1 | BCC | 521.4036 | 1486.5012 | 1812.01 | 12.4685 | 0 | 0 | 0 | 0 | 0 | 0 | 0 | 0 | 0 | 0 | 0 | 0 | 0 | 0 | 0 | 0.24833 | 0 | 0.21673 | 0 | 0 | 0 | 0 | 0 | 0 | 0 | 0.10024 | 0.10763 | 0.21599 | 0.11109 | 0 | 0 | 0 | 1 | 0 | 0 | 0 | 0 | 0 | 0
Al0.05Co0.16Cr0.14Cu0.13Fe0.16Mo0.04Ni0.15Ti0.15 | 1 | FCC+IM | 665.012 | 1265.3476 | 1700.319 | 5.59 | 0 | 0.047497 | 0 | 0 | 0 | 0.1645 | 0.1408 | 0.13395 | 0.16209 | 0 | 0 | 0 | 0 | 0 | 0 | 0.044421 | 0 | 0 | 0 | 0.15351 | 0 | 0 | 0 | 0 | 0 | 0 | 0.15061 | 0 | 0 | 0 | 0 | 0 | 1 | 0 | 0 | 0 | 0 | 0 | 0
Co0.18Cr0.17Fe0.2Mn0.23Ni0.2V0.02 | 1 | FCC | 214.1287 | 410.9909 | 645.5412 | 42.152 | 0 | 0 | 0 | 0 | 0 | 0.18166 | 0.17497 | 0 | 0.19546 | 0 | 0 | 0 | 0 | 0 | 0.23115 | 0 | 0 | 0 | 0 | 0.19933 | 0 | 0 | 0 | 0 | 0 | 0 | 0 | 0.017437 | 0 | 0 | 0 | 0 | 1 | 0 | 0 | 0 | 0 | 0 | 0
Co0.23Cr0.21Cu0.11Fe0.23Ni0.22 | 1 | FCC | 175.1454 | 363.4576 | 631.0452 | 45.4599 | 0 | 0 | 0 | 0 | 0 | 0.22856 | 0.21224 | 0.10927 | 0.23083 | 0 | 0 | 0 | 0 | 0 | 0 | 0 | 0 | 0 | 0 | 0.2191 | 0 | 0 | 0 | 0 | 0 | 0 | 0 | 0 | 0 | 0 | 0 | 0 | 1 | 0 | 0 | 0 | 0 | 0 | 0
Al0.08Co0.2Cr0.15Fe0.13Mo0.28Ti0.15V0.01 | 1 | BCC+IM | 727.6998 | 1397.15 | 1499.475 | 13.4435 | 0 | 0.079691 | 0 | 0 | 0 | 0.2023 | 0.1465 | 0 | 0.1279 | 0 | 0 | 0 | 0 | 0 | 0 | 0.28475 | 0 | 0 | 0 | 0 | 0 | 0 | 0 | 0 | 0 | 0 | 0.14675 | 0.01211 | 0 | 0 | 0 | 0 | 1 | 0 | 0 | 0 | 0 | 0 | 0
Al0.15Fe0.5Mn0.21Ni0.09Ti0.05 | 1 | IM | 519.514 | 1064.821 | 1506.5426 | 40.8935 | 0 | 0.14735 | 0 | 0 | 0 | 0 | 0 | 0 | 0.50134 | 0 | 0 | 0 | 0 | 0 | 0.20861 | 0 | 0 | 0 | 0 | 0.089891 | 0 | 0 | 0 | 0 | 0 | 0 | 0.052807 | 0 | 0 | 0 | 0 | 0 | 1 | 0 | 0 | 0 | 0 | 0 | 0
Co0.16Cr0.14Cu0.14Fe0.15Mn0.06Ni0.14V0.21 | 1 |  | 595.246 | 959.78 | 1033.6654 | 12.4523 | 0 | 0 | 0 | 0 | 0 | 0.15781 | 0.13701 | 0.14003 | 0.15218 | 0 | 0 | 0 | 0 | 0 | 0.058958 | 0 | 0 | 0 | 0 | 0.13934 | 0 | 0 | 0 | 0 | 0 | 0 | 0 | 0.21467 | 0 | 0 | 0 | 0 | 1 | 0 | 0 | 0 | 0 | 0 | 0
Co0.12Cr0.13Fe0.31Ni0.45 | 6 | FCC | 318.208 | 289.7487 | 660.4008 | 51.624 | 0 | 0 | 0 | 0 | 0 | 0.1198 | 0.12512 | 0 | 0.30906 | 0 | 0 | 0 | 0 | 0 | 0 | 0 | 0 | 0 | 0 | 0.44601 | 0 | 0 | 0 | 0 | 0 | 0 | 0 | 0 | 0 | 0 | 0 | 0 | 0 | 0 | 0 | 0 | 0 | 1 | 0
Mo0.25Nb0.24Ta0.08Ti0.12V0.15W0.16 | 1 | BCC | 527.6608 | 1446.3572 | 1779.852 | 13.133 | 0 | 0 | 0 | 0 | 0 | 0 | 0 | 0 | 0 | 0 | 0 | 0 | 0 | 0 | 0 | 0.25247 | 0 | 0.23687 | 0 | 0 | 0 | 0 | 0 | 0 | 0 | 0.075825 | 0.12274 | 0.14783 | 0.16427 | 0 | 0 | 0 | 1 | 0 | 0 | 0 | 0 | 0 | 0
Al0.49Co0.17Cr0.35 | 1 |  | 837.416 | 1135.6281 | 1848.9936 | 24.6816 | 0 | 0.48536 | 0 | 0 | 0 | 0.16665 | 0.34511 | 0 | 0 | 0 | 0 | 0 | 0 | 0 | 0 | 0 | 0 | 0 | 0 | 0 | 0 | 0 | 0 | 0 | 0 | 0 | 0 | 0 | 0 | 0 | 0 | 0 | 1 | 0 | 0 | 0 | 0 | 0 | 0
Al0.09Mo0.17Nb0.22Ta0.04Ti0.19V0.23Zr0.07 | 1 | BCC | 514.6396 | 1465.06 | 1628.904 | 17.629 | 0 | 0.091817 | 0 | 0 | 0 | 0 | 0 | 0 | 0 | 0 | 0 | 0 | 0 | 0 | 0 | 0.16973 | 0 | 0.21783 | 0 | 0 | 0 | 0 | 0 | 0 | 0 | 0.037173 | 0.1865 | 0.22881 | 0 | 0 | 0 | 0.068143 | 1 | 0 | 0 | 0 | 0 | 0 | 0
Al0.09Co0.23Cr0.23Fe0.24Ni0.21 | 3 | FCC | 119.486 | 469.1903 | 714.5775 | 48.7855 | 0 | 0.086171 | 0 | 0 | 0 | 0.23482 | 0.23341 | 0 | 0.23591 | 0 | 0 | 0 | 0 | 0 | 0 | 0 | 0 | 0 | 0 | 0.20969 | 0 | 0 | 0 | 0 | 0 | 0 | 0 | 0 | 0 | 0 | 0 | 0 | 0 | 0 | 1 | 0 | 0 | 0 | 0
Hf0.11Mo0.1Nb0.21Si0.05Ta0.01Ti0.24V0.05Zr0.23 | 1 | BCC+IM | 460.7311 | 1525.133 | 2320.654 | 29.6633 | 0 | 0 | 0 | 0 | 0 | 0 | 0 | 0 | 0 | 0 | 0 | 0.11125 | 0 | 0 | 0 | 0.10101 | 0 | 0.20644 | 0 | 0 | 0 | 0 | 0 | 0.045436 | 0 | 0.014604 | 0.24437 | 0.051184 | 0 | 0 | 0 | 0.2257 | 1 | 0 | 0 | 0 | 0 | 0 | 0
Al0.04Co0.19Cr0.13Fe0.2Mn0.17Ni0.14V0.13 | 3 | FCC | 571.4645 | 623.5238 | 851.5667 | 17.8853 | 0 | 0.037582 | 0 | 0 | 0 | 0.18904 | 0.13399 | 0 | 0.20321 | 0 | 0 | 0 | 0 | 0 | 0.17037 | 0 | 0 | 0 | 0 | 0.13983 | 0 | 0 | 0 | 0 | 0 | 0 | 0 | 0.12598 | 0 | 0 | 0 | 0 | 0 | 0 | 1 | 0 | 0 | 0 | 0
Mo0.19Nb0.18Ti0.27V0.15Zr0.21 | 1 | BCC | 449.6302 | 1574.27 | 3257.348 | 22.703 | 0 | 0 | 0 | 0 | 0 | 0 | 0 | 0 | 0 | 0 | 0 | 0 | 0 | 0 | 0 | 0.19395 | 0 | 0.17601 | 0 | 0 | 0 | 0 | 0 | 0 | 0 | 0 | 0.26647 | 0.15119 | 0 | 0 | 0 | 0.21239 | 1 | 0 | 0 | 0 | 0 | 0 | 0
Al0.23Fe0.11Nb0.2Ti0.35V0.11 | 1 | BCC | 452.6978 | 1102.0822 | 1299.1686 | 25.0936 | 0 | 0.23155 | 0 | 0 | 0 | 0 | 0 | 0 | 0.1053 | 0 | 0 | 0 | 0 | 0 | 0 | 0 | 0 | 0.1975 | 0 | 0 | 0 | 0 | 0 | 0 | 0 | 0 | 0.3512 | 0.11445 | 0 | 0 | 0 | 0 | 1 | 0 | 0 | 0 | 0 | 0 | 0
Al0.02Co0.21Cr0.18Fe0.19Mn0.2Ni0.2 | 1 | FCC | 178.9594 | 319.3171 | 564.3256 | 49.3595 | 0 | 0.01636 | 0 | 0 | 0 | 0.21012 | 0.18347 | 0 | 0.1925 | 0 | 0 | 0 | 0 | 0 | 0.20112 | 0 | 0 | 0 | 0 | 0.19643 | 0 | 0 | 0 | 0 | 0 | 0 | 0 | 0 | 0 | 0 | 0 | 0 | 1 | 0 | 0 | 0 | 0 | 0 | 0
Co0.23Cr0.21Cu0.09Fe0.24Ni0.22 | 1 | FCC | 169.2883 | 339.4883 | 559.3632 | 47.4179 | 0 | 0 | 0 | 0 | 0 | 0.23439 | 0.21351 | 0.091964 | 0.2354 | 0 | 0 | 0 | 0 | 0 | 0 | 0 | 0 | 0 | 0 | 0.22474 | 0 | 0 | 0 | 0 | 0 | 0 | 0 | 0 | 0 | 0 | 0 | 0 | 1 | 0 | 0 | 0 | 0 | 0 | 0
Al0.09Co0.15Cr0.13Cu0.1Fe0.15Ni0.13V0.25 | 1 | BCC | 602.178 | 939.167 | 1122.7071 | 19.1846 | 0 | 0.087118 | 0 | 0 | 0 | 0.15312 | 0.12549 | 0.10272 | 0.14715 | 0 | 0 | 0 | 0 | 0 | 0 | 0 | 0 | 0 | 0 | 0.13096 | 0 | 0 | 0 | 0 | 0 | 0 | 0 | 0.25344 | 0 | 0 | 0 | 0 | 1 | 0 | 0 | 0 | 0 | 0 | 0
Mo0.23Nb0.16Ti0.26V0.18Zr0.17 | 1 | BCC | 459.9963 | 1543.66 | 3016.102 | 23.9593 | 0 | 0 | 0 | 0 | 0 | 0 | 0 | 0 | 0 | 0 | 0 | 0 | 0 | 0 | 0 | 0.2316 | 0 | 0.161 | 0 | 0 | 0 | 0 | 0 | 0 | 0 | 0 | 0.26243 | 0.17942 | 0 | 0 | 0 | 0.16556 | 1 | 0 | 0 | 0 | 0 | 0 | 0
Al0.03Co0.22Cr0.19Fe0.22Mo0.12Ni0.22 | 1 | FCC+IM | 274.2784 | 497.1144 | 970.1497 | 24.8087 | 0 | 0.027636 | 0 | 0 | 0 | 0.22306 | 0.19413 | 0 | 0.21794 | 0 | 0 | 0 | 0 | 0 | 0 | 0.11801 | 0 | 0 | 0 | 0.21923 | 0 | 0 | 0 | 0 | 0 | 0 | 0 | 0 | 0 | 0 | 0 | 0 | 1 | 0 | 0 | 0 | 0 | 0 | 0
Co0.25Cr0.26Fe0.25Ni0.25 | 1 | FCC | 160.47 | 302.565 | 504.5084 | 55.0049 | 0 | 0 | 0 | 0 | 0 | 0.24565 | 0.2556 | 0 | 0.25226 | 0 | 0 | 0 | 0 | 0 | 0 | 0 | 0 | 0 | 0 | 0.24649 | 0 | 0 | 0 | 0 | 0 | 0 | 0 | 0 | 0 | 0 | 0 | 0 | 1 | 0 | 0 | 0 | 0 | 0 | 0
Co0.2Cu0.2Fe0.19Mn0.19Ni0.2Sn0.03 | 1 | FCC+IM | 287.8416 | 414.7821 | 521.4756 | 15.031 | 0 | 0 | 0 | 0 | 0 | 0.19972 | 0 | 0.19966 | 0.18824 | 0 | 0 | 0 | 0 | 0 | 0.18662 | 0 | 0 | 0 | 0 | 0.19782 | 0 | 0 | 0 | 0 | 0.027945 | 0 | 0 | 0 | 0 | 0 | 0 | 0 | 1 | 0 | 0 | 0 | 0 | 0 | 0
Al0.73Cu0.13Si0.1Zn0.04 | 1 | FCC | 721.384 | 520.6761 | 1367.2974 | 8.8097 | 0 | 0.73169 | 0 | 0 | 0 | 0 | 0 | 0.132 | 0 | 0 | 0 | 0 | 0 | 0 | 0 | 0 | 0 | 0 | 0 | 0 | 0 | 0 | 0 | 0.098397 | 0 | 0 | 0 | 0 | 0 | 0 | 0.037913 | 0 | 1 | 0 | 0 | 0 | 0 | 0 | 0
Al0.6Cu0.11Mg0.01Si0.08Zn0.19 | 1 | FCC+IM | 714.8571 | 523.342 | 990.8064 | 4.7754 | 0 | 0.60037 | 0 | 0 | 0 | 0 | 0 | 0.11034 | 0 | 0 | 0 | 0 | 0 | 0.014858 | 0 | 0 | 0 | 0 | 0 | 0 | 0 | 0 | 0 | 0.084707 | 0 | 0 | 0 | 0 | 0 | 0 | 0.18973 | 0 | 1 | 0 | 0 | 0 | 0 | 0 | 0
Al0.02Co0.26Cr0.31Fe0.13Ni0.29 | 2 | FCC | 277.4972 | 676.2534 | 963.3193 | 33.2354 | 0 | 0.016226 | 0 | 0 | 0 | 0.26216 | 0.3086 | 0 | 0.12633 | 0 | 0 | 0 | 0 | 0 | 0 | 0 | 0 | 0 | 0 | 0.28668 | 0 | 0 | 0 | 0 | 0 | 0 | 0 | 0 | 0 | 0 | 0 | 0 | 0 | 1 | 0 | 0 | 0 | 0 | 0
B0.04Co0.3Cu0.13Fe0.15Ni0.38 | 7 | FCC | 255.7708 | 586.1208 | 755.6711 | 22.7806 | 0 | 0 | 0.038481 | 0 | 0 | 0.30092 | 0 | 0.13023 | 0.14886 | 0 | 0 | 0 | 0 | 0 | 0 | 0 | 0 | 0 | 0 | 0.38151 | 0 | 0 | 0 | 0 | 0 | 0 | 0 | 0 | 0 | 0 | 0 | 0 | 0 | 0 | 0 | 0 | 0 | 0 | 1
Al0.27Co0.19Cr0.21Cu0.16Fe0.16 | 1 | FCC+BCC | 528.1125 | 1236.9947 | 1748.585 | 19.2382 | 0 | 0.27249 | 0 | 0 | 0 | 0.1903 | 0.21203 | 0.16231 | 0.16287 | 0 | 0 | 0 | 0 | 0 | 0 | 0 | 0 | 0 | 0 | 0 | 0 | 0 | 0 | 0 | 0 | 0 | 0 | 0 | 0 | 0 | 0 | 0 | 1 | 0 | 0 | 0 | 0 | 0 | 0
Cr0.24Hf0.05Mo0.05Nb0.24Ta0.18Ti0.02V0.1W0.12 | 4 | BCC | 621.218 | 1876.642 | 1955.6491 | 14.1852 | 0 | 0 | 0 | 0 | 0 | 0 | 0.23608 | 0 | 0 | 0 | 0 | 0.053069 | 0 | 0 | 0 | 0.051706 | 0 | 0.24491 | 0 | 0 | 0 | 0 | 0 | 0 | 0 | 0.17905 | 0.023097 | 0.096045 | 0.11605 | 0 | 0 | 0 | 0 | 0 | 0 | 1 | 0 | 0 | 0
Co0.21Cu0.21Fe0.19Mn0.14Ni0.22Sn0.03 | 1 | FCC+IM | 306.1901 | 404.8508 | 530.7516 | 21.1394 | 0 | 0 | 0 | 0 | 0 | 0.2088 | 0 | 0.2068 | 0.19181 | 0 | 0 | 0 | 0 | 0 | 0.14363 | 0 | 0 | 0 | 0 | 0.21958 | 0 | 0 | 0 | 0 | 0.029384 | 0 | 0 | 0 | 0 | 0 | 0 | 0 | 1 | 0 | 0 | 0 | 0 | 0 | 0
Mo0.25Nb0.21Ta0.11Ti0.1V0.24W0.09 | 1 | BCC | 516.8672 | 1444.7272 | 1819.598 | 13.3011 | 0 | 0 | 0 | 0 | 0 | 0 | 0 | 0 | 0 | 0 | 0 | 0 | 0 | 0 | 0 | 0.24701 | 0 | 0.20963 | 0 | 0 | 0 | 0 | 0 | 0 | 0 | 0.10881 | 0.10231 | 0.2399 | 0.092343 | 0 | 0 | 0 | 1 | 0 | 0 | 0 | 0 | 0 | 0
Co0.3Cr0.12Fe0.2Mo0.01Ni0.37 | 5 | FCC | 307.625 | 596.4018 | 825.045 | 20.6043 | 0 | 0 | 0 | 0 | 0 | 0.3029 | 0.11536 | 0 | 0.19892 | 0 | 0 | 0 | 0 | 0 | 0 | 0.0098585 | 0 | 0 | 0 | 0.37297 | 0 | 0 | 0 | 0 | 0 | 0 | 0 | 0 | 0 | 0 | 0 | 0 | 0 | 0 | 0 | 0 | 1 | 0 | 0
Al0.09Co0.23Cr0.23Fe0.24Ni0.21 | 3 | FCC | 119.486 | 469.1903 | 714.5775 | 48.7855 | 0 | 0.086171 | 0 | 0 | 0 | 0.23482 | 0.23341 | 0 | 0.23591 | 0 | 0 | 0 | 0 | 0 | 0 | 0 | 0 | 0 | 0 | 0.20969 | 0 | 0 | 0 | 0 | 0 | 0 | 0 | 0 | 0 | 0 | 0 | 0 | 0 | 0 | 1 | 0 | 0 | 0 | 0
Mo0.21Nb0.18Ta0.12Ti0.19V0.04Zr0.26 | 3 | BCC | 550.2671 | 1430.85 | 2674.86 | 18.2385 | 0 | 0 | 0 | 0 | 0 | 0 | 0 | 0 | 0 | 0 | 0 | 0 | 0 | 0 | 0 | 0.20709 | 0 | 0.18251 | 0 | 0 | 0 | 0 | 0 | 0 | 0 | 0.12419 | 0.18646 | 0.037805 | 0 | 0 | 0 | 0.26194 | 0 | 0 | 1 | 0 | 0 | 0 | 0
Co0.2Cr0.22Cu0.12Fe0.23Ni0.23 | 6 | FCC | 237.9305 | 669.0552 | 821.2281 | 33.6172 | 0 | 0 | 0 | 0 | 0 | 0.20014 | 0.2173 | 0.1215 | 0.22722 | 0 | 0 | 0 | 0 | 0 | 0 | 0 | 0 | 0 | 0 | 0.23384 | 0 | 0 | 0 | 0 | 0 | 0 | 0 | 0 | 0 | 0 | 0 | 0 | 0 | 0 | 0 | 0 | 0 | 1 | 0
Co0.23Cr0.2Cu0.16Fe0.2Ni0.21 | 1 | FCC | 242.7022 | 345.8853 | 657.8284 | 31.8966 | 0 | 0 | 0 | 0 | 0 | 0.2305 | 0.19761 | 0.16011 | 0.19855 | 0 | 0 | 0 | 0 | 0 | 0 | 0 | 0 | 0 | 0 | 0.21323 | 0 | 0 | 0 | 0 | 0 | 0 | 0 | 0 | 0 | 0 | 0 | 0 | 1 | 0 | 0 | 0 | 0 | 0 | 0
Co0.37Cr0.26Fe0.14Mo0.23 | 1 | BCC+IM | 711.073 | 575.6793 | 1149.7814 | 20.2472 | 0 | 0 | 0 | 0 | 0 | 0.36989 | 0.26344 | 0 | 0.13891 | 0 | 0 | 0 | 0 | 0 | 0 | 0.22776 | 0 | 0 | 0 | 0 | 0 | 0 | 0 | 0 | 0 | 0 | 0 | 0 | 0 | 0 | 0 | 0 | 1 | 0 | 0 | 0 | 0 | 0 | 0
Al0.13Mo0.11Nb0.11Ta0.24Ti0.29Zr0.12 | 1 | BCC | 507.6836 | 1110.449 | 1374.652 | 6.4134 | 0 | 0.13238 | 0 | 0 | 0 | 0 | 0 | 0 | 0 | 0 | 0 | 0 | 0 | 0 | 0 | 0.10769 | 0 | 0.11303 | 0 | 0 | 0 | 0 | 0 | 0 | 0 | 0.24128 | 0.28878 | 0 | 0 | 0 | 0 | 0.11685 | 1 | 0 | 0 | 0 | 0 | 0 | 0
Cr0.01Nb0.26Ti0.15V0.36Zr0.21 | 3 | BCC | 399.6864 | 1212.485 | 1637.505 | 36.79 | 0 | 0 | 0 | 0 | 0 | 0 | 0.011669 | 0 | 0 | 0 | 0 | 0 | 0 | 0 | 0 | 0 | 0 | 0.26063 | 0 | 0 | 0 | 0 | 0 | 0 | 0 | 0 | 0.1532 | 0.36427 | 0 | 0 | 0 | 0.21023 | 0 | 0 | 1 | 0 | 0 | 0 | 0
Nb0.36Ti0.15V0.29Zr0.21 | 3 | BCC | 495.4102 | 1199.21 | 1546.475 | 35.0603 | 0 | 0 | 0 | 0 | 0 | 0 | 0 | 0 | 0 | 0 | 0 | 0 | 0 | 0 | 0 | 0 | 0 | 0.35922 | 0 | 0 | 0 | 0 | 0 | 0 | 0 | 0 | 0.14861 | 0.28592 | 0 | 0 | 0 | 0.20625 | 0 | 0 | 1 | 0 | 0 | 0 | 0
Al0.05Co0.31Cr0.14Fe0.15Ni0.34Ti0.01 | 1 | FCC | 311.0714 | 331.4674 | 781.8997 | 23.9865 | 0 | 0.054004 | 0 | 0 | 0 | 0.31408 | 0.14066 | 0 | 0.14648 | 0 | 0 | 0 | 0 | 0 | 0 | 0 | 0 | 0 | 0 | 0.33783 | 0 | 0 | 0 | 0 | 0 | 0 | 0.0069484 | 0 | 0 | 0 | 0 | 0 | 1 | 0 | 0 | 0 | 0 | 0 | 0
Al0.21Co0.18Cr0.19Fe0.18Ni0.24 | 1 | BCC | 459.5584 | 1293.2191 | 1932.1332 | 18.3835 | 0 | 0.21128 | 0 | 0 | 0 | 0.17818 | 0.19174 | 0 | 0.18303 | 0 | 0 | 0 | 0 | 0 | 0 | 0 | 0 | 0 | 0 | 0.23577 | 0 | 0 | 0 | 0 | 0 | 0 | 0 | 0 | 0 | 0 | 0 | 0 | 1 | 0 | 0 | 0 | 0 | 0 | 0
Co0.23Fe0.2Mo0.11Ni0.22V0.24 | 1 | FCC+IM | 491.0747 | 737.831 | 840.2103 | 19.449 | 0 | 0 | 0 | 0 | 0 | 0.23262 | 0 | 0 | 0.20166 | 0 | 0 | 0 | 0 | 0 | 0 | 0.11076 | 0 | 0 | 0 | 0.21802 | 0 | 0 | 0 | 0 | 0 | 0 | 0 | 0.23694 | 0 | 0 | 0 | 0 | 1 | 0 | 0 | 0 | 0 | 0 | 0
Al0.19Cr0.26Fe0.28Ni0.27 | 1 | BCC+IM | 450.5618 | 952.341 | 2082.5558 | 24.795 | 0 | 0.19164 | 0 | 0 | 0 | 0 | 0.26043 | 0 | 0.28002 | 0 | 0 | 0 | 0 | 0 | 0 | 0 | 0 | 0 | 0 | 0.26792 | 0 | 0 | 0 | 0 | 0 | 0 | 0 | 0 | 0 | 0 | 0 | 0 | 1 | 0 | 0 | 0 | 0 | 0 | 0
Co0.33Fe0.33Ni0.34 | 1 | FCC | 133.8258 | 212.9222 | 540.0203 | 44.7397 | 0 | 0 | 0 | 0 | 0 | 0.32901 | 0 | 0 | 0.32774 | 0 | 0 | 0 | 0 | 0 | 0 | 0 | 0 | 0 | 0 | 0.34325 | 0 | 0 | 0 | 0 | 0 | 0 | 0 | 0 | 0 | 0 | 0 | 0 | 1 | 0 | 0 | 0 | 0 | 0 | 0
Co0.2Cr0.18Cu0.2Fe0.2Ni0.19Ti0.01V0.01 | 1 | FCC | 330.2554 | 454.7418 | 812.6076 | 37.703 | 0 | 0 | 0 | 0 | 0 | 0.20099 | 0.18097 | 0.20284 | 0.20202 | 0 | 0 | 0 | 0 | 0 | 0 | 0 | 0 | 0 | 0 | 0.18816 | 0 | 0 | 0 | 0 | 0 | 0 | 0.013826 | 0.011189 | 0 | 0 | 0 | 0 | 1 | 0 | 0 | 0 | 0 | 0 | 0
Al0.09Co0.23Cr0.23Fe0.24Ni0.21 | 3 | FCC | 119.486 | 469.1903 | 714.5775 | 48.7855 | 0 | 0.086171 | 0 | 0 | 0 | 0.23482 | 0.23341 | 0 | 0.23591 | 0 | 0 | 0 | 0 | 0 | 0 | 0 | 0 | 0 | 0 | 0.20969 | 0 | 0 | 0 | 0 | 0 | 0 | 0 | 0 | 0 | 0 | 0 | 0 | 0 | 0 | 1 | 0 | 0 | 0 | 0
Mo0.19Nb0.18Ti0.27V0.13Zr0.23 | 1 | BCC | 449.3533 | 1545.95 | 3349.87 | 21.951 | 0 | 0 | 0 | 0 | 0 | 0 | 0 | 0 | 0 | 0 | 0 | 0 | 0 | 0 | 0 | 0.19445 | 0 | 0.17777 | 0 | 0 | 0 | 0 | 0 | 0 | 0 | 0 | 0.26644 | 0.13193 | 0 | 0 | 0 | 0.22941 | 1 | 0 | 0 | 0 | 0 | 0 | 0
Al0.74Cu0.14Si0.12 | 1 |  | 721.384 | 612.9615 | 1393.3328 | 9.7266 | 0 | 0.73689 | 0 | 0 | 0 | 0 | 0 | 0.1446 | 0 | 0 | 0 | 0 | 0 | 0 | 0 | 0 | 0 | 0 | 0 | 0 | 0 | 0 | 0 | 0.11852 | 0 | 0 | 0 | 0 | 0 | 0 | 0 | 0 | 1 | 0 | 0 | 0 | 0 | 0 | 0
Al0.05Co0.21Cr0.2Fe0.21Mo0.04Nb0.04Ni0.21Ti0.05 | 1 | FCC+IM | 421.0818 | 978.4729 | 1453.1853 | 14.7918 | 0 | 0.050492 | 0 | 0 | 0 | 0.20906 | 0.19814 | 0 | 0.20874 | 0 | 0 | 0 | 0 | 0 | 0 | 0.037288 | 0 | 0.042569 | 0 | 0.20662 | 0 | 0 | 0 | 0 | 0 | 0 | 0.047093 | 0 | 0 | 0 | 0 | 0 | 1 | 0 | 0 | 0 | 0 | 0 | 0
Al0.09Co0.23Cr0.23Fe0.24Ni0.21 | 3 | FCC | 119.486 | 469.1903 | 714.5775 | 48.7855 | 0 | 0.086171 | 0 | 0 | 0 | 0.23482 | 0.23341 | 0 | 0.23591 | 0 | 0 | 0 | 0 | 0 | 0 | 0 | 0 | 0 | 0 | 0.20969 | 0 | 0 | 0 | 0 | 0 | 0 | 0 | 0 | 0 | 0 | 0 | 0 | 0 | 0 | 1 | 0 | 0 | 0 | 0
Co0.14Cr0.19Fe0.2Mn0.18Ni0.25V0.05 | 1 | FCC | 263.5249 | 459.3783 | 654.1629 | 31.6427 | 0 | 0 | 0 | 0 | 0 | 0.13628 | 0.18557 | 0 | 0.20178 | 0 | 0 | 0 | 0 | 0 | 0.17798 | 0 | 0 | 0 | 0 | 0.25036 | 0 | 0 | 0 | 0 | 0 | 0 | 0 | 0.048023 | 0 | 0 | 0 | 0 | 1 | 0 | 0 | 0 | 0 | 0 | 0
Al0.06Cr0.12Nb0.18Ti0.19V0.24Zr0.22 | 1 | BCC | 596.9016 | 1323.59 | 1855.758 | 27.371 | 0 | 0.061578 | 0 | 0 | 0 | 0 | 0.11721 | 0 | 0 | 0 | 0 | 0 | 0 | 0 | 0 | 0 | 0 | 0.1782 | 0 | 0 | 0 | 0 | 0 | 0 | 0 | 0 | 0.18776 | 0.23916 | 0 | 0 | 0 | 0.2161 | 1 | 0 | 0 | 0 | 0 | 0 | 0
Co0.33Fe0.33Ni0.34 | 1 | FCC | 133.8258 | 212.9222 | 540.0203 | 44.7397 | 0 | 0 | 0 | 0 | 0 | 0.32823 | 0 | 0 | 0.32703 | 0 | 0 | 0 | 0 | 0 | 0 | 0 | 0 | 0 | 0 | 0.34474 | 0 | 0 | 0 | 0 | 0 | 0 | 0 | 0 | 0 | 0 | 0 | 0 | 1 | 0 | 0 | 0 | 0 | 0 | 0
Co0.01Cr0.21Nb0.12Ti0.4V0.1Zr0.15 | 1 | BCC | 547.5328 | 1106.255 | 1360.627 | 31.5511 | 0 | 0 | 0 | 0 | 0 | 0.014751 | 0.21433 | 0 | 0 | 0 | 0 | 0 | 0 | 0 | 0 | 0 | 0 | 0.118 | 0 | 0 | 0 | 0 | 0 | 0 | 0 | 0 | 0.4026 | 0.096004 | 0 | 0 | 0 | 0.15432 | 1 | 0 | 0 | 0 | 0 | 0 | 0
Al0.05Co0.22Cr0.2Fe0.21Mo0.06Nb0.02Ni0.21Ti0.04 | 1 | FCC+IM | 405.7437 | 898.0964 | 1241.9266 | 16.5597 | 0 | 0.045887 | 0 | 0 | 0 | 0.21598 | 0.19986 | 0 | 0.21438 | 0 | 0 | 0 | 0 | 0 | 0 | 0.058557 | 0 | 0.016557 | 0 | 0.21283 | 0 | 0 | 0 | 0 | 0 | 0 | 0.035947 | 0 | 0 | 0 | 0 | 0 | 1 | 0 | 0 | 0 | 0 | 0 | 0
Mo0.19Nb0.18Ti0.27V0.15Zr0.22 | 1 | BCC | 444.7903 | 1566.46 | 3247.43 | 22.243 | 0 | 0 | 0 | 0 | 0 | 0 | 0 | 0 | 0 | 0 | 0 | 0 | 0 | 0 | 0 | 0.18684 | 0 | 0.17502 | 0 | 0 | 0 | 0 | 0 | 0 | 0 | 0 | 0.2657 | 0.15479 | 0 | 0 | 0 | 0.21765 | 1 | 0 | 0 | 0 | 0 | 0 | 0
Al0.09Co0.23Cr0.23Fe0.24Ni0.21 | 3 | FCC | 119.486 | 469.1903 | 714.5775 | 48.7855 | 0 | 0.086171 | 0 | 0 | 0 | 0.23482 | 0.23341 | 0 | 0.23591 | 0 | 0 | 0 | 0 | 0 | 0 | 0 | 0 | 0 | 0 | 0.20969 | 0 | 0 | 0 | 0 | 0 | 0 | 0 | 0 | 0 | 0 | 0 | 0 | 0 | 0 | 1 | 0 | 0 | 0 | 0
Mo0.36Nb0.18Ti0.3Zr0.16 | 1 | BCC | 461.5245 | 1555.74 | 2054.804 | 24.1776 | 0 | 0 | 0 | 0 | 0 | 0 | 0 | 0 | 0 | 0 | 0 | 0 | 0 | 0 | 0 | 0.36075 | 0 | 0.17939 | 0 | 0 | 0 | 0 | 0 | 0 | 0 | 0 | 0.29637 | 0 | 0 | 0 | 0 | 0.16349 | 1 | 0 | 0 | 0 | 0 | 0 | 0
Al0.05Co0.16Cr0.14Cu0.13Fe0.16Mo0.04Ni0.15Ti0.15Zr0.01 | 1 | FCC+IM | 657.949 | 1264.3476 | 1757.371 | 5.435 | 0 | 0.048718 | 0 | 0 | 0 | 0.16174 | 0.14014 | 0.13078 | 0.15981 | 0 | 0 | 0 | 0 | 0 | 0 | 0.036972 | 0 | 0 | 0 | 0.15121 | 0 | 0 | 0 | 0 | 0 | 0 | 0.15151 | 0 | 0 | 0 | 0 | 0.014855 | 1 | 0 | 0 | 0 | 0 | 0 | 0
Mo0.36Nb0.19Ti0.26V0.19 | 1 | BCC | 463.1459 | 1369.97 | 1856.512 | 15.285 | 0 | 0 | 0 | 0 | 0 | 0 | 0 | 0 | 0 | 0 | 0 | 0 | 0 | 0 | 0 | 0.3554 | 0 | 0.19175 | 0 | 0 | 0 | 0 | 0 | 0 | 0 | 0 | 0.26346 | 0.18939 | 0 | 0 | 0 | 0 | 1 | 0 | 0 | 0 | 0 | 0 | 0
Al0.09Co0.21Cr0.17Fe0.18Ni0.19Si0.17 | 1 | FCC+BCC | 342.6309 | 630.8792 | 1040.5031 | 34.23 | 0 | 0.086773 | 0 | 0 | 0 | 0.20563 | 0.1657 | 0 | 0.18216 | 0 | 0 | 0 | 0 | 0 | 0 | 0 | 0 | 0 | 0 | 0.19226 | 0 | 0 | 0 | 0.16748 | 0 | 0 | 0 | 0 | 0 | 0 | 0 | 0 | 1 | 0 | 0 | 0 | 0 | 0 | 0
Co0.19Cr0.17Fe0.19Mn0.25Ni0.18V0.01 | 1 | FCC | 205.8027 | 450.1539 | 653.0736 | 45.3715 | 0 | 0 | 0 | 0 | 0 | 0.19492 | 0.17187 | 0 | 0.19361 | 0 | 0 | 0 | 0 | 0 | 0.24667 | 0 | 0 | 0 | 0 | 0.18442 | 0 | 0 | 0 | 0 | 0 | 0 | 0 | 0.008505 | 0 | 0 | 0 | 0 | 1 | 0 | 0 | 0 | 0 | 0 | 0
Co0.05Fe0.49Mn0.24Ni0.17V0.05 | 3 | FCC | 287.9378 | 377.4075 | 707.1417 | 51.5065 | 0 | 0 | 0 | 0 | 0 | 0.048903 | 0 | 0 | 0.4856 | 0 | 0 | 0 | 0 | 0 | 0.23777 | 0 | 0 | 0 | 0 | 0.17446 | 0 | 0 | 0 | 0 | 0 | 0 | 0 | 0.053271 | 0 | 0 | 0 | 0 | 0 | 0 | 1 | 0 | 0 | 0 | 0
Co0.2Cu0.2Fe0.19Mn0.17Ni0.21Sn0.03 | 1 | FCC+IM | 316.9133 | 383.5608 | 515.2391 | 21.3124 | 0 | 0 | 0 | 0 | 0 | 0.20395 | 0 | 0.20298 | 0.1899 | 0 | 0 | 0 | 0 | 0 | 0.1666 | 0 | 0 | 0 | 0 | 0.20795 | 0 | 0 | 0 | 0 | 0.028615 | 0 | 0 | 0 | 0 | 0 | 0 | 0 | 1 | 0 | 0 | 0 | 0 | 0 | 0
Co0.24Cr0.23Cu0.06Fe0.24Ni0.23 | 1 | FCC | 163.3352 | 304.3291 | 570.3867 | 43.6307 | 0 | 0 | 0 | 0 | 0 | 0.2396 | 0.226 | 0.060325 | 0.24222 | 0 | 0 | 0 | 0 | 0 | 0 | 0 | 0 | 0 | 0 | 0.23185 | 0 | 0 | 0 | 0 | 0 | 0 | 0 | 0 | 0 | 0 | 0 | 0 | 1 | 0 | 0 | 0 | 0 | 0 | 0
Hf0.02Nb0.44Ta0.48Ti0.06 | 3 | BCC | 435.769 | 1164.7415 | 1239.7312 | 14.1391 | 0 | 0 | 0 | 0 | 0 | 0 | 0 | 0 | 0 | 0 | 0 | 0.017007 | 0 | 0 | 0 | 0 | 0 | 0.4379 | 0 | 0 | 0 | 0 | 0 | 0 | 0 | 0.48408 | 0.061014 | 0 | 0 | 0 | 0 | 0 | 0 | 0 | 1 | 0 | 0 | 0 | 0
Co0.21Cr0.18Cu0.2Fe0.2Ni0.2Ti0.01 | 1 | FCC | 296.7214 | 313.9685 | 676.6412 | 37.406 | 0 | 0 | 0 | 0 | 0 | 0.20782 | 0.18454 | 0.20371 | 0.2003 | 0 | 0 | 0 | 0 | 0 | 0 | 0 | 0 | 0 | 0 | 0.19675 | 0 | 0 | 0 | 0 | 0 | 0 | 0.0058782 | 0 | 0 | 0 | 0 | 0 | 1 | 0 | 0 | 0 | 0 | 0 | 0
Al0.37Cu0.08Mg0.25Si0.03Sn0.01Zn0.25 | 1 | FCC+IM | 598.0561 | 534.18 | 806.3418 | 8.7745 | 0 | 0.36812 | 0 | 0 | 0 | 0 | 0 | 0.082099 | 0 | 0 | 0 | 0 | 0 | 0.25484 | 0 | 0 | 0 | 0 | 0 | 0 | 0 | 0 | 0 | 0.026927 | 0.013359 | 0 | 0 | 0 | 0 | 0 | 0.25466 | 0 | 1 | 0 | 0 | 0 | 0 | 0 | 0
Al0.04Hf0.14Nb0.17Ta0.06Ti0.19V0.18Zr0.23 | 1 | BCC | 542.5631 | 1168.45 | 1600.035 | 29.0998 | 0 | 0.042802 | 0 | 0 | 0 | 0 | 0 | 0 | 0 | 0 | 0 | 0.13662 | 0 | 0 | 0 | 0 | 0 | 0.17485 | 0 | 0 | 0 | 0 | 0 | 0 | 0 | 0.055455 | 0.18739 | 0.17625 | 0 | 0 | 0 | 0.22664 | 1 | 0 | 0 | 0 | 0 | 0 | 0
Mo0.22Nb0.22Ta0.17V0.21W0.18 | 4 | BCC | 597.6163 | 2072.99 | 2651.305 | 10.6832 | 0 | 0 | 0 | 0 | 0 | 0 | 0 | 0 | 0 | 0 | 0 | 0 | 0 | 0 | 0 | 0.22236 | 0 | 0.22063 | 0 | 0 | 0 | 0 | 0 | 0 | 0 | 0.16958 | 0 | 0.21041 | 0.17702 | 0 | 0 | 0 | 0 | 0 | 0 | 1 | 0 | 0 | 0
Co0.33Fe0.33Ni0.34 | 1 | FCC | 133.8258 | 212.9222 | 540.0203 | 45.0697 | 0 | 0 | 0 | 0 | 0 | 0.33291 | 0 | 0 | 0.33132 | 0 | 0 | 0 | 0 | 0 | 0 | 0 | 0 | 0 | 0 | 0.33577 | 0 | 0 | 0 | 0 | 0 | 0 | 0 | 0 | 0 | 0 | 0 | 0 | 1 | 0 | 0 | 0 | 0 | 0 | 0
Cr0.34Fe0.37Ni0.29 | 1 | FCC+BCC | 340.5017 | 409.2427 | 724.704 | 38.677 | 0 | 0 | 0 | 0 | 0 | 0 | 0.34022 | 0 | 0.36528 | 0 | 0 | 0 | 0 | 0 | 0 | 0 | 0 | 0 | 0 | 0.28967 | 0 | 0 | 0 | 0 | 0 | 0 | 0 | 0 | 0 | 0 | 0 | 0 | 1 | 0 | 0 | 0 | 0 | 0 | 0
Al0.02Cu0.3Mn0.34Ni0.24Zn0.09 | 1 | FCC | 155.7725 | 247.9833 | 659.4815 | 49.6131 | 0 | 0.022367 | 0 | 0 | 0 | 0 | 0 | 0.30044 | 0 | 0 | 0 | 0 | 0 | 0 | 0.34297 | 0 | 0 | 0 | 0 | 0.24408 | 0 | 0 | 0 | 0 | 0 | 0 | 0 | 0 | 0 | 0 | 0.090148 | 0 | 1 | 0 | 0 | 0 | 0 | 0 | 0
Mo0.07Nb0.13Ta0.24V0.56 | 5 | BCC | 531.5697 | 1062.3493 | 1831.5492 | 22.5386 | 0 | 0 | 0 | 0 | 0 | 0 | 0 | 0 | 0 | 0 | 0 | 0 | 0 | 0 | 0 | 0.073992 | 0 | 0.13177 | 0 | 0 | 0 | 0 | 0 | 0 | 0 | 0.23658 | 0 | 0.55766 | 0 | 0 | 0 | 0 | 0 | 0 | 0 | 0 | 1 | 0 | 0
Al0.27Co0.18Cr0.25Fe0.06Ni0.23 | 4 | BCC | 562.5043 | 1267.6097 | 2187.8555 | 17.103 | 0 | 0.27126 | 0 | 0 | 0 | 0.18406 | 0.2513 | 0 | 0.061649 | 0 | 0 | 0 | 0 | 0 | 0 | 0 | 0 | 0 | 0 | 0.23173 | 0 | 0 | 0 | 0 | 0 | 0 | 0 | 0 | 0 | 0 | 0 | 0 | 0 | 0 | 0 | 1 | 0 | 0 | 0
Al0.22Fe0.29Mn0.24Ni0.25 | 1 | BCC | 444.1663 | 885.7857 | 1588.6712 | 36.3885 | 0 | 0.22182 | 0 | 0 | 0 | 0 | 0 | 0 | 0.29464 | 0 | 0 | 0 | 0 | 0 | 0.23812 | 0 | 0 | 0 | 0 | 0.24542 | 0 | 0 | 0 | 0 | 0 | 0 | 0 | 0 | 0 | 0 | 0 | 0 | 1 | 0 | 0 | 0 | 0 | 0 | 0
Cr0.17Fe0.16Ni0.38V0.16W0.12 | 1 |  | 478.959 | 755.6585 | 812.5777 | 19.808 | 0 | 0 | 0 | 0 | 0 | 0 | 0.17129 | 0 | 0.16465 | 0 | 0 | 0 | 0 | 0 | 0 | 0 | 0 | 0 | 0 | 0.38345 | 0 | 0 | 0 | 0 | 0 | 0 | 0 | 0.15982 | 0.12079 | 0 | 0 | 0 | 1 | 0 | 0 | 0 | 0 | 0 | 0
Al0.05Co0.21Cr0.2Fe0.21Mo0.03Nb0.05Ni0.2Ti0.05 | 1 | FCC+IM | 420.7178 | 1019.1888 | 1487.9148 | 12.07 | 0 | 0.05239 | 0 | 0 | 0 | 0.20618 | 0.19733 | 0 | 0.20638 | 0 | 0 | 0 | 0 | 0 | 0 | 0.028638 | 0 | 0.053052 | 0 | 0.20399 | 0 | 0 | 0 | 0 | 0 | 0 | 0.05205 | 0 | 0 | 0 | 0 | 0 | 1 | 0 | 0 | 0 | 0 | 0 | 0
Mo0.23Nb0.19Ta0.14Ti0.18Zr0.25 | 3 | BCC | 544.7683 | 1428.31 | 1860.15 | 19.349 | 0 | 0 | 0 | 0 | 0 | 0 | 0 | 0 | 0 | 0 | 0 | 0 | 0 | 0 | 0 | 0.2323 | 0 | 0.19372 | 0 | 0 | 0 | 0 | 0 | 0 | 0 | 0.14045 | 0.18485 | 0 | 0 | 0 | 0 | 0.24867 | 0 | 0 | 1 | 0 | 0 | 0 | 0
Al0.07Cr0.05Nb0.29Ti0.18V0.32Zr0.09 | 1 | BCC | 473.6454 | 1312.14 | 1842.85 | 30.6315 | 0 | 0.071814 | 0 | 0 | 0 | 0 | 0.049122 | 0 | 0 | 0 | 0 | 0 | 0 | 0 | 0 | 0 | 0 | 0.28532 | 0 | 0 | 0 | 0 | 0 | 0 | 0 | 0 | 0.18167 | 0.32351 | 0 | 0 | 0 | 0.088565 | 1 | 0 | 0 | 0 | 0 | 0 | 0
Co0.28Cr0.22Cu0.05Fe0.22Ni0.23 | 6 | FCC | 218.5891 | 511.847 | 852.973 | 27.2319 | 0 | 0 | 0 | 0 | 0 | 0.27736 | 0.22491 | 0.050679 | 0.22001 | 0 | 0 | 0 | 0 | 0 | 0 | 0 | 0 | 0 | 0 | 0.22704 | 0 | 0 | 0 | 0 | 0 | 0 | 0 | 0 | 0 | 0 | 0 | 0 | 0 | 0 | 0 | 0 | 0 | 1 | 0
Co0.33Fe0.33Ni0.34 | 1 | FCC | 133.8258 | 212.9222 | 540.0203 | 44.7397 | 0 | 0 | 0 | 0 | 0 | 0.32949 | 0 | 0 | 0.32818 | 0 | 0 | 0 | 0 | 0 | 0 | 0 | 0 | 0 | 0 | 0.34233 | 0 | 0 | 0 | 0 | 0 | 0 | 0 | 0 | 0 | 0 | 0 | 0 | 1 | 0 | 0 | 0 | 0 | 0 | 0
Al0.1Co0.05Cr0.09Mo0.03Nb0.17Ti0.19V0.24Zr0.15 | 1 | BCC | 595.6031 | 1302.9725 | 1875.87 | 26.846 | 0 | 0.099049 | 0 | 0 | 0 | 0.046408 | 0.087148 | 0 | 0 | 0 | 0 | 0 | 0 | 0 | 0 | 0.028682 | 0 | 0.16513 | 0 | 0 | 0 | 0 | 0 | 0 | 0 | 0 | 0.18677 | 0.23514 | 0 | 0 | 0 | 0.15166 | 1 | 0 | 0 | 0 | 0 | 0 | 0
Al0.01Co0.08Cr0.2Cu0.23Fe0.24Ni0.24 | 6 | FCC | 286.3702 | 700.4773 | 933.7124 | 28.935 | 0 | 0.011328 | 0 | 0 | 0 | 0.077255 | 0.20311 | 0.23183 | 0.23924 | 0 | 0 | 0 | 0 | 0 | 0 | 0 | 0 | 0 | 0 | 0.23724 | 0 | 0 | 0 | 0 | 0 | 0 | 0 | 0 | 0 | 0 | 0 | 0 | 0 | 0 | 0 | 0 | 0 | 1 | 0
Al0.05Co0.21Cr0.2Fe0.21Mo0.04Nb0.04Ni0.21Ti0.05 | 1 | FCC+IM | 428.3818 | 963.5859 | 1422.1103 | 16.7108 | 0 | 0.049751 | 0 | 0 | 0 | 0.21014 | 0.1983 | 0 | 0.2096 | 0 | 0 | 0 | 0 | 0 | 0 | 0.040842 | 0 | 0.038114 | 0 | 0.20754 | 0 | 0 | 0 | 0 | 0 | 0 | 0.045709 | 0 | 0 | 0 | 0 | 0 | 1 | 0 | 0 | 0 | 0 | 0 | 0
Co0.33Cr0.09Fe0.17Ni0.4 | 5 | FCC | 307.1889 | 613.1312 | 856.9922 | 23.0478 | 0 | 0 | 0 | 0 | 0 | 0.3287 | 0.09393 | 0 | 0.17447 | 0 | 0 | 0 | 0 | 0 | 0 | 0 | 0 | 0 | 0 | 0.40291 | 0 | 0 | 0 | 0 | 0 | 0 | 0 | 0 | 0 | 0 | 0 | 0 | 0 | 0 | 0 | 0 | 1 | 0 | 0
Al0.01Co0.21Cr0.16Fe0.2Mo0.19Ni0.2Ti0.02 | 1 | FCC+IM | 397.8916 | 602.0572 | 967.6868 | 24.9799 | 0 | 0.01 | 0 | 0 | 0 | 0.21341 | 0.15881 | 0 | 0.20268 | 0 | 0 | 0 | 0 | 0 | 0 | 0.19241 | 0 | 0 | 0 | 0.20148 | 0 | 0 | 0 | 0 | 0 | 0 | 0.017241 | 0 | 0 | 0 | 0 | 0 | 1 | 0 | 0 | 0 | 0 | 0 | 0
Al0.01Co0.25Cu0.26Fe0.24Ni0.24 | 1 | FCC | 195.7925 | 289.5295 | 511.3775 | 21.9005 | 0 | 0.012015 | 0 | 0 | 0 | 0.25354 | 0 | 0.256 | 0.24197 | 0 | 0 | 0 | 0 | 0 | 0 | 0 | 0 | 0 | 0 | 0.23648 | 0 | 0 | 0 | 0 | 0 | 0 | 0 | 0 | 0 | 0 | 0 | 0 | 1 | 0 | 0 | 0 | 0 | 0 | 0
Al0.05Co0.27Cr0.33Fe0.04Ni0.31 | 2 | FCC | 284.0912 | 685.6792 | 980.5788 | 45.893 | 0 | 0.049432 | 0 | 0 | 0 | 0.26678 | 0.33118 | 0 | 0.044671 | 0 | 0 | 0 | 0 | 0 | 0 | 0 | 0 | 0 | 0 | 0.30794 | 0 | 0 | 0 | 0 | 0 | 0 | 0 | 0 | 0 | 0 | 0 | 0 | 0 | 1 | 0 | 0 | 0 | 0 | 0
Al0.06Co0.2Cr0.19Fe0.2Mo0.02Nb0.06Ni0.19Ti0.09 | 1 | FCC+BCC+IM | 502.0841 | 1032.8778 | 1523.537 | 14.3936 | 0 | 0.056575 | 0 | 0 | 0 | 0.19776 | 0.18897 | 0 | 0.19831 | 0 | 0 | 0 | 0 | 0 | 0 | 0.017067 | 0 | 0.060714 | 0 | 0.19387 | 0 | 0 | 0 | 0 | 0 | 0 | 0.086729 | 0 | 0 | 0 | 0 | 0 | 1 | 0 | 0 | 0 | 0 | 0 | 0
Al0.05Co0.21Cr0.2Fe0.21Mo0.05Nb0.02Ni0.21Ti0.04 | 1 | FCC+IM | 430.7551 | 873.9264 | 1257.6456 | 15.8654 | 0 | 0.047323 | 0 | 0 | 0 | 0.21385 | 0.1994 | 0 | 0.21266 | 0 | 0 | 0 | 0 | 0 | 0 | 0.051834 | 0 | 0.024855 | 0 | 0.21095 | 0 | 0 | 0 | 0 | 0 | 0 | 0.039135 | 0 | 0 | 0 | 0 | 0 | 1 | 0 | 0 | 0 | 0 | 0 | 0
Cr0.11Hf0.07Mo0.23Nb0.14Ti0.27Zr0.18 | 5 | BCC | 566.2497 | 1610.561 | 1887.862 | 22.9836 | 0 | 0 | 0 | 0 | 0 | 0 | 0.11127 | 0 | 0 | 0 | 0 | 0.072277 | 0 | 0 | 0 | 0.22717 | 0 | 0.14113 | 0 | 0 | 0 | 0 | 0 | 0 | 0 | 0 | 0.2702 | 0 | 0 | 0 | 0 | 0.17795 | 0 | 0 | 0 | 0 | 1 | 0 | 0
Al0.19Mo0.06Nb0.24Ta0.2Ti0.17W0.15 | 1 | BCC | 490.3854 | 1189.5054 | 1388.3533 | 11.4049 | 0 | 0.18653 | 0 | 0 | 0 | 0 | 0 | 0 | 0 | 0 | 0 | 0 | 0 | 0 | 0 | 0.064688 | 0 | 0.23639 | 0 | 0 | 0 | 0 | 0 | 0 | 0 | 0.19641 | 0.16742 | 0 | 0.14857 | 0 | 0 | 0 | 1 | 0 | 0 | 0 | 0 | 0 | 0
Co0.31Cr0.23Cu0.02Fe0.22Mn0.01Ni0.22 | 6 | FCC | 217.0739 | 491.422 | 866.7197 | 27.6034 | 0 | 0 | 0 | 0 | 0 | 0.30975 | 0.22684 | 0.019015 | 0.21541 | 0 | 0 | 0 | 0 | 0 | 0.0064155 | 0 | 0 | 0 | 0 | 0.22257 | 0 | 0 | 0 | 0 | 0 | 0 | 0 | 0 | 0 | 0 | 0 | 0 | 0 | 0 | 0 | 0 | 0 | 1 | 0
Al0.09Co0.23Cr0.23Fe0.24Ni0.21 | 3 | FCC | 119.486 | 469.1903 | 714.5775 | 48.7855 | 0 | 0.086171 | 0 | 0 | 0 | 0.23482 | 0.23341 | 0 | 0.23591 | 0 | 0 | 0 | 0 | 0 | 0 | 0 | 0 | 0 | 0 | 0.20969 | 0 | 0 | 0 | 0 | 0 | 0 | 0 | 0 | 0 | 0 | 0 | 0 | 0 | 0 | 1 | 0 | 0 | 0 | 0
Cr0.19Fe0.19Ni0.4V0.12W0.11 | 1 |  | 472.8834 | 459.7285 | 797.1711 | 28.4356 | 0 | 0 | 0 | 0 | 0 | 0 | 0.18631 | 0 | 0.18597 | 0 | 0 | 0 | 0 | 0 | 0 | 0 | 0 | 0 | 0 | 0.39613 | 0 | 0 | 0 | 0 | 0 | 0 | 0 | 0.12296 | 0.10863 | 0 | 0 | 0 | 1 | 0 | 0 | 0 | 0 | 0 | 0
Al0.02Hf0.15Nb0.06Ti0.2Y0.31Zr0.26 | 1 | BCC+IM | 432.8668 | 1064.3322 | 1460.2512 | 19.5147 | 0 | 0.015213 | 0 | 0 | 0 | 0 | 0 | 0 | 0 | 0 | 0 | 0.15262 | 0 | 0 | 0 | 0 | 0 | 0.06443 | 0 | 0 | 0 | 0 | 0 | 0 | 0 | 0 | 0.20125 | 0 | 0 | 0.30651 | 0 | 0.25998 | 1 | 0 | 0 | 0 | 0 | 0 | 0
Al0.05Co0.17Cr0.14Cu0.12Fe0.17Mo0.05Ni0.16Ti0.14 | 1 | FCC+IM | 666.878 | 1307.7359 | 1703.892 | 5.4648 | 0 | 0.04612 | 0 | 0 | 0 | 0.16965 | 0.14472 | 0.12046 | 0.1669 | 0 | 0 | 0 | 0 | 0 | 0 | 0.05172 | 0 | 0 | 0 | 0.15884 | 0 | 0 | 0 | 0 | 0 | 0 | 0.14158 | 0 | 0 | 0 | 0 | 0 | 1 | 0 | 0 | 0 | 0 | 0 | 0
Al0.18Hf0.18Ta0.19Ti0.34Zr0.11 | 1 | BCC | 426.3957 | 1292.055 | 1353.0913 | 26.8797 | 0 | 0.18454 | 0 | 0 | 0 | 0 | 0 | 0 | 0 | 0 | 0 | 0.18194 | 0 | 0 | 0 | 0 | 0 | 0 | 0 | 0 | 0 | 0 | 0 | 0 | 0 | 0.19162 | 0.33531 | 0 | 0 | 0 | 0 | 0.10659 | 1 | 0 | 0 | 0 | 0 | 0 | 0
Cr0.01Mo0.18Nb0.17Ti0.21V0.14Zr0.29 | 3 | BCC | 579.0746 | 1557.15 | 3190.56 | 18.779 | 0 | 0 | 0 | 0 | 0 | 0 | 0.0069435 | 0 | 0 | 0 | 0 | 0 | 0 | 0 | 0 | 0.17932 | 0 | 0.16762 | 0 | 0 | 0 | 0 | 0 | 0 | 0 | 0 | 0.21065 | 0.14265 | 0 | 0 | 0 | 0.29281 | 0 | 0 | 1 | 0 | 0 | 0 | 0
Mo0.33Nb0.22Ti0.22V0.23 | 1 | BCC | 493.9059 | 1508.66 | 1839.444 | 17.719 | 0 | 0 | 0 | 0 | 0 | 0 | 0 | 0 | 0 | 0 | 0 | 0 | 0 | 0 | 0 | 0.33267 | 0 | 0.21748 | 0 | 0 | 0 | 0 | 0 | 0 | 0 | 0 | 0.22376 | 0.22609 | 0 | 0 | 0 | 0 | 1 | 0 | 0 | 0 | 0 | 0 | 0
Co0.22Cr0.27Cu0.28Fe0.23 | 1 | FCC | 199.6485 | 446.0366 | 827.5871 | 29.7796 | 0 | 0 | 0 | 0 | 0 | 0.22293 | 0.26703 | 0.27877 | 0.23128 | 0 | 0 | 0 | 0 | 0 | 0 | 0 | 0 | 0 | 0 | 0 | 0 | 0 | 0 | 0 | 0 | 0 | 0 | 0 | 0 | 0 | 0 | 0 | 1 | 0 | 0 | 0 | 0 | 0 | 0
Al0.08Co0.13Cr0.13Cu0.1Fe0.13Nb0.07Ni0.1Ti0.15V0.11 | 1 | BCC | 660.104 | 1393.4242 | 1748.48 | 7.8847 | 0 | 0.079092 | 0 | 0 | 0 | 0.13129 | 0.13309 | 0.09539 | 0.13272 | 0 | 0 | 0 | 0 | 0 | 0 | 0 | 0 | 0.070012 | 0 | 0.10112 | 0 | 0 | 0 | 0 | 0 | 0 | 0.14547 | 0.11181 | 0 | 0 | 0 | 0 | 1 | 0 | 0 | 0 | 0 | 0 | 0
Co0.21Cr0.19Fe0.2Mn0.22Ni0.19 | 1 | FCC | 172.9902 | 397.7457 | 536.4795 | 48.8947 | 0 | 0 | 0 | 0 | 0 | 0.20722 | 0.18591 | 0 | 0.19853 | 0 | 0 | 0 | 0 | 0 | 0.21531 | 0 | 0 | 0 | 0 | 0.19196 | 0 | 0 | 0 | 0 | 0 | 0 | 0 | 0 | 0 | 0 | 0 | 0 | 1 | 0 | 0 | 0 | 0 | 0 | 0
Al0.06Hf0.15Nb0.21Ta0.1Ti0.22Zr0.26 | 1 | BCC | 485.4518 | 1405.9622 | 1565.3883 | 22.3716 | 0 | 0.062102 | 0 | 0 | 0 | 0 | 0 | 0 | 0 | 0 | 0 | 0.15425 | 0 | 0 | 0 | 0 | 0 | 0.2085 | 0 | 0 | 0 | 0 | 0 | 0 | 0 | 0.097566 | 0.21801 | 0 | 0 | 0 | 0 | 0.25958 | 1 | 0 | 0 | 0 | 0 | 0 | 0
Mo0.26Nb0.25Ta0.06Ti0.13V0.1W0.2 | 1 | BCC | 517.6919 | 1425.255 | 1808.31 | 13.4705 | 0 | 0 | 0 | 0 | 0 | 0 | 0 | 0 | 0 | 0 | 0 | 0 | 0 | 0 | 0 | 0.25559 | 0 | 0.25205 | 0 | 0 | 0 | 0 | 0 | 0 | 0 | 0.05743 | 0.13412 | 0.096468 | 0.20434 | 0 | 0 | 0 | 1 | 0 | 0 | 0 | 0 | 0 | 0
B0.14Co0.2Cu0.18Fe0.24Ni0.12Ti0.08Zr0.04 | 1 | FCC | 457.025 | 819.1989 | 1259.5375 | 17.1581 | 0 | 0 | 0.1367 | 0 | 0 | 0.20442 | 0 | 0.18378 | 0.24017 | 0 | 0 | 0 | 0 | 0 | 0 | 0 | 0 | 0 | 0 | 0.12095 | 0 | 0 | 0 | 0 | 0 | 0 | 0.076721 | 0 | 0 | 0 | 0 | 0.037262 | 1 | 0 | 0 | 0 | 0 | 0 | 0
Al0.01Co0.25Cr0.29Fe0.17Ni0.27 | 2 | FCC | 203.8392 | 666.6984 | 926.7181 | 29.4936 | 0 | 0.014151 | 0 | 0 | 0 | 0.25331 | 0.28758 | 0 | 0.17393 | 0 | 0 | 0 | 0 | 0 | 0 | 0 | 0 | 0 | 0 | 0.27104 | 0 | 0 | 0 | 0 | 0 | 0 | 0 | 0 | 0 | 0 | 0 | 0 | 0 | 1 | 0 | 0 | 0 | 0 | 0
Co0.25Cr0.16Fe0.21Mo0.06Ni0.32 | 5 | FCC+IM | 352.2346 | 774.4855 | 994.9684 | 20.5727 | 0 | 0 | 0 | 0 | 0 | 0.25252 | 0.16405 | 0 | 0.20785 | 0 | 0 | 0 | 0 | 0 | 0 | 0.056921 | 0 | 0 | 0 | 0.31866 | 0 | 0 | 0 | 0 | 0 | 0 | 0 | 0 | 0 | 0 | 0 | 0 | 0 | 0 | 0 | 0 | 1 | 0 | 0
Mo0.14Nb0.21Ta0.24Ti0.11V0.3 | 1 | BCC | 514.1296 | 1308.4732 | 2134.688 | 19.0148 | 0 | 0 | 0 | 0 | 0 | 0 | 0 | 0 | 0 | 0 | 0 | 0 | 0 | 0 | 0 | 0.1384 | 0 | 0.21428 | 0 | 0 | 0 | 0 | 0 | 0 | 0 | 0.23597 | 0.10851 | 0.29906 | 0 | 0 | 0 | 0 | 1 | 0 | 0 | 0 | 0 | 0 | 0
Mo0.29Nb0.21Ta0.17Ti0.15Zr0.18 | 3 | BCC | 503.4739 | 1391.7 | 1530.452 | 19.6564 | 0 | 0 | 0 | 0 | 0 | 0 | 0 | 0 | 0 | 0 | 0 | 0 | 0 | 0 | 0 | 0.29094 | 0 | 0.20912 | 0 | 0 | 0 | 0 | 0 | 0 | 0 | 0.17192 | 0.15269 | 0 | 0 | 0 | 0 | 0.17533 | 0 | 0 | 1 | 0 | 0 | 0 | 0
Al0.02Co0.21Cr0.23Cu0.28Fe0.24Ni0.03 | 1 | FCC | 197.6587 | 425.1809 | 824.9429 | 25.0936 | 0 | 0.019305 | 0 | 0 | 0 | 0.2074 | 0.23098 | 0.27932 | 0.23686 | 0 | 0 | 0 | 0 | 0 | 0 | 0 | 0 | 0 | 0 | 0.026133 | 0 | 0 | 0 | 0 | 0 | 0 | 0 | 0 | 0 | 0 | 0 | 0 | 1 | 0 | 0 | 0 | 0 | 0 | 0
Al0.16Co0.23Cr0.19Fe0.19Ni0.23 | 1 | FCC+BCC | 431.4282 | 1161.0863 | 1175.3307 | 24.9308 | 0 | 0.1628 | 0 | 0 | 0 | 0.22831 | 0.18957 | 0 | 0.18745 | 0 | 0 | 0 | 0 | 0 | 0 | 0 | 0 | 0 | 0 | 0.23188 | 0 | 0 | 0 | 0 | 0 | 0 | 0 | 0 | 0 | 0 | 0 | 0 | 1 | 0 | 0 | 0 | 0 | 0 | 0
Co0.24Cr0.25Fe0.25Ni0.24Pd0.01 | 1 | FCC | 171.8493 | 320.3843 | 538.1476 | 51.3987 | 0 | 0 | 0 | 0 | 0 | 0.24368 | 0.25184 | 0 | 0.25067 | 0 | 0 | 0 | 0 | 0 | 0 | 0 | 0 | 0 | 0 | 0.24229 | 0.011531 | 0 | 0 | 0 | 0 | 0 | 0 | 0 | 0 | 0 | 0 | 0 | 1 | 0 | 0 | 0 | 0 | 0 | 0
Al0.16Cr0.13Nb0.26Ti0.14V0.3 | 1 | BCC | 592.0006 | 1363.9917 | 1624.3079 | 22.4363 | 0 | 0.16031 | 0 | 0 | 0 | 0 | 0.13391 | 0 | 0 | 0 | 0 | 0 | 0 | 0 | 0 | 0 | 0 | 0.26217 | 0 | 0 | 0 | 0 | 0 | 0 | 0 | 0 | 0.14035 | 0.30325 | 0 | 0 | 0 | 0 | 1 | 0 | 0 | 0 | 0 | 0 | 0
Co0.36Cr0.05Fe0.17Ni0.43 | 5 | FCC | 319.8792 | 637.7513 | 848.8395 | 25.2504 | 0 | 0 | 0 | 0 | 0 | 0.35723 | 0.046743 | 0 | 0.16623 | 0 | 0 | 0 | 0 | 0 | 0 | 0 | 0 | 0 | 0 | 0.42979 | 0 | 0 | 0 | 0 | 0 | 0 | 0 | 0 | 0 | 0 | 0 | 0 | 0 | 0 | 0 | 0 | 1 | 0 | 0
Co0.21Cu0.21Fe0.19Mn0.15Ni0.22Sn0.03 | 1 | FCC+IM | 312.0379 | 404.0708 | 490.4916 | 21.2094 | 0 | 0 | 0 | 0 | 0 | 0.20701 | 0 | 0.20539 | 0.19111 | 0 | 0 | 0 | 0 | 0 | 0.15211 | 0 | 0 | 0 | 0 | 0.21528 | 0 | 0 | 0 | 0 | 0.0291 | 0 | 0 | 0 | 0 | 0 | 0 | 0 | 1 | 0 | 0 | 0 | 0 | 0 | 0
Al0.05Co0.15Cr0.14Cu0.12Fe0.15Mo0.03Nb0.02Ni0.14Ti0.15V0.02Zr0.03 | 1 | FCC+IM | 651.003 | 1314.6426 | 1612.086 | 6.8662 | 0 | 0.049231 | 0 | 0 | 0 | 0.15454 | 0.13615 | 0.12373 | 0.15327 | 0 | 0 | 0 | 0 | 0 | 0 | 0.026407 | 0 | 0.016447 | 0 | 0.14483 | 0 | 0 | 0 | 0 | 0 | 0 | 0.14931 | 0.015558 | 0 | 0 | 0 | 0.030519 | 1 | 0 | 0 | 0 | 0 | 0 | 0
Al0.02Co0.32Fe0.33Ni0.32Si0.01 | 1 | FCC | 138.398 | 206.0589 | 530.8703 | 49.6197 | 0 | 0.021797 | 0 | 0 | 0 | 0.31875 | 0 | 0 | 0.3264 | 0 | 0 | 0 | 0 | 0 | 0 | 0 | 0 | 0 | 0 | 0.31979 | 0 | 0 | 0 | 0.013266 | 0 | 0 | 0 | 0 | 0 | 0 | 0 | 0 | 1 | 0 | 0 | 0 | 0 | 0 | 0
Hf0.11Mo0.07Nb0.19Ta0.01Ti0.26V0.09Zr0.27 | 1 | BCC | 399.0868 | 1287.27 | 2042.5433 | 26.4142 | 0 | 0 | 0 | 0 | 0 | 0 | 0 | 0 | 0 | 0 | 0 | 0.11487 | 0 | 0 | 0 | 0.068245 | 0 | 0.19033 | 0 | 0 | 0 | 0 | 0 | 0 | 0 | 0.0061549 | 0.26155 | 0.08869 | 0 | 0 | 0 | 0.27016 | 1 | 0 | 0 | 0 | 0 | 0 | 0
Al0.03Co0.17Cr0.13Cu0.14Fe0.16Mo0.09Ni0.15Ti0.13 | 1 | FCC+IM | 668.763 | 1414.4111 | 1463.8895 | 5.3807 | 0 | 0.033064 | 0 | 0 | 0 | 0.16516 | 0.12908 | 0.1412 | 0.15962 | 0 | 0 | 0 | 0 | 0 | 0 | 0.09325 | 0 | 0 | 0 | 0.15222 | 0 | 0 | 0 | 0 | 0 | 0 | 0.12642 | 0 | 0 | 0 | 0 | 0 | 1 | 0 | 0 | 0 | 0 | 0 | 0
Mo0.25Nb0.28Ti0.16W0.31 | 1 | BCC | 495.0134 | 1393.86 | 1703.473 | 13.5714 | 0 | 0 | 0 | 0 | 0 | 0 | 0 | 0 | 0 | 0 | 0 | 0 | 0 | 0 | 0 | 0.2454 | 0 | 0.28094 | 0 | 0 | 0 | 0 | 0 | 0 | 0 | 0 | 0.1603 | 0 | 0.31337 | 0 | 0 | 0 | 1 | 0 | 0 | 0 | 0 | 0 | 0
Co0.35Cr0.07Fe0.23Ni0.35 | 6 | FCC | 255.8061 | 534.2537 | 809.3385 | 35.8443 | 0 | 0 | 0 | 0 | 0 | 0.35338 | 0.065065 | 0 | 0.23215 | 0 | 0 | 0 | 0 | 0 | 0 | 0 | 0 | 0 | 0 | 0.34941 | 0 | 0 | 0 | 0 | 0 | 0 | 0 | 0 | 0 | 0 | 0 | 0 | 0 | 0 | 0 | 0 | 0 | 1 | 0
Al0.16Cr0.28Fe0.29Ni0.26 | 1 | FCC+BCC+IM | 438.1548 | 868.9832 | 1531.9919 | 23.845 | 0 | 0.16314 | 0 | 0 | 0 | 0 | 0.27967 | 0 | 0.2944 | 0 | 0 | 0 | 0 | 0 | 0 | 0 | 0 | 0 | 0 | 0.26279 | 0 | 0 | 0 | 0 | 0 | 0 | 0 | 0 | 0 | 0 | 0 | 0 | 1 | 0 | 0 | 0 | 0 | 0 | 0
Al0.06Cr0.12Nb0.18Ti0.19V0.23Zr0.22 | 1 | BCC | 596.7739 | 1312.55 | 1853.3813 | 25.9395 | 0 | 0.062696 | 0 | 0 | 0 | 0 | 0.11814 | 0 | 0 | 0 | 0 | 0 | 0 | 0 | 0 | 0 | 0 | 0.17809 | 0 | 0 | 0 | 0 | 0 | 0 | 0 | 0 | 0.191 | 0.23158 | 0 | 0 | 0 | 0.2185 | 1 | 0 | 0 | 0 | 0 | 0 | 0
Mo0.23Nb0.22Ta0.17V0.2W0.18 | 4 | BCC | 604.2505 | 1987.08 | 2628.685 | 10.8023 | 0 | 0 | 0 | 0 | 0 | 0 | 0 | 0 | 0 | 0 | 0 | 0 | 0 | 0 | 0 | 0.23266 | 0 | 0.22117 | 0 | 0 | 0 | 0 | 0 | 0 | 0 | 0.16765 | 0 | 0.20162 | 0.17691 | 0 | 0 | 0 | 0 | 0 | 0 | 1 | 0 | 0 | 0
Co0.25Cr0.25Fe0.25Ni0.25 | 1 | FCC | 169.921 | 312.0045 | 479.7024 | 55.6971 | 0 | 0 | 0 | 0 | 0 | 0.24814 | 0.251 | 0 | 0.25326 | 0 | 0 | 0 | 0 | 0 | 0 | 0 | 0 | 0 | 0 | 0.2476 | 0 | 0 | 0 | 0 | 0 | 0 | 0 | 0 | 0 | 0 | 0 | 0 | 1 | 0 | 0 | 0 | 0 | 0 | 0
Al0.06Mo0.06Nb0.16Ta0.16Ti0.34Zr0.22 | 1 | BCC | 424.724 | 1332.49 | 1515.17 | 16.3661 | 0 | 0.060676 | 0 | 0 | 0 | 0 | 0 | 0 | 0 | 0 | 0 | 0 | 0 | 0 | 0 | 0.060435 | 0 | 0.16075 | 0 | 0 | 0 | 0 | 0 | 0 | 0 | 0.16135 | 0.33839 | 0 | 0 | 0 | 0 | 0.2184 | 1 | 0 | 0 | 0 | 0 | 0 | 0
Co0.19Cr0.18Cu0.2Fe0.2Ni0.18Ti0.01V0.05 | 1 | FCC+IM | 259.8552 | 527.605 | 960.1773 | 34.601 | 0 | 0 | 0 | 0 | 0 | 0.19348 | 0.17982 | 0.19663 | 0.19607 | 0 | 0 | 0 | 0 | 0 | 0 | 0 | 0 | 0 | 0 | 0.18193 | 0 | 0 | 0 | 0 | 0 | 0 | 0.0057359 | 0.046345 | 0 | 0 | 0 | 0 | 1 | 0 | 0 | 0 | 0 | 0 | 0
Al0.45Co0.18Cr0.33Ni0.04 | 1 |  | 848.806 | 1184.7914 | 1860.5662 | 25.4693 | 0 | 0.44937 | 0 | 0 | 0 | 0.18151 | 0.33016 | 0 | 0 | 0 | 0 | 0 | 0 | 0 | 0 | 0 | 0 | 0 | 0 | 0.038961 | 0 | 0 | 0 | 0 | 0 | 0 | 0 | 0 | 0 | 0 | 0 | 0 | 1 | 0 | 0 | 0 | 0 | 0 | 0
Al0.19Cr0.21Fe0.27Mo0.03Ni0.29 | 1 | BCC+IM | 429.6464 | 1192.966 | 1786.7526 | 20.616 | 0 | 0.18931 | 0 | 0 | 0 | 0 | 0.20791 | 0 | 0.27462 | 0 | 0 | 0 | 0 | 0 | 0 | 0.033886 | 0 | 0 | 0 | 0.29427 | 0 | 0 | 0 | 0 | 0 | 0 | 0 | 0 | 0 | 0 | 0 | 0 | 1 | 0 | 0 | 0 | 0 | 0 | 0
Al0.09Co0.23Cr0.23Fe0.24Ni0.21 | 3 | FCC | 119.486 | 469.1903 | 714.5775 | 48.7855 | 0 | 0.086171 | 0 | 0 | 0 | 0.23482 | 0.23341 | 0 | 0.23591 | 0 | 0 | 0 | 0 | 0 | 0 | 0 | 0 | 0 | 0 | 0.20969 | 0 | 0 | 0 | 0 | 0 | 0 | 0 | 0 | 0 | 0 | 0 | 0 | 0 | 0 | 1 | 0 | 0 | 0 | 0
Co0.23Fe0.19Mo0.11Ni0.21V0.26 | 1 | FCC+IM | 464.4751 | 714.144 | 929.6646 | 18.941 | 0 | 0 | 0 | 0 | 0 | 0.23152 | 0 | 0 | 0.19377 | 0 | 0 | 0 | 0 | 0 | 0 | 0.10758 | 0 | 0 | 0 | 0.21095 | 0 | 0 | 0 | 0 | 0 | 0 | 0 | 0.25618 | 0 | 0 | 0 | 0 | 1 | 0 | 0 | 0 | 0 | 0 | 0
Co0.32Cr0.2Mo0.04Ni0.26Ti0.18 | 1 | FCC | 617.4762 | 958.4506 | 1571.6353 | 22.7379 | 0 | 0 | 0 | 0 | 0 | 0.32022 | 0.20318 | 0 | 0 | 0 | 0 | 0 | 0 | 0 | 0 | 0.036363 | 0 | 0 | 0 | 0.25608 | 0 | 0 | 0 | 0 | 0 | 0 | 0.18241 | 0 | 0 | 0 | 0 | 0 | 1 | 0 | 0 | 0 | 0 | 0 | 0
Co0.33Fe0.33Ni0.34 | 1 | FCC | 133.8258 | 212.9222 | 540.0203 | 45.0697 | 0 | 0 | 0 | 0 | 0 | 0.33276 | 0 | 0 | 0.33118 | 0 | 0 | 0 | 0 | 0 | 0 | 0 | 0 | 0 | 0 | 0.33606 | 0 | 0 | 0 | 0 | 0 | 0 | 0 | 0 | 0 | 0 | 0 | 0 | 1 | 0 | 0 | 0 | 0 | 0 | 0
Al0.09Co0.04Cr0.11Nb0.17Ti0.19V0.22Zr0.17 | 1 | BCC | 669.0889 | 1268.2125 | 1815.2913 | 24.4325 | 0 | 0.092184 | 0 | 0 | 0 | 0.041728 | 0.11273 | 0 | 0 | 0 | 0 | 0 | 0 | 0 | 0 | 0 | 0 | 0.16925 | 0 | 0 | 0 | 0 | 0 | 0 | 0 | 0 | 0.19361 | 0.21651 | 0 | 0 | 0 | 0.17398 | 1 | 0 | 0 | 0 | 0 | 0 | 0
Al0.03Cr0.01Nb0.27Ti0.18V0.3Zr0.2 | 1 | BCC | 477.2493 | 1178.59 | 1774.4 | 36.11 | 0 | 0.033266 | 0 | 0 | 0 | 0 | 0.011594 | 0 | 0 | 0 | 0 | 0 | 0 | 0 | 0 | 0 | 0 | 0.27085 | 0 | 0 | 0 | 0 | 0 | 0 | 0 | 0 | 0.17998 | 0.30353 | 0 | 0 | 0 | 0.20078 | 1 | 0 | 0 | 0 | 0 | 0 | 0
Al0.04Co0.22Cr0.2Fe0.22Mo0.09Ni0.22Ti0.01 | 1 | FCC+IM | 372.5475 | 570.5006 | 745.2047 | 26.5447 | 0 | 0.036896 | 0 | 0 | 0 | 0.22196 | 0.19779 | 0 | 0.2183 | 0 | 0 | 0 | 0 | 0 | 0 | 0.092385 | 0 | 0 | 0 | 0.21786 | 0 | 0 | 0 | 0 | 0 | 0 | 0.014802 | 0 | 0 | 0 | 0 | 0 | 1 | 0 | 0 | 0 | 0 | 0 | 0
Al0.02Co0.22Cr0.24Cu0.28Fe0.23Ni0.02 | 1 | FCC | 181.6945 | 425.0166 | 818.2639 | 26.6516 | 0 | 0.015569 | 0 | 0 | 0 | 0.21831 | 0.23641 | 0.27765 | 0.23492 | 0 | 0 | 0 | 0 | 0 | 0 | 0 | 0 | 0 | 0 | 0.017141 | 0 | 0 | 0 | 0 | 0 | 0 | 0 | 0 | 0 | 0 | 0 | 0 | 1 | 0 | 0 | 0 | 0 | 0 | 0
Al0.03Cr0.07Nb0.23Ti0.17V0.32Zr0.2 | 3 | BCC | 494.1624 | 1290.665 | 1698.215 | 33.9245 | 0 | 0.026071 | 0 | 0 | 0 | 0 | 0.067236 | 0 | 0 | 0 | 0 | 0 | 0 | 0 | 0 | 0 | 0 | 0.22683 | 0 | 0 | 0 | 0 | 0 | 0 | 0 | 0 | 0.16538 | 0.31826 | 0 | 0 | 0 | 0.19622 | 0 | 0 | 1 | 0 | 0 | 0 | 0
Hf0.02Mo0.13Nb0.21Ta0.01Ti0.25V0.14Zr0.23 | 1 | BCC | 436.2876 | 1424.32 | 3169.12 | 24.2894 | 0 | 0 | 0 | 0 | 0 | 0 | 0 | 0 | 0 | 0 | 0 | 0.023205 | 0 | 0 | 0 | 0.1323 | 0 | 0.21482 | 0 | 0 | 0 | 0 | 0 | 0 | 0 | 0.0091579 | 0.2544 | 0.13638 | 0 | 0 | 0 | 0.22973 | 1 | 0 | 0 | 0 | 0 | 0 | 0
Al0.07Co0.2Cr0.17Fe0.18Mn0.19Ni0.19 | 1 | FCC | 273.0238 | 520.5375 | 728.2705 | 42.784 | 0 | 0.068856 | 0 | 0 | 0 | 0.20217 | 0.16872 | 0 | 0.18341 | 0 | 0 | 0 | 0 | 0 | 0.18937 | 0 | 0 | 0 | 0 | 0.18748 | 0 | 0 | 0 | 0 | 0 | 0 | 0 | 0 | 0 | 0 | 0 | 0 | 1 | 0 | 0 | 0 | 0 | 0 | 0
Al0.12Mo0.19Nb0.21Ti0.19V0.25Zr0.03 | 1 | BCC | 523.5075 | 1391.34 | 1627.946 | 16.586 | 0 | 0.1249 | 0 | 0 | 0 | 0 | 0 | 0 | 0 | 0 | 0 | 0 | 0 | 0 | 0 | 0.18666 | 0 | 0.21204 | 0 | 0 | 0 | 0 | 0 | 0 | 0 | 0 | 0.19037 | 0.25155 | 0 | 0 | 0 | 0.034474 | 1 | 0 | 0 | 0 | 0 | 0 | 0
Al0.09Co0.23Cr0.23Fe0.24Ni0.21 | 3 | FCC | 119.486 | 469.1903 | 714.5775 | 48.7855 | 0 | 0.086171 | 0 | 0 | 0 | 0.23482 | 0.23341 | 0 | 0.23591 | 0 | 0 | 0 | 0 | 0 | 0 | 0 | 0 | 0 | 0 | 0.20969 | 0 | 0 | 0 | 0 | 0 | 0 | 0 | 0 | 0 | 0 | 0 | 0 | 0 | 0 | 1 | 0 | 0 | 0 | 0
Mo0.26Nb0.26Ta0.05Ti0.14V0.08W0.22 | 1 | BCC | 517.7742 | 1401.54 | 1800.215 | 13.7172 | 0 | 0 | 0 | 0 | 0 | 0 | 0 | 0 | 0 | 0 | 0 | 0 | 0 | 0 | 0 | 0.2566 | 0 | 0.25697 | 0 | 0 | 0 | 0 | 0 | 0 | 0 | 0.051477 | 0.13781 | 0.079845 | 0.21731 | 0 | 0 | 0 | 1 | 0 | 0 | 0 | 0 | 0 | 0
Al0.03Co0.26Cr0.31Fe0.12Ni0.29 | 2 | FCC | 280.7352 | 714.7165 | 969.8591 | 29.6098 | 0 | 0.027256 | 0 | 0 | 0 | 0.25908 | 0.30563 | 0 | 0.12295 | 0 | 0 | 0 | 0 | 0 | 0 | 0 | 0 | 0 | 0 | 0.28509 | 0 | 0 | 0 | 0 | 0 | 0 | 0 | 0 | 0 | 0 | 0 | 0 | 0 | 1 | 0 | 0 | 0 | 0 | 0
Al0.49Cu0.12Mg0.15Zn0.23 | 1 | FCC+IM | 708.5121 | 470.81 | 806.6908 | 7.2245 | 0 | 0.49124 | 0 | 0 | 0 | 0 | 0 | 0.1233 | 0 | 0 | 0 | 0 | 0 | 0.15254 | 0 | 0 | 0 | 0 | 0 | 0 | 0 | 0 | 0 | 0 | 0 | 0 | 0 | 0 | 0 | 0 | 0.23292 | 0 | 1 | 0 | 0 | 0 | 0 | 0 | 0
Mo0.26Nb0.26Ta0.05Ti0.14V0.08W0.22 | 1 | BCC | 517.7742 | 1410.47 | 1800.215 | 13.6932 | 0 | 0 | 0 | 0 | 0 | 0 | 0 | 0 | 0 | 0 | 0 | 0 | 0 | 0 | 0 | 0.25679 | 0 | 0.2579 | 0 | 0 | 0 | 0 | 0 | 0 | 0 | 0.05034 | 0.13851 | 0.076671 | 0.21978 | 0 | 0 | 0 | 1 | 0 | 0 | 0 | 0 | 0 | 0
Hf0.07Mo0.15Nb0.21Ti0.25V0.05Zr0.27 | 1 | BCC | 441.6003 | 1466.73 | 2736.38 | 24.5589 | 0 | 0 | 0 | 0 | 0 | 0 | 0 | 0 | 0 | 0 | 0 | 0.069382 | 0 | 0 | 0 | 0.1514 | 0 | 0.20732 | 0 | 0 | 0 | 0 | 0 | 0 | 0 | 0 | 0.24835 | 0.048831 | 0 | 0 | 0 | 0.27473 | 1 | 0 | 0 | 0 | 0 | 0 | 0
Co0.25Cr0.25Fe0.25Ni0.25 | 1 | FCC | 169.921 | 305.7985 | 479.7024 | 55.9674 | 0 | 0 | 0 | 0 | 0 | 0.24712 | 0.25296 | 0 | 0.25265 | 0 | 0 | 0 | 0 | 0 | 0 | 0 | 0 | 0 | 0 | 0.24728 | 0 | 0 | 0 | 0 | 0 | 0 | 0 | 0 | 0 | 0 | 0 | 0 | 1 | 0 | 0 | 0 | 0 | 0 | 0
Al0.09Co0.23Cr0.23Fe0.24Ni0.21 | 3 | FCC | 119.486 | 469.1903 | 714.5775 | 48.7855 | 0 | 0.086171 | 0 | 0 | 0 | 0.23482 | 0.23341 | 0 | 0.23591 | 0 | 0 | 0 | 0 | 0 | 0 | 0 | 0 | 0 | 0 | 0.20969 | 0 | 0 | 0 | 0 | 0 | 0 | 0 | 0 | 0 | 0 | 0 | 0 | 0 | 0 | 1 | 0 | 0 | 0 | 0
Al0.09Co0.23Cr0.23Fe0.24Ni0.21 | 3 | FCC | 119.486 | 469.1903 | 714.5775 | 48.7855 | 0 | 0.086171 | 0 | 0 | 0 | 0.23482 | 0.23341 | 0 | 0.23591 | 0 | 0 | 0 | 0 | 0 | 0 | 0 | 0 | 0 | 0 | 0.20969 | 0 | 0 | 0 | 0 | 0 | 0 | 0 | 0 | 0 | 0 | 0 | 0 | 0 | 0 | 1 | 0 | 0 | 0 | 0
Al0.07Co0.03Cr0.18Cu0.26Fe0.23Ni0.23 | 1 | FCC | 247.6042 | 386.3983 | 733.1453 | 34.7944 | 0 | 0.06891 | 0 | 0 | 0 | 0.02807 | 0.18409 | 0.26386 | 0.22774 | 0 | 0 | 0 | 0 | 0 | 0 | 0 | 0 | 0 | 0 | 0.22733 | 0 | 0 | 0 | 0 | 0 | 0 | 0 | 0 | 0 | 0 | 0 | 0 | 1 | 0 | 0 | 0 | 0 | 0 | 0
Al0.07Cr0.14Nb0.17Ti0.19V0.22Zr0.21 | 1 | BCC | 588.5639 | 1295.28 | 1885.8233 | 23.9865 | 0 | 0.070305 | 0 | 0 | 0 | 0 | 0.13648 | 0 | 0 | 0 | 0 | 0 | 0 | 0 | 0 | 0 | 0 | 0.16603 | 0 | 0 | 0 | 0 | 0 | 0 | 0 | 0 | 0.19419 | 0.21942 | 0 | 0 | 0 | 0.21358 | 1 | 0 | 0 | 0 | 0 | 0 | 0
Al0.12Co0.2Cr0.16Cu0.17Fe0.16Ni0.2 | 1 | FCC+BCC | 338.3682 | 919.9475 | 1076.5193 | 22.1186 | 0 | 0.1189 | 0 | 0 | 0 | 0.19981 | 0.16142 | 0.16702 | 0.15769 | 0 | 0 | 0 | 0 | 0 | 0 | 0 | 0 | 0 | 0 | 0.19516 | 0 | 0 | 0 | 0 | 0 | 0 | 0 | 0 | 0 | 0 | 0 | 0 | 1 | 0 | 0 | 0 | 0 | 0 | 0
Al0.09Co0.21Cr0.17Fe0.18Ni0.19Si0.17 | 1 | FCC+BCC | 339.5659 | 582.0892 | 1041.8031 | 34.4468 | 0 | 0.086181 | 0 | 0 | 0 | 0.20549 | 0.16529 | 0 | 0.18202 | 0 | 0 | 0 | 0 | 0 | 0 | 0 | 0 | 0 | 0 | 0.19204 | 0 | 0 | 0 | 0.16899 | 0 | 0 | 0 | 0 | 0 | 0 | 0 | 0 | 1 | 0 | 0 | 0 | 0 | 0 | 0
Al0.94Si0.06 | 1 |  | 723.2821 | 561.9495 | 1021.2136 | 14.1325 | 0 | 0.94251 | 0 | 0 | 0 | 0 | 0 | 0 | 0 | 0 | 0 | 0 | 0 | 0 | 0 | 0 | 0 | 0 | 0 | 0 | 0 | 0 | 0 | 0.057487 | 0 | 0 | 0 | 0 | 0 | 0 | 0 | 0 | 1 | 0 | 0 | 0 | 0 | 0 | 0
Al0.09Co0.23Cr0.23Fe0.24Ni0.21 | 3 | FCC | 119.486 | 469.1903 | 714.5775 | 48.7855 | 0 | 0.086171 | 0 | 0 | 0 | 0.23482 | 0.23341 | 0 | 0.23591 | 0 | 0 | 0 | 0 | 0 | 0 | 0 | 0 | 0 | 0 | 0.20969 | 0 | 0 | 0 | 0 | 0 | 0 | 0 | 0 | 0 | 0 | 0 | 0 | 0 | 0 | 1 | 0 | 0 | 0 | 0
Al0.09Co0.23Cr0.23Fe0.24Ni0.21 | 3 | FCC | 119.486 | 469.1903 | 714.5775 | 48.7855 | 0 | 0.086171 | 0 | 0 | 0 | 0.23482 | 0.23341 | 0 | 0.23591 | 0 | 0 | 0 | 0 | 0 | 0 | 0 | 0 | 0 | 0 | 0.20969 | 0 | 0 | 0 | 0 | 0 | 0 | 0 | 0 | 0 | 0 | 0 | 0 | 0 | 0 | 1 | 0 | 0 | 0 | 0
Nb0.28Ti0.17V0.3Zr0.25 | 1 | BCC | 471.7312 | 1229.28 | 1689.42 | 36.693 | 0 | 0 | 0 | 0 | 0 | 0 | 0 | 0 | 0 | 0 | 0 | 0 | 0 | 0 | 0 | 0 | 0 | 0.28091 | 0 | 0 | 0 | 0 | 0 | 0 | 0 | 0 | 0.16979 | 0.29742 | 0 | 0 | 0 | 0.25025 | 1 | 0 | 0 | 0 | 0 | 0 | 0
Hf0.01Mo0.2Nb0.26Si0.04Ti0.28V0.21 | 1 | BCC | 444.9414 | 1334.84 | 1790.904 | 16.1749 | 0 | 0 | 0 | 0 | 0 | 0 | 0 | 0 | 0 | 0 | 0 | 0.0083799 | 0 | 0 | 0 | 0.1988 | 0 | 0.26319 | 0 | 0 | 0 | 0 | 0 | 0.037816 | 0 | 0 | 0.28268 | 0.20777 | 0 | 0 | 0 | 0 | 1 | 0 | 0 | 0 | 0 | 0 | 0
Hf0.28Nb0.17Ni0.03Ta0.13Ti0.09Zr0.29 | 2 | BCC | 463.5218 | 919.1302 | 1398.8836 | 15.4644 | 0 | 0 | 0 | 0 | 0 | 0 | 0 | 0 | 0 | 0 | 0 | 0.28333 | 0 | 0 | 0 | 0 | 0 | 0.17069 | 0 | 0.032399 | 0 | 0 | 0 | 0 | 0 | 0.13123 | 0.094082 | 0 | 0 | 0 | 0 | 0.28827 | 0 | 1 | 0 | 0 | 0 | 0 | 0
Al0.1Co0.22Cr0.2Fe0.21Mo0.01Ni0.22Ti0.03 | 1 | FCC+BCC | 371.5408 | 965.1911 | 1330.8165 | 25.8553 | 0 | 0.1007 | 0 | 0 | 0 | 0.22323 | 0.20435 | 0 | 0.20818 | 0 | 0 | 0 | 0 | 0 | 0 | 0.0086214 | 0 | 0 | 0 | 0.2231 | 0 | 0 | 0 | 0 | 0 | 0 | 0.031816 | 0 | 0 | 0 | 0 | 0 | 1 | 0 | 0 | 0 | 0 | 0 | 0
Hf0.16Mo0.05Nb0.22Ta0.04Ti0.23V0.05Zr0.26 | 1 | BCC | 455.0646 | 1245.48 | 1817.59 | 26.042 | 0 | 0 | 0 | 0 | 0 | 0 | 0 | 0 | 0 | 0 | 0 | 0.15729 | 0 | 0 | 0 | 0.046815 | 0 | 0.22293 | 0 | 0 | 0 | 0 | 0 | 0 | 0 | 0.044674 | 0.2281 | 0.045052 | 0 | 0 | 0 | 0.25514 | 1 | 0 | 0 | 0 | 0 | 0 | 0
Cr0.32Cu0.06Fe0.34Mn0.02Ni0.26 | 1 | FCC+BCC | 330.9059 | 467.3013 | 633.3948 | 32.7972 | 0 | 0 | 0 | 0 | 0 | 0 | 0.31646 | 0.063097 | 0.33789 | 0 | 0 | 0 | 0 | 0 | 0.02364 | 0 | 0 | 0 | 0 | 0.25892 | 0 | 0 | 0 | 0 | 0 | 0 | 0 | 0 | 0 | 0 | 0 | 0 | 1 | 0 | 0 | 0 | 0 | 0 | 0
Hf0.24Nb0.17Ta0.15Ti0.12Zr0.32 | 2 | BCC | 444.7498 | 880.4602 | 1342.4545 | 15.773 | 0 | 0 | 0 | 0 | 0 | 0 | 0 | 0 | 0 | 0 | 0 | 0.23986 | 0 | 0 | 0 | 0 | 0 | 0.17086 | 0 | 0 | 0 | 0 | 0 | 0 | 0 | 0.14668 | 0.11833 | 0 | 0 | 0 | 0 | 0.32427 | 0 | 1 | 0 | 0 | 0 | 0 | 0
Al0.09Co0.23Cr0.23Fe0.24Ni0.21 | 3 | FCC | 119.486 | 469.1903 | 714.5775 | 48.7855 | 0 | 0.086171 | 0 | 0 | 0 | 0.23482 | 0.23341 | 0 | 0.23591 | 0 | 0 | 0 | 0 | 0 | 0 | 0 | 0 | 0 | 0 | 0.20969 | 0 | 0 | 0 | 0 | 0 | 0 | 0 | 0 | 0 | 0 | 0 | 0 | 0 | 0 | 1 | 0 | 0 | 0 | 0
Al0.38Co0.19Cr0.18Cu0.12Fe0.14 | 1 | BCC | 637.972 | 1158.174 | 1769.2139 | 15.0733 | 0 | 0.37619 | 0 | 0 | 0 | 0.1866 | 0.18293 | 0.11756 | 0.13672 | 0 | 0 | 0 | 0 | 0 | 0 | 0 | 0 | 0 | 0 | 0 | 0 | 0 | 0 | 0 | 0 | 0 | 0 | 0 | 0 | 0 | 0 | 0 | 1 | 0 | 0 | 0 | 0 | 0 | 0
Co0.19Cu0.19Fe0.19Mn0.24Ni0.18Sn0.01 | 1 | FCC+IM | 235.1128 | 454.401 | 604.208 | 19.2852 | 0 | 0 | 0 | 0 | 0 | 0.19436 | 0 | 0.1851 | 0.18899 | 0 | 0 | 0 | 0 | 0 | 0.24128 | 0 | 0 | 0 | 0 | 0.17824 | 0 | 0 | 0 | 0 | 0.0082546 | 0 | 0 | 0 | 0 | 0 | 0 | 0 | 1 | 0 | 0 | 0 | 0 | 0 | 0
Co0.21Cr0.19Fe0.21Mn0.19Ni0.2 | 1 | FCC | 198.6561 | 354.4752 | 559.7442 | 47.7706 | 0 | 0 | 0 | 0 | 0 | 0.21264 | 0.19 | 0 | 0.20845 | 0 | 0 | 0 | 0 | 0 | 0.19368 | 0 | 0 | 0 | 0 | 0.19523 | 0 | 0 | 0 | 0 | 0 | 0 | 0 | 0 | 0 | 0 | 0 | 0 | 1 | 0 | 0 | 0 | 0 | 0 | 0
Mo0.25Nb0.17Ti0.25V0.21Zr0.12 | 1 | BCC | 493.5575 | 1447.1 | 2875.722 | 22.9793 | 0 | 0 | 0 | 0 | 0 | 0 | 0 | 0 | 0 | 0 | 0 | 0 | 0 | 0 | 0 | 0.24997 | 0 | 0.17225 | 0 | 0 | 0 | 0 | 0 | 0 | 0 | 0 | 0.24743 | 0.2054 | 0 | 0 | 0 | 0.12495 | 1 | 0 | 0 | 0 | 0 | 0 | 0
Hf0.26Nb0.18Ta0.15Ti0.11Zr0.31 | 2 | BCC | 447.5348 | 882.4802 | 1350.2845 | 15.576 | 0 | 0 | 0 | 0 | 0 | 0 | 0 | 0 | 0 | 0 | 0 | 0.25658 | 0 | 0 | 0 | 0 | 0 | 0.17729 | 0 | 0 | 0 | 0 | 0 | 0 | 0 | 0.14575 | 0.11131 | 0 | 0 | 0 | 0 | 0.30907 | 0 | 1 | 0 | 0 | 0 | 0 | 0
Mo0.25Nb0.2Ta0.15Ti0.09V0.25W0.07 | 1 | BCC | 523.9517 | 1459.2972 | 1940.982 | 15.9488 | 0 | 0 | 0 | 0 | 0 | 0 | 0 | 0 | 0 | 0 | 0 | 0 | 0 | 0 | 0 | 0.24557 | 0 | 0.20327 | 0 | 0 | 0 | 0 | 0 | 0 | 0 | 0.14748 | 0.08817 | 0.24879 | 0.066722 | 0 | 0 | 0 | 1 | 0 | 0 | 0 | 0 | 0 | 0
Fe0.7Ni0.3 | 6 | FCC | 328.2084 | 361.0467 | 681.794 | 47.964 | 0 | 0 | 0 | 0 | 0 | 0 | 0 | 0 | 0.69802 | 0 | 0 | 0 | 0 | 0 | 0 | 0 | 0 | 0 | 0 | 0.30198 | 0 | 0 | 0 | 0 | 0 | 0 | 0 | 0 | 0 | 0 | 0 | 0 | 0 | 0 | 0 | 0 | 0 | 1 | 0
Al0.09Co0.23Cr0.23Fe0.24Ni0.21 | 3 | FCC | 119.486 | 469.1903 | 714.5775 | 48.7855 | 0 | 0.086171 | 0 | 0 | 0 | 0.23482 | 0.23341 | 0 | 0.23591 | 0 | 0 | 0 | 0 | 0 | 0 | 0 | 0 | 0 | 0 | 0.20969 | 0 | 0 | 0 | 0 | 0 | 0 | 0 | 0 | 0 | 0 | 0 | 0 | 0 | 0 | 1 | 0 | 0 | 0 | 0
Al0.14Co0.01Cr0.12Fe0.22Ni0.29Ti0.23 | 3 | FCC+BCC | 646.1966 | 1243.8184 | 1622.453 | 21.6128 | 0 | 0.13636 | 0 | 0 | 0 | 0.0050257 | 0.11664 | 0 | 0.22224 | 0 | 0 | 0 | 0 | 0 | 0 | 0 | 0 | 0 | 0 | 0.29439 | 0 | 0 | 0 | 0 | 0 | 0 | 0.22534 | 0 | 0 | 0 | 0 | 0 | 0 | 0 | 1 | 0 | 0 | 0 | 0
Al0.22Mo0.04Nb0.12Ta0.3Ti0.25Zr0.07 | 1 | BCC | 516.1886 | 1169.4419 | 1210.9161 | 7.7796 | 0 | 0.21886 | 0 | 0 | 0 | 0 | 0 | 0 | 0 | 0 | 0 | 0 | 0 | 0 | 0 | 0.038775 | 0 | 0.1247 | 0 | 0 | 0 | 0 | 0 | 0 | 0 | 0.29761 | 0.25475 | 0 | 0 | 0 | 0 | 0.065308 | 1 | 0 | 0 | 0 | 0 | 0 | 0
Al0.09Co0.23Cr0.23Fe0.24Ni0.21 | 3 | FCC | 119.486 | 469.1903 | 714.5775 | 48.7855 | 0 | 0.086171 | 0 | 0 | 0 | 0.23482 | 0.23341 | 0 | 0.23591 | 0 | 0 | 0 | 0 | 0 | 0 | 0 | 0 | 0 | 0 | 0.20969 | 0 | 0 | 0 | 0 | 0 | 0 | 0 | 0 | 0 | 0 | 0 | 0 | 0 | 0 | 1 | 0 | 0 | 0 | 0
Al0.19Nb0.2Ta0.11Ti0.24W0.06Zr0.19 | 5 | BCC | 509.4675 | 1327.9227 | 1458.3833 | 8.7484 | 0 | 0.1853 | 0 | 0 | 0 | 0 | 0 | 0 | 0 | 0 | 0 | 0 | 0 | 0 | 0 | 0 | 0 | 0.2048 | 0 | 0 | 0 | 0 | 0 | 0 | 0 | 0.11366 | 0.24359 | 0 | 0.060966 | 0 | 0 | 0.19168 | 0 | 0 | 0 | 0 | 1 | 0 | 0
Al0.07Co0.22Cr0.19Fe0.21Mo0.09Ni0.22 | 1 | FCC+BCC+IM | 306.6584 | 438.1624 | 728.3943 | 26.5041 | 0 | 0.069723 | 0 | 0 | 0 | 0.22455 | 0.18919 | 0 | 0.20766 | 0 | 0 | 0 | 0 | 0 | 0 | 0.08738 | 0 | 0 | 0 | 0.2215 | 0 | 0 | 0 | 0 | 0 | 0 | 0 | 0 | 0 | 0 | 0 | 0 | 1 | 0 | 0 | 0 | 0 | 0 | 0
Co0.21Cr0.04Cu0.07Fe0.21Mn0.28Ni0.19 | 1 | FCC | 218.0549 | 337.5166 | 489.1905 | 41.2221 | 0 | 0 | 0 | 0 | 0 | 0.21019 | 0.038062 | 0.070478 | 0.2065 | 0 | 0 | 0 | 0 | 0 | 0.28139 | 0 | 0 | 0 | 0 | 0.19339 | 0 | 0 | 0 | 0 | 0 | 0 | 0 | 0 | 0 | 0 | 0 | 0 | 1 | 0 | 0 | 0 | 0 | 0 | 0
Co0.16Cu0.19Fe0.21Ni0.15V0.14Zr0.15 | 1 | FCC | 466.3226 | 688.3817 | 768.2283 | 20.109 | 0 | 0 | 0 | 0 | 0 | 0.16244 | 0 | 0.18648 | 0.21246 | 0 | 0 | 0 | 0 | 0 | 0 | 0 | 0 | 0 | 0 | 0.1455 | 0 | 0 | 0 | 0 | 0 | 0 | 0 | 0.14029 | 0 | 0 | 0 | 0.15284 | 1 | 0 | 0 | 0 | 0 | 0 | 0
Al0.24Cr0.02Mo0.07Nb0.17Ti0.33V0.16 | 3 | BCC | 434.7225 | 1071.294 | 1601.447 | 15.6946 | 0 | 0.2436 | 0 | 0 | 0 | 0 | 0.022779 | 0 | 0 | 0 | 0 | 0 | 0 | 0 | 0 | 0.070748 | 0 | 0.17313 | 0 | 0 | 0 | 0 | 0 | 0 | 0 | 0 | 0.32657 | 0.16318 | 0 | 0 | 0 | 0 | 0 | 0 | 1 | 0 | 0 | 0 | 0
Al0.34Mo0.09Nb0.26Ta0.11Ti0.2 | 1 | BCC | 539.8653 | 1028.9962 | 1293.857 | 10.3602 | 0 | 0.34293 | 0 | 0 | 0 | 0 | 0 | 0 | 0 | 0 | 0 | 0 | 0 | 0 | 0 | 0.087028 | 0 | 0.26015 | 0 | 0 | 0 | 0 | 0 | 0 | 0 | 0.10586 | 0.20404 | 0 | 0 | 0 | 0 | 0 | 1 | 0 | 0 | 0 | 0 | 0 | 0
Al0.1Cr0.14Nb0.21Ti0.19V0.28Zr0.08 | 1 | BCC | 589.7309 | 1286.2725 | 1811.11 | 26.0675 | 0 | 0.10097 | 0 | 0 | 0 | 0 | 0.13947 | 0 | 0 | 0 | 0 | 0 | 0 | 0 | 0 | 0 | 0 | 0.21489 | 0 | 0 | 0 | 0 | 0 | 0 | 0 | 0 | 0.18546 | 0.28281 | 0 | 0 | 0 | 0.076395 | 1 | 0 | 0 | 0 | 0 | 0 | 0
Co0.04Fe0.44Mn0.22Ni0.2V0.11 | 3 | FCC | 340.7998 | 393.7592 | 609.0827 | 49.6299 | 0 | 0 | 0 | 0 | 0 | 0.037568 | 0 | 0 | 0.44235 | 0 | 0 | 0 | 0 | 0 | 0.21665 | 0 | 0 | 0 | 0 | 0.19654 | 0 | 0 | 0 | 0 | 0 | 0 | 0 | 0.10689 | 0 | 0 | 0 | 0 | 0 | 0 | 1 | 0 | 0 | 0 | 0
Hf0.22Mo0.07Nb0.2Si0.12Ti0.26V0.13 | 1 | BCC+IM | 398.7428 | 654.61 | 1176.4133 | 35.6737 | 0 | 0 | 0 | 0 | 0 | 0 | 0 | 0 | 0 | 0 | 0 | 0.21692 | 0 | 0 | 0 | 0.0707 | 0 | 0.19635 | 0 | 0 | 0 | 0 | 0 | 0.12096 | 0 | 0 | 0.26348 | 0.13158 | 0 | 0 | 0 | 0 | 1 | 0 | 0 | 0 | 0 | 0 | 0
Al0.03Hf0.14Nb0.19Ta0.05Ti0.2V0.16Zr0.23 | 1 | BCC | 546.2553 | 1198.99 | 1585.8983 | 28.0248 | 0 | 0.025473 | 0 | 0 | 0 | 0 | 0 | 0 | 0 | 0 | 0 | 0.1373 | 0 | 0 | 0 | 0 | 0 | 0.18655 | 0 | 0 | 0 | 0 | 0 | 0 | 0 | 0.050571 | 0.20384 | 0.16153 | 0 | 0 | 0 | 0.23473 | 1 | 0 | 0 | 0 | 0 | 0 | 0
Al0.05Co0.2Cr0.17Fe0.19Mn0.21Mo0.01Ni0.18 | 1 | FCC | 214.0789 | 608.8672 | 671.3418 | 39.4215 | 0 | 0.048166 | 0 | 0 | 0 | 0.19816 | 0.16598 | 0 | 0.18904 | 0 | 0 | 0 | 0 | 0 | 0.20568 | 0.013669 | 0 | 0 | 0 | 0.17932 | 0 | 0 | 0 | 0 | 0 | 0 | 0 | 0 | 0 | 0 | 0 | 0 | 1 | 0 | 0 | 0 | 0 | 0 | 0
Mo0.26Nb0.28Ta0.03Ti0.15V0.02W0.27 | 1 | BCC | 493.5185 | 1397.56 | 1670.709 | 13.2514 | 0 | 0 | 0 | 0 | 0 | 0 | 0 | 0 | 0 | 0 | 0 | 0 | 0 | 0 | 0 | 0.2604 | 0 | 0.27549 | 0 | 0 | 0 | 0 | 0 | 0 | 0 | 0.029025 | 0.1517 | 0.017161 | 0.26621 | 0 | 0 | 0 | 1 | 0 | 0 | 0 | 0 | 0 | 0
Cr0.14Nb0.32Ti0.22Zr0.32 | 5 | BCC+IM | 496.56 | 1182.69 | 1311.6517 | 23.1208 | 0 | 0 | 0 | 0 | 0 | 0 | 0.13986 | 0 | 0 | 0 | 0 | 0 | 0 | 0 | 0 | 0 | 0 | 0.32075 | 0 | 0 | 0 | 0 | 0 | 0 | 0 | 0 | 0.21767 | 0 | 0 | 0 | 0 | 0.32173 | 0 | 0 | 0 | 0 | 1 | 0 | 0
Al0.01Co0.15Cr0.13Cu0.13Fe0.14Mn0.09Ni0.14V0.2 | 1 | BCC | 596.714 | 955.23 | 996.424 | 8.991 | 0 | 0.013969 | 0 | 0 | 0 | 0.15336 | 0.13015 | 0.1346 | 0.14184 | 0 | 0 | 0 | 0 | 0 | 0.087402 | 0 | 0 | 0 | 0 | 0.13618 | 0 | 0 | 0 | 0 | 0 | 0 | 0 | 0.20249 | 0 | 0 | 0 | 0 | 1 | 0 | 0 | 0 | 0 | 0 | 0
Al0.42Co0.19Cr0.32Fe0.01Ni0.06 | 1 |  | 749.867 | 1208.1981 | 1848.6562 | 27.3253 | 0 | 0.42167 | 0 | 0 | 0 | 0.18961 | 0.31764 | 0 | 0.0091879 | 0 | 0 | 0 | 0 | 0 | 0 | 0 | 0 | 0 | 0 | 0.061891 | 0 | 0 | 0 | 0 | 0 | 0 | 0 | 0 | 0 | 0 | 0 | 0 | 1 | 0 | 0 | 0 | 0 | 0 | 0
Co0.25Cr0.28Fe0.21Ni0.26 | 2 | FCC | 196.1149 | 549.8345 | 761.089 | 33.6116 | 0 | 0 | 0 | 0 | 0 | 0.25245 | 0.27933 | 0 | 0.20502 | 0 | 0 | 0 | 0 | 0 | 0 | 0 | 0 | 0 | 0 | 0.26321 | 0 | 0 | 0 | 0 | 0 | 0 | 0 | 0 | 0 | 0 | 0 | 0 | 0 | 1 | 0 | 0 | 0 | 0 | 0
Cr0.06Mo0.19Nb0.28Ti0.19W0.28 | 1 | BCC | 545.8677 | 1465.501 | 1707.115 | 9.7387 | 0 | 0 | 0 | 0 | 0 | 0 | 0.064138 | 0 | 0 | 0 | 0 | 0 | 0 | 0 | 0 | 0.18638 | 0 | 0.28307 | 0 | 0 | 0 | 0 | 0 | 0 | 0 | 0 | 0.18537 | 0 | 0.28105 | 0 | 0 | 0 | 1 | 0 | 0 | 0 | 0 | 0 | 0
Al0.21Co0.17Cr0.08Fe0.11Ni0.44 | 1 | FCC+BCC | 391.9381 | 668.8898 | 1174.7377 | 22.4107 | 0 | 0.20879 | 0 | 0 | 0 | 0.16912 | 0.077965 | 0 | 0.10543 | 0 | 0 | 0 | 0 | 0 | 0 | 0 | 0 | 0 | 0 | 0.4387 | 0 | 0 | 0 | 0 | 0 | 0 | 0 | 0 | 0 | 0 | 0 | 0 | 1 | 0 | 0 | 0 | 0 | 0 | 0
Cu0.32Mn0.32Ni0.29Zn0.07 | 1 | FCC | 149.77 | 346.0773 | 657.2465 | 57.72 | 0 | 0 | 0 | 0 | 0 | 0 | 0 | 0.3187 | 0 | 0 | 0 | 0 | 0 | 0 | 0.32425 | 0 | 0 | 0 | 0 | 0.28596 | 0 | 0 | 0 | 0 | 0 | 0 | 0 | 0 | 0 | 0 | 0.071089 | 0 | 1 | 0 | 0 | 0 | 0 | 0 | 0
Mo0.26Nb0.27Ta0.04Ti0.15V0.04W0.25 | 1 | BCC | 496.8815 | 1408.14 | 1769.585 | 13.6824 | 0 | 0 | 0 | 0 | 0 | 0 | 0 | 0 | 0 | 0 | 0 | 0 | 0 | 0 | 0 | 0.25912 | 0 | 0.26925 | 0 | 0 | 0 | 0 | 0 | 0 | 0 | 0.036588 | 0.14702 | 0.038278 | 0.24974 | 0 | 0 | 0 | 1 | 0 | 0 | 0 | 0 | 0 | 0
Al0.09Co0.23Cr0.23Fe0.24Ni0.21 | 3 | FCC | 119.486 | 469.1903 | 714.5775 | 48.7855 | 0 | 0.086171 | 0 | 0 | 0 | 0.23482 | 0.23341 | 0 | 0.23591 | 0 | 0 | 0 | 0 | 0 | 0 | 0 | 0 | 0 | 0 | 0.20969 | 0 | 0 | 0 | 0 | 0 | 0 | 0 | 0 | 0 | 0 | 0 | 0 | 0 | 0 | 1 | 0 | 0 | 0 | 0
Al0.05Co0.16Cr0.14Cu0.13Fe0.16Mo0.04Ni0.15Ti0.15 | 1 | FCC+IM | 665.012 | 1265.3476 | 1700.319 | 5.59 | 0 | 0.047538 | 0 | 0 | 0 | 0.16444 | 0.1408 | 0.13387 | 0.16205 | 0 | 0 | 0 | 0 | 0 | 0 | 0.044214 | 0 | 0 | 0 | 0.15347 | 0 | 0 | 0 | 0 | 0 | 0 | 0.15066 | 0 | 0 | 0 | 0 | 0 | 1 | 0 | 0 | 0 | 0 | 0 | 0
Al0.04Cr0.09Nb0.21Ti0.17V0.29Zr0.19 | 3 | BCC | 548.5013 | 1335.5275 | 1750.03 | 33.0145 | 0 | 0.041311 | 0 | 0 | 0 | 0 | 0.089237 | 0 | 0 | 0 | 0 | 0 | 0 | 0 | 0 | 0 | 0 | 0.21302 | 0 | 0 | 0 | 0 | 0 | 0 | 0 | 0 | 0.17146 | 0.29363 | 0 | 0 | 0 | 0.19134 | 0 | 0 | 1 | 0 | 0 | 0 | 0
Al0.12Cr0.19Nb0.18Ti0.19V0.26Zr0.06 | 1 | BCC | 656.105 | 1293.3025 | 1815.964 | 20.0479 | 0 | 0.12083 | 0 | 0 | 0 | 0 | 0.19005 | 0 | 0 | 0 | 0 | 0 | 0 | 0 | 0 | 0 | 0 | 0.18131 | 0 | 0 | 0 | 0 | 0 | 0 | 0 | 0 | 0.1876 | 0.26496 | 0 | 0 | 0 | 0.055256 | 1 | 0 | 0 | 0 | 0 | 0 | 0
Al0.18Cr0.17Nb0.23Ti0.13V0.28 | 1 | BCC | 591.753 | 1384.2447 | 1434.4446 | 24.1883 | 0 | 0.1781 | 0 | 0 | 0 | 0 | 0.17098 | 0 | 0 | 0 | 0 | 0 | 0 | 0 | 0 | 0 | 0 | 0.23316 | 0 | 0 | 0 | 0 | 0 | 0 | 0 | 0 | 0.13436 | 0.28339 | 0 | 0 | 0 | 0 | 1 | 0 | 0 | 0 | 0 | 0 | 0
Al0.02Nb0.26Ti0.18V0.28Zr0.26 | 1 | BCC | 467.5053 | 1197.83 | 1719.762 | 36.52 | 0 | 0.015335 | 0 | 0 | 0 | 0 | 0 | 0 | 0 | 0 | 0 | 0 | 0 | 0 | 0 | 0 | 0 | 0.25884 | 0 | 0 | 0 | 0 | 0 | 0 | 0 | 0 | 0.18149 | 0.28379 | 0 | 0 | 0 | 0.26055 | 1 | 0 | 0 | 0 | 0 | 0 | 0
Co0.19Fe0.18Mo0.1Ni0.23V0.19Zr0.11 | 1 | FCC+IM | 527.151 | 799.067 | 1562.4462 | 19.854 | 0 | 0 | 0 | 0 | 0 | 0.19434 | 0 | 0 | 0.18302 | 0 | 0 | 0 | 0 | 0 | 0 | 0.098941 | 0 | 0 | 0 | 0.22968 | 0 | 0 | 0 | 0 | 0 | 0 | 0 | 0.18899 | 0 | 0 | 0 | 0.10503 | 1 | 0 | 0 | 0 | 0 | 0 | 0
Al0.09Co0.23Cr0.23Fe0.24Ni0.21 | 3 | FCC | 119.486 | 469.1903 | 714.5775 | 48.7855 | 0 | 0.086171 | 0 | 0 | 0 | 0.23482 | 0.23341 | 0 | 0.23591 | 0 | 0 | 0 | 0 | 0 | 0 | 0 | 0 | 0 | 0 | 0.20969 | 0 | 0 | 0 | 0 | 0 | 0 | 0 | 0 | 0 | 0 | 0 | 0 | 0 | 0 | 1 | 0 | 0 | 0 | 0
Al0.45Cu0.12Mg0.19Zn0.24 | 1 | FCC+IM | 707.8921 | 462.6 | 800.4708 | 7.1525 | 0 | 0.45156 | 0 | 0 | 0 | 0 | 0 | 0.12424 | 0 | 0 | 0 | 0 | 0 | 0.18529 | 0 | 0 | 0 | 0 | 0 | 0 | 0 | 0 | 0 | 0 | 0 | 0 | 0 | 0 | 0 | 0 | 0.23891 | 0 | 1 | 0 | 0 | 0 | 0 | 0 | 0
Al0.21Co0.17Cr0.08Fe0.11Ni0.44 | 1 | FCC+BCC | 391.9381 | 668.8898 | 1174.7377 | 22.4107 | 0 | 0.20879 | 0 | 0 | 0 | 0.16912 | 0.077965 | 0 | 0.10543 | 0 | 0 | 0 | 0 | 0 | 0 | 0 | 0 | 0 | 0 | 0.4387 | 0 | 0 | 0 | 0 | 0 | 0 | 0 | 0 | 0 | 0 | 0 | 0 | 1 | 0 | 0 | 0 | 0 | 0 | 0
Al0.12Cr0.09Cu0.15Fe0.01Nb0.12Ni0.15Ti0.16V0.14Zn0.01Zr0.05 | 3 | BCC | 624.0926 | 1312.6926 | 1467.5585 | 10.6233 | 0 | 0.12051 | 0 | 0 | 0 | 0 | 0.086366 | 0.1473 | 0.0084678 | 0 | 0 | 0 | 0 | 0 | 0 | 0 | 0 | 0.12182 | 0 | 0.14883 | 0 | 0 | 0 | 0 | 0 | 0 | 0.16487 | 0.1375 | 0 | 0 | 0.011801 | 0.052543 | 0 | 0 | 1 | 0 | 0 | 0 | 0
Co0.3Cr0.1Fe0.25Mn0.11Ni0.24 | 6 | FCC | 261.0628 | 539.9844 | 830.1414 | 26.9719 | 0 | 0 | 0 | 0 | 0 | 0.30433 | 0.099168 | 0 | 0.24791 | 0 | 0 | 0 | 0 | 0 | 0.10511 | 0 | 0 | 0 | 0 | 0.24348 | 0 | 0 | 0 | 0 | 0 | 0 | 0 | 0 | 0 | 0 | 0 | 0 | 0 | 0 | 0 | 0 | 0 | 1 | 0
Fe0.24Mg0.23Nb0.2Ni0.16Sn0.04Ti0.14 | 1 | BCC+IM | 652.103 | 1004.6282 | 1314.0822 | 10.2912 | 0 | 0 | 0 | 0 | 0 | 0 | 0 | 0 | 0.23744 | 0 | 0 | 0 | 0 | 0.22515 | 0 | 0 | 0 | 0.20248 | 0 | 0.15575 | 0 | 0 | 0 | 0 | 0.039211 | 0 | 0.13996 | 0 | 0 | 0 | 0 | 0 | 1 | 0 | 0 | 0 | 0 | 0 | 0
Al0.08Co0.21Cr0.2Fe0.2Nb0.04Ni0.21Ti0.05 | 1 | FCC+BCC+IM | 404.4392 | 1094.12 | 1591.598 | 16.2698 | 0 | 0.081487 | 0 | 0 | 0 | 0.20974 | 0.20009 | 0 | 0.20314 | 0 | 0 | 0 | 0 | 0 | 0 | 0 | 0 | 0.044699 | 0 | 0.20919 | 0 | 0 | 0 | 0 | 0 | 0 | 0.051414 | 0 | 0 | 0 | 0 | 0 | 1 | 0 | 0 | 0 | 0 | 0 | 0
Al0.06Co0.2Cr0.2Fe0.2Mo0.01Nb0.07Ni0.2Ti0.06 | 1 | FCC+BCC+IM | 413.658 | 977.296 | 1487.0878 | 12.9726 | 0 | 0.057578 | 0 | 0 | 0 | 0.20271 | 0.19659 | 0 | 0.20297 | 0 | 0 | 0 | 0 | 0 | 0 | 0.01445 | 0 | 0.066409 | 0 | 0.20103 | 0 | 0 | 0 | 0 | 0 | 0 | 0.058261 | 0 | 0 | 0 | 0 | 0 | 1 | 0 | 0 | 0 | 0 | 0 | 0
Al0.11Cr0.09Cu0.13Nb0.13Ni0.08Ti0.16V0.15Zn0.01Zr0.13 | 3 | BCC | 623.7724 | 1318.6286 | 1507.7725 | 12.5028 | 0 | 0.10791 | 0 | 0 | 0 | 0 | 0.093294 | 0.13119 | 0 | 0 | 0 | 0 | 0 | 0 | 0 | 0 | 0 | 0.1298 | 0 | 0.084618 | 0 | 0 | 0 | 0 | 0 | 0 | 0.16474 | 0.14842 | 0 | 0 | 0.0094492 | 0.13059 | 0 | 0 | 1 | 0 | 0 | 0 | 0
Al0.04Co0.14Cr0.2Cu0.29Fe0.25Ni0.08 | 1 | FCC | 251.4394 | 452.4022 | 930.3517 | 23.0126 | 0 | 0.041878 | 0 | 0 | 0 | 0.14151 | 0.19815 | 0.28944 | 0.24855 | 0 | 0 | 0 | 0 | 0 | 0 | 0 | 0 | 0 | 0 | 0.080471 | 0 | 0 | 0 | 0 | 0 | 0 | 0 | 0 | 0 | 0 | 0 | 0 | 1 | 0 | 0 | 0 | 0 | 0 | 0
Al0.09Co0.23Cr0.23Fe0.24Ni0.21 | 3 | FCC | 119.486 | 469.1903 | 714.5775 | 48.7855 | 0 | 0.086171 | 0 | 0 | 0 | 0.23482 | 0.23341 | 0 | 0.23591 | 0 | 0 | 0 | 0 | 0 | 0 | 0 | 0 | 0 | 0 | 0.20969 | 0 | 0 | 0 | 0 | 0 | 0 | 0 | 0 | 0 | 0 | 0 | 0 | 0 | 0 | 1 | 0 | 0 | 0 | 0
Nb0.22Ta0.28Ti0.17V0.33 | 1 | BCC | 408.9071 | 1142.13 | 1584.3529 | 23.3966 | 0 | 0 | 0 | 0 | 0 | 0 | 0 | 0 | 0 | 0 | 0 | 0 | 0 | 0 | 0 | 0 | 0 | 0.22345 | 0 | 0 | 0 | 0 | 0 | 0 | 0 | 0.27961 | 0.1682 | 0.32873 | 0 | 0 | 0 | 0 | 1 | 0 | 0 | 0 | 0 | 0 | 0
Hf0.13Mo0.11Nb0.22Ta0.02Ti0.24V0.03Zr0.24 | 1 | BCC+IM | 445.754 | 1335.88 | 1923.87 | 27.643 | 0 | 0 | 0 | 0 | 0 | 0 | 0 | 0 | 0 | 0 | 0 | 0.13428 | 0 | 0 | 0 | 0.11453 | 0 | 0.22325 | 0 | 0 | 0 | 0 | 0 | 0 | 0 | 0.018831 | 0.241 | 0.029354 | 0 | 0 | 0 | 0.23875 | 1 | 0 | 0 | 0 | 0 | 0 | 0
Co0.26Cr0.24Fe0.26Ni0.25 | 1 | FCC | 173.3883 | 285.261 | 492.1737 | 53.8363 | 0 | 0 | 0 | 0 | 0 | 0.25627 | 0.23959 | 0 | 0.25587 | 0 | 0 | 0 | 0 | 0 | 0 | 0 | 0 | 0 | 0 | 0.24826 | 0 | 0 | 0 | 0 | 0 | 0 | 0 | 0 | 0 | 0 | 0 | 0 | 1 | 0 | 0 | 0 | 0 | 0 | 0
Co0.24Cr0.22Cu0.06Fe0.24Ni0.23 | 1 | FCC | 161.2917 | 280.3117 | 563.9519 | 43.136 | 0 | 0 | 0 | 0 | 0 | 0.24299 | 0.22322 | 0.055273 | 0.24403 | 0 | 0 | 0 | 0 | 0 | 0 | 0 | 0 | 0 | 0 | 0.23449 | 0 | 0 | 0 | 0 | 0 | 0 | 0 | 0 | 0 | 0 | 0 | 0 | 1 | 0 | 0 | 0 | 0 | 0 | 0
Al0.01Co0.21Cr0.18Fe0.2Mn0.21Ni0.2 | 1 | FCC | 174.2145 | 343.5382 | 564.0064 | 48.1012 | 0 | 0.0081433 | 0 | 0 | 0 | 0.21037 | 0.18496 | 0 | 0.19532 | 0 | 0 | 0 | 0 | 0 | 0.20518 | 0 | 0 | 0 | 0 | 0.19603 | 0 | 0 | 0 | 0 | 0 | 0 | 0 | 0 | 0 | 0 | 0 | 0 | 1 | 0 | 0 | 0 | 0 | 0 | 0
Co0.32Cr0.13Fe0.24Mn0.07Ni0.24 | 6 | FCC | 258.0701 | 581.2884 | 816.3607 | 27.9369 | 0 | 0 | 0 | 0 | 0 | 0.31857 | 0.12801 | 0 | 0.24413 | 0 | 0 | 0 | 0 | 0 | 0.068063 | 0 | 0 | 0 | 0 | 0.24122 | 0 | 0 | 0 | 0 | 0 | 0 | 0 | 0 | 0 | 0 | 0 | 0 | 0 | 0 | 0 | 0 | 0 | 1 | 0
Al0.08Co0.11Cr0.14Cu0.08Fe0.11Nb0.11Ni0.03Ti0.14V0.18Zr0.02 | 1 | BCC | 669.9047 | 1390.8092 | 1642.234 | 7.6973 | 0 | 0.08434 | 0 | 0 | 0 | 0.10834 | 0.14231 | 0.075954 | 0.11288 | 0 | 0 | 0 | 0 | 0 | 0 | 0 | 0 | 0.11039 | 0 | 0.030546 | 0 | 0 | 0 | 0 | 0 | 0 | 0.14454 | 0.17511 | 0 | 0 | 0 | 0.01559 | 1 | 0 | 0 | 0 | 0 | 0 | 0
Al0.21Co0.17Cr0.08Fe0.11Ni0.44 | 1 | FCC+BCC | 391.9381 | 668.8898 | 1174.7377 | 22.4107 | 0 | 0.20879 | 0 | 0 | 0 | 0.16912 | 0.077965 | 0 | 0.10543 | 0 | 0 | 0 | 0 | 0 | 0 | 0 | 0 | 0 | 0 | 0.4387 | 0 | 0 | 0 | 0 | 0 | 0 | 0 | 0 | 0 | 0 | 0 | 0 | 1 | 0 | 0 | 0 | 0 | 0 | 0
Al0.12Co0.19Cr0.18Cu0.03Fe0.18Nb0.01Ni0.19Ti0.1 | 1 | FCC+BCC | 551.3257 | 1385.51 | 2031.21 | 21.6653 | 0 | 0.11587 | 0 | 0 | 0 | 0.1943 | 0.17659 | 0.034381 | 0.17809 | 0 | 0 | 0 | 0 | 0 | 0 | 0 | 0 | 0.0078807 | 0 | 0.19142 | 0 | 0 | 0 | 0 | 0 | 0 | 0.10147 | 0 | 0 | 0 | 0 | 0 | 1 | 0 | 0 | 0 | 0 | 0 | 0
Al0.09Co0.23Cr0.23Fe0.24Ni0.21 | 3 | FCC | 119.486 | 469.1903 | 714.5775 | 48.7855 | 0 | 0.086171 | 0 | 0 | 0 | 0.23482 | 0.23341 | 0 | 0.23591 | 0 | 0 | 0 | 0 | 0 | 0 | 0 | 0 | 0 | 0 | 0.20969 | 0 | 0 | 0 | 0 | 0 | 0 | 0 | 0 | 0 | 0 | 0 | 0 | 0 | 0 | 1 | 0 | 0 | 0 | 0
Hf0.14Mo0.21Nb0.16Ta0.29Ti0.1Zr0.1 | 1 | BCC | 496.1908 | 1376.5102 | 1627.404 | 23.5312 | 0 | 0 | 0 | 0 | 0 | 0 | 0 | 0 | 0 | 0 | 0 | 0.14451 | 0 | 0 | 0 | 0.20814 | 0 | 0.15989 | 0 | 0 | 0 | 0 | 0 | 0 | 0 | 0.28762 | 0.10007 | 0 | 0 | 0 | 0 | 0.099778 | 1 | 0 | 0 | 0 | 0 | 0 | 0
Al0.05Cr0.1Fe0.51Mn0.1Ni0.23 | 1 | FCC | 298.5177 | 344.2333 | 686.7765 | 42.047 | 0 | 0.054758 | 0 | 0 | 0 | 0 | 0.10336 | 0 | 0.51413 | 0 | 0 | 0 | 0 | 0 | 0.095817 | 0 | 0 | 0 | 0 | 0.23194 | 0 | 0 | 0 | 0 | 0 | 0 | 0 | 0 | 0 | 0 | 0 | 0 | 1 | 0 | 0 | 0 | 0 | 0 | 0
Al0.09Co0.23Cr0.23Fe0.24Ni0.21 | 3 | FCC | 119.486 | 469.1903 | 714.5775 | 48.7855 | 0 | 0.086171 | 0 | 0 | 0 | 0.23482 | 0.23341 | 0 | 0.23591 | 0 | 0 | 0 | 0 | 0 | 0 | 0 | 0 | 0 | 0 | 0.20969 | 0 | 0 | 0 | 0 | 0 | 0 | 0 | 0 | 0 | 0 | 0 | 0 | 0 | 0 | 1 | 0 | 0 | 0 | 0
Co0.39Fe0.14Ni0.47 | 5 | FCC | 355.2168 | 629.0013 | 829.9765 | 28.539 | 0 | 0 | 0 | 0 | 0 | 0.38827 | 0 | 0 | 0.1371 | 0 | 0 | 0 | 0 | 0 | 0 | 0 | 0 | 0 | 0 | 0.47462 | 0 | 0 | 0 | 0 | 0 | 0 | 0 | 0 | 0 | 0 | 0 | 0 | 0 | 0 | 0 | 0 | 1 | 0 | 0
Co0.25Cr0.27Fe0.22Ni0.26 | 2 | FCC | 189.4019 | 529.4063 | 743.8463 | 34.531 | 0 | 0 | 0 | 0 | 0 | 0.25015 | 0.27359 | 0 | 0.21869 | 0 | 0 | 0 | 0 | 0 | 0 | 0 | 0 | 0 | 0 | 0.25756 | 0 | 0 | 0 | 0 | 0 | 0 | 0 | 0 | 0 | 0 | 0 | 0 | 0 | 1 | 0 | 0 | 0 | 0 | 0
Al0.13Co0.22Cr0.19Fe0.19Ni0.21Si0.06 | 1 | FCC+BCC | 318.1088 | 1147.9493 | 1181.7516 | 33.4891 | 0 | 0.13315 | 0 | 0 | 0 | 0.21747 | 0.19143 | 0 | 0.19041 | 0 | 0 | 0 | 0 | 0 | 0 | 0 | 0 | 0 | 0 | 0.21135 | 0 | 0 | 0 | 0.056195 | 0 | 0 | 0 | 0 | 0 | 0 | 0 | 0 | 1 | 0 | 0 | 0 | 0 | 0 | 0
Al0.05Co0.2Cr0.2Fe0.2Mo0.02Nb0.07Ni0.2Ti0.05 | 1 | FCC+IM | 422.225 | 993.063 | 1473.6098 | 12.0098 | 0 | 0.054365 | 0 | 0 | 0 | 0.20375 | 0.19831 | 0 | 0.2047 | 0 | 0 | 0 | 0 | 0 | 0 | 0.017554 | 0 | 0.068251 | 0 | 0.20245 | 0 | 0 | 0 | 0 | 0 | 0 | 0.050616 | 0 | 0 | 0 | 0 | 0 | 1 | 0 | 0 | 0 | 0 | 0 | 0
Co0.25Cr0.23Cu0.03Fe0.25Ni0.24 | 1 | FCC | 163.0957 | 291.1979 | 531.458 | 50.1129 | 0 | 0 | 0 | 0 | 0 | 0.24936 | 0.23213 | 0.025647 | 0.25084 | 0 | 0 | 0 | 0 | 0 | 0 | 0 | 0 | 0 | 0 | 0.24203 | 0 | 0 | 0 | 0 | 0 | 0 | 0 | 0 | 0 | 0 | 0 | 0 | 1 | 0 | 0 | 0 | 0 | 0 | 0
Al0.02Nb0.26Ti0.19V0.26Zr0.27 | 1 | BCC | 464.5092 | 1170.23 | 1643.352 | 38.133 | 0 | 0.018061 | 0 | 0 | 0 | 0 | 0 | 0 | 0 | 0 | 0 | 0 | 0 | 0 | 0 | 0 | 0 | 0.26084 | 0 | 0 | 0 | 0 | 0 | 0 | 0 | 0 | 0.19324 | 0.25715 | 0 | 0 | 0 | 0.27071 | 1 | 0 | 0 | 0 | 0 | 0 | 0
Co0.11Cr0.18Fe0.2Mo0.01Ni0.27Ti0.24 | 1 | FCC+IM | 631.0439 | 1152.2854 | 1545.2205 | 19.566 | 0 | 0 | 0 | 0 | 0 | 0.11171 | 0.17526 | 0 | 0.19665 | 0 | 0 | 0 | 0 | 0 | 0 | 0.011236 | 0 | 0 | 0 | 0.26824 | 0 | 0 | 0 | 0 | 0 | 0 | 0.23692 | 0 | 0 | 0 | 0 | 0 | 1 | 0 | 0 | 0 | 0 | 0 | 0
Al0.05Co0.22Cr0.21Cu0.22Fe0.2Ni0.1 | 1 | FCC | 313.7825 | 424.0618 | 808.0572 | 26.529 | 0 | 0.047109 | 0 | 0 | 0 | 0.22409 | 0.20921 | 0.21977 | 0.19819 | 0 | 0 | 0 | 0 | 0 | 0 | 0 | 0 | 0 | 0 | 0.10163 | 0 | 0 | 0 | 0 | 0 | 0 | 0 | 0 | 0 | 0 | 0 | 0 | 1 | 0 | 0 | 0 | 0 | 0 | 0
Al0.18Cr0.19Fe0.26Mo0.08Ni0.29 | 1 | FCC+BCC+IM | 476.852 | 1491.728 | 1892.1356 | 18.776 | 0 | 0.17669 | 0 | 0 | 0 | 0 | 0.1897 | 0 | 0.26452 | 0 | 0 | 0 | 0 | 0 | 0 | 0.076854 | 0 | 0 | 0 | 0.29224 | 0 | 0 | 0 | 0 | 0 | 0 | 0 | 0 | 0 | 0 | 0 | 0 | 1 | 0 | 0 | 0 | 0 | 0 | 0
Mo0.28Nb0.21Si0.1Ti0.23V0.19 | 1 | BCC | 529.6529 | 1458.06 | 1745.796 | 17.105 | 0 | 0 | 0 | 0 | 0 | 0 | 0 | 0 | 0 | 0 | 0 | 0 | 0 | 0 | 0 | 0.27543 | 0 | 0.20713 | 0 | 0 | 0 | 0 | 0 | 0.098726 | 0 | 0 | 0.22919 | 0.18952 | 0 | 0 | 0 | 0 | 1 | 0 | 0 | 0 | 0 | 0 | 0
Mo0.33Nb0.19Ti0.27V0.17Zr0.05 | 1 | BCC | 462.9963 | 1409.82 | 1848.366 | 16.085 | 0 | 0 | 0 | 0 | 0 | 0 | 0 | 0 | 0 | 0 | 0 | 0 | 0 | 0 | 0 | 0.32549 | 0 | 0.18861 | 0 | 0 | 0 | 0 | 0 | 0 | 0 | 0 | 0.268 | 0.16824 | 0 | 0 | 0 | 0.049651 | 1 | 0 | 0 | 0 | 0 | 0 | 0
Co0.32Fe0.32Ni0.34Si0.01 | 1 | FCC | 133.8258 | 212.9222 | 539.4103 | 49.3087 | 0 | 0 | 0 | 0 | 0 | 0.32141 | 0 | 0 | 0.32133 | 0 | 0 | 0 | 0 | 0 | 0 | 0 | 0 | 0 | 0 | 0.3436 | 0 | 0 | 0 | 0.013655 | 0 | 0 | 0 | 0 | 0 | 0 | 0 | 0 | 1 | 0 | 0 | 0 | 0 | 0 | 0
Cr0.19Cu0.05Fe0.25Ni0.51 | 3 | FCC | 359.5893 | 285.1254 | 582.9977 | 47.7627 | 0 | 0 | 0 | 0 | 0 | 0 | 0.18746 | 0.048771 | 0.25359 | 0 | 0 | 0 | 0 | 0 | 0 | 0 | 0 | 0 | 0 | 0.50898 | 0 | 0 | 0 | 0 | 0 | 0 | 0 | 0 | 0 | 0 | 0 | 0 | 0 | 0 | 1 | 0 | 0 | 0 | 0
Al0.09Cr0.2Fe0.26Mn0.22Ni0.24 | 1 | FCC+BCC | 282.7644 | 518.9894 | 736.0441 | 38.6567 | 0 | 0.089861 | 0 | 0 | 0 | 0 | 0.19683 | 0 | 0.2555 | 0 | 0 | 0 | 0 | 0 | 0.217 | 0 | 0 | 0 | 0 | 0.24082 | 0 | 0 | 0 | 0 | 0 | 0 | 0 | 0 | 0 | 0 | 0 | 0 | 1 | 0 | 0 | 0 | 0 | 0 | 0
Al0.09Co0.23Cr0.23Fe0.24Ni0.21 | 3 | FCC | 119.486 | 469.1903 | 714.5775 | 48.7855 | 0 | 0.086171 | 0 | 0 | 0 | 0.23482 | 0.23341 | 0 | 0.23591 | 0 | 0 | 0 | 0 | 0 | 0 | 0 | 0 | 0 | 0 | 0.20969 | 0 | 0 | 0 | 0 | 0 | 0 | 0 | 0 | 0 | 0 | 0 | 0 | 0 | 0 | 1 | 0 | 0 | 0 | 0
Al0.14Co0.17Cr0.14Cu0.13Fe0.14Ni0.17Ti0.11 | 1 | FCC+BCC | 653.4883 | 1493.2559 | 1984.71 | 9.0121 | 0 | 0.13943 | 0 | 0 | 0 | 0.17259 | 0.14012 | 0.12715 | 0.14379 | 0 | 0 | 0 | 0 | 0 | 0 | 0 | 0 | 0 | 0 | 0.16783 | 0 | 0 | 0 | 0 | 0 | 0 | 0.10908 | 0 | 0 | 0 | 0 | 0 | 1 | 0 | 0 | 0 | 0 | 0 | 0
Co0.25Cr0.24Fe0.26Ni0.25 | 1 | FCC | 169.6403 | 284.919 | 484.8463 | 53.9057 | 0 | 0 | 0 | 0 | 0 | 0.25388 | 0.24138 | 0 | 0.25614 | 0 | 0 | 0 | 0 | 0 | 0 | 0 | 0 | 0 | 0 | 0.2486 | 0 | 0 | 0 | 0 | 0 | 0 | 0 | 0 | 0 | 0 | 0 | 0 | 1 | 0 | 0 | 0 | 0 | 0 | 0
Al0.04Co0.22Cr0.2Fe0.22Mo0.06Nb0.01Ni0.21Ti0.03 | 1 | FCC+IM | 398.0127 | 1037.1799 | 1138.3811 | 17.9484 | 0 | 0.044572 | 0 | 0 | 0 | 0.21797 | 0.20042 | 0 | 0.21602 | 0 | 0 | 0 | 0 | 0 | 0 | 0.064556 | 0 | 0.0092808 | 0 | 0.21465 | 0 | 0 | 0 | 0 | 0 | 0 | 0.032532 | 0 | 0 | 0 | 0 | 0 | 1 | 0 | 0 | 0 | 0 | 0 | 0
Co0.3Cr0.15Fe0.03Mo0.05Ni0.32Ti0.05W0.05Zr0.04 | 1 | FCC+IM | 424.7671 | 970.3778 | 1427.415 | 19.4516 | 0 | 0 | 0 | 0 | 0 | 0.30391 | 0.15082 | 0 | 0.032673 | 0 | 0 | 0 | 0 | 0 | 0 | 0.04801 | 0 | 0 | 0 | 0.32428 | 0 | 0 | 0 | 0 | 0 | 0 | 0.045352 | 0 | 0.053219 | 0 | 0 | 0.041462 | 1 | 0 | 0 | 0 | 0 | 0 | 0
Al0.05Co0.16Cr0.14Cu0.13Fe0.16Mo0.05Ni0.15Ti0.15 | 1 | FCC+IM | 665.012 | 1276.1876 | 1645.934 | 5.7254 | 0 | 0.046813 | 0 | 0 | 0 | 0.16494 | 0.1405 | 0.13468 | 0.16236 | 0 | 0 | 0 | 0 | 0 | 0 | 0.047244 | 0 | 0 | 0 | 0.15382 | 0 | 0 | 0 | 0 | 0 | 0 | 0.14964 | 0 | 0 | 0 | 0 | 0 | 1 | 0 | 0 | 0 | 0 | 0 | 0
Co0.33Fe0.33Ni0.34Si0.01 | 1 | FCC | 133.8258 | 212.9222 | 540.0203 | 45.4307 | 0 | 0 | 0 | 0 | 0 | 0.32518 | 0 | 0 | 0.32819 | 0 | 0 | 0 | 0 | 0 | 0 | 0 | 0 | 0 | 0 | 0.33917 | 0 | 0 | 0 | 0.0074601 | 0 | 0 | 0 | 0 | 0 | 0 | 0 | 0 | 1 | 0 | 0 | 0 | 0 | 0 | 0
Al0.21Co0.17Cr0.08Fe0.11Ni0.44 | 1 | FCC+BCC | 391.9381 | 668.8898 | 1174.7377 | 22.4107 | 0 | 0.20879 | 0 | 0 | 0 | 0.16912 | 0.077965 | 0 | 0.10543 | 0 | 0 | 0 | 0 | 0 | 0 | 0 | 0 | 0 | 0 | 0.4387 | 0 | 0 | 0 | 0 | 0 | 0 | 0 | 0 | 0 | 0 | 0 | 0 | 1 | 0 | 0 | 0 | 0 | 0 | 0
Al0.13Mo0.08Nb0.21Ta0.19Ti0.15W0.12Zr0.13 | 5 | BCC | 524.624 | 1378.742 | 1655.86 | 12.4961 | 0 | 0.12501 | 0 | 0 | 0 | 0 | 0 | 0 | 0 | 0 | 0 | 0 | 0 | 0 | 0 | 0.075676 | 0 | 0.21012 | 0 | 0 | 0 | 0 | 0 | 0 | 0 | 0.19107 | 0.15303 | 0 | 0.11896 | 0 | 0 | 0.12613 | 0 | 0 | 0 | 0 | 1 | 0 | 0
Cu0.01Mn0.33Ni0.44Sn0.02Zr0.2 | 1 | FCC | 260.0717 | 322.5198 | 686.04 | 36.9981 | 0 | 0 | 0 | 0 | 0 | 0 | 0 | 0.0062207 | 0 | 0 | 0 | 0 | 0 | 0 | 0.32803 | 0 | 0 | 0 | 0 | 0.44226 | 0 | 0 | 0 | 0 | 0.021806 | 0 | 0 | 0 | 0 | 0 | 0 | 0.20168 | 1 | 0 | 0 | 0 | 0 | 0 | 0
Cu0.32Mn0.32Ni0.3Zn0.05Zr0.01 | 1 | FCC | 152.99 | 341.9473 | 658.1966 | 57.88 | 0 | 0 | 0 | 0 | 0 | 0 | 0 | 0.31962 | 0 | 0 | 0 | 0 | 0 | 0 | 0.32244 | 0 | 0 | 0 | 0 | 0.29511 | 0 | 0 | 0 | 0 | 0 | 0 | 0 | 0 | 0 | 0 | 0.053682 | 0.0091495 | 1 | 0 | 0 | 0 | 0 | 0 | 0
Al0.05Cr0.15Fe0.35Mn0.24Ni0.21 | 1 | FCC | 258.7826 | 328.0433 | 601.5495 | 43.7502 | 0 | 0.049117 | 0 | 0 | 0 | 0 | 0.14937 | 0 | 0.35412 | 0 | 0 | 0 | 0 | 0 | 0.24022 | 0 | 0 | 0 | 0 | 0.20718 | 0 | 0 | 0 | 0 | 0 | 0 | 0 | 0 | 0 | 0 | 0 | 0 | 1 | 0 | 0 | 0 | 0 | 0 | 0
Al0.08Cr0.22Fe0.26Mn0.22Ni0.22 | 1 | FCC+BCC | 284.5875 | 397.5085 | 722.593 | 35.3543 | 0 | 0.079794 | 0 | 0 | 0 | 0 | 0.21931 | 0 | 0.25745 | 0 | 0 | 0 | 0 | 0 | 0.22249 | 0 | 0 | 0 | 0 | 0.22095 | 0 | 0 | 0 | 0 | 0 | 0 | 0 | 0 | 0 | 0 | 0 | 0 | 1 | 0 | 0 | 0 | 0 | 0 | 0
Cu0.22Fe0.08Ni0.24Sn0.06Ti0.03Zr0.36 | 1 | FCC+IM | 342.1475 | 855.323 | 1209.8381 | 23.9687 | 0 | 0 | 0 | 0 | 0 | 0 | 0 | 0.22333 | 0.084138 | 0 | 0 | 0 | 0 | 0 | 0 | 0 | 0 | 0 | 0 | 0.24155 | 0 | 0 | 0 | 0 | 0.055338 | 0 | 0.029041 | 0 | 0 | 0 | 0 | 0.36463 | 1 | 0 | 0 | 0 | 0 | 0 | 0
Al0.07Co0.17Cr0.14Cu0.13Fe0.16Mo0.02Ni0.16Ti0.14 | 1 | FCC+BCC+IM | 653.46 | 1370.7793 | 1678.508 | 6.5927 | 0 | 0.074405 | 0 | 0 | 0 | 0.16817 | 0.14321 | 0.13258 | 0.15893 | 0 | 0 | 0 | 0 | 0 | 0 | 0.020306 | 0 | 0 | 0 | 0.15898 | 0 | 0 | 0 | 0 | 0 | 0 | 0.14341 | 0 | 0 | 0 | 0 | 0 | 1 | 0 | 0 | 0 | 0 | 0 | 0
Al0.17Nb0.2Ta0.14Ti0.28Zr0.21 | 1 | BCC | 507.7038 | 1390.5067 | 1461.8683 | 11.4953 | 0 | 0.17161 | 0 | 0 | 0 | 0 | 0 | 0 | 0 | 0 | 0 | 0 | 0 | 0 | 0 | 0 | 0 | 0.20359 | 0 | 0 | 0 | 0 | 0 | 0 | 0 | 0.14117 | 0.27585 | 0 | 0 | 0 | 0 | 0.20778 | 1 | 0 | 0 | 0 | 0 | 0 | 0
Mo0.11Nb0.13Ni0.02Ta0.24V0.19W0.31 | 5 | BCC | 690.44 | 1054.2193 | 1609.7132 | 5.5517 | 0 | 0 | 0 | 0 | 0 | 0 | 0 | 0 | 0 | 0 | 0 | 0 | 0 | 0 | 0 | 0.11005 | 0 | 0.12586 | 0 | 0.020175 | 0 | 0 | 0 | 0 | 0 | 0.2449 | 0 | 0.19333 | 0.30568 | 0 | 0 | 0 | 0 | 0 | 0 | 0 | 1 | 0 | 0
Co0.29Fe0.02Mo0.11Ni0.32V0.17W0.06Zr0.02 | 1 | FCC+IM | 510.9754 | 669.0052 | 1031.1953 | 21.1367 | 0 | 0 | 0 | 0 | 0 | 0.29139 | 0 | 0 | 0.024907 | 0 | 0 | 0 | 0 | 0 | 0 | 0.11438 | 0 | 0 | 0 | 0.31867 | 0 | 0 | 0 | 0 | 0 | 0 | 0 | 0.17186 | 0.059101 | 0 | 0 | 0.019692 | 1 | 0 | 0 | 0 | 0 | 0 | 0
Al0.06Co0.23Cu0.2Fe0.22Ni0.25Si0.04 | 1 | FCC | 230.8704 | 315.2497 | 546.9058 | 37.5544 | 0 | 0.058785 | 0 | 0 | 0 | 0.22978 | 0 | 0.20136 | 0.21545 | 0 | 0 | 0 | 0 | 0 | 0 | 0 | 0 | 0 | 0 | 0.24816 | 0 | 0 | 0 | 0.043523 | 0 | 0 | 0 | 0 | 0 | 0 | 0 | 0 | 1 | 0 | 0 | 0 | 0 | 0 | 0
Al0.27Co0.21Cr0.24Fe0.12Ni0.16 | 1 | BCC | 659.9083 | 1380.9535 | 1405.3909 | 16.8999 | 0 | 0.27158 | 0 | 0 | 0 | 0.21069 | 0.23655 | 0 | 0.11898 | 0 | 0 | 0 | 0 | 0 | 0 | 0 | 0 | 0 | 0 | 0.1622 | 0 | 0 | 0 | 0 | 0 | 0 | 0 | 0 | 0 | 0 | 0 | 0 | 1 | 0 | 0 | 0 | 0 | 0 | 0
Al0.09Co0.23Cr0.23Fe0.24Ni0.21 | 3 | FCC | 119.486 | 469.1903 | 714.5775 | 48.7855 | 0 | 0.086171 | 0 | 0 | 0 | 0.23482 | 0.23341 | 0 | 0.23591 | 0 | 0 | 0 | 0 | 0 | 0 | 0 | 0 | 0 | 0 | 0.20969 | 0 | 0 | 0 | 0 | 0 | 0 | 0 | 0 | 0 | 0 | 0 | 0 | 0 | 0 | 1 | 0 | 0 | 0 | 0
Co0.15Cr0.23Fe0.23Ni0.31Ti0.09 | 1 | FCC | 549.849 | 950.2306 | 1327.365 | 29.6447 | 0 | 0 | 0 | 0 | 0 | 0.14597 | 0.22595 | 0 | 0.23258 | 0 | 0 | 0 | 0 | 0 | 0 | 0 | 0 | 0 | 0 | 0.30502 | 0 | 0 | 0 | 0 | 0 | 0 | 0.090481 | 0 | 0 | 0 | 0 | 0 | 1 | 0 | 0 | 0 | 0 | 0 | 0
Mo0.32Nb0.17Ti0.28Zr0.23 | 1 | BCC | 459.7287 | 1602.16 | 2429.756 | 25.357 | 0 | 0 | 0 | 0 | 0 | 0 | 0 | 0 | 0 | 0 | 0 | 0 | 0 | 0 | 0 | 0.31805 | 0 | 0.17116 | 0 | 0 | 0 | 0 | 0 | 0 | 0 | 0 | 0.27662 | 0 | 0 | 0 | 0 | 0.23417 | 1 | 0 | 0 | 0 | 0 | 0 | 0
Al0.09Co0.14Cr0.13Cu0.1Fe0.13Nb0.05Ni0.13Ti0.14V0.09 | 1 | BCC | 659.724 | 1384.3782 | 1688.738 | 9.0252 | 0 | 0.089898 | 0 | 0 | 0 | 0.13579 | 0.13238 | 0.09614 | 0.13011 | 0 | 0 | 0 | 0 | 0 | 0 | 0 | 0 | 0.05386 | 0 | 0.13111 | 0 | 0 | 0 | 0 | 0 | 0 | 0.14419 | 0.086516 | 0 | 0 | 0 | 0 | 1 | 0 | 0 | 0 | 0 | 0 | 0
Co0.19Cu0.2Fe0.19Mn0.21Ni0.19Sn0.03 | 1 | FCC+IM | 269.72 | 479.3275 | 518.214 | 17.127 | 0 | 0 | 0 | 0 | 0 | 0.19477 | 0 | 0.19578 | 0.1863 | 0 | 0 | 0 | 0 | 0 | 0.21 | 0 | 0 | 0 | 0 | 0.18599 | 0 | 0 | 0 | 0 | 0.027162 | 0 | 0 | 0 | 0 | 0 | 0 | 0 | 1 | 0 | 0 | 0 | 0 | 0 | 0
Al0.01Co0.25Cr0.28Fe0.18Ni0.27 | 2 | FCC | 203.3238 | 640.5826 | 932.2681 | 29.4378 | 0 | 0.011121 | 0 | 0 | 0 | 0.25264 | 0.28492 | 0 | 0.18241 | 0 | 0 | 0 | 0 | 0 | 0 | 0 | 0 | 0 | 0 | 0.26891 | 0 | 0 | 0 | 0 | 0 | 0 | 0 | 0 | 0 | 0 | 0 | 0 | 0 | 1 | 0 | 0 | 0 | 0 | 0
Al0.03Cr0.05Nb0.23Ti0.18V0.27Zr0.24 | 1 | BCC | 476.8355 | 1219.505 | 1744.342 | 36.7915 | 0 | 0.033672 | 0 | 0 | 0 | 0 | 0.045428 | 0 | 0 | 0 | 0 | 0 | 0 | 0 | 0 | 0 | 0 | 0.22667 | 0 | 0 | 0 | 0 | 0 | 0 | 0 | 0 | 0.18316 | 0.26893 | 0 | 0 | 0 | 0.24213 | 1 | 0 | 0 | 0 | 0 | 0 | 0
Co0.21Cr0.18Cu0.24Fe0.19Ni0.18 | 1 | FCC | 262.5381 | 456.3092 | 938.7865 | 30.79 | 0 | 0 | 0 | 0 | 0 | 0.21361 | 0.18006 | 0.23626 | 0.18716 | 0 | 0 | 0 | 0 | 0 | 0 | 0 | 0 | 0 | 0 | 0.18292 | 0 | 0 | 0 | 0 | 0 | 0 | 0 | 0 | 0 | 0 | 0 | 0 | 1 | 0 | 0 | 0 | 0 | 0 | 0
Al0.06Co0.18Cr0.17Cu0.04Fe0.18Mo0.01Nb0.05Ni0.17Ti0.12Zr0.03 | 1 | FCC+BCC+IM | 482.9192 | 1269.8726 | 1780.826 | 7.7126 | 0 | 0.055693 | 0 | 0 | 0 | 0.17723 | 0.16606 | 0.0376 | 0.17747 | 0 | 0 | 0 | 0 | 0 | 0 | 0.012851 | 0 | 0.051675 | 0 | 0.17091 | 0 | 0 | 0 | 0 | 0 | 0 | 0.12093 | 0 | 0 | 0 | 0 | 0.02958 | 1 | 0 | 0 | 0 | 0 | 0 | 0
Al0.12Cr0.02Fe0.39Mn0.29Ni0.19 | 1 | FCC | 373.8014 | 641.65 | 667.158 | 40.0676 | 0 | 0.11569 | 0 | 0 | 0 | 0 | 0.017834 | 0 | 0.3884 | 0 | 0 | 0 | 0 | 0 | 0.28891 | 0 | 0 | 0 | 0 | 0.18916 | 0 | 0 | 0 | 0 | 0 | 0 | 0 | 0 | 0 | 0 | 0 | 0 | 1 | 0 | 0 | 0 | 0 | 0 | 0
Cu0.31Mn0.33Ni0.25Zn0.11 | 1 | FCC | 142.9625 | 229.8506 | 659.3615 | 54.9521 | 0 | 0 | 0 | 0 | 0 | 0 | 0 | 0.30687 | 0 | 0 | 0 | 0 | 0 | 0 | 0.33388 | 0 | 0 | 0 | 0 | 0.2491 | 0 | 0 | 0 | 0 | 0 | 0 | 0 | 0 | 0 | 0 | 0.11015 | 0 | 1 | 0 | 0 | 0 | 0 | 0 | 0
Co0.22Cu0.21Fe0.19Mn0.09Ni0.24Sn0.03V0.02 | 1 | FCC+IM | 281.6524 | 381.6613 | 572.7285 | 22.4804 | 0 | 0 | 0 | 0 | 0 | 0.21525 | 0 | 0.21124 | 0.19239 | 0 | 0 | 0 | 0 | 0 | 0.090541 | 0 | 0 | 0 | 0 | 0.24056 | 0 | 0 | 0 | 0 | 0.030832 | 0 | 0 | 0.01545 | 0 | 0 | 0 | 0 | 1 | 0 | 0 | 0 | 0 | 0 | 0
Al0.05Co0.21Cr0.19Fe0.21Mo0.05Nb0.03Ni0.2Ti0.07 | 1 | FCC+IM | 417.5622 | 1011.2308 | 1498.1058 | 16.6441 | 0 | 0.050056 | 0 | 0 | 0 | 0.20798 | 0.19277 | 0 | 0.20688 | 0 | 0 | 0 | 0 | 0 | 0 | 0.045614 | 0 | 0.027102 | 0 | 0.20357 | 0 | 0 | 0 | 0 | 0 | 0 | 0.066028 | 0 | 0 | 0 | 0 | 0 | 1 | 0 | 0 | 0 | 0 | 0 | 0
Co0.11Cr0.19Fe0.2Mn0.15Ni0.28V0.06 | 1 | FCC | 272.2768 | 423.6013 | 630.1074 | 32.4888 | 0 | 0 | 0 | 0 | 0 | 0.11335 | 0.19093 | 0 | 0.20498 | 0 | 0 | 0 | 0 | 0 | 0.15113 | 0 | 0 | 0 | 0 | 0.27614 | 0 | 0 | 0 | 0 | 0 | 0 | 0 | 0.063472 | 0 | 0 | 0 | 0 | 1 | 0 | 0 | 0 | 0 | 0 | 0
Al1.0 | 1 |  | 721.5121 | 557.0621 | 972.3126 | 14.9689 | 0 | 1 | 0 | 0 | 0 | 0 | 0 | 0 | 0 | 0 | 0 | 0 | 0 | 0 | 0 | 0 | 0 | 0 | 0 | 0 | 0 | 0 | 0 | 0 | 0 | 0 | 0 | 0 | 0 | 0 | 0 | 0 | 1 | 0 | 0 | 0 | 0 | 0 | 0
Mo0.35Nb0.22Ti0.24V0.19 | 1 | BCC | 477.7408 | 1446.55 | 1831.422 | 17.554 | 0 | 0 | 0 | 0 | 0 | 0 | 0 | 0 | 0 | 0 | 0 | 0 | 0 | 0 | 0 | 0.34941 | 0 | 0.22212 | 0 | 0 | 0 | 0 | 0 | 0 | 0 | 0 | 0.23553 | 0.19293 | 0 | 0 | 0 | 0 | 1 | 0 | 0 | 0 | 0 | 0 | 0
Co0.15Cr0.13Cu0.13Fe0.15Mn0.08Ni0.13V0.24 | 1 | BCC | 609.863 | 942.58 | 1070.0354 | 13.7938 | 0 | 0 | 0 | 0 | 0 | 0.14874 | 0.12918 | 0.13295 | 0.14636 | 0 | 0 | 0 | 0 | 0 | 0.077872 | 0 | 0 | 0 | 0 | 0.12891 | 0 | 0 | 0 | 0 | 0 | 0 | 0 | 0.23599 | 0 | 0 | 0 | 0 | 1 | 0 | 0 | 0 | 0 | 0 | 0
Al0.13Co0.22Cr0.2Fe0.2Ni0.22Ti0.03 | 1 | FCC+BCC | 385.6713 | 1007.0435 | 1338.0433 | 26.5031 | 0 | 0.12558 | 0 | 0 | 0 | 0.22031 | 0.20259 | 0 | 0.19976 | 0 | 0 | 0 | 0 | 0 | 0 | 0 | 0 | 0 | 0 | 0.22206 | 0 | 0 | 0 | 0 | 0 | 0 | 0.029706 | 0 | 0 | 0 | 0 | 0 | 1 | 0 | 0 | 0 | 0 | 0 | 0
Co0.46Cr0.36Mo0.17Ni0.01 | 1 | IM | 723.561 | 563.2293 | 1150.308 | 33.6974 | 0 | 0 | 0 | 0 | 0 | 0.45895 | 0.35545 | 0 | 0 | 0 | 0 | 0 | 0 | 0 | 0 | 0.1742 | 0 | 0 | 0 | 0.011398 | 0 | 0 | 0 | 0 | 0 | 0 | 0 | 0 | 0 | 0 | 0 | 0 | 1 | 0 | 0 | 0 | 0 | 0 | 0
Al0.08Co0.19Cr0.16Cu0.16Fe0.16Ni0.18V0.07 | 1 | FCC+BCC | 271.2969 | 460.6747 | 1095.591 | 20.0988 | 0 | 0.078053 | 0 | 0 | 0 | 0.19187 | 0.15831 | 0.16343 | 0.16159 | 0 | 0 | 0 | 0 | 0 | 0 | 0 | 0 | 0 | 0 | 0.18143 | 0 | 0 | 0 | 0 | 0 | 0 | 0 | 0.065323 | 0 | 0 | 0 | 0 | 1 | 0 | 0 | 0 | 0 | 0 | 0
Al0.09Cr0.16Nb0.17Ti0.19V0.22Zr0.18 | 3 | BCC+HCP | 655.3939 | 1313.1175 | 1693.68 | 17.1375 | 0 | 0.089593 | 0 | 0 | 0 | 0 | 0.15806 | 0 | 0 | 0 | 0 | 0 | 0 | 0 | 0 | 0 | 0 | 0.1696 | 0 | 0 | 0 | 0 | 0 | 0 | 0 | 0 | 0.19075 | 0.21604 | 0 | 0 | 0 | 0.17597 | 0 | 0 | 1 | 0 | 0 | 0 | 0
Co0.25Fe0.14Mo0.11Ni0.25V0.25 | 1 | FCC+IM | 528.5238 | 717.865 | 1045.5764 | 20.484 | 0 | 0 | 0 | 0 | 0 | 0.25056 | 0 | 0 | 0.14132 | 0 | 0 | 0 | 0 | 0 | 0 | 0.11471 | 0 | 0 | 0 | 0.24508 | 0 | 0 | 0 | 0 | 0 | 0 | 0 | 0.24833 | 0 | 0 | 0 | 0 | 1 | 0 | 0 | 0 | 0 | 0 | 0
Al0.38Co0.2Cr0.29Fe0.04Ni0.09 | 1 |  | 729.993 | 1322.1501 | 1881.7406 | 17.6199 | 0 | 0.37705 | 0 | 0 | 0 | 0.19572 | 0.29398 | 0 | 0.042666 | 0 | 0 | 0 | 0 | 0 | 0 | 0 | 0 | 0 | 0 | 0.09058 | 0 | 0 | 0 | 0 | 0 | 0 | 0 | 0 | 0 | 0 | 0 | 0 | 1 | 0 | 0 | 0 | 0 | 0 | 0
Al0.09Co0.23Cr0.23Fe0.24Ni0.21 | 3 | FCC | 119.486 | 469.1903 | 714.5775 | 48.7855 | 0 | 0.086171 | 0 | 0 | 0 | 0.23482 | 0.23341 | 0 | 0.23591 | 0 | 0 | 0 | 0 | 0 | 0 | 0 | 0 | 0 | 0 | 0.20969 | 0 | 0 | 0 | 0 | 0 | 0 | 0 | 0 | 0 | 0 | 0 | 0 | 0 | 0 | 1 | 0 | 0 | 0 | 0
Al0.05Co0.15Cr0.13Cu0.12Fe0.15Nb0.03Ni0.14Ti0.15V0.03Zr0.05 | 1 | FCC+BCC+IM | 652.036 | 1360.2028 | 1608.32 | 6.7742 | 0 | 0.051088 | 0 | 0 | 0 | 0.14891 | 0.13415 | 0.11779 | 0.14783 | 0 | 0 | 0 | 0 | 0 | 0 | 0 | 0 | 0.029867 | 0 | 0.14008 | 0 | 0 | 0 | 0 | 0 | 0 | 0.14887 | 0.0325 | 0 | 0 | 0 | 0.045407 | 1 | 0 | 0 | 0 | 0 | 0 | 0
Al0.21Nb0.16Ta0.27Ti0.24Zr0.12 | 5 | BCC+IM | 529.6661 | 1160.832 | 1241.9805 | 7.9393 | 0 | 0.20533 | 0 | 0 | 0 | 0 | 0 | 0 | 0 | 0 | 0 | 0 | 0 | 0 | 0 | 0 | 0 | 0.16098 | 0 | 0 | 0 | 0 | 0 | 0 | 0 | 0.27157 | 0.23933 | 0 | 0 | 0 | 0 | 0.1228 | 0 | 0 | 0 | 0 | 1 | 0 | 0
Mo0.18Nb0.17Ti0.21V0.14Zr0.3 | 3 | BCC | 577.2746 | 1551.19 | 3179.06 | 19.004 | 0 | 0 | 0 | 0 | 0 | 0 | 0 | 0 | 0 | 0 | 0 | 0 | 0 | 0 | 0 | 0.18303 | 0 | 0.1714 | 0 | 0 | 0 | 0 | 0 | 0 | 0 | 0 | 0.21246 | 0.13622 | 0 | 0 | 0 | 0.29688 | 0 | 0 | 1 | 0 | 0 | 0 | 0
Al0.05Co0.11Cr0.21Fe0.09Hf0.04Nb0.15Ni0.16Ta0.03Ti0.06V0.11 | 4 | BCC+IM | 700.236 | 1663.7718 | 1700.89 | 7.9737 | 0 | 0.051396 | 0 | 0 | 0 | 0.10596 | 0.20678 | 0 | 0.090383 | 0 | 0 | 0.039771 | 0 | 0 | 0 | 0 | 0 | 0.14757 | 0 | 0.15522 | 0 | 0 | 0 | 0 | 0 | 0.030559 | 0.062451 | 0.10991 | 0 | 0 | 0 | 0 | 0 | 0 | 0 | 1 | 0 | 0 | 0
Co0.24Cr0.25Fe0.25Ni0.24Pd0.03 | 1 | FCC | 177.5628 | 311.5342 | 606.5908 | 49.0969 | 0 | 0 | 0 | 0 | 0 | 0.23903 | 0.25038 | 0 | 0.24641 | 0 | 0 | 0 | 0 | 0 | 0 | 0 | 0 | 0 | 0 | 0.23886 | 0.025322 | 0 | 0 | 0 | 0 | 0 | 0 | 0 | 0 | 0 | 0 | 0 | 1 | 0 | 0 | 0 | 0 | 0 | 0
Al0.24Cr0.02Mo0.06Nb0.19Ti0.34V0.16 | 3 | BCC | 427.8435 | 1033.757 | 1592.907 | 15.6946 | 0 | 0.24299 | 0 | 0 | 0 | 0 | 0.015592 | 0 | 0 | 0 | 0 | 0 | 0 | 0 | 0 | 0.060165 | 0 | 0.18754 | 0 | 0 | 0 | 0 | 0 | 0 | 0 | 0 | 0.33661 | 0.1571 | 0 | 0 | 0 | 0 | 0 | 0 | 1 | 0 | 0 | 0 | 0
Al0.05Co0.11Cr0.11Cu0.08Fe0.11Nb0.09Ni0.1Ti0.13V0.11Zr0.12 | 1 |  | 663.8999 | 1346.55 | 1665.188 | 11.2016 | 0 | 0.050792 | 0 | 0 | 0 | 0.10716 | 0.10923 | 0.078427 | 0.11072 | 0 | 0 | 0 | 0 | 0 | 0 | 0 | 0 | 0.086108 | 0 | 0.097453 | 0 | 0 | 0 | 0 | 0 | 0 | 0.13157 | 0.10904 | 0 | 0 | 0 | 0.1195 | 1 | 0 | 0 | 0 | 0 | 0 | 0
Al0.01Co0.24Cr0.25Cu0.27Fe0.23 | 1 | FCC | 186.5135 | 409.6553 | 824.7851 | 29.1329 | 0 | 0.0052827 | 0 | 0 | 0 | 0.24276 | 0.24985 | 0.27278 | 0.22933 | 0 | 0 | 0 | 0 | 0 | 0 | 0 | 0 | 0 | 0 | 0 | 0 | 0 | 0 | 0 | 0 | 0 | 0 | 0 | 0 | 0 | 0 | 0 | 1 | 0 | 0 | 0 | 0 | 0 | 0
Al0.06Co0.21Cr0.2Fe0.21Mo0.02Nb0.04Ni0.21Ti0.05 | 1 | FCC+BCC+IM | 413.2738 | 1061.7234 | 1466.5463 | 16.023 | 0 | 0.063881 | 0 | 0 | 0 | 0.20904 | 0.19882 | 0 | 0.20609 | 0 | 0 | 0 | 0 | 0 | 0 | 0.020703 | 0 | 0.0444 | 0 | 0.2074 | 0 | 0 | 0 | 0 | 0 | 0 | 0.049675 | 0 | 0 | 0 | 0 | 0 | 1 | 0 | 0 | 0 | 0 | 0 | 0
Co0.08Cr0.09Cu0.2Fe0.05Ni0.22Zr0.37 | 6 | FCC | 323.6128 | 816.7247 | 934.173 | 24.3707 | 0 | 0 | 0 | 0 | 0 | 0.083485 | 0.086069 | 0.19715 | 0.0466 | 0 | 0 | 0 | 0 | 0 | 0 | 0 | 0 | 0 | 0 | 0.22038 | 0 | 0 | 0 | 0 | 0 | 0 | 0 | 0 | 0 | 0 | 0 | 0.36632 | 0 | 0 | 0 | 0 | 0 | 1 | 0
Al0.11Co0.17Cr0.14Cu0.13Fe0.15Ni0.16Ti0.13 | 1 | FCC+BCC | 649.2693 | 1432.9781 | 1729.43 | 7.1693 | 0 | 0.11185 | 0 | 0 | 0 | 0.16853 | 0.14466 | 0.12586 | 0.1507 | 0 | 0 | 0 | 0 | 0 | 0 | 0 | 0 | 0 | 0 | 0.16239 | 0 | 0 | 0 | 0 | 0 | 0 | 0.13379 | 0 | 0 | 0 | 0 | 0 | 1 | 0 | 0 | 0 | 0 | 0 | 0
Al0.48Co0.17Cr0.34Ni0.01 | 1 |  | 840.596 | 1133.8181 | 1841.7208 | 24.7464 | 0 | 0.4773 | 0 | 0 | 0 | 0.16998 | 0.34176 | 0 | 0 | 0 | 0 | 0 | 0 | 0 | 0 | 0 | 0 | 0 | 0 | 0.010963 | 0 | 0 | 0 | 0 | 0 | 0 | 0 | 0 | 0 | 0 | 0 | 0 | 1 | 0 | 0 | 0 | 0 | 0 | 0
Al0.05Co0.16Cr0.14Cu0.13Fe0.16Mo0.04Ni0.15Ti0.15Zr0.01 | 1 | FCC+IM | 661.639 | 1262.4976 | 1707.909 | 5.59 | 0 | 0.048385 | 0 | 0 | 0 | 0.16297 | 0.14061 | 0.13209 | 0.16087 | 0 | 0 | 0 | 0 | 0 | 0 | 0.039587 | 0 | 0 | 0 | 0.15226 | 0 | 0 | 0 | 0 | 0 | 0 | 0.15147 | 0 | 0 | 0 | 0 | 0.010693 | 1 | 0 | 0 | 0 | 0 | 0 | 0
Al0.09Co0.23Cr0.23Fe0.24Ni0.21 | 3 | FCC | 119.486 | 469.1903 | 714.5775 | 48.7855 | 0 | 0.086171 | 0 | 0 | 0 | 0.23482 | 0.23341 | 0 | 0.23591 | 0 | 0 | 0 | 0 | 0 | 0 | 0 | 0 | 0 | 0 | 0.20969 | 0 | 0 | 0 | 0 | 0 | 0 | 0 | 0 | 0 | 0 | 0 | 0 | 0 | 0 | 1 | 0 | 0 | 0 | 0
Mo0.2Nb0.35Ta0.28W0.17 | 4 | BCC | 539.0377 | 1948.6 | 2504.2283 | 10.0633 | 0 | 0 | 0 | 0 | 0 | 0 | 0 | 0 | 0 | 0 | 0 | 0 | 0 | 0 | 0 | 0.19767 | 0 | 0.35476 | 0 | 0 | 0 | 0 | 0 | 0 | 0 | 0.27571 | 0 | 0 | 0.17185 | 0 | 0 | 0 | 0 | 0 | 0 | 1 | 0 | 0 | 0
Al0.05Co0.26Cr0.31Fe0.1Ni0.29 | 2 | FCC | 283.6607 | 694.3117 | 967.5977 | 33.0302 | 0 | 0.045658 | 0 | 0 | 0 | 0.25717 | 0.30805 | 0 | 0.10128 | 0 | 0 | 0 | 0 | 0 | 0 | 0 | 0 | 0 | 0 | 0.28785 | 0 | 0 | 0 | 0 | 0 | 0 | 0 | 0 | 0 | 0 | 0 | 0 | 0 | 1 | 0 | 0 | 0 | 0 | 0
Cr0.09Fe0.47Mn0.32Ni0.12 | 1 | FCC | 360.812 | 240.971 | 639.3815 | 51.9805 | 0 | 0 | 0 | 0 | 0 | 0 | 0.088746 | 0 | 0.46561 | 0 | 0 | 0 | 0 | 0 | 0.32495 | 0 | 0 | 0 | 0 | 0.1207 | 0 | 0 | 0 | 0 | 0 | 0 | 0 | 0 | 0 | 0 | 0 | 0 | 1 | 0 | 0 | 0 | 0 | 0 | 0
Al0.15Cr0.08Cu0.19Fe0.02Nb0.09Ni0.17Ti0.2V0.11 | 3 |  | 553.0528 | 1192.7641 | 1465.618 | 12.6337 | 0 | 0.14797 | 0 | 0 | 0 | 0 | 0.078417 | 0.18694 | 0.02322 | 0 | 0 | 0 | 0 | 0 | 0 | 0 | 0 | 0.087581 | 0 | 0.16661 | 0 | 0 | 0 | 0 | 0 | 0 | 0.20222 | 0.10705 | 0 | 0 | 0 | 0 | 0 | 0 | 1 | 0 | 0 | 0 | 0
Mo0.17Nb0.26Ta0.16Ti0.2Zr0.21 | 1 | BCC | 492.8074 | 1386.61 | 1849.0987 | 14.5784 | 0 | 0 | 0 | 0 | 0 | 0 | 0 | 0 | 0 | 0 | 0 | 0 | 0 | 0 | 0 | 0.1724 | 0 | 0.26148 | 0 | 0 | 0 | 0 | 0 | 0 | 0 | 0.15738 | 0.20327 | 0 | 0 | 0 | 0 | 0.20546 | 1 | 0 | 0 | 0 | 0 | 0 | 0
Co0.34Cr0.06Fe0.25Mn0.01Ni0.33 | 6 | FCC | 250.1199 | 344.5454 | 756.8745 | 34.8949 | 0 | 0 | 0 | 0 | 0 | 0.3439 | 0.063558 | 0 | 0.25318 | 0 | 0 | 0 | 0 | 0 | 0.0067479 | 0 | 0 | 0 | 0 | 0.33262 | 0 | 0 | 0 | 0 | 0 | 0 | 0 | 0 | 0 | 0 | 0 | 0 | 0 | 0 | 0 | 0 | 0 | 1 | 0
Al0.73Cu0.14Si0.13 | 1 |  | 724.02 | 647.3346 | 1445.6528 | 6.5058 | 0 | 0.72542 | 0 | 0 | 0 | 0 | 0 | 0.14 | 0 | 0 | 0 | 0 | 0 | 0 | 0 | 0 | 0 | 0 | 0 | 0 | 0 | 0 | 0 | 0.13458 | 0 | 0 | 0 | 0 | 0 | 0 | 0 | 0 | 1 | 0 | 0 | 0 | 0 | 0 | 0
B0.01Co0.22Cr0.1Cu0.23Fe0.16Ni0.28 | 5 | FCC+BCC | 363.4818 | 759.1613 | 862.8258 | 19.6307 | 0 | 0 | 0.013961 | 0 | 0 | 0.21772 | 0.10152 | 0.23069 | 0.15746 | 0 | 0 | 0 | 0 | 0 | 0 | 0 | 0 | 0 | 0 | 0.27865 | 0 | 0 | 0 | 0 | 0 | 0 | 0 | 0 | 0 | 0 | 0 | 0 | 0 | 0 | 0 | 0 | 1 | 0 | 0
Al0.16Cr0.15Nb0.25Ti0.14V0.3 | 1 | BCC | 590.943 | 1362.8095 | 1606.6379 | 22.3863 | 0 | 0.16304 | 0 | 0 | 0 | 0 | 0.14818 | 0 | 0 | 0 | 0 | 0 | 0 | 0 | 0 | 0 | 0 | 0.24989 | 0 | 0 | 0 | 0 | 0 | 0 | 0 | 0 | 0.14244 | 0.29645 | 0 | 0 | 0 | 0 | 1 | 0 | 0 | 0 | 0 | 0 | 0
Cr0.12Fe0.41Ni0.47 | 6 | FCC | 324.372 | 309.9937 | 645.4058 | 50.458 | 0 | 0 | 0 | 0 | 0 | 0 | 0.11618 | 0 | 0.40963 | 0 | 0 | 0 | 0 | 0 | 0 | 0 | 0 | 0 | 0 | 0.47419 | 0 | 0 | 0 | 0 | 0 | 0 | 0 | 0 | 0 | 0 | 0 | 0 | 0 | 0 | 0 | 0 | 0 | 1 | 0
Al0.03Co0.22Cr0.2Fe0.22Mo0.12Ni0.22 | 1 | FCC+IM | 268.6384 | 483.9933 | 969.8697 | 24.6853 | 0 | 0.027246 | 0 | 0 | 0 | 0.22303 | 0.19502 | 0 | 0.21805 | 0 | 0 | 0 | 0 | 0 | 0 | 0.11693 | 0 | 0 | 0 | 0.21973 | 0 | 0 | 0 | 0 | 0 | 0 | 0 | 0 | 0 | 0 | 0 | 0 | 1 | 0 | 0 | 0 | 0 | 0 | 0
Co0.31Cr0.12Mo0.08Ni0.31Ti0.09V0.04W0.03Zr0.03 | 1 | FCC+IM | 594.7317 | 1265.4787 | 1627.9128 | 19.6559 | 0 | 0 | 0 | 0 | 0 | 0.31081 | 0.12349 | 0 | 0 | 0 | 0 | 0 | 0 | 0 | 0 | 0.075555 | 0 | 0 | 0 | 0.30833 | 0 | 0 | 0 | 0 | 0 | 0 | 0.085257 | 0.038149 | 0.03001 | 0 | 0 | 0.028406 | 1 | 0 | 0 | 0 | 0 | 0 | 0
B0.01Co0.22Cr0.12Cu0.22Fe0.14Ni0.3 | 5 | FCC+BCC | 370.9049 | 751.318 | 890.2098 | 19.67 | 0 | 0 | 0.0065768 | 0 | 0 | 0.22044 | 0.11617 | 0.21628 | 0.14471 | 0 | 0 | 0 | 0 | 0 | 0 | 0 | 0 | 0 | 0 | 0.29582 | 0 | 0 | 0 | 0 | 0 | 0 | 0 | 0 | 0 | 0 | 0 | 0 | 0 | 0 | 0 | 0 | 1 | 0 | 0
Al0.09Co0.21Cr0.17Fe0.18Ni0.19Si0.16 | 1 | FCC+BCC | 344.1943 | 633.6825 | 1038.9031 | 34.563 | 0 | 0.089365 | 0 | 0 | 0 | 0.20625 | 0.1675 | 0 | 0.18277 | 0 | 0 | 0 | 0 | 0 | 0 | 0 | 0 | 0 | 0 | 0.19324 | 0 | 0 | 0 | 0.16087 | 0 | 0 | 0 | 0 | 0 | 0 | 0 | 0 | 1 | 0 | 0 | 0 | 0 | 0 | 0
Al0.07Cr0.19Cu0.27Fe0.24Ni0.23 | 3 | FCC | 263.927 | 569.8845 | 728.5027 | 31.3943 | 0 | 0.070119 | 0 | 0 | 0 | 0 | 0.18887 | 0.27161 | 0.23936 | 0 | 0 | 0 | 0 | 0 | 0 | 0 | 0 | 0 | 0 | 0.23004 | 0 | 0 | 0 | 0 | 0 | 0 | 0 | 0 | 0 | 0 | 0 | 0 | 0 | 0 | 1 | 0 | 0 | 0 | 0
Al0.03Co0.22Cr0.2Fe0.22Mo0.1Ni0.22Ti0.01 | 1 | FCC+IM | 301.203 | 557.9978 | 798.4112 | 26.8867 | 0 | 0.034743 | 0 | 0 | 0 | 0.2222 | 0.19613 | 0 | 0.21806 | 0 | 0 | 0 | 0 | 0 | 0 | 0.099837 | 0 | 0 | 0 | 0.21778 | 0 | 0 | 0 | 0 | 0 | 0 | 0.01125 | 0 | 0 | 0 | 0 | 0 | 1 | 0 | 0 | 0 | 0 | 0 | 0
Al0.05Co0.27Cr0.33Fe0.05Ni0.31 | 2 | FCC | 284.0912 | 672.1217 | 981.2768 | 45.551 | 0 | 0.051459 | 0 | 0 | 0 | 0.26542 | 0.3289 | 0 | 0.048778 | 0 | 0 | 0 | 0 | 0 | 0 | 0 | 0 | 0 | 0 | 0.30544 | 0 | 0 | 0 | 0 | 0 | 0 | 0 | 0 | 0 | 0 | 0 | 0 | 0 | 1 | 0 | 0 | 0 | 0 | 0
Al0.1Mo0.02Nb0.23Ti0.59V0.07 | 1 | BCC | 358.7876 | 1153.09 | 1392.079 | 34.381 | 0 | 0.096622 | 0 | 0 | 0 | 0 | 0 | 0 | 0 | 0 | 0 | 0 | 0 | 0 | 0 | 0.017933 | 0 | 0.22562 | 0 | 0 | 0 | 0 | 0 | 0 | 0 | 0 | 0.59171 | 0.068113 | 0 | 0 | 0 | 0 | 1 | 0 | 0 | 0 | 0 | 0 | 0
Al0.17Co0.2Cr0.12Fe0.15Mo0.05Ni0.2Ti0.12 | 1 | FCC+BCC+IM | 609.2132 | 1440.9483 | 1824.1177 | 16.1256 | 0 | 0.16559 | 0 | 0 | 0 | 0.19705 | 0.1242 | 0 | 0.1463 | 0 | 0 | 0 | 0 | 0 | 0 | 0.046974 | 0 | 0 | 0 | 0.20016 | 0 | 0 | 0 | 0 | 0 | 0 | 0.11973 | 0 | 0 | 0 | 0 | 0 | 1 | 0 | 0 | 0 | 0 | 0 | 0
Al0.16Cr0.26Fe0.29Ni0.29 | 1 | FCC+BCC+IM | 417.3773 | 799.3688 | 1507.4264 | 24.009 | 0 | 0.16002 | 0 | 0 | 0 | 0 | 0.25948 | 0 | 0.29265 | 0 | 0 | 0 | 0 | 0 | 0 | 0 | 0 | 0 | 0 | 0.28785 | 0 | 0 | 0 | 0 | 0 | 0 | 0 | 0 | 0 | 0 | 0 | 0 | 1 | 0 | 0 | 0 | 0 | 0 | 0
Mo0.3Nb0.26Ta0.14V0.3 | 4 | BCC | 543.2556 | 1896.25 | 2717.009 | 20.024 | 0 | 0 | 0 | 0 | 0 | 0 | 0 | 0 | 0 | 0 | 0 | 0 | 0 | 0 | 0 | 0.30008 | 0 | 0.25952 | 0 | 0 | 0 | 0 | 0 | 0 | 0 | 0.14138 | 0 | 0.29901 | 0 | 0 | 0 | 0 | 0 | 0 | 0 | 1 | 0 | 0 | 0
Al0.29Co0.21Cr0.25Fe0.11Ni0.15 | 1 | BCC | 666.7203 | 1338.6722 | 1388.4109 | 16.1522 | 0 | 0.28658 | 0 | 0 | 0 | 0.20871 | 0.24687 | 0 | 0.10905 | 0 | 0 | 0 | 0 | 0 | 0 | 0 | 0 | 0 | 0 | 0.14878 | 0 | 0 | 0 | 0 | 0 | 0 | 0 | 0 | 0 | 0 | 0 | 0 | 1 | 0 | 0 | 0 | 0 | 0 | 0
Co0.23Cr0.2Cu0.14Fe0.21Ni0.22 | 1 | FCC | 226.0496 | 379.3201 | 625.2138 | 33.3873 | 0 | 0 | 0 | 0 | 0 | 0.22712 | 0.20291 | 0.13609 | 0.21406 | 0 | 0 | 0 | 0 | 0 | 0 | 0 | 0 | 0 | 0 | 0.21981 | 0 | 0 | 0 | 0 | 0 | 0 | 0 | 0 | 0 | 0 | 0 | 0 | 1 | 0 | 0 | 0 | 0 | 0 | 0
Al0.03Co0.18Cr0.11Cu0.15Fe0.18Mo0.06Ni0.17Ti0.12 | 1 | FCC+IM | 499.7464 | 1188.984 | 1721.455 | 8.3339 | 0 | 0.029322 | 0 | 0 | 0 | 0.17869 | 0.10686 | 0.15197 | 0.17897 | 0 | 0 | 0 | 0 | 0 | 0 | 0.059744 | 0 | 0 | 0 | 0.17192 | 0 | 0 | 0 | 0 | 0 | 0 | 0.12253 | 0 | 0 | 0 | 0 | 0 | 1 | 0 | 0 | 0 | 0 | 0 | 0
Al0.14Fe0.37Mn0.29Ni0.2 | 1 | FCC | 369.3014 | 726.1122 | 986.5765 | 41.3796 | 0 | 0.14476 | 0 | 0 | 0 | 0 | 0 | 0 | 0.37221 | 0 | 0 | 0 | 0 | 0 | 0.28534 | 0 | 0 | 0 | 0 | 0.19768 | 0 | 0 | 0 | 0 | 0 | 0 | 0 | 0 | 0 | 0 | 0 | 0 | 1 | 0 | 0 | 0 | 0 | 0 | 0
Al0.08Cr0.21Fe0.26Mn0.22Ni0.23 | 1 | FCC+BCC | 266.7713 | 404.6552 | 713.598 | 38.2483 | 0 | 0.07753 | 0 | 0 | 0 | 0 | 0.20918 | 0 | 0.25809 | 0 | 0 | 0 | 0 | 0 | 0.22288 | 0 | 0 | 0 | 0 | 0.23233 | 0 | 0 | 0 | 0 | 0 | 0 | 0 | 0 | 0 | 0 | 0 | 0 | 1 | 0 | 0 | 0 | 0 | 0 | 0
Al0.05Co0.12Cr0.12Cu0.09Fe0.13Nb0.06Ni0.12Ti0.14V0.08Zr0.09 | 1 |  | 675.86 | 1361.6917 | 1665.678 | 10.2958 | 0 | 0.050435 | 0 | 0 | 0 | 0.12386 | 0.11835 | 0.094124 | 0.12519 | 0 | 0 | 0 | 0 | 0 | 0 | 0 | 0 | 0.063829 | 0 | 0.11752 | 0 | 0 | 0 | 0 | 0 | 0 | 0.13829 | 0.077105 | 0 | 0 | 0 | 0.091311 | 1 | 0 | 0 | 0 | 0 | 0 | 0
Al0.16Cr0.17Nb0.22Ti0.16V0.29 | 1 | BCC | 582.414 | 1395.5025 | 1826.0038 | 21.9887 | 0 | 0.15644 | 0 | 0 | 0 | 0 | 0.17469 | 0 | 0 | 0 | 0 | 0 | 0 | 0 | 0 | 0 | 0 | 0.22387 | 0 | 0 | 0 | 0 | 0 | 0 | 0 | 0 | 0.1588 | 0.2862 | 0 | 0 | 0 | 0 | 1 | 0 | 0 | 0 | 0 | 0 | 0
Nb0.28Ti0.42Zr0.3 | 1 | BCC | 324.0993 | 1092.075 | 1093.31 | 35.3096 | 0 | 0 | 0 | 0 | 0 | 0 | 0 | 0 | 0 | 0 | 0 | 0 | 0 | 0 | 0 | 0 | 0 | 0.2781 | 0 | 0 | 0 | 0 | 0 | 0 | 0 | 0 | 0.41717 | 0 | 0 | 0 | 0 | 0.30473 | 1 | 0 | 0 | 0 | 0 | 0 | 0
Co0.25Cr0.25Fe0.25Ni0.25 | 1 | FCC | 169.921 | 305.7985 | 479.7024 | 55.9674 | 0 | 0 | 0 | 0 | 0 | 0.24728 | 0.25284 | 0 | 0.25283 | 0 | 0 | 0 | 0 | 0 | 0 | 0 | 0 | 0 | 0 | 0.24705 | 0 | 0 | 0 | 0 | 0 | 0 | 0 | 0 | 0 | 0 | 0 | 0 | 1 | 0 | 0 | 0 | 0 | 0 | 0
Al0.08Hf0.18Nb0.16Ta0.22Ti0.17Zr0.19 | 1 | BCC | 429.217 | 1389.3983 | 1722.5633 | 37.409 | 0 | 0.084844 | 0 | 0 | 0 | 0 | 0 | 0 | 0 | 0 | 0 | 0.18022 | 0 | 0 | 0 | 0 | 0 | 0.15527 | 0 | 0 | 0 | 0 | 0 | 0 | 0 | 0.22023 | 0.16824 | 0 | 0 | 0 | 0 | 0.18662 | 1 | 0 | 0 | 0 | 0 | 0 | 0
Al0.01Co0.27Cr0.37Ni0.34 | 2 | FCC | 275.3068 | 644.4518 | 938.1289 | 46.0282 | 0 | 0.0116 | 0 | 0 | 0 | 0.27425 | 0.37049 | 0 | 0 | 0 | 0 | 0 | 0 | 0 | 0 | 0 | 0 | 0 | 0 | 0.34366 | 0 | 0 | 0 | 0 | 0 | 0 | 0 | 0 | 0 | 0 | 0 | 0 | 0 | 1 | 0 | 0 | 0 | 0 | 0
Co0.18Cr0.18Fe0.2Mn0.23Ni0.2V0.02 | 1 | FCC | 216.8499 | 416.8909 | 655.4155 | 41.821 | 0 | 0 | 0 | 0 | 0 | 0.17896 | 0.1756 | 0 | 0.19584 | 0 | 0 | 0 | 0 | 0 | 0.22798 | 0 | 0 | 0 | 0 | 0.20237 | 0 | 0 | 0 | 0 | 0 | 0 | 0 | 0.019261 | 0 | 0 | 0 | 0 | 1 | 0 | 0 | 0 | 0 | 0 | 0
Al0.4Cu0.12Mg0.22Sn0.01Zn0.24 | 1 | FCC+IM | 612.1817 | 477.89 | 793.0508 | 7.2505 | 0 | 0.40165 | 0 | 0 | 0 | 0 | 0 | 0.12359 | 0 | 0 | 0 | 0 | 0 | 0.21892 | 0 | 0 | 0 | 0 | 0 | 0 | 0 | 0 | 0 | 0 | 0.010061 | 0 | 0 | 0 | 0 | 0 | 0.24227 | 0 | 1 | 0 | 0 | 0 | 0 | 0 | 0
Al0.14Nb0.22Ti0.52V0.12 | 1 | BCC | 369.726 | 1173.64 | 1550.833 | 34.0148 | 0 | 0.13997 | 0 | 0 | 0 | 0 | 0 | 0 | 0 | 0 | 0 | 0 | 0 | 0 | 0 | 0 | 0 | 0.21878 | 0 | 0 | 0 | 0 | 0 | 0 | 0 | 0 | 0.51694 | 0.12431 | 0 | 0 | 0 | 0 | 1 | 0 | 0 | 0 | 0 | 0 | 0
Al0.73Cu0.15Si0.13 | 1 |  | 721.514 | 635.9115 | 1403.5428 | 9.7066 | 0 | 0.72579 | 0 | 0 | 0 | 0 | 0 | 0.14807 | 0 | 0 | 0 | 0 | 0 | 0 | 0 | 0 | 0 | 0 | 0 | 0 | 0 | 0 | 0 | 0.12614 | 0 | 0 | 0 | 0 | 0 | 0 | 0 | 0 | 1 | 0 | 0 | 0 | 0 | 0 | 0
Al0.22Co0.17Cr0.08Fe0.1Ni0.43 | 1 | FCC+BCC | 390.2121 | 667.9381 | 1297.3399 | 22.4187 | 0 | 0.22218 | 0 | 0 | 0 | 0.17103 | 0.077777 | 0 | 0.10306 | 0 | 0 | 0 | 0 | 0 | 0 | 0 | 0 | 0 | 0 | 0.42595 | 0 | 0 | 0 | 0 | 0 | 0 | 0 | 0 | 0 | 0 | 0 | 0 | 1 | 0 | 0 | 0 | 0 | 0 | 0
Mo0.33Nb0.22Ta0.18Ti0.13Zr0.13 | 3 | BCC | 503.5349 | 1360.96 | 1512.912 | 19.3481 | 0 | 0 | 0 | 0 | 0 | 0 | 0 | 0 | 0 | 0 | 0 | 0 | 0 | 0 | 0 | 0.33332 | 0 | 0.22003 | 0 | 0 | 0 | 0 | 0 | 0 | 0 | 0.17975 | 0.1334 | 0 | 0 | 0 | 0 | 0.1335 | 0 | 0 | 1 | 0 | 0 | 0 | 0
Co0.2Cr0.18Fe0.2Mn0.22Ni0.19V0.01 | 1 | FCC | 174.547 | 485.0529 | 543.4096 | 47.2911 | 0 | 0 | 0 | 0 | 0 | 0.20323 | 0.18276 | 0 | 0.19956 | 0 | 0 | 0 | 0 | 0 | 0.22201 | 0 | 0 | 0 | 0 | 0.18615 | 0 | 0 | 0 | 0 | 0 | 0 | 0 | 0.0062884 | 0 | 0 | 0 | 0 | 1 | 0 | 0 | 0 | 0 | 0 | 0
Al0.21Hf0.19Ta0.32Ti0.24Zr0.04 | 1 | IM | 429.0873 | 1220.3042 | 1239.3506 | 24.4679 | 0 | 0.20846 | 0 | 0 | 0 | 0 | 0 | 0 | 0 | 0 | 0 | 0.19021 | 0 | 0 | 0 | 0 | 0 | 0 | 0 | 0 | 0 | 0 | 0 | 0 | 0 | 0.32013 | 0.24055 | 0 | 0 | 0 | 0 | 0.040643 | 1 | 0 | 0 | 0 | 0 | 0 | 0
Al0.09Co0.23Cr0.23Fe0.24Ni0.21 | 3 | FCC | 119.486 | 469.1903 | 714.5775 | 48.7855 | 0 | 0.086171 | 0 | 0 | 0 | 0.23482 | 0.23341 | 0 | 0.23591 | 0 | 0 | 0 | 0 | 0 | 0 | 0 | 0 | 0 | 0 | 0.20969 | 0 | 0 | 0 | 0 | 0 | 0 | 0 | 0 | 0 | 0 | 0 | 0 | 0 | 0 | 1 | 0 | 0 | 0 | 0
Al0.24Co0.02Cr0.11Fe0.11Mo0.25Ni0.12Ti0.12V0.03 | 3 | BCC | 727.3945 | 1358.9582 | 1694.037 | 13.1359 | 0 | 0.24175 | 0 | 0 | 0 | 0.015126 | 0.11203 | 0 | 0.10666 | 0 | 0 | 0 | 0 | 0 | 0 | 0.25468 | 0 | 0 | 0 | 0.11869 | 0 | 0 | 0 | 0 | 0 | 0 | 0.1188 | 0.032262 | 0 | 0 | 0 | 0 | 0 | 0 | 1 | 0 | 0 | 0 | 0
Al0.21Co0.17Cr0.21Cu0.06Fe0.12Nb0.02Ni0.07Ti0.11V0.04 | 1 | BCC | 707.408 | 1594.54 | 1836.498 | 12.8323 | 0 | 0.20646 | 0 | 0 | 0 | 0.16547 | 0.21332 | 0.063476 | 0.11756 | 0 | 0 | 0 | 0 | 0 | 0 | 0 | 0 | 0.01601 | 0 | 0.074509 | 0 | 0 | 0 | 0 | 0 | 0 | 0.1062 | 0.036996 | 0 | 0 | 0 | 0 | 1 | 0 | 0 | 0 | 0 | 0 | 0
Al0.09Co0.23Cr0.23Fe0.24Ni0.21 | 3 | FCC | 119.486 | 469.1903 | 714.5775 | 48.7855 | 0 | 0.086171 | 0 | 0 | 0 | 0.23482 | 0.23341 | 0 | 0.23591 | 0 | 0 | 0 | 0 | 0 | 0 | 0 | 0 | 0 | 0 | 0.20969 | 0 | 0 | 0 | 0 | 0 | 0 | 0 | 0 | 0 | 0 | 0 | 0 | 0 | 0 | 1 | 0 | 0 | 0 | 0
Al0.06Fe0.39Mn0.35Ni0.2 | 1 | FCC | 271.6463 | 212.98 | 558.63 | 43.6221 | 0 | 0.060886 | 0 | 0 | 0 | 0 | 0 | 0 | 0.39344 | 0 | 0 | 0 | 0 | 0 | 0.34673 | 0 | 0 | 0 | 0 | 0.19894 | 0 | 0 | 0 | 0 | 0 | 0 | 0 | 0 | 0 | 0 | 0 | 0 | 1 | 0 | 0 | 0 | 0 | 0 | 0
Mo0.26Nb0.22Ta0.13Ti0.12V0.23W0.03 | 1 | BCC | 508.5391 | 1441.43 | 1854.38 | 13.6626 | 0 | 0 | 0 | 0 | 0 | 0 | 0 | 0 | 0 | 0 | 0 | 0 | 0 | 0 | 0 | 0.26108 | 0 | 0.22273 | 0 | 0 | 0 | 0 | 0 | 0 | 0 | 0.12669 | 0.12423 | 0.2327 | 0.032575 | 0 | 0 | 0 | 1 | 0 | 0 | 0 | 0 | 0 | 0
Al0.21Co0.17Cr0.08Fe0.11Ni0.44 | 1 | FCC+BCC | 391.9381 | 668.8898 | 1174.7377 | 22.4107 | 0 | 0.20879 | 0 | 0 | 0 | 0.16912 | 0.077965 | 0 | 0.10543 | 0 | 0 | 0 | 0 | 0 | 0 | 0 | 0 | 0 | 0 | 0.4387 | 0 | 0 | 0 | 0 | 0 | 0 | 0 | 0 | 0 | 0 | 0 | 0 | 1 | 0 | 0 | 0 | 0 | 0 | 0
Co0.32Mo0.07Ni0.32V0.16W0.13 | 1 | FCC+IM | 435.197 | 661.6512 | 937.0471 | 21.6346 | 0 | 0 | 0 | 0 | 0 | 0.32179 | 0 | 0 | 0 | 0 | 0 | 0 | 0 | 0 | 0 | 0.069823 | 0 | 0 | 0 | 0.32306 | 0 | 0 | 0 | 0 | 0 | 0 | 0 | 0.15574 | 0.12958 | 0 | 0 | 0 | 1 | 0 | 0 | 0 | 0 | 0 | 0
Al0.11Co0.22Cr0.21Fe0.21Ni0.22Ti0.03 | 1 | FCC+BCC | 378.1458 | 1028.5725 | 1370.0266 | 27.9356 | 0 | 0.10585 | 0 | 0 | 0 | 0.22304 | 0.20537 | 0 | 0.20748 | 0 | 0 | 0 | 0 | 0 | 0 | 0 | 0 | 0 | 0 | 0.22329 | 0 | 0 | 0 | 0 | 0 | 0 | 0.034963 | 0 | 0 | 0 | 0 | 0 | 1 | 0 | 0 | 0 | 0 | 0 | 0
Al0.05Cr0.09Nb0.21Ti0.17V0.29Zr0.19 | 3 | BCC | 551.5952 | 1336.9175 | 1779.61 | 29.9015 | 0 | 0.045039 | 0 | 0 | 0 | 0 | 0.094618 | 0 | 0 | 0 | 0 | 0 | 0 | 0 | 0 | 0 | 0 | 0.20964 | 0 | 0 | 0 | 0 | 0 | 0 | 0 | 0 | 0.17295 | 0.2876 | 0 | 0 | 0 | 0.19015 | 0 | 0 | 1 | 0 | 0 | 0 | 0
Co0.15Cr0.18Fe0.2Mn0.2Ni0.23V0.04 | 1 | FCC | 218.4773 | 434.1658 | 633.7911 | 41.7661 | 0 | 0 | 0 | 0 | 0 | 0.15378 | 0.18148 | 0 | 0.19935 | 0 | 0 | 0 | 0 | 0 | 0.19848 | 0 | 0 | 0 | 0 | 0.23069 | 0 | 0 | 0 | 0 | 0 | 0 | 0 | 0.03623 | 0 | 0 | 0 | 0 | 1 | 0 | 0 | 0 | 0 | 0 | 0
Al0.21Cr0.05Fe0.1Mo0.11Nb0.09Ni0.09Ti0.23V0.12 | 3 |  | 679.3018 | 1149.2497 | 1703.4128 | 11.4942 | 0 | 0.21101 | 0 | 0 | 0 | 0 | 0.048832 | 0 | 0.098831 | 0 | 0 | 0 | 0 | 0 | 0 | 0.10944 | 0 | 0.092921 | 0 | 0.0859 | 0 | 0 | 0 | 0 | 0 | 0 | 0.22859 | 0.12447 | 0 | 0 | 0 | 0 | 0 | 0 | 1 | 0 | 0 | 0 | 0
Al0.03Co0.15Cr0.13Cu0.13Fe0.13Mn0.11Ni0.14V0.18 | 1 | BCC | 609.8638 | 935.46 | 951.513 | 7.9015 | 0 | 0.031053 | 0 | 0 | 0 | 0.15194 | 0.12593 | 0.12965 | 0.13398 | 0 | 0 | 0 | 0 | 0 | 0.10928 | 0 | 0 | 0 | 0 | 0.13634 | 0 | 0 | 0 | 0 | 0 | 0 | 0 | 0.18183 | 0 | 0 | 0 | 0 | 1 | 0 | 0 | 0 | 0 | 0 | 0
Al0.07Co0.19Cr0.1Fe0.15Mo0.18Ni0.19Ti0.12 | 1 | FCC+BCC+IM | 566.9801 | 1556.5042 | 1779.6495 | 16.9249 | 0 | 0.074523 | 0 | 0 | 0 | 0.18771 | 0.099508 | 0 | 0.15061 | 0 | 0 | 0 | 0 | 0 | 0 | 0.17892 | 0 | 0 | 0 | 0.18597 | 0 | 0 | 0 | 0 | 0 | 0 | 0.12276 | 0 | 0 | 0 | 0 | 0 | 1 | 0 | 0 | 0 | 0 | 0 | 0
Al0.05Co0.04Cr0.19Cu0.26Fe0.23Ni0.23 | 6 | FCC | 274.9234 | 706.2937 | 928.5925 | 32.7997 | 0 | 0.047739 | 0 | 0 | 0 | 0.041869 | 0.18935 | 0.26063 | 0.23061 | 0 | 0 | 0 | 0 | 0 | 0 | 0 | 0 | 0 | 0 | 0.2298 | 0 | 0 | 0 | 0 | 0 | 0 | 0 | 0 | 0 | 0 | 0 | 0 | 0 | 0 | 0 | 0 | 0 | 1 | 0
Al0.29Co0.18Cr0.27Cu0.04Fe0.09Ni0.06Ti0.07 | 1 |  | 724.688 | 1710.2682 | 2071.7813 | 12.532 | 0 | 0.29254 | 0 | 0 | 0 | 0.18001 | 0.26811 | 0.04137 | 0.08841 | 0 | 0 | 0 | 0 | 0 | 0 | 0 | 0 | 0 | 0 | 0.055988 | 0 | 0 | 0 | 0 | 0 | 0 | 0.073565 | 0 | 0 | 0 | 0 | 0 | 1 | 0 | 0 | 0 | 0 | 0 | 0
Al0.13Co0.15Cr0.17Cu0.11Fe0.1Nb0.04Ni0.15Ti0.13V0.03 | 1 | BCC+IM | 665.207 | 1453.6772 | 1728.196 | 9.4369 | 0 | 0.1304 | 0 | 0 | 0 | 0.1464 | 0.17287 | 0.10786 | 0.096509 | 0 | 0 | 0 | 0 | 0 | 0 | 0 | 0 | 0.04035 | 0 | 0.14657 | 0 | 0 | 0 | 0 | 0 | 0 | 0.13219 | 0.026844 | 0 | 0 | 0 | 0 | 1 | 0 | 0 | 0 | 0 | 0 | 0
Al0.09Co0.23Cr0.23Fe0.24Ni0.21 | 3 | FCC | 119.486 | 469.1903 | 714.5775 | 48.7855 | 0 | 0.086171 | 0 | 0 | 0 | 0.23482 | 0.23341 | 0 | 0.23591 | 0 | 0 | 0 | 0 | 0 | 0 | 0 | 0 | 0 | 0 | 0.20969 | 0 | 0 | 0 | 0 | 0 | 0 | 0 | 0 | 0 | 0 | 0 | 0 | 0 | 0 | 1 | 0 | 0 | 0 | 0
Al0.02Co0.25Cr0.28Fe0.18Ni0.27 | 2 | FCC | 203.1306 | 683.5498 | 953.5921 | 29.2163 | 0 | 0.021242 | 0 | 0 | 0 | 0.24946 | 0.2814 | 0 | 0.18104 | 0 | 0 | 0 | 0 | 0 | 0 | 0 | 0 | 0 | 0 | 0.26686 | 0 | 0 | 0 | 0 | 0 | 0 | 0 | 0 | 0 | 0 | 0 | 0 | 0 | 1 | 0 | 0 | 0 | 0 | 0
Al0.29Co0.19Cr0.21Cu0.16Fe0.16 | 1 | FCC+BCC | 622.7315 | 1199.3847 | 1760.655 | 19.1445 | 0 | 0.2885 | 0 | 0 | 0 | 0.18982 | 0.20745 | 0.15539 | 0.15883 | 0 | 0 | 0 | 0 | 0 | 0 | 0 | 0 | 0 | 0 | 0 | 0 | 0 | 0 | 0 | 0 | 0 | 0 | 0 | 0 | 0 | 0 | 0 | 1 | 0 | 0 | 0 | 0 | 0 | 0
Al0.05Co0.17Cr0.15Cu0.07Fe0.17Mo0.01Nb0.05Ni0.16Ti0.13Zr0.04 | 1 | FCC+BCC+IM | 658.353 | 1343.8592 | 1693.204 | 6.673 | 0 | 0.054642 | 0 | 0 | 0 | 0.16594 | 0.15436 | 0.065917 | 0.16613 | 0 | 0 | 0 | 0 | 0 | 0 | 0.0098028 | 0 | 0.048843 | 0 | 0.15885 | 0 | 0 | 0 | 0 | 0 | 0 | 0.13238 | 0 | 0 | 0 | 0 | 0.04314 | 1 | 0 | 0 | 0 | 0 | 0 | 0
Al0.1Mo0.07Nb0.27Ta0.08Ti0.22W0.27 | 1 | BCC | 496.2424 | 1289.9083 | 1517.302 | 10.6423 | 0 | 0.097815 | 0 | 0 | 0 | 0 | 0 | 0 | 0 | 0 | 0 | 0 | 0 | 0 | 0 | 0.072381 | 0 | 0.26819 | 0 | 0 | 0 | 0 | 0 | 0 | 0 | 0.079002 | 0.21652 | 0 | 0.26609 | 0 | 0 | 0 | 1 | 0 | 0 | 0 | 0 | 0 | 0
B0.09Co0.22Cu0.19Fe0.18Ni0.32 | 7 | FCC | 289.6661 | 668.1772 | 805.1927 | 25.9385 | 0 | 0 | 0.091512 | 0 | 0 | 0.2195 | 0 | 0.18907 | 0.18438 | 0 | 0 | 0 | 0 | 0 | 0 | 0 | 0 | 0 | 0 | 0.31553 | 0 | 0 | 0 | 0 | 0 | 0 | 0 | 0 | 0 | 0 | 0 | 0 | 0 | 0 | 0 | 0 | 0 | 0 | 1
Hf0.18Nb0.29Ta0.15Ti0.15W0.04Zr0.19 | 3 | BCC | 479.768 | 1192.1817 | 1343.6495 | 20.3974 | 0 | 0 | 0 | 0 | 0 | 0 | 0 | 0 | 0 | 0 | 0 | 0.1811 | 0 | 0 | 0 | 0 | 0 | 0.29333 | 0 | 0 | 0 | 0 | 0 | 0 | 0 | 0.14607 | 0.15434 | 0 | 0.036071 | 0 | 0 | 0.1891 | 0 | 0 | 1 | 0 | 0 | 0 | 0
Co0.14Cr0.12Cu0.13Fe0.14Mn0.1Ni0.12V0.24 | 1 | BCC | 618.6405 | 952.95 | 1013.4873 | 13.7773 | 0 | 0 | 0 | 0 | 0 | 0.14387 | 0.12331 | 0.12864 | 0.14101 | 0 | 0 | 0 | 0 | 0 | 0.097746 | 0 | 0 | 0 | 0 | 0.12346 | 0 | 0 | 0 | 0 | 0 | 0 | 0 | 0.24195 | 0 | 0 | 0 | 0 | 1 | 0 | 0 | 0 | 0 | 0 | 0
Al0.57Cu0.11Mg0.06Si0.06Zn0.2 | 1 | FCC+IM | 711.5321 | 464.26 | 937.3543 | 5.851 | 0 | 0.56654 | 0 | 0 | 0 | 0 | 0 | 0.113 | 0 | 0 | 0 | 0 | 0 | 0.055184 | 0 | 0 | 0 | 0 | 0 | 0 | 0 | 0 | 0 | 0.063086 | 0 | 0 | 0 | 0 | 0 | 0 | 0.20219 | 0 | 1 | 0 | 0 | 0 | 0 | 0 | 0
Al0.06Cr0.05Mo0.18Nb0.03Ti0.51V0.16 | 1 | BCC | 435.0097 | 1290.825 | 1518.402 | 32.9225 | 0 | 0.058673 | 0 | 0 | 0 | 0 | 0.054886 | 0 | 0 | 0 | 0 | 0 | 0 | 0 | 0 | 0.18448 | 0 | 0.02744 | 0 | 0 | 0 | 0 | 0 | 0 | 0 | 0 | 0.50985 | 0.16466 | 0 | 0 | 0 | 0 | 1 | 0 | 0 | 0 | 0 | 0 | 0
Al0.09Co0.23Cr0.23Fe0.24Ni0.21 | 3 | FCC | 119.486 | 469.1903 | 714.5775 | 48.7855 | 0 | 0.086171 | 0 | 0 | 0 | 0.23482 | 0.23341 | 0 | 0.23591 | 0 | 0 | 0 | 0 | 0 | 0 | 0 | 0 | 0 | 0 | 0.20969 | 0 | 0 | 0 | 0 | 0 | 0 | 0 | 0 | 0 | 0 | 0 | 0 | 0 | 0 | 1 | 0 | 0 | 0 | 0
Al0.04Cr0.08Fe0.43Mn0.3Ni0.15 | 1 | FCC | 346.059 | 218.41 | 626.6945 | 47.0232 | 0 | 0.042969 | 0 | 0 | 0 | 0 | 0.079765 | 0 | 0.42643 | 0 | 0 | 0 | 0 | 0 | 0.29666 | 0 | 0 | 0 | 0 | 0.15417 | 0 | 0 | 0 | 0 | 0 | 0 | 0 | 0 | 0 | 0 | 0 | 0 | 1 | 0 | 0 | 0 | 0 | 0 | 0
Al0.09Co0.23Cr0.23Fe0.24Ni0.21 | 3 | FCC | 119.486 | 469.1903 | 714.5775 | 48.7855 | 0 | 0.086171 | 0 | 0 | 0 | 0.23482 | 0.23341 | 0 | 0.23591 | 0 | 0 | 0 | 0 | 0 | 0 | 0 | 0 | 0 | 0 | 0.20969 | 0 | 0 | 0 | 0 | 0 | 0 | 0 | 0 | 0 | 0 | 0 | 0 | 0 | 0 | 1 | 0 | 0 | 0 | 0
Al0.05Co0.26Cr0.32Fe0.06Ni0.3 | 2 | FCC | 285.2212 | 687.7417 | 981.2768 | 45.551 | 0 | 0.053439 | 0 | 0 | 0 | 0.26245 | 0.32292 | 0 | 0.061129 | 0 | 0 | 0 | 0 | 0 | 0 | 0 | 0 | 0 | 0 | 0.30006 | 0 | 0 | 0 | 0 | 0 | 0 | 0 | 0 | 0 | 0 | 0 | 0 | 0 | 1 | 0 | 0 | 0 | 0 | 0
Co0.21Cr0.19Cu0.21Fe0.19Ni0.2 | 1 | FCC | 272.6782 | 313.3501 | 732.574 | 36.0507 | 0 | 0 | 0 | 0 | 0 | 0.21199 | 0.18524 | 0.20718 | 0.19144 | 0 | 0 | 0 | 0 | 0 | 0 | 0 | 0 | 0 | 0 | 0.20415 | 0 | 0 | 0 | 0 | 0 | 0 | 0 | 0 | 0 | 0 | 0 | 0 | 1 | 0 | 0 | 0 | 0 | 0 | 0
Al0.14Cr0.21Fe0.24Mn0.2Ni0.21 | 1 | FCC+BCC+IM | 375.2973 | 1054.758 | 1207.0271 | 39.1825 | 0 | 0.14486 | 0 | 0 | 0 | 0 | 0.20996 | 0 | 0.23773 | 0 | 0 | 0 | 0 | 0 | 0.20119 | 0 | 0 | 0 | 0 | 0.20626 | 0 | 0 | 0 | 0 | 0 | 0 | 0 | 0 | 0 | 0 | 0 | 0 | 1 | 0 | 0 | 0 | 0 | 0 | 0
Al0.21Co0.17Cr0.08Fe0.11Ni0.44 | 1 | FCC+BCC | 391.9381 | 668.8898 | 1174.7377 | 22.4107 | 0 | 0.20879 | 0 | 0 | 0 | 0.16912 | 0.077965 | 0 | 0.10543 | 0 | 0 | 0 | 0 | 0 | 0 | 0 | 0 | 0 | 0 | 0.4387 | 0 | 0 | 0 | 0 | 0 | 0 | 0 | 0 | 0 | 0 | 0 | 0 | 1 | 0 | 0 | 0 | 0 | 0 | 0
Al0.04Co0.22Cr0.2Fe0.22Mo0.1Ni0.22Ti0.01 | 1 | FCC+IM | 354.6237 | 570.5006 | 745.2047 | 26.8467 | 0 | 0.036141 | 0 | 0 | 0 | 0.22203 | 0.19719 | 0 | 0.2182 | 0 | 0 | 0 | 0 | 0 | 0 | 0.095005 | 0 | 0 | 0 | 0.21781 | 0 | 0 | 0 | 0 | 0 | 0 | 0.013617 | 0 | 0 | 0 | 0 | 0 | 1 | 0 | 0 | 0 | 0 | 0 | 0
Co0.25Cu0.24Fe0.22Ni0.27Sn0.02 | 1 | FCC+IM | 203.861 | 295.83 | 560.727 | 20.8754 | 0 | 0 | 0 | 0 | 0 | 0.24519 | 0 | 0.24361 | 0.22198 | 0 | 0 | 0 | 0 | 0 | 0 | 0 | 0 | 0 | 0 | 0.26963 | 0 | 0 | 0 | 0 | 0.018956 | 0 | 0 | 0 | 0 | 0 | 0 | 0 | 1 | 0 | 0 | 0 | 0 | 0 | 0
Co0.25Cr0.27Fe0.23Ni0.25 | 2 | FCC | 187.7226 | 506.091 | 745.3783 | 46.2696 | 0 | 0 | 0 | 0 | 0 | 0.24787 | 0.26854 | 0 | 0.22979 | 0 | 0 | 0 | 0 | 0 | 0 | 0 | 0 | 0 | 0 | 0.25379 | 0 | 0 | 0 | 0 | 0 | 0 | 0 | 0 | 0 | 0 | 0 | 0 | 0 | 1 | 0 | 0 | 0 | 0 | 0
Al0.37Co0.2Cr0.29Fe0.05Ni0.09 | 1 |  | 727.593 | 1322.1501 | 1881.7406 | 17.0399 | 0 | 0.37215 | 0 | 0 | 0 | 0.19642 | 0.29143 | 0 | 0.046264 | 0 | 0 | 0 | 0 | 0 | 0 | 0 | 0 | 0 | 0 | 0.093735 | 0 | 0 | 0 | 0 | 0 | 0 | 0 | 0 | 0 | 0 | 0 | 0 | 1 | 0 | 0 | 0 | 0 | 0 | 0
Co0.22Cr0.22Cu0.1Fe0.23Ni0.23 | 6 | FCC | 225.4596 | 653.4823 | 833.7841 | 34.5328 | 0 | 0 | 0 | 0 | 0 | 0.21926 | 0.21918 | 0.10396 | 0.22544 | 0 | 0 | 0 | 0 | 0 | 0 | 0 | 0 | 0 | 0 | 0.23216 | 0 | 0 | 0 | 0 | 0 | 0 | 0 | 0 | 0 | 0 | 0 | 0 | 0 | 0 | 0 | 0 | 0 | 1 | 0
Co0.25Cr0.27Fe0.23Ni0.25 | 2 | FCC | 187.7226 | 506.091 | 740.1316 | 46.2696 | 0 | 0 | 0 | 0 | 0 | 0.24796 | 0.2685 | 0 | 0.22986 | 0 | 0 | 0 | 0 | 0 | 0 | 0 | 0 | 0 | 0 | 0.25368 | 0 | 0 | 0 | 0 | 0 | 0 | 0 | 0 | 0 | 0 | 0 | 0 | 0 | 1 | 0 | 0 | 0 | 0 | 0
Co0.1Cr0.24Fe0.27Ni0.4 | 3 | FCC | 294.0739 | 316.7871 | 593.7002 | 47.6429 | 0 | 0 | 0 | 0 | 0 | 0.097753 | 0.23656 | 0 | 0.26647 | 0 | 0 | 0 | 0 | 0 | 0 | 0 | 0 | 0 | 0 | 0.39922 | 0 | 0 | 0 | 0 | 0 | 0 | 0 | 0 | 0 | 0 | 0 | 0 | 0 | 0 | 1 | 0 | 0 | 0 | 0
Al0.02Co0.21Cr0.18Cu0.19Fe0.19Ni0.2Ti0.01 | 1 | FCC | 275.4086 | 373.6072 | 709.4043 | 30.2527 | 0 | 0.0228 | 0 | 0 | 0 | 0.20772 | 0.18108 | 0.1933 | 0.18917 | 0 | 0 | 0 | 0 | 0 | 0 | 0 | 0 | 0 | 0 | 0.19948 | 0 | 0 | 0 | 0 | 0 | 0 | 0.006448 | 0 | 0 | 0 | 0 | 0 | 1 | 0 | 0 | 0 | 0 | 0 | 0
Co0.24Fe0.19Mo0.09Ni0.19V0.29 | 1 | FCC+IM | 378.696 | 746.192 | 926.6444 | 20.038 | 0 | 0 | 0 | 0 | 0 | 0.23617 | 0 | 0 | 0.18723 | 0 | 0 | 0 | 0 | 0 | 0 | 0.091438 | 0 | 0 | 0 | 0.19301 | 0 | 0 | 0 | 0 | 0 | 0 | 0 | 0.29214 | 0 | 0 | 0 | 0 | 1 | 0 | 0 | 0 | 0 | 0 | 0
Al0.04Co0.2Cr0.17Cu0.18Fe0.18Ni0.19Ti0.04 | 1 | FCC | 325.9627 | 843.445 | 1374.6568 | 20.9504 | 0 | 0.039122 | 0 | 0 | 0 | 0.1994 | 0.17316 | 0.17933 | 0.1818 | 0 | 0 | 0 | 0 | 0 | 0 | 0 | 0 | 0 | 0 | 0.19131 | 0 | 0 | 0 | 0 | 0 | 0 | 0.035879 | 0 | 0 | 0 | 0 | 0 | 1 | 0 | 0 | 0 | 0 | 0 | 0
Cr0.28Fe0.32Mn0.15Ni0.25 | 1 | FCC+BCC | 345.5303 | 426.2027 | 620.2532 | 30.2208 | 0 | 0 | 0 | 0 | 0 | 0 | 0.27875 | 0 | 0.32158 | 0 | 0 | 0 | 0 | 0 | 0.14946 | 0 | 0 | 0 | 0 | 0.25021 | 0 | 0 | 0 | 0 | 0 | 0 | 0 | 0 | 0 | 0 | 0 | 0 | 1 | 0 | 0 | 0 | 0 | 0 | 0
Al0.06Co0.22Cr0.18Fe0.21Mo0.1Ni0.21Ti0.02 | 1 | FCC+IM | 392.4535 | 1012.7907 | 1093.4022 | 21.4544 | 0 | 0.057558 | 0 | 0 | 0 | 0.21963 | 0.18195 | 0 | 0.20569 | 0 | 0 | 0 | 0 | 0 | 0 | 0.10136 | 0 | 0 | 0 | 0.2138 | 0 | 0 | 0 | 0 | 0 | 0 | 0.020021 | 0 | 0 | 0 | 0 | 0 | 1 | 0 | 0 | 0 | 0 | 0 | 0
Co0.32Fe0.33Ni0.34Si0.01 | 1 | FCC | 133.8258 | 212.9222 | 540.0203 | 45.0917 | 0 | 0 | 0 | 0 | 0 | 0.32447 | 0 | 0 | 0.3269 | 0 | 0 | 0 | 0 | 0 | 0 | 0 | 0 | 0 | 0 | 0.34001 | 0 | 0 | 0 | 0.0086293 | 0 | 0 | 0 | 0 | 0 | 0 | 0 | 0 | 1 | 0 | 0 | 0 | 0 | 0 | 0
Cr0.13Hf0.09Mo0.12Nb0.22Ta0.04Ti0.16W0.01Zr0.22 | 5 | BCC+IM | 572.9052 | 1496.438 | 2045.702 | 19.0028 | 0 | 0 | 0 | 0 | 0 | 0 | 0.1347 | 0 | 0 | 0 | 0 | 0.089031 | 0 | 0 | 0 | 0.12257 | 0 | 0.22281 | 0 | 0 | 0 | 0 | 0 | 0 | 0 | 0.036431 | 0.15875 | 0 | 0.014365 | 0 | 0 | 0.22134 | 0 | 0 | 0 | 0 | 1 | 0 | 0
Al0.07Cr0.13Nb0.19Ti0.18V0.24Zr0.18 | 3 | BCC+HCP | 655.9516 | 1283.0975 | 1680.07 | 24.161 | 0 | 0.071881 | 0 | 0 | 0 | 0 | 0.13337 | 0 | 0 | 0 | 0 | 0 | 0 | 0 | 0 | 0 | 0 | 0.18531 | 0 | 0 | 0 | 0 | 0 | 0 | 0 | 0 | 0.18366 | 0.24422 | 0 | 0 | 0 | 0.18156 | 0 | 0 | 1 | 0 | 0 | 0 | 0
Al0.04Co0.2Cr0.16Fe0.2Mn0.23Ni0.17 | 1 | FCC | 221.919 | 488.2665 | 608.709 | 40.5635 | 0 | 0.038233 | 0 | 0 | 0 | 0.20025 | 0.16298 | 0 | 0.19779 | 0 | 0 | 0 | 0 | 0 | 0.2291 | 0 | 0 | 0 | 0 | 0.17164 | 0 | 0 | 0 | 0 | 0 | 0 | 0 | 0 | 0 | 0 | 0 | 0 | 1 | 0 | 0 | 0 | 0 | 0 | 0
Co0.25Cr0.28Fe0.2Ni0.27 | 2 | FCC | 200.7348 | 672.4569 | 879.0887 | 33.9394 | 0 | 0 | 0 | 0 | 0 | 0.25437 | 0.2836 | 0 | 0.1965 | 0 | 0 | 0 | 0 | 0 | 0 | 0 | 0 | 0 | 0 | 0.26553 | 0 | 0 | 0 | 0 | 0 | 0 | 0 | 0 | 0 | 0 | 0 | 0 | 0 | 1 | 0 | 0 | 0 | 0 | 0
Co0.23Fe0.18Mo0.1Ni0.2V0.29 | 1 | FCC+IM | 454.1909 | 723.344 | 867.9364 | 20.4749 | 0 | 0 | 0 | 0 | 0 | 0.23109 | 0 | 0 | 0.18291 | 0 | 0 | 0 | 0 | 0 | 0 | 0.10055 | 0 | 0 | 0 | 0.19885 | 0 | 0 | 0 | 0 | 0 | 0 | 0 | 0.2866 | 0 | 0 | 0 | 0 | 1 | 0 | 0 | 0 | 0 | 0 | 0
Hf0.08Mo0.06Nb0.35Ta0.32Ti0.01W0.2 | 4 | BCC | 488.007 | 1901.14 | 2010.8296 | 16.9602 | 0 | 0 | 0 | 0 | 0 | 0 | 0 | 0 | 0 | 0 | 0 | 0.078991 | 0 | 0 | 0 | 0.058515 | 0 | 0.34598 | 0 | 0 | 0 | 0 | 0 | 0 | 0 | 0.31533 | 0.0051409 | 0 | 0.19604 | 0 | 0 | 0 | 0 | 0 | 0 | 1 | 0 | 0 | 0
Al0.01Co0.21Cr0.18Fe0.19Mn0.2Ni0.2 | 1 | FCC | 179.5794 | 332.3821 | 562.8146 | 48.8135 | 0 | 0.011224 | 0 | 0 | 0 | 0.21019 | 0.18437 | 0 | 0.19417 | 0 | 0 | 0 | 0 | 0 | 0.20388 | 0 | 0 | 0 | 0 | 0.19617 | 0 | 0 | 0 | 0 | 0 | 0 | 0 | 0 | 0 | 0 | 0 | 0 | 1 | 0 | 0 | 0 | 0 | 0 | 0
Al0.09Co0.23Cr0.23Fe0.24Ni0.21 | 3 | FCC | 119.486 | 469.1903 | 714.5775 | 48.7855 | 0 | 0.086171 | 0 | 0 | 0 | 0.23482 | 0.23341 | 0 | 0.23591 | 0 | 0 | 0 | 0 | 0 | 0 | 0 | 0 | 0 | 0 | 0.20969 | 0 | 0 | 0 | 0 | 0 | 0 | 0 | 0 | 0 | 0 | 0 | 0 | 0 | 0 | 1 | 0 | 0 | 0 | 0
Al0.01Co0.21Cr0.18Fe0.19Mn0.2Ni0.2 | 1 | FCC | 179.5794 | 332.3821 | 562.8146 | 48.8135 | 0 | 0.011601 | 0 | 0 | 0 | 0.21016 | 0.18429 | 0 | 0.19403 | 0 | 0 | 0 | 0 | 0 | 0.20372 | 0 | 0 | 0 | 0 | 0.19619 | 0 | 0 | 0 | 0 | 0 | 0 | 0 | 0 | 0 | 0 | 0 | 0 | 1 | 0 | 0 | 0 | 0 | 0 | 0
Co0.05Cr0.17Fe0.29Ni0.49 | 3 | FCC+IM | 399.6603 | 276.7754 | 606.5877 | 46.4757 | 0 | 0 | 0 | 0 | 0 | 0.051786 | 0.16751 | 0 | 0.28859 | 0 | 0 | 0 | 0 | 0 | 0 | 0 | 0 | 0 | 0 | 0.49211 | 0 | 0 | 0 | 0 | 0 | 0 | 0 | 0 | 0 | 0 | 0 | 0 | 0 | 0 | 1 | 0 | 0 | 0 | 0
Al0.05Co0.17Cr0.14Cu0.12Fe0.17Mo0.05Ni0.16Ti0.14 | 1 | FCC+IM | 652.906 | 1332.4759 | 1753.37 | 5.3648 | 0 | 0.045419 | 0 | 0 | 0 | 0.17043 | 0.14492 | 0.11843 | 0.16752 | 0 | 0 | 0 | 0 | 0 | 0 | 0.054419 | 0 | 0 | 0 | 0.15959 | 0 | 0 | 0 | 0 | 0 | 0 | 0.13927 | 0 | 0 | 0 | 0 | 0 | 1 | 0 | 0 | 0 | 0 | 0 | 0
Cr0.12Fe0.41Ni0.47 | 6 | FCC | 324.372 | 309.9937 | 645.4058 | 50.458 | 0 | 0 | 0 | 0 | 0 | 0 | 0.11652 | 0 | 0.40849 | 0 | 0 | 0 | 0 | 0 | 0 | 0 | 0 | 0 | 0 | 0.47499 | 0 | 0 | 0 | 0 | 0 | 0 | 0 | 0 | 0 | 0 | 0 | 0 | 0 | 0 | 0 | 0 | 0 | 1 | 0
Al0.34Cu0.11Mg0.22Sn0.05Ti0.02Zn0.23Zr0.03 | 1 | FCC+IM | 587.6961 | 766.2999 | 771.04 | 8.5129 | 0 | 0.34048 | 0 | 0 | 0 | 0 | 0 | 0.11389 | 0 | 0 | 0 | 0 | 0 | 0.22329 | 0 | 0 | 0 | 0 | 0 | 0 | 0 | 0 | 0 | 0 | 0.050151 | 0 | 0.019707 | 0 | 0 | 0 | 0.22612 | 0.02636 | 1 | 0 | 0 | 0 | 0 | 0 | 0
Mo0.25Nb0.25Ta0.06Ti0.13V0.11W0.19 | 1 | BCC | 521.1759 | 1426.805 | 1818.118 | 13.8245 | 0 | 0 | 0 | 0 | 0 | 0 | 0 | 0 | 0 | 0 | 0 | 0 | 0 | 0 | 0 | 0.25485 | 0 | 0.24847 | 0 | 0 | 0 | 0 | 0 | 0 | 0 | 0.061771 | 0.13144 | 0.10859 | 0.19488 | 0 | 0 | 0 | 1 | 0 | 0 | 0 | 0 | 0 | 0
Al0.01Co0.21Cr0.19Fe0.2Mn0.21Ni0.2 | 1 | FCC | 174.2045 | 371.3684 | 569.4364 | 48.1272 | 0 | 0.0071727 | 0 | 0 | 0 | 0.21043 | 0.18515 | 0 | 0.19569 | 0 | 0 | 0 | 0 | 0 | 0.20559 | 0 | 0 | 0 | 0 | 0.19598 | 0 | 0 | 0 | 0 | 0 | 0 | 0 | 0 | 0 | 0 | 0 | 0 | 1 | 0 | 0 | 0 | 0 | 0 | 0
Co0.25Cr0.28Fe0.19Ni0.27 | 2 | FCC | 201.2048 | 677.2969 | 911.8916 | 33.4994 | 0 | 0 | 0 | 0 | 0 | 0.25283 | 0.28291 | 0 | 0.19269 | 0 | 0 | 0 | 0 | 0 | 0 | 0 | 0 | 0 | 0 | 0.26707 | 0 | 0 | 0 | 0 | 0 | 0 | 0 | 0 | 0 | 0 | 0 | 0 | 0 | 1 | 0 | 0 | 0 | 0 | 0
Al0.3Co0.19Cr0.21Cu0.15Fe0.15 | 1 | FCC+BCC | 625.394 | 1183.594 | 1780.385 | 18.0834 | 0 | 0.30494 | 0 | 0 | 0 | 0.18599 | 0.20564 | 0.14866 | 0.15476 | 0 | 0 | 0 | 0 | 0 | 0 | 0 | 0 | 0 | 0 | 0 | 0 | 0 | 0 | 0 | 0 | 0 | 0 | 0 | 0 | 0 | 0 | 0 | 1 | 0 | 0 | 0 | 0 | 0 | 0
Al0.15Co0.18Cr0.21Fe0.21Ni0.24 | 1 | FCC+BCC | 314.3529 | 1052.3203 | 1282.4867 | 31.5917 | 0 | 0.14786 | 0 | 0 | 0 | 0.1842 | 0.21427 | 0 | 0.21392 | 0 | 0 | 0 | 0 | 0 | 0 | 0 | 0 | 0 | 0 | 0.23976 | 0 | 0 | 0 | 0 | 0 | 0 | 0 | 0 | 0 | 0 | 0 | 0 | 1 | 0 | 0 | 0 | 0 | 0 | 0
Co0.17Cr0.13Cu0.15Fe0.16Mn0.08Ni0.14V0.17 | 1 | FCC | 592.2193 | 947.85 | 1061.3344 | 10.1676 | 0 | 0 | 0 | 0 | 0 | 0.16744 | 0.12651 | 0.14923 | 0.15938 | 0 | 0 | 0 | 0 | 0 | 0.081616 | 0 | 0 | 0 | 0 | 0.14103 | 0 | 0 | 0 | 0 | 0 | 0 | 0 | 0.1748 | 0 | 0 | 0 | 0 | 1 | 0 | 0 | 0 | 0 | 0 | 0
Nb0.22Ta0.28Ti0.19V0.31 | 1 | BCC | 483.2292 | 1131.23 | 1631.7429 | 22.4829 | 0 | 0 | 0 | 0 | 0 | 0 | 0 | 0 | 0 | 0 | 0 | 0 | 0 | 0 | 0 | 0 | 0 | 0.21533 | 0 | 0 | 0 | 0 | 0 | 0 | 0 | 0.28324 | 0.18792 | 0.31351 | 0 | 0 | 0 | 0 | 1 | 0 | 0 | 0 | 0 | 0 | 0
Mo0.24Nb0.2Ta0.15Ti0.18Zr0.23 | 3 | BCC | 513.0959 | 1471.33 | 1790.76 | 18.2775 | 0 | 0 | 0 | 0 | 0 | 0 | 0 | 0 | 0 | 0 | 0 | 0 | 0 | 0 | 0 | 0.24451 | 0 | 0.19661 | 0 | 0 | 0 | 0 | 0 | 0 | 0 | 0.14859 | 0.17847 | 0 | 0 | 0 | 0 | 0.23182 | 0 | 0 | 1 | 0 | 0 | 0 | 0
Al0.01Co0.16Cr0.13Cu0.14Fe0.15Mn0.08Ni0.14V0.2 | 1 | BCC | 597.373 | 941.15 | 1045.9054 | 9.069 | 0 | 0.011322 | 0 | 0 | 0 | 0.15587 | 0.13308 | 0.13711 | 0.14559 | 0 | 0 | 0 | 0 | 0 | 0.07624 | 0 | 0 | 0 | 0 | 0.13848 | 0 | 0 | 0 | 0 | 0 | 0 | 0 | 0.20232 | 0 | 0 | 0 | 0 | 1 | 0 | 0 | 0 | 0 | 0 | 0
Co0.18Fe0.38Ni0.45 | 6 | FCC | 321.1278 | 320.5667 | 654.83 | 49.806 | 0 | 0 | 0 | 0 | 0 | 0.17527 | 0 | 0 | 0.37734 | 0 | 0 | 0 | 0 | 0 | 0 | 0 | 0 | 0 | 0 | 0.44739 | 0 | 0 | 0 | 0 | 0 | 0 | 0 | 0 | 0 | 0 | 0 | 0 | 0 | 0 | 0 | 0 | 0 | 1 | 0
Al0.19Co0.03Cr0.18Fe0.2Mn0.18Mo0.01Ni0.21 | 1 | BCC | 468.3429 | 1228.26 | 1758.2212 | 26.8607 | 0 | 0.19093 | 0 | 0 | 0 | 0.0312 | 0.1838 | 0 | 0.20186 | 0 | 0 | 0 | 0 | 0 | 0.17952 | 0.0073811 | 0 | 0 | 0 | 0.20531 | 0 | 0 | 0 | 0 | 0 | 0 | 0 | 0 | 0 | 0 | 0 | 0 | 1 | 0 | 0 | 0 | 0 | 0 | 0
Al0.04Co0.26Cr0.31Fe0.1Ni0.29 | 2 | FCC | 283.6607 | 695.3025 | 970.0252 | 32.9371 | 0 | 0.03916 | 0 | 0 | 0 | 0.25888 | 0.30955 | 0 | 0.10377 | 0 | 0 | 0 | 0 | 0 | 0 | 0 | 0 | 0 | 0 | 0.28863 | 0 | 0 | 0 | 0 | 0 | 0 | 0 | 0 | 0 | 0 | 0 | 0 | 0 | 1 | 0 | 0 | 0 | 0 | 0
Al0.16Co0.19Cr0.19Cu0.04Fe0.17Nb0.01Ni0.14Ti0.11 | 1 | BCC | 670.149 | 1688.468 | 2241.9623 | 14.3119 | 0 | 0.15589 | 0 | 0 | 0 | 0.18937 | 0.18755 | 0.044352 | 0.17198 | 0 | 0 | 0 | 0 | 0 | 0 | 0 | 0 | 0.0053165 | 0 | 0.13981 | 0 | 0 | 0 | 0 | 0 | 0 | 0.10573 | 0 | 0 | 0 | 0 | 0 | 1 | 0 | 0 | 0 | 0 | 0 | 0
Al0.03Co0.17Cr0.12Cu0.14Fe0.16Mo0.11Ni0.15Ti0.12 | 1 | FCC+IM | 701.092 | 1534.0224 | 1559.5885 | 5.6297 | 0 | 0.027012 | 0 | 0 | 0 | 0.16526 | 0.12405 | 0.14406 | 0.15841 | 0 | 0 | 0 | 0 | 0 | 0 | 0.1135 | 0 | 0 | 0 | 0.15151 | 0 | 0 | 0 | 0 | 0 | 0 | 0.1162 | 0 | 0 | 0 | 0 | 0 | 1 | 0 | 0 | 0 | 0 | 0 | 0
Al0.09Co0.27Cr0.04Fe0.23Ni0.26Si0.1Ti0.01 | 1 | FCC | 274.2 | 591.6413 | 619.0965 | 38.9963 | 0 | 0.09042 | 0 | 0 | 0 | 0.27339 | 0.036267 | 0 | 0.22853 | 0 | 0 | 0 | 0 | 0 | 0 | 0 | 0 | 0 | 0 | 0.26405 | 0 | 0 | 0 | 0.096824 | 0 | 0 | 0.010529 | 0 | 0 | 0 | 0 | 0 | 1 | 0 | 0 | 0 | 0 | 0 | 0
Al0.03Co0.21Cr0.18Fe0.19Mn0.2Ni0.2 | 1 | FCC | 178.2814 | 351.9568 | 568.2242 | 44.8535 | 0 | 0.025566 | 0 | 0 | 0 | 0.20875 | 0.18103 | 0 | 0.19017 | 0 | 0 | 0 | 0 | 0 | 0.19907 | 0 | 0 | 0 | 0 | 0.19542 | 0 | 0 | 0 | 0 | 0 | 0 | 0 | 0 | 0 | 0 | 0 | 0 | 1 | 0 | 0 | 0 | 0 | 0 | 0
Al0.09Co0.23Cr0.23Fe0.24Ni0.21 | 3 | FCC | 119.486 | 469.1903 | 714.5775 | 48.7855 | 0 | 0.086171 | 0 | 0 | 0 | 0.23482 | 0.23341 | 0 | 0.23591 | 0 | 0 | 0 | 0 | 0 | 0 | 0 | 0 | 0 | 0 | 0.20969 | 0 | 0 | 0 | 0 | 0 | 0 | 0 | 0 | 0 | 0 | 0 | 0 | 0 | 0 | 1 | 0 | 0 | 0 | 0
Al0.21Co0.17Cr0.08Fe0.11Ni0.44 | 1 | FCC+BCC | 391.9381 | 668.8898 | 1174.7377 | 22.4107 | 0 | 0.20879 | 0 | 0 | 0 | 0.16912 | 0.077965 | 0 | 0.10543 | 0 | 0 | 0 | 0 | 0 | 0 | 0 | 0 | 0 | 0 | 0.4387 | 0 | 0 | 0 | 0 | 0 | 0 | 0 | 0 | 0 | 0 | 0 | 0 | 1 | 0 | 0 | 0 | 0 | 0 | 0
Mo0.13Nb0.1Ti0.73V0.04 | 1 | BCC | 378.0905 | 1239.49 | 1488.522 | 32.0075 | 0 | 0 | 0 | 0 | 0 | 0 | 0 | 0 | 0 | 0 | 0 | 0 | 0 | 0 | 0 | 0.12739 | 0 | 0.09931 | 0 | 0 | 0 | 0 | 0 | 0 | 0 | 0 | 0.72858 | 0.044721 | 0 | 0 | 0 | 0 | 1 | 0 | 0 | 0 | 0 | 0 | 0
Al0.43Cu0.12Mg0.21Zn0.24 | 1 | FCC+IM | 609.8217 | 462.6 | 800.4708 | 7.2705 | 0 | 0.42654 | 0 | 0 | 0 | 0 | 0 | 0.12483 | 0 | 0 | 0 | 0 | 0 | 0.20594 | 0 | 0 | 0 | 0 | 0 | 0 | 0 | 0 | 0 | 0 | 0 | 0 | 0 | 0 | 0 | 0 | 0.24268 | 0 | 1 | 0 | 0 | 0 | 0 | 0 | 0
Hf0.31Ti0.09Y0.4Zr0.2 | 1 | HCP+IM | 407.4674 | 751.027 | 1407.6864 | 19.712 | 0 | 0 | 0 | 0 | 0 | 0 | 0 | 0 | 0 | 0 | 0 | 0.3059 | 0 | 0 | 0 | 0 | 0 | 0 | 0 | 0 | 0 | 0 | 0 | 0 | 0 | 0 | 0.090651 | 0 | 0 | 0.39848 | 0 | 0.20497 | 1 | 0 | 0 | 0 | 0 | 0 | 0
Co0.24Cr0.26Cu0.28Fe0.23 | 1 | FCC | 191.2385 | 411.8343 | 826.5241 | 30.973 | 0 | 0 | 0 | 0 | 0 | 0.23828 | 0.25504 | 0.27511 | 0.23049 | 0 | 0 | 0 | 0 | 0 | 0 | 0 | 0 | 0 | 0 | 0 | 0 | 0 | 0 | 0 | 0 | 0 | 0 | 0 | 0 | 0 | 0 | 0 | 1 | 0 | 0 | 0 | 0 | 0 | 0
Al0.22Mo0.06Nb0.23Ta0.22Ti0.16W0.1Zr0.01 | 1 | BCC | 498.6417 | 1225.2588 | 1512.469 | 10.7333 | 0 | 0.21827 | 0 | 0 | 0 | 0 | 0 | 0 | 0 | 0 | 0 | 0 | 0 | 0 | 0 | 0.058219 | 0 | 0.23176 | 0 | 0 | 0 | 0 | 0 | 0 | 0 | 0.22377 | 0.16254 | 0 | 0.10041 | 0 | 0 | 0.0050306 | 1 | 0 | 0 | 0 | 0 | 0 | 0
Cu0.13Mn0.29Ni0.35Zr0.22 | 1 | FCC | 205.5541 | 298.4355 | 656.7812 | 41.6385 | 0 | 0 | 0 | 0 | 0 | 0 | 0 | 0.13302 | 0 | 0 | 0 | 0 | 0 | 0 | 0.2879 | 0 | 0 | 0 | 0 | 0.35477 | 0 | 0 | 0 | 0 | 0 | 0 | 0 | 0 | 0 | 0 | 0 | 0.22431 | 1 | 0 | 0 | 0 | 0 | 0 | 0
Mo0.27Nb0.2Ta0.16Ti0.17Zr0.2 | 3 | BCC | 512.2939 | 1425.6 | 1542.4 | 16.3328 | 0 | 0 | 0 | 0 | 0 | 0 | 0 | 0 | 0 | 0 | 0 | 0 | 0 | 0 | 0 | 0.26819 | 0 | 0.20283 | 0 | 0 | 0 | 0 | 0 | 0 | 0 | 0.1613 | 0.16547 | 0 | 0 | 0 | 0 | 0.20221 | 0 | 0 | 1 | 0 | 0 | 0 | 0
Al0.21Co0.17Cr0.08Fe0.11Ni0.44 | 1 | FCC+BCC | 391.9381 | 668.8898 | 1174.7377 | 22.4107 | 0 | 0.20879 | 0 | 0 | 0 | 0.16912 | 0.077965 | 0 | 0.10543 | 0 | 0 | 0 | 0 | 0 | 0 | 0 | 0 | 0 | 0 | 0.4387 | 0 | 0 | 0 | 0 | 0 | 0 | 0 | 0 | 0 | 0 | 0 | 0 | 1 | 0 | 0 | 0 | 0 | 0 | 0
Al0.21Co0.02Cr0.25Fe0.25Ni0.27 | 1 | BCC+IM | 452.2599 | 1018.7999 | 2212.3472 | 23.105 | 0 | 0.21078 | 0 | 0 | 0 | 0.023031 | 0.24966 | 0 | 0.2489 | 0 | 0 | 0 | 0 | 0 | 0 | 0 | 0 | 0 | 0 | 0.26763 | 0 | 0 | 0 | 0 | 0 | 0 | 0 | 0 | 0 | 0 | 0 | 0 | 1 | 0 | 0 | 0 | 0 | 0 | 0
Co0.26Cr0.18Fe0.26Mn0.01Ni0.3 | 6 | FCC | 284.8979 | 292.9327 | 724.6608 | 38.1558 | 0 | 0 | 0 | 0 | 0 | 0.25575 | 0.17763 | 0 | 0.25713 | 0 | 0 | 0 | 0 | 0 | 0.0077716 | 0 | 0 | 0 | 0 | 0.30172 | 0 | 0 | 0 | 0 | 0 | 0 | 0 | 0 | 0 | 0 | 0 | 0 | 0 | 0 | 0 | 0 | 0 | 1 | 0
Al0.2Hf0.16Sc0.04Ta0.15Ti0.38Zr0.07 | 1 | BCC | 392.6057 | 1219.5702 | 1264.3346 | 29.4306 | 0 | 0.19515 | 0 | 0 | 0 | 0 | 0 | 0 | 0 | 0 | 0 | 0.16157 | 0 | 0 | 0 | 0 | 0 | 0 | 0 | 0 | 0 | 0 | 0.043815 | 0 | 0 | 0.14903 | 0.3846 | 0 | 0 | 0 | 0 | 0.065826 | 1 | 0 | 0 | 0 | 0 | 0 | 0
Co0.33Fe0.33Ni0.33 | 1 | FCC | 133.1058 | 203.7622 | 533.1503 | 45.3547 | 0 | 0 | 0 | 0 | 0 | 0.33455 | 0 | 0 | 0.33282 | 0 | 0 | 0 | 0 | 0 | 0 | 0 | 0 | 0 | 0 | 0.33263 | 0 | 0 | 0 | 0 | 0 | 0 | 0 | 0 | 0 | 0 | 0 | 0 | 1 | 0 | 0 | 0 | 0 | 0 | 0
Al0.04Mo0.09Nb0.19Ta0.15Ti0.3Zr0.23 | 1 | BCC | 431.6918 | 1311.847 | 1470.2633 | 14.4048 | 0 | 0.044966 | 0 | 0 | 0 | 0 | 0 | 0 | 0 | 0 | 0 | 0 | 0 | 0 | 0 | 0.086513 | 0 | 0.19323 | 0 | 0 | 0 | 0 | 0 | 0 | 0 | 0.14634 | 0.30309 | 0 | 0 | 0 | 0 | 0.22586 | 1 | 0 | 0 | 0 | 0 | 0 | 0
Al0.28Co0.21Cr0.24Fe0.11Ni0.15 | 1 | BCC | 660.0303 | 1365.3802 | 1412.3509 | 16.5172 | 0 | 0.27793 | 0 | 0 | 0 | 0.2112 | 0.24409 | 0 | 0.11235 | 0 | 0 | 0 | 0 | 0 | 0 | 0 | 0 | 0 | 0 | 0.15443 | 0 | 0 | 0 | 0 | 0 | 0 | 0 | 0 | 0 | 0 | 0 | 0 | 1 | 0 | 0 | 0 | 0 | 0 | 0
Al0.09Co0.23Cr0.23Fe0.24Ni0.21 | 3 | FCC | 119.486 | 469.1903 | 714.5775 | 48.7855 | 0 | 0.086171 | 0 | 0 | 0 | 0.23482 | 0.23341 | 0 | 0.23591 | 0 | 0 | 0 | 0 | 0 | 0 | 0 | 0 | 0 | 0 | 0.20969 | 0 | 0 | 0 | 0 | 0 | 0 | 0 | 0 | 0 | 0 | 0 | 0 | 0 | 0 | 1 | 0 | 0 | 0 | 0
Mn1.0 | 1 | FCC | 400.29 | 408.8447 | 761.4782 | 35.2063 | 0 | 0 | 0 | 0 | 0 | 0 | 0 | 0 | 0 | 0 | 0 | 0 | 0 | 0 | 1 | 0 | 0 | 0 | 0 | 0 | 0 | 0 | 0 | 0 | 0 | 0 | 0 | 0 | 0 | 0 | 0 | 0 | 1 | 0 | 0 | 0 | 0 | 0 | 0
Al0.4Cu0.12Mg0.22Sn0.01Zn0.24 | 1 | FCC+IM | 612.1817 | 477.89 | 793.0508 | 7.2505 | 0 | 0.40173 | 0 | 0 | 0 | 0 | 0 | 0.1236 | 0 | 0 | 0 | 0 | 0 | 0.2189 | 0 | 0 | 0 | 0 | 0 | 0 | 0 | 0 | 0 | 0 | 0.01 | 0 | 0 | 0 | 0 | 0 | 0.24228 | 0 | 1 | 0 | 0 | 0 | 0 | 0 | 0
B0.11Co0.21Cu0.21Fe0.17Ni0.3 | 7 | FCC | 305.6507 | 668.1272 | 811.5167 | 25.2747 | 0 | 0 | 0.1081 | 0 | 0 | 0.20854 | 0 | 0.20524 | 0.17477 | 0 | 0 | 0 | 0 | 0 | 0 | 0 | 0 | 0 | 0 | 0.30335 | 0 | 0 | 0 | 0 | 0 | 0 | 0 | 0 | 0 | 0 | 0 | 0 | 0 | 0 | 0 | 0 | 0 | 0 | 1
Hf0.14Mo0.22Nb0.16Ta0.29Ti0.1Zr0.09 | 1 | BCC | 496.3828 | 1346.8532 | 1618.924 | 23.3521 | 0 | 0 | 0 | 0 | 0 | 0 | 0 | 0 | 0 | 0 | 0 | 0.1427 | 0 | 0 | 0 | 0.21791 | 0 | 0.15744 | 0 | 0 | 0 | 0 | 0 | 0 | 0 | 0.29337 | 0.095554 | 0 | 0 | 0 | 0 | 0.093029 | 1 | 0 | 0 | 0 | 0 | 0 | 0
Al0.15Co0.21Cr0.18Fe0.18Ni0.21Ti0.08 | 1 | FCC+BCC | 528.8247 | 1533.7014 | 1859.4338 | 19.7496 | 0 | 0.14689 | 0 | 0 | 0 | 0.20641 | 0.17787 | 0 | 0.17824 | 0 | 0 | 0 | 0 | 0 | 0 | 0 | 0 | 0 | 0 | 0.20648 | 0 | 0 | 0 | 0 | 0 | 0 | 0.08411 | 0 | 0 | 0 | 0 | 0 | 1 | 0 | 0 | 0 | 0 | 0 | 0
Al0.07Hf0.16Mo0.22Nb0.09Ta0.46 | 1 | BCC | 517.6146 | 598.5175 | 1275.5184 | 20.6561 | 0 | 0.070418 | 0 | 0 | 0 | 0 | 0 | 0 | 0 | 0 | 0 | 0.16095 | 0 | 0 | 0 | 0.22018 | 0 | 0.090542 | 0 | 0 | 0 | 0 | 0 | 0 | 0 | 0.45791 | 0 | 0 | 0 | 0 | 0 | 0 | 1 | 0 | 0 | 0 | 0 | 0 | 0
Al0.43Co0.14Cr0.21Cu0.1Fe0.13 | 1 | BCC | 672.563 | 1099.452 | 1518.6717 | 14.9729 | 0 | 0.42585 | 0 | 0 | 0 | 0.14147 | 0.20652 | 0.10102 | 0.12514 | 0 | 0 | 0 | 0 | 0 | 0 | 0 | 0 | 0 | 0 | 0 | 0 | 0 | 0 | 0 | 0 | 0 | 0 | 0 | 0 | 0 | 0 | 0 | 1 | 0 | 0 | 0 | 0 | 0 | 0
Hf0.12Mo0.11Nb0.21Si0.03Ta0.01Ti0.24V0.03Zr0.23 | 1 | BCC+IM | 465.2007 | 1437.21 | 2348.62 | 28.349 | 0 | 0 | 0 | 0 | 0 | 0 | 0 | 0 | 0 | 0 | 0 | 0.11919 | 0 | 0 | 0 | 0.11416 | 0 | 0.21411 | 0 | 0 | 0 | 0 | 0 | 0.028969 | 0 | 0.014211 | 0.24445 | 0.034975 | 0 | 0 | 0 | 0.22994 | 1 | 0 | 0 | 0 | 0 | 0 | 0
Mo0.32Nb0.22Ta0.18Ti0.14Zr0.14 | 3 | BCC | 503.6281 | 1381.18 | 1534.732 | 19.3481 | 0 | 0 | 0 | 0 | 0 | 0 | 0 | 0 | 0 | 0 | 0 | 0 | 0 | 0 | 0 | 0.32175 | 0 | 0.21705 | 0 | 0 | 0 | 0 | 0 | 0 | 0 | 0.17762 | 0.13867 | 0 | 0 | 0 | 0 | 0.14491 | 0 | 0 | 1 | 0 | 0 | 0 | 0
Al0.27Co0.2Cr0.25Cu0.01Fe0.12Ni0.11Ti0.05 | 1 |  | 696.887 | 1410.7824 | 1676.6437 | 14.6382 | 0 | 0.26761 | 0 | 0 | 0 | 0.19809 | 0.25233 | 0.006728 | 0.1196 | 0 | 0 | 0 | 0 | 0 | 0 | 0 | 0 | 0 | 0 | 0.10648 | 0 | 0 | 0 | 0 | 0 | 0 | 0.049159 | 0 | 0 | 0 | 0 | 0 | 1 | 0 | 0 | 0 | 0 | 0 | 0
Hf0.17Nb0.28Ta0.11Ti0.17V0.04Zr0.23 | 3 | BCC | 486.7505 | 1238.14 | 1368.2791 | 19.1719 | 0 | 0 | 0 | 0 | 0 | 0 | 0 | 0 | 0 | 0 | 0 | 0.17259 | 0 | 0 | 0 | 0 | 0 | 0.276 | 0 | 0 | 0 | 0 | 0 | 0 | 0 | 0.10638 | 0.17457 | 0.040459 | 0 | 0 | 0 | 0.2259 | 0 | 0 | 1 | 0 | 0 | 0 | 0
Hf0.14Mo0.07Nb0.23Ta0.04Ti0.26Zr0.26 | 1 | BCC | 394.9551 | 1345.1975 | 1578.97 | 24.9295 | 0 | 0 | 0 | 0 | 0 | 0 | 0 | 0 | 0 | 0 | 0 | 0.14041 | 0 | 0 | 0 | 0.067537 | 0 | 0.22842 | 0 | 0 | 0 | 0 | 0 | 0 | 0 | 0.041671 | 0.26012 | 0 | 0 | 0 | 0 | 0.2597 | 1 | 0 | 0 | 0 | 0 | 0 | 0
Al0.03Co0.28Cr0.36Ni0.33 | 2 | FCC | 281.4148 | 687.3325 | 994.6427 | 46.4567 | 0 | 0.031456 | 0 | 0 | 0 | 0.27642 | 0.359 | 0 | 0 | 0 | 0 | 0 | 0 | 0 | 0 | 0 | 0 | 0 | 0 | 0.33312 | 0 | 0 | 0 | 0 | 0 | 0 | 0 | 0 | 0 | 0 | 0 | 0 | 0 | 1 | 0 | 0 | 0 | 0 | 0
Co0.15Cr0.2Fe0.17Mo0.01Nb0.1Ni0.18Ta0.07V0.12 | 5 | FCC+BCC+IM | 479.6191 | 740.9655 | 1259.4933 | 7.5776 | 0 | 0 | 0 | 0 | 0 | 0.15104 | 0.20404 | 0 | 0.17331 | 0 | 0 | 0 | 0 | 0 | 0 | 0.0060554 | 0 | 0.10423 | 0 | 0.17523 | 0 | 0 | 0 | 0 | 0 | 0.065073 | 0 | 0.12041 | 0 | 0 | 0 | 0 | 0 | 0 | 0 | 0 | 1 | 0 | 0
Al0.02Cr0.07Fe0.44Mn0.31Ni0.15 | 1 | FCC | 352.609 | 217.915 | 608.8415 | 47.6635 | 0 | 0.022929 | 0 | 0 | 0 | 0 | 0.067324 | 0 | 0.44495 | 0 | 0 | 0 | 0 | 0 | 0.31327 | 0 | 0 | 0 | 0 | 0.15153 | 0 | 0 | 0 | 0 | 0 | 0 | 0 | 0 | 0 | 0 | 0 | 0 | 1 | 0 | 0 | 0 | 0 | 0 | 0
Al0.01B0.03Co0.16Cr0.11Cu0.15Fe0.15Mo0.15Ni0.15Ti0.09 | 1 | FCC+IM | 656.0423 | 1601.0867 | 1720.6245 | 7.7785 | 0 | 0.0131 | 0.02722 | 0 | 0 | 0.16097 | 0.10973 | 0.14639 | 0.15147 | 0 | 0 | 0 | 0 | 0 | 0 | 0.15451 | 0 | 0 | 0 | 0.14584 | 0 | 0 | 0 | 0 | 0 | 0 | 0.090774 | 0 | 0 | 0 | 0 | 0 | 1 | 0 | 0 | 0 | 0 | 0 | 0
Co0.36Fe0.24Ni0.4 | 6 | FCC | 258.3671 | 494.725 | 686.6533 | 37.6533 | 0 | 0 | 0 | 0 | 0 | 0.35961 | 0 | 0 | 0.23908 | 0 | 0 | 0 | 0 | 0 | 0 | 0 | 0 | 0 | 0 | 0.4013 | 0 | 0 | 0 | 0 | 0 | 0 | 0 | 0 | 0 | 0 | 0 | 0 | 0 | 0 | 0 | 0 | 0 | 1 | 0
Co0.25Cr0.25Fe0.25Ni0.25 | 1 | FCC | 164.692 | 307.3224 | 489.4027 | 55.7948 | 0 | 0 | 0 | 0 | 0 | 0.2494 | 0.24969 | 0 | 0.25476 | 0 | 0 | 0 | 0 | 0 | 0 | 0 | 0 | 0 | 0 | 0.24615 | 0 | 0 | 0 | 0 | 0 | 0 | 0 | 0 | 0 | 0 | 0 | 0 | 1 | 0 | 0 | 0 | 0 | 0 | 0
Co0.23Fe0.19Mo0.1Ni0.2V0.29 | 1 | FCC+IM | 453.1045 | 717.794 | 838.3594 | 19.432 | 0 | 0 | 0 | 0 | 0 | 0.2336 | 0 | 0 | 0.18608 | 0 | 0 | 0 | 0 | 0 | 0 | 0.09682 | 0 | 0 | 0 | 0.19721 | 0 | 0 | 0 | 0 | 0 | 0 | 0 | 0.28628 | 0 | 0 | 0 | 0 | 1 | 0 | 0 | 0 | 0 | 0 | 0
Al0.06Co0.22Cr0.2Fe0.21Mo0.07Ni0.22Ti0.02 | 1 | FCC+BCC+IM | 390.3013 | 780.6238 | 789.0727 | 23.9194 | 0 | 0.056547 | 0 | 0 | 0 | 0.22243 | 0.19866 | 0 | 0.21467 | 0 | 0 | 0 | 0 | 0 | 0 | 0.069786 | 0 | 0 | 0 | 0.21939 | 0 | 0 | 0 | 0 | 0 | 0 | 0.018522 | 0 | 0 | 0 | 0 | 0 | 1 | 0 | 0 | 0 | 0 | 0 | 0
Co0.32Cr0.23Fe0.24Mo0.21 | 1 | FCC+IM | 557.2527 | 461.4371 | 1069.1533 | 32.6819 | 0 | 0 | 0 | 0 | 0 | 0.32043 | 0.23185 | 0 | 0.23761 | 0 | 0 | 0 | 0 | 0 | 0 | 0.21012 | 0 | 0 | 0 | 0 | 0 | 0 | 0 | 0 | 0 | 0 | 0 | 0 | 0 | 0 | 0 | 0 | 1 | 0 | 0 | 0 | 0 | 0 | 0
Al0.21Co0.17Cr0.08Fe0.11Ni0.44 | 1 | FCC+BCC | 391.9381 | 668.8898 | 1174.7377 | 22.4107 | 0 | 0.20879 | 0 | 0 | 0 | 0.16912 | 0.077965 | 0 | 0.10543 | 0 | 0 | 0 | 0 | 0 | 0 | 0 | 0 | 0 | 0 | 0.4387 | 0 | 0 | 0 | 0 | 0 | 0 | 0 | 0 | 0 | 0 | 0 | 0 | 1 | 0 | 0 | 0 | 0 | 0 | 0
Al0.08Co0.17Cr0.16Cu0.13Fe0.17Ni0.14Ti0.15 | 1 | FCC+BCC | 636.828 | 1384.2591 | 1697.99 | 6.4041 | 0 | 0.082729 | 0 | 0 | 0 | 0.17124 | 0.1595 | 0.13058 | 0.16834 | 0 | 0 | 0 | 0 | 0 | 0 | 0 | 0 | 0 | 0 | 0.14041 | 0 | 0 | 0 | 0 | 0 | 0 | 0.1472 | 0 | 0 | 0 | 0 | 0 | 1 | 0 | 0 | 0 | 0 | 0 | 0
Co0.33Fe0.33Ni0.34 | 1 | FCC | 133.8258 | 212.9222 | 540.0203 | 45.0697 | 0 | 0 | 0 | 0 | 0 | 0.32698 | 0 | 0 | 0.33177 | 0 | 0 | 0 | 0 | 0 | 0 | 0 | 0 | 0 | 0 | 0.33624 | 0 | 0 | 0 | 0 | 0 | 0 | 0 | 0 | 0 | 0 | 0 | 0 | 1 | 0 | 0 | 0 | 0 | 0 | 0
Al0.07Co0.22Cu0.15Fe0.23Mg0.11Ni0.15Ti0.08 | 1 | FCC | 552.5343 | 1017.1022 | 1346.7495 | 14.9071 | 0 | 0.071255 | 0 | 0 | 0 | 0.21777 | 0 | 0.15018 | 0.22608 | 0 | 0 | 0 | 0 | 0.10899 | 0 | 0 | 0 | 0 | 0 | 0.14625 | 0 | 0 | 0 | 0 | 0 | 0 | 0.079465 | 0 | 0 | 0 | 0 | 0 | 1 | 0 | 0 | 0 | 0 | 0 | 0
Co0.12Cr0.12Fe0.31Ni0.45 | 6 | FCC | 321.435 | 287.2287 | 660.0007 | 51.789 | 0 | 0 | 0 | 0 | 0 | 0.11736 | 0.12417 | 0 | 0.30994 | 0 | 0 | 0 | 0 | 0 | 0 | 0 | 0 | 0 | 0 | 0.44852 | 0 | 0 | 0 | 0 | 0 | 0 | 0 | 0 | 0 | 0 | 0 | 0 | 0 | 0 | 0 | 0 | 0 | 1 | 0
Co0.13Cr0.13Fe0.31Ni0.44 | 6 | FCC | 305.323 | 289.7487 | 660.3207 | 52.75 | 0 | 0 | 0 | 0 | 0 | 0.12771 | 0.12821 | 0 | 0.3062 | 0 | 0 | 0 | 0 | 0 | 0 | 0 | 0 | 0 | 0 | 0.43788 | 0 | 0 | 0 | 0 | 0 | 0 | 0 | 0 | 0 | 0 | 0 | 0 | 0 | 0 | 0 | 0 | 0 | 1 | 0
Fe0.48Mn0.32Ni0.04V0.16 | 1 | FCC+IM | 489.6997 | 593.066 | 609.4174 | 45.5734 | 0 | 0 | 0 | 0 | 0 | 0 | 0 | 0 | 0.47514 | 0 | 0 | 0 | 0 | 0 | 0.32436 | 0 | 0 | 0 | 0 | 0.03719 | 0 | 0 | 0 | 0 | 0 | 0 | 0 | 0.16331 | 0 | 0 | 0 | 0 | 1 | 0 | 0 | 0 | 0 | 0 | 0
Al0.05Co0.19Fe0.14Mo0.17Ni0.22V0.23 | 1 | FCC | 562.6323 | 838.9187 | 1420.022 | 17.4267 | 0 | 0.050566 | 0 | 0 | 0 | 0.19152 | 0 | 0 | 0.1411 | 0 | 0 | 0 | 0 | 0 | 0 | 0.1732 | 0 | 0 | 0 | 0.21822 | 0 | 0 | 0 | 0 | 0 | 0 | 0 | 0.22539 | 0 | 0 | 0 | 0 | 1 | 0 | 0 | 0 | 0 | 0 | 0
Al0.07Co0.2Cr0.17Fe0.18Mn0.19Ni0.19 | 1 | FCC | 219.8869 | 343.0425 | 718.6271 | 38.4757 | 0 | 0.070344 | 0 | 0 | 0 | 0.20346 | 0.16955 | 0 | 0.17923 | 0 | 0 | 0 | 0 | 0 | 0.18624 | 0 | 0 | 0 | 0 | 0.19118 | 0 | 0 | 0 | 0 | 0 | 0 | 0 | 0 | 0 | 0 | 0 | 0 | 1 | 0 | 0 | 0 | 0 | 0 | 0
B0.11Co0.21Cu0.21Fe0.17Ni0.3 | 7 | FCC | 310.7507 | 668.5272 | 811.5167 | 25.2697 | 0 | 0 | 0.11356 | 0 | 0 | 0.20636 | 0 | 0.20563 | 0.17231 | 0 | 0 | 0 | 0 | 0 | 0 | 0 | 0 | 0 | 0 | 0.30213 | 0 | 0 | 0 | 0 | 0 | 0 | 0 | 0 | 0 | 0 | 0 | 0 | 0 | 0 | 0 | 0 | 0 | 0 | 1
Al0.09Co0.23Cr0.23Fe0.24Ni0.21 | 3 | FCC | 119.486 | 469.1903 | 714.5775 | 48.7855 | 0 | 0.086171 | 0 | 0 | 0 | 0.23482 | 0.23341 | 0 | 0.23591 | 0 | 0 | 0 | 0 | 0 | 0 | 0 | 0 | 0 | 0 | 0.20969 | 0 | 0 | 0 | 0 | 0 | 0 | 0 | 0 | 0 | 0 | 0 | 0 | 0 | 0 | 1 | 0 | 0 | 0 | 0
Al0.16Co0.01Cr0.2Fe0.22Mn0.2Ni0.22 | 1 | FCC+BCC+IM | 414.8216 | 1089.8807 | 1252.4971 | 41.5683 | 0 | 0.15519 | 0 | 0 | 0 | 0.010843 | 0.19834 | 0 | 0.21648 | 0 | 0 | 0 | 0 | 0 | 0.19547 | 0 | 0 | 0 | 0 | 0.22369 | 0 | 0 | 0 | 0 | 0 | 0 | 0 | 0 | 0 | 0 | 0 | 0 | 1 | 0 | 0 | 0 | 0 | 0 | 0
Co0.16Cr0.14Mo0.12Ni0.29Ti0.15V0.15 | 3 | FCC | 669.8594 | 1403.6981 | 1870.0553 | 15.2926 | 0 | 0 | 0 | 0 | 0 | 0.15823 | 0.13595 | 0 | 0 | 0 | 0 | 0 | 0 | 0 | 0 | 0.11839 | 0 | 0 | 0 | 0.29382 | 0 | 0 | 0 | 0 | 0 | 0 | 0.1453 | 0.14831 | 0 | 0 | 0 | 0 | 0 | 0 | 1 | 0 | 0 | 0 | 0
Co0.34Fe0.34Ni0.33 | 1 | FCC | 139.9868 | 203.7622 | 531.4803 | 44.6597 | 0 | 0 | 0 | 0 | 0 | 0.3383 | 0 | 0 | 0.33626 | 0 | 0 | 0 | 0 | 0 | 0 | 0 | 0 | 0 | 0 | 0.32544 | 0 | 0 | 0 | 0 | 0 | 0 | 0 | 0 | 0 | 0 | 0 | 0 | 1 | 0 | 0 | 0 | 0 | 0 | 0
Mo0.31Nb0.22Ta0.05V0.42 | 4 | BCC | 510.875 | 1985.41 | 2559.713 | 23.822 | 0 | 0 | 0 | 0 | 0 | 0 | 0 | 0 | 0 | 0 | 0 | 0 | 0 | 0 | 0 | 0.30875 | 0 | 0.22257 | 0 | 0 | 0 | 0 | 0 | 0 | 0 | 0.045639 | 0 | 0.42304 | 0 | 0 | 0 | 0 | 0 | 0 | 0 | 1 | 0 | 0 | 0
Co0.33Cr0.07Fe0.25Mn0.03Ni0.31 | 6 | FCC | 254.7461 | 352.4304 | 735.4429 | 30.9469 | 0 | 0 | 0 | 0 | 0 | 0.33474 | 0.073409 | 0 | 0.25105 | 0 | 0 | 0 | 0 | 0 | 0.031005 | 0 | 0 | 0 | 0 | 0.3098 | 0 | 0 | 0 | 0 | 0 | 0 | 0 | 0 | 0 | 0 | 0 | 0 | 0 | 0 | 0 | 0 | 0 | 1 | 0
Co0.26Cr0.22Fe0.21Ni0.3 | 5 | FCC | 258.6761 | 549.091 | 735.9403 | 21.7787 | 0 | 0 | 0 | 0 | 0 | 0.25551 | 0.22408 | 0 | 0.21383 | 0 | 0 | 0 | 0 | 0 | 0 | 0 | 0 | 0 | 0 | 0.30462 | 0 | 0 | 0 | 0 | 0 | 0 | 0 | 0 | 0 | 0 | 0 | 0 | 0 | 0 | 0 | 0 | 1 | 0 | 0
Mo0.23Nb0.18Ti0.27V0.07Zr0.25 | 1 | BCC | 449.854 | 1567.23 | 3182.61 | 24.947 | 0 | 0 | 0 | 0 | 0 | 0 | 0 | 0 | 0 | 0 | 0 | 0 | 0 | 0 | 0 | 0.22737 | 0 | 0.18211 | 0 | 0 | 0 | 0 | 0 | 0 | 0 | 0 | 0.27156 | 0.068131 | 0 | 0 | 0 | 0.25083 | 1 | 0 | 0 | 0 | 0 | 0 | 0
Al0.05Cr0.23Fe0.26Mn0.24Ni0.23 | 1 | FCC+BCC | 291.6896 | 407.1418 | 659.63 | 27.9296 | 0 | 0.053527 | 0 | 0 | 0 | 0 | 0.22544 | 0 | 0.25774 | 0 | 0 | 0 | 0 | 0 | 0.2361 | 0 | 0 | 0 | 0 | 0.2272 | 0 | 0 | 0 | 0 | 0 | 0 | 0 | 0 | 0 | 0 | 0 | 0 | 1 | 0 | 0 | 0 | 0 | 0 | 0
Al0.09Co0.23Cr0.23Fe0.24Ni0.21 | 3 | FCC | 119.486 | 469.1903 | 714.5775 | 48.7855 | 0 | 0.086171 | 0 | 0 | 0 | 0.23482 | 0.23341 | 0 | 0.23591 | 0 | 0 | 0 | 0 | 0 | 0 | 0 | 0 | 0 | 0 | 0.20969 | 0 | 0 | 0 | 0 | 0 | 0 | 0 | 0 | 0 | 0 | 0 | 0 | 0 | 0 | 1 | 0 | 0 | 0 | 0
Al0.2Cu0.2Ni0.17Ti0.17Zn0.07Zr0.18 | 1 | BCC | 508.2462 | 1227.3687 | 1459.006 | 15.1237 | 0 | 0.2006 | 0 | 0 | 0 | 0 | 0 | 0.19846 | 0 | 0 | 0 | 0 | 0 | 0 | 0 | 0 | 0 | 0 | 0 | 0.17259 | 0 | 0 | 0 | 0 | 0 | 0 | 0.16838 | 0 | 0 | 0 | 0.074976 | 0.18499 | 1 | 0 | 0 | 0 | 0 | 0 | 0
Al0.05Co0.15Cr0.14Cu0.12Fe0.15Mo0.02Nb0.02Ni0.14Ti0.15V0.02Zr0.03 | 1 | FCC+IM | 650.553 | 1315.1666 | 1636.366 | 6.8762 | 0 | 0.049368 | 0 | 0 | 0 | 0.15256 | 0.13505 | 0.12179 | 0.15147 | 0 | 0 | 0 | 0 | 0 | 0 | 0.023515 | 0 | 0.019777 | 0 | 0.14308 | 0 | 0 | 0 | 0 | 0 | 0 | 0.1487 | 0.019878 | 0 | 0 | 0 | 0.034802 | 1 | 0 | 0 | 0 | 0 | 0 | 0
Al0.05Co0.21Cr0.2Fe0.21Mo0.05Nb0.02Ni0.21Ti0.04 | 1 | FCC+IM | 430.7551 | 873.9264 | 1257.6456 | 15.8654 | 0 | 0.047368 | 0 | 0 | 0 | 0.21376 | 0.19931 | 0 | 0.21257 | 0 | 0 | 0 | 0 | 0 | 0 | 0.051707 | 0 | 0.024943 | 0 | 0.21084 | 0 | 0 | 0 | 0 | 0 | 0 | 0.039501 | 0 | 0 | 0 | 0 | 0 | 1 | 0 | 0 | 0 | 0 | 0 | 0
Al0.1Cr0.15Nb0.17Ti0.19V0.21Zr0.18 | 3 | BCC+HCP | 655.4939 | 1263.7875 | 1674.0013 | 17.0945 | 0 | 0.095812 | 0 | 0 | 0 | 0 | 0.15305 | 0 | 0 | 0 | 0 | 0 | 0 | 0 | 0 | 0 | 0 | 0.16926 | 0 | 0 | 0 | 0 | 0 | 0 | 0 | 0 | 0.19361 | 0.21318 | 0 | 0 | 0 | 0.17509 | 0 | 0 | 1 | 0 | 0 | 0 | 0
Al0.07Co0.23Cr0.19Fe0.21Mo0.08Ni0.22 | 1 | FCC+IM | 287.2296 | 434.61 | 748.6983 | 27.4644 | 0 | 0.073042 | 0 | 0 | 0 | 0.22547 | 0.19333 | 0 | 0.2095 | 0 | 0 | 0 | 0 | 0 | 0 | 0.075679 | 0 | 0 | 0 | 0.22298 | 0 | 0 | 0 | 0 | 0 | 0 | 0 | 0 | 0 | 0 | 0 | 0 | 1 | 0 | 0 | 0 | 0 | 0 | 0
Co0.02Cr0.2Fe0.21Mn0.04Ni0.36V0.12W0.05 | 1 |  | 499.8444 | 489.7752 | 701.6667 | 25.8436 | 0 | 0 | 0 | 0 | 0 | 0.023164 | 0.20211 | 0 | 0.2075 | 0 | 0 | 0 | 0 | 0 | 0.044656 | 0 | 0 | 0 | 0 | 0.35919 | 0 | 0 | 0 | 0 | 0 | 0 | 0 | 0.11788 | 0.045494 | 0 | 0 | 0 | 1 | 0 | 0 | 0 | 0 | 0 | 0
Co0.32Fe0.32Ni0.35Si0.01 | 1 | FCC | 133.8258 | 212.9222 | 539.4103 | 49.3087 | 0 | 0 | 0 | 0 | 0 | 0.32173 | 0 | 0 | 0.32076 | 0 | 0 | 0 | 0 | 0 | 0 | 0 | 0 | 0 | 0 | 0.34554 | 0 | 0 | 0 | 0.011972 | 0 | 0 | 0 | 0 | 0 | 0 | 0 | 0 | 1 | 0 | 0 | 0 | 0 | 0 | 0
Co0.11Cr0.12Fe0.12Mo0.06Ni0.44Ti0.08V0.06 | 3 | FCC | 618.8406 | 1259.249 | 1853.9243 | 27.101 | 0 | 0 | 0 | 0 | 0 | 0.11095 | 0.12414 | 0 | 0.12227 | 0 | 0 | 0 | 0 | 0 | 0 | 0.057748 | 0 | 0 | 0 | 0.44293 | 0 | 0 | 0 | 0 | 0 | 0 | 0.079884 | 0.062078 | 0 | 0 | 0 | 0 | 0 | 0 | 1 | 0 | 0 | 0 | 0
Co0.2Cr0.17Fe0.19Mn0.24Ni0.18V0.01 | 1 | FCC | 181.5762 | 439.2832 | 637.0769 | 44.9145 | 0 | 0 | 0 | 0 | 0 | 0.19958 | 0.17267 | 0 | 0.19365 | 0 | 0 | 0 | 0 | 0 | 0.24356 | 0 | 0 | 0 | 0 | 0.17999 | 0 | 0 | 0 | 0 | 0 | 0 | 0 | 0.010556 | 0 | 0 | 0 | 0 | 1 | 0 | 0 | 0 | 0 | 0 | 0
Co0.22Cr0.22Cu0.1Fe0.23Ni0.23 | 6 | FCC | 225.6946 | 653.4823 | 830.3741 | 34.3088 | 0 | 0 | 0 | 0 | 0 | 0.22001 | 0.21925 | 0.10327 | 0.22537 | 0 | 0 | 0 | 0 | 0 | 0 | 0 | 0 | 0 | 0 | 0.23209 | 0 | 0 | 0 | 0 | 0 | 0 | 0 | 0 | 0 | 0 | 0 | 0 | 0 | 0 | 0 | 0 | 0 | 1 | 0
Mn0.06Nb0.04V0.9 | 5 | BCC | 512.4558 | 1141.5035 | 1276.3099 | 29.2719 | 0 | 0 | 0 | 0 | 0 | 0 | 0 | 0 | 0 | 0 | 0 | 0 | 0 | 0 | 0.05594 | 0 | 0 | 0.044153 | 0 | 0 | 0 | 0 | 0 | 0 | 0 | 0 | 0 | 0.89958 | 0 | 0 | 0 | 0 | 0 | 0 | 0 | 0 | 1 | 0 | 0
Co0.2Cr0.18Fe0.2Mn0.22Ni0.18V0.02 | 1 | FCC | 174.6847 | 520.7109 | 614.1949 | 46.9771 | 0 | 0 | 0 | 0 | 0 | 0.19987 | 0.17751 | 0 | 0.1954 | 0 | 0 | 0 | 0 | 0 | 0.22161 | 0 | 0 | 0 | 0 | 0.18176 | 0 | 0 | 0 | 0 | 0 | 0 | 0 | 0.023849 | 0 | 0 | 0 | 0 | 1 | 0 | 0 | 0 | 0 | 0 | 0
Al0.09Co0.07Cr0.11Cu0.09Fe0.04Nb0.14Ni0.05Ti0.16V0.12Zr0.14 | 1 | BCC | 630.6016 | 1407.5225 | 1742.04 | 13.9943 | 0 | 0.091777 | 0 | 0 | 0 | 0.066563 | 0.10558 | 0.090176 | 0.037984 | 0 | 0 | 0 | 0 | 0 | 0 | 0 | 0 | 0.13795 | 0 | 0.049241 | 0 | 0 | 0 | 0 | 0 | 0 | 0.15868 | 0.11877 | 0 | 0 | 0 | 0.14328 | 1 | 0 | 0 | 0 | 0 | 0 | 0
Co0.32Fe0.32Ni0.35Si0.01 | 1 | FCC | 138.1508 | 212.9222 | 540.0203 | 45.0917 | 0 | 0 | 0 | 0 | 0 | 0.32404 | 0 | 0 | 0.32303 | 0 | 0 | 0 | 0 | 0 | 0 | 0 | 0 | 0 | 0 | 0.3467 | 0 | 0 | 0 | 0.0062325 | 0 | 0 | 0 | 0 | 0 | 0 | 0 | 0 | 1 | 0 | 0 | 0 | 0 | 0 | 0
Al0.14Co0.21Cr0.2Cu0.19Fe0.18Ni0.08 | 1 | FCC+BCC | 392.1147 | 1347.956 | 1400.79 | 22.3928 | 0 | 0.14241 | 0 | 0 | 0 | 0.21339 | 0.19562 | 0.19216 | 0.1764 | 0 | 0 | 0 | 0 | 0 | 0 | 0 | 0 | 0 | 0 | 0.080017 | 0 | 0 | 0 | 0 | 0 | 0 | 0 | 0 | 0 | 0 | 0 | 0 | 1 | 0 | 0 | 0 | 0 | 0 | 0
Al0.09Co0.23Cr0.23Fe0.24Ni0.21 | 3 | FCC | 119.486 | 469.1903 | 714.5775 | 48.7855 | 0 | 0.086171 | 0 | 0 | 0 | 0.23482 | 0.23341 | 0 | 0.23591 | 0 | 0 | 0 | 0 | 0 | 0 | 0 | 0 | 0 | 0 | 0.20969 | 0 | 0 | 0 | 0 | 0 | 0 | 0 | 0 | 0 | 0 | 0 | 0 | 0 | 0 | 1 | 0 | 0 | 0 | 0
Mo0.25Nb0.24Ta0.07Ti0.12V0.14W0.17 | 1 | BCC | 527.6608 | 1446.3572 | 1772.842 | 13.6555 | 0 | 0 | 0 | 0 | 0 | 0 | 0 | 0 | 0 | 0 | 0 | 0 | 0 | 0 | 0 | 0.2527 | 0 | 0.238 | 0 | 0 | 0 | 0 | 0 | 0 | 0 | 0.074456 | 0.12359 | 0.144 | 0.16725 | 0 | 0 | 0 | 1 | 0 | 0 | 0 | 0 | 0 | 0
Co0.24Cu0.24Fe0.22Ni0.27Sn0.02 | 1 | FCC+IM | 202.081 | 302.7273 | 549.837 | 20.2954 | 0 | 0 | 0 | 0 | 0 | 0.24393 | 0 | 0.24179 | 0.22022 | 0 | 0 | 0 | 0 | 0 | 0 | 0 | 0 | 0 | 0 | 0.26966 | 0 | 0 | 0 | 0 | 0.023143 | 0 | 0 | 0 | 0 | 0 | 0 | 0 | 1 | 0 | 0 | 0 | 0 | 0 | 0
Co0.25Cr0.25Fe0.25Ni0.25 | 1 | FCC | 164.692 | 307.2824 | 489.8927 | 55.7948 | 0 | 0 | 0 | 0 | 0 | 0.24908 | 0.2502 | 0 | 0.25473 | 0 | 0 | 0 | 0 | 0 | 0 | 0 | 0 | 0 | 0 | 0.24599 | 0 | 0 | 0 | 0 | 0 | 0 | 0 | 0 | 0 | 0 | 0 | 0 | 1 | 0 | 0 | 0 | 0 | 0 | 0
Co0.32Fe0.33Ni0.34Si0.01 | 1 | FCC | 133.8258 | 212.9222 | 540.0203 | 45.0917 | 0 | 0 | 0 | 0 | 0 | 0.32435 | 0 | 0 | 0.32669 | 0 | 0 | 0 | 0 | 0 | 0 | 0 | 0 | 0 | 0 | 0.34014 | 0 | 0 | 0 | 0.0088167 | 0 | 0 | 0 | 0 | 0 | 0 | 0 | 0 | 1 | 0 | 0 | 0 | 0 | 0 | 0
Mo0.23Nb0.2Ta0.2Ti0.08V0.25W0.04 | 1 | BCC | 517.5575 | 1329.2702 | 1848.484 | 13.4698 | 0 | 0 | 0 | 0 | 0 | 0 | 0 | 0 | 0 | 0 | 0 | 0 | 0 | 0 | 0 | 0.23317 | 0 | 0.20114 | 0 | 0 | 0 | 0 | 0 | 0 | 0 | 0.20103 | 0.075127 | 0.24945 | 0.040087 | 0 | 0 | 0 | 1 | 0 | 0 | 0 | 0 | 0 | 0
Al0.09Co0.23Cr0.23Fe0.24Ni0.21 | 3 | FCC | 119.486 | 469.1903 | 714.5775 | 48.7855 | 0 | 0.086171 | 0 | 0 | 0 | 0.23482 | 0.23341 | 0 | 0.23591 | 0 | 0 | 0 | 0 | 0 | 0 | 0 | 0 | 0 | 0 | 0.20969 | 0 | 0 | 0 | 0 | 0 | 0 | 0 | 0 | 0 | 0 | 0 | 0 | 0 | 0 | 1 | 0 | 0 | 0 | 0
Al0.05Co0.21Cr0.2Fe0.21Mo0.04Nb0.03Ni0.21Ti0.04 | 1 | FCC+IM | 433.1112 | 967.6959 | 1366.074 | 16.8058 | 0 | 0.049104 | 0 | 0 | 0 | 0.21112 | 0.19858 | 0 | 0.21041 | 0 | 0 | 0 | 0 | 0 | 0 | 0.043784 | 0 | 0.034553 | 0 | 0.20844 | 0 | 0 | 0 | 0 | 0 | 0 | 0.044 | 0 | 0 | 0 | 0 | 0 | 1 | 0 | 0 | 0 | 0 | 0 | 0
Al0.08Mo0.31Nb0.25Ta0.17Ti0.08W0.11 | 1 | BCC | 494.2149 | 1251.0322 | 1485.865 | 9.1791 | 0 | 0.08261 | 0 | 0 | 0 | 0 | 0 | 0 | 0 | 0 | 0 | 0 | 0 | 0 | 0 | 0.30778 | 0 | 0.2483 | 0 | 0 | 0 | 0 | 0 | 0 | 0 | 0.16552 | 0.081653 | 0 | 0.11414 | 0 | 0 | 0 | 1 | 0 | 0 | 0 | 0 | 0 | 0
Al0.03Co0.18Cr0.22Cu0.28Fe0.24Ni0.05 | 1 | FCC | 239.8994 | 471.8129 | 974.4345 | 21.9656 | 0 | 0.027722 | 0 | 0 | 0 | 0.18283 | 0.21874 | 0.28309 | 0.24122 | 0 | 0 | 0 | 0 | 0 | 0 | 0 | 0 | 0 | 0 | 0.046395 | 0 | 0 | 0 | 0 | 0 | 0 | 0 | 0 | 0 | 0 | 0 | 0 | 1 | 0 | 0 | 0 | 0 | 0 | 0
Mo0.28Nb0.24Ta0.12Ti0.1V0.09W0.17 | 1 | BCC | 517.853 | 1398.2332 | 1737.832 | 12.227 | 0 | 0 | 0 | 0 | 0 | 0 | 0 | 0 | 0 | 0 | 0 | 0 | 0 | 0 | 0 | 0.28052 | 0 | 0.24141 | 0 | 0 | 0 | 0 | 0 | 0 | 0 | 0.11869 | 0.10137 | 0.091281 | 0.16673 | 0 | 0 | 0 | 1 | 0 | 0 | 0 | 0 | 0 | 0
Al0.27Co0.21Cr0.24Fe0.12Ni0.16 | 1 | BCC | 663.8973 | 1380.9535 | 1411.5409 | 16.7801 | 0 | 0.27449 | 0 | 0 | 0 | 0.21045 | 0.24057 | 0 | 0.11793 | 0 | 0 | 0 | 0 | 0 | 0 | 0 | 0 | 0 | 0 | 0.15657 | 0 | 0 | 0 | 0 | 0 | 0 | 0 | 0 | 0 | 0 | 0 | 0 | 1 | 0 | 0 | 0 | 0 | 0 | 0
Al0.08Co0.2Cr0.17Cu0.18Fe0.17Ni0.2 | 1 | FCC | 268.1958 | 378.2625 | 880.0696 | 21.5087 | 0 | 0.08314 | 0 | 0 | 0 | 0.20214 | 0.17086 | 0.17505 | 0.1702 | 0 | 0 | 0 | 0 | 0 | 0 | 0 | 0 | 0 | 0 | 0.19593 | 0 | 0 | 0 | 0 | 0 | 0 | 0 | 0 | 0 | 0 | 0 | 0 | 1 | 0 | 0 | 0 | 0 | 0 | 0
Al0.21Cr0.19Fe0.24Mo0.06Ni0.3 | 1 | BCC+IM | 461.1225 | 1497.242 | 2221.526 | 20.0722 | 0 | 0.21418 | 0 | 0 | 0 | 0 | 0.19162 | 0 | 0.23866 | 0 | 0 | 0 | 0 | 0 | 0 | 0.057822 | 0 | 0 | 0 | 0.29771 | 0 | 0 | 0 | 0 | 0 | 0 | 0 | 0 | 0 | 0 | 0 | 0 | 1 | 0 | 0 | 0 | 0 | 0 | 0
Co0.31Cr0.17Fe0.17Ni0.36 | 5 | FCC | 365.7703 | 644.1917 | 914.7038 | 19.9171 | 0 | 0 | 0 | 0 | 0 | 0.30556 | 0.16582 | 0 | 0.16611 | 0 | 0 | 0 | 0 | 0 | 0 | 0 | 0 | 0 | 0 | 0.36251 | 0 | 0 | 0 | 0 | 0 | 0 | 0 | 0 | 0 | 0 | 0 | 0 | 0 | 0 | 0 | 0 | 1 | 0 | 0
Al0.21Cr0.19Fe0.21Mn0.18Ni0.21 | 1 | BCC | 444.8491 | 1232.2579 | 1862.463 | 27.4938 | 0 | 0.20833 | 0 | 0 | 0 | 0 | 0.19157 | 0 | 0.20779 | 0 | 0 | 0 | 0 | 0 | 0.17931 | 0 | 0 | 0 | 0 | 0.213 | 0 | 0 | 0 | 0 | 0 | 0 | 0 | 0 | 0 | 0 | 0 | 0 | 1 | 0 | 0 | 0 | 0 | 0 | 0
Al0.14Co0.22Cr0.2Fe0.19Ni0.22Ti0.03 | 1 | FCC+BCC | 381.2634 | 1119.1025 | 1492.6263 | 26.4978 | 0 | 0.1384 | 0 | 0 | 0 | 0.21962 | 0.19916 | 0 | 0.19476 | 0 | 0 | 0 | 0 | 0 | 0 | 0 | 0 | 0 | 0 | 0.2218 | 0 | 0 | 0 | 0 | 0 | 0 | 0.026255 | 0 | 0 | 0 | 0 | 0 | 1 | 0 | 0 | 0 | 0 | 0 | 0
Al0.11Cr0.12Cu0.1Nb0.15Ti0.18V0.18Zr0.15 | 3 | BCC | 661.924 | 1248.5975 | 1540.8225 | 13.538 | 0 | 0.10867 | 0 | 0 | 0 | 0 | 0.11884 | 0.10355 | 0 | 0 | 0 | 0 | 0 | 0 | 0 | 0 | 0 | 0.15051 | 0 | 0 | 0 | 0 | 0 | 0 | 0 | 0 | 0.18404 | 0.18065 | 0 | 0 | 0 | 0.15374 | 0 | 0 | 1 | 0 | 0 | 0 | 0
Co0.25Fe0.13Mo0.14Ni0.27V0.21 | 1 | FCC | 544.7306 | 719.0067 | 1030.0764 | 19.946 | 0 | 0 | 0 | 0 | 0 | 0.24983 | 0 | 0 | 0.12996 | 0 | 0 | 0 | 0 | 0 | 0 | 0.13509 | 0 | 0 | 0 | 0.27359 | 0 | 0 | 0 | 0 | 0 | 0 | 0 | 0.21153 | 0 | 0 | 0 | 0 | 1 | 0 | 0 | 0 | 0 | 0 | 0
Al0.08Cr0.18Cu0.19Fe0.2Ni0.34 | 1 | FCC | 262.0924 | 366.9589 | 650.0946 | 31.463 | 0 | 0.08284 | 0 | 0 | 0 | 0 | 0.1793 | 0.19215 | 0.20478 | 0 | 0 | 0 | 0 | 0 | 0 | 0 | 0 | 0 | 0 | 0.34094 | 0 | 0 | 0 | 0 | 0 | 0 | 0 | 0 | 0 | 0 | 0 | 0 | 1 | 0 | 0 | 0 | 0 | 0 | 0
Al0.12Co0.18Cr0.16Cu0.08Fe0.16Ni0.18Ti0.12 | 1 | FCC+BCC | 518.5312 | 1493.1837 | 2029.54 | 10.8538 | 0 | 0.11737 | 0 | 0 | 0 | 0.18163 | 0.16258 | 0.07617 | 0.16462 | 0 | 0 | 0 | 0 | 0 | 0 | 0 | 0 | 0 | 0 | 0.17762 | 0 | 0 | 0 | 0 | 0 | 0 | 0.11877 | 0 | 0 | 0 | 0 | 0 | 1 | 0 | 0 | 0 | 0 | 0 | 0
Al0.07Cr0.12Nb0.15Ti0.19V0.27Zr0.2 | 1 | BCC | 595.9079 | 1317.8725 | 1895.05 | 29.1825 | 0 | 0.073079 | 0 | 0 | 0 | 0 | 0.11692 | 0 | 0 | 0 | 0 | 0 | 0 | 0 | 0 | 0 | 0 | 0.15465 | 0 | 0 | 0 | 0 | 0 | 0 | 0 | 0 | 0.1868 | 0.26917 | 0 | 0 | 0 | 0.19938 | 1 | 0 | 0 | 0 | 0 | 0 | 0
Co0.21Cr0.18Fe0.2Mn0.21Ni0.19V0.02 | 1 | FCC | 175.1898 | 480.3804 | 548.1521 | 48.4546 | 0 | 0 | 0 | 0 | 0 | 0.20558 | 0.18369 | 0 | 0.19755 | 0 | 0 | 0 | 0 | 0 | 0.20812 | 0 | 0 | 0 | 0 | 0.1894 | 0 | 0 | 0 | 0 | 0 | 0 | 0 | 0.015663 | 0 | 0 | 0 | 0 | 1 | 0 | 0 | 0 | 0 | 0 | 0
Al0.27Co0.21Cr0.24Fe0.12Ni0.16 | 1 | BCC | 658.6683 | 1386.1355 | 1411.5409 | 16.8231 | 0 | 0.26851 | 0 | 0 | 0 | 0.21131 | 0.23754 | 0 | 0.12238 | 0 | 0 | 0 | 0 | 0 | 0 | 0 | 0 | 0 | 0 | 0.16026 | 0 | 0 | 0 | 0 | 0 | 0 | 0 | 0 | 0 | 0 | 0 | 0 | 1 | 0 | 0 | 0 | 0 | 0 | 0
Al0.09Co0.23Cr0.23Fe0.24Ni0.21 | 3 | FCC | 119.486 | 469.1903 | 714.5775 | 48.7855 | 0 | 0.086171 | 0 | 0 | 0 | 0.23482 | 0.23341 | 0 | 0.23591 | 0 | 0 | 0 | 0 | 0 | 0 | 0 | 0 | 0 | 0 | 0.20969 | 0 | 0 | 0 | 0 | 0 | 0 | 0 | 0 | 0 | 0 | 0 | 0 | 0 | 0 | 1 | 0 | 0 | 0 | 0
Al0.05Co0.21Cr0.2Fe0.21Mo0.03Nb0.05Ni0.2Ti0.05 | 1 | FCC+IM | 423.3538 | 1013.9563 | 1503.4148 | 12.07 | 0 | 0.052737 | 0 | 0 | 0 | 0.20558 | 0.19696 | 0 | 0.20585 | 0 | 0 | 0 | 0 | 0 | 0 | 0.027308 | 0 | 0.054451 | 0 | 0.20336 | 0 | 0 | 0 | 0 | 0 | 0 | 0.05375 | 0 | 0 | 0 | 0 | 0 | 1 | 0 | 0 | 0 | 0 | 0 | 0
Al0.09Co0.23Cr0.23Fe0.24Ni0.21 | 3 | FCC | 119.486 | 469.1903 | 714.5775 | 48.7855 | 0 | 0.086171 | 0 | 0 | 0 | 0.23482 | 0.23341 | 0 | 0.23591 | 0 | 0 | 0 | 0 | 0 | 0 | 0 | 0 | 0 | 0 | 0.20969 | 0 | 0 | 0 | 0 | 0 | 0 | 0 | 0 | 0 | 0 | 0 | 0 | 0 | 0 | 1 | 0 | 0 | 0 | 0
Co0.23Cu0.24Fe0.24Ni0.24Si0.05 | 1 | FCC | 206.3735 | 302.545 | 581.4043 | 24.883 | 0 | 0 | 0 | 0 | 0 | 0.23142 | 0 | 0.23559 | 0.24231 | 0 | 0 | 0 | 0 | 0 | 0 | 0 | 0 | 0 | 0 | 0.24468 | 0 | 0 | 0 | 0.045998 | 0 | 0 | 0 | 0 | 0 | 0 | 0 | 0 | 1 | 0 | 0 | 0 | 0 | 0 | 0
Al0.19Cr0.21Fe0.27Mo0.04Ni0.29 | 1 | BCC+IM | 432.281 | 1320.179 | 1890.3156 | 20.8622 | 0 | 0.19072 | 0 | 0 | 0 | 0 | 0.2057 | 0 | 0.26889 | 0 | 0 | 0 | 0 | 0 | 0 | 0.039872 | 0 | 0 | 0 | 0.29482 | 0 | 0 | 0 | 0 | 0 | 0 | 0 | 0 | 0 | 0 | 0 | 0 | 1 | 0 | 0 | 0 | 0 | 0 | 0
Al0.18Cr0.2Fe0.27Mo0.06Ni0.29 | 1 | FCC+BCC+IM | 443.485 | 1454.481 | 2055.9506 | 18.148 | 0 | 0.17704 | 0 | 0 | 0 | 0 | 0.19854 | 0 | 0.27126 | 0 | 0 | 0 | 0 | 0 | 0 | 0.060258 | 0 | 0 | 0 | 0.2929 | 0 | 0 | 0 | 0 | 0 | 0 | 0 | 0 | 0 | 0 | 0 | 0 | 1 | 0 | 0 | 0 | 0 | 0 | 0
Al0.15Co0.2Cr0.19Fe0.18Ni0.2Ti0.07 | 1 | FCC+BCC | 481.3722 | 1593.4864 | 1848.3138 | 21.0695 | 0 | 0.15013 | 0 | 0 | 0 | 0.20414 | 0.1851 | 0 | 0.17876 | 0 | 0 | 0 | 0 | 0 | 0 | 0 | 0 | 0 | 0 | 0.20459 | 0 | 0 | 0 | 0 | 0 | 0 | 0.074737 | 0 | 0 | 0 | 0 | 0 | 1 | 0 | 0 | 0 | 0 | 0 | 0
Al0.13Co0.15Cr0.16Cu0.08Fe0.14Nb0.04Ni0.09Ti0.13V0.08 | 1 | BCC | 650.87 | 1474.1383 | 1866.5365 | 8.8052 | 0 | 0.13318 | 0 | 0 | 0 | 0.15209 | 0.16477 | 0.075797 | 0.14008 | 0 | 0 | 0 | 0 | 0 | 0 | 0 | 0 | 0.039857 | 0 | 0.091641 | 0 | 0 | 0 | 0 | 0 | 0 | 0.12656 | 0.076025 | 0 | 0 | 0 | 0 | 1 | 0 | 0 | 0 | 0 | 0 | 0
Al0.07Cr0.22Fe0.26Mn0.23Ni0.23 | 1 | FCC+BCC | 276.5775 | 407.4118 | 690.248 | 34.4753 | 0 | 0.06923 | 0 | 0 | 0 | 0 | 0.21693 | 0 | 0.25784 | 0 | 0 | 0 | 0 | 0 | 0.22761 | 0 | 0 | 0 | 0 | 0.22839 | 0 | 0 | 0 | 0 | 0 | 0 | 0 | 0 | 0 | 0 | 0 | 0 | 1 | 0 | 0 | 0 | 0 | 0 | 0
Al0.05Co0.14Cr0.13Cu0.11Fe0.14Mo0.01Nb0.04Ni0.13Ti0.15V0.04Zr0.06 | 1 | FCC | 658.388 | 1359.7887 | 1618.11 | 9.2823 | 0 | 0.050077 | 0 | 0 | 0 | 0.14232 | 0.12937 | 0.11177 | 0.14217 | 0 | 0 | 0 | 0 | 0 | 0 | 0.008554 | 0 | 0.037008 | 0 | 0.134 | 0 | 0 | 0 | 0 | 0 | 0 | 0.14554 | 0.042227 | 0 | 0 | 0 | 0.056961 | 1 | 0 | 0 | 0 | 0 | 0 | 0
Mo0.34Nb0.2Ti0.28V0.18 | 1 | BCC | 459.3442 | 1416.93 | 1778.842 | 15.615 | 0 | 0 | 0 | 0 | 0 | 0 | 0 | 0 | 0 | 0 | 0 | 0 | 0 | 0 | 0 | 0.34321 | 0 | 0.19618 | 0 | 0 | 0 | 0 | 0 | 0 | 0 | 0 | 0.28483 | 0.17578 | 0 | 0 | 0 | 0 | 1 | 0 | 0 | 0 | 0 | 0 | 0
Al0.04Co0.19Cr0.13Fe0.2Mn0.24Ni0.14V0.07 | 3 | FCC | 407.761 | 495.6525 | 817.3724 | 47.492 | 0 | 0.038766 | 0 | 0 | 0 | 0.18843 | 0.13359 | 0 | 0.20036 | 0 | 0 | 0 | 0 | 0 | 0.23509 | 0 | 0 | 0 | 0 | 0.13683 | 0 | 0 | 0 | 0 | 0 | 0 | 0 | 0.066934 | 0 | 0 | 0 | 0 | 0 | 0 | 1 | 0 | 0 | 0 | 0
Al0.1Cr0.17Nb0.18Ti0.19V0.26Zr0.11 | 1 | FCC+BCC | 652.043 | 1301.1325 | 1768.856 | 25.942 | 0 | 0.10137 | 0 | 0 | 0 | 0 | 0.1666 | 0 | 0 | 0 | 0 | 0 | 0 | 0 | 0 | 0 | 0 | 0.17992 | 0 | 0 | 0 | 0 | 0 | 0 | 0 | 0 | 0.18657 | 0.25893 | 0 | 0 | 0 | 0.10662 | 1 | 0 | 0 | 0 | 0 | 0 | 0
Co0.22Fe0.2Mo0.15Ni0.25V0.19 | 1 | FCC | 554.2718 | 735.131 | 845.9804 | 18.673 | 0 | 0 | 0 | 0 | 0 | 0.21591 | 0 | 0 | 0.19767 | 0 | 0 | 0 | 0 | 0 | 0 | 0.14786 | 0 | 0 | 0 | 0.24906 | 0 | 0 | 0 | 0 | 0 | 0 | 0 | 0.18859 | 0 | 0 | 0 | 0 | 1 | 0 | 0 | 0 | 0 | 0 | 0
Al0.02Nb0.22Ti0.22V0.27Zr0.27 | 1 | BCC | 459.9683 | 1218.525 | 1677.352 | 38.936 | 0 | 0.018859 | 0 | 0 | 0 | 0 | 0 | 0 | 0 | 0 | 0 | 0 | 0 | 0 | 0 | 0 | 0 | 0.22378 | 0 | 0 | 0 | 0 | 0 | 0 | 0 | 0 | 0.2224 | 0.26855 | 0 | 0 | 0 | 0.26642 | 1 | 0 | 0 | 0 | 0 | 0 | 0
Co0.25Cr0.27Fe0.24Ni0.25 | 2 | FCC | 187.2895 | 478.3416 | 710.36 | 46.0482 | 0 | 0 | 0 | 0 | 0 | 0.24713 | 0.26618 | 0 | 0.23537 | 0 | 0 | 0 | 0 | 0 | 0 | 0 | 0 | 0 | 0 | 0.25133 | 0 | 0 | 0 | 0 | 0 | 0 | 0 | 0 | 0 | 0 | 0 | 0 | 0 | 1 | 0 | 0 | 0 | 0 | 0
Al0.03Co0.26Cr0.3Fe0.12Ni0.28 | 2 | FCC | 281.0252 | 694.6525 | 969.1991 | 29.9188 | 0 | 0.032135 | 0 | 0 | 0 | 0.25769 | 0.30425 | 0 | 0.12158 | 0 | 0 | 0 | 0 | 0 | 0 | 0 | 0 | 0 | 0 | 0.28434 | 0 | 0 | 0 | 0 | 0 | 0 | 0 | 0 | 0 | 0 | 0 | 0 | 0 | 1 | 0 | 0 | 0 | 0 | 0
Co0.32Mo0.07Ni0.32V0.16W0.13 | 1 | FCC+IM | 434.3383 | 659.2612 | 953.4671 | 21.8116 | 0 | 0 | 0 | 0 | 0 | 0.31685 | 0 | 0 | 0 | 0 | 0 | 0 | 0 | 0 | 0 | 0.072483 | 0 | 0 | 0 | 0.31867 | 0 | 0 | 0 | 0 | 0 | 0 | 0 | 0.1647 | 0.12729 | 0 | 0 | 0 | 1 | 0 | 0 | 0 | 0 | 0 | 0
Al0.05Co0.15Cr0.14Cu0.12Fe0.15Mo0.03Nb0.02Ni0.14Ti0.15V0.02Zr0.03 | 1 | FCC+IM | 651.003 | 1314.6426 | 1612.086 | 6.8662 | 0 | 0.049239 | 0 | 0 | 0 | 0.15443 | 0.13609 | 0.12361 | 0.15317 | 0 | 0 | 0 | 0 | 0 | 0 | 0.026238 | 0 | 0.016641 | 0 | 0.14473 | 0 | 0 | 0 | 0 | 0 | 0 | 0.14928 | 0.015811 | 0 | 0 | 0 | 0.030769 | 1 | 0 | 0 | 0 | 0 | 0 | 0
Al0.05Cr0.09Nb0.19Ti0.19V0.23Zr0.23 | 1 | BCC | 552.3675 | 1262.15 | 1732.9933 | 27.536 | 0 | 0.054335 | 0 | 0 | 0 | 0 | 0.094792 | 0 | 0 | 0 | 0 | 0 | 0 | 0 | 0 | 0 | 0 | 0.19434 | 0 | 0 | 0 | 0 | 0 | 0 | 0 | 0 | 0.19251 | 0.23447 | 0 | 0 | 0 | 0.22955 | 1 | 0 | 0 | 0 | 0 | 0 | 0
Al0.09Cr0.17Cu0.16Fe0.19Mn0.05Ni0.35 | 1 | FCC | 277.7619 | 441.3389 | 768.0051 | 24.6061 | 0 | 0.087212 | 0 | 0 | 0 | 0 | 0.17469 | 0.15604 | 0.19056 | 0 | 0 | 0 | 0 | 0 | 0.046048 | 0 | 0 | 0 | 0 | 0.34545 | 0 | 0 | 0 | 0 | 0 | 0 | 0 | 0 | 0 | 0 | 0 | 0 | 1 | 0 | 0 | 0 | 0 | 0 | 0
Mo0.14Nb0.14Ta0.22V0.27W0.24 | 5 | BCC | 659.7396 | 1044.9777 | 1785.2792 | 13.6526 | 0 | 0 | 0 | 0 | 0 | 0 | 0 | 0 | 0 | 0 | 0 | 0 | 0 | 0 | 0 | 0.13928 | 0 | 0.13636 | 0 | 0 | 0 | 0 | 0 | 0 | 0 | 0.21505 | 0 | 0.26911 | 0.2402 | 0 | 0 | 0 | 0 | 0 | 0 | 0 | 1 | 0 | 0
Co0.08Cr0.2Fe0.21Mn0.11Ni0.31V0.09 | 1 | FCC | 261.3971 | 445.0937 | 648.1896 | 28.8911 | 0 | 0 | 0 | 0 | 0 | 0.078801 | 0.19807 | 0 | 0.20885 | 0 | 0 | 0 | 0 | 0 | 0.11058 | 0 | 0 | 0 | 0 | 0.31326 | 0 | 0 | 0 | 0 | 0 | 0 | 0 | 0.086156 | 0 | 0 | 0 | 0 | 1 | 0 | 0 | 0 | 0 | 0 | 0
Al0.09Co0.23Cr0.23Fe0.24Ni0.21 | 3 | FCC | 119.486 | 469.1903 | 714.5775 | 48.7855 | 0 | 0.086171 | 0 | 0 | 0 | 0.23482 | 0.23341 | 0 | 0.23591 | 0 | 0 | 0 | 0 | 0 | 0 | 0 | 0 | 0 | 0 | 0.20969 | 0 | 0 | 0 | 0 | 0 | 0 | 0 | 0 | 0 | 0 | 0 | 0 | 0 | 0 | 1 | 0 | 0 | 0 | 0
Al0.21Co0.17Cr0.08Fe0.11Ni0.44 | 1 | FCC+BCC | 391.9381 | 668.8898 | 1174.7377 | 22.4107 | 0 | 0.20879 | 0 | 0 | 0 | 0.16912 | 0.077965 | 0 | 0.10543 | 0 | 0 | 0 | 0 | 0 | 0 | 0 | 0 | 0 | 0 | 0.4387 | 0 | 0 | 0 | 0 | 0 | 0 | 0 | 0 | 0 | 0 | 0 | 0 | 1 | 0 | 0 | 0 | 0 | 0 | 0
Al0.19Cu0.23Fe0.1Ni0.22Ti0.2Y0.06 | 1 | FCC | 532.7742 | 1033.3965 | 1356.5425 | 20.9631 | 0 | 0.18709 | 0 | 0 | 0 | 0 | 0 | 0.23163 | 0.09597 | 0 | 0 | 0 | 0 | 0 | 0 | 0 | 0 | 0 | 0 | 0.22205 | 0 | 0 | 0 | 0 | 0 | 0 | 0.19953 | 0 | 0 | 0.063727 | 0 | 0 | 1 | 0 | 0 | 0 | 0 | 0 | 0
Co0.25Cr0.27Fe0.23Ni0.26 | 2 | FCC | 188.174 | 521.6677 | 745.6083 | 35.9239 | 0 | 0 | 0 | 0 | 0 | 0.24836 | 0.2698 | 0 | 0.22681 | 0 | 0 | 0 | 0 | 0 | 0 | 0 | 0 | 0 | 0 | 0.25502 | 0 | 0 | 0 | 0 | 0 | 0 | 0 | 0 | 0 | 0 | 0 | 0 | 0 | 1 | 0 | 0 | 0 | 0 | 0
Al0.09Co0.15Cr0.14Cu0.11Fe0.14Nb0.02Ni0.15Ti0.14V0.05 | 1 | FCC+BCC | 633.368 | 1430.6802 | 1701.05 | 8.4977 | 0 | 0.094703 | 0 | 0 | 0 | 0.15338 | 0.1385 | 0.11352 | 0.14266 | 0 | 0 | 0 | 0 | 0 | 0 | 0 | 0 | 0.021823 | 0 | 0.14764 | 0 | 0 | 0 | 0 | 0 | 0 | 0.14075 | 0.047015 | 0 | 0 | 0 | 0 | 1 | 0 | 0 | 0 | 0 | 0 | 0
Hf0.09Mo0.16Nb0.2Si0.09Ti0.25Zr0.2 | 1 | BCC | 461.2473 | 1550.18 | 1968.24 | 24.3002 | 0 | 0 | 0 | 0 | 0 | 0 | 0 | 0 | 0 | 0 | 0 | 0.089727 | 0 | 0 | 0 | 0.16085 | 0 | 0.20213 | 0 | 0 | 0 | 0 | 0 | 0.094229 | 0 | 0 | 0.24814 | 0 | 0 | 0 | 0 | 0.20492 | 1 | 0 | 0 | 0 | 0 | 0 | 0
Al0.07Hf0.17Mo0.03Nb0.17Ta0.23Ti0.15Zr0.18 | 1 | BCC | 438.337 | 1392.595 | 1676.5433 | 35.9923 | 0 | 0.072719 | 0 | 0 | 0 | 0 | 0 | 0 | 0 | 0 | 0 | 0.17492 | 0 | 0 | 0 | 0.029832 | 0 | 0.16907 | 0 | 0 | 0 | 0 | 0 | 0 | 0 | 0.22681 | 0.14585 | 0 | 0 | 0 | 0 | 0.1808 | 1 | 0 | 0 | 0 | 0 | 0 | 0
Al0.21Co0.17Cr0.08Fe0.11Ni0.44 | 1 | FCC+BCC | 391.9381 | 668.8898 | 1174.7377 | 22.4107 | 0 | 0.20879 | 0 | 0 | 0 | 0.16912 | 0.077965 | 0 | 0.10543 | 0 | 0 | 0 | 0 | 0 | 0 | 0 | 0 | 0 | 0 | 0.4387 | 0 | 0 | 0 | 0 | 0 | 0 | 0 | 0 | 0 | 0 | 0 | 0 | 1 | 0 | 0 | 0 | 0 | 0 | 0
Co0.36Cr0.06Cu0.03Fe0.18Ni0.37 | 6 | FCC | 272.2543 | 721.4 | 866.3685 | 22.1057 | 0 | 0 | 0 | 0 | 0 | 0.35788 | 0.062519 | 0.030546 | 0.17595 | 0 | 0 | 0 | 0 | 0 | 0 | 0 | 0 | 0 | 0 | 0.37311 | 0 | 0 | 0 | 0 | 0 | 0 | 0 | 0 | 0 | 0 | 0 | 0 | 0 | 0 | 0 | 0 | 0 | 1 | 0
Al0.06Co0.2Cr0.17Fe0.19Mn0.19Ni0.19 | 1 | FCC | 219.227 | 540.1974 | 690.6407 | 43.761 | 0 | 0.059947 | 0 | 0 | 0 | 0.20197 | 0.16972 | 0 | 0.18844 | 0 | 0 | 0 | 0 | 0 | 0.19467 | 0 | 0 | 0 | 0 | 0.18525 | 0 | 0 | 0 | 0 | 0 | 0 | 0 | 0 | 0 | 0 | 0 | 0 | 1 | 0 | 0 | 0 | 0 | 0 | 0
Mo0.18Nb0.17Ti0.26V0.2Zr0.19 | 1 | BCC | 447.4833 | 1563.34 | 3061.43 | 21.107 | 0 | 0 | 0 | 0 | 0 | 0 | 0 | 0 | 0 | 0 | 0 | 0 | 0 | 0 | 0 | 0.18051 | 0 | 0.17428 | 0 | 0 | 0 | 0 | 0 | 0 | 0 | 0 | 0.25935 | 0.20045 | 0 | 0 | 0 | 0.18541 | 1 | 0 | 0 | 0 | 0 | 0 | 0
Al0.1Cr0.13Cu0.05Nb0.16Ti0.19V0.2Zr0.16 | 3 | BCC | 663.2501 | 1264.5675 | 1657.82 | 12.1315 | 0 | 0.10478 | 0 | 0 | 0 | 0 | 0.13348 | 0.053595 | 0 | 0 | 0 | 0 | 0 | 0 | 0 | 0 | 0 | 0.15943 | 0 | 0 | 0 | 0 | 0 | 0 | 0 | 0 | 0.18972 | 0.19528 | 0 | 0 | 0 | 0.16371 | 0 | 0 | 1 | 0 | 0 | 0 | 0
Mo0.25Nb0.07V0.68 | 4 | BCC | 562.7957 | 1279.751 | 2398.542 | 21.592 | 0 | 0 | 0 | 0 | 0 | 0 | 0 | 0 | 0 | 0 | 0 | 0 | 0 | 0 | 0 | 0.25127 | 0 | 0.065477 | 0 | 0 | 0 | 0 | 0 | 0 | 0 | 0 | 0 | 0.68325 | 0 | 0 | 0 | 0 | 0 | 0 | 0 | 1 | 0 | 0 | 0
Cu0.32Mn0.32Ni0.29Zn0.07 | 1 | FCC | 149.77 | 346.0773 | 657.2465 | 57.72 | 0 | 0 | 0 | 0 | 0 | 0 | 0 | 0.31865 | 0 | 0 | 0 | 0 | 0 | 0 | 0.32423 | 0 | 0 | 0 | 0 | 0.2858 | 0 | 0 | 0 | 0 | 0 | 0 | 0 | 0 | 0 | 0 | 0.071316 | 0 | 1 | 0 | 0 | 0 | 0 | 0 | 0
Al0.12Cr0.03Hf0.16Mo0.03Ta0.16Ti0.39Zr0.12 | 1 | BCC | 384.7597 | 1329.5375 | 1510.7395 | 33.9005 | 0 | 0.12082 | 0 | 0 | 0 | 0 | 0.032491 | 0 | 0 | 0 | 0 | 0.15747 | 0 | 0 | 0 | 0.025416 | 0 | 0 | 0 | 0 | 0 | 0 | 0 | 0 | 0 | 0.15595 | 0.39 | 0 | 0 | 0 | 0 | 0.11786 | 1 | 0 | 0 | 0 | 0 | 0 | 0
Al0.05Co0.27Cr0.33Fe0.04Ni0.31 | 2 | FCC | 285.2287 | 685.6792 | 980.5788 | 45.893 | 0 | 0.048544 | 0 | 0 | 0 | 0.26781 | 0.33317 | 0 | 0.040664 | 0 | 0 | 0 | 0 | 0 | 0 | 0 | 0 | 0 | 0 | 0.30981 | 0 | 0 | 0 | 0 | 0 | 0 | 0 | 0 | 0 | 0 | 0 | 0 | 0 | 1 | 0 | 0 | 0 | 0 | 0
Al0.17Nb0.2Ta0.16Ti0.27Zr0.2 | 1 | BCC | 511.6686 | 1499.0367 | 1522.4283 | 10.9001 | 0 | 0.17124 | 0 | 0 | 0 | 0 | 0 | 0 | 0 | 0 | 0 | 0 | 0 | 0 | 0 | 0 | 0 | 0.20105 | 0 | 0 | 0 | 0 | 0 | 0 | 0 | 0.15535 | 0.2705 | 0 | 0 | 0 | 0 | 0.20185 | 1 | 0 | 0 | 0 | 0 | 0 | 0
Al0.09Co0.23Cr0.23Fe0.24Ni0.21 | 3 | FCC | 119.486 | 469.1903 | 714.5775 | 48.7855 | 0 | 0.086171 | 0 | 0 | 0 | 0.23482 | 0.23341 | 0 | 0.23591 | 0 | 0 | 0 | 0 | 0 | 0 | 0 | 0 | 0 | 0 | 0.20969 | 0 | 0 | 0 | 0 | 0 | 0 | 0 | 0 | 0 | 0 | 0 | 0 | 0 | 0 | 1 | 0 | 0 | 0 | 0
Al0.19Nb0.19Ta0.18Ti0.26Zr0.18 | 5 | BCC | 501.7153 | 1496.9447 | 1561.7433 | 10.2162 | 0 | 0.18857 | 0 | 0 | 0 | 0 | 0 | 0 | 0 | 0 | 0 | 0 | 0 | 0 | 0 | 0 | 0 | 0.19372 | 0 | 0 | 0 | 0 | 0 | 0 | 0 | 0.17707 | 0.25864 | 0 | 0 | 0 | 0 | 0.182 | 0 | 0 | 0 | 0 | 1 | 0 | 0
Al0.09Co0.23Cr0.23Fe0.24Ni0.21 | 3 | FCC | 119.486 | 469.1903 | 714.5775 | 48.7855 | 0 | 0.086171 | 0 | 0 | 0 | 0.23482 | 0.23341 | 0 | 0.23591 | 0 | 0 | 0 | 0 | 0 | 0 | 0 | 0 | 0 | 0 | 0.20969 | 0 | 0 | 0 | 0 | 0 | 0 | 0 | 0 | 0 | 0 | 0 | 0 | 0 | 0 | 1 | 0 | 0 | 0 | 0
Al0.13Cr0.13Mo0.26Ti0.36V0.12 | 1 | BCC | 597.049 | 1270.591 | 1466.922 | 24.6245 | 0 | 0.13393 | 0 | 0 | 0 | 0 | 0.12836 | 0 | 0 | 0 | 0 | 0 | 0 | 0 | 0 | 0.26195 | 0 | 0 | 0 | 0 | 0 | 0 | 0 | 0 | 0 | 0 | 0.35832 | 0.11744 | 0 | 0 | 0 | 0 | 1 | 0 | 0 | 0 | 0 | 0 | 0
Nb0.38Ti0.15V0.26Zr0.21 | 3 | BCC | 484.1212 | 1240.3 | 1573.845 | 35.6003 | 0 | 0 | 0 | 0 | 0 | 0 | 0 | 0 | 0 | 0 | 0 | 0 | 0 | 0 | 0 | 0 | 0 | 0.37839 | 0 | 0 | 0 | 0 | 0 | 0 | 0 | 0 | 0.15027 | 0.26241 | 0 | 0 | 0 | 0.20893 | 0 | 0 | 1 | 0 | 0 | 0 | 0
Al0.05Co0.21Cr0.2Fe0.21Mo0.05Nb0.03Ni0.21Ti0.04 | 1 | FCC+IM | 431.7151 | 883.5664 | 1259.8756 | 15.5045 | 0 | 0.047414 | 0 | 0 | 0 | 0.21367 | 0.19925 | 0 | 0.2125 | 0 | 0 | 0 | 0 | 0 | 0 | 0.05154 | 0 | 0.025107 | 0 | 0.21075 | 0 | 0 | 0 | 0 | 0 | 0 | 0.039767 | 0 | 0 | 0 | 0 | 0 | 1 | 0 | 0 | 0 | 0 | 0 | 0
Hf0.15Nb0.28Ta0.18Ti0.15W0.04Zr0.19 | 3 | BCC | 469.281 | 1231.74 | 1346.5098 | 22.1493 | 0 | 0 | 0 | 0 | 0 | 0 | 0 | 0 | 0 | 0 | 0 | 0.14993 | 0 | 0 | 0 | 0 | 0 | 0.28108 | 0 | 0 | 0 | 0 | 0 | 0 | 0 | 0.18389 | 0.14747 | 0 | 0.042837 | 0 | 0 | 0.19479 | 0 | 0 | 1 | 0 | 0 | 0 | 0
Al0.04Co0.22Cr0.2Fe0.22Mo0.09Ni0.22Ti0.02 | 1 | FCC+IM | 370.5695 | 571.0886 | 744.0377 | 25.6879 | 0 | 0.037251 | 0 | 0 | 0 | 0.22162 | 0.19756 | 0 | 0.21801 | 0 | 0 | 0 | 0 | 0 | 0 | 0.091383 | 0 | 0 | 0 | 0.21745 | 0 | 0 | 0 | 0 | 0 | 0 | 0.01674 | 0 | 0 | 0 | 0 | 0 | 1 | 0 | 0 | 0 | 0 | 0 | 0
Al0.09Co0.23Cr0.23Fe0.24Ni0.21 | 3 | FCC | 119.486 | 469.1903 | 714.5775 | 48.7855 | 0 | 0.086171 | 0 | 0 | 0 | 0.23482 | 0.23341 | 0 | 0.23591 | 0 | 0 | 0 | 0 | 0 | 0 | 0 | 0 | 0 | 0 | 0.20969 | 0 | 0 | 0 | 0 | 0 | 0 | 0 | 0 | 0 | 0 | 0 | 0 | 0 | 0 | 1 | 0 | 0 | 0 | 0
Al0.12Co0.19Cr0.16Cu0.16Fe0.16Ni0.19Ti0.02 | 1 | FCC+BCC | 356.5618 | 1036.8395 | 1227.6512 | 21.9537 | 0 | 0.11553 | 0 | 0 | 0 | 0.19495 | 0.15963 | 0.16174 | 0.15775 | 0 | 0 | 0 | 0 | 0 | 0 | 0 | 0 | 0 | 0 | 0.19129 | 0 | 0 | 0 | 0 | 0 | 0 | 0.019093 | 0 | 0 | 0 | 0 | 0 | 1 | 0 | 0 | 0 | 0 | 0 | 0
Al0.07Cr0.14Nb0.18Ti0.18V0.24Zr0.18 | 3 | BCC+HCP | 654.4216 | 1285.54 | 1654.27 | 22.681 | 0 | 0.074648 | 0 | 0 | 0 | 0 | 0.13736 | 0 | 0 | 0 | 0 | 0 | 0 | 0 | 0 | 0 | 0 | 0.18281 | 0 | 0 | 0 | 0 | 0 | 0 | 0 | 0 | 0.18476 | 0.23974 | 0 | 0 | 0 | 0.18068 | 0 | 0 | 1 | 0 | 0 | 0 | 0
Al0.05Hf0.19Mo0.07Nb0.18Ta0.15Ti0.16Zr0.19 | 1 | BCC | 427.4929 | 1300.788 | 1738.5542 | 37.311 | 0 | 0.052349 | 0 | 0 | 0 | 0 | 0 | 0 | 0 | 0 | 0 | 0.18955 | 0 | 0 | 0 | 0.067199 | 0 | 0.17826 | 0 | 0 | 0 | 0 | 0 | 0 | 0 | 0.15402 | 0.16372 | 0 | 0 | 0 | 0 | 0.19491 | 1 | 0 | 0 | 0 | 0 | 0 | 0
Hf0.15Nb0.28Ta0.15Ti0.17W0.02Zr0.23 | 3 | BCC | 478.096 | 1274.0167 | 1348.7337 | 15.5763 | 0 | 0 | 0 | 0 | 0 | 0 | 0 | 0 | 0 | 0 | 0 | 0.15133 | 0 | 0 | 0 | 0 | 0 | 0.28312 | 0 | 0 | 0 | 0 | 0 | 0 | 0 | 0.14862 | 0.16925 | 0 | 0.020309 | 0 | 0 | 0.22737 | 0 | 0 | 1 | 0 | 0 | 0 | 0
Hf0.12Mo0.14Nb0.19Ti0.26Zr0.29 | 1 | BCC | 427.1873 | 1413.35 | 2108.47 | 22.9585 | 0 | 0 | 0 | 0 | 0 | 0 | 0 | 0 | 0 | 0 | 0 | 0.12306 | 0 | 0 | 0 | 0.14383 | 0 | 0.18776 | 0 | 0 | 0 | 0 | 0 | 0 | 0 | 0 | 0.25806 | 0 | 0 | 0 | 0 | 0.28729 | 1 | 0 | 0 | 0 | 0 | 0 | 0
Co0.23Cr0.2Cu0.24Fe0.2Ni0.13 | 1 | FCC | 258.8492 | 428.8824 | 821.9797 | 28.749 | 0 | 0 | 0 | 0 | 0 | 0.22536 | 0.2044 | 0.24186 | 0.20033 | 0 | 0 | 0 | 0 | 0 | 0 | 0 | 0 | 0 | 0 | 0.12805 | 0 | 0 | 0 | 0 | 0 | 0 | 0 | 0 | 0 | 0 | 0 | 0 | 1 | 0 | 0 | 0 | 0 | 0 | 0
Al0.18Co0.13Cr0.22Fe0.22Ni0.25 | 1 | FCC+BCC | 492.2912 | 1254.57 | 1979.5396 | 19.8857 | 0 | 0.17982 | 0 | 0 | 0 | 0.13422 | 0.22044 | 0 | 0.2182 | 0 | 0 | 0 | 0 | 0 | 0 | 0 | 0 | 0 | 0 | 0.24731 | 0 | 0 | 0 | 0 | 0 | 0 | 0 | 0 | 0 | 0 | 0 | 0 | 1 | 0 | 0 | 0 | 0 | 0 | 0
Al0.21Cr0.21Fe0.25Mo0.03Ni0.3 | 1 | BCC+IM | 444.3619 | 1223.474 | 1928.088 | 21.149 | 0 | 0.21117 | 0 | 0 | 0 | 0 | 0.20808 | 0 | 0.25177 | 0 | 0 | 0 | 0 | 0 | 0 | 0.030608 | 0 | 0 | 0 | 0.29837 | 0 | 0 | 0 | 0 | 0 | 0 | 0 | 0 | 0 | 0 | 0 | 0 | 1 | 0 | 0 | 0 | 0 | 0 | 0
Al0.04Co0.21Cr0.18Cu0.2Fe0.18Ni0.2 | 1 | FCC | 262.6663 | 389.858 | 775.1643 | 26.9734 | 0 | 0.037586 | 0 | 0 | 0 | 0.20864 | 0.17587 | 0.19535 | 0.18056 | 0 | 0 | 0 | 0 | 0 | 0 | 0 | 0 | 0 | 0 | 0.20199 | 0 | 0 | 0 | 0 | 0 | 0 | 0 | 0 | 0 | 0 | 0 | 0 | 1 | 0 | 0 | 0 | 0 | 0 | 0
Al0.03Co0.3Cr0.02Fe0.3Ni0.3Si0.03 | 1 | FCC | 144.89 | 233.96 | 555.9873 | 51.556 | 0 | 0.029678 | 0 | 0 | 0 | 0.30491 | 0.023354 | 0 | 0.30294 | 0 | 0 | 0 | 0 | 0 | 0 | 0 | 0 | 0 | 0 | 0.30422 | 0 | 0 | 0 | 0.034907 | 0 | 0 | 0 | 0 | 0 | 0 | 0 | 0 | 1 | 0 | 0 | 0 | 0 | 0 | 0
Hf0.15Nb0.28Ta0.19Ti0.15W0.04Zr0.19 | 3 | BCC | 468.952 | 1231.74 | 1346.5098 | 22.1951 | 0 | 0 | 0 | 0 | 0 | 0 | 0 | 0 | 0 | 0 | 0 | 0.14784 | 0 | 0 | 0 | 0 | 0 | 0.28376 | 0 | 0 | 0 | 0 | 0 | 0 | 0 | 0.18598 | 0.14648 | 0 | 0.043038 | 0 | 0 | 0.19289 | 0 | 0 | 1 | 0 | 0 | 0 | 0
Co0.21Fe0.17Mo0.15Ni0.25V0.19Zr0.04 | 1 | FCC+IM | 588.7594 | 799.584 | 1016.4994 | 17.9717 | 0 | 0 | 0 | 0 | 0 | 0.20676 | 0 | 0 | 0.16685 | 0 | 0 | 0 | 0 | 0 | 0 | 0.14843 | 0 | 0 | 0 | 0.24628 | 0 | 0 | 0 | 0 | 0 | 0 | 0 | 0.19023 | 0 | 0 | 0 | 0.041446 | 1 | 0 | 0 | 0 | 0 | 0 | 0
Co0.23Cr0.24Fe0.26Ni0.28 | 1 | FCC | 175.7598 | 318.8586 | 507.2444 | 46.9925 | 0 | 0 | 0 | 0 | 0 | 0.22689 | 0.23909 | 0 | 0.25636 | 0 | 0 | 0 | 0 | 0 | 0 | 0 | 0 | 0 | 0 | 0.27767 | 0 | 0 | 0 | 0 | 0 | 0 | 0 | 0 | 0 | 0 | 0 | 0 | 1 | 0 | 0 | 0 | 0 | 0 | 0
Mo0.24Nb0.2Ta0.2Ti0.07V0.25W0.04 | 1 | BCC | 518.3795 | 1308.9402 | 1860.304 | 13.6633 | 0 | 0 | 0 | 0 | 0 | 0 | 0 | 0 | 0 | 0 | 0 | 0 | 0 | 0 | 0 | 0.24132 | 0 | 0.19971 | 0 | 0 | 0 | 0 | 0 | 0 | 0 | 0.19768 | 0.072197 | 0.24566 | 0.043426 | 0 | 0 | 0 | 1 | 0 | 0 | 0 | 0 | 0 | 0
Al0.04Co0.17Cr0.13Cu0.14Fe0.16Mo0.07Ni0.15Ti0.14 | 1 | FCC+IM | 663.883 | 1315.3216 | 1626.8355 | 5.9724 | 0 | 0.039183 | 0 | 0 | 0 | 0.16506 | 0.13416 | 0.1383 | 0.16084 | 0 | 0 | 0 | 0 | 0 | 0 | 0.072775 | 0 | 0 | 0 | 0.15293 | 0 | 0 | 0 | 0 | 0 | 0 | 0.13675 | 0 | 0 | 0 | 0 | 0 | 1 | 0 | 0 | 0 | 0 | 0 | 0
Al0.48Co0.17Cr0.34Ni0.01 | 1 |  | 840.596 | 1138.5481 | 1849.0308 | 24.7464 | 0 | 0.47643 | 0 | 0 | 0 | 0.17034 | 0.3414 | 0 | 0 | 0 | 0 | 0 | 0 | 0 | 0 | 0 | 0 | 0 | 0 | 0.011837 | 0 | 0 | 0 | 0 | 0 | 0 | 0 | 0 | 0 | 0 | 0 | 0 | 1 | 0 | 0 | 0 | 0 | 0 | 0
Al0.19Nb0.18Ti0.26V0.19Zr0.17 | 3 | BCC+IM | 486.3984 | 1155.828 | 1345.74 | 14.184 | 0 | 0.19491 | 0 | 0 | 0 | 0 | 0 | 0 | 0 | 0 | 0 | 0 | 0 | 0 | 0 | 0 | 0 | 0.18181 | 0 | 0 | 0 | 0 | 0 | 0 | 0 | 0 | 0.26303 | 0.18686 | 0 | 0 | 0 | 0.1734 | 0 | 0 | 1 | 0 | 0 | 0 | 0
Al0.13Mo0.29Nb0.12Ti0.11V0.34 | 1 | BCC | 533.1568 | 1386.3742 | 2016.221 | 19.2345 | 0 | 0.12951 | 0 | 0 | 0 | 0 | 0 | 0 | 0 | 0 | 0 | 0 | 0 | 0 | 0 | 0.29348 | 0 | 0.1227 | 0 | 0 | 0 | 0 | 0 | 0 | 0 | 0 | 0.11125 | 0.34306 | 0 | 0 | 0 | 0 | 1 | 0 | 0 | 0 | 0 | 0 | 0
Co0.25Cr0.27Fe0.23Ni0.25 | 2 | FCC | 184.7275 | 477.568 | 715.9405 | 46.5225 | 0 | 0 | 0 | 0 | 0 | 0.24636 | 0.26631 | 0 | 0.23303 | 0 | 0 | 0 | 0 | 0 | 0 | 0 | 0 | 0 | 0 | 0.2543 | 0 | 0 | 0 | 0 | 0 | 0 | 0 | 0 | 0 | 0 | 0 | 0 | 0 | 1 | 0 | 0 | 0 | 0 | 0
Co0.22Cr0.21Cu0.13Fe0.22Ni0.21 | 1 | FCC | 206.8922 | 371.8374 | 634.2332 | 35.5561 | 0 | 0 | 0 | 0 | 0 | 0.22147 | 0.20899 | 0.13396 | 0.22358 | 0 | 0 | 0 | 0 | 0 | 0 | 0 | 0 | 0 | 0 | 0.21201 | 0 | 0 | 0 | 0 | 0 | 0 | 0 | 0 | 0 | 0 | 0 | 0 | 1 | 0 | 0 | 0 | 0 | 0 | 0
Al0.1Cr0.15Nb0.17Ti0.19V0.21Zr0.18 | 3 | BCC+HCP | 655.4939 | 1263.7875 | 1674.0013 | 17.0945 | 0 | 0.096351 | 0 | 0 | 0 | 0 | 0.15261 | 0 | 0 | 0 | 0 | 0 | 0 | 0 | 0 | 0 | 0 | 0.16923 | 0 | 0 | 0 | 0 | 0 | 0 | 0 | 0 | 0.19386 | 0.21294 | 0 | 0 | 0 | 0.17501 | 0 | 0 | 1 | 0 | 0 | 0 | 0
Co0.24Cr0.22Cu0.08Fe0.22Ni0.23 | 6 | FCC | 206.4204 | 542.6535 | 758.9118 | 30.8353 | 0 | 0 | 0 | 0 | 0 | 0.24333 | 0.22155 | 0.081889 | 0.22319 | 0 | 0 | 0 | 0 | 0 | 0 | 0 | 0 | 0 | 0 | 0.23003 | 0 | 0 | 0 | 0 | 0 | 0 | 0 | 0 | 0 | 0 | 0 | 0 | 0 | 0 | 0 | 0 | 0 | 1 | 0
Co0.25Cu0.25Fe0.23Ni0.27 | 1 | FCC | 191.2655 | 294.242 | 511.473 | 25.071 | 0 | 0 | 0 | 0 | 0 | 0.24969 | 0 | 0.25031 | 0.22854 | 0 | 0 | 0 | 0 | 0 | 0 | 0 | 0 | 0 | 0 | 0.26903 | 0 | 0 | 0 | 0 | 0 | 0 | 0 | 0 | 0 | 0 | 0 | 0 | 1 | 0 | 0 | 0 | 0 | 0 | 0
Co0.22Cr0.15Cu0.21Fe0.15Ni0.28 | 5 | FCC+BCC | 377.0086 | 760.1447 | 888.2708 | 19.491 | 0 | 0 | 0 | 0 | 0 | 0.2174 | 0.14743 | 0.20867 | 0.14695 | 0 | 0 | 0 | 0 | 0 | 0 | 0 | 0 | 0 | 0 | 0.27955 | 0 | 0 | 0 | 0 | 0 | 0 | 0 | 0 | 0 | 0 | 0 | 0 | 0 | 0 | 0 | 0 | 1 | 0 | 0
Co0.34Fe0.33Ni0.33 | 1 | FCC | 139.9868 | 203.7622 | 531.4803 | 45.4437 | 0 | 0 | 0 | 0 | 0 | 0.33613 | 0 | 0 | 0.33428 | 0 | 0 | 0 | 0 | 0 | 0 | 0 | 0 | 0 | 0 | 0.32959 | 0 | 0 | 0 | 0 | 0 | 0 | 0 | 0 | 0 | 0 | 0 | 0 | 1 | 0 | 0 | 0 | 0 | 0 | 0
Mo0.1Nb0.22Ti0.41Zr0.27 | 1 | BCC | 365.3951 | 1375.689 | 1786.262 | 34.1542 | 0 | 0 | 0 | 0 | 0 | 0 | 0 | 0 | 0 | 0 | 0 | 0 | 0 | 0 | 0 | 0.09981 | 0 | 0.22081 | 0 | 0 | 0 | 0 | 0 | 0 | 0 | 0 | 0.40855 | 0 | 0 | 0 | 0 | 0.27083 | 1 | 0 | 0 | 0 | 0 | 0 | 0
Co0.18Cr0.19Fe0.21Mo0.05Ni0.24Ti0.13 | 1 | FCC+IM | 638.889 | 1065.9152 | 1566.7851 | 16.2157 | 0 | 0 | 0 | 0 | 0 | 0.18167 | 0.19226 | 0 | 0.21212 | 0 | 0 | 0 | 0 | 0 | 0 | 0.045738 | 0 | 0 | 0 | 0.23685 | 0 | 0 | 0 | 0 | 0 | 0 | 0.13137 | 0 | 0 | 0 | 0 | 0 | 1 | 0 | 0 | 0 | 0 | 0 | 0
Al0.04Co0.28Cr0.35Ni0.33 | 2 | FCC | 283.2775 | 681.05 | 980.4524 | 48.1749 | 0 | 0.041398 | 0 | 0 | 0 | 0.27741 | 0.35335 | 0 | 0 | 0 | 0 | 0 | 0 | 0 | 0 | 0 | 0 | 0 | 0 | 0.32785 | 0 | 0 | 0 | 0 | 0 | 0 | 0 | 0 | 0 | 0 | 0 | 0 | 0 | 1 | 0 | 0 | 0 | 0 | 0
Al0.17Co0.19Cr0.19Cu0.04Fe0.16Ni0.13Ti0.1 | 1 | BCC | 694.959 | 1642.9793 | 2313.2448 | 13.9807 | 0 | 0.1674 | 0 | 0 | 0 | 0.18839 | 0.19445 | 0.044912 | 0.16482 | 0 | 0 | 0 | 0 | 0 | 0 | 0 | 0 | 0 | 0 | 0.13218 | 0 | 0 | 0 | 0 | 0 | 0 | 0.10381 | 0 | 0 | 0 | 0 | 0 | 1 | 0 | 0 | 0 | 0 | 0 | 0
Al0.23Co0.2Cr0.23Fe0.11Ni0.23 | 4 | BCC | 589.4121 | 1422.7457 | 1964.6012 | 18.337 | 0 | 0.23264 | 0 | 0 | 0 | 0.19696 | 0.22778 | 0 | 0.11362 | 0 | 0 | 0 | 0 | 0 | 0 | 0 | 0 | 0 | 0 | 0.22899 | 0 | 0 | 0 | 0 | 0 | 0 | 0 | 0 | 0 | 0 | 0 | 0 | 0 | 0 | 0 | 1 | 0 | 0 | 0
Al0.19Cr0.2Fe0.26Mo0.05Ni0.29 | 1 | BCC+IM | 448.046 | 1357.316 | 1936.5666 | 20.1532 | 0 | 0.1926 | 0 | 0 | 0 | 0 | 0.19764 | 0 | 0.26395 | 0 | 0 | 0 | 0 | 0 | 0 | 0.051543 | 0 | 0 | 0 | 0.29428 | 0 | 0 | 0 | 0 | 0 | 0 | 0 | 0 | 0 | 0 | 0 | 0 | 1 | 0 | 0 | 0 | 0 | 0 | 0
Co0.21Cr0.18Cu0.2Fe0.2Ni0.2Ti0.01 | 1 | FCC | 293.8425 | 300.7442 | 674.4852 | 36.515 | 0 | 0 | 0 | 0 | 0 | 0.20946 | 0.18345 | 0.20112 | 0.19766 | 0 | 0 | 0 | 0 | 0 | 0 | 0 | 0 | 0 | 0 | 0.19908 | 0 | 0 | 0 | 0 | 0 | 0 | 0.0092294 | 0 | 0 | 0 | 0 | 0 | 1 | 0 | 0 | 0 | 0 | 0 | 0
Al0.03Co0.17Cr0.12Cu0.14Fe0.16Mo0.12Ni0.15Ti0.11 | 1 | FCC+IM | 705.032 | 1554.6224 | 1559.5885 | 5.6297 | 0 | 0.025831 | 0 | 0 | 0 | 0.16528 | 0.12307 | 0.14462 | 0.15817 | 0 | 0 | 0 | 0 | 0 | 0 | 0.11746 | 0 | 0 | 0 | 0.15137 | 0 | 0 | 0 | 0 | 0 | 0 | 0.1142 | 0 | 0 | 0 | 0 | 0 | 1 | 0 | 0 | 0 | 0 | 0 | 0
Al0.01Hf0.16Mo0.07Nb0.21Ta0.14Ti0.2Zr0.22 | 1 | BCC | 475.2575 | 1306.07 | 1778.4671 | 31.5652 | 0 | 0.0072369 | 0 | 0 | 0 | 0 | 0 | 0 | 0 | 0 | 0 | 0.15725 | 0 | 0 | 0 | 0.066194 | 0 | 0.20778 | 0 | 0 | 0 | 0 | 0 | 0 | 0 | 0.13616 | 0.20339 | 0 | 0 | 0 | 0 | 0.22199 | 1 | 0 | 0 | 0 | 0 | 0 | 0
Al0.02Co0.18Cr0.14Cu0.1Fe0.17Mo0.14Ni0.17Ti0.08 | 1 | FCC | 478.2819 | 1643.9302 | 1712.5925 | 10.7053 | 0 | 0.020888 | 0 | 0 | 0 | 0.18177 | 0.13572 | 0.09618 | 0.17353 | 0 | 0 | 0 | 0 | 0 | 0 | 0.14153 | 0 | 0 | 0 | 0.1686 | 0 | 0 | 0 | 0 | 0 | 0 | 0.081781 | 0 | 0 | 0 | 0 | 0 | 1 | 0 | 0 | 0 | 0 | 0 | 0
Co0.21Cu0.21Fe0.19Mn0.09Ni0.24Sn0.03V0.02 | 1 | FCC+IM | 287.2197 | 381.4013 | 572.7285 | 22.4664 | 0 | 0 | 0 | 0 | 0 | 0.21497 | 0 | 0.21084 | 0.19218 | 0 | 0 | 0 | 0 | 0 | 0.093169 | 0 | 0 | 0 | 0 | 0.23961 | 0 | 0 | 0 | 0 | 0.030431 | 0 | 0 | 0.015267 | 0 | 0 | 0 | 0 | 1 | 0 | 0 | 0 | 0 | 0 | 0
Al0.09Cr0.15Nb0.17Ti0.19V0.22Zr0.18 | 3 | BCC+HCP | 654.1339 | 1313.1575 | 1711.49 | 21.1995 | 0 | 0.085064 | 0 | 0 | 0 | 0 | 0.1524 | 0 | 0 | 0 | 0 | 0 | 0 | 0 | 0 | 0 | 0 | 0.17337 | 0 | 0 | 0 | 0 | 0 | 0 | 0 | 0 | 0.18892 | 0.22291 | 0 | 0 | 0 | 0.17735 | 0 | 0 | 1 | 0 | 0 | 0 | 0
Al0.12Co0.1Cr0.17Cu0.07Fe0.09Nb0.12Ti0.14V0.19 | 1 | BCC | 696.9643 | 1404.0725 | 1756.306 | 6.2521 | 0 | 0.12296 | 0 | 0 | 0 | 0.10322 | 0.172 | 0.069807 | 0.086732 | 0 | 0 | 0 | 0 | 0 | 0 | 0 | 0 | 0.11966 | 0 | 0 | 0 | 0 | 0 | 0 | 0 | 0 | 0.13866 | 0.18697 | 0 | 0 | 0 | 0 | 1 | 0 | 0 | 0 | 0 | 0 | 0
Al0.11Fe0.33Mn0.35Ni0.21 | 1 | FCC | 346.834 | 601.0122 | 651.27 | 39.0811 | 0 | 0.10809 | 0 | 0 | 0 | 0 | 0 | 0 | 0.32555 | 0 | 0 | 0 | 0 | 0 | 0.3516 | 0 | 0 | 0 | 0 | 0.21476 | 0 | 0 | 0 | 0 | 0 | 0 | 0 | 0 | 0 | 0 | 0 | 0 | 1 | 0 | 0 | 0 | 0 | 0 | 0
Al0.17Cr0.08Cu0.22Fe0.05Nb0.03Ni0.19Ti0.24V0.03 | 3 | FCC | 488.4555 | 1173.0772 | 1328.7386 | 19.7542 | 0 | 0.17373 | 0 | 0 | 0 | 0 | 0.075747 | 0.21697 | 0.045179 | 0 | 0 | 0 | 0 | 0 | 0 | 0 | 0 | 0.03003 | 0 | 0.19053 | 0 | 0 | 0 | 0 | 0 | 0 | 0.23916 | 0.02866 | 0 | 0 | 0 | 0 | 0 | 0 | 1 | 0 | 0 | 0 | 0
Al0.09Co0.23Cr0.23Fe0.24Ni0.21 | 3 | FCC | 119.486 | 469.1903 | 714.5775 | 48.7855 | 0 | 0.086171 | 0 | 0 | 0 | 0.23482 | 0.23341 | 0 | 0.23591 | 0 | 0 | 0 | 0 | 0 | 0 | 0 | 0 | 0 | 0 | 0.20969 | 0 | 0 | 0 | 0 | 0 | 0 | 0 | 0 | 0 | 0 | 0 | 0 | 0 | 0 | 1 | 0 | 0 | 0 | 0
Al0.09Co0.23Cr0.23Fe0.24Ni0.21 | 3 | FCC | 119.486 | 469.1903 | 714.5775 | 48.7855 | 0 | 0.086171 | 0 | 0 | 0 | 0.23482 | 0.23341 | 0 | 0.23591 | 0 | 0 | 0 | 0 | 0 | 0 | 0 | 0 | 0 | 0 | 0.20969 | 0 | 0 | 0 | 0 | 0 | 0 | 0 | 0 | 0 | 0 | 0 | 0 | 0 | 0 | 1 | 0 | 0 | 0 | 0
Mo0.21Nb0.18Ta0.11Ti0.19V0.04Zr0.27 | 3 | BCC | 549.6671 | 1430.5 | 2682.39 | 18.0085 | 0 | 0 | 0 | 0 | 0 | 0 | 0 | 0 | 0 | 0 | 0 | 0 | 0 | 0 | 0 | 0.20605 | 0 | 0.18322 | 0 | 0 | 0 | 0 | 0 | 0 | 0 | 0.10945 | 0.18989 | 0.043399 | 0 | 0 | 0 | 0.26799 | 0 | 0 | 1 | 0 | 0 | 0 | 0
Co0.25Cr0.27Fe0.22Ni0.26 | 2 | FCC | 189.4019 | 529.4063 | 743.8463 | 34.531 | 0 | 0 | 0 | 0 | 0 | 0.24987 | 0.27373 | 0 | 0.21872 | 0 | 0 | 0 | 0 | 0 | 0 | 0 | 0 | 0 | 0 | 0.25768 | 0 | 0 | 0 | 0 | 0 | 0 | 0 | 0 | 0 | 0 | 0 | 0 | 0 | 1 | 0 | 0 | 0 | 0 | 0
Al0.17Nb0.18Ta0.01Ti0.26V0.18Zr0.2 | 5 | BCC | 485.8249 | 1328.51 | 1562.5 | 14.1165 | 0 | 0.16888 | 0 | 0 | 0 | 0 | 0 | 0 | 0 | 0 | 0 | 0 | 0 | 0 | 0 | 0 | 0 | 0.18364 | 0 | 0 | 0 | 0 | 0 | 0 | 0 | 0.01389 | 0.25848 | 0.17847 | 0 | 0 | 0 | 0.19664 | 0 | 0 | 0 | 0 | 1 | 0 | 0
Al0.1Mo0.07Nb0.27Ta0.08Ti0.22W0.26 | 1 | BCC | 497.4974 | 1289.9083 | 1517.302 | 10.2083 | 0 | 0.098682 | 0 | 0 | 0 | 0 | 0 | 0 | 0 | 0 | 0 | 0 | 0 | 0 | 0 | 0.072306 | 0 | 0.26788 | 0 | 0 | 0 | 0 | 0 | 0 | 0 | 0.080149 | 0.21604 | 0 | 0.26494 | 0 | 0 | 0 | 1 | 0 | 0 | 0 | 0 | 0 | 0
Al0.03Co0.22Cr0.19Fe0.22Mo0.13Ni0.22 | 1 | FCC+IM | 291.157 | 459.7514 | 968.0337 | 25.2947 | 0 | 0.025251 | 0 | 0 | 0 | 0.22235 | 0.18933 | 0 | 0.21636 | 0 | 0 | 0 | 0 | 0 | 0 | 0.12953 | 0 | 0 | 0 | 0.21718 | 0 | 0 | 0 | 0 | 0 | 0 | 0 | 0 | 0 | 0 | 0 | 0 | 1 | 0 | 0 | 0 | 0 | 0 | 0
B0.13Co0.15Cr0.12Cu0.14Fe0.17Ni0.11Ti0.1Zr0.08 | 1 |  | 618.265 | 1252.2247 | 1534.216 | 9.1436 | 0 | 0 | 0.13148 | 0 | 0 | 0.14824 | 0.11879 | 0.14365 | 0.16909 | 0 | 0 | 0 | 0 | 0 | 0 | 0 | 0 | 0 | 0 | 0.10855 | 0 | 0 | 0 | 0 | 0 | 0 | 0.095907 | 0 | 0 | 0 | 0 | 0.084287 | 1 | 0 | 0 | 0 | 0 | 0 | 0
Cr0.02Mo0.22Nb0.29Ti0.18W0.3 | 1 | BCC | 496.6661 | 1456.47 | 1697.279 | 12.9757 | 0 | 0 | 0 | 0 | 0 | 0 | 0.017162 | 0 | 0 | 0 | 0 | 0 | 0 | 0 | 0 | 0.21981 | 0 | 0.28607 | 0 | 0 | 0 | 0 | 0 | 0 | 0 | 0 | 0.17501 | 0 | 0.30196 | 0 | 0 | 0 | 1 | 0 | 0 | 0 | 0 | 0 | 0
Al0.03Co0.21Cr0.18Fe0.19Mn0.2Ni0.2 | 1 | FCC | 186.8516 | 335.0588 | 601.8797 | 42.87 | 0 | 0.02522 | 0 | 0 | 0 | 0.20936 | 0.18167 | 0 | 0.18893 | 0 | 0 | 0 | 0 | 0 | 0.19797 | 0 | 0 | 0 | 0 | 0.19685 | 0 | 0 | 0 | 0 | 0 | 0 | 0 | 0 | 0 | 0 | 0 | 0 | 1 | 0 | 0 | 0 | 0 | 0 | 0
Al0.2Hf0.12Ta0.16Ti0.43Zr0.09 | 1 | BCC | 388.5687 | 1216.52 | 1299.8716 | 30.9441 | 0 | 0.19767 | 0 | 0 | 0 | 0 | 0 | 0 | 0 | 0 | 0 | 0.11804 | 0 | 0 | 0 | 0 | 0 | 0 | 0 | 0 | 0 | 0 | 0 | 0 | 0 | 0.16411 | 0.42736 | 0 | 0 | 0 | 0 | 0.092818 | 1 | 0 | 0 | 0 | 0 | 0 | 0
Co0.15Cr0.13Cu0.14Fe0.15Mn0.07Ni0.13V0.22 | 1 | BCC | 606.763 | 943.88 | 1045.1054 | 14.1403 | 0 | 0 | 0 | 0 | 0 | 0.15339 | 0.13119 | 0.13703 | 0.1504 | 0 | 0 | 0 | 0 | 0 | 0.0703 | 0 | 0 | 0 | 0 | 0.13286 | 0 | 0 | 0 | 0 | 0 | 0 | 0 | 0.22483 | 0 | 0 | 0 | 0 | 1 | 0 | 0 | 0 | 0 | 0 | 0
Co0.26Cr0.15Fe0.21Mo0.06Ni0.33 | 5 | FCC+IM | 356.8896 | 762.8713 | 992.6767 | 20.1137 | 0 | 0 | 0 | 0 | 0 | 0.25747 | 0.1523 | 0 | 0.2058 | 0 | 0 | 0 | 0 | 0 | 0 | 0.058535 | 0 | 0 | 0 | 0.3259 | 0 | 0 | 0 | 0 | 0 | 0 | 0 | 0 | 0 | 0 | 0 | 0 | 0 | 0 | 0 | 0 | 1 | 0 | 0
Co0.25Cr0.23Cu0.04Fe0.25Ni0.24 | 1 | FCC | 163.7562 | 276.0992 | 576.3463 | 45.2132 | 0 | 0 | 0 | 0 | 0 | 0.2454 | 0.22838 | 0.041512 | 0.24703 | 0 | 0 | 0 | 0 | 0 | 0 | 0 | 0 | 0 | 0 | 0.23767 | 0 | 0 | 0 | 0 | 0 | 0 | 0 | 0 | 0 | 0 | 0 | 0 | 1 | 0 | 0 | 0 | 0 | 0 | 0
Al0.19Nb0.19Ta0.18Ti0.26Zr0.18 | 5 | BCC | 500.5113 | 1479.0313 | 1560.2633 | 10.2604 | 0 | 0.18871 | 0 | 0 | 0 | 0 | 0 | 0 | 0 | 0 | 0 | 0 | 0 | 0 | 0 | 0 | 0 | 0.19311 | 0 | 0 | 0 | 0 | 0 | 0 | 0 | 0.18033 | 0.2573 | 0 | 0 | 0 | 0 | 0.18054 | 0 | 0 | 0 | 0 | 1 | 0 | 0
Al0.04Co0.28Cr0.36Ni0.33 | 2 | FCC | 278.0983 | 679.31 | 985.5024 | 46.5209 | 0 | 0.037409 | 0 | 0 | 0 | 0.27722 | 0.35541 | 0 | 0 | 0 | 0 | 0 | 0 | 0 | 0 | 0 | 0 | 0 | 0 | 0.32996 | 0 | 0 | 0 | 0 | 0 | 0 | 0 | 0 | 0 | 0 | 0 | 0 | 0 | 1 | 0 | 0 | 0 | 0 | 0
Fe0.58Mn0.29Ni0.13 | 3 | FCC | 380.592 | 351.9142 | 652.3707 | 54.699 | 0 | 0 | 0 | 0 | 0 | 0 | 0 | 0 | 0.57966 | 0 | 0 | 0 | 0 | 0 | 0.28898 | 0 | 0 | 0 | 0 | 0.13135 | 0 | 0 | 0 | 0 | 0 | 0 | 0 | 0 | 0 | 0 | 0 | 0 | 0 | 0 | 1 | 0 | 0 | 0 | 0
Cr0.22Hf0.06Mo0.09Nb0.25Ta0.18V0.06W0.14 | 4 | BCC | 644.996 | 2090.27 | 2122.8727 | 16.8041 | 0 | 0 | 0 | 0 | 0 | 0 | 0.2225 | 0 | 0 | 0 | 0 | 0.05902 | 0 | 0 | 0 | 0.086487 | 0 | 0.2492 | 0 | 0 | 0 | 0 | 0 | 0 | 0 | 0.17965 | 0 | 0.061987 | 0.13928 | 0 | 0 | 0 | 0 | 0 | 0 | 1 | 0 | 0 | 0
Al0.09Co0.23Cr0.23Fe0.24Ni0.21 | 3 | FCC | 119.486 | 469.1903 | 714.5775 | 48.7855 | 0 | 0.086171 | 0 | 0 | 0 | 0.23482 | 0.23341 | 0 | 0.23591 | 0 | 0 | 0 | 0 | 0 | 0 | 0 | 0 | 0 | 0 | 0.20969 | 0 | 0 | 0 | 0 | 0 | 0 | 0 | 0 | 0 | 0 | 0 | 0 | 0 | 0 | 1 | 0 | 0 | 0 | 0
Al0.16Hf0.18Ta0.16Ti0.35Zr0.15 | 1 | BCC | 422.1933 | 1252.14 | 1552.645 | 24.7188 | 0 | 0.15759 | 0 | 0 | 0 | 0 | 0 | 0 | 0 | 0 | 0 | 0.18469 | 0 | 0 | 0 | 0 | 0 | 0 | 0 | 0 | 0 | 0 | 0 | 0 | 0 | 0.16287 | 0.34771 | 0 | 0 | 0 | 0 | 0.14714 | 1 | 0 | 0 | 0 | 0 | 0 | 0
Al0.11Cr0.07Cu0.23Fe0.15Mn0.02Ni0.21Ti0.21 | 3 | FCC | 519.7345 | 1064.8455 | 1557.5375 | 21.526 | 0 | 0.10981 | 0 | 0 | 0 | 0 | 0.074445 | 0.2308 | 0.14532 | 0 | 0 | 0 | 0 | 0 | 0.018449 | 0 | 0 | 0 | 0 | 0.21232 | 0 | 0 | 0 | 0 | 0 | 0 | 0.20886 | 0 | 0 | 0 | 0 | 0 | 0 | 0 | 1 | 0 | 0 | 0 | 0
Co0.19Cr0.22Cu0.13Fe0.23Ni0.23 | 6 | FCC | 240.7739 | 660.9858 | 829.417 | 32.3009 | 0 | 0 | 0 | 0 | 0 | 0.19237 | 0.21653 | 0.12863 | 0.22795 | 0 | 0 | 0 | 0 | 0 | 0 | 0 | 0 | 0 | 0 | 0.23452 | 0 | 0 | 0 | 0 | 0 | 0 | 0 | 0 | 0 | 0 | 0 | 0 | 0 | 0 | 0 | 0 | 0 | 1 | 0
Mo0.23Nb0.26Ta0.18V0.12W0.21 | 4 | BCC | 579.0119 | 1836.41 | 2604.055 | 13.2833 | 0 | 0 | 0 | 0 | 0 | 0 | 0 | 0 | 0 | 0 | 0 | 0 | 0 | 0 | 0 | 0.23199 | 0 | 0.26136 | 0 | 0 | 0 | 0 | 0 | 0 | 0 | 0.17968 | 0 | 0.11777 | 0.20921 | 0 | 0 | 0 | 0 | 0 | 0 | 1 | 0 | 0 | 0
Al0.05Co0.2Cr0.17Fe0.19Mn0.19Ni0.19 | 1 | FCC | 200.5078 | 522.6826 | 612.8946 | 41.1657 | 0 | 0.053256 | 0 | 0 | 0 | 0.20432 | 0.17293 | 0 | 0.18637 | 0 | 0 | 0 | 0 | 0 | 0.19334 | 0 | 0 | 0 | 0 | 0.18978 | 0 | 0 | 0 | 0 | 0 | 0 | 0 | 0 | 0 | 0 | 0 | 0 | 1 | 0 | 0 | 0 | 0 | 0 | 0
Al0.07Fe0.4Mn0.33Ni0.2 | 1 | FCC | 271.6463 | 195.46 | 563.81 | 44.205 | 0 | 0.069486 | 0 | 0 | 0 | 0 | 0 | 0 | 0.39506 | 0 | 0 | 0 | 0 | 0 | 0.33379 | 0 | 0 | 0 | 0 | 0.20166 | 0 | 0 | 0 | 0 | 0 | 0 | 0 | 0 | 0 | 0 | 0 | 0 | 1 | 0 | 0 | 0 | 0 | 0 | 0
Al0.39Co0.19Cr0.3Fe0.03Ni0.08 | 1 |  | 762.909 | 1263.5907 | 1864.7262 | 17.4867 | 0 | 0.38961 | 0 | 0 | 0 | 0.19391 | 0.30053 | 0 | 0.033448 | 0 | 0 | 0 | 0 | 0 | 0 | 0 | 0 | 0 | 0 | 0.082499 | 0 | 0 | 0 | 0 | 0 | 0 | 0 | 0 | 0 | 0 | 0 | 0 | 1 | 0 | 0 | 0 | 0 | 0 | 0
Co0.33Cr0.09Fe0.25Mn0.04Ni0.29 | 6 | FCC | 262.2911 | 518.3937 | 786.4645 | 29.8804 | 0 | 0 | 0 | 0 | 0 | 0.33226 | 0.093175 | 0 | 0.24537 | 0 | 0 | 0 | 0 | 0 | 0.04312 | 0 | 0 | 0 | 0 | 0.28607 | 0 | 0 | 0 | 0 | 0 | 0 | 0 | 0 | 0 | 0 | 0 | 0 | 0 | 0 | 0 | 0 | 0 | 1 | 0
Al0.07Cr0.11Nb0.2Ti0.18V0.27Zr0.16 | 1 | BCC | 604.0289 | 1315.1325 | 1914.738 | 27.4915 | 0 | 0.072591 | 0 | 0 | 0 | 0 | 0.11286 | 0 | 0 | 0 | 0 | 0 | 0 | 0 | 0 | 0 | 0 | 0.2029 | 0 | 0 | 0 | 0 | 0 | 0 | 0 | 0 | 0.18426 | 0.26718 | 0 | 0 | 0 | 0.1602 | 1 | 0 | 0 | 0 | 0 | 0 | 0
Al0.02Mo0.34Ta0.33Ti0.3 | 1 | BCC | 456.6599 | 1205.95 | 1373.948 | 9.1086 | 0 | 0.02072 | 0 | 0 | 0 | 0 | 0 | 0 | 0 | 0 | 0 | 0 | 0 | 0 | 0 | 0.3447 | 0 | 0 | 0 | 0 | 0 | 0 | 0 | 0 | 0 | 0.33032 | 0.30426 | 0 | 0 | 0 | 0 | 0 | 1 | 0 | 0 | 0 | 0 | 0 | 0
Co0.34Cr0.24Fe0.21Mo0.22 | 1 | FCC+IM | 636.3887 | 517.5121 | 1084.8498 | 21.6294 | 0 | 0 | 0 | 0 | 0 | 0.34137 | 0.23702 | 0 | 0.20627 | 0 | 0 | 0 | 0 | 0 | 0 | 0.21534 | 0 | 0 | 0 | 0 | 0 | 0 | 0 | 0 | 0 | 0 | 0 | 0 | 0 | 0 | 0 | 0 | 1 | 0 | 0 | 0 | 0 | 0 | 0
Cr0.04Cu0.2Fe0.07Ni0.22Ti0.12Zr0.34 | 1 |  | 591.1521 | 1090.4271 | 1558.7995 | 23.7737 | 0 | 0 | 0 | 0 | 0 | 0 | 0.040869 | 0.20127 | 0.074698 | 0 | 0 | 0 | 0 | 0 | 0 | 0 | 0 | 0 | 0 | 0.22241 | 0 | 0 | 0 | 0 | 0 | 0 | 0.12123 | 0 | 0 | 0 | 0 | 0.33952 | 1 | 0 | 0 | 0 | 0 | 0 | 0
Cr0.16Fe0.14Ni0.38V0.17W0.15 | 1 |  | 476.835 | 749.1285 | 828.2377 | 22.4215 | 0 | 0 | 0 | 0 | 0 | 0 | 0.15534 | 0 | 0.14435 | 0 | 0 | 0 | 0 | 0 | 0 | 0 | 0 | 0 | 0 | 0.38279 | 0 | 0 | 0 | 0 | 0 | 0 | 0 | 0.17151 | 0.14601 | 0 | 0 | 0 | 1 | 0 | 0 | 0 | 0 | 0 | 0
Co0.3Cr0.21Fe0.07Ni0.42 | 6 | FCC | 330.8611 | 567.934 | 837.65 | 36.4517 | 0 | 0 | 0 | 0 | 0 | 0.30471 | 0.21314 | 0 | 0.065005 | 0 | 0 | 0 | 0 | 0 | 0 | 0 | 0 | 0 | 0 | 0.41714 | 0 | 0 | 0 | 0 | 0 | 0 | 0 | 0 | 0 | 0 | 0 | 0 | 0 | 0 | 0 | 0 | 0 | 1 | 0
Hf0.14Mo0.1Nb0.22Ta0.09Ti0.23Zr0.23 | 1 | BCC+IM | 523.3612 | 1465.602 | 1762.3103 | 25.6943 | 0 | 0 | 0 | 0 | 0 | 0 | 0 | 0 | 0 | 0 | 0 | 0.1395 | 0 | 0 | 0 | 0.099301 | 0 | 0.21571 | 0 | 0 | 0 | 0 | 0 | 0 | 0 | 0.085818 | 0.23114 | 0 | 0 | 0 | 0 | 0.22852 | 1 | 0 | 0 | 0 | 0 | 0 | 0
Cu0.32Mn0.32Ni0.29Zn0.06 | 1 | FCC | 149.6 | 321.7473 | 658.1966 | 57.93 | 0 | 0 | 0 | 0 | 0 | 0 | 0 | 0.32116 | 0 | 0 | 0 | 0 | 0 | 0 | 0.32499 | 0 | 0 | 0 | 0 | 0.2935 | 0 | 0 | 0 | 0 | 0 | 0 | 0 | 0 | 0 | 0 | 0.060344 | 0 | 1 | 0 | 0 | 0 | 0 | 0 | 0
Co0.2Cr0.17Fe0.19Mn0.24Ni0.18V0.01 | 1 | FCC | 181.5822 | 459.6054 | 627.5859 | 44.6055 | 0 | 0 | 0 | 0 | 0 | 0.19965 | 0.17378 | 0 | 0.19405 | 0 | 0 | 0 | 0 | 0 | 0.23851 | 0 | 0 | 0 | 0 | 0.18039 | 0 | 0 | 0 | 0 | 0 | 0 | 0 | 0.01361 | 0 | 0 | 0 | 0 | 1 | 0 | 0 | 0 | 0 | 0 | 0
Mo0.26Nb0.28Ta0.03Ti0.15V0.01W0.27 | 1 | BCC | 494.2144 | 1397.56 | 1670.709 | 13.2254 | 0 | 0 | 0 | 0 | 0 | 0 | 0 | 0 | 0 | 0 | 0 | 0 | 0 | 0 | 0 | 0.26076 | 0 | 0.27722 | 0 | 0 | 0 | 0 | 0 | 0 | 0 | 0.02693 | 0.153 | 0.011312 | 0.27078 | 0 | 0 | 0 | 1 | 0 | 0 | 0 | 0 | 0 | 0
Al0.06Co0.21Cr0.2Fe0.21Mo0.02Nb0.04Ni0.21Ti0.05 | 1 | FCC+BCC+IM | 413.0398 | 1056.2954 | 1463.3363 | 20.2986 | 0 | 0.063504 | 0 | 0 | 0 | 0.21026 | 0.19915 | 0 | 0.207 | 0 | 0 | 0 | 0 | 0 | 0 | 0.023919 | 0 | 0.03987 | 0 | 0.20853 | 0 | 0 | 0 | 0 | 0 | 0 | 0.047755 | 0 | 0 | 0 | 0 | 0 | 1 | 0 | 0 | 0 | 0 | 0 | 0
Al0.09Co0.11Cr0.15Cu0.08Fe0.11Nb0.11Ni0.03Ti0.14V0.17 | 1 | BCC | 669.5927 | 1379.9742 | 1646.904 | 8.0914 | 0 | 0.093959 | 0 | 0 | 0 | 0.11157 | 0.14873 | 0.077846 | 0.11215 | 0 | 0 | 0 | 0 | 0 | 0 | 0 | 0 | 0.10727 | 0 | 0.030382 | 0 | 0 | 0 | 0 | 0 | 0 | 0.14479 | 0.1733 | 0 | 0 | 0 | 0 | 1 | 0 | 0 | 0 | 0 | 0 | 0
Co0.22Cr0.2Fe0.21Mn0.17Ni0.2 | 1 | FCC | 269.0565 | 363.1793 | 567.9892 | 32.7202 | 0 | 0 | 0 | 0 | 0 | 0.21784 | 0.19599 | 0 | 0.21443 | 0 | 0 | 0 | 0 | 0 | 0.17006 | 0 | 0 | 0 | 0 | 0.20168 | 0 | 0 | 0 | 0 | 0 | 0 | 0 | 0 | 0 | 0 | 0 | 0 | 1 | 0 | 0 | 0 | 0 | 0 | 0
Al0.19Nb0.19Ta0.2Ti0.25Zr0.17 | 5 | BCC | 499.2553 | 1444.7997 | 1545.83 | 10.1464 | 0 | 0.18962 | 0 | 0 | 0 | 0 | 0 | 0 | 0 | 0 | 0 | 0 | 0 | 0 | 0 | 0 | 0 | 0.1893 | 0 | 0 | 0 | 0 | 0 | 0 | 0 | 0.20074 | 0.24889 | 0 | 0 | 0 | 0 | 0.17145 | 0 | 0 | 0 | 0 | 1 | 0 | 0
Al0.18Hf0.18Ta0.18Ti0.35Zr0.11 | 1 | BCC | 423.3447 | 1258.465 | 1349.9163 | 27.6734 | 0 | 0.18225 | 0 | 0 | 0 | 0 | 0 | 0 | 0 | 0 | 0 | 0.18063 | 0 | 0 | 0 | 0 | 0 | 0 | 0 | 0 | 0 | 0 | 0 | 0 | 0 | 0.18051 | 0.34718 | 0 | 0 | 0 | 0 | 0.10943 | 1 | 0 | 0 | 0 | 0 | 0 | 0
Al0.06Co0.25Cr0.2Fe0.33Mn0.07Ni0.09 | 1 | FCC+BCC | 422.9909 | 351.2961 | 810.2036 | 30.7677 | 0 | 0.059802 | 0 | 0 | 0 | 0.2538 | 0.20021 | 0 | 0.32516 | 0 | 0 | 0 | 0 | 0 | 0.072175 | 0 | 0 | 0 | 0 | 0.088846 | 0 | 0 | 0 | 0 | 0 | 0 | 0 | 0 | 0 | 0 | 0 | 0 | 1 | 0 | 0 | 0 | 0 | 0 | 0
Al0.09Co0.23Cr0.23Fe0.24Ni0.21 | 3 | FCC | 119.486 | 469.1903 | 714.5775 | 48.7855 | 0 | 0.086171 | 0 | 0 | 0 | 0.23482 | 0.23341 | 0 | 0.23591 | 0 | 0 | 0 | 0 | 0 | 0 | 0 | 0 | 0 | 0 | 0.20969 | 0 | 0 | 0 | 0 | 0 | 0 | 0 | 0 | 0 | 0 | 0 | 0 | 0 | 0 | 1 | 0 | 0 | 0 | 0
Al0.07Cr0.13Nb0.19Ti0.18V0.25Zr0.18 | 3 | BCC+HCP | 655.4116 | 1282.0275 | 1689.29 | 25.6665 | 0 | 0.070592 | 0 | 0 | 0 | 0 | 0.13151 | 0 | 0 | 0 | 0 | 0 | 0 | 0 | 0 | 0 | 0 | 0.18648 | 0 | 0 | 0 | 0 | 0 | 0 | 0 | 0 | 0.18314 | 0.2463 | 0 | 0 | 0 | 0.18198 | 0 | 0 | 1 | 0 | 0 | 0 | 0
Al0.11Co0.18Cr0.12Cu0.14Fe0.14Mo0.07Ni0.17Ti0.07 | 1 | FCC+BCC+IM | 601.6553 | 1364.7174 | 1848.325 | 11.2994 | 0 | 0.10857 | 0 | 0 | 0 | 0.17669 | 0.12165 | 0.14354 | 0.14369 | 0 | 0 | 0 | 0 | 0 | 0 | 0.067636 | 0 | 0 | 0 | 0.16774 | 0 | 0 | 0 | 0 | 0 | 0 | 0.070491 | 0 | 0 | 0 | 0 | 0 | 1 | 0 | 0 | 0 | 0 | 0 | 0
Co0.2Cr0.18Fe0.2Mn0.21Ni0.18V0.03 | 1 | FCC | 173.0426 | 528.1755 | 630.4349 | 50.8211 | 0 | 0 | 0 | 0 | 0 | 0.19996 | 0.17907 | 0 | 0.19596 | 0 | 0 | 0 | 0 | 0 | 0.21456 | 0 | 0 | 0 | 0 | 0.18233 | 0 | 0 | 0 | 0 | 0 | 0 | 0 | 0.028123 | 0 | 0 | 0 | 0 | 1 | 0 | 0 | 0 | 0 | 0 | 0
Al0.06Co0.23Cr0.24Cu0.25Fe0.22 | 1 | FCC | 234.2095 | 376.4972 | 802.7849 | 28.3953 | 0 | 0.062686 | 0 | 0 | 0 | 0.23293 | 0.24048 | 0.24888 | 0.21502 | 0 | 0 | 0 | 0 | 0 | 0 | 0 | 0 | 0 | 0 | 0 | 0 | 0 | 0 | 0 | 0 | 0 | 0 | 0 | 0 | 0 | 0 | 0 | 1 | 0 | 0 | 0 | 0 | 0 | 0
Mo0.26Nb0.27Ta0.03Ti0.15V0.03W0.26 | 1 | BCC | 494.8215 | 1397.35 | 1680.789 | 13.1684 | 0 | 0 | 0 | 0 | 0 | 0 | 0 | 0 | 0 | 0 | 0 | 0 | 0 | 0 | 0 | 0.25968 | 0 | 0.27198 | 0 | 0 | 0 | 0 | 0 | 0 | 0 | 0.033283 | 0.14907 | 0.029048 | 0.25694 | 0 | 0 | 0 | 1 | 0 | 0 | 0 | 0 | 0 | 0
Co0.24Cr0.23Cu0.05Fe0.25Ni0.24 | 1 | FCC | 155.9592 | 265.0268 | 578.5407 | 44.0583 | 0 | 0 | 0 | 0 | 0 | 0.24293 | 0.23052 | 0.045088 | 0.24569 | 0 | 0 | 0 | 0 | 0 | 0 | 0 | 0 | 0 | 0 | 0.23577 | 0 | 0 | 0 | 0 | 0 | 0 | 0 | 0 | 0 | 0 | 0 | 0 | 1 | 0 | 0 | 0 | 0 | 0 | 0
Al0.18Cr0.2Fe0.28Mo0.05Ni0.29 | 1 | FCC+BCC+IM | 440.318 | 1347.879 | 1894.1296 | 18.342 | 0 | 0.18098 | 0 | 0 | 0 | 0 | 0.19532 | 0 | 0.28275 | 0 | 0 | 0 | 0 | 0 | 0 | 0.050254 | 0 | 0 | 0 | 0.2907 | 0 | 0 | 0 | 0 | 0 | 0 | 0 | 0 | 0 | 0 | 0 | 0 | 1 | 0 | 0 | 0 | 0 | 0 | 0
Al0.07Mo0.34Nb0.2Ti0.17V0.22 | 1 | BCC | 519.5187 | 1444.07 | 1627.116 | 12.4 | 0 | 0.072842 | 0 | 0 | 0 | 0 | 0 | 0 | 0 | 0 | 0 | 0 | 0 | 0 | 0 | 0.33973 | 0 | 0.19983 | 0 | 0 | 0 | 0 | 0 | 0 | 0 | 0 | 0.16551 | 0.22209 | 0 | 0 | 0 | 0 | 1 | 0 | 0 | 0 | 0 | 0 | 0
Al0.09Co0.23Cr0.23Fe0.24Ni0.21 | 3 | FCC | 119.486 | 469.1903 | 714.5775 | 48.7855 | 0 | 0.086171 | 0 | 0 | 0 | 0.23482 | 0.23341 | 0 | 0.23591 | 0 | 0 | 0 | 0 | 0 | 0 | 0 | 0 | 0 | 0 | 0.20969 | 0 | 0 | 0 | 0 | 0 | 0 | 0 | 0 | 0 | 0 | 0 | 0 | 0 | 0 | 1 | 0 | 0 | 0 | 0
Co0.2Cr0.17Fe0.19Mn0.24Ni0.18V0.01 | 1 | FCC | 181.5762 | 439.2832 | 637.0769 | 45.6845 | 0 | 0 | 0 | 0 | 0 | 0.19957 | 0.17245 | 0 | 0.19357 | 0 | 0 | 0 | 0 | 0 | 0.24456 | 0 | 0 | 0 | 0 | 0.17991 | 0 | 0 | 0 | 0 | 0 | 0 | 0 | 0.0099497 | 0 | 0 | 0 | 0 | 1 | 0 | 0 | 0 | 0 | 0 | 0
Co0.25Cr0.25Fe0.25Ni0.25 | 1 | FCC | 165.699 | 308.6592 | 493.2054 | 55.8751 | 0 | 0 | 0 | 0 | 0 | 0.24649 | 0.25403 | 0 | 0.25241 | 0 | 0 | 0 | 0 | 0 | 0 | 0 | 0 | 0 | 0 | 0.24707 | 0 | 0 | 0 | 0 | 0 | 0 | 0 | 0 | 0 | 0 | 0 | 0 | 1 | 0 | 0 | 0 | 0 | 0 | 0
Co0.22Fe0.2Mo0.14Ni0.24V0.21 | 1 | FCC+IM | 563.6612 | 743.707 | 817.8204 | 17.969 | 0 | 0 | 0 | 0 | 0 | 0.22162 | 0 | 0 | 0.19872 | 0 | 0 | 0 | 0 | 0 | 0 | 0.13526 | 0 | 0 | 0 | 0.23836 | 0 | 0 | 0 | 0 | 0 | 0 | 0 | 0.20604 | 0 | 0 | 0 | 0 | 1 | 0 | 0 | 0 | 0 | 0 | 0
Co0.02Cr0.31Fe0.19Mn0.25Ni0.23 | 4 | FCC | 355.9188 | 931.3763 | 1137.0023 | 24.4164 | 0 | 0 | 0 | 0 | 0 | 0.020481 | 0.30807 | 0 | 0.19018 | 0 | 0 | 0 | 0 | 0 | 0.25396 | 0 | 0 | 0 | 0 | 0.22731 | 0 | 0 | 0 | 0 | 0 | 0 | 0 | 0 | 0 | 0 | 0 | 0 | 0 | 0 | 0 | 1 | 0 | 0 | 0
Al0.24Cr0.21Nb0.21Ti0.08V0.25 | 1 | BCC | 603.9135 | 1398.7651 | 1724.8359 | 23.6417 | 0 | 0.23899 | 0 | 0 | 0 | 0 | 0.21023 | 0 | 0 | 0 | 0 | 0 | 0 | 0 | 0 | 0 | 0 | 0.2139 | 0 | 0 | 0 | 0 | 0 | 0 | 0 | 0 | 0.083114 | 0.25376 | 0 | 0 | 0 | 0 | 1 | 0 | 0 | 0 | 0 | 0 | 0
Al0.05Co0.2Cr0.19Fe0.2Mo0.04Nb0.04Ni0.2Ti0.08 | 1 | FCC+IM | 499.5601 | 1036.587 | 1585.0548 | 19.4339 | 0 | 0.052639 | 0 | 0 | 0 | 0.20338 | 0.1895 | 0 | 0.20273 | 0 | 0 | 0 | 0 | 0 | 0 | 0.036312 | 0 | 0.03628 | 0 | 0.19857 | 0 | 0 | 0 | 0 | 0 | 0 | 0.080595 | 0 | 0 | 0 | 0 | 0 | 1 | 0 | 0 | 0 | 0 | 0 | 0
Al0.06Co0.21Cr0.2Fe0.21Mo0.03Nb0.05Ni0.21Ti0.05 | 1 | FCC+BCC+IM | 423.0418 | 1019.0954 | 1436.0123 | 13.1867 | 0 | 0.056631 | 0 | 0 | 0 | 0.20793 | 0.19869 | 0 | 0.20689 | 0 | 0 | 0 | 0 | 0 | 0 | 0.026021 | 0 | 0.049683 | 0 | 0.20614 | 0 | 0 | 0 | 0 | 0 | 0 | 0.048016 | 0 | 0 | 0 | 0 | 0 | 1 | 0 | 0 | 0 | 0 | 0 | 0
Al0.07Co0.17Cr0.14Cu0.15Fe0.14Mn0.06Ni0.16V0.1 | 1 | FCC+BCC | 577.963 | 513.776 | 1052.1297 | 11.5443 | 0 | 0.070475 | 0 | 0 | 0 | 0.17265 | 0.14028 | 0.14674 | 0.14288 | 0 | 0 | 0 | 0 | 0 | 0.062525 | 0 | 0 | 0 | 0 | 0.1611 | 0 | 0 | 0 | 0 | 0 | 0 | 0 | 0.10336 | 0 | 0 | 0 | 0 | 1 | 0 | 0 | 0 | 0 | 0 | 0
Co0.23Fe0.18Mo0.12Ni0.22V0.26 | 1 | FCC+IM | 496.6926 | 733.189 | 949.3299 | 20.8279 | 0 | 0 | 0 | 0 | 0 | 0.22777 | 0 | 0 | 0.17718 | 0 | 0 | 0 | 0 | 0 | 0 | 0.11751 | 0 | 0 | 0 | 0.21891 | 0 | 0 | 0 | 0 | 0 | 0 | 0 | 0.25862 | 0 | 0 | 0 | 0 | 1 | 0 | 0 | 0 | 0 | 0 | 0
Al0.08Co0.21Cr0.17Fe0.18Ni0.19Si0.17 | 1 | FCC+BCC | 336.2334 | 522.4892 | 935.2471 | 49.0169 | 0 | 0.082716 | 0 | 0 | 0 | 0.20608 | 0.16502 | 0 | 0.1826 | 0 | 0 | 0 | 0 | 0 | 0 | 0 | 0 | 0 | 0 | 0.19233 | 0 | 0 | 0 | 0.17126 | 0 | 0 | 0 | 0 | 0 | 0 | 0 | 0 | 1 | 0 | 0 | 0 | 0 | 0 | 0
Al0.07Cr0.14Nb0.16Ti0.19V0.22Zr0.21 | 1 | BCC | 586.6579 | 1309.4525 | 1871.7533 | 23.9145 | 0 | 0.072635 | 0 | 0 | 0 | 0 | 0.14422 | 0 | 0 | 0 | 0 | 0 | 0 | 0 | 0 | 0 | 0 | 0.16033 | 0 | 0 | 0 | 0 | 0 | 0 | 0 | 0 | 0.19183 | 0.22267 | 0 | 0 | 0 | 0.20831 | 1 | 0 | 0 | 0 | 0 | 0 | 0
Al0.09Co0.16Cr0.07Fe0.11Mo0.15Nb0.06Ni0.16Ti0.12V0.08 | 1 | BCC | 730.7295 | 1553.804 | 1611.8045 | 9.1171 | 0 | 0.087967 | 0 | 0 | 0 | 0.15523 | 0.067888 | 0 | 0.11279 | 0 | 0 | 0 | 0 | 0 | 0 | 0.14917 | 0 | 0.057682 | 0 | 0.16313 | 0 | 0 | 0 | 0 | 0 | 0 | 0.12438 | 0.081765 | 0 | 0 | 0 | 0 | 1 | 0 | 0 | 0 | 0 | 0 | 0
Co0.25Cr0.22Cu0.08Fe0.22Ni0.23 | 6 | FCC | 206.1279 | 506.3235 | 749.7595 | 31.4218 | 0 | 0 | 0 | 0 | 0 | 0.24955 | 0.22217 | 0.076189 | 0.22261 | 0 | 0 | 0 | 0 | 0 | 0 | 0 | 0 | 0 | 0 | 0.22949 | 0 | 0 | 0 | 0 | 0 | 0 | 0 | 0 | 0 | 0 | 0 | 0 | 0 | 0 | 0 | 0 | 0 | 1 | 0
Hf0.05Mo0.27Nb0.18Si0.14Ti0.22Zr0.14 | 1 | BCC | 584.886 | 1571.95 | 2002.11 | 25.7519 | 0 | 0 | 0 | 0 | 0 | 0 | 0 | 0 | 0 | 0 | 0 | 0.0527 | 0 | 0 | 0 | 0.26545 | 0 | 0.17761 | 0 | 0 | 0 | 0 | 0 | 0.13921 | 0 | 0 | 0.22234 | 0 | 0 | 0 | 0 | 0.14269 | 1 | 0 | 0 | 0 | 0 | 0 | 0
Al0.09Co0.23Cr0.23Fe0.24Ni0.21 | 3 | FCC | 119.486 | 469.1903 | 714.5775 | 48.7855 | 0 | 0.086171 | 0 | 0 | 0 | 0.23482 | 0.23341 | 0 | 0.23591 | 0 | 0 | 0 | 0 | 0 | 0 | 0 | 0 | 0 | 0 | 0.20969 | 0 | 0 | 0 | 0 | 0 | 0 | 0 | 0 | 0 | 0 | 0 | 0 | 0 | 0 | 1 | 0 | 0 | 0 | 0
B0.11Co0.21Cu0.21Fe0.17Ni0.3 | 7 | FCC | 306.7707 | 668.5272 | 811.5167 | 25.2697 | 0 | 0 | 0.11032 | 0 | 0 | 0.20707 | 0 | 0.2074 | 0.17349 | 0 | 0 | 0 | 0 | 0 | 0 | 0 | 0 | 0 | 0 | 0.30172 | 0 | 0 | 0 | 0 | 0 | 0 | 0 | 0 | 0 | 0 | 0 | 0 | 0 | 0 | 0 | 0 | 0 | 0 | 1
Co0.27Fe0.1Mo0.12Ni0.28V0.23 | 1 | FCC+IM | 533.2539 | 704.29 | 1010.7664 | 20.245 | 0 | 0 | 0 | 0 | 0 | 0.27185 | 0 | 0 | 0.10424 | 0 | 0 | 0 | 0 | 0 | 0 | 0.11789 | 0 | 0 | 0 | 0.2779 | 0 | 0 | 0 | 0 | 0 | 0 | 0 | 0.22811 | 0 | 0 | 0 | 0 | 1 | 0 | 0 | 0 | 0 | 0 | 0
Co0.34Fe0.34Ni0.32 | 1 | FCC | 141.748 | 206.6789 | 579.5214 | 45.6933 | 0 | 0 | 0 | 0 | 0 | 0.34318 | 0 | 0 | 0.34073 | 0 | 0 | 0 | 0 | 0 | 0 | 0 | 0 | 0 | 0 | 0.31609 | 0 | 0 | 0 | 0 | 0 | 0 | 0 | 0 | 0 | 0 | 0 | 0 | 1 | 0 | 0 | 0 | 0 | 0 | 0
Al0.19Cu0.23Fe0.1Ni0.22Ti0.19Y0.06 | 1 | FCC | 530.8582 | 975.9382 | 1349.3425 | 21.4398 | 0 | 0.19298 | 0 | 0 | 0 | 0 | 0 | 0.2285 | 0.10355 | 0 | 0 | 0 | 0 | 0 | 0 | 0 | 0 | 0 | 0 | 0.22037 | 0 | 0 | 0 | 0 | 0 | 0 | 0.19297 | 0 | 0 | 0.061614 | 0 | 0 | 1 | 0 | 0 | 0 | 0 | 0 | 0
Hf0.5Ti0.04Y0.25Zr0.2 | 1 | HCP+IM | 409.0666 | 763.037 | 1283.4959 | 19.712 | 0 | 0 | 0 | 0 | 0 | 0 | 0 | 0 | 0 | 0 | 0 | 0.49991 | 0 | 0 | 0 | 0 | 0 | 0 | 0 | 0 | 0 | 0 | 0 | 0 | 0 | 0 | 0.042105 | 0 | 0 | 0.25301 | 0 | 0.20047 | 1 | 0 | 0 | 0 | 0 | 0 | 0
Al0.09Co0.23Cr0.23Fe0.24Ni0.21 | 3 | FCC | 119.486 | 469.1903 | 714.5775 | 48.7855 | 0 | 0.086171 | 0 | 0 | 0 | 0.23482 | 0.23341 | 0 | 0.23591 | 0 | 0 | 0 | 0 | 0 | 0 | 0 | 0 | 0 | 0 | 0.20969 | 0 | 0 | 0 | 0 | 0 | 0 | 0 | 0 | 0 | 0 | 0 | 0 | 0 | 0 | 1 | 0 | 0 | 0 | 0
Al0.08Hf0.16Mo0.22Nb0.04Ta0.46Ti0.04 | 1 | BCC | 522.6208 | 1234.1964 | 1312.592 | 22.1203 | 0 | 0.076216 | 0 | 0 | 0 | 0 | 0 | 0 | 0 | 0 | 0 | 0.16332 | 0 | 0 | 0 | 0.21597 | 0 | 0.040406 | 0 | 0 | 0 | 0 | 0 | 0 | 0 | 0.46309 | 0.040986 | 0 | 0 | 0 | 0 | 0 | 1 | 0 | 0 | 0 | 0 | 0 | 0
Co0.26Cr0.29Fe0.18Ni0.27 | 2 | FCC | 202.0392 | 636.9534 | 930.3781 | 30.1784 | 0 | 0 | 0 | 0 | 0 | 0.25618 | 0.29022 | 0 | 0.17754 | 0 | 0 | 0 | 0 | 0 | 0 | 0 | 0 | 0 | 0 | 0.27249 | 0 | 0 | 0 | 0 | 0 | 0 | 0 | 0 | 0 | 0 | 0 | 0 | 0 | 1 | 0 | 0 | 0 | 0 | 0
Co0.32Fe0.28Ni0.38Si0.02 | 1 | FCC | 167.0211 | 207.2322 | 541.3903 | 49.3907 | 0 | 0 | 0 | 0 | 0 | 0.32011 | 0 | 0 | 0.2809 | 0 | 0 | 0 | 0 | 0 | 0 | 0 | 0 | 0 | 0 | 0.38032 | 0 | 0 | 0 | 0.018673 | 0 | 0 | 0 | 0 | 0 | 0 | 0 | 0 | 1 | 0 | 0 | 0 | 0 | 0 | 0
Al0.15Nb0.12Ta0.15Ti0.24Y0.11Zr0.23 | 1 | BCC | 511.8552 | 1414.1766 | 1581.72 | 8.8749 | 0 | 0.14546 | 0 | 0 | 0 | 0 | 0 | 0 | 0 | 0 | 0 | 0 | 0 | 0 | 0 | 0 | 0 | 0.12325 | 0 | 0 | 0 | 0 | 0 | 0 | 0 | 0.14608 | 0.24484 | 0 | 0 | 0.10928 | 0 | 0.23109 | 1 | 0 | 0 | 0 | 0 | 0 | 0
B0.03Co0.22Cr0.1Cu0.22Fe0.14Ni0.3 | 5 | FCC+BCC | 361.6668 | 739.8825 | 861.5468 | 19.6547 | 0 | 0 | 0.026425 | 0 | 0 | 0.21861 | 0.096065 | 0.21745 | 0.14132 | 0 | 0 | 0 | 0 | 0 | 0 | 0 | 0 | 0 | 0 | 0.30013 | 0 | 0 | 0 | 0 | 0 | 0 | 0 | 0 | 0 | 0 | 0 | 0 | 0 | 0 | 0 | 0 | 1 | 0 | 0
Mo0.25Nb0.24Ta0.07Ti0.13V0.13W0.18 | 1 | BCC | 525.3739 | 1447.505 | 1772.902 | 14.1935 | 0 | 0 | 0 | 0 | 0 | 0 | 0 | 0 | 0 | 0 | 0 | 0 | 0 | 0 | 0 | 0.25353 | 0 | 0.24204 | 0 | 0 | 0 | 0 | 0 | 0 | 0 | 0.069567 | 0.12661 | 0.13035 | 0.1779 | 0 | 0 | 0 | 1 | 0 | 0 | 0 | 0 | 0 | 0
Fe0.68Ni0.32 | 6 | FCC | 321.6651 | 325.8767 | 655.414 | 48.257 | 0 | 0 | 0 | 0 | 0 | 0 | 0 | 0 | 0.68105 | 0 | 0 | 0 | 0 | 0 | 0 | 0 | 0 | 0 | 0 | 0.31895 | 0 | 0 | 0 | 0 | 0 | 0 | 0 | 0 | 0 | 0 | 0 | 0 | 0 | 0 | 0 | 0 | 0 | 1 | 0
Al0.12Hf0.19Mo0.04Nb0.02Ta0.32Ti0.22Zr0.09 | 1 | BCC | 394.6427 | 1228.48 | 1542.982 | 28.8304 | 0 | 0.11584 | 0 | 0 | 0 | 0 | 0 | 0 | 0 | 0 | 0 | 0.19091 | 0 | 0 | 0 | 0.037126 | 0 | 0.022256 | 0 | 0 | 0 | 0 | 0 | 0 | 0 | 0.3224 | 0.2194 | 0 | 0 | 0 | 0 | 0.092061 | 1 | 0 | 0 | 0 | 0 | 0 | 0
Al0.09Mn0.91 | 1 |  | 412.7785 | 661.2141 | 859.1402 | 32.3026 | 0 | 0.093403 | 0 | 0 | 0 | 0 | 0 | 0 | 0 | 0 | 0 | 0 | 0 | 0 | 0.9066 | 0 | 0 | 0 | 0 | 0 | 0 | 0 | 0 | 0 | 0 | 0 | 0 | 0 | 0 | 0 | 0 | 0 | 1 | 0 | 0 | 0 | 0 | 0 | 0
Co0.23Fe0.2Mo0.12Ni0.23V0.23 | 1 | FCC+IM | 515.7139 | 738.549 | 841.9948 | 19.783 | 0 | 0 | 0 | 0 | 0 | 0.22619 | 0 | 0 | 0.19728 | 0 | 0 | 0 | 0 | 0 | 0 | 0.12311 | 0 | 0 | 0 | 0.22673 | 0 | 0 | 0 | 0 | 0 | 0 | 0 | 0.22669 | 0 | 0 | 0 | 0 | 1 | 0 | 0 | 0 | 0 | 0 | 0
Hf0.11Mo0.12Nb0.21Si0.06Ta0.01Ti0.25V0.03Zr0.22 | 1 | BCC+IM | 467.6176 | 1492 | 2334.01 | 29.9513 | 0 | 0 | 0 | 0 | 0 | 0 | 0 | 0 | 0 | 0 | 0 | 0.10575 | 0 | 0 | 0 | 0.11805 | 0 | 0.20612 | 0 | 0 | 0 | 0 | 0 | 0.059178 | 0 | 0.0091617 | 0.24646 | 0.034387 | 0 | 0 | 0 | 0.22089 | 1 | 0 | 0 | 0 | 0 | 0 | 0
Co0.31Cr0.21Fe0.22Mn0.03Ni0.23 | 6 | FCC | 265.8403 | 449.0665 | 868.8497 | 30.0164 | 0 | 0 | 0 | 0 | 0 | 0.3096 | 0.20543 | 0 | 0.22406 | 0 | 0 | 0 | 0 | 0 | 0.032642 | 0 | 0 | 0 | 0 | 0.22826 | 0 | 0 | 0 | 0 | 0 | 0 | 0 | 0 | 0 | 0 | 0 | 0 | 0 | 0 | 0 | 0 | 0 | 1 | 0
Mo0.13Nb0.18Ti0.26V0.22Zr0.21 | 1 | BCC | 440.347 | 1428.45 | 3089.33 | 25.9284 | 0 | 0 | 0 | 0 | 0 | 0 | 0 | 0 | 0 | 0 | 0 | 0 | 0 | 0 | 0 | 0.12848 | 0 | 0.18367 | 0 | 0 | 0 | 0 | 0 | 0 | 0 | 0 | 0.25903 | 0.21711 | 0 | 0 | 0 | 0.21171 | 1 | 0 | 0 | 0 | 0 | 0 | 0
Al0.22Hf0.13Ta0.23Ti0.32Zr0.1 | 1 |  | 432.1867 | 1193.5625 | 1252.4145 | 20.0491 | 0 | 0.21697 | 0 | 0 | 0 | 0 | 0 | 0 | 0 | 0 | 0 | 0.13024 | 0 | 0 | 0 | 0 | 0 | 0 | 0 | 0 | 0 | 0 | 0 | 0 | 0 | 0.22869 | 0.32121 | 0 | 0 | 0 | 0 | 0.10289 | 1 | 0 | 0 | 0 | 0 | 0 | 0
Co0.31Mo0.09Ni0.32V0.17W0.11 | 1 | FCC+IM | 433.2496 | 683.2952 | 908.7574 | 21.5576 | 0 | 0 | 0 | 0 | 0 | 0.31292 | 0 | 0 | 0 | 0 | 0 | 0 | 0 | 0 | 0 | 0.088115 | 0 | 0 | 0 | 0.32369 | 0 | 0 | 0 | 0 | 0 | 0 | 0 | 0.16945 | 0.10581 | 0 | 0 | 0 | 1 | 0 | 0 | 0 | 0 | 0 | 0
Al0.19Co0.12Cr0.13Fe0.18Mo0.03Ni0.36 | 1 | BCC+IM | 391.4645 | 905.7798 | 1308.0373 | 22.161 | 0 | 0.18603 | 0 | 0 | 0 | 0.11592 | 0.12877 | 0 | 0.17861 | 0 | 0 | 0 | 0 | 0 | 0 | 0.031478 | 0 | 0 | 0 | 0.35918 | 0 | 0 | 0 | 0 | 0 | 0 | 0 | 0 | 0 | 0 | 0 | 0 | 1 | 0 | 0 | 0 | 0 | 0 | 0
Al0.02Cr0.06Nb0.23Ti0.16V0.33Zr0.2 | 3 | BCC | 430.5224 | 1252.255 | 1680.465 | 34.9595 | 0 | 0.021219 | 0 | 0 | 0 | 0 | 0.060231 | 0 | 0 | 0 | 0 | 0 | 0 | 0 | 0 | 0 | 0 | 0.23122 | 0 | 0 | 0 | 0 | 0 | 0 | 0 | 0 | 0.16345 | 0.32611 | 0 | 0 | 0 | 0.19777 | 0 | 0 | 1 | 0 | 0 | 0 | 0
Al0.08Cr0.06Nb0.2Ti0.22V0.22Zr0.22 | 3 | BCC+IM | 508.1627 | 1304.695 | 1702.2833 | 18.6971 | 0 | 0.081712 | 0 | 0 | 0 | 0 | 0.061811 | 0 | 0 | 0 | 0 | 0 | 0 | 0 | 0 | 0 | 0 | 0.20246 | 0 | 0 | 0 | 0 | 0 | 0 | 0 | 0 | 0.21647 | 0.21535 | 0 | 0 | 0 | 0.2222 | 0 | 0 | 1 | 0 | 0 | 0 | 0
Al0.06Mo0.15Nb0.22Ta0.04Ti0.21V0.2Zr0.11 | 1 | BCC | 536.296 | 1479.48 | 2642.63 | 19.8213 | 0 | 0.06354 | 0 | 0 | 0 | 0 | 0 | 0 | 0 | 0 | 0 | 0 | 0 | 0 | 0 | 0.15018 | 0 | 0.22467 | 0 | 0 | 0 | 0 | 0 | 0 | 0 | 0.036407 | 0.20765 | 0.20477 | 0 | 0 | 0 | 0.11278 | 1 | 0 | 0 | 0 | 0 | 0 | 0
Co0.22Fe0.19Mo0.14Ni0.24V0.22 | 1 | FCC | 553.4593 | 733.256 | 874.5811 | 18.305 | 0 | 0 | 0 | 0 | 0 | 0.21688 | 0 | 0 | 0.18854 | 0 | 0 | 0 | 0 | 0 | 0 | 0.13922 | 0 | 0 | 0 | 0.23646 | 0 | 0 | 0 | 0 | 0 | 0 | 0 | 0.2189 | 0 | 0 | 0 | 0 | 1 | 0 | 0 | 0 | 0 | 0 | 0
Al0.17Nb0.19Ta0.03Ti0.24V0.17Zr0.2 | 5 | BCC+IM | 556.732 | 1336.6 | 1552.42 | 14.2977 | 0 | 0.16625 | 0 | 0 | 0 | 0 | 0 | 0 | 0 | 0 | 0 | 0 | 0 | 0 | 0 | 0 | 0 | 0.1879 | 0 | 0 | 0 | 0 | 0 | 0 | 0 | 0.034247 | 0.23901 | 0.17285 | 0 | 0 | 0 | 0.19941 | 0 | 0 | 0 | 0 | 1 | 0 | 0
B0.1Co0.22Cu0.19Fe0.18Ni0.31 | 7 | FCC | 289.1641 | 673.1772 | 811.6877 | 26.7757 | 0 | 0 | 0.097308 | 0 | 0 | 0.21567 | 0 | 0.19472 | 0.18102 | 0 | 0 | 0 | 0 | 0 | 0 | 0 | 0 | 0 | 0 | 0.31128 | 0 | 0 | 0 | 0 | 0 | 0 | 0 | 0 | 0 | 0 | 0 | 0 | 0 | 0 | 0 | 0 | 0 | 0 | 1
Co0.2Cr0.18Fe0.2Mn0.21Ni0.19V0.02 | 1 | FCC | 175.818 | 489.2701 | 552.6595 | 47.4216 | 0 | 0 | 0 | 0 | 0 | 0.20331 | 0.18244 | 0 | 0.19713 | 0 | 0 | 0 | 0 | 0 | 0.20784 | 0 | 0 | 0 | 0 | 0.18673 | 0 | 0 | 0 | 0 | 0 | 0 | 0 | 0.022554 | 0 | 0 | 0 | 0 | 1 | 0 | 0 | 0 | 0 | 0 | 0
Cr0.06Hf0.07Mo0.03Nb0.22Ti0.21V0.15Zr0.26 | 3 | BCC | 526.6914 | 1286.285 | 1663.7074 | 22.1282 | 0 | 0 | 0 | 0 | 0 | 0 | 0.06023 | 0 | 0 | 0 | 0 | 0.067833 | 0 | 0 | 0 | 0.033263 | 0 | 0.21978 | 0 | 0 | 0 | 0 | 0 | 0 | 0 | 0 | 0.20785 | 0.14717 | 0 | 0 | 0 | 0.26387 | 0 | 0 | 1 | 0 | 0 | 0 | 0
Hf0.14Mo0.18Nb0.23Ta0.09Ti0.17Zr0.2 | 1 | BCC | 512.7586 | 1527.32 | 1943.066 | 20.807 | 0 | 0 | 0 | 0 | 0 | 0 | 0 | 0 | 0 | 0 | 0 | 0.13607 | 0 | 0 | 0 | 0.17742 | 0 | 0.22754 | 0 | 0 | 0 | 0 | 0 | 0 | 0 | 0.09413 | 0.16794 | 0 | 0 | 0 | 0 | 0.1969 | 1 | 0 | 0 | 0 | 0 | 0 | 0
Al0.05Co0.23Cr0.2Fe0.21Mn0.09Ni0.22 | 1 | FCC | 250.8099 | 378.2221 | 599.2565 | 30.2387 | 0 | 0.047172 | 0 | 0 | 0 | 0.22971 | 0.20223 | 0 | 0.2121 | 0 | 0 | 0 | 0 | 0 | 0.088328 | 0 | 0 | 0 | 0 | 0.22045 | 0 | 0 | 0 | 0 | 0 | 0 | 0 | 0 | 0 | 0 | 0 | 0 | 1 | 0 | 0 | 0 | 0 | 0 | 0
Al0.06Co0.22Cr0.19Cu0.21Fe0.19Ni0.13 | 1 | FCC | 335.6365 | 446.7567 | 949.3037 | 26.561 | 0 | 0.059643 | 0 | 0 | 0 | 0.21709 | 0.19464 | 0.21235 | 0.18521 | 0 | 0 | 0 | 0 | 0 | 0 | 0 | 0 | 0 | 0 | 0.13107 | 0 | 0 | 0 | 0 | 0 | 0 | 0 | 0 | 0 | 0 | 0 | 0 | 1 | 0 | 0 | 0 | 0 | 0 | 0
Co0.28Cr0.07Fe0.26Mn0.11Ni0.28 | 6 | FCC | 279.901 | 387.9704 | 770.3929 | 27.1244 | 0 | 0 | 0 | 0 | 0 | 0.28187 | 0.068687 | 0 | 0.25703 | 0 | 0 | 0 | 0 | 0 | 0.10899 | 0 | 0 | 0 | 0 | 0.28343 | 0 | 0 | 0 | 0 | 0 | 0 | 0 | 0 | 0 | 0 | 0 | 0 | 0 | 0 | 0 | 0 | 0 | 1 | 0
Hf0.14Mo0.04Nb0.2Ta0.05Ti0.27Zr0.3 | 1 | BCC | 384.5953 | 1286.25 | 1433.1533 | 23.391 | 0 | 0 | 0 | 0 | 0 | 0 | 0 | 0 | 0 | 0 | 0 | 0.14218 | 0 | 0 | 0 | 0.044627 | 0 | 0.20303 | 0 | 0 | 0 | 0 | 0 | 0 | 0 | 0.04824 | 0.26652 | 0 | 0 | 0 | 0 | 0.2954 | 1 | 0 | 0 | 0 | 0 | 0 | 0
Hf0.11Mo0.16Nb0.21Si0.03Ta0.05Ti0.23Zr0.21 | 1 | BCC+IM | 494.5866 | 1554.84 | 1963.34 | 27.346 | 0 | 0 | 0 | 0 | 0 | 0 | 0 | 0 | 0 | 0 | 0 | 0.11287 | 0 | 0 | 0 | 0.1566 | 0 | 0.20801 | 0 | 0 | 0 | 0 | 0 | 0.027505 | 0 | 0.054596 | 0.23466 | 0 | 0 | 0 | 0 | 0.20575 | 1 | 0 | 0 | 0 | 0 | 0 | 0
Al0.05Co0.21Cr0.2Fe0.21Mo0.04Nb0.04Ni0.21Ti0.05 | 1 | FCC+IM | 428.3818 | 956.6259 | 1419.2553 | 17.1038 | 0 | 0.049936 | 0 | 0 | 0 | 0.20987 | 0.19826 | 0 | 0.20939 | 0 | 0 | 0 | 0 | 0 | 0 | 0.039953 | 0 | 0.039228 | 0 | 0.20731 | 0 | 0 | 0 | 0 | 0 | 0 | 0.046056 | 0 | 0 | 0 | 0 | 0 | 1 | 0 | 0 | 0 | 0 | 0 | 0
Co0.2Cr0.18Cu0.21Fe0.2Ni0.19V0.02 | 1 | FCC+IM | 262.7755 | 438.4542 | 765.2994 | 37.926 | 0 | 0 | 0 | 0 | 0 | 0.19894 | 0.18216 | 0.20969 | 0.19696 | 0 | 0 | 0 | 0 | 0 | 0 | 0 | 0 | 0 | 0 | 0.18786 | 0 | 0 | 0 | 0 | 0 | 0 | 0 | 0.024383 | 0 | 0 | 0 | 0 | 1 | 0 | 0 | 0 | 0 | 0 | 0
Co0.22Fe0.19Mo0.13Ni0.23V0.23 | 1 | FCC | 529.0769 | 738.752 | 903.6651 | 18.661 | 0 | 0 | 0 | 0 | 0 | 0.21929 | 0 | 0 | 0.18886 | 0 | 0 | 0 | 0 | 0 | 0 | 0.1336 | 0 | 0 | 0 | 0.2316 | 0 | 0 | 0 | 0 | 0 | 0 | 0 | 0.22666 | 0 | 0 | 0 | 0 | 1 | 0 | 0 | 0 | 0 | 0 | 0
Mo0.27Nb0.2Ta0.16Ti0.16Zr0.2 | 3 | BCC | 513.0339 | 1403.96 | 1527.892 | 16.3328 | 0 | 0 | 0 | 0 | 0 | 0 | 0 | 0 | 0 | 0 | 0 | 0 | 0 | 0 | 0 | 0.27178 | 0 | 0.20383 | 0 | 0 | 0 | 0 | 0 | 0 | 0 | 0.16299 | 0.16344 | 0 | 0 | 0 | 0 | 0.19796 | 0 | 0 | 1 | 0 | 0 | 0 | 0
Al0.23Nb0.2Ti0.32V0.18Zr0.07 | 3 | BCC+IM | 433.714 | 1089.58 | 1269.94 | 16.6758 | 0 | 0.22683 | 0 | 0 | 0 | 0 | 0 | 0 | 0 | 0 | 0 | 0 | 0 | 0 | 0 | 0 | 0 | 0.20431 | 0 | 0 | 0 | 0 | 0 | 0 | 0 | 0 | 0.31732 | 0.17816 | 0 | 0 | 0 | 0.073379 | 0 | 0 | 1 | 0 | 0 | 0 | 0
Al0.21Cr0.18Fe0.24Mo0.08Ni0.29 | 1 | BCC+IM | 500.4085 | 1476.182 | 2056.866 | 19.17 | 0 | 0.20535 | 0 | 0 | 0 | 0 | 0.18047 | 0 | 0.24289 | 0 | 0 | 0 | 0 | 0 | 0 | 0.076326 | 0 | 0 | 0 | 0.29497 | 0 | 0 | 0 | 0 | 0 | 0 | 0 | 0 | 0 | 0 | 0 | 0 | 1 | 0 | 0 | 0 | 0 | 0 | 0
Al0.09Co0.23Cr0.23Fe0.24Ni0.21 | 3 | FCC | 119.486 | 469.1903 | 714.5775 | 48.7855 | 0 | 0.086171 | 0 | 0 | 0 | 0.23482 | 0.23341 | 0 | 0.23591 | 0 | 0 | 0 | 0 | 0 | 0 | 0 | 0 | 0 | 0 | 0.20969 | 0 | 0 | 0 | 0 | 0 | 0 | 0 | 0 | 0 | 0 | 0 | 0 | 0 | 0 | 1 | 0 | 0 | 0 | 0
Al0.21Co0.17Cr0.08Fe0.11Ni0.44 | 1 | FCC+BCC | 391.9381 | 668.8898 | 1174.7377 | 22.4107 | 0 | 0.20879 | 0 | 0 | 0 | 0.16912 | 0.077965 | 0 | 0.10543 | 0 | 0 | 0 | 0 | 0 | 0 | 0 | 0 | 0 | 0 | 0.4387 | 0 | 0 | 0 | 0 | 0 | 0 | 0 | 0 | 0 | 0 | 0 | 0 | 1 | 0 | 0 | 0 | 0 | 0 | 0
Hf0.01Mo0.25Nb0.19Ti0.27Zr0.27 | 1 | BCC | 450.9059 | 1563.75 | 2391.666 | 25.362 | 0 | 0 | 0 | 0 | 0 | 0 | 0 | 0 | 0 | 0 | 0 | 0.012984 | 0 | 0 | 0 | 0.24916 | 0 | 0.19472 | 0 | 0 | 0 | 0 | 0 | 0 | 0 | 0 | 0.26881 | 0 | 0 | 0 | 0 | 0.27387 | 1 | 0 | 0 | 0 | 0 | 0 | 0
Al0.18Co0.19Cr0.15Cu0.14Fe0.14Ni0.18Ti0.02 | 1 | FCC+BCC | 510.8991 | 1011.7884 | 1884.8137 | 19.2052 | 0 | 0.18258 | 0 | 0 | 0 | 0.18947 | 0.1478 | 0.14407 | 0.13804 | 0 | 0 | 0 | 0 | 0 | 0 | 0 | 0 | 0 | 0 | 0.182 | 0 | 0 | 0 | 0 | 0 | 0 | 0.016037 | 0 | 0 | 0 | 0 | 0 | 1 | 0 | 0 | 0 | 0 | 0 | 0
Al0.09Co0.01Cr0.17Nb0.16Ti0.18V0.24Zr0.14 | 1 | BCC | 658.813 | 1295.0025 | 1833.7 | 24.757 | 0 | 0.093993 | 0 | 0 | 0 | 0.013277 | 0.17316 | 0 | 0 | 0 | 0 | 0 | 0 | 0 | 0 | 0 | 0 | 0.15603 | 0 | 0 | 0 | 0 | 0 | 0 | 0 | 0 | 0.18442 | 0.23918 | 0 | 0 | 0 | 0.13994 | 1 | 0 | 0 | 0 | 0 | 0 | 0
Al0.08Co0.2Cr0.16Cu0.17Fe0.17Ni0.19V0.03 | 1 | FCC | 230.5447 | 427.5472 | 879.9256 | 22.282 | 0 | 0.077988 | 0 | 0 | 0 | 0.1974 | 0.16498 | 0.1686 | 0.16906 | 0 | 0 | 0 | 0 | 0 | 0 | 0 | 0 | 0 | 0 | 0.18821 | 0 | 0 | 0 | 0 | 0 | 0 | 0 | 0.033764 | 0 | 0 | 0 | 0 | 1 | 0 | 0 | 0 | 0 | 0 | 0
Co0.34Fe0.33Ni0.33 | 1 | FCC | 133.2358 | 203.7622 | 531.4803 | 45.7747 | 0 | 0 | 0 | 0 | 0 | 0.33576 | 0 | 0 | 0.33394 | 0 | 0 | 0 | 0 | 0 | 0 | 0 | 0 | 0 | 0 | 0.3303 | 0 | 0 | 0 | 0 | 0 | 0 | 0 | 0 | 0 | 0 | 0 | 0 | 1 | 0 | 0 | 0 | 0 | 0 | 0
Al0.22Cu0.18Mg0.06Ni0.15Ti0.14Zn0.11Zr0.15 | 1 | BCC+IM | 555.3727 | 1226.2107 | 1299.0793 | 12.465 | 0 | 0.22208 | 0 | 0 | 0 | 0 | 0 | 0.17539 | 0 | 0 | 0 | 0 | 0 | 0.055855 | 0 | 0 | 0 | 0 | 0 | 0.14844 | 0 | 0 | 0 | 0 | 0 | 0 | 0.13513 | 0 | 0 | 0 | 0.10953 | 0.15358 | 1 | 0 | 0 | 0 | 0 | 0 | 0
Nb0.31Ti0.14V0.35Zr0.2 | 3 | BCC | 399.7064 | 1170.06 | 1590.4115 | 36.48 | 0 | 0 | 0 | 0 | 0 | 0 | 0 | 0 | 0 | 0 | 0 | 0 | 0 | 0 | 0 | 0 | 0 | 0.31067 | 0 | 0 | 0 | 0 | 0 | 0 | 0 | 0 | 0.14441 | 0.34544 | 0 | 0 | 0 | 0.19948 | 0 | 0 | 1 | 0 | 0 | 0 | 0
Co0.25Cr0.25Fe0.25Ni0.25 | 1 | FCC | 169.921 | 304.1545 | 479.7024 | 55.6424 | 0 | 0 | 0 | 0 | 0 | 0.24806 | 0.25122 | 0 | 0.25331 | 0 | 0 | 0 | 0 | 0 | 0 | 0 | 0 | 0 | 0 | 0.24741 | 0 | 0 | 0 | 0 | 0 | 0 | 0 | 0 | 0 | 0 | 0 | 0 | 1 | 0 | 0 | 0 | 0 | 0 | 0
Mo0.31Nb0.18Ti0.25V0.16Zr0.09 | 1 | BCC | 494.5903 | 1419.32 | 2665.966 | 18.4753 | 0 | 0 | 0 | 0 | 0 | 0 | 0 | 0 | 0 | 0 | 0 | 0 | 0 | 0 | 0 | 0.31119 | 0 | 0.18486 | 0 | 0 | 0 | 0 | 0 | 0 | 0 | 0 | 0.24835 | 0.16463 | 0 | 0 | 0 | 0.090965 | 1 | 0 | 0 | 0 | 0 | 0 | 0
Al0.14Cr0.27Fe0.3Ni0.28 | 1 | FCC+BCC+IM | 369.9623 | 795.1567 | 1399.8944 | 26.325 | 0 | 0.14044 | 0 | 0 | 0 | 0 | 0.27382 | 0 | 0.30462 | 0 | 0 | 0 | 0 | 0 | 0 | 0 | 0 | 0 | 0 | 0.28112 | 0 | 0 | 0 | 0 | 0 | 0 | 0 | 0 | 0 | 0 | 0 | 0 | 1 | 0 | 0 | 0 | 0 | 0 | 0
Al0.14Co0.1Cr0.11Fe0.19Mo0.24Ti0.18V0.04 | 1 | BCC+IM | 721.5053 | 1368.822 | 1518.834 | 10.9194 | 0 | 0.13527 | 0 | 0 | 0 | 0.10182 | 0.1119 | 0 | 0.18517 | 0 | 0 | 0 | 0 | 0 | 0 | 0.23803 | 0 | 0 | 0 | 0 | 0 | 0 | 0 | 0 | 0 | 0 | 0.18472 | 0.043106 | 0 | 0 | 0 | 0 | 1 | 0 | 0 | 0 | 0 | 0 | 0
Co0.2Cr0.18Cu0.2Fe0.2Ni0.19V0.03 | 1 | FCC | 265.0523 | 457.196 | 820.3041 | 34.994 | 0 | 0 | 0 | 0 | 0 | 0.19697 | 0.1815 | 0.20308 | 0.19866 | 0 | 0 | 0 | 0 | 0 | 0 | 0 | 0 | 0 | 0 | 0.18512 | 0 | 0 | 0 | 0 | 0 | 0 | 0 | 0.034665 | 0 | 0 | 0 | 0 | 1 | 0 | 0 | 0 | 0 | 0 | 0
Al0.19Cr0.17Nb0.23Ti0.13V0.28 | 1 | BCC | 595.0205 | 1368.3772 | 1480.3091 | 24.1378 | 0 | 0.18566 | 0 | 0 | 0 | 0 | 0.17411 | 0 | 0 | 0 | 0 | 0 | 0 | 0 | 0 | 0 | 0 | 0.23236 | 0 | 0 | 0 | 0 | 0 | 0 | 0 | 0 | 0.12739 | 0.28048 | 0 | 0 | 0 | 0 | 1 | 0 | 0 | 0 | 0 | 0 | 0
Co0.31Cr0.12Mo0.08Ni0.31Ti0.09V0.04W0.03Zr0.03 | 1 | FCC+IM | 600.8477 | 1265.4787 | 1627.9128 | 19.6559 | 0 | 0 | 0 | 0 | 0 | 0.31057 | 0.11983 | 0 | 0 | 0 | 0 | 0 | 0 | 0 | 0 | 0.078645 | 0 | 0 | 0 | 0.30506 | 0 | 0 | 0 | 0 | 0 | 0 | 0.090168 | 0.042434 | 0.026691 | 0 | 0 | 0.026606 | 1 | 0 | 0 | 0 | 0 | 0 | 0
Al0.06Co0.18Cr0.17Cu0.02Fe0.18Mo0.01Nb0.05Ni0.18Ti0.11Zr0.02 | 1 | FCC+BCC+IM | 473.9292 | 1255.2387 | 1849.51 | 10.132 | 0 | 0.056542 | 0 | 0 | 0 | 0.18455 | 0.17393 | 0.017607 | 0.18488 | 0 | 0 | 0 | 0 | 0 | 0 | 0.013966 | 0 | 0.054831 | 0 | 0.17882 | 0 | 0 | 0 | 0 | 0 | 0 | 0.11306 | 0 | 0 | 0 | 0 | 0.021807 | 1 | 0 | 0 | 0 | 0 | 0 | 0
Al0.09Cr0.16Nb0.17Ti0.19V0.22Zr0.18 | 3 | BCC+HCP | 655.2439 | 1313.0175 | 1689.38 | 21.1995 | 0 | 0.086968 | 0 | 0 | 0 | 0 | 0.15515 | 0 | 0 | 0 | 0 | 0 | 0 | 0 | 0 | 0 | 0 | 0.17164 | 0 | 0 | 0 | 0 | 0 | 0 | 0 | 0 | 0.18968 | 0.21983 | 0 | 0 | 0 | 0.17674 | 0 | 0 | 1 | 0 | 0 | 0 | 0
Al0.21Co0.17Cr0.08Fe0.11Ni0.44 | 1 | FCC+BCC | 391.9381 | 668.8898 | 1174.7377 | 22.4107 | 0 | 0.20879 | 0 | 0 | 0 | 0.16912 | 0.077965 | 0 | 0.10543 | 0 | 0 | 0 | 0 | 0 | 0 | 0 | 0 | 0 | 0 | 0.4387 | 0 | 0 | 0 | 0 | 0 | 0 | 0 | 0 | 0 | 0 | 0 | 0 | 1 | 0 | 0 | 0 | 0 | 0 | 0
Al0.09Co0.23Cr0.23Fe0.24Ni0.21 | 3 | FCC | 119.486 | 469.1903 | 714.5775 | 48.7855 | 0 | 0.086171 | 0 | 0 | 0 | 0.23482 | 0.23341 | 0 | 0.23591 | 0 | 0 | 0 | 0 | 0 | 0 | 0 | 0 | 0 | 0 | 0.20969 | 0 | 0 | 0 | 0 | 0 | 0 | 0 | 0 | 0 | 0 | 0 | 0 | 0 | 0 | 1 | 0 | 0 | 0 | 0
Al0.19Nb0.2Ta0.16Ti0.27Zr0.19 | 5 | BCC | 510.1347 | 1550.9247 | 1559.6233 | 7.5103 | 0 | 0.18785 | 0 | 0 | 0 | 0 | 0 | 0 | 0 | 0 | 0 | 0 | 0 | 0 | 0 | 0 | 0 | 0.19676 | 0 | 0 | 0 | 0 | 0 | 0 | 0 | 0.16079 | 0.26535 | 0 | 0 | 0 | 0 | 0.18925 | 0 | 0 | 0 | 0 | 1 | 0 | 0
Al0.16Co0.21Cr0.15Fe0.17Ni0.2Ti0.1 | 1 | FCC+BCC | 556.2806 | 1502.7683 | 1857.6195 | 20.2063 | 0 | 0.15925 | 0 | 0 | 0 | 0.21437 | 0.15129 | 0 | 0.17087 | 0 | 0 | 0 | 0 | 0 | 0 | 0 | 0 | 0 | 0 | 0.20088 | 0 | 0 | 0 | 0 | 0 | 0 | 0.10335 | 0 | 0 | 0 | 0 | 0 | 1 | 0 | 0 | 0 | 0 | 0 | 0
Al0.08Cr0.14Nb0.18Ti0.19V0.23Zr0.18 | 3 | BCC+HCP | 653.4216 | 1299.4475 | 1677.03 | 22.188 | 0 | 0.079008 | 0 | 0 | 0 | 0 | 0.14366 | 0 | 0 | 0 | 0 | 0 | 0 | 0 | 0 | 0 | 0 | 0.17886 | 0 | 0 | 0 | 0 | 0 | 0 | 0 | 0 | 0.1865 | 0.2327 | 0 | 0 | 0 | 0.17928 | 0 | 0 | 1 | 0 | 0 | 0 | 0
Co0.21Cu0.21Fe0.19Mn0.13Ni0.22Sn0.03 | 1 | FCC+IM | 294.9087 | 409.984 | 550.2816 | 20.8424 | 0 | 0 | 0 | 0 | 0 | 0.2109 | 0 | 0.20844 | 0.19264 | 0 | 0 | 0 | 0 | 0 | 0.13372 | 0 | 0 | 0 | 0 | 0.22459 | 0 | 0 | 0 | 0 | 0.029716 | 0 | 0 | 0 | 0 | 0 | 0 | 0 | 1 | 0 | 0 | 0 | 0 | 0 | 0
Al0.02Co0.22Cr0.19Fe0.21Mo0.14Ni0.22 | 1 | FCC+IM | 291.607 | 460.5214 | 949.2191 | 25.0607 | 0 | 0.020759 | 0 | 0 | 0 | 0.22138 | 0.18739 | 0 | 0.21493 | 0 | 0 | 0 | 0 | 0 | 0 | 0.13868 | 0 | 0 | 0 | 0.21686 | 0 | 0 | 0 | 0 | 0 | 0 | 0 | 0 | 0 | 0 | 0 | 0 | 1 | 0 | 0 | 0 | 0 | 0 | 0
Al0.02Co0.21Cr0.18Fe0.19Mn0.2Ni0.2 | 1 | FCC | 180.261 | 333.8314 | 571.2471 | 47.906 | 0 | 0.019141 | 0 | 0 | 0 | 0.20972 | 0.18284 | 0 | 0.19121 | 0 | 0 | 0 | 0 | 0 | 0.20053 | 0 | 0 | 0 | 0 | 0.19656 | 0 | 0 | 0 | 0 | 0 | 0 | 0 | 0 | 0 | 0 | 0 | 0 | 1 | 0 | 0 | 0 | 0 | 0 | 0
Al0.01Co0.21Cr0.18Fe0.19Mn0.2Ni0.2 | 1 | FCC | 179.5794 | 341.0303 | 564.0064 | 47.9621 | 0 | 0.010227 | 0 | 0 | 0 | 0.21025 | 0.18456 | 0 | 0.19454 | 0 | 0 | 0 | 0 | 0 | 0.2043 | 0 | 0 | 0 | 0 | 0.19613 | 0 | 0 | 0 | 0 | 0 | 0 | 0 | 0 | 0 | 0 | 0 | 0 | 1 | 0 | 0 | 0 | 0 | 0 | 0
Al0.2Co0.21Cr0.22Cu0.19Fe0.18 | 1 | FCC+BCC | 469.7555 | 1423.15 | 1470.2929 | 20.0855 | 0 | 0.19733 | 0 | 0 | 0 | 0.21224 | 0.21645 | 0.19257 | 0.18141 | 0 | 0 | 0 | 0 | 0 | 0 | 0 | 0 | 0 | 0 | 0 | 0 | 0 | 0 | 0 | 0 | 0 | 0 | 0 | 0 | 0 | 0 | 0 | 1 | 0 | 0 | 0 | 0 | 0 | 0
Al0.27Co0.21Cr0.22Fe0.11Ni0.19 | 1 | BCC | 528.4935 | 1386.5197 | 1476.3409 | 25.7422 | 0 | 0.27127 | 0 | 0 | 0 | 0.20933 | 0.21609 | 0 | 0.11045 | 0 | 0 | 0 | 0 | 0 | 0 | 0 | 0 | 0 | 0 | 0.19286 | 0 | 0 | 0 | 0 | 0 | 0 | 0 | 0 | 0 | 0 | 0 | 0 | 1 | 0 | 0 | 0 | 0 | 0 | 0
Al0.18Hf0.01Nb0.19Ta0.2Ti0.21Zr0.2 | 1 | BCC | 512.3894 | 1337.5717 | 1561.7523 | 12.6451 | 0 | 0.1822 | 0 | 0 | 0 | 0 | 0 | 0 | 0 | 0 | 0 | 0.014298 | 0 | 0 | 0 | 0 | 0 | 0.18995 | 0 | 0 | 0 | 0 | 0 | 0 | 0 | 0.19566 | 0.21333 | 0 | 0 | 0 | 0 | 0.20456 | 1 | 0 | 0 | 0 | 0 | 0 | 0
Co0.26Cr0.24Fe0.26Ni0.25 | 1 | FCC | 169.647 | 285.261 | 491.8023 | 53.5813 | 0 | 0 | 0 | 0 | 0 | 0.25534 | 0.24125 | 0 | 0.25569 | 0 | 0 | 0 | 0 | 0 | 0 | 0 | 0 | 0 | 0 | 0.24773 | 0 | 0 | 0 | 0 | 0 | 0 | 0 | 0 | 0 | 0 | 0 | 0 | 1 | 0 | 0 | 0 | 0 | 0 | 0
Al0.03Co0.13Cr0.2Fe0.22Mn0.22Ni0.2 | 1 | FCC | 252.0481 | 476.4133 | 663.8835 | 37.282 | 0 | 0.031138 | 0 | 0 | 0 | 0.12853 | 0.19855 | 0 | 0.21665 | 0 | 0 | 0 | 0 | 0 | 0.22037 | 0 | 0 | 0 | 0 | 0.20475 | 0 | 0 | 0 | 0 | 0 | 0 | 0 | 0 | 0 | 0 | 0 | 0 | 1 | 0 | 0 | 0 | 0 | 0 | 0
Al0.06Co0.19Cr0.17Cu0.05Fe0.19Mo0.03Nb0.01Ni0.18Ti0.11 | 1 | FCC+BCC+IM | 498.2049 | 1369.5958 | 1862.037 | 16.2783 | 0 | 0.06419 | 0 | 0 | 0 | 0.19095 | 0.17021 | 0.052335 | 0.18578 | 0 | 0 | 0 | 0 | 0 | 0 | 0.032216 | 0 | 0.0058557 | 0 | 0.18354 | 0 | 0 | 0 | 0 | 0 | 0 | 0.11492 | 0 | 0 | 0 | 0 | 0 | 1 | 0 | 0 | 0 | 0 | 0 | 0
Co0.24Cr0.21Cu0.07Fe0.24Ni0.23 | 1 | FCC | 178.2723 | 339.3246 | 577.7442 | 43.9529 | 0 | 0 | 0 | 0 | 0 | 0.24112 | 0.21456 | 0.072575 | 0.24057 | 0 | 0 | 0 | 0 | 0 | 0 | 0 | 0 | 0 | 0 | 0.23118 | 0 | 0 | 0 | 0 | 0 | 0 | 0 | 0 | 0 | 0 | 0 | 0 | 1 | 0 | 0 | 0 | 0 | 0 | 0
Co0.29Cr0.07Fe0.26Mn0.12Ni0.26 | 6 | FCC | 270.7228 | 397.5704 | 766.6729 | 28.1031 | 0 | 0 | 0 | 0 | 0 | 0.29434 | 0.071656 | 0 | 0.25515 | 0 | 0 | 0 | 0 | 0 | 0.12333 | 0 | 0 | 0 | 0 | 0.25552 | 0 | 0 | 0 | 0 | 0 | 0 | 0 | 0 | 0 | 0 | 0 | 0 | 0 | 0 | 0 | 0 | 0 | 1 | 0
Al0.03Hf0.16Nb0.2Ta0.05Ti0.19V0.12Zr0.24 | 1 | BCC | 534.4625 | 1168.41 | 1572.2983 | 26.9508 | 0 | 0.030191 | 0 | 0 | 0 | 0 | 0 | 0 | 0 | 0 | 0 | 0.15769 | 0 | 0 | 0 | 0 | 0 | 0.20046 | 0 | 0 | 0 | 0 | 0 | 0 | 0 | 0.051681 | 0.1948 | 0.12425 | 0 | 0 | 0 | 0.24093 | 1 | 0 | 0 | 0 | 0 | 0 | 0
Al0.08Cr0.15Nb0.18Ti0.19V0.22Zr0.18 | 3 | BCC+HCP | 649.3739 | 1307.0475 | 1680.02 | 21.1695 | 0 | 0.084275 | 0 | 0 | 0 | 0 | 0.15048 | 0 | 0 | 0 | 0 | 0 | 0 | 0 | 0 | 0 | 0 | 0.17775 | 0 | 0 | 0 | 0 | 0 | 0 | 0 | 0 | 0.18732 | 0.22188 | 0 | 0 | 0 | 0.1783 | 0 | 0 | 1 | 0 | 0 | 0 | 0
Co0.22Fe0.19Mo0.12Ni0.22V0.24 | 1 | FCC+IM | 500.3139 | 742.149 | 913.9606 | 18.945 | 0 | 0 | 0 | 0 | 0 | 0.22389 | 0 | 0 | 0.18855 | 0 | 0 | 0 | 0 | 0 | 0 | 0.12221 | 0 | 0 | 0 | 0.22125 | 0 | 0 | 0 | 0 | 0 | 0 | 0 | 0.2441 | 0 | 0 | 0 | 0 | 1 | 0 | 0 | 0 | 0 | 0 | 0
Al0.14Fe0.31Mn0.33Ni0.22 | 1 | FCC | 358.2217 | 715.9622 | 1003.6965 | 39.151 | 0 | 0.14431 | 0 | 0 | 0 | 0 | 0 | 0 | 0.30858 | 0 | 0 | 0 | 0 | 0 | 0.32866 | 0 | 0 | 0 | 0 | 0.21845 | 0 | 0 | 0 | 0 | 0 | 0 | 0 | 0 | 0 | 0 | 0 | 0 | 1 | 0 | 0 | 0 | 0 | 0 | 0
Al0.02Cr0.07Hf0.07Mo0.01Nb0.2Ti0.2V0.2Zr0.23 | 3 | BCC | 565.2262 | 1319.535 | 1629.9174 | 20.8462 | 0 | 0.022296 | 0 | 0 | 0 | 0 | 0.065167 | 0 | 0 | 0 | 0 | 0.068065 | 0 | 0 | 0 | 0.014312 | 0 | 0.20188 | 0 | 0 | 0 | 0 | 0 | 0 | 0 | 0 | 0.19525 | 0.2034 | 0 | 0 | 0 | 0.22963 | 0 | 0 | 1 | 0 | 0 | 0 | 0
B0.03Co0.15Cu0.15Fe0.19Ni0.13Si0.07Zr0.27 | 1 |  | 516.198 | 526.524 | 935.9303 | 20.4915 | 0 | 0 | 0.032612 | 0 | 0 | 0.1482 | 0 | 0.15486 | 0.18554 | 0 | 0 | 0 | 0 | 0 | 0 | 0 | 0 | 0 | 0 | 0.13053 | 0 | 0 | 0 | 0.074243 | 0 | 0 | 0 | 0 | 0 | 0 | 0 | 0.27402 | 1 | 0 | 0 | 0 | 0 | 0 | 0
Mo0.25Nb0.28Ti0.16W0.31 | 1 | BCC | 495.0134 | 1393.86 | 1703.473 | 13.5714 | 0 | 0 | 0 | 0 | 0 | 0 | 0 | 0 | 0 | 0 | 0 | 0 | 0 | 0 | 0 | 0.24525 | 0 | 0.28093 | 0 | 0 | 0 | 0 | 0 | 0 | 0 | 0 | 0.16039 | 0 | 0.31343 | 0 | 0 | 0 | 1 | 0 | 0 | 0 | 0 | 0 | 0
Al0.04Hf0.17Mo0.01Nb0.18Ta0.13Ti0.24Zr0.24 | 1 | BCC | 443.8955 | 1166.98 | 1242.3896 | 28.2178 | 0 | 0.038669 | 0 | 0 | 0 | 0 | 0 | 0 | 0 | 0 | 0 | 0.16994 | 0 | 0 | 0 | 0.0054408 | 0 | 0.18275 | 0 | 0 | 0 | 0 | 0 | 0 | 0 | 0.12531 | 0.24159 | 0 | 0 | 0 | 0 | 0.23631 | 1 | 0 | 0 | 0 | 0 | 0 | 0
Al0.22Co0.19Cr0.23Cu0.19Fe0.18 | 1 | FCC+BCC | 532.0174 | 1309.4417 | 2001.6591 | 19.2316 | 0 | 0.21668 | 0 | 0 | 0 | 0.18601 | 0.23312 | 0.1871 | 0.17708 | 0 | 0 | 0 | 0 | 0 | 0 | 0 | 0 | 0 | 0 | 0 | 0 | 0 | 0 | 0 | 0 | 0 | 0 | 0 | 0 | 0 | 0 | 0 | 1 | 0 | 0 | 0 | 0 | 0 | 0
Al0.17Hf0.19Ta0.2Ti0.31Zr0.13 | 1 | BCC | 404.4266 | 1260.6825 | 1424.915 | 27.4996 | 0 | 0.16564 | 0 | 0 | 0 | 0 | 0 | 0 | 0 | 0 | 0 | 0.18854 | 0 | 0 | 0 | 0 | 0 | 0 | 0 | 0 | 0 | 0 | 0 | 0 | 0 | 0.20131 | 0.31049 | 0 | 0 | 0 | 0 | 0.13401 | 1 | 0 | 0 | 0 | 0 | 0 | 0
Mo0.09Nb0.24Ta0.15Ti0.19V0.33 | 1 | BCC | 422.6508 | 1280.496 | 1990.52 | 22.8096 | 0 | 0 | 0 | 0 | 0 | 0 | 0 | 0 | 0 | 0 | 0 | 0 | 0 | 0 | 0 | 0.086159 | 0 | 0.237 | 0 | 0 | 0 | 0 | 0 | 0 | 0 | 0.153 | 0.19469 | 0.32915 | 0 | 0 | 0 | 0 | 1 | 0 | 0 | 0 | 0 | 0 | 0
Co0.2Cr0.17Fe0.19Mn0.25Ni0.18V0.01 | 1 | FCC | 198.2462 | 434.8932 | 637.0769 | 46.8515 | 0 | 0 | 0 | 0 | 0 | 0.19951 | 0.17148 | 0 | 0.19322 | 0 | 0 | 0 | 0 | 0 | 0.24896 | 0 | 0 | 0 | 0 | 0.17955 | 0 | 0 | 0 | 0 | 0 | 0 | 0 | 0.0072845 | 0 | 0 | 0 | 0 | 1 | 0 | 0 | 0 | 0 | 0 | 0
Co0.24Cr0.22Fe0.22Mn0.09Ni0.23 | 1 | FCC | 184.5771 | 362.8048 | 633.2203 | 38.2273 | 0 | 0 | 0 | 0 | 0 | 0.23836 | 0.2151 | 0 | 0.22351 | 0 | 0 | 0 | 0 | 0 | 0.093819 | 0 | 0 | 0 | 0 | 0.22921 | 0 | 0 | 0 | 0 | 0 | 0 | 0 | 0 | 0 | 0 | 0 | 0 | 1 | 0 | 0 | 0 | 0 | 0 | 0
Al0.52Cu0.12Mg0.12Si0.02Zn0.22 | 1 | FCC+IM | 708.5121 | 467.25 | 821.6943 | 8.2895 | 0 | 0.51999 | 0 | 0 | 0 | 0 | 0 | 0.11974 | 0 | 0 | 0 | 0 | 0 | 0.1169 | 0 | 0 | 0 | 0 | 0 | 0 | 0 | 0 | 0 | 0.021331 | 0 | 0 | 0 | 0 | 0 | 0 | 0.22203 | 0 | 1 | 0 | 0 | 0 | 0 | 0 | 0
Cr0.17Fe0.17Ni0.38V0.16W0.12 | 1 |  | 478.959 | 755.6585 | 758.3085 | 19.7546 | 0 | 0 | 0 | 0 | 0 | 0 | 0.17251 | 0 | 0.1662 | 0 | 0 | 0 | 0 | 0 | 0 | 0 | 0 | 0 | 0 | 0.3835 | 0 | 0 | 0 | 0 | 0 | 0 | 0 | 0.15893 | 0.11886 | 0 | 0 | 0 | 1 | 0 | 0 | 0 | 0 | 0 | 0
Co0.55Ni0.45 | 6 | FCC | 314.897 | 682.744 | 801.0733 | 34.0023 | 0 | 0 | 0 | 0 | 0 | 0.55104 | 0 | 0 | 0 | 0 | 0 | 0 | 0 | 0 | 0 | 0 | 0 | 0 | 0 | 0.44896 | 0 | 0 | 0 | 0 | 0 | 0 | 0 | 0 | 0 | 0 | 0 | 0 | 0 | 0 | 0 | 0 | 0 | 1 | 0
Al0.22Fe0.29Mn0.25Ni0.24 | 1 | BCC | 443.2971 | 898.2725 | 1572.8686 | 36.7115 | 0 | 0.21591 | 0 | 0 | 0 | 0 | 0 | 0 | 0.29457 | 0 | 0 | 0 | 0 | 0 | 0.25223 | 0 | 0 | 0 | 0 | 0.2373 | 0 | 0 | 0 | 0 | 0 | 0 | 0 | 0 | 0 | 0 | 0 | 0 | 1 | 0 | 0 | 0 | 0 | 0 | 0
Al0.14Cr0.01Nb0.37Ti0.12V0.36 | 1 | BCC | 408.7018 | 1300.4464 | 1834.546 | 25.4 | 0 | 0.13811 | 0 | 0 | 0 | 0 | 0.0066004 | 0 | 0 | 0 | 0 | 0 | 0 | 0 | 0 | 0 | 0 | 0.37241 | 0 | 0 | 0 | 0 | 0 | 0 | 0 | 0 | 0.11937 | 0.36351 | 0 | 0 | 0 | 0 | 1 | 0 | 0 | 0 | 0 | 0 | 0
Co0.29Cr0.14Fe0.24Mn0.11Ni0.21 | 6 | FCC | 277.6194 | 569.874 | 884.3187 | 29.8987 | 0 | 0 | 0 | 0 | 0 | 0.29154 | 0.14085 | 0 | 0.24045 | 0 | 0 | 0 | 0 | 0 | 0.11406 | 0 | 0 | 0 | 0 | 0.2131 | 0 | 0 | 0 | 0 | 0 | 0 | 0 | 0 | 0 | 0 | 0 | 0 | 0 | 0 | 0 | 0 | 0 | 1 | 0
Mo0.31Nb0.19Si0.08Ti0.27V0.15 | 1 | BCC | 463.5965 | 1392.7 | 1772.644 | 18.914 | 0 | 0 | 0 | 0 | 0 | 0 | 0 | 0 | 0 | 0 | 0 | 0 | 0 | 0 | 0 | 0.30861 | 0 | 0.1866 | 0 | 0 | 0 | 0 | 0 | 0.083181 | 0 | 0 | 0.26808 | 0.15353 | 0 | 0 | 0 | 0 | 1 | 0 | 0 | 0 | 0 | 0 | 0
Al0.03Cr0.04Nb0.23Ti0.18V0.27Zr0.25 | 1 | BCC | 478.5967 | 1239.795 | 1748.812 | 36.8615 | 0 | 0.030713 | 0 | 0 | 0 | 0 | 0.036855 | 0 | 0 | 0 | 0 | 0 | 0 | 0 | 0 | 0 | 0 | 0.23272 | 0 | 0 | 0 | 0 | 0 | 0 | 0 | 0 | 0.18418 | 0.26894 | 0 | 0 | 0 | 0.24659 | 1 | 0 | 0 | 0 | 0 | 0 | 0
Co0.22Cr0.19Cu0.16Fe0.2Ni0.22 | 1 | FCC | 252.8021 | 374.9317 | 664.7766 | 33.0772 | 0 | 0 | 0 | 0 | 0 | 0.2237 | 0.19457 | 0.16172 | 0.2031 | 0 | 0 | 0 | 0 | 0 | 0 | 0 | 0 | 0 | 0 | 0.21692 | 0 | 0 | 0 | 0 | 0 | 0 | 0 | 0 | 0 | 0 | 0 | 0 | 1 | 0 | 0 | 0 | 0 | 0 | 0
Al0.19Nb0.19Ta0.19Ti0.25Zr0.17 | 5 | BCC | 498.8553 | 1437.0797 | 1566.9033 | 10.4134 | 0 | 0.1893 | 0 | 0 | 0 | 0 | 0 | 0 | 0 | 0 | 0 | 0 | 0 | 0 | 0 | 0 | 0 | 0.19063 | 0 | 0 | 0 | 0 | 0 | 0 | 0 | 0.19365 | 0.25181 | 0 | 0 | 0 | 0 | 0.17461 | 0 | 0 | 0 | 0 | 1 | 0 | 0
Co0.25Cr0.27Fe0.23Ni0.26 | 2 | FCC | 188.174 | 518.933 | 737.376 | 34.695 | 0 | 0 | 0 | 0 | 0 | 0.24863 | 0.27064 | 0 | 0.22521 | 0 | 0 | 0 | 0 | 0 | 0 | 0 | 0 | 0 | 0 | 0.25552 | 0 | 0 | 0 | 0 | 0 | 0 | 0 | 0 | 0 | 0 | 0 | 0 | 0 | 1 | 0 | 0 | 0 | 0 | 0
Al0.21Co0.17Cr0.08Fe0.11Ni0.44 | 1 | FCC+BCC | 391.9381 | 668.8898 | 1174.7377 | 22.4107 | 0 | 0.20879 | 0 | 0 | 0 | 0.16912 | 0.077965 | 0 | 0.10543 | 0 | 0 | 0 | 0 | 0 | 0 | 0 | 0 | 0 | 0 | 0.4387 | 0 | 0 | 0 | 0 | 0 | 0 | 0 | 0 | 0 | 0 | 0 | 0 | 1 | 0 | 0 | 0 | 0 | 0 | 0
Co0.3Fe0.02Mo0.1Ni0.32V0.19W0.07 | 1 | FCC+IM | 502.6652 | 675.7232 | 1146.4295 | 21.7617 | 0 | 0 | 0 | 0 | 0 | 0.30345 | 0 | 0 | 0.018064 | 0 | 0 | 0 | 0 | 0 | 0 | 0.10349 | 0 | 0 | 0 | 0.31634 | 0 | 0 | 0 | 0 | 0 | 0 | 0 | 0.19 | 0.068658 | 0 | 0 | 0 | 1 | 0 | 0 | 0 | 0 | 0 | 0
Al0.25Co0.19Cr0.22Cu0.17Fe0.17 | 1 | FCC+BCC | 513.0774 | 1381.6232 | 1732.0249 | 18.1252 | 0 | 0.25009 | 0 | 0 | 0 | 0.19125 | 0.21818 | 0.17196 | 0.16852 | 0 | 0 | 0 | 0 | 0 | 0 | 0 | 0 | 0 | 0 | 0 | 0 | 0 | 0 | 0 | 0 | 0 | 0 | 0 | 0 | 0 | 0 | 0 | 1 | 0 | 0 | 0 | 0 | 0 | 0
Mo0.28Nb0.2Ta0.15Ti0.09V0.24W0.03 | 1 | BCC | 522.4568 | 1461.3072 | 1861.272 | 13.9823 | 0 | 0 | 0 | 0 | 0 | 0 | 0 | 0 | 0 | 0 | 0 | 0 | 0 | 0 | 0 | 0.28273 | 0 | 0.20305 | 0 | 0 | 0 | 0 | 0 | 0 | 0 | 0.1547 | 0.085096 | 0.24274 | 0.031677 | 0 | 0 | 0 | 1 | 0 | 0 | 0 | 0 | 0 | 0
Al0.03Co0.26Cr0.31Fe0.11Ni0.29 | 2 | FCC | 281.4352 | 714.5065 | 973.7391 | 32.3326 | 0 | 0.030822 | 0 | 0 | 0 | 0.26029 | 0.30969 | 0 | 0.11092 | 0 | 0 | 0 | 0 | 0 | 0 | 0 | 0 | 0 | 0 | 0.28829 | 0 | 0 | 0 | 0 | 0 | 0 | 0 | 0 | 0 | 0 | 0 | 0 | 0 | 1 | 0 | 0 | 0 | 0 | 0
Al0.03Co0.22Cr0.2Fe0.22Mo0.11Ni0.22 | 1 | FCC+IM | 265.2706 | 474.8033 | 969.7807 | 24.6693 | 0 | 0.030259 | 0 | 0 | 0 | 0.22369 | 0.19663 | 0 | 0.21907 | 0 | 0 | 0 | 0 | 0 | 0 | 0.11024 | 0 | 0 | 0 | 0.2201 | 0 | 0 | 0 | 0 | 0 | 0 | 0 | 0 | 0 | 0 | 0 | 0 | 1 | 0 | 0 | 0 | 0 | 0 | 0
Co0.25Cu0.24Fe0.22Ni0.27Sn0.02 | 1 | FCC+IM | 202.311 | 295.83 | 565.537 | 20.8754 | 0 | 0 | 0 | 0 | 0 | 0.24537 | 0 | 0.24387 | 0.22224 | 0 | 0 | 0 | 0 | 0 | 0 | 0 | 0 | 0 | 0 | 0.26963 | 0 | 0 | 0 | 0 | 0.018341 | 0 | 0 | 0 | 0 | 0 | 0 | 0 | 1 | 0 | 0 | 0 | 0 | 0 | 0
Al0.23Cr0.07Fe0.1Mo0.16Nb0.06Ni0.09Ti0.2V0.09 | 3 | BCC | 689.6245 | 1164.1599 | 1601.021 | 10.4731 | 0 | 0.2259 | 0 | 0 | 0 | 0 | 0.072621 | 0 | 0.095858 | 0 | 0 | 0 | 0 | 0 | 0 | 0.16215 | 0 | 0.05996 | 0 | 0.090975 | 0 | 0 | 0 | 0 | 0 | 0 | 0.19948 | 0.09306 | 0 | 0 | 0 | 0 | 0 | 0 | 1 | 0 | 0 | 0 | 0
Co0.27Cr0.13Fe0.2Mo0.05Ni0.34 | 5 | FCC | 352.2488 | 724.3664 | 922.2835 | 19.9317 | 0 | 0 | 0 | 0 | 0 | 0.27377 | 0.13323 | 0 | 0.20067 | 0 | 0 | 0 | 0 | 0 | 0 | 0.047501 | 0 | 0 | 0 | 0.34484 | 0 | 0 | 0 | 0 | 0 | 0 | 0 | 0 | 0 | 0 | 0 | 0 | 0 | 0 | 0 | 0 | 1 | 0 | 0
Co0.2Cu0.2Fe0.19Mn0.16Ni0.21Sn0.03 | 1 | FCC+IM | 314.8115 | 389.6108 | 520.2391 | 21.1954 | 0 | 0 | 0 | 0 | 0 | 0.20459 | 0 | 0.20349 | 0.19016 | 0 | 0 | 0 | 0 | 0 | 0.16358 | 0 | 0 | 0 | 0 | 0.20948 | 0 | 0 | 0 | 0 | 0.028716 | 0 | 0 | 0 | 0 | 0 | 0 | 0 | 1 | 0 | 0 | 0 | 0 | 0 | 0
Al0.1Cr0.03Cu0.23Fe0.12Mn0.03Ni0.22Ti0.26 | 3 | FCC | 529.1594 | 1051.6088 | 1405.8075 | 21.8715 | 0 | 0.10165 | 0 | 0 | 0 | 0 | 0.028134 | 0.23498 | 0.12437 | 0 | 0 | 0 | 0 | 0 | 0.03008 | 0 | 0 | 0 | 0 | 0.2167 | 0 | 0 | 0 | 0 | 0 | 0 | 0.26408 | 0 | 0 | 0 | 0 | 0 | 0 | 0 | 1 | 0 | 0 | 0 | 0
Al0.04Co0.22Cr0.2Fe0.22Mo0.07Ni0.22Ti0.03 | 1 | FCC+IM | 395.5359 | 988.7744 | 1051.6821 | 18.6542 | 0 | 0.043316 | 0 | 0 | 0 | 0.21986 | 0.2009 | 0 | 0.21756 | 0 | 0 | 0 | 0 | 0 | 0 | 0.070345 | 0 | 0 | 0 | 0.21635 | 0 | 0 | 0 | 0 | 0 | 0 | 0.029454 | 0 | 0 | 0 | 0 | 0 | 1 | 0 | 0 | 0 | 0 | 0 | 0
Co0.2Fe0.18Mo0.16Ni0.25V0.16Zr0.05 | 1 | FCC+IM | 549.1283 | 795.842 | 960.5565 | 18.639 | 0 | 0 | 0 | 0 | 0 | 0.19996 | 0 | 0 | 0.18376 | 0 | 0 | 0 | 0 | 0 | 0 | 0.16095 | 0 | 0 | 0 | 0.24706 | 0 | 0 | 0 | 0 | 0 | 0 | 0 | 0.1608 | 0 | 0 | 0 | 0.047467 | 1 | 0 | 0 | 0 | 0 | 0 | 0
Cr0.13Fe0.42Mn0.32Ni0.13 | 1 | FCC | 350.189 | 261.289 | 653.2815 | 48.8335 | 0 | 0 | 0 | 0 | 0 | 0 | 0.13 | 0 | 0.42042 | 0 | 0 | 0 | 0 | 0 | 0.31505 | 0 | 0 | 0 | 0 | 0.13453 | 0 | 0 | 0 | 0 | 0 | 0 | 0 | 0 | 0 | 0 | 0 | 0 | 1 | 0 | 0 | 0 | 0 | 0 | 0
Al0.2Cr0.19Fe0.21Mn0.19Ni0.21 | 1 | BCC | 453.3639 | 1226.6699 | 1817.072 | 38.51 | 0 | 0.19553 | 0 | 0 | 0 | 0 | 0.19245 | 0 | 0.21267 | 0 | 0 | 0 | 0 | 0 | 0.1877 | 0 | 0 | 0 | 0 | 0.21165 | 0 | 0 | 0 | 0 | 0 | 0 | 0 | 0 | 0 | 0 | 0 | 0 | 1 | 0 | 0 | 0 | 0 | 0 | 0
Co0.1Cr0.21Cu0.22Fe0.24Ni0.24 | 6 | FCC | 267.089 | 716.5323 | 899.7324 | 29.9643 | 0 | 0 | 0 | 0 | 0 | 0.095564 | 0.20709 | 0.21808 | 0.23905 | 0 | 0 | 0 | 0 | 0 | 0 | 0 | 0 | 0 | 0 | 0.24021 | 0 | 0 | 0 | 0 | 0 | 0 | 0 | 0 | 0 | 0 | 0 | 0 | 0 | 0 | 0 | 0 | 0 | 1 | 0
Co0.29Fe0.08Mo0.09Ni0.27V0.25W0.03 | 1 | FCC+IM | 412.0988 | 702.5209 | 936.5312 | 20.8926 | 0 | 0 | 0 | 0 | 0 | 0.28861 | 0 | 0 | 0.075338 | 0 | 0 | 0 | 0 | 0 | 0 | 0.092753 | 0 | 0 | 0 | 0.27054 | 0 | 0 | 0 | 0 | 0 | 0 | 0 | 0.24595 | 0.026804 | 0 | 0 | 0 | 1 | 0 | 0 | 0 | 0 | 0 | 0
Mo0.13Nb0.2Ti0.28V0.23Zr0.16 | 1 | BCC | 438.2067 | 1434.98 | 2784.822 | 25.4343 | 0 | 0 | 0 | 0 | 0 | 0 | 0 | 0 | 0 | 0 | 0 | 0 | 0 | 0 | 0 | 0.12853 | 0 | 0.20199 | 0 | 0 | 0 | 0 | 0 | 0 | 0 | 0 | 0.2787 | 0.23053 | 0 | 0 | 0 | 0.16025 | 1 | 0 | 0 | 0 | 0 | 0 | 0
Al0.06Co0.18Cr0.17Cu0.03Fe0.18Mo0.01Nb0.05Ni0.17Ti0.12Zr0.03 | 1 | FCC+BCC+IM | 480.5222 | 1272.2486 | 1779.538 | 7.5846 | 0 | 0.056058 | 0 | 0 | 0 | 0.17882 | 0.1681 | 0.03147 | 0.17916 | 0 | 0 | 0 | 0 | 0 | 0 | 0.01217 | 0 | 0.053783 | 0 | 0.17274 | 0 | 0 | 0 | 0 | 0 | 0 | 0.11873 | 0 | 0 | 0 | 0 | 0.028973 | 1 | 0 | 0 | 0 | 0 | 0 | 0
Al0.03Co0.22Cr0.19Fe0.22Mo0.11Ni0.22Ti0.01 | 1 | FCC+IM | 287.8526 | 495.4009 | 971.1507 | 25.0547 | 0 | 0.032255 | 0 | 0 | 0 | 0.22263 | 0.19447 | 0 | 0.21796 | 0 | 0 | 0 | 0 | 0 | 0 | 0.10833 | 0 | 0 | 0 | 0.21792 | 0 | 0 | 0 | 0 | 0 | 0 | 0.0064401 | 0 | 0 | 0 | 0 | 0 | 1 | 0 | 0 | 0 | 0 | 0 | 0
Co0.25Cr0.24Cu0.01Fe0.25Ni0.25 | 1 | FCC | 155.5053 | 280.534 | 500.6932 | 53.0915 | 0 | 0 | 0 | 0 | 0 | 0.25337 | 0.23604 | 0.0094062 | 0.25471 | 0 | 0 | 0 | 0 | 0 | 0 | 0 | 0 | 0 | 0 | 0.24646 | 0 | 0 | 0 | 0 | 0 | 0 | 0 | 0 | 0 | 0 | 0 | 0 | 1 | 0 | 0 | 0 | 0 | 0 | 0
Al0.17Cr0.27Fe0.29Mn0.02Ni0.25 | 1 | BCC+IM | 470.2046 | 1199.7398 | 2137.6158 | 21.945 | 0 | 0.16881 | 0 | 0 | 0 | 0 | 0.26765 | 0 | 0.29121 | 0 | 0 | 0 | 0 | 0 | 0.023586 | 0 | 0 | 0 | 0 | 0.24874 | 0 | 0 | 0 | 0 | 0 | 0 | 0 | 0 | 0 | 0 | 0 | 0 | 1 | 0 | 0 | 0 | 0 | 0 | 0
Al0.07Hf0.17Mo0.11Nb0.15Ta0.33Ti0.07Zr0.11 | 1 | BCC | 517.024 | 1276.8462 | 1554.198 | 26.0228 | 0 | 0.074155 | 0 | 0 | 0 | 0 | 0 | 0 | 0 | 0 | 0 | 0.16962 | 0 | 0 | 0 | 0.10782 | 0 | 0.14644 | 0 | 0 | 0 | 0 | 0 | 0 | 0 | 0.32684 | 0.067106 | 0 | 0 | 0 | 0 | 0.10801 | 1 | 0 | 0 | 0 | 0 | 0 | 0
Al0.36Co0.2Cr0.29Fe0.05Ni0.1 | 1 |  | 723.793 | 1326.4701 | 1642.7304 | 17.0809 | 0 | 0.36462 | 0 | 0 | 0 | 0.1975 | 0.28751 | 0 | 0.051792 | 0 | 0 | 0 | 0 | 0 | 0 | 0 | 0 | 0 | 0 | 0.098582 | 0 | 0 | 0 | 0 | 0 | 0 | 0 | 0 | 0 | 0 | 0 | 0 | 1 | 0 | 0 | 0 | 0 | 0 | 0
Mo0.27Nb0.17Ti0.27V0.13Zr0.16 | 1 | BCC | 463.8867 | 1516.48 | 2996.34 | 23.8443 | 0 | 0 | 0 | 0 | 0 | 0 | 0 | 0 | 0 | 0 | 0 | 0 | 0 | 0 | 0 | 0.26993 | 0 | 0.16948 | 0 | 0 | 0 | 0 | 0 | 0 | 0 | 0 | 0.26957 | 0.13434 | 0 | 0 | 0 | 0.15668 | 1 | 0 | 0 | 0 | 0 | 0 | 0
Mo0.35Nb0.22Si0.02Ti0.2V0.2 | 1 | BCC | 508.6716 | 1509.44 | 1825.138 | 19.13 | 0 | 0 | 0 | 0 | 0 | 0 | 0 | 0 | 0 | 0 | 0 | 0 | 0 | 0 | 0 | 0.3539 | 0 | 0.22229 | 0 | 0 | 0 | 0 | 0 | 0.019046 | 0 | 0 | 0.20188 | 0.20289 | 0 | 0 | 0 | 0 | 1 | 0 | 0 | 0 | 0 | 0 | 0
Al0.05Co0.26Cr0.31Fe0.08Ni0.29 | 2 | FCC | 283.9132 | 695.061 | 989.4149 | 31.7082 | 0 | 0.053803 | 0 | 0 | 0 | 0.25821 | 0.31341 | 0 | 0.082064 | 0 | 0 | 0 | 0 | 0 | 0 | 0 | 0 | 0 | 0 | 0.29252 | 0 | 0 | 0 | 0 | 0 | 0 | 0 | 0 | 0 | 0 | 0 | 0 | 0 | 1 | 0 | 0 | 0 | 0 | 0
Al0.07Cr0.07Nb0.19Ti0.22V0.21Zr0.25 | 1 | BCC | 533.3108 | 1327.43 | 1666.4833 | 17.8734 | 0 | 0.068549 | 0 | 0 | 0 | 0 | 0.073106 | 0 | 0 | 0 | 0 | 0 | 0 | 0 | 0 | 0 | 0 | 0.18526 | 0 | 0 | 0 | 0 | 0 | 0 | 0 | 0 | 0.22 | 0.20604 | 0 | 0 | 0 | 0.24704 | 1 | 0 | 0 | 0 | 0 | 0 | 0
Al0.04Co0.17Cr0.13Cu0.14Fe0.16Mo0.07Ni0.15Ti0.14 | 1 | FCC+IM | 663.883 | 1315.3216 | 1616.518 | 5.9724 | 0 | 0.03942 | 0 | 0 | 0 | 0.16506 | 0.13436 | 0.13818 | 0.16088 | 0 | 0 | 0 | 0 | 0 | 0 | 0.071983 | 0 | 0 | 0 | 0.15296 | 0 | 0 | 0 | 0 | 0 | 0 | 0.13715 | 0 | 0 | 0 | 0 | 0 | 1 | 0 | 0 | 0 | 0 | 0 | 0
Co0.22Fe0.19Mo0.14Ni0.24V0.21 | 1 | FCC+IM | 565.5958 | 735.077 | 907.3991 | 17.78 | 0 | 0 | 0 | 0 | 0 | 0.21718 | 0 | 0 | 0.1932 | 0 | 0 | 0 | 0 | 0 | 0 | 0.14193 | 0 | 0 | 0 | 0.24138 | 0 | 0 | 0 | 0 | 0 | 0 | 0 | 0.20631 | 0 | 0 | 0 | 0 | 1 | 0 | 0 | 0 | 0 | 0 | 0
Al0.21Cr0.24Nb0.18Ti0.12V0.24 | 1 | BCC | 707.779 | 1460.4035 | 1566.2841 | 19.411 | 0 | 0.21399 | 0 | 0 | 0 | 0 | 0.2426 | 0 | 0 | 0 | 0 | 0 | 0 | 0 | 0 | 0 | 0 | 0.17752 | 0 | 0 | 0 | 0 | 0 | 0 | 0 | 0 | 0.12117 | 0.24471 | 0 | 0 | 0 | 0 | 1 | 0 | 0 | 0 | 0 | 0 | 0
Co0.24Cr0.24Cu0.27Fe0.22Ni0.03 | 1 | FCC | 226.133 | 408.8872 | 825.2644 | 27.2782 | 0 | 0 | 0 | 0 | 0 | 0.24082 | 0.23959 | 0.26585 | 0.22335 | 0 | 0 | 0 | 0 | 0 | 0 | 0 | 0 | 0 | 0 | 0.026183 | 0 | 0 | 0 | 0 | 0 | 0 | 0 | 0 | 0 | 0 | 0 | 0 | 1 | 0 | 0 | 0 | 0 | 0 | 0
Al0.04Co0.22Cr0.2Fe0.22Mo0.06Nb0.01Ni0.21Ti0.03 | 1 | FCC+IM | 402.4407 | 962.0894 | 1189.0811 | 17.6304 | 0 | 0.044973 | 0 | 0 | 0 | 0.21735 | 0.20021 | 0 | 0.2155 | 0 | 0 | 0 | 0 | 0 | 0 | 0.06277 | 0 | 0.011411 | 0 | 0.21407 | 0 | 0 | 0 | 0 | 0 | 0 | 0.033709 | 0 | 0 | 0 | 0 | 0 | 1 | 0 | 0 | 0 | 0 | 0 | 0
Hf0.13Mo0.14Nb0.18Ti0.29V0.02Zr0.23 | 1 | BCC | 404.1903 | 1430.11 | 2034.47 | 25.2478 | 0 | 0 | 0 | 0 | 0 | 0 | 0 | 0 | 0 | 0 | 0 | 0.13223 | 0 | 0 | 0 | 0.14099 | 0 | 0.17884 | 0 | 0 | 0 | 0 | 0 | 0 | 0 | 0 | 0.29354 | 0.021743 | 0 | 0 | 0 | 0.23265 | 1 | 0 | 0 | 0 | 0 | 0 | 0
Al0.18Co0.2Cr0.09Fe0.12Mo0.11Ni0.21Ti0.09 | 1 | BCC+IM | 670.3791 | 1545.583 | 2328.808 | 17.319 | 0 | 0.18497 | 0 | 0 | 0 | 0.19622 | 0.087999 | 0 | 0.12363 | 0 | 0 | 0 | 0 | 0 | 0 | 0.11295 | 0 | 0 | 0 | 0.2063 | 0 | 0 | 0 | 0 | 0 | 0 | 0.087934 | 0 | 0 | 0 | 0 | 0 | 1 | 0 | 0 | 0 | 0 | 0 | 0
Hf0.18Mo0.12Nb0.2Si0.14Ti0.27V0.07 | 1 | BCC | 449.1093 | 1356.28 | 1398.738 | 35.0473 | 0 | 0 | 0 | 0 | 0 | 0 | 0 | 0 | 0 | 0 | 0 | 0.1839 | 0 | 0 | 0 | 0.12386 | 0 | 0.2049 | 0 | 0 | 0 | 0 | 0 | 0.14084 | 0 | 0 | 0.27307 | 0.073435 | 0 | 0 | 0 | 0 | 1 | 0 | 0 | 0 | 0 | 0 | 0
Mo0.29Nb0.2Ti0.26Zr0.25 | 1 | BCC | 452.9533 | 1593.12 | 2409.086 | 24.6842 | 0 | 0 | 0 | 0 | 0 | 0 | 0 | 0 | 0 | 0 | 0 | 0 | 0 | 0 | 0 | 0.28882 | 0 | 0.19857 | 0 | 0 | 0 | 0 | 0 | 0 | 0 | 0 | 0.26008 | 0 | 0 | 0 | 0 | 0.25253 | 1 | 0 | 0 | 0 | 0 | 0 | 0
Al0.21Co0.17Cr0.08Fe0.11Ni0.44 | 1 | FCC+BCC | 391.9381 | 668.8898 | 1174.7377 | 22.4107 | 0 | 0.20879 | 0 | 0 | 0 | 0.16912 | 0.077965 | 0 | 0.10543 | 0 | 0 | 0 | 0 | 0 | 0 | 0 | 0 | 0 | 0 | 0.4387 | 0 | 0 | 0 | 0 | 0 | 0 | 0 | 0 | 0 | 0 | 0 | 0 | 1 | 0 | 0 | 0 | 0 | 0 | 0
Al0.05Co0.19Cr0.16Cu0.17Fe0.17Ni0.18V0.08 | 1 | FCC | 226.8669 | 567.558 | 1000.563 | 18.4451 | 0 | 0.051514 | 0 | 0 | 0 | 0.19107 | 0.16284 | 0.16534 | 0.17146 | 0 | 0 | 0 | 0 | 0 | 0 | 0 | 0 | 0 | 0 | 0.17918 | 0 | 0 | 0 | 0 | 0 | 0 | 0 | 0.078591 | 0 | 0 | 0 | 0 | 1 | 0 | 0 | 0 | 0 | 0 | 0
Mo0.35Nb0.19Ti0.29V0.18 | 1 | BCC | 461.2752 | 1401.08 | 1778.842 | 16.165 | 0 | 0 | 0 | 0 | 0 | 0 | 0 | 0 | 0 | 0 | 0 | 0 | 0 | 0 | 0 | 0.34586 | 0 | 0.19125 | 0 | 0 | 0 | 0 | 0 | 0 | 0 | 0 | 0.28536 | 0.17753 | 0 | 0 | 0 | 0 | 1 | 0 | 0 | 0 | 0 | 0 | 0
Cu0.24Fe0.29Mn0.29Ni0.19 | 1 | FCC | 275.2869 | 285.731 | 579.0645 | 26.8932 | 0 | 0 | 0 | 0 | 0 | 0 | 0 | 0.23746 | 0.28683 | 0 | 0 | 0 | 0 | 0 | 0.2901 | 0 | 0 | 0 | 0 | 0.18562 | 0 | 0 | 0 | 0 | 0 | 0 | 0 | 0 | 0 | 0 | 0 | 0 | 1 | 0 | 0 | 0 | 0 | 0 | 0
Al0.09Co0.23Cr0.23Fe0.24Ni0.21 | 3 | FCC | 119.486 | 469.1903 | 714.5775 | 48.7855 | 0 | 0.086171 | 0 | 0 | 0 | 0.23482 | 0.23341 | 0 | 0.23591 | 0 | 0 | 0 | 0 | 0 | 0 | 0 | 0 | 0 | 0 | 0.20969 | 0 | 0 | 0 | 0 | 0 | 0 | 0 | 0 | 0 | 0 | 0 | 0 | 0 | 0 | 1 | 0 | 0 | 0 | 0
Al0.04Co0.26Cr0.31Fe0.11Ni0.29 | 2 | FCC | 281.5227 | 694.2825 | 965.4852 | 32.6441 | 0 | 0.038423 | 0 | 0 | 0 | 0.25758 | 0.30632 | 0 | 0.11148 | 0 | 0 | 0 | 0 | 0 | 0 | 0 | 0 | 0 | 0 | 0.2862 | 0 | 0 | 0 | 0 | 0 | 0 | 0 | 0 | 0 | 0 | 0 | 0 | 0 | 1 | 0 | 0 | 0 | 0 | 0
Al0.08Cr0.18Cu0.19Fe0.21Ni0.34 | 1 | FCC | 262.3224 | 366.9589 | 650.0946 | 31.463 | 0 | 0.082643 | 0 | 0 | 0 | 0 | 0.17946 | 0.19346 | 0.20526 | 0 | 0 | 0 | 0 | 0 | 0 | 0 | 0 | 0 | 0 | 0.33918 | 0 | 0 | 0 | 0 | 0 | 0 | 0 | 0 | 0 | 0 | 0 | 0 | 1 | 0 | 0 | 0 | 0 | 0 | 0
Al0.22Cr0.06Fe0.1Mo0.14Nb0.08Ni0.09Ti0.21V0.11 | 3 |  | 697.188 | 1162.889 | 1609.8168 | 10.0059 | 0 | 0.21876 | 0 | 0 | 0 | 0 | 0.061217 | 0 | 0.097283 | 0 | 0 | 0 | 0 | 0 | 0 | 0.13688 | 0 | 0.07576 | 0 | 0.088542 | 0 | 0 | 0 | 0 | 0 | 0 | 0.21344 | 0.10812 | 0 | 0 | 0 | 0 | 0 | 0 | 1 | 0 | 0 | 0 | 0
Cr0.1Fe0.43Mn0.32Ni0.16 | 1 | FCC | 353.842 | 245.386 | 645.6815 | 49.0115 | 0 | 0 | 0 | 0 | 0 | 0 | 0.099503 | 0 | 0.42674 | 0 | 0 | 0 | 0 | 0 | 0.31678 | 0 | 0 | 0 | 0 | 0.15698 | 0 | 0 | 0 | 0 | 0 | 0 | 0 | 0 | 0 | 0 | 0 | 0 | 1 | 0 | 0 | 0 | 0 | 0 | 0
Co0.25Cr0.25Fe0.25Ni0.25 | 1 | FCC | 169.921 | 315.2465 | 476.5507 | 56.602 | 0 | 0 | 0 | 0 | 0 | 0.24926 | 0.24925 | 0 | 0.25398 | 0 | 0 | 0 | 0 | 0 | 0 | 0 | 0 | 0 | 0 | 0.24751 | 0 | 0 | 0 | 0 | 0 | 0 | 0 | 0 | 0 | 0 | 0 | 0 | 1 | 0 | 0 | 0 | 0 | 0 | 0
Co0.16Cu0.16Fe0.19Ni0.17V0.14Zr0.18 | 1 | FCC | 361.6336 | 710.8217 | 929.9913 | 19.941 | 0 | 0 | 0 | 0 | 0 | 0.15775 | 0 | 0.1589 | 0.18754 | 0 | 0 | 0 | 0 | 0 | 0 | 0 | 0 | 0 | 0 | 0.17381 | 0 | 0 | 0 | 0 | 0 | 0 | 0 | 0.1443 | 0 | 0 | 0 | 0.1777 | 1 | 0 | 0 | 0 | 0 | 0 | 0
Al0.21Co0.17Cr0.08Fe0.11Ni0.44 | 1 | FCC+BCC | 391.9381 | 668.8898 | 1174.7377 | 22.4107 | 0 | 0.20879 | 0 | 0 | 0 | 0.16912 | 0.077965 | 0 | 0.10543 | 0 | 0 | 0 | 0 | 0 | 0 | 0 | 0 | 0 | 0 | 0.4387 | 0 | 0 | 0 | 0 | 0 | 0 | 0 | 0 | 0 | 0 | 0 | 0 | 1 | 0 | 0 | 0 | 0 | 0 | 0
Al0.19Hf0.16Sc0.04Ta0.14Ti0.38Zr0.08 | 1 | BCC | 386.1457 | 1149.161 | 1274.3816 | 29.4806 | 0 | 0.18951 | 0 | 0 | 0 | 0 | 0 | 0 | 0 | 0 | 0 | 0.16382 | 0 | 0 | 0 | 0 | 0 | 0 | 0 | 0 | 0 | 0 | 0.039969 | 0 | 0 | 0.1377 | 0.3846 | 0 | 0 | 0 | 0 | 0.084418 | 1 | 0 | 0 | 0 | 0 | 0 | 0
Co0.32Fe0.32Ni0.34Si0.01 | 1 | FCC | 133.8258 | 212.9222 | 540.0203 | 45.0917 | 0 | 0 | 0 | 0 | 0 | 0.32306 | 0 | 0 | 0.32434 | 0 | 0 | 0 | 0 | 0 | 0 | 0 | 0 | 0 | 0 | 0.34166 | 0 | 0 | 0 | 0.010934 | 0 | 0 | 0 | 0 | 0 | 0 | 0 | 0 | 1 | 0 | 0 | 0 | 0 | 0 | 0
Cr0.06Hf0.18Mo0.17Nb0.21Ti0.17Zr0.21 | 1 | BCC | 539.4071 | 1618.502 | 2007.35 | 22.537 | 0 | 0 | 0 | 0 | 0 | 0 | 0.062043 | 0 | 0 | 0 | 0 | 0.17685 | 0 | 0 | 0 | 0.16619 | 0 | 0.2113 | 0 | 0 | 0 | 0 | 0 | 0 | 0 | 0 | 0.17348 | 0 | 0 | 0 | 0 | 0.20881 | 1 | 0 | 0 | 0 | 0 | 0 | 0
Mo0.3Nb0.27Ta0.15V0.28 | 4 | BCC | 543.1356 | 1896.25 | 2683.519 | 20.34 | 0 | 0 | 0 | 0 | 0 | 0 | 0 | 0 | 0 | 0 | 0 | 0 | 0 | 0 | 0 | 0.30181 | 0 | 0.27119 | 0 | 0 | 0 | 0 | 0 | 0 | 0 | 0.15105 | 0 | 0.27595 | 0 | 0 | 0 | 0 | 0 | 0 | 0 | 1 | 0 | 0 | 0
Al0.11Cr0.17Cu0.27Fe0.22Ni0.23 | 3 | FCC | 308.074 | 798.7904 | 799.3217 | 27.2625 | 0 | 0.10523 | 0 | 0 | 0 | 0 | 0.16769 | 0.2682 | 0.2216 | 0 | 0 | 0 | 0 | 0 | 0 | 0 | 0 | 0 | 0 | 0.23414 | 0 | 0 | 0 | 0 | 0 | 0 | 0 | 0 | 0 | 0 | 0 | 0 | 0 | 0 | 1 | 0 | 0 | 0 | 0
Al0.01Cr0.05Nb0.24Ti0.16V0.34Zr0.2 | 3 | BCC | 413.3152 | 1239.495 | 1602.535 | 34.7015 | 0 | 0.014821 | 0 | 0 | 0 | 0 | 0.050995 | 0 | 0 | 0 | 0 | 0 | 0 | 0 | 0 | 0 | 0 | 0.23702 | 0 | 0 | 0 | 0 | 0 | 0 | 0 | 0 | 0.16089 | 0.33645 | 0 | 0 | 0 | 0.19982 | 0 | 0 | 1 | 0 | 0 | 0 | 0
Al0.03Co0.18Cr0.14Cu0.09Fe0.18Mo0.13Ni0.17Ti0.09 | 1 | FCC | 481.9184 | 1589.5762 | 1787.8385 | 12.6716 | 0 | 0.02544 | 0 | 0 | 0 | 0.18423 | 0.14209 | 0.086183 | 0.17696 | 0 | 0 | 0 | 0 | 0 | 0 | 0.12746 | 0 | 0 | 0 | 0.17189 | 0 | 0 | 0 | 0 | 0 | 0 | 0.085754 | 0 | 0 | 0 | 0 | 0 | 1 | 0 | 0 | 0 | 0 | 0 | 0
Co0.25Cr0.27Fe0.22Ni0.26 | 2 | FCC | 188.174 | 531.0477 | 748.3268 | 33.7667 | 0 | 0 | 0 | 0 | 0 | 0.24805 | 0.27025 | 0 | 0.22435 | 0 | 0 | 0 | 0 | 0 | 0 | 0 | 0 | 0 | 0 | 0.25735 | 0 | 0 | 0 | 0 | 0 | 0 | 0 | 0 | 0 | 0 | 0 | 0 | 0 | 1 | 0 | 0 | 0 | 0 | 0
Hf0.26Nb0.17Ta0.14Ti0.11Zr0.31 | 2 | BCC | 445.4598 | 883.4802 | 1335.4245 | 15.576 | 0 | 0 | 0 | 0 | 0 | 0 | 0 | 0 | 0 | 0 | 0 | 0.25848 | 0 | 0 | 0 | 0 | 0 | 0.17293 | 0 | 0 | 0 | 0 | 0 | 0 | 0 | 0.14286 | 0.1109 | 0 | 0 | 0 | 0 | 0.31483 | 0 | 1 | 0 | 0 | 0 | 0 | 0
Al0.01Co0.26Cr0.3Fe0.16Ni0.28 | 2 | FCC | 274.7372 | 670.5634 | 946.4353 | 31.2002 | 0 | 0.012335 | 0 | 0 | 0 | 0.25709 | 0.29555 | 0 | 0.1582 | 0 | 0 | 0 | 0 | 0 | 0 | 0 | 0 | 0 | 0 | 0.27683 | 0 | 0 | 0 | 0 | 0 | 0 | 0 | 0 | 0 | 0 | 0 | 0 | 0 | 1 | 0 | 0 | 0 | 0 | 0
Al0.05Co0.13Cr0.12Cu0.1Fe0.13Nb0.06Ni0.12Ti0.14V0.07Zr0.08 | 1 |  | 677.05 | 1362.8497 | 1674.938 | 10.5828 | 0 | 0.050455 | 0 | 0 | 0 | 0.12924 | 0.12167 | 0.099215 | 0.13017 | 0 | 0 | 0 | 0 | 0 | 0 | 0 | 0 | 0.056579 | 0 | 0.12234 | 0 | 0 | 0 | 0 | 0 | 0 | 0.14062 | 0.067664 | 0 | 0 | 0 | 0.082049 | 1 | 0 | 0 | 0 | 0 | 0 | 0
Co0.24Cr0.22Cu0.06Fe0.24Ni0.23 | 1 | FCC | 160.0907 | 290.0373 | 557.1352 | 43.2315 | 0 | 0 | 0 | 0 | 0 | 0.24288 | 0.21954 | 0.060805 | 0.24306 | 0 | 0 | 0 | 0 | 0 | 0 | 0 | 0 | 0 | 0 | 0.23372 | 0 | 0 | 0 | 0 | 0 | 0 | 0 | 0 | 0 | 0 | 0 | 0 | 1 | 0 | 0 | 0 | 0 | 0 | 0
Al0.17Hf0.2Mo0.01Ta0.41Ti0.16Zr0.04 | 1 | BCC | 440.0356 | 1291.5372 | 1500.5098 | 25.8833 | 0 | 0.17433 | 0 | 0 | 0 | 0 | 0 | 0 | 0 | 0 | 0 | 0.20295 | 0 | 0 | 0 | 0.0106 | 0 | 0 | 0 | 0 | 0 | 0 | 0 | 0 | 0 | 0.40986 | 0.15953 | 0 | 0 | 0 | 0 | 0.042739 | 1 | 0 | 0 | 0 | 0 | 0 | 0
Al0.09Co0.23Cr0.23Fe0.24Ni0.21 | 3 | FCC | 119.486 | 469.1903 | 714.5775 | 48.7855 | 0 | 0.086171 | 0 | 0 | 0 | 0.23482 | 0.23341 | 0 | 0.23591 | 0 | 0 | 0 | 0 | 0 | 0 | 0 | 0 | 0 | 0 | 0.20969 | 0 | 0 | 0 | 0 | 0 | 0 | 0 | 0 | 0 | 0 | 0 | 0 | 0 | 0 | 1 | 0 | 0 | 0 | 0
Hf0.08Mo0.18Nb0.19Si0.11Ti0.24Zr0.19 | 1 | BCC | 484.604 | 1581.74 | 1952.058 | 27.9916 | 0 | 0 | 0 | 0 | 0 | 0 | 0 | 0 | 0 | 0 | 0 | 0.077337 | 0 | 0 | 0 | 0.1831 | 0 | 0.19418 | 0 | 0 | 0 | 0 | 0 | 0.11347 | 0 | 0 | 0.24248 | 0 | 0 | 0 | 0 | 0.18944 | 1 | 0 | 0 | 0 | 0 | 0 | 0
Mo0.22Nb0.18Ti0.26V0.18Zr0.16 | 1 | BCC | 463.2463 | 1554.88 | 3027.692 | 23.7493 | 0 | 0 | 0 | 0 | 0 | 0 | 0 | 0 | 0 | 0 | 0 | 0 | 0 | 0 | 0 | 0.22278 | 0 | 0.17894 | 0 | 0 | 0 | 0 | 0 | 0 | 0 | 0 | 0.26001 | 0.17559 | 0 | 0 | 0 | 0.16268 | 1 | 0 | 0 | 0 | 0 | 0 | 0
Al0.21Co0.17Cr0.08Fe0.11Ni0.44 | 1 | FCC+BCC | 391.9381 | 668.8898 | 1174.7377 | 22.4107 | 0 | 0.20879 | 0 | 0 | 0 | 0.16912 | 0.077965 | 0 | 0.10543 | 0 | 0 | 0 | 0 | 0 | 0 | 0 | 0 | 0 | 0 | 0.4387 | 0 | 0 | 0 | 0 | 0 | 0 | 0 | 0 | 0 | 0 | 0 | 0 | 1 | 0 | 0 | 0 | 0 | 0 | 0
Al0.12Co0.14Cr0.26Fe0.16Ni0.32 | 3 | FCC+BCC | 398.8206 | 811.723 | 1107.3212 | 29.1972 | 0 | 0.1159 | 0 | 0 | 0 | 0.14297 | 0.26306 | 0 | 0.16248 | 0 | 0 | 0 | 0 | 0 | 0 | 0 | 0 | 0 | 0 | 0.31559 | 0 | 0 | 0 | 0 | 0 | 0 | 0 | 0 | 0 | 0 | 0 | 0 | 0 | 0 | 1 | 0 | 0 | 0 | 0
Co0.32Fe0.33Ni0.34Si0.01 | 1 | FCC | 133.8258 | 212.9222 | 540.0203 | 45.0917 | 0 | 0 | 0 | 0 | 0 | 0.32424 | 0 | 0 | 0.32648 | 0 | 0 | 0 | 0 | 0 | 0 | 0 | 0 | 0 | 0 | 0.34028 | 0 | 0 | 0 | 0.0090009 | 0 | 0 | 0 | 0 | 0 | 0 | 0 | 0 | 1 | 0 | 0 | 0 | 0 | 0 | 0
Al0.05Co0.31Cr0.11Fe0.19Ni0.33 | 1 | FCC | 212.8658 | 300.7758 | 692.989 | 28.4292 | 0 | 0.054205 | 0 | 0 | 0 | 0.31375 | 0.11154 | 0 | 0.18791 | 0 | 0 | 0 | 0 | 0 | 0 | 0 | 0 | 0 | 0 | 0.33259 | 0 | 0 | 0 | 0 | 0 | 0 | 0 | 0 | 0 | 0 | 0 | 0 | 1 | 0 | 0 | 0 | 0 | 0 | 0
Al0.08Co0.02Cr0.04Fe0.47Mn0.05Ni0.22Ti0.12 | 3 | FCC+BCC | 654.2169 | 1119.5226 | 1459.6379 | 31.1399 | 0 | 0.081434 | 0 | 0 | 0 | 0.020957 | 0.043204 | 0 | 0.46675 | 0 | 0 | 0 | 0 | 0 | 0.045934 | 0 | 0 | 0 | 0 | 0.22179 | 0 | 0 | 0 | 0 | 0 | 0 | 0.11994 | 0 | 0 | 0 | 0 | 0 | 0 | 0 | 1 | 0 | 0 | 0 | 0
Al0.18Cr0.23Nb0.18Ti0.16V0.26 | 1 | BCC | 690.525 | 1392.4682 | 1561.2333 | 20.6029 | 0 | 0.17604 | 0 | 0 | 0 | 0 | 0.22894 | 0 | 0 | 0 | 0 | 0 | 0 | 0 | 0 | 0 | 0 | 0.17966 | 0 | 0 | 0 | 0 | 0 | 0 | 0 | 0 | 0.15691 | 0.25845 | 0 | 0 | 0 | 0 | 1 | 0 | 0 | 0 | 0 | 0 | 0
Cr0.1Hf0.04Nb0.22Ni0.11Ti0.2V0.15Zr0.19 | 3 | BCC | 568.5099 | 1222.235 | 1390.2375 | 18.469 | 0 | 0 | 0 | 0 | 0 | 0 | 0.098149 | 0 | 0 | 0 | 0 | 0.041066 | 0 | 0 | 0 | 0 | 0 | 0.22175 | 0 | 0.10652 | 0 | 0 | 0 | 0 | 0 | 0 | 0.19529 | 0.14914 | 0 | 0 | 0 | 0.18809 | 0 | 0 | 1 | 0 | 0 | 0 | 0
Co0.35Cr0.07Fe0.25Ni0.33 | 6 | FCC | 250.1199 | 344.5454 | 768.8245 | 36.0189 | 0 | 0 | 0 | 0 | 0 | 0.34673 | 0.06772 | 0 | 0.25169 | 0 | 0 | 0 | 0 | 0 | 0 | 0 | 0 | 0 | 0 | 0.33228 | 0 | 0 | 0 | 0 | 0 | 0 | 0 | 0 | 0 | 0 | 0 | 0 | 0 | 0 | 0 | 0 | 0 | 1 | 0
Mo0.35Nb0.19Ti0.28V0.18 | 1 | BCC | 462.6463 | 1393.25 | 1826.072 | 16.135 | 0 | 0 | 0 | 0 | 0 | 0 | 0 | 0 | 0 | 0 | 0 | 0 | 0 | 0 | 0 | 0.34812 | 0 | 0.19324 | 0 | 0 | 0 | 0 | 0 | 0 | 0 | 0 | 0.27757 | 0.18108 | 0 | 0 | 0 | 0 | 1 | 0 | 0 | 0 | 0 | 0 | 0
Hf0.07Mo0.09Nb0.38Ta0.31Ti0.13Zr0.01 | 3 | BCC | 453.0239 | 1165.0415 | 1478.4962 | 20.3791 | 0 | 0 | 0 | 0 | 0 | 0 | 0 | 0 | 0 | 0 | 0 | 0.074903 | 0 | 0 | 0 | 0.090575 | 0 | 0.38153 | 0 | 0 | 0 | 0 | 0 | 0 | 0 | 0.31255 | 0.12907 | 0 | 0 | 0 | 0 | 0.011365 | 0 | 0 | 1 | 0 | 0 | 0 | 0
Hf0.14Mo0.09Nb0.21Ta0.1Ti0.22Zr0.23 | 1 | BCC+IM | 495.735 | 1420.318 | 1648.027 | 29.2032 | 0 | 0 | 0 | 0 | 0 | 0 | 0 | 0 | 0 | 0 | 0 | 0.14358 | 0 | 0 | 0 | 0.094287 | 0 | 0.2134 | 0 | 0 | 0 | 0 | 0 | 0 | 0 | 0.10013 | 0.22334 | 0 | 0 | 0 | 0 | 0.22527 | 1 | 0 | 0 | 0 | 0 | 0 | 0
Co0.07Cr0.18Fe0.19Ni0.29Ti0.27 | 1 | FCC | 645.9905 | 1159.6563 | 1341.309 | 20.6904 | 0 | 0 | 0 | 0 | 0 | 0.068547 | 0.18035 | 0 | 0.18854 | 0 | 0 | 0 | 0 | 0 | 0 | 0 | 0 | 0 | 0 | 0.28904 | 0 | 0 | 0 | 0 | 0 | 0 | 0.26887 | 0 | 0 | 0 | 0 | 0 | 1 | 0 | 0 | 0 | 0 | 0 | 0
Co0.16Cr0.21Cu0.16Fe0.23Ni0.24 | 6 | FCC | 265.7512 | 734.5423 | 874.497 | 36.8596 | 0 | 0 | 0 | 0 | 0 | 0.15687 | 0.21303 | 0.16118 | 0.23126 | 0 | 0 | 0 | 0 | 0 | 0 | 0 | 0 | 0 | 0 | 0.23765 | 0 | 0 | 0 | 0 | 0 | 0 | 0 | 0 | 0 | 0 | 0 | 0 | 0 | 0 | 0 | 0 | 0 | 1 | 0
Al0.08Co0.18Cr0.13Cu0.12Fe0.16Mo0.07Ni0.17Ti0.09 | 1 | FCC+BCC+IM | 627.1183 | 1448.0226 | 1935.371 | 8.6387 | 0 | 0.079912 | 0 | 0 | 0 | 0.17764 | 0.13347 | 0.12285 | 0.15691 | 0 | 0 | 0 | 0 | 0 | 0 | 0.070306 | 0 | 0 | 0 | 0.16793 | 0 | 0 | 0 | 0 | 0 | 0 | 0.090983 | 0 | 0 | 0 | 0 | 0 | 1 | 0 | 0 | 0 | 0 | 0 | 0
Co0.25Cr0.25Fe0.25Ni0.25 | 1 | FCC | 164.692 | 305.7244 | 492.5544 | 55.2149 | 0 | 0 | 0 | 0 | 0 | 0.2473 | 0.25294 | 0 | 0.25342 | 0 | 0 | 0 | 0 | 0 | 0 | 0 | 0 | 0 | 0 | 0.24634 | 0 | 0 | 0 | 0 | 0 | 0 | 0 | 0 | 0 | 0 | 0 | 0 | 1 | 0 | 0 | 0 | 0 | 0 | 0
Co0.17Cr0.18Fe0.2Mn0.22Ni0.21V0.03 | 1 | FCC | 210.7071 | 437.4559 | 642.3471 | 44.1496 | 0 | 0 | 0 | 0 | 0 | 0.16918 | 0.17788 | 0 | 0.1972 | 0 | 0 | 0 | 0 | 0 | 0.21652 | 0 | 0 | 0 | 0 | 0.21336 | 0 | 0 | 0 | 0 | 0 | 0 | 0 | 0.025849 | 0 | 0 | 0 | 0 | 1 | 0 | 0 | 0 | 0 | 0 | 0
Al0.18Cr0.23Fe0.29Ni0.3 | 1 | FCC+BCC+IM | 428.5783 | 876.687 | 1955.6286 | 18.559 | 0 | 0.17886 | 0 | 0 | 0 | 0 | 0.231 | 0 | 0.29026 | 0 | 0 | 0 | 0 | 0 | 0 | 0 | 0 | 0 | 0 | 0.29546 | 0 | 0 | 0 | 0 | 0 | 0 | 0 | 0 | 0 | 0 | 0 | 0 | 1 | 0 | 0 | 0 | 0 | 0 | 0
Al0.37Co0.2Cr0.29Fe0.05Ni0.09 | 1 |  | 726.803 | 1322.1501 | 1682.827 | 17.6609 | 0 | 0.36937 | 0 | 0 | 0 | 0.19689 | 0.29231 | 0 | 0.049926 | 0 | 0 | 0 | 0 | 0 | 0 | 0 | 0 | 0 | 0 | 0.091508 | 0 | 0 | 0 | 0 | 0 | 0 | 0 | 0 | 0 | 0 | 0 | 0 | 1 | 0 | 0 | 0 | 0 | 0 | 0
Al0.03Co0.22Cr0.19Fe0.22Mo0.11Ni0.22 | 1 | FCC+IM | 270.0506 | 481.8773 | 969.2207 | 24.9913 | 0 | 0.031684 | 0 | 0 | 0 | 0.22299 | 0.19452 | 0 | 0.21822 | 0 | 0 | 0 | 0 | 0 | 0 | 0.11009 | 0 | 0 | 0 | 0.21831 | 0 | 0 | 0 | 0 | 0 | 0 | 0 | 0 | 0 | 0 | 0 | 0 | 1 | 0 | 0 | 0 | 0 | 0 | 0
Al0.09Co0.22Cr0.2Fe0.21Mo0.02Ni0.22Ti0.03 | 1 | FCC+IM | 371.828 | 973.7904 | 1304.0165 | 21.1858 | 0 | 0.092635 | 0 | 0 | 0 | 0.22335 | 0.20276 | 0 | 0.2092 | 0 | 0 | 0 | 0 | 0 | 0 | 0.022089 | 0 | 0 | 0 | 0.22264 | 0 | 0 | 0 | 0 | 0 | 0 | 0.027328 | 0 | 0 | 0 | 0 | 0 | 1 | 0 | 0 | 0 | 0 | 0 | 0
Al0.06Co0.06Cr0.18Cu0.29Fe0.23Ni0.17 | 1 | FCC | 259.8248 | 486.1097 | 942.539 | 23.332 | 0 | 0.060812 | 0 | 0 | 0 | 0.063331 | 0.18215 | 0.29148 | 0.23333 | 0 | 0 | 0 | 0 | 0 | 0 | 0 | 0 | 0 | 0 | 0.16889 | 0 | 0 | 0 | 0 | 0 | 0 | 0 | 0 | 0 | 0 | 0 | 0 | 1 | 0 | 0 | 0 | 0 | 0 | 0
Al0.21Co0.17Cr0.08Fe0.11Ni0.44 | 1 | FCC+BCC | 391.9381 | 668.8898 | 1174.7377 | 22.4107 | 0 | 0.20879 | 0 | 0 | 0 | 0.16912 | 0.077965 | 0 | 0.10543 | 0 | 0 | 0 | 0 | 0 | 0 | 0 | 0 | 0 | 0 | 0.4387 | 0 | 0 | 0 | 0 | 0 | 0 | 0 | 0 | 0 | 0 | 0 | 0 | 1 | 0 | 0 | 0 | 0 | 0 | 0
Co0.34Fe0.34Ni0.33 | 1 | FCC | 139.9868 | 203.7622 | 531.4803 | 44.6597 | 0 | 0 | 0 | 0 | 0 | 0.33852 | 0 | 0 | 0.33646 | 0 | 0 | 0 | 0 | 0 | 0 | 0 | 0 | 0 | 0 | 0.32501 | 0 | 0 | 0 | 0 | 0 | 0 | 0 | 0 | 0 | 0 | 0 | 0 | 1 | 0 | 0 | 0 | 0 | 0 | 0
Al0.18Nb0.18Ti0.26V0.18Zr0.19 | 3 | BCC+IM | 493.5442 | 1266.755 | 1362.6033 | 14.1825 | 0 | 0.17792 | 0 | 0 | 0 | 0 | 0 | 0 | 0 | 0 | 0 | 0 | 0 | 0 | 0 | 0 | 0 | 0.18477 | 0 | 0 | 0 | 0 | 0 | 0 | 0 | 0 | 0.25954 | 0.18407 | 0 | 0 | 0 | 0.19371 | 0 | 0 | 1 | 0 | 0 | 0 | 0
Mo0.09Nb0.2Ti0.45Zr0.26 | 1 | BCC | 344.6089 | 1286.603 | 1685.73 | 32.0103 | 0 | 0 | 0 | 0 | 0 | 0 | 0 | 0 | 0 | 0 | 0 | 0 | 0 | 0 | 0 | 0.089728 | 0 | 0.20488 | 0 | 0 | 0 | 0 | 0 | 0 | 0 | 0 | 0.44764 | 0 | 0 | 0 | 0 | 0.25775 | 1 | 0 | 0 | 0 | 0 | 0 | 0
Co0.18Cr0.17Fe0.2Mn0.23Ni0.2V0.02 | 1 | FCC | 210.7424 | 407.5704 | 636.1545 | 41.888 | 0 | 0 | 0 | 0 | 0 | 0.18399 | 0.17442 | 0 | 0.19514 | 0 | 0 | 0 | 0 | 0 | 0.23387 | 0 | 0 | 0 | 0 | 0.19672 | 0 | 0 | 0 | 0 | 0 | 0 | 0 | 0.015872 | 0 | 0 | 0 | 0 | 1 | 0 | 0 | 0 | 0 | 0 | 0
Al0.02Co0.04Cr0.08Fe0.4Mn0.31Ni0.14 | 1 | FCC | 355.947 | 223.795 | 620.4015 | 45.9107 | 0 | 0.021228 | 0 | 0 | 0 | 0.044177 | 0.078875 | 0 | 0.40453 | 0 | 0 | 0 | 0 | 0 | 0.30646 | 0 | 0 | 0 | 0 | 0.14473 | 0 | 0 | 0 | 0 | 0 | 0 | 0 | 0 | 0 | 0 | 0 | 0 | 1 | 0 | 0 | 0 | 0 | 0 | 0
Al0.24Co0.22Cr0.22Fe0.15Ni0.18 | 1 | BCC | 514.6703 | 1464.9561 | 1473.8259 | 22.1489 | 0 | 0.23601 | 0 | 0 | 0 | 0.21597 | 0.22053 | 0 | 0.14616 | 0 | 0 | 0 | 0 | 0 | 0 | 0 | 0 | 0 | 0 | 0.18132 | 0 | 0 | 0 | 0 | 0 | 0 | 0 | 0 | 0 | 0 | 0 | 0 | 1 | 0 | 0 | 0 | 0 | 0 | 0
Co0.08Cr0.19Fe0.19Nb0.02Ni0.29Ti0.23 | 1 | FCC+IM | 651.5616 | 1129.5173 | 1504.169 | 18.9911 | 0 | 0 | 0 | 0 | 0 | 0.076576 | 0.18793 | 0 | 0.19202 | 0 | 0 | 0 | 0 | 0 | 0 | 0 | 0 | 0.023028 | 0 | 0.28964 | 0 | 0 | 0 | 0 | 0 | 0 | 0.23081 | 0 | 0 | 0 | 0 | 0 | 1 | 0 | 0 | 0 | 0 | 0 | 0
Co0.28Cr0.34Fe0.06Ni0.32 | 2 | FCC | 279.6852 | 640.4543 | 980.8172 | 47.8445 | 0 | 0 | 0 | 0 | 0 | 0.28026 | 0.34195 | 0 | 0.05948 | 0 | 0 | 0 | 0 | 0 | 0 | 0 | 0 | 0 | 0 | 0.31832 | 0 | 0 | 0 | 0 | 0 | 0 | 0 | 0 | 0 | 0 | 0 | 0 | 0 | 1 | 0 | 0 | 0 | 0 | 0
Co0.24Cr0.25Cu0.27Fe0.23 | 1 | FCC | 186.5135 | 409.6553 | 826.3651 | 28.8454 | 0 | 0 | 0 | 0 | 0 | 0.24222 | 0.25047 | 0.27306 | 0.22947 | 0 | 0 | 0 | 0 | 0 | 0 | 0 | 0 | 0 | 0 | 0 | 0 | 0 | 0 | 0 | 0 | 0 | 0 | 0 | 0 | 0 | 0 | 0 | 1 | 0 | 0 | 0 | 0 | 0 | 0
Co0.28Cr0.14Fe0.21Mo0.02Ni0.35 | 5 | FCC | 336.2174 | 640.6569 | 882.8882 | 19.8062 | 0 | 0 | 0 | 0 | 0 | 0.28441 | 0.13607 | 0 | 0.20969 | 0 | 0 | 0 | 0 | 0 | 0 | 0.01954 | 0 | 0 | 0 | 0.35029 | 0 | 0 | 0 | 0 | 0 | 0 | 0 | 0 | 0 | 0 | 0 | 0 | 0 | 0 | 0 | 0 | 1 | 0 | 0
Co0.33Fe0.33Ni0.34 | 1 | FCC | 133.8258 | 212.9222 | 540.0203 | 45.0697 | 0 | 0 | 0 | 0 | 0 | 0.3267 | 0 | 0 | 0.33176 | 0 | 0 | 0 | 0 | 0 | 0 | 0 | 0 | 0 | 0 | 0.33517 | 0 | 0 | 0 | 0 | 0 | 0 | 0 | 0 | 0 | 0 | 0 | 0 | 1 | 0 | 0 | 0 | 0 | 0 | 0
Al0.01Co0.26Cr0.3Fe0.16Ni0.28 | 2 | FCC | 274.7372 | 670.5634 | 946.4353 | 31.2002 | 0 | 0.01238 | 0 | 0 | 0 | 0.2572 | 0.29581 | 0 | 0.15759 | 0 | 0 | 0 | 0 | 0 | 0 | 0 | 0 | 0 | 0 | 0.27702 | 0 | 0 | 0 | 0 | 0 | 0 | 0 | 0 | 0 | 0 | 0 | 0 | 0 | 1 | 0 | 0 | 0 | 0 | 0
Al0.03Hf0.17Mo0.03Nb0.2Ta0.15Ti0.19Zr0.23 | 1 | BCC | 475.0359 | 1226.12 | 1609.4629 | 28.6518 | 0 | 0.034281 | 0 | 0 | 0 | 0 | 0 | 0 | 0 | 0 | 0 | 0.16584 | 0 | 0 | 0 | 0.028343 | 0 | 0.20409 | 0 | 0 | 0 | 0 | 0 | 0 | 0 | 0.14535 | 0.19452 | 0 | 0 | 0 | 0 | 0.22757 | 1 | 0 | 0 | 0 | 0 | 0 | 0
Mo0.26Nb0.17Ti0.27V0.13Zr0.17 | 1 | BCC | 456.5038 | 1563.22 | 3068.16 | 25.1403 | 0 | 0 | 0 | 0 | 0 | 0 | 0 | 0 | 0 | 0 | 0 | 0 | 0 | 0 | 0 | 0.25926 | 0 | 0.16842 | 0 | 0 | 0 | 0 | 0 | 0 | 0 | 0 | 0.27266 | 0.12709 | 0 | 0 | 0 | 0.17256 | 1 | 0 | 0 | 0 | 0 | 0 | 0
Al0.47Co0.17Cr0.34Ni0.01 | 1 |  | 840.596 | 1169.1681 | 1864.2308 | 24.8984 | 0 | 0.47434 | 0 | 0 | 0 | 0.1712 | 0.34053 | 0 | 0 | 0 | 0 | 0 | 0 | 0 | 0 | 0 | 0 | 0 | 0 | 0.013932 | 0 | 0 | 0 | 0 | 0 | 0 | 0 | 0 | 0 | 0 | 0 | 0 | 1 | 0 | 0 | 0 | 0 | 0 | 0
Co0.19Cr0.18Cu0.18Fe0.19Ni0.18Ti0.04V0.03 | 1 | FCC | 323.0532 | 876.32 | 1401.7975 | 22.2659 | 0 | 0 | 0 | 0 | 0 | 0.19294 | 0.17533 | 0.18313 | 0.19009 | 0 | 0 | 0 | 0 | 0 | 0 | 0 | 0 | 0 | 0 | 0.18231 | 0 | 0 | 0 | 0 | 0 | 0 | 0.044726 | 0.031477 | 0 | 0 | 0 | 0 | 1 | 0 | 0 | 0 | 0 | 0 | 0
Al0.02Co0.21Cr0.18Fe0.19Mn0.2Ni0.2 | 1 | FCC | 185.8544 | 335.7588 | 598.7797 | 43.319 | 0 | 0.02439 | 0 | 0 | 0 | 0.20941 | 0.18183 | 0 | 0.18924 | 0 | 0 | 0 | 0 | 0 | 0.19832 | 0 | 0 | 0 | 0 | 0.19681 | 0 | 0 | 0 | 0 | 0 | 0 | 0 | 0 | 0 | 0 | 0 | 0 | 1 | 0 | 0 | 0 | 0 | 0 | 0
Hf0.13Mo0.22Nb0.17Ta0.25Ti0.12Zr0.11 | 1 | BCC | 493.8229 | 1354.8962 | 1700.86 | 23.0322 | 0 | 0 | 0 | 0 | 0 | 0 | 0 | 0 | 0 | 0 | 0 | 0.13386 | 0 | 0 | 0 | 0.22283 | 0 | 0.16522 | 0 | 0 | 0 | 0 | 0 | 0 | 0 | 0.25275 | 0.11879 | 0 | 0 | 0 | 0 | 0.10656 | 1 | 0 | 0 | 0 | 0 | 0 | 0
Co0.23Fe0.19Mo0.11Ni0.21V0.26 | 1 | FCC+IM | 466.1584 | 722.482 | 914.8206 | 18.314 | 0 | 0 | 0 | 0 | 0 | 0.22922 | 0 | 0 | 0.18941 | 0 | 0 | 0 | 0 | 0 | 0 | 0.10992 | 0 | 0 | 0 | 0.21072 | 0 | 0 | 0 | 0 | 0 | 0 | 0 | 0.26073 | 0 | 0 | 0 | 0 | 1 | 0 | 0 | 0 | 0 | 0 | 0
Al0.02Co0.21Cr0.18Cu0.19Fe0.19Ni0.2Ti0.01 | 1 | FCC | 278.6211 | 366.1572 | 725.3782 | 33.1707 | 0 | 0.019023 | 0 | 0 | 0 | 0.20787 | 0.18114 | 0.19407 | 0.1903 | 0 | 0 | 0 | 0 | 0 | 0 | 0 | 0 | 0 | 0 | 0.19928 | 0 | 0 | 0 | 0 | 0 | 0 | 0.0083182 | 0 | 0 | 0 | 0 | 0 | 1 | 0 | 0 | 0 | 0 | 0 | 0
Co0.2Cr0.18Fe0.2Mn0.21Ni0.18V0.03 | 1 | FCC | 172.3034 | 501.8607 | 592.5252 | 53.2326 | 0 | 0 | 0 | 0 | 0 | 0.2017 | 0.18155 | 0 | 0.19683 | 0 | 0 | 0 | 0 | 0 | 0.20764 | 0 | 0 | 0 | 0 | 0.18484 | 0 | 0 | 0 | 0 | 0 | 0 | 0 | 0.027434 | 0 | 0 | 0 | 0 | 1 | 0 | 0 | 0 | 0 | 0 | 0
Hf0.05Mo0.22Nb0.12Ti0.47Zr0.13 | 3 | BCC | 386.1241 | 1372.89 | 1797.716 | 38.409 | 0 | 0 | 0 | 0 | 0 | 0 | 0 | 0 | 0 | 0 | 0 | 0.048629 | 0 | 0 | 0 | 0.22457 | 0 | 0.11952 | 0 | 0 | 0 | 0 | 0 | 0 | 0 | 0 | 0.47236 | 0 | 0 | 0 | 0 | 0.13492 | 0 | 0 | 1 | 0 | 0 | 0 | 0
Al0.17Co0.2Cr0.16Cu0.06Fe0.16Ni0.19Ti0.06 | 1 | BCC | 561.9215 | 1639.7805 | 2419.7242 | 20.0926 | 0 | 0.17183 | 0 | 0 | 0 | 0.19524 | 0.1605 | 0.058669 | 0.15714 | 0 | 0 | 0 | 0 | 0 | 0 | 0 | 0 | 0 | 0 | 0.194 | 0 | 0 | 0 | 0 | 0 | 0 | 0.06263 | 0 | 0 | 0 | 0 | 0 | 1 | 0 | 0 | 0 | 0 | 0 | 0
Co0.25Cr0.24Cu0.01Fe0.25Ni0.25 | 1 | FCC | 169.378 | 280.819 | 505.6462 | 53.5995 | 0 | 0 | 0 | 0 | 0 | 0.25159 | 0.23994 | 0.0085943 | 0.25435 | 0 | 0 | 0 | 0 | 0 | 0 | 0 | 0 | 0 | 0 | 0.24552 | 0 | 0 | 0 | 0 | 0 | 0 | 0 | 0 | 0 | 0 | 0 | 0 | 1 | 0 | 0 | 0 | 0 | 0 | 0
Al0.12Co0.19Cr0.07Fe0.13Mo0.2Ni0.2Ti0.09 | 1 | FCC+BCC+IM | 564.6146 | 1563.9385 | 1938.3645 | 18.6244 | 0 | 0.12243 | 0 | 0 | 0 | 0.18988 | 0.072096 | 0 | 0.12714 | 0 | 0 | 0 | 0 | 0 | 0 | 0.20117 | 0 | 0 | 0 | 0.19647 | 0 | 0 | 0 | 0 | 0 | 0 | 0.090807 | 0 | 0 | 0 | 0 | 0 | 1 | 0 | 0 | 0 | 0 | 0 | 0
Al0.03Co0.22Cr0.2Fe0.22Mo0.1Ni0.22 | 1 | FCC+IM | 268.296 | 475.9903 | 1028.2882 | 25.1117 | 0 | 0.033529 | 0 | 0 | 0 | 0.22447 | 0.19946 | 0 | 0.22042 | 0 | 0 | 0 | 0 | 0 | 0 | 0.10108 | 0 | 0 | 0 | 0.22104 | 0 | 0 | 0 | 0 | 0 | 0 | 0 | 0 | 0 | 0 | 0 | 0 | 1 | 0 | 0 | 0 | 0 | 0 | 0
Al0.09Co0.23Cr0.23Fe0.24Ni0.21 | 3 | FCC | 119.486 | 469.1903 | 714.5775 | 48.7855 | 0 | 0.086171 | 0 | 0 | 0 | 0.23482 | 0.23341 | 0 | 0.23591 | 0 | 0 | 0 | 0 | 0 | 0 | 0 | 0 | 0 | 0 | 0.20969 | 0 | 0 | 0 | 0 | 0 | 0 | 0 | 0 | 0 | 0 | 0 | 0 | 0 | 0 | 1 | 0 | 0 | 0 | 0
Mo0.24Nb0.18Ti0.27V0.08Zr0.23 | 1 | BCC | 456.3393 | 1580.82 | 3246.65 | 25.883 | 0 | 0 | 0 | 0 | 0 | 0 | 0 | 0 | 0 | 0 | 0 | 0 | 0 | 0 | 0 | 0.24209 | 0 | 0.17635 | 0 | 0 | 0 | 0 | 0 | 0 | 0 | 0 | 0.27082 | 0.076203 | 0 | 0 | 0 | 0.23453 | 1 | 0 | 0 | 0 | 0 | 0 | 0
Al0.09Co0.23Cr0.23Fe0.24Ni0.21 | 3 | FCC | 119.486 | 469.1903 | 714.5775 | 48.7855 | 0 | 0.086171 | 0 | 0 | 0 | 0.23482 | 0.23341 | 0 | 0.23591 | 0 | 0 | 0 | 0 | 0 | 0 | 0 | 0 | 0 | 0 | 0.20969 | 0 | 0 | 0 | 0 | 0 | 0 | 0 | 0 | 0 | 0 | 0 | 0 | 0 | 0 | 1 | 0 | 0 | 0 | 0
Co0.11Cr0.2Fe0.23Mn0.24Ni0.22 | 1 | FCC | 243.152 | 394.0794 | 679.9469 | 35.8397 | 0 | 0 | 0 | 0 | 0 | 0.10812 | 0.20223 | 0 | 0.22966 | 0 | 0 | 0 | 0 | 0 | 0.24288 | 0 | 0 | 0 | 0 | 0.21711 | 0 | 0 | 0 | 0 | 0 | 0 | 0 | 0 | 0 | 0 | 0 | 0 | 1 | 0 | 0 | 0 | 0 | 0 | 0
Al0.09Co0.23Cr0.23Fe0.24Ni0.21 | 3 | FCC | 119.486 | 469.1903 | 714.5775 | 48.7855 | 0 | 0.086171 | 0 | 0 | 0 | 0.23482 | 0.23341 | 0 | 0.23591 | 0 | 0 | 0 | 0 | 0 | 0 | 0 | 0 | 0 | 0 | 0.20969 | 0 | 0 | 0 | 0 | 0 | 0 | 0 | 0 | 0 | 0 | 0 | 0 | 0 | 0 | 1 | 0 | 0 | 0 | 0
Al0.05Co0.27Cr0.33Fe0.04Ni0.31 | 2 | FCC | 285.2287 | 685.6792 | 986.4449 | 45.893 | 0 | 0.047627 | 0 | 0 | 0 | 0.26831 | 0.33394 | 0 | 0.039376 | 0 | 0 | 0 | 0 | 0 | 0 | 0 | 0 | 0 | 0 | 0.31075 | 0 | 0 | 0 | 0 | 0 | 0 | 0 | 0 | 0 | 0 | 0 | 0 | 0 | 1 | 0 | 0 | 0 | 0 | 0
Al0.25Cr0.22Nb0.21Ti0.07V0.25 | 1 | BCC | 616.9005 | 1399.5383 | 1633.9748 | 23.5819 | 0 | 0.25075 | 0 | 0 | 0 | 0 | 0.21513 | 0 | 0 | 0 | 0 | 0 | 0 | 0 | 0 | 0 | 0 | 0.21264 | 0 | 0 | 0 | 0 | 0 | 0 | 0 | 0 | 0.072271 | 0.24922 | 0 | 0 | 0 | 0 | 1 | 0 | 0 | 0 | 0 | 0 | 0
Mo0.35Nb0.2Ti0.28V0.18 | 1 | BCC | 459.3442 | 1409.1 | 1826.072 | 15.302 | 0 | 0 | 0 | 0 | 0 | 0 | 0 | 0 | 0 | 0 | 0 | 0 | 0 | 0 | 0 | 0.34551 | 0 | 0.19604 | 0 | 0 | 0 | 0 | 0 | 0 | 0 | 0 | 0.27897 | 0.17949 | 0 | 0 | 0 | 0 | 1 | 0 | 0 | 0 | 0 | 0 | 0
Al0.09Co0.23Cr0.23Fe0.24Ni0.21 | 3 | FCC | 119.486 | 469.1903 | 714.5775 | 48.7855 | 0 | 0.086171 | 0 | 0 | 0 | 0.23482 | 0.23341 | 0 | 0.23591 | 0 | 0 | 0 | 0 | 0 | 0 | 0 | 0 | 0 | 0 | 0.20969 | 0 | 0 | 0 | 0 | 0 | 0 | 0 | 0 | 0 | 0 | 0 | 0 | 0 | 0 | 1 | 0 | 0 | 0 | 0
Cr0.04Mo0.2Ti0.64V0.12 | 1 | BCC | 395.5959 | 1365.135 | 1630.348 | 32.5145 | 0 | 0 | 0 | 0 | 0 | 0 | 0.03681 | 0 | 0 | 0 | 0 | 0 | 0 | 0 | 0 | 0.20343 | 0 | 0 | 0 | 0 | 0 | 0 | 0 | 0 | 0 | 0 | 0.63977 | 0.11509 | 0 | 0 | 0 | 0 | 1 | 0 | 0 | 0 | 0 | 0 | 0
Al0.28Mo0.03Nb0.05Ta0.29Ti0.36 | 5 | BCC | 458.4938 | 1086.1292 | 1097.8065 | 19.4115 | 0 | 0.27952 | 0 | 0 | 0 | 0 | 0 | 0 | 0 | 0 | 0 | 0 | 0 | 0 | 0 | 0.026726 | 0 | 0.048788 | 0 | 0 | 0 | 0 | 0 | 0 | 0 | 0.28508 | 0.35989 | 0 | 0 | 0 | 0 | 0 | 0 | 0 | 0 | 0 | 1 | 0 | 0
Ti0.06V0.94 | 4 | BCC | 490.0094 | 1432.0092 | 1649.038 | 26.3452 | 0 | 0 | 0 | 0 | 0 | 0 | 0 | 0 | 0 | 0 | 0 | 0 | 0 | 0 | 0 | 0 | 0 | 0 | 0 | 0 | 0 | 0 | 0 | 0 | 0 | 0 | 0.062682 | 0.93732 | 0 | 0 | 0 | 0 | 0 | 0 | 0 | 1 | 0 | 0 | 0
Co0.17Cr0.18Fe0.2Mn0.22Ni0.21V0.02 | 1 | FCC | 211.7359 | 429.7416 | 652.8844 | 38.7806 | 0 | 0 | 0 | 0 | 0 | 0.17234 | 0.17714 | 0 | 0.19676 | 0 | 0 | 0 | 0 | 0 | 0.22023 | 0 | 0 | 0 | 0 | 0.20981 | 0 | 0 | 0 | 0 | 0 | 0 | 0 | 0.023719 | 0 | 0 | 0 | 0 | 1 | 0 | 0 | 0 | 0 | 0 | 0
Hf0.02Nb0.42Ta0.48Ti0.07 | 3 | BCC | 437.199 | 1184.6415 | 1232.9312 | 13.9131 | 0 | 0 | 0 | 0 | 0 | 0 | 0 | 0 | 0 | 0 | 0 | 0.018737 | 0 | 0 | 0 | 0 | 0 | 0.42455 | 0 | 0 | 0 | 0 | 0 | 0 | 0 | 0.48285 | 0.073864 | 0 | 0 | 0 | 0 | 0 | 0 | 0 | 1 | 0 | 0 | 0 | 0
Al0.51Co0.14Cr0.35 | 1 |  | 819.806 | 1110.5544 | 1770.4118 | 24.4092 | 0 | 0.51284 | 0 | 0 | 0 | 0.13757 | 0.3496 | 0 | 0 | 0 | 0 | 0 | 0 | 0 | 0 | 0 | 0 | 0 | 0 | 0 | 0 | 0 | 0 | 0 | 0 | 0 | 0 | 0 | 0 | 0 | 0 | 0 | 1 | 0 | 0 | 0 | 0 | 0 | 0
Al0.03Co0.2Cr0.16Fe0.19Mn0.24Mo0.01Ni0.18 | 1 | FCC | 219.9424 | 459.4137 | 643.6496 | 38.874 | 0 | 0.03281 | 0 | 0 | 0 | 0.19706 | 0.16102 | 0 | 0.18698 | 0 | 0 | 0 | 0 | 0 | 0.23624 | 0.0093634 | 0 | 0 | 0 | 0.17652 | 0 | 0 | 0 | 0 | 0 | 0 | 0 | 0 | 0 | 0 | 0 | 0 | 1 | 0 | 0 | 0 | 0 | 0 | 0
Al0.09Co0.23Cr0.23Fe0.24Ni0.21 | 3 | FCC | 119.486 | 469.1903 | 714.5775 | 48.7855 | 0 | 0.086171 | 0 | 0 | 0 | 0.23482 | 0.23341 | 0 | 0.23591 | 0 | 0 | 0 | 0 | 0 | 0 | 0 | 0 | 0 | 0 | 0.20969 | 0 | 0 | 0 | 0 | 0 | 0 | 0 | 0 | 0 | 0 | 0 | 0 | 0 | 0 | 1 | 0 | 0 | 0 | 0
Al0.4Co0.19Cr0.3Fe0.03Ni0.08 | 1 |  | 763.919 | 1265.1407 | 1864.7262 | 17.2969 | 0 | 0.39761 | 0 | 0 | 0 | 0.19277 | 0.30469 | 0 | 0.027579 | 0 | 0 | 0 | 0 | 0 | 0 | 0 | 0 | 0 | 0 | 0.077353 | 0 | 0 | 0 | 0 | 0 | 0 | 0 | 0 | 0 | 0 | 0 | 0 | 1 | 0 | 0 | 0 | 0 | 0 | 0
Co0.26Cr0.29Fe0.18Ni0.27 | 2 | FCC | 202.0392 | 635.7634 | 930.3781 | 30.1784 | 0 | 0 | 0 | 0 | 0 | 0.25979 | 0.29044 | 0 | 0.17638 | 0 | 0 | 0 | 0 | 0 | 0 | 0 | 0 | 0 | 0 | 0.27339 | 0 | 0 | 0 | 0 | 0 | 0 | 0 | 0 | 0 | 0 | 0 | 0 | 0 | 1 | 0 | 0 | 0 | 0 | 0
Al0.09Co0.22Cr0.2Fe0.21Nb0.03Ni0.21Ti0.04 | 1 | FCC+BCC+IM | 392.3527 | 1023.536 | 1522.0845 | 25.957 | 0 | 0.088898 | 0 | 0 | 0 | 0.21502 | 0.20208 | 0 | 0.20532 | 0 | 0 | 0 | 0 | 0 | 0 | 0 | 0 | 0.026684 | 0 | 0.21464 | 0 | 0 | 0 | 0 | 0 | 0 | 0.044593 | 0 | 0 | 0 | 0 | 0 | 1 | 0 | 0 | 0 | 0 | 0 | 0
Al0.02Co0.31Cr0.01Fe0.32Ni0.31Si0.02 | 1 | FCC | 140.69 | 203.1289 | 526.4903 | 49.8137 | 0 | 0.024049 | 0 | 0 | 0 | 0.31115 | 0.010246 | 0 | 0.31899 | 0 | 0 | 0 | 0 | 0 | 0 | 0 | 0 | 0 | 0 | 0.31123 | 0 | 0 | 0 | 0.024334 | 0 | 0 | 0 | 0 | 0 | 0 | 0 | 0 | 1 | 0 | 0 | 0 | 0 | 0 | 0
Al0.02Cu0.3Mn0.34Ni0.24Zn0.09 | 1 | FCC | 155.7725 | 247.9833 | 659.4815 | 49.6131 | 0 | 0.021153 | 0 | 0 | 0 | 0 | 0 | 0.3008 | 0 | 0 | 0 | 0 | 0 | 0 | 0.34288 | 0 | 0 | 0 | 0 | 0.24436 | 0 | 0 | 0 | 0 | 0 | 0 | 0 | 0 | 0 | 0 | 0.090809 | 0 | 1 | 0 | 0 | 0 | 0 | 0 | 0
Al0.04Co0.16Cr0.13Cu0.14Fe0.14Mn0.09Ni0.14V0.17 | 1 | BCC | 598.3438 | 932.88 | 947.623 | 9.092 | 0 | 0.038459 | 0 | 0 | 0 | 0.15679 | 0.12961 | 0.13539 | 0.1368 | 0 | 0 | 0 | 0 | 0 | 0.094482 | 0 | 0 | 0 | 0 | 0.14195 | 0 | 0 | 0 | 0 | 0 | 0 | 0 | 0.16652 | 0 | 0 | 0 | 0 | 1 | 0 | 0 | 0 | 0 | 0 | 0
Al0.95Si0.05 | 1 |  | 721.5121 | 561.9495 | 1005.0092 | 14.4194 | 0 | 0.94731 | 0 | 0 | 0 | 0 | 0 | 0 | 0 | 0 | 0 | 0 | 0 | 0 | 0 | 0 | 0 | 0 | 0 | 0 | 0 | 0 | 0 | 0.052688 | 0 | 0 | 0 | 0 | 0 | 0 | 0 | 0 | 1 | 0 | 0 | 0 | 0 | 0 | 0
Al0.05Co0.16Cr0.14Cu0.14Fe0.16Mo0.05Ni0.15Ti0.15 | 1 | FCC+IM | 663.601 | 1278.6876 | 1656.692 | 5.7254 | 0 | 0.045819 | 0 | 0 | 0 | 0.16496 | 0.13967 | 0.13515 | 0.16216 | 0 | 0 | 0 | 0 | 0 | 0 | 0.050571 | 0 | 0 | 0 | 0.15371 | 0 | 0 | 0 | 0 | 0 | 0 | 0.14796 | 0 | 0 | 0 | 0 | 0 | 1 | 0 | 0 | 0 | 0 | 0 | 0
Mo0.28Nb0.21Ta0.17Ti0.16Zr0.19 | 3 | BCC | 509.3059 | 1406.7 | 1526.752 | 18.6444 | 0 | 0 | 0 | 0 | 0 | 0 | 0 | 0 | 0 | 0 | 0 | 0 | 0 | 0 | 0 | 0.28113 | 0 | 0.20641 | 0 | 0 | 0 | 0 | 0 | 0 | 0 | 0.16738 | 0.15819 | 0 | 0 | 0 | 0 | 0.18689 | 0 | 0 | 1 | 0 | 0 | 0 | 0
Co0.2Cr0.18Fe0.2Mn0.22Ni0.18V0.03 | 1 | FCC | 173.0426 | 518.3439 | 626.8349 | 50.8441 | 0 | 0 | 0 | 0 | 0 | 0.19989 | 0.178 | 0 | 0.19558 | 0 | 0 | 0 | 0 | 0 | 0.21941 | 0 | 0 | 0 | 0 | 0.18194 | 0 | 0 | 0 | 0 | 0 | 0 | 0 | 0.025181 | 0 | 0 | 0 | 0 | 1 | 0 | 0 | 0 | 0 | 0 | 0
Hf0.12Mo0.1Nb0.22Si0.03Ta0.03Ti0.25Zr0.24 | 1 | BCC+IM | 423.6748 | 1452.008 | 1882.949 | 27.8481 | 0 | 0 | 0 | 0 | 0 | 0 | 0 | 0 | 0 | 0 | 0 | 0.12249 | 0 | 0 | 0 | 0.10395 | 0 | 0.21893 | 0 | 0 | 0 | 0 | 0 | 0.033249 | 0 | 0.027855 | 0.25483 | 0 | 0 | 0 | 0 | 0.23869 | 1 | 0 | 0 | 0 | 0 | 0 | 0
Al0.16Cr0.22Nb0.19Ti0.17V0.27 | 1 | BCC | 685.3632 | 1380.296 | 1680.0213 | 20.2659 | 0 | 0.16134 | 0 | 0 | 0 | 0 | 0.2172 | 0 | 0 | 0 | 0 | 0 | 0 | 0 | 0 | 0 | 0 | 0.18638 | 0 | 0 | 0 | 0 | 0 | 0 | 0 | 0 | 0.16848 | 0.26659 | 0 | 0 | 0 | 0 | 1 | 0 | 0 | 0 | 0 | 0 | 0
Co0.2Cr0.18Fe0.2Mn0.22Ni0.18V0.03 | 1 | FCC | 173.0426 | 518.3439 | 626.8349 | 50.8441 | 0 | 0 | 0 | 0 | 0 | 0.19989 | 0.17799 | 0 | 0.19558 | 0 | 0 | 0 | 0 | 0 | 0.21943 | 0 | 0 | 0 | 0 | 0.18194 | 0 | 0 | 0 | 0 | 0 | 0 | 0 | 0.025173 | 0 | 0 | 0 | 0 | 1 | 0 | 0 | 0 | 0 | 0 | 0
Al0.06Co0.07Cr0.18Cu0.29Fe0.23Ni0.16 | 1 | FCC | 280.2156 | 481.8797 | 939.4657 | 23.332 | 0 | 0.060046 | 0 | 0 | 0 | 0.066665 | 0.18197 | 0.29409 | 0.23386 | 0 | 0 | 0 | 0 | 0 | 0 | 0 | 0 | 0 | 0 | 0.16336 | 0 | 0 | 0 | 0 | 0 | 0 | 0 | 0 | 0 | 0 | 0 | 0 | 1 | 0 | 0 | 0 | 0 | 0 | 0
Al0.06Co0.05Cr0.18Cu0.28Fe0.23Ni0.2 | 1 | FCC | 247.7048 | 415.5217 | 768.7635 | 30.254 | 0 | 0.064668 | 0 | 0 | 0 | 0.046539 | 0.18308 | 0.27833 | 0.23067 | 0 | 0 | 0 | 0 | 0 | 0 | 0 | 0 | 0 | 0 | 0.19672 | 0 | 0 | 0 | 0 | 0 | 0 | 0 | 0 | 0 | 0 | 0 | 0 | 1 | 0 | 0 | 0 | 0 | 0 | 0
Al0.5Co0.15Cr0.35 | 1 |  | 819.806 | 1114.0364 | 1784.9373 | 24.5856 | 0 | 0.50227 | 0 | 0 | 0 | 0.14955 | 0.34818 | 0 | 0 | 0 | 0 | 0 | 0 | 0 | 0 | 0 | 0 | 0 | 0 | 0 | 0 | 0 | 0 | 0 | 0 | 0 | 0 | 0 | 0 | 0 | 0 | 0 | 1 | 0 | 0 | 0 | 0 | 0 | 0
Al0.05Co0.16Cr0.14Cu0.13Fe0.16Mo0.04Ni0.15Ti0.15Zr0.01 | 1 | FCC+IM | 665.012 | 1263.2776 | 1707.909 | 5.59 | 0 | 0.047824 | 0 | 0 | 0 | 0.16402 | 0.14079 | 0.13335 | 0.16173 | 0 | 0 | 0 | 0 | 0 | 0 | 0.042751 | 0 | 0 | 0 | 0.15314 | 0 | 0 | 0 | 0 | 0 | 0 | 0.15097 | 0 | 0 | 0 | 0 | 0.00544 | 1 | 0 | 0 | 0 | 0 | 0 | 0
Cr0.05Mo0.2Nb0.28Ti0.18W0.29 | 1 | BCC | 511.011 | 1468.4 | 1702.831 | 10.9217 | 0 | 0 | 0 | 0 | 0 | 0 | 0.04983 | 0 | 0 | 0 | 0 | 0 | 0 | 0 | 0 | 0.19656 | 0 | 0.28398 | 0 | 0 | 0 | 0 | 0 | 0 | 0 | 0 | 0.18221 | 0 | 0.28742 | 0 | 0 | 0 | 1 | 0 | 0 | 0 | 0 | 0 | 0
Mo0.36Nb0.19Ti0.25V0.2 | 1 | BCC | 466.3161 | 1381.28 | 1882.956 | 14.865 | 0 | 0 | 0 | 0 | 0 | 0 | 0 | 0 | 0 | 0 | 0 | 0 | 0 | 0 | 0 | 0.36172 | 0 | 0.18919 | 0 | 0 | 0 | 0 | 0 | 0 | 0 | 0 | 0.25276 | 0.19632 | 0 | 0 | 0 | 0 | 1 | 0 | 0 | 0 | 0 | 0 | 0
Al0.03Co0.08Cr0.24Fe0.28Mo0.12Ni0.26 | 1 | FCC+IM | 321.9366 | 590.5388 | 1361.1249 | 31.4322 | 0 | 0.029028 | 0 | 0 | 0 | 0.080716 | 0.23864 | 0 | 0.27641 | 0 | 0 | 0 | 0 | 0 | 0 | 0.11876 | 0 | 0 | 0 | 0.25645 | 0 | 0 | 0 | 0 | 0 | 0 | 0 | 0 | 0 | 0 | 0 | 0 | 1 | 0 | 0 | 0 | 0 | 0 | 0
Co0.22Cr0.19Cu0.17Fe0.2Ni0.22 | 1 | FCC | 253.5898 | 338.9907 | 637.9502 | 33.2802 | 0 | 0 | 0 | 0 | 0 | 0.22236 | 0.19092 | 0.1727 | 0.19816 | 0 | 0 | 0 | 0 | 0 | 0 | 0 | 0 | 0 | 0 | 0.21586 | 0 | 0 | 0 | 0 | 0 | 0 | 0 | 0 | 0 | 0 | 0 | 0 | 1 | 0 | 0 | 0 | 0 | 0 | 0
Mo0.39Nb0.26Ta0.19Ti0.16 | 3 | BCC | 493.6618 | 1259.8975 | 1705.078 | 15.5686 | 0 | 0 | 0 | 0 | 0 | 0 | 0 | 0 | 0 | 0 | 0 | 0 | 0 | 0 | 0 | 0.39223 | 0 | 0.25955 | 0 | 0 | 0 | 0 | 0 | 0 | 0 | 0.19299 | 0.15523 | 0 | 0 | 0 | 0 | 0 | 0 | 0 | 1 | 0 | 0 | 0 | 0
Al0.22Co0.01Cr0.25Fe0.25Ni0.27 | 1 | BCC+IM | 451.1079 | 1006.5799 | 2286.0673 | 22.961 | 0 | 0.22007 | 0 | 0 | 0 | 0.010153 | 0.24956 | 0 | 0.24943 | 0 | 0 | 0 | 0 | 0 | 0 | 0 | 0 | 0 | 0 | 0.27078 | 0 | 0 | 0 | 0 | 0 | 0 | 0 | 0 | 0 | 0 | 0 | 0 | 1 | 0 | 0 | 0 | 0 | 0 | 0
Al0.19Nb0.2Ta0.14Ti0.27Zr0.2 | 5 | BCC | 507.4669 | 1379.0647 | 1502.9733 | 6.619 | 0 | 0.18704 | 0 | 0 | 0 | 0 | 0 | 0 | 0 | 0 | 0 | 0 | 0 | 0 | 0 | 0 | 0 | 0.20021 | 0 | 0 | 0 | 0 | 0 | 0 | 0 | 0.1423 | 0.27296 | 0 | 0 | 0 | 0 | 0.19749 | 0 | 0 | 0 | 0 | 1 | 0 | 0
Al0.2Cr0.18Fe0.25Mo0.08Ni0.29 | 1 | BCC+IM | 498.5775 | 1512.162 | 1892.88 | 17.804 | 0 | 0.19704 | 0 | 0 | 0 | 0 | 0.18066 | 0 | 0.25275 | 0 | 0 | 0 | 0 | 0 | 0 | 0.076279 | 0 | 0 | 0 | 0.29327 | 0 | 0 | 0 | 0 | 0 | 0 | 0 | 0 | 0 | 0 | 0 | 0 | 1 | 0 | 0 | 0 | 0 | 0 | 0
Al0.06Cr0.06Hf0.41Nb0.13Ta0.13Ti0.04Zr0.17 | 1 | BCC+IM | 494.1758 | 865.685 | 1462.733 | 31.311 | 0 | 0.064101 | 0 | 0 | 0 | 0 | 0.061744 | 0 | 0 | 0 | 0 | 0.40761 | 0 | 0 | 0 | 0 | 0 | 0.12694 | 0 | 0 | 0 | 0 | 0 | 0 | 0 | 0.12712 | 0.042429 | 0 | 0 | 0 | 0 | 0.16753 | 1 | 0 | 0 | 0 | 0 | 0 | 0
Co0.17Cr0.15Cu0.15Fe0.17Mn0.02Ni0.15V0.19 | 1 | FCC | 546.6403 | 960.6533 | 1005.8452 | 10.6845 | 0 | 0 | 0 | 0 | 0 | 0.17129 | 0.14714 | 0.15283 | 0.16842 | 0 | 0 | 0 | 0 | 0 | 0.015049 | 0 | 0 | 0 | 0 | 0.15096 | 0 | 0 | 0 | 0 | 0 | 0 | 0 | 0.19432 | 0 | 0 | 0 | 0 | 1 | 0 | 0 | 0 | 0 | 0 | 0
Al0.02Co0.21Cr0.23Cu0.28Fe0.24Ni0.02 | 1 | FCC | 191.8245 | 433.4832 | 821.3439 | 26.5996 | 0 | 0.017187 | 0 | 0 | 0 | 0.21359 | 0.23406 | 0.27837 | 0.23576 | 0 | 0 | 0 | 0 | 0 | 0 | 0 | 0 | 0 | 0 | 0.021036 | 0 | 0 | 0 | 0 | 0 | 0 | 0 | 0 | 0 | 0 | 0 | 0 | 1 | 0 | 0 | 0 | 0 | 0 | 0
Al0.04Co0.22Cr0.2Fe0.22Mo0.09Ni0.22 | 1 | FCC+IM | 270.2795 | 475.9503 | 702.107 | 26.1477 | 0 | 0.036959 | 0 | 0 | 0 | 0.22424 | 0.20162 | 0 | 0.22084 | 0 | 0 | 0 | 0 | 0 | 0 | 0.090479 | 0 | 0 | 0 | 0.22101 | 0 | 0 | 0 | 0 | 0 | 0 | 0 | 0 | 0 | 0 | 0 | 0 | 1 | 0 | 0 | 0 | 0 | 0 | 0
Al0.09Co0.23Cr0.23Fe0.24Ni0.21 | 3 | FCC | 119.486 | 469.1903 | 714.5775 | 48.7855 | 0 | 0.086171 | 0 | 0 | 0 | 0.23482 | 0.23341 | 0 | 0.23591 | 0 | 0 | 0 | 0 | 0 | 0 | 0 | 0 | 0 | 0 | 0.20969 | 0 | 0 | 0 | 0 | 0 | 0 | 0 | 0 | 0 | 0 | 0 | 0 | 0 | 0 | 1 | 0 | 0 | 0 | 0
Co0.21Cu0.21Fe0.19Mn0.15Ni0.22Sn0.03 | 1 | FCC+IM | 312.0379 | 404.0708 | 490.4916 | 21.2094 | 0 | 0 | 0 | 0 | 0 | 0.20744 | 0 | 0.20573 | 0.19128 | 0 | 0 | 0 | 0 | 0 | 0.15008 | 0 | 0 | 0 | 0 | 0.21631 | 0 | 0 | 0 | 0 | 0.029168 | 0 | 0 | 0 | 0 | 0 | 0 | 0 | 1 | 0 | 0 | 0 | 0 | 0 | 0
B0.1Co0.13Cr0.12Cu0.12Fe0.15Ni0.09Ti0.1Zr0.18 | 1 | BCC | 670.543 | 1328.18 | 1612.2243 | 8.8623 | 0 | 0 | 0.10381 | 0 | 0 | 0.12824 | 0.11507 | 0.1204 | 0.15326 | 0 | 0 | 0 | 0 | 0 | 0 | 0 | 0 | 0 | 0 | 0.091476 | 0 | 0 | 0 | 0 | 0 | 0 | 0.10421 | 0 | 0 | 0 | 0 | 0.18353 | 1 | 0 | 0 | 0 | 0 | 0 | 0
Co0.16Cr0.2Fe0.21Mn0.23Ni0.2 | 1 | FCC | 238.5352 | 439.8393 | 636.2567 | 43.991 | 0 | 0 | 0 | 0 | 0 | 0.1602 | 0.19819 | 0 | 0.21388 | 0 | 0 | 0 | 0 | 0 | 0.2266 | 0 | 0 | 0 | 0 | 0.20113 | 0 | 0 | 0 | 0 | 0 | 0 | 0 | 0 | 0 | 0 | 0 | 0 | 1 | 0 | 0 | 0 | 0 | 0 | 0
Co0.34Fe0.33Ni0.33 | 1 | FCC | 133.2358 | 203.7622 | 531.4803 | 45.4547 | 0 | 0 | 0 | 0 | 0 | 0.33526 | 0 | 0 | 0.33347 | 0 | 0 | 0 | 0 | 0 | 0 | 0 | 0 | 0 | 0 | 0.33127 | 0 | 0 | 0 | 0 | 0 | 0 | 0 | 0 | 0 | 0 | 0 | 0 | 1 | 0 | 0 | 0 | 0 | 0 | 0
Al0.09Co0.23Cr0.23Fe0.24Ni0.21 | 3 | FCC | 119.486 | 469.1903 | 714.5775 | 48.7855 | 0 | 0.086171 | 0 | 0 | 0 | 0.23482 | 0.23341 | 0 | 0.23591 | 0 | 0 | 0 | 0 | 0 | 0 | 0 | 0 | 0 | 0 | 0.20969 | 0 | 0 | 0 | 0 | 0 | 0 | 0 | 0 | 0 | 0 | 0 | 0 | 0 | 0 | 1 | 0 | 0 | 0 | 0
B0.1Co0.22Cu0.2Fe0.18Ni0.31 | 7 | FCC | 287.6241 | 669.3572 | 805.5952 | 26.0917 | 0 | 0 | 0.098283 | 0 | 0 | 0.21503 | 0 | 0.19567 | 0.18046 | 0 | 0 | 0 | 0 | 0 | 0 | 0 | 0 | 0 | 0 | 0.31056 | 0 | 0 | 0 | 0 | 0 | 0 | 0 | 0 | 0 | 0 | 0 | 0 | 0 | 0 | 0 | 0 | 0 | 0 | 1
Al0.11Co0.22Cr0.21Fe0.21Nb0.01Ni0.22Ti0.03 | 1 | FCC+BCC | 381.3988 | 991.3755 | 1324.9866 | 29.2566 | 0 | 0.10676 | 0 | 0 | 0 | 0.22039 | 0.20535 | 0 | 0.20532 | 0 | 0 | 0 | 0 | 0 | 0 | 0 | 0 | 0.010223 | 0 | 0.22147 | 0 | 0 | 0 | 0 | 0 | 0 | 0.030493 | 0 | 0 | 0 | 0 | 0 | 1 | 0 | 0 | 0 | 0 | 0 | 0
Al0.09Cr0.07Nb0.2Ti0.22V0.23Zr0.2 | 1 | BCC | 508.6982 | 1314.85 | 1803.0333 | 28.2629 | 0 | 0.091422 | 0 | 0 | 0 | 0 | 0.07122 | 0 | 0 | 0 | 0 | 0 | 0 | 0 | 0 | 0 | 0 | 0.19522 | 0 | 0 | 0 | 0 | 0 | 0 | 0 | 0 | 0.21621 | 0.22939 | 0 | 0 | 0 | 0.19655 | 1 | 0 | 0 | 0 | 0 | 0 | 0
Al0.06Hf0.17Mo0.08Nb0.17Ta0.25Ti0.12Zr0.16 | 1 | BCC | 470.2387 | 1303.2892 | 1716.3667 | 29.4366 | 0 | 0.057269 | 0 | 0 | 0 | 0 | 0 | 0 | 0 | 0 | 0 | 0.16783 | 0 | 0 | 0 | 0.077048 | 0 | 0.16974 | 0 | 0 | 0 | 0 | 0 | 0 | 0 | 0.25356 | 0.11863 | 0 | 0 | 0 | 0 | 0.15592 | 1 | 0 | 0 | 0 | 0 | 0 | 0
Al0.05Co0.21Cr0.2Fe0.21Mo0.05Nb0.03Ni0.21Ti0.04 | 1 | FCC+IM | 438.3371 | 908.2554 | 1264.9476 | 15.8635 | 0 | 0.047844 | 0 | 0 | 0 | 0.21301 | 0.19904 | 0 | 0.21195 | 0 | 0 | 0 | 0 | 0 | 0 | 0.049616 | 0 | 0.02741 | 0 | 0.21013 | 0 | 0 | 0 | 0 | 0 | 0 | 0.040993 | 0 | 0 | 0 | 0 | 0 | 1 | 0 | 0 | 0 | 0 | 0 | 0
Al0.18Cr0.17Fe0.27Mo0.09Ni0.29 | 1 | FCC+BCC+IM | 638.0143 | 1511.07 | 1867.1366 | 17.483 | 0 | 0.17507 | 0 | 0 | 0 | 0 | 0.17164 | 0 | 0.27157 | 0 | 0 | 0 | 0 | 0 | 0 | 0.093419 | 0 | 0 | 0 | 0.2883 | 0 | 0 | 0 | 0 | 0 | 0 | 0 | 0 | 0 | 0 | 0 | 0 | 1 | 0 | 0 | 0 | 0 | 0 | 0
Al0.03Co0.26Cr0.31Fe0.11Ni0.29 | 2 | FCC | 281.4352 | 697.3625 | 973.7391 | 32.4066 | 0 | 0.031845 | 0 | 0 | 0 | 0.25966 | 0.30864 | 0 | 0.1123 | 0 | 0 | 0 | 0 | 0 | 0 | 0 | 0 | 0 | 0 | 0.28756 | 0 | 0 | 0 | 0 | 0 | 0 | 0 | 0 | 0 | 0 | 0 | 0 | 0 | 1 | 0 | 0 | 0 | 0 | 0
Al0.17Co0.21Cr0.16Fe0.17Ni0.21Ti0.07 | 1 | FCC+BCC | 506.2242 | 1640.3683 | 1851.9898 | 19.5323 | 0 | 0.16927 | 0 | 0 | 0 | 0.2108 | 0.16431 | 0 | 0.16918 | 0 | 0 | 0 | 0 | 0 | 0 | 0 | 0 | 0 | 0 | 0.21485 | 0 | 0 | 0 | 0 | 0 | 0 | 0.071585 | 0 | 0 | 0 | 0 | 0 | 1 | 0 | 0 | 0 | 0 | 0 | 0
Al0.09Co0.23Cr0.23Fe0.24Ni0.21 | 3 | FCC | 119.486 | 469.1903 | 714.5775 | 48.7855 | 0 | 0.086171 | 0 | 0 | 0 | 0.23482 | 0.23341 | 0 | 0.23591 | 0 | 0 | 0 | 0 | 0 | 0 | 0 | 0 | 0 | 0 | 0.20969 | 0 | 0 | 0 | 0 | 0 | 0 | 0 | 0 | 0 | 0 | 0 | 0 | 0 | 0 | 1 | 0 | 0 | 0 | 0
Hf0.16Nb0.22Ta0.11Ti0.19V0.06Zr0.26 | 1 | BCC | 488.417 | 1171.1622 | 1446.2161 | 27.9478 | 0 | 0 | 0 | 0 | 0 | 0 | 0 | 0 | 0 | 0 | 0 | 0.16438 | 0 | 0 | 0 | 0 | 0 | 0.22154 | 0 | 0 | 0 | 0 | 0 | 0 | 0 | 0.11218 | 0.18827 | 0.056686 | 0 | 0 | 0 | 0.25694 | 1 | 0 | 0 | 0 | 0 | 0 | 0
Al0.2Cr0.25Fe0.24Hf0.07Ni0.24 | 1 | BCC+IM | 490.4828 | 1249.4848 | 2389.32 | 22.0975 | 0 | 0.19638 | 0 | 0 | 0 | 0 | 0.24825 | 0 | 0.24204 | 0 | 0 | 0.068385 | 0 | 0 | 0 | 0 | 0 | 0 | 0 | 0.24494 | 0 | 0 | 0 | 0 | 0 | 0 | 0 | 0 | 0 | 0 | 0 | 0 | 1 | 0 | 0 | 0 | 0 | 0 | 0
Co0.21Cr0.19Cu0.17Fe0.22Ni0.2 | 1 | FCC | 239.5838 | 385.8915 | 654.0212 | 34.6089 | 0 | 0 | 0 | 0 | 0 | 0.21446 | 0.19449 | 0.17205 | 0.21623 | 0 | 0 | 0 | 0 | 0 | 0 | 0 | 0 | 0 | 0 | 0.20277 | 0 | 0 | 0 | 0 | 0 | 0 | 0 | 0 | 0 | 0 | 0 | 0 | 1 | 0 | 0 | 0 | 0 | 0 | 0
Co0.13Cr0.18Fe0.17Mn0.08Ni0.15Pd0.3 | 1 | FCC+IM | 622.732 | 664.179 | 1015.9054 | 27.5686 | 0 | 0 | 0 | 0 | 0 | 0.13209 | 0.18169 | 0 | 0.16591 | 0 | 0 | 0 | 0 | 0 | 0.078652 | 0 | 0 | 0 | 0 | 0.14502 | 0.29664 | 0 | 0 | 0 | 0 | 0 | 0 | 0 | 0 | 0 | 0 | 0 | 1 | 0 | 0 | 0 | 0 | 0 | 0
B0.11Co0.21Cu0.21Fe0.17Ni0.3 | 7 | FCC | 308.1407 | 668.1272 | 811.5167 | 25.2747 | 0 | 0 | 0.10856 | 0 | 0 | 0.20823 | 0 | 0.20569 | 0.1745 | 0 | 0 | 0 | 0 | 0 | 0 | 0 | 0 | 0 | 0 | 0.30301 | 0 | 0 | 0 | 0 | 0 | 0 | 0 | 0 | 0 | 0 | 0 | 0 | 0 | 0 | 0 | 0 | 0 | 0 | 1
Al0.22Cr0.2Fe0.24Mo0.04Ni0.3 | 1 | BCC+IM | 440.422 | 1319.278 | 2096.616 | 20.6532 | 0 | 0.22138 | 0 | 0 | 0 | 0 | 0.202 | 0 | 0.24057 | 0 | 0 | 0 | 0 | 0 | 0 | 0.036706 | 0 | 0 | 0 | 0.29934 | 0 | 0 | 0 | 0 | 0 | 0 | 0 | 0 | 0 | 0 | 0 | 0 | 1 | 0 | 0 | 0 | 0 | 0 | 0
Al0.1Hf0.18Nb0.17Ta0.25Ti0.12Zr0.18 | 1 | BCC | 411.625 | 1358.1542 | 1711.8333 | 34.0713 | 0 | 0.097302 | 0 | 0 | 0 | 0 | 0 | 0 | 0 | 0 | 0 | 0.18167 | 0 | 0 | 0 | 0 | 0 | 0.1708 | 0 | 0 | 0 | 0 | 0 | 0 | 0 | 0.24624 | 0.11973 | 0 | 0 | 0 | 0 | 0.18009 | 1 | 0 | 0 | 0 | 0 | 0 | 0
Al0.53Cu0.12Mg0.1Si0.03Zn0.22 | 1 | FCC+IM | 709.4321 | 467.25 | 840.6043 | 8.1795 | 0 | 0.53229 | 0 | 0 | 0 | 0 | 0 | 0.11796 | 0 | 0 | 0 | 0 | 0 | 0.10059 | 0 | 0 | 0 | 0 | 0 | 0 | 0 | 0 | 0 | 0.032366 | 0 | 0 | 0 | 0 | 0 | 0 | 0.21679 | 0 | 1 | 0 | 0 | 0 | 0 | 0 | 0
Al0.01Co0.25Cr0.28Fe0.18Ni0.27 | 2 | FCC | 204.7826 | 670.3276 | 932.2681 | 29.144 | 0 | 0.013461 | 0 | 0 | 0 | 0.25206 | 0.28447 | 0 | 0.18131 | 0 | 0 | 0 | 0 | 0 | 0 | 0 | 0 | 0 | 0 | 0.2687 | 0 | 0 | 0 | 0 | 0 | 0 | 0 | 0 | 0 | 0 | 0 | 0 | 0 | 1 | 0 | 0 | 0 | 0 | 0
Al0.05Co0.16Cr0.14Cu0.13Fe0.15Mo0.03Nb0.01Ni0.15Ti0.15V0.01Zr0.03 | 1 | FCC+IM | 651.944 | 1291.0092 | 1624.066 | 6.806 | 0 | 0.049107 | 0 | 0 | 0 | 0.15632 | 0.13714 | 0.12547 | 0.15489 | 0 | 0 | 0 | 0 | 0 | 0 | 0.02901 | 0 | 0.013449 | 0 | 0.14641 | 0 | 0 | 0 | 0 | 0 | 0 | 0.14986 | 0.011669 | 0 | 0 | 0 | 0.026663 | 1 | 0 | 0 | 0 | 0 | 0 | 0
Co0.25Cr0.26Fe0.24Ni0.25 | 2 | FCC | 183.3613 | 472.7869 | 725.3511 | 42.0235 | 0 | 0 | 0 | 0 | 0 | 0.24539 | 0.26218 | 0 | 0.24411 | 0 | 0 | 0 | 0 | 0 | 0 | 0 | 0 | 0 | 0 | 0.24832 | 0 | 0 | 0 | 0 | 0 | 0 | 0 | 0 | 0 | 0 | 0 | 0 | 0 | 1 | 0 | 0 | 0 | 0 | 0
Co0.33Fe0.33Ni0.33 | 1 | FCC | 133.1058 | 203.7622 | 533.1503 | 45.3547 | 0 | 0 | 0 | 0 | 0 | 0.33384 | 0 | 0 | 0.33217 | 0 | 0 | 0 | 0 | 0 | 0 | 0 | 0 | 0 | 0 | 0.33399 | 0 | 0 | 0 | 0 | 0 | 0 | 0 | 0 | 0 | 0 | 0 | 0 | 1 | 0 | 0 | 0 | 0 | 0 | 0
Al0.05Hf0.16Nb0.2Ta0.08Ti0.21V0.05Zr0.26 | 1 | BCC | 478.9686 | 1221.4422 | 1633.3658 | 21.5463 | 0 | 0.052492 | 0 | 0 | 0 | 0 | 0 | 0 | 0 | 0 | 0 | 0.15884 | 0 | 0 | 0 | 0 | 0 | 0.19929 | 0 | 0 | 0 | 0 | 0 | 0 | 0 | 0.075413 | 0.20955 | 0.048621 | 0 | 0 | 0 | 0.25579 | 1 | 0 | 0 | 0 | 0 | 0 | 0
Al0.03Co0.19Cr0.15Cu0.08Fe0.18Mo0.12Ni0.17Ti0.09 | 1 | FCC+IM | 489.2876 | 1604.4832 | 1785.4785 | 12.8381 | 0 | 0.027949 | 0 | 0 | 0 | 0.18615 | 0.14618 | 0.078923 | 0.17941 | 0 | 0 | 0 | 0 | 0 | 0 | 0.11996 | 0 | 0 | 0 | 0.17431 | 0 | 0 | 0 | 0 | 0 | 0 | 0.087115 | 0 | 0 | 0 | 0 | 0 | 1 | 0 | 0 | 0 | 0 | 0 | 0
Mo0.2Nb0.21Ta0.21Ti0.09V0.26W0.03 | 1 | BCC | 513.9025 | 1353.1572 | 2231.596 | 13.2308 | 0 | 0 | 0 | 0 | 0 | 0 | 0 | 0 | 0 | 0 | 0 | 0 | 0 | 0 | 0 | 0.2034 | 0 | 0.20541 | 0 | 0 | 0 | 0 | 0 | 0 | 0 | 0.21216 | 0.085643 | 0.26482 | 0.028578 | 0 | 0 | 0 | 1 | 0 | 0 | 0 | 0 | 0 | 0
Co0.24Cr0.22Cu0.08Fe0.22Ni0.24 | 1 | FCC | 179.0646 | 335.8571 | 571.1791 | 39.5288 | 0 | 0 | 0 | 0 | 0 | 0.24152 | 0.21756 | 0.079446 | 0.22466 | 0 | 0 | 0 | 0 | 0 | 0 | 0 | 0 | 0 | 0 | 0.23681 | 0 | 0 | 0 | 0 | 0 | 0 | 0 | 0 | 0 | 0 | 0 | 0 | 1 | 0 | 0 | 0 | 0 | 0 | 0
Co0.33Cr0.09Fe0.25Mn0.04Ni0.29 | 6 | FCC | 261.5921 | 464.8454 | 786.3445 | 28.9399 | 0 | 0 | 0 | 0 | 0 | 0.33144 | 0.086974 | 0 | 0.2473 | 0 | 0 | 0 | 0 | 0 | 0.042996 | 0 | 0 | 0 | 0 | 0.2913 | 0 | 0 | 0 | 0 | 0 | 0 | 0 | 0 | 0 | 0 | 0 | 0 | 0 | 0 | 0 | 0 | 0 | 1 | 0
Co0.15Cr0.12Cu0.13Fe0.14Mn0.1Ni0.12V0.24 | 1 | BCC | 617.8005 | 952.95 | 1009.3973 | 13.7973 | 0 | 0 | 0 | 0 | 0 | 0.14512 | 0.123 | 0.12972 | 0.14184 | 0 | 0 | 0 | 0 | 0 | 0.098415 | 0 | 0 | 0 | 0 | 0.12423 | 0 | 0 | 0 | 0 | 0 | 0 | 0 | 0.23767 | 0 | 0 | 0 | 0 | 1 | 0 | 0 | 0 | 0 | 0 | 0
Mo0.13Nb0.19Ti0.25V0.23Zr0.19 | 1 | BCC | 470.3795 | 1434.76 | 3000.87 | 25.1684 | 0 | 0 | 0 | 0 | 0 | 0 | 0 | 0 | 0 | 0 | 0 | 0 | 0 | 0 | 0 | 0.13348 | 0 | 0.1935 | 0 | 0 | 0 | 0 | 0 | 0 | 0 | 0 | 0.24849 | 0.23147 | 0 | 0 | 0 | 0.18808 | 1 | 0 | 0 | 0 | 0 | 0 | 0
Al0.17Cr0.24Fe0.3Mn0.03Ni0.27 | 1 | FCC+BCC+IM | 428.0543 | 902 | 1827.2141 | 21.4861 | 0 | 0.16572 | 0 | 0 | 0 | 0 | 0.23763 | 0 | 0.30071 | 0 | 0 | 0 | 0 | 0 | 0.029008 | 0 | 0 | 0 | 0 | 0.26694 | 0 | 0 | 0 | 0 | 0 | 0 | 0 | 0 | 0 | 0 | 0 | 0 | 1 | 0 | 0 | 0 | 0 | 0 | 0
Al0.73Cu0.15Si0.12 | 1 |  | 721.514 | 635.9115 | 1393.3328 | 9.7266 | 0 | 0.73028 | 0 | 0 | 0 | 0 | 0 | 0.14666 | 0 | 0 | 0 | 0 | 0 | 0 | 0 | 0 | 0 | 0 | 0 | 0 | 0 | 0 | 0 | 0.12306 | 0 | 0 | 0 | 0 | 0 | 0 | 0 | 0 | 1 | 0 | 0 | 0 | 0 | 0 | 0
Al0.08Co0.18Cr0.16Cu0.14Fe0.17Ni0.15Ti0.12 | 1 | FCC+BCC | 587.5017 | 1354.9324 | 1759.21 | 7.4704 | 0 | 0.079859 | 0 | 0 | 0 | 0.17715 | 0.15589 | 0.13738 | 0.16891 | 0 | 0 | 0 | 0 | 0 | 0 | 0 | 0 | 0 | 0 | 0.15468 | 0 | 0 | 0 | 0 | 0 | 0 | 0.12286 | 0 | 0 | 0 | 0 | 0 | 1 | 0 | 0 | 0 | 0 | 0 | 0
Al0.03Co0.21Cr0.18Fe0.2Mn0.21Ni0.19 | 1 | FCC | 182.7794 | 460.9288 | 547.6768 | 45.333 | 0 | 0.025768 | 0 | 0 | 0 | 0.20546 | 0.17775 | 0 | 0.1978 | 0 | 0 | 0 | 0 | 0 | 0.20599 | 0 | 0 | 0 | 0 | 0.18723 | 0 | 0 | 0 | 0 | 0 | 0 | 0 | 0 | 0 | 0 | 0 | 0 | 1 | 0 | 0 | 0 | 0 | 0 | 0
Al0.1Hf0.15Nb0.19Ta0.2Ti0.16Zr0.21 | 1 | BCC | 443.2793 | 1419.77 | 1806.2625 | 30.016 | 0 | 0.097072 | 0 | 0 | 0 | 0 | 0 | 0 | 0 | 0 | 0 | 0.15005 | 0 | 0 | 0 | 0 | 0 | 0.1857 | 0 | 0 | 0 | 0 | 0 | 0 | 0 | 0.19773 | 0.16249 | 0 | 0 | 0 | 0 | 0.20696 | 1 | 0 | 0 | 0 | 0 | 0 | 0
Al0.05Co0.2Cr0.19Fe0.2Mo0.03Nb0.04Ni0.2Ti0.09 | 1 | FCC+IM | 496.7286 | 1024.275 | 1606.6863 | 19.5767 | 0 | 0.05341 | 0 | 0 | 0 | 0.20198 | 0.18843 | 0 | 0.20144 | 0 | 0 | 0 | 0 | 0 | 0 | 0.033644 | 0 | 0.038797 | 0 | 0.19701 | 0 | 0 | 0 | 0 | 0 | 0 | 0.085284 | 0 | 0 | 0 | 0 | 0 | 1 | 0 | 0 | 0 | 0 | 0 | 0
Al0.2Cr0.22Fe0.28Ni0.3 | 1 | BCC+IM | 443.9832 | 892.8 | 1887.95 | 20.527 | 0 | 0.20376 | 0 | 0 | 0 | 0 | 0.22438 | 0 | 0.27637 | 0 | 0 | 0 | 0 | 0 | 0 | 0 | 0 | 0 | 0 | 0.29548 | 0 | 0 | 0 | 0 | 0 | 0 | 0 | 0 | 0 | 0 | 0 | 0 | 1 | 0 | 0 | 0 | 0 | 0 | 0
Co0.35Cr0.07Fe0.23Ni0.35 | 6 | FCC | 254.6213 | 558.131 | 805.8435 | 27.0829 | 0 | 0 | 0 | 0 | 0 | 0.35499 | 0.070214 | 0 | 0.22771 | 0 | 0 | 0 | 0 | 0 | 0 | 0 | 0 | 0 | 0 | 0.34708 | 0 | 0 | 0 | 0 | 0 | 0 | 0 | 0 | 0 | 0 | 0 | 0 | 0 | 0 | 0 | 0 | 0 | 1 | 0
Al1.0 | 1 |  | 721.5121 | 557.0621 | 972.3126 | 14.9689 | 0 | 1 | 0 | 0 | 0 | 0 | 0 | 0 | 0 | 0 | 0 | 0 | 0 | 0 | 0 | 0 | 0 | 0 | 0 | 0 | 0 | 0 | 0 | 0 | 0 | 0 | 0 | 0 | 0 | 0 | 0 | 0 | 1 | 0 | 0 | 0 | 0 | 0 | 0
Al0.04Co0.21Cr0.19Cu0.21Fe0.18Ni0.17 | 1 | FCC | 342.8388 | 470.178 | 979.8737 | 20.6157 | 0 | 0.039743 | 0 | 0 | 0 | 0.21468 | 0.18723 | 0.21101 | 0.18228 | 0 | 0 | 0 | 0 | 0 | 0 | 0 | 0 | 0 | 0 | 0.16506 | 0 | 0 | 0 | 0 | 0 | 0 | 0 | 0 | 0 | 0 | 0 | 0 | 1 | 0 | 0 | 0 | 0 | 0 | 0
Al0.05Co0.21Cr0.2Fe0.21Mo0.05Nb0.03Ni0.21Ti0.04 | 1 | FCC+IM | 428.5816 | 919.4529 | 1319.406 | 15.2773 | 0 | 0.048268 | 0 | 0 | 0 | 0.21237 | 0.19887 | 0 | 0.21142 | 0 | 0 | 0 | 0 | 0 | 0 | 0.04767 | 0 | 0.029777 | 0 | 0.20955 | 0 | 0 | 0 | 0 | 0 | 0 | 0.04207 | 0 | 0 | 0 | 0 | 0 | 1 | 0 | 0 | 0 | 0 | 0 | 0
Al0.02Co0.32Fe0.33Ni0.32Si0.01 | 1 | FCC | 138.398 | 206.0589 | 530.8703 | 49.6197 | 0 | 0.021966 | 0 | 0 | 0 | 0.31846 | 0 | 0 | 0.32612 | 0 | 0 | 0 | 0 | 0 | 0 | 0 | 0 | 0 | 0 | 0.31943 | 0 | 0 | 0 | 0.014033 | 0 | 0 | 0 | 0 | 0 | 0 | 0 | 0 | 1 | 0 | 0 | 0 | 0 | 0 | 0
Al0.13Hf0.19Nb0.04Ta0.29Ti0.22Zr0.12 | 1 | BCC | 396.7713 | 1268.52 | 1711.1683 | 27.6314 | 0 | 0.13225 | 0 | 0 | 0 | 0 | 0 | 0 | 0 | 0 | 0 | 0.19491 | 0 | 0 | 0 | 0 | 0 | 0.038025 | 0 | 0 | 0 | 0 | 0 | 0 | 0 | 0.28952 | 0.22275 | 0 | 0 | 0 | 0 | 0.12255 | 1 | 0 | 0 | 0 | 0 | 0 | 0
Co0.19Cu0.2Fe0.19Mn0.21Ni0.18Sn0.03 | 1 | FCC+IM | 282.13 | 486.2725 | 590.378 | 18.2746 | 0 | 0 | 0 | 0 | 0 | 0.19384 | 0 | 0.19505 | 0.18593 | 0 | 0 | 0 | 0 | 0 | 0.21439 | 0 | 0 | 0 | 0 | 0.18377 | 0 | 0 | 0 | 0 | 0.027014 | 0 | 0 | 0 | 0 | 0 | 0 | 0 | 1 | 0 | 0 | 0 | 0 | 0 | 0
Co0.25Cr0.27Fe0.22Ni0.26 | 2 | FCC | 189.4019 | 530.1083 | 745.142 | 34.531 | 0 | 0 | 0 | 0 | 0 | 0.24996 | 0.27375 | 0 | 0.21768 | 0 | 0 | 0 | 0 | 0 | 0 | 0 | 0 | 0 | 0 | 0.25861 | 0 | 0 | 0 | 0 | 0 | 0 | 0 | 0 | 0 | 0 | 0 | 0 | 0 | 1 | 0 | 0 | 0 | 0 | 0
Al0.15Cr0.08Nb0.3Ti0.14V0.33 | 1 | BCC | 459.2267 | 1305.9047 | 1762.6246 | 24.8383 | 0 | 0.1477 | 0 | 0 | 0 | 0 | 0.083404 | 0 | 0 | 0 | 0 | 0 | 0 | 0 | 0 | 0 | 0 | 0.30487 | 0 | 0 | 0 | 0 | 0 | 0 | 0 | 0 | 0.13609 | 0.32794 | 0 | 0 | 0 | 0 | 1 | 0 | 0 | 0 | 0 | 0 | 0
Al0.1Hf0.18Mo0.02Nb0.16Ta0.28Ti0.1Zr0.16 | 1 | BCC | 421.062 | 1373.1762 | 1702.6243 | 31.7053 | 0 | 0.10425 | 0 | 0 | 0 | 0 | 0 | 0 | 0 | 0 | 0 | 0.18234 | 0 | 0 | 0 | 0.017721 | 0 | 0.16086 | 0 | 0 | 0 | 0 | 0 | 0 | 0 | 0.27751 | 0.097777 | 0 | 0 | 0 | 0 | 0.15953 | 1 | 0 | 0 | 0 | 0 | 0 | 0
Al0.02Co0.25Cr0.23Fe0.23Mn0.02Ni0.24 | 1 | FCC | 156.7292 | 302.5927 | 583.6755 | 46.4512 | 0 | 0.021161 | 0 | 0 | 0 | 0.24964 | 0.22807 | 0 | 0.2345 | 0 | 0 | 0 | 0 | 0 | 0.023632 | 0 | 0 | 0 | 0 | 0.243 | 0 | 0 | 0 | 0 | 0 | 0 | 0 | 0 | 0 | 0 | 0 | 0 | 1 | 0 | 0 | 0 | 0 | 0 | 0
Co0.2Cr0.17Fe0.19Mn0.24Ni0.18V0.01 | 1 | FCC | 181.5762 | 439.2232 | 620.8369 | 44.9145 | 0 | 0 | 0 | 0 | 0 | 0.1996 | 0.17298 | 0 | 0.19376 | 0 | 0 | 0 | 0 | 0 | 0.24215 | 0 | 0 | 0 | 0 | 0.1801 | 0 | 0 | 0 | 0 | 0 | 0 | 0 | 0.011408 | 0 | 0 | 0 | 0 | 1 | 0 | 0 | 0 | 0 | 0 | 0
Cr0.21Mo0.11Nb0.24Ta0.02Ti0.21Zr0.22 | 5 | BCC+IM | 549.944 | 1481.181 | 1961.734 | 13.0603 | 0 | 0 | 0 | 0 | 0 | 0 | 0.20628 | 0 | 0 | 0 | 0 | 0 | 0 | 0 | 0 | 0.11279 | 0 | 0.23833 | 0 | 0 | 0 | 0 | 0 | 0 | 0 | 0.015403 | 0.21054 | 0 | 0 | 0 | 0 | 0.21665 | 0 | 0 | 0 | 0 | 1 | 0 | 0
Al0.09Co0.23Cr0.23Fe0.24Ni0.21 | 3 | FCC | 119.486 | 469.1903 | 714.5775 | 48.7855 | 0 | 0.086171 | 0 | 0 | 0 | 0.23482 | 0.23341 | 0 | 0.23591 | 0 | 0 | 0 | 0 | 0 | 0 | 0 | 0 | 0 | 0 | 0.20969 | 0 | 0 | 0 | 0 | 0 | 0 | 0 | 0 | 0 | 0 | 0 | 0 | 0 | 0 | 1 | 0 | 0 | 0 | 0
Al0.05Co0.31Cr0.14Fe0.15Ni0.34Ti0.01 | 1 | FCC | 311.6314 | 331.4674 | 781.8997 | 23.9865 | 0 | 0.054002 | 0 | 0 | 0 | 0.31408 | 0.14091 | 0 | 0.14611 | 0 | 0 | 0 | 0 | 0 | 0 | 0 | 0 | 0 | 0 | 0.33787 | 0 | 0 | 0 | 0 | 0 | 0 | 0.0070273 | 0 | 0 | 0 | 0 | 0 | 1 | 0 | 0 | 0 | 0 | 0 | 0
Cr0.26Mo0.12Nb0.22Ta0.15V0.08W0.16 | 4 | BCC+IM | 687.7323 | 2166.61 | 2498.7087 | 8.3636 | 0 | 0 | 0 | 0 | 0 | 0 | 0.25865 | 0 | 0 | 0 | 0 | 0 | 0 | 0 | 0 | 0.12483 | 0 | 0.21798 | 0 | 0 | 0 | 0 | 0 | 0 | 0 | 0.15396 | 0 | 0.084633 | 0.15994 | 0 | 0 | 0 | 0 | 0 | 0 | 1 | 0 | 0 | 0
Al0.08Co0.16Cr0.12Fe0.14Mo0.06Nb0.11Ni0.17Ti0.11V0.04Zr0.02 | 1 | FCC+BCC+IM | 667.807 | 1492.868 | 1939.891 | 9.2563 | 0 | 0.081659 | 0 | 0 | 0 | 0.16042 | 0.11639 | 0 | 0.13783 | 0 | 0 | 0 | 0 | 0 | 0 | 0.057006 | 0 | 0.11069 | 0 | 0.16656 | 0 | 0 | 0 | 0 | 0 | 0 | 0.10598 | 0.042168 | 0 | 0 | 0 | 0.021293 | 1 | 0 | 0 | 0 | 0 | 0 | 0
Al0.01Cr0.27Fe0.32Mn0.11Ni0.29 | 1 | FCC | 336.2947 | 430.1527 | 690.2442 | 33.6725 | 0 | 0.014474 | 0 | 0 | 0 | 0 | 0.26503 | 0 | 0.32095 | 0 | 0 | 0 | 0 | 0 | 0.1061 | 0 | 0 | 0 | 0 | 0.29346 | 0 | 0 | 0 | 0 | 0 | 0 | 0 | 0 | 0 | 0 | 0 | 0 | 1 | 0 | 0 | 0 | 0 | 0 | 0
Al0.2Cr0.06Fe0.25Mo0.16Nb0.02Ni0.04Ti0.2V0.07 | 1 | BCC+IM | 707.1484 | 1191.2989 | 1525.8835 | 13.4082 | 0 | 0.19693 | 0 | 0 | 0 | 0 | 0.058868 | 0 | 0.24647 | 0 | 0 | 0 | 0 | 0 | 0 | 0.16107 | 0 | 0.024439 | 0 | 0.042272 | 0 | 0 | 0 | 0 | 0 | 0 | 0.20053 | 0.069418 | 0 | 0 | 0 | 0 | 1 | 0 | 0 | 0 | 0 | 0 | 0
Al0.27Co0.21Cr0.23Fe0.12Ni0.17 | 1 | BCC | 659.4513 | 1393.5055 | 1405.3909 | 16.8299 | 0 | 0.26931 | 0 | 0 | 0 | 0.21093 | 0.23416 | 0 | 0.12012 | 0 | 0 | 0 | 0 | 0 | 0 | 0 | 0 | 0 | 0 | 0.16548 | 0 | 0 | 0 | 0 | 0 | 0 | 0 | 0 | 0 | 0 | 0 | 0 | 1 | 0 | 0 | 0 | 0 | 0 | 0
Co0.2Cr0.17Cu0.22Fe0.19Ni0.19Sn0.01 | 1 | FCC+IM | 280.9334 | 390.0651 | 769.5537 | 30.892 | 0 | 0 | 0 | 0 | 0 | 0.20446 | 0.17494 | 0.22448 | 0.18756 | 0 | 0 | 0 | 0 | 0 | 0 | 0 | 0 | 0 | 0 | 0.19495 | 0 | 0 | 0 | 0 | 0.013608 | 0 | 0 | 0 | 0 | 0 | 0 | 0 | 1 | 0 | 0 | 0 | 0 | 0 | 0
Al0.17Co0.22Cr0.22Cu0.21Fe0.19 | 1 | FCC+BCC | 403.7665 | 1290.9718 | 1353.7135 | 26.0612 | 0 | 0.16537 | 0 | 0 | 0 | 0.21787 | 0.22153 | 0.20586 | 0.18937 | 0 | 0 | 0 | 0 | 0 | 0 | 0 | 0 | 0 | 0 | 0 | 0 | 0 | 0 | 0 | 0 | 0 | 0 | 0 | 0 | 0 | 0 | 0 | 1 | 0 | 0 | 0 | 0 | 0 | 0
Co0.02Cr0.17Fe0.33Mn0.29Ni0.2 | 1 | FCC | 249.4169 | 296.9961 | 611.9946 | 42.8963 | 0 | 0 | 0 | 0 | 0 | 0.015609 | 0.16519 | 0 | 0.3269 | 0 | 0 | 0 | 0 | 0 | 0.29127 | 0 | 0 | 0 | 0 | 0.20103 | 0 | 0 | 0 | 0 | 0 | 0 | 0 | 0 | 0 | 0 | 0 | 0 | 1 | 0 | 0 | 0 | 0 | 0 | 0
Al0.09Co0.22Cr0.2Fe0.21Nb0.02Ni0.22Ti0.04 | 1 | FCC+BCC+IM | 397.3983 | 1047.031 | 1459.1938 | 26.3684 | 0 | 0.093697 | 0 | 0 | 0 | 0.21623 | 0.20266 | 0 | 0.20518 | 0 | 0 | 0 | 0 | 0 | 0 | 0 | 0 | 0.022767 | 0 | 0.21608 | 0 | 0 | 0 | 0 | 0 | 0 | 0.043392 | 0 | 0 | 0 | 0 | 0 | 1 | 0 | 0 | 0 | 0 | 0 | 0
Co0.32Cr0.01Mo0.07Ni0.33V0.15W0.11 | 1 | FCC+IM | 421.2978 | 659.7412 | 971.3484 | 21.4736 | 0 | 0 | 0 | 0 | 0 | 0.32396 | 0.0079855 | 0 | 0 | 0 | 0 | 0 | 0 | 0 | 0 | 0.074541 | 0 | 0 | 0 | 0.32608 | 0 | 0 | 0 | 0 | 0 | 0 | 0 | 0.1526 | 0.11272 | 0 | 0 | 0 | 1 | 0 | 0 | 0 | 0 | 0 | 0
Al0.07Cr0.14Nb0.16Ti0.19V0.24Zr0.2 | 1 | BCC | 588.8579 | 1319.98 | 1801.85 | 25.766 | 0 | 0.069379 | 0 | 0 | 0 | 0 | 0.13962 | 0 | 0 | 0 | 0 | 0 | 0 | 0 | 0 | 0 | 0 | 0.16244 | 0 | 0 | 0 | 0 | 0 | 0 | 0 | 0 | 0.18537 | 0.23851 | 0 | 0 | 0 | 0.20469 | 1 | 0 | 0 | 0 | 0 | 0 | 0
Al0.2Cr0.23Fe0.28Ni0.29 | 1 | BCC+IM | 442.0867 | 941.837 | 2083.35 | 19.853 | 0 | 0.19665 | 0 | 0 | 0 | 0 | 0.23111 | 0 | 0.28283 | 0 | 0 | 0 | 0 | 0 | 0 | 0 | 0 | 0 | 0 | 0.28941 | 0 | 0 | 0 | 0 | 0 | 0 | 0 | 0 | 0 | 0 | 0 | 0 | 1 | 0 | 0 | 0 | 0 | 0 | 0
Co0.3Cr0.08Fe0.25Mn0.11Ni0.26 | 6 | FCC | 263.2518 | 399.7444 | 773.5686 | 28.2541 | 0 | 0 | 0 | 0 | 0 | 0.30177 | 0.080611 | 0 | 0.25182 | 0 | 0 | 0 | 0 | 0 | 0.10914 | 0 | 0 | 0 | 0 | 0.25665 | 0 | 0 | 0 | 0 | 0 | 0 | 0 | 0 | 0 | 0 | 0 | 0 | 0 | 0 | 0 | 0 | 0 | 1 | 0
Al0.38Co0.2Cr0.3Fe0.04Ni0.09 | 1 |  | 736.873 | 1322.1501 | 1881.7406 | 17.6199 | 0 | 0.38101 | 0 | 0 | 0 | 0.19515 | 0.29605 | 0 | 0.039758 | 0 | 0 | 0 | 0 | 0 | 0 | 0 | 0 | 0 | 0 | 0.088031 | 0 | 0 | 0 | 0 | 0 | 0 | 0 | 0 | 0 | 0 | 0 | 0 | 1 | 0 | 0 | 0 | 0 | 0 | 0
Mo0.24Nb0.2Ta0.19Ti0.08V0.25W0.05 | 1 | BCC | 517.5484 | 1327.8702 | 1859.774 | 16.1208 | 0 | 0 | 0 | 0 | 0 | 0 | 0 | 0 | 0 | 0 | 0 | 0 | 0 | 0 | 0 | 0.24342 | 0 | 0.20036 | 0 | 0 | 0 | 0 | 0 | 0 | 0 | 0.18545 | 0.075548 | 0.24588 | 0.049342 | 0 | 0 | 0 | 1 | 0 | 0 | 0 | 0 | 0 | 0
Al0.37Cu0.02Mg0.17Si0.44 | 1 | FCC | 622.5494 | 892.4431 | 1374.0848 | 24.8747 | 0 | 0.37156 | 0 | 0 | 0 | 0 | 0 | 0.01522 | 0 | 0 | 0 | 0 | 0 | 0.17281 | 0 | 0 | 0 | 0 | 0 | 0 | 0 | 0 | 0 | 0.44041 | 0 | 0 | 0 | 0 | 0 | 0 | 0 | 0 | 1 | 0 | 0 | 0 | 0 | 0 | 0
Al0.15Co0.04Cr0.25Fe0.27Ni0.28 | 1 | FCC+BCC+IM | 426.4122 | 791.1988 | 1449.5694 | 26.081 | 0 | 0.15211 | 0 | 0 | 0 | 0.038279 | 0.25487 | 0 | 0.27395 | 0 | 0 | 0 | 0 | 0 | 0 | 0 | 0 | 0 | 0 | 0.28079 | 0 | 0 | 0 | 0 | 0 | 0 | 0 | 0 | 0 | 0 | 0 | 0 | 1 | 0 | 0 | 0 | 0 | 0 | 0
Al0.07Co0.22Cr0.21Cu0.22Fe0.2Ni0.08 | 1 | FCC | 310.2725 | 409.4433 | 911.9719 | 26.895 | 0 | 0.068555 | 0 | 0 | 0 | 0.22398 | 0.21058 | 0.22386 | 0.19542 | 0 | 0 | 0 | 0 | 0 | 0 | 0 | 0 | 0 | 0 | 0.077607 | 0 | 0 | 0 | 0 | 0 | 0 | 0 | 0 | 0 | 0 | 0 | 0 | 1 | 0 | 0 | 0 | 0 | 0 | 0
Al0.21Co0.17Cr0.08Fe0.11Ni0.44 | 1 | FCC+BCC | 391.9381 | 668.8898 | 1174.7377 | 22.4107 | 0 | 0.20879 | 0 | 0 | 0 | 0.16912 | 0.077965 | 0 | 0.10543 | 0 | 0 | 0 | 0 | 0 | 0 | 0 | 0 | 0 | 0 | 0.4387 | 0 | 0 | 0 | 0 | 0 | 0 | 0 | 0 | 0 | 0 | 0 | 0 | 1 | 0 | 0 | 0 | 0 | 0 | 0
Hf0.37Ti0.07Y0.36Zr0.2 | 1 | HCP+IM | 409.0666 | 759.717 | 1386.8676 | 19.712 | 0 | 0 | 0 | 0 | 0 | 0 | 0 | 0 | 0 | 0 | 0 | 0.37009 | 0 | 0 | 0 | 0 | 0 | 0 | 0 | 0 | 0 | 0 | 0 | 0 | 0 | 0 | 0.068841 | 0 | 0 | 0.36297 | 0 | 0.1981 | 1 | 0 | 0 | 0 | 0 | 0 | 0
Al0.11Cr0.18Nb0.18Ti0.19V0.26Zr0.08 | 1 | FCC+BCC | 657.365 | 1276.0125 | 1736.866 | 24.4744 | 0 | 0.11075 | 0 | 0 | 0 | 0 | 0.17925 | 0 | 0 | 0 | 0 | 0 | 0 | 0 | 0 | 0 | 0 | 0.17883 | 0 | 0 | 0 | 0 | 0 | 0 | 0 | 0 | 0.18712 | 0.26063 | 0 | 0 | 0 | 0.083426 | 1 | 0 | 0 | 0 | 0 | 0 | 0
Co0.3Cr0.11Fe0.06Mo0.06Ni0.32Ti0.03V0.04W0.03Zr0.05 | 1 | FCC+IM | 347.8791 | 992.0368 | 1348.3384 | 18.0039 | 0 | 0 | 0 | 0 | 0 | 0.29534 | 0.10623 | 0 | 0.059438 | 0 | 0 | 0 | 0 | 0 | 0 | 0.061494 | 0 | 0 | 0 | 0.32064 | 0 | 0 | 0 | 0 | 0 | 0 | 0.033829 | 0.037016 | 0.034139 | 0 | 0 | 0.051879 | 1 | 0 | 0 | 0 | 0 | 0 | 0
Co0.22Cr0.2Cu0.14Fe0.22Ni0.21 | 1 | FCC | 218.3397 | 375.6174 | 628.4851 | 35.7301 | 0 | 0 | 0 | 0 | 0 | 0.22106 | 0.20446 | 0.14031 | 0.22346 | 0 | 0 | 0 | 0 | 0 | 0 | 0 | 0 | 0 | 0 | 0.21071 | 0 | 0 | 0 | 0 | 0 | 0 | 0 | 0 | 0 | 0 | 0 | 0 | 1 | 0 | 0 | 0 | 0 | 0 | 0
Al0.2Cr0.2Fe0.25Mo0.05Ni0.3 | 1 | BCC+IM | 457.4865 | 1342.6 | 2068.316 | 21.2872 | 0 | 0.20239 | 0 | 0 | 0 | 0 | 0.19874 | 0 | 0.25354 | 0 | 0 | 0 | 0 | 0 | 0 | 0.049027 | 0 | 0 | 0 | 0.29631 | 0 | 0 | 0 | 0 | 0 | 0 | 0 | 0 | 0 | 0 | 0 | 0 | 1 | 0 | 0 | 0 | 0 | 0 | 0
Al0.22Cr0.08Nb0.33Ti0.06V0.31 | 1 | BCC | 536.1896 | 1285.0966 | 1539.2516 | 26.5783 | 0 | 0.21639 | 0 | 0 | 0 | 0 | 0.081644 | 0 | 0 | 0 | 0 | 0 | 0 | 0 | 0 | 0 | 0 | 0.3252 | 0 | 0 | 0 | 0 | 0 | 0 | 0 | 0 | 0.062112 | 0.31466 | 0 | 0 | 0 | 0 | 1 | 0 | 0 | 0 | 0 | 0 | 0
Al0.02Hf0.16Mo0.04Nb0.21Ta0.13Ti0.2Zr0.23 | 1 | BCC | 479.5947 | 1181.51 | 1658.0379 | 28.0765 | 0 | 0.02399 | 0 | 0 | 0 | 0 | 0 | 0 | 0 | 0 | 0 | 0.16305 | 0 | 0 | 0 | 0.035491 | 0 | 0.2083 | 0 | 0 | 0 | 0 | 0 | 0 | 0 | 0.13285 | 0.20403 | 0 | 0 | 0 | 0 | 0.2323 | 1 | 0 | 0 | 0 | 0 | 0 | 0
Al0.21Co0.17Cr0.08Fe0.11Ni0.44 | 1 | FCC+BCC | 391.9381 | 668.8898 | 1174.7377 | 22.4107 | 0 | 0.20879 | 0 | 0 | 0 | 0.16912 | 0.077965 | 0 | 0.10543 | 0 | 0 | 0 | 0 | 0 | 0 | 0 | 0 | 0 | 0 | 0.4387 | 0 | 0 | 0 | 0 | 0 | 0 | 0 | 0 | 0 | 0 | 0 | 0 | 1 | 0 | 0 | 0 | 0 | 0 | 0
Al0.09Co0.23Cr0.23Fe0.24Ni0.21 | 3 | FCC | 119.486 | 469.1903 | 714.5775 | 48.7855 | 0 | 0.086171 | 0 | 0 | 0 | 0.23482 | 0.23341 | 0 | 0.23591 | 0 | 0 | 0 | 0 | 0 | 0 | 0 | 0 | 0 | 0 | 0.20969 | 0 | 0 | 0 | 0 | 0 | 0 | 0 | 0 | 0 | 0 | 0 | 0 | 0 | 0 | 1 | 0 | 0 | 0 | 0
Al0.07Mo0.07Nb0.21Ta0.05Ti0.2V0.24Zr0.16 | 1 | BCC | 512.007 | 1409.122 | 2256.9663 | 32.1915 | 0 | 0.07328 | 0 | 0 | 0 | 0 | 0 | 0 | 0 | 0 | 0 | 0 | 0 | 0 | 0 | 0.071017 | 0 | 0.21116 | 0 | 0 | 0 | 0 | 0 | 0 | 0 | 0.047377 | 0.20495 | 0.23513 | 0 | 0 | 0 | 0.15709 | 1 | 0 | 0 | 0 | 0 | 0 | 0
Al0.09Co0.23Cr0.23Fe0.24Ni0.21 | 3 | FCC | 119.486 | 469.1903 | 714.5775 | 48.7855 | 0 | 0.086171 | 0 | 0 | 0 | 0.23482 | 0.23341 | 0 | 0.23591 | 0 | 0 | 0 | 0 | 0 | 0 | 0 | 0 | 0 | 0 | 0.20969 | 0 | 0 | 0 | 0 | 0 | 0 | 0 | 0 | 0 | 0 | 0 | 0 | 0 | 0 | 1 | 0 | 0 | 0 | 0
Al0.02Co0.16Cr0.14Cu0.14Fe0.15Mn0.06Ni0.15V0.18 | 1 |  | 589.0243 | 954.62 | 1008.4344 | 9.401 | 0 | 0.020203 | 0 | 0 | 0 | 0.16358 | 0.13935 | 0.14326 | 0.15095 | 0 | 0 | 0 | 0 | 0 | 0.055397 | 0 | 0 | 0 | 0 | 0.14716 | 0 | 0 | 0 | 0 | 0 | 0 | 0 | 0.18011 | 0 | 0 | 0 | 0 | 1 | 0 | 0 | 0 | 0 | 0 | 0
Mo0.25Nb0.21Ta0.11Ti0.1V0.23W0.1 | 1 | BCC | 520.4302 | 1457.7402 | 1802.568 | 12.8501 | 0 | 0 | 0 | 0 | 0 | 0 | 0 | 0 | 0 | 0 | 0 | 0 | 0 | 0 | 0 | 0.24734 | 0 | 0.21193 | 0 | 0 | 0 | 0 | 0 | 0 | 0 | 0.10605 | 0.10403 | 0.23222 | 0.098429 | 0 | 0 | 0 | 1 | 0 | 0 | 0 | 0 | 0 | 0
Al0.01Co0.2Fe0.17Mo0.19Ni0.24V0.18Zr0.01 | 1 | FCC+IM | 603.7997 | 811.816 | 1065.8838 | 17.7637 | 0 | 0.010791 | 0 | 0 | 0 | 0.20108 | 0 | 0 | 0.16521 | 0 | 0 | 0 | 0 | 0 | 0 | 0.19321 | 0 | 0 | 0 | 0.24412 | 0 | 0 | 0 | 0 | 0 | 0 | 0 | 0.1787 | 0 | 0 | 0 | 0.0068809 | 1 | 0 | 0 | 0 | 0 | 0 | 0
Al0.49Co0.16Cr0.35 | 1 |  | 824.586 | 1114.7964 | 1795.4873 | 24.5856 | 0 | 0.49457 | 0 | 0 | 0 | 0.15828 | 0.34715 | 0 | 0 | 0 | 0 | 0 | 0 | 0 | 0 | 0 | 0 | 0 | 0 | 0 | 0 | 0 | 0 | 0 | 0 | 0 | 0 | 0 | 0 | 0 | 0 | 0 | 1 | 0 | 0 | 0 | 0 | 0 | 0
Co0.33Fe0.33Ni0.34 | 1 | FCC | 133.8258 | 212.9222 | 540.0203 | 44.7397 | 0 | 0 | 0 | 0 | 0 | 0.33137 | 0 | 0 | 0.32991 | 0 | 0 | 0 | 0 | 0 | 0 | 0 | 0 | 0 | 0 | 0.33871 | 0 | 0 | 0 | 0 | 0 | 0 | 0 | 0 | 0 | 0 | 0 | 0 | 1 | 0 | 0 | 0 | 0 | 0 | 0
Al0.12Co0.04Cr0.26Fe0.29Mo0.01Ni0.28 | 1 | FCC+BCC | 368.0908 | 863.268 | 949.6602 | 29.0395 | 0 | 0.11833 | 0 | 0 | 0 | 0.037234 | 0.26358 | 0 | 0.28751 | 0 | 0 | 0 | 0 | 0 | 0 | 0.013686 | 0 | 0 | 0 | 0.27966 | 0 | 0 | 0 | 0 | 0 | 0 | 0 | 0 | 0 | 0 | 0 | 0 | 1 | 0 | 0 | 0 | 0 | 0 | 0
Mo0.24Nb0.21Ti0.27V0.02Zr0.25 | 1 | BCC | 454.2155 | 1590.84 | 2426.936 | 26.5613 | 0 | 0 | 0 | 0 | 0 | 0 | 0 | 0 | 0 | 0 | 0 | 0 | 0 | 0 | 0 | 0.24474 | 0 | 0.20717 | 0 | 0 | 0 | 0 | 0 | 0 | 0 | 0 | 0.27156 | 0.022261 | 0 | 0 | 0 | 0.25117 | 1 | 0 | 0 | 0 | 0 | 0 | 0
Al0.05Co0.16Cr0.01Fe0.14Mo0.05Nb0.05Ni0.18Ti0.08V0.18Zr0.1 | 1 |  | 546.6096 | 1357.8532 | 2140.2305 | 16.7288 | 0 | 0.04769 | 0 | 0 | 0 | 0.15963 | 0.0066323 | 0 | 0.14333 | 0 | 0 | 0 | 0 | 0 | 0 | 0.054267 | 0 | 0.048135 | 0 | 0.17663 | 0 | 0 | 0 | 0 | 0 | 0 | 0.081299 | 0.17958 | 0 | 0 | 0 | 0.10281 | 1 | 0 | 0 | 0 | 0 | 0 | 0
Al0.56Cu0.11Mg0.07Si0.05Zn0.21 | 1 | FCC+IM | 709.4321 | 464.26 | 858.7943 | 6.301 | 0 | 0.5558 | 0 | 0 | 0 | 0 | 0 | 0.11455 | 0 | 0 | 0 | 0 | 0 | 0.069423 | 0 | 0 | 0 | 0 | 0 | 0 | 0 | 0 | 0 | 0.053453 | 0 | 0 | 0 | 0 | 0 | 0 | 0.20677 | 0 | 1 | 0 | 0 | 0 | 0 | 0 | 0
Co0.22Fe0.19Mo0.14Ni0.23V0.22 | 1 | FCC | 552.011 | 734.182 | 891.2011 | 18.715 | 0 | 0 | 0 | 0 | 0 | 0.21872 | 0 | 0 | 0.19012 | 0 | 0 | 0 | 0 | 0 | 0 | 0.13593 | 0 | 0 | 0 | 0.23436 | 0 | 0 | 0 | 0 | 0 | 0 | 0 | 0.22088 | 0 | 0 | 0 | 0 | 1 | 0 | 0 | 0 | 0 | 0 | 0
Al0.21Co0.17Cr0.08Fe0.11Ni0.44 | 1 | FCC+BCC | 391.9381 | 668.8898 | 1174.7377 | 22.4107 | 0 | 0.20879 | 0 | 0 | 0 | 0.16912 | 0.077965 | 0 | 0.10543 | 0 | 0 | 0 | 0 | 0 | 0 | 0 | 0 | 0 | 0 | 0.4387 | 0 | 0 | 0 | 0 | 0 | 0 | 0 | 0 | 0 | 0 | 0 | 0 | 1 | 0 | 0 | 0 | 0 | 0 | 0
Al0.05Co0.25Cr0.3Fe0.11Ni0.28 | 2 | FCC | 283.9432 | 686.6692 | 968.7444 | 29.0405 | 0 | 0.052939 | 0 | 0 | 0 | 0.25353 | 0.30241 | 0 | 0.10703 | 0 | 0 | 0 | 0 | 0 | 0 | 0 | 0 | 0 | 0 | 0.2841 | 0 | 0 | 0 | 0 | 0 | 0 | 0 | 0 | 0 | 0 | 0 | 0 | 0 | 1 | 0 | 0 | 0 | 0 | 0
Co0.26Cr0.29Fe0.18Ni0.27 | 2 | FCC | 201.5238 | 640.9354 | 932.2681 | 30.0261 | 0 | 0 | 0 | 0 | 0 | 0.25623 | 0.28865 | 0 | 0.18264 | 0 | 0 | 0 | 0 | 0 | 0 | 0 | 0 | 0 | 0 | 0.27248 | 0 | 0 | 0 | 0 | 0 | 0 | 0 | 0 | 0 | 0 | 0 | 0 | 0 | 1 | 0 | 0 | 0 | 0 | 0
Cr0.01Nb0.26Ti0.15V0.36Zr0.21 | 3 | BCC | 399.6864 | 1212.485 | 1637.505 | 36.79 | 0 | 0 | 0 | 0 | 0 | 0 | 0.01127 | 0 | 0 | 0 | 0 | 0 | 0 | 0 | 0 | 0 | 0 | 0.26085 | 0 | 0 | 0 | 0 | 0 | 0 | 0 | 0 | 0.15316 | 0.36437 | 0 | 0 | 0 | 0.21035 | 0 | 0 | 1 | 0 | 0 | 0 | 0
Al0.18Cr0.28Fe0.29Ni0.25 | 1 | BCC+IM | 493.8681 | 1207.8078 | 2323.0458 | 21.05 | 0 | 0.17875 | 0 | 0 | 0 | 0 | 0.27657 | 0 | 0.28684 | 0 | 0 | 0 | 0 | 0 | 0 | 0 | 0 | 0 | 0 | 0.25285 | 0 | 0 | 0 | 0 | 0 | 0 | 0 | 0 | 0 | 0 | 0 | 0 | 1 | 0 | 0 | 0 | 0 | 0 | 0
Co0.23Cr0.21Cu0.13Fe0.22Ni0.22 | 1 | FCC | 215.8663 | 369.4916 | 628.2785 | 34.546 | 0 | 0 | 0 | 0 | 0 | 0.22934 | 0.20556 | 0.1264 | 0.21636 | 0 | 0 | 0 | 0 | 0 | 0 | 0 | 0 | 0 | 0 | 0.22234 | 0 | 0 | 0 | 0 | 0 | 0 | 0 | 0 | 0 | 0 | 0 | 0 | 1 | 0 | 0 | 0 | 0 | 0 | 0
Co0.27Cr0.33Fe0.09Ni0.31 | 2 | FCC | 280.4152 | 636.5643 | 970.2989 | 47.9822 | 0 | 0 | 0 | 0 | 0 | 0.27499 | 0.32776 | 0 | 0.091405 | 0 | 0 | 0 | 0 | 0 | 0 | 0 | 0 | 0 | 0 | 0.30584 | 0 | 0 | 0 | 0 | 0 | 0 | 0 | 0 | 0 | 0 | 0 | 0 | 0 | 1 | 0 | 0 | 0 | 0 | 0
Al0.18Co0.19Cr0.16Cu0.15Fe0.15Ni0.17 | 1 | FCC+BCC | 572.9423 | 1111.9213 | 1810.3127 | 17.433 | 0 | 0.18225 | 0 | 0 | 0 | 0.19466 | 0.15756 | 0.15117 | 0.14529 | 0 | 0 | 0 | 0 | 0 | 0 | 0 | 0 | 0 | 0 | 0.16672 | 0 | 0 | 0 | 0 | 0 | 0 | 0 | 0 | 0 | 0 | 0 | 0 | 1 | 0 | 0 | 0 | 0 | 0 | 0
Al0.09Co0.23Cr0.23Fe0.24Ni0.21 | 3 | FCC | 119.486 | 469.1903 | 714.5775 | 48.7855 | 0 | 0.086171 | 0 | 0 | 0 | 0.23482 | 0.23341 | 0 | 0.23591 | 0 | 0 | 0 | 0 | 0 | 0 | 0 | 0 | 0 | 0 | 0.20969 | 0 | 0 | 0 | 0 | 0 | 0 | 0 | 0 | 0 | 0 | 0 | 0 | 0 | 0 | 1 | 0 | 0 | 0 | 0
Al0.27Co0.21Cr0.24Fe0.12Ni0.16 | 1 | BCC | 658.6683 | 1386.1355 | 1411.5409 | 16.8231 | 0 | 0.26921 | 0 | 0 | 0 | 0.21121 | 0.23782 | 0 | 0.1218 | 0 | 0 | 0 | 0 | 0 | 0 | 0 | 0 | 0 | 0 | 0.15996 | 0 | 0 | 0 | 0 | 0 | 0 | 0 | 0 | 0 | 0 | 0 | 0 | 1 | 0 | 0 | 0 | 0 | 0 | 0
Co0.32Fe0.32Ni0.35Si0.01 | 1 | FCC | 133.8258 | 212.9222 | 540.0203 | 45.0917 | 0 | 0 | 0 | 0 | 0 | 0.32324 | 0 | 0 | 0.32224 | 0 | 0 | 0 | 0 | 0 | 0 | 0 | 0 | 0 | 0 | 0.3463 | 0 | 0 | 0 | 0.0082241 | 0 | 0 | 0 | 0 | 0 | 0 | 0 | 0 | 1 | 0 | 0 | 0 | 0 | 0 | 0
Co0.25Cr0.27Fe0.22Ni0.26 | 2 | FCC | 188.174 | 529.4963 | 740.0945 | 34.4645 | 0 | 0 | 0 | 0 | 0 | 0.24928 | 0.27199 | 0 | 0.22177 | 0 | 0 | 0 | 0 | 0 | 0 | 0 | 0 | 0 | 0 | 0.25696 | 0 | 0 | 0 | 0 | 0 | 0 | 0 | 0 | 0 | 0 | 0 | 0 | 0 | 1 | 0 | 0 | 0 | 0 | 0
Co0.2Cr0.18Fe0.2Mn0.22Ni0.18V0.03 | 1 | FCC | 173.0426 | 518.3439 | 626.8349 | 50.8441 | 0 | 0 | 0 | 0 | 0 | 0.19989 | 0.17794 | 0 | 0.19555 | 0 | 0 | 0 | 0 | 0 | 0.2197 | 0 | 0 | 0 | 0 | 0.18191 | 0 | 0 | 0 | 0 | 0 | 0 | 0 | 0.02501 | 0 | 0 | 0 | 0 | 1 | 0 | 0 | 0 | 0 | 0 | 0
Al0.19Nb0.18Ti0.26V0.19Zr0.18 | 3 | BCC+IM | 487.2284 | 1156.878 | 1341.39 | 14.883 | 0 | 0.19322 | 0 | 0 | 0 | 0 | 0 | 0 | 0 | 0 | 0 | 0 | 0 | 0 | 0 | 0 | 0 | 0.18258 | 0 | 0 | 0 | 0 | 0 | 0 | 0 | 0 | 0.25881 | 0.18523 | 0 | 0 | 0 | 0.18016 | 0 | 0 | 1 | 0 | 0 | 0 | 0
Al0.06Co0.21Cr0.2Fe0.21Mo0.03Nb0.03Ni0.21Ti0.04 | 1 | FCC+BCC+IM | 417.1032 | 959.2014 | 1410.881 | 18.7469 | 0 | 0.060999 | 0 | 0 | 0 | 0.21277 | 0.19974 | 0 | 0.20921 | 0 | 0 | 0 | 0 | 0 | 0 | 0.032661 | 0 | 0.03033 | 0 | 0.21074 | 0 | 0 | 0 | 0 | 0 | 0 | 0.043553 | 0 | 0 | 0 | 0 | 0 | 1 | 0 | 0 | 0 | 0 | 0 | 0
Cr0.09Mo0.03Nb0.2Ti0.4Zr0.28 | 5 | BCC | 376.6361 | 1219.82 | 1437.72 | 28.6938 | 0 | 0 | 0 | 0 | 0 | 0 | 0.085182 | 0 | 0 | 0 | 0 | 0 | 0 | 0 | 0 | 0.025175 | 0 | 0.20468 | 0 | 0 | 0 | 0 | 0 | 0 | 0 | 0 | 0.40341 | 0 | 0 | 0 | 0 | 0.28155 | 0 | 0 | 0 | 0 | 1 | 0 | 0
Mo0.36Nb0.23Ta0.14Ti0.26 | 3 | BCC | 451.1244 | 1344.3 | 1654.162 | 15.1692 | 0 | 0 | 0 | 0 | 0 | 0 | 0 | 0 | 0 | 0 | 0 | 0 | 0 | 0 | 0 | 0.36248 | 0 | 0.22991 | 0 | 0 | 0 | 0 | 0 | 0 | 0 | 0.14371 | 0.26391 | 0 | 0 | 0 | 0 | 0 | 0 | 0 | 1 | 0 | 0 | 0 | 0
Co0.16Cr0.14Mo0.12Ni0.28Ti0.15V0.15 | 3 | FCC | 673.9974 | 1398.5981 | 1835.1323 | 15.2676 | 0 | 0 | 0 | 0 | 0 | 0.15984 | 0.13568 | 0 | 0 | 0 | 0 | 0 | 0 | 0 | 0 | 0.12106 | 0 | 0 | 0 | 0.28314 | 0 | 0 | 0 | 0 | 0 | 0 | 0.14805 | 0.15224 | 0 | 0 | 0 | 0 | 0 | 0 | 1 | 0 | 0 | 0 | 0
Al0.15Cr0.21Fe0.23Mn0.2Ni0.21 | 1 | BCC+IM | 370.0653 | 1089.9487 | 1219.9138 | 39.0157 | 0 | 0.14738 | 0 | 0 | 0 | 0 | 0.20942 | 0 | 0.23059 | 0 | 0 | 0 | 0 | 0 | 0.19941 | 0 | 0 | 0 | 0 | 0.21321 | 0 | 0 | 0 | 0 | 0 | 0 | 0 | 0 | 0 | 0 | 0 | 0 | 1 | 0 | 0 | 0 | 0 | 0 | 0
Co0.25Cu0.25Fe0.23Ni0.27 | 1 | FCC | 191.2655 | 294.242 | 511.473 | 25.071 | 0 | 0 | 0 | 0 | 0 | 0.24984 | 0 | 0.25053 | 0.22876 | 0 | 0 | 0 | 0 | 0 | 0 | 0 | 0 | 0 | 0 | 0.269 | 0 | 0 | 0 | 0 | 0 | 0 | 0 | 0 | 0 | 0 | 0 | 0 | 1 | 0 | 0 | 0 | 0 | 0 | 0
Al0.13Cr0.28Fe0.31Ni0.29 | 1 | FCC+BCC | 367.3883 | 790.7067 | 1140.9059 | 27.9252 | 0 | 0.12841 | 0 | 0 | 0 | 0 | 0.2772 | 0 | 0.30847 | 0 | 0 | 0 | 0 | 0 | 0 | 0 | 0 | 0 | 0 | 0.28592 | 0 | 0 | 0 | 0 | 0 | 0 | 0 | 0 | 0 | 0 | 0 | 0 | 1 | 0 | 0 | 0 | 0 | 0 | 0
Al0.1Hf0.18Mo0.01Nb0.11Ta0.25Ti0.19Zr0.16 | 1 | BCC | 413.075 | 1255.805 | 1615.1283 | 33.6613 | 0 | 0.096464 | 0 | 0 | 0 | 0 | 0 | 0 | 0 | 0 | 0 | 0.1843 | 0 | 0 | 0 | 0.012545 | 0 | 0.11054 | 0 | 0 | 0 | 0 | 0 | 0 | 0 | 0.25338 | 0.18658 | 0 | 0 | 0 | 0 | 0.15619 | 1 | 0 | 0 | 0 | 0 | 0 | 0
Co0.24Cr0.26Fe0.25Ni0.25 | 2 | FCC | 181.9133 | 445.6953 | 690.9414 | 44.1316 | 0 | 0 | 0 | 0 | 0 | 0.24422 | 0.26013 | 0 | 0.24581 | 0 | 0 | 0 | 0 | 0 | 0 | 0 | 0 | 0 | 0 | 0.24983 | 0 | 0 | 0 | 0 | 0 | 0 | 0 | 0 | 0 | 0 | 0 | 0 | 0 | 1 | 0 | 0 | 0 | 0 | 0
Al0.05Co0.27Cr0.34Fe0.02Ni0.32 | 2 | FCC | 283.2775 | 682.6492 | 981.9499 | 47.9877 | 0 | 0.045156 | 0 | 0 | 0 | 0.27274 | 0.34304 | 0 | 0.020343 | 0 | 0 | 0 | 0 | 0 | 0 | 0 | 0 | 0 | 0 | 0.31873 | 0 | 0 | 0 | 0 | 0 | 0 | 0 | 0 | 0 | 0 | 0 | 0 | 0 | 1 | 0 | 0 | 0 | 0 | 0
Co0.01Mo0.09Nb0.12Ni0.08Ta0.24V0.16W0.3 | 5 | BCC | 657.1438 | 1035.9793 | 1511.5583 | 6.657 | 0 | 0 | 0 | 0 | 0 | 0.014137 | 0 | 0 | 0 | 0 | 0 | 0 | 0 | 0 | 0 | 0.092587 | 0 | 0.11554 | 0 | 0.081526 | 0 | 0 | 0 | 0 | 0 | 0.24 | 0 | 0.15859 | 0.29762 | 0 | 0 | 0 | 0 | 0 | 0 | 0 | 1 | 0 | 0
Al0.09Co0.23Cr0.23Fe0.24Ni0.21 | 3 | FCC | 119.486 | 469.1903 | 714.5775 | 48.7855 | 0 | 0.086171 | 0 | 0 | 0 | 0.23482 | 0.23341 | 0 | 0.23591 | 0 | 0 | 0 | 0 | 0 | 0 | 0 | 0 | 0 | 0 | 0.20969 | 0 | 0 | 0 | 0 | 0 | 0 | 0 | 0 | 0 | 0 | 0 | 0 | 0 | 0 | 1 | 0 | 0 | 0 | 0
Co0.26Cr0.24Fe0.26Ni0.25 | 1 | FCC | 175.3963 | 285.261 | 481.2253 | 54.9612 | 0 | 0 | 0 | 0 | 0 | 0.25631 | 0.2385 | 0 | 0.25539 | 0 | 0 | 0 | 0 | 0 | 0 | 0 | 0 | 0 | 0 | 0.24979 | 0 | 0 | 0 | 0 | 0 | 0 | 0 | 0 | 0 | 0 | 0 | 0 | 1 | 0 | 0 | 0 | 0 | 0 | 0
Mo0.25Nb0.21Ta0.11Ti0.1V0.25W0.09 | 1 | BCC | 517.1912 | 1446.8672 | 1932.118 | 17.2123 | 0 | 0 | 0 | 0 | 0 | 0 | 0 | 0 | 0 | 0 | 0 | 0 | 0 | 0 | 0 | 0.24734 | 0 | 0.20725 | 0 | 0 | 0 | 0 | 0 | 0 | 0 | 0.11149 | 0.1006 | 0.24728 | 0.086042 | 0 | 0 | 0 | 1 | 0 | 0 | 0 | 0 | 0 | 0
Co0.25Cr0.26Fe0.24Ni0.25 | 2 | FCC | 181.188 | 446.1577 | 694.5706 | 42.3044 | 0 | 0 | 0 | 0 | 0 | 0.24696 | 0.26066 | 0 | 0.2438 | 0 | 0 | 0 | 0 | 0 | 0 | 0 | 0 | 0 | 0 | 0.24858 | 0 | 0 | 0 | 0 | 0 | 0 | 0 | 0 | 0 | 0 | 0 | 0 | 0 | 1 | 0 | 0 | 0 | 0 | 0
Al0.01Co0.21Cr0.18Fe0.19Mn0.2Ni0.2 | 1 | FCC | 179.5794 | 332.3821 | 562.8146 | 48.8135 | 0 | 0.011111 | 0 | 0 | 0 | 0.21019 | 0.18439 | 0 | 0.19421 | 0 | 0 | 0 | 0 | 0 | 0.20393 | 0 | 0 | 0 | 0 | 0.19617 | 0 | 0 | 0 | 0 | 0 | 0 | 0 | 0 | 0 | 0 | 0 | 0 | 1 | 0 | 0 | 0 | 0 | 0 | 0
Co0.21Cr0.19Fe0.2Mn0.21Ni0.19V0.01 | 1 | FCC | 173.0702 | 387.5128 | 537.6538 | 48.5017 | 0 | 0 | 0 | 0 | 0 | 0.20899 | 0.18557 | 0 | 0.19817 | 0 | 0 | 0 | 0 | 0 | 0.20855 | 0 | 0 | 0 | 0 | 0.19341 | 0 | 0 | 0 | 0 | 0 | 0 | 0 | 0.0053152 | 0 | 0 | 0 | 0 | 1 | 0 | 0 | 0 | 0 | 0 | 0
Al0.08Cr0.21Fe0.26Mn0.22Ni0.24 | 1 | FCC+BCC | 254.6386 | 391.7352 | 700.348 | 38.6369 | 0 | 0.076764 | 0 | 0 | 0 | 0 | 0.20575 | 0 | 0.2583 | 0 | 0 | 0 | 0 | 0 | 0.22301 | 0 | 0 | 0 | 0 | 0.23617 | 0 | 0 | 0 | 0 | 0 | 0 | 0 | 0 | 0 | 0 | 0 | 0 | 1 | 0 | 0 | 0 | 0 | 0 | 0
Al0.16Cr0.23Fe0.3Mo0.01Ni0.29 | 1 | FCC+BCC+IM | 417.3681 | 881.029 | 1518.9116 | 21.0878 | 0 | 0.16364 | 0 | 0 | 0 | 0 | 0.22916 | 0 | 0.29958 | 0 | 0 | 0 | 0 | 0 | 0 | 0.01429 | 0 | 0 | 0 | 0.29332 | 0 | 0 | 0 | 0 | 0 | 0 | 0 | 0 | 0 | 0 | 0 | 0 | 1 | 0 | 0 | 0 | 0 | 0 | 0
Al0.01Co0.21Cr0.18Fe0.2Mn0.21Ni0.2 | 1 | FCC | 174.2145 | 343.5382 | 564.0064 | 48.1012 | 0 | 0.0079492 | 0 | 0 | 0 | 0.21038 | 0.185 | 0 | 0.1954 | 0 | 0 | 0 | 0 | 0 | 0.20526 | 0 | 0 | 0 | 0 | 0.19602 | 0 | 0 | 0 | 0 | 0 | 0 | 0 | 0 | 0 | 0 | 0 | 0 | 1 | 0 | 0 | 0 | 0 | 0 | 0
Al0.15Co0.23Cr0.17Fe0.19Ni0.22Ti0.03 | 1 | FCC+BCC | 395.6932 | 1224.5355 | 1586.2077 | 24.2253 | 0 | 0.15147 | 0 | 0 | 0 | 0.23353 | 0.17072 | 0 | 0.18934 | 0 | 0 | 0 | 0 | 0 | 0 | 0 | 0 | 0 | 0 | 0.2238 | 0 | 0 | 0 | 0 | 0 | 0 | 0.031141 | 0 | 0 | 0 | 0 | 0 | 1 | 0 | 0 | 0 | 0 | 0 | 0
Al0.14Hf0.19Nb0.05Ta0.23Ti0.24Zr0.16 | 1 | BCC | 399.9533 | 1258.4025 | 1689.935 | 27.9774 | 0 | 0.13792 | 0 | 0 | 0 | 0 | 0 | 0 | 0 | 0 | 0 | 0.1901 | 0 | 0 | 0 | 0 | 0 | 0.051107 | 0 | 0 | 0 | 0 | 0 | 0 | 0 | 0.22521 | 0.2382 | 0 | 0 | 0 | 0 | 0.15746 | 1 | 0 | 0 | 0 | 0 | 0 | 0
Co0.21Cr0.18Cu0.22Fe0.2Ni0.19 | 1 | FCC | 281.7005 | 374.6827 | 726.1712 | 35.18 | 0 | 0 | 0 | 0 | 0 | 0.20512 | 0.18086 | 0.22256 | 0.19767 | 0 | 0 | 0 | 0 | 0 | 0 | 0 | 0 | 0 | 0 | 0.19378 | 0 | 0 | 0 | 0 | 0 | 0 | 0 | 0 | 0 | 0 | 0 | 0 | 1 | 0 | 0 | 0 | 0 | 0 | 0
Al0.09Mo0.23Nb0.22Ta0.03Ti0.18V0.22Zr0.03 | 1 | BCC | 503.5199 | 1475.18 | 1558.492 | 13.588 | 0 | 0.087398 | 0 | 0 | 0 | 0 | 0 | 0 | 0 | 0 | 0 | 0 | 0 | 0 | 0 | 0.2344 | 0 | 0.22286 | 0 | 0 | 0 | 0 | 0 | 0 | 0 | 0.026465 | 0.18488 | 0.21799 | 0 | 0 | 0 | 0.026014 | 1 | 0 | 0 | 0 | 0 | 0 | 0
Al0.27Co0.17Cr0.23Cu0.17Fe0.16 | 1 | FCC+BCC | 545.3575 | 1167.21 | 1868.8748 | 16.2867 | 0 | 0.27198 | 0 | 0 | 0 | 0.16661 | 0.23269 | 0.16521 | 0.16351 | 0 | 0 | 0 | 0 | 0 | 0 | 0 | 0 | 0 | 0 | 0 | 0 | 0 | 0 | 0 | 0 | 0 | 0 | 0 | 0 | 0 | 0 | 0 | 1 | 0 | 0 | 0 | 0 | 0 | 0
Al0.09Co0.23Cr0.23Fe0.24Ni0.21 | 3 | FCC | 119.486 | 469.1903 | 714.5775 | 48.7855 | 0 | 0.086171 | 0 | 0 | 0 | 0.23482 | 0.23341 | 0 | 0.23591 | 0 | 0 | 0 | 0 | 0 | 0 | 0 | 0 | 0 | 0 | 0.20969 | 0 | 0 | 0 | 0 | 0 | 0 | 0 | 0 | 0 | 0 | 0 | 0 | 0 | 0 | 1 | 0 | 0 | 0 | 0
Co0.12Cr0.19Fe0.2Mn0.16Ni0.27V0.06 | 1 | FCC | 277.7789 | 460.8713 | 634.9929 | 31.3687 | 0 | 0 | 0 | 0 | 0 | 0.12195 | 0.18892 | 0 | 0.20378 | 0 | 0 | 0 | 0 | 0 | 0.16121 | 0 | 0 | 0 | 0 | 0.26647 | 0 | 0 | 0 | 0 | 0 | 0 | 0 | 0.057674 | 0 | 0 | 0 | 0 | 1 | 0 | 0 | 0 | 0 | 0 | 0
Al0.09Co0.21Cr0.2Fe0.2Nb0.03Ni0.21Ti0.05 | 1 | FCC+BCC+IM | 393.1713 | 1023.536 | 1522.3345 | 25.228 | 0 | 0.088986 | 0 | 0 | 0 | 0.21436 | 0.20189 | 0 | 0.20485 | 0 | 0 | 0 | 0 | 0 | 0 | 0 | 0 | 0.029101 | 0 | 0.21403 | 0 | 0 | 0 | 0 | 0 | 0 | 0.045608 | 0 | 0 | 0 | 0 | 0 | 1 | 0 | 0 | 0 | 0 | 0 | 0
Al0.09Co0.23Cr0.23Fe0.24Ni0.21 | 3 | FCC | 119.486 | 469.1903 | 714.5775 | 48.7855 | 0 | 0.086171 | 0 | 0 | 0 | 0.23482 | 0.23341 | 0 | 0.23591 | 0 | 0 | 0 | 0 | 0 | 0 | 0 | 0 | 0 | 0 | 0.20969 | 0 | 0 | 0 | 0 | 0 | 0 | 0 | 0 | 0 | 0 | 0 | 0 | 0 | 0 | 1 | 0 | 0 | 0 | 0
Al0.1Mo0.22Nb0.22Ta0.03Ti0.18V0.23Zr0.03 | 1 | BCC | 503.7016 | 1463.94 | 1535.948 | 12.8347 | 0 | 0.099708 | 0 | 0 | 0 | 0 | 0 | 0 | 0 | 0 | 0 | 0 | 0 | 0 | 0 | 0.2166 | 0 | 0.21834 | 0 | 0 | 0 | 0 | 0 | 0 | 0 | 0.030911 | 0.17758 | 0.23119 | 0 | 0 | 0 | 0.025658 | 1 | 0 | 0 | 0 | 0 | 0 | 0
Co0.22Cu0.21Fe0.2Mn0.1Ni0.24Sn0.03 | 1 | FCC+IM | 276.4057 | 407.6128 | 593.9116 | 20.5804 | 0 | 0 | 0 | 0 | 0 | 0.21766 | 0 | 0.21371 | 0.19519 | 0 | 0 | 0 | 0 | 0 | 0.10063 | 0 | 0 | 0 | 0 | 0.24105 | 0 | 0 | 0 | 0 | 0.030791 | 0 | 0 | 0 | 0 | 0 | 0 | 0 | 1 | 0 | 0 | 0 | 0 | 0 | 0
Cr0.2Fe0.2Ni0.38V0.14W0.08 | 1 |  | 518.511 | 661.1335 | 691.7197 | 24.3366 | 0 | 0 | 0 | 0 | 0 | 0 | 0.19707 | 0 | 0.19746 | 0 | 0 | 0 | 0 | 0 | 0 | 0 | 0 | 0 | 0 | 0.38451 | 0 | 0 | 0 | 0 | 0 | 0 | 0 | 0.14093 | 0.080028 | 0 | 0 | 0 | 1 | 0 | 0 | 0 | 0 | 0 | 0
Cr0.15Nb0.25Ti0.31Zr0.29 | 5 | BCC | 467.39 | 1135.4 | 1182.64 | 14.2335 | 0 | 0 | 0 | 0 | 0 | 0 | 0.14709 | 0 | 0 | 0 | 0 | 0 | 0 | 0 | 0 | 0 | 0 | 0.25256 | 0 | 0 | 0 | 0 | 0 | 0 | 0 | 0 | 0.30892 | 0 | 0 | 0 | 0 | 0.29143 | 0 | 0 | 0 | 0 | 1 | 0 | 0
Fe0.58Mn0.29Ni0.13 | 3 | FCC | 382.482 | 351.9342 | 651.9607 | 54.599 | 0 | 0 | 0 | 0 | 0 | 0 | 0 | 0 | 0.58224 | 0 | 0 | 0 | 0 | 0 | 0.29155 | 0 | 0 | 0 | 0 | 0.12621 | 0 | 0 | 0 | 0 | 0 | 0 | 0 | 0 | 0 | 0 | 0 | 0 | 0 | 0 | 1 | 0 | 0 | 0 | 0
Co0.24Fe0.23Mo0.11Ni0.23V0.18 | 1 | FCC+IM | 521.4416 | 720.996 | 841.1888 | 22.7335 | 0 | 0 | 0 | 0 | 0 | 0.23981 | 0 | 0 | 0.22812 | 0 | 0 | 0 | 0 | 0 | 0 | 0.11296 | 0 | 0 | 0 | 0.23414 | 0 | 0 | 0 | 0 | 0 | 0 | 0 | 0.18496 | 0 | 0 | 0 | 0 | 1 | 0 | 0 | 0 | 0 | 0 | 0
Hf0.1Mo0.15Nb0.21Si0.08Ti0.25Zr0.21 | 1 | BCC | 440.9855 | 1545.42 | 1952.08 | 27.6253 | 0 | 0 | 0 | 0 | 0 | 0 | 0 | 0 | 0 | 0 | 0 | 0.09527 | 0 | 0 | 0 | 0.15001 | 0 | 0.2053 | 0 | 0 | 0 | 0 | 0 | 0.084984 | 0 | 0 | 0.25012 | 0 | 0 | 0 | 0 | 0.21159 | 1 | 0 | 0 | 0 | 0 | 0 | 0
Hf0.12Mo0.15Nb0.16Ti0.35Zr0.22 | 3 | BCC | 374.3069 | 1369.01 | 1862.63 | 25.957 | 0 | 0 | 0 | 0 | 0 | 0 | 0 | 0 | 0 | 0 | 0 | 0.12437 | 0 | 0 | 0 | 0.14555 | 0 | 0.16013 | 0 | 0 | 0 | 0 | 0 | 0 | 0 | 0 | 0.34998 | 0 | 0 | 0 | 0 | 0.21998 | 0 | 0 | 1 | 0 | 0 | 0 | 0
Al0.55Cu0.12Mg0.08Si0.05Zn0.21 | 1 | FCC+IM | 709.4321 | 466.1 | 858.7943 | 7.5555 | 0 | 0.54956 | 0 | 0 | 0 | 0 | 0 | 0.11546 | 0 | 0 | 0 | 0 | 0 | 0.077698 | 0 | 0 | 0 | 0 | 0 | 0 | 0 | 0 | 0 | 0.047855 | 0 | 0 | 0 | 0 | 0 | 0 | 0.20943 | 0 | 1 | 0 | 0 | 0 | 0 | 0 | 0
Co0.21Cr0.17Cu0.22Fe0.18Ni0.2Sn0.02 | 1 | FCC+IM | 281.4589 | 368.9526 | 764.0373 | 26.2955 | 0 | 0 | 0 | 0 | 0 | 0.20627 | 0.17121 | 0.2211 | 0.17864 | 0 | 0 | 0 | 0 | 0 | 0 | 0 | 0 | 0 | 0 | 0.19886 | 0 | 0 | 0 | 0 | 0.023912 | 0 | 0 | 0 | 0 | 0 | 0 | 0 | 1 | 0 | 0 | 0 | 0 | 0 | 0
Co0.35Cr0.09Fe0.25Ni0.32 | 6 | FCC | 252.8731 | 498.0263 | 787.0587 | 35.5134 | 0 | 0 | 0 | 0 | 0 | 0.34916 | 0.085892 | 0 | 0.24605 | 0 | 0 | 0 | 0 | 0 | 0 | 0 | 0 | 0 | 0 | 0.317 | 0 | 0 | 0 | 0 | 0 | 0 | 0 | 0 | 0 | 0 | 0 | 0 | 0 | 0 | 0 | 0 | 0 | 1 | 0
B0.11Co0.21Cu0.21Fe0.17Ni0.31 | 7 | FCC | 316.9043 | 668.5272 | 811.2434 | 25.5047 | 0 | 0 | 0.10525 | 0 | 0 | 0.20975 | 0 | 0.21159 | 0.16797 | 0 | 0 | 0 | 0 | 0 | 0 | 0 | 0 | 0 | 0 | 0.30543 | 0 | 0 | 0 | 0 | 0 | 0 | 0 | 0 | 0 | 0 | 0 | 0 | 0 | 0 | 0 | 0 | 0 | 0 | 1
Al0.01Co0.26Cr0.29Fe0.17Ni0.27 | 2 | FCC | 202.0392 | 637.1334 | 926.5056 | 32.1575 | 0 | 0.0071171 | 0 | 0 | 0 | 0.25627 | 0.29174 | 0 | 0.17114 | 0 | 0 | 0 | 0 | 0 | 0 | 0 | 0 | 0 | 0 | 0.27373 | 0 | 0 | 0 | 0 | 0 | 0 | 0 | 0 | 0 | 0 | 0 | 0 | 0 | 1 | 0 | 0 | 0 | 0 | 0
Al0.01Co0.25Cr0.29Fe0.18Ni0.27 | 2 | FCC | 205.7026 | 666.3456 | 926.7181 | 29.0936 | 0 | 0.012783 | 0 | 0 | 0 | 0.25283 | 0.28597 | 0 | 0.17864 | 0 | 0 | 0 | 0 | 0 | 0 | 0 | 0 | 0 | 0 | 0.26978 | 0 | 0 | 0 | 0 | 0 | 0 | 0 | 0 | 0 | 0 | 0 | 0 | 0 | 1 | 0 | 0 | 0 | 0 | 0
Al0.05Co0.21Cr0.2Fe0.21Mo0.05Nb0.02Ni0.21Ti0.04 | 1 | FCC+IM | 430.7551 | 873.9264 | 1257.6456 | 15.8654 | 0 | 0.047357 | 0 | 0 | 0 | 0.21377 | 0.19932 | 0 | 0.21259 | 0 | 0 | 0 | 0 | 0 | 0 | 0.051751 | 0 | 0.024892 | 0 | 0.21086 | 0 | 0 | 0 | 0 | 0 | 0 | 0.03946 | 0 | 0 | 0 | 0 | 0 | 1 | 0 | 0 | 0 | 0 | 0 | 0
Al0.09Co0.23Cr0.23Fe0.24Ni0.21 | 3 | FCC | 119.486 | 469.1903 | 714.5775 | 48.7855 | 0 | 0.086171 | 0 | 0 | 0 | 0.23482 | 0.23341 | 0 | 0.23591 | 0 | 0 | 0 | 0 | 0 | 0 | 0 | 0 | 0 | 0 | 0.20969 | 0 | 0 | 0 | 0 | 0 | 0 | 0 | 0 | 0 | 0 | 0 | 0 | 0 | 0 | 1 | 0 | 0 | 0 | 0
Al0.09Co0.23Cr0.23Fe0.24Ni0.21 | 3 | FCC | 119.486 | 469.1903 | 714.5775 | 48.7855 | 0 | 0.086171 | 0 | 0 | 0 | 0.23482 | 0.23341 | 0 | 0.23591 | 0 | 0 | 0 | 0 | 0 | 0 | 0 | 0 | 0 | 0 | 0.20969 | 0 | 0 | 0 | 0 | 0 | 0 | 0 | 0 | 0 | 0 | 0 | 0 | 0 | 0 | 1 | 0 | 0 | 0 | 0
Al0.02Cr0.1Fe0.32Ni0.57 | 1 | FCC | 326.595 | 305.2788 | 598.4397 | 38.6845 | 0 | 0.019378 | 0 | 0 | 0 | 0 | 0.098463 | 0 | 0.31679 | 0 | 0 | 0 | 0 | 0 | 0 | 0 | 0 | 0 | 0 | 0.56537 | 0 | 0 | 0 | 0 | 0 | 0 | 0 | 0 | 0 | 0 | 0 | 0 | 1 | 0 | 0 | 0 | 0 | 0 | 0
Al0.05Co0.26Cr0.31Fe0.1Ni0.29 | 2 | FCC | 284.2807 | 700.2025 | 971.6624 | 32.1242 | 0 | 0.048462 | 0 | 0 | 0 | 0.25677 | 0.30799 | 0 | 0.096555 | 0 | 0 | 0 | 0 | 0 | 0 | 0 | 0 | 0 | 0 | 0.29023 | 0 | 0 | 0 | 0 | 0 | 0 | 0 | 0 | 0 | 0 | 0 | 0 | 0 | 1 | 0 | 0 | 0 | 0 | 0
Co0.36Cr0.07Fe0.2Ni0.37 | 6 | FCC | 275.8213 | 658.79 | 799.7535 | 24.7967 | 0 | 0 | 0 | 0 | 0 | 0.36304 | 0.069699 | 0 | 0.20182 | 0 | 0 | 0 | 0 | 0 | 0 | 0 | 0 | 0 | 0 | 0.36544 | 0 | 0 | 0 | 0 | 0 | 0 | 0 | 0 | 0 | 0 | 0 | 0 | 0 | 0 | 0 | 0 | 0 | 1 | 0
Cr0.19Fe0.19Ni0.38V0.14W0.08 | 1 |  | 512.3024 | 672.2435 | 741.9868 | 24.2186 | 0 | 0 | 0 | 0 | 0 | 0 | 0.19408 | 0 | 0.19366 | 0 | 0 | 0 | 0 | 0 | 0 | 0 | 0 | 0 | 0 | 0.38438 | 0 | 0 | 0 | 0 | 0 | 0 | 0 | 0.14313 | 0.08476 | 0 | 0 | 0 | 1 | 0 | 0 | 0 | 0 | 0 | 0
Al0.05Co0.22Cr0.2Fe0.22Mo0.06Ni0.22Ti0.03 | 1 | FCC+IM | 394.3191 | 871.4454 | 1134.5612 | 18.1432 | 0 | 0.053768 | 0 | 0 | 0 | 0.22089 | 0.2014 | 0 | 0.21604 | 0 | 0 | 0 | 0 | 0 | 0 | 0.060616 | 0 | 0 | 0 | 0.21792 | 0 | 0 | 0 | 0 | 0 | 0 | 0.029363 | 0 | 0 | 0 | 0 | 0 | 1 | 0 | 0 | 0 | 0 | 0 | 0
Co0.24Cr0.26Fe0.24Ni0.25 | 2 | FCC | 183.3613 | 462.409 | 687.5836 | 44.0044 | 0 | 0 | 0 | 0 | 0 | 0.24498 | 0.26229 | 0 | 0.24271 | 0 | 0 | 0 | 0 | 0 | 0 | 0 | 0 | 0 | 0 | 0.25003 | 0 | 0 | 0 | 0 | 0 | 0 | 0 | 0 | 0 | 0 | 0 | 0 | 0 | 1 | 0 | 0 | 0 | 0 | 0
Al0.21Co0.17Cr0.08Fe0.11Ni0.44 | 1 | FCC+BCC | 391.9381 | 668.8898 | 1174.7377 | 22.4107 | 0 | 0.20879 | 0 | 0 | 0 | 0.16912 | 0.077965 | 0 | 0.10543 | 0 | 0 | 0 | 0 | 0 | 0 | 0 | 0 | 0 | 0 | 0.4387 | 0 | 0 | 0 | 0 | 0 | 0 | 0 | 0 | 0 | 0 | 0 | 0 | 1 | 0 | 0 | 0 | 0 | 0 | 0
Mo0.33Nb0.18Ti0.32V0.16Zr0.01 | 1 | BCC | 434.99 | 1348.34 | 1793.586 | 16.621 | 0 | 0 | 0 | 0 | 0 | 0 | 0 | 0 | 0 | 0 | 0 | 0 | 0 | 0 | 0 | 0.33269 | 0 | 0.18386 | 0 | 0 | 0 | 0 | 0 | 0 | 0 | 0 | 0.31629 | 0.16114 | 0 | 0 | 0 | 0.0060162 | 1 | 0 | 0 | 0 | 0 | 0 | 0
Al0.04Co0.2Cr0.16Fe0.2Mn0.23Ni0.16V0.01 | 1 | FCC | 413.2533 | 489.0664 | 580.2712 | 39.8855 | 0 | 0.038917 | 0 | 0 | 0 | 0.19945 | 0.1564 | 0 | 0.20127 | 0 | 0 | 0 | 0 | 0 | 0.23404 | 0 | 0 | 0 | 0 | 0.16355 | 0 | 0 | 0 | 0 | 0 | 0 | 0 | 0.0063766 | 0 | 0 | 0 | 0 | 1 | 0 | 0 | 0 | 0 | 0 | 0
Al0.04Co0.17Cr0.14Cu0.15Fe0.15Mn0.05Ni0.16V0.14 | 1 | FCC | 584.9665 | 726.8133 | 1066.5657 | 10.4512 | 0 | 0.042402 | 0 | 0 | 0 | 0.16968 | 0.14185 | 0.14669 | 0.14972 | 0 | 0 | 0 | 0 | 0 | 0.050964 | 0 | 0 | 0 | 0 | 0.15545 | 0 | 0 | 0 | 0 | 0 | 0 | 0 | 0.14325 | 0 | 0 | 0 | 0 | 1 | 0 | 0 | 0 | 0 | 0 | 0
Co0.31Cr0.23Fe0.25Mo0.21 | 1 | FCC+IM | 546.9392 | 456.5981 | 1054.474 | 32.4954 | 0 | 0 | 0 | 0 | 0 | 0.31243 | 0.22987 | 0 | 0.24957 | 0 | 0 | 0 | 0 | 0 | 0 | 0.20812 | 0 | 0 | 0 | 0 | 0 | 0 | 0 | 0 | 0 | 0 | 0 | 0 | 0 | 0 | 0 | 0 | 1 | 0 | 0 | 0 | 0 | 0 | 0
Mo0.37Nb0.2Ti0.21V0.22 | 1 | BCC | 508.0167 | 1527.82 | 1840.488 | 14.103 | 0 | 0 | 0 | 0 | 0 | 0 | 0 | 0 | 0 | 0 | 0 | 0 | 0 | 0 | 0 | 0.37459 | 0 | 0.19917 | 0 | 0 | 0 | 0 | 0 | 0 | 0 | 0 | 0.21085 | 0.21538 | 0 | 0 | 0 | 0 | 1 | 0 | 0 | 0 | 0 | 0 | 0
Al0.08Cr0.15Nb0.18Ti0.19V0.23Zr0.18 | 3 | BCC+HCP | 648.1439 | 1307.0475 | 1682.75 | 22.1095 | 0 | 0.082891 | 0 | 0 | 0 | 0 | 0.14926 | 0 | 0 | 0 | 0 | 0 | 0 | 0 | 0 | 0 | 0 | 0.17534 | 0 | 0 | 0 | 0 | 0 | 0 | 0 | 0 | 0.18805 | 0.22642 | 0 | 0 | 0 | 0.17804 | 0 | 0 | 1 | 0 | 0 | 0 | 0
Co0.26Cr0.21Fe0.21Ni0.32 | 3 | FCC | 190.6424 | 354.113 | 647.7182 | 40.2133 | 0 | 0 | 0 | 0 | 0 | 0.25755 | 0.21113 | 0 | 0.20927 | 0 | 0 | 0 | 0 | 0 | 0 | 0 | 0 | 0 | 0 | 0.32205 | 0 | 0 | 0 | 0 | 0 | 0 | 0 | 0 | 0 | 0 | 0 | 0 | 0 | 0 | 1 | 0 | 0 | 0 | 0
Al0.06Co0.06Cr0.18Cu0.29Fe0.23Ni0.17 | 1 | FCC | 278.5041 | 481.6497 | 939.4657 | 23.332 | 0 | 0.06049 | 0 | 0 | 0 | 0.06473 | 0.18208 | 0.29258 | 0.23356 | 0 | 0 | 0 | 0 | 0 | 0 | 0 | 0 | 0 | 0 | 0.16657 | 0 | 0 | 0 | 0 | 0 | 0 | 0 | 0 | 0 | 0 | 0 | 0 | 1 | 0 | 0 | 0 | 0 | 0 | 0
Co0.33Fe0.33Ni0.34Si0.01 | 1 | FCC | 133.8258 | 212.9222 | 540.0203 | 45.4307 | 0 | 0 | 0 | 0 | 0 | 0.32593 | 0 | 0 | 0.32956 | 0 | 0 | 0 | 0 | 0 | 0 | 0 | 0 | 0 | 0 | 0.33829 | 0 | 0 | 0 | 0.0062184 | 0 | 0 | 0 | 0 | 0 | 0 | 0 | 0 | 1 | 0 | 0 | 0 | 0 | 0 | 0
Al0.07Co0.22Cr0.2Fe0.21Mo0.05Ni0.22Ti0.03 | 1 | FCC+BCC+IM | 391.9521 | 927.0859 | 1189.1862 | 20.2927 | 0 | 0.065507 | 0 | 0 | 0 | 0.22097 | 0.20131 | 0 | 0.21352 | 0 | 0 | 0 | 0 | 0 | 0 | 0.047965 | 0 | 0 | 0 | 0.21851 | 0 | 0 | 0 | 0 | 0 | 0 | 0.032225 | 0 | 0 | 0 | 0 | 0 | 1 | 0 | 0 | 0 | 0 | 0 | 0
Mo0.26Nb0.25Si0.04Ti0.25V0.2 | 1 | BCC | 450.449 | 1313.63 | 1825.584 | 20.3595 | 0 | 0 | 0 | 0 | 0 | 0 | 0 | 0 | 0 | 0 | 0 | 0 | 0 | 0 | 0 | 0.26018 | 0 | 0.24882 | 0 | 0 | 0 | 0 | 0 | 0.036 | 0 | 0 | 0.25202 | 0.20298 | 0 | 0 | 0 | 0 | 1 | 0 | 0 | 0 | 0 | 0 | 0
Al0.05Hf0.14Nb0.17Ta0.06Ti0.18V0.18Zr0.23 | 1 | BCC | 547.3066 | 1155.62 | 1599.455 | 28.3948 | 0 | 0.045585 | 0 | 0 | 0 | 0 | 0 | 0 | 0 | 0 | 0 | 0.1365 | 0 | 0 | 0 | 0 | 0 | 0.17297 | 0 | 0 | 0 | 0 | 0 | 0 | 0 | 0.056239 | 0.18475 | 0.17861 | 0 | 0 | 0 | 0.22534 | 1 | 0 | 0 | 0 | 0 | 0 | 0
Al0.09Co0.23Cr0.23Fe0.24Ni0.21 | 3 | FCC | 119.486 | 469.1903 | 714.5775 | 48.7855 | 0 | 0.086171 | 0 | 0 | 0 | 0.23482 | 0.23341 | 0 | 0.23591 | 0 | 0 | 0 | 0 | 0 | 0 | 0 | 0 | 0 | 0 | 0.20969 | 0 | 0 | 0 | 0 | 0 | 0 | 0 | 0 | 0 | 0 | 0 | 0 | 0 | 0 | 1 | 0 | 0 | 0 | 0
Co0.18Cr0.17Fe0.2Mn0.23Ni0.2V0.02 | 1 | FCC | 214.6366 | 408.4604 | 644.1145 | 41.404 | 0 | 0 | 0 | 0 | 0 | 0.18297 | 0.17466 | 0 | 0.19528 | 0 | 0 | 0 | 0 | 0 | 0.23267 | 0 | 0 | 0 | 0 | 0.19786 | 0 | 0 | 0 | 0 | 0 | 0 | 0 | 0.016559 | 0 | 0 | 0 | 0 | 1 | 0 | 0 | 0 | 0 | 0 | 0
Co0.35Cr0.06Fe0.16Ni0.42 | 5 | FCC | 319.4812 | 640.3013 | 858.7845 | 25.6084 | 0 | 0 | 0 | 0 | 0 | 0.34968 | 0.06228 | 0 | 0.164 | 0 | 0 | 0 | 0 | 0 | 0 | 0 | 0 | 0 | 0 | 0.42404 | 0 | 0 | 0 | 0 | 0 | 0 | 0 | 0 | 0 | 0 | 0 | 0 | 0 | 0 | 0 | 0 | 1 | 0 | 0
Co0.2Cu0.2Fe0.19Mn0.19Ni0.2Sn0.03 | 1 | FCC+IM | 287.8416 | 414.8221 | 516.9556 | 14.982 | 0 | 0 | 0 | 0 | 0 | 0.19957 | 0 | 0.19954 | 0.18818 | 0 | 0 | 0 | 0 | 0 | 0.18731 | 0 | 0 | 0 | 0 | 0.19747 | 0 | 0 | 0 | 0 | 0.027921 | 0 | 0 | 0 | 0 | 0 | 0 | 0 | 1 | 0 | 0 | 0 | 0 | 0 | 0
Al0.08Co0.17Cr0.14Cu0.14Fe0.14Mn0.08Ni0.16V0.09 | 1 | FCC+BCC | 564.4463 | 481.286 | 1084.7954 | 11.2793 | 0 | 0.082977 | 0 | 0 | 0 | 0.17188 | 0.13749 | 0.14487 | 0.1375 | 0 | 0 | 0 | 0 | 0 | 0.075239 | 0 | 0 | 0 | 0 | 0.16149 | 0 | 0 | 0 | 0 | 0 | 0 | 0 | 0.088554 | 0 | 0 | 0 | 0 | 1 | 0 | 0 | 0 | 0 | 0 | 0
Mo0.08Nb0.22Ta0.25Ti0.13V0.32 | 1 | BCC | 487.2862 | 1230.001 | 1951.6247 | 20.1855 | 0 | 0 | 0 | 0 | 0 | 0 | 0 | 0 | 0 | 0 | 0 | 0 | 0 | 0 | 0 | 0.077838 | 0 | 0.21825 | 0 | 0 | 0 | 0 | 0 | 0 | 0 | 0.25287 | 0.12692 | 0.32411 | 0 | 0 | 0 | 0 | 1 | 0 | 0 | 0 | 0 | 0 | 0
Al0.11Mo0.26Nb0.24Ta0.14Ti0.1V0.06W0.08 | 1 | BCC | 519.9303 | 1363.0262 | 1366.565 | 11.2665 | 0 | 0.11388 | 0 | 0 | 0 | 0 | 0 | 0 | 0 | 0 | 0 | 0 | 0 | 0 | 0 | 0.26311 | 0 | 0.23567 | 0 | 0 | 0 | 0 | 0 | 0 | 0 | 0.14417 | 0.10157 | 0.060514 | 0.081087 | 0 | 0 | 0 | 1 | 0 | 0 | 0 | 0 | 0 | 0
Al0.09Cr0.16Nb0.17Ti0.19V0.21Zr0.18 | 3 | BCC+HCP | 655.4939 | 1260.6675 | 1685.3813 | 17.1865 | 0 | 0.093172 | 0 | 0 | 0 | 0 | 0.15518 | 0 | 0 | 0 | 0 | 0 | 0 | 0 | 0 | 0 | 0 | 0.1694 | 0 | 0 | 0 | 0 | 0 | 0 | 0 | 0 | 0.19239 | 0.21439 | 0 | 0 | 0 | 0.17546 | 0 | 0 | 1 | 0 | 0 | 0 | 0
Mo0.25Nb0.28Ti0.16W0.31 | 1 | BCC | 495.0134 | 1393.86 | 1703.473 | 13.5714 | 0 | 0 | 0 | 0 | 0 | 0 | 0 | 0 | 0 | 0 | 0 | 0 | 0 | 0 | 0 | 0.24739 | 0 | 0.28084 | 0 | 0 | 0 | 0 | 0 | 0 | 0 | 0 | 0.15952 | 0 | 0.31225 | 0 | 0 | 0 | 1 | 0 | 0 | 0 | 0 | 0 | 0
Al0.05Co0.21Cr0.17Cu0.19Fe0.17Ni0.2 | 1 | FCC | 246.2685 | 419.1747 | 759.1513 | 23.1735 | 0 | 0.052601 | 0 | 0 | 0 | 0.20738 | 0.17171 | 0.19224 | 0.17436 | 0 | 0 | 0 | 0 | 0 | 0 | 0 | 0 | 0 | 0 | 0.2017 | 0 | 0 | 0 | 0 | 0 | 0 | 0 | 0 | 0 | 0 | 0 | 0 | 1 | 0 | 0 | 0 | 0 | 0 | 0
Co0.14Cr0.11Cu0.12Fe0.13Mn0.13Ni0.11V0.25 | 1 | BCC | 611.3955 | 933.34 | 1008.244 | 16.5643 | 0 | 0 | 0 | 0 | 0 | 0.13596 | 0.11202 | 0.12106 | 0.13175 | 0 | 0 | 0 | 0 | 0 | 0.13492 | 0 | 0 | 0 | 0 | 0.11396 | 0 | 0 | 0 | 0 | 0 | 0 | 0 | 0.25033 | 0 | 0 | 0 | 0 | 1 | 0 | 0 | 0 | 0 | 0 | 0
Hf0.22Nb0.02Ti0.16Y0.35Zr0.26 | 1 | BCC+IM | 397.0258 | 749.7515 | 1349.7895 | 18.7643 | 0 | 0 | 0 | 0 | 0 | 0 | 0 | 0 | 0 | 0 | 0 | 0.21871 | 0 | 0 | 0 | 0 | 0 | 0.016868 | 0 | 0 | 0 | 0 | 0 | 0 | 0 | 0 | 0.16005 | 0 | 0 | 0.34561 | 0 | 0.25877 | 1 | 0 | 0 | 0 | 0 | 0 | 0
Al0.28Co0.21Cr0.24Fe0.12Ni0.15 | 1 | BCC | 660.7803 | 1365.3802 | 1411.5409 | 16.5172 | 0 | 0.27806 | 0 | 0 | 0 | 0.20993 | 0.24243 | 0 | 0.1153 | 0 | 0 | 0 | 0 | 0 | 0 | 0 | 0 | 0 | 0 | 0.15426 | 0 | 0 | 0 | 0 | 0 | 0 | 0 | 0 | 0 | 0 | 0 | 0 | 1 | 0 | 0 | 0 | 0 | 0 | 0
Al0.18Cr0.12Nb0.28Ti0.11V0.31 | 1 | BCC | 603.0736 | 1384.9751 | 1520.3333 | 24.896 | 0 | 0.18272 | 0 | 0 | 0 | 0 | 0.11824 | 0 | 0 | 0 | 0 | 0 | 0 | 0 | 0 | 0 | 0 | 0.28259 | 0 | 0 | 0 | 0 | 0 | 0 | 0 | 0 | 0.11091 | 0.30553 | 0 | 0 | 0 | 0 | 1 | 0 | 0 | 0 | 0 | 0 | 0
Mo0.27Nb0.18Ti0.26V0.17Zr0.13 | 1 | BCC | 463.0971 | 1482.44 | 2872.68 | 24.0593 | 0 | 0 | 0 | 0 | 0 | 0 | 0 | 0 | 0 | 0 | 0 | 0 | 0 | 0 | 0 | 0.26904 | 0 | 0.17772 | 0 | 0 | 0 | 0 | 0 | 0 | 0 | 0 | 0.25663 | 0.16552 | 0 | 0 | 0 | 0.13109 | 1 | 0 | 0 | 0 | 0 | 0 | 0
Co0.11Cr0.19Fe0.21Mn0.14Ni0.28V0.07 | 1 | FCC | 268.5598 | 424.3313 | 641.3574 | 30.7201 | 0 | 0 | 0 | 0 | 0 | 0.10778 | 0.19223 | 0 | 0.20576 | 0 | 0 | 0 | 0 | 0 | 0.1446 | 0 | 0 | 0 | 0 | 0.28241 | 0 | 0 | 0 | 0 | 0 | 0 | 0 | 0.067228 | 0 | 0 | 0 | 0 | 1 | 0 | 0 | 0 | 0 | 0 | 0
Al0.02Co0.2Cr0.17Cu0.19Fe0.19Ni0.19Ti0.03 | 1 | FCC | 339.6394 | 799.415 | 1242.2938 | 24.2221 | 0 | 0.022278 | 0 | 0 | 0 | 0.20399 | 0.17379 | 0.18818 | 0.18787 | 0 | 0 | 0 | 0 | 0 | 0 | 0 | 0 | 0 | 0 | 0.19428 | 0 | 0 | 0 | 0 | 0 | 0 | 0.029613 | 0 | 0 | 0 | 0 | 0 | 1 | 0 | 0 | 0 | 0 | 0 | 0
Co0.18Cr0.18Fe0.2Mn0.22Ni0.21V0.02 | 1 | FCC | 211.6759 | 422.7836 | 663.151 | 40.2606 | 0 | 0 | 0 | 0 | 0 | 0.17556 | 0.17639 | 0 | 0.19631 | 0 | 0 | 0 | 0 | 0 | 0.224 | 0 | 0 | 0 | 0 | 0.20619 | 0 | 0 | 0 | 0 | 0 | 0 | 0 | 0.02155 | 0 | 0 | 0 | 0 | 1 | 0 | 0 | 0 | 0 | 0 | 0
Al0.18Co0.04Cr0.2Fe0.12Hf0.01Nb0.11Ni0.23Ti0.07V0.04 | 3 | BCC+IM | 596.5636 | 1482.1275 | 1854.1221 | 12.4096 | 0 | 0.17621 | 0 | 0 | 0 | 0.037046 | 0.20191 | 0 | 0.11575 | 0 | 0 | 0.010824 | 0 | 0 | 0 | 0 | 0 | 0.11436 | 0 | 0.22662 | 0 | 0 | 0 | 0 | 0 | 0 | 0.074052 | 0.043232 | 0 | 0 | 0 | 0 | 0 | 0 | 1 | 0 | 0 | 0 | 0
Cr0.03Mo0.14Nb0.19Ti0.21V0.15Zr0.29 | 3 | BCC | 576.3258 | 1525.501 | 3082.74 | 18.0965 | 0 | 0 | 0 | 0 | 0 | 0 | 0.030232 | 0 | 0 | 0 | 0 | 0 | 0 | 0 | 0 | 0.13781 | 0 | 0.18539 | 0 | 0 | 0 | 0 | 0 | 0 | 0 | 0 | 0.21122 | 0.14765 | 0 | 0 | 0 | 0.2877 | 0 | 0 | 1 | 0 | 0 | 0 | 0
Hf0.13Mo0.02Nb0.2Ta0.04Ti0.23V0.12Zr0.24 | 1 | BCC | 509.9891 | 1202.59 | 1521.9333 | 26.0932 | 0 | 0 | 0 | 0 | 0 | 0 | 0 | 0 | 0 | 0 | 0 | 0.1336 | 0 | 0 | 0 | 0.02499 | 0 | 0.20468 | 0 | 0 | 0 | 0 | 0 | 0 | 0 | 0.03816 | 0.23152 | 0.12379 | 0 | 0 | 0 | 0.24327 | 1 | 0 | 0 | 0 | 0 | 0 | 0
Mo0.26Nb0.28Ta0.02Ti0.16W0.28 | 1 | BCC | 494.1634 | 1398.56 | 1703.473 | 13.6894 | 0 | 0 | 0 | 0 | 0 | 0 | 0 | 0 | 0 | 0 | 0 | 0 | 0 | 0 | 0 | 0.2595 | 0 | 0.28071 | 0 | 0 | 0 | 0 | 0 | 0 | 0 | 0.01919 | 0.15615 | 0 | 0.28445 | 0 | 0 | 0 | 1 | 0 | 0 | 0 | 0 | 0 | 0
Al0.19Cu0.23Fe0.11Ni0.22Ti0.19Y0.06 | 1 | FCC | 530.8582 | 975.9382 | 1353.2245 | 20.8598 | 0 | 0.19431 | 0 | 0 | 0 | 0 | 0 | 0.2278 | 0.10526 | 0 | 0 | 0 | 0 | 0 | 0 | 0 | 0 | 0 | 0 | 0.22 | 0 | 0 | 0 | 0 | 0 | 0 | 0.19149 | 0 | 0 | 0.061137 | 0 | 0 | 1 | 0 | 0 | 0 | 0 | 0 | 0
Co0.21Cu0.21Fe0.19Mn0.12Ni0.23Sn0.03 | 1 | FCC+IM | 289.5527 | 405.5865 | 554.6516 | 20.2544 | 0 | 0 | 0 | 0 | 0 | 0.21421 | 0 | 0.21104 | 0.19394 | 0 | 0 | 0 | 0 | 0 | 0.11807 | 0 | 0 | 0 | 0 | 0.23251 | 0 | 0 | 0 | 0 | 0.03024 | 0 | 0 | 0 | 0 | 0 | 0 | 0 | 1 | 0 | 0 | 0 | 0 | 0 | 0
Mo0.25Nb0.23Ta0.09Ti0.12V0.18W0.14 | 1 | BCC | 523.361 | 1475.5742 | 1761.08 | 12.9545 | 0 | 0 | 0 | 0 | 0 | 0 | 0 | 0 | 0 | 0 | 0 | 0 | 0 | 0 | 0 | 0.25044 | 0 | 0.227 | 0 | 0 | 0 | 0 | 0 | 0 | 0 | 0.087791 | 0.11533 | 0.18124 | 0.1382 | 0 | 0 | 0 | 1 | 0 | 0 | 0 | 0 | 0 | 0
Co0.21Cr0.19Fe0.2Mn0.21Ni0.19 | 1 | FCC | 173.0702 | 384.2362 | 536.8391 | 48.6197 | 0 | 0 | 0 | 0 | 0 | 0.20972 | 0.18597 | 0 | 0.1983 | 0 | 0 | 0 | 0 | 0 | 0.20864 | 0 | 0 | 0 | 0 | 0.19426 | 0 | 0 | 0 | 0 | 0 | 0 | 0 | 0 | 0 | 0 | 0 | 0 | 1 | 0 | 0 | 0 | 0 | 0 | 0
Al0.08Co0.19Cr0.08Fe0.14Mo0.22Ni0.19Ti0.11 | 1 | FCC+BCC+IM | 576.8182 | 1560.8564 | 1765.0565 | 18.8295 | 0 | 0.076867 | 0 | 0 | 0 | 0.18656 | 0.079708 | 0 | 0.13977 | 0 | 0 | 0 | 0 | 0 | 0 | 0.22189 | 0 | 0 | 0 | 0.18787 | 0 | 0 | 0 | 0 | 0 | 0 | 0.10733 | 0 | 0 | 0 | 0 | 0 | 1 | 0 | 0 | 0 | 0 | 0 | 0
Al0.21Cr0.26Fe0.26Ni0.27 | 1 | BCC+IM | 448.8069 | 937.9599 | 2210.8272 | 29.112 | 0 | 0.21231 | 0 | 0 | 0 | 0 | 0.25744 | 0 | 0.25828 | 0 | 0 | 0 | 0 | 0 | 0 | 0 | 0 | 0 | 0 | 0.27198 | 0 | 0 | 0 | 0 | 0 | 0 | 0 | 0 | 0 | 0 | 0 | 0 | 1 | 0 | 0 | 0 | 0 | 0 | 0
Co0.31Cr0.14Fe0.17Ni0.38 | 5 | FCC | 304.9696 | 632.4647 | 915.2122 | 19.3544 | 0 | 0 | 0 | 0 | 0 | 0.30845 | 0.13949 | 0 | 0.17458 | 0 | 0 | 0 | 0 | 0 | 0 | 0 | 0 | 0 | 0 | 0.37748 | 0 | 0 | 0 | 0 | 0 | 0 | 0 | 0 | 0 | 0 | 0 | 0 | 0 | 0 | 0 | 0 | 1 | 0 | 0
Al0.08Co0.22Cr0.2Fe0.21Mo0.02Nb0.02Ni0.22Ti0.04 | 1 | FCC+BCC+IM | 401.3235 | 936.0168 | 1420.51 | 22.4654 | 0 | 0.08329 | 0 | 0 | 0 | 0.21748 | 0.20246 | 0 | 0.2081 | 0 | 0 | 0 | 0 | 0 | 0 | 0.015275 | 0 | 0.016829 | 0 | 0.2166 | 0 | 0 | 0 | 0 | 0 | 0 | 0.039976 | 0 | 0 | 0 | 0 | 0 | 1 | 0 | 0 | 0 | 0 | 0 | 0
Co0.21Cr0.22Cu0.11Fe0.23Ni0.23 | 6 | FCC | 231.9888 | 662.9983 | 818.4891 | 31.5802 | 0 | 0 | 0 | 0 | 0 | 0.20775 | 0.21805 | 0.11452 | 0.22651 | 0 | 0 | 0 | 0 | 0 | 0 | 0 | 0 | 0 | 0 | 0.23317 | 0 | 0 | 0 | 0 | 0 | 0 | 0 | 0 | 0 | 0 | 0 | 0 | 0 | 0 | 0 | 0 | 0 | 1 | 0
Al0.39Co0.19Cr0.3Fe0.03Ni0.08 | 1 |  | 762.909 | 1263.5907 | 1864.7262 | 17.4867 | 0 | 0.39308 | 0 | 0 | 0 | 0.19342 | 0.30233 | 0 | 0.030906 | 0 | 0 | 0 | 0 | 0 | 0 | 0 | 0 | 0 | 0 | 0.08027 | 0 | 0 | 0 | 0 | 0 | 0 | 0 | 0 | 0 | 0 | 0 | 0 | 1 | 0 | 0 | 0 | 0 | 0 | 0
Mo0.29Nb0.21Ta0.17Ti0.15Zr0.17 | 3 | BCC | 503.3939 | 1391.7 | 1546.232 | 19.6564 | 0 | 0 | 0 | 0 | 0 | 0 | 0 | 0 | 0 | 0 | 0 | 0 | 0 | 0 | 0 | 0.29243 | 0 | 0.20951 | 0 | 0 | 0 | 0 | 0 | 0 | 0 | 0.17219 | 0.15202 | 0 | 0 | 0 | 0 | 0.17386 | 0 | 0 | 1 | 0 | 0 | 0 | 0
Al0.15Co0.1Cr0.23Fe0.25Ni0.27 | 1 | FCC+BCC+IM | 431.1578 | 847.1623 | 1447.1704 | 25.6813 | 0 | 0.15467 | 0 | 0 | 0 | 0.095434 | 0.23317 | 0 | 0.24802 | 0 | 0 | 0 | 0 | 0 | 0 | 0 | 0 | 0 | 0 | 0.26869 | 0 | 0 | 0 | 0 | 0 | 0 | 0 | 0 | 0 | 0 | 0 | 0 | 1 | 0 | 0 | 0 | 0 | 0 | 0
Al0.03Co0.17Cr0.14Cu0.13Fe0.16Mo0.09Ni0.16Ti0.12 | 1 | FCC+IM | 680.434 | 1442.6499 | 1508.3795 | 4.9151 | 0 | 0.034782 | 0 | 0 | 0 | 0.16979 | 0.13526 | 0.12597 | 0.16459 | 0 | 0 | 0 | 0 | 0 | 0 | 0.089641 | 0 | 0 | 0 | 0.15747 | 0 | 0 | 0 | 0 | 0 | 0 | 0.12249 | 0 | 0 | 0 | 0 | 0 | 1 | 0 | 0 | 0 | 0 | 0 | 0
Al0.08Cr0.07Fe0.49Mn0.25Mo0.02Ni0.08 | 1 | FCC+IM | 396.198 | 299.844 | 800.8501 | 47.6093 | 0 | 0.08473 | 0 | 0 | 0 | 0 | 0.072965 | 0 | 0.48973 | 0 | 0 | 0 | 0 | 0 | 0.24664 | 0.020954 | 0 | 0 | 0 | 0.084987 | 0 | 0 | 0 | 0 | 0 | 0 | 0 | 0 | 0 | 0 | 0 | 0 | 1 | 0 | 0 | 0 | 0 | 0 | 0
Al0.05Co0.21Cr0.2Fe0.21Mo0.03Nb0.05Ni0.21Ti0.05 | 1 | FCC+IM | 421.0598 | 1012.1829 | 1476.6903 | 12.6577 | 0 | 0.051659 | 0 | 0 | 0 | 0.20731 | 0.1977 | 0 | 0.20731 | 0 | 0 | 0 | 0 | 0 | 0 | 0.031898 | 0 | 0.049162 | 0 | 0.20504 | 0 | 0 | 0 | 0 | 0 | 0 | 0.049915 | 0 | 0 | 0 | 0 | 0 | 1 | 0 | 0 | 0 | 0 | 0 | 0
Al0.2Cr0.23Fe0.27Ni0.3 | 1 | BCC+IM | 440.2859 | 894.28 | 2048.85 | 21.458 | 0 | 0.201 | 0 | 0 | 0 | 0 | 0.22976 | 0 | 0.27125 | 0 | 0 | 0 | 0 | 0 | 0 | 0 | 0 | 0 | 0 | 0.29799 | 0 | 0 | 0 | 0 | 0 | 0 | 0 | 0 | 0 | 0 | 0 | 0 | 1 | 0 | 0 | 0 | 0 | 0 | 0
Al0.38Co0.2Cr0.29Fe0.04Ni0.09 | 1 |  | 729.993 | 1322.1501 | 1881.7406 | 17.6199 | 0 | 0.37554 | 0 | 0 | 0 | 0.19593 | 0.2932 | 0 | 0.043772 | 0 | 0 | 0 | 0 | 0 | 0 | 0 | 0 | 0 | 0 | 0.09155 | 0 | 0 | 0 | 0 | 0 | 0 | 0 | 0 | 0 | 0 | 0 | 0 | 1 | 0 | 0 | 0 | 0 | 0 | 0
Al0.05Co0.21Cr0.2Fe0.21Mo0.05Nb0.03Ni0.21Ti0.04 | 1 | FCC+IM | 428.8912 | 924.2649 | 1324.139 | 15.4206 | 0 | 0.049844 | 0 | 0 | 0 | 0.21224 | 0.19891 | 0 | 0.21102 | 0 | 0 | 0 | 0 | 0 | 0 | 0.045432 | 0 | 0.030458 | 0 | 0.20952 | 0 | 0 | 0 | 0 | 0 | 0 | 0.042583 | 0 | 0 | 0 | 0 | 0 | 1 | 0 | 0 | 0 | 0 | 0 | 0
Al0.07Co0.15Cr0.14Cu0.11Fe0.14Nb0.04Ni0.14Ti0.15V0.06 | 1 | FCC+BCC+IM | 651.176 | 1415.1703 | 1632 | 8.2904 | 0 | 0.068876 | 0 | 0 | 0 | 0.14768 | 0.13589 | 0.11242 | 0.14425 | 0 | 0 | 0 | 0 | 0 | 0 | 0 | 0 | 0.042845 | 0 | 0.14051 | 0 | 0 | 0 | 0 | 0 | 0 | 0.14927 | 0.058261 | 0 | 0 | 0 | 0 | 1 | 0 | 0 | 0 | 0 | 0 | 0
Co0.2Cr0.18Cu0.23Fe0.2Ni0.19 | 1 | FCC | 276.951 | 419.1135 | 771.0506 | 34.498 | 0 | 0 | 0 | 0 | 0 | 0.19929 | 0.17798 | 0.23417 | 0.20117 | 0 | 0 | 0 | 0 | 0 | 0 | 0 | 0 | 0 | 0 | 0.18575 | 0 | 0 | 0 | 0 | 0 | 0 | 0 | 0 | 0 | 0 | 0 | 0 | 1 | 0 | 0 | 0 | 0 | 0 | 0
Al0.76Cu0.14Si0.11 | 1 |  | 721.384 | 535.2636 | 1393.3328 | 9.7266 | 0 | 0.75515 | 0 | 0 | 0 | 0 | 0 | 0.13889 | 0 | 0 | 0 | 0 | 0 | 0 | 0 | 0 | 0 | 0 | 0 | 0 | 0 | 0 | 0 | 0.10597 | 0 | 0 | 0 | 0 | 0 | 0 | 0 | 0 | 1 | 0 | 0 | 0 | 0 | 0 | 0
Mo0.2Nb0.19Ta0.01Ti0.21V0.08Zr0.31 | 3 | BCC | 566.6695 | 1516.63 | 3246.97 | 19.144 | 0 | 0 | 0 | 0 | 0 | 0 | 0 | 0 | 0 | 0 | 0 | 0 | 0 | 0 | 0 | 0.19991 | 0 | 0.18855 | 0 | 0 | 0 | 0 | 0 | 0 | 0 | 0.0062768 | 0.21362 | 0.082647 | 0 | 0 | 0 | 0.30899 | 0 | 0 | 1 | 0 | 0 | 0 | 0
Al0.09Co0.23Cr0.23Fe0.24Ni0.21 | 3 | FCC | 119.486 | 469.1903 | 714.5775 | 48.7855 | 0 | 0.086171 | 0 | 0 | 0 | 0.23482 | 0.23341 | 0 | 0.23591 | 0 | 0 | 0 | 0 | 0 | 0 | 0 | 0 | 0 | 0 | 0.20969 | 0 | 0 | 0 | 0 | 0 | 0 | 0 | 0 | 0 | 0 | 0 | 0 | 0 | 0 | 1 | 0 | 0 | 0 | 0
Al0.03Co0.22Cr0.19Fe0.22Mo0.13Ni0.22 | 1 | FCC+IM | 288.147 | 461.0014 | 967.7607 | 24.6907 | 0 | 0.026769 | 0 | 0 | 0 | 0.22272 | 0.19079 | 0 | 0.21702 | 0 | 0 | 0 | 0 | 0 | 0 | 0.12501 | 0 | 0 | 0 | 0.21769 | 0 | 0 | 0 | 0 | 0 | 0 | 0 | 0 | 0 | 0 | 0 | 0 | 1 | 0 | 0 | 0 | 0 | 0 | 0
Co0.25Cr0.25Fe0.25Ni0.25 | 1 | FCC | 165.3557 | 290.382 | 474.458 | 55.7304 | 0 | 0 | 0 | 0 | 0 | 0.25105 | 0.24617 | 0 | 0.25411 | 0 | 0 | 0 | 0 | 0 | 0 | 0 | 0 | 0 | 0 | 0.24867 | 0 | 0 | 0 | 0 | 0 | 0 | 0 | 0 | 0 | 0 | 0 | 0 | 1 | 0 | 0 | 0 | 0 | 0 | 0
Al0.12Co0.11Cr0.18Fe0.25Ni0.28Ti0.06 | 3 | FCC+BCC | 419.6602 | 1041.7093 | 1373.8972 | 30.7188 | 0 | 0.12428 | 0 | 0 | 0 | 0.10985 | 0.17888 | 0 | 0.24594 | 0 | 0 | 0 | 0 | 0 | 0 | 0 | 0 | 0 | 0 | 0.27905 | 0 | 0 | 0 | 0 | 0 | 0 | 0.062002 | 0 | 0 | 0 | 0 | 0 | 0 | 0 | 1 | 0 | 0 | 0 | 0
Al0.04Co0.22Cr0.2Fe0.22Mo0.09Ni0.22Ti0.02 | 1 | FCC+IM | 374.6895 | 571.0886 | 744.0377 | 25.5052 | 0 | 0.037681 | 0 | 0 | 0 | 0.22153 | 0.19783 | 0 | 0.21801 | 0 | 0 | 0 | 0 | 0 | 0 | 0.089924 | 0 | 0 | 0 | 0.21741 | 0 | 0 | 0 | 0 | 0 | 0 | 0.017615 | 0 | 0 | 0 | 0 | 0 | 1 | 0 | 0 | 0 | 0 | 0 | 0
Al0.06Cr0.1Nb0.19Ti0.18V0.25Zr0.21 | 1 | BCC | 560.1157 | 1236.99 | 1786.038 | 30.7445 | 0 | 0.056324 | 0 | 0 | 0 | 0 | 0.10323 | 0 | 0 | 0 | 0 | 0 | 0 | 0 | 0 | 0 | 0 | 0.18864 | 0 | 0 | 0 | 0 | 0 | 0 | 0 | 0 | 0.1838 | 0.25316 | 0 | 0 | 0 | 0.21484 | 1 | 0 | 0 | 0 | 0 | 0 | 0
Al0.09Cr0.13Cu0.01Nb0.17Ti0.2V0.2Zr0.21 | 1 | BCC | 592.7019 | 1310.5325 | 1857.0333 | 13.854 | 0 | 0.088895 | 0 | 0 | 0 | 0 | 0.12525 | 0.012016 | 0 | 0 | 0 | 0 | 0 | 0 | 0 | 0 | 0 | 0.16873 | 0 | 0 | 0 | 0 | 0 | 0 | 0 | 0 | 0.20155 | 0.1976 | 0 | 0 | 0 | 0.20596 | 1 | 0 | 0 | 0 | 0 | 0 | 0
Al0.04Co0.21Cr0.18Fe0.18Mn0.2Ni0.2 | 1 | FCC | 180.3125 | 365.6787 | 601.341 | 44.667 | 0 | 0.036307 | 0 | 0 | 0 | 0.20644 | 0.17795 | 0 | 0.18463 | 0 | 0 | 0 | 0 | 0 | 0.19961 | 0 | 0 | 0 | 0 | 0.19506 | 0 | 0 | 0 | 0 | 0 | 0 | 0 | 0 | 0 | 0 | 0 | 0 | 1 | 0 | 0 | 0 | 0 | 0 | 0
Fe0.76Ni0.24 | 6 | FCC | 334.5974 | 432.2183 | 704.164 | 46.0023 | 0 | 0 | 0 | 0 | 0 | 0 | 0 | 0 | 0.75859 | 0 | 0 | 0 | 0 | 0 | 0 | 0 | 0 | 0 | 0 | 0.24141 | 0 | 0 | 0 | 0 | 0 | 0 | 0 | 0 | 0 | 0 | 0 | 0 | 0 | 0 | 0 | 0 | 0 | 1 | 0
Mo0.25Nb0.24Ta0.08Ti0.12V0.15W0.16 | 1 | BCC | 524.5308 | 1446.3572 | 1755.498 | 13.133 | 0 | 0 | 0 | 0 | 0 | 0 | 0 | 0 | 0 | 0 | 0 | 0 | 0 | 0 | 0 | 0.25231 | 0 | 0.23612 | 0 | 0 | 0 | 0 | 0 | 0 | 0 | 0.076743 | 0.12217 | 0.15039 | 0.16227 | 0 | 0 | 0 | 1 | 0 | 0 | 0 | 0 | 0 | 0
Al0.48Co0.17Cr0.34Ni0.01 | 1 |  | 837.416 | 1135.6281 | 1846.6461 | 24.7464 | 0 | 0.48128 | 0 | 0 | 0 | 0.16833 | 0.34342 | 0 | 0 | 0 | 0 | 0 | 0 | 0 | 0 | 0 | 0 | 0 | 0 | 0.0069662 | 0 | 0 | 0 | 0 | 0 | 0 | 0 | 0 | 0 | 0 | 0 | 0 | 1 | 0 | 0 | 0 | 0 | 0 | 0
Al0.16Co0.22Cr0.2Cu0.2Fe0.18Ni0.05 | 1 | FCC+BCC | 427.887 | 1338.196 | 1421.565 | 23.0486 | 0 | 0.16159 | 0 | 0 | 0 | 0.21692 | 0.19648 | 0.1963 | 0.17635 | 0 | 0 | 0 | 0 | 0 | 0 | 0 | 0 | 0 | 0 | 0.052369 | 0 | 0 | 0 | 0 | 0 | 0 | 0 | 0 | 0 | 0 | 0 | 0 | 1 | 0 | 0 | 0 | 0 | 0 | 0
Al0.02Hf0.6Nb0.04Ti0.03Y0.11Zr0.2 | 1 | BCC+IM | 410.4887 | 819.9767 | 1265.9976 | 19.978 | 0 | 0.01637 | 0 | 0 | 0 | 0 | 0 | 0 | 0 | 0 | 0 | 0.60113 | 0 | 0 | 0 | 0 | 0 | 0.043288 | 0 | 0 | 0 | 0 | 0 | 0 | 0 | 0 | 0.028325 | 0 | 0 | 0.10646 | 0 | 0.20443 | 1 | 0 | 0 | 0 | 0 | 0 | 0
Al0.08Co0.22Cr0.2Fe0.21Mo0.01Nb0.02Ni0.21Ti0.04 | 1 | FCC+BCC+IM | 394.2363 | 1042.2416 | 1464.5737 | 23.5855 | 0 | 0.084693 | 0 | 0 | 0 | 0.2156 | 0.20199 | 0 | 0.20653 | 0 | 0 | 0 | 0 | 0 | 0 | 0.0093186 | 0 | 0.023899 | 0 | 0.21492 | 0 | 0 | 0 | 0 | 0 | 0 | 0.043048 | 0 | 0 | 0 | 0 | 0 | 1 | 0 | 0 | 0 | 0 | 0 | 0
Al0.3Co0.21Cr0.22Fe0.09Ni0.19 | 1 | BCC | 535.7879 | 1349.2177 | 1460.8364 | 24.0224 | 0 | 0.29754 | 0 | 0 | 0 | 0.2051 | 0.22319 | 0 | 0.088332 | 0 | 0 | 0 | 0 | 0 | 0 | 0 | 0 | 0 | 0 | 0.18584 | 0 | 0 | 0 | 0 | 0 | 0 | 0 | 0 | 0 | 0 | 0 | 0 | 1 | 0 | 0 | 0 | 0 | 0 | 0
Al0.15Cr0.27Fe0.3Ni0.29 | 1 | FCC+BCC+IM | 366.8233 | 782.5467 | 1397.9844 | 26.433 | 0 | 0.14534 | 0 | 0 | 0 | 0 | 0.2703 | 0 | 0.29509 | 0 | 0 | 0 | 0 | 0 | 0 | 0 | 0 | 0 | 0 | 0.28927 | 0 | 0 | 0 | 0 | 0 | 0 | 0 | 0 | 0 | 0 | 0 | 0 | 1 | 0 | 0 | 0 | 0 | 0 | 0
Nb0.29Ta0.11Ti0.3W0.02Zr0.28 | 5 | BCC | 373.435 | 1068.8814 | 1128.45 | 11.2791 | 0 | 0 | 0 | 0 | 0 | 0 | 0 | 0 | 0 | 0 | 0 | 0 | 0 | 0 | 0 | 0 | 0 | 0.28793 | 0 | 0 | 0 | 0 | 0 | 0 | 0 | 0.10752 | 0.29909 | 0 | 0.018851 | 0 | 0 | 0.2828 | 0 | 0 | 0 | 0 | 1 | 0 | 0
Co0.24Fe0.15Mo0.13Ni0.25V0.24 | 1 | FCC+IM | 533.7297 | 746.557 | 1048.3064 | 20.15 | 0 | 0 | 0 | 0 | 0 | 0.23912 | 0 | 0 | 0.15366 | 0 | 0 | 0 | 0 | 0 | 0 | 0.12532 | 0 | 0 | 0 | 0.24525 | 0 | 0 | 0 | 0 | 0 | 0 | 0 | 0.23666 | 0 | 0 | 0 | 0 | 1 | 0 | 0 | 0 | 0 | 0 | 0
Co0.22Fe0.19Mo0.12Ni0.22V0.25 | 1 | FCC+IM | 499.0319 | 747.579 | 943.4069 | 19.155 | 0 | 0 | 0 | 0 | 0 | 0.22368 | 0 | 0 | 0.18682 | 0 | 0 | 0 | 0 | 0 | 0 | 0.12145 | 0 | 0 | 0 | 0.21964 | 0 | 0 | 0 | 0 | 0 | 0 | 0 | 0.24841 | 0 | 0 | 0 | 0 | 1 | 0 | 0 | 0 | 0 | 0 | 0
Co0.21Cr0.19Fe0.2Mn0.21Ni0.19 | 1 | FCC | 173.9412 | 404.6627 | 536.0535 | 49.2167 | 0 | 0 | 0 | 0 | 0 | 0.20941 | 0.1855 | 0 | 0.19769 | 0 | 0 | 0 | 0 | 0 | 0.2129 | 0 | 0 | 0 | 0 | 0.1945 | 0 | 0 | 0 | 0 | 0 | 0 | 0 | 0 | 0 | 0 | 0 | 0 | 1 | 0 | 0 | 0 | 0 | 0 | 0
Al0.07Co0.18Cr0.15Cu0.15Fe0.15Mn0.05Ni0.17V0.09 | 1 | FCC+BCC | 579.022 | 487.898 | 1037.9054 | 12.8968 | 0 | 0.074771 | 0 | 0 | 0 | 0.17826 | 0.14519 | 0.15141 | 0.14757 | 0 | 0 | 0 | 0 | 0 | 0.04563 | 0 | 0 | 0 | 0 | 0.16721 | 0 | 0 | 0 | 0 | 0 | 0 | 0 | 0.089956 | 0 | 0 | 0 | 0 | 1 | 0 | 0 | 0 | 0 | 0 | 0
Al0.09Co0.23Cr0.23Fe0.24Ni0.21 | 3 | FCC | 119.486 | 469.1903 | 714.5775 | 48.7855 | 0 | 0.086171 | 0 | 0 | 0 | 0.23482 | 0.23341 | 0 | 0.23591 | 0 | 0 | 0 | 0 | 0 | 0 | 0 | 0 | 0 | 0 | 0.20969 | 0 | 0 | 0 | 0 | 0 | 0 | 0 | 0 | 0 | 0 | 0 | 0 | 0 | 0 | 1 | 0 | 0 | 0 | 0
Al0.09Co0.23Cr0.23Fe0.24Ni0.21 | 3 | FCC | 119.486 | 469.1903 | 714.5775 | 48.7855 | 0 | 0.086171 | 0 | 0 | 0 | 0.23482 | 0.23341 | 0 | 0.23591 | 0 | 0 | 0 | 0 | 0 | 0 | 0 | 0 | 0 | 0 | 0.20969 | 0 | 0 | 0 | 0 | 0 | 0 | 0 | 0 | 0 | 0 | 0 | 0 | 0 | 0 | 1 | 0 | 0 | 0 | 0
Co0.24Cr0.16Fe0.22Mn0.11Ni0.25Si0.01 | 1 | FCC | 220.6465 | 344.6559 | 584.7571 | 34.4961 | 0 | 0 | 0 | 0 | 0 | 0.24125 | 0.16109 | 0 | 0.22292 | 0 | 0 | 0 | 0 | 0 | 0.11431 | 0 | 0 | 0 | 0 | 0.25162 | 0 | 0 | 0 | 0.0088086 | 0 | 0 | 0 | 0 | 0 | 0 | 0 | 0 | 1 | 0 | 0 | 0 | 0 | 0 | 0
Al0.13Mo0.29Nb0.12Ti0.11V0.35 | 1 | BCC | 532.6068 | 1386.3742 | 2016.221 | 19.5245 | 0 | 0.13278 | 0 | 0 | 0 | 0 | 0 | 0 | 0 | 0 | 0 | 0 | 0 | 0 | 0 | 0.2927 | 0 | 0.12379 | 0 | 0 | 0 | 0 | 0 | 0 | 0 | 0 | 0.10557 | 0.34516 | 0 | 0 | 0 | 0 | 1 | 0 | 0 | 0 | 0 | 0 | 0
Hf0.14Mo0.22Nb0.15Ta0.31Ti0.09Zr0.09 | 1 | BCC | 496.4666 | 1348.3602 | 1624.756 | 23.5681 | 0 | 0 | 0 | 0 | 0 | 0 | 0 | 0 | 0 | 0 | 0 | 0.14413 | 0 | 0 | 0 | 0.22246 | 0 | 0.15371 | 0 | 0 | 0 | 0 | 0 | 0 | 0 | 0.30853 | 0.086131 | 0 | 0 | 0 | 0 | 0.085029 | 1 | 0 | 0 | 0 | 0 | 0 | 0
Al0.06Cr0.12Nb0.19Ti0.18V0.26Zr0.18 | 3 | BCC+HCP | 668.2416 | 1296.2175 | 1678.89 | 26.2515 | 0 | 0.061315 | 0 | 0 | 0 | 0 | 0.11811 | 0 | 0 | 0 | 0 | 0 | 0 | 0 | 0 | 0 | 0 | 0.19489 | 0 | 0 | 0 | 0 | 0 | 0 | 0 | 0 | 0.17944 | 0.2613 | 0 | 0 | 0 | 0.18494 | 0 | 0 | 1 | 0 | 0 | 0 | 0
Co0.27Cr0.22Cu0.06Fe0.22Ni0.23 | 6 | FCC | 210.3466 | 497.3245 | 787.8895 | 26.9774 | 0 | 0 | 0 | 0 | 0 | 0.26794 | 0.22398 | 0.059317 | 0.22089 | 0 | 0 | 0 | 0 | 0 | 0 | 0 | 0 | 0 | 0 | 0.22787 | 0 | 0 | 0 | 0 | 0 | 0 | 0 | 0 | 0 | 0 | 0 | 0 | 0 | 0 | 0 | 0 | 0 | 1 | 0
Al0.38Cu0.12Mg0.22Sn0.03Ti0.01Zn0.24Zr0.01 | 1 | FCC+IM | 590.9161 | 483.7775 | 792.1306 | 7.5778 | 0 | 0.37958 | 0 | 0 | 0 | 0 | 0 | 0.12039 | 0 | 0 | 0 | 0 | 0 | 0.22173 | 0 | 0 | 0 | 0 | 0 | 0 | 0 | 0 | 0 | 0 | 0.025894 | 0 | 0.0099044 | 0 | 0 | 0 | 0.23713 | 0.0053734 | 1 | 0 | 0 | 0 | 0 | 0 | 0
Al0.06Cr0.1Nb0.19Ti0.19V0.24Zr0.22 | 1 | BCC | 555.1879 | 1242.8 | 1763.578 | 28.253 | 0 | 0.056897 | 0 | 0 | 0 | 0 | 0.10465 | 0 | 0 | 0 | 0 | 0 | 0 | 0 | 0 | 0 | 0 | 0.18682 | 0 | 0 | 0 | 0 | 0 | 0 | 0 | 0 | 0.18781 | 0.24244 | 0 | 0 | 0 | 0.22139 | 1 | 0 | 0 | 0 | 0 | 0 | 0
Al0.05Co0.27Cr0.34Fe0.03Ni0.31 | 2 | FCC | 285.6287 | 686.0392 | 986.4449 | 45.893 | 0 | 0.048995 | 0 | 0 | 0 | 0.26917 | 0.33646 | 0 | 0.033158 | 0 | 0 | 0 | 0 | 0 | 0 | 0 | 0 | 0 | 0 | 0.31221 | 0 | 0 | 0 | 0 | 0 | 0 | 0 | 0 | 0 | 0 | 0 | 0 | 0 | 1 | 0 | 0 | 0 | 0 | 0
Al0.04Co0.17Cr0.14Cu0.14Fe0.16Mo0.06Ni0.15Ti0.14 | 1 | FCC+IM | 668.322 | 1306.2002 | 1665.338 | 6.2034 | 0 | 0.042221 | 0 | 0 | 0 | 0.16502 | 0.13668 | 0.13686 | 0.16144 | 0 | 0 | 0 | 0 | 0 | 0 | 0.06261 | 0 | 0 | 0 | 0.15329 | 0 | 0 | 0 | 0 | 0 | 0 | 0.14189 | 0 | 0 | 0 | 0 | 0 | 1 | 0 | 0 | 0 | 0 | 0 | 0
Al0.09Co0.23Cr0.23Fe0.24Ni0.21 | 3 | FCC | 119.486 | 469.1903 | 714.5775 | 48.7855 | 0 | 0.086171 | 0 | 0 | 0 | 0.23482 | 0.23341 | 0 | 0.23591 | 0 | 0 | 0 | 0 | 0 | 0 | 0 | 0 | 0 | 0 | 0.20969 | 0 | 0 | 0 | 0 | 0 | 0 | 0 | 0 | 0 | 0 | 0 | 0 | 0 | 0 | 1 | 0 | 0 | 0 | 0
Al0.06Hf0.17Mo0.01Nb0.19Ta0.18Ti0.17Zr0.21 | 1 | BCC | 442.7588 | 1382.8522 | 1761.5775 | 37.215 | 0 | 0.059831 | 0 | 0 | 0 | 0 | 0 | 0 | 0 | 0 | 0 | 0.17255 | 0 | 0 | 0 | 0.01418 | 0 | 0.19228 | 0 | 0 | 0 | 0 | 0 | 0 | 0 | 0.18084 | 0.16788 | 0 | 0 | 0 | 0 | 0.21244 | 1 | 0 | 0 | 0 | 0 | 0 | 0
Hf0.17Nb0.27Ta0.29Ti0.05W0.08Zr0.14 | 2 | BCC | 452.6637 | 1248.3012 | 1326.8685 | 19.5703 | 0 | 0 | 0 | 0 | 0 | 0 | 0 | 0 | 0 | 0 | 0 | 0.16848 | 0 | 0 | 0 | 0 | 0 | 0.2738 | 0 | 0 | 0 | 0 | 0 | 0 | 0 | 0.28887 | 0.048478 | 0 | 0.082147 | 0 | 0 | 0.13823 | 0 | 1 | 0 | 0 | 0 | 0 | 0
Al0.19Mo0.11Nb0.01Ta0.28Ti0.39Zr0.03 | 1 | BCC | 459.6459 | 1049.184 | 1071.0603 | 24.0278 | 0 | 0.1852 | 0 | 0 | 0 | 0 | 0 | 0 | 0 | 0 | 0 | 0 | 0 | 0 | 0 | 0.10939 | 0 | 0.0093309 | 0 | 0 | 0 | 0 | 0 | 0 | 0 | 0.2767 | 0.38713 | 0 | 0 | 0 | 0 | 0.032249 | 1 | 0 | 0 | 0 | 0 | 0 | 0
Al0.21Co0.12Cr0.21Fe0.21Ni0.25 | 1 | BCC | 464.2996 | 1291.6399 | 2044.566 | 19.3497 | 0 | 0.2114 | 0 | 0 | 0 | 0.12275 | 0.21228 | 0 | 0.20641 | 0 | 0 | 0 | 0 | 0 | 0 | 0 | 0 | 0 | 0 | 0.24717 | 0 | 0 | 0 | 0 | 0 | 0 | 0 | 0 | 0 | 0 | 0 | 0 | 1 | 0 | 0 | 0 | 0 | 0 | 0
Co0.32Fe0.32Ni0.35Si0.01 | 1 | FCC | 132.8048 | 210.0922 | 539.4103 | 49.3087 | 0 | 0 | 0 | 0 | 0 | 0.3209 | 0 | 0 | 0.31994 | 0 | 0 | 0 | 0 | 0 | 0 | 0 | 0 | 0 | 0 | 0.34513 | 0 | 0 | 0 | 0.014035 | 0 | 0 | 0 | 0 | 0 | 0 | 0 | 0 | 1 | 0 | 0 | 0 | 0 | 0 | 0
Mo0.25Nb0.21Ta0.11Ti0.1V0.24W0.09 | 1 | BCC | 517.3072 | 1448.7072 | 1950.36 | 15.0168 | 0 | 0 | 0 | 0 | 0 | 0 | 0 | 0 | 0 | 0 | 0 | 0 | 0 | 0 | 0 | 0.24723 | 0 | 0.20803 | 0 | 0 | 0 | 0 | 0 | 0 | 0 | 0.11061 | 0.10116 | 0.24485 | 0.088115 | 0 | 0 | 0 | 1 | 0 | 0 | 0 | 0 | 0 | 0
Al0.09Co0.23Cr0.23Fe0.24Ni0.21 | 3 | FCC | 119.486 | 469.1903 | 714.5775 | 48.7855 | 0 | 0.086171 | 0 | 0 | 0 | 0.23482 | 0.23341 | 0 | 0.23591 | 0 | 0 | 0 | 0 | 0 | 0 | 0 | 0 | 0 | 0 | 0.20969 | 0 | 0 | 0 | 0 | 0 | 0 | 0 | 0 | 0 | 0 | 0 | 0 | 0 | 0 | 1 | 0 | 0 | 0 | 0
Hf0.21Mo0.07Nb0.21Si0.11Ti0.27V0.13 | 1 | BCC | 395.8884 | 684.87 | 1196.3333 | 35.4177 | 0 | 0 | 0 | 0 | 0 | 0 | 0 | 0 | 0 | 0 | 0 | 0.21176 | 0 | 0 | 0 | 0.07063 | 0 | 0.20703 | 0 | 0 | 0 | 0 | 0 | 0.10714 | 0 | 0 | 0.27114 | 0.1323 | 0 | 0 | 0 | 0 | 1 | 0 | 0 | 0 | 0 | 0 | 0
Co0.21Fe0.17Mo0.19Ni0.25V0.18 | 1 | FCC+IM | 587.1607 | 810.634 | 1027.8261 | 17.7077 | 0 | 0 | 0 | 0 | 0 | 0.20525 | 0 | 0 | 0.16814 | 0 | 0 | 0 | 0 | 0 | 0 | 0.19495 | 0 | 0 | 0 | 0.2457 | 0 | 0 | 0 | 0 | 0 | 0 | 0 | 0.18201 | 0 | 0 | 0 | 0 | 1 | 0 | 0 | 0 | 0 | 0 | 0
Al0.21Co0.17Cr0.08Fe0.11Ni0.44 | 1 | FCC+BCC | 391.9381 | 668.8898 | 1174.7377 | 22.4107 | 0 | 0.20879 | 0 | 0 | 0 | 0.16912 | 0.077965 | 0 | 0.10543 | 0 | 0 | 0 | 0 | 0 | 0 | 0 | 0 | 0 | 0 | 0.4387 | 0 | 0 | 0 | 0 | 0 | 0 | 0 | 0 | 0 | 0 | 0 | 0 | 1 | 0 | 0 | 0 | 0 | 0 | 0
Al0.22Co0.22Cr0.04Fe0.12Mo0.16Ni0.19Ti0.05 | 1 | BCC+IM | 788.6765 | 1312.6352 | 1815.8345 | 17.3811 | 0 | 0.21789 | 0 | 0 | 0 | 0.22404 | 0.038025 | 0 | 0.11514 | 0 | 0 | 0 | 0 | 0 | 0 | 0.16086 | 0 | 0 | 0 | 0.19083 | 0 | 0 | 0 | 0 | 0 | 0 | 0.053206 | 0 | 0 | 0 | 0 | 0 | 1 | 0 | 0 | 0 | 0 | 0 | 0
Al0.09Co0.23Cr0.23Fe0.24Ni0.21 | 3 | FCC | 119.486 | 469.1903 | 714.5775 | 48.7855 | 0 | 0.086171 | 0 | 0 | 0 | 0.23482 | 0.23341 | 0 | 0.23591 | 0 | 0 | 0 | 0 | 0 | 0 | 0 | 0 | 0 | 0 | 0.20969 | 0 | 0 | 0 | 0 | 0 | 0 | 0 | 0 | 0 | 0 | 0 | 0 | 0 | 0 | 1 | 0 | 0 | 0 | 0
Al0.19Nb0.15Ta0.29Ti0.24Zr0.13 | 1 | BCC | 520.635 | 1203.463 | 1290.138 | 7.4801 | 0 | 0.19031 | 0 | 0 | 0 | 0 | 0 | 0 | 0 | 0 | 0 | 0 | 0 | 0 | 0 | 0 | 0 | 0.15117 | 0 | 0 | 0 | 0 | 0 | 0 | 0 | 0.29061 | 0.23901 | 0 | 0 | 0 | 0 | 0.12889 | 1 | 0 | 0 | 0 | 0 | 0 | 0
Co0.2Cr0.17Cu0.23Fe0.19Ni0.19Sn0.02 | 1 | FCC+IM | 280.934 | 404.7967 | 768.1607 | 31.056 | 0 | 0 | 0 | 0 | 0 | 0.20212 | 0.17355 | 0.22862 | 0.18899 | 0 | 0 | 0 | 0 | 0 | 0 | 0 | 0 | 0 | 0 | 0.19165 | 0 | 0 | 0 | 0 | 0.015067 | 0 | 0 | 0 | 0 | 0 | 0 | 0 | 1 | 0 | 0 | 0 | 0 | 0 | 0
Al0.72Cu0.15Si0.13 | 1 |  | 721.514 | 647.3346 | 1403.5428 | 6.6408 | 0 | 0.72199 | 0 | 0 | 0 | 0 | 0 | 0.14926 | 0 | 0 | 0 | 0 | 0 | 0 | 0 | 0 | 0 | 0 | 0 | 0 | 0 | 0 | 0 | 0.12875 | 0 | 0 | 0 | 0 | 0 | 0 | 0 | 0 | 1 | 0 | 0 | 0 | 0 | 0 | 0
Al0.09Co0.23Cr0.23Fe0.24Ni0.21 | 3 | FCC | 119.486 | 469.1903 | 714.5775 | 48.7855 | 0 | 0.086171 | 0 | 0 | 0 | 0.23482 | 0.23341 | 0 | 0.23591 | 0 | 0 | 0 | 0 | 0 | 0 | 0 | 0 | 0 | 0 | 0.20969 | 0 | 0 | 0 | 0 | 0 | 0 | 0 | 0 | 0 | 0 | 0 | 0 | 0 | 0 | 1 | 0 | 0 | 0 | 0
Co0.23Fe0.19Mo0.12Ni0.22V0.25 | 1 | FCC+IM | 498.8053 | 736.469 | 901.9856 | 20.257 | 0 | 0 | 0 | 0 | 0 | 0.22635 | 0 | 0 | 0.19071 | 0 | 0 | 0 | 0 | 0 | 0 | 0.11786 | 0 | 0 | 0 | 0.21851 | 0 | 0 | 0 | 0 | 0 | 0 | 0 | 0.24659 | 0 | 0 | 0 | 0 | 1 | 0 | 0 | 0 | 0 | 0 | 0
Al0.03Co0.22Cr0.19Fe0.22Mo0.11Ni0.22 | 1 | FCC+IM | 271.8206 | 499.0414 | 969.2207 | 24.8427 | 0 | 0.030594 | 0 | 0 | 0 | 0.22309 | 0.19365 | 0 | 0.21808 | 0 | 0 | 0 | 0 | 0 | 0 | 0.11387 | 0 | 0 | 0 | 0.21826 | 0 | 0 | 0 | 0 | 0 | 0 | 0 | 0 | 0 | 0 | 0 | 0 | 1 | 0 | 0 | 0 | 0 | 0 | 0
Co0.13Cr0.2Fe0.15Nb0.12Ni0.14Ta0.09Ti0.02V0.13W0.02 | 4 | BCC+IM | 650.88 | 1348.9329 | 1475.5991 | 6.8556 | 0 | 0 | 0 | 0 | 0 | 0.12574 | 0.19774 | 0 | 0.15204 | 0 | 0 | 0 | 0 | 0 | 0 | 0 | 0 | 0.1207 | 0 | 0.14283 | 0 | 0 | 0 | 0 | 0 | 0.087132 | 0.021441 | 0.13105 | 0.021331 | 0 | 0 | 0 | 0 | 0 | 0 | 1 | 0 | 0 | 0
Co0.25Cr0.25Fe0.25Ni0.25 | 1 | FCC | 169.921 | 315.2465 | 471.1679 | 55.8632 | 0 | 0 | 0 | 0 | 0 | 0.25045 | 0.24757 | 0 | 0.25441 | 0 | 0 | 0 | 0 | 0 | 0 | 0 | 0 | 0 | 0 | 0.24757 | 0 | 0 | 0 | 0 | 0 | 0 | 0 | 0 | 0 | 0 | 0 | 0 | 1 | 0 | 0 | 0 | 0 | 0 | 0
Al0.37Co0.2Cr0.29Fe0.05Ni0.09 | 1 |  | 727.593 | 1322.1501 | 1681.397 | 17.0809 | 0 | 0.37097 | 0 | 0 | 0 | 0.19659 | 0.29082 | 0 | 0.04713 | 0 | 0 | 0 | 0 | 0 | 0 | 0 | 0 | 0 | 0 | 0.094494 | 0 | 0 | 0 | 0 | 0 | 0 | 0 | 0 | 0 | 0 | 0 | 0 | 1 | 0 | 0 | 0 | 0 | 0 | 0
Mo0.34Nb0.17Ti0.33V0.16 | 1 | BCC | 422.118 | 1332.12 | 1784.986 | 19.189 | 0 | 0 | 0 | 0 | 0 | 0 | 0 | 0 | 0 | 0 | 0 | 0 | 0 | 0 | 0 | 0.33703 | 0 | 0.17485 | 0 | 0 | 0 | 0 | 0 | 0 | 0 | 0 | 0.32764 | 0.16048 | 0 | 0 | 0 | 0 | 1 | 0 | 0 | 0 | 0 | 0 | 0
Al0.1Hf0.18Mo0.1Nb0.11Ta0.37Ti0.06Zr0.08 | 1 | BCC | 504.6726 | 1322.9032 | 1463.932 | 28.7433 | 0 | 0.098533 | 0 | 0 | 0 | 0 | 0 | 0 | 0 | 0 | 0 | 0.17668 | 0 | 0 | 0 | 0.10383 | 0 | 0.10944 | 0 | 0 | 0 | 0 | 0 | 0 | 0 | 0.37194 | 0.061479 | 0 | 0 | 0 | 0 | 0.078102 | 1 | 0 | 0 | 0 | 0 | 0 | 0
Al0.16Hf0.14Nb0.1Ta0.29Ti0.17Zr0.14 | 1 | BCC | 461.0273 | 1323.2935 | 1635.675 | 20.8516 | 0 | 0.16099 | 0 | 0 | 0 | 0 | 0 | 0 | 0 | 0 | 0 | 0.13994 | 0 | 0 | 0 | 0 | 0 | 0.098524 | 0 | 0 | 0 | 0 | 0 | 0 | 0 | 0.2877 | 0.17181 | 0 | 0 | 0 | 0 | 0.14104 | 1 | 0 | 0 | 0 | 0 | 0 | 0
Co0.21Cr0.2Cu0.17Fe0.22Ni0.2 | 1 | FCC | 239.5403 | 369.395 | 659.8042 | 34.8679 | 0 | 0 | 0 | 0 | 0 | 0.21474 | 0.19673 | 0.1681 | 0.21698 | 0 | 0 | 0 | 0 | 0 | 0 | 0 | 0 | 0 | 0 | 0.20344 | 0 | 0 | 0 | 0 | 0 | 0 | 0 | 0 | 0 | 0 | 0 | 0 | 1 | 0 | 0 | 0 | 0 | 0 | 0
Co0.01Mn0.32Ni0.44Sn0.06Zr0.17 | 1 | FCC | 287.7046 | 398.8198 | 643.32 | 29.6406 | 0 | 0 | 0 | 0 | 0 | 0.01083 | 0 | 0 | 0 | 0 | 0 | 0 | 0 | 0 | 0.32168 | 0 | 0 | 0 | 0 | 0.44086 | 0 | 0 | 0 | 0 | 0.059002 | 0 | 0 | 0 | 0 | 0 | 0 | 0.16763 | 1 | 0 | 0 | 0 | 0 | 0 | 0
Al0.2Co0.07Cr0.22Fe0.23Ni0.27 | 1 | BCC | 447.2026 | 1004.115 | 1776.17 | 22.358 | 0 | 0.2013 | 0 | 0 | 0 | 0.071684 | 0.22246 | 0 | 0.23348 | 0 | 0 | 0 | 0 | 0 | 0 | 0 | 0 | 0 | 0 | 0.27108 | 0 | 0 | 0 | 0 | 0 | 0 | 0 | 0 | 0 | 0 | 0 | 0 | 1 | 0 | 0 | 0 | 0 | 0 | 0
Mo0.14Nb0.17Ta0.08Ti0.35Zr0.26 | 1 | BCC | 400.0305 | 1312.46 | 2075.93 | 20.8255 | 0 | 0 | 0 | 0 | 0 | 0 | 0 | 0 | 0 | 0 | 0 | 0 | 0 | 0 | 0 | 0.14369 | 0 | 0.1651 | 0 | 0 | 0 | 0 | 0 | 0 | 0 | 0.079717 | 0.34709 | 0 | 0 | 0 | 0 | 0.2644 | 1 | 0 | 0 | 0 | 0 | 0 | 0
Al0.08Cr0.18Fe0.29Mn0.23Ni0.23 | 1 | FCC+BCC | 263.1576 | 307.0025 | 683.21 | 35.8903 | 0 | 0.076357 | 0 | 0 | 0 | 0 | 0.17722 | 0 | 0.2858 | 0 | 0 | 0 | 0 | 0 | 0.2322 | 0 | 0 | 0 | 0 | 0.22843 | 0 | 0 | 0 | 0 | 0 | 0 | 0 | 0 | 0 | 0 | 0 | 0 | 1 | 0 | 0 | 0 | 0 | 0 | 0
Co0.19Cr0.17Fe0.19Mn0.24Ni0.19V0.01 | 1 | FCC | 221.9513 | 438.6284 | 586.5253 | 45.6895 | 0 | 0 | 0 | 0 | 0 | 0.18946 | 0.17314 | 0 | 0.19437 | 0 | 0 | 0 | 0 | 0 | 0.24027 | 0 | 0 | 0 | 0 | 0.19057 | 0 | 0 | 0 | 0 | 0 | 0 | 0 | 0.012185 | 0 | 0 | 0 | 0 | 1 | 0 | 0 | 0 | 0 | 0 | 0
Al0.43Cu0.12Mg0.2Zn0.24 | 1 | FCC+IM | 609.8217 | 462.6 | 800.4708 | 7.2705 | 0 | 0.42926 | 0 | 0 | 0 | 0 | 0 | 0.12477 | 0 | 0 | 0 | 0 | 0 | 0.2037 | 0 | 0 | 0 | 0 | 0 | 0 | 0 | 0 | 0 | 0 | 0 | 0 | 0 | 0 | 0 | 0 | 0.24227 | 0 | 1 | 0 | 0 | 0 | 0 | 0 | 0
Al0.14Cr0.15Nb0.24Ti0.17V0.3 | 1 | BCC | 588.693 | 1390.7342 | 1828.5488 | 20.8512 | 0 | 0.13513 | 0 | 0 | 0 | 0 | 0.1522 | 0 | 0 | 0 | 0 | 0 | 0 | 0 | 0 | 0 | 0 | 0.23861 | 0 | 0 | 0 | 0 | 0 | 0 | 0 | 0 | 0.17366 | 0.3004 | 0 | 0 | 0 | 0 | 1 | 0 | 0 | 0 | 0 | 0 | 0
Al0.1Co0.1Cr0.11Cu0.12Fe0.02Nb0.11Ni0.12Ti0.18V0.02Zr0.12 | 1 | BCC | 596.5746 | 1364.1564 | 1667.018 | 12.4621 | 0 | 0.10359 | 0 | 0 | 0 | 0.10018 | 0.10655 | 0.11647 | 0.019864 | 0 | 0 | 0 | 0 | 0 | 0 | 0 | 0 | 0.11403 | 0 | 0.12334 | 0 | 0 | 0 | 0 | 0 | 0 | 0.17612 | 0.015621 | 0 | 0 | 0 | 0.12423 | 1 | 0 | 0 | 0 | 0 | 0 | 0
Co0.2Cr0.18Fe0.2Mn0.21Ni0.19V0.03 | 1 | FCC | 174.4534 | 490.1101 | 559.3695 | 53.4656 | 0 | 0 | 0 | 0 | 0 | 0.20227 | 0.18187 | 0 | 0.19694 | 0 | 0 | 0 | 0 | 0 | 0.20771 | 0 | 0 | 0 | 0 | 0.18551 | 0 | 0 | 0 | 0 | 0 | 0 | 0 | 0.025699 | 0 | 0 | 0 | 0 | 1 | 0 | 0 | 0 | 0 | 0 | 0
Hf0.13Mo0.17Nb0.19Ta0.15Ti0.18Zr0.17 | 1 | BCC | 501.8353 | 1527.95 | 1781.33 | 26.509 | 0 | 0 | 0 | 0 | 0 | 0 | 0 | 0 | 0 | 0 | 0 | 0.13182 | 0 | 0 | 0 | 0.16815 | 0 | 0.19273 | 0 | 0 | 0 | 0 | 0 | 0 | 0 | 0.15395 | 0.18312 | 0 | 0 | 0 | 0 | 0.17023 | 1 | 0 | 0 | 0 | 0 | 0 | 0
B0.1Co0.05Cr0.09Cu0.23Fe0.16Mn0.27Ni0.11 | 7 | FCC | 396.6985 | 647.756 | 883.4897 | 27.9259 | 0 | 0 | 0.10011 | 0 | 0 | 0.047936 | 0.086855 | 0.22532 | 0.15589 | 0 | 0 | 0 | 0 | 0 | 0.27315 | 0 | 0 | 0 | 0 | 0.11074 | 0 | 0 | 0 | 0 | 0 | 0 | 0 | 0 | 0 | 0 | 0 | 0 | 0 | 0 | 0 | 0 | 0 | 0 | 1
Co0.25Cr0.28Fe0.21Ni0.26 | 2 | FCC | 196.1149 | 549.8345 | 761.089 | 33.6116 | 0 | 0 | 0 | 0 | 0 | 0.25283 | 0.2798 | 0 | 0.20511 | 0 | 0 | 0 | 0 | 0 | 0 | 0 | 0 | 0 | 0 | 0.26226 | 0 | 0 | 0 | 0 | 0 | 0 | 0 | 0 | 0 | 0 | 0 | 0 | 0 | 1 | 0 | 0 | 0 | 0 | 0
Al0.09Co0.23Cr0.23Fe0.24Ni0.21 | 3 | FCC | 119.486 | 469.1903 | 714.5775 | 48.7855 | 0 | 0.086171 | 0 | 0 | 0 | 0.23482 | 0.23341 | 0 | 0.23591 | 0 | 0 | 0 | 0 | 0 | 0 | 0 | 0 | 0 | 0 | 0.20969 | 0 | 0 | 0 | 0 | 0 | 0 | 0 | 0 | 0 | 0 | 0 | 0 | 0 | 0 | 1 | 0 | 0 | 0 | 0
Al0.01Hf0.15Mo0.14Nb0.18Ta0.23Ti0.14Zr0.15 | 1 | BCC | 497.417 | 1385.43 | 1737.67 | 29.0079 | 0 | 0.0092634 | 0 | 0 | 0 | 0 | 0 | 0 | 0 | 0 | 0 | 0.15287 | 0 | 0 | 0 | 0.13973 | 0 | 0.17802 | 0 | 0 | 0 | 0 | 0 | 0 | 0 | 0.23166 | 0.13818 | 0 | 0 | 0 | 0 | 0.15027 | 1 | 0 | 0 | 0 | 0 | 0 | 0
Co0.25Cr0.27Fe0.23Ni0.25 | 2 | FCC | 187.2895 | 475.1032 | 710.36 | 46.2838 | 0 | 0 | 0 | 0 | 0 | 0.248 | 0.26535 | 0 | 0.2348 | 0 | 0 | 0 | 0 | 0 | 0 | 0 | 0 | 0 | 0 | 0.25184 | 0 | 0 | 0 | 0 | 0 | 0 | 0 | 0 | 0 | 0 | 0 | 0 | 0 | 1 | 0 | 0 | 0 | 0 | 0
Mo0.03Nb0.21Ti0.38V0.19Zr0.2 | 1 | BCC | 341.1164 | 1091.75 | 1432.2658 | 36.223 | 0 | 0 | 0 | 0 | 0 | 0 | 0 | 0 | 0 | 0 | 0 | 0 | 0 | 0 | 0 | 0.02758 | 0 | 0.21032 | 0 | 0 | 0 | 0 | 0 | 0 | 0 | 0 | 0.37686 | 0.18783 | 0 | 0 | 0 | 0.19741 | 1 | 0 | 0 | 0 | 0 | 0 | 0
Al0.08Cr0.2Fe0.26Mn0.22Ni0.24 | 1 | FCC+BCC | 277.7701 | 407.9394 | 716.752 | 38.5329 | 0 | 0.083419 | 0 | 0 | 0 | 0 | 0.2006 | 0 | 0.25577 | 0 | 0 | 0 | 0 | 0 | 0.22037 | 0 | 0 | 0 | 0 | 0.23984 | 0 | 0 | 0 | 0 | 0 | 0 | 0 | 0 | 0 | 0 | 0 | 0 | 1 | 0 | 0 | 0 | 0 | 0 | 0
Al0.19Co0.2Cr0.12Fe0.14Mo0.05Ni0.21Ti0.1 | 1 | BCC+IM | 613.5283 | 1356.629 | 1770.7831 | 16.5898 | 0 | 0.19192 | 0 | 0 | 0 | 0.19923 | 0.11618 | 0 | 0.13731 | 0 | 0 | 0 | 0 | 0 | 0 | 0.045029 | 0 | 0 | 0 | 0.20558 | 0 | 0 | 0 | 0 | 0 | 0 | 0.10475 | 0 | 0 | 0 | 0 | 0 | 1 | 0 | 0 | 0 | 0 | 0 | 0
Hf0.14Mo0.27Nb0.14Ta0.37Ti0.05Zr0.04 | 1 | BCC | 506.2285 | 1295.5384 | 1428.338 | 23.3733 | 0 | 0 | 0 | 0 | 0 | 0 | 0 | 0 | 0 | 0 | 0 | 0.14232 | 0 | 0 | 0 | 0.26615 | 0 | 0.13564 | 0 | 0 | 0 | 0 | 0 | 0 | 0 | 0.36859 | 0.045798 | 0 | 0 | 0 | 0 | 0.041495 | 1 | 0 | 0 | 0 | 0 | 0 | 0
Co0.07Cr0.13Fe0.21Mo0.04Ni0.48Ti0.05V0.02 | 3 | FCC+IM | 439.8076 | 1098.7355 | 1383.6107 | 32.1918 | 0 | 0 | 0 | 0 | 0 | 0.067185 | 0.13329 | 0 | 0.20815 | 0 | 0 | 0 | 0 | 0 | 0 | 0.03603 | 0 | 0 | 0 | 0.48253 | 0 | 0 | 0 | 0 | 0 | 0 | 0.053413 | 0.019398 | 0 | 0 | 0 | 0 | 0 | 0 | 1 | 0 | 0 | 0 | 0
Co0.33Cr0.08Fe0.25Mn0.04Ni0.3 | 6 | FCC | 255.8871 | 369.6704 | 752.2386 | 30.6734 | 0 | 0 | 0 | 0 | 0 | 0.33212 | 0.079257 | 0 | 0.24954 | 0 | 0 | 0 | 0 | 0 | 0.038919 | 0 | 0 | 0 | 0 | 0.30016 | 0 | 0 | 0 | 0 | 0 | 0 | 0 | 0 | 0 | 0 | 0 | 0 | 0 | 0 | 0 | 0 | 0 | 1 | 0
Co0.25Cr0.23Cu0.03Fe0.24Ni0.25 | 1 | FCC | 161.682 | 280.1884 | 577.3607 | 51.5013 | 0 | 0 | 0 | 0 | 0 | 0.25205 | 0.23307 | 0.026028 | 0.24074 | 0 | 0 | 0 | 0 | 0 | 0 | 0 | 0 | 0 | 0 | 0.24812 | 0 | 0 | 0 | 0 | 0 | 0 | 0 | 0 | 0 | 0 | 0 | 0 | 1 | 0 | 0 | 0 | 0 | 0 | 0
Hf0.11Mo0.25Nb0.17Ta0.06Ti0.24Zr0.16 | 1 | BCC | 485.3444 | 1527.43 | 2001.064 | 26.9713 | 0 | 0 | 0 | 0 | 0 | 0 | 0 | 0 | 0 | 0 | 0 | 0.11383 | 0 | 0 | 0 | 0.24818 | 0 | 0.17454 | 0 | 0 | 0 | 0 | 0 | 0 | 0 | 0.0598 | 0.23949 | 0 | 0 | 0 | 0 | 0.16415 | 1 | 0 | 0 | 0 | 0 | 0 | 0
Cr0.11Fe0.44Ni0.45 | 6 | FCC | 329.932 | 314.6338 | 654.9257 | 49.112 | 0 | 0 | 0 | 0 | 0 | 0 | 0.10777 | 0 | 0.43785 | 0 | 0 | 0 | 0 | 0 | 0 | 0 | 0 | 0 | 0 | 0.45439 | 0 | 0 | 0 | 0 | 0 | 0 | 0 | 0 | 0 | 0 | 0 | 0 | 0 | 0 | 0 | 0 | 0 | 1 | 0
Al0.27Co0.08Cr0.26Cu0.04Nb0.1Ti0.08V0.17 | 1 |  | 717.793 | 1460.5085 | 1930.8419 | 9.7563 | 0 | 0.2709 | 0 | 0 | 0 | 0.077718 | 0.25956 | 0.042149 | 0 | 0 | 0 | 0 | 0 | 0 | 0 | 0 | 0 | 0.10005 | 0 | 0 | 0 | 0 | 0 | 0 | 0 | 0 | 0.084206 | 0.16541 | 0 | 0 | 0 | 0 | 1 | 0 | 0 | 0 | 0 | 0 | 0
Mo0.33Nb0.22Ti0.23V0.19Zr0.04 | 1 | BCC | 509.2659 | 1509.86 | 1839.988 | 16.45 | 0 | 0 | 0 | 0 | 0 | 0 | 0 | 0 | 0 | 0 | 0 | 0 | 0 | 0 | 0 | 0.32947 | 0 | 0.21527 | 0 | 0 | 0 | 0 | 0 | 0 | 0 | 0 | 0.22729 | 0.19242 | 0 | 0 | 0 | 0.035548 | 1 | 0 | 0 | 0 | 0 | 0 | 0
Hf0.14Mo0.02Nb0.31Ta0.19Ti0.13W0.1Zr0.12 | 3 | BCC | 460.552 | 1237.2223 | 1401.0564 | 22.1621 | 0 | 0 | 0 | 0 | 0 | 0 | 0 | 0 | 0 | 0 | 0 | 0.14311 | 0 | 0 | 0 | 0.015068 | 0 | 0.31054 | 0 | 0 | 0 | 0 | 0 | 0 | 0 | 0.18982 | 0.12511 | 0 | 0.096395 | 0 | 0 | 0.11996 | 0 | 0 | 1 | 0 | 0 | 0 | 0
Co0.32Fe0.33Ni0.34Si0.01 | 1 | FCC | 133.8258 | 212.9222 | 540.0203 | 45.0917 | 0 | 0 | 0 | 0 | 0 | 0.32402 | 0 | 0 | 0.32609 | 0 | 0 | 0 | 0 | 0 | 0 | 0 | 0 | 0 | 0 | 0.34053 | 0 | 0 | 0 | 0.009354 | 0 | 0 | 0 | 0 | 0 | 0 | 0 | 0 | 1 | 0 | 0 | 0 | 0 | 0 | 0
Co0.28Fe0.1Mo0.1Ni0.26V0.26W0.01 | 1 | FCC+IM | 497.048 | 688.2717 | 875.9659 | 20.7781 | 0 | 0 | 0 | 0 | 0 | 0.28105 | 0 | 0 | 0.097086 | 0 | 0 | 0 | 0 | 0 | 0 | 0.095176 | 0 | 0 | 0 | 0.25967 | 0 | 0 | 0 | 0 | 0 | 0 | 0 | 0.25745 | 0.0095706 | 0 | 0 | 0 | 1 | 0 | 0 | 0 | 0 | 0 | 0
Al0.07Co0.24Cr0.29Fe0.14Ni0.27 | 2 | FCC | 279.1068 | 625.8772 | 878.8683 | 32.4843 | 0 | 0.067101 | 0 | 0 | 0 | 0.24383 | 0.28601 | 0 | 0.13669 | 0 | 0 | 0 | 0 | 0 | 0 | 0 | 0 | 0 | 0 | 0.26637 | 0 | 0 | 0 | 0 | 0 | 0 | 0 | 0 | 0 | 0 | 0 | 0 | 0 | 1 | 0 | 0 | 0 | 0 | 0
Co0.01Cr0.16Fe0.31Ni0.53 | 3 | FCC+IM | 414.5843 | 276.3171 | 608.7777 | 45.9937 | 0 | 0 | 0 | 0 | 0 | 0.010888 | 0.15635 | 0 | 0.3069 | 0 | 0 | 0 | 0 | 0 | 0 | 0 | 0 | 0 | 0 | 0.52586 | 0 | 0 | 0 | 0 | 0 | 0 | 0 | 0 | 0 | 0 | 0 | 0 | 0 | 0 | 1 | 0 | 0 | 0 | 0
Co0.2Cr0.18Fe0.2Mn0.21Ni0.18V0.03 | 1 | FCC | 172.3034 | 498.2107 | 592.5252 | 53.0806 | 0 | 0 | 0 | 0 | 0 | 0.20103 | 0.18118 | 0 | 0.19671 | 0 | 0 | 0 | 0 | 0 | 0.20756 | 0 | 0 | 0 | 0 | 0.18406 | 0 | 0 | 0 | 0 | 0 | 0 | 0 | 0.029452 | 0 | 0 | 0 | 0 | 1 | 0 | 0 | 0 | 0 | 0 | 0
Al0.04Co0.22Cr0.2Fe0.22Mo0.07Ni0.22Ti0.03 | 1 | FCC+IM | 396.6234 | 970.9874 | 1053.0221 | 18.1592 | 0 | 0.043639 | 0 | 0 | 0 | 0.21933 | 0.20062 | 0 | 0.2171 | 0 | 0 | 0 | 0 | 0 | 0 | 0.069033 | 0 | 0 | 0 | 0.21581 | 0 | 0 | 0 | 0 | 0 | 0 | 0.03081 | 0 | 0 | 0 | 0 | 0 | 1 | 0 | 0 | 0 | 0 | 0 | 0
Al0.03Co0.21Cr0.18Fe0.19Mn0.2Ni0.2 | 1 | FCC | 186.8516 | 345.7188 | 600.46 | 42.873 | 0 | 0.02669 | 0 | 0 | 0 | 0.20927 | 0.18138 | 0 | 0.18838 | 0 | 0 | 0 | 0 | 0 | 0.19735 | 0 | 0 | 0 | 0 | 0.19693 | 0 | 0 | 0 | 0 | 0 | 0 | 0 | 0 | 0 | 0 | 0 | 0 | 1 | 0 | 0 | 0 | 0 | 0 | 0
Cr0.05Mo0.19Nb0.28Ti0.18W0.29 | 1 | BCC | 529.448 | 1454.72 | 1702.951 | 10.8447 | 0 | 0 | 0 | 0 | 0 | 0 | 0.054613 | 0 | 0 | 0 | 0 | 0 | 0 | 0 | 0 | 0.19315 | 0 | 0.28367 | 0 | 0 | 0 | 0 | 0 | 0 | 0 | 0 | 0.18327 | 0 | 0.28529 | 0 | 0 | 0 | 1 | 0 | 0 | 0 | 0 | 0 | 0
Co0.27Cr0.22Cu0.06Fe0.22Ni0.23 | 6 | FCC | 210.8066 | 488.4145 | 795.3695 | 27.1223 | 0 | 0 | 0 | 0 | 0 | 0.27017 | 0.2242 | 0.057272 | 0.22068 | 0 | 0 | 0 | 0 | 0 | 0 | 0 | 0 | 0 | 0 | 0.22767 | 0 | 0 | 0 | 0 | 0 | 0 | 0 | 0 | 0 | 0 | 0 | 0 | 0 | 0 | 0 | 0 | 0 | 1 | 0
Al0.09Co0.23Cr0.23Fe0.24Ni0.21 | 3 | FCC | 119.486 | 469.1903 | 714.5775 | 48.7855 | 0 | 0.086171 | 0 | 0 | 0 | 0.23482 | 0.23341 | 0 | 0.23591 | 0 | 0 | 0 | 0 | 0 | 0 | 0 | 0 | 0 | 0 | 0.20969 | 0 | 0 | 0 | 0 | 0 | 0 | 0 | 0 | 0 | 0 | 0 | 0 | 0 | 0 | 1 | 0 | 0 | 0 | 0
Al0.19Nb0.2Ta0.14Ti0.27Zr0.2 | 5 | BCC | 507.4669 | 1382.5947 | 1488.9333 | 6.619 | 0 | 0.18683 | 0 | 0 | 0 | 0 | 0 | 0 | 0 | 0 | 0 | 0 | 0 | 0 | 0 | 0 | 0 | 0.20107 | 0 | 0 | 0 | 0 | 0 | 0 | 0 | 0.13773 | 0.27485 | 0 | 0 | 0 | 0 | 0.19952 | 0 | 0 | 0 | 0 | 1 | 0 | 0
Al0.22Hf0.13Sc0.13Ta0.13Ti0.39 | 1 |  | 397.0217 | 1060.3944 | 1172.501 | 29.8288 | 0 | 0.22439 | 0 | 0 | 0 | 0 | 0 | 0 | 0 | 0 | 0 | 0.12859 | 0 | 0 | 0 | 0 | 0 | 0 | 0 | 0 | 0 | 0 | 0.12539 | 0 | 0 | 0.13381 | 0.38782 | 0 | 0 | 0 | 0 | 0 | 1 | 0 | 0 | 0 | 0 | 0 | 0
Mo0.32Nb0.22Ta0.18Ti0.14Zr0.15 | 3 | BCC | 504.2341 | 1376.53 | 1540.692 | 19.3481 | 0 | 0 | 0 | 0 | 0 | 0 | 0 | 0 | 0 | 0 | 0 | 0 | 0 | 0 | 0 | 0.31829 | 0 | 0.21616 | 0 | 0 | 0 | 0 | 0 | 0 | 0 | 0.17698 | 0.14024 | 0 | 0 | 0 | 0 | 0.14833 | 0 | 0 | 1 | 0 | 0 | 0 | 0
Hf0.05Mo0.24Nb0.17Si0.16Ti0.23Zr0.15 | 1 | BCC | 592.169 | 1567.41 | 2132.75 | 24.9339 | 0 | 0 | 0 | 0 | 0 | 0 | 0 | 0 | 0 | 0 | 0 | 0.046851 | 0 | 0 | 0 | 0.23785 | 0 | 0.17461 | 0 | 0 | 0 | 0 | 0 | 0.16081 | 0 | 0 | 0.22852 | 0 | 0 | 0 | 0 | 0.15136 | 1 | 0 | 0 | 0 | 0 | 0 | 0
Al0.13Co0.22Cr0.2Fe0.2Ni0.22Ti0.04 | 1 | FCC+BCC | 408.0009 | 1097.259 | 1585.8338 | 26.1271 | 0 | 0.12899 | 0 | 0 | 0 | 0.21737 | 0.19806 | 0 | 0.1958 | 0 | 0 | 0 | 0 | 0 | 0 | 0 | 0 | 0 | 0 | 0.21834 | 0 | 0 | 0 | 0 | 0 | 0 | 0.041452 | 0 | 0 | 0 | 0 | 0 | 1 | 0 | 0 | 0 | 0 | 0 | 0
Co0.2Fe0.18Mo0.11Ni0.23V0.18Zr0.1 | 1 | FCC+IM | 526.8869 | 799.467 | 1641.2779 | 19.355 | 0 | 0 | 0 | 0 | 0 | 0.19537 | 0 | 0 | 0.18478 | 0 | 0 | 0 | 0 | 0 | 0 | 0.1086 | 0 | 0 | 0 | 0.23333 | 0 | 0 | 0 | 0 | 0 | 0 | 0 | 0.18128 | 0 | 0 | 0 | 0.096651 | 1 | 0 | 0 | 0 | 0 | 0 | 0
Al0.09Co0.23Cr0.23Fe0.24Ni0.21 | 3 | FCC | 119.486 | 469.1903 | 714.5775 | 48.7855 | 0 | 0.086171 | 0 | 0 | 0 | 0.23482 | 0.23341 | 0 | 0.23591 | 0 | 0 | 0 | 0 | 0 | 0 | 0 | 0 | 0 | 0 | 0.20969 | 0 | 0 | 0 | 0 | 0 | 0 | 0 | 0 | 0 | 0 | 0 | 0 | 0 | 0 | 1 | 0 | 0 | 0 | 0
Al0.21Cr0.18Fe0.23Mo0.08Ni0.3 | 1 | BCC+IM | 495.5835 | 1451.528 | 2064.534 | 20.486 | 0 | 0.20876 | 0 | 0 | 0 | 0 | 0.17905 | 0 | 0.23114 | 0 | 0 | 0 | 0 | 0 | 0 | 0.079132 | 0 | 0 | 0 | 0.30193 | 0 | 0 | 0 | 0 | 0 | 0 | 0 | 0 | 0 | 0 | 0 | 0 | 1 | 0 | 0 | 0 | 0 | 0 | 0
Cr0.05Nb0.24Ti0.18V0.28Zr0.24 | 3 | BCC | 489.0273 | 1213.935 | 1579.895 | 34.5655 | 0 | 0 | 0 | 0 | 0 | 0 | 0.054502 | 0 | 0 | 0 | 0 | 0 | 0 | 0 | 0 | 0 | 0 | 0.24263 | 0 | 0 | 0 | 0 | 0 | 0 | 0 | 0 | 0.18015 | 0.28411 | 0 | 0 | 0 | 0.2386 | 0 | 0 | 1 | 0 | 0 | 0 | 0
Co0.34Cr0.06Cu0.09Fe0.15Ni0.36 | 6 | FCC | 275.3134 | 698.6867 | 821.0269 | 25.0663 | 0 | 0 | 0 | 0 | 0 | 0.34209 | 0.059045 | 0.085232 | 0.15193 | 0 | 0 | 0 | 0 | 0 | 0 | 0 | 0 | 0 | 0 | 0.36171 | 0 | 0 | 0 | 0 | 0 | 0 | 0 | 0 | 0 | 0 | 0 | 0 | 0 | 0 | 0 | 0 | 0 | 1 | 0
Al0.09Co0.23Cr0.23Fe0.24Ni0.21 | 3 | FCC | 119.486 | 469.1903 | 714.5775 | 48.7855 | 0 | 0.086171 | 0 | 0 | 0 | 0.23482 | 0.23341 | 0 | 0.23591 | 0 | 0 | 0 | 0 | 0 | 0 | 0 | 0 | 0 | 0 | 0.20969 | 0 | 0 | 0 | 0 | 0 | 0 | 0 | 0 | 0 | 0 | 0 | 0 | 0 | 0 | 1 | 0 | 0 | 0 | 0
Al0.07Cr0.05Nb0.19Ti0.22V0.21Zr0.26 | 1 | BCC | 524.6302 | 1375.15 | 1697.1433 | 17.9484 | 0 | 0.066005 | 0 | 0 | 0 | 0 | 0.053507 | 0 | 0 | 0 | 0 | 0 | 0 | 0 | 0 | 0 | 0 | 0.19247 | 0 | 0 | 0 | 0 | 0 | 0 | 0 | 0 | 0.2227 | 0.21017 | 0 | 0 | 0 | 0.25515 | 1 | 0 | 0 | 0 | 0 | 0 | 0
Co0.01Cr0.2Fe0.21Mn0.02Ni0.37V0.13W0.06 | 1 |  | 499.1029 | 502.0561 | 699.3567 | 23.1225 | 0 | 0 | 0 | 0 | 0 | 0.0060912 | 0.20335 | 0 | 0.20709 | 0 | 0 | 0 | 0 | 0 | 0.024425 | 0 | 0 | 0 | 0 | 0.37328 | 0 | 0 | 0 | 0 | 0 | 0 | 0 | 0.12762 | 0.058143 | 0 | 0 | 0 | 1 | 0 | 0 | 0 | 0 | 0 | 0
Al0.14Hf0.2Mo0.01Ta0.33Ti0.25Zr0.09 | 1 | BCC | 393.9913 | 1299.77 | 1593.12 | 26.1002 | 0 | 0.13607 | 0 | 0 | 0 | 0 | 0 | 0 | 0 | 0 | 0 | 0.19737 | 0 | 0 | 0 | 0.0073447 | 0 | 0 | 0 | 0 | 0 | 0 | 0 | 0 | 0 | 0.32629 | 0.24674 | 0 | 0 | 0 | 0 | 0.086176 | 1 | 0 | 0 | 0 | 0 | 0 | 0
Al0.23Co0.22Cr0.22Fe0.15Ni0.19 | 1 | BCC | 514.1293 | 1473.7661 | 1495.1121 | 24.3524 | 0 | 0.22901 | 0 | 0 | 0 | 0.21698 | 0.21689 | 0 | 0.1513 | 0 | 0 | 0 | 0 | 0 | 0 | 0 | 0 | 0 | 0 | 0.18582 | 0 | 0 | 0 | 0 | 0 | 0 | 0 | 0 | 0 | 0 | 0 | 0 | 1 | 0 | 0 | 0 | 0 | 0 | 0
Al0.1Cr0.02Cu0.24Fe0.12Mn0.03Ni0.22Ti0.26 | 3 | FCC | 542.1208 | 1053.4888 | 1409.8075 | 21.9475 | 0 | 0.10013 | 0 | 0 | 0 | 0 | 0.018549 | 0.24125 | 0.12264 | 0 | 0 | 0 | 0 | 0 | 0.03421 | 0 | 0 | 0 | 0 | 0.22193 | 0 | 0 | 0 | 0 | 0 | 0 | 0.26129 | 0 | 0 | 0 | 0 | 0 | 0 | 0 | 1 | 0 | 0 | 0 | 0
Mo0.39Nb0.19Ti0.34V0.07Zr0.01 | 1 | BCC | 429.3014 | 1310.01 | 1736.892 | 19.3585 | 0 | 0 | 0 | 0 | 0 | 0 | 0 | 0 | 0 | 0 | 0 | 0 | 0 | 0 | 0 | 0.38629 | 0 | 0.19298 | 0 | 0 | 0 | 0 | 0 | 0 | 0 | 0 | 0.33974 | 0.066769 | 0 | 0 | 0 | 0.014216 | 1 | 0 | 0 | 0 | 0 | 0 | 0
Co0.25Cr0.27Fe0.22Ni0.26 | 2 | FCC | 188.174 | 529.4963 | 740.0945 | 34.3845 | 0 | 0 | 0 | 0 | 0 | 0.24958 | 0.27197 | 0 | 0.22132 | 0 | 0 | 0 | 0 | 0 | 0 | 0 | 0 | 0 | 0 | 0.25713 | 0 | 0 | 0 | 0 | 0 | 0 | 0 | 0 | 0 | 0 | 0 | 0 | 0 | 1 | 0 | 0 | 0 | 0 | 0
Al0.04Hf0.16Mo0.06Nb0.19Ta0.2Ti0.16Zr0.19 | 1 | BCC | 445.862 | 1267.598 | 1758.6167 | 36.2113 | 0 | 0.039165 | 0 | 0 | 0 | 0 | 0 | 0 | 0 | 0 | 0 | 0.16459 | 0 | 0 | 0 | 0.064121 | 0 | 0.18698 | 0 | 0 | 0 | 0 | 0 | 0 | 0 | 0.19991 | 0.1569 | 0 | 0 | 0 | 0 | 0.18833 | 1 | 0 | 0 | 0 | 0 | 0 | 0
Co0.3Cr0.24Fe0.2Mn0.02Ni0.25 | 6 | FCC | 222.1931 | 683.706 | 909.9869 | 24.963 | 0 | 0 | 0 | 0 | 0 | 0.30033 | 0.23662 | 0 | 0.197 | 0 | 0 | 0 | 0 | 0 | 0.017272 | 0 | 0 | 0 | 0 | 0.24878 | 0 | 0 | 0 | 0 | 0 | 0 | 0 | 0 | 0 | 0 | 0 | 0 | 0 | 0 | 0 | 0 | 0 | 1 | 0
Al0.12Co0.03Cr0.2Nb0.16Ti0.18V0.25Zr0.07 | 1 | BCC | 667.788 | 1247.9625 | 1718.071 | 21.6117 | 0 | 0.11762 | 0 | 0 | 0 | 0.025208 | 0.19547 | 0 | 0 | 0 | 0 | 0 | 0 | 0 | 0 | 0 | 0 | 0.16306 | 0 | 0 | 0 | 0 | 0 | 0 | 0 | 0 | 0.18329 | 0.24885 | 0 | 0 | 0 | 0.066502 | 1 | 0 | 0 | 0 | 0 | 0 | 0
Co0.26Cr0.29Fe0.19Ni0.27 | 2 | FCC | 203.0138 | 641.3554 | 918.5086 | 34.1756 | 0 | 0 | 0 | 0 | 0 | 0.25582 | 0.28798 | 0 | 0.18556 | 0 | 0 | 0 | 0 | 0 | 0 | 0 | 0 | 0 | 0 | 0.27064 | 0 | 0 | 0 | 0 | 0 | 0 | 0 | 0 | 0 | 0 | 0 | 0 | 0 | 1 | 0 | 0 | 0 | 0 | 0
Al0.14Hf0.19Nb0.04Ta0.19Ti0.27Zr0.17 | 1 | BCC | 391.4273 | 1332.15 | 1725.495 | 31.299 | 0 | 0.13532 | 0 | 0 | 0 | 0 | 0 | 0 | 0 | 0 | 0 | 0.18857 | 0 | 0 | 0 | 0 | 0 | 0.040937 | 0 | 0 | 0 | 0 | 0 | 0 | 0 | 0.19492 | 0.27175 | 0 | 0 | 0 | 0 | 0.1685 | 1 | 0 | 0 | 0 | 0 | 0 | 0
Co0.25Cr0.27Fe0.23Ni0.26 | 2 | FCC | 184.6515 | 483.948 | 745.5541 | 46.2974 | 0 | 0 | 0 | 0 | 0 | 0.2469 | 0.26756 | 0 | 0.23027 | 0 | 0 | 0 | 0 | 0 | 0 | 0 | 0 | 0 | 0 | 0.25527 | 0 | 0 | 0 | 0 | 0 | 0 | 0 | 0 | 0 | 0 | 0 | 0 | 0 | 1 | 0 | 0 | 0 | 0 | 0
Co0.2Cr0.18Fe0.19Mn0.2Ni0.19V0.03 | 1 | FCC | 173.2343 | 536.4795 | 575.1196 | 51.27 | 0 | 0 | 0 | 0 | 0 | 0.2049 | 0.18146 | 0 | 0.19434 | 0 | 0 | 0 | 0 | 0 | 0.20114 | 0 | 0 | 0 | 0 | 0.18877 | 0 | 0 | 0 | 0 | 0 | 0 | 0 | 0.029389 | 0 | 0 | 0 | 0 | 1 | 0 | 0 | 0 | 0 | 0 | 0
Al0.03Hf0.06Mo0.01Nb0.19Ta0.04Ti0.22V0.21Zr0.22 | 1 | BCC | 517.5482 | 1247.55 | 1661.8633 | 33.152 | 0 | 0.034761 | 0 | 0 | 0 | 0 | 0 | 0 | 0 | 0 | 0 | 0.063299 | 0 | 0 | 0 | 0.011331 | 0 | 0.19483 | 0 | 0 | 0 | 0 | 0 | 0 | 0 | 0.043974 | 0.21557 | 0.21247 | 0 | 0 | 0 | 0.22376 | 1 | 0 | 0 | 0 | 0 | 0 | 0
Al0.15Cr0.26Fe0.3Ni0.29 | 1 | FCC+BCC+IM | 400.1642 | 798.5833 | 1434.9194 | 26.0777 | 0 | 0.15027 | 0 | 0 | 0 | 0 | 0.26449 | 0 | 0.29953 | 0 | 0 | 0 | 0 | 0 | 0 | 0 | 0 | 0 | 0 | 0.28572 | 0 | 0 | 0 | 0 | 0 | 0 | 0 | 0 | 0 | 0 | 0 | 0 | 1 | 0 | 0 | 0 | 0 | 0 | 0
Mo0.2Nb0.18Ta0.09Ti0.19V0.05Zr0.28 | 3 | BCC | 544.3791 | 1510.04 | 2905.35 | 17.4575 | 0 | 0 | 0 | 0 | 0 | 0 | 0 | 0 | 0 | 0 | 0 | 0 | 0 | 0 | 0 | 0.20482 | 0 | 0.18406 | 0 | 0 | 0 | 0 | 0 | 0 | 0 | 0.092106 | 0.19392 | 0.04998 | 0 | 0 | 0 | 0.2751 | 0 | 0 | 1 | 0 | 0 | 0 | 0
Al0.19Hf0.2Ta0.34Ti0.19Zr0.09 | 1 | BCC | 433.8351 | 1186.2053 | 1370.2894 | 27.1504 | 0 | 0.18784 | 0 | 0 | 0 | 0 | 0 | 0 | 0 | 0 | 0 | 0.20156 | 0 | 0 | 0 | 0 | 0 | 0 | 0 | 0 | 0 | 0 | 0 | 0 | 0 | 0.33657 | 0.18791 | 0 | 0 | 0 | 0 | 0.086118 | 1 | 0 | 0 | 0 | 0 | 0 | 0
Al0.19Cr0.19Fe0.26Mo0.06Ni0.29 | 1 | BCC+IM | 476.304 | 1510.833 | 1986.4266 | 20.5582 | 0 | 0.19424 | 0 | 0 | 0 | 0 | 0.18824 | 0 | 0.26182 | 0 | 0 | 0 | 0 | 0 | 0 | 0.062631 | 0 | 0 | 0 | 0.29307 | 0 | 0 | 0 | 0 | 0 | 0 | 0 | 0 | 0 | 0 | 0 | 0 | 1 | 0 | 0 | 0 | 0 | 0 | 0
Al0.01Hf0.05Mo0.25Nb0.16Ta0.24Ti0.18Zr0.11 | 1 | BCC | 508.0273 | 1293.21 | 1634.062 | 20.8454 | 0 | 0.01339 | 0 | 0 | 0 | 0 | 0 | 0 | 0 | 0 | 0 | 0.05111 | 0 | 0 | 0 | 0.24592 | 0 | 0.1607 | 0 | 0 | 0 | 0 | 0 | 0 | 0 | 0.23875 | 0.18035 | 0 | 0 | 0 | 0 | 0.10619 | 1 | 0 | 0 | 0 | 0 | 0 | 0
Mo0.26Nb0.25Ta0.05Ti0.14V0.09W0.21 | 1 | BCC | 517.9933 | 1435.535 | 1796.42 | 13.7172 | 0 | 0 | 0 | 0 | 0 | 0 | 0 | 0 | 0 | 0 | 0 | 0 | 0 | 0 | 0 | 0.25608 | 0 | 0.25447 | 0 | 0 | 0 | 0 | 0 | 0 | 0 | 0.054501 | 0.13594 | 0.08829 | 0.21072 | 0 | 0 | 0 | 1 | 0 | 0 | 0 | 0 | 0 | 0
Hf0.06Mo0.16Nb0.35Ta0.19Ti0.23 | 3 | BCC | 455.9129 | 1186.9775 | 1697.859 | 20.5833 | 0 | 0 | 0 | 0 | 0 | 0 | 0 | 0 | 0 | 0 | 0 | 0.057689 | 0 | 0 | 0 | 0.16297 | 0 | 0.35175 | 0 | 0 | 0 | 0 | 0 | 0 | 0 | 0.19268 | 0.23491 | 0 | 0 | 0 | 0 | 0 | 0 | 0 | 1 | 0 | 0 | 0 | 0
Co0.25Cr0.26Fe0.24Ni0.25 | 2 | FCC | 188.3355 | 478.3416 | 710.9962 | 46.0482 | 0 | 0 | 0 | 0 | 0 | 0.24818 | 0.26491 | 0 | 0.23558 | 0 | 0 | 0 | 0 | 0 | 0 | 0 | 0 | 0 | 0 | 0.25133 | 0 | 0 | 0 | 0 | 0 | 0 | 0 | 0 | 0 | 0 | 0 | 0 | 0 | 1 | 0 | 0 | 0 | 0 | 0
Hf0.25Nb0.15Ni0.18Ta0.11Ti0.08Zr0.24 | 2 | BCC+IM | 437.9854 | 879.2076 | 1393.7199 | 14.4032 | 0 | 0 | 0 | 0 | 0 | 0 | 0 | 0 | 0 | 0 | 0 | 0.24559 | 0 | 0 | 0 | 0 | 0 | 0.14565 | 0 | 0.18313 | 0 | 0 | 0 | 0 | 0 | 0.10993 | 0.076812 | 0 | 0 | 0 | 0 | 0.23888 | 0 | 1 | 0 | 0 | 0 | 0 | 0
Al0.03Co0.25Cr0.3Fe0.14Ni0.28 | 2 | FCC | 278.5452 | 713.3865 | 972.6091 | 30.1008 | 0 | 0.028826 | 0 | 0 | 0 | 0.25486 | 0.29655 | 0 | 0.14131 | 0 | 0 | 0 | 0 | 0 | 0 | 0 | 0 | 0 | 0 | 0.27846 | 0 | 0 | 0 | 0 | 0 | 0 | 0 | 0 | 0 | 0 | 0 | 0 | 0 | 1 | 0 | 0 | 0 | 0 | 0
Al0.03Co0.22Cr0.19Fe0.22Mo0.12Ni0.22 | 1 | FCC+IM | 274.6284 | 459.2944 | 967.7607 | 24.9767 | 0 | 0.028534 | 0 | 0 | 0 | 0.22313 | 0.19212 | 0 | 0.2177 | 0 | 0 | 0 | 0 | 0 | 0 | 0.12043 | 0 | 0 | 0 | 0.2181 | 0 | 0 | 0 | 0 | 0 | 0 | 0 | 0 | 0 | 0 | 0 | 0 | 1 | 0 | 0 | 0 | 0 | 0 | 0
Co0.22Fe0.19Mo0.13Ni0.23V0.22 | 1 | FCC+IM | 528.4844 | 736.792 | 882.9101 | 18.655 | 0 | 0 | 0 | 0 | 0 | 0.22196 | 0 | 0 | 0.19351 | 0 | 0 | 0 | 0 | 0 | 0 | 0.13058 | 0 | 0 | 0 | 0.23138 | 0 | 0 | 0 | 0 | 0 | 0 | 0 | 0.22257 | 0 | 0 | 0 | 0 | 1 | 0 | 0 | 0 | 0 | 0 | 0
Al0.11Mo0.15Nb0.22Ti0.19V0.25Zr0.08 | 1 | BCC | 523.1153 | 1389.14 | 2006.763 | 21.946 | 0 | 0.10753 | 0 | 0 | 0 | 0 | 0 | 0 | 0 | 0 | 0 | 0 | 0 | 0 | 0 | 0.15258 | 0 | 0.22029 | 0 | 0 | 0 | 0 | 0 | 0 | 0 | 0 | 0.19447 | 0.24783 | 0 | 0 | 0 | 0.077304 | 1 | 0 | 0 | 0 | 0 | 0 | 0
Al0.1Co0.2Cr0.15Cu0.07Fe0.17Mo0.06Ni0.19Ti0.06 | 1 | FCC+BCC+IM | 400.9757 | 1297.4094 | 1957.7284 | 17.3044 | 0 | 0.10456 | 0 | 0 | 0 | 0.19608 | 0.15053 | 0.074003 | 0.16868 | 0 | 0 | 0 | 0 | 0 | 0 | 0.056711 | 0 | 0 | 0 | 0.18932 | 0 | 0 | 0 | 0 | 0 | 0 | 0.060116 | 0 | 0 | 0 | 0 | 0 | 1 | 0 | 0 | 0 | 0 | 0 | 0
Co0.23Fe0.19Mo0.11Ni0.21V0.26 | 1 | FCC+IM | 492.91 | 721.082 | 914.8206 | 18.501 | 0 | 0 | 0 | 0 | 0 | 0.22773 | 0 | 0 | 0.18895 | 0 | 0 | 0 | 0 | 0 | 0 | 0.11319 | 0 | 0 | 0 | 0.21339 | 0 | 0 | 0 | 0 | 0 | 0 | 0 | 0.25674 | 0 | 0 | 0 | 0 | 1 | 0 | 0 | 0 | 0 | 0 | 0
Al0.01Co0.25Cu0.26Fe0.24Ni0.25 | 1 | FCC | 194.5315 | 277.8929 | 514.886 | 22.9557 | 0 | 0.0062154 | 0 | 0 | 0 | 0.25271 | 0 | 0.25504 | 0.23813 | 0 | 0 | 0 | 0 | 0 | 0 | 0 | 0 | 0 | 0 | 0.24791 | 0 | 0 | 0 | 0 | 0 | 0 | 0 | 0 | 0 | 0 | 0 | 0 | 1 | 0 | 0 | 0 | 0 | 0 | 0
Al0.21Co0.17Cr0.08Fe0.11Ni0.44 | 1 | FCC+BCC | 391.9381 | 668.8898 | 1174.7377 | 22.4107 | 0 | 0.20879 | 0 | 0 | 0 | 0.16912 | 0.077965 | 0 | 0.10543 | 0 | 0 | 0 | 0 | 0 | 0 | 0 | 0 | 0 | 0 | 0.4387 | 0 | 0 | 0 | 0 | 0 | 0 | 0 | 0 | 0 | 0 | 0 | 0 | 1 | 0 | 0 | 0 | 0 | 0 | 0
Al0.07Co0.2Cr0.17Cu0.18Fe0.17Ni0.2 | 1 | FCC | 255.9351 | 345.75 | 728.5754 | 22.8234 | 0 | 0.074385 | 0 | 0 | 0 | 0.20421 | 0.16952 | 0.18254 | 0.17005 | 0 | 0 | 0 | 0 | 0 | 0 | 0 | 0 | 0 | 0 | 0.19929 | 0 | 0 | 0 | 0 | 0 | 0 | 0 | 0 | 0 | 0 | 0 | 0 | 1 | 0 | 0 | 0 | 0 | 0 | 0
Al0.32Co0.19Cr0.2Cu0.14Fe0.15 | 1 | FCC+BCC | 630.169 | 1214.35 | 1760.7727 | 17.3226 | 0 | 0.31929 | 0 | 0 | 0 | 0.19146 | 0.19645 | 0.14179 | 0.15101 | 0 | 0 | 0 | 0 | 0 | 0 | 0 | 0 | 0 | 0 | 0 | 0 | 0 | 0 | 0 | 0 | 0 | 0 | 0 | 0 | 0 | 0 | 0 | 1 | 0 | 0 | 0 | 0 | 0 | 0
Al0.05Co0.26Cr0.32Fe0.08Ni0.3 | 2 | FCC | 284.9387 | 700.776 | 974.2966 | 43.813 | 0 | 0.046266 | 0 | 0 | 0 | 0.26143 | 0.31771 | 0 | 0.076008 | 0 | 0 | 0 | 0 | 0 | 0 | 0 | 0 | 0 | 0 | 0.29859 | 0 | 0 | 0 | 0 | 0 | 0 | 0 | 0 | 0 | 0 | 0 | 0 | 0 | 1 | 0 | 0 | 0 | 0 | 0
Al1.0 | 1 |  | 721.5121 | 557.0621 | 972.3126 | 14.9689 | 0 | 1 | 0 | 0 | 0 | 0 | 0 | 0 | 0 | 0 | 0 | 0 | 0 | 0 | 0 | 0 | 0 | 0 | 0 | 0 | 0 | 0 | 0 | 0 | 0 | 0 | 0 | 0 | 0 | 0 | 0 | 0 | 1 | 0 | 0 | 0 | 0 | 0 | 0
Al0.17Co0.2Cr0.11Fe0.14Mo0.09Ni0.2Ti0.1 | 1 | BCC+IM | 648.5472 | 1525.508 | 1924.9737 | 17.8639 | 0 | 0.16622 | 0 | 0 | 0 | 0.19748 | 0.10821 | 0 | 0.1384 | 0 | 0 | 0 | 0 | 0 | 0 | 0.087903 | 0 | 0 | 0 | 0.20197 | 0 | 0 | 0 | 0 | 0 | 0 | 0.099813 | 0 | 0 | 0 | 0 | 0 | 1 | 0 | 0 | 0 | 0 | 0 | 0
Al0.05Co0.16Cr0.14Cu0.13Fe0.16Mo0.03Nb0.01Ni0.15Ti0.15V0.01Zr0.03 | 1 | FCC+IM | 646.329 | 1289.0792 | 1628.826 | 6.4533 | 0 | 0.049062 | 0 | 0 | 0 | 0.15698 | 0.13751 | 0.12612 | 0.15549 | 0 | 0 | 0 | 0 | 0 | 0 | 0.029973 | 0 | 0.01234 | 0 | 0.14699 | 0 | 0 | 0 | 0 | 0 | 0 | 0.15007 | 0.010232 | 0 | 0 | 0 | 0.025238 | 1 | 0 | 0 | 0 | 0 | 0 | 0
Al0.07Co0.04Cr0.18Cu0.28Fe0.23Ni0.2 | 1 | FCC | 247.7048 | 414.7917 | 751.5065 | 29.52 | 0 | 0.065301 | 0 | 0 | 0 | 0.043784 | 0.18323 | 0.27617 | 0.23023 | 0 | 0 | 0 | 0 | 0 | 0 | 0 | 0 | 0 | 0 | 0.20129 | 0 | 0 | 0 | 0 | 0 | 0 | 0 | 0 | 0 | 0 | 0 | 0 | 1 | 0 | 0 | 0 | 0 | 0 | 0
Co0.3Cr0.07Mo0.07Ni0.29Ti0.08V0.11W0.04Zr0.03 | 1 | FCC+IM | 529.3381 | 1153.0696 | 1528.4973 | 17.7397 | 0 | 0 | 0 | 0 | 0 | 0.30068 | 0.074122 | 0 | 0 | 0 | 0 | 0 | 0 | 0 | 0 | 0.070182 | 0 | 0 | 0 | 0.29219 | 0 | 0 | 0 | 0 | 0 | 0 | 0.081057 | 0.11424 | 0.040087 | 0 | 0 | 0.027434 | 1 | 0 | 0 | 0 | 0 | 0 | 0
Al0.09Co0.23Cr0.23Fe0.24Ni0.21 | 3 | FCC | 119.486 | 469.1903 | 714.5775 | 48.7855 | 0 | 0.086171 | 0 | 0 | 0 | 0.23482 | 0.23341 | 0 | 0.23591 | 0 | 0 | 0 | 0 | 0 | 0 | 0 | 0 | 0 | 0 | 0.20969 | 0 | 0 | 0 | 0 | 0 | 0 | 0 | 0 | 0 | 0 | 0 | 0 | 0 | 0 | 1 | 0 | 0 | 0 | 0
Al0.17Hf0.2Nb0.03Ta0.31Ti0.18Zr0.11 | 1 | BCC | 434.4301 | 1224.5728 | 1511.365 | 28.3361 | 0 | 0.16747 | 0 | 0 | 0 | 0 | 0 | 0 | 0 | 0 | 0 | 0.19895 | 0 | 0 | 0 | 0 | 0 | 0.026291 | 0 | 0 | 0 | 0 | 0 | 0 | 0 | 0.31483 | 0.18283 | 0 | 0 | 0 | 0 | 0.10963 | 1 | 0 | 0 | 0 | 0 | 0 | 0
Al0.09Co0.23Cr0.23Fe0.24Ni0.21 | 3 | FCC | 119.486 | 469.1903 | 714.5775 | 48.7855 | 0 | 0.086171 | 0 | 0 | 0 | 0.23482 | 0.23341 | 0 | 0.23591 | 0 | 0 | 0 | 0 | 0 | 0 | 0 | 0 | 0 | 0 | 0.20969 | 0 | 0 | 0 | 0 | 0 | 0 | 0 | 0 | 0 | 0 | 0 | 0 | 0 | 0 | 1 | 0 | 0 | 0 | 0
Al0.08Cr0.04Nb0.22Ti0.2V0.25Zr0.21 | 1 | BCC | 491.8789 | 1302.225 | 1838.632 | 36.5525 | 0 | 0.081495 | 0 | 0 | 0 | 0 | 0.043863 | 0 | 0 | 0 | 0 | 0 | 0 | 0 | 0 | 0 | 0 | 0.22052 | 0 | 0 | 0 | 0 | 0 | 0 | 0 | 0 | 0.19821 | 0.25049 | 0 | 0 | 0 | 0.20542 | 1 | 0 | 0 | 0 | 0 | 0 | 0
Al0.02Nb0.26Ti0.19V0.27Zr0.26 | 1 | BCC | 464.6053 | 1189.8 | 1722.022 | 37.37 | 0 | 0.019621 | 0 | 0 | 0 | 0 | 0 | 0 | 0 | 0 | 0 | 0 | 0 | 0 | 0 | 0 | 0 | 0.25578 | 0 | 0 | 0 | 0 | 0 | 0 | 0 | 0 | 0.18868 | 0.26756 | 0 | 0 | 0 | 0.26406 | 1 | 0 | 0 | 0 | 0 | 0 | 0
Al0.03Co0.12Cr0.23Fe0.26Mo0.12Ni0.25 | 1 | FCC+IM | 304.4602 | 491.9476 | 1382.8749 | 28.9313 | 0 | 0.029187 | 0 | 0 | 0 | 0.11925 | 0.22772 | 0 | 0.26109 | 0 | 0 | 0 | 0 | 0 | 0 | 0.11591 | 0 | 0 | 0 | 0.24684 | 0 | 0 | 0 | 0 | 0 | 0 | 0 | 0 | 0 | 0 | 0 | 0 | 1 | 0 | 0 | 0 | 0 | 0 | 0
Al0.09Co0.23Cr0.23Fe0.24Ni0.21 | 3 | FCC | 119.486 | 469.1903 | 714.5775 | 48.7855 | 0 | 0.086171 | 0 | 0 | 0 | 0.23482 | 0.23341 | 0 | 0.23591 | 0 | 0 | 0 | 0 | 0 | 0 | 0 | 0 | 0 | 0 | 0.20969 | 0 | 0 | 0 | 0 | 0 | 0 | 0 | 0 | 0 | 0 | 0 | 0 | 0 | 0 | 1 | 0 | 0 | 0 | 0
Al0.18Cr0.23Fe0.29Ni0.29 | 1 | FCC+BCC+IM | 426.8943 | 886.869 | 1970.0186 | 19.12 | 0 | 0.18269 | 0 | 0 | 0 | 0 | 0.22751 | 0 | 0.29222 | 0 | 0 | 0 | 0 | 0 | 0 | 0 | 0 | 0 | 0 | 0.29467 | 0 | 0 | 0 | 0 | 0 | 0 | 0 | 0 | 0 | 0 | 0 | 0 | 1 | 0 | 0 | 0 | 0 | 0 | 0
Mn1.0 | 1 | FCC | 400.29 | 408.8447 | 761.4782 | 35.2063 | 0 | 0 | 0 | 0 | 0 | 0 | 0 | 0 | 0 | 0 | 0 | 0 | 0 | 0 | 1 | 0 | 0 | 0 | 0 | 0 | 0 | 0 | 0 | 0 | 0 | 0 | 0 | 0 | 0 | 0 | 0 | 0 | 1 | 0 | 0 | 0 | 0 | 0 | 0
Mo0.26Nb0.28Ta0.01Ti0.16W0.29 | 1 | BCC | 495.0134 | 1393.86 | 1703.473 | 13.6894 | 0 | 0 | 0 | 0 | 0 | 0 | 0 | 0 | 0 | 0 | 0 | 0 | 0 | 0 | 0 | 0.25716 | 0 | 0.28088 | 0 | 0 | 0 | 0 | 0 | 0 | 0 | 0.014744 | 0.15692 | 0 | 0.29029 | 0 | 0 | 0 | 1 | 0 | 0 | 0 | 0 | 0 | 0
Al0.04Co0.22Cr0.2Fe0.22Mo0.09Ni0.22Ti0.01 | 1 | FCC+IM | 370.4545 | 570.5006 | 745.2047 | 26.8467 | 0 | 0.036603 | 0 | 0 | 0 | 0.22185 | 0.19732 | 0 | 0.21811 | 0 | 0 | 0 | 0 | 0 | 0 | 0.093509 | 0 | 0 | 0 | 0.21764 | 0 | 0 | 0 | 0 | 0 | 0 | 0.014973 | 0 | 0 | 0 | 0 | 0 | 1 | 0 | 0 | 0 | 0 | 0 | 0
Al0.01Co0.22Cr0.19Fe0.19Mn0.16Ni0.17V0.06 | 3 | FCC | 515.6246 | 550.5013 | 919.6047 | 29.328 | 0 | 0.0099882 | 0 | 0 | 0 | 0.22496 | 0.1884 | 0 | 0.19131 | 0 | 0 | 0 | 0 | 0 | 0.15554 | 0 | 0 | 0 | 0 | 0.16676 | 0 | 0 | 0 | 0 | 0 | 0 | 0 | 0.063041 | 0 | 0 | 0 | 0 | 0 | 0 | 1 | 0 | 0 | 0 | 0
Al0.17Cu0.24Fe0.08Ni0.23Ti0.22Y0.07 | 1 | FCC | 541.3238 | 1017.9077 | 1351.6715 | 21.0775 | 0 | 0.17251 | 0 | 0 | 0 | 0 | 0 | 0.23937 | 0.077204 | 0 | 0 | 0 | 0 | 0 | 0 | 0 | 0 | 0 | 0 | 0.2262 | 0 | 0 | 0 | 0 | 0 | 0 | 0.21576 | 0 | 0 | 0.068955 | 0 | 0 | 1 | 0 | 0 | 0 | 0 | 0 | 0
Co0.25Cr0.26Fe0.25Ni0.25 | 1 | FCC | 160.47 | 302.565 | 501.2404 | 55.0049 | 0 | 0 | 0 | 0 | 0 | 0.24588 | 0.25509 | 0 | 0.25217 | 0 | 0 | 0 | 0 | 0 | 0 | 0 | 0 | 0 | 0 | 0.24686 | 0 | 0 | 0 | 0 | 0 | 0 | 0 | 0 | 0 | 0 | 0 | 0 | 1 | 0 | 0 | 0 | 0 | 0 | 0
Al0.08Hf0.18Mo0.03Nb0.18Ta0.23Ti0.13Zr0.18 | 1 | BCC | 434.046 | 1379.795 | 1692.0333 | 35.8823 | 0 | 0.0786 | 0 | 0 | 0 | 0 | 0 | 0 | 0 | 0 | 0 | 0.17603 | 0 | 0 | 0 | 0.025636 | 0 | 0.17516 | 0 | 0 | 0 | 0 | 0 | 0 | 0 | 0.23404 | 0.12985 | 0 | 0 | 0 | 0 | 0.18068 | 1 | 0 | 0 | 0 | 0 | 0 | 0
Al0.09Co0.23Cr0.23Fe0.24Ni0.21 | 3 | FCC | 119.486 | 469.1903 | 714.5775 | 48.7855 | 0 | 0.086171 | 0 | 0 | 0 | 0.23482 | 0.23341 | 0 | 0.23591 | 0 | 0 | 0 | 0 | 0 | 0 | 0 | 0 | 0 | 0 | 0.20969 | 0 | 0 | 0 | 0 | 0 | 0 | 0 | 0 | 0 | 0 | 0 | 0 | 0 | 0 | 1 | 0 | 0 | 0 | 0
Al0.74Cu0.14Si0.12 | 1 |  | 721.384 | 612.9615 | 1393.3328 | 9.7266 | 0 | 0.74131 | 0 | 0 | 0 | 0 | 0 | 0.14321 | 0 | 0 | 0 | 0 | 0 | 0 | 0 | 0 | 0 | 0 | 0 | 0 | 0 | 0 | 0 | 0.11548 | 0 | 0 | 0 | 0 | 0 | 0 | 0 | 0 | 1 | 0 | 0 | 0 | 0 | 0 | 0
Al0.04Co0.17Cr0.13Cu0.14Fe0.16Mo0.08Ni0.15Ti0.14 | 1 | FCC+IM | 663.823 | 1398.8306 | 1585.5355 | 6.017 | 0 | 0.038404 | 0 | 0 | 0 | 0.16508 | 0.13351 | 0.13867 | 0.16068 | 0 | 0 | 0 | 0 | 0 | 0 | 0.075382 | 0 | 0 | 0 | 0.15284 | 0 | 0 | 0 | 0 | 0 | 0 | 0.13544 | 0 | 0 | 0 | 0 | 0 | 1 | 0 | 0 | 0 | 0 | 0 | 0
Al0.19Nb0.19Ta0.22Ti0.24Zr0.16 | 5 | BCC | 517.2661 | 1159.278 | 1371.22 | 9.57 | 0 | 0.19208 | 0 | 0 | 0 | 0 | 0 | 0 | 0 | 0 | 0 | 0 | 0 | 0 | 0 | 0 | 0 | 0.18567 | 0 | 0 | 0 | 0 | 0 | 0 | 0 | 0.22466 | 0.23932 | 0 | 0 | 0 | 0 | 0.15826 | 0 | 0 | 0 | 0 | 1 | 0 | 0
Al0.06Co0.15Cr0.15Cu0.03Fe0.16Nb0.09Ni0.15Ti0.12V0.02Zr0.08 | 1 | BCC+IM | 667.531 | 1370.6403 | 1719.382 | 8.7671 | 0 | 0.057493 | 0 | 0 | 0 | 0.15302 | 0.15095 | 0.028363 | 0.15515 | 0 | 0 | 0 | 0 | 0 | 0 | 0 | 0 | 0.087116 | 0 | 0.14871 | 0 | 0 | 0 | 0 | 0 | 0 | 0.1213 | 0.015406 | 0 | 0 | 0 | 0.082502 | 1 | 0 | 0 | 0 | 0 | 0 | 0
Co0.2Cr0.18Cu0.19Fe0.2Ni0.18Ti0.05V0.01 | 1 | FCC | 354.7742 | 845.06 | 1509.3175 | 25.7587 | 0 | 0 | 0 | 0 | 0 | 0.19517 | 0.17512 | 0.18871 | 0.19568 | 0 | 0 | 0 | 0 | 0 | 0 | 0 | 0 | 0 | 0 | 0.18278 | 0 | 0 | 0 | 0 | 0 | 0 | 0.048922 | 0.013624 | 0 | 0 | 0 | 0 | 1 | 0 | 0 | 0 | 0 | 0 | 0
Mo0.35Nb0.17Ti0.28Zr0.2 | 1 | BCC | 466.1509 | 1606.22 | 2116.846 | 23.699 | 0 | 0 | 0 | 0 | 0 | 0 | 0 | 0 | 0 | 0 | 0 | 0 | 0 | 0 | 0 | 0.3494 | 0 | 0.16852 | 0 | 0 | 0 | 0 | 0 | 0 | 0 | 0 | 0.28249 | 0 | 0 | 0 | 0 | 0.19959 | 1 | 0 | 0 | 0 | 0 | 0 | 0
Al0.04Co0.22Cr0.2Fe0.22Mo0.07Ni0.22Ti0.03 | 1 | FCC+IM | 396.6234 | 981.4044 | 1053.0221 | 18.1592 | 0 | 0.043806 | 0 | 0 | 0 | 0.21913 | 0.20071 | 0 | 0.21696 | 0 | 0 | 0 | 0 | 0 | 0 | 0.068081 | 0 | 0 | 0 | 0.21569 | 0 | 0 | 0 | 0 | 0 | 0 | 0.03064 | 0 | 0 | 0 | 0 | 0 | 1 | 0 | 0 | 0 | 0 | 0 | 0
Co0.31Cr0.13Mo0.07Ni0.32Ti0.07V0.03W0.04Zr0.03 | 1 | FCC+IM | 427.1679 | 1106.7626 | 1521.6752 | 20.3899 | 0 | 0 | 0 | 0 | 0 | 0.30944 | 0.13025 | 0 | 0 | 0 | 0 | 0 | 0 | 0 | 0 | 0.067723 | 0 | 0 | 0 | 0.31726 | 0 | 0 | 0 | 0 | 0 | 0 | 0.068589 | 0.030157 | 0.042667 | 0 | 0 | 0.03392 | 1 | 0 | 0 | 0 | 0 | 0 | 0
Al0.02Co0.32Fe0.33Ni0.33 | 1 | FCC | 133.4558 | 213.6222 | 531.4803 | 45.3567 | 0 | 0.01731 | 0 | 0 | 0 | 0.32428 | 0 | 0 | 0.33137 | 0 | 0 | 0 | 0 | 0 | 0 | 0 | 0 | 0 | 0 | 0.32704 | 0 | 0 | 0 | 0 | 0 | 0 | 0 | 0 | 0 | 0 | 0 | 0 | 1 | 0 | 0 | 0 | 0 | 0 | 0
Al0.45Mg0.36Nb0.04Sc0.16 | 1 |  | 711.2221 | 508.9331 | 886.188 | 11.7686 | 0 | 0.44518 | 0 | 0 | 0 | 0 | 0 | 0 | 0 | 0 | 0 | 0 | 0 | 0.36048 | 0 | 0 | 0 | 0.035088 | 0 | 0 | 0 | 0 | 0.15925 | 0 | 0 | 0 | 0 | 0 | 0 | 0 | 0 | 0 | 1 | 0 | 0 | 0 | 0 | 0 | 0
Al1.0 | 1 |  | 721.5121 | 557.0621 | 972.3126 | 14.9689 | 0 | 1 | 0 | 0 | 0 | 0 | 0 | 0 | 0 | 0 | 0 | 0 | 0 | 0 | 0 | 0 | 0 | 0 | 0 | 0 | 0 | 0 | 0 | 0 | 0 | 0 | 0 | 0 | 0 | 0 | 0 | 0 | 1 | 0 | 0 | 0 | 0 | 0 | 0
Co0.36Cr0.36Mo0.28 | 1 | BCC+IM | 711.285 | 572.3032 | 1201.724 | 33.4367 | 0 | 0 | 0 | 0 | 0 | 0.36006 | 0.36018 | 0 | 0 | 0 | 0 | 0 | 0 | 0 | 0 | 0.27976 | 0 | 0 | 0 | 0 | 0 | 0 | 0 | 0 | 0 | 0 | 0 | 0 | 0 | 0 | 0 | 0 | 1 | 0 | 0 | 0 | 0 | 0 | 0
Al0.06Co0.21Cr0.17Cu0.18Fe0.18Ni0.2 | 1 | FCC | 248.6679 | 380.763 | 768.4698 | 23.3964 | 0 | 0.064832 | 0 | 0 | 0 | 0.20529 | 0.16783 | 0.18363 | 0.17556 | 0 | 0 | 0 | 0 | 0 | 0 | 0 | 0 | 0 | 0 | 0.19825 | 0 | 0 | 0 | 0 | 0 | 0 | 0 | 0 | 0 | 0 | 0 | 0 | 1 | 0 | 0 | 0 | 0 | 0 | 0
Mo0.38Nb0.21Ti0.17V0.23 | 1 | BCC | 517.8367 | 1520.93 | 1812.28 | 16.229 | 0 | 0 | 0 | 0 | 0 | 0 | 0 | 0 | 0 | 0 | 0 | 0 | 0 | 0 | 0 | 0.38304 | 0 | 0.21441 | 0 | 0 | 0 | 0 | 0 | 0 | 0 | 0 | 0.17141 | 0.23114 | 0 | 0 | 0 | 0 | 1 | 0 | 0 | 0 | 0 | 0 | 0
Al0.21Co0.17Cr0.08Fe0.11Ni0.44 | 1 | FCC+BCC | 391.9381 | 668.8898 | 1174.7377 | 22.4107 | 0 | 0.20879 | 0 | 0 | 0 | 0.16912 | 0.077965 | 0 | 0.10543 | 0 | 0 | 0 | 0 | 0 | 0 | 0 | 0 | 0 | 0 | 0.4387 | 0 | 0 | 0 | 0 | 0 | 0 | 0 | 0 | 0 | 0 | 0 | 0 | 1 | 0 | 0 | 0 | 0 | 0 | 0
Mo0.28Nb0.2Ta0.14V0.39 | 4 | BCC | 498.8111 | 2133.18 | 2709.289 | 21.8193 | 0 | 0 | 0 | 0 | 0 | 0 | 0 | 0 | 0 | 0 | 0 | 0 | 0 | 0 | 0 | 0.28028 | 0 | 0.19503 | 0 | 0 | 0 | 0 | 0 | 0 | 0 | 0.13538 | 0 | 0.38932 | 0 | 0 | 0 | 0 | 0 | 0 | 0 | 1 | 0 | 0 | 0
Mo0.23Nb0.19Ti0.27V0.04Zr0.27 | 1 | BCC | 452.3455 | 1589.31 | 3207.37 | 24.076 | 0 | 0 | 0 | 0 | 0 | 0 | 0 | 0 | 0 | 0 | 0 | 0 | 0 | 0 | 0 | 0.22711 | 0 | 0.19452 | 0 | 0 | 0 | 0 | 0 | 0 | 0 | 0 | 0.26994 | 0.042648 | 0 | 0 | 0 | 0.26578 | 1 | 0 | 0 | 0 | 0 | 0 | 0
Al0.03Co0.13Cr0.15Fe0.14Hf0.07Nb0.03Ni0.13Si0.06Ta0.07Ti0.06Zr0.13 | 1 | BCC | 644.376 | 1263.7097 | 1532.2074 | 25.2304 | 0 | 0.034893 | 0 | 0 | 0 | 0.13283 | 0.14628 | 0 | 0.14233 | 0 | 0 | 0.069169 | 0 | 0 | 0 | 0 | 0 | 0.02833 | 0 | 0.12965 | 0 | 0 | 0 | 0.059702 | 0 | 0.07393 | 0.057172 | 0 | 0 | 0 | 0 | 0.12572 | 1 | 0 | 0 | 0 | 0 | 0 | 0
Al0.21Cr0.24Fe0.27Ni0.29 | 1 | BCC+IM | 444.3949 | 933.396 | 2168.62 | 24.471 | 0 | 0.20645 | 0 | 0 | 0 | 0 | 0.23763 | 0 | 0.2692 | 0 | 0 | 0 | 0 | 0 | 0 | 0 | 0 | 0 | 0 | 0.28671 | 0 | 0 | 0 | 0 | 0 | 0 | 0 | 0 | 0 | 0 | 0 | 0 | 1 | 0 | 0 | 0 | 0 | 0 | 0
Al0.04Co0.2Cr0.16Fe0.2Mn0.23Ni0.17 | 1 | FCC | 224.267 | 491.2853 | 581.2231 | 41.0455 | 0 | 0.038504 | 0 | 0 | 0 | 0.20039 | 0.16136 | 0 | 0.19917 | 0 | 0 | 0 | 0 | 0 | 0.23097 | 0 | 0 | 0 | 0 | 0.1696 | 0 | 0 | 0 | 0 | 0 | 0 | 0 | 0 | 0 | 0 | 0 | 0 | 1 | 0 | 0 | 0 | 0 | 0 | 0
Co0.25Cr0.23Cu0.04Fe0.25Ni0.24 | 1 | FCC | 164.6142 | 282.3492 | 583.8973 | 45.7718 | 0 | 0 | 0 | 0 | 0 | 0.24602 | 0.22834 | 0.039918 | 0.24748 | 0 | 0 | 0 | 0 | 0 | 0 | 0 | 0 | 0 | 0 | 0.23824 | 0 | 0 | 0 | 0 | 0 | 0 | 0 | 0 | 0 | 0 | 0 | 0 | 1 | 0 | 0 | 0 | 0 | 0 | 0
Al0.23Hf0.19Ta0.37Ti0.2Zr0.01 | 1 | IM | 427.9805 | 1119.6344 | 1297.085 | 24.9774 | 0 | 0.22787 | 0 | 0 | 0 | 0 | 0 | 0 | 0 | 0 | 0 | 0.19245 | 0 | 0 | 0 | 0 | 0 | 0 | 0 | 0 | 0 | 0 | 0 | 0 | 0 | 0.37259 | 0.20041 | 0 | 0 | 0 | 0 | 0.0066849 | 1 | 0 | 0 | 0 | 0 | 0 | 0
Al0.09Co0.23Cr0.23Fe0.24Ni0.21 | 3 | FCC | 119.486 | 469.1903 | 714.5775 | 48.7855 | 0 | 0.086171 | 0 | 0 | 0 | 0.23482 | 0.23341 | 0 | 0.23591 | 0 | 0 | 0 | 0 | 0 | 0 | 0 | 0 | 0 | 0 | 0.20969 | 0 | 0 | 0 | 0 | 0 | 0 | 0 | 0 | 0 | 0 | 0 | 0 | 0 | 0 | 1 | 0 | 0 | 0 | 0
Al0.22Mo0.01Nb0.18Ta0.25Ti0.19W0.06Zr0.08 | 5 | BCC | 538.5661 | 1210.7282 | 1300.51 | 10.1415 | 0 | 0.22254 | 0 | 0 | 0 | 0 | 0 | 0 | 0 | 0 | 0 | 0 | 0 | 0 | 0 | 0.0075076 | 0 | 0.18266 | 0 | 0 | 0 | 0 | 0 | 0 | 0 | 0.2549 | 0.19144 | 0 | 0.061038 | 0 | 0 | 0.079908 | 0 | 0 | 0 | 0 | 1 | 0 | 0
Mo0.24Nb0.17Ti0.27V0.16Zr0.17 | 1 | BCC | 459.5063 | 1566.72 | 3030.27 | 24.2903 | 0 | 0 | 0 | 0 | 0 | 0 | 0 | 0 | 0 | 0 | 0 | 0 | 0 | 0 | 0 | 0.23679 | 0 | 0.17119 | 0 | 0 | 0 | 0 | 0 | 0 | 0 | 0 | 0.266 | 0.15827 | 0 | 0 | 0 | 0.16776 | 1 | 0 | 0 | 0 | 0 | 0 | 0
Al0.09Co0.23Cr0.23Fe0.24Ni0.21 | 3 | FCC | 119.486 | 469.1903 | 714.5775 | 48.7855 | 0 | 0.086171 | 0 | 0 | 0 | 0.23482 | 0.23341 | 0 | 0.23591 | 0 | 0 | 0 | 0 | 0 | 0 | 0 | 0 | 0 | 0 | 0.20969 | 0 | 0 | 0 | 0 | 0 | 0 | 0 | 0 | 0 | 0 | 0 | 0 | 0 | 0 | 1 | 0 | 0 | 0 | 0
Al0.09Co0.23Cr0.23Fe0.24Ni0.21 | 3 | FCC | 119.486 | 469.1903 | 714.5775 | 48.7855 | 0 | 0.086171 | 0 | 0 | 0 | 0.23482 | 0.23341 | 0 | 0.23591 | 0 | 0 | 0 | 0 | 0 | 0 | 0 | 0 | 0 | 0 | 0.20969 | 0 | 0 | 0 | 0 | 0 | 0 | 0 | 0 | 0 | 0 | 0 | 0 | 0 | 0 | 1 | 0 | 0 | 0 | 0
Al0.6Cu0.11Mg0.01Si0.08Zn0.19 | 1 | FCC+IM | 714.8571 | 523.342 | 990.8064 | 4.7754 | 0 | 0.60487 | 0 | 0 | 0 | 0 | 0 | 0.11075 | 0 | 0 | 0 | 0 | 0 | 0.011055 | 0 | 0 | 0 | 0 | 0 | 0 | 0 | 0 | 0 | 0.084582 | 0 | 0 | 0 | 0 | 0 | 0 | 0.18874 | 0 | 1 | 0 | 0 | 0 | 0 | 0 | 0
Co0.33Cr0.06Fe0.18Mo0.01Ni0.42 | 5 | FCC | 310.7653 | 690.6098 | 902.5446 | 28.1322 | 0 | 0 | 0 | 0 | 0 | 0.33266 | 0.061932 | 0 | 0.17741 | 0 | 0 | 0 | 0 | 0 | 0 | 0.012849 | 0 | 0 | 0 | 0.41515 | 0 | 0 | 0 | 0 | 0 | 0 | 0 | 0 | 0 | 0 | 0 | 0 | 0 | 0 | 0 | 0 | 1 | 0 | 0
Al0.29Co0.21Cr0.25Fe0.11Ni0.15 | 1 |  | 669.2143 | 1328.6042 | 1345.5809 | 16.1672 | 0 | 0.29174 | 0 | 0 | 0 | 0.20797 | 0.24956 | 0 | 0.10527 | 0 | 0 | 0 | 0 | 0 | 0 | 0 | 0 | 0 | 0 | 0.14547 | 0 | 0 | 0 | 0 | 0 | 0 | 0 | 0 | 0 | 0 | 0 | 0 | 1 | 0 | 0 | 0 | 0 | 0 | 0
Cr0.16Mo0.01Nb0.3Ti0.22Zr0.31 | 5 | BCC+IM | 497.32 | 1202.79 | 1460.8874 | 19.003 | 0 | 0 | 0 | 0 | 0 | 0 | 0.16192 | 0 | 0 | 0 | 0 | 0 | 0 | 0 | 0 | 0.010207 | 0 | 0.29557 | 0 | 0 | 0 | 0 | 0 | 0 | 0 | 0 | 0.22335 | 0 | 0 | 0 | 0 | 0.30896 | 0 | 0 | 0 | 0 | 1 | 0 | 0
Cr0.24Hf0.03Mo0.08Nb0.25Ta0.18V0.08W0.13 | 4 | BCC | 663.5413 | 2090.27 | 2105.28 | 9.9032 | 0 | 0 | 0 | 0 | 0 | 0 | 0.24091 | 0 | 0 | 0 | 0 | 0.031874 | 0 | 0 | 0 | 0.077645 | 0 | 0.24797 | 0 | 0 | 0 | 0 | 0 | 0 | 0 | 0.18051 | 0 | 0.083378 | 0.13308 | 0 | 0 | 0 | 0 | 0 | 0 | 1 | 0 | 0 | 0
Mo0.3Nb0.22Ta0.1V0.39 | 4 | BCC | 510.997 | 2022.34 | 2605.265 | 22.93 | 0 | 0 | 0 | 0 | 0 | 0 | 0 | 0 | 0 | 0 | 0 | 0 | 0 | 0 | 0 | 0.29602 | 0 | 0.21725 | 0 | 0 | 0 | 0 | 0 | 0 | 0 | 0.096329 | 0 | 0.3904 | 0 | 0 | 0 | 0 | 0 | 0 | 0 | 1 | 0 | 0 | 0
Cu0.31Mn0.32Ni0.26Zn0.11 | 1 | FCC | 139.1425 | 236.7006 | 654.4166 | 57.34 | 0 | 0 | 0 | 0 | 0 | 0 | 0 | 0.30978 | 0 | 0 | 0 | 0 | 0 | 0 | 0.32156 | 0 | 0 | 0 | 0 | 0.25863 | 0 | 0 | 0 | 0 | 0 | 0 | 0 | 0 | 0 | 0 | 0.11003 | 0 | 1 | 0 | 0 | 0 | 0 | 0 | 0
Hf0.13Mo0.03Nb0.21Ta0.04Ti0.23V0.12Zr0.24 | 1 | BCC | 472.807 | 1187.05 | 1635.8833 | 26.9555 | 0 | 0 | 0 | 0 | 0 | 0 | 0 | 0 | 0 | 0 | 0 | 0.13161 | 0 | 0 | 0 | 0.034417 | 0 | 0.20603 | 0 | 0 | 0 | 0 | 0 | 0 | 0 | 0.035494 | 0.23437 | 0.11561 | 0 | 0 | 0 | 0.24247 | 1 | 0 | 0 | 0 | 0 | 0 | 0
Al0.18Co0.11Cr0.19Fe0.22Mo0.04Ni0.27 | 1 | FCC+BCC+IM | 449.2465 | 1492.282 | 1817.0786 | 18.0905 | 0 | 0.17594 | 0 | 0 | 0 | 0.10753 | 0.1915 | 0 | 0.21715 | 0 | 0 | 0 | 0 | 0 | 0 | 0.039785 | 0 | 0 | 0 | 0.26809 | 0 | 0 | 0 | 0 | 0 | 0 | 0 | 0 | 0 | 0 | 0 | 0 | 1 | 0 | 0 | 0 | 0 | 0 | 0
Al0.06Co0.22Cr0.2Fe0.21Mo0.04Nb0.02Ni0.21Ti0.04 | 1 | FCC+BCC+IM | 418.0552 | 881.0089 | 1236.4695 | 17.964 | 0 | 0.058484 | 0 | 0 | 0 | 0.21553 | 0.20039 | 0 | 0.2116 | 0 | 0 | 0 | 0 | 0 | 0 | 0.041982 | 0 | 0.019869 | 0 | 0.21318 | 0 | 0 | 0 | 0 | 0 | 0 | 0.038967 | 0 | 0 | 0 | 0 | 0 | 1 | 0 | 0 | 0 | 0 | 0 | 0
Co0.3Fe0.04Mo0.1Ni0.29V0.22W0.05 | 1 | FCC+IM | 504.1019 | 681.1082 | 912.5422 | 21.5956 | 0 | 0 | 0 | 0 | 0 | 0.29725 | 0 | 0 | 0.043747 | 0 | 0 | 0 | 0 | 0 | 0 | 0.097141 | 0 | 0 | 0 | 0.29427 | 0 | 0 | 0 | 0 | 0 | 0 | 0 | 0.21739 | 0.050206 | 0 | 0 | 0 | 1 | 0 | 0 | 0 | 0 | 0 | 0
Al0.21Co0.17Cr0.08Fe0.11Ni0.44 | 1 | FCC+BCC | 391.9381 | 668.8898 | 1174.7377 | 22.4107 | 0 | 0.20879 | 0 | 0 | 0 | 0.16912 | 0.077965 | 0 | 0.10543 | 0 | 0 | 0 | 0 | 0 | 0 | 0 | 0 | 0 | 0 | 0.4387 | 0 | 0 | 0 | 0 | 0 | 0 | 0 | 0 | 0 | 0 | 0 | 0 | 1 | 0 | 0 | 0 | 0 | 0 | 0
Co0.21Cu0.21Fe0.19Mn0.15Ni0.21Sn0.03 | 1 | FCC+IM | 316.0179 | 401.9708 | 496.9116 | 21.2214 | 0 | 0 | 0 | 0 | 0 | 0.20689 | 0 | 0.20529 | 0.19106 | 0 | 0 | 0 | 0 | 0 | 0.15269 | 0 | 0 | 0 | 0 | 0.21499 | 0 | 0 | 0 | 0 | 0.029081 | 0 | 0 | 0 | 0 | 0 | 0 | 0 | 1 | 0 | 0 | 0 | 0 | 0 | 0
Al0.02Co0.26Cr0.3Fe0.13Ni0.28 | 2 | FCC | 264.2472 | 685.4957 | 956.9743 | 30.6706 | 0 | 0.022634 | 0 | 0 | 0 | 0.25895 | 0.30361 | 0 | 0.13145 | 0 | 0 | 0 | 0 | 0 | 0 | 0 | 0 | 0 | 0 | 0.28335 | 0 | 0 | 0 | 0 | 0 | 0 | 0 | 0 | 0 | 0 | 0 | 0 | 0 | 1 | 0 | 0 | 0 | 0 | 0
Co0.26Cr0.24Fe0.25Ni0.25 | 1 | FCC | 175.403 | 285.764 | 490.8627 | 53.6107 | 0 | 0 | 0 | 0 | 0 | 0.25636 | 0.23867 | 0 | 0.25267 | 0 | 0 | 0 | 0 | 0 | 0 | 0 | 0 | 0 | 0 | 0.24765 | 0 | 0 | 0 | 0 | 0 | 0 | 0 | 0 | 0 | 0 | 0 | 0 | 1 | 0 | 0 | 0 | 0 | 0 | 0
Al0.09Co0.21Cr0.2Fe0.2Nb0.03Ni0.21Ti0.05 | 1 | FCC+BCC+IM | 396.4913 | 1042.983 | 1536.4345 | 25.425 | 0 | 0.087853 | 0 | 0 | 0 | 0.21351 | 0.20161 | 0 | 0.20449 | 0 | 0 | 0 | 0 | 0 | 0 | 0 | 0 | 0.032173 | 0 | 0.21316 | 0 | 0 | 0 | 0 | 0 | 0 | 0.04659 | 0 | 0 | 0 | 0 | 0 | 1 | 0 | 0 | 0 | 0 | 0 | 0
Al0.09Nb0.07Ta0.18Ti0.45Zr0.21 | 1 | BCC | 393.534 | 1319.5267 | 1499.2975 | 30.2898 | 0 | 0.085804 | 0 | 0 | 0 | 0 | 0 | 0 | 0 | 0 | 0 | 0 | 0 | 0 | 0 | 0 | 0 | 0.071123 | 0 | 0 | 0 | 0 | 0 | 0 | 0 | 0.1836 | 0.44867 | 0 | 0 | 0 | 0 | 0.20818 | 1 | 0 | 0 | 0 | 0 | 0 | 0
Al0.07Cr0.13Nb0.19Ti0.18V0.25Zr0.18 | 3 | BCC+HCP | 656.6116 | 1279.2475 | 1689.29 | 25.6665 | 0 | 0.070124 | 0 | 0 | 0 | 0 | 0.13083 | 0 | 0 | 0 | 0 | 0 | 0 | 0 | 0 | 0 | 0 | 0.18691 | 0 | 0 | 0 | 0 | 0 | 0 | 0 | 0 | 0.18296 | 0.24706 | 0 | 0 | 0 | 0.18213 | 0 | 0 | 1 | 0 | 0 | 0 | 0
Mo0.23Nb0.19Ti0.24V0.22Zr0.12 | 1 | BCC | 488.3757 | 1488.95 | 2935.55 | 24.133 | 0 | 0 | 0 | 0 | 0 | 0 | 0 | 0 | 0 | 0 | 0 | 0 | 0 | 0 | 0 | 0.23166 | 0 | 0.19189 | 0 | 0 | 0 | 0 | 0 | 0 | 0 | 0 | 0.24113 | 0.21572 | 0 | 0 | 0 | 0.1196 | 1 | 0 | 0 | 0 | 0 | 0 | 0
Co0.25Cr0.28Fe0.21Ni0.26 | 2 | FCC | 196.0249 | 549.8345 | 761.089 | 33.6116 | 0 | 0 | 0 | 0 | 0 | 0.25402 | 0.27754 | 0 | 0.20625 | 0 | 0 | 0 | 0 | 0 | 0 | 0 | 0 | 0 | 0 | 0.2622 | 0 | 0 | 0 | 0 | 0 | 0 | 0 | 0 | 0 | 0 | 0 | 0 | 0 | 1 | 0 | 0 | 0 | 0 | 0
Al0.13Cu0.21Fe0.02Ni0.19Ti0.2Y0.04Zr0.21 | 1 | BCC | 485.0429 | 1130.4024 | 1621.2612 | 23.2584 | 0 | 0.12588 | 0 | 0 | 0 | 0 | 0 | 0.20773 | 0.021208 | 0 | 0 | 0 | 0 | 0 | 0 | 0 | 0 | 0 | 0 | 0.18831 | 0 | 0 | 0 | 0 | 0 | 0 | 0.2019 | 0 | 0 | 0.042752 | 0 | 0.21221 | 1 | 0 | 0 | 0 | 0 | 0 | 0
B0.03Co0.18Cu0.15Fe0.22Ni0.11Ti0.12Zr0.19 | 1 |  | 565.921 | 1095.3197 | 1490.124 | 14.0217 | 0 | 0 | 0.034571 | 0 | 0 | 0.18071 | 0 | 0.14639 | 0.21606 | 0 | 0 | 0 | 0 | 0 | 0 | 0 | 0 | 0 | 0 | 0.11275 | 0 | 0 | 0 | 0 | 0 | 0 | 0.11768 | 0 | 0 | 0 | 0 | 0.19183 | 1 | 0 | 0 | 0 | 0 | 0 | 0
Al0.03Co0.24Cu0.23Fe0.23Ni0.26 | 1 | FCC | 195.5298 | 286.015 | 531.1685 | 23.5227 | 0 | 0.034323 | 0 | 0 | 0 | 0.24297 | 0 | 0.22914 | 0.2316 | 0 | 0 | 0 | 0 | 0 | 0 | 0 | 0 | 0 | 0 | 0.26197 | 0 | 0 | 0 | 0 | 0 | 0 | 0 | 0 | 0 | 0 | 0 | 0 | 1 | 0 | 0 | 0 | 0 | 0 | 0
Al0.29Co0.2Cr0.17Cu0.14Fe0.14Ni0.06 | 1 | FCC+BCC | 625.8525 | 1179.9907 | 1663.2583 | 16.4751 | 0 | 0.28817 | 0 | 0 | 0 | 0.196 | 0.17407 | 0.13639 | 0.1444 | 0 | 0 | 0 | 0 | 0 | 0 | 0 | 0 | 0 | 0 | 0.059641 | 0 | 0 | 0 | 0 | 0 | 0 | 0 | 0 | 0 | 0 | 0 | 0 | 1 | 0 | 0 | 0 | 0 | 0 | 0
Hf0.09Mo0.16Nb0.2Si0.1Ti0.25Zr0.2 | 1 | BCC | 461.2473 | 1552.59 | 1942.46 | 24.3002 | 0 | 0 | 0 | 0 | 0 | 0 | 0 | 0 | 0 | 0 | 0 | 0.088514 | 0 | 0 | 0 | 0.16303 | 0 | 0.20136 | 0 | 0 | 0 | 0 | 0 | 0.096113 | 0 | 0 | 0.24759 | 0 | 0 | 0 | 0 | 0.2034 | 1 | 0 | 0 | 0 | 0 | 0 | 0
Co0.04Cr0.2Fe0.21Mn0.06Ni0.35V0.11W0.04 | 1 |  | 404.4108 | 478.3152 | 692.7667 | 27.9306 | 0 | 0 | 0 | 0 | 0 | 0.036444 | 0.20115 | 0 | 0.20782 | 0 | 0 | 0 | 0 | 0 | 0.060391 | 0 | 0 | 0 | 0 | 0.34822 | 0 | 0 | 0 | 0 | 0 | 0 | 0 | 0.11031 | 0.035656 | 0 | 0 | 0 | 1 | 0 | 0 | 0 | 0 | 0 | 0
Mo0.26Nb0.28Ta0.03Ti0.15V0.02W0.27 | 1 | BCC | 493.5185 | 1397.56 | 1670.709 | 13.2514 | 0 | 0 | 0 | 0 | 0 | 0 | 0 | 0 | 0 | 0 | 0 | 0 | 0 | 0 | 0 | 0.26049 | 0 | 0.27591 | 0 | 0 | 0 | 0 | 0 | 0 | 0 | 0.028514 | 0.15202 | 0.015735 | 0.26733 | 0 | 0 | 0 | 1 | 0 | 0 | 0 | 0 | 0 | 0
Al0.17Cr0.27Fe0.29Ni0.27 | 1 | FCC+BCC+IM | 430.6568 | 935.941 | 1928.6658 | 23.641 | 0 | 0.17077 | 0 | 0 | 0 | 0 | 0.26766 | 0 | 0.29083 | 0 | 0 | 0 | 0 | 0 | 0 | 0 | 0 | 0 | 0 | 0.27074 | 0 | 0 | 0 | 0 | 0 | 0 | 0 | 0 | 0 | 0 | 0 | 0 | 1 | 0 | 0 | 0 | 0 | 0 | 0
Al0.09Co0.23Cr0.23Fe0.24Ni0.21 | 3 | FCC | 119.486 | 469.1903 | 714.5775 | 48.7855 | 0 | 0.086171 | 0 | 0 | 0 | 0.23482 | 0.23341 | 0 | 0.23591 | 0 | 0 | 0 | 0 | 0 | 0 | 0 | 0 | 0 | 0 | 0.20969 | 0 | 0 | 0 | 0 | 0 | 0 | 0 | 0 | 0 | 0 | 0 | 0 | 0 | 0 | 1 | 0 | 0 | 0 | 0
Al0.06Co0.19Cr0.16Fe0.18Mn0.2Mo0.04Ni0.17 | 1 | FCC+IM | 264.2042 | 638.5208 | 995.4851 | 34.2735 | 0 | 0.059438 | 0 | 0 | 0 | 0.19189 | 0.15845 | 0 | 0.18208 | 0 | 0 | 0 | 0 | 0 | 0.1994 | 0.035434 | 0 | 0 | 0 | 0.17331 | 0 | 0 | 0 | 0 | 0 | 0 | 0 | 0 | 0 | 0 | 0 | 0 | 1 | 0 | 0 | 0 | 0 | 0 | 0
Al0.1Hf0.18Nb0.11Ta0.19Ti0.23Zr0.19 | 1 | BCC | 411.2033 | 1336.6 | 1691.9308 | 38.661 | 0 | 0.095444 | 0 | 0 | 0 | 0 | 0 | 0 | 0 | 0 | 0 | 0.18203 | 0 | 0 | 0 | 0 | 0 | 0.11131 | 0 | 0 | 0 | 0 | 0 | 0 | 0 | 0.18839 | 0.23269 | 0 | 0 | 0 | 0 | 0.19013 | 1 | 0 | 0 | 0 | 0 | 0 | 0
Al0.45Cu0.12Mg0.19Zn0.24 | 1 | FCC+IM | 707.8921 | 462.6 | 800.4708 | 7.1525 | 0 | 0.45031 | 0 | 0 | 0 | 0 | 0 | 0.12427 | 0 | 0 | 0 | 0 | 0 | 0.18633 | 0 | 0 | 0 | 0 | 0 | 0 | 0 | 0 | 0 | 0 | 0 | 0 | 0 | 0 | 0 | 0 | 0.2391 | 0 | 1 | 0 | 0 | 0 | 0 | 0 | 0
Al0.08Cr0.2Fe0.26Mn0.22Ni0.24 | 1 | FCC+BCC | 260.2616 | 376.8094 | 680.317 | 38.6297 | 0 | 0.075565 | 0 | 0 | 0 | 0 | 0.20038 | 0 | 0.25863 | 0 | 0 | 0 | 0 | 0 | 0.22322 | 0 | 0 | 0 | 0 | 0.2422 | 0 | 0 | 0 | 0 | 0 | 0 | 0 | 0 | 0 | 0 | 0 | 0 | 1 | 0 | 0 | 0 | 0 | 0 | 0
Al0.04Co0.26Cr0.32Fe0.08Ni0.3 | 2 | FCC | 284.3607 | 700.776 | 979.8066 | 44.719 | 0 | 0.043855 | 0 | 0 | 0 | 0.26224 | 0.31897 | 0 | 0.079097 | 0 | 0 | 0 | 0 | 0 | 0 | 0 | 0 | 0 | 0 | 0.29584 | 0 | 0 | 0 | 0 | 0 | 0 | 0 | 0 | 0 | 0 | 0 | 0 | 0 | 1 | 0 | 0 | 0 | 0 | 0
Al0.04Co0.28Cr0.36Ni0.33 | 2 | FCC | 278.0983 | 679.31 | 985.5024 | 46.5209 | 0 | 0.036172 | 0 | 0 | 0 | 0.27685 | 0.35636 | 0 | 0 | 0 | 0 | 0 | 0 | 0 | 0 | 0 | 0 | 0 | 0 | 0.33062 | 0 | 0 | 0 | 0 | 0 | 0 | 0 | 0 | 0 | 0 | 0 | 0 | 0 | 1 | 0 | 0 | 0 | 0 | 0
Al0.02Cr0.06Fe0.47Mn0.32Ni0.13 | 1 | FCC | 359.179 | 221.29 | 576.2215 | 49.2966 | 0 | 0.017825 | 0 | 0 | 0 | 0 | 0.059683 | 0 | 0.4718 | 0 | 0 | 0 | 0 | 0 | 0.32309 | 0 | 0 | 0 | 0 | 0.1276 | 0 | 0 | 0 | 0 | 0 | 0 | 0 | 0 | 0 | 0 | 0 | 0 | 1 | 0 | 0 | 0 | 0 | 0 | 0
B0.11Co0.21Cu0.21Fe0.17Ni0.3 | 7 | FCC | 305.6507 | 668.1272 | 811.5167 | 25.2747 | 0 | 0 | 0.10793 | 0 | 0 | 0.20865 | 0 | 0.20507 | 0.17487 | 0 | 0 | 0 | 0 | 0 | 0 | 0 | 0 | 0 | 0 | 0.30348 | 0 | 0 | 0 | 0 | 0 | 0 | 0 | 0 | 0 | 0 | 0 | 0 | 0 | 0 | 0 | 0 | 0 | 0 | 1
Al0.03Co0.28Cr0.35Ni0.33 | 2 | FCC | 277.6448 | 686.1325 | 995.9827 | 48.8274 | 0 | 0.03231 | 0 | 0 | 0 | 0.2802 | 0.35485 | 0 | 0 | 0 | 0 | 0 | 0 | 0 | 0 | 0 | 0 | 0 | 0 | 0.33258 | 0 | 0 | 0 | 0 | 0 | 0 | 0 | 0 | 0 | 0 | 0 | 0 | 0 | 1 | 0 | 0 | 0 | 0 | 0
Hf0.01Mo0.3Nb0.16Ti0.26Zr0.27 | 1 | BCC | 449.4214 | 1581.3 | 2423.626 | 25.226 | 0 | 0 | 0 | 0 | 0 | 0 | 0 | 0 | 0 | 0 | 0 | 0.012067 | 0 | 0 | 0 | 0.30209 | 0 | 0.16251 | 0 | 0 | 0 | 0 | 0 | 0 | 0 | 0 | 0.25729 | 0 | 0 | 0 | 0 | 0.26605 | 1 | 0 | 0 | 0 | 0 | 0 | 0
Al0.07Mo0.03Nb0.11Ta0.17Ti0.4Zr0.22 | 1 | BCC | 389.943 | 1304.53 | 1451.6925 | 30.2711 | 0 | 0.069157 | 0 | 0 | 0 | 0 | 0 | 0 | 0 | 0 | 0 | 0 | 0 | 0 | 0 | 0.032271 | 0 | 0.11024 | 0 | 0 | 0 | 0 | 0 | 0 | 0 | 0.16792 | 0.40455 | 0 | 0 | 0 | 0 | 0.21587 | 1 | 0 | 0 | 0 | 0 | 0 | 0
Hf0.17Nb0.2Ta0.04Ti0.23V0.18Zr0.17 | 1 | BCC+IM | 508.1497 | 1192.29 | 1399.1258 | 39.1456 | 0 | 0 | 0 | 0 | 0 | 0 | 0 | 0 | 0 | 0 | 0 | 0.17107 | 0 | 0 | 0 | 0 | 0 | 0.20252 | 0 | 0 | 0 | 0 | 0 | 0 | 0 | 0.042541 | 0.2304 | 0.18225 | 0 | 0 | 0 | 0.17122 | 1 | 0 | 0 | 0 | 0 | 0 | 0
Al0.21Co0.17Cr0.08Fe0.11Ni0.44 | 1 | FCC+BCC | 391.9381 | 668.8898 | 1174.7377 | 22.4107 | 0 | 0.20879 | 0 | 0 | 0 | 0.16912 | 0.077965 | 0 | 0.10543 | 0 | 0 | 0 | 0 | 0 | 0 | 0 | 0 | 0 | 0 | 0.4387 | 0 | 0 | 0 | 0 | 0 | 0 | 0 | 0 | 0 | 0 | 0 | 0 | 1 | 0 | 0 | 0 | 0 | 0 | 0
Al0.22Nb0.17Ta0.31Ti0.16Zr0.14 | 1 | BCC | 529.7024 | 1200.4094 | 1341.234 | 10.6014 | 0 | 0.22311 | 0 | 0 | 0 | 0 | 0 | 0 | 0 | 0 | 0 | 0 | 0 | 0 | 0 | 0 | 0 | 0.16519 | 0 | 0 | 0 | 0 | 0 | 0 | 0 | 0.31286 | 0.15879 | 0 | 0 | 0 | 0 | 0.14006 | 1 | 0 | 0 | 0 | 0 | 0 | 0
Al0.09Co0.23Cr0.23Fe0.24Ni0.21 | 3 | FCC | 119.486 | 469.1903 | 714.5775 | 48.7855 | 0 | 0.086171 | 0 | 0 | 0 | 0.23482 | 0.23341 | 0 | 0.23591 | 0 | 0 | 0 | 0 | 0 | 0 | 0 | 0 | 0 | 0 | 0.20969 | 0 | 0 | 0 | 0 | 0 | 0 | 0 | 0 | 0 | 0 | 0 | 0 | 0 | 0 | 1 | 0 | 0 | 0 | 0
Co0.02Cr0.12Fe0.38Ni0.48 | 6 | FCC | 323.357 | 309.9937 | 646.0757 | 50.473 | 0 | 0 | 0 | 0 | 0 | 0.023843 | 0.12068 | 0 | 0.37546 | 0 | 0 | 0 | 0 | 0 | 0 | 0 | 0 | 0 | 0 | 0.48002 | 0 | 0 | 0 | 0 | 0 | 0 | 0 | 0 | 0 | 0 | 0 | 0 | 0 | 0 | 0 | 0 | 0 | 1 | 0
Al0.05Cr0.15Fe0.34Mn0.26Ni0.2 | 1 | FCC | 258.1376 | 297.03 | 599.8295 | 40.2963 | 0 | 0.047217 | 0 | 0 | 0 | 0 | 0.15249 | 0 | 0.33938 | 0 | 0 | 0 | 0 | 0 | 0.25983 | 0 | 0 | 0 | 0 | 0.20108 | 0 | 0 | 0 | 0 | 0 | 0 | 0 | 0 | 0 | 0 | 0 | 0 | 1 | 0 | 0 | 0 | 0 | 0 | 0
Hf0.22Mo0.08Nb0.17Si0.15Ti0.25V0.12 | 1 | BCC+IM | 434.4199 | 647.32 | 1227.1033 | 36.7863 | 0 | 0 | 0 | 0 | 0 | 0 | 0 | 0 | 0 | 0 | 0 | 0.2241 | 0 | 0 | 0 | 0.077284 | 0 | 0.17424 | 0 | 0 | 0 | 0 | 0 | 0.15335 | 0 | 0 | 0.24803 | 0.123 | 0 | 0 | 0 | 0 | 1 | 0 | 0 | 0 | 0 | 0 | 0
Mo0.2Nb0.17Ta0.19V0.24W0.2 | 5 | BCC | 669.8505 | 1565.15 | 1719.2975 | 10.4776 | 0 | 0 | 0 | 0 | 0 | 0 | 0 | 0 | 0 | 0 | 0 | 0 | 0 | 0 | 0 | 0.19906 | 0 | 0.17068 | 0 | 0 | 0 | 0 | 0 | 0 | 0 | 0.18548 | 0 | 0.24136 | 0.20342 | 0 | 0 | 0 | 0 | 0 | 0 | 0 | 1 | 0 | 0
Al0.18Cr0.22Nb0.19Ti0.15V0.26 | 1 | BCC | 700.24 | 1385.9582 | 1472.9656 | 21.1789 | 0 | 0.17821 | 0 | 0 | 0 | 0 | 0.22231 | 0 | 0 | 0 | 0 | 0 | 0 | 0 | 0 | 0 | 0 | 0.18631 | 0 | 0 | 0 | 0 | 0 | 0 | 0 | 0 | 0.15227 | 0.26091 | 0 | 0 | 0 | 0 | 1 | 0 | 0 | 0 | 0 | 0 | 0
Al0.05Co0.21Cr0.2Fe0.21Mo0.05Nb0.02Ni0.21Ti0.04 | 1 | FCC+IM | 430.7251 | 887.6364 | 1257.6456 | 16.2376 | 0 | 0.047013 | 0 | 0 | 0 | 0.21431 | 0.19951 | 0 | 0.21304 | 0 | 0 | 0 | 0 | 0 | 0 | 0.053267 | 0 | 0.023099 | 0 | 0.21136 | 0 | 0 | 0 | 0 | 0 | 0 | 0.0384 | 0 | 0 | 0 | 0 | 0 | 1 | 0 | 0 | 0 | 0 | 0 | 0
Co0.21Cr0.17Cu0.2Fe0.15Ni0.26 | 5 | FCC+BCC | 380.5176 | 765.1137 | 903.1747 | 20.285 | 0 | 0 | 0 | 0 | 0 | 0.21363 | 0.17292 | 0.20111 | 0.14803 | 0 | 0 | 0 | 0 | 0 | 0 | 0 | 0 | 0 | 0 | 0.26432 | 0 | 0 | 0 | 0 | 0 | 0 | 0 | 0 | 0 | 0 | 0 | 0 | 0 | 0 | 0 | 0 | 1 | 0 | 0
Hf0.12Mo0.14Nb0.21Si0.02Ta0.06Ti0.24Zr0.22 | 1 | BCC+IM | 483.3188 | 1494.21 | 1991.03 | 28.376 | 0 | 0 | 0 | 0 | 0 | 0 | 0 | 0 | 0 | 0 | 0 | 0.11987 | 0 | 0 | 0 | 0.13851 | 0 | 0.21241 | 0 | 0 | 0 | 0 | 0 | 0.017955 | 0 | 0.056022 | 0.23875 | 0 | 0 | 0 | 0 | 0.21649 | 1 | 0 | 0 | 0 | 0 | 0 | 0
Co0.14Cr0.18Fe0.2Mn0.18Ni0.24V0.04 | 1 | FCC | 226.8034 | 452.0183 | 635.4096 | 40.9821 | 0 | 0 | 0 | 0 | 0 | 0.14142 | 0.18437 | 0 | 0.20107 | 0 | 0 | 0 | 0 | 0 | 0.184 | 0 | 0 | 0 | 0 | 0.24458 | 0 | 0 | 0 | 0 | 0 | 0 | 0 | 0.044559 | 0 | 0 | 0 | 0 | 1 | 0 | 0 | 0 | 0 | 0 | 0
Al0.09Co0.23Cr0.23Fe0.24Ni0.21 | 3 | FCC | 119.486 | 469.1903 | 714.5775 | 48.7855 | 0 | 0.086171 | 0 | 0 | 0 | 0.23482 | 0.23341 | 0 | 0.23591 | 0 | 0 | 0 | 0 | 0 | 0 | 0 | 0 | 0 | 0 | 0.20969 | 0 | 0 | 0 | 0 | 0 | 0 | 0 | 0 | 0 | 0 | 0 | 0 | 0 | 0 | 1 | 0 | 0 | 0 | 0
Al0.17Cu0.21Ni0.18Ti0.19Zn0.05Zr0.2 | 1 | BCC | 480.8667 | 1223.6149 | 1458.7183 | 19.6448 | 0 | 0.17498 | 0 | 0 | 0 | 0 | 0 | 0.20678 | 0 | 0 | 0 | 0 | 0 | 0 | 0 | 0 | 0 | 0 | 0 | 0.18292 | 0 | 0 | 0 | 0 | 0 | 0 | 0.18581 | 0 | 0 | 0 | 0.045253 | 0.20026 | 1 | 0 | 0 | 0 | 0 | 0 | 0
Co0.37Cr0.29Fe0.11Mo0.24 | 1 | BCC+IM | 732.039 | 574.0893 | 1163.2327 | 22.3632 | 0 | 0 | 0 | 0 | 0 | 0.37074 | 0.28519 | 0 | 0.10637 | 0 | 0 | 0 | 0 | 0 | 0 | 0.2377 | 0 | 0 | 0 | 0 | 0 | 0 | 0 | 0 | 0 | 0 | 0 | 0 | 0 | 0 | 0 | 0 | 1 | 0 | 0 | 0 | 0 | 0 | 0
Al0.09Co0.23Cr0.23Fe0.24Ni0.21 | 3 | FCC | 119.486 | 469.1903 | 714.5775 | 48.7855 | 0 | 0.086171 | 0 | 0 | 0 | 0.23482 | 0.23341 | 0 | 0.23591 | 0 | 0 | 0 | 0 | 0 | 0 | 0 | 0 | 0 | 0 | 0.20969 | 0 | 0 | 0 | 0 | 0 | 0 | 0 | 0 | 0 | 0 | 0 | 0 | 0 | 0 | 1 | 0 | 0 | 0 | 0
Co0.33Fe0.33Ni0.35 | 1 | FCC | 138.1508 | 212.9222 | 540.0203 | 44.7397 | 0 | 0 | 0 | 0 | 0 | 0.32724 | 0 | 0 | 0.32612 | 0 | 0 | 0 | 0 | 0 | 0 | 0 | 0 | 0 | 0 | 0.34664 | 0 | 0 | 0 | 0 | 0 | 0 | 0 | 0 | 0 | 0 | 0 | 0 | 1 | 0 | 0 | 0 | 0 | 0 | 0
Al0.09Co0.23Cr0.23Fe0.24Ni0.21 | 3 | FCC | 119.486 | 469.1903 | 714.5775 | 48.7855 | 0 | 0.086171 | 0 | 0 | 0 | 0.23482 | 0.23341 | 0 | 0.23591 | 0 | 0 | 0 | 0 | 0 | 0 | 0 | 0 | 0 | 0 | 0.20969 | 0 | 0 | 0 | 0 | 0 | 0 | 0 | 0 | 0 | 0 | 0 | 0 | 0 | 0 | 1 | 0 | 0 | 0 | 0
Co0.26Cr0.3Fe0.15Ni0.28 | 2 | FCC | 258.0292 | 645.6084 | 937.0353 | 31.6306 | 0 | 0 | 0 | 0 | 0 | 0.26468 | 0.30244 | 0 | 0.14904 | 0 | 0 | 0 | 0 | 0 | 0 | 0 | 0 | 0 | 0 | 0.28383 | 0 | 0 | 0 | 0 | 0 | 0 | 0 | 0 | 0 | 0 | 0 | 0 | 0 | 1 | 0 | 0 | 0 | 0 | 0
Al0.09Co0.23Cr0.23Fe0.24Ni0.21 | 3 | FCC | 119.486 | 469.1903 | 714.5775 | 48.7855 | 0 | 0.086171 | 0 | 0 | 0 | 0.23482 | 0.23341 | 0 | 0.23591 | 0 | 0 | 0 | 0 | 0 | 0 | 0 | 0 | 0 | 0 | 0.20969 | 0 | 0 | 0 | 0 | 0 | 0 | 0 | 0 | 0 | 0 | 0 | 0 | 0 | 0 | 1 | 0 | 0 | 0 | 0
Al0.03Co0.21Cr0.18Fe0.19Mn0.2Ni0.2 | 1 | FCC | 183.4228 | 329.8596 | 626.532 | 40.734 | 0 | 0.031903 | 0 | 0 | 0 | 0.20896 | 0.18038 | 0 | 0.18643 | 0 | 0 | 0 | 0 | 0 | 0.19515 | 0 | 0 | 0 | 0 | 0.19718 | 0 | 0 | 0 | 0 | 0 | 0 | 0 | 0 | 0 | 0 | 0 | 0 | 1 | 0 | 0 | 0 | 0 | 0 | 0
Mn1.0 | 1 | FCC | 400.29 | 408.8447 | 761.4782 | 35.2063 | 0 | 0 | 0 | 0 | 0 | 0 | 0 | 0 | 0 | 0 | 0 | 0 | 0 | 0 | 1 | 0 | 0 | 0 | 0 | 0 | 0 | 0 | 0 | 0 | 0 | 0 | 0 | 0 | 0 | 0 | 0 | 0 | 1 | 0 | 0 | 0 | 0 | 0 | 0
Mo0.14Nb0.21Ti0.32V0.07Zr0.27 | 1 | BCC | 399.7735 | 1404.29 | 2886.88 | 25.937 | 0 | 0 | 0 | 0 | 0 | 0 | 0 | 0 | 0 | 0 | 0 | 0 | 0 | 0 | 0 | 0.13503 | 0 | 0.20892 | 0 | 0 | 0 | 0 | 0 | 0 | 0 | 0 | 0.3196 | 0.069613 | 0 | 0 | 0 | 0.26684 | 1 | 0 | 0 | 0 | 0 | 0 | 0
Al0.08Co0.21Cr0.17Fe0.19Ni0.2Si0.17 | 1 | FCC+BCC | 320.2934 | 530.5525 | 842.6197 | 42.5022 | 0 | 0.075783 | 0 | 0 | 0 | 0.20922 | 0.16749 | 0 | 0.18569 | 0 | 0 | 0 | 0 | 0 | 0 | 0 | 0 | 0 | 0 | 0.19516 | 0 | 0 | 0 | 0.16666 | 0 | 0 | 0 | 0 | 0 | 0 | 0 | 0 | 1 | 0 | 0 | 0 | 0 | 0 | 0
Hf0.01Mo0.08Nb0.29Ta0.05Ti0.26Zr0.3 | 3 | BCC | 417.1484 | 1245.05 | 1539.62 | 21.8244 | 0 | 0 | 0 | 0 | 0 | 0 | 0 | 0 | 0 | 0 | 0 | 0.013879 | 0 | 0 | 0 | 0.08267 | 0 | 0.28807 | 0 | 0 | 0 | 0 | 0 | 0 | 0 | 0.049568 | 0.2638 | 0 | 0 | 0 | 0 | 0.30202 | 0 | 0 | 1 | 0 | 0 | 0 | 0
Co0.19Cr0.21Fe0.22Mo0.03Nb0.02Ni0.25Ti0.07 | 1 | FCC+IM | 497.288 | 943.8369 | 1518.8849 | 21.0087 | 0 | 0 | 0 | 0 | 0 | 0.19307 | 0.21029 | 0 | 0.2225 | 0 | 0 | 0 | 0 | 0 | 0 | 0.033615 | 0 | 0.016409 | 0 | 0.24823 | 0 | 0 | 0 | 0 | 0 | 0 | 0.074472 | 0 | 0 | 0 | 0 | 0 | 1 | 0 | 0 | 0 | 0 | 0 | 0
Mo0.26Nb0.19Ti0.27Zr0.28 | 1 | BCC | 450.6439 | 1564.12 | 2414.196 | 25.092 | 0 | 0 | 0 | 0 | 0 | 0 | 0 | 0 | 0 | 0 | 0 | 0 | 0 | 0 | 0 | 0.26187 | 0 | 0.18791 | 0 | 0 | 0 | 0 | 0 | 0 | 0 | 0 | 0.26906 | 0 | 0 | 0 | 0 | 0.27658 | 1 | 0 | 0 | 0 | 0 | 0 | 0
Al0.03Co0.21Cr0.18Fe0.19Mn0.19Ni0.2 | 1 | FCC | 183.4228 | 329.6996 | 626.532 | 41.392 | 0 | 0.032856 | 0 | 0 | 0 | 0.20891 | 0.1802 | 0 | 0.18608 | 0 | 0 | 0 | 0 | 0 | 0.19474 | 0 | 0 | 0 | 0 | 0.19722 | 0 | 0 | 0 | 0 | 0 | 0 | 0 | 0 | 0 | 0 | 0 | 0 | 1 | 0 | 0 | 0 | 0 | 0 | 0
Al0.02Co0.21Cr0.23Fe0.25Nb0.05Ni0.24 | 4 | FCC+IM | 238.1163 | 869.3397 | 1074.399 | 10.5223 | 0 | 0.018361 | 0 | 0 | 0 | 0.21152 | 0.23239 | 0 | 0.24676 | 0 | 0 | 0 | 0 | 0 | 0 | 0 | 0 | 0.045655 | 0 | 0.24084 | 0 | 0 | 0 | 0 | 0 | 0 | 0 | 0 | 0 | 0 | 0 | 0 | 0 | 0 | 0 | 1 | 0 | 0 | 0
Al0.1Cr0.15Nb0.17Ti0.19V0.21Zr0.18 | 3 | BCC+HCP | 655.4939 | 1263.7875 | 1674.0013 | 17.0945 | 0 | 0.095563 | 0 | 0 | 0 | 0 | 0.15325 | 0 | 0 | 0 | 0 | 0 | 0 | 0 | 0 | 0 | 0 | 0.16928 | 0 | 0 | 0 | 0 | 0 | 0 | 0 | 0 | 0.19349 | 0.2133 | 0 | 0 | 0 | 0.17512 | 0 | 0 | 1 | 0 | 0 | 0 | 0
Al0.58Cu0.11Mg0.04Si0.07Zn0.2 | 1 | FCC+IM | 711.5321 | 464.26 | 945.9943 | 5.851 | 0 | 0.5757 | 0 | 0 | 0 | 0 | 0 | 0.11167 | 0 | 0 | 0 | 0 | 0 | 0.043039 | 0 | 0 | 0 | 0 | 0 | 0 | 0 | 0 | 0 | 0.071303 | 0 | 0 | 0 | 0 | 0 | 0 | 0.19829 | 0 | 1 | 0 | 0 | 0 | 0 | 0 | 0
Al0.09Co0.23Cr0.23Fe0.24Ni0.21 | 3 | FCC | 119.486 | 469.1903 | 714.5775 | 48.7855 | 0 | 0.086171 | 0 | 0 | 0 | 0.23482 | 0.23341 | 0 | 0.23591 | 0 | 0 | 0 | 0 | 0 | 0 | 0 | 0 | 0 | 0 | 0.20969 | 0 | 0 | 0 | 0 | 0 | 0 | 0 | 0 | 0 | 0 | 0 | 0 | 0 | 0 | 1 | 0 | 0 | 0 | 0
Al0.05Cr0.04Nb0.21Ti0.2V0.26Zr0.24 | 1 | BCC | 478.6878 | 1214.24 | 1871.6833 | 37.4915 | 0 | 0.049653 | 0 | 0 | 0 | 0 | 0.040978 | 0 | 0 | 0 | 0 | 0 | 0 | 0 | 0 | 0 | 0 | 0.20582 | 0 | 0 | 0 | 0 | 0 | 0 | 0 | 0 | 0.19741 | 0.26475 | 0 | 0 | 0 | 0.24139 | 1 | 0 | 0 | 0 | 0 | 0 | 0
Al0.09Co0.23Cr0.23Fe0.24Ni0.21 | 3 | FCC | 119.486 | 469.1903 | 714.5775 | 48.7855 | 0 | 0.086171 | 0 | 0 | 0 | 0.23482 | 0.23341 | 0 | 0.23591 | 0 | 0 | 0 | 0 | 0 | 0 | 0 | 0 | 0 | 0 | 0.20969 | 0 | 0 | 0 | 0 | 0 | 0 | 0 | 0 | 0 | 0 | 0 | 0 | 0 | 0 | 1 | 0 | 0 | 0 | 0
Al0.11Co0.21Cr0.19Fe0.2Ni0.21Ti0.07 | 1 | FCC+BCC | 489.3807 | 1171.276 | 1739.4325 | 25.2571 | 0 | 0.11177 | 0 | 0 | 0 | 0.21143 | 0.19325 | 0 | 0.1956 | 0 | 0 | 0 | 0 | 0 | 0 | 0 | 0 | 0 | 0 | 0.20974 | 0 | 0 | 0 | 0 | 0 | 0 | 0.073865 | 0 | 0 | 0 | 0 | 0 | 1 | 0 | 0 | 0 | 0 | 0 | 0
Al0.14Co0.2Cr0.16Cu0.16Fe0.15Ni0.2 | 1 | FCC+BCC | 338.0279 | 959.8655 | 1397.3067 | 22.2707 | 0 | 0.13664 | 0 | 0 | 0 | 0.19769 | 0.15602 | 0.16266 | 0.15172 | 0 | 0 | 0 | 0 | 0 | 0 | 0 | 0 | 0 | 0 | 0.19526 | 0 | 0 | 0 | 0 | 0 | 0 | 0 | 0 | 0 | 0 | 0 | 0 | 1 | 0 | 0 | 0 | 0 | 0 | 0
Al0.09Co0.23Cr0.23Fe0.24Ni0.21 | 3 | FCC | 119.486 | 469.1903 | 714.5775 | 48.7855 | 0 | 0.086171 | 0 | 0 | 0 | 0.23482 | 0.23341 | 0 | 0.23591 | 0 | 0 | 0 | 0 | 0 | 0 | 0 | 0 | 0 | 0 | 0.20969 | 0 | 0 | 0 | 0 | 0 | 0 | 0 | 0 | 0 | 0 | 0 | 0 | 0 | 0 | 1 | 0 | 0 | 0 | 0
Al0.03Co0.22Cr0.19Fe0.22Mo0.11Ni0.22 | 1 | FCC+IM | 273.9706 | 483.5184 | 965.0107 | 25.819 | 0 | 0.034545 | 0 | 0 | 0 | 0.22343 | 0.19291 | 0 | 0.217 | 0 | 0 | 0 | 0 | 0 | 0 | 0.11247 | 0 | 0 | 0 | 0.2187 | 0 | 0 | 0 | 0 | 0 | 0 | 0 | 0 | 0 | 0 | 0 | 0 | 1 | 0 | 0 | 0 | 0 | 0 | 0
Al0.09Co0.23Cr0.23Fe0.24Ni0.21 | 3 | FCC | 119.486 | 469.1903 | 714.5775 | 48.7855 | 0 | 0.086171 | 0 | 0 | 0 | 0.23482 | 0.23341 | 0 | 0.23591 | 0 | 0 | 0 | 0 | 0 | 0 | 0 | 0 | 0 | 0 | 0.20969 | 0 | 0 | 0 | 0 | 0 | 0 | 0 | 0 | 0 | 0 | 0 | 0 | 0 | 0 | 1 | 0 | 0 | 0 | 0
Co0.26Cr0.29Fe0.19Ni0.27 | 2 | FCC | 202.8568 | 641.0026 | 918.5086 | 33.7756 | 0 | 0 | 0 | 0 | 0 | 0.25557 | 0.28736 | 0 | 0.18696 | 0 | 0 | 0 | 0 | 0 | 0 | 0 | 0 | 0 | 0 | 0.27011 | 0 | 0 | 0 | 0 | 0 | 0 | 0 | 0 | 0 | 0 | 0 | 0 | 0 | 1 | 0 | 0 | 0 | 0 | 0
Mo0.33Nb0.18Ti0.26V0.17Zr0.06 | 1 | BCC | 460.31 | 1412.98 | 1850.516 | 17.341 | 0 | 0 | 0 | 0 | 0 | 0 | 0 | 0 | 0 | 0 | 0 | 0 | 0 | 0 | 0 | 0.3275 | 0 | 0.17582 | 0 | 0 | 0 | 0 | 0 | 0 | 0 | 0 | 0.2615 | 0.1713 | 0 | 0 | 0 | 0.063878 | 1 | 0 | 0 | 0 | 0 | 0 | 0
Al0.04Co0.22Cr0.2Fe0.22Mo0.06Nb0.01Ni0.21Ti0.03 | 1 | FCC+IM | 401.0747 | 992.2349 | 1188.8811 | 17.8064 | 0 | 0.044699 | 0 | 0 | 0 | 0.21783 | 0.20052 | 0 | 0.21593 | 0 | 0 | 0 | 0 | 0 | 0 | 0.063792 | 0 | 0.010364 | 0 | 0.21458 | 0 | 0 | 0 | 0 | 0 | 0 | 0.032277 | 0 | 0 | 0 | 0 | 0 | 1 | 0 | 0 | 0 | 0 | 0 | 0
Co0.31Mo0.09Ni0.32V0.17W0.1 | 1 | FCC+IM | 440.3177 | 683.2952 | 908.7574 | 21.5476 | 0 | 0 | 0 | 0 | 0 | 0.3115 | 0 | 0 | 0 | 0 | 0 | 0 | 0 | 0 | 0 | 0.093964 | 0 | 0 | 0 | 0.32481 | 0 | 0 | 0 | 0 | 0 | 0 | 0 | 0.17325 | 0.09647 | 0 | 0 | 0 | 1 | 0 | 0 | 0 | 0 | 0 | 0
Al0.09Co0.23Cr0.23Fe0.24Ni0.21 | 3 | FCC | 119.486 | 469.1903 | 714.5775 | 48.7855 | 0 | 0.086171 | 0 | 0 | 0 | 0.23482 | 0.23341 | 0 | 0.23591 | 0 | 0 | 0 | 0 | 0 | 0 | 0 | 0 | 0 | 0 | 0.20969 | 0 | 0 | 0 | 0 | 0 | 0 | 0 | 0 | 0 | 0 | 0 | 0 | 0 | 0 | 1 | 0 | 0 | 0 | 0
Al0.08Cr0.14Nb0.18Ti0.19V0.23Zr0.18 | 3 | BCC+HCP | 653.4216 | 1298.5475 | 1676.49 | 22.188 | 0 | 0.079899 | 0 | 0 | 0 | 0 | 0.14494 | 0 | 0 | 0 | 0 | 0 | 0 | 0 | 0 | 0 | 0 | 0.17805 | 0 | 0 | 0 | 0 | 0 | 0 | 0 | 0 | 0.18686 | 0.23126 | 0 | 0 | 0 | 0.179 | 0 | 0 | 1 | 0 | 0 | 0 | 0
Co0.24Cr0.25Fe0.25Ni0.24Pd0.02 | 1 | FCC | 167.258 | 297.3858 | 570.1387 | 48.7656 | 0 | 0 | 0 | 0 | 0 | 0.24288 | 0.24551 | 0 | 0.24853 | 0 | 0 | 0 | 0 | 0 | 0 | 0 | 0 | 0 | 0 | 0.24123 | 0.021848 | 0 | 0 | 0 | 0 | 0 | 0 | 0 | 0 | 0 | 0 | 0 | 1 | 0 | 0 | 0 | 0 | 0 | 0
Al0.04Cr0.09Nb0.21Ti0.17V0.29Zr0.19 | 3 | BCC | 548.5013 | 1335.5275 | 1763.23 | 33.2745 | 0 | 0.041619 | 0 | 0 | 0 | 0 | 0.089681 | 0 | 0 | 0 | 0 | 0 | 0 | 0 | 0 | 0 | 0 | 0.21274 | 0 | 0 | 0 | 0 | 0 | 0 | 0 | 0 | 0.17158 | 0.29313 | 0 | 0 | 0 | 0.19125 | 0 | 0 | 1 | 0 | 0 | 0 | 0
Al0.3Co0.19Cr0.2Cu0.15Fe0.15 | 1 | FCC+BCC | 627.104 | 1256.4507 | 1744.5994 | 17.4836 | 0 | 0.30412 | 0 | 0 | 0 | 0.19473 | 0.19834 | 0.14803 | 0.15478 | 0 | 0 | 0 | 0 | 0 | 0 | 0 | 0 | 0 | 0 | 0 | 0 | 0 | 0 | 0 | 0 | 0 | 0 | 0 | 0 | 0 | 0 | 0 | 1 | 0 | 0 | 0 | 0 | 0 | 0
Mo0.35Nb0.23Ta0.19Ti0.13Zr0.1 | 3 | BCC | 502.5209 | 1323.97 | 1431.42 | 15.9459 | 0 | 0 | 0 | 0 | 0 | 0 | 0 | 0 | 0 | 0 | 0 | 0 | 0 | 0 | 0 | 0.35131 | 0 | 0.23075 | 0 | 0 | 0 | 0 | 0 | 0 | 0 | 0.18518 | 0.13303 | 0 | 0 | 0 | 0 | 0.099724 | 0 | 0 | 1 | 0 | 0 | 0 | 0
Al0.04Co0.2Cr0.17Fe0.19Mn0.22Ni0.18 | 1 | FCC | 181.6851 | 514.1454 | 631.7941 | 43.051 | 0 | 0.038658 | 0 | 0 | 0 | 0.2005 | 0.16586 | 0 | 0.1929 | 0 | 0 | 0 | 0 | 0 | 0.22321 | 0 | 0 | 0 | 0 | 0.17887 | 0 | 0 | 0 | 0 | 0 | 0 | 0 | 0 | 0 | 0 | 0 | 0 | 1 | 0 | 0 | 0 | 0 | 0 | 0
Co0.13Cr0.2Fe0.21Nb0.03Ni0.28Ti0.15 | 1 | FCC+IM | 658.9735 | 1103.8438 | 1545.1237 | 17.7978 | 0 | 0 | 0 | 0 | 0 | 0.13324 | 0.20385 | 0 | 0.21039 | 0 | 0 | 0 | 0 | 0 | 0 | 0 | 0 | 0.025589 | 0 | 0.27646 | 0 | 0 | 0 | 0 | 0 | 0 | 0.15047 | 0 | 0 | 0 | 0 | 0 | 1 | 0 | 0 | 0 | 0 | 0 | 0
Al0.13Mo0.18Nb0.21Ti0.19V0.25Zr0.03 | 1 | BCC | 517.4235 | 1387.81 | 1680.476 | 16.6307 | 0 | 0.13333 | 0 | 0 | 0 | 0 | 0 | 0 | 0 | 0 | 0 | 0 | 0 | 0 | 0 | 0.1803 | 0 | 0.20648 | 0 | 0 | 0 | 0 | 0 | 0 | 0 | 0 | 0.19375 | 0.25438 | 0 | 0 | 0 | 0.03175 | 1 | 0 | 0 | 0 | 0 | 0 | 0
Mo0.32Nb0.22Ta0.18Ti0.14Zr0.15 | 3 | BCC | 504.2341 | 1376.53 | 1540.692 | 19.6681 | 0 | 0 | 0 | 0 | 0 | 0 | 0 | 0 | 0 | 0 | 0 | 0 | 0 | 0 | 0 | 0.31535 | 0 | 0.2154 | 0 | 0 | 0 | 0 | 0 | 0 | 0 | 0.17643 | 0.14158 | 0 | 0 | 0 | 0 | 0.15123 | 0 | 0 | 1 | 0 | 0 | 0 | 0
Mo0.02Nb0.3Ta0.07Ti0.29V0.02Zr0.31 | 3 | BCC | 401.5742 | 1011.25 | 1123.7267 | 21.361 | 0 | 0 | 0 | 0 | 0 | 0 | 0 | 0 | 0 | 0 | 0 | 0 | 0 | 0 | 0 | 0.017165 | 0 | 0.29839 | 0 | 0 | 0 | 0 | 0 | 0 | 0 | 0.068519 | 0.28957 | 0.016722 | 0 | 0 | 0 | 0.30963 | 0 | 0 | 1 | 0 | 0 | 0 | 0
Co0.31Cr0.09Fe0.25Mn0.08Ni0.27 | 6 | FCC | 262.9031 | 383.8904 | 759.4186 | 26.6964 | 0 | 0 | 0 | 0 | 0 | 0.31424 | 0.085924 | 0 | 0.24913 | 0 | 0 | 0 | 0 | 0 | 0.082211 | 0 | 0 | 0 | 0 | 0.2685 | 0 | 0 | 0 | 0 | 0 | 0 | 0 | 0 | 0 | 0 | 0 | 0 | 0 | 0 | 0 | 0 | 0 | 1 | 0
Al0.08Cr0.09Nb0.25Ti0.18V0.3Zr0.1 | 1 | BCC | 523.2754 | 1307.8825 | 1860.048 | 28.4745 | 0 | 0.080024 | 0 | 0 | 0 | 0 | 0.086873 | 0 | 0 | 0 | 0 | 0 | 0 | 0 | 0 | 0 | 0 | 0.24932 | 0 | 0 | 0 | 0 | 0 | 0 | 0 | 0 | 0.18324 | 0.30096 | 0 | 0 | 0 | 0.099584 | 1 | 0 | 0 | 0 | 0 | 0 | 0
Co0.32Fe0.32Ni0.34Si0.01 | 1 | FCC | 133.8258 | 212.9222 | 540.0203 | 45.0917 | 0 | 0 | 0 | 0 | 0 | 0.32297 | 0 | 0 | 0.32417 | 0 | 0 | 0 | 0 | 0 | 0 | 0 | 0 | 0 | 0 | 0.34177 | 0 | 0 | 0 | 0.011095 | 0 | 0 | 0 | 0 | 0 | 0 | 0 | 0 | 1 | 0 | 0 | 0 | 0 | 0 | 0
Al0.08Co0.02Cr0.16Nb0.15Ti0.18V0.23Zr0.19 | 1 | BCC | 648.9569 | 1333.6225 | 1796.33 | 23.993 | 0 | 0.076043 | 0 | 0 | 0 | 0.015701 | 0.15569 | 0 | 0 | 0 | 0 | 0 | 0 | 0 | 0 | 0 | 0 | 0.14873 | 0 | 0 | 0 | 0 | 0 | 0 | 0 | 0 | 0.1832 | 0.22922 | 0 | 0 | 0 | 0.19141 | 1 | 0 | 0 | 0 | 0 | 0 | 0
Co0.18Cu0.19Fe0.22Mn0.26Ni0.16 | 1 | FCC | 399.1291 | 466.5643 | 609.8808 | 24.4197 | 0 | 0 | 0 | 0 | 0 | 0.17798 | 0 | 0.19019 | 0.21979 | 0 | 0 | 0 | 0 | 0 | 0.25602 | 0 | 0 | 0 | 0 | 0.15601 | 0 | 0 | 0 | 0 | 0 | 0 | 0 | 0 | 0 | 0 | 0 | 0 | 1 | 0 | 0 | 0 | 0 | 0 | 0
B0.05Co0.15Cr0.13Cu0.13Fe0.17Ni0.12Ti0.13Zr0.12 | 1 |  | 649.074 | 1269.0117 | 1460.64 | 8.0489 | 0 | 0 | 0.050767 | 0 | 0 | 0.14929 | 0.13121 | 0.13237 | 0.16514 | 0 | 0 | 0 | 0 | 0 | 0 | 0 | 0 | 0 | 0 | 0.12034 | 0 | 0 | 0 | 0 | 0 | 0 | 0.12753 | 0 | 0 | 0 | 0 | 0.12335 | 1 | 0 | 0 | 0 | 0 | 0 | 0
Al0.02Co0.26Cu0.26Fe0.26Ni0.2 | 1 | FCC | 214.5882 | 313.0308 | 574.153 | 23.5558 | 0 | 0.0238 | 0 | 0 | 0 | 0.25828 | 0 | 0.26421 | 0.25802 | 0 | 0 | 0 | 0 | 0 | 0 | 0 | 0 | 0 | 0 | 0.19569 | 0 | 0 | 0 | 0 | 0 | 0 | 0 | 0 | 0 | 0 | 0 | 0 | 1 | 0 | 0 | 0 | 0 | 0 | 0
Al0.07Co0.17Cr0.14Cu0.13Fe0.16Mo0.03Ni0.16Ti0.14 | 1 | FCC+BCC+IM | 657.254 | 1343.0726 | 1703.168 | 6.1151 | 0 | 0.069724 | 0 | 0 | 0 | 0.16791 | 0.14115 | 0.13381 | 0.15881 | 0 | 0 | 0 | 0 | 0 | 0 | 0.030055 | 0 | 0 | 0 | 0.15826 | 0 | 0 | 0 | 0 | 0 | 0 | 0.14028 | 0 | 0 | 0 | 0 | 0 | 1 | 0 | 0 | 0 | 0 | 0 | 0
Al0.06Co0.21Cr0.22Fe0.22Nb0.03Ni0.21Ti0.05 | 1 | FCC+BCC+IM | 347.6668 | 861.2496 | 1273.9046 | 21.9309 | 0 | 0.055415 | 0 | 0 | 0 | 0.21329 | 0.22076 | 0 | 0.21784 | 0 | 0 | 0 | 0 | 0 | 0 | 0 | 0 | 0.025339 | 0 | 0.21394 | 0 | 0 | 0 | 0 | 0 | 0 | 0.053415 | 0 | 0 | 0 | 0 | 0 | 1 | 0 | 0 | 0 | 0 | 0 | 0
Co0.22Fe0.21Mo0.14Ni0.25V0.18 | 1 | FCC+IM | 545.8406 | 741.251 | 845.4811 | 17.061 | 0 | 0 | 0 | 0 | 0 | 0.2231 | 0 | 0 | 0.20934 | 0 | 0 | 0 | 0 | 0 | 0 | 0.13955 | 0 | 0 | 0 | 0.24788 | 0 | 0 | 0 | 0 | 0 | 0 | 0 | 0.18013 | 0 | 0 | 0 | 0 | 1 | 0 | 0 | 0 | 0 | 0 | 0
Co0.23Cu0.29Fe0.29Ni0.19 | 1 | FCC | 208.2269 | 317.6577 | 614.3533 | 21.8146 | 0 | 0 | 0 | 0 | 0 | 0.22933 | 0 | 0.29072 | 0.29267 | 0 | 0 | 0 | 0 | 0 | 0 | 0 | 0 | 0 | 0 | 0.18728 | 0 | 0 | 0 | 0 | 0 | 0 | 0 | 0 | 0 | 0 | 0 | 0 | 1 | 0 | 0 | 0 | 0 | 0 | 0
Hf0.09Nb0.26Ta0.09Ti0.21V0.09W0.01Zr0.25 | 3 | BCC | 503.1421 | 1183.425 | 1454.8842 | 19.6897 | 0 | 0 | 0 | 0 | 0 | 0 | 0 | 0 | 0 | 0 | 0 | 0.09361 | 0 | 0 | 0 | 0 | 0 | 0.261 | 0 | 0 | 0 | 0 | 0 | 0 | 0 | 0.09338 | 0.20793 | 0.087672 | 0.0059173 | 0 | 0 | 0.2505 | 0 | 0 | 1 | 0 | 0 | 0 | 0
Cr0.07Mo0.18Nb0.28Ti0.19W0.28 | 1 | BCC | 544.2208 | 1445.371 | 1714.595 | 9.7387 | 0 | 0 | 0 | 0 | 0 | 0 | 0.069917 | 0 | 0 | 0 | 0 | 0 | 0 | 0 | 0 | 0.18226 | 0 | 0.2827 | 0 | 0 | 0 | 0 | 0 | 0 | 0 | 0 | 0.18664 | 0 | 0.27848 | 0 | 0 | 0 | 1 | 0 | 0 | 0 | 0 | 0 | 0
Al0.05Cr0.21Fe0.25Mn0.24Ni0.25 | 1 | FCC | 263.1218 | 373.6177 | 628.731 | 35.8672 | 0 | 0.045652 | 0 | 0 | 0 | 0 | 0.20942 | 0 | 0.24937 | 0 | 0 | 0 | 0 | 0 | 0.24266 | 0 | 0 | 0 | 0 | 0.2529 | 0 | 0 | 0 | 0 | 0 | 0 | 0 | 0 | 0 | 0 | 0 | 0 | 1 | 0 | 0 | 0 | 0 | 0 | 0
Al0.04Co0.19Cr0.16Cu0.16Fe0.17Ni0.17V0.1 | 1 | FCC | 231.1743 | 579.2113 | 982.7232 | 15.267 | 0 | 0.037762 | 0 | 0 | 0 | 0.18779 | 0.16173 | 0.16366 | 0.17273 | 0 | 0 | 0 | 0 | 0 | 0 | 0 | 0 | 0 | 0 | 0.17451 | 0 | 0 | 0 | 0 | 0 | 0 | 0 | 0.10182 | 0 | 0 | 0 | 0 | 1 | 0 | 0 | 0 | 0 | 0 | 0
Al0.06Cr0.05Nb0.26Ti0.18V0.3Zr0.15 | 1 | BCC | 479.6393 | 1225.8 | 1784.34 | 33.3155 | 0 | 0.056212 | 0 | 0 | 0 | 0 | 0.049949 | 0 | 0 | 0 | 0 | 0 | 0 | 0 | 0 | 0 | 0 | 0.25843 | 0 | 0 | 0 | 0 | 0 | 0 | 0 | 0 | 0.18163 | 0.301 | 0 | 0 | 0 | 0.15277 | 1 | 0 | 0 | 0 | 0 | 0 | 0
Al0.17Nb0.19Ta0.09Ti0.27V0.08Zr0.2 | 5 | BCC | 483.8768 | 1399.765 | 1662.5333 | 10.432 | 0 | 0.17015 | 0 | 0 | 0 | 0 | 0 | 0 | 0 | 0 | 0 | 0 | 0 | 0 | 0 | 0 | 0 | 0.19129 | 0 | 0 | 0 | 0 | 0 | 0 | 0 | 0.091648 | 0.26695 | 0.081059 | 0 | 0 | 0 | 0.19891 | 0 | 0 | 0 | 0 | 1 | 0 | 0
Al0.08Fe0.35Mn0.36Ni0.2 | 1 | FCC | 295.0114 | 209.64 | 571.94 | 40.8577 | 0 | 0.084763 | 0 | 0 | 0 | 0 | 0 | 0 | 0.34658 | 0 | 0 | 0 | 0 | 0 | 0.36467 | 0 | 0 | 0 | 0 | 0.20399 | 0 | 0 | 0 | 0 | 0 | 0 | 0 | 0 | 0 | 0 | 0 | 0 | 1 | 0 | 0 | 0 | 0 | 0 | 0
Al0.05Co0.16Cr0.15Cu0.12Fe0.16Ni0.15Ti0.15V0.07 | 1 | FCC+IM | 640.617 | 1348.3737 | 1638.41 | 6.0059 | 0 | 0.047027 | 0 | 0 | 0 | 0.15721 | 0.14828 | 0.11984 | 0.15854 | 0 | 0 | 0 | 0 | 0 | 0 | 0 | 0 | 0 | 0 | 0.14895 | 0 | 0 | 0 | 0 | 0 | 0 | 0.14727 | 0.072885 | 0 | 0 | 0 | 0 | 1 | 0 | 0 | 0 | 0 | 0 | 0
Al0.72Cu0.15Si0.13 | 1 |  | 724.15 | 647.3346 | 1424.2528 | 6.5058 | 0 | 0.71848 | 0 | 0 | 0 | 0 | 0 | 0.15036 | 0 | 0 | 0 | 0 | 0 | 0 | 0 | 0 | 0 | 0 | 0 | 0 | 0 | 0 | 0 | 0.13116 | 0 | 0 | 0 | 0 | 0 | 0 | 0 | 0 | 1 | 0 | 0 | 0 | 0 | 0 | 0
Co0.13Cr0.21Cu0.19Fe0.23Ni0.24 | 6 | FCC | 261.2457 | 716.9923 | 858.717 | 35.2823 | 0 | 0 | 0 | 0 | 0 | 0.12584 | 0.20997 | 0.18964 | 0.23416 | 0 | 0 | 0 | 0 | 0 | 0 | 0 | 0 | 0 | 0 | 0.24039 | 0 | 0 | 0 | 0 | 0 | 0 | 0 | 0 | 0 | 0 | 0 | 0 | 0 | 0 | 0 | 0 | 0 | 1 | 0
Al0.09Co0.23Cr0.23Fe0.24Ni0.21 | 3 | FCC | 119.486 | 469.1903 | 714.5775 | 48.7855 | 0 | 0.086171 | 0 | 0 | 0 | 0.23482 | 0.23341 | 0 | 0.23591 | 0 | 0 | 0 | 0 | 0 | 0 | 0 | 0 | 0 | 0 | 0.20969 | 0 | 0 | 0 | 0 | 0 | 0 | 0 | 0 | 0 | 0 | 0 | 0 | 0 | 0 | 1 | 0 | 0 | 0 | 0
Fe0.59Mn0.24Ni0.17 | 3 | FCC | 410.754 | 359.8292 | 666.1857 | 54.8715 | 0 | 0 | 0 | 0 | 0 | 0 | 0 | 0 | 0.59368 | 0 | 0 | 0 | 0 | 0 | 0.24051 | 0 | 0 | 0 | 0 | 0.16581 | 0 | 0 | 0 | 0 | 0 | 0 | 0 | 0 | 0 | 0 | 0 | 0 | 0 | 0 | 1 | 0 | 0 | 0 | 0
Hf0.19Mo0.08Nb0.22Si0.09Ti0.28V0.12Zr0.02 | 1 | BCC+IM | 395.9822 | 1282.83 | 1304.04 | 37.2323 | 0 | 0 | 0 | 0 | 0 | 0 | 0 | 0 | 0 | 0 | 0 | 0.19336 | 0 | 0 | 0 | 0.082587 | 0 | 0.21917 | 0 | 0 | 0 | 0 | 0 | 0.092704 | 0 | 0 | 0.27862 | 0.11644 | 0 | 0 | 0 | 0.017116 | 1 | 0 | 0 | 0 | 0 | 0 | 0
Mo0.35Nb0.2Ti0.27V0.18 | 1 | BCC | 461.4253 | 1393.33 | 1826.072 | 15.302 | 0 | 0 | 0 | 0 | 0 | 0 | 0 | 0 | 0 | 0 | 0 | 0 | 0 | 0 | 0 | 0.34764 | 0 | 0.19642 | 0 | 0 | 0 | 0 | 0 | 0 | 0 | 0 | 0.27367 | 0.18227 | 0 | 0 | 0 | 0 | 1 | 0 | 0 | 0 | 0 | 0 | 0
Al0.03Cr0.02Nb0.24Ti0.19V0.27Zr0.25 | 1 | BCC | 466.5495 | 1235.415 | 1735.872 | 37.82 | 0 | 0.025507 | 0 | 0 | 0 | 0 | 0.021497 | 0 | 0 | 0 | 0 | 0 | 0 | 0 | 0 | 0 | 0 | 0.24361 | 0 | 0 | 0 | 0 | 0 | 0 | 0 | 0 | 0.18641 | 0.26805 | 0 | 0 | 0 | 0.25492 | 1 | 0 | 0 | 0 | 0 | 0 | 0
Al0.02B0.02Co0.16Cr0.11Cu0.15Fe0.15Mo0.15Ni0.15Ti0.1 | 1 | FCC+IM | 690.89 | 1595.3887 | 1708.0945 | 7.5835 | 0 | 0.015415 | 0.022187 | 0 | 0 | 0.16177 | 0.11216 | 0.14608 | 0.1527 | 0 | 0 | 0 | 0 | 0 | 0 | 0.14778 | 0 | 0 | 0 | 0.14686 | 0 | 0 | 0 | 0 | 0 | 0 | 0.09504 | 0 | 0 | 0 | 0 | 0 | 1 | 0 | 0 | 0 | 0 | 0 | 0
Co0.29Cr0.13Fe0.24Mn0.12Ni0.22 | 6 | FCC | 271.8434 | 533.0697 | 846.3647 | 28.7034 | 0 | 0 | 0 | 0 | 0 | 0.29371 | 0.12571 | 0 | 0.24463 | 0 | 0 | 0 | 0 | 0 | 0.1185 | 0 | 0 | 0 | 0 | 0.21745 | 0 | 0 | 0 | 0 | 0 | 0 | 0 | 0 | 0 | 0 | 0 | 0 | 0 | 0 | 0 | 0 | 0 | 1 | 0
Al0.09Co0.23Cr0.23Fe0.24Ni0.21 | 3 | FCC | 119.486 | 469.1903 | 714.5775 | 48.7855 | 0 | 0.086171 | 0 | 0 | 0 | 0.23482 | 0.23341 | 0 | 0.23591 | 0 | 0 | 0 | 0 | 0 | 0 | 0 | 0 | 0 | 0 | 0.20969 | 0 | 0 | 0 | 0 | 0 | 0 | 0 | 0 | 0 | 0 | 0 | 0 | 0 | 0 | 1 | 0 | 0 | 0 | 0
Mo0.19Nb0.18Ti0.21V0.11Zr0.3 | 3 | BCC | 582.6804 | 1546.05 | 3295.3 | 18.879 | 0 | 0 | 0 | 0 | 0 | 0 | 0 | 0 | 0 | 0 | 0 | 0 | 0 | 0 | 0 | 0.19158 | 0 | 0.1805 | 0 | 0 | 0 | 0 | 0 | 0 | 0 | 0 | 0.21365 | 0.11031 | 0 | 0 | 0 | 0.30395 | 0 | 0 | 1 | 0 | 0 | 0 | 0
Al0.09Co0.23Cr0.23Fe0.24Ni0.21 | 3 | FCC | 119.486 | 469.1903 | 714.5775 | 48.7855 | 0 | 0.086171 | 0 | 0 | 0 | 0.23482 | 0.23341 | 0 | 0.23591 | 0 | 0 | 0 | 0 | 0 | 0 | 0 | 0 | 0 | 0 | 0.20969 | 0 | 0 | 0 | 0 | 0 | 0 | 0 | 0 | 0 | 0 | 0 | 0 | 0 | 0 | 1 | 0 | 0 | 0 | 0
Al0.19Cr0.22Fe0.29Mo0.01Ni0.29 | 1 | FCC+BCC+IM | 429.1331 | 913.692 | 1668.9086 | 19.548 | 0 | 0.18583 | 0 | 0 | 0 | 0 | 0.21821 | 0 | 0.29455 | 0 | 0 | 0 | 0 | 0 | 0 | 0.0085581 | 0 | 0 | 0 | 0.29284 | 0 | 0 | 0 | 0 | 0 | 0 | 0 | 0 | 0 | 0 | 0 | 0 | 1 | 0 | 0 | 0 | 0 | 0 | 0
Al0.03Cr0.14Mo0.18Nb0.18Ta0.13Ti0.2Zr0.15 | 5 | BCC | 667.964 | 1503.651 | 1565.806 | 10.9753 | 0 | 0.028874 | 0 | 0 | 0 | 0 | 0.13938 | 0 | 0 | 0 | 0 | 0 | 0 | 0 | 0 | 0.18019 | 0 | 0.17957 | 0 | 0 | 0 | 0 | 0 | 0 | 0 | 0.12747 | 0.19862 | 0 | 0 | 0 | 0 | 0.14589 | 0 | 0 | 0 | 0 | 1 | 0 | 0
Co0.25Cr0.27Fe0.23Ni0.25 | 2 | FCC | 187.7226 | 506.091 | 745.3783 | 46.2696 | 0 | 0 | 0 | 0 | 0 | 0.24838 | 0.2688 | 0 | 0.22994 | 0 | 0 | 0 | 0 | 0 | 0 | 0 | 0 | 0 | 0 | 0.25289 | 0 | 0 | 0 | 0 | 0 | 0 | 0 | 0 | 0 | 0 | 0 | 0 | 0 | 1 | 0 | 0 | 0 | 0 | 0
Al0.08Co0.06Cr0.03Fe0.36Mn0.28Ni0.19 | 1 | FCC | 281.6428 | 205.73 | 584.908 | 41.8102 | 0 | 0.080073 | 0 | 0 | 0 | 0.060771 | 0.030934 | 0 | 0.36202 | 0 | 0 | 0 | 0 | 0 | 0.27766 | 0 | 0 | 0 | 0 | 0.18854 | 0 | 0 | 0 | 0 | 0 | 0 | 0 | 0 | 0 | 0 | 0 | 0 | 1 | 0 | 0 | 0 | 0 | 0 | 0
Al0.02Co0.26Cr0.3Fe0.15Ni0.28 | 2 | FCC | 275.6572 | 683.8157 | 961.1843 | 30.9291 | 0 | 0.020835 | 0 | 0 | 0 | 0.25638 | 0.29707 | 0 | 0.1473 | 0 | 0 | 0 | 0 | 0 | 0 | 0 | 0 | 0 | 0 | 0.27842 | 0 | 0 | 0 | 0 | 0 | 0 | 0 | 0 | 0 | 0 | 0 | 0 | 0 | 1 | 0 | 0 | 0 | 0 | 0
Al0.09Co0.23Cr0.23Fe0.24Ni0.21 | 3 | FCC | 119.486 | 469.1903 | 714.5775 | 48.7855 | 0 | 0.086171 | 0 | 0 | 0 | 0.23482 | 0.23341 | 0 | 0.23591 | 0 | 0 | 0 | 0 | 0 | 0 | 0 | 0 | 0 | 0 | 0.20969 | 0 | 0 | 0 | 0 | 0 | 0 | 0 | 0 | 0 | 0 | 0 | 0 | 0 | 0 | 1 | 0 | 0 | 0 | 0
Al0.07Co0.25Cr0.29Fe0.13Ni0.27 | 2 | FCC | 287.5168 | 625.0705 | 877.8343 | 32.4843 | 0 | 0.066757 | 0 | 0 | 0 | 0.24517 | 0.28892 | 0 | 0.1304 | 0 | 0 | 0 | 0 | 0 | 0 | 0 | 0 | 0 | 0 | 0.26875 | 0 | 0 | 0 | 0 | 0 | 0 | 0 | 0 | 0 | 0 | 0 | 0 | 0 | 1 | 0 | 0 | 0 | 0 | 0
Co0.34Fe0.34Ni0.32 | 1 | FCC | 141.748 | 206.4689 | 567.1057 | 45.401 | 0 | 0 | 0 | 0 | 0 | 0.34103 | 0 | 0 | 0.33877 | 0 | 0 | 0 | 0 | 0 | 0 | 0 | 0 | 0 | 0 | 0.3202 | 0 | 0 | 0 | 0 | 0 | 0 | 0 | 0 | 0 | 0 | 0 | 0 | 1 | 0 | 0 | 0 | 0 | 0 | 0
B0.04Co0.15Cr0.13Cu0.13Fe0.16Ni0.12Ti0.13Zr0.14 | 1 |  | 651.541 | 1317.4217 | 1475.5 | 8.1569 | 0 | 0 | 0.035363 | 0 | 0 | 0.14707 | 0.13263 | 0.12792 | 0.16267 | 0 | 0 | 0 | 0 | 0 | 0 | 0 | 0 | 0 | 0 | 0.12009 | 0 | 0 | 0 | 0 | 0 | 0 | 0.13327 | 0 | 0 | 0 | 0 | 0.14099 | 1 | 0 | 0 | 0 | 0 | 0 | 0
Al0.21Co0.17Cr0.08Fe0.11Ni0.44 | 1 | FCC+BCC | 391.9381 | 668.8898 | 1174.7377 | 22.4107 | 0 | 0.20879 | 0 | 0 | 0 | 0.16912 | 0.077965 | 0 | 0.10543 | 0 | 0 | 0 | 0 | 0 | 0 | 0 | 0 | 0 | 0 | 0.4387 | 0 | 0 | 0 | 0 | 0 | 0 | 0 | 0 | 0 | 0 | 0 | 0 | 1 | 0 | 0 | 0 | 0 | 0 | 0
Al0.09Co0.21Cr0.17Fe0.18Ni0.19Si0.17 | 1 | FCC+BCC | 342.6309 | 630.8792 | 1040.5031 | 34.23 | 0 | 0.086643 | 0 | 0 | 0 | 0.2056 | 0.16561 | 0 | 0.18213 | 0 | 0 | 0 | 0 | 0 | 0 | 0 | 0 | 0 | 0 | 0.19221 | 0 | 0 | 0 | 0.16781 | 0 | 0 | 0 | 0 | 0 | 0 | 0 | 0 | 1 | 0 | 0 | 0 | 0 | 0 | 0
Mo0.24Nb0.16Ti0.27V0.14Zr0.19 | 1 | BCC | 453.0005 | 1560.41 | 3143.52 | 25.2303 | 0 | 0 | 0 | 0 | 0 | 0 | 0 | 0 | 0 | 0 | 0 | 0 | 0 | 0 | 0 | 0.24307 | 0 | 0.16338 | 0 | 0 | 0 | 0 | 0 | 0 | 0 | 0 | 0.27077 | 0.13561 | 0 | 0 | 0 | 0.18717 | 1 | 0 | 0 | 0 | 0 | 0 | 0
Mo0.2Nb0.19Ta0.05Ti0.2V0.07Zr0.29 | 3 | BCC | 565.9385 | 1539.18 | 3038.64 | 16.976 | 0 | 0 | 0 | 0 | 0 | 0 | 0 | 0 | 0 | 0 | 0 | 0 | 0 | 0 | 0 | 0.20193 | 0 | 0.18605 | 0 | 0 | 0 | 0 | 0 | 0 | 0 | 0.051083 | 0.20347 | 0.065547 | 0 | 0 | 0 | 0.29193 | 0 | 0 | 1 | 0 | 0 | 0 | 0
Al0.05Co0.13Cr0.19Cu0.29Fe0.25Ni0.09 | 1 | FCC | 250.4208 | 431.9055 | 930.5675 | 22.4829 | 0 | 0.046575 | 0 | 0 | 0 | 0.1278 | 0.19132 | 0.29155 | 0.25098 | 0 | 0 | 0 | 0 | 0 | 0 | 0 | 0 | 0 | 0 | 0.09178 | 0 | 0 | 0 | 0 | 0 | 0 | 0 | 0 | 0 | 0 | 0 | 0 | 1 | 0 | 0 | 0 | 0 | 0 | 0
Al0.11Mo0.19Nb0.22Ti0.18V0.25Zr0.04 | 1 | BCC | 513.3639 | 1422.88 | 1626.938 | 17.049 | 0 | 0.10769 | 0 | 0 | 0 | 0 | 0 | 0 | 0 | 0 | 0 | 0 | 0 | 0 | 0 | 0.19464 | 0 | 0.2231 | 0 | 0 | 0 | 0 | 0 | 0 | 0 | 0 | 0.1845 | 0.2461 | 0 | 0 | 0 | 0.043966 | 1 | 0 | 0 | 0 | 0 | 0 | 0
Al0.62Mo0.1Nb0.1Ti0.18 | 1 | BCC | 730.3403 | 1260.7695 | 1580.1156 | 9.9262 | 0 | 0.61922 | 0 | 0 | 0 | 0 | 0 | 0 | 0 | 0 | 0 | 0 | 0 | 0 | 0 | 0.1009 | 0 | 0.10042 | 0 | 0 | 0 | 0 | 0 | 0 | 0 | 0 | 0.17946 | 0 | 0 | 0 | 0 | 0 | 1 | 0 | 0 | 0 | 0 | 0 | 0
Mo0.17Nb0.17Ti0.26V0.18Zr0.21 | 1 | BCC | 446.3234 | 1525.69 | 3118.16 | 21.9984 | 0 | 0 | 0 | 0 | 0 | 0 | 0 | 0 | 0 | 0 | 0 | 0 | 0 | 0 | 0 | 0.17171 | 0 | 0.17433 | 0 | 0 | 0 | 0 | 0 | 0 | 0 | 0 | 0.26428 | 0.17552 | 0 | 0 | 0 | 0.21417 | 1 | 0 | 0 | 0 | 0 | 0 | 0
Al0.01Co0.21Cr0.18Cu0.2Fe0.19Ni0.2Ti0.01 | 1 | FCC | 290.6975 | 350.7463 | 707.1722 | 36.2357 | 0 | 0.0099767 | 0 | 0 | 0 | 0.20803 | 0.18381 | 0.19591 | 0.19275 | 0 | 0 | 0 | 0 | 0 | 0 | 0 | 0 | 0 | 0 | 0.19928 | 0 | 0 | 0 | 0 | 0 | 0 | 0.0073279 | 0 | 0 | 0 | 0 | 0 | 1 | 0 | 0 | 0 | 0 | 0 | 0
Co0.2Cr0.18Fe0.2Mn0.21Ni0.18V0.03 | 1 | FCC | 173.0426 | 508.381 | 608.8249 | 50.1536 | 0 | 0 | 0 | 0 | 0 | 0.20002 | 0.18008 | 0 | 0.19633 | 0 | 0 | 0 | 0 | 0 | 0.20996 | 0 | 0 | 0 | 0 | 0.1827 | 0 | 0 | 0 | 0 | 0 | 0 | 0 | 0.030906 | 0 | 0 | 0 | 0 | 1 | 0 | 0 | 0 | 0 | 0 | 0
Al0.05Co0.16Cr0.14Cu0.13Fe0.16Mo0.05Ni0.15Ti0.15 | 1 | FCC+IM | 665.012 | 1276.1876 | 1645.934 | 5.7254 | 0 | 0.046999 | 0 | 0 | 0 | 0.16494 | 0.14065 | 0.13459 | 0.16239 | 0 | 0 | 0 | 0 | 0 | 0 | 0.046624 | 0 | 0 | 0 | 0.15385 | 0 | 0 | 0 | 0 | 0 | 0 | 0.14995 | 0 | 0 | 0 | 0 | 0 | 1 | 0 | 0 | 0 | 0 | 0 | 0
Cr0.09Fe0.45Mn0.32Ni0.14 | 1 | FCC | 358.462 | 240.241 | 633.1515 | 51.8795 | 0 | 0 | 0 | 0 | 0 | 0 | 0.088849 | 0 | 0.45202 | 0 | 0 | 0 | 0 | 0 | 0.31737 | 0 | 0 | 0 | 0 | 0.14176 | 0 | 0 | 0 | 0 | 0 | 0 | 0 | 0 | 0 | 0 | 0 | 0 | 1 | 0 | 0 | 0 | 0 | 0 | 0
Fe0.52Ni0.48 | 6 | FCC | 330.717 | 320.6867 | 641.8 | 50.128 | 0 | 0 | 0 | 0 | 0 | 0 | 0 | 0 | 0.5227 | 0 | 0 | 0 | 0 | 0 | 0 | 0 | 0 | 0 | 0 | 0.4773 | 0 | 0 | 0 | 0 | 0 | 0 | 0 | 0 | 0 | 0 | 0 | 0 | 0 | 0 | 0 | 0 | 0 | 1 | 0
Co0.23Cr0.12Cu0.23Fe0.05Ni0.18Ti0.15Zr0.05 | 1 | FCC | 484.2148 | 1001.2719 | 1472.237 | 21.1275 | 0 | 0 | 0 | 0 | 0 | 0.23382 | 0.11709 | 0.22758 | 0.04766 | 0 | 0 | 0 | 0 | 0 | 0 | 0 | 0 | 0 | 0 | 0.18096 | 0 | 0 | 0 | 0 | 0 | 0 | 0.14675 | 0 | 0 | 0 | 0 | 0.046123 | 1 | 0 | 0 | 0 | 0 | 0 | 0
Al0.09Co0.23Cr0.23Fe0.24Ni0.21 | 3 | FCC | 119.486 | 469.1903 | 714.5775 | 48.7855 | 0 | 0.086171 | 0 | 0 | 0 | 0.23482 | 0.23341 | 0 | 0.23591 | 0 | 0 | 0 | 0 | 0 | 0 | 0 | 0 | 0 | 0 | 0.20969 | 0 | 0 | 0 | 0 | 0 | 0 | 0 | 0 | 0 | 0 | 0 | 0 | 0 | 0 | 1 | 0 | 0 | 0 | 0
Al0.09Co0.23Cr0.23Fe0.24Ni0.21 | 3 | FCC | 119.486 | 469.1903 | 714.5775 | 48.7855 | 0 | 0.086171 | 0 | 0 | 0 | 0.23482 | 0.23341 | 0 | 0.23591 | 0 | 0 | 0 | 0 | 0 | 0 | 0 | 0 | 0 | 0 | 0.20969 | 0 | 0 | 0 | 0 | 0 | 0 | 0 | 0 | 0 | 0 | 0 | 0 | 0 | 0 | 1 | 0 | 0 | 0 | 0
Co0.2Cr0.17Fe0.19Mn0.24Ni0.18V0.01 | 1 | FCC | 181.5762 | 439.2832 | 637.0769 | 44.9145 | 0 | 0 | 0 | 0 | 0 | 0.19957 | 0.17254 | 0 | 0.1936 | 0 | 0 | 0 | 0 | 0 | 0.24414 | 0 | 0 | 0 | 0 | 0.17994 | 0 | 0 | 0 | 0 | 0 | 0 | 0 | 0.010199 | 0 | 0 | 0 | 0 | 1 | 0 | 0 | 0 | 0 | 0 | 0
Co0.2Cr0.2Fe0.22Mo0.08Ni0.25Ti0.04 | 1 | FCC+IM | 442.2744 | 1168.9302 | 1248.8218 | 21.0685 | 0 | 0 | 0 | 0 | 0 | 0.20037 | 0.20429 | 0 | 0.2242 | 0 | 0 | 0 | 0 | 0 | 0 | 0.078196 | 0 | 0 | 0 | 0.24868 | 0 | 0 | 0 | 0 | 0 | 0 | 0.044263 | 0 | 0 | 0 | 0 | 0 | 1 | 0 | 0 | 0 | 0 | 0 | 0
Al0.39Cu0.12Mg0.22Sn0.02Ti0.01Zn0.24 | 1 | FCC+IM | 613.3117 | 482.5575 | 807.3208 | 7.2505 | 0 | 0.39379 | 0 | 0 | 0 | 0 | 0 | 0.12259 | 0 | 0 | 0 | 0 | 0 | 0.22049 | 0 | 0 | 0 | 0 | 0 | 0 | 0 | 0 | 0 | 0 | 0.016328 | 0 | 0.0060403 | 0 | 0 | 0 | 0.24075 | 0 | 1 | 0 | 0 | 0 | 0 | 0 | 0
B0.09Co0.18Cr0.15Cu0.15Fe0.18Ni0.14Ti0.11 | 1 | FCC | 618.2643 | 1092.9333 | 1563.33 | 6.0994 | 0 | 0 | 0.086997 | 0 | 0 | 0.17509 | 0.15002 | 0.15035 | 0.1828 | 0 | 0 | 0 | 0 | 0 | 0 | 0 | 0 | 0 | 0 | 0.13845 | 0 | 0 | 0 | 0 | 0 | 0 | 0.11289 | 0 | 0 | 0 | 0 | 0 | 1 | 0 | 0 | 0 | 0 | 0 | 0
Al0.33Co0.18Cr0.2Cu0.14Fe0.15 | 1 | FCC+BCC | 631.609 | 1179.7927 | 1741.2883 | 16.502 | 0 | 0.33183 | 0 | 0 | 0 | 0.18383 | 0.19914 | 0.13719 | 0.148 | 0 | 0 | 0 | 0 | 0 | 0 | 0 | 0 | 0 | 0 | 0 | 0 | 0 | 0 | 0 | 0 | 0 | 0 | 0 | 0 | 0 | 0 | 0 | 1 | 0 | 0 | 0 | 0 | 0 | 0
Al0.09Co0.23Cr0.23Fe0.24Ni0.21 | 3 | FCC | 119.486 | 469.1903 | 714.5775 | 48.7855 | 0 | 0.086171 | 0 | 0 | 0 | 0.23482 | 0.23341 | 0 | 0.23591 | 0 | 0 | 0 | 0 | 0 | 0 | 0 | 0 | 0 | 0 | 0.20969 | 0 | 0 | 0 | 0 | 0 | 0 | 0 | 0 | 0 | 0 | 0 | 0 | 0 | 0 | 1 | 0 | 0 | 0 | 0
Co0.14Cr0.12Cu0.13Fe0.14Mn0.12Ni0.12V0.24 | 1 | BCC | 616.4565 | 952.75 | 1012.2973 | 14.0283 | 0 | 0 | 0 | 0 | 0 | 0.14158 | 0.11593 | 0.12655 | 0.1371 | 0 | 0 | 0 | 0 | 0 | 0.12182 | 0 | 0 | 0 | 0 | 0.11927 | 0 | 0 | 0 | 0 | 0 | 0 | 0 | 0.23776 | 0 | 0 | 0 | 0 | 1 | 0 | 0 | 0 | 0 | 0 | 0
Hf0.12Mo0.11Nb0.28Ta0.12Ti0.18Zr0.19 | 3 | BCC | 495.898 | 1251.777 | 1631.605 | 22.5168 | 0 | 0 | 0 | 0 | 0 | 0 | 0 | 0 | 0 | 0 | 0 | 0.12424 | 0 | 0 | 0 | 0.1091 | 0 | 0.28484 | 0 | 0 | 0 | 0 | 0 | 0 | 0 | 0.11635 | 0.18002 | 0 | 0 | 0 | 0 | 0.18546 | 0 | 0 | 1 | 0 | 0 | 0 | 0
Al0.22Co0.18Cr0.08Fe0.11Ni0.41 | 1 | FCC+BCC | 379.8981 | 674.4581 | 1279.5677 | 25.7527 | 0 | 0.22219 | 0 | 0 | 0 | 0.1779 | 0.079347 | 0 | 0.10531 | 0 | 0 | 0 | 0 | 0 | 0 | 0 | 0 | 0 | 0 | 0.41345 | 0 | 0 | 0 | 0 | 0 | 0 | 0 | 0 | 0 | 0 | 0 | 0 | 1 | 0 | 0 | 0 | 0 | 0 | 0
Al0.05Co0.1Cr0.11Cu0.07Fe0.1Nb0.1Ni0.05Ti0.13V0.14Zr0.14 | 1 |  | 708.4539 | 1382.56 | 1644.35 | 10.0953 | 0 | 0.053839 | 0 | 0 | 0 | 0.095379 | 0.11005 | 0.068359 | 0.10106 | 0 | 0 | 0 | 0 | 0 | 0 | 0 | 0 | 0.10199 | 0 | 0.054504 | 0 | 0 | 0 | 0 | 0 | 0 | 0.13212 | 0.14413 | 0 | 0 | 0 | 0.13857 | 1 | 0 | 0 | 0 | 0 | 0 | 0
Co0.15Cr0.13Cu0.13Fe0.14Mn0.09Ni0.13V0.23 | 1 | BCC | 614.3705 | 953.09 | 1030.834 | 13.6298 | 0 | 0 | 0 | 0 | 0 | 0.14754 | 0.12518 | 0.13185 | 0.14428 | 0 | 0 | 0 | 0 | 0 | 0.090894 | 0 | 0 | 0 | 0 | 0.12667 | 0 | 0 | 0 | 0 | 0 | 0 | 0 | 0.23359 | 0 | 0 | 0 | 0 | 1 | 0 | 0 | 0 | 0 | 0 | 0
Al0.11Mo0.02Nb0.23Ti0.58V0.07 | 1 | BCC | 360.9976 | 1143.83 | 1395.529 | 33.783 | 0 | 0.10821 | 0 | 0 | 0 | 0 | 0 | 0 | 0 | 0 | 0 | 0 | 0 | 0 | 0 | 0.021281 | 0 | 0.22532 | 0 | 0 | 0 | 0 | 0 | 0 | 0 | 0 | 0.57539 | 0.069805 | 0 | 0 | 0 | 0 | 1 | 0 | 0 | 0 | 0 | 0 | 0
Al0.09Co0.23Cr0.23Fe0.24Ni0.21 | 3 | FCC | 119.486 | 469.1903 | 714.5775 | 48.7855 | 0 | 0.086171 | 0 | 0 | 0 | 0.23482 | 0.23341 | 0 | 0.23591 | 0 | 0 | 0 | 0 | 0 | 0 | 0 | 0 | 0 | 0 | 0.20969 | 0 | 0 | 0 | 0 | 0 | 0 | 0 | 0 | 0 | 0 | 0 | 0 | 0 | 0 | 1 | 0 | 0 | 0 | 0
Al0.15Co0.2Cr0.15Cu0.16Fe0.15Ni0.19 | 1 | FCC+BCC | 473.7674 | 1010.6095 | 1669.0687 | 23.2517 | 0 | 0.15303 | 0 | 0 | 0 | 0.19576 | 0.15306 | 0.1573 | 0.14665 | 0 | 0 | 0 | 0 | 0 | 0 | 0 | 0 | 0 | 0 | 0.1942 | 0 | 0 | 0 | 0 | 0 | 0 | 0 | 0 | 0 | 0 | 0 | 0 | 1 | 0 | 0 | 0 | 0 | 0 | 0
Mo0.28Nb0.2Ta0.16Ti0.16Zr0.19 | 3 | BCC | 512.3499 | 1404.66 | 1527.892 | 17.6208 | 0 | 0 | 0 | 0 | 0 | 0 | 0 | 0 | 0 | 0 | 0 | 0 | 0 | 0 | 0 | 0.27558 | 0 | 0.20488 | 0 | 0 | 0 | 0 | 0 | 0 | 0 | 0.16477 | 0.16131 | 0 | 0 | 0 | 0 | 0.19347 | 0 | 0 | 1 | 0 | 0 | 0 | 0
Al0.17Cr0.23Nb0.17Ti0.17V0.26 | 1 | BCC | 695.602 | 1401.0239 | 1635.324 | 19.8419 | 0 | 0.1662 | 0 | 0 | 0 | 0 | 0.23389 | 0 | 0 | 0 | 0 | 0 | 0 | 0 | 0 | 0 | 0 | 0.17246 | 0 | 0 | 0 | 0 | 0 | 0 | 0 | 0 | 0.16915 | 0.2583 | 0 | 0 | 0 | 0 | 1 | 0 | 0 | 0 | 0 | 0 | 0
Al0.04Co0.22Cr0.2Fe0.22Mo0.1Ni0.22Ti0.01 | 1 | FCC+IM | 353.605 | 559.9263 | 752.9672 | 26.8027 | 0 | 0.035608 | 0 | 0 | 0 | 0.22213 | 0.19685 | 0 | 0.21819 | 0 | 0 | 0 | 0 | 0 | 0 | 0.09682 | 0 | 0 | 0 | 0.21785 | 0 | 0 | 0 | 0 | 0 | 0 | 0.012547 | 0 | 0 | 0 | 0 | 0 | 1 | 0 | 0 | 0 | 0 | 0 | 0
Co0.25Cr0.27Fe0.22Ni0.26 | 2 | FCC | 188.174 | 528.313 | 740.0945 | 33.835 | 0 | 0 | 0 | 0 | 0 | 0.2497 | 0.27051 | 0 | 0.22425 | 0 | 0 | 0 | 0 | 0 | 0 | 0 | 0 | 0 | 0 | 0.25555 | 0 | 0 | 0 | 0 | 0 | 0 | 0 | 0 | 0 | 0 | 0 | 0 | 0 | 1 | 0 | 0 | 0 | 0 | 0
Al0.09Co0.23Cr0.23Fe0.24Ni0.21 | 3 | FCC | 119.486 | 469.1903 | 714.5775 | 48.7855 | 0 | 0.086171 | 0 | 0 | 0 | 0.23482 | 0.23341 | 0 | 0.23591 | 0 | 0 | 0 | 0 | 0 | 0 | 0 | 0 | 0 | 0 | 0.20969 | 0 | 0 | 0 | 0 | 0 | 0 | 0 | 0 | 0 | 0 | 0 | 0 | 0 | 0 | 1 | 0 | 0 | 0 | 0
Al0.08Cr0.22Fe0.26Mn0.22Ni0.22 | 1 | FCC+BCC | 286.4139 | 396.5685 | 721.263 | 34.8177 | 0 | 0.079958 | 0 | 0 | 0 | 0 | 0.22005 | 0 | 0.25741 | 0 | 0 | 0 | 0 | 0 | 0.22246 | 0 | 0 | 0 | 0 | 0.22013 | 0 | 0 | 0 | 0 | 0 | 0 | 0 | 0 | 0 | 0 | 0 | 0 | 1 | 0 | 0 | 0 | 0 | 0 | 0
Al0.01Co0.25Cu0.26Fe0.24Ni0.24 | 1 | FCC | 194.3215 | 278.4176 | 519.7375 | 22.0647 | 0 | 0.0079293 | 0 | 0 | 0 | 0.25295 | 0 | 0.25532 | 0.23927 | 0 | 0 | 0 | 0 | 0 | 0 | 0 | 0 | 0 | 0 | 0.24453 | 0 | 0 | 0 | 0 | 0 | 0 | 0 | 0 | 0 | 0 | 0 | 0 | 1 | 0 | 0 | 0 | 0 | 0 | 0
Al0.07Cr0.19Cu0.27Fe0.24Ni0.23 | 3 | FCC | 264.607 | 565.7178 | 738.5653 | 31.1766 | 0 | 0.066899 | 0 | 0 | 0 | 0 | 0.19071 | 0.27182 | 0.24007 | 0 | 0 | 0 | 0 | 0 | 0 | 0 | 0 | 0 | 0 | 0.2296 | 0 | 0 | 0 | 0 | 0 | 0 | 0 | 0 | 0 | 0 | 0 | 0 | 0 | 0 | 1 | 0 | 0 | 0 | 0
Hf0.12Nb0.3Ta0.25Ti0.11W0.09Zr0.12 | 3 | BCC | 463.7859 | 1172.1092 | 1329.4946 | 18.6236 | 0 | 0 | 0 | 0 | 0 | 0 | 0 | 0 | 0 | 0 | 0 | 0.12296 | 0 | 0 | 0 | 0 | 0 | 0.30468 | 0 | 0 | 0 | 0 | 0 | 0 | 0 | 0.24941 | 0.11194 | 0 | 0.088212 | 0 | 0 | 0.1228 | 0 | 0 | 1 | 0 | 0 | 0 | 0
Ti0.1V0.9 | 5 | BCC | 520.2826 | 1246.9862 | 1781.9015 | 30.9851 | 0 | 0 | 0 | 0 | 0 | 0 | 0 | 0 | 0 | 0 | 0 | 0 | 0 | 0 | 0 | 0 | 0 | 0 | 0 | 0 | 0 | 0 | 0 | 0 | 0 | 0 | 0.10309 | 0.89691 | 0 | 0 | 0 | 0 | 0 | 0 | 0 | 0 | 1 | 0 | 0
Al0.05Cr0.1Nb0.21Ti0.17V0.29Zr0.19 | 3 | BCC | 551.3652 | 1336.9175 | 1779.61 | 29.9015 | 0 | 0.04605 | 0 | 0 | 0 | 0 | 0.096077 | 0 | 0 | 0 | 0 | 0 | 0 | 0 | 0 | 0 | 0 | 0.20872 | 0 | 0 | 0 | 0 | 0 | 0 | 0 | 0 | 0.17335 | 0.28597 | 0 | 0 | 0 | 0.18983 | 0 | 0 | 1 | 0 | 0 | 0 | 0
Mo0.36Nb0.19Si0.05Ti0.17V0.23 | 1 | BCC | 551.7946 | 1491.28 | 1793.308 | 17.301 | 0 | 0 | 0 | 0 | 0 | 0 | 0 | 0 | 0 | 0 | 0 | 0 | 0 | 0 | 0 | 0.3602 | 0 | 0.19006 | 0 | 0 | 0 | 0 | 0 | 0.053795 | 0 | 0 | 0.16543 | 0.23051 | 0 | 0 | 0 | 0 | 1 | 0 | 0 | 0 | 0 | 0 | 0
Al0.15Cr0.13Nb0.26Ti0.15V0.31 | 1 | BCC | 590.4026 | 1379.8717 | 1800.7843 | 22.6612 | 0 | 0.15076 | 0 | 0 | 0 | 0 | 0.13194 | 0 | 0 | 0 | 0 | 0 | 0 | 0 | 0 | 0 | 0 | 0.26137 | 0 | 0 | 0 | 0 | 0 | 0 | 0 | 0 | 0.14986 | 0.30607 | 0 | 0 | 0 | 0 | 1 | 0 | 0 | 0 | 0 | 0 | 0
Al0.04Co0.21Cr0.17Cu0.2Fe0.18Ni0.2 | 1 | FCC | 260.4454 | 379.3933 | 797.177 | 27.1645 | 0 | 0.035027 | 0 | 0 | 0 | 0.2106 | 0.17162 | 0.20076 | 0.1782 | 0 | 0 | 0 | 0 | 0 | 0 | 0 | 0 | 0 | 0 | 0.20379 | 0 | 0 | 0 | 0 | 0 | 0 | 0 | 0 | 0 | 0 | 0 | 0 | 1 | 0 | 0 | 0 | 0 | 0 | 0
Co0.36Cr0.08Fe0.22Ni0.34 | 6 | FCC | 252.5749 | 561.091 | 812.8435 | 25.267 | 0 | 0 | 0 | 0 | 0 | 0.35789 | 0.079681 | 0 | 0.21974 | 0 | 0 | 0 | 0 | 0 | 0 | 0 | 0 | 0 | 0 | 0.34268 | 0 | 0 | 0 | 0 | 0 | 0 | 0 | 0 | 0 | 0 | 0 | 0 | 0 | 0 | 0 | 0 | 0 | 1 | 0
Al0.04Co0.27Cr0.34Fe0.03Ni0.32 | 2 | FCC | 284.8387 | 682.6492 | 982.9882 | 46.8053 | 0 | 0.043312 | 0 | 0 | 0 | 0.27086 | 0.33801 | 0 | 0.032346 | 0 | 0 | 0 | 0 | 0 | 0 | 0 | 0 | 0 | 0 | 0.31548 | 0 | 0 | 0 | 0 | 0 | 0 | 0 | 0 | 0 | 0 | 0 | 0 | 0 | 1 | 0 | 0 | 0 | 0 | 0
Al0.09Co0.23Cr0.23Fe0.24Ni0.21 | 3 | FCC | 119.486 | 469.1903 | 714.5775 | 48.7855 | 0 | 0.086171 | 0 | 0 | 0 | 0.23482 | 0.23341 | 0 | 0.23591 | 0 | 0 | 0 | 0 | 0 | 0 | 0 | 0 | 0 | 0 | 0.20969 | 0 | 0 | 0 | 0 | 0 | 0 | 0 | 0 | 0 | 0 | 0 | 0 | 0 | 0 | 1 | 0 | 0 | 0 | 0
Al0.03Co0.17Cr0.13Cu0.14Fe0.16Mo0.09Ni0.15Ti0.13 | 1 | FCC+IM | 666.941 | 1438.7236 | 1457.5995 | 5.3407 | 0 | 0.034851 | 0 | 0 | 0 | 0.16513 | 0.13056 | 0.14035 | 0.15997 | 0 | 0 | 0 | 0 | 0 | 0 | 0.087272 | 0 | 0 | 0 | 0.15242 | 0 | 0 | 0 | 0 | 0 | 0 | 0.12944 | 0 | 0 | 0 | 0 | 0 | 1 | 0 | 0 | 0 | 0 | 0 | 0
Al0.2Cr0.2Fe0.26Mo0.04Ni0.3 | 1 | BCC+IM | 434.965 | 1307.84 | 1853.227 | 20.5754 | 0 | 0.20057 | 0 | 0 | 0 | 0 | 0.20131 | 0 | 0.2644 | 0 | 0 | 0 | 0 | 0 | 0 | 0.038698 | 0 | 0 | 0 | 0.29503 | 0 | 0 | 0 | 0 | 0 | 0 | 0 | 0 | 0 | 0 | 0 | 0 | 1 | 0 | 0 | 0 | 0 | 0 | 0
Al0.09Co0.17Cr0.21Fe0.23Mo0.06Ni0.24 | 1 | FCC+IM | 321.2065 | 613.9143 | 1237.1885 | 31.1033 | 0 | 0.086021 | 0 | 0 | 0 | 0.17291 | 0.211 | 0 | 0.2292 | 0 | 0 | 0 | 0 | 0 | 0 | 0.062251 | 0 | 0 | 0 | 0.23862 | 0 | 0 | 0 | 0 | 0 | 0 | 0 | 0 | 0 | 0 | 0 | 0 | 1 | 0 | 0 | 0 | 0 | 0 | 0
Al0.6Mo0.12Nb0.07Ti0.21 | 1 | BCC | 721.9145 | 1057.0635 | 1442.8186 | 8.0583 | 0 | 0.60211 | 0 | 0 | 0 | 0 | 0 | 0 | 0 | 0 | 0 | 0 | 0 | 0 | 0 | 0.11743 | 0 | 0.068661 | 0 | 0 | 0 | 0 | 0 | 0 | 0 | 0 | 0.2118 | 0 | 0 | 0 | 0 | 0 | 1 | 0 | 0 | 0 | 0 | 0 | 0
Al0.09Cr0.13Nb0.2Ti0.19V0.27Zr0.13 | 1 | BCC | 590.8789 | 1334.4725 | 1923.938 | 27.1595 | 0 | 0.085517 | 0 | 0 | 0 | 0 | 0.1307 | 0 | 0 | 0 | 0 | 0 | 0 | 0 | 0 | 0 | 0 | 0.20085 | 0 | 0 | 0 | 0 | 0 | 0 | 0 | 0 | 0.18504 | 0.26915 | 0 | 0 | 0 | 0.12875 | 1 | 0 | 0 | 0 | 0 | 0 | 0
Co0.25Cr0.25Fe0.25Ni0.25 | 1 | FCC | 164.692 | 307.2824 | 489.8927 | 55.7948 | 0 | 0 | 0 | 0 | 0 | 0.24911 | 0.25033 | 0 | 0.25495 | 0 | 0 | 0 | 0 | 0 | 0 | 0 | 0 | 0 | 0 | 0.2456 | 0 | 0 | 0 | 0 | 0 | 0 | 0 | 0 | 0 | 0 | 0 | 0 | 1 | 0 | 0 | 0 | 0 | 0 | 0
Al0.03Co0.21Cr0.17Cu0.2Fe0.18Ni0.2 | 1 | FCC | 271.8645 | 369.9601 | 796.9875 | 27.2305 | 0 | 0.027066 | 0 | 0 | 0 | 0.21136 | 0.17359 | 0.20208 | 0.18213 | 0 | 0 | 0 | 0 | 0 | 0 | 0 | 0 | 0 | 0 | 0.20378 | 0 | 0 | 0 | 0 | 0 | 0 | 0 | 0 | 0 | 0 | 0 | 0 | 1 | 0 | 0 | 0 | 0 | 0 | 0
Al0.06Hf0.06Nb0.24Ta0.13Ti0.23Zr0.28 | 1 | BCC | 480.2381 | 1194.2672 | 1457.4737 | 20.56 | 0 | 0.063052 | 0 | 0 | 0 | 0 | 0 | 0 | 0 | 0 | 0 | 0.06297 | 0 | 0 | 0 | 0 | 0 | 0.23761 | 0 | 0 | 0 | 0 | 0 | 0 | 0 | 0.1299 | 0.22636 | 0 | 0 | 0 | 0 | 0.28011 | 1 | 0 | 0 | 0 | 0 | 0 | 0
Al0.53Cr0.03Mo0.17Nb0.03Ti0.24 | 1 | BCC | 705.7447 | 1043.5175 | 1438.3247 | 8.5822 | 0 | 0.5319 | 0 | 0 | 0 | 0 | 0.027707 | 0 | 0 | 0 | 0 | 0 | 0 | 0 | 0 | 0.17296 | 0 | 0.030317 | 0 | 0 | 0 | 0 | 0 | 0 | 0 | 0 | 0.23711 | 0 | 0 | 0 | 0 | 0 | 1 | 0 | 0 | 0 | 0 | 0 | 0
Hf0.11Mo0.09Nb0.21Si0.04Ta0.02Ti0.24V0.06Zr0.23 | 1 | BCC+IM | 443.19 | 1376.756 | 2092.5633 | 29.2945 | 0 | 0 | 0 | 0 | 0 | 0 | 0 | 0 | 0 | 0 | 0 | 0.11472 | 0 | 0 | 0 | 0.090263 | 0 | 0.20664 | 0 | 0 | 0 | 0 | 0 | 0.036773 | 0 | 0.018035 | 0.24306 | 0.061772 | 0 | 0 | 0 | 0.22873 | 1 | 0 | 0 | 0 | 0 | 0 | 0
Al0.03Co0.22Cr0.2Fe0.22Mo0.11Ni0.22 | 1 | FCC+IM | 271.8206 | 466.6373 | 970.0607 | 25.0093 | 0 | 0.031272 | 0 | 0 | 0 | 0.22383 | 0.19556 | 0 | 0.21907 | 0 | 0 | 0 | 0 | 0 | 0 | 0.11084 | 0 | 0 | 0 | 0.21942 | 0 | 0 | 0 | 0 | 0 | 0 | 0 | 0 | 0 | 0 | 0 | 0 | 1 | 0 | 0 | 0 | 0 | 0 | 0
Al0.09Co0.23Cr0.23Fe0.24Ni0.21 | 3 | FCC | 119.486 | 469.1903 | 714.5775 | 48.7855 | 0 | 0.086171 | 0 | 0 | 0 | 0.23482 | 0.23341 | 0 | 0.23591 | 0 | 0 | 0 | 0 | 0 | 0 | 0 | 0 | 0 | 0 | 0.20969 | 0 | 0 | 0 | 0 | 0 | 0 | 0 | 0 | 0 | 0 | 0 | 0 | 0 | 0 | 1 | 0 | 0 | 0 | 0
Al0.21Co0.17Cr0.08Fe0.11Ni0.44 | 1 | FCC+BCC | 391.9381 | 668.8898 | 1174.7377 | 22.4107 | 0 | 0.20879 | 0 | 0 | 0 | 0.16912 | 0.077965 | 0 | 0.10543 | 0 | 0 | 0 | 0 | 0 | 0 | 0 | 0 | 0 | 0 | 0.4387 | 0 | 0 | 0 | 0 | 0 | 0 | 0 | 0 | 0 | 0 | 0 | 0 | 1 | 0 | 0 | 0 | 0 | 0 | 0
Co0.21Cr0.18Fe0.2Mn0.23Ni0.19 | 1 | FCC | 183.2544 | 456.3264 | 555.5036 | 46.1665 | 0 | 0 | 0 | 0 | 0 | 0.20608 | 0.17798 | 0 | 0.1993 | 0 | 0 | 0 | 0 | 0 | 0.22959 | 0 | 0 | 0 | 0 | 0.18665 | 0 | 0 | 0 | 0 | 0 | 0 | 0 | 0 | 0 | 0 | 0 | 0 | 1 | 0 | 0 | 0 | 0 | 0 | 0
Al0.02Cr0.06Nb0.23Ti0.16V0.32Zr0.2 | 3 | BCC | 495.6824 | 1288.975 | 1684.455 | 33.5545 | 0 | 0.023704 | 0 | 0 | 0 | 0 | 0.063819 | 0 | 0 | 0 | 0 | 0 | 0 | 0 | 0 | 0 | 0 | 0.22897 | 0 | 0 | 0 | 0 | 0 | 0 | 0 | 0 | 0.16444 | 0.32209 | 0 | 0 | 0 | 0.19698 | 0 | 0 | 1 | 0 | 0 | 0 | 0
Al0.05Cr0.13Fe0.36Mn0.28Ni0.18 | 1 | FCC | 265.9014 | 307.1433 | 664.8845 | 46.0513 | 0 | 0.050682 | 0 | 0 | 0 | 0 | 0.12756 | 0 | 0.35748 | 0 | 0 | 0 | 0 | 0 | 0.28375 | 0 | 0 | 0 | 0 | 0.18053 | 0 | 0 | 0 | 0 | 0 | 0 | 0 | 0 | 0 | 0 | 0 | 0 | 1 | 0 | 0 | 0 | 0 | 0 | 0
Co0.25Cr0.25Fe0.25Ni0.25 | 1 | FCC | 169.921 | 307.3965 | 476.5507 | 56.5473 | 0 | 0 | 0 | 0 | 0 | 0.24903 | 0.24966 | 0 | 0.25383 | 0 | 0 | 0 | 0 | 0 | 0 | 0 | 0 | 0 | 0 | 0.24748 | 0 | 0 | 0 | 0 | 0 | 0 | 0 | 0 | 0 | 0 | 0 | 0 | 1 | 0 | 0 | 0 | 0 | 0 | 0
Cr0.19Fe0.19Ni0.38V0.14W0.09 | 1 |  | 512.3024 | 654.1135 | 740.1528 | 24.1986 | 0 | 0 | 0 | 0 | 0 | 0 | 0.19286 | 0 | 0.19211 | 0 | 0 | 0 | 0 | 0 | 0 | 0 | 0 | 0 | 0 | 0.38433 | 0 | 0 | 0 | 0 | 0 | 0 | 0 | 0.14401 | 0.086677 | 0 | 0 | 0 | 1 | 0 | 0 | 0 | 0 | 0 | 0
Al0.11Mo0.07Nb0.22Ta0.17Ti0.16W0.12Zr0.15 | 5 | BCC | 509.665 | 1333.764 | 1590.222 | 10.801 | 0 | 0.11284 | 0 | 0 | 0 | 0 | 0 | 0 | 0 | 0 | 0 | 0 | 0 | 0 | 0 | 0.06735 | 0 | 0.22063 | 0 | 0 | 0 | 0 | 0 | 0 | 0 | 0.16607 | 0.16489 | 0 | 0.11587 | 0 | 0 | 0.15236 | 0 | 0 | 0 | 0 | 1 | 0 | 0
Hf0.01Mo0.27Nb0.16Ta0.01Ti0.26Zr0.28 | 1 | BCC | 450.2012 | 1559.9 | 2413.186 | 25.126 | 0 | 0 | 0 | 0 | 0 | 0 | 0 | 0 | 0 | 0 | 0 | 0.011874 | 0 | 0 | 0 | 0.273 | 0 | 0.16282 | 0 | 0 | 0 | 0 | 0 | 0 | 0 | 0.0062995 | 0.26444 | 0 | 0 | 0 | 0 | 0.28157 | 1 | 0 | 0 | 0 | 0 | 0 | 0
Co0.25Cr0.25Fe0.25Ni0.25 | 1 | FCC | 165.699 | 316.5092 | 480.1762 | 56.6555 | 0 | 0 | 0 | 0 | 0 | 0.2464 | 0.25274 | 0 | 0.25113 | 0 | 0 | 0 | 0 | 0 | 0 | 0 | 0 | 0 | 0 | 0.24973 | 0 | 0 | 0 | 0 | 0 | 0 | 0 | 0 | 0 | 0 | 0 | 0 | 1 | 0 | 0 | 0 | 0 | 0 | 0
Mo0.21Nb0.2Ta0.21Ti0.08V0.28W0.02 | 1 | BCC | 512.9493 | 1363.3872 | 2092.866 | 13.8719 | 0 | 0 | 0 | 0 | 0 | 0 | 0 | 0 | 0 | 0 | 0 | 0 | 0 | 0 | 0 | 0.21031 | 0 | 0.19647 | 0 | 0 | 0 | 0 | 0 | 0 | 0 | 0.20636 | 0.079296 | 0.28273 | 0.024833 | 0 | 0 | 0 | 1 | 0 | 0 | 0 | 0 | 0 | 0
Al0.19Nb0.19Ta0.2Ti0.25Zr0.17 | 5 | BCC | 516.7893 | 1441.1797 | 1545.83 | 9.8964 | 0 | 0.1898 | 0 | 0 | 0 | 0 | 0 | 0 | 0 | 0 | 0 | 0 | 0 | 0 | 0 | 0 | 0 | 0.18854 | 0 | 0 | 0 | 0 | 0 | 0 | 0 | 0.20482 | 0.24721 | 0 | 0 | 0 | 0 | 0.16963 | 0 | 0 | 0 | 0 | 1 | 0 | 0
Al0.19Nb0.19Ta0.21Ti0.25Zr0.17 | 5 | BCC | 518.0893 | 1457.3797 | 1531.67 | 9.8964 | 0 | 0.1899 | 0 | 0 | 0 | 0 | 0 | 0 | 0 | 0 | 0 | 0 | 0 | 0 | 0 | 0 | 0 | 0.18809 | 0 | 0 | 0 | 0 | 0 | 0 | 0 | 0.20723 | 0.24622 | 0 | 0 | 0 | 0 | 0.16856 | 0 | 0 | 0 | 0 | 1 | 0 | 0
Hf0.12Mo0.14Nb0.21Si0.01Ta0.06Ti0.24Zr0.21 | 1 | BCC+IM | 488.8588 | 1487.76 | 1965.61 | 28.006 | 0 | 0 | 0 | 0 | 0 | 0 | 0 | 0 | 0 | 0 | 0 | 0.12077 | 0 | 0 | 0 | 0.14118 | 0 | 0.21209 | 0 | 0 | 0 | 0 | 0 | 0.013357 | 0 | 0.061345 | 0.23666 | 0 | 0 | 0 | 0 | 0.2146 | 1 | 0 | 0 | 0 | 0 | 0 | 0
Al0.03Cr0.03Nb0.24Ti0.18V0.27Zr0.25 | 1 | BCC | 470.9295 | 1235.415 | 1730.772 | 37.4615 | 0 | 0.026904 | 0 | 0 | 0 | 0 | 0.02645 | 0 | 0 | 0 | 0 | 0 | 0 | 0 | 0 | 0 | 0 | 0.23991 | 0 | 0 | 0 | 0 | 0 | 0 | 0 | 0 | 0.18451 | 0.27101 | 0 | 0 | 0 | 0.25122 | 1 | 0 | 0 | 0 | 0 | 0 | 0
Al0.25Co0.21Cr0.23Fe0.14Ni0.18 | 1 | BCC | 514.6559 | 1492.7561 | 1494.2259 | 16.6137 | 0 | 0.24565 | 0 | 0 | 0 | 0.21459 | 0.22555 | 0 | 0.13909 | 0 | 0 | 0 | 0 | 0 | 0 | 0 | 0 | 0 | 0 | 0.17512 | 0 | 0 | 0 | 0 | 0 | 0 | 0 | 0 | 0 | 0 | 0 | 0 | 1 | 0 | 0 | 0 | 0 | 0 | 0
Al0.23Cu0.17Mg0.08Ni0.14Ti0.12Zn0.12Zr0.14 | 1 | IM | 554.8727 | 1242.9222 | 1338.5393 | 12.1605 | 0 | 0.23053 | 0 | 0 | 0 | 0 | 0 | 0.16596 | 0 | 0 | 0 | 0 | 0 | 0.079082 | 0 | 0 | 0 | 0 | 0 | 0.13861 | 0 | 0 | 0 | 0 | 0 | 0 | 0.12165 | 0 | 0 | 0 | 0.12333 | 0.14083 | 1 | 0 | 0 | 0 | 0 | 0 | 0
Co0.32Fe0.26Ni0.33Si0.09 | 1 | FCC | 181.3651 | 272.6047 | 574.8682 | 43.127 | 0 | 0 | 0 | 0 | 0 | 0.32411 | 0 | 0 | 0.26252 | 0 | 0 | 0 | 0 | 0 | 0 | 0 | 0 | 0 | 0 | 0.32516 | 0 | 0 | 0 | 0.088207 | 0 | 0 | 0 | 0 | 0 | 0 | 0 | 0 | 1 | 0 | 0 | 0 | 0 | 0 | 0
Co0.04Cr0.05Mo0.17Nb0.13Ti0.21V0.16Zr0.24 | 3 | BCC | 573.7191 | 1521.791 | 3125.93 | 18.0105 | 0 | 0 | 0 | 0 | 0 | 0.0412 | 0.049491 | 0 | 0 | 0 | 0 | 0 | 0 | 0 | 0 | 0.17279 | 0 | 0.12899 | 0 | 0 | 0 | 0 | 0 | 0 | 0 | 0 | 0.2067 | 0.15726 | 0 | 0 | 0 | 0.24231 | 0 | 0 | 1 | 0 | 0 | 0 | 0
Al0.11Cr0.13Cu0.07Nb0.16Ti0.19V0.19Zr0.16 | 3 | BCC | 663.2701 | 1252.0875 | 1650.27 | 11.996 | 0 | 0.10576 | 0 | 0 | 0 | 0 | 0.12981 | 0.06612 | 0 | 0 | 0 | 0 | 0 | 0 | 0 | 0 | 0 | 0.1572 | 0 | 0 | 0 | 0 | 0 | 0 | 0 | 0 | 0.1883 | 0.19161 | 0 | 0 | 0 | 0.16121 | 0 | 0 | 1 | 0 | 0 | 0 | 0
Co0.24Cu0.24Fe0.22Ni0.27Sn0.02 | 1 | FCC+IM | 204.181 | 301.3173 | 553.377 | 20.2354 | 0 | 0 | 0 | 0 | 0 | 0.24433 | 0 | 0.24236 | 0.22077 | 0 | 0 | 0 | 0 | 0 | 0 | 0 | 0 | 0 | 0 | 0.26965 | 0 | 0 | 0 | 0 | 0.021841 | 0 | 0 | 0 | 0 | 0 | 0 | 0 | 1 | 0 | 0 | 0 | 0 | 0 | 0
Al0.09Co0.23Cr0.23Fe0.24Ni0.21 | 3 | FCC | 119.486 | 469.1903 | 714.5775 | 48.7855 | 0 | 0.086171 | 0 | 0 | 0 | 0.23482 | 0.23341 | 0 | 0.23591 | 0 | 0 | 0 | 0 | 0 | 0 | 0 | 0 | 0 | 0 | 0.20969 | 0 | 0 | 0 | 0 | 0 | 0 | 0 | 0 | 0 | 0 | 0 | 0 | 0 | 0 | 1 | 0 | 0 | 0 | 0
Al0.05Co0.27Cr0.33Fe0.04Ni0.31 | 2 | FCC | 284.0912 | 685.6792 | 980.5788 | 45.893 | 0 | 0.049424 | 0 | 0 | 0 | 0.26744 | 0.33267 | 0 | 0.041357 | 0 | 0 | 0 | 0 | 0 | 0 | 0 | 0 | 0 | 0 | 0.30911 | 0 | 0 | 0 | 0 | 0 | 0 | 0 | 0 | 0 | 0 | 0 | 0 | 0 | 1 | 0 | 0 | 0 | 0 | 0
Al0.21Co0.17Cr0.08Fe0.11Ni0.44 | 1 | FCC+BCC | 391.9381 | 668.8898 | 1174.7377 | 22.4107 | 0 | 0.20879 | 0 | 0 | 0 | 0.16912 | 0.077965 | 0 | 0.10543 | 0 | 0 | 0 | 0 | 0 | 0 | 0 | 0 | 0 | 0 | 0.4387 | 0 | 0 | 0 | 0 | 0 | 0 | 0 | 0 | 0 | 0 | 0 | 0 | 1 | 0 | 0 | 0 | 0 | 0 | 0
Co0.26Cr0.17Cu0.09Fe0.18Ni0.3 | 5 | FCC | 341.7809 | 636.7859 | 844.8209 | 24.5868 | 0 | 0 | 0 | 0 | 0 | 0.25844 | 0.17475 | 0.085983 | 0.18363 | 0 | 0 | 0 | 0 | 0 | 0 | 0 | 0 | 0 | 0 | 0.2972 | 0 | 0 | 0 | 0 | 0 | 0 | 0 | 0 | 0 | 0 | 0 | 0 | 0 | 0 | 0 | 0 | 1 | 0 | 0
Al0.16Cr0.03Cu0.19Fe0.07Nb0.09Ni0.15Ti0.23V0.09 | 3 |  | 560.6273 | 1229.6417 | 1593.9745 | 12.8509 | 0 | 0.156 | 0 | 0 | 0 | 0 | 0.027447 | 0.18701 | 0.072941 | 0 | 0 | 0 | 0 | 0 | 0 | 0 | 0 | 0.08565 | 0 | 0.15271 | 0 | 0 | 0 | 0 | 0 | 0 | 0.22968 | 0.08856 | 0 | 0 | 0 | 0 | 0 | 0 | 1 | 0 | 0 | 0 | 0
Al0.05Co0.23Cr0.21Cu0.23Fe0.2Ni0.09 | 1 | FCC | 263.6095 | 421.9118 | 816.0367 | 26.311 | 0 | 0.045027 | 0 | 0 | 0 | 0.22529 | 0.20986 | 0.23017 | 0.1978 | 0 | 0 | 0 | 0 | 0 | 0 | 0 | 0 | 0 | 0 | 0.091847 | 0 | 0 | 0 | 0 | 0 | 0 | 0 | 0 | 0 | 0 | 0 | 0 | 1 | 0 | 0 | 0 | 0 | 0 | 0
Al0.04Co0.25Cr0.29Fe0.15Ni0.27 | 2 | FCC | 281.3579 | 697.7325 | 959.5677 | 31.021 | 0 | 0.041011 | 0 | 0 | 0 | 0.24826 | 0.28596 | 0 | 0.15346 | 0 | 0 | 0 | 0 | 0 | 0 | 0 | 0 | 0 | 0 | 0.2713 | 0 | 0 | 0 | 0 | 0 | 0 | 0 | 0 | 0 | 0 | 0 | 0 | 0 | 1 | 0 | 0 | 0 | 0 | 0
Al0.07Co0.25Cr0.3Fe0.11Ni0.28 | 2 | FCC | 297.0382 | 627.9804 | 899.7168 | 32.002 | 0 | 0.068542 | 0 | 0 | 0 | 0.24899 | 0.29836 | 0 | 0.10864 | 0 | 0 | 0 | 0 | 0 | 0 | 0 | 0 | 0 | 0 | 0.27546 | 0 | 0 | 0 | 0 | 0 | 0 | 0 | 0 | 0 | 0 | 0 | 0 | 0 | 1 | 0 | 0 | 0 | 0 | 0
Co0.25Cr0.29Fe0.19Ni0.27 | 2 | FCC | 202.8568 | 638.7626 | 877.0716 | 33.7756 | 0 | 0 | 0 | 0 | 0 | 0.25402 | 0.28529 | 0 | 0.18838 | 0 | 0 | 0 | 0 | 0 | 0 | 0 | 0 | 0 | 0 | 0.26877 | 0 | 0 | 0 | 0 | 0 | 0 | 0 | 0 | 0 | 0 | 0 | 0 | 0 | 1 | 0 | 0 | 0 | 0 | 0
Al0.44Co0.18Cr0.33Ni0.04 | 1 |  | 850.036 | 1185.0814 | 1835.5962 | 26.9348 | 0 | 0.44363 | 0 | 0 | 0 | 0.18388 | 0.32777 | 0 | 0 | 0 | 0 | 0 | 0 | 0 | 0 | 0 | 0 | 0 | 0 | 0.044718 | 0 | 0 | 0 | 0 | 0 | 0 | 0 | 0 | 0 | 0 | 0 | 0 | 1 | 0 | 0 | 0 | 0 | 0 | 0
Al0.08Cr0.1Hf0.07Mo0.14Ta0.15Ti0.39Zr0.08 | 1 | BCC | 468.4498 | 1202.833 | 1360.011 | 35.427 | 0 | 0.076087 | 0 | 0 | 0 | 0 | 0.10456 | 0 | 0 | 0 | 0 | 0.071452 | 0 | 0 | 0 | 0.1367 | 0 | 0 | 0 | 0 | 0 | 0 | 0 | 0 | 0 | 0.15113 | 0.38506 | 0 | 0 | 0 | 0 | 0.075017 | 1 | 0 | 0 | 0 | 0 | 0 | 0
Co0.25Cr0.27Fe0.22Ni0.26 | 2 | FCC | 188.174 | 529.4963 | 740.0945 | 34.5935 | 0 | 0 | 0 | 0 | 0 | 0.24941 | 0.27209 | 0 | 0.22173 | 0 | 0 | 0 | 0 | 0 | 0 | 0 | 0 | 0 | 0 | 0.25677 | 0 | 0 | 0 | 0 | 0 | 0 | 0 | 0 | 0 | 0 | 0 | 0 | 0 | 1 | 0 | 0 | 0 | 0 | 0
B0.08Co0.21Cu0.17Fe0.18Nb0.06Ni0.3 | 7 | FCC+IM | 305.0733 | 693.1095 | 826.2052 | 17.4454 | 0 | 0 | 0.076965 | 0 | 0 | 0.21317 | 0 | 0.16921 | 0.17928 | 0 | 0 | 0 | 0 | 0 | 0 | 0 | 0 | 0.056971 | 0 | 0.30441 | 0 | 0 | 0 | 0 | 0 | 0 | 0 | 0 | 0 | 0 | 0 | 0 | 0 | 0 | 0 | 0 | 0 | 0 | 1
Co0.24Fe0.19Mo0.09Ni0.19V0.29 | 1 | FCC+IM | 369.2389 | 746.017 | 874.0961 | 20.6635 | 0 | 0 | 0 | 0 | 0 | 0.23993 | 0 | 0 | 0.19305 | 0 | 0 | 0 | 0 | 0 | 0 | 0.086654 | 0 | 0 | 0 | 0.19184 | 0 | 0 | 0 | 0 | 0 | 0 | 0 | 0.28853 | 0 | 0 | 0 | 0 | 1 | 0 | 0 | 0 | 0 | 0 | 0
Co0.14Cr0.12Cu0.13Fe0.14Mn0.11Ni0.12V0.24 | 1 | BCC | 619.3005 | 952.95 | 1023.3473 | 13.8123 | 0 | 0 | 0 | 0 | 0 | 0.1421 | 0.11894 | 0.12704 | 0.13839 | 0 | 0 | 0 | 0 | 0 | 0.11211 | 0 | 0 | 0 | 0 | 0.12069 | 0 | 0 | 0 | 0 | 0 | 0 | 0 | 0.24073 | 0 | 0 | 0 | 0 | 1 | 0 | 0 | 0 | 0 | 0 | 0
Al0.28Fe0.32Mn0.14Ni0.16Ti0.07V0.04 | 1 |  | 500.6042 | 1064.6423 | 1660.3143 | 21.3953 | 0 | 0.28416 | 0 | 0 | 0 | 0 | 0 | 0 | 0.31598 | 0 | 0 | 0 | 0 | 0 | 0.13505 | 0 | 0 | 0 | 0 | 0.15598 | 0 | 0 | 0 | 0 | 0 | 0 | 0.070814 | 0.038017 | 0 | 0 | 0 | 0 | 1 | 0 | 0 | 0 | 0 | 0 | 0
Al0.44Co0.19Cr0.33Ni0.05 | 1 |  | 849.996 | 1185.0814 | 1835.5962 | 27.2058 | 0 | 0.43911 | 0 | 0 | 0 | 0.18575 | 0.32589 | 0 | 0 | 0 | 0 | 0 | 0 | 0 | 0 | 0 | 0 | 0 | 0 | 0.049248 | 0 | 0 | 0 | 0 | 0 | 0 | 0 | 0 | 0 | 0 | 0 | 0 | 1 | 0 | 0 | 0 | 0 | 0 | 0
Al0.06Hf0.17Nb0.2Ta0.11Ti0.2Zr0.25 | 1 | BCC | 487.8788 | 1308.4822 | 1675.8029 | 25.1225 | 0 | 0.05996 | 0 | 0 | 0 | 0 | 0 | 0 | 0 | 0 | 0 | 0.16948 | 0 | 0 | 0 | 0 | 0 | 0.20398 | 0 | 0 | 0 | 0 | 0 | 0 | 0 | 0.10881 | 0.20423 | 0 | 0 | 0 | 0 | 0.25354 | 1 | 0 | 0 | 0 | 0 | 0 | 0
Al0.18Cr0.23Fe0.3Mn0.01Ni0.28 | 1 | FCC+BCC+IM | 428.1983 | 916.522 | 1998.5086 | 18.391 | 0 | 0.1778 | 0 | 0 | 0 | 0 | 0.23309 | 0 | 0.29763 | 0 | 0 | 0 | 0 | 0 | 0.012024 | 0 | 0 | 0 | 0 | 0.27945 | 0 | 0 | 0 | 0 | 0 | 0 | 0 | 0 | 0 | 0 | 0 | 0 | 1 | 0 | 0 | 0 | 0 | 0 | 0
Al0.21Co0.17Cr0.08Fe0.11Ni0.44 | 1 | FCC+BCC | 391.9381 | 668.8898 | 1174.7377 | 22.4107 | 0 | 0.20879 | 0 | 0 | 0 | 0.16912 | 0.077965 | 0 | 0.10543 | 0 | 0 | 0 | 0 | 0 | 0 | 0 | 0 | 0 | 0 | 0.4387 | 0 | 0 | 0 | 0 | 0 | 0 | 0 | 0 | 0 | 0 | 0 | 0 | 1 | 0 | 0 | 0 | 0 | 0 | 0
Al0.02Mg0.93Nb0.06 | 1 |  | 536.8538 | 493.991 | 946.5296 | 21.0087 | 0 | 0.015533 | 0 | 0 | 0 | 0 | 0 | 0 | 0 | 0 | 0 | 0 | 0 | 0.92629 | 0 | 0 | 0 | 0.058178 | 0 | 0 | 0 | 0 | 0 | 0 | 0 | 0 | 0 | 0 | 0 | 0 | 0 | 0 | 1 | 0 | 0 | 0 | 0 | 0 | 0
Al0.09Co0.23Cr0.23Fe0.24Ni0.21 | 3 | FCC | 119.486 | 469.1903 | 714.5775 | 48.7855 | 0 | 0.086171 | 0 | 0 | 0 | 0.23482 | 0.23341 | 0 | 0.23591 | 0 | 0 | 0 | 0 | 0 | 0 | 0 | 0 | 0 | 0 | 0.20969 | 0 | 0 | 0 | 0 | 0 | 0 | 0 | 0 | 0 | 0 | 0 | 0 | 0 | 0 | 1 | 0 | 0 | 0 | 0
Al0.03Co0.17Cr0.21Cu0.29Fe0.24Ni0.06 | 1 | FCC | 243.3753 | 472.5222 | 934.402 | 23.3026 | 0 | 0.032801 | 0 | 0 | 0 | 0.16801 | 0.21135 | 0.28537 | 0.24385 | 0 | 0 | 0 | 0 | 0 | 0 | 0 | 0 | 0 | 0 | 0.058622 | 0 | 0 | 0 | 0 | 0 | 0 | 0 | 0 | 0 | 0 | 0 | 0 | 1 | 0 | 0 | 0 | 0 | 0 | 0
Al0.03Cr0.05Nb0.24Ti0.17V0.31Zr0.2 | 3 | BCC | 501.848 | 1286.805 | 1680.725 | 34.2255 | 0 | 0.029125 | 0 | 0 | 0 | 0 | 0.051564 | 0 | 0 | 0 | 0 | 0 | 0 | 0 | 0 | 0 | 0 | 0.2364 | 0 | 0 | 0 | 0 | 0 | 0 | 0 | 0 | 0.16966 | 0.31021 | 0 | 0 | 0 | 0.20304 | 0 | 0 | 1 | 0 | 0 | 0 | 0
Co0.26Cr0.29Fe0.19Ni0.27 | 2 | FCC | 202.8568 | 638.7626 | 883.7616 | 33.7756 | 0 | 0 | 0 | 0 | 0 | 0.25519 | 0.28653 | 0 | 0.18897 | 0 | 0 | 0 | 0 | 0 | 0 | 0 | 0 | 0 | 0 | 0.2693 | 0 | 0 | 0 | 0 | 0 | 0 | 0 | 0 | 0 | 0 | 0 | 0 | 0 | 1 | 0 | 0 | 0 | 0 | 0
Al0.04Co0.22Cr0.2Fe0.22Mo0.08Ni0.22Ti0.01 | 1 | FCC+IM | 372.1529 | 572.4852 | 736.1027 | 26.8207 | 0 | 0.040033 | 0 | 0 | 0 | 0.2229 | 0.20234 | 0 | 0.22008 | 0 | 0 | 0 | 0 | 0 | 0 | 0.080581 | 0 | 0 | 0 | 0.21973 | 0 | 0 | 0 | 0 | 0 | 0 | 0.014324 | 0 | 0 | 0 | 0 | 0 | 1 | 0 | 0 | 0 | 0 | 0 | 0
Al0.07Cr0.24Cu0.22Fe0.27Ni0.18Ti0.03 | 1 | FCC+BCC | 335.7205 | 978.4208 | 1320.8243 | 20.09 | 0 | 0.066474 | 0 | 0 | 0 | 0 | 0.23953 | 0.21699 | 0.27272 | 0 | 0 | 0 | 0 | 0 | 0 | 0 | 0 | 0 | 0 | 0.1792 | 0 | 0 | 0 | 0 | 0 | 0 | 0.025086 | 0 | 0 | 0 | 0 | 0 | 1 | 0 | 0 | 0 | 0 | 0 | 0
Cr0.17Fe0.17Ni0.38V0.16W0.12 | 1 |  | 488.0262 | 755.6585 | 760.5185 | 19.9886 | 0 | 0 | 0 | 0 | 0 | 0 | 0.17467 | 0 | 0.16895 | 0 | 0 | 0 | 0 | 0 | 0 | 0 | 0 | 0 | 0 | 0.38359 | 0 | 0 | 0 | 0 | 0 | 0 | 0 | 0.15735 | 0.11545 | 0 | 0 | 0 | 1 | 0 | 0 | 0 | 0 | 0 | 0
Al0.05Co0.22Cr0.2Fe0.22Mo0.07Ni0.22Ti0.02 | 1 | FCC+IM | 383.9068 | 780.6238 | 786.8967 | 24.2454 | 0 | 0.054416 | 0 | 0 | 0 | 0.22192 | 0.19936 | 0 | 0.21529 | 0 | 0 | 0 | 0 | 0 | 0 | 0.068649 | 0 | 0 | 0 | 0.21882 | 0 | 0 | 0 | 0 | 0 | 0 | 0.021548 | 0 | 0 | 0 | 0 | 0 | 1 | 0 | 0 | 0 | 0 | 0 | 0
Co0.29Cr0.27Nb0.03Ni0.25Ti0.15Zr0.01 | 1 | FCC | 635.1782 | 1411.4641 | 1458.623 | 22.6805 | 0 | 0 | 0 | 0 | 0 | 0.2866 | 0.27374 | 0 | 0 | 0 | 0 | 0 | 0 | 0 | 0 | 0 | 0 | 0.031558 | 0 | 0.25243 | 0 | 0 | 0 | 0 | 0 | 0 | 0.14513 | 0 | 0 | 0 | 0 | 0.010547 | 1 | 0 | 0 | 0 | 0 | 0 | 0
Al0.31Mg0.69 | 1 |  | 593.0452 | 507.7031 | 861.658 | 21.5648 | 0 | 0.31049 | 0 | 0 | 0 | 0 | 0 | 0 | 0 | 0 | 0 | 0 | 0 | 0.68951 | 0 | 0 | 0 | 0 | 0 | 0 | 0 | 0 | 0 | 0 | 0 | 0 | 0 | 0 | 0 | 0 | 0 | 0 | 1 | 0 | 0 | 0 | 0 | 0 | 0
Al0.01Co0.16Cr0.14Cu0.15Fe0.16Mn0.04Ni0.15V0.2 | 1 |  | 585.4343 | 972.6033 | 1053.5054 | 10.6646 | 0 | 0.0058437 | 0 | 0 | 0 | 0.16447 | 0.14256 | 0.14541 | 0.15714 | 0 | 0 | 0 | 0 | 0 | 0.040751 | 0 | 0 | 0 | 0 | 0.14672 | 0 | 0 | 0 | 0 | 0 | 0 | 0 | 0.1971 | 0 | 0 | 0 | 0 | 1 | 0 | 0 | 0 | 0 | 0 | 0
Al0.08Co0.22Cr0.2Fe0.21Mo0.05Ni0.22Ti0.02 | 1 | FCC+BCC+IM | 386.5036 | 464.3278 | 730.1148 | 25.2354 | 0 | 0.078803 | 0 | 0 | 0 | 0.22401 | 0.19908 | 0 | 0.21064 | 0 | 0 | 0 | 0 | 0 | 0 | 0.049238 | 0 | 0 | 0 | 0.22224 | 0 | 0 | 0 | 0 | 0 | 0 | 0.016 | 0 | 0 | 0 | 0 | 0 | 1 | 0 | 0 | 0 | 0 | 0 | 0
Co0.37Cr0.29Fe0.09Mo0.24 | 1 | BCC+IM | 732.039 | 573.8007 | 1176.2387 | 24.0272 | 0 | 0 | 0 | 0 | 0 | 0.37223 | 0.29218 | 0 | 0.093504 | 0 | 0 | 0 | 0 | 0 | 0 | 0.24209 | 0 | 0 | 0 | 0 | 0 | 0 | 0 | 0 | 0 | 0 | 0 | 0 | 0 | 0 | 0 | 0 | 1 | 0 | 0 | 0 | 0 | 0 | 0
Al0.1Co0.2Cr0.18Cu0.03Fe0.18Nb0.02Ni0.19Ti0.1 | 1 | FCC+BCC | 540.4575 | 1324.258 | 1997.85 | 22.376 | 0 | 0.10217 | 0 | 0 | 0 | 0.19573 | 0.17874 | 0.029157 | 0.18315 | 0 | 0 | 0 | 0 | 0 | 0 | 0 | 0 | 0.015513 | 0 | 0.19203 | 0 | 0 | 0 | 0 | 0 | 0 | 0.1035 | 0 | 0 | 0 | 0 | 0 | 1 | 0 | 0 | 0 | 0 | 0 | 0
Al0.05Cr0.08Nb0.21Ti0.2V0.23Zr0.24 | 1 | BCC | 494.8794 | 1236.87 | 1732.2933 | 32.453 | 0 | 0.049935 | 0 | 0 | 0 | 0 | 0.079601 | 0 | 0 | 0 | 0 | 0 | 0 | 0 | 0 | 0 | 0 | 0.20563 | 0 | 0 | 0 | 0 | 0 | 0 | 0 | 0 | 0.19787 | 0.22647 | 0 | 0 | 0 | 0.2405 | 1 | 0 | 0 | 0 | 0 | 0 | 0
Co0.23Fe0.2Mo0.16Ni0.28V0.13 | 1 | FCC | 515.4371 | 473.655 | 851.1306 | 20.931 | 0 | 0 | 0 | 0 | 0 | 0.22636 | 0 | 0 | 0.20412 | 0 | 0 | 0 | 0 | 0 | 0 | 0.16027 | 0 | 0 | 0 | 0.27678 | 0 | 0 | 0 | 0 | 0 | 0 | 0 | 0.13248 | 0 | 0 | 0 | 0 | 1 | 0 | 0 | 0 | 0 | 0 | 0
Co0.17Cu0.19Fe0.21Ni0.17V0.12Zr0.14 | 1 | FCC | 371.3321 | 525.7297 | 784.347 | 22.697 | 0 | 0 | 0 | 0 | 0 | 0.16774 | 0 | 0.18785 | 0.21119 | 0 | 0 | 0 | 0 | 0 | 0 | 0 | 0 | 0 | 0 | 0.16992 | 0 | 0 | 0 | 0 | 0 | 0 | 0 | 0.11913 | 0 | 0 | 0 | 0.14418 | 1 | 0 | 0 | 0 | 0 | 0 | 0
Mo0.28Nb0.17Ta0.09V0.46 | 4 | BCC | 558.4339 | 2132.57 | 2581.815 | 22.1447 | 0 | 0 | 0 | 0 | 0 | 0 | 0 | 0 | 0 | 0 | 0 | 0 | 0 | 0 | 0 | 0.28228 | 0 | 0.16904 | 0 | 0 | 0 | 0 | 0 | 0 | 0 | 0.086909 | 0 | 0.46176 | 0 | 0 | 0 | 0 | 0 | 0 | 0 | 1 | 0 | 0 | 0
Co0.2Cr0.18Fe0.2Mn0.22Ni0.18V0.02 | 1 | FCC | 174.6847 | 506.2409 | 617.4549 | 47.2571 | 0 | 0 | 0 | 0 | 0 | 0.19983 | 0.17688 | 0 | 0.19517 | 0 | 0 | 0 | 0 | 0 | 0.22447 | 0 | 0 | 0 | 0 | 0.18153 | 0 | 0 | 0 | 0 | 0 | 0 | 0 | 0.02212 | 0 | 0 | 0 | 0 | 1 | 0 | 0 | 0 | 0 | 0 | 0
Co0.21Cr0.18Fe0.2Mn0.21Ni0.19V0.01 | 1 | FCC | 174.5288 | 513.3239 | 545.1524 | 48.3121 | 0 | 0 | 0 | 0 | 0 | 0.20655 | 0.18321 | 0 | 0.20143 | 0 | 0 | 0 | 0 | 0 | 0.21179 | 0 | 0 | 0 | 0 | 0.18847 | 0 | 0 | 0 | 0 | 0 | 0 | 0 | 0.0085526 | 0 | 0 | 0 | 0 | 1 | 0 | 0 | 0 | 0 | 0 | 0
B0.06Co0.18Cr0.15Cu0.16Fe0.17Ni0.14Ti0.13 | 1 | FCC | 543.819 | 1177.08 | 1474.57 | 5.7367 | 0 | 0 | 0.06074 | 0 | 0 | 0.18234 | 0.14961 | 0.16183 | 0.17029 | 0 | 0 | 0 | 0 | 0 | 0 | 0 | 0 | 0 | 0 | 0.14192 | 0 | 0 | 0 | 0 | 0 | 0 | 0.13328 | 0 | 0 | 0 | 0 | 0 | 1 | 0 | 0 | 0 | 0 | 0 | 0
Al0.19Cr0.19Fe0.26Mo0.07Ni0.29 | 1 | BCC+IM | 468.23 | 1506.285 | 1862.5206 | 20.1382 | 0 | 0.18716 | 0 | 0 | 0 | 0 | 0.19085 | 0 | 0.2607 | 0 | 0 | 0 | 0 | 0 | 0 | 0.069186 | 0 | 0 | 0 | 0.29211 | 0 | 0 | 0 | 0 | 0 | 0 | 0 | 0 | 0 | 0 | 0 | 0 | 1 | 0 | 0 | 0 | 0 | 0 | 0
Co0.2Cu0.2Fe0.19Mn0.17Ni0.21Sn0.03 | 1 | FCC+IM | 316.9133 | 383.5608 | 515.2391 | 21.3124 | 0 | 0 | 0 | 0 | 0 | 0.20319 | 0 | 0.20239 | 0.18961 | 0 | 0 | 0 | 0 | 0 | 0.17019 | 0 | 0 | 0 | 0 | 0.20614 | 0 | 0 | 0 | 0 | 0.028495 | 0 | 0 | 0 | 0 | 0 | 0 | 0 | 1 | 0 | 0 | 0 | 0 | 0 | 0
Mo0.18Nb0.14Ta0.2V0.24W0.24 | 5 | BCC | 666.0384 | 1067.5377 | 1694.3542 | 8.3171 | 0 | 0 | 0 | 0 | 0 | 0 | 0 | 0 | 0 | 0 | 0 | 0 | 0 | 0 | 0 | 0.17837 | 0 | 0.14429 | 0 | 0 | 0 | 0 | 0 | 0 | 0 | 0.20387 | 0 | 0.23728 | 0.2362 | 0 | 0 | 0 | 0 | 0 | 0 | 0 | 1 | 0 | 0
Al0.09Co0.23Cr0.23Fe0.24Ni0.21 | 3 | FCC | 119.486 | 469.1903 | 714.5775 | 48.7855 | 0 | 0.086171 | 0 | 0 | 0 | 0.23482 | 0.23341 | 0 | 0.23591 | 0 | 0 | 0 | 0 | 0 | 0 | 0 | 0 | 0 | 0 | 0.20969 | 0 | 0 | 0 | 0 | 0 | 0 | 0 | 0 | 0 | 0 | 0 | 0 | 0 | 0 | 1 | 0 | 0 | 0 | 0
Al0.21Co0.17Cr0.08Fe0.11Ni0.44 | 1 | FCC+BCC | 391.9381 | 668.8898 | 1174.7377 | 22.4107 | 0 | 0.20879 | 0 | 0 | 0 | 0.16912 | 0.077965 | 0 | 0.10543 | 0 | 0 | 0 | 0 | 0 | 0 | 0 | 0 | 0 | 0 | 0.4387 | 0 | 0 | 0 | 0 | 0 | 0 | 0 | 0 | 0 | 0 | 0 | 0 | 1 | 0 | 0 | 0 | 0 | 0 | 0
Al0.15Nb0.12Ta0.25Ti0.32Zr0.16 | 1 | BCC | 472.8783 | 1289.86 | 1565.845 | 11.3134 | 0 | 0.15136 | 0 | 0 | 0 | 0 | 0 | 0 | 0 | 0 | 0 | 0 | 0 | 0 | 0 | 0 | 0 | 0.11523 | 0 | 0 | 0 | 0 | 0 | 0 | 0 | 0.25178 | 0.32069 | 0 | 0 | 0 | 0 | 0.16093 | 1 | 0 | 0 | 0 | 0 | 0 | 0
Al0.07Co0.28Cr0.23Fe0.11Ni0.31 | 5 | FCC | 333.6742 | 653.2924 | 969.6793 | 21.9098 | 0 | 0.066521 | 0 | 0 | 0 | 0.27912 | 0.23459 | 0 | 0.10698 | 0 | 0 | 0 | 0 | 0 | 0 | 0 | 0 | 0 | 0 | 0.31279 | 0 | 0 | 0 | 0 | 0 | 0 | 0 | 0 | 0 | 0 | 0 | 0 | 0 | 0 | 0 | 0 | 1 | 0 | 0
Al0.02Co0.26Cr0.3Fe0.14Ni0.28 | 2 | FCC | 257.0192 | 683.8157 | 957.6443 | 30.6136 | 0 | 0.021969 | 0 | 0 | 0 | 0.25701 | 0.29894 | 0 | 0.14223 | 0 | 0 | 0 | 0 | 0 | 0 | 0 | 0 | 0 | 0 | 0.27986 | 0 | 0 | 0 | 0 | 0 | 0 | 0 | 0 | 0 | 0 | 0 | 0 | 0 | 1 | 0 | 0 | 0 | 0 | 0
Al0.17Cr0.25Fe0.25Hf0.11Ni0.23 | 1 | BCC+IM | 460.8139 | 1215.7418 | 2141.5841 | 22.983 | 0 | 0.16794 | 0 | 0 | 0 | 0 | 0.2472 | 0 | 0.24679 | 0 | 0 | 0.10814 | 0 | 0 | 0 | 0 | 0 | 0 | 0 | 0.22992 | 0 | 0 | 0 | 0 | 0 | 0 | 0 | 0 | 0 | 0 | 0 | 0 | 1 | 0 | 0 | 0 | 0 | 0 | 0
Al0.16Nb0.19Ta0.1Ti0.23V0.12Zr0.2 | 1 | BCC | 584.211 | 1331.31 | 1689.56 | 13.5589 | 0 | 0.16157 | 0 | 0 | 0 | 0 | 0 | 0 | 0 | 0 | 0 | 0 | 0 | 0 | 0 | 0 | 0 | 0.1915 | 0 | 0 | 0 | 0 | 0 | 0 | 0 | 0.096369 | 0.22865 | 0.11931 | 0 | 0 | 0 | 0.2026 | 1 | 0 | 0 | 0 | 0 | 0 | 0
Al0.09Co0.2Cr0.16Fe0.18Mn0.18Ni0.19 | 1 | FCC+BCC | 256.335 | 375.865 | 929.754 | 36.012 | 0 | 0.085885 | 0 | 0 | 0 | 0.2001 | 0.16439 | 0 | 0.17953 | 0 | 0 | 0 | 0 | 0 | 0.18445 | 0 | 0 | 0 | 0 | 0.18565 | 0 | 0 | 0 | 0 | 0 | 0 | 0 | 0 | 0 | 0 | 0 | 0 | 1 | 0 | 0 | 0 | 0 | 0 | 0
Al0.2Nb0.18Ta0.25Ti0.23Zr0.14 | 5 | BCC | 522.0432 | 1160.74 | 1426.82 | 8.4231 | 0 | 0.19533 | 0 | 0 | 0 | 0 | 0 | 0 | 0 | 0 | 0 | 0 | 0 | 0 | 0 | 0 | 0 | 0.18238 | 0 | 0 | 0 | 0 | 0 | 0 | 0 | 0.24915 | 0.22967 | 0 | 0 | 0 | 0 | 0.14347 | 0 | 0 | 0 | 0 | 1 | 0 | 0
Hf0.12Nb0.34Ta0.33Ti0.05W0.15Zr0.01 | 3 | BCC | 461.2469 | 1073.9467 | 1274.9529 | 17.7894 | 0 | 0 | 0 | 0 | 0 | 0 | 0 | 0 | 0 | 0 | 0 | 0.12224 | 0 | 0 | 0 | 0 | 0 | 0.33539 | 0 | 0 | 0 | 0 | 0 | 0 | 0 | 0.32931 | 0.052249 | 0 | 0.15153 | 0 | 0 | 0.0092798 | 0 | 0 | 1 | 0 | 0 | 0 | 0
Co0.24Cr0.14Fe0.22Mo0.08Ni0.31V0.01 | 5 | FCC+IM | 355.3658 | 775.2501 | 1010.8127 | 21.5388 | 0 | 0 | 0 | 0 | 0 | 0.23956 | 0.1448 | 0 | 0.21905 | 0 | 0 | 0 | 0 | 0 | 0 | 0.081677 | 0 | 0 | 0 | 0.30819 | 0 | 0 | 0 | 0 | 0 | 0 | 0 | 0.0062062 | 0 | 0 | 0 | 0 | 0 | 0 | 0 | 0 | 1 | 0 | 0
Co0.16Cu0.15Fe0.18Ni0.18V0.15Zr0.19 | 1 | FCC | 366.4359 | 875.139 | 973.9973 | 17.8602 | 0 | 0 | 0 | 0 | 0 | 0.1556 | 0 | 0.14743 | 0.1782 | 0 | 0 | 0 | 0 | 0 | 0 | 0 | 0 | 0 | 0 | 0.17981 | 0 | 0 | 0 | 0 | 0 | 0 | 0 | 0.15018 | 0 | 0 | 0 | 0.18877 | 1 | 0 | 0 | 0 | 0 | 0 | 0
Cr0.15Fe0.32Mn0.01Ni0.52 | 3 | FCC | 413.0843 | 273.6271 | 608.3977 | 45.6667 | 0 | 0 | 0 | 0 | 0 | 0 | 0.14607 | 0 | 0.32052 | 0 | 0 | 0 | 0 | 0 | 0.011449 | 0 | 0 | 0 | 0 | 0.52196 | 0 | 0 | 0 | 0 | 0 | 0 | 0 | 0 | 0 | 0 | 0 | 0 | 0 | 0 | 1 | 0 | 0 | 0 | 0
Nb0.34Ti0.24V0.1Zr0.32 | 1 | BCC | 385.5036 | 1100.01 | 1174.91 | 30.2035 | 0 | 0 | 0 | 0 | 0 | 0 | 0 | 0 | 0 | 0 | 0 | 0 | 0 | 0 | 0 | 0 | 0 | 0.33517 | 0 | 0 | 0 | 0 | 0 | 0 | 0 | 0 | 0.24236 | 0.097992 | 0 | 0 | 0 | 0.32447 | 1 | 0 | 0 | 0 | 0 | 0 | 0
Al0.03Hf0.14Nb0.18Ta0.05Ti0.2V0.16Zr0.23 | 1 | BCC | 544.2003 | 1174.64 | 1552.4983 | 28.1148 | 0 | 0.028216 | 0 | 0 | 0 | 0 | 0 | 0 | 0 | 0 | 0 | 0.13719 | 0 | 0 | 0 | 0 | 0 | 0.1847 | 0 | 0 | 0 | 0 | 0 | 0 | 0 | 0.051345 | 0.20123 | 0.16386 | 0 | 0 | 0 | 0.23345 | 1 | 0 | 0 | 0 | 0 | 0 | 0
Al0.74Cu0.14Si0.12 | 1 |  | 721.384 | 612.9615 | 1393.3328 | 9.7266 | 0 | 0.73571 | 0 | 0 | 0 | 0 | 0 | 0.14496 | 0 | 0 | 0 | 0 | 0 | 0 | 0 | 0 | 0 | 0 | 0 | 0 | 0 | 0 | 0 | 0.11932 | 0 | 0 | 0 | 0 | 0 | 0 | 0 | 0 | 1 | 0 | 0 | 0 | 0 | 0 | 0
Co0.26Cr0.29Fe0.17Ni0.28 | 2 | FCC | 272.2962 | 643.9284 | 934.6003 | 32.2305 | 0 | 0 | 0 | 0 | 0 | 0.26141 | 0.2944 | 0 | 0.16735 | 0 | 0 | 0 | 0 | 0 | 0 | 0 | 0 | 0 | 0 | 0.27684 | 0 | 0 | 0 | 0 | 0 | 0 | 0 | 0 | 0 | 0 | 0 | 0 | 0 | 1 | 0 | 0 | 0 | 0 | 0
Al0.08Co0.15Cr0.14Cu0.11Fe0.14Nb0.04Ni0.14Ti0.15V0.06 | 1 | FCC+BCC+IM | 635.652 | 1444.9185 | 1732.87 | 8.9848 | 0 | 0.079234 | 0 | 0 | 0 | 0.1491 | 0.1365 | 0.11201 | 0.14286 | 0 | 0 | 0 | 0 | 0 | 0 | 0 | 0 | 0.036115 | 0 | 0.1426 | 0 | 0 | 0 | 0 | 0 | 0 | 0.1457 | 0.055889 | 0 | 0 | 0 | 0 | 1 | 0 | 0 | 0 | 0 | 0 | 0
Hf0.13Mo0.05Nb0.33Ta0.21Ti0.2Zr0.09 | 3 | BCC | 453.5597 | 1038.7487 | 1548.2123 | 22.382 | 0 | 0 | 0 | 0 | 0 | 0 | 0 | 0 | 0 | 0 | 0 | 0.1272 | 0 | 0 | 0 | 0.049384 | 0 | 0.32567 | 0 | 0 | 0 | 0 | 0 | 0 | 0 | 0.21383 | 0.19695 | 0 | 0 | 0 | 0 | 0.086968 | 0 | 0 | 1 | 0 | 0 | 0 | 0
Al0.13Co0.16Cr0.09Fe0.29Mn0.11Ni0.23 | 1 | FCC+BCC | 421.3784 | 797.7521 | 974.1132 | 31.6469 | 0 | 0.12619 | 0 | 0 | 0 | 0.15643 | 0.09142 | 0 | 0.28612 | 0 | 0 | 0 | 0 | 0 | 0.10585 | 0 | 0 | 0 | 0 | 0.23399 | 0 | 0 | 0 | 0 | 0 | 0 | 0 | 0 | 0 | 0 | 0 | 0 | 1 | 0 | 0 | 0 | 0 | 0 | 0
Al0.03Cr0.1Nb0.2Ti0.43Zr0.25 | 1 | BCC | 402.5555 | 1128.56 | 1315.42 | 29.6427 | 0 | 0.032428 | 0 | 0 | 0 | 0 | 0.097145 | 0 | 0 | 0 | 0 | 0 | 0 | 0 | 0 | 0 | 0 | 0.19729 | 0 | 0 | 0 | 0 | 0 | 0 | 0 | 0 | 0.42656 | 0 | 0 | 0 | 0 | 0.24657 | 1 | 0 | 0 | 0 | 0 | 0 | 0
Co0.14Cr0.12Cu0.13Fe0.14Mn0.11Ni0.12V0.24 | 1 | BCC | 616.4565 | 952.95 | 1023.3473 | 15.3213 | 0 | 0 | 0 | 0 | 0 | 0.14126 | 0.11904 | 0.12631 | 0.1378 | 0 | 0 | 0 | 0 | 0 | 0.112 | 0 | 0 | 0 | 0 | 0.12014 | 0 | 0 | 0 | 0 | 0 | 0 | 0 | 0.24344 | 0 | 0 | 0 | 0 | 1 | 0 | 0 | 0 | 0 | 0 | 0
Al0.17Cr0.22Fe0.29Mo0.03Ni0.29 | 1 | FCC+BCC+IM | 432.5358 | 1126.149 | 1806.9826 | 19.503 | 0 | 0.17365 | 0 | 0 | 0 | 0 | 0.21902 | 0 | 0.28849 | 0 | 0 | 0 | 0 | 0 | 0 | 0.025254 | 0 | 0 | 0 | 0.29359 | 0 | 0 | 0 | 0 | 0 | 0 | 0 | 0 | 0 | 0 | 0 | 0 | 1 | 0 | 0 | 0 | 0 | 0 | 0
Co0.27Cr0.31Fe0.14Ni0.29 | 2 | FCC | 256.2892 | 645.6084 | 939.6453 | 33.8799 | 0 | 0 | 0 | 0 | 0 | 0.26624 | 0.30631 | 0 | 0.14027 | 0 | 0 | 0 | 0 | 0 | 0 | 0 | 0 | 0 | 0 | 0.28719 | 0 | 0 | 0 | 0 | 0 | 0 | 0 | 0 | 0 | 0 | 0 | 0 | 0 | 1 | 0 | 0 | 0 | 0 | 0
Al0.19Cr0.24Fe0.29Ni0.28 | 1 | BCC+IM | 433.2703 | 924.823 | 2020.0086 | 20.659 | 0 | 0.18646 | 0 | 0 | 0 | 0 | 0.23897 | 0 | 0.29261 | 0 | 0 | 0 | 0 | 0 | 0 | 0 | 0 | 0 | 0 | 0.28196 | 0 | 0 | 0 | 0 | 0 | 0 | 0 | 0 | 0 | 0 | 0 | 0 | 1 | 0 | 0 | 0 | 0 | 0 | 0
Mo0.36Nb0.23Ti0.19V0.22 | 1 | BCC | 506.5788 | 1454.64 | 1809.09 | 17.443 | 0 | 0 | 0 | 0 | 0 | 0 | 0 | 0 | 0 | 0 | 0 | 0 | 0 | 0 | 0 | 0.35881 | 0 | 0.22869 | 0 | 0 | 0 | 0 | 0 | 0 | 0 | 0 | 0.18782 | 0.22468 | 0 | 0 | 0 | 0 | 1 | 0 | 0 | 0 | 0 | 0 | 0
Al0.09Co0.23Cr0.23Fe0.24Ni0.21 | 3 | FCC | 119.486 | 469.1903 | 714.5775 | 48.7855 | 0 | 0.086171 | 0 | 0 | 0 | 0.23482 | 0.23341 | 0 | 0.23591 | 0 | 0 | 0 | 0 | 0 | 0 | 0 | 0 | 0 | 0 | 0.20969 | 0 | 0 | 0 | 0 | 0 | 0 | 0 | 0 | 0 | 0 | 0 | 0 | 0 | 0 | 1 | 0 | 0 | 0 | 0
Co0.23Fe0.19Mo0.11Ni0.21V0.26 | 1 | FCC+IM | 497.969 | 731.232 | 979.9469 | 18.501 | 0 | 0 | 0 | 0 | 0 | 0.2273 | 0 | 0 | 0.18569 | 0 | 0 | 0 | 0 | 0 | 0 | 0.11182 | 0 | 0 | 0 | 0.21042 | 0 | 0 | 0 | 0 | 0 | 0 | 0 | 0.26476 | 0 | 0 | 0 | 0 | 1 | 0 | 0 | 0 | 0 | 0 | 0
Co0.26Cr0.29Fe0.19Ni0.27 | 2 | FCC | 203.0138 | 641.0026 | 918.5086 | 33.7756 | 0 | 0 | 0 | 0 | 0 | 0.25576 | 0.28786 | 0 | 0.18598 | 0 | 0 | 0 | 0 | 0 | 0 | 0 | 0 | 0 | 0 | 0.2704 | 0 | 0 | 0 | 0 | 0 | 0 | 0 | 0 | 0 | 0 | 0 | 0 | 0 | 1 | 0 | 0 | 0 | 0 | 0
Co0.29Cr0.09Fe0.25Mn0.13Ni0.24 | 6 | FCC | 271.0728 | 426.4661 | 805.8815 | 27.269 | 0 | 0 | 0 | 0 | 0 | 0.29212 | 0.085751 | 0 | 0.25114 | 0 | 0 | 0 | 0 | 0 | 0.13301 | 0 | 0 | 0 | 0 | 0.23798 | 0 | 0 | 0 | 0 | 0 | 0 | 0 | 0 | 0 | 0 | 0 | 0 | 0 | 0 | 0 | 0 | 0 | 1 | 0
Al0.07Cr0.17Fe0.3Mn0.24Ni0.22 | 1 | FCC+BCC | 261.9526 | 294.41 | 682.745 | 38.977 | 0 | 0.070577 | 0 | 0 | 0 | 0 | 0.16674 | 0 | 0.30315 | 0 | 0 | 0 | 0 | 0 | 0.24029 | 0 | 0 | 0 | 0 | 0.21924 | 0 | 0 | 0 | 0 | 0 | 0 | 0 | 0 | 0 | 0 | 0 | 0 | 1 | 0 | 0 | 0 | 0 | 0 | 0
Al0.06Co0.2Cr0.17Fe0.18Mn0.19Ni0.19 | 1 | FCC | 268.6543 | 526.0824 | 694.0432 | 37.3327 | 0 | 0.060776 | 0 | 0 | 0 | 0.20499 | 0.17259 | 0 | 0.18093 | 0 | 0 | 0 | 0 | 0 | 0.18777 | 0 | 0 | 0 | 0 | 0.19294 | 0 | 0 | 0 | 0 | 0 | 0 | 0 | 0 | 0 | 0 | 0 | 0 | 1 | 0 | 0 | 0 | 0 | 0 | 0
Co0.21Cu0.21Fe0.19Mn0.09Ni0.24Sn0.03V0.02 | 1 | FCC+IM | 287.2197 | 381.4013 | 572.7285 | 22.4664 | 0 | 0 | 0 | 0 | 0 | 0.21475 | 0 | 0.21063 | 0.19189 | 0 | 0 | 0 | 0 | 0 | 0.091456 | 0 | 0 | 0 | 0 | 0.23974 | 0 | 0 | 0 | 0 | 0.030516 | 0 | 0 | 0.017106 | 0 | 0 | 0 | 0 | 1 | 0 | 0 | 0 | 0 | 0 | 0
B0.11Co0.21Cu0.21Fe0.17Ni0.3 | 7 | FCC | 305.6507 | 668.1272 | 811.5167 | 25.2747 | 0 | 0 | 0.10765 | 0 | 0 | 0.20863 | 0 | 0.20556 | 0.17491 | 0 | 0 | 0 | 0 | 0 | 0 | 0 | 0 | 0 | 0 | 0.30325 | 0 | 0 | 0 | 0 | 0 | 0 | 0 | 0 | 0 | 0 | 0 | 0 | 0 | 0 | 0 | 0 | 0 | 0 | 1
Al0.13Co0.22Cr0.2Fe0.2Ni0.22Ti0.03 | 1 | FCC+BCC | 383.2244 | 989.9835 | 1413.8258 | 26.2068 | 0 | 0.13255 | 0 | 0 | 0 | 0.2203 | 0.20027 | 0 | 0.19707 | 0 | 0 | 0 | 0 | 0 | 0 | 0 | 0 | 0 | 0 | 0.22212 | 0 | 0 | 0 | 0 | 0 | 0 | 0.027678 | 0 | 0 | 0 | 0 | 0 | 1 | 0 | 0 | 0 | 0 | 0 | 0
Al0.04Co0.22Cr0.2Fe0.22Mo0.09Ni0.22Ti0.02 | 1 | FCC+IM | 375.2695 | 571.0886 | 744.0377 | 25.5052 | 0 | 0.037402 | 0 | 0 | 0 | 0.22158 | 0.19764 | 0 | 0.218 | 0 | 0 | 0 | 0 | 0 | 0 | 0.090874 | 0 | 0 | 0 | 0.21742 | 0 | 0 | 0 | 0 | 0 | 0 | 0.017083 | 0 | 0 | 0 | 0 | 0 | 1 | 0 | 0 | 0 | 0 | 0 | 0
Co0.2Cr0.18Fe0.2Mn0.21Ni0.19V0.02 | 1 | FCC | 174.8245 | 486.5773 | 543.8251 | 48.4761 | 0 | 0 | 0 | 0 | 0 | 0.20388 | 0.18139 | 0 | 0.19917 | 0 | 0 | 0 | 0 | 0 | 0.21354 | 0 | 0 | 0 | 0 | 0.18594 | 0 | 0 | 0 | 0 | 0 | 0 | 0 | 0.016072 | 0 | 0 | 0 | 0 | 1 | 0 | 0 | 0 | 0 | 0 | 0
Mo0.29Nb0.21Ta0.17Ti0.16Zr0.18 | 3 | BCC | 511.0589 | 1410.1 | 1533.022 | 18.6324 | 0 | 0 | 0 | 0 | 0 | 0 | 0 | 0 | 0 | 0 | 0 | 0 | 0 | 0 | 0 | 0.28578 | 0 | 0.2077 | 0 | 0 | 0 | 0 | 0 | 0 | 0 | 0.16956 | 0.15557 | 0 | 0 | 0 | 0 | 0.18139 | 0 | 0 | 1 | 0 | 0 | 0 | 0
Al0.09Co0.23Cr0.23Fe0.24Ni0.21 | 3 | FCC | 119.486 | 469.1903 | 714.5775 | 48.7855 | 0 | 0.086171 | 0 | 0 | 0 | 0.23482 | 0.23341 | 0 | 0.23591 | 0 | 0 | 0 | 0 | 0 | 0 | 0 | 0 | 0 | 0 | 0.20969 | 0 | 0 | 0 | 0 | 0 | 0 | 0 | 0 | 0 | 0 | 0 | 0 | 0 | 0 | 1 | 0 | 0 | 0 | 0
Al0.2Cr0.18Fe0.25Mo0.08Ni0.29 | 1 | BCC+IM | 531.679 | 1512.162 | 1892.462 | 17.647 | 0 | 0.19638 | 0 | 0 | 0 | 0 | 0.18052 | 0 | 0.24925 | 0 | 0 | 0 | 0 | 0 | 0 | 0.080086 | 0 | 0 | 0 | 0.29377 | 0 | 0 | 0 | 0 | 0 | 0 | 0 | 0 | 0 | 0 | 0 | 0 | 1 | 0 | 0 | 0 | 0 | 0 | 0
Co0.05Cr0.2Fe0.21Mn0.07Ni0.34V0.1W0.03 | 1 |  | 279.6588 | 474.4664 | 670.1287 | 28.1825 | 0 | 0 | 0 | 0 | 0 | 0.048752 | 0.20025 | 0 | 0.20812 | 0 | 0 | 0 | 0 | 0 | 0.074976 | 0 | 0 | 0 | 0 | 0.33807 | 0 | 0 | 0 | 0 | 0 | 0 | 0 | 0.10329 | 0.026537 | 0 | 0 | 0 | 1 | 0 | 0 | 0 | 0 | 0 | 0
Co0.17Cr0.18Fe0.2Mn0.22Ni0.21V0.03 | 1 | FCC | 210.7071 | 435.2316 | 642.3471 | 44.1496 | 0 | 0 | 0 | 0 | 0 | 0.16992 | 0.17771 | 0 | 0.1971 | 0 | 0 | 0 | 0 | 0 | 0.21739 | 0 | 0 | 0 | 0 | 0.21253 | 0 | 0 | 0 | 0 | 0 | 0 | 0 | 0.02535 | 0 | 0 | 0 | 0 | 1 | 0 | 0 | 0 | 0 | 0 | 0
Al0.21Co0.17Cr0.08Fe0.11Ni0.44 | 1 | FCC+BCC | 391.9381 | 668.8898 | 1174.7377 | 22.4107 | 0 | 0.20879 | 0 | 0 | 0 | 0.16912 | 0.077965 | 0 | 0.10543 | 0 | 0 | 0 | 0 | 0 | 0 | 0 | 0 | 0 | 0 | 0.4387 | 0 | 0 | 0 | 0 | 0 | 0 | 0 | 0 | 0 | 0 | 0 | 0 | 1 | 0 | 0 | 0 | 0 | 0 | 0
Al0.21Co0.17Cr0.08Fe0.11Ni0.44 | 1 | FCC+BCC | 391.9381 | 668.8898 | 1174.7377 | 22.4107 | 0 | 0.20879 | 0 | 0 | 0 | 0.16912 | 0.077965 | 0 | 0.10543 | 0 | 0 | 0 | 0 | 0 | 0 | 0 | 0 | 0 | 0 | 0.4387 | 0 | 0 | 0 | 0 | 0 | 0 | 0 | 0 | 0 | 0 | 0 | 0 | 1 | 0 | 0 | 0 | 0 | 0 | 0
Al0.09Co0.23Cr0.23Fe0.24Ni0.21 | 3 | FCC | 119.486 | 469.1903 | 714.5775 | 48.7855 | 0 | 0.086171 | 0 | 0 | 0 | 0.23482 | 0.23341 | 0 | 0.23591 | 0 | 0 | 0 | 0 | 0 | 0 | 0 | 0 | 0 | 0 | 0.20969 | 0 | 0 | 0 | 0 | 0 | 0 | 0 | 0 | 0 | 0 | 0 | 0 | 0 | 0 | 1 | 0 | 0 | 0 | 0
Al0.22Co0.22Cr0.21Fe0.16Ni0.19 | 1 | BCC | 507.11 | 1479.3283 | 1487.7326 | 25.9714 | 0 | 0.2186 | 0 | 0 | 0 | 0.21847 | 0.21146 | 0 | 0.15894 | 0 | 0 | 0 | 0 | 0 | 0 | 0 | 0 | 0 | 0 | 0.19252 | 0 | 0 | 0 | 0 | 0 | 0 | 0 | 0 | 0 | 0 | 0 | 0 | 1 | 0 | 0 | 0 | 0 | 0 | 0
Al0.08Cr0.17Cu0.16Fe0.19Mn0.05Ni0.34 | 1 | FCC | 278.9421 | 391.8089 | 685.158 | 24.2211 | 0 | 0.084787 | 0 | 0 | 0 | 0 | 0.17341 | 0.16368 | 0.19172 | 0 | 0 | 0 | 0 | 0 | 0.045206 | 0 | 0 | 0 | 0 | 0.3412 | 0 | 0 | 0 | 0 | 0 | 0 | 0 | 0 | 0 | 0 | 0 | 0 | 1 | 0 | 0 | 0 | 0 | 0 | 0
Co0.23Cr0.21Cu0.13Fe0.22Ni0.22 | 1 | FCC | 217.9423 | 372.0991 | 631.0338 | 36.1643 | 0 | 0 | 0 | 0 | 0 | 0.22534 | 0.20599 | 0.13087 | 0.22125 | 0 | 0 | 0 | 0 | 0 | 0 | 0 | 0 | 0 | 0 | 0.21655 | 0 | 0 | 0 | 0 | 0 | 0 | 0 | 0 | 0 | 0 | 0 | 0 | 1 | 0 | 0 | 0 | 0 | 0 | 0
Al0.21Co0.17Cr0.08Fe0.11Ni0.44 | 1 | FCC+BCC | 391.9381 | 668.8898 | 1174.7377 | 22.4107 | 0 | 0.20879 | 0 | 0 | 0 | 0.16912 | 0.077965 | 0 | 0.10543 | 0 | 0 | 0 | 0 | 0 | 0 | 0 | 0 | 0 | 0 | 0.4387 | 0 | 0 | 0 | 0 | 0 | 0 | 0 | 0 | 0 | 0 | 0 | 0 | 1 | 0 | 0 | 0 | 0 | 0 | 0
Hf0.22Nb0.18Ta0.16Ti0.12Zr0.32 | 2 | BCC | 437.8228 | 910.8386 | 1343.8616 | 13.6444 | 0 | 0 | 0 | 0 | 0 | 0 | 0 | 0 | 0 | 0 | 0 | 0.22258 | 0 | 0 | 0 | 0 | 0 | 0.17611 | 0 | 0 | 0 | 0 | 0 | 0 | 0 | 0.15792 | 0.11939 | 0 | 0 | 0 | 0 | 0.324 | 0 | 1 | 0 | 0 | 0 | 0 | 0
Co0.22Fe0.19Mo0.12Ni0.22V0.25 | 1 | FCC+IM | 499.9519 | 750.579 | 943.4069 | 19.155 | 0 | 0 | 0 | 0 | 0 | 0.22255 | 0 | 0 | 0.18567 | 0 | 0 | 0 | 0 | 0 | 0 | 0.12334 | 0 | 0 | 0 | 0.22072 | 0 | 0 | 0 | 0 | 0 | 0 | 0 | 0.24772 | 0 | 0 | 0 | 0 | 1 | 0 | 0 | 0 | 0 | 0 | 0
Al0.29Co0.21Cr0.23Fe0.09Ni0.18 | 1 | BCC | 532.6979 | 1340.5777 | 1499.2614 | 21.9423 | 0 | 0.29113 | 0 | 0 | 0 | 0.20653 | 0.22522 | 0 | 0.094906 | 0 | 0 | 0 | 0 | 0 | 0 | 0 | 0 | 0 | 0 | 0.18222 | 0 | 0 | 0 | 0 | 0 | 0 | 0 | 0 | 0 | 0 | 0 | 0 | 1 | 0 | 0 | 0 | 0 | 0 | 0
Al0.01Cr0.04Nb0.24Ti0.16V0.35Zr0.2 | 3 | BCC | 401.7564 | 1235.795 | 1607.635 | 35.9315 | 0 | 0.0064335 | 0 | 0 | 0 | 0 | 0.038887 | 0 | 0 | 0 | 0 | 0 | 0 | 0 | 0 | 0 | 0 | 0.24462 | 0 | 0 | 0 | 0 | 0 | 0 | 0 | 0 | 0.15755 | 0.35001 | 0 | 0 | 0 | 0.2025 | 0 | 0 | 1 | 0 | 0 | 0 | 0
Al0.03Hf0.13Mo0.08Nb0.18Ta0.22Ti0.18Zr0.18 | 1 | BCC | 480.5077 | 1288.215 | 1761.8367 | 35.1483 | 0 | 0.034813 | 0 | 0 | 0 | 0 | 0 | 0 | 0 | 0 | 0 | 0.12862 | 0 | 0 | 0 | 0.07676 | 0 | 0.17859 | 0 | 0 | 0 | 0 | 0 | 0 | 0 | 0.22135 | 0.17888 | 0 | 0 | 0 | 0 | 0.18098 | 1 | 0 | 0 | 0 | 0 | 0 | 0
Co0.14Cr0.18Fe0.2Mn0.18Ni0.25V0.05 | 1 | FCC | 238.1413 | 458.8383 | 633.6696 | 37.693 | 0 | 0 | 0 | 0 | 0 | 0.13982 | 0.18474 | 0 | 0.20129 | 0 | 0 | 0 | 0 | 0 | 0.18214 | 0 | 0 | 0 | 0 | 0.24638 | 0 | 0 | 0 | 0 | 0 | 0 | 0 | 0.045634 | 0 | 0 | 0 | 0 | 1 | 0 | 0 | 0 | 0 | 0 | 0
Al0.12Fe0.41Mn0.3Ni0.17 | 1 | FCC | 412.6085 | 640.8175 | 687.458 | 40.6956 | 0 | 0.11615 | 0 | 0 | 0 | 0 | 0 | 0 | 0.40964 | 0 | 0 | 0 | 0 | 0 | 0.30422 | 0 | 0 | 0 | 0 | 0.16999 | 0 | 0 | 0 | 0 | 0 | 0 | 0 | 0 | 0 | 0 | 0 | 0 | 1 | 0 | 0 | 0 | 0 | 0 | 0
Co0.26Cr0.29Fe0.19Ni0.27 | 2 | FCC | 202.8568 | 641.0026 | 918.5086 | 33.7756 | 0 | 0 | 0 | 0 | 0 | 0.25557 | 0.28727 | 0 | 0.18749 | 0 | 0 | 0 | 0 | 0 | 0 | 0 | 0 | 0 | 0 | 0.26967 | 0 | 0 | 0 | 0 | 0 | 0 | 0 | 0 | 0 | 0 | 0 | 0 | 0 | 1 | 0 | 0 | 0 | 0 | 0
Al0.19Mg0.74Nb0.07 | 1 |  | 575.0492 | 654.9981 | 1124.1064 | 20.3038 | 0 | 0.19389 | 0 | 0 | 0 | 0 | 0 | 0 | 0 | 0 | 0 | 0 | 0 | 0.74033 | 0 | 0 | 0 | 0.065781 | 0 | 0 | 0 | 0 | 0 | 0 | 0 | 0 | 0 | 0 | 0 | 0 | 0 | 0 | 1 | 0 | 0 | 0 | 0 | 0 | 0
Al0.09Co0.23Cr0.23Fe0.24Ni0.21 | 3 | FCC | 119.486 | 469.1903 | 714.5775 | 48.7855 | 0 | 0.086171 | 0 | 0 | 0 | 0.23482 | 0.23341 | 0 | 0.23591 | 0 | 0 | 0 | 0 | 0 | 0 | 0 | 0 | 0 | 0 | 0.20969 | 0 | 0 | 0 | 0 | 0 | 0 | 0 | 0 | 0 | 0 | 0 | 0 | 0 | 0 | 1 | 0 | 0 | 0 | 0
Al0.05Co0.21Cr0.19Fe0.21Mo0.07Ni0.21Ti0.07 | 1 | FCC+IM | 430.7753 | 1155.3734 | 1460.4739 | 17.0317 | 0 | 0.051486 | 0 | 0 | 0 | 0.21165 | 0.18675 | 0 | 0.20659 | 0 | 0 | 0 | 0 | 0 | 0 | 0.068389 | 0 | 0 | 0 | 0.20515 | 0 | 0 | 0 | 0 | 0 | 0 | 0.069975 | 0 | 0 | 0 | 0 | 0 | 1 | 0 | 0 | 0 | 0 | 0 | 0
Al0.04Cr0.02Nb0.27Ti0.18V0.3Zr0.2 | 1 | BCC | 477.2493 | 1217.53 | 1775.64 | 36.02 | 0 | 0.035821 | 0 | 0 | 0 | 0 | 0.018504 | 0 | 0 | 0 | 0 | 0 | 0 | 0 | 0 | 0 | 0 | 0.266 | 0 | 0 | 0 | 0 | 0 | 0 | 0 | 0 | 0.18027 | 0.30087 | 0 | 0 | 0 | 0.19853 | 1 | 0 | 0 | 0 | 0 | 0 | 0
Mo0.14Nb0.21Ta0.24Ti0.11V0.3 | 1 | BCC | 514.1296 | 1313.3332 | 2146.73 | 19.0148 | 0 | 0 | 0 | 0 | 0 | 0 | 0 | 0 | 0 | 0 | 0 | 0 | 0 | 0 | 0 | 0.14064 | 0 | 0.21398 | 0 | 0 | 0 | 0 | 0 | 0 | 0 | 0.23515 | 0.10773 | 0.29789 | 0 | 0 | 0 | 0 | 1 | 0 | 0 | 0 | 0 | 0 | 0
Co0.25Cr0.25Fe0.25Ni0.25 | 1 | FCC | 169.921 | 304.1545 | 479.7024 | 55.6424 | 0 | 0 | 0 | 0 | 0 | 0.24784 | 0.25171 | 0 | 0.25309 | 0 | 0 | 0 | 0 | 0 | 0 | 0 | 0 | 0 | 0 | 0.24736 | 0 | 0 | 0 | 0 | 0 | 0 | 0 | 0 | 0 | 0 | 0 | 0 | 1 | 0 | 0 | 0 | 0 | 0 | 0
Al0.07Co0.14Cr0.1Fe0.12Mo0.05Nb0.08Ni0.14Ti0.14V0.11Zr0.05 | 1 | BCC | 707.2052 | 1400.4802 | 1683.664 | 8.3425 | 0 | 0.073484 | 0 | 0 | 0 | 0.13916 | 0.098539 | 0 | 0.12056 | 0 | 0 | 0 | 0 | 0 | 0 | 0.047086 | 0 | 0.083811 | 0 | 0.14029 | 0 | 0 | 0 | 0 | 0 | 0 | 0.14028 | 0.1086 | 0 | 0 | 0 | 0.048206 | 1 | 0 | 0 | 0 | 0 | 0 | 0
Al0.21Co0.17Cr0.08Fe0.11Ni0.44 | 1 | FCC+BCC | 391.9381 | 668.8898 | 1174.7377 | 22.4107 | 0 | 0.20879 | 0 | 0 | 0 | 0.16912 | 0.077965 | 0 | 0.10543 | 0 | 0 | 0 | 0 | 0 | 0 | 0 | 0 | 0 | 0 | 0.4387 | 0 | 0 | 0 | 0 | 0 | 0 | 0 | 0 | 0 | 0 | 0 | 0 | 1 | 0 | 0 | 0 | 0 | 0 | 0
Al0.07Co0.22Cr0.2Fe0.21Mo0.05Ni0.22Ti0.01 | 1 | FCC+IM | 374.5963 | 441.116 | 723.949 | 27.0901 | 0 | 0.070822 | 0 | 0 | 0 | 0.22462 | 0.20224 | 0 | 0.21403 | 0 | 0 | 0 | 0 | 0 | 0 | 0.052251 | 0 | 0 | 0 | 0.22304 | 0 | 0 | 0 | 0 | 0 | 0 | 0.012999 | 0 | 0 | 0 | 0 | 0 | 1 | 0 | 0 | 0 | 0 | 0 | 0
Al0.09Co0.23Cr0.23Fe0.24Ni0.21 | 3 | FCC | 119.486 | 469.1903 | 714.5775 | 48.7855 | 0 | 0.086171 | 0 | 0 | 0 | 0.23482 | 0.23341 | 0 | 0.23591 | 0 | 0 | 0 | 0 | 0 | 0 | 0 | 0 | 0 | 0 | 0.20969 | 0 | 0 | 0 | 0 | 0 | 0 | 0 | 0 | 0 | 0 | 0 | 0 | 0 | 0 | 1 | 0 | 0 | 0 | 0
Al0.18Cr0.19Nb0.22Ti0.13V0.27 | 1 | BCC | 594.3345 | 1379.5747 | 1464.9726 | 23.5485 | 0 | 0.18469 | 0 | 0 | 0 | 0 | 0.18986 | 0 | 0 | 0 | 0 | 0 | 0 | 0 | 0 | 0 | 0 | 0.21771 | 0 | 0 | 0 | 0 | 0 | 0 | 0 | 0 | 0.13395 | 0.27378 | 0 | 0 | 0 | 0 | 1 | 0 | 0 | 0 | 0 | 0 | 0
Al0.05Co0.28Cr0.19Fe0.16Ni0.32 | 5 | FCC | 408.8228 | 646.4763 | 973.772 | 19.7801 | 0 | 0.053153 | 0 | 0 | 0 | 0.27548 | 0.19206 | 0 | 0.16155 | 0 | 0 | 0 | 0 | 0 | 0 | 0 | 0 | 0 | 0 | 0.31776 | 0 | 0 | 0 | 0 | 0 | 0 | 0 | 0 | 0 | 0 | 0 | 0 | 0 | 0 | 0 | 0 | 1 | 0 | 0
Al0.09Co0.23Cr0.23Fe0.24Ni0.21 | 3 | FCC | 119.486 | 469.1903 | 714.5775 | 48.7855 | 0 | 0.086171 | 0 | 0 | 0 | 0.23482 | 0.23341 | 0 | 0.23591 | 0 | 0 | 0 | 0 | 0 | 0 | 0 | 0 | 0 | 0 | 0.20969 | 0 | 0 | 0 | 0 | 0 | 0 | 0 | 0 | 0 | 0 | 0 | 0 | 0 | 0 | 1 | 0 | 0 | 0 | 0
Mo0.18Nb0.17Ti0.21V0.14Zr0.3 | 3 | BCC | 577.2746 | 1551.19 | 3179.06 | 19.004 | 0 | 0 | 0 | 0 | 0 | 0 | 0 | 0 | 0 | 0 | 0 | 0 | 0 | 0 | 0 | 0.18306 | 0 | 0.17144 | 0 | 0 | 0 | 0 | 0 | 0 | 0 | 0 | 0.21247 | 0.13612 | 0 | 0 | 0 | 0.29691 | 0 | 0 | 1 | 0 | 0 | 0 | 0
Mo0.31Nb0.09Ti0.35Zr0.25 | 1 | BCC | 390.3203 | 1371.518 | 2313.946 | 31.109 | 0 | 0 | 0 | 0 | 0 | 0 | 0 | 0 | 0 | 0 | 0 | 0 | 0 | 0 | 0 | 0.31458 | 0 | 0.086415 | 0 | 0 | 0 | 0 | 0 | 0 | 0 | 0 | 0.35268 | 0 | 0 | 0 | 0 | 0.24632 | 1 | 0 | 0 | 0 | 0 | 0 | 0
Hf0.05Mo0.11Nb0.34Ta0.29W0.22 | 4 | BCC | 528.0143 | 1826.27 | 2330.6949 | 13.6317 | 0 | 0 | 0 | 0 | 0 | 0 | 0 | 0 | 0 | 0 | 0 | 0.049424 | 0 | 0 | 0 | 0.10567 | 0 | 0.33781 | 0 | 0 | 0 | 0 | 0 | 0 | 0 | 0.29014 | 0 | 0 | 0.21695 | 0 | 0 | 0 | 0 | 0 | 0 | 1 | 0 | 0 | 0
Al0.09Co0.23Cr0.23Fe0.24Ni0.21 | 3 | FCC | 119.486 | 469.1903 | 714.5775 | 48.7855 | 0 | 0.086171 | 0 | 0 | 0 | 0.23482 | 0.23341 | 0 | 0.23591 | 0 | 0 | 0 | 0 | 0 | 0 | 0 | 0 | 0 | 0 | 0.20969 | 0 | 0 | 0 | 0 | 0 | 0 | 0 | 0 | 0 | 0 | 0 | 0 | 0 | 0 | 1 | 0 | 0 | 0 | 0
Al0.29Co0.21Cr0.25Fe0.1Ni0.15 | 1 | BCC | 669.8263 | 1338.6722 | 1391.6109 | 16.1522 | 0 | 0.28693 | 0 | 0 | 0 | 0.21027 | 0.24928 | 0 | 0.10487 | 0 | 0 | 0 | 0 | 0 | 0 | 0 | 0 | 0 | 0 | 0.14866 | 0 | 0 | 0 | 0 | 0 | 0 | 0 | 0 | 0 | 0 | 0 | 0 | 1 | 0 | 0 | 0 | 0 | 0 | 0
Al0.12Cr0.2Nb0.17Ti0.19V0.26Zr0.06 | 1 | BCC | 663.681 | 1280.2225 | 1750.501 | 22.1599 | 0 | 0.12101 | 0 | 0 | 0 | 0 | 0.19758 | 0 | 0 | 0 | 0 | 0 | 0 | 0 | 0 | 0 | 0 | 0.17172 | 0 | 0 | 0 | 0 | 0 | 0 | 0 | 0 | 0.18791 | 0.25843 | 0 | 0 | 0 | 0.063344 | 1 | 0 | 0 | 0 | 0 | 0 | 0
Al0.06Co0.19Cr0.19Fe0.19Nb0.11Ni0.19Ti0.05Zr0.03 | 1 | FCC+BCC+IM | 460.8502 | 1229.187 | 1520.857 | 10.6689 | 0 | 0.058175 | 0 | 0 | 0 | 0.18761 | 0.19187 | 0 | 0.19065 | 0 | 0 | 0 | 0 | 0 | 0 | 0 | 0 | 0.10873 | 0 | 0.18862 | 0 | 0 | 0 | 0 | 0 | 0 | 0.048991 | 0 | 0 | 0 | 0 | 0.025363 | 1 | 0 | 0 | 0 | 0 | 0 | 0
Al0.01Co0.23Cr0.22Cu0.25Fe0.21Ni0.08 | 1 | FCC | 247.9765 | 435.9286 | 838.4062 | 28.3227 | 0 | 0.013788 | 0 | 0 | 0 | 0.23063 | 0.21907 | 0.24512 | 0.20769 | 0 | 0 | 0 | 0 | 0 | 0 | 0 | 0 | 0 | 0 | 0.083698 | 0 | 0 | 0 | 0 | 0 | 0 | 0 | 0 | 0 | 0 | 0 | 0 | 1 | 0 | 0 | 0 | 0 | 0 | 0
Al0.21Co0.17Cr0.08Fe0.11Ni0.44 | 1 | FCC+BCC | 391.9381 | 668.8898 | 1174.7377 | 22.4107 | 0 | 0.20879 | 0 | 0 | 0 | 0.16912 | 0.077965 | 0 | 0.10543 | 0 | 0 | 0 | 0 | 0 | 0 | 0 | 0 | 0 | 0 | 0.4387 | 0 | 0 | 0 | 0 | 0 | 0 | 0 | 0 | 0 | 0 | 0 | 0 | 1 | 0 | 0 | 0 | 0 | 0 | 0
Al0.03Co0.13Cr0.07Cu0.11Fe0.14Nb0.04Ni0.14Ti0.1V0.11Zr0.13 | 1 |  | 641.745 | 1370.6247 | 1673.294 | 14.8545 | 0 | 0.029774 | 0 | 0 | 0 | 0.13376 | 0.067807 | 0.1076 | 0.1409 | 0 | 0 | 0 | 0 | 0 | 0 | 0 | 0 | 0.037015 | 0 | 0.13527 | 0 | 0 | 0 | 0 | 0 | 0 | 0.10272 | 0.11205 | 0 | 0 | 0 | 0.13309 | 1 | 0 | 0 | 0 | 0 | 0 | 0
Al0.08Cr0.21Fe0.26Mn0.22Ni0.23 | 1 | FCC+BCC | 264.1513 | 396.3552 | 704.948 | 38.0549 | 0 | 0.077089 | 0 | 0 | 0 | 0 | 0.20721 | 0 | 0.25821 | 0 | 0 | 0 | 0 | 0 | 0.22296 | 0 | 0 | 0 | 0 | 0.23454 | 0 | 0 | 0 | 0 | 0 | 0 | 0 | 0 | 0 | 0 | 0 | 0 | 1 | 0 | 0 | 0 | 0 | 0 | 0
Al0.07Co0.22Fe0.01Mo0.23Ni0.03V0.44 | 1 |  | 583.5135 | 720.253 | 1357.722 | 18.724 | 0 | 0.070745 | 0 | 0 | 0 | 0.22153 | 0 | 0 | 0.012828 | 0 | 0 | 0 | 0 | 0 | 0 | 0.22672 | 0 | 0 | 0 | 0.026931 | 0 | 0 | 0 | 0 | 0 | 0 | 0 | 0.44125 | 0 | 0 | 0 | 0 | 1 | 0 | 0 | 0 | 0 | 0 | 0
Co0.27Cr0.3Fe0.15Ni0.28 | 2 | FCC | 258.0292 | 645.6084 | 939.3153 | 31.6306 | 0 | 0 | 0 | 0 | 0 | 0.26505 | 0.30381 | 0 | 0.14618 | 0 | 0 | 0 | 0 | 0 | 0 | 0 | 0 | 0 | 0 | 0.28496 | 0 | 0 | 0 | 0 | 0 | 0 | 0 | 0 | 0 | 0 | 0 | 0 | 0 | 1 | 0 | 0 | 0 | 0 | 0
Al0.02Co0.25Cr0.29Fe0.18Ni0.27 | 2 | FCC | 204.6206 | 664.4856 | 944.7421 | 29.2576 | 0 | 0.016831 | 0 | 0 | 0 | 0.2517 | 0.28516 | 0 | 0.17999 | 0 | 0 | 0 | 0 | 0 | 0 | 0 | 0 | 0 | 0 | 0.26632 | 0 | 0 | 0 | 0 | 0 | 0 | 0 | 0 | 0 | 0 | 0 | 0 | 0 | 1 | 0 | 0 | 0 | 0 | 0
Al0.17Nb0.17Ta0.13Ti0.22V0.12Zr0.19 | 1 | BCC | 577.3229 | 1252.205 | 1465.6633 | 13.7633 | 0 | 0.1749 | 0 | 0 | 0 | 0 | 0 | 0 | 0 | 0 | 0 | 0 | 0 | 0 | 0 | 0 | 0 | 0.168 | 0 | 0 | 0 | 0 | 0 | 0 | 0 | 0.12569 | 0.22175 | 0.12406 | 0 | 0 | 0 | 0.1856 | 1 | 0 | 0 | 0 | 0 | 0 | 0
Mo0.31Nb0.17Ti0.28V0.06Zr0.18 | 1 | BCC | 463.4849 | 1598.91 | 2821.43 | 24.3976 | 0 | 0 | 0 | 0 | 0 | 0 | 0 | 0 | 0 | 0 | 0 | 0 | 0 | 0 | 0 | 0.30606 | 0 | 0.17185 | 0 | 0 | 0 | 0 | 0 | 0 | 0 | 0 | 0.28032 | 0.061842 | 0 | 0 | 0 | 0.17992 | 1 | 0 | 0 | 0 | 0 | 0 | 0
Al0.05Co0.16Cr0.14Cu0.13Fe0.16Mo0.04Nb0.01Ni0.15Ti0.15Zr0.02 | 1 | FCC+IM | 657.949 | 1272.8976 | 1742.971 | 5.435 | 0 | 0.048776 | 0 | 0 | 0 | 0.16111 | 0.1398 | 0.13015 | 0.15924 | 0 | 0 | 0 | 0 | 0 | 0 | 0.036002 | 0 | 0.0053963 | 0 | 0.15065 | 0 | 0 | 0 | 0 | 0 | 0 | 0.15134 | 0 | 0 | 0 | 0 | 0.016307 | 1 | 0 | 0 | 0 | 0 | 0 | 0
Al0.06Hf0.05Mo0.03Nb0.21Ta0.05Ti0.21V0.2Zr0.19 | 1 | BCC | 580.6738 | 1249.52 | 1803.3233 | 29.499 | 0 | 0.0559 | 0 | 0 | 0 | 0 | 0 | 0 | 0 | 0 | 0 | 0.054966 | 0 | 0 | 0 | 0.028747 | 0 | 0.20688 | 0 | 0 | 0 | 0 | 0 | 0 | 0 | 0.051542 | 0.20736 | 0.20149 | 0 | 0 | 0 | 0.19311 | 1 | 0 | 0 | 0 | 0 | 0 | 0
Co0.24Cr0.26Cu0.28Fe0.23 | 1 | FCC | 192.8985 | 411.5103 | 824.2241 | 32.427 | 0 | 0 | 0 | 0 | 0 | 0.23529 | 0.25775 | 0.27611 | 0.23085 | 0 | 0 | 0 | 0 | 0 | 0 | 0 | 0 | 0 | 0 | 0 | 0 | 0 | 0 | 0 | 0 | 0 | 0 | 0 | 0 | 0 | 0 | 0 | 1 | 0 | 0 | 0 | 0 | 0 | 0
Co0.32Fe0.32Ni0.34Si0.01 | 1 | FCC | 133.8258 | 212.9222 | 539.4103 | 49.3087 | 0 | 0 | 0 | 0 | 0 | 0.32126 | 0 | 0 | 0.32106 | 0 | 0 | 0 | 0 | 0 | 0 | 0 | 0 | 0 | 0 | 0.34378 | 0 | 0 | 0 | 0.013904 | 0 | 0 | 0 | 0 | 0 | 0 | 0 | 0 | 1 | 0 | 0 | 0 | 0 | 0 | 0
Al0.09Cr0.18Cu0.14Fe0.19Mn0.05Ni0.35 | 1 | FCC | 294.0028 | 689.4743 | 761.032 | 24.9346 | 0 | 0.090772 | 0 | 0 | 0 | 0 | 0.17658 | 0.14482 | 0.18885 | 0 | 0 | 0 | 0 | 0 | 0.047284 | 0 | 0 | 0 | 0 | 0.3517 | 0 | 0 | 0 | 0 | 0 | 0 | 0 | 0 | 0 | 0 | 0 | 0 | 1 | 0 | 0 | 0 | 0 | 0 | 0
Al0.09Co0.23Cr0.23Fe0.24Ni0.21 | 3 | FCC | 119.486 | 469.1903 | 714.5775 | 48.7855 | 0 | 0.086171 | 0 | 0 | 0 | 0.23482 | 0.23341 | 0 | 0.23591 | 0 | 0 | 0 | 0 | 0 | 0 | 0 | 0 | 0 | 0 | 0.20969 | 0 | 0 | 0 | 0 | 0 | 0 | 0 | 0 | 0 | 0 | 0 | 0 | 0 | 0 | 1 | 0 | 0 | 0 | 0
Al0.09Cr0.15Nb0.17Ti0.19V0.21Zr0.18 | 3 | BCC+HCP | 655.4939 | 1263.7875 | 1682.0013 | 17.0945 | 0 | 0.094794 | 0 | 0 | 0 | 0 | 0.15387 | 0 | 0 | 0 | 0 | 0 | 0 | 0 | 0 | 0 | 0 | 0.16932 | 0 | 0 | 0 | 0 | 0 | 0 | 0 | 0 | 0.19314 | 0.21365 | 0 | 0 | 0 | 0.17523 | 0 | 0 | 1 | 0 | 0 | 0 | 0
Al0.1Cr0.01Hf0.38Nb0.13Ta0.12Ti0.06W0.02Zr0.17 | 1 | BCC+IM | 445.6363 | 864.12 | 1615.3404 | 26.9802 | 0 | 0.10368 | 0 | 0 | 0 | 0 | 0.011283 | 0 | 0 | 0 | 0 | 0.38143 | 0 | 0 | 0 | 0 | 0 | 0.1295 | 0 | 0 | 0 | 0 | 0 | 0 | 0 | 0.11985 | 0.060796 | 0 | 0.023718 | 0 | 0 | 0.16973 | 1 | 0 | 0 | 0 | 0 | 0 | 0
Al0.15Nb0.19Ta0.1Ti0.32V0.08Zr0.15 | 1 | BCC | 422.5313 | 1199.905 | 1716.215 | 15.7474 | 0 | 0.15018 | 0 | 0 | 0 | 0 | 0 | 0 | 0 | 0 | 0 | 0 | 0 | 0 | 0 | 0 | 0 | 0.19128 | 0 | 0 | 0 | 0 | 0 | 0 | 0 | 0.10079 | 0.3238 | 0.081633 | 0 | 0 | 0 | 0.15232 | 1 | 0 | 0 | 0 | 0 | 0 | 0
Al0.2Co0.22Cr0.02Fe0.11Mo0.21Ni0.19Ti0.05 | 1 | BCC+IM | 807.6225 | 1388.6937 | 1682.1684 | 18.5803 | 0 | 0.19958 | 0 | 0 | 0 | 0.21927 | 0.024591 | 0 | 0.10961 | 0 | 0 | 0 | 0 | 0 | 0 | 0.20971 | 0 | 0 | 0 | 0.19066 | 0 | 0 | 0 | 0 | 0 | 0 | 0.046584 | 0 | 0 | 0 | 0 | 0 | 1 | 0 | 0 | 0 | 0 | 0 | 0
Co0.2Cr0.18Fe0.2Mn0.21Ni0.19V0.02 | 1 | FCC | 174.2198 | 495.3428 | 555.2323 | 48.4546 | 0 | 0 | 0 | 0 | 0 | 0.20492 | 0.18333 | 0 | 0.19742 | 0 | 0 | 0 | 0 | 0 | 0.20804 | 0 | 0 | 0 | 0 | 0.18863 | 0 | 0 | 0 | 0 | 0 | 0 | 0 | 0.017657 | 0 | 0 | 0 | 0 | 1 | 0 | 0 | 0 | 0 | 0 | 0
Al0.08Cr0.18Cu0.19Fe0.2Ni0.34 | 1 | FCC | 260.8788 | 389.0689 | 663.0176 | 28.703 | 0 | 0.083274 | 0 | 0 | 0 | 0 | 0.17893 | 0.18927 | 0.2037 | 0 | 0 | 0 | 0 | 0 | 0 | 0 | 0 | 0 | 0 | 0.34483 | 0 | 0 | 0 | 0 | 0 | 0 | 0 | 0 | 0 | 0 | 0 | 0 | 1 | 0 | 0 | 0 | 0 | 0 | 0
Al0.06Mo0.24Nb0.23Ta0.02Ti0.2V0.19Zr0.05 | 1 | BCC | 509.3347 | 1447.39 | 1575.32 | 14.1885 | 0 | 0.057618 | 0 | 0 | 0 | 0 | 0 | 0 | 0 | 0 | 0 | 0 | 0 | 0 | 0 | 0.24424 | 0 | 0.23184 | 0 | 0 | 0 | 0 | 0 | 0 | 0 | 0.0209 | 0.20494 | 0.18951 | 0 | 0 | 0 | 0.05095 | 1 | 0 | 0 | 0 | 0 | 0 | 0
Co0.2Cr0.18Fe0.2Mn0.21Ni0.19V0.02 | 1 | FCC | 175.618 | 485.8568 | 549.4095 | 47.7016 | 0 | 0 | 0 | 0 | 0 | 0.20358 | 0.18259 | 0 | 0.19718 | 0 | 0 | 0 | 0 | 0 | 0.20787 | 0 | 0 | 0 | 0 | 0.18705 | 0 | 0 | 0 | 0 | 0 | 0 | 0 | 0.021728 | 0 | 0 | 0 | 0 | 1 | 0 | 0 | 0 | 0 | 0 | 0
Mo0.25Nb0.28Ti0.16W0.31 | 1 | BCC | 495.0134 | 1388.83 | 1703.473 | 13.5954 | 0 | 0 | 0 | 0 | 0 | 0 | 0 | 0 | 0 | 0 | 0 | 0 | 0 | 0 | 0 | 0.24852 | 0 | 0.28119 | 0 | 0 | 0 | 0 | 0 | 0 | 0 | 0 | 0.1595 | 0 | 0.31079 | 0 | 0 | 0 | 1 | 0 | 0 | 0 | 0 | 0 | 0
Al0.05Hf0.17Mo0.09Nb0.17Ta0.26Ti0.11Zr0.15 | 1 | BCC | 471.9297 | 1313.1092 | 1736.8147 | 28.6776 | 0 | 0.052471 | 0 | 0 | 0 | 0 | 0 | 0 | 0 | 0 | 0 | 0.16575 | 0 | 0 | 0 | 0.092256 | 0 | 0.16712 | 0 | 0 | 0 | 0 | 0 | 0 | 0 | 0.26248 | 0.11302 | 0 | 0 | 0 | 0 | 0.1469 | 1 | 0 | 0 | 0 | 0 | 0 | 0
Al0.09Co0.23Cr0.23Fe0.24Ni0.21 | 3 | FCC | 119.486 | 469.1903 | 714.5775 | 48.7855 | 0 | 0.086171 | 0 | 0 | 0 | 0.23482 | 0.23341 | 0 | 0.23591 | 0 | 0 | 0 | 0 | 0 | 0 | 0 | 0 | 0 | 0 | 0.20969 | 0 | 0 | 0 | 0 | 0 | 0 | 0 | 0 | 0 | 0 | 0 | 0 | 0 | 0 | 1 | 0 | 0 | 0 | 0
Co0.26Cr0.29Fe0.18Ni0.27 | 2 | FCC | 203.3238 | 640.9354 | 926.6086 | 34.5856 | 0 | 0 | 0 | 0 | 0 | 0.25597 | 0.28838 | 0 | 0.18465 | 0 | 0 | 0 | 0 | 0 | 0 | 0 | 0 | 0 | 0 | 0.27099 | 0 | 0 | 0 | 0 | 0 | 0 | 0 | 0 | 0 | 0 | 0 | 0 | 0 | 1 | 0 | 0 | 0 | 0 | 0
Co0.23Cr0.17Fe0.27Ni0.34 | 6 | FCC | 291.4599 | 344.6338 | 709.3057 | 45.3667 | 0 | 0 | 0 | 0 | 0 | 0.22697 | 0.16699 | 0 | 0.27028 | 0 | 0 | 0 | 0 | 0 | 0 | 0 | 0 | 0 | 0 | 0.33576 | 0 | 0 | 0 | 0 | 0 | 0 | 0 | 0 | 0 | 0 | 0 | 0 | 0 | 0 | 0 | 0 | 0 | 1 | 0
Al0.3Co0.17Cr0.22Cu0.15Fe0.16 | 1 | FCC+BCC | 645.409 | 1168.304 | 1740.1096 | 14.9492 | 0 | 0.30014 | 0 | 0 | 0 | 0.17239 | 0.21892 | 0.15229 | 0.15626 | 0 | 0 | 0 | 0 | 0 | 0 | 0 | 0 | 0 | 0 | 0 | 0 | 0 | 0 | 0 | 0 | 0 | 0 | 0 | 0 | 0 | 0 | 0 | 1 | 0 | 0 | 0 | 0 | 0 | 0
Al0.09Co0.23Cr0.23Fe0.24Ni0.21 | 3 | FCC | 119.486 | 469.1903 | 714.5775 | 48.7855 | 0 | 0.086171 | 0 | 0 | 0 | 0.23482 | 0.23341 | 0 | 0.23591 | 0 | 0 | 0 | 0 | 0 | 0 | 0 | 0 | 0 | 0 | 0.20969 | 0 | 0 | 0 | 0 | 0 | 0 | 0 | 0 | 0 | 0 | 0 | 0 | 0 | 0 | 1 | 0 | 0 | 0 | 0
Hf0.02Mo0.45Nb0.2Ti0.34 | 1 | BCC | 429.4724 | 1333.03 | 1656.878 | 18.5783 | 0 | 0 | 0 | 0 | 0 | 0 | 0 | 0 | 0 | 0 | 0 | 0.019991 | 0 | 0 | 0 | 0.44536 | 0 | 0.19833 | 0 | 0 | 0 | 0 | 0 | 0 | 0 | 0 | 0.33632 | 0 | 0 | 0 | 0 | 0 | 1 | 0 | 0 | 0 | 0 | 0 | 0
Al0.09Co0.23Cr0.23Fe0.24Ni0.21 | 3 | FCC | 119.486 | 469.1903 | 714.5775 | 48.7855 | 0 | 0.086171 | 0 | 0 | 0 | 0.23482 | 0.23341 | 0 | 0.23591 | 0 | 0 | 0 | 0 | 0 | 0 | 0 | 0 | 0 | 0 | 0.20969 | 0 | 0 | 0 | 0 | 0 | 0 | 0 | 0 | 0 | 0 | 0 | 0 | 0 | 0 | 1 | 0 | 0 | 0 | 0
Co0.13Cr0.21Cu0.18Fe0.23Ni0.24 | 6 | FCC | 268.8257 | 763.8873 | 869.547 | 34.2738 | 0 | 0 | 0 | 0 | 0 | 0.13424 | 0.2108 | 0.18194 | 0.23338 | 0 | 0 | 0 | 0 | 0 | 0 | 0 | 0 | 0 | 0 | 0.23965 | 0 | 0 | 0 | 0 | 0 | 0 | 0 | 0 | 0 | 0 | 0 | 0 | 0 | 0 | 0 | 0 | 0 | 1 | 0
Co0.06Cr0.06Mo0.18Nb0.1Ni0.03Ti0.21V0.17Zr0.2 | 3 | BCC | 605.2608 | 1606.841 | 2825.39 | 15.8225 | 0 | 0 | 0 | 0 | 0 | 0.059119 | 0.062406 | 0 | 0 | 0 | 0 | 0 | 0 | 0 | 0 | 0.17575 | 0 | 0.096207 | 0 | 0.029578 | 0 | 0 | 0 | 0 | 0 | 0 | 0.2103 | 0.16675 | 0 | 0 | 0 | 0.19988 | 0 | 0 | 1 | 0 | 0 | 0 | 0
Al0.12Cr0.23Cu0.21Fe0.25Ni0.18Ti0.01 | 1 | FCC+BCC | 294.5312 | 1024.5009 | 1271.04 | 22.9403 | 0 | 0.12165 | 0 | 0 | 0 | 0 | 0.23066 | 0.20537 | 0.25179 | 0 | 0 | 0 | 0 | 0 | 0 | 0 | 0 | 0 | 0 | 0.18437 | 0 | 0 | 0 | 0 | 0 | 0 | 0.0061577 | 0 | 0 | 0 | 0 | 0 | 1 | 0 | 0 | 0 | 0 | 0 | 0
Mo0.36Nb0.23Ta0.19Ti0.13Zr0.09 | 3 | BCC | 501.5009 | 1311.01 | 1443.92 | 15.9459 | 0 | 0 | 0 | 0 | 0 | 0 | 0 | 0 | 0 | 0 | 0 | 0 | 0 | 0 | 0 | 0.35635 | 0 | 0.23446 | 0 | 0 | 0 | 0 | 0 | 0 | 0 | 0.18694 | 0.13383 | 0 | 0 | 0 | 0 | 0.088432 | 0 | 0 | 1 | 0 | 0 | 0 | 0
Al0.23Nb0.19Ta0.28Ti0.2Zr0.1 | 5 | BCC+IM | 531.0657 | 1162.34 | 1355.44 | 9.8041 | 0 | 0.23073 | 0 | 0 | 0 | 0 | 0 | 0 | 0 | 0 | 0 | 0 | 0 | 0 | 0 | 0 | 0 | 0.18757 | 0 | 0 | 0 | 0 | 0 | 0 | 0 | 0.27607 | 0.20285 | 0 | 0 | 0 | 0 | 0.10279 | 0 | 0 | 0 | 0 | 1 | 0 | 0
Co0.31Cr0.22Fe0.22Mn0.02Ni0.23 | 6 | FCC | 226.5476 | 469.7195 | 868.9897 | 29.4936 | 0 | 0 | 0 | 0 | 0 | 0.31314 | 0.2183 | 0 | 0.22158 | 0 | 0 | 0 | 0 | 0 | 0.019658 | 0 | 0 | 0 | 0 | 0.22733 | 0 | 0 | 0 | 0 | 0 | 0 | 0 | 0 | 0 | 0 | 0 | 0 | 0 | 0 | 0 | 0 | 0 | 1 | 0
Al0.06Co0.21Cr0.2Fe0.21Mo0.03Nb0.04Ni0.21Ti0.05 | 1 | FCC+BCC+IM | 420.4758 | 996.9854 | 1452.1723 | 17.7141 | 0 | 0.055553 | 0 | 0 | 0 | 0.20996 | 0.19859 | 0 | 0.20834 | 0 | 0 | 0 | 0 | 0 | 0 | 0.03319 | 0 | 0.039685 | 0 | 0.20774 | 0 | 0 | 0 | 0 | 0 | 0 | 0.046949 | 0 | 0 | 0 | 0 | 0 | 1 | 0 | 0 | 0 | 0 | 0 | 0
Co0.25Cr0.28Fe0.2Ni0.27 | 2 | FCC | 200.1648 | 672.4569 | 879.0887 | 33.9394 | 0 | 0 | 0 | 0 | 0 | 0.254 | 0.28331 | 0 | 0.19605 | 0 | 0 | 0 | 0 | 0 | 0 | 0 | 0 | 0 | 0 | 0.26663 | 0 | 0 | 0 | 0 | 0 | 0 | 0 | 0 | 0 | 0 | 0 | 0 | 0 | 1 | 0 | 0 | 0 | 0 | 0
Al0.04Co0.28Cr0.35Ni0.33 | 2 | FCC | 283.2775 | 680.0592 | 980.8949 | 48.0037 | 0 | 0.04375 | 0 | 0 | 0 | 0.27644 | 0.35091 | 0 | 0 | 0 | 0 | 0 | 0 | 0 | 0 | 0 | 0 | 0 | 0 | 0.32537 | 0 | 0 | 0 | 0 | 0 | 0 | 0 | 0 | 0 | 0 | 0 | 0 | 0 | 1 | 0 | 0 | 0 | 0 | 0
Al0.05Co0.26Cr0.31Fe0.09Ni0.29 | 2 | FCC | 283.9432 | 693.87 | 974.0474 | 31.7922 | 0 | 0.053253 | 0 | 0 | 0 | 0.25684 | 0.31008 | 0 | 0.089696 | 0 | 0 | 0 | 0 | 0 | 0 | 0 | 0 | 0 | 0 | 0.29013 | 0 | 0 | 0 | 0 | 0 | 0 | 0 | 0 | 0 | 0 | 0 | 0 | 0 | 1 | 0 | 0 | 0 | 0 | 0
Al0.07Co0.21Cr0.16Cu0.19Fe0.17Ni0.2 | 1 | FCC | 253.4587 | 347.228 | 730.6509 | 22.8186 | 0 | 0.073894 | 0 | 0 | 0 | 0.20638 | 0.16368 | 0.18627 | 0.16939 | 0 | 0 | 0 | 0 | 0 | 0 | 0 | 0 | 0 | 0 | 0.20039 | 0 | 0 | 0 | 0 | 0 | 0 | 0 | 0 | 0 | 0 | 0 | 0 | 1 | 0 | 0 | 0 | 0 | 0 | 0
Al0.09Co0.23Cr0.23Fe0.24Ni0.21 | 3 | FCC | 119.486 | 469.1903 | 714.5775 | 48.7855 | 0 | 0.086171 | 0 | 0 | 0 | 0.23482 | 0.23341 | 0 | 0.23591 | 0 | 0 | 0 | 0 | 0 | 0 | 0 | 0 | 0 | 0 | 0.20969 | 0 | 0 | 0 | 0 | 0 | 0 | 0 | 0 | 0 | 0 | 0 | 0 | 0 | 0 | 1 | 0 | 0 | 0 | 0
Co0.23Fe0.18Mo0.09Ni0.19V0.29 | 1 | FCC+IM | 451.7133 | 737.991 | 944.7544 | 19.758 | 0 | 0 | 0 | 0 | 0 | 0.23381 | 0 | 0 | 0.18422 | 0 | 0 | 0 | 0 | 0 | 0 | 0.094934 | 0 | 0 | 0 | 0.19453 | 0 | 0 | 0 | 0 | 0 | 0 | 0 | 0.29251 | 0 | 0 | 0 | 0 | 1 | 0 | 0 | 0 | 0 | 0 | 0
Co0.31Fe0.01Mo0.11Ni0.32V0.18W0.08 | 1 | FCC+IM | 496.842 | 673.0152 | 1117.0913 | 21.6947 | 0 | 0 | 0 | 0 | 0 | 0.30607 | 0 | 0 | 0.0082112 | 0 | 0 | 0 | 0 | 0 | 0 | 0.10514 | 0 | 0 | 0 | 0.32402 | 0 | 0 | 0 | 0 | 0 | 0 | 0 | 0.18066 | 0.075898 | 0 | 0 | 0 | 1 | 0 | 0 | 0 | 0 | 0 | 0
Mo0.06Nb0.2Ti0.71V0.03 | 1 | BCC | 335.8915 | 1159.622 | 1381.698 | 32.2408 | 0 | 0 | 0 | 0 | 0 | 0 | 0 | 0 | 0 | 0 | 0 | 0 | 0 | 0 | 0 | 0.056009 | 0 | 0.19662 | 0 | 0 | 0 | 0 | 0 | 0 | 0 | 0 | 0.71369 | 0.033677 | 0 | 0 | 0 | 0 | 1 | 0 | 0 | 0 | 0 | 0 | 0
Al0.29Co0.21Cr0.25Fe0.11Ni0.15 | 1 | BCC | 666.7203 | 1338.6722 | 1388.4109 | 16.1522 | 0 | 0.28657 | 0 | 0 | 0 | 0.20871 | 0.24686 | 0 | 0.10906 | 0 | 0 | 0 | 0 | 0 | 0 | 0 | 0 | 0 | 0 | 0.14879 | 0 | 0 | 0 | 0 | 0 | 0 | 0 | 0 | 0 | 0 | 0 | 0 | 1 | 0 | 0 | 0 | 0 | 0 | 0
Co0.2Cu0.2Fe0.19Mn0.19Ni0.2Sn0.03 | 1 | FCC+IM | 302.2292 | 483.7854 | 504.434 | 14.692 | 0 | 0 | 0 | 0 | 0 | 0.19943 | 0 | 0.19944 | 0.18813 | 0 | 0 | 0 | 0 | 0 | 0.18795 | 0 | 0 | 0 | 0 | 0.19715 | 0 | 0 | 0 | 0 | 0.0279 | 0 | 0 | 0 | 0 | 0 | 0 | 0 | 1 | 0 | 0 | 0 | 0 | 0 | 0
Co0.25Cu0.25Fe0.23Ni0.27 | 1 | FCC | 191.2655 | 281.892 | 512.383 | 25.7497 | 0 | 0 | 0 | 0 | 0 | 0.25036 | 0 | 0.25159 | 0.22984 | 0 | 0 | 0 | 0 | 0 | 0 | 0 | 0 | 0 | 0 | 0.26821 | 0 | 0 | 0 | 0 | 0 | 0 | 0 | 0 | 0 | 0 | 0 | 0 | 1 | 0 | 0 | 0 | 0 | 0 | 0
Al0.1Co0.22Cr0.2Fe0.21Mo0.01Ni0.22Ti0.03 | 1 | FCC+BCC | 377.2688 | 961.2588 | 1311.4425 | 22.6726 | 0 | 0.1014 | 0 | 0 | 0 | 0.22292 | 0.20143 | 0 | 0.20656 | 0 | 0 | 0 | 0 | 0 | 0 | 0.014147 | 0 | 0 | 0 | 0.22234 | 0 | 0 | 0 | 0 | 0 | 0 | 0.031204 | 0 | 0 | 0 | 0 | 0 | 1 | 0 | 0 | 0 | 0 | 0 | 0
Mo0.25Nb0.23Ta0.09Ti0.11V0.18W0.14 | 1 | BCC | 523.361 | 1479.1442 | 1790.45 | 12.5605 | 0 | 0 | 0 | 0 | 0 | 0 | 0 | 0 | 0 | 0 | 0 | 0 | 0 | 0 | 0 | 0.25023 | 0 | 0.226 | 0 | 0 | 0 | 0 | 0 | 0 | 0 | 0.088998 | 0.11458 | 0.1846 | 0.13558 | 0 | 0 | 0 | 1 | 0 | 0 | 0 | 0 | 0 | 0
Co0.25Cr0.16Fe0.21Mo0.07Ni0.31 | 5 | FCC+IM | 353.2673 | 768.4654 | 992.3792 | 20.4364 | 0 | 0 | 0 | 0 | 0 | 0.24618 | 0.16323 | 0 | 0.21054 | 0 | 0 | 0 | 0 | 0 | 0 | 0.067091 | 0 | 0 | 0 | 0.31295 | 0 | 0 | 0 | 0 | 0 | 0 | 0 | 0 | 0 | 0 | 0 | 0 | 0 | 0 | 0 | 0 | 1 | 0 | 0
Co0.2Cr0.18Fe0.2Mn0.21Ni0.18V0.03 | 1 | FCC | 172.3034 | 501.8607 | 592.5252 | 53.2326 | 0 | 0 | 0 | 0 | 0 | 0.20154 | 0.18146 | 0 | 0.1968 | 0 | 0 | 0 | 0 | 0 | 0.20762 | 0 | 0 | 0 | 0 | 0.18465 | 0 | 0 | 0 | 0 | 0 | 0 | 0 | 0.027931 | 0 | 0 | 0 | 0 | 1 | 0 | 0 | 0 | 0 | 0 | 0
Mn0.1Ti0.07V0.84 | 5 | BCC | 509.9778 | 1250.8962 | 1721.4215 | 31.2911 | 0 | 0 | 0 | 0 | 0 | 0 | 0 | 0 | 0 | 0 | 0 | 0 | 0 | 0 | 0.096255 | 0 | 0 | 0 | 0 | 0 | 0 | 0 | 0 | 0 | 0 | 0 | 0.065447 | 0.8383 | 0 | 0 | 0 | 0 | 0 | 0 | 0 | 0 | 1 | 0 | 0
Al0.15Co0.21Cr0.19Fe0.18Ni0.21Ti0.07 | 1 | FCC+BCC | 475.4004 | 1567.1264 | 1829.9238 | 20.7902 | 0 | 0.15244 | 0 | 0 | 0 | 0.20524 | 0.18506 | 0 | 0.17874 | 0 | 0 | 0 | 0 | 0 | 0 | 0 | 0 | 0 | 0 | 0.2058 | 0 | 0 | 0 | 0 | 0 | 0 | 0.071266 | 0 | 0 | 0 | 0 | 0 | 1 | 0 | 0 | 0 | 0 | 0 | 0
Al0.18Hf0.15Nb0.02Ta0.26Ti0.26Zr0.13 | 1 | BCC+IM | 465.0042 | 1359.405 | 1402.6863 | 21.123 | 0 | 0.18317 | 0 | 0 | 0 | 0 | 0 | 0 | 0 | 0 | 0 | 0.15168 | 0 | 0 | 0 | 0 | 0 | 0.020016 | 0 | 0 | 0 | 0 | 0 | 0 | 0 | 0.25572 | 0.25511 | 0 | 0 | 0 | 0 | 0.1343 | 1 | 0 | 0 | 0 | 0 | 0 | 0
Hf0.12Mo0.12Nb0.21Si0.07Ti0.25V0.04Zr0.18 | 1 | BCC+IM | 439.7375 | 1484.79 | 2467.61 | 33.9425 | 0 | 0 | 0 | 0 | 0 | 0 | 0 | 0 | 0 | 0 | 0 | 0.11806 | 0 | 0 | 0 | 0.1231 | 0 | 0.20847 | 0 | 0 | 0 | 0 | 0 | 0.07448 | 0 | 0 | 0.25391 | 0.038092 | 0 | 0 | 0 | 0.18094 | 1 | 0 | 0 | 0 | 0 | 0 | 0
Co0.25Cr0.28Fe0.2Ni0.26 | 2 | FCC | 200.1648 | 597.9543 | 765.732 | 33.9394 | 0 | 0 | 0 | 0 | 0 | 0.25378 | 0.28213 | 0 | 0.19982 | 0 | 0 | 0 | 0 | 0 | 0 | 0 | 0 | 0 | 0 | 0.26427 | 0 | 0 | 0 | 0 | 0 | 0 | 0 | 0 | 0 | 0 | 0 | 0 | 0 | 1 | 0 | 0 | 0 | 0 | 0
Mo0.25Nb0.21Ta0.11Ti0.1V0.24W0.09 | 1 | BCC | 516.8672 | 1444.7272 | 1819.598 | 13.3011 | 0 | 0 | 0 | 0 | 0 | 0 | 0 | 0 | 0 | 0 | 0 | 0 | 0 | 0 | 0 | 0.24704 | 0 | 0.20941 | 0 | 0 | 0 | 0 | 0 | 0 | 0 | 0.10905 | 0.10216 | 0.24056 | 0.091776 | 0 | 0 | 0 | 1 | 0 | 0 | 0 | 0 | 0 | 0
Al0.75Cu0.14Si0.11 | 1 |  | 721.384 | 612.9615 | 1393.3328 | 9.7266 | 0 | 0.75134 | 0 | 0 | 0 | 0 | 0 | 0.14008 | 0 | 0 | 0 | 0 | 0 | 0 | 0 | 0 | 0 | 0 | 0 | 0 | 0 | 0 | 0 | 0.10858 | 0 | 0 | 0 | 0 | 0 | 0 | 0 | 0 | 1 | 0 | 0 | 0 | 0 | 0 | 0
Al0.21Cr0.22Fe0.27Mo0.01Ni0.3 | 1 | BCC+IM | 431.685 | 1030.616 | 1824.024 | 23.1618 | 0 | 0.20766 | 0 | 0 | 0 | 0 | 0.21569 | 0 | 0.26709 | 0 | 0 | 0 | 0 | 0 | 0 | 0.012361 | 0 | 0 | 0 | 0.2972 | 0 | 0 | 0 | 0 | 0 | 0 | 0 | 0 | 0 | 0 | 0 | 0 | 1 | 0 | 0 | 0 | 0 | 0 | 0
Al0.03Co0.17Cr0.13Cu0.14Fe0.16Mo0.09Ni0.15Ti0.13 | 1 | FCC+IM | 665.773 | 1416.4841 | 1463.8895 | 5.5007 | 0 | 0.034074 | 0 | 0 | 0 | 0.16515 | 0.12992 | 0.14072 | 0.15982 | 0 | 0 | 0 | 0 | 0 | 0 | 0.089873 | 0 | 0 | 0 | 0.15233 | 0 | 0 | 0 | 0 | 0 | 0 | 0.12812 | 0 | 0 | 0 | 0 | 0 | 1 | 0 | 0 | 0 | 0 | 0 | 0
Mn0.04Ti0.12V0.85 | 5 | BCC | 520.6326 | 1235.8092 | 1783.5215 | 30.3151 | 0 | 0 | 0 | 0 | 0 | 0 | 0 | 0 | 0 | 0 | 0 | 0 | 0 | 0 | 0.036094 | 0 | 0 | 0 | 0 | 0 | 0 | 0 | 0 | 0 | 0 | 0 | 0.11682 | 0.84709 | 0 | 0 | 0 | 0 | 0 | 0 | 0 | 0 | 1 | 0 | 0
Al0.18Cu0.24Fe0.09Ni0.22Ti0.21Y0.07 | 1 | FCC | 532.8302 | 1059.8086 | 1342.5325 | 21.1288 | 0 | 0.17898 | 0 | 0 | 0 | 0 | 0 | 0.23594 | 0.085531 | 0 | 0 | 0 | 0 | 0 | 0 | 0 | 0 | 0 | 0 | 0.22436 | 0 | 0 | 0 | 0 | 0 | 0 | 0.20856 | 0 | 0 | 0.066635 | 0 | 0 | 1 | 0 | 0 | 0 | 0 | 0 | 0
Al0.04Cr0.01Hf0.18Mo0.1Nb0.16Ta0.13Ti0.19Zr0.18 | 1 | BCC | 527.2338 | 1467.363 | 1778.644 | 40.105 | 0 | 0.039596 | 0 | 0 | 0 | 0 | 0.011494 | 0 | 0 | 0 | 0 | 0.1762 | 0 | 0 | 0 | 0.10444 | 0 | 0.16338 | 0 | 0 | 0 | 0 | 0 | 0 | 0 | 0.13293 | 0.18912 | 0 | 0 | 0 | 0 | 0.18285 | 1 | 0 | 0 | 0 | 0 | 0 | 0
Hf0.12Mo0.14Nb0.21Si0.09Ti0.26V0.03Zr0.16 | 1 | BCC+IM | 447.5893 | 1474.06 | 1915.65 | 31.9849 | 0 | 0 | 0 | 0 | 0 | 0 | 0 | 0 | 0 | 0 | 0 | 0.12063 | 0 | 0 | 0 | 0.1366 | 0 | 0.20869 | 0 | 0 | 0 | 0 | 0 | 0.091556 | 0 | 0 | 0.25831 | 0.028855 | 0 | 0 | 0 | 0.15535 | 1 | 0 | 0 | 0 | 0 | 0 | 0
Al0.02Co0.21Cr0.23Cu0.28Fe0.24Ni0.02 | 1 | FCC | 194.4561 | 430.1032 | 819.4869 | 25.4716 | 0 | 0.018041 | 0 | 0 | 0 | 0.21109 | 0.23281 | 0.27876 | 0.2362 | 0 | 0 | 0 | 0 | 0 | 0 | 0 | 0 | 0 | 0 | 0.023091 | 0 | 0 | 0 | 0 | 0 | 0 | 0 | 0 | 0 | 0 | 0 | 0 | 1 | 0 | 0 | 0 | 0 | 0 | 0
Cr0.15Hf0.03Mo0.09Nb0.26Ta0.01Ti0.2Zr0.27 | 5 | BCC+IM | 520.43 | 1349.414 | 1874.26 | 14.1983 | 0 | 0 | 0 | 0 | 0 | 0 | 0.1484 | 0 | 0 | 0 | 0 | 0.032852 | 0 | 0 | 0 | 0.089256 | 0 | 0.25684 | 0 | 0 | 0 | 0 | 0 | 0 | 0 | 0.007691 | 0.19633 | 0 | 0 | 0 | 0 | 0.26864 | 0 | 0 | 0 | 0 | 1 | 0 | 0
Al0.05Co0.14Cr0.13Cu0.11Fe0.14Nb0.05Ni0.1Ti0.15V0.07Zr0.07 | 1 |  | 659.645 | 1340.108 | 1599.47 | 9.3713 | 0 | 0.052619 | 0 | 0 | 0 | 0.13689 | 0.13234 | 0.10685 | 0.14217 | 0 | 0 | 0 | 0 | 0 | 0 | 0 | 0 | 0.045324 | 0 | 0.10318 | 0 | 0 | 0 | 0 | 0 | 0 | 0.14649 | 0.067864 | 0 | 0 | 0 | 0.066267 | 1 | 0 | 0 | 0 | 0 | 0 | 0
Fe0.58Mn0.29Ni0.13 | 3 | FCC | 382.482 | 351.9342 | 651.9607 | 54.599 | 0 | 0 | 0 | 0 | 0 | 0 | 0 | 0 | 0.58264 | 0 | 0 | 0 | 0 | 0 | 0.29195 | 0 | 0 | 0 | 0 | 0.1254 | 0 | 0 | 0 | 0 | 0 | 0 | 0 | 0 | 0 | 0 | 0 | 0 | 0 | 0 | 1 | 0 | 0 | 0 | 0
Al0.13Cr0.29Fe0.31Ni0.28 | 1 | FCC+BCC | 361.9663 | 820.1967 | 1148.4259 | 27.9252 | 0 | 0.12842 | 0 | 0 | 0 | 0 | 0.28551 | 0 | 0.30961 | 0 | 0 | 0 | 0 | 0 | 0 | 0 | 0 | 0 | 0 | 0.27646 | 0 | 0 | 0 | 0 | 0 | 0 | 0 | 0 | 0 | 0 | 0 | 0 | 1 | 0 | 0 | 0 | 0 | 0 | 0
Al0.2Co0.03Cr0.24Fe0.23Hf0.05Ni0.24 | 1 | BCC+IM | 485.4113 | 1213.237 | 2401.18 | 24.1658 | 0 | 0.19544 | 0 | 0 | 0 | 0.030985 | 0.24212 | 0 | 0.23253 | 0 | 0 | 0.054328 | 0 | 0 | 0 | 0 | 0 | 0 | 0 | 0.2446 | 0 | 0 | 0 | 0 | 0 | 0 | 0 | 0 | 0 | 0 | 0 | 0 | 1 | 0 | 0 | 0 | 0 | 0 | 0
Co0.25Cr0.28Fe0.2Ni0.27 | 2 | FCC | 200.7348 | 679.9069 | 913.8666 | 33.2954 | 0 | 0 | 0 | 0 | 0 | 0.25415 | 0.28383 | 0 | 0.19521 | 0 | 0 | 0 | 0 | 0 | 0 | 0 | 0 | 0 | 0 | 0.26681 | 0 | 0 | 0 | 0 | 0 | 0 | 0 | 0 | 0 | 0 | 0 | 0 | 0 | 1 | 0 | 0 | 0 | 0 | 0
Al0.06Co0.16Cr0.13Cu0.14Fe0.14Mn0.09Ni0.15V0.13 | 1 | FCC+BCC | 588.6718 | 575.718 | 990.1455 | 9.6453 | 0 | 0.061743 | 0 | 0 | 0 | 0.16325 | 0.1323 | 0.13905 | 0.13557 | 0 | 0 | 0 | 0 | 0 | 0.08961 | 0 | 0 | 0 | 0 | 0.15071 | 0 | 0 | 0 | 0 | 0 | 0 | 0 | 0.12777 | 0 | 0 | 0 | 0 | 1 | 0 | 0 | 0 | 0 | 0 | 0
Co0.09Cr0.2Fe0.22Mn0.31Ni0.18 | 4 | FCC | 296.1247 | 886.7455 | 1043.7153 | 25.9493 | 0 | 0 | 0 | 0 | 0 | 0.093921 | 0.19559 | 0 | 0.21928 | 0 | 0 | 0 | 0 | 0 | 0.31279 | 0 | 0 | 0 | 0 | 0.17842 | 0 | 0 | 0 | 0 | 0 | 0 | 0 | 0 | 0 | 0 | 0 | 0 | 0 | 0 | 0 | 1 | 0 | 0 | 0
Al0.21Co0.17Cr0.08Fe0.11Ni0.44 | 1 | FCC+BCC | 391.9381 | 668.8898 | 1174.7377 | 22.4107 | 0 | 0.20879 | 0 | 0 | 0 | 0.16912 | 0.077965 | 0 | 0.10543 | 0 | 0 | 0 | 0 | 0 | 0 | 0 | 0 | 0 | 0 | 0.4387 | 0 | 0 | 0 | 0 | 0 | 0 | 0 | 0 | 0 | 0 | 0 | 0 | 1 | 0 | 0 | 0 | 0 | 0 | 0
Al0.19Nb0.2Ta0.16Ti0.27Zr0.19 | 5 | BCC | 512.6547 | 1575.6447 | 1582.4333 | 7.1471 | 0 | 0.1876 | 0 | 0 | 0 | 0 | 0 | 0 | 0 | 0 | 0 | 0 | 0 | 0 | 0 | 0 | 0 | 0.19782 | 0 | 0 | 0 | 0 | 0 | 0 | 0 | 0.15512 | 0.26768 | 0 | 0 | 0 | 0 | 0.19178 | 0 | 0 | 0 | 0 | 1 | 0 | 0
Al0.15Cr0.27Fe0.3Ni0.28 | 1 | FCC+BCC+IM | 375.0603 | 796.1333 | 1428.6094 | 26.0787 | 0 | 0.14901 | 0 | 0 | 0 | 0 | 0.27112 | 0 | 0.29589 | 0 | 0 | 0 | 0 | 0 | 0 | 0 | 0 | 0 | 0 | 0.28399 | 0 | 0 | 0 | 0 | 0 | 0 | 0 | 0 | 0 | 0 | 0 | 0 | 1 | 0 | 0 | 0 | 0 | 0 | 0
Al0.19Cr0.26Fe0.29Ni0.27 | 1 | BCC+IM | 444.2868 | 930.721 | 2043.5358 | 24.503 | 0 | 0.18776 | 0 | 0 | 0 | 0 | 0.25595 | 0 | 0.28598 | 0 | 0 | 0 | 0 | 0 | 0 | 0 | 0 | 0 | 0 | 0.27031 | 0 | 0 | 0 | 0 | 0 | 0 | 0 | 0 | 0 | 0 | 0 | 0 | 1 | 0 | 0 | 0 | 0 | 0 | 0
Al0.09Co0.23Cr0.23Fe0.24Ni0.21 | 3 | FCC | 119.486 | 469.1903 | 714.5775 | 48.7855 | 0 | 0.086171 | 0 | 0 | 0 | 0.23482 | 0.23341 | 0 | 0.23591 | 0 | 0 | 0 | 0 | 0 | 0 | 0 | 0 | 0 | 0 | 0.20969 | 0 | 0 | 0 | 0 | 0 | 0 | 0 | 0 | 0 | 0 | 0 | 0 | 0 | 0 | 1 | 0 | 0 | 0 | 0
Al0.18Cr0.06Nb0.33Ti0.09V0.33 | 1 | BCC | 464.6902 | 1370.8906 | 1593.5706 | 27.2458 | 0 | 0.1841 | 0 | 0 | 0 | 0 | 0.063983 | 0 | 0 | 0 | 0 | 0 | 0 | 0 | 0 | 0 | 0 | 0.33253 | 0 | 0 | 0 | 0 | 0 | 0 | 0 | 0 | 0.090401 | 0.32899 | 0 | 0 | 0 | 0 | 1 | 0 | 0 | 0 | 0 | 0 | 0
Al0.09Co0.23Cr0.23Fe0.24Ni0.21 | 3 | FCC | 119.486 | 469.1903 | 714.5775 | 48.7855 | 0 | 0.086171 | 0 | 0 | 0 | 0.23482 | 0.23341 | 0 | 0.23591 | 0 | 0 | 0 | 0 | 0 | 0 | 0 | 0 | 0 | 0 | 0.20969 | 0 | 0 | 0 | 0 | 0 | 0 | 0 | 0 | 0 | 0 | 0 | 0 | 0 | 0 | 1 | 0 | 0 | 0 | 0
Al0.08Mo0.31Nb0.25Ta0.16Ti0.08W0.11 | 1 | BCC | 494.2149 | 1251.0322 | 1479.299 | 9.1791 | 0 | 0.082467 | 0 | 0 | 0 | 0 | 0 | 0 | 0 | 0 | 0 | 0 | 0 | 0 | 0 | 0.30824 | 0 | 0.24874 | 0 | 0 | 0 | 0 | 0 | 0 | 0 | 0.16493 | 0.082465 | 0 | 0.11316 | 0 | 0 | 0 | 1 | 0 | 0 | 0 | 0 | 0 | 0
Mo0.19Nb0.18Ti0.21V0.11Zr0.3 | 3 | BCC | 582.6804 | 1547.86 | 3266.88 | 18.189 | 0 | 0 | 0 | 0 | 0 | 0 | 0 | 0 | 0 | 0 | 0 | 0 | 0 | 0 | 0 | 0.19036 | 0 | 0.1792 | 0 | 0 | 0 | 0 | 0 | 0 | 0 | 0 | 0.21348 | 0.11402 | 0 | 0 | 0 | 0.30294 | 0 | 0 | 1 | 0 | 0 | 0 | 0
Ta0.43V0.57 | 5 | BCC | 519.0258 | 1149.2235 | 1399.9599 | 22.5442 | 0 | 0 | 0 | 0 | 0 | 0 | 0 | 0 | 0 | 0 | 0 | 0 | 0 | 0 | 0 | 0 | 0 | 0 | 0 | 0 | 0 | 0 | 0 | 0 | 0 | 0.42905 | 0 | 0.57095 | 0 | 0 | 0 | 0 | 0 | 0 | 0 | 0 | 1 | 0 | 0
Al0.15Mo0.07Nb0.25Ta0.15Ti0.19W0.19 | 1 | BCC | 486.8693 | 1276.9193 | 1616.864 | 11.6441 | 0 | 0.15366 | 0 | 0 | 0 | 0 | 0 | 0 | 0 | 0 | 0 | 0 | 0 | 0 | 0 | 0.067538 | 0 | 0.24817 | 0 | 0 | 0 | 0 | 0 | 0 | 0 | 0.15291 | 0.18561 | 0 | 0.19211 | 0 | 0 | 0 | 1 | 0 | 0 | 0 | 0 | 0 | 0
B0.02Co0.22Cr0.1Cu0.22Fe0.14Ni0.3 | 5 | FCC+BCC | 361.6923 | 747.6705 | 861.5468 | 20.0177 | 0 | 0 | 0.023458 | 0 | 0 | 0.21892 | 0.099178 | 0.21707 | 0.14161 | 0 | 0 | 0 | 0 | 0 | 0 | 0 | 0 | 0 | 0 | 0.29977 | 0 | 0 | 0 | 0 | 0 | 0 | 0 | 0 | 0 | 0 | 0 | 0 | 0 | 0 | 0 | 0 | 1 | 0 | 0
Al0.1Mo0.07Nb0.27Ta0.08Ti0.22W0.26 | 1 | BCC | 497.4974 | 1289.9083 | 1517.302 | 10.2213 | 0 | 0.099559 | 0 | 0 | 0 | 0 | 0 | 0 | 0 | 0 | 0 | 0 | 0 | 0 | 0 | 0.07223 | 0 | 0.26757 | 0 | 0 | 0 | 0 | 0 | 0 | 0 | 0.08131 | 0.21556 | 0 | 0.26378 | 0 | 0 | 0 | 1 | 0 | 0 | 0 | 0 | 0 | 0
Cr0.13Fe0.41Mn0.31Ni0.14 | 1 | FCC | 348.529 | 261.289 | 654.0065 | 49.0885 | 0 | 0 | 0 | 0 | 0 | 0 | 0.13498 | 0 | 0.41253 | 0 | 0 | 0 | 0 | 0 | 0.31297 | 0 | 0 | 0 | 0 | 0.13952 | 0 | 0 | 0 | 0 | 0 | 0 | 0 | 0 | 0 | 0 | 0 | 0 | 1 | 0 | 0 | 0 | 0 | 0 | 0
Al0.03Co0.16Cr0.13Cu0.14Fe0.14Mn0.08Ni0.14V0.18 | 1 | BCC | 592.8203 | 934.83 | 1011.7644 | 8.894 | 0 | 0.026632 | 0 | 0 | 0 | 0.15733 | 0.13206 | 0.137 | 0.14168 | 0 | 0 | 0 | 0 | 0 | 0.083113 | 0 | 0 | 0 | 0 | 0.1414 | 0 | 0 | 0 | 0 | 0 | 0 | 0 | 0.18078 | 0 | 0 | 0 | 0 | 1 | 0 | 0 | 0 | 0 | 0 | 0
Co0.33Cr0.09Fe0.25Mn0.04Ni0.29 | 6 | FCC | 261.4721 | 535.3654 | 786.3445 | 28.6659 | 0 | 0 | 0 | 0 | 0 | 0.33281 | 0.089332 | 0 | 0.24647 | 0 | 0 | 0 | 0 | 0 | 0.040599 | 0 | 0 | 0 | 0 | 0.29078 | 0 | 0 | 0 | 0 | 0 | 0 | 0 | 0 | 0 | 0 | 0 | 0 | 0 | 0 | 0 | 0 | 0 | 1 | 0
Cr0.07Fe0.47Mn0.33Ni0.13 | 1 | FCC | 359.179 | 221.316 | 602.9915 | 51.7545 | 0 | 0 | 0 | 0 | 0 | 0 | 0.066946 | 0 | 0.47445 | 0 | 0 | 0 | 0 | 0 | 0.3295 | 0 | 0 | 0 | 0 | 0.1291 | 0 | 0 | 0 | 0 | 0 | 0 | 0 | 0 | 0 | 0 | 0 | 0 | 1 | 0 | 0 | 0 | 0 | 0 | 0
Al0.01Co0.21Cr0.18Fe0.19Mn0.2Ni0.2 | 1 | FCC | 179.5794 | 335.9103 | 565.3301 | 47.957 | 0 | 0.010726 | 0 | 0 | 0 | 0.21022 | 0.18446 | 0 | 0.19436 | 0 | 0 | 0 | 0 | 0 | 0.20409 | 0 | 0 | 0 | 0 | 0.19615 | 0 | 0 | 0 | 0 | 0 | 0 | 0 | 0 | 0 | 0 | 0 | 0 | 1 | 0 | 0 | 0 | 0 | 0 | 0
Cu0.31Mn0.32Ni0.27Zn0.1 | 1 | FCC | 139.1425 | 250.8406 | 654.4166 | 57.14 | 0 | 0 | 0 | 0 | 0 | 0 | 0 | 0.31208 | 0 | 0 | 0 | 0 | 0 | 0 | 0.32225 | 0 | 0 | 0 | 0 | 0.26566 | 0 | 0 | 0 | 0 | 0 | 0 | 0 | 0 | 0 | 0 | 0.10001 | 0 | 1 | 0 | 0 | 0 | 0 | 0 | 0
Al0.13Co0.19Cr0.15Fe0.16Mn0.17Mo0.03Ni0.18 | 1 | FCC+BCC+IM | 504.835 | 1200.6602 | 1283.1558 | 14.1046 | 0 | 0.1271 | 0 | 0 | 0 | 0.18565 | 0.15028 | 0 | 0.16419 | 0 | 0 | 0 | 0 | 0 | 0.16584 | 0.029102 | 0 | 0 | 0 | 0.17784 | 0 | 0 | 0 | 0 | 0 | 0 | 0 | 0 | 0 | 0 | 0 | 0 | 1 | 0 | 0 | 0 | 0 | 0 | 0
Al0.09Co0.23Cr0.23Fe0.24Ni0.21 | 3 | FCC | 119.486 | 469.1903 | 714.5775 | 48.7855 | 0 | 0.086171 | 0 | 0 | 0 | 0.23482 | 0.23341 | 0 | 0.23591 | 0 | 0 | 0 | 0 | 0 | 0 | 0 | 0 | 0 | 0 | 0.20969 | 0 | 0 | 0 | 0 | 0 | 0 | 0 | 0 | 0 | 0 | 0 | 0 | 0 | 0 | 1 | 0 | 0 | 0 | 0
Al0.18Hf0.2Ta0.3Ti0.22Zr0.1 | 1 | BCC+IM | 409.5033 | 1279.49 | 1431.1683 | 27.2174 | 0 | 0.17806 | 0 | 0 | 0 | 0 | 0 | 0 | 0 | 0 | 0 | 0.19902 | 0 | 0 | 0 | 0 | 0 | 0 | 0 | 0 | 0 | 0 | 0 | 0 | 0 | 0.30338 | 0.21783 | 0 | 0 | 0 | 0 | 0.10171 | 1 | 0 | 0 | 0 | 0 | 0 | 0
Al0.09Co0.23Cr0.23Fe0.24Ni0.21 | 3 | FCC | 119.486 | 469.1903 | 714.5775 | 48.7855 | 0 | 0.086171 | 0 | 0 | 0 | 0.23482 | 0.23341 | 0 | 0.23591 | 0 | 0 | 0 | 0 | 0 | 0 | 0 | 0 | 0 | 0 | 0.20969 | 0 | 0 | 0 | 0 | 0 | 0 | 0 | 0 | 0 | 0 | 0 | 0 | 0 | 0 | 1 | 0 | 0 | 0 | 0
Co0.26Cr0.3Fe0.16Ni0.28 | 2 | FCC | 257.7292 | 643.9284 | 942.5353 | 31.7273 | 0 | 0 | 0 | 0 | 0 | 0.26329 | 0.29903 | 0 | 0.15681 | 0 | 0 | 0 | 0 | 0 | 0 | 0 | 0 | 0 | 0 | 0.28087 | 0 | 0 | 0 | 0 | 0 | 0 | 0 | 0 | 0 | 0 | 0 | 0 | 0 | 1 | 0 | 0 | 0 | 0 | 0
Al0.06Co0.08Cr0.13Cu0.06Fe0.03Nb0.13Ti0.16V0.17Zr0.17 | 1 | BCC | 685.9401 | 1383.985 | 1704.72 | 10.3198 | 0 | 0.064921 | 0 | 0 | 0 | 0.079999 | 0.12887 | 0.058695 | 0.031984 | 0 | 0 | 0 | 0 | 0 | 0 | 0 | 0 | 0.12745 | 0 | 0 | 0 | 0 | 0 | 0 | 0 | 0 | 0.16424 | 0.17053 | 0 | 0 | 0 | 0.17331 | 1 | 0 | 0 | 0 | 0 | 0 | 0
Al0.06Co0.2Cr0.19Fe0.2Mo0.01Nb0.07Ni0.19Ti0.09 | 1 | FCC+BCC+IM | 506.2201 | 1032.6078 | 1640.0885 | 14.3986 | 0 | 0.05702 | 0 | 0 | 0 | 0.1963 | 0.18884 | 0 | 0.19713 | 0 | 0 | 0 | 0 | 0 | 0 | 0.013036 | 0 | 0.066124 | 0 | 0.1928 | 0 | 0 | 0 | 0 | 0 | 0 | 0.085028 | 0 | 0 | 0 | 0 | 0 | 1 | 0 | 0 | 0 | 0 | 0 | 0
Al0.09Cr0.15Nb0.17Ti0.19V0.22Zr0.18 | 3 | BCC+HCP | 654.1339 | 1313.1575 | 1695.21 | 21.1995 | 0 | 0.085837 | 0 | 0 | 0 | 0 | 0.15351 | 0 | 0 | 0 | 0 | 0 | 0 | 0 | 0 | 0 | 0 | 0.17267 | 0 | 0 | 0 | 0 | 0 | 0 | 0 | 0 | 0.18922 | 0.22166 | 0 | 0 | 0 | 0.1771 | 0 | 0 | 1 | 0 | 0 | 0 | 0
Al0.18Fe0.41Mn0.12Ni0.1Ti0.15V0.03 | 1 | BCC | 588.2038 | 1155.8473 | 1501.3245 | 25.924 | 0 | 0.18287 | 0 | 0 | 0 | 0 | 0 | 0 | 0.41263 | 0 | 0 | 0 | 0 | 0 | 0.12206 | 0 | 0 | 0 | 0 | 0.099154 | 0 | 0 | 0 | 0 | 0 | 0 | 0.14862 | 0.03467 | 0 | 0 | 0 | 0 | 1 | 0 | 0 | 0 | 0 | 0 | 0
Mo0.21Nb0.27Ta0.19V0.12W0.22 | 4 | BCC | 596.1473 | 1973.77 | 2647.785 | 12.8987 | 0 | 0 | 0 | 0 | 0 | 0 | 0 | 0 | 0 | 0 | 0 | 0 | 0 | 0 | 0 | 0.20756 | 0 | 0.26955 | 0 | 0 | 0 | 0 | 0 | 0 | 0 | 0.18707 | 0 | 0.11874 | 0.21708 | 0 | 0 | 0 | 0 | 0 | 0 | 1 | 0 | 0 | 0
Al0.03Co0.17Cr0.12Cu0.14Fe0.16Mo0.12Ni0.15Ti0.11 | 1 | FCC+IM | 705.831 | 1554.6224 | 1566.4985 | 5.9794 | 0 | 0.025523 | 0 | 0 | 0 | 0.16525 | 0.12279 | 0.14474 | 0.15808 | 0 | 0 | 0 | 0 | 0 | 0 | 0.11844 | 0 | 0 | 0 | 0.1513 | 0 | 0 | 0 | 0 | 0 | 0 | 0.11366 | 0 | 0 | 0 | 0 | 0 | 1 | 0 | 0 | 0 | 0 | 0 | 0
Hf0.17Nb0.22Ta0.02Ti0.26V0.33 | 1 | BCC+IM | 376.0024 | 1189.5 | 1481.1365 | 39.774 | 0 | 0 | 0 | 0 | 0 | 0 | 0 | 0 | 0 | 0 | 0 | 0.16944 | 0 | 0 | 0 | 0 | 0 | 0.22198 | 0 | 0 | 0 | 0 | 0 | 0 | 0 | 0.017188 | 0.25992 | 0.3283 | 0 | 0 | 0 | 0 | 1 | 0 | 0 | 0 | 0 | 0 | 0
Al0.2Co0.11Cr0.22Fe0.22Ni0.25 | 1 | BCC | 475.4243 | 1286.353 | 1993.362 | 19.1247 | 0 | 0.20081 | 0 | 0 | 0 | 0.11472 | 0.22083 | 0 | 0.2154 | 0 | 0 | 0 | 0 | 0 | 0 | 0 | 0 | 0 | 0 | 0.24824 | 0 | 0 | 0 | 0 | 0 | 0 | 0 | 0 | 0 | 0 | 0 | 0 | 1 | 0 | 0 | 0 | 0 | 0 | 0
Al0.46Co0.18Cr0.33Ni0.03 | 1 |  | 845.766 | 1164.5181 | 1850.9062 | 25.5063 | 0 | 0.45604 | 0 | 0 | 0 | 0.17876 | 0.33293 | 0 | 0 | 0 | 0 | 0 | 0 | 0 | 0 | 0 | 0 | 0 | 0 | 0.032272 | 0 | 0 | 0 | 0 | 0 | 0 | 0 | 0 | 0 | 0 | 0 | 0 | 1 | 0 | 0 | 0 | 0 | 0 | 0
Al0.21Co0.17Cr0.08Fe0.11Ni0.44 | 1 | FCC+BCC | 391.9381 | 668.8898 | 1174.7377 | 22.4107 | 0 | 0.20879 | 0 | 0 | 0 | 0.16912 | 0.077965 | 0 | 0.10543 | 0 | 0 | 0 | 0 | 0 | 0 | 0 | 0 | 0 | 0 | 0.4387 | 0 | 0 | 0 | 0 | 0 | 0 | 0 | 0 | 0 | 0 | 0 | 0 | 1 | 0 | 0 | 0 | 0 | 0 | 0
Al0.04Co0.21Cr0.16Fe0.21Mn0.21Ni0.17 | 1 | FCC | 231.2946 | 500.1975 | 621.0657 | 39.942 | 0 | 0.037945 | 0 | 0 | 0 | 0.21297 | 0.15849 | 0 | 0.21141 | 0 | 0 | 0 | 0 | 0 | 0.20544 | 0 | 0 | 0 | 0 | 0.17376 | 0 | 0 | 0 | 0 | 0 | 0 | 0 | 0 | 0 | 0 | 0 | 0 | 1 | 0 | 0 | 0 | 0 | 0 | 0
Co0.21Cr0.19Fe0.2Mn0.21Ni0.2 | 1 | FCC | 172.469 | 370.9065 | 536.0535 | 47.9242 | 0 | 0 | 0 | 0 | 0 | 0.21044 | 0.18637 | 0 | 0.19844 | 0 | 0 | 0 | 0 | 0 | 0.20873 | 0 | 0 | 0 | 0 | 0.1951 | 0 | 0 | 0 | 0 | 0 | 0 | 0 | 0 | 0 | 0 | 0 | 0 | 1 | 0 | 0 | 0 | 0 | 0 | 0
Al0.27Co0.21Cr0.24Fe0.12Ni0.16 | 1 | BCC | 658.5783 | 1380.9535 | 1411.5409 | 16.8231 | 0 | 0.27059 | 0 | 0 | 0 | 0.21101 | 0.23854 | 0 | 0.12079 | 0 | 0 | 0 | 0 | 0 | 0 | 0 | 0 | 0 | 0 | 0.15907 | 0 | 0 | 0 | 0 | 0 | 0 | 0 | 0 | 0 | 0 | 0 | 0 | 1 | 0 | 0 | 0 | 0 | 0 | 0
Al0.01Co0.25Cu0.25Fe0.24Ni0.25 | 1 | FCC | 194.5225 | 277.8929 | 512.245 | 22.9257 | 0 | 0.0057689 | 0 | 0 | 0 | 0.25264 | 0 | 0.25497 | 0.23783 | 0 | 0 | 0 | 0 | 0 | 0 | 0 | 0 | 0 | 0 | 0.24879 | 0 | 0 | 0 | 0 | 0 | 0 | 0 | 0 | 0 | 0 | 0 | 0 | 1 | 0 | 0 | 0 | 0 | 0 | 0
Co0.2Cr0.18Fe0.2Mn0.22Ni0.18V0.03 | 1 | FCC | 173.0426 | 521.0039 | 630.4349 | 51.1271 | 0 | 0 | 0 | 0 | 0 | 0.19992 | 0.17837 | 0 | 0.19571 | 0 | 0 | 0 | 0 | 0 | 0.21771 | 0 | 0 | 0 | 0 | 0.18207 | 0 | 0 | 0 | 0 | 0 | 0 | 0 | 0.026212 | 0 | 0 | 0 | 0 | 1 | 0 | 0 | 0 | 0 | 0 | 0
Co0.25Cr0.28Fe0.21Ni0.26 | 2 | FCC | 193.8819 | 549.8345 | 761.089 | 33.8846 | 0 | 0 | 0 | 0 | 0 | 0.25132 | 0.27668 | 0 | 0.21152 | 0 | 0 | 0 | 0 | 0 | 0 | 0 | 0 | 0 | 0 | 0.26048 | 0 | 0 | 0 | 0 | 0 | 0 | 0 | 0 | 0 | 0 | 0 | 0 | 0 | 1 | 0 | 0 | 0 | 0 | 0
Al0.16Nb0.2Ta0.19Ti0.26Zr0.19 | 1 | BCC | 495.2039 | 1395.07 | 1592.955 | 13.0844 | 0 | 0.16025 | 0 | 0 | 0 | 0 | 0 | 0 | 0 | 0 | 0 | 0 | 0 | 0 | 0 | 0 | 0 | 0.19526 | 0 | 0 | 0 | 0 | 0 | 0 | 0 | 0.19353 | 0.26115 | 0 | 0 | 0 | 0 | 0.18981 | 1 | 0 | 0 | 0 | 0 | 0 | 0
Al0.05Co0.21Cr0.2Fe0.21Mo0.03Nb0.05Ni0.2Ti0.05 | 1 | FCC+IM | 421.2818 | 1022.7808 | 1489.1648 | 12.5567 | 0 | 0.052081 | 0 | 0 | 0 | 0.20664 | 0.19743 | 0 | 0.20675 | 0 | 0 | 0 | 0 | 0 | 0 | 0.030079 | 0 | 0.051278 | 0 | 0.2044 | 0 | 0 | 0 | 0 | 0 | 0 | 0.051351 | 0 | 0 | 0 | 0 | 0 | 1 | 0 | 0 | 0 | 0 | 0 | 0
Co0.07Cr0.3Cu0.36Fe0.04Ni0.23 | 4 | FCC | 337.8986 | 1024.498 | 1149.329 | 23.4887 | 0 | 0 | 0 | 0 | 0 | 0.071563 | 0.29643 | 0.36066 | 0.039004 | 0 | 0 | 0 | 0 | 0 | 0 | 0 | 0 | 0 | 0 | 0.23234 | 0 | 0 | 0 | 0 | 0 | 0 | 0 | 0 | 0 | 0 | 0 | 0 | 0 | 0 | 0 | 1 | 0 | 0 | 0
Al0.01Cr0.08Fe0.45Mn0.32Ni0.14 | 1 | FCC | 358.462 | 228.6035 | 621.9415 | 50.7235 | 0 | 0.0076593 | 0 | 0 | 0 | 0 | 0.080929 | 0 | 0.4516 | 0 | 0 | 0 | 0 | 0 | 0.31727 | 0 | 0 | 0 | 0 | 0.14254 | 0 | 0 | 0 | 0 | 0 | 0 | 0 | 0 | 0 | 0 | 0 | 0 | 1 | 0 | 0 | 0 | 0 | 0 | 0
Al0.09Co0.23Cr0.23Fe0.24Ni0.21 | 3 | FCC | 119.486 | 469.1903 | 714.5775 | 48.7855 | 0 | 0.086171 | 0 | 0 | 0 | 0.23482 | 0.23341 | 0 | 0.23591 | 0 | 0 | 0 | 0 | 0 | 0 | 0 | 0 | 0 | 0 | 0.20969 | 0 | 0 | 0 | 0 | 0 | 0 | 0 | 0 | 0 | 0 | 0 | 0 | 0 | 0 | 1 | 0 | 0 | 0 | 0
Al0.02Co0.27Cr0.37Ni0.34 | 2 | FCC | 275.3068 | 664.7568 | 983.3229 | 45.6027 | 0 | 0.016925 | 0 | 0 | 0 | 0.27462 | 0.36762 | 0 | 0 | 0 | 0 | 0 | 0 | 0 | 0 | 0 | 0 | 0 | 0 | 0.34084 | 0 | 0 | 0 | 0 | 0 | 0 | 0 | 0 | 0 | 0 | 0 | 0 | 0 | 1 | 0 | 0 | 0 | 0 | 0
B0.05Co0.16Cr0.1Cu0.15Fe0.15Mo0.18Ni0.14Ti0.07 | 1 | FCC+BCC | 640.7663 | 1613.427 | 1688.8875 | 8.1349 | 0 | 0 | 0.045995 | 0 | 0 | 0.158 | 0.10064 | 0.14754 | 0.14688 | 0 | 0 | 0 | 0 | 0 | 0 | 0.17958 | 0 | 0 | 0 | 0.14205 | 0 | 0 | 0 | 0 | 0 | 0 | 0.074859 | 0 | 0 | 0 | 0 | 0 | 1 | 0 | 0 | 0 | 0 | 0 | 0
Al0.21Co0.17Cr0.08Fe0.11Ni0.44 | 1 | FCC+BCC | 391.9381 | 668.8898 | 1174.7377 | 22.4107 | 0 | 0.20879 | 0 | 0 | 0 | 0.16912 | 0.077965 | 0 | 0.10543 | 0 | 0 | 0 | 0 | 0 | 0 | 0 | 0 | 0 | 0 | 0.4387 | 0 | 0 | 0 | 0 | 0 | 0 | 0 | 0 | 0 | 0 | 0 | 0 | 1 | 0 | 0 | 0 | 0 | 0 | 0
Co0.2Cr0.18Cu0.19Fe0.19Ni0.19Ti0.03V0.01 | 1 | FCC+IM | 338.2134 | 771.79 | 1300.1538 | 28.0175 | 0 | 0 | 0 | 0 | 0 | 0.20455 | 0.18144 | 0.19335 | 0.19448 | 0 | 0 | 0 | 0 | 0 | 0 | 0 | 0 | 0 | 0 | 0.19451 | 0 | 0 | 0 | 0 | 0 | 0 | 0.025621 | 0.006044 | 0 | 0 | 0 | 0 | 1 | 0 | 0 | 0 | 0 | 0 | 0
Al0.02Co0.25Cu0.26Fe0.25Ni0.23 | 1 | FCC | 205.0075 | 297.2468 | 521.606 | 24.0456 | 0 | 0.016848 | 0 | 0 | 0 | 0.25423 | 0 | 0.25679 | 0.24518 | 0 | 0 | 0 | 0 | 0 | 0 | 0 | 0 | 0 | 0 | 0.22695 | 0 | 0 | 0 | 0 | 0 | 0 | 0 | 0 | 0 | 0 | 0 | 0 | 1 | 0 | 0 | 0 | 0 | 0 | 0
Co0.2Cr0.18Fe0.2Mn0.21Ni0.18V0.03 | 1 | FCC | 173.0426 | 523.366 | 611.2949 | 50.4536 | 0 | 0 | 0 | 0 | 0 | 0.19998 | 0.17954 | 0 | 0.19613 | 0 | 0 | 0 | 0 | 0 | 0.21243 | 0 | 0 | 0 | 0 | 0.1825 | 0 | 0 | 0 | 0 | 0 | 0 | 0 | 0.029412 | 0 | 0 | 0 | 0 | 1 | 0 | 0 | 0 | 0 | 0 | 0
Co0.28Cr0.02Mo0.11Ni0.25Ti0.14V0.19Zr0.02 | 1 | FCC+IM | 614.1128 | 1292.4476 | 1537.2585 | 20.421 | 0 | 0 | 0 | 0 | 0 | 0.2799 | 0.015941 | 0 | 0 | 0 | 0 | 0 | 0 | 0 | 0 | 0.11242 | 0 | 0 | 0 | 0.24711 | 0 | 0 | 0 | 0 | 0 | 0 | 0.13581 | 0.19193 | 0 | 0 | 0 | 0.016898 | 1 | 0 | 0 | 0 | 0 | 0 | 0
Al0.02Co0.25Cr0.29Fe0.15Ni0.28 | 2 | FCC | 277.8652 | 683.8157 | 964.4043 | 31.1995 | 0 | 0.024237 | 0 | 0 | 0 | 0.2538 | 0.29243 | 0 | 0.15436 | 0 | 0 | 0 | 0 | 0 | 0 | 0 | 0 | 0 | 0 | 0.27517 | 0 | 0 | 0 | 0 | 0 | 0 | 0 | 0 | 0 | 0 | 0 | 0 | 0 | 1 | 0 | 0 | 0 | 0 | 0
Co0.22Cu0.21Fe0.19Mn0.09Ni0.24Sn0.03V0.01 | 1 | FCC+IM | 280.1924 | 382.407 | 572.6245 | 22.5104 | 0 | 0 | 0 | 0 | 0 | 0.21562 | 0 | 0.21168 | 0.19274 | 0 | 0 | 0 | 0 | 0 | 0.089889 | 0 | 0 | 0 | 0 | 0.24113 | 0 | 0 | 0 | 0 | 0.031057 | 0 | 0 | 0.014272 | 0 | 0 | 0 | 0 | 1 | 0 | 0 | 0 | 0 | 0 | 0
Co0.25Cr0.26Fe0.24Ni0.25 | 2 | FCC | 183.3613 | 462.409 | 686.9936 | 43.9742 | 0 | 0 | 0 | 0 | 0 | 0.24527 | 0.26303 | 0 | 0.24251 | 0 | 0 | 0 | 0 | 0 | 0 | 0 | 0 | 0 | 0 | 0.2492 | 0 | 0 | 0 | 0 | 0 | 0 | 0 | 0 | 0 | 0 | 0 | 0 | 0 | 1 | 0 | 0 | 0 | 0 | 0
Al0.11Mo0.07Nb0.26Ta0.1Ti0.21W0.24 | 1 | BCC | 495.6394 | 1311.8353 | 1594.004 | 10.7242 | 0 | 0.11484 | 0 | 0 | 0 | 0 | 0 | 0 | 0 | 0 | 0 | 0 | 0 | 0 | 0 | 0.070905 | 0 | 0.26209 | 0 | 0 | 0 | 0 | 0 | 0 | 0 | 0.10153 | 0.2071 | 0 | 0.24354 | 0 | 0 | 0 | 1 | 0 | 0 | 0 | 0 | 0 | 0
Al0.07Cr0.19Cu0.27Fe0.24Ni0.23 | 3 | FCC | 264.607 | 565.7178 | 732.8953 | 31.1766 | 0 | 0.067784 | 0 | 0 | 0 | 0 | 0.19036 | 0.27195 | 0.24005 | 0 | 0 | 0 | 0 | 0 | 0 | 0 | 0 | 0 | 0 | 0.22986 | 0 | 0 | 0 | 0 | 0 | 0 | 0 | 0 | 0 | 0 | 0 | 0 | 0 | 0 | 1 | 0 | 0 | 0 | 0
Al0.03Co0.06Cr0.2Cu0.25Fe0.24Ni0.23 | 6 | FCC | 284.2974 | 716.7657 | 941.9274 | 29.4859 | 0 | 0.029789 | 0 | 0 | 0 | 0.056148 | 0.19745 | 0.24601 | 0.23807 | 0 | 0 | 0 | 0 | 0 | 0 | 0 | 0 | 0 | 0 | 0.23253 | 0 | 0 | 0 | 0 | 0 | 0 | 0 | 0 | 0 | 0 | 0 | 0 | 0 | 0 | 0 | 0 | 0 | 1 | 0
Al0.05Co0.1Cr0.11Cu0.07Fe0.1Nb0.1Ni0.08Ti0.13V0.12Zr0.14 | 1 |  | 696.6995 | 1377.9 | 1652.8 | 10.9613 | 0 | 0.051777 | 0 | 0 | 0 | 0.097862 | 0.10555 | 0.070526 | 0.095832 | 0 | 0 | 0 | 0 | 0 | 0 | 0 | 0 | 0.10023 | 0 | 0.084405 | 0 | 0 | 0 | 0 | 0 | 0 | 0.1316 | 0.12414 | 0 | 0 | 0 | 0.13808 | 1 | 0 | 0 | 0 | 0 | 0 | 0
Hf0.13Nb0.31Ta0.31Ti0.07W0.12Zr0.06 | 3 | BCC | 460.2969 | 1086.3767 | 1363.4029 | 17.8011 | 0 | 0 | 0 | 0 | 0 | 0 | 0 | 0 | 0 | 0 | 0 | 0.1338 | 0 | 0 | 0 | 0 | 0 | 0.30862 | 0 | 0 | 0 | 0 | 0 | 0 | 0 | 0.30524 | 0.068275 | 0 | 0.12252 | 0 | 0 | 0.061549 | 0 | 0 | 1 | 0 | 0 | 0 | 0
Co0.25Cr0.25Fe0.25Ni0.25 | 1 | FCC | 169.921 | 307.3965 | 477.7934 | 55.9728 | 0 | 0 | 0 | 0 | 0 | 0.24869 | 0.25024 | 0 | 0.25362 | 0 | 0 | 0 | 0 | 0 | 0 | 0 | 0 | 0 | 0 | 0.24745 | 0 | 0 | 0 | 0 | 0 | 0 | 0 | 0 | 0 | 0 | 0 | 0 | 1 | 0 | 0 | 0 | 0 | 0 | 0
Al0.03Co0.15Cr0.12Cu0.12Fe0.14Mn0.07Ni0.13V0.25 | 1 | BCC | 619.46 | 949.27 | 1089.7287 | 15.7516 | 0 | 0.0256 | 0 | 0 | 0 | 0.14788 | 0.12132 | 0.11874 | 0.14282 | 0 | 0 | 0 | 0 | 0 | 0.071716 | 0 | 0 | 0 | 0 | 0.12545 | 0 | 0 | 0 | 0 | 0 | 0 | 0 | 0.24648 | 0 | 0 | 0 | 0 | 1 | 0 | 0 | 0 | 0 | 0 | 0
Al0.2Cr0.24Nb0.17Ti0.14V0.25 | 1 | BCC | 701.564 | 1363.1883 | 1468.435 | 20.7961 | 0 | 0.1957 | 0 | 0 | 0 | 0 | 0.24462 | 0 | 0 | 0 | 0 | 0 | 0 | 0 | 0 | 0 | 0 | 0.1707 | 0 | 0 | 0 | 0 | 0 | 0 | 0 | 0 | 0.14142 | 0.24757 | 0 | 0 | 0 | 0 | 1 | 0 | 0 | 0 | 0 | 0 | 0
Al0.5Cu0.12Mg0.14Si0.01Zn0.23 | 1 | FCC+IM | 708.5121 | 470.81 | 819.3463 | 8.0445 | 0 | 0.50212 | 0 | 0 | 0 | 0 | 0 | 0.12233 | 0 | 0 | 0 | 0 | 0 | 0.1406 | 0 | 0 | 0 | 0 | 0 | 0 | 0 | 0 | 0 | 0.0052967 | 0 | 0 | 0 | 0 | 0 | 0 | 0.22965 | 0 | 1 | 0 | 0 | 0 | 0 | 0 | 0
Co0.28Cr0.2Fe0.2Ni0.33 | 5 | FCC | 359.8891 | 634.7466 | 795.3488 | 20.3905 | 0 | 0 | 0 | 0 | 0 | 0.27613 | 0.19537 | 0 | 0.19732 | 0 | 0 | 0 | 0 | 0 | 0 | 0 | 0 | 0 | 0 | 0.33118 | 0 | 0 | 0 | 0 | 0 | 0 | 0 | 0 | 0 | 0 | 0 | 0 | 0 | 0 | 0 | 0 | 1 | 0 | 0
Al0.14Hf0.19Mo0.03Nb0.07Ta0.36Ti0.12Zr0.09 | 1 | BCC | 422.9907 | 1322.9584 | 1812.03 | 27.4663 | 0 | 0.1353 | 0 | 0 | 0 | 0 | 0 | 0 | 0 | 0 | 0 | 0.19225 | 0 | 0 | 0 | 0.030111 | 0 | 0.071783 | 0 | 0 | 0 | 0 | 0 | 0 | 0 | 0.3557 | 0.12026 | 0 | 0 | 0 | 0 | 0.094596 | 1 | 0 | 0 | 0 | 0 | 0 | 0
Al0.21Co0.17Cr0.08Fe0.11Ni0.44 | 1 | FCC+BCC | 391.9381 | 668.8898 | 1174.7377 | 22.4107 | 0 | 0.20879 | 0 | 0 | 0 | 0.16912 | 0.077965 | 0 | 0.10543 | 0 | 0 | 0 | 0 | 0 | 0 | 0 | 0 | 0 | 0 | 0.4387 | 0 | 0 | 0 | 0 | 0 | 0 | 0 | 0 | 0 | 0 | 0 | 0 | 1 | 0 | 0 | 0 | 0 | 0 | 0
Co0.37Cr0.26Fe0.14Mo0.23 | 1 | BCC+IM | 709.593 | 575.6793 | 1149.7814 | 20.2242 | 0 | 0 | 0 | 0 | 0 | 0.3703 | 0.26118 | 0 | 0.14131 | 0 | 0 | 0 | 0 | 0 | 0 | 0.22722 | 0 | 0 | 0 | 0 | 0 | 0 | 0 | 0 | 0 | 0 | 0 | 0 | 0 | 0 | 0 | 0 | 1 | 0 | 0 | 0 | 0 | 0 | 0
Mo0.27Nb0.21Ta0.16V0.32W0.05 | 4 | BCC | 576.8919 | 2136.43 | 2753.215 | 16.8502 | 0 | 0 | 0 | 0 | 0 | 0 | 0 | 0 | 0 | 0 | 0 | 0 | 0 | 0 | 0 | 0.26743 | 0 | 0.2059 | 0 | 0 | 0 | 0 | 0 | 0 | 0 | 0.15563 | 0 | 0.32215 | 0.048888 | 0 | 0 | 0 | 0 | 0 | 0 | 1 | 0 | 0 | 0
Al0.08Cr0.15Nb0.16Ti0.2V0.21Zr0.21 | 1 | BCC | 574.3779 | 1299.2625 | 1881.7033 | 14.0225 | 0 | 0.075097 | 0 | 0 | 0 | 0 | 0.14678 | 0 | 0 | 0 | 0 | 0 | 0 | 0 | 0 | 0 | 0 | 0.15961 | 0 | 0 | 0 | 0 | 0 | 0 | 0 | 0 | 0.19816 | 0.20768 | 0 | 0 | 0 | 0.21268 | 1 | 0 | 0 | 0 | 0 | 0 | 0
Al0.45Co0.18Cr0.33Ni0.04 | 1 |  | 848.956 | 1167.9414 | 1850.9062 | 25.5063 | 0 | 0.45211 | 0 | 0 | 0 | 0.18038 | 0.3313 | 0 | 0 | 0 | 0 | 0 | 0 | 0 | 0 | 0 | 0 | 0 | 0 | 0.03621 | 0 | 0 | 0 | 0 | 0 | 0 | 0 | 0 | 0 | 0 | 0 | 0 | 1 | 0 | 0 | 0 | 0 | 0 | 0
Hf0.1Mo0.14Nb0.21Si0.08Ti0.25V0.01Zr0.21 | 1 | BCC+IM | 441.3855 | 1528.89 | 1979.61 | 29.3912 | 0 | 0 | 0 | 0 | 0 | 0 | 0 | 0 | 0 | 0 | 0 | 0.098929 | 0 | 0 | 0 | 0.13917 | 0 | 0.20573 | 0 | 0 | 0 | 0 | 0 | 0.076201 | 0 | 0 | 0.24904 | 0.013578 | 0 | 0 | 0 | 0.21493 | 1 | 0 | 0 | 0 | 0 | 0 | 0
Al0.21Cr0.2Fe0.25Mo0.03Ni0.3 | 1 | BCC+IM | 443.86 | 1217.096 | 1982.102 | 21.3032 | 0 | 0.21418 | 0 | 0 | 0 | 0 | 0.20377 | 0 | 0.25036 | 0 | 0 | 0 | 0 | 0 | 0 | 0.033747 | 0 | 0 | 0 | 0.29795 | 0 | 0 | 0 | 0 | 0 | 0 | 0 | 0 | 0 | 0 | 0 | 0 | 1 | 0 | 0 | 0 | 0 | 0 | 0
Al0.23Nb0.17Ta0.25Ti0.17W0.11Zr0.07 | 5 | BCC | 549.2067 | 1292.1774 | 1329.2165 | 10.2581 | 0 | 0.22663 | 0 | 0 | 0 | 0 | 0 | 0 | 0 | 0 | 0 | 0 | 0 | 0 | 0 | 0 | 0 | 0.17227 | 0 | 0 | 0 | 0 | 0 | 0 | 0 | 0.24938 | 0.17154 | 0 | 0.11209 | 0 | 0 | 0.068092 | 0 | 0 | 0 | 0 | 1 | 0 | 0
Al0.09Co0.23Cr0.23Fe0.24Ni0.21 | 3 | FCC | 119.486 | 469.1903 | 714.5775 | 48.7855 | 0 | 0.086171 | 0 | 0 | 0 | 0.23482 | 0.23341 | 0 | 0.23591 | 0 | 0 | 0 | 0 | 0 | 0 | 0 | 0 | 0 | 0 | 0.20969 | 0 | 0 | 0 | 0 | 0 | 0 | 0 | 0 | 0 | 0 | 0 | 0 | 0 | 0 | 1 | 0 | 0 | 0 | 0
Al0.18Hf0.19Ta0.22Ti0.31Zr0.1 | 1 | BCC | 431.177 | 1324.235 | 1362.9963 | 27.1114 | 0 | 0.18337 | 0 | 0 | 0 | 0 | 0 | 0 | 0 | 0 | 0 | 0.18533 | 0 | 0 | 0 | 0 | 0 | 0 | 0 | 0 | 0 | 0 | 0 | 0 | 0 | 0.21737 | 0.31118 | 0 | 0 | 0 | 0 | 0.10275 | 1 | 0 | 0 | 0 | 0 | 0 | 0
Al0.06Co0.21Cr0.2Fe0.2Mo0.01Nb0.06Ni0.2Ti0.05 | 1 | FCC+BCC+IM | 410.8098 | 1041.2755 | 1499.4398 | 14.853 | 0 | 0.063206 | 0 | 0 | 0 | 0.20588 | 0.19785 | 0 | 0.20405 | 0 | 0 | 0 | 0 | 0 | 0 | 0.014486 | 0 | 0.055791 | 0 | 0.20438 | 0 | 0 | 0 | 0 | 0 | 0 | 0.054356 | 0 | 0 | 0 | 0 | 0 | 1 | 0 | 0 | 0 | 0 | 0 | 0
Al0.17Cr0.22Fe0.28Mo0.04Ni0.29 | 1 | FCC+BCC+IM | 424.3134 | 1240.492 | 1804.4836 | 19.4092 | 0 | 0.1695 | 0 | 0 | 0 | 0 | 0.21624 | 0 | 0.28073 | 0 | 0 | 0 | 0 | 0 | 0 | 0.040461 | 0 | 0 | 0 | 0.29307 | 0 | 0 | 0 | 0 | 0 | 0 | 0 | 0 | 0 | 0 | 0 | 0 | 1 | 0 | 0 | 0 | 0 | 0 | 0
Al0.19Co0.2Cr0.1Fe0.13Mo0.08Ni0.21Ti0.09 | 1 | BCC+IM | 583.4452 | 1577.263 | 2065.566 | 16.7677 | 0 | 0.18555 | 0 | 0 | 0 | 0.19925 | 0.10476 | 0 | 0.13309 | 0 | 0 | 0 | 0 | 0 | 0 | 0.080982 | 0 | 0 | 0 | 0.20577 | 0 | 0 | 0 | 0 | 0 | 0 | 0.090598 | 0 | 0 | 0 | 0 | 0 | 1 | 0 | 0 | 0 | 0 | 0 | 0
Al0.15Co0.21Cr0.18Cu0.18Fe0.16Ni0.12 | 1 | FCC+BCC | 439.6011 | 1247.6772 | 1333.3904 | 17.4523 | 0 | 0.15101 | 0 | 0 | 0 | 0.20802 | 0.17824 | 0.18112 | 0.16432 | 0 | 0 | 0 | 0 | 0 | 0 | 0 | 0 | 0 | 0 | 0.1173 | 0 | 0 | 0 | 0 | 0 | 0 | 0 | 0 | 0 | 0 | 0 | 0 | 1 | 0 | 0 | 0 | 0 | 0 | 0
Al0.05Co0.16Cr0.14Cu0.13Fe0.16Mo0.04Ni0.15Ti0.15Zr0.01 | 1 | FCC+IM | 665.012 | 1263.2776 | 1707.909 | 5.59 | 0 | 0.047803 | 0 | 0 | 0 | 0.16405 | 0.14079 | 0.13339 | 0.16175 | 0 | 0 | 0 | 0 | 0 | 0 | 0.04286 | 0 | 0 | 0 | 0.15316 | 0 | 0 | 0 | 0 | 0 | 0 | 0.15094 | 0 | 0 | 0 | 0 | 0.0052565 | 1 | 0 | 0 | 0 | 0 | 0 | 0
Al0.24Cr0.02Mo0.07Nb0.18Ti0.33V0.16 | 3 | BCC | 429.5527 | 1080.644 | 1586.047 | 15.6946 | 0 | 0.24341 | 0 | 0 | 0 | 0 | 0.021386 | 0 | 0 | 0 | 0 | 0 | 0 | 0 | 0 | 0.068342 | 0 | 0.17639 | 0 | 0 | 0 | 0 | 0 | 0 | 0 | 0 | 0.32876 | 0.16172 | 0 | 0 | 0 | 0 | 0 | 0 | 1 | 0 | 0 | 0 | 0
Al0.18Co0.21Cr0.15Fe0.16Ni0.21Ti0.09 | 1 | FCC+BCC | 587.9474 | 1726.9673 | 1849.228 | 18.1354 | 0 | 0.17723 | 0 | 0 | 0 | 0.20804 | 0.15404 | 0 | 0.16189 | 0 | 0 | 0 | 0 | 0 | 0 | 0 | 0 | 0 | 0 | 0.21232 | 0 | 0 | 0 | 0 | 0 | 0 | 0.086485 | 0 | 0 | 0 | 0 | 0 | 1 | 0 | 0 | 0 | 0 | 0 | 0
Al0.09Co0.23Cr0.23Fe0.24Ni0.21 | 3 | FCC | 119.486 | 469.1903 | 714.5775 | 48.7855 | 0 | 0.086171 | 0 | 0 | 0 | 0.23482 | 0.23341 | 0 | 0.23591 | 0 | 0 | 0 | 0 | 0 | 0 | 0 | 0 | 0 | 0 | 0.20969 | 0 | 0 | 0 | 0 | 0 | 0 | 0 | 0 | 0 | 0 | 0 | 0 | 0 | 0 | 1 | 0 | 0 | 0 | 0
Co0.31Cr0.21Fe0.22Mn0.03Ni0.23 | 6 | FCC | 257.6413 | 449.0665 | 868.8497 | 30.0164 | 0 | 0 | 0 | 0 | 0 | 0.31002 | 0.20696 | 0 | 0.22377 | 0 | 0 | 0 | 0 | 0 | 0.031099 | 0 | 0 | 0 | 0 | 0.22815 | 0 | 0 | 0 | 0 | 0 | 0 | 0 | 0 | 0 | 0 | 0 | 0 | 0 | 0 | 0 | 0 | 0 | 1 | 0
Al0.22Cr0.26Nb0.16Ti0.12V0.23 | 1 | BCC+IM | 721.262 | 1442.8155 | 1519.5102 | 18.4868 | 0 | 0.21973 | 0 | 0 | 0 | 0 | 0.26277 | 0 | 0 | 0 | 0 | 0 | 0 | 0 | 0 | 0 | 0 | 0.16066 | 0 | 0 | 0 | 0 | 0 | 0 | 0 | 0 | 0.12212 | 0.23471 | 0 | 0 | 0 | 0 | 1 | 0 | 0 | 0 | 0 | 0 | 0
Co0.26Cr0.23Fe0.23Ni0.27 | 1 | FCC | 156.3352 | 276.4475 | 553.7179 | 52.8957 | 0 | 0 | 0 | 0 | 0 | 0.26421 | 0.23438 | 0 | 0.23475 | 0 | 0 | 0 | 0 | 0 | 0 | 0 | 0 | 0 | 0 | 0.26666 | 0 | 0 | 0 | 0 | 0 | 0 | 0 | 0 | 0 | 0 | 0 | 0 | 1 | 0 | 0 | 0 | 0 | 0 | 0
Co0.05Fe0.49Mn0.24Ni0.17V0.05 | 3 | FCC | 289.9278 | 373.2908 | 714.7917 | 51.438 | 0 | 0 | 0 | 0 | 0 | 0.049636 | 0 | 0 | 0.48839 | 0 | 0 | 0 | 0 | 0 | 0.23914 | 0 | 0 | 0 | 0 | 0.17303 | 0 | 0 | 0 | 0 | 0 | 0 | 0 | 0.049804 | 0 | 0 | 0 | 0 | 0 | 0 | 1 | 0 | 0 | 0 | 0
Co0.25Cr0.23Cu0.02Fe0.25Ni0.24 | 1 | FCC | 158.1037 | 290.9467 | 521.1324 | 51.8445 | 0 | 0 | 0 | 0 | 0 | 0.2517 | 0.23194 | 0.019685 | 0.2525 | 0 | 0 | 0 | 0 | 0 | 0 | 0 | 0 | 0 | 0 | 0.24417 | 0 | 0 | 0 | 0 | 0 | 0 | 0 | 0 | 0 | 0 | 0 | 0 | 1 | 0 | 0 | 0 | 0 | 0 | 0
Co0.34Fe0.33Ni0.33 | 1 | FCC | 139.9868 | 203.7622 | 531.4803 | 44.6437 | 0 | 0 | 0 | 0 | 0 | 0.33678 | 0 | 0 | 0.33487 | 0 | 0 | 0 | 0 | 0 | 0 | 0 | 0 | 0 | 0 | 0.32835 | 0 | 0 | 0 | 0 | 0 | 0 | 0 | 0 | 0 | 0 | 0 | 0 | 1 | 0 | 0 | 0 | 0 | 0 | 0
Al0.21Co0.17Cr0.08Fe0.11Ni0.44 | 1 | FCC+BCC | 391.9381 | 668.8898 | 1174.7377 | 22.4107 | 0 | 0.20879 | 0 | 0 | 0 | 0.16912 | 0.077965 | 0 | 0.10543 | 0 | 0 | 0 | 0 | 0 | 0 | 0 | 0 | 0 | 0 | 0.4387 | 0 | 0 | 0 | 0 | 0 | 0 | 0 | 0 | 0 | 0 | 0 | 0 | 1 | 0 | 0 | 0 | 0 | 0 | 0
Mo0.33Nb0.17Ti0.28V0.01Zr0.21 | 1 | BCC | 465.2851 | 1606.11 | 2240.056 | 24.887 | 0 | 0 | 0 | 0 | 0 | 0 | 0 | 0 | 0 | 0 | 0 | 0 | 0 | 0 | 0 | 0.33413 | 0 | 0.17066 | 0 | 0 | 0 | 0 | 0 | 0 | 0 | 0 | 0.28083 | 0.0075872 | 0 | 0 | 0 | 0.20679 | 1 | 0 | 0 | 0 | 0 | 0 | 0
Al0.41Co0.19Cr0.31Fe0.02Ni0.07 | 1 |  | 751.427 | 1283.8707 | 1850.7918 | 18.5437 | 0 | 0.41313 | 0 | 0 | 0 | 0.19054 | 0.31277 | 0 | 0.016192 | 0 | 0 | 0 | 0 | 0 | 0 | 0 | 0 | 0 | 0 | 0.067369 | 0 | 0 | 0 | 0 | 0 | 0 | 0 | 0 | 0 | 0 | 0 | 0 | 1 | 0 | 0 | 0 | 0 | 0 | 0
Al0.05Mo0.06Nb0.2Ti0.64V0.06 | 1 | BCC | 358.6755 | 1105.522 | 1459.748 | 32.875 | 0 | 0.045195 | 0 | 0 | 0 | 0 | 0 | 0 | 0 | 0 | 0 | 0 | 0 | 0 | 0 | 0.056233 | 0 | 0.19634 | 0 | 0 | 0 | 0 | 0 | 0 | 0 | 0 | 0.63743 | 0.0648 | 0 | 0 | 0 | 0 | 1 | 0 | 0 | 0 | 0 | 0 | 0
Mo0.25Nb0.19Ti0.27V0.03Zr0.26 | 1 | BCC | 453.5157 | 1578.09 | 2419.696 | 25.262 | 0 | 0 | 0 | 0 | 0 | 0 | 0 | 0 | 0 | 0 | 0 | 0 | 0 | 0 | 0 | 0.2462 | 0 | 0.19299 | 0 | 0 | 0 | 0 | 0 | 0 | 0 | 0 | 0.27172 | 0.02836 | 0 | 0 | 0 | 0.26073 | 1 | 0 | 0 | 0 | 0 | 0 | 0
Al0.09Co0.23Cr0.23Fe0.24Ni0.21 | 3 | FCC | 119.486 | 469.1903 | 714.5775 | 48.7855 | 0 | 0.086171 | 0 | 0 | 0 | 0.23482 | 0.23341 | 0 | 0.23591 | 0 | 0 | 0 | 0 | 0 | 0 | 0 | 0 | 0 | 0 | 0.20969 | 0 | 0 | 0 | 0 | 0 | 0 | 0 | 0 | 0 | 0 | 0 | 0 | 0 | 0 | 1 | 0 | 0 | 0 | 0
Co0.21Cr0.23Fe0.22Ni0.21Pd0.14 | 1 | FCC | 246.2374 | 497.3052 | 639.611 | 35.0046 | 0 | 0 | 0 | 0 | 0 | 0.20662 | 0.2264 | 0 | 0.22222 | 0 | 0 | 0 | 0 | 0 | 0 | 0 | 0 | 0 | 0 | 0.20554 | 0.13921 | 0 | 0 | 0 | 0 | 0 | 0 | 0 | 0 | 0 | 0 | 0 | 1 | 0 | 0 | 0 | 0 | 0 | 0
Al0.09Co0.23Cr0.23Fe0.24Ni0.21 | 3 | FCC | 119.486 | 469.1903 | 714.5775 | 48.7855 | 0 | 0.086171 | 0 | 0 | 0 | 0.23482 | 0.23341 | 0 | 0.23591 | 0 | 0 | 0 | 0 | 0 | 0 | 0 | 0 | 0 | 0 | 0.20969 | 0 | 0 | 0 | 0 | 0 | 0 | 0 | 0 | 0 | 0 | 0 | 0 | 0 | 0 | 1 | 0 | 0 | 0 | 0
Co0.14Cr0.18Fe0.2Mn0.18Ni0.25V0.05 | 1 | FCC | 238.1413 | 462.4883 | 634.2351 | 37.33 | 0 | 0 | 0 | 0 | 0 | 0.13966 | 0.18478 | 0 | 0.20131 | 0 | 0 | 0 | 0 | 0 | 0.18194 | 0 | 0 | 0 | 0 | 0.24656 | 0 | 0 | 0 | 0 | 0 | 0 | 0 | 0.045744 | 0 | 0 | 0 | 0 | 1 | 0 | 0 | 0 | 0 | 0 | 0
Co0.24Cr0.26Fe0.25Ni0.25 | 1 | FCC | 167.5163 | 317.1615 | 504.229 | 53.6044 | 0 | 0 | 0 | 0 | 0 | 0.24431 | 0.25787 | 0 | 0.25007 | 0 | 0 | 0 | 0 | 0 | 0 | 0 | 0 | 0 | 0 | 0.24775 | 0 | 0 | 0 | 0 | 0 | 0 | 0 | 0 | 0 | 0 | 0 | 0 | 1 | 0 | 0 | 0 | 0 | 0 | 0
Co0.25Cr0.27Fe0.22Ni0.26 | 2 | FCC | 191.1119 | 528.9583 | 751.602 | 34.531 | 0 | 0 | 0 | 0 | 0 | 0.25035 | 0.27468 | 0 | 0.21563 | 0 | 0 | 0 | 0 | 0 | 0 | 0 | 0 | 0 | 0 | 0.25934 | 0 | 0 | 0 | 0 | 0 | 0 | 0 | 0 | 0 | 0 | 0 | 0 | 0 | 1 | 0 | 0 | 0 | 0 | 0
Mo0.23Nb0.2Ta0.1Ti0.11V0.27W0.09 | 1 | BCC | 513.5691 | 1490.3352 | 2171.104 | 16.6733 | 0 | 0 | 0 | 0 | 0 | 0 | 0 | 0 | 0 | 0 | 0 | 0 | 0 | 0 | 0 | 0.2324 | 0 | 0.20403 | 0 | 0 | 0 | 0 | 0 | 0 | 0 | 0.10343 | 0.10541 | 0.26606 | 0.088681 | 0 | 0 | 0 | 1 | 0 | 0 | 0 | 0 | 0 | 0
Al0.09Co0.23Cr0.23Fe0.24Ni0.21 | 3 | FCC | 119.486 | 469.1903 | 714.5775 | 48.7855 | 0 | 0.086171 | 0 | 0 | 0 | 0.23482 | 0.23341 | 0 | 0.23591 | 0 | 0 | 0 | 0 | 0 | 0 | 0 | 0 | 0 | 0 | 0.20969 | 0 | 0 | 0 | 0 | 0 | 0 | 0 | 0 | 0 | 0 | 0 | 0 | 0 | 0 | 1 | 0 | 0 | 0 | 0
Al0.1Co0.18Cr0.14Fe0.17Mn0.17Mo0.08Ni0.16 | 1 | FCC+BCC+IM | 629.065 | 1186.8762 | 1223.612 | 13.7483 | 0 | 0.096612 | 0 | 0 | 0 | 0.17882 | 0.14375 | 0 | 0.16634 | 0 | 0 | 0 | 0 | 0 | 0.16922 | 0.08312 | 0 | 0 | 0 | 0.16214 | 0 | 0 | 0 | 0 | 0 | 0 | 0 | 0 | 0 | 0 | 0 | 0 | 1 | 0 | 0 | 0 | 0 | 0 | 0
Co0.23Fe0.13Mo0.14Ni0.27V0.19Zr0.03 | 1 | FCC | 558.3555 | 721.739 | 1017.0244 | 19.857 | 0 | 0 | 0 | 0 | 0 | 0.23361 | 0 | 0 | 0.13132 | 0 | 0 | 0 | 0 | 0 | 0 | 0.14143 | 0 | 0 | 0 | 0.26995 | 0 | 0 | 0 | 0 | 0 | 0 | 0 | 0.18933 | 0 | 0 | 0 | 0.034366 | 1 | 0 | 0 | 0 | 0 | 0 | 0
Al0.09Co0.23Cr0.23Fe0.24Ni0.21 | 3 | FCC | 119.486 | 469.1903 | 714.5775 | 48.7855 | 0 | 0.086171 | 0 | 0 | 0 | 0.23482 | 0.23341 | 0 | 0.23591 | 0 | 0 | 0 | 0 | 0 | 0 | 0 | 0 | 0 | 0 | 0.20969 | 0 | 0 | 0 | 0 | 0 | 0 | 0 | 0 | 0 | 0 | 0 | 0 | 0 | 0 | 1 | 0 | 0 | 0 | 0
Al0.3Co0.18Cr0.21Cu0.15Fe0.16 | 1 | FCC+BCC | 636.635 | 1172.126 | 1774.735 | 16.3171 | 0 | 0.29593 | 0 | 0 | 0 | 0.17996 | 0.21367 | 0.15327 | 0.15717 | 0 | 0 | 0 | 0 | 0 | 0 | 0 | 0 | 0 | 0 | 0 | 0 | 0 | 0 | 0 | 0 | 0 | 0 | 0 | 0 | 0 | 0 | 0 | 1 | 0 | 0 | 0 | 0 | 0 | 0
Al0.1Co0.14Cr0.14Cu0.08Fe0.14Nb0.06Ni0.12Ti0.13V0.08 | 1 | BCC | 643.156 | 1411.4158 | 1720.438 | 9.1153 | 0 | 0.099835 | 0 | 0 | 0 | 0.14327 | 0.14262 | 0.078029 | 0.13851 | 0 | 0 | 0 | 0 | 0 | 0 | 0 | 0 | 0.060924 | 0 | 0.11983 | 0 | 0 | 0 | 0 | 0 | 0 | 0.13347 | 0.083515 | 0 | 0 | 0 | 0 | 1 | 0 | 0 | 0 | 0 | 0 | 0
Al0.09Co0.23Cr0.23Fe0.24Ni0.21 | 3 | FCC | 119.486 | 469.1903 | 714.5775 | 48.7855 | 0 | 0.086171 | 0 | 0 | 0 | 0.23482 | 0.23341 | 0 | 0.23591 | 0 | 0 | 0 | 0 | 0 | 0 | 0 | 0 | 0 | 0 | 0.20969 | 0 | 0 | 0 | 0 | 0 | 0 | 0 | 0 | 0 | 0 | 0 | 0 | 0 | 0 | 1 | 0 | 0 | 0 | 0
Al0.02B0.02Co0.16Cr0.11Cu0.15Fe0.15Mo0.15Ni0.15Ti0.1 | 1 | FCC+IM | 702.748 | 1592.3787 | 1708.0945 | 7.5635 | 0 | 0.016069 | 0.020765 | 0 | 0 | 0.162 | 0.11285 | 0.14599 | 0.15305 | 0 | 0 | 0 | 0 | 0 | 0 | 0.14589 | 0 | 0 | 0 | 0.14715 | 0 | 0 | 0 | 0 | 0 | 0 | 0.096246 | 0 | 0 | 0 | 0 | 0 | 1 | 0 | 0 | 0 | 0 | 0 | 0
Co0.31Cr0.23Fe0.25Mo0.21 | 1 | FCC+IM | 546.9392 | 449.8431 | 1056.4752 | 31.9594 | 0 | 0 | 0 | 0 | 0 | 0.31399 | 0.23026 | 0 | 0.24724 | 0 | 0 | 0 | 0 | 0 | 0 | 0.20851 | 0 | 0 | 0 | 0 | 0 | 0 | 0 | 0 | 0 | 0 | 0 | 0 | 0 | 0 | 0 | 0 | 1 | 0 | 0 | 0 | 0 | 0 | 0
Co0.32Fe0.32Ni0.34Si0.01 | 1 | FCC | 133.8258 | 212.9222 | 540.0203 | 45.0917 | 0 | 0 | 0 | 0 | 0 | 0.32314 | 0 | 0 | 0.32449 | 0 | 0 | 0 | 0 | 0 | 0 | 0 | 0 | 0 | 0 | 0.34156 | 0 | 0 | 0 | 0.0108 | 0 | 0 | 0 | 0 | 0 | 0 | 0 | 0 | 1 | 0 | 0 | 0 | 0 | 0 | 0
Al0.09Co0.23Cr0.23Fe0.24Ni0.21 | 3 | FCC | 119.486 | 469.1903 | 714.5775 | 48.7855 | 0 | 0.086171 | 0 | 0 | 0 | 0.23482 | 0.23341 | 0 | 0.23591 | 0 | 0 | 0 | 0 | 0 | 0 | 0 | 0 | 0 | 0 | 0.20969 | 0 | 0 | 0 | 0 | 0 | 0 | 0 | 0 | 0 | 0 | 0 | 0 | 0 | 0 | 1 | 0 | 0 | 0 | 0
Co0.26Cr0.29Fe0.17Ni0.28 | 2 | FCC | 202.862 | 637.1334 | 939.9856 | 32.1575 | 0 | 0 | 0 | 0 | 0 | 0.25804 | 0.29195 | 0 | 0.17464 | 0 | 0 | 0 | 0 | 0 | 0 | 0 | 0 | 0 | 0 | 0.27537 | 0 | 0 | 0 | 0 | 0 | 0 | 0 | 0 | 0 | 0 | 0 | 0 | 0 | 1 | 0 | 0 | 0 | 0 | 0
Al0.21Co0.17Cr0.08Fe0.11Ni0.44 | 1 | FCC+BCC | 391.9381 | 668.8898 | 1174.7377 | 22.4107 | 0 | 0.20879 | 0 | 0 | 0 | 0.16912 | 0.077965 | 0 | 0.10543 | 0 | 0 | 0 | 0 | 0 | 0 | 0 | 0 | 0 | 0 | 0.4387 | 0 | 0 | 0 | 0 | 0 | 0 | 0 | 0 | 0 | 0 | 0 | 0 | 1 | 0 | 0 | 0 | 0 | 0 | 0
Al0.09Co0.14Cr0.06Fe0.1Mo0.12Nb0.08Ni0.15Ti0.12V0.11 | 1 | BCC | 743.1892 | 1499.6113 | 1570.879 | 8.6269 | 0 | 0.089293 | 0 | 0 | 0 | 0.14405 | 0.064775 | 0 | 0.10404 | 0 | 0 | 0 | 0 | 0 | 0 | 0.1245 | 0 | 0.082574 | 0 | 0.15297 | 0 | 0 | 0 | 0 | 0 | 0 | 0.12423 | 0.11357 | 0 | 0 | 0 | 0 | 1 | 0 | 0 | 0 | 0 | 0 | 0
Al0.08Cr0.08Nb0.25Ti0.18V0.3Zr0.1 | 1 | BCC | 517.3054 | 1296.4825 | 1856.188 | 29.1645 | 0 | 0.077534 | 0 | 0 | 0 | 0 | 0.080088 | 0 | 0 | 0 | 0 | 0 | 0 | 0 | 0 | 0 | 0 | 0.25412 | 0 | 0 | 0 | 0 | 0 | 0 | 0 | 0 | 0.18295 | 0.3036 | 0 | 0 | 0 | 0.10171 | 1 | 0 | 0 | 0 | 0 | 0 | 0
Co0.23Fe0.19Mo0.1Ni0.21V0.27 | 1 | FCC+IM | 455.9302 | 713.764 | 1046.8556 | 19.215 | 0 | 0 | 0 | 0 | 0 | 0.23119 | 0 | 0 | 0.18842 | 0 | 0 | 0 | 0 | 0 | 0 | 0.10442 | 0 | 0 | 0 | 0.20527 | 0 | 0 | 0 | 0 | 0 | 0 | 0 | 0.2707 | 0 | 0 | 0 | 0 | 1 | 0 | 0 | 0 | 0 | 0 | 0
Hf0.19Mo0.17Nb0.2Ti0.26Zr0.18 | 1 | BCC | 399.3498 | 1452.37 | 1836.54 | 30.1246 | 0 | 0 | 0 | 0 | 0 | 0 | 0 | 0 | 0 | 0 | 0 | 0.19103 | 0 | 0 | 0 | 0.17003 | 0 | 0.19616 | 0 | 0 | 0 | 0 | 0 | 0 | 0 | 0 | 0.26307 | 0 | 0 | 0 | 0 | 0.17971 | 1 | 0 | 0 | 0 | 0 | 0 | 0
Al0.09Co0.23Cr0.23Fe0.24Ni0.21 | 3 | FCC | 119.486 | 469.1903 | 714.5775 | 48.7855 | 0 | 0.086171 | 0 | 0 | 0 | 0.23482 | 0.23341 | 0 | 0.23591 | 0 | 0 | 0 | 0 | 0 | 0 | 0 | 0 | 0 | 0 | 0.20969 | 0 | 0 | 0 | 0 | 0 | 0 | 0 | 0 | 0 | 0 | 0 | 0 | 0 | 0 | 1 | 0 | 0 | 0 | 0
Al0.19Cr0.02Mo0.11Nb0.12Ti0.41V0.16 | 1 | BCC | 422.8344 | 1124.679 | 1361.5273 | 30.0763 | 0 | 0.18601 | 0 | 0 | 0 | 0 | 0.018546 | 0 | 0 | 0 | 0 | 0 | 0 | 0 | 0 | 0.11141 | 0 | 0.1164 | 0 | 0 | 0 | 0 | 0 | 0 | 0 | 0 | 0.40795 | 0.15968 | 0 | 0 | 0 | 0 | 1 | 0 | 0 | 0 | 0 | 0 | 0
Al0.13Co0.18Cr0.14Cu0.14Fe0.15Ni0.17Ti0.1 | 1 | FCC+BCC | 507.7989 | 1354.8492 | 2026.8 | 10.4422 | 0 | 0.13296 | 0 | 0 | 0 | 0.17909 | 0.13737 | 0.13708 | 0.14799 | 0 | 0 | 0 | 0 | 0 | 0 | 0 | 0 | 0 | 0 | 0.16923 | 0 | 0 | 0 | 0 | 0 | 0 | 0.09627 | 0 | 0 | 0 | 0 | 0 | 1 | 0 | 0 | 0 | 0 | 0 | 0
Mo0.25Nb0.28Ta0.01Ti0.16W0.3 | 1 | BCC | 495.0134 | 1388.83 | 1703.473 | 13.6954 | 0 | 0 | 0 | 0 | 0 | 0 | 0 | 0 | 0 | 0 | 0 | 0 | 0 | 0 | 0 | 0.2536 | 0 | 0.28115 | 0 | 0 | 0 | 0 | 0 | 0 | 0 | 0.007987 | 0.1581 | 0 | 0.29917 | 0 | 0 | 0 | 1 | 0 | 0 | 0 | 0 | 0 | 0
Co0.25Cr0.25Fe0.25Ni0.25 | 1 | FCC | 164.692 | 307.3224 | 487.3774 | 55.2203 | 0 | 0 | 0 | 0 | 0 | 0.24857 | 0.25079 | 0 | 0.25403 | 0 | 0 | 0 | 0 | 0 | 0 | 0 | 0 | 0 | 0 | 0.24661 | 0 | 0 | 0 | 0 | 0 | 0 | 0 | 0 | 0 | 0 | 0 | 0 | 1 | 0 | 0 | 0 | 0 | 0 | 0
Co0.25Cr0.28Fe0.21Ni0.26 | 2 | FCC | 193.8819 | 549.8345 | 760.289 | 33.8395 | 0 | 0 | 0 | 0 | 0 | 0.25054 | 0.27518 | 0 | 0.21445 | 0 | 0 | 0 | 0 | 0 | 0 | 0 | 0 | 0 | 0 | 0.25983 | 0 | 0 | 0 | 0 | 0 | 0 | 0 | 0 | 0 | 0 | 0 | 0 | 0 | 1 | 0 | 0 | 0 | 0 | 0
Mo0.31Nb0.23Ti0.14V0.32 | 1 | BCC | 507.2345 | 1449.74 | 2234.68 | 22.039 | 0 | 0 | 0 | 0 | 0 | 0 | 0 | 0 | 0 | 0 | 0 | 0 | 0 | 0 | 0 | 0.31374 | 0 | 0.22646 | 0 | 0 | 0 | 0 | 0 | 0 | 0 | 0 | 0.14458 | 0.31522 | 0 | 0 | 0 | 0 | 1 | 0 | 0 | 0 | 0 | 0 | 0
Al0.19Cr0.01Mo0.1Nb0.13Ti0.41V0.15 | 1 | BCC | 423.8219 | 1196.709 | 1348.004 | 30.1943 | 0 | 0.19052 | 0 | 0 | 0 | 0 | 0.010511 | 0 | 0 | 0 | 0 | 0 | 0 | 0 | 0 | 0.09994 | 0 | 0.13343 | 0 | 0 | 0 | 0 | 0 | 0 | 0 | 0 | 0.4145 | 0.15109 | 0 | 0 | 0 | 0 | 1 | 0 | 0 | 0 | 0 | 0 | 0
Co0.2Cr0.18Cu0.2Fe0.19Ni0.19Ti0.01V0.02 | 1 | FCC+IM | 276.6757 | 438.6192 | 769.7599 | 39.3407 | 0 | 0 | 0 | 0 | 0 | 0.20411 | 0.1832 | 0.19533 | 0.19385 | 0 | 0 | 0 | 0 | 0 | 0 | 0 | 0 | 0 | 0 | 0.19466 | 0 | 0 | 0 | 0 | 0 | 0 | 0.010571 | 0.01829 | 0 | 0 | 0 | 0 | 1 | 0 | 0 | 0 | 0 | 0 | 0
Co0.08Cr0.2Fe0.2Nb0.02Ni0.31Ti0.18 | 1 | FCC | 625.1296 | 1082.4226 | 1570.7395 | 17.5112 | 0 | 0 | 0 | 0 | 0 | 0.083557 | 0.20167 | 0 | 0.20396 | 0 | 0 | 0 | 0 | 0 | 0 | 0 | 0 | 0.016615 | 0 | 0.30931 | 0 | 0 | 0 | 0 | 0 | 0 | 0.18489 | 0 | 0 | 0 | 0 | 0 | 1 | 0 | 0 | 0 | 0 | 0 | 0
Co0.26Fe0.09Mo0.11Ni0.3Ti0.01V0.16Zr0.07 | 1 | FCC+IM | 527.7328 | 681.843 | 1118.9552 | 21.527 | 0 | 0 | 0 | 0 | 0 | 0.26373 | 0 | 0 | 0.092908 | 0 | 0 | 0 | 0 | 0 | 0 | 0.10684 | 0 | 0 | 0 | 0.29888 | 0 | 0 | 0 | 0 | 0 | 0 | 0.0095587 | 0.15549 | 0 | 0 | 0 | 0.072592 | 1 | 0 | 0 | 0 | 0 | 0 | 0
Co0.33Fe0.33Ni0.34 | 1 | FCC | 133.8258 | 212.9222 | 540.0203 | 44.7397 | 0 | 0 | 0 | 0 | 0 | 0.3321 | 0 | 0 | 0.33058 | 0 | 0 | 0 | 0 | 0 | 0 | 0 | 0 | 0 | 0 | 0.33732 | 0 | 0 | 0 | 0 | 0 | 0 | 0 | 0 | 0 | 0 | 0 | 0 | 1 | 0 | 0 | 0 | 0 | 0 | 0
Mo0.25Nb0.28Ti0.16W0.31 | 1 | BCC | 495.0134 | 1388.83 | 1703.473 | 13.5954 | 0 | 0 | 0 | 0 | 0 | 0 | 0 | 0 | 0 | 0 | 0 | 0 | 0 | 0 | 0 | 0.25038 | 0 | 0.28139 | 0 | 0 | 0 | 0 | 0 | 0 | 0 | 0 | 0.15916 | 0 | 0.30719 | 0 | 0 | 0 | 1 | 0 | 0 | 0 | 0 | 0 | 0
Co0.33Cr0.06Mo0.06Ni0.3Ti0.08V0.13W0.04Zr0.01 | 1 | FCC+IM | 488.1107 | 1077.9106 | 1555.2003 | 18.1887 | 0 | 0 | 0 | 0 | 0 | 0.32582 | 0.058749 | 0 | 0 | 0 | 0 | 0 | 0 | 0 | 0 | 0.05794 | 0 | 0 | 0 | 0.30082 | 0 | 0 | 0 | 0 | 0 | 0 | 0.076392 | 0.13175 | 0.04105 | 0 | 0 | 0.0074716 | 1 | 0 | 0 | 0 | 0 | 0 | 0
Al0.01Cr0.06Fe0.47Mn0.33Ni0.13 | 1 | FCC | 356.649 | 221.076 | 578.2315 | 50.5805 | 0 | 0.0058827 | 0 | 0 | 0 | 0 | 0.064278 | 0 | 0.47332 | 0 | 0 | 0 | 0 | 0 | 0.32692 | 0 | 0 | 0 | 0 | 0.1296 | 0 | 0 | 0 | 0 | 0 | 0 | 0 | 0 | 0 | 0 | 0 | 0 | 1 | 0 | 0 | 0 | 0 | 0 | 0
Hf0.14Nb0.29Ta0.31Ti0.07W0.08Zr0.11 | 3 | BCC | 468.1037 | 1148.9729 | 1370.4096 | 18.4898 | 0 | 0 | 0 | 0 | 0 | 0 | 0 | 0 | 0 | 0 | 0 | 0.14365 | 0 | 0 | 0 | 0 | 0 | 0.28503 | 0 | 0 | 0 | 0 | 0 | 0 | 0 | 0.30798 | 0.066554 | 0 | 0.083386 | 0 | 0 | 0.1134 | 0 | 0 | 1 | 0 | 0 | 0 | 0
Co0.24Cr0.25Fe0.25Ni0.24Pd0.01 | 1 | FCC | 165.0013 | 319.922 | 526.3148 | 51.3987 | 0 | 0 | 0 | 0 | 0 | 0.2436 | 0.25138 | 0 | 0.25032 | 0 | 0 | 0 | 0 | 0 | 0 | 0 | 0 | 0 | 0 | 0.24273 | 0.011977 | 0 | 0 | 0 | 0 | 0 | 0 | 0 | 0 | 0 | 0 | 0 | 1 | 0 | 0 | 0 | 0 | 0 | 0
Al0.08Cr0.18Cu0.23Fe0.22Ni0.29 | 1 | FCC | 247.86 | 376.2667 | 676.1906 | 33.417 | 0 | 0.07759 | 0 | 0 | 0 | 0 | 0.18374 | 0.22703 | 0.21777 | 0 | 0 | 0 | 0 | 0 | 0 | 0 | 0 | 0 | 0 | 0.29388 | 0 | 0 | 0 | 0 | 0 | 0 | 0 | 0 | 0 | 0 | 0 | 0 | 1 | 0 | 0 | 0 | 0 | 0 | 0
Al0.05Co0.21Cr0.2Fe0.21Mo0.05Nb0.03Ni0.21Ti0.04 | 1 | FCC+IM | 431.8336 | 924.2649 | 1326.009 | 15.9553 | 0 | 0.048588 | 0 | 0 | 0 | 0.21192 | 0.19885 | 0 | 0.21108 | 0 | 0 | 0 | 0 | 0 | 0 | 0.046081 | 0 | 0.031817 | 0 | 0.20919 | 0 | 0 | 0 | 0 | 0 | 0 | 0.042481 | 0 | 0 | 0 | 0 | 0 | 1 | 0 | 0 | 0 | 0 | 0 | 0
Al0.06Cr0.11Nb0.18Ti0.2V0.22Zr0.22 | 1 | BCC | 571.6839 | 1300.17 | 1846.1313 | 25.4695 | 0 | 0.061581 | 0 | 0 | 0 | 0 | 0.11243 | 0 | 0 | 0 | 0 | 0 | 0 | 0 | 0 | 0 | 0 | 0.1827 | 0 | 0 | 0 | 0 | 0 | 0 | 0 | 0 | 0.19528 | 0.22345 | 0 | 0 | 0 | 0.22456 | 1 | 0 | 0 | 0 | 0 | 0 | 0
Al0.05Co0.14Cr0.16Cu0.21Fe0.17Ni0.27 | 5 | FCC+BCC | 346.3812 | 797.0863 | 916.2426 | 19.6395 | 0 | 0.045924 | 0 | 0 | 0 | 0.14314 | 0.15981 | 0.21425 | 0.16523 | 0 | 0 | 0 | 0 | 0 | 0 | 0 | 0 | 0 | 0 | 0.27165 | 0 | 0 | 0 | 0 | 0 | 0 | 0 | 0 | 0 | 0 | 0 | 0 | 0 | 0 | 0 | 0 | 1 | 0 | 0
Mo0.28Nb0.27Ta0.17V0.22W0.06 | 4 | BCC | 547.0893 | 1896.25 | 2685.435 | 13.7035 | 0 | 0 | 0 | 0 | 0 | 0 | 0 | 0 | 0 | 0 | 0 | 0 | 0 | 0 | 0 | 0.28144 | 0 | 0.268 | 0 | 0 | 0 | 0 | 0 | 0 | 0 | 0.17102 | 0 | 0.21853 | 0.061009 | 0 | 0 | 0 | 0 | 0 | 0 | 1 | 0 | 0 | 0
Al0.04Cr0.02Nb0.27Ti0.18V0.31Zr0.19 | 1 | BCC | 482.3425 | 1160.88 | 1773.49 | 34.41 | 0 | 0.037644 | 0 | 0 | 0 | 0 | 0.016472 | 0 | 0 | 0 | 0 | 0 | 0 | 0 | 0 | 0 | 0 | 0.27169 | 0 | 0 | 0 | 0 | 0 | 0 | 0 | 0 | 0.18019 | 0.30525 | 0 | 0 | 0 | 0.18876 | 1 | 0 | 0 | 0 | 0 | 0 | 0
Al0.09Cr0.18Cu0.15Fe0.19Mn0.05Ni0.35 | 1 | FCC | 277.3494 | 441.3389 | 765.563 | 24.2696 | 0 | 0.088182 | 0 | 0 | 0 | 0 | 0.1752 | 0.15298 | 0.19009 | 0 | 0 | 0 | 0 | 0 | 0.046385 | 0 | 0 | 0 | 0 | 0.34715 | 0 | 0 | 0 | 0 | 0 | 0 | 0 | 0 | 0 | 0 | 0 | 0 | 1 | 0 | 0 | 0 | 0 | 0 | 0
Co0.2Cr0.18Fe0.2Mn0.23Ni0.18V0.02 | 1 | FCC | 182.1347 | 497.2687 | 629.5859 | 46.8705 | 0 | 0 | 0 | 0 | 0 | 0.19981 | 0.1765 | 0 | 0.19503 | 0 | 0 | 0 | 0 | 0 | 0.2262 | 0 | 0 | 0 | 0 | 0.18139 | 0 | 0 | 0 | 0 | 0 | 0 | 0 | 0.021069 | 0 | 0 | 0 | 0 | 1 | 0 | 0 | 0 | 0 | 0 | 0
Al0.03Mo0.03Nb0.26Ta0.21Ti0.22Zr0.25 | 1 | BCC | 442.4601 | 1118.5317 | 1453.1687 | 11.2454 | 0 | 0.025005 | 0 | 0 | 0 | 0 | 0 | 0 | 0 | 0 | 0 | 0 | 0 | 0 | 0 | 0.034268 | 0 | 0.25864 | 0 | 0 | 0 | 0 | 0 | 0 | 0 | 0.21241 | 0.21952 | 0 | 0 | 0 | 0 | 0.25015 | 1 | 0 | 0 | 0 | 0 | 0 | 0
Mo0.28Nb0.21Ta0.17Ti0.16Zr0.19 | 3 | BCC | 509.7659 | 1406.7 | 1526.752 | 18.7724 | 0 | 0 | 0 | 0 | 0 | 0 | 0 | 0 | 0 | 0 | 0 | 0 | 0 | 0 | 0 | 0.28231 | 0 | 0.20674 | 0 | 0 | 0 | 0 | 0 | 0 | 0 | 0.16793 | 0.15752 | 0 | 0 | 0 | 0 | 0.1855 | 0 | 0 | 1 | 0 | 0 | 0 | 0
Al0.08Co0.03Cr0.18Cu0.3Fe0.18Ni0.23 | 3 | FCC | 267.3469 | 661.4547 | 945.0115 | 26.2773 | 0 | 0.077527 | 0 | 0 | 0 | 0.02962 | 0.17656 | 0.29631 | 0.18355 | 0 | 0 | 0 | 0 | 0 | 0 | 0 | 0 | 0 | 0 | 0.23496 | 0 | 0 | 0 | 0 | 0 | 0 | 0 | 0 | 0 | 0 | 0 | 0 | 0 | 0 | 1 | 0 | 0 | 0 | 0
Al0.08Co0.2Cr0.17Cu0.19Fe0.17Ni0.19 | 1 | FCC | 318.2345 | 387.0392 | 927.2475 | 22.2664 | 0 | 0.083252 | 0 | 0 | 0 | 0.20456 | 0.16996 | 0.18502 | 0.16511 | 0 | 0 | 0 | 0 | 0 | 0 | 0 | 0 | 0 | 0 | 0.19211 | 0 | 0 | 0 | 0 | 0 | 0 | 0 | 0 | 0 | 0 | 0 | 0 | 1 | 0 | 0 | 0 | 0 | 0 | 0
Al0.03Co0.31Cr0.02Fe0.3Ni0.3Si0.03 | 1 | FCC | 144.89 | 232.8 | 555.8973 | 51.556 | 0 | 0.029356 | 0 | 0 | 0 | 0.30513 | 0.022818 | 0 | 0.30379 | 0 | 0 | 0 | 0 | 0 | 0 | 0 | 0 | 0 | 0 | 0.30447 | 0 | 0 | 0 | 0.034437 | 0 | 0 | 0 | 0 | 0 | 0 | 0 | 0 | 1 | 0 | 0 | 0 | 0 | 0 | 0
Al0.06B0.05Co0.17Cr0.1Cu0.15Fe0.14Mo0.15Ni0.15Ti0.04 | 1 | FCC+IM | 637.083 | 1487.9639 | 1580.1382 | 9.5429 | 0 | 0.060417 | 0.045238 | 0 | 0 | 0.16606 | 0.098564 | 0.14757 | 0.13667 | 0 | 0 | 0 | 0 | 0 | 0 | 0.14991 | 0 | 0 | 0 | 0.15335 | 0 | 0 | 0 | 0 | 0 | 0 | 0.042227 | 0 | 0 | 0 | 0 | 0 | 1 | 0 | 0 | 0 | 0 | 0 | 0
Al0.09Co0.23Cr0.23Fe0.24Ni0.21 | 3 | FCC | 119.486 | 469.1903 | 714.5775 | 48.7855 | 0 | 0.086171 | 0 | 0 | 0 | 0.23482 | 0.23341 | 0 | 0.23591 | 0 | 0 | 0 | 0 | 0 | 0 | 0 | 0 | 0 | 0 | 0.20969 | 0 | 0 | 0 | 0 | 0 | 0 | 0 | 0 | 0 | 0 | 0 | 0 | 0 | 0 | 1 | 0 | 0 | 0 | 0
Al0.03Co0.22Cr0.19Fe0.22Mo0.12Ni0.22 | 1 | FCC+IM | 286.5552 | 460.5544 | 967.7607 | 24.6907 | 0 | 0.02728 | 0 | 0 | 0 | 0.22283 | 0.19108 | 0 | 0.21719 | 0 | 0 | 0 | 0 | 0 | 0 | 0.12386 | 0 | 0 | 0 | 0.21776 | 0 | 0 | 0 | 0 | 0 | 0 | 0 | 0 | 0 | 0 | 0 | 0 | 1 | 0 | 0 | 0 | 0 | 0 | 0
Al0.38Cu0.12Mg0.22Sn0.03Ti0.01Zn0.24Zr0.01 | 1 | FCC+IM | 590.9161 | 483.7775 | 792.1306 | 7.5778 | 0 | 0.38024 | 0 | 0 | 0 | 0 | 0 | 0.1205 | 0 | 0 | 0 | 0 | 0 | 0.22171 | 0 | 0 | 0 | 0 | 0 | 0 | 0 | 0 | 0 | 0 | 0.025484 | 0 | 0.0097386 | 0 | 0 | 0 | 0.23731 | 0.0050187 | 1 | 0 | 0 | 0 | 0 | 0 | 0
Al0.09Co0.23Cr0.23Fe0.24Ni0.21 | 3 | FCC | 119.486 | 469.1903 | 714.5775 | 48.7855 | 0 | 0.086171 | 0 | 0 | 0 | 0.23482 | 0.23341 | 0 | 0.23591 | 0 | 0 | 0 | 0 | 0 | 0 | 0 | 0 | 0 | 0 | 0.20969 | 0 | 0 | 0 | 0 | 0 | 0 | 0 | 0 | 0 | 0 | 0 | 0 | 0 | 0 | 1 | 0 | 0 | 0 | 0
Cr0.06Mo0.19Nb0.28Ti0.19W0.28 | 1 | BCC | 545.8677 | 1465.501 | 1707.115 | 9.7387 | 0 | 0 | 0 | 0 | 0 | 0 | 0.064509 | 0 | 0 | 0 | 0 | 0 | 0 | 0 | 0 | 0.18611 | 0 | 0.28304 | 0 | 0 | 0 | 0 | 0 | 0 | 0 | 0 | 0.18545 | 0 | 0.28089 | 0 | 0 | 0 | 1 | 0 | 0 | 0 | 0 | 0 | 0
Hf0.08Mo0.15Nb0.19Ti0.39Zr0.19 | 3 | BCC | 379.2001 | 1382.75 | 1740.28 | 37.034 | 0 | 0 | 0 | 0 | 0 | 0 | 0 | 0 | 0 | 0 | 0 | 0.0821 | 0 | 0 | 0 | 0.15403 | 0 | 0.19066 | 0 | 0 | 0 | 0 | 0 | 0 | 0 | 0 | 0.38528 | 0 | 0 | 0 | 0 | 0.18793 | 0 | 0 | 1 | 0 | 0 | 0 | 0
Al0.21Co0.17Cr0.08Fe0.11Ni0.44 | 1 | FCC+BCC | 391.9381 | 668.8898 | 1174.7377 | 22.4107 | 0 | 0.20879 | 0 | 0 | 0 | 0.16912 | 0.077965 | 0 | 0.10543 | 0 | 0 | 0 | 0 | 0 | 0 | 0 | 0 | 0 | 0 | 0.4387 | 0 | 0 | 0 | 0 | 0 | 0 | 0 | 0 | 0 | 0 | 0 | 0 | 1 | 0 | 0 | 0 | 0 | 0 | 0
Co0.31Cr0.21Fe0.22Mn0.03Ni0.23 | 6 | FCC | 233.2689 | 456.1865 | 865.2347 | 28.8284 | 0 | 0 | 0 | 0 | 0 | 0.311 | 0.21051 | 0 | 0.22308 | 0 | 0 | 0 | 0 | 0 | 0.027514 | 0 | 0 | 0 | 0 | 0.22789 | 0 | 0 | 0 | 0 | 0 | 0 | 0 | 0 | 0 | 0 | 0 | 0 | 0 | 0 | 0 | 0 | 0 | 1 | 0
Al0.04Co0.16Cr0.14Cu0.11Fe0.14Mn0.12Ni0.15V0.14 | 1 | FCC | 595.1818 | 742.128 | 1011.0255 | 12.4366 | 0 | 0.038262 | 0 | 0 | 0 | 0.16342 | 0.13565 | 0.1076 | 0.14235 | 0 | 0 | 0 | 0 | 0 | 0.12215 | 0 | 0 | 0 | 0 | 0.14883 | 0 | 0 | 0 | 0 | 0 | 0 | 0 | 0.14173 | 0 | 0 | 0 | 0 | 1 | 0 | 0 | 0 | 0 | 0 | 0
Al0.07Co0.17Cr0.14Cu0.13Fe0.16Mo0.03Ni0.16Ti0.13 | 1 | FCC+BCC+IM | 649.22 | 1371.4897 | 1755.803 | 6.5477 | 0 | 0.074757 | 0 | 0 | 0 | 0.16902 | 0.13878 | 0.13499 | 0.15692 | 0 | 0 | 0 | 0 | 0 | 0 | 0.03443 | 0 | 0 | 0 | 0.15947 | 0 | 0 | 0 | 0 | 0 | 0 | 0.13164 | 0 | 0 | 0 | 0 | 0 | 1 | 0 | 0 | 0 | 0 | 0 | 0
Al0.11Cr0.1Cu0.13Nb0.14Ni0.04Ti0.17V0.16Zn0.01Zr0.14 | 3 | BCC | 618.9248 | 1347.8239 | 1516.3125 | 12.0842 | 0 | 0.11033 | 0 | 0 | 0 | 0 | 0.10223 | 0.12887 | 0 | 0 | 0 | 0 | 0 | 0 | 0 | 0 | 0 | 0.1382 | 0 | 0.041649 | 0 | 0 | 0 | 0 | 0 | 0 | 0.17372 | 0.15989 | 0 | 0 | 0.0053486 | 0.13977 | 0 | 0 | 1 | 0 | 0 | 0 | 0
Co0.22Fe0.2Mo0.13Ni0.24V0.21 | 1 | FCC+IM | 558.3156 | 747.093 | 815.3818 | 17.844 | 0 | 0 | 0 | 0 | 0 | 0.22262 | 0 | 0 | 0.19909 | 0 | 0 | 0 | 0 | 0 | 0 | 0.13311 | 0 | 0 | 0 | 0.23663 | 0 | 0 | 0 | 0 | 0 | 0 | 0 | 0.20855 | 0 | 0 | 0 | 0 | 1 | 0 | 0 | 0 | 0 | 0 | 0
Al0.09Co0.23Cr0.23Fe0.24Ni0.21 | 3 | FCC | 119.486 | 469.1903 | 714.5775 | 48.7855 | 0 | 0.086171 | 0 | 0 | 0 | 0.23482 | 0.23341 | 0 | 0.23591 | 0 | 0 | 0 | 0 | 0 | 0 | 0 | 0 | 0 | 0 | 0.20969 | 0 | 0 | 0 | 0 | 0 | 0 | 0 | 0 | 0 | 0 | 0 | 0 | 0 | 0 | 1 | 0 | 0 | 0 | 0
Al0.01Co0.23Cr0.21Fe0.23Mn0.11Ni0.22 | 1 | FCC | 220.0568 | 376.4301 | 623.3965 | 36.6672 | 0 | 0.0082351 | 0 | 0 | 0 | 0.23081 | 0.20764 | 0 | 0.2264 | 0 | 0 | 0 | 0 | 0 | 0.11101 | 0 | 0 | 0 | 0 | 0.2159 | 0 | 0 | 0 | 0 | 0 | 0 | 0 | 0 | 0 | 0 | 0 | 0 | 1 | 0 | 0 | 0 | 0 | 0 | 0
Co0.22Cr0.2Cu0.17Fe0.21Ni0.21 | 1 | FCC | 249.8831 | 366.68 | 657.8169 | 33.1397 | 0 | 0 | 0 | 0 | 0 | 0.21888 | 0.19504 | 0.16723 | 0.20888 | 0 | 0 | 0 | 0 | 0 | 0 | 0 | 0 | 0 | 0 | 0.20997 | 0 | 0 | 0 | 0 | 0 | 0 | 0 | 0 | 0 | 0 | 0 | 0 | 1 | 0 | 0 | 0 | 0 | 0 | 0
Al0.13Co0.19Cr0.08Fe0.13Mo0.18Ni0.2Ti0.09 | 1 | FCC+BCC+IM | 573.8642 | 1508.0025 | 2073.1205 | 18.453 | 0 | 0.1343 | 0 | 0 | 0 | 0.19131 | 0.078417 | 0 | 0.12821 | 0 | 0 | 0 | 0 | 0 | 0 | 0.17694 | 0 | 0 | 0 | 0.19809 | 0 | 0 | 0 | 0 | 0 | 0 | 0.092745 | 0 | 0 | 0 | 0 | 0 | 1 | 0 | 0 | 0 | 0 | 0 | 0
Hf0.15Nb0.26Ta0.27Ti0.11W0.03Zr0.18 | 3 | BCC | 468.3009 | 1278.9709 | 1392.3579 | 19.3023 | 0 | 0 | 0 | 0 | 0 | 0 | 0 | 0 | 0 | 0 | 0 | 0.14534 | 0 | 0 | 0 | 0 | 0 | 0.26387 | 0 | 0 | 0 | 0 | 0 | 0 | 0 | 0.26826 | 0.10716 | 0 | 0.034967 | 0 | 0 | 0.1804 | 0 | 0 | 1 | 0 | 0 | 0 | 0
Al0.04Co0.2Cr0.15Fe0.2Mn0.23Ni0.16V0.02 | 1 | FCC | 413.4333 | 493.283 | 601.2523 | 39.6815 | 0 | 0.038882 | 0 | 0 | 0 | 0.19687 | 0.15106 | 0 | 0.20106 | 0 | 0 | 0 | 0 | 0 | 0.23428 | 0 | 0 | 0 | 0 | 0.15729 | 0 | 0 | 0 | 0 | 0 | 0 | 0 | 0.020556 | 0 | 0 | 0 | 0 | 1 | 0 | 0 | 0 | 0 | 0 | 0
Al0.15Mo0.3Nb0.11Ti0.03V0.41 | 1 | BCC | 555.1346 | 1309.7466 | 1934.387 | 20.5648 | 0 | 0.15347 | 0 | 0 | 0 | 0 | 0 | 0 | 0 | 0 | 0 | 0 | 0 | 0 | 0 | 0.29865 | 0 | 0.10676 | 0 | 0 | 0 | 0 | 0 | 0 | 0 | 0 | 0.034412 | 0.4067 | 0 | 0 | 0 | 0 | 1 | 0 | 0 | 0 | 0 | 0 | 0
Co0.2Cr0.17Fe0.19Mn0.25Ni0.18 | 1 | FCC | 200.4622 | 439.6574 | 618.1559 | 46.7795 | 0 | 0 | 0 | 0 | 0 | 0.20212 | 0.17128 | 0 | 0.19464 | 0 | 0 | 0 | 0 | 0 | 0.25034 | 0 | 0 | 0 | 0 | 0.18162 | 0 | 0 | 0 | 0 | 0 | 0 | 0 | 0 | 0 | 0 | 0 | 0 | 1 | 0 | 0 | 0 | 0 | 0 | 0
Al0.2Co0.18Cr0.15Fe0.17Mo0.05Ni0.25 | 1 | BCC+IM | 504.0837 | 1403.0738 | 1966.6827 | 16.4662 | 0 | 0.19512 | 0 | 0 | 0 | 0.18256 | 0.15461 | 0 | 0.17207 | 0 | 0 | 0 | 0 | 0 | 0 | 0.048568 | 0 | 0 | 0 | 0.24708 | 0 | 0 | 0 | 0 | 0 | 0 | 0 | 0 | 0 | 0 | 0 | 0 | 1 | 0 | 0 | 0 | 0 | 0 | 0
Mo0.16Nb0.16Ti0.28V0.16Zr0.24 | 1 | BCC | 434.2441 | 1527.72 | 3107.82 | 22.06 | 0 | 0 | 0 | 0 | 0 | 0 | 0 | 0 | 0 | 0 | 0 | 0 | 0 | 0 | 0 | 0.16168 | 0 | 0.15901 | 0 | 0 | 0 | 0 | 0 | 0 | 0 | 0 | 0.28189 | 0.15609 | 0 | 0 | 0 | 0.24133 | 1 | 0 | 0 | 0 | 0 | 0 | 0
Al0.05Co0.27Cr0.34Fe0.03Ni0.31 | 2 | FCC | 285.0087 | 690.5692 | 986.4449 | 45.893 | 0 | 0.047054 | 0 | 0 | 0 | 0.26949 | 0.33641 | 0 | 0.034167 | 0 | 0 | 0 | 0 | 0 | 0 | 0 | 0 | 0 | 0 | 0.31288 | 0 | 0 | 0 | 0 | 0 | 0 | 0 | 0 | 0 | 0 | 0 | 0 | 0 | 1 | 0 | 0 | 0 | 0 | 0
Co0.21Fe0.19Mo0.15Ni0.24V0.2 | 1 | FCC+IM | 569.4713 | 737.067 | 935.4741 | 17.757 | 0 | 0 | 0 | 0 | 0 | 0.2143 | 0 | 0 | 0.19034 | 0 | 0 | 0 | 0 | 0 | 0 | 0.14681 | 0 | 0 | 0 | 0.24421 | 0 | 0 | 0 | 0 | 0 | 0 | 0 | 0.20434 | 0 | 0 | 0 | 0 | 1 | 0 | 0 | 0 | 0 | 0 | 0
Al0.04Co0.22Cr0.2Fe0.22Mo0.09Ni0.22Ti0.02 | 1 | FCC+IM | 372.5475 | 570.5006 | 743.7647 | 25.7117 | 0 | 0.036839 | 0 | 0 | 0 | 0.22186 | 0.19758 | 0 | 0.21818 | 0 | 0 | 0 | 0 | 0 | 0 | 0.092657 | 0 | 0 | 0 | 0.21771 | 0 | 0 | 0 | 0 | 0 | 0 | 0.015164 | 0 | 0 | 0 | 0 | 0 | 1 | 0 | 0 | 0 | 0 | 0 | 0
Al0.2Nb0.17Ta0.27Ti0.23Zr0.13 | 5 | BCC+IM | 534.1852 | 1162.37 | 1365.0565 | 8.1791 | 0 | 0.20194 | 0 | 0 | 0 | 0 | 0 | 0 | 0 | 0 | 0 | 0 | 0 | 0 | 0 | 0 | 0 | 0.16944 | 0 | 0 | 0 | 0 | 0 | 0 | 0 | 0.26973 | 0.2318 | 0 | 0 | 0 | 0 | 0.1271 | 0 | 0 | 0 | 0 | 1 | 0 | 0
Al0.19Nb0.21Ta0.12Ti0.28Zr0.21 | 5 | BCC | 491.5789 | 1429.94 | 1447.9933 | 6.4752 | 0 | 0.1859 | 0 | 0 | 0 | 0 | 0 | 0 | 0 | 0 | 0 | 0 | 0 | 0 | 0 | 0 | 0 | 0.20503 | 0 | 0 | 0 | 0 | 0 | 0 | 0 | 0.11651 | 0.28359 | 0 | 0 | 0 | 0 | 0.20898 | 0 | 0 | 0 | 0 | 1 | 0 | 0
Hf0.09Mo0.18Nb0.31Ta0.09Ti0.25Zr0.08 | 3 | BCC | 436.419 | 1291.72 | 1680.958 | 19.6329 | 0 | 0 | 0 | 0 | 0 | 0 | 0 | 0 | 0 | 0 | 0 | 0.091026 | 0 | 0 | 0 | 0.17592 | 0 | 0.30722 | 0 | 0 | 0 | 0 | 0 | 0 | 0 | 0.09422 | 0.24714 | 0 | 0 | 0 | 0 | 0.084474 | 0 | 0 | 1 | 0 | 0 | 0 | 0
Co0.15Cr0.13Cu0.13Fe0.14Mn0.09Ni0.13V0.22 | 1 | BCC | 604.1035 | 949.68 | 996.424 | 13.5498 | 0 | 0 | 0 | 0 | 0 | 0.15066 | 0.12927 | 0.13321 | 0.14292 | 0 | 0 | 0 | 0 | 0 | 0.088218 | 0 | 0 | 0 | 0 | 0.13237 | 0 | 0 | 0 | 0 | 0 | 0 | 0 | 0.22067 | 0 | 0 | 0 | 0 | 1 | 0 | 0 | 0 | 0 | 0 | 0
Co0.33Fe0.33Ni0.33 | 1 | FCC | 133.1058 | 203.7622 | 533.1503 | 45.3547 | 0 | 0 | 0 | 0 | 0 | 0.33492 | 0 | 0 | 0.33317 | 0 | 0 | 0 | 0 | 0 | 0 | 0 | 0 | 0 | 0 | 0.33191 | 0 | 0 | 0 | 0 | 0 | 0 | 0 | 0 | 0 | 0 | 0 | 0 | 1 | 0 | 0 | 0 | 0 | 0 | 0
Co0.13Cr0.2Cu0.03Fe0.22Mn0.21Ni0.21 | 4 | FCC | 289.6849 | 950.487 | 1063.1226 | 25.9407 | 0 | 0 | 0 | 0 | 0 | 0.12798 | 0.20466 | 0.030251 | 0.21508 | 0 | 0 | 0 | 0 | 0 | 0.2129 | 0 | 0 | 0 | 0 | 0.20913 | 0 | 0 | 0 | 0 | 0 | 0 | 0 | 0 | 0 | 0 | 0 | 0 | 0 | 0 | 0 | 1 | 0 | 0 | 0
Al0.24Nb0.21Ti0.34V0.17Zr0.04 | 3 | BCC+IM | 425.3765 | 1049.73 | 1144.26 | 17.4088 | 0 | 0.23905 | 0 | 0 | 0 | 0 | 0 | 0 | 0 | 0 | 0 | 0 | 0 | 0 | 0 | 0 | 0 | 0.21317 | 0 | 0 | 0 | 0 | 0 | 0 | 0 | 0 | 0.33778 | 0.17453 | 0 | 0 | 0 | 0.03547 | 0 | 0 | 1 | 0 | 0 | 0 | 0
Mo0.22Nb0.19Ta0.13Ti0.19V0.02Zr0.26 | 3 | BCC | 547.3891 | 1423.73 | 1859.77 | 18.4405 | 0 | 0 | 0 | 0 | 0 | 0 | 0 | 0 | 0 | 0 | 0 | 0 | 0 | 0 | 0 | 0.21934 | 0 | 0.18847 | 0 | 0 | 0 | 0 | 0 | 0 | 0 | 0.13203 | 0.18681 | 0.015745 | 0 | 0 | 0 | 0.2576 | 0 | 0 | 1 | 0 | 0 | 0 | 0
Co0.24Fe0.21Mo0.1Ni0.22V0.23 | 1 | FCC+IM | 457.8803 | 737.792 | 956.3638 | 19.223 | 0 | 0 | 0 | 0 | 0 | 0.23716 | 0 | 0 | 0.20801 | 0 | 0 | 0 | 0 | 0 | 0 | 0.10447 | 0 | 0 | 0 | 0.21579 | 0 | 0 | 0 | 0 | 0 | 0 | 0 | 0.23458 | 0 | 0 | 0 | 0 | 1 | 0 | 0 | 0 | 0 | 0 | 0
Hf0.07Mo0.05Nb0.35Ta0.33W0.2 | 4 | BCC | 488.007 | 1874.245 | 1892.9 | 16.9352 | 0 | 0 | 0 | 0 | 0 | 0 | 0 | 0 | 0 | 0 | 0 | 0.070254 | 0 | 0 | 0 | 0.048495 | 0 | 0.34628 | 0 | 0 | 0 | 0 | 0 | 0 | 0 | 0.33329 | 0 | 0 | 0.20093 | 0 | 0 | 0 | 0 | 0 | 0 | 1 | 0 | 0 | 0
Al0.03Cr0.04Nb0.23Ti0.2V0.24Zr0.25 | 1 | BCC | 466.9444 | 1232.705 | 1610.872 | 34.153 | 0 | 0.03498 | 0 | 0 | 0 | 0 | 0.040965 | 0 | 0 | 0 | 0 | 0 | 0 | 0 | 0 | 0 | 0 | 0.23177 | 0 | 0 | 0 | 0 | 0 | 0 | 0 | 0 | 0.19567 | 0.24187 | 0 | 0 | 0 | 0.25475 | 1 | 0 | 0 | 0 | 0 | 0 | 0
Al0.08Co0.22Cr0.2Fe0.21Mo0.03Ni0.22Ti0.03 | 1 | FCC+BCC+IM | 371.178 | 962.8904 | 1311.68 | 21.7201 | 0 | 0.082726 | 0 | 0 | 0 | 0.22204 | 0.20375 | 0 | 0.21134 | 0 | 0 | 0 | 0 | 0 | 0 | 0.026177 | 0 | 0 | 0 | 0.22086 | 0 | 0 | 0 | 0 | 0 | 0 | 0.032973 | 0 | 0 | 0 | 0 | 0 | 1 | 0 | 0 | 0 | 0 | 0 | 0
Al0.18Co0.14Cr0.22Fe0.22Ni0.25 | 1 | FCC+BCC | 485.6452 | 1250.855 | 1929.5096 | 19.5017 | 0 | 0.18294 | 0 | 0 | 0 | 0.13601 | 0.21612 | 0 | 0.21633 | 0 | 0 | 0 | 0 | 0 | 0 | 0 | 0 | 0 | 0 | 0.2486 | 0 | 0 | 0 | 0 | 0 | 0 | 0 | 0 | 0 | 0 | 0 | 0 | 1 | 0 | 0 | 0 | 0 | 0 | 0
Mo0.26Nb0.25Ta0.06Ti0.13V0.1W0.2 | 1 | BCC | 516.6379 | 1425.255 | 1818.118 | 13.775 | 0 | 0 | 0 | 0 | 0 | 0 | 0 | 0 | 0 | 0 | 0 | 0 | 0 | 0 | 0 | 0.25536 | 0 | 0.25094 | 0 | 0 | 0 | 0 | 0 | 0 | 0 | 0.05878 | 0.13329 | 0.10024 | 0.2014 | 0 | 0 | 0 | 1 | 0 | 0 | 0 | 0 | 0 | 0
Mo0.26Nb0.27Ta0.03Ti0.15V0.03W0.25 | 1 | BCC | 496.8815 | 1407.26 | 1769.585 | 13.7834 | 0 | 0 | 0 | 0 | 0 | 0 | 0 | 0 | 0 | 0 | 0 | 0 | 0 | 0 | 0 | 0.25945 | 0 | 0.27084 | 0 | 0 | 0 | 0 | 0 | 0 | 0 | 0.03466 | 0.14822 | 0.032893 | 0.25394 | 0 | 0 | 0 | 1 | 0 | 0 | 0 | 0 | 0 | 0
Co0.37Cr0.24Fe0.17Mo0.22 | 1 | FCC+BCC+IM | 724.733 | 564.5726 | 1151.2684 | 19.6717 | 0 | 0 | 0 | 0 | 0 | 0.36775 | 0.24353 | 0 | 0.16681 | 0 | 0 | 0 | 0 | 0 | 0 | 0.22192 | 0 | 0 | 0 | 0 | 0 | 0 | 0 | 0 | 0 | 0 | 0 | 0 | 0 | 0 | 0 | 0 | 1 | 0 | 0 | 0 | 0 | 0 | 0
Al0.09Co0.23Cr0.23Fe0.24Ni0.21 | 3 | FCC | 119.486 | 469.1903 | 714.5775 | 48.7855 | 0 | 0.086171 | 0 | 0 | 0 | 0.23482 | 0.23341 | 0 | 0.23591 | 0 | 0 | 0 | 0 | 0 | 0 | 0 | 0 | 0 | 0 | 0.20969 | 0 | 0 | 0 | 0 | 0 | 0 | 0 | 0 | 0 | 0 | 0 | 0 | 0 | 0 | 1 | 0 | 0 | 0 | 0
Al0.43Co0.19Cr0.32Ni0.05 | 1 |  | 849.996 | 1193.9574 | 1833.4562 | 27.2103 | 0 | 0.43339 | 0 | 0 | 0 | 0.18763 | 0.32333 | 0 | 0 | 0 | 0 | 0 | 0 | 0 | 0 | 0 | 0 | 0 | 0 | 0.054333 | 0 | 0 | 0 | 0 | 0 | 0 | 0 | 0 | 0 | 0 | 0 | 0 | 1 | 0 | 0 | 0 | 0 | 0 | 0
Al0.09Co0.23Cr0.23Fe0.24Ni0.21 | 3 | FCC | 119.486 | 469.1903 | 714.5775 | 48.7855 | 0 | 0.086171 | 0 | 0 | 0 | 0.23482 | 0.23341 | 0 | 0.23591 | 0 | 0 | 0 | 0 | 0 | 0 | 0 | 0 | 0 | 0 | 0.20969 | 0 | 0 | 0 | 0 | 0 | 0 | 0 | 0 | 0 | 0 | 0 | 0 | 0 | 0 | 1 | 0 | 0 | 0 | 0
Al0.07Co0.01Cr0.18Cu0.25Fe0.23Ni0.25 | 1 | FCC | 242.0086 | 374.98 | 654.2321 | 34.7787 | 0 | 0.072459 | 0 | 0 | 0 | 0.012617 | 0.18494 | 0.25175 | 0.22529 | 0 | 0 | 0 | 0 | 0 | 0 | 0 | 0 | 0 | 0 | 0.25294 | 0 | 0 | 0 | 0 | 0 | 0 | 0 | 0 | 0 | 0 | 0 | 0 | 1 | 0 | 0 | 0 | 0 | 0 | 0
Co0.16Cr0.18Fe0.2Mn0.21Ni0.22V0.03 | 1 | FCC | 223.9533 | 445.0958 | 647.0991 | 42.4176 | 0 | 0 | 0 | 0 | 0 | 0.1642 | 0.17905 | 0 | 0.19789 | 0 | 0 | 0 | 0 | 0 | 0.21069 | 0 | 0 | 0 | 0 | 0.21896 | 0 | 0 | 0 | 0 | 0 | 0 | 0 | 0.029204 | 0 | 0 | 0 | 0 | 1 | 0 | 0 | 0 | 0 | 0 | 0
Al0.11Cr0.05Nb0.33Ti0.17V0.35 | 1 | BCC | 404.2945 | 1257.93 | 1774.62 | 25.1406 | 0 | 0.10789 | 0 | 0 | 0 | 0 | 0.048986 | 0 | 0 | 0 | 0 | 0 | 0 | 0 | 0 | 0 | 0 | 0.32546 | 0 | 0 | 0 | 0 | 0 | 0 | 0 | 0 | 0.16652 | 0.35114 | 0 | 0 | 0 | 0 | 1 | 0 | 0 | 0 | 0 | 0 | 0
Co0.21Cr0.18Cu0.21Fe0.19Ni0.2 | 1 | FCC | 267.6136 | 348.2858 | 725.6468 | 34.192 | 0 | 0 | 0 | 0 | 0 | 0.21079 | 0.18009 | 0.21486 | 0.19323 | 0 | 0 | 0 | 0 | 0 | 0 | 0 | 0 | 0 | 0 | 0.20104 | 0 | 0 | 0 | 0 | 0 | 0 | 0 | 0 | 0 | 0 | 0 | 0 | 1 | 0 | 0 | 0 | 0 | 0 | 0
Al0.09Co0.23Cr0.23Fe0.24Ni0.21 | 3 | FCC | 119.486 | 469.1903 | 714.5775 | 48.7855 | 0 | 0.086171 | 0 | 0 | 0 | 0.23482 | 0.23341 | 0 | 0.23591 | 0 | 0 | 0 | 0 | 0 | 0 | 0 | 0 | 0 | 0 | 0.20969 | 0 | 0 | 0 | 0 | 0 | 0 | 0 | 0 | 0 | 0 | 0 | 0 | 0 | 0 | 1 | 0 | 0 | 0 | 0
Al0.04Co0.22Cr0.2Fe0.22Mo0.09Ni0.22Ti0.01 | 1 | FCC+IM | 298.3015 | 553.3958 | 706.827 | 26.2867 | 0 | 0.037993 | 0 | 0 | 0 | 0.22322 | 0.20092 | 0 | 0.21996 | 0 | 0 | 0 | 0 | 0 | 0 | 0.087572 | 0 | 0 | 0 | 0.2198 | 0 | 0 | 0 | 0 | 0 | 0 | 0.010542 | 0 | 0 | 0 | 0 | 0 | 1 | 0 | 0 | 0 | 0 | 0 | 0
Co0.2Cr0.18Fe0.2Mn0.22Ni0.18V0.02 | 1 | FCC | 174.6847 | 520.7109 | 614.1949 | 46.9771 | 0 | 0 | 0 | 0 | 0 | 0.19985 | 0.17722 | 0 | 0.19529 | 0 | 0 | 0 | 0 | 0 | 0.22294 | 0 | 0 | 0 | 0 | 0.18165 | 0 | 0 | 0 | 0 | 0 | 0 | 0 | 0.023043 | 0 | 0 | 0 | 0 | 1 | 0 | 0 | 0 | 0 | 0 | 0
Mo0.26Nb0.28Ta0.03Ti0.15V0.01W0.27 | 1 | BCC | 494.2144 | 1397.56 | 1670.709 | 13.2254 | 0 | 0 | 0 | 0 | 0 | 0 | 0 | 0 | 0 | 0 | 0 | 0 | 0 | 0 | 0 | 0.2606 | 0 | 0.27645 | 0 | 0 | 0 | 0 | 0 | 0 | 0 | 0.027866 | 0.15242 | 0.013923 | 0.26874 | 0 | 0 | 0 | 1 | 0 | 0 | 0 | 0 | 0 | 0
Al0.05Co0.2Cr0.2Fe0.2Mo0.02Nb0.06Ni0.2Ti0.06 | 1 | FCC+IM | 423.02 | 980.9369 | 1496.6048 | 11.8628 | 0 | 0.054278 | 0 | 0 | 0 | 0.2035 | 0.19662 | 0 | 0.20416 | 0 | 0 | 0 | 0 | 0 | 0 | 0.020356 | 0 | 0.062981 | 0 | 0.20157 | 0 | 0 | 0 | 0 | 0 | 0 | 0.056531 | 0 | 0 | 0 | 0 | 0 | 1 | 0 | 0 | 0 | 0 | 0 | 0
Al0.05Co0.17Cr0.14Fe0.17Mn0.22Mo0.07Ni0.17 | 1 | FCC+IM | 289.8147 | 736.7135 | 1137.5364 | 34.519 | 0 | 0.050499 | 0 | 0 | 0 | 0.17375 | 0.14197 | 0 | 0.17073 | 0 | 0 | 0 | 0 | 0 | 0.22387 | 0.06783 | 0 | 0 | 0 | 0.17135 | 0 | 0 | 0 | 0 | 0 | 0 | 0 | 0 | 0 | 0 | 0 | 0 | 1 | 0 | 0 | 0 | 0 | 0 | 0
Al0.14Co0.17Cr0.14Cu0.13Fe0.14Ni0.17Ti0.11 | 1 | FCC+BCC | 654.5143 | 1463.0882 | 1966.98 | 10.1193 | 0 | 0.14479 | 0 | 0 | 0 | 0.1723 | 0.13986 | 0.12596 | 0.14216 | 0 | 0 | 0 | 0 | 0 | 0 | 0 | 0 | 0 | 0 | 0.168 | 0 | 0 | 0 | 0 | 0 | 0 | 0.10693 | 0 | 0 | 0 | 0 | 0 | 1 | 0 | 0 | 0 | 0 | 0 | 0
Co0.23Cr0.2Cu0.16Fe0.2Ni0.22 | 1 | FCC | 243.9885 | 362.8017 | 660.1929 | 33.6762 | 0 | 0 | 0 | 0 | 0 | 0.22607 | 0.19569 | 0.15563 | 0.2026 | 0 | 0 | 0 | 0 | 0 | 0 | 0 | 0 | 0 | 0 | 0.22001 | 0 | 0 | 0 | 0 | 0 | 0 | 0 | 0 | 0 | 0 | 0 | 0 | 1 | 0 | 0 | 0 | 0 | 0 | 0
Al0.08Cr0.19Cu0.24Fe0.22Ni0.27 | 1 | FCC | 244.5939 | 371.8 | 658.4906 | 33.1427 | 0 | 0.07536 | 0 | 0 | 0 | 0 | 0.18563 | 0.24185 | 0.22329 | 0 | 0 | 0 | 0 | 0 | 0 | 0 | 0 | 0 | 0 | 0.27388 | 0 | 0 | 0 | 0 | 0 | 0 | 0 | 0 | 0 | 0 | 0 | 0 | 1 | 0 | 0 | 0 | 0 | 0 | 0
Al0.21Co0.17Cr0.08Fe0.11Ni0.44 | 1 | FCC+BCC | 391.9381 | 668.8898 | 1174.7377 | 22.4107 | 0 | 0.20879 | 0 | 0 | 0 | 0.16912 | 0.077965 | 0 | 0.10543 | 0 | 0 | 0 | 0 | 0 | 0 | 0 | 0 | 0 | 0 | 0.4387 | 0 | 0 | 0 | 0 | 0 | 0 | 0 | 0 | 0 | 0 | 0 | 0 | 1 | 0 | 0 | 0 | 0 | 0 | 0
Co0.26Cr0.29Fe0.18Ni0.27 | 2 | FCC | 203.3238 | 640.5826 | 926.6086 | 34.1856 | 0 | 0 | 0 | 0 | 0 | 0.25842 | 0.28708 | 0 | 0.18403 | 0 | 0 | 0 | 0 | 0 | 0 | 0 | 0 | 0 | 0 | 0.27047 | 0 | 0 | 0 | 0 | 0 | 0 | 0 | 0 | 0 | 0 | 0 | 0 | 0 | 1 | 0 | 0 | 0 | 0 | 0
Al0.28Mo0.03Nb0.04Ta0.28Ti0.37 | 5 | BCC | 457.8358 | 1086.1292 | 1122.9965 | 19.1417 | 0 | 0.27757 | 0 | 0 | 0 | 0 | 0 | 0 | 0 | 0 | 0 | 0 | 0 | 0 | 0 | 0.03137 | 0 | 0.039433 | 0 | 0 | 0 | 0 | 0 | 0 | 0 | 0.28264 | 0.36899 | 0 | 0 | 0 | 0 | 0 | 0 | 0 | 0 | 0 | 1 | 0 | 0
Al0.09Co0.23Cr0.23Fe0.24Ni0.21 | 3 | FCC | 119.486 | 469.1903 | 714.5775 | 48.7855 | 0 | 0.086171 | 0 | 0 | 0 | 0.23482 | 0.23341 | 0 | 0.23591 | 0 | 0 | 0 | 0 | 0 | 0 | 0 | 0 | 0 | 0 | 0.20969 | 0 | 0 | 0 | 0 | 0 | 0 | 0 | 0 | 0 | 0 | 0 | 0 | 0 | 0 | 1 | 0 | 0 | 0 | 0
Al0.18Fe0.33Mn0.06Ni0.09Ti0.21V0.12 | 1 | BCC | 637.2626 | 1068.3645 | 1492.488 | 15.6612 | 0 | 0.18486 | 0 | 0 | 0 | 0 | 0 | 0 | 0.33063 | 0 | 0 | 0 | 0 | 0 | 0.060795 | 0 | 0 | 0 | 0 | 0.088845 | 0 | 0 | 0 | 0 | 0 | 0 | 0.21283 | 0.12204 | 0 | 0 | 0 | 0 | 1 | 0 | 0 | 0 | 0 | 0 | 0
Co0.23Fe0.19Mo0.1Ni0.2V0.28 | 1 | FCC+IM | 453.179 | 712.364 | 820.4191 | 19.138 | 0 | 0 | 0 | 0 | 0 | 0.23329 | 0 | 0 | 0.18773 | 0 | 0 | 0 | 0 | 0 | 0 | 0.0988 | 0 | 0 | 0 | 0.19986 | 0 | 0 | 0 | 0 | 0 | 0 | 0 | 0.28032 | 0 | 0 | 0 | 0 | 1 | 0 | 0 | 0 | 0 | 0 | 0
Al0.17Hf0.2Ta0.26Ti0.24Zr0.13 | 1 | BCC+IM | 409.9419 | 1323.94 | 1453.315 | 26.3207 | 0 | 0.16667 | 0 | 0 | 0 | 0 | 0 | 0 | 0 | 0 | 0 | 0.19672 | 0 | 0 | 0 | 0 | 0 | 0 | 0 | 0 | 0 | 0 | 0 | 0 | 0 | 0.26147 | 0.2436 | 0 | 0 | 0 | 0 | 0.12791 | 1 | 0 | 0 | 0 | 0 | 0 | 0
Al0.01Hf0.07Nb0.21Ta0.04Ti0.23V0.17Zr0.26 | 1 | BCC | 468.6348 | 1247.2725 | 1293.5867 | 27.7357 | 0 | 0.013984 | 0 | 0 | 0 | 0 | 0 | 0 | 0 | 0 | 0 | 0.067629 | 0 | 0 | 0 | 0 | 0 | 0.21373 | 0 | 0 | 0 | 0 | 0 | 0 | 0 | 0.035569 | 0.23473 | 0.17156 | 0 | 0 | 0 | 0.26281 | 1 | 0 | 0 | 0 | 0 | 0 | 0
Al0.12Hf0.19Mo0.03Nb0.12Ta0.31Ti0.11Zr0.13 | 1 | BCC | 413.943 | 1302.7792 | 1676.6083 | 28.7873 | 0 | 0.11569 | 0 | 0 | 0 | 0 | 0 | 0 | 0 | 0 | 0 | 0.18588 | 0 | 0 | 0 | 0.026574 | 0 | 0.12353 | 0 | 0 | 0 | 0 | 0 | 0 | 0 | 0.31156 | 0.10605 | 0 | 0 | 0 | 0 | 0.13072 | 1 | 0 | 0 | 0 | 0 | 0 | 0
Co0.19Cr0.18Cu0.19Fe0.19Ni0.18Ti0.01V0.05 | 1 | FCC | 293.6989 | 600.155 | 938.8757 | 28.6887 | 0 | 0 | 0 | 0 | 0 | 0.19217 | 0.17835 | 0.19317 | 0.19459 | 0 | 0 | 0 | 0 | 0 | 0 | 0 | 0 | 0 | 0 | 0.18069 | 0 | 0 | 0 | 0 | 0 | 0 | 0.014825 | 0.0462 | 0 | 0 | 0 | 0 | 1 | 0 | 0 | 0 | 0 | 0 | 0
Al0.15Cu0.05Nb0.15Ti0.27V0.04Y0.08Zr0.25 | 1 | BCC | 469.4571 | 1409.9611 | 1693.66 | 10.9284 | 0 | 0.15144 | 0 | 0 | 0 | 0 | 0 | 0.053927 | 0 | 0 | 0 | 0 | 0 | 0 | 0 | 0 | 0 | 0.1514 | 0 | 0 | 0 | 0 | 0 | 0 | 0 | 0 | 0.27043 | 0.037728 | 0 | 0.08366 | 0 | 0.25141 | 1 | 0 | 0 | 0 | 0 | 0 | 0
Mo0.25Nb0.21Ta0.11Ti0.1V0.23W0.1 | 1 | BCC | 520.4302 | 1457.7402 | 1811.098 | 12.8501 | 0 | 0 | 0 | 0 | 0 | 0 | 0 | 0 | 0 | 0 | 0 | 0 | 0 | 0 | 0 | 0.24724 | 0 | 0.21144 | 0 | 0 | 0 | 0 | 0 | 0 | 0 | 0.10665 | 0.10366 | 0.23389 | 0.097125 | 0 | 0 | 0 | 1 | 0 | 0 | 0 | 0 | 0 | 0
Al0.05Co0.21Cr0.2Fe0.21Mo0.05Nb0.03Ni0.21Ti0.04 | 1 | FCC+IM | 431.8336 | 924.2649 | 1364.891 | 15.9993 | 0 | 0.048694 | 0 | 0 | 0 | 0.21175 | 0.19876 | 0 | 0.21092 | 0 | 0 | 0 | 0 | 0 | 0 | 0.045655 | 0 | 0.032284 | 0 | 0.20901 | 0 | 0 | 0 | 0 | 0 | 0 | 0.042936 | 0 | 0 | 0 | 0 | 0 | 1 | 0 | 0 | 0 | 0 | 0 | 0
Al0.05Co0.21Cr0.2Fe0.21Mo0.05Nb0.03Ni0.21Ti0.04 | 1 | FCC+IM | 428.5816 | 924.2649 | 1326.009 | 15.9566 | 0 | 0.048515 | 0 | 0 | 0 | 0.21204 | 0.19892 | 0 | 0.21118 | 0 | 0 | 0 | 0 | 0 | 0 | 0.046374 | 0 | 0.031496 | 0 | 0.20931 | 0 | 0 | 0 | 0 | 0 | 0 | 0.04216 | 0 | 0 | 0 | 0 | 0 | 1 | 0 | 0 | 0 | 0 | 0 | 0
Al0.07Co0.11Cr0.15Cu0.22Fe0.17Ni0.27 | 5 | FCC+BCC | 304.9931 | 768.6817 | 870.1726 | 19.7875 | 0 | 0.065852 | 0 | 0 | 0 | 0.11242 | 0.154 | 0.22004 | 0.17275 | 0 | 0 | 0 | 0 | 0 | 0 | 0 | 0 | 0 | 0 | 0.27494 | 0 | 0 | 0 | 0 | 0 | 0 | 0 | 0 | 0 | 0 | 0 | 0 | 0 | 0 | 0 | 0 | 1 | 0 | 0
Mo0.37Nb0.18Ti0.26Zr0.19 | 1 | BCC | 470.4365 | 1581.61 | 2094.946 | 24.0306 | 0 | 0 | 0 | 0 | 0 | 0 | 0 | 0 | 0 | 0 | 0 | 0 | 0 | 0 | 0 | 0.3705 | 0 | 0.17585 | 0 | 0 | 0 | 0 | 0 | 0 | 0 | 0 | 0.26324 | 0 | 0 | 0 | 0 | 0.19041 | 1 | 0 | 0 | 0 | 0 | 0 | 0
Al0.09Co0.23Cr0.23Fe0.24Ni0.21 | 3 | FCC | 119.486 | 469.1903 | 714.5775 | 48.7855 | 0 | 0.086171 | 0 | 0 | 0 | 0.23482 | 0.23341 | 0 | 0.23591 | 0 | 0 | 0 | 0 | 0 | 0 | 0 | 0 | 0 | 0 | 0.20969 | 0 | 0 | 0 | 0 | 0 | 0 | 0 | 0 | 0 | 0 | 0 | 0 | 0 | 0 | 1 | 0 | 0 | 0 | 0
Cr0.2Fe0.2Ni0.38V0.14W0.08 | 1 |  | 515.722 | 668.2761 | 687.6097 | 23.9505 | 0 | 0 | 0 | 0 | 0 | 0 | 0.19968 | 0 | 0.20079 | 0 | 0 | 0 | 0 | 0 | 0 | 0 | 0 | 0 | 0 | 0.38461 | 0 | 0 | 0 | 0 | 0 | 0 | 0 | 0.13902 | 0.0759 | 0 | 0 | 0 | 1 | 0 | 0 | 0 | 0 | 0 | 0
Al0.03Co0.26Cr0.31Fe0.11Ni0.29 | 2 | FCC | 281.4352 | 697.3625 | 973.7391 | 32.4066 | 0 | 0.031082 | 0 | 0 | 0 | 0.25997 | 0.30906 | 0 | 0.11205 | 0 | 0 | 0 | 0 | 0 | 0 | 0 | 0 | 0 | 0 | 0.28784 | 0 | 0 | 0 | 0 | 0 | 0 | 0 | 0 | 0 | 0 | 0 | 0 | 0 | 1 | 0 | 0 | 0 | 0 | 0
Al0.09Co0.23Cr0.23Fe0.24Ni0.21 | 3 | FCC | 119.486 | 469.1903 | 714.5775 | 48.7855 | 0 | 0.086171 | 0 | 0 | 0 | 0.23482 | 0.23341 | 0 | 0.23591 | 0 | 0 | 0 | 0 | 0 | 0 | 0 | 0 | 0 | 0 | 0.20969 | 0 | 0 | 0 | 0 | 0 | 0 | 0 | 0 | 0 | 0 | 0 | 0 | 0 | 0 | 1 | 0 | 0 | 0 | 0
Co0.32Fe0.32Ni0.34Si0.01 | 1 | FCC | 133.8258 | 212.9222 | 539.4103 | 49.3087 | 0 | 0 | 0 | 0 | 0 | 0.32229 | 0 | 0 | 0.32294 | 0 | 0 | 0 | 0 | 0 | 0 | 0 | 0 | 0 | 0 | 0.34257 | 0 | 0 | 0 | 0.012207 | 0 | 0 | 0 | 0 | 0 | 0 | 0 | 0 | 1 | 0 | 0 | 0 | 0 | 0 | 0
Al0.19Hf0.01Nb0.18Ta0.26Ti0.19Zr0.18 | 1 | BCC | 511.5681 | 1228.2623 | 1466.3673 | 11.8105 | 0 | 0.18842 | 0 | 0 | 0 | 0 | 0 | 0 | 0 | 0 | 0 | 0.0060992 | 0 | 0 | 0 | 0 | 0 | 0.18335 | 0 | 0 | 0 | 0 | 0 | 0 | 0 | 0.25536 | 0.18985 | 0 | 0 | 0 | 0 | 0.17692 | 1 | 0 | 0 | 0 | 0 | 0 | 0
Al0.07Co0.02Cr0.18Cu0.26Fe0.23Ni0.24 | 1 | FCC | 243.1126 | 373.7967 | 728.4887 | 34.6964 | 0 | 0.070685 | 0 | 0 | 0 | 0.020343 | 0.18452 | 0.2578 | 0.22652 | 0 | 0 | 0 | 0 | 0 | 0 | 0 | 0 | 0 | 0 | 0.24013 | 0 | 0 | 0 | 0 | 0 | 0 | 0 | 0 | 0 | 0 | 0 | 0 | 1 | 0 | 0 | 0 | 0 | 0 | 0
Al0.16Co0.21Cr0.19Fe0.18Ni0.2Ti0.06 | 1 | FCC+BCC | 443.9295 | 1513.7684 | 1820.7398 | 21.7265 | 0 | 0.16488 | 0 | 0 | 0 | 0.20943 | 0.18603 | 0 | 0.17887 | 0 | 0 | 0 | 0 | 0 | 0 | 0 | 0 | 0 | 0 | 0.20447 | 0 | 0 | 0 | 0 | 0 | 0 | 0.056323 | 0 | 0 | 0 | 0 | 0 | 1 | 0 | 0 | 0 | 0 | 0 | 0
Al0.41Co0.19Cr0.31Fe0.02Ni0.07 | 1 |  | 752.317 | 1265.7107 | 1844.6862 | 18.7342 | 0 | 0.4058 | 0 | 0 | 0 | 0.19159 | 0.30895 | 0 | 0.021573 | 0 | 0 | 0 | 0 | 0 | 0 | 0 | 0 | 0 | 0 | 0.072087 | 0 | 0 | 0 | 0 | 0 | 0 | 0 | 0 | 0 | 0 | 0 | 0 | 1 | 0 | 0 | 0 | 0 | 0 | 0
Al0.07Co0.22Cr0.2Fe0.21Mo0.07Ni0.22Ti0.01 | 1 | FCC+BCC+IM | 365.5291 | 552.0088 | 729.5622 | 27.4337 | 0 | 0.065227 | 0 | 0 | 0 | 0.22353 | 0.1978 | 0 | 0.21278 | 0 | 0 | 0 | 0 | 0 | 0 | 0.066038 | 0 | 0 | 0 | 0.2209 | 0 | 0 | 0 | 0 | 0 | 0 | 0.013712 | 0 | 0 | 0 | 0 | 0 | 1 | 0 | 0 | 0 | 0 | 0 | 0
Al0.09Co0.23Cr0.23Fe0.24Ni0.21 | 3 | FCC | 119.486 | 469.1903 | 714.5775 | 48.7855 | 0 | 0.086171 | 0 | 0 | 0 | 0.23482 | 0.23341 | 0 | 0.23591 | 0 | 0 | 0 | 0 | 0 | 0 | 0 | 0 | 0 | 0 | 0.20969 | 0 | 0 | 0 | 0 | 0 | 0 | 0 | 0 | 0 | 0 | 0 | 0 | 0 | 0 | 1 | 0 | 0 | 0 | 0
Al0.05Cr0.05Nb0.25Ti0.18V0.29Zr0.17 | 1 | BCC | 499.8963 | 1222.46 | 1806.33 | 32.0925 | 0 | 0.052792 | 0 | 0 | 0 | 0 | 0.053118 | 0 | 0 | 0 | 0 | 0 | 0 | 0 | 0 | 0 | 0 | 0.24861 | 0 | 0 | 0 | 0 | 0 | 0 | 0 | 0 | 0.18175 | 0.29337 | 0 | 0 | 0 | 0.17035 | 1 | 0 | 0 | 0 | 0 | 0 | 0
Al0.09Hf0.2Nb0.07Ta0.11Ti0.33Zr0.2 | 1 | BCC | 352.701 | 1134.33 | 1427.9508 | 28.8917 | 0 | 0.087412 | 0 | 0 | 0 | 0 | 0 | 0 | 0 | 0 | 0 | 0.1993 | 0 | 0 | 0 | 0 | 0 | 0.068033 | 0 | 0 | 0 | 0 | 0 | 0 | 0 | 0.11078 | 0.33083 | 0 | 0 | 0 | 0 | 0.20364 | 1 | 0 | 0 | 0 | 0 | 0 | 0
Al0.01Co0.15Cr0.12Cu0.12Fe0.14Mn0.09Ni0.12V0.25 | 1 | BCC | 618.8305 | 966.1 | 1054.6573 | 15.6093 | 0 | 0.007813 | 0 | 0 | 0 | 0.1457 | 0.12155 | 0.12277 | 0.14151 | 0 | 0 | 0 | 0 | 0 | 0.088812 | 0 | 0 | 0 | 0 | 0.12393 | 0 | 0 | 0 | 0 | 0 | 0 | 0 | 0.24792 | 0 | 0 | 0 | 0 | 1 | 0 | 0 | 0 | 0 | 0 | 0
Mo0.03Nb0.51Ta0.44Ti0.03 | 1 | BCC | 433.4843 | 1167.069 | 1197.8253 | 14.2916 | 0 | 0 | 0 | 0 | 0 | 0 | 0 | 0 | 0 | 0 | 0 | 0 | 0 | 0 | 0 | 0.030051 | 0 | 0.50542 | 0 | 0 | 0 | 0 | 0 | 0 | 0 | 0.43837 | 0.026159 | 0 | 0 | 0 | 0 | 0 | 1 | 0 | 0 | 0 | 0 | 0 | 0
B0.11Co0.21Cu0.2Fe0.17Ni0.31 | 7 | FCC | 298.9602 | 669.2572 | 804.3752 | 25.7637 | 0 | 0 | 0.11409 | 0 | 0 | 0.20917 | 0 | 0.19597 | 0.17315 | 0 | 0 | 0 | 0 | 0 | 0 | 0 | 0 | 0 | 0 | 0.30762 | 0 | 0 | 0 | 0 | 0 | 0 | 0 | 0 | 0 | 0 | 0 | 0 | 0 | 0 | 0 | 0 | 0 | 0 | 1
Al0.06Cr0.11Nb0.19Ti0.18V0.25Zr0.21 | 1 | BCC | 562.9618 | 1242.54 | 1786.038 | 30.4625 | 0 | 0.059154 | 0 | 0 | 0 | 0 | 0.10865 | 0 | 0 | 0 | 0 | 0 | 0 | 0 | 0 | 0 | 0 | 0.18621 | 0 | 0 | 0 | 0 | 0 | 0 | 0 | 0 | 0.18403 | 0.25223 | 0 | 0 | 0 | 0.20973 | 1 | 0 | 0 | 0 | 0 | 0 | 0
Co0.28Cr0.09Fe0.19Nb0.04Ni0.34Ta0.04V0.02 | 5 | FCC+IM | 347.9866 | 634.1945 | 875.8657 | 15.4917 | 0 | 0 | 0 | 0 | 0 | 0.28085 | 0.091285 | 0 | 0.18831 | 0 | 0 | 0 | 0 | 0 | 0 | 0 | 0 | 0.041563 | 0 | 0.342 | 0 | 0 | 0 | 0 | 0 | 0.040662 | 0 | 0.015323 | 0 | 0 | 0 | 0 | 0 | 0 | 0 | 0 | 1 | 0 | 0
Mo0.28Nb0.19Ta0.14V0.39 | 5 | BCC | 585.8752 | 1556.27 | 2128.1945 | 25.2903 | 0 | 0 | 0 | 0 | 0 | 0 | 0 | 0 | 0 | 0 | 0 | 0 | 0 | 0 | 0 | 0.27727 | 0 | 0.18935 | 0 | 0 | 0 | 0 | 0 | 0 | 0 | 0.14069 | 0 | 0.39269 | 0 | 0 | 0 | 0 | 0 | 0 | 0 | 0 | 1 | 0 | 0
Cr0.08Fe0.47Mn0.32Ni0.13 | 1 | FCC | 357.882 | 225.456 | 622.0515 | 52.1765 | 0 | 0 | 0 | 0 | 0 | 0 | 0.079378 | 0 | 0.46606 | 0 | 0 | 0 | 0 | 0 | 0.32366 | 0 | 0 | 0 | 0 | 0.13089 | 0 | 0 | 0 | 0 | 0 | 0 | 0 | 0 | 0 | 0 | 0 | 0 | 1 | 0 | 0 | 0 | 0 | 0 | 0
Al0.21Co0.17Cr0.08Fe0.11Ni0.44 | 1 | FCC+BCC | 391.9381 | 668.8898 | 1174.7377 | 22.4107 | 0 | 0.20879 | 0 | 0 | 0 | 0.16912 | 0.077965 | 0 | 0.10543 | 0 | 0 | 0 | 0 | 0 | 0 | 0 | 0 | 0 | 0 | 0.4387 | 0 | 0 | 0 | 0 | 0 | 0 | 0 | 0 | 0 | 0 | 0 | 0 | 1 | 0 | 0 | 0 | 0 | 0 | 0
Co0.22Fe0.21Mo0.14Ni0.25V0.18 | 1 | FCC | 545.5635 | 741.251 | 845.4811 | 17.061 | 0 | 0 | 0 | 0 | 0 | 0.22333 | 0 | 0 | 0.21043 | 0 | 0 | 0 | 0 | 0 | 0 | 0.13981 | 0 | 0 | 0 | 0.2487 | 0 | 0 | 0 | 0 | 0 | 0 | 0 | 0.17773 | 0 | 0 | 0 | 0 | 1 | 0 | 0 | 0 | 0 | 0 | 0
Al0.01Co0.2Cr0.18Cu0.19Fe0.19Ni0.19Ti0.04 | 1 | FCC | 344.7254 | 803.34 | 1347.8968 | 26.4044 | 0 | 0.0067536 | 0 | 0 | 0 | 0.20315 | 0.17893 | 0.18936 | 0.19247 | 0 | 0 | 0 | 0 | 0 | 0 | 0 | 0 | 0 | 0 | 0.19312 | 0 | 0 | 0 | 0 | 0 | 0 | 0.036228 | 0 | 0 | 0 | 0 | 0 | 1 | 0 | 0 | 0 | 0 | 0 | 0
Co0.22Fe0.18Mo0.13Ni0.22V0.24 | 1 | FCC | 504.2082 | 751.729 | 948.9114 | 19.252 | 0 | 0 | 0 | 0 | 0 | 0.21997 | 0 | 0 | 0.18438 | 0 | 0 | 0 | 0 | 0 | 0 | 0.12864 | 0 | 0 | 0 | 0.22477 | 0 | 0 | 0 | 0 | 0 | 0 | 0 | 0.24225 | 0 | 0 | 0 | 0 | 1 | 0 | 0 | 0 | 0 | 0 | 0
Co0.25Cu0.25Fe0.24Ni0.26 | 1 | FCC | 194.3945 | 277.6329 | 505.596 | 25.2647 | 0 | 0 | 0 | 0 | 0 | 0.25207 | 0 | 0.25431 | 0.2352 | 0 | 0 | 0 | 0 | 0 | 0 | 0 | 0 | 0 | 0 | 0.25662 | 0 | 0 | 0 | 0 | 0 | 0 | 0 | 0 | 0 | 0 | 0 | 0 | 1 | 0 | 0 | 0 | 0 | 0 | 0
Co0.21Cr0.18Fe0.2Mn0.21Ni0.19V0.01 | 1 | FCC | 171.6033 | 382.6108 | 535.0415 | 48.5016 | 0 | 0 | 0 | 0 | 0 | 0.20657 | 0.18423 | 0 | 0.19773 | 0 | 0 | 0 | 0 | 0 | 0.20824 | 0 | 0 | 0 | 0 | 0.19056 | 0 | 0 | 0 | 0 | 0 | 0 | 0 | 0.012661 | 0 | 0 | 0 | 0 | 1 | 0 | 0 | 0 | 0 | 0 | 0
Al0.23Cu0.17Mg0.07Ni0.14Ti0.13Zn0.12Zr0.14 | 1 |  | 554.7627 | 1247.6202 | 1298.1793 | 12.4194 | 0 | 0.22829 | 0 | 0 | 0 | 0 | 0 | 0.16846 | 0 | 0 | 0 | 0 | 0 | 0.072918 | 0 | 0 | 0 | 0 | 0 | 0.14122 | 0 | 0 | 0 | 0 | 0 | 0 | 0.12522 | 0 | 0 | 0 | 0.11967 | 0.14421 | 1 | 0 | 0 | 0 | 0 | 0 | 0
Al0.21Cr0.24Fe0.26Ni0.28 | 1 | BCC+IM | 444.3964 | 939.992 | 2172.7173 | 24.464 | 0 | 0.20756 | 0 | 0 | 0 | 0 | 0.24397 | 0 | 0.26408 | 0 | 0 | 0 | 0 | 0 | 0 | 0 | 0 | 0 | 0 | 0.28439 | 0 | 0 | 0 | 0 | 0 | 0 | 0 | 0 | 0 | 0 | 0 | 0 | 1 | 0 | 0 | 0 | 0 | 0 | 0
Al0.13Hf0.18Nb0.1Ta0.08Ti0.17Y0.11Zr0.22 | 1 | BCC+IM | 469.3858 | 1263.7291 | 1758.9 | 21.8285 | 0 | 0.13389 | 0 | 0 | 0 | 0 | 0 | 0 | 0 | 0 | 0 | 0.18243 | 0 | 0 | 0 | 0 | 0 | 0.097463 | 0 | 0 | 0 | 0 | 0 | 0 | 0 | 0.082704 | 0.17052 | 0 | 0 | 0.10951 | 0 | 0.22348 | 1 | 0 | 0 | 0 | 0 | 0 | 0
Hf0.12Mo0.06Nb0.18Ta0.01Ti0.26V0.1Zr0.28 | 1 | BCC | 383.6937 | 1218.9125 | 1966.1833 | 25.8396 | 0 | 0 | 0 | 0 | 0 | 0 | 0 | 0 | 0 | 0 | 0 | 0.1154 | 0 | 0 | 0 | 0.056732 | 0 | 0.18462 | 0 | 0 | 0 | 0 | 0 | 0 | 0 | 0.0055133 | 0.26141 | 0.099169 | 0 | 0 | 0 | 0.27715 | 1 | 0 | 0 | 0 | 0 | 0 | 0
Al0.05Co0.27Cr0.34Fe0.03Ni0.31 | 2 | FCC | 284.4912 | 675.8992 | 988.6749 | 44.4357 | 0 | 0.051558 | 0 | 0 | 0 | 0.26957 | 0.33841 | 0 | 0.027659 | 0 | 0 | 0 | 0 | 0 | 0 | 0 | 0 | 0 | 0 | 0.3128 | 0 | 0 | 0 | 0 | 0 | 0 | 0 | 0 | 0 | 0 | 0 | 0 | 0 | 1 | 0 | 0 | 0 | 0 | 0
Co0.36Cr0.06Fe0.21Ni0.37 | 6 | FCC | 265.0083 | 583.096 | 781.4535 | 25.3337 | 0 | 0 | 0 | 0 | 0 | 0.35979 | 0.057276 | 0 | 0.21049 | 0 | 0 | 0 | 0 | 0 | 0 | 0 | 0 | 0 | 0 | 0.37244 | 0 | 0 | 0 | 0 | 0 | 0 | 0 | 0 | 0 | 0 | 0 | 0 | 0 | 0 | 0 | 0 | 0 | 1 | 0
Al0.07Co0.03Cr0.18Cu0.26Fe0.23Ni0.23 | 1 | FCC | 247.6042 | 387.5483 | 730.6553 | 34.7944 | 0 | 0.068841 | 0 | 0 | 0 | 0.028368 | 0.18408 | 0.26409 | 0.22779 | 0 | 0 | 0 | 0 | 0 | 0 | 0 | 0 | 0 | 0 | 0.22683 | 0 | 0 | 0 | 0 | 0 | 0 | 0 | 0 | 0 | 0 | 0 | 0 | 1 | 0 | 0 | 0 | 0 | 0 | 0
Al0.09Co0.23Cr0.23Fe0.24Ni0.21 | 3 | FCC | 119.486 | 469.1903 | 714.5775 | 48.7855 | 0 | 0.086171 | 0 | 0 | 0 | 0.23482 | 0.23341 | 0 | 0.23591 | 0 | 0 | 0 | 0 | 0 | 0 | 0 | 0 | 0 | 0 | 0.20969 | 0 | 0 | 0 | 0 | 0 | 0 | 0 | 0 | 0 | 0 | 0 | 0 | 0 | 0 | 1 | 0 | 0 | 0 | 0
Co0.17Cr0.15Cu0.16Fe0.17Mn0.01Ni0.15V0.18 | 1 | FCC | 439.0344 | 964.3133 | 1002.2232 | 11.433 | 0 | 0 | 0 | 0 | 0 | 0.17269 | 0.15048 | 0.16006 | 0.17073 | 0 | 0 | 0 | 0 | 0 | 0.012103 | 0 | 0 | 0 | 0 | 0.15338 | 0 | 0 | 0 | 0 | 0 | 0 | 0 | 0.18055 | 0 | 0 | 0 | 0 | 1 | 0 | 0 | 0 | 0 | 0 | 0
Al0.41Co0.19Cr0.31Fe0.01Ni0.07 | 1 |  | 751.427 | 1283.8707 | 1850.7918 | 18.5437 | 0 | 0.41412 | 0 | 0 | 0 | 0.19074 | 0.31377 | 0 | 0.014619 | 0 | 0 | 0 | 0 | 0 | 0 | 0 | 0 | 0 | 0 | 0.06675 | 0 | 0 | 0 | 0 | 0 | 0 | 0 | 0 | 0 | 0 | 0 | 0 | 1 | 0 | 0 | 0 | 0 | 0 | 0
Al0.03Co0.22Cr0.19Fe0.22Mo0.11Ni0.22Ti0.01 | 1 | FCC+IM | 287.8526 | 488.1298 | 971.1507 | 24.9913 | 0 | 0.032108 | 0 | 0 | 0 | 0.22275 | 0.19453 | 0 | 0.21806 | 0 | 0 | 0 | 0 | 0 | 0 | 0.10876 | 0 | 0 | 0 | 0.21806 | 0 | 0 | 0 | 0 | 0 | 0 | 0.0057335 | 0 | 0 | 0 | 0 | 0 | 1 | 0 | 0 | 0 | 0 | 0 | 0
Al0.04Cr0.08Nb0.22Ti0.17V0.3Zr0.19 | 3 | BCC | 538.9149 | 1308.8375 | 1694.65 | 33.7045 | 0 | 0.035626 | 0 | 0 | 0 | 0 | 0.081029 | 0 | 0 | 0 | 0 | 0 | 0 | 0 | 0 | 0 | 0 | 0.21817 | 0 | 0 | 0 | 0 | 0 | 0 | 0 | 0 | 0.16919 | 0.30282 | 0 | 0 | 0 | 0.19316 | 0 | 0 | 1 | 0 | 0 | 0 | 0
Mo0.36Nb0.19Ti0.26V0.19 | 1 | BCC | 465.8061 | 1372.45 | 1856.512 | 14.785 | 0 | 0 | 0 | 0 | 0 | 0 | 0 | 0 | 0 | 0 | 0 | 0 | 0 | 0 | 0 | 0.35871 | 0 | 0.19187 | 0 | 0 | 0 | 0 | 0 | 0 | 0 | 0 | 0.25563 | 0.19378 | 0 | 0 | 0 | 0 | 1 | 0 | 0 | 0 | 0 | 0 | 0
Al0.12Co0.2Cr0.16Cu0.17Fe0.16Ni0.19 | 1 | FCC+BCC | 338.8902 | 919.9475 | 1081.318 | 22.5311 | 0 | 0.11937 | 0 | 0 | 0 | 0.2007 | 0.16081 | 0.16758 | 0.15688 | 0 | 0 | 0 | 0 | 0 | 0 | 0 | 0 | 0 | 0 | 0.19466 | 0 | 0 | 0 | 0 | 0 | 0 | 0 | 0 | 0 | 0 | 0 | 0 | 1 | 0 | 0 | 0 | 0 | 0 | 0
Al0.09Co0.23Cr0.23Fe0.24Ni0.21 | 3 | FCC | 119.486 | 469.1903 | 714.5775 | 48.7855 | 0 | 0.086171 | 0 | 0 | 0 | 0.23482 | 0.23341 | 0 | 0.23591 | 0 | 0 | 0 | 0 | 0 | 0 | 0 | 0 | 0 | 0 | 0.20969 | 0 | 0 | 0 | 0 | 0 | 0 | 0 | 0 | 0 | 0 | 0 | 0 | 0 | 0 | 1 | 0 | 0 | 0 | 0
Al0.1Co0.19Cr0.16Cu0.16Fe0.16Ni0.19Ti0.04 | 1 | FCC+BCC | 379.2229 | 1156.5742 | 1507.4168 | 19.3609 | 0 | 0.10109 | 0 | 0 | 0 | 0.19255 | 0.15842 | 0.16056 | 0.16121 | 0 | 0 | 0 | 0 | 0 | 0 | 0 | 0 | 0 | 0 | 0.18737 | 0 | 0 | 0 | 0 | 0 | 0 | 0.038803 | 0 | 0 | 0 | 0 | 0 | 1 | 0 | 0 | 0 | 0 | 0 | 0
Mo0.11Nb0.14Ta0.22V0.34W0.2 | 5 | BCC | 610.2529 | 1049.4877 | 1777.0072 | 16.5176 | 0 | 0 | 0 | 0 | 0 | 0 | 0 | 0 | 0 | 0 | 0 | 0 | 0 | 0 | 0 | 0.10876 | 0 | 0.14033 | 0 | 0 | 0 | 0 | 0 | 0 | 0 | 0.21744 | 0 | 0.33758 | 0.1959 | 0 | 0 | 0 | 0 | 0 | 0 | 0 | 1 | 0 | 0
Al0.04Co0.2Cr0.17Fe0.2Mn0.23Ni0.17 | 1 | FCC | 213.369 | 543.8483 | 640.8441 | 40.132 | 0 | 0.037962 | 0 | 0 | 0 | 0.20012 | 0.16512 | 0 | 0.19573 | 0 | 0 | 0 | 0 | 0 | 0.22639 | 0 | 0 | 0 | 0 | 0.17468 | 0 | 0 | 0 | 0 | 0 | 0 | 0 | 0 | 0 | 0 | 0 | 0 | 1 | 0 | 0 | 0 | 0 | 0 | 0
Al0.29Co0.19Cr0.2Cu0.15Fe0.16 | 1 | FCC+BCC | 618.924 | 1262.6007 | 1737.6194 | 17.4521 | 0 | 0.29403 | 0 | 0 | 0 | 0.19434 | 0.20182 | 0.15247 | 0.15734 | 0 | 0 | 0 | 0 | 0 | 0 | 0 | 0 | 0 | 0 | 0 | 0 | 0 | 0 | 0 | 0 | 0 | 0 | 0 | 0 | 0 | 0 | 0 | 1 | 0 | 0 | 0 | 0 | 0 | 0
Co0.22Cr0.15Cu0.21Fe0.15Ni0.28 | 5 | FCC+BCC | 377.3886 | 760.1447 | 888.2708 | 19.491 | 0 | 0 | 0 | 0 | 0 | 0.21724 | 0.14853 | 0.20834 | 0.147 | 0 | 0 | 0 | 0 | 0 | 0 | 0 | 0 | 0 | 0 | 0.27889 | 0 | 0 | 0 | 0 | 0 | 0 | 0 | 0 | 0 | 0 | 0 | 0 | 0 | 0 | 0 | 0 | 1 | 0 | 0
Al0.05Nb0.34Ti0.17V0.35Zr0.08 | 1 | BCC | 411.5565 | 1215.37 | 1749.64 | 29.9656 | 0 | 0.051956 | 0 | 0 | 0 | 0 | 0 | 0 | 0 | 0 | 0 | 0 | 0 | 0 | 0 | 0 | 0 | 0.34238 | 0 | 0 | 0 | 0 | 0 | 0 | 0 | 0 | 0.17443 | 0.3549 | 0 | 0 | 0 | 0.076341 | 1 | 0 | 0 | 0 | 0 | 0 | 0
Co0.18Cr0.17Cu0.17Fe0.18Ni0.17Ti0.03V0.1 | 1 | FCC | 336.1495 | 975.57 | 1438.3438 | 10.4376 | 0 | 0 | 0 | 0 | 0 | 0.17641 | 0.17149 | 0.17182 | 0.18056 | 0 | 0 | 0 | 0 | 0 | 0 | 0 | 0 | 0 | 0 | 0.16712 | 0 | 0 | 0 | 0 | 0 | 0 | 0.034754 | 0.097834 | 0 | 0 | 0 | 0 | 1 | 0 | 0 | 0 | 0 | 0 | 0
Al0.09Co0.21Cr0.18Cu0.2Fe0.17Ni0.15 | 1 | FCC | 365.3498 | 570.4867 | 1123.3663 | 20.8047 | 0 | 0.088843 | 0 | 0 | 0 | 0.21051 | 0.18352 | 0.19532 | 0.17403 | 0 | 0 | 0 | 0 | 0 | 0 | 0 | 0 | 0 | 0 | 0.14778 | 0 | 0 | 0 | 0 | 0 | 0 | 0 | 0 | 0 | 0 | 0 | 0 | 1 | 0 | 0 | 0 | 0 | 0 | 0
Mo0.34Nb0.2Si0.01Ti0.26V0.2 | 1 | BCC | 460.6251 | 1397.95 | 1851.932 | 15.162 | 0 | 0 | 0 | 0 | 0 | 0 | 0 | 0 | 0 | 0 | 0 | 0 | 0 | 0 | 0 | 0.34156 | 0 | 0.19672 | 0 | 0 | 0 | 0 | 0 | 0.0060804 | 0 | 0 | 0.25964 | 0.196 | 0 | 0 | 0 | 0 | 1 | 0 | 0 | 0 | 0 | 0 | 0
Al0.07Co0.21Cr0.2Fe0.21Mo0.01Nb0.04Ni0.21Ti0.05 | 1 | FCC+BCC+IM | 410.7578 | 1049.4588 | 1495.3533 | 17.9476 | 0 | 0.070051 | 0 | 0 | 0 | 0.21004 | 0.1999 | 0 | 0.20567 | 0 | 0 | 0 | 0 | 0 | 0 | 0.014391 | 0 | 0.04333 | 0 | 0.20891 | 0 | 0 | 0 | 0 | 0 | 0 | 0.047709 | 0 | 0 | 0 | 0 | 0 | 1 | 0 | 0 | 0 | 0 | 0 | 0
Co0.08Cr0.19Fe0.2Ni0.3Ti0.22 | 1 | FCC | 627.8356 | 1137.4999 | 1534.6635 | 19.3654 | 0 | 0 | 0 | 0 | 0 | 0.082653 | 0.19158 | 0 | 0.20047 | 0 | 0 | 0 | 0 | 0 | 0 | 0 | 0 | 0 | 0 | 0.30228 | 0 | 0 | 0 | 0 | 0 | 0 | 0.22302 | 0 | 0 | 0 | 0 | 0 | 1 | 0 | 0 | 0 | 0 | 0 | 0
Co0.31Cr0.08Fe0.25Mn0.1Ni0.26 | 6 | FCC | 263.1818 | 399.2644 | 775.2786 | 28.2501 | 0 | 0 | 0 | 0 | 0 | 0.30718 | 0.082356 | 0 | 0.25082 | 0 | 0 | 0 | 0 | 0 | 0.09727 | 0 | 0 | 0 | 0 | 0.26237 | 0 | 0 | 0 | 0 | 0 | 0 | 0 | 0 | 0 | 0 | 0 | 0 | 0 | 0 | 0 | 0 | 0 | 1 | 0
Al0.02Co0.21Cr0.17Cu0.2Fe0.18Ni0.2Sn0.01 | 1 | FCC | 278.1525 | 362.8326 | 769.9188 | 24.9715 | 0 | 0.023958 | 0 | 0 | 0 | 0.20937 | 0.17446 | 0.20384 | 0.17682 | 0 | 0 | 0 | 0 | 0 | 0 | 0 | 0 | 0 | 0 | 0.20359 | 0 | 0 | 0 | 0 | 0.0079652 | 0 | 0 | 0 | 0 | 0 | 0 | 0 | 1 | 0 | 0 | 0 | 0 | 0 | 0
Al0.38Co0.19Cr0.3Fe0.04Ni0.09 | 1 |  | 740.303 | 1322.1501 | 1864.6006 | 17.6199 | 0 | 0.38499 | 0 | 0 | 0 | 0.19458 | 0.29812 | 0 | 0.036841 | 0 | 0 | 0 | 0 | 0 | 0 | 0 | 0 | 0 | 0 | 0.085474 | 0 | 0 | 0 | 0 | 0 | 0 | 0 | 0 | 0 | 0 | 0 | 0 | 1 | 0 | 0 | 0 | 0 | 0 | 0
Al0.21Co0.17Cr0.08Fe0.11Ni0.44 | 1 | FCC+BCC | 391.9381 | 668.8898 | 1174.7377 | 22.4107 | 0 | 0.20879 | 0 | 0 | 0 | 0.16912 | 0.077965 | 0 | 0.10543 | 0 | 0 | 0 | 0 | 0 | 0 | 0 | 0 | 0 | 0 | 0.4387 | 0 | 0 | 0 | 0 | 0 | 0 | 0 | 0 | 0 | 0 | 0 | 0 | 1 | 0 | 0 | 0 | 0 | 0 | 0
Al0.06Mo0.03Nb0.17Ta0.13Ti0.36Zr0.25 | 1 | BCC | 361.6095 | 1126.83 | 1494.66 | 23.1525 | 0 | 0.062313 | 0 | 0 | 0 | 0 | 0 | 0 | 0 | 0 | 0 | 0 | 0 | 0 | 0 | 0.029951 | 0 | 0.17003 | 0 | 0 | 0 | 0 | 0 | 0 | 0 | 0.12626 | 0.35811 | 0 | 0 | 0 | 0 | 0.25335 | 1 | 0 | 0 | 0 | 0 | 0 | 0
Hf0.06Mo0.22Nb0.18Si0.15Ti0.23Zr0.16 | 1 | BCC | 572.904 | 1603.52 | 2001.624 | 25.6726 | 0 | 0 | 0 | 0 | 0 | 0 | 0 | 0 | 0 | 0 | 0 | 0.056733 | 0 | 0 | 0 | 0.2201 | 0 | 0.18095 | 0 | 0 | 0 | 0 | 0 | 0.14547 | 0 | 0 | 0.23305 | 0 | 0 | 0 | 0 | 0.1637 | 1 | 0 | 0 | 0 | 0 | 0 | 0
Co0.2Cr0.18Fe0.19Mn0.23Ni0.18V0.02 | 1 | FCC | 181.6422 | 489.9988 | 629.5859 | 44.6965 | 0 | 0 | 0 | 0 | 0 | 0.19974 | 0.17533 | 0 | 0.19461 | 0 | 0 | 0 | 0 | 0 | 0.23149 | 0 | 0 | 0 | 0 | 0.18096 | 0 | 0 | 0 | 0 | 0 | 0 | 0 | 0.017865 | 0 | 0 | 0 | 0 | 1 | 0 | 0 | 0 | 0 | 0 | 0
Mo0.2Nb0.19Ta0.07Ti0.2V0.06Zr0.28 | 3 | BCC | 562.4885 | 1525.44 | 2938.57 | 16.846 | 0 | 0 | 0 | 0 | 0 | 0 | 0 | 0 | 0 | 0 | 0 | 0 | 0 | 0 | 0 | 0.20324 | 0 | 0.18515 | 0 | 0 | 0 | 0 | 0 | 0 | 0 | 0.069668 | 0.19914 | 0.058494 | 0 | 0 | 0 | 0.2843 | 0 | 0 | 1 | 0 | 0 | 0 | 0
Co0.32Cr0.2Mo0.04Ni0.3Ti0.12Zr0.02 | 1 | FCC | 611.4443 | 1012.1806 | 1644.0203 | 21.6407 | 0 | 0 | 0 | 0 | 0 | 0.32441 | 0.20268 | 0 | 0 | 0 | 0 | 0 | 0 | 0 | 0 | 0.036443 | 0 | 0 | 0 | 0.29531 | 0 | 0 | 0 | 0 | 0 | 0 | 0.11807 | 0 | 0 | 0 | 0 | 0.023092 | 1 | 0 | 0 | 0 | 0 | 0 | 0
Mo0.27Nb0.17Ti0.27V0.12Zr0.18 | 1 | BCC | 454.6278 | 1565.77 | 3117.38 | 24.8703 | 0 | 0 | 0 | 0 | 0 | 0 | 0 | 0 | 0 | 0 | 0 | 0 | 0 | 0 | 0 | 0.26572 | 0 | 0.16959 | 0 | 0 | 0 | 0 | 0 | 0 | 0 | 0 | 0.2733 | 0.11609 | 0 | 0 | 0 | 0.17529 | 1 | 0 | 0 | 0 | 0 | 0 | 0
Al0.16Cr0.21Nb0.19Ti0.17V0.27 | 1 | BCC | 673.9892 | 1368.196 | 1742.2213 | 21.3844 | 0 | 0.15755 | 0 | 0 | 0 | 0 | 0.21279 | 0 | 0 | 0 | 0 | 0 | 0 | 0 | 0 | 0 | 0 | 0.18938 | 0 | 0 | 0 | 0 | 0 | 0 | 0 | 0 | 0.17099 | 0.2693 | 0 | 0 | 0 | 0 | 1 | 0 | 0 | 0 | 0 | 0 | 0
Co0.24Cu0.18Fe0.26Mg0.19Ni0.11Sn0.01 | 1 | FCC+IM | 366.1947 | 326.3647 | 687.4785 | 17.86 | 0 | 0 | 0 | 0 | 0 | 0.24242 | 0 | 0.17859 | 0.26422 | 0 | 0 | 0 | 0 | 0.19189 | 0 | 0 | 0 | 0 | 0 | 0.1081 | 0 | 0 | 0 | 0 | 0.014774 | 0 | 0 | 0 | 0 | 0 | 0 | 0 | 1 | 0 | 0 | 0 | 0 | 0 | 0
Al0.09Co0.23Cr0.23Fe0.24Ni0.21 | 3 | FCC | 119.486 | 469.1903 | 714.5775 | 48.7855 | 0 | 0.086171 | 0 | 0 | 0 | 0.23482 | 0.23341 | 0 | 0.23591 | 0 | 0 | 0 | 0 | 0 | 0 | 0 | 0 | 0 | 0 | 0.20969 | 0 | 0 | 0 | 0 | 0 | 0 | 0 | 0 | 0 | 0 | 0 | 0 | 0 | 0 | 1 | 0 | 0 | 0 | 0
Al0.05Co0.22Cr0.21Fe0.22Mo0.02Nb0.02Ni0.21Ti0.05 | 1 | FCC+IM | 390.9272 | 881.0004 | 1303.8629 | 20.3265 | 0 | 0.051123 | 0 | 0 | 0 | 0.21595 | 0.20787 | 0 | 0.21656 | 0 | 0 | 0 | 0 | 0 | 0 | 0.019743 | 0 | 0.024245 | 0 | 0.21372 | 0 | 0 | 0 | 0 | 0 | 0 | 0.050797 | 0 | 0 | 0 | 0 | 0 | 1 | 0 | 0 | 0 | 0 | 0 | 0
Co0.2Cr0.18Fe0.2Mn0.22Ni0.18V0.02 | 1 | FCC | 174.6847 | 520.7109 | 614.1949 | 46.9771 | 0 | 0 | 0 | 0 | 0 | 0.19986 | 0.17739 | 0 | 0.19536 | 0 | 0 | 0 | 0 | 0 | 0.22216 | 0 | 0 | 0 | 0 | 0.18172 | 0 | 0 | 0 | 0 | 0 | 0 | 0 | 0.023518 | 0 | 0 | 0 | 0 | 1 | 0 | 0 | 0 | 0 | 0 | 0
Al0.05Co0.26Cr0.31Fe0.08Ni0.29 | 2 | FCC | 285.7107 | 693.786 | 976.0999 | 32.5452 | 0 | 0.048875 | 0 | 0 | 0 | 0.25963 | 0.31485 | 0 | 0.083565 | 0 | 0 | 0 | 0 | 0 | 0 | 0 | 0 | 0 | 0 | 0.29308 | 0 | 0 | 0 | 0 | 0 | 0 | 0 | 0 | 0 | 0 | 0 | 0 | 0 | 1 | 0 | 0 | 0 | 0 | 0
B0.04Co0.16Cr0.1Cu0.15Fe0.15Mo0.18Ni0.14Ti0.08 | 1 | FCC+BCC | 640.1113 | 1618.137 | 1668.9575 | 8.1349 | 0 | 0 | 0.044875 | 0 | 0 | 0.15818 | 0.10119 | 0.14747 | 0.14715 | 0 | 0 | 0 | 0 | 0 | 0 | 0.17808 | 0 | 0 | 0 | 0.14227 | 0 | 0 | 0 | 0 | 0 | 0 | 0.075809 | 0 | 0 | 0 | 0 | 0 | 1 | 0 | 0 | 0 | 0 | 0 | 0
Hf0.16Nb0.29Ta0.26Ti0.09W0.09Zr0.12 | 3 | BCC | 467.6366 | 1250.8562 | 1402.4746 | 18.7538 | 0 | 0 | 0 | 0 | 0 | 0 | 0 | 0 | 0 | 0 | 0 | 0.15647 | 0 | 0 | 0 | 0 | 0 | 0.28542 | 0 | 0 | 0 | 0 | 0 | 0 | 0 | 0.26473 | 0.089623 | 0 | 0.087848 | 0 | 0 | 0.1159 | 0 | 0 | 1 | 0 | 0 | 0 | 0
Co0.32Fe0.32Ni0.35Si0.01 | 1 | FCC | 132.8048 | 210.0922 | 539.4103 | 49.3087 | 0 | 0 | 0 | 0 | 0 | 0.32121 | 0 | 0 | 0.32025 | 0 | 0 | 0 | 0 | 0 | 0 | 0 | 0 | 0 | 0 | 0.34528 | 0 | 0 | 0 | 0.013255 | 0 | 0 | 0 | 0 | 0 | 0 | 0 | 0 | 1 | 0 | 0 | 0 | 0 | 0 | 0
Co0.34Fe0.11Mo0.08Ni0.48 | 5 | FCC | 383.1301 | 779.8643 | 1067.0373 | 29.1496 | 0 | 0 | 0 | 0 | 0 | 0.34111 | 0 | 0 | 0.10557 | 0 | 0 | 0 | 0 | 0 | 0 | 0.077503 | 0 | 0 | 0 | 0.47582 | 0 | 0 | 0 | 0 | 0 | 0 | 0 | 0 | 0 | 0 | 0 | 0 | 0 | 0 | 0 | 0 | 1 | 0 | 0
Mo0.17Nb0.15Ta0.16V0.52 | 5 | BCC | 608.1932 | 1646.31 | 2101.4695 | 24.4576 | 0 | 0 | 0 | 0 | 0 | 0 | 0 | 0 | 0 | 0 | 0 | 0 | 0 | 0 | 0 | 0.16741 | 0 | 0.15379 | 0 | 0 | 0 | 0 | 0 | 0 | 0 | 0.15515 | 0 | 0.52365 | 0 | 0 | 0 | 0 | 0 | 0 | 0 | 0 | 1 | 0 | 0
Al0.03Co0.21Cr0.17Cu0.2Fe0.18Ni0.2Sn0.01 | 1 | FCC+IM | 278.8826 | 364.9326 | 776.948 | 24.8547 | 0 | 0.025383 | 0 | 0 | 0 | 0.20833 | 0.17489 | 0.20252 | 0.1757 | 0 | 0 | 0 | 0 | 0 | 0 | 0 | 0 | 0 | 0 | 0.20295 | 0 | 0 | 0 | 0 | 0.010238 | 0 | 0 | 0 | 0 | 0 | 0 | 0 | 1 | 0 | 0 | 0 | 0 | 0 | 0
Al0.09Co0.23Cr0.23Fe0.24Ni0.21 | 3 | FCC | 119.486 | 469.1903 | 714.5775 | 48.7855 | 0 | 0.086171 | 0 | 0 | 0 | 0.23482 | 0.23341 | 0 | 0.23591 | 0 | 0 | 0 | 0 | 0 | 0 | 0 | 0 | 0 | 0 | 0.20969 | 0 | 0 | 0 | 0 | 0 | 0 | 0 | 0 | 0 | 0 | 0 | 0 | 0 | 0 | 1 | 0 | 0 | 0 | 0
Al0.27Co0.21Cr0.24Fe0.12Ni0.16 | 1 | BCC | 658.5783 | 1380.9535 | 1411.5409 | 16.8231 | 0 | 0.27109 | 0 | 0 | 0 | 0.21094 | 0.2388 | 0 | 0.12042 | 0 | 0 | 0 | 0 | 0 | 0 | 0 | 0 | 0 | 0 | 0.15875 | 0 | 0 | 0 | 0 | 0 | 0 | 0 | 0 | 0 | 0 | 0 | 0 | 1 | 0 | 0 | 0 | 0 | 0 | 0
Cr0.03Mo0.21Nb0.29Ti0.18W0.3 | 1 | BCC | 503.5575 | 1459.81 | 1678.659 | 12.6972 | 0 | 0 | 0 | 0 | 0 | 0 | 0.027666 | 0 | 0 | 0 | 0 | 0 | 0 | 0 | 0 | 0.21233 | 0 | 0.2854 | 0 | 0 | 0 | 0 | 0 | 0 | 0 | 0 | 0.17732 | 0 | 0.29728 | 0 | 0 | 0 | 1 | 0 | 0 | 0 | 0 | 0 | 0
Co0.25Cr0.26Fe0.24Ni0.25 | 2 | FCC | 185.6633 | 449.6002 | 695.9645 | 45.2642 | 0 | 0 | 0 | 0 | 0 | 0.24603 | 0.2645 | 0 | 0.23952 | 0 | 0 | 0 | 0 | 0 | 0 | 0 | 0 | 0 | 0 | 0.24996 | 0 | 0 | 0 | 0 | 0 | 0 | 0 | 0 | 0 | 0 | 0 | 0 | 0 | 1 | 0 | 0 | 0 | 0 | 0
Al0.19Cr0.24Nb0.18Ti0.15V0.25 | 1 | BCC | 695.404 | 1360.9694 | 1532.7513 | 20.6844 | 0 | 0.18771 | 0 | 0 | 0 | 0 | 0.23678 | 0 | 0 | 0 | 0 | 0 | 0 | 0 | 0 | 0 | 0 | 0.17568 | 0 | 0 | 0 | 0 | 0 | 0 | 0 | 0 | 0.14719 | 0.25263 | 0 | 0 | 0 | 0 | 1 | 0 | 0 | 0 | 0 | 0 | 0
Al0.02Co0.25Cu0.26Fe0.25Ni0.22 | 1 | FCC | 208.0548 | 297.8134 | 517.509 | 23.7826 | 0 | 0.018996 | 0 | 0 | 0 | 0.25454 | 0 | 0.25715 | 0.2466 | 0 | 0 | 0 | 0 | 0 | 0 | 0 | 0 | 0 | 0 | 0.22271 | 0 | 0 | 0 | 0 | 0 | 0 | 0 | 0 | 0 | 0 | 0 | 0 | 1 | 0 | 0 | 0 | 0 | 0 | 0
Al0.05Cr0.1Nb0.21Ti0.17V0.28Zr0.19 | 3 | BCC | 550.9452 | 1332.3575 | 1762.52 | 29.8415 | 0 | 0.048708 | 0 | 0 | 0 | 0 | 0.099914 | 0 | 0 | 0 | 0 | 0 | 0 | 0 | 0 | 0 | 0 | 0.20631 | 0 | 0 | 0 | 0 | 0 | 0 | 0 | 0 | 0.17441 | 0.28167 | 0 | 0 | 0 | 0.18898 | 0 | 0 | 1 | 0 | 0 | 0 | 0
Al0.09Co0.23Cr0.23Fe0.24Ni0.21 | 3 | FCC | 119.486 | 469.1903 | 714.5775 | 48.7855 | 0 | 0.086171 | 0 | 0 | 0 | 0.23482 | 0.23341 | 0 | 0.23591 | 0 | 0 | 0 | 0 | 0 | 0 | 0 | 0 | 0 | 0 | 0.20969 | 0 | 0 | 0 | 0 | 0 | 0 | 0 | 0 | 0 | 0 | 0 | 0 | 0 | 0 | 1 | 0 | 0 | 0 | 0
Al0.22Co0.21Cr0.06Fe0.12Mo0.12Ni0.2Ti0.07 | 1 | BCC+IM | 700.8555 | 1467.6022 | 2012.7908 | 17.8454 | 0 | 0.2151 | 0 | 0 | 0 | 0.21404 | 0.06275 | 0 | 0.119 | 0 | 0 | 0 | 0 | 0 | 0 | 0.12239 | 0 | 0 | 0 | 0.19855 | 0 | 0 | 0 | 0 | 0 | 0 | 0.068171 | 0 | 0 | 0 | 0 | 0 | 1 | 0 | 0 | 0 | 0 | 0 | 0
Al0.15Cr0.21Cu0.19Fe0.23Ni0.19Ti0.04 | 1 | FCC+BCC | 333.3616 | 1020.5912 | 1567.509 | 29.2751 | 0 | 0.14856 | 0 | 0 | 0 | 0 | 0.21324 | 0.18756 | 0.22592 | 0 | 0 | 0 | 0 | 0 | 0 | 0 | 0 | 0 | 0 | 0.18945 | 0 | 0 | 0 | 0 | 0 | 0 | 0.03527 | 0 | 0 | 0 | 0 | 0 | 1 | 0 | 0 | 0 | 0 | 0 | 0
Al0.04Cr0.05Nb0.23Ti0.18V0.28Zr0.21 | 1 | BCC | 495.2732 | 1232.345 | 1769.422 | 35.3235 | 0 | 0.042015 | 0 | 0 | 0 | 0 | 0.051294 | 0 | 0 | 0 | 0 | 0 | 0 | 0 | 0 | 0 | 0 | 0.23319 | 0 | 0 | 0 | 0 | 0 | 0 | 0 | 0 | 0.18163 | 0.27998 | 0 | 0 | 0 | 0.2119 | 1 | 0 | 0 | 0 | 0 | 0 | 0
Al0.55Cu0.12Mg0.07Si0.05Zn0.21 | 1 | FCC+IM | 709.4321 | 466.1 | 858.7943 | 7.4255 | 0 | 0.55162 | 0 | 0 | 0 | 0 | 0 | 0.11516 | 0 | 0 | 0 | 0 | 0 | 0.074973 | 0 | 0 | 0 | 0 | 0 | 0 | 0 | 0 | 0 | 0.049698 | 0 | 0 | 0 | 0 | 0 | 0 | 0.20855 | 0 | 1 | 0 | 0 | 0 | 0 | 0 | 0
Co0.17Cr0.2Fe0.19Mn0.04Ni0.17Pd0.24 | 1 | FCC+IM | 305.775 | 647.4447 | 988.5622 | 31.4615 | 0 | 0 | 0 | 0 | 0 | 0.16598 | 0.20093 | 0 | 0.19144 | 0 | 0 | 0 | 0 | 0 | 0.035197 | 0 | 0 | 0 | 0 | 0.17004 | 0.23642 | 0 | 0 | 0 | 0 | 0 | 0 | 0 | 0 | 0 | 0 | 0 | 1 | 0 | 0 | 0 | 0 | 0 | 0
Mo0.25Nb0.21Ta0.11Ti0.1V0.24W0.09 | 1 | BCC | 516.8672 | 1449.2402 | 1819.598 | 13.3011 | 0 | 0 | 0 | 0 | 0 | 0 | 0 | 0 | 0 | 0 | 0 | 0 | 0 | 0 | 0 | 0.24698 | 0 | 0.21018 | 0 | 0 | 0 | 0 | 0 | 0 | 0 | 0.10817 | 0.10272 | 0.23813 | 0.093814 | 0 | 0 | 0 | 1 | 0 | 0 | 0 | 0 | 0 | 0
Al0.04Co0.22Cr0.2Fe0.22Mo0.1Ni0.22Ti0.01 | 1 | FCC+IM | 301.203 | 557.2578 | 797.5312 | 26.8307 | 0 | 0.035001 | 0 | 0 | 0 | 0.22239 | 0.19669 | 0 | 0.21833 | 0 | 0 | 0 | 0 | 0 | 0 | 0.098782 | 0 | 0 | 0 | 0.21809 | 0 | 0 | 0 | 0 | 0 | 0 | 0.010721 | 0 | 0 | 0 | 0 | 0 | 1 | 0 | 0 | 0 | 0 | 0 | 0
Co0.03Cr0.2Fe0.21Mn0.05Ni0.35V0.11W0.04 | 1 |  | 463.8085 | 477.4352 | 689.6167 | 26.8796 | 0 | 0 | 0 | 0 | 0 | 0.030943 | 0.20155 | 0 | 0.20769 | 0 | 0 | 0 | 0 | 0 | 0.053873 | 0 | 0 | 0 | 0 | 0.35277 | 0 | 0 | 0 | 0 | 0 | 0 | 0 | 0.11345 | 0.039731 | 0 | 0 | 0 | 1 | 0 | 0 | 0 | 0 | 0 | 0
Al0.12Mo0.29Nb0.21Ti0.14V0.24 | 1 | BCC | 523.2488 | 1386.08 | 1528.969 | 13.8837 | 0 | 0.12363 | 0 | 0 | 0 | 0 | 0 | 0 | 0 | 0 | 0 | 0 | 0 | 0 | 0 | 0.29093 | 0 | 0.20643 | 0 | 0 | 0 | 0 | 0 | 0 | 0 | 0 | 0.13773 | 0.24128 | 0 | 0 | 0 | 0 | 1 | 0 | 0 | 0 | 0 | 0 | 0
Co0.22Cr0.2Cu0.16Fe0.2Ni0.22 | 1 | FCC | 250.5863 | 361.4617 | 657.7856 | 32.7272 | 0 | 0 | 0 | 0 | 0 | 0.22385 | 0.19533 | 0.1596 | 0.20427 | 0 | 0 | 0 | 0 | 0 | 0 | 0 | 0 | 0 | 0 | 0.21694 | 0 | 0 | 0 | 0 | 0 | 0 | 0 | 0 | 0 | 0 | 0 | 0 | 1 | 0 | 0 | 0 | 0 | 0 | 0
Al0.02Co0.27Cr0.37Ni0.34 | 2 | FCC | 275.5468 | 674.489 | 966.9329 | 45.8727 | 0 | 0.020199 | 0 | 0 | 0 | 0.27113 | 0.3695 | 0 | 0 | 0 | 0 | 0 | 0 | 0 | 0 | 0 | 0 | 0 | 0 | 0.33917 | 0 | 0 | 0 | 0 | 0 | 0 | 0 | 0 | 0 | 0 | 0 | 0 | 0 | 1 | 0 | 0 | 0 | 0 | 0
Al0.07Co0.16Cr0.13Fe0.14Mo0.03Nb0.1Ni0.16Ti0.12V0.04Zr0.05 | 1 | FCC+BCC+IM | 658.52 | 1426.8413 | 1858.618 | 7.74 | 0 | 0.071798 | 0 | 0 | 0 | 0.15709 | 0.13008 | 0 | 0.145 | 0 | 0 | 0 | 0 | 0 | 0 | 0.025024 | 0 | 0.09788 | 0 | 0.15809 | 0 | 0 | 0 | 0 | 0 | 0 | 0.12066 | 0.043076 | 0 | 0 | 0 | 0.051308 | 1 | 0 | 0 | 0 | 0 | 0 | 0
Al0.03Co0.19Cr0.22Cu0.28Fe0.24Ni0.04 | 1 | FCC | 235.5879 | 468.7875 | 958.8595 | 22.2096 | 0 | 0.025384 | 0 | 0 | 0 | 0.18966 | 0.22214 | 0.28205 | 0.24001 | 0 | 0 | 0 | 0 | 0 | 0 | 0 | 0 | 0 | 0 | 0.040767 | 0 | 0 | 0 | 0 | 0 | 0 | 0 | 0 | 0 | 0 | 0 | 0 | 1 | 0 | 0 | 0 | 0 | 0 | 0
Al0.19Co0.2Cr0.13Fe0.14Mo0.02Ni0.2Ti0.12 | 1 | BCC | 614.1394 | 1452.8783 | 1612.799 | 17.2949 | 0 | 0.18921 | 0 | 0 | 0 | 0.19881 | 0.12765 | 0 | 0.14334 | 0 | 0 | 0 | 0 | 0 | 0 | 0.01819 | 0 | 0 | 0 | 0.20358 | 0 | 0 | 0 | 0 | 0 | 0 | 0.11656 | 0 | 0 | 0 | 0 | 0 | 1 | 0 | 0 | 0 | 0 | 0 | 0
Al0.08Co0.18Cr0.17Cu0.14Fe0.18Ni0.11Ti0.14 | 1 | FCC+BCC | 639.877 | 1288.1044 | 1661 | 7.9163 | 0 | 0.08431 | 0 | 0 | 0 | 0.17728 | 0.16852 | 0.13818 | 0.17951 | 0 | 0 | 0 | 0 | 0 | 0 | 0 | 0 | 0 | 0 | 0.10784 | 0 | 0 | 0 | 0 | 0 | 0 | 0.14435 | 0 | 0 | 0 | 0 | 0 | 1 | 0 | 0 | 0 | 0 | 0 | 0
Al0.55Cu0.12Mg0.08Si0.05Zn0.21 | 1 | FCC+IM | 709.4321 | 466.1 | 858.7943 | 7.5555 | 0 | 0.54833 | 0 | 0 | 0 | 0 | 0 | 0.11563 | 0 | 0 | 0 | 0 | 0 | 0.079333 | 0 | 0 | 0 | 0 | 0 | 0 | 0 | 0 | 0 | 0.046748 | 0 | 0 | 0 | 0 | 0 | 0 | 0.20996 | 0 | 1 | 0 | 0 | 0 | 0 | 0 | 0
Al0.08Cr0.21Fe0.26Mn0.22Ni0.23 | 1 | FCC+BCC | 278.8765 | 401.0752 | 709.613 | 37.6663 | 0 | 0.079355 | 0 | 0 | 0 | 0 | 0.21142 | 0 | 0.25725 | 0 | 0 | 0 | 0 | 0 | 0.2224 | 0 | 0 | 0 | 0 | 0.22958 | 0 | 0 | 0 | 0 | 0 | 0 | 0 | 0 | 0 | 0 | 0 | 0 | 1 | 0 | 0 | 0 | 0 | 0 | 0
Cr0.07Mo0.18Nb0.28Ti0.19W0.28 | 1 | BCC | 544.2208 | 1445.371 | 1714.595 | 9.7387 | 0 | 0 | 0 | 0 | 0 | 0 | 0.069858 | 0 | 0 | 0 | 0 | 0 | 0 | 0 | 0 | 0.1823 | 0 | 0.2827 | 0 | 0 | 0 | 0 | 0 | 0 | 0 | 0 | 0.18663 | 0 | 0.27851 | 0 | 0 | 0 | 1 | 0 | 0 | 0 | 0 | 0 | 0
Al0.03Co0.17Cr0.14Cu0.09Fe0.15Mn0.13Ni0.15V0.13 | 1 | FCC+IM | 589.61 | 631.868 | 992.1125 | 13.2208 | 0 | 0.029366 | 0 | 0 | 0 | 0.16991 | 0.14305 | 0.086142 | 0.1512 | 0 | 0 | 0 | 0 | 0 | 0.13478 | 0 | 0 | 0 | 0 | 0.15471 | 0 | 0 | 0 | 0 | 0 | 0 | 0 | 0.13084 | 0 | 0 | 0 | 0 | 1 | 0 | 0 | 0 | 0 | 0 | 0
Al0.05Co0.14Cr0.13Cu0.11Fe0.14Mo0.01Nb0.04Ni0.13Ti0.15V0.04Zr0.06 | 1 | FCC | 660.468 | 1359.7887 | 1618.11 | 9.1953 | 0 | 0.050106 | 0 | 0 | 0 | 0.14191 | 0.12914 | 0.11136 | 0.14179 | 0 | 0 | 0 | 0 | 0 | 0 | 0.0079477 | 0 | 0.037706 | 0 | 0.13363 | 0 | 0 | 0 | 0 | 0 | 0 | 0.14542 | 0.043133 | 0 | 0 | 0 | 0.057859 | 1 | 0 | 0 | 0 | 0 | 0 | 0
Al0.05Co0.04Cr0.19Cu0.26Fe0.24Ni0.23 | 6 | FCC | 279.6434 | 689.4247 | 924.4485 | 31.2003 | 0 | 0.046246 | 0 | 0 | 0 | 0.037331 | 0.19241 | 0.25866 | 0.23703 | 0 | 0 | 0 | 0 | 0 | 0 | 0 | 0 | 0 | 0 | 0.22833 | 0 | 0 | 0 | 0 | 0 | 0 | 0 | 0 | 0 | 0 | 0 | 0 | 0 | 0 | 0 | 0 | 0 | 1 | 0
Co0.15Cr0.13Cu0.13Fe0.14Mn0.09Ni0.13V0.22 | 1 | BCC | 604.4335 | 949.68 | 996.424 | 13.5498 | 0 | 0 | 0 | 0 | 0 | 0.15022 | 0.129 | 0.13291 | 0.14279 | 0 | 0 | 0 | 0 | 0 | 0.088998 | 0 | 0 | 0 | 0 | 0.13183 | 0 | 0 | 0 | 0 | 0 | 0 | 0 | 0.22256 | 0 | 0 | 0 | 0 | 1 | 0 | 0 | 0 | 0 | 0 | 0
Al0.1Mo0.25Nb0.22Ta0.03Ti0.17V0.23 | 1 | BCC | 502.0237 | 1440.2 | 1536.574 | 13.9857 | 0 | 0.1045 | 0 | 0 | 0 | 0 | 0 | 0 | 0 | 0 | 0 | 0 | 0 | 0 | 0 | 0.24553 | 0 | 0.21852 | 0 | 0 | 0 | 0 | 0 | 0 | 0 | 0.027002 | 0.17196 | 0.23249 | 0 | 0 | 0 | 0 | 1 | 0 | 0 | 0 | 0 | 0 | 0
Al0.13Mn0.87 | 1 |  | 419.9085 | 704.7128 | 1043.9309 | 32.3259 | 0 | 0.12966 | 0 | 0 | 0 | 0 | 0 | 0 | 0 | 0 | 0 | 0 | 0 | 0 | 0.87034 | 0 | 0 | 0 | 0 | 0 | 0 | 0 | 0 | 0 | 0 | 0 | 0 | 0 | 0 | 0 | 0 | 0 | 1 | 0 | 0 | 0 | 0 | 0 | 0
Al0.07Co0.19Cr0.16Fe0.18Mn0.18Mo0.05Ni0.17 | 1 | FCC+BCC+IM | 283.7157 | 480.9737 | 1161.1507 | 31.396 | 0 | 0.071587 | 0 | 0 | 0 | 0.18933 | 0.1567 | 0 | 0.17934 | 0 | 0 | 0 | 0 | 0 | 0.18411 | 0.047309 | 0 | 0 | 0 | 0.17161 | 0 | 0 | 0 | 0 | 0 | 0 | 0 | 0 | 0 | 0 | 0 | 0 | 1 | 0 | 0 | 0 | 0 | 0 | 0
Mo0.21Nb0.18Ta0.11Ti0.19V0.04Zr0.27 | 3 | BCC | 549.6671 | 1430.5 | 2682.39 | 18.0085 | 0 | 0 | 0 | 0 | 0 | 0 | 0 | 0 | 0 | 0 | 0 | 0 | 0 | 0 | 0 | 0.20614 | 0 | 0.18316 | 0 | 0 | 0 | 0 | 0 | 0 | 0 | 0.11078 | 0.18958 | 0.042896 | 0 | 0 | 0 | 0.26744 | 0 | 0 | 1 | 0 | 0 | 0 | 0
Al0.08Co0.21Cr0.2Fe0.2Mo0.01Nb0.04Ni0.21Ti0.05 | 1 | FCC+BCC+IM | 412.3111 | 1084.3936 | 1534.553 | 22.9434 | 0 | 0.077238 | 0 | 0 | 0 | 0.21087 | 0.20016 | 0 | 0.20474 | 0 | 0 | 0 | 0 | 0 | 0 | 0.0080831 | 0 | 0.039896 | 0 | 0.20998 | 0 | 0 | 0 | 0 | 0 | 0 | 0.049025 | 0 | 0 | 0 | 0 | 0 | 1 | 0 | 0 | 0 | 0 | 0 | 0
Co0.2Cr0.17Fe0.19Mn0.25Ni0.18V0.01 | 1 | FCC | 200.1188 | 434.8932 | 636.1406 | 46.8515 | 0 | 0 | 0 | 0 | 0 | 0.19949 | 0.17107 | 0 | 0.19307 | 0 | 0 | 0 | 0 | 0 | 0.25082 | 0 | 0 | 0 | 0 | 0.1794 | 0 | 0 | 0 | 0 | 0 | 0 | 0 | 0.0061572 | 0 | 0 | 0 | 0 | 1 | 0 | 0 | 0 | 0 | 0 | 0
Co0.22Fe0.15Mo0.13Ni0.18V0.32 | 1 | FCC | 536.2295 | 774.164 | 1171.2749 | 20.05 | 0 | 0 | 0 | 0 | 0 | 0.2224 | 0 | 0 | 0.14937 | 0 | 0 | 0 | 0 | 0 | 0 | 0.12784 | 0 | 0 | 0 | 0.18472 | 0 | 0 | 0 | 0 | 0 | 0 | 0 | 0.31567 | 0 | 0 | 0 | 0 | 1 | 0 | 0 | 0 | 0 | 0 | 0
Al0.02Co0.26Cr0.3Fe0.15Ni0.28 | 2 | FCC | 258.7592 | 670.5634 | 960.7093 | 30.9291 | 0 | 0.016379 | 0 | 0 | 0 | 0.25817 | 0.29952 | 0 | 0.14595 | 0 | 0 | 0 | 0 | 0 | 0 | 0 | 0 | 0 | 0 | 0.27998 | 0 | 0 | 0 | 0 | 0 | 0 | 0 | 0 | 0 | 0 | 0 | 0 | 0 | 1 | 0 | 0 | 0 | 0 | 0
Al0.06Co0.21Cr0.2Fe0.21Mo0.03Nb0.05Ni0.21Ti0.05 | 1 | FCC+BCC+IM | 419.6638 | 1026.9213 | 1458.8448 | 13.1057 | 0 | 0.057312 | 0 | 0 | 0 | 0.20768 | 0.19803 | 0 | 0.20644 | 0 | 0 | 0 | 0 | 0 | 0 | 0.025908 | 0 | 0.048246 | 0 | 0.20571 | 0 | 0 | 0 | 0 | 0 | 0 | 0.050674 | 0 | 0 | 0 | 0 | 0 | 1 | 0 | 0 | 0 | 0 | 0 | 0
Hf0.13Mo0.09Nb0.21Si0.05Ta0.01Ti0.25V0.07Zr0.19 | 1 | BCC+IM | 412.3094 | 1394.176 | 1972.8433 | 35.2543 | 0 | 0 | 0 | 0 | 0 | 0 | 0 | 0 | 0 | 0 | 0 | 0.12763 | 0 | 0 | 0 | 0.092934 | 0 | 0.20901 | 0 | 0 | 0 | 0 | 0 | 0.05002 | 0 | 0.012626 | 0.25014 | 0.067717 | 0 | 0 | 0 | 0.18993 | 1 | 0 | 0 | 0 | 0 | 0 | 0
Co0.2Cr0.18Fe0.19Mn0.2Ni0.18V0.05 | 1 | FCC | 171.6183 | 480.4691 | 641.9604 | 50.839 | 0 | 0 | 0 | 0 | 0 | 0.2006 | 0.17795 | 0 | 0.19165 | 0 | 0 | 0 | 0 | 0 | 0.19635 | 0 | 0 | 0 | 0 | 0.18383 | 0 | 0 | 0 | 0 | 0 | 0 | 0 | 0.049614 | 0 | 0 | 0 | 0 | 1 | 0 | 0 | 0 | 0 | 0 | 0
Mo0.18Nb0.17Ti0.21V0.13Zr0.3 | 3 | BCC | 581.424 | 1551.59 | 3222.18 | 18.925 | 0 | 0 | 0 | 0 | 0 | 0 | 0 | 0 | 0 | 0 | 0 | 0 | 0 | 0 | 0 | 0.1839 | 0 | 0.17233 | 0 | 0 | 0 | 0 | 0 | 0 | 0 | 0 | 0.21258 | 0.13358 | 0 | 0 | 0 | 0.2976 | 0 | 0 | 1 | 0 | 0 | 0 | 0
Co0.24Cr0.26Fe0.24Ni0.25 | 2 | FCC | 183.3613 | 458.9665 | 692.1056 | 43.3599 | 0 | 0 | 0 | 0 | 0 | 0.24468 | 0.2618 | 0 | 0.24357 | 0 | 0 | 0 | 0 | 0 | 0 | 0 | 0 | 0 | 0 | 0.24996 | 0 | 0 | 0 | 0 | 0 | 0 | 0 | 0 | 0 | 0 | 0 | 0 | 0 | 1 | 0 | 0 | 0 | 0 | 0
Al0.09Cu0.26Fe0.12Mn0.05Ni0.24Ti0.25 | 3 | FCC | 541.4878 | 908.7798 | 1377.645 | 22.1515 | 0 | 0.094782 | 0 | 0 | 0 | 0 | 0 | 0.25714 | 0.11647 | 0 | 0 | 0 | 0 | 0 | 0.045865 | 0 | 0 | 0 | 0 | 0.23503 | 0 | 0 | 0 | 0 | 0 | 0 | 0.25071 | 0 | 0 | 0 | 0 | 0 | 0 | 0 | 1 | 0 | 0 | 0 | 0
Cr0.25Hf0.02Mo0.08Nb0.25Ta0.18V0.09W0.13 | 4 | BCC | 662.9613 | 2090.27 | 2116.6767 | 9.9032 | 0 | 0 | 0 | 0 | 0 | 0 | 0.24928 | 0 | 0 | 0 | 0 | 0.018452 | 0 | 0 | 0 | 0.075773 | 0 | 0.24767 | 0 | 0 | 0 | 0 | 0 | 0 | 0 | 0.181 | 0 | 0.09172 | 0.13167 | 0 | 0 | 0 | 0 | 0 | 0 | 1 | 0 | 0 | 0
Al1.0 | 1 |  | 721.5121 | 557.0621 | 972.3126 | 14.9689 | 0 | 1 | 0 | 0 | 0 | 0 | 0 | 0 | 0 | 0 | 0 | 0 | 0 | 0 | 0 | 0 | 0 | 0 | 0 | 0 | 0 | 0 | 0 | 0 | 0 | 0 | 0 | 0 | 0 | 0 | 0 | 0 | 1 | 0 | 0 | 0 | 0 | 0 | 0
Al0.03Co0.22Cr0.2Fe0.21Mn0.13Ni0.21 | 1 | FCC | 264.0713 | 383.1804 | 592.6081 | 29.8896 | 0 | 0.031224 | 0 | 0 | 0 | 0.22198 | 0.19518 | 0 | 0.20749 | 0 | 0 | 0 | 0 | 0 | 0.13473 | 0 | 0 | 0 | 0 | 0.20941 | 0 | 0 | 0 | 0 | 0 | 0 | 0 | 0 | 0 | 0 | 0 | 0 | 1 | 0 | 0 | 0 | 0 | 0 | 0
Al0.25Mo0.06Ta0.28Ti0.41 | 1 | BCC | 446.7227 | 1123.2272 | 1299.705 | 25.7979 | 0 | 0.24632 | 0 | 0 | 0 | 0 | 0 | 0 | 0 | 0 | 0 | 0 | 0 | 0 | 0 | 0.06247 | 0 | 0 | 0 | 0 | 0 | 0 | 0 | 0 | 0 | 0.28213 | 0.40907 | 0 | 0 | 0 | 0 | 0 | 1 | 0 | 0 | 0 | 0 | 0 | 0
Co0.12Cr0.21Cu0.19Fe0.23Ni0.24 | 6 | FCC | 261.1187 | 716.0523 | 857.217 | 35.2823 | 0 | 0 | 0 | 0 | 0 | 0.1225 | 0.20964 | 0.19272 | 0.23453 | 0 | 0 | 0 | 0 | 0 | 0 | 0 | 0 | 0 | 0 | 0.2406 | 0 | 0 | 0 | 0 | 0 | 0 | 0 | 0 | 0 | 0 | 0 | 0 | 0 | 0 | 0 | 0 | 0 | 1 | 0
Al0.21Co0.17Cr0.08Fe0.11Ni0.44 | 1 | FCC+BCC | 391.9381 | 668.8898 | 1174.7377 | 22.4107 | 0 | 0.20879 | 0 | 0 | 0 | 0.16912 | 0.077965 | 0 | 0.10543 | 0 | 0 | 0 | 0 | 0 | 0 | 0 | 0 | 0 | 0 | 0.4387 | 0 | 0 | 0 | 0 | 0 | 0 | 0 | 0 | 0 | 0 | 0 | 0 | 1 | 0 | 0 | 0 | 0 | 0 | 0
Al0.15Mo0.11Nb0.24Ta0.16Ti0.15W0.19 | 1 | BCC | 513.8267 | 1207.2823 | 1250.841 | 10.706 | 0 | 0.15003 | 0 | 0 | 0 | 0 | 0 | 0 | 0 | 0 | 0 | 0 | 0 | 0 | 0 | 0.10697 | 0 | 0.23534 | 0 | 0 | 0 | 0 | 0 | 0 | 0 | 0.15974 | 0.1544 | 0 | 0.19351 | 0 | 0 | 0 | 1 | 0 | 0 | 0 | 0 | 0 | 0
Hf0.03Mo0.25Nb0.19Ti0.25Zr0.28 | 1 | BCC | 449.8736 | 1572.01 | 2404.756 | 25.281 | 0 | 0 | 0 | 0 | 0 | 0 | 0 | 0 | 0 | 0 | 0 | 0.025467 | 0 | 0 | 0 | 0.25051 | 0 | 0.19156 | 0 | 0 | 0 | 0 | 0 | 0 | 0 | 0 | 0.25156 | 0 | 0 | 0 | 0 | 0.2809 | 1 | 0 | 0 | 0 | 0 | 0 | 0
Al0.24Cr0.04Fe0.03Mo0.1Nb0.13Ti0.29V0.17 | 3 | BCC | 520.0373 | 1112.4998 | 1484.3186 | 12.2564 | 0 | 0.23937 | 0 | 0 | 0 | 0 | 0.038668 | 0 | 0.034052 | 0 | 0 | 0 | 0 | 0 | 0 | 0.095977 | 0 | 0.13338 | 0 | 0 | 0 | 0 | 0 | 0 | 0 | 0 | 0.2916 | 0.16695 | 0 | 0 | 0 | 0 | 0 | 0 | 1 | 0 | 0 | 0 | 0
Al0.23Co0.22Cr0.22Fe0.15Ni0.18 | 1 | BCC | 511.4463 | 1465.2461 | 1482.3771 | 22.1904 | 0 | 0.2338 | 0 | 0 | 0 | 0.21629 | 0.21938 | 0 | 0.14779 | 0 | 0 | 0 | 0 | 0 | 0 | 0 | 0 | 0 | 0 | 0.18274 | 0 | 0 | 0 | 0 | 0 | 0 | 0 | 0 | 0 | 0 | 0 | 0 | 1 | 0 | 0 | 0 | 0 | 0 | 0
Co0.2Cr0.18Cu0.19Fe0.2Ni0.18Ti0.05 | 1 | FCC | 363.8119 | 840.45 | 1490.7113 | 25.8287 | 0 | 0 | 0 | 0 | 0 | 0.19702 | 0.17523 | 0.18991 | 0.19708 | 0 | 0 | 0 | 0 | 0 | 0 | 0 | 0 | 0 | 0 | 0.18429 | 0 | 0 | 0 | 0 | 0 | 0 | 0.052368 | 0 | 0 | 0 | 0 | 0 | 1 | 0 | 0 | 0 | 0 | 0 | 0
Co0.2Cr0.18Fe0.2Mn0.23Ni0.19 | 1 | FCC | 182.5119 | 451.6667 | 588.5782 | 44.08 | 0 | 0 | 0 | 0 | 0 | 0.20476 | 0.17789 | 0 | 0.19858 | 0 | 0 | 0 | 0 | 0 | 0.23214 | 0 | 0 | 0 | 0 | 0.18545 | 0 | 0 | 0 | 0 | 0 | 0 | 0 | 0 | 0 | 0 | 0 | 0 | 1 | 0 | 0 | 0 | 0 | 0 | 0
Mo0.12Nb0.11Ta0.05V0.72 | 5 | BCC | 603.8437 | 1070.0743 | 1801.6262 | 26.0486 | 0 | 0 | 0 | 0 | 0 | 0 | 0 | 0 | 0 | 0 | 0 | 0 | 0 | 0 | 0 | 0.11595 | 0 | 0.11001 | 0 | 0 | 0 | 0 | 0 | 0 | 0 | 0.053373 | 0 | 0.72067 | 0 | 0 | 0 | 0 | 0 | 0 | 0 | 0 | 1 | 0 | 0
Co0.25Cu0.24Fe0.22Ni0.27Sn0.02 | 1 | FCC+IM | 202.311 | 295.83 | 565.537 | 20.8754 | 0 | 0 | 0 | 0 | 0 | 0.24523 | 0 | 0.24366 | 0.22203 | 0 | 0 | 0 | 0 | 0 | 0 | 0 | 0 | 0 | 0 | 0.26963 | 0 | 0 | 0 | 0 | 0.018837 | 0 | 0 | 0 | 0 | 0 | 0 | 0 | 1 | 0 | 0 | 0 | 0 | 0 | 0
Al0.03Co0.17Cr0.13Cu0.14Fe0.16Mo0.1Ni0.15Ti0.13 | 1 | FCC+IM | 675.697 | 1413.9711 | 1430.9395 | 5.3807 | 0 | 0.032326 | 0 | 0 | 0 | 0.16517 | 0.12846 | 0.14155 | 0.15947 | 0 | 0 | 0 | 0 | 0 | 0 | 0.095721 | 0 | 0 | 0 | 0.15213 | 0 | 0 | 0 | 0 | 0 | 0 | 0.12517 | 0 | 0 | 0 | 0 | 0 | 1 | 0 | 0 | 0 | 0 | 0 | 0
Al0.04Co0.14Cr0.14Cu0.11Fe0.15Ni0.13Ti0.16Zr0.14 | 1 |  | 660.026 | 1367.0587 | 1611.36 | 9.4418 | 0 | 0.036435 | 0 | 0 | 0 | 0.14256 | 0.13675 | 0.11189 | 0.14944 | 0 | 0 | 0 | 0 | 0 | 0 | 0 | 0 | 0 | 0 | 0.12943 | 0 | 0 | 0 | 0 | 0 | 0 | 0.15537 | 0 | 0 | 0 | 0 | 0.13812 | 1 | 0 | 0 | 0 | 0 | 0 | 0
Al0.09Co0.14Cr0.13Cu0.11Fe0.14Nb0.04Ni0.14Ti0.14V0.07 | 1 | FCC+BCC | 642.104 | 1414.5902 | 1686.628 | 9.7427 | 0 | 0.092622 | 0 | 0 | 0 | 0.1446 | 0.13404 | 0.10527 | 0.13557 | 0 | 0 | 0 | 0 | 0 | 0 | 0 | 0 | 0.039834 | 0 | 0.13967 | 0 | 0 | 0 | 0 | 0 | 0 | 0.13995 | 0.068444 | 0 | 0 | 0 | 0 | 1 | 0 | 0 | 0 | 0 | 0 | 0
Co0.33Cr0.08Fe0.25Mn0.04Ni0.3 | 6 | FCC | 255.8971 | 369.6704 | 750.2886 | 30.6734 | 0 | 0 | 0 | 0 | 0 | 0.32934 | 0.076045 | 0 | 0.25074 | 0 | 0 | 0 | 0 | 0 | 0.044266 | 0 | 0 | 0 | 0 | 0.2996 | 0 | 0 | 0 | 0 | 0 | 0 | 0 | 0 | 0 | 0 | 0 | 0 | 0 | 0 | 0 | 0 | 0 | 1 | 0
Al0.05Co0.21Cr0.2Fe0.21Mo0.05Nb0.03Ni0.21Ti0.04 | 1 | FCC+IM | 435.3952 | 924.2649 | 1364.891 | 15.9993 | 0 | 0.048771 | 0 | 0 | 0 | 0.21167 | 0.19887 | 0 | 0.21089 | 0 | 0 | 0 | 0 | 0 | 0 | 0.045133 | 0 | 0.03306 | 0 | 0.209 | 0 | 0 | 0 | 0 | 0 | 0 | 0.042604 | 0 | 0 | 0 | 0 | 0 | 1 | 0 | 0 | 0 | 0 | 0 | 0
Mo0.13Nb0.22Ti0.38Zr0.28 | 1 | BCC | 371.8751 | 1309.39 | 2139.51 | 33.0713 | 0 | 0 | 0 | 0 | 0 | 0 | 0 | 0 | 0 | 0 | 0 | 0 | 0 | 0 | 0 | 0.12562 | 0 | 0.21761 | 0 | 0 | 0 | 0 | 0 | 0 | 0 | 0 | 0.37967 | 0 | 0 | 0 | 0 | 0.2771 | 1 | 0 | 0 | 0 | 0 | 0 | 0
Al0.23Hf0.17Ta0.27Ti0.32 | 1 | IM | 454.3147 | 1226.0622 | 1251.841 | 21.9433 | 0 | 0.23184 | 0 | 0 | 0 | 0 | 0 | 0 | 0 | 0 | 0 | 0.16847 | 0 | 0 | 0 | 0 | 0 | 0 | 0 | 0 | 0 | 0 | 0 | 0 | 0 | 0.2731 | 0.32394 | 0 | 0 | 0 | 0 | 0 | 1 | 0 | 0 | 0 | 0 | 0 | 0
Al0.04Co0.22Cr0.2Fe0.22Mo0.07Nb0.01Ni0.22Ti0.03 | 1 | FCC+IM | 397.3127 | 954.1704 | 1083.5531 | 17.9582 | 0 | 0.044369 | 0 | 0 | 0 | 0.21834 | 0.20069 | 0 | 0.21635 | 0 | 0 | 0 | 0 | 0 | 0 | 0.065266 | 0 | 0.0086014 | 0 | 0.21505 | 0 | 0 | 0 | 0 | 0 | 0 | 0.031327 | 0 | 0 | 0 | 0 | 0 | 1 | 0 | 0 | 0 | 0 | 0 | 0
Co0.15Cr0.13Cu0.13Fe0.14Mn0.09Ni0.13V0.24 | 1 | BCC | 616.0505 | 953.09 | 1030.834 | 13.9428 | 0 | 0 | 0 | 0 | 0 | 0.14667 | 0.12614 | 0.13111 | 0.14392 | 0 | 0 | 0 | 0 | 0 | 0.088047 | 0 | 0 | 0 | 0 | 0.1264 | 0 | 0 | 0 | 0 | 0 | 0 | 0 | 0.23771 | 0 | 0 | 0 | 0 | 1 | 0 | 0 | 0 | 0 | 0 | 0
Mo0.24Nb0.28Ti0.16W0.31 | 1 | BCC | 495.5625 | 1391.54 | 1695.129 | 13.3514 | 0 | 0 | 0 | 0 | 0 | 0 | 0 | 0 | 0 | 0 | 0 | 0 | 0 | 0 | 0 | 0.24187 | 0 | 0.28258 | 0 | 0 | 0 | 0 | 0 | 0 | 0 | 0 | 0.16318 | 0 | 0.31237 | 0 | 0 | 0 | 1 | 0 | 0 | 0 | 0 | 0 | 0
Al0.05Co0.21Cr0.16Cu0.2Fe0.17Ni0.2 | 1 | FCC | 261.9959 | 389.0347 | 718.9313 | 25.1658 | 0 | 0.052455 | 0 | 0 | 0 | 0.20994 | 0.16381 | 0.19911 | 0.16979 | 0 | 0 | 0 | 0 | 0 | 0 | 0 | 0 | 0 | 0 | 0.20397 | 0 | 0 | 0 | 0 | 0 | 0 | 0 | 0 | 0 | 0 | 0 | 0 | 1 | 0 | 0 | 0 | 0 | 0 | 0
Al0.09Co0.23Cr0.23Fe0.24Ni0.21 | 3 | FCC | 119.486 | 469.1903 | 714.5775 | 48.7855 | 0 | 0.086171 | 0 | 0 | 0 | 0.23482 | 0.23341 | 0 | 0.23591 | 0 | 0 | 0 | 0 | 0 | 0 | 0 | 0 | 0 | 0 | 0.20969 | 0 | 0 | 0 | 0 | 0 | 0 | 0 | 0 | 0 | 0 | 0 | 0 | 0 | 0 | 1 | 0 | 0 | 0 | 0
Mo0.31Nb0.15Ti0.28Zr0.27 | 1 | BCC | 444.563 | 1590.57 | 2412.136 | 25.134 | 0 | 0 | 0 | 0 | 0 | 0 | 0 | 0 | 0 | 0 | 0 | 0 | 0 | 0 | 0 | 0.30692 | 0 | 0.14654 | 0 | 0 | 0 | 0 | 0 | 0 | 0 | 0 | 0.27873 | 0 | 0 | 0 | 0 | 0.26782 | 1 | 0 | 0 | 0 | 0 | 0 | 0
Co0.24Fe0.19Mo0.08Ni0.19V0.29 | 1 | FCC+IM | 368.4936 | 735.676 | 974.2951 | 20.9435 | 0 | 0 | 0 | 0 | 0 | 0.24154 | 0 | 0 | 0.19299 | 0 | 0 | 0 | 0 | 0 | 0 | 0.082691 | 0 | 0 | 0 | 0.18827 | 0 | 0 | 0 | 0 | 0 | 0 | 0 | 0.29451 | 0 | 0 | 0 | 0 | 1 | 0 | 0 | 0 | 0 | 0 | 0
Al0.18Co0.19Cr0.07Fe0.12Mo0.16Ni0.21Ti0.08 | 1 | BCC+IM | 722.2119 | 1542.4302 | 2233.877 | 16.6192 | 0 | 0.17869 | 0 | 0 | 0 | 0.19456 | 0.071292 | 0 | 0.11605 | 0 | 0 | 0 | 0 | 0 | 0 | 0.1561 | 0 | 0 | 0 | 0.20645 | 0 | 0 | 0 | 0 | 0 | 0 | 0.076869 | 0 | 0 | 0 | 0 | 0 | 1 | 0 | 0 | 0 | 0 | 0 | 0
Hf0.13Mo0.02Nb0.2Ta0.04Ti0.23V0.13Zr0.24 | 1 | BCC | 509.9891 | 1187.6 | 1521.9333 | 26.1632 | 0 | 0 | 0 | 0 | 0 | 0 | 0 | 0 | 0 | 0 | 0 | 0.13407 | 0 | 0 | 0 | 0.02273 | 0 | 0.20435 | 0 | 0 | 0 | 0 | 0 | 0 | 0 | 0.038799 | 0.23083 | 0.12575 | 0 | 0 | 0 | 0.24346 | 1 | 0 | 0 | 0 | 0 | 0 | 0
Co0.27Cr0.32Fe0.1Ni0.3 | 2 | FCC | 280.1852 | 643.3535 | 954.4389 | 47.6232 | 0 | 0 | 0 | 0 | 0 | 0.27365 | 0.32445 | 0 | 0.098889 | 0 | 0 | 0 | 0 | 0 | 0 | 0 | 0 | 0 | 0 | 0.303 | 0 | 0 | 0 | 0 | 0 | 0 | 0 | 0 | 0 | 0 | 0 | 0 | 0 | 1 | 0 | 0 | 0 | 0 | 0
B0.13Co0.2Cu0.2Fe0.17Ni0.3 | 7 | FCC | 326.3484 | 669.2572 | 804.1019 | 25.8987 | 0 | 0 | 0.12742 | 0 | 0 | 0.20389 | 0 | 0.19649 | 0.16734 | 0 | 0 | 0 | 0 | 0 | 0 | 0 | 0 | 0 | 0 | 0.30485 | 0 | 0 | 0 | 0 | 0 | 0 | 0 | 0 | 0 | 0 | 0 | 0 | 0 | 0 | 0 | 0 | 0 | 0 | 1
Al0.05Co0.21Cr0.25Fe0.18Nb0.03Ni0.23Ti0.02V0.03 | 5 | FCC+IM | 334.5611 | 956.2583 | 1050.2605 | 17.7449 | 0 | 0.054045 | 0 | 0 | 0 | 0.2127 | 0.25085 | 0 | 0.17608 | 0 | 0 | 0 | 0 | 0 | 0 | 0 | 0 | 0.026556 | 0 | 0.23232 | 0 | 0 | 0 | 0 | 0 | 0 | 0.019021 | 0.028429 | 0 | 0 | 0 | 0 | 0 | 0 | 0 | 0 | 1 | 0 | 0
Co0.24Cr0.25Fe0.26Ni0.25 | 1 | FCC | 170.3008 | 318.5667 | 491.994 | 54.0553 | 0 | 0 | 0 | 0 | 0 | 0.23883 | 0.25254 | 0 | 0.25933 | 0 | 0 | 0 | 0 | 0 | 0 | 0 | 0 | 0 | 0 | 0.2493 | 0 | 0 | 0 | 0 | 0 | 0 | 0 | 0 | 0 | 0 | 0 | 0 | 1 | 0 | 0 | 0 | 0 | 0 | 0
Mo0.36Nb0.2Si0.04Ti0.17V0.23 | 1 | BCC | 517.8537 | 1519.77 | 1753.174 | 17.075 | 0 | 0 | 0 | 0 | 0 | 0 | 0 | 0 | 0 | 0 | 0 | 0 | 0 | 0 | 0 | 0.35891 | 0 | 0.19882 | 0 | 0 | 0 | 0 | 0 | 0.041285 | 0 | 0 | 0.1716 | 0.22938 | 0 | 0 | 0 | 0 | 1 | 0 | 0 | 0 | 0 | 0 | 0
Cr0.08Fe0.32Ni0.6 | 2 | FCC | 247.4323 | 330.4435 | 660.9151 | 38.0321 | 0 | 0 | 0 | 0 | 0 | 0 | 0.079463 | 0 | 0.32126 | 0 | 0 | 0 | 0 | 0 | 0 | 0 | 0 | 0 | 0 | 0.59928 | 0 | 0 | 0 | 0 | 0 | 0 | 0 | 0 | 0 | 0 | 0 | 0 | 0 | 1 | 0 | 0 | 0 | 0 | 0
Al0.09Co0.23Cr0.23Fe0.24Ni0.21 | 3 | FCC | 119.486 | 469.1903 | 714.5775 | 48.7855 | 0 | 0.086171 | 0 | 0 | 0 | 0.23482 | 0.23341 | 0 | 0.23591 | 0 | 0 | 0 | 0 | 0 | 0 | 0 | 0 | 0 | 0 | 0.20969 | 0 | 0 | 0 | 0 | 0 | 0 | 0 | 0 | 0 | 0 | 0 | 0 | 0 | 0 | 1 | 0 | 0 | 0 | 0
Co0.32Fe0.33Ni0.34Si0.01 | 1 | FCC | 133.8258 | 212.9222 | 540.0203 | 45.4307 | 0 | 0 | 0 | 0 | 0 | 0.32491 | 0 | 0 | 0.3277 | 0 | 0 | 0 | 0 | 0 | 0 | 0 | 0 | 0 | 0 | 0.33949 | 0 | 0 | 0 | 0.0079024 | 0 | 0 | 0 | 0 | 0 | 0 | 0 | 0 | 1 | 0 | 0 | 0 | 0 | 0 | 0
Al0.85Cu0.03Si0.12 | 1 |  | 734.49 | 672.8935 | 1383.9183 | 9.1917 | 0 | 0.85235 | 0 | 0 | 0 | 0 | 0 | 0.032211 | 0 | 0 | 0 | 0 | 0 | 0 | 0 | 0 | 0 | 0 | 0 | 0 | 0 | 0 | 0 | 0.11544 | 0 | 0 | 0 | 0 | 0 | 0 | 0 | 0 | 1 | 0 | 0 | 0 | 0 | 0 | 0
Co0.15Cr0.13Cu0.14Fe0.15Mn0.08Ni0.14V0.22 | 1 | BCC | 599.193 | 939.24 | 1045.1054 | 11.8613 | 0 | 0 | 0 | 0 | 0 | 0.15407 | 0.13276 | 0.13634 | 0.14688 | 0 | 0 | 0 | 0 | 0 | 0.075496 | 0 | 0 | 0 | 0 | 0.13579 | 0 | 0 | 0 | 0 | 0 | 0 | 0 | 0.21646 | 0 | 0 | 0 | 0 | 1 | 0 | 0 | 0 | 0 | 0 | 0
Al0.01Nb0.26Ti0.18V0.29Zr0.26 | 1 | BCC | 467.5053 | 1206.34 | 1667.142 | 36.23 | 0 | 0.014102 | 0 | 0 | 0 | 0 | 0 | 0 | 0 | 0 | 0 | 0 | 0 | 0 | 0 | 0 | 0 | 0.25973 | 0 | 0 | 0 | 0 | 0 | 0 | 0 | 0 | 0.17834 | 0.29036 | 0 | 0 | 0 | 0.25747 | 1 | 0 | 0 | 0 | 0 | 0 | 0
Al0.03Co0.21Cr0.18Fe0.19Mn0.2Ni0.2 | 1 | FCC | 183.3431 | 333.873 | 617.3 | 41.905 | 0 | 0.029203 | 0 | 0 | 0 | 0.20912 | 0.1809 | 0 | 0.18744 | 0 | 0 | 0 | 0 | 0 | 0.19629 | 0 | 0 | 0 | 0 | 0.19705 | 0 | 0 | 0 | 0 | 0 | 0 | 0 | 0 | 0 | 0 | 0 | 0 | 1 | 0 | 0 | 0 | 0 | 0 | 0
Al0.19Nb0.18Ta0.24Ti0.23Zr0.15 | 5 | BCC | 522.7672 | 1134.266 | 1410.63 | 8.3808 | 0 | 0.19406 | 0 | 0 | 0 | 0 | 0 | 0 | 0 | 0 | 0 | 0 | 0 | 0 | 0 | 0 | 0 | 0.18367 | 0 | 0 | 0 | 0 | 0 | 0 | 0 | 0.2396 | 0.23343 | 0 | 0 | 0 | 0 | 0.14924 | 0 | 0 | 0 | 0 | 1 | 0 | 0
Fe0.52Ni0.48 | 6 | FCC | 330.717 | 320.6867 | 641.8 | 50.128 | 0 | 0 | 0 | 0 | 0 | 0 | 0 | 0 | 0.52282 | 0 | 0 | 0 | 0 | 0 | 0 | 0 | 0 | 0 | 0 | 0.47718 | 0 | 0 | 0 | 0 | 0 | 0 | 0 | 0 | 0 | 0 | 0 | 0 | 0 | 0 | 0 | 0 | 0 | 1 | 0
Co0.2Cr0.18Cu0.21Fe0.2Ni0.19V0.02 | 1 | FCC | 269.211 | 429.446 | 778.5933 | 37.509 | 0 | 0 | 0 | 0 | 0 | 0.19782 | 0.18171 | 0.2114 | 0.20029 | 0 | 0 | 0 | 0 | 0 | 0 | 0 | 0 | 0 | 0 | 0.18551 | 0 | 0 | 0 | 0 | 0 | 0 | 0 | 0.023278 | 0 | 0 | 0 | 0 | 1 | 0 | 0 | 0 | 0 | 0 | 0
Al0.2Cr0.18Fe0.24Mo0.08Ni0.29 | 1 | BCC+IM | 544.633 | 1497.092 | 2038.378 | 18.912 | 0 | 0.20204 | 0 | 0 | 0 | 0 | 0.17599 | 0 | 0.24334 | 0 | 0 | 0 | 0 | 0 | 0 | 0.084557 | 0 | 0 | 0 | 0.29406 | 0 | 0 | 0 | 0 | 0 | 0 | 0 | 0 | 0 | 0 | 0 | 0 | 1 | 0 | 0 | 0 | 0 | 0 | 0
Al0.2Cr0.19Fe0.26Mo0.05Ni0.29 | 1 | BCC+IM | 455.6005 | 1483.077 | 1972.518 | 19.9232 | 0 | 0.19903 | 0 | 0 | 0 | 0 | 0.19304 | 0 | 0.25989 | 0 | 0 | 0 | 0 | 0 | 0 | 0.053744 | 0 | 0 | 0 | 0.2943 | 0 | 0 | 0 | 0 | 0 | 0 | 0 | 0 | 0 | 0 | 0 | 0 | 1 | 0 | 0 | 0 | 0 | 0 | 0
Al0.03Nb0.22Ti0.21V0.28Zr0.26 | 1 | BCC | 479.1152 | 1221.41 | 1815.1053 | 37.63 | 0 | 0.03338 | 0 | 0 | 0 | 0 | 0 | 0 | 0 | 0 | 0 | 0 | 0 | 0 | 0 | 0 | 0 | 0.21575 | 0 | 0 | 0 | 0 | 0 | 0 | 0 | 0 | 0.21222 | 0.27613 | 0 | 0 | 0 | 0.26252 | 1 | 0 | 0 | 0 | 0 | 0 | 0
Mo0.01Nb0.25Ta0.2Ti0.23W0.12Zr0.18 | 5 | BCC | 453.9377 | 1102.4431 | 1226.295 | 11.7698 | 0 | 0 | 0 | 0 | 0 | 0 | 0 | 0 | 0 | 0 | 0 | 0 | 0 | 0 | 0 | 0.0094277 | 0 | 0.25379 | 0 | 0 | 0 | 0 | 0 | 0 | 0 | 0.19967 | 0.23477 | 0 | 0.12384 | 0 | 0 | 0.17849 | 0 | 0 | 0 | 0 | 1 | 0 | 0
Al0.19Cr0.04Cu0.23Fe0.09Ni0.19Ti0.26 | 3 | FCC | 467.3586 | 1050.7725 | 1175.6675 | 20.0589 | 0 | 0.18632 | 0 | 0 | 0 | 0 | 0.044881 | 0.22709 | 0.088358 | 0 | 0 | 0 | 0 | 0 | 0 | 0 | 0 | 0 | 0 | 0.19299 | 0 | 0 | 0 | 0 | 0 | 0 | 0.26036 | 0 | 0 | 0 | 0 | 0 | 0 | 0 | 1 | 0 | 0 | 0 | 0
Al0.19Cu0.23Fe0.11Ni0.22Ti0.19Y0.06 | 1 | FCC | 530.8582 | 975.9382 | 1353.2245 | 20.8598 | 0 | 0.19454 | 0 | 0 | 0 | 0 | 0 | 0.22768 | 0.10556 | 0 | 0 | 0 | 0 | 0 | 0 | 0 | 0 | 0 | 0 | 0.21993 | 0 | 0 | 0 | 0 | 0 | 0 | 0.19124 | 0 | 0 | 0.061056 | 0 | 0 | 1 | 0 | 0 | 0 | 0 | 0 | 0
Hf0.3Nb0.06Sc0.07Ti0.16Y0.14Zr0.28 | 1 | BCC+HCP+IM | 398.552 | 760.7715 | 1329.0395 | 19.208 | 0 | 0 | 0 | 0 | 0 | 0 | 0 | 0 | 0 | 0 | 0 | 0.29611 | 0 | 0 | 0 | 0 | 0 | 0.05656 | 0 | 0 | 0 | 0 | 0.071329 | 0 | 0 | 0 | 0.15683 | 0 | 0 | 0.1404 | 0 | 0.27877 | 1 | 0 | 0 | 0 | 0 | 0 | 0
Al0.21Co0.17Cr0.08Fe0.11Ni0.44 | 1 | FCC+BCC | 391.9381 | 668.8898 | 1174.7377 | 22.4107 | 0 | 0.20879 | 0 | 0 | 0 | 0.16912 | 0.077965 | 0 | 0.10543 | 0 | 0 | 0 | 0 | 0 | 0 | 0 | 0 | 0 | 0 | 0.4387 | 0 | 0 | 0 | 0 | 0 | 0 | 0 | 0 | 0 | 0 | 0 | 0 | 1 | 0 | 0 | 0 | 0 | 0 | 0
Al0.03Co0.21Cr0.18Fe0.19Mn0.2Ni0.2 | 1 | FCC | 183.6231 | 367.423 | 607.9465 | 41.905 | 0 | 0.028877 | 0 | 0 | 0 | 0.20914 | 0.18096 | 0 | 0.18756 | 0 | 0 | 0 | 0 | 0 | 0.19642 | 0 | 0 | 0 | 0 | 0.19703 | 0 | 0 | 0 | 0 | 0 | 0 | 0 | 0 | 0 | 0 | 0 | 0 | 1 | 0 | 0 | 0 | 0 | 0 | 0
Hf0.24Nb0.14Ni0.21Ta0.11Ti0.07Zr0.23 | 2 | BCC | 488.8158 | 860.6747 | 1466.5497 | 14.5945 | 0 | 0 | 0 | 0 | 0 | 0 | 0 | 0 | 0 | 0 | 0 | 0.23851 | 0 | 0 | 0 | 0 | 0 | 0.14055 | 0 | 0.21308 | 0 | 0 | 0 | 0 | 0 | 0.10553 | 0.073229 | 0 | 0 | 0 | 0 | 0.22911 | 0 | 1 | 0 | 0 | 0 | 0 | 0
Al0.1Co0.21Cr0.15Fe0.15Mo0.3Ti0.1 | 1 | BCC+IM | 720.037 | 1501.0083 | 1560.59 | 13.3046 | 0 | 0.096962 | 0 | 0 | 0 | 0.20551 | 0.14817 | 0 | 0.15249 | 0 | 0 | 0 | 0 | 0 | 0 | 0.2963 | 0 | 0 | 0 | 0 | 0 | 0 | 0 | 0 | 0 | 0 | 0.10057 | 0 | 0 | 0 | 0 | 0 | 1 | 0 | 0 | 0 | 0 | 0 | 0
Al0.09Cu0.02Nb0.11Ti0.25Y0.24Zr0.29 | 1 | BCC+IM | 438.0873 | 1224.5 | 1496.1833 | 11.8159 | 0 | 0.086383 | 0 | 0 | 0 | 0 | 0 | 0.019029 | 0 | 0 | 0 | 0 | 0 | 0 | 0 | 0 | 0 | 0.11392 | 0 | 0 | 0 | 0 | 0 | 0 | 0 | 0 | 0.25108 | 0 | 0 | 0.23977 | 0 | 0.28981 | 1 | 0 | 0 | 0 | 0 | 0 | 0
Al0.05Co0.04Cr0.19Cu0.26Fe0.24Ni0.23 | 6 | FCC | 279.6434 | 688.5247 | 924.4485 | 30.6453 | 0 | 0.045187 | 0 | 0 | 0 | 0.038542 | 0.19273 | 0.25784 | 0.23709 | 0 | 0 | 0 | 0 | 0 | 0 | 0 | 0 | 0 | 0 | 0.2286 | 0 | 0 | 0 | 0 | 0 | 0 | 0 | 0 | 0 | 0 | 0 | 0 | 0 | 0 | 0 | 0 | 0 | 1 | 0
Nb0.2Ti0.76V0.03 | 1 | BCC | 335.3045 | 1110.18 | 1121.2057 | 32.2878 | 0 | 0 | 0 | 0 | 0 | 0 | 0 | 0 | 0 | 0 | 0 | 0 | 0 | 0 | 0 | 0 | 0 | 0.20357 | 0 | 0 | 0 | 0 | 0 | 0 | 0 | 0 | 0.76313 | 0.0333 | 0 | 0 | 0 | 0 | 1 | 0 | 0 | 0 | 0 | 0 | 0
Hf0.15Mo0.04Nb0.23Ta0.07Ti0.25Zr0.26 | 1 | BCC | 390.8918 | 1223.16 | 1345.99 | 24.6246 | 0 | 0 | 0 | 0 | 0 | 0 | 0 | 0 | 0 | 0 | 0 | 0.15458 | 0 | 0 | 0 | 0.037711 | 0 | 0.22696 | 0 | 0 | 0 | 0 | 0 | 0 | 0 | 0.069846 | 0.24773 | 0 | 0 | 0 | 0 | 0.26317 | 1 | 0 | 0 | 0 | 0 | 0 | 0
Al0.23Cr0.08Fe0.1Mo0.18Nb0.05Ni0.09Ti0.19V0.08 | 3 | BCC | 689.0761 | 1147.3052 | 1611.859 | 11.1421 | 0 | 0.22974 | 0 | 0 | 0 | 0 | 0.078767 | 0 | 0.09509 | 0 | 0 | 0 | 0 | 0 | 0 | 0.17577 | 0 | 0.051444 | 0 | 0.092286 | 0 | 0 | 0 | 0 | 0 | 0 | 0.19196 | 0.084944 | 0 | 0 | 0 | 0 | 0 | 0 | 1 | 0 | 0 | 0 | 0
Co0.31Cr0.23Cu0.02Fe0.22Mn0.01Ni0.22 | 6 | FCC | 217.0739 | 491.422 | 866.7197 | 27.6034 | 0 | 0 | 0 | 0 | 0 | 0.30954 | 0.22683 | 0.019227 | 0.21544 | 0 | 0 | 0 | 0 | 0 | 0.0063646 | 0 | 0 | 0 | 0 | 0.2226 | 0 | 0 | 0 | 0 | 0 | 0 | 0 | 0 | 0 | 0 | 0 | 0 | 0 | 0 | 0 | 0 | 0 | 1 | 0
Al0.27Co0.01Cr0.28Nb0.15Ti0.09V0.21 | 1 | BCC+IM | 726.896 | 1740.801 | 1795.3675 | 10.3195 | 0 | 0.26908 | 0 | 0 | 0 | 0.013148 | 0.27861 | 0 | 0 | 0 | 0 | 0 | 0 | 0 | 0 | 0 | 0 | 0.14563 | 0 | 0 | 0 | 0 | 0 | 0 | 0 | 0 | 0.0853 | 0.20823 | 0 | 0 | 0 | 0 | 1 | 0 | 0 | 0 | 0 | 0 | 0
Al0.19Cr0.18Fe0.25Mo0.08Ni0.29 | 1 | BCC+IM | 523.323 | 1509.275 | 1907.0216 | 17.797 | 0 | 0.19216 | 0 | 0 | 0 | 0 | 0.18076 | 0 | 0.25231 | 0 | 0 | 0 | 0 | 0 | 0 | 0.081536 | 0 | 0 | 0 | 0.29323 | 0 | 0 | 0 | 0 | 0 | 0 | 0 | 0 | 0 | 0 | 0 | 0 | 1 | 0 | 0 | 0 | 0 | 0 | 0
Co0.25Cr0.27Fe0.22Ni0.26 | 2 | FCC | 191.1119 | 530.1083 | 747.582 | 34.531 | 0 | 0 | 0 | 0 | 0 | 0.24981 | 0.27371 | 0 | 0.21744 | 0 | 0 | 0 | 0 | 0 | 0 | 0 | 0 | 0 | 0 | 0.25905 | 0 | 0 | 0 | 0 | 0 | 0 | 0 | 0 | 0 | 0 | 0 | 0 | 0 | 1 | 0 | 0 | 0 | 0 | 0
Al0.07Co0.21Cr0.2Fe0.21Mo0.02Nb0.03Ni0.21Ti0.04 | 1 | FCC+BCC+IM | 408.2387 | 974.3743 | 1407.72 | 21.9096 | 0 | 0.074407 | 0 | 0 | 0 | 0.21429 | 0.20099 | 0 | 0.20764 | 0 | 0 | 0 | 0 | 0 | 0 | 0.019276 | 0 | 0.026977 | 0 | 0.21303 | 0 | 0 | 0 | 0 | 0 | 0 | 0.043387 | 0 | 0 | 0 | 0 | 0 | 1 | 0 | 0 | 0 | 0 | 0 | 0
Co0.22Fe0.18Mo0.15Ni0.23V0.22 | 1 | FCC+IM | 537.8844 | 761.829 | 962.0164 | 18.7159 | 0 | 0 | 0 | 0 | 0 | 0.21739 | 0 | 0 | 0.1774 | 0 | 0 | 0 | 0 | 0 | 0 | 0.15337 | 0 | 0 | 0 | 0.22749 | 0 | 0 | 0 | 0 | 0 | 0 | 0 | 0.22435 | 0 | 0 | 0 | 0 | 1 | 0 | 0 | 0 | 0 | 0 | 0
Nb0.24Ta0.22Ti0.21V0.33 | 1 | BCC | 401.8169 | 1092.16 | 1603.2729 | 24.3559 | 0 | 0 | 0 | 0 | 0 | 0 | 0 | 0 | 0 | 0 | 0 | 0 | 0 | 0 | 0 | 0 | 0 | 0.23653 | 0 | 0 | 0 | 0 | 0 | 0 | 0 | 0.22302 | 0.21098 | 0.32948 | 0 | 0 | 0 | 0 | 1 | 0 | 0 | 0 | 0 | 0 | 0
Al0.17Nb0.18Ta0.03Ti0.26V0.17Zr0.19 | 5 | BCC | 487.1949 | 1313.72 | 1562.31 | 14.1474 | 0 | 0.16572 | 0 | 0 | 0 | 0 | 0 | 0 | 0 | 0 | 0 | 0 | 0 | 0 | 0 | 0 | 0 | 0.18199 | 0 | 0 | 0 | 0 | 0 | 0 | 0 | 0.026284 | 0.25648 | 0.17493 | 0 | 0 | 0 | 0.1946 | 0 | 0 | 0 | 0 | 1 | 0 | 0
Al0.07Hf0.07Nb0.2Ta0.06Ti0.2V0.21Zr0.2 | 1 | BCC | 530.4648 | 1302.2 | 1753.8733 | 32.288 | 0 | 0.066936 | 0 | 0 | 0 | 0 | 0 | 0 | 0 | 0 | 0 | 0.074961 | 0 | 0 | 0 | 0 | 0 | 0.19532 | 0 | 0 | 0 | 0 | 0 | 0 | 0 | 0.057255 | 0.19513 | 0.21102 | 0 | 0 | 0 | 0.19938 | 1 | 0 | 0 | 0 | 0 | 0 | 0
Co0.26Fe0.11Mo0.12Ni0.24V0.27 | 1 | FCC+IM | 535.3265 | 702.629 | 1079.3664 | 20.445 | 0 | 0 | 0 | 0 | 0 | 0.25781 | 0 | 0 | 0.11078 | 0 | 0 | 0 | 0 | 0 | 0 | 0.11822 | 0 | 0 | 0 | 0.24256 | 0 | 0 | 0 | 0 | 0 | 0 | 0 | 0.27063 | 0 | 0 | 0 | 0 | 1 | 0 | 0 | 0 | 0 | 0 | 0
Al0.04Hf0.15Mo0.23Nb0.12Ta0.41Ti0.01W0.02Zr0.02 | 1 | BCC | 513.0403 | 648.2331 | 1388.7468 | 16.5937 | 0 | 0.042326 | 0 | 0 | 0 | 0 | 0 | 0 | 0 | 0 | 0 | 0.15108 | 0 | 0 | 0 | 0.23005 | 0 | 0.11584 | 0 | 0 | 0 | 0 | 0 | 0 | 0 | 0.41166 | 0.0062936 | 0 | 0.020756 | 0 | 0 | 0.021995 | 1 | 0 | 0 | 0 | 0 | 0 | 0
Co0.2Cr0.18Cu0.21Fe0.21Ni0.19 | 1 | FCC | 289.2552 | 372.2893 | 728.2137 | 35.98 | 0 | 0 | 0 | 0 | 0 | 0.20479 | 0.18369 | 0.21083 | 0.2058 | 0 | 0 | 0 | 0 | 0 | 0 | 0 | 0 | 0 | 0 | 0.19154 | 0 | 0 | 0 | 0 | 0 | 0 | 0 | 0 | 0 | 0 | 0 | 0 | 1 | 0 | 0 | 0 | 0 | 0 | 0
Mo0.25Nb0.28Ti0.16W0.31 | 1 | BCC | 495.0134 | 1388.83 | 1703.473 | 13.5714 | 0 | 0 | 0 | 0 | 0 | 0 | 0 | 0 | 0 | 0 | 0 | 0 | 0 | 0 | 0 | 0.24799 | 0 | 0.28102 | 0 | 0 | 0 | 0 | 0 | 0 | 0 | 0 | 0.15951 | 0 | 0.31148 | 0 | 0 | 0 | 1 | 0 | 0 | 0 | 0 | 0 | 0
Al0.08Co0.17Cr0.14Fe0.16Mo0.04Nb0.11Ni0.18Ti0.1Zr0.02 | 1 | FCC+BCC+IM | 514.8382 | 1463.9218 | 2053.954 | 9.1017 | 0 | 0.078791 | 0 | 0 | 0 | 0.17349 | 0.13892 | 0 | 0.1562 | 0 | 0 | 0 | 0 | 0 | 0 | 0.043225 | 0 | 0.11146 | 0 | 0.17831 | 0 | 0 | 0 | 0 | 0 | 0 | 0.098093 | 0 | 0 | 0 | 0 | 0.021525 | 1 | 0 | 0 | 0 | 0 | 0 | 0
Co0.31Cr0.22Cu0.01Fe0.22Mn0.01Ni0.22 | 6 | FCC | 216.6246 | 473.062 | 870.3297 | 29.0344 | 0 | 0 | 0 | 0 | 0 | 0.31262 | 0.22428 | 0.0085384 | 0.21817 | 0 | 0 | 0 | 0 | 0 | 0.011579 | 0 | 0 | 0 | 0 | 0.22482 | 0 | 0 | 0 | 0 | 0 | 0 | 0 | 0 | 0 | 0 | 0 | 0 | 0 | 0 | 0 | 0 | 0 | 1 | 0
Al0.06Cr0.12Nb0.19Ti0.18V0.26Zr0.18 | 3 | BCC+HCP | 668.7416 | 1299.8175 | 1678.89 | 26.2515 | 0 | 0.063087 | 0 | 0 | 0 | 0 | 0.12067 | 0 | 0 | 0 | 0 | 0 | 0 | 0 | 0 | 0 | 0 | 0.19328 | 0 | 0 | 0 | 0 | 0 | 0 | 0 | 0 | 0.18015 | 0.25843 | 0 | 0 | 0 | 0.18438 | 0 | 0 | 1 | 0 | 0 | 0 | 0
Mo0.28Nb0.21Ta0.17Ti0.16Zr0.19 | 3 | BCC | 510.9199 | 1404.66 | 1527.892 | 17.5741 | 0 | 0 | 0 | 0 | 0 | 0 | 0 | 0 | 0 | 0 | 0 | 0 | 0 | 0 | 0 | 0.27729 | 0 | 0.20535 | 0 | 0 | 0 | 0 | 0 | 0 | 0 | 0.16557 | 0.16035 | 0 | 0 | 0 | 0 | 0.19144 | 0 | 0 | 1 | 0 | 0 | 0 | 0
Al0.2Cr0.22Fe0.29Ni0.29 | 1 | BCC+IM | 445.987 | 898.644 | 1811.16 | 19.177 | 0 | 0.19623 | 0 | 0 | 0 | 0 | 0.22421 | 0 | 0.2854 | 0 | 0 | 0 | 0 | 0 | 0 | 0 | 0 | 0 | 0 | 0.29417 | 0 | 0 | 0 | 0 | 0 | 0 | 0 | 0 | 0 | 0 | 0 | 0 | 1 | 0 | 0 | 0 | 0 | 0 | 0
Al0.09Co0.23Cr0.23Fe0.24Ni0.21 | 3 | FCC | 119.486 | 469.1903 | 714.5775 | 48.7855 | 0 | 0.086171 | 0 | 0 | 0 | 0.23482 | 0.23341 | 0 | 0.23591 | 0 | 0 | 0 | 0 | 0 | 0 | 0 | 0 | 0 | 0 | 0.20969 | 0 | 0 | 0 | 0 | 0 | 0 | 0 | 0 | 0 | 0 | 0 | 0 | 0 | 0 | 1 | 0 | 0 | 0 | 0
Al0.04Co0.27Cr0.35Fe0.02Ni0.32 | 2 | FCC | 283.2775 | 682.6492 | 961.8399 | 47.9877 | 0 | 0.04389 | 0 | 0 | 0 | 0.27387 | 0.3451 | 0 | 0.016352 | 0 | 0 | 0 | 0 | 0 | 0 | 0 | 0 | 0 | 0 | 0.32079 | 0 | 0 | 0 | 0 | 0 | 0 | 0 | 0 | 0 | 0 | 0 | 0 | 0 | 1 | 0 | 0 | 0 | 0 | 0
Nb0.22Ta0.28Ti0.17V0.32 | 1 | BCC | 480.6332 | 1149.18 | 1591.1129 | 22.7066 | 0 | 0 | 0 | 0 | 0 | 0 | 0 | 0 | 0 | 0 | 0 | 0 | 0 | 0 | 0 | 0 | 0 | 0.22122 | 0 | 0 | 0 | 0 | 0 | 0 | 0 | 0.28061 | 0.17363 | 0.32454 | 0 | 0 | 0 | 0 | 1 | 0 | 0 | 0 | 0 | 0 | 0
Co0.22Cr0.21Cu0.13Fe0.23Ni0.21 | 1 | FCC | 215.4063 | 369.0834 | 626.2121 | 35.2791 | 0 | 0 | 0 | 0 | 0 | 0.22359 | 0.20589 | 0.13155 | 0.22566 | 0 | 0 | 0 | 0 | 0 | 0 | 0 | 0 | 0 | 0 | 0.21332 | 0 | 0 | 0 | 0 | 0 | 0 | 0 | 0 | 0 | 0 | 0 | 0 | 1 | 0 | 0 | 0 | 0 | 0 | 0
Cr0.04Hf0.06Mo0.11Nb0.32Ta0.27W0.2 | 4 | BCC | 531.8126 | 1916.97 | 2303.1819 | 14.4557 | 0 | 0 | 0 | 0 | 0 | 0 | 0.03994 | 0 | 0 | 0 | 0 | 0.056016 | 0 | 0 | 0 | 0.10853 | 0 | 0.32476 | 0 | 0 | 0 | 0 | 0 | 0 | 0 | 0.26934 | 0 | 0 | 0.20142 | 0 | 0 | 0 | 0 | 0 | 0 | 1 | 0 | 0 | 0
Co0.25Cr0.27Fe0.24Ni0.25 | 2 | FCC | 186.5833 | 476.0532 | 720.7754 | 45.4187 | 0 | 0 | 0 | 0 | 0 | 0.24625 | 0.2657 | 0 | 0.23706 | 0 | 0 | 0 | 0 | 0 | 0 | 0 | 0 | 0 | 0 | 0.25099 | 0 | 0 | 0 | 0 | 0 | 0 | 0 | 0 | 0 | 0 | 0 | 0 | 0 | 1 | 0 | 0 | 0 | 0 | 0
Hf0.11Mo0.23Nb0.22Ta0.14Ti0.14Zr0.16 | 1 | BCC | 508.345 | 1514.05 | 1822.832 | 24.443 | 0 | 0 | 0 | 0 | 0 | 0 | 0 | 0 | 0 | 0 | 0 | 0.1054 | 0 | 0 | 0 | 0.22504 | 0 | 0.2241 | 0 | 0 | 0 | 0 | 0 | 0 | 0 | 0.14436 | 0.13967 | 0 | 0 | 0 | 0 | 0.16144 | 1 | 0 | 0 | 0 | 0 | 0 | 0
Al0.09Co0.23Cr0.23Fe0.24Ni0.21 | 3 | FCC | 119.486 | 469.1903 | 714.5775 | 48.7855 | 0 | 0.086171 | 0 | 0 | 0 | 0.23482 | 0.23341 | 0 | 0.23591 | 0 | 0 | 0 | 0 | 0 | 0 | 0 | 0 | 0 | 0 | 0.20969 | 0 | 0 | 0 | 0 | 0 | 0 | 0 | 0 | 0 | 0 | 0 | 0 | 0 | 0 | 1 | 0 | 0 | 0 | 0
Co0.21Cr0.2Cu0.18Fe0.21Ni0.2 | 1 | FCC | 247.1571 | 367.065 | 658.1957 | 34.8594 | 0 | 0 | 0 | 0 | 0 | 0.21195 | 0.1964 | 0.1763 | 0.21467 | 0 | 0 | 0 | 0 | 0 | 0 | 0 | 0 | 0 | 0 | 0.20068 | 0 | 0 | 0 | 0 | 0 | 0 | 0 | 0 | 0 | 0 | 0 | 0 | 1 | 0 | 0 | 0 | 0 | 0 | 0
Al0.22Nb0.2Ti0.3V0.18Zr0.1 | 3 | BCC+IM | 476.5287 | 1156.19 | 1301.942 | 13.6861 | 0 | 0.21668 | 0 | 0 | 0 | 0 | 0 | 0 | 0 | 0 | 0 | 0 | 0 | 0 | 0 | 0 | 0 | 0.19695 | 0 | 0 | 0 | 0 | 0 | 0 | 0 | 0 | 0.30032 | 0.18117 | 0 | 0 | 0 | 0.10488 | 0 | 0 | 1 | 0 | 0 | 0 | 0
Co0.25Cr0.25Fe0.25Ni0.25 | 1 | FCC | 169.921 | 315.2465 | 465.0787 | 54.389 | 0 | 0 | 0 | 0 | 0 | 0.24945 | 0.24848 | 0 | 0.25348 | 0 | 0 | 0 | 0 | 0 | 0 | 0 | 0 | 0 | 0 | 0.24858 | 0 | 0 | 0 | 0 | 0 | 0 | 0 | 0 | 0 | 0 | 0 | 0 | 1 | 0 | 0 | 0 | 0 | 0 | 0
Fe0.59Mn0.26Ni0.15 | 3 | FCC | 416.927 | 350.5442 | 664.7857 | 54.5935 | 0 | 0 | 0 | 0 | 0 | 0 | 0 | 0 | 0.58946 | 0 | 0 | 0 | 0 | 0 | 0.26135 | 0 | 0 | 0 | 0 | 0.14918 | 0 | 0 | 0 | 0 | 0 | 0 | 0 | 0 | 0 | 0 | 0 | 0 | 0 | 0 | 1 | 0 | 0 | 0 | 0
Co0.2Cr0.17Fe0.19Mn0.25Ni0.18V0.01 | 1 | FCC | 198.2462 | 434.8932 | 637.0769 | 46.8515 | 0 | 0 | 0 | 0 | 0 | 0.19951 | 0.17147 | 0 | 0.19322 | 0 | 0 | 0 | 0 | 0 | 0.24899 | 0 | 0 | 0 | 0 | 0.17955 | 0 | 0 | 0 | 0 | 0 | 0 | 0 | 0.0072625 | 0 | 0 | 0 | 0 | 1 | 0 | 0 | 0 | 0 | 0 | 0
Al0.18Cu0.19Fe0.06Mg0.07Ni0.13Ti0.11Zn0.09Zr0.17 | 1 | BCC | 532.7574 | 1263.2805 | 1465.1797 | 14.3869 | 0 | 0.18419 | 0 | 0 | 0 | 0 | 0 | 0.18737 | 0.058948 | 0 | 0 | 0 | 0 | 0.069995 | 0 | 0 | 0 | 0 | 0 | 0.13186 | 0 | 0 | 0 | 0 | 0 | 0 | 0.10742 | 0 | 0 | 0 | 0.085104 | 0.17452 | 1 | 0 | 0 | 0 | 0 | 0 | 0
Al0.05Co0.31Cr0.16Fe0.12Ni0.34Ti0.01 | 1 | FCC | 372.6396 | 388.0524 | 772.0957 | 25.1972 | 0 | 0.053796 | 0 | 0 | 0 | 0.31388 | 0.16005 | 0 | 0.11841 | 0 | 0 | 0 | 0 | 0 | 0 | 0 | 0 | 0 | 0 | 0.3409 | 0 | 0 | 0 | 0 | 0 | 0 | 0.012968 | 0 | 0 | 0 | 0 | 0 | 1 | 0 | 0 | 0 | 0 | 0 | 0
Al0.21Co0.17Cr0.08Fe0.11Ni0.44 | 1 | FCC+BCC | 391.9381 | 668.8898 | 1174.7377 | 22.4107 | 0 | 0.20879 | 0 | 0 | 0 | 0.16912 | 0.077965 | 0 | 0.10543 | 0 | 0 | 0 | 0 | 0 | 0 | 0 | 0 | 0 | 0 | 0.4387 | 0 | 0 | 0 | 0 | 0 | 0 | 0 | 0 | 0 | 0 | 0 | 0 | 1 | 0 | 0 | 0 | 0 | 0 | 0
Co0.05Fe0.5Mn0.24Ni0.17V0.04 | 3 | FCC | 408.797 | 354.8658 | 693.8357 | 57.3215 | 0 | 0 | 0 | 0 | 0 | 0.052299 | 0 | 0 | 0.49775 | 0 | 0 | 0 | 0 | 0 | 0.2437 | 0 | 0 | 0 | 0 | 0.16712 | 0 | 0 | 0 | 0 | 0 | 0 | 0 | 0.036444 | 0 | 0 | 0 | 0 | 0 | 0 | 1 | 0 | 0 | 0 | 0
Al0.09Co0.21Cr0.2Fe0.2Nb0.04Ni0.21Ti0.05 | 1 | FCC+BCC+IM | 402.8143 | 1097.91 | 1563.0155 | 23.8418 | 0 | 0.085081 | 0 | 0 | 0 | 0.21094 | 0.2005 | 0 | 0.20317 | 0 | 0 | 0 | 0 | 0 | 0 | 0 | 0 | 0.040009 | 0 | 0.21054 | 0 | 0 | 0 | 0 | 0 | 0 | 0.049762 | 0 | 0 | 0 | 0 | 0 | 1 | 0 | 0 | 0 | 0 | 0 | 0
Al0.03Co0.17Cr0.21Cu0.28Fe0.24Ni0.05 | 1 | FCC | 236.8453 | 476.5642 | 941.202 | 22.2686 | 0 | 0.03079 | 0 | 0 | 0 | 0.17388 | 0.21427 | 0.28447 | 0.24281 | 0 | 0 | 0 | 0 | 0 | 0 | 0 | 0 | 0 | 0 | 0.053782 | 0 | 0 | 0 | 0 | 0 | 0 | 0 | 0 | 0 | 0 | 0 | 0 | 1 | 0 | 0 | 0 | 0 | 0 | 0
Al0.17Hf0.19Ta0.23Ti0.3Zr0.11 | 1 | BCC | 412.0053 | 1346.8925 | 1401.285 | 26.3271 | 0 | 0.16792 | 0 | 0 | 0 | 0 | 0 | 0 | 0 | 0 | 0 | 0.18885 | 0 | 0 | 0 | 0 | 0 | 0 | 0 | 0 | 0 | 0 | 0 | 0 | 0 | 0.22949 | 0.30109 | 0 | 0 | 0 | 0 | 0.11266 | 1 | 0 | 0 | 0 | 0 | 0 | 0
Al0.06Co0.22Cr0.19Fe0.21Mo0.1Ni0.22 | 1 | FCC+IM | 308.6329 | 466.9654 | 1040.2925 | 23.8722 | 0 | 0.06073 | 0 | 0 | 0 | 0.22304 | 0.18708 | 0 | 0.20617 | 0 | 0 | 0 | 0 | 0 | 0 | 0.10181 | 0 | 0 | 0 | 0.22117 | 0 | 0 | 0 | 0 | 0 | 0 | 0 | 0 | 0 | 0 | 0 | 0 | 1 | 0 | 0 | 0 | 0 | 0 | 0
Al0.06Hf0.17Mo0.1Nb0.16Ta0.28Ti0.1Zr0.14 | 1 | BCC | 507.0697 | 1415.9712 | 1652.9187 | 28.4546 | 0 | 0.055777 | 0 | 0 | 0 | 0 | 0 | 0 | 0 | 0 | 0 | 0.16614 | 0 | 0 | 0 | 0.097722 | 0 | 0.16277 | 0 | 0 | 0 | 0 | 0 | 0 | 0 | 0.27613 | 0.10341 | 0 | 0 | 0 | 0 | 0.13805 | 1 | 0 | 0 | 0 | 0 | 0 | 0
Al0.19Nb0.2Ta0.17Ti0.26Zr0.19 | 5 | BCC | 502.5103 | 1514.7247 | 1558.6433 | 8.6953 | 0 | 0.18826 | 0 | 0 | 0 | 0 | 0 | 0 | 0 | 0 | 0 | 0 | 0 | 0 | 0 | 0 | 0 | 0.19503 | 0 | 0 | 0 | 0 | 0 | 0 | 0 | 0.17005 | 0.26153 | 0 | 0 | 0 | 0 | 0.18512 | 0 | 0 | 0 | 0 | 1 | 0 | 0
Al0.21Co0.17Cr0.08Fe0.11Ni0.44 | 1 | FCC+BCC | 391.9381 | 668.8898 | 1174.7377 | 22.4107 | 0 | 0.20879 | 0 | 0 | 0 | 0.16912 | 0.077965 | 0 | 0.10543 | 0 | 0 | 0 | 0 | 0 | 0 | 0 | 0 | 0 | 0 | 0.4387 | 0 | 0 | 0 | 0 | 0 | 0 | 0 | 0 | 0 | 0 | 0 | 0 | 1 | 0 | 0 | 0 | 0 | 0 | 0
Co0.32Cr0.1Mo0.06Ni0.29Ti0.1V0.09W0.01Zr0.02 | 1 | FCC+IM | 572.1772 | 1060.7627 | 1524.1719 | 19.3203 | 0 | 0 | 0 | 0 | 0 | 0.31578 | 0.095609 | 0 | 0 | 0 | 0 | 0 | 0 | 0 | 0 | 0.063082 | 0 | 0 | 0 | 0.29157 | 0 | 0 | 0 | 0 | 0 | 0 | 0.10406 | 0.092137 | 0.01435 | 0 | 0 | 0.023422 | 1 | 0 | 0 | 0 | 0 | 0 | 0
Mo0.11Nb0.14Ta0.22V0.42W0.12 | 5 | BCC | 610.1554 | 1050.7027 | 1786.2522 | 17.3436 | 0 | 0 | 0 | 0 | 0 | 0 | 0 | 0 | 0 | 0 | 0 | 0 | 0 | 0 | 0 | 0.10761 | 0 | 0.13517 | 0 | 0 | 0 | 0 | 0 | 0 | 0 | 0.21833 | 0 | 0.42072 | 0.11817 | 0 | 0 | 0 | 0 | 0 | 0 | 0 | 1 | 0 | 0
Al0.04Co0.32Cr0.12Fe0.15Mo0.01Ni0.35 | 1 | FCC | 301.8467 | 310.8713 | 783.6215 | 25.1066 | 0 | 0.039526 | 0 | 0 | 0 | 0.32412 | 0.12409 | 0 | 0.14792 | 0 | 0 | 0 | 0 | 0 | 0 | 0.013854 | 0 | 0 | 0 | 0.3505 | 0 | 0 | 0 | 0 | 0 | 0 | 0 | 0 | 0 | 0 | 0 | 0 | 1 | 0 | 0 | 0 | 0 | 0 | 0
Al0.04Co0.14Cr0.2Cu0.29Fe0.25Ni0.08 | 1 | FCC | 251.4224 | 452.4022 | 930.3517 | 23.0126 | 0 | 0.042652 | 0 | 0 | 0 | 0.13925 | 0.19702 | 0.28979 | 0.24895 | 0 | 0 | 0 | 0 | 0 | 0 | 0 | 0 | 0 | 0 | 0.082337 | 0 | 0 | 0 | 0 | 0 | 0 | 0 | 0 | 0 | 0 | 0 | 0 | 1 | 0 | 0 | 0 | 0 | 0 | 0
Al0.19Nb0.21Ta0.11Ti0.29Zr0.21 | 5 | BCC | 491.9956 | 1473.18 | 1506.6533 | 6.9367 | 0 | 0.18512 | 0 | 0 | 0 | 0 | 0 | 0 | 0 | 0 | 0 | 0 | 0 | 0 | 0 | 0 | 0 | 0.20618 | 0 | 0 | 0 | 0 | 0 | 0 | 0 | 0.10772 | 0.2865 | 0 | 0 | 0 | 0 | 0.21234 | 0 | 0 | 0 | 0 | 1 | 0 | 0
Mo0.24Nb0.24Ta0.01Ti0.24V0.16Zr0.1 | 1 | BCC | 478.9438 | 1439.65 | 2780.756 | 22.0388 | 0 | 0 | 0 | 0 | 0 | 0 | 0 | 0 | 0 | 0 | 0 | 0 | 0 | 0 | 0 | 0.24446 | 0 | 0.23559 | 0 | 0 | 0 | 0 | 0 | 0 | 0 | 0.0084785 | 0.23946 | 0.16429 | 0 | 0 | 0 | 0.10404 | 1 | 0 | 0 | 0 | 0 | 0 | 0
Al0.03Cr0.07Nb0.23Ti0.17V0.32Zr0.2 | 3 | BCC | 494.1624 | 1290.665 | 1698.215 | 33.9245 | 0 | 0.025623 | 0 | 0 | 0 | 0 | 0.066588 | 0 | 0 | 0 | 0 | 0 | 0 | 0 | 0 | 0 | 0 | 0.22723 | 0 | 0 | 0 | 0 | 0 | 0 | 0 | 0 | 0.1652 | 0.31899 | 0 | 0 | 0 | 0.19636 | 0 | 0 | 1 | 0 | 0 | 0 | 0
Al0.27Co0.2Cr0.21Cu0.16Fe0.16 | 1 | FCC+BCC | 493.622 | 1282.152 | 1485.2281 | 19.5174 | 0 | 0.27204 | 0 | 0 | 0 | 0.19771 | 0.20575 | 0.16167 | 0.16283 | 0 | 0 | 0 | 0 | 0 | 0 | 0 | 0 | 0 | 0 | 0 | 0 | 0 | 0 | 0 | 0 | 0 | 0 | 0 | 0 | 0 | 0 | 0 | 1 | 0 | 0 | 0 | 0 | 0 | 0
Nb0.23Ta0.28Ti0.16V0.34 | 1 | BCC | 408.4499 | 1196.03 | 1566.3129 | 23.7885 | 0 | 0 | 0 | 0 | 0 | 0 | 0 | 0 | 0 | 0 | 0 | 0 | 0 | 0 | 0 | 0 | 0 | 0.22798 | 0 | 0 | 0 | 0 | 0 | 0 | 0 | 0.2776 | 0.15721 | 0.33721 | 0 | 0 | 0 | 0 | 1 | 0 | 0 | 0 | 0 | 0 | 0
Al0.13Cr0.1Nb0.17Ti0.22V0.2Zr0.18 | 3 | BCC | 612.1553 | 1280.5975 | 1695.26 | 13.6127 | 0 | 0.13323 | 0 | 0 | 0 | 0 | 0.097269 | 0 | 0 | 0 | 0 | 0 | 0 | 0 | 0 | 0 | 0 | 0.17467 | 0 | 0 | 0 | 0 | 0 | 0 | 0 | 0 | 0.21639 | 0.19842 | 0 | 0 | 0 | 0.18002 | 0 | 0 | 1 | 0 | 0 | 0 | 0
Al0.16Cr0.1Fe0.24Nb0.14Ni0.23Ti0.12 | 1 | BCC+IM | 649.186 | 1131.4642 | 1611.6295 | 11.2312 | 0 | 0.16446 | 0 | 0 | 0 | 0 | 0.096407 | 0 | 0.24476 | 0 | 0 | 0 | 0 | 0 | 0 | 0 | 0 | 0.13532 | 0 | 0.23443 | 0 | 0 | 0 | 0 | 0 | 0 | 0.12462 | 0 | 0 | 0 | 0 | 0 | 1 | 0 | 0 | 0 | 0 | 0 | 0
Al0.17Co0.22Cr0.19Fe0.18Ni0.22Ti0.03 | 1 | BCC | 435.4902 | 1438.644 | 1638.194 | 22.3399 | 0 | 0.16967 | 0 | 0 | 0 | 0.21813 | 0.18687 | 0 | 0.1817 | 0 | 0 | 0 | 0 | 0 | 0 | 0 | 0 | 0 | 0 | 0.21725 | 0 | 0 | 0 | 0 | 0 | 0 | 0.026371 | 0 | 0 | 0 | 0 | 0 | 1 | 0 | 0 | 0 | 0 | 0 | 0
Al0.18Co0.21Cr0.18Fe0.17Ni0.22Ti0.03 | 1 | BCC | 438.4209 | 1526.464 | 1654.1345 | 19.3296 | 0 | 0.18156 | 0 | 0 | 0 | 0.21356 | 0.18168 | 0 | 0.17401 | 0 | 0 | 0 | 0 | 0 | 0 | 0 | 0 | 0 | 0 | 0.2157 | 0 | 0 | 0 | 0 | 0 | 0 | 0.033478 | 0 | 0 | 0 | 0 | 0 | 1 | 0 | 0 | 0 | 0 | 0 | 0
Al0.16Nb0.19Ti0.24V0.18Zr0.23 | 1 | BCC | 518.5357 | 1260.5111 | 1619.48 | 16.2754 | 0 | 0.15774 | 0 | 0 | 0 | 0 | 0 | 0 | 0 | 0 | 0 | 0 | 0 | 0 | 0 | 0 | 0 | 0.1904 | 0 | 0 | 0 | 0 | 0 | 0 | 0 | 0 | 0.24237 | 0.1796 | 0 | 0 | 0 | 0.22989 | 1 | 0 | 0 | 0 | 0 | 0 | 0
Al0.09Co0.23Cr0.23Fe0.24Ni0.21 | 3 | FCC | 119.486 | 469.1903 | 714.5775 | 48.7855 | 0 | 0.086171 | 0 | 0 | 0 | 0.23482 | 0.23341 | 0 | 0.23591 | 0 | 0 | 0 | 0 | 0 | 0 | 0 | 0 | 0 | 0 | 0.20969 | 0 | 0 | 0 | 0 | 0 | 0 | 0 | 0 | 0 | 0 | 0 | 0 | 0 | 0 | 1 | 0 | 0 | 0 | 0
Al0.72Cu0.15Si0.13 | 1 |  | 724.15 | 647.3346 | 1424.2528 | 6.5058 | 0 | 0.71743 | 0 | 0 | 0 | 0 | 0 | 0.15068 | 0 | 0 | 0 | 0 | 0 | 0 | 0 | 0 | 0 | 0 | 0 | 0 | 0 | 0 | 0 | 0.13188 | 0 | 0 | 0 | 0 | 0 | 0 | 0 | 0 | 1 | 0 | 0 | 0 | 0 | 0 | 0
Co0.31Cr0.07Fe0.25Mn0.08Ni0.28 | 6 | FCC | 257.9891 | 388.8704 | 765.4729 | 26.7194 | 0 | 0 | 0 | 0 | 0 | 0.31213 | 0.071298 | 0 | 0.25368 | 0 | 0 | 0 | 0 | 0 | 0.082315 | 0 | 0 | 0 | 0 | 0.28058 | 0 | 0 | 0 | 0 | 0 | 0 | 0 | 0 | 0 | 0 | 0 | 0 | 0 | 0 | 0 | 0 | 0 | 1 | 0
Al0.05Co0.16Cr0.14Cu0.12Fe0.15Mo0.03Nb0.01Ni0.15Ti0.15V0.01Zr0.03 | 1 | FCC+IM | 651.914 | 1291.8092 | 1612.086 | 6.775 | 0 | 0.049147 | 0 | 0 | 0 | 0.15574 | 0.13682 | 0.1249 | 0.15436 | 0 | 0 | 0 | 0 | 0 | 0 | 0.028161 | 0 | 0.014426 | 0 | 0.1459 | 0 | 0 | 0 | 0 | 0 | 0 | 0.14968 | 0.012938 | 0 | 0 | 0 | 0.02792 | 1 | 0 | 0 | 0 | 0 | 0 | 0
Al0.05Co0.22Cr0.2Fe0.22Mo0.06Ni0.22Ti0.02 | 1 | FCC+IM | 387.931 | 752.7558 | 829.6367 | 24.8054 | 0 | 0.051378 | 0 | 0 | 0 | 0.222 | 0.20317 | 0 | 0.21774 | 0 | 0 | 0 | 0 | 0 | 0 | 0.062674 | 0 | 0 | 0 | 0.21935 | 0 | 0 | 0 | 0 | 0 | 0 | 0.023477 | 0 | 0 | 0 | 0 | 0 | 1 | 0 | 0 | 0 | 0 | 0 | 0
Al0.09Co0.19Cr0.17Cu0.06Fe0.18Mo0.01Ni0.19Ti0.11 | 1 | FCC+BCC | 520.7244 | 1370.9972 | 1977.71 | 16.7229 | 0 | 0.090972 | 0 | 0 | 0 | 0.19264 | 0.16894 | 0.060596 | 0.17988 | 0 | 0 | 0 | 0 | 0 | 0 | 0.011577 | 0 | 0 | 0 | 0.18662 | 0 | 0 | 0 | 0 | 0 | 0 | 0.10878 | 0 | 0 | 0 | 0 | 0 | 1 | 0 | 0 | 0 | 0 | 0 | 0
Mo0.23Nb0.29Ti0.17W0.31 | 1 | BCC | 495.1781 | 1391.17 | 1678.957 | 13.3422 | 0 | 0 | 0 | 0 | 0 | 0 | 0 | 0 | 0 | 0 | 0 | 0 | 0 | 0 | 0 | 0.23228 | 0 | 0.28704 | 0 | 0 | 0 | 0 | 0 | 0 | 0 | 0 | 0.17101 | 0 | 0.30967 | 0 | 0 | 0 | 1 | 0 | 0 | 0 | 0 | 0 | 0
Al0.24Cu0.14Mg0.12Ni0.12Sn0.02Ti0.09Zn0.15Zr0.11 | 1 | IM | 569.9463 | 1273.7647 | 1338.0812 | 10.5275 | 0 | 0.24082 | 0 | 0 | 0 | 0 | 0 | 0.14443 | 0 | 0 | 0 | 0 | 0 | 0.12055 | 0 | 0 | 0 | 0 | 0 | 0.11697 | 0 | 0 | 0 | 0 | 0.023785 | 0 | 0.093599 | 0 | 0 | 0 | 0.14616 | 0.11368 | 1 | 0 | 0 | 0 | 0 | 0 | 0
Al0.03Cr0.05Nb0.23Ti0.18V0.27Zr0.24 | 1 | BCC | 476.0255 | 1219.505 | 1744.342 | 36.9715 | 0 | 0.034014 | 0 | 0 | 0 | 0 | 0.046642 | 0 | 0 | 0 | 0 | 0 | 0 | 0 | 0 | 0 | 0 | 0.22576 | 0 | 0 | 0 | 0 | 0 | 0 | 0 | 0 | 0.18269 | 0.26966 | 0 | 0 | 0 | 0.24122 | 1 | 0 | 0 | 0 | 0 | 0 | 0
Al0.01Cr0.06Mo0.21Ti0.59V0.14 | 1 | BCC | 425.3145 | 1366.725 | 1593.982 | 33.0495 | 0 | 0.0069948 | 0 | 0 | 0 | 0 | 0.058009 | 0 | 0 | 0 | 0 | 0 | 0 | 0 | 0 | 0.20586 | 0 | 0 | 0 | 0 | 0 | 0 | 0 | 0 | 0 | 0 | 0.59175 | 0.13646 | 0 | 0 | 0 | 0 | 1 | 0 | 0 | 0 | 0 | 0 | 0
Al0.2Hf0.17Sc0.03Ta0.16Ti0.37Zr0.07 | 1 | BCC | 392.2747 | 1220.06 | 1252.2616 | 25.8741 | 0 | 0.19875 | 0 | 0 | 0 | 0 | 0 | 0 | 0 | 0 | 0 | 0.16536 | 0 | 0 | 0 | 0 | 0 | 0 | 0 | 0 | 0 | 0 | 0.034824 | 0 | 0 | 0.15937 | 0.37153 | 0 | 0 | 0 | 0 | 0.070151 | 1 | 0 | 0 | 0 | 0 | 0 | 0
Al0.09Co0.23Cr0.23Fe0.24Ni0.21 | 3 | FCC | 119.486 | 469.1903 | 714.5775 | 48.7855 | 0 | 0.086171 | 0 | 0 | 0 | 0.23482 | 0.23341 | 0 | 0.23591 | 0 | 0 | 0 | 0 | 0 | 0 | 0 | 0 | 0 | 0 | 0.20969 | 0 | 0 | 0 | 0 | 0 | 0 | 0 | 0 | 0 | 0 | 0 | 0 | 0 | 0 | 1 | 0 | 0 | 0 | 0
Al0.2Cr0.17Fe0.24Mo0.1Ni0.29 | 1 | BCC+IM | 678.866 | 1378.468 | 2030.6435 | 20.073 | 0 | 0.20336 | 0 | 0 | 0 | 0 | 0.17021 | 0 | 0.23738 | 0 | 0 | 0 | 0 | 0 | 0 | 0.095009 | 0 | 0 | 0 | 0.29405 | 0 | 0 | 0 | 0 | 0 | 0 | 0 | 0 | 0 | 0 | 0 | 0 | 1 | 0 | 0 | 0 | 0 | 0 | 0
Co0.34Fe0.33Ni0.33 | 1 | FCC | 139.9868 | 203.7622 | 531.4803 | 45.4437 | 0 | 0 | 0 | 0 | 0 | 0.33588 | 0 | 0 | 0.33404 | 0 | 0 | 0 | 0 | 0 | 0 | 0 | 0 | 0 | 0 | 0.33009 | 0 | 0 | 0 | 0 | 0 | 0 | 0 | 0 | 0 | 0 | 0 | 0 | 1 | 0 | 0 | 0 | 0 | 0 | 0
Co0.22Fe0.16Mo0.14Ni0.26V0.2Zr0.02 | 1 | FCC | 558.15 | 732.006 | 1058.5134 | 18.3657 | 0 | 0 | 0 | 0 | 0 | 0.22381 | 0 | 0 | 0.1569 | 0 | 0 | 0 | 0 | 0 | 0 | 0.14406 | 0 | 0 | 0 | 0.2563 | 0 | 0 | 0 | 0 | 0 | 0 | 0 | 0.20222 | 0 | 0 | 0 | 0.016707 | 1 | 0 | 0 | 0 | 0 | 0 | 0
Co0.2Cr0.18Fe0.19Mn0.23Ni0.18V0.02 | 1 | FCC | 181.6422 | 489.9988 | 629.5859 | 46.0145 | 0 | 0 | 0 | 0 | 0 | 0.19977 | 0.1758 | 0 | 0.19478 | 0 | 0 | 0 | 0 | 0 | 0.22936 | 0 | 0 | 0 | 0 | 0.18113 | 0 | 0 | 0 | 0 | 0 | 0 | 0 | 0.019158 | 0 | 0 | 0 | 0 | 1 | 0 | 0 | 0 | 0 | 0 | 0
Al0.12Co0.14Cr0.1Cu0.08Fe0.13Mn0.03Mo0.06Ni0.11V0.25 | 1 | BCC | 614.9008 | 1285.291 | 1575.7946 | 17.6595 | 0 | 0.1174 | 0 | 0 | 0 | 0.13508 | 0.097784 | 0.075649 | 0.1252 | 0 | 0 | 0 | 0 | 0 | 0.029518 | 0.056648 | 0 | 0 | 0 | 0.10979 | 0 | 0 | 0 | 0 | 0 | 0 | 0 | 0.25294 | 0 | 0 | 0 | 0 | 1 | 0 | 0 | 0 | 0 | 0 | 0
Co0.36Cr0.41Mo0.05Ni0.18 | 1 | FCC+IM | 363.166 | 512.6288 | 1094.6147 | 32.7664 | 0 | 0 | 0 | 0 | 0 | 0.36323 | 0.40881 | 0 | 0 | 0 | 0 | 0 | 0 | 0 | 0 | 0.051908 | 0 | 0 | 0 | 0.17605 | 0 | 0 | 0 | 0 | 0 | 0 | 0 | 0 | 0 | 0 | 0 | 0 | 1 | 0 | 0 | 0 | 0 | 0 | 0
Al0.05Co0.21Cr0.2Fe0.21Mo0.05Nb0.03Ni0.21Ti0.04 | 1 | FCC+IM | 431.7151 | 883.5664 | 1259.8756 | 15.5045 | 0 | 0.047516 | 0 | 0 | 0 | 0.21354 | 0.19928 | 0 | 0.2124 | 0 | 0 | 0 | 0 | 0 | 0 | 0.050997 | 0 | 0.025832 | 0 | 0.21065 | 0 | 0 | 0 | 0 | 0 | 0 | 0.03978 | 0 | 0 | 0 | 0 | 0 | 1 | 0 | 0 | 0 | 0 | 0 | 0
Co0.07Cr0.2Fe0.21Mn0.1Ni0.32V0.09W0.01 | 1 | FCC | 262.1981 | 451.6075 | 629.3808 | 32.0524 | 0 | 0 | 0 | 0 | 0 | 0.071546 | 0.1986 | 0 | 0.20867 | 0 | 0 | 0 | 0 | 0 | 0.10198 | 0 | 0 | 0 | 0 | 0.31925 | 0 | 0 | 0 | 0 | 0 | 0 | 0 | 0.090294 | 0.0096502 | 0 | 0 | 0 | 1 | 0 | 0 | 0 | 0 | 0 | 0
Mo0.08Nb0.2Ti0.53Zr0.18 | 1 | BCC | 348.7808 | 1353.447 | 1576.55 | 34.8406 | 0 | 0 | 0 | 0 | 0 | 0 | 0 | 0 | 0 | 0 | 0 | 0 | 0 | 0 | 0 | 0.079324 | 0 | 0.2042 | 0 | 0 | 0 | 0 | 0 | 0 | 0 | 0 | 0.5345 | 0 | 0 | 0 | 0 | 0.18198 | 1 | 0 | 0 | 0 | 0 | 0 | 0
Al0.09Co0.23Cr0.23Fe0.24Ni0.21 | 3 | FCC | 119.486 | 469.1903 | 714.5775 | 48.7855 | 0 | 0.086171 | 0 | 0 | 0 | 0.23482 | 0.23341 | 0 | 0.23591 | 0 | 0 | 0 | 0 | 0 | 0 | 0 | 0 | 0 | 0 | 0.20969 | 0 | 0 | 0 | 0 | 0 | 0 | 0 | 0 | 0 | 0 | 0 | 0 | 0 | 0 | 1 | 0 | 0 | 0 | 0
Cr0.12Hf0.04Mo0.14Nb0.23Ta0.08Ti0.14W0.05Zr0.2 | 5 | BCC+IM | 583.986 | 1525.552 | 1882.054 | 10.4816 | 0 | 0 | 0 | 0 | 0 | 0 | 0.11989 | 0 | 0 | 0 | 0 | 0.044123 | 0 | 0 | 0 | 0.14326 | 0 | 0.22548 | 0 | 0 | 0 | 0 | 0 | 0 | 0 | 0.076848 | 0.14405 | 0 | 0.048832 | 0 | 0 | 0.19752 | 0 | 0 | 0 | 0 | 1 | 0 | 0
Al0.09Co0.23Cr0.23Fe0.24Ni0.21 | 3 | FCC | 119.486 | 469.1903 | 714.5775 | 48.7855 | 0 | 0.086171 | 0 | 0 | 0 | 0.23482 | 0.23341 | 0 | 0.23591 | 0 | 0 | 0 | 0 | 0 | 0 | 0 | 0 | 0 | 0 | 0.20969 | 0 | 0 | 0 | 0 | 0 | 0 | 0 | 0 | 0 | 0 | 0 | 0 | 0 | 0 | 1 | 0 | 0 | 0 | 0
Al0.91Si0.09 | 1 |  | 734.06 | 599.116 | 1371.5783 | 11.1579 | 0 | 0.90802 | 0 | 0 | 0 | 0 | 0 | 0 | 0 | 0 | 0 | 0 | 0 | 0 | 0 | 0 | 0 | 0 | 0 | 0 | 0 | 0 | 0 | 0.091976 | 0 | 0 | 0 | 0 | 0 | 0 | 0 | 0 | 1 | 0 | 0 | 0 | 0 | 0 | 0
Hf0.01Mo0.13Nb0.33Ta0.28W0.24 | 4 | BCC | 531.8964 | 1689.86 | 2428.2733 | 10.4494 | 0 | 0 | 0 | 0 | 0 | 0 | 0 | 0 | 0 | 0 | 0 | 0.010722 | 0 | 0 | 0 | 0.1327 | 0 | 0.33344 | 0 | 0 | 0 | 0 | 0 | 0 | 0 | 0.27933 | 0 | 0 | 0.24381 | 0 | 0 | 0 | 0 | 0 | 0 | 1 | 0 | 0 | 0
Al0.09Co0.23Cr0.23Fe0.24Ni0.21 | 3 | FCC | 119.486 | 469.1903 | 714.5775 | 48.7855 | 0 | 0.086171 | 0 | 0 | 0 | 0.23482 | 0.23341 | 0 | 0.23591 | 0 | 0 | 0 | 0 | 0 | 0 | 0 | 0 | 0 | 0 | 0.20969 | 0 | 0 | 0 | 0 | 0 | 0 | 0 | 0 | 0 | 0 | 0 | 0 | 0 | 0 | 1 | 0 | 0 | 0 | 0
Al0.09Cr0.18Cu0.15Fe0.19Mn0.05Ni0.35 | 1 | FCC | 279.2254 | 445.3265 | 756.562 | 24.7386 | 0 | 0.089469 | 0 | 0 | 0 | 0 | 0.17589 | 0.14893 | 0.18948 | 0 | 0 | 0 | 0 | 0 | 0.046831 | 0 | 0 | 0 | 0 | 0.34941 | 0 | 0 | 0 | 0 | 0 | 0 | 0 | 0 | 0 | 0 | 0 | 0 | 1 | 0 | 0 | 0 | 0 | 0 | 0
Al0.41Cu0.12Mg0.22Zn0.24 | 1 | FCC+IM | 612.2017 | 477.34 | 800.4708 | 7.2505 | 0 | 0.40868 | 0 | 0 | 0 | 0 | 0 | 0.12449 | 0 | 0 | 0 | 0 | 0 | 0.21751 | 0 | 0 | 0 | 0 | 0 | 0 | 0 | 0 | 0 | 0 | 0 | 0 | 0 | 0 | 0 | 0 | 0.24363 | 0 | 1 | 0 | 0 | 0 | 0 | 0 | 0
Al0.16Mo0.04Nb0.2Ta0.21Ti0.15W0.14Zr0.11 | 5 | BCC | 513.1219 | 1516.3062 | 1820.052 | 10.6363 | 0 | 0.15719 | 0 | 0 | 0 | 0 | 0 | 0 | 0 | 0 | 0 | 0 | 0 | 0 | 0 | 0.041073 | 0 | 0.19669 | 0 | 0 | 0 | 0 | 0 | 0 | 0 | 0.20715 | 0.15073 | 0 | 0.14173 | 0 | 0 | 0.10542 | 0 | 0 | 0 | 0 | 1 | 0 | 0
Co0.22Cr0.2Fe0.21Mn0.15Ni0.21 | 1 | FCC | 264.4126 | 380.7899 | 568.543 | 30.383 | 0 | 0 | 0 | 0 | 0 | 0.22241 | 0.2015 | 0 | 0.21182 | 0 | 0 | 0 | 0 | 0 | 0.1546 | 0 | 0 | 0 | 0 | 0.20967 | 0 | 0 | 0 | 0 | 0 | 0 | 0 | 0 | 0 | 0 | 0 | 0 | 1 | 0 | 0 | 0 | 0 | 0 | 0
Al0.09Co0.23Cr0.23Fe0.24Ni0.21 | 3 | FCC | 119.486 | 469.1903 | 714.5775 | 48.7855 | 0 | 0.086171 | 0 | 0 | 0 | 0.23482 | 0.23341 | 0 | 0.23591 | 0 | 0 | 0 | 0 | 0 | 0 | 0 | 0 | 0 | 0 | 0.20969 | 0 | 0 | 0 | 0 | 0 | 0 | 0 | 0 | 0 | 0 | 0 | 0 | 0 | 0 | 1 | 0 | 0 | 0 | 0
Al0.02Co0.21Cr0.18Fe0.19Mn0.2Ni0.2 | 1 | FCC | 180.6114 | 308.7421 | 585.4051 | 43.426 | 0 | 0.023152 | 0 | 0 | 0 | 0.20948 | 0.18207 | 0 | 0.18971 | 0 | 0 | 0 | 0 | 0 | 0.19884 | 0 | 0 | 0 | 0 | 0.19675 | 0 | 0 | 0 | 0 | 0 | 0 | 0 | 0 | 0 | 0 | 0 | 0 | 1 | 0 | 0 | 0 | 0 | 0 | 0
Al0.15Hf0.2Mo0.02Ta0.38Ti0.2Zr0.06 | 1 | BCC | 407.8045 | 1232.2613 | 1794.9633 | 26.4151 | 0 | 0.15453 | 0 | 0 | 0 | 0 | 0 | 0 | 0 | 0 | 0 | 0.1989 | 0 | 0 | 0 | 0.01665 | 0 | 0 | 0 | 0 | 0 | 0 | 0 | 0 | 0 | 0.37604 | 0.19725 | 0 | 0 | 0 | 0 | 0.056644 | 1 | 0 | 0 | 0 | 0 | 0 | 0
Co0.21Cr0.03Cu0.09Fe0.2Mn0.28Ni0.19 | 1 | FCC | 208.5306 | 333.4196 | 486.4805 | 43.0391 | 0 | 0 | 0 | 0 | 0 | 0.20805 | 0.032909 | 0.08795 | 0.2041 | 0 | 0 | 0 | 0 | 0 | 0.27566 | 0 | 0 | 0 | 0 | 0.19133 | 0 | 0 | 0 | 0 | 0 | 0 | 0 | 0 | 0 | 0 | 0 | 0 | 1 | 0 | 0 | 0 | 0 | 0 | 0
Cr0.2Fe0.2Ni0.38V0.14W0.08 | 1 |  | 515.722 | 668.2761 | 687.6097 | 23.9505 | 0 | 0 | 0 | 0 | 0 | 0 | 0.2002 | 0 | 0.20145 | 0 | 0 | 0 | 0 | 0 | 0 | 0 | 0 | 0 | 0 | 0.38464 | 0 | 0 | 0 | 0 | 0 | 0 | 0 | 0.13864 | 0.075073 | 0 | 0 | 0 | 1 | 0 | 0 | 0 | 0 | 0 | 0
Co0.23Fe0.19Mo0.11Ni0.21V0.26 | 1 | FCC+IM | 492.1315 | 726.832 | 941.6069 | 18.511 | 0 | 0 | 0 | 0 | 0 | 0.22645 | 0 | 0 | 0.1866 | 0 | 0 | 0 | 0 | 0 | 0 | 0.11456 | 0 | 0 | 0 | 0.21336 | 0 | 0 | 0 | 0 | 0 | 0 | 0 | 0.25904 | 0 | 0 | 0 | 0 | 1 | 0 | 0 | 0 | 0 | 0 | 0
Al0.07Cr0.21Fe0.26Mn0.23Ni0.23 | 1 | FCC+BCC | 279.2309 | 403.6552 | 724.808 | 37.3053 | 0 | 0.072852 | 0 | 0 | 0 | 0 | 0.21316 | 0 | 0.25797 | 0 | 0 | 0 | 0 | 0 | 0.22552 | 0 | 0 | 0 | 0 | 0.2305 | 0 | 0 | 0 | 0 | 0 | 0 | 0 | 0 | 0 | 0 | 0 | 0 | 1 | 0 | 0 | 0 | 0 | 0 | 0
Al0.05Co0.21Cr0.2Fe0.21Mo0.04Nb0.04Ni0.21Ti0.04 | 1 | FCC+IM | 426.6918 | 967.6959 | 1364.426 | 16.8758 | 0 | 0.04972 | 0 | 0 | 0 | 0.21039 | 0.19898 | 0 | 0.20993 | 0 | 0 | 0 | 0 | 0 | 0 | 0.040221 | 0 | 0.03951 | 0 | 0.20802 | 0 | 0 | 0 | 0 | 0 | 0 | 0.043226 | 0 | 0 | 0 | 0 | 0 | 1 | 0 | 0 | 0 | 0 | 0 | 0
Co0.21Fe0.19Mo0.15Ni0.24V0.22 | 1 | FCC | 562.9475 | 744.444 | 955.3764 | 18.361 | 0 | 0 | 0 | 0 | 0 | 0.21313 | 0 | 0 | 0.18513 | 0 | 0 | 0 | 0 | 0 | 0 | 0.14576 | 0 | 0 | 0 | 0.24049 | 0 | 0 | 0 | 0 | 0 | 0 | 0 | 0.21549 | 0 | 0 | 0 | 0 | 1 | 0 | 0 | 0 | 0 | 0 | 0
Co0.2Cr0.18Fe0.2Mn0.21Ni0.18V0.03 | 1 | FCC | 173.0426 | 508.381 | 608.8249 | 50.1536 | 0 | 0 | 0 | 0 | 0 | 0.20002 | 0.18021 | 0 | 0.19638 | 0 | 0 | 0 | 0 | 0 | 0.20937 | 0 | 0 | 0 | 0 | 0.18275 | 0 | 0 | 0 | 0 | 0 | 0 | 0 | 0.031263 | 0 | 0 | 0 | 0 | 1 | 0 | 0 | 0 | 0 | 0 | 0
Co0.25Cu0.25Fe0.24Ni0.26 | 1 | FCC | 194.3945 | 277.6329 | 505.205 | 25.2947 | 0 | 0 | 0 | 0 | 0 | 0.2521 | 0 | 0.25435 | 0.23534 | 0 | 0 | 0 | 0 | 0 | 0 | 0 | 0 | 0 | 0 | 0.25619 | 0 | 0 | 0 | 0 | 0 | 0 | 0 | 0 | 0 | 0 | 0 | 0 | 1 | 0 | 0 | 0 | 0 | 0 | 0
Al0.08Mo0.31Nb0.21Ti0.17V0.23 | 1 | BCC | 513.1667 | 1460.14 | 1624.186 | 13.329 | 0 | 0.0783 | 0 | 0 | 0 | 0 | 0 | 0 | 0 | 0 | 0 | 0 | 0 | 0 | 0 | 0.30906 | 0 | 0.20611 | 0 | 0 | 0 | 0 | 0 | 0 | 0 | 0 | 0.1724 | 0.22923 | 0 | 0 | 0 | 0 | 1 | 0 | 0 | 0 | 0 | 0 | 0
Al0.12Co0.12Cr0.27Fe0.15Ni0.34 | 3 | FCC+BCC | 402.0565 | 760.1624 | 1036.3262 | 29.5082 | 0 | 0.12298 | 0 | 0 | 0 | 0.11799 | 0.26635 | 0 | 0.15259 | 0 | 0 | 0 | 0 | 0 | 0 | 0 | 0 | 0 | 0 | 0.34009 | 0 | 0 | 0 | 0 | 0 | 0 | 0 | 0 | 0 | 0 | 0 | 0 | 0 | 0 | 1 | 0 | 0 | 0 | 0
Al0.09Co0.23Cr0.23Fe0.24Ni0.21 | 3 | FCC | 119.486 | 469.1903 | 714.5775 | 48.7855 | 0 | 0.086171 | 0 | 0 | 0 | 0.23482 | 0.23341 | 0 | 0.23591 | 0 | 0 | 0 | 0 | 0 | 0 | 0 | 0 | 0 | 0 | 0.20969 | 0 | 0 | 0 | 0 | 0 | 0 | 0 | 0 | 0 | 0 | 0 | 0 | 0 | 0 | 1 | 0 | 0 | 0 | 0
Al0.04Co0.21Cr0.18Fe0.19Mn0.19Ni0.2 | 1 | FCC | 186.2058 | 329.3403 | 639.684 | 41.685 | 0 | 0.038104 | 0 | 0 | 0 | 0.20804 | 0.17864 | 0 | 0.18541 | 0 | 0 | 0 | 0 | 0 | 0.1937 | 0 | 0 | 0 | 0 | 0.1961 | 0 | 0 | 0 | 0 | 0 | 0 | 0 | 0 | 0 | 0 | 0 | 0 | 1 | 0 | 0 | 0 | 0 | 0 | 0
Al0.09Co0.23Cr0.23Fe0.24Ni0.21 | 3 | FCC | 119.486 | 469.1903 | 714.5775 | 48.7855 | 0 | 0.086171 | 0 | 0 | 0 | 0.23482 | 0.23341 | 0 | 0.23591 | 0 | 0 | 0 | 0 | 0 | 0 | 0 | 0 | 0 | 0 | 0.20969 | 0 | 0 | 0 | 0 | 0 | 0 | 0 | 0 | 0 | 0 | 0 | 0 | 0 | 0 | 1 | 0 | 0 | 0 | 0
Mo0.34Nb0.22Ti0.23V0.21 | 1 | BCC | 487.6819 | 1458.34 | 1837.112 | 16.912 | 0 | 0 | 0 | 0 | 0 | 0 | 0 | 0 | 0 | 0 | 0 | 0 | 0 | 0 | 0 | 0.33787 | 0 | 0.22332 | 0 | 0 | 0 | 0 | 0 | 0 | 0 | 0 | 0.22843 | 0.21038 | 0 | 0 | 0 | 0 | 1 | 0 | 0 | 0 | 0 | 0 | 0
Al0.09Co0.23Cr0.23Fe0.24Ni0.21 | 3 | FCC | 119.486 | 469.1903 | 714.5775 | 48.7855 | 0 | 0.086171 | 0 | 0 | 0 | 0.23482 | 0.23341 | 0 | 0.23591 | 0 | 0 | 0 | 0 | 0 | 0 | 0 | 0 | 0 | 0 | 0.20969 | 0 | 0 | 0 | 0 | 0 | 0 | 0 | 0 | 0 | 0 | 0 | 0 | 0 | 0 | 1 | 0 | 0 | 0 | 0
Al0.07Co0.21Cr0.2Fe0.2Mo0.01Nb0.06Ni0.2Ti0.05 | 1 | FCC+BCC+IM | 406.7649 | 1061.1461 | 1536.1695 | 14.9081 | 0 | 0.067933 | 0 | 0 | 0 | 0.20597 | 0.19817 | 0 | 0.20319 | 0 | 0 | 0 | 0 | 0 | 0 | 0.0087656 | 0 | 0.056241 | 0 | 0.20476 | 0 | 0 | 0 | 0 | 0 | 0 | 0.054977 | 0 | 0 | 0 | 0 | 0 | 1 | 0 | 0 | 0 | 0 | 0 | 0
Al0.07Co0.2Cr0.17Cu0.18Fe0.17Ni0.2 | 1 | FCC | 257.7279 | 347.848 | 768.5504 | 22.7344 | 0 | 0.072369 | 0 | 0 | 0 | 0.20382 | 0.16883 | 0.18047 | 0.17308 | 0 | 0 | 0 | 0 | 0 | 0 | 0 | 0 | 0 | 0 | 0.19775 | 0 | 0 | 0 | 0 | 0 | 0 | 0 | 0 | 0 | 0 | 0 | 0 | 1 | 0 | 0 | 0 | 0 | 0 | 0
Co0.25Cr0.26Fe0.25Ni0.25 | 2 | FCC | 179.3213 | 456.4204 | 736.4437 | 43.0887 | 0 | 0 | 0 | 0 | 0 | 0.24747 | 0.25922 | 0 | 0.24654 | 0 | 0 | 0 | 0 | 0 | 0 | 0 | 0 | 0 | 0 | 0.24677 | 0 | 0 | 0 | 0 | 0 | 0 | 0 | 0 | 0 | 0 | 0 | 0 | 0 | 1 | 0 | 0 | 0 | 0 | 0
Co0.25Cr0.24Fe0.26Ni0.25 | 1 | FCC | 175.3963 | 279.138 | 483.1743 | 55.2202 | 0 | 0 | 0 | 0 | 0 | 0.25498 | 0.23847 | 0 | 0.25657 | 0 | 0 | 0 | 0 | 0 | 0 | 0 | 0 | 0 | 0 | 0.24998 | 0 | 0 | 0 | 0 | 0 | 0 | 0 | 0 | 0 | 0 | 0 | 0 | 1 | 0 | 0 | 0 | 0 | 0 | 0
Al0.11Mo0.06Nb0.23Ta0.15Ti0.18W0.1Zr0.18 | 5 | BCC+IM | 504.3113 | 1272.028 | 1573.882 | 11.0595 | 0 | 0.1062 | 0 | 0 | 0 | 0 | 0 | 0 | 0 | 0 | 0 | 0 | 0 | 0 | 0 | 0.059638 | 0 | 0.23029 | 0 | 0 | 0 | 0 | 0 | 0 | 0 | 0.14724 | 0.18187 | 0 | 0.09871 | 0 | 0 | 0.17605 | 0 | 0 | 0 | 0 | 1 | 0 | 0
Co0.21Cr0.18Fe0.2Mn0.21Ni0.19V0.01 | 1 | FCC | 174.5288 | 509.1972 | 545.1524 | 48.3121 | 0 | 0 | 0 | 0 | 0 | 0.20698 | 0.18374 | 0 | 0.20064 | 0 | 0 | 0 | 0 | 0 | 0.21073 | 0 | 0 | 0 | 0 | 0.18948 | 0 | 0 | 0 | 0 | 0 | 0 | 0 | 0.0084282 | 0 | 0 | 0 | 0 | 1 | 0 | 0 | 0 | 0 | 0 | 0
Al0.19Cr0.12Cu0.18Fe0.21Ni0.2Ti0.1 | 1 | FCC+BCC | 531.6574 | 1265.6634 | 1678.2486 | 22.9634 | 0 | 0.19195 | 0 | 0 | 0 | 0 | 0.12062 | 0.17732 | 0.20556 | 0 | 0 | 0 | 0 | 0 | 0 | 0 | 0 | 0 | 0 | 0.20338 | 0 | 0 | 0 | 0 | 0 | 0 | 0.10118 | 0 | 0 | 0 | 0 | 0 | 1 | 0 | 0 | 0 | 0 | 0 | 0
Al0.09Co0.23Cr0.23Fe0.24Ni0.21 | 3 | FCC | 119.486 | 469.1903 | 714.5775 | 48.7855 | 0 | 0.086171 | 0 | 0 | 0 | 0.23482 | 0.23341 | 0 | 0.23591 | 0 | 0 | 0 | 0 | 0 | 0 | 0 | 0 | 0 | 0 | 0.20969 | 0 | 0 | 0 | 0 | 0 | 0 | 0 | 0 | 0 | 0 | 0 | 0 | 0 | 0 | 1 | 0 | 0 | 0 | 0
Al0.46Co0.18Cr0.33Ni0.03 | 1 |  | 845.766 | 1167.9414 | 1850.9062 | 25.5063 | 0 | 0.45543 | 0 | 0 | 0 | 0.17901 | 0.33267 | 0 | 0 | 0 | 0 | 0 | 0 | 0 | 0 | 0 | 0 | 0 | 0 | 0.032889 | 0 | 0 | 0 | 0 | 0 | 0 | 0 | 0 | 0 | 0 | 0 | 0 | 1 | 0 | 0 | 0 | 0 | 0 | 0
Al0.4Co0.19Cr0.3Fe0.03Ni0.08 | 1 |  | 763.919 | 1263.5907 | 1864.7262 | 17.4867 | 0 | 0.39573 | 0 | 0 | 0 | 0.19304 | 0.30371 | 0 | 0.028957 | 0 | 0 | 0 | 0 | 0 | 0 | 0 | 0 | 0 | 0 | 0.078561 | 0 | 0 | 0 | 0 | 0 | 0 | 0 | 0 | 0 | 0 | 0 | 0 | 1 | 0 | 0 | 0 | 0 | 0 | 0
Co0.2Cr0.18Fe0.2Mn0.21Ni0.19V0.02 | 1 | FCC | 175.818 | 489.2701 | 552.6595 | 47.4216 | 0 | 0 | 0 | 0 | 0 | 0.20325 | 0.1824 | 0 | 0.19712 | 0 | 0 | 0 | 0 | 0 | 0.20783 | 0 | 0 | 0 | 0 | 0.18666 | 0 | 0 | 0 | 0 | 0 | 0 | 0 | 0.022747 | 0 | 0 | 0 | 0 | 1 | 0 | 0 | 0 | 0 | 0 | 0
Al0.21Co0.17Cr0.08Fe0.11Ni0.44 | 1 | FCC+BCC | 391.9381 | 668.8898 | 1174.7377 | 22.4107 | 0 | 0.20879 | 0 | 0 | 0 | 0.16912 | 0.077965 | 0 | 0.10543 | 0 | 0 | 0 | 0 | 0 | 0 | 0 | 0 | 0 | 0 | 0.4387 | 0 | 0 | 0 | 0 | 0 | 0 | 0 | 0 | 0 | 0 | 0 | 0 | 1 | 0 | 0 | 0 | 0 | 0 | 0
Al0.1Co0.22Cr0.21Fe0.21Ni0.22Ti0.03 | 1 | FCC+BCC | 376.7458 | 991.3325 | 1387.3266 | 28.0056 | 0 | 0.10441 | 0 | 0 | 0 | 0.2232 | 0.20503 | 0 | 0.2077 | 0 | 0 | 0 | 0 | 0 | 0 | 0 | 0 | 0 | 0 | 0.22333 | 0 | 0 | 0 | 0 | 0 | 0 | 0.03369 | 0 | 0 | 0 | 0 | 0 | 1 | 0 | 0 | 0 | 0 | 0 | 0
Al0.13Hf0.19Mo0.02Nb0.11Ta0.33Ti0.1Zr0.12 | 1 | BCC | 418.1296 | 1318.7662 | 1760.751 | 28.4073 | 0 | 0.12856 | 0 | 0 | 0 | 0 | 0 | 0 | 0 | 0 | 0 | 0.18934 | 0 | 0 | 0 | 0.021432 | 0 | 0.11306 | 0 | 0 | 0 | 0 | 0 | 0 | 0 | 0.33181 | 0.095676 | 0 | 0 | 0 | 0 | 0.12011 | 1 | 0 | 0 | 0 | 0 | 0 | 0
Co0.21Cr0.17Cu0.22Fe0.19Ni0.2Sn0.01 | 1 | FCC+IM | 277.9721 | 359.0526 | 749.6733 | 31.3567 | 0 | 0 | 0 | 0 | 0 | 0.2066 | 0.17337 | 0.22387 | 0.18604 | 0 | 0 | 0 | 0 | 0 | 0 | 0 | 0 | 0 | 0 | 0.19731 | 0 | 0 | 0 | 0 | 0.012806 | 0 | 0 | 0 | 0 | 0 | 0 | 0 | 1 | 0 | 0 | 0 | 0 | 0 | 0
Al0.05Cr0.08Nb0.21Ti0.19V0.25Zr0.23 | 1 | BCC | 501.6436 | 1253.29 | 1763.77 | 33.0685 | 0 | 0.04734 | 0 | 0 | 0 | 0 | 0.078182 | 0 | 0 | 0 | 0 | 0 | 0 | 0 | 0 | 0 | 0 | 0.20519 | 0 | 0 | 0 | 0 | 0 | 0 | 0 | 0 | 0.18919 | 0.24647 | 0 | 0 | 0 | 0.23363 | 1 | 0 | 0 | 0 | 0 | 0 | 0
Al0.05Cr0.1Nb0.2Ti0.18V0.28Zr0.19 | 3 | BCC | 550.8811 | 1309.0475 | 1772.25 | 26.2175 | 0 | 0.050581 | 0 | 0 | 0 | 0 | 0.10262 | 0 | 0 | 0 | 0 | 0 | 0 | 0 | 0 | 0 | 0 | 0.20462 | 0 | 0 | 0 | 0 | 0 | 0 | 0 | 0 | 0.17516 | 0.27865 | 0 | 0 | 0 | 0.18838 | 0 | 0 | 1 | 0 | 0 | 0 | 0
Al0.22Co0.18Cr0.23Cu0.19Fe0.18 | 1 | FCC+BCC | 541.2074 | 1425.4717 | 2043.5749 | 18.4045 | 0 | 0.22168 | 0 | 0 | 0 | 0.18322 | 0.23398 | 0.18524 | 0.17588 | 0 | 0 | 0 | 0 | 0 | 0 | 0 | 0 | 0 | 0 | 0 | 0 | 0 | 0 | 0 | 0 | 0 | 0 | 0 | 0 | 0 | 0 | 0 | 1 | 0 | 0 | 0 | 0 | 0 | 0
Al0.13Co0.22Cr0.2Fe0.2Ni0.22Ti0.03 | 1 | FCC+BCC | 390.3316 | 1010.3135 | 1395.6413 | 26.5731 | 0 | 0.12971 | 0 | 0 | 0 | 0.21983 | 0.20085 | 0 | 0.1978 | 0 | 0 | 0 | 0 | 0 | 0 | 0 | 0 | 0 | 0 | 0.22155 | 0 | 0 | 0 | 0 | 0 | 0 | 0.030266 | 0 | 0 | 0 | 0 | 0 | 1 | 0 | 0 | 0 | 0 | 0 | 0
Mo0.24Nb0.18Ti0.27V0.1Zr0.22 | 1 | BCC | 460.3539 | 1562.75 | 3268.68 | 25.643 | 0 | 0 | 0 | 0 | 0 | 0 | 0 | 0 | 0 | 0 | 0 | 0 | 0 | 0 | 0 | 0.23737 | 0 | 0.1796 | 0 | 0 | 0 | 0 | 0 | 0 | 0 | 0 | 0.2707 | 0.096371 | 0 | 0 | 0 | 0.21596 | 1 | 0 | 0 | 0 | 0 | 0 | 0
Co0.2Cr0.16Fe0.28Ni0.36 | 6 | FCC | 321.3242 | 317.6854 | 709.2607 | 44.489 | 0 | 0 | 0 | 0 | 0 | 0.19988 | 0.15641 | 0 | 0.28008 | 0 | 0 | 0 | 0 | 0 | 0 | 0 | 0 | 0 | 0 | 0.36362 | 0 | 0 | 0 | 0 | 0 | 0 | 0 | 0 | 0 | 0 | 0 | 0 | 0 | 0 | 0 | 0 | 0 | 1 | 0
Al0.22Cr0.06Fe0.1Mo0.13Nb0.08Ni0.09Ti0.22V0.12 | 3 |  | 689.528 | 1152.6519 | 1675.9898 | 11.0882 | 0 | 0.21545 | 0 | 0 | 0 | 0 | 0.055926 | 0 | 0.097944 | 0 | 0 | 0 | 0 | 0 | 0 | 0.12516 | 0 | 0.083091 | 0 | 0.087413 | 0 | 0 | 0 | 0 | 0 | 0 | 0.21991 | 0.1151 | 0 | 0 | 0 | 0 | 0 | 0 | 1 | 0 | 0 | 0 | 0
B0.01Co0.22Cr0.11Cu0.22Fe0.14Ni0.3 | 5 | FCC+BCC | 368.1537 | 751.318 | 879.2398 | 19.966 | 0 | 0 | 0.012681 | 0 | 0 | 0.21989 | 0.11003 | 0.21657 | 0.14359 | 0 | 0 | 0 | 0 | 0 | 0 | 0 | 0 | 0 | 0 | 0.29724 | 0 | 0 | 0 | 0 | 0 | 0 | 0 | 0 | 0 | 0 | 0 | 0 | 0 | 0 | 0 | 0 | 1 | 0 | 0
Al0.37Co0.2Cr0.29Fe0.05Ni0.1 | 1 |  | 725.423 | 1322.1501 | 1681.397 | 17.0809 | 0 | 0.36902 | 0 | 0 | 0 | 0.19687 | 0.2898 | 0 | 0.04856 | 0 | 0 | 0 | 0 | 0 | 0 | 0 | 0 | 0 | 0 | 0.095748 | 0 | 0 | 0 | 0 | 0 | 0 | 0 | 0 | 0 | 0 | 0 | 0 | 1 | 0 | 0 | 0 | 0 | 0 | 0
Co0.21Cr0.22Cu0.11Fe0.23Ni0.23 | 6 | FCC | 231.9888 | 662.9983 | 818.4891 | 33.3882 | 0 | 0 | 0 | 0 | 0 | 0.20823 | 0.21809 | 0.11408 | 0.22647 | 0 | 0 | 0 | 0 | 0 | 0 | 0 | 0 | 0 | 0 | 0.23313 | 0 | 0 | 0 | 0 | 0 | 0 | 0 | 0 | 0 | 0 | 0 | 0 | 0 | 0 | 0 | 0 | 0 | 1 | 0
Al0.07Co0.22Cr0.2Fe0.21Mo0.05Ni0.22Ti0.02 | 1 | FCC+BCC+IM | 384.382 | 691.773 | 790.3319 | 25.3852 | 0 | 0.072248 | 0 | 0 | 0 | 0.22302 | 0.20005 | 0 | 0.21217 | 0 | 0 | 0 | 0 | 0 | 0 | 0.050677 | 0 | 0 | 0 | 0.22096 | 0 | 0 | 0 | 0 | 0 | 0 | 0.02088 | 0 | 0 | 0 | 0 | 0 | 1 | 0 | 0 | 0 | 0 | 0 | 0
Co0.22Fe0.19Mo0.14Ni0.24V0.22 | 1 | FCC | 563.5772 | 733.653 | 884.8111 | 18.305 | 0 | 0 | 0 | 0 | 0 | 0.21727 | 0 | 0 | 0.18955 | 0 | 0 | 0 | 0 | 0 | 0 | 0.13902 | 0 | 0 | 0 | 0.23683 | 0 | 0 | 0 | 0 | 0 | 0 | 0 | 0.21733 | 0 | 0 | 0 | 0 | 1 | 0 | 0 | 0 | 0 | 0 | 0
Cu0.31Mn0.32Ni0.25Zn0.12 | 1 | FCC | 145.2225 | 236.6106 | 659.3615 | 57.31 | 0 | 0 | 0 | 0 | 0 | 0 | 0 | 0.3074 | 0 | 0 | 0 | 0 | 0 | 0 | 0.32084 | 0 | 0 | 0 | 0 | 0.25133 | 0 | 0 | 0 | 0 | 0 | 0 | 0 | 0 | 0 | 0 | 0.12042 | 0 | 1 | 0 | 0 | 0 | 0 | 0 | 0
Co0.21Cr0.19Fe0.2Mn0.21Ni0.19 | 1 | FCC | 173.0702 | 384.2362 | 536.8391 | 48.6197 | 0 | 0 | 0 | 0 | 0 | 0.20972 | 0.18597 | 0 | 0.1983 | 0 | 0 | 0 | 0 | 0 | 0.20864 | 0 | 0 | 0 | 0 | 0.19426 | 0 | 0 | 0 | 0 | 0 | 0 | 0 | 0 | 0 | 0 | 0 | 0 | 1 | 0 | 0 | 0 | 0 | 0 | 0
Al0.05Co0.21Cr0.2Fe0.21Mo0.04Nb0.04Ni0.21Ti0.05 | 1 | FCC+IM | 426.6918 | 963.5859 | 1422.1103 | 16.8758 | 0 | 0.049652 | 0 | 0 | 0 | 0.2103 | 0.19839 | 0 | 0.20975 | 0 | 0 | 0 | 0 | 0 | 0 | 0.041235 | 0 | 0.037685 | 0 | 0.20771 | 0 | 0 | 0 | 0 | 0 | 0 | 0.045277 | 0 | 0 | 0 | 0 | 0 | 1 | 0 | 0 | 0 | 0 | 0 | 0
Al0.05Co0.12Cr0.19Cu0.29Fe0.25Ni0.1 | 1 | FCC | 252.9908 | 445.4788 | 934.089 | 22.2209 | 0 | 0.048792 | 0 | 0 | 0 | 0.11943 | 0.1888 | 0.29289 | 0.24996 | 0 | 0 | 0 | 0 | 0 | 0 | 0 | 0 | 0 | 0 | 0.10013 | 0 | 0 | 0 | 0 | 0 | 0 | 0 | 0 | 0 | 0 | 0 | 0 | 1 | 0 | 0 | 0 | 0 | 0 | 0
Al0.22Hf0.03Nb0.11Ta0.31Ti0.2Zr0.13 | 1 | BCC | 533.0891 | 1136.65 | 1260.764 | 8.3222 | 0 | 0.22466 | 0 | 0 | 0 | 0 | 0 | 0 | 0 | 0 | 0 | 0.026856 | 0 | 0 | 0 | 0 | 0 | 0.10905 | 0 | 0 | 0 | 0 | 0 | 0 | 0 | 0.30743 | 0.19913 | 0 | 0 | 0 | 0 | 0.13288 | 1 | 0 | 0 | 0 | 0 | 0 | 0
Co0.25Cr0.28Fe0.2Ni0.26 | 2 | FCC | 196.1149 | 596.4543 | 765.732 | 33.5964 | 0 | 0 | 0 | 0 | 0 | 0.25287 | 0.28021 | 0 | 0.20386 | 0 | 0 | 0 | 0 | 0 | 0 | 0 | 0 | 0 | 0 | 0.26306 | 0 | 0 | 0 | 0 | 0 | 0 | 0 | 0 | 0 | 0 | 0 | 0 | 0 | 1 | 0 | 0 | 0 | 0 | 0
Al0.06Cr0.12Nb0.2Ti0.18V0.26Zr0.19 | 3 | BCC | 614.3916 | 1296.6675 | 1799.57 | 25.7115 | 0 | 0.060276 | 0 | 0 | 0 | 0 | 0.11661 | 0 | 0 | 0 | 0 | 0 | 0 | 0 | 0 | 0 | 0 | 0.19583 | 0 | 0 | 0 | 0 | 0 | 0 | 0 | 0 | 0.17903 | 0.26297 | 0 | 0 | 0 | 0.18528 | 0 | 0 | 1 | 0 | 0 | 0 | 0
Al0.14Cr0.12Nb0.27Ti0.15V0.31 | 1 | BCC | 600.039 | 1338.0114 | 1781.5623 | 23.4167 | 0 | 0.14453 | 0 | 0 | 0 | 0 | 0.11587 | 0 | 0 | 0 | 0 | 0 | 0 | 0 | 0 | 0 | 0 | 0.27435 | 0 | 0 | 0 | 0 | 0 | 0 | 0 | 0 | 0.15087 | 0.31438 | 0 | 0 | 0 | 0 | 1 | 0 | 0 | 0 | 0 | 0 | 0
Al0.09Co0.23Cr0.23Fe0.24Ni0.21 | 3 | FCC | 119.486 | 469.1903 | 714.5775 | 48.7855 | 0 | 0.086171 | 0 | 0 | 0 | 0.23482 | 0.23341 | 0 | 0.23591 | 0 | 0 | 0 | 0 | 0 | 0 | 0 | 0 | 0 | 0 | 0.20969 | 0 | 0 | 0 | 0 | 0 | 0 | 0 | 0 | 0 | 0 | 0 | 0 | 0 | 0 | 1 | 0 | 0 | 0 | 0
Al0.07Hf0.17Nb0.19Ta0.17Ti0.17Zr0.22 | 1 | BCC | 455.9413 | 1397.5622 | 1728.5375 | 36.673 | 0 | 0.068667 | 0 | 0 | 0 | 0 | 0 | 0 | 0 | 0 | 0 | 0.17463 | 0 | 0 | 0 | 0 | 0 | 0.1931 | 0 | 0 | 0 | 0 | 0 | 0 | 0 | 0.17014 | 0.17166 | 0 | 0 | 0 | 0 | 0.22181 | 1 | 0 | 0 | 0 | 0 | 0 | 0
Al0.09Cr0.16Nb0.17Ti0.19V0.22Zr0.18 | 3 | BCC+HCP | 655.2439 | 1313.1175 | 1689.38 | 21.1995 | 0 | 0.087866 | 0 | 0 | 0 | 0 | 0.15644 | 0 | 0 | 0 | 0 | 0 | 0 | 0 | 0 | 0 | 0 | 0.17083 | 0 | 0 | 0 | 0 | 0 | 0 | 0 | 0 | 0.19003 | 0.21838 | 0 | 0 | 0 | 0.17645 | 0 | 0 | 1 | 0 | 0 | 0 | 0
Al0.02Co0.25Cu0.26Fe0.24Ni0.23 | 1 | FCC | 203.3075 | 297.2468 | 521.026 | 24.0846 | 0 | 0.016023 | 0 | 0 | 0 | 0.25412 | 0 | 0.25666 | 0.24463 | 0 | 0 | 0 | 0 | 0 | 0 | 0 | 0 | 0 | 0 | 0.22857 | 0 | 0 | 0 | 0 | 0 | 0 | 0 | 0 | 0 | 0 | 0 | 0 | 1 | 0 | 0 | 0 | 0 | 0 | 0
Al0.01Cr0.2Mo0.2Nb0.13Ta0.1Ti0.23Zr0.13 | 5 | BCC+IM | 670.746 | 1548.791 | 1765.386 | 9.7719 | 0 | 0.005966 | 0 | 0 | 0 | 0 | 0.19541 | 0 | 0 | 0 | 0 | 0 | 0 | 0 | 0 | 0.20434 | 0 | 0.13471 | 0 | 0 | 0 | 0 | 0 | 0 | 0 | 0.10358 | 0.22811 | 0 | 0 | 0 | 0 | 0.12788 | 0 | 0 | 0 | 0 | 1 | 0 | 0
Co0.24Cr0.23Cu0.06Fe0.24Ni0.23 | 1 | FCC | 163.3352 | 308.0536 | 582.3467 | 43.5017 | 0 | 0 | 0 | 0 | 0 | 0.23983 | 0.22622 | 0.060127 | 0.24143 | 0 | 0 | 0 | 0 | 0 | 0 | 0 | 0 | 0 | 0 | 0.23239 | 0 | 0 | 0 | 0 | 0 | 0 | 0 | 0 | 0 | 0 | 0 | 0 | 1 | 0 | 0 | 0 | 0 | 0 | 0
Al0.02Cr0.1Hf0.05Nb0.2Ti0.19V0.22Zr0.22 | 3 | BCC | 547.6692 | 1287.175 | 1592.6283 | 27.4647 | 0 | 0.02051 | 0 | 0 | 0 | 0 | 0.099747 | 0 | 0 | 0 | 0 | 0.052313 | 0 | 0 | 0 | 0 | 0 | 0.19856 | 0 | 0 | 0 | 0 | 0 | 0 | 0 | 0 | 0.1858 | 0.21912 | 0 | 0 | 0 | 0.22395 | 0 | 0 | 1 | 0 | 0 | 0 | 0
Al0.17Hf0.2Ta0.26Ti0.25Zr0.12 | 1 | BCC+IM | 411.2493 | 1323.29 | 1449.355 | 26.3207 | 0 | 0.16683 | 0 | 0 | 0 | 0 | 0 | 0 | 0 | 0 | 0 | 0.19614 | 0 | 0 | 0 | 0 | 0 | 0 | 0 | 0 | 0 | 0 | 0 | 0 | 0 | 0.26067 | 0.25287 | 0 | 0 | 0 | 0 | 0.12349 | 1 | 0 | 0 | 0 | 0 | 0 | 0
Al0.09Co0.23Cr0.23Fe0.24Ni0.21 | 3 | FCC | 119.486 | 469.1903 | 714.5775 | 48.7855 | 0 | 0.086171 | 0 | 0 | 0 | 0.23482 | 0.23341 | 0 | 0.23591 | 0 | 0 | 0 | 0 | 0 | 0 | 0 | 0 | 0 | 0 | 0.20969 | 0 | 0 | 0 | 0 | 0 | 0 | 0 | 0 | 0 | 0 | 0 | 0 | 0 | 0 | 1 | 0 | 0 | 0 | 0
Al0.06Cr0.03Hf0.04Mo0.19Nb0.08Ta0.28Ti0.25Zr0.08 | 1 | BCC | 523.0423 | 1213.92 | 1365.548 | 5.2558 | 0 | 0.062253 | 0 | 0 | 0 | 0 | 0.030909 | 0 | 0 | 0 | 0 | 0.038795 | 0 | 0 | 0 | 0.18917 | 0 | 0.077856 | 0 | 0 | 0 | 0 | 0 | 0 | 0 | 0.27514 | 0.24795 | 0 | 0 | 0 | 0 | 0.077922 | 1 | 0 | 0 | 0 | 0 | 0 | 0
Al0.06Cr0.08Fe0.38Mn0.3Ni0.18 | 1 | FCC | 270.6347 | 240.3 | 653.39 | 45.9652 | 0 | 0.064275 | 0 | 0 | 0 | 0 | 0.075076 | 0 | 0.37963 | 0 | 0 | 0 | 0 | 0 | 0.29643 | 0 | 0 | 0 | 0 | 0.18459 | 0 | 0 | 0 | 0 | 0 | 0 | 0 | 0 | 0 | 0 | 0 | 0 | 1 | 0 | 0 | 0 | 0 | 0 | 0
Co0.33Fe0.33Ni0.34 | 1 | FCC | 133.8258 | 212.9222 | 540.0203 | 44.7397 | 0 | 0 | 0 | 0 | 0 | 0.32937 | 0 | 0 | 0.32808 | 0 | 0 | 0 | 0 | 0 | 0 | 0 | 0 | 0 | 0 | 0.34255 | 0 | 0 | 0 | 0 | 0 | 0 | 0 | 0 | 0 | 0 | 0 | 0 | 1 | 0 | 0 | 0 | 0 | 0 | 0
Co0.21Cr0.16Fe0.28Ni0.36 | 6 | FCC | 311.7546 | 331.6004 | 713.6508 | 44.08 | 0 | 0 | 0 | 0 | 0 | 0.20826 | 0.15968 | 0 | 0.27705 | 0 | 0 | 0 | 0 | 0 | 0 | 0 | 0 | 0 | 0 | 0.355 | 0 | 0 | 0 | 0 | 0 | 0 | 0 | 0 | 0 | 0 | 0 | 0 | 0 | 0 | 0 | 0 | 0 | 1 | 0
Al0.06Co0.18Cr0.15Cu0.09Fe0.15Mn0.13Ni0.17V0.07 | 1 | FCC+BCC | 574.039 | 559.7313 | 1001.5775 | 16.0438 | 0 | 0.062799 | 0 | 0 | 0 | 0.17955 | 0.14717 | 0.086628 | 0.14955 | 0 | 0 | 0 | 0 | 0 | 0.13428 | 0 | 0 | 0 | 0 | 0.16767 | 0 | 0 | 0 | 0 | 0 | 0 | 0 | 0.072342 | 0 | 0 | 0 | 0 | 1 | 0 | 0 | 0 | 0 | 0 | 0
Al0.02Co0.18Cr0.15Cu0.16Fe0.18Ni0.16Ti0.15 | 1 | FCC | 644.666 | 1097.815 | 1564.83 | 8.6571 | 0 | 0.017076 | 0 | 0 | 0 | 0.1813 | 0.1507 | 0.15524 | 0.18449 | 0 | 0 | 0 | 0 | 0 | 0 | 0 | 0 | 0 | 0 | 0.16029 | 0 | 0 | 0 | 0 | 0 | 0 | 0.14967 | 0 | 0 | 0 | 0 | 0 | 1 | 0 | 0 | 0 | 0 | 0 | 0
Hf0.15Mo0.12Nb0.19Ta0.19Ti0.17Zr0.18 | 1 | BCC | 490.612 | 1405.867 | 1806.92 | 37.44 | 0 | 0 | 0 | 0 | 0 | 0 | 0 | 0 | 0 | 0 | 0 | 0.15096 | 0 | 0 | 0 | 0.12342 | 0 | 0.19159 | 0 | 0 | 0 | 0 | 0 | 0 | 0 | 0.18728 | 0.16883 | 0 | 0 | 0 | 0 | 0.17792 | 1 | 0 | 0 | 0 | 0 | 0 | 0
Co0.24Fe0.19Mo0.09Ni0.2V0.28 | 1 | FCC+IM | 378.7923 | 712.405 | 842.3101 | 20.11 | 0 | 0 | 0 | 0 | 0 | 0.23705 | 0 | 0 | 0.19132 | 0 | 0 | 0 | 0 | 0 | 0 | 0.092357 | 0 | 0 | 0 | 0.19602 | 0 | 0 | 0 | 0 | 0 | 0 | 0 | 0.28325 | 0 | 0 | 0 | 0 | 1 | 0 | 0 | 0 | 0 | 0 | 0
Al0.07Cr0.1Nb0.15Ti0.18V0.31Zr0.19 | 1 | BCC | 585.6057 | 1295.15 | 1914.94 | 27.6845 | 0 | 0.070433 | 0 | 0 | 0 | 0 | 0.099263 | 0 | 0 | 0 | 0 | 0 | 0 | 0 | 0 | 0 | 0 | 0.15249 | 0 | 0 | 0 | 0 | 0 | 0 | 0 | 0 | 0.17691 | 0.3114 | 0 | 0 | 0 | 0.1895 | 1 | 0 | 0 | 0 | 0 | 0 | 0
Al0.09Co0.23Cr0.23Fe0.24Ni0.21 | 3 | FCC | 119.486 | 469.1903 | 714.5775 | 48.7855 | 0 | 0.086171 | 0 | 0 | 0 | 0.23482 | 0.23341 | 0 | 0.23591 | 0 | 0 | 0 | 0 | 0 | 0 | 0 | 0 | 0 | 0 | 0.20969 | 0 | 0 | 0 | 0 | 0 | 0 | 0 | 0 | 0 | 0 | 0 | 0 | 0 | 0 | 1 | 0 | 0 | 0 | 0
Nb0.26Ti0.3V0.14Zr0.3 | 1 | BCC | 354.8716 | 1070.565 | 1199.58 | 25.5604 | 0 | 0 | 0 | 0 | 0 | 0 | 0 | 0 | 0 | 0 | 0 | 0 | 0 | 0 | 0 | 0 | 0 | 0.26366 | 0 | 0 | 0 | 0 | 0 | 0 | 0 | 0 | 0.29637 | 0.14391 | 0 | 0 | 0 | 0.29605 | 1 | 0 | 0 | 0 | 0 | 0 | 0
B0.11Co0.17Cr0.14Cu0.16Fe0.18Ni0.14Ti0.1 | 1 | FCC | 610.8733 | 1073.7933 | 1549.836 | 8.3506 | 0 | 0 | 0.10696 | 0 | 0 | 0.17443 | 0.14258 | 0.15502 | 0.18243 | 0 | 0 | 0 | 0 | 0 | 0 | 0 | 0 | 0 | 0 | 0.13643 | 0 | 0 | 0 | 0 | 0 | 0 | 0.10216 | 0 | 0 | 0 | 0 | 0 | 1 | 0 | 0 | 0 | 0 | 0 | 0
Co0.2Cr0.14Fe0.26Mn0.16Ni0.24 | 1 | FCC | 263.6288 | 291.397 | 548.7529 | 37.2415 | 0 | 0 | 0 | 0 | 0 | 0.20354 | 0.13936 | 0 | 0.25737 | 0 | 0 | 0 | 0 | 0 | 0.16048 | 0 | 0 | 0 | 0 | 0.23926 | 0 | 0 | 0 | 0 | 0 | 0 | 0 | 0 | 0 | 0 | 0 | 0 | 1 | 0 | 0 | 0 | 0 | 0 | 0
Hf0.21Nb0.23Ta0.22Ti0.09Zr0.25 | 2 | BCC | 417.4534 | 1144.2874 | 1333.6583 | 10.5921 | 0 | 0 | 0 | 0 | 0 | 0 | 0 | 0 | 0 | 0 | 0 | 0.20875 | 0 | 0 | 0 | 0 | 0 | 0.22887 | 0 | 0 | 0 | 0 | 0 | 0 | 0 | 0.22332 | 0.085666 | 0 | 0 | 0 | 0 | 0.2534 | 0 | 1 | 0 | 0 | 0 | 0 | 0
Al0.19Cr0.24Fe0.29Ni0.28 | 1 | BCC+IM | 433.5503 | 926.917 | 2044.6058 | 20.254 | 0 | 0.1853 | 0 | 0 | 0 | 0 | 0.24167 | 0 | 0.28846 | 0 | 0 | 0 | 0 | 0 | 0 | 0 | 0 | 0 | 0 | 0.28457 | 0 | 0 | 0 | 0 | 0 | 0 | 0 | 0 | 0 | 0 | 0 | 0 | 1 | 0 | 0 | 0 | 0 | 0 | 0
Al0.03Co0.21Cr0.18Fe0.19Mn0.19Ni0.2 | 1 | FCC | 183.3228 | 327.7586 | 628.1573 | 41.392 | 0 | 0.033612 | 0 | 0 | 0 | 0.20886 | 0.18005 | 0 | 0.18579 | 0 | 0 | 0 | 0 | 0 | 0.19442 | 0 | 0 | 0 | 0 | 0.19726 | 0 | 0 | 0 | 0 | 0 | 0 | 0 | 0 | 0 | 0 | 0 | 0 | 1 | 0 | 0 | 0 | 0 | 0 | 0
Al0.02Hf0.16Mo0.02Nb0.22Ta0.1Ti0.23Zr0.26 | 1 | BCC | 461.2097 | 1238.1922 | 1363.8028 | 25.8505 | 0 | 0.020567 | 0 | 0 | 0 | 0 | 0 | 0 | 0 | 0 | 0 | 0.1636 | 0 | 0 | 0 | 0.015399 | 0 | 0.21837 | 0 | 0 | 0 | 0 | 0 | 0 | 0 | 0.10079 | 0.22618 | 0 | 0 | 0 | 0 | 0.2551 | 1 | 0 | 0 | 0 | 0 | 0 | 0
Al0.09Co0.23Cr0.23Fe0.24Ni0.21 | 3 | FCC | 119.486 | 469.1903 | 714.5775 | 48.7855 | 0 | 0.086171 | 0 | 0 | 0 | 0.23482 | 0.23341 | 0 | 0.23591 | 0 | 0 | 0 | 0 | 0 | 0 | 0 | 0 | 0 | 0 | 0.20969 | 0 | 0 | 0 | 0 | 0 | 0 | 0 | 0 | 0 | 0 | 0 | 0 | 0 | 0 | 1 | 0 | 0 | 0 | 0
Al0.09Co0.23Cr0.23Fe0.24Ni0.21 | 3 | FCC | 119.486 | 469.1903 | 714.5775 | 48.7855 | 0 | 0.086171 | 0 | 0 | 0 | 0.23482 | 0.23341 | 0 | 0.23591 | 0 | 0 | 0 | 0 | 0 | 0 | 0 | 0 | 0 | 0 | 0.20969 | 0 | 0 | 0 | 0 | 0 | 0 | 0 | 0 | 0 | 0 | 0 | 0 | 0 | 0 | 1 | 0 | 0 | 0 | 0
Al0.1Cr0.15Nb0.17Ti0.2V0.21Zr0.17 | 3 | BCC+HCP | 645.8529 | 1255.6575 | 1640.6813 | 16.5735 | 0 | 0.1002 | 0 | 0 | 0 | 0 | 0.14951 | 0 | 0 | 0 | 0 | 0 | 0 | 0 | 0 | 0 | 0 | 0.16903 | 0 | 0 | 0 | 0 | 0 | 0 | 0 | 0 | 0.19563 | 0.21117 | 0 | 0 | 0 | 0.17447 | 0 | 0 | 1 | 0 | 0 | 0 | 0
Co0.24Fe0.17Mo0.11Ni0.22V0.26 | 1 | FCC+IM | 531.4566 | 730.731 | 1029.5716 | 20.5629 | 0 | 0 | 0 | 0 | 0 | 0.23669 | 0 | 0 | 0.16523 | 0 | 0 | 0 | 0 | 0 | 0 | 0.11304 | 0 | 0 | 0 | 0.22427 | 0 | 0 | 0 | 0 | 0 | 0 | 0 | 0.26078 | 0 | 0 | 0 | 0 | 1 | 0 | 0 | 0 | 0 | 0 | 0
Co0.29Cr0.1Cu0.2Fe0.01Ni0.4 | 6 | FCC | 279.5454 | 716.2847 | 813.774 | 28.04 | 0 | 0 | 0 | 0 | 0 | 0.29169 | 0.09815 | 0.19809 | 0.012309 | 0 | 0 | 0 | 0 | 0 | 0 | 0 | 0 | 0 | 0 | 0.39975 | 0 | 0 | 0 | 0 | 0 | 0 | 0 | 0 | 0 | 0 | 0 | 0 | 0 | 0 | 0 | 0 | 0 | 1 | 0
Al0.1Co0.21Cr0.2Fe0.2Nb0.03Ni0.21Ti0.04 | 1 | FCC+BCC+IM | 396.2103 | 1023.897 | 1461.6738 | 25.0066 | 0 | 0.097945 | 0 | 0 | 0 | 0.21427 | 0.20191 | 0 | 0.20255 | 0 | 0 | 0 | 0 | 0 | 0 | 0 | 0 | 0.026639 | 0 | 0.21471 | 0 | 0 | 0 | 0 | 0 | 0 | 0.041973 | 0 | 0 | 0 | 0 | 0 | 1 | 0 | 0 | 0 | 0 | 0 | 0
Co0.12Cr0.19Fe0.2Mn0.16Ni0.26V0.06 | 1 | FCC | 282.0509 | 460.8713 | 632.3529 | 31.6497 | 0 | 0 | 0 | 0 | 0 | 0.12435 | 0.18836 | 0 | 0.20345 | 0 | 0 | 0 | 0 | 0 | 0.16402 | 0 | 0 | 0 | 0 | 0.26377 | 0 | 0 | 0 | 0 | 0 | 0 | 0 | 0.056058 | 0 | 0 | 0 | 0 | 1 | 0 | 0 | 0 | 0 | 0 | 0
Al0.04Co0.22Cr0.18Fe0.21Mo0.12Ni0.21Ti0.04 | 1 | FCC+IM | 390.9916 | 1453.347 | 1582.5224 | 16.4489 | 0 | 0.039454 | 0 | 0 | 0 | 0.21517 | 0.17779 | 0 | 0.20612 | 0 | 0 | 0 | 0 | 0 | 0 | 0.1168 | 0 | 0 | 0 | 0.20732 | 0 | 0 | 0 | 0 | 0 | 0 | 0.037343 | 0 | 0 | 0 | 0 | 0 | 1 | 0 | 0 | 0 | 0 | 0 | 0
Co0.19Cr0.17Cu0.18Fe0.19Ni0.18Ti0.07V0.03 | 1 | FCC | 317.3647 | 951.35 | 1577.252 | 19.9327 | 0 | 0 | 0 | 0 | 0 | 0.19015 | 0.17164 | 0.17579 | 0.18767 | 0 | 0 | 0 | 0 | 0 | 0 | 0 | 0 | 0 | 0 | 0.17933 | 0 | 0 | 0 | 0 | 0 | 0 | 0.068263 | 0.027163 | 0 | 0 | 0 | 0 | 1 | 0 | 0 | 0 | 0 | 0 | 0
Al0.13Co0.19Cr0.24Cu0.06Fe0.15Ni0.24 | 4 | FCC+BCC | 397.459 | 1304.162 | 1384.7154 | 21.6088 | 0 | 0.12767 | 0 | 0 | 0 | 0.18755 | 0.23577 | 0.062014 | 0.14552 | 0 | 0 | 0 | 0 | 0 | 0 | 0 | 0 | 0 | 0 | 0.24148 | 0 | 0 | 0 | 0 | 0 | 0 | 0 | 0 | 0 | 0 | 0 | 0 | 0 | 0 | 0 | 1 | 0 | 0 | 0
Al0.07Co0.22Cr0.2Fe0.21Mo0.06Ni0.22Ti0.02 | 1 | FCC+BCC+IM | 384.7195 | 743.543 | 818.4497 | 26.1685 | 0 | 0.066704 | 0 | 0 | 0 | 0.22264 | 0.19991 | 0 | 0.21316 | 0 | 0 | 0 | 0 | 0 | 0 | 0.055943 | 0 | 0 | 0 | 0.22026 | 0 | 0 | 0 | 0 | 0 | 0 | 0.021376 | 0 | 0 | 0 | 0 | 0 | 1 | 0 | 0 | 0 | 0 | 0 | 0
Al0.41Co0.19Cr0.31Fe0.02Ni0.07 | 1 |  | 752.317 | 1276.9307 | 1842.8818 | 18.7342 | 0 | 0.40712 | 0 | 0 | 0 | 0.19278 | 0.31156 | 0 | 0.01722 | 0 | 0 | 0 | 0 | 0 | 0 | 0 | 0 | 0 | 0 | 0.071321 | 0 | 0 | 0 | 0 | 0 | 0 | 0 | 0 | 0 | 0 | 0 | 0 | 1 | 0 | 0 | 0 | 0 | 0 | 0
Al0.21Cr0.24Nb0.17Ti0.13V0.24 | 1 | BCC | 707.858 | 1410.2905 | 1539.1685 | 19.48 | 0 | 0.20977 | 0 | 0 | 0 | 0 | 0.24472 | 0 | 0 | 0 | 0 | 0 | 0 | 0 | 0 | 0 | 0 | 0.17444 | 0 | 0 | 0 | 0 | 0 | 0 | 0 | 0 | 0.12643 | 0.24465 | 0 | 0 | 0 | 0 | 1 | 0 | 0 | 0 | 0 | 0 | 0
Co0.25Cr0.28Fe0.2Ni0.27 | 2 | FCC | 200.1648 | 679.9069 | 914.1004 | 33.2954 | 0 | 0 | 0 | 0 | 0 | 0.25384 | 0.28347 | 0 | 0.19559 | 0 | 0 | 0 | 0 | 0 | 0 | 0 | 0 | 0 | 0 | 0.26709 | 0 | 0 | 0 | 0 | 0 | 0 | 0 | 0 | 0 | 0 | 0 | 0 | 0 | 1 | 0 | 0 | 0 | 0 | 0
Fe0.57Mn0.37Ni0.07 | 1 | FCC | 374.627 | 208.406 | 675.6366 | 55.1142 | 0 | 0 | 0 | 0 | 0 | 0 | 0 | 0 | 0.56564 | 0 | 0 | 0 | 0 | 0 | 0.36772 | 0 | 0 | 0 | 0 | 0.066644 | 0 | 0 | 0 | 0 | 0 | 0 | 0 | 0 | 0 | 0 | 0 | 0 | 1 | 0 | 0 | 0 | 0 | 0 | 0
Al0.02Co0.32Fe0.33Ni0.33 | 1 | FCC | 133.4558 | 213.6222 | 531.4803 | 45.3727 | 0 | 0.01822 | 0 | 0 | 0 | 0.32405 | 0 | 0 | 0.33128 | 0 | 0 | 0 | 0 | 0 | 0 | 0 | 0 | 0 | 0 | 0.32645 | 0 | 0 | 0 | 0 | 0 | 0 | 0 | 0 | 0 | 0 | 0 | 0 | 1 | 0 | 0 | 0 | 0 | 0 | 0
Al0.71Cu0.15Si0.14 | 1 |  | 724.15 | 647.3346 | 1445.6528 | 6.5058 | 0 | 0.71077 | 0 | 0 | 0 | 0 | 0 | 0.15244 | 0 | 0 | 0 | 0 | 0 | 0 | 0 | 0 | 0 | 0 | 0 | 0 | 0 | 0 | 0 | 0.13679 | 0 | 0 | 0 | 0 | 0 | 0 | 0 | 0 | 1 | 0 | 0 | 0 | 0 | 0 | 0
Al0.09Co0.23Cr0.23Fe0.24Ni0.21 | 3 | FCC | 119.486 | 469.1903 | 714.5775 | 48.7855 | 0 | 0.086171 | 0 | 0 | 0 | 0.23482 | 0.23341 | 0 | 0.23591 | 0 | 0 | 0 | 0 | 0 | 0 | 0 | 0 | 0 | 0 | 0.20969 | 0 | 0 | 0 | 0 | 0 | 0 | 0 | 0 | 0 | 0 | 0 | 0 | 0 | 0 | 1 | 0 | 0 | 0 | 0
Al0.24Co0.22Cr0.22Fe0.15Ni0.18 | 1 | BCC | 512.3002 | 1464.9561 | 1473.8259 | 21.2123 | 0 | 0.23685 | 0 | 0 | 0 | 0.21585 | 0.22097 | 0 | 0.14555 | 0 | 0 | 0 | 0 | 0 | 0 | 0 | 0 | 0 | 0 | 0.18078 | 0 | 0 | 0 | 0 | 0 | 0 | 0 | 0 | 0 | 0 | 0 | 0 | 1 | 0 | 0 | 0 | 0 | 0 | 0
Co0.23Fe0.2Mo0.12Ni0.23V0.23 | 1 | FCC+IM | 513.8203 | 748.239 | 837.4098 | 19.201 | 0 | 0 | 0 | 0 | 0 | 0.22919 | 0 | 0 | 0.20136 | 0 | 0 | 0 | 0 | 0 | 0 | 0.11886 | 0 | 0 | 0 | 0.2251 | 0 | 0 | 0 | 0 | 0 | 0 | 0 | 0.22548 | 0 | 0 | 0 | 0 | 1 | 0 | 0 | 0 | 0 | 0 | 0
Co0.2Cr0.18Fe0.19Mn0.23Ni0.18V0.02 | 1 | FCC | 181.6422 | 499.0688 | 629.5859 | 46.6685 | 0 | 0 | 0 | 0 | 0 | 0.19979 | 0.17628 | 0 | 0.19496 | 0 | 0 | 0 | 0 | 0 | 0.22718 | 0 | 0 | 0 | 0 | 0.18131 | 0 | 0 | 0 | 0 | 0 | 0 | 0 | 0.020476 | 0 | 0 | 0 | 0 | 1 | 0 | 0 | 0 | 0 | 0 | 0
Al0.04Co0.27Cr0.35Fe0.02Ni0.32 | 2 | FCC | 283.2775 | 683.64 | 961.8824 | 48.1589 | 0 | 0.041274 | 0 | 0 | 0 | 0.27448 | 0.34544 | 0 | 0.016801 | 0 | 0 | 0 | 0 | 0 | 0 | 0 | 0 | 0 | 0 | 0.322 | 0 | 0 | 0 | 0 | 0 | 0 | 0 | 0 | 0 | 0 | 0 | 0 | 0 | 1 | 0 | 0 | 0 | 0 | 0
Al0.05Co0.26Cr0.31Fe0.08Ni0.29 | 2 | FCC | 283.1432 | 695.061 | 989.4149 | 31.7082 | 0 | 0.052119 | 0 | 0 | 0 | 0.25838 | 0.31313 | 0 | 0.083457 | 0 | 0 | 0 | 0 | 0 | 0 | 0 | 0 | 0 | 0 | 0.29291 | 0 | 0 | 0 | 0 | 0 | 0 | 0 | 0 | 0 | 0 | 0 | 0 | 0 | 1 | 0 | 0 | 0 | 0 | 0
Al0.21Hf0.14Sc0.1Ta0.12Ti0.4Zr0.03 | 1 | BCC | 396.4037 | 1141.9942 | 1207.1561 | 30.4818 | 0 | 0.20838 | 0 | 0 | 0 | 0 | 0 | 0 | 0 | 0 | 0 | 0.14116 | 0 | 0 | 0 | 0 | 0 | 0 | 0 | 0 | 0 | 0 | 0.10368 | 0 | 0 | 0.11743 | 0.404 | 0 | 0 | 0 | 0 | 0.025349 | 1 | 0 | 0 | 0 | 0 | 0 | 0
Al0.21Co0.17Cr0.08Fe0.11Ni0.44 | 1 | FCC+BCC | 391.9381 | 668.8898 | 1174.7377 | 22.4107 | 0 | 0.20879 | 0 | 0 | 0 | 0.16912 | 0.077965 | 0 | 0.10543 | 0 | 0 | 0 | 0 | 0 | 0 | 0 | 0 | 0 | 0 | 0.4387 | 0 | 0 | 0 | 0 | 0 | 0 | 0 | 0 | 0 | 0 | 0 | 0 | 1 | 0 | 0 | 0 | 0 | 0 | 0
Al0.15Hf0.2Nb0.04Ta0.31Ti0.18Zr0.11 | 1 | BCC | 419.4731 | 1236.6528 | 1761.4583 | 28.9693 | 0 | 0.15033 | 0 | 0 | 0 | 0 | 0 | 0 | 0 | 0 | 0 | 0.19691 | 0 | 0 | 0 | 0 | 0 | 0.044485 | 0 | 0 | 0 | 0 | 0 | 0 | 0 | 0.31269 | 0.18067 | 0 | 0 | 0 | 0 | 0.11492 | 1 | 0 | 0 | 0 | 0 | 0 | 0
Co0.33Fe0.33Ni0.34 | 1 | FCC | 133.8258 | 212.9222 | 540.0203 | 44.7397 | 0 | 0 | 0 | 0 | 0 | 0.33198 | 0 | 0 | 0.33047 | 0 | 0 | 0 | 0 | 0 | 0 | 0 | 0 | 0 | 0 | 0.33754 | 0 | 0 | 0 | 0 | 0 | 0 | 0 | 0 | 0 | 0 | 0 | 0 | 1 | 0 | 0 | 0 | 0 | 0 | 0
Al0.14Cr0.21Fe0.24Mn0.2Ni0.21 | 1 | BCC+IM | 371.5923 | 1051.88 | 1184.7971 | 38.2705 | 0 | 0.13694 | 0 | 0 | 0 | 0 | 0.2129 | 0 | 0.24081 | 0 | 0 | 0 | 0 | 0 | 0.20301 | 0 | 0 | 0 | 0 | 0.20634 | 0 | 0 | 0 | 0 | 0 | 0 | 0 | 0 | 0 | 0 | 0 | 0 | 1 | 0 | 0 | 0 | 0 | 0 | 0
Co0.2Cr0.18Fe0.2Mn0.21Ni0.18V0.03 | 1 | FCC | 172.3034 | 499.0807 | 592.5252 | 51.4536 | 0 | 0 | 0 | 0 | 0 | 0.20043 | 0.18085 | 0 | 0.1966 | 0 | 0 | 0 | 0 | 0 | 0.20748 | 0 | 0 | 0 | 0 | 0.18335 | 0 | 0 | 0 | 0 | 0 | 0 | 0 | 0.031298 | 0 | 0 | 0 | 0 | 1 | 0 | 0 | 0 | 0 | 0 | 0
Al0.01Co0.32Fe0.33Ni0.33 | 1 | FCC | 133.4558 | 215.2222 | 531.4803 | 45.7767 | 0 | 0.014565 | 0 | 0 | 0 | 0.32495 | 0 | 0 | 0.33166 | 0 | 0 | 0 | 0 | 0 | 0 | 0 | 0 | 0 | 0 | 0.32882 | 0 | 0 | 0 | 0 | 0 | 0 | 0 | 0 | 0 | 0 | 0 | 0 | 1 | 0 | 0 | 0 | 0 | 0 | 0
Al0.21Co0.11Cr0.22Fe0.21Ni0.25 | 1 | BCC | 462.8063 | 1277.6799 | 2073.836 | 18.9197 | 0 | 0.21036 | 0 | 0 | 0 | 0.10933 | 0.21781 | 0 | 0.21263 | 0 | 0 | 0 | 0 | 0 | 0 | 0 | 0 | 0 | 0 | 0.24987 | 0 | 0 | 0 | 0 | 0 | 0 | 0 | 0 | 0 | 0 | 0 | 0 | 1 | 0 | 0 | 0 | 0 | 0 | 0
Al0.04Co0.2Cr0.16Fe0.2Mn0.23Ni0.17 | 1 | FCC | 414.3673 | 488.1809 | 580.8076 | 40.3725 | 0 | 0.03893 | 0 | 0 | 0 | 0.20039 | 0.15834 | 0 | 0.20135 | 0 | 0 | 0 | 0 | 0 | 0.23395 | 0 | 0 | 0 | 0 | 0.16582 | 0 | 0 | 0 | 0 | 0 | 0 | 0 | 0 | 0 | 0 | 0 | 0 | 1 | 0 | 0 | 0 | 0 | 0 | 0
Al0.48Co0.17Cr0.34Ni0.01 | 1 |  | 837.416 | 1135.6281 | 1846.6461 | 24.7464 | 0 | 0.48226 | 0 | 0 | 0 | 0.16793 | 0.34382 | 0 | 0 | 0 | 0 | 0 | 0 | 0 | 0 | 0 | 0 | 0 | 0 | 0.0059841 | 0 | 0 | 0 | 0 | 0 | 0 | 0 | 0 | 0 | 0 | 0 | 0 | 1 | 0 | 0 | 0 | 0 | 0 | 0
Al0.02Co0.26Cr0.33Fe0.12Ni0.27 | 6 | FCC | 327.3304 | 716.9296 | 922.9133 | 41.9123 | 0 | 0.024828 | 0 | 0 | 0 | 0.25874 | 0.33091 | 0 | 0.12042 | 0 | 0 | 0 | 0 | 0 | 0 | 0 | 0 | 0 | 0 | 0.2651 | 0 | 0 | 0 | 0 | 0 | 0 | 0 | 0 | 0 | 0 | 0 | 0 | 0 | 0 | 0 | 0 | 0 | 1 | 0
Co0.25Cr0.27Fe0.21Ni0.26 | 2 | FCC | 194.2219 | 549.8345 | 750.837 | 33.8846 | 0 | 0 | 0 | 0 | 0 | 0.25267 | 0.27464 | 0 | 0.21301 | 0 | 0 | 0 | 0 | 0 | 0 | 0 | 0 | 0 | 0 | 0.25968 | 0 | 0 | 0 | 0 | 0 | 0 | 0 | 0 | 0 | 0 | 0 | 0 | 0 | 1 | 0 | 0 | 0 | 0 | 0
Hf0.04Mo0.23Nb0.21Ta0.07Ti0.21Zr0.24 | 1 | BCC | 516.4278 | 1584.6 | 2391.246 | 23.207 | 0 | 0 | 0 | 0 | 0 | 0 | 0 | 0 | 0 | 0 | 0 | 0.042929 | 0 | 0 | 0 | 0.22508 | 0 | 0.2105 | 0 | 0 | 0 | 0 | 0 | 0 | 0 | 0.06611 | 0.21477 | 0 | 0 | 0 | 0 | 0.24061 | 1 | 0 | 0 | 0 | 0 | 0 | 0
Al0.2Nb0.18Ta0.18Ti0.19W0.12Zr0.12 | 5 | BCC | 539.0217 | 1369.7669 | 1382.407 | 12.2874 | 0 | 0.20358 | 0 | 0 | 0 | 0 | 0 | 0 | 0 | 0 | 0 | 0 | 0 | 0 | 0 | 0 | 0 | 0.18312 | 0 | 0 | 0 | 0 | 0 | 0 | 0 | 0.18114 | 0.19007 | 0 | 0.1219 | 0 | 0 | 0.12019 | 0 | 0 | 0 | 0 | 1 | 0 | 0
Co0.23Cr0.26Cu0.28Fe0.23 | 1 | FCC | 192.8985 | 408.7136 | 825.2141 | 32.427 | 0 | 0 | 0 | 0 | 0 | 0.23453 | 0.25832 | 0.27627 | 0.23087 | 0 | 0 | 0 | 0 | 0 | 0 | 0 | 0 | 0 | 0 | 0 | 0 | 0 | 0 | 0 | 0 | 0 | 0 | 0 | 0 | 0 | 0 | 0 | 1 | 0 | 0 | 0 | 0 | 0 | 0
Al0.06Cr0.12Nb0.18Ti0.19V0.24Zr0.21 | 1 | BCC | 592.4839 | 1324.99 | 1879.72 | 27.751 | 0 | 0.061909 | 0 | 0 | 0 | 0 | 0.11976 | 0 | 0 | 0 | 0 | 0 | 0 | 0 | 0 | 0 | 0 | 0.17602 | 0 | 0 | 0 | 0 | 0 | 0 | 0 | 0 | 0.18514 | 0.24439 | 0 | 0 | 0 | 0.21278 | 1 | 0 | 0 | 0 | 0 | 0 | 0
Al0.28Co0.17Cr0.23Cu0.16Fe0.16 | 1 | FCC+BCC | 560.2005 | 1199.458 | 1868.344 | 16.155 | 0 | 0.27663 | 0 | 0 | 0 | 0.17316 | 0.22557 | 0.16244 | 0.1622 | 0 | 0 | 0 | 0 | 0 | 0 | 0 | 0 | 0 | 0 | 0 | 0 | 0 | 0 | 0 | 0 | 0 | 0 | 0 | 0 | 0 | 0 | 0 | 1 | 0 | 0 | 0 | 0 | 0 | 0
Al0.04Co0.2Cr0.16Fe0.2Mn0.23Ni0.17 | 1 | FCC | 221.867 | 485.4065 | 608.709 | 40.5635 | 0 | 0.038338 | 0 | 0 | 0 | 0.20031 | 0.16236 | 0 | 0.19832 | 0 | 0 | 0 | 0 | 0 | 0.22982 | 0 | 0 | 0 | 0 | 0.17085 | 0 | 0 | 0 | 0 | 0 | 0 | 0 | 0 | 0 | 0 | 0 | 0 | 1 | 0 | 0 | 0 | 0 | 0 | 0
Co0.13Cr0.18Fe0.16Mn0.08Ni0.14Pd0.3 | 1 | FCC+IM | 620.699 | 667.059 | 1031.9906 | 27.3045 | 0 | 0 | 0 | 0 | 0 | 0.12883 | 0.17984 | 0 | 0.16346 | 0 | 0 | 0 | 0 | 0 | 0.082829 | 0 | 0 | 0 | 0 | 0.14261 | 0.30243 | 0 | 0 | 0 | 0 | 0 | 0 | 0 | 0 | 0 | 0 | 0 | 1 | 0 | 0 | 0 | 0 | 0 | 0
Co0.31Cr0.21Fe0.22Mn0.03Ni0.23 | 6 | FCC | 249.8426 | 449.0665 | 868.8497 | 29.9144 | 0 | 0 | 0 | 0 | 0 | 0.31049 | 0.20865 | 0 | 0.22344 | 0 | 0 | 0 | 0 | 0 | 0.029399 | 0 | 0 | 0 | 0 | 0.22803 | 0 | 0 | 0 | 0 | 0 | 0 | 0 | 0 | 0 | 0 | 0 | 0 | 0 | 0 | 0 | 0 | 0 | 1 | 0
Mo0.34Nb0.24Ti0.21V0.2 | 1 | BCC | 496.4728 | 1450.41 | 1869.582 | 16.6645 | 0 | 0 | 0 | 0 | 0 | 0 | 0 | 0 | 0 | 0 | 0 | 0 | 0 | 0 | 0 | 0.34005 | 0 | 0.2443 | 0 | 0 | 0 | 0 | 0 | 0 | 0 | 0 | 0.21115 | 0.2045 | 0 | 0 | 0 | 0 | 1 | 0 | 0 | 0 | 0 | 0 | 0
Co0.21Cu0.2Fe0.19Mn0.16Ni0.21Sn0.03 | 1 | FCC+IM | 314.6567 | 391.2008 | 520.2391 | 21.1954 | 0 | 0 | 0 | 0 | 0 | 0.20515 | 0 | 0.20393 | 0.19038 | 0 | 0 | 0 | 0 | 0 | 0.16091 | 0 | 0 | 0 | 0 | 0.21083 | 0 | 0 | 0 | 0 | 0.028805 | 0 | 0 | 0 | 0 | 0 | 0 | 0 | 1 | 0 | 0 | 0 | 0 | 0 | 0
Al0.09Co0.13Cr0.1Cu0.08Fe0.12Mn0.09Ni0.1V0.29 | 1 | BCC | 604.6905 | 895.6899 | 1111.8678 | 18.19 | 0 | 0.088365 | 0 | 0 | 0 | 0.12964 | 0.097432 | 0.079616 | 0.12128 | 0 | 0 | 0 | 0 | 0 | 0.086955 | 0 | 0 | 0 | 0 | 0.1046 | 0 | 0 | 0 | 0 | 0 | 0 | 0 | 0.28896 | 0 | 0 | 0 | 0 | 1 | 0 | 0 | 0 | 0 | 0 | 0
Al0.07Co0.2Cr0.17Fe0.18Mn0.18Ni0.19 | 1 | FCC+BCC | 219.3943 | 333.3358 | 714.0737 | 36.577 | 0 | 0.069518 | 0 | 0 | 0 | 0.20455 | 0.17097 | 0 | 0.17749 | 0 | 0 | 0 | 0 | 0 | 0.18393 | 0 | 0 | 0 | 0 | 0.19355 | 0 | 0 | 0 | 0 | 0 | 0 | 0 | 0 | 0 | 0 | 0 | 0 | 1 | 0 | 0 | 0 | 0 | 0 | 0
Al0.23Nb0.21Ti0.33V0.18Zr0.05 | 3 | BCC+IM | 425.244 | 1062.38 | 1216.24 | 17.4133 | 0 | 0.23453 | 0 | 0 | 0 | 0 | 0 | 0 | 0 | 0 | 0 | 0 | 0 | 0 | 0 | 0 | 0 | 0.20989 | 0 | 0 | 0 | 0 | 0 | 0 | 0 | 0 | 0.3302 | 0.17588 | 0 | 0 | 0 | 0.049506 | 0 | 0 | 1 | 0 | 0 | 0 | 0
Al0.06Co0.04Cr0.18Cu0.17Fe0.21Nb0.01Ni0.18Ti0.15 | 1 | FCC+BCC | 498.9032 | 1147.6524 | 1549.6416 | 17.0295 | 0 | 0.064474 | 0 | 0 | 0 | 0.040753 | 0.17656 | 0.16981 | 0.21178 | 0 | 0 | 0 | 0 | 0 | 0 | 0 | 0 | 0.0056276 | 0 | 0.17982 | 0 | 0 | 0 | 0 | 0 | 0 | 0.15117 | 0 | 0 | 0 | 0 | 0 | 1 | 0 | 0 | 0 | 0 | 0 | 0
Al0.05Co0.15Cr0.13Cu0.12Fe0.15Mo0.02Nb0.03Ni0.14Ti0.15V0.03Zr0.05 | 1 | FCC+IM | 652.918 | 1348.9903 | 1634.918 | 6.8982 | 0 | 0.049716 | 0 | 0 | 0 | 0.14753 | 0.13226 | 0.11687 | 0.1469 | 0 | 0 | 0 | 0 | 0 | 0 | 0.016167 | 0 | 0.02824 | 0 | 0.13862 | 0 | 0 | 0 | 0 | 0 | 0 | 0.14715 | 0.030855 | 0 | 0 | 0 | 0.045686 | 1 | 0 | 0 | 0 | 0 | 0 | 0
Co0.22Cu0.22Fe0.2Mn0.07Ni0.25Sn0.03V0.01 | 1 | FCC+IM | 262.8355 | 366.1793 | 486.7945 | 22.1684 | 0 | 0 | 0 | 0 | 0 | 0.22331 | 0 | 0.21997 | 0.20005 | 0 | 0 | 0 | 0 | 0 | 0.066642 | 0 | 0 | 0 | 0 | 0.25033 | 0 | 0 | 0 | 0 | 0.031706 | 0 | 0 | 0.0053242 | 0 | 0 | 0 | 0 | 1 | 0 | 0 | 0 | 0 | 0 | 0
Al0.05Co0.18Cr0.16Cu0.08Fe0.18Mo0.06Ni0.17Ti0.12 | 1 | FCC+IM | 504.8974 | 1298.0984 | 1939.562 | 11.1398 | 0 | 0.045223 | 0 | 0 | 0 | 0.18396 | 0.15857 | 0.076674 | 0.18094 | 0 | 0 | 0 | 0 | 0 | 0 | 0.061281 | 0 | 0 | 0 | 0.17425 | 0 | 0 | 0 | 0 | 0 | 0 | 0.11911 | 0 | 0 | 0 | 0 | 0 | 1 | 0 | 0 | 0 | 0 | 0 | 0
Al0.07Co0.2Cr0.2Fe0.2Mo0.01Nb0.05Ni0.2Ti0.06 | 1 | FCC+BCC+IM | 407.9087 | 1053.1076 | 1533.301 | 16.5295 | 0 | 0.067457 | 0 | 0 | 0 | 0.20478 | 0.19552 | 0 | 0.20193 | 0 | 0 | 0 | 0 | 0 | 0 | 0.011316 | 0 | 0.051752 | 0 | 0.20272 | 0 | 0 | 0 | 0 | 0 | 0 | 0.064522 | 0 | 0 | 0 | 0 | 0 | 1 | 0 | 0 | 0 | 0 | 0 | 0
Nb0.22Ta0.28Ti0.17V0.33 | 1 | BCC | 408.9071 | 1142.13 | 1584.3529 | 23.3966 | 0 | 0 | 0 | 0 | 0 | 0 | 0 | 0 | 0 | 0 | 0 | 0 | 0 | 0 | 0 | 0 | 0 | 0.22316 | 0 | 0 | 0 | 0 | 0 | 0 | 0 | 0.27974 | 0.16891 | 0.32818 | 0 | 0 | 0 | 0 | 1 | 0 | 0 | 0 | 0 | 0 | 0
Co0.2Cr0.17Fe0.19Mn0.24Ni0.18V0.02 | 1 | FCC | 181.6422 | 484.8288 | 629.2559 | 44.5765 | 0 | 0 | 0 | 0 | 0 | 0.19969 | 0.17452 | 0 | 0.19432 | 0 | 0 | 0 | 0 | 0 | 0.23517 | 0 | 0 | 0 | 0 | 0.18066 | 0 | 0 | 0 | 0 | 0 | 0 | 0 | 0.015635 | 0 | 0 | 0 | 0 | 1 | 0 | 0 | 0 | 0 | 0 | 0
Al0.03Cr0.01Hf0.1Mo0.01Nb0.26Ta0.07Ti0.23Zr0.29 | 1 | BCC | 451.1261 | 1049.0722 | 1309.097 | 22.3584 | 0 | 0.031586 | 0 | 0 | 0 | 0 | 0.0070744 | 0 | 0 | 0 | 0 | 0.099454 | 0 | 0 | 0 | 0.012208 | 0 | 0.26374 | 0 | 0 | 0 | 0 | 0 | 0 | 0 | 0.069626 | 0.22512 | 0 | 0 | 0 | 0 | 0.29119 | 1 | 0 | 0 | 0 | 0 | 0 | 0
Co0.25Cu0.25Fe0.23Ni0.27Sn0.01 | 1 | FCC+IM | 197.699 | 294.29 | 562.707 | 25.4462 | 0 | 0 | 0 | 0 | 0 | 0.24747 | 0 | 0.24696 | 0.22526 | 0 | 0 | 0 | 0 | 0 | 0 | 0 | 0 | 0 | 0 | 0.26942 | 0 | 0 | 0 | 0 | 0.010882 | 0 | 0 | 0 | 0 | 0 | 0 | 0 | 1 | 0 | 0 | 0 | 0 | 0 | 0
Co0.17Cr0.25Fe0.26Ni0.32 | 1 | FCC | 297.3812 | 350.9647 | 614.634 | 43.139 | 0 | 0 | 0 | 0 | 0 | 0.1749 | 0.24541 | 0 | 0.25771 | 0 | 0 | 0 | 0 | 0 | 0 | 0 | 0 | 0 | 0 | 0.32198 | 0 | 0 | 0 | 0 | 0 | 0 | 0 | 0 | 0 | 0 | 0 | 0 | 1 | 0 | 0 | 0 | 0 | 0 | 0
Al0.05Cr0.17Fe0.32Mn0.25Ni0.21 | 1 | FCC | 260.8026 | 325.3933 | 609.1495 | 39.8973 | 0 | 0.049098 | 0 | 0 | 0 | 0 | 0.16687 | 0 | 0.31968 | 0 | 0 | 0 | 0 | 0 | 0.25195 | 0 | 0 | 0 | 0 | 0.21241 | 0 | 0 | 0 | 0 | 0 | 0 | 0 | 0 | 0 | 0 | 0 | 0 | 1 | 0 | 0 | 0 | 0 | 0 | 0
Al0.05Co0.21Cr0.2Fe0.21Mo0.05Nb0.03Ni0.21Ti0.04 | 1 | FCC+IM | 431.8336 | 924.2649 | 1326.009 | 15.9553 | 0 | 0.048552 | 0 | 0 | 0 | 0.21198 | 0.19889 | 0 | 0.21113 | 0 | 0 | 0 | 0 | 0 | 0 | 0.046214 | 0 | 0.03168 | 0 | 0.20925 | 0 | 0 | 0 | 0 | 0 | 0 | 0.042294 | 0 | 0 | 0 | 0 | 0 | 1 | 0 | 0 | 0 | 0 | 0 | 0
Co0.21Cr0.19Fe0.2Mn0.21Ni0.19 | 1 | FCC | 173.0702 | 384.2362 | 537.2301 | 48.6197 | 0 | 0 | 0 | 0 | 0 | 0.20916 | 0.18566 | 0 | 0.1982 | 0 | 0 | 0 | 0 | 0 | 0.20857 | 0 | 0 | 0 | 0 | 0.1936 | 0 | 0 | 0 | 0 | 0 | 0 | 0 | 0 | 0 | 0 | 0 | 0 | 1 | 0 | 0 | 0 | 0 | 0 | 0
Al0.09Co0.23Cr0.23Fe0.24Ni0.21 | 3 | FCC | 119.486 | 469.1903 | 714.5775 | 48.7855 | 0 | 0.086171 | 0 | 0 | 0 | 0.23482 | 0.23341 | 0 | 0.23591 | 0 | 0 | 0 | 0 | 0 | 0 | 0 | 0 | 0 | 0 | 0.20969 | 0 | 0 | 0 | 0 | 0 | 0 | 0 | 0 | 0 | 0 | 0 | 0 | 0 | 0 | 1 | 0 | 0 | 0 | 0
Al0.06Cr0.12Nb0.19Ti0.18V0.26Zr0.18 | 3 | BCC+HCP | 668.2416 | 1296.2175 | 1678.89 | 26.2515 | 0 | 0.061356 | 0 | 0 | 0 | 0 | 0.11817 | 0 | 0 | 0 | 0 | 0 | 0 | 0 | 0 | 0 | 0 | 0.19485 | 0 | 0 | 0 | 0 | 0 | 0 | 0 | 0 | 0.17946 | 0.26123 | 0 | 0 | 0 | 0.18493 | 0 | 0 | 1 | 0 | 0 | 0 | 0
Al0.05Co0.16Cr0.14Cu0.13Fe0.16Mo0.04Ni0.15Ti0.15 | 1 | FCC+IM | 665.012 | 1263.2776 | 1707.909 | 5.59 | 0 | 0.047681 | 0 | 0 | 0 | 0.16423 | 0.14079 | 0.13361 | 0.16189 | 0 | 0 | 0 | 0 | 0 | 0 | 0.04348 | 0 | 0 | 0 | 0.1533 | 0 | 0 | 0 | 0 | 0 | 0 | 0.15081 | 0 | 0 | 0 | 0 | 0 | 1 | 0 | 0 | 0 | 0 | 0 | 0
Al0.01Co0.18Cr0.16Cu0.16Fe0.18Ni0.17V0.13 | 1 | FCC | 351.1109 | 635.4633 | 1022.1557 | 11.4451 | 0 | 0.011336 | 0 | 0 | 0 | 0.18359 | 0.16214 | 0.16239 | 0.17798 | 0 | 0 | 0 | 0 | 0 | 0 | 0 | 0 | 0 | 0 | 0.16809 | 0 | 0 | 0 | 0 | 0 | 0 | 0 | 0.13447 | 0 | 0 | 0 | 0 | 1 | 0 | 0 | 0 | 0 | 0 | 0
Al0.04Co0.16Cr0.15Cu0.13Fe0.16Ni0.15Ti0.14V0.07 | 1 | FCC+IM | 642.936 | 1284.6337 | 1603.32 | 5.5449 | 0 | 0.038085 | 0 | 0 | 0 | 0.16035 | 0.14974 | 0.13165 | 0.16149 | 0 | 0 | 0 | 0 | 0 | 0 | 0 | 0 | 0 | 0 | 0.15145 | 0 | 0 | 0 | 0 | 0 | 0 | 0.13828 | 0.068953 | 0 | 0 | 0 | 0 | 1 | 0 | 0 | 0 | 0 | 0 | 0
Cr0.11Fe0.44Mn0.31Ni0.14 | 1 | FCC | 357.449 | 261.509 | 649.9815 | 48.7328 | 0 | 0 | 0 | 0 | 0 | 0 | 0.11387 | 0 | 0.44222 | 0 | 0 | 0 | 0 | 0 | 0.30678 | 0 | 0 | 0 | 0 | 0.13714 | 0 | 0 | 0 | 0 | 0 | 0 | 0 | 0 | 0 | 0 | 0 | 0 | 1 | 0 | 0 | 0 | 0 | 0 | 0
Co0.25Cr0.27Fe0.23Ni0.25 | 2 | FCC | 184.0455 | 487.7939 | 742.3527 | 44.1767 | 0 | 0 | 0 | 0 | 0 | 0.2487 | 0.27123 | 0 | 0.2331 | 0 | 0 | 0 | 0 | 0 | 0 | 0 | 0 | 0 | 0 | 0.24698 | 0 | 0 | 0 | 0 | 0 | 0 | 0 | 0 | 0 | 0 | 0 | 0 | 0 | 1 | 0 | 0 | 0 | 0 | 0
Co0.2Cu0.2Fe0.19Mn0.19Ni0.2Sn0.03 | 1 | FCC+IM | 279.9516 | 398.4721 | 521.4756 | 15.031 | 0 | 0 | 0 | 0 | 0 | 0.19985 | 0 | 0.19976 | 0.18829 | 0 | 0 | 0 | 0 | 0 | 0.18599 | 0 | 0 | 0 | 0 | 0.19814 | 0 | 0 | 0 | 0 | 0.027966 | 0 | 0 | 0 | 0 | 0 | 0 | 0 | 1 | 0 | 0 | 0 | 0 | 0 | 0
Al0.06Co0.08Cr0.18Cu0.3Fe0.24Ni0.14 | 1 | FCC | 285.7098 | 496.108 | 886.9322 | 22.452 | 0 | 0.056189 | 0 | 0 | 0 | 0.084272 | 0.18311 | 0.29868 | 0.23833 | 0 | 0 | 0 | 0 | 0 | 0 | 0 | 0 | 0 | 0 | 0.13942 | 0 | 0 | 0 | 0 | 0 | 0 | 0 | 0 | 0 | 0 | 0 | 0 | 1 | 0 | 0 | 0 | 0 | 0 | 0
Al0.09Co0.23Cr0.23Fe0.24Ni0.21 | 3 | FCC | 119.486 | 469.1903 | 714.5775 | 48.7855 | 0 | 0.086171 | 0 | 0 | 0 | 0.23482 | 0.23341 | 0 | 0.23591 | 0 | 0 | 0 | 0 | 0 | 0 | 0 | 0 | 0 | 0 | 0.20969 | 0 | 0 | 0 | 0 | 0 | 0 | 0 | 0 | 0 | 0 | 0 | 0 | 0 | 0 | 1 | 0 | 0 | 0 | 0
Al0.14Co0.23Cr0.18Fe0.19Mo0.04Ni0.23 | 1 | FCC+BCC+IM | 302.7502 | 1166.0939 | 1265.363 | 21.0582 | 0 | 0.14313 | 0 | 0 | 0 | 0.22598 | 0.17998 | 0 | 0.18624 | 0 | 0 | 0 | 0 | 0 | 0 | 0.037583 | 0 | 0 | 0 | 0.2271 | 0 | 0 | 0 | 0 | 0 | 0 | 0 | 0 | 0 | 0 | 0 | 0 | 1 | 0 | 0 | 0 | 0 | 0 | 0
Al0.05Cr0.09Nb0.2Ti0.2V0.23Zr0.24 | 1 | BCC | 497.6425 | 1253.49 | 1739.2133 | 28.249 | 0 | 0.052524 | 0 | 0 | 0 | 0 | 0.087552 | 0 | 0 | 0 | 0 | 0 | 0 | 0 | 0 | 0 | 0 | 0.19992 | 0 | 0 | 0 | 0 | 0 | 0 | 0 | 0 | 0.19627 | 0.22793 | 0 | 0 | 0 | 0.2358 | 1 | 0 | 0 | 0 | 0 | 0 | 0
Al0.07Co0.22Cr0.2Fe0.21Mo0.05Ni0.22Ti0.02 | 1 | FCC+BCC+IM | 384.782 | 456.0803 | 741.6003 | 25.7293 | 0 | 0.074261 | 0 | 0 | 0 | 0.22352 | 0.19934 | 0 | 0.21157 | 0 | 0 | 0 | 0 | 0 | 0 | 0.051949 | 0 | 0 | 0 | 0.22151 | 0 | 0 | 0 | 0 | 0 | 0 | 0.017843 | 0 | 0 | 0 | 0 | 0 | 1 | 0 | 0 | 0 | 0 | 0 | 0
Al0.13Cr0.27Fe0.31Ni0.29 | 1 | FCC+BCC+IM | 366.4293 | 791.7967 | 1352.8559 | 27.7472 | 0 | 0.13081 | 0 | 0 | 0 | 0 | 0.27341 | 0 | 0.30798 | 0 | 0 | 0 | 0 | 0 | 0 | 0 | 0 | 0 | 0 | 0.28781 | 0 | 0 | 0 | 0 | 0 | 0 | 0 | 0 | 0 | 0 | 0 | 0 | 1 | 0 | 0 | 0 | 0 | 0 | 0
Al0.04Co0.17Cr0.14Cu0.14Fe0.16Mo0.07Ni0.15Ti0.14 | 1 | FCC+IM | 664.953 | 1307.1496 | 1624.938 | 6.0424 | 0 | 0.040983 | 0 | 0 | 0 | 0.16504 | 0.13565 | 0.13744 | 0.16119 | 0 | 0 | 0 | 0 | 0 | 0 | 0.066754 | 0 | 0 | 0 | 0.15314 | 0 | 0 | 0 | 0 | 0 | 0 | 0.13979 | 0 | 0 | 0 | 0 | 0 | 1 | 0 | 0 | 0 | 0 | 0 | 0
Al0.21Co0.17Cr0.08Fe0.11Ni0.44 | 1 | FCC+BCC | 391.9381 | 668.8898 | 1174.7377 | 22.4107 | 0 | 0.20879 | 0 | 0 | 0 | 0.16912 | 0.077965 | 0 | 0.10543 | 0 | 0 | 0 | 0 | 0 | 0 | 0 | 0 | 0 | 0 | 0.4387 | 0 | 0 | 0 | 0 | 0 | 0 | 0 | 0 | 0 | 0 | 0 | 0 | 1 | 0 | 0 | 0 | 0 | 0 | 0
Al0.13Hf0.13Nb0.17Ta0.29Ti0.12Zr0.16 | 1 | BCC | 449.531 | 1340.7214 | 1865.525 | 20.9886 | 0 | 0.1342 | 0 | 0 | 0 | 0 | 0 | 0 | 0 | 0 | 0 | 0.13456 | 0 | 0 | 0 | 0 | 0 | 0.16602 | 0 | 0 | 0 | 0 | 0 | 0 | 0 | 0.28942 | 0.11694 | 0 | 0 | 0 | 0 | 0.15886 | 1 | 0 | 0 | 0 | 0 | 0 | 0
B0.03Co0.21Cu0.15Fe0.27Mg0.1Ni0.07Sn0.04Ti0.02Zr0.1 | 1 | FCC+IM | 500.758 | 509.575 | 754.3003 | 15.4565 | 0 | 0 | 0.03198 | 0 | 0 | 0.21036 | 0 | 0.15475 | 0.27176 | 0 | 0 | 0 | 0 | 0.097565 | 0 | 0 | 0 | 0 | 0 | 0.069925 | 0 | 0 | 0 | 0 | 0.036825 | 0 | 0.022365 | 0 | 0 | 0 | 0 | 0.10447 | 1 | 0 | 0 | 0 | 0 | 0 | 0
Al0.01Co0.25Cu0.26Fe0.24Ni0.23 | 1 | FCC | 195.7925 | 300.2211 | 521.126 | 23.3336 | 0 | 0.014169 | 0 | 0 | 0 | 0.25385 | 0 | 0.25635 | 0.2434 | 0 | 0 | 0 | 0 | 0 | 0 | 0 | 0 | 0 | 0 | 0.23223 | 0 | 0 | 0 | 0 | 0 | 0 | 0 | 0 | 0 | 0 | 0 | 0 | 1 | 0 | 0 | 0 | 0 | 0 | 0
Mo0.27Nb0.23Ti0.25V0.02Zr0.22 | 1 | BCC | 451.3381 | 1560.43 | 2297.812 | 28.2383 | 0 | 0 | 0 | 0 | 0 | 0 | 0 | 0 | 0 | 0 | 0 | 0 | 0 | 0 | 0 | 0.27465 | 0 | 0.23025 | 0 | 0 | 0 | 0 | 0 | 0 | 0 | 0 | 0.25398 | 0.021747 | 0 | 0 | 0 | 0.21936 | 1 | 0 | 0 | 0 | 0 | 0 | 0
Al0.07Co0.2Cr0.16Cu0.19Fe0.16Ni0.2Sn0.01 | 1 | FCC | 318.0943 | 347.228 | 760.0893 | 20.3204 | 0 | 0.073849 | 0 | 0 | 0 | 0.20486 | 0.16367 | 0.18836 | 0.16309 | 0 | 0 | 0 | 0 | 0 | 0 | 0 | 0 | 0 | 0 | 0.20081 | 0 | 0 | 0 | 0 | 0.0053615 | 0 | 0 | 0 | 0 | 0 | 0 | 0 | 1 | 0 | 0 | 0 | 0 | 0 | 0
Mo0.19Nb0.18Ti0.21V0.13Zr0.3 | 3 | BCC | 582.2002 | 1551.59 | 3270.07 | 18.795 | 0 | 0 | 0 | 0 | 0 | 0 | 0 | 0 | 0 | 0 | 0 | 0 | 0 | 0 | 0 | 0.1866 | 0 | 0.1752 | 0 | 0 | 0 | 0 | 0 | 0 | 0 | 0 | 0.21296 | 0.12541 | 0 | 0 | 0 | 0.29983 | 0 | 0 | 1 | 0 | 0 | 0 | 0
Al0.09Co0.23Cr0.23Fe0.24Ni0.21 | 3 | FCC | 119.486 | 469.1903 | 714.5775 | 48.7855 | 0 | 0.086171 | 0 | 0 | 0 | 0.23482 | 0.23341 | 0 | 0.23591 | 0 | 0 | 0 | 0 | 0 | 0 | 0 | 0 | 0 | 0 | 0.20969 | 0 | 0 | 0 | 0 | 0 | 0 | 0 | 0 | 0 | 0 | 0 | 0 | 0 | 0 | 1 | 0 | 0 | 0 | 0
Al0.21Co0.17Cr0.08Fe0.11Ni0.44 | 1 | FCC+BCC | 391.9381 | 668.8898 | 1174.7377 | 22.4107 | 0 | 0.20879 | 0 | 0 | 0 | 0.16912 | 0.077965 | 0 | 0.10543 | 0 | 0 | 0 | 0 | 0 | 0 | 0 | 0 | 0 | 0 | 0.4387 | 0 | 0 | 0 | 0 | 0 | 0 | 0 | 0 | 0 | 0 | 0 | 0 | 1 | 0 | 0 | 0 | 0 | 0 | 0
Al0.27Co0.21Cr0.24Fe0.12Ni0.16 | 1 | BCC | 660.8313 | 1380.9535 | 1411.5409 | 16.7801 | 0 | 0.27346 | 0 | 0 | 0 | 0.2106 | 0.24003 | 0 | 0.11869 | 0 | 0 | 0 | 0 | 0 | 0 | 0 | 0 | 0 | 0 | 0.15723 | 0 | 0 | 0 | 0 | 0 | 0 | 0 | 0 | 0 | 0 | 0 | 0 | 1 | 0 | 0 | 0 | 0 | 0 | 0
Al0.11Co0.16Cr0.04Fe0.1Mo0.15Nb0.07Ni0.15Ti0.11V0.11 | 1 | BCC | 735.0465 | 1494.6142 | 1533.6295 | 9.1898 | 0 | 0.10596 | 0 | 0 | 0 | 0.15644 | 0.041834 | 0 | 0.099394 | 0 | 0 | 0 | 0 | 0 | 0 | 0.15014 | 0 | 0.068482 | 0 | 0.14979 | 0 | 0 | 0 | 0 | 0 | 0 | 0.11367 | 0.11429 | 0 | 0 | 0 | 0 | 1 | 0 | 0 | 0 | 0 | 0 | 0
Co0.19Cr0.17Cu0.18Fe0.19Ni0.18Ti0.05V0.04 | 1 | FCC | 321.9827 | 871.84 | 1429.4895 | 19.009 | 0 | 0 | 0 | 0 | 0 | 0.1896 | 0.17399 | 0.18359 | 0.19117 | 0 | 0 | 0 | 0 | 0 | 0 | 0 | 0 | 0 | 0 | 0.17812 | 0 | 0 | 0 | 0 | 0 | 0 | 0.045167 | 0.038367 | 0 | 0 | 0 | 0 | 1 | 0 | 0 | 0 | 0 | 0 | 0
Al0.38Co0.2Cr0.29Fe0.04Ni0.09 | 1 |  | 729.993 | 1322.1501 | 1881.7406 | 17.6199 | 0 | 0.37706 | 0 | 0 | 0 | 0.19572 | 0.29399 | 0 | 0.042663 | 0 | 0 | 0 | 0 | 0 | 0 | 0 | 0 | 0 | 0 | 0.090578 | 0 | 0 | 0 | 0 | 0 | 0 | 0 | 0 | 0 | 0 | 0 | 0 | 1 | 0 | 0 | 0 | 0 | 0 | 0
Al0.03Co0.25Cr0.28Fe0.18Ni0.26 | 2 | FCC | 200.2758 | 717.3206 | 964.76 | 32.3884 | 0 | 0.027363 | 0 | 0 | 0 | 0.24685 | 0.27768 | 0 | 0.18367 | 0 | 0 | 0 | 0 | 0 | 0 | 0 | 0 | 0 | 0 | 0.26444 | 0 | 0 | 0 | 0 | 0 | 0 | 0 | 0 | 0 | 0 | 0 | 0 | 0 | 1 | 0 | 0 | 0 | 0 | 0
Co0.29Cr0.07Fe0.25Mn0.13Ni0.25 | 6 | FCC | 269.5908 | 394.5904 | 767.8729 | 28.0281 | 0 | 0 | 0 | 0 | 0 | 0.29201 | 0.073499 | 0 | 0.2548 | 0 | 0 | 0 | 0 | 0 | 0.12928 | 0 | 0 | 0 | 0 | 0.2504 | 0 | 0 | 0 | 0 | 0 | 0 | 0 | 0 | 0 | 0 | 0 | 0 | 0 | 0 | 0 | 0 | 0 | 1 | 0
Co0.31Mo0.08Ni0.31V0.19W0.11 | 1 | FCC+IM | 420.916 | 683.5492 | 1035.3132 | 21.9016 | 0 | 0 | 0 | 0 | 0 | 0.31387 | 0 | 0 | 0 | 0 | 0 | 0 | 0 | 0 | 0 | 0.077738 | 0 | 0 | 0 | 0.30841 | 0 | 0 | 0 | 0 | 0 | 0 | 0 | 0.18753 | 0.11246 | 0 | 0 | 0 | 1 | 0 | 0 | 0 | 0 | 0 | 0
Co0.25Cr0.25Fe0.25Ni0.25 | 1 | FCC | 169.921 | 305.7985 | 479.7024 | 55.9674 | 0 | 0 | 0 | 0 | 0 | 0.24727 | 0.25283 | 0 | 0.25271 | 0 | 0 | 0 | 0 | 0 | 0 | 0 | 0 | 0 | 0 | 0.24718 | 0 | 0 | 0 | 0 | 0 | 0 | 0 | 0 | 0 | 0 | 0 | 0 | 1 | 0 | 0 | 0 | 0 | 0 | 0
Al0.19Cu0.22Fe0.15Ni0.17Ti0.27 | 3 | FCC | 456.8881 | 1238.8915 | 1251.8288 | 14.7855 | 0 | 0.18648 | 0 | 0 | 0 | 0 | 0 | 0.21807 | 0.15402 | 0 | 0 | 0 | 0 | 0 | 0 | 0 | 0 | 0 | 0 | 0.1745 | 0 | 0 | 0 | 0 | 0 | 0 | 0.26693 | 0 | 0 | 0 | 0 | 0 | 0 | 0 | 1 | 0 | 0 | 0 | 0
Al0.02Co0.21Cr0.18Cu0.2Fe0.19Ni0.2 | 1 | FCC | 275.0805 | 330.7926 | 729.9537 | 32.873 | 0 | 0.016253 | 0 | 0 | 0 | 0.21045 | 0.18174 | 0.1993 | 0.19005 | 0 | 0 | 0 | 0 | 0 | 0 | 0 | 0 | 0 | 0 | 0.2022 | 0 | 0 | 0 | 0 | 0 | 0 | 0 | 0 | 0 | 0 | 0 | 0 | 1 | 0 | 0 | 0 | 0 | 0 | 0
Al0.05Cr0.21Nb0.18Ti0.12V0.23Zr0.2 | 1 | FCC+BCC | 592.648 | 1427.027 | 1791.53 | 22.6078 | 0 | 0.053527 | 0 | 0 | 0 | 0 | 0.20974 | 0 | 0 | 0 | 0 | 0 | 0 | 0 | 0 | 0 | 0 | 0.17913 | 0 | 0 | 0 | 0 | 0 | 0 | 0 | 0 | 0.12187 | 0.23473 | 0 | 0 | 0 | 0.201 | 1 | 0 | 0 | 0 | 0 | 0 | 0
Al0.27Co0.18Cr0.22Cu0.16Fe0.16 | 1 | FCC+BCC | 536.6265 | 1214.94 | 1770.565 | 16.4279 | 0 | 0.27238 | 0 | 0 | 0 | 0.18249 | 0.21882 | 0.16324 | 0.16307 | 0 | 0 | 0 | 0 | 0 | 0 | 0 | 0 | 0 | 0 | 0 | 0 | 0 | 0 | 0 | 0 | 0 | 0 | 0 | 0 | 0 | 0 | 0 | 1 | 0 | 0 | 0 | 0 | 0 | 0
Al0.07Mo0.07Nb0.28Ta0.04Ti0.23W0.3 | 1 | BCC | 489.3724 | 1378.709 | 1545.993 | 11.6934 | 0 | 0.068762 | 0 | 0 | 0 | 0 | 0 | 0 | 0 | 0 | 0 | 0 | 0 | 0 | 0 | 0.074901 | 0 | 0.27861 | 0 | 0 | 0 | 0 | 0 | 0 | 0 | 0.040554 | 0.2326 | 0 | 0.30457 | 0 | 0 | 0 | 1 | 0 | 0 | 0 | 0 | 0 | 0
Co0.01Cr0.2Fe0.21Mn0.03Ni0.37V0.12W0.05 | 1 |  | 504.7344 | 500.0852 | 700.9167 | 25.1896 | 0 | 0 | 0 | 0 | 0 | 0.012259 | 0.2029 | 0 | 0.20724 | 0 | 0 | 0 | 0 | 0 | 0.031734 | 0 | 0 | 0 | 0 | 0.36819 | 0 | 0 | 0 | 0 | 0 | 0 | 0 | 0.1241 | 0.053574 | 0 | 0 | 0 | 1 | 0 | 0 | 0 | 0 | 0 | 0
Al0.19Co0.26Nb0.36Zr0.19 | 6 | BCC | 508.3029 | 1468.467 | 1674.9552 | 18.2728 | 0 | 0.18822 | 0 | 0 | 0 | 0.26059 | 0 | 0 | 0 | 0 | 0 | 0 | 0 | 0 | 0 | 0 | 0 | 0.35834 | 0 | 0 | 0 | 0 | 0 | 0 | 0 | 0 | 0 | 0 | 0 | 0 | 0 | 0.19285 | 0 | 0 | 0 | 0 | 0 | 1 | 0
Al0.01Cu0.3Mn0.34Ni0.25Zn0.1 | 1 | FCC | 154.9725 | 244.7633 | 659.8915 | 50.3231 | 0 | 0.013082 | 0 | 0 | 0 | 0 | 0 | 0.30319 | 0 | 0 | 0 | 0 | 0 | 0 | 0.34227 | 0 | 0 | 0 | 0 | 0.24626 | 0 | 0 | 0 | 0 | 0 | 0 | 0 | 0 | 0 | 0 | 0.095202 | 0 | 1 | 0 | 0 | 0 | 0 | 0 | 0
Co0.34Cr0.06Fe0.25Mn0.01Ni0.33 | 6 | FCC | 250.1199 | 344.5454 | 756.8745 | 34.8156 | 0 | 0 | 0 | 0 | 0 | 0.34179 | 0.060781 | 0 | 0.25419 | 0 | 0 | 0 | 0 | 0 | 0.010707 | 0 | 0 | 0 | 0 | 0.33253 | 0 | 0 | 0 | 0 | 0 | 0 | 0 | 0 | 0 | 0 | 0 | 0 | 0 | 0 | 0 | 0 | 0 | 1 | 0
Al0.03Co0.22Cr0.19Fe0.22Mo0.13Ni0.22 | 1 | FCC+IM | 288.147 | 459.9414 | 968.0337 | 25.4697 | 0 | 0.025162 | 0 | 0 | 0 | 0.22235 | 0.18969 | 0 | 0.21642 | 0 | 0 | 0 | 0 | 0 | 0 | 0.129 | 0 | 0 | 0 | 0.21737 | 0 | 0 | 0 | 0 | 0 | 0 | 0 | 0 | 0 | 0 | 0 | 0 | 1 | 0 | 0 | 0 | 0 | 0 | 0
B0.1Co0.11Cr0.11Cu0.11Fe0.14Ni0.08Si0.04Ti0.1Zr0.23 | 1 | BCC | 571.5045 | 1328.0094 | 1680.021 | 14.513 | 0 | 0 | 0.10397 | 0 | 0 | 0.11146 | 0.10554 | 0.10508 | 0.13928 | 0 | 0 | 0 | 0 | 0 | 0 | 0 | 0 | 0 | 0 | 0.075054 | 0 | 0 | 0 | 0.036552 | 0 | 0 | 0.09735 | 0 | 0 | 0 | 0 | 0.22572 | 1 | 0 | 0 | 0 | 0 | 0 | 0
Mo0.35Nb0.23Ta0.19Ti0.13Zr0.09 | 3 | BCC | 502.5209 | 1323.81 | 1431.42 | 15.9459 | 0 | 0 | 0 | 0 | 0 | 0 | 0 | 0 | 0 | 0 | 0 | 0 | 0 | 0 | 0 | 0.35493 | 0 | 0.23341 | 0 | 0 | 0 | 0 | 0 | 0 | 0 | 0.18644 | 0.1336 | 0 | 0 | 0 | 0 | 0.091613 | 0 | 0 | 1 | 0 | 0 | 0 | 0
Al0.08B0.03Co0.17Cr0.1Cu0.15Fe0.14Mo0.13Ni0.16Ti0.04 | 1 | FCC+IM | 635.1717 | 1476.7572 | 1607.4895 | 10.5937 | 0 | 0.076691 | 0.034986 | 0 | 0 | 0.16934 | 0.10302 | 0.14696 | 0.13702 | 0 | 0 | 0 | 0 | 0 | 0 | 0.13026 | 0 | 0 | 0 | 0.15774 | 0 | 0 | 0 | 0 | 0 | 0 | 0.044001 | 0 | 0 | 0 | 0 | 0 | 1 | 0 | 0 | 0 | 0 | 0 | 0
Al0.06Cr0.11Nb0.19Ti0.2V0.21Zr0.23 | 1 | BCC | 557.1855 | 1300.05 | 1812.8513 | 15.1135 | 0 | 0.062057 | 0 | 0 | 0 | 0 | 0.10968 | 0 | 0 | 0 | 0 | 0 | 0 | 0 | 0 | 0 | 0 | 0.1856 | 0 | 0 | 0 | 0 | 0 | 0 | 0 | 0 | 0.2016 | 0.20993 | 0 | 0 | 0 | 0.23113 | 1 | 0 | 0 | 0 | 0 | 0 | 0
Al0.09Fe0.34Mn0.36Ni0.21 | 1 | FCC | 297.784 | 293.42 | 585.61 | 40.8057 | 0 | 0.08724 | 0 | 0 | 0 | 0 | 0 | 0 | 0.34435 | 0 | 0 | 0 | 0 | 0 | 0.36328 | 0 | 0 | 0 | 0 | 0.20513 | 0 | 0 | 0 | 0 | 0 | 0 | 0 | 0 | 0 | 0 | 0 | 0 | 1 | 0 | 0 | 0 | 0 | 0 | 0
Al0.23Hf0.17Sc0.01Ta0.25Ti0.32Zr0.02 | 1 | IM | 454.1747 | 1231.9547 | 1256.1245 | 24.2863 | 0 | 0.23089 | 0 | 0 | 0 | 0 | 0 | 0 | 0 | 0 | 0 | 0.17389 | 0 | 0 | 0 | 0 | 0 | 0 | 0 | 0 | 0 | 0 | 0.0059886 | 0 | 0 | 0.24787 | 0.32253 | 0 | 0 | 0 | 0 | 0.018829 | 1 | 0 | 0 | 0 | 0 | 0 | 0
Co0.25Cr0.23Cu0.03Fe0.25Ni0.24 | 1 | FCC | 164.8827 | 276.9801 | 584.8546 | 47.9451 | 0 | 0 | 0 | 0 | 0 | 0.24658 | 0.23361 | 0.032266 | 0.2473 | 0 | 0 | 0 | 0 | 0 | 0 | 0 | 0 | 0 | 0 | 0.24023 | 0 | 0 | 0 | 0 | 0 | 0 | 0 | 0 | 0 | 0 | 0 | 0 | 1 | 0 | 0 | 0 | 0 | 0 | 0
Al0.05Co0.27Cr0.34Fe0.03Ni0.31 | 2 | FCC | 285.4587 | 683.0492 | 986.4449 | 43.8593 | 0 | 0.048 | 0 | 0 | 0 | 0.26998 | 0.33789 | 0 | 0.030454 | 0 | 0 | 0 | 0 | 0 | 0 | 0 | 0 | 0 | 0 | 0.31368 | 0 | 0 | 0 | 0 | 0 | 0 | 0 | 0 | 0 | 0 | 0 | 0 | 0 | 1 | 0 | 0 | 0 | 0 | 0
Hf0.1Mo0.14Nb0.21Si0.08Ti0.25V0.01Zr0.21 | 1 | BCC | 441.3855 | 1527 | 1973.14 | 28.6013 | 0 | 0 | 0 | 0 | 0 | 0 | 0 | 0 | 0 | 0 | 0 | 0.097244 | 0 | 0 | 0 | 0.14439 | 0 | 0.20563 | 0 | 0 | 0 | 0 | 0 | 0.080409 | 0 | 0 | 0.24968 | 0.0084343 | 0 | 0 | 0 | 0.21346 | 1 | 0 | 0 | 0 | 0 | 0 | 0
Al0.02Co0.19Cr0.11Cu0.17Ni0.16Ti0.17Y0.01Zr0.18 | 1 | BCC | 538.7224 | 1155.9955 | 1551.9633 | 12.4931 | 0 | 0.01635 | 0 | 0 | 0 | 0.19156 | 0.10507 | 0.17315 | 0 | 0 | 0 | 0 | 0 | 0 | 0 | 0 | 0 | 0 | 0 | 0.15527 | 0 | 0 | 0 | 0 | 0 | 0 | 0.16687 | 0 | 0 | 0.011778 | 0 | 0.17942 | 1 | 0 | 0 | 0 | 0 | 0 | 0
Co0.39Fe0.11Ni0.5 | 6 | FCC | 360.4502 | 683.72 | 813.305 | 31.4113 | 0 | 0 | 0 | 0 | 0 | 0.38991 | 0 | 0 | 0.11447 | 0 | 0 | 0 | 0 | 0 | 0 | 0 | 0 | 0 | 0 | 0.49563 | 0 | 0 | 0 | 0 | 0 | 0 | 0 | 0 | 0 | 0 | 0 | 0 | 0 | 0 | 0 | 0 | 0 | 1 | 0
Al0.21Co0.08Cr0.22Fe0.23Ni0.27 | 1 | BCC | 435.9866 | 1009.707 | 1799.584 | 21.0708 | 0 | 0.20728 | 0 | 0 | 0 | 0.081504 | 0.2185 | 0 | 0.22616 | 0 | 0 | 0 | 0 | 0 | 0 | 0 | 0 | 0 | 0 | 0.26655 | 0 | 0 | 0 | 0 | 0 | 0 | 0 | 0 | 0 | 0 | 0 | 0 | 1 | 0 | 0 | 0 | 0 | 0 | 0
Al0.09Co0.23Cr0.23Fe0.24Ni0.21 | 3 | FCC | 119.486 | 469.1903 | 714.5775 | 48.7855 | 0 | 0.086171 | 0 | 0 | 0 | 0.23482 | 0.23341 | 0 | 0.23591 | 0 | 0 | 0 | 0 | 0 | 0 | 0 | 0 | 0 | 0 | 0.20969 | 0 | 0 | 0 | 0 | 0 | 0 | 0 | 0 | 0 | 0 | 0 | 0 | 0 | 0 | 1 | 0 | 0 | 0 | 0
Al0.07Cr0.19Cu0.27Fe0.24Ni0.23 | 3 | FCC | 264.607 | 565.7178 | 738.5653 | 31.1766 | 0 | 0.066766 | 0 | 0 | 0 | 0 | 0.19073 | 0.27176 | 0.24003 | 0 | 0 | 0 | 0 | 0 | 0 | 0 | 0 | 0 | 0 | 0.22952 | 0 | 0 | 0 | 0 | 0 | 0 | 0 | 0 | 0 | 0 | 0 | 0 | 0 | 0 | 1 | 0 | 0 | 0 | 0
B0.11Co0.16Cr0.13Cu0.15Fe0.18Ni0.13Ti0.11Zr0.04 | 1 | FCC | 612.281 | 1121.78 | 1513.45 | 6.2966 | 0 | 0 | 0.10856 | 0 | 0 | 0.16237 | 0.12774 | 0.15363 | 0.17782 | 0 | 0 | 0 | 0 | 0 | 0 | 0 | 0 | 0 | 0 | 0.12626 | 0 | 0 | 0 | 0 | 0 | 0 | 0.10661 | 0 | 0 | 0 | 0 | 0.037008 | 1 | 0 | 0 | 0 | 0 | 0 | 0
Al0.09Co0.23Cr0.23Fe0.24Ni0.21 | 3 | FCC | 119.486 | 469.1903 | 714.5775 | 48.7855 | 0 | 0.086171 | 0 | 0 | 0 | 0.23482 | 0.23341 | 0 | 0.23591 | 0 | 0 | 0 | 0 | 0 | 0 | 0 | 0 | 0 | 0 | 0.20969 | 0 | 0 | 0 | 0 | 0 | 0 | 0 | 0 | 0 | 0 | 0 | 0 | 0 | 0 | 1 | 0 | 0 | 0 | 0
Co0.2Cr0.18Cu0.2Fe0.2Ni0.18V0.04 | 1 | FCC+IM | 265.0478 | 462.4117 | 906.8713 | 35.005 | 0 | 0 | 0 | 0 | 0 | 0.19624 | 0.18139 | 0.20058 | 0.19701 | 0 | 0 | 0 | 0 | 0 | 0 | 0 | 0 | 0 | 0 | 0.18488 | 0 | 0 | 0 | 0 | 0 | 0 | 0 | 0.039913 | 0 | 0 | 0 | 0 | 1 | 0 | 0 | 0 | 0 | 0 | 0
Al0.13Mo0.01Nb0.18Ta0.24Ti0.26Zr0.18 | 1 | BCC | 494.4043 | 1268.54 | 1662.185 | 9.1961 | 0 | 0.13299 | 0 | 0 | 0 | 0 | 0 | 0 | 0 | 0 | 0 | 0 | 0 | 0 | 0 | 0.012112 | 0 | 0.17914 | 0 | 0 | 0 | 0 | 0 | 0 | 0 | 0.2382 | 0.26111 | 0 | 0 | 0 | 0 | 0.17646 | 1 | 0 | 0 | 0 | 0 | 0 | 0
Al0.22Cr0.26Nb0.16Ti0.12V0.24 | 1 | BCC | 721.262 | 1393.3225 | 1494.4901 | 18.1713 | 0 | 0.217 | 0 | 0 | 0 | 0 | 0.26 | 0 | 0 | 0 | 0 | 0 | 0 | 0 | 0 | 0 | 0 | 0.16246 | 0 | 0 | 0 | 0 | 0 | 0 | 0 | 0 | 0.12406 | 0.23648 | 0 | 0 | 0 | 0 | 1 | 0 | 0 | 0 | 0 | 0 | 0
Al0.14Co0.2Cr0.15Cu0.17Fe0.15Ni0.2 | 1 | FCC+BCC | 336.4355 | 918.0735 | 1138.377 | 22.9136 | 0 | 0.14419 | 0 | 0 | 0 | 0.19979 | 0.1462 | 0.16749 | 0.14504 | 0 | 0 | 0 | 0 | 0 | 0 | 0 | 0 | 0 | 0 | 0.19729 | 0 | 0 | 0 | 0 | 0 | 0 | 0 | 0 | 0 | 0 | 0 | 0 | 1 | 0 | 0 | 0 | 0 | 0 | 0
Al0.05Co0.26Cr0.32Fe0.07Ni0.3 | 2 | FCC | 285.2212 | 683.926 | 974.8182 | 44.21 | 0 | 0.052709 | 0 | 0 | 0 | 0.26185 | 0.32128 | 0 | 0.065122 | 0 | 0 | 0 | 0 | 0 | 0 | 0 | 0 | 0 | 0 | 0.29904 | 0 | 0 | 0 | 0 | 0 | 0 | 0 | 0 | 0 | 0 | 0 | 0 | 0 | 1 | 0 | 0 | 0 | 0 | 0
Co0.26Cr0.28Fe0.2Ni0.27 | 2 | FCC | 198.2788 | 648.9727 | 785.042 | 33.3664 | 0 | 0 | 0 | 0 | 0 | 0.25623 | 0.28077 | 0 | 0.19747 | 0 | 0 | 0 | 0 | 0 | 0 | 0 | 0 | 0 | 0 | 0.26553 | 0 | 0 | 0 | 0 | 0 | 0 | 0 | 0 | 0 | 0 | 0 | 0 | 0 | 1 | 0 | 0 | 0 | 0 | 0
Al0.09Co0.23Cr0.23Fe0.24Ni0.21 | 3 | FCC | 119.486 | 469.1903 | 714.5775 | 48.7855 | 0 | 0.086171 | 0 | 0 | 0 | 0.23482 | 0.23341 | 0 | 0.23591 | 0 | 0 | 0 | 0 | 0 | 0 | 0 | 0 | 0 | 0 | 0.20969 | 0 | 0 | 0 | 0 | 0 | 0 | 0 | 0 | 0 | 0 | 0 | 0 | 0 | 0 | 1 | 0 | 0 | 0 | 0
Al0.04Co0.19Cr0.14Fe0.2Mn0.23Ni0.14V0.06 | 3 | FCC | 406.541 | 477.6105 | 789.7874 | 48.661 | 0 | 0.038793 | 0 | 0 | 0 | 0.19035 | 0.13757 | 0 | 0.20052 | 0 | 0 | 0 | 0 | 0 | 0.2349 | 0 | 0 | 0 | 0 | 0.14148 | 0 | 0 | 0 | 0 | 0 | 0 | 0 | 0.056388 | 0 | 0 | 0 | 0 | 0 | 0 | 1 | 0 | 0 | 0 | 0
Co0.35Fe0.3Mn0.03Ni0.32 | 6 | FCC | 237.947 | 352 | 659.3117 | 37.4582 | 0 | 0 | 0 | 0 | 0 | 0.3498 | 0 | 0 | 0.30216 | 0 | 0 | 0 | 0 | 0 | 0.032925 | 0 | 0 | 0 | 0 | 0.31512 | 0 | 0 | 0 | 0 | 0 | 0 | 0 | 0 | 0 | 0 | 0 | 0 | 0 | 0 | 0 | 0 | 0 | 1 | 0
Al0.07Co0.22Cr0.2Fe0.21Mo0.06Ni0.22Ti0.02 | 1 | FCC+BCC+IM | 383.2165 | 574.0923 | 777.3922 | 26.5327 | 0 | 0.065766 | 0 | 0 | 0 | 0.22324 | 0.19851 | 0 | 0.2129 | 0 | 0 | 0 | 0 | 0 | 0 | 0.062629 | 0 | 0 | 0 | 0.2207 | 0 | 0 | 0 | 0 | 0 | 0 | 0.016262 | 0 | 0 | 0 | 0 | 0 | 1 | 0 | 0 | 0 | 0 | 0 | 0
Al0.09Co0.23Cr0.23Fe0.24Ni0.21 | 3 | FCC | 119.486 | 469.1903 | 714.5775 | 48.7855 | 0 | 0.086171 | 0 | 0 | 0 | 0.23482 | 0.23341 | 0 | 0.23591 | 0 | 0 | 0 | 0 | 0 | 0 | 0 | 0 | 0 | 0 | 0.20969 | 0 | 0 | 0 | 0 | 0 | 0 | 0 | 0 | 0 | 0 | 0 | 0 | 0 | 0 | 1 | 0 | 0 | 0 | 0
Co0.16Cr0.14Cu0.14Fe0.16Mn0.03Ni0.14V0.22 | 1 |  | 588.466 | 972.8433 | 1028.7767 | 14.9418 | 0 | 0 | 0 | 0 | 0 | 0.16128 | 0.14203 | 0.14404 | 0.15949 | 0 | 0 | 0 | 0 | 0 | 0.033847 | 0 | 0 | 0 | 0 | 0.14217 | 0 | 0 | 0 | 0 | 0 | 0 | 0 | 0.21715 | 0 | 0 | 0 | 0 | 1 | 0 | 0 | 0 | 0 | 0 | 0
Al0.04Co0.19Cr0.14Fe0.2Mn0.23Ni0.15V0.04 | 3 | FCC | 406.271 | 457.9902 | 775.2274 | 48.499 | 0 | 0.038827 | 0 | 0 | 0 | 0.19287 | 0.14277 | 0 | 0.20073 | 0 | 0 | 0 | 0 | 0 | 0.23466 | 0 | 0 | 0 | 0 | 0.14758 | 0 | 0 | 0 | 0 | 0 | 0 | 0 | 0.042555 | 0 | 0 | 0 | 0 | 0 | 0 | 1 | 0 | 0 | 0 | 0
Co0.2Cr0.16Fe0.28Ni0.36 | 6 | FCC | 317.1043 | 333.7504 | 707.3807 | 42.894 | 0 | 0 | 0 | 0 | 0 | 0.20415 | 0.15808 | 0 | 0.27854 | 0 | 0 | 0 | 0 | 0 | 0 | 0 | 0 | 0 | 0 | 0.35923 | 0 | 0 | 0 | 0 | 0 | 0 | 0 | 0 | 0 | 0 | 0 | 0 | 0 | 0 | 0 | 0 | 0 | 1 | 0
Mo0.12Nb0.13Ta0.24V0.22W0.29 | 5 | BCC | 655.8286 | 1054.2193 | 1598.1832 | 6.8206 | 0 | 0 | 0 | 0 | 0 | 0 | 0 | 0 | 0 | 0 | 0 | 0 | 0 | 0 | 0 | 0.11505 | 0 | 0.12649 | 0 | 0 | 0 | 0 | 0 | 0 | 0 | 0.24263 | 0 | 0.22142 | 0.2944 | 0 | 0 | 0 | 0 | 0 | 0 | 0 | 1 | 0 | 0
B0.14Co0.17Cr0.12Cu0.16Fe0.18Ni0.13Ti0.09 | 1 | FCC | 500.62 | 1071.983 | 1549.856 | 8.6006 | 0 | 0 | 0.14296 | 0 | 0 | 0.16663 | 0.12429 | 0.16293 | 0.18285 | 0 | 0 | 0 | 0 | 0 | 0 | 0 | 0 | 0 | 0 | 0.12612 | 0 | 0 | 0 | 0 | 0 | 0 | 0.093724 | 0 | 0 | 0 | 0 | 0 | 1 | 0 | 0 | 0 | 0 | 0 | 0
Co0.19Cr0.17Fe0.19Mn0.25Ni0.18V0.01 | 1 | FCC | 189.1327 | 449.7939 | 653.0736 | 45.3715 | 0 | 0 | 0 | 0 | 0 | 0.19462 | 0.17194 | 0 | 0.19365 | 0 | 0 | 0 | 0 | 0 | 0.24632 | 0 | 0 | 0 | 0 | 0.18476 | 0 | 0 | 0 | 0 | 0 | 0 | 0 | 0.0087057 | 0 | 0 | 0 | 0 | 1 | 0 | 0 | 0 | 0 | 0 | 0
Mo0.23Nb0.35Ta0.25W0.17 | 4 | BCC | 538.7821 | 1751.97 | 2479.5183 | 10.1765 | 0 | 0 | 0 | 0 | 0 | 0 | 0 | 0 | 0 | 0 | 0 | 0 | 0 | 0 | 0 | 0.22602 | 0 | 0.3482 | 0 | 0 | 0 | 0 | 0 | 0 | 0 | 0.25242 | 0 | 0 | 0.17336 | 0 | 0 | 0 | 0 | 0 | 0 | 1 | 0 | 0 | 0
Al0.05Co0.04Cr0.19Cu0.26Fe0.23Ni0.23 | 6 | FCC | 274.9234 | 716.0275 | 928.1925 | 32.7997 | 0 | 0.04818 | 0 | 0 | 0 | 0.042056 | 0.18893 | 0.26106 | 0.22988 | 0 | 0 | 0 | 0 | 0 | 0 | 0 | 0 | 0 | 0 | 0.2299 | 0 | 0 | 0 | 0 | 0 | 0 | 0 | 0 | 0 | 0 | 0 | 0 | 0 | 0 | 0 | 0 | 0 | 1 | 0
Co0.2Cr0.02Cu0.12Fe0.2Mn0.27Ni0.19 | 1 | FCC | 231.5407 | 417.2125 | 481.1748 | 31.4175 | 0 | 0 | 0 | 0 | 0 | 0.20455 | 0.024459 | 0.1166 | 0.20017 | 0 | 0 | 0 | 0 | 0 | 0.26626 | 0 | 0 | 0 | 0 | 0.18796 | 0 | 0 | 0 | 0 | 0 | 0 | 0 | 0 | 0 | 0 | 0 | 0 | 1 | 0 | 0 | 0 | 0 | 0 | 0
Al0.09Co0.14Cr0.06Fe0.1Mo0.12Nb0.09Ni0.15Ti0.12V0.13 | 1 | BCC | 737.9941 | 1503.1885 | 1530.364 | 8.4624 | 0 | 0.090872 | 0 | 0 | 0 | 0.14025 | 0.06186 | 0 | 0.10005 | 0 | 0 | 0 | 0 | 0 | 0 | 0.11684 | 0 | 0.091673 | 0 | 0.1488 | 0 | 0 | 0 | 0 | 0 | 0 | 0.12334 | 0.1263 | 0 | 0 | 0 | 0 | 1 | 0 | 0 | 0 | 0 | 0 | 0
Co0.25Cr0.28Fe0.21Ni0.26 | 2 | FCC | 196.1149 | 549.8345 | 761.089 | 33.6116 | 0 | 0 | 0 | 0 | 0 | 0.25224 | 0.2788 | 0 | 0.20621 | 0 | 0 | 0 | 0 | 0 | 0 | 0 | 0 | 0 | 0 | 0.26275 | 0 | 0 | 0 | 0 | 0 | 0 | 0 | 0 | 0 | 0 | 0 | 0 | 0 | 1 | 0 | 0 | 0 | 0 | 0
Al0.03Co0.21Cr0.18Fe0.19Mn0.2Ni0.2 | 1 | FCC | 186.8516 | 335.0588 | 601.8797 | 42.87 | 0 | 0.025166 | 0 | 0 | 0 | 0.20936 | 0.18168 | 0 | 0.18895 | 0 | 0 | 0 | 0 | 0 | 0.19799 | 0 | 0 | 0 | 0 | 0.19685 | 0 | 0 | 0 | 0 | 0 | 0 | 0 | 0 | 0 | 0 | 0 | 0 | 1 | 0 | 0 | 0 | 0 | 0 | 0
Al0.04Co0.19Cr0.14Fe0.2Mn0.23Ni0.14V0.05 | 3 | FCC | 406.311 | 447.7922 | 779.0074 | 48.799 | 0 | 0.038812 | 0 | 0 | 0 | 0.19179 | 0.14054 | 0 | 0.20064 | 0 | 0 | 0 | 0 | 0 | 0.23477 | 0 | 0 | 0 | 0 | 0.14497 | 0 | 0 | 0 | 0 | 0 | 0 | 0 | 0.048476 | 0 | 0 | 0 | 0 | 0 | 0 | 1 | 0 | 0 | 0 | 0
Al0.09Co0.21Cr0.2Fe0.2Nb0.05Ni0.21Ti0.05 | 1 | FCC+BCC+IM | 406.8214 | 1097.737 | 1578.372 | 15.96 | 0 | 0.088599 | 0 | 0 | 0 | 0.20604 | 0.19789 | 0 | 0.1983 | 0 | 0 | 0 | 0 | 0 | 0 | 0 | 0 | 0.049877 | 0 | 0.20614 | 0 | 0 | 0 | 0 | 0 | 0 | 0.053152 | 0 | 0 | 0 | 0 | 0 | 1 | 0 | 0 | 0 | 0 | 0 | 0
Co0.22Fe0.19Mo0.13Ni0.23V0.23 | 1 | FCC+IM | 516.4307 | 742.069 | 904.3001 | 18.659 | 0 | 0 | 0 | 0 | 0 | 0.22297 | 0 | 0 | 0.19311 | 0 | 0 | 0 | 0 | 0 | 0 | 0.12784 | 0 | 0 | 0 | 0.22873 | 0 | 0 | 0 | 0 | 0 | 0 | 0 | 0.22735 | 0 | 0 | 0 | 0 | 1 | 0 | 0 | 0 | 0 | 0 | 0
Al0.26Co0.2Cr0.21Cu0.17Fe0.17 | 1 | FCC+BCC | 503.4888 | 1407.8467 | 1709.7049 | 18.9082 | 0 | 0.26054 | 0 | 0 | 0 | 0.19576 | 0.21102 | 0.1669 | 0.16578 | 0 | 0 | 0 | 0 | 0 | 0 | 0 | 0 | 0 | 0 | 0 | 0 | 0 | 0 | 0 | 0 | 0 | 0 | 0 | 0 | 0 | 0 | 0 | 1 | 0 | 0 | 0 | 0 | 0 | 0
Al0.21Co0.17Cr0.08Fe0.11Ni0.44 | 1 | FCC+BCC | 391.9381 | 668.8898 | 1174.7377 | 22.4107 | 0 | 0.20879 | 0 | 0 | 0 | 0.16912 | 0.077965 | 0 | 0.10543 | 0 | 0 | 0 | 0 | 0 | 0 | 0 | 0 | 0 | 0 | 0.4387 | 0 | 0 | 0 | 0 | 0 | 0 | 0 | 0 | 0 | 0 | 0 | 0 | 1 | 0 | 0 | 0 | 0 | 0 | 0
Al0.05Co0.21Cr0.18Fe0.18Mn0.19Ni0.19 | 1 | FCC | 201.5816 | 500.9442 | 667.6759 | 39.782 | 0 | 0.049605 | 0 | 0 | 0 | 0.20566 | 0.17669 | 0 | 0.18315 | 0 | 0 | 0 | 0 | 0 | 0.19097 | 0 | 0 | 0 | 0 | 0.19393 | 0 | 0 | 0 | 0 | 0 | 0 | 0 | 0 | 0 | 0 | 0 | 0 | 1 | 0 | 0 | 0 | 0 | 0 | 0
Al0.01Co0.24Cr0.25Cu0.27Fe0.23 | 1 | FCC | 191.2385 | 400.0364 | 828.1421 | 30.3345 | 0 | 0.0081803 | 0 | 0 | 0 | 0.23971 | 0.24699 | 0.27416 | 0.23095 | 0 | 0 | 0 | 0 | 0 | 0 | 0 | 0 | 0 | 0 | 0 | 0 | 0 | 0 | 0 | 0 | 0 | 0 | 0 | 0 | 0 | 0 | 0 | 1 | 0 | 0 | 0 | 0 | 0 | 0
Co0.2Cr0.17Fe0.19Mn0.24Ni0.18V0.01 | 1 | FCC | 181.5762 | 439.2232 | 620.8369 | 44.9145 | 0 | 0 | 0 | 0 | 0 | 0.19959 | 0.17288 | 0 | 0.19373 | 0 | 0 | 0 | 0 | 0 | 0.2426 | 0 | 0 | 0 | 0 | 0.18006 | 0 | 0 | 0 | 0 | 0 | 0 | 0 | 0.011132 | 0 | 0 | 0 | 0 | 1 | 0 | 0 | 0 | 0 | 0 | 0
Co0.21Cr0.19Fe0.2Mn0.21Ni0.19 | 1 | FCC | 172.2057 | 384.2362 | 536.0535 | 48.6197 | 0 | 0 | 0 | 0 | 0 | 0.21013 | 0.18619 | 0 | 0.19838 | 0 | 0 | 0 | 0 | 0 | 0.20869 | 0 | 0 | 0 | 0 | 0.19474 | 0 | 0 | 0 | 0 | 0 | 0 | 0 | 0 | 0 | 0 | 0 | 0 | 1 | 0 | 0 | 0 | 0 | 0 | 0
Al0.07Cr0.13Nb0.16Ti0.2V0.22Zr0.21 | 1 | BCC | 580.8179 | 1300.8725 | 1889.4033 | 23.8815 | 0 | 0.07491 | 0 | 0 | 0 | 0 | 0.12792 | 0 | 0 | 0 | 0 | 0 | 0 | 0 | 0 | 0 | 0 | 0.16042 | 0 | 0 | 0 | 0 | 0 | 0 | 0 | 0 | 0.19929 | 0.22316 | 0 | 0 | 0 | 0.2143 | 1 | 0 | 0 | 0 | 0 | 0 | 0
Co0.22Cr0.18Cu0.21Fe0.19Ni0.21 | 1 | FCC | 266.8095 | 354.1601 | 779.3183 | 34.1277 | 0 | 0 | 0 | 0 | 0 | 0.21672 | 0.18135 | 0.20969 | 0.18639 | 0 | 0 | 0 | 0 | 0 | 0 | 0 | 0 | 0 | 0 | 0.20585 | 0 | 0 | 0 | 0 | 0 | 0 | 0 | 0 | 0 | 0 | 0 | 0 | 1 | 0 | 0 | 0 | 0 | 0 | 0
Al0.27Co0.21Cr0.24Fe0.12Ni0.16 | 1 | BCC | 660.8313 | 1380.9535 | 1411.5409 | 16.8231 | 0 | 0.27263 | 0 | 0 | 0 | 0.21071 | 0.2396 | 0 | 0.11929 | 0 | 0 | 0 | 0 | 0 | 0 | 0 | 0 | 0 | 0 | 0.15776 | 0 | 0 | 0 | 0 | 0 | 0 | 0 | 0 | 0 | 0 | 0 | 0 | 1 | 0 | 0 | 0 | 0 | 0 | 0
Mo0.27Nb0.35Ta0.15Ti0.23 | 3 | BCC | 491.2027 | 1278.8475 | 1768.864 | 16.7287 | 0 | 0 | 0 | 0 | 0 | 0 | 0 | 0 | 0 | 0 | 0 | 0 | 0 | 0 | 0 | 0.26644 | 0 | 0.35358 | 0 | 0 | 0 | 0 | 0 | 0 | 0 | 0.15164 | 0.22834 | 0 | 0 | 0 | 0 | 0 | 0 | 0 | 1 | 0 | 0 | 0 | 0
Al0.03Co0.17Cr0.13Cu0.14Fe0.16Mo0.09Ni0.15Ti0.13 | 1 | FCC+IM | 668.763 | 1412.7941 | 1463.8895 | 5.3807 | 0 | 0.033195 | 0 | 0 | 0 | 0.16516 | 0.12919 | 0.14113 | 0.15964 | 0 | 0 | 0 | 0 | 0 | 0 | 0.092811 | 0 | 0 | 0 | 0.15223 | 0 | 0 | 0 | 0 | 0 | 0 | 0.12664 | 0 | 0 | 0 | 0 | 0 | 1 | 0 | 0 | 0 | 0 | 0 | 0
Al0.05Co0.21Cr0.2Fe0.21Mo0.04Nb0.04Ni0.21Ti0.04 | 1 | FCC+IM | 430.7612 | 963.5859 | 1422.1103 | 16.7858 | 0 | 0.049509 | 0 | 0 | 0 | 0.21054 | 0.19851 | 0 | 0.20995 | 0 | 0 | 0 | 0 | 0 | 0 | 0.041821 | 0 | 0.037031 | 0 | 0.20795 | 0 | 0 | 0 | 0 | 0 | 0 | 0.044691 | 0 | 0 | 0 | 0 | 0 | 1 | 0 | 0 | 0 | 0 | 0 | 0
Mo0.26Nb0.28Ta0.03Ti0.15V0.01W0.27 | 1 | BCC | 494.2144 | 1395.43 | 1670.709 | 13.1854 | 0 | 0 | 0 | 0 | 0 | 0 | 0 | 0 | 0 | 0 | 0 | 0 | 0 | 0 | 0 | 0.26096 | 0 | 0.27822 | 0 | 0 | 0 | 0 | 0 | 0 | 0 | 0.025724 | 0.15375 | 0.0079435 | 0.2734 | 0 | 0 | 0 | 1 | 0 | 0 | 0 | 0 | 0 | 0
Al0.14Co0.19Cr0.16Cu0.07Fe0.16Ni0.19Ti0.09 | 1 | FCC+BCC | 521.2941 | 1690.2083 | 2436.03 | 17.149 | 0 | 0.14312 | 0 | 0 | 0 | 0.18792 | 0.16003 | 0.071954 | 0.16026 | 0 | 0 | 0 | 0 | 0 | 0 | 0 | 0 | 0 | 0 | 0.18526 | 0 | 0 | 0 | 0 | 0 | 0 | 0.09146 | 0 | 0 | 0 | 0 | 0 | 1 | 0 | 0 | 0 | 0 | 0 | 0
Al0.2Nb0.15Ta0.3Ti0.24Zr0.12 | 1 | BCC | 521.609 | 1139.11 | 1254.9745 | 7.7479 | 0 | 0.19907 | 0 | 0 | 0 | 0 | 0 | 0 | 0 | 0 | 0 | 0 | 0 | 0 | 0 | 0 | 0 | 0.1479 | 0 | 0 | 0 | 0 | 0 | 0 | 0 | 0.29782 | 0.2353 | 0 | 0 | 0 | 0 | 0.1199 | 1 | 0 | 0 | 0 | 0 | 0 | 0
Mo0.13Nb0.21Ti0.32V0.22Zr0.13 | 1 | BCC | 402.0576 | 1344.4 | 2601.782 | 29.4563 | 0 | 0 | 0 | 0 | 0 | 0 | 0 | 0 | 0 | 0 | 0 | 0 | 0 | 0 | 0 | 0.12663 | 0 | 0.20833 | 0 | 0 | 0 | 0 | 0 | 0 | 0 | 0 | 0.32096 | 0.21663 | 0 | 0 | 0 | 0.12745 | 1 | 0 | 0 | 0 | 0 | 0 | 0
Al0.24Cr0.03Mo0.08Nb0.16Ti0.32V0.17 | 3 | BCC | 446.4393 | 1097.064 | 1544.9606 | 15.5736 | 0 | 0.24407 | 0 | 0 | 0 | 0 | 0.026348 | 0 | 0 | 0 | 0 | 0 | 0 | 0 | 0 | 0.076911 | 0 | 0.16479 | 0 | 0 | 0 | 0 | 0 | 0 | 0 | 0 | 0.32096 | 0.16692 | 0 | 0 | 0 | 0 | 0 | 0 | 1 | 0 | 0 | 0 | 0
Nb0.21Ta0.29Ti0.21V0.3 | 1 | BCC | 484.3712 | 1130.75 | 1674.8429 | 22.3949 | 0 | 0 | 0 | 0 | 0 | 0 | 0 | 0 | 0 | 0 | 0 | 0 | 0 | 0 | 0 | 0 | 0 | 0.20721 | 0 | 0 | 0 | 0 | 0 | 0 | 0 | 0.28686 | 0.20764 | 0.2983 | 0 | 0 | 0 | 0 | 1 | 0 | 0 | 0 | 0 | 0 | 0
Co0.25Cr0.25Fe0.25Ni0.25 | 1 | FCC | 169.921 | 304.1545 | 479.7024 | 55.6424 | 0 | 0 | 0 | 0 | 0 | 0.24831 | 0.25103 | 0 | 0.25333 | 0 | 0 | 0 | 0 | 0 | 0 | 0 | 0 | 0 | 0 | 0.24734 | 0 | 0 | 0 | 0 | 0 | 0 | 0 | 0 | 0 | 0 | 0 | 0 | 1 | 0 | 0 | 0 | 0 | 0 | 0
Al0.19Nb0.2Ta0.17Ti0.26Zr0.19 | 5 | BCC | 500.3203 | 1514.7247 | 1555.6433 | 8.0343 | 0 | 0.18807 | 0 | 0 | 0 | 0 | 0 | 0 | 0 | 0 | 0 | 0 | 0 | 0 | 0 | 0 | 0 | 0.19584 | 0 | 0 | 0 | 0 | 0 | 0 | 0 | 0.16574 | 0.26331 | 0 | 0 | 0 | 0 | 0.18705 | 0 | 0 | 0 | 0 | 1 | 0 | 0
Al0.06Mo0.14Nb0.28Ta0.06Ti0.2W0.27 | 1 | BCC | 509.4799 | 1300.57 | 1454.64 | 10.6752 | 0 | 0.056341 | 0 | 0 | 0 | 0 | 0 | 0 | 0 | 0 | 0 | 0 | 0 | 0 | 0 | 0.13656 | 0 | 0.28027 | 0 | 0 | 0 | 0 | 0 | 0 | 0 | 0.06416 | 0.19581 | 0 | 0.26686 | 0 | 0 | 0 | 1 | 0 | 0 | 0 | 0 | 0 | 0
Co0.25Cr0.22Cu0.07Fe0.22Ni0.23 | 6 | FCC | 206.1279 | 506.3235 | 749.7595 | 31.713 | 0 | 0 | 0 | 0 | 0 | 0.25191 | 0.2224 | 0.074021 | 0.22239 | 0 | 0 | 0 | 0 | 0 | 0 | 0 | 0 | 0 | 0 | 0.22928 | 0 | 0 | 0 | 0 | 0 | 0 | 0 | 0 | 0 | 0 | 0 | 0 | 0 | 0 | 0 | 0 | 0 | 1 | 0
Al0.24Mo0.03Nb0.22Ti0.36V0.15 | 3 | BCC | 397.1675 | 1049.647 | 1286.757 | 27.0483 | 0 | 0.24273 | 0 | 0 | 0 | 0 | 0 | 0 | 0 | 0 | 0 | 0 | 0 | 0 | 0 | 0.032879 | 0 | 0.21564 | 0 | 0 | 0 | 0 | 0 | 0 | 0 | 0 | 0.35714 | 0.15162 | 0 | 0 | 0 | 0 | 0 | 0 | 1 | 0 | 0 | 0 | 0
Al0.07Co0.16Cr0.13Cu0.14Fe0.13Mn0.09Ni0.15V0.12 | 1 | FCC+BCC | 593.7118 | 523.168 | 1001.9455 | 10.3973 | 0 | 0.067623 | 0 | 0 | 0 | 0.1639 | 0.132 | 0.13909 | 0.13418 | 0 | 0 | 0 | 0 | 0 | 0.091904 | 0 | 0 | 0 | 0 | 0.15193 | 0 | 0 | 0 | 0 | 0 | 0 | 0 | 0.11937 | 0 | 0 | 0 | 0 | 1 | 0 | 0 | 0 | 0 | 0 | 0
Al0.23Cr0.24Nb0.19Ti0.1V0.24 | 1 | BCC | 703.694 | 1409.8291 | 1891.6081 | 20.1292 | 0 | 0.23425 | 0 | 0 | 0 | 0 | 0.23585 | 0 | 0 | 0 | 0 | 0 | 0 | 0 | 0 | 0 | 0 | 0.18921 | 0 | 0 | 0 | 0 | 0 | 0 | 0 | 0 | 0.097167 | 0.24352 | 0 | 0 | 0 | 0 | 1 | 0 | 0 | 0 | 0 | 0 | 0
Co0.24Cr0.25Cu0.27Fe0.23 | 1 | FCC | 190.6535 | 409.9733 | 828.1421 | 30.954 | 0 | 0 | 0 | 0 | 0 | 0.24058 | 0.25238 | 0.27391 | 0.22989 | 0 | 0 | 0 | 0 | 0 | 0 | 0 | 0 | 0 | 0 | 0 | 0 | 0 | 0 | 0 | 0 | 0 | 0 | 0 | 0 | 0 | 0 | 0 | 1 | 0 | 0 | 0 | 0 | 0 | 0
Al0.25Mo0.01Nb0.22Ti0.35V0.17 | 3 | BCC | 390.4075 | 1051.57 | 1105.3765 | 26.7238 | 0 | 0.24816 | 0 | 0 | 0 | 0 | 0 | 0 | 0 | 0 | 0 | 0 | 0 | 0 | 0 | 0.011889 | 0 | 0.21893 | 0 | 0 | 0 | 0 | 0 | 0 | 0 | 0 | 0.35433 | 0.16669 | 0 | 0 | 0 | 0 | 0 | 0 | 1 | 0 | 0 | 0 | 0
Co0.2Cr0.18Fe0.19Mn0.23Ni0.18V0.02 | 1 | FCC | 181.6422 | 489.9988 | 629.5859 | 44.1625 | 0 | 0 | 0 | 0 | 0 | 0.19974 | 0.1753 | 0 | 0.1946 | 0 | 0 | 0 | 0 | 0 | 0.23164 | 0 | 0 | 0 | 0 | 0.18095 | 0 | 0 | 0 | 0 | 0 | 0 | 0 | 0.017772 | 0 | 0 | 0 | 0 | 1 | 0 | 0 | 0 | 0 | 0 | 0
Co0.15Cr0.19Fe0.18Mn0.06Ni0.16Pd0.27 | 1 | FCC+IM | 548.979 | 640.893 | 1079.6854 | 29.1455 | 0 | 0 | 0 | 0 | 0 | 0.14671 | 0.18999 | 0 | 0.17693 | 0 | 0 | 0 | 0 | 0 | 0.059903 | 0 | 0 | 0 | 0 | 0.15581 | 0.27066 | 0 | 0 | 0 | 0 | 0 | 0 | 0 | 0 | 0 | 0 | 0 | 1 | 0 | 0 | 0 | 0 | 0 | 0
Al0.29Co0.21Cr0.25Fe0.11Ni0.15 | 1 |  | 670.2713 | 1328.6042 | 1345.5809 | 16.1672 | 0 | 0.29089 | 0 | 0 | 0 | 0.20809 | 0.24911 | 0 | 0.10589 | 0 | 0 | 0 | 0 | 0 | 0 | 0 | 0 | 0 | 0 | 0.14601 | 0 | 0 | 0 | 0 | 0 | 0 | 0 | 0 | 0 | 0 | 0 | 0 | 1 | 0 | 0 | 0 | 0 | 0 | 0
Al0.05Co0.13Cr0.12Cu0.1Fe0.13Nb0.06Ni0.12Ti0.14V0.07Zr0.09 | 1 |  | 671.94 | 1361.9197 | 1672.238 | 10.4058 | 0 | 0.050442 | 0 | 0 | 0 | 0.12569 | 0.11948 | 0.09586 | 0.12689 | 0 | 0 | 0 | 0 | 0 | 0 | 0 | 0 | 0.061356 | 0 | 0.11916 | 0 | 0 | 0 | 0 | 0 | 0 | 0.13908 | 0.073884 | 0 | 0 | 0 | 0.088151 | 1 | 0 | 0 | 0 | 0 | 0 | 0
Al0.05Co0.15Cr0.13Cu0.12Fe0.15Mo0.01Nb0.03Ni0.14Ti0.15V0.03Zr0.05 | 1 | FCC+IM | 654.028 | 1348.2803 | 1646.108 | 7.2542 | 0 | 0.049782 | 0 | 0 | 0 | 0.14658 | 0.13173 | 0.11594 | 0.14604 | 0 | 0 | 0 | 0 | 0 | 0 | 0.014776 | 0 | 0.029842 | 0 | 0.13778 | 0 | 0 | 0 | 0 | 0 | 0 | 0.14686 | 0.032933 | 0 | 0 | 0 | 0.047746 | 1 | 0 | 0 | 0 | 0 | 0 | 0
Al0.05Co0.17Cr0.14Cu0.15Fe0.15Mn0.05Ni0.16V0.14 | 1 | FCC | 576.6665 | 665.6113 | 1069.1157 | 10.3031 | 0 | 0.046345 | 0 | 0 | 0 | 0.17066 | 0.14219 | 0.1472 | 0.14938 | 0 | 0 | 0 | 0 | 0 | 0.050554 | 0 | 0 | 0 | 0 | 0.15681 | 0 | 0 | 0 | 0 | 0 | 0 | 0 | 0.13686 | 0 | 0 | 0 | 0 | 1 | 0 | 0 | 0 | 0 | 0 | 0
Co0.2Cr0.18Fe0.2Mn0.21Ni0.18V0.03 | 1 | FCC | 172.3034 | 498.2107 | 592.5252 | 53.0806 | 0 | 0 | 0 | 0 | 0 | 0.20123 | 0.18129 | 0 | 0.19675 | 0 | 0 | 0 | 0 | 0 | 0.20758 | 0 | 0 | 0 | 0 | 0.18429 | 0 | 0 | 0 | 0 | 0 | 0 | 0 | 0.028871 | 0 | 0 | 0 | 0 | 1 | 0 | 0 | 0 | 0 | 0 | 0
Hf0.06Mo0.23Nb0.18Si0.15Ti0.23Zr0.16 | 1 | BCC | 575.724 | 1587.81 | 1985.702 | 25.5659 | 0 | 0 | 0 | 0 | 0 | 0 | 0 | 0 | 0 | 0 | 0 | 0.055066 | 0 | 0 | 0 | 0.22823 | 0 | 0.17978 | 0 | 0 | 0 | 0 | 0 | 0.14637 | 0 | 0 | 0.23109 | 0 | 0 | 0 | 0 | 0.15947 | 1 | 0 | 0 | 0 | 0 | 0 | 0
Al0.07Cr0.06Nb0.18Ti0.2V0.26Zr0.22 | 1 | BCC | 543.3784 | 1284.3 | 1954.7033 | 32.1095 | 0 | 0.07306 | 0 | 0 | 0 | 0 | 0.064862 | 0 | 0 | 0 | 0 | 0 | 0 | 0 | 0 | 0 | 0 | 0.18475 | 0 | 0 | 0 | 0 | 0 | 0 | 0 | 0 | 0.19816 | 0.2641 | 0 | 0 | 0 | 0.21507 | 1 | 0 | 0 | 0 | 0 | 0 | 0
Al0.21Co0.17Cr0.08Fe0.11Ni0.44 | 1 | FCC+BCC | 391.9381 | 668.8898 | 1174.7377 | 22.4107 | 0 | 0.20879 | 0 | 0 | 0 | 0.16912 | 0.077965 | 0 | 0.10543 | 0 | 0 | 0 | 0 | 0 | 0 | 0 | 0 | 0 | 0 | 0.4387 | 0 | 0 | 0 | 0 | 0 | 0 | 0 | 0 | 0 | 0 | 0 | 0 | 1 | 0 | 0 | 0 | 0 | 0 | 0
Mo0.28Nb0.22Ta0.1Ti0.13V0.27 | 1 | BCC | 523.6637 | 1509.095 | 2193.614 | 20.174 | 0 | 0 | 0 | 0 | 0 | 0 | 0 | 0 | 0 | 0 | 0 | 0 | 0 | 0 | 0 | 0.27715 | 0 | 0.21618 | 0 | 0 | 0 | 0 | 0 | 0 | 0 | 0.098086 | 0.13497 | 0.27362 | 0 | 0 | 0 | 0 | 1 | 0 | 0 | 0 | 0 | 0 | 0
Al0.04Co0.14Cr0.2Cu0.29Fe0.25Ni0.08 | 1 | FCC | 249.3724 | 450.5622 | 930.3517 | 22.8466 | 0 | 0.043403 | 0 | 0 | 0 | 0.13706 | 0.19593 | 0.29012 | 0.24934 | 0 | 0 | 0 | 0 | 0 | 0 | 0 | 0 | 0 | 0 | 0.084142 | 0 | 0 | 0 | 0 | 0 | 0 | 0 | 0 | 0 | 0 | 0 | 0 | 1 | 0 | 0 | 0 | 0 | 0 | 0
Co0.17Cr0.15Cu0.15Fe0.16Mn0.02Ni0.15V0.21 | 1 |  | 584.9623 | 971.6633 | 1062.2977 | 11.7645 | 0 | 0 | 0 | 0 | 0 | 0.16674 | 0.14592 | 0.14885 | 0.16469 | 0 | 0 | 0 | 0 | 0 | 0.020074 | 0 | 0 | 0 | 0 | 0.14735 | 0 | 0 | 0 | 0 | 0 | 0 | 0 | 0.20638 | 0 | 0 | 0 | 0 | 1 | 0 | 0 | 0 | 0 | 0 | 0
Co0.33Fe0.33Ni0.33 | 1 | FCC | 133.1058 | 203.7622 | 533.1503 | 45.3547 | 0 | 0 | 0 | 0 | 0 | 0.3342 | 0 | 0 | 0.3325 | 0 | 0 | 0 | 0 | 0 | 0 | 0 | 0 | 0 | 0 | 0.3333 | 0 | 0 | 0 | 0 | 0 | 0 | 0 | 0 | 0 | 0 | 0 | 0 | 1 | 0 | 0 | 0 | 0 | 0 | 0
Al0.08Co0.11Cr0.14Cu0.08Fe0.12Nb0.11Ni0.04Ti0.15V0.17 | 1 | BCC | 675.4947 | 1390.8092 | 1682.216 | 7.7043 | 0 | 0.084027 | 0 | 0 | 0 | 0.11165 | 0.14239 | 0.078473 | 0.11746 | 0 | 0 | 0 | 0 | 0 | 0 | 0 | 0 | 0.10871 | 0 | 0.035922 | 0 | 0 | 0 | 0 | 0 | 0 | 0.14695 | 0.1743 | 0 | 0 | 0 | 0 | 1 | 0 | 0 | 0 | 0 | 0 | 0
Hf0.09Mo0.16Nb0.2Si0.09Ti0.25Zr0.21 | 1 | BCC | 442.9435 | 1557.89 | 1988.09 | 27.1553 | 0 | 0 | 0 | 0 | 0 | 0 | 0 | 0 | 0 | 0 | 0 | 0.092065 | 0 | 0 | 0 | 0.15665 | 0 | 0.20364 | 0 | 0 | 0 | 0 | 0 | 0.090598 | 0 | 0 | 0.24921 | 0 | 0 | 0 | 0 | 0.20784 | 1 | 0 | 0 | 0 | 0 | 0 | 0
Co0.22Fe0.19Mo0.13Ni0.23V0.24 | 1 | FCC | 512.2743 | 748.729 | 948.9114 | 18.826 | 0 | 0 | 0 | 0 | 0 | 0.2188 | 0 | 0 | 0.18516 | 0 | 0 | 0 | 0 | 0 | 0 | 0.13205 | 0 | 0 | 0 | 0.22824 | 0 | 0 | 0 | 0 | 0 | 0 | 0 | 0.23575 | 0 | 0 | 0 | 0 | 1 | 0 | 0 | 0 | 0 | 0 | 0
Co0.2Cr0.17Fe0.19Mn0.25Ni0.18V0.01 | 1 | FCC | 198.2462 | 434.8532 | 637.0769 | 46.8515 | 0 | 0 | 0 | 0 | 0 | 0.19953 | 0.17172 | 0 | 0.19331 | 0 | 0 | 0 | 0 | 0 | 0.24785 | 0 | 0 | 0 | 0 | 0.17964 | 0 | 0 | 0 | 0 | 0 | 0 | 0 | 0.0079528 | 0 | 0 | 0 | 0 | 1 | 0 | 0 | 0 | 0 | 0 | 0
Al0.01Cr0.11Nb0.21Ti0.19V0.25Zr0.23 | 3 | BCC | 519.9333 | 1265.515 | 1540.6283 | 33.4315 | 0 | 0.013443 | 0 | 0 | 0 | 0 | 0.10726 | 0 | 0 | 0 | 0 | 0 | 0 | 0 | 0 | 0 | 0 | 0.21222 | 0 | 0 | 0 | 0 | 0 | 0 | 0 | 0 | 0.18854 | 0.24555 | 0 | 0 | 0 | 0.23298 | 0 | 0 | 1 | 0 | 0 | 0 | 0
Mn1.0 | 1 | FCC | 400.29 | 408.8447 | 761.4782 | 35.2063 | 0 | 0 | 0 | 0 | 0 | 0 | 0 | 0 | 0 | 0 | 0 | 0 | 0 | 0 | 1 | 0 | 0 | 0 | 0 | 0 | 0 | 0 | 0 | 0 | 0 | 0 | 0 | 0 | 0 | 0 | 0 | 0 | 1 | 0 | 0 | 0 | 0 | 0 | 0
Co0.28Fe0.07Mo0.12Ni0.3V0.2W0.03 | 1 | FCC+IM | 530.8274 | 672.2229 | 1068.3125 | 19.4187 | 0 | 0 | 0 | 0 | 0 | 0.28148 | 0 | 0 | 0.069524 | 0 | 0 | 0 | 0 | 0 | 0 | 0.12305 | 0 | 0 | 0 | 0.30447 | 0 | 0 | 0 | 0 | 0 | 0 | 0 | 0.19644 | 0.025029 | 0 | 0 | 0 | 1 | 0 | 0 | 0 | 0 | 0 | 0
Al0.14Co0.22Cr0.18Fe0.19Mo0.04Ni0.22Ti0.01 | 1 | FCC+BCC+IM | 327.9342 | 1187.5981 | 1282.509 | 20.3234 | 0 | 0.13513 | 0 | 0 | 0 | 0.22495 | 0.18094 | 0 | 0.19041 | 0 | 0 | 0 | 0 | 0 | 0 | 0.035366 | 0 | 0 | 0 | 0.22315 | 0 | 0 | 0 | 0 | 0 | 0 | 0.010058 | 0 | 0 | 0 | 0 | 0 | 1 | 0 | 0 | 0 | 0 | 0 | 0
Al0.09Co0.23Cr0.23Fe0.24Ni0.21 | 3 | FCC | 119.486 | 469.1903 | 714.5775 | 48.7855 | 0 | 0.086171 | 0 | 0 | 0 | 0.23482 | 0.23341 | 0 | 0.23591 | 0 | 0 | 0 | 0 | 0 | 0 | 0 | 0 | 0 | 0 | 0.20969 | 0 | 0 | 0 | 0 | 0 | 0 | 0 | 0 | 0 | 0 | 0 | 0 | 0 | 0 | 1 | 0 | 0 | 0 | 0
Co0.24Cr0.22Cu0.09Fe0.22Ni0.23 | 6 | FCC | 208.0133 | 548.9435 | 772.4168 | 32.2164 | 0 | 0 | 0 | 0 | 0 | 0.23881 | 0.22111 | 0.086038 | 0.22361 | 0 | 0 | 0 | 0 | 0 | 0 | 0 | 0 | 0 | 0 | 0.23043 | 0 | 0 | 0 | 0 | 0 | 0 | 0 | 0 | 0 | 0 | 0 | 0 | 0 | 0 | 0 | 0 | 0 | 1 | 0
Al0.16Cr0.46Ni0.2Ti0.17Zr0.01 | 1 | BCC | 600.1017 | 1880.5198 | 1964.622 | 27.0972 | 0 | 0.15935 | 0 | 0 | 0 | 0 | 0.45683 | 0 | 0 | 0 | 0 | 0 | 0 | 0 | 0 | 0 | 0 | 0 | 0 | 0.20163 | 0 | 0 | 0 | 0 | 0 | 0 | 0.17143 | 0 | 0 | 0 | 0 | 0.01076 | 1 | 0 | 0 | 0 | 0 | 0 | 0
Co0.25Cr0.25Fe0.25Ni0.25 | 1 | FCC | 165.3557 | 290.382 | 474.458 | 55.7304 | 0 | 0 | 0 | 0 | 0 | 0.25087 | 0.24652 | 0 | 0.25408 | 0 | 0 | 0 | 0 | 0 | 0 | 0 | 0 | 0 | 0 | 0.24853 | 0 | 0 | 0 | 0 | 0 | 0 | 0 | 0 | 0 | 0 | 0 | 0 | 1 | 0 | 0 | 0 | 0 | 0 | 0
Al0.09Co0.23Cr0.23Fe0.24Ni0.21 | 3 | FCC | 119.486 | 469.1903 | 714.5775 | 48.7855 | 0 | 0.086171 | 0 | 0 | 0 | 0.23482 | 0.23341 | 0 | 0.23591 | 0 | 0 | 0 | 0 | 0 | 0 | 0 | 0 | 0 | 0 | 0.20969 | 0 | 0 | 0 | 0 | 0 | 0 | 0 | 0 | 0 | 0 | 0 | 0 | 0 | 0 | 1 | 0 | 0 | 0 | 0
Fe0.59Mn0.23Ni0.17 | 3 | FCC | 302.3298 | 366.5925 | 676.3617 | 54.8715 | 0 | 0 | 0 | 0 | 0 | 0 | 0 | 0 | 0.59497 | 0 | 0 | 0 | 0 | 0 | 0.23411 | 0 | 0 | 0 | 0 | 0.17091 | 0 | 0 | 0 | 0 | 0 | 0 | 0 | 0 | 0 | 0 | 0 | 0 | 0 | 0 | 1 | 0 | 0 | 0 | 0
Al0.06Cr0.12Nb0.18Ti0.2V0.22Zr0.22 | 1 | BCC | 581.1939 | 1319.62 | 1864.3333 | 25.4195 | 0 | 0.064941 | 0 | 0 | 0 | 0 | 0.1207 | 0 | 0 | 0 | 0 | 0 | 0 | 0 | 0 | 0 | 0 | 0.17721 | 0 | 0 | 0 | 0 | 0 | 0 | 0 | 0 | 0.19642 | 0.21865 | 0 | 0 | 0 | 0.22208 | 1 | 0 | 0 | 0 | 0 | 0 | 0
Al0.5Co0.15Cr0.35 | 1 |  | 819.806 | 1110.5544 | 1773.6373 | 24.5856 | 0 | 0.50338 | 0 | 0 | 0 | 0.14829 | 0.34833 | 0 | 0 | 0 | 0 | 0 | 0 | 0 | 0 | 0 | 0 | 0 | 0 | 0 | 0 | 0 | 0 | 0 | 0 | 0 | 0 | 0 | 0 | 0 | 0 | 0 | 1 | 0 | 0 | 0 | 0 | 0 | 0
Al0.09Co0.23Cr0.23Fe0.24Ni0.21 | 3 | FCC | 119.486 | 469.1903 | 714.5775 | 48.7855 | 0 | 0.086171 | 0 | 0 | 0 | 0.23482 | 0.23341 | 0 | 0.23591 | 0 | 0 | 0 | 0 | 0 | 0 | 0 | 0 | 0 | 0 | 0.20969 | 0 | 0 | 0 | 0 | 0 | 0 | 0 | 0 | 0 | 0 | 0 | 0 | 0 | 0 | 1 | 0 | 0 | 0 | 0
Al0.03Hf0.16Mo0.09Nb0.18Ta0.22Ti0.14Zr0.17 | 1 | BCC | 482.3077 | 1324.253 | 1674.6447 | 32.8603 | 0 | 0.034084 | 0 | 0 | 0 | 0 | 0 | 0 | 0 | 0 | 0 | 0.16163 | 0 | 0 | 0 | 0.091784 | 0 | 0.17974 | 0 | 0 | 0 | 0 | 0 | 0 | 0 | 0.2237 | 0.1412 | 0 | 0 | 0 | 0 | 0.16787 | 1 | 0 | 0 | 0 | 0 | 0 | 0
Al0.12Cr0.11Cu0.07Fe0.35Mn0.01Ni0.34 | 1 | FCC+BCC | 317.4942 | 552.9304 | 694.0825 | 33.6423 | 0 | 0.11716 | 0 | 0 | 0 | 0 | 0.11118 | 0.074853 | 0.34733 | 0 | 0 | 0 | 0 | 0 | 0.0052528 | 0 | 0 | 0 | 0 | 0.34423 | 0 | 0 | 0 | 0 | 0 | 0 | 0 | 0 | 0 | 0 | 0 | 0 | 1 | 0 | 0 | 0 | 0 | 0 | 0
Al0.07Hf0.17Mo0.06Nb0.17Ta0.27Ti0.11Zr0.15 | 1 | BCC | 450.592 | 1386.0172 | 1746.6867 | 33.3123 | 0 | 0.073181 | 0 | 0 | 0 | 0 | 0 | 0 | 0 | 0 | 0 | 0.17252 | 0 | 0 | 0 | 0.06044 | 0 | 0.16539 | 0 | 0 | 0 | 0 | 0 | 0 | 0 | 0.266 | 0.10862 | 0 | 0 | 0 | 0 | 0.15385 | 1 | 0 | 0 | 0 | 0 | 0 | 0
Al0.11Co0.19Cr0.16Cu0.16Fe0.16Ni0.19Ti0.03 | 1 | FCC+BCC | 354.6895 | 1153.7042 | 1443.6368 | 21.0316 | 0 | 0.10753 | 0 | 0 | 0 | 0.19421 | 0.16032 | 0.16191 | 0.15991 | 0 | 0 | 0 | 0 | 0 | 0 | 0 | 0 | 0 | 0 | 0.18998 | 0 | 0 | 0 | 0 | 0 | 0 | 0.02613 | 0 | 0 | 0 | 0 | 0 | 1 | 0 | 0 | 0 | 0 | 0 | 0
Al0.06Nb0.33Ti0.18V0.35Zr0.09 | 1 | BCC | 404.2805 | 1143.55 | 1750.09 | 31.4766 | 0 | 0.055518 | 0 | 0 | 0 | 0 | 0 | 0 | 0 | 0 | 0 | 0 | 0 | 0 | 0 | 0 | 0 | 0.32525 | 0 | 0 | 0 | 0 | 0 | 0 | 0 | 0 | 0.17912 | 0.3464 | 0 | 0 | 0 | 0.093709 | 1 | 0 | 0 | 0 | 0 | 0 | 0
Mo0.14Nb0.26Ta0.1Ti0.26Zr0.24 | 5 | BCC | 431.9738 | 1258.49 | 2022.7 | 15.87 | 0 | 0 | 0 | 0 | 0 | 0 | 0 | 0 | 0 | 0 | 0 | 0 | 0 | 0 | 0 | 0.13672 | 0 | 0.26246 | 0 | 0 | 0 | 0 | 0 | 0 | 0 | 0.10398 | 0.25758 | 0 | 0 | 0 | 0 | 0.23926 | 0 | 0 | 0 | 0 | 1 | 0 | 0
Co0.23Cr0.19Cu0.16Fe0.2Ni0.22 | 1 | FCC | 241.9311 | 363.1407 | 648.8496 | 31.9972 | 0 | 0 | 0 | 0 | 0 | 0.22742 | 0.19396 | 0.15807 | 0.19822 | 0 | 0 | 0 | 0 | 0 | 0 | 0 | 0 | 0 | 0 | 0.22233 | 0 | 0 | 0 | 0 | 0 | 0 | 0 | 0 | 0 | 0 | 0 | 0 | 1 | 0 | 0 | 0 | 0 | 0 | 0
Al0.04Hf0.1Nb0.08Ti0.22Y0.29Zr0.26 | 1 | BCC | 439.7108 | 1121.3622 | 1480.0183 | 19.512 | 0 | 0.044259 | 0 | 0 | 0 | 0 | 0 | 0 | 0 | 0 | 0 | 0.098356 | 0 | 0 | 0 | 0 | 0 | 0.077311 | 0 | 0 | 0 | 0 | 0 | 0 | 0 | 0 | 0.22304 | 0 | 0 | 0.29249 | 0 | 0.26455 | 1 | 0 | 0 | 0 | 0 | 0 | 0
Al0.09Co0.23Cr0.23Fe0.24Ni0.21 | 3 | FCC | 119.486 | 469.1903 | 714.5775 | 48.7855 | 0 | 0.086171 | 0 | 0 | 0 | 0.23482 | 0.23341 | 0 | 0.23591 | 0 | 0 | 0 | 0 | 0 | 0 | 0 | 0 | 0 | 0 | 0.20969 | 0 | 0 | 0 | 0 | 0 | 0 | 0 | 0 | 0 | 0 | 0 | 0 | 0 | 0 | 1 | 0 | 0 | 0 | 0
Al0.01Hf0.16Mo0.05Nb0.21Ta0.13Ti0.21Zr0.23 | 1 | BCC | 476.3422 | 1200.22 | 1671.4113 | 27.7235 | 0 | 0.011236 | 0 | 0 | 0 | 0 | 0 | 0 | 0 | 0 | 0 | 0.15917 | 0 | 0 | 0 | 0.050749 | 0 | 0.21103 | 0 | 0 | 0 | 0 | 0 | 0 | 0 | 0.1253 | 0.2104 | 0 | 0 | 0 | 0 | 0.23212 | 1 | 0 | 0 | 0 | 0 | 0 | 0
Co0.25Cr0.27Fe0.23Ni0.25 | 2 | FCC | 187.5455 | 479.823 | 710.518 | 46.7286 | 0 | 0 | 0 | 0 | 0 | 0.24726 | 0.2674 | 0 | 0.23239 | 0 | 0 | 0 | 0 | 0 | 0 | 0 | 0 | 0 | 0 | 0.25295 | 0 | 0 | 0 | 0 | 0 | 0 | 0 | 0 | 0 | 0 | 0 | 0 | 0 | 1 | 0 | 0 | 0 | 0 | 0
Al0.1Co0.19Cr0.18Cu0.05Fe0.18Ni0.18Ti0.12 | 1 | FCC+BCC | 471.0159 | 1479.5827 | 1965.9 | 16.2071 | 0 | 0.10168 | 0 | 0 | 0 | 0.19007 | 0.18135 | 0.046281 | 0.18196 | 0 | 0 | 0 | 0 | 0 | 0 | 0 | 0 | 0 | 0 | 0.18085 | 0 | 0 | 0 | 0 | 0 | 0 | 0.11781 | 0 | 0 | 0 | 0 | 0 | 1 | 0 | 0 | 0 | 0 | 0 | 0
Al0.44Co0.19Cr0.33Ni0.05 | 1 |  | 849.996 | 1185.0814 | 1835.5962 | 27.2058 | 0 | 0.43856 | 0 | 0 | 0 | 0.18598 | 0.32566 | 0 | 0 | 0 | 0 | 0 | 0 | 0 | 0 | 0 | 0 | 0 | 0 | 0.049801 | 0 | 0 | 0 | 0 | 0 | 0 | 0 | 0 | 0 | 0 | 0 | 0 | 1 | 0 | 0 | 0 | 0 | 0 | 0
Al0.14Cr0.29Fe0.3Ni0.27 | 1 | FCC+BCC+IM | 363.1243 | 818.5367 | 1408.3744 | 26.717 | 0 | 0.1423 | 0 | 0 | 0 | 0 | 0.28556 | 0 | 0.30049 | 0 | 0 | 0 | 0 | 0 | 0 | 0 | 0 | 0 | 0 | 0.27165 | 0 | 0 | 0 | 0 | 0 | 0 | 0 | 0 | 0 | 0 | 0 | 0 | 1 | 0 | 0 | 0 | 0 | 0 | 0
Mo0.26Nb0.25Ta0.06Ti0.13V0.1W0.2 | 1 | BCC | 516.6379 | 1425.255 | 1818.118 | 13.775 | 0 | 0 | 0 | 0 | 0 | 0 | 0 | 0 | 0 | 0 | 0 | 0 | 0 | 0 | 0 | 0.25531 | 0 | 0.25072 | 0 | 0 | 0 | 0 | 0 | 0 | 0 | 0.059042 | 0.13313 | 0.10097 | 0.20083 | 0 | 0 | 0 | 1 | 0 | 0 | 0 | 0 | 0 | 0
Mo0.32Nb0.22Ti0.17V0.29 | 1 | BCC | 505.2157 | 1476.57 | 2199.526 | 21.872 | 0 | 0 | 0 | 0 | 0 | 0 | 0 | 0 | 0 | 0 | 0 | 0 | 0 | 0 | 0 | 0.31687 | 0 | 0.21964 | 0 | 0 | 0 | 0 | 0 | 0 | 0 | 0 | 0.17429 | 0.2892 | 0 | 0 | 0 | 0 | 1 | 0 | 0 | 0 | 0 | 0 | 0
Al0.1Co0.2Cr0.19Fe0.19Nb0.03Ni0.2Ti0.08 | 1 | FCC+BCC+IM | 475.5097 | 1208.526 | 1760.8345 | 25.1423 | 0 | 0.095868 | 0 | 0 | 0 | 0.20459 | 0.19194 | 0 | 0.19445 | 0 | 0 | 0 | 0 | 0 | 0 | 0 | 0 | 0.033346 | 0 | 0.20287 | 0 | 0 | 0 | 0 | 0 | 0 | 0.076935 | 0 | 0 | 0 | 0 | 0 | 1 | 0 | 0 | 0 | 0 | 0 | 0
Al0.08Cr0.15Nb0.16Ti0.19V0.22Zr0.2 | 1 | BCC | 587.1959 | 1309.5825 | 1839.4633 | 24.0145 | 0 | 0.075226 | 0 | 0 | 0 | 0 | 0.15141 | 0 | 0 | 0 | 0 | 0 | 0 | 0 | 0 | 0 | 0 | 0.15534 | 0 | 0 | 0 | 0 | 0 | 0 | 0 | 0 | 0.19143 | 0.22162 | 0 | 0 | 0 | 0.20497 | 1 | 0 | 0 | 0 | 0 | 0 | 0
Co0.23Cr0.24Fe0.24Ni0.23Pd0.06 | 1 | FCC | 170.144 | 293.5283 | 614.3712 | 49.9732 | 0 | 0 | 0 | 0 | 0 | 0.23331 | 0.23908 | 0 | 0.23944 | 0 | 0 | 0 | 0 | 0 | 0 | 0 | 0 | 0 | 0 | 0.2325 | 0.055662 | 0 | 0 | 0 | 0 | 0 | 0 | 0 | 0 | 0 | 0 | 0 | 1 | 0 | 0 | 0 | 0 | 0 | 0
Al0.11Co0.2Cr0.16Cu0.16Fe0.16Ni0.19Ti0.02 | 1 | FCC+BCC | 354.7075 | 1034.6517 | 1149.8912 | 21.1512 | 0 | 0.1063 | 0 | 0 | 0 | 0.19511 | 0.16113 | 0.16334 | 0.16055 | 0 | 0 | 0 | 0 | 0 | 0 | 0 | 0 | 0 | 0 | 0.1909 | 0 | 0 | 0 | 0 | 0 | 0 | 0.022675 | 0 | 0 | 0 | 0 | 0 | 1 | 0 | 0 | 0 | 0 | 0 | 0
Al0.05Co0.21Cr0.18Fe0.2Mo0.11Ni0.2Ti0.05 | 1 | FCC+IM | 421.1241 | 1494.6985 | 1782.0617 | 17.0971 | 0 | 0.046772 | 0 | 0 | 0 | 0.21305 | 0.17609 | 0 | 0.20306 | 0 | 0 | 0 | 0 | 0 | 0 | 0.10556 | 0 | 0 | 0 | 0.20497 | 0 | 0 | 0 | 0 | 0 | 0 | 0.050502 | 0 | 0 | 0 | 0 | 0 | 1 | 0 | 0 | 0 | 0 | 0 | 0
Al0.04Co0.22Cr0.2Fe0.22Mo0.07Nb0.01Ni0.22Ti0.03 | 1 | FCC+IM | 396.6234 | 981.7044 | 1053.0221 | 18.1592 | 0 | 0.04402 | 0 | 0 | 0 | 0.21886 | 0.20082 | 0 | 0.21678 | 0 | 0 | 0 | 0 | 0 | 0 | 0.066877 | 0 | 0.0066308 | 0 | 0.21552 | 0 | 0 | 0 | 0 | 0 | 0 | 0.030484 | 0 | 0 | 0 | 0 | 0 | 1 | 0 | 0 | 0 | 0 | 0 | 0
Al0.4Cu0.12Mg0.22Sn0.01Zn0.24 | 1 | FCC+IM | 611.8717 | 477.89 | 791.8608 | 7.2505 | 0 | 0.39739 | 0 | 0 | 0 | 0 | 0 | 0.12305 | 0 | 0 | 0 | 0 | 0 | 0.21977 | 0 | 0 | 0 | 0 | 0 | 0 | 0 | 0 | 0 | 0 | 0.013462 | 0 | 0 | 0 | 0 | 0 | 0.24145 | 0 | 1 | 0 | 0 | 0 | 0 | 0 | 0
Co0.22Fe0.19Mo0.14Ni0.24V0.21 | 1 | FCC+IM | 565.702 | 732.337 | 879.0661 | 17.893 | 0 | 0 | 0 | 0 | 0 | 0.21704 | 0 | 0 | 0.19157 | 0 | 0 | 0 | 0 | 0 | 0 | 0.14107 | 0 | 0 | 0 | 0.23974 | 0 | 0 | 0 | 0 | 0 | 0 | 0 | 0.21057 | 0 | 0 | 0 | 0 | 1 | 0 | 0 | 0 | 0 | 0 | 0
Co0.24Cr0.21Cu0.1Fe0.22Ni0.23 | 1 | FCC | 175.7529 | 345.3456 | 630.6938 | 40.8162 | 0 | 0 | 0 | 0 | 0 | 0.23594 | 0.21184 | 0.10151 | 0.22047 | 0 | 0 | 0 | 0 | 0 | 0 | 0 | 0 | 0 | 0 | 0.23024 | 0 | 0 | 0 | 0 | 0 | 0 | 0 | 0 | 0 | 0 | 0 | 0 | 1 | 0 | 0 | 0 | 0 | 0 | 0
Co0.13Cr0.18Fe0.16Mn0.08Ni0.14Pd0.3 | 1 | FCC+IM | 620.699 | 667.059 | 1031.9906 | 27.3045 | 0 | 0 | 0 | 0 | 0 | 0.12861 | 0.17971 | 0 | 0.16329 | 0 | 0 | 0 | 0 | 0 | 0.083113 | 0 | 0 | 0 | 0 | 0.14245 | 0.30282 | 0 | 0 | 0 | 0 | 0 | 0 | 0 | 0 | 0 | 0 | 0 | 1 | 0 | 0 | 0 | 0 | 0 | 0
Al0.08Co0.23Cr0.25Fe0.21Ni0.24 | 2 | FCC | 198.3871 | 434.023 | 665.4712 | 35.9493 | 0 | 0.078633 | 0 | 0 | 0 | 0.22656 | 0.25131 | 0 | 0.20834 | 0 | 0 | 0 | 0 | 0 | 0 | 0 | 0 | 0 | 0 | 0.23516 | 0 | 0 | 0 | 0 | 0 | 0 | 0 | 0 | 0 | 0 | 0 | 0 | 0 | 1 | 0 | 0 | 0 | 0 | 0
Co0.25Cr0.25Fe0.25Ni0.25 | 1 | FCC | 169.921 | 302.117 | 471.1679 | 55.4877 | 0 | 0 | 0 | 0 | 0 | 0.25035 | 0.24729 | 0 | 0.25434 | 0 | 0 | 0 | 0 | 0 | 0 | 0 | 0 | 0 | 0 | 0.24801 | 0 | 0 | 0 | 0 | 0 | 0 | 0 | 0 | 0 | 0 | 0 | 0 | 1 | 0 | 0 | 0 | 0 | 0 | 0
Co0.15Cr0.21Cu0.16Fe0.23Ni0.24 | 6 | FCC | 268.5912 | 749.9623 | 874.497 | 35.2113 | 0 | 0 | 0 | 0 | 0 | 0.15428 | 0.21277 | 0.16356 | 0.23151 | 0 | 0 | 0 | 0 | 0 | 0 | 0 | 0 | 0 | 0 | 0.23788 | 0 | 0 | 0 | 0 | 0 | 0 | 0 | 0 | 0 | 0 | 0 | 0 | 0 | 0 | 0 | 0 | 0 | 1 | 0
Co0.26Cr0.29Fe0.19Ni0.27 | 2 | FCC | 202.8568 | 638.7626 | 877.0716 | 33.7756 | 0 | 0 | 0 | 0 | 0 | 0.25763 | 0.28538 | 0 | 0.188 | 0 | 0 | 0 | 0 | 0 | 0 | 0 | 0 | 0 | 0 | 0.26898 | 0 | 0 | 0 | 0 | 0 | 0 | 0 | 0 | 0 | 0 | 0 | 0 | 0 | 1 | 0 | 0 | 0 | 0 | 0
Al0.06Cr0.12Nb0.19Ti0.18V0.26Zr0.18 | 3 | BCC+HCP | 668.7416 | 1299.8175 | 1678.89 | 26.2515 | 0 | 0.063037 | 0 | 0 | 0 | 0 | 0.1206 | 0 | 0 | 0 | 0 | 0 | 0 | 0 | 0 | 0 | 0 | 0.19333 | 0 | 0 | 0 | 0 | 0 | 0 | 0 | 0 | 0.18013 | 0.25851 | 0 | 0 | 0 | 0.18439 | 0 | 0 | 1 | 0 | 0 | 0 | 0
Co0.2Cr0.18Cu0.21Fe0.2Ni0.19 | 1 | FCC | 287.9691 | 407.606 | 743.1109 | 35.552 | 0 | 0 | 0 | 0 | 0 | 0.20353 | 0.18321 | 0.21442 | 0.2049 | 0 | 0 | 0 | 0 | 0 | 0 | 0 | 0 | 0 | 0 | 0.19037 | 0 | 0 | 0 | 0 | 0 | 0 | 0 | 0 | 0 | 0 | 0 | 0 | 1 | 0 | 0 | 0 | 0 | 0 | 0
Al0.01Co0.23Cr0.24Mo0.04Nb0.1Ni0.23Ti0.14V0.02 | 1 | FCC+IM | 697.1802 | 1054.2948 | 1511.314 | 10.1414 | 0 | 0.012017 | 0 | 0 | 0 | 0.22731 | 0.23522 | 0 | 0 | 0 | 0 | 0 | 0 | 0 | 0 | 0.040014 | 0 | 0.09666 | 0 | 0.22999 | 0 | 0 | 0 | 0 | 0 | 0 | 0.14334 | 0.01546 | 0 | 0 | 0 | 0 | 1 | 0 | 0 | 0 | 0 | 0 | 0
Cr0.04Hf0.09Nb0.22Ta0.03Ti0.19V0.19Zr0.23 | 3 | BCC | 528.0199 | 1239.075 | 1448.4283 | 24.1522 | 0 | 0 | 0 | 0 | 0 | 0 | 0.043977 | 0 | 0 | 0 | 0 | 0.090235 | 0 | 0 | 0 | 0 | 0 | 0.22321 | 0 | 0 | 0 | 0 | 0 | 0 | 0 | 0.027272 | 0.19448 | 0.1903 | 0 | 0 | 0 | 0.22947 | 0 | 0 | 1 | 0 | 0 | 0 | 0
Al0.09Co0.23Cr0.23Fe0.24Ni0.21 | 3 | FCC | 119.486 | 469.1903 | 714.5775 | 48.7855 | 0 | 0.086171 | 0 | 0 | 0 | 0.23482 | 0.23341 | 0 | 0.23591 | 0 | 0 | 0 | 0 | 0 | 0 | 0 | 0 | 0 | 0 | 0.20969 | 0 | 0 | 0 | 0 | 0 | 0 | 0 | 0 | 0 | 0 | 0 | 0 | 0 | 0 | 1 | 0 | 0 | 0 | 0
Co0.23Fe0.2Mo0.13Ni0.24V0.21 | 1 | FCC+IM | 557.5944 | 741.016 | 839.7558 | 18.197 | 0 | 0 | 0 | 0 | 0 | 0.22561 | 0 | 0 | 0.20336 | 0 | 0 | 0 | 0 | 0 | 0 | 0.12904 | 0 | 0 | 0 | 0.23528 | 0 | 0 | 0 | 0 | 0 | 0 | 0 | 0.20671 | 0 | 0 | 0 | 0 | 1 | 0 | 0 | 0 | 0 | 0 | 0
Al0.11Cr0.12Cu0.09Nb0.15Ti0.19V0.19Zr0.16 | 3 | BCC | 662.3979 | 1253.4575 | 1539.1425 | 13.522 | 0 | 0.10742 | 0 | 0 | 0 | 0 | 0.12355 | 0.087465 | 0 | 0 | 0 | 0 | 0 | 0 | 0 | 0 | 0 | 0.15339 | 0 | 0 | 0 | 0 | 0 | 0 | 0 | 0 | 0.18587 | 0.18536 | 0 | 0 | 0 | 0.15695 | 0 | 0 | 1 | 0 | 0 | 0 | 0
Al0.07Co0.21Cr0.2Fe0.21Mo0.02Nb0.04Ni0.21Ti0.05 | 1 | FCC+BCC+IM | 419.1197 | 1056.2954 | 1464.9843 | 20.5406 | 0 | 0.065714 | 0 | 0 | 0 | 0.21126 | 0.19958 | 0 | 0.20725 | 0 | 0 | 0 | 0 | 0 | 0 | 0.023375 | 0 | 0.03661 | 0 | 0.20961 | 0 | 0 | 0 | 0 | 0 | 0 | 0.0466 | 0 | 0 | 0 | 0 | 0 | 1 | 0 | 0 | 0 | 0 | 0 | 0
Al0.15Hf0.2Mo0.05Nb0.01Ta0.39Ti0.15Zr0.05 | 1 | BCC | 429.1707 | 1288.125 | 1695.2393 | 25.9863 | 0 | 0.14547 | 0 | 0 | 0 | 0 | 0 | 0 | 0 | 0 | 0 | 0.19642 | 0 | 0 | 0 | 0.045548 | 0 | 0.0095755 | 0 | 0 | 0 | 0 | 0 | 0 | 0 | 0.39467 | 0.15415 | 0 | 0 | 0 | 0 | 0.054168 | 1 | 0 | 0 | 0 | 0 | 0 | 0
Co0.28Cr0.34Fe0.07Ni0.31 | 2 | FCC | 280.2452 | 640.4543 | 977.2272 | 46.3775 | 0 | 0 | 0 | 0 | 0 | 0.27839 | 0.33734 | 0 | 0.071151 | 0 | 0 | 0 | 0 | 0 | 0 | 0 | 0 | 0 | 0 | 0.31312 | 0 | 0 | 0 | 0 | 0 | 0 | 0 | 0 | 0 | 0 | 0 | 0 | 0 | 1 | 0 | 0 | 0 | 0 | 0
Co0.2Cr0.18Fe0.2Mn0.22Ni0.19V0.02 | 1 | FCC | 174.9045 | 480.5676 | 579.565 | 47.0216 | 0 | 0 | 0 | 0 | 0 | 0.20329 | 0.18023 | 0 | 0.19842 | 0 | 0 | 0 | 0 | 0 | 0.21754 | 0 | 0 | 0 | 0 | 0.18514 | 0 | 0 | 0 | 0 | 0 | 0 | 0 | 0.01538 | 0 | 0 | 0 | 0 | 1 | 0 | 0 | 0 | 0 | 0 | 0
Al0.09Co0.23Cr0.23Fe0.24Ni0.21 | 3 | FCC | 119.486 | 469.1903 | 714.5775 | 48.7855 | 0 | 0.086171 | 0 | 0 | 0 | 0.23482 | 0.23341 | 0 | 0.23591 | 0 | 0 | 0 | 0 | 0 | 0 | 0 | 0 | 0 | 0 | 0.20969 | 0 | 0 | 0 | 0 | 0 | 0 | 0 | 0 | 0 | 0 | 0 | 0 | 0 | 0 | 1 | 0 | 0 | 0 | 0
Co0.22Cr0.2Cu0.14Fe0.22Ni0.22 | 1 | FCC | 226.0596 | 379.6801 | 630.9258 | 35.1133 | 0 | 0 | 0 | 0 | 0 | 0.2247 | 0.20399 | 0.13676 | 0.21842 | 0 | 0 | 0 | 0 | 0 | 0 | 0 | 0 | 0 | 0 | 0.21612 | 0 | 0 | 0 | 0 | 0 | 0 | 0 | 0 | 0 | 0 | 0 | 0 | 1 | 0 | 0 | 0 | 0 | 0 | 0
Al0.21Cr0.22Fe0.26Ni0.3 | 1 | BCC+IM | 442.7962 | 870.7919 | 1907.51 | 22.238 | 0 | 0.21409 | 0 | 0 | 0 | 0 | 0.22287 | 0 | 0.26452 | 0 | 0 | 0 | 0 | 0 | 0 | 0 | 0 | 0 | 0 | 0.29851 | 0 | 0 | 0 | 0 | 0 | 0 | 0 | 0 | 0 | 0 | 0 | 0 | 1 | 0 | 0 | 0 | 0 | 0 | 0
Al0.21Co0.17Cr0.08Fe0.11Ni0.44 | 1 | FCC+BCC | 391.9381 | 668.8898 | 1174.7377 | 22.4107 | 0 | 0.20879 | 0 | 0 | 0 | 0.16912 | 0.077965 | 0 | 0.10543 | 0 | 0 | 0 | 0 | 0 | 0 | 0 | 0 | 0 | 0 | 0.4387 | 0 | 0 | 0 | 0 | 0 | 0 | 0 | 0 | 0 | 0 | 0 | 0 | 1 | 0 | 0 | 0 | 0 | 0 | 0
Co0.23Cr0.21Cu0.11Fe0.22Ni0.22 | 1 | FCC | 182.6389 | 360.8619 | 632.8459 | 37.0911 | 0 | 0 | 0 | 0 | 0 | 0.23097 | 0.21057 | 0.11161 | 0.22338 | 0 | 0 | 0 | 0 | 0 | 0 | 0 | 0 | 0 | 0 | 0.22348 | 0 | 0 | 0 | 0 | 0 | 0 | 0 | 0 | 0 | 0 | 0 | 0 | 1 | 0 | 0 | 0 | 0 | 0 | 0
Al0.03Cr0.08Nb0.22Ti0.17V0.3Zr0.19 | 3 | BCC | 538.9149 | 1310.075 | 1693.41 | 33.7845 | 0 | 0.034588 | 0 | 0 | 0 | 0 | 0.07953 | 0 | 0 | 0 | 0 | 0 | 0 | 0 | 0 | 0 | 0 | 0.21911 | 0 | 0 | 0 | 0 | 0 | 0 | 0 | 0 | 0.16878 | 0.3045 | 0 | 0 | 0 | 0.1935 | 0 | 0 | 1 | 0 | 0 | 0 | 0
Al0.05Co0.28Cr0.35Ni0.33 | 2 | FCC | 283.2775 | 680.0592 | 980.8949 | 48.0037 | 0 | 0.045474 | 0 | 0 | 0 | 0.27654 | 0.35183 | 0 | 0 | 0 | 0 | 0 | 0 | 0 | 0 | 0 | 0 | 0 | 0 | 0.32546 | 0 | 0 | 0 | 0 | 0 | 0 | 0 | 0 | 0 | 0 | 0 | 0 | 0 | 1 | 0 | 0 | 0 | 0 | 0
Co0.1Cr0.17Cu0.03Fe0.28Ni0.42 | 3 | FCC | 333.2163 | 279.5654 | 619.6677 | 45.9867 | 0 | 0 | 0 | 0 | 0 | 0.098694 | 0.16957 | 0.031415 | 0.27827 | 0 | 0 | 0 | 0 | 0 | 0 | 0 | 0 | 0 | 0 | 0.42205 | 0 | 0 | 0 | 0 | 0 | 0 | 0 | 0 | 0 | 0 | 0 | 0 | 0 | 0 | 1 | 0 | 0 | 0 | 0
Al0.03Co0.21Cr0.18Fe0.19Mn0.2Ni0.2 | 1 | FCC | 183.9931 | 344.7563 | 600.46 | 42.669 | 0 | 0.02789 | 0 | 0 | 0 | 0.2092 | 0.18115 | 0 | 0.18793 | 0 | 0 | 0 | 0 | 0 | 0.19684 | 0 | 0 | 0 | 0 | 0.19698 | 0 | 0 | 0 | 0 | 0 | 0 | 0 | 0 | 0 | 0 | 0 | 0 | 1 | 0 | 0 | 0 | 0 | 0 | 0
Al0.26Co0.19Cr0.22Cu0.17Fe0.17 | 1 | FCC+BCC | 519.0285 | 1366.0933 | 1731.7249 | 18.1292 | 0 | 0.25505 | 0 | 0 | 0 | 0.19221 | 0.21581 | 0.16969 | 0.16724 | 0 | 0 | 0 | 0 | 0 | 0 | 0 | 0 | 0 | 0 | 0 | 0 | 0 | 0 | 0 | 0 | 0 | 0 | 0 | 0 | 0 | 0 | 0 | 1 | 0 | 0 | 0 | 0 | 0 | 0
Al0.05Co0.2Cr0.2Fe0.2Mo0.02Nb0.07Ni0.2Ti0.06 | 1 | FCC+IM | 418.287 | 977.836 | 1497.8098 | 13.0636 | 0 | 0.054992 | 0 | 0 | 0 | 0.20226 | 0.19632 | 0 | 0.20317 | 0 | 0 | 0 | 0 | 0 | 0 | 0.01666 | 0 | 0.067668 | 0 | 0.20045 | 0 | 0 | 0 | 0 | 0 | 0 | 0.058472 | 0 | 0 | 0 | 0 | 0 | 1 | 0 | 0 | 0 | 0 | 0 | 0
Cr0.01Mo0.23Nb0.29Ti0.17W0.31 | 1 | BCC | 496.6661 | 1407.55 | 1699.889 | 13.1022 | 0 | 0 | 0 | 0 | 0 | 0 | 0.0082241 | 0 | 0 | 0 | 0 | 0 | 0 | 0 | 0 | 0.22617 | 0 | 0.28664 | 0 | 0 | 0 | 0 | 0 | 0 | 0 | 0 | 0.17304 | 0 | 0.30593 | 0 | 0 | 0 | 1 | 0 | 0 | 0 | 0 | 0 | 0
Al0.21Mo0.09Nb0.22Ta0.22Ti0.14W0.12 | 1 | BCC | 509.6523 | 1195.3706 | 1351.1135 | 10.1588 | 0 | 0.20647 | 0 | 0 | 0 | 0 | 0 | 0 | 0 | 0 | 0 | 0 | 0 | 0 | 0 | 0.086614 | 0 | 0.22378 | 0 | 0 | 0 | 0 | 0 | 0 | 0 | 0.2227 | 0.14143 | 0 | 0.119 | 0 | 0 | 0 | 1 | 0 | 0 | 0 | 0 | 0 | 0
Al0.02Co0.19Cr0.16Cu0.03Fe0.17Mn0.17Ni0.17V0.09 | 1 | FCC | 285.909 | 602.7469 | 619.352 | 17.5116 | 0 | 0.015531 | 0 | 0 | 0 | 0.18821 | 0.16226 | 0.033436 | 0.17258 | 0 | 0 | 0 | 0 | 0 | 0.16575 | 0 | 0 | 0 | 0 | 0.17232 | 0 | 0 | 0 | 0 | 0 | 0 | 0 | 0.089911 | 0 | 0 | 0 | 0 | 1 | 0 | 0 | 0 | 0 | 0 | 0
Al0.02Co0.25Cu0.26Fe0.25Ni0.23 | 1 | FCC | 205.0075 | 295.4634 | 521.606 | 24.0456 | 0 | 0.017241 | 0 | 0 | 0 | 0.25429 | 0 | 0.25686 | 0.24544 | 0 | 0 | 0 | 0 | 0 | 0 | 0 | 0 | 0 | 0 | 0.22617 | 0 | 0 | 0 | 0 | 0 | 0 | 0 | 0 | 0 | 0 | 0 | 0 | 1 | 0 | 0 | 0 | 0 | 0 | 0
Co0.34Fe0.34Ni0.32 | 1 | FCC | 139.9868 | 211.2122 | 567.1057 | 45.385 | 0 | 0 | 0 | 0 | 0 | 0.33962 | 0 | 0 | 0.33748 | 0 | 0 | 0 | 0 | 0 | 0 | 0 | 0 | 0 | 0 | 0.3229 | 0 | 0 | 0 | 0 | 0 | 0 | 0 | 0 | 0 | 0 | 0 | 0 | 1 | 0 | 0 | 0 | 0 | 0 | 0
Al0.36Co0.14Cr0.22Cu0.13Fe0.14 | 1 | BCC | 672.94 | 1101.042 | 1596.4317 | 14.306 | 0 | 0.36405 | 0 | 0 | 0 | 0.1427 | 0.22471 | 0.1278 | 0.14074 | 0 | 0 | 0 | 0 | 0 | 0 | 0 | 0 | 0 | 0 | 0 | 0 | 0 | 0 | 0 | 0 | 0 | 0 | 0 | 0 | 0 | 0 | 0 | 1 | 0 | 0 | 0 | 0 | 0 | 0
Al0.08Co0.19Cr0.28Fe0.11Ni0.34 | 6 | FCC | 343.1809 | 621.8041 | 901.8341 | 26.97 | 0 | 0.076164 | 0 | 0 | 0 | 0.1902 | 0.27989 | 0 | 0.11461 | 0 | 0 | 0 | 0 | 0 | 0 | 0 | 0 | 0 | 0 | 0.33914 | 0 | 0 | 0 | 0 | 0 | 0 | 0 | 0 | 0 | 0 | 0 | 0 | 0 | 0 | 0 | 0 | 0 | 1 | 0
Al0.04Cr0.09Nb0.21Ti0.17V0.29Zr0.19 | 3 | BCC | 548.5013 | 1335.5275 | 1763.23 | 33.2745 | 0 | 0.041571 | 0 | 0 | 0 | 0 | 0.089611 | 0 | 0 | 0 | 0 | 0 | 0 | 0 | 0 | 0 | 0 | 0.21278 | 0 | 0 | 0 | 0 | 0 | 0 | 0 | 0 | 0.17157 | 0.29321 | 0 | 0 | 0 | 0.19126 | 0 | 0 | 1 | 0 | 0 | 0 | 0
Al0.08Co0.17Cr0.12Cu0.14Fe0.15Mo0.09Ni0.16Ti0.08 | 1 | FCC+BCC+IM | 668.395 | 1457.212 | 1704.4235 | 8.4838 | 0 | 0.076847 | 0 | 0 | 0 | 0.17344 | 0.12146 | 0.14222 | 0.14938 | 0 | 0 | 0 | 0 | 0 | 0 | 0.092268 | 0 | 0 | 0 | 0.16253 | 0 | 0 | 0 | 0 | 0 | 0 | 0.081857 | 0 | 0 | 0 | 0 | 0 | 1 | 0 | 0 | 0 | 0 | 0 | 0
Cr0.09Fe0.46Mn0.32Ni0.12 | 1 | FCC+IM | 357.082 | 256.371 | 643.6715 | 51.9085 | 0 | 0 | 0 | 0 | 0 | 0 | 0.094465 | 0 | 0.46336 | 0 | 0 | 0 | 0 | 0 | 0.32259 | 0 | 0 | 0 | 0 | 0.11959 | 0 | 0 | 0 | 0 | 0 | 0 | 0 | 0 | 0 | 0 | 0 | 0 | 1 | 0 | 0 | 0 | 0 | 0 | 0
Mo0.04Nb0.31Ta0.22Ti0.19W0.02Zr0.23 | 3 | BCC | 478.4097 | 1113.7123 | 1457.7552 | 12.2343 | 0 | 0 | 0 | 0 | 0 | 0 | 0 | 0 | 0 | 0 | 0 | 0 | 0 | 0 | 0 | 0.039651 | 0 | 0.30907 | 0 | 0 | 0 | 0 | 0 | 0 | 0 | 0.21655 | 0.18583 | 0 | 0.020222 | 0 | 0 | 0.22868 | 0 | 0 | 1 | 0 | 0 | 0 | 0
Al0.46Co0.18Cr0.33Ni0.03 | 1 |  | 845.766 | 1164.5181 | 1858.2262 | 25.5063 | 0 | 0.4573 | 0 | 0 | 0 | 0.17824 | 0.33345 | 0 | 0 | 0 | 0 | 0 | 0 | 0 | 0 | 0 | 0 | 0 | 0 | 0.031011 | 0 | 0 | 0 | 0 | 0 | 0 | 0 | 0 | 0 | 0 | 0 | 0 | 1 | 0 | 0 | 0 | 0 | 0 | 0
Cu0.32Mn0.32Ni0.28Zn0.08 | 1 | FCC | 147.11 | 333.3806 | 657.2465 | 57.76 | 0 | 0 | 0 | 0 | 0 | 0 | 0 | 0.31718 | 0 | 0 | 0 | 0 | 0 | 0 | 0.32379 | 0 | 0 | 0 | 0 | 0.28131 | 0 | 0 | 0 | 0 | 0 | 0 | 0 | 0 | 0 | 0 | 0.077719 | 0 | 1 | 0 | 0 | 0 | 0 | 0 | 0
Al0.06Co0.22Cr0.2Fe0.22Mo0.07Ni0.22Ti0.01 | 1 | FCC+BCC+IM | 300.2491 | 464.9065 | 689.2915 | 25.9567 | 0 | 0.060045 | 0 | 0 | 0 | 0.22467 | 0.2007 | 0 | 0.21562 | 0 | 0 | 0 | 0 | 0 | 0 | 0.068437 | 0 | 0 | 0 | 0.22239 | 0 | 0 | 0 | 0 | 0 | 0 | 0.0081377 | 0 | 0 | 0 | 0 | 0 | 1 | 0 | 0 | 0 | 0 | 0 | 0
Mo0.25Nb0.17Ti0.26V0.16Zr0.15 | 1 | BCC | 459.2663 | 1515.65 | 2892.81 | 24.0143 | 0 | 0 | 0 | 0 | 0 | 0 | 0 | 0 | 0 | 0 | 0 | 0 | 0 | 0 | 0 | 0.25278 | 0 | 0.1732 | 0 | 0 | 0 | 0 | 0 | 0 | 0 | 0 | 0.26327 | 0.1573 | 0 | 0 | 0 | 0.15344 | 1 | 0 | 0 | 0 | 0 | 0 | 0
Mo0.46Nb0.21Ti0.32Zr0.01 | 1 | BCC | 435.2844 | 1354.62 | 1653.25 | 17.4451 | 0 | 0 | 0 | 0 | 0 | 0 | 0 | 0 | 0 | 0 | 0 | 0 | 0 | 0 | 0 | 0.45906 | 0 | 0.21082 | 0 | 0 | 0 | 0 | 0 | 0 | 0 | 0 | 0.31628 | 0 | 0 | 0 | 0 | 0.013833 | 1 | 0 | 0 | 0 | 0 | 0 | 0
Al0.03Mn0.35Si0.62 | 1 | FCC | 443.7633 | 707.8083 | 806.8304 | 38.4431 | 0 | 0.026139 | 0 | 0 | 0 | 0 | 0 | 0 | 0 | 0 | 0 | 0 | 0 | 0 | 0.35452 | 0 | 0 | 0 | 0 | 0 | 0 | 0 | 0 | 0.61935 | 0 | 0 | 0 | 0 | 0 | 0 | 0 | 0 | 1 | 0 | 0 | 0 | 0 | 0 | 0
Co0.29Fe0.07Mo0.1Ni0.28V0.23W0.03 | 1 | FCC+IM | 497.5657 | 687.7109 | 1145.4385 | 19.7297 | 0 | 0 | 0 | 0 | 0 | 0.28798 | 0 | 0 | 0.068115 | 0 | 0 | 0 | 0 | 0 | 0 | 0.10257 | 0 | 0 | 0 | 0.2848 | 0 | 0 | 0 | 0 | 0 | 0 | 0 | 0.2262 | 0.030337 | 0 | 0 | 0 | 1 | 0 | 0 | 0 | 0 | 0 | 0
Al0.09Co0.23Cr0.23Fe0.24Ni0.21 | 3 | FCC | 119.486 | 469.1903 | 714.5775 | 48.7855 | 0 | 0.086171 | 0 | 0 | 0 | 0.23482 | 0.23341 | 0 | 0.23591 | 0 | 0 | 0 | 0 | 0 | 0 | 0 | 0 | 0 | 0 | 0.20969 | 0 | 0 | 0 | 0 | 0 | 0 | 0 | 0 | 0 | 0 | 0 | 0 | 0 | 0 | 1 | 0 | 0 | 0 | 0
Al0.05Fe0.36Mn0.39Ni0.2 | 1 | FCC | 262.2463 | 203.43 | 558.6445 | 43.1781 | 0 | 0.047381 | 0 | 0 | 0 | 0 | 0 | 0 | 0.3649 | 0 | 0 | 0 | 0 | 0 | 0.38807 | 0 | 0 | 0 | 0 | 0.19964 | 0 | 0 | 0 | 0 | 0 | 0 | 0 | 0 | 0 | 0 | 0 | 0 | 1 | 0 | 0 | 0 | 0 | 0 | 0
Al0.05Co0.1Cr0.11Fe0.11Hf0.09Nb0.11Ni0.1Ta0.1Ti0.08V0.04Zr0.11 | 1 | BCC | 690.722 | 1359.2175 | 1637.566 | 22.7876 | 0 | 0.047539 | 0 | 0 | 0 | 0.10302 | 0.11326 | 0 | 0.10711 | 0 | 0 | 0.086816 | 0 | 0 | 0 | 0 | 0 | 0.11375 | 0 | 0.1032 | 0 | 0 | 0 | 0 | 0 | 0.1 | 0.077479 | 0.038576 | 0 | 0 | 0 | 0.10925 | 1 | 0 | 0 | 0 | 0 | 0 | 0
Al0.15Cr0.26Fe0.3Ni0.29 | 1 | FCC+BCC+IM | 416.3653 | 796.6288 | 1444.9094 | 24.611 | 0 | 0.15441 | 0 | 0 | 0 | 0 | 0.25861 | 0 | 0.29836 | 0 | 0 | 0 | 0 | 0 | 0 | 0 | 0 | 0 | 0 | 0.28862 | 0 | 0 | 0 | 0 | 0 | 0 | 0 | 0 | 0 | 0 | 0 | 0 | 1 | 0 | 0 | 0 | 0 | 0 | 0
Al0.19Nb0.19Ta0.21Ti0.25Zr0.17 | 5 | BCC | 518.0893 | 1457.3797 | 1531.67 | 9.8964 | 0 | 0.18988 | 0 | 0 | 0 | 0 | 0 | 0 | 0 | 0 | 0 | 0 | 0 | 0 | 0 | 0 | 0 | 0.18818 | 0 | 0 | 0 | 0 | 0 | 0 | 0 | 0.20676 | 0.24641 | 0 | 0 | 0 | 0 | 0.16877 | 0 | 0 | 0 | 0 | 1 | 0 | 0
Al0.05Co0.21Cr0.19Fe0.21Mo0.05Nb0.02Ni0.2Ti0.07 | 1 | FCC+IM | 433.1248 | 1018.0668 | 1462.5875 | 16.9277 | 0 | 0.048991 | 0 | 0 | 0 | 0.20912 | 0.19172 | 0 | 0.20756 | 0 | 0 | 0 | 0 | 0 | 0 | 0.052185 | 0 | 0.017682 | 0 | 0.20405 | 0 | 0 | 0 | 0 | 0 | 0 | 0.068682 | 0 | 0 | 0 | 0 | 0 | 1 | 0 | 0 | 0 | 0 | 0 | 0
Co0.1Cr0.21Cu0.21Fe0.24Ni0.24 | 6 | FCC | 267.319 | 716.5323 | 893.9424 | 29.7113 | 0 | 0 | 0 | 0 | 0 | 0.099757 | 0.20749 | 0.21414 | 0.23835 | 0 | 0 | 0 | 0 | 0 | 0 | 0 | 0 | 0 | 0 | 0.24027 | 0 | 0 | 0 | 0 | 0 | 0 | 0 | 0 | 0 | 0 | 0 | 0 | 0 | 0 | 0 | 0 | 0 | 1 | 0
Co0.23Cr0.2Cu0.14Fe0.2Ni0.23 | 1 | FCC | 229.2462 | 357.4314 | 640.1421 | 34.2001 | 0 | 0 | 0 | 0 | 0 | 0.23082 | 0.19938 | 0.13979 | 0.20411 | 0 | 0 | 0 | 0 | 0 | 0 | 0 | 0 | 0 | 0 | 0.22589 | 0 | 0 | 0 | 0 | 0 | 0 | 0 | 0 | 0 | 0 | 0 | 0 | 1 | 0 | 0 | 0 | 0 | 0 | 0
Al0.05Co0.21Cr0.2Fe0.21Mo0.03Nb0.05Ni0.21Ti0.05 | 1 | FCC+IM | 421.6498 | 981.7929 | 1476.6903 | 12.6577 | 0 | 0.051459 | 0 | 0 | 0 | 0.20761 | 0.19777 | 0 | 0.20756 | 0 | 0 | 0 | 0 | 0 | 0 | 0.032829 | 0 | 0.048018 | 0 | 0.20531 | 0 | 0 | 0 | 0 | 0 | 0 | 0.049449 | 0 | 0 | 0 | 0 | 0 | 1 | 0 | 0 | 0 | 0 | 0 | 0
Al0.02Co0.25Cu0.26Fe0.25Ni0.22 | 1 | FCC | 212.7958 | 300.0854 | 508.8417 | 23.4816 | 0 | 0.020298 | 0 | 0 | 0 | 0.25473 | 0 | 0.25736 | 0.24747 | 0 | 0 | 0 | 0 | 0 | 0 | 0 | 0 | 0 | 0 | 0.22014 | 0 | 0 | 0 | 0 | 0 | 0 | 0 | 0 | 0 | 0 | 0 | 0 | 1 | 0 | 0 | 0 | 0 | 0 | 0
Co0.34Cr0.07Mo0.05Ni0.3Ti0.09V0.13W0.02 | 1 | FCC+IM | 533.294 | 1048.0606 | 1557.0376 | 17.9617 | 0 | 0 | 0 | 0 | 0 | 0.33884 | 0.065072 | 0 | 0 | 0 | 0 | 0 | 0 | 0 | 0 | 0.048525 | 0 | 0 | 0 | 0.29933 | 0 | 0 | 0 | 0 | 0 | 0 | 0.091197 | 0.13047 | 0.024223 | 0 | 0 | 0 | 1 | 0 | 0 | 0 | 0 | 0 | 0
Al0.09Co0.23Cr0.23Fe0.24Ni0.21 | 3 | FCC | 119.486 | 469.1903 | 714.5775 | 48.7855 | 0 | 0.086171 | 0 | 0 | 0 | 0.23482 | 0.23341 | 0 | 0.23591 | 0 | 0 | 0 | 0 | 0 | 0 | 0 | 0 | 0 | 0 | 0.20969 | 0 | 0 | 0 | 0 | 0 | 0 | 0 | 0 | 0 | 0 | 0 | 0 | 0 | 0 | 1 | 0 | 0 | 0 | 0
Al0.03Co0.22Cr0.19Cu0.22Fe0.19Ni0.16 | 1 | FCC | 332.5579 | 433.3267 | 928.189 | 27.394 | 0 | 0.034102 | 0 | 0 | 0 | 0.21675 | 0.19111 | 0.21579 | 0.18566 | 0 | 0 | 0 | 0 | 0 | 0 | 0 | 0 | 0 | 0 | 0.15659 | 0 | 0 | 0 | 0 | 0 | 0 | 0 | 0 | 0 | 0 | 0 | 0 | 1 | 0 | 0 | 0 | 0 | 0 | 0
Al0.38Co0.2Cr0.3Fe0.04Ni0.09 | 1 |  | 736.033 | 1322.1501 | 1881.7406 | 17.6199 | 0 | 0.37931 | 0 | 0 | 0 | 0.19539 | 0.29516 | 0 | 0.041008 | 0 | 0 | 0 | 0 | 0 | 0 | 0 | 0 | 0 | 0 | 0.089126 | 0 | 0 | 0 | 0 | 0 | 0 | 0 | 0 | 0 | 0 | 0 | 0 | 1 | 0 | 0 | 0 | 0 | 0 | 0
Al0.1Co0.22Cr0.2Fe0.2Nb0.02Ni0.22Ti0.04 | 1 | FCC+BCC | 399.8231 | 1024.527 | 1473.7688 | 25.9371 | 0 | 0.10163 | 0 | 0 | 0 | 0.21607 | 0.20208 | 0 | 0.20295 | 0 | 0 | 0 | 0 | 0 | 0 | 0 | 0 | 0.018652 | 0 | 0.21639 | 0 | 0 | 0 | 0 | 0 | 0 | 0.042216 | 0 | 0 | 0 | 0 | 0 | 1 | 0 | 0 | 0 | 0 | 0 | 0
Hf0.12Mo0.23Nb0.17Ta0.2Ti0.15Zr0.12 | 1 | BCC | 500.2683 | 1380.87 | 1772.27 | 27.2258 | 0 | 0 | 0 | 0 | 0 | 0 | 0 | 0 | 0 | 0 | 0 | 0.12184 | 0 | 0 | 0 | 0.2335 | 0 | 0.17395 | 0 | 0 | 0 | 0 | 0 | 0 | 0 | 0.20393 | 0.14616 | 0 | 0 | 0 | 0 | 0.12062 | 1 | 0 | 0 | 0 | 0 | 0 | 0
Co0.33Fe0.33Ni0.34 | 1 | FCC | 133.8258 | 212.9222 | 540.0203 | 44.7397 | 0 | 0 | 0 | 0 | 0 | 0.33114 | 0 | 0 | 0.3297 | 0 | 0 | 0 | 0 | 0 | 0 | 0 | 0 | 0 | 0 | 0.33916 | 0 | 0 | 0 | 0 | 0 | 0 | 0 | 0 | 0 | 0 | 0 | 0 | 1 | 0 | 0 | 0 | 0 | 0 | 0
Al0.12Co0.15Cr0.16Cu0.11Fe0.12Nb0.02Ni0.15Ti0.13V0.03 | 1 | BCC+IM | 655.6923 | 1529.1443 | 1917.78 | 8.1711 | 0 | 0.12358 | 0 | 0 | 0 | 0.15477 | 0.15707 | 0.1134 | 0.12088 | 0 | 0 | 0 | 0 | 0 | 0 | 0 | 0 | 0.017218 | 0 | 0.15473 | 0 | 0 | 0 | 0 | 0 | 0 | 0.13292 | 0.025439 | 0 | 0 | 0 | 0 | 1 | 0 | 0 | 0 | 0 | 0 | 0
Hf0.07Mo0.19Nb0.19Si0.12Ti0.24Zr0.18 | 1 | BCC | 487.17 | 1599.79 | 1970.868 | 28.0226 | 0 | 0 | 0 | 0 | 0 | 0 | 0 | 0 | 0 | 0 | 0 | 0.071063 | 0 | 0 | 0 | 0.19437 | 0 | 0.19015 | 0 | 0 | 0 | 0 | 0 | 0.12321 | 0 | 0 | 0.2396 | 0 | 0 | 0 | 0 | 0.1816 | 1 | 0 | 0 | 0 | 0 | 0 | 0
Co0.2Cr0.18Fe0.2Mn0.21Ni0.18V0.03 | 1 | FCC | 172.3034 | 501.8607 | 592.5252 | 53.2326 | 0 | 0 | 0 | 0 | 0 | 0.20145 | 0.18141 | 0 | 0.19679 | 0 | 0 | 0 | 0 | 0 | 0.20761 | 0 | 0 | 0 | 0 | 0.18455 | 0 | 0 | 0 | 0 | 0 | 0 | 0 | 0.028188 | 0 | 0 | 0 | 0 | 1 | 0 | 0 | 0 | 0 | 0 | 0
Co0.33Fe0.33Ni0.34 | 1 | FCC | 133.8258 | 212.9222 | 540.0203 | 44.7397 | 0 | 0 | 0 | 0 | 0 | 0.33065 | 0 | 0 | 0.32925 | 0 | 0 | 0 | 0 | 0 | 0 | 0 | 0 | 0 | 0 | 0.34009 | 0 | 0 | 0 | 0 | 0 | 0 | 0 | 0 | 0 | 0 | 0 | 0 | 1 | 0 | 0 | 0 | 0 | 0 | 0
Mo0.25Nb0.28Ta0.01Ti0.16W0.3 | 1 | BCC | 495.0134 | 1388.83 | 1703.473 | 13.6954 | 0 | 0 | 0 | 0 | 0 | 0 | 0 | 0 | 0 | 0 | 0 | 0 | 0 | 0 | 0 | 0.25309 | 0 | 0.28119 | 0 | 0 | 0 | 0 | 0 | 0 | 0 | 0.0070122 | 0.15826 | 0 | 0.30045 | 0 | 0 | 0 | 1 | 0 | 0 | 0 | 0 | 0 | 0
Hf0.14Mo0.28Nb0.13Ta0.37Ti0.04Zr0.03 | 1 | BCC | 506.1345 | 1300.3084 | 1411.682 | 23.0033 | 0 | 0 | 0 | 0 | 0 | 0 | 0 | 0 | 0 | 0 | 0 | 0.13816 | 0 | 0 | 0 | 0.28338 | 0 | 0.13243 | 0 | 0 | 0 | 0 | 0 | 0 | 0 | 0.37337 | 0.040974 | 0 | 0 | 0 | 0 | 0.031682 | 1 | 0 | 0 | 0 | 0 | 0 | 0
Mo0.28Nb0.16Ta0.08V0.48 | 4 | BCC | 562.3979 | 2132.57 | 2581.815 | 22.3347 | 0 | 0 | 0 | 0 | 0 | 0 | 0 | 0 | 0 | 0 | 0 | 0 | 0 | 0 | 0 | 0.27985 | 0 | 0.1572 | 0 | 0 | 0 | 0 | 0 | 0 | 0 | 0.080261 | 0 | 0.48269 | 0 | 0 | 0 | 0 | 0 | 0 | 0 | 1 | 0 | 0 | 0
Co0.17Cr0.24Fe0.26Ni0.33 | 1 | FCC | 284.1092 | 343.0647 | 616.2568 | 42.859 | 0 | 0 | 0 | 0 | 0 | 0.17468 | 0.24087 | 0 | 0.25873 | 0 | 0 | 0 | 0 | 0 | 0 | 0 | 0 | 0 | 0 | 0.32572 | 0 | 0 | 0 | 0 | 0 | 0 | 0 | 0 | 0 | 0 | 0 | 0 | 1 | 0 | 0 | 0 | 0 | 0 | 0
Co0.01Cr0.16Fe0.25Mo0.02Ni0.53Ti0.03 | 3 | FCC+IM | 461.0753 | 723.1713 | 1092.7813 | 30.6365 | 0 | 0 | 0 | 0 | 0 | 0.011585 | 0.15887 | 0 | 0.25115 | 0 | 0 | 0 | 0 | 0 | 0 | 0.020104 | 0 | 0 | 0 | 0.52646 | 0 | 0 | 0 | 0 | 0 | 0 | 0.031829 | 0 | 0 | 0 | 0 | 0 | 0 | 0 | 1 | 0 | 0 | 0 | 0
Al0.14Co0.16Cr0.14Cu0.12Fe0.14Ni0.16Ti0.12V0.02 | 1 | FCC+BCC | 650.2133 | 1530.7428 | 1883.46 | 7.3554 | 0 | 0.13596 | 0 | 0 | 0 | 0.16352 | 0.14188 | 0.11674 | 0.14029 | 0 | 0 | 0 | 0 | 0 | 0 | 0 | 0 | 0 | 0 | 0.15988 | 0 | 0 | 0 | 0 | 0 | 0 | 0.12413 | 0.017603 | 0 | 0 | 0 | 0 | 1 | 0 | 0 | 0 | 0 | 0 | 0
Mo0.38Nb0.25Ta0.2Ti0.14Zr0.04 | 3 | BCC | 494.4038 | 1260.2775 | 1697.668 | 13.9576 | 0 | 0 | 0 | 0 | 0 | 0 | 0 | 0 | 0 | 0 | 0 | 0 | 0 | 0 | 0 | 0.38005 | 0 | 0.25189 | 0 | 0 | 0 | 0 | 0 | 0 | 0 | 0.19522 | 0.13757 | 0 | 0 | 0 | 0 | 0.035272 | 0 | 0 | 1 | 0 | 0 | 0 | 0
Al0.06Co0.02Cr0.23Cu0.06Fe0.21Ni0.43 | 3 | FCC | 273.1553 | 341.2233 | 525.1218 | 47.3567 | 0 | 0.062002 | 0 | 0 | 0 | 0.01986 | 0.22692 | 0.056284 | 0.20793 | 0 | 0 | 0 | 0 | 0 | 0 | 0 | 0 | 0 | 0 | 0.42701 | 0 | 0 | 0 | 0 | 0 | 0 | 0 | 0 | 0 | 0 | 0 | 0 | 0 | 0 | 1 | 0 | 0 | 0 | 0
Al0.1Hf0.18Mo0.01Nb0.17Ta0.26Ti0.11Zr0.17 | 1 | BCC | 419.887 | 1363.1242 | 1725.0283 | 32.0823 | 0 | 0.097572 | 0 | 0 | 0 | 0 | 0 | 0 | 0 | 0 | 0 | 0.18107 | 0 | 0 | 0 | 0.014126 | 0 | 0.16677 | 0 | 0 | 0 | 0 | 0 | 0 | 0 | 0.25916 | 0.11091 | 0 | 0 | 0 | 0 | 0.17038 | 1 | 0 | 0 | 0 | 0 | 0 | 0
Al0.17Cr0.19Fe0.27Mo0.07Ni0.29 | 1 | FCC+BCC+IM | 469.922 | 1467.06 | 1892.1366 | 19.338 | 0 | 0.17489 | 0 | 0 | 0 | 0 | 0.19488 | 0 | 0.26944 | 0 | 0 | 0 | 0 | 0 | 0 | 0.068852 | 0 | 0 | 0 | 0.29195 | 0 | 0 | 0 | 0 | 0 | 0 | 0 | 0 | 0 | 0 | 0 | 0 | 1 | 0 | 0 | 0 | 0 | 0 | 0
Co0.3Cr0.06Fe0.26Mn0.1Ni0.27 | 6 | FCC | 259.6888 | 395.4904 | 772.6029 | 26.0644 | 0 | 0 | 0 | 0 | 0 | 0.30316 | 0.06479 | 0 | 0.25642 | 0 | 0 | 0 | 0 | 0 | 0.10083 | 0 | 0 | 0 | 0 | 0.27481 | 0 | 0 | 0 | 0 | 0 | 0 | 0 | 0 | 0 | 0 | 0 | 0 | 0 | 0 | 0 | 0 | 0 | 1 | 0
Al0.31Co0.18Cr0.23Fe0.06Ni0.22 | 4 | BCC | 554.6081 | 1265.4376 | 2203.4475 | 17.2799 | 0 | 0.30929 | 0 | 0 | 0 | 0.18425 | 0.23246 | 0 | 0.055847 | 0 | 0 | 0 | 0 | 0 | 0 | 0 | 0 | 0 | 0 | 0.21715 | 0 | 0 | 0 | 0 | 0 | 0 | 0 | 0 | 0 | 0 | 0 | 0 | 0 | 0 | 0 | 1 | 0 | 0 | 0
Al0.4Co0.12Cr0.24Cu0.06Ni0.17 | 1 |  | 537.3621 | 1139.1499 | 1964.4961 | 13.3481 | 0 | 0.40043 | 0 | 0 | 0 | 0.12243 | 0.24191 | 0.062692 | 0 | 0 | 0 | 0 | 0 | 0 | 0 | 0 | 0 | 0 | 0 | 0.1707 | 0 | 0 | 0 | 0 | 0 | 0 | 0 | 0 | 0 | 0 | 0 | 0 | 1 | 0 | 0 | 0 | 0 | 0 | 0
Cr0.19Fe0.18Ni0.38V0.15W0.1 | 1 |  | 477.1882 | 641.7085 | 758.3436 | 24.3686 | 0 | 0 | 0 | 0 | 0 | 0 | 0.18667 | 0 | 0.18423 | 0 | 0 | 0 | 0 | 0 | 0 | 0 | 0 | 0 | 0 | 0.38408 | 0 | 0 | 0 | 0 | 0 | 0 | 0 | 0.14855 | 0.096467 | 0 | 0 | 0 | 1 | 0 | 0 | 0 | 0 | 0 | 0
Fe0.6Ni0.4 | 6 | FCC | 308.1951 | 314.9467 | 647.19 | 48.808 | 0 | 0 | 0 | 0 | 0 | 0 | 0 | 0 | 0.6003 | 0 | 0 | 0 | 0 | 0 | 0 | 0 | 0 | 0 | 0 | 0.3997 | 0 | 0 | 0 | 0 | 0 | 0 | 0 | 0 | 0 | 0 | 0 | 0 | 0 | 0 | 0 | 0 | 0 | 1 | 0
Al0.07Mo0.16Nb0.22Ta0.04Ti0.21V0.21Zr0.1 | 1 | BCC | 528.789 | 1488.6 | 2671.62 | 16.9903 | 0 | 0.065686 | 0 | 0 | 0 | 0 | 0 | 0 | 0 | 0 | 0 | 0 | 0 | 0 | 0 | 0.16013 | 0 | 0.22465 | 0 | 0 | 0 | 0 | 0 | 0 | 0 | 0.035143 | 0.20543 | 0.20571 | 0 | 0 | 0 | 0.10325 | 1 | 0 | 0 | 0 | 0 | 0 | 0
Al0.06Co0.12Cr0.14Cu0.09Fe0.14Nb0.06Ni0.01Ti0.15V0.13Zr0.08 | 1 | BCC | 645.1845 | 1356.638 | 1631.47 | 10.0543 | 0 | 0.058962 | 0 | 0 | 0 | 0.12246 | 0.14129 | 0.094448 | 0.14359 | 0 | 0 | 0 | 0 | 0 | 0 | 0 | 0 | 0.061862 | 0 | 0.01234 | 0 | 0 | 0 | 0 | 0 | 0 | 0.14794 | 0.13391 | 0 | 0 | 0 | 0.083195 | 1 | 0 | 0 | 0 | 0 | 0 | 0
Hf0.11Mo0.14Nb0.23Si0.07Ti0.28V0.16 | 1 | BCC | 433.5217 | 1373.71 | 1611.682 | 32.553 | 0 | 0 | 0 | 0 | 0 | 0 | 0 | 0 | 0 | 0 | 0 | 0.10615 | 0 | 0 | 0 | 0.14458 | 0 | 0.23161 | 0 | 0 | 0 | 0 | 0 | 0.07486 | 0 | 0 | 0.28173 | 0.16108 | 0 | 0 | 0 | 0 | 1 | 0 | 0 | 0 | 0 | 0 | 0
Co0.24Cr0.23Cu0.05Fe0.24Ni0.23 | 1 | FCC | 161.8467 | 280.1442 | 563.0319 | 42.9553 | 0 | 0 | 0 | 0 | 0 | 0.24219 | 0.22523 | 0.054529 | 0.24393 | 0 | 0 | 0 | 0 | 0 | 0 | 0 | 0 | 0 | 0 | 0.23412 | 0 | 0 | 0 | 0 | 0 | 0 | 0 | 0 | 0 | 0 | 0 | 0 | 1 | 0 | 0 | 0 | 0 | 0 | 0
Al0.29Co0.21Cr0.25Fe0.11Ni0.15 | 1 |  | 670.2713 | 1328.6042 | 1345.5809 | 16.1672 | 0 | 0.2908 | 0 | 0 | 0 | 0.2081 | 0.24907 | 0 | 0.10596 | 0 | 0 | 0 | 0 | 0 | 0 | 0 | 0 | 0 | 0 | 0.14607 | 0 | 0 | 0 | 0 | 0 | 0 | 0 | 0 | 0 | 0 | 0 | 0 | 1 | 0 | 0 | 0 | 0 | 0 | 0
Co0.23Cr0.26Cu0.28Fe0.23 | 1 | FCC | 192.8985 | 408.7136 | 825.2141 | 32.427 | 0 | 0 | 0 | 0 | 0 | 0.23479 | 0.25813 | 0.27622 | 0.23087 | 0 | 0 | 0 | 0 | 0 | 0 | 0 | 0 | 0 | 0 | 0 | 0 | 0 | 0 | 0 | 0 | 0 | 0 | 0 | 0 | 0 | 0 | 0 | 1 | 0 | 0 | 0 | 0 | 0 | 0
Al0.04Co0.2Cr0.08Cu0.18Fe0.17Mn0.13Ni0.19Sn0.01 | 1 | FCC | 258.7924 | 407.1482 | 774.2164 | 21.5059 | 0 | 0.036744 | 0 | 0 | 0 | 0.2007 | 0.075731 | 0.18315 | 0.17294 | 0 | 0 | 0 | 0 | 0 | 0.13057 | 0 | 0 | 0 | 0 | 0.19308 | 0 | 0 | 0 | 0 | 0.0070865 | 0 | 0 | 0 | 0 | 0 | 0 | 0 | 1 | 0 | 0 | 0 | 0 | 0 | 0
Co0.33Fe0.33Ni0.34 | 1 | FCC | 133.8258 | 212.9222 | 540.0203 | 44.7397 | 0 | 0 | 0 | 0 | 0 | 0.33016 | 0 | 0 | 0.3288 | 0 | 0 | 0 | 0 | 0 | 0 | 0 | 0 | 0 | 0 | 0.34104 | 0 | 0 | 0 | 0 | 0 | 0 | 0 | 0 | 0 | 0 | 0 | 0 | 1 | 0 | 0 | 0 | 0 | 0 | 0
Al0.21Co0.17Cr0.08Fe0.11Ni0.44 | 1 | FCC+BCC | 391.9381 | 668.8898 | 1174.7377 | 22.4107 | 0 | 0.20879 | 0 | 0 | 0 | 0.16912 | 0.077965 | 0 | 0.10543 | 0 | 0 | 0 | 0 | 0 | 0 | 0 | 0 | 0 | 0 | 0.4387 | 0 | 0 | 0 | 0 | 0 | 0 | 0 | 0 | 0 | 0 | 0 | 0 | 1 | 0 | 0 | 0 | 0 | 0 | 0
Co0.25Cr0.28Fe0.2Ni0.26 | 2 | FCC | 200.1648 | 597.9543 | 765.732 | 33.9394 | 0 | 0 | 0 | 0 | 0 | 0.25456 | 0.28213 | 0 | 0.1986 | 0 | 0 | 0 | 0 | 0 | 0 | 0 | 0 | 0 | 0 | 0.26472 | 0 | 0 | 0 | 0 | 0 | 0 | 0 | 0 | 0 | 0 | 0 | 0 | 0 | 1 | 0 | 0 | 0 | 0 | 0
Co0.25Cu0.25Fe0.23Ni0.26 | 1 | FCC | 194.3945 | 276.7129 | 506.043 | 25.2347 | 0 | 0 | 0 | 0 | 0 | 0.25191 | 0 | 0.25413 | 0.23446 | 0 | 0 | 0 | 0 | 0 | 0 | 0 | 0 | 0 | 0 | 0.25882 | 0 | 0 | 0 | 0 | 0 | 0 | 0 | 0 | 0 | 0 | 0 | 0 | 1 | 0 | 0 | 0 | 0 | 0 | 0
Al0.05Co0.22Cr0.14Fe0.22Mn0.2Ni0.16 | 1 | FCC | 482.4255 | 550.5686 | 591.6331 | 38.705 | 0 | 0.053106 | 0 | 0 | 0 | 0.21902 | 0.13701 | 0 | 0.22455 | 0 | 0 | 0 | 0 | 0 | 0.20358 | 0 | 0 | 0 | 0 | 0.16274 | 0 | 0 | 0 | 0 | 0 | 0 | 0 | 0 | 0 | 0 | 0 | 0 | 1 | 0 | 0 | 0 | 0 | 0 | 0
Co0.31Cr0.22Cu0.01Fe0.22Mn0.01Ni0.23 | 6 | FCC | 217.1846 | 473.102 | 870.3297 | 28.692 | 0 | 0 | 0 | 0 | 0 | 0.31284 | 0.22392 | 0.0072719 | 0.21857 | 0 | 0 | 0 | 0 | 0 | 0.012245 | 0 | 0 | 0 | 0 | 0.22516 | 0 | 0 | 0 | 0 | 0 | 0 | 0 | 0 | 0 | 0 | 0 | 0 | 0 | 0 | 0 | 0 | 0 | 1 | 0
Co0.05Fe0.49Mn0.24Ni0.17V0.05 | 3 | FCC | 287.9378 | 377.4075 | 707.1417 | 51.5065 | 0 | 0 | 0 | 0 | 0 | 0.048912 | 0 | 0 | 0.48563 | 0 | 0 | 0 | 0 | 0 | 0.23779 | 0 | 0 | 0 | 0 | 0.17444 | 0 | 0 | 0 | 0 | 0 | 0 | 0 | 0.053231 | 0 | 0 | 0 | 0 | 0 | 0 | 1 | 0 | 0 | 0 | 0
Al0.01Co0.22Cr0.24Cu0.28Fe0.23Ni0.01 | 1 | FCC | 174.6145 | 424.9106 | 821.4839 | 27.2116 | 0 | 0.014201 | 0 | 0 | 0 | 0.2223 | 0.2384 | 0.27703 | 0.23422 | 0 | 0 | 0 | 0 | 0 | 0 | 0 | 0 | 0 | 0 | 0.013847 | 0 | 0 | 0 | 0 | 0 | 0 | 0 | 0 | 0 | 0 | 0 | 0 | 1 | 0 | 0 | 0 | 0 | 0 | 0
Hf0.23Nb0.17Ta0.16Ti0.12Zr0.32 | 2 | BCC | 437.1991 | 893.0102 | 1349.133 | 16.135 | 0 | 0 | 0 | 0 | 0 | 0 | 0 | 0 | 0 | 0 | 0 | 0.22684 | 0 | 0 | 0 | 0 | 0 | 0.17415 | 0 | 0 | 0 | 0 | 0 | 0 | 0 | 0.15527 | 0.11942 | 0 | 0 | 0 | 0 | 0.32432 | 0 | 1 | 0 | 0 | 0 | 0 | 0
Al0.39Co0.19Cr0.3Fe0.03Ni0.08 | 1 |  | 762.909 | 1263.5907 | 1864.7262 | 17.4867 | 0 | 0.39194 | 0 | 0 | 0 | 0.19358 | 0.30174 | 0 | 0.031737 | 0 | 0 | 0 | 0 | 0 | 0 | 0 | 0 | 0 | 0 | 0.080999 | 0 | 0 | 0 | 0 | 0 | 0 | 0 | 0 | 0 | 0 | 0 | 0 | 1 | 0 | 0 | 0 | 0 | 0 | 0
Co0.13Cr0.21Cu0.22Fe0.18Mn0.04Ni0.22 | 4 | FCC | 290.2727 | 1051.92 | 1067.1024 | 24.5175 | 0 | 0 | 0 | 0 | 0 | 0.13485 | 0.20913 | 0.22193 | 0.17643 | 0 | 0 | 0 | 0 | 0 | 0.036488 | 0 | 0 | 0 | 0 | 0.22117 | 0 | 0 | 0 | 0 | 0 | 0 | 0 | 0 | 0 | 0 | 0 | 0 | 0 | 0 | 0 | 1 | 0 | 0 | 0
Mo0.05Nb0.42Ta0.49Ti0.03 | 3 | BCC | 436.8663 | 1240.3585 | 1563.3486 | 14.1659 | 0 | 0 | 0 | 0 | 0 | 0 | 0 | 0 | 0 | 0 | 0 | 0 | 0 | 0 | 0 | 0.054919 | 0 | 0.42244 | 0 | 0 | 0 | 0 | 0 | 0 | 0 | 0.4913 | 0.031342 | 0 | 0 | 0 | 0 | 0 | 0 | 0 | 1 | 0 | 0 | 0 | 0
Al0.1Cr0.05Nb0.32Ti0.18V0.35 | 1 | BCC | 397.7537 | 1235.24 | 1801.29 | 25.4406 | 0 | 0.097776 | 0 | 0 | 0 | 0 | 0.046932 | 0 | 0 | 0 | 0 | 0 | 0 | 0 | 0 | 0 | 0 | 0.32458 | 0 | 0 | 0 | 0 | 0 | 0 | 0 | 0 | 0.1766 | 0.35411 | 0 | 0 | 0 | 0 | 1 | 0 | 0 | 0 | 0 | 0 | 0
Al0.17Co0.2Cr0.14Cu0.06Fe0.15Mo0.03Ni0.19Ti0.07 | 1 | FCC+BCC | 549.4241 | 1482.8315 | 2125.051 | 18.5203 | 0 | 0.16886 | 0 | 0 | 0 | 0.19857 | 0.13526 | 0.057562 | 0.14944 | 0 | 0 | 0 | 0 | 0 | 0 | 0.029657 | 0 | 0 | 0 | 0.19314 | 0 | 0 | 0 | 0 | 0 | 0 | 0.067514 | 0 | 0 | 0 | 0 | 0 | 1 | 0 | 0 | 0 | 0 | 0 | 0
Al0.09Co0.23Cr0.23Fe0.24Ni0.21 | 3 | FCC | 119.486 | 469.1903 | 714.5775 | 48.7855 | 0 | 0.086171 | 0 | 0 | 0 | 0.23482 | 0.23341 | 0 | 0.23591 | 0 | 0 | 0 | 0 | 0 | 0 | 0 | 0 | 0 | 0 | 0.20969 | 0 | 0 | 0 | 0 | 0 | 0 | 0 | 0 | 0 | 0 | 0 | 0 | 0 | 0 | 1 | 0 | 0 | 0 | 0
Mo0.31Nb0.2Si0.03Ti0.26V0.19 | 1 | BCC | 460.7953 | 1392.15 | 1845.932 | 17.698 | 0 | 0 | 0 | 0 | 0 | 0 | 0 | 0 | 0 | 0 | 0 | 0 | 0 | 0 | 0 | 0.30985 | 0 | 0.20106 | 0 | 0 | 0 | 0 | 0 | 0.033328 | 0 | 0 | 0.26413 | 0.19163 | 0 | 0 | 0 | 0 | 1 | 0 | 0 | 0 | 0 | 0 | 0
Fe0.58Mn0.29Ni0.13 | 3 | FCC | 380.592 | 351.9142 | 652.3707 | 54.699 | 0 | 0 | 0 | 0 | 0 | 0 | 0 | 0 | 0.57896 | 0 | 0 | 0 | 0 | 0 | 0.28828 | 0 | 0 | 0 | 0 | 0.13276 | 0 | 0 | 0 | 0 | 0 | 0 | 0 | 0 | 0 | 0 | 0 | 0 | 0 | 0 | 1 | 0 | 0 | 0 | 0
Al0.05Co0.21Cr0.2Fe0.21Mo0.04Nb0.03Ni0.21Ti0.04 | 1 | FCC+IM | 430.3612 | 960.1159 | 1366.346 | 16.5168 | 0 | 0.048993 | 0 | 0 | 0 | 0.21134 | 0.19879 | 0 | 0.21062 | 0 | 0 | 0 | 0 | 0 | 0 | 0.044102 | 0 | 0.034326 | 0 | 0.2087 | 0 | 0 | 0 | 0 | 0 | 0 | 0.043125 | 0 | 0 | 0 | 0 | 0 | 1 | 0 | 0 | 0 | 0 | 0 | 0
Al0.11Cr0.06Cu0.22Fe0.13Mn0.02Ni0.21Ti0.25 | 3 | FCC | 473.3598 | 1111.5213 | 1438.9575 | 20.7575 | 0 | 0.10706 | 0 | 0 | 0 | 0 | 0.059442 | 0.2247 | 0.13493 | 0 | 0 | 0 | 0 | 0 | 0.020136 | 0 | 0 | 0 | 0 | 0.20784 | 0 | 0 | 0 | 0 | 0 | 0 | 0.24588 | 0 | 0 | 0 | 0 | 0 | 0 | 0 | 1 | 0 | 0 | 0 | 0
Al0.05Co0.2Cr0.2Fe0.2Mo0.02Nb0.06Ni0.2Ti0.05 | 1 | FCC+IM | 421.0018 | 991.5539 | 1487.9048 | 11.6398 | 0 | 0.053911 | 0 | 0 | 0 | 0.20402 | 0.1971 | 0 | 0.20468 | 0 | 0 | 0 | 0 | 0 | 0 | 0.021205 | 0 | 0.062276 | 0 | 0.20217 | 0 | 0 | 0 | 0 | 0 | 0 | 0.054635 | 0 | 0 | 0 | 0 | 0 | 1 | 0 | 0 | 0 | 0 | 0 | 0
Al0.09Co0.23Cr0.23Fe0.24Ni0.21 | 3 | FCC | 119.486 | 469.1903 | 714.5775 | 48.7855 | 0 | 0.086171 | 0 | 0 | 0 | 0.23482 | 0.23341 | 0 | 0.23591 | 0 | 0 | 0 | 0 | 0 | 0 | 0 | 0 | 0 | 0 | 0.20969 | 0 | 0 | 0 | 0 | 0 | 0 | 0 | 0 | 0 | 0 | 0 | 0 | 0 | 0 | 1 | 0 | 0 | 0 | 0
Co0.2Cr0.17Fe0.19Mn0.24Ni0.18V0.01 | 1 | FCC | 181.5762 | 440.6454 | 620.8369 | 44.9145 | 0 | 0 | 0 | 0 | 0 | 0.19963 | 0.17341 | 0 | 0.19392 | 0 | 0 | 0 | 0 | 0 | 0.24018 | 0 | 0 | 0 | 0 | 0.18026 | 0 | 0 | 0 | 0 | 0 | 0 | 0 | 0.012599 | 0 | 0 | 0 | 0 | 1 | 0 | 0 | 0 | 0 | 0 | 0
Al0.18Cr0.25Fe0.24Hf0.09Ni0.24 | 1 | BCC+IM | 490.4692 | 1228.0038 | 2316.2386 | 22.122 | 0 | 0.1767 | 0 | 0 | 0 | 0 | 0.24892 | 0 | 0.24491 | 0 | 0 | 0.091031 | 0 | 0 | 0 | 0 | 0 | 0 | 0 | 0.23844 | 0 | 0 | 0 | 0 | 0 | 0 | 0 | 0 | 0 | 0 | 0 | 0 | 1 | 0 | 0 | 0 | 0 | 0 | 0
Cr0.06Mo0.19Nb0.28Ti0.18W0.28 | 1 | BCC | 529.448 | 1460.73 | 1727.087 | 10.6167 | 0 | 0 | 0 | 0 | 0 | 0 | 0.059371 | 0 | 0 | 0 | 0 | 0 | 0 | 0 | 0 | 0.18977 | 0 | 0.28337 | 0 | 0 | 0 | 0 | 0 | 0 | 0 | 0 | 0.18432 | 0 | 0.28317 | 0 | 0 | 0 | 1 | 0 | 0 | 0 | 0 | 0 | 0
Al0.28Co0.12Cr0.18Fe0.17Ni0.17Ti0.08 | 3 | BCC | 415.205 | 1534.1397 | 1865.5617 | 11.0925 | 0 | 0.28358 | 0 | 0 | 0 | 0.11551 | 0.17818 | 0 | 0.16838 | 0 | 0 | 0 | 0 | 0 | 0 | 0 | 0 | 0 | 0 | 0.17128 | 0 | 0 | 0 | 0 | 0 | 0 | 0.083061 | 0 | 0 | 0 | 0 | 0 | 0 | 0 | 1 | 0 | 0 | 0 | 0
Co0.31Cr0.21Fe0.22Mn0.03Ni0.23 | 6 | FCC | 265.8403 | 449.0665 | 868.8497 | 30.0164 | 0 | 0 | 0 | 0 | 0 | 0.30971 | 0.20583 | 0 | 0.22399 | 0 | 0 | 0 | 0 | 0 | 0.032241 | 0 | 0 | 0 | 0 | 0.22823 | 0 | 0 | 0 | 0 | 0 | 0 | 0 | 0 | 0 | 0 | 0 | 0 | 0 | 0 | 0 | 0 | 0 | 1 | 0
Fe0.56Mn0.38Ni0.06 | 1 | FCC | 374.627 | 208.456 | 700.7852 | 54.1232 | 0 | 0 | 0 | 0 | 0 | 0 | 0 | 0 | 0.56345 | 0 | 0 | 0 | 0 | 0 | 0.37545 | 0 | 0 | 0 | 0 | 0.0611 | 0 | 0 | 0 | 0 | 0 | 0 | 0 | 0 | 0 | 0 | 0 | 0 | 1 | 0 | 0 | 0 | 0 | 0 | 0
Al0.09Co0.23Cr0.23Fe0.24Ni0.21 | 3 | FCC | 119.486 | 469.1903 | 714.5775 | 48.7855 | 0 | 0.086171 | 0 | 0 | 0 | 0.23482 | 0.23341 | 0 | 0.23591 | 0 | 0 | 0 | 0 | 0 | 0 | 0 | 0 | 0 | 0 | 0.20969 | 0 | 0 | 0 | 0 | 0 | 0 | 0 | 0 | 0 | 0 | 0 | 0 | 0 | 0 | 1 | 0 | 0 | 0 | 0
Al0.02Cr0.02Nb0.25Ti0.18V0.28Zr0.25 | 1 | BCC | 469.4495 | 1224.105 | 1735.502 | 37.17 | 0 | 0.023003 | 0 | 0 | 0 | 0 | 0.017483 | 0 | 0 | 0 | 0 | 0 | 0 | 0 | 0 | 0 | 0 | 0.24568 | 0 | 0 | 0 | 0 | 0 | 0 | 0 | 0 | 0.18219 | 0.27867 | 0 | 0 | 0 | 0.25297 | 1 | 0 | 0 | 0 | 0 | 0 | 0
Co0.37Cr0.28Fe0.12Mo0.23 | 1 | BCC+IM | 729.903 | 576.5793 | 1147.0347 | 20.4712 | 0 | 0 | 0 | 0 | 0 | 0.36905 | 0.27729 | 0 | 0.12093 | 0 | 0 | 0 | 0 | 0 | 0 | 0.23273 | 0 | 0 | 0 | 0 | 0 | 0 | 0 | 0 | 0 | 0 | 0 | 0 | 0 | 0 | 0 | 0 | 1 | 0 | 0 | 0 | 0 | 0 | 0
Al0.21Co0.17Cr0.08Fe0.11Ni0.44 | 1 | FCC+BCC | 391.9381 | 668.8898 | 1174.7377 | 22.4107 | 0 | 0.20879 | 0 | 0 | 0 | 0.16912 | 0.077965 | 0 | 0.10543 | 0 | 0 | 0 | 0 | 0 | 0 | 0 | 0 | 0 | 0 | 0.4387 | 0 | 0 | 0 | 0 | 0 | 0 | 0 | 0 | 0 | 0 | 0 | 0 | 1 | 0 | 0 | 0 | 0 | 0 | 0
B0.05Co0.16Cr0.1Cu0.15Fe0.15Mo0.19Ni0.14Ti0.07 | 1 | FCC+BCC | 634.8563 | 1598.8372 | 1659.0885 | 9.0619 | 0 | 0 | 0.052016 | 0 | 0 | 0.15705 | 0.097732 | 0.1479 | 0.1454 | 0 | 0 | 0 | 0 | 0 | 0 | 0.18762 | 0 | 0 | 0 | 0.14083 | 0 | 0 | 0 | 0 | 0 | 0 | 0.069756 | 0 | 0 | 0 | 0 | 0 | 1 | 0 | 0 | 0 | 0 | 0 | 0
Co0.23Fe0.19Mo0.11Ni0.21V0.26 | 1 | FCC+IM | 464.4751 | 714.144 | 995.1266 | 18.941 | 0 | 0 | 0 | 0 | 0 | 0.23205 | 0 | 0 | 0.19341 | 0 | 0 | 0 | 0 | 0 | 0 | 0.10603 | 0 | 0 | 0 | 0.20938 | 0 | 0 | 0 | 0 | 0 | 0 | 0 | 0.25913 | 0 | 0 | 0 | 0 | 1 | 0 | 0 | 0 | 0 | 0 | 0
Al0.19Nb0.2Ta0.13Ti0.28Zr0.2 | 5 | BCC | 493.8189 | 1396.0347 | 1474.9433 | 6.3372 | 0 | 0.18648 | 0 | 0 | 0 | 0 | 0 | 0 | 0 | 0 | 0 | 0 | 0 | 0 | 0 | 0 | 0 | 0.20258 | 0 | 0 | 0 | 0 | 0 | 0 | 0 | 0.12964 | 0.27818 | 0 | 0 | 0 | 0 | 0.20313 | 0 | 0 | 0 | 0 | 1 | 0 | 0
Al0.05Co0.26Cr0.31Fe0.08Ni0.29 | 2 | FCC | 284.5732 | 693.841 | 978.3299 | 31.6672 | 0 | 0.051525 | 0 | 0 | 0 | 0.2587 | 0.31371 | 0 | 0.083697 | 0 | 0 | 0 | 0 | 0 | 0 | 0 | 0 | 0 | 0 | 0.29237 | 0 | 0 | 0 | 0 | 0 | 0 | 0 | 0 | 0 | 0 | 0 | 0 | 0 | 1 | 0 | 0 | 0 | 0 | 0
Al0.01Co0.25Cu0.25Fe0.24Ni0.25 | 1 | FCC | 194.5225 | 277.8929 | 509.755 | 23.9357 | 0 | 0.0054442 | 0 | 0 | 0 | 0.25259 | 0 | 0.25491 | 0.23762 | 0 | 0 | 0 | 0 | 0 | 0 | 0 | 0 | 0 | 0 | 0.24943 | 0 | 0 | 0 | 0 | 0 | 0 | 0 | 0 | 0 | 0 | 0 | 0 | 1 | 0 | 0 | 0 | 0 | 0 | 0
Al0.14Co0.2Cr0.18Fe0.18Ni0.2Ti0.1 | 1 | FCC+BCC | 542.6766 | 1473.3114 | 1875.3283 | 20.9023 | 0 | 0.14039 | 0 | 0 | 0 | 0.2031 | 0.17924 | 0 | 0.17896 | 0 | 0 | 0 | 0 | 0 | 0 | 0 | 0 | 0 | 0 | 0.20145 | 0 | 0 | 0 | 0 | 0 | 0 | 0.09687 | 0 | 0 | 0 | 0 | 0 | 1 | 0 | 0 | 0 | 0 | 0 | 0
Al0.13Co0.2Cr0.17Cu0.18Fe0.16Ni0.16 | 1 | FCC+BCC | 427.8351 | 1192.7895 | 1278.3064 | 15.9089 | 0 | 0.12906 | 0 | 0 | 0 | 0.20482 | 0.16638 | 0.17878 | 0.15893 | 0 | 0 | 0 | 0 | 0 | 0 | 0 | 0 | 0 | 0 | 0.16203 | 0 | 0 | 0 | 0 | 0 | 0 | 0 | 0 | 0 | 0 | 0 | 0 | 1 | 0 | 0 | 0 | 0 | 0 | 0
Al0.15Co0.22Cr0.21Cu0.2Fe0.19Ni0.03 | 1 | FCC+BCC | 326.8119 | 1248.8227 | 1367.0463 | 27.0158 | 0 | 0.14886 | 0 | 0 | 0 | 0.2206 | 0.21199 | 0.20467 | 0.18719 | 0 | 0 | 0 | 0 | 0 | 0 | 0 | 0 | 0 | 0 | 0.026692 | 0 | 0 | 0 | 0 | 0 | 0 | 0 | 0 | 0 | 0 | 0 | 0 | 1 | 0 | 0 | 0 | 0 | 0 | 0
Al0.39Co0.19Cr0.3Fe0.03Ni0.08 | 1 |  | 762.909 | 1263.5907 | 1864.7262 | 17.4867 | 0 | 0.39187 | 0 | 0 | 0 | 0.19359 | 0.3017 | 0 | 0.03179 | 0 | 0 | 0 | 0 | 0 | 0 | 0 | 0 | 0 | 0 | 0.081045 | 0 | 0 | 0 | 0 | 0 | 0 | 0 | 0 | 0 | 0 | 0 | 0 | 1 | 0 | 0 | 0 | 0 | 0 | 0
Mo0.22Nb0.18Ti0.27V0.07Zr0.25 | 1 | BCC | 449.914 | 1567.12 | 3182.61 | 24.947 | 0 | 0 | 0 | 0 | 0 | 0 | 0 | 0 | 0 | 0 | 0 | 0 | 0 | 0 | 0 | 0.22455 | 0 | 0.18345 | 0 | 0 | 0 | 0 | 0 | 0 | 0 | 0 | 0.26933 | 0.071349 | 0 | 0 | 0 | 0.25132 | 1 | 0 | 0 | 0 | 0 | 0 | 0
Al0.09Co0.23Cr0.23Fe0.24Ni0.21 | 3 | FCC | 119.486 | 469.1903 | 714.5775 | 48.7855 | 0 | 0.086171 | 0 | 0 | 0 | 0.23482 | 0.23341 | 0 | 0.23591 | 0 | 0 | 0 | 0 | 0 | 0 | 0 | 0 | 0 | 0 | 0.20969 | 0 | 0 | 0 | 0 | 0 | 0 | 0 | 0 | 0 | 0 | 0 | 0 | 0 | 0 | 1 | 0 | 0 | 0 | 0
Al0.05Co0.13Cr0.12Cu0.1Fe0.13Nb0.06Ni0.12Ti0.14V0.07Zr0.09 | 1 |  | 675.02 | 1360.8897 | 1671.178 | 10.4618 | 0 | 0.050448 | 0 | 0 | 0 | 0.12719 | 0.1204 | 0.097273 | 0.12827 | 0 | 0 | 0 | 0 | 0 | 0 | 0 | 0 | 0.059345 | 0 | 0.1205 | 0 | 0 | 0 | 0 | 0 | 0 | 0.13973 | 0.071265 | 0 | 0 | 0 | 0.085582 | 1 | 0 | 0 | 0 | 0 | 0 | 0
Al0.01Co0.24Cr0.26Fe0.25Ni0.24 | 1 | FCC | 164.1073 | 307.516 | 526.5948 | 52.6064 | 0 | 0.0062098 | 0 | 0 | 0 | 0.24345 | 0.25538 | 0 | 0.25019 | 0 | 0 | 0 | 0 | 0 | 0 | 0 | 0 | 0 | 0 | 0.24476 | 0 | 0 | 0 | 0 | 0 | 0 | 0 | 0 | 0 | 0 | 0 | 0 | 1 | 0 | 0 | 0 | 0 | 0 | 0
Al0.04Co0.28Cr0.35Ni0.33 | 2 | FCC | 283.2775 | 681.05 | 980.4524 | 48.1749 | 0 | 0.040961 | 0 | 0 | 0 | 0.27748 | 0.35214 | 0 | 0 | 0 | 0 | 0 | 0 | 0 | 0 | 0 | 0 | 0 | 0 | 0.32733 | 0 | 0 | 0 | 0 | 0 | 0 | 0 | 0 | 0 | 0 | 0 | 0 | 0 | 1 | 0 | 0 | 0 | 0 | 0
Al0.13Nb0.15Ti0.28Y0.15Zr0.29 | 1 | BCC | 455.3471 | 1281.995 | 1580.55 | 12.3744 | 0 | 0.12827 | 0 | 0 | 0 | 0 | 0 | 0 | 0 | 0 | 0 | 0 | 0 | 0 | 0 | 0 | 0 | 0.14981 | 0 | 0 | 0 | 0 | 0 | 0 | 0 | 0 | 0.28163 | 0 | 0 | 0.15206 | 0 | 0.28669 | 1 | 0 | 0 | 0 | 0 | 0 | 0
Al0.07Co0.05Cr0.14Cu0.04Nb0.14Ti0.18V0.18Zr0.2 | 1 | BCC | 594.3959 | 1296.07 | 1677.2175 | 12.6275 | 0 | 0.070616 | 0 | 0 | 0 | 0.052674 | 0.13682 | 0.037157 | 0 | 0 | 0 | 0 | 0 | 0 | 0 | 0 | 0 | 0.14378 | 0 | 0 | 0 | 0 | 0 | 0 | 0 | 0 | 0.18482 | 0.17807 | 0 | 0 | 0 | 0.19606 | 1 | 0 | 0 | 0 | 0 | 0 | 0
Hf0.23Nb0.18Ni0.08Ta0.14Ti0.11Zr0.27 | 2 | BCC | 471.9758 | 930.9806 | 1354.7645 | 15.326 | 0 | 0 | 0 | 0 | 0 | 0 | 0 | 0 | 0 | 0 | 0 | 0.22699 | 0 | 0 | 0 | 0 | 0 | 0.176 | 0 | 0.078883 | 0 | 0 | 0 | 0 | 0 | 0.14369 | 0.10522 | 0 | 0 | 0 | 0 | 0.26922 | 0 | 1 | 0 | 0 | 0 | 0 | 0
Co0.33Cr0.07Fe0.19Ni0.4 | 5 | FCC | 308.8169 | 656.4103 | 851.8137 | 23.9507 | 0 | 0 | 0 | 0 | 0 | 0.33115 | 0.072186 | 0 | 0.19353 | 0 | 0 | 0 | 0 | 0 | 0 | 0 | 0 | 0 | 0 | 0.40314 | 0 | 0 | 0 | 0 | 0 | 0 | 0 | 0 | 0 | 0 | 0 | 0 | 0 | 0 | 0 | 0 | 1 | 0 | 0
Al0.03Co0.2Cr0.17Fe0.19Mn0.24Ni0.18 | 1 | FCC | 184.9351 | 430.2287 | 624.6784 | 44.575 | 0 | 0.025526 | 0 | 0 | 0 | 0.20012 | 0.16502 | 0 | 0.19053 | 0 | 0 | 0 | 0 | 0 | 0.23929 | 0 | 0 | 0 | 0 | 0.17951 | 0 | 0 | 0 | 0 | 0 | 0 | 0 | 0 | 0 | 0 | 0 | 0 | 1 | 0 | 0 | 0 | 0 | 0 | 0
Al0.06Cr0.08Hf0.44Nb0.12Ta0.1Ti0.03W0.01Zr0.17 | 1 | BCC+IM | 496.741 | 811.98 | 1361.478 | 29.506 | 0 | 0.056299 | 0 | 0 | 0 | 0 | 0.076059 | 0 | 0 | 0 | 0 | 0.43569 | 0 | 0 | 0 | 0 | 0 | 0.12054 | 0 | 0 | 0 | 0 | 0 | 0 | 0 | 0.1005 | 0.034768 | 0 | 0.0087551 | 0 | 0 | 0.16738 | 1 | 0 | 0 | 0 | 0 | 0 | 0
Co0.22Cr0.15Fe0.27Mn0.13Ni0.22 | 1 | FCC | 229.1009 | 337.113 | 558.3635 | 38.8411 | 0 | 0 | 0 | 0 | 0 | 0.22302 | 0.15039 | 0 | 0.2682 | 0 | 0 | 0 | 0 | 0 | 0.13315 | 0 | 0 | 0 | 0 | 0.22321 | 0 | 0 | 0 | 0 | 0 | 0 | 0 | 0 | 0 | 0 | 0 | 0 | 1 | 0 | 0 | 0 | 0 | 0 | 0
Al0.1Co0.2Cr0.2Fe0.19Nb0.05Ni0.2Ti0.05 | 1 | FCC+BCC+IM | 414.9104 | 1151.372 | 1737.087 | 16.7829 | 0 | 0.098244 | 0 | 0 | 0 | 0.20288 | 0.19583 | 0 | 0.19322 | 0 | 0 | 0 | 0 | 0 | 0 | 0 | 0 | 0.052377 | 0 | 0.20376 | 0 | 0 | 0 | 0 | 0 | 0 | 0.053691 | 0 | 0 | 0 | 0 | 0 | 1 | 0 | 0 | 0 | 0 | 0 | 0
Al0.09Co0.23Cr0.23Fe0.24Ni0.21 | 3 | FCC | 119.486 | 469.1903 | 714.5775 | 48.7855 | 0 | 0.086171 | 0 | 0 | 0 | 0.23482 | 0.23341 | 0 | 0.23591 | 0 | 0 | 0 | 0 | 0 | 0 | 0 | 0 | 0 | 0 | 0.20969 | 0 | 0 | 0 | 0 | 0 | 0 | 0 | 0 | 0 | 0 | 0 | 0 | 0 | 0 | 1 | 0 | 0 | 0 | 0
Al0.09Co0.23Cr0.23Fe0.24Ni0.21 | 3 | FCC | 119.486 | 469.1903 | 714.5775 | 48.7855 | 0 | 0.086171 | 0 | 0 | 0 | 0.23482 | 0.23341 | 0 | 0.23591 | 0 | 0 | 0 | 0 | 0 | 0 | 0 | 0 | 0 | 0 | 0.20969 | 0 | 0 | 0 | 0 | 0 | 0 | 0 | 0 | 0 | 0 | 0 | 0 | 0 | 0 | 1 | 0 | 0 | 0 | 0
Al0.15Co0.21Cr0.23Cu0.21Fe0.19 | 1 | FCC+BCC | 386.3869 | 1250.7493 | 1380.7067 | 25.7147 | 0 | 0.15433 | 0 | 0 | 0 | 0.2122 | 0.22988 | 0.21131 | 0.19229 | 0 | 0 | 0 | 0 | 0 | 0 | 0 | 0 | 0 | 0 | 0 | 0 | 0 | 0 | 0 | 0 | 0 | 0 | 0 | 0 | 0 | 0 | 0 | 1 | 0 | 0 | 0 | 0 | 0 | 0
Co0.34Cr0.05Fe0.26Mn0.02Ni0.33 | 6 | FCC | 249.1911 | 338.9167 | 712.8829 | 31.1389 | 0 | 0 | 0 | 0 | 0 | 0.33617 | 0.051991 | 0 | 0.25731 | 0 | 0 | 0 | 0 | 0 | 0.020764 | 0 | 0 | 0 | 0 | 0.33376 | 0 | 0 | 0 | 0 | 0 | 0 | 0 | 0 | 0 | 0 | 0 | 0 | 0 | 0 | 0 | 0 | 0 | 1 | 0
Al0.04Co0.16Cr0.21Cu0.29Fe0.25Ni0.07 | 1 | FCC | 253.2274 | 461.2922 | 916.5622 | 24.0276 | 0 | 0.036765 | 0 | 0 | 0 | 0.15644 | 0.20558 | 0.28715 | 0.2459 | 0 | 0 | 0 | 0 | 0 | 0 | 0 | 0 | 0 | 0 | 0.068163 | 0 | 0 | 0 | 0 | 0 | 0 | 0 | 0 | 0 | 0 | 0 | 0 | 1 | 0 | 0 | 0 | 0 | 0 | 0
Co0.21Cr0.19Cu0.2Fe0.19Ni0.2V0.01 | 1 | FCC | 280.597 | 334.089 | 728.6426 | 38.44 | 0 | 0 | 0 | 0 | 0 | 0.20908 | 0.18611 | 0.20317 | 0.19466 | 0 | 0 | 0 | 0 | 0 | 0 | 0 | 0 | 0 | 0 | 0.20027 | 0 | 0 | 0 | 0 | 0 | 0 | 0 | 0.0067071 | 0 | 0 | 0 | 0 | 1 | 0 | 0 | 0 | 0 | 0 | 0
Mo0.06Nb0.26Ta0.17Ti0.22W0.11Zr0.18 | 5 | BCC | 490.6522 | 1190.759 | 1553.3769 | 13.9803 | 0 | 0 | 0 | 0 | 0 | 0 | 0 | 0 | 0 | 0 | 0 | 0 | 0 | 0 | 0 | 0.060152 | 0 | 0.25603 | 0 | 0 | 0 | 0 | 0 | 0 | 0 | 0.1748 | 0.21507 | 0 | 0.10979 | 0 | 0 | 0.18415 | 0 | 0 | 0 | 0 | 1 | 0 | 0
B0.09Co0.22Cu0.18Fe0.18Ni0.32 | 7 | FCC | 288.4541 | 668.1772 | 807.9627 | 25.9305 | 0 | 0 | 0.091109 | 0 | 0 | 0.21941 | 0 | 0.18484 | 0.18396 | 0 | 0 | 0 | 0 | 0 | 0 | 0 | 0 | 0 | 0 | 0.31591 | 0 | 0 | 0 | 0 | 0 | 0 | 0 | 0 | 0 | 0 | 0 | 0 | 0 | 0 | 0 | 0 | 0 | 0 | 1
Al0.05Co0.2Cr0.2Fe0.2Mo0.02Nb0.06Ni0.2Ti0.06 | 1 | FCC+IM | 421.5218 | 998.3039 | 1487.9048 | 11.8746 | 0 | 0.053617 | 0 | 0 | 0 | 0.20433 | 0.19685 | 0 | 0.20487 | 0 | 0 | 0 | 0 | 0 | 0 | 0.022994 | 0 | 0.059937 | 0 | 0.20232 | 0 | 0 | 0 | 0 | 0 | 0 | 0.055087 | 0 | 0 | 0 | 0 | 0 | 1 | 0 | 0 | 0 | 0 | 0 | 0
Al0.02Co0.26Cr0.3Fe0.15Ni0.28 | 2 | FCC | 275.3572 | 670.5634 | 958.4293 | 30.9291 | 0 | 0.017612 | 0 | 0 | 0 | 0.25697 | 0.29723 | 0 | 0.14982 | 0 | 0 | 0 | 0 | 0 | 0 | 0 | 0 | 0 | 0 | 0.27836 | 0 | 0 | 0 | 0 | 0 | 0 | 0 | 0 | 0 | 0 | 0 | 0 | 0 | 1 | 0 | 0 | 0 | 0 | 0
Al0.07Co0.21Cr0.18Cu0.2Fe0.17Ni0.16 | 1 | FCC | 364.6475 | 450.8267 | 968.5273 | 20.0805 | 0 | 0.071236 | 0 | 0 | 0 | 0.21051 | 0.18159 | 0.19813 | 0.17469 | 0 | 0 | 0 | 0 | 0 | 0 | 0 | 0 | 0 | 0 | 0.16384 | 0 | 0 | 0 | 0 | 0 | 0 | 0 | 0 | 0 | 0 | 0 | 0 | 1 | 0 | 0 | 0 | 0 | 0 | 0
Al0.09Co0.23Cr0.23Fe0.24Ni0.21 | 3 | FCC | 119.486 | 469.1903 | 714.5775 | 48.7855 | 0 | 0.086171 | 0 | 0 | 0 | 0.23482 | 0.23341 | 0 | 0.23591 | 0 | 0 | 0 | 0 | 0 | 0 | 0 | 0 | 0 | 0 | 0.20969 | 0 | 0 | 0 | 0 | 0 | 0 | 0 | 0 | 0 | 0 | 0 | 0 | 0 | 0 | 1 | 0 | 0 | 0 | 0
Al0.13Co0.2Cr0.16Cu0.17Fe0.15Ni0.19 | 1 | FCC+BCC | 340.6202 | 992.9155 | 1139.978 | 22.0836 | 0 | 0.12511 | 0 | 0 | 0 | 0.19953 | 0.15967 | 0.16612 | 0.1546 | 0 | 0 | 0 | 0 | 0 | 0 | 0 | 0 | 0 | 0 | 0.19498 | 0 | 0 | 0 | 0 | 0 | 0 | 0 | 0 | 0 | 0 | 0 | 0 | 1 | 0 | 0 | 0 | 0 | 0 | 0
Al0.09Co0.23Cr0.23Fe0.24Ni0.21 | 3 | FCC | 119.486 | 469.1903 | 714.5775 | 48.7855 | 0 | 0.086171 | 0 | 0 | 0 | 0.23482 | 0.23341 | 0 | 0.23591 | 0 | 0 | 0 | 0 | 0 | 0 | 0 | 0 | 0 | 0 | 0.20969 | 0 | 0 | 0 | 0 | 0 | 0 | 0 | 0 | 0 | 0 | 0 | 0 | 0 | 0 | 1 | 0 | 0 | 0 | 0
Mo0.3Nb0.18Ti0.25V0.16Zr0.11 | 1 | BCC | 464.0675 | 1420.49 | 2830.32 | 23.3793 | 0 | 0 | 0 | 0 | 0 | 0 | 0 | 0 | 0 | 0 | 0 | 0 | 0 | 0 | 0 | 0.29584 | 0 | 0.17778 | 0 | 0 | 0 | 0 | 0 | 0 | 0 | 0 | 0.25337 | 0.16284 | 0 | 0 | 0 | 0.11017 | 1 | 0 | 0 | 0 | 0 | 0 | 0
Co0.24Cu0.18Fe0.27Mg0.08Ni0.14Ti0.09 | 1 | FCC | 479.163 | 785.2769 | 1287.402 | 22.4566 | 0 | 0 | 0 | 0 | 0 | 0.23996 | 0 | 0.1782 | 0.27261 | 0 | 0 | 0 | 0 | 0.077976 | 0 | 0 | 0 | 0 | 0 | 0.14052 | 0 | 0 | 0 | 0 | 0 | 0 | 0.09073 | 0 | 0 | 0 | 0 | 0 | 1 | 0 | 0 | 0 | 0 | 0 | 0
Al0.09Co0.23Cr0.23Fe0.24Ni0.21 | 3 | FCC | 119.486 | 469.1903 | 714.5775 | 48.7855 | 0 | 0.086171 | 0 | 0 | 0 | 0.23482 | 0.23341 | 0 | 0.23591 | 0 | 0 | 0 | 0 | 0 | 0 | 0 | 0 | 0 | 0 | 0.20969 | 0 | 0 | 0 | 0 | 0 | 0 | 0 | 0 | 0 | 0 | 0 | 0 | 0 | 0 | 1 | 0 | 0 | 0 | 0
Co0.28Cr0.35Fe0.05Ni0.32 | 2 | FCC | 279.6852 | 637.8643 | 957.2439 | 47.8845 | 0 | 0 | 0 | 0 | 0 | 0.28226 | 0.3456 | 0 | 0.050783 | 0 | 0 | 0 | 0 | 0 | 0 | 0 | 0 | 0 | 0 | 0.32135 | 0 | 0 | 0 | 0 | 0 | 0 | 0 | 0 | 0 | 0 | 0 | 0 | 0 | 1 | 0 | 0 | 0 | 0 | 0
Co0.36Fe0.32Mn0.02Ni0.31 | 6 | FCC | 232.932 | 373.28 | 658.1083 | 38.2322 | 0 | 0 | 0 | 0 | 0 | 0.35523 | 0 | 0 | 0.3202 | 0 | 0 | 0 | 0 | 0 | 0.019297 | 0 | 0 | 0 | 0 | 0.30527 | 0 | 0 | 0 | 0 | 0 | 0 | 0 | 0 | 0 | 0 | 0 | 0 | 0 | 0 | 0 | 0 | 0 | 1 | 0
Al0.09Co0.23Cr0.23Fe0.24Ni0.21 | 3 | FCC | 119.486 | 469.1903 | 714.5775 | 48.7855 | 0 | 0.086171 | 0 | 0 | 0 | 0.23482 | 0.23341 | 0 | 0.23591 | 0 | 0 | 0 | 0 | 0 | 0 | 0 | 0 | 0 | 0 | 0.20969 | 0 | 0 | 0 | 0 | 0 | 0 | 0 | 0 | 0 | 0 | 0 | 0 | 0 | 0 | 1 | 0 | 0 | 0 | 0
Co0.05Fe0.48Mn0.23Ni0.18V0.06 | 3 | FCC | 287.1028 | 377.6775 | 707.1417 | 51.5065 | 0 | 0 | 0 | 0 | 0 | 0.047404 | 0 | 0 | 0.47988 | 0 | 0 | 0 | 0 | 0 | 0.23498 | 0 | 0 | 0 | 0 | 0.17738 | 0 | 0 | 0 | 0 | 0 | 0 | 0 | 0.060362 | 0 | 0 | 0 | 0 | 0 | 0 | 1 | 0 | 0 | 0 | 0
Al0.01Co0.26Cr0.3Fe0.16Ni0.28 | 2 | FCC | 273.6122 | 640.8184 | 948.0953 | 31.4535 | 0 | 0.0083284 | 0 | 0 | 0 | 0.25815 | 0.29649 | 0 | 0.15973 | 0 | 0 | 0 | 0 | 0 | 0 | 0 | 0 | 0 | 0 | 0.27731 | 0 | 0 | 0 | 0 | 0 | 0 | 0 | 0 | 0 | 0 | 0 | 0 | 0 | 1 | 0 | 0 | 0 | 0 | 0
Co0.24Cr0.22Cu0.06Fe0.23Ni0.24 | 1 | FCC | 162.1867 | 300.8024 | 577.1352 | 44.4725 | 0 | 0 | 0 | 0 | 0 | 0.24441 | 0.22365 | 0.060217 | 0.23224 | 0 | 0 | 0 | 0 | 0 | 0 | 0 | 0 | 0 | 0 | 0.23949 | 0 | 0 | 0 | 0 | 0 | 0 | 0 | 0 | 0 | 0 | 0 | 0 | 1 | 0 | 0 | 0 | 0 | 0 | 0
Co0.13Cr0.13Fe0.04Mo0.08Ni0.43Ti0.1V0.09 | 3 | FCC | 676.3354 | 1402.0137 | 1830.746 | 25.936 | 0 | 0 | 0 | 0 | 0 | 0.12862 | 0.13405 | 0 | 0.042897 | 0 | 0 | 0 | 0 | 0 | 0 | 0.075603 | 0 | 0 | 0 | 0.43236 | 0 | 0 | 0 | 0 | 0 | 0 | 0.10015 | 0.086325 | 0 | 0 | 0 | 0 | 0 | 0 | 1 | 0 | 0 | 0 | 0
Co0.2Cr0.17Fe0.19Mn0.25Ni0.18V0.01 | 1 | FCC | 206.4052 | 427.8406 | 609.0699 | 47.3675 | 0 | 0 | 0 | 0 | 0 | 0.19709 | 0.17136 | 0 | 0.19331 | 0 | 0 | 0 | 0 | 0 | 0.24921 | 0 | 0 | 0 | 0 | 0.18199 | 0 | 0 | 0 | 0 | 0 | 0 | 0 | 0.007044 | 0 | 0 | 0 | 0 | 1 | 0 | 0 | 0 | 0 | 0 | 0
Co0.25Cr0.27Fe0.23Ni0.25 | 2 | FCC | 184.4715 | 477.1482 | 715.7825 | 46.3115 | 0 | 0 | 0 | 0 | 0 | 0.24626 | 0.26565 | 0 | 0.23493 | 0 | 0 | 0 | 0 | 0 | 0 | 0 | 0 | 0 | 0 | 0.25316 | 0 | 0 | 0 | 0 | 0 | 0 | 0 | 0 | 0 | 0 | 0 | 0 | 0 | 1 | 0 | 0 | 0 | 0 | 0
Al0.19Cr0.04Cu0.23Fe0.09Ni0.19Ti0.26 | 3 | FCC | 467.3586 | 1050.7725 | 1175.6675 | 20.0789 | 0 | 0.18651 | 0 | 0 | 0 | 0 | 0.041055 | 0.22673 | 0.092698 | 0 | 0 | 0 | 0 | 0 | 0 | 0 | 0 | 0 | 0 | 0.19197 | 0 | 0 | 0 | 0 | 0 | 0 | 0.26103 | 0 | 0 | 0 | 0 | 0 | 0 | 0 | 1 | 0 | 0 | 0 | 0
Al0.01Co0.22Cr0.24Cu0.28Fe0.23Ni0.01 | 1 | FCC | 172.0545 | 432.1906 | 826.1339 | 27.1906 | 0 | 0.01353 | 0 | 0 | 0 | 0.22426 | 0.23938 | 0.27673 | 0.23387 | 0 | 0 | 0 | 0 | 0 | 0 | 0 | 0 | 0 | 0 | 0.012232 | 0 | 0 | 0 | 0 | 0 | 0 | 0 | 0 | 0 | 0 | 0 | 0 | 1 | 0 | 0 | 0 | 0 | 0 | 0
Al0.18Cr0.07Mo0.19Nb0.04Ti0.38V0.14 | 1 | BCC | 501.8676 | 1140.7925 | 1411.5264 | 23.1873 | 0 | 0.18009 | 0 | 0 | 0 | 0 | 0.072462 | 0 | 0 | 0 | 0 | 0 | 0 | 0 | 0 | 0.18619 | 0 | 0.039278 | 0 | 0 | 0 | 0 | 0 | 0 | 0 | 0 | 0.37742 | 0.14456 | 0 | 0 | 0 | 0 | 1 | 0 | 0 | 0 | 0 | 0 | 0
B0.11Co0.21Cu0.21Fe0.17Ni0.3 | 7 | FCC | 306.7707 | 668.5272 | 811.5167 | 25.2697 | 0 | 0 | 0.11038 | 0 | 0 | 0.20703 | 0 | 0.20746 | 0.17345 | 0 | 0 | 0 | 0 | 0 | 0 | 0 | 0 | 0 | 0 | 0.30168 | 0 | 0 | 0 | 0 | 0 | 0 | 0 | 0 | 0 | 0 | 0 | 0 | 0 | 0 | 0 | 0 | 0 | 0 | 1
Al0.19Cr0.18Fe0.25Mo0.08Ni0.29 | 1 | BCC+IM | 529.279 | 1509.275 | 1914.0306 | 17.871 | 0 | 0.19385 | 0 | 0 | 0 | 0 | 0.18099 | 0 | 0.25047 | 0 | 0 | 0 | 0 | 0 | 0 | 0.081257 | 0 | 0 | 0 | 0.29344 | 0 | 0 | 0 | 0 | 0 | 0 | 0 | 0 | 0 | 0 | 0 | 0 | 1 | 0 | 0 | 0 | 0 | 0 | 0
Al0.09Co0.23Cr0.23Fe0.24Ni0.21 | 3 | FCC | 119.486 | 469.1903 | 714.5775 | 48.7855 | 0 | 0.086171 | 0 | 0 | 0 | 0.23482 | 0.23341 | 0 | 0.23591 | 0 | 0 | 0 | 0 | 0 | 0 | 0 | 0 | 0 | 0 | 0.20969 | 0 | 0 | 0 | 0 | 0 | 0 | 0 | 0 | 0 | 0 | 0 | 0 | 0 | 0 | 1 | 0 | 0 | 0 | 0
Co0.16Cr0.14Cu0.14Fe0.15Mn0.05Ni0.14V0.22 | 1 |  | 595.916 | 959.78 | 1033.6654 | 14.8383 | 0 | 0 | 0 | 0 | 0 | 0.15708 | 0.1361 | 0.14031 | 0.15461 | 0 | 0 | 0 | 0 | 0 | 0.053747 | 0 | 0 | 0 | 0 | 0.13717 | 0 | 0 | 0 | 0 | 0 | 0 | 0 | 0.221 | 0 | 0 | 0 | 0 | 1 | 0 | 0 | 0 | 0 | 0 | 0
Al0.16Co0.18Cr0.1Fe0.14Mo0.1Ni0.19Ti0.1V0.04 | 1 | BCC+IM | 654.2747 | 1681.66 | 2157.8997 | 17.5569 | 0 | 0.15735 | 0 | 0 | 0 | 0.18193 | 0.1016 | 0 | 0.13561 | 0 | 0 | 0 | 0 | 0 | 0 | 0.10329 | 0 | 0 | 0 | 0.18693 | 0 | 0 | 0 | 0 | 0 | 0 | 0.0962 | 0.037101 | 0 | 0 | 0 | 0 | 1 | 0 | 0 | 0 | 0 | 0 | 0
Al0.09Co0.21Cr0.21Fe0.21Nb0.08Ni0.21 | 1 | FCC+BCC+IM | 301.6185 | 578.4834 | 918.89 | 11.1118 | 0 | 0.088223 | 0 | 0 | 0 | 0.20945 | 0.20822 | 0 | 0.2062 | 0 | 0 | 0 | 0 | 0 | 0 | 0 | 0 | 0.075166 | 0 | 0.21274 | 0 | 0 | 0 | 0 | 0 | 0 | 0 | 0 | 0 | 0 | 0 | 0 | 1 | 0 | 0 | 0 | 0 | 0 | 0
Al0.43Cu0.12Mg0.2Zn0.24 | 1 | FCC+IM | 708.3421 | 462.6 | 800.4708 | 7.2705 | 0 | 0.43135 | 0 | 0 | 0 | 0 | 0 | 0.12472 | 0 | 0 | 0 | 0 | 0 | 0.20198 | 0 | 0 | 0 | 0 | 0 | 0 | 0 | 0 | 0 | 0 | 0 | 0 | 0 | 0 | 0 | 0 | 0.24196 | 0 | 1 | 0 | 0 | 0 | 0 | 0 | 0
Al0.07Cr0.07Nb0.18Ti0.21V0.24Zr0.24 | 1 | BCC | 533.4268 | 1269.48 | 1828.4333 | 29.166 | 0 | 0.067273 | 0 | 0 | 0 | 0 | 0.066231 | 0 | 0 | 0 | 0 | 0 | 0 | 0 | 0 | 0 | 0 | 0.1816 | 0 | 0 | 0 | 0 | 0 | 0 | 0 | 0 | 0.21063 | 0.23685 | 0 | 0 | 0 | 0.23742 | 1 | 0 | 0 | 0 | 0 | 0 | 0
Mo0.27Nb0.21Ti0.27Zr0.25 | 1 | BCC | 453.6555 | 1596.05 | 2398.906 | 26.6113 | 0 | 0 | 0 | 0 | 0 | 0 | 0 | 0 | 0 | 0 | 0 | 0 | 0 | 0 | 0 | 0.26965 | 0 | 0.20971 | 0 | 0 | 0 | 0 | 0 | 0 | 0 | 0 | 0.27143 | 0 | 0 | 0 | 0 | 0.24785 | 1 | 0 | 0 | 0 | 0 | 0 | 0
Cu0.25Mn0.28Ni0.29Zn0.01Zr0.17 | 1 | FCC | 202.982 | 304.9006 | 693.3055 | 42.8143 | 0 | 0 | 0 | 0 | 0 | 0 | 0 | 0.24852 | 0 | 0 | 0 | 0 | 0 | 0 | 0.28421 | 0 | 0 | 0 | 0 | 0.2851 | 0 | 0 | 0 | 0 | 0 | 0 | 0 | 0 | 0 | 0 | 0.0090147 | 0.17315 | 1 | 0 | 0 | 0 | 0 | 0 | 0
Co0.14Mn0.3Ni0.34Sn0.02Zr0.2 | 1 | FCC+IM | 243.2826 | 321.9058 | 676.93 | 35.7215 | 0 | 0 | 0 | 0 | 0 | 0.14272 | 0 | 0 | 0 | 0 | 0 | 0 | 0 | 0 | 0.29613 | 0 | 0 | 0 | 0 | 0.34 | 0 | 0 | 0 | 0 | 0.020195 | 0 | 0 | 0 | 0 | 0 | 0 | 0.20026 | 1 | 0 | 0 | 0 | 0 | 0 | 0
Co0.17Cr0.18Fe0.2Mn0.22Ni0.21V0.03 | 1 | FCC | 210.3371 | 442.035 | 656.6191 | 44.3746 | 0 | 0 | 0 | 0 | 0 | 0.16867 | 0.178 | 0 | 0.19727 | 0 | 0 | 0 | 0 | 0 | 0.21593 | 0 | 0 | 0 | 0 | 0.21393 | 0 | 0 | 0 | 0 | 0 | 0 | 0 | 0.026191 | 0 | 0 | 0 | 0 | 1 | 0 | 0 | 0 | 0 | 0 | 0
Al0.15Cr0.04Cu0.3Fe0.1Ni0.28Ti0.13 | 1 | FCC | 528.45 | 1018.7414 | 1692.045 | 22.9098 | 0 | 0.14977 | 0 | 0 | 0 | 0 | 0.042841 | 0.30336 | 0.095185 | 0 | 0 | 0 | 0 | 0 | 0 | 0 | 0 | 0 | 0 | 0.27738 | 0 | 0 | 0 | 0 | 0 | 0 | 0.13025 | 0 | 0 | 0 | 0 | 0 | 1 | 0 | 0 | 0 | 0 | 0 | 0
Al0.07Co0.22Cr0.2Fe0.21Mo0.05Ni0.22Ti0.02 | 1 | FCC+BCC+IM | 379.986 | 683.187 | 816.2169 | 25.3323 | 0 | 0.071308 | 0 | 0 | 0 | 0.2226 | 0.20076 | 0 | 0.21256 | 0 | 0 | 0 | 0 | 0 | 0 | 0.048505 | 0 | 0 | 0 | 0.22055 | 0 | 0 | 0 | 0 | 0 | 0 | 0.023713 | 0 | 0 | 0 | 0 | 0 | 1 | 0 | 0 | 0 | 0 | 0 | 0
Al0.09Co0.21Cr0.17Fe0.18Ni0.19Si0.16 | 1 | FCC+BCC | 344.1943 | 633.6825 | 1038.9031 | 34.563 | 0 | 0.089408 | 0 | 0 | 0 | 0.20626 | 0.16753 | 0 | 0.18278 | 0 | 0 | 0 | 0 | 0 | 0 | 0 | 0 | 0 | 0 | 0.19326 | 0 | 0 | 0 | 0.16076 | 0 | 0 | 0 | 0 | 0 | 0 | 0 | 0 | 1 | 0 | 0 | 0 | 0 | 0 | 0
Cr0.24Mo0.23Nb0.08Ta0.07Ti0.27Zr0.11 | 5 | BCC | 592.7197 | 1581.727 | 1832.572 | 12.8152 | 0 | 0 | 0 | 0 | 0 | 0 | 0.23984 | 0 | 0 | 0 | 0 | 0 | 0 | 0 | 0 | 0.2291 | 0 | 0.083486 | 0 | 0 | 0 | 0 | 0 | 0 | 0 | 0.065534 | 0.27065 | 0 | 0 | 0 | 0 | 0.11138 | 0 | 0 | 0 | 0 | 1 | 0 | 0
Al0.19Co0.17Cr0.14Cu0.12Fe0.13Ni0.16Ti0.09 | 1 | BCC | 618.9332 | 1531.0742 | 1964.0953 | 10.854 | 0 | 0.1913 | 0 | 0 | 0 | 0.17127 | 0.14063 | 0.11751 | 0.13151 | 0 | 0 | 0 | 0 | 0 | 0 | 0 | 0 | 0 | 0 | 0.15879 | 0 | 0 | 0 | 0 | 0 | 0 | 0.088986 | 0 | 0 | 0 | 0 | 0 | 1 | 0 | 0 | 0 | 0 | 0 | 0
Al0.04Hf0.16Mo0.06Nb0.19Ta0.19Ti0.17Zr0.19 | 1 | BCC | 447.206 | 1279.748 | 1756.7158 | 39.686 | 0 | 0.035279 | 0 | 0 | 0 | 0 | 0 | 0 | 0 | 0 | 0 | 0.16423 | 0 | 0 | 0 | 0.060455 | 0 | 0.18638 | 0 | 0 | 0 | 0 | 0 | 0 | 0 | 0.18716 | 0.17173 | 0 | 0 | 0 | 0 | 0.19476 | 1 | 0 | 0 | 0 | 0 | 0 | 0
Al0.04Co0.19Cr0.08Fe0.06Mo0.09Nb0.06Ni0.21Ti0.11V0.14Zr0.03 | 1 | FCC+IM | 578.2377 | 1420.8668 | 1751.8535 | 12.2051 | 0 | 0.035418 | 0 | 0 | 0 | 0.19189 | 0.081876 | 0 | 0.059593 | 0 | 0 | 0 | 0 | 0 | 0 | 0.088707 | 0 | 0.055023 | 0 | 0.20573 | 0 | 0 | 0 | 0 | 0 | 0 | 0.11347 | 0.13872 | 0 | 0 | 0 | 0.029577 | 1 | 0 | 0 | 0 | 0 | 0 | 0
Co0.26Cr0.3Fe0.16Ni0.28 | 2 | FCC | 257.7292 | 645.6084 | 942.5353 | 31.6073 | 0 | 0 | 0 | 0 | 0 | 0.26185 | 0.30118 | 0 | 0.15526 | 0 | 0 | 0 | 0 | 0 | 0 | 0 | 0 | 0 | 0 | 0.2817 | 0 | 0 | 0 | 0 | 0 | 0 | 0 | 0 | 0 | 0 | 0 | 0 | 0 | 1 | 0 | 0 | 0 | 0 | 0
Co0.16Cr0.14Cu0.14Fe0.15Mn0.07Ni0.14V0.21 | 1 | BCC | 592.8493 | 958.21 | 1045.1054 | 11.007 | 0 | 0 | 0 | 0 | 0 | 0.1573 | 0.13565 | 0.13907 | 0.14972 | 0 | 0 | 0 | 0 | 0 | 0.065476 | 0 | 0 | 0 | 0 | 0.13928 | 0 | 0 | 0 | 0 | 0 | 0 | 0 | 0.20922 | 0 | 0 | 0 | 0 | 1 | 0 | 0 | 0 | 0 | 0 | 0
Co0.26Fe0.14Mo0.1Ni0.23V0.27 | 1 | FCC+IM | 508.1664 | 696.079 | 958.8429 | 21.048 | 0 | 0 | 0 | 0 | 0 | 0.25669 | 0 | 0 | 0.13986 | 0 | 0 | 0 | 0 | 0 | 0 | 0.10068 | 0 | 0 | 0 | 0.2329 | 0 | 0 | 0 | 0 | 0 | 0 | 0 | 0.26987 | 0 | 0 | 0 | 0 | 1 | 0 | 0 | 0 | 0 | 0 | 0
Al0.15Cr0.15Nb0.24Ti0.16V0.3 | 1 | BCC | 588.725 | 1353.1642 | 1803.6288 | 22.599 | 0 | 0.14712 | 0 | 0 | 0 | 0 | 0.14897 | 0 | 0 | 0 | 0 | 0 | 0 | 0 | 0 | 0 | 0 | 0.24482 | 0 | 0 | 0 | 0 | 0 | 0 | 0 | 0 | 0.15972 | 0.29936 | 0 | 0 | 0 | 0 | 1 | 0 | 0 | 0 | 0 | 0 | 0
Al0.17Co0.21Cr0.19Fe0.18Ni0.21Ti0.04 | 1 | BCC | 440.8055 | 1439.857 | 1694.3797 | 21.6526 | 0 | 0.16636 | 0 | 0 | 0 | 0.21361 | 0.18908 | 0 | 0.18141 | 0 | 0 | 0 | 0 | 0 | 0 | 0 | 0 | 0 | 0 | 0.21101 | 0 | 0 | 0 | 0 | 0 | 0 | 0.038524 | 0 | 0 | 0 | 0 | 0 | 1 | 0 | 0 | 0 | 0 | 0 | 0
Al0.17Nb0.22Ta0.1Ti0.25W0.05Zr0.21 | 5 | BCC | 486.1392 | 1376.1827 | 1490.6033 | 8.192 | 0 | 0.16991 | 0 | 0 | 0 | 0 | 0 | 0 | 0 | 0 | 0 | 0 | 0 | 0 | 0 | 0 | 0 | 0.21611 | 0 | 0 | 0 | 0 | 0 | 0 | 0 | 0.10396 | 0.24883 | 0 | 0.053003 | 0 | 0 | 0.20819 | 0 | 0 | 0 | 0 | 1 | 0 | 0
Al0.2Co0.22Cr0.19Fe0.18Ni0.19Ti0.03 | 1 | BCC | 469.1458 | 1368.353 | 1898.211 | 23.0204 | 0 | 0.20052 | 0 | 0 | 0 | 0.21676 | 0.19028 | 0 | 0.17827 | 0 | 0 | 0 | 0 | 0 | 0 | 0 | 0 | 0 | 0 | 0.18884 | 0 | 0 | 0 | 0 | 0 | 0 | 0.025343 | 0 | 0 | 0 | 0 | 0 | 1 | 0 | 0 | 0 | 0 | 0 | 0
Mo0.25Nb0.24Ta0.07Ti0.12V0.14W0.17 | 1 | BCC | 527.1348 | 1446.3572 | 1772.842 | 13.6555 | 0 | 0 | 0 | 0 | 0 | 0 | 0 | 0 | 0 | 0 | 0 | 0 | 0 | 0 | 0 | 0.25281 | 0 | 0.23852 | 0 | 0 | 0 | 0 | 0 | 0 | 0 | 0.073828 | 0.12397 | 0.14225 | 0.16862 | 0 | 0 | 0 | 1 | 0 | 0 | 0 | 0 | 0 | 0
Co0.2Cr0.13Cu0.3Fe0.26Ni0.11 | 5 | FCC | 259.5304 | 608.1203 | 1003.8683 | 19.2711 | 0 | 0 | 0 | 0 | 0 | 0.19612 | 0.13122 | 0.30387 | 0.25557 | 0 | 0 | 0 | 0 | 0 | 0 | 0 | 0 | 0 | 0 | 0.11322 | 0 | 0 | 0 | 0 | 0 | 0 | 0 | 0 | 0 | 0 | 0 | 0 | 0 | 0 | 0 | 0 | 1 | 0 | 0
Co0.25Cr0.27Fe0.22Ni0.26 | 2 | FCC | 188.174 | 518.933 | 740.0945 | 34.695 | 0 | 0 | 0 | 0 | 0 | 0.24873 | 0.27062 | 0 | 0.22493 | 0 | 0 | 0 | 0 | 0 | 0 | 0 | 0 | 0 | 0 | 0.25572 | 0 | 0 | 0 | 0 | 0 | 0 | 0 | 0 | 0 | 0 | 0 | 0 | 0 | 1 | 0 | 0 | 0 | 0 | 0
Al0.43Co0.19Cr0.32Fe0.01Ni0.06 | 1 |  | 747.097 | 1197.8814 | 1833.4562 | 27.3153 | 0 | 0.42654 | 0 | 0 | 0 | 0.18861 | 0.31976 | 0 | 0.0063514 | 0 | 0 | 0 | 0 | 0 | 0 | 0 | 0 | 0 | 0 | 0.058742 | 0 | 0 | 0 | 0 | 0 | 0 | 0 | 0 | 0 | 0 | 0 | 0 | 1 | 0 | 0 | 0 | 0 | 0 | 0
Al0.46Co0.18Cr0.33Ni0.03 | 1 |  | 845.766 | 1167.9414 | 1850.9062 | 25.5063 | 0 | 0.45523 | 0 | 0 | 0 | 0.17909 | 0.33259 | 0 | 0 | 0 | 0 | 0 | 0 | 0 | 0 | 0 | 0 | 0 | 0 | 0.033083 | 0 | 0 | 0 | 0 | 0 | 0 | 0 | 0 | 0 | 0 | 0 | 0 | 1 | 0 | 0 | 0 | 0 | 0 | 0
Co0.01Cr0.2Fe0.21Mn0.03Ni0.37V0.12W0.05 | 1 |  | 504.7344 | 500.0852 | 700.9167 | 25.1896 | 0 | 0 | 0 | 0 | 0 | 0.013081 | 0.20284 | 0 | 0.20726 | 0 | 0 | 0 | 0 | 0 | 0.032707 | 0 | 0 | 0 | 0 | 0.36751 | 0 | 0 | 0 | 0 | 0 | 0 | 0 | 0.12363 | 0.052965 | 0 | 0 | 0 | 1 | 0 | 0 | 0 | 0 | 0 | 0
Co0.21Cr0.18Cu0.21Fe0.2Ni0.19 | 1 | FCC | 291.7558 | 364.7877 | 731.698 | 36.832 | 0 | 0 | 0 | 0 | 0 | 0.2063 | 0.18449 | 0.21108 | 0.20353 | 0 | 0 | 0 | 0 | 0 | 0 | 0 | 0 | 0 | 0 | 0.19459 | 0 | 0 | 0 | 0 | 0 | 0 | 0 | 0 | 0 | 0 | 0 | 0 | 1 | 0 | 0 | 0 | 0 | 0 | 0
Hf0.11Nb0.31Ta0.32Ti0.07W0.13Zr0.05 | 3 | BCC | 459.3569 | 1086.6167 | 1308.4629 | 16.9437 | 0 | 0 | 0 | 0 | 0 | 0 | 0 | 0 | 0 | 0 | 0 | 0.11039 | 0 | 0 | 0 | 0 | 0 | 0.31285 | 0 | 0 | 0 | 0 | 0 | 0 | 0 | 0.32195 | 0.067449 | 0 | 0.13303 | 0 | 0 | 0.054337 | 0 | 0 | 1 | 0 | 0 | 0 | 0
Co0.26Cr0.24Fe0.26Ni0.25 | 1 | FCC | 175.3963 | 285.261 | 483.9067 | 54.8502 | 0 | 0 | 0 | 0 | 0 | 0.25506 | 0.23924 | 0 | 0.25648 | 0 | 0 | 0 | 0 | 0 | 0 | 0 | 0 | 0 | 0 | 0.24922 | 0 | 0 | 0 | 0 | 0 | 0 | 0 | 0 | 0 | 0 | 0 | 0 | 1 | 0 | 0 | 0 | 0 | 0 | 0
Al0.07Co0.2Cr0.17Cu0.18Fe0.17Ni0.2 | 1 | FCC | 258.2171 | 346.1338 | 728.0304 | 22.0984 | 0 | 0.074577 | 0 | 0 | 0 | 0.20366 | 0.17097 | 0.1818 | 0.1699 | 0 | 0 | 0 | 0 | 0 | 0 | 0 | 0 | 0 | 0 | 0.1991 | 0 | 0 | 0 | 0 | 0 | 0 | 0 | 0 | 0 | 0 | 0 | 0 | 1 | 0 | 0 | 0 | 0 | 0 | 0
Al0.2Nb0.18Ta0.25Ti0.23Zr0.14 | 5 | BCC | 523.7232 | 1165.3 | 1396.77 | 8.4231 | 0 | 0.19599 | 0 | 0 | 0 | 0 | 0 | 0 | 0 | 0 | 0 | 0 | 0 | 0 | 0 | 0 | 0 | 0.18171 | 0 | 0 | 0 | 0 | 0 | 0 | 0 | 0.25416 | 0.22769 | 0 | 0 | 0 | 0 | 0.14045 | 0 | 0 | 0 | 0 | 1 | 0 | 0
Al0.07Co0.02Cr0.18Cu0.26Fe0.23Ni0.23 | 1 | FCC | 242.9226 | 400.8467 | 724.6693 | 34.5467 | 0 | 0.069745 | 0 | 0 | 0 | 0.024432 | 0.18429 | 0.26101 | 0.22717 | 0 | 0 | 0 | 0 | 0 | 0 | 0 | 0 | 0 | 0 | 0.23336 | 0 | 0 | 0 | 0 | 0 | 0 | 0 | 0 | 0 | 0 | 0 | 0 | 1 | 0 | 0 | 0 | 0 | 0 | 0
Mo0.3Nb0.19Ti0.25V0.16Zr0.11 | 1 | BCC | 464.0675 | 1439.89 | 2785.49 | 20.0633 | 0 | 0 | 0 | 0 | 0 | 0 | 0 | 0 | 0 | 0 | 0 | 0 | 0 | 0 | 0 | 0.29534 | 0 | 0.19056 | 0 | 0 | 0 | 0 | 0 | 0 | 0 | 0 | 0.25167 | 0.15742 | 0 | 0 | 0 | 0.105 | 1 | 0 | 0 | 0 | 0 | 0 | 0
Al0.24Co0.22Cr0.22Fe0.15Ni0.18 | 1 | BCC | 512.3002 | 1464.9561 | 1473.8259 | 21.2123 | 0 | 0.23671 | 0 | 0 | 0 | 0.21587 | 0.2209 | 0 | 0.14565 | 0 | 0 | 0 | 0 | 0 | 0 | 0 | 0 | 0 | 0 | 0.18087 | 0 | 0 | 0 | 0 | 0 | 0 | 0 | 0 | 0 | 0 | 0 | 0 | 1 | 0 | 0 | 0 | 0 | 0 | 0
Mo0.25Nb0.23Ta0.08Ti0.12V0.16W0.16 | 1 | BCC | 524.3108 | 1452.2742 | 1755.498 | 13.133 | 0 | 0 | 0 | 0 | 0 | 0 | 0 | 0 | 0 | 0 | 0 | 0 | 0 | 0 | 0 | 0.25198 | 0 | 0.23452 | 0 | 0 | 0 | 0 | 0 | 0 | 0 | 0.078679 | 0.12097 | 0.15579 | 0.15805 | 0 | 0 | 0 | 1 | 0 | 0 | 0 | 0 | 0 | 0
Cr0.04Mo0.2Nb0.28Ti0.18W0.29 | 1 | BCC | 511.011 | 1468.4 | 1702.831 | 10.9967 | 0 | 0 | 0 | 0 | 0 | 0 | 0.044423 | 0 | 0 | 0 | 0 | 0 | 0 | 0 | 0 | 0.20041 | 0 | 0.28433 | 0 | 0 | 0 | 0 | 0 | 0 | 0 | 0 | 0.18102 | 0 | 0.28982 | 0 | 0 | 0 | 1 | 0 | 0 | 0 | 0 | 0 | 0
Co0.31Cr0.24Nb0.03Ni0.29Ti0.1Zr0.03 | 1 | FCC | 583.8623 | 1118.1752 | 1550.006 | 21.1524 | 0 | 0 | 0 | 0 | 0 | 0.30969 | 0.23917 | 0 | 0 | 0 | 0 | 0 | 0 | 0 | 0 | 0 | 0 | 0.03381 | 0 | 0.28672 | 0 | 0 | 0 | 0 | 0 | 0 | 0.099197 | 0 | 0 | 0 | 0 | 0.028325 | 1 | 0 | 0 | 0 | 0 | 0 | 0
Al0.02Co0.25Cr0.29Fe0.17Ni0.27 | 2 | FCC | 274.6234 | 683.6357 | 942.4168 | 29.5879 | 0 | 0.020877 | 0 | 0 | 0 | 0.25246 | 0.28813 | 0 | 0.16673 | 0 | 0 | 0 | 0 | 0 | 0 | 0 | 0 | 0 | 0 | 0.27181 | 0 | 0 | 0 | 0 | 0 | 0 | 0 | 0 | 0 | 0 | 0 | 0 | 0 | 1 | 0 | 0 | 0 | 0 | 0
Al0.02Cr0.22Cu0.21Fe0.26Ni0.18Ti0.09Zr0.01 | 1 | FCC | 463.0096 | 978.703 | 1428.415 | 19.9743 | 0 | 0.021698 | 0 | 0 | 0 | 0 | 0.22395 | 0.20985 | 0.26478 | 0 | 0 | 0 | 0 | 0 | 0 | 0 | 0 | 0 | 0 | 0.17995 | 0 | 0 | 0 | 0 | 0 | 0 | 0.092942 | 0 | 0 | 0 | 0 | 0.0068355 | 1 | 0 | 0 | 0 | 0 | 0 | 0
Al0.23Co0.19Cr0.22Cu0.18Fe0.17 | 1 | FCC+BCC | 538.6114 | 1420.8833 | 1958.5305 | 18.694 | 0 | 0.23077 | 0 | 0 | 0 | 0.19093 | 0.22448 | 0.18041 | 0.17341 | 0 | 0 | 0 | 0 | 0 | 0 | 0 | 0 | 0 | 0 | 0 | 0 | 0 | 0 | 0 | 0 | 0 | 0 | 0 | 0 | 0 | 0 | 0 | 1 | 0 | 0 | 0 | 0 | 0 | 0
Al0.1Co0.16Cr0.12Fe0.15Mn0.19Mo0.13Ni0.14 | 1 | FCC+IM | 684.142 | 1028.2403 | 1151.5459 | 26.4477 | 0 | 0.096978 | 0 | 0 | 0 | 0.16331 | 0.12103 | 0 | 0.1496 | 0 | 0 | 0 | 0 | 0 | 0.19166 | 0.13256 | 0 | 0 | 0 | 0.14486 | 0 | 0 | 0 | 0 | 0 | 0 | 0 | 0 | 0 | 0 | 0 | 0 | 1 | 0 | 0 | 0 | 0 | 0 | 0
Co0.08Cr0.29Cu0.36Fe0.03Ni0.24 | 4 | FCC | 337.092 | 1013.573 | 1125.623 | 20.9263 | 0 | 0 | 0 | 0 | 0 | 0.080667 | 0.28911 | 0.36167 | 0.025626 | 0 | 0 | 0 | 0 | 0 | 0 | 0 | 0 | 0 | 0 | 0.24293 | 0 | 0 | 0 | 0 | 0 | 0 | 0 | 0 | 0 | 0 | 0 | 0 | 0 | 0 | 0 | 1 | 0 | 0 | 0
Al0.04Co0.25Cr0.3Fe0.13Ni0.28 | 2 | FCC | 282.0827 | 691.9725 | 964.0352 | 30.3033 | 0 | 0.03807 | 0 | 0 | 0 | 0.25306 | 0.29585 | 0 | 0.13457 | 0 | 0 | 0 | 0 | 0 | 0 | 0 | 0 | 0 | 0 | 0.27845 | 0 | 0 | 0 | 0 | 0 | 0 | 0 | 0 | 0 | 0 | 0 | 0 | 0 | 1 | 0 | 0 | 0 | 0 | 0
Al0.2Co0.09Cr0.23Fe0.22Ni0.25 | 1 | BCC | 477.6685 | 1270.011 | 2374.23 | 21.1773 | 0 | 0.20275 | 0 | 0 | 0 | 0.094617 | 0.22728 | 0 | 0.22288 | 0 | 0 | 0 | 0 | 0 | 0 | 0 | 0 | 0 | 0 | 0.25248 | 0 | 0 | 0 | 0 | 0 | 0 | 0 | 0 | 0 | 0 | 0 | 0 | 1 | 0 | 0 | 0 | 0 | 0 | 0
Mo0.27Nb0.18Ti0.27V0.09Zr0.19 | 1 | BCC | 463.5608 | 1560.17 | 3055.05 | 24.6626 | 0 | 0 | 0 | 0 | 0 | 0 | 0 | 0 | 0 | 0 | 0 | 0 | 0 | 0 | 0 | 0.27081 | 0 | 0.18403 | 0 | 0 | 0 | 0 | 0 | 0 | 0 | 0 | 0.26607 | 0.089756 | 0 | 0 | 0 | 0.18933 | 1 | 0 | 0 | 0 | 0 | 0 | 0
Co0.03Cr0.18Cu0.07Fe0.3Ni0.42 | 3 | FCC | 312.4103 | 292.8567 | 504.722 | 43.9947 | 0 | 0 | 0 | 0 | 0 | 0.032609 | 0.17691 | 0.069158 | 0.29966 | 0 | 0 | 0 | 0 | 0 | 0 | 0 | 0 | 0 | 0 | 0.42167 | 0 | 0 | 0 | 0 | 0 | 0 | 0 | 0 | 0 | 0 | 0 | 0 | 0 | 0 | 1 | 0 | 0 | 0 | 0
Al0.08Co0.12Cr0.14Cu0.08Fe0.13Nb0.09Ni0.05Ti0.15V0.16 | 1 | BCC | 676.2947 | 1402.6592 | 1684.3 | 7.3912 | 0 | 0.083236 | 0 | 0 | 0 | 0.11835 | 0.13724 | 0.083648 | 0.12595 | 0 | 0 | 0 | 0 | 0 | 0 | 0 | 0 | 0.093521 | 0 | 0.053064 | 0 | 0 | 0 | 0 | 0 | 0 | 0.14622 | 0.15878 | 0 | 0 | 0 | 0 | 1 | 0 | 0 | 0 | 0 | 0 | 0
Co0.12Cr0.11Mo0.18Ni0.13Ti0.22V0.2Zr0.05 | 3 | BCC | 648.5086 | 1556.9015 | 1774.6268 | 11.0158 | 0 | 0 | 0 | 0 | 0 | 0.12106 | 0.10663 | 0 | 0 | 0 | 0 | 0 | 0 | 0 | 0 | 0.18242 | 0 | 0 | 0 | 0.12885 | 0 | 0 | 0 | 0 | 0 | 0 | 0.21848 | 0.19665 | 0 | 0 | 0 | 0.045911 | 0 | 0 | 1 | 0 | 0 | 0 | 0
Al0.02Co0.25Cr0.29Fe0.16Ni0.27 | 2 | FCC | 274.5344 | 683.6357 | 956.9668 | 29.2205 | 0 | 0.021954 | 0 | 0 | 0 | 0.25371 | 0.29139 | 0 | 0.15867 | 0 | 0 | 0 | 0 | 0 | 0 | 0 | 0 | 0 | 0 | 0.27428 | 0 | 0 | 0 | 0 | 0 | 0 | 0 | 0 | 0 | 0 | 0 | 0 | 0 | 1 | 0 | 0 | 0 | 0 | 0
Al0.24Cr0.01Mo0.05Nb0.2Ti0.34V0.16 | 3 | BCC | 429.4925 | 1049.977 | 1593.307 | 15.7263 | 0 | 0.24371 | 0 | 0 | 0 | 0 | 0.0063437 | 0 | 0 | 0 | 0 | 0 | 0 | 0 | 0 | 0.054255 | 0 | 0.196 | 0 | 0 | 0 | 0 | 0 | 0 | 0 | 0 | 0.34429 | 0.15539 | 0 | 0 | 0 | 0 | 0 | 0 | 1 | 0 | 0 | 0 | 0
Co0.21Cr0.18Fe0.2Mn0.21Ni0.19V0.01 | 1 | FCC | 173.9512 | 382.6108 | 539.0638 | 48.5067 | 0 | 0 | 0 | 0 | 0 | 0.20767 | 0.18484 | 0 | 0.19793 | 0 | 0 | 0 | 0 | 0 | 0.20838 | 0 | 0 | 0 | 0 | 0.19185 | 0 | 0 | 0 | 0 | 0 | 0 | 0 | 0.0093205 | 0 | 0 | 0 | 0 | 1 | 0 | 0 | 0 | 0 | 0 | 0
Co0.25Cu0.25Fe0.22Ni0.27Sn0.01 | 1 | FCC+IM | 198.069 | 295.83 | 566.657 | 22.9532 | 0 | 0 | 0 | 0 | 0 | 0.24653 | 0 | 0.24554 | 0.22387 | 0 | 0 | 0 | 0 | 0 | 0 | 0 | 0 | 0 | 0 | 0.26959 | 0 | 0 | 0 | 0 | 0.014466 | 0 | 0 | 0 | 0 | 0 | 0 | 0 | 1 | 0 | 0 | 0 | 0 | 0 | 0
Al0.06Co0.07Cr0.13Cu0.05Fe0.12Nb0.09Ti0.12V0.26Zr0.11 | 1 |  | 716.6549 | 1434.6672 | 1793.9623 | 21.9308 | 0 | 0.061536 | 0 | 0 | 0 | 0.065963 | 0.1325 | 0.047692 | 0.11743 | 0 | 0 | 0 | 0 | 0 | 0 | 0 | 0 | 0.089165 | 0 | 0 | 0 | 0 | 0 | 0 | 0 | 0 | 0.12222 | 0.25524 | 0 | 0 | 0 | 0.10825 | 1 | 0 | 0 | 0 | 0 | 0 | 0
Al0.07Cr0.14Nb0.18Ti0.18V0.24Zr0.18 | 3 | BCC+HCP | 654.4216 | 1281.02 | 1644.7 | 23.451 | 0 | 0.073453 | 0 | 0 | 0 | 0 | 0.13564 | 0 | 0 | 0 | 0 | 0 | 0 | 0 | 0 | 0 | 0 | 0.18389 | 0 | 0 | 0 | 0 | 0 | 0 | 0 | 0 | 0.18428 | 0.24168 | 0 | 0 | 0 | 0.18106 | 0 | 0 | 1 | 0 | 0 | 0 | 0
Mo0.31Nb0.26Ta0.11V0.32 | 4 | BCC | 534.2836 | 1894.71 | 2679.935 | 20.374 | 0 | 0 | 0 | 0 | 0 | 0 | 0 | 0 | 0 | 0 | 0 | 0 | 0 | 0 | 0 | 0.30761 | 0 | 0.26093 | 0 | 0 | 0 | 0 | 0 | 0 | 0 | 0.10879 | 0 | 0.32266 | 0 | 0 | 0 | 0 | 0 | 0 | 0 | 1 | 0 | 0 | 0
Al0.13Mn0.87 | 1 |  | 419.9085 | 704.7128 | 994.7254 | 32.3259 | 0 | 0.12774 | 0 | 0 | 0 | 0 | 0 | 0 | 0 | 0 | 0 | 0 | 0 | 0 | 0.87226 | 0 | 0 | 0 | 0 | 0 | 0 | 0 | 0 | 0 | 0 | 0 | 0 | 0 | 0 | 0 | 0 | 0 | 1 | 0 | 0 | 0 | 0 | 0 | 0
Co0.26Cr0.29Fe0.18Ni0.27 | 2 | FCC | 203.9026 | 636.9534 | 926.7181 | 30.1784 | 0 | 0 | 0 | 0 | 0 | 0.256 | 0.28973 | 0 | 0.17892 | 0 | 0 | 0 | 0 | 0 | 0 | 0 | 0 | 0 | 0 | 0.27204 | 0 | 0 | 0 | 0 | 0 | 0 | 0 | 0 | 0 | 0 | 0 | 0 | 0 | 1 | 0 | 0 | 0 | 0 | 0
Al0.06Co0.22Cr0.19Fe0.21Mo0.1Ni0.22 | 1 | FCC+IM | 310.7709 | 473.0821 | 793.2582 | 23.8957 | 0 | 0.057456 | 0 | 0 | 0 | 0.22388 | 0.18929 | 0 | 0.21056 | 0 | 0 | 0 | 0 | 0 | 0 | 0.097547 | 0 | 0 | 0 | 0.2197 | 0 | 0 | 0 | 0 | 0 | 0 | 0 | 0 | 0 | 0 | 0 | 0 | 1 | 0 | 0 | 0 | 0 | 0 | 0
Al0.12Nb0.2Ta0.05Ti0.23V0.19W0.01Zr0.21 | 5 | BCC+IM | 549.848 | 1293.86 | 1787.31 | 14.3014 | 0 | 0.1209 | 0 | 0 | 0 | 0 | 0 | 0 | 0 | 0 | 0 | 0 | 0 | 0 | 0 | 0 | 0 | 0.19567 | 0 | 0 | 0 | 0 | 0 | 0 | 0 | 0.046077 | 0.22907 | 0.18621 | 0.0098799 | 0 | 0 | 0.21219 | 0 | 0 | 0 | 0 | 1 | 0 | 0
Co0.2Cu0.2Fe0.19Mn0.2Ni0.19Sn0.03 | 1 | FCC+IM | 273.3675 | 385.3404 | 502.884 | 14.383 | 0 | 0 | 0 | 0 | 0 | 0.19776 | 0 | 0.19813 | 0.18747 | 0 | 0 | 0 | 0 | 0 | 0.19585 | 0 | 0 | 0 | 0 | 0.19315 | 0 | 0 | 0 | 0 | 0.027636 | 0 | 0 | 0 | 0 | 0 | 0 | 0 | 1 | 0 | 0 | 0 | 0 | 0 | 0
Co0.21Fe0.18Mo0.15Ni0.24V0.2Zr0.02 | 1 | FCC+IM | 587.824 | 794.261 | 968.9294 | 18.4367 | 0 | 0 | 0 | 0 | 0 | 0.20692 | 0 | 0 | 0.18289 | 0 | 0 | 0 | 0 | 0 | 0 | 0.14872 | 0 | 0 | 0 | 0.24172 | 0 | 0 | 0 | 0 | 0 | 0 | 0 | 0.19984 | 0 | 0 | 0 | 0.019925 | 1 | 0 | 0 | 0 | 0 | 0 | 0
Al0.1Co0.19Cr0.13Cu0.11Fe0.16Mo0.09Ni0.18Ti0.05 | 1 | FCC+IM | 426.5524 | 1468.7259 | 1800.9544 | 17.562 | 0 | 0.095053 | 0 | 0 | 0 | 0.18827 | 0.13141 | 0.10603 | 0.15723 | 0 | 0 | 0 | 0 | 0 | 0 | 0.09311 | 0 | 0 | 0 | 0.1793 | 0 | 0 | 0 | 0 | 0 | 0 | 0.049595 | 0 | 0 | 0 | 0 | 0 | 1 | 0 | 0 | 0 | 0 | 0 | 0
Al0.28Co0.19Cr0.19Cu0.11Fe0.16Ti0.06 | 1 | FCC+BCC | 655.452 | 1467.318 | 2063.6733 | 13.4519 | 0 | 0.2846 | 0 | 0 | 0 | 0.18855 | 0.18962 | 0.11161 | 0.16133 | 0 | 0 | 0 | 0 | 0 | 0 | 0 | 0 | 0 | 0 | 0 | 0 | 0 | 0 | 0 | 0 | 0 | 0.064282 | 0 | 0 | 0 | 0 | 0 | 1 | 0 | 0 | 0 | 0 | 0 | 0
Cu0.31Mn0.32Ni0.26Zn0.1 | 1 | FCC | 139.1425 | 250.8406 | 654.4166 | 57.14 | 0 | 0 | 0 | 0 | 0 | 0 | 0 | 0.31095 | 0 | 0 | 0 | 0 | 0 | 0 | 0.32191 | 0 | 0 | 0 | 0 | 0.26221 | 0 | 0 | 0 | 0 | 0 | 0 | 0 | 0 | 0 | 0 | 0.10492 | 0 | 1 | 0 | 0 | 0 | 0 | 0 | 0
Al0.09Cr0.11Nb0.18Ti0.21V0.22Zr0.18 | 1 | BCC | 582.1007 | 1248.8725 | 1803.1593 | 25.5085 | 0 | 0.094927 | 0 | 0 | 0 | 0 | 0.10671 | 0 | 0 | 0 | 0 | 0 | 0 | 0 | 0 | 0 | 0 | 0.18333 | 0 | 0 | 0 | 0 | 0 | 0 | 0 | 0 | 0.20555 | 0.22477 | 0 | 0 | 0 | 0.18471 | 1 | 0 | 0 | 0 | 0 | 0 | 0
Al0.44Mg0.31Nb0.07Sc0.18 | 1 |  | 710.4521 | 512.7731 | 933.6924 | 10.6192 | 0 | 0.44085 | 0 | 0 | 0 | 0 | 0 | 0 | 0 | 0 | 0 | 0 | 0 | 0.30703 | 0 | 0 | 0 | 0.073567 | 0 | 0 | 0 | 0 | 0.17856 | 0 | 0 | 0 | 0 | 0 | 0 | 0 | 0 | 0 | 1 | 0 | 0 | 0 | 0 | 0 | 0
Co0.13Cr0.19Fe0.2Mn0.17Ni0.26V0.05 | 1 | FCC | 282.0509 | 460.6233 | 632.3029 | 31.6497 | 0 | 0 | 0 | 0 | 0 | 0.12794 | 0.18752 | 0 | 0.20295 | 0 | 0 | 0 | 0 | 0 | 0.16822 | 0 | 0 | 0 | 0 | 0.25974 | 0 | 0 | 0 | 0 | 0 | 0 | 0 | 0.053641 | 0 | 0 | 0 | 0 | 1 | 0 | 0 | 0 | 0 | 0 | 0
Al0.12Cr0.14Cu0.26Fe0.19Mn0.01Ni0.24Ti0.04 | 3 | FCC | 335.9911 | 987.486 | 1381.4758 | 24.8159 | 0 | 0.11944 | 0 | 0 | 0 | 0 | 0.14 | 0.26378 | 0.19391 | 0 | 0 | 0 | 0 | 0 | 0.0075163 | 0 | 0 | 0 | 0 | 0.23555 | 0 | 0 | 0 | 0 | 0 | 0 | 0.039792 | 0 | 0 | 0 | 0 | 0 | 0 | 0 | 1 | 0 | 0 | 0 | 0
Al0.13Hf0.19Mo0.06Nb0.03Ta0.38Ti0.15Zr0.07 | 1 | BCC | 433.4807 | 1287.5895 | 1584.5493 | 26.4423 | 0 | 0.13038 | 0 | 0 | 0 | 0 | 0 | 0 | 0 | 0 | 0 | 0.19151 | 0 | 0 | 0 | 0.055526 | 0 | 0.030449 | 0 | 0 | 0 | 0 | 0 | 0 | 0 | 0.37612 | 0.15017 | 0 | 0 | 0 | 0 | 0.065837 | 1 | 0 | 0 | 0 | 0 | 0 | 0
Al0.04Co0.2Cr0.17Fe0.19Mn0.22Ni0.18 | 1 | FCC | 179.8451 | 501.6654 | 609.3584 | 43.096 | 0 | 0.038883 | 0 | 0 | 0 | 0.20062 | 0.1661 | 0 | 0.19199 | 0 | 0 | 0 | 0 | 0 | 0.22219 | 0 | 0 | 0 | 0 | 0.18022 | 0 | 0 | 0 | 0 | 0 | 0 | 0 | 0 | 0 | 0 | 0 | 0 | 1 | 0 | 0 | 0 | 0 | 0 | 0
Al0.11Co0.19Cr0.16Cu0.16Fe0.15Mn0.02Ni0.19V0.03 | 1 | FCC+BCC | 313.0246 | 926.9242 | 1223.6937 | 19.7677 | 0 | 0.10669 | 0 | 0 | 0 | 0.19327 | 0.15502 | 0.162 | 0.15273 | 0 | 0 | 0 | 0 | 0 | 0.01668 | 0 | 0 | 0 | 0 | 0.18548 | 0 | 0 | 0 | 0 | 0 | 0 | 0 | 0.028126 | 0 | 0 | 0 | 0 | 1 | 0 | 0 | 0 | 0 | 0 | 0
Nb0.21Ta0.29Ti0.21V0.3 | 1 | BCC | 484.3712 | 1130.75 | 1674.8429 | 22.3949 | 0 | 0 | 0 | 0 | 0 | 0 | 0 | 0 | 0 | 0 | 0 | 0 | 0 | 0 | 0 | 0 | 0 | 0.20748 | 0 | 0 | 0 | 0 | 0 | 0 | 0 | 0.28673 | 0.20696 | 0.29882 | 0 | 0 | 0 | 0 | 1 | 0 | 0 | 0 | 0 | 0 | 0
Al0.03Co0.16Cr0.13Cu0.12Fe0.14Mn0.12Ni0.14V0.17 | 1 | BCC | 609.7073 | 959.05 | 962.5363 | 8.0805 | 0 | 0.029458 | 0 | 0 | 0 | 0.15618 | 0.13015 | 0.11855 | 0.13842 | 0 | 0 | 0 | 0 | 0 | 0.11579 | 0 | 0 | 0 | 0 | 0.14057 | 0 | 0 | 0 | 0 | 0 | 0 | 0 | 0.17089 | 0 | 0 | 0 | 0 | 1 | 0 | 0 | 0 | 0 | 0 | 0
Co0.15Cr0.12Cu0.13Fe0.14Mn0.09Ni0.13V0.23 | 1 | BCC | 615.2005 | 952.44 | 1030.834 | 13.6298 | 0 | 0 | 0 | 0 | 0 | 0.14745 | 0.12468 | 0.13178 | 0.14406 | 0 | 0 | 0 | 0 | 0 | 0.092493 | 0 | 0 | 0 | 0 | 0.12644 | 0 | 0 | 0 | 0 | 0 | 0 | 0 | 0.2331 | 0 | 0 | 0 | 0 | 1 | 0 | 0 | 0 | 0 | 0 | 0
Al0.09Co0.23Cr0.23Fe0.24Ni0.21 | 3 | FCC | 119.486 | 469.1903 | 714.5775 | 48.7855 | 0 | 0.086171 | 0 | 0 | 0 | 0.23482 | 0.23341 | 0 | 0.23591 | 0 | 0 | 0 | 0 | 0 | 0 | 0 | 0 | 0 | 0 | 0.20969 | 0 | 0 | 0 | 0 | 0 | 0 | 0 | 0 | 0 | 0 | 0 | 0 | 0 | 0 | 1 | 0 | 0 | 0 | 0
Co0.25Cr0.28Fe0.2Ni0.27 | 2 | FCC | 200.7348 | 679.9069 | 913.8666 | 33.2954 | 0 | 0 | 0 | 0 | 0 | 0.2541 | 0.28356 | 0 | 0.19549 | 0 | 0 | 0 | 0 | 0 | 0 | 0 | 0 | 0 | 0 | 0.26685 | 0 | 0 | 0 | 0 | 0 | 0 | 0 | 0 | 0 | 0 | 0 | 0 | 0 | 1 | 0 | 0 | 0 | 0 | 0
Co0.23Fe0.22Mo0.12Ni0.24V0.18 | 1 | FCC+IM | 530.9716 | 727.1 | 847.3425 | 20.984 | 0 | 0 | 0 | 0 | 0 | 0.23328 | 0 | 0 | 0.22207 | 0 | 0 | 0 | 0 | 0 | 0 | 0.12433 | 0 | 0 | 0 | 0.24108 | 0 | 0 | 0 | 0 | 0 | 0 | 0 | 0.17924 | 0 | 0 | 0 | 0 | 1 | 0 | 0 | 0 | 0 | 0 | 0
Co0.25Cr0.23Cu0.02Fe0.25Ni0.24 | 1 | FCC | 158.1637 | 291.3267 | 520.9724 | 51.9895 | 0 | 0 | 0 | 0 | 0 | 0.25011 | 0.23344 | 0.021797 | 0.2517 | 0 | 0 | 0 | 0 | 0 | 0 | 0 | 0 | 0 | 0 | 0.24296 | 0 | 0 | 0 | 0 | 0 | 0 | 0 | 0 | 0 | 0 | 0 | 0 | 1 | 0 | 0 | 0 | 0 | 0 | 0
Co0.2Cr0.18Fe0.2Mn0.21Ni0.19V0.02 | 1 | FCC | 175.618 | 485.8568 | 549.4095 | 47.7016 | 0 | 0 | 0 | 0 | 0 | 0.20376 | 0.18263 | 0 | 0.19743 | 0 | 0 | 0 | 0 | 0 | 0.20808 | 0 | 0 | 0 | 0 | 0.18715 | 0 | 0 | 0 | 0 | 0 | 0 | 0 | 0.020947 | 0 | 0 | 0 | 0 | 1 | 0 | 0 | 0 | 0 | 0 | 0
Co0.25Cr0.27Fe0.23Ni0.25 | 2 | FCC | 187.4695 | 479.1683 | 731.8993 | 47.3211 | 0 | 0 | 0 | 0 | 0 | 0.2495 | 0.26701 | 0 | 0.23022 | 0 | 0 | 0 | 0 | 0 | 0 | 0 | 0 | 0 | 0 | 0.25327 | 0 | 0 | 0 | 0 | 0 | 0 | 0 | 0 | 0 | 0 | 0 | 0 | 0 | 1 | 0 | 0 | 0 | 0 | 0
Al0.19Cu0.21Fe0.15Ni0.17Ti0.28 | 3 | FCC | 522.5128 | 1164.876 | 1220.3045 | 13.59 | 0 | 0.19264 | 0 | 0 | 0 | 0 | 0 | 0.21202 | 0.1518 | 0 | 0 | 0 | 0 | 0 | 0 | 0 | 0 | 0 | 0 | 0.16779 | 0 | 0 | 0 | 0 | 0 | 0 | 0.27575 | 0 | 0 | 0 | 0 | 0 | 0 | 0 | 1 | 0 | 0 | 0 | 0
Al0.12Cr0.13Cu0.26Fe0.19Mn0.01Ni0.23Ti0.06 | 3 | FCC | 334.6994 | 1022.1162 | 1599.5835 | 25.4069 | 0 | 0.11816 | 0 | 0 | 0 | 0 | 0.13125 | 0.25938 | 0.18743 | 0 | 0 | 0 | 0 | 0 | 0.0089751 | 0 | 0 | 0 | 0 | 0.23245 | 0 | 0 | 0 | 0 | 0 | 0 | 0.062351 | 0 | 0 | 0 | 0 | 0 | 0 | 0 | 1 | 0 | 0 | 0 | 0
Al0.04Co0.26Cr0.31Fe0.11Ni0.29 | 2 | FCC | 281.5227 | 691.9725 | 970.0252 | 32.6441 | 0 | 0.035443 | 0 | 0 | 0 | 0.25914 | 0.30877 | 0 | 0.10879 | 0 | 0 | 0 | 0 | 0 | 0 | 0 | 0 | 0 | 0 | 0.28786 | 0 | 0 | 0 | 0 | 0 | 0 | 0 | 0 | 0 | 0 | 0 | 0 | 0 | 1 | 0 | 0 | 0 | 0 | 0
Al0.06Co0.22Cr0.2Fe0.21Mo0.04Nb0.01Ni0.22Ti0.04 | 1 | FCC+BCC+IM | 392.2513 | 917.0889 | 1246.0515 | 19.5455 | 0 | 0.062329 | 0 | 0 | 0 | 0.21768 | 0.20125 | 0 | 0.21232 | 0 | 0 | 0 | 0 | 0 | 0 | 0.041961 | 0 | 0.01269 | 0 | 0.21545 | 0 | 0 | 0 | 0 | 0 | 0 | 0.036331 | 0 | 0 | 0 | 0 | 0 | 1 | 0 | 0 | 0 | 0 | 0 | 0
Al0.04Co0.22Cr0.2Fe0.22Mo0.07Ni0.22Ti0.03 | 1 | FCC+IM | 393.1559 | 988.7744 | 1051.6821 | 18.6692 | 0 | 0.043084 | 0 | 0 | 0 | 0.22031 | 0.20131 | 0 | 0.21799 | 0 | 0 | 0 | 0 | 0 | 0 | 0.071038 | 0 | 0 | 0 | 0.21688 | 0 | 0 | 0 | 0 | 0 | 0 | 0.027711 | 0 | 0 | 0 | 0 | 0 | 1 | 0 | 0 | 0 | 0 | 0 | 0
Co0.2Cr0.17Fe0.19Mn0.25Ni0.18V0.01 | 1 | FCC | 200.1188 | 434.8932 | 636.1406 | 46.8515 | 0 | 0 | 0 | 0 | 0 | 0.19948 | 0.17102 | 0 | 0.19305 | 0 | 0 | 0 | 0 | 0 | 0.25105 | 0 | 0 | 0 | 0 | 0.17938 | 0 | 0 | 0 | 0 | 0 | 0 | 0 | 0.0060177 | 0 | 0 | 0 | 0 | 1 | 0 | 0 | 0 | 0 | 0 | 0
Al0.09Cr0.18Cu0.14Fe0.19Mn0.05Ni0.35 | 1 | FCC | 294.0028 | 689.4743 | 756.822 | 26.0196 | 0 | 0.091719 | 0 | 0 | 0 | 0 | 0.17708 | 0.14183 | 0.1884 | 0 | 0 | 0 | 0 | 0 | 0.047612 | 0 | 0 | 0 | 0 | 0.35336 | 0 | 0 | 0 | 0 | 0 | 0 | 0 | 0 | 0 | 0 | 0 | 0 | 1 | 0 | 0 | 0 | 0 | 0 | 0
Al0.07Co0.18Cr0.15Cu0.15Fe0.15Mn0.04Ni0.17V0.09 | 1 | FCC+BCC | 575.0763 | 491.158 | 1027.7954 | 12.7068 | 0 | 0.071781 | 0 | 0 | 0 | 0.17925 | 0.14666 | 0.15259 | 0.14975 | 0 | 0 | 0 | 0 | 0 | 0.039673 | 0 | 0 | 0 | 0 | 0.16794 | 0 | 0 | 0 | 0 | 0 | 0 | 0 | 0.092356 | 0 | 0 | 0 | 0 | 1 | 0 | 0 | 0 | 0 | 0 | 0
Al0.41Mg0.46Nb0.04Sc0.09 | 1 |  | 624.3477 | 516.1431 | 886.188 | 21.3019 | 0 | 0.41379 | 0 | 0 | 0 | 0 | 0 | 0 | 0 | 0 | 0 | 0 | 0 | 0.461 | 0 | 0 | 0 | 0.036498 | 0 | 0 | 0 | 0 | 0.088704 | 0 | 0 | 0 | 0 | 0 | 0 | 0 | 0 | 0 | 1 | 0 | 0 | 0 | 0 | 0 | 0
Al0.08Cr0.17Cu0.18Fe0.19Mn0.04Ni0.33 | 1 | FCC | 268.7441 | 395.1189 | 685.788 | 26.602 | 0 | 0.080221 | 0 | 0 | 0 | 0 | 0.17099 | 0.17808 | 0.19391 | 0 | 0 | 0 | 0 | 0 | 0.043621 | 0 | 0 | 0 | 0 | 0.33318 | 0 | 0 | 0 | 0 | 0 | 0 | 0 | 0 | 0 | 0 | 0 | 0 | 1 | 0 | 0 | 0 | 0 | 0 | 0
Al0.16Hf0.2Nb0.03Ta0.31Ti0.18Zr0.11 | 1 | BCC | 429.8501 | 1243.6928 | 1568.445 | 28.1608 | 0 | 0.16248 | 0 | 0 | 0 | 0 | 0 | 0 | 0 | 0 | 0 | 0.19815 | 0 | 0 | 0 | 0 | 0 | 0.033563 | 0 | 0 | 0 | 0 | 0 | 0 | 0 | 0.31296 | 0.18049 | 0 | 0 | 0 | 0 | 0.11237 | 1 | 0 | 0 | 0 | 0 | 0 | 0
Al0.06Co0.22Cr0.22Fe0.22Ni0.22Ti0.05 | 1 | FCC+BCC | 340.9639 | 852.9296 | 1266.0596 | 27.2449 | 0 | 0.064322 | 0 | 0 | 0 | 0.22496 | 0.21541 | 0 | 0.22083 | 0 | 0 | 0 | 0 | 0 | 0 | 0 | 0 | 0 | 0 | 0.2228 | 0 | 0 | 0 | 0 | 0 | 0 | 0.051675 | 0 | 0 | 0 | 0 | 0 | 1 | 0 | 0 | 0 | 0 | 0 | 0
Al0.2Nb0.19Ta0.23Ti0.23Zr0.15 | 5 | BCC | 522.3572 | 1157.802 | 1462.2305 | 9.2056 | 0 | 0.20262 | 0 | 0 | 0 | 0 | 0 | 0 | 0 | 0 | 0 | 0 | 0 | 0 | 0 | 0 | 0 | 0.18909 | 0 | 0 | 0 | 0 | 0 | 0 | 0 | 0.22991 | 0.23072 | 0 | 0 | 0 | 0 | 0.14766 | 0 | 0 | 0 | 0 | 1 | 0 | 0
Co0.22Cr0.16Cu0.2Fe0.15Ni0.27 | 5 | FCC+BCC | 378.5736 | 771.4097 | 897.7773 | 19.95 | 0 | 0 | 0 | 0 | 0 | 0.21509 | 0.16303 | 0.20404 | 0.14761 | 0 | 0 | 0 | 0 | 0 | 0 | 0 | 0 | 0 | 0 | 0.27023 | 0 | 0 | 0 | 0 | 0 | 0 | 0 | 0 | 0 | 0 | 0 | 0 | 0 | 0 | 0 | 0 | 1 | 0 | 0
Co0.2Cr0.18Fe0.2Mn0.21Ni0.18V0.03 | 1 | FCC | 173.0426 | 523.366 | 611.2949 | 51.5226 | 0 | 0 | 0 | 0 | 0 | 0.19998 | 0.17951 | 0 | 0.19612 | 0 | 0 | 0 | 0 | 0 | 0.21255 | 0 | 0 | 0 | 0 | 0.18249 | 0 | 0 | 0 | 0 | 0 | 0 | 0 | 0.02934 | 0 | 0 | 0 | 0 | 1 | 0 | 0 | 0 | 0 | 0 | 0
Al0.09Co0.23Cr0.23Fe0.24Ni0.21 | 3 | FCC | 119.486 | 469.1903 | 714.5775 | 48.7855 | 0 | 0.086171 | 0 | 0 | 0 | 0.23482 | 0.23341 | 0 | 0.23591 | 0 | 0 | 0 | 0 | 0 | 0 | 0 | 0 | 0 | 0 | 0.20969 | 0 | 0 | 0 | 0 | 0 | 0 | 0 | 0 | 0 | 0 | 0 | 0 | 0 | 0 | 1 | 0 | 0 | 0 | 0
Al0.04Mo0.05Nb0.23Ta0.04Ti0.42Zr0.21 | 1 | BCC | 356.9295 | 1171.84 | 1525.945 | 35.7385 | 0 | 0.042631 | 0 | 0 | 0 | 0 | 0 | 0 | 0 | 0 | 0 | 0 | 0 | 0 | 0 | 0.054483 | 0 | 0.22779 | 0 | 0 | 0 | 0 | 0 | 0 | 0 | 0.040855 | 0.4249 | 0 | 0 | 0 | 0 | 0.20934 | 1 | 0 | 0 | 0 | 0 | 0 | 0
Hf0.12Mo0.06Nb0.2Ta0.03Ti0.24V0.1Zr0.25 | 1 | BCC | 406.8488 | 1213.58 | 1906.3133 | 25.0217 | 0 | 0 | 0 | 0 | 0 | 0 | 0 | 0 | 0 | 0 | 0 | 0.12486 | 0 | 0 | 0 | 0.055699 | 0 | 0.20432 | 0 | 0 | 0 | 0 | 0 | 0 | 0 | 0.025013 | 0.24443 | 0.097561 | 0 | 0 | 0 | 0.24731 | 1 | 0 | 0 | 0 | 0 | 0 | 0
Co0.24Fe0.22Mo0.12Ni0.23V0.19 | 1 | FCC+IM | 532.064 | 733.983 | 841.7528 | 20.653 | 0 | 0 | 0 | 0 | 0 | 0.23665 | 0 | 0 | 0.22225 | 0 | 0 | 0 | 0 | 0 | 0 | 0.11627 | 0 | 0 | 0 | 0.23396 | 0 | 0 | 0 | 0 | 0 | 0 | 0 | 0.19087 | 0 | 0 | 0 | 0 | 1 | 0 | 0 | 0 | 0 | 0 | 0
Co0.26Cr0.29Fe0.18Ni0.27 | 2 | FCC | 202.0392 | 635.7634 | 930.3781 | 30.1784 | 0 | 0 | 0 | 0 | 0 | 0.25967 | 0.2901 | 0 | 0.17703 | 0 | 0 | 0 | 0 | 0 | 0 | 0 | 0 | 0 | 0 | 0.27321 | 0 | 0 | 0 | 0 | 0 | 0 | 0 | 0 | 0 | 0 | 0 | 0 | 0 | 1 | 0 | 0 | 0 | 0 | 0
Al0.19Nb0.2Ta0.12Ti0.28Zr0.21 | 5 | BCC | 493.3489 | 1408.918 | 1479.4833 | 6.4752 | 0 | 0.18605 | 0 | 0 | 0 | 0 | 0 | 0 | 0 | 0 | 0 | 0 | 0 | 0 | 0 | 0 | 0 | 0.20439 | 0 | 0 | 0 | 0 | 0 | 0 | 0 | 0.11993 | 0.28218 | 0 | 0 | 0 | 0 | 0.20745 | 0 | 0 | 0 | 0 | 1 | 0 | 0
Mo0.19Nb0.18Ti0.21V0.11Zr0.31 | 3 | BCC | 577.9104 | 1536.24 | 3293.14 | 19.031 | 0 | 0 | 0 | 0 | 0 | 0 | 0 | 0 | 0 | 0 | 0 | 0 | 0 | 0 | 0 | 0.19321 | 0 | 0.18224 | 0 | 0 | 0 | 0 | 0 | 0 | 0 | 0 | 0.21387 | 0.10538 | 0 | 0 | 0 | 0.3053 | 0 | 0 | 1 | 0 | 0 | 0 | 0
Al0.07Cr0.16Fe0.31Mn0.24Ni0.22 | 1 | FCC+BCC | 262.9026 | 327.5167 | 653.66 | 38.8363 | 0 | 0.066436 | 0 | 0 | 0 | 0 | 0.16434 | 0 | 0.30954 | 0 | 0 | 0 | 0 | 0 | 0.24367 | 0 | 0 | 0 | 0 | 0.216 | 0 | 0 | 0 | 0 | 0 | 0 | 0 | 0 | 0 | 0 | 0 | 0 | 1 | 0 | 0 | 0 | 0 | 0 | 0
Al0.13Cr0.13Nb0.26Ti0.17V0.31 | 1 | BCC | 588.213 | 1335.7225 | 1836.0923 | 20.6512 | 0 | 0.12994 | 0 | 0 | 0 | 0 | 0.12927 | 0 | 0 | 0 | 0 | 0 | 0 | 0 | 0 | 0 | 0 | 0.25814 | 0 | 0 | 0 | 0 | 0 | 0 | 0 | 0 | 0.17115 | 0.3115 | 0 | 0 | 0 | 0 | 1 | 0 | 0 | 0 | 0 | 0 | 0
Mo0.2Nb0.19Ta0.03Ti0.21V0.07Zr0.3 | 3 | BCC | 569.6403 | 1530.53 | 3057.95 | 18.393 | 0 | 0 | 0 | 0 | 0 | 0 | 0 | 0 | 0 | 0 | 0 | 0 | 0 | 0 | 0 | 0.20055 | 0 | 0.187 | 0 | 0 | 0 | 0 | 0 | 0 | 0 | 0.031614 | 0.208 | 0.072934 | 0 | 0 | 0 | 0.29991 | 0 | 0 | 1 | 0 | 0 | 0 | 0
Co0.22Fe0.18Mo0.12Ni0.22V0.25 | 1 | FCC+IM | 500.0275 | 735.479 | 959.2069 | 19.28 | 0 | 0 | 0 | 0 | 0 | 0.22212 | 0 | 0 | 0.18351 | 0 | 0 | 0 | 0 | 0 | 0 | 0.12276 | 0 | 0 | 0 | 0.21904 | 0 | 0 | 0 | 0 | 0 | 0 | 0 | 0.25256 | 0 | 0 | 0 | 0 | 1 | 0 | 0 | 0 | 0 | 0 | 0
B0.12Co0.2Cu0.21Fe0.17Ni0.3 | 7 | FCC | 310.7473 | 668.5272 | 789.1234 | 24.9997 | 0 | 0 | 0.11732 | 0 | 0 | 0.20494 | 0 | 0.20573 | 0.1706 | 0 | 0 | 0 | 0 | 0 | 0 | 0 | 0 | 0 | 0 | 0.30141 | 0 | 0 | 0 | 0 | 0 | 0 | 0 | 0 | 0 | 0 | 0 | 0 | 0 | 0 | 0 | 0 | 0 | 0 | 1
Hf0.22Mo0.07Nb0.19Si0.13Ti0.26V0.13 | 1 | BCC+IM | 399.7828 | 655.4 | 1209.9833 | 36.7663 | 0 | 0 | 0 | 0 | 0 | 0 | 0 | 0 | 0 | 0 | 0 | 0.21798 | 0 | 0 | 0 | 0.073475 | 0 | 0.19107 | 0 | 0 | 0 | 0 | 0 | 0.1294 | 0 | 0 | 0.25986 | 0.12821 | 0 | 0 | 0 | 0 | 1 | 0 | 0 | 0 | 0 | 0 | 0
Co0.34Cr0.08Fe0.18Ni0.41 | 5 | FCC | 307.5499 | 607.4287 | 850.2322 | 27.0683 | 0 | 0 | 0 | 0 | 0 | 0.33543 | 0.079761 | 0 | 0.17626 | 0 | 0 | 0 | 0 | 0 | 0 | 0 | 0 | 0 | 0 | 0.40855 | 0 | 0 | 0 | 0 | 0 | 0 | 0 | 0 | 0 | 0 | 0 | 0 | 0 | 0 | 0 | 0 | 1 | 0 | 0
Hf0.13Mo0.14Nb0.2Ta0.11Ti0.21Zr0.2 | 1 | BCC | 522.7008 | 1503.91 | 1851.6767 | 26.15 | 0 | 0 | 0 | 0 | 0 | 0 | 0 | 0 | 0 | 0 | 0 | 0.13204 | 0 | 0 | 0 | 0.14142 | 0 | 0.20479 | 0 | 0 | 0 | 0 | 0 | 0 | 0 | 0.11233 | 0.21066 | 0 | 0 | 0 | 0 | 0.19876 | 1 | 0 | 0 | 0 | 0 | 0 | 0
Co0.2Cr0.13Cu0.31Fe0.26Ni0.11 | 5 | FCC | 261.9904 | 603.3353 | 1021.05 | 18.4801 | 0 | 0 | 0 | 0 | 0 | 0.19522 | 0.13225 | 0.30642 | 0.25906 | 0 | 0 | 0 | 0 | 0 | 0 | 0 | 0 | 0 | 0 | 0.10706 | 0 | 0 | 0 | 0 | 0 | 0 | 0 | 0 | 0 | 0 | 0 | 0 | 0 | 0 | 0 | 0 | 1 | 0 | 0
Al0.07Co0.19Cr0.19Cu0.04Fe0.21Mn0.07Ni0.23 | 4 | FCC | 342.3918 | 973.2089 | 1061.8457 | 23.8964 | 0 | 0.066602 | 0 | 0 | 0 | 0.19463 | 0.19202 | 0.039307 | 0.20611 | 0 | 0 | 0 | 0 | 0 | 0.072705 | 0 | 0 | 0 | 0 | 0.22862 | 0 | 0 | 0 | 0 | 0 | 0 | 0 | 0 | 0 | 0 | 0 | 0 | 0 | 0 | 0 | 1 | 0 | 0 | 0
Al0.09Co0.23Cr0.23Fe0.24Ni0.21 | 3 | FCC | 119.486 | 469.1903 | 714.5775 | 48.7855 | 0 | 0.086171 | 0 | 0 | 0 | 0.23482 | 0.23341 | 0 | 0.23591 | 0 | 0 | 0 | 0 | 0 | 0 | 0 | 0 | 0 | 0 | 0.20969 | 0 | 0 | 0 | 0 | 0 | 0 | 0 | 0 | 0 | 0 | 0 | 0 | 0 | 0 | 1 | 0 | 0 | 0 | 0
Al0.02Co0.24Cr0.11Fe0.26Mn0.18Ni0.15V0.04 | 1 | FCC | 446.451 | 333.2913 | 618.2398 | 38.2514 | 0 | 0.019043 | 0 | 0 | 0 | 0.24271 | 0.11067 | 0 | 0.26281 | 0 | 0 | 0 | 0 | 0 | 0.18377 | 0 | 0 | 0 | 0 | 0.14507 | 0 | 0 | 0 | 0 | 0 | 0 | 0 | 0.035911 | 0 | 0 | 0 | 0 | 1 | 0 | 0 | 0 | 0 | 0 | 0
Al0.04Co0.22Cr0.2Fe0.22Mo0.09Ni0.22Ti0.02 | 1 | FCC+IM | 376.0475 | 581.5006 | 743.7647 | 25.9537 | 0 | 0.037982 | 0 | 0 | 0 | 0.22199 | 0.19888 | 0 | 0.21859 | 0 | 0 | 0 | 0 | 0 | 0 | 0.088517 | 0 | 0 | 0 | 0.2181 | 0 | 0 | 0 | 0 | 0 | 0 | 0.015949 | 0 | 0 | 0 | 0 | 0 | 1 | 0 | 0 | 0 | 0 | 0 | 0
Co0.2Cr0.17Fe0.19Mn0.25Ni0.18V0.01 | 1 | FCC | 200.1188 | 434.8932 | 636.1406 | 46.8515 | 0 | 0 | 0 | 0 | 0 | 0.19948 | 0.17098 | 0 | 0.19304 | 0 | 0 | 0 | 0 | 0 | 0.25122 | 0 | 0 | 0 | 0 | 0.17937 | 0 | 0 | 0 | 0 | 0 | 0 | 0 | 0.0059097 | 0 | 0 | 0 | 0 | 1 | 0 | 0 | 0 | 0 | 0 | 0
Nb0.33Ti0.15V0.32Zr0.2 | 3 | BCC | 471.6854 | 1196.82 | 1586.005 | 35.6053 | 0 | 0 | 0 | 0 | 0 | 0 | 0 | 0 | 0 | 0 | 0 | 0 | 0 | 0 | 0 | 0 | 0 | 0.33149 | 0 | 0 | 0 | 0 | 0 | 0 | 0 | 0 | 0.14622 | 0.31992 | 0 | 0 | 0 | 0.20238 | 0 | 0 | 1 | 0 | 0 | 0 | 0
Al0.19Cr0.23Fe0.29Ni0.29 | 1 | BCC+IM | 439.1023 | 895.624 | 2028.5486 | 19.497 | 0 | 0.1918 | 0 | 0 | 0 | 0 | 0.22696 | 0 | 0.28985 | 0 | 0 | 0 | 0 | 0 | 0 | 0 | 0 | 0 | 0 | 0.2914 | 0 | 0 | 0 | 0 | 0 | 0 | 0 | 0 | 0 | 0 | 0 | 0 | 1 | 0 | 0 | 0 | 0 | 0 | 0
Al0.09Co0.23Cr0.23Fe0.24Ni0.21 | 3 | FCC | 119.486 | 469.1903 | 714.5775 | 48.7855 | 0 | 0.086171 | 0 | 0 | 0 | 0.23482 | 0.23341 | 0 | 0.23591 | 0 | 0 | 0 | 0 | 0 | 0 | 0 | 0 | 0 | 0 | 0.20969 | 0 | 0 | 0 | 0 | 0 | 0 | 0 | 0 | 0 | 0 | 0 | 0 | 0 | 0 | 1 | 0 | 0 | 0 | 0
Al0.39Co0.19Cr0.3Fe0.03Ni0.08 | 1 |  | 762.909 | 1263.5907 | 1864.7262 | 17.4867 | 0 | 0.38985 | 0 | 0 | 0 | 0.19388 | 0.30065 | 0 | 0.033272 | 0 | 0 | 0 | 0 | 0 | 0 | 0 | 0 | 0 | 0 | 0.082345 | 0 | 0 | 0 | 0 | 0 | 0 | 0 | 0 | 0 | 0 | 0 | 0 | 1 | 0 | 0 | 0 | 0 | 0 | 0
Co0.2Cr0.01Cu0.15Fe0.19Mn0.25Ni0.18 | 1 | FCC | 235.9629 | 399.4018 | 550.9512 | 28.2281 | 0 | 0 | 0 | 0 | 0 | 0.19993 | 0.01333 | 0.15433 | 0.195 | 0 | 0 | 0 | 0 | 0 | 0.25388 | 0 | 0 | 0 | 0 | 0.18352 | 0 | 0 | 0 | 0 | 0 | 0 | 0 | 0 | 0 | 0 | 0 | 0 | 1 | 0 | 0 | 0 | 0 | 0 | 0
Al0.04Cr0.08Nb0.22Ti0.17V0.3Zr0.19 | 3 | BCC | 552.3749 | 1339.0975 | 1744.84 | 33.0145 | 0 | 0.038091 | 0 | 0 | 0 | 0 | 0.084587 | 0 | 0 | 0 | 0 | 0 | 0 | 0 | 0 | 0 | 0 | 0.21593 | 0 | 0 | 0 | 0 | 0 | 0 | 0 | 0 | 0.17018 | 0.29884 | 0 | 0 | 0 | 0.19237 | 0 | 0 | 1 | 0 | 0 | 0 | 0
Al0.01Cr0.08Fe0.45Mn0.32Ni0.14 | 1 | FCC | 358.462 | 228.6035 | 621.9415 | 52.1765 | 0 | 0.006225 | 0 | 0 | 0 | 0 | 0.081345 | 0 | 0.45299 | 0 | 0 | 0 | 0 | 0 | 0.31681 | 0 | 0 | 0 | 0 | 0.14263 | 0 | 0 | 0 | 0 | 0 | 0 | 0 | 0 | 0 | 0 | 0 | 0 | 1 | 0 | 0 | 0 | 0 | 0 | 0
Al0.02Co0.19Cr0.22Cu0.28Fe0.24Ni0.04 | 1 | FCC | 236.3279 | 460.5975 | 935.1724 | 22.8376 | 0 | 0.024525 | 0 | 0 | 0 | 0.19217 | 0.22338 | 0.28166 | 0.23956 | 0 | 0 | 0 | 0 | 0 | 0 | 0 | 0 | 0 | 0 | 0.0387 | 0 | 0 | 0 | 0 | 0 | 0 | 0 | 0 | 0 | 0 | 0 | 0 | 1 | 0 | 0 | 0 | 0 | 0 | 0
Al0.04Co0.28Cr0.35Ni0.33 | 2 | FCC | 278.0983 | 680.03 | 986.8424 | 48.3909 | 0 | 0.037315 | 0 | 0 | 0 | 0.27855 | 0.35415 | 0 | 0 | 0 | 0 | 0 | 0 | 0 | 0 | 0 | 0 | 0 | 0 | 0.32998 | 0 | 0 | 0 | 0 | 0 | 0 | 0 | 0 | 0 | 0 | 0 | 0 | 0 | 1 | 0 | 0 | 0 | 0 | 0
Al0.12Hf0.19Nb0.09Ta0.24Ti0.2Zr0.16 | 1 | BCC | 388.7467 | 1243.57 | 1644.4817 | 29.2556 | 0 | 0.12298 | 0 | 0 | 0 | 0 | 0 | 0 | 0 | 0 | 0 | 0.18858 | 0 | 0 | 0 | 0 | 0 | 0.086431 | 0 | 0 | 0 | 0 | 0 | 0 | 0 | 0.24481 | 0.19934 | 0 | 0 | 0 | 0 | 0.15786 | 1 | 0 | 0 | 0 | 0 | 0 | 0
Mo0.25Nb0.2Ta0.15Ti0.18Zr0.23 | 3 | BCC | 513.0959 | 1471.33 | 1790.76 | 18.2775 | 0 | 0 | 0 | 0 | 0 | 0 | 0 | 0 | 0 | 0 | 0 | 0 | 0 | 0 | 0 | 0.24501 | 0 | 0.19673 | 0 | 0 | 0 | 0 | 0 | 0 | 0 | 0.14892 | 0.17821 | 0 | 0 | 0 | 0 | 0.23114 | 0 | 0 | 1 | 0 | 0 | 0 | 0
Mo0.31Nb0.17Ti0.26Zr0.25 | 1 | BCC | 452.8765 | 1581.61 | 2423.576 | 25.266 | 0 | 0 | 0 | 0 | 0 | 0 | 0 | 0 | 0 | 0 | 0 | 0 | 0 | 0 | 0 | 0.31238 | 0 | 0.17049 | 0 | 0 | 0 | 0 | 0 | 0 | 0 | 0 | 0.26399 | 0 | 0 | 0 | 0 | 0.25314 | 1 | 0 | 0 | 0 | 0 | 0 | 0
Al0.05Co0.21Cr0.2Fe0.21Mo0.04Nb0.04Ni0.21Ti0.04 | 1 | FCC+IM | 426.6918 | 963.5859 | 1422.1103 | 16.7858 | 0 | 0.049525 | 0 | 0 | 0 | 0.2105 | 0.19844 | 0 | 0.2099 | 0 | 0 | 0 | 0 | 0 | 0 | 0.041823 | 0 | 0.036966 | 0 | 0.20788 | 0 | 0 | 0 | 0 | 0 | 0 | 0.044967 | 0 | 0 | 0 | 0 | 0 | 1 | 0 | 0 | 0 | 0 | 0 | 0
Al0.21Co0.17Cr0.08Fe0.11Ni0.44 | 1 | FCC+BCC | 391.9381 | 668.8898 | 1174.7377 | 22.4107 | 0 | 0.20879 | 0 | 0 | 0 | 0.16912 | 0.077965 | 0 | 0.10543 | 0 | 0 | 0 | 0 | 0 | 0 | 0 | 0 | 0 | 0 | 0.4387 | 0 | 0 | 0 | 0 | 0 | 0 | 0 | 0 | 0 | 0 | 0 | 0 | 1 | 0 | 0 | 0 | 0 | 0 | 0
Cr0.14Fe0.41Mn0.31Ni0.14 | 1 | FCC | 348.529 | 261.289 | 647.6065 | 47.5845 | 0 | 0 | 0 | 0 | 0 | 0 | 0.13679 | 0 | 0.40965 | 0 | 0 | 0 | 0 | 0 | 0.31221 | 0 | 0 | 0 | 0 | 0.14134 | 0 | 0 | 0 | 0 | 0 | 0 | 0 | 0 | 0 | 0 | 0 | 0 | 1 | 0 | 0 | 0 | 0 | 0 | 0
Mo0.36Nb0.19Ti0.26V0.19 | 1 | BCC | 463.1459 | 1369.97 | 1851.412 | 15.285 | 0 | 0 | 0 | 0 | 0 | 0 | 0 | 0 | 0 | 0 | 0 | 0 | 0 | 0 | 0 | 0.35551 | 0 | 0.19101 | 0 | 0 | 0 | 0 | 0 | 0 | 0 | 0 | 0.26433 | 0.18915 | 0 | 0 | 0 | 0 | 1 | 0 | 0 | 0 | 0 | 0 | 0
Al0.12Cr0.15Cu0.27Fe0.2Mn0.01Ni0.24Ti0.02 | 3 | FCC | 336.2943 | 812.891 | 823.206 | 24.9457 | 0 | 0.12081 | 0 | 0 | 0 | 0 | 0.14932 | 0.26847 | 0.20082 | 0 | 0 | 0 | 0 | 0 | 0.0059627 | 0 | 0 | 0 | 0 | 0.23885 | 0 | 0 | 0 | 0 | 0 | 0 | 0.015767 | 0 | 0 | 0 | 0 | 0 | 0 | 0 | 1 | 0 | 0 | 0 | 0
Al0.09Co0.23Cr0.23Fe0.24Ni0.21 | 3 | FCC | 119.486 | 469.1903 | 714.5775 | 48.7855 | 0 | 0.086171 | 0 | 0 | 0 | 0.23482 | 0.23341 | 0 | 0.23591 | 0 | 0 | 0 | 0 | 0 | 0 | 0 | 0 | 0 | 0 | 0.20969 | 0 | 0 | 0 | 0 | 0 | 0 | 0 | 0 | 0 | 0 | 0 | 0 | 0 | 0 | 1 | 0 | 0 | 0 | 0
Co0.13Cr0.19Fe0.2Mn0.18Ni0.25V0.05 | 1 | FCC | 270.6409 | 459.3783 | 655.8129 | 31.5657 | 0 | 0 | 0 | 0 | 0 | 0.13405 | 0.18609 | 0 | 0.2021 | 0 | 0 | 0 | 0 | 0 | 0.17537 | 0 | 0 | 0 | 0 | 0.25287 | 0 | 0 | 0 | 0 | 0 | 0 | 0 | 0.049525 | 0 | 0 | 0 | 0 | 1 | 0 | 0 | 0 | 0 | 0 | 0
Co0.25Cr0.23Cu0.01Fe0.25Ni0.25 | 1 | FCC | 157.0117 | 279.0527 | 506.5022 | 53.0915 | 0 | 0 | 0 | 0 | 0 | 0.25376 | 0.23366 | 0.011758 | 0.25443 | 0 | 0 | 0 | 0 | 0 | 0 | 0 | 0 | 0 | 0 | 0.24639 | 0 | 0 | 0 | 0 | 0 | 0 | 0 | 0 | 0 | 0 | 0 | 0 | 1 | 0 | 0 | 0 | 0 | 0 | 0
Mo0.32Nb0.17Ti0.25Zr0.26 | 1 | BCC | 450.232 | 1596.45 | 2423.576 | 25.266 | 0 | 0 | 0 | 0 | 0 | 0 | 0 | 0 | 0 | 0 | 0 | 0 | 0 | 0 | 0 | 0.3218 | 0 | 0.1687 | 0 | 0 | 0 | 0 | 0 | 0 | 0 | 0 | 0.25444 | 0 | 0 | 0 | 0 | 0.25506 | 1 | 0 | 0 | 0 | 0 | 0 | 0
Al0.11Cr0.12Cu0.11Nb0.15Ti0.18V0.18Zr0.15 | 3 | BCC | 662.844 | 1254.4675 | 1521.0225 | 12.4123 | 0 | 0.10943 | 0 | 0 | 0 | 0 | 0.11595 | 0.11342 | 0 | 0 | 0 | 0 | 0 | 0 | 0 | 0 | 0 | 0.14875 | 0 | 0 | 0 | 0 | 0 | 0 | 0 | 0 | 0.18292 | 0.17776 | 0 | 0 | 0 | 0.15177 | 0 | 0 | 1 | 0 | 0 | 0 | 0
Co0.3Cr0.08Fe0.25Mn0.12Ni0.25 | 6 | FCC | 270.6228 | 397.5704 | 757.7786 | 27.7841 | 0 | 0 | 0 | 0 | 0 | 0.29529 | 0.075464 | 0 | 0.25393 | 0 | 0 | 0 | 0 | 0 | 0.12237 | 0 | 0 | 0 | 0 | 0.25294 | 0 | 0 | 0 | 0 | 0 | 0 | 0 | 0 | 0 | 0 | 0 | 0 | 0 | 0 | 0 | 0 | 0 | 1 | 0
Al0.02Cr0.11Nb0.21Ti0.19V0.24Zr0.23 | 3 | BCC | 533.0339 | 1302.835 | 1600.1983 | 27.8647 | 0 | 0.018769 | 0 | 0 | 0 | 0 | 0.11205 | 0 | 0 | 0 | 0 | 0 | 0 | 0 | 0 | 0 | 0 | 0.20869 | 0 | 0 | 0 | 0 | 0 | 0 | 0 | 0 | 0.18926 | 0.24159 | 0 | 0 | 0 | 0.22964 | 0 | 0 | 1 | 0 | 0 | 0 | 0
Al0.19Hf0.08Ta0.18Ti0.48Zr0.07 | 1 | BCC | 386.9607 | 1233.683 | 1339.8869 | 33.3491 | 0 | 0.18729 | 0 | 0 | 0 | 0 | 0 | 0 | 0 | 0 | 0 | 0.083775 | 0 | 0 | 0 | 0 | 0 | 0 | 0 | 0 | 0 | 0 | 0 | 0 | 0 | 0.1813 | 0.47644 | 0 | 0 | 0 | 0 | 0.071192 | 1 | 0 | 0 | 0 | 0 | 0 | 0
Co0.22Fe0.19Mo0.14Ni0.23V0.22 | 1 | FCC | 552.011 | 734.182 | 891.2011 | 18.715 | 0 | 0 | 0 | 0 | 0 | 0.21846 | 0 | 0 | 0.19004 | 0 | 0 | 0 | 0 | 0 | 0 | 0.13649 | 0 | 0 | 0 | 0.23482 | 0 | 0 | 0 | 0 | 0 | 0 | 0 | 0.22018 | 0 | 0 | 0 | 0 | 1 | 0 | 0 | 0 | 0 | 0 | 0
Al0.19Co0.04Cu0.09Fe0.21Mg0.2Nb0.06Ni0.11Sn0.03Ti0.07 | 1 | IM | 591.7522 | 1286.0455 | 1623.5803 | 12.2202 | 0 | 0.18617 | 0 | 0 | 0 | 0.044943 | 0 | 0.094774 | 0.21355 | 0 | 0 | 0 | 0 | 0.19663 | 0 | 0 | 0 | 0.059902 | 0 | 0.10797 | 0 | 0 | 0 | 0 | 0.028832 | 0 | 0.06723 | 0 | 0 | 0 | 0 | 0 | 1 | 0 | 0 | 0 | 0 | 0 | 0
Mo0.28Nb0.17Ti0.26V0.15Zr0.14 | 1 | BCC | 464.0769 | 1503.18 | 2880.81 | 24.4443 | 0 | 0 | 0 | 0 | 0 | 0 | 0 | 0 | 0 | 0 | 0 | 0 | 0 | 0 | 0 | 0.27643 | 0 | 0.17342 | 0 | 0 | 0 | 0 | 0 | 0 | 0 | 0 | 0.26358 | 0.14555 | 0 | 0 | 0 | 0.14102 | 1 | 0 | 0 | 0 | 0 | 0 | 0
Mo0.22Nb0.18Ti0.27V0.13Zr0.2 | 1 | BCC | 458.0214 | 1575.52 | 3259.682 | 24.242 | 0 | 0 | 0 | 0 | 0 | 0 | 0 | 0 | 0 | 0 | 0 | 0 | 0 | 0 | 0 | 0.22349 | 0 | 0.17548 | 0 | 0 | 0 | 0 | 0 | 0 | 0 | 0 | 0.26931 | 0.12725 | 0 | 0 | 0 | 0.20447 | 1 | 0 | 0 | 0 | 0 | 0 | 0
Co0.28Cr0.26Mo0.01Nb0.05Ni0.25Ti0.14Zr0.01 | 1 | FCC+IM | 634.2303 | 1170.5299 | 1471.7443 | 16.4859 | 0 | 0 | 0 | 0 | 0 | 0.28312 | 0.26237 | 0 | 0 | 0 | 0 | 0 | 0 | 0 | 0 | 0.0068519 | 0 | 0.053286 | 0 | 0.24945 | 0 | 0 | 0 | 0 | 0 | 0 | 0.13897 | 0 | 0 | 0 | 0 | 0.005951 | 1 | 0 | 0 | 0 | 0 | 0 | 0
Hf0.12Mo0.19Nb0.22Ta0.1Ti0.18Zr0.19 | 1 | BCC | 507.9183 | 1565.19 | 1933.248 | 29.053 | 0 | 0 | 0 | 0 | 0 | 0 | 0 | 0 | 0 | 0 | 0 | 0.11993 | 0 | 0 | 0 | 0.19436 | 0 | 0.21999 | 0 | 0 | 0 | 0 | 0 | 0 | 0 | 0.095095 | 0.18323 | 0 | 0 | 0 | 0 | 0.1874 | 1 | 0 | 0 | 0 | 0 | 0 | 0
Al0.09Co0.23Cr0.23Fe0.24Ni0.21 | 3 | FCC | 119.486 | 469.1903 | 714.5775 | 48.7855 | 0 | 0.086171 | 0 | 0 | 0 | 0.23482 | 0.23341 | 0 | 0.23591 | 0 | 0 | 0 | 0 | 0 | 0 | 0 | 0 | 0 | 0 | 0.20969 | 0 | 0 | 0 | 0 | 0 | 0 | 0 | 0 | 0 | 0 | 0 | 0 | 0 | 0 | 1 | 0 | 0 | 0 | 0
Co0.25Cr0.24Cu0.01Fe0.25Ni0.25 | 1 | FCC | 172.842 | 282.3154 | 517.2054 | 52.9798 | 0 | 0 | 0 | 0 | 0 | 0.2512 | 0.23934 | 0.011537 | 0.25248 | 0 | 0 | 0 | 0 | 0 | 0 | 0 | 0 | 0 | 0 | 0.24544 | 0 | 0 | 0 | 0 | 0 | 0 | 0 | 0 | 0 | 0 | 0 | 0 | 1 | 0 | 0 | 0 | 0 | 0 | 0
Fe0.58Ni0.42 | 6 | FCC | 299.2151 | 315.3467 | 637.64 | 50.88 | 0 | 0 | 0 | 0 | 0 | 0 | 0 | 0 | 0.582 | 0 | 0 | 0 | 0 | 0 | 0 | 0 | 0 | 0 | 0 | 0.418 | 0 | 0 | 0 | 0 | 0 | 0 | 0 | 0 | 0 | 0 | 0 | 0 | 0 | 0 | 0 | 0 | 0 | 1 | 0
Al0.08Cr0.18Cu0.27Fe0.24Ni0.23 | 3 | FCC | 278.0319 | 563.3572 | 741.071 | 30.8747 | 0 | 0.083142 | 0 | 0 | 0 | 0 | 0.18058 | 0.26976 | 0.23552 | 0 | 0 | 0 | 0 | 0 | 0 | 0 | 0 | 0 | 0 | 0.23099 | 0 | 0 | 0 | 0 | 0 | 0 | 0 | 0 | 0 | 0 | 0 | 0 | 0 | 0 | 1 | 0 | 0 | 0 | 0
Al0.05Co0.25Cr0.3Fe0.12Ni0.28 | 2 | FCC | 283.2507 | 692.9017 | 963.8877 | 30.2255 | 0 | 0.045876 | 0 | 0 | 0 | 0.25255 | 0.29756 | 0 | 0.12389 | 0 | 0 | 0 | 0 | 0 | 0 | 0 | 0 | 0 | 0 | 0.28013 | 0 | 0 | 0 | 0 | 0 | 0 | 0 | 0 | 0 | 0 | 0 | 0 | 0 | 1 | 0 | 0 | 0 | 0 | 0
Al0.13Cu0.22Fe0.08Ni0.17Ti0.16Zn0.01Zr0.22 | 1 | BCC | 471.375 | 1249.0743 | 1728.744 | 15.9793 | 0 | 0.13225 | 0 | 0 | 0 | 0 | 0 | 0.21809 | 0.078958 | 0 | 0 | 0 | 0 | 0 | 0 | 0 | 0 | 0 | 0 | 0.16979 | 0 | 0 | 0 | 0 | 0 | 0 | 0.16497 | 0 | 0 | 0 | 0.01431 | 0.22164 | 1 | 0 | 0 | 0 | 0 | 0 | 0
Hf0.01Mo0.28Nb0.19Ti0.24Zr0.27 | 1 | BCC | 485.1153 | 1566.67 | 2481.826 | 25.211 | 0 | 0 | 0 | 0 | 0 | 0 | 0 | 0 | 0 | 0 | 0 | 0.014028 | 0 | 0 | 0 | 0.27934 | 0 | 0.18963 | 0 | 0 | 0 | 0 | 0 | 0 | 0 | 0 | 0.24332 | 0 | 0 | 0 | 0 | 0.27368 | 1 | 0 | 0 | 0 | 0 | 0 | 0
Al0.07Co0.22Cr0.13Fe0.23Mn0.2Ni0.16 | 1 | FCC | 483.0522 | 458.8809 | 637.6821 | 38.616 | 0 | 0.069045 | 0 | 0 | 0 | 0.22044 | 0.12538 | 0 | 0.22532 | 0 | 0 | 0 | 0 | 0 | 0.20033 | 0 | 0 | 0 | 0 | 0.15948 | 0 | 0 | 0 | 0 | 0 | 0 | 0 | 0 | 0 | 0 | 0 | 0 | 1 | 0 | 0 | 0 | 0 | 0 | 0
Co0.23Cr0.2Cu0.14Fe0.21Ni0.23 | 1 | FCC | 228.2647 | 358.1314 | 630.9021 | 34.1001 | 0 | 0 | 0 | 0 | 0 | 0.23082 | 0.20007 | 0.13805 | 0.20532 | 0 | 0 | 0 | 0 | 0 | 0 | 0 | 0 | 0 | 0 | 0.22573 | 0 | 0 | 0 | 0 | 0 | 0 | 0 | 0 | 0 | 0 | 0 | 0 | 1 | 0 | 0 | 0 | 0 | 0 | 0
Al0.06Cr0.11Nb0.2Ti0.18V0.27Zr0.19 | 3 | BCC | 599.6616 | 1285.3075 | 1755.51 | 26.0875 | 0 | 0.057178 | 0 | 0 | 0 | 0 | 0.11214 | 0 | 0 | 0 | 0 | 0 | 0 | 0 | 0 | 0 | 0 | 0.19864 | 0 | 0 | 0 | 0 | 0 | 0 | 0 | 0 | 0.17779 | 0.26798 | 0 | 0 | 0 | 0.18627 | 0 | 0 | 1 | 0 | 0 | 0 | 0
Cu0.31Mn0.32Ni0.27Zn0.09 | 1 | FCC | 151.96 | 250.2206 | 656.2165 | 57.14 | 0 | 0 | 0 | 0 | 0 | 0 | 0 | 0.31394 | 0 | 0 | 0 | 0 | 0 | 0 | 0.32281 | 0 | 0 | 0 | 0 | 0.27135 | 0 | 0 | 0 | 0 | 0 | 0 | 0 | 0 | 0 | 0 | 0.091901 | 0 | 1 | 0 | 0 | 0 | 0 | 0 | 0
Mo0.29Nb0.14V0.57 | 4 | BCC | 562.0869 | 1348.226 | 2495.2577 | 22.1438 | 0 | 0 | 0 | 0 | 0 | 0 | 0 | 0 | 0 | 0 | 0 | 0 | 0 | 0 | 0 | 0.29094 | 0 | 0.14311 | 0 | 0 | 0 | 0 | 0 | 0 | 0 | 0 | 0 | 0.56595 | 0 | 0 | 0 | 0 | 0 | 0 | 0 | 1 | 0 | 0 | 0
Co0.21Cr0.19Cu0.19Fe0.21Ni0.2 | 1 | FCC | 264.3782 | 340.8965 | 636.9674 | 36.8383 | 0 | 0 | 0 | 0 | 0 | 0.20901 | 0.19217 | 0.19104 | 0.21024 | 0 | 0 | 0 | 0 | 0 | 0 | 0 | 0 | 0 | 0 | 0.19754 | 0 | 0 | 0 | 0 | 0 | 0 | 0 | 0 | 0 | 0 | 0 | 0 | 1 | 0 | 0 | 0 | 0 | 0 | 0
Al0.19Cr0.22Fe0.29Mo0.01Ni0.29 | 1 | BCC+IM | 434.9301 | 912.952 | 1770.7486 | 19.731 | 0 | 0.18551 | 0 | 0 | 0 | 0 | 0.2232 | 0 | 0.2879 | 0 | 0 | 0 | 0 | 0 | 0 | 0.0086999 | 0 | 0 | 0 | 0.29469 | 0 | 0 | 0 | 0 | 0 | 0 | 0 | 0 | 0 | 0 | 0 | 0 | 1 | 0 | 0 | 0 | 0 | 0 | 0
Cu0.05Mn0.32Ni0.42Zr0.21 | 1 |  | 218.2115 | 301.8055 | 687.2893 | 42.6171 | 0 | 0 | 0 | 0 | 0 | 0 | 0 | 0.049542 | 0 | 0 | 0 | 0 | 0 | 0 | 0.31565 | 0 | 0 | 0 | 0 | 0.42087 | 0 | 0 | 0 | 0 | 0 | 0 | 0 | 0 | 0 | 0 | 0 | 0.21393 | 1 | 0 | 0 | 0 | 0 | 0 | 0
Al0.01Mo0.27Nb0.2Ti0.22V0.23Zr0.06 | 1 | BCC | 500.1879 | 1508.54 | 1837.608 | 18.923 | 0 | 0.012953 | 0 | 0 | 0 | 0 | 0 | 0 | 0 | 0 | 0 | 0 | 0 | 0 | 0 | 0.26862 | 0 | 0.20411 | 0 | 0 | 0 | 0 | 0 | 0 | 0 | 0 | 0.22163 | 0.23031 | 0 | 0 | 0 | 0.062375 | 1 | 0 | 0 | 0 | 0 | 0 | 0
Al0.09Co0.23Cr0.23Fe0.24Ni0.21 | 3 | FCC | 119.486 | 469.1903 | 714.5775 | 48.7855 | 0 | 0.086171 | 0 | 0 | 0 | 0.23482 | 0.23341 | 0 | 0.23591 | 0 | 0 | 0 | 0 | 0 | 0 | 0 | 0 | 0 | 0 | 0.20969 | 0 | 0 | 0 | 0 | 0 | 0 | 0 | 0 | 0 | 0 | 0 | 0 | 0 | 0 | 1 | 0 | 0 | 0 | 0
Fe0.56Mn0.35Ni0.09 | 1 | FCC | 372.601 | 213.416 | 672.3101 | 55.5966 | 0 | 0 | 0 | 0 | 0 | 0 | 0 | 0 | 0.56408 | 0 | 0 | 0 | 0 | 0 | 0.34855 | 0 | 0 | 0 | 0 | 0.087363 | 0 | 0 | 0 | 0 | 0 | 0 | 0 | 0 | 0 | 0 | 0 | 0 | 1 | 0 | 0 | 0 | 0 | 0 | 0
Mo0.3Nb0.21Si0.03Ti0.27V0.19 | 1 | BCC | 455.1219 | 1391.15 | 1832.322 | 19.026 | 0 | 0 | 0 | 0 | 0 | 0 | 0 | 0 | 0 | 0 | 0 | 0 | 0 | 0 | 0 | 0.29997 | 0 | 0.20986 | 0 | 0 | 0 | 0 | 0 | 0.02699 | 0 | 0 | 0.27105 | 0.19213 | 0 | 0 | 0 | 0 | 1 | 0 | 0 | 0 | 0 | 0 | 0
B0.13Co0.15Cr0.12Cu0.15Fe0.16Ni0.11Ti0.1Zr0.08 | 1 |  | 675.973 | 1261.3667 | 1532.156 | 9.0776 | 0 | 0 | 0.12559 | 0 | 0 | 0.15166 | 0.11847 | 0.14745 | 0.16433 | 0 | 0 | 0 | 0 | 0 | 0 | 0 | 0 | 0 | 0 | 0.11089 | 0 | 0 | 0 | 0 | 0 | 0 | 0.097212 | 0 | 0 | 0 | 0 | 0.084395 | 1 | 0 | 0 | 0 | 0 | 0 | 0
Al0.07Co0.21Cr0.18Cu0.19Fe0.17Ni0.18 | 1 | FCC | 242.7355 | 418.8867 | 902.4853 | 24.663 | 0 | 0.067731 | 0 | 0 | 0 | 0.20821 | 0.17518 | 0.19443 | 0.17075 | 0 | 0 | 0 | 0 | 0 | 0 | 0 | 0 | 0 | 0 | 0.1837 | 0 | 0 | 0 | 0 | 0 | 0 | 0 | 0 | 0 | 0 | 0 | 0 | 1 | 0 | 0 | 0 | 0 | 0 | 0
Mo0.25Nb0.19Ti0.28V0.01Zr0.27 | 1 | BCC | 449.8422 | 1593.66 | 2413.406 | 25.102 | 0 | 0 | 0 | 0 | 0 | 0 | 0 | 0 | 0 | 0 | 0 | 0 | 0 | 0 | 0 | 0.25213 | 0 | 0.18669 | 0 | 0 | 0 | 0 | 0 | 0 | 0 | 0 | 0.2822 | 0.012607 | 0 | 0 | 0 | 0.26637 | 1 | 0 | 0 | 0 | 0 | 0 | 0
Co0.15Cr0.12Cu0.14Fe0.15Mn0.11Ni0.13V0.2 | 1 | BCC | 613.74 | 949.61 | 1000.054 | 9.471 | 0 | 0 | 0 | 0 | 0 | 0.15384 | 0.11737 | 0.13726 | 0.14659 | 0 | 0 | 0 | 0 | 0 | 0.1141 | 0 | 0 | 0 | 0 | 0.12834 | 0 | 0 | 0 | 0 | 0 | 0 | 0 | 0.2025 | 0 | 0 | 0 | 0 | 1 | 0 | 0 | 0 | 0 | 0 | 0
Al0.15Nb0.2Ta0.19Ti0.27Zr0.2 | 1 | BCC | 501.1903 | 1489.3667 | 1790.385 | 12.9051 | 0 | 0.1528 | 0 | 0 | 0 | 0 | 0 | 0 | 0 | 0 | 0 | 0 | 0 | 0 | 0 | 0 | 0 | 0.19713 | 0 | 0 | 0 | 0 | 0 | 0 | 0 | 0.18754 | 0.26725 | 0 | 0 | 0 | 0 | 0.19528 | 1 | 0 | 0 | 0 | 0 | 0 | 0
Al0.12Co0.12Cr0.08Cu0.06Fe0.11Mn0.07Mo0.07Ni0.1V0.26 | 1 |  | 653.5852 | 1156.7269 | 1541.6721 | 16.346 | 0 | 0.119 | 0 | 0 | 0 | 0.1242 | 0.082868 | 0.064794 | 0.11266 | 0 | 0 | 0 | 0 | 0 | 0.070217 | 0.070094 | 0 | 0 | 0 | 0.097207 | 0 | 0 | 0 | 0 | 0 | 0 | 0 | 0.25896 | 0 | 0 | 0 | 0 | 1 | 0 | 0 | 0 | 0 | 0 | 0
Al0.21Co0.17Cr0.08Fe0.11Ni0.44 | 1 | FCC+BCC | 391.9381 | 668.8898 | 1174.7377 | 22.4107 | 0 | 0.20879 | 0 | 0 | 0 | 0.16912 | 0.077965 | 0 | 0.10543 | 0 | 0 | 0 | 0 | 0 | 0 | 0 | 0 | 0 | 0 | 0.4387 | 0 | 0 | 0 | 0 | 0 | 0 | 0 | 0 | 0 | 0 | 0 | 0 | 1 | 0 | 0 | 0 | 0 | 0 | 0
Co0.23Cr0.24Fe0.24Ni0.23Pd0.06 | 1 | FCC | 169.714 | 307.3582 | 636.2242 | 47.966 | 0 | 0 | 0 | 0 | 0 | 0.23214 | 0.23926 | 0 | 0.2387 | 0 | 0 | 0 | 0 | 0 | 0 | 0 | 0 | 0 | 0 | 0.23107 | 0.058839 | 0 | 0 | 0 | 0 | 0 | 0 | 0 | 0 | 0 | 0 | 0 | 1 | 0 | 0 | 0 | 0 | 0 | 0
Co0.2Cr0.18Cu0.21Fe0.2Ni0.19V0.02 | 1 | FCC | 286.042 | 430.4868 | 762.0029 | 38.459 | 0 | 0 | 0 | 0 | 0 | 0.20112 | 0.18262 | 0.20832 | 0.20277 | 0 | 0 | 0 | 0 | 0 | 0 | 0 | 0 | 0 | 0 | 0.18841 | 0 | 0 | 0 | 0 | 0 | 0 | 0 | 0.016771 | 0 | 0 | 0 | 0 | 1 | 0 | 0 | 0 | 0 | 0 | 0
Al0.13Co0.06Cr0.27Fe0.27Ni0.27 | 1 | FCC+BCC | 365.7543 | 840.2867 | 1366.4659 | 30.1752 | 0 | 0.134 | 0 | 0 | 0 | 0.060485 | 0.26561 | 0 | 0.27356 | 0 | 0 | 0 | 0 | 0 | 0 | 0 | 0 | 0 | 0 | 0.26634 | 0 | 0 | 0 | 0 | 0 | 0 | 0 | 0 | 0 | 0 | 0 | 0 | 1 | 0 | 0 | 0 | 0 | 0 | 0
Al0.12Cr0.24Fe0.31Ni0.33 | 1 | FCC+BCC+IM | 350.997 | 638.9785 | 916.2476 | 28.8757 | 0 | 0.12121 | 0 | 0 | 0 | 0 | 0.24262 | 0 | 0.30582 | 0 | 0 | 0 | 0 | 0 | 0 | 0 | 0 | 0 | 0 | 0.33035 | 0 | 0 | 0 | 0 | 0 | 0 | 0 | 0 | 0 | 0 | 0 | 0 | 1 | 0 | 0 | 0 | 0 | 0 | 0
Al0.45Mg0.29Nb0.06Sc0.2 | 1 |  | 710.8921 | 512.7731 | 933.6924 | 10.5615 | 0 | 0.45042 | 0 | 0 | 0 | 0 | 0 | 0 | 0 | 0 | 0 | 0 | 0 | 0.29289 | 0 | 0 | 0 | 0.058478 | 0 | 0 | 0 | 0 | 0.19821 | 0 | 0 | 0 | 0 | 0 | 0 | 0 | 0 | 0 | 1 | 0 | 0 | 0 | 0 | 0 | 0
Co0.24Cu0.24Fe0.22Ni0.27Sn0.03 | 1 | FCC+IM | 216.4179 | 324.6373 | 547.497 | 19.9954 | 0 | 0 | 0 | 0 | 0 | 0.24278 | 0 | 0.24013 | 0.2186 | 0 | 0 | 0 | 0 | 0 | 0 | 0 | 0 | 0 | 0 | 0.26969 | 0 | 0 | 0 | 0 | 0.02698 | 0 | 0 | 0 | 0 | 0 | 0 | 0 | 1 | 0 | 0 | 0 | 0 | 0 | 0
Co0.23Fe0.19Mo0.1Ni0.2V0.27 | 1 | FCC+IM | 454.0866 | 709.364 | 829.8531 | 19.192 | 0 | 0 | 0 | 0 | 0 | 0.23382 | 0 | 0 | 0.19167 | 0 | 0 | 0 | 0 | 0 | 0 | 0.10045 | 0 | 0 | 0 | 0.20345 | 0 | 0 | 0 | 0 | 0 | 0 | 0 | 0.27061 | 0 | 0 | 0 | 0 | 1 | 0 | 0 | 0 | 0 | 0 | 0
Co0.22Fe0.19Mo0.14Ni0.23V0.22 | 1 | FCC | 531.7468 | 738.692 | 910.4174 | 18.305 | 0 | 0 | 0 | 0 | 0 | 0.2174 | 0 | 0 | 0.18736 | 0 | 0 | 0 | 0 | 0 | 0 | 0.13706 | 0 | 0 | 0 | 0.2339 | 0 | 0 | 0 | 0 | 0 | 0 | 0 | 0.22427 | 0 | 0 | 0 | 0 | 1 | 0 | 0 | 0 | 0 | 0 | 0
Co0.25Cu0.25Fe0.24Ni0.25 | 1 | FCC | 194.6225 | 281.3529 | 505.205 | 24.1257 | 0 | 0 | 0 | 0 | 0 | 0.25243 | 0 | 0.25472 | 0.23686 | 0 | 0 | 0 | 0 | 0 | 0 | 0 | 0 | 0 | 0 | 0.25168 | 0 | 0 | 0 | 0 | 0 | 0 | 0 | 0 | 0 | 0 | 0 | 0 | 1 | 0 | 0 | 0 | 0 | 0 | 0
Hf0.09Nb0.21Ta0.15Ti0.25V0.3 | 1 | BCC | 426.8033 | 1200.81 | 1547.8565 | 36.5556 | 0 | 0 | 0 | 0 | 0 | 0 | 0 | 0 | 0 | 0 | 0 | 0.091307 | 0 | 0 | 0 | 0 | 0 | 0.21209 | 0 | 0 | 0 | 0 | 0 | 0 | 0 | 0.15274 | 0.24633 | 0.29753 | 0 | 0 | 0 | 0 | 1 | 0 | 0 | 0 | 0 | 0 | 0
Co0.34Cr0.07Fe0.25Mn0.02Ni0.32 | 6 | FCC | 250.1131 | 343.6854 | 758.5712 | 35.9916 | 0 | 0 | 0 | 0 | 0 | 0.34041 | 0.072591 | 0 | 0.25079 | 0 | 0 | 0 | 0 | 0 | 0.017701 | 0 | 0 | 0 | 0 | 0.31851 | 0 | 0 | 0 | 0 | 0 | 0 | 0 | 0 | 0 | 0 | 0 | 0 | 0 | 0 | 0 | 0 | 0 | 1 | 0
Co0.22Fe0.18Mo0.13Ni0.22V0.24 | 1 | FCC | 504.2082 | 751.729 | 948.9114 | 18.849 | 0 | 0 | 0 | 0 | 0 | 0.22034 | 0 | 0 | 0.1844 | 0 | 0 | 0 | 0 | 0 | 0 | 0.12774 | 0 | 0 | 0 | 0.22398 | 0 | 0 | 0 | 0 | 0 | 0 | 0 | 0.24353 | 0 | 0 | 0 | 0 | 1 | 0 | 0 | 0 | 0 | 0 | 0
Al0.2Cu0.23Fe0.11Ni0.22Ti0.19Y0.06 | 1 | FCC | 530.5722 | 996.6694 | 1348.071 | 20.8598 | 0 | 0.19629 | 0 | 0 | 0 | 0 | 0 | 0.22675 | 0.10782 | 0 | 0 | 0 | 0 | 0 | 0 | 0 | 0 | 0 | 0 | 0.21943 | 0 | 0 | 0 | 0 | 0 | 0 | 0.18929 | 0 | 0 | 0.060427 | 0 | 0 | 1 | 0 | 0 | 0 | 0 | 0 | 0
Al0.09Cr0.03Nb0.34Ti0.18V0.36 | 1 | BCC | 401.2249 | 1236.14 | 1811.12 | 25.4406 | 0 | 0.091903 | 0 | 0 | 0 | 0 | 0.029681 | 0 | 0 | 0 | 0 | 0 | 0 | 0 | 0 | 0 | 0 | 0.33874 | 0 | 0 | 0 | 0 | 0 | 0 | 0 | 0 | 0.17682 | 0.36286 | 0 | 0 | 0 | 0 | 1 | 0 | 0 | 0 | 0 | 0 | 0
Mo0.25Nb0.21Ta0.1Ti0.11V0.22W0.1 | 1 | BCC | 521.9896 | 1503.4012 | 1799.964 | 12.9268 | 0 | 0 | 0 | 0 | 0 | 0 | 0 | 0 | 0 | 0 | 0 | 0 | 0 | 0 | 0 | 0.24781 | 0 | 0.21422 | 0 | 0 | 0 | 0 | 0 | 0 | 0 | 0.10328 | 0.10575 | 0.22448 | 0.10447 | 0 | 0 | 0 | 1 | 0 | 0 | 0 | 0 | 0 | 0
Al0.09Co0.2Cr0.16Cu0.17Fe0.16Ni0.19V0.02 | 1 | FCC | 305.6337 | 938.7972 | 997.1675 | 22.5564 | 0 | 0.093786 | 0 | 0 | 0 | 0.19868 | 0.16325 | 0.1682 | 0.16425 | 0 | 0 | 0 | 0 | 0 | 0 | 0 | 0 | 0 | 0 | 0.19053 | 0 | 0 | 0 | 0 | 0 | 0 | 0 | 0.021295 | 0 | 0 | 0 | 0 | 1 | 0 | 0 | 0 | 0 | 0 | 0
Al0.19Nb0.2Ta0.16Ti0.27Zr0.19 | 5 | BCC | 510.1347 | 1550.9247 | 1559.6233 | 7.5103 | 0 | 0.18783 | 0 | 0 | 0 | 0 | 0 | 0 | 0 | 0 | 0 | 0 | 0 | 0 | 0 | 0 | 0 | 0.19686 | 0 | 0 | 0 | 0 | 0 | 0 | 0 | 0.16024 | 0.26557 | 0 | 0 | 0 | 0 | 0.1895 | 0 | 0 | 0 | 0 | 1 | 0 | 0
Co0.27Fe0.12Mo0.11Ni0.26V0.25 | 1 | FCC | 511.5227 | 703.8 | 1039.4814 | 21.072 | 0 | 0 | 0 | 0 | 0 | 0.26815 | 0 | 0 | 0.11677 | 0 | 0 | 0 | 0 | 0 | 0 | 0.10748 | 0 | 0 | 0 | 0.25793 | 0 | 0 | 0 | 0 | 0 | 0 | 0 | 0.24967 | 0 | 0 | 0 | 0 | 1 | 0 | 0 | 0 | 0 | 0 | 0
Al0.01Co0.2Fe0.16Mo0.17Ni0.23V0.23 | 1 | FCC | 568.961 | 828.628 | 1116.9616 | 18.201 | 0 | 0.014258 | 0 | 0 | 0 | 0.20443 | 0 | 0 | 0.15794 | 0 | 0 | 0 | 0 | 0 | 0 | 0.16557 | 0 | 0 | 0 | 0.22604 | 0 | 0 | 0 | 0 | 0 | 0 | 0 | 0.23178 | 0 | 0 | 0 | 0 | 1 | 0 | 0 | 0 | 0 | 0 | 0
Al0.22Hf0.14Sc0.1Ta0.14Ti0.39Zr0.01 | 1 |  | 397.4157 | 1110.1044 | 1172.8751 | 30.1518 | 0 | 0.21735 | 0 | 0 | 0 | 0 | 0 | 0 | 0 | 0 | 0 | 0.14167 | 0 | 0 | 0 | 0 | 0 | 0 | 0 | 0 | 0 | 0 | 0.10134 | 0 | 0 | 0.13657 | 0.39332 | 0 | 0 | 0 | 0 | 0.0097472 | 1 | 0 | 0 | 0 | 0 | 0 | 0
Al0.02B0.01Co0.16Cr0.12Cu0.15Fe0.16Mo0.13Ni0.15Ti0.1 | 1 | FCC+IM | 702.837 | 1543.5164 | 1642.2775 | 6.8298 | 0 | 0.020771 | 0.010544 | 0 | 0 | 0.16361 | 0.11779 | 0.14537 | 0.15555 | 0 | 0 | 0 | 0 | 0 | 0 | 0.13224 | 0 | 0 | 0 | 0.14921 | 0 | 0 | 0 | 0 | 0 | 0 | 0.10491 | 0 | 0 | 0 | 0 | 0 | 1 | 0 | 0 | 0 | 0 | 0 | 0
Cr0.14Fe0.4Mn0.29Ni0.16 | 1 | FCC | 343.489 | 261.5423 | 664.2365 | 47.4227 | 0 | 0 | 0 | 0 | 0 | 0 | 0.14309 | 0 | 0.39825 | 0 | 0 | 0 | 0 | 0 | 0.2937 | 0 | 0 | 0 | 0 | 0.16495 | 0 | 0 | 0 | 0 | 0 | 0 | 0 | 0 | 0 | 0 | 0 | 0 | 1 | 0 | 0 | 0 | 0 | 0 | 0
Al0.01Cr0.16Fe0.36Mn0.28Ni0.19 | 1 | FCC | 254.6767 | 291.15 | 598.8053 | 46.5018 | 0 | 0.01384 | 0 | 0 | 0 | 0 | 0.15811 | 0 | 0.3608 | 0 | 0 | 0 | 0 | 0 | 0.27518 | 0 | 0 | 0 | 0 | 0.19207 | 0 | 0 | 0 | 0 | 0 | 0 | 0 | 0 | 0 | 0 | 0 | 0 | 1 | 0 | 0 | 0 | 0 | 0 | 0
Co0.23Cr0.21Cu0.1Fe0.23Ni0.22 | 1 | FCC | 175.7357 | 346.9556 | 567.0282 | 47.5274 | 0 | 0 | 0 | 0 | 0 | 0.23276 | 0.21184 | 0.098675 | 0.2338 | 0 | 0 | 0 | 0 | 0 | 0 | 0 | 0 | 0 | 0 | 0.22292 | 0 | 0 | 0 | 0 | 0 | 0 | 0 | 0 | 0 | 0 | 0 | 0 | 1 | 0 | 0 | 0 | 0 | 0 | 0
Al0.09Co0.23Cr0.23Fe0.24Ni0.21 | 3 | FCC | 119.486 | 469.1903 | 714.5775 | 48.7855 | 0 | 0.086171 | 0 | 0 | 0 | 0.23482 | 0.23341 | 0 | 0.23591 | 0 | 0 | 0 | 0 | 0 | 0 | 0 | 0 | 0 | 0 | 0.20969 | 0 | 0 | 0 | 0 | 0 | 0 | 0 | 0 | 0 | 0 | 0 | 0 | 0 | 0 | 1 | 0 | 0 | 0 | 0
Cr0.13Fe0.41Mn0.31Ni0.14 | 1 | FCC | 348.529 | 261.289 | 654.0065 | 49.0885 | 0 | 0 | 0 | 0 | 0 | 0 | 0.13461 | 0 | 0.41312 | 0 | 0 | 0 | 0 | 0 | 0.31313 | 0 | 0 | 0 | 0 | 0.13915 | 0 | 0 | 0 | 0 | 0 | 0 | 0 | 0 | 0 | 0 | 0 | 0 | 1 | 0 | 0 | 0 | 0 | 0 | 0
Co0.33Fe0.33Ni0.34 | 1 | FCC | 133.8258 | 212.9222 | 540.0203 | 44.7397 | 0 | 0 | 0 | 0 | 0 | 0.33248 | 0 | 0 | 0.33093 | 0 | 0 | 0 | 0 | 0 | 0 | 0 | 0 | 0 | 0 | 0.33659 | 0 | 0 | 0 | 0 | 0 | 0 | 0 | 0 | 0 | 0 | 0 | 0 | 1 | 0 | 0 | 0 | 0 | 0 | 0
Co0.2Cr0.18Fe0.2Mn0.23Ni0.18V0.02 | 1 | FCC | 182.1347 | 505.1887 | 629.5859 | 47.1071 | 0 | 0 | 0 | 0 | 0 | 0.19981 | 0.17655 | 0 | 0.19505 | 0 | 0 | 0 | 0 | 0 | 0.22599 | 0 | 0 | 0 | 0 | 0.18141 | 0 | 0 | 0 | 0 | 0 | 0 | 0 | 0.021197 | 0 | 0 | 0 | 0 | 1 | 0 | 0 | 0 | 0 | 0 | 0
Al0.08Co0.18Cr0.15Fe0.17Mn0.18Mo0.07Ni0.17 | 1 | FCC+BCC+IM | 511.2617 | 562.102 | 1278.21 | 16.38 | 0 | 0.081193 | 0 | 0 | 0 | 0.18365 | 0.15001 | 0 | 0.17325 | 0 | 0 | 0 | 0 | 0 | 0.17848 | 0.067299 | 0 | 0 | 0 | 0.16612 | 0 | 0 | 0 | 0 | 0 | 0 | 0 | 0 | 0 | 0 | 0 | 0 | 1 | 0 | 0 | 0 | 0 | 0 | 0
Al0.13Cr0.28Fe0.31Ni0.28 | 1 | FCC+BCC | 368.9483 | 796.2367 | 1345.1759 | 27.7662 | 0 | 0.12991 | 0 | 0 | 0 | 0 | 0.27566 | 0 | 0.3119 | 0 | 0 | 0 | 0 | 0 | 0 | 0 | 0 | 0 | 0 | 0.28253 | 0 | 0 | 0 | 0 | 0 | 0 | 0 | 0 | 0 | 0 | 0 | 0 | 1 | 0 | 0 | 0 | 0 | 0 | 0
Cu0.04Mn0.32Ni0.43Zr0.21 | 1 |  | 222.9045 | 302.1255 | 710.1553 | 42.5481 | 0 | 0 | 0 | 0 | 0 | 0 | 0 | 0.039611 | 0 | 0 | 0 | 0 | 0 | 0 | 0.31945 | 0 | 0 | 0 | 0 | 0.42708 | 0 | 0 | 0 | 0 | 0 | 0 | 0 | 0 | 0 | 0 | 0 | 0.21171 | 1 | 0 | 0 | 0 | 0 | 0 | 0
Co0.2Cr0.18Fe0.2Mn0.21Ni0.19V0.03 | 1 | FCC | 172.3034 | 493.7841 | 592.5252 | 53.4656 | 0 | 0 | 0 | 0 | 0 | 0.20197 | 0.1817 | 0 | 0.19688 | 0 | 0 | 0 | 0 | 0 | 0.20767 | 0 | 0 | 0 | 0 | 0.18517 | 0 | 0 | 0 | 0 | 0 | 0 | 0 | 0.026602 | 0 | 0 | 0 | 0 | 1 | 0 | 0 | 0 | 0 | 0 | 0
Co0.31Cr0.22Cu0.01Fe0.22Mn0.01Ni0.23 | 6 | FCC | 216.0903 | 478.262 | 868.8097 | 28.761 | 0 | 0 | 0 | 0 | 0 | 0.31315 | 0.22341 | 0.0055034 | 0.21914 | 0 | 0 | 0 | 0 | 0 | 0.013176 | 0 | 0 | 0 | 0 | 0.22562 | 0 | 0 | 0 | 0 | 0 | 0 | 0 | 0 | 0 | 0 | 0 | 0 | 0 | 0 | 0 | 0 | 0 | 1 | 0
Co0.23Cr0.2Cu0.16Fe0.2Ni0.22 | 1 | FCC | 243.9885 | 360.7163 | 660.1929 | 33.8522 | 0 | 0 | 0 | 0 | 0 | 0.22581 | 0.19604 | 0.15511 | 0.20348 | 0 | 0 | 0 | 0 | 0 | 0 | 0 | 0 | 0 | 0 | 0.21956 | 0 | 0 | 0 | 0 | 0 | 0 | 0 | 0 | 0 | 0 | 0 | 0 | 1 | 0 | 0 | 0 | 0 | 0 | 0
Al0.06Co0.17Cr0.17Fe0.17Nb0.11Ni0.17Ti0.08Zr0.06 | 1 | FCC+BCC+IM | 445.002 | 1354.02 | 1813.416 | 7.4008 | 0 | 0.059279 | 0 | 0 | 0 | 0.17061 | 0.17346 | 0 | 0.17361 | 0 | 0 | 0 | 0 | 0 | 0 | 0 | 0 | 0.10634 | 0 | 0.16939 | 0 | 0 | 0 | 0 | 0 | 0 | 0.084966 | 0 | 0 | 0 | 0 | 0.062345 | 1 | 0 | 0 | 0 | 0 | 0 | 0
Al0.05Cr0.11Nb0.2Ti0.18V0.27Zr0.19 | 3 | BCC | 550.8811 | 1285.3075 | 1755.51 | 26.0875 | 0 | 0.054479 | 0 | 0 | 0 | 0 | 0.10825 | 0 | 0 | 0 | 0 | 0 | 0 | 0 | 0 | 0 | 0 | 0.20108 | 0 | 0 | 0 | 0 | 0 | 0 | 0 | 0 | 0.17672 | 0.27234 | 0 | 0 | 0 | 0.18713 | 0 | 0 | 1 | 0 | 0 | 0 | 0
Al0.09Co0.23Cr0.23Fe0.24Ni0.21 | 3 | FCC | 119.486 | 469.1903 | 714.5775 | 48.7855 | 0 | 0.086171 | 0 | 0 | 0 | 0.23482 | 0.23341 | 0 | 0.23591 | 0 | 0 | 0 | 0 | 0 | 0 | 0 | 0 | 0 | 0 | 0.20969 | 0 | 0 | 0 | 0 | 0 | 0 | 0 | 0 | 0 | 0 | 0 | 0 | 0 | 0 | 1 | 0 | 0 | 0 | 0
Co0.17Cr0.18Fe0.2Mn0.22Ni0.21V0.02 | 1 | FCC | 211.7359 | 426.0836 | 668.0047 | 40.5876 | 0 | 0 | 0 | 0 | 0 | 0.17424 | 0.1767 | 0 | 0.19649 | 0 | 0 | 0 | 0 | 0 | 0.22245 | 0 | 0 | 0 | 0 | 0.20767 | 0 | 0 | 0 | 0 | 0 | 0 | 0 | 0.022437 | 0 | 0 | 0 | 0 | 1 | 0 | 0 | 0 | 0 | 0 | 0
Al0.09Co0.23Cr0.23Fe0.24Ni0.21 | 3 | FCC | 119.486 | 469.1903 | 714.5775 | 48.7855 | 0 | 0.086171 | 0 | 0 | 0 | 0.23482 | 0.23341 | 0 | 0.23591 | 0 | 0 | 0 | 0 | 0 | 0 | 0 | 0 | 0 | 0 | 0.20969 | 0 | 0 | 0 | 0 | 0 | 0 | 0 | 0 | 0 | 0 | 0 | 0 | 0 | 0 | 1 | 0 | 0 | 0 | 0
Cu0.09Mn0.3Ni0.39Zr0.22 | 1 | FCC | 197.5716 | 287.3955 | 636.3712 | 44.5671 | 0 | 0 | 0 | 0 | 0 | 0 | 0 | 0.091589 | 0 | 0 | 0 | 0 | 0 | 0 | 0.29952 | 0 | 0 | 0 | 0 | 0.38881 | 0 | 0 | 0 | 0 | 0 | 0 | 0 | 0 | 0 | 0 | 0 | 0.22007 | 1 | 0 | 0 | 0 | 0 | 0 | 0
Al0.17Nb0.2Ta0.15Ti0.25Zr0.23 | 1 | BCC | 506.1709 | 1457.4786 | 1472.5333 | 11.5555 | 0 | 0.17443 | 0 | 0 | 0 | 0 | 0 | 0 | 0 | 0 | 0 | 0 | 0 | 0 | 0 | 0 | 0 | 0.20094 | 0 | 0 | 0 | 0 | 0 | 0 | 0 | 0.14879 | 0.24778 | 0 | 0 | 0 | 0 | 0.22806 | 1 | 0 | 0 | 0 | 0 | 0 | 0
Al0.02Co0.22Cr0.24Cu0.28Fe0.24Ni0.02 | 1 | FCC | 181.6945 | 424.6766 | 820.1639 | 26.6716 | 0 | 0.015853 | 0 | 0 | 0 | 0.21748 | 0.236 | 0.27777 | 0.23507 | 0 | 0 | 0 | 0 | 0 | 0 | 0 | 0 | 0 | 0 | 0.017823 | 0 | 0 | 0 | 0 | 0 | 0 | 0 | 0 | 0 | 0 | 0 | 0 | 1 | 0 | 0 | 0 | 0 | 0 | 0
Al0.27Co0.21Cr0.24Fe0.12Ni0.16 | 1 | BCC | 663.8973 | 1380.9535 | 1411.5409 | 16.7801 | 0 | 0.27485 | 0 | 0 | 0 | 0.2104 | 0.24076 | 0 | 0.11766 | 0 | 0 | 0 | 0 | 0 | 0 | 0 | 0 | 0 | 0 | 0.15633 | 0 | 0 | 0 | 0 | 0 | 0 | 0 | 0 | 0 | 0 | 0 | 0 | 1 | 0 | 0 | 0 | 0 | 0 | 0
Al0.1Cr0.15Nb0.2Ti0.19V0.27Zr0.1 | 1 | BCC | 596.1689 | 1307.9325 | 1854.976 | 26.1025 | 0 | 0.098744 | 0 | 0 | 0 | 0 | 0.14902 | 0 | 0 | 0 | 0 | 0 | 0 | 0 | 0 | 0 | 0 | 0.19867 | 0 | 0 | 0 | 0 | 0 | 0 | 0 | 0 | 0.18584 | 0.2711 | 0 | 0 | 0 | 0.096629 | 1 | 0 | 0 | 0 | 0 | 0 | 0
Al0.12Hf0.19Nb0.12Ta0.27Ti0.15Zr0.16 | 1 | BCC | 415.0576 | 1314.72 | 1578.1983 | 28.7783 | 0 | 0.11808 | 0 | 0 | 0 | 0 | 0 | 0 | 0 | 0 | 0 | 0.18805 | 0 | 0 | 0 | 0 | 0 | 0.12087 | 0 | 0 | 0 | 0 | 0 | 0 | 0 | 0.27158 | 0.14606 | 0 | 0 | 0 | 0 | 0.15536 | 1 | 0 | 0 | 0 | 0 | 0 | 0
Al0.09Co0.23Cr0.23Fe0.24Ni0.21 | 3 | FCC | 119.486 | 469.1903 | 714.5775 | 48.7855 | 0 | 0.086171 | 0 | 0 | 0 | 0.23482 | 0.23341 | 0 | 0.23591 | 0 | 0 | 0 | 0 | 0 | 0 | 0 | 0 | 0 | 0 | 0.20969 | 0 | 0 | 0 | 0 | 0 | 0 | 0 | 0 | 0 | 0 | 0 | 0 | 0 | 0 | 1 | 0 | 0 | 0 | 0
Mo0.16Nb0.3Ta0.27Ti0.11W0.08Zr0.09 | 3 | BCC | 496.4396 | 1264.3992 | 1515.747 | 10.1217 | 0 | 0 | 0 | 0 | 0 | 0 | 0 | 0 | 0 | 0 | 0 | 0 | 0 | 0 | 0 | 0.15774 | 0 | 0.3023 | 0 | 0 | 0 | 0 | 0 | 0 | 0 | 0.27053 | 0.10676 | 0 | 0.076475 | 0 | 0 | 0.086192 | 0 | 0 | 1 | 0 | 0 | 0 | 0
Al0.11Cr0.12Cu0.11Nb0.15Ti0.18V0.18Zr0.15 | 3 | BCC | 662.844 | 1254.4675 | 1521.0225 | 12.4123 | 0 | 0.10944 | 0 | 0 | 0 | 0 | 0.11593 | 0.1135 | 0 | 0 | 0 | 0 | 0 | 0 | 0 | 0 | 0 | 0.14874 | 0 | 0 | 0 | 0 | 0 | 0 | 0 | 0 | 0.18291 | 0.17774 | 0 | 0 | 0 | 0.15175 | 0 | 0 | 1 | 0 | 0 | 0 | 0
Co0.2Cr0.18Cu0.2Fe0.2Ni0.19Ti0.02 | 1 | FCC | 343.5157 | 587.4476 | 874.0155 | 35.456 | 0 | 0 | 0 | 0 | 0 | 0.20177 | 0.18031 | 0.20202 | 0.20236 | 0 | 0 | 0 | 0 | 0 | 0 | 0 | 0 | 0 | 0 | 0.18872 | 0 | 0 | 0 | 0 | 0 | 0 | 0.021194 | 0 | 0 | 0 | 0 | 0 | 1 | 0 | 0 | 0 | 0 | 0 | 0
Hf0.2Mo0.19Nb0.22Si0.12Ti0.27 | 1 | BCC | 410.6284 | 1325.15 | 1474.96 | 27.78 | 0 | 0 | 0 | 0 | 0 | 0 | 0 | 0 | 0 | 0 | 0 | 0.19794 | 0 | 0 | 0 | 0.18647 | 0 | 0.22315 | 0 | 0 | 0 | 0 | 0 | 0.11715 | 0 | 0 | 0.27379 | 0 | 0 | 0 | 0 | 0 | 1 | 0 | 0 | 0 | 0 | 0 | 0
Co0.24Fe0.22Mo0.15Ni0.28V0.11 | 1 | FCC | 453.7185 | 406.616 | 828.5696 | 26.1855 | 0 | 0 | 0 | 0 | 0 | 0.24301 | 0 | 0 | 0.21624 | 0 | 0 | 0 | 0 | 0 | 0 | 0.14916 | 0 | 0 | 0 | 0.28154 | 0 | 0 | 0 | 0 | 0 | 0 | 0 | 0.11006 | 0 | 0 | 0 | 0 | 1 | 0 | 0 | 0 | 0 | 0 | 0
Ti0.14V0.86 | 5 | BCC | 519.3326 | 1156.6915 | 1762.6215 | 31.1031 | 0 | 0 | 0 | 0 | 0 | 0 | 0 | 0 | 0 | 0 | 0 | 0 | 0 | 0 | 0 | 0 | 0 | 0 | 0 | 0 | 0 | 0 | 0 | 0 | 0 | 0 | 0.14065 | 0.85935 | 0 | 0 | 0 | 0 | 0 | 0 | 0 | 0 | 1 | 0 | 0
Cu0.31Mn0.32Ni0.27Zn0.1 | 1 | FCC | 154.9925 | 250.2206 | 656.2165 | 57.14 | 0 | 0 | 0 | 0 | 0 | 0 | 0 | 0.31296 | 0 | 0 | 0 | 0 | 0 | 0 | 0.32252 | 0 | 0 | 0 | 0 | 0.26836 | 0 | 0 | 0 | 0 | 0 | 0 | 0 | 0 | 0 | 0 | 0.096169 | 0 | 1 | 0 | 0 | 0 | 0 | 0 | 0
Al0.46Co0.18Cr0.33Ni0.03 | 1 |  | 845.766 | 1164.5181 | 1858.2262 | 25.5063 | 0 | 0.45864 | 0 | 0 | 0 | 0.17769 | 0.33401 | 0 | 0 | 0 | 0 | 0 | 0 | 0 | 0 | 0 | 0 | 0 | 0 | 0.029671 | 0 | 0 | 0 | 0 | 0 | 0 | 0 | 0 | 0 | 0 | 0 | 0 | 1 | 0 | 0 | 0 | 0 | 0 | 0
Mo0.25Nb0.21Ta0.11Ti0.1V0.24W0.09 | 1 | BCC | 516.8672 | 1444.7272 | 1819.598 | 13.3011 | 0 | 0 | 0 | 0 | 0 | 0 | 0 | 0 | 0 | 0 | 0 | 0 | 0 | 0 | 0 | 0.24708 | 0 | 0.20916 | 0 | 0 | 0 | 0 | 0 | 0 | 0 | 0.10933 | 0.10198 | 0.24134 | 0.091112 | 0 | 0 | 0 | 1 | 0 | 0 | 0 | 0 | 0 | 0
Al0.06Hf0.17Mo0.09Nb0.16Ta0.28Ti0.11Zr0.14 | 1 | BCC | 476.5539 | 1345.2992 | 1622.9147 | 28.1143 | 0 | 0.061103 | 0 | 0 | 0 | 0 | 0 | 0 | 0 | 0 | 0 | 0.16833 | 0 | 0 | 0 | 0.088671 | 0 | 0.15583 | 0 | 0 | 0 | 0 | 0 | 0 | 0 | 0.27578 | 0.11163 | 0 | 0 | 0 | 0 | 0.13865 | 1 | 0 | 0 | 0 | 0 | 0 | 0
Al0.05Co0.28Cr0.07Fe0.27Ni0.28Si0.06 | 1 | FCC | 212.4135 | 276.476 | 592.0833 | 48.1119 | 0 | 0.04708 | 0 | 0 | 0 | 0.2831 | 0.066443 | 0 | 0.26725 | 0 | 0 | 0 | 0 | 0 | 0 | 0 | 0 | 0 | 0 | 0.27569 | 0 | 0 | 0 | 0.057544 | 0 | 0 | 0 | 0 | 0 | 0 | 0 | 0 | 1 | 0 | 0 | 0 | 0 | 0 | 0
Al0.09Co0.23Cr0.23Fe0.24Ni0.21 | 3 | FCC | 119.486 | 469.1903 | 714.5775 | 48.7855 | 0 | 0.086171 | 0 | 0 | 0 | 0.23482 | 0.23341 | 0 | 0.23591 | 0 | 0 | 0 | 0 | 0 | 0 | 0 | 0 | 0 | 0 | 0.20969 | 0 | 0 | 0 | 0 | 0 | 0 | 0 | 0 | 0 | 0 | 0 | 0 | 0 | 0 | 1 | 0 | 0 | 0 | 0
Al0.09Co0.23Cr0.23Fe0.24Ni0.21 | 3 | FCC | 119.486 | 469.1903 | 714.5775 | 48.7855 | 0 | 0.086171 | 0 | 0 | 0 | 0.23482 | 0.23341 | 0 | 0.23591 | 0 | 0 | 0 | 0 | 0 | 0 | 0 | 0 | 0 | 0 | 0.20969 | 0 | 0 | 0 | 0 | 0 | 0 | 0 | 0 | 0 | 0 | 0 | 0 | 0 | 0 | 1 | 0 | 0 | 0 | 0
Al0.15Co0.21Cr0.18Fe0.18Ni0.2Ti0.09 | 1 | FCC+BCC | 531.9727 | 1538.6414 | 1905.9038 | 20.1553 | 0 | 0.14744 | 0 | 0 | 0 | 0.20519 | 0.17586 | 0 | 0.17677 | 0 | 0 | 0 | 0 | 0 | 0 | 0 | 0 | 0 | 0 | 0.20498 | 0 | 0 | 0 | 0 | 0 | 0 | 0.089763 | 0 | 0 | 0 | 0 | 0 | 1 | 0 | 0 | 0 | 0 | 0 | 0
Al0.23Cu0.17Mg0.07Ni0.14Ti0.13Zn0.12Zr0.15 | 1 | IM | 554.5627 | 1236.1102 | 1296.7993 | 12.4194 | 0 | 0.22597 | 0 | 0 | 0 | 0 | 0 | 0.17104 | 0 | 0 | 0 | 0 | 0 | 0.066555 | 0 | 0 | 0 | 0 | 0 | 0.14392 | 0 | 0 | 0 | 0 | 0 | 0 | 0.12892 | 0 | 0 | 0 | 0.11589 | 0.14771 | 1 | 0 | 0 | 0 | 0 | 0 | 0
Co0.11Cr0.19Fe0.21Mn0.14Ni0.28V0.07 | 1 | FCC | 268.5598 | 423.1738 | 641.3574 | 30.7201 | 0 | 0 | 0 | 0 | 0 | 0.10743 | 0.19231 | 0 | 0.2058 | 0 | 0 | 0 | 0 | 0 | 0.14419 | 0 | 0 | 0 | 0 | 0.2828 | 0 | 0 | 0 | 0 | 0 | 0 | 0 | 0.067463 | 0 | 0 | 0 | 0 | 1 | 0 | 0 | 0 | 0 | 0 | 0
Hf0.11Mo0.11Nb0.21Si0.05Ta0.01Ti0.25V0.04Zr0.22 | 1 | BCC+IM | 469.6135 | 1478.55 | 2283.82 | 29.7112 | 0 | 0 | 0 | 0 | 0 | 0 | 0 | 0 | 0 | 0 | 0 | 0.10856 | 0 | 0 | 0 | 0.10935 | 0 | 0.20629 | 0 | 0 | 0 | 0 | 0 | 0.052165 | 0 | 0.011939 | 0.24539 | 0.042959 | 0 | 0 | 0 | 0.22335 | 1 | 0 | 0 | 0 | 0 | 0 | 0
Al0.49Co0.16Cr0.35 | 1 |  | 834.826 | 1114.7964 | 1795.4873 | 24.5856 | 0 | 0.49149 | 0 | 0 | 0 | 0.16177 | 0.34674 | 0 | 0 | 0 | 0 | 0 | 0 | 0 | 0 | 0 | 0 | 0 | 0 | 0 | 0 | 0 | 0 | 0 | 0 | 0 | 0 | 0 | 0 | 0 | 0 | 0 | 1 | 0 | 0 | 0 | 0 | 0 | 0
Al0.16Co0.21Cr0.19Fe0.18Ni0.21Ti0.04 | 1 | FCC+BCC | 432.8583 | 1386.015 | 1665.809 | 21.4976 | 0 | 0.15773 | 0 | 0 | 0 | 0.21276 | 0.18947 | 0 | 0.18282 | 0 | 0 | 0 | 0 | 0 | 0 | 0 | 0 | 0 | 0 | 0.21374 | 0 | 0 | 0 | 0 | 0 | 0 | 0.043486 | 0 | 0 | 0 | 0 | 0 | 1 | 0 | 0 | 0 | 0 | 0 | 0
Al0.16Co0.19Cr0.15Cu0.15Fe0.14Ni0.19Ti0.02 | 1 | FCC+BCC | 486.3641 | 984.6127 | 1668.0928 | 21.9578 | 0 | 0.15869 | 0 | 0 | 0 | 0.19136 | 0.15061 | 0.15031 | 0.1438 | 0 | 0 | 0 | 0 | 0 | 0 | 0 | 0 | 0 | 0 | 0.18995 | 0 | 0 | 0 | 0 | 0 | 0 | 0.015269 | 0 | 0 | 0 | 0 | 0 | 1 | 0 | 0 | 0 | 0 | 0 | 0
Al0.04Co0.27Cr0.34Fe0.03Ni0.32 | 2 | FCC | 284.8387 | 683.64 | 964.2674 | 48.1589 | 0 | 0.039832 | 0 | 0 | 0 | 0.27308 | 0.34165 | 0 | 0.025865 | 0 | 0 | 0 | 0 | 0 | 0 | 0 | 0 | 0 | 0 | 0.31957 | 0 | 0 | 0 | 0 | 0 | 0 | 0 | 0 | 0 | 0 | 0 | 0 | 0 | 1 | 0 | 0 | 0 | 0 | 0
Al0.18Cr0.21Fe0.28Mo0.04Ni0.29 | 1 | FCC+BCC+IM | 430.1474 | 1305.932 | 1881.5656 | 18.0692 | 0 | 0.17951 | 0 | 0 | 0 | 0 | 0.207 | 0 | 0.27708 | 0 | 0 | 0 | 0 | 0 | 0 | 0.042928 | 0 | 0 | 0 | 0.29348 | 0 | 0 | 0 | 0 | 0 | 0 | 0 | 0 | 0 | 0 | 0 | 0 | 1 | 0 | 0 | 0 | 0 | 0 | 0
Co0.24Cr0.26Fe0.25Ni0.25 | 2 | FCC | 183.7313 | 460.6058 | 721.6962 | 44.7827 | 0 | 0 | 0 | 0 | 0 | 0.24472 | 0.25965 | 0 | 0.24798 | 0 | 0 | 0 | 0 | 0 | 0 | 0 | 0 | 0 | 0 | 0.24765 | 0 | 0 | 0 | 0 | 0 | 0 | 0 | 0 | 0 | 0 | 0 | 0 | 0 | 1 | 0 | 0 | 0 | 0 | 0
Al0.03Co0.17Cr0.15Cu0.15Fe0.16Mn0.04Ni0.16V0.15 | 1 | FCC+IM | 590.2548 | 945.7633 | 1026.0932 | 9.6996 | 0 | 0.032959 | 0 | 0 | 0 | 0.17186 | 0.14556 | 0.14955 | 0.15556 | 0 | 0 | 0 | 0 | 0 | 0.03555 | 0 | 0 | 0 | 0 | 0.15679 | 0 | 0 | 0 | 0 | 0 | 0 | 0 | 0.15217 | 0 | 0 | 0 | 0 | 1 | 0 | 0 | 0 | 0 | 0 | 0
Co0.21Cr0.18Fe0.2Mn0.21Ni0.19V0.01 | 1 | FCC | 172.6188 | 493.0372 | 539.2824 | 48.3591 | 0 | 0 | 0 | 0 | 0 | 0.20777 | 0.18405 | 0 | 0.20127 | 0 | 0 | 0 | 0 | 0 | 0.21125 | 0 | 0 | 0 | 0 | 0.19014 | 0 | 0 | 0 | 0 | 0 | 0 | 0 | 0.0055265 | 0 | 0 | 0 | 0 | 1 | 0 | 0 | 0 | 0 | 0 | 0
Al0.05Co0.16Cr0.14Cu0.14Fe0.16Mo0.05Ni0.15Ti0.15 | 1 | FCC+IM | 663.601 | 1278.6876 | 1656.392 | 5.7254 | 0 | 0.045397 | 0 | 0 | 0 | 0.16496 | 0.13932 | 0.13535 | 0.16207 | 0 | 0 | 0 | 0 | 0 | 0 | 0.051983 | 0 | 0 | 0 | 0.15366 | 0 | 0 | 0 | 0 | 0 | 0 | 0.14725 | 0 | 0 | 0 | 0 | 0 | 1 | 0 | 0 | 0 | 0 | 0 | 0
Al0.09Co0.23Cr0.23Fe0.24Ni0.21 | 3 | FCC | 119.486 | 469.1903 | 714.5775 | 48.7855 | 0 | 0.086171 | 0 | 0 | 0 | 0.23482 | 0.23341 | 0 | 0.23591 | 0 | 0 | 0 | 0 | 0 | 0 | 0 | 0 | 0 | 0 | 0.20969 | 0 | 0 | 0 | 0 | 0 | 0 | 0 | 0 | 0 | 0 | 0 | 0 | 0 | 0 | 1 | 0 | 0 | 0 | 0
Mo0.19Nb0.18Ti0.21V0.11Zr0.3 | 3 | BCC | 582.6804 | 1547.86 | 3266.88 | 18.189 | 0 | 0 | 0 | 0 | 0 | 0 | 0 | 0 | 0 | 0 | 0 | 0 | 0 | 0 | 0 | 0.19016 | 0 | 0.17898 | 0 | 0 | 0 | 0 | 0 | 0 | 0 | 0 | 0.21345 | 0.11463 | 0 | 0 | 0 | 0.30277 | 0 | 0 | 1 | 0 | 0 | 0 | 0
Al0.16Co0.2Cr0.17Cu0.17Fe0.16Ni0.14 | 1 | FCC+BCC | 447.8781 | 1152.9865 | 1361.5539 | 18.3421 | 0 | 0.15562 | 0 | 0 | 0 | 0.20324 | 0.16858 | 0.17139 | 0.15695 | 0 | 0 | 0 | 0 | 0 | 0 | 0 | 0 | 0 | 0 | 0.14423 | 0 | 0 | 0 | 0 | 0 | 0 | 0 | 0 | 0 | 0 | 0 | 0 | 1 | 0 | 0 | 0 | 0 | 0 | 0
Al0.09Co0.23Cr0.23Fe0.24Ni0.21 | 3 | FCC | 119.486 | 469.1903 | 714.5775 | 48.7855 | 0 | 0.086171 | 0 | 0 | 0 | 0.23482 | 0.23341 | 0 | 0.23591 | 0 | 0 | 0 | 0 | 0 | 0 | 0 | 0 | 0 | 0 | 0.20969 | 0 | 0 | 0 | 0 | 0 | 0 | 0 | 0 | 0 | 0 | 0 | 0 | 0 | 0 | 1 | 0 | 0 | 0 | 0
Al0.22Cr0.21Nb0.21Ti0.11V0.26 | 1 | BCC | 617.6735 | 1389.3361 | 1552.9878 | 23.1518 | 0 | 0.21904 | 0 | 0 | 0 | 0 | 0.21234 | 0 | 0 | 0 | 0 | 0 | 0 | 0 | 0 | 0 | 0 | 0.20654 | 0 | 0 | 0 | 0 | 0 | 0 | 0 | 0 | 0.10516 | 0.25692 | 0 | 0 | 0 | 0 | 1 | 0 | 0 | 0 | 0 | 0 | 0
Al0.21Co0.17Cr0.08Fe0.11Ni0.44 | 1 | FCC+BCC | 391.9381 | 668.8898 | 1174.7377 | 22.4107 | 0 | 0.20879 | 0 | 0 | 0 | 0.16912 | 0.077965 | 0 | 0.10543 | 0 | 0 | 0 | 0 | 0 | 0 | 0 | 0 | 0 | 0 | 0.4387 | 0 | 0 | 0 | 0 | 0 | 0 | 0 | 0 | 0 | 0 | 0 | 0 | 1 | 0 | 0 | 0 | 0 | 0 | 0
Al0.15Co0.22Cr0.22Cu0.21Fe0.19 | 1 | FCC+BCC | 326.6264 | 1225.6493 | 1307.3843 | 25.3865 | 0 | 0.14559 | 0 | 0 | 0 | 0.22355 | 0.22278 | 0.21383 | 0.19425 | 0 | 0 | 0 | 0 | 0 | 0 | 0 | 0 | 0 | 0 | 0 | 0 | 0 | 0 | 0 | 0 | 0 | 0 | 0 | 0 | 0 | 0 | 0 | 1 | 0 | 0 | 0 | 0 | 0 | 0
Co0.21Cr0.15Cu0.19Fe0.09Ni0.17Ti0.18 | 1 | FCC | 488.3545 | 1015.579 | 1432.95 | 12.3135 | 0 | 0 | 0 | 0 | 0 | 0.2131 | 0.14838 | 0.18845 | 0.094155 | 0 | 0 | 0 | 0 | 0 | 0 | 0 | 0 | 0 | 0 | 0.17045 | 0 | 0 | 0 | 0 | 0 | 0 | 0.18098 | 0 | 0 | 0 | 0 | 0 | 1 | 0 | 0 | 0 | 0 | 0 | 0
Al0.21Nb0.15Ta0.27Ti0.25Zr0.12 | 5 | BCC+IM | 528.3757 | 1176.012 | 1241.087 | 7.9994 | 0 | 0.2094 | 0 | 0 | 0 | 0 | 0 | 0 | 0 | 0 | 0 | 0 | 0 | 0 | 0 | 0 | 0 | 0.15079 | 0 | 0 | 0 | 0 | 0 | 0 | 0 | 0.27379 | 0.24839 | 0 | 0 | 0 | 0 | 0.11763 | 0 | 0 | 0 | 0 | 1 | 0 | 0
Cr0.01Fe0.18Ni0.81 | 3 | FCC+IM | 408.2678 | 556.184 | 772.4733 | 35.735 | 0 | 0 | 0 | 0 | 0 | 0 | 0.01151 | 0 | 0.18327 | 0 | 0 | 0 | 0 | 0 | 0 | 0 | 0 | 0 | 0 | 0.80522 | 0 | 0 | 0 | 0 | 0 | 0 | 0 | 0 | 0 | 0 | 0 | 0 | 0 | 0 | 1 | 0 | 0 | 0 | 0
Al0.09Cr0.01Mo0.28Nb0.23Ta0.18Ti0.06W0.15 | 1 | BCC | 493.0465 | 1251.9322 | 1382.493 | 10.5328 | 0 | 0.090571 | 0 | 0 | 0 | 0 | 0.013221 | 0 | 0 | 0 | 0 | 0 | 0 | 0 | 0 | 0.28325 | 0 | 0.22782 | 0 | 0 | 0 | 0 | 0 | 0 | 0 | 0.17603 | 0.057525 | 0 | 0.15159 | 0 | 0 | 0 | 1 | 0 | 0 | 0 | 0 | 0 | 0
Al0.05Co0.21Cr0.17Cu0.19Fe0.18Ni0.2Ti0.01 | 1 | FCC | 259.6928 | 427.0472 | 761.4858 | 23.5858 | 0 | 0.048281 | 0 | 0 | 0 | 0.20588 | 0.17283 | 0.18693 | 0.18081 | 0 | 0 | 0 | 0 | 0 | 0 | 0 | 0 | 0 | 0 | 0.19834 | 0 | 0 | 0 | 0 | 0 | 0 | 0.0069242 | 0 | 0 | 0 | 0 | 0 | 1 | 0 | 0 | 0 | 0 | 0 | 0
Al0.05Co0.15Cr0.14Cu0.1Fe0.15Mo0.01Nb0.04Ni0.14Ti0.14V0.03Zr0.05 | 1 | FCC+IM | 652.035 | 1378.8787 | 1613.558 | 9.0869 | 0 | 0.051868 | 0 | 0 | 0 | 0.14989 | 0.13776 | 0.095858 | 0.14993 | 0 | 0 | 0 | 0 | 0 | 0 | 0.0076577 | 0 | 0.042686 | 0 | 0.14206 | 0 | 0 | 0 | 0 | 0 | 0 | 0.14138 | 0.026387 | 0 | 0 | 0 | 0.054524 | 1 | 0 | 0 | 0 | 0 | 0 | 0
Al0.06Co0.2Cr0.17Cu0.18Fe0.18Ni0.19Ti0.02 | 1 | FCC | 315.5908 | 626.1533 | 835.9013 | 23.5767 | 0 | 0.059314 | 0 | 0 | 0 | 0.20155 | 0.17041 | 0.17929 | 0.17636 | 0 | 0 | 0 | 0 | 0 | 0 | 0 | 0 | 0 | 0 | 0.19468 | 0 | 0 | 0 | 0 | 0 | 0 | 0.018389 | 0 | 0 | 0 | 0 | 0 | 1 | 0 | 0 | 0 | 0 | 0 | 0
Al0.09Co0.23Cr0.23Fe0.24Ni0.21 | 3 | FCC | 119.486 | 469.1903 | 714.5775 | 48.7855 | 0 | 0.086171 | 0 | 0 | 0 | 0.23482 | 0.23341 | 0 | 0.23591 | 0 | 0 | 0 | 0 | 0 | 0 | 0 | 0 | 0 | 0 | 0.20969 | 0 | 0 | 0 | 0 | 0 | 0 | 0 | 0 | 0 | 0 | 0 | 0 | 0 | 0 | 1 | 0 | 0 | 0 | 0
Co0.33Cr0.08Fe0.25Mn0.05Ni0.29 | 6 | FCC | 261.5921 | 383.5704 | 760.2686 | 30.0514 | 0 | 0 | 0 | 0 | 0 | 0.32897 | 0.081591 | 0 | 0.24912 | 0 | 0 | 0 | 0 | 0 | 0.046938 | 0 | 0 | 0 | 0 | 0.29339 | 0 | 0 | 0 | 0 | 0 | 0 | 0 | 0 | 0 | 0 | 0 | 0 | 0 | 0 | 0 | 0 | 0 | 1 | 0
Al0.45Co0.18Cr0.33Ni0.04 | 1 |  | 848.956 | 1167.9414 | 1850.9062 | 25.5063 | 0 | 0.45184 | 0 | 0 | 0 | 0.18049 | 0.33118 | 0 | 0 | 0 | 0 | 0 | 0 | 0 | 0 | 0 | 0 | 0 | 0 | 0.036489 | 0 | 0 | 0 | 0 | 0 | 0 | 0 | 0 | 0 | 0 | 0 | 0 | 1 | 0 | 0 | 0 | 0 | 0 | 0
B0.06Co0.25Cu0.1Fe0.22Ni0.37 | 7 | FCC | 252.8428 | 415.8602 | 551.5077 | 32.5598 | 0 | 0 | 0.060689 | 0 | 0 | 0.24692 | 0 | 0.09864 | 0.22173 | 0 | 0 | 0 | 0 | 0 | 0 | 0 | 0 | 0 | 0 | 0.37202 | 0 | 0 | 0 | 0 | 0 | 0 | 0 | 0 | 0 | 0 | 0 | 0 | 0 | 0 | 0 | 0 | 0 | 0 | 1
Al0.23Co0.22Cr0.22Fe0.15Ni0.19 | 1 | BCC | 514.6077 | 1473.5861 | 1495.1121 | 24.3524 | 0 | 0.22825 | 0 | 0 | 0 | 0.21709 | 0.21649 | 0 | 0.15186 | 0 | 0 | 0 | 0 | 0 | 0 | 0 | 0 | 0 | 0 | 0.18631 | 0 | 0 | 0 | 0 | 0 | 0 | 0 | 0 | 0 | 0 | 0 | 0 | 1 | 0 | 0 | 0 | 0 | 0 | 0
Al0.25Mo0.01Nb0.22Ti0.35V0.17 | 3 | BCC | 390.4075 | 1048.67 | 1091.2065 | 26.7238 | 0 | 0.24881 | 0 | 0 | 0 | 0 | 0 | 0 | 0 | 0 | 0 | 0 | 0 | 0 | 0 | 0.0071968 | 0 | 0.21988 | 0 | 0 | 0 | 0 | 0 | 0 | 0 | 0 | 0.35467 | 0.16944 | 0 | 0 | 0 | 0 | 0 | 0 | 1 | 0 | 0 | 0 | 0
Co0.34Fe0.3Mn0.06Ni0.3 | 6 | FCC | 250.897 | 373.15 | 706.9983 | 33.6243 | 0 | 0 | 0 | 0 | 0 | 0.34065 | 0 | 0 | 0.29745 | 0 | 0 | 0 | 0 | 0 | 0.058359 | 0 | 0 | 0 | 0 | 0.30354 | 0 | 0 | 0 | 0 | 0 | 0 | 0 | 0 | 0 | 0 | 0 | 0 | 0 | 0 | 0 | 0 | 0 | 1 | 0
Co0.22Fe0.19Mo0.14Ni0.24V0.21 | 1 | FCC+IM | 561.5364 | 735.026 | 890.5721 | 18.615 | 0 | 0 | 0 | 0 | 0 | 0.22006 | 0 | 0 | 0.19405 | 0 | 0 | 0 | 0 | 0 | 0 | 0.13558 | 0 | 0 | 0 | 0.23615 | 0 | 0 | 0 | 0 | 0 | 0 | 0 | 0.21415 | 0 | 0 | 0 | 0 | 1 | 0 | 0 | 0 | 0 | 0 | 0
Al0.09Co0.23Cr0.23Fe0.24Ni0.21 | 3 | FCC | 119.486 | 469.1903 | 714.5775 | 48.7855 | 0 | 0.086171 | 0 | 0 | 0 | 0.23482 | 0.23341 | 0 | 0.23591 | 0 | 0 | 0 | 0 | 0 | 0 | 0 | 0 | 0 | 0 | 0.20969 | 0 | 0 | 0 | 0 | 0 | 0 | 0 | 0 | 0 | 0 | 0 | 0 | 0 | 0 | 1 | 0 | 0 | 0 | 0
Nb0.22Ti0.19V0.36Zr0.23 | 1 | BCC | 382.8 | 1138.285 | 1757.49 | 40.09 | 0 | 0 | 0 | 0 | 0 | 0 | 0 | 0 | 0 | 0 | 0 | 0 | 0 | 0 | 0 | 0 | 0 | 0.21986 | 0 | 0 | 0 | 0 | 0 | 0 | 0 | 0 | 0.18625 | 0.36216 | 0 | 0 | 0 | 0.23172 | 1 | 0 | 0 | 0 | 0 | 0 | 0
Cr0.01Nb0.26Ti0.15V0.36Zr0.21 | 3 | BCC | 399.6864 | 1212.485 | 1637.505 | 36.79 | 0 | 0 | 0 | 0 | 0 | 0 | 0.012571 | 0 | 0 | 0 | 0 | 0 | 0 | 0 | 0 | 0 | 0 | 0.26012 | 0 | 0 | 0 | 0 | 0 | 0 | 0 | 0 | 0.15331 | 0.36405 | 0 | 0 | 0 | 0.20995 | 0 | 0 | 1 | 0 | 0 | 0 | 0
Al0.05Mo0.05Nb0.12Ta0.15Ti0.41Zr0.23 | 1 | BCC | 373.331 | 1176.46 | 1345.33 | 30.8248 | 0 | 0.049317 | 0 | 0 | 0 | 0 | 0 | 0 | 0 | 0 | 0 | 0 | 0 | 0 | 0 | 0.050532 | 0 | 0.11691 | 0 | 0 | 0 | 0 | 0 | 0 | 0 | 0.14737 | 0.40902 | 0 | 0 | 0 | 0 | 0.22685 | 1 | 0 | 0 | 0 | 0 | 0 | 0
Co0.35Cr0.07Cu0.06Fe0.17Ni0.36 | 6 | FCC | 262.294 | 704.11 | 820.4019 | 22.8814 | 0 | 0 | 0 | 0 | 0 | 0.34706 | 0.065242 | 0.061545 | 0.16897 | 0 | 0 | 0 | 0 | 0 | 0 | 0 | 0 | 0 | 0 | 0.35718 | 0 | 0 | 0 | 0 | 0 | 0 | 0 | 0 | 0 | 0 | 0 | 0 | 0 | 0 | 0 | 0 | 0 | 1 | 0
Al0.18Hf0.04Nb0.17Ta0.28Ti0.16Zr0.16 | 1 | BCC | 514.7414 | 1304.6907 | 1524.0673 | 9.7734 | 0 | 0.18351 | 0 | 0 | 0 | 0 | 0 | 0 | 0 | 0 | 0 | 0.03881 | 0 | 0 | 0 | 0 | 0 | 0.17376 | 0 | 0 | 0 | 0 | 0 | 0 | 0 | 0.27969 | 0.16035 | 0 | 0 | 0 | 0 | 0.16389 | 1 | 0 | 0 | 0 | 0 | 0 | 0
Al0.04Co0.2Cr0.16Fe0.2Mn0.23Ni0.17 | 1 | FCC | 224.267 | 485.4065 | 581.2231 | 40.5635 | 0 | 0.03841 | 0 | 0 | 0 | 0.20034 | 0.16192 | 0 | 0.19869 | 0 | 0 | 0 | 0 | 0 | 0.23032 | 0 | 0 | 0 | 0 | 0.1703 | 0 | 0 | 0 | 0 | 0 | 0 | 0 | 0 | 0 | 0 | 0 | 0 | 1 | 0 | 0 | 0 | 0 | 0 | 0
Cr0.13Hf0.23Nb0.29Ta0.05Ti0.12V0.05Zr0.14 | 3 | BCC+IM | 593.7225 | 918.68 | 1358.0634 | 20.5166 | 0 | 0 | 0 | 0 | 0 | 0 | 0.12925 | 0 | 0 | 0 | 0 | 0.22925 | 0 | 0 | 0 | 0 | 0 | 0.2874 | 0 | 0 | 0 | 0 | 0 | 0 | 0 | 0.045614 | 0.11737 | 0.047993 | 0 | 0 | 0 | 0.14312 | 0 | 0 | 1 | 0 | 0 | 0 | 0
Co0.21Cr0.18Cu0.22Fe0.19Ni0.2 | 1 | FCC | 279.7908 | 337.2126 | 724.5668 | 34.811 | 0 | 0 | 0 | 0 | 0 | 0.20675 | 0.17838 | 0.22287 | 0.19217 | 0 | 0 | 0 | 0 | 0 | 0 | 0 | 0 | 0 | 0 | 0.19681 | 0 | 0 | 0 | 0 | 0 | 0 | 0 | 0 | 0 | 0 | 0 | 0 | 1 | 0 | 0 | 0 | 0 | 0 | 0
Al0.17Co0.19Cr0.1Fe0.13Mo0.1Ni0.2Ti0.09V0.01 | 1 | BCC+IM | 676.5097 | 1769.123 | 2432.818 | 19.4136 | 0 | 0.17352 | 0 | 0 | 0 | 0.19049 | 0.099039 | 0 | 0.13275 | 0 | 0 | 0 | 0 | 0 | 0 | 0.10215 | 0 | 0 | 0 | 0.19765 | 0 | 0 | 0 | 0 | 0 | 0 | 0.094689 | 0.0097066 | 0 | 0 | 0 | 0 | 1 | 0 | 0 | 0 | 0 | 0 | 0
Co0.34Fe0.34Ni0.33 | 1 | FCC | 139.9868 | 203.7622 | 531.4803 | 44.6597 | 0 | 0 | 0 | 0 | 0 | 0.33826 | 0 | 0 | 0.33623 | 0 | 0 | 0 | 0 | 0 | 0 | 0 | 0 | 0 | 0 | 0.32551 | 0 | 0 | 0 | 0 | 0 | 0 | 0 | 0 | 0 | 0 | 0 | 0 | 1 | 0 | 0 | 0 | 0 | 0 | 0
Al0.07Cr0.12Nb0.17Ti0.19V0.23Zr0.22 | 1 | BCC | 600.9039 | 1305.47 | 1869.7333 | 25.6995 | 0 | 0.065519 | 0 | 0 | 0 | 0 | 0.12499 | 0 | 0 | 0 | 0 | 0 | 0 | 0 | 0 | 0 | 0 | 0.17357 | 0 | 0 | 0 | 0 | 0 | 0 | 0 | 0 | 0.19211 | 0.22722 | 0 | 0 | 0 | 0.21659 | 1 | 0 | 0 | 0 | 0 | 0 | 0
Al0.24Co0.22Cr0.23Fe0.14Ni0.18 | 1 | BCC | 511.5859 | 1464.9561 | 1516.2259 | 20.7793 | 0 | 0.23849 | 0 | 0 | 0 | 0.21818 | 0.22538 | 0 | 0.13807 | 0 | 0 | 0 | 0 | 0 | 0 | 0 | 0 | 0 | 0 | 0.17988 | 0 | 0 | 0 | 0 | 0 | 0 | 0 | 0 | 0 | 0 | 0 | 0 | 1 | 0 | 0 | 0 | 0 | 0 | 0
Mo0.21Nb0.29Ta0.19V0.07W0.24 | 4 | BCC | 572.3251 | 1838.54 | 2619.3983 | 13.0255 | 0 | 0 | 0 | 0 | 0 | 0 | 0 | 0 | 0 | 0 | 0 | 0 | 0 | 0 | 0 | 0.20678 | 0 | 0.29273 | 0 | 0 | 0 | 0 | 0 | 0 | 0 | 0.1941 | 0 | 0.07065 | 0.23574 | 0 | 0 | 0 | 0 | 0 | 0 | 1 | 0 | 0 | 0
Al0.09Co0.23Cr0.23Fe0.24Ni0.21 | 3 | FCC | 119.486 | 469.1903 | 714.5775 | 48.7855 | 0 | 0.086171 | 0 | 0 | 0 | 0.23482 | 0.23341 | 0 | 0.23591 | 0 | 0 | 0 | 0 | 0 | 0 | 0 | 0 | 0 | 0 | 0.20969 | 0 | 0 | 0 | 0 | 0 | 0 | 0 | 0 | 0 | 0 | 0 | 0 | 0 | 0 | 1 | 0 | 0 | 0 | 0
Co0.3Cr0.07Mo0.07Ni0.29Ti0.08V0.12W0.04Zr0.03 | 1 | FCC+IM | 526.8069 | 1162.2826 | 1528.4973 | 17.9227 | 0 | 0 | 0 | 0 | 0 | 0.30087 | 0.073004 | 0 | 0 | 0 | 0 | 0 | 0 | 0 | 0 | 0.069338 | 0 | 0 | 0 | 0.29168 | 0 | 0 | 0 | 0 | 0 | 0 | 0.081399 | 0.11656 | 0.039765 | 0 | 0 | 0.027378 | 1 | 0 | 0 | 0 | 0 | 0 | 0
Hf0.13Mo0.23Nb0.22Ti0.22Zr0.2 | 1 | BCC | 503.4995 | 1562.06 | 2051.24 | 25.9273 | 0 | 0 | 0 | 0 | 0 | 0 | 0 | 0 | 0 | 0 | 0 | 0.12522 | 0 | 0 | 0 | 0.22532 | 0 | 0.22307 | 0 | 0 | 0 | 0 | 0 | 0 | 0 | 0 | 0.21952 | 0 | 0 | 0 | 0 | 0.20262 | 1 | 0 | 0 | 0 | 0 | 0 | 0
Al0.09Co0.23Cr0.23Fe0.24Ni0.21 | 3 | FCC | 119.486 | 469.1903 | 714.5775 | 48.7855 | 0 | 0.086171 | 0 | 0 | 0 | 0.23482 | 0.23341 | 0 | 0.23591 | 0 | 0 | 0 | 0 | 0 | 0 | 0 | 0 | 0 | 0 | 0.20969 | 0 | 0 | 0 | 0 | 0 | 0 | 0 | 0 | 0 | 0 | 0 | 0 | 0 | 0 | 1 | 0 | 0 | 0 | 0
Co0.17Cr0.21Fe0.2Mn0.03Ni0.17Pd0.23 | 1 | FCC+IM | 282.1132 | 658.2767 | 1016.503 | 31.131 | 0 | 0 | 0 | 0 | 0 | 0.17203 | 0.20509 | 0 | 0.19637 | 0 | 0 | 0 | 0 | 0 | 0.025359 | 0 | 0 | 0 | 0 | 0.17483 | 0.22631 | 0 | 0 | 0 | 0 | 0 | 0 | 0 | 0 | 0 | 0 | 0 | 1 | 0 | 0 | 0 | 0 | 0 | 0
Co0.27Fe0.12Mo0.1Ni0.25V0.27 | 1 | FCC+IM | 506.4326 | 701.997 | 922.2799 | 20.902 | 0 | 0 | 0 | 0 | 0 | 0.26929 | 0 | 0 | 0.12055 | 0 | 0 | 0 | 0 | 0 | 0 | 0.098288 | 0 | 0 | 0 | 0.24615 | 0 | 0 | 0 | 0 | 0 | 0 | 0 | 0.26572 | 0 | 0 | 0 | 0 | 1 | 0 | 0 | 0 | 0 | 0 | 0
Co0.33Fe0.33Ni0.34 | 1 | FCC | 133.8258 | 212.9222 | 540.0203 | 44.7397 | 0 | 0 | 0 | 0 | 0 | 0.32968 | 0 | 0 | 0.32836 | 0 | 0 | 0 | 0 | 0 | 0 | 0 | 0 | 0 | 0 | 0.34196 | 0 | 0 | 0 | 0 | 0 | 0 | 0 | 0 | 0 | 0 | 0 | 0 | 1 | 0 | 0 | 0 | 0 | 0 | 0
Al0.06Ta0.26Ti0.57Zr0.12 | 1 | BCC | 402.963 | 1084.4 | 1109.245 | 27.8712 | 0 | 0.055594 | 0 | 0 | 0 | 0 | 0 | 0 | 0 | 0 | 0 | 0 | 0 | 0 | 0 | 0 | 0 | 0 | 0 | 0 | 0 | 0 | 0 | 0 | 0 | 0.25545 | 0.57124 | 0 | 0 | 0 | 0 | 0.11772 | 1 | 0 | 0 | 0 | 0 | 0 | 0
Al0.06Co0.15Cr0.14Cu0.11Fe0.15Nb0.04Ni0.14Ti0.15V0.06 | 1 | FCC+BCC+IM | 651.176 | 1411.272 | 1650.11 | 7.2302 | 0 | 0.063995 | 0 | 0 | 0 | 0.14759 | 0.13591 | 0.11317 | 0.14541 | 0 | 0 | 0 | 0 | 0 | 0 | 0 | 0 | 0.044882 | 0 | 0.14004 | 0 | 0 | 0 | 0 | 0 | 0 | 0.15106 | 0.057952 | 0 | 0 | 0 | 0 | 1 | 0 | 0 | 0 | 0 | 0 | 0
Al0.44Co0.19Cr0.33Ni0.05 | 1 |  | 849.996 | 1185.0814 | 1835.5962 | 27.2058 | 0 | 0.43802 | 0 | 0 | 0 | 0.1862 | 0.32544 | 0 | 0 | 0 | 0 | 0 | 0 | 0 | 0 | 0 | 0 | 0 | 0 | 0.050336 | 0 | 0 | 0 | 0 | 0 | 0 | 0 | 0 | 0 | 0 | 0 | 0 | 1 | 0 | 0 | 0 | 0 | 0 | 0
Hf0.15Mo0.09Nb0.21Ta0.11Ti0.22Zr0.23 | 1 | BCC+IM | 488.6267 | 1366.45 | 1532.417 | 30.4332 | 0 | 0 | 0 | 0 | 0 | 0 | 0 | 0 | 0 | 0 | 0 | 0.14771 | 0 | 0 | 0 | 0.085438 | 0 | 0.21278 | 0 | 0 | 0 | 0 | 0 | 0 | 0 | 0.10864 | 0.21939 | 0 | 0 | 0 | 0 | 0.22605 | 1 | 0 | 0 | 0 | 0 | 0 | 0
Mo0.26Nb0.28Ta0.02Ti0.15W0.28 | 1 | BCC | 493.7944 | 1396.34 | 1693.739 | 13.6634 | 0 | 0 | 0 | 0 | 0 | 0 | 0 | 0 | 0 | 0 | 0 | 0 | 0 | 0 | 0 | 0.26119 | 0 | 0.27931 | 0 | 0 | 0 | 0 | 0 | 0 | 0 | 0.024399 | 0.15457 | 0 | 0.27629 | 0 | 0 | 0 | 1 | 0 | 0 | 0 | 0 | 0 | 0
Al0.45Mg0.36Nb0.03Sc0.15 | 1 |  | 711.2221 | 508.9331 | 886.188 | 11.7686 | 0 | 0.44963 | 0 | 0 | 0 | 0 | 0 | 0 | 0 | 0 | 0 | 0 | 0 | 0.36208 | 0 | 0 | 0 | 0.033648 | 0 | 0 | 0 | 0 | 0.15464 | 0 | 0 | 0 | 0 | 0 | 0 | 0 | 0 | 0 | 1 | 0 | 0 | 0 | 0 | 0 | 0
Al0.05Co0.21Cr0.2Fe0.21Mo0.04Nb0.04Ni0.21Ti0.05 | 1 | FCC+IM | 426.6918 | 963.5859 | 1422.1103 | 16.8758 | 0 | 0.049652 | 0 | 0 | 0 | 0.21031 | 0.19841 | 0 | 0.20975 | 0 | 0 | 0 | 0 | 0 | 0 | 0.041219 | 0 | 0.03772 | 0 | 0.20772 | 0 | 0 | 0 | 0 | 0 | 0 | 0.045216 | 0 | 0 | 0 | 0 | 0 | 1 | 0 | 0 | 0 | 0 | 0 | 0
Al0.03Cr0.27Mo0.21Ta0.09Ti0.36Zr0.02 | 5 | BCC | 578.434 | 1565.7441 | 1636.1076 | 21.6465 | 0 | 0.033772 | 0 | 0 | 0 | 0 | 0.26848 | 0 | 0 | 0 | 0 | 0 | 0 | 0 | 0 | 0.21362 | 0 | 0 | 0 | 0 | 0 | 0 | 0 | 0 | 0 | 0.09481 | 0.36466 | 0 | 0 | 0 | 0 | 0.024663 | 0 | 0 | 0 | 0 | 1 | 0 | 0
Al0.05Co0.15Cr0.14Cu0.12Fe0.15Nb0.02Ni0.14Ti0.15V0.02Zr0.06 | 1 | FCC+IM | 651.016 | 1350.7453 | 1623.59 | 7.7359 | 0 | 0.049272 | 0 | 0 | 0 | 0.14925 | 0.13547 | 0.11784 | 0.14974 | 0 | 0 | 0 | 0 | 0 | 0 | 0 | 0 | 0.021311 | 0 | 0.13969 | 0 | 0 | 0 | 0 | 0 | 0 | 0.15157 | 0.023588 | 0 | 0 | 0 | 0.062255 | 1 | 0 | 0 | 0 | 0 | 0 | 0
B0.04Co0.22Cr0.08Cu0.22Fe0.14Ni0.3 | 5 | FCC+BCC | 359.6707 | 731.16 | 863.9568 | 19.8147 | 0 | 0 | 0.038565 | 0 | 0 | 0.21715 | 0.081869 | 0.21765 | 0.14349 | 0 | 0 | 0 | 0 | 0 | 0 | 0 | 0 | 0 | 0 | 0.30127 | 0 | 0 | 0 | 0 | 0 | 0 | 0 | 0 | 0 | 0 | 0 | 0 | 0 | 0 | 0 | 0 | 1 | 0 | 0
Al0.09Co0.22Cr0.2Fe0.21Nb0.02Ni0.22Ti0.04 | 1 | FCC+BCC+IM | 397.3983 | 1047.031 | 1459.1938 | 26.3684 | 0 | 0.093916 | 0 | 0 | 0 | 0.21623 | 0.20265 | 0 | 0.20513 | 0 | 0 | 0 | 0 | 0 | 0 | 0 | 0 | 0.022621 | 0 | 0.2161 | 0 | 0 | 0 | 0 | 0 | 0 | 0.043347 | 0 | 0 | 0 | 0 | 0 | 1 | 0 | 0 | 0 | 0 | 0 | 0
Al0.03Co0.26Cr0.31Fe0.1Ni0.29 | 2 | FCC | 280.7052 | 718.329 | 973.7391 | 32.3326 | 0 | 0.030321 | 0 | 0 | 0 | 0.26157 | 0.3124 | 0 | 0.10497 | 0 | 0 | 0 | 0 | 0 | 0 | 0 | 0 | 0 | 0 | 0.29074 | 0 | 0 | 0 | 0 | 0 | 0 | 0 | 0 | 0 | 0 | 0 | 0 | 0 | 1 | 0 | 0 | 0 | 0 | 0
Al0.19Cr0.17Nb0.24Ti0.12V0.28 | 1 | BCC | 595.738 | 1387.8272 | 1445.8363 | 23.7868 | 0 | 0.1895 | 0 | 0 | 0 | 0 | 0.16828 | 0 | 0 | 0 | 0 | 0 | 0 | 0 | 0 | 0 | 0 | 0.23874 | 0 | 0 | 0 | 0 | 0 | 0 | 0 | 0 | 0.12124 | 0.28224 | 0 | 0 | 0 | 0 | 1 | 0 | 0 | 0 | 0 | 0 | 0
Hf0.02Mo0.1Nb0.34Ta0.31W0.23 | 3 | BCC | 506.3789 | 1465.9 | 1548.9697 | 10.7361 | 0 | 0 | 0 | 0 | 0 | 0 | 0 | 0 | 0 | 0 | 0 | 0.015577 | 0 | 0 | 0 | 0.099758 | 0 | 0.33752 | 0 | 0 | 0 | 0 | 0 | 0 | 0 | 0.31383 | 0 | 0 | 0.23331 | 0 | 0 | 0 | 0 | 0 | 1 | 0 | 0 | 0 | 0
Al0.15Cr0.24Fe0.29Mo0.03Ni0.29 | 1 | FCC+BCC+IM | 395.7292 | 867.4093 | 1472.9445 | 23.4601 | 0 | 0.1519 | 0 | 0 | 0 | 0 | 0.2363 | 0 | 0.29038 | 0 | 0 | 0 | 0 | 0 | 0 | 0.027149 | 0 | 0 | 0 | 0.29427 | 0 | 0 | 0 | 0 | 0 | 0 | 0 | 0 | 0 | 0 | 0 | 0 | 1 | 0 | 0 | 0 | 0 | 0 | 0
Co0.25Cu0.25Fe0.23Ni0.27Sn0.01 | 1 | FCC+IM | 195.0735 | 293.79 | 555.587 | 25.4889 | 0 | 0 | 0 | 0 | 0 | 0.24831 | 0 | 0.24823 | 0.22651 | 0 | 0 | 0 | 0 | 0 | 0 | 0 | 0 | 0 | 0 | 0.26927 | 0 | 0 | 0 | 0 | 0.0076765 | 0 | 0 | 0 | 0 | 0 | 0 | 0 | 1 | 0 | 0 | 0 | 0 | 0 | 0
Al0.09Co0.23Cr0.23Fe0.24Ni0.21 | 3 | FCC | 119.486 | 469.1903 | 714.5775 | 48.7855 | 0 | 0.086171 | 0 | 0 | 0 | 0.23482 | 0.23341 | 0 | 0.23591 | 0 | 0 | 0 | 0 | 0 | 0 | 0 | 0 | 0 | 0 | 0.20969 | 0 | 0 | 0 | 0 | 0 | 0 | 0 | 0 | 0 | 0 | 0 | 0 | 0 | 0 | 1 | 0 | 0 | 0 | 0
Al0.09Co0.23Cr0.23Fe0.24Ni0.21 | 3 | FCC | 119.486 | 469.1903 | 714.5775 | 48.7855 | 0 | 0.086171 | 0 | 0 | 0 | 0.23482 | 0.23341 | 0 | 0.23591 | 0 | 0 | 0 | 0 | 0 | 0 | 0 | 0 | 0 | 0 | 0.20969 | 0 | 0 | 0 | 0 | 0 | 0 | 0 | 0 | 0 | 0 | 0 | 0 | 0 | 0 | 1 | 0 | 0 | 0 | 0
Al0.54Cu0.12Mg0.09Si0.04Zn0.21 | 1 | FCC+IM | 709.4321 | 467.25 | 839.8143 | 7.3295 | 0 | 0.53849 | 0 | 0 | 0 | 0 | 0 | 0.11706 | 0 | 0 | 0 | 0 | 0 | 0.092378 | 0 | 0 | 0 | 0 | 0 | 0 | 0 | 0 | 0 | 0.037923 | 0 | 0 | 0 | 0 | 0 | 0 | 0.21415 | 0 | 1 | 0 | 0 | 0 | 0 | 0 | 0
Al0.07Cr0.15Fe0.35Mn0.2Ni0.24 | 1 | FCC+BCC | 259.4709 | 331.22 | 652.686 | 40.9691 | 0 | 0.06877 | 0 | 0 | 0 | 0 | 0.14557 | 0 | 0.34935 | 0 | 0 | 0 | 0 | 0 | 0.2004 | 0 | 0 | 0 | 0 | 0.23591 | 0 | 0 | 0 | 0 | 0 | 0 | 0 | 0 | 0 | 0 | 0 | 0 | 1 | 0 | 0 | 0 | 0 | 0 | 0
Mo0.26Nb0.28Ta0.02Ti0.16W0.29 | 1 | BCC | 495.0134 | 1393.86 | 1703.473 | 13.6894 | 0 | 0 | 0 | 0 | 0 | 0 | 0 | 0 | 0 | 0 | 0 | 0 | 0 | 0 | 0 | 0.25895 | 0 | 0.28075 | 0 | 0 | 0 | 0 | 0 | 0 | 0 | 0.018137 | 0.15633 | 0 | 0.28583 | 0 | 0 | 0 | 1 | 0 | 0 | 0 | 0 | 0 | 0
Al0.09Co0.23Cr0.23Fe0.24Ni0.21 | 3 | FCC | 119.486 | 469.1903 | 714.5775 | 48.7855 | 0 | 0.086171 | 0 | 0 | 0 | 0.23482 | 0.23341 | 0 | 0.23591 | 0 | 0 | 0 | 0 | 0 | 0 | 0 | 0 | 0 | 0 | 0.20969 | 0 | 0 | 0 | 0 | 0 | 0 | 0 | 0 | 0 | 0 | 0 | 0 | 0 | 0 | 1 | 0 | 0 | 0 | 0
Mo0.41Nb0.21Ti0.33Zr0.06 | 1 | BCC | 423.5694 | 1390.93 | 1660.09 | 21.1693 | 0 | 0 | 0 | 0 | 0 | 0 | 0 | 0 | 0 | 0 | 0 | 0 | 0 | 0 | 0 | 0.40677 | 0 | 0.20563 | 0 | 0 | 0 | 0 | 0 | 0 | 0 | 0 | 0.32909 | 0 | 0 | 0 | 0 | 0.058502 | 1 | 0 | 0 | 0 | 0 | 0 | 0
Al0.04Co0.25Cr0.29Fe0.15Ni0.27 | 2 | FCC | 277.4199 | 691.7925 | 958.7077 | 30.2112 | 0 | 0.03672 | 0 | 0 | 0 | 0.24994 | 0.28821 | 0 | 0.15241 | 0 | 0 | 0 | 0 | 0 | 0 | 0 | 0 | 0 | 0 | 0.27272 | 0 | 0 | 0 | 0 | 0 | 0 | 0 | 0 | 0 | 0 | 0 | 0 | 0 | 1 | 0 | 0 | 0 | 0 | 0
Mo0.01Nb0.09Ta0.19V0.72 | 5 | BCC | 519.5665 | 1132.6451 | 1394.0199 | 28.2276 | 0 | 0 | 0 | 0 | 0 | 0 | 0 | 0 | 0 | 0 | 0 | 0 | 0 | 0 | 0 | 0.0097755 | 0 | 0.088287 | 0 | 0 | 0 | 0 | 0 | 0 | 0 | 0.18501 | 0 | 0.71692 | 0 | 0 | 0 | 0 | 0 | 0 | 0 | 0 | 1 | 0 | 0
Al0.17Hf0.2Nb0.04Ta0.34Ti0.15Zr0.1 | 1 | BCC | 435.8534 | 1271.6772 | 1482.408 | 26.9343 | 0 | 0.16646 | 0 | 0 | 0 | 0 | 0 | 0 | 0 | 0 | 0 | 0.19963 | 0 | 0 | 0 | 0 | 0 | 0.043132 | 0 | 0 | 0 | 0 | 0 | 0 | 0 | 0.34108 | 0.14742 | 0 | 0 | 0 | 0 | 0.10227 | 1 | 0 | 0 | 0 | 0 | 0 | 0
Al0.15Co0.2Cr0.16Cu0.17Fe0.15Ni0.16 | 1 | FCC+BCC | 438.6101 | 1058.309 | 1411.4737 | 17.1091 | 0 | 0.15043 | 0 | 0 | 0 | 0.20435 | 0.16124 | 0.17489 | 0.15398 | 0 | 0 | 0 | 0 | 0 | 0 | 0 | 0 | 0 | 0 | 0.15511 | 0 | 0 | 0 | 0 | 0 | 0 | 0 | 0 | 0 | 0 | 0 | 0 | 1 | 0 | 0 | 0 | 0 | 0 | 0
Co0.24Cr0.26Fe0.24Ni0.25 | 2 | FCC | 187.1327 | 464.2205 | 697.3636 | 43.1162 | 0 | 0 | 0 | 0 | 0 | 0.24434 | 0.26215 | 0 | 0.24115 | 0 | 0 | 0 | 0 | 0 | 0 | 0 | 0 | 0 | 0 | 0.25152 | 0 | 0 | 0 | 0 | 0 | 0 | 0 | 0 | 0 | 0 | 0 | 0 | 0 | 1 | 0 | 0 | 0 | 0 | 0
Al0.23Nb0.16Ta0.27Ti0.18Zr0.14 | 1 | BCC | 530.2411 | 1155.57 | 1371.384 | 10.5959 | 0 | 0.23491 | 0 | 0 | 0 | 0 | 0 | 0 | 0 | 0 | 0 | 0 | 0 | 0 | 0 | 0 | 0 | 0.16387 | 0 | 0 | 0 | 0 | 0 | 0 | 0 | 0.27359 | 0.1845 | 0 | 0 | 0 | 0 | 0.14313 | 1 | 0 | 0 | 0 | 0 | 0 | 0
Co0.16Cr0.17Cu0.11Fe0.17Ni0.15Ti0.08V0.17 | 1 | FCC | 636.451 | 1397.72 | 1631.2053 | 9.537 | 0 | 0 | 0 | 0 | 0 | 0.15862 | 0.1709 | 0.10519 | 0.16604 | 0 | 0 | 0 | 0 | 0 | 0 | 0 | 0 | 0 | 0 | 0.15409 | 0 | 0 | 0 | 0 | 0 | 0 | 0.075142 | 0.1672 | 0 | 0 | 0 | 0 | 1 | 0 | 0 | 0 | 0 | 0 | 0
Co0.33Fe0.33Ni0.34 | 1 | FCC | 133.8258 | 212.9222 | 540.0203 | 44.7397 | 0 | 0 | 0 | 0 | 0 | 0.32861 | 0 | 0 | 0.32738 | 0 | 0 | 0 | 0 | 0 | 0 | 0 | 0 | 0 | 0 | 0.34402 | 0 | 0 | 0 | 0 | 0 | 0 | 0 | 0 | 0 | 0 | 0 | 0 | 1 | 0 | 0 | 0 | 0 | 0 | 0
Al0.04Co0.22Cr0.2Fe0.22Mo0.07Ni0.22Ti0.03 | 1 | FCC+IM | 396.1134 | 970.9874 | 1053.0221 | 18.1592 | 0 | 0.043611 | 0 | 0 | 0 | 0.21947 | 0.20096 | 0 | 0.21728 | 0 | 0 | 0 | 0 | 0 | 0 | 0.068777 | 0 | 0 | 0 | 0.21607 | 0 | 0 | 0 | 0 | 0 | 0 | 0.029532 | 0 | 0 | 0 | 0 | 0 | 1 | 0 | 0 | 0 | 0 | 0 | 0
Co0.12Cr0.25Fe0.26Ni0.37Ti0.01 | 1 | FCC | 313.4613 | 365.3373 | 630.474 | 40.3367 | 0 | 0 | 0 | 0 | 0 | 0.11629 | 0.24525 | 0 | 0.2574 | 0 | 0 | 0 | 0 | 0 | 0 | 0 | 0 | 0 | 0 | 0.37427 | 0 | 0 | 0 | 0 | 0 | 0 | 0.0067783 | 0 | 0 | 0 | 0 | 0 | 1 | 0 | 0 | 0 | 0 | 0 | 0
Al0.15Cr0.18Nb0.22Ti0.17V0.29 | 1 | BCC | 587.732 | 1352.7222 | 1754.2478 | 22.0475 | 0 | 0.14613 | 0 | 0 | 0 | 0 | 0.17797 | 0 | 0 | 0 | 0 | 0 | 0 | 0 | 0 | 0 | 0 | 0.21807 | 0 | 0 | 0 | 0 | 0 | 0 | 0 | 0 | 0.17095 | 0.28687 | 0 | 0 | 0 | 0 | 1 | 0 | 0 | 0 | 0 | 0 | 0
Al0.07Co0.19Cr0.15Fe0.18Mn0.19Mo0.05Ni0.17 | 1 | FCC+IM | 296.6697 | 630.2453 | 1116.0852 | 31.414 | 0 | 0.066028 | 0 | 0 | 0 | 0.18863 | 0.15469 | 0 | 0.17849 | 0 | 0 | 0 | 0 | 0 | 0.1948 | 0.047088 | 0 | 0 | 0 | 0.17027 | 0 | 0 | 0 | 0 | 0 | 0 | 0 | 0 | 0 | 0 | 0 | 0 | 1 | 0 | 0 | 0 | 0 | 0 | 0
Al0.13Cr0.19Cu0.18Fe0.21Ni0.19Ti0.11 | 1 | FCC+BCC | 503.1044 | 1192.1001 | 1678.572 | 24.1942 | 0 | 0.12827 | 0 | 0 | 0 | 0 | 0.18597 | 0.1753 | 0.21475 | 0 | 0 | 0 | 0 | 0 | 0 | 0 | 0 | 0 | 0 | 0.19012 | 0 | 0 | 0 | 0 | 0 | 0 | 0.10558 | 0 | 0 | 0 | 0 | 0 | 1 | 0 | 0 | 0 | 0 | 0 | 0
B0.13Co0.2Cu0.2Fe0.17Ni0.3 | 7 | FCC | 326.3484 | 669.2572 | 804.1019 | 25.8987 | 0 | 0 | 0.12735 | 0 | 0 | 0.20395 | 0 | 0.19639 | 0.16739 | 0 | 0 | 0 | 0 | 0 | 0 | 0 | 0 | 0 | 0 | 0.30492 | 0 | 0 | 0 | 0 | 0 | 0 | 0 | 0 | 0 | 0 | 0 | 0 | 0 | 0 | 0 | 0 | 0 | 0 | 1
Al0.09Co0.23Cr0.23Fe0.24Ni0.21 | 3 | FCC | 119.486 | 469.1903 | 714.5775 | 48.7855 | 0 | 0.086171 | 0 | 0 | 0 | 0.23482 | 0.23341 | 0 | 0.23591 | 0 | 0 | 0 | 0 | 0 | 0 | 0 | 0 | 0 | 0 | 0.20969 | 0 | 0 | 0 | 0 | 0 | 0 | 0 | 0 | 0 | 0 | 0 | 0 | 0 | 0 | 1 | 0 | 0 | 0 | 0
Al0.08Co0.13Cr0.13Cu0.09Fe0.13Nb0.08Ni0.11Ti0.14V0.11 | 1 | BCC | 684.618 | 1398.8292 | 1712.788 | 7.1632 | 0 | 0.082434 | 0 | 0 | 0 | 0.12762 | 0.12816 | 0.087979 | 0.1256 | 0 | 0 | 0 | 0 | 0 | 0 | 0 | 0 | 0.078979 | 0 | 0.11414 | 0 | 0 | 0 | 0 | 0 | 0 | 0.14115 | 0.11394 | 0 | 0 | 0 | 0 | 1 | 0 | 0 | 0 | 0 | 0 | 0
Al0.28Co0.21Cr0.25Fe0.11Ni0.15 | 1 | BCC | 663.8803 | 1338.5522 | 1412.3509 | 16.6032 | 0 | 0.28348 | 0 | 0 | 0 | 0.20916 | 0.24525 | 0 | 0.11133 | 0 | 0 | 0 | 0 | 0 | 0 | 0 | 0 | 0 | 0 | 0.15078 | 0 | 0 | 0 | 0 | 0 | 0 | 0 | 0 | 0 | 0 | 0 | 0 | 1 | 0 | 0 | 0 | 0 | 0 | 0
Al0.19Cr0.17Fe0.25Mo0.09Ni0.29 | 1 | BCC+IM | 645.428 | 1519.177 | 1884.2356 | 18.431 | 0 | 0.1919 | 0 | 0 | 0 | 0 | 0.17332 | 0 | 0.25316 | 0 | 0 | 0 | 0 | 0 | 0 | 0.089774 | 0 | 0 | 0 | 0.29185 | 0 | 0 | 0 | 0 | 0 | 0 | 0 | 0 | 0 | 0 | 0 | 0 | 1 | 0 | 0 | 0 | 0 | 0 | 0
Al0.42Co0.19Cr0.31Fe0.01Ni0.06 | 1 |  | 751.047 | 1269.2307 | 1850.7318 | 18.5437 | 0 | 0.41702 | 0 | 0 | 0 | 0.18998 | 0.3148 | 0 | 0.013337 | 0 | 0 | 0 | 0 | 0 | 0 | 0 | 0 | 0 | 0 | 0.064867 | 0 | 0 | 0 | 0 | 0 | 0 | 0 | 0 | 0 | 0 | 0 | 0 | 1 | 0 | 0 | 0 | 0 | 0 | 0
Mo0.24Nb0.2Ta0.17Ti0.08V0.25W0.06 | 1 | BCC | 519.8028 | 1364.4302 | 1880.56 | 15.1308 | 0 | 0 | 0 | 0 | 0 | 0 | 0 | 0 | 0 | 0 | 0 | 0 | 0 | 0 | 0 | 0.24444 | 0 | 0.20175 | 0 | 0 | 0 | 0 | 0 | 0 | 0 | 0.16735 | 0.081566 | 0.24727 | 0.057629 | 0 | 0 | 0 | 1 | 0 | 0 | 0 | 0 | 0 | 0
Al0.09Co0.23Cr0.23Fe0.24Ni0.21 | 3 | FCC | 119.486 | 469.1903 | 714.5775 | 48.7855 | 0 | 0.086171 | 0 | 0 | 0 | 0.23482 | 0.23341 | 0 | 0.23591 | 0 | 0 | 0 | 0 | 0 | 0 | 0 | 0 | 0 | 0 | 0.20969 | 0 | 0 | 0 | 0 | 0 | 0 | 0 | 0 | 0 | 0 | 0 | 0 | 0 | 0 | 1 | 0 | 0 | 0 | 0
Al0.08Co0.18Cr0.14Fe0.16Mo0.04Nb0.11Ni0.18Ti0.09Zr0.02 | 1 | FCC+BCC+IM | 517.3842 | 1476.0898 | 2051.654 | 10.7671 | 0 | 0.078398 | 0 | 0 | 0 | 0.17543 | 0.1417 | 0 | 0.15844 | 0 | 0 | 0 | 0 | 0 | 0 | 0.042953 | 0 | 0.11235 | 0 | 0.18054 | 0 | 0 | 0 | 0 | 0 | 0 | 0.092633 | 0 | 0 | 0 | 0 | 0.017557 | 1 | 0 | 0 | 0 | 0 | 0 | 0
Al0.02Co0.26Cr0.3Fe0.14Ni0.28 | 2 | FCC | 257.0192 | 670.5634 | 957.1693 | 30.6136 | 0 | 0.01786 | 0 | 0 | 0 | 0.25876 | 0.30142 | 0 | 0.14049 | 0 | 0 | 0 | 0 | 0 | 0 | 0 | 0 | 0 | 0 | 0.28147 | 0 | 0 | 0 | 0 | 0 | 0 | 0 | 0 | 0 | 0 | 0 | 0 | 0 | 1 | 0 | 0 | 0 | 0 | 0
Co0.25Cr0.25Fe0.25Ni0.25 | 1 | FCC | 164.692 | 307.3224 | 489.4027 | 55.7948 | 0 | 0 | 0 | 0 | 0 | 0.24949 | 0.24942 | 0 | 0.25467 | 0 | 0 | 0 | 0 | 0 | 0 | 0 | 0 | 0 | 0 | 0.24642 | 0 | 0 | 0 | 0 | 0 | 0 | 0 | 0 | 0 | 0 | 0 | 0 | 1 | 0 | 0 | 0 | 0 | 0 | 0
Al0.19Co0.14Cr0.19Fe0.2Mo0.02Ni0.26 | 1 | BCC | 437.611 | 1315.221 | 1766.3246 | 16.6247 | 0 | 0.18612 | 0 | 0 | 0 | 0.14276 | 0.18623 | 0 | 0.20322 | 0 | 0 | 0 | 0 | 0 | 0 | 0.022519 | 0 | 0 | 0 | 0.25916 | 0 | 0 | 0 | 0 | 0 | 0 | 0 | 0 | 0 | 0 | 0 | 0 | 1 | 0 | 0 | 0 | 0 | 0 | 0
Al0.07Cr0.16Mo0.18Nb0.09Ta0.14Ti0.29Zr0.08 | 5 | BCC | 631.1442 | 1350.832 | 1374.626 | 6.2383 | 0 | 0.065907 | 0 | 0 | 0 | 0 | 0.15957 | 0 | 0 | 0 | 0 | 0 | 0 | 0 | 0 | 0.1754 | 0 | 0.088237 | 0 | 0 | 0 | 0 | 0 | 0 | 0 | 0.1404 | 0.28573 | 0 | 0 | 0 | 0 | 0.084758 | 0 | 0 | 0 | 0 | 1 | 0 | 0
Co0.2Cr0.17Fe0.19Mn0.25Ni0.18V0.01 | 1 | FCC | 198.2462 | 434.8932 | 637.0769 | 46.8515 | 0 | 0 | 0 | 0 | 0 | 0.19951 | 0.17139 | 0 | 0.19319 | 0 | 0 | 0 | 0 | 0 | 0.24936 | 0 | 0 | 0 | 0 | 0.17952 | 0 | 0 | 0 | 0 | 0 | 0 | 0 | 0.0070383 | 0 | 0 | 0 | 0 | 1 | 0 | 0 | 0 | 0 | 0 | 0
Cr0.03Mo0.21Nb0.29Ti0.18W0.29 | 1 | BCC | 511.9645 | 1471.19 | 1671.317 | 12.0952 | 0 | 0 | 0 | 0 | 0 | 0 | 0.032929 | 0 | 0 | 0 | 0 | 0 | 0 | 0 | 0 | 0.20859 | 0 | 0.28506 | 0 | 0 | 0 | 0 | 0 | 0 | 0 | 0 | 0.17848 | 0 | 0.29494 | 0 | 0 | 0 | 1 | 0 | 0 | 0 | 0 | 0 | 0
Al0.27Co0.21Cr0.24Fe0.11Ni0.16 | 1 | BCC | 660.8313 | 1380.9535 | 1411.5409 | 16.6981 | 0 | 0.27363 | 0 | 0 | 0 | 0.21262 | 0.24297 | 0 | 0.11354 | 0 | 0 | 0 | 0 | 0 | 0 | 0 | 0 | 0 | 0 | 0.15724 | 0 | 0 | 0 | 0 | 0 | 0 | 0 | 0 | 0 | 0 | 0 | 0 | 1 | 0 | 0 | 0 | 0 | 0 | 0
Al0.02Co0.26Cr0.3Fe0.14Ni0.28 | 2 | FCC | 257.0192 | 683.8157 | 957.6443 | 30.6136 | 0 | 0.023516 | 0 | 0 | 0 | 0.25658 | 0.29852 | 0 | 0.14175 | 0 | 0 | 0 | 0 | 0 | 0 | 0 | 0 | 0 | 0 | 0.27963 | 0 | 0 | 0 | 0 | 0 | 0 | 0 | 0 | 0 | 0 | 0 | 0 | 0 | 1 | 0 | 0 | 0 | 0 | 0
Co0.25Cr0.27Fe0.23Ni0.25 | 2 | FCC | 187.7226 | 506.091 | 740.1316 | 46.2696 | 0 | 0 | 0 | 0 | 0 | 0.24748 | 0.26819 | 0 | 0.22966 | 0 | 0 | 0 | 0 | 0 | 0 | 0 | 0 | 0 | 0 | 0.25466 | 0 | 0 | 0 | 0 | 0 | 0 | 0 | 0 | 0 | 0 | 0 | 0 | 0 | 1 | 0 | 0 | 0 | 0 | 0
Co0.24Cu0.24Fe0.22Ni0.27Sn0.02 | 1 | FCC+IM | 204.181 | 301.3173 | 553.377 | 20.2354 | 0 | 0 | 0 | 0 | 0 | 0.2444 | 0 | 0.24247 | 0.22088 | 0 | 0 | 0 | 0 | 0 | 0 | 0 | 0 | 0 | 0 | 0.26965 | 0 | 0 | 0 | 0 | 0.021581 | 0 | 0 | 0 | 0 | 0 | 0 | 0 | 1 | 0 | 0 | 0 | 0 | 0 | 0
Al0.21Cr0.26Fe0.26Ni0.27 | 1 | BCC+IM | 451.3689 | 950.41 | 2160.9473 | 29.209 | 0 | 0.20629 | 0 | 0 | 0 | 0 | 0.26069 | 0 | 0.26326 | 0 | 0 | 0 | 0 | 0 | 0 | 0 | 0 | 0 | 0 | 0.26976 | 0 | 0 | 0 | 0 | 0 | 0 | 0 | 0 | 0 | 0 | 0 | 0 | 1 | 0 | 0 | 0 | 0 | 0 | 0
Ti0.21V0.79 | 5 | BCC | 491.2514 | 1038.62 | 1792.135 | 31.3422 | 0 | 0 | 0 | 0 | 0 | 0 | 0 | 0 | 0 | 0 | 0 | 0 | 0 | 0 | 0 | 0 | 0 | 0 | 0 | 0 | 0 | 0 | 0 | 0 | 0 | 0 | 0.21335 | 0.78665 | 0 | 0 | 0 | 0 | 0 | 0 | 0 | 0 | 1 | 0 | 0
Al0.05Co0.15Cr0.13Cu0.12Fe0.15Mo0.02Nb0.02Ni0.14Ti0.15V0.02Zr0.04 | 1 | FCC+IM | 651.938 | 1323.4006 | 1642.196 | 6.8152 | 0 | 0.049488 | 0 | 0 | 0 | 0.15082 | 0.13409 | 0.12009 | 0.14989 | 0 | 0 | 0 | 0 | 0 | 0 | 0.020972 | 0 | 0.022706 | 0 | 0.14153 | 0 | 0 | 0 | 0 | 0 | 0 | 0.14817 | 0.023677 | 0 | 0 | 0 | 0.038569 | 1 | 0 | 0 | 0 | 0 | 0 | 0
Al0.11Co0.18Cr0.12Cu0.14Fe0.14Mo0.07Ni0.17Ti0.07 | 1 | FCC+BCC+IM | 569.918 | 1331.7474 | 1843.0729 | 11.8024 | 0 | 0.11166 | 0 | 0 | 0 | 0.17715 | 0.12143 | 0.14359 | 0.14308 | 0 | 0 | 0 | 0 | 0 | 0 | 0.066301 | 0 | 0 | 0 | 0.16837 | 0 | 0 | 0 | 0 | 0 | 0 | 0.068431 | 0 | 0 | 0 | 0 | 0 | 1 | 0 | 0 | 0 | 0 | 0 | 0
Al0.06Co0.09Cr0.13Cu0.07Fe0.12Nb0.09Ti0.13V0.19Zr0.12 | 1 | BCC | 705.3309 | 1353.955 | 1572.408 | 10.2283 | 0 | 0.058713 | 0 | 0 | 0 | 0.092709 | 0.12576 | 0.067371 | 0.11921 | 0 | 0 | 0 | 0 | 0 | 0 | 0 | 0 | 0.093652 | 0 | 0 | 0 | 0 | 0 | 0 | 0 | 0 | 0.1341 | 0.18598 | 0 | 0 | 0 | 0.1225 | 1 | 0 | 0 | 0 | 0 | 0 | 0
Co0.27Fe0.1Mo0.13Ni0.3V0.2Zr0.01 | 1 | FCC | 542.9774 | 688.842 | 1042.1764 | 20.357 | 0 | 0 | 0 | 0 | 0 | 0.26802 | 0 | 0 | 0.097052 | 0 | 0 | 0 | 0 | 0 | 0 | 0.13227 | 0 | 0 | 0 | 0.2955 | 0 | 0 | 0 | 0 | 0 | 0 | 0 | 0.19972 | 0 | 0 | 0 | 0.0061272 | 1 | 0 | 0 | 0 | 0 | 0 | 0
Al0.05Co0.19Cr0.16Cu0.16Fe0.16Ni0.17V0.11 | 1 | FCC | 322.4522 | 577.968 | 949.6204 | 15.599 | 0 | 0.051923 | 0 | 0 | 0 | 0.18591 | 0.15654 | 0.16049 | 0.16435 | 0 | 0 | 0 | 0 | 0 | 0 | 0 | 0 | 0 | 0 | 0.17288 | 0 | 0 | 0 | 0 | 0 | 0 | 0 | 0.1079 | 0 | 0 | 0 | 0 | 1 | 0 | 0 | 0 | 0 | 0 | 0
Co0.2Cr0.17Fe0.19Mn0.24Ni0.18V0.01 | 1 | FCC | 181.5762 | 440.6454 | 620.8369 | 44.9145 | 0 | 0 | 0 | 0 | 0 | 0.19962 | 0.17327 | 0 | 0.19387 | 0 | 0 | 0 | 0 | 0 | 0.24084 | 0 | 0 | 0 | 0 | 0.18021 | 0 | 0 | 0 | 0 | 0 | 0 | 0 | 0.0122 | 0 | 0 | 0 | 0 | 1 | 0 | 0 | 0 | 0 | 0 | 0
Al0.04Co0.21Cr0.18Fe0.19Mn0.19Ni0.2 | 1 | FCC | 183.4228 | 358.5288 | 614.3027 | 41.795 | 0 | 0.035775 | 0 | 0 | 0 | 0.20807 | 0.17898 | 0 | 0.18654 | 0 | 0 | 0 | 0 | 0 | 0.19493 | 0 | 0 | 0 | 0 | 0.19571 | 0 | 0 | 0 | 0 | 0 | 0 | 0 | 0 | 0 | 0 | 0 | 0 | 1 | 0 | 0 | 0 | 0 | 0 | 0
V1.0 | 5 | BCC | 514.2058 | 1144.1335 | 1271.8399 | 28.5852 | 0 | 0 | 0 | 0 | 0 | 0 | 0 | 0 | 0 | 0 | 0 | 0 | 0 | 0 | 0 | 0 | 0 | 0 | 0 | 0 | 0 | 0 | 0 | 0 | 0 | 0 | 0 | 0.99643 | 0 | 0 | 0 | 0 | 0 | 0 | 0 | 0 | 1 | 0 | 0
Al0.11Cr0.06Nb0.32Ti0.17V0.35 | 1 | BCC | 429.0066 | 1266.53 | 1767.9 | 24.6735 | 0 | 0.10903 | 0 | 0 | 0 | 0 | 0.057714 | 0 | 0 | 0 | 0 | 0 | 0 | 0 | 0 | 0 | 0 | 0.3178 | 0 | 0 | 0 | 0 | 0 | 0 | 0 | 0 | 0.16837 | 0.34709 | 0 | 0 | 0 | 0 | 1 | 0 | 0 | 0 | 0 | 0 | 0
Al0.19Cr0.25Fe0.29Ni0.28 | 1 | BCC+IM | 438.8788 | 928.923 | 2032.8358 | 20.212 | 0 | 0.18733 | 0 | 0 | 0 | 0 | 0.2455 | 0 | 0.28962 | 0 | 0 | 0 | 0 | 0 | 0 | 0 | 0 | 0 | 0 | 0.27755 | 0 | 0 | 0 | 0 | 0 | 0 | 0 | 0 | 0 | 0 | 0 | 0 | 1 | 0 | 0 | 0 | 0 | 0 | 0
Co0.26Cr0.28Fe0.2Ni0.26 | 2 | FCC | 198.2788 | 596.4543 | 765.732 | 33.3664 | 0 | 0 | 0 | 0 | 0 | 0.25515 | 0.2804 | 0 | 0.19964 | 0 | 0 | 0 | 0 | 0 | 0 | 0 | 0 | 0 | 0 | 0.26481 | 0 | 0 | 0 | 0 | 0 | 0 | 0 | 0 | 0 | 0 | 0 | 0 | 0 | 1 | 0 | 0 | 0 | 0 | 0
Al0.2Cr0.24Fe0.27Ni0.29 | 1 | BCC+IM | 444.3949 | 934.289 | 2136.18 | 23.814 | 0 | 0.2036 | 0 | 0 | 0 | 0 | 0.23771 | 0 | 0.27257 | 0 | 0 | 0 | 0 | 0 | 0 | 0 | 0 | 0 | 0 | 0.28611 | 0 | 0 | 0 | 0 | 0 | 0 | 0 | 0 | 0 | 0 | 0 | 0 | 1 | 0 | 0 | 0 | 0 | 0 | 0
Al0.04Co0.21Cr0.18Fe0.19Mn0.2Ni0.19 | 1 | FCC | 188.3162 | 403.8505 | 612.7836 | 41.552 | 0 | 0.040084 | 0 | 0 | 0 | 0.20664 | 0.17699 | 0 | 0.18769 | 0 | 0 | 0 | 0 | 0 | 0.19562 | 0 | 0 | 0 | 0 | 0.19298 | 0 | 0 | 0 | 0 | 0 | 0 | 0 | 0 | 0 | 0 | 0 | 0 | 1 | 0 | 0 | 0 | 0 | 0 | 0
Co0.16Cr0.13Cu0.14Fe0.15Mn0.09Ni0.13V0.21 | 1 | BCC | 611.26 | 951.66 | 995.624 | 11.6433 | 0 | 0 | 0 | 0 | 0 | 0.15518 | 0.12579 | 0.13853 | 0.1501 | 0 | 0 | 0 | 0 | 0 | 0.087009 | 0 | 0 | 0 | 0 | 0.13222 | 0 | 0 | 0 | 0 | 0 | 0 | 0 | 0.21118 | 0 | 0 | 0 | 0 | 1 | 0 | 0 | 0 | 0 | 0 | 0
Al0.16Co0.19Cr0.14Fe0.15Mo0.01Ni0.2Ti0.13V0.02 | 1 | FCC+BCC+IM | 612.534 | 1489.9227 | 2109.6017 | 18.4135 | 0 | 0.16291 | 0 | 0 | 0 | 0.19439 | 0.13753 | 0 | 0.15132 | 0 | 0 | 0 | 0 | 0 | 0 | 0.0099518 | 0 | 0 | 0 | 0.19767 | 0 | 0 | 0 | 0 | 0 | 0 | 0.12587 | 0.020354 | 0 | 0 | 0 | 0 | 1 | 0 | 0 | 0 | 0 | 0 | 0
Al0.03Co0.21Cr0.18Fe0.19Mn0.2Ni0.2 | 1 | FCC | 186.8516 | 344.7563 | 600.46 | 42.983 | 0 | 0.027504 | 0 | 0 | 0 | 0.20922 | 0.18123 | 0 | 0.18808 | 0 | 0 | 0 | 0 | 0 | 0.197 | 0 | 0 | 0 | 0 | 0.19696 | 0 | 0 | 0 | 0 | 0 | 0 | 0 | 0 | 0 | 0 | 0 | 0 | 1 | 0 | 0 | 0 | 0 | 0 | 0
Al0.05Co0.18Cr0.16Cu0.09Fe0.18Mo0.06Ni0.17Ti0.13 | 1 | FCC+IM | 501.3459 | 1282.3584 | 1822.21 | 9.1028 | 0 | 0.046261 | 0 | 0 | 0 | 0.18035 | 0.15577 | 0.08728 | 0.17758 | 0 | 0 | 0 | 0 | 0 | 0 | 0.056163 | 0 | 0 | 0 | 0.17048 | 0 | 0 | 0 | 0 | 0 | 0 | 0.12612 | 0 | 0 | 0 | 0 | 0 | 1 | 0 | 0 | 0 | 0 | 0 | 0
Al0.03Co0.22Cr0.2Cu0.22Fe0.19Ni0.13 | 1 | FCC | 322.9945 | 446.4218 | 871.0504 | 28.521 | 0 | 0.033095 | 0 | 0 | 0 | 0.22087 | 0.19995 | 0.2237 | 0.19201 | 0 | 0 | 0 | 0 | 0 | 0 | 0 | 0 | 0 | 0 | 0.13038 | 0 | 0 | 0 | 0 | 0 | 0 | 0 | 0 | 0 | 0 | 0 | 0 | 1 | 0 | 0 | 0 | 0 | 0 | 0
Co0.33Fe0.33Ni0.34 | 1 | FCC | 133.8258 | 212.9222 | 540.0203 | 44.7397 | 0 | 0 | 0 | 0 | 0 | 0.33039 | 0 | 0 | 0.32901 | 0 | 0 | 0 | 0 | 0 | 0 | 0 | 0 | 0 | 0 | 0.34061 | 0 | 0 | 0 | 0 | 0 | 0 | 0 | 0 | 0 | 0 | 0 | 0 | 1 | 0 | 0 | 0 | 0 | 0 | 0
Co0.24Fe0.19Mo0.08Ni0.18V0.31 | 1 | FCC+IM | 358.4495 | 752.516 | 1023.4301 | 21.0885 | 0 | 0 | 0 | 0 | 0 | 0.24277 | 0 | 0 | 0.19045 | 0 | 0 | 0 | 0 | 0 | 0 | 0.077832 | 0 | 0 | 0 | 0.18256 | 0 | 0 | 0 | 0 | 0 | 0 | 0 | 0.30638 | 0 | 0 | 0 | 0 | 1 | 0 | 0 | 0 | 0 | 0 | 0
Co0.25Cu0.25Fe0.23Ni0.27 | 1 | FCC | 194.7535 | 294.392 | 516.423 | 26.6511 | 0 | 0 | 0 | 0 | 0 | 0.24929 | 0 | 0.24969 | 0.22794 | 0 | 0 | 0 | 0 | 0 | 0 | 0 | 0 | 0 | 0 | 0.2691 | 0 | 0 | 0 | 0 | 0 | 0 | 0 | 0 | 0 | 0 | 0 | 0 | 1 | 0 | 0 | 0 | 0 | 0 | 0
Al0.04Co0.2Cr0.17Fe0.2Mn0.23Ni0.18 | 1 | FCC | 213.369 | 554.1853 | 635.4141 | 40.16 | 0 | 0.038076 | 0 | 0 | 0 | 0.20018 | 0.16524 | 0 | 0.19526 | 0 | 0 | 0 | 0 | 0 | 0.22587 | 0 | 0 | 0 | 0 | 0.17537 | 0 | 0 | 0 | 0 | 0 | 0 | 0 | 0 | 0 | 0 | 0 | 0 | 1 | 0 | 0 | 0 | 0 | 0 | 0
Co0.23Fe0.18Mo0.11Ni0.21V0.27 | 1 | FCC+IM | 464.8764 | 730.032 | 1001.8069 | 18.589 | 0 | 0 | 0 | 0 | 0 | 0.22771 | 0 | 0 | 0.18388 | 0 | 0 | 0 | 0 | 0 | 0 | 0.1095 | 0 | 0 | 0 | 0.20738 | 0 | 0 | 0 | 0 | 0 | 0 | 0 | 0.27154 | 0 | 0 | 0 | 0 | 1 | 0 | 0 | 0 | 0 | 0 | 0
Hf0.15Nb0.28Ta0.16Ti0.16W0.03Zr0.22 | 3 | BCC | 475.488 | 1293.6267 | 1363.8556 | 15.7743 | 0 | 0 | 0 | 0 | 0 | 0 | 0 | 0 | 0 | 0 | 0 | 0.15344 | 0 | 0 | 0 | 0 | 0 | 0.27814 | 0 | 0 | 0 | 0 | 0 | 0 | 0 | 0.15719 | 0.16379 | 0 | 0.029932 | 0 | 0 | 0.21751 | 0 | 0 | 1 | 0 | 0 | 0 | 0
Al0.21Co0.17Cr0.08Fe0.11Ni0.44 | 1 | FCC+BCC | 391.9381 | 668.8898 | 1174.7377 | 22.4107 | 0 | 0.20879 | 0 | 0 | 0 | 0.16912 | 0.077965 | 0 | 0.10543 | 0 | 0 | 0 | 0 | 0 | 0 | 0 | 0 | 0 | 0 | 0.4387 | 0 | 0 | 0 | 0 | 0 | 0 | 0 | 0 | 0 | 0 | 0 | 0 | 1 | 0 | 0 | 0 | 0 | 0 | 0
Al0.2Co0.13Cr0.2Fe0.21Ni0.26 | 1 | BCC | 441.9927 | 1028.207 | 1894.196 | 17.7318 | 0 | 0.20296 | 0 | 0 | 0 | 0.12814 | 0.20257 | 0 | 0.20873 | 0 | 0 | 0 | 0 | 0 | 0 | 0 | 0 | 0 | 0 | 0.25759 | 0 | 0 | 0 | 0 | 0 | 0 | 0 | 0 | 0 | 0 | 0 | 0 | 1 | 0 | 0 | 0 | 0 | 0 | 0
Co0.33Fe0.32Ni0.35 | 1 | FCC | 138.1508 | 212.9222 | 540.0203 | 45.1307 | 0 | 0 | 0 | 0 | 0 | 0.326 | 0 | 0 | 0.32495 | 0 | 0 | 0 | 0 | 0 | 0 | 0 | 0 | 0 | 0 | 0.34768 | 0 | 0 | 0 | 0 | 0 | 0 | 0 | 0 | 0 | 0 | 0 | 0 | 1 | 0 | 0 | 0 | 0 | 0 | 0
Al0.02Co0.31Cr0.02Fe0.32Ni0.31Si0.03 | 1 | FCC | 140.69 | 202.4689 | 523.3703 | 50.8723 | 0 | 0.024701 | 0 | 0 | 0 | 0.30831 | 0.01506 | 0 | 0.31617 | 0 | 0 | 0 | 0 | 0 | 0 | 0 | 0 | 0 | 0 | 0.30811 | 0 | 0 | 0 | 0.027646 | 0 | 0 | 0 | 0 | 0 | 0 | 0 | 0 | 1 | 0 | 0 | 0 | 0 | 0 | 0
Al0.28Co0.21Cr0.24Fe0.11Ni0.15 | 1 | BCC | 661.4103 | 1338.5522 | 1412.3509 | 16.6032 | 0 | 0.28208 | 0 | 0 | 0 | 0.20936 | 0.24452 | 0 | 0.11236 | 0 | 0 | 0 | 0 | 0 | 0 | 0 | 0 | 0 | 0 | 0.15168 | 0 | 0 | 0 | 0 | 0 | 0 | 0 | 0 | 0 | 0 | 0 | 0 | 1 | 0 | 0 | 0 | 0 | 0 | 0
Cr0.25Hf0.03Mo0.04Nb0.24Ta0.18Ti0.03V0.12W0.11 | 4 | BCC+IM | 652.2253 | 1757.0923 | 1885.9305 | 8.4758 | 0 | 0 | 0 | 0 | 0 | 0 | 0.2519 | 0 | 0 | 0 | 0 | 0.03115 | 0 | 0 | 0 | 0.041258 | 0 | 0.24351 | 0 | 0 | 0 | 0 | 0 | 0 | 0 | 0.17966 | 0.027401 | 0.11628 | 0.10883 | 0 | 0 | 0 | 0 | 0 | 0 | 1 | 0 | 0 | 0
Co0.16Cr0.13Cu0.14Fe0.15Mn0.06Ni0.14V0.23 | 1 |  | 601.583 | 947.36 | 1065.9054 | 14.9923 | 0 | 0 | 0 | 0 | 0 | 0.15604 | 0.1328 | 0.13569 | 0.15268 | 0 | 0 | 0 | 0 | 0 | 0.059569 | 0 | 0 | 0 | 0 | 0.13511 | 0 | 0 | 0 | 0 | 0 | 0 | 0 | 0.22811 | 0 | 0 | 0 | 0 | 1 | 0 | 0 | 0 | 0 | 0 | 0
Al0.19Co0.18Cr0.1Fe0.14Mo0.03Ni0.37 | 1 | FCC+BCC | 379.6382 | 833.7941 | 1359.6348 | 22.1543 | 0 | 0.18899 | 0 | 0 | 0 | 0.17759 | 0.099617 | 0 | 0.13742 | 0 | 0 | 0 | 0 | 0 | 0 | 0.028566 | 0 | 0 | 0 | 0.36782 | 0 | 0 | 0 | 0 | 0 | 0 | 0 | 0 | 0 | 0 | 0 | 0 | 1 | 0 | 0 | 0 | 0 | 0 | 0
Cr0.08Fe0.45Mn0.33Ni0.14 | 1 | FCC | 358.562 | 216.4435 | 622.0515 | 52.0085 | 0 | 0 | 0 | 0 | 0 | 0 | 0.080228 | 0 | 0.45338 | 0 | 0 | 0 | 0 | 0 | 0.33087 | 0 | 0 | 0 | 0 | 0.13552 | 0 | 0 | 0 | 0 | 0 | 0 | 0 | 0 | 0 | 0 | 0 | 0 | 1 | 0 | 0 | 0 | 0 | 0 | 0
Al0.16Hf0.2Nb0.05Ta0.33Ti0.15Zr0.11 | 1 | BCC | 431.7634 | 1292.415 | 1627.695 | 27.0503 | 0 | 0.15817 | 0 | 0 | 0 | 0 | 0 | 0 | 0 | 0 | 0 | 0.19795 | 0 | 0 | 0 | 0 | 0 | 0.052627 | 0 | 0 | 0 | 0 | 0 | 0 | 0 | 0.33024 | 0.15132 | 0 | 0 | 0 | 0 | 0.10969 | 1 | 0 | 0 | 0 | 0 | 0 | 0
Mo0.3Nb0.23Ti0.19V0.27 | 1 | BCC | 501.8587 | 1437.51 | 2258.598 | 22.223 | 0 | 0 | 0 | 0 | 0 | 0 | 0 | 0 | 0 | 0 | 0 | 0 | 0 | 0 | 0 | 0.30255 | 0 | 0.23228 | 0 | 0 | 0 | 0 | 0 | 0 | 0 | 0 | 0.19272 | 0.27094 | 0 | 0 | 0 | 0 | 1 | 0 | 0 | 0 | 0 | 0 | 0
Al0.42Mg0.47Nb0.08Sn0.03 | 1 | IM | 625.2097 | 507.5031 | 890.5913 | 20.3431 | 0 | 0.41568 | 0 | 0 | 0 | 0 | 0 | 0 | 0 | 0 | 0 | 0 | 0 | 0.4715 | 0 | 0 | 0 | 0.079059 | 0 | 0 | 0 | 0 | 0 | 0 | 0.033756 | 0 | 0 | 0 | 0 | 0 | 0 | 0 | 1 | 0 | 0 | 0 | 0 | 0 | 0
Hf0.28Nb0.17Ta0.14Ti0.1Zr0.32 | 2 | BCC | 452.4748 | 898.4172 | 1332.3945 | 15.616 | 0 | 0 | 0 | 0 | 0 | 0 | 0 | 0 | 0 | 0 | 0 | 0.27519 | 0 | 0 | 0 | 0 | 0 | 0.16816 | 0 | 0 | 0 | 0 | 0 | 0 | 0 | 0.1358 | 0.10474 | 0 | 0 | 0 | 0 | 0.3161 | 0 | 1 | 0 | 0 | 0 | 0 | 0
Al0.22Cr0.06Fe0.1Mo0.13Nb0.08Ni0.09Ti0.22V0.11 | 3 |  | 689.528 | 1149.7619 | 1675.9898 | 11.0882 | 0 | 0.21625 | 0 | 0 | 0 | 0 | 0.057206 | 0 | 0.097785 | 0 | 0 | 0 | 0 | 0 | 0 | 0.128 | 0 | 0.081318 | 0 | 0.087686 | 0 | 0 | 0 | 0 | 0 | 0 | 0.21834 | 0.11342 | 0 | 0 | 0 | 0 | 0 | 0 | 1 | 0 | 0 | 0 | 0
Cr0.18Fe0.17Nb0.03Ni0.33Ti0.29 | 1 | FCC+IM | 628.8564 | 1192.7614 | 1276.3342 | 17.4666 | 0 | 0 | 0 | 0 | 0 | 0 | 0.17914 | 0 | 0.17286 | 0 | 0 | 0 | 0 | 0 | 0 | 0 | 0 | 0.034237 | 0 | 0.32703 | 0 | 0 | 0 | 0 | 0 | 0 | 0.28673 | 0 | 0 | 0 | 0 | 0 | 1 | 0 | 0 | 0 | 0 | 0 | 0
Al0.14Cr0.08Nb0.31Ti0.14V0.33 | 1 | BCC | 457.6866 | 1299.5347 | 1762.3946 | 25.068 | 0 | 0.14314 | 0 | 0 | 0 | 0 | 0.07757 | 0 | 0 | 0 | 0 | 0 | 0 | 0 | 0 | 0 | 0 | 0.30896 | 0 | 0 | 0 | 0 | 0 | 0 | 0 | 0 | 0.13891 | 0.33142 | 0 | 0 | 0 | 0 | 1 | 0 | 0 | 0 | 0 | 0 | 0
Co0.24Cr0.25Fe0.25Ni0.24Pd0.03 | 1 | FCC | 171.203 | 286.3042 | 597.4732 | 47.5179 | 0 | 0 | 0 | 0 | 0 | 0.24157 | 0.24539 | 0 | 0.2474 | 0 | 0 | 0 | 0 | 0 | 0 | 0 | 0 | 0 | 0 | 0.24028 | 0.025359 | 0 | 0 | 0 | 0 | 0 | 0 | 0 | 0 | 0 | 0 | 0 | 1 | 0 | 0 | 0 | 0 | 0 | 0
Al0.18Cr0.2Fe0.27Mo0.07Ni0.29 | 1 | FCC+BCC+IM | 469.241 | 1453.98 | 2004.1446 | 19.401 | 0 | 0.17565 | 0 | 0 | 0 | 0 | 0.1994 | 0 | 0.26521 | 0 | 0 | 0 | 0 | 0 | 0 | 0.065801 | 0 | 0 | 0 | 0.29394 | 0 | 0 | 0 | 0 | 0 | 0 | 0 | 0 | 0 | 0 | 0 | 0 | 1 | 0 | 0 | 0 | 0 | 0 | 0
Mo0.38Nb0.25Ta0.17Ti0.2 | 3 | BCC | 494.6898 | 1305.2775 | 1751.594 | 16.104 | 0 | 0 | 0 | 0 | 0 | 0 | 0 | 0 | 0 | 0 | 0 | 0 | 0 | 0 | 0 | 0.37874 | 0 | 0.24611 | 0 | 0 | 0 | 0 | 0 | 0 | 0 | 0.17065 | 0.20449 | 0 | 0 | 0 | 0 | 0 | 0 | 0 | 1 | 0 | 0 | 0 | 0
Al0.03Co0.24Cr0.24Fe0.24Ni0.24Ti0.01 | 1 | FCC | 236.8232 | 300.6843 | 576.487 | 43.3987 | 0 | 0.031144 | 0 | 0 | 0 | 0.24051 | 0.23836 | 0 | 0.24311 | 0 | 0 | 0 | 0 | 0 | 0 | 0 | 0 | 0 | 0 | 0.23976 | 0 | 0 | 0 | 0 | 0 | 0 | 0.0071117 | 0 | 0 | 0 | 0 | 0 | 1 | 0 | 0 | 0 | 0 | 0 | 0
Nb0.28Ti0.16V0.31Zr0.25 | 1 | BCC | 471.7312 | 1237.25 | 1688.18 | 36.803 | 0 | 0 | 0 | 0 | 0 | 0 | 0 | 0 | 0 | 0 | 0 | 0 | 0 | 0 | 0 | 0 | 0 | 0.27748 | 0 | 0 | 0 | 0 | 0 | 0 | 0 | 0 | 0.15987 | 0.30953 | 0 | 0 | 0 | 0.25313 | 1 | 0 | 0 | 0 | 0 | 0 | 0
Al0.12Hf0.15Nb0.17Ta0.27Ti0.12Zr0.17 | 1 | BCC | 445.532 | 1375.6992 | 1765.5583 | 23.5163 | 0 | 0.12172 | 0 | 0 | 0 | 0 | 0 | 0 | 0 | 0 | 0 | 0.14953 | 0 | 0 | 0 | 0 | 0 | 0.16848 | 0 | 0 | 0 | 0 | 0 | 0 | 0 | 0.2731 | 0.11979 | 0 | 0 | 0 | 0 | 0.16739 | 1 | 0 | 0 | 0 | 0 | 0 | 0
Al0.13Hf0.19Mo0.02Nb0.12Ta0.34Ti0.09Zr0.12 | 1 | BCC | 425.9044 | 1326.6014 | 1802.021 | 27.1873 | 0 | 0.13158 | 0 | 0 | 0 | 0 | 0 | 0 | 0 | 0 | 0 | 0.1899 | 0 | 0 | 0 | 0.01912 | 0 | 0.11672 | 0 | 0 | 0 | 0 | 0 | 0 | 0 | 0.33534 | 0.087 | 0 | 0 | 0 | 0 | 0.12034 | 1 | 0 | 0 | 0 | 0 | 0 | 0
Al0.07Co0.28Cr0.07Fe0.27Ni0.27Ti0.04 | 1 | FCC | 331.4458 | 731.1505 | 1123.803 | 40.8239 | 0 | 0.072242 | 0 | 0 | 0 | 0.27796 | 0.065957 | 0 | 0.27201 | 0 | 0 | 0 | 0 | 0 | 0 | 0 | 0 | 0 | 0 | 0.27492 | 0 | 0 | 0 | 0 | 0 | 0 | 0.036913 | 0 | 0 | 0 | 0 | 0 | 1 | 0 | 0 | 0 | 0 | 0 | 0
Cr0.05Fe0.49Mn0.35Ni0.11 | 1 | FCC | 358.189 | 201.246 | 608.3915 | 51.0478 | 0 | 0 | 0 | 0 | 0 | 0 | 0.050878 | 0 | 0.48784 | 0 | 0 | 0 | 0 | 0 | 0.35112 | 0 | 0 | 0 | 0 | 0.11016 | 0 | 0 | 0 | 0 | 0 | 0 | 0 | 0 | 0 | 0 | 0 | 0 | 1 | 0 | 0 | 0 | 0 | 0 | 0
Hf0.26Nb0.02Ti0.14Y0.36Zr0.23 | 1 | BCC+IM | 402.8966 | 739.1115 | 1355.4895 | 20.232 | 0 | 0 | 0 | 0 | 0 | 0 | 0 | 0 | 0 | 0 | 0 | 0.26162 | 0 | 0 | 0 | 0 | 0 | 0.016846 | 0 | 0 | 0 | 0 | 0 | 0 | 0 | 0 | 0.13548 | 0 | 0 | 0.35508 | 0 | 0.23098 | 1 | 0 | 0 | 0 | 0 | 0 | 0
Al0.09Co0.23Cr0.23Fe0.24Ni0.21 | 3 | FCC | 119.486 | 469.1903 | 714.5775 | 48.7855 | 0 | 0.086171 | 0 | 0 | 0 | 0.23482 | 0.23341 | 0 | 0.23591 | 0 | 0 | 0 | 0 | 0 | 0 | 0 | 0 | 0 | 0 | 0.20969 | 0 | 0 | 0 | 0 | 0 | 0 | 0 | 0 | 0 | 0 | 0 | 0 | 0 | 0 | 1 | 0 | 0 | 0 | 0
Al0.21Co0.17Cr0.08Fe0.11Ni0.44 | 1 | FCC+BCC | 391.9381 | 668.8898 | 1174.7377 | 22.4107 | 0 | 0.20879 | 0 | 0 | 0 | 0.16912 | 0.077965 | 0 | 0.10543 | 0 | 0 | 0 | 0 | 0 | 0 | 0 | 0 | 0 | 0 | 0.4387 | 0 | 0 | 0 | 0 | 0 | 0 | 0 | 0 | 0 | 0 | 0 | 0 | 1 | 0 | 0 | 0 | 0 | 0 | 0
Al0.09Co0.23Cr0.23Fe0.24Ni0.21 | 3 | FCC | 119.486 | 469.1903 | 714.5775 | 48.7855 | 0 | 0.086171 | 0 | 0 | 0 | 0.23482 | 0.23341 | 0 | 0.23591 | 0 | 0 | 0 | 0 | 0 | 0 | 0 | 0 | 0 | 0 | 0.20969 | 0 | 0 | 0 | 0 | 0 | 0 | 0 | 0 | 0 | 0 | 0 | 0 | 0 | 0 | 1 | 0 | 0 | 0 | 0
Co0.2Cr0.18Fe0.19Mn0.23Ni0.18V0.02 | 1 | FCC | 181.6422 | 489.9988 | 629.5859 | 46.0145 | 0 | 0 | 0 | 0 | 0 | 0.19976 | 0.17578 | 0 | 0.19477 | 0 | 0 | 0 | 0 | 0 | 0.22947 | 0 | 0 | 0 | 0 | 0.18113 | 0 | 0 | 0 | 0 | 0 | 0 | 0 | 0.01909 | 0 | 0 | 0 | 0 | 1 | 0 | 0 | 0 | 0 | 0 | 0
Al0.04Co0.22Cr0.2Fe0.22Mo0.1Ni0.22Ti0.01 | 1 | FCC+IM | 353.605 | 570.5006 | 774.4148 | 26.8027 | 0 | 0.035724 | 0 | 0 | 0 | 0.22192 | 0.1966 | 0 | 0.21798 | 0 | 0 | 0 | 0 | 0 | 0 | 0.096567 | 0 | 0 | 0 | 0.21758 | 0 | 0 | 0 | 0 | 0 | 0 | 0.013629 | 0 | 0 | 0 | 0 | 0 | 1 | 0 | 0 | 0 | 0 | 0 | 0
Co0.22Fe0.21Mo0.14Ni0.25V0.18 | 1 | FCC | 551.6996 | 741.251 | 856.8601 | 18.552 | 0 | 0 | 0 | 0 | 0 | 0.22108 | 0 | 0 | 0.20703 | 0 | 0 | 0 | 0 | 0 | 0 | 0.14275 | 0 | 0 | 0 | 0.24951 | 0 | 0 | 0 | 0 | 0 | 0 | 0 | 0.17963 | 0 | 0 | 0 | 0 | 1 | 0 | 0 | 0 | 0 | 0 | 0
Mo0.07Nb0.14Ni0.01Ta0.29V0.18W0.32 | 5 | BCC | 636.7898 | 1045.1327 | 1620.7639 | 7.1462 | 0 | 0 | 0 | 0 | 0 | 0 | 0 | 0 | 0 | 0 | 0 | 0 | 0 | 0 | 0 | 0.069812 | 0 | 0.13516 | 0 | 0.0059485 | 0 | 0 | 0 | 0 | 0 | 0.28854 | 0 | 0.18489 | 0.31565 | 0 | 0 | 0 | 0 | 0 | 0 | 0 | 1 | 0 | 0
Hf0.21Mo0.08Nb0.19Si0.13Ti0.26V0.12 | 1 | BCC+IM | 407.211 | 702.81 | 1239.2633 | 36.1063 | 0 | 0 | 0 | 0 | 0 | 0 | 0 | 0 | 0 | 0 | 0 | 0.21215 | 0 | 0 | 0 | 0.083837 | 0 | 0.1915 | 0 | 0 | 0 | 0 | 0 | 0.13487 | 0 | 0 | 0.26085 | 0.1168 | 0 | 0 | 0 | 0 | 1 | 0 | 0 | 0 | 0 | 0 | 0
Al0.21Co0.17Cr0.08Fe0.11Ni0.44 | 1 | FCC+BCC | 391.9381 | 668.8898 | 1174.7377 | 22.4107 | 0 | 0.20879 | 0 | 0 | 0 | 0.16912 | 0.077965 | 0 | 0.10543 | 0 | 0 | 0 | 0 | 0 | 0 | 0 | 0 | 0 | 0 | 0.4387 | 0 | 0 | 0 | 0 | 0 | 0 | 0 | 0 | 0 | 0 | 0 | 0 | 1 | 0 | 0 | 0 | 0 | 0 | 0
Al0.1Cu0.26Fe0.12Mn0.04Ni0.23Ti0.25 | 3 | FCC | 541.4878 | 898.8698 | 1377.645 | 22.1515 | 0 | 0.095801 | 0 | 0 | 0 | 0 | 0 | 0.25555 | 0.11767 | 0 | 0 | 0 | 0 | 0 | 0.044316 | 0 | 0 | 0 | 0 | 0.23378 | 0 | 0 | 0 | 0 | 0 | 0 | 0.25289 | 0 | 0 | 0 | 0 | 0 | 0 | 0 | 1 | 0 | 0 | 0 | 0
Al0.02Co0.25Cu0.26Fe0.25Ni0.22 | 1 | FCC | 208.0548 | 297.8134 | 521.649 | 23.9326 | 0 | 0.018182 | 0 | 0 | 0 | 0.25443 | 0 | 0.25701 | 0.24606 | 0 | 0 | 0 | 0 | 0 | 0 | 0 | 0 | 0 | 0 | 0.22432 | 0 | 0 | 0 | 0 | 0 | 0 | 0 | 0 | 0 | 0 | 0 | 0 | 1 | 0 | 0 | 0 | 0 | 0 | 0
Mo0.09Nb0.21Ti0.38V0.05Zr0.26 | 1 | BCC | 347.3631 | 1278.198 | 2097.85 | 33.575 | 0 | 0 | 0 | 0 | 0 | 0 | 0 | 0 | 0 | 0 | 0 | 0 | 0 | 0 | 0 | 0.094717 | 0 | 0.21485 | 0 | 0 | 0 | 0 | 0 | 0 | 0 | 0 | 0.38056 | 0.054509 | 0 | 0 | 0 | 0.25536 | 1 | 0 | 0 | 0 | 0 | 0 | 0
Al0.16Mo0.01Nb0.21Ta0.18Ti0.18W0.12Zr0.14 | 5 | BCC | 512.007 | 1514.3329 | 1649.96 | 12.3186 | 0 | 0.15799 | 0 | 0 | 0 | 0 | 0 | 0 | 0 | 0 | 0 | 0 | 0 | 0 | 0 | 0.012947 | 0 | 0.20817 | 0 | 0 | 0 | 0 | 0 | 0 | 0 | 0.1797 | 0.17859 | 0 | 0.12384 | 0 | 0 | 0.13877 | 0 | 0 | 0 | 0 | 1 | 0 | 0
Al0.05Co0.16Cr0.13Cu0.13Fe0.13Mn0.1Ni0.14V0.15 | 1 | FCC+BCC | 606.9118 | 770.5527 | 967.9255 | 9.7131 | 0 | 0.052203 | 0 | 0 | 0 | 0.15727 | 0.12787 | 0.13454 | 0.13237 | 0 | 0 | 0 | 0 | 0 | 0.10364 | 0 | 0 | 0 | 0 | 0.14374 | 0 | 0 | 0 | 0 | 0 | 0 | 0 | 0.14836 | 0 | 0 | 0 | 0 | 1 | 0 | 0 | 0 | 0 | 0 | 0
Co0.33Cr0.06Fe0.16Mo0.02Ni0.42 | 5 | FCC | 329.6342 | 722.6164 | 940.9995 | 25.9168 | 0 | 0 | 0 | 0 | 0 | 0.33266 | 0.059055 | 0 | 0.16386 | 0 | 0 | 0 | 0 | 0 | 0 | 0.024832 | 0 | 0 | 0 | 0.4196 | 0 | 0 | 0 | 0 | 0 | 0 | 0 | 0 | 0 | 0 | 0 | 0 | 0 | 0 | 0 | 0 | 1 | 0 | 0
Al0.08Co0.16Cr0.14Cu0.12Fe0.15Nb0.01Ni0.15Ti0.15V0.03 | 1 | FCC+BCC+IM | 652.25 | 1444.1549 | 1691.8 | 7.2245 | 0 | 0.075555 | 0 | 0 | 0 | 0.16084 | 0.14254 | 0.12417 | 0.15398 | 0 | 0 | 0 | 0 | 0 | 0 | 0 | 0 | 0.014491 | 0 | 0.15274 | 0 | 0 | 0 | 0 | 0 | 0 | 0.14916 | 0.026528 | 0 | 0 | 0 | 0 | 1 | 0 | 0 | 0 | 0 | 0 | 0
Al0.22Cu0.17Mg0.06Ni0.15Ti0.13Zn0.11Zr0.15 | 1 | IM | 554.5627 | 1242.3427 | 1299.7993 | 12.07 | 0 | 0.22395 | 0 | 0 | 0 | 0 | 0 | 0.1733 | 0 | 0 | 0 | 0 | 0 | 0.060995 | 0 | 0 | 0 | 0 | 0 | 0.14627 | 0 | 0 | 0 | 0 | 0 | 0 | 0.13214 | 0 | 0 | 0 | 0.11258 | 0.15076 | 1 | 0 | 0 | 0 | 0 | 0 | 0
Al0.09Co0.21Cr0.17Fe0.18Ni0.19Si0.17 | 1 | FCC+BCC | 342.6309 | 630.8792 | 1038.8131 | 33.902 | 0 | 0.087289 | 0 | 0 | 0 | 0.20576 | 0.16606 | 0 | 0.18228 | 0 | 0 | 0 | 0 | 0 | 0 | 0 | 0 | 0 | 0 | 0.19246 | 0 | 0 | 0 | 0.16616 | 0 | 0 | 0 | 0 | 0 | 0 | 0 | 0 | 1 | 0 | 0 | 0 | 0 | 0 | 0
Al0.09Co0.23Cr0.23Fe0.24Ni0.21 | 3 | FCC | 119.486 | 469.1903 | 714.5775 | 48.7855 | 0 | 0.086171 | 0 | 0 | 0 | 0.23482 | 0.23341 | 0 | 0.23591 | 0 | 0 | 0 | 0 | 0 | 0 | 0 | 0 | 0 | 0 | 0.20969 | 0 | 0 | 0 | 0 | 0 | 0 | 0 | 0 | 0 | 0 | 0 | 0 | 0 | 0 | 1 | 0 | 0 | 0 | 0
Al0.04Co0.27Cr0.33Fe0.04Ni0.31 | 2 | FCC | 285.0087 | 687.1492 | 982.9882 | 46.919 | 0 | 0.044011 | 0 | 0 | 0 | 0.26915 | 0.33439 | 0 | 0.040045 | 0 | 0 | 0 | 0 | 0 | 0 | 0 | 0 | 0 | 0 | 0.31241 | 0 | 0 | 0 | 0 | 0 | 0 | 0 | 0 | 0 | 0 | 0 | 0 | 0 | 1 | 0 | 0 | 0 | 0 | 0
Al0.21Nb0.15Ta0.27Ti0.25Zr0.12 | 5 | BCC+IM | 510.5557 | 1195.902 | 1203.647 | 8.1844 | 0 | 0.21135 | 0 | 0 | 0 | 0 | 0 | 0 | 0 | 0 | 0 | 0 | 0 | 0 | 0 | 0 | 0 | 0.1459 | 0 | 0 | 0 | 0 | 0 | 0 | 0 | 0.27485 | 0.25275 | 0 | 0 | 0 | 0 | 0.11514 | 0 | 0 | 0 | 0 | 1 | 0 | 0
Al0.19Co0.17Cr0.14Cu0.12Fe0.13Ni0.16Ti0.09 | 1 | BCC | 616.8312 | 1534.0142 | 1960.3636 | 10.9368 | 0 | 0.19371 | 0 | 0 | 0 | 0.17134 | 0.14031 | 0.11725 | 0.13076 | 0 | 0 | 0 | 0 | 0 | 0 | 0 | 0 | 0 | 0 | 0.15924 | 0 | 0 | 0 | 0 | 0 | 0 | 0.087389 | 0 | 0 | 0 | 0 | 0 | 1 | 0 | 0 | 0 | 0 | 0 | 0
Co0.18Cr0.08Fe0.24Mn0.14Ni0.36 | 7 | FCC | 268.3432 | 434.5771 | 683.0584 | 34.4204 | 0 | 0 | 0 | 0 | 0 | 0.17506 | 0.077943 | 0 | 0.24371 | 0 | 0 | 0 | 0 | 0 | 0.14272 | 0 | 0 | 0 | 0 | 0.36056 | 0 | 0 | 0 | 0 | 0 | 0 | 0 | 0 | 0 | 0 | 0 | 0 | 0 | 0 | 0 | 0 | 0 | 0 | 1
Al0.05Co0.11Cr0.11Cu0.08Fe0.11Nb0.08Ni0.11Ti0.13V0.1Zr0.12 | 1 |  | 664.0649 | 1338.86 | 1658.278 | 11.0946 | 0 | 0.050383 | 0 | 0 | 0 | 0.10989 | 0.10974 | 0.080928 | 0.11228 | 0 | 0 | 0 | 0 | 0 | 0 | 0 | 0 | 0.08262 | 0 | 0.10501 | 0 | 0 | 0 | 0 | 0 | 0 | 0.13225 | 0.10158 | 0 | 0 | 0 | 0.11532 | 1 | 0 | 0 | 0 | 0 | 0 | 0
Co0.13Cr0.18Fe0.16Mn0.08Ni0.14Pd0.3 | 1 | FCC+IM | 616.649 | 664.179 | 1035.3116 | 27.7546 | 0 | 0 | 0 | 0 | 0 | 0.13 | 0.1805 | 0 | 0.16434 | 0 | 0 | 0 | 0 | 0 | 0.08133 | 0 | 0 | 0 | 0 | 0.14348 | 0.30035 | 0 | 0 | 0 | 0 | 0 | 0 | 0 | 0 | 0 | 0 | 0 | 1 | 0 | 0 | 0 | 0 | 0 | 0
Co0.32Mo0.07Ni0.32V0.17W0.13 | 1 | FCC+IM | 435.6813 | 683.5492 | 993.5271 | 21.8546 | 0 | 0 | 0 | 0 | 0 | 0.31794 | 0 | 0 | 0 | 0 | 0 | 0 | 0 | 0 | 0 | 0.068669 | 0 | 0 | 0 | 0.31545 | 0 | 0 | 0 | 0 | 0 | 0 | 0 | 0.16883 | 0.12911 | 0 | 0 | 0 | 1 | 0 | 0 | 0 | 0 | 0 | 0
Co0.24Cr0.26Cu0.28Fe0.23 | 1 | FCC | 192.8985 | 411.5103 | 824.2241 | 31.747 | 0 | 0 | 0 | 0 | 0 | 0.23557 | 0.25754 | 0.27605 | 0.23084 | 0 | 0 | 0 | 0 | 0 | 0 | 0 | 0 | 0 | 0 | 0 | 0 | 0 | 0 | 0 | 0 | 0 | 0 | 0 | 0 | 0 | 0 | 0 | 1 | 0 | 0 | 0 | 0 | 0 | 0
Co0.23Cr0.26Cu0.28Fe0.23 | 1 | FCC | 192.8985 | 408.7136 | 825.2141 | 32.427 | 0 | 0 | 0 | 0 | 0 | 0.23416 | 0.2586 | 0.27635 | 0.23089 | 0 | 0 | 0 | 0 | 0 | 0 | 0 | 0 | 0 | 0 | 0 | 0 | 0 | 0 | 0 | 0 | 0 | 0 | 0 | 0 | 0 | 0 | 0 | 1 | 0 | 0 | 0 | 0 | 0 | 0
Al0.09Co0.23Cr0.23Fe0.24Ni0.21 | 3 | FCC | 119.486 | 469.1903 | 714.5775 | 48.7855 | 0 | 0.086171 | 0 | 0 | 0 | 0.23482 | 0.23341 | 0 | 0.23591 | 0 | 0 | 0 | 0 | 0 | 0 | 0 | 0 | 0 | 0 | 0.20969 | 0 | 0 | 0 | 0 | 0 | 0 | 0 | 0 | 0 | 0 | 0 | 0 | 0 | 0 | 1 | 0 | 0 | 0 | 0
Al0.08Cr0.2Fe0.26Mn0.22Ni0.24 | 1 | FCC+BCC | 261.3291 | 377.4472 | 673.957 | 38.5297 | 0 | 0.0754 | 0 | 0 | 0 | 0 | 0.19965 | 0 | 0.25868 | 0 | 0 | 0 | 0 | 0 | 0.22325 | 0 | 0 | 0 | 0 | 0.24302 | 0 | 0 | 0 | 0 | 0 | 0 | 0 | 0 | 0 | 0 | 0 | 0 | 1 | 0 | 0 | 0 | 0 | 0 | 0
Co0.29Cr0.19Fe0.06Mo0.02Nb0.03Ni0.3Ti0.05W0.03Zr0.04 | 1 | FCC+IM | 425.1134 | 954.8593 | 1431.162 | 20.6741 | 0 | 0 | 0 | 0 | 0 | 0.29138 | 0.19158 | 0 | 0.057119 | 0 | 0 | 0 | 0 | 0 | 0 | 0.016402 | 0 | 0.025646 | 0 | 0.30428 | 0 | 0 | 0 | 0 | 0 | 0 | 0.046782 | 0 | 0.026236 | 0 | 0 | 0.04057 | 1 | 0 | 0 | 0 | 0 | 0 | 0
Al0.09Co0.2Cr0.17Fe0.17Mn0.18Ni0.19 | 1 | FCC+BCC | 326.7888 | 451.9825 | 889.5448 | 24.2985 | 0 | 0.089433 | 0 | 0 | 0 | 0.2025 | 0.16628 | 0 | 0.17208 | 0 | 0 | 0 | 0 | 0 | 0.17737 | 0 | 0 | 0 | 0 | 0.19234 | 0 | 0 | 0 | 0 | 0 | 0 | 0 | 0 | 0 | 0 | 0 | 0 | 1 | 0 | 0 | 0 | 0 | 0 | 0
Al0.73Cu0.15Si0.12 | 1 |  | 721.514 | 635.9115 | 1393.3328 | 9.7266 | 0 | 0.7289 | 0 | 0 | 0 | 0 | 0 | 0.1471 | 0 | 0 | 0 | 0 | 0 | 0 | 0 | 0 | 0 | 0 | 0 | 0 | 0 | 0 | 0 | 0.12401 | 0 | 0 | 0 | 0 | 0 | 0 | 0 | 0 | 1 | 0 | 0 | 0 | 0 | 0 | 0
Co0.21Cr0.18Fe0.2Mn0.21Ni0.19V0.01 | 1 | FCC | 173.9512 | 382.6108 | 539.0638 | 48.5067 | 0 | 0 | 0 | 0 | 0 | 0.20783 | 0.18493 | 0 | 0.19796 | 0 | 0 | 0 | 0 | 0 | 0.2084 | 0 | 0 | 0 | 0 | 0.19204 | 0 | 0 | 0 | 0 | 0 | 0 | 0 | 0.0088325 | 0 | 0 | 0 | 0 | 1 | 0 | 0 | 0 | 0 | 0 | 0
Mo0.23Nb0.19Ta0.14Ti0.18Zr0.25 | 3 | BCC | 548.0403 | 1418.7 | 1887.39 | 19.599 | 0 | 0 | 0 | 0 | 0 | 0 | 0 | 0 | 0 | 0 | 0 | 0 | 0 | 0 | 0 | 0.23424 | 0 | 0.19418 | 0 | 0 | 0 | 0 | 0 | 0 | 0 | 0.14174 | 0.18384 | 0 | 0 | 0 | 0 | 0.246 | 0 | 0 | 1 | 0 | 0 | 0 | 0
Co0.33Fe0.33Ni0.34 | 1 | FCC | 133.8258 | 212.9222 | 540.0203 | 44.7397 | 0 | 0 | 0 | 0 | 0 | 0.32968 | 0 | 0 | 0.32836 | 0 | 0 | 0 | 0 | 0 | 0 | 0 | 0 | 0 | 0 | 0.34196 | 0 | 0 | 0 | 0 | 0 | 0 | 0 | 0 | 0 | 0 | 0 | 0 | 1 | 0 | 0 | 0 | 0 | 0 | 0
Al0.02Co0.27Cr0.37Ni0.34 | 2 | FCC | 275.3068 | 664.7568 | 965.2829 | 45.6027 | 0 | 0.016013 | 0 | 0 | 0 | 0.2737 | 0.36895 | 0 | 0 | 0 | 0 | 0 | 0 | 0 | 0 | 0 | 0 | 0 | 0 | 0.34134 | 0 | 0 | 0 | 0 | 0 | 0 | 0 | 0 | 0 | 0 | 0 | 0 | 0 | 1 | 0 | 0 | 0 | 0 | 0
Al0.07Mo0.06Nb0.18Ta0.17Ti0.31Zr0.21 | 1 | BCC | 442.538 | 1378.75 | 1523.5833 | 15.2351 | 0 | 0.066535 | 0 | 0 | 0 | 0 | 0 | 0 | 0 | 0 | 0 | 0 | 0 | 0 | 0 | 0.062282 | 0 | 0.17573 | 0 | 0 | 0 | 0 | 0 | 0 | 0 | 0.1682 | 0.31286 | 0 | 0 | 0 | 0 | 0.21439 | 1 | 0 | 0 | 0 | 0 | 0 | 0
Fe0.54Ni0.46 | 6 | FCC | 330.717 | 320.6867 | 642.58 | 49.798 | 0 | 0 | 0 | 0 | 0 | 0 | 0 | 0 | 0.54217 | 0 | 0 | 0 | 0 | 0 | 0 | 0 | 0 | 0 | 0 | 0.45783 | 0 | 0 | 0 | 0 | 0 | 0 | 0 | 0 | 0 | 0 | 0 | 0 | 0 | 0 | 0 | 0 | 0 | 1 | 0
Al0.05Co0.2Cr0.17Fe0.19Mn0.21Mo0.02Ni0.18 | 1 | FCC | 214.8941 | 612.8952 | 671.3418 | 38.9045 | 0 | 0.048775 | 0 | 0 | 0 | 0.19761 | 0.16524 | 0 | 0.18842 | 0 | 0 | 0 | 0 | 0 | 0.20581 | 0.01539 | 0 | 0 | 0 | 0.17876 | 0 | 0 | 0 | 0 | 0 | 0 | 0 | 0 | 0 | 0 | 0 | 0 | 1 | 0 | 0 | 0 | 0 | 0 | 0
Al0.19Cu0.2Ni0.18Ti0.17Zn0.06Zr0.19 | 1 | BCC | 499.1381 | 1214.2243 | 1467.495 | 16.9973 | 0 | 0.19156 | 0 | 0 | 0 | 0 | 0 | 0.20178 | 0 | 0 | 0 | 0 | 0 | 0 | 0 | 0 | 0 | 0 | 0 | 0.17661 | 0 | 0 | 0 | 0 | 0 | 0 | 0.17497 | 0 | 0 | 0 | 0.064258 | 0.19082 | 1 | 0 | 0 | 0 | 0 | 0 | 0
Al0.04Co0.17Cr0.13Cu0.14Fe0.16Mo0.08Ni0.15Ti0.13 | 1 | FCC+IM | 672.919 | 1438.6466 | 1488.2275 | 5.6207 | 0 | 0.035616 | 0 | 0 | 0 | 0.16512 | 0.1312 | 0.13999 | 0.16013 | 0 | 0 | 0 | 0 | 0 | 0 | 0.084712 | 0 | 0 | 0 | 0.15251 | 0 | 0 | 0 | 0 | 0 | 0 | 0.13073 | 0 | 0 | 0 | 0 | 0 | 1 | 0 | 0 | 0 | 0 | 0 | 0
Al0.08Cr0.18Cu0.19Fe0.2Ni0.34 | 1 | FCC | 261.8724 | 367.2189 | 652.3746 | 31.481 | 0 | 0.082987 | 0 | 0 | 0 | 0 | 0.17917 | 0.19117 | 0.20441 | 0 | 0 | 0 | 0 | 0 | 0 | 0 | 0 | 0 | 0 | 0.34226 | 0 | 0 | 0 | 0 | 0 | 0 | 0 | 0 | 0 | 0 | 0 | 0 | 1 | 0 | 0 | 0 | 0 | 0 | 0
Al0.22Co0.21Cr0.23Fe0.15Ni0.14Ti0.05 | 1 | BCC | 673.0455 | 1334.8 | 1762.9728 | 14.7464 | 0 | 0.22318 | 0 | 0 | 0 | 0.20541 | 0.22585 | 0 | 0.15093 | 0 | 0 | 0 | 0 | 0 | 0 | 0 | 0 | 0 | 0 | 0.14294 | 0 | 0 | 0 | 0 | 0 | 0 | 0.051695 | 0 | 0 | 0 | 0 | 0 | 1 | 0 | 0 | 0 | 0 | 0 | 0
Co0.35Cr0.07Fe0.24Ni0.35 | 6 | FCC | 250.1649 | 519.9538 | 803.9662 | 35.2893 | 0 | 0 | 0 | 0 | 0 | 0.35198 | 0.06576 | 0 | 0.23674 | 0 | 0 | 0 | 0 | 0 | 0 | 0 | 0 | 0 | 0 | 0.34552 | 0 | 0 | 0 | 0 | 0 | 0 | 0 | 0 | 0 | 0 | 0 | 0 | 0 | 0 | 0 | 0 | 0 | 1 | 0
Al0.09Co0.23Cr0.23Fe0.24Ni0.21 | 3 | FCC | 119.486 | 469.1903 | 714.5775 | 48.7855 | 0 | 0.086171 | 0 | 0 | 0 | 0.23482 | 0.23341 | 0 | 0.23591 | 0 | 0 | 0 | 0 | 0 | 0 | 0 | 0 | 0 | 0 | 0.20969 | 0 | 0 | 0 | 0 | 0 | 0 | 0 | 0 | 0 | 0 | 0 | 0 | 0 | 0 | 1 | 0 | 0 | 0 | 0
Co0.25Cr0.27Fe0.22Ni0.26 | 2 | FCC | 188.174 | 529.4063 | 737.0845 | 34.531 | 0 | 0 | 0 | 0 | 0 | 0.24986 | 0.27296 | 0 | 0.22001 | 0 | 0 | 0 | 0 | 0 | 0 | 0 | 0 | 0 | 0 | 0.25716 | 0 | 0 | 0 | 0 | 0 | 0 | 0 | 0 | 0 | 0 | 0 | 0 | 0 | 1 | 0 | 0 | 0 | 0 | 0
Mo0.32Nb0.35Ta0.18V0.15 | 4 | BCC | 575.5075 | 1898.97 | 2601.669 | 18.6656 | 0 | 0 | 0 | 0 | 0 | 0 | 0 | 0 | 0 | 0 | 0 | 0 | 0 | 0 | 0 | 0.32068 | 0 | 0.34678 | 0 | 0 | 0 | 0 | 0 | 0 | 0 | 0.1781 | 0 | 0.15444 | 0 | 0 | 0 | 0 | 0 | 0 | 0 | 1 | 0 | 0 | 0
Al0.04Nb0.23Ti0.23V0.22Zr0.28 | 1 | BCC | 459.172 | 1192.265 | 1499.04 | 33.7684 | 0 | 0.037964 | 0 | 0 | 0 | 0 | 0 | 0 | 0 | 0 | 0 | 0 | 0 | 0 | 0 | 0 | 0 | 0.23331 | 0 | 0 | 0 | 0 | 0 | 0 | 0 | 0 | 0.22843 | 0.21726 | 0 | 0 | 0 | 0.28304 | 1 | 0 | 0 | 0 | 0 | 0 | 0
Al0.06Co0.19Cr0.18Cu0.01Fe0.19Mo0.02Nb0.05Ni0.18Ti0.11Zr0.01 | 1 | FCC+BCC+IM | 498.6139 | 1284.7087 | 1820.48 | 13.598 | 0 | 0.056313 | 0 | 0 | 0 | 0.19073 | 0.17891 | 0.009988 | 0.19079 | 0 | 0 | 0 | 0 | 0 | 0 | 0.019744 | 0 | 0.050063 | 0 | 0.18497 | 0 | 0 | 0 | 0 | 0 | 0 | 0.10895 | 0 | 0 | 0 | 0 | 0.009543 | 1 | 0 | 0 | 0 | 0 | 0 | 0
Co0.22Cu0.21Fe0.19Mn0.11Ni0.24Sn0.03 | 1 | FCC+IM | 283.0927 | 416.3542 | 556.3216 | 20.6004 | 0 | 0 | 0 | 0 | 0 | 0.21611 | 0 | 0.21253 | 0.19468 | 0 | 0 | 0 | 0 | 0 | 0.10907 | 0 | 0 | 0 | 0 | 0.23706 | 0 | 0 | 0 | 0 | 0.030542 | 0 | 0 | 0 | 0 | 0 | 0 | 0 | 1 | 0 | 0 | 0 | 0 | 0 | 0
Al0.04Cr0.07Nb0.22Ti0.2V0.21Zr0.25 | 1 | BCC | 498.5865 | 1266.445 | 1662.112 | 22.349 | 0 | 0.044642 | 0 | 0 | 0 | 0 | 0.067211 | 0 | 0 | 0 | 0 | 0 | 0 | 0 | 0 | 0 | 0 | 0.21958 | 0 | 0 | 0 | 0 | 0 | 0 | 0 | 0 | 0.20464 | 0.20971 | 0 | 0 | 0 | 0.25421 | 1 | 0 | 0 | 0 | 0 | 0 | 0
Co0.19Cu0.19Fe0.18Mn0.23Ni0.18Sn0.03 | 1 | FCC+IM | 280.07 | 490.6575 | 651.327 | 17.4232 | 0 | 0 | 0 | 0 | 0 | 0.19136 | 0 | 0.1931 | 0.18496 | 0 | 0 | 0 | 0 | 0 | 0.22614 | 0 | 0 | 0 | 0 | 0.17782 | 0 | 0 | 0 | 0 | 0.026621 | 0 | 0 | 0 | 0 | 0 | 0 | 0 | 1 | 0 | 0 | 0 | 0 | 0 | 0
Al0.04Co0.19Cr0.13Fe0.2Mn0.23Ni0.14V0.07 | 3 | FCC | 419.661 | 504.8125 | 818.6174 | 47.492 | 0 | 0.038769 | 0 | 0 | 0 | 0.1876 | 0.1318 | 0 | 0.20063 | 0 | 0 | 0 | 0 | 0 | 0.23196 | 0 | 0 | 0 | 0 | 0.13501 | 0 | 0 | 0 | 0 | 0 | 0 | 0 | 0.074222 | 0 | 0 | 0 | 0 | 0 | 0 | 1 | 0 | 0 | 0 | 0
Al0.2Nb0.18Ta0.26Ti0.23Zr0.14 | 5 | BCC | 523.7232 | 1165.3 | 1381.98 | 8.4231 | 0 | 0.19637 | 0 | 0 | 0 | 0 | 0 | 0 | 0 | 0 | 0 | 0 | 0 | 0 | 0 | 0 | 0 | 0.18132 | 0 | 0 | 0 | 0 | 0 | 0 | 0 | 0.25702 | 0.22657 | 0 | 0 | 0 | 0 | 0.13872 | 0 | 0 | 0 | 0 | 1 | 0 | 0
Hf0.11Mo0.28Nb0.2Ta0.14Ti0.15Zr0.13 | 1 | BCC | 519.1703 | 1536.58 | 1803.39 | 24.9405 | 0 | 0 | 0 | 0 | 0 | 0 | 0 | 0 | 0 | 0 | 0 | 0.11283 | 0 | 0 | 0 | 0.28001 | 0 | 0.19574 | 0 | 0 | 0 | 0 | 0 | 0 | 0 | 0.13697 | 0.14505 | 0 | 0 | 0 | 0 | 0.1294 | 1 | 0 | 0 | 0 | 0 | 0 | 0
Co0.24Cr0.26Fe0.25Ni0.25 | 2 | FCC | 183.7313 | 460.6058 | 721.6962 | 44.697 | 0 | 0 | 0 | 0 | 0 | 0.24499 | 0.25984 | 0 | 0.24815 | 0 | 0 | 0 | 0 | 0 | 0 | 0 | 0 | 0 | 0 | 0.24701 | 0 | 0 | 0 | 0 | 0 | 0 | 0 | 0 | 0 | 0 | 0 | 0 | 0 | 1 | 0 | 0 | 0 | 0 | 0
Co0.33Fe0.33Ni0.34 | 1 | FCC | 133.8258 | 212.9222 | 540.0203 | 44.7397 | 0 | 0 | 0 | 0 | 0 | 0.3281 | 0 | 0 | 0.32691 | 0 | 0 | 0 | 0 | 0 | 0 | 0 | 0 | 0 | 0 | 0.34499 | 0 | 0 | 0 | 0 | 0 | 0 | 0 | 0 | 0 | 0 | 0 | 0 | 1 | 0 | 0 | 0 | 0 | 0 | 0
Al0.04Cr0.09Nb0.21Ti0.17V0.29Zr0.19 | 3 | BCC | 551.5952 | 1336.9175 | 1779.61 | 29.9015 | 0 | 0.044591 | 0 | 0 | 0 | 0 | 0.093971 | 0 | 0 | 0 | 0 | 0 | 0 | 0 | 0 | 0 | 0 | 0.21004 | 0 | 0 | 0 | 0 | 0 | 0 | 0 | 0 | 0.17277 | 0.28833 | 0 | 0 | 0 | 0.19029 | 0 | 0 | 1 | 0 | 0 | 0 | 0
Hf0.13Mo0.02Nb0.21Ta0.04Ti0.23V0.12Zr0.24 | 1 | BCC | 508.9732 | 1210.26 | 1509.7333 | 26.8355 | 0 | 0 | 0 | 0 | 0 | 0 | 0 | 0 | 0 | 0 | 0 | 0.13449 | 0 | 0 | 0 | 0.024505 | 0 | 0.20555 | 0 | 0 | 0 | 0 | 0 | 0 | 0 | 0.038958 | 0.23227 | 0.11982 | 0 | 0 | 0 | 0.24441 | 1 | 0 | 0 | 0 | 0 | 0 | 0
Al0.04Hf0.17Mo0.06Nb0.19Ta0.19Ti0.16Zr0.19 | 1 | BCC | 452.088 | 1324.38 | 1760.0958 | 37.026 | 0 | 0.040417 | 0 | 0 | 0 | 0 | 0 | 0 | 0 | 0 | 0 | 0.16541 | 0 | 0 | 0 | 0.055994 | 0 | 0.18927 | 0 | 0 | 0 | 0 | 0 | 0 | 0 | 0.19242 | 0.16188 | 0 | 0 | 0 | 0 | 0.19461 | 1 | 0 | 0 | 0 | 0 | 0 | 0
Al0.17Cu0.24Fe0.07Ni0.23Ti0.22Y0.07 | 1 | FCC | 542.6828 | 944.7117 | 1387.6215 | 21.2065 | 0 | 0.16676 | 0 | 0 | 0 | 0 | 0 | 0.24243 | 0.069808 | 0 | 0 | 0 | 0 | 0 | 0 | 0 | 0 | 0 | 0 | 0.22783 | 0 | 0 | 0 | 0 | 0 | 0 | 0.22216 | 0 | 0 | 0.071016 | 0 | 0 | 1 | 0 | 0 | 0 | 0 | 0 | 0
Co0.07Cr0.17Cu0.04Fe0.29Ni0.43 | 3 | FCC | 315.5943 | 276.6104 | 602.7077 | 44.1567 | 0 | 0 | 0 | 0 | 0 | 0.065673 | 0.16672 | 0.044891 | 0.29149 | 0 | 0 | 0 | 0 | 0 | 0 | 0 | 0 | 0 | 0 | 0.43122 | 0 | 0 | 0 | 0 | 0 | 0 | 0 | 0 | 0 | 0 | 0 | 0 | 0 | 0 | 1 | 0 | 0 | 0 | 0
Al0.01Co0.25Cu0.26Fe0.24Ni0.24 | 1 | FCC | 195.7925 | 291.8403 | 514.7275 | 22.7245 | 0 | 0.012505 | 0 | 0 | 0 | 0.25361 | 0 | 0.25608 | 0.2423 | 0 | 0 | 0 | 0 | 0 | 0 | 0 | 0 | 0 | 0 | 0.23551 | 0 | 0 | 0 | 0 | 0 | 0 | 0 | 0 | 0 | 0 | 0 | 0 | 1 | 0 | 0 | 0 | 0 | 0 | 0
Mo0.25Nb0.28Ti0.16W0.31 | 1 | BCC | 495.0134 | 1393.86 | 1703.473 | 13.5714 | 0 | 0 | 0 | 0 | 0 | 0 | 0 | 0 | 0 | 0 | 0 | 0 | 0 | 0 | 0 | 0.24742 | 0 | 0.28099 | 0 | 0 | 0 | 0 | 0 | 0 | 0 | 0 | 0.16002 | 0 | 0.31157 | 0 | 0 | 0 | 1 | 0 | 0 | 0 | 0 | 0 | 0
Co0.25Cr0.24Fe0.25Ni0.25 | 1 | FCC | 170.4957 | 284.919 | 479.7121 | 54.9519 | 0 | 0 | 0 | 0 | 0 | 0.25291 | 0.24229 | 0 | 0.25484 | 0 | 0 | 0 | 0 | 0 | 0 | 0 | 0 | 0 | 0 | 0.24995 | 0 | 0 | 0 | 0 | 0 | 0 | 0 | 0 | 0 | 0 | 0 | 0 | 1 | 0 | 0 | 0 | 0 | 0 | 0
Al0.39Co0.19Cr0.3Fe0.03Ni0.08 | 1 |  | 762.909 | 1303.6801 | 1849.5362 | 17.4497 | 0 | 0.39285 | 0 | 0 | 0 | 0.19439 | 0.30351 | 0 | 0.02878 | 0 | 0 | 0 | 0 | 0 | 0 | 0 | 0 | 0 | 0 | 0.080472 | 0 | 0 | 0 | 0 | 0 | 0 | 0 | 0 | 0 | 0 | 0 | 0 | 1 | 0 | 0 | 0 | 0 | 0 | 0
Mo0.25Nb0.25Ta0.06Ti0.13V0.11W0.19 | 1 | BCC | 525.0769 | 1439.025 | 1818.238 | 13.9355 | 0 | 0 | 0 | 0 | 0 | 0 | 0 | 0 | 0 | 0 | 0 | 0 | 0 | 0 | 0 | 0.25447 | 0 | 0.24661 | 0 | 0 | 0 | 0 | 0 | 0 | 0 | 0.064032 | 0.13004 | 0.1149 | 0.18996 | 0 | 0 | 0 | 1 | 0 | 0 | 0 | 0 | 0 | 0
Mn0.1Ti0.15V0.75 | 5 | BCC | 517.5826 | 1187.3415 | 1751.275 | 31.3001 | 0 | 0 | 0 | 0 | 0 | 0 | 0 | 0 | 0 | 0 | 0 | 0 | 0 | 0 | 0.095097 | 0 | 0 | 0 | 0 | 0 | 0 | 0 | 0 | 0 | 0 | 0 | 0.15193 | 0.75298 | 0 | 0 | 0 | 0 | 0 | 0 | 0 | 0 | 1 | 0 | 0
Al0.01Co0.26Cr0.29Fe0.16Ni0.28 | 2 | FCC | 273.0662 | 640.8184 | 948.0953 | 31.4535 | 0 | 0.01129 | 0 | 0 | 0 | 0.2568 | 0.2945 | 0 | 0.16142 | 0 | 0 | 0 | 0 | 0 | 0 | 0 | 0 | 0 | 0 | 0.276 | 0 | 0 | 0 | 0 | 0 | 0 | 0 | 0 | 0 | 0 | 0 | 0 | 0 | 1 | 0 | 0 | 0 | 0 | 0
Co0.21Cr0.18Cu0.21Fe0.19Ni0.2 | 1 | FCC | 276.3318 | 324.1783 | 726.9788 | 35.845 | 0 | 0 | 0 | 0 | 0 | 0.20868 | 0.18373 | 0.21438 | 0.19368 | 0 | 0 | 0 | 0 | 0 | 0 | 0 | 0 | 0 | 0 | 0.19953 | 0 | 0 | 0 | 0 | 0 | 0 | 0 | 0 | 0 | 0 | 0 | 0 | 1 | 0 | 0 | 0 | 0 | 0 | 0
Al0.04Co0.16Cr0.14Cu0.13Fe0.16Ni0.15Ti0.16Zr0.05 | 1 | FCC+IM | 664.444 | 1272.8853 | 1542.52 | 5.208 | 0 | 0.040345 | 0 | 0 | 0 | 0.16194 | 0.14359 | 0.13127 | 0.16373 | 0 | 0 | 0 | 0 | 0 | 0 | 0 | 0 | 0 | 0 | 0.14862 | 0 | 0 | 0 | 0 | 0 | 0 | 0.15562 | 0 | 0 | 0 | 0 | 0.054878 | 1 | 0 | 0 | 0 | 0 | 0 | 0
Al0.05Co0.16Cr0.14Cu0.13Fe0.16Mo0.03Nb0.01Ni0.15Ti0.15V0.01Zr0.02 | 1 | FCC+IM | 645.649 | 1295.9392 | 1629.266 | 5.892 | 0 | 0.049008 | 0 | 0 | 0 | 0.15776 | 0.13794 | 0.12688 | 0.1562 | 0 | 0 | 0 | 0 | 0 | 0 | 0.031108 | 0 | 0.011032 | 0 | 0.14768 | 0 | 0 | 0 | 0 | 0 | 0 | 0.15031 | 0.0085353 | 0 | 0 | 0 | 0.023556 | 1 | 0 | 0 | 0 | 0 | 0 | 0
Co0.2Cr0.17Fe0.19Mn0.24Ni0.18V0.01 | 1 | FCC | 181.5762 | 439.2832 | 637.0769 | 45.6845 | 0 | 0 | 0 | 0 | 0 | 0.19957 | 0.17241 | 0 | 0.19356 | 0 | 0 | 0 | 0 | 0 | 0.24472 | 0 | 0 | 0 | 0 | 0.17989 | 0 | 0 | 0 | 0 | 0 | 0 | 0 | 0.0098496 | 0 | 0 | 0 | 0 | 1 | 0 | 0 | 0 | 0 | 0 | 0
Al0.11Cr0.04Cu0.23Fe0.13Ni0.21Ti0.28 | 3 | FCC | 513.8773 | 1069.3615 | 1398.7275 | 22.2879 | 0 | 0.11484 | 0 | 0 | 0 | 0 | 0.035028 | 0.23164 | 0.12512 | 0 | 0 | 0 | 0 | 0 | 0 | 0 | 0 | 0 | 0 | 0.21233 | 0 | 0 | 0 | 0 | 0 | 0 | 0.2777 | 0 | 0 | 0 | 0 | 0 | 0 | 0 | 1 | 0 | 0 | 0 | 0
Al0.01Co0.25Cu0.26Fe0.24Ni0.24 | 1 | FCC | 193.6005 | 284.2502 | 518.0775 | 21.1165 | 0 | 0.010995 | 0 | 0 | 0 | 0.25339 | 0 | 0.25583 | 0.2413 | 0 | 0 | 0 | 0 | 0 | 0 | 0 | 0 | 0 | 0 | 0.23849 | 0 | 0 | 0 | 0 | 0 | 0 | 0 | 0 | 0 | 0 | 0 | 0 | 1 | 0 | 0 | 0 | 0 | 0 | 0
Al0.05Nb0.33Ti0.18V0.34Zr0.11 | 1 | BCC | 400.5305 | 1208.47 | 1759.52 | 32.0566 | 0 | 0.046979 | 0 | 0 | 0 | 0 | 0 | 0 | 0 | 0 | 0 | 0 | 0 | 0 | 0 | 0 | 0 | 0.32772 | 0 | 0 | 0 | 0 | 0 | 0 | 0 | 0 | 0.17571 | 0.3442 | 0 | 0 | 0 | 0.10539 | 1 | 0 | 0 | 0 | 0 | 0 | 0
Al0.19Cr0.04Cu0.23Fe0.1Ni0.19Ti0.26 | 3 | FCC | 468.6219 | 1050.5885 | 1175.6675 | 20.0789 | 0 | 0.18668 | 0 | 0 | 0 | 0 | 0.03771 | 0.22641 | 0.096491 | 0 | 0 | 0 | 0 | 0 | 0 | 0 | 0 | 0 | 0 | 0.19109 | 0 | 0 | 0 | 0 | 0 | 0 | 0.26162 | 0 | 0 | 0 | 0 | 0 | 0 | 0 | 1 | 0 | 0 | 0 | 0
Al0.47Co0.17Cr0.34Ni0.02 | 1 |  | 840.596 | 1169.1681 | 1864.8608 | 24.7383 | 0 | 0.46925 | 0 | 0 | 0 | 0.1733 | 0.33842 | 0 | 0 | 0 | 0 | 0 | 0 | 0 | 0 | 0 | 0 | 0 | 0 | 0.019027 | 0 | 0 | 0 | 0 | 0 | 0 | 0 | 0 | 0 | 0 | 0 | 0 | 1 | 0 | 0 | 0 | 0 | 0 | 0
Hf0.11Nb0.21Ta0.13Ti0.26V0.28 | 1 | BCC | 403.344 | 1152.11 | 1503.5998 | 36.7566 | 0 | 0 | 0 | 0 | 0 | 0 | 0 | 0 | 0 | 0 | 0 | 0.11338 | 0 | 0 | 0 | 0 | 0 | 0.21346 | 0 | 0 | 0 | 0 | 0 | 0 | 0 | 0.13079 | 0.25767 | 0.2847 | 0 | 0 | 0 | 0 | 1 | 0 | 0 | 0 | 0 | 0 | 0
Al0.22Nb0.18Ta0.21Ti0.22Zr0.18 | 1 | BCC | 511.6084 | 1228.5267 | 1470.993 | 12.8511 | 0 | 0.21706 | 0 | 0 | 0 | 0 | 0 | 0 | 0 | 0 | 0 | 0 | 0 | 0 | 0 | 0 | 0 | 0.1772 | 0 | 0 | 0 | 0 | 0 | 0 | 0 | 0.21092 | 0.21961 | 0 | 0 | 0 | 0 | 0.17521 | 1 | 0 | 0 | 0 | 0 | 0 | 0
Al0.04Co0.2Cr0.17Fe0.19Mn0.22Ni0.18 | 1 | FCC | 201.729 | 520.1654 | 631.7941 | 40.119 | 0 | 0.038414 | 0 | 0 | 0 | 0.20037 | 0.1656 | 0 | 0.19389 | 0 | 0 | 0 | 0 | 0 | 0.22433 | 0 | 0 | 0 | 0 | 0.1774 | 0 | 0 | 0 | 0 | 0 | 0 | 0 | 0 | 0 | 0 | 0 | 0 | 1 | 0 | 0 | 0 | 0 | 0 | 0
Al0.02Co0.25Cr0.28Fe0.18Ni0.27 | 2 | FCC | 203.8392 | 666.3456 | 944.7421 | 29.1776 | 0 | 0.01729 | 0 | 0 | 0 | 0.25142 | 0.28441 | 0 | 0.17801 | 0 | 0 | 0 | 0 | 0 | 0 | 0 | 0 | 0 | 0 | 0.26887 | 0 | 0 | 0 | 0 | 0 | 0 | 0 | 0 | 0 | 0 | 0 | 0 | 0 | 1 | 0 | 0 | 0 | 0 | 0
Mn0.08Ti0.07V0.84 | 5 | BCC | 510.5679 | 1282.4462 | 1751.4315 | 31.3061 | 0 | 0 | 0 | 0 | 0 | 0 | 0 | 0 | 0 | 0 | 0 | 0 | 0 | 0 | 0.081781 | 0 | 0 | 0 | 0 | 0 | 0 | 0 | 0 | 0 | 0 | 0 | 0.074298 | 0.84392 | 0 | 0 | 0 | 0 | 0 | 0 | 0 | 0 | 1 | 0 | 0
Al0.09Co0.16Cr0.14Cu0.12Fe0.15Ni0.15Ti0.14V0.05 | 1 | FCC+BCC | 623.2273 | 1438.3485 | 1765.05 | 7.5427 | 0 | 0.092601 | 0 | 0 | 0 | 0.15825 | 0.14337 | 0.11888 | 0.14727 | 0 | 0 | 0 | 0 | 0 | 0 | 0 | 0 | 0 | 0 | 0.1524 | 0 | 0 | 0 | 0 | 0 | 0 | 0.13702 | 0.050215 | 0 | 0 | 0 | 0 | 1 | 0 | 0 | 0 | 0 | 0 | 0
Co0.27Cr0.31Fe0.13Ni0.29 | 2 | FCC | 263.5172 | 645.6084 | 941.1473 | 33.9369 | 0 | 0 | 0 | 0 | 0 | 0.26777 | 0.31025 | 0 | 0.132 | 0 | 0 | 0 | 0 | 0 | 0 | 0 | 0 | 0 | 0 | 0.28998 | 0 | 0 | 0 | 0 | 0 | 0 | 0 | 0 | 0 | 0 | 0 | 0 | 0 | 1 | 0 | 0 | 0 | 0 | 0
Al0.07Mo0.12Nb0.11Ti0.56V0.13 | 1 | BCC | 386.8237 | 1222.52 | 1484.348 | 33.565 | 0 | 0.069891 | 0 | 0 | 0 | 0 | 0 | 0 | 0 | 0 | 0 | 0 | 0 | 0 | 0 | 0.12361 | 0 | 0.11478 | 0 | 0 | 0 | 0 | 0 | 0 | 0 | 0 | 0.56413 | 0.12759 | 0 | 0 | 0 | 0 | 1 | 0 | 0 | 0 | 0 | 0 | 0
Co0.08Cr0.26Fe0.27Ni0.39 | 3 | FCC | 323.4431 | 321.7404 | 615.592 | 49.2941 | 0 | 0 | 0 | 0 | 0 | 0.075169 | 0.26088 | 0 | 0.27093 | 0 | 0 | 0 | 0 | 0 | 0 | 0 | 0 | 0 | 0 | 0.39303 | 0 | 0 | 0 | 0 | 0 | 0 | 0 | 0 | 0 | 0 | 0 | 0 | 0 | 0 | 1 | 0 | 0 | 0 | 0
Co0.23Cr0.26Cu0.28Fe0.23 | 1 | FCC | 192.8985 | 413.3536 | 825.2141 | 32.461 | 0 | 0 | 0 | 0 | 0 | 0.2326 | 0.25977 | 0.27669 | 0.23094 | 0 | 0 | 0 | 0 | 0 | 0 | 0 | 0 | 0 | 0 | 0 | 0 | 0 | 0 | 0 | 0 | 0 | 0 | 0 | 0 | 0 | 0 | 0 | 1 | 0 | 0 | 0 | 0 | 0 | 0
Al0.05Co0.16Cr0.14Cu0.13Fe0.16Mo0.04Ni0.15Ti0.15 | 1 | FCC+IM | 665.012 | 1263.2776 | 1707.909 | 5.59 | 0 | 0.047747 | 0 | 0 | 0 | 0.16414 | 0.14079 | 0.13349 | 0.16181 | 0 | 0 | 0 | 0 | 0 | 0 | 0.043146 | 0 | 0 | 0 | 0.15322 | 0 | 0 | 0 | 0 | 0 | 0 | 0.15088 | 0 | 0 | 0 | 0 | 0 | 1 | 0 | 0 | 0 | 0 | 0 | 0
Co0.2Cr0.18Fe0.19Mn0.2Ni0.19V0.04 | 1 | FCC | 174.5345 | 520.9492 | 601.3381 | 47.812 | 0 | 0 | 0 | 0 | 0 | 0.20388 | 0.17961 | 0 | 0.19202 | 0 | 0 | 0 | 0 | 0 | 0.19623 | 0 | 0 | 0 | 0 | 0.1877 | 0 | 0 | 0 | 0 | 0 | 0 | 0 | 0.04056 | 0 | 0 | 0 | 0 | 1 | 0 | 0 | 0 | 0 | 0 | 0
Al0.21Cr0.04Fe0.1Mo0.09Nb0.1Ni0.08Ti0.24V0.14 | 3 | BCC | 589.4425 | 1220.9189 | 1540.8785 | 11.0029 | 0 | 0.2089 | 0 | 0 | 0 | 0 | 0.041444 | 0 | 0.095951 | 0 | 0 | 0 | 0 | 0 | 0 | 0.09409 | 0 | 0.10467 | 0 | 0.078031 | 0 | 0 | 0 | 0 | 0 | 0 | 0.24088 | 0.13603 | 0 | 0 | 0 | 0 | 0 | 0 | 1 | 0 | 0 | 0 | 0
Al0.17Nb0.22Ta0.2Ti0.21Zr0.19 | 1 | BCC | 485.9728 | 1347.5417 | 1598.8378 | 13.0506 | 0 | 0.17218 | 0 | 0 | 0 | 0 | 0 | 0 | 0 | 0 | 0 | 0 | 0 | 0 | 0 | 0 | 0 | 0.21909 | 0 | 0 | 0 | 0 | 0 | 0 | 0 | 0.20307 | 0.21143 | 0 | 0 | 0 | 0 | 0.19423 | 1 | 0 | 0 | 0 | 0 | 0 | 0
Al0.06Cr0.17Fe0.3Mn0.24Ni0.22 | 1 | FCC+BCC | 260.2776 | 327.3767 | 648.966 | 37.3832 | 0 | 0.061822 | 0 | 0 | 0 | 0 | 0.17002 | 0 | 0.30483 | 0 | 0 | 0 | 0 | 0 | 0.24357 | 0 | 0 | 0 | 0 | 0.21975 | 0 | 0 | 0 | 0 | 0 | 0 | 0 | 0 | 0 | 0 | 0 | 0 | 1 | 0 | 0 | 0 | 0 | 0 | 0
Co0.22Cu0.22Fe0.2Mn0.08Ni0.25Sn0.03V0.01 | 1 | FCC+IM | 268.6055 | 371.545 | 498.1245 | 22.6494 | 0 | 0 | 0 | 0 | 0 | 0.2201 | 0 | 0.21669 | 0.19704 | 0 | 0 | 0 | 0 | 0 | 0.077944 | 0 | 0 | 0 | 0 | 0.24702 | 0 | 0 | 0 | 0 | 0.032142 | 0 | 0 | 0.006303 | 0 | 0 | 0 | 0 | 1 | 0 | 0 | 0 | 0 | 0 | 0
Al0.19Cr0.27Fe0.28Ni0.26 | 1 | BCC+IM | 445.7183 | 942.609 | 2315.1258 | 24.854 | 0 | 0.1867 | 0 | 0 | 0 | 0 | 0.2706 | 0 | 0.28191 | 0 | 0 | 0 | 0 | 0 | 0 | 0 | 0 | 0 | 0 | 0.26079 | 0 | 0 | 0 | 0 | 0 | 0 | 0 | 0 | 0 | 0 | 0 | 0 | 1 | 0 | 0 | 0 | 0 | 0 | 0
Al0.3Co0.21Cr0.25Fe0.1Ni0.14 | 1 |  | 671.541 | 1337.2442 | 1345.5809 | 16.1672 | 0 | 0.29749 | 0 | 0 | 0 | 0.20714 | 0.25255 | 0 | 0.10105 | 0 | 0 | 0 | 0 | 0 | 0 | 0 | 0 | 0 | 0 | 0.14177 | 0 | 0 | 0 | 0 | 0 | 0 | 0 | 0 | 0 | 0 | 0 | 0 | 1 | 0 | 0 | 0 | 0 | 0 | 0
Al0.05Co0.21Cr0.2Fe0.21Mo0.04Nb0.04Ni0.21Ti0.05 | 1 | FCC+IM | 421.0818 | 978.4729 | 1453.1853 | 14.2748 | 0 | 0.050505 | 0 | 0 | 0 | 0.20903 | 0.19808 | 0 | 0.2087 | 0 | 0 | 0 | 0 | 0 | 0 | 0.037291 | 0 | 0.042514 | 0 | 0.20656 | 0 | 0 | 0 | 0 | 0 | 0 | 0.047321 | 0 | 0 | 0 | 0 | 0 | 1 | 0 | 0 | 0 | 0 | 0 | 0
Al0.73Cu0.15Si0.13 | 1 |  | 721.514 | 635.9115 | 1403.5428 | 9.7066 | 0 | 0.72639 | 0 | 0 | 0 | 0 | 0 | 0.14788 | 0 | 0 | 0 | 0 | 0 | 0 | 0 | 0 | 0 | 0 | 0 | 0 | 0 | 0 | 0 | 0.12573 | 0 | 0 | 0 | 0 | 0 | 0 | 0 | 0 | 1 | 0 | 0 | 0 | 0 | 0 | 0
Al0.21Co0.17Cr0.08Fe0.11Ni0.44 | 1 | FCC+BCC | 391.9381 | 668.8898 | 1174.7377 | 22.4107 | 0 | 0.20879 | 0 | 0 | 0 | 0.16912 | 0.077965 | 0 | 0.10543 | 0 | 0 | 0 | 0 | 0 | 0 | 0 | 0 | 0 | 0 | 0.4387 | 0 | 0 | 0 | 0 | 0 | 0 | 0 | 0 | 0 | 0 | 0 | 0 | 1 | 0 | 0 | 0 | 0 | 0 | 0
Mo0.37Nb0.24Ta0.15Ti0.24 | 3 | BCC | 468.412 | 1336.84 | 1685.94 | 15.1175 | 0 | 0 | 0 | 0 | 0 | 0 | 0 | 0 | 0 | 0 | 0 | 0 | 0 | 0 | 0 | 0.36864 | 0 | 0.23605 | 0 | 0 | 0 | 0 | 0 | 0 | 0 | 0.15392 | 0.24138 | 0 | 0 | 0 | 0 | 0 | 0 | 0 | 1 | 0 | 0 | 0 | 0
Al0.21Cr0.24Nb0.18Ti0.12V0.25 | 1 | BCC | 707.779 | 1465.2535 | 1570.5641 | 20.8909 | 0 | 0.21275 | 0 | 0 | 0 | 0 | 0.23857 | 0 | 0 | 0 | 0 | 0 | 0 | 0 | 0 | 0 | 0 | 0.18087 | 0 | 0 | 0 | 0 | 0 | 0 | 0 | 0 | 0.12108 | 0.24673 | 0 | 0 | 0 | 0 | 1 | 0 | 0 | 0 | 0 | 0 | 0
Mn0.39Si0.61 | 1 | FCC | 444.3093 | 715.4056 | 782.2063 | 39.9219 | 0 | 0 | 0 | 0 | 0 | 0 | 0 | 0 | 0 | 0 | 0 | 0 | 0 | 0 | 0.38785 | 0 | 0 | 0 | 0 | 0 | 0 | 0 | 0 | 0.61215 | 0 | 0 | 0 | 0 | 0 | 0 | 0 | 0 | 1 | 0 | 0 | 0 | 0 | 0 | 0
Al0.07Co0.2Cr0.2Cu0.04Fe0.21Mn0.05Ni0.23 | 4 | FCC | 313.3618 | 957.5231 | 1088.2709 | 24.4127 | 0 | 0.070883 | 0 | 0 | 0 | 0.19983 | 0.19962 | 0.039502 | 0.21169 | 0 | 0 | 0 | 0 | 0 | 0.047159 | 0 | 0 | 0 | 0 | 0.23131 | 0 | 0 | 0 | 0 | 0 | 0 | 0 | 0 | 0 | 0 | 0 | 0 | 0 | 0 | 0 | 1 | 0 | 0 | 0
Co0.21Cr0.18Fe0.2Mn0.21Ni0.19 | 1 | FCC | 172.7402 | 408.601 | 536.064 | 48.4822 | 0 | 0 | 0 | 0 | 0 | 0.20843 | 0.18451 | 0 | 0.20102 | 0 | 0 | 0 | 0 | 0 | 0.21101 | 0 | 0 | 0 | 0 | 0.19113 | 0 | 0 | 0 | 0 | 0 | 0 | 0 | 0 | 0 | 0 | 0 | 0 | 1 | 0 | 0 | 0 | 0 | 0 | 0
Al0.07Hf0.17Mo0.12Nb0.14Ta0.34Ti0.07Zr0.09 | 1 | BCC | 501.1063 | 1258.9652 | 1558.318 | 26.3128 | 0 | 0.072872 | 0 | 0 | 0 | 0 | 0 | 0 | 0 | 0 | 0 | 0.16878 | 0 | 0 | 0 | 0.1218 | 0 | 0.13563 | 0 | 0 | 0 | 0 | 0 | 0 | 0 | 0.34136 | 0.065163 | 0 | 0 | 0 | 0 | 0.09439 | 1 | 0 | 0 | 0 | 0 | 0 | 0
Al0.09Cr0.18Cu0.27Fe0.23Ni0.23 | 3 | FCC | 283.7991 | 631.0685 | 770.387 | 30.8947 | 0 | 0.088011 | 0 | 0 | 0 | 0 | 0.17748 | 0.26907 | 0.23409 | 0 | 0 | 0 | 0 | 0 | 0 | 0 | 0 | 0 | 0 | 0.23135 | 0 | 0 | 0 | 0 | 0 | 0 | 0 | 0 | 0 | 0 | 0 | 0 | 0 | 0 | 1 | 0 | 0 | 0 | 0
Hf0.14Nb0.29Ta0.29Ti0.08W0.11Zr0.09 | 3 | BCC | 468.5079 | 1147.3562 | 1366.6829 | 18.2428 | 0 | 0 | 0 | 0 | 0 | 0 | 0 | 0 | 0 | 0 | 0 | 0.13877 | 0 | 0 | 0 | 0 | 0 | 0.29395 | 0 | 0 | 0 | 0 | 0 | 0 | 0 | 0.2942 | 0.076241 | 0 | 0.10744 | 0 | 0 | 0.089399 | 0 | 0 | 1 | 0 | 0 | 0 | 0
Al0.09Co0.23Cr0.23Fe0.24Ni0.21 | 3 | FCC | 119.486 | 469.1903 | 714.5775 | 48.7855 | 0 | 0.086171 | 0 | 0 | 0 | 0.23482 | 0.23341 | 0 | 0.23591 | 0 | 0 | 0 | 0 | 0 | 0 | 0 | 0 | 0 | 0 | 0.20969 | 0 | 0 | 0 | 0 | 0 | 0 | 0 | 0 | 0 | 0 | 0 | 0 | 0 | 0 | 1 | 0 | 0 | 0 | 0
Co0.19Cr0.17Fe0.19Mn0.25Ni0.18V0.01 | 1 | FCC | 189.1327 | 449.7939 | 653.0736 | 46.3185 | 0 | 0 | 0 | 0 | 0 | 0.19447 | 0.17197 | 0 | 0.19367 | 0 | 0 | 0 | 0 | 0 | 0.24614 | 0 | 0 | 0 | 0 | 0.18493 | 0 | 0 | 0 | 0 | 0 | 0 | 0 | 0.0088094 | 0 | 0 | 0 | 0 | 1 | 0 | 0 | 0 | 0 | 0 | 0
Co0.15Cr0.13Cu0.12Fe0.14Mn0.11Ni0.13V0.23 | 1 | BCC | 618.6805 | 960.53 | 1031.1873 | 13.6503 | 0 | 0 | 0 | 0 | 0 | 0.14599 | 0.12524 | 0.1197 | 0.13895 | 0 | 0 | 0 | 0 | 0 | 0.11492 | 0 | 0 | 0 | 0 | 0.12725 | 0 | 0 | 0 | 0 | 0 | 0 | 0 | 0.22795 | 0 | 0 | 0 | 0 | 1 | 0 | 0 | 0 | 0 | 0 | 0
Cr0.22Mo0.04Nb0.27Ti0.23Zr0.25 | 5 | BCC+IM | 486.934 | 1256.791 | 1683.7297 | 10.1275 | 0 | 0 | 0 | 0 | 0 | 0 | 0.21623 | 0 | 0 | 0 | 0 | 0 | 0 | 0 | 0 | 0.041991 | 0 | 0.2683 | 0 | 0 | 0 | 0 | 0 | 0 | 0 | 0 | 0.22837 | 0 | 0 | 0 | 0 | 0.24511 | 0 | 0 | 0 | 0 | 1 | 0 | 0
Al0.19Co0.2Cr0.08Fe0.12Mo0.12Ni0.21Ti0.08 | 1 | BCC+IM | 693.6059 | 1504.102 | 2346.869 | 16.8859 | 0 | 0.19061 | 0 | 0 | 0 | 0.19645 | 0.084419 | 0 | 0.12068 | 0 | 0 | 0 | 0 | 0 | 0 | 0.11637 | 0 | 0 | 0 | 0.20756 | 0 | 0 | 0 | 0 | 0 | 0 | 0.083908 | 0 | 0 | 0 | 0 | 0 | 1 | 0 | 0 | 0 | 0 | 0 | 0
Al0.03Hf0.14Nb0.07Ti0.2Y0.3Zr0.27 | 1 | BCC+IM | 432.6378 | 1055.8922 | 1440.5383 | 18.8747 | 0 | 0.029858 | 0 | 0 | 0 | 0 | 0 | 0 | 0 | 0 | 0 | 0.13522 | 0 | 0 | 0 | 0 | 0 | 0.073058 | 0 | 0 | 0 | 0 | 0 | 0 | 0 | 0 | 0.19757 | 0 | 0 | 0.29692 | 0 | 0.26738 | 1 | 0 | 0 | 0 | 0 | 0 | 0
Mo0.27Nb0.15Ta0.07V0.51 | 4 | BCC | 563.4937 | 2139.75 | 2553.855 | 22.1567 | 0 | 0 | 0 | 0 | 0 | 0 | 0 | 0 | 0 | 0 | 0 | 0 | 0 | 0 | 0 | 0.26699 | 0 | 0.15176 | 0 | 0 | 0 | 0 | 0 | 0 | 0 | 0.07479 | 0 | 0.50645 | 0 | 0 | 0 | 0 | 0 | 0 | 0 | 1 | 0 | 0 | 0
Co0.1Cr0.19Fe0.21Mn0.14Ni0.29V0.07 | 1 | FCC | 271.3881 | 478.9838 | 652.6974 | 30.6951 | 0 | 0 | 0 | 0 | 0 | 0.10394 | 0.19313 | 0 | 0.20629 | 0 | 0 | 0 | 0 | 0 | 0.14011 | 0 | 0 | 0 | 0 | 0.28672 | 0 | 0 | 0 | 0 | 0 | 0 | 0 | 0.069813 | 0 | 0 | 0 | 0 | 1 | 0 | 0 | 0 | 0 | 0 | 0
Co0.35Cr0.08Fe0.23Ni0.33 | 6 | FCC | 256.6569 | 529.7513 | 813.041 | 37.8603 | 0 | 0 | 0 | 0 | 0 | 0.35398 | 0.080059 | 0 | 0.23234 | 0 | 0 | 0 | 0 | 0 | 0 | 0 | 0 | 0 | 0 | 0.33362 | 0 | 0 | 0 | 0 | 0 | 0 | 0 | 0 | 0 | 0 | 0 | 0 | 0 | 0 | 0 | 0 | 0 | 1 | 0
Al0.21Co0.17Cr0.08Fe0.11Ni0.44 | 1 | FCC+BCC | 391.9381 | 668.8898 | 1174.7377 | 22.4107 | 0 | 0.20879 | 0 | 0 | 0 | 0.16912 | 0.077965 | 0 | 0.10543 | 0 | 0 | 0 | 0 | 0 | 0 | 0 | 0 | 0 | 0 | 0.4387 | 0 | 0 | 0 | 0 | 0 | 0 | 0 | 0 | 0 | 0 | 0 | 0 | 1 | 0 | 0 | 0 | 0 | 0 | 0
Co0.13Cr0.21Cu0.16Fe0.04Mn0.2Ni0.13V0.07Zn0.05 | 1 | FCC | 608.712 | 520.3731 | 881.2578 | 37.2055 | 0 | 0 | 0 | 0 | 0 | 0.13396 | 0.21364 | 0.15538 | 0.040718 | 0 | 0 | 0 | 0 | 0 | 0.20094 | 0 | 0 | 0 | 0 | 0.13113 | 0 | 0 | 0 | 0 | 0 | 0 | 0 | 0.071786 | 0 | 0 | 0.052439 | 0 | 1 | 0 | 0 | 0 | 0 | 0 | 0
Al0.05Nb0.35Ti0.17V0.36Zr0.06 | 1 | BCC | 406.6888 | 1199.36 | 1728.32 | 29.6086 | 0 | 0.054751 | 0 | 0 | 0 | 0 | 0 | 0 | 0 | 0 | 0 | 0 | 0 | 0 | 0 | 0 | 0 | 0.35074 | 0 | 0 | 0 | 0 | 0 | 0 | 0 | 0 | 0.17368 | 0.36099 | 0 | 0 | 0 | 0.059841 | 1 | 0 | 0 | 0 | 0 | 0 | 0
Co0.19Fe0.18Mo0.13Ni0.24V0.19Zr0.07 | 1 | FCC+IM | 573.3711 | 801.241 | 1498.4712 | 19.8426 | 0 | 0 | 0 | 0 | 0 | 0.19477 | 0 | 0 | 0.177 | 0 | 0 | 0 | 0 | 0 | 0 | 0.13406 | 0 | 0 | 0 | 0.23589 | 0 | 0 | 0 | 0 | 0 | 0 | 0 | 0.18514 | 0 | 0 | 0 | 0.073138 | 1 | 0 | 0 | 0 | 0 | 0 | 0
Al0.04Co0.2Cr0.17Fe0.19Mn0.22Ni0.18 | 1 | FCC | 202.249 | 530.2154 | 637.5231 | 40.119 | 0 | 0.038351 | 0 | 0 | 0 | 0.20033 | 0.16553 | 0 | 0.19415 | 0 | 0 | 0 | 0 | 0 | 0.22461 | 0 | 0 | 0 | 0 | 0.17702 | 0 | 0 | 0 | 0 | 0 | 0 | 0 | 0 | 0 | 0 | 0 | 0 | 1 | 0 | 0 | 0 | 0 | 0 | 0
Al0.07Co0.17Cr0.16Cu0.07Fe0.16Nb0.06Ni0.16Ti0.14V0.02 | 1 | FCC+BCC+IM | 660.353 | 1482.0127 | 1770.78 | 9.1877 | 0 | 0.073838 | 0 | 0 | 0 | 0.16596 | 0.15614 | 0.071559 | 0.16276 | 0 | 0 | 0 | 0 | 0 | 0 | 0 | 0 | 0.055574 | 0 | 0.16012 | 0 | 0 | 0 | 0 | 0 | 0 | 0.13721 | 0.01683 | 0 | 0 | 0 | 0 | 1 | 0 | 0 | 0 | 0 | 0 | 0
Al0.08Co0.22Cr0.2Fe0.21Mo0.05Ni0.22Ti0.01 | 1 | FCC+IM | 373.8416 | 462.0078 | 732.6048 | 25.1654 | 0 | 0.080825 | 0 | 0 | 0 | 0.22443 | 0.19853 | 0 | 0.21009 | 0 | 0 | 0 | 0 | 0 | 0 | 0.049816 | 0 | 0 | 0 | 0.22273 | 0 | 0 | 0 | 0 | 0 | 0 | 0.013577 | 0 | 0 | 0 | 0 | 0 | 1 | 0 | 0 | 0 | 0 | 0 | 0
Al0.12Hf0.15Nb0.17Ta0.27Ti0.12Zr0.17 | 1 | BCC | 446.243 | 1370.0492 | 1705.4183 | 23.6393 | 0 | 0.12003 | 0 | 0 | 0 | 0 | 0 | 0 | 0 | 0 | 0 | 0.14819 | 0 | 0 | 0 | 0 | 0 | 0.17001 | 0 | 0 | 0 | 0 | 0 | 0 | 0 | 0.26839 | 0.12347 | 0 | 0 | 0 | 0 | 0.16991 | 1 | 0 | 0 | 0 | 0 | 0 | 0
Co0.21Cr0.17Cu0.22Fe0.18Ni0.2Sn0.01 | 1 | FCC+IM | 277.4304 | 363.4626 | 764.9403 | 31.0477 | 0 | 0 | 0 | 0 | 0 | 0.20738 | 0.17437 | 0.2208 | 0.1842 | 0 | 0 | 0 | 0 | 0 | 0 | 0 | 0 | 0 | 0 | 0.19898 | 0 | 0 | 0 | 0 | 0.014275 | 0 | 0 | 0 | 0 | 0 | 0 | 0 | 1 | 0 | 0 | 0 | 0 | 0 | 0
Al0.08Cr0.19Cu0.24Fe0.22Ni0.27 | 1 | FCC | 244.5939 | 371.8 | 658.4906 | 33.1427 | 0 | 0.07534 | 0 | 0 | 0 | 0 | 0.18563 | 0.24192 | 0.2233 | 0 | 0 | 0 | 0 | 0 | 0 | 0 | 0 | 0 | 0 | 0.27373 | 0 | 0 | 0 | 0 | 0 | 0 | 0 | 0 | 0 | 0 | 0 | 0 | 1 | 0 | 0 | 0 | 0 | 0 | 0
Al0.04Co0.2Cr0.17Cu0.18Fe0.18Ni0.19Ti0.02 | 1 | FCC | 316.5908 | 622.3733 | 1018.8838 | 24.3531 | 0 | 0.041984 | 0 | 0 | 0 | 0.20152 | 0.17438 | 0.18184 | 0.1816 | 0 | 0 | 0 | 0 | 0 | 0 | 0 | 0 | 0 | 0 | 0.19388 | 0 | 0 | 0 | 0 | 0 | 0 | 0.02479 | 0 | 0 | 0 | 0 | 0 | 1 | 0 | 0 | 0 | 0 | 0 | 0
Cu0.08Mn0.3Ni0.4Zr0.22 | 1 |  | 204.6936 | 288.7655 | 632.8312 | 44.5671 | 0 | 0 | 0 | 0 | 0 | 0 | 0 | 0.081062 | 0 | 0 | 0 | 0 | 0 | 0 | 0.30261 | 0 | 0 | 0 | 0 | 0.39735 | 0 | 0 | 0 | 0 | 0 | 0 | 0 | 0 | 0 | 0 | 0 | 0.21898 | 1 | 0 | 0 | 0 | 0 | 0 | 0
Al0.02Co0.26Cr0.3Fe0.13Ni0.28 | 2 | FCC | 260.2972 | 685.4957 | 956.9743 | 30.6706 | 0 | 0.022041 | 0 | 0 | 0 | 0.25853 | 0.30243 | 0 | 0.13455 | 0 | 0 | 0 | 0 | 0 | 0 | 0 | 0 | 0 | 0 | 0.28245 | 0 | 0 | 0 | 0 | 0 | 0 | 0 | 0 | 0 | 0 | 0 | 0 | 0 | 1 | 0 | 0 | 0 | 0 | 0
Al0.02Co0.25Cr0.28Fe0.18Ni0.27 | 2 | FCC | 203.8392 | 677.9478 | 948.3421 | 29.0859 | 0 | 0.019998 | 0 | 0 | 0 | 0.25105 | 0.28457 | 0 | 0.17526 | 0 | 0 | 0 | 0 | 0 | 0 | 0 | 0 | 0 | 0 | 0.26913 | 0 | 0 | 0 | 0 | 0 | 0 | 0 | 0 | 0 | 0 | 0 | 0 | 0 | 1 | 0 | 0 | 0 | 0 | 0
Al0.06Cr0.01Nb0.19Ti0.2V0.32Zr0.23 | 1 | BCC | 494.8669 | 1142.5 | 1906.7433 | 33.953 | 0 | 0.058849 | 0 | 0 | 0 | 0 | 0.0065609 | 0 | 0 | 0 | 0 | 0 | 0 | 0 | 0 | 0 | 0 | 0.18676 | 0 | 0 | 0 | 0 | 0 | 0 | 0 | 0 | 0.19503 | 0.324 | 0 | 0 | 0 | 0.22881 | 1 | 0 | 0 | 0 | 0 | 0 | 0
Al0.18Cr0.21Nb0.2Ti0.14V0.27 | 1 | BCC | 609.7455 | 1377.7107 | 1493.8726 | 22.2491 | 0 | 0.18116 | 0 | 0 | 0 | 0 | 0.20716 | 0 | 0 | 0 | 0 | 0 | 0 | 0 | 0 | 0 | 0 | 0.20095 | 0 | 0 | 0 | 0 | 0 | 0 | 0 | 0 | 0.1438 | 0.26693 | 0 | 0 | 0 | 0 | 1 | 0 | 0 | 0 | 0 | 0 | 0
Al0.06Co0.22Cr0.2Fe0.21Mo0.05Ni0.22Ti0.03 | 1 | FCC+BCC+IM | 395.2356 | 879.5759 | 1147.5172 | 18.4024 | 0 | 0.058975 | 0 | 0 | 0 | 0.21982 | 0.20167 | 0 | 0.21444 | 0 | 0 | 0 | 0 | 0 | 0 | 0.050949 | 0 | 0 | 0 | 0.21725 | 0 | 0 | 0 | 0 | 0 | 0 | 0.032548 | 0 | 0 | 0 | 0 | 0 | 1 | 0 | 0 | 0 | 0 | 0 | 0
Al0.1Hf0.14Mo0.07Nb0.04Ta0.24Ti0.29Zr0.12 | 1 | BCC | 455.632 | 1280.36 | 1428.53 | 23.1097 | 0 | 0.10484 | 0 | 0 | 0 | 0 | 0 | 0 | 0 | 0 | 0 | 0.13699 | 0 | 0 | 0 | 0.070455 | 0 | 0.037383 | 0 | 0 | 0 | 0 | 0 | 0 | 0 | 0.24425 | 0.28997 | 0 | 0 | 0 | 0 | 0.11611 | 1 | 0 | 0 | 0 | 0 | 0 | 0
Co0.13Cr0.19Fe0.2Mn0.17Ni0.25V0.05 | 1 | FCC | 270.6409 | 458.9583 | 655.7529 | 31.7057 | 0 | 0 | 0 | 0 | 0 | 0.133 | 0.18634 | 0 | 0.20224 | 0 | 0 | 0 | 0 | 0 | 0.17414 | 0 | 0 | 0 | 0 | 0.25405 | 0 | 0 | 0 | 0 | 0 | 0 | 0 | 0.050232 | 0 | 0 | 0 | 0 | 1 | 0 | 0 | 0 | 0 | 0 | 0
Al0.04Co0.21Cr0.18Fe0.18Mn0.19Ni0.2 | 1 | FCC | 193.1092 | 358.9149 | 634.6499 | 40.427 | 0 | 0.042623 | 0 | 0 | 0 | 0.20749 | 0.17749 | 0 | 0.18439 | 0 | 0 | 0 | 0 | 0 | 0.19241 | 0 | 0 | 0 | 0 | 0.1956 | 0 | 0 | 0 | 0 | 0 | 0 | 0 | 0 | 0 | 0 | 0 | 0 | 1 | 0 | 0 | 0 | 0 | 0 | 0
Mo0.14Nb0.12Ta0.23V0.21W0.29 | 5 | BCC | 659.4576 | 1048.1893 | 1553.7532 | 6.2204 | 0 | 0 | 0 | 0 | 0 | 0 | 0 | 0 | 0 | 0 | 0 | 0 | 0 | 0 | 0 | 0.13786 | 0 | 0.1243 | 0 | 0 | 0 | 0 | 0 | 0 | 0 | 0.23426 | 0 | 0.21194 | 0.29164 | 0 | 0 | 0 | 0 | 0 | 0 | 0 | 1 | 0 | 0
Al0.02Co0.17Cr0.15Cu0.15Fe0.16Mn0.03Ni0.15V0.17 | 1 | FCC | 586.1448 | 956.7533 | 1021.4744 | 9.4656 | 0 | 0.022402 | 0 | 0 | 0 | 0.17096 | 0.14637 | 0.14974 | 0.15838 | 0 | 0 | 0 | 0 | 0 | 0.030406 | 0 | 0 | 0 | 0 | 0.15488 | 0 | 0 | 0 | 0 | 0 | 0 | 0 | 0.16686 | 0 | 0 | 0 | 0 | 1 | 0 | 0 | 0 | 0 | 0 | 0
Al0.06Co0.2Cr0.17Cu0.03Fe0.17Mn0.17Ni0.19 | 1 | FCC+BCC | 292.4721 | 384.9015 | 659.6462 | 25.424 | 0 | 0.064477 | 0 | 0 | 0 | 0.20272 | 0.16868 | 0.033197 | 0.17054 | 0 | 0 | 0 | 0 | 0 | 0.16558 | 0 | 0 | 0 | 0 | 0.19171 | 0 | 0 | 0 | 0 | 0 | 0 | 0 | 0 | 0 | 0 | 0 | 0 | 1 | 0 | 0 | 0 | 0 | 0 | 0
Co0.25Cr0.27Fe0.23Ni0.25 | 2 | FCC | 187.2895 | 470.5532 | 710.36 | 46.2838 | 0 | 0 | 0 | 0 | 0 | 0.24753 | 0.26665 | 0 | 0.23485 | 0 | 0 | 0 | 0 | 0 | 0 | 0 | 0 | 0 | 0 | 0.25098 | 0 | 0 | 0 | 0 | 0 | 0 | 0 | 0 | 0 | 0 | 0 | 0 | 0 | 1 | 0 | 0 | 0 | 0 | 0
Co0.19Cr0.17Fe0.2Mn0.25Ni0.2 | 1 | FCC | 186.1727 | 360.6078 | 590.719 | 46.68 | 0 | 0 | 0 | 0 | 0 | 0.19157 | 0.16906 | 0 | 0.19577 | 0 | 0 | 0 | 0 | 0 | 0.24521 | 0 | 0 | 0 | 0 | 0.19707 | 0 | 0 | 0 | 0 | 0 | 0 | 0 | 0 | 0 | 0 | 0 | 0 | 1 | 0 | 0 | 0 | 0 | 0 | 0
Al0.19Nb0.18Ta0.23Ti0.24Zr0.15 | 5 | BCC+IM | 519.8312 | 1134.926 | 1387.69 | 9.0638 | 0 | 0.19334 | 0 | 0 | 0 | 0 | 0 | 0 | 0 | 0 | 0 | 0 | 0 | 0 | 0 | 0 | 0 | 0.1844 | 0 | 0 | 0 | 0 | 0 | 0 | 0 | 0.23416 | 0.23557 | 0 | 0 | 0 | 0 | 0.15252 | 0 | 0 | 0 | 0 | 1 | 0 | 0
Cr0.26Mo0.09Nb0.24Ta0.18V0.09W0.14 | 4 | BCC | 661.4093 | 2090.27 | 2231.3267 | 10.0372 | 0 | 0 | 0 | 0 | 0 | 0 | 0.25579 | 0 | 0 | 0 | 0 | 0 | 0 | 0 | 0 | 0.093811 | 0 | 0.24363 | 0 | 0 | 0 | 0 | 0 | 0 | 0 | 0.17813 | 0 | 0.087409 | 0.14123 | 0 | 0 | 0 | 0 | 0 | 0 | 1 | 0 | 0 | 0
Al0.24Cu0.01Fe0.14Mn0.36Ni0.25 | 1 | FCC | 423.279 | 832.7821 | 1147.7082 | 38.0423 | 0 | 0.2378 | 0 | 0 | 0 | 0 | 0 | 0.012516 | 0.13561 | 0 | 0 | 0 | 0 | 0 | 0.35918 | 0 | 0 | 0 | 0 | 0.25489 | 0 | 0 | 0 | 0 | 0 | 0 | 0 | 0 | 0 | 0 | 0 | 0 | 1 | 0 | 0 | 0 | 0 | 0 | 0
Mo0.32Nb0.22Si0.02Ti0.19V0.25 | 1 | BCC | 516.7937 | 1506.13 | 1958.808 | 23.631 | 0 | 0 | 0 | 0 | 0 | 0 | 0 | 0 | 0 | 0 | 0 | 0 | 0 | 0 | 0 | 0.32343 | 0 | 0.21624 | 0 | 0 | 0 | 0 | 0 | 0.017712 | 0 | 0 | 0.19006 | 0.25255 | 0 | 0 | 0 | 0 | 1 | 0 | 0 | 0 | 0 | 0 | 0
Al0.09Co0.23Cr0.23Fe0.24Ni0.21 | 3 | FCC | 119.486 | 469.1903 | 714.5775 | 48.7855 | 0 | 0.086171 | 0 | 0 | 0 | 0.23482 | 0.23341 | 0 | 0.23591 | 0 | 0 | 0 | 0 | 0 | 0 | 0 | 0 | 0 | 0 | 0.20969 | 0 | 0 | 0 | 0 | 0 | 0 | 0 | 0 | 0 | 0 | 0 | 0 | 0 | 0 | 1 | 0 | 0 | 0 | 0
Al0.03Co0.21Cr0.18Fe0.19Mn0.2Ni0.2 | 1 | FCC | 182.9931 | 367.423 | 607.9465 | 41.905 | 0 | 0.029022 | 0 | 0 | 0 | 0.20913 | 0.18093 | 0 | 0.18751 | 0 | 0 | 0 | 0 | 0 | 0.19636 | 0 | 0 | 0 | 0 | 0.19704 | 0 | 0 | 0 | 0 | 0 | 0 | 0 | 0 | 0 | 0 | 0 | 0 | 1 | 0 | 0 | 0 | 0 | 0 | 0
Al0.07Cr0.12Nb0.19Ti0.18V0.25Zr0.18 | 3 | BCC+HCP | 670.2416 | 1289.9075 | 1669.71 | 26.0515 | 0 | 0.066007 | 0 | 0 | 0 | 0 | 0.12489 | 0 | 0 | 0 | 0 | 0 | 0 | 0 | 0 | 0 | 0 | 0.19064 | 0 | 0 | 0 | 0 | 0 | 0 | 0 | 0 | 0.18131 | 0.25371 | 0 | 0 | 0 | 0.18344 | 0 | 0 | 1 | 0 | 0 | 0 | 0
Mn0.33Ni0.45Sn0.03Zr0.19 | 1 | FCC | 302.0886 | 391.1198 | 664.76 | 30.7506 | 0 | 0 | 0 | 0 | 0 | 0 | 0 | 0 | 0 | 0 | 0 | 0 | 0 | 0 | 0.32885 | 0 | 0 | 0 | 0 | 0.4452 | 0 | 0 | 0 | 0 | 0.031474 | 0 | 0 | 0 | 0 | 0 | 0 | 0.19448 | 1 | 0 | 0 | 0 | 0 | 0 | 0
Co0.19Cr0.17Fe0.2Mn0.24Ni0.2 | 1 | FCC | 203.6691 | 364.2531 | 594.3858 | 45.1965 | 0 | 0 | 0 | 0 | 0 | 0.18748 | 0.16888 | 0 | 0.19627 | 0 | 0 | 0 | 0 | 0 | 0.24088 | 0 | 0 | 0 | 0 | 0.20273 | 0 | 0 | 0 | 0 | 0 | 0 | 0 | 0 | 0 | 0 | 0 | 0 | 1 | 0 | 0 | 0 | 0 | 0 | 0
Al0.02Co0.31Cr0.01Fe0.32Ni0.31Si0.03 | 1 | FCC | 140.69 | 203.1289 | 525.3503 | 50.3657 | 0 | 0.024369 | 0 | 0 | 0 | 0.30973 | 0.012648 | 0 | 0.3176 | 0 | 0 | 0 | 0 | 0 | 0 | 0 | 0 | 0 | 0 | 0.30967 | 0 | 0 | 0 | 0.025984 | 0 | 0 | 0 | 0 | 0 | 0 | 0 | 0 | 1 | 0 | 0 | 0 | 0 | 0 | 0
Co0.05Cr0.14Fe0.22Mo0.03Ni0.5Ti0.05V0.01 | 3 | FCC+IM | 458.7816 | 987.0217 | 1284.3257 | 32.3608 | 0 | 0 | 0 | 0 | 0 | 0.054462 | 0.1401 | 0 | 0.2195 | 0 | 0 | 0 | 0 | 0 | 0 | 0.032483 | 0 | 0 | 0 | 0.4957 | 0 | 0 | 0 | 0 | 0 | 0 | 0.048633 | 0.0091256 | 0 | 0 | 0 | 0 | 0 | 0 | 1 | 0 | 0 | 0 | 0
Cr0.16Fe0.26Mo0.02Ni0.53Ti0.03 | 3 | FCC+IM | 463.5913 | 735.7913 | 1078.691 | 30.9244 | 0 | 0 | 0 | 0 | 0 | 0 | 0.16363 | 0 | 0.25922 | 0 | 0 | 0 | 0 | 0 | 0 | 0.0166 | 0 | 0 | 0 | 0.53348 | 0 | 0 | 0 | 0 | 0 | 0 | 0.027059 | 0 | 0 | 0 | 0 | 0 | 0 | 0 | 1 | 0 | 0 | 0 | 0
Al0.76Cu0.14Si0.11 | 1 |  | 721.384 | 535.2636 | 1393.3328 | 9.7266 | 0 | 0.75594 | 0 | 0 | 0 | 0 | 0 | 0.13864 | 0 | 0 | 0 | 0 | 0 | 0 | 0 | 0 | 0 | 0 | 0 | 0 | 0 | 0 | 0 | 0.10542 | 0 | 0 | 0 | 0 | 0 | 0 | 0 | 0 | 1 | 0 | 0 | 0 | 0 | 0 | 0
Co0.16Cr0.18Fe0.2Mn0.2Ni0.23V0.03 | 1 | FCC | 221.5543 | 425.8408 | 632.7892 | 42.7266 | 0 | 0 | 0 | 0 | 0 | 0.15867 | 0.18034 | 0 | 0.19866 | 0 | 0 | 0 | 0 | 0 | 0.20421 | 0 | 0 | 0 | 0 | 0.22518 | 0 | 0 | 0 | 0 | 0 | 0 | 0 | 0.032933 | 0 | 0 | 0 | 0 | 1 | 0 | 0 | 0 | 0 | 0 | 0
Co0.15Cr0.13Cu0.13Fe0.14Mn0.09Ni0.13V0.23 | 1 | BCC | 610.1905 | 949.03 | 1031.734 | 13.4098 | 0 | 0 | 0 | 0 | 0 | 0.14865 | 0.12782 | 0.13172 | 0.14191 | 0 | 0 | 0 | 0 | 0 | 0.092411 | 0 | 0 | 0 | 0 | 0.13003 | 0 | 0 | 0 | 0 | 0 | 0 | 0 | 0.22746 | 0 | 0 | 0 | 0 | 1 | 0 | 0 | 0 | 0 | 0 | 0
Hf0.15Nb0.29Ta0.23Ti0.11W0.08Zr0.14 | 3 | BCC | 470.8 | 1211.4259 | 1379.8786 | 19.1653 | 0 | 0 | 0 | 0 | 0 | 0 | 0 | 0 | 0 | 0 | 0 | 0.14608 | 0 | 0 | 0 | 0 | 0 | 0.28623 | 0 | 0 | 0 | 0 | 0 | 0 | 0 | 0.23293 | 0.11474 | 0 | 0.081358 | 0 | 0 | 0.13867 | 0 | 0 | 1 | 0 | 0 | 0 | 0
Al0.07Co0.04Cr0.18Cu0.27Fe0.23Ni0.21 | 1 | FCC | 246.5348 | 378.055 | 738.3408 | 29.905 | 0 | 0.067157 | 0 | 0 | 0 | 0.035702 | 0.18367 | 0.26984 | 0.22895 | 0 | 0 | 0 | 0 | 0 | 0 | 0 | 0 | 0 | 0 | 0.21468 | 0 | 0 | 0 | 0 | 0 | 0 | 0 | 0 | 0 | 0 | 0 | 0 | 1 | 0 | 0 | 0 | 0 | 0 | 0
Al0.09Co0.23Cr0.23Fe0.24Ni0.21 | 3 | FCC | 119.486 | 469.1903 | 714.5775 | 48.7855 | 0 | 0.086171 | 0 | 0 | 0 | 0.23482 | 0.23341 | 0 | 0.23591 | 0 | 0 | 0 | 0 | 0 | 0 | 0 | 0 | 0 | 0 | 0.20969 | 0 | 0 | 0 | 0 | 0 | 0 | 0 | 0 | 0 | 0 | 0 | 0 | 0 | 0 | 1 | 0 | 0 | 0 | 0
Co0.24Cr0.24Fe0.25Ni0.24Pd0.03 | 1 | FCC | 170.2055 | 290.1262 | 600.9132 | 46.2666 | 0 | 0 | 0 | 0 | 0 | 0.24136 | 0.24438 | 0 | 0.24707 | 0 | 0 | 0 | 0 | 0 | 0 | 0 | 0 | 0 | 0 | 0.23981 | 0.027386 | 0 | 0 | 0 | 0 | 0 | 0 | 0 | 0 | 0 | 0 | 0 | 1 | 0 | 0 | 0 | 0 | 0 | 0
Al0.09Co0.23Cr0.23Fe0.24Ni0.21 | 3 | FCC | 119.486 | 469.1903 | 714.5775 | 48.7855 | 0 | 0.086171 | 0 | 0 | 0 | 0.23482 | 0.23341 | 0 | 0.23591 | 0 | 0 | 0 | 0 | 0 | 0 | 0 | 0 | 0 | 0 | 0.20969 | 0 | 0 | 0 | 0 | 0 | 0 | 0 | 0 | 0 | 0 | 0 | 0 | 0 | 0 | 1 | 0 | 0 | 0 | 0
Al0.01Co0.25Cu0.26Fe0.24Ni0.24 | 1 | FCC | 193.6005 | 284.2502 | 519.4275 | 21.1165 | 0 | 0.010822 | 0 | 0 | 0 | 0.25337 | 0 | 0.2558 | 0.24118 | 0 | 0 | 0 | 0 | 0 | 0 | 0 | 0 | 0 | 0 | 0.23883 | 0 | 0 | 0 | 0 | 0 | 0 | 0 | 0 | 0 | 0 | 0 | 0 | 1 | 0 | 0 | 0 | 0 | 0 | 0
Nb0.38Ta0.51Ti0.1 | 3 | BCC | 432.73 | 1027.7167 | 1213.1075 | 14.5746 | 0 | 0 | 0 | 0 | 0 | 0 | 0 | 0 | 0 | 0 | 0 | 0 | 0 | 0 | 0 | 0 | 0 | 0.38032 | 0 | 0 | 0 | 0 | 0 | 0 | 0 | 0.51479 | 0.10489 | 0 | 0 | 0 | 0 | 0 | 0 | 0 | 1 | 0 | 0 | 0 | 0
Co0.25Cr0.28Fe0.21Ni0.26 | 2 | FCC | 193.8819 | 549.8345 | 761.089 | 33.8846 | 0 | 0 | 0 | 0 | 0 | 0.25151 | 0.27697 | 0 | 0.21059 | 0 | 0 | 0 | 0 | 0 | 0 | 0 | 0 | 0 | 0 | 0.26093 | 0 | 0 | 0 | 0 | 0 | 0 | 0 | 0 | 0 | 0 | 0 | 0 | 0 | 1 | 0 | 0 | 0 | 0 | 0
Al0.06Cr0.23Fe0.25Mn0.24Ni0.22 | 1 | FCC+BCC | 282.6386 | 394.6612 | 692.25 | 26.7956 | 0 | 0.062942 | 0 | 0 | 0 | 0 | 0.22719 | 0 | 0.2508 | 0 | 0 | 0 | 0 | 0 | 0.23545 | 0 | 0 | 0 | 0 | 0.22361 | 0 | 0 | 0 | 0 | 0 | 0 | 0 | 0 | 0 | 0 | 0 | 0 | 1 | 0 | 0 | 0 | 0 | 0 | 0
Co0.24Cu0.24Fe0.22Ni0.27Sn0.02 | 1 | FCC+IM | 204.181 | 301.3173 | 553.377 | 20.2354 | 0 | 0 | 0 | 0 | 0 | 0.24423 | 0 | 0.24221 | 0.22063 | 0 | 0 | 0 | 0 | 0 | 0 | 0 | 0 | 0 | 0 | 0.26965 | 0 | 0 | 0 | 0 | 0.022174 | 0 | 0 | 0 | 0 | 0 | 0 | 0 | 1 | 0 | 0 | 0 | 0 | 0 | 0
Hf0.31Ti0.09Y0.4Zr0.2 | 1 | HCP+IM | 411.3174 | 751.027 | 1407.6864 | 19.712 | 0 | 0 | 0 | 0 | 0 | 0 | 0 | 0 | 0 | 0 | 0 | 0.30911 | 0 | 0 | 0 | 0 | 0 | 0 | 0 | 0 | 0 | 0 | 0 | 0 | 0 | 0 | 0.086981 | 0 | 0 | 0.4015 | 0 | 0.20241 | 1 | 0 | 0 | 0 | 0 | 0 | 0
Al0.19Cr0.25Fe0.29Ni0.28 | 1 | BCC+IM | 438.8788 | 936.108 | 2032.8358 | 19.804 | 0 | 0.18739 | 0 | 0 | 0 | 0 | 0.2482 | 0 | 0.28874 | 0 | 0 | 0 | 0 | 0 | 0 | 0 | 0 | 0 | 0 | 0.27567 | 0 | 0 | 0 | 0 | 0 | 0 | 0 | 0 | 0 | 0 | 0 | 0 | 1 | 0 | 0 | 0 | 0 | 0 | 0
Co0.17Cr0.15Cu0.15Fe0.17Mn0.01Ni0.15V0.19 | 1 | FCC | 527.5082 | 960.6533 | 1006.1652 | 10.6546 | 0 | 0 | 0 | 0 | 0 | 0.17258 | 0.14803 | 0.15397 | 0.16964 | 0 | 0 | 0 | 0 | 0 | 0.011876 | 0 | 0 | 0 | 0 | 0.15217 | 0 | 0 | 0 | 0 | 0 | 0 | 0 | 0.19172 | 0 | 0 | 0 | 0 | 1 | 0 | 0 | 0 | 0 | 0 | 0
Co0.29Fe0.05Mo0.11Ni0.3V0.21W0.04 | 1 | FCC+IM | 506.7279 | 674.0332 | 1124.4705 | 20.1207 | 0 | 0 | 0 | 0 | 0 | 0.29183 | 0 | 0 | 0.053093 | 0 | 0 | 0 | 0 | 0 | 0 | 0.10552 | 0 | 0 | 0 | 0.29695 | 0 | 0 | 0 | 0 | 0 | 0 | 0 | 0.21132 | 0.041286 | 0 | 0 | 0 | 1 | 0 | 0 | 0 | 0 | 0 | 0
Al0.21Co0.17Cr0.08Fe0.11Ni0.44 | 1 | FCC+BCC | 391.9381 | 668.8898 | 1174.7377 | 22.4107 | 0 | 0.20879 | 0 | 0 | 0 | 0.16912 | 0.077965 | 0 | 0.10543 | 0 | 0 | 0 | 0 | 0 | 0 | 0 | 0 | 0 | 0 | 0.4387 | 0 | 0 | 0 | 0 | 0 | 0 | 0 | 0 | 0 | 0 | 0 | 0 | 1 | 0 | 0 | 0 | 0 | 0 | 0
Mo0.14Nb0.18Ti0.26V0.2Zr0.22 | 1 | BCC | 444.8272 | 1522.23 | 3167.45 | 21.4034 | 0 | 0 | 0 | 0 | 0 | 0 | 0 | 0 | 0 | 0 | 0 | 0 | 0 | 0 | 0 | 0.14081 | 0 | 0.18354 | 0 | 0 | 0 | 0 | 0 | 0 | 0 | 0 | 0.26174 | 0.1957 | 0 | 0 | 0 | 0.21821 | 1 | 0 | 0 | 0 | 0 | 0 | 0
Co0.25Cr0.27Fe0.23Ni0.25 | 2 | FCC | 184.4715 | 477.1482 | 715.7825 | 46.3115 | 0 | 0 | 0 | 0 | 0 | 0.24648 | 0.26591 | 0 | 0.23462 | 0 | 0 | 0 | 0 | 0 | 0 | 0 | 0 | 0 | 0 | 0.25299 | 0 | 0 | 0 | 0 | 0 | 0 | 0 | 0 | 0 | 0 | 0 | 0 | 0 | 1 | 0 | 0 | 0 | 0 | 0
Al0.12Cr0.04Mo0.12Nb0.18Ta0.2Ti0.23Zr0.12 | 5 | BCC | 565.3675 | 1177.378 | 1439.89 | 10.2882 | 0 | 0.12256 | 0 | 0 | 0 | 0 | 0.035298 | 0 | 0 | 0 | 0 | 0 | 0 | 0 | 0 | 0.12011 | 0 | 0.17802 | 0 | 0 | 0 | 0 | 0 | 0 | 0 | 0.19618 | 0.23019 | 0 | 0 | 0 | 0 | 0.11764 | 0 | 0 | 0 | 0 | 1 | 0 | 0
Co0.2Cr0.18Fe0.2Mn0.22Ni0.18V0.03 | 1 | FCC | 173.0426 | 521.0039 | 630.4349 | 51.0871 | 0 | 0 | 0 | 0 | 0 | 0.19991 | 0.17823 | 0 | 0.19566 | 0 | 0 | 0 | 0 | 0 | 0.21834 | 0 | 0 | 0 | 0 | 0.18202 | 0 | 0 | 0 | 0 | 0 | 0 | 0 | 0.02583 | 0 | 0 | 0 | 0 | 1 | 0 | 0 | 0 | 0 | 0 | 0
Co0.2Cr0.18Fe0.2Mn0.21Ni0.18V0.03 | 1 | FCC | 173.0426 | 523.366 | 611.2949 | 50.4536 | 0 | 0 | 0 | 0 | 0 | 0.19999 | 0.1797 | 0 | 0.19619 | 0 | 0 | 0 | 0 | 0 | 0.2117 | 0 | 0 | 0 | 0 | 0.18256 | 0 | 0 | 0 | 0 | 0 | 0 | 0 | 0.029856 | 0 | 0 | 0 | 0 | 1 | 0 | 0 | 0 | 0 | 0 | 0
Co0.32Cr0.2Mo0.04Ni0.3Ti0.12Zr0.02 | 1 | FCC+IM | 610.4553 | 1001.0496 | 1637.8083 | 21.8107 | 0 | 0 | 0 | 0 | 0 | 0.32459 | 0.20124 | 0 | 0 | 0 | 0 | 0 | 0 | 0 | 0 | 0.037384 | 0 | 0 | 0 | 0.29588 | 0 | 0 | 0 | 0 | 0 | 0 | 0.11773 | 0 | 0 | 0 | 0 | 0.023174 | 1 | 0 | 0 | 0 | 0 | 0 | 0
Co0.24Fe0.19Mo0.08Ni0.18V0.31 | 1 | FCC+IM | 362.9261 | 747.473 | 1016.5861 | 20.7925 | 0 | 0 | 0 | 0 | 0 | 0.24113 | 0 | 0 | 0.18857 | 0 | 0 | 0 | 0 | 0 | 0 | 0.080415 | 0 | 0 | 0 | 0.18387 | 0 | 0 | 0 | 0 | 0 | 0 | 0 | 0.30601 | 0 | 0 | 0 | 0 | 1 | 0 | 0 | 0 | 0 | 0 | 0
Al0.03Co0.22Cr0.2Fe0.22Mo0.1Ni0.22Ti0.01 | 1 | FCC+IM | 301.428 | 508.8678 | 1029.6582 | 25.9747 | 0 | 0.034024 | 0 | 0 | 0 | 0.2224 | 0.19577 | 0 | 0.21811 | 0 | 0 | 0 | 0 | 0 | 0 | 0.10223 | 0 | 0 | 0 | 0.21793 | 0 | 0 | 0 | 0 | 0 | 0 | 0.0095283 | 0 | 0 | 0 | 0 | 0 | 1 | 0 | 0 | 0 | 0 | 0 | 0
Co0.19Cr0.18Cu0.19Fe0.19Ni0.18Ti0.03V0.04 | 1 | FCC | 299.1112 | 836.56 | 1329.5248 | 22.1302 | 0 | 0 | 0 | 0 | 0 | 0.19217 | 0.1763 | 0.18932 | 0.19388 | 0 | 0 | 0 | 0 | 0 | 0 | 0 | 0 | 0 | 0 | 0.18047 | 0 | 0 | 0 | 0 | 0 | 0 | 0.031943 | 0.035905 | 0 | 0 | 0 | 0 | 1 | 0 | 0 | 0 | 0 | 0 | 0
Al0.12Cr0.1Nb0.29Ti0.17V0.33 | 1 | BCC | 467.9167 | 1321.5525 | 1804.258 | 22.8454 | 0 | 0.12314 | 0 | 0 | 0 | 0 | 0.097562 | 0 | 0 | 0 | 0 | 0 | 0 | 0 | 0 | 0 | 0 | 0.28525 | 0 | 0 | 0 | 0 | 0 | 0 | 0 | 0 | 0.16728 | 0.32676 | 0 | 0 | 0 | 0 | 1 | 0 | 0 | 0 | 0 | 0 | 0
Co0.25Cr0.26Fe0.25Ni0.25 | 1 | FCC | 165.699 | 308.6592 | 493.8292 | 55.0131 | 0 | 0 | 0 | 0 | 0 | 0.24643 | 0.25743 | 0 | 0.24909 | 0 | 0 | 0 | 0 | 0 | 0 | 0 | 0 | 0 | 0 | 0.24706 | 0 | 0 | 0 | 0 | 0 | 0 | 0 | 0 | 0 | 0 | 0 | 0 | 1 | 0 | 0 | 0 | 0 | 0 | 0
Mo0.31Nb0.3Ta0.16V0.23 | 4 | BCC | 544.4606 | 1896.25 | 2658.989 | 15.827 | 0 | 0 | 0 | 0 | 0 | 0 | 0 | 0 | 0 | 0 | 0 | 0 | 0 | 0 | 0 | 0.30954 | 0 | 0.30166 | 0 | 0 | 0 | 0 | 0 | 0 | 0 | 0.16136 | 0 | 0.22743 | 0 | 0 | 0 | 0 | 0 | 0 | 0 | 1 | 0 | 0 | 0
Al0.19Cr0.22Nb0.19Ti0.14V0.26 | 1 | BCC | 707.159 | 1376.7582 | 1404.3976 | 20.8974 | 0 | 0.18582 | 0 | 0 | 0 | 0 | 0.22402 | 0 | 0 | 0 | 0 | 0 | 0 | 0 | 0 | 0 | 0 | 0.18683 | 0 | 0 | 0 | 0 | 0 | 0 | 0 | 0 | 0.14473 | 0.2586 | 0 | 0 | 0 | 0 | 1 | 0 | 0 | 0 | 0 | 0 | 0
Al0.19Cr0.2Fe0.26Mo0.06Ni0.3 | 1 | BCC+IM | 447.471 | 1465.913 | 2105.9326 | 20.0632 | 0 | 0.192 | 0 | 0 | 0 | 0 | 0.19929 | 0 | 0.25644 | 0 | 0 | 0 | 0 | 0 | 0 | 0.056569 | 0 | 0 | 0 | 0.29569 | 0 | 0 | 0 | 0 | 0 | 0 | 0 | 0 | 0 | 0 | 0 | 0 | 1 | 0 | 0 | 0 | 0 | 0 | 0
Al0.05Co0.16Cr0.14Cu0.13Fe0.16Mo0.05Ni0.15Ti0.15 | 1 | FCC+IM | 665.012 | 1276.1876 | 1648.014 | 5.7254 | 0 | 0.046411 | 0 | 0 | 0 | 0.16495 | 0.14016 | 0.13487 | 0.16228 | 0 | 0 | 0 | 0 | 0 | 0 | 0.048589 | 0 | 0 | 0 | 0.15378 | 0 | 0 | 0 | 0 | 0 | 0 | 0.14896 | 0 | 0 | 0 | 0 | 0 | 1 | 0 | 0 | 0 | 0 | 0 | 0
Al0.13Cr0.06Hf0.11Mo0.03Ta0.13Ti0.47Zr0.07 | 1 | BCC | 407.1087 | 1183.09 | 1490.429 | 36.541 | 0 | 0.127 | 0 | 0 | 0 | 0 | 0.058762 | 0 | 0 | 0 | 0 | 0.11067 | 0 | 0 | 0 | 0.034671 | 0 | 0 | 0 | 0 | 0 | 0 | 0 | 0 | 0 | 0.13442 | 0.4682 | 0 | 0 | 0 | 0 | 0.066269 | 1 | 0 | 0 | 0 | 0 | 0 | 0
Al0.19Mo0.06Nb0.24Ta0.2Ti0.17W0.15 | 1 | BCC | 490.3854 | 1239.5634 | 1398.8353 | 11.4049 | 0 | 0.1856 | 0 | 0 | 0 | 0 | 0 | 0 | 0 | 0 | 0 | 0 | 0 | 0 | 0 | 0.064769 | 0 | 0.23672 | 0 | 0 | 0 | 0 | 0 | 0 | 0 | 0.19517 | 0.16793 | 0 | 0.14981 | 0 | 0 | 0 | 1 | 0 | 0 | 0 | 0 | 0 | 0
Al0.21Co0.16Cr0.1Cu0.09Fe0.11Mn0.07Ni0.14V0.12 | 1 | BCC | 607.5082 | 1022.3701 | 1265.7253 | 13.2011 | 0 | 0.21469 | 0 | 0 | 0 | 0.15551 | 0.10214 | 0.086354 | 0.10986 | 0 | 0 | 0 | 0 | 0 | 0.073612 | 0 | 0 | 0 | 0 | 0.13968 | 0 | 0 | 0 | 0 | 0 | 0 | 0 | 0.11816 | 0 | 0 | 0 | 0 | 1 | 0 | 0 | 0 | 0 | 0 | 0
Co0.14Cr0.12Cu0.12Fe0.14Mn0.11Ni0.12V0.24 | 1 | BCC | 618.8705 | 952.95 | 1022.6773 | 15.3213 | 0 | 0 | 0 | 0 | 0 | 0.14107 | 0.1216 | 0.12417 | 0.13631 | 0 | 0 | 0 | 0 | 0 | 0.1112 | 0 | 0 | 0 | 0 | 0.12176 | 0 | 0 | 0 | 0 | 0 | 0 | 0 | 0.24389 | 0 | 0 | 0 | 0 | 1 | 0 | 0 | 0 | 0 | 0 | 0
Al0.01Mo0.06Nb0.24Ti0.52Zr0.18 | 1 | BCC | 329.9755 | 1189.465 | 1469.98 | 36.8845 | 0 | 0.0050919 | 0 | 0 | 0 | 0 | 0 | 0 | 0 | 0 | 0 | 0 | 0 | 0 | 0 | 0.059185 | 0 | 0.24012 | 0 | 0 | 0 | 0 | 0 | 0 | 0 | 0 | 0.51615 | 0 | 0 | 0 | 0 | 0.17946 | 1 | 0 | 0 | 0 | 0 | 0 | 0
Mo0.08Nb0.14Ta0.06Ti0.45Zr0.27 | 1 | BCC | 334.542 | 1207.987 | 1567.12 | 32.59 | 0 | 0 | 0 | 0 | 0 | 0 | 0 | 0 | 0 | 0 | 0 | 0 | 0 | 0 | 0 | 0.083881 | 0 | 0.1356 | 0 | 0 | 0 | 0 | 0 | 0 | 0 | 0.058235 | 0.44859 | 0 | 0 | 0 | 0 | 0.2737 | 1 | 0 | 0 | 0 | 0 | 0 | 0
Co0.33Fe0.33Ni0.35 | 1 | FCC | 133.8258 | 212.9222 | 540.0203 | 44.7397 | 0 | 0 | 0 | 0 | 0 | 0.32739 | 0 | 0 | 0.32626 | 0 | 0 | 0 | 0 | 0 | 0 | 0 | 0 | 0 | 0 | 0.34635 | 0 | 0 | 0 | 0 | 0 | 0 | 0 | 0 | 0 | 0 | 0 | 0 | 1 | 0 | 0 | 0 | 0 | 0 | 0
Al0.03Co0.26Cr0.31Fe0.12Ni0.28 | 2 | FCC | 281.0252 | 714.7165 | 969.1991 | 29.9188 | 0 | 0.029671 | 0 | 0 | 0 | 0.25845 | 0.30506 | 0 | 0.12202 | 0 | 0 | 0 | 0 | 0 | 0 | 0 | 0 | 0 | 0 | 0.2848 | 0 | 0 | 0 | 0 | 0 | 0 | 0 | 0 | 0 | 0 | 0 | 0 | 0 | 1 | 0 | 0 | 0 | 0 | 0
Al0.08Mn0.92 | 1 |  | 408.2165 | 396.3933 | 832.3738 | 32.1686 | 0 | 0.084535 | 0 | 0 | 0 | 0 | 0 | 0 | 0 | 0 | 0 | 0 | 0 | 0 | 0.91546 | 0 | 0 | 0 | 0 | 0 | 0 | 0 | 0 | 0 | 0 | 0 | 0 | 0 | 0 | 0 | 0 | 0 | 1 | 0 | 0 | 0 | 0 | 0 | 0
Co0.25Cr0.25Fe0.25Ni0.25 | 1 | FCC | 169.921 | 307.3965 | 477.7934 | 55.9728 | 0 | 0 | 0 | 0 | 0 | 0.24888 | 0.24999 | 0 | 0.25387 | 0 | 0 | 0 | 0 | 0 | 0 | 0 | 0 | 0 | 0 | 0.24726 | 0 | 0 | 0 | 0 | 0 | 0 | 0 | 0 | 0 | 0 | 0 | 0 | 1 | 0 | 0 | 0 | 0 | 0 | 0
Al0.24Mo0.05Nb0.21Ti0.35V0.15 | 3 | BCC | 404.5265 | 1033.427 | 1397.818 | 26.1403 | 0 | 0.24327 | 0 | 0 | 0 | 0 | 0 | 0 | 0 | 0 | 0 | 0 | 0 | 0 | 0 | 0.046302 | 0 | 0.20585 | 0 | 0 | 0 | 0 | 0 | 0 | 0 | 0 | 0.35228 | 0.1523 | 0 | 0 | 0 | 0 | 0 | 0 | 1 | 0 | 0 | 0 | 0
B0.02Co0.22Cr0.1Cu0.22Fe0.15Ni0.3 | 5 | FCC+BCC | 359.9278 | 744.8925 | 877.9418 | 19.6947 | 0 | 0 | 0.023402 | 0 | 0 | 0.21816 | 0.095196 | 0.21684 | 0.15054 | 0 | 0 | 0 | 0 | 0 | 0 | 0 | 0 | 0 | 0 | 0.29586 | 0 | 0 | 0 | 0 | 0 | 0 | 0 | 0 | 0 | 0 | 0 | 0 | 0 | 0 | 0 | 0 | 1 | 0 | 0
Al0.09Co0.23Cr0.23Fe0.24Ni0.21 | 3 | FCC | 119.486 | 469.1903 | 714.5775 | 48.7855 | 0 | 0.086171 | 0 | 0 | 0 | 0.23482 | 0.23341 | 0 | 0.23591 | 0 | 0 | 0 | 0 | 0 | 0 | 0 | 0 | 0 | 0 | 0.20969 | 0 | 0 | 0 | 0 | 0 | 0 | 0 | 0 | 0 | 0 | 0 | 0 | 0 | 0 | 1 | 0 | 0 | 0 | 0
Al0.08Co0.21Cr0.17Cu0.19Fe0.17Ni0.18 | 1 | FCC | 320.2178 | 444.4467 | 1010.1296 | 19.7478 | 0 | 0.084516 | 0 | 0 | 0 | 0.20585 | 0.17292 | 0.18726 | 0.16706 | 0 | 0 | 0 | 0 | 0 | 0 | 0 | 0 | 0 | 0 | 0.1824 | 0 | 0 | 0 | 0 | 0 | 0 | 0 | 0 | 0 | 0 | 0 | 0 | 1 | 0 | 0 | 0 | 0 | 0 | 0
Co0.23Fe0.18Mo0.11Ni0.21V0.27 | 1 | FCC+IM | 464.8764 | 730.032 | 1011.7819 | 18.402 | 0 | 0 | 0 | 0 | 0 | 0.22855 | 0 | 0 | 0.18385 | 0 | 0 | 0 | 0 | 0 | 0 | 0.10741 | 0 | 0 | 0 | 0.20549 | 0 | 0 | 0 | 0 | 0 | 0 | 0 | 0.2747 | 0 | 0 | 0 | 0 | 1 | 0 | 0 | 0 | 0 | 0 | 0
Al0.08Co0.19Cr0.16Fe0.18Mn0.19Mo0.02Ni0.18 | 1 | FCC+BCC+IM | 235.86 | 462.3667 | 1028.2435 | 30.438 | 0 | 0.077732 | 0 | 0 | 0 | 0.19464 | 0.1606 | 0 | 0.18022 | 0 | 0 | 0 | 0 | 0 | 0.18508 | 0.023526 | 0 | 0 | 0 | 0.1782 | 0 | 0 | 0 | 0 | 0 | 0 | 0 | 0 | 0 | 0 | 0 | 0 | 1 | 0 | 0 | 0 | 0 | 0 | 0
Al0.19Cr0.2Fe0.27Mo0.05Ni0.29 | 1 | BCC+IM | 446.006 | 1354.916 | 1899.5526 | 20.0512 | 0 | 0.19372 | 0 | 0 | 0 | 0 | 0.19578 | 0 | 0.26819 | 0 | 0 | 0 | 0 | 0 | 0 | 0.048967 | 0 | 0 | 0 | 0.29334 | 0 | 0 | 0 | 0 | 0 | 0 | 0 | 0 | 0 | 0 | 0 | 0 | 1 | 0 | 0 | 0 | 0 | 0 | 0
Co0.2Cr0.18Fe0.19Mn0.19Ni0.19V0.04 | 1 | FCC | 169.0407 | 514.2832 | 603.5352 | 47.849 | 0 | 0 | 0 | 0 | 0 | 0.20402 | 0.17897 | 0 | 0.19065 | 0 | 0 | 0 | 0 | 0 | 0.19394 | 0 | 0 | 0 | 0 | 0.18813 | 0 | 0 | 0 | 0 | 0 | 0 | 0 | 0.039649 | 0 | 0 | 0 | 0 | 1 | 0 | 0 | 0 | 0 | 0 | 0
Co0.2Fe0.15Mo0.08Nb0.05Ni0.27Ta0.09V0.06W0.09 | 5 | FCC+IM | 436.1425 | 887.5158 | 1266.2204 | 14.4461 | 0 | 0 | 0 | 0 | 0 | 0.20145 | 0 | 0 | 0.15343 | 0 | 0 | 0 | 0 | 0 | 0 | 0.078559 | 0 | 0.05107 | 0 | 0.27302 | 0 | 0 | 0 | 0 | 0 | 0.091175 | 0 | 0.060707 | 0.090588 | 0 | 0 | 0 | 0 | 0 | 0 | 0 | 1 | 0 | 0
Mo0.06Nb0.16Ta0.27V0.26W0.25 | 5 | BCC | 600.602 | 1519.91 | 1783.5177 | 14.7236 | 0 | 0 | 0 | 0 | 0 | 0 | 0 | 0 | 0 | 0 | 0 | 0 | 0 | 0 | 0 | 0.056996 | 0 | 0.15852 | 0 | 0 | 0 | 0 | 0 | 0 | 0 | 0.27298 | 0 | 0.26175 | 0.24975 | 0 | 0 | 0 | 0 | 0 | 0 | 0 | 1 | 0 | 0
Al0.03Co0.28Cr0.36Ni0.33 | 2 | FCC | 278.5648 | 704.4765 | 1003.0027 | 46.4567 | 0 | 0.028937 | 0 | 0 | 0 | 0.27691 | 0.35971 | 0 | 0 | 0 | 0 | 0 | 0 | 0 | 0 | 0 | 0 | 0 | 0 | 0.33444 | 0 | 0 | 0 | 0 | 0 | 0 | 0 | 0 | 0 | 0 | 0 | 0 | 0 | 1 | 0 | 0 | 0 | 0 | 0
Al0.62Cu0.11Si0.08Zn0.18 | 1 | FCC+IM | 711.5321 | 523.0821 | 990.8064 | 4.7709 | 0 | 0.62486 | 0 | 0 | 0 | 0 | 0 | 0.11193 | 0 | 0 | 0 | 0 | 0 | 0 | 0 | 0 | 0 | 0 | 0 | 0 | 0 | 0 | 0 | 0.082783 | 0 | 0 | 0 | 0 | 0 | 0 | 0.18043 | 0 | 1 | 0 | 0 | 0 | 0 | 0 | 0
Co0.11Cr0.05Fe0.13Mo0.06Nb0.09Ni0.14Ta0.13V0.12W0.16 | 5 | BCC | 690.7118 | 920.9733 | 1592.4196 | 8.7041 | 0 | 0 | 0 | 0 | 0 | 0.1097 | 0.052223 | 0 | 0.1324 | 0 | 0 | 0 | 0 | 0 | 0 | 0.057941 | 0 | 0.093006 | 0 | 0.14004 | 0 | 0 | 0 | 0 | 0 | 0.13406 | 0 | 0.11942 | 0.16122 | 0 | 0 | 0 | 0 | 0 | 0 | 0 | 1 | 0 | 0
Al0.16Co0.21Cr0.18Fe0.18Ni0.22Ti0.05 | 1 | FCC+BCC | 411.7835 | 1448.2264 | 1756.8303 | 20.6001 | 0 | 0.15523 | 0 | 0 | 0 | 0.21471 | 0.18257 | 0 | 0.18159 | 0 | 0 | 0 | 0 | 0 | 0 | 0 | 0 | 0 | 0 | 0.21874 | 0 | 0 | 0 | 0 | 0 | 0 | 0.047155 | 0 | 0 | 0 | 0 | 0 | 1 | 0 | 0 | 0 | 0 | 0 | 0
Al0.33Mg0.52Nb0.06Sc0.09 | 1 |  | 595.5902 | 516.6931 | 932.5024 | 20.1179 | 0 | 0.33313 | 0 | 0 | 0 | 0 | 0 | 0 | 0 | 0 | 0 | 0 | 0 | 0.51714 | 0 | 0 | 0 | 0.055938 | 0 | 0 | 0 | 0 | 0.093792 | 0 | 0 | 0 | 0 | 0 | 0 | 0 | 0 | 0 | 1 | 0 | 0 | 0 | 0 | 0 | 0
Al0.07Co0.18Cr0.17Cu0.05Fe0.18Mo0.01Nb0.04Ni0.17Ti0.13 | 1 | FCC+BCC+IM | 478.6922 | 1361.3297 | 1765.852 | 8.4104 | 0 | 0.066543 | 0 | 0 | 0 | 0.1809 | 0.16765 | 0.054231 | 0.1784 | 0 | 0 | 0 | 0 | 0 | 0 | 0.0065219 | 0 | 0.043179 | 0 | 0.17441 | 0 | 0 | 0 | 0 | 0 | 0 | 0.12816 | 0 | 0 | 0 | 0 | 0 | 1 | 0 | 0 | 0 | 0 | 0 | 0
Al0.07Co0.22Cr0.2Fe0.21Mo0.06Ni0.22Ti0.01 | 1 | FCC+IM | 314.1363 | 506.064 | 747.175 | 27.5611 | 0 | 0.069061 | 0 | 0 | 0 | 0.22482 | 0.2022 | 0 | 0.21445 | 0 | 0 | 0 | 0 | 0 | 0 | 0.055026 | 0 | 0 | 0 | 0.22318 | 0 | 0 | 0 | 0 | 0 | 0 | 0.011269 | 0 | 0 | 0 | 0 | 0 | 1 | 0 | 0 | 0 | 0 | 0 | 0
Co0.2Cr0.18Fe0.2Mn0.21Ni0.18V0.03 | 1 | FCC | 172.3034 | 499.0807 | 592.5252 | 52.0036 | 0 | 0 | 0 | 0 | 0 | 0.20067 | 0.18098 | 0 | 0.19665 | 0 | 0 | 0 | 0 | 0 | 0.20751 | 0 | 0 | 0 | 0 | 0.18364 | 0 | 0 | 0 | 0 | 0 | 0 | 0 | 0.030554 | 0 | 0 | 0 | 0 | 1 | 0 | 0 | 0 | 0 | 0 | 0
Al0.02Co0.26Cr0.3Fe0.14Ni0.28 | 2 | FCC | 257.0192 | 685.4957 | 956.9743 | 30.6706 | 0 | 0.021711 | 0 | 0 | 0 | 0.25815 | 0.30145 | 0 | 0.137 | 0 | 0 | 0 | 0 | 0 | 0 | 0 | 0 | 0 | 0 | 0.2817 | 0 | 0 | 0 | 0 | 0 | 0 | 0 | 0 | 0 | 0 | 0 | 0 | 0 | 1 | 0 | 0 | 0 | 0 | 0
Al0.16Co0.2Cr0.15Fe0.16Ni0.19Ti0.14V0.01 | 1 | FCC+BCC | 605.4686 | 1526.5727 | 2113.1597 | 19.3533 | 0 | 0.16062 | 0 | 0 | 0 | 0.19534 | 0.14532 | 0 | 0.15657 | 0 | 0 | 0 | 0 | 0 | 0 | 0 | 0 | 0 | 0 | 0.19488 | 0 | 0 | 0 | 0 | 0 | 0 | 0.13576 | 0.011522 | 0 | 0 | 0 | 0 | 1 | 0 | 0 | 0 | 0 | 0 | 0
Al0.09Co0.23Cr0.23Fe0.24Ni0.21 | 3 | FCC | 119.486 | 469.1903 | 714.5775 | 48.7855 | 0 | 0.086171 | 0 | 0 | 0 | 0.23482 | 0.23341 | 0 | 0.23591 | 0 | 0 | 0 | 0 | 0 | 0 | 0 | 0 | 0 | 0 | 0.20969 | 0 | 0 | 0 | 0 | 0 | 0 | 0 | 0 | 0 | 0 | 0 | 0 | 0 | 0 | 1 | 0 | 0 | 0 | 0
Co0.33Fe0.33Ni0.34 | 1 | FCC | 133.8258 | 212.9222 | 540.0203 | 45.0697 | 0 | 0 | 0 | 0 | 0 | 0.3329 | 0 | 0 | 0.33132 | 0 | 0 | 0 | 0 | 0 | 0 | 0 | 0 | 0 | 0 | 0.33578 | 0 | 0 | 0 | 0 | 0 | 0 | 0 | 0 | 0 | 0 | 0 | 0 | 1 | 0 | 0 | 0 | 0 | 0 | 0
Al0.24Cr0.02Mo0.07Nb0.18Ti0.33V0.16 | 3 | BCC | 429.5527 | 1080.644 | 1586.047 | 15.6946 | 0 | 0.24342 | 0 | 0 | 0 | 0 | 0.021424 | 0 | 0 | 0 | 0 | 0 | 0 | 0 | 0 | 0.068408 | 0 | 0.1763 | 0 | 0 | 0 | 0 | 0 | 0 | 0 | 0 | 0.32869 | 0.16176 | 0 | 0 | 0 | 0 | 0 | 0 | 1 | 0 | 0 | 0 | 0
Al0.22Nb0.17Ta0.31Ti0.16Zr0.14 | 1 | BCC | 525.1024 | 1195.5394 | 1342.656 | 10.644 | 0 | 0.21853 | 0 | 0 | 0 | 0 | 0 | 0 | 0 | 0 | 0 | 0 | 0 | 0 | 0 | 0 | 0 | 0.16783 | 0 | 0 | 0 | 0 | 0 | 0 | 0 | 0.30501 | 0.16439 | 0 | 0 | 0 | 0 | 0.14423 | 1 | 0 | 0 | 0 | 0 | 0 | 0
Al0.2Nb0.17Ta0.27Ti0.23Zr0.13 | 5 | BCC+IM | 534.1852 | 1169.932 | 1356.0305 | 8.1876 | 0 | 0.20213 | 0 | 0 | 0 | 0 | 0 | 0 | 0 | 0 | 0 | 0 | 0 | 0 | 0 | 0 | 0 | 0.16896 | 0 | 0 | 0 | 0 | 0 | 0 | 0 | 0.26983 | 0.23222 | 0 | 0 | 0 | 0 | 0.12686 | 0 | 0 | 0 | 0 | 1 | 0 | 0
Mo0.26Nb0.28Ta0.02Ti0.16W0.28 | 1 | BCC | 493.7944 | 1396.34 | 1702.269 | 13.6634 | 0 | 0 | 0 | 0 | 0 | 0 | 0 | 0 | 0 | 0 | 0 | 0 | 0 | 0 | 0 | 0.2614 | 0 | 0.28035 | 0 | 0 | 0 | 0 | 0 | 0 | 0 | 0.023136 | 0.15535 | 0 | 0.27904 | 0 | 0 | 0 | 1 | 0 | 0 | 0 | 0 | 0 | 0
Mo0.25Nb0.28Ti0.16W0.3 | 1 | BCC | 495.0134 | 1388.83 | 1703.473 | 13.5954 | 0 | 0 | 0 | 0 | 0 | 0 | 0 | 0 | 0 | 0 | 0 | 0 | 0 | 0 | 0 | 0.25176 | 0 | 0.28129 | 0 | 0 | 0 | 0 | 0 | 0 | 0 | 0 | 0.1587 | 0 | 0.30376 | 0 | 0 | 0 | 1 | 0 | 0 | 0 | 0 | 0 | 0
Cr0.03Hf0.13Nb0.25Ti0.22V0.13Zr0.24 | 3 | BCC | 516.3327 | 1173.18 | 1316.2317 | 22.797 | 0 | 0 | 0 | 0 | 0 | 0 | 0.028747 | 0 | 0 | 0 | 0 | 0.13372 | 0 | 0 | 0 | 0 | 0 | 0.25195 | 0 | 0 | 0 | 0 | 0 | 0 | 0 | 0 | 0.21544 | 0.12955 | 0 | 0 | 0 | 0.24059 | 0 | 0 | 1 | 0 | 0 | 0 | 0
Co0.21Fe0.19Mo0.15Ni0.24V0.21 | 1 | FCC+IM | 569.4713 | 736.647 | 927.8541 | 17.726 | 0 | 0 | 0 | 0 | 0 | 0.21419 | 0 | 0 | 0.18883 | 0 | 0 | 0 | 0 | 0 | 0 | 0.14595 | 0 | 0 | 0 | 0.24264 | 0 | 0 | 0 | 0 | 0 | 0 | 0 | 0.20839 | 0 | 0 | 0 | 0 | 1 | 0 | 0 | 0 | 0 | 0 | 0
Co0.29Cr0.19Fe0.24Mn0.03Ni0.25 | 6 | FCC | 277.1085 | 502.1811 | 812.8219 | 39.2056 | 0 | 0 | 0 | 0 | 0 | 0.29139 | 0.18959 | 0 | 0.23543 | 0 | 0 | 0 | 0 | 0 | 0.032746 | 0 | 0 | 0 | 0 | 0.25084 | 0 | 0 | 0 | 0 | 0 | 0 | 0 | 0 | 0 | 0 | 0 | 0 | 0 | 0 | 0 | 0 | 0 | 1 | 0
Al0.04Co0.21Cr0.18Cu0.19Fe0.18Ni0.2 | 1 | FCC | 254.1163 | 399.498 | 795.7946 | 29.8767 | 0 | 0.035802 | 0 | 0 | 0 | 0.20793 | 0.17885 | 0.19242 | 0.18423 | 0 | 0 | 0 | 0 | 0 | 0 | 0 | 0 | 0 | 0 | 0.20077 | 0 | 0 | 0 | 0 | 0 | 0 | 0 | 0 | 0 | 0 | 0 | 0 | 1 | 0 | 0 | 0 | 0 | 0 | 0
Al0.01Nb0.27Ti0.19V0.25Zr0.27 | 1 | BCC | 464.5092 | 1154.605 | 1590.032 | 37.843 | 0 | 0.011434 | 0 | 0 | 0 | 0 | 0 | 0 | 0 | 0 | 0 | 0 | 0 | 0 | 0 | 0 | 0 | 0.26857 | 0 | 0 | 0 | 0 | 0 | 0 | 0 | 0 | 0.19112 | 0.25444 | 0 | 0 | 0 | 0.27443 | 1 | 0 | 0 | 0 | 0 | 0 | 0
Al0.05Co0.15Cr0.14Cu0.12Fe0.15Mo0.02Nb0.02Ni0.14Ti0.15V0.02Zr0.03 | 1 | FCC+IM | 651.213 | 1317.2126 | 1650.446 | 6.8662 | 0 | 0.049304 | 0 | 0 | 0 | 0.15349 | 0.13557 | 0.1227 | 0.15231 | 0 | 0 | 0 | 0 | 0 | 0 | 0.024869 | 0 | 0.018218 | 0 | 0.1439 | 0 | 0 | 0 | 0 | 0 | 0 | 0.14899 | 0.017856 | 0 | 0 | 0 | 0.032797 | 1 | 0 | 0 | 0 | 0 | 0 | 0
Co0.34Fe0.33Ni0.33 | 1 | FCC | 139.9868 | 203.7622 | 531.4803 | 44.6437 | 0 | 0 | 0 | 0 | 0 | 0.33656 | 0 | 0 | 0.33467 | 0 | 0 | 0 | 0 | 0 | 0 | 0 | 0 | 0 | 0 | 0.32877 | 0 | 0 | 0 | 0 | 0 | 0 | 0 | 0 | 0 | 0 | 0 | 0 | 1 | 0 | 0 | 0 | 0 | 0 | 0
Al0.06Co0.18Cr0.18Fe0.18Nb0.08Ni0.18Ti0.1Zr0.04 | 1 | FCC+BCC+IM | 471.3669 | 1307.277 | 1820.966 | 8.7856 | 0 | 0.058798 | 0 | 0 | 0 | 0.18132 | 0.17681 | 0 | 0.18291 | 0 | 0 | 0 | 0 | 0 | 0 | 0 | 0 | 0.079794 | 0 | 0.17761 | 0 | 0 | 0 | 0 | 0 | 0 | 0.10182 | 0 | 0 | 0 | 0 | 0.04095 | 1 | 0 | 0 | 0 | 0 | 0 | 0
Mo0.26Nb0.27Ta0.04Ti0.15V0.04W0.25 | 1 | BCC | 496.6915 | 1403.1 | 1769.585 | 13.6824 | 0 | 0 | 0 | 0 | 0 | 0 | 0 | 0 | 0 | 0 | 0 | 0 | 0 | 0 | 0 | 0.25886 | 0 | 0.26797 | 0 | 0 | 0 | 0 | 0 | 0 | 0 | 0.038138 | 0.14606 | 0.042605 | 0.24636 | 0 | 0 | 0 | 1 | 0 | 0 | 0 | 0 | 0 | 0
Al0.07Co0.03Cr0.18Cu0.27Fe0.23Ni0.22 | 1 | FCC | 247.1848 | 379.895 | 724.0808 | 29.742 | 0 | 0.067416 | 0 | 0 | 0 | 0.034576 | 0.18373 | 0.26895 | 0.22877 | 0 | 0 | 0 | 0 | 0 | 0 | 0 | 0 | 0 | 0 | 0.21655 | 0 | 0 | 0 | 0 | 0 | 0 | 0 | 0 | 0 | 0 | 0 | 0 | 1 | 0 | 0 | 0 | 0 | 0 | 0
Co0.25Cr0.28Fe0.21Ni0.26 | 2 | FCC | 193.8819 | 549.8345 | 761.089 | 33.8846 | 0 | 0 | 0 | 0 | 0 | 0.25138 | 0.2769 | 0 | 0.21095 | 0 | 0 | 0 | 0 | 0 | 0 | 0 | 0 | 0 | 0 | 0.26077 | 0 | 0 | 0 | 0 | 0 | 0 | 0 | 0 | 0 | 0 | 0 | 0 | 0 | 1 | 0 | 0 | 0 | 0 | 0
Co0.17Cr0.18Fe0.2Mn0.22Ni0.21V0.02 | 1 | FCC | 211.7359 | 426.0836 | 663.711 | 40.5876 | 0 | 0 | 0 | 0 | 0 | 0.17463 | 0.17661 | 0 | 0.19644 | 0 | 0 | 0 | 0 | 0 | 0.22291 | 0 | 0 | 0 | 0 | 0.20723 | 0 | 0 | 0 | 0 | 0 | 0 | 0 | 0.022174 | 0 | 0 | 0 | 0 | 1 | 0 | 0 | 0 | 0 | 0 | 0
Co0.22Fe0.2Mo0.15Ni0.25V0.19 | 1 | FCC+IM | 557.7125 | 737.598 | 846.0604 | 17.62 | 0 | 0 | 0 | 0 | 0 | 0.21685 | 0 | 0 | 0.19723 | 0 | 0 | 0 | 0 | 0 | 0 | 0.14573 | 0 | 0 | 0 | 0.24693 | 0 | 0 | 0 | 0 | 0 | 0 | 0 | 0.19325 | 0 | 0 | 0 | 0 | 1 | 0 | 0 | 0 | 0 | 0 | 0
Al0.05Cr0.21Fe0.26Mn0.23Ni0.25 | 1 | FCC | 275.7985 | 396.4552 | 635.1045 | 33.1613 | 0 | 0.053196 | 0 | 0 | 0 | 0 | 0.21065 | 0 | 0.25767 | 0 | 0 | 0 | 0 | 0 | 0.23254 | 0 | 0 | 0 | 0 | 0.24594 | 0 | 0 | 0 | 0 | 0 | 0 | 0 | 0 | 0 | 0 | 0 | 0 | 1 | 0 | 0 | 0 | 0 | 0 | 0
Al0.16Mo0.07Nb0.25Ta0.16Ti0.18W0.18 | 1 | BCC | 488.8861 | 1277.8843 | 1490.242 | 11.4445 | 0 | 0.16074 | 0 | 0 | 0 | 0 | 0 | 0 | 0 | 0 | 0 | 0 | 0 | 0 | 0 | 0.066924 | 0 | 0.24563 | 0 | 0 | 0 | 0 | 0 | 0 | 0 | 0.16227 | 0.18169 | 0 | 0.18274 | 0 | 0 | 0 | 1 | 0 | 0 | 0 | 0 | 0 | 0
Al0.06Cr0.03Nb0.16Ti0.16V0.41Zr0.18 | 1 | BCC | 491.9557 | 1330.85 | 1921.65 | 30.5305 | 0 | 0.061041 | 0 | 0 | 0 | 0 | 0.032078 | 0 | 0 | 0 | 0 | 0 | 0 | 0 | 0 | 0 | 0 | 0.15754 | 0 | 0 | 0 | 0 | 0 | 0 | 0 | 0 | 0.15971 | 0.41115 | 0 | 0 | 0 | 0.17848 | 1 | 0 | 0 | 0 | 0 | 0 | 0
Al0.29Cr0.1Cu0.04Fe0.08Nb0.06Ni0.33Ti0.1 | 3 | BCC | 526.6051 | 1224.6557 | 1473.7729 | 15.588 | 0 | 0.29476 | 0 | 0 | 0 | 0 | 0.10099 | 0.039704 | 0.077208 | 0 | 0 | 0 | 0 | 0 | 0 | 0 | 0 | 0.062334 | 0 | 0.32701 | 0 | 0 | 0 | 0 | 0 | 0 | 0.097985 | 0 | 0 | 0 | 0 | 0 | 0 | 0 | 1 | 0 | 0 | 0 | 0
Co0.25Cr0.25Fe0.25Ni0.25 | 1 | FCC | 169.921 | 304.1545 | 479.7024 | 55.6424 | 0 | 0 | 0 | 0 | 0 | 0.24758 | 0.25216 | 0 | 0.25293 | 0 | 0 | 0 | 0 | 0 | 0 | 0 | 0 | 0 | 0 | 0.24733 | 0 | 0 | 0 | 0 | 0 | 0 | 0 | 0 | 0 | 0 | 0 | 0 | 1 | 0 | 0 | 0 | 0 | 0 | 0
Al0.09Co0.23Cr0.23Fe0.24Ni0.21 | 3 | FCC | 119.486 | 469.1903 | 714.5775 | 48.7855 | 0 | 0.086171 | 0 | 0 | 0 | 0.23482 | 0.23341 | 0 | 0.23591 | 0 | 0 | 0 | 0 | 0 | 0 | 0 | 0 | 0 | 0 | 0.20969 | 0 | 0 | 0 | 0 | 0 | 0 | 0 | 0 | 0 | 0 | 0 | 0 | 0 | 0 | 1 | 0 | 0 | 0 | 0
Al0.07Hf0.17Mo0.07Nb0.16Ta0.28Ti0.1Zr0.15 | 1 | BCC | 449.611 | 1384.6092 | 1721.5867 | 32.8753 | 0 | 0.07401 | 0 | 0 | 0 | 0 | 0 | 0 | 0 | 0 | 0 | 0.17218 | 0 | 0 | 0 | 0.068455 | 0 | 0.16174 | 0 | 0 | 0 | 0 | 0 | 0 | 0 | 0.27767 | 0.1006 | 0 | 0 | 0 | 0 | 0.14536 | 1 | 0 | 0 | 0 | 0 | 0 | 0
Al0.12Co0.21Cr0.16Fe0.24Ni0.27 | 1 | FCC+BCC | 279.7268 | 678.0234 | 724.1231 | 33.9259 | 0 | 0.11889 | 0 | 0 | 0 | 0.21099 | 0.16438 | 0 | 0.23671 | 0 | 0 | 0 | 0 | 0 | 0 | 0 | 0 | 0 | 0 | 0.26902 | 0 | 0 | 0 | 0 | 0 | 0 | 0 | 0 | 0 | 0 | 0 | 0 | 1 | 0 | 0 | 0 | 0 | 0 | 0
Co0.26Cr0.3Fe0.15Ni0.28 | 2 | FCC | 258.0292 | 645.6084 | 939.3153 | 31.6306 | 0 | 0 | 0 | 0 | 0 | 0.26345 | 0.30391 | 0 | 0.14836 | 0 | 0 | 0 | 0 | 0 | 0 | 0 | 0 | 0 | 0 | 0.28429 | 0 | 0 | 0 | 0 | 0 | 0 | 0 | 0 | 0 | 0 | 0 | 0 | 0 | 1 | 0 | 0 | 0 | 0 | 0
Al0.07Hf0.17Mo0.03Nb0.18Ta0.23Ti0.13Zr0.18 | 1 | BCC | 434.472 | 1379.775 | 1685.3817 | 36.3923 | 0 | 0.070332 | 0 | 0 | 0 | 0 | 0 | 0 | 0 | 0 | 0 | 0.17358 | 0 | 0 | 0 | 0.034524 | 0 | 0.17732 | 0 | 0 | 0 | 0 | 0 | 0 | 0 | 0.22791 | 0.13483 | 0 | 0 | 0 | 0 | 0.18151 | 1 | 0 | 0 | 0 | 0 | 0 | 0
Al0.21Co0.17Cr0.08Fe0.11Ni0.44 | 1 | FCC+BCC | 391.9381 | 668.8898 | 1174.7377 | 22.4107 | 0 | 0.20879 | 0 | 0 | 0 | 0.16912 | 0.077965 | 0 | 0.10543 | 0 | 0 | 0 | 0 | 0 | 0 | 0 | 0 | 0 | 0 | 0.4387 | 0 | 0 | 0 | 0 | 0 | 0 | 0 | 0 | 0 | 0 | 0 | 0 | 1 | 0 | 0 | 0 | 0 | 0 | 0
Co0.31Cr0.23Fe0.26Mo0.21 | 1 | FCC+IM | 546.9492 | 457.1378 | 1054.474 | 33.0314 | 0 | 0 | 0 | 0 | 0 | 0.30518 | 0.22808 | 0 | 0.26043 | 0 | 0 | 0 | 0 | 0 | 0 | 0.20631 | 0 | 0 | 0 | 0 | 0 | 0 | 0 | 0 | 0 | 0 | 0 | 0 | 0 | 0 | 0 | 0 | 1 | 0 | 0 | 0 | 0 | 0 | 0
Al0.07Co0.07Cr0.13Cu0.06Nb0.14Ti0.18V0.17Zr0.19 | 1 | BCC | 657.3351 | 1325.435 | 1688.665 | 12.5718 | 0 | 0.068061 | 0 | 0 | 0 | 0.07052 | 0.13217 | 0.058132 | 0 | 0 | 0 | 0 | 0 | 0 | 0 | 0 | 0 | 0.13684 | 0 | 0 | 0 | 0 | 0 | 0 | 0 | 0 | 0.17699 | 0.17003 | 0 | 0 | 0 | 0.18725 | 1 | 0 | 0 | 0 | 0 | 0 | 0
Al0.15Fe0.38Mn0.29Ni0.17 | 1 | FCC | 451.3282 | 734.1875 | 1008.2745 | 42.2036 | 0 | 0.15199 | 0 | 0 | 0 | 0 | 0 | 0 | 0.38449 | 0 | 0 | 0 | 0 | 0 | 0.29477 | 0 | 0 | 0 | 0 | 0.16875 | 0 | 0 | 0 | 0 | 0 | 0 | 0 | 0 | 0 | 0 | 0 | 0 | 1 | 0 | 0 | 0 | 0 | 0 | 0
Mo0.27Nb0.27Ta0.06Ti0.13W0.27 | 1 | BCC | 501.4834 | 1404.125 | 1698.456 | 12.1822 | 0 | 0 | 0 | 0 | 0 | 0 | 0 | 0 | 0 | 0 | 0 | 0 | 0 | 0 | 0 | 0.27092 | 0 | 0.27056 | 0 | 0 | 0 | 0 | 0 | 0 | 0 | 0.055591 | 0.1292 | 0 | 0.27373 | 0 | 0 | 0 | 1 | 0 | 0 | 0 | 0 | 0 | 0
Co0.24Cr0.25Fe0.25Ni0.24Pd0.02 | 1 | FCC | 174.2723 | 323.2288 | 571.0892 | 50.3599 | 0 | 0 | 0 | 0 | 0 | 0.24195 | 0.24914 | 0 | 0.24881 | 0 | 0 | 0 | 0 | 0 | 0 | 0 | 0 | 0 | 0 | 0.24018 | 0.019921 | 0 | 0 | 0 | 0 | 0 | 0 | 0 | 0 | 0 | 0 | 0 | 1 | 0 | 0 | 0 | 0 | 0 | 0
Mo0.2Nb0.32Ta0.24W0.25 | 4 | BCC | 540.9808 | 1727.14 | 2487.0683 | 10.6749 | 0 | 0 | 0 | 0 | 0 | 0 | 0 | 0 | 0 | 0 | 0 | 0 | 0 | 0 | 0 | 0.19693 | 0 | 0.32095 | 0 | 0 | 0 | 0 | 0 | 0 | 0 | 0.23576 | 0 | 0 | 0.24636 | 0 | 0 | 0 | 0 | 0 | 0 | 1 | 0 | 0 | 0
Al0.07Cr0.14Nb0.16Ti0.19V0.23Zr0.21 | 1 | BCC | 588.1139 | 1319.62 | 1848.48 | 24.498 | 0 | 0.069149 | 0 | 0 | 0 | 0 | 0.13749 | 0 | 0 | 0 | 0 | 0 | 0 | 0 | 0 | 0 | 0 | 0.16428 | 0 | 0 | 0 | 0 | 0 | 0 | 0 | 0 | 0.18774 | 0.23373 | 0 | 0 | 0 | 0.20761 | 1 | 0 | 0 | 0 | 0 | 0 | 0
Mo0.33Nb0.24Ta0.19Ti0.07V0.05W0.12 | 1 | BCC | 487.7602 | 1270.4622 | 1587.578 | 10.9019 | 0 | 0 | 0 | 0 | 0 | 0 | 0 | 0 | 0 | 0 | 0 | 0 | 0 | 0 | 0 | 0.3298 | 0 | 0.23705 | 0 | 0 | 0 | 0 | 0 | 0 | 0 | 0.19237 | 0.066402 | 0.052875 | 0.1215 | 0 | 0 | 0 | 1 | 0 | 0 | 0 | 0 | 0 | 0
Al0.18Co0.13Cr0.19Cu0.09Fe0.09Nb0.05Ni0.03Ti0.12V0.12 | 1 | BCC | 704.419 | 1486.4637 | 1565.3179 | 8.0246 | 0 | 0.18237 | 0 | 0 | 0 | 0.12857 | 0.19261 | 0.085828 | 0.086272 | 0 | 0 | 0 | 0 | 0 | 0 | 0 | 0 | 0.053403 | 0 | 0.025521 | 0 | 0 | 0 | 0 | 0 | 0 | 0.123 | 0.12242 | 0 | 0 | 0 | 0 | 1 | 0 | 0 | 0 | 0 | 0 | 0
Al0.2Cr0.22Fe0.28Mo0.01Ni0.3 | 1 | BCC+IM | 436.0597 | 1051.974 | 1741.27 | 20.2618 | 0 | 0.19692 | 0 | 0 | 0 | 0 | 0.21631 | 0 | 0.28013 | 0 | 0 | 0 | 0 | 0 | 0 | 0.011613 | 0 | 0 | 0 | 0.29503 | 0 | 0 | 0 | 0 | 0 | 0 | 0 | 0 | 0 | 0 | 0 | 0 | 1 | 0 | 0 | 0 | 0 | 0 | 0
Al0.03Cu0.3Mn0.31Ni0.28Zn0.07 | 3 | FCC | 184.93 | 536.8133 | 802.481 | 49.793 | 0 | 0.03481 | 0 | 0 | 0 | 0 | 0 | 0.30257 | 0 | 0 | 0 | 0 | 0 | 0 | 0.31475 | 0 | 0 | 0 | 0 | 0.27914 | 0 | 0 | 0 | 0 | 0 | 0 | 0 | 0 | 0 | 0 | 0.06873 | 0 | 0 | 0 | 1 | 0 | 0 | 0 | 0
Cr0.06Hf0.04Mo0.04Nb0.2Ni0.04Ti0.2V0.15Zr0.26 | 3 | BCC | 549.4056 | 1339.075 | 1853.224 | 15.0097 | 0 | 0 | 0 | 0 | 0 | 0 | 0.064659 | 0 | 0 | 0 | 0 | 0.039979 | 0 | 0 | 0 | 0.041365 | 0 | 0.20465 | 0 | 0.042296 | 0 | 0 | 0 | 0 | 0 | 0 | 0.20421 | 0.14739 | 0 | 0 | 0 | 0.25546 | 0 | 0 | 1 | 0 | 0 | 0 | 0
Al0.09Co0.23Cr0.23Fe0.24Ni0.21 | 3 | FCC | 119.486 | 469.1903 | 714.5775 | 48.7855 | 0 | 0.086171 | 0 | 0 | 0 | 0.23482 | 0.23341 | 0 | 0.23591 | 0 | 0 | 0 | 0 | 0 | 0 | 0 | 0 | 0 | 0 | 0.20969 | 0 | 0 | 0 | 0 | 0 | 0 | 0 | 0 | 0 | 0 | 0 | 0 | 0 | 0 | 1 | 0 | 0 | 0 | 0
Co0.21Cu0.21Fe0.19Mn0.15Ni0.21Sn0.03 | 1 | FCC+IM | 317.0998 | 392.2708 | 496.9116 | 21.0704 | 0 | 0 | 0 | 0 | 0 | 0.20663 | 0 | 0.20509 | 0.19096 | 0 | 0 | 0 | 0 | 0 | 0.15389 | 0 | 0 | 0 | 0 | 0.21438 | 0 | 0 | 0 | 0 | 0.02904 | 0 | 0 | 0 | 0 | 0 | 0 | 0 | 1 | 0 | 0 | 0 | 0 | 0 | 0
Co0.25Cr0.22Fe0.19Mn0.16Ni0.18 | 3 | FCC | 207.6296 | 565.2495 | 935.5922 | 34.5654 | 0 | 0 | 0 | 0 | 0 | 0.24647 | 0.21695 | 0 | 0.194 | 0 | 0 | 0 | 0 | 0 | 0.16289 | 0 | 0 | 0 | 0 | 0.17969 | 0 | 0 | 0 | 0 | 0 | 0 | 0 | 0 | 0 | 0 | 0 | 0 | 0 | 0 | 1 | 0 | 0 | 0 | 0
Al0.16Cr0.04Mo0.11Nb0.12Ta0.21Ti0.29Zr0.07 | 5 | BCC | 529.3948 | 1166.5145 | 1343.05 | 8.6293 | 0 | 0.1579 | 0 | 0 | 0 | 0 | 0.03599 | 0 | 0 | 0 | 0 | 0 | 0 | 0 | 0 | 0.1098 | 0 | 0.11835 | 0 | 0 | 0 | 0 | 0 | 0 | 0 | 0.21282 | 0.2907 | 0 | 0 | 0 | 0 | 0.074447 | 0 | 0 | 0 | 0 | 1 | 0 | 0
Al0.11Cr0.11Cu0.12Nb0.15Ti0.18V0.17Zr0.15 | 3 | BCC | 651.9276 | 1261.4706 | 1510.6325 | 12.2812 | 0 | 0.11224 | 0 | 0 | 0 | 0 | 0.1117 | 0.12488 | 0 | 0 | 0 | 0 | 0 | 0 | 0 | 0 | 0 | 0.1468 | 0 | 0 | 0 | 0 | 0 | 0 | 0 | 0 | 0.18248 | 0.17269 | 0 | 0 | 0 | 0.14922 | 0 | 0 | 1 | 0 | 0 | 0 | 0
Nb0.25Ta0.14Ti0.24V0.37 | 1 | BCC | 381.986 | 1093.41 | 1471.14 | 28.0696 | 0 | 0 | 0 | 0 | 0 | 0 | 0 | 0 | 0 | 0 | 0 | 0 | 0 | 0 | 0 | 0 | 0 | 0.24912 | 0 | 0 | 0 | 0 | 0 | 0 | 0 | 0.14125 | 0.23897 | 0.37067 | 0 | 0 | 0 | 0 | 1 | 0 | 0 | 0 | 0 | 0 | 0
Al0.22Co0.22Cr0.21Fe0.16Ni0.19 | 1 | BCC | 508.2729 | 1479.3283 | 1485.6914 | 25.9714 | 0 | 0.21906 | 0 | 0 | 0 | 0.21841 | 0.2117 | 0 | 0.1586 | 0 | 0 | 0 | 0 | 0 | 0 | 0 | 0 | 0 | 0 | 0.19222 | 0 | 0 | 0 | 0 | 0 | 0 | 0 | 0 | 0 | 0 | 0 | 0 | 1 | 0 | 0 | 0 | 0 | 0 | 0
Co0.22Fe0.19Mo0.13Ni0.23V0.22 | 1 | FCC | 528.8301 | 734.182 | 881.6061 | 18.715 | 0 | 0 | 0 | 0 | 0 | 0.21968 | 0 | 0 | 0.19074 | 0 | 0 | 0 | 0 | 0 | 0 | 0.13405 | 0 | 0 | 0 | 0.23301 | 0 | 0 | 0 | 0 | 0 | 0 | 0 | 0.22252 | 0 | 0 | 0 | 0 | 1 | 0 | 0 | 0 | 0 | 0 | 0
Al0.09Cr0.15Nb0.17Ti0.19V0.22Zr0.18 | 3 | BCC+HCP | 654.1339 | 1313.1575 | 1689.38 | 21.1995 | 0 | 0.086684 | 0 | 0 | 0 | 0 | 0.15474 | 0 | 0 | 0 | 0 | 0 | 0 | 0 | 0 | 0 | 0 | 0.1719 | 0 | 0 | 0 | 0 | 0 | 0 | 0 | 0 | 0.18956 | 0.22029 | 0 | 0 | 0 | 0.17683 | 0 | 0 | 1 | 0 | 0 | 0 | 0
Al0.21Co0.17Cr0.08Fe0.11Ni0.44 | 1 | FCC+BCC | 391.9381 | 668.8898 | 1174.7377 | 22.4107 | 0 | 0.20879 | 0 | 0 | 0 | 0.16912 | 0.077965 | 0 | 0.10543 | 0 | 0 | 0 | 0 | 0 | 0 | 0 | 0 | 0 | 0 | 0.4387 | 0 | 0 | 0 | 0 | 0 | 0 | 0 | 0 | 0 | 0 | 0 | 0 | 1 | 0 | 0 | 0 | 0 | 0 | 0
Al0.23Nb0.17Ta0.29Ti0.17Zr0.14 | 1 | BCC | 530.9557 | 1196.5414 | 1349.894 | 11.4832 | 0 | 0.2267 | 0 | 0 | 0 | 0 | 0 | 0 | 0 | 0 | 0 | 0 | 0 | 0 | 0 | 0 | 0 | 0.16562 | 0 | 0 | 0 | 0 | 0 | 0 | 0 | 0.29183 | 0.17315 | 0 | 0 | 0 | 0 | 0.1427 | 1 | 0 | 0 | 0 | 0 | 0 | 0
Co0.24Cr0.26Fe0.25Ni0.25 | 1 | FCC | 162.2873 | 302.565 | 512.1478 | 53.7589 | 0 | 0 | 0 | 0 | 0 | 0.24455 | 0.25912 | 0 | 0.24938 | 0 | 0 | 0 | 0 | 0 | 0 | 0 | 0 | 0 | 0 | 0.24695 | 0 | 0 | 0 | 0 | 0 | 0 | 0 | 0 | 0 | 0 | 0 | 0 | 1 | 0 | 0 | 0 | 0 | 0 | 0
Co0.11Cr0.26Cu0.3Fe0.11Ni0.22 | 4 | FCC | 344.1394 | 1015.2413 | 1108.9852 | 19.4781 | 0 | 0 | 0 | 0 | 0 | 0.10818 | 0.26072 | 0.30168 | 0.1124 | 0 | 0 | 0 | 0 | 0 | 0 | 0 | 0 | 0 | 0 | 0.21703 | 0 | 0 | 0 | 0 | 0 | 0 | 0 | 0 | 0 | 0 | 0 | 0 | 0 | 0 | 0 | 1 | 0 | 0 | 0
Co0.15Cr0.13Cu0.13Fe0.14Mn0.09Ni0.13V0.24 | 1 | BCC | 614.5205 | 953.09 | 1030.834 | 13.6298 | 0 | 0 | 0 | 0 | 0 | 0.14713 | 0.12564 | 0.13151 | 0.14412 | 0 | 0 | 0 | 0 | 0 | 0.089522 | 0 | 0 | 0 | 0 | 0.12655 | 0 | 0 | 0 | 0 | 0 | 0 | 0 | 0.23552 | 0 | 0 | 0 | 0 | 1 | 0 | 0 | 0 | 0 | 0 | 0
Al0.45Co0.18Cr0.33Ni0.04 | 1 |  | 848.806 | 1184.7914 | 1860.5662 | 25.4693 | 0 | 0.44997 | 0 | 0 | 0 | 0.18127 | 0.3304 | 0 | 0 | 0 | 0 | 0 | 0 | 0 | 0 | 0 | 0 | 0 | 0 | 0.038362 | 0 | 0 | 0 | 0 | 0 | 0 | 0 | 0 | 0 | 0 | 0 | 0 | 1 | 0 | 0 | 0 | 0 | 0 | 0
Co0.21Cr0.16Fe0.28Ni0.36 | 6 | FCC | 310.4486 | 327.7904 | 708.1307 | 44.073 | 0 | 0 | 0 | 0 | 0 | 0.20721 | 0.15927 | 0 | 0.27743 | 0 | 0 | 0 | 0 | 0 | 0 | 0 | 0 | 0 | 0 | 0.35609 | 0 | 0 | 0 | 0 | 0 | 0 | 0 | 0 | 0 | 0 | 0 | 0 | 0 | 0 | 0 | 0 | 0 | 1 | 0
Al0.09Co0.23Cr0.23Fe0.24Ni0.21 | 3 | FCC | 119.486 | 469.1903 | 714.5775 | 48.7855 | 0 | 0.086171 | 0 | 0 | 0 | 0.23482 | 0.23341 | 0 | 0.23591 | 0 | 0 | 0 | 0 | 0 | 0 | 0 | 0 | 0 | 0 | 0.20969 | 0 | 0 | 0 | 0 | 0 | 0 | 0 | 0 | 0 | 0 | 0 | 0 | 0 | 0 | 1 | 0 | 0 | 0 | 0
Al0.18Cr0.24Fe0.29Ni0.28 | 1 | FCC+BCC+IM | 432.3148 | 927.397 | 2034.2758 | 20.423 | 0 | 0.18255 | 0 | 0 | 0 | 0 | 0.24298 | 0 | 0.29275 | 0 | 0 | 0 | 0 | 0 | 0 | 0 | 0 | 0 | 0 | 0.28172 | 0 | 0 | 0 | 0 | 0 | 0 | 0 | 0 | 0 | 0 | 0 | 0 | 1 | 0 | 0 | 0 | 0 | 0 | 0
Al0.08Cr0.1Nb0.24Ti0.18V0.29Zr0.11 | 1 | BCC | 532.0504 | 1331.3025 | 1864.178 | 31.5195 | 0 | 0.080054 | 0 | 0 | 0 | 0 | 0.096445 | 0 | 0 | 0 | 0 | 0 | 0 | 0 | 0 | 0 | 0 | 0.2368 | 0 | 0 | 0 | 0 | 0 | 0 | 0 | 0 | 0.18363 | 0.29238 | 0 | 0 | 0 | 0.11069 | 1 | 0 | 0 | 0 | 0 | 0 | 0
Al0.19Cr0.23Fe0.28Ni0.29 | 1 | BCC+IM | 439.1023 | 897.104 | 2028.5486 | 19.882 | 0 | 0.19129 | 0 | 0 | 0 | 0 | 0.23444 | 0 | 0.28087 | 0 | 0 | 0 | 0 | 0 | 0 | 0 | 0 | 0 | 0 | 0.29339 | 0 | 0 | 0 | 0 | 0 | 0 | 0 | 0 | 0 | 0 | 0 | 0 | 1 | 0 | 0 | 0 | 0 | 0 | 0
Al0.05Co0.16Cr0.14Cu0.13Fe0.16Mo0.05Ni0.15Ti0.15 | 1 | FCC+IM | 665.012 | 1276.1876 | 1645.934 | 5.7254 | 0 | 0.04677 | 0 | 0 | 0 | 0.16494 | 0.14046 | 0.1347 | 0.16235 | 0 | 0 | 0 | 0 | 0 | 0 | 0.04739 | 0 | 0 | 0 | 0.15382 | 0 | 0 | 0 | 0 | 0 | 0 | 0.14957 | 0 | 0 | 0 | 0 | 0 | 1 | 0 | 0 | 0 | 0 | 0 | 0
Al0.09Co0.19Cr0.15Fe0.17Mn0.18Mo0.05Ni0.17 | 1 | FCC+BCC+IM | 447.6033 | 1319.3796 | 1353.7287 | 15.2059 | 0 | 0.093576 | 0 | 0 | 0 | 0.18733 | 0.15181 | 0 | 0.17165 | 0 | 0 | 0 | 0 | 0 | 0.17527 | 0.048896 | 0 | 0 | 0 | 0.17146 | 0 | 0 | 0 | 0 | 0 | 0 | 0 | 0 | 0 | 0 | 0 | 0 | 1 | 0 | 0 | 0 | 0 | 0 | 0
Nb0.21Ta0.29Ti0.21V0.3 | 1 | BCC | 484.3712 | 1130.75 | 1674.8429 | 22.3949 | 0 | 0 | 0 | 0 | 0 | 0 | 0 | 0 | 0 | 0 | 0 | 0 | 0 | 0 | 0 | 0 | 0 | 0.20714 | 0 | 0 | 0 | 0 | 0 | 0 | 0 | 0.28688 | 0.20779 | 0.29818 | 0 | 0 | 0 | 0 | 1 | 0 | 0 | 0 | 0 | 0 | 0
Al0.21Co0.12Cr0.22Fe0.21Ni0.25 | 1 | BCC | 461.7863 | 1305.41 | 1994.111 | 20.3517 | 0 | 0.20662 | 0 | 0 | 0 | 0.12108 | 0.21541 | 0 | 0.20964 | 0 | 0 | 0 | 0 | 0 | 0 | 0 | 0 | 0 | 0 | 0.24725 | 0 | 0 | 0 | 0 | 0 | 0 | 0 | 0 | 0 | 0 | 0 | 0 | 1 | 0 | 0 | 0 | 0 | 0 | 0
Co0.31Cr0.24Mo0.02Ni0.26Ti0.17Zr0.01 | 1 | FCC | 615.8622 | 1031.8436 | 1526.2883 | 26.0611 | 0 | 0 | 0 | 0 | 0 | 0.30856 | 0.23729 | 0 | 0 | 0 | 0 | 0 | 0 | 0 | 0 | 0.022226 | 0 | 0 | 0 | 0.25995 | 0 | 0 | 0 | 0 | 0 | 0 | 0.16603 | 0 | 0 | 0 | 0 | 0.0059342 | 1 | 0 | 0 | 0 | 0 | 0 | 0
Co0.19Cr0.24Fe0.26Ni0.31 | 1 | FCC | 234.2614 | 338.2046 | 584.6736 | 44.667 | 0 | 0 | 0 | 0 | 0 | 0.19476 | 0.24205 | 0 | 0.25784 | 0 | 0 | 0 | 0 | 0 | 0 | 0 | 0 | 0 | 0 | 0.30535 | 0 | 0 | 0 | 0 | 0 | 0 | 0 | 0 | 0 | 0 | 0 | 0 | 1 | 0 | 0 | 0 | 0 | 0 | 0
Co0.21Cr0.19Fe0.21Mo0.04Nb0.03Ni0.26V0.06 | 5 | FCC+IM | 357.1232 | 744.781 | 917.9113 | 19.0001 | 0 | 0 | 0 | 0 | 0 | 0.20923 | 0.19486 | 0 | 0.20745 | 0 | 0 | 0 | 0 | 0 | 0 | 0.041561 | 0 | 0.031284 | 0 | 0.25823 | 0 | 0 | 0 | 0 | 0 | 0 | 0 | 0.057387 | 0 | 0 | 0 | 0 | 0 | 0 | 0 | 0 | 1 | 0 | 0
Co0.24Cr0.26Fe0.25Ni0.25 | 1 | FCC | 162.2873 | 302.565 | 514.792 | 54.6209 | 0 | 0 | 0 | 0 | 0 | 0.24489 | 0.25837 | 0 | 0.25054 | 0 | 0 | 0 | 0 | 0 | 0 | 0 | 0 | 0 | 0 | 0.2462 | 0 | 0 | 0 | 0 | 0 | 0 | 0 | 0 | 0 | 0 | 0 | 0 | 1 | 0 | 0 | 0 | 0 | 0 | 0
Al0.21Hf0.16Ta0.17Ti0.38Zr0.08 | 1 | BCC | 394.1057 | 1249.262 | 1281.3841 | 29.7173 | 0 | 0.20915 | 0 | 0 | 0 | 0 | 0 | 0 | 0 | 0 | 0 | 0.15816 | 0 | 0 | 0 | 0 | 0 | 0 | 0 | 0 | 0 | 0 | 0 | 0 | 0 | 0.16906 | 0.37925 | 0 | 0 | 0 | 0 | 0.084374 | 1 | 0 | 0 | 0 | 0 | 0 | 0
Al0.04Co0.15Cr0.2Cu0.29Fe0.25Ni0.08 | 1 | FCC | 250.9074 | 463.7472 | 925.4417 | 22.6306 | 0 | 0.03969 | 0 | 0 | 0 | 0.1479 | 0.20133 | 0.28846 | 0.24742 | 0 | 0 | 0 | 0 | 0 | 0 | 0 | 0 | 0 | 0 | 0.075205 | 0 | 0 | 0 | 0 | 0 | 0 | 0 | 0 | 0 | 0 | 0 | 0 | 1 | 0 | 0 | 0 | 0 | 0 | 0
Co0.19Cu0.19Fe0.18Mn0.23Ni0.17Sn0.03 | 1 | FCC+IM | 284.2128 | 472.5387 | 651.857 | 18.4792 | 0 | 0 | 0 | 0 | 0 | 0.18966 | 0 | 0.19174 | 0.18422 | 0 | 0 | 0 | 0 | 0 | 0.23346 | 0 | 0 | 0 | 0 | 0.17393 | 0 | 0 | 0 | 0 | 0.026354 | 0 | 0 | 0 | 0 | 0 | 0 | 0 | 1 | 0 | 0 | 0 | 0 | 0 | 0
Al0.19Hf0.17Ta0.2Ti0.34Zr0.1 | 1 | BCC | 430.2717 | 1232.178 | 1308.466 | 22.0232 | 0 | 0.19491 | 0 | 0 | 0 | 0 | 0 | 0 | 0 | 0 | 0 | 0.16807 | 0 | 0 | 0 | 0 | 0 | 0 | 0 | 0 | 0 | 0 | 0 | 0 | 0 | 0.19702 | 0.33679 | 0 | 0 | 0 | 0 | 0.1032 | 1 | 0 | 0 | 0 | 0 | 0 | 0
Hf0.11Mo0.11Nb0.21Si0.05Ta0.01Ti0.25V0.05Zr0.22 | 1 | BCC+IM | 474.3941 | 1480.468 | 2283.32 | 29.3513 | 0 | 0 | 0 | 0 | 0 | 0 | 0 | 0 | 0 | 0 | 0 | 0.10944 | 0 | 0 | 0 | 0.10663 | 0 | 0.20634 | 0 | 0 | 0 | 0 | 0 | 0.049967 | 0 | 0.01281 | 0.24506 | 0.045646 | 0 | 0 | 0 | 0.22412 | 1 | 0 | 0 | 0 | 0 | 0 | 0
Al0.05Co0.31Cr0.11Fe0.19Ni0.33 | 1 | FCC | 212.1358 | 297.0782 | 694.333 | 28.6282 | 0 | 0.054187 | 0 | 0 | 0 | 0.31349 | 0.10842 | 0 | 0.19211 | 0 | 0 | 0 | 0 | 0 | 0 | 0 | 0 | 0 | 0 | 0.3318 | 0 | 0 | 0 | 0 | 0 | 0 | 0 | 0 | 0 | 0 | 0 | 0 | 1 | 0 | 0 | 0 | 0 | 0 | 0
Al0.21Nb0.14Ta0.28Ti0.26Zr0.11 | 5 | BCC | 511.8357 | 1204.962 | 1207.007 | 8.1844 | 0 | 0.21363 | 0 | 0 | 0 | 0 | 0 | 0 | 0 | 0 | 0 | 0 | 0 | 0 | 0 | 0 | 0 | 0.1402 | 0 | 0 | 0 | 0 | 0 | 0 | 0 | 0.27609 | 0.25782 | 0 | 0 | 0 | 0 | 0.11224 | 0 | 0 | 0 | 0 | 1 | 0 | 0
Al0.15Co0.11Cr0.18Cu0.08Fe0.09Nb0.09Ni0.01Ti0.13V0.16 | 1 | BCC | 699.0888 | 1446.9322 | 1687.7193 | 7.5031 | 0 | 0.14827 | 0 | 0 | 0 | 0.11308 | 0.18193 | 0.075901 | 0.08547 | 0 | 0 | 0 | 0 | 0 | 0 | 0 | 0 | 0.094698 | 0 | 0.0050466 | 0 | 0 | 0 | 0 | 0 | 0 | 0.13264 | 0.16297 | 0 | 0 | 0 | 0 | 1 | 0 | 0 | 0 | 0 | 0 | 0
Cr0.19Nb0.16Ti0.42Zr0.23 | 5 | BCC | 502.936 | 1236.48 | 1377.28 | 29.781 | 0 | 0 | 0 | 0 | 0 | 0 | 0.18643 | 0 | 0 | 0 | 0 | 0 | 0 | 0 | 0 | 0 | 0 | 0.15651 | 0 | 0 | 0 | 0 | 0 | 0 | 0 | 0 | 0.4229 | 0 | 0 | 0 | 0 | 0.23415 | 0 | 0 | 0 | 0 | 1 | 0 | 0
Co0.23Cr0.17Cu0.21Fe0.16Mn0.01Ni0.2Sn0.02 | 1 | FCC+IM | 326.0898 | 367.1002 | 792.069 | 23.6422 | 0 | 0 | 0 | 0 | 0 | 0.23098 | 0.16873 | 0.21427 | 0.15557 | 0 | 0 | 0 | 0 | 0 | 0.0058378 | 0 | 0 | 0 | 0 | 0.20304 | 0 | 0 | 0 | 0 | 0.021561 | 0 | 0 | 0 | 0 | 0 | 0 | 0 | 1 | 0 | 0 | 0 | 0 | 0 | 0
Al0.09Co0.23Cr0.23Fe0.24Ni0.21 | 3 | FCC | 119.486 | 469.1903 | 714.5775 | 48.7855 | 0 | 0.086171 | 0 | 0 | 0 | 0.23482 | 0.23341 | 0 | 0.23591 | 0 | 0 | 0 | 0 | 0 | 0 | 0 | 0 | 0 | 0 | 0.20969 | 0 | 0 | 0 | 0 | 0 | 0 | 0 | 0 | 0 | 0 | 0 | 0 | 0 | 0 | 1 | 0 | 0 | 0 | 0
Co0.25Cr0.27Fe0.23Ni0.25 | 2 | FCC | 187.4695 | 481.903 | 740.1316 | 46.2696 | 0 | 0 | 0 | 0 | 0 | 0.2473 | 0.26786 | 0 | 0.2303 | 0 | 0 | 0 | 0 | 0 | 0 | 0 | 0 | 0 | 0 | 0.25453 | 0 | 0 | 0 | 0 | 0 | 0 | 0 | 0 | 0 | 0 | 0 | 0 | 0 | 1 | 0 | 0 | 0 | 0 | 0
Al0.13Nb0.21Ta0.01Ti0.45V0.08Zr0.11 | 1 | BCC | 369.8 | 1178.665 | 1637.26 | 36.2225 | 0 | 0.12938 | 0 | 0 | 0 | 0 | 0 | 0 | 0 | 0 | 0 | 0 | 0 | 0 | 0 | 0 | 0 | 0.21418 | 0 | 0 | 0 | 0 | 0 | 0 | 0 | 0.012319 | 0.45059 | 0.083555 | 0 | 0 | 0 | 0.10998 | 1 | 0 | 0 | 0 | 0 | 0 | 0
Al0.18Co0.21Cr0.19Fe0.18Ni0.23 | 4 | FCC+BCC | 492.6139 | 1351.253 | 1408.62 | 14.4878 | 0 | 0.18243 | 0 | 0 | 0 | 0.21337 | 0.18912 | 0 | 0.17915 | 0 | 0 | 0 | 0 | 0 | 0 | 0 | 0 | 0 | 0 | 0.23154 | 0 | 0 | 0 | 0 | 0 | 0 | 0 | 0 | 0 | 0 | 0 | 0 | 0 | 0 | 0 | 1 | 0 | 0 | 0
Al0.07Co0.06Cr0.14Cu0.03Nb0.14Ti0.18V0.19Zr0.19 | 1 | BCC | 651.3789 | 1299.32 | 1676.4975 | 13.4135 | 0 | 0.070971 | 0 | 0 | 0 | 0.055135 | 0.1401 | 0.028828 | 0 | 0 | 0 | 0 | 0 | 0 | 0 | 0 | 0 | 0.14238 | 0 | 0 | 0 | 0 | 0 | 0 | 0 | 0 | 0.18182 | 0.18805 | 0 | 0 | 0 | 0.19272 | 1 | 0 | 0 | 0 | 0 | 0 | 0
Al0.01Co0.25Cr0.1Fe0.27Mn0.13Ni0.13V0.1 | 3 | FCC | 520.2921 | 414.2854 | 791.0593 | 39.9491 | 0 | 0.01465 | 0 | 0 | 0 | 0.25245 | 0.099785 | 0 | 0.27363 | 0 | 0 | 0 | 0 | 0 | 0.12955 | 0 | 0 | 0 | 0 | 0.12924 | 0 | 0 | 0 | 0 | 0 | 0 | 0 | 0.10069 | 0 | 0 | 0 | 0 | 0 | 0 | 1 | 0 | 0 | 0 | 0
Al0.16Co0.19Cr0.16Cu0.07Fe0.16Ni0.19Ti0.07 | 1 | FCC+BCC | 526.4812 | 1601.4855 | 2413.2365 | 19.32 | 0 | 0.15683 | 0 | 0 | 0 | 0.19495 | 0.15738 | 0.071366 | 0.15928 | 0 | 0 | 0 | 0 | 0 | 0 | 0 | 0 | 0 | 0 | 0.19254 | 0 | 0 | 0 | 0 | 0 | 0 | 0.067654 | 0 | 0 | 0 | 0 | 0 | 1 | 0 | 0 | 0 | 0 | 0 | 0
Cr0.06Mo0.01Nb0.19Ni0.2Ti0.21V0.13Zr0.22 | 3 | BCC | 503.2538 | 1216.3254 | 1545.8475 | 14.5011 | 0 | 0 | 0 | 0 | 0 | 0 | 0.057251 | 0 | 0 | 0 | 0 | 0 | 0 | 0 | 0 | 0.0082942 | 0 | 0.18527 | 0 | 0.19902 | 0 | 0 | 0 | 0 | 0 | 0 | 0.20769 | 0.12736 | 0 | 0 | 0 | 0.21512 | 0 | 0 | 1 | 0 | 0 | 0 | 0
Al0.12Cr0.06Mo0.13Nb0.15Ta0.19Ti0.25Zr0.1 | 5 | BCC | 523.1093 | 1200.15 | 1416.17 | 9.8021 | 0 | 0.11979 | 0 | 0 | 0 | 0 | 0.055577 | 0 | 0 | 0 | 0 | 0 | 0 | 0 | 0 | 0.1272 | 0 | 0.15263 | 0 | 0 | 0 | 0 | 0 | 0 | 0 | 0.19015 | 0.25018 | 0 | 0 | 0 | 0 | 0.10447 | 0 | 0 | 0 | 0 | 1 | 0 | 0
Al0.03Hf0.16Mo0.13Nb0.17Ta0.26Ti0.12Zr0.14 | 1 | BCC | 493.6589 | 1380.6482 | 1692.368 | 27.6746 | 0 | 0.027465 | 0 | 0 | 0 | 0 | 0 | 0 | 0 | 0 | 0 | 0.15767 | 0 | 0 | 0 | 0.12916 | 0 | 0.16979 | 0 | 0 | 0 | 0 | 0 | 0 | 0 | 0.25635 | 0.11961 | 0 | 0 | 0 | 0 | 0.13995 | 1 | 0 | 0 | 0 | 0 | 0 | 0
Al0.08Cr0.1Nb0.23Ti0.18V0.28Zr0.13 | 1 | BCC | 536.0477 | 1316.6025 | 1813.632 | 31.8995 | 0 | 0.075523 | 0 | 0 | 0 | 0 | 0.097874 | 0 | 0 | 0 | 0 | 0 | 0 | 0 | 0 | 0 | 0 | 0.22743 | 0 | 0 | 0 | 0 | 0 | 0 | 0 | 0 | 0.18366 | 0.28477 | 0 | 0 | 0 | 0.13073 | 1 | 0 | 0 | 0 | 0 | 0 | 0
Co0.17Cr0.14Cu0.15Fe0.17Mn0.03Ni0.15V0.2 | 1 | FCC | 588.2828 | 969.8633 | 1000.2852 | 10.5345 | 0 | 0 | 0 | 0 | 0 | 0.16909 | 0.14376 | 0.15087 | 0.16578 | 0 | 0 | 0 | 0 | 0 | 0.026336 | 0 | 0 | 0 | 0 | 0.14823 | 0 | 0 | 0 | 0 | 0 | 0 | 0 | 0.19594 | 0 | 0 | 0 | 0 | 1 | 0 | 0 | 0 | 0 | 0 | 0
Co0.24Fe0.19Mo0.09Ni0.19V0.29 | 1 | FCC+IM | 378.0951 | 746.192 | 933.3344 | 19.507 | 0 | 0 | 0 | 0 | 0 | 0.23555 | 0 | 0 | 0.1865 | 0 | 0 | 0 | 0 | 0 | 0 | 0.092402 | 0 | 0 | 0 | 0.19349 | 0 | 0 | 0 | 0 | 0 | 0 | 0 | 0.29206 | 0 | 0 | 0 | 0 | 1 | 0 | 0 | 0 | 0 | 0 | 0
Co0.2Cr0.18Fe0.2Mn0.21Ni0.18V0.03 | 1 | FCC | 173.0426 | 508.381 | 608.8249 | 49.2036 | 0 | 0 | 0 | 0 | 0 | 0.20003 | 0.18038 | 0 | 0.19644 | 0 | 0 | 0 | 0 | 0 | 0.20864 | 0 | 0 | 0 | 0 | 0.18281 | 0 | 0 | 0 | 0 | 0 | 0 | 0 | 0.031711 | 0 | 0 | 0 | 0 | 1 | 0 | 0 | 0 | 0 | 0 | 0
Al0.19Cr0.07Cu0.23Fe0.06Ni0.2Ti0.26 | 3 | FCC | 469.4153 | 1061.4617 | 1149.3928 | 18.618 | 0 | 0.1851 | 0 | 0 | 0 | 0 | 0.069479 | 0.22945 | 0.060461 | 0 | 0 | 0 | 0 | 0 | 0 | 0 | 0 | 0 | 0 | 0.1995 | 0 | 0 | 0 | 0 | 0 | 0 | 0.25601 | 0 | 0 | 0 | 0 | 0 | 0 | 0 | 1 | 0 | 0 | 0 | 0
Al0.09Co0.23Cr0.23Fe0.24Ni0.21 | 3 | FCC | 119.486 | 469.1903 | 714.5775 | 48.7855 | 0 | 0.086171 | 0 | 0 | 0 | 0.23482 | 0.23341 | 0 | 0.23591 | 0 | 0 | 0 | 0 | 0 | 0 | 0 | 0 | 0 | 0 | 0.20969 | 0 | 0 | 0 | 0 | 0 | 0 | 0 | 0 | 0 | 0 | 0 | 0 | 0 | 0 | 1 | 0 | 0 | 0 | 0
Co0.25Cr0.27Fe0.22Ni0.26 | 2 | FCC | 189.4019 | 529.4063 | 739.2845 | 34.531 | 0 | 0 | 0 | 0 | 0 | 0.2499 | 0.27318 | 0 | 0.21899 | 0 | 0 | 0 | 0 | 0 | 0 | 0 | 0 | 0 | 0 | 0.25792 | 0 | 0 | 0 | 0 | 0 | 0 | 0 | 0 | 0 | 0 | 0 | 0 | 0 | 1 | 0 | 0 | 0 | 0 | 0
Al0.09Co0.23Cr0.23Fe0.24Ni0.21 | 3 | FCC | 119.486 | 469.1903 | 714.5775 | 48.7855 | 0 | 0.086171 | 0 | 0 | 0 | 0.23482 | 0.23341 | 0 | 0.23591 | 0 | 0 | 0 | 0 | 0 | 0 | 0 | 0 | 0 | 0 | 0.20969 | 0 | 0 | 0 | 0 | 0 | 0 | 0 | 0 | 0 | 0 | 0 | 0 | 0 | 0 | 1 | 0 | 0 | 0 | 0
Al0.08Co0.1Cr0.06Fe0.34Mn0.24Ni0.18 | 1 | FCC | 311.0995 | 233.07 | 672.95 | 35.9291 | 0 | 0.083732 | 0 | 0 | 0 | 0.099882 | 0.057387 | 0 | 0.33767 | 0 | 0 | 0 | 0 | 0 | 0.24341 | 0 | 0 | 0 | 0 | 0.17792 | 0 | 0 | 0 | 0 | 0 | 0 | 0 | 0 | 0 | 0 | 0 | 0 | 1 | 0 | 0 | 0 | 0 | 0 | 0
Co0.27Cr0.31Fe0.13Ni0.29 | 2 | FCC | 259.5672 | 645.1309 | 939.6453 | 33.9369 | 0 | 0 | 0 | 0 | 0 | 0.26583 | 0.3093 | 0 | 0.13462 | 0 | 0 | 0 | 0 | 0 | 0 | 0 | 0 | 0 | 0 | 0.29025 | 0 | 0 | 0 | 0 | 0 | 0 | 0 | 0 | 0 | 0 | 0 | 0 | 0 | 1 | 0 | 0 | 0 | 0 | 0
Al0.08Co0.19Cr0.21Fe0.23Mo0.05Ni0.24 | 1 | FCC+IM | 277.706 | 458.0063 | 1122.9692 | 31.2492 | 0 | 0.083201 | 0 | 0 | 0 | 0.18886 | 0.21483 | 0 | 0.22846 | 0 | 0 | 0 | 0 | 0 | 0 | 0.047624 | 0 | 0 | 0 | 0.23703 | 0 | 0 | 0 | 0 | 0 | 0 | 0 | 0 | 0 | 0 | 0 | 0 | 1 | 0 | 0 | 0 | 0 | 0 | 0
Al0.09Co0.23Cr0.23Fe0.24Ni0.21 | 3 | FCC | 119.486 | 469.1903 | 714.5775 | 48.7855 | 0 | 0.086171 | 0 | 0 | 0 | 0.23482 | 0.23341 | 0 | 0.23591 | 0 | 0 | 0 | 0 | 0 | 0 | 0 | 0 | 0 | 0 | 0.20969 | 0 | 0 | 0 | 0 | 0 | 0 | 0 | 0 | 0 | 0 | 0 | 0 | 0 | 0 | 1 | 0 | 0 | 0 | 0
Al0.21Co0.17Cr0.08Fe0.11Ni0.44 | 1 | FCC+BCC | 391.9381 | 668.8898 | 1174.7377 | 22.4107 | 0 | 0.20879 | 0 | 0 | 0 | 0.16912 | 0.077965 | 0 | 0.10543 | 0 | 0 | 0 | 0 | 0 | 0 | 0 | 0 | 0 | 0 | 0.4387 | 0 | 0 | 0 | 0 | 0 | 0 | 0 | 0 | 0 | 0 | 0 | 0 | 1 | 0 | 0 | 0 | 0 | 0 | 0
Cu0.27Mn0.29Ni0.29Zn0.02Zr0.13 | 1 | FCC | 203.052 | 304.7106 | 677.9655 | 46.0012 | 0 | 0 | 0 | 0 | 0 | 0 | 0 | 0.26769 | 0 | 0 | 0 | 0 | 0 | 0 | 0.29237 | 0 | 0 | 0 | 0 | 0.28511 | 0 | 0 | 0 | 0 | 0 | 0 | 0 | 0 | 0 | 0 | 0.021771 | 0.13306 | 1 | 0 | 0 | 0 | 0 | 0 | 0
Al0.38Co0.2Cr0.29Fe0.04Ni0.09 | 1 |  | 729.993 | 1322.1501 | 1881.7406 | 17.6199 | 0 | 0.37522 | 0 | 0 | 0 | 0.19598 | 0.29303 | 0 | 0.044013 | 0 | 0 | 0 | 0 | 0 | 0 | 0 | 0 | 0 | 0 | 0.091761 | 0 | 0 | 0 | 0 | 0 | 0 | 0 | 0 | 0 | 0 | 0 | 0 | 1 | 0 | 0 | 0 | 0 | 0 | 0
Al0.18Cr0.24Fe0.3Mn0.01Ni0.28 | 1 | FCC+BCC+IM | 436.6883 | 920.533 | 2007.2686 | 19.413 | 0 | 0.17875 | 0 | 0 | 0 | 0 | 0.2401 | 0 | 0.29534 | 0 | 0 | 0 | 0 | 0 | 0.010437 | 0 | 0 | 0 | 0 | 0.27538 | 0 | 0 | 0 | 0 | 0 | 0 | 0 | 0 | 0 | 0 | 0 | 0 | 1 | 0 | 0 | 0 | 0 | 0 | 0
Mo0.25Nb0.22Ta0.09Ti0.11V0.19W0.13 | 1 | BCC | 526.2907 | 1478.3042 | 1818.118 | 12.4575 | 0 | 0 | 0 | 0 | 0 | 0 | 0 | 0 | 0 | 0 | 0 | 0 | 0 | 0 | 0 | 0.24977 | 0 | 0.22377 | 0 | 0 | 0 | 0 | 0 | 0 | 0 | 0.091702 | 0.11291 | 0.19215 | 0.12969 | 0 | 0 | 0 | 1 | 0 | 0 | 0 | 0 | 0 | 0
Al0.15Cr0.2Nb0.2Ti0.18V0.28 | 1 | BCC | 598.902 | 1292.3342 | 1807.8793 | 20.8808 | 0 | 0.14718 | 0 | 0 | 0 | 0 | 0.19788 | 0 | 0 | 0 | 0 | 0 | 0 | 0 | 0 | 0 | 0 | 0.20017 | 0 | 0 | 0 | 0 | 0 | 0 | 0 | 0 | 0.17683 | 0.27795 | 0 | 0 | 0 | 0 | 1 | 0 | 0 | 0 | 0 | 0 | 0
Al0.02Co0.21Cr0.18Cu0.2Fe0.19Ni0.2 | 1 | FCC | 273.7412 | 370.2126 | 770.7928 | 33.446 | 0 | 0.024682 | 0 | 0 | 0 | 0.2096 | 0.17981 | 0.19782 | 0.1859 | 0 | 0 | 0 | 0 | 0 | 0 | 0 | 0 | 0 | 0 | 0.20219 | 0 | 0 | 0 | 0 | 0 | 0 | 0 | 0 | 0 | 0 | 0 | 0 | 1 | 0 | 0 | 0 | 0 | 0 | 0
Al0.11Cr0.1Cu0.13Nb0.13Ni0.07Ti0.17V0.15Zn0.01Zr0.13 | 3 | BCC | 625.4005 | 1318.6486 | 1511.3025 | 12.2878 | 0 | 0.10854 | 0 | 0 | 0 | 0 | 0.095611 | 0.13058 | 0 | 0 | 0 | 0 | 0 | 0 | 0 | 0 | 0 | 0.13198 | 0 | 0.073475 | 0 | 0 | 0 | 0 | 0 | 0 | 0.16707 | 0.15139 | 0 | 0 | 0.0083858 | 0.13297 | 0 | 0 | 1 | 0 | 0 | 0 | 0
Co0.19Fe0.19Mo0.09Ni0.23V0.19Zr0.11 | 1 | FCC+IM | 454.609 | 801.317 | 1481.6933 | 20.288 | 0 | 0 | 0 | 0 | 0 | 0.19468 | 0 | 0 | 0.1856 | 0 | 0 | 0 | 0 | 0 | 0 | 0.092932 | 0 | 0 | 0 | 0.2295 | 0 | 0 | 0 | 0 | 0 | 0 | 0 | 0.18662 | 0 | 0 | 0 | 0.11067 | 1 | 0 | 0 | 0 | 0 | 0 | 0
Mo0.3Nb0.22Ta0.18Ti0.07V0.15W0.09 | 1 | BCC | 541.5977 | 1298.0392 | 1601.108 | 12.5817 | 0 | 0 | 0 | 0 | 0 | 0 | 0 | 0 | 0 | 0 | 0 | 0 | 0 | 0 | 0 | 0.29972 | 0 | 0.21538 | 0 | 0 | 0 | 0 | 0 | 0 | 0 | 0.18084 | 0.067776 | 0.14964 | 0.086636 | 0 | 0 | 0 | 1 | 0 | 0 | 0 | 0 | 0 | 0
Cr0.14Hf0.06Mo0.13Nb0.23Ta0.04Ti0.15W0.02Zr0.22 | 5 | BCC | 573.5102 | 1469.942 | 2054.802 | 17.1365 | 0 | 0 | 0 | 0 | 0 | 0 | 0.14072 | 0 | 0 | 0 | 0 | 0.057029 | 0 | 0 | 0 | 0.1336 | 0 | 0.23093 | 0 | 0 | 0 | 0 | 0 | 0 | 0 | 0.043605 | 0.15356 | 0 | 0.021449 | 0 | 0 | 0.21912 | 0 | 0 | 0 | 0 | 1 | 0 | 0
Al0.09Co0.19Cr0.15Fe0.17Mo0.06Ni0.19Ti0.15 | 1 | FCC+BCC+IM | 563.7113 | 1328.8686 | 1846.508 | 15.9336 | 0 | 0.093165 | 0 | 0 | 0 | 0.19245 | 0.14622 | 0 | 0.17159 | 0 | 0 | 0 | 0 | 0 | 0 | 0.057391 | 0 | 0 | 0 | 0.18574 | 0 | 0 | 0 | 0 | 0 | 0 | 0.15345 | 0 | 0 | 0 | 0 | 0 | 1 | 0 | 0 | 0 | 0 | 0 | 0
Co0.25Cr0.25Fe0.25Ni0.25 | 1 | FCC | 164.692 | 304.0804 | 492.5544 | 54.8899 | 0 | 0 | 0 | 0 | 0 | 0.2482 | 0.25157 | 0 | 0.25403 | 0 | 0 | 0 | 0 | 0 | 0 | 0 | 0 | 0 | 0 | 0.2462 | 0 | 0 | 0 | 0 | 0 | 0 | 0 | 0 | 0 | 0 | 0 | 0 | 1 | 0 | 0 | 0 | 0 | 0 | 0
Mo0.18Nb0.17Ta0.2V0.23W0.22 | 5 | BCC | 665.7934 | 1501.84 | 1721.0375 | 8.6231 | 0 | 0 | 0 | 0 | 0 | 0 | 0 | 0 | 0 | 0 | 0 | 0 | 0 | 0 | 0 | 0.1753 | 0 | 0.16882 | 0 | 0 | 0 | 0 | 0 | 0 | 0 | 0.19827 | 0 | 0.23385 | 0.22375 | 0 | 0 | 0 | 0 | 0 | 0 | 0 | 1 | 0 | 0
Co0.21Cr0.22Fe0.23Mo0.02Ni0.26Ti0.06 | 1 | FCC | 336.8565 | 802.4823 | 1097.3552 | 28.365 | 0 | 0 | 0 | 0 | 0 | 0.20717 | 0.22151 | 0 | 0.23377 | 0 | 0 | 0 | 0 | 0 | 0 | 0.0204 | 0 | 0 | 0 | 0.2558 | 0 | 0 | 0 | 0 | 0 | 0 | 0.061348 | 0 | 0 | 0 | 0 | 0 | 1 | 0 | 0 | 0 | 0 | 0 | 0
Al0.04Co0.2Cr0.17Fe0.19Mn0.21Ni0.19 | 1 | FCC | 182.4059 | 504.2787 | 575.3366 | 47.396 | 0 | 0.037982 | 0 | 0 | 0 | 0.20269 | 0.17031 | 0 | 0.18933 | 0 | 0 | 0 | 0 | 0 | 0.21413 | 0 | 0 | 0 | 0 | 0.18555 | 0 | 0 | 0 | 0 | 0 | 0 | 0 | 0 | 0 | 0 | 0 | 0 | 1 | 0 | 0 | 0 | 0 | 0 | 0
Hf0.1Mo0.21Nb0.08Ti0.4Zr0.21 | 5 | BCC | 384.1353 | 1375.778 | 1944.2967 | 39.061 | 0 | 0 | 0 | 0 | 0 | 0 | 0 | 0 | 0 | 0 | 0 | 0.10175 | 0 | 0 | 0 | 0.20896 | 0 | 0.078872 | 0 | 0 | 0 | 0 | 0 | 0 | 0 | 0 | 0.40399 | 0 | 0 | 0 | 0 | 0.20643 | 0 | 0 | 0 | 0 | 1 | 0 | 0
Co0.32Fe0.33Ni0.32Si0.04 | 1 | FCC | 138.2898 | 224.13 | 558.0103 | 52.215 | 0 | 0 | 0 | 0 | 0 | 0.31688 | 0 | 0 | 0.32572 | 0 | 0 | 0 | 0 | 0 | 0 | 0 | 0 | 0 | 0 | 0.32201 | 0 | 0 | 0 | 0.035387 | 0 | 0 | 0 | 0 | 0 | 0 | 0 | 0 | 1 | 0 | 0 | 0 | 0 | 0 | 0
Mo0.05Nb0.27Ta0.14Ti0.25W0.05Zr0.24 | 5 | BCC | 395.231 | 1140.1457 | 1404.1183 | 10.192 | 0 | 0 | 0 | 0 | 0 | 0 | 0 | 0 | 0 | 0 | 0 | 0 | 0 | 0 | 0 | 0.054687 | 0 | 0.27103 | 0 | 0 | 0 | 0 | 0 | 0 | 0 | 0.13847 | 0.25234 | 0 | 0.04611 | 0 | 0 | 0.23737 | 0 | 0 | 0 | 0 | 1 | 0 | 0
Al0.09Co0.13Cr0.13Cu0.09Fe0.13Nb0.08Ni0.08Ti0.14V0.13 | 1 | BCC | 668.3139 | 1399.7942 | 1654.618 | 7.7387 | 0 | 0.087958 | 0 | 0 | 0 | 0.12598 | 0.13378 | 0.089137 | 0.1291 | 0 | 0 | 0 | 0 | 0 | 0 | 0 | 0 | 0.076406 | 0 | 0.081317 | 0 | 0 | 0 | 0 | 0 | 0 | 0.14303 | 0.13329 | 0 | 0 | 0 | 0 | 1 | 0 | 0 | 0 | 0 | 0 | 0
Al0.06Mo0.08Nb0.28Ta0.03Ti0.24W0.31 | 1 | BCC | 483.5694 | 1393.249 | 1499.753 | 11.4867 | 0 | 0.063686 | 0 | 0 | 0 | 0 | 0 | 0 | 0 | 0 | 0 | 0 | 0 | 0 | 0 | 0.075341 | 0 | 0.28043 | 0 | 0 | 0 | 0 | 0 | 0 | 0 | 0.033837 | 0.23541 | 0 | 0.3113 | 0 | 0 | 0 | 1 | 0 | 0 | 0 | 0 | 0 | 0
Al0.07Co0.06Cr0.16Cu0.28Fe0.17Ni0.25 | 5 | FCC | 308.8321 | 776.0057 | 868.6491 | 19.3695 | 0 | 0.074678 | 0 | 0 | 0 | 0.062179 | 0.16246 | 0.27553 | 0.17326 | 0 | 0 | 0 | 0 | 0 | 0 | 0 | 0 | 0 | 0 | 0.25189 | 0 | 0 | 0 | 0 | 0 | 0 | 0 | 0 | 0 | 0 | 0 | 0 | 0 | 0 | 0 | 0 | 1 | 0 | 0
Al0.08Co0.18Cr0.15Cu0.15Fe0.15Mn0.03Ni0.17V0.08 | 1 | FCC+BCC | 341.2325 | 496.998 | 1047.2887 | 12.7668 | 0 | 0.075421 | 0 | 0 | 0 | 0.18204 | 0.14886 | 0.15477 | 0.15154 | 0 | 0 | 0 | 0 | 0 | 0.032475 | 0 | 0 | 0 | 0 | 0.17112 | 0 | 0 | 0 | 0 | 0 | 0 | 0 | 0.083782 | 0 | 0 | 0 | 0 | 1 | 0 | 0 | 0 | 0 | 0 | 0
Al0.09Co0.23Cr0.23Fe0.24Ni0.21 | 3 | FCC | 119.486 | 469.1903 | 714.5775 | 48.7855 | 0 | 0.086171 | 0 | 0 | 0 | 0.23482 | 0.23341 | 0 | 0.23591 | 0 | 0 | 0 | 0 | 0 | 0 | 0 | 0 | 0 | 0 | 0.20969 | 0 | 0 | 0 | 0 | 0 | 0 | 0 | 0 | 0 | 0 | 0 | 0 | 0 | 0 | 1 | 0 | 0 | 0 | 0
Al0.07Co0.17Cr0.14Cu0.15Fe0.14Mn0.06Ni0.16V0.11 | 1 | FCC+BCC | 579.043 | 513.776 | 1076.9647 | 11.3243 | 0 | 0.069387 | 0 | 0 | 0 | 0.17179 | 0.1396 | 0.14607 | 0.14232 | 0 | 0 | 0 | 0 | 0 | 0.06476 | 0 | 0 | 0 | 0 | 0.16013 | 0 | 0 | 0 | 0 | 0 | 0 | 0 | 0.10596 | 0 | 0 | 0 | 0 | 1 | 0 | 0 | 0 | 0 | 0 | 0
Al0.21Cr0.2Fe0.25Mo0.04Ni0.3 | 1 | BCC+IM | 436.62 | 1337.91 | 1948.868 | 20.2524 | 0 | 0.20859 | 0 | 0 | 0 | 0 | 0.20102 | 0 | 0.25344 | 0 | 0 | 0 | 0 | 0 | 0 | 0.040083 | 0 | 0 | 0 | 0.29687 | 0 | 0 | 0 | 0 | 0 | 0 | 0 | 0 | 0 | 0 | 0 | 0 | 1 | 0 | 0 | 0 | 0 | 0 | 0
Al0.04Nb0.36Ti0.25Zr0.35 | 1 | BCC | 353.1084 | 1075.17 | 1181.82 | 28.1007 | 0 | 0.042817 | 0 | 0 | 0 | 0 | 0 | 0 | 0 | 0 | 0 | 0 | 0 | 0 | 0 | 0 | 0 | 0.356 | 0 | 0 | 0 | 0 | 0 | 0 | 0 | 0 | 0.24924 | 0 | 0 | 0 | 0 | 0.35194 | 1 | 0 | 0 | 0 | 0 | 0 | 0
Mo0.31Nb0.21Ta0.18Ti0.14Zr0.16 | 3 | BCC | 503.2629 | 1372.73 | 1540.692 | 19.6681 | 0 | 0 | 0 | 0 | 0 | 0 | 0 | 0 | 0 | 0 | 0 | 0 | 0 | 0 | 0 | 0.31015 | 0 | 0.21407 | 0 | 0 | 0 | 0 | 0 | 0 | 0 | 0.17547 | 0.14395 | 0 | 0 | 0 | 0 | 0.15637 | 0 | 0 | 1 | 0 | 0 | 0 | 0
Co0.19Cr0.17Cu0.18Fe0.19Ni0.18Ti0.05V0.03 | 1 | FCC | 322.7538 | 878.2 | 1527.882 | 18.455 | 0 | 0 | 0 | 0 | 0 | 0.19003 | 0.17347 | 0.18285 | 0.19131 | 0 | 0 | 0 | 0 | 0 | 0 | 0 | 0 | 0 | 0 | 0.17841 | 0 | 0 | 0 | 0 | 0 | 0 | 0.05051 | 0.033426 | 0 | 0 | 0 | 0 | 1 | 0 | 0 | 0 | 0 | 0 | 0
Al0.28Co0.18Cr0.15Fe0.32Ni0.06 | 1 | BCC | 534.0073 | 751.0016 | 1661.1946 | 20.5656 | 0 | 0.28094 | 0 | 0 | 0 | 0.17829 | 0.15266 | 0 | 0.32046 | 0 | 0 | 0 | 0 | 0 | 0 | 0 | 0 | 0 | 0 | 0.062996 | 0 | 0 | 0 | 0 | 0 | 0 | 0 | 0 | 0 | 0 | 0 | 0 | 1 | 0 | 0 | 0 | 0 | 0 | 0
Hf0.1Mo0.15Nb0.23Si0.07Ti0.28V0.16 | 1 | BCC | 433.5217 | 1375.5 | 1579.71 | 30.1063 | 0 | 0 | 0 | 0 | 0 | 0 | 0 | 0 | 0 | 0 | 0 | 0.097409 | 0 | 0 | 0 | 0.15151 | 0 | 0.23225 | 0 | 0 | 0 | 0 | 0 | 0.072539 | 0 | 0 | 0.28311 | 0.16319 | 0 | 0 | 0 | 0 | 1 | 0 | 0 | 0 | 0 | 0 | 0
Al0.25Mo0.02Nb0.22Ti0.35V0.16 | 3 | BCC | 395.9295 | 1051.57 | 1105.1965 | 26.8088 | 0 | 0.24751 | 0 | 0 | 0 | 0 | 0 | 0 | 0 | 0 | 0 | 0 | 0 | 0 | 0 | 0.016588 | 0 | 0.21798 | 0 | 0 | 0 | 0 | 0 | 0 | 0 | 0 | 0.35399 | 0.16393 | 0 | 0 | 0 | 0 | 0 | 0 | 1 | 0 | 0 | 0 | 0
Al0.15Cr0.27Fe0.3Ni0.28 | 1 | FCC+BCC+IM | 369.9623 | 801.7567 | 1400.8544 | 26.192 | 0 | 0.14591 | 0 | 0 | 0 | 0 | 0.27271 | 0 | 0.30231 | 0 | 0 | 0 | 0 | 0 | 0 | 0 | 0 | 0 | 0 | 0.27907 | 0 | 0 | 0 | 0 | 0 | 0 | 0 | 0 | 0 | 0 | 0 | 0 | 1 | 0 | 0 | 0 | 0 | 0 | 0
Al0.21Co0.17Cr0.08Fe0.11Ni0.44 | 1 | FCC+BCC | 391.9381 | 668.8898 | 1174.7377 | 22.4107 | 0 | 0.20879 | 0 | 0 | 0 | 0.16912 | 0.077965 | 0 | 0.10543 | 0 | 0 | 0 | 0 | 0 | 0 | 0 | 0 | 0 | 0 | 0.4387 | 0 | 0 | 0 | 0 | 0 | 0 | 0 | 0 | 0 | 0 | 0 | 0 | 1 | 0 | 0 | 0 | 0 | 0 | 0
Al0.06Co0.22Cr0.2Fe0.21Mo0.06Ni0.22Ti0.03 | 1 | FCC+BCC+IM | 391.7171 | 865.2914 | 1172.4682 | 17.8328 | 0 | 0.059527 | 0 | 0 | 0 | 0.22163 | 0.20083 | 0 | 0.21479 | 0 | 0 | 0 | 0 | 0 | 0 | 0.058147 | 0 | 0 | 0 | 0.21893 | 0 | 0 | 0 | 0 | 0 | 0 | 0.026156 | 0 | 0 | 0 | 0 | 0 | 1 | 0 | 0 | 0 | 0 | 0 | 0
Al0.09Co0.23Cr0.23Fe0.24Ni0.21 | 3 | FCC | 119.486 | 469.1903 | 714.5775 | 48.7855 | 0 | 0.086171 | 0 | 0 | 0 | 0.23482 | 0.23341 | 0 | 0.23591 | 0 | 0 | 0 | 0 | 0 | 0 | 0 | 0 | 0 | 0 | 0.20969 | 0 | 0 | 0 | 0 | 0 | 0 | 0 | 0 | 0 | 0 | 0 | 0 | 0 | 0 | 1 | 0 | 0 | 0 | 0
Hf0.12Nb0.32Ta0.24Ti0.1W0.12Zr0.08 | 3 | BCC | 459.8989 | 1182.6192 | 1344.7779 | 18.2302 | 0 | 0 | 0 | 0 | 0 | 0 | 0 | 0 | 0 | 0 | 0 | 0.12478 | 0 | 0 | 0 | 0 | 0 | 0.32353 | 0 | 0 | 0 | 0 | 0 | 0 | 0 | 0.24298 | 0.10319 | 0 | 0.12033 | 0 | 0 | 0.082255 | 0 | 0 | 1 | 0 | 0 | 0 | 0
Al0.2Cr0.17Nb0.24Ti0.11V0.28 | 1 | BCC | 595.518 | 1382.9069 | 1498.4081 | 23.7531 | 0 | 0.20488 | 0 | 0 | 0 | 0 | 0.16991 | 0 | 0 | 0 | 0 | 0 | 0 | 0 | 0 | 0 | 0 | 0.24144 | 0 | 0 | 0 | 0 | 0 | 0 | 0 | 0 | 0.10538 | 0.27838 | 0 | 0 | 0 | 0 | 1 | 0 | 0 | 0 | 0 | 0 | 0
Al0.15Mo0.02Nb0.21Ta0.18Ti0.18W0.12Zr0.14 | 5 | BCC | 512.136 | 1514.8351 | 1830.13 | 12.1418 | 0 | 0.15312 | 0 | 0 | 0 | 0 | 0 | 0 | 0 | 0 | 0 | 0 | 0 | 0 | 0 | 0.020398 | 0 | 0.20873 | 0 | 0 | 0 | 0 | 0 | 0 | 0 | 0.17993 | 0.1752 | 0 | 0.12459 | 0 | 0 | 0.13805 | 0 | 0 | 0 | 0 | 1 | 0 | 0
Al0.09Co0.23Cr0.23Fe0.24Ni0.21 | 3 | FCC | 119.486 | 469.1903 | 714.5775 | 48.7855 | 0 | 0.086171 | 0 | 0 | 0 | 0.23482 | 0.23341 | 0 | 0.23591 | 0 | 0 | 0 | 0 | 0 | 0 | 0 | 0 | 0 | 0 | 0.20969 | 0 | 0 | 0 | 0 | 0 | 0 | 0 | 0 | 0 | 0 | 0 | 0 | 0 | 0 | 1 | 0 | 0 | 0 | 0
Al0.04Co0.22Cr0.2Fe0.22Mo0.07Ni0.22Ti0.03 | 1 | FCC+IM | 393.1559 | 988.7744 | 1051.6821 | 18.6692 | 0 | 0.043023 | 0 | 0 | 0 | 0.22032 | 0.20105 | 0 | 0.21794 | 0 | 0 | 0 | 0 | 0 | 0 | 0.071643 | 0 | 0 | 0 | 0.21678 | 0 | 0 | 0 | 0 | 0 | 0 | 0.028582 | 0 | 0 | 0 | 0 | 0 | 1 | 0 | 0 | 0 | 0 | 0 | 0
Al0.01Co0.25Cr0.24Fe0.25Mo0.01Ni0.25 | 1 | FCC | 160.0123 | 288.299 | 499.4528 | 51.4691 | 0 | 0.0076044 | 0 | 0 | 0 | 0.25188 | 0.2361 | 0 | 0.25164 | 0 | 0 | 0 | 0 | 0 | 0 | 0.0050762 | 0 | 0 | 0 | 0.24769 | 0 | 0 | 0 | 0 | 0 | 0 | 0 | 0 | 0 | 0 | 0 | 0 | 1 | 0 | 0 | 0 | 0 | 0 | 0
Al0.17Nb0.19Ti0.26V0.18Zr0.2 | 5 | BCC | 486.6049 | 1317.36 | 1578.6833 | 14.1165 | 0 | 0.17333 | 0 | 0 | 0 | 0 | 0 | 0 | 0 | 0 | 0 | 0 | 0 | 0 | 0 | 0 | 0 | 0.18589 | 0 | 0 | 0 | 0 | 0 | 0 | 0 | 0 | 0.26007 | 0.18299 | 0 | 0 | 0 | 0.19772 | 0 | 0 | 0 | 0 | 1 | 0 | 0
Al0.38Co0.14Cr0.22Cu0.12Fe0.14 | 1 | BCC | 659.869 | 1101.042 | 1567.2517 | 14.2642 | 0 | 0.37865 | 0 | 0 | 0 | 0.14381 | 0.2192 | 0.12132 | 0.13702 | 0 | 0 | 0 | 0 | 0 | 0 | 0 | 0 | 0 | 0 | 0 | 0 | 0 | 0 | 0 | 0 | 0 | 0 | 0 | 0 | 0 | 0 | 0 | 1 | 0 | 0 | 0 | 0 | 0 | 0
Al0.21Co0.17Cr0.08Fe0.11Ni0.44 | 1 | FCC+BCC | 391.9381 | 668.8898 | 1174.7377 | 22.4107 | 0 | 0.20879 | 0 | 0 | 0 | 0.16912 | 0.077965 | 0 | 0.10543 | 0 | 0 | 0 | 0 | 0 | 0 | 0 | 0 | 0 | 0 | 0.4387 | 0 | 0 | 0 | 0 | 0 | 0 | 0 | 0 | 0 | 0 | 0 | 0 | 1 | 0 | 0 | 0 | 0 | 0 | 0
Al0.18Co0.2Cr0.07Fe0.11Mo0.16Ni0.21Ti0.07 | 1 | BCC+IM | 739.8475 | 1498.218 | 2189.038 | 16.4672 | 0 | 0.18245 | 0 | 0 | 0 | 0.19627 | 0.065529 | 0 | 0.11382 | 0 | 0 | 0 | 0 | 0 | 0 | 0.16365 | 0 | 0 | 0 | 0.20597 | 0 | 0 | 0 | 0 | 0 | 0 | 0.072315 | 0 | 0 | 0 | 0 | 0 | 1 | 0 | 0 | 0 | 0 | 0 | 0
Al0.03Co0.17Cr0.21Cu0.29Fe0.24Ni0.06 | 1 | FCC | 236.4453 | 472.5942 | 924.622 | 23.3276 | 0 | 0.032011 | 0 | 0 | 0 | 0.17031 | 0.2125 | 0.28502 | 0.24344 | 0 | 0 | 0 | 0 | 0 | 0 | 0 | 0 | 0 | 0 | 0.056721 | 0 | 0 | 0 | 0 | 0 | 0 | 0 | 0 | 0 | 0 | 0 | 0 | 1 | 0 | 0 | 0 | 0 | 0 | 0
Al0.23Nb0.2Ti0.32V0.18Zr0.08 | 3 | BCC+IM | 446.7893 | 1091.38 | 1273.96 | 14.2123 | 0 | 0.22627 | 0 | 0 | 0 | 0 | 0 | 0 | 0 | 0 | 0 | 0 | 0 | 0 | 0 | 0 | 0 | 0.2039 | 0 | 0 | 0 | 0 | 0 | 0 | 0 | 0 | 0.31637 | 0.17833 | 0 | 0 | 0 | 0.075133 | 0 | 0 | 1 | 0 | 0 | 0 | 0
Co0.25Cr0.27Fe0.22Ni0.26 | 2 | FCC | 189.4019 | 530.1983 | 740.1502 | 34.531 | 0 | 0 | 0 | 0 | 0 | 0.25158 | 0.2723 | 0 | 0.21846 | 0 | 0 | 0 | 0 | 0 | 0 | 0 | 0 | 0 | 0 | 0.25766 | 0 | 0 | 0 | 0 | 0 | 0 | 0 | 0 | 0 | 0 | 0 | 0 | 0 | 1 | 0 | 0 | 0 | 0 | 0
Cr0.23Hf0.02Mo0.11Nb0.25Ta0.18V0.06W0.15 | 4 | BCC+IM | 671.3523 | 2078.56 | 2369.844 | 9.9466 | 0 | 0 | 0 | 0 | 0 | 0 | 0.23351 | 0 | 0 | 0 | 0 | 0.020894 | 0 | 0 | 0 | 0.10877 | 0 | 0.2477 | 0 | 0 | 0 | 0 | 0 | 0 | 0 | 0.17866 | 0 | 0.058149 | 0.15231 | 0 | 0 | 0 | 0 | 0 | 0 | 1 | 0 | 0 | 0
Al0.13Co0.2Cr0.16Fe0.16Mn0.17Ni0.19 | 1 | FCC+BCC | 481.789 | 1064.6946 | 1214.4043 | 22.8799 | 0 | 0.12952 | 0 | 0 | 0 | 0.19689 | 0.15536 | 0 | 0.16468 | 0 | 0 | 0 | 0 | 0 | 0.16736 | 0 | 0 | 0 | 0 | 0.1862 | 0 | 0 | 0 | 0 | 0 | 0 | 0 | 0 | 0 | 0 | 0 | 0 | 1 | 0 | 0 | 0 | 0 | 0 | 0
Al0.07Cr0.13Nb0.19Ti0.18V0.25Zr0.18 | 3 | BCC+HCP | 663.6416 | 1289.9075 | 1669.71 | 25.6665 | 0 | 0.067376 | 0 | 0 | 0 | 0 | 0.12686 | 0 | 0 | 0 | 0 | 0 | 0 | 0 | 0 | 0 | 0 | 0.1894 | 0 | 0 | 0 | 0 | 0 | 0 | 0 | 0 | 0.18186 | 0.2515 | 0 | 0 | 0 | 0.183 | 0 | 0 | 1 | 0 | 0 | 0 | 0
Al0.09Co0.23Cr0.23Fe0.24Ni0.21 | 3 | FCC | 119.486 | 469.1903 | 714.5775 | 48.7855 | 0 | 0.086171 | 0 | 0 | 0 | 0.23482 | 0.23341 | 0 | 0.23591 | 0 | 0 | 0 | 0 | 0 | 0 | 0 | 0 | 0 | 0 | 0.20969 | 0 | 0 | 0 | 0 | 0 | 0 | 0 | 0 | 0 | 0 | 0 | 0 | 0 | 0 | 1 | 0 | 0 | 0 | 0
Al0.18Cr0.25Fe0.24Hf0.09Ni0.24 | 1 | BCC+IM | 485.7091 | 1222.4338 | 2329.1686 | 21.974 | 0 | 0.17881 | 0 | 0 | 0 | 0 | 0.249 | 0 | 0.24449 | 0 | 0 | 0.08807 | 0 | 0 | 0 | 0 | 0 | 0 | 0 | 0.23962 | 0 | 0 | 0 | 0 | 0 | 0 | 0 | 0 | 0 | 0 | 0 | 0 | 1 | 0 | 0 | 0 | 0 | 0 | 0
Mo0.06Nb0.25Ta0.14Ti0.31Zr0.24 | 5 | BCC | 366.777 | 1099.205 | 1372.2933 | 14.373 | 0 | 0 | 0 | 0 | 0 | 0 | 0 | 0 | 0 | 0 | 0 | 0 | 0 | 0 | 0 | 0.057796 | 0 | 0.25471 | 0 | 0 | 0 | 0 | 0 | 0 | 0 | 0.13915 | 0.30862 | 0 | 0 | 0 | 0 | 0.23973 | 0 | 0 | 0 | 0 | 1 | 0 | 0
Al0.04Mo0.07Nb0.15Ta0.14Ti0.37Zr0.23 | 1 | BCC | 363.3198 | 1102.667 | 1494.1 | 24.8315 | 0 | 0.039708 | 0 | 0 | 0 | 0 | 0 | 0 | 0 | 0 | 0 | 0 | 0 | 0 | 0 | 0.071658 | 0 | 0.15065 | 0 | 0 | 0 | 0 | 0 | 0 | 0 | 0.1385 | 0.36823 | 0 | 0 | 0 | 0 | 0.23126 | 1 | 0 | 0 | 0 | 0 | 0 | 0
Co0.2Cr0.18Fe0.19Mn0.23Ni0.18V0.02 | 1 | FCC | 181.6422 | 499.0688 | 629.5859 | 46.6685 | 0 | 0 | 0 | 0 | 0 | 0.1998 | 0.17631 | 0 | 0.19497 | 0 | 0 | 0 | 0 | 0 | 0.22705 | 0 | 0 | 0 | 0 | 0.18132 | 0 | 0 | 0 | 0 | 0 | 0 | 0 | 0.020556 | 0 | 0 | 0 | 0 | 1 | 0 | 0 | 0 | 0 | 0 | 0
Al0.01Co0.17Cr0.15Cu0.15Fe0.16Mn0.03Ni0.15V0.19 | 1 | FCC | 578.0843 | 971.6633 | 1063.7654 | 9.7756 | 0 | 0.011048 | 0 | 0 | 0 | 0.16819 | 0.14544 | 0.1483 | 0.1594 | 0 | 0 | 0 | 0 | 0 | 0.031405 | 0 | 0 | 0 | 0 | 0.151 | 0 | 0 | 0 | 0 | 0 | 0 | 0 | 0.18521 | 0 | 0 | 0 | 0 | 1 | 0 | 0 | 0 | 0 | 0 | 0
Al0.07Hf0.17Nb0.2Ta0.16Ti0.18Zr0.23 | 1 | BCC | 463.9772 | 1386.5422 | 1716.88 | 31.8748 | 0 | 0.06511 | 0 | 0 | 0 | 0 | 0 | 0 | 0 | 0 | 0 | 0.1733 | 0 | 0 | 0 | 0 | 0 | 0.19634 | 0 | 0 | 0 | 0 | 0 | 0 | 0 | 0.15553 | 0.18027 | 0 | 0 | 0 | 0 | 0.22945 | 1 | 0 | 0 | 0 | 0 | 0 | 0
Mo0.35Nb0.23Ta0.18Ti0.13Zr0.11 | 3 | BCC | 503.7249 | 1327.12 | 1451.812 | 18.0999 | 0 | 0 | 0 | 0 | 0 | 0 | 0 | 0 | 0 | 0 | 0 | 0 | 0 | 0 | 0 | 0.34812 | 0 | 0.22841 | 0 | 0 | 0 | 0 | 0 | 0 | 0 | 0.18406 | 0.13253 | 0 | 0 | 0 | 0 | 0.10687 | 0 | 0 | 1 | 0 | 0 | 0 | 0
Al0.19Cu0.22Fe0.15Ni0.17Ti0.27 | 3 | FCC | 456.8881 | 1248.2615 | 1260.7988 | 15.2415 | 0 | 0.18654 | 0 | 0 | 0 | 0 | 0 | 0.2182 | 0.15364 | 0 | 0 | 0 | 0 | 0 | 0 | 0 | 0 | 0 | 0 | 0.17467 | 0 | 0 | 0 | 0 | 0 | 0 | 0.26696 | 0 | 0 | 0 | 0 | 0 | 0 | 0 | 1 | 0 | 0 | 0 | 0
Al0.09Co0.2Cr0.19Cu0.03Fe0.19Ni0.19Ti0.1 | 1 | FCC+BCC | 526.6074 | 1258.27 | 1756.153 | 25.1267 | 0 | 0.090501 | 0 | 0 | 0 | 0.20036 | 0.19071 | 0.033254 | 0.19471 | 0 | 0 | 0 | 0 | 0 | 0 | 0 | 0 | 0 | 0 | 0.1864 | 0 | 0 | 0 | 0 | 0 | 0 | 0.10407 | 0 | 0 | 0 | 0 | 0 | 1 | 0 | 0 | 0 | 0 | 0 | 0
Al1.0 | 1 |  | 721.5121 | 557.0621 | 972.3126 | 14.9689 | 0 | 1 | 0 | 0 | 0 | 0 | 0 | 0 | 0 | 0 | 0 | 0 | 0 | 0 | 0 | 0 | 0 | 0 | 0 | 0 | 0 | 0 | 0 | 0 | 0 | 0 | 0 | 0 | 0 | 0 | 0 | 0 | 1 | 0 | 0 | 0 | 0 | 0 | 0
Al0.05Co0.21Cr0.2Fe0.21Mo0.03Nb0.06Ni0.2Ti0.05 | 1 | FCC+IM | 421.2258 | 1013.0509 | 1465.0823 | 11.836 | 0 | 0.052572 | 0 | 0 | 0 | 0.20612 | 0.19793 | 0 | 0.20644 | 0 | 0 | 0 | 0 | 0 | 0 | 0.027035 | 0 | 0.055652 | 0 | 0.20418 | 0 | 0 | 0 | 0 | 0 | 0 | 0.050069 | 0 | 0 | 0 | 0 | 0 | 1 | 0 | 0 | 0 | 0 | 0 | 0
Mo0.2Nb0.19Ta0.01Ti0.21V0.08Zr0.31 | 3 | BCC | 567.5003 | 1516.63 | 3261.77 | 19.332 | 0 | 0 | 0 | 0 | 0 | 0 | 0 | 0 | 0 | 0 | 0 | 0 | 0 | 0 | 0 | 0.19945 | 0 | 0.18802 | 0 | 0 | 0 | 0 | 0 | 0 | 0 | 0.012122 | 0.21246 | 0.080355 | 0 | 0 | 0 | 0.30758 | 0 | 0 | 1 | 0 | 0 | 0 | 0
Co0.25Cr0.25Fe0.25Ni0.25 | 1 | FCC | 169.921 | 307.3965 | 476.5507 | 56.5473 | 0 | 0 | 0 | 0 | 0 | 0.24919 | 0.24938 | 0 | 0.25393 | 0 | 0 | 0 | 0 | 0 | 0 | 0 | 0 | 0 | 0 | 0.2475 | 0 | 0 | 0 | 0 | 0 | 0 | 0 | 0 | 0 | 0 | 0 | 0 | 1 | 0 | 0 | 0 | 0 | 0 | 0
Al0.04Co0.19Cr0.13Fe0.2Mn0.24Ni0.14V0.07 | 3 | FCC | 407.761 | 495.6525 | 817.3724 | 47.492 | 0 | 0.038766 | 0 | 0 | 0 | 0.18838 | 0.1335 | 0 | 0.20036 | 0 | 0 | 0 | 0 | 0 | 0.23509 | 0 | 0 | 0 | 0 | 0.13672 | 0 | 0 | 0 | 0 | 0 | 0 | 0 | 0.06718 | 0 | 0 | 0 | 0 | 0 | 0 | 1 | 0 | 0 | 0 | 0
Co0.33Cr0.15Fe0.08Ni0.45 | 6 | FCC | 358.5465 | 685.304 | 847.575 | 32.168 | 0 | 0 | 0 | 0 | 0 | 0.32724 | 0.14591 | 0 | 0.077121 | 0 | 0 | 0 | 0 | 0 | 0 | 0 | 0 | 0 | 0 | 0.44973 | 0 | 0 | 0 | 0 | 0 | 0 | 0 | 0 | 0 | 0 | 0 | 0 | 0 | 0 | 0 | 0 | 0 | 1 | 0
Al0.09Cr0.17Cu0.16Fe0.19Mn0.05Ni0.34 | 1 | FCC | 278.6906 | 436.0289 | 760.7251 | 24.8031 | 0 | 0.085777 | 0 | 0 | 0 | 0 | 0.17393 | 0.16056 | 0.19125 | 0 | 0 | 0 | 0 | 0 | 0.04555 | 0 | 0 | 0 | 0 | 0.34293 | 0 | 0 | 0 | 0 | 0 | 0 | 0 | 0 | 0 | 0 | 0 | 0 | 1 | 0 | 0 | 0 | 0 | 0 | 0
Al0.09Co0.07Cr0.27Fe0.29Ni0.29 | 1 | FCC+BCC | 342.4657 | 422.4998 | 801.7246 | 31.8268 | 0 | 0.088418 | 0 | 0 | 0 | 0.06724 | 0.26747 | 0 | 0.28802 | 0 | 0 | 0 | 0 | 0 | 0 | 0 | 0 | 0 | 0 | 0.28885 | 0 | 0 | 0 | 0 | 0 | 0 | 0 | 0 | 0 | 0 | 0 | 0 | 1 | 0 | 0 | 0 | 0 | 0 | 0
Al0.02B0.02Co0.16Cr0.11Cu0.15Fe0.15Mo0.14Ni0.15Ti0.1 | 1 | FCC+IM | 703.758 | 1592.3787 | 1711.8145 | 7.5635 | 0 | 0.016735 | 0.019317 | 0 | 0 | 0.16222 | 0.11355 | 0.1459 | 0.15341 | 0 | 0 | 0 | 0 | 0 | 0 | 0.14395 | 0 | 0 | 0 | 0.14744 | 0 | 0 | 0 | 0 | 0 | 0 | 0.097473 | 0 | 0 | 0 | 0 | 0 | 1 | 0 | 0 | 0 | 0 | 0 | 0
Mo0.34Nb0.2Ti0.27V0.2 | 1 | BCC | 460.6351 | 1396.73 | 1846.832 | 14.582 | 0 | 0 | 0 | 0 | 0 | 0 | 0 | 0 | 0 | 0 | 0 | 0 | 0 | 0 | 0 | 0.3355 | 0 | 0.1983 | 0 | 0 | 0 | 0 | 0 | 0 | 0 | 0 | 0.26725 | 0.19895 | 0 | 0 | 0 | 0 | 1 | 0 | 0 | 0 | 0 | 0 | 0
Al0.02Cr0.01Nb0.25Ti0.2V0.25Zr0.27 | 1 | BCC | 460.1242 | 1170.23 | 1637.962 | 37.916 | 0 | 0.022666 | 0 | 0 | 0 | 0 | 0.0082228 | 0 | 0 | 0 | 0 | 0 | 0 | 0 | 0 | 0 | 0 | 0.25416 | 0 | 0 | 0 | 0 | 0 | 0 | 0 | 0 | 0.19532 | 0.25152 | 0 | 0 | 0 | 0.26812 | 1 | 0 | 0 | 0 | 0 | 0 | 0
Mo0.33Nb0.24Ti0.25V0.18 | 1 | BCC | 451.8811 | 1325.84 | 1799.354 | 18.4295 | 0 | 0 | 0 | 0 | 0 | 0 | 0 | 0 | 0 | 0 | 0 | 0 | 0 | 0 | 0 | 0.32988 | 0 | 0.24003 | 0 | 0 | 0 | 0 | 0 | 0 | 0 | 0 | 0.24808 | 0.18201 | 0 | 0 | 0 | 0 | 1 | 0 | 0 | 0 | 0 | 0 | 0
Al0.02Co0.32Fe0.33Ni0.32Si0.01 | 1 | FCC | 136.6368 | 210.8822 | 530.8703 | 49.6197 | 0 | 0.021428 | 0 | 0 | 0 | 0.3194 | 0 | 0 | 0.327 | 0 | 0 | 0 | 0 | 0 | 0 | 0 | 0 | 0 | 0 | 0.32057 | 0 | 0 | 0 | 0.011599 | 0 | 0 | 0 | 0 | 0 | 0 | 0 | 0 | 1 | 0 | 0 | 0 | 0 | 0 | 0
Co0.35Cr0.08Fe0.25Mn0.01Ni0.32 | 6 | FCC | 252.8731 | 477.5529 | 797.1587 | 35.5134 | 0 | 0 | 0 | 0 | 0 | 0.3468 | 0.084073 | 0 | 0.2468 | 0 | 0 | 0 | 0 | 0 | 0.0067438 | 0 | 0 | 0 | 0 | 0.31559 | 0 | 0 | 0 | 0 | 0 | 0 | 0 | 0 | 0 | 0 | 0 | 0 | 0 | 0 | 0 | 0 | 0 | 1 | 0
Co0.2Cr0.18Fe0.2Mn0.22Ni0.18V0.02 | 1 | FCC | 173.0426 | 520.7609 | 614.1949 | 47.1431 | 0 | 0 | 0 | 0 | 0 | 0.19988 | 0.17774 | 0 | 0.19548 | 0 | 0 | 0 | 0 | 0 | 0.22059 | 0 | 0 | 0 | 0 | 0.18184 | 0 | 0 | 0 | 0 | 0 | 0 | 0 | 0.024471 | 0 | 0 | 0 | 0 | 1 | 0 | 0 | 0 | 0 | 0 | 0
Al0.14Hf0.19Mo0.07Nb0.01Ta0.41Ti0.13Zr0.04 | 1 | BCC | 462.3137 | 1232.8112 | 1509.9053 | 26.3563 | 0 | 0.13863 | 0 | 0 | 0 | 0 | 0 | 0 | 0 | 0 | 0 | 0.19269 | 0 | 0 | 0 | 0.071438 | 0 | 0.012453 | 0 | 0 | 0 | 0 | 0 | 0 | 0 | 0.41283 | 0.13219 | 0 | 0 | 0 | 0 | 0.039764 | 1 | 0 | 0 | 0 | 0 | 0 | 0
Al0.07Co0.17Cr0.14Cu0.14Fe0.16Mo0.05Ni0.16Ti0.13 | 1 | FCC+BCC+IM | 640.048 | 1351.4509 | 1722.731 | 5.9197 | 0 | 0.06834 | 0 | 0 | 0 | 0.16855 | 0.13661 | 0.13631 | 0.15703 | 0 | 0 | 0 | 0 | 0 | 0 | 0.04568 | 0 | 0 | 0 | 0.15842 | 0 | 0 | 0 | 0 | 0 | 0 | 0.12906 | 0 | 0 | 0 | 0 | 0 | 1 | 0 | 0 | 0 | 0 | 0 | 0
Al0.01Co0.2Cr0.17Fe0.2Mn0.23Ni0.18 | 1 | FCC | 188.6545 | 482.9853 | 623.5859 | 43.6 | 0 | 0.013195 | 0 | 0 | 0 | 0.20375 | 0.17309 | 0 | 0.19588 | 0 | 0 | 0 | 0 | 0 | 0.23007 | 0 | 0 | 0 | 0 | 0.18401 | 0 | 0 | 0 | 0 | 0 | 0 | 0 | 0 | 0 | 0 | 0 | 0 | 1 | 0 | 0 | 0 | 0 | 0 | 0
Al0.05Co0.27Cr0.34Fe0.03Ni0.31 | 2 | FCC | 285.4587 | 681.1792 | 986.4449 | 46.7557 | 0 | 0.047942 | 0 | 0 | 0 | 0.27054 | 0.33914 | 0 | 0.0277 | 0 | 0 | 0 | 0 | 0 | 0 | 0 | 0 | 0 | 0 | 0.31468 | 0 | 0 | 0 | 0 | 0 | 0 | 0 | 0 | 0 | 0 | 0 | 0 | 0 | 1 | 0 | 0 | 0 | 0 | 0
Al0.03Co0.22Cr0.2Fe0.22Mo0.11Ni0.22 | 1 | FCC+IM | 283.626 | 465.1233 | 1059.4942 | 25.2333 | 0 | 0.03292 | 0 | 0 | 0 | 0.22339 | 0.19637 | 0 | 0.21896 | 0 | 0 | 0 | 0 | 0 | 0 | 0.10541 | 0 | 0 | 0 | 0.2191 | 0 | 0 | 0 | 0 | 0 | 0 | 0 | 0 | 0 | 0 | 0 | 0 | 1 | 0 | 0 | 0 | 0 | 0 | 0
Al0.23Nb0.21Ti0.32V0.18Zr0.07 | 3 | BCC+IM | 426.574 | 1081.15 | 1263.52 | 19.1858 | 0 | 0.22891 | 0 | 0 | 0 | 0 | 0 | 0 | 0 | 0 | 0 | 0 | 0 | 0 | 0 | 0 | 0 | 0.20582 | 0 | 0 | 0 | 0 | 0 | 0 | 0 | 0 | 0.3208 | 0.17754 | 0 | 0 | 0 | 0.06693 | 0 | 0 | 1 | 0 | 0 | 0 | 0
Co0.25Cr0.25Fe0.25Ni0.25 | 1 | FCC | 169.921 | 307.3965 | 476.5507 | 56.5473 | 0 | 0 | 0 | 0 | 0 | 0.24903 | 0.24965 | 0 | 0.25383 | 0 | 0 | 0 | 0 | 0 | 0 | 0 | 0 | 0 | 0 | 0.24748 | 0 | 0 | 0 | 0 | 0 | 0 | 0 | 0 | 0 | 0 | 0 | 0 | 1 | 0 | 0 | 0 | 0 | 0 | 0
Al0.07Cr0.13Nb0.19Ti0.18V0.25Zr0.18 | 3 | BCC+HCP | 656.6116 | 1279.2475 | 1689.29 | 25.6665 | 0 | 0.070048 | 0 | 0 | 0 | 0 | 0.13072 | 0 | 0 | 0 | 0 | 0 | 0 | 0 | 0 | 0 | 0 | 0.18698 | 0 | 0 | 0 | 0 | 0 | 0 | 0 | 0 | 0.18293 | 0.24718 | 0 | 0 | 0 | 0.18215 | 0 | 0 | 1 | 0 | 0 | 0 | 0
Al0.03Co0.17Cr0.12Cu0.14Fe0.16Mo0.12Ni0.15Ti0.11 | 1 | FCC+IM | 705.032 | 1547.3224 | 1559.5885 | 5.6297 | 0 | 0.026139 | 0 | 0 | 0 | 0.16527 | 0.12332 | 0.14448 | 0.15824 | 0 | 0 | 0 | 0 | 0 | 0 | 0.11642 | 0 | 0 | 0 | 0.1514 | 0 | 0 | 0 | 0 | 0 | 0 | 0.11472 | 0 | 0 | 0 | 0 | 0 | 1 | 0 | 0 | 0 | 0 | 0 | 0
Cr0.2Fe0.2Ni0.38V0.14W0.08 | 1 |  | 518.511 | 660.4235 | 691.7197 | 24.3366 | 0 | 0 | 0 | 0 | 0 | 0 | 0.19697 | 0 | 0.19734 | 0 | 0 | 0 | 0 | 0 | 0 | 0 | 0 | 0 | 0 | 0.3845 | 0 | 0 | 0 | 0 | 0 | 0 | 0 | 0.141 | 0.080183 | 0 | 0 | 0 | 1 | 0 | 0 | 0 | 0 | 0 | 0
Al0.1Co0.22Cr0.2Fe0.21Mo0.01Ni0.22Ti0.03 | 1 | FCC | 369.8308 | 986.8111 | 1378.9415 | 26.1038 | 0 | 0.099544 | 0 | 0 | 0 | 0.22297 | 0.20471 | 0 | 0.20851 | 0 | 0 | 0 | 0 | 0 | 0 | 0.0081014 | 0 | 0 | 0 | 0.2228 | 0 | 0 | 0 | 0 | 0 | 0 | 0.03337 | 0 | 0 | 0 | 0 | 0 | 1 | 0 | 0 | 0 | 0 | 0 | 0
Al0.4Co0.15Cr0.21Cu0.11Fe0.13 | 1 | BCC | 668.098 | 1100.552 | 1515.8517 | 15.0389 | 0 | 0.40492 | 0 | 0 | 0 | 0.14547 | 0.20958 | 0.10969 | 0.13034 | 0 | 0 | 0 | 0 | 0 | 0 | 0 | 0 | 0 | 0 | 0 | 0 | 0 | 0 | 0 | 0 | 0 | 0 | 0 | 0 | 0 | 0 | 0 | 1 | 0 | 0 | 0 | 0 | 0 | 0
Al0.09Co0.23Cr0.23Fe0.24Ni0.21 | 3 | FCC | 119.486 | 469.1903 | 714.5775 | 48.7855 | 0 | 0.086171 | 0 | 0 | 0 | 0.23482 | 0.23341 | 0 | 0.23591 | 0 | 0 | 0 | 0 | 0 | 0 | 0 | 0 | 0 | 0 | 0.20969 | 0 | 0 | 0 | 0 | 0 | 0 | 0 | 0 | 0 | 0 | 0 | 0 | 0 | 0 | 1 | 0 | 0 | 0 | 0
Al0.09Co0.23Cr0.23Fe0.24Ni0.21 | 3 | FCC | 119.486 | 469.1903 | 714.5775 | 48.7855 | 0 | 0.086171 | 0 | 0 | 0 | 0.23482 | 0.23341 | 0 | 0.23591 | 0 | 0 | 0 | 0 | 0 | 0 | 0 | 0 | 0 | 0 | 0.20969 | 0 | 0 | 0 | 0 | 0 | 0 | 0 | 0 | 0 | 0 | 0 | 0 | 0 | 0 | 1 | 0 | 0 | 0 | 0
Al0.24Co0.19Cr0.18Cu0.09Fe0.16Ni0.07Ti0.07 | 1 | BCC | 644.694 | 1550.828 | 2133.9977 | 13.5205 | 0 | 0.24084 | 0 | 0 | 0 | 0.19 | 0.17882 | 0.087709 | 0.15853 | 0 | 0 | 0 | 0 | 0 | 0 | 0 | 0 | 0 | 0 | 0.074961 | 0 | 0 | 0 | 0 | 0 | 0 | 0.069142 | 0 | 0 | 0 | 0 | 0 | 1 | 0 | 0 | 0 | 0 | 0 | 0
Al0.19Nb0.19Ta0.18Ti0.26Zr0.18 | 5 | BCC | 501.7153 | 1486.9047 | 1561.7433 | 10.1761 | 0 | 0.1887 | 0 | 0 | 0 | 0 | 0 | 0 | 0 | 0 | 0 | 0 | 0 | 0 | 0 | 0 | 0 | 0.19318 | 0 | 0 | 0 | 0 | 0 | 0 | 0 | 0.17997 | 0.25744 | 0 | 0 | 0 | 0 | 0.1807 | 0 | 0 | 0 | 0 | 1 | 0 | 0
Co0.25Cr0.09Fe0.22Mo0.09Nb0.01Ni0.32V0.02 | 5 | FCC+IM | 338.0279 | 769.1172 | 1004.7399 | 22.3688 | 0 | 0 | 0 | 0 | 0 | 0.24738 | 0.094156 | 0 | 0.22298 | 0 | 0 | 0 | 0 | 0 | 0 | 0.090515 | 0 | 0.0074199 | 0 | 0.32177 | 0 | 0 | 0 | 0 | 0 | 0 | 0 | 0.01577 | 0 | 0 | 0 | 0 | 0 | 0 | 0 | 0 | 1 | 0 | 0
Co0.2Cr0.03Cu0.11Fe0.2Mn0.27Ni0.19 | 1 | FCC | 231.5407 | 417.2125 | 481.1748 | 33.4875 | 0 | 0 | 0 | 0 | 0 | 0.20486 | 0.025224 | 0.11401 | 0.20053 | 0 | 0 | 0 | 0 | 0 | 0.26711 | 0 | 0 | 0 | 0 | 0.18827 | 0 | 0 | 0 | 0 | 0 | 0 | 0 | 0 | 0 | 0 | 0 | 0 | 1 | 0 | 0 | 0 | 0 | 0 | 0
Hf0.08Mo0.24Nb0.19Si0.07Ta0.05Ti0.21Zr0.16 | 1 | BCC | 534.0418 | 1584.45 | 1958.744 | 28.7606 | 0 | 0 | 0 | 0 | 0 | 0 | 0 | 0 | 0 | 0 | 0 | 0.081881 | 0 | 0 | 0 | 0.24062 | 0 | 0.18789 | 0 | 0 | 0 | 0 | 0 | 0.067057 | 0 | 0.052397 | 0.2145 | 0 | 0 | 0 | 0 | 0.15564 | 1 | 0 | 0 | 0 | 0 | 0 | 0
Co0.05Fe0.49Mn0.24Ni0.17V0.04 | 3 | FCC | 294.0578 | 373.6008 | 715.5917 | 51.338 | 0 | 0 | 0 | 0 | 0 | 0.050881 | 0 | 0 | 0.49306 | 0 | 0 | 0 | 0 | 0 | 0.24142 | 0 | 0 | 0 | 0 | 0.17054 | 0 | 0 | 0 | 0 | 0 | 0 | 0 | 0.043843 | 0 | 0 | 0 | 0 | 0 | 0 | 1 | 0 | 0 | 0 | 0
Co0.27Cr0.22Cu0.05Fe0.22Ni0.23 | 6 | FCC | 215.3271 | 488.247 | 794.0024 | 27.2319 | 0 | 0 | 0 | 0 | 0 | 0.27408 | 0.22459 | 0.053689 | 0.22032 | 0 | 0 | 0 | 0 | 0 | 0 | 0 | 0 | 0 | 0 | 0.22733 | 0 | 0 | 0 | 0 | 0 | 0 | 0 | 0 | 0 | 0 | 0 | 0 | 0 | 0 | 0 | 0 | 0 | 1 | 0
Al0.15Mo0.12Nb0.12Ti0.46V0.15 | 1 | BCC | 399.6291 | 1135.594 | 1320.525 | 31.4578 | 0 | 0.14928 | 0 | 0 | 0 | 0 | 0 | 0 | 0 | 0 | 0 | 0 | 0 | 0 | 0 | 0.11644 | 0 | 0.11852 | 0 | 0 | 0 | 0 | 0 | 0 | 0 | 0 | 0.46382 | 0.14966 | 0 | 0 | 0 | 0 | 1 | 0 | 0 | 0 | 0 | 0 | 0
Al0.18Hf0.05Nb0.12Ta0.17Ti0.21Y0.07Zr0.22 | 1 | BCC | 503.1897 | 1353.0572 | 1560.1283 | 14.6416 | 0 | 0.17714 | 0 | 0 | 0 | 0 | 0 | 0 | 0 | 0 | 0 | 0.046568 | 0 | 0 | 0 | 0 | 0 | 0.11909 | 0 | 0 | 0 | 0 | 0 | 0 | 0 | 0.16879 | 0.20615 | 0 | 0 | 0.065877 | 0 | 0.21639 | 1 | 0 | 0 | 0 | 0 | 0 | 0
Al0.07Cr0.04Mo0.04Nb0.25Ta0.08Ti0.23W0.04Zr0.25 | 5 | BCC+IM | 481.0892 | 1327.77 | 1608.1125 | 10.5023 | 0 | 0.07206 | 0 | 0 | 0 | 0 | 0.042193 | 0 | 0 | 0 | 0 | 0 | 0 | 0 | 0 | 0.041 | 0 | 0.25461 | 0 | 0 | 0 | 0 | 0 | 0 | 0 | 0.076498 | 0.22794 | 0 | 0.036524 | 0 | 0 | 0.24918 | 0 | 0 | 0 | 0 | 1 | 0 | 0
Al0.02Co0.26Cr0.3Fe0.15Ni0.28 | 2 | FCC | 275.4972 | 670.5634 | 958.4293 | 31.0258 | 0 | 0.015565 | 0 | 0 | 0 | 0.25728 | 0.29718 | 0 | 0.15177 | 0 | 0 | 0 | 0 | 0 | 0 | 0 | 0 | 0 | 0 | 0.27821 | 0 | 0 | 0 | 0 | 0 | 0 | 0 | 0 | 0 | 0 | 0 | 0 | 0 | 1 | 0 | 0 | 0 | 0 | 0
Co0.22Fe0.19Mo0.14Ni0.24V0.22 | 1 | FCC | 561.5364 | 735.026 | 881.0421 | 18.615 | 0 | 0 | 0 | 0 | 0 | 0.22011 | 0 | 0 | 0.19343 | 0 | 0 | 0 | 0 | 0 | 0 | 0.135 | 0 | 0 | 0 | 0.2353 | 0 | 0 | 0 | 0 | 0 | 0 | 0 | 0.21615 | 0 | 0 | 0 | 0 | 1 | 0 | 0 | 0 | 0 | 0 | 0
Mo0.34Nb0.22Ta0.18Ti0.13Zr0.13 | 3 | BCC | 503.3389 | 1352.26 | 1499.302 | 19.3481 | 0 | 0 | 0 | 0 | 0 | 0 | 0 | 0 | 0 | 0 | 0 | 0 | 0 | 0 | 0 | 0.33972 | 0 | 0.22223 | 0 | 0 | 0 | 0 | 0 | 0 | 0 | 0.18113 | 0.1312 | 0 | 0 | 0 | 0 | 0.12572 | 0 | 0 | 1 | 0 | 0 | 0 | 0
Al0.05Cr0.08Nb0.2Ti0.19V0.24Zr0.23 | 1 | BCC | 505.7636 | 1254.19 | 1750.82 | 29.57 | 0 | 0.049788 | 0 | 0 | 0 | 0 | 0.083984 | 0 | 0 | 0 | 0 | 0 | 0 | 0 | 0 | 0 | 0 | 0.2014 | 0 | 0 | 0 | 0 | 0 | 0 | 0 | 0 | 0.19037 | 0.24223 | 0 | 0 | 0 | 0.23222 | 1 | 0 | 0 | 0 | 0 | 0 | 0
Al0.04Cr0.06Nb0.22Ti0.19V0.26Zr0.24 | 1 | BCC | 505.4438 | 1211.165 | 1742.312 | 36.1615 | 0 | 0.039983 | 0 | 0 | 0 | 0 | 0.060752 | 0 | 0 | 0 | 0 | 0 | 0 | 0 | 0 | 0 | 0 | 0.21657 | 0 | 0 | 0 | 0 | 0 | 0 | 0 | 0 | 0.18563 | 0.25921 | 0 | 0 | 0 | 0.23785 | 1 | 0 | 0 | 0 | 0 | 0 | 0
Co0.21Cr0.17Cu0.2Fe0.15Ni0.27 | 5 | FCC+BCC | 381.6579 | 771.4097 | 903.0907 | 20.256 | 0 | 0 | 0 | 0 | 0 | 0.21467 | 0.16587 | 0.2032 | 0.14773 | 0 | 0 | 0 | 0 | 0 | 0 | 0 | 0 | 0 | 0 | 0.26853 | 0 | 0 | 0 | 0 | 0 | 0 | 0 | 0 | 0 | 0 | 0 | 0 | 0 | 0 | 0 | 0 | 1 | 0 | 0
Co0.2Cr0.17Cu0.22Fe0.19Ni0.19Sn0.01 | 1 | FCC+IM | 280.9334 | 390.0651 | 769.5537 | 30.892 | 0 | 0 | 0 | 0 | 0 | 0.20413 | 0.17488 | 0.22488 | 0.18776 | 0 | 0 | 0 | 0 | 0 | 0 | 0 | 0 | 0 | 0 | 0.19451 | 0 | 0 | 0 | 0 | 0.013831 | 0 | 0 | 0 | 0 | 0 | 0 | 0 | 1 | 0 | 0 | 0 | 0 | 0 | 0
Cu0.31Mn0.34Ni0.25Zn0.1 | 1 | FCC | 142.9625 | 229.2906 | 658.6916 | 54.9521 | 0 | 0 | 0 | 0 | 0 | 0 | 0 | 0.30705 | 0 | 0 | 0 | 0 | 0 | 0 | 0.34083 | 0 | 0 | 0 | 0 | 0.24933 | 0 | 0 | 0 | 0 | 0 | 0 | 0 | 0 | 0 | 0 | 0.10279 | 0 | 1 | 0 | 0 | 0 | 0 | 0 | 0
Hf0.15Mo0.08Nb0.21Ta0.12Ti0.21Zr0.22 | 1 | BCC | 492.1305 | 1394.487 | 1731.8612 | 30.7952 | 0 | 0 | 0 | 0 | 0 | 0 | 0 | 0 | 0 | 0 | 0 | 0.15044 | 0 | 0 | 0 | 0.084997 | 0 | 0.20989 | 0 | 0 | 0 | 0 | 0 | 0 | 0 | 0.12286 | 0.2111 | 0 | 0 | 0 | 0 | 0.22072 | 1 | 0 | 0 | 0 | 0 | 0 | 0
Hf0.06Mo0.24Nb0.18Si0.14Ti0.23Zr0.15 | 1 | BCC | 580.691 | 1561.71 | 2022.08 | 25.6149 | 0 | 0 | 0 | 0 | 0 | 0 | 0 | 0 | 0 | 0 | 0 | 0.055388 | 0 | 0 | 0 | 0.2401 | 0 | 0.17974 | 0 | 0 | 0 | 0 | 0 | 0.14178 | 0 | 0 | 0.22834 | 0 | 0 | 0 | 0 | 0.15465 | 1 | 0 | 0 | 0 | 0 | 0 | 0
Al0.11Cr0.09Cu0.13Nb0.13Ni0.08Ti0.17V0.15Zn0.01Zr0.13 | 3 | BCC | 625.3793 | 1319.0086 | 1506.2125 | 12.2878 | 0 | 0.10803 | 0 | 0 | 0 | 0 | 0.093748 | 0.13107 | 0 | 0 | 0 | 0 | 0 | 0 | 0 | 0 | 0 | 0.13023 | 0 | 0.082434 | 0 | 0 | 0 | 0 | 0 | 0 | 0.16519 | 0.149 | 0 | 0 | 0.0092408 | 0.13105 | 0 | 0 | 1 | 0 | 0 | 0 | 0
Al0.1Co0.09Cr0.1Mo0.03Nb0.16Ti0.18V0.21Zr0.13 | 1 | BCC | 619.4542 | 1311.7525 | 1866.908 | 17.2738 | 0 | 0.099402 | 0 | 0 | 0 | 0.092912 | 0.10183 | 0 | 0 | 0 | 0 | 0 | 0 | 0 | 0 | 0.028668 | 0 | 0.16071 | 0 | 0 | 0 | 0 | 0 | 0 | 0 | 0 | 0.18018 | 0.21012 | 0 | 0 | 0 | 0.12618 | 1 | 0 | 0 | 0 | 0 | 0 | 0
Hf0.15Mo0.19Nb0.17Ta0.26Ti0.12Zr0.12 | 1 | BCC | 496.8509 | 1391.8132 | 1708.34 | 23.9482 | 0 | 0 | 0 | 0 | 0 | 0 | 0 | 0 | 0 | 0 | 0 | 0.14509 | 0 | 0 | 0 | 0.18655 | 0 | 0.16917 | 0 | 0 | 0 | 0 | 0 | 0 | 0 | 0.25623 | 0.121 | 0 | 0 | 0 | 0 | 0.12195 | 1 | 0 | 0 | 0 | 0 | 0 | 0
Al0.04Cr0.02Nb0.28Ti0.18V0.31Zr0.18 | 1 | BCC | 485.3225 | 1162.65 | 1778.42 | 34.14 | 0 | 0.039679 | 0 | 0 | 0 | 0 | 0.015527 | 0 | 0 | 0 | 0 | 0 | 0 | 0 | 0 | 0 | 0 | 0.2763 | 0 | 0 | 0 | 0 | 0 | 0 | 0 | 0 | 0.18017 | 0.30894 | 0 | 0 | 0 | 0.1794 | 1 | 0 | 0 | 0 | 0 | 0 | 0
Al0.59Cu0.11Mg0.03Si0.08Zn0.19 | 1 | FCC+IM | 711.5321 | 463.72 | 963.8443 | 3.3282 | 0 | 0.58653 | 0 | 0 | 0 | 0 | 0 | 0.1101 | 0 | 0 | 0 | 0 | 0 | 0.028684 | 0 | 0 | 0 | 0 | 0 | 0 | 0 | 0 | 0 | 0.081014 | 0 | 0 | 0 | 0 | 0 | 0 | 0.19367 | 0 | 1 | 0 | 0 | 0 | 0 | 0 | 0
Cr0.02Hf0.22Nb0.23Ti0.17V0.16Zr0.2 | 3 | BCC+IM | 609.5092 | 890.67 | 1303.5292 | 18.7114 | 0 | 0 | 0 | 0 | 0 | 0 | 0.020989 | 0 | 0 | 0 | 0 | 0.22382 | 0 | 0 | 0 | 0 | 0 | 0.22696 | 0 | 0 | 0 | 0 | 0 | 0 | 0 | 0 | 0.16991 | 0.15828 | 0 | 0 | 0 | 0.20003 | 0 | 0 | 1 | 0 | 0 | 0 | 0
Mo0.25Nb0.28Ti0.16W0.31 | 1 | BCC | 495.0134 | 1388.83 | 1703.473 | 13.5954 | 0 | 0 | 0 | 0 | 0 | 0 | 0 | 0 | 0 | 0 | 0 | 0 | 0 | 0 | 0 | 0.25082 | 0 | 0.28136 | 0 | 0 | 0 | 0 | 0 | 0 | 0 | 0 | 0.15901 | 0 | 0.30609 | 0 | 0 | 0 | 1 | 0 | 0 | 0 | 0 | 0 | 0
Co0.06Cr0.2Fe0.21Mn0.08Ni0.33V0.1W0.02 | 1 | FCC | 268.3425 | 476.4614 | 686.0751 | 29.497 | 0 | 0 | 0 | 0 | 0 | 0.056704 | 0.19968 | 0 | 0.20832 | 0 | 0 | 0 | 0 | 0 | 0.084398 | 0 | 0 | 0 | 0 | 0.3315 | 0 | 0 | 0 | 0 | 0 | 0 | 0 | 0.098758 | 0.020646 | 0 | 0 | 0 | 1 | 0 | 0 | 0 | 0 | 0 | 0
Al0.02Co0.2Cr0.23Cu0.28Fe0.24Ni0.03 | 1 | FCC | 207.9959 | 424.3972 | 815.0659 | 24.6356 | 0 | 0.021395 | 0 | 0 | 0 | 0.2013 | 0.22794 | 0.28026 | 0.23794 | 0 | 0 | 0 | 0 | 0 | 0 | 0 | 0 | 0 | 0 | 0.031164 | 0 | 0 | 0 | 0 | 0 | 0 | 0 | 0 | 0 | 0 | 0 | 0 | 1 | 0 | 0 | 0 | 0 | 0 | 0
Al0.21Nb0.19Ti0.29V0.18Zr0.12 | 3 | BCC | 489.2224 | 1149.282 | 1339.876 | 14.5301 | 0 | 0.21036 | 0 | 0 | 0 | 0 | 0 | 0 | 0 | 0 | 0 | 0 | 0 | 0 | 0 | 0 | 0 | 0.19237 | 0 | 0 | 0 | 0 | 0 | 0 | 0 | 0 | 0.28975 | 0.18305 | 0 | 0 | 0 | 0.12447 | 0 | 0 | 1 | 0 | 0 | 0 | 0
Al0.07Cr0.13Nb0.19Ti0.18V0.24Zr0.18 | 3 | BCC+HCP | 655.9516 | 1283.0975 | 1680.07 | 24.161 | 0 | 0.071793 | 0 | 0 | 0 | 0 | 0.13324 | 0 | 0 | 0 | 0 | 0 | 0 | 0 | 0 | 0 | 0 | 0.18539 | 0 | 0 | 0 | 0 | 0 | 0 | 0 | 0 | 0.18362 | 0.24436 | 0 | 0 | 0 | 0.18159 | 0 | 0 | 1 | 0 | 0 | 0 | 0
Co0.25Cr0.24Fe0.26Ni0.25 | 1 | FCC | 170.4957 | 284.919 | 489.3495 | 53.5813 | 0 | 0 | 0 | 0 | 0 | 0.25358 | 0.24202 | 0 | 0.25602 | 0 | 0 | 0 | 0 | 0 | 0 | 0 | 0 | 0 | 0 | 0.24838 | 0 | 0 | 0 | 0 | 0 | 0 | 0 | 0 | 0 | 0 | 0 | 0 | 1 | 0 | 0 | 0 | 0 | 0 | 0
Al0.18Hf0.2Ta0.38Ti0.18Zr0.05 | 1 | BCC+IM | 442.1513 | 1279.7972 | 1354.6159 | 26.1814 | 0 | 0.18488 | 0 | 0 | 0 | 0 | 0 | 0 | 0 | 0 | 0 | 0.20246 | 0 | 0 | 0 | 0 | 0 | 0 | 0 | 0 | 0 | 0 | 0 | 0 | 0 | 0.38444 | 0.17552 | 0 | 0 | 0 | 0 | 0.052692 | 1 | 0 | 0 | 0 | 0 | 0 | 0
Mo0.39Nb0.18Ti0.27Zr0.15 | 1 | BCC | 477.241 | 1518.54 | 2062.022 | 22.8779 | 0 | 0 | 0 | 0 | 0 | 0 | 0 | 0 | 0 | 0 | 0 | 0 | 0 | 0 | 0 | 0.39433 | 0 | 0.18425 | 0 | 0 | 0 | 0 | 0 | 0 | 0 | 0 | 0.27106 | 0 | 0 | 0 | 0 | 0.15036 | 1 | 0 | 0 | 0 | 0 | 0 | 0
Cu0.31Mn0.32Ni0.26Zn0.11 | 1 | FCC | 143.7025 | 236.7006 | 654.4166 | 57.34 | 0 | 0 | 0 | 0 | 0 | 0 | 0 | 0.30949 | 0 | 0 | 0 | 0 | 0 | 0 | 0.32147 | 0 | 0 | 0 | 0 | 0.25772 | 0 | 0 | 0 | 0 | 0 | 0 | 0 | 0 | 0 | 0 | 0.11132 | 0 | 1 | 0 | 0 | 0 | 0 | 0 | 0
Co0.22Cr0.15Fe0.27Mn0.13Ni0.22 | 1 | FCC | 229.1009 | 337.113 | 558.3635 | 38.8411 | 0 | 0 | 0 | 0 | 0 | 0.22319 | 0.1505 | 0 | 0.2683 | 0 | 0 | 0 | 0 | 0 | 0.13256 | 0 | 0 | 0 | 0 | 0.22304 | 0 | 0 | 0 | 0 | 0 | 0 | 0 | 0 | 0 | 0 | 0 | 0 | 1 | 0 | 0 | 0 | 0 | 0 | 0
Al0.03Mo0.09Nb0.29Ti0.25W0.33 | 1 | BCC | 465.6876 | 1313.855 | 1330.231 | 13.5492 | 0 | 0.032718 | 0 | 0 | 0 | 0 | 0 | 0 | 0 | 0 | 0 | 0 | 0 | 0 | 0 | 0.089912 | 0 | 0.29447 | 0 | 0 | 0 | 0 | 0 | 0 | 0 | 0 | 0.2453 | 0 | 0.33262 | 0 | 0 | 0 | 1 | 0 | 0 | 0 | 0 | 0 | 0
Al0.09Co0.2Cr0.17Fe0.19Mn0.06Mo0.1Ni0.19 | 1 | FCC+BCC+IM | 386.1595 | 594.8511 | 998.9061 | 25.2967 | 0 | 0.086732 | 0 | 0 | 0 | 0.20121 | 0.16903 | 0 | 0.19209 | 0 | 0 | 0 | 0 | 0 | 0.064831 | 0.098357 | 0 | 0 | 0 | 0.18774 | 0 | 0 | 0 | 0 | 0 | 0 | 0 | 0 | 0 | 0 | 0 | 0 | 1 | 0 | 0 | 0 | 0 | 0 | 0
Hf0.22Nb0.13Ni0.26Ta0.1Ti0.07Zr0.21 | 2 | BCC | 406.2675 | 874.0381 | 1427.3072 | 11.5404 | 0 | 0 | 0 | 0 | 0 | 0 | 0 | 0 | 0 | 0 | 0 | 0.2193 | 0 | 0 | 0 | 0 | 0 | 0.13436 | 0 | 0.26242 | 0 | 0 | 0 | 0 | 0 | 0.10147 | 0.0701 | 0 | 0 | 0 | 0 | 0.21235 | 0 | 1 | 0 | 0 | 0 | 0 | 0
Co0.3Cr0.06Mo0.07Ni0.3Ti0.07V0.13W0.06Zr0.02 | 1 | FCC+IM | 403.7152 | 1143.3686 | 1481.1377 | 18.2517 | 0 | 0 | 0 | 0 | 0 | 0.29756 | 0.059088 | 0 | 0 | 0 | 0 | 0 | 0 | 0 | 0 | 0.072845 | 0 | 0 | 0 | 0.29563 | 0 | 0 | 0 | 0 | 0 | 0 | 0.065311 | 0.12813 | 0.056523 | 0 | 0 | 0.024912 | 1 | 0 | 0 | 0 | 0 | 0 | 0
Co0.26Cr0.28Fe0.19Ni0.27 | 2 | FCC | 201.4448 | 685.3769 | 913.8666 | 33.2954 | 0 | 0 | 0 | 0 | 0 | 0.25645 | 0.28278 | 0 | 0.19402 | 0 | 0 | 0 | 0 | 0 | 0 | 0 | 0 | 0 | 0 | 0.26674 | 0 | 0 | 0 | 0 | 0 | 0 | 0 | 0 | 0 | 0 | 0 | 0 | 0 | 1 | 0 | 0 | 0 | 0 | 0
Al0.1Co0.19Cr0.15Fe0.17Mn0.17Mo0.04Ni0.17 | 1 | FCC+BCC+IM | 438.0997 | 1274.4808 | 1297.221 | 13.5061 | 0 | 0.10315 | 0 | 0 | 0 | 0.18858 | 0.15158 | 0 | 0.1694 | 0 | 0 | 0 | 0 | 0 | 0.17266 | 0.040835 | 0 | 0 | 0 | 0.17379 | 0 | 0 | 0 | 0 | 0 | 0 | 0 | 0 | 0 | 0 | 0 | 0 | 1 | 0 | 0 | 0 | 0 | 0 | 0
Mo0.25Nb0.22Ta0.09Ti0.11V0.2W0.13 | 1 | BCC | 524.2507 | 1482.5242 | 1814.158 | 12.4575 | 0 | 0 | 0 | 0 | 0 | 0 | 0 | 0 | 0 | 0 | 0 | 0 | 0 | 0 | 0 | 0.24959 | 0 | 0.22287 | 0 | 0 | 0 | 0 | 0 | 0 | 0 | 0.092791 | 0.11224 | 0.1952 | 0.12731 | 0 | 0 | 0 | 1 | 0 | 0 | 0 | 0 | 0 | 0
Co0.09Cr0.22Cu0.33Fe0.16Ni0.2 | 4 | FCC | 336.93 | 1040.548 | 1109.1452 | 23.6238 | 0 | 0 | 0 | 0 | 0 | 0.088919 | 0.21619 | 0.33245 | 0.16374 | 0 | 0 | 0 | 0 | 0 | 0 | 0 | 0 | 0 | 0 | 0.1987 | 0 | 0 | 0 | 0 | 0 | 0 | 0 | 0 | 0 | 0 | 0 | 0 | 0 | 0 | 0 | 1 | 0 | 0 | 0
Al0.23Co0.22Cr0.22Fe0.15Ni0.18 | 1 | BCC | 514.1293 | 1473.7661 | 1495.1121 | 23.9834 | 0 | 0.23036 | 0 | 0 | 0 | 0.21678 | 0.21759 | 0 | 0.15031 | 0 | 0 | 0 | 0 | 0 | 0 | 0 | 0 | 0 | 0 | 0.18496 | 0 | 0 | 0 | 0 | 0 | 0 | 0 | 0 | 0 | 0 | 0 | 0 | 1 | 0 | 0 | 0 | 0 | 0 | 0
Al0.05Co0.21Cr0.2Fe0.21Mo0.05Nb0.03Ni0.21Ti0.04 | 1 | FCC+IM | 431.8336 | 924.2649 | 1326.009 | 15.9553 | 0 | 0.048565 | 0 | 0 | 0 | 0.21193 | 0.19878 | 0 | 0.21107 | 0 | 0 | 0 | 0 | 0 | 0 | 0.046275 | 0 | 0.031504 | 0 | 0.20917 | 0 | 0 | 0 | 0 | 0 | 0 | 0.042705 | 0 | 0 | 0 | 0 | 0 | 1 | 0 | 0 | 0 | 0 | 0 | 0
Al0.01Co0.26Cr0.29Fe0.17Ni0.28 | 2 | FCC | 273.0262 | 640.8184 | 934.6003 | 32.2305 | 0 | 0.006774 | 0 | 0 | 0 | 0.25725 | 0.29387 | 0 | 0.16681 | 0 | 0 | 0 | 0 | 0 | 0 | 0 | 0 | 0 | 0 | 0.27529 | 0 | 0 | 0 | 0 | 0 | 0 | 0 | 0 | 0 | 0 | 0 | 0 | 0 | 1 | 0 | 0 | 0 | 0 | 0
Al0.09Co0.23Cr0.23Fe0.24Ni0.21 | 3 | FCC | 119.486 | 469.1903 | 714.5775 | 48.7855 | 0 | 0.086171 | 0 | 0 | 0 | 0.23482 | 0.23341 | 0 | 0.23591 | 0 | 0 | 0 | 0 | 0 | 0 | 0 | 0 | 0 | 0 | 0.20969 | 0 | 0 | 0 | 0 | 0 | 0 | 0 | 0 | 0 | 0 | 0 | 0 | 0 | 0 | 1 | 0 | 0 | 0 | 0
Co0.25Cr0.25Fe0.25Ni0.25 | 1 | FCC | 160.47 | 308.385 | 504.3274 | 55.1226 | 0 | 0 | 0 | 0 | 0 | 0.24638 | 0.25449 | 0 | 0.25274 | 0 | 0 | 0 | 0 | 0 | 0 | 0 | 0 | 0 | 0 | 0.2464 | 0 | 0 | 0 | 0 | 0 | 0 | 0 | 0 | 0 | 0 | 0 | 0 | 1 | 0 | 0 | 0 | 0 | 0 | 0
Al0.01Hf0.04Mo0.25Nb0.19Ta0.27Ti0.14Zr0.1 | 1 | BCC | 512.8293 | 1320.627 | 1616.202 | 10.9785 | 0 | 0.013414 | 0 | 0 | 0 | 0 | 0 | 0 | 0 | 0 | 0 | 0.042181 | 0 | 0 | 0 | 0.2463 | 0 | 0.18635 | 0 | 0 | 0 | 0 | 0 | 0 | 0 | 0.27212 | 0.13545 | 0 | 0 | 0 | 0 | 0.10419 | 1 | 0 | 0 | 0 | 0 | 0 | 0
Hf0.26Nb0.2Si0.07Ti0.26V0.22 | 1 | BCC+IM | 379.0063 | 799.52 | 1250.1565 | 40.7763 | 0 | 0 | 0 | 0 | 0 | 0 | 0 | 0 | 0 | 0 | 0 | 0.25684 | 0 | 0 | 0 | 0 | 0 | 0.1966 | 0 | 0 | 0 | 0 | 0 | 0.07167 | 0 | 0 | 0.2575 | 0.21739 | 0 | 0 | 0 | 0 | 1 | 0 | 0 | 0 | 0 | 0 | 0
Co0.24Cr0.22Cu0.07Fe0.24Ni0.23 | 1 | FCC | 174.6116 | 329.7917 | 569.9312 | 41.5169 | 0 | 0 | 0 | 0 | 0 | 0.24153 | 0.21832 | 0.066114 | 0.24178 | 0 | 0 | 0 | 0 | 0 | 0 | 0 | 0 | 0 | 0 | 0.23225 | 0 | 0 | 0 | 0 | 0 | 0 | 0 | 0 | 0 | 0 | 0 | 0 | 1 | 0 | 0 | 0 | 0 | 0 | 0
Al0.05Co0.14Cr0.13Cu0.11Fe0.14Mo0.01Nb0.04Ni0.13Ti0.15V0.04Zr0.06 | 1 | FCC | 663.352 | 1365.4487 | 1618.11 | 9.0593 | 0 | 0.050162 | 0 | 0 | 0 | 0.14109 | 0.12869 | 0.11057 | 0.14105 | 0 | 0 | 0 | 0 | 0 | 0 | 0.0067605 | 0 | 0.039073 | 0 | 0.13291 | 0 | 0 | 0 | 0 | 0 | 0 | 0.14516 | 0.044907 | 0 | 0 | 0 | 0.059618 | 1 | 0 | 0 | 0 | 0 | 0 | 0
Al0.17Cr0.24Fe0.3Ni0.29 | 1 | FCC+BCC+IM | 430.2813 | 880.12 | 1941.1286 | 19.757 | 0 | 0.17237 | 0 | 0 | 0 | 0 | 0.23652 | 0 | 0.30038 | 0 | 0 | 0 | 0 | 0 | 0 | 0 | 0 | 0 | 0 | 0.29073 | 0 | 0 | 0 | 0 | 0 | 0 | 0 | 0 | 0 | 0 | 0 | 0 | 1 | 0 | 0 | 0 | 0 | 0 | 0
Al0.04Co0.26Cr0.31Fe0.1Ni0.29 | 2 | FCC | 283.6607 | 695.3025 | 967.1552 | 32.7771 | 0 | 0.040382 | 0 | 0 | 0 | 0.25823 | 0.30852 | 0 | 0.10494 | 0 | 0 | 0 | 0 | 0 | 0 | 0 | 0 | 0 | 0 | 0.28793 | 0 | 0 | 0 | 0 | 0 | 0 | 0 | 0 | 0 | 0 | 0 | 0 | 0 | 1 | 0 | 0 | 0 | 0 | 0
Co0.19Cr0.19Cu0.14Fe0.19Ni0.18Ti0.02V0.09 | 1 | FCC | 286.9768 | 770.39 | 1139.0483 | 26.636 | 0 | 0 | 0 | 0 | 0 | 0.18659 | 0.18782 | 0.13615 | 0.19223 | 0 | 0 | 0 | 0 | 0 | 0 | 0 | 0 | 0 | 0 | 0.17914 | 0 | 0 | 0 | 0 | 0 | 0 | 0.024763 | 0.093322 | 0 | 0 | 0 | 0 | 1 | 0 | 0 | 0 | 0 | 0 | 0
Co0.02Cr0.2Fe0.21Mn0.04Ni0.36V0.12W0.05 | 1 |  | 506.2744 | 489.7752 | 701.6667 | 25.8436 | 0 | 0 | 0 | 0 | 0 | 0.020243 | 0.20232 | 0 | 0.20743 | 0 | 0 | 0 | 0 | 0 | 0.041194 | 0 | 0 | 0 | 0 | 0.3616 | 0 | 0 | 0 | 0 | 0 | 0 | 0 | 0.11955 | 0.047659 | 0 | 0 | 0 | 1 | 0 | 0 | 0 | 0 | 0 | 0
Al0.01Co0.26Cr0.29Fe0.18Ni0.27 | 2 | FCC | 203.8392 | 636.9534 | 926.7181 | 30.0674 | 0 | 0.0066828 | 0 | 0 | 0 | 0.2551 | 0.28891 | 0 | 0.17768 | 0 | 0 | 0 | 0 | 0 | 0 | 0 | 0 | 0 | 0 | 0.27162 | 0 | 0 | 0 | 0 | 0 | 0 | 0 | 0 | 0 | 0 | 0 | 0 | 0 | 1 | 0 | 0 | 0 | 0 | 0
Al0.09Co0.23Cr0.23Fe0.24Ni0.21 | 3 | FCC | 119.486 | 469.1903 | 714.5775 | 48.7855 | 0 | 0.086171 | 0 | 0 | 0 | 0.23482 | 0.23341 | 0 | 0.23591 | 0 | 0 | 0 | 0 | 0 | 0 | 0 | 0 | 0 | 0 | 0.20969 | 0 | 0 | 0 | 0 | 0 | 0 | 0 | 0 | 0 | 0 | 0 | 0 | 0 | 0 | 1 | 0 | 0 | 0 | 0
Al0.07Hf0.17Mo0.11Nb0.15Ta0.31Ti0.08Zr0.12 | 1 | BCC | 517.3735 | 1338.6102 | 1572.322 | 26.9318 | 0 | 0.068812 | 0 | 0 | 0 | 0 | 0 | 0 | 0 | 0 | 0 | 0.16851 | 0 | 0 | 0 | 0.10637 | 0 | 0.15062 | 0 | 0 | 0 | 0 | 0 | 0 | 0 | 0.31394 | 0.076405 | 0 | 0 | 0 | 0 | 0.11534 | 1 | 0 | 0 | 0 | 0 | 0 | 0
Co0.25Cu0.25Fe0.23Ni0.27Sn0.01 | 1 | FCC | 195.0735 | 294.392 | 541.627 | 25.3389 | 0 | 0 | 0 | 0 | 0 | 0.24875 | 0 | 0.24888 | 0.22715 | 0 | 0 | 0 | 0 | 0 | 0 | 0 | 0 | 0 | 0 | 0.2692 | 0 | 0 | 0 | 0 | 0.0060262 | 0 | 0 | 0 | 0 | 0 | 0 | 0 | 1 | 0 | 0 | 0 | 0 | 0 | 0
Al0.03Co0.22Cr0.19Fe0.22Mo0.12Ni0.22 | 1 | FCC+IM | 272.6506 | 499.0414 | 970.0607 | 24.9187 | 0 | 0.02997 | 0 | 0 | 0 | 0.22349 | 0.19371 | 0 | 0.21837 | 0 | 0 | 0 | 0 | 0 | 0 | 0.11578 | 0 | 0 | 0 | 0.21869 | 0 | 0 | 0 | 0 | 0 | 0 | 0 | 0 | 0 | 0 | 0 | 0 | 1 | 0 | 0 | 0 | 0 | 0 | 0
Cu0.22Mn0.02Ni0.43Zr0.33 | 1 | FCC | 297.1329 | 369.66 | 714.895 | 33.568 | 0 | 0 | 0 | 0 | 0 | 0 | 0 | 0.21871 | 0 | 0 | 0 | 0 | 0 | 0 | 0.020995 | 0 | 0 | 0 | 0 | 0.42629 | 0 | 0 | 0 | 0 | 0 | 0 | 0 | 0 | 0 | 0 | 0 | 0.334 | 1 | 0 | 0 | 0 | 0 | 0 | 0
Al0.29Mg0.58Nb0.06Sc0.07 | 1 |  | 583.3052 | 516.6931 | 932.5024 | 20.0618 | 0 | 0.29205 | 0 | 0 | 0 | 0 | 0 | 0 | 0 | 0 | 0 | 0 | 0 | 0.5795 | 0 | 0 | 0 | 0.063197 | 0 | 0 | 0 | 0 | 0.065257 | 0 | 0 | 0 | 0 | 0 | 0 | 0 | 0 | 0 | 1 | 0 | 0 | 0 | 0 | 0 | 0
Co0.22Cr0.25Fe0.25Ni0.28 | 1 | FCC | 178.4199 | 333.4436 | 508.4697 | 46.3093 | 0 | 0 | 0 | 0 | 0 | 0.21739 | 0.2468 | 0 | 0.25439 | 0 | 0 | 0 | 0 | 0 | 0 | 0 | 0 | 0 | 0 | 0.28142 | 0 | 0 | 0 | 0 | 0 | 0 | 0 | 0 | 0 | 0 | 0 | 0 | 1 | 0 | 0 | 0 | 0 | 0 | 0
Fe0.59Mn0.27Ni0.14 | 3 | FCC | 417.017 | 352.0242 | 650.7657 | 54.699 | 0 | 0 | 0 | 0 | 0 | 0 | 0 | 0 | 0.58762 | 0 | 0 | 0 | 0 | 0 | 0.27044 | 0 | 0 | 0 | 0 | 0.14194 | 0 | 0 | 0 | 0 | 0 | 0 | 0 | 0 | 0 | 0 | 0 | 0 | 0 | 0 | 1 | 0 | 0 | 0 | 0
Fe0.58Mn0.29Ni0.13 | 3 | FCC | 383.122 | 351.9142 | 651.9607 | 54.699 | 0 | 0 | 0 | 0 | 0 | 0 | 0 | 0 | 0.58139 | 0 | 0 | 0 | 0 | 0 | 0.29071 | 0 | 0 | 0 | 0 | 0.1279 | 0 | 0 | 0 | 0 | 0 | 0 | 0 | 0 | 0 | 0 | 0 | 0 | 0 | 0 | 1 | 0 | 0 | 0 | 0
Mo0.14Nb0.21Ta0.24Ti0.11V0.3 | 1 | BCC | 514.1296 | 1300.7132 | 2134.688 | 18.9448 | 0 | 0 | 0 | 0 | 0 | 0 | 0 | 0 | 0 | 0 | 0 | 0 | 0 | 0 | 0 | 0.13611 | 0 | 0.2146 | 0 | 0 | 0 | 0 | 0 | 0 | 0 | 0.23681 | 0.10932 | 0.30028 | 0 | 0 | 0 | 0 | 1 | 0 | 0 | 0 | 0 | 0 | 0
Al0.09Co0.23Cr0.23Fe0.24Ni0.21 | 3 | FCC | 119.486 | 469.1903 | 714.5775 | 48.7855 | 0 | 0.086171 | 0 | 0 | 0 | 0.23482 | 0.23341 | 0 | 0.23591 | 0 | 0 | 0 | 0 | 0 | 0 | 0 | 0 | 0 | 0 | 0.20969 | 0 | 0 | 0 | 0 | 0 | 0 | 0 | 0 | 0 | 0 | 0 | 0 | 0 | 0 | 1 | 0 | 0 | 0 | 0
Hf0.24Mo0.04Nb0.18Si0.13Ti0.25V0.16 | 1 | BCC+IM | 376.9525 | 761.99 | 1201.9498 | 37.399 | 0 | 0 | 0 | 0 | 0 | 0 | 0 | 0 | 0 | 0 | 0 | 0.24203 | 0 | 0 | 0 | 0.040476 | 0 | 0.17846 | 0 | 0 | 0 | 0 | 0 | 0.1265 | 0 | 0 | 0.24867 | 0.16387 | 0 | 0 | 0 | 0 | 1 | 0 | 0 | 0 | 0 | 0 | 0
Co0.22Fe0.19Mo0.14Ni0.24V0.21 | 1 | FCC | 562.2183 | 730.267 | 876.5761 | 18.615 | 0 | 0 | 0 | 0 | 0 | 0.21775 | 0 | 0 | 0.19112 | 0 | 0 | 0 | 0 | 0 | 0 | 0.13903 | 0 | 0 | 0 | 0.23767 | 0 | 0 | 0 | 0 | 0 | 0 | 0 | 0.21444 | 0 | 0 | 0 | 0 | 1 | 0 | 0 | 0 | 0 | 0 | 0
Al0.01Co0.24Cr0.25Cu0.27Fe0.23 | 1 | FCC | 186.5135 | 409.6553 | 824.7851 | 29.1329 | 0 | 0.0050623 | 0 | 0 | 0 | 0.24252 | 0.25013 | 0.2729 | 0.22939 | 0 | 0 | 0 | 0 | 0 | 0 | 0 | 0 | 0 | 0 | 0 | 0 | 0 | 0 | 0 | 0 | 0 | 0 | 0 | 0 | 0 | 0 | 0 | 1 | 0 | 0 | 0 | 0 | 0 | 0
Nb0.43Ta0.53Ti0.04 | 3 | BCC | 435.629 | 1212.1065 | 1222.8445 | 14.1391 | 0 | 0 | 0 | 0 | 0 | 0 | 0 | 0 | 0 | 0 | 0 | 0 | 0 | 0 | 0 | 0 | 0 | 0.43162 | 0 | 0 | 0 | 0 | 0 | 0 | 0 | 0.53079 | 0.037584 | 0 | 0 | 0 | 0 | 0 | 0 | 0 | 1 | 0 | 0 | 0 | 0
Al0.03Cr0.27Mo0.22Ta0.09Ti0.35Zr0.04 | 5 | BCC | 575.318 | 1563.8241 | 1639.7676 | 21.6295 | 0 | 0.026499 | 0 | 0 | 0 | 0 | 0.27039 | 0 | 0 | 0 | 0 | 0 | 0 | 0 | 0 | 0.21876 | 0 | 0 | 0 | 0 | 0 | 0 | 0 | 0 | 0 | 0.09329 | 0.35438 | 0 | 0 | 0 | 0 | 0.036678 | 0 | 0 | 0 | 0 | 1 | 0 | 0
Al0.2Co0.08Cr0.21Fe0.23Ni0.28 | 1 | BCC | 434.4736 | 1005.762 | 1757.224 | 22.4193 | 0 | 0.20348 | 0 | 0 | 0 | 0.077876 | 0.21321 | 0 | 0.22979 | 0 | 0 | 0 | 0 | 0 | 0 | 0 | 0 | 0 | 0 | 0.27565 | 0 | 0 | 0 | 0 | 0 | 0 | 0 | 0 | 0 | 0 | 0 | 0 | 1 | 0 | 0 | 0 | 0 | 0 | 0
Co0.3Fe0.04Mo0.08Ni0.28V0.24W0.06 | 1 | FCC+IM | 379.4063 | 685.2972 | 1031.8682 | 21.9106 | 0 | 0 | 0 | 0 | 0 | 0.30278 | 0 | 0 | 0.041951 | 0 | 0 | 0 | 0 | 0 | 0 | 0.080332 | 0 | 0 | 0 | 0.27851 | 0 | 0 | 0 | 0 | 0 | 0 | 0 | 0.24137 | 0.055054 | 0 | 0 | 0 | 1 | 0 | 0 | 0 | 0 | 0 | 0
Al0.41Co0.19Cr0.31Fe0.02Ni0.07 | 1 |  | 751.427 | 1276.9307 | 1842.8818 | 18.6652 | 0 | 0.40972 | 0 | 0 | 0 | 0.19103 | 0.311 | 0 | 0.018693 | 0 | 0 | 0 | 0 | 0 | 0 | 0 | 0 | 0 | 0 | 0.069562 | 0 | 0 | 0 | 0 | 0 | 0 | 0 | 0 | 0 | 0 | 0 | 0 | 1 | 0 | 0 | 0 | 0 | 0 | 0
Co0.24Cr0.26Fe0.25Ni0.25 | 1 | FCC | 162.2873 | 302.565 | 514.792 | 54.6209 | 0 | 0 | 0 | 0 | 0 | 0.24492 | 0.25868 | 0 | 0.25017 | 0 | 0 | 0 | 0 | 0 | 0 | 0 | 0 | 0 | 0 | 0.24623 | 0 | 0 | 0 | 0 | 0 | 0 | 0 | 0 | 0 | 0 | 0 | 0 | 1 | 0 | 0 | 0 | 0 | 0 | 0
Al0.15Co0.11Cr0.22Fe0.24Mo0.01Ni0.27 | 1 | FCC+BCC | 333.5172 | 986.8978 | 1213.1314 | 27.9451 | 0 | 0.14667 | 0 | 0 | 0 | 0.11008 | 0.22007 | 0 | 0.24065 | 0 | 0 | 0 | 0 | 0 | 0 | 0.014785 | 0 | 0 | 0 | 0.26775 | 0 | 0 | 0 | 0 | 0 | 0 | 0 | 0 | 0 | 0 | 0 | 0 | 1 | 0 | 0 | 0 | 0 | 0 | 0
Al0.03Co0.26Cr0.3Fe0.13Ni0.28 | 2 | FCC | 267.1352 | 713.3865 | 971.9391 | 30.1698 | 0 | 0.029443 | 0 | 0 | 0 | 0.25657 | 0.30069 | 0 | 0.13174 | 0 | 0 | 0 | 0 | 0 | 0 | 0 | 0 | 0 | 0 | 0.28156 | 0 | 0 | 0 | 0 | 0 | 0 | 0 | 0 | 0 | 0 | 0 | 0 | 0 | 1 | 0 | 0 | 0 | 0 | 0
Mo0.2Nb0.19Ti0.21V0.09Zr0.31 | 3 | BCC | 565.8865 | 1524.19 | 3251.73 | 19.034 | 0 | 0 | 0 | 0 | 0 | 0 | 0 | 0 | 0 | 0 | 0 | 0 | 0 | 0 | 0 | 0.19728 | 0 | 0.18657 | 0 | 0 | 0 | 0 | 0 | 0 | 0 | 0 | 0.21444 | 0.093046 | 0 | 0 | 0 | 0.30866 | 0 | 0 | 1 | 0 | 0 | 0 | 0
Co0.24Cr0.25Cu0.27Fe0.23 | 1 | FCC | 186.5135 | 409.6553 | 826.3651 | 28.8454 | 0 | 0 | 0 | 0 | 0 | 0.24237 | 0.2503 | 0.27298 | 0.22943 | 0 | 0 | 0 | 0 | 0 | 0 | 0 | 0 | 0 | 0 | 0 | 0 | 0 | 0 | 0 | 0 | 0 | 0 | 0 | 0 | 0 | 0 | 0 | 1 | 0 | 0 | 0 | 0 | 0 | 0
Mo0.25Nb0.23Ta0.08Ti0.12V0.17W0.15 | 1 | BCC | 525.4218 | 1456.5042 | 1755.498 | 13.143 | 0 | 0 | 0 | 0 | 0 | 0 | 0 | 0 | 0 | 0 | 0 | 0 | 0 | 0 | 0 | 0.25123 | 0 | 0.23087 | 0 | 0 | 0 | 0 | 0 | 0 | 0 | 0.083099 | 0.11824 | 0.16813 | 0.14843 | 0 | 0 | 0 | 1 | 0 | 0 | 0 | 0 | 0 | 0
Al0.02Co0.25Cu0.26Fe0.25Ni0.22 | 1 | FCC | 216.2936 | 306.7474 | 495.956 | 23.3636 | 0 | 0.022088 | 0 | 0 | 0 | 0.25499 | 0 | 0.25766 | 0.24865 | 0 | 0 | 0 | 0 | 0 | 0 | 0 | 0 | 0 | 0 | 0.21661 | 0 | 0 | 0 | 0 | 0 | 0 | 0 | 0 | 0 | 0 | 0 | 0 | 1 | 0 | 0 | 0 | 0 | 0 | 0
Al0.15Hf0.19Ta0.13Ti0.39Zr0.14 | 1 | BCC | 377.6867 | 1107.64 | 1593.765 | 31.905 | 0 | 0.15221 | 0 | 0 | 0 | 0 | 0 | 0 | 0 | 0 | 0 | 0.1908 | 0 | 0 | 0 | 0 | 0 | 0 | 0 | 0 | 0 | 0 | 0 | 0 | 0 | 0.12701 | 0.38787 | 0 | 0 | 0 | 0 | 0.1421 | 1 | 0 | 0 | 0 | 0 | 0 | 0
Al0.04Co0.3Cr0.04Fe0.28Ni0.3Si0.03 | 1 | FCC | 182.5137 | 260.848 | 609.8145 | 51.8876 | 0 | 0.044397 | 0 | 0 | 0 | 0.30069 | 0.041257 | 0 | 0.27564 | 0 | 0 | 0 | 0 | 0 | 0 | 0 | 0 | 0 | 0 | 0.30324 | 0 | 0 | 0 | 0.034779 | 0 | 0 | 0 | 0 | 0 | 0 | 0 | 0 | 1 | 0 | 0 | 0 | 0 | 0 | 0
Al0.04Co0.16Cr0.14Cu0.13Fe0.15Mn0.01Ni0.15V0.21 | 1 | BCC | 587.716 | 949.9933 | 1002.1954 | 8.939 | 0 | 0.0433 | 0 | 0 | 0 | 0.16199 | 0.1438 | 0.13281 | 0.15199 | 0 | 0 | 0 | 0 | 0 | 0.013617 | 0 | 0 | 0 | 0 | 0.14711 | 0 | 0 | 0 | 0 | 0 | 0 | 0 | 0.20538 | 0 | 0 | 0 | 0 | 1 | 0 | 0 | 0 | 0 | 0 | 0
Co0.21Cu0.21Fe0.19Mn0.14Ni0.22Sn0.03 | 1 | FCC+IM | 304.5528 | 404.3508 | 546.8416 | 20.8424 | 0 | 0 | 0 | 0 | 0 | 0.21023 | 0 | 0.20792 | 0.19237 | 0 | 0 | 0 | 0 | 0 | 0.13688 | 0 | 0 | 0 | 0 | 0.22299 | 0 | 0 | 0 | 0 | 0.02961 | 0 | 0 | 0 | 0 | 0 | 0 | 0 | 1 | 0 | 0 | 0 | 0 | 0 | 0
Al0.05Co0.26Cr0.32Fe0.07Ni0.3 | 2 | FCC | 285.3432 | 687.856 | 985.4932 | 44.06 | 0 | 0.054277 | 0 | 0 | 0 | 0.26035 | 0.31849 | 0 | 0.070583 | 0 | 0 | 0 | 0 | 0 | 0 | 0 | 0 | 0 | 0 | 0.2963 | 0 | 0 | 0 | 0 | 0 | 0 | 0 | 0 | 0 | 0 | 0 | 0 | 0 | 1 | 0 | 0 | 0 | 0 | 0
Al0.13Nb0.2Ta0.18Ti0.28Zr0.21 | 1 | BCC | 501.6967 | 1506.145 | 1778.265 | 12.8861 | 0 | 0.13281 | 0 | 0 | 0 | 0 | 0 | 0 | 0 | 0 | 0 | 0 | 0 | 0 | 0 | 0 | 0 | 0.20111 | 0 | 0 | 0 | 0 | 0 | 0 | 0 | 0.17716 | 0.2814 | 0 | 0 | 0 | 0 | 0.20752 | 1 | 0 | 0 | 0 | 0 | 0 | 0
Co0.25Cr0.25Fe0.25Ni0.25 | 1 | FCC | 165.755 | 316.5092 | 491.3254 | 55.9297 | 0 | 0 | 0 | 0 | 0 | 0.24654 | 0.25357 | 0 | 0.25235 | 0 | 0 | 0 | 0 | 0 | 0 | 0 | 0 | 0 | 0 | 0.24755 | 0 | 0 | 0 | 0 | 0 | 0 | 0 | 0 | 0 | 0 | 0 | 0 | 1 | 0 | 0 | 0 | 0 | 0 | 0
Al0.16Cr0.12Nb0.28Ti0.13V0.31 | 1 | BCC | 597.8886 | 1354.6734 | 1607.9979 | 23.1142 | 0 | 0.1612 | 0 | 0 | 0 | 0 | 0.11502 | 0 | 0 | 0 | 0 | 0 | 0 | 0 | 0 | 0 | 0 | 0.27967 | 0 | 0 | 0 | 0 | 0 | 0 | 0 | 0 | 0.13276 | 0.31134 | 0 | 0 | 0 | 0 | 1 | 0 | 0 | 0 | 0 | 0 | 0
Mo0.25Nb0.23Ta0.09Ti0.12V0.18W0.14 | 1 | BCC | 523.361 | 1475.5742 | 1761.08 | 12.9545 | 0 | 0 | 0 | 0 | 0 | 0 | 0 | 0 | 0 | 0 | 0 | 0 | 0 | 0 | 0 | 0.25039 | 0 | 0.22677 | 0 | 0 | 0 | 0 | 0 | 0 | 0 | 0.088066 | 0.11516 | 0.182 | 0.13761 | 0 | 0 | 0 | 1 | 0 | 0 | 0 | 0 | 0 | 0
Co0.29Cr0.28Nb0.02Ni0.26Ti0.16Zr0.01 | 1 | FCC | 620.6042 | 1387.6572 | 1480.3285 | 22.904 | 0 | 0 | 0 | 0 | 0 | 0.28501 | 0.27527 | 0 | 0 | 0 | 0 | 0 | 0 | 0 | 0 | 0 | 0 | 0.021293 | 0 | 0.25573 | 0 | 0 | 0 | 0 | 0 | 0 | 0.15607 | 0 | 0 | 0 | 0 | 0.0066266 | 1 | 0 | 0 | 0 | 0 | 0 | 0
Hf0.21Mo0.08Nb0.2Si0.12Ti0.27V0.12 | 1 | BCC+IM | 403.9863 | 876.55 | 1338.3633 | 35.3407 | 0 | 0 | 0 | 0 | 0 | 0 | 0 | 0 | 0 | 0 | 0 | 0.20666 | 0 | 0 | 0 | 0.083385 | 0 | 0.20328 | 0 | 0 | 0 | 0 | 0 | 0.1194 | 0 | 0 | 0.26928 | 0.118 | 0 | 0 | 0 | 0 | 1 | 0 | 0 | 0 | 0 | 0 | 0
Al0.09Co0.23Cr0.23Fe0.24Ni0.21 | 3 | FCC | 119.486 | 469.1903 | 714.5775 | 48.7855 | 0 | 0.086171 | 0 | 0 | 0 | 0.23482 | 0.23341 | 0 | 0.23591 | 0 | 0 | 0 | 0 | 0 | 0 | 0 | 0 | 0 | 0 | 0.20969 | 0 | 0 | 0 | 0 | 0 | 0 | 0 | 0 | 0 | 0 | 0 | 0 | 0 | 0 | 1 | 0 | 0 | 0 | 0
Mo0.37Nb0.24Ta0.19Ti0.14Zr0.06 | 3 | BCC | 492.9138 | 1315.2475 | 1697.788 | 14.8574 | 0 | 0 | 0 | 0 | 0 | 0 | 0 | 0 | 0 | 0 | 0 | 0 | 0 | 0 | 0 | 0.36957 | 0 | 0.24419 | 0 | 0 | 0 | 0 | 0 | 0 | 0 | 0.19156 | 0.13592 | 0 | 0 | 0 | 0 | 0.058768 | 0 | 0 | 1 | 0 | 0 | 0 | 0
Al0.01Hf0.15Mo0.19Nb0.16Ta0.29Ti0.1Zr0.11 | 1 | BCC | 496.9708 | 1373.6202 | 1652.434 | 24.1359 | 0 | 0.0088425 | 0 | 0 | 0 | 0 | 0 | 0 | 0 | 0 | 0 | 0.14971 | 0 | 0 | 0 | 0.18632 | 0 | 0.16032 | 0 | 0 | 0 | 0 | 0 | 0 | 0 | 0.28863 | 0.099442 | 0 | 0 | 0 | 0 | 0.10673 | 1 | 0 | 0 | 0 | 0 | 0 | 0
Al0.19Cu0.22Fe0.14Ni0.18Ti0.27 | 3 | FCC | 447.7382 | 1192.1235 | 1260.7248 | 18.3349 | 0 | 0.18855 | 0 | 0 | 0 | 0 | 0 | 0.2228 | 0.13926 | 0 | 0 | 0 | 0 | 0 | 0 | 0 | 0 | 0 | 0 | 0.18111 | 0 | 0 | 0 | 0 | 0 | 0 | 0.26828 | 0 | 0 | 0 | 0 | 0 | 0 | 0 | 1 | 0 | 0 | 0 | 0
Al0.08Mo0.31Nb0.22Ta0.01Ti0.18V0.2 | 1 | BCC | 517.468 | 1451.65 | 1594.362 | 14.841 | 0 | 0.081412 | 0 | 0 | 0 | 0 | 0 | 0 | 0 | 0 | 0 | 0 | 0 | 0 | 0 | 0.30869 | 0 | 0.22183 | 0 | 0 | 0 | 0 | 0 | 0 | 0 | 0.012494 | 0.17573 | 0.19985 | 0 | 0 | 0 | 0 | 1 | 0 | 0 | 0 | 0 | 0 | 0
Al0.07Fe0.36Mn0.37Ni0.2 | 1 | FCC | 272.2347 | 194.96 | 559.77 | 43.0751 | 0 | 0.067605 | 0 | 0 | 0 | 0 | 0 | 0 | 0.36205 | 0 | 0 | 0 | 0 | 0 | 0.37428 | 0 | 0 | 0 | 0 | 0.19607 | 0 | 0 | 0 | 0 | 0 | 0 | 0 | 0 | 0 | 0 | 0 | 0 | 1 | 0 | 0 | 0 | 0 | 0 | 0
Al0.09Co0.23Cr0.23Fe0.24Ni0.21 | 3 | FCC | 119.486 | 469.1903 | 714.5775 | 48.7855 | 0 | 0.086171 | 0 | 0 | 0 | 0.23482 | 0.23341 | 0 | 0.23591 | 0 | 0 | 0 | 0 | 0 | 0 | 0 | 0 | 0 | 0 | 0.20969 | 0 | 0 | 0 | 0 | 0 | 0 | 0 | 0 | 0 | 0 | 0 | 0 | 0 | 0 | 1 | 0 | 0 | 0 | 0
Cr0.15Fe0.1Ni0.35Sn0.07Ti0.31V0.02 | 1 | FCC+IM | 638.4334 | 1066.9423 | 1269.4508 | 20.4143 | 0 | 0 | 0 | 0 | 0 | 0 | 0.14843 | 0 | 0.096292 | 0 | 0 | 0 | 0 | 0 | 0 | 0 | 0 | 0 | 0 | 0.35327 | 0 | 0 | 0 | 0 | 0.072639 | 0 | 0.31035 | 0.019025 | 0 | 0 | 0 | 0 | 1 | 0 | 0 | 0 | 0 | 0 | 0
Al0.19Nb0.2Ta0.12Ti0.28Zr0.21 | 5 | BCC | 493.3489 | 1408.918 | 1479.4833 | 6.4752 | 0 | 0.18609 | 0 | 0 | 0 | 0 | 0 | 0 | 0 | 0 | 0 | 0 | 0 | 0 | 0 | 0 | 0 | 0.20419 | 0 | 0 | 0 | 0 | 0 | 0 | 0 | 0.12097 | 0.28175 | 0 | 0 | 0 | 0 | 0.20699 | 0 | 0 | 0 | 0 | 1 | 0 | 0
Al0.05Co0.21Cr0.2Fe0.21Mo0.04Nb0.04Ni0.21Ti0.04 | 1 | FCC+IM | 426.6918 | 963.5859 | 1422.1103 | 16.8758 | 0 | 0.049605 | 0 | 0 | 0 | 0.21039 | 0.19846 | 0 | 0.20982 | 0 | 0 | 0 | 0 | 0 | 0 | 0.0414 | 0 | 0.037526 | 0 | 0.2078 | 0 | 0 | 0 | 0 | 0 | 0 | 0.044996 | 0 | 0 | 0 | 0 | 0 | 1 | 0 | 0 | 0 | 0 | 0 | 0
Mo0.11Nb0.14Ta0.17V0.58 | 5 | BCC | 607.8812 | 1080.2193 | 1868.7562 | 25.3306 | 0 | 0 | 0 | 0 | 0 | 0 | 0 | 0 | 0 | 0 | 0 | 0 | 0 | 0 | 0 | 0.10853 | 0 | 0.14014 | 0 | 0 | 0 | 0 | 0 | 0 | 0 | 0.16953 | 0 | 0.5818 | 0 | 0 | 0 | 0 | 0 | 0 | 0 | 0 | 1 | 0 | 0
Al0.21Co0.17Cr0.08Fe0.11Ni0.44 | 1 | FCC+BCC | 391.9381 | 668.8898 | 1174.7377 | 22.4107 | 0 | 0.20879 | 0 | 0 | 0 | 0.16912 | 0.077965 | 0 | 0.10543 | 0 | 0 | 0 | 0 | 0 | 0 | 0 | 0 | 0 | 0 | 0.4387 | 0 | 0 | 0 | 0 | 0 | 0 | 0 | 0 | 0 | 0 | 0 | 0 | 1 | 0 | 0 | 0 | 0 | 0 | 0
Mo0.1Nb0.16Ti0.29V0.17Zr0.28 | 1 | BCC | 421.9281 | 1403.67 | 2550.449 | 20.443 | 0 | 0 | 0 | 0 | 0 | 0 | 0 | 0 | 0 | 0 | 0 | 0 | 0 | 0 | 0 | 0.10391 | 0 | 0.15599 | 0 | 0 | 0 | 0 | 0 | 0 | 0 | 0 | 0.28765 | 0.16794 | 0 | 0 | 0 | 0.28451 | 1 | 0 | 0 | 0 | 0 | 0 | 0
Cr0.07Mo0.18Nb0.28Ti0.19W0.28 | 1 | BCC | 545.7088 | 1465.501 | 1707.115 | 9.7387 | 0 | 0 | 0 | 0 | 0 | 0 | 0.066477 | 0 | 0 | 0 | 0 | 0 | 0 | 0 | 0 | 0.18471 | 0 | 0.28292 | 0 | 0 | 0 | 0 | 0 | 0 | 0 | 0 | 0.18589 | 0 | 0.28001 | 0 | 0 | 0 | 1 | 0 | 0 | 0 | 0 | 0 | 0
Cr0.07Nb0.26Ti0.2V0.2Zr0.26 | 3 | BCC | 520.1365 | 1226.615 | 1435.9083 | 20.1587 | 0 | 0 | 0 | 0 | 0 | 0 | 0.074477 | 0 | 0 | 0 | 0 | 0 | 0 | 0 | 0 | 0 | 0 | 0.26083 | 0 | 0 | 0 | 0 | 0 | 0 | 0 | 0 | 0.19704 | 0.2041 | 0 | 0 | 0 | 0.26355 | 0 | 0 | 1 | 0 | 0 | 0 | 0
Al0.07Cr0.19Cu0.27Fe0.24Ni0.23 | 3 | FCC | 264.607 | 565.7178 | 737.7927 | 30.7336 | 0 | 0.065285 | 0 | 0 | 0 | 0 | 0.1909 | 0.27103 | 0.23961 | 0 | 0 | 0 | 0 | 0 | 0 | 0 | 0 | 0 | 0 | 0.22867 | 0 | 0 | 0 | 0 | 0 | 0 | 0 | 0 | 0 | 0 | 0 | 0 | 0 | 0 | 1 | 0 | 0 | 0 | 0
Al0.13Ca0.04Co0.13Fe0.16Mg0.35Sn0.15Zn0.03 | 1 | FCC+IM | 605.0359 | 778.7175 | 1222.5013 | 10.6175 | 0 | 0.13318 | 0 | 0 | 0.038602 | 0.12742 | 0 | 0 | 0.16194 | 0 | 0 | 0 | 0 | 0.35159 | 0 | 0 | 0 | 0 | 0 | 0 | 0 | 0 | 0 | 0 | 0.1522 | 0 | 0 | 0 | 0 | 0 | 0.030447 | 0 | 1 | 0 | 0 | 0 | 0 | 0 | 0
Co0.2Cr0.17Fe0.19Mn0.24Ni0.18V0.01 | 1 | FCC | 181.5762 | 439.2832 | 637.0769 | 44.9145 | 0 | 0 | 0 | 0 | 0 | 0.19958 | 0.17259 | 0 | 0.19362 | 0 | 0 | 0 | 0 | 0 | 0.24393 | 0 | 0 | 0 | 0 | 0.17996 | 0 | 0 | 0 | 0 | 0 | 0 | 0 | 0.010327 | 0 | 0 | 0 | 0 | 1 | 0 | 0 | 0 | 0 | 0 | 0
Co0.22Cu0.21Fe0.19Mn0.11Ni0.24Sn0.03 | 1 | FCC+IM | 283.0927 | 415.5742 | 555.7516 | 20.7124 | 0 | 0 | 0 | 0 | 0 | 0.21561 | 0 | 0.21214 | 0.19449 | 0 | 0 | 0 | 0 | 0 | 0.11142 | 0 | 0 | 0 | 0 | 0.23587 | 0 | 0 | 0 | 0 | 0.030463 | 0 | 0 | 0 | 0 | 0 | 0 | 0 | 1 | 0 | 0 | 0 | 0 | 0 | 0
Al0.21Co0.17Cr0.08Fe0.11Ni0.44 | 1 | FCC+BCC | 391.9381 | 668.8898 | 1174.7377 | 22.4107 | 0 | 0.20879 | 0 | 0 | 0 | 0.16912 | 0.077965 | 0 | 0.10543 | 0 | 0 | 0 | 0 | 0 | 0 | 0 | 0 | 0 | 0 | 0.4387 | 0 | 0 | 0 | 0 | 0 | 0 | 0 | 0 | 0 | 0 | 0 | 0 | 1 | 0 | 0 | 0 | 0 | 0 | 0
Mo0.36Nb0.21Si0.02Ti0.17V0.24 | 1 | BCC | 514.1867 | 1501.8 | 1818.114 | 19.554 | 0 | 0 | 0 | 0 | 0 | 0 | 0 | 0 | 0 | 0 | 0 | 0 | 0 | 0 | 0 | 0.36422 | 0 | 0.20671 | 0 | 0 | 0 | 0 | 0 | 0.018149 | 0 | 0 | 0.17076 | 0.24016 | 0 | 0 | 0 | 0 | 1 | 0 | 0 | 0 | 0 | 0 | 0
Mo0.19Nb0.18Ti0.21V0.11Zr0.3 | 3 | BCC | 582.6804 | 1546.05 | 3295.3 | 18.879 | 0 | 0 | 0 | 0 | 0 | 0 | 0 | 0 | 0 | 0 | 0 | 0 | 0 | 0 | 0 | 0.19162 | 0 | 0.18054 | 0 | 0 | 0 | 0 | 0 | 0 | 0 | 0 | 0.21365 | 0.11021 | 0 | 0 | 0 | 0.30398 | 0 | 0 | 1 | 0 | 0 | 0 | 0
Al0.07Cr0.14Nb0.18Ti0.21V0.17Zr0.24 | 1 | BCC | 575.6919 | 1293.2 | 1751.2063 | 13.3025 | 0 | 0.067339 | 0 | 0 | 0 | 0 | 0.13552 | 0 | 0 | 0 | 0 | 0 | 0 | 0 | 0 | 0 | 0 | 0.18141 | 0 | 0 | 0 | 0 | 0 | 0 | 0 | 0 | 0.20906 | 0.17146 | 0 | 0 | 0 | 0.23522 | 1 | 0 | 0 | 0 | 0 | 0 | 0
Al0.02Co0.22Cr0.19Fe0.22Mo0.13Ni0.22 | 1 | FCC+IM | 288.887 | 459.9414 | 965.3307 | 25.2707 | 0 | 0.022949 | 0 | 0 | 0 | 0.22195 | 0.19031 | 0 | 0.21606 | 0 | 0 | 0 | 0 | 0 | 0 | 0.13073 | 0 | 0 | 0 | 0.218 | 0 | 0 | 0 | 0 | 0 | 0 | 0 | 0 | 0 | 0 | 0 | 0 | 1 | 0 | 0 | 0 | 0 | 0 | 0
Al0.09Co0.23Cr0.23Fe0.24Ni0.21 | 3 | FCC | 119.486 | 469.1903 | 714.5775 | 48.7855 | 0 | 0.086171 | 0 | 0 | 0 | 0.23482 | 0.23341 | 0 | 0.23591 | 0 | 0 | 0 | 0 | 0 | 0 | 0 | 0 | 0 | 0 | 0.20969 | 0 | 0 | 0 | 0 | 0 | 0 | 0 | 0 | 0 | 0 | 0 | 0 | 0 | 0 | 1 | 0 | 0 | 0 | 0
Co0.26Cr0.3Fe0.16Ni0.28 | 2 | FCC | 273.0662 | 639.6284 | 948.0953 | 31.5668 | 0 | 0 | 0 | 0 | 0 | 0.26042 | 0.29885 | 0 | 0.16144 | 0 | 0 | 0 | 0 | 0 | 0 | 0 | 0 | 0 | 0 | 0.27864 | 0 | 0 | 0 | 0 | 0 | 0 | 0 | 0 | 0 | 0 | 0 | 0 | 0 | 1 | 0 | 0 | 0 | 0 | 0
Al0.09Co0.23Cr0.23Fe0.24Ni0.21 | 3 | FCC | 119.486 | 469.1903 | 714.5775 | 48.7855 | 0 | 0.086171 | 0 | 0 | 0 | 0.23482 | 0.23341 | 0 | 0.23591 | 0 | 0 | 0 | 0 | 0 | 0 | 0 | 0 | 0 | 0 | 0.20969 | 0 | 0 | 0 | 0 | 0 | 0 | 0 | 0 | 0 | 0 | 0 | 0 | 0 | 0 | 1 | 0 | 0 | 0 | 0
Al0.19Cu0.23Fe0.1Ni0.22Ti0.2Y0.06 | 1 | FCC | 526.0482 | 1033.3965 | 1356.5425 | 21.3981 | 0 | 0.18767 | 0 | 0 | 0 | 0 | 0 | 0.23132 | 0.096724 | 0 | 0 | 0 | 0 | 0 | 0 | 0 | 0 | 0 | 0 | 0.22188 | 0 | 0 | 0 | 0 | 0 | 0 | 0.19888 | 0 | 0 | 0.063517 | 0 | 0 | 1 | 0 | 0 | 0 | 0 | 0 | 0
Co0.25Cr0.23Cu0.01Fe0.25Ni0.25 | 1 | FCC | 155.9492 | 279.3947 | 503.1037 | 52.8895 | 0 | 0 | 0 | 0 | 0 | 0.25483 | 0.23087 | 0.012879 | 0.25454 | 0 | 0 | 0 | 0 | 0 | 0 | 0 | 0 | 0 | 0 | 0.24688 | 0 | 0 | 0 | 0 | 0 | 0 | 0 | 0 | 0 | 0 | 0 | 0 | 1 | 0 | 0 | 0 | 0 | 0 | 0
Al0.02Co0.32Fe0.33Ni0.32Si0.01 | 1 | FCC | 138.398 | 206.0589 | 530.8703 | 49.6197 | 0 | 0.021962 | 0 | 0 | 0 | 0.31846 | 0 | 0 | 0.32612 | 0 | 0 | 0 | 0 | 0 | 0 | 0 | 0 | 0 | 0 | 0.31944 | 0 | 0 | 0 | 0.014013 | 0 | 0 | 0 | 0 | 0 | 0 | 0 | 0 | 1 | 0 | 0 | 0 | 0 | 0 | 0
Co0.1Cr0.2Fe0.22Mn0.29Ni0.19 | 4 | FCC | 293.81 | 885.4025 | 1024.9013 | 26.6016 | 0 | 0 | 0 | 0 | 0 | 0.099996 | 0.20067 | 0 | 0.22365 | 0 | 0 | 0 | 0 | 0 | 0.28896 | 0 | 0 | 0 | 0 | 0.18673 | 0 | 0 | 0 | 0 | 0 | 0 | 0 | 0 | 0 | 0 | 0 | 0 | 0 | 0 | 0 | 1 | 0 | 0 | 0
Al0.09Co0.23Cr0.23Fe0.24Ni0.21 | 3 | FCC | 119.486 | 469.1903 | 714.5775 | 48.7855 | 0 | 0.086171 | 0 | 0 | 0 | 0.23482 | 0.23341 | 0 | 0.23591 | 0 | 0 | 0 | 0 | 0 | 0 | 0 | 0 | 0 | 0 | 0.20969 | 0 | 0 | 0 | 0 | 0 | 0 | 0 | 0 | 0 | 0 | 0 | 0 | 0 | 0 | 1 | 0 | 0 | 0 | 0
Cr0.01Fe0.58Mn0.31Ni0.1 | 3 | FCC | 380.272 | 351.5517 | 709.468 | 55.887 | 0 | 0 | 0 | 0 | 0 | 0 | 0.013052 | 0 | 0.57696 | 0 | 0 | 0 | 0 | 0 | 0.30812 | 0 | 0 | 0 | 0 | 0.10187 | 0 | 0 | 0 | 0 | 0 | 0 | 0 | 0 | 0 | 0 | 0 | 0 | 0 | 0 | 1 | 0 | 0 | 0 | 0
Al0.17Nb0.2Ta0.1Ti0.27V0.06Zr0.2 | 5 | BCC | 480.5968 | 1445.7317 | 1654.9833 | 10.066 | 0 | 0.17408 | 0 | 0 | 0 | 0 | 0 | 0 | 0 | 0 | 0 | 0 | 0 | 0 | 0 | 0 | 0 | 0.1952 | 0 | 0 | 0 | 0 | 0 | 0 | 0 | 0.095871 | 0.27209 | 0.06032 | 0 | 0 | 0 | 0.20244 | 0 | 0 | 0 | 0 | 1 | 0 | 0
Al0.05Co0.13Cr0.12Cu0.1Fe0.13Nb0.06Ni0.12Ti0.14V0.07Zr0.08 | 1 |  | 677.05 | 1362.8497 | 1674.938 | 10.5828 | 0 | 0.050456 | 0 | 0 | 0 | 0.12938 | 0.12176 | 0.099348 | 0.1303 | 0 | 0 | 0 | 0 | 0 | 0 | 0 | 0 | 0.056389 | 0 | 0.12247 | 0 | 0 | 0 | 0 | 0 | 0 | 0.14068 | 0.067416 | 0 | 0 | 0 | 0.081806 | 1 | 0 | 0 | 0 | 0 | 0 | 0
Mo0.19Nb0.23Si0.02Ti0.23V0.33 | 1 | BCC | 436.7411 | 1410.64 | 2258.42 | 24.815 | 0 | 0 | 0 | 0 | 0 | 0 | 0 | 0 | 0 | 0 | 0 | 0 | 0 | 0 | 0 | 0.19282 | 0 | 0.22794 | 0 | 0 | 0 | 0 | 0 | 0.020395 | 0 | 0 | 0.23237 | 0.32646 | 0 | 0 | 0 | 0 | 1 | 0 | 0 | 0 | 0 | 0 | 0
Al0.02Co0.22Cr0.19Fe0.21Mo0.14Ni0.22 | 1 | FCC+IM | 291.994 | 460.5214 | 948.3131 | 25.1147 | 0 | 0.018389 | 0 | 0 | 0 | 0.22084 | 0.18585 | 0 | 0.21406 | 0 | 0 | 0 | 0 | 0 | 0 | 0.14444 | 0 | 0 | 0 | 0.21642 | 0 | 0 | 0 | 0 | 0 | 0 | 0 | 0 | 0 | 0 | 0 | 0 | 1 | 0 | 0 | 0 | 0 | 0 | 0
Mo0.13Nb0.35Ta0.25Ti0.27 | 3 | BCC | 397.164 | 1094.77 | 1526.107 | 11.8738 | 0 | 0 | 0 | 0 | 0 | 0 | 0 | 0 | 0 | 0 | 0 | 0 | 0 | 0 | 0 | 0.1324 | 0 | 0.35016 | 0 | 0 | 0 | 0 | 0 | 0 | 0 | 0.24516 | 0.27228 | 0 | 0 | 0 | 0 | 0 | 0 | 0 | 1 | 0 | 0 | 0 | 0
Al0.31Co0.18Cr0.2Cu0.12Fe0.14Ti0.06 | 1 | BCC | 658.0835 | 1368.1277 | 2041.0036 | 12.1773 | 0 | 0.30595 | 0 | 0 | 0 | 0.18048 | 0.19603 | 0.11597 | 0.14467 | 0 | 0 | 0 | 0 | 0 | 0 | 0 | 0 | 0 | 0 | 0 | 0 | 0 | 0 | 0 | 0 | 0 | 0.056894 | 0 | 0 | 0 | 0 | 0 | 1 | 0 | 0 | 0 | 0 | 0 | 0
Hf0.11Mo0.12Nb0.21Si0.06Ta0.01Ti0.25V0.04Zr0.22 | 1 | BCC+IM | 468.7135 | 1491.99 | 2333.01 | 29.7812 | 0 | 0 | 0 | 0 | 0 | 0 | 0 | 0 | 0 | 0 | 0 | 0.10662 | 0 | 0 | 0 | 0.11536 | 0 | 0.20617 | 0 | 0 | 0 | 0 | 0 | 0.057006 | 0 | 0.010022 | 0.24613 | 0.037041 | 0 | 0 | 0 | 0.22165 | 1 | 0 | 0 | 0 | 0 | 0 | 0
Al0.09Co0.2Cr0.17Cu0.17Fe0.17Ni0.19 | 1 | FCC | 268.9111 | 481.8867 | 989.2746 | 22.1801 | 0 | 0.086872 | 0 | 0 | 0 | 0.20206 | 0.16876 | 0.17206 | 0.17166 | 0 | 0 | 0 | 0 | 0 | 0 | 0 | 0 | 0 | 0 | 0.19436 | 0 | 0 | 0 | 0 | 0 | 0 | 0 | 0 | 0 | 0 | 0 | 0 | 1 | 0 | 0 | 0 | 0 | 0 | 0
Co0.33Fe0.33Ni0.34Si0.01 | 1 | FCC | 133.8258 | 212.9222 | 540.0203 | 45.4307 | 0 | 0 | 0 | 0 | 0 | 0.32507 | 0 | 0 | 0.328 | 0 | 0 | 0 | 0 | 0 | 0 | 0 | 0 | 0 | 0 | 0.33929 | 0 | 0 | 0 | 0.0076273 | 0 | 0 | 0 | 0 | 0 | 0 | 0 | 0 | 1 | 0 | 0 | 0 | 0 | 0 | 0
Co0.33Fe0.33Ni0.33 | 1 | FCC | 133.8258 | 212.9222 | 540.0203 | 45.0697 | 0 | 0 | 0 | 0 | 0 | 0.32659 | 0 | 0 | 0.33176 | 0 | 0 | 0 | 0 | 0 | 0 | 0 | 0 | 0 | 0 | 0.33478 | 0 | 0 | 0 | 0 | 0 | 0 | 0 | 0 | 0 | 0 | 0 | 0 | 1 | 0 | 0 | 0 | 0 | 0 | 0
Co0.24Cr0.25Fe0.24Ni0.24Pd0.03 | 1 | FCC | 176.1108 | 313.2524 | 615.5428 | 48.8879 | 0 | 0 | 0 | 0 | 0 | 0.23778 | 0.24974 | 0 | 0.24439 | 0 | 0 | 0 | 0 | 0 | 0 | 0 | 0 | 0 | 0 | 0.24035 | 0.027737 | 0 | 0 | 0 | 0 | 0 | 0 | 0 | 0 | 0 | 0 | 0 | 1 | 0 | 0 | 0 | 0 | 0 | 0
Al0.19Nb0.2Ta0.17Ti0.25Zr0.19 | 1 | BCC | 498.2117 | 1412.0047 | 1456.628 | 12.2882 | 0 | 0.18966 | 0 | 0 | 0 | 0 | 0 | 0 | 0 | 0 | 0 | 0 | 0 | 0 | 0 | 0 | 0 | 0.19619 | 0 | 0 | 0 | 0 | 0 | 0 | 0 | 0.17148 | 0.2549 | 0 | 0 | 0 | 0 | 0.18777 | 1 | 0 | 0 | 0 | 0 | 0 | 0
Al0.53Cu0.12Mg0.1Si0.03Zn0.22 | 1 | FCC+IM | 709.4321 | 467.25 | 840.6043 | 8.1795 | 0 | 0.52929 | 0 | 0 | 0 | 0 | 0 | 0.11839 | 0 | 0 | 0 | 0 | 0 | 0.10457 | 0 | 0 | 0 | 0 | 0 | 0 | 0 | 0 | 0 | 0.029673 | 0 | 0 | 0 | 0 | 0 | 0 | 0.21807 | 0 | 1 | 0 | 0 | 0 | 0 | 0 | 0
Co0.03Cr0.15Fe0.24Mo0.03Ni0.51Ti0.04 | 3 | FCC+IM | 468.2343 | 802.5601 | 1180.6198 | 31.3077 | 0 | 0 | 0 | 0 | 0 | 0.033406 | 0.15008 | 0 | 0.23624 | 0 | 0 | 0 | 0 | 0 | 0 | 0.026482 | 0 | 0 | 0 | 0.51328 | 0 | 0 | 0 | 0 | 0 | 0 | 0.040507 | 0 | 0 | 0 | 0 | 0 | 0 | 0 | 1 | 0 | 0 | 0 | 0
Al0.05Co0.21Cr0.2Fe0.21Mo0.05Nb0.02Ni0.21Ti0.04 | 1 | FCC+IM | 430.7551 | 887.6364 | 1257.6456 | 15.9197 | 0 | 0.047259 | 0 | 0 | 0 | 0.21394 | 0.19942 | 0 | 0.21273 | 0 | 0 | 0 | 0 | 0 | 0 | 0.052141 | 0 | 0.024469 | 0 | 0.21103 | 0 | 0 | 0 | 0 | 0 | 0 | 0.039018 | 0 | 0 | 0 | 0 | 0 | 1 | 0 | 0 | 0 | 0 | 0 | 0
Al0.08Co0.22Cr0.2Fe0.21Mo0.03Ni0.22Ti0.03 | 1 | FCC+BCC+IM | 374.7508 | 883.9429 | 1182.8264 | 23.2202 | 0 | 0.080545 | 0 | 0 | 0 | 0.22194 | 0.20444 | 0 | 0.2119 | 0 | 0 | 0 | 0 | 0 | 0 | 0.026972 | 0 | 0 | 0 | 0.22097 | 0 | 0 | 0 | 0 | 0 | 0 | 0.029845 | 0 | 0 | 0 | 0 | 0 | 1 | 0 | 0 | 0 | 0 | 0 | 0
Al0.01Co0.25Cu0.26Fe0.24Ni0.25 | 1 | FCC | 194.3215 | 278.4176 | 515.176 | 23.0447 | 0 | 0.0067808 | 0 | 0 | 0 | 0.25279 | 0 | 0.25513 | 0.23851 | 0 | 0 | 0 | 0 | 0 | 0 | 0 | 0 | 0 | 0 | 0.24679 | 0 | 0 | 0 | 0 | 0 | 0 | 0 | 0 | 0 | 0 | 0 | 0 | 1 | 0 | 0 | 0 | 0 | 0 | 0
Co0.25Cr0.26Fe0.24Ni0.25 | 2 | FCC | 186.5233 | 473.5653 | 720.7754 | 45.7315 | 0 | 0 | 0 | 0 | 0 | 0.24597 | 0.26457 | 0 | 0.23893 | 0 | 0 | 0 | 0 | 0 | 0 | 0 | 0 | 0 | 0 | 0.25052 | 0 | 0 | 0 | 0 | 0 | 0 | 0 | 0 | 0 | 0 | 0 | 0 | 0 | 1 | 0 | 0 | 0 | 0 | 0
Al0.38Co0.2Cr0.29Fe0.04Ni0.09 | 1 |  | 729.993 | 1322.1501 | 1881.7406 | 17.6199 | 0 | 0.37649 | 0 | 0 | 0 | 0.1958 | 0.29369 | 0 | 0.043078 | 0 | 0 | 0 | 0 | 0 | 0 | 0 | 0 | 0 | 0 | 0.090942 | 0 | 0 | 0 | 0 | 0 | 0 | 0 | 0 | 0 | 0 | 0 | 0 | 1 | 0 | 0 | 0 | 0 | 0 | 0
Al0.04Co0.17Cr0.13Cu0.14Fe0.16Mo0.08Ni0.15Ti0.13 | 1 | FCC+IM | 654.284 | 1442.6836 | 1585.5355 | 5.745 | 0 | 0.037424 | 0 | 0 | 0 | 0.16509 | 0.1327 | 0.13913 | 0.16049 | 0 | 0 | 0 | 0 | 0 | 0 | 0.078661 | 0 | 0 | 0 | 0.15273 | 0 | 0 | 0 | 0 | 0 | 0 | 0.13378 | 0 | 0 | 0 | 0 | 0 | 1 | 0 | 0 | 0 | 0 | 0 | 0
Co0.24Cr0.25Cu0.27Fe0.23 | 1 | FCC | 191.2385 | 411.8343 | 826.5241 | 30.973 | 0 | 0 | 0 | 0 | 0 | 0.23861 | 0.25466 | 0.27494 | 0.2304 | 0 | 0 | 0 | 0 | 0 | 0 | 0 | 0 | 0 | 0 | 0 | 0 | 0 | 0 | 0 | 0 | 0 | 0 | 0 | 0 | 0 | 0 | 0 | 1 | 0 | 0 | 0 | 0 | 0 | 0
Al0.09Co0.23Cr0.23Fe0.24Ni0.21 | 3 | FCC | 119.486 | 469.1903 | 714.5775 | 48.7855 | 0 | 0.086171 | 0 | 0 | 0 | 0.23482 | 0.23341 | 0 | 0.23591 | 0 | 0 | 0 | 0 | 0 | 0 | 0 | 0 | 0 | 0 | 0.20969 | 0 | 0 | 0 | 0 | 0 | 0 | 0 | 0 | 0 | 0 | 0 | 0 | 0 | 0 | 1 | 0 | 0 | 0 | 0
Al0.12Co0.17Cr0.15Cu0.08Fe0.15Ni0.17Ti0.14V0.02 | 1 | FCC+BCC | 671.0633 | 1489.456 | 1888.63 | 9.8273 | 0 | 0.11883 | 0 | 0 | 0 | 0.17314 | 0.149 | 0.075585 | 0.15424 | 0 | 0 | 0 | 0 | 0 | 0 | 0 | 0 | 0 | 0 | 0.16769 | 0 | 0 | 0 | 0 | 0 | 0 | 0.14132 | 0.020191 | 0 | 0 | 0 | 0 | 1 | 0 | 0 | 0 | 0 | 0 | 0
Al0.26Cr0.27Nb0.17Ti0.08V0.22 | 1 | BCC+IM | 712.168 | 1612.9515 | 1802.3575 | 17.3064 | 0 | 0.26089 | 0 | 0 | 0 | 0 | 0.26967 | 0 | 0 | 0 | 0 | 0 | 0 | 0 | 0 | 0 | 0 | 0.16558 | 0 | 0 | 0 | 0 | 0 | 0 | 0 | 0 | 0.080584 | 0.22327 | 0 | 0 | 0 | 0 | 1 | 0 | 0 | 0 | 0 | 0 | 0
Al0.05Co0.2Cr0.17Cu0.18Fe0.18Ni0.2Ti0.02 | 1 | FCC | 321.7387 | 507.3497 | 839.7901 | 23.6631 | 0 | 0.052828 | 0 | 0 | 0 | 0.20357 | 0.17021 | 0.18305 | 0.17873 | 0 | 0 | 0 | 0 | 0 | 0 | 0 | 0 | 0 | 0 | 0.19598 | 0 | 0 | 0 | 0 | 0 | 0 | 0.015628 | 0 | 0 | 0 | 0 | 0 | 1 | 0 | 0 | 0 | 0 | 0 | 0
Co0.21Cr0.19Fe0.2Mn0.21Ni0.2 | 1 | FCC | 187.4577 | 362.9028 | 536.0535 | 47.9242 | 0 | 0 | 0 | 0 | 0 | 0.21079 | 0.18653 | 0 | 0.19845 | 0 | 0 | 0 | 0 | 0 | 0.20871 | 0 | 0 | 0 | 0 | 0.19553 | 0 | 0 | 0 | 0 | 0 | 0 | 0 | 0 | 0 | 0 | 0 | 0 | 1 | 0 | 0 | 0 | 0 | 0 | 0
Co0.37Cr0.3Fe0.08Mo0.25 | 1 | BCC+IM | 733.749 | 573.8007 | 1200.2107 | 24.0272 | 0 | 0 | 0 | 0 | 0 | 0.37374 | 0.29921 | 0 | 0.080547 | 0 | 0 | 0 | 0 | 0 | 0 | 0.2465 | 0 | 0 | 0 | 0 | 0 | 0 | 0 | 0 | 0 | 0 | 0 | 0 | 0 | 0 | 0 | 0 | 1 | 0 | 0 | 0 | 0 | 0 | 0
Al0.12Co0.19Nb0.6Zr0.09 | 6 | FCC+IM | 473.8793 | 1399.1479 | 1431.9215 | 19.5248 | 0 | 0.12137 | 0 | 0 | 0 | 0.18948 | 0 | 0 | 0 | 0 | 0 | 0 | 0 | 0 | 0 | 0 | 0 | 0.59803 | 0 | 0 | 0 | 0 | 0 | 0 | 0 | 0 | 0 | 0 | 0 | 0 | 0 | 0.09112 | 0 | 0 | 0 | 0 | 0 | 1 | 0
Al0.02Co0.21Cr0.18Fe0.19Mn0.2Ni0.2 | 1 | FCC | 185.8544 | 335.7588 | 598.7797 | 43.319 | 0 | 0.024379 | 0 | 0 | 0 | 0.20941 | 0.18183 | 0 | 0.18925 | 0 | 0 | 0 | 0 | 0 | 0.19832 | 0 | 0 | 0 | 0 | 0.19681 | 0 | 0 | 0 | 0 | 0 | 0 | 0 | 0 | 0 | 0 | 0 | 0 | 1 | 0 | 0 | 0 | 0 | 0 | 0
Al0.05Co0.13Cr0.12Cu0.1Fe0.13Nb0.06Ni0.12Ti0.14V0.07Zr0.09 | 1 |  | 671.94 | 1361.9197 | 1672.238 | 10.4058 | 0 | 0.050442 | 0 | 0 | 0 | 0.12565 | 0.11945 | 0.095816 | 0.12684 | 0 | 0 | 0 | 0 | 0 | 0 | 0 | 0 | 0.061419 | 0 | 0.11912 | 0 | 0 | 0 | 0 | 0 | 0 | 0.13906 | 0.073967 | 0 | 0 | 0 | 0.088232 | 1 | 0 | 0 | 0 | 0 | 0 | 0
Al0.13Mn0.87 | 1 |  | 419.9085 | 704.7128 | 1043.9309 | 32.3259 | 0 | 0.1293 | 0 | 0 | 0 | 0 | 0 | 0 | 0 | 0 | 0 | 0 | 0 | 0 | 0.8707 | 0 | 0 | 0 | 0 | 0 | 0 | 0 | 0 | 0 | 0 | 0 | 0 | 0 | 0 | 0 | 0 | 0 | 1 | 0 | 0 | 0 | 0 | 0 | 0
Co0.2Cr0.18Fe0.19Mn0.2Ni0.19V0.04 | 1 | FCC | 175.1043 | 486.5701 | 604.3381 | 47.809 | 0 | 0 | 0 | 0 | 0 | 0.20319 | 0.17942 | 0 | 0.1922 | 0 | 0 | 0 | 0 | 0 | 0.19684 | 0 | 0 | 0 | 0 | 0.18686 | 0 | 0 | 0 | 0 | 0 | 0 | 0 | 0.041491 | 0 | 0 | 0 | 0 | 1 | 0 | 0 | 0 | 0 | 0 | 0
Co0.31Cr0.2Fe0.23Mn0.04Ni0.23 | 6 | FCC | 269.113 | 475.7265 | 880.1097 | 27.6964 | 0 | 0 | 0 | 0 | 0 | 0.30823 | 0.20043 | 0 | 0.22503 | 0 | 0 | 0 | 0 | 0 | 0.037693 | 0 | 0 | 0 | 0 | 0.22862 | 0 | 0 | 0 | 0 | 0 | 0 | 0 | 0 | 0 | 0 | 0 | 0 | 0 | 0 | 0 | 0 | 0 | 1 | 0
Mo0.37Nb0.21Ti0.22V0.21 | 1 | BCC | 505.1627 | 1516.92 | 1853.738 | 13.533 | 0 | 0 | 0 | 0 | 0 | 0 | 0 | 0 | 0 | 0 | 0 | 0 | 0 | 0 | 0 | 0.36752 | 0 | 0.20544 | 0 | 0 | 0 | 0 | 0 | 0 | 0 | 0 | 0.21736 | 0.20969 | 0 | 0 | 0 | 0 | 1 | 0 | 0 | 0 | 0 | 0 | 0
Al0.08Cr0.12Nb0.2Ti0.18V0.26Zr0.15 | 1 | BCC | 609.4989 | 1329.0025 | 1957.718 | 27.1745 | 0 | 0.078364 | 0 | 0 | 0 | 0 | 0.12493 | 0 | 0 | 0 | 0 | 0 | 0 | 0 | 0 | 0 | 0 | 0.1966 | 0 | 0 | 0 | 0 | 0 | 0 | 0 | 0 | 0.18477 | 0.26437 | 0 | 0 | 0 | 0.15097 | 1 | 0 | 0 | 0 | 0 | 0 | 0
Co0.24Cr0.25Cu0.27Fe0.23 | 1 | FCC | 191.2385 | 411.0833 | 828.1421 | 30.973 | 0 | 0 | 0 | 0 | 0 | 0.23977 | 0.25332 | 0.27434 | 0.2301 | 0 | 0 | 0 | 0 | 0 | 0 | 0 | 0 | 0 | 0 | 0 | 0 | 0 | 0 | 0 | 0 | 0 | 0 | 0 | 0 | 0 | 0 | 0 | 1 | 0 | 0 | 0 | 0 | 0 | 0
Al0.19Nb0.18Ta0.24Ti0.23Zr0.15 | 5 | BCC | 522.7672 | 1134.266 | 1410.63 | 8.3808 | 0 | 0.19414 | 0 | 0 | 0 | 0 | 0 | 0 | 0 | 0 | 0 | 0 | 0 | 0 | 0 | 0 | 0 | 0.18359 | 0 | 0 | 0 | 0 | 0 | 0 | 0 | 0.24016 | 0.23321 | 0 | 0 | 0 | 0 | 0.1489 | 0 | 0 | 0 | 0 | 1 | 0 | 0
Al0.08Cr0.23Fe0.26Mn0.22Ni0.21 | 1 | FCC+BCC | 292.7433 | 414.6285 | 746.508 | 32.8197 | 0 | 0.081494 | 0 | 0 | 0 | 0 | 0.22692 | 0 | 0.25698 | 0 | 0 | 0 | 0 | 0 | 0.22219 | 0 | 0 | 0 | 0 | 0.21241 | 0 | 0 | 0 | 0 | 0 | 0 | 0 | 0 | 0 | 0 | 0 | 0 | 1 | 0 | 0 | 0 | 0 | 0 | 0
Al0.03Co0.22Cr0.2Fe0.22Mo0.11Ni0.22 | 1 | FCC+IM | 267.0406 | 475.5893 | 969.8697 | 24.8133 | 0 | 0.028561 | 0 | 0 | 0 | 0.22332 | 0.19579 | 0 | 0.21851 | 0 | 0 | 0 | 0 | 0 | 0 | 0.11389 | 0 | 0 | 0 | 0.21992 | 0 | 0 | 0 | 0 | 0 | 0 | 0 | 0 | 0 | 0 | 0 | 0 | 1 | 0 | 0 | 0 | 0 | 0 | 0
Mo0.19Nb0.16Ti0.27V0.18Zr0.2 | 1 | BCC | 451.0412 | 1572.29 | 3104.526 | 22.073 | 0 | 0 | 0 | 0 | 0 | 0 | 0 | 0 | 0 | 0 | 0 | 0 | 0 | 0 | 0 | 0.19378 | 0 | 0.16292 | 0 | 0 | 0 | 0 | 0 | 0 | 0 | 0 | 0.26598 | 0.17708 | 0 | 0 | 0 | 0.20024 | 1 | 0 | 0 | 0 | 0 | 0 | 0
Cu0.13Mn0.29Ni0.36Zr0.22 | 1 | FCC | 205.5541 | 298.4355 | 643.7312 | 41.6285 | 0 | 0 | 0 | 0 | 0 | 0 | 0 | 0.12982 | 0 | 0 | 0 | 0 | 0 | 0 | 0.28862 | 0 | 0 | 0 | 0 | 0.35754 | 0 | 0 | 0 | 0 | 0 | 0 | 0 | 0 | 0 | 0 | 0 | 0.22401 | 1 | 0 | 0 | 0 | 0 | 0 | 0
Al0.09Co0.23Cr0.23Fe0.24Ni0.21 | 3 | FCC | 119.486 | 469.1903 | 714.5775 | 48.7855 | 0 | 0.086171 | 0 | 0 | 0 | 0.23482 | 0.23341 | 0 | 0.23591 | 0 | 0 | 0 | 0 | 0 | 0 | 0 | 0 | 0 | 0 | 0.20969 | 0 | 0 | 0 | 0 | 0 | 0 | 0 | 0 | 0 | 0 | 0 | 0 | 0 | 0 | 1 | 0 | 0 | 0 | 0
Al0.03Co0.22Cr0.2Fe0.22Mo0.1Ni0.22Ti0.01 | 1 | FCC+IM | 301.203 | 557.9978 | 798.4112 | 26.8987 | 0 | 0.03455 | 0 | 0 | 0 | 0.2224 | 0.19627 | 0 | 0.21824 | 0 | 0 | 0 | 0 | 0 | 0 | 0.10037 | 0 | 0 | 0 | 0.21802 | 0 | 0 | 0 | 0 | 0 | 0 | 0.010148 | 0 | 0 | 0 | 0 | 0 | 1 | 0 | 0 | 0 | 0 | 0 | 0
Al0.04Co0.22Cr0.2Fe0.22Mo0.06Nb0.01Ni0.21Ti0.03 | 1 | FCC+IM | 403.0357 | 854.5929 | 1146.5236 | 17.3334 | 0 | 0.04499 | 0 | 0 | 0 | 0.21753 | 0.20084 | 0 | 0.21576 | 0 | 0 | 0 | 0 | 0 | 0 | 0.061964 | 0 | 0.013005 | 0 | 0.21447 | 0 | 0 | 0 | 0 | 0 | 0 | 0.031449 | 0 | 0 | 0 | 0 | 0 | 1 | 0 | 0 | 0 | 0 | 0 | 0
Co0.25Cr0.25Fe0.25Ni0.25 | 1 | FCC | 160.526 | 308.385 | 502.4474 | 55.1226 | 0 | 0 | 0 | 0 | 0 | 0.24699 | 0.25356 | 0 | 0.25339 | 0 | 0 | 0 | 0 | 0 | 0 | 0 | 0 | 0 | 0 | 0.24606 | 0 | 0 | 0 | 0 | 0 | 0 | 0 | 0 | 0 | 0 | 0 | 0 | 1 | 0 | 0 | 0 | 0 | 0 | 0
Al0.11Co0.2Cr0.16Cu0.17Fe0.16Ni0.2 | 1 | FCC+BCC | 332.5092 | 910.3087 | 1012.1448 | 21.9576 | 0 | 0.10686 | 0 | 0 | 0 | 0.2011 | 0.16443 | 0.16928 | 0.16322 | 0 | 0 | 0 | 0 | 0 | 0 | 0 | 0 | 0 | 0 | 0.19511 | 0 | 0 | 0 | 0 | 0 | 0 | 0 | 0 | 0 | 0 | 0 | 0 | 1 | 0 | 0 | 0 | 0 | 0 | 0
Al0.01Co0.27Cr0.37Ni0.34 | 2 | FCC | 275.3068 | 644.4518 | 956.1689 | 46.0282 | 0 | 0.01048 | 0 | 0 | 0 | 0.27468 | 0.3706 | 0 | 0 | 0 | 0 | 0 | 0 | 0 | 0 | 0 | 0 | 0 | 0 | 0.34425 | 0 | 0 | 0 | 0 | 0 | 0 | 0 | 0 | 0 | 0 | 0 | 0 | 0 | 1 | 0 | 0 | 0 | 0 | 0
Al0.07Co0.21Cr0.17Cu0.19Fe0.17Ni0.18 | 1 | FCC | 250.1472 | 404.6467 | 905.9206 | 21.03 | 0 | 0.072954 | 0 | 0 | 0 | 0.20733 | 0.17488 | 0.19189 | 0.16976 | 0 | 0 | 0 | 0 | 0 | 0 | 0 | 0 | 0 | 0 | 0.18319 | 0 | 0 | 0 | 0 | 0 | 0 | 0 | 0 | 0 | 0 | 0 | 0 | 1 | 0 | 0 | 0 | 0 | 0 | 0
Al0.04Co0.2Cr0.17Fe0.19Mn0.22Ni0.18 | 1 | FCC | 186.6128 | 520.1654 | 631.7941 | 40.989 | 0 | 0.038524 | 0 | 0 | 0 | 0.20043 | 0.16572 | 0 | 0.19344 | 0 | 0 | 0 | 0 | 0 | 0.22383 | 0 | 0 | 0 | 0 | 0.17806 | 0 | 0 | 0 | 0 | 0 | 0 | 0 | 0 | 0 | 0 | 0 | 0 | 1 | 0 | 0 | 0 | 0 | 0 | 0
Al0.21Co0.17Cr0.08Fe0.11Ni0.44 | 1 | FCC+BCC | 391.9381 | 668.8898 | 1174.7377 | 22.4107 | 0 | 0.20879 | 0 | 0 | 0 | 0.16912 | 0.077965 | 0 | 0.10543 | 0 | 0 | 0 | 0 | 0 | 0 | 0 | 0 | 0 | 0 | 0.4387 | 0 | 0 | 0 | 0 | 0 | 0 | 0 | 0 | 0 | 0 | 0 | 0 | 1 | 0 | 0 | 0 | 0 | 0 | 0
Al0.02Nb0.24Ti0.72V0.03 | 1 | BCC | 324.8195 | 1091.03 | 1159.1457 | 34.1228 | 0 | 0.015684 | 0 | 0 | 0 | 0 | 0 | 0 | 0 | 0 | 0 | 0 | 0 | 0 | 0 | 0 | 0 | 0.24101 | 0 | 0 | 0 | 0 | 0 | 0 | 0 | 0 | 0.71686 | 0.026448 | 0 | 0 | 0 | 0 | 1 | 0 | 0 | 0 | 0 | 0 | 0
Co0.32Fe0.32Ni0.34Si0.01 | 1 | FCC | 133.8258 | 212.9222 | 539.4103 | 49.3087 | 0 | 0 | 0 | 0 | 0 | 0.3219 | 0 | 0 | 0.32223 | 0 | 0 | 0 | 0 | 0 | 0 | 0 | 0 | 0 | 0 | 0.34302 | 0 | 0 | 0 | 0.012844 | 0 | 0 | 0 | 0 | 0 | 0 | 0 | 0 | 1 | 0 | 0 | 0 | 0 | 0 | 0
Al0.19Nb0.19Ta0.2Ti0.25Zr0.17 | 5 | BCC | 499.2553 | 1444.7997 | 1545.83 | 10.1464 | 0 | 0.18959 | 0 | 0 | 0 | 0 | 0 | 0 | 0 | 0 | 0 | 0 | 0 | 0 | 0 | 0 | 0 | 0.18943 | 0 | 0 | 0 | 0 | 0 | 0 | 0 | 0.20007 | 0.24917 | 0 | 0 | 0 | 0 | 0.17175 | 0 | 0 | 0 | 0 | 1 | 0 | 0
Al0.18Nb0.2Ta0.1Ti0.28V0.03Zr0.21 | 5 | BCC | 496.045 | 1513.31 | 1625.0833 | 6.6382 | 0 | 0.18054 | 0 | 0 | 0 | 0 | 0 | 0 | 0 | 0 | 0 | 0 | 0 | 0 | 0 | 0 | 0 | 0.20163 | 0 | 0 | 0 | 0 | 0 | 0 | 0 | 0.10281 | 0.28052 | 0.026266 | 0 | 0 | 0 | 0.20823 | 0 | 0 | 0 | 0 | 1 | 0 | 0
Al0.04Co0.18Cr0.15Cu0.15Fe0.16Mn0.03Ni0.16V0.14 | 1 | FCC | 573.0588 | 620.1433 | 1033.8107 | 10.5196 | 0 | 0.041244 | 0 | 0 | 0 | 0.17554 | 0.1479 | 0.15211 | 0.15666 | 0 | 0 | 0 | 0 | 0 | 0.028818 | 0 | 0 | 0 | 0 | 0.16131 | 0 | 0 | 0 | 0 | 0 | 0 | 0 | 0.13642 | 0 | 0 | 0 | 0 | 1 | 0 | 0 | 0 | 0 | 0 | 0
Mo0.08Nb0.22Ta0.25Ti0.13V0.32 | 1 | BCC | 490.3742 | 1230.001 | 1951.6247 | 20.1855 | 0 | 0 | 0 | 0 | 0 | 0 | 0 | 0 | 0 | 0 | 0 | 0 | 0 | 0 | 0 | 0.076279 | 0 | 0.21833 | 0 | 0 | 0 | 0 | 0 | 0 | 0 | 0.25328 | 0.12738 | 0.32472 | 0 | 0 | 0 | 0 | 1 | 0 | 0 | 0 | 0 | 0 | 0
Al0.19Nb0.19Ti0.25V0.18Zr0.19 | 3 | BCC+IM | 513.1101 | 1170.418 | 1336.02 | 14.1 | 0 | 0.19319 | 0 | 0 | 0 | 0 | 0 | 0 | 0 | 0 | 0 | 0 | 0 | 0 | 0 | 0 | 0 | 0.18547 | 0 | 0 | 0 | 0 | 0 | 0 | 0 | 0 | 0.24792 | 0.17986 | 0 | 0 | 0 | 0.19356 | 0 | 0 | 1 | 0 | 0 | 0 | 0
Mn0.08Ti0.08V0.84 | 5 | BCC | 513.2287 | 1294.8762 | 1751.4315 | 31.3061 | 0 | 0 | 0 | 0 | 0 | 0 | 0 | 0 | 0 | 0 | 0 | 0 | 0 | 0 | 0.078537 | 0 | 0 | 0 | 0 | 0 | 0 | 0 | 0 | 0 | 0 | 0 | 0.076784 | 0.84343 | 0 | 0 | 0 | 0 | 0 | 0 | 0 | 0 | 1 | 0 | 0
Al0.12Cu0.21Fe0.02Ni0.19Ti0.2Y0.05Zr0.21 | 1 | BCC | 483.0029 | 1096.3844 | 1594.7312 | 23.3314 | 0 | 0.11733 | 0 | 0 | 0 | 0 | 0 | 0.20694 | 0.023973 | 0 | 0 | 0 | 0 | 0 | 0 | 0 | 0 | 0 | 0 | 0.18843 | 0 | 0 | 0 | 0 | 0 | 0 | 0.20335 | 0 | 0 | 0.053908 | 0 | 0.20607 | 1 | 0 | 0 | 0 | 0 | 0 | 0
Al0.19Hf0.17Sc0.02Ta0.15Ti0.38Zr0.1 | 1 | BCC | 385.7587 | 1283.541 | 1347.0169 | 27.4421 | 0 | 0.18664 | 0 | 0 | 0 | 0 | 0 | 0 | 0 | 0 | 0 | 0.1708 | 0 | 0 | 0 | 0 | 0 | 0 | 0 | 0 | 0 | 0 | 0.01942 | 0 | 0 | 0.15153 | 0.37603 | 0 | 0 | 0 | 0 | 0.09557 | 1 | 0 | 0 | 0 | 0 | 0 | 0
Al0.08Co0.22Cr0.2Fe0.21Mo0.03Nb0.01Ni0.22Ti0.04 | 1 | FCC+BCC+IM | 385.2066 | 946.7784 | 1371.302 | 20.943 | 0 | 0.076195 | 0 | 0 | 0 | 0.21901 | 0.20248 | 0 | 0.21053 | 0 | 0 | 0 | 0 | 0 | 0 | 0.027588 | 0 | 0.010086 | 0 | 0.21759 | 0 | 0 | 0 | 0 | 0 | 0 | 0.036518 | 0 | 0 | 0 | 0 | 0 | 1 | 0 | 0 | 0 | 0 | 0 | 0
Al0.22Hf0.04Nb0.01Ta0.23Ti0.37Zr0.13 | 1 | BCC | 437.0197 | 1131.8225 | 1140.408 | 20.666 | 0 | 0.22209 | 0 | 0 | 0 | 0 | 0 | 0 | 0 | 0 | 0 | 0.042772 | 0 | 0 | 0 | 0 | 0 | 0.012555 | 0 | 0 | 0 | 0 | 0 | 0 | 0 | 0.23065 | 0.36658 | 0 | 0 | 0 | 0 | 0.12535 | 1 | 0 | 0 | 0 | 0 | 0 | 0
Al0.09Co0.15Cr0.05Fe0.1Mo0.15Nb0.08Ni0.16Ti0.12V0.11 | 1 | BCC | 740.0862 | 1480.2722 | 1566.959 | 9.6012 | 0 | 0.093479 | 0 | 0 | 0 | 0.14642 | 0.054086 | 0 | 0.099683 | 0 | 0 | 0 | 0 | 0 | 0 | 0.14805 | 0 | 0.07619 | 0 | 0.1555 | 0 | 0 | 0 | 0 | 0 | 0 | 0.11788 | 0.1087 | 0 | 0 | 0 | 0 | 1 | 0 | 0 | 0 | 0 | 0 | 0
Cr0.19Fe0.18Ni0.38V0.15W0.1 | 1 |  | 477.1882 | 641.7085 | 749.144 | 23.3186 | 0 | 0 | 0 | 0 | 0 | 0 | 0.18601 | 0 | 0.18339 | 0 | 0 | 0 | 0 | 0 | 0 | 0 | 0 | 0 | 0 | 0.38405 | 0 | 0 | 0 | 0 | 0 | 0 | 0 | 0.14904 | 0.097512 | 0 | 0 | 0 | 1 | 0 | 0 | 0 | 0 | 0 | 0
Co0.23Cr0.24Fe0.24Ni0.23Pd0.07 | 1 | FCC | 167.535 | 307.2967 | 627.3052 | 46.697 | 0 | 0 | 0 | 0 | 0 | 0.23015 | 0.23673 | 0 | 0.23641 | 0 | 0 | 0 | 0 | 0 | 0 | 0 | 0 | 0 | 0 | 0.22955 | 0.067159 | 0 | 0 | 0 | 0 | 0 | 0 | 0 | 0 | 0 | 0 | 0 | 1 | 0 | 0 | 0 | 0 | 0 | 0
Al0.08Co0.19Cr0.18Cu0.02Fe0.19Nb0.04Ni0.19Ti0.11 | 1 | FCC+BCC+IM | 520.7659 | 1313.9859 | 1863.36 | 21.4443 | 0 | 0.077586 | 0 | 0 | 0 | 0.19329 | 0.1793 | 0.023669 | 0.18783 | 0 | 0 | 0 | 0 | 0 | 0 | 0 | 0 | 0.036766 | 0 | 0.18828 | 0 | 0 | 0 | 0 | 0 | 0 | 0.11075 | 0 | 0 | 0 | 0 | 0 | 1 | 0 | 0 | 0 | 0 | 0 | 0
Al0.05Co0.21Cr0.2Fe0.21Mo0.04Nb0.04Ni0.21Ti0.05 | 1 | FCC+IM | 421.0818 | 978.4729 | 1470.1833 | 14.1588 | 0 | 0.050671 | 0 | 0 | 0 | 0.20876 | 0.19797 | 0 | 0.20848 | 0 | 0 | 0 | 0 | 0 | 0 | 0.036575 | 0 | 0.043346 | 0 | 0.20631 | 0 | 0 | 0 | 0 | 0 | 0 | 0.047883 | 0 | 0 | 0 | 0 | 0 | 1 | 0 | 0 | 0 | 0 | 0 | 0
Al0.23Co0.22Cr0.22Fe0.15Ni0.19 | 1 | BCC | 514.6077 | 1473.7661 | 1495.1121 | 24.3524 | 0 | 0.22856 | 0 | 0 | 0 | 0.21704 | 0.21665 | 0 | 0.15164 | 0 | 0 | 0 | 0 | 0 | 0 | 0 | 0 | 0 | 0 | 0.18612 | 0 | 0 | 0 | 0 | 0 | 0 | 0 | 0 | 0 | 0 | 0 | 0 | 1 | 0 | 0 | 0 | 0 | 0 | 0
Al0.07Co0.07Cr0.14Cu0.05Nb0.14Ti0.18V0.18Zr0.19 | 1 | BCC | 653.6351 | 1304.18 | 1663.545 | 13.1775 | 0 | 0.069178 | 0 | 0 | 0 | 0.065266 | 0.13556 | 0.046175 | 0 | 0 | 0 | 0 | 0 | 0 | 0 | 0 | 0 | 0.13866 | 0 | 0 | 0 | 0 | 0 | 0 | 0 | 0 | 0.1783 | 0.17811 | 0 | 0 | 0 | 0.18875 | 1 | 0 | 0 | 0 | 0 | 0 | 0
Al0.16Fe0.28Mn0.32Ni0.24 | 1 | FCC | 399.7988 | 728.8372 | 1037.774 | 37.4389 | 0 | 0.16037 | 0 | 0 | 0 | 0 | 0 | 0 | 0.27765 | 0 | 0 | 0 | 0 | 0 | 0.32277 | 0 | 0 | 0 | 0 | 0.23922 | 0 | 0 | 0 | 0 | 0 | 0 | 0 | 0 | 0 | 0 | 0 | 0 | 1 | 0 | 0 | 0 | 0 | 0 | 0
Al0.24Co0.15Cr0.06Fe0.09Mo0.04Ni0.35Ti0.08 | 1 | FCC+BCC | 494.9931 | 1355.0925 | 1996.8981 | 20.3525 | 0 | 0.23563 | 0 | 0 | 0 | 0.148 | 0.061416 | 0 | 0.085235 | 0 | 0 | 0 | 0 | 0 | 0 | 0.041029 | 0 | 0 | 0 | 0.34956 | 0 | 0 | 0 | 0 | 0 | 0 | 0.079126 | 0 | 0 | 0 | 0 | 0 | 1 | 0 | 0 | 0 | 0 | 0 | 0
Co0.22Fe0.2Mo0.14Ni0.25V0.19 | 1 | FCC | 555.6773 | 747.608 | 838.3854 | 17.976 | 0 | 0 | 0 | 0 | 0 | 0.21831 | 0 | 0 | 0.19951 | 0 | 0 | 0 | 0 | 0 | 0 | 0.14387 | 0 | 0 | 0 | 0.24649 | 0 | 0 | 0 | 0 | 0 | 0 | 0 | 0.19181 | 0 | 0 | 0 | 0 | 1 | 0 | 0 | 0 | 0 | 0 | 0
Al0.02B0.01Co0.16Cr0.12Cu0.15Fe0.16Mo0.13Ni0.15Ti0.1 | 1 | FCC+IM | 702.838 | 1543.5164 | 1642.2775 | 6.8298 | 0 | 0.020493 | 0.011149 | 0 | 0 | 0.16352 | 0.1175 | 0.1454 | 0.1554 | 0 | 0 | 0 | 0 | 0 | 0 | 0.13304 | 0 | 0 | 0 | 0.14909 | 0 | 0 | 0 | 0 | 0 | 0 | 0.1044 | 0 | 0 | 0 | 0 | 0 | 1 | 0 | 0 | 0 | 0 | 0 | 0
Al0.04Co0.23Cr0.12Fe0.24Mn0.22Ni0.16 | 1 | FCC | 353.6915 | 386.7528 | 601.8571 | 36.36 | 0 | 0.036977 | 0 | 0 | 0 | 0.22716 | 0.12131 | 0 | 0.23969 | 0 | 0 | 0 | 0 | 0 | 0.21622 | 0 | 0 | 0 | 0 | 0.15865 | 0 | 0 | 0 | 0 | 0 | 0 | 0 | 0 | 0 | 0 | 0 | 0 | 1 | 0 | 0 | 0 | 0 | 0 | 0
Co0.33Fe0.33Ni0.34 | 1 | FCC | 133.8258 | 212.9222 | 540.0203 | 44.7397 | 0 | 0 | 0 | 0 | 0 | 0.32825 | 0 | 0 | 0.32705 | 0 | 0 | 0 | 0 | 0 | 0 | 0 | 0 | 0 | 0 | 0.3447 | 0 | 0 | 0 | 0 | 0 | 0 | 0 | 0 | 0 | 0 | 0 | 0 | 1 | 0 | 0 | 0 | 0 | 0 | 0
Hf0.16Nb0.28Ta0.11Ti0.18V0.01W0.02Zr0.24 | 3 | BCC | 484.888 | 1147.17 | 1316.0691 | 16.1247 | 0 | 0 | 0 | 0 | 0 | 0 | 0 | 0 | 0 | 0 | 0 | 0.15788 | 0 | 0 | 0 | 0 | 0 | 0.28319 | 0 | 0 | 0 | 0 | 0 | 0 | 0 | 0.11027 | 0.18316 | 0.010084 | 0.016553 | 0 | 0 | 0.23711 | 0 | 0 | 1 | 0 | 0 | 0 | 0
Co0.23Fe0.19Mo0.12Ni0.22V0.24 | 1 | FCC+IM | 498.4646 | 737.819 | 901.6756 | 18.712 | 0 | 0 | 0 | 0 | 0 | 0.22592 | 0 | 0 | 0.19282 | 0 | 0 | 0 | 0 | 0 | 0 | 0.12045 | 0 | 0 | 0 | 0.22196 | 0 | 0 | 0 | 0 | 0 | 0 | 0 | 0.23885 | 0 | 0 | 0 | 0 | 1 | 0 | 0 | 0 | 0 | 0 | 0
Cr0.23Fe0.36Mn0.02Ni0.39 | 1 | FCC | 282.1633 | 379.894 | 617.9271 | 40.3352 | 0 | 0 | 0 | 0 | 0 | 0 | 0.23268 | 0 | 0.35798 | 0 | 0 | 0 | 0 | 0 | 0.023435 | 0 | 0 | 0 | 0 | 0.3859 | 0 | 0 | 0 | 0 | 0 | 0 | 0 | 0 | 0 | 0 | 0 | 0 | 1 | 0 | 0 | 0 | 0 | 0 | 0
Al0.03Co0.17Cr0.21Cu0.28Fe0.24Ni0.06 | 1 | FCC | 236.8453 | 472.5942 | 924.622 | 23.3296 | 0 | 0.031877 | 0 | 0 | 0 | 0.17071 | 0.21269 | 0.28496 | 0.24337 | 0 | 0 | 0 | 0 | 0 | 0 | 0 | 0 | 0 | 0 | 0.056397 | 0 | 0 | 0 | 0 | 0 | 0 | 0 | 0 | 0 | 0 | 0 | 0 | 1 | 0 | 0 | 0 | 0 | 0 | 0
Al0.04Cr0.08Nb0.22Ti0.17V0.3Zr0.19 | 3 | BCC | 538.9149 | 1308.8375 | 1694.65 | 33.7045 | 0 | 0.035651 | 0 | 0 | 0 | 0 | 0.081065 | 0 | 0 | 0 | 0 | 0 | 0 | 0 | 0 | 0 | 0 | 0.21815 | 0 | 0 | 0 | 0 | 0 | 0 | 0 | 0 | 0.1692 | 0.30278 | 0 | 0 | 0 | 0.19315 | 0 | 0 | 1 | 0 | 0 | 0 | 0
Al0.08Co0.11Cr0.07Fe0.33Mn0.23Ni0.18 | 1 | FCC+BCC | 323.5735 | 281.14 | 709.38 | 36.448 | 0 | 0.084309 | 0 | 0 | 0 | 0.113 | 0.066697 | 0 | 0.33231 | 0 | 0 | 0 | 0 | 0 | 0.22656 | 0 | 0 | 0 | 0 | 0.17712 | 0 | 0 | 0 | 0 | 0 | 0 | 0 | 0 | 0 | 0 | 0 | 0 | 1 | 0 | 0 | 0 | 0 | 0 | 0
Al0.02Co0.21Cr0.18Cu0.2Fe0.19Ni0.2 | 1 | FCC | 274.7781 | 359.8972 | 714.9441 | 34.076 | 0 | 0.016037 | 0 | 0 | 0 | 0.20927 | 0.18233 | 0.19646 | 0.1916 | 0 | 0 | 0 | 0 | 0 | 0 | 0 | 0 | 0 | 0 | 0.20061 | 0 | 0 | 0 | 0 | 0 | 0 | 0 | 0 | 0 | 0 | 0 | 0 | 1 | 0 | 0 | 0 | 0 | 0 | 0
Co0.33Fe0.33Ni0.33 | 1 | FCC | 133.1058 | 203.7622 | 533.1503 | 45.3547 | 0 | 0 | 0 | 0 | 0 | 0.33488 | 0 | 0 | 0.33313 | 0 | 0 | 0 | 0 | 0 | 0 | 0 | 0 | 0 | 0 | 0.33199 | 0 | 0 | 0 | 0 | 0 | 0 | 0 | 0 | 0 | 0 | 0 | 0 | 1 | 0 | 0 | 0 | 0 | 0 | 0
Al0.02Cr0.12Cu0.33Fe0.32Ni0.06Ti0.15 | 1 | FCC | 347.1091 | 951.2767 | 1394.954 | 13.2215 | 0 | 0.021041 | 0 | 0 | 0 | 0 | 0.11842 | 0.32628 | 0.31738 | 0 | 0 | 0 | 0 | 0 | 0 | 0 | 0 | 0 | 0 | 0.062233 | 0 | 0 | 0 | 0 | 0 | 0 | 0.15392 | 0 | 0 | 0 | 0 | 0 | 1 | 0 | 0 | 0 | 0 | 0 | 0
Al0.56Cu0.11Mg0.07Si0.05Zn0.21 | 1 | FCC+IM | 709.4321 | 464.26 | 858.7943 | 6.301 | 0 | 0.55585 | 0 | 0 | 0 | 0 | 0 | 0.11454 | 0 | 0 | 0 | 0 | 0 | 0.069355 | 0 | 0 | 0 | 0 | 0 | 0 | 0 | 0 | 0 | 0.053499 | 0 | 0 | 0 | 0 | 0 | 0 | 0.20675 | 0 | 1 | 0 | 0 | 0 | 0 | 0 | 0
Al0.14Cr0.14Fe0.31Mn0.13Ni0.28 | 1 | FCC+BCC | 419.3879 | 729.9147 | 1087.897 | 28.3647 | 0 | 0.14242 | 0 | 0 | 0 | 0 | 0.13642 | 0 | 0.30641 | 0 | 0 | 0 | 0 | 0 | 0.13005 | 0 | 0 | 0 | 0 | 0.28469 | 0 | 0 | 0 | 0 | 0 | 0 | 0 | 0 | 0 | 0 | 0 | 0 | 1 | 0 | 0 | 0 | 0 | 0 | 0
Al0.09Co0.15Cr0.14Cu0.12Fe0.15Nb0.02Ni0.15Ti0.14V0.04 | 1 | FCC+BCC | 631.5813 | 1467.3627 | 1721.15 | 8.5067 | 0 | 0.08996 | 0 | 0 | 0 | 0.15488 | 0.13932 | 0.11582 | 0.14516 | 0 | 0 | 0 | 0 | 0 | 0 | 0 | 0 | 0.020687 | 0 | 0.1486 | 0 | 0 | 0 | 0 | 0 | 0 | 0.14277 | 0.042796 | 0 | 0 | 0 | 0 | 1 | 0 | 0 | 0 | 0 | 0 | 0
Co0.2Cr0.18Cu0.21Fe0.2Ni0.19 | 1 | FCC | 285.6214 | 376.7793 | 728.2137 | 35.98 | 0 | 0 | 0 | 0 | 0 | 0.20489 | 0.184 | 0.21429 | 0.20412 | 0 | 0 | 0 | 0 | 0 | 0 | 0 | 0 | 0 | 0 | 0.1927 | 0 | 0 | 0 | 0 | 0 | 0 | 0 | 0 | 0 | 0 | 0 | 0 | 1 | 0 | 0 | 0 | 0 | 0 | 0
Al0.09Co0.23Cr0.23Fe0.24Ni0.21 | 3 | FCC | 119.486 | 469.1903 | 714.5775 | 48.7855 | 0 | 0.086171 | 0 | 0 | 0 | 0.23482 | 0.23341 | 0 | 0.23591 | 0 | 0 | 0 | 0 | 0 | 0 | 0 | 0 | 0 | 0 | 0.20969 | 0 | 0 | 0 | 0 | 0 | 0 | 0 | 0 | 0 | 0 | 0 | 0 | 0 | 0 | 1 | 0 | 0 | 0 | 0
Al0.2Nb0.18Ta0.27Ti0.22Zr0.13 | 5 | BCC | 528.2982 | 1159.25 | 1356.7 | 8.5858 | 0 | 0.19754 | 0 | 0 | 0 | 0 | 0 | 0 | 0 | 0 | 0 | 0 | 0 | 0 | 0 | 0 | 0 | 0.18013 | 0 | 0 | 0 | 0 | 0 | 0 | 0 | 0.26588 | 0.22307 | 0 | 0 | 0 | 0 | 0.13337 | 0 | 0 | 0 | 0 | 1 | 0 | 0
Al0.18Cu0.18Fe0.21Ni0.17Ti0.27 | 3 | FCC | 429.9667 | 1247.0095 | 1291.9273 | 14.3122 | 0 | 0.17624 | 0 | 0 | 0 | 0 | 0 | 0.17959 | 0.20536 | 0 | 0 | 0 | 0 | 0 | 0 | 0 | 0 | 0 | 0 | 0.17297 | 0 | 0 | 0 | 0 | 0 | 0 | 0.26583 | 0 | 0 | 0 | 0 | 0 | 0 | 0 | 1 | 0 | 0 | 0 | 0
Al0.19Cr0.18Fe0.26Mo0.08Ni0.29 | 1 | BCC+IM | 487.335 | 1508.875 | 1877.3056 | 19.537 | 0 | 0.1885 | 0 | 0 | 0 | 0 | 0.18442 | 0 | 0.2564 | 0 | 0 | 0 | 0 | 0 | 0 | 0.077567 | 0 | 0 | 0 | 0.29312 | 0 | 0 | 0 | 0 | 0 | 0 | 0 | 0 | 0 | 0 | 0 | 0 | 1 | 0 | 0 | 0 | 0 | 0 | 0
Al0.09Co0.23Cr0.23Fe0.24Ni0.21 | 3 | FCC | 119.486 | 469.1903 | 714.5775 | 48.7855 | 0 | 0.086171 | 0 | 0 | 0 | 0.23482 | 0.23341 | 0 | 0.23591 | 0 | 0 | 0 | 0 | 0 | 0 | 0 | 0 | 0 | 0 | 0.20969 | 0 | 0 | 0 | 0 | 0 | 0 | 0 | 0 | 0 | 0 | 0 | 0 | 0 | 0 | 1 | 0 | 0 | 0 | 0
Al0.09Co0.23Cr0.23Fe0.24Ni0.21 | 3 | FCC | 119.486 | 469.1903 | 714.5775 | 48.7855 | 0 | 0.086171 | 0 | 0 | 0 | 0.23482 | 0.23341 | 0 | 0.23591 | 0 | 0 | 0 | 0 | 0 | 0 | 0 | 0 | 0 | 0 | 0.20969 | 0 | 0 | 0 | 0 | 0 | 0 | 0 | 0 | 0 | 0 | 0 | 0 | 0 | 0 | 1 | 0 | 0 | 0 | 0
Al0.09Co0.23Cr0.23Fe0.24Ni0.21 | 3 | FCC | 119.486 | 469.1903 | 714.5775 | 48.7855 | 0 | 0.086171 | 0 | 0 | 0 | 0.23482 | 0.23341 | 0 | 0.23591 | 0 | 0 | 0 | 0 | 0 | 0 | 0 | 0 | 0 | 0 | 0.20969 | 0 | 0 | 0 | 0 | 0 | 0 | 0 | 0 | 0 | 0 | 0 | 0 | 0 | 0 | 1 | 0 | 0 | 0 | 0
Al0.02Cr0.09Nb0.22Ti0.18V0.27Zr0.22 | 3 | BCC | 516.7326 | 1229.985 | 1684.435 | 33.3295 | 0 | 0.015973 | 0 | 0 | 0 | 0 | 0.091094 | 0 | 0 | 0 | 0 | 0 | 0 | 0 | 0 | 0 | 0 | 0.21879 | 0 | 0 | 0 | 0 | 0 | 0 | 0 | 0 | 0.17996 | 0.27315 | 0 | 0 | 0 | 0.22104 | 0 | 0 | 1 | 0 | 0 | 0 | 0
Al0.03Co0.21Cr0.18Fe0.19Mn0.2Ni0.2 | 1 | FCC | 183.4228 | 335.8396 | 626.532 | 40.794 | 0 | 0.030716 | 0 | 0 | 0 | 0.20903 | 0.18061 | 0 | 0.18688 | 0 | 0 | 0 | 0 | 0 | 0.19565 | 0 | 0 | 0 | 0 | 0.19712 | 0 | 0 | 0 | 0 | 0 | 0 | 0 | 0 | 0 | 0 | 0 | 0 | 1 | 0 | 0 | 0 | 0 | 0 | 0
Al0.08Co0.22Cr0.2Fe0.21Mo0.03Ni0.22Ti0.03 | 1 | FCC+BCC+IM | 379.8408 | 884.8329 | 1235.0615 | 21.0445 | 0 | 0.07929 | 0 | 0 | 0 | 0.22211 | 0.20311 | 0 | 0.2118 | 0 | 0 | 0 | 0 | 0 | 0 | 0.031905 | 0 | 0 | 0 | 0.22069 | 0 | 0 | 0 | 0 | 0 | 0 | 0.031087 | 0 | 0 | 0 | 0 | 0 | 1 | 0 | 0 | 0 | 0 | 0 | 0
Al0.05Co0.1Cr0.1Cu0.07Fe0.1Nb0.1Ni0.1Ti0.13V0.12Zr0.13 | 1 |  | 694.2595 | 1388.9 | 1686.88 | 10.7778 | 0 | 0.050342 | 0 | 0 | 0 | 0.098895 | 0.10296 | 0.070535 | 0.10212 | 0 | 0 | 0 | 0 | 0 | 0 | 0 | 0 | 0.09742 | 0 | 0.095156 | 0 | 0 | 0 | 0 | 0 | 0 | 0.1275 | 0.12085 | 0 | 0 | 0 | 0.13423 | 1 | 0 | 0 | 0 | 0 | 0 | 0
Co0.21Cr0.17Cu0.22Fe0.18Ni0.2Sn0.02 | 1 | FCC+IM | 281.9917 | 368.9526 | 768.6673 | 25.7995 | 0 | 0 | 0 | 0 | 0 | 0.20558 | 0.171 | 0.22243 | 0.1795 | 0 | 0 | 0 | 0 | 0 | 0 | 0 | 0 | 0 | 0 | 0.1978 | 0 | 0 | 0 | 0 | 0.023693 | 0 | 0 | 0 | 0 | 0 | 0 | 0 | 1 | 0 | 0 | 0 | 0 | 0 | 0
Al0.07Co0.16Cr0.14Cu0.12Fe0.15Nb0.02Ni0.15Ti0.15V0.03 | 1 | FCC+BCC+IM | 640.877 | 1466.3585 | 1690.41 | 7.2245 | 0 | 0.0742 | 0 | 0 | 0 | 0.15991 | 0.14208 | 0.12349 | 0.15351 | 0 | 0 | 0 | 0 | 0 | 0 | 0 | 0 | 0.016838 | 0 | 0.15181 | 0 | 0 | 0 | 0 | 0 | 0 | 0.14949 | 0.028682 | 0 | 0 | 0 | 0 | 1 | 0 | 0 | 0 | 0 | 0 | 0
Co0.21Cr0.18Cu0.21Fe0.18Ni0.21 | 1 | FCC | 267.2263 | 366.9201 | 782.128 | 33.7257 | 0 | 0 | 0 | 0 | 0 | 0.21385 | 0.17561 | 0.21362 | 0.18351 | 0 | 0 | 0 | 0 | 0 | 0 | 0 | 0 | 0 | 0 | 0.20636 | 0 | 0 | 0 | 0 | 0 | 0 | 0 | 0 | 0 | 0 | 0 | 0 | 1 | 0 | 0 | 0 | 0 | 0 | 0
Al0.17Co0.1Cr0.21Cu0.07Fe0.06Nb0.1Ti0.13V0.16 | 1 | BCC | 722.525 | 1445.3007 | 1636.0083 | 9.341 | 0 | 0.1653 | 0 | 0 | 0 | 0.10464 | 0.21212 | 0.072216 | 0.058277 | 0 | 0 | 0 | 0 | 0 | 0 | 0 | 0 | 0.10182 | 0 | 0 | 0 | 0 | 0 | 0 | 0 | 0 | 0.12774 | 0.1579 | 0 | 0 | 0 | 0 | 1 | 0 | 0 | 0 | 0 | 0 | 0
Co0.26Cr0.3Fe0.17Ni0.28 | 2 | FCC | 273.0262 | 639.6284 | 934.6003 | 32.2305 | 0 | 0 | 0 | 0 | 0 | 0.25961 | 0.29698 | 0 | 0.16559 | 0 | 0 | 0 | 0 | 0 | 0 | 0 | 0 | 0 | 0 | 0.27725 | 0 | 0 | 0 | 0 | 0 | 0 | 0 | 0 | 0 | 0 | 0 | 0 | 0 | 1 | 0 | 0 | 0 | 0 | 0
Al0.09Co0.23Cr0.23Fe0.24Ni0.21 | 3 | FCC | 119.486 | 469.1903 | 714.5775 | 48.7855 | 0 | 0.086171 | 0 | 0 | 0 | 0.23482 | 0.23341 | 0 | 0.23591 | 0 | 0 | 0 | 0 | 0 | 0 | 0 | 0 | 0 | 0 | 0.20969 | 0 | 0 | 0 | 0 | 0 | 0 | 0 | 0 | 0 | 0 | 0 | 0 | 0 | 0 | 1 | 0 | 0 | 0 | 0
Al0.36Co0.2Cr0.29Fe0.05Ni0.1 | 1 |  | 723.793 | 1326.4701 | 1642.7304 | 17.0809 | 0 | 0.36394 | 0 | 0 | 0 | 0.1976 | 0.28716 | 0 | 0.052288 | 0 | 0 | 0 | 0 | 0 | 0 | 0 | 0 | 0 | 0 | 0.099016 | 0 | 0 | 0 | 0 | 0 | 0 | 0 | 0 | 0 | 0 | 0 | 0 | 1 | 0 | 0 | 0 | 0 | 0 | 0
Mo0.39Nb0.26Ta0.19Ti0.16 | 3 | BCC | 493.6618 | 1259.8975 | 1705.078 | 15.5686 | 0 | 0 | 0 | 0 | 0 | 0 | 0 | 0 | 0 | 0 | 0 | 0 | 0 | 0 | 0 | 0.39226 | 0 | 0.25959 | 0 | 0 | 0 | 0 | 0 | 0 | 0 | 0.19305 | 0.1551 | 0 | 0 | 0 | 0 | 0 | 0 | 0 | 1 | 0 | 0 | 0 | 0
Al0.07Co0.22Cr0.2Fe0.21Mo0.05Ni0.22Ti0.02 | 1 | FCC+BCC+IM | 379.986 | 700.45 | 798.0309 | 25.0992 | 0 | 0.07308 | 0 | 0 | 0 | 0.22289 | 0.20082 | 0 | 0.21231 | 0 | 0 | 0 | 0 | 0 | 0 | 0.04737 | 0 | 0 | 0 | 0.22096 | 0 | 0 | 0 | 0 | 0 | 0 | 0.022572 | 0 | 0 | 0 | 0 | 0 | 1 | 0 | 0 | 0 | 0 | 0 | 0
Hf0.19Mo0.16Nb0.2Ti0.22Zr0.22 | 1 | BCC | 509.2631 | 1514.96 | 1990.22 | 23.4153 | 0 | 0 | 0 | 0 | 0 | 0 | 0 | 0 | 0 | 0 | 0 | 0.18692 | 0 | 0 | 0 | 0.16431 | 0 | 0.20401 | 0 | 0 | 0 | 0 | 0 | 0 | 0 | 0 | 0.22447 | 0 | 0 | 0 | 0 | 0.22029 | 1 | 0 | 0 | 0 | 0 | 0 | 0
Al0.15Co0.2Cr0.15Fe0.16Ni0.19Ti0.14V0.01 | 1 | FCC+BCC+IM | 598.0556 | 1543.5227 | 2223.156 | 19.4675 | 0 | 0.15294 | 0 | 0 | 0 | 0.19524 | 0.14792 | 0 | 0.15963 | 0 | 0 | 0 | 0 | 0 | 0 | 0 | 0 | 0 | 0 | 0.19371 | 0 | 0 | 0 | 0 | 0 | 0 | 0.13967 | 0.010889 | 0 | 0 | 0 | 0 | 1 | 0 | 0 | 0 | 0 | 0 | 0
Al0.18Cr0.19Fe0.28Mo0.06Ni0.29 | 1 | BCC+IM | 443.702 | 1504.811 | 1947.7126 | 18.151 | 0 | 0.1833 | 0 | 0 | 0 | 0 | 0.19141 | 0 | 0.27704 | 0 | 0 | 0 | 0 | 0 | 0 | 0.057273 | 0 | 0 | 0 | 0.29098 | 0 | 0 | 0 | 0 | 0 | 0 | 0 | 0 | 0 | 0 | 0 | 0 | 1 | 0 | 0 | 0 | 0 | 0 | 0
Al0.09Co0.23Cr0.23Fe0.24Ni0.21 | 3 | FCC | 119.486 | 469.1903 | 714.5775 | 48.7855 | 0 | 0.086171 | 0 | 0 | 0 | 0.23482 | 0.23341 | 0 | 0.23591 | 0 | 0 | 0 | 0 | 0 | 0 | 0 | 0 | 0 | 0 | 0.20969 | 0 | 0 | 0 | 0 | 0 | 0 | 0 | 0 | 0 | 0 | 0 | 0 | 0 | 0 | 1 | 0 | 0 | 0 | 0
Al0.09Co0.23Cr0.23Fe0.24Ni0.21 | 3 | FCC | 119.486 | 469.1903 | 714.5775 | 48.7855 | 0 | 0.086171 | 0 | 0 | 0 | 0.23482 | 0.23341 | 0 | 0.23591 | 0 | 0 | 0 | 0 | 0 | 0 | 0 | 0 | 0 | 0 | 0.20969 | 0 | 0 | 0 | 0 | 0 | 0 | 0 | 0 | 0 | 0 | 0 | 0 | 0 | 0 | 1 | 0 | 0 | 0 | 0
Al0.19Nb0.2Ta0.13Ti0.28Zr0.2 | 5 | BCC | 493.8189 | 1408.918 | 1479.4833 | 6.3372 | 0 | 0.18632 | 0 | 0 | 0 | 0 | 0 | 0 | 0 | 0 | 0 | 0 | 0 | 0 | 0 | 0 | 0 | 0.20322 | 0 | 0 | 0 | 0 | 0 | 0 | 0 | 0.12618 | 0.2796 | 0 | 0 | 0 | 0 | 0.20467 | 0 | 0 | 0 | 0 | 1 | 0 | 0
Al0.03Hf0.17Mo0.02Nb0.2Ta0.14Ti0.2Zr0.24 | 1 | BCC | 474.4037 | 1151.8422 | 1636.3396 | 28.6715 | 0 | 0.029163 | 0 | 0 | 0 | 0 | 0 | 0 | 0 | 0 | 0 | 0.16698 | 0 | 0 | 0 | 0.02143 | 0 | 0.20231 | 0 | 0 | 0 | 0 | 0 | 0 | 0 | 0.14214 | 0.19987 | 0 | 0 | 0 | 0 | 0.23811 | 1 | 0 | 0 | 0 | 0 | 0 | 0
Co0.19Cr0.17Fe0.19Mn0.24Ni0.2V0.01 | 1 | FCC | 210.3187 | 440.3745 | 622.1026 | 43.759 | 0 | 0 | 0 | 0 | 0 | 0.18531 | 0.17411 | 0 | 0.19495 | 0 | 0 | 0 | 0 | 0 | 0.23542 | 0 | 0 | 0 | 0 | 0.19523 | 0 | 0 | 0 | 0 | 0 | 0 | 0 | 0.014979 | 0 | 0 | 0 | 0 | 1 | 0 | 0 | 0 | 0 | 0 | 0
Cr0.24Mo0.18Nb0.12Ta0.04Ti0.27Zr0.14 | 5 | BCC+IM | 608.5717 | 1582.4335 | 1876.884 | 10.227 | 0 | 0 | 0 | 0 | 0 | 0 | 0.23916 | 0 | 0 | 0 | 0 | 0 | 0 | 0 | 0 | 0.18436 | 0 | 0.12396 | 0 | 0 | 0 | 0 | 0 | 0 | 0 | 0.038007 | 0.27115 | 0 | 0 | 0 | 0 | 0.14335 | 0 | 0 | 0 | 0 | 1 | 0 | 0
Al0.13Mn0.59Ni0.18Sn0.09 | 1 |  | 406.394 | 754.9318 | 915.4294 | 27.7273 | 0 | 0.13427 | 0 | 0 | 0 | 0 | 0 | 0 | 0 | 0 | 0 | 0 | 0 | 0 | 0.58783 | 0 | 0 | 0 | 0 | 0.18496 | 0 | 0 | 0 | 0 | 0.092947 | 0 | 0 | 0 | 0 | 0 | 0 | 0 | 1 | 0 | 0 | 0 | 0 | 0 | 0
Al0.19Cr0.21Fe0.28Mo0.03Ni0.29 | 1 | BCC+IM | 437.35 | 1194.376 | 1830.0026 | 20.7532 | 0 | 0.19313 | 0 | 0 | 0 | 0 | 0.20503 | 0 | 0.27595 | 0 | 0 | 0 | 0 | 0 | 0 | 0.032205 | 0 | 0 | 0 | 0.29368 | 0 | 0 | 0 | 0 | 0 | 0 | 0 | 0 | 0 | 0 | 0 | 0 | 1 | 0 | 0 | 0 | 0 | 0 | 0
Al0.01Cr0.09Fe0.46Mn0.3Ni0.15 | 1 | FCC | 353.842 | 238.6735 | 640.9129 | 50.8467 | 0 | 0.0067251 | 0 | 0 | 0 | 0 | 0.088207 | 0 | 0.45534 | 0 | 0 | 0 | 0 | 0 | 0.29761 | 0 | 0 | 0 | 0 | 0.15212 | 0 | 0 | 0 | 0 | 0 | 0 | 0 | 0 | 0 | 0 | 0 | 0 | 1 | 0 | 0 | 0 | 0 | 0 | 0
Cu0.32Mn0.32Ni0.29Zn0.07 | 1 | FCC | 149.03 | 328.4973 | 657.2465 | 57.77 | 0 | 0 | 0 | 0 | 0 | 0 | 0 | 0.32003 | 0 | 0 | 0 | 0 | 0 | 0 | 0.32465 | 0 | 0 | 0 | 0 | 0.29004 | 0 | 0 | 0 | 0 | 0 | 0 | 0 | 0 | 0 | 0 | 0.06528 | 0 | 1 | 0 | 0 | 0 | 0 | 0 | 0
Al0.21Co0.17Cr0.08Fe0.11Ni0.44 | 1 | FCC+BCC | 391.9381 | 668.8898 | 1174.7377 | 22.4107 | 0 | 0.20879 | 0 | 0 | 0 | 0.16912 | 0.077965 | 0 | 0.10543 | 0 | 0 | 0 | 0 | 0 | 0 | 0 | 0 | 0 | 0 | 0.4387 | 0 | 0 | 0 | 0 | 0 | 0 | 0 | 0 | 0 | 0 | 0 | 0 | 1 | 0 | 0 | 0 | 0 | 0 | 0
Al0.09Co0.23Cr0.23Fe0.24Ni0.21 | 3 | FCC | 119.486 | 469.1903 | 714.5775 | 48.7855 | 0 | 0.086171 | 0 | 0 | 0 | 0.23482 | 0.23341 | 0 | 0.23591 | 0 | 0 | 0 | 0 | 0 | 0 | 0 | 0 | 0 | 0 | 0.20969 | 0 | 0 | 0 | 0 | 0 | 0 | 0 | 0 | 0 | 0 | 0 | 0 | 0 | 0 | 1 | 0 | 0 | 0 | 0
Al0.03Co0.26Cr0.31Fe0.12Ni0.29 | 2 | FCC | 281.0252 | 698.5525 | 973.7391 | 32.4066 | 0 | 0.031272 | 0 | 0 | 0 | 0.25926 | 0.3075 | 0 | 0.11528 | 0 | 0 | 0 | 0 | 0 | 0 | 0 | 0 | 0 | 0 | 0.28669 | 0 | 0 | 0 | 0 | 0 | 0 | 0 | 0 | 0 | 0 | 0 | 0 | 0 | 1 | 0 | 0 | 0 | 0 | 0
Al0.05Co0.12Cr0.12Cu0.09Fe0.12Nb0.07Ni0.11Ti0.14V0.09Zr0.1 | 1 |  | 699.46 | 1358.7 | 1653.138 | 9.8661 | 0 | 0.050556 | 0 | 0 | 0 | 0.11814 | 0.11513 | 0.086813 | 0.11997 | 0 | 0 | 0 | 0 | 0 | 0 | 0 | 0 | 0.072818 | 0 | 0.1125 | 0 | 0 | 0 | 0 | 0 | 0 | 0.13519 | 0.086888 | 0 | 0 | 0 | 0.10199 | 1 | 0 | 0 | 0 | 0 | 0 | 0
Al0.09Co0.14Cr0.14Cu0.08Fe0.14Nb0.07Ni0.13Ti0.13V0.08 | 1 | FCC+BCC | 640.576 | 1415.6318 | 1715.248 | 9.2983 | 0 | 0.092945 | 0 | 0 | 0 | 0.14139 | 0.13824 | 0.07681 | 0.13537 | 0 | 0 | 0 | 0 | 0 | 0 | 0 | 0 | 0.067951 | 0 | 0.13346 | 0 | 0 | 0 | 0 | 0 | 0 | 0.13387 | 0.079964 | 0 | 0 | 0 | 0 | 1 | 0 | 0 | 0 | 0 | 0 | 0
Co0.19Cr0.18Cu0.19Fe0.19Ni0.18Ti0.01V0.05 | 1 | FCC+IM | 263.7719 | 574.925 | 948.6573 | 33.4627 | 0 | 0 | 0 | 0 | 0 | 0.19359 | 0.17977 | 0.19487 | 0.19468 | 0 | 0 | 0 | 0 | 0 | 0 | 0 | 0 | 0 | 0 | 0.18248 | 0 | 0 | 0 | 0 | 0 | 0 | 0.0074135 | 0.047207 | 0 | 0 | 0 | 0 | 1 | 0 | 0 | 0 | 0 | 0 | 0
Al0.09Co0.23Cr0.23Fe0.24Ni0.21 | 3 | FCC | 119.486 | 469.1903 | 714.5775 | 48.7855 | 0 | 0.086171 | 0 | 0 | 0 | 0.23482 | 0.23341 | 0 | 0.23591 | 0 | 0 | 0 | 0 | 0 | 0 | 0 | 0 | 0 | 0 | 0.20969 | 0 | 0 | 0 | 0 | 0 | 0 | 0 | 0 | 0 | 0 | 0 | 0 | 0 | 0 | 1 | 0 | 0 | 0 | 0
Al0.05Co0.11Cr0.11Cu0.08Fe0.11Nb0.08Ni0.1Ti0.13V0.11Zr0.12 | 1 |  | 698.87 | 1346.55 | 1658.278 | 11.2016 | 0 | 0.05091 | 0 | 0 | 0 | 0.10796 | 0.11004 | 0.079209 | 0.11173 | 0 | 0 | 0 | 0 | 0 | 0 | 0 | 0 | 0.084974 | 0 | 0.096769 | 0 | 0 | 0 | 0 | 0 | 0 | 0.13206 | 0.10836 | 0 | 0 | 0 | 0.11797 | 1 | 0 | 0 | 0 | 0 | 0 | 0
Cr0.1Mo0.06Nb0.15Ti0.39V0.17Zr0.13 | 1 | BCC | 432.9105 | 1178.97 | 1886.96 | 34.7375 | 0 | 0 | 0 | 0 | 0 | 0 | 0.10157 | 0 | 0 | 0 | 0 | 0 | 0 | 0 | 0 | 0.060135 | 0 | 0.14799 | 0 | 0 | 0 | 0 | 0 | 0 | 0 | 0 | 0.38673 | 0.17327 | 0 | 0 | 0 | 0.1303 | 1 | 0 | 0 | 0 | 0 | 0 | 0
Co0.2Cr0.17Fe0.19Mn0.24Ni0.18V0.01 | 1 | FCC | 181.6422 | 485.4288 | 629.2559 | 44.6055 | 0 | 0 | 0 | 0 | 0 | 0.19967 | 0.17423 | 0 | 0.19421 | 0 | 0 | 0 | 0 | 0 | 0.23649 | 0 | 0 | 0 | 0 | 0.18056 | 0 | 0 | 0 | 0 | 0 | 0 | 0 | 0.014835 | 0 | 0 | 0 | 0 | 1 | 0 | 0 | 0 | 0 | 0 | 0
Al0.03Co0.23Cr0.21Cu0.24Fe0.2Ni0.09 | 1 | FCC | 256.6261 | 436.4956 | 833.2027 | 27.997 | 0 | 0.027671 | 0 | 0 | 0 | 0.22726 | 0.21326 | 0.23657 | 0.202 | 0 | 0 | 0 | 0 | 0 | 0 | 0 | 0 | 0 | 0 | 0.093239 | 0 | 0 | 0 | 0 | 0 | 0 | 0 | 0 | 0 | 0 | 0 | 0 | 1 | 0 | 0 | 0 | 0 | 0 | 0
Co0.25Cr0.26Fe0.25Ni0.25 | 2 | FCC | 180.1713 | 406.2825 | 692.9804 | 45.3427 | 0 | 0 | 0 | 0 | 0 | 0.24521 | 0.25927 | 0 | 0.24976 | 0 | 0 | 0 | 0 | 0 | 0 | 0 | 0 | 0 | 0 | 0.24576 | 0 | 0 | 0 | 0 | 0 | 0 | 0 | 0 | 0 | 0 | 0 | 0 | 0 | 1 | 0 | 0 | 0 | 0 | 0
Al0.19Nb0.19Ta0.15Ti0.21W0.1Zr0.15 | 5 | BCC | 542.7132 | 1297.8722 | 1520.5 | 10.5441 | 0 | 0.19322 | 0 | 0 | 0 | 0 | 0 | 0 | 0 | 0 | 0 | 0 | 0 | 0 | 0 | 0 | 0 | 0.19407 | 0 | 0 | 0 | 0 | 0 | 0 | 0 | 0.152 | 0.21271 | 0 | 0.095735 | 0 | 0 | 0.15227 | 0 | 0 | 0 | 0 | 1 | 0 | 0
Hf0.1Mo0.24Nb0.21Ta0.15Ti0.16Zr0.15 | 1 | BCC | 515.1363 | 1524.35 | 1825.53 | 24.0595 | 0 | 0 | 0 | 0 | 0 | 0 | 0 | 0 | 0 | 0 | 0 | 0.10184 | 0 | 0 | 0 | 0.2412 | 0 | 0.20559 | 0 | 0 | 0 | 0 | 0 | 0 | 0 | 0.14636 | 0.15548 | 0 | 0 | 0 | 0 | 0.14952 | 1 | 0 | 0 | 0 | 0 | 0 | 0
Al0.01B0.04Co0.16Cr0.1Cu0.15Fe0.15Mo0.17Ni0.14Ti0.08 | 1 | FCC+BCC | 643.1213 | 1602.7567 | 1683.0265 | 7.8449 | 0 | 0.008486 | 0.037248 | 0 | 0 | 0.15939 | 0.10488 | 0.147 | 0.14902 | 0 | 0 | 0 | 0 | 0 | 0 | 0.1679 | 0 | 0 | 0 | 0.14381 | 0 | 0 | 0 | 0 | 0 | 0 | 0.082274 | 0 | 0 | 0 | 0 | 0 | 1 | 0 | 0 | 0 | 0 | 0 | 0
Al0.6Mo0.09Nb0.13Ti0.18 | 1 | BCC | 723.8412 | 1130.0909 | 1445.3726 | 10.4035 | 0 | 0.59766 | 0 | 0 | 0 | 0 | 0 | 0 | 0 | 0 | 0 | 0 | 0 | 0 | 0 | 0.094756 | 0 | 0.1293 | 0 | 0 | 0 | 0 | 0 | 0 | 0 | 0 | 0.17828 | 0 | 0 | 0 | 0 | 0 | 1 | 0 | 0 | 0 | 0 | 0 | 0
Al0.02Co0.22Cr0.18Fe0.21Mo0.15Ni0.21 | 1 | FCC+IM | 304.1044 | 475.8344 | 952.7231 | 23.2257 | 0 | 0.021589 | 0 | 0 | 0 | 0.22078 | 0.18123 | 0 | 0.21341 | 0 | 0 | 0 | 0 | 0 | 0 | 0.14747 | 0 | 0 | 0 | 0.2134 | 0 | 0 | 0 | 0 | 0 | 0 | 0 | 0 | 0 | 0 | 0 | 0 | 1 | 0 | 0 | 0 | 0 | 0 | 0
Mo0.24Nb0.2Ta0.15Ti0.18Zr0.24 | 3 | BCC | 523.9593 | 1434.86 | 1886.08 | 18.2375 | 0 | 0 | 0 | 0 | 0 | 0 | 0 | 0 | 0 | 0 | 0 | 0 | 0 | 0 | 0 | 0.24134 | 0 | 0.19586 | 0 | 0 | 0 | 0 | 0 | 0 | 0 | 0.14648 | 0.18012 | 0 | 0 | 0 | 0 | 0.23619 | 0 | 0 | 1 | 0 | 0 | 0 | 0
Co0.21Cu0.21Fe0.22Ni0.23Si0.1Sn0.01 | 1 | FCC+IM | 245.6552 | 375.34 | 540.1369 | 25.0377 | 0 | 0 | 0 | 0 | 0 | 0.21439 | 0 | 0.21366 | 0.22203 | 0 | 0 | 0 | 0 | 0 | 0 | 0 | 0 | 0 | 0 | 0.23413 | 0 | 0 | 0 | 0.1015 | 0.014292 | 0 | 0 | 0 | 0 | 0 | 0 | 0 | 1 | 0 | 0 | 0 | 0 | 0 | 0
Al0.05Co0.1Cr0.16Cu0.28Fe0.16Ni0.25 | 5 | FCC+BCC | 343.3152 | 787.865 | 922.6693 | 17.7075 | 0 | 0.046524 | 0 | 0 | 0 | 0.10308 | 0.1596 | 0.27792 | 0.16237 | 0 | 0 | 0 | 0 | 0 | 0 | 0 | 0 | 0 | 0 | 0.25051 | 0 | 0 | 0 | 0 | 0 | 0 | 0 | 0 | 0 | 0 | 0 | 0 | 0 | 0 | 0 | 0 | 1 | 0 | 0
Al0.14Co0.22Cr0.22Cu0.21Fe0.19Ni0.01 | 1 | FCC+BCC | 330.2664 | 1240.5493 | 1314.2443 | 26.0938 | 0 | 0.14354 | 0 | 0 | 0 | 0.22434 | 0.21955 | 0.21255 | 0.19313 | 0 | 0 | 0 | 0 | 0 | 0 | 0 | 0 | 0 | 0 | 0.0068805 | 0 | 0 | 0 | 0 | 0 | 0 | 0 | 0 | 0 | 0 | 0 | 0 | 1 | 0 | 0 | 0 | 0 | 0 | 0
Al0.21Co0.08Cr0.17Fe0.2Mo0.06Ni0.28 | 1 | BCC+IM | 461.7341 | 1504.243 | 2007.6175 | 16.6235 | 0 | 0.20906 | 0 | 0 | 0 | 0.078992 | 0.17111 | 0 | 0.20413 | 0 | 0 | 0 | 0 | 0 | 0 | 0.060704 | 0 | 0 | 0 | 0.27601 | 0 | 0 | 0 | 0 | 0 | 0 | 0 | 0 | 0 | 0 | 0 | 0 | 1 | 0 | 0 | 0 | 0 | 0 | 0
Co0.25Cr0.27Fe0.23Ni0.26 | 2 | FCC | 188.174 | 521.6677 | 745.6083 | 34.5467 | 0 | 0 | 0 | 0 | 0 | 0.24807 | 0.27002 | 0 | 0.22514 | 0 | 0 | 0 | 0 | 0 | 0 | 0 | 0 | 0 | 0 | 0.25677 | 0 | 0 | 0 | 0 | 0 | 0 | 0 | 0 | 0 | 0 | 0 | 0 | 0 | 1 | 0 | 0 | 0 | 0 | 0
Mo0.18Nb0.21Ta0.05Ti0.14V0.29W0.14 | 1 | BCC | 529.444 | 1519.66 | 2154.476 | 14.7398 | 0 | 0 | 0 | 0 | 0 | 0 | 0 | 0 | 0 | 0 | 0 | 0 | 0 | 0 | 0 | 0.17637 | 0 | 0.20717 | 0 | 0 | 0 | 0 | 0 | 0 | 0 | 0.04769 | 0.13887 | 0.2856 | 0.1443 | 0 | 0 | 0 | 1 | 0 | 0 | 0 | 0 | 0 | 0
Al0.05Co0.15Cr0.14Cu0.12Fe0.15Mo0.02Nb0.02Ni0.14Ti0.15V0.02Zr0.03 | 1 | FCC+IM | 650.453 | 1315.1666 | 1636.366 | 6.8762 | 0 | 0.049353 | 0 | 0 | 0 | 0.15277 | 0.13517 | 0.122 | 0.15166 | 0 | 0 | 0 | 0 | 0 | 0 | 0.023824 | 0 | 0.019421 | 0 | 0.14326 | 0 | 0 | 0 | 0 | 0 | 0 | 0.14877 | 0.019416 | 0 | 0 | 0 | 0.034344 | 1 | 0 | 0 | 0 | 0 | 0 | 0
Co0.22Fe0.19Mo0.12Ni0.22V0.24 | 1 | FCC+IM | 499.6328 | 742.149 | 913.9606 | 18.945 | 0 | 0 | 0 | 0 | 0 | 0.22347 | 0 | 0 | 0.18798 | 0 | 0 | 0 | 0 | 0 | 0 | 0.1228 | 0 | 0 | 0 | 0.22147 | 0 | 0 | 0 | 0 | 0 | 0 | 0 | 0.24427 | 0 | 0 | 0 | 0 | 1 | 0 | 0 | 0 | 0 | 0 | 0
Al0.17Cr0.05Nb0.35Ti0.1V0.34 | 1 | BCC | 427.8743 | 1353.7326 | 1658.9535 | 28.0948 | 0 | 0.17062 | 0 | 0 | 0 | 0 | 0.045015 | 0 | 0 | 0 | 0 | 0 | 0 | 0 | 0 | 0 | 0 | 0.34618 | 0 | 0 | 0 | 0 | 0 | 0 | 0 | 0 | 0.098132 | 0.34005 | 0 | 0 | 0 | 0 | 1 | 0 | 0 | 0 | 0 | 0 | 0
Co0.25Cr0.26Fe0.24Ni0.25 | 2 | FCC | 183.3613 | 458.9665 | 691.5156 | 42.0934 | 0 | 0 | 0 | 0 | 0 | 0.24507 | 0.26259 | 0 | 0.24351 | 0 | 0 | 0 | 0 | 0 | 0 | 0 | 0 | 0 | 0 | 0.24883 | 0 | 0 | 0 | 0 | 0 | 0 | 0 | 0 | 0 | 0 | 0 | 0 | 0 | 1 | 0 | 0 | 0 | 0 | 0
Al0.23Fe0.29Mn0.23Ni0.25 | 1 | BCC | 453.149 | 876.6657 | 1649.0937 | 36.1455 | 0 | 0.23366 | 0 | 0 | 0 | 0 | 0 | 0 | 0.28652 | 0 | 0 | 0 | 0 | 0 | 0.2271 | 0 | 0 | 0 | 0 | 0.25272 | 0 | 0 | 0 | 0 | 0 | 0 | 0 | 0 | 0 | 0 | 0 | 0 | 1 | 0 | 0 | 0 | 0 | 0 | 0
Co0.3Cr0.12Fe0.19Mo0.02Ni0.37 | 5 | FCC | 317.5179 | 746.8981 | 978.5454 | 20.5702 | 0 | 0 | 0 | 0 | 0 | 0.29767 | 0.12216 | 0 | 0.19403 | 0 | 0 | 0 | 0 | 0 | 0 | 0.017569 | 0 | 0 | 0 | 0.36858 | 0 | 0 | 0 | 0 | 0 | 0 | 0 | 0 | 0 | 0 | 0 | 0 | 0 | 0 | 0 | 0 | 1 | 0 | 0
Hf0.05Nb0.4Ta0.45Ti0.11 | 3 | BCC | 416.536 | 1029.1967 | 1214.4875 | 19.3997 | 0 | 0 | 0 | 0 | 0 | 0 | 0 | 0 | 0 | 0 | 0 | 0.053276 | 0 | 0 | 0 | 0 | 0 | 0.39511 | 0 | 0 | 0 | 0 | 0 | 0 | 0 | 0.44577 | 0.10584 | 0 | 0 | 0 | 0 | 0 | 0 | 0 | 1 | 0 | 0 | 0 | 0
Mo0.25Nb0.28Ta0.01Ti0.16W0.3 | 1 | BCC | 495.0134 | 1388.83 | 1703.473 | 13.6954 | 0 | 0 | 0 | 0 | 0 | 0 | 0 | 0 | 0 | 0 | 0 | 0 | 0 | 0 | 0 | 0.25304 | 0 | 0.28119 | 0 | 0 | 0 | 0 | 0 | 0 | 0 | 0.0069253 | 0.15828 | 0 | 0.30056 | 0 | 0 | 0 | 1 | 0 | 0 | 0 | 0 | 0 | 0
Al0.17Cr0.15Nb0.25Ti0.14V0.29 | 1 | BCC | 590.943 | 1386.9017 | 1544.8144 | 24.3002 | 0 | 0.16919 | 0 | 0 | 0 | 0 | 0.14906 | 0 | 0 | 0 | 0 | 0 | 0 | 0 | 0 | 0 | 0 | 0.25075 | 0 | 0 | 0 | 0 | 0 | 0 | 0 | 0 | 0.13619 | 0.29481 | 0 | 0 | 0 | 0 | 1 | 0 | 0 | 0 | 0 | 0 | 0
Hf0.25Nb0.18Ta0.15Ti0.11Zr0.3 | 2 | BCC | 446.58 | 897.0202 | 1351.3311 | 15.576 | 0 | 0 | 0 | 0 | 0 | 0 | 0 | 0 | 0 | 0 | 0 | 0.2543 | 0 | 0 | 0 | 0 | 0 | 0.18327 | 0 | 0 | 0 | 0 | 0 | 0 | 0 | 0.14963 | 0.11175 | 0 | 0 | 0 | 0 | 0.30105 | 0 | 1 | 0 | 0 | 0 | 0 | 0
Al0.19Cr0.18Fe0.26Mo0.07Ni0.29 | 1 | BCC+IM | 483.726 | 1508.105 | 1934.0296 | 18.909 | 0 | 0.19141 | 0 | 0 | 0 | 0 | 0.18225 | 0 | 0.26056 | 0 | 0 | 0 | 0 | 0 | 0 | 0.073581 | 0 | 0 | 0 | 0.29219 | 0 | 0 | 0 | 0 | 0 | 0 | 0 | 0 | 0 | 0 | 0 | 0 | 1 | 0 | 0 | 0 | 0 | 0 | 0
Mo0.25Nb0.17Ti0.27V0.15Zr0.17 | 1 | BCC | 459.4767 | 1552.58 | 3030.27 | 24.4103 | 0 | 0 | 0 | 0 | 0 | 0 | 0 | 0 | 0 | 0 | 0 | 0 | 0 | 0 | 0 | 0.24667 | 0 | 0.16746 | 0 | 0 | 0 | 0 | 0 | 0 | 0 | 0 | 0.26881 | 0.14873 | 0 | 0 | 0 | 0.16833 | 1 | 0 | 0 | 0 | 0 | 0 | 0
Al0.03Co0.17Cr0.21Cu0.28Fe0.24Ni0.06 | 1 | FCC | 236.8453 | 472.5542 | 934.092 | 23.2856 | 0 | 0.031594 | 0 | 0 | 0 | 0.17153 | 0.2131 | 0.28483 | 0.24322 | 0 | 0 | 0 | 0 | 0 | 0 | 0 | 0 | 0 | 0 | 0.055716 | 0 | 0 | 0 | 0 | 0 | 0 | 0 | 0 | 0 | 0 | 0 | 0 | 1 | 0 | 0 | 0 | 0 | 0 | 0
Co0.23Cr0.21Fe0.22Mn0.12Ni0.22 | 1 | FCC | 222.638 | 380.4241 | 616.9394 | 34.4637 | 0 | 0 | 0 | 0 | 0 | 0.22992 | 0.20866 | 0 | 0.217 | 0 | 0 | 0 | 0 | 0 | 0.12463 | 0 | 0 | 0 | 0 | 0.21979 | 0 | 0 | 0 | 0 | 0 | 0 | 0 | 0 | 0 | 0 | 0 | 0 | 1 | 0 | 0 | 0 | 0 | 0 | 0
Al0.06Co0.22Cr0.2Fe0.21Mo0.07Ni0.22Ti0.01 | 1 | FCC+BCC+IM | 365.5291 | 542.2845 | 734.4022 | 27.1447 | 0 | 0.064645 | 0 | 0 | 0 | 0.22355 | 0.19768 | 0 | 0.21285 | 0 | 0 | 0 | 0 | 0 | 0 | 0.06704 | 0 | 0 | 0 | 0.22087 | 0 | 0 | 0 | 0 | 0 | 0 | 0.013361 | 0 | 0 | 0 | 0 | 0 | 1 | 0 | 0 | 0 | 0 | 0 | 0
Co0.21Cr0.19Fe0.2Mn0.21Ni0.2 | 1 | FCC | 188.3287 | 349.2388 | 536.0535 | 48.4652 | 0 | 0 | 0 | 0 | 0 | 0.21077 | 0.18626 | 0 | 0.19784 | 0 | 0 | 0 | 0 | 0 | 0.20802 | 0 | 0 | 0 | 0 | 0.1957 | 0 | 0 | 0 | 0 | 0 | 0 | 0 | 0 | 0 | 0 | 0 | 0 | 1 | 0 | 0 | 0 | 0 | 0 | 0
Al0.18Hf0.21Nb0.03Ta0.41Ti0.11Zr0.07 | 1 | BCC | 440.0294 | 1329.4839 | 1404.4268 | 26.0878 | 0 | 0.18015 | 0 | 0 | 0 | 0 | 0 | 0 | 0 | 0 | 0 | 0.20538 | 0 | 0 | 0 | 0 | 0 | 0.032159 | 0 | 0 | 0 | 0 | 0 | 0 | 0 | 0.4079 | 0.10612 | 0 | 0 | 0 | 0 | 0.068288 | 1 | 0 | 0 | 0 | 0 | 0 | 0
Al0.25Cr0.11Fe0.1Mo0.24Ni0.11Ti0.14V0.04 | 3 | BCC | 676.465 | 1194.6987 | 1653.479 | 13.3215 | 0 | 0.25013 | 0 | 0 | 0 | 0 | 0.10631 | 0 | 0.10467 | 0 | 0 | 0 | 0 | 0 | 0 | 0.24017 | 0 | 0 | 0 | 0.11426 | 0 | 0 | 0 | 0 | 0 | 0 | 0.14236 | 0.042106 | 0 | 0 | 0 | 0 | 0 | 0 | 1 | 0 | 0 | 0 | 0
Al0.1Co0.22Cr0.2Fe0.21Mo0.01Ni0.22Ti0.03 | 1 | FCC+BCC | 372.2008 | 991.0155 | 1394.9365 | 27.3043 | 0 | 0.10124 | 0 | 0 | 0 | 0.22297 | 0.20499 | 0 | 0.20828 | 0 | 0 | 0 | 0 | 0 | 0 | 0.0054731 | 0 | 0 | 0 | 0.22291 | 0 | 0 | 0 | 0 | 0 | 0 | 0.034132 | 0 | 0 | 0 | 0 | 0 | 1 | 0 | 0 | 0 | 0 | 0 | 0
Co0.25Cr0.25Fe0.25Ni0.25 | 1 | FCC | 165.755 | 308.6592 | 491.3254 | 55.8751 | 0 | 0 | 0 | 0 | 0 | 0.24664 | 0.25378 | 0 | 0.25246 | 0 | 0 | 0 | 0 | 0 | 0 | 0 | 0 | 0 | 0 | 0.24712 | 0 | 0 | 0 | 0 | 0 | 0 | 0 | 0 | 0 | 0 | 0 | 0 | 1 | 0 | 0 | 0 | 0 | 0 | 0
Co0.25Cr0.28Fe0.2Ni0.26 | 2 | FCC | 198.2788 | 596.4543 | 765.732 | 33.3664 | 0 | 0 | 0 | 0 | 0 | 0.25304 | 0.28084 | 0 | 0.20162 | 0 | 0 | 0 | 0 | 0 | 0 | 0 | 0 | 0 | 0 | 0.2645 | 0 | 0 | 0 | 0 | 0 | 0 | 0 | 0 | 0 | 0 | 0 | 0 | 0 | 1 | 0 | 0 | 0 | 0 | 0
Mo0.25Nb0.24Ta0.07Ti0.13V0.14W0.17 | 1 | BCC | 525.3739 | 1447.385 | 1772.842 | 14.1358 | 0 | 0 | 0 | 0 | 0 | 0 | 0 | 0 | 0 | 0 | 0 | 0 | 0 | 0 | 0 | 0.25317 | 0 | 0.2403 | 0 | 0 | 0 | 0 | 0 | 0 | 0 | 0.071669 | 0.12531 | 0.13622 | 0.17332 | 0 | 0 | 0 | 1 | 0 | 0 | 0 | 0 | 0 | 0
Al0.03Co0.12Cr0.12Cu0.13Fe0.11Mn0.14Ni0.12V0.24 | 1 | BCC | 636.4321 | 911.43 | 956.614 | 12.024 | 0 | 0.034054 | 0 | 0 | 0 | 0.11995 | 0.11725 | 0.12555 | 0.11178 | 0 | 0 | 0 | 0 | 0 | 0.13794 | 0 | 0 | 0 | 0 | 0.11805 | 0 | 0 | 0 | 0 | 0 | 0 | 0 | 0.23543 | 0 | 0 | 0 | 0 | 1 | 0 | 0 | 0 | 0 | 0 | 0
Al0.12Co0.17Cr0.14Cu0.12Fe0.15Ni0.16Ti0.13V0.01 | 1 | FCC+BCC | 651.8823 | 1485.5558 | 1829.81 | 7.9055 | 0 | 0.12264 | 0 | 0 | 0 | 0.16579 | 0.14325 | 0.12127 | 0.14567 | 0 | 0 | 0 | 0 | 0 | 0 | 0 | 0 | 0 | 0 | 0.16083 | 0 | 0 | 0 | 0 | 0 | 0 | 0.1296 | 0.010948 | 0 | 0 | 0 | 0 | 1 | 0 | 0 | 0 | 0 | 0 | 0
Al0.23Co0.22Cr0.22Fe0.15Ni0.18 | 1 | BCC | 516.0133 | 1465.2461 | 1481.9671 | 22.1904 | 0 | 0.23345 | 0 | 0 | 0 | 0.21669 | 0.21969 | 0 | 0.14718 | 0 | 0 | 0 | 0 | 0 | 0 | 0 | 0 | 0 | 0 | 0.18299 | 0 | 0 | 0 | 0 | 0 | 0 | 0 | 0 | 0 | 0 | 0 | 0 | 1 | 0 | 0 | 0 | 0 | 0 | 0
Al0.03Co0.28Cr0.36Ni0.33 | 2 | FCC | 281.4148 | 687.3325 | 994.6427 | 46.4567 | 0 | 0.032146 | 0 | 0 | 0 | 0.27608 | 0.35901 | 0 | 0 | 0 | 0 | 0 | 0 | 0 | 0 | 0 | 0 | 0 | 0 | 0.33276 | 0 | 0 | 0 | 0 | 0 | 0 | 0 | 0 | 0 | 0 | 0 | 0 | 0 | 1 | 0 | 0 | 0 | 0 | 0
Al0.21Co0.17Cr0.08Fe0.11Ni0.44 | 1 | FCC+BCC | 391.9381 | 668.8898 | 1174.7377 | 22.4107 | 0 | 0.20879 | 0 | 0 | 0 | 0.16912 | 0.077965 | 0 | 0.10543 | 0 | 0 | 0 | 0 | 0 | 0 | 0 | 0 | 0 | 0 | 0.4387 | 0 | 0 | 0 | 0 | 0 | 0 | 0 | 0 | 0 | 0 | 0 | 0 | 1 | 0 | 0 | 0 | 0 | 0 | 0
Al0.07Co0.17Fe0.12Mo0.18Nb0.03Ni0.2Ti0.05V0.18 | 1 | FCC+IM | 584.46 | 1500.7445 | 1750.2885 | 17.6339 | 0 | 0.065133 | 0 | 0 | 0 | 0.17236 | 0 | 0 | 0.12447 | 0 | 0 | 0 | 0 | 0 | 0 | 0.17806 | 0 | 0.02883 | 0 | 0.20258 | 0 | 0 | 0 | 0 | 0 | 0 | 0.047018 | 0.18156 | 0 | 0 | 0 | 0 | 1 | 0 | 0 | 0 | 0 | 0 | 0
Co0.33Fe0.33Ni0.34 | 1 | FCC | 133.8258 | 212.9222 | 540.0203 | 44.7397 | 0 | 0 | 0 | 0 | 0 | 0.33228 | 0 | 0 | 0.33074 | 0 | 0 | 0 | 0 | 0 | 0 | 0 | 0 | 0 | 0 | 0.33698 | 0 | 0 | 0 | 0 | 0 | 0 | 0 | 0 | 0 | 0 | 0 | 0 | 1 | 0 | 0 | 0 | 0 | 0 | 0
Co0.22Fe0.19Mo0.13Ni0.23V0.24 | 1 | FCC | 512.2743 | 745.729 | 933.1114 | 19.279 | 0 | 0 | 0 | 0 | 0 | 0.21971 | 0 | 0 | 0.1861 | 0 | 0 | 0 | 0 | 0 | 0 | 0.13053 | 0 | 0 | 0 | 0.22738 | 0 | 0 | 0 | 0 | 0 | 0 | 0 | 0.23628 | 0 | 0 | 0 | 0 | 1 | 0 | 0 | 0 | 0 | 0 | 0
Al0.15Cr0.22Nb0.18Ti0.18V0.27 | 1 | BCC | 682.2932 | 1353.668 | 1835.7313 | 20.4539 | 0 | 0.15418 | 0 | 0 | 0 | 0 | 0.21742 | 0 | 0 | 0 | 0 | 0 | 0 | 0 | 0 | 0 | 0 | 0.18423 | 0 | 0 | 0 | 0 | 0 | 0 | 0 | 0 | 0.17621 | 0.26796 | 0 | 0 | 0 | 0 | 1 | 0 | 0 | 0 | 0 | 0 | 0
Al0.18Hf0.17Sc0.01Ta0.16Ti0.38Zr0.1 | 1 | BCC | 387.3537 | 1285.955 | 1346.3763 | 31.0608 | 0 | 0.18097 | 0 | 0 | 0 | 0 | 0 | 0 | 0 | 0 | 0 | 0.17409 | 0 | 0 | 0 | 0 | 0 | 0 | 0 | 0 | 0 | 0 | 0.0073954 | 0 | 0 | 0.1571 | 0.3796 | 0 | 0 | 0 | 0 | 0.10084 | 1 | 0 | 0 | 0 | 0 | 0 | 0
Al0.12Co0.22Cr0.2Fe0.2Ni0.22Ti0.03 | 1 | FCC+BCC | 384.9717 | 1010.0435 | 1332.6563 | 26.4566 | 0 | 0.12125 | 0 | 0 | 0 | 0.22227 | 0.2024 | 0 | 0.20189 | 0 | 0 | 0 | 0 | 0 | 0 | 0 | 0 | 0 | 0 | 0.22337 | 0 | 0 | 0 | 0 | 0 | 0 | 0.028827 | 0 | 0 | 0 | 0 | 0 | 1 | 0 | 0 | 0 | 0 | 0 | 0
Co0.21Cr0.18Fe0.2Mn0.23Ni0.19 | 1 | FCC | 183.2544 | 474.2093 | 555.4226 | 46.1665 | 0 | 0 | 0 | 0 | 0 | 0.20524 | 0.17947 | 0 | 0.19944 | 0 | 0 | 0 | 0 | 0 | 0.22825 | 0 | 0 | 0 | 0 | 0.18634 | 0 | 0 | 0 | 0 | 0 | 0 | 0 | 0 | 0 | 0 | 0 | 0 | 1 | 0 | 0 | 0 | 0 | 0 | 0
Al0.11Cr0.1Cu0.24Fe0.16Mn0.01Ni0.22Ti0.14 | 3 | FCC | 588.4206 | 1180.7632 | 1559.4925 | 22.3354 | 0 | 0.11354 | 0 | 0 | 0 | 0 | 0.099871 | 0.24359 | 0.16417 | 0 | 0 | 0 | 0 | 0 | 0.014209 | 0 | 0 | 0 | 0 | 0.22133 | 0 | 0 | 0 | 0 | 0 | 0 | 0.14329 | 0 | 0 | 0 | 0 | 0 | 0 | 0 | 1 | 0 | 0 | 0 | 0
Al0.09Co0.19Cr0.16Cu0.17Fe0.16Ni0.19V0.05 | 1 | FCC+BCC | 296.2598 | 504.1378 | 1207.245 | 21.4902 | 0 | 0.086578 | 0 | 0 | 0 | 0.19472 | 0.15998 | 0.16523 | 0.1619 | 0 | 0 | 0 | 0 | 0 | 0 | 0 | 0 | 0 | 0 | 0.18533 | 0 | 0 | 0 | 0 | 0 | 0 | 0 | 0.046272 | 0 | 0 | 0 | 0 | 1 | 0 | 0 | 0 | 0 | 0 | 0
Al0.19Nb0.2Ta0.15Ti0.27Zr0.19 | 5 | BCC | 512.6547 | 1572.2347 | 1581.0133 | 7.1471 | 0 | 0.18755 | 0 | 0 | 0 | 0 | 0 | 0 | 0 | 0 | 0 | 0 | 0 | 0 | 0 | 0 | 0 | 0.19806 | 0 | 0 | 0 | 0 | 0 | 0 | 0 | 0.15384 | 0.26821 | 0 | 0 | 0 | 0 | 0.19234 | 0 | 0 | 0 | 0 | 1 | 0 | 0
Hf0.21Mo0.07Nb0.22Si0.09Ti0.28V0.14 | 1 | BCC | 399.9602 | 864.43 | 1335.6833 | 35.6447 | 0 | 0 | 0 | 0 | 0 | 0 | 0 | 0 | 0 | 0 | 0 | 0.20888 | 0 | 0 | 0 | 0.067269 | 0 | 0.21671 | 0 | 0 | 0 | 0 | 0 | 0.092679 | 0 | 0 | 0.27788 | 0.13658 | 0 | 0 | 0 | 0 | 1 | 0 | 0 | 0 | 0 | 0 | 0
Al0.06Cr0.12Nb0.2Ti0.18V0.26Zr0.19 | 3 | BCC | 614.3916 | 1227.4175 | 1736.42 | 25.8815 | 0 | 0.05945 | 0 | 0 | 0 | 0 | 0.11542 | 0 | 0 | 0 | 0 | 0 | 0 | 0 | 0 | 0 | 0 | 0.19658 | 0 | 0 | 0 | 0 | 0 | 0 | 0 | 0 | 0.1787 | 0.26431 | 0 | 0 | 0 | 0.18554 | 0 | 0 | 1 | 0 | 0 | 0 | 0
Al0.26Co0.19Cr0.21Cu0.17Fe0.17 | 1 | FCC+BCC | 524.7653 | 1407.8467 | 1709.7049 | 19.1342 | 0 | 0.25928 | 0 | 0 | 0 | 0.19404 | 0.21188 | 0.16926 | 0.16555 | 0 | 0 | 0 | 0 | 0 | 0 | 0 | 0 | 0 | 0 | 0 | 0 | 0 | 0 | 0 | 0 | 0 | 0 | 0 | 0 | 0 | 0 | 0 | 1 | 0 | 0 | 0 | 0 | 0 | 0
Al0.22Co0.03Cr0.24Fe0.24Ni0.27 | 1 | BCC+IM | 455.4644 | 982.3959 | 2291.24 | 22.677 | 0 | 0.21658 | 0 | 0 | 0 | 0.030434 | 0.24386 | 0 | 0.2427 | 0 | 0 | 0 | 0 | 0 | 0 | 0 | 0 | 0 | 0 | 0.26642 | 0 | 0 | 0 | 0 | 0 | 0 | 0 | 0 | 0 | 0 | 0 | 0 | 1 | 0 | 0 | 0 | 0 | 0 | 0
Al0.19Nb0.19Ta0.19Ti0.25Zr0.18 | 5 | BCC | 500.5113 | 1479.4047 | 1560.2633 | 10.2504 | 0 | 0.18896 | 0 | 0 | 0 | 0 | 0 | 0 | 0 | 0 | 0 | 0 | 0 | 0 | 0 | 0 | 0 | 0.19207 | 0 | 0 | 0 | 0 | 0 | 0 | 0 | 0.18593 | 0.25499 | 0 | 0 | 0 | 0 | 0.17805 | 0 | 0 | 0 | 0 | 1 | 0 | 0
Co0.25Cu0.25Fe0.23Ni0.27 | 1 | FCC | 191.2655 | 294.392 | 516.423 | 26.6511 | 0 | 0 | 0 | 0 | 0 | 0.24946 | 0 | 0.24996 | 0.2282 | 0 | 0 | 0 | 0 | 0 | 0 | 0 | 0 | 0 | 0 | 0.26907 | 0 | 0 | 0 | 0 | 0 | 0 | 0 | 0 | 0 | 0 | 0 | 0 | 1 | 0 | 0 | 0 | 0 | 0 | 0
Al0.09Co0.23Cr0.23Fe0.24Ni0.21 | 3 | FCC | 119.486 | 469.1903 | 714.5775 | 48.7855 | 0 | 0.086171 | 0 | 0 | 0 | 0.23482 | 0.23341 | 0 | 0.23591 | 0 | 0 | 0 | 0 | 0 | 0 | 0 | 0 | 0 | 0 | 0.20969 | 0 | 0 | 0 | 0 | 0 | 0 | 0 | 0 | 0 | 0 | 0 | 0 | 0 | 0 | 1 | 0 | 0 | 0 | 0
Co0.34Cr0.04Mo0.07Ni0.3Ti0.09V0.16 | 1 | FCC+IM | 543.8648 | 1174.4997 | 1550.419 | 20.2241 | 0 | 0 | 0 | 0 | 0 | 0.33658 | 0.039199 | 0 | 0 | 0 | 0 | 0 | 0 | 0 | 0 | 0.07236 | 0 | 0 | 0 | 0.30209 | 0 | 0 | 0 | 0 | 0 | 0 | 0.089823 | 0.15994 | 0 | 0 | 0 | 0 | 1 | 0 | 0 | 0 | 0 | 0 | 0
Co0.3Cr0.11Mo0.07Ni0.31Ti0.06V0.05W0.06Zr0.03 | 1 | FCC+IM | 430.7429 | 1119.6456 | 1481.3327 | 19.8889 | 0 | 0 | 0 | 0 | 0 | 0.2997 | 0.11145 | 0 | 0 | 0 | 0 | 0 | 0 | 0 | 0 | 0.073643 | 0 | 0 | 0 | 0.31413 | 0 | 0 | 0 | 0 | 0 | 0 | 0.0583 | 0.051749 | 0.056111 | 0 | 0 | 0.034925 | 1 | 0 | 0 | 0 | 0 | 0 | 0
Al0.06Co0.22Cr0.2Fe0.22Mo0.05Nb0.01Ni0.22Ti0.02 | 1 | FCC+BCC+IM | 392.564 | 690.1333 | 796.5312 | 23.6852 | 0 | 0.057101 | 0 | 0 | 0 | 0.22076 | 0.20388 | 0 | 0.21594 | 0 | 0 | 0 | 0 | 0 | 0 | 0.051255 | 0 | 0.0084639 | 0 | 0.21883 | 0 | 0 | 0 | 0 | 0 | 0 | 0.023783 | 0 | 0 | 0 | 0 | 0 | 1 | 0 | 0 | 0 | 0 | 0 | 0
Al0.07Co0.2Cr0.17Cu0.18Fe0.17Ni0.2 | 1 | FCC | 246.5771 | 361.49 | 765.4494 | 22.5994 | 0 | 0.070229 | 0 | 0 | 0 | 0.20447 | 0.17094 | 0.1826 | 0.17273 | 0 | 0 | 0 | 0 | 0 | 0 | 0 | 0 | 0 | 0 | 0.19903 | 0 | 0 | 0 | 0 | 0 | 0 | 0 | 0 | 0 | 0 | 0 | 0 | 1 | 0 | 0 | 0 | 0 | 0 | 0
Al0.08Cu0.2Fe0.2Ni0.1Ti0.23Zr0.2 | 1 | BCC | 526.7001 | 1212.8785 | 1719.5965 | 15.507 | 0 | 0.075396 | 0 | 0 | 0 | 0 | 0 | 0.19749 | 0.19537 | 0 | 0 | 0 | 0 | 0 | 0 | 0 | 0 | 0 | 0 | 0.098406 | 0 | 0 | 0 | 0 | 0 | 0 | 0.22998 | 0 | 0 | 0 | 0 | 0.20336 | 1 | 0 | 0 | 0 | 0 | 0 | 0
Mo0.25Nb0.17Ti0.27V0.11Zr0.2 | 1 | BCC | 456.0795 | 1563.7 | 3248.772 | 24.787 | 0 | 0 | 0 | 0 | 0 | 0 | 0 | 0 | 0 | 0 | 0 | 0 | 0 | 0 | 0 | 0.24885 | 0 | 0.16709 | 0 | 0 | 0 | 0 | 0 | 0 | 0 | 0 | 0.27135 | 0.11067 | 0 | 0 | 0 | 0.20204 | 1 | 0 | 0 | 0 | 0 | 0 | 0
Al0.04Co0.22Cr0.18Fe0.2Ni0.21Si0.14 | 1 | FCC | 320.2585 | 543.9923 | 625.9885 | 31.3845 | 0 | 0.041256 | 0 | 0 | 0 | 0.22487 | 0.17976 | 0 | 0.20111 | 0 | 0 | 0 | 0 | 0 | 0 | 0 | 0 | 0 | 0 | 0.20923 | 0 | 0 | 0 | 0.14378 | 0 | 0 | 0 | 0 | 0 | 0 | 0 | 0 | 1 | 0 | 0 | 0 | 0 | 0 | 0
Al0.74Cu0.15Si0.11 | 1 |  | 721.514 | 612.9615 | 1393.3328 | 9.7266 | 0 | 0.74442 | 0 | 0 | 0 | 0 | 0 | 0.14695 | 0 | 0 | 0 | 0 | 0 | 0 | 0 | 0 | 0 | 0 | 0 | 0 | 0 | 0 | 0 | 0.10863 | 0 | 0 | 0 | 0 | 0 | 0 | 0 | 0 | 1 | 0 | 0 | 0 | 0 | 0 | 0
Al0.05Co0.21Cr0.2Fe0.21Mo0.05Nb0.03Ni0.21Ti0.04 | 1 | FCC+IM | 438.3371 | 883.5664 | 1264.9476 | 15.8635 | 0 | 0.047797 | 0 | 0 | 0 | 0.21315 | 0.19929 | 0 | 0.21211 | 0 | 0 | 0 | 0 | 0 | 0 | 0.04957 | 0 | 0.027686 | 0 | 0.21035 | 0 | 0 | 0 | 0 | 0 | 0 | 0.040048 | 0 | 0 | 0 | 0 | 0 | 1 | 0 | 0 | 0 | 0 | 0 | 0
Al0.16Hf0.12Nb0.14Ta0.33Ti0.11Zr0.13 | 1 | BCC | 461.365 | 1354.5247 | 1633.636 | 19.9606 | 0 | 0.15996 | 0 | 0 | 0 | 0 | 0 | 0 | 0 | 0 | 0 | 0.12442 | 0 | 0 | 0 | 0 | 0 | 0.1418 | 0 | 0 | 0 | 0 | 0 | 0 | 0 | 0.32812 | 0.11155 | 0 | 0 | 0 | 0 | 0.13415 | 1 | 0 | 0 | 0 | 0 | 0 | 0
Co0.08Cr0.19Fe0.23Mn0.25Ni0.25 | 7 | FCC | 261.21 | 454.2019 | 737.0431 | 34.0374 | 0 | 0 | 0 | 0 | 0 | 0.08175 | 0.1927 | 0 | 0.23042 | 0 | 0 | 0 | 0 | 0 | 0.24993 | 0 | 0 | 0 | 0 | 0.2452 | 0 | 0 | 0 | 0 | 0 | 0 | 0 | 0 | 0 | 0 | 0 | 0 | 0 | 0 | 0 | 0 | 0 | 0 | 1
Mo0.25Nb0.28Ti0.16W0.3 | 1 | BCC | 495.0134 | 1388.83 | 1703.473 | 13.5954 | 0 | 0 | 0 | 0 | 0 | 0 | 0 | 0 | 0 | 0 | 0 | 0 | 0 | 0 | 0 | 0.25203 | 0 | 0.28127 | 0 | 0 | 0 | 0 | 0 | 0 | 0 | 0 | 0.15861 | 0 | 0.30309 | 0 | 0 | 0 | 1 | 0 | 0 | 0 | 0 | 0 | 0
Al0.02Co0.21Cr0.18Fe0.19Mn0.2Ni0.2 | 1 | FCC | 178.9594 | 323.5271 | 571.2471 | 49.1695 | 0 | 0.018095 | 0 | 0 | 0 | 0.20978 | 0.18304 | 0 | 0.1916 | 0 | 0 | 0 | 0 | 0 | 0.20098 | 0 | 0 | 0 | 0 | 0.19651 | 0 | 0 | 0 | 0 | 0 | 0 | 0 | 0 | 0 | 0 | 0 | 0 | 1 | 0 | 0 | 0 | 0 | 0 | 0
Al0.11Co0.22Cr0.2Fe0.2Nb0.01Ni0.22Ti0.04 | 1 | FCC+BCC | 394.0468 | 1005.7635 | 1418.7888 | 27.2521 | 0 | 0.1082 | 0 | 0 | 0 | 0.21911 | 0.20323 | 0 | 0.20368 | 0 | 0 | 0 | 0 | 0 | 0 | 0 | 0 | 0.0078263 | 0 | 0.21967 | 0 | 0 | 0 | 0 | 0 | 0 | 0.038284 | 0 | 0 | 0 | 0 | 0 | 1 | 0 | 0 | 0 | 0 | 0 | 0
Al0.25Nb0.17Ta0.28Ti0.23Zr0.07 | 5 | IM | 540.8293 | 1115.9622 | 1125.68 | 9.2468 | 0 | 0.25249 | 0 | 0 | 0 | 0 | 0 | 0 | 0 | 0 | 0 | 0 | 0 | 0 | 0 | 0 | 0 | 0.16773 | 0 | 0 | 0 | 0 | 0 | 0 | 0 | 0.27874 | 0.2313 | 0 | 0 | 0 | 0 | 0.06587 | 0 | 0 | 0 | 0 | 1 | 0 | 0
Al0.21Co0.17Cr0.08Fe0.11Ni0.44 | 1 | FCC+BCC | 391.9381 | 668.8898 | 1174.7377 | 22.4107 | 0 | 0.20879 | 0 | 0 | 0 | 0.16912 | 0.077965 | 0 | 0.10543 | 0 | 0 | 0 | 0 | 0 | 0 | 0 | 0 | 0 | 0 | 0.4387 | 0 | 0 | 0 | 0 | 0 | 0 | 0 | 0 | 0 | 0 | 0 | 0 | 1 | 0 | 0 | 0 | 0 | 0 | 0
Al0.09Co0.23Cr0.23Fe0.24Ni0.21 | 3 | FCC | 119.486 | 469.1903 | 714.5775 | 48.7855 | 0 | 0.086171 | 0 | 0 | 0 | 0.23482 | 0.23341 | 0 | 0.23591 | 0 | 0 | 0 | 0 | 0 | 0 | 0 | 0 | 0 | 0 | 0.20969 | 0 | 0 | 0 | 0 | 0 | 0 | 0 | 0 | 0 | 0 | 0 | 0 | 0 | 0 | 1 | 0 | 0 | 0 | 0
Al0.75Cu0.14Si0.11 | 1 |  | 721.384 | 612.9615 | 1393.3328 | 9.7266 | 0 | 0.74809 | 0 | 0 | 0 | 0 | 0 | 0.14109 | 0 | 0 | 0 | 0 | 0 | 0 | 0 | 0 | 0 | 0 | 0 | 0 | 0 | 0 | 0 | 0.11082 | 0 | 0 | 0 | 0 | 0 | 0 | 0 | 0 | 1 | 0 | 0 | 0 | 0 | 0 | 0
Mo0.22Nb0.19Ta0.13Ti0.19V0.01Zr0.26 | 3 | BCC | 545.1481 | 1418.15 | 1832.85 | 18.3705 | 0 | 0 | 0 | 0 | 0 | 0 | 0 | 0 | 0 | 0 | 0 | 0 | 0 | 0 | 0 | 0.22201 | 0 | 0.18977 | 0 | 0 | 0 | 0 | 0 | 0 | 0 | 0.13375 | 0.18689 | 0.010929 | 0 | 0 | 0 | 0.25665 | 0 | 0 | 1 | 0 | 0 | 0 | 0
Al0.21Co0.17Cr0.08Fe0.11Ni0.44 | 1 | FCC+BCC | 391.9381 | 668.8898 | 1174.7377 | 22.4107 | 0 | 0.20879 | 0 | 0 | 0 | 0.16912 | 0.077965 | 0 | 0.10543 | 0 | 0 | 0 | 0 | 0 | 0 | 0 | 0 | 0 | 0 | 0.4387 | 0 | 0 | 0 | 0 | 0 | 0 | 0 | 0 | 0 | 0 | 0 | 0 | 1 | 0 | 0 | 0 | 0 | 0 | 0
Al0.05Co0.31Cr0.11Fe0.2Ni0.33 | 1 | FCC | 209.7468 | 308.3606 | 699.8493 | 28.0862 | 0 | 0.054171 | 0 | 0 | 0 | 0.31327 | 0.10577 | 0 | 0.19566 | 0 | 0 | 0 | 0 | 0 | 0 | 0 | 0 | 0 | 0 | 0.33113 | 0 | 0 | 0 | 0 | 0 | 0 | 0 | 0 | 0 | 0 | 0 | 0 | 1 | 0 | 0 | 0 | 0 | 0 | 0
Al0.25Cu0.09Mg0.25Ni0.04Sn0.11Zn0.2Zr0.05 | 1 | FCC+IM | 579.7217 | 606.984 | 741.0596 | 9.5181 | 0 | 0.2514 | 0 | 0 | 0 | 0 | 0 | 0.089257 | 0 | 0 | 0 | 0 | 0 | 0.25454 | 0 | 0 | 0 | 0 | 0 | 0.043649 | 0 | 0 | 0 | 0 | 0.11311 | 0 | 0 | 0 | 0 | 0 | 0.20123 | 0.046815 | 1 | 0 | 0 | 0 | 0 | 0 | 0
Co0.33Fe0.33Ni0.34 | 1 | FCC | 133.8258 | 212.9222 | 540.0203 | 44.7397 | 0 | 0 | 0 | 0 | 0 | 0.32909 | 0 | 0 | 0.32782 | 0 | 0 | 0 | 0 | 0 | 0 | 0 | 0 | 0 | 0 | 0.34309 | 0 | 0 | 0 | 0 | 0 | 0 | 0 | 0 | 0 | 0 | 0 | 0 | 1 | 0 | 0 | 0 | 0 | 0 | 0
Mo0.2Nb0.21Ta0.21Ti0.09V0.27W0.03 | 1 | BCC | 516.5019 | 1346.2372 | 2235.526 | 14.2208 | 0 | 0 | 0 | 0 | 0 | 0 | 0 | 0 | 0 | 0 | 0 | 0 | 0 | 0 | 0 | 0.20022 | 0 | 0.20584 | 0 | 0 | 0 | 0 | 0 | 0 | 0 | 0.21332 | 0.086761 | 0.26649 | 0.027365 | 0 | 0 | 0 | 1 | 0 | 0 | 0 | 0 | 0 | 0
Co0.3Fe0.01Mo0.11Ni0.32V0.16W0.07Zr0.02 | 1 | FCC+IM | 495.8631 | 653.3652 | 978.0953 | 21.4237 | 0 | 0 | 0 | 0 | 0 | 0.29597 | 0 | 0 | 0.0088623 | 0 | 0 | 0 | 0 | 0 | 0 | 0.1106 | 0 | 0 | 0 | 0.32365 | 0 | 0 | 0 | 0 | 0 | 0 | 0 | 0.16481 | 0.071738 | 0 | 0 | 0.024371 | 1 | 0 | 0 | 0 | 0 | 0 | 0
Hf0.03Mo0.2Nb0.24Si0.05Ti0.29V0.18 | 1 | BCC | 432.4314 | 1375.87 | 1708.626 | 18.3179 | 0 | 0 | 0 | 0 | 0 | 0 | 0 | 0 | 0 | 0 | 0 | 0.034221 | 0 | 0 | 0 | 0.20117 | 0 | 0.23784 | 0 | 0 | 0 | 0 | 0 | 0.054158 | 0 | 0 | 0.29408 | 0.17853 | 0 | 0 | 0 | 0 | 1 | 0 | 0 | 0 | 0 | 0 | 0
Hf0.15Nb0.31Ta0.18Ti0.13W0.09Zr0.14 | 3 | BCC | 464.334 | 1237.1133 | 1342.3998 | 22.9941 | 0 | 0 | 0 | 0 | 0 | 0 | 0 | 0 | 0 | 0 | 0 | 0.15103 | 0 | 0 | 0 | 0 | 0 | 0.3052 | 0 | 0 | 0 | 0 | 0 | 0 | 0 | 0.18311 | 0.13408 | 0 | 0.086487 | 0 | 0 | 0.14009 | 0 | 0 | 1 | 0 | 0 | 0 | 0
Al0.08Cr0.18Cu0.2Fe0.21Ni0.33 | 1 | FCC | 254.5497 | 362.3989 | 676.7476 | 30.362 | 0 | 0.081541 | 0 | 0 | 0 | 0 | 0.1804 | 0.20078 | 0.20799 | 0 | 0 | 0 | 0 | 0 | 0 | 0 | 0 | 0 | 0 | 0.32929 | 0 | 0 | 0 | 0 | 0 | 0 | 0 | 0 | 0 | 0 | 0 | 0 | 1 | 0 | 0 | 0 | 0 | 0 | 0
Al0.11Co0.16Cr0.14Cu0.12Fe0.14Ni0.15Ti0.14V0.03 | 1 | FCC+BCC | 632.7643 | 1471.401 | 1770.08 | 7.6521 | 0 | 0.10905 | 0 | 0 | 0 | 0.16017 | 0.1418 | 0.11769 | 0.14492 | 0 | 0 | 0 | 0 | 0 | 0 | 0 | 0 | 0 | 0 | 0.15483 | 0 | 0 | 0 | 0 | 0 | 0 | 0.13666 | 0.031833 | 0 | 0 | 0 | 0 | 1 | 0 | 0 | 0 | 0 | 0 | 0
Co0.21Cr0.18Cu0.2Fe0.2Ni0.2Ti0.01 | 1 | FCC | 330.9731 | 378.9851 | 714.6051 | 37.581 | 0 | 0 | 0 | 0 | 0 | 0.20754 | 0.1838 | 0.19843 | 0.19671 | 0 | 0 | 0 | 0 | 0 | 0 | 0 | 0 | 0 | 0 | 0.19747 | 0 | 0 | 0 | 0 | 0 | 0 | 0.013618 | 0 | 0 | 0 | 0 | 0 | 1 | 0 | 0 | 0 | 0 | 0 | 0
Al0.04Co0.22Cr0.2Fe0.22Mo0.06Nb0.01Ni0.21Ti0.03 | 1 | FCC+IM | 402.4407 | 962.0894 | 1191.1211 | 17.6375 | 0 | 0.04498 | 0 | 0 | 0 | 0.21738 | 0.20034 | 0 | 0.21555 | 0 | 0 | 0 | 0 | 0 | 0 | 0.062579 | 0 | 0.011776 | 0 | 0.21415 | 0 | 0 | 0 | 0 | 0 | 0 | 0.033231 | 0 | 0 | 0 | 0 | 0 | 1 | 0 | 0 | 0 | 0 | 0 | 0
Co0.12Cr0.23Cu0.3Fe0.14Ni0.22 | 4 | FCC | 321.2874 | 1036.858 | 1099.2511 | 20.7375 | 0 | 0 | 0 | 0 | 0 | 0.11944 | 0.22697 | 0.29642 | 0.13582 | 0 | 0 | 0 | 0 | 0 | 0 | 0 | 0 | 0 | 0 | 0.22135 | 0 | 0 | 0 | 0 | 0 | 0 | 0 | 0 | 0 | 0 | 0 | 0 | 0 | 0 | 0 | 1 | 0 | 0 | 0
Co0.21Cr0.18Fe0.2Mn0.21Ni0.19V0.01 | 1 | FCC | 171.6033 | 464.2204 | 542.2821 | 48.5016 | 0 | 0 | 0 | 0 | 0 | 0.20636 | 0.18412 | 0 | 0.19769 | 0 | 0 | 0 | 0 | 0 | 0.20822 | 0 | 0 | 0 | 0 | 0.19032 | 0 | 0 | 0 | 0 | 0 | 0 | 0 | 0.013296 | 0 | 0 | 0 | 0 | 1 | 0 | 0 | 0 | 0 | 0 | 0
Al0.1Co0.17Cr0.14Cu0.13Fe0.16Ni0.16Ti0.14 | 1 | FCC+BCC | 650.9723 | 1361.5808 | 1703.36 | 6.8197 | 0 | 0.097862 | 0 | 0 | 0 | 0.17081 | 0.14489 | 0.1309 | 0.15562 | 0 | 0 | 0 | 0 | 0 | 0 | 0 | 0 | 0 | 0 | 0.16324 | 0 | 0 | 0 | 0 | 0 | 0 | 0.13668 | 0 | 0 | 0 | 0 | 0 | 1 | 0 | 0 | 0 | 0 | 0 | 0
Co0.32Fe0.32Ni0.35Si0.01 | 1 | FCC | 132.8048 | 210.0922 | 539.4103 | 49.3087 | 0 | 0 | 0 | 0 | 0 | 0.32113 | 0 | 0 | 0.32017 | 0 | 0 | 0 | 0 | 0 | 0 | 0 | 0 | 0 | 0 | 0.34524 | 0 | 0 | 0 | 0.013453 | 0 | 0 | 0 | 0 | 0 | 0 | 0 | 0 | 1 | 0 | 0 | 0 | 0 | 0 | 0
Co0.25Cr0.28Fe0.2Ni0.26 | 2 | FCC | 200.1648 | 597.9543 | 765.732 | 33.9394 | 0 | 0 | 0 | 0 | 0 | 0.2532 | 0.28127 | 0 | 0.20119 | 0 | 0 | 0 | 0 | 0 | 0 | 0 | 0 | 0 | 0 | 0.26434 | 0 | 0 | 0 | 0 | 0 | 0 | 0 | 0 | 0 | 0 | 0 | 0 | 0 | 1 | 0 | 0 | 0 | 0 | 0
Al0.1Cr0.18Cu0.14Fe0.18Mn0.04Ni0.36 | 1 | FCC | 278.1697 | 624.5021 | 830.0788 | 23.2806 | 0 | 0.1001 | 0 | 0 | 0 | 0 | 0.17874 | 0.13602 | 0.17817 | 0 | 0 | 0 | 0 | 0 | 0.043553 | 0 | 0 | 0 | 0 | 0.36342 | 0 | 0 | 0 | 0 | 0 | 0 | 0 | 0 | 0 | 0 | 0 | 0 | 1 | 0 | 0 | 0 | 0 | 0 | 0
Co0.33Fe0.33Ni0.35 | 1 | FCC | 138.1508 | 212.9222 | 540.0203 | 44.7397 | 0 | 0 | 0 | 0 | 0 | 0.32709 | 0 | 0 | 0.32599 | 0 | 0 | 0 | 0 | 0 | 0 | 0 | 0 | 0 | 0 | 0.34692 | 0 | 0 | 0 | 0 | 0 | 0 | 0 | 0 | 0 | 0 | 0 | 0 | 1 | 0 | 0 | 0 | 0 | 0 | 0
Co0.24Cr0.22Cu0.08Fe0.24Ni0.23 | 1 | FCC | 174.2912 | 341.0453 | 564.6732 | 47.0049 | 0 | 0 | 0 | 0 | 0 | 0.23622 | 0.21852 | 0.079983 | 0.23794 | 0 | 0 | 0 | 0 | 0 | 0 | 0 | 0 | 0 | 0 | 0.22734 | 0 | 0 | 0 | 0 | 0 | 0 | 0 | 0 | 0 | 0 | 0 | 0 | 1 | 0 | 0 | 0 | 0 | 0 | 0
Al0.15Nb0.23Ti0.52V0.1 | 1 | BCC | 373.9036 | 1178.255 | 1531.883 | 33.6158 | 0 | 0.15031 | 0 | 0 | 0 | 0 | 0 | 0 | 0 | 0 | 0 | 0 | 0 | 0 | 0 | 0 | 0 | 0.23098 | 0 | 0 | 0 | 0 | 0 | 0 | 0 | 0 | 0.51775 | 0.10097 | 0 | 0 | 0 | 0 | 1 | 0 | 0 | 0 | 0 | 0 | 0
Cr0.05Mo0.22Ti0.73 | 1 | BCC | 395.1333 | 1362.715 | 1509.308 | 32.4165 | 0 | 0 | 0 | 0 | 0 | 0 | 0.045781 | 0 | 0 | 0 | 0 | 0 | 0 | 0 | 0 | 0.22136 | 0 | 0 | 0 | 0 | 0 | 0 | 0 | 0 | 0 | 0 | 0.73286 | 0 | 0 | 0 | 0 | 0 | 1 | 0 | 0 | 0 | 0 | 0 | 0
Co0.32Mo0.08Ni0.32V0.17W0.12 | 1 | FCC+IM | 417.0247 | 678.9212 | 1012.3084 | 21.3786 | 0 | 0 | 0 | 0 | 0 | 0.31543 | 0 | 0 | 0 | 0 | 0 | 0 | 0 | 0 | 0 | 0.078459 | 0 | 0 | 0 | 0.31931 | 0 | 0 | 0 | 0 | 0 | 0 | 0 | 0.16992 | 0.11688 | 0 | 0 | 0 | 1 | 0 | 0 | 0 | 0 | 0 | 0
Co0.25Cr0.25Fe0.25Ni0.25 | 1 | FCC | 165.755 | 316.5092 | 481.1334 | 55.7971 | 0 | 0 | 0 | 0 | 0 | 0.24697 | 0.25224 | 0 | 0.25191 | 0 | 0 | 0 | 0 | 0 | 0 | 0 | 0 | 0 | 0 | 0.24889 | 0 | 0 | 0 | 0 | 0 | 0 | 0 | 0 | 0 | 0 | 0 | 0 | 1 | 0 | 0 | 0 | 0 | 0 | 0
Fe0.61Mn0.15Ni0.24 | 3 | FCC | 339.7365 | 383.0343 | 638.376 | 46.0468 | 0 | 0 | 0 | 0 | 0 | 0 | 0 | 0 | 0.61131 | 0 | 0 | 0 | 0 | 0 | 0.15337 | 0 | 0 | 0 | 0 | 0.23532 | 0 | 0 | 0 | 0 | 0 | 0 | 0 | 0 | 0 | 0 | 0 | 0 | 0 | 0 | 1 | 0 | 0 | 0 | 0
Al0.04Co0.2Cr0.16Fe0.2Mn0.23Ni0.17 | 1 | FCC | 224.267 | 488.2309 | 580.8076 | 40.6955 | 0 | 0.038593 | 0 | 0 | 0 | 0.20044 | 0.16083 | 0 | 0.19963 | 0 | 0 | 0 | 0 | 0 | 0.23158 | 0 | 0 | 0 | 0 | 0.16893 | 0 | 0 | 0 | 0 | 0 | 0 | 0 | 0 | 0 | 0 | 0 | 0 | 1 | 0 | 0 | 0 | 0 | 0 | 0
Al0.02Co0.21Cr0.23Cu0.28Fe0.24Ni0.02 | 1 | FCC | 194.5771 | 429.8132 | 819.4869 | 25.8366 | 0 | 0.01824 | 0 | 0 | 0 | 0.21051 | 0.23252 | 0.27884 | 0.23631 | 0 | 0 | 0 | 0 | 0 | 0 | 0 | 0 | 0 | 0 | 0.023571 | 0 | 0 | 0 | 0 | 0 | 0 | 0 | 0 | 0 | 0 | 0 | 0 | 1 | 0 | 0 | 0 | 0 | 0 | 0
Al0.21Cr0.15Nb0.26Ti0.1V0.29 | 1 | BCC | 594.748 | 1372.7789 | 1562.9879 | 23.9773 | 0 | 0.20601 | 0 | 0 | 0 | 0 | 0.14594 | 0 | 0 | 0 | 0 | 0 | 0 | 0 | 0 | 0 | 0 | 0.26364 | 0 | 0 | 0 | 0 | 0 | 0 | 0 | 0 | 0.09577 | 0.28865 | 0 | 0 | 0 | 0 | 1 | 0 | 0 | 0 | 0 | 0 | 0
Mo0.13Nb0.15Ta0.21V0.43W0.1 | 5 | BCC | 605.7396 | 1085.7877 | 1949.5838 | 18.4945 | 0 | 0 | 0 | 0 | 0 | 0 | 0 | 0 | 0 | 0 | 0 | 0 | 0 | 0 | 0 | 0.12626 | 0 | 0.14577 | 0 | 0 | 0 | 0 | 0 | 0 | 0 | 0.20506 | 0 | 0.42638 | 0.096527 | 0 | 0 | 0 | 0 | 0 | 0 | 0 | 1 | 0 | 0
Al0.01Cr0.04Fe0.5Mn0.34Ni0.11 | 1 | FCC | 364.285 | 205.316 | 604.1615 | 56.4337 | 0 | 0.0094593 | 0 | 0 | 0 | 0 | 0.039272 | 0 | 0.50196 | 0 | 0 | 0 | 0 | 0 | 0.33866 | 0 | 0 | 0 | 0 | 0.11065 | 0 | 0 | 0 | 0 | 0 | 0 | 0 | 0 | 0 | 0 | 0 | 0 | 1 | 0 | 0 | 0 | 0 | 0 | 0
Co0.24Cr0.21Cu0.08Fe0.24Ni0.23 | 1 | FCC | 182.6533 | 338.4546 | 569.2802 | 46.2599 | 0 | 0 | 0 | 0 | 0 | 0.23759 | 0.21432 | 0.082281 | 0.23794 | 0 | 0 | 0 | 0 | 0 | 0 | 0 | 0 | 0 | 0 | 0.22786 | 0 | 0 | 0 | 0 | 0 | 0 | 0 | 0 | 0 | 0 | 0 | 0 | 1 | 0 | 0 | 0 | 0 | 0 | 0
Al0.09Co0.23Cr0.23Fe0.24Ni0.21 | 3 | FCC | 119.486 | 469.1903 | 714.5775 | 48.7855 | 0 | 0.086171 | 0 | 0 | 0 | 0.23482 | 0.23341 | 0 | 0.23591 | 0 | 0 | 0 | 0 | 0 | 0 | 0 | 0 | 0 | 0 | 0.20969 | 0 | 0 | 0 | 0 | 0 | 0 | 0 | 0 | 0 | 0 | 0 | 0 | 0 | 0 | 1 | 0 | 0 | 0 | 0
Co0.28Cr0.35Fe0.04Ni0.33 | 2 | FCC | 279.6852 | 649.2088 | 959.2589 | 47.9005 | 0 | 0 | 0 | 0 | 0 | 0.28474 | 0.35258 | 0 | 0.035419 | 0 | 0 | 0 | 0 | 0 | 0 | 0 | 0 | 0 | 0 | 0.32726 | 0 | 0 | 0 | 0 | 0 | 0 | 0 | 0 | 0 | 0 | 0 | 0 | 0 | 1 | 0 | 0 | 0 | 0 | 0
Al0.03Co0.21Cr0.27Cu0.27Fe0.22 | 1 | FCC | 241.7806 | 461.5563 | 802.4901 | 25.339 | 0 | 0.030465 | 0 | 0 | 0 | 0.20981 | 0.27052 | 0.26553 | 0.22367 | 0 | 0 | 0 | 0 | 0 | 0 | 0 | 0 | 0 | 0 | 0 | 0 | 0 | 0 | 0 | 0 | 0 | 0 | 0 | 0 | 0 | 0 | 0 | 1 | 0 | 0 | 0 | 0 | 0 | 0
Al0.05Co0.21Cr0.2Fe0.21Mo0.03Nb0.05Ni0.2Ti0.05 | 1 | FCC+IM | 420.7178 | 1017.5008 | 1487.9148 | 12.5567 | 0 | 0.052168 | 0 | 0 | 0 | 0.20654 | 0.19749 | 0 | 0.20668 | 0 | 0 | 0 | 0 | 0 | 0 | 0.029574 | 0 | 0.051982 | 0 | 0.20434 | 0 | 0 | 0 | 0 | 0 | 0 | 0.051229 | 0 | 0 | 0 | 0 | 0 | 1 | 0 | 0 | 0 | 0 | 0 | 0
Co0.25Cr0.25Fe0.25Ni0.25 | 1 | FCC | 164.692 | 304.0804 | 489.2864 | 54.8899 | 0 | 0 | 0 | 0 | 0 | 0.24808 | 0.25147 | 0 | 0.25385 | 0 | 0 | 0 | 0 | 0 | 0 | 0 | 0 | 0 | 0 | 0.2466 | 0 | 0 | 0 | 0 | 0 | 0 | 0 | 0 | 0 | 0 | 0 | 0 | 1 | 0 | 0 | 0 | 0 | 0 | 0
Al0.21Cr0.18Fe0.23Mo0.08Ni0.3 | 1 | BCC+IM | 532.531 | 1476.677 | 2177.191 | 20.221 | 0 | 0.21372 | 0 | 0 | 0 | 0 | 0.17707 | 0 | 0.2305 | 0 | 0 | 0 | 0 | 0 | 0 | 0.082194 | 0 | 0 | 0 | 0.29652 | 0 | 0 | 0 | 0 | 0 | 0 | 0 | 0 | 0 | 0 | 0 | 0 | 1 | 0 | 0 | 0 | 0 | 0 | 0
Nb0.23Ta0.09Ti0.28V0.12W0.03Zr0.24 | 5 | BCC | 397.457 | 1227.8631 | 1252.455 | 15.9543 | 0 | 0 | 0 | 0 | 0 | 0 | 0 | 0 | 0 | 0 | 0 | 0 | 0 | 0 | 0 | 0 | 0 | 0.23404 | 0 | 0 | 0 | 0 | 0 | 0 | 0 | 0.093819 | 0.28099 | 0.12255 | 0.030908 | 0 | 0 | 0.23768 | 0 | 0 | 0 | 0 | 1 | 0 | 0
Hf0.24Nb0.17Ta0.15Ti0.12Zr0.32 | 2 | BCC | 444.7498 | 883.4802 | 1342.4545 | 15.773 | 0 | 0 | 0 | 0 | 0 | 0 | 0 | 0 | 0 | 0 | 0 | 0.24272 | 0 | 0 | 0 | 0 | 0 | 0.17092 | 0 | 0 | 0 | 0 | 0 | 0 | 0 | 0.14595 | 0.11721 | 0 | 0 | 0 | 0 | 0.3232 | 0 | 1 | 0 | 0 | 0 | 0 | 0
Al0.21Co0.17Cr0.08Fe0.11Ni0.44 | 1 | FCC+BCC | 391.9381 | 668.8898 | 1174.7377 | 22.4107 | 0 | 0.20879 | 0 | 0 | 0 | 0.16912 | 0.077965 | 0 | 0.10543 | 0 | 0 | 0 | 0 | 0 | 0 | 0 | 0 | 0 | 0 | 0.4387 | 0 | 0 | 0 | 0 | 0 | 0 | 0 | 0 | 0 | 0 | 0 | 0 | 1 | 0 | 0 | 0 | 0 | 0 | 0
Al0.21Mo0.01Nb0.18Ta0.29Ti0.2Zr0.11 | 1 | BCC | 515.3371 | 1167.552 | 1295.951 | 9.8061 | 0 | 0.2125 | 0 | 0 | 0 | 0 | 0 | 0 | 0 | 0 | 0 | 0 | 0 | 0 | 0 | 0.0066037 | 0 | 0.18315 | 0 | 0 | 0 | 0 | 0 | 0 | 0 | 0.28711 | 0.19827 | 0 | 0 | 0 | 0 | 0.11237 | 1 | 0 | 0 | 0 | 0 | 0 | 0
Al0.09Co0.23Cr0.23Fe0.24Ni0.21 | 3 | FCC | 119.486 | 469.1903 | 714.5775 | 48.7855 | 0 | 0.086171 | 0 | 0 | 0 | 0.23482 | 0.23341 | 0 | 0.23591 | 0 | 0 | 0 | 0 | 0 | 0 | 0 | 0 | 0 | 0 | 0.20969 | 0 | 0 | 0 | 0 | 0 | 0 | 0 | 0 | 0 | 0 | 0 | 0 | 0 | 0 | 1 | 0 | 0 | 0 | 0
Fe0.58Ni0.42 | 6 | FCC | 299.2151 | 315.3467 | 637.64 | 50.88 | 0 | 0 | 0 | 0 | 0 | 0 | 0 | 0 | 0.58284 | 0 | 0 | 0 | 0 | 0 | 0 | 0 | 0 | 0 | 0 | 0.41716 | 0 | 0 | 0 | 0 | 0 | 0 | 0 | 0 | 0 | 0 | 0 | 0 | 0 | 0 | 0 | 0 | 0 | 1 | 0
Al0.09Co0.23Cr0.23Fe0.24Ni0.21 | 3 | FCC | 119.486 | 469.1903 | 714.5775 | 48.7855 | 0 | 0.086171 | 0 | 0 | 0 | 0.23482 | 0.23341 | 0 | 0.23591 | 0 | 0 | 0 | 0 | 0 | 0 | 0 | 0 | 0 | 0 | 0.20969 | 0 | 0 | 0 | 0 | 0 | 0 | 0 | 0 | 0 | 0 | 0 | 0 | 0 | 0 | 1 | 0 | 0 | 0 | 0
Co0.24Cr0.21Cu0.11Fe0.21Ni0.23 | 1 | FCC | 224.626 | 328.2984 | 617.3746 | 34.508 | 0 | 0 | 0 | 0 | 0 | 0.23738 | 0.2057 | 0.11487 | 0.20834 | 0 | 0 | 0 | 0 | 0 | 0 | 0 | 0 | 0 | 0 | 0.23371 | 0 | 0 | 0 | 0 | 0 | 0 | 0 | 0 | 0 | 0 | 0 | 0 | 1 | 0 | 0 | 0 | 0 | 0 | 0
Cr0.12Fe0.41Ni0.48 | 6 | FCC | 324.372 | 309.9937 | 645.4058 | 50.458 | 0 | 0 | 0 | 0 | 0 | 0 | 0.11717 | 0 | 0.40631 | 0 | 0 | 0 | 0 | 0 | 0 | 0 | 0 | 0 | 0 | 0.47652 | 0 | 0 | 0 | 0 | 0 | 0 | 0 | 0 | 0 | 0 | 0 | 0 | 0 | 0 | 0 | 0 | 0 | 1 | 0
Al0.21Co0.08Cr0.23Fe0.22Ni0.26 | 1 | BCC | 461.9161 | 1035.5699 | 2465.23 | 19.2077 | 0 | 0.21325 | 0 | 0 | 0 | 0.084911 | 0.22537 | 0 | 0.22143 | 0 | 0 | 0 | 0 | 0 | 0 | 0 | 0 | 0 | 0 | 0.25505 | 0 | 0 | 0 | 0 | 0 | 0 | 0 | 0 | 0 | 0 | 0 | 0 | 1 | 0 | 0 | 0 | 0 | 0 | 0
Co0.16Cr0.13Mo0.15Ni0.2Ti0.18V0.18 | 3 |  | 617.6717 | 1490.4801 | 1911.2913 | 14.7807 | 0 | 0 | 0 | 0 | 0 | 0.15703 | 0.12794 | 0 | 0 | 0 | 0 | 0 | 0 | 0 | 0 | 0.15051 | 0 | 0 | 0 | 0.20019 | 0 | 0 | 0 | 0 | 0 | 0 | 0.18022 | 0.18411 | 0 | 0 | 0 | 0 | 0 | 0 | 1 | 0 | 0 | 0 | 0
Al0.07Co0.2Cr0.2Cu0.05Fe0.21Mn0.04Ni0.23 | 4 | FCC | 303.7848 | 955.8481 | 1083.2694 | 23.1132 | 0 | 0.071273 | 0 | 0 | 0 | 0.19837 | 0.19991 | 0.045236 | 0.20847 | 0 | 0 | 0 | 0 | 0 | 0.044834 | 0 | 0 | 0 | 0 | 0.23191 | 0 | 0 | 0 | 0 | 0 | 0 | 0 | 0 | 0 | 0 | 0 | 0 | 0 | 0 | 0 | 1 | 0 | 0 | 0
Al0.17Hf0.19Ta0.1Ti0.43Zr0.11 | 1 | BCC+IM | 375.8057 | 1152.02 | 1388.6883 | 32.1635 | 0 | 0.17068 | 0 | 0 | 0 | 0 | 0 | 0 | 0 | 0 | 0 | 0.19088 | 0 | 0 | 0 | 0 | 0 | 0 | 0 | 0 | 0 | 0 | 0 | 0 | 0 | 0.10349 | 0.42597 | 0 | 0 | 0 | 0 | 0.10898 | 1 | 0 | 0 | 0 | 0 | 0 | 0
Al0.09Co0.23Cr0.23Fe0.24Ni0.21 | 3 | FCC | 119.486 | 469.1903 | 714.5775 | 48.7855 | 0 | 0.086171 | 0 | 0 | 0 | 0.23482 | 0.23341 | 0 | 0.23591 | 0 | 0 | 0 | 0 | 0 | 0 | 0 | 0 | 0 | 0 | 0.20969 | 0 | 0 | 0 | 0 | 0 | 0 | 0 | 0 | 0 | 0 | 0 | 0 | 0 | 0 | 1 | 0 | 0 | 0 | 0
Al0.06Co0.07Cr0.18Cu0.3Fe0.23Ni0.16 | 1 | FCC | 281.8668 | 467.2897 | 934.9472 | 23.123 | 0 | 0.059172 | 0 | 0 | 0 | 0.07047 | 0.18176 | 0.29707 | 0.23447 | 0 | 0 | 0 | 0 | 0 | 0 | 0 | 0 | 0 | 0 | 0.15706 | 0 | 0 | 0 | 0 | 0 | 0 | 0 | 0 | 0 | 0 | 0 | 0 | 1 | 0 | 0 | 0 | 0 | 0 | 0
Al0.14Co0.17Cr0.16Fe0.17Mn0.17Ni0.19 | 1 | FCC+BCC | 490.058 | 1104.3277 | 1117.1994 | 22.3125 | 0 | 0.14457 | 0 | 0 | 0 | 0.1654 | 0.16126 | 0 | 0.16978 | 0 | 0 | 0 | 0 | 0 | 0.16724 | 0 | 0 | 0 | 0 | 0.19175 | 0 | 0 | 0 | 0 | 0 | 0 | 0 | 0 | 0 | 0 | 0 | 0 | 1 | 0 | 0 | 0 | 0 | 0 | 0
Al0.19Cr0.23Fe0.3Ni0.29 | 1 | FCC+BCC+IM | 429.2383 | 927.932 | 2020.0086 | 19.502 | 0 | 0.18628 | 0 | 0 | 0 | 0 | 0.22888 | 0 | 0.29576 | 0 | 0 | 0 | 0 | 0 | 0 | 0 | 0 | 0 | 0 | 0.28893 | 0 | 0 | 0 | 0 | 0 | 0 | 0 | 0 | 0 | 0 | 0 | 0 | 1 | 0 | 0 | 0 | 0 | 0 | 0
Co0.14Cr0.11Cu0.12Fe0.13Mn0.13Ni0.12V0.25 | 1 | BCC | 620.2365 | 959.91 | 1011.8173 | 16.3643 | 0 | 0 | 0 | 0 | 0 | 0.13752 | 0.11419 | 0.12299 | 0.13358 | 0 | 0 | 0 | 0 | 0 | 0.12836 | 0 | 0 | 0 | 0 | 0.11583 | 0 | 0 | 0 | 0 | 0 | 0 | 0 | 0.24754 | 0 | 0 | 0 | 0 | 1 | 0 | 0 | 0 | 0 | 0 | 0
Al0.46Cu0.12Mg0.18Zn0.24 | 1 | FCC+IM | 707.9821 | 462.6 | 806.7708 | 7.1525 | 0 | 0.4609 | 0 | 0 | 0 | 0 | 0 | 0.12402 | 0 | 0 | 0 | 0 | 0 | 0.17758 | 0 | 0 | 0 | 0 | 0 | 0 | 0 | 0 | 0 | 0 | 0 | 0 | 0 | 0 | 0 | 0 | 0.2375 | 0 | 1 | 0 | 0 | 0 | 0 | 0 | 0
Al0.24Co0.11Cr0.23Cu0.07Fe0.04Nb0.07Ti0.11V0.14 | 1 | BCC | 739.431 | 1489.6754 | 1770.3321 | 9.0795 | 0 | 0.23802 | 0 | 0 | 0 | 0.11158 | 0.23303 | 0.069725 | 0.035529 | 0 | 0 | 0 | 0 | 0 | 0 | 0 | 0 | 0.068264 | 0 | 0 | 0 | 0 | 0 | 0 | 0 | 0 | 0.10604 | 0.13782 | 0 | 0 | 0 | 0 | 1 | 0 | 0 | 0 | 0 | 0 | 0
Al0.02Co0.22Cr0.24Cu0.28Fe0.23Ni0.02 | 1 | FCC | 181.6945 | 425.0166 | 818.2639 | 26.6516 | 0 | 0.015633 | 0 | 0 | 0 | 0.21812 | 0.23632 | 0.27768 | 0.23496 | 0 | 0 | 0 | 0 | 0 | 0 | 0 | 0 | 0 | 0 | 0.017294 | 0 | 0 | 0 | 0 | 0 | 0 | 0 | 0 | 0 | 0 | 0 | 0 | 1 | 0 | 0 | 0 | 0 | 0 | 0
Co0.33Fe0.33Ni0.35 | 1 | FCC | 138.1508 | 212.9222 | 540.0203 | 44.7397 | 0 | 0 | 0 | 0 | 0 | 0.32702 | 0 | 0 | 0.32592 | 0 | 0 | 0 | 0 | 0 | 0 | 0 | 0 | 0 | 0 | 0.34706 | 0 | 0 | 0 | 0 | 0 | 0 | 0 | 0 | 0 | 0 | 0 | 0 | 1 | 0 | 0 | 0 | 0 | 0 | 0
Co0.26Cr0.24Cu0.01Fe0.25Ni0.25 | 1 | FCC | 175.3963 | 267.0435 | 503.0417 | 53.3746 | 0 | 0 | 0 | 0 | 0 | 0.25503 | 0.23863 | 0.0079833 | 0.24732 | 0 | 0 | 0 | 0 | 0 | 0 | 0 | 0 | 0 | 0 | 0.25104 | 0 | 0 | 0 | 0 | 0 | 0 | 0 | 0 | 0 | 0 | 0 | 0 | 1 | 0 | 0 | 0 | 0 | 0 | 0
Al0.04Co0.22Cr0.2Fe0.22Mo0.08Ni0.22Ti0.01 | 1 | FCC+IM | 312.0484 | 476.1744 | 697.567 | 26.0917 | 0 | 0.040685 | 0 | 0 | 0 | 0.22434 | 0.20235 | 0 | 0.22042 | 0 | 0 | 0 | 0 | 0 | 0 | 0.084789 | 0 | 0 | 0 | 0.2214 | 0 | 0 | 0 | 0 | 0 | 0 | 0.0060161 | 0 | 0 | 0 | 0 | 0 | 1 | 0 | 0 | 0 | 0 | 0 | 0
Al0.21Co0.17Cr0.08Fe0.11Ni0.44 | 1 | FCC+BCC | 391.9381 | 668.8898 | 1174.7377 | 22.4107 | 0 | 0.20879 | 0 | 0 | 0 | 0.16912 | 0.077965 | 0 | 0.10543 | 0 | 0 | 0 | 0 | 0 | 0 | 0 | 0 | 0 | 0 | 0.4387 | 0 | 0 | 0 | 0 | 0 | 0 | 0 | 0 | 0 | 0 | 0 | 0 | 1 | 0 | 0 | 0 | 0 | 0 | 0
Al0.18Mo0.07Nb0.24Ta0.19Ti0.17W0.16 | 1 | BCC | 485.5254 | 1244.2334 | 1406.2153 | 12.7557 | 0 | 0.18162 | 0 | 0 | 0 | 0 | 0 | 0 | 0 | 0 | 0 | 0 | 0 | 0 | 0 | 0.065113 | 0 | 0.23815 | 0 | 0 | 0 | 0 | 0 | 0 | 0 | 0.18991 | 0.17013 | 0 | 0.15508 | 0 | 0 | 0 | 1 | 0 | 0 | 0 | 0 | 0 | 0
B0.11Co0.21Cu0.2Fe0.18Ni0.3 | 7 | FCC | 304.0307 | 668.1272 | 811.5167 | 25.8267 | 0 | 0 | 0.10593 | 0 | 0 | 0.20998 | 0 | 0.20312 | 0.17603 | 0 | 0 | 0 | 0 | 0 | 0 | 0 | 0 | 0 | 0 | 0.30495 | 0 | 0 | 0 | 0 | 0 | 0 | 0 | 0 | 0 | 0 | 0 | 0 | 0 | 0 | 0 | 0 | 0 | 0 | 1
Al0.03Co0.21Cr0.18Cu0.2Fe0.19Ni0.2 | 1 | FCC | 277.6201 | 358.9972 | 714.2622 | 33.751 | 0 | 0.025607 | 0 | 0 | 0 | 0.21047 | 0.17693 | 0.19694 | 0.18843 | 0 | 0 | 0 | 0 | 0 | 0 | 0 | 0 | 0 | 0 | 0.20163 | 0 | 0 | 0 | 0 | 0 | 0 | 0 | 0 | 0 | 0 | 0 | 0 | 1 | 0 | 0 | 0 | 0 | 0 | 0
Al0.26Cr0.22Nb0.21Ti0.06V0.25 | 1 | BCC | 624.1425 | 1379.1503 | 1625.3248 | 22.4434 | 0 | 0.26161 | 0 | 0 | 0 | 0 | 0.21608 | 0 | 0 | 0 | 0 | 0 | 0 | 0 | 0 | 0 | 0 | 0.21473 | 0 | 0 | 0 | 0 | 0 | 0 | 0 | 0 | 0.061005 | 0.24658 | 0 | 0 | 0 | 0 | 1 | 0 | 0 | 0 | 0 | 0 | 0
Al0.09Co0.23Cr0.23Fe0.24Ni0.21 | 3 | FCC | 119.486 | 469.1903 | 714.5775 | 48.7855 | 0 | 0.086171 | 0 | 0 | 0 | 0.23482 | 0.23341 | 0 | 0.23591 | 0 | 0 | 0 | 0 | 0 | 0 | 0 | 0 | 0 | 0 | 0.20969 | 0 | 0 | 0 | 0 | 0 | 0 | 0 | 0 | 0 | 0 | 0 | 0 | 0 | 0 | 1 | 0 | 0 | 0 | 0
Al0.05Co0.19Cr0.16Fe0.18Mn0.21Mo0.03Ni0.18 | 1 | FCC+IM | 240.3116 | 680.0135 | 812.1296 | 35.846 | 0 | 0.051161 | 0 | 0 | 0 | 0.19434 | 0.16058 | 0 | 0.18462 | 0 | 0 | 0 | 0 | 0 | 0.20892 | 0.025103 | 0 | 0 | 0 | 0.17527 | 0 | 0 | 0 | 0 | 0 | 0 | 0 | 0 | 0 | 0 | 0 | 0 | 1 | 0 | 0 | 0 | 0 | 0 | 0
Mo0.19Nb0.21Ta0.22Ti0.09V0.27W0.02 | 1 | BCC | 513.5212 | 1338.6772 | 2207.936 | 14.0671 | 0 | 0 | 0 | 0 | 0 | 0 | 0 | 0 | 0 | 0 | 0 | 0 | 0 | 0 | 0 | 0.18914 | 0 | 0.20736 | 0 | 0 | 0 | 0 | 0 | 0 | 0 | 0.21738 | 0.090661 | 0.27233 | 0.023133 | 0 | 0 | 0 | 1 | 0 | 0 | 0 | 0 | 0 | 0
Al0.11Co0.18Cr0.14Fe0.16Mn0.17Mo0.06Ni0.17 | 1 | FCC+BCC+IM | 567.172 | 1339.1462 | 1397.1829 | 13.0325 | 0 | 0.11371 | 0 | 0 | 0 | 0.18257 | 0.1447 | 0 | 0.1631 | 0 | 0 | 0 | 0 | 0 | 0.16546 | 0.062435 | 0 | 0 | 0 | 0.16802 | 0 | 0 | 0 | 0 | 0 | 0 | 0 | 0 | 0 | 0 | 0 | 0 | 1 | 0 | 0 | 0 | 0 | 0 | 0
Al0.74Cu0.14Si0.12 | 1 |  | 721.384 | 612.9615 | 1393.3328 | 9.7266 | 0 | 0.73646 | 0 | 0 | 0 | 0 | 0 | 0.14473 | 0 | 0 | 0 | 0 | 0 | 0 | 0 | 0 | 0 | 0 | 0 | 0 | 0 | 0 | 0 | 0.11881 | 0 | 0 | 0 | 0 | 0 | 0 | 0 | 0 | 1 | 0 | 0 | 0 | 0 | 0 | 0
Al0.18Cu0.23Fe0.09Ni0.22Ti0.2Y0.07 | 1 | FCC | 533.3402 | 1081.3297 | 1375.1425 | 21.1178 | 0 | 0.1835 | 0 | 0 | 0 | 0 | 0 | 0.23354 | 0.091348 | 0 | 0 | 0 | 0 | 0 | 0 | 0 | 0 | 0 | 0 | 0.22307 | 0 | 0 | 0 | 0 | 0 | 0 | 0.20353 | 0 | 0 | 0.065014 | 0 | 0 | 1 | 0 | 0 | 0 | 0 | 0 | 0
Al0.07Co0.09Cr0.13Cu0.05Fe0.08Nb0.12Ti0.14V0.18Zr0.13 | 1 | BCC | 713.5309 | 1380.6617 | 1634.128 | 11.3665 | 0 | 0.067754 | 0 | 0 | 0 | 0.093428 | 0.13207 | 0.051264 | 0.084488 | 0 | 0 | 0 | 0 | 0 | 0 | 0 | 0 | 0.11514 | 0 | 0 | 0 | 0 | 0 | 0 | 0 | 0 | 0.14358 | 0.18027 | 0 | 0 | 0 | 0.12813 | 1 | 0 | 0 | 0 | 0 | 0 | 0
Mo0.25Nb0.2Ta0.15Ti0.18Zr0.23 | 3 | BCC | 513.0959 | 1471.48 | 1790.76 | 18.2275 | 0 | 0 | 0 | 0 | 0 | 0 | 0 | 0 | 0 | 0 | 0 | 0 | 0 | 0 | 0 | 0.24619 | 0 | 0.19701 | 0 | 0 | 0 | 0 | 0 | 0 | 0 | 0.14971 | 0.17759 | 0 | 0 | 0 | 0 | 0.2295 | 0 | 0 | 1 | 0 | 0 | 0 | 0
Co0.34Fe0.34Ni0.32 | 1 | FCC | 141.748 | 206.4689 | 580.8914 | 45.401 | 0 | 0 | 0 | 0 | 0 | 0.34153 | 0 | 0 | 0.33923 | 0 | 0 | 0 | 0 | 0 | 0 | 0 | 0 | 0 | 0 | 0.31924 | 0 | 0 | 0 | 0 | 0 | 0 | 0 | 0 | 0 | 0 | 0 | 0 | 1 | 0 | 0 | 0 | 0 | 0 | 0
Mo0.22Nb0.17Ti0.26V0.17Zr0.17 | 1 | BCC | 451.0959 | 1563.59 | 3008.322 | 24.7223 | 0 | 0 | 0 | 0 | 0 | 0 | 0 | 0 | 0 | 0 | 0 | 0 | 0 | 0 | 0 | 0.21899 | 0 | 0.17225 | 0 | 0 | 0 | 0 | 0 | 0 | 0 | 0 | 0.26386 | 0.17165 | 0 | 0 | 0 | 0.17325 | 1 | 0 | 0 | 0 | 0 | 0 | 0
Al0.17Nb0.19Ti0.26V0.18Zr0.2 | 3 | BCC+IM | 492.6182 | 1274.04 | 1396.6533 | 14.9019 | 0 | 0.17408 | 0 | 0 | 0 | 0 | 0 | 0 | 0 | 0 | 0 | 0 | 0 | 0 | 0 | 0 | 0 | 0.18569 | 0 | 0 | 0 | 0 | 0 | 0 | 0 | 0 | 0.25997 | 0.18319 | 0 | 0 | 0 | 0.19707 | 0 | 0 | 1 | 0 | 0 | 0 | 0
Co0.28Fe0.09Mo0.1Ni0.26V0.25W0.01 | 1 | FCC+IM | 498.4324 | 681.2577 | 888.3205 | 21.4258 | 0 | 0 | 0 | 0 | 0 | 0.28193 | 0 | 0 | 0.093051 | 0 | 0 | 0 | 0 | 0 | 0 | 0.096506 | 0 | 0 | 0 | 0.26347 | 0 | 0 | 0 | 0 | 0 | 0 | 0 | 0.25265 | 0.012401 | 0 | 0 | 0 | 1 | 0 | 0 | 0 | 0 | 0 | 0
Al0.03Co0.25Cr0.28Fe0.17Ni0.27 | 2 | FCC | 206.5372 | 679.5978 | 932.6821 | 29.0859 | 0 | 0.025235 | 0 | 0 | 0 | 0.24999 | 0.28408 | 0 | 0.17164 | 0 | 0 | 0 | 0 | 0 | 0 | 0 | 0 | 0 | 0 | 0.26905 | 0 | 0 | 0 | 0 | 0 | 0 | 0 | 0 | 0 | 0 | 0 | 0 | 0 | 1 | 0 | 0 | 0 | 0 | 0
Al0.18Nb0.18Ti0.26V0.18Zr0.19 | 3 | BCC+IM | 492.8173 | 1260.125 | 1360.8233 | 14.8495 | 0 | 0.18263 | 0 | 0 | 0 | 0 | 0 | 0 | 0 | 0 | 0 | 0 | 0 | 0 | 0 | 0 | 0 | 0.18409 | 0 | 0 | 0 | 0 | 0 | 0 | 0 | 0 | 0.25932 | 0.18443 | 0 | 0 | 0 | 0.18953 | 0 | 0 | 1 | 0 | 0 | 0 | 0
Mo0.26Nb0.28Ta0.02Ti0.16W0.28 | 1 | BCC | 494.1634 | 1398.56 | 1703.473 | 13.6894 | 0 | 0 | 0 | 0 | 0 | 0 | 0 | 0 | 0 | 0 | 0 | 0 | 0 | 0 | 0 | 0.2596 | 0 | 0.2807 | 0 | 0 | 0 | 0 | 0 | 0 | 0 | 0.019375 | 0.15612 | 0 | 0.28421 | 0 | 0 | 0 | 1 | 0 | 0 | 0 | 0 | 0 | 0
Co0.23Fe0.17Mo0.13Ni0.24V0.23 | 1 | FCC | 520.6004 | 741.572 | 987.9764 | 20.1379 | 0 | 0 | 0 | 0 | 0 | 0.22853 | 0 | 0 | 0.16788 | 0 | 0 | 0 | 0 | 0 | 0 | 0.13057 | 0 | 0 | 0 | 0.23881 | 0 | 0 | 0 | 0 | 0 | 0 | 0 | 0.23421 | 0 | 0 | 0 | 0 | 1 | 0 | 0 | 0 | 0 | 0 | 0
Co0.25Cu0.25Fe0.23Ni0.27 | 1 | FCC | 190.9755 | 281.632 | 512.983 | 25.7497 | 0 | 0 | 0 | 0 | 0 | 0.25039 | 0 | 0.25189 | 0.23016 | 0 | 0 | 0 | 0 | 0 | 0 | 0 | 0 | 0 | 0 | 0.26756 | 0 | 0 | 0 | 0 | 0 | 0 | 0 | 0 | 0 | 0 | 0 | 0 | 1 | 0 | 0 | 0 | 0 | 0 | 0
Mo0.25Nb0.27Ta0.02Ti0.16V0.04W0.27 | 1 | BCC | 493.8955 | 1408.27 | 1791.065 | 13.8184 | 0 | 0 | 0 | 0 | 0 | 0 | 0 | 0 | 0 | 0 | 0 | 0 | 0 | 0 | 0 | 0.24718 | 0 | 0.27119 | 0 | 0 | 0 | 0 | 0 | 0 | 0 | 0.022935 | 0.15525 | 0.038285 | 0.26516 | 0 | 0 | 0 | 1 | 0 | 0 | 0 | 0 | 0 | 0
Co0.2Cr0.21Fe0.21Mn0.18Ni0.2 | 3 | FCC | 232.5589 | 386.5482 | 645.5275 | 33.3482 | 0 | 0 | 0 | 0 | 0 | 0.19832 | 0.21198 | 0 | 0.21087 | 0 | 0 | 0 | 0 | 0 | 0.17868 | 0 | 0 | 0 | 0 | 0.20015 | 0 | 0 | 0 | 0 | 0 | 0 | 0 | 0 | 0 | 0 | 0 | 0 | 0 | 0 | 1 | 0 | 0 | 0 | 0
Al0.03Co0.28Cr0.36Ni0.33 | 2 | FCC | 277.6448 | 685.4125 | 998.1627 | 46.9374 | 0 | 0.031251 | 0 | 0 | 0 | 0.27894 | 0.35663 | 0 | 0 | 0 | 0 | 0 | 0 | 0 | 0 | 0 | 0 | 0 | 0 | 0.33318 | 0 | 0 | 0 | 0 | 0 | 0 | 0 | 0 | 0 | 0 | 0 | 0 | 0 | 1 | 0 | 0 | 0 | 0 | 0
Al0.11Cr0.11Cu0.06Nb0.18Ti0.21V0.14Zr0.2 | 1 | BCC | 601.3322 | 1314.1525 | 1749.7088 | 10.6242 | 0 | 0.11172 | 0 | 0 | 0 | 0 | 0.11446 | 0.056053 | 0 | 0 | 0 | 0 | 0 | 0 | 0 | 0 | 0 | 0.18029 | 0 | 0 | 0 | 0 | 0 | 0 | 0 | 0 | 0.20603 | 0.13543 | 0 | 0 | 0 | 0.19601 | 1 | 0 | 0 | 0 | 0 | 0 | 0
Al0.35Co0.16Cr0.21Cu0.13Fe0.14 | 1 | FCC+BCC | 633.1925 | 1103.302 | 1540.4295 | 15.5318 | 0 | 0.35414 | 0 | 0 | 0 | 0.16398 | 0.20937 | 0.12971 | 0.14279 | 0 | 0 | 0 | 0 | 0 | 0 | 0 | 0 | 0 | 0 | 0 | 0 | 0 | 0 | 0 | 0 | 0 | 0 | 0 | 0 | 0 | 0 | 0 | 1 | 0 | 0 | 0 | 0 | 0 | 0
Co0.24Cr0.25Fe0.25Ni0.24Pd0.02 | 1 | FCC | 165.0013 | 323.612 | 526.2785 | 50.3209 | 0 | 0 | 0 | 0 | 0 | 0.24215 | 0.25065 | 0 | 0.24858 | 0 | 0 | 0 | 0 | 0 | 0 | 0 | 0 | 0 | 0 | 0.24267 | 0.015958 | 0 | 0 | 0 | 0 | 0 | 0 | 0 | 0 | 0 | 0 | 0 | 1 | 0 | 0 | 0 | 0 | 0 | 0
Hf0.08Mo0.17Nb0.2Si0.1Ti0.25Zr0.2 | 1 | BCC | 472.9269 | 1566.47 | 1924.218 | 23.1002 | 0 | 0 | 0 | 0 | 0 | 0 | 0 | 0 | 0 | 0 | 0 | 0.083118 | 0 | 0 | 0 | 0.17272 | 0 | 0.19789 | 0 | 0 | 0 | 0 | 0 | 0.10449 | 0 | 0 | 0.24512 | 0 | 0 | 0 | 0 | 0.19666 | 1 | 0 | 0 | 0 | 0 | 0 | 0
Al0.08Co0.16Cr0.13Cu0.14Fe0.13Mn0.09Ni0.15V0.11 | 1 | FCC+BCC | 598.7818 | 495.666 | 984.8855 | 11.0533 | 0 | 0.075005 | 0 | 0 | 0 | 0.16474 | 0.13164 | 0.13915 | 0.13244 | 0 | 0 | 0 | 0 | 0 | 0.094761 | 0 | 0 | 0 | 0 | 0.15347 | 0 | 0 | 0 | 0 | 0 | 0 | 0 | 0.1088 | 0 | 0 | 0 | 0 | 1 | 0 | 0 | 0 | 0 | 0 | 0
Co0.1Cr0.19Cu0.22Fe0.26Ni0.24 | 6 | FCC | 295.8176 | 548.3817 | 876.7071 | 31.0219 | 0 | 0 | 0 | 0 | 0 | 0.098333 | 0.18832 | 0.21832 | 0.25532 | 0 | 0 | 0 | 0 | 0 | 0 | 0 | 0 | 0 | 0 | 0.23971 | 0 | 0 | 0 | 0 | 0 | 0 | 0 | 0 | 0 | 0 | 0 | 0 | 0 | 0 | 0 | 0 | 0 | 1 | 0
Al0.05Co0.16Cr0.14Cu0.13Fe0.16Mo0.05Ni0.15Ti0.15 | 1 | FCC+IM | 665.012 | 1276.1876 | 1645.934 | 5.7254 | 0 | 0.046936 | 0 | 0 | 0 | 0.16494 | 0.1406 | 0.13462 | 0.16238 | 0 | 0 | 0 | 0 | 0 | 0 | 0.046834 | 0 | 0 | 0 | 0.15384 | 0 | 0 | 0 | 0 | 0 | 0 | 0.14985 | 0 | 0 | 0 | 0 | 0 | 1 | 0 | 0 | 0 | 0 | 0 | 0
Al0.33Co0.17Cr0.21Cu0.14Fe0.15 | 1 | FCC+BCC | 645.183 | 1135.452 | 1653.1996 | 16.2727 | 0 | 0.32876 | 0 | 0 | 0 | 0.17061 | 0.21154 | 0.14002 | 0.14906 | 0 | 0 | 0 | 0 | 0 | 0 | 0 | 0 | 0 | 0 | 0 | 0 | 0 | 0 | 0 | 0 | 0 | 0 | 0 | 0 | 0 | 0 | 0 | 1 | 0 | 0 | 0 | 0 | 0 | 0
Al0.09Co0.23Cr0.23Fe0.24Ni0.21 | 3 | FCC | 119.486 | 469.1903 | 714.5775 | 48.7855 | 0 | 0.086171 | 0 | 0 | 0 | 0.23482 | 0.23341 | 0 | 0.23591 | 0 | 0 | 0 | 0 | 0 | 0 | 0 | 0 | 0 | 0 | 0.20969 | 0 | 0 | 0 | 0 | 0 | 0 | 0 | 0 | 0 | 0 | 0 | 0 | 0 | 0 | 1 | 0 | 0 | 0 | 0
Al0.05Co0.3Cr0.05Fe0.27Ni0.31Si0.02 | 1 | FCC | 175.95 | 247.5922 | 566.2645 | 50.6346 | 0 | 0.052878 | 0 | 0 | 0 | 0.30296 | 0.047329 | 0 | 0.26812 | 0 | 0 | 0 | 0 | 0 | 0 | 0 | 0 | 0 | 0 | 0.31096 | 0 | 0 | 0 | 0.017744 | 0 | 0 | 0 | 0 | 0 | 0 | 0 | 0 | 1 | 0 | 0 | 0 | 0 | 0 | 0
Cu0.32Mn0.32Ni0.28Zn0.08 | 1 | FCC | 147.11 | 333.3806 | 657.2465 | 57.76 | 0 | 0 | 0 | 0 | 0 | 0 | 0 | 0.31693 | 0 | 0 | 0 | 0 | 0 | 0 | 0.32371 | 0 | 0 | 0 | 0 | 0.28052 | 0 | 0 | 0 | 0 | 0 | 0 | 0 | 0 | 0 | 0 | 0.078839 | 0 | 1 | 0 | 0 | 0 | 0 | 0 | 0
Al0.09Co0.23Cr0.23Fe0.24Ni0.21 | 3 | FCC | 119.486 | 469.1903 | 714.5775 | 48.7855 | 0 | 0.086171 | 0 | 0 | 0 | 0.23482 | 0.23341 | 0 | 0.23591 | 0 | 0 | 0 | 0 | 0 | 0 | 0 | 0 | 0 | 0 | 0.20969 | 0 | 0 | 0 | 0 | 0 | 0 | 0 | 0 | 0 | 0 | 0 | 0 | 0 | 0 | 1 | 0 | 0 | 0 | 0
Al0.04Co0.27Cr0.35Fe0.01Ni0.32 | 2 | FCC | 283.2775 | 680.0592 | 962.3249 | 47.9877 | 0 | 0.04416 | 0 | 0 | 0 | 0.27444 | 0.34651 | 0 | 0.013091 | 0 | 0 | 0 | 0 | 0 | 0 | 0 | 0 | 0 | 0 | 0.32179 | 0 | 0 | 0 | 0 | 0 | 0 | 0 | 0 | 0 | 0 | 0 | 0 | 0 | 1 | 0 | 0 | 0 | 0 | 0
Co0.19Cr0.16Fe0.18Mn0.23Ni0.17V0.07 | 1 | FCC | 388.5652 | 525.4063 | 692.5544 | 47.7525 | 0 | 0 | 0 | 0 | 0 | 0.18909 | 0.16153 | 0 | 0.18326 | 0 | 0 | 0 | 0 | 0 | 0.22511 | 0 | 0 | 0 | 0 | 0.16804 | 0 | 0 | 0 | 0 | 0 | 0 | 0 | 0.07297 | 0 | 0 | 0 | 0 | 1 | 0 | 0 | 0 | 0 | 0 | 0
Al0.1Co0.22Cr0.2Fe0.2Nb0.02Ni0.22Ti0.04 | 1 | FCC+BCC | 396.9021 | 1018.927 | 1473.7688 | 26.0094 | 0 | 0.10045 | 0 | 0 | 0 | 0.21671 | 0.20249 | 0 | 0.20379 | 0 | 0 | 0 | 0 | 0 | 0 | 0 | 0 | 0.017814 | 0 | 0.21694 | 0 | 0 | 0 | 0 | 0 | 0 | 0.041813 | 0 | 0 | 0 | 0 | 0 | 1 | 0 | 0 | 0 | 0 | 0 | 0
Co0.34Fe0.34Ni0.32 | 1 | FCC | 139.9868 | 211.2122 | 567.1057 | 45.401 | 0 | 0 | 0 | 0 | 0 | 0.3405 | 0 | 0 | 0.33828 | 0 | 0 | 0 | 0 | 0 | 0 | 0 | 0 | 0 | 0 | 0.32122 | 0 | 0 | 0 | 0 | 0 | 0 | 0 | 0 | 0 | 0 | 0 | 0 | 1 | 0 | 0 | 0 | 0 | 0 | 0
Cr0.19Fe0.19Ni0.38V0.14W0.09 | 1 |  | 512.3024 | 667.7935 | 740.1528 | 24.1986 | 0 | 0 | 0 | 0 | 0 | 0 | 0.19331 | 0 | 0.19269 | 0 | 0 | 0 | 0 | 0 | 0 | 0 | 0 | 0 | 0 | 0.38435 | 0 | 0 | 0 | 0 | 0 | 0 | 0 | 0.14368 | 0.085964 | 0 | 0 | 0 | 1 | 0 | 0 | 0 | 0 | 0 | 0
Cr0.18Nb0.32Ti0.21Zr0.29 | 5 | BCC+IM | 498.44 | 1203.69 | 1496.1817 | 15.0319 | 0 | 0 | 0 | 0 | 0 | 0 | 0.18318 | 0 | 0 | 0 | 0 | 0 | 0 | 0 | 0 | 0 | 0 | 0.31579 | 0 | 0 | 0 | 0 | 0 | 0 | 0 | 0 | 0.21431 | 0 | 0 | 0 | 0 | 0.28671 | 0 | 0 | 0 | 0 | 1 | 0 | 0
Al0.09Co0.23Cr0.23Fe0.24Ni0.21 | 3 | FCC | 119.486 | 469.1903 | 714.5775 | 48.7855 | 0 | 0.086171 | 0 | 0 | 0 | 0.23482 | 0.23341 | 0 | 0.23591 | 0 | 0 | 0 | 0 | 0 | 0 | 0 | 0 | 0 | 0 | 0.20969 | 0 | 0 | 0 | 0 | 0 | 0 | 0 | 0 | 0 | 0 | 0 | 0 | 0 | 0 | 1 | 0 | 0 | 0 | 0
Al0.11Cr0.09Cu0.14Fe0.01Nb0.12Ni0.14Ti0.16V0.14Zn0.01Zr0.08 | 3 | BCC | 622.0055 | 1293.3041 | 1482.8605 | 11.7508 | 0 | 0.1127 | 0 | 0 | 0 | 0 | 0.085502 | 0.14053 | 0.007572 | 0 | 0 | 0 | 0 | 0 | 0 | 0 | 0 | 0.1207 | 0 | 0.14194 | 0 | 0 | 0 | 0 | 0 | 0 | 0.15945 | 0.13647 | 0 | 0 | 0.012858 | 0.082279 | 0 | 0 | 1 | 0 | 0 | 0 | 0
Co0.25Cr0.27Fe0.24Ni0.24 | 2 | FCC | 188.0773 | 521.3871 | 755.2722 | 42.2274 | 0 | 0 | 0 | 0 | 0 | 0.24811 | 0.27003 | 0 | 0.23711 | 0 | 0 | 0 | 0 | 0 | 0 | 0 | 0 | 0 | 0 | 0.24475 | 0 | 0 | 0 | 0 | 0 | 0 | 0 | 0 | 0 | 0 | 0 | 0 | 0 | 1 | 0 | 0 | 0 | 0 | 0
Mo0.44Nb0.19Ti0.34Zr0.04 | 1 | BCC | 432.8754 | 1315.3 | 1683.322 | 19.54 | 0 | 0 | 0 | 0 | 0 | 0 | 0 | 0 | 0 | 0 | 0 | 0 | 0 | 0 | 0 | 0.43654 | 0 | 0.18549 | 0 | 0 | 0 | 0 | 0 | 0 | 0 | 0 | 0.33627 | 0 | 0 | 0 | 0 | 0.041698 | 1 | 0 | 0 | 0 | 0 | 0 | 0
Al0.18Fe0.09Nb0.15Ti0.32V0.17Zr0.08 | 1 | BCC | 494.6963 | 1238.9072 | 1383.3334 | 16.5939 | 0 | 0.18451 | 0 | 0 | 0 | 0 | 0 | 0 | 0.087283 | 0 | 0 | 0 | 0 | 0 | 0 | 0 | 0 | 0.15464 | 0 | 0 | 0 | 0 | 0 | 0 | 0 | 0 | 0.32044 | 0.17173 | 0 | 0 | 0 | 0.081393 | 1 | 0 | 0 | 0 | 0 | 0 | 0
Al0.01Co0.25Cu0.25Fe0.24Ni0.25 | 1 | FCC | 194.5225 | 277.8929 | 509.755 | 23.9357 | 0 | 0.0055143 | 0 | 0 | 0 | 0.2526 | 0 | 0.25492 | 0.23767 | 0 | 0 | 0 | 0 | 0 | 0 | 0 | 0 | 0 | 0 | 0.24929 | 0 | 0 | 0 | 0 | 0 | 0 | 0 | 0 | 0 | 0 | 0 | 0 | 1 | 0 | 0 | 0 | 0 | 0 | 0
Co0.17Cr0.18Fe0.2Mn0.21Ni0.22V0.03 | 1 | FCC | 223.9533 | 448.7158 | 649.6091 | 44.2976 | 0 | 0 | 0 | 0 | 0 | 0.1658 | 0.17867 | 0 | 0.19767 | 0 | 0 | 0 | 0 | 0 | 0.21256 | 0 | 0 | 0 | 0 | 0.21717 | 0 | 0 | 0 | 0 | 0 | 0 | 0 | 0.028128 | 0 | 0 | 0 | 0 | 1 | 0 | 0 | 0 | 0 | 0 | 0
Mo0.24Nb0.22Ta0.09Ti0.11V0.22W0.12 | 1 | BCC | 519.8041 | 1508.7012 | 1817.078 | 13.1828 | 0 | 0 | 0 | 0 | 0 | 0 | 0 | 0 | 0 | 0 | 0 | 0 | 0 | 0 | 0 | 0.23736 | 0 | 0.21745 | 0 | 0 | 0 | 0 | 0 | 0 | 0 | 0.090089 | 0.11388 | 0.21824 | 0.12297 | 0 | 0 | 0 | 1 | 0 | 0 | 0 | 0 | 0 | 0
Al0.1Co0.01Cr0.12Cu0.05Nb0.17Ti0.2V0.16Zr0.2 | 1 | BCC | 596.7019 | 1305.0025 | 1787.3608 | 12.152 | 0 | 0.098346 | 0 | 0 | 0 | 0.0052791 | 0.12259 | 0.05206 | 0 | 0 | 0 | 0 | 0 | 0 | 0 | 0 | 0 | 0.16834 | 0 | 0 | 0 | 0 | 0 | 0 | 0 | 0 | 0.19887 | 0.15893 | 0 | 0 | 0 | 0.19559 | 1 | 0 | 0 | 0 | 0 | 0 | 0
Co0.22Cr0.16Cu0.2Fe0.15Ni0.27 | 5 | FCC+BCC | 378.5736 | 773.4597 | 897.7773 | 19.894 | 0 | 0 | 0 | 0 | 0 | 0.21526 | 0.16188 | 0.20438 | 0.14756 | 0 | 0 | 0 | 0 | 0 | 0 | 0 | 0 | 0 | 0 | 0.27091 | 0 | 0 | 0 | 0 | 0 | 0 | 0 | 0 | 0 | 0 | 0 | 0 | 0 | 0 | 0 | 0 | 1 | 0 | 0
Co0.2Cr0.18Cu0.21Fe0.2Ni0.19Ti0.01 | 1 | FCC | 308.4304 | 443.681 | 755.0726 | 35.657 | 0 | 0 | 0 | 0 | 0 | 0.20305 | 0.18183 | 0.20556 | 0.20384 | 0 | 0 | 0 | 0 | 0 | 0 | 0 | 0 | 0 | 0 | 0.18993 | 0 | 0 | 0 | 0 | 0 | 0 | 0.011549 | 0 | 0 | 0 | 0 | 0 | 1 | 0 | 0 | 0 | 0 | 0 | 0
Mo0.26Nb0.25Ta0.06Ti0.13V0.1W0.2 | 1 | BCC | 516.6379 | 1425.255 | 1818.118 | 13.775 | 0 | 0 | 0 | 0 | 0 | 0 | 0 | 0 | 0 | 0 | 0 | 0 | 0 | 0 | 0 | 0.25535 | 0 | 0.25089 | 0 | 0 | 0 | 0 | 0 | 0 | 0 | 0.058844 | 0.13325 | 0.10041 | 0.20126 | 0 | 0 | 0 | 1 | 0 | 0 | 0 | 0 | 0 | 0
Al0.1Cr0.14Cu0.02Nb0.16Ti0.19V0.2Zr0.17 | 3 | BCC+HCP | 659.3139 | 1263.3475 | 1639.9613 | 12.6205 | 0 | 0.10245 | 0 | 0 | 0 | 0 | 0.14226 | 0.023609 | 0 | 0 | 0 | 0 | 0 | 0 | 0 | 0 | 0 | 0.16479 | 0 | 0 | 0 | 0 | 0 | 0 | 0 | 0 | 0.19313 | 0.20406 | 0 | 0 | 0 | 0.1697 | 0 | 0 | 1 | 0 | 0 | 0 | 0
Al0.05Co0.31Cr0.07Fe0.24Ni0.32 | 1 | FCC | 169.6469 | 246.3402 | 582.344 | 43.0476 | 0 | 0.05396 | 0 | 0 | 0 | 0.31025 | 0.069852 | 0 | 0.24388 | 0 | 0 | 0 | 0 | 0 | 0 | 0 | 0 | 0 | 0 | 0.32205 | 0 | 0 | 0 | 0 | 0 | 0 | 0 | 0 | 0 | 0 | 0 | 0 | 1 | 0 | 0 | 0 | 0 | 0 | 0
Al0.09Cr0.15Nb0.17Ti0.19V0.22Zr0.18 | 3 | BCC+HCP | 654.1339 | 1313.1575 | 1695.21 | 21.1995 | 0 | 0.086045 | 0 | 0 | 0 | 0 | 0.15381 | 0 | 0 | 0 | 0 | 0 | 0 | 0 | 0 | 0 | 0 | 0.17248 | 0 | 0 | 0 | 0 | 0 | 0 | 0 | 0 | 0.18931 | 0.22132 | 0 | 0 | 0 | 0.17703 | 0 | 0 | 1 | 0 | 0 | 0 | 0
Mo0.36Nb0.19Ti0.25V0.2 | 1 | BCC | 495.4167 | 1398.4 | 1847.408 | 14.785 | 0 | 0 | 0 | 0 | 0 | 0 | 0 | 0 | 0 | 0 | 0 | 0 | 0 | 0 | 0 | 0.36208 | 0 | 0.19387 | 0 | 0 | 0 | 0 | 0 | 0 | 0 | 0 | 0.24591 | 0.19814 | 0 | 0 | 0 | 0 | 1 | 0 | 0 | 0 | 0 | 0 | 0
Mo0.34Nb0.19Ti0.29V0.17Zr0.01 | 1 | BCC | 460.7852 | 1401.08 | 1778.842 | 16.165 | 0 | 0 | 0 | 0 | 0 | 0 | 0 | 0 | 0 | 0 | 0 | 0 | 0 | 0 | 0 | 0.34051 | 0 | 0.1919 | 0 | 0 | 0 | 0 | 0 | 0 | 0 | 0 | 0.285 | 0.17449 | 0 | 0 | 0 | 0.0080942 | 1 | 0 | 0 | 0 | 0 | 0 | 0
Co0.24Cr0.23Cu0.26Fe0.22Ni0.04 | 1 | FCC | 237.239 | 404.7876 | 829.8343 | 27.2449 | 0 | 0 | 0 | 0 | 0 | 0.23849 | 0.23415 | 0.26164 | 0.21967 | 0 | 0 | 0 | 0 | 0 | 0 | 0 | 0 | 0 | 0 | 0.042701 | 0 | 0 | 0 | 0 | 0 | 0 | 0 | 0 | 0 | 0 | 0 | 0 | 1 | 0 | 0 | 0 | 0 | 0 | 0
Hf0.15Mo0.14Nb0.23Ta0.04Ti0.22Zr0.23 | 1 | BCC+IM | 500.0466 | 1484.78 | 2063.902 | 27.3 | 0 | 0 | 0 | 0 | 0 | 0 | 0 | 0 | 0 | 0 | 0 | 0.14656 | 0 | 0 | 0 | 0.14034 | 0 | 0.22598 | 0 | 0 | 0 | 0 | 0 | 0 | 0 | 0.035202 | 0.22225 | 0 | 0 | 0 | 0 | 0.22968 | 1 | 0 | 0 | 0 | 0 | 0 | 0
Al0.18Cu0.24Fe0.08Ni0.22Ti0.21Y0.07 | 1 | FCC | 532.8302 | 1059.8086 | 1352.0115 | 21.2658 | 0 | 0.17703 | 0 | 0 | 0 | 0 | 0 | 0.23697 | 0.083024 | 0 | 0 | 0 | 0 | 0 | 0 | 0 | 0 | 0 | 0 | 0.22491 | 0 | 0 | 0 | 0 | 0 | 0 | 0.21073 | 0 | 0 | 0.067333 | 0 | 0 | 1 | 0 | 0 | 0 | 0 | 0 | 0
Al0.2Cr0.24Nb0.18Ti0.13V0.25 | 1 | BCC | 700.701 | 1406.9683 | 1518.8475 | 20.8434 | 0 | 0.2025 | 0 | 0 | 0 | 0 | 0.24032 | 0 | 0 | 0 | 0 | 0 | 0 | 0 | 0 | 0 | 0 | 0.17648 | 0 | 0 | 0 | 0 | 0 | 0 | 0 | 0 | 0.13264 | 0.24806 | 0 | 0 | 0 | 0 | 1 | 0 | 0 | 0 | 0 | 0 | 0
Cr0.24Hf0.06Mo0.04Nb0.24Ta0.18Ti0.03V0.1W0.11 | 4 | BCC | 628.6639 | 1737.3028 | 1909.0105 | 16.585 | 0 | 0 | 0 | 0 | 0 | 0 | 0.23543 | 0 | 0 | 0 | 0 | 0.060157 | 0 | 0 | 0 | 0.039687 | 0 | 0.24347 | 0 | 0 | 0 | 0 | 0 | 0 | 0 | 0.17848 | 0.031371 | 0.10327 | 0.10813 | 0 | 0 | 0 | 0 | 0 | 0 | 1 | 0 | 0 | 0
Al0.06Co0.25Cr0.3Fe0.11Ni0.28 | 2 | FCC | 295.9032 | 624.125 | 903.5943 | 31.7785 | 0 | 0.062933 | 0 | 0 | 0 | 0.25002 | 0.29844 | 0 | 0.11105 | 0 | 0 | 0 | 0 | 0 | 0 | 0 | 0 | 0 | 0 | 0.27755 | 0 | 0 | 0 | 0 | 0 | 0 | 0 | 0 | 0 | 0 | 0 | 0 | 0 | 1 | 0 | 0 | 0 | 0 | 0
Hf0.15Mo0.17Nb0.19Ti0.3Zr0.18 | 1 | BCC | 404.8614 | 1493.86 | 1827.32 | 27.7483 | 0 | 0 | 0 | 0 | 0 | 0 | 0 | 0 | 0 | 0 | 0 | 0.15317 | 0 | 0 | 0 | 0.16708 | 0 | 0.19289 | 0 | 0 | 0 | 0 | 0 | 0 | 0 | 0 | 0.30164 | 0 | 0 | 0 | 0 | 0.18111 | 1 | 0 | 0 | 0 | 0 | 0 | 0
Al0.08Cr0.05Nb0.3Ti0.18V0.33Zr0.07 | 1 | BCC | 402.2237 | 1268.4 | 1791.79 | 29.3988 | 0 | 0.076646 | 0 | 0 | 0 | 0 | 0.046949 | 0 | 0 | 0 | 0 | 0 | 0 | 0 | 0 | 0 | 0 | 0.29617 | 0 | 0 | 0 | 0 | 0 | 0 | 0 | 0 | 0.1816 | 0.33221 | 0 | 0 | 0 | 0.066431 | 1 | 0 | 0 | 0 | 0 | 0 | 0
Mo0.28Nb0.22Ti0.32V0.18 | 1 | BCC | 420.5636 | 1349.58 | 1736.396 | 21.752 | 0 | 0 | 0 | 0 | 0 | 0 | 0 | 0 | 0 | 0 | 0 | 0 | 0 | 0 | 0 | 0.27757 | 0 | 0.22206 | 0 | 0 | 0 | 0 | 0 | 0 | 0 | 0 | 0.31871 | 0.18166 | 0 | 0 | 0 | 0 | 1 | 0 | 0 | 0 | 0 | 0 | 0
Co0.16Cr0.14Cu0.15Fe0.16Mn0.03Ni0.14V0.21 | 1 |  | 585.6023 | 972.6033 | 1033.5067 | 11.4746 | 0 | 0 | 0 | 0 | 0 | 0.16418 | 0.14296 | 0.14658 | 0.16191 | 0 | 0 | 0 | 0 | 0 | 0.030133 | 0 | 0 | 0 | 0 | 0.14453 | 0 | 0 | 0 | 0 | 0 | 0 | 0 | 0.2097 | 0 | 0 | 0 | 0 | 1 | 0 | 0 | 0 | 0 | 0 | 0
Al0.1Cr0.22Cu0.2Fe0.25Ni0.18Ti0.05 | 1 | FCC+BCC | 300.1741 | 929.5314 | 1563.6478 | 23.3191 | 0 | 0.09803 | 0 | 0 | 0 | 0 | 0.22362 | 0.19816 | 0.24669 | 0 | 0 | 0 | 0 | 0 | 0 | 0 | 0 | 0 | 0 | 0.18331 | 0 | 0 | 0 | 0 | 0 | 0 | 0.050197 | 0 | 0 | 0 | 0 | 0 | 1 | 0 | 0 | 0 | 0 | 0 | 0
Al0.05Co0.1Cr0.1Cu0.07Fe0.1Nb0.1Ni0.09Ti0.13V0.12Zr0.13 | 1 |  | 694.2595 | 1388.9 | 1686.88 | 10.7778 | 0 | 0.050341 | 0 | 0 | 0 | 0.098648 | 0.10281 | 0.070302 | 0.10189 | 0 | 0 | 0 | 0 | 0 | 0 | 0 | 0 | 0.097752 | 0 | 0.094935 | 0 | 0 | 0 | 0 | 0 | 0 | 0.12739 | 0.12128 | 0 | 0 | 0 | 0.13465 | 1 | 0 | 0 | 0 | 0 | 0 | 0
Co0.25Cr0.28Fe0.21Ni0.26 | 2 | FCC | 193.8819 | 549.8345 | 761.089 | 33.8846 | 0 | 0 | 0 | 0 | 0 | 0.25104 | 0.27645 | 0 | 0.21156 | 0 | 0 | 0 | 0 | 0 | 0 | 0 | 0 | 0 | 0 | 0.26095 | 0 | 0 | 0 | 0 | 0 | 0 | 0 | 0 | 0 | 0 | 0 | 0 | 0 | 1 | 0 | 0 | 0 | 0 | 0
Cu0.32Mn0.32Ni0.28Zn0.08 | 1 | FCC | 147.11 | 333.3806 | 657.2465 | 57.76 | 0 | 0 | 0 | 0 | 0 | 0 | 0 | 0.3172 | 0 | 0 | 0 | 0 | 0 | 0 | 0.3238 | 0 | 0 | 0 | 0 | 0.28135 | 0 | 0 | 0 | 0 | 0 | 0 | 0 | 0 | 0 | 0 | 0.077652 | 0 | 1 | 0 | 0 | 0 | 0 | 0 | 0
Al0.09Co0.23Cr0.23Fe0.24Ni0.21 | 3 | FCC | 119.486 | 469.1903 | 714.5775 | 48.7855 | 0 | 0.086171 | 0 | 0 | 0 | 0.23482 | 0.23341 | 0 | 0.23591 | 0 | 0 | 0 | 0 | 0 | 0 | 0 | 0 | 0 | 0 | 0.20969 | 0 | 0 | 0 | 0 | 0 | 0 | 0 | 0 | 0 | 0 | 0 | 0 | 0 | 0 | 1 | 0 | 0 | 0 | 0
Al0.54Mo0.1Nb0.17Ti0.19 | 1 | BCC | 726.6733 | 1168.7029 | 1472.5396 | 10.8532 | 0 | 0.54198 | 0 | 0 | 0 | 0 | 0 | 0 | 0 | 0 | 0 | 0 | 0 | 0 | 0 | 0.096538 | 0 | 0.17154 | 0 | 0 | 0 | 0 | 0 | 0 | 0 | 0 | 0.18995 | 0 | 0 | 0 | 0 | 0 | 1 | 0 | 0 | 0 | 0 | 0 | 0
Al0.1Cr0.15Nb0.17Ti0.19V0.21Zr0.17 | 3 | BCC+HCP | 655.4939 | 1267.0875 | 1674.0013 | 17.0945 | 0 | 0.09702 | 0 | 0 | 0 | 0 | 0.15207 | 0 | 0 | 0 | 0 | 0 | 0 | 0 | 0 | 0 | 0 | 0.1692 | 0 | 0 | 0 | 0 | 0 | 0 | 0 | 0 | 0.19416 | 0.21263 | 0 | 0 | 0 | 0.17492 | 0 | 0 | 1 | 0 | 0 | 0 | 0
Al0.18Cu0.21Ni0.18Ti0.18Zn0.05Zr0.2 | 1 | BCC | 490.5524 | 1240.7949 | 1442.6743 | 19.6705 | 0 | 0.17916 | 0 | 0 | 0 | 0 | 0 | 0.20573 | 0 | 0 | 0 | 0 | 0 | 0 | 0 | 0 | 0 | 0 | 0 | 0.18153 | 0 | 0 | 0 | 0 | 0 | 0 | 0.18332 | 0 | 0 | 0 | 0.049912 | 0.19812 | 1 | 0 | 0 | 0 | 0 | 0 | 0
Al0.04Cr0.07Hf0.04Mo0.04Nb0.26Ta0.03Ti0.24Zr0.28 | 5 | BCC | 462.6093 | 1183.705 | 1445.1007 | 14.6308 | 0 | 0.040988 | 0 | 0 | 0 | 0 | 0.073671 | 0 | 0 | 0 | 0 | 0.042587 | 0 | 0 | 0 | 0.040912 | 0 | 0.25634 | 0 | 0 | 0 | 0 | 0 | 0 | 0 | 0.030495 | 0.23819 | 0 | 0 | 0 | 0 | 0.27681 | 0 | 0 | 0 | 0 | 1 | 0 | 0
Al0.17Co0.13Cr0.18Cu0.09Fe0.1Nb0.05Ni0.04Ti0.13V0.12 | 1 | BCC | 698.242 | 1515.7717 | 1613.7603 | 8.0094 | 0 | 0.16794 | 0 | 0 | 0 | 0.12991 | 0.18258 | 0.087679 | 0.095462 | 0 | 0 | 0 | 0 | 0 | 0 | 0 | 0 | 0.052749 | 0 | 0.036604 | 0 | 0 | 0 | 0 | 0 | 0 | 0.12599 | 0.12109 | 0 | 0 | 0 | 0 | 1 | 0 | 0 | 0 | 0 | 0 | 0
Al0.12Cr0.12Cu0.25Fe0.18Mn0.01Ni0.23Ti0.1 | 3 | FCC | 574.1269 | 1110.874 | 1700.4055 | 23.7922 | 0 | 0.116 | 0 | 0 | 0 | 0 | 0.11657 | 0.25199 | 0.17655 | 0 | 0 | 0 | 0 | 0 | 0.011423 | 0 | 0 | 0 | 0 | 0.22725 | 0 | 0 | 0 | 0 | 0 | 0 | 0.10021 | 0 | 0 | 0 | 0 | 0 | 0 | 0 | 1 | 0 | 0 | 0 | 0
Al0.05Co0.16Cr0.14Cu0.13Fe0.16Mo0.03Nb0.01Ni0.15Ti0.15V0.01Zr0.02 | 1 | FCC+IM | 645.649 | 1295.9392 | 1629.266 | 5.892 | 0 | 0.049022 | 0 | 0 | 0 | 0.15755 | 0.13782 | 0.12667 | 0.156 | 0 | 0 | 0 | 0 | 0 | 0 | 0.030797 | 0 | 0.011391 | 0 | 0.14749 | 0 | 0 | 0 | 0 | 0 | 0 | 0.15024 | 0.0089998 | 0 | 0 | 0 | 0.024016 | 1 | 0 | 0 | 0 | 0 | 0 | 0
Co0.32Mo0.07Ni0.31V0.19W0.11 | 1 | FCC+IM | 420.576 | 683.6492 | 1035.3132 | 22.0846 | 0 | 0 | 0 | 0 | 0 | 0.31715 | 0 | 0 | 0 | 0 | 0 | 0 | 0 | 0 | 0 | 0.073985 | 0 | 0 | 0 | 0.30877 | 0 | 0 | 0 | 0 | 0 | 0 | 0 | 0.19267 | 0.10743 | 0 | 0 | 0 | 1 | 0 | 0 | 0 | 0 | 0 | 0
Al0.06Co0.12Cr0.13Fe0.13Hf0.02Nb0.13Ni0.12Ti0.1V0.06Zr0.13 | 1 | BCC | 728.599 | 1349.372 | 1706.758 | 11.5552 | 0 | 0.056432 | 0 | 0 | 0 | 0.12064 | 0.13074 | 0 | 0.12515 | 0 | 0 | 0.018452 | 0 | 0 | 0 | 0 | 0 | 0.12799 | 0 | 0.11977 | 0 | 0 | 0 | 0 | 0 | 0 | 0.10378 | 0.064282 | 0 | 0 | 0 | 0.13276 | 1 | 0 | 0 | 0 | 0 | 0 | 0
Co0.25Cu0.25Fe0.23Ni0.27Sn0.01 | 1 | FCC+IM | 195.069 | 293.79 | 556.047 | 25.4689 | 0 | 0 | 0 | 0 | 0 | 0.24823 | 0 | 0.2481 | 0.22638 | 0 | 0 | 0 | 0 | 0 | 0 | 0 | 0 | 0 | 0 | 0.26929 | 0 | 0 | 0 | 0 | 0.0080062 | 0 | 0 | 0 | 0 | 0 | 0 | 0 | 1 | 0 | 0 | 0 | 0 | 0 | 0
Mo0.35Nb0.17Si0.03Ti0.26V0.18 | 1 | BCC | 463.6559 | 1364.69 | 1840.776 | 19.401 | 0 | 0 | 0 | 0 | 0 | 0 | 0 | 0 | 0 | 0 | 0 | 0 | 0 | 0 | 0 | 0.34989 | 0 | 0.1741 | 0 | 0 | 0 | 0 | 0 | 0.028383 | 0 | 0 | 0.26362 | 0.18401 | 0 | 0 | 0 | 0 | 1 | 0 | 0 | 0 | 0 | 0 | 0
Co0.33Fe0.33Ni0.34 | 1 | FCC | 133.8258 | 212.9222 | 540.0203 | 44.7397 | 0 | 0 | 0 | 0 | 0 | 0.33054 | 0 | 0 | 0.32915 | 0 | 0 | 0 | 0 | 0 | 0 | 0 | 0 | 0 | 0 | 0.3403 | 0 | 0 | 0 | 0 | 0 | 0 | 0 | 0 | 0 | 0 | 0 | 0 | 1 | 0 | 0 | 0 | 0 | 0 | 0
Al0.14Cr0.03Fe0.35Mn0.27Ni0.21 | 1 | FCC | 358.7917 | 737.9922 | 979.2465 | 40.9982 | 0 | 0.14021 | 0 | 0 | 0 | 0 | 0.026449 | 0 | 0.35089 | 0 | 0 | 0 | 0 | 0 | 0.269 | 0 | 0 | 0 | 0 | 0.21345 | 0 | 0 | 0 | 0 | 0 | 0 | 0 | 0 | 0 | 0 | 0 | 0 | 1 | 0 | 0 | 0 | 0 | 0 | 0
Co0.16Cr0.21Cu0.16Fe0.23Ni0.24 | 6 | FCC | 267.0692 | 725.5523 | 880.937 | 37.5626 | 0 | 0 | 0 | 0 | 0 | 0.16242 | 0.21358 | 0.1561 | 0.23075 | 0 | 0 | 0 | 0 | 0 | 0 | 0 | 0 | 0 | 0 | 0.23716 | 0 | 0 | 0 | 0 | 0 | 0 | 0 | 0 | 0 | 0 | 0 | 0 | 0 | 0 | 0 | 0 | 0 | 1 | 0
Al0.04Co0.17Cr0.13Cu0.14Fe0.16Mo0.08Ni0.15Ti0.13 | 1 | FCC+IM | 677.859 | 1437.4636 | 1590.4955 | 5.6207 | 0 | 0.036551 | 0 | 0 | 0 | 0.16511 | 0.13197 | 0.13954 | 0.16031 | 0 | 0 | 0 | 0 | 0 | 0 | 0.081584 | 0 | 0 | 0 | 0.15262 | 0 | 0 | 0 | 0 | 0 | 0 | 0.13231 | 0 | 0 | 0 | 0 | 0 | 1 | 0 | 0 | 0 | 0 | 0 | 0
Al0.15Co0.22Cr0.23Cu0.21Fe0.19 | 1 | FCC+BCC | 330.8337 | 1232.6293 | 1365.2467 | 25.4925 | 0 | 0.14669 | 0 | 0 | 0 | 0.21953 | 0.22591 | 0.2138 | 0.19406 | 0 | 0 | 0 | 0 | 0 | 0 | 0 | 0 | 0 | 0 | 0 | 0 | 0 | 0 | 0 | 0 | 0 | 0 | 0 | 0 | 0 | 0 | 0 | 1 | 0 | 0 | 0 | 0 | 0 | 0
Al0.03Co0.05Cr0.2Cu0.25Fe0.24Ni0.23 | 6 | FCC | 285.0474 | 681.7633 | 930.4085 | 30.3796 | 0 | 0.034046 | 0 | 0 | 0 | 0.05128 | 0.19615 | 0.24928 | 0.2378 | 0 | 0 | 0 | 0 | 0 | 0 | 0 | 0 | 0 | 0 | 0.23144 | 0 | 0 | 0 | 0 | 0 | 0 | 0 | 0 | 0 | 0 | 0 | 0 | 0 | 0 | 0 | 0 | 0 | 1 | 0
Cr0.07Nb0.23Ti0.18V0.29Zr0.23 | 3 | BCC | 506.2026 | 1279.795 | 1639.445 | 34.1295 | 0 | 0 | 0 | 0 | 0 | 0 | 0.071939 | 0 | 0 | 0 | 0 | 0 | 0 | 0 | 0 | 0 | 0 | 0.23165 | 0 | 0 | 0 | 0 | 0 | 0 | 0 | 0 | 0.17586 | 0.29155 | 0 | 0 | 0 | 0.22888 | 0 | 0 | 1 | 0 | 0 | 0 | 0
Co0.25Cr0.25Fe0.25Ni0.25 | 1 | FCC | 169.921 | 301.775 | 463.8949 | 55.7991 | 0 | 0 | 0 | 0 | 0 | 0.25015 | 0.24745 | 0 | 0.25369 | 0 | 0 | 0 | 0 | 0 | 0 | 0 | 0 | 0 | 0 | 0.24872 | 0 | 0 | 0 | 0 | 0 | 0 | 0 | 0 | 0 | 0 | 0 | 0 | 1 | 0 | 0 | 0 | 0 | 0 | 0
Al0.12Cr0.09Cu0.15Fe0.01Nb0.12Ni0.15Ti0.17V0.14Zn0.01Zr0.04 | 3 | BCC | 624.6398 | 1308.6726 | 1477.3785 | 10.6433 | 0 | 0.12383 | 0 | 0 | 0 | 0 | 0.086733 | 0.15018 | 0.0088485 | 0 | 0 | 0 | 0 | 0 | 0 | 0 | 0 | 0.12229 | 0 | 0.15176 | 0 | 0 | 0 | 0 | 0 | 0 | 0.16717 | 0.13793 | 0 | 0 | 0.011352 | 0.039907 | 0 | 0 | 1 | 0 | 0 | 0 | 0
Al0.06Co0.22Cr0.19Fe0.21Mo0.09Ni0.22 | 1 | FCC+IM | 302.2371 | 464.6454 | 720.4295 | 24.4297 | 0 | 0.059971 | 0 | 0 | 0 | 0.2243 | 0.19058 | 0 | 0.21033 | 0 | 0 | 0 | 0 | 0 | 0 | 0.093854 | 0 | 0 | 0 | 0.22096 | 0 | 0 | 0 | 0 | 0 | 0 | 0 | 0 | 0 | 0 | 0 | 0 | 1 | 0 | 0 | 0 | 0 | 0 | 0
Al0.09Co0.23Cr0.23Fe0.24Ni0.21 | 3 | FCC | 119.486 | 469.1903 | 714.5775 | 48.7855 | 0 | 0.086171 | 0 | 0 | 0 | 0.23482 | 0.23341 | 0 | 0.23591 | 0 | 0 | 0 | 0 | 0 | 0 | 0 | 0 | 0 | 0 | 0.20969 | 0 | 0 | 0 | 0 | 0 | 0 | 0 | 0 | 0 | 0 | 0 | 0 | 0 | 0 | 1 | 0 | 0 | 0 | 0
Al0.09Co0.23Cr0.23Fe0.24Ni0.21 | 3 | FCC | 119.486 | 469.1903 | 714.5775 | 48.7855 | 0 | 0.086171 | 0 | 0 | 0 | 0.23482 | 0.23341 | 0 | 0.23591 | 0 | 0 | 0 | 0 | 0 | 0 | 0 | 0 | 0 | 0 | 0.20969 | 0 | 0 | 0 | 0 | 0 | 0 | 0 | 0 | 0 | 0 | 0 | 0 | 0 | 0 | 1 | 0 | 0 | 0 | 0
Al0.11Co0.11Cr0.16Cu0.08Fe0.1Nb0.1Ni0.05Ti0.14V0.14 | 1 | BCC | 691.265 | 1405.5608 | 1664.806 | 7.6952 | 0 | 0.10725 | 0 | 0 | 0 | 0.11466 | 0.16464 | 0.081471 | 0.095745 | 0 | 0 | 0 | 0 | 0 | 0 | 0 | 0 | 0.10465 | 0 | 0.045543 | 0 | 0 | 0 | 0 | 0 | 0 | 0.14183 | 0.1442 | 0 | 0 | 0 | 0 | 1 | 0 | 0 | 0 | 0 | 0 | 0
Al0.21Co0.17Cr0.08Fe0.11Ni0.44 | 1 | FCC+BCC | 391.9381 | 668.8898 | 1174.7377 | 22.4107 | 0 | 0.20879 | 0 | 0 | 0 | 0.16912 | 0.077965 | 0 | 0.10543 | 0 | 0 | 0 | 0 | 0 | 0 | 0 | 0 | 0 | 0 | 0.4387 | 0 | 0 | 0 | 0 | 0 | 0 | 0 | 0 | 0 | 0 | 0 | 0 | 1 | 0 | 0 | 0 | 0 | 0 | 0
Co0.33Fe0.33Ni0.33 | 1 | FCC | 133.1058 | 203.7622 | 533.1503 | 45.3547 | 0 | 0 | 0 | 0 | 0 | 0.33386 | 0 | 0 | 0.33219 | 0 | 0 | 0 | 0 | 0 | 0 | 0 | 0 | 0 | 0 | 0.33395 | 0 | 0 | 0 | 0 | 0 | 0 | 0 | 0 | 0 | 0 | 0 | 0 | 1 | 0 | 0 | 0 | 0 | 0 | 0
Hf0.05Mo0.24Nb0.18Si0.16Ti0.23Zr0.15 | 1 | BCC | 592.169 | 1573.2 | 2132.75 | 25.9249 | 0 | 0 | 0 | 0 | 0 | 0 | 0 | 0 | 0 | 0 | 0 | 0.047743 | 0 | 0 | 0 | 0.23624 | 0 | 0.17518 | 0 | 0 | 0 | 0 | 0 | 0.15943 | 0 | 0 | 0.22893 | 0 | 0 | 0 | 0 | 0.15247 | 1 | 0 | 0 | 0 | 0 | 0 | 0
Al0.22Co0.22Cr0.21Fe0.16Ni0.19 | 1 | BCC | 507.436 | 1475.6583 | 1491.0126 | 26.1049 | 0 | 0.21749 | 0 | 0 | 0 | 0.21863 | 0.21089 | 0 | 0.15975 | 0 | 0 | 0 | 0 | 0 | 0 | 0 | 0 | 0 | 0 | 0.19323 | 0 | 0 | 0 | 0 | 0 | 0 | 0 | 0 | 0 | 0 | 0 | 0 | 1 | 0 | 0 | 0 | 0 | 0 | 0
Co0.33Cr0.14Fe0.11Ni0.42 | 5 | FCC | 377.9135 | 633.138 | 867.3688 | 26.4094 | 0 | 0 | 0 | 0 | 0 | 0.32897 | 0.14446 | 0 | 0.10571 | 0 | 0 | 0 | 0 | 0 | 0 | 0 | 0 | 0 | 0 | 0.42086 | 0 | 0 | 0 | 0 | 0 | 0 | 0 | 0 | 0 | 0 | 0 | 0 | 0 | 0 | 0 | 0 | 1 | 0 | 0
Hf0.28Nb0.18Ta0.14Ti0.1Zr0.31 | 2 | BCC | 448.2448 | 894.8972 | 1358.7945 | 15.616 | 0 | 0 | 0 | 0 | 0 | 0 | 0 | 0 | 0 | 0 | 0 | 0.27627 | 0 | 0 | 0 | 0 | 0 | 0.17519 | 0 | 0 | 0 | 0 | 0 | 0 | 0 | 0.13936 | 0.10378 | 0 | 0 | 0 | 0 | 0.30538 | 0 | 1 | 0 | 0 | 0 | 0 | 0
Al0.21Cr0.25Fe0.27Ni0.28 | 1 | BCC+IM | 447.8159 | 950.517 | 2170.2272 | 24.452 | 0 | 0.2058 | 0 | 0 | 0 | 0 | 0.24975 | 0 | 0.26635 | 0 | 0 | 0 | 0 | 0 | 0 | 0 | 0 | 0 | 0 | 0.27811 | 0 | 0 | 0 | 0 | 0 | 0 | 0 | 0 | 0 | 0 | 0 | 0 | 1 | 0 | 0 | 0 | 0 | 0 | 0
Al0.09Co0.23Cr0.23Fe0.24Ni0.21 | 3 | FCC | 119.486 | 469.1903 | 714.5775 | 48.7855 | 0 | 0.086171 | 0 | 0 | 0 | 0.23482 | 0.23341 | 0 | 0.23591 | 0 | 0 | 0 | 0 | 0 | 0 | 0 | 0 | 0 | 0 | 0.20969 | 0 | 0 | 0 | 0 | 0 | 0 | 0 | 0 | 0 | 0 | 0 | 0 | 0 | 0 | 1 | 0 | 0 | 0 | 0
Al0.21Cu0.22Fe0.12Ni0.22Ti0.18Y0.06 | 1 | FCC | 553.1293 | 1157.9437 | 1436.3775 | 21.4382 | 0 | 0.20769 | 0 | 0 | 0 | 0 | 0 | 0.2207 | 0.12248 | 0 | 0 | 0 | 0 | 0 | 0 | 0 | 0 | 0 | 0 | 0.21619 | 0 | 0 | 0 | 0 | 0 | 0 | 0.1766 | 0 | 0 | 0.05634 | 0 | 0 | 1 | 0 | 0 | 0 | 0 | 0 | 0
Al0.05Co0.24Cr0.21Fe0.21Mn0.06Ni0.23 | 1 | FCC | 220.7983 | 370.5749 | 612.2908 | 33.9825 | 0 | 0.047815 | 0 | 0 | 0 | 0.23626 | 0.20949 | 0 | 0.21154 | 0 | 0 | 0 | 0 | 0 | 0.064266 | 0 | 0 | 0 | 0 | 0.23063 | 0 | 0 | 0 | 0 | 0 | 0 | 0 | 0 | 0 | 0 | 0 | 0 | 1 | 0 | 0 | 0 | 0 | 0 | 0
Al0.09Co0.23Cr0.23Fe0.24Ni0.21 | 3 | FCC | 119.486 | 469.1903 | 714.5775 | 48.7855 | 0 | 0.086171 | 0 | 0 | 0 | 0.23482 | 0.23341 | 0 | 0.23591 | 0 | 0 | 0 | 0 | 0 | 0 | 0 | 0 | 0 | 0 | 0.20969 | 0 | 0 | 0 | 0 | 0 | 0 | 0 | 0 | 0 | 0 | 0 | 0 | 0 | 0 | 1 | 0 | 0 | 0 | 0
Al0.21Cr0.2Fe0.25Mo0.04Ni0.3 | 1 | BCC+IM | 436.62 | 1337.67 | 2070.525 | 20.1704 | 0 | 0.21457 | 0 | 0 | 0 | 0 | 0.20053 | 0 | 0.24743 | 0 | 0 | 0 | 0 | 0 | 0 | 0.039606 | 0 | 0 | 0 | 0.29787 | 0 | 0 | 0 | 0 | 0 | 0 | 0 | 0 | 0 | 0 | 0 | 0 | 1 | 0 | 0 | 0 | 0 | 0 | 0
Al0.07Co0.21Cr0.2Fe0.21Mo0.02Nb0.03Ni0.21Ti0.04 | 1 | FCC+BCC+IM | 410.5457 | 967.7149 | 1408.087 | 21.0708 | 0 | 0.072805 | 0 | 0 | 0 | 0.21455 | 0.20133 | 0 | 0.20822 | 0 | 0 | 0 | 0 | 0 | 0 | 0.021105 | 0 | 0.027202 | 0 | 0.21331 | 0 | 0 | 0 | 0 | 0 | 0 | 0.041485 | 0 | 0 | 0 | 0 | 0 | 1 | 0 | 0 | 0 | 0 | 0 | 0
Al0.09Cr0.16Nb0.17Ti0.19V0.21Zr0.18 | 3 | BCC+HCP | 655.4939 | 1260.7675 | 1685.3813 | 17.1865 | 0 | 0.09239 | 0 | 0 | 0 | 0 | 0.15581 | 0 | 0 | 0 | 0 | 0 | 0 | 0 | 0 | 0 | 0 | 0.16945 | 0 | 0 | 0 | 0 | 0 | 0 | 0 | 0 | 0.19203 | 0.21475 | 0 | 0 | 0 | 0.17557 | 0 | 0 | 1 | 0 | 0 | 0 | 0
Co0.25Cr0.28Fe0.2Ni0.27 | 2 | FCC | 200.1648 | 679.9069 | 914.1004 | 33.2954 | 0 | 0 | 0 | 0 | 0 | 0.25407 | 0.28348 | 0 | 0.19567 | 0 | 0 | 0 | 0 | 0 | 0 | 0 | 0 | 0 | 0 | 0.26678 | 0 | 0 | 0 | 0 | 0 | 0 | 0 | 0 | 0 | 0 | 0 | 0 | 0 | 1 | 0 | 0 | 0 | 0 | 0
Al0.09Cr0.14Nb0.19Ti0.19V0.26Zr0.13 | 1 | BCC | 651.7589 | 1338.8525 | 1903.908 | 26.7995 | 0 | 0.088724 | 0 | 0 | 0 | 0 | 0.14211 | 0 | 0 | 0 | 0 | 0 | 0 | 0 | 0 | 0 | 0 | 0.19117 | 0 | 0 | 0 | 0 | 0 | 0 | 0 | 0 | 0.18552 | 0.26335 | 0 | 0 | 0 | 0.12913 | 1 | 0 | 0 | 0 | 0 | 0 | 0
B0.05Co0.17Cr0.14Cu0.15Fe0.18Ni0.14Ti0.13Zr0.04 | 1 | FCC | 596.5383 | 1160.7167 | 1466.31 | 4.8072 | 0 | 0 | 0.053132 | 0 | 0 | 0.16795 | 0.13817 | 0.15051 | 0.17856 | 0 | 0 | 0 | 0 | 0 | 0 | 0 | 0 | 0 | 0 | 0.13939 | 0 | 0 | 0 | 0 | 0 | 0 | 0.12894 | 0 | 0 | 0 | 0 | 0.043358 | 1 | 0 | 0 | 0 | 0 | 0 | 0
Al0.09Co0.23Cr0.23Fe0.24Ni0.21 | 3 | FCC | 119.486 | 469.1903 | 714.5775 | 48.7855 | 0 | 0.086171 | 0 | 0 | 0 | 0.23482 | 0.23341 | 0 | 0.23591 | 0 | 0 | 0 | 0 | 0 | 0 | 0 | 0 | 0 | 0 | 0.20969 | 0 | 0 | 0 | 0 | 0 | 0 | 0 | 0 | 0 | 0 | 0 | 0 | 0 | 0 | 1 | 0 | 0 | 0 | 0
Mo0.21Nb0.17Ti0.27V0.17Zr0.19 | 1 | BCC | 447.1479 | 1566.22 | 3074.686 | 22.5066 | 0 | 0 | 0 | 0 | 0 | 0 | 0 | 0 | 0 | 0 | 0 | 0 | 0 | 0 | 0 | 0.20523 | 0 | 0.16741 | 0 | 0 | 0 | 0 | 0 | 0 | 0 | 0 | 0.26632 | 0.17471 | 0 | 0 | 0 | 0.18632 | 1 | 0 | 0 | 0 | 0 | 0 | 0
Al0.04Co0.14Cr0.2Cu0.29Fe0.25Ni0.08 | 1 | FCC | 251.4394 | 452.4022 | 930.3517 | 23.0126 | 0 | 0.042335 | 0 | 0 | 0 | 0.14018 | 0.19748 | 0.28964 | 0.24879 | 0 | 0 | 0 | 0 | 0 | 0 | 0 | 0 | 0 | 0 | 0.081571 | 0 | 0 | 0 | 0 | 0 | 0 | 0 | 0 | 0 | 0 | 0 | 0 | 1 | 0 | 0 | 0 | 0 | 0 | 0
Co0.29Cr0.08Fe0.25Mn0.13Ni0.25 | 6 | FCC | 270.3888 | 422.0204 | 783.2315 | 26.7011 | 0 | 0 | 0 | 0 | 0 | 0.29234 | 0.078271 | 0 | 0.25335 | 0 | 0 | 0 | 0 | 0 | 0.13007 | 0 | 0 | 0 | 0 | 0.24597 | 0 | 0 | 0 | 0 | 0 | 0 | 0 | 0 | 0 | 0 | 0 | 0 | 0 | 0 | 0 | 0 | 0 | 1 | 0
Al0.09Co0.23Cr0.23Fe0.24Ni0.21 | 3 | FCC | 119.486 | 469.1903 | 714.5775 | 48.7855 | 0 | 0.086171 | 0 | 0 | 0 | 0.23482 | 0.23341 | 0 | 0.23591 | 0 | 0 | 0 | 0 | 0 | 0 | 0 | 0 | 0 | 0 | 0.20969 | 0 | 0 | 0 | 0 | 0 | 0 | 0 | 0 | 0 | 0 | 0 | 0 | 0 | 0 | 1 | 0 | 0 | 0 | 0
Co0.33Mo0.07Ni0.32V0.16W0.13 | 1 | FCC+IM | 434.107 | 665.0012 | 937.0471 | 21.8696 | 0 | 0 | 0 | 0 | 0 | 0.32597 | 0 | 0 | 0 | 0 | 0 | 0 | 0 | 0 | 0 | 0.066701 | 0 | 0 | 0 | 0.32311 | 0 | 0 | 0 | 0 | 0 | 0 | 0 | 0.15632 | 0.1279 | 0 | 0 | 0 | 1 | 0 | 0 | 0 | 0 | 0 | 0
Co0.2Fe0.18Mo0.15Ni0.24V0.17Zr0.06 | 1 | FCC+IM | 563.1948 | 805.311 | 1027.3565 | 19.0067 | 0 | 0 | 0 | 0 | 0 | 0.19698 | 0 | 0 | 0.1818 | 0 | 0 | 0 | 0 | 0 | 0 | 0.15016 | 0 | 0 | 0 | 0.24304 | 0 | 0 | 0 | 0 | 0 | 0 | 0 | 0.16863 | 0 | 0 | 0 | 0.059391 | 1 | 0 | 0 | 0 | 0 | 0 | 0
Al0.09Co0.23Cr0.23Fe0.24Ni0.21 | 3 | FCC | 119.486 | 469.1903 | 714.5775 | 48.7855 | 0 | 0.086171 | 0 | 0 | 0 | 0.23482 | 0.23341 | 0 | 0.23591 | 0 | 0 | 0 | 0 | 0 | 0 | 0 | 0 | 0 | 0 | 0.20969 | 0 | 0 | 0 | 0 | 0 | 0 | 0 | 0 | 0 | 0 | 0 | 0 | 0 | 0 | 1 | 0 | 0 | 0 | 0
Al0.09Co0.23Cr0.23Fe0.24Ni0.21 | 3 | FCC | 119.486 | 469.1903 | 714.5775 | 48.7855 | 0 | 0.086171 | 0 | 0 | 0 | 0.23482 | 0.23341 | 0 | 0.23591 | 0 | 0 | 0 | 0 | 0 | 0 | 0 | 0 | 0 | 0 | 0.20969 | 0 | 0 | 0 | 0 | 0 | 0 | 0 | 0 | 0 | 0 | 0 | 0 | 0 | 0 | 1 | 0 | 0 | 0 | 0
Al0.04Co0.22Cr0.2Fe0.22Mo0.07Ni0.22Ti0.02 | 1 | FCC+IM | 388.1769 | 555.7222 | 738.7187 | 25.3409 | 0 | 0.041992 | 0 | 0 | 0 | 0.22266 | 0.20399 | 0 | 0.22031 | 0 | 0 | 0 | 0 | 0 | 0 | 0.07349 | 0 | 0 | 0 | 0.21985 | 0 | 0 | 0 | 0 | 0 | 0 | 0.016862 | 0 | 0 | 0 | 0 | 0 | 1 | 0 | 0 | 0 | 0 | 0 | 0
Co0.21Cr0.19Fe0.2Mn0.21Ni0.19 | 1 | FCC | 172.9902 | 384.2362 | 534.2549 | 48.6197 | 0 | 0 | 0 | 0 | 0 | 0.21006 | 0.1853 | 0 | 0.19854 | 0 | 0 | 0 | 0 | 0 | 0.2085 | 0 | 0 | 0 | 0 | 0.19429 | 0 | 0 | 0 | 0 | 0 | 0 | 0 | 0 | 0 | 0 | 0 | 0 | 1 | 0 | 0 | 0 | 0 | 0 | 0
Hf0.2Nb0.31Ta0.2Ti0.11W0.03Zr0.14 | 3 | BCC | 458.4449 | 1155.4499 | 1366.7699 | 19.3454 | 0 | 0 | 0 | 0 | 0 | 0 | 0 | 0 | 0 | 0 | 0 | 0.20357 | 0 | 0 | 0 | 0 | 0 | 0.31252 | 0 | 0 | 0 | 0 | 0 | 0 | 0 | 0.19906 | 0.10915 | 0 | 0.031777 | 0 | 0 | 0.14393 | 0 | 0 | 1 | 0 | 0 | 0 | 0
Al0.23Nb0.18Ta0.25Ti0.18W0.09Zr0.07 | 5 | BCC | 544.0964 | 1218.196 | 1336.73 | 10.3944 | 0 | 0.22849 | 0 | 0 | 0 | 0 | 0 | 0 | 0 | 0 | 0 | 0 | 0 | 0 | 0 | 0 | 0 | 0.17568 | 0 | 0 | 0 | 0 | 0 | 0 | 0 | 0.25401 | 0.18109 | 0 | 0.089372 | 0 | 0 | 0.071357 | 0 | 0 | 0 | 0 | 1 | 0 | 0
Al0.02Cr0.08Fe0.44Mn0.31Ni0.14 | 1 | FCC | 358.462 | 223.795 | 618.5015 | 47.8295 | 0 | 0.019845 | 0 | 0 | 0 | 0 | 0.078799 | 0 | 0.44243 | 0 | 0 | 0 | 0 | 0 | 0.31479 | 0 | 0 | 0 | 0 | 0.14414 | 0 | 0 | 0 | 0 | 0 | 0 | 0 | 0 | 0 | 0 | 0 | 0 | 1 | 0 | 0 | 0 | 0 | 0 | 0
Hf0.12Mo0.13Nb0.24Ta0.01Ti0.24Zr0.26 | 3 | BCC | 451.9512 | 1309.51 | 2011.13 | 23.663 | 0 | 0 | 0 | 0 | 0 | 0 | 0 | 0 | 0 | 0 | 0 | 0.12447 | 0 | 0 | 0 | 0.12692 | 0 | 0.24113 | 0 | 0 | 0 | 0 | 0 | 0 | 0 | 0.014765 | 0.23753 | 0 | 0 | 0 | 0 | 0.25518 | 0 | 0 | 1 | 0 | 0 | 0 | 0
Co0.1Cr0.18Fe0.2Mo0.03Ni0.29Ti0.21 | 1 | FCC+IM | 635.0079 | 1095.027 | 1645.6968 | 17.6182 | 0 | 0 | 0 | 0 | 0 | 0.10165 | 0.17636 | 0 | 0.19954 | 0 | 0 | 0 | 0 | 0 | 0 | 0.029686 | 0 | 0 | 0 | 0.28669 | 0 | 0 | 0 | 0 | 0 | 0 | 0.20608 | 0 | 0 | 0 | 0 | 0 | 1 | 0 | 0 | 0 | 0 | 0 | 0
Co0.2Cr0.17Fe0.19Mn0.24Ni0.18V0.01 | 1 | FCC | 181.5762 | 439.2832 | 620.8369 | 44.9145 | 0 | 0 | 0 | 0 | 0 | 0.19959 | 0.17274 | 0 | 0.19368 | 0 | 0 | 0 | 0 | 0 | 0.24325 | 0 | 0 | 0 | 0 | 0.18001 | 0 | 0 | 0 | 0 | 0 | 0 | 0 | 0.010742 | 0 | 0 | 0 | 0 | 1 | 0 | 0 | 0 | 0 | 0 | 0
B0.02Co0.22Cr0.1Cu0.22Fe0.15Ni0.29 | 5 | FCC+BCC | 358.8723 | 744.8925 | 879.9518 | 19.4077 | 0 | 0 | 0.023151 | 0 | 0 | 0.21838 | 0.097498 | 0.22093 | 0.14556 | 0 | 0 | 0 | 0 | 0 | 0 | 0 | 0 | 0 | 0 | 0.29449 | 0 | 0 | 0 | 0 | 0 | 0 | 0 | 0 | 0 | 0 | 0 | 0 | 0 | 0 | 0 | 0 | 1 | 0 | 0
Hf0.13Mo0.14Nb0.2Ta0.12Ti0.21Zr0.2 | 1 | BCC | 524.2808 | 1520.72 | 1849.1267 | 26.15 | 0 | 0 | 0 | 0 | 0 | 0 | 0 | 0 | 0 | 0 | 0 | 0.13437 | 0 | 0 | 0 | 0.13833 | 0 | 0.20357 | 0 | 0 | 0 | 0 | 0 | 0 | 0 | 0.12017 | 0.20642 | 0 | 0 | 0 | 0 | 0.19714 | 1 | 0 | 0 | 0 | 0 | 0 | 0
Al0.05Co0.27Cr0.34Fe0.02Ni0.32 | 2 | FCC | 283.2775 | 682.6492 | 961.8399 | 46.9617 | 0 | 0.04603 | 0 | 0 | 0 | 0.27331 | 0.3447 | 0 | 0.016252 | 0 | 0 | 0 | 0 | 0 | 0 | 0 | 0 | 0 | 0 | 0.3197 | 0 | 0 | 0 | 0 | 0 | 0 | 0 | 0 | 0 | 0 | 0 | 0 | 0 | 1 | 0 | 0 | 0 | 0 | 0
Al0.04Co0.2Cr0.17Fe0.2Mn0.2Ni0.19 | 1 | FCC | 182.0259 | 502.623 | 625.0709 | 44.816 | 0 | 0.038651 | 0 | 0 | 0 | 0.20375 | 0.17434 | 0 | 0.1952 | 0 | 0 | 0 | 0 | 0 | 0.20257 | 0 | 0 | 0 | 0 | 0.1855 | 0 | 0 | 0 | 0 | 0 | 0 | 0 | 0 | 0 | 0 | 0 | 0 | 1 | 0 | 0 | 0 | 0 | 0 | 0
Al0.11Cr0.02Mo0.08Nb0.21Ti0.21V0.25Zr0.12 | 1 | BCC | 514.522 | 1418.408 | 2164.5563 | 28.536 | 0 | 0.11184 | 0 | 0 | 0 | 0 | 0.023433 | 0 | 0 | 0 | 0 | 0 | 0 | 0 | 0 | 0.078945 | 0 | 0.20626 | 0 | 0 | 0 | 0 | 0 | 0 | 0 | 0 | 0.20776 | 0.2473 | 0 | 0 | 0 | 0.12446 | 1 | 0 | 0 | 0 | 0 | 0 | 0
Al0.4Cu0.12Mg0.22Sn0.01Zn0.24 | 1 | FCC+IM | 612.1817 | 477.89 | 791.8608 | 7.2505 | 0 | 0.39896 | 0 | 0 | 0 | 0 | 0 | 0.12325 | 0 | 0 | 0 | 0 | 0 | 0.21945 | 0 | 0 | 0 | 0 | 0 | 0 | 0 | 0 | 0 | 0 | 0.012203 | 0 | 0 | 0 | 0 | 0 | 0.24175 | 0 | 1 | 0 | 0 | 0 | 0 | 0 | 0
Al0.21Nb0.21Ta0.15Ti0.24Zr0.18 | 1 | BCC | 508.6798 | 1320.222 | 1420.937 | 12.254 | 0 | 0.21436 | 0 | 0 | 0 | 0 | 0 | 0 | 0 | 0 | 0 | 0 | 0 | 0 | 0 | 0 | 0 | 0.20749 | 0 | 0 | 0 | 0 | 0 | 0 | 0 | 0.15443 | 0.23902 | 0 | 0 | 0 | 0 | 0.1847 | 1 | 0 | 0 | 0 | 0 | 0 | 0
Co0.34Cr0.09Fe0.25Mn0.03Ni0.3 | 6 | FCC | 258.3891 | 514.9954 | 779.1545 | 29.1124 | 0 | 0 | 0 | 0 | 0 | 0.33868 | 0.088253 | 0 | 0.24627 | 0 | 0 | 0 | 0 | 0 | 0.026756 | 0 | 0 | 0 | 0 | 0.30004 | 0 | 0 | 0 | 0 | 0 | 0 | 0 | 0 | 0 | 0 | 0 | 0 | 0 | 0 | 0 | 0 | 0 | 1 | 0
Co0.22Cu0.21Fe0.19Mn0.1Ni0.24Sn0.03 | 1 | FCC+IM | 283.0927 | 404.2663 | 566.713 | 20.6004 | 0 | 0 | 0 | 0 | 0 | 0.21742 | 0 | 0.21346 | 0.19492 | 0 | 0 | 0 | 0 | 0 | 0.099973 | 0 | 0 | 0 | 0 | 0.24092 | 0 | 0 | 0 | 0 | 0.030759 | 0 | 0 | 0 | 0 | 0 | 0 | 0 | 1 | 0 | 0 | 0 | 0 | 0 | 0
Al0.03Co0.22Cr0.19Fe0.22Mo0.12Ni0.22 | 1 | FCC+IM | 272.6506 | 499.0414 | 970.0607 | 24.8427 | 0 | 0.030208 | 0 | 0 | 0 | 0.22339 | 0.19378 | 0 | 0.21832 | 0 | 0 | 0 | 0 | 0 | 0 | 0.11501 | 0 | 0 | 0 | 0.2186 | 0 | 0 | 0 | 0 | 0 | 0 | 0 | 0 | 0 | 0 | 0 | 0 | 1 | 0 | 0 | 0 | 0 | 0 | 0
Co0.37Cr0.27Fe0.13Mo0.23 | 1 | BCC+IM | 721.533 | 576.5793 | 1145.3814 | 20.3842 | 0 | 0 | 0 | 0 | 0 | 0.36818 | 0.27291 | 0 | 0.12886 | 0 | 0 | 0 | 0 | 0 | 0 | 0.23005 | 0 | 0 | 0 | 0 | 0 | 0 | 0 | 0 | 0 | 0 | 0 | 0 | 0 | 0 | 0 | 0 | 1 | 0 | 0 | 0 | 0 | 0 | 0
Al0.11Co0.2Cr0.16Cu0.17Fe0.16Ni0.19 | 1 | FCC+BCC | 334.1902 | 896.8375 | 1075.9493 | 22.1931 | 0 | 0.1142 | 0 | 0 | 0 | 0.2008 | 0.16159 | 0.16814 | 0.15869 | 0 | 0 | 0 | 0 | 0 | 0 | 0 | 0 | 0 | 0 | 0.19411 | 0 | 0 | 0 | 0 | 0 | 0 | 0 | 0 | 0 | 0 | 0 | 0 | 1 | 0 | 0 | 0 | 0 | 0 | 0
Al0.05Co0.1Cr0.11Cu0.07Fe0.11Nb0.1Ni0.04Ti0.13V0.15Zr0.14 | 1 |  | 706.4409 | 1375.15 | 1633.49 | 9.9993 | 0 | 0.054529 | 0 | 0 | 0 | 0.095129 | 0.11234 | 0.06778 | 0.10831 | 0 | 0 | 0 | 0 | 0 | 0 | 0 | 0 | 0.10061 | 0 | 0.04071 | 0 | 0 | 0 | 0 | 0 | 0 | 0.13091 | 0.15419 | 0 | 0 | 0 | 0.13549 | 1 | 0 | 0 | 0 | 0 | 0 | 0
Al0.01Co0.26Cr0.29Fe0.16Ni0.28 | 2 | FCC | 273.0662 | 640.8184 | 948.0953 | 31.5585 | 0 | 0.0086248 | 0 | 0 | 0 | 0.25736 | 0.29479 | 0 | 0.16315 | 0 | 0 | 0 | 0 | 0 | 0 | 0 | 0 | 0 | 0 | 0.27607 | 0 | 0 | 0 | 0 | 0 | 0 | 0 | 0 | 0 | 0 | 0 | 0 | 0 | 1 | 0 | 0 | 0 | 0 | 0
Al0.15Nb0.21Ti0.26V0.17Zr0.22 | 1 | BCC | 479.1947 | 1312.7925 | 1766.18 | 19.1774 | 0 | 0.15332 | 0 | 0 | 0 | 0 | 0 | 0 | 0 | 0 | 0 | 0 | 0 | 0 | 0 | 0 | 0 | 0.20791 | 0 | 0 | 0 | 0 | 0 | 0 | 0 | 0 | 0.25712 | 0.16515 | 0 | 0 | 0 | 0.21651 | 1 | 0 | 0 | 0 | 0 | 0 | 0
Fe0.59Mn0.27Ni0.14 | 3 | FCC | 417.017 | 352.0242 | 656.8857 | 54.699 | 0 | 0 | 0 | 0 | 0 | 0 | 0 | 0 | 0.58779 | 0 | 0 | 0 | 0 | 0 | 0.26963 | 0 | 0 | 0 | 0 | 0.14258 | 0 | 0 | 0 | 0 | 0 | 0 | 0 | 0 | 0 | 0 | 0 | 0 | 0 | 0 | 1 | 0 | 0 | 0 | 0
Mo0.12Nb0.08Ta0.28V0.16W0.36 | 5 | BCC | 683.8519 | 1048.9193 | 1471.2132 | 5.8054 | 0 | 0 | 0 | 0 | 0 | 0 | 0 | 0 | 0 | 0 | 0 | 0 | 0 | 0 | 0 | 0.12456 | 0 | 0.076594 | 0 | 0 | 0 | 0 | 0 | 0 | 0 | 0.27529 | 0 | 0.16074 | 0.36282 | 0 | 0 | 0 | 0 | 0 | 0 | 0 | 1 | 0 | 0
Hf0.21Nb0.11Ni0.38Ta0.08Ti0.05Zr0.17 | 2 |  | 396.0403 | 948.8927 | 1333.3736 | 18.4121 | 0 | 0 | 0 | 0 | 0 | 0 | 0 | 0 | 0 | 0 | 0 | 0.20775 | 0 | 0 | 0 | 0 | 0 | 0.10892 | 0 | 0.38288 | 0 | 0 | 0 | 0 | 0 | 0.076534 | 0.049445 | 0 | 0 | 0 | 0 | 0.17448 | 0 | 1 | 0 | 0 | 0 | 0 | 0
Al0.1Cr0.16Nb0.19Ti0.19V0.26Zr0.11 | 1 | FCC+BCC | 651.9369 | 1308.4825 | 1879.436 | 25.7045 | 0 | 0.099617 | 0 | 0 | 0 | 0 | 0.15926 | 0 | 0 | 0 | 0 | 0 | 0 | 0 | 0 | 0 | 0 | 0.18666 | 0 | 0 | 0 | 0 | 0 | 0 | 0 | 0 | 0.18626 | 0.2631 | 0 | 0 | 0 | 0.1051 | 1 | 0 | 0 | 0 | 0 | 0 | 0
Al0.01Co0.33Fe0.33Ni0.33 | 1 | FCC | 133.1058 | 203.7622 | 533.1503 | 45.7457 | 0 | 0.0056625 | 0 | 0 | 0 | 0.32631 | 0 | 0 | 0.33175 | 0 | 0 | 0 | 0 | 0 | 0 | 0 | 0 | 0 | 0 | 0.33375 | 0 | 0 | 0 | 0 | 0 | 0 | 0 | 0 | 0 | 0 | 0 | 0 | 1 | 0 | 0 | 0 | 0 | 0 | 0
Al0.06Co0.09Cr0.12Cu0.07Fe0.1Nb0.11Ni0.02Ti0.14V0.16Zr0.14 | 1 | BCC | 694.4609 | 1365.3017 | 1631.44 | 9.983 | 0 | 0.057027 | 0 | 0 | 0 | 0.093135 | 0.11676 | 0.067566 | 0.097407 | 0 | 0 | 0 | 0 | 0 | 0 | 0 | 0 | 0.10571 | 0 | 0.021535 | 0 | 0 | 0 | 0 | 0 | 0 | 0.13791 | 0.16047 | 0 | 0 | 0 | 0.14248 | 1 | 0 | 0 | 0 | 0 | 0 | 0
Al0.06Co0.22Cr0.2Fe0.21Mo0.05Nb0.01Ni0.22Ti0.03 | 1 | FCC+BCC+IM | 392.0128 | 927.0859 | 1202.2245 | 19.9103 | 0 | 0.063598 | 0 | 0 | 0 | 0.21977 | 0.20194 | 0 | 0.21351 | 0 | 0 | 0 | 0 | 0 | 0 | 0.045055 | 0 | 0.0052687 | 0 | 0.2175 | 0 | 0 | 0 | 0 | 0 | 0 | 0.033357 | 0 | 0 | 0 | 0 | 0 | 1 | 0 | 0 | 0 | 0 | 0 | 0
Al0.19Cu0.23Fe0.1Ni0.22Ti0.19Y0.06 | 1 | FCC | 530.8582 | 975.9382 | 1359.3245 | 21.4398 | 0 | 0.1934 | 0 | 0 | 0 | 0 | 0 | 0.22828 | 0.10409 | 0 | 0 | 0 | 0 | 0 | 0 | 0 | 0 | 0 | 0 | 0.22026 | 0 | 0 | 0 | 0 | 0 | 0 | 0.19251 | 0 | 0 | 0.061465 | 0 | 0 | 1 | 0 | 0 | 0 | 0 | 0 | 0
Al0.14Co0.21Cr0.2Fe0.19Nb0.03Ni0.22 | 4 | FCC+BCC+IM | 411.1939 | 1357.6275 | 1378.7747 | 20.1951 | 0 | 0.14413 | 0 | 0 | 0 | 0.20911 | 0.20472 | 0 | 0.19183 | 0 | 0 | 0 | 0 | 0 | 0 | 0 | 0 | 0.032356 | 0 | 0.21785 | 0 | 0 | 0 | 0 | 0 | 0 | 0 | 0 | 0 | 0 | 0 | 0 | 0 | 0 | 0 | 1 | 0 | 0 | 0
Mo0.33Nb0.19Ti0.27V0.17Zr0.04 | 1 | BCC | 462.9963 | 1386.89 | 1848.366 | 16.085 | 0 | 0 | 0 | 0 | 0 | 0 | 0 | 0 | 0 | 0 | 0 | 0 | 0 | 0 | 0 | 0.32922 | 0 | 0.19009 | 0 | 0 | 0 | 0 | 0 | 0 | 0 | 0 | 0.27451 | 0.16922 | 0 | 0 | 0 | 0.036961 | 1 | 0 | 0 | 0 | 0 | 0 | 0
Al0.02B0.01Co0.16Cr0.12Cu0.15Fe0.15Mo0.14Ni0.15Ti0.1 | 1 | FCC+IM | 705.038 | 1573.4821 | 1611.5455 | 7.361 | 0 | 0.019144 | 0.014082 | 0 | 0 | 0.16305 | 0.11608 | 0.14558 | 0.15469 | 0 | 0 | 0 | 0 | 0 | 0 | 0.13696 | 0 | 0 | 0 | 0.1485 | 0 | 0 | 0 | 0 | 0 | 0 | 0.10191 | 0 | 0 | 0 | 0 | 0 | 1 | 0 | 0 | 0 | 0 | 0 | 0
Co0.25Cr0.27Fe0.22Ni0.26 | 2 | FCC | 191.1119 | 530.1083 | 747.582 | 34.531 | 0 | 0 | 0 | 0 | 0 | 0.24983 | 0.27365 | 0 | 0.21741 | 0 | 0 | 0 | 0 | 0 | 0 | 0 | 0 | 0 | 0 | 0.25911 | 0 | 0 | 0 | 0 | 0 | 0 | 0 | 0 | 0 | 0 | 0 | 0 | 0 | 1 | 0 | 0 | 0 | 0 | 0
Mo0.26Nb0.28Ta0.01Ti0.16W0.3 | 1 | BCC | 495.0134 | 1388.83 | 1703.473 | 13.6894 | 0 | 0 | 0 | 0 | 0 | 0 | 0 | 0 | 0 | 0 | 0 | 0 | 0 | 0 | 0 | 0.25524 | 0 | 0.28103 | 0 | 0 | 0 | 0 | 0 | 0 | 0 | 0.011088 | 0.15756 | 0 | 0.29509 | 0 | 0 | 0 | 1 | 0 | 0 | 0 | 0 | 0 | 0
Co0.23Fe0.19Mo0.11Ni0.21V0.26 | 1 | FCC+IM | 465.0676 | 711.394 | 919.6896 | 18.941 | 0 | 0 | 0 | 0 | 0 | 0.23011 | 0 | 0 | 0.19165 | 0 | 0 | 0 | 0 | 0 | 0 | 0.10942 | 0 | 0 | 0 | 0.21146 | 0 | 0 | 0 | 0 | 0 | 0 | 0 | 0.25736 | 0 | 0 | 0 | 0 | 1 | 0 | 0 | 0 | 0 | 0 | 0
Al0.05Co0.11Cr0.11Cu0.08Fe0.12Nb0.08Ni0.11Ti0.13V0.09Zr0.11 | 1 |  | 690.29 | 1335.12 | 1655.758 | 10.7411 | 0 | 0.050397 | 0 | 0 | 0 | 0.11371 | 0.11209 | 0.084534 | 0.11581 | 0 | 0 | 0 | 0 | 0 | 0 | 0 | 0 | 0.077485 | 0 | 0.10843 | 0 | 0 | 0 | 0 | 0 | 0 | 0.1339 | 0.094889 | 0 | 0 | 0 | 0.10876 | 1 | 0 | 0 | 0 | 0 | 0 | 0
Al0.09Co0.23Cr0.23Fe0.24Ni0.21 | 3 | FCC | 119.486 | 469.1903 | 714.5775 | 48.7855 | 0 | 0.086171 | 0 | 0 | 0 | 0.23482 | 0.23341 | 0 | 0.23591 | 0 | 0 | 0 | 0 | 0 | 0 | 0 | 0 | 0 | 0 | 0.20969 | 0 | 0 | 0 | 0 | 0 | 0 | 0 | 0 | 0 | 0 | 0 | 0 | 0 | 0 | 1 | 0 | 0 | 0 | 0
Al0.22Nb0.13Ta0.25Ti0.26Zr0.15 | 1 | BCC | 506.5102 | 1225.582 | 1247.247 | 7.2901 | 0 | 0.2153 | 0 | 0 | 0 | 0 | 0 | 0 | 0 | 0 | 0 | 0 | 0 | 0 | 0 | 0 | 0 | 0.12859 | 0 | 0 | 0 | 0 | 0 | 0 | 0 | 0.25375 | 0.25565 | 0 | 0 | 0 | 0 | 0.1467 | 1 | 0 | 0 | 0 | 0 | 0 | 0
Co0.22Cr0.24Fe0.25Ni0.27Ti0.03 | 1 | FCC | 284.1092 | 580.602 | 916.978 | 33.211 | 0 | 0 | 0 | 0 | 0 | 0.21769 | 0.23539 | 0 | 0.24879 | 0 | 0 | 0 | 0 | 0 | 0 | 0 | 0 | 0 | 0 | 0.27298 | 0 | 0 | 0 | 0 | 0 | 0 | 0.025156 | 0 | 0 | 0 | 0 | 0 | 1 | 0 | 0 | 0 | 0 | 0 | 0
Al0.26Co0.16Cr0.19Fe0.18Ni0.17Ti0.05 | 3 | BCC | 395.0893 | 1458.7224 | 2027.1553 | 12.0488 | 0 | 0.25592 | 0 | 0 | 0 | 0.15599 | 0.18834 | 0 | 0.18127 | 0 | 0 | 0 | 0 | 0 | 0 | 0 | 0 | 0 | 0 | 0.17176 | 0 | 0 | 0 | 0 | 0 | 0 | 0.046723 | 0 | 0 | 0 | 0 | 0 | 0 | 0 | 1 | 0 | 0 | 0 | 0
Al0.27Co0.14Cr0.18Fe0.18Ni0.17Ti0.06 | 3 | BCC | 378.9645 | 1517.1061 | 1990.5103 | 12.218 | 0 | 0.26539 | 0 | 0 | 0 | 0.14213 | 0.18486 | 0 | 0.17686 | 0 | 0 | 0 | 0 | 0 | 0 | 0 | 0 | 0 | 0 | 0.1716 | 0 | 0 | 0 | 0 | 0 | 0 | 0.059163 | 0 | 0 | 0 | 0 | 0 | 0 | 0 | 1 | 0 | 0 | 0 | 0
Cr0.18Fe0.34Mn0.28Ni0.2 | 1 | FCC | 249.8819 | 296.8961 | 629.2996 | 41.3282 | 0 | 0 | 0 | 0 | 0 | 0 | 0.17645 | 0 | 0.33799 | 0 | 0 | 0 | 0 | 0 | 0.28377 | 0 | 0 | 0 | 0 | 0.2008 | 0 | 0 | 0 | 0 | 0 | 0 | 0 | 0 | 0 | 0 | 0 | 0 | 1 | 0 | 0 | 0 | 0 | 0 | 0
Al0.02Cr0.02Nb0.25Ti0.18V0.29Zr0.24 | 1 | BCC | 471.5453 | 1190.39 | 1756.622 | 36.97 | 0 | 0.024051 | 0 | 0 | 0 | 0 | 0.016377 | 0 | 0 | 0 | 0 | 0 | 0 | 0 | 0 | 0 | 0 | 0.24933 | 0 | 0 | 0 | 0 | 0 | 0 | 0 | 0 | 0.18013 | 0.28637 | 0 | 0 | 0 | 0.24374 | 1 | 0 | 0 | 0 | 0 | 0 | 0
Co0.25Cr0.26Fe0.25Ni0.25 | 1 | FCC | 162.2873 | 302.565 | 511.824 | 54.6209 | 0 | 0 | 0 | 0 | 0 | 0.24525 | 0.25619 | 0 | 0.25195 | 0 | 0 | 0 | 0 | 0 | 0 | 0 | 0 | 0 | 0 | 0.24662 | 0 | 0 | 0 | 0 | 0 | 0 | 0 | 0 | 0 | 0 | 0 | 0 | 1 | 0 | 0 | 0 | 0 | 0 | 0
Co0.25Cr0.25Fe0.25Ni0.24 | 1 | FCC | 166.512 | 316.7924 | 507.2582 | 53.5954 | 0 | 0 | 0 | 0 | 0 | 0.24794 | 0.25171 | 0 | 0.25456 | 0 | 0 | 0 | 0 | 0 | 0 | 0 | 0 | 0 | 0 | 0.2443 | 0 | 0 | 0 | 0 | 0 | 0 | 0 | 0 | 0 | 0 | 0 | 0 | 1 | 0 | 0 | 0 | 0 | 0 | 0
Al0.01Co0.22Cr0.09Fe0.05Mo0.09Nb0.04Ni0.24Ti0.1V0.13Zr0.03 | 1 | FCC+IM | 646.2947 | 1324.5926 | 1449.4585 | 15.2897 | 0 | 0.014487 | 0 | 0 | 0 | 0.21852 | 0.088737 | 0 | 0.046259 | 0 | 0 | 0 | 0 | 0 | 0 | 0.088284 | 0 | 0.037162 | 0 | 0.23516 | 0 | 0 | 0 | 0 | 0 | 0 | 0.10455 | 0.13305 | 0 | 0 | 0 | 0.033791 | 1 | 0 | 0 | 0 | 0 | 0 | 0
Al0.18Co0.21Cr0.19Fe0.18Ni0.23 | 4 | FCC+BCC | 493.7199 | 1377.6763 | 1425.58 | 14.767 | 0 | 0.18238 | 0 | 0 | 0 | 0.21424 | 0.19398 | 0 | 0.18116 | 0 | 0 | 0 | 0 | 0 | 0 | 0 | 0 | 0 | 0 | 0.22824 | 0 | 0 | 0 | 0 | 0 | 0 | 0 | 0 | 0 | 0 | 0 | 0 | 0 | 0 | 0 | 1 | 0 | 0 | 0
Fe0.09Nb0.14Ni0.19Sn0.2Ti0.22V0.15 | 1 | BCC | 536.1915 | 1147.8723 | 1350.0752 | 15.1821 | 0 | 0 | 0 | 0 | 0 | 0 | 0 | 0 | 0.092334 | 0 | 0 | 0 | 0 | 0 | 0 | 0 | 0 | 0.14184 | 0 | 0.19099 | 0 | 0 | 0 | 0 | 0.20036 | 0 | 0.22319 | 0.15129 | 0 | 0 | 0 | 0 | 1 | 0 | 0 | 0 | 0 | 0 | 0
Al0.03Co0.25Cr0.3Fe0.14Ni0.28 | 2 | FCC | 278.4552 | 696.2425 | 968.4191 | 30.1008 | 0 | 0.031258 | 0 | 0 | 0 | 0.25392 | 0.29531 | 0 | 0.14183 | 0 | 0 | 0 | 0 | 0 | 0 | 0 | 0 | 0 | 0 | 0.27768 | 0 | 0 | 0 | 0 | 0 | 0 | 0 | 0 | 0 | 0 | 0 | 0 | 0 | 1 | 0 | 0 | 0 | 0 | 0
Al0.21Hf0.12Nb0.15Ta0.19Ti0.14W0.03Zr0.16 | 1 | BCC | 476.9263 | 1354.2836 | 1486.4608 | 22.2324 | 0 | 0.21168 | 0 | 0 | 0 | 0 | 0 | 0 | 0 | 0 | 0 | 0.12417 | 0 | 0 | 0 | 0 | 0 | 0.1474 | 0 | 0 | 0 | 0 | 0 | 0 | 0 | 0.18568 | 0.14064 | 0 | 0.033317 | 0 | 0 | 0.15711 | 1 | 0 | 0 | 0 | 0 | 0 | 0
Co0.21Cr0.09Fe0.29Mn0.06Ni0.34 | 6 | FCC | 304.8083 | 358.0888 | 724.5857 | 39.051 | 0 | 0 | 0 | 0 | 0 | 0.20737 | 0.093195 | 0 | 0.29286 | 0 | 0 | 0 | 0 | 0 | 0.062429 | 0 | 0 | 0 | 0 | 0.34415 | 0 | 0 | 0 | 0 | 0 | 0 | 0 | 0 | 0 | 0 | 0 | 0 | 0 | 0 | 0 | 0 | 0 | 1 | 0
Al0.09Co0.23Cr0.23Fe0.24Ni0.21 | 3 | FCC | 119.486 | 469.1903 | 714.5775 | 48.7855 | 0 | 0.086171 | 0 | 0 | 0 | 0.23482 | 0.23341 | 0 | 0.23591 | 0 | 0 | 0 | 0 | 0 | 0 | 0 | 0 | 0 | 0 | 0.20969 | 0 | 0 | 0 | 0 | 0 | 0 | 0 | 0 | 0 | 0 | 0 | 0 | 0 | 0 | 1 | 0 | 0 | 0 | 0
Al0.04Co0.22Cr0.2Fe0.22Mo0.06Nb0.01Ni0.22Ti0.03 | 1 | FCC+IM | 399.4457 | 854.5929 | 1146.5236 | 17.7135 | 0 | 0.044866 | 0 | 0 | 0 | 0.21791 | 0.20153 | 0 | 0.21619 | 0 | 0 | 0 | 0 | 0 | 0 | 0.061795 | 0 | 0.01383 | 0 | 0.21506 | 0 | 0 | 0 | 0 | 0 | 0 | 0.028812 | 0 | 0 | 0 | 0 | 0 | 1 | 0 | 0 | 0 | 0 | 0 | 0
Al0.05Co0.22Cr0.2Fe0.21Mo0.05Nb0.01Ni0.22Ti0.03 | 1 | FCC+IM | 403.6571 | 908.8884 | 1200.3842 | 16.9225 | 0 | 0.053475 | 0 | 0 | 0 | 0.21879 | 0.20136 | 0 | 0.21488 | 0 | 0 | 0 | 0 | 0 | 0 | 0.054899 | 0 | 0.0083969 | 0 | 0.21605 | 0 | 0 | 0 | 0 | 0 | 0 | 0.032149 | 0 | 0 | 0 | 0 | 0 | 1 | 0 | 0 | 0 | 0 | 0 | 0
Al0.21Co0.07Cr0.2Fe0.22Mo0.01Ni0.28 | 1 | BCC | 413.0129 | 1133.0409 | 1766.239 | 17.1488 | 0 | 0.21417 | 0 | 0 | 0 | 0.072086 | 0.20025 | 0 | 0.22279 | 0 | 0 | 0 | 0 | 0 | 0 | 0.010513 | 0 | 0 | 0 | 0.2802 | 0 | 0 | 0 | 0 | 0 | 0 | 0 | 0 | 0 | 0 | 0 | 0 | 1 | 0 | 0 | 0 | 0 | 0 | 0
Cr0.07Mo0.18Nb0.28Ti0.19W0.28 | 1 | BCC | 544.2208 | 1445.371 | 1714.595 | 9.7387 | 0 | 0 | 0 | 0 | 0 | 0 | 0.068323 | 0 | 0 | 0 | 0 | 0 | 0 | 0 | 0 | 0.1834 | 0 | 0.2828 | 0 | 0 | 0 | 0 | 0 | 0 | 0 | 0 | 0.18629 | 0 | 0.27919 | 0 | 0 | 0 | 1 | 0 | 0 | 0 | 0 | 0 | 0
Al0.08Nb0.23Ti0.62V0.07 | 1 | BCC | 352.8026 | 1166.94 | 1390.939 | 34.686 | 0 | 0.082165 | 0 | 0 | 0 | 0 | 0 | 0 | 0 | 0 | 0 | 0 | 0 | 0 | 0 | 0 | 0 | 0.22797 | 0 | 0 | 0 | 0 | 0 | 0 | 0 | 0 | 0.61608 | 0.069146 | 0 | 0 | 0 | 0 | 1 | 0 | 0 | 0 | 0 | 0 | 0
Co0.34Fe0.34Ni0.32 | 1 | FCC | 139.9868 | 211.2122 | 567.1057 | 45.401 | 0 | 0 | 0 | 0 | 0 | 0.33965 | 0 | 0 | 0.3375 | 0 | 0 | 0 | 0 | 0 | 0 | 0 | 0 | 0 | 0 | 0.32284 | 0 | 0 | 0 | 0 | 0 | 0 | 0 | 0 | 0 | 0 | 0 | 0 | 1 | 0 | 0 | 0 | 0 | 0 | 0
Co0.13Cr0.19Fe0.2Mn0.17Ni0.26V0.05 | 1 | FCC | 275.3189 | 462.8633 | 641.2529 | 31.7167 | 0 | 0 | 0 | 0 | 0 | 0.12919 | 0.18723 | 0 | 0.20277 | 0 | 0 | 0 | 0 | 0 | 0.16968 | 0 | 0 | 0 | 0 | 0.25833 | 0 | 0 | 0 | 0 | 0 | 0 | 0 | 0.052798 | 0 | 0 | 0 | 0 | 1 | 0 | 0 | 0 | 0 | 0 | 0
Al0.02Cr0.12Nb0.21Ti0.19V0.24Zr0.23 | 3 | BCC | 532.4139 | 1321.22 | 1622.0783 | 27.3647 | 0 | 0.022632 | 0 | 0 | 0 | 0 | 0.11635 | 0 | 0 | 0 | 0 | 0 | 0 | 0 | 0 | 0 | 0 | 0.20576 | 0 | 0 | 0 | 0 | 0 | 0 | 0 | 0 | 0.19019 | 0.23737 | 0 | 0 | 0 | 0.2277 | 0 | 0 | 1 | 0 | 0 | 0 | 0
Al0.2Cr0.21Fe0.28Mo0.02Ni0.29 | 1 | BCC+IM | 436.7764 | 1121.706 | 1735.4 | 19.8558 | 0 | 0.19569 | 0 | 0 | 0 | 0 | 0.21421 | 0 | 0.27996 | 0 | 0 | 0 | 0 | 0 | 0 | 0.015462 | 0 | 0 | 0 | 0.29467 | 0 | 0 | 0 | 0 | 0 | 0 | 0 | 0 | 0 | 0 | 0 | 0 | 1 | 0 | 0 | 0 | 0 | 0 | 0
Al0.05Co0.2Cr0.19Fe0.2Mo0.03Nb0.05Ni0.2Ti0.07 | 1 | FCC+IM | 407.6978 | 985.7084 | 1536.4623 | 13.8886 | 0 | 0.052952 | 0 | 0 | 0 | 0.20403 | 0.19297 | 0 | 0.20389 | 0 | 0 | 0 | 0 | 0 | 0 | 0.030777 | 0 | 0.046475 | 0 | 0.2005 | 0 | 0 | 0 | 0 | 0 | 0 | 0.068394 | 0 | 0 | 0 | 0 | 0 | 1 | 0 | 0 | 0 | 0 | 0 | 0
Cr0.02Mo0.17Nb0.16Ti0.21V0.15Zr0.28 | 3 | BCC | 579.4676 | 1558.311 | 3111.45 | 18.589 | 0 | 0 | 0 | 0 | 0 | 0 | 0.024495 | 0 | 0 | 0 | 0 | 0 | 0 | 0 | 0 | 0.1735 | 0 | 0.16192 | 0 | 0 | 0 | 0 | 0 | 0 | 0 | 0 | 0.20587 | 0.14563 | 0 | 0 | 0 | 0.28491 | 0 | 0 | 1 | 0 | 0 | 0 | 0
Al0.04Co0.2Cr0.15Fe0.2Mn0.23Ni0.16V0.02 | 1 | FCC | 413.4733 | 493.333 | 591.744 | 39.6815 | 0 | 0.03889 | 0 | 0 | 0 | 0.19745 | 0.15226 | 0 | 0.20111 | 0 | 0 | 0 | 0 | 0 | 0.23423 | 0 | 0 | 0 | 0 | 0.15869 | 0 | 0 | 0 | 0 | 0 | 0 | 0 | 0.017375 | 0 | 0 | 0 | 0 | 1 | 0 | 0 | 0 | 0 | 0 | 0
Co0.17Cr0.18Fe0.2Mn0.21Ni0.22V0.03 | 1 | FCC | 223.9533 | 448.7158 | 649.6091 | 44.2976 | 0 | 0 | 0 | 0 | 0 | 0.16581 | 0.17867 | 0 | 0.19767 | 0 | 0 | 0 | 0 | 0 | 0.21258 | 0 | 0 | 0 | 0 | 0.21715 | 0 | 0 | 0 | 0 | 0 | 0 | 0 | 0.028119 | 0 | 0 | 0 | 0 | 1 | 0 | 0 | 0 | 0 | 0 | 0
Co0.3Cr0.08Fe0.25Mn0.1Ni0.26 | 6 | FCC | 262.1558 | 396.8804 | 765.3886 | 27.8744 | 0 | 0 | 0 | 0 | 0 | 0.30418 | 0.075838 | 0 | 0.25303 | 0 | 0 | 0 | 0 | 0 | 0.10207 | 0 | 0 | 0 | 0 | 0.26489 | 0 | 0 | 0 | 0 | 0 | 0 | 0 | 0 | 0 | 0 | 0 | 0 | 0 | 0 | 0 | 0 | 0 | 1 | 0
Al0.05Co0.16Cr0.14Cu0.13Fe0.16Mo0.03Nb0.01Ni0.15Ti0.15V0.01Zr0.03 | 1 | FCC+IM | 651.944 | 1289.0792 | 1624.066 | 6.7978 | 0 | 0.049096 | 0 | 0 | 0 | 0.15649 | 0.13723 | 0.12563 | 0.15504 | 0 | 0 | 0 | 0 | 0 | 0 | 0.029249 | 0 | 0.013174 | 0 | 0.14656 | 0 | 0 | 0 | 0 | 0 | 0 | 0.14991 | 0.011313 | 0 | 0 | 0 | 0.02631 | 1 | 0 | 0 | 0 | 0 | 0 | 0
Al0.08Co0.12Cr0.13Cu0.08Fe0.13Nb0.09Ni0.07Ti0.15V0.15 | 1 | BCC | 672.1719 | 1406.4842 | 1645.45 | 7.1407 | 0 | 0.076234 | 0 | 0 | 0 | 0.11942 | 0.1307 | 0.084764 | 0.1265 | 0 | 0 | 0 | 0 | 0 | 0 | 0 | 0 | 0.093698 | 0 | 0.073969 | 0 | 0 | 0 | 0 | 0 | 0 | 0.14626 | 0.14845 | 0 | 0 | 0 | 0 | 1 | 0 | 0 | 0 | 0 | 0 | 0
Al0.09Co0.23Cr0.23Fe0.24Ni0.21 | 3 | FCC | 119.486 | 469.1903 | 714.5775 | 48.7855 | 0 | 0.086171 | 0 | 0 | 0 | 0.23482 | 0.23341 | 0 | 0.23591 | 0 | 0 | 0 | 0 | 0 | 0 | 0 | 0 | 0 | 0 | 0.20969 | 0 | 0 | 0 | 0 | 0 | 0 | 0 | 0 | 0 | 0 | 0 | 0 | 0 | 0 | 1 | 0 | 0 | 0 | 0
Co0.36Cr0.03Fe0.2Ni0.41 | 6 | FCC | 273.0253 | 627.92 | 687.8967 | 28.0623 | 0 | 0 | 0 | 0 | 0 | 0.36102 | 0.028991 | 0 | 0.20253 | 0 | 0 | 0 | 0 | 0 | 0 | 0 | 0 | 0 | 0 | 0.40745 | 0 | 0 | 0 | 0 | 0 | 0 | 0 | 0 | 0 | 0 | 0 | 0 | 0 | 0 | 0 | 0 | 0 | 1 | 0
Al0.01Co0.24Cr0.25Cu0.27Fe0.23 | 1 | FCC | 186.5135 | 409.6553 | 824.7851 | 29.6249 | 0 | 0.0058693 | 0 | 0 | 0 | 0.24338 | 0.24913 | 0.27245 | 0.22917 | 0 | 0 | 0 | 0 | 0 | 0 | 0 | 0 | 0 | 0 | 0 | 0 | 0 | 0 | 0 | 0 | 0 | 0 | 0 | 0 | 0 | 0 | 0 | 1 | 0 | 0 | 0 | 0 | 0 | 0
Al0.02Co0.25Cu0.25Fe0.23Ni0.26 | 1 | FCC | 194.6135 | 299.7512 | 527.373 | 25.9242 | 0 | 0.019552 | 0 | 0 | 0 | 0.2498 | 0 | 0.24633 | 0.22542 | 0 | 0 | 0 | 0 | 0 | 0 | 0 | 0 | 0 | 0 | 0.25889 | 0 | 0 | 0 | 0 | 0 | 0 | 0 | 0 | 0 | 0 | 0 | 0 | 1 | 0 | 0 | 0 | 0 | 0 | 0
Al0.03Co0.17Cr0.15Cu0.15Fe0.16Mn0.03Ni0.16V0.16 | 1 | FCC+IM | 583.7558 | 958.2533 | 1027.9044 | 9.7995 | 0 | 0.029493 | 0 | 0 | 0 | 0.1727 | 0.14696 | 0.15064 | 0.15775 | 0 | 0 | 0 | 0 | 0 | 0.029758 | 0 | 0 | 0 | 0 | 0.15732 | 0 | 0 | 0 | 0 | 0 | 0 | 0 | 0.15538 | 0 | 0 | 0 | 0 | 1 | 0 | 0 | 0 | 0 | 0 | 0
Al0.08Co0.22Cr0.2Fe0.21Mo0.04Ni0.22Ti0.03 | 1 | FCC+BCC+IM | 380.1026 | 888.9254 | 1245.0065 | 21.0445 | 0 | 0.079165 | 0 | 0 | 0 | 0.22248 | 0.20232 | 0 | 0.21158 | 0 | 0 | 0 | 0 | 0 | 0 | 0.035322 | 0 | 0 | 0 | 0.22099 | 0 | 0 | 0 | 0 | 0 | 0 | 0.02814 | 0 | 0 | 0 | 0 | 0 | 1 | 0 | 0 | 0 | 0 | 0 | 0
Al0.17Cr0.19Nb0.21Ti0.15V0.28 | 1 | BCC | 592.285 | 1390.1997 | 1541.3573 | 23.3183 | 0 | 0.1678 | 0 | 0 | 0 | 0 | 0.19004 | 0 | 0 | 0 | 0 | 0 | 0 | 0 | 0 | 0 | 0 | 0.21295 | 0 | 0 | 0 | 0 | 0 | 0 | 0 | 0 | 0.15206 | 0.27716 | 0 | 0 | 0 | 0 | 1 | 0 | 0 | 0 | 0 | 0 | 0
Al0.09Co0.23Cr0.23Fe0.24Ni0.21 | 3 | FCC | 119.486 | 469.1903 | 714.5775 | 48.7855 | 0 | 0.086171 | 0 | 0 | 0 | 0.23482 | 0.23341 | 0 | 0.23591 | 0 | 0 | 0 | 0 | 0 | 0 | 0 | 0 | 0 | 0 | 0.20969 | 0 | 0 | 0 | 0 | 0 | 0 | 0 | 0 | 0 | 0 | 0 | 0 | 0 | 0 | 1 | 0 | 0 | 0 | 0
Co0.21Cr0.18Fe0.2Mn0.21Ni0.19V0.01 | 1 | FCC | 171.6033 | 464.2204 | 542.2821 | 48.5016 | 0 | 0 | 0 | 0 | 0 | 0.20642 | 0.18415 | 0 | 0.1977 | 0 | 0 | 0 | 0 | 0 | 0.20823 | 0 | 0 | 0 | 0 | 0.19038 | 0 | 0 | 0 | 0 | 0 | 0 | 0 | 0.01313 | 0 | 0 | 0 | 0 | 1 | 0 | 0 | 0 | 0 | 0 | 0
Al0.22Cr0.07Fe0.1Mo0.16Nb0.06Ni0.09Ti0.2V0.1 | 3 | BCC | 690.6845 | 1178.1799 | 1623.436 | 10.2686 | 0 | 0.22478 | 0 | 0 | 0 | 0 | 0.070833 | 0 | 0.096081 | 0 | 0 | 0 | 0 | 0 | 0 | 0.15819 | 0 | 0.062437 | 0 | 0.090594 | 0 | 0 | 0 | 0 | 0 | 0 | 0.20167 | 0.09542 | 0 | 0 | 0 | 0 | 0 | 0 | 1 | 0 | 0 | 0 | 0
Fe0.59Mn0.24Ni0.17 | 3 | FCC | 303.2648 | 366.5925 | 666.1857 | 54.8715 | 0 | 0 | 0 | 0 | 0 | 0 | 0 | 0 | 0.59438 | 0 | 0 | 0 | 0 | 0 | 0.23702 | 0 | 0 | 0 | 0 | 0.16859 | 0 | 0 | 0 | 0 | 0 | 0 | 0 | 0 | 0 | 0 | 0 | 0 | 0 | 0 | 1 | 0 | 0 | 0 | 0
Al0.16Co0.21Cr0.19Fe0.18Ni0.21Ti0.05 | 1 | FCC+BCC | 439.7905 | 1475.0264 | 1788.6298 | 21.0932 | 0 | 0.16146 | 0 | 0 | 0 | 0.21021 | 0.18803 | 0 | 0.18076 | 0 | 0 | 0 | 0 | 0 | 0 | 0 | 0 | 0 | 0 | 0.2062 | 0 | 0 | 0 | 0 | 0 | 0 | 0.053341 | 0 | 0 | 0 | 0 | 0 | 1 | 0 | 0 | 0 | 0 | 0 | 0
Al0.18Fe0.32Mn0.05Ni0.08Ti0.22V0.14 | 1 | BCC | 637.4086 | 1114.6345 | 1481.27 | 14.4253 | 0 | 0.17956 | 0 | 0 | 0 | 0 | 0 | 0 | 0.31823 | 0 | 0 | 0 | 0 | 0 | 0.051821 | 0 | 0 | 0 | 0 | 0.08372 | 0 | 0 | 0 | 0 | 0 | 0 | 0.22408 | 0.14259 | 0 | 0 | 0 | 0 | 1 | 0 | 0 | 0 | 0 | 0 | 0
B0.1Co0.21Cu0.2Fe0.18Ni0.31 | 7 | FCC | 291.5359 | 668.1772 | 812.7367 | 25.4537 | 0 | 0 | 0.10348 | 0 | 0 | 0.2116 | 0 | 0.20073 | 0.17745 | 0 | 0 | 0 | 0 | 0 | 0 | 0 | 0 | 0 | 0 | 0.30675 | 0 | 0 | 0 | 0 | 0 | 0 | 0 | 0 | 0 | 0 | 0 | 0 | 0 | 0 | 0 | 0 | 0 | 0 | 1
Al0.03Cr0.02Nb0.24Ti0.19V0.25Zr0.26 | 1 | BCC | 466.3234 | 1239.835 | 1647.732 | 38.223 | 0 | 0.028033 | 0 | 0 | 0 | 0 | 0.024448 | 0 | 0 | 0 | 0 | 0 | 0 | 0 | 0 | 0 | 0 | 0.24256 | 0 | 0 | 0 | 0 | 0 | 0 | 0 | 0 | 0.1924 | 0.25373 | 0 | 0 | 0 | 0.25883 | 1 | 0 | 0 | 0 | 0 | 0 | 0
Co0.3Cr0.19Fe0.23Mn0.04Ni0.24 | 6 | FCC | 272.8735 | 494.0428 | 859.2419 | 40.587 | 0 | 0 | 0 | 0 | 0 | 0.29932 | 0.19226 | 0 | 0.2306 | 0 | 0 | 0 | 0 | 0 | 0.038303 | 0 | 0 | 0 | 0 | 0.23952 | 0 | 0 | 0 | 0 | 0 | 0 | 0 | 0 | 0 | 0 | 0 | 0 | 0 | 0 | 0 | 0 | 0 | 1 | 0
Al0.01Co0.25Cu0.26Fe0.24Ni0.24 | 1 | FCC | 194.9105 | 284.7602 | 494.3205 | 21.0765 | 0 | 0.010308 | 0 | 0 | 0 | 0.25329 | 0 | 0.25571 | 0.24084 | 0 | 0 | 0 | 0 | 0 | 0 | 0 | 0 | 0 | 0 | 0.23984 | 0 | 0 | 0 | 0 | 0 | 0 | 0 | 0 | 0 | 0 | 0 | 0 | 1 | 0 | 0 | 0 | 0 | 0 | 0
Al0.04Co0.17Cr0.13Cu0.14Fe0.16Mo0.07Ni0.15Ti0.14 | 1 | FCC+IM | 663.883 | 1353.4786 | 1626.8355 | 5.9724 | 0 | 0.038788 | 0 | 0 | 0 | 0.16507 | 0.13383 | 0.13848 | 0.16076 | 0 | 0 | 0 | 0 | 0 | 0 | 0.074098 | 0 | 0 | 0 | 0.15288 | 0 | 0 | 0 | 0 | 0 | 0 | 0.13609 | 0 | 0 | 0 | 0 | 0 | 1 | 0 | 0 | 0 | 0 | 0 | 0
B0.02Co0.22Cr0.1Cu0.22Fe0.14Ni0.3 | 5 | FCC+BCC | 358.8723 | 744.8925 | 879.9518 | 19.4497 | 0 | 0 | 0.024292 | 0 | 0 | 0.21846 | 0.096998 | 0.21971 | 0.14408 | 0 | 0 | 0 | 0 | 0 | 0 | 0 | 0 | 0 | 0 | 0.29645 | 0 | 0 | 0 | 0 | 0 | 0 | 0 | 0 | 0 | 0 | 0 | 0 | 0 | 0 | 0 | 0 | 1 | 0 | 0
Al0.2Nb0.18Ta0.26Ti0.22Zr0.14 | 5 | BCC | 529.3782 | 1165.3 | 1376.72 | 8.5858 | 0 | 0.19694 | 0 | 0 | 0 | 0 | 0 | 0 | 0 | 0 | 0 | 0 | 0 | 0 | 0 | 0 | 0 | 0.18074 | 0 | 0 | 0 | 0 | 0 | 0 | 0 | 0.26138 | 0.22485 | 0 | 0 | 0 | 0 | 0.13609 | 0 | 0 | 0 | 0 | 1 | 0 | 0
Co0.15Cr0.22Fe0.25Mn0.18Ni0.2 | 4 | FCC | 302.0238 | 696.6376 | 1003.3427 | 28.564 | 0 | 0 | 0 | 0 | 0 | 0.14956 | 0.2179 | 0 | 0.24928 | 0 | 0 | 0 | 0 | 0 | 0.1794 | 0 | 0 | 0 | 0 | 0.20387 | 0 | 0 | 0 | 0 | 0 | 0 | 0 | 0 | 0 | 0 | 0 | 0 | 0 | 0 | 0 | 1 | 0 | 0 | 0
Hf0.14Mo0.1Nb0.22Ta0.08Ti0.24Zr0.23 | 1 | BCC+IM | 493.5257 | 1464.272 | 1666.6953 | 26.2723 | 0 | 0 | 0 | 0 | 0 | 0 | 0 | 0 | 0 | 0 | 0 | 0.13849 | 0 | 0 | 0 | 0.098582 | 0 | 0.2172 | 0 | 0 | 0 | 0 | 0 | 0 | 0 | 0.07908 | 0.23518 | 0 | 0 | 0 | 0 | 0.23147 | 1 | 0 | 0 | 0 | 0 | 0 | 0
Al0.54Cu0.12Mg0.09Si0.04Zn0.21 | 1 | FCC+IM | 709.4321 | 467.25 | 839.8143 | 7.3295 | 0 | 0.54035 | 0 | 0 | 0 | 0 | 0 | 0.11679 | 0 | 0 | 0 | 0 | 0 | 0.089914 | 0 | 0 | 0 | 0 | 0 | 0 | 0 | 0 | 0 | 0.03959 | 0 | 0 | 0 | 0 | 0 | 0 | 0.21336 | 0 | 1 | 0 | 0 | 0 | 0 | 0 | 0
Cu0.32Mn0.32Ni0.29Zn0.07 | 1 | FCC | 149.03 | 327.7273 | 657.2465 | 57.77 | 0 | 0 | 0 | 0 | 0 | 0 | 0 | 0.31974 | 0 | 0 | 0 | 0 | 0 | 0 | 0.32456 | 0 | 0 | 0 | 0 | 0.28915 | 0 | 0 | 0 | 0 | 0 | 0 | 0 | 0 | 0 | 0 | 0.066538 | 0 | 1 | 0 | 0 | 0 | 0 | 0 | 0
Co0.25Cu0.25Fe0.24Ni0.25 | 1 | FCC | 194.6225 | 280.7929 | 505.205 | 24.2857 | 0 | 0 | 0 | 0 | 0 | 0.25232 | 0 | 0.2546 | 0.23637 | 0 | 0 | 0 | 0 | 0 | 0 | 0 | 0 | 0 | 0 | 0.25315 | 0 | 0 | 0 | 0 | 0 | 0 | 0 | 0 | 0 | 0 | 0 | 0 | 1 | 0 | 0 | 0 | 0 | 0 | 0
Al0.09Co0.23Cr0.23Fe0.24Ni0.21 | 3 | FCC | 119.486 | 469.1903 | 714.5775 | 48.7855 | 0 | 0.086171 | 0 | 0 | 0 | 0.23482 | 0.23341 | 0 | 0.23591 | 0 | 0 | 0 | 0 | 0 | 0 | 0 | 0 | 0 | 0 | 0.20969 | 0 | 0 | 0 | 0 | 0 | 0 | 0 | 0 | 0 | 0 | 0 | 0 | 0 | 0 | 1 | 0 | 0 | 0 | 0
Al0.13Co0.1Cr0.17Fe0.24Ni0.28Ti0.08 | 3 | FCC+BCC | 581.288 | 1128.9043 | 1503.0197 | 30.5785 | 0 | 0.12596 | 0 | 0 | 0 | 0.095257 | 0.17022 | 0 | 0.24264 | 0 | 0 | 0 | 0 | 0 | 0 | 0 | 0 | 0 | 0 | 0.28119 | 0 | 0 | 0 | 0 | 0 | 0 | 0.084736 | 0 | 0 | 0 | 0 | 0 | 0 | 0 | 1 | 0 | 0 | 0 | 0
Al0.06Co0.2Cr0.16Cu0.17Fe0.17Ni0.19Ti0.04 | 1 | FCC | 321.7052 | 992.6772 | 1393.6658 | 20.3667 | 0 | 0.061212 | 0 | 0 | 0 | 0.19858 | 0.16423 | 0.17486 | 0.17463 | 0 | 0 | 0 | 0 | 0 | 0 | 0 | 0 | 0 | 0 | 0.19067 | 0 | 0 | 0 | 0 | 0 | 0 | 0.035825 | 0 | 0 | 0 | 0 | 0 | 1 | 0 | 0 | 0 | 0 | 0 | 0
Mo0.26Nb0.28Ta0.02Ti0.16W0.28 | 1 | BCC | 493.7944 | 1396.34 | 1702.269 | 13.6634 | 0 | 0 | 0 | 0 | 0 | 0 | 0 | 0 | 0 | 0 | 0 | 0 | 0 | 0 | 0 | 0.26137 | 0 | 0.2802 | 0 | 0 | 0 | 0 | 0 | 0 | 0 | 0.023321 | 0.15524 | 0 | 0.27864 | 0 | 0 | 0 | 1 | 0 | 0 | 0 | 0 | 0 | 0
Co0.33Cr0.08Fe0.25Mn0.04Ni0.3 | 6 | FCC | 255.9761 | 365.0204 | 750.2886 | 30.6734 | 0 | 0 | 0 | 0 | 0 | 0.33032 | 0.07564 | 0 | 0.25078 | 0 | 0 | 0 | 0 | 0 | 0.041882 | 0 | 0 | 0 | 0 | 0.30138 | 0 | 0 | 0 | 0 | 0 | 0 | 0 | 0 | 0 | 0 | 0 | 0 | 0 | 0 | 0 | 0 | 0 | 1 | 0
Mo0.19Nb0.18Ti0.21V0.12Zr0.3 | 3 | BCC | 582.6804 | 1547.86 | 3266.88 | 18.189 | 0 | 0 | 0 | 0 | 0 | 0 | 0 | 0 | 0 | 0 | 0 | 0 | 0 | 0 | 0 | 0.18996 | 0 | 0.17878 | 0 | 0 | 0 | 0 | 0 | 0 | 0 | 0 | 0.21342 | 0.11522 | 0 | 0 | 0 | 0.30261 | 0 | 0 | 1 | 0 | 0 | 0 | 0
Co0.22Fe0.19Mo0.13Ni0.23V0.24 | 1 | FCC | 504.2082 | 745.729 | 933.1114 | 19.484 | 0 | 0 | 0 | 0 | 0 | 0.2208 | 0 | 0 | 0.18623 | 0 | 0 | 0 | 0 | 0 | 0 | 0.12799 | 0 | 0 | 0 | 0.22517 | 0 | 0 | 0 | 0 | 0 | 0 | 0 | 0.23981 | 0 | 0 | 0 | 0 | 1 | 0 | 0 | 0 | 0 | 0 | 0
Al0.16Cu0.03Nb0.16Ti0.28V0.05Y0.06Zr0.25 | 1 | BCC | 469.562 | 1375.7086 | 1564.27 | 13.0067 | 0 | 0.16324 | 0 | 0 | 0 | 0 | 0 | 0.027754 | 0 | 0 | 0 | 0 | 0 | 0 | 0 | 0 | 0 | 0.16051 | 0 | 0 | 0 | 0 | 0 | 0 | 0 | 0 | 0.28011 | 0.054683 | 0 | 0.060957 | 0 | 0.25276 | 1 | 0 | 0 | 0 | 0 | 0 | 0
Al0.05Co0.27Cr0.33Fe0.04Ni0.31 | 2 | FCC | 284.0912 | 685.6792 | 986.4449 | 45.893 | 0 | 0.049605 | 0 | 0 | 0 | 0.26819 | 0.33446 | 0 | 0.037319 | 0 | 0 | 0 | 0 | 0 | 0 | 0 | 0 | 0 | 0 | 0.31043 | 0 | 0 | 0 | 0 | 0 | 0 | 0 | 0 | 0 | 0 | 0 | 0 | 0 | 1 | 0 | 0 | 0 | 0 | 0
Al0.01Co0.2Cr0.17Fe0.19Mn0.24Ni0.18 | 1 | FCC | 188.9637 | 436.2969 | 594.8731 | 46.371 | 0 | 0.013834 | 0 | 0 | 0 | 0.20203 | 0.16895 | 0 | 0.19334 | 0 | 0 | 0 | 0 | 0 | 0.24024 | 0 | 0 | 0 | 0 | 0.18161 | 0 | 0 | 0 | 0 | 0 | 0 | 0 | 0 | 0 | 0 | 0 | 0 | 1 | 0 | 0 | 0 | 0 | 0 | 0
Nb0.39Ti0.22V0.13Zr0.26 | 3 | BCC | 504.3885 | 1131.08 | 1315.7317 | 25.6807 | 0 | 0 | 0 | 0 | 0 | 0 | 0 | 0 | 0 | 0 | 0 | 0 | 0 | 0 | 0 | 0 | 0 | 0.38936 | 0 | 0 | 0 | 0 | 0 | 0 | 0 | 0 | 0.21586 | 0.13351 | 0 | 0 | 0 | 0.26127 | 0 | 0 | 1 | 0 | 0 | 0 | 0
Co0.22Fe0.19Mo0.13Ni0.23V0.22 | 1 | FCC+IM | 524.3148 | 736.792 | 888.6415 | 18.53 | 0 | 0 | 0 | 0 | 0 | 0.22267 | 0 | 0 | 0.19445 | 0 | 0 | 0 | 0 | 0 | 0 | 0.12955 | 0 | 0 | 0 | 0.23097 | 0 | 0 | 0 | 0 | 0 | 0 | 0 | 0.22236 | 0 | 0 | 0 | 0 | 1 | 0 | 0 | 0 | 0 | 0 | 0
Al0.09Co0.23Cr0.23Fe0.24Ni0.21 | 3 | FCC | 119.486 | 469.1903 | 714.5775 | 48.7855 | 0 | 0.086171 | 0 | 0 | 0 | 0.23482 | 0.23341 | 0 | 0.23591 | 0 | 0 | 0 | 0 | 0 | 0 | 0 | 0 | 0 | 0 | 0.20969 | 0 | 0 | 0 | 0 | 0 | 0 | 0 | 0 | 0 | 0 | 0 | 0 | 0 | 0 | 1 | 0 | 0 | 0 | 0
Al0.07Cr0.23Fe0.26Mn0.23Ni0.22 | 1 | FCC+BCC | 288.4696 | 394.2985 | 716.593 | 30.8587 | 0 | 0.072083 | 0 | 0 | 0 | 0 | 0.22576 | 0 | 0.25672 | 0 | 0 | 0 | 0 | 0 | 0.22704 | 0 | 0 | 0 | 0 | 0.2184 | 0 | 0 | 0 | 0 | 0 | 0 | 0 | 0 | 0 | 0 | 0 | 0 | 1 | 0 | 0 | 0 | 0 | 0 | 0
Mo0.32Nb0.17Ti0.26Zr0.25 | 1 | BCC | 450.3759 | 1584.76 | 2424.816 | 25.161 | 0 | 0 | 0 | 0 | 0 | 0 | 0 | 0 | 0 | 0 | 0 | 0 | 0 | 0 | 0 | 0.32091 | 0 | 0.17476 | 0 | 0 | 0 | 0 | 0 | 0 | 0 | 0 | 0.25684 | 0 | 0 | 0 | 0 | 0.24749 | 1 | 0 | 0 | 0 | 0 | 0 | 0
Al0.4Si0.6 | 1 |  | 643.9776 | 1071.887 | 1396.6983 | 26.0521 | 0 | 0.39641 | 0 | 0 | 0 | 0 | 0 | 0 | 0 | 0 | 0 | 0 | 0 | 0 | 0 | 0 | 0 | 0 | 0 | 0 | 0 | 0 | 0 | 0.60359 | 0 | 0 | 0 | 0 | 0 | 0 | 0 | 0 | 1 | 0 | 0 | 0 | 0 | 0 | 0
Al0.05Co0.31Cr0.14Fe0.14Ni0.34Ti0.01 | 1 | FCC | 308.8504 | 332.6149 | 780.1497 | 23.9622 | 0 | 0.053975 | 0 | 0 | 0 | 0.31405 | 0.1434 | 0 | 0.14251 | 0 | 0 | 0 | 0 | 0 | 0 | 0 | 0 | 0 | 0 | 0.33826 | 0 | 0 | 0 | 0 | 0 | 0 | 0.0077996 | 0 | 0 | 0 | 0 | 0 | 1 | 0 | 0 | 0 | 0 | 0 | 0
Al0.18Cr0.21Fe0.29Mo0.03Ni0.29 | 1 | FCC+BCC+IM | 430.796 | 1177.879 | 1758.0626 | 19.322 | 0 | 0.18351 | 0 | 0 | 0 | 0 | 0.20556 | 0 | 0.2876 | 0 | 0 | 0 | 0 | 0 | 0 | 0.03159 | 0 | 0 | 0 | 0.29173 | 0 | 0 | 0 | 0 | 0 | 0 | 0 | 0 | 0 | 0 | 0 | 0 | 1 | 0 | 0 | 0 | 0 | 0 | 0
Al0.09Co0.17Cr0.14Fe0.16Mn0.18Mo0.1Ni0.15 | 1 | FCC+BCC+IM | 629.256 | 1120.7976 | 1286.3576 | 21.6742 | 0 | 0.093661 | 0 | 0 | 0 | 0.17255 | 0.1351 | 0 | 0.16056 | 0 | 0 | 0 | 0 | 0 | 0.18107 | 0.10234 | 0 | 0 | 0 | 0.15472 | 0 | 0 | 0 | 0 | 0 | 0 | 0 | 0 | 0 | 0 | 0 | 0 | 1 | 0 | 0 | 0 | 0 | 0 | 0
Co0.2Cr0.17Fe0.19Mn0.24Ni0.18V0.01 | 1 | FCC | 181.5762 | 439.2832 | 637.0769 | 45.6845 | 0 | 0 | 0 | 0 | 0 | 0.19957 | 0.17248 | 0 | 0.19358 | 0 | 0 | 0 | 0 | 0 | 0.24443 | 0 | 0 | 0 | 0 | 0.17992 | 0 | 0 | 0 | 0 | 0 | 0 | 0 | 0.010025 | 0 | 0 | 0 | 0 | 1 | 0 | 0 | 0 | 0 | 0 | 0
Al0.62Cu0.11Si0.08Zn0.18 | 1 | FCC+IM | 714.8571 | 523.0821 | 990.8064 | 4.7709 | 0 | 0.62071 | 0 | 0 | 0 | 0 | 0 | 0.11195 | 0 | 0 | 0 | 0 | 0 | 0 | 0 | 0 | 0 | 0 | 0 | 0 | 0 | 0 | 0 | 0.083643 | 0 | 0 | 0 | 0 | 0 | 0 | 0.1837 | 0 | 1 | 0 | 0 | 0 | 0 | 0 | 0
Al0.09Co0.23Cr0.23Fe0.24Ni0.21 | 3 | FCC | 119.486 | 469.1903 | 714.5775 | 48.7855 | 0 | 0.086171 | 0 | 0 | 0 | 0.23482 | 0.23341 | 0 | 0.23591 | 0 | 0 | 0 | 0 | 0 | 0 | 0 | 0 | 0 | 0 | 0.20969 | 0 | 0 | 0 | 0 | 0 | 0 | 0 | 0 | 0 | 0 | 0 | 0 | 0 | 0 | 1 | 0 | 0 | 0 | 0
Mo0.28Nb0.3Ta0.18V0.14W0.09 | 4 | BCC | 572.7025 | 1898.29 | 2647.405 | 14.5505 | 0 | 0 | 0 | 0 | 0 | 0 | 0 | 0 | 0 | 0 | 0 | 0 | 0 | 0 | 0 | 0.28198 | 0 | 0.30129 | 0 | 0 | 0 | 0 | 0 | 0 | 0 | 0.18078 | 0 | 0.14142 | 0.09452 | 0 | 0 | 0 | 0 | 0 | 0 | 1 | 0 | 0 | 0
Al0.14Co0.22Cr0.2Fe0.19Ni0.22Ti0.03 | 1 | FCC+BCC | 384.7408 | 1112.0425 | 1499.5163 | 26.0534 | 0 | 0.14219 | 0 | 0 | 0 | 0.21867 | 0.19846 | 0 | 0.193 | 0 | 0 | 0 | 0 | 0 | 0 | 0 | 0 | 0 | 0 | 0.22112 | 0 | 0 | 0 | 0 | 0 | 0 | 0.026562 | 0 | 0 | 0 | 0 | 0 | 1 | 0 | 0 | 0 | 0 | 0 | 0
Mo0.25Nb0.21Ta0.1Ti0.11V0.23W0.1 | 1 | BCC | 519.4315 | 1508.6182 | 1778.946 | 12.7368 | 0 | 0 | 0 | 0 | 0 | 0 | 0 | 0 | 0 | 0 | 0 | 0 | 0 | 0 | 0 | 0.24765 | 0 | 0.21345 | 0 | 0 | 0 | 0 | 0 | 0 | 0 | 0.10421 | 0.10517 | 0.22708 | 0.10243 | 0 | 0 | 0 | 1 | 0 | 0 | 0 | 0 | 0 | 0
Al0.09Co0.23Cr0.23Fe0.24Ni0.21 | 3 | FCC | 119.486 | 469.1903 | 714.5775 | 48.7855 | 0 | 0.086171 | 0 | 0 | 0 | 0.23482 | 0.23341 | 0 | 0.23591 | 0 | 0 | 0 | 0 | 0 | 0 | 0 | 0 | 0 | 0 | 0.20969 | 0 | 0 | 0 | 0 | 0 | 0 | 0 | 0 | 0 | 0 | 0 | 0 | 0 | 0 | 1 | 0 | 0 | 0 | 0
Mo0.33Nb0.24Ti0.2V0.22 | 1 | BCC | 490.0679 | 1443.41 | 1856.444 | 17.376 | 0 | 0 | 0 | 0 | 0 | 0 | 0 | 0 | 0 | 0 | 0 | 0 | 0 | 0 | 0 | 0.33412 | 0 | 0.24002 | 0 | 0 | 0 | 0 | 0 | 0 | 0 | 0 | 0.20003 | 0.22322 | 0 | 0 | 0 | 0 | 1 | 0 | 0 | 0 | 0 | 0 | 0
Al0.42Co0.19Cr0.31Fe0.01Ni0.07 | 1 |  | 751.427 | 1269.2307 | 1850.7318 | 18.5437 | 0 | 0.41606 | 0 | 0 | 0 | 0.19012 | 0.3143 | 0 | 0.014041 | 0 | 0 | 0 | 0 | 0 | 0 | 0 | 0 | 0 | 0 | 0.065483 | 0 | 0 | 0 | 0 | 0 | 0 | 0 | 0 | 0 | 0 | 0 | 0 | 1 | 0 | 0 | 0 | 0 | 0 | 0
Al0.14Hf0.19Nb0.05Ta0.23Ti0.24Zr0.15 | 1 | BCC | 400.1113 | 1261.7605 | 1694.295 | 28.1119 | 0 | 0.13949 | 0 | 0 | 0 | 0 | 0 | 0 | 0 | 0 | 0 | 0.19063 | 0 | 0 | 0 | 0 | 0 | 0.047757 | 0 | 0 | 0 | 0 | 0 | 0 | 0 | 0.22905 | 0.23834 | 0 | 0 | 0 | 0 | 0.15474 | 1 | 0 | 0 | 0 | 0 | 0 | 0
Hf0.12Mo0.15Nb0.19Ti0.3Zr0.24 | 3 | BCC | 405.4917 | 1466.01 | 1968.15 | 20.48 | 0 | 0 | 0 | 0 | 0 | 0 | 0 | 0 | 0 | 0 | 0 | 0.1187 | 0 | 0 | 0 | 0.15102 | 0 | 0.18847 | 0 | 0 | 0 | 0 | 0 | 0 | 0 | 0 | 0.29718 | 0 | 0 | 0 | 0 | 0.24463 | 0 | 0 | 1 | 0 | 0 | 0 | 0
Co0.18Cr0.17Fe0.2Mn0.23Ni0.2V0.02 | 1 | FCC | 210.7424 | 405.2804 | 632.7526 | 41.968 | 0 | 0 | 0 | 0 | 0 | 0.18421 | 0.17437 | 0 | 0.1951 | 0 | 0 | 0 | 0 | 0 | 0.23413 | 0 | 0 | 0 | 0 | 0.19647 | 0 | 0 | 0 | 0 | 0 | 0 | 0 | 0.015722 | 0 | 0 | 0 | 0 | 1 | 0 | 0 | 0 | 0 | 0 | 0
Al0.19Nb0.19Ta0.2Ti0.25Zr0.17 | 5 | BCC | 499.2553 | 1444.7997 | 1551.7833 | 10.0364 | 0 | 0.18949 | 0 | 0 | 0 | 0 | 0 | 0 | 0 | 0 | 0 | 0 | 0 | 0 | 0 | 0 | 0 | 0.18982 | 0 | 0 | 0 | 0 | 0 | 0 | 0 | 0.19798 | 0.25002 | 0 | 0 | 0 | 0 | 0.17268 | 0 | 0 | 0 | 0 | 1 | 0 | 0
Mo0.23Nb0.29Ti0.17W0.31 | 1 | BCC | 495.1781 | 1391.17 | 1690.073 | 13.1022 | 0 | 0 | 0 | 0 | 0 | 0 | 0 | 0 | 0 | 0 | 0 | 0 | 0 | 0 | 0 | 0.22898 | 0 | 0.28689 | 0 | 0 | 0 | 0 | 0 | 0 | 0 | 0 | 0.17216 | 0 | 0.30769 | 0 | 0 | 0 | 1 | 0 | 0 | 0 | 0 | 0 | 0
Al0.09Cr0.05Nb0.2Ti0.22V0.24Zr0.2 | 1 | BCC | 497.6075 | 1305.45 | 1749.0033 | 29.2429 | 0 | 0.092067 | 0 | 0 | 0 | 0 | 0.052821 | 0 | 0 | 0 | 0 | 0 | 0 | 0 | 0 | 0 | 0 | 0.20302 | 0 | 0 | 0 | 0 | 0 | 0 | 0 | 0 | 0.21888 | 0.23583 | 0 | 0 | 0 | 0.19739 | 1 | 0 | 0 | 0 | 0 | 0 | 0
Al0.08Co0.02Fe0.39Mn0.31Ni0.2 | 1 | FCC | 271.8203 | 203.58 | 551.37 | 43.691 | 0 | 0.076144 | 0 | 0 | 0 | 0.018778 | 0 | 0 | 0.38818 | 0 | 0 | 0 | 0 | 0 | 0.31443 | 0 | 0 | 0 | 0 | 0.19994 | 0 | 0 | 0 | 0 | 0 | 0 | 0 | 0 | 0 | 0 | 0 | 0 | 1 | 0 | 0 | 0 | 0 | 0 | 0
Al0.07Co0.17Cr0.16Cu0.14Fe0.15Ni0.17Ti0.14 | 1 | FCC+BCC | 677.723 | 1336.0023 | 1613.89 | 6.3353 | 0 | 0.073077 | 0 | 0 | 0 | 0.17131 | 0.16172 | 0.13997 | 0.14534 | 0 | 0 | 0 | 0 | 0 | 0 | 0 | 0 | 0 | 0 | 0.16516 | 0 | 0 | 0 | 0 | 0 | 0 | 0.14343 | 0 | 0 | 0 | 0 | 0 | 1 | 0 | 0 | 0 | 0 | 0 | 0
Al0.09Co0.23Cr0.23Fe0.24Ni0.21 | 3 | FCC | 119.486 | 469.1903 | 714.5775 | 48.7855 | 0 | 0.086171 | 0 | 0 | 0 | 0.23482 | 0.23341 | 0 | 0.23591 | 0 | 0 | 0 | 0 | 0 | 0 | 0 | 0 | 0 | 0 | 0.20969 | 0 | 0 | 0 | 0 | 0 | 0 | 0 | 0 | 0 | 0 | 0 | 0 | 0 | 0 | 1 | 0 | 0 | 0 | 0
Al0.24Cr0.03Mo0.08Nb0.16Ti0.32V0.17 | 3 | BCC | 446.4393 | 1097.064 | 1544.9606 | 15.5736 | 0 | 0.24413 | 0 | 0 | 0 | 0 | 0.026761 | 0 | 0 | 0 | 0 | 0 | 0 | 0 | 0 | 0.077624 | 0 | 0.16382 | 0 | 0 | 0 | 0 | 0 | 0 | 0 | 0 | 0.32031 | 0.16735 | 0 | 0 | 0 | 0 | 0 | 0 | 1 | 0 | 0 | 0 | 0
Co0.2Cr0.22Cu0.12Fe0.23Ni0.23 | 6 | FCC | 237.9305 | 669.0552 | 821.2281 | 33.6172 | 0 | 0 | 0 | 0 | 0 | 0.20012 | 0.21729 | 0.12152 | 0.22723 | 0 | 0 | 0 | 0 | 0 | 0 | 0 | 0 | 0 | 0 | 0.23384 | 0 | 0 | 0 | 0 | 0 | 0 | 0 | 0 | 0 | 0 | 0 | 0 | 0 | 0 | 0 | 0 | 0 | 1 | 0
Co0.16Cr0.2Fe0.19Mn0.04Ni0.16Pd0.25 | 1 | FCC+IM | 546.425 | 627.943 | 997.8878 | 30.7162 | 0 | 0 | 0 | 0 | 0 | 0.15904 | 0.19699 | 0 | 0.18621 | 0 | 0 | 0 | 0 | 0 | 0.044094 | 0 | 0 | 0 | 0 | 0.16492 | 0.24875 | 0 | 0 | 0 | 0 | 0 | 0 | 0 | 0 | 0 | 0 | 0 | 1 | 0 | 0 | 0 | 0 | 0 | 0
Al0.14Co0.2Cr0.18Fe0.18Mn0.06Ni0.23 | 4 | FCC+BCC | 418.776 | 1270.3968 | 1278.642 | 17.2985 | 0 | 0.14023 | 0 | 0 | 0 | 0.2035 | 0.18349 | 0 | 0.18462 | 0 | 0 | 0 | 0 | 0 | 0.057457 | 0 | 0 | 0 | 0 | 0.2307 | 0 | 0 | 0 | 0 | 0 | 0 | 0 | 0 | 0 | 0 | 0 | 0 | 0 | 0 | 0 | 1 | 0 | 0 | 0
Al0.17Co0.21Cr0.16Fe0.17Ni0.2Ti0.11 | 1 | BCC | 604.7286 | 1611.5833 | 2029.0953 | 20.2489 | 0 | 0.16883 | 0 | 0 | 0 | 0.20752 | 0.15523 | 0 | 0.16601 | 0 | 0 | 0 | 0 | 0 | 0 | 0 | 0 | 0 | 0 | 0.19699 | 0 | 0 | 0 | 0 | 0 | 0 | 0.10542 | 0 | 0 | 0 | 0 | 0 | 1 | 0 | 0 | 0 | 0 | 0 | 0
Mo0.25Nb0.22Ta0.09Ti0.11V0.19W0.13 | 1 | BCC | 523.361 | 1472.7542 | 1790.45 | 12.4575 | 0 | 0 | 0 | 0 | 0 | 0 | 0 | 0 | 0 | 0 | 0 | 0 | 0 | 0 | 0 | 0.2499 | 0 | 0.22441 | 0 | 0 | 0 | 0 | 0 | 0 | 0 | 0.090931 | 0.11339 | 0.19 | 0.13137 | 0 | 0 | 0 | 1 | 0 | 0 | 0 | 0 | 0 | 0
Co0.28Cr0.01Fe0.01Mo0.11Ni0.31Ti0.02V0.15W0.07Zr0.04 | 1 | FCC+IM | 500.6839 | 974.4109 | 1112.1241 | 20.9468 | 0 | 0 | 0 | 0 | 0 | 0.27878 | 0.014205 | 0 | 0.0057735 | 0 | 0 | 0 | 0 | 0 | 0 | 0.10791 | 0 | 0 | 0 | 0.31037 | 0 | 0 | 0 | 0 | 0 | 0 | 0.023762 | 0.14813 | 0.068872 | 0 | 0 | 0.042198 | 1 | 0 | 0 | 0 | 0 | 0 | 0
Al0.03Co0.21Cr0.18Cu0.2Fe0.18Ni0.2 | 1 | FCC | 282.243 | 364.6826 | 815.7795 | 27.7977 | 0 | 0.027782 | 0 | 0 | 0 | 0.20991 | 0.17729 | 0.19975 | 0.18212 | 0 | 0 | 0 | 0 | 0 | 0 | 0 | 0 | 0 | 0 | 0.20314 | 0 | 0 | 0 | 0 | 0 | 0 | 0 | 0 | 0 | 0 | 0 | 0 | 1 | 0 | 0 | 0 | 0 | 0 | 0
Al0.08Co0.16Cr0.14Cu0.12Fe0.15Nb0.01Ni0.16Ti0.15V0.02 | 1 | FCC+BCC+IM | 641.3793 | 1455.3758 | 1757.22 | 7.0924 | 0 | 0.084676 | 0 | 0 | 0 | 0.16305 | 0.14356 | 0.12475 | 0.15358 | 0 | 0 | 0 | 0 | 0 | 0 | 0 | 0 | 0.0066898 | 0 | 0.15543 | 0 | 0 | 0 | 0 | 0 | 0 | 0.14618 | 0.022082 | 0 | 0 | 0 | 0 | 1 | 0 | 0 | 0 | 0 | 0 | 0
Cr0.02Nb0.3Ti0.16V0.33Zr0.2 | 3 | BCC | 399.7064 | 1213.3 | 1603.105 | 35.94 | 0 | 0 | 0 | 0 | 0 | 0 | 0.019285 | 0 | 0 | 0 | 0 | 0 | 0 | 0 | 0 | 0 | 0 | 0.30105 | 0 | 0 | 0 | 0 | 0 | 0 | 0 | 0 | 0.15564 | 0.32751 | 0 | 0 | 0 | 0.19651 | 0 | 0 | 1 | 0 | 0 | 0 | 0
Co0.19Cu0.19Fe0.18Mn0.23Ni0.18Sn0.03 | 1 | FCC+IM | 279.9628 | 443.6962 | 660.657 | 18.6792 | 0 | 0 | 0 | 0 | 0 | 0.19053 | 0 | 0.19244 | 0.18463 | 0 | 0 | 0 | 0 | 0 | 0.23008 | 0 | 0 | 0 | 0 | 0.17583 | 0 | 0 | 0 | 0 | 0.026489 | 0 | 0 | 0 | 0 | 0 | 0 | 0 | 1 | 0 | 0 | 0 | 0 | 0 | 0
Al0.27Co0.18Cr0.22Cu0.17Fe0.16 | 1 | FCC+BCC | 555.9172 | 1203.85 | 1766.705 | 16.3039 | 0 | 0.26888 | 0 | 0 | 0 | 0.18033 | 0.22178 | 0.16501 | 0.164 | 0 | 0 | 0 | 0 | 0 | 0 | 0 | 0 | 0 | 0 | 0 | 0 | 0 | 0 | 0 | 0 | 0 | 0 | 0 | 0 | 0 | 0 | 0 | 1 | 0 | 0 | 0 | 0 | 0 | 0
Co0.22Cr0.21Cu0.13Fe0.22Ni0.22 | 1 | FCC | 217.9423 | 372.0991 | 628.1976 | 36.8903 | 0 | 0 | 0 | 0 | 0 | 0.22482 | 0.20566 | 0.13243 | 0.2212 | 0 | 0 | 0 | 0 | 0 | 0 | 0 | 0 | 0 | 0 | 0.2159 | 0 | 0 | 0 | 0 | 0 | 0 | 0 | 0 | 0 | 0 | 0 | 0 | 1 | 0 | 0 | 0 | 0 | 0 | 0
Al0.05Co0.26Cr0.32Fe0.08Ni0.3 | 2 | FCC | 284.3607 | 700.776 | 979.8066 | 43.813 | 0 | 0.046036 | 0 | 0 | 0 | 0.26178 | 0.31873 | 0 | 0.077668 | 0 | 0 | 0 | 0 | 0 | 0 | 0 | 0 | 0 | 0 | 0.29579 | 0 | 0 | 0 | 0 | 0 | 0 | 0 | 0 | 0 | 0 | 0 | 0 | 0 | 1 | 0 | 0 | 0 | 0 | 0
Co0.15Cr0.13Cu0.13Fe0.15Mn0.08Ni0.13V0.24 | 1 | BCC | 612.16 | 942.58 | 1078.0454 | 13.9038 | 0 | 0 | 0 | 0 | 0 | 0.14762 | 0.12865 | 0.13197 | 0.14538 | 0 | 0 | 0 | 0 | 0 | 0.079832 | 0 | 0 | 0 | 0 | 0.12795 | 0 | 0 | 0 | 0 | 0 | 0 | 0 | 0.23859 | 0 | 0 | 0 | 0 | 1 | 0 | 0 | 0 | 0 | 0 | 0
Co0.24Cr0.25Fe0.25Ni0.24Pd0.01 | 1 | FCC | 165.0013 | 324.687 | 526.5585 | 50.5111 | 0 | 0 | 0 | 0 | 0 | 0.24153 | 0.25466 | 0 | 0.24867 | 0 | 0 | 0 | 0 | 0 | 0 | 0 | 0 | 0 | 0 | 0.24348 | 0.011664 | 0 | 0 | 0 | 0 | 0 | 0 | 0 | 0 | 0 | 0 | 0 | 1 | 0 | 0 | 0 | 0 | 0 | 0
Hf0.24Nb0.14Ni0.22Ta0.1Ti0.07Zr0.23 | 2 | BCC | 509.8448 | 860.6747 | 1466.5497 | 14.5945 | 0 | 0 | 0 | 0 | 0 | 0 | 0 | 0 | 0 | 0 | 0 | 0.23616 | 0 | 0 | 0 | 0 | 0 | 0.13886 | 0 | 0.22301 | 0 | 0 | 0 | 0 | 0 | 0.10406 | 0.07204 | 0 | 0 | 0 | 0 | 0.22586 | 0 | 1 | 0 | 0 | 0 | 0 | 0
Co0.2Cr0.18Fe0.2Mn0.22Ni0.18V0.03 | 1 | FCC | 173.0426 | 521.0039 | 630.4349 | 51.1271 | 0 | 0 | 0 | 0 | 0 | 0.19991 | 0.17836 | 0 | 0.19571 | 0 | 0 | 0 | 0 | 0 | 0.21779 | 0 | 0 | 0 | 0 | 0.18207 | 0 | 0 | 0 | 0 | 0 | 0 | 0 | 0.026163 | 0 | 0 | 0 | 0 | 1 | 0 | 0 | 0 | 0 | 0 | 0
Al0.03Nb0.22Ti0.23V0.24Zr0.27 | 1 | BCC | 458.522 | 1203.565 | 1580.57 | 35.2484 | 0 | 0.034621 | 0 | 0 | 0 | 0 | 0 | 0 | 0 | 0 | 0 | 0 | 0 | 0 | 0 | 0 | 0 | 0.22109 | 0 | 0 | 0 | 0 | 0 | 0 | 0 | 0 | 0.22886 | 0.24107 | 0 | 0 | 0 | 0.27436 | 1 | 0 | 0 | 0 | 0 | 0 | 0
Al0.05Co0.26Cr0.32Fe0.07Ni0.3 | 2 | FCC | 285.2212 | 692.156 | 979.9832 | 44.06 | 0 | 0.053301 | 0 | 0 | 0 | 0.26161 | 0.32102 | 0 | 0.066199 | 0 | 0 | 0 | 0 | 0 | 0 | 0 | 0 | 0 | 0 | 0.29788 | 0 | 0 | 0 | 0 | 0 | 0 | 0 | 0 | 0 | 0 | 0 | 0 | 0 | 1 | 0 | 0 | 0 | 0 | 0
B0.09Co0.22Cu0.19Fe0.18Ni0.31 | 7 | FCC | 286.6441 | 667.2372 | 811.6877 | 25.3287 | 0 | 0 | 0.094205 | 0 | 0 | 0.21772 | 0 | 0.1917 | 0.18282 | 0 | 0 | 0 | 0 | 0 | 0 | 0 | 0 | 0 | 0 | 0.31355 | 0 | 0 | 0 | 0 | 0 | 0 | 0 | 0 | 0 | 0 | 0 | 0 | 0 | 0 | 0 | 0 | 0 | 0 | 1
Co0.34Fe0.33Ni0.33 | 1 | FCC | 139.9868 | 203.7622 | 531.4803 | 45.4437 | 0 | 0 | 0 | 0 | 0 | 0.33648 | 0 | 0 | 0.33459 | 0 | 0 | 0 | 0 | 0 | 0 | 0 | 0 | 0 | 0 | 0.32894 | 0 | 0 | 0 | 0 | 0 | 0 | 0 | 0 | 0 | 0 | 0 | 0 | 1 | 0 | 0 | 0 | 0 | 0 | 0
Fe0.63Ni0.37 | 6 | FCC | 313.5451 | 326.4067 | 649.7 | 47.553 | 0 | 0 | 0 | 0 | 0 | 0 | 0 | 0 | 0.62602 | 0 | 0 | 0 | 0 | 0 | 0 | 0 | 0 | 0 | 0 | 0.37398 | 0 | 0 | 0 | 0 | 0 | 0 | 0 | 0 | 0 | 0 | 0 | 0 | 0 | 0 | 0 | 0 | 0 | 1 | 0
Al0.19Co0.17Cr0.19Fe0.2Ni0.25 | 1 | BCC | 484.367 | 1204.152 | 1937.5 | 15.4121 | 0 | 0.19045 | 0 | 0 | 0 | 0.17363 | 0.18901 | 0 | 0.19613 | 0 | 0 | 0 | 0 | 0 | 0 | 0 | 0 | 0 | 0 | 0.25078 | 0 | 0 | 0 | 0 | 0 | 0 | 0 | 0 | 0 | 0 | 0 | 0 | 1 | 0 | 0 | 0 | 0 | 0 | 0
Co0.3Fe0.04Mo0.1Ni0.3V0.21W0.06 | 1 | FCC+IM | 505.3393 | 673.9932 | 906.5122 | 21.6886 | 0 | 0 | 0 | 0 | 0 | 0.29976 | 0 | 0 | 0.036739 | 0 | 0 | 0 | 0 | 0 | 0 | 0.096112 | 0 | 0 | 0 | 0.29752 | 0 | 0 | 0 | 0 | 0 | 0 | 0 | 0.21406 | 0.05581 | 0 | 0 | 0 | 1 | 0 | 0 | 0 | 0 | 0 | 0
Al0.07Cr0.04Nb0.31Ti0.18V0.34Zr0.07 | 1 | BCC | 404.6049 | 1254.23 | 1784.35 | 29.4988 | 0 | 0.073605 | 0 | 0 | 0 | 0 | 0.035385 | 0 | 0 | 0 | 0 | 0 | 0 | 0 | 0 | 0 | 0 | 0.30633 | 0 | 0 | 0 | 0 | 0 | 0 | 0 | 0 | 0.18112 | 0.33838 | 0 | 0 | 0 | 0.065186 | 1 | 0 | 0 | 0 | 0 | 0 | 0
Nb0.28Ti0.16V0.29Zr0.26 | 1 | BCC | 471.7312 | 1239.07 | 1695.78 | 36.243 | 0 | 0 | 0 | 0 | 0 | 0 | 0 | 0 | 0 | 0 | 0 | 0 | 0 | 0 | 0 | 0 | 0 | 0.28485 | 0 | 0 | 0 | 0 | 0 | 0 | 0 | 0 | 0.16288 | 0.29184 | 0 | 0 | 0 | 0.26044 | 1 | 0 | 0 | 0 | 0 | 0 | 0
Al0.21Co0.17Cr0.08Fe0.11Ni0.44 | 1 | FCC+BCC | 391.9381 | 668.8898 | 1174.7377 | 22.4107 | 0 | 0.20879 | 0 | 0 | 0 | 0.16912 | 0.077965 | 0 | 0.10543 | 0 | 0 | 0 | 0 | 0 | 0 | 0 | 0 | 0 | 0 | 0.4387 | 0 | 0 | 0 | 0 | 0 | 0 | 0 | 0 | 0 | 0 | 0 | 0 | 1 | 0 | 0 | 0 | 0 | 0 | 0
Al0.14Mo0.07Nb0.25Ta0.14Ti0.19W0.21 | 1 | BCC | 494.829 | 1218.4793 | 1613.164 | 11.0216 | 0 | 0.14072 | 0 | 0 | 0 | 0 | 0 | 0 | 0 | 0 | 0 | 0 | 0 | 0 | 0 | 0.06866 | 0 | 0.25281 | 0 | 0 | 0 | 0 | 0 | 0 | 0 | 0.13579 | 0.19277 | 0 | 0.20925 | 0 | 0 | 0 | 1 | 0 | 0 | 0 | 0 | 0 | 0
Al0.09Co0.23Cr0.23Fe0.24Ni0.21 | 3 | FCC | 119.486 | 469.1903 | 714.5775 | 48.7855 | 0 | 0.086171 | 0 | 0 | 0 | 0.23482 | 0.23341 | 0 | 0.23591 | 0 | 0 | 0 | 0 | 0 | 0 | 0 | 0 | 0 | 0 | 0.20969 | 0 | 0 | 0 | 0 | 0 | 0 | 0 | 0 | 0 | 0 | 0 | 0 | 0 | 0 | 1 | 0 | 0 | 0 | 0
Al0.04Co0.22Cr0.2Fe0.22Mo0.09Ni0.22Ti0.01 | 1 | FCC+IM | 309.5764 | 485.3378 | 704.037 | 25.8307 | 0 | 0.038387 | 0 | 0 | 0 | 0.22388 | 0.20239 | 0 | 0.22078 | 0 | 0 | 0 | 0 | 0 | 0 | 0.085688 | 0 | 0 | 0 | 0.22078 | 0 | 0 | 0 | 0 | 0 | 0 | 0.0080928 | 0 | 0 | 0 | 0 | 0 | 1 | 0 | 0 | 0 | 0 | 0 | 0
Hf0.15Mo0.11Nb0.2Ta0.13Ti0.2Zr0.2 | 1 | BCC+IM | 523.4564 | 1438.627 | 1803.5917 | 27.82 | 0 | 0 | 0 | 0 | 0 | 0 | 0 | 0 | 0 | 0 | 0 | 0.14513 | 0 | 0 | 0 | 0.11019 | 0 | 0.20431 | 0 | 0 | 0 | 0 | 0 | 0 | 0 | 0.1341 | 0.20156 | 0 | 0 | 0 | 0 | 0.20471 | 1 | 0 | 0 | 0 | 0 | 0 | 0
Al0.03Co0.22Cr0.2Fe0.22Mo0.1Ni0.22Ti0.01 | 1 | FCC+IM | 301.428 | 508.8678 | 1029.6582 | 25.9747 | 0 | 0.034223 | 0 | 0 | 0 | 0.22239 | 0.19595 | 0 | 0.21816 | 0 | 0 | 0 | 0 | 0 | 0 | 0.10153 | 0 | 0 | 0 | 0.21796 | 0 | 0 | 0 | 0 | 0 | 0 | 0.0097836 | 0 | 0 | 0 | 0 | 0 | 1 | 0 | 0 | 0 | 0 | 0 | 0
Al0.04Co0.17Cr0.14Cu0.14Fe0.16Mo0.06Ni0.15Ti0.14 | 1 | FCC+IM | 665.513 | 1290.1132 | 1672.618 | 6.2034 | 0 | 0.04185 | 0 | 0 | 0 | 0.16502 | 0.13638 | 0.13703 | 0.16137 | 0 | 0 | 0 | 0 | 0 | 0 | 0.063851 | 0 | 0 | 0 | 0.15324 | 0 | 0 | 0 | 0 | 0 | 0 | 0.14126 | 0 | 0 | 0 | 0 | 0 | 1 | 0 | 0 | 0 | 0 | 0 | 0
Al0.06Mo0.07Nb0.28Ta0.03Ti0.24W0.31 | 1 | BCC | 482.6964 | 1342.659 | 1515.461 | 11.4537 | 0 | 0.063238 | 0 | 0 | 0 | 0 | 0 | 0 | 0 | 0 | 0 | 0 | 0 | 0 | 0 | 0.072199 | 0 | 0.2818 | 0 | 0 | 0 | 0 | 0 | 0 | 0 | 0.032218 | 0.23846 | 0 | 0.31208 | 0 | 0 | 0 | 1 | 0 | 0 | 0 | 0 | 0 | 0
Al0.04Co0.22Cr0.2Fe0.22Mo0.06Nb0.02Ni0.22Ti0.03 | 1 | FCC+IM | 404.7241 | 865.0099 | 1146.5236 | 17.7135 | 0 | 0.044868 | 0 | 0 | 0 | 0.21807 | 0.20204 | 0 | 0.21641 | 0 | 0 | 0 | 0 | 0 | 0 | 0.061213 | 0 | 0.015022 | 0 | 0.21539 | 0 | 0 | 0 | 0 | 0 | 0 | 0.027 | 0 | 0 | 0 | 0 | 0 | 1 | 0 | 0 | 0 | 0 | 0 | 0
Al0.09Co0.23Cr0.23Fe0.24Ni0.21 | 3 | FCC | 119.486 | 469.1903 | 714.5775 | 48.7855 | 0 | 0.086171 | 0 | 0 | 0 | 0.23482 | 0.23341 | 0 | 0.23591 | 0 | 0 | 0 | 0 | 0 | 0 | 0 | 0 | 0 | 0 | 0.20969 | 0 | 0 | 0 | 0 | 0 | 0 | 0 | 0 | 0 | 0 | 0 | 0 | 0 | 0 | 1 | 0 | 0 | 0 | 0
Hf0.08Mo0.13Nb0.26Ta0.1Ti0.19Zr0.24 | 1 | BCC | 503.7874 | 1372.4 | 2123.3687 | 27.1679 | 0 | 0 | 0 | 0 | 0 | 0 | 0 | 0 | 0 | 0 | 0 | 0.08285 | 0 | 0 | 0 | 0.12644 | 0 | 0.26012 | 0 | 0 | 0 | 0 | 0 | 0 | 0 | 0.1037 | 0.18869 | 0 | 0 | 0 | 0 | 0.2382 | 1 | 0 | 0 | 0 | 0 | 0 | 0
Mo0.15Nb0.16Ti0.28V0.17Zr0.24 | 1 | BCC | 436.2705 | 1481.79 | 3085.85 | 20.932 | 0 | 0 | 0 | 0 | 0 | 0 | 0 | 0 | 0 | 0 | 0 | 0 | 0 | 0 | 0 | 0.14643 | 0 | 0.16375 | 0 | 0 | 0 | 0 | 0 | 0 | 0 | 0 | 0.27864 | 0.16851 | 0 | 0 | 0 | 0.24267 | 1 | 0 | 0 | 0 | 0 | 0 | 0
Al0.08Co0.16Cr0.14Cu0.12Fe0.15Nb0.01Ni0.15Ti0.15V0.03 | 1 | FCC+BCC+IM | 627.6613 | 1474.6385 | 1785.53 | 7.4855 | 0 | 0.082897 | 0 | 0 | 0 | 0.15927 | 0.14165 | 0.12135 | 0.15076 | 0 | 0 | 0 | 0 | 0 | 0 | 0 | 0 | 0.014766 | 0 | 0.15194 | 0 | 0 | 0 | 0 | 0 | 0 | 0.14616 | 0.031192 | 0 | 0 | 0 | 0 | 1 | 0 | 0 | 0 | 0 | 0 | 0
Al0.03Co0.17Cr0.13Cu0.14Fe0.16Mo0.09Ni0.15Ti0.13 | 1 | FCC+IM | 668.763 | 1412.7941 | 1463.8895 | 5.5007 | 0 | 0.033529 | 0 | 0 | 0 | 0.16516 | 0.12946 | 0.14098 | 0.15971 | 0 | 0 | 0 | 0 | 0 | 0 | 0.091696 | 0 | 0 | 0 | 0.15227 | 0 | 0 | 0 | 0 | 0 | 0 | 0.1272 | 0 | 0 | 0 | 0 | 0 | 1 | 0 | 0 | 0 | 0 | 0 | 0
Al0.03Si0.97 | 1 |  | 576.7213 | 771.33 | 1043.9986 | 35.6012 | 0 | 0.031604 | 0 | 0 | 0 | 0 | 0 | 0 | 0 | 0 | 0 | 0 | 0 | 0 | 0 | 0 | 0 | 0 | 0 | 0 | 0 | 0 | 0 | 0.9684 | 0 | 0 | 0 | 0 | 0 | 0 | 0 | 0 | 1 | 0 | 0 | 0 | 0 | 0 | 0
Al0.11Co0.22Cr0.2Fe0.21Ni0.22Ti0.03 | 1 | FCC+BCC | 378.1458 | 991.0825 | 1311.8266 | 27.8346 | 0 | 0.1062 | 0 | 0 | 0 | 0.2236 | 0.2045 | 0 | 0.2072 | 0 | 0 | 0 | 0 | 0 | 0 | 0 | 0 | 0 | 0 | 0.22378 | 0 | 0 | 0 | 0 | 0 | 0 | 0.03137 | 0 | 0 | 0 | 0 | 0 | 1 | 0 | 0 | 0 | 0 | 0 | 0
Al0.07B0.04Co0.17Cr0.14Cu0.13Fe0.16Ni0.14Si0.06Ti0.1 | 1 | FCC+BCC | 639.06 | 1422.0789 | 1792.45 | 11.7675 | 0 | 0.074368 | 0.03566 | 0 | 0 | 0.16568 | 0.14394 | 0.12903 | 0.1567 | 0 | 0 | 0 | 0 | 0 | 0 | 0 | 0 | 0 | 0 | 0.13972 | 0 | 0 | 0 | 0.058855 | 0 | 0 | 0.096043 | 0 | 0 | 0 | 0 | 0 | 1 | 0 | 0 | 0 | 0 | 0 | 0
Al0.01Co0.21Cr0.18Fe0.19Mn0.2Ni0.2 | 1 | FCC | 179.5794 | 335.9103 | 565.3301 | 47.957 | 0 | 0.010871 | 0 | 0 | 0 | 0.21021 | 0.18443 | 0 | 0.1943 | 0 | 0 | 0 | 0 | 0 | 0.20403 | 0 | 0 | 0 | 0 | 0.19616 | 0 | 0 | 0 | 0 | 0 | 0 | 0 | 0 | 0 | 0 | 0 | 0 | 1 | 0 | 0 | 0 | 0 | 0 | 0
Al0.19Nb0.2Ta0.12Ti0.28Zr0.21 | 5 | BCC | 493.3489 | 1408.918 | 1479.4833 | 6.4752 | 0 | 0.18613 | 0 | 0 | 0 | 0 | 0 | 0 | 0 | 0 | 0 | 0 | 0 | 0 | 0 | 0 | 0 | 0.20404 | 0 | 0 | 0 | 0 | 0 | 0 | 0 | 0.12183 | 0.2814 | 0 | 0 | 0 | 0 | 0.20661 | 0 | 0 | 0 | 0 | 1 | 0 | 0
Al0.09Co0.23Cr0.23Fe0.24Ni0.21 | 3 | FCC | 119.486 | 469.1903 | 714.5775 | 48.7855 | 0 | 0.086171 | 0 | 0 | 0 | 0.23482 | 0.23341 | 0 | 0.23591 | 0 | 0 | 0 | 0 | 0 | 0 | 0 | 0 | 0 | 0 | 0.20969 | 0 | 0 | 0 | 0 | 0 | 0 | 0 | 0 | 0 | 0 | 0 | 0 | 0 | 0 | 1 | 0 | 0 | 0 | 0
Al0.02Co0.3Cr0.25Fe0.11Ni0.32 | 1 | FCC | 300.9023 | 359.9503 | 789.9925 | 32.4908 | 0 | 0.016398 | 0 | 0 | 0 | 0.30415 | 0.24926 | 0 | 0.10786 | 0 | 0 | 0 | 0 | 0 | 0 | 0 | 0 | 0 | 0 | 0.32234 | 0 | 0 | 0 | 0 | 0 | 0 | 0 | 0 | 0 | 0 | 0 | 0 | 1 | 0 | 0 | 0 | 0 | 0 | 0
Al0.08Co0.19Cr0.18Cu0.02Fe0.19Nb0.04Ni0.19Ti0.11 | 1 | FCC+BCC+IM | 521.7559 | 1329.1109 | 1881.27 | 21.8643 | 0 | 0.080825 | 0 | 0 | 0 | 0.19246 | 0.17928 | 0.022459 | 0.18654 | 0 | 0 | 0 | 0 | 0 | 0 | 0 | 0 | 0.039883 | 0 | 0.18781 | 0 | 0 | 0 | 0 | 0 | 0 | 0.11073 | 0 | 0 | 0 | 0 | 0 | 1 | 0 | 0 | 0 | 0 | 0 | 0
Co0.23Cr0.26Cu0.28Fe0.23 | 1 | FCC | 192.4085 | 424.1703 | 827.0391 | 31.5435 | 0 | 0 | 0 | 0 | 0 | 0.23042 | 0.26141 | 0.27716 | 0.23102 | 0 | 0 | 0 | 0 | 0 | 0 | 0 | 0 | 0 | 0 | 0 | 0 | 0 | 0 | 0 | 0 | 0 | 0 | 0 | 0 | 0 | 0 | 0 | 1 | 0 | 0 | 0 | 0 | 0 | 0
Al0.02Co0.21Cr0.18Cu0.19Fe0.19Ni0.2Ti0.01 | 1 | FCC | 315.9543 | 428.3497 | 721.0634 | 30.3067 | 0 | 0.022238 | 0 | 0 | 0 | 0.2065 | 0.17883 | 0.19169 | 0.18887 | 0 | 0 | 0 | 0 | 0 | 0 | 0 | 0 | 0 | 0 | 0.19778 | 0 | 0 | 0 | 0 | 0 | 0 | 0.014087 | 0 | 0 | 0 | 0 | 0 | 1 | 0 | 0 | 0 | 0 | 0 | 0
Co0.23Cr0.21Cu0.12Fe0.23Ni0.22 | 1 | FCC | 196.3203 | 377.7401 | 635.5789 | 40.631 | 0 | 0 | 0 | 0 | 0 | 0.22646 | 0.20949 | 0.11878 | 0.22863 | 0 | 0 | 0 | 0 | 0 | 0 | 0 | 0 | 0 | 0 | 0.21664 | 0 | 0 | 0 | 0 | 0 | 0 | 0 | 0 | 0 | 0 | 0 | 0 | 1 | 0 | 0 | 0 | 0 | 0 | 0
Al0.05Co0.22Cr0.2Fe0.22Mo0.06Nb0.01Ni0.21Ti0.03 | 1 | FCC+IM | 403.0357 | 944.3024 | 1201.3086 | 17.5947 | 0 | 0.045356 | 0 | 0 | 0 | 0.21678 | 0.20009 | 0 | 0.21505 | 0 | 0 | 0 | 0 | 0 | 0 | 0.060972 | 0 | 0.013633 | 0 | 0.21357 | 0 | 0 | 0 | 0 | 0 | 0 | 0.034548 | 0 | 0 | 0 | 0 | 0 | 1 | 0 | 0 | 0 | 0 | 0 | 0
Al0.07Co0.25Cr0.3Fe0.11Ni0.28 | 2 | FCC | 297.0382 | 627.9804 | 899.7168 | 32.002 | 0 | 0.068613 | 0 | 0 | 0 | 0.24912 | 0.29867 | 0 | 0.10791 | 0 | 0 | 0 | 0 | 0 | 0 | 0 | 0 | 0 | 0 | 0.27568 | 0 | 0 | 0 | 0 | 0 | 0 | 0 | 0 | 0 | 0 | 0 | 0 | 0 | 1 | 0 | 0 | 0 | 0 | 0
Co0.25Cu0.25Fe0.23Ni0.26 | 1 | FCC | 190.6645 | 284.0512 | 506.043 | 25.4447 | 0 | 0 | 0 | 0 | 0 | 0.2512 | 0 | 0.25336 | 0.23262 | 0 | 0 | 0 | 0 | 0 | 0 | 0 | 0 | 0 | 0 | 0.26281 | 0 | 0 | 0 | 0 | 0 | 0 | 0 | 0 | 0 | 0 | 0 | 0 | 1 | 0 | 0 | 0 | 0 | 0 | 0
Al0.05Cr0.1Nb0.21Ti0.17V0.28Zr0.19 | 3 | BCC | 550.3252 | 1321.5675 | 1764.99 | 28.9015 | 0 | 0.049037 | 0 | 0 | 0 | 0 | 0.10039 | 0 | 0 | 0 | 0 | 0 | 0 | 0 | 0 | 0 | 0 | 0.20602 | 0 | 0 | 0 | 0 | 0 | 0 | 0 | 0 | 0.17454 | 0.28114 | 0 | 0 | 0 | 0.18887 | 0 | 0 | 1 | 0 | 0 | 0 | 0
Al0.06Co0.09Cr0.12Cu0.07Fe0.12Nb0.1Ti0.13V0.18Zr0.13 | 1 | BCC | 705.3309 | 1371.04 | 1571.808 | 10.4978 | 0 | 0.058283 | 0 | 0 | 0 | 0.093623 | 0.12357 | 0.067635 | 0.11739 | 0 | 0 | 0 | 0 | 0 | 0 | 0 | 0 | 0.096632 | 0 | 0 | 0 | 0 | 0 | 0 | 0 | 0 | 0.13436 | 0.18123 | 0 | 0 | 0 | 0.12727 | 1 | 0 | 0 | 0 | 0 | 0 | 0
Al0.02Co0.25Cu0.26Fe0.25Ni0.22 | 1 | FCC | 216.2936 | 301.6874 | 507.8375 | 23.4346 | 0 | 0.021665 | 0 | 0 | 0 | 0.25493 | 0 | 0.25759 | 0.24837 | 0 | 0 | 0 | 0 | 0 | 0 | 0 | 0 | 0 | 0 | 0.21745 | 0 | 0 | 0 | 0 | 0 | 0 | 0 | 0 | 0 | 0 | 0 | 0 | 1 | 0 | 0 | 0 | 0 | 0 | 0
Al0.09Co0.22Cr0.2Fe0.21Mo0.01Nb0.03Ni0.21Ti0.04 | 1 | FCC+BCC+IM | 391.8663 | 1035.156 | 1526.942 | 24.5273 | 0 | 0.086836 | 0 | 0 | 0 | 0.21505 | 0.20196 | 0 | 0.20574 | 0 | 0 | 0 | 0 | 0 | 0 | 0.0054176 | 0 | 0.026233 | 0 | 0.21454 | 0 | 0 | 0 | 0 | 0 | 0 | 0.044216 | 0 | 0 | 0 | 0 | 0 | 1 | 0 | 0 | 0 | 0 | 0 | 0
Al0.09Co0.23Cr0.23Fe0.24Ni0.21 | 3 | FCC | 119.486 | 469.1903 | 714.5775 | 48.7855 | 0 | 0.086171 | 0 | 0 | 0 | 0.23482 | 0.23341 | 0 | 0.23591 | 0 | 0 | 0 | 0 | 0 | 0 | 0 | 0 | 0 | 0 | 0.20969 | 0 | 0 | 0 | 0 | 0 | 0 | 0 | 0 | 0 | 0 | 0 | 0 | 0 | 0 | 1 | 0 | 0 | 0 | 0
Al0.02Cr0.1Fe0.42Mn0.3Ni0.16 | 1 | FCC | 353.752 | 250.34 | 647.9815 | 47.4037 | 0 | 0.019656 | 0 | 0 | 0 | 0 | 0.10214 | 0 | 0.4202 | 0 | 0 | 0 | 0 | 0 | 0.30011 | 0 | 0 | 0 | 0 | 0.15789 | 0 | 0 | 0 | 0 | 0 | 0 | 0 | 0 | 0 | 0 | 0 | 0 | 1 | 0 | 0 | 0 | 0 | 0 | 0
Mo0.31Nb0.18Ta0.06Ti0.45 | 3 | BCC | 403.0884 | 1276.78 | 1759.702 | 33.4603 | 0 | 0 | 0 | 0 | 0 | 0 | 0 | 0 | 0 | 0 | 0 | 0 | 0 | 0 | 0 | 0.31227 | 0 | 0.17988 | 0 | 0 | 0 | 0 | 0 | 0 | 0 | 0.060559 | 0.44729 | 0 | 0 | 0 | 0 | 0 | 0 | 0 | 1 | 0 | 0 | 0 | 0
Al0.08Co0.15Cr0.14Cu0.11Fe0.15Nb0.03Ni0.14Ti0.15V0.05 | 1 | FCC+BCC+IM | 647.235 | 1433.1302 | 1687.44 | 7.9666 | 0 | 0.076505 | 0 | 0 | 0 | 0.15134 | 0.13767 | 0.11468 | 0.1455 | 0 | 0 | 0 | 0 | 0 | 0 | 0 | 0 | 0.03276 | 0 | 0.14437 | 0 | 0 | 0 | 0 | 0 | 0 | 0.14711 | 0.050065 | 0 | 0 | 0 | 0 | 1 | 0 | 0 | 0 | 0 | 0 | 0
Al0.18Cr0.22Fe0.28Mo0.03Ni0.29 | 1 | FCC+BCC+IM | 434.5958 | 1286.882 | 1905.8976 | 19.014 | 0 | 0.17595 | 0 | 0 | 0 | 0 | 0.21673 | 0 | 0.27818 | 0 | 0 | 0 | 0 | 0 | 0 | 0.034288 | 0 | 0 | 0 | 0.29485 | 0 | 0 | 0 | 0 | 0 | 0 | 0 | 0 | 0 | 0 | 0 | 0 | 1 | 0 | 0 | 0 | 0 | 0 | 0
Al0.19Co0.13Cr0.18Fe0.2Mo0.04Ni0.26 | 1 | BCC+IM | 447.1207 | 1465.985 | 2002.7686 | 16.268 | 0 | 0.19068 | 0 | 0 | 0 | 0.1333 | 0.17594 | 0 | 0.1981 | 0 | 0 | 0 | 0 | 0 | 0 | 0.040836 | 0 | 0 | 0 | 0.26115 | 0 | 0 | 0 | 0 | 0 | 0 | 0 | 0 | 0 | 0 | 0 | 0 | 1 | 0 | 0 | 0 | 0 | 0 | 0
Al0.21Co0.17Cr0.08Fe0.11Ni0.44 | 1 | FCC+BCC | 391.9381 | 668.8898 | 1174.7377 | 22.4107 | 0 | 0.20879 | 0 | 0 | 0 | 0.16912 | 0.077965 | 0 | 0.10543 | 0 | 0 | 0 | 0 | 0 | 0 | 0 | 0 | 0 | 0 | 0.4387 | 0 | 0 | 0 | 0 | 0 | 0 | 0 | 0 | 0 | 0 | 0 | 0 | 1 | 0 | 0 | 0 | 0 | 0 | 0
Al0.72Cu0.15Si0.13 | 1 |  | 724.15 | 647.3346 | 1424.2528 | 6.5058 | 0 | 0.71918 | 0 | 0 | 0 | 0 | 0 | 0.15014 | 0 | 0 | 0 | 0 | 0 | 0 | 0 | 0 | 0 | 0 | 0 | 0 | 0 | 0 | 0 | 0.13068 | 0 | 0 | 0 | 0 | 0 | 0 | 0 | 0 | 1 | 0 | 0 | 0 | 0 | 0 | 0
Al0.15Cr0.11Mo0.14Nb0.02Ta0.19Ti0.37Zr0.03 | 5 | BCC | 616.6106 | 1119.631 | 1230.195 | 20.781 | 0 | 0.1461 | 0 | 0 | 0 | 0 | 0.11408 | 0 | 0 | 0 | 0 | 0 | 0 | 0 | 0 | 0.13745 | 0 | 0.022419 | 0 | 0 | 0 | 0 | 0 | 0 | 0 | 0.18909 | 0.3658 | 0 | 0 | 0 | 0 | 0.025061 | 0 | 0 | 0 | 0 | 1 | 0 | 0
Al0.21Cr0.23Fe0.27Ni0.29 | 1 | BCC+IM | 437.8329 | 889.212 | 2141.7 | 23.78 | 0 | 0.20826 | 0 | 0 | 0 | 0 | 0.23179 | 0 | 0.26879 | 0 | 0 | 0 | 0 | 0 | 0 | 0 | 0 | 0 | 0 | 0.29115 | 0 | 0 | 0 | 0 | 0 | 0 | 0 | 0 | 0 | 0 | 0 | 0 | 1 | 0 | 0 | 0 | 0 | 0 | 0
Al0.02Co0.22Cr0.19Cu0.22Fe0.19Ni0.17 | 1 | FCC | 329.249 | 458.0972 | 939.0465 | 27.801 | 0 | 0.016742 | 0 | 0 | 0 | 0.21854 | 0.18865 | 0.22223 | 0.1867 | 0 | 0 | 0 | 0 | 0 | 0 | 0 | 0 | 0 | 0 | 0.16712 | 0 | 0 | 0 | 0 | 0 | 0 | 0 | 0 | 0 | 0 | 0 | 0 | 1 | 0 | 0 | 0 | 0 | 0 | 0
Co0.2Cr0.17Fe0.19Mn0.25Ni0.18 | 1 | FCC | 200.4562 | 425.0474 | 594.8731 | 46.8225 | 0 | 0 | 0 | 0 | 0 | 0.2023 | 0.16907 | 0 | 0.19375 | 0 | 0 | 0 | 0 | 0 | 0.2487 | 0 | 0 | 0 | 0 | 0.18152 | 0 | 0 | 0 | 0 | 0 | 0 | 0 | 0 | 0 | 0 | 0 | 0 | 1 | 0 | 0 | 0 | 0 | 0 | 0
Al0.03Co0.17Cr0.15Cu0.15Fe0.16Mn0.03Ni0.16V0.16 | 1 | FCC+IM | 586.6848 | 957.2633 | 1038.9632 | 9.6266 | 0 | 0.025172 | 0 | 0 | 0 | 0.17086 | 0.14582 | 0.14938 | 0.15726 | 0 | 0 | 0 | 0 | 0 | 0.032998 | 0 | 0 | 0 | 0 | 0.15503 | 0 | 0 | 0 | 0 | 0 | 0 | 0 | 0.16349 | 0 | 0 | 0 | 0 | 1 | 0 | 0 | 0 | 0 | 0 | 0
Al0.09Co0.23Cr0.23Fe0.24Ni0.21 | 3 | FCC | 119.486 | 469.1903 | 714.5775 | 48.7855 | 0 | 0.086171 | 0 | 0 | 0 | 0.23482 | 0.23341 | 0 | 0.23591 | 0 | 0 | 0 | 0 | 0 | 0 | 0 | 0 | 0 | 0 | 0.20969 | 0 | 0 | 0 | 0 | 0 | 0 | 0 | 0 | 0 | 0 | 0 | 0 | 0 | 0 | 1 | 0 | 0 | 0 | 0
Co0.1Cr0.19Fe0.21Mn0.14Ni0.29V0.07 | 1 | FCC | 267.2961 | 477.1238 | 651.0674 | 30.6951 | 0 | 0 | 0 | 0 | 0 | 0.10412 | 0.1933 | 0 | 0.20665 | 0 | 0 | 0 | 0 | 0 | 0.14043 | 0 | 0 | 0 | 0 | 0.28739 | 0 | 0 | 0 | 0 | 0 | 0 | 0 | 0.068109 | 0 | 0 | 0 | 0 | 1 | 0 | 0 | 0 | 0 | 0 | 0
Al0.06Co0.18Cr0.16Cu0.09Fe0.18Mo0.04Ni0.17Ti0.13 | 1 | FCC+BCC+IM | 469.2702 | 1348.2309 | 1842.951 | 9.7923 | 0 | 0.061457 | 0 | 0 | 0 | 0.18091 | 0.15703 | 0.088967 | 0.17501 | 0 | 0 | 0 | 0 | 0 | 0 | 0.038064 | 0 | 0 | 0 | 0.17207 | 0 | 0 | 0 | 0 | 0 | 0 | 0.12649 | 0 | 0 | 0 | 0 | 0 | 1 | 0 | 0 | 0 | 0 | 0 | 0
Al0.21Cr0.24Fe0.26Ni0.29 | 1 | BCC+IM | 438.6929 | 929.7259 | 2209.98 | 23.498 | 0 | 0.21082 | 0 | 0 | 0 | 0 | 0.23614 | 0 | 0.26444 | 0 | 0 | 0 | 0 | 0 | 0 | 0 | 0 | 0 | 0 | 0.2886 | 0 | 0 | 0 | 0 | 0 | 0 | 0 | 0 | 0 | 0 | 0 | 0 | 1 | 0 | 0 | 0 | 0 | 0 | 0
Al0.24Co0.21Cr0.23Fe0.14Ni0.18 | 1 | BCC | 514.6559 | 1492.7561 | 1494.2259 | 16.6137 | 0 | 0.24474 | 0 | 0 | 0 | 0.21472 | 0.22508 | 0 | 0.13976 | 0 | 0 | 0 | 0 | 0 | 0 | 0 | 0 | 0 | 0 | 0.17571 | 0 | 0 | 0 | 0 | 0 | 0 | 0 | 0 | 0 | 0 | 0 | 0 | 1 | 0 | 0 | 0 | 0 | 0 | 0
Al0.04Co0.17Cr0.13Cu0.14Fe0.16Mo0.08Ni0.15Ti0.13 | 1 | FCC+IM | 679.539 | 1442.6836 | 1585.5355 | 5.745 | 0 | 0.037016 | 0 | 0 | 0 | 0.1651 | 0.13236 | 0.13932 | 0.1604 | 0 | 0 | 0 | 0 | 0 | 0 | 0.080028 | 0 | 0 | 0 | 0.15268 | 0 | 0 | 0 | 0 | 0 | 0 | 0.13309 | 0 | 0 | 0 | 0 | 0 | 1 | 0 | 0 | 0 | 0 | 0 | 0
Co0.04Cr0.2Fe0.21Mn0.07Ni0.34V0.11W0.03 | 1 |  | 313.6057 | 479.4752 | 693.6794 | 28.3156 | 0 | 0 | 0 | 0 | 0 | 0.042634 | 0.2007 | 0 | 0.20797 | 0 | 0 | 0 | 0 | 0 | 0.067726 | 0 | 0 | 0 | 0 | 0.34312 | 0 | 0 | 0 | 0 | 0 | 0 | 0 | 0.10678 | 0.03107 | 0 | 0 | 0 | 1 | 0 | 0 | 0 | 0 | 0 | 0
Al0.07Co0.18Cr0.15Fe0.17Mn0.2Mo0.06Ni0.17 | 1 | FCC+IM | 492.7105 | 695.4832 | 1251.3402 | 31.7085 | 0 | 0.069592 | 0 | 0 | 0 | 0.18373 | 0.1477 | 0 | 0.1728 | 0 | 0 | 0 | 0 | 0 | 0.19948 | 0.061645 | 0 | 0 | 0 | 0.16504 | 0 | 0 | 0 | 0 | 0 | 0 | 0 | 0 | 0 | 0 | 0 | 0 | 1 | 0 | 0 | 0 | 0 | 0 | 0
Al0.07Co0.22Cr0.2Fe0.21Mo0.04Nb0.02Ni0.22Ti0.04 | 1 | FCC+BCC+IM | 410.7272 | 918.0264 | 1346.511 | 20.9201 | 0 | 0.066334 | 0 | 0 | 0 | 0.21701 | 0.2013 | 0 | 0.21108 | 0 | 0 | 0 | 0 | 0 | 0 | 0.035468 | 0 | 0.015751 | 0 | 0.21508 | 0 | 0 | 0 | 0 | 0 | 0 | 0.037972 | 0 | 0 | 0 | 0 | 0 | 1 | 0 | 0 | 0 | 0 | 0 | 0
Co0.25Cr0.27Fe0.22Ni0.26 | 2 | FCC | 188.174 | 528.313 | 740.0945 | 33.835 | 0 | 0 | 0 | 0 | 0 | 0.25132 | 0.27008 | 0 | 0.22277 | 0 | 0 | 0 | 0 | 0 | 0 | 0 | 0 | 0 | 0 | 0.25583 | 0 | 0 | 0 | 0 | 0 | 0 | 0 | 0 | 0 | 0 | 0 | 0 | 0 | 1 | 0 | 0 | 0 | 0 | 0
Co0.15Cr0.13Cu0.14Fe0.15Mn0.07Ni0.13V0.22 | 1 | BCC | 605.853 | 943.88 | 1045.1054 | 14.4403 | 0 | 0 | 0 | 0 | 0 | 0.15304 | 0.13286 | 0.13603 | 0.14817 | 0 | 0 | 0 | 0 | 0 | 0.071431 | 0 | 0 | 0 | 0 | 0.13424 | 0 | 0 | 0 | 0 | 0 | 0 | 0 | 0.22422 | 0 | 0 | 0 | 0 | 1 | 0 | 0 | 0 | 0 | 0 | 0
Al0.04Co0.25Cr0.29Fe0.15Ni0.27 | 2 | FCC | 278.5427 | 691.7925 | 956.9077 | 29.8084 | 0 | 0.037119 | 0 | 0 | 0 | 0.251 | 0.29079 | 0 | 0.14643 | 0 | 0 | 0 | 0 | 0 | 0 | 0 | 0 | 0 | 0 | 0.27466 | 0 | 0 | 0 | 0 | 0 | 0 | 0 | 0 | 0 | 0 | 0 | 0 | 0 | 1 | 0 | 0 | 0 | 0 | 0
Al0.03Cr0.13Fe0.37Mn0.29Ni0.18 | 1 | FCC | 254.5647 | 284.69 | 647.9285 | 47.5592 | 0 | 0.028746 | 0 | 0 | 0 | 0 | 0.12922 | 0 | 0.36989 | 0 | 0 | 0 | 0 | 0 | 0.28896 | 0 | 0 | 0 | 0 | 0.18318 | 0 | 0 | 0 | 0 | 0 | 0 | 0 | 0 | 0 | 0 | 0 | 0 | 1 | 0 | 0 | 0 | 0 | 0 | 0
Co0.2Cu0.2Fe0.19Mn0.19Ni0.2Sn0.03 | 1 | FCC+IM | 276.6175 | 413.6223 | 483.164 | 14.523 | 0 | 0 | 0 | 0 | 0 | 0.19868 | 0 | 0.19885 | 0.18783 | 0 | 0 | 0 | 0 | 0 | 0.1915 | 0 | 0 | 0 | 0 | 0.19535 | 0 | 0 | 0 | 0 | 0.027781 | 0 | 0 | 0 | 0 | 0 | 0 | 0 | 1 | 0 | 0 | 0 | 0 | 0 | 0
Al0.44Co0.14Cr0.2Cu0.1Fe0.12 | 1 |  | 803.6 | 1107.8307 | 1537.1517 | 13.7266 | 0 | 0.43514 | 0 | 0 | 0 | 0.14277 | 0.2025 | 0.09683 | 0.12276 | 0 | 0 | 0 | 0 | 0 | 0 | 0 | 0 | 0 | 0 | 0 | 0 | 0 | 0 | 0 | 0 | 0 | 0 | 0 | 0 | 0 | 0 | 0 | 1 | 0 | 0 | 0 | 0 | 0 | 0
Hf0.14Mo0.14Nb0.2Ta0.13Ti0.2Zr0.19 | 1 | BCC | 517.7415 | 1547.02 | 1841.75 | 31.0983 | 0 | 0 | 0 | 0 | 0 | 0 | 0 | 0 | 0 | 0 | 0 | 0.13511 | 0 | 0 | 0 | 0.14391 | 0 | 0.20015 | 0 | 0 | 0 | 0 | 0 | 0 | 0 | 0.13317 | 0.19815 | 0 | 0 | 0 | 0 | 0.18951 | 1 | 0 | 0 | 0 | 0 | 0 | 0
Co0.19Cr0.17Fe0.2Mn0.24Ni0.2 | 1 | FCC | 216.6291 | 372.5397 | 605.0502 | 44.5085 | 0 | 0 | 0 | 0 | 0 | 0.18776 | 0.17491 | 0 | 0.19779 | 0 | 0 | 0 | 0 | 0 | 0.23932 | 0 | 0 | 0 | 0 | 0.20022 | 0 | 0 | 0 | 0 | 0 | 0 | 0 | 0 | 0 | 0 | 0 | 0 | 1 | 0 | 0 | 0 | 0 | 0 | 0
Al0.23Nb0.2Ti0.32V0.18Zr0.08 | 3 | BCC+IM | 446.7893 | 1091.4822 | 1273.96 | 14.2123 | 0 | 0.22577 | 0 | 0 | 0 | 0 | 0 | 0 | 0 | 0 | 0 | 0 | 0 | 0 | 0 | 0 | 0 | 0.20354 | 0 | 0 | 0 | 0 | 0 | 0 | 0 | 0 | 0.31553 | 0.17848 | 0 | 0 | 0 | 0.076686 | 0 | 0 | 1 | 0 | 0 | 0 | 0
Cr0.3Cu0.07Fe0.33Mn0.05Ni0.26 | 1 | FCC+BCC | 327.3739 | 463.5713 | 622.2748 | 31.4665 | 0 | 0 | 0 | 0 | 0 | 0 | 0.30301 | 0.06859 | 0.3257 | 0 | 0 | 0 | 0 | 0 | 0.045914 | 0 | 0 | 0 | 0 | 0.25679 | 0 | 0 | 0 | 0 | 0 | 0 | 0 | 0 | 0 | 0 | 0 | 0 | 1 | 0 | 0 | 0 | 0 | 0 | 0
Co0.23Cr0.2Cu0.14Fe0.21Ni0.23 | 1 | FCC | 228.4837 | 358.1314 | 630.9021 | 33.9001 | 0 | 0 | 0 | 0 | 0 | 0.2305 | 0.19982 | 0.13914 | 0.20522 | 0 | 0 | 0 | 0 | 0 | 0 | 0 | 0 | 0 | 0 | 0.22532 | 0 | 0 | 0 | 0 | 0 | 0 | 0 | 0 | 0 | 0 | 0 | 0 | 1 | 0 | 0 | 0 | 0 | 0 | 0
Al0.06Co0.01Cr0.19Cu0.27Fe0.24Ni0.23 | 3 | FCC | 262.082 | 570.1178 | 731.8027 | 30.3198 | 0 | 0.062229 | 0 | 0 | 0 | 0.011448 | 0.19102 | 0.26948 | 0.2387 | 0 | 0 | 0 | 0 | 0 | 0 | 0 | 0 | 0 | 0 | 0.22712 | 0 | 0 | 0 | 0 | 0 | 0 | 0 | 0 | 0 | 0 | 0 | 0 | 0 | 0 | 1 | 0 | 0 | 0 | 0
Al0.02Co0.22Fe0.18Mo0.16Ni0.24V0.2 | 1 | FCC+IM | 571.736 | 762.63 | 964.0954 | 17.2523 | 0 | 0.018543 | 0 | 0 | 0 | 0.21584 | 0 | 0 | 0.17819 | 0 | 0 | 0 | 0 | 0 | 0 | 0.15528 | 0 | 0 | 0 | 0.23686 | 0 | 0 | 0 | 0 | 0 | 0 | 0 | 0.19529 | 0 | 0 | 0 | 0 | 1 | 0 | 0 | 0 | 0 | 0 | 0
Co0.25Cr0.25Fe0.25Ni0.25 | 1 | FCC | 169.921 | 305.7985 | 479.7024 | 55.9674 | 0 | 0 | 0 | 0 | 0 | 0.24708 | 0.25302 | 0 | 0.25263 | 0 | 0 | 0 | 0 | 0 | 0 | 0 | 0 | 0 | 0 | 0.24727 | 0 | 0 | 0 | 0 | 0 | 0 | 0 | 0 | 0 | 0 | 0 | 0 | 1 | 0 | 0 | 0 | 0 | 0 | 0
Co0.33Fe0.29Ni0.38 | 1 | FCC | 149.6758 | 211.2522 | 541.8203 | 44.8807 | 0 | 0 | 0 | 0 | 0 | 0.32889 | 0 | 0 | 0.29009 | 0 | 0 | 0 | 0 | 0 | 0 | 0 | 0 | 0 | 0 | 0.38102 | 0 | 0 | 0 | 0 | 0 | 0 | 0 | 0 | 0 | 0 | 0 | 0 | 1 | 0 | 0 | 0 | 0 | 0 | 0
Al0.21Co0.17Cr0.08Fe0.11Ni0.44 | 1 | FCC+BCC | 391.9381 | 668.8898 | 1174.7377 | 22.4107 | 0 | 0.20879 | 0 | 0 | 0 | 0.16912 | 0.077965 | 0 | 0.10543 | 0 | 0 | 0 | 0 | 0 | 0 | 0 | 0 | 0 | 0 | 0.4387 | 0 | 0 | 0 | 0 | 0 | 0 | 0 | 0 | 0 | 0 | 0 | 0 | 1 | 0 | 0 | 0 | 0 | 0 | 0
Al0.05Mo0.2Nb0.21Ta0.02Ti0.21V0.22Zr0.08 | 1 | BCC | 525.8875 | 1523.94 | 2182.308 | 20.371 | 0 | 0.049707 | 0 | 0 | 0 | 0 | 0 | 0 | 0 | 0 | 0 | 0 | 0 | 0 | 0 | 0.20123 | 0 | 0.21414 | 0 | 0 | 0 | 0 | 0 | 0 | 0 | 0.018827 | 0.20888 | 0.22391 | 0 | 0 | 0 | 0.083299 | 1 | 0 | 0 | 0 | 0 | 0 | 0
Al0.09Co0.23Cr0.23Fe0.24Ni0.21 | 3 | FCC | 119.486 | 469.1903 | 714.5775 | 48.7855 | 0 | 0.086171 | 0 | 0 | 0 | 0.23482 | 0.23341 | 0 | 0.23591 | 0 | 0 | 0 | 0 | 0 | 0 | 0 | 0 | 0 | 0 | 0.20969 | 0 | 0 | 0 | 0 | 0 | 0 | 0 | 0 | 0 | 0 | 0 | 0 | 0 | 0 | 1 | 0 | 0 | 0 | 0
Hf0.15Mo0.12Nb0.2Ta0.16Ti0.18Zr0.19 | 1 | BCC | 497.132 | 1413.617 | 1840.2833 | 34.799 | 0 | 0 | 0 | 0 | 0 | 0 | 0 | 0 | 0 | 0 | 0 | 0.14623 | 0 | 0 | 0 | 0.12293 | 0 | 0.19718 | 0 | 0 | 0 | 0 | 0 | 0 | 0 | 0.1606 | 0.18453 | 0 | 0 | 0 | 0 | 0.18852 | 1 | 0 | 0 | 0 | 0 | 0 | 0
Co0.25Cr0.28Fe0.21Ni0.26 | 2 | FCC | 196.1149 | 549.8345 | 761.089 | 33.6116 | 0 | 0 | 0 | 0 | 0 | 0.25202 | 0.2786 | 0 | 0.20697 | 0 | 0 | 0 | 0 | 0 | 0 | 0 | 0 | 0 | 0 | 0.26241 | 0 | 0 | 0 | 0 | 0 | 0 | 0 | 0 | 0 | 0 | 0 | 0 | 0 | 1 | 0 | 0 | 0 | 0 | 0
Al0.09Co0.23Cr0.23Fe0.24Ni0.21 | 3 | FCC | 119.486 | 469.1903 | 714.5775 | 48.7855 | 0 | 0.086171 | 0 | 0 | 0 | 0.23482 | 0.23341 | 0 | 0.23591 | 0 | 0 | 0 | 0 | 0 | 0 | 0 | 0 | 0 | 0 | 0.20969 | 0 | 0 | 0 | 0 | 0 | 0 | 0 | 0 | 0 | 0 | 0 | 0 | 0 | 0 | 1 | 0 | 0 | 0 | 0
Al0.24Mo0.03Nb0.22Ti0.36V0.16 | 3 | BCC | 390.3775 | 1042.307 | 1233.9985 | 26.6283 | 0 | 0.24436 | 0 | 0 | 0 | 0 | 0 | 0 | 0 | 0 | 0 | 0 | 0 | 0 | 0 | 0.028347 | 0 | 0.21617 | 0 | 0 | 0 | 0 | 0 | 0 | 0 | 0 | 0.35574 | 0.15537 | 0 | 0 | 0 | 0 | 0 | 0 | 1 | 0 | 0 | 0 | 0
Al0.05Co0.11Cr0.19Cu0.29Fe0.25Ni0.11 | 1 | FCC | 255.9688 | 470.8338 | 937.2532 | 22.601 | 0 | 0.049805 | 0 | 0 | 0 | 0.11461 | 0.18802 | 0.29368 | 0.24837 | 0 | 0 | 0 | 0 | 0 | 0 | 0 | 0 | 0 | 0 | 0.10551 | 0 | 0 | 0 | 0 | 0 | 0 | 0 | 0 | 0 | 0 | 0 | 0 | 1 | 0 | 0 | 0 | 0 | 0 | 0
Co0.2Cr0.18Cu0.2Fe0.2Ni0.18Ti0.02V0.03 | 1 | FCC+IM | 317.1772 | 599.9876 | 850.9705 | 36.868 | 0 | 0 | 0 | 0 | 0 | 0.19689 | 0.17928 | 0.19745 | 0.1984 | 0 | 0 | 0 | 0 | 0 | 0 | 0 | 0 | 0 | 0 | 0.18464 | 0 | 0 | 0 | 0 | 0 | 0 | 0.018297 | 0.025058 | 0 | 0 | 0 | 0 | 1 | 0 | 0 | 0 | 0 | 0 | 0
Co0.31Cr0.09Fe0.25Mn0.1Ni0.25 | 6 | FCC | 263.7218 | 398.3544 | 776.5586 | 27.5171 | 0 | 0 | 0 | 0 | 0 | 0.30584 | 0.090255 | 0 | 0.24858 | 0 | 0 | 0 | 0 | 0 | 0.10292 | 0 | 0 | 0 | 0 | 0.2524 | 0 | 0 | 0 | 0 | 0 | 0 | 0 | 0 | 0 | 0 | 0 | 0 | 0 | 0 | 0 | 0 | 0 | 1 | 0
Al0.12Cr0.12Nb0.26Ti0.18V0.32 | 1 | BCC | 597.293 | 1264.5125 | 1783.738 | 21.5445 | 0 | 0.11865 | 0 | 0 | 0 | 0 | 0.12402 | 0 | 0 | 0 | 0 | 0 | 0 | 0 | 0 | 0 | 0 | 0.25985 | 0 | 0 | 0 | 0 | 0 | 0 | 0 | 0 | 0.18137 | 0.3161 | 0 | 0 | 0 | 0 | 1 | 0 | 0 | 0 | 0 | 0 | 0
Mo0.34Nb0.22Ta0.18Ti0.13Zr0.13 | 3 | BCC | 503.3549 | 1356.93 | 1512.912 | 19.3481 | 0 | 0 | 0 | 0 | 0 | 0 | 0 | 0 | 0 | 0 | 0 | 0 | 0 | 0 | 0 | 0.33777 | 0 | 0.22117 | 0 | 0 | 0 | 0 | 0 | 0 | 0 | 0.18058 | 0.13138 | 0 | 0 | 0 | 0 | 0.1291 | 0 | 0 | 1 | 0 | 0 | 0 | 0
Al0.09Mo0.07Nb0.27Ta0.07Ti0.22W0.27 | 1 | BCC | 498.3224 | 1319.1603 | 1500.899 | 10.8526 | 0 | 0.091875 | 0 | 0 | 0 | 0 | 0 | 0 | 0 | 0 | 0 | 0 | 0 | 0 | 0 | 0.072896 | 0 | 0.27032 | 0 | 0 | 0 | 0 | 0 | 0 | 0 | 0.071142 | 0.21981 | 0 | 0.27396 | 0 | 0 | 0 | 1 | 0 | 0 | 0 | 0 | 0 | 0
Hf0.24Nb0.17Ta0.14Ti0.12Zr0.33 | 2 | BCC | 445.3498 | 883.4802 | 1336.1945 | 15.773 | 0 | 0 | 0 | 0 | 0 | 0 | 0 | 0 | 0 | 0 | 0 | 0.24342 | 0 | 0 | 0 | 0 | 0 | 0.16846 | 0 | 0 | 0 | 0 | 0 | 0 | 0 | 0.14441 | 0.11712 | 0 | 0 | 0 | 0 | 0.32659 | 0 | 1 | 0 | 0 | 0 | 0 | 0
Al0.13Co0.04Cr0.14Fe0.23Ni0.29Ti0.17 | 3 | FCC+BCC+IM | 694.733 | 1027.7564 | 1612.9092 | 28.8682 | 0 | 0.13197 | 0 | 0 | 0 | 0.043111 | 0.13925 | 0 | 0.23085 | 0 | 0 | 0 | 0 | 0 | 0 | 0 | 0 | 0 | 0 | 0.28882 | 0 | 0 | 0 | 0 | 0 | 0 | 0.16599 | 0 | 0 | 0 | 0 | 0 | 0 | 0 | 1 | 0 | 0 | 0 | 0
Mo0.12Nb0.1Ta0.25V0.22W0.3 | 5 | BCC | 655.8286 | 1054.2193 | 1577.9432 | 6.7373 | 0 | 0 | 0 | 0 | 0 | 0 | 0 | 0 | 0 | 0 | 0 | 0 | 0 | 0 | 0 | 0.11729 | 0 | 0.10323 | 0 | 0 | 0 | 0 | 0 | 0 | 0 | 0.25336 | 0 | 0.22141 | 0.30471 | 0 | 0 | 0 | 0 | 0 | 0 | 0 | 1 | 0 | 0
Al0.19Cr0.19Fe0.26Mo0.07Ni0.29 | 1 | BCC+IM | 483.973 | 1509.375 | 1936.0556 | 20.1002 | 0 | 0.19022 | 0 | 0 | 0 | 0 | 0.18574 | 0 | 0.25687 | 0 | 0 | 0 | 0 | 0 | 0 | 0.073859 | 0 | 0 | 0 | 0.29331 | 0 | 0 | 0 | 0 | 0 | 0 | 0 | 0 | 0 | 0 | 0 | 0 | 1 | 0 | 0 | 0 | 0 | 0 | 0
Al0.19Cr0.17Fe0.25Mo0.09Ni0.29 | 1 | BCC+IM | 663.125 | 1527.772 | 1875.9401 | 18.821 | 0 | 0.19414 | 0 | 0 | 0 | 0 | 0.17349 | 0 | 0.24595 | 0 | 0 | 0 | 0 | 0 | 0 | 0.093385 | 0 | 0 | 0 | 0.29304 | 0 | 0 | 0 | 0 | 0 | 0 | 0 | 0 | 0 | 0 | 0 | 0 | 1 | 0 | 0 | 0 | 0 | 0 | 0
Mo0.26Nb0.28Ta0.02Ti0.16W0.28 | 1 | BCC | 494.0574 | 1396.34 | 1703.473 | 13.6634 | 0 | 0 | 0 | 0 | 0 | 0 | 0 | 0 | 0 | 0 | 0 | 0 | 0 | 0 | 0 | 0.26112 | 0 | 0.28059 | 0 | 0 | 0 | 0 | 0 | 0 | 0 | 0.022267 | 0.15562 | 0 | 0.28041 | 0 | 0 | 0 | 1 | 0 | 0 | 0 | 0 | 0 | 0
Al0.01Co0.21Cr0.18Cu0.2Fe0.19Ni0.2 | 1 | FCC | 270.2749 | 332.3901 | 742.9664 | 33.847 | 0 | 0.011309 | 0 | 0 | 0 | 0.21264 | 0.17811 | 0.20441 | 0.18984 | 0 | 0 | 0 | 0 | 0 | 0 | 0 | 0 | 0 | 0 | 0.20369 | 0 | 0 | 0 | 0 | 0 | 0 | 0 | 0 | 0 | 0 | 0 | 0 | 1 | 0 | 0 | 0 | 0 | 0 | 0
Al0.44Co0.18Cr0.33Ni0.05 | 1 |  | 850.036 | 1185.0814 | 1835.5962 | 27.2058 | 0 | 0.4422 | 0 | 0 | 0 | 0.18448 | 0.32717 | 0 | 0 | 0 | 0 | 0 | 0 | 0 | 0 | 0 | 0 | 0 | 0 | 0.046153 | 0 | 0 | 0 | 0 | 0 | 0 | 0 | 0 | 0 | 0 | 0 | 0 | 1 | 0 | 0 | 0 | 0 | 0 | 0
Al0.18Hf0.2Ta0.07Ti0.47Zr0.08 | 1 | BCC+IM | 376.9117 | 1102.1822 | 1363.3989 | 31.4466 | 0 | 0.1759 | 0 | 0 | 0 | 0 | 0 | 0 | 0 | 0 | 0 | 0.20336 | 0 | 0 | 0 | 0 | 0 | 0 | 0 | 0 | 0 | 0 | 0 | 0 | 0 | 0.069193 | 0.46824 | 0 | 0 | 0 | 0 | 0.08331 | 1 | 0 | 0 | 0 | 0 | 0 | 0
Al0.03Co0.17Cr0.21Cu0.28Fe0.24Ni0.05 | 1 | FCC | 236.8453 | 476.5642 | 941.202 | 22.2686 | 0 | 0.030814 | 0 | 0 | 0 | 0.17381 | 0.21424 | 0.28448 | 0.24282 | 0 | 0 | 0 | 0 | 0 | 0 | 0 | 0 | 0 | 0 | 0.053839 | 0 | 0 | 0 | 0 | 0 | 0 | 0 | 0 | 0 | 0 | 0 | 0 | 1 | 0 | 0 | 0 | 0 | 0 | 0
Hf0.11Mo0.16Nb0.16Ti0.32Zr0.25 | 3 | BCC | 393.5477 | 1417.84 | 1971.36 | 22.546 | 0 | 0 | 0 | 0 | 0 | 0 | 0 | 0 | 0 | 0 | 0 | 0.11173 | 0 | 0 | 0 | 0.15745 | 0 | 0.15605 | 0 | 0 | 0 | 0 | 0 | 0 | 0 | 0 | 0.32184 | 0 | 0 | 0 | 0 | 0.25293 | 0 | 0 | 1 | 0 | 0 | 0 | 0
Co0.32Fe0.3Mn0.1Ni0.28 | 6 | FCC | 256.042 | 386.33 | 690.66 | 27.267 | 0 | 0 | 0 | 0 | 0 | 0.32443 | 0 | 0 | 0.2951 | 0 | 0 | 0 | 0 | 0 | 0.10403 | 0 | 0 | 0 | 0 | 0.27644 | 0 | 0 | 0 | 0 | 0 | 0 | 0 | 0 | 0 | 0 | 0 | 0 | 0 | 0 | 0 | 0 | 0 | 1 | 0
Al0.17Cr0.24Fe0.3Ni0.29 | 1 | FCC+BCC+IM | 423.5313 | 924.687 | 1922.4786 | 19.777 | 0 | 0.17064 | 0 | 0 | 0 | 0 | 0.24008 | 0 | 0.30172 | 0 | 0 | 0 | 0 | 0 | 0 | 0 | 0 | 0 | 0 | 0.28756 | 0 | 0 | 0 | 0 | 0 | 0 | 0 | 0 | 0 | 0 | 0 | 0 | 1 | 0 | 0 | 0 | 0 | 0 | 0
Co0.25Cr0.26Fe0.24Ni0.25 | 2 | FCC | 188.4813 | 449.1702 | 690.542 | 45.2365 | 0 | 0 | 0 | 0 | 0 | 0.24738 | 0.26313 | 0 | 0.23962 | 0 | 0 | 0 | 0 | 0 | 0 | 0 | 0 | 0 | 0 | 0.24987 | 0 | 0 | 0 | 0 | 0 | 0 | 0 | 0 | 0 | 0 | 0 | 0 | 0 | 1 | 0 | 0 | 0 | 0 | 0
Al0.06Co0.2Cr0.2Fe0.2Mo0.01Nb0.07Ni0.2Ti0.06 | 1 | FCC+BCC+IM | 410.4916 | 1060.7973 | 1559.6575 | 14.3014 | 0 | 0.059867 | 0 | 0 | 0 | 0.20264 | 0.19671 | 0 | 0.20248 | 0 | 0 | 0 | 0 | 0 | 0 | 0.011424 | 0 | 0.067043 | 0 | 0.20111 | 0 | 0 | 0 | 0 | 0 | 0 | 0.058735 | 0 | 0 | 0 | 0 | 0 | 1 | 0 | 0 | 0 | 0 | 0 | 0
Co0.23Fe0.2Mo0.11Ni0.22V0.25 | 1 | FCC+IM | 461.9013 | 735.074 | 859.7743 | 20.063 | 0 | 0 | 0 | 0 | 0 | 0.23149 | 0 | 0 | 0.19735 | 0 | 0 | 0 | 0 | 0 | 0 | 0.11031 | 0 | 0 | 0 | 0.2153 | 0 | 0 | 0 | 0 | 0 | 0 | 0 | 0.24555 | 0 | 0 | 0 | 0 | 1 | 0 | 0 | 0 | 0 | 0 | 0
Al0.22Nb0.2Ti0.31V0.18Zr0.08 | 3 | BCC+IM | 445.0693 | 1109.5622 | 1274.63 | 13.7161 | 0 | 0.22436 | 0 | 0 | 0 | 0 | 0 | 0 | 0 | 0 | 0 | 0 | 0 | 0 | 0 | 0 | 0 | 0.20252 | 0 | 0 | 0 | 0 | 0 | 0 | 0 | 0 | 0.31318 | 0.17889 | 0 | 0 | 0 | 0.081049 | 0 | 0 | 1 | 0 | 0 | 0 | 0
Al0.13Cr0.18Nb0.21Ti0.19V0.29 | 1 | BCC | 591.443 | 1290.2925 | 1820.3453 | 20.2142 | 0 | 0.13436 | 0 | 0 | 0 | 0 | 0.18418 | 0 | 0 | 0 | 0 | 0 | 0 | 0 | 0 | 0 | 0 | 0.20918 | 0 | 0 | 0 | 0 | 0 | 0 | 0 | 0 | 0.18571 | 0.28656 | 0 | 0 | 0 | 0 | 1 | 0 | 0 | 0 | 0 | 0 | 0
Al0.07Cr0.12Nb0.18Ti0.2V0.22Zr0.22 | 1 | BCC | 583.5539 | 1307.43 | 1864.3333 | 18.9805 | 0 | 0.066354 | 0 | 0 | 0 | 0 | 0.12403 | 0 | 0 | 0 | 0 | 0 | 0 | 0 | 0 | 0 | 0 | 0.17504 | 0 | 0 | 0 | 0 | 0 | 0 | 0 | 0 | 0.19713 | 0.21615 | 0 | 0 | 0 | 0.2213 | 1 | 0 | 0 | 0 | 0 | 0 | 0
Co0.23Cr0.26Cu0.28Fe0.23 | 1 | FCC | 192.4085 | 424.1703 | 827.0391 | 31.5435 | 0 | 0 | 0 | 0 | 0 | 0.23066 | 0.26123 | 0.27711 | 0.23101 | 0 | 0 | 0 | 0 | 0 | 0 | 0 | 0 | 0 | 0 | 0 | 0 | 0 | 0 | 0 | 0 | 0 | 0 | 0 | 0 | 0 | 0 | 0 | 1 | 0 | 0 | 0 | 0 | 0 | 0
Fe0.59Ni0.41 | 6 | FCC | 299.2151 | 315.3467 | 642.86 | 50.88 | 0 | 0 | 0 | 0 | 0 | 0 | 0 | 0 | 0.58559 | 0 | 0 | 0 | 0 | 0 | 0 | 0 | 0 | 0 | 0 | 0.41441 | 0 | 0 | 0 | 0 | 0 | 0 | 0 | 0 | 0 | 0 | 0 | 0 | 0 | 0 | 0 | 0 | 0 | 1 | 0
Al0.21Cr0.19Fe0.24Mo0.06Ni0.3 | 1 | BCC+IM | 460.2585 | 1499.18 | 2195.884 | 19.4372 | 0 | 0.20983 | 0 | 0 | 0 | 0 | 0.18938 | 0 | 0.24445 | 0 | 0 | 0 | 0 | 0 | 0 | 0.060007 | 0 | 0 | 0 | 0.29633 | 0 | 0 | 0 | 0 | 0 | 0 | 0 | 0 | 0 | 0 | 0 | 0 | 1 | 0 | 0 | 0 | 0 | 0 | 0
Mo0.24Nb0.22Ta0.08Ti0.12V0.2W0.13 | 1 | BCC | 525.3136 | 1482.7842 | 1797.12 | 12.742 | 0 | 0 | 0 | 0 | 0 | 0 | 0 | 0 | 0 | 0 | 0 | 0 | 0 | 0 | 0 | 0.24272 | 0 | 0.22276 | 0 | 0 | 0 | 0 | 0 | 0 | 0 | 0.082167 | 0.11778 | 0.20295 | 0.13162 | 0 | 0 | 0 | 1 | 0 | 0 | 0 | 0 | 0 | 0
Al0.21Co0.17Cr0.08Fe0.11Ni0.44 | 1 | FCC+BCC | 391.9381 | 668.8898 | 1174.7377 | 22.4107 | 0 | 0.20879 | 0 | 0 | 0 | 0.16912 | 0.077965 | 0 | 0.10543 | 0 | 0 | 0 | 0 | 0 | 0 | 0 | 0 | 0 | 0 | 0.4387 | 0 | 0 | 0 | 0 | 0 | 0 | 0 | 0 | 0 | 0 | 0 | 0 | 1 | 0 | 0 | 0 | 0 | 0 | 0
Mo0.26Nb0.25Ta0.06Ti0.13V0.1W0.2 | 1 | BCC | 517.6919 | 1425.255 | 1808.31 | 13.4705 | 0 | 0 | 0 | 0 | 0 | 0 | 0 | 0 | 0 | 0 | 0 | 0 | 0 | 0 | 0 | 0.25556 | 0 | 0.25194 | 0 | 0 | 0 | 0 | 0 | 0 | 0 | 0.057566 | 0.13404 | 0.096846 | 0.20404 | 0 | 0 | 0 | 1 | 0 | 0 | 0 | 0 | 0 | 0
Al0.49Co0.16Cr0.35 | 1 |  | 834.826 | 1114.7964 | 1795.4873 | 24.5856 | 0 | 0.49171 | 0 | 0 | 0 | 0.16152 | 0.34677 | 0 | 0 | 0 | 0 | 0 | 0 | 0 | 0 | 0 | 0 | 0 | 0 | 0 | 0 | 0 | 0 | 0 | 0 | 0 | 0 | 0 | 0 | 0 | 0 | 0 | 1 | 0 | 0 | 0 | 0 | 0 | 0
Al0.08Cr0.18Cu0.21Fe0.21Ni0.32 | 1 | FCC | 254.4197 | 369.5189 | 667.6676 | 30.414 | 0 | 0.080689 | 0 | 0 | 0 | 0 | 0.18112 | 0.20644 | 0.2101 | 0 | 0 | 0 | 0 | 0 | 0 | 0 | 0 | 0 | 0 | 0.32166 | 0 | 0 | 0 | 0 | 0 | 0 | 0 | 0 | 0 | 0 | 0 | 0 | 1 | 0 | 0 | 0 | 0 | 0 | 0
Al0.16Hf0.21Ta0.13Ti0.37Zr0.13 | 1 | BCC | 387.1117 | 799.17 | 1408.735 | 28.4813 | 0 | 0.16004 | 0 | 0 | 0 | 0 | 0 | 0 | 0 | 0 | 0 | 0.20654 | 0 | 0 | 0 | 0 | 0 | 0 | 0 | 0 | 0 | 0 | 0 | 0 | 0 | 0.13305 | 0.37323 | 0 | 0 | 0 | 0 | 0.12714 | 1 | 0 | 0 | 0 | 0 | 0 | 0
Co0.25Cu0.25Fe0.23Ni0.26 | 1 | FCC | 190.8545 | 284.0512 | 506.043 | 25.4447 | 0 | 0 | 0 | 0 | 0 | 0.25153 | 0 | 0.25372 | 0.23338 | 0 | 0 | 0 | 0 | 0 | 0 | 0 | 0 | 0 | 0 | 0.26137 | 0 | 0 | 0 | 0 | 0 | 0 | 0 | 0 | 0 | 0 | 0 | 0 | 1 | 0 | 0 | 0 | 0 | 0 | 0
Al0.03Co0.22Cr0.19Fe0.22Mo0.12Ni0.22 | 1 | FCC+IM | 275.4884 | 460.5544 | 967.7607 | 24.8667 | 0 | 0.02845 | 0 | 0 | 0 | 0.22312 | 0.19223 | 0 | 0.21771 | 0 | 0 | 0 | 0 | 0 | 0 | 0.12033 | 0 | 0 | 0 | 0.21817 | 0 | 0 | 0 | 0 | 0 | 0 | 0 | 0 | 0 | 0 | 0 | 0 | 1 | 0 | 0 | 0 | 0 | 0 | 0
Al0.09Co0.23Cr0.23Fe0.24Ni0.21 | 3 | FCC | 119.486 | 469.1903 | 714.5775 | 48.7855 | 0 | 0.086171 | 0 | 0 | 0 | 0.23482 | 0.23341 | 0 | 0.23591 | 0 | 0 | 0 | 0 | 0 | 0 | 0 | 0 | 0 | 0 | 0.20969 | 0 | 0 | 0 | 0 | 0 | 0 | 0 | 0 | 0 | 0 | 0 | 0 | 0 | 0 | 1 | 0 | 0 | 0 | 0
Al0.06Hf0.17Mo0.11Nb0.12Ta0.3Ti0.13Zr0.11 | 1 | BCC | 498.0817 | 1231.919 | 1558.636 | 26.7053 | 0 | 0.059403 | 0 | 0 | 0 | 0 | 0 | 0 | 0 | 0 | 0 | 0.16803 | 0 | 0 | 0 | 0.10953 | 0 | 0.12424 | 0 | 0 | 0 | 0 | 0 | 0 | 0 | 0.29748 | 0.12772 | 0 | 0 | 0 | 0 | 0.1136 | 1 | 0 | 0 | 0 | 0 | 0 | 0
Co0.03Cr0.01Fe0.55Mn0.27Ni0.14 | 3 | FCC | 414.673 | 352.0242 | 652.2907 | 54.597 | 0 | 0 | 0 | 0 | 0 | 0.031506 | 0.011834 | 0 | 0.5475 | 0 | 0 | 0 | 0 | 0 | 0.26945 | 0 | 0 | 0 | 0 | 0.13971 | 0 | 0 | 0 | 0 | 0 | 0 | 0 | 0 | 0 | 0 | 0 | 0 | 0 | 0 | 1 | 0 | 0 | 0 | 0
Al0.09Cr0.18Cu0.14Fe0.19Mn0.05Ni0.35 | 1 | FCC | 294.0028 | 689.4743 | 761.032 | 25.0896 | 0 | 0.091076 | 0 | 0 | 0 | 0 | 0.17674 | 0.14386 | 0.18871 | 0 | 0 | 0 | 0 | 0 | 0.047389 | 0 | 0 | 0 | 0 | 0.35223 | 0 | 0 | 0 | 0 | 0 | 0 | 0 | 0 | 0 | 0 | 0 | 0 | 1 | 0 | 0 | 0 | 0 | 0 | 0
Co0.1Cr0.12Fe0.18Mo0.04Ni0.45Ti0.06V0.04 | 3 | FCC+IM | 409.4981 | 1122.785 | 1645.9944 | 27.3008 | 0 | 0 | 0 | 0 | 0 | 0.09656 | 0.11758 | 0 | 0.18194 | 0 | 0 | 0 | 0 | 0 | 0 | 0.044219 | 0 | 0 | 0 | 0.45214 | 0 | 0 | 0 | 0 | 0 | 0 | 0.06445 | 0.043117 | 0 | 0 | 0 | 0 | 0 | 0 | 1 | 0 | 0 | 0 | 0
Al0.09Co0.23Cr0.23Fe0.24Ni0.21 | 3 | FCC | 119.486 | 469.1903 | 714.5775 | 48.7855 | 0 | 0.086171 | 0 | 0 | 0 | 0.23482 | 0.23341 | 0 | 0.23591 | 0 | 0 | 0 | 0 | 0 | 0 | 0 | 0 | 0 | 0 | 0.20969 | 0 | 0 | 0 | 0 | 0 | 0 | 0 | 0 | 0 | 0 | 0 | 0 | 0 | 0 | 1 | 0 | 0 | 0 | 0
Al0.05Co0.21Cr0.2Fe0.21Mo0.04Nb0.04Ni0.21Ti0.05 | 1 | FCC+IM | 421.0818 | 978.4729 | 1453.1853 | 14.7678 | 0 | 0.050405 | 0 | 0 | 0 | 0.20916 | 0.19806 | 0 | 0.2088 | 0 | 0 | 0 | 0 | 0 | 0 | 0.037808 | 0 | 0.041834 | 0 | 0.20666 | 0 | 0 | 0 | 0 | 0 | 0 | 0.047262 | 0 | 0 | 0 | 0 | 0 | 1 | 0 | 0 | 0 | 0 | 0 | 0
Al0.05Co0.17Cr0.13Cu0.14Fe0.16Mo0.06Ni0.16Ti0.13 | 1 | FCC+BCC+IM | 645.395 | 1319.3846 | 1650.395 | 5.9998 | 0 | 0.053114 | 0 | 0 | 0 | 0.167 | 0.13382 | 0.13817 | 0.15835 | 0 | 0 | 0 | 0 | 0 | 0 | 0.064702 | 0 | 0 | 0 | 0.1557 | 0 | 0 | 0 | 0 | 0 | 0 | 0.12914 | 0 | 0 | 0 | 0 | 0 | 1 | 0 | 0 | 0 | 0 | 0 | 0
Co0.31Cr0.09Fe0.25Mn0.1Ni0.25 | 6 | FCC | 264.1018 | 396.1244 | 770.8186 | 27.5051 | 0 | 0 | 0 | 0 | 0 | 0.30532 | 0.087592 | 0 | 0.24942 | 0 | 0 | 0 | 0 | 0 | 0.10326 | 0 | 0 | 0 | 0 | 0.25441 | 0 | 0 | 0 | 0 | 0 | 0 | 0 | 0 | 0 | 0 | 0 | 0 | 0 | 0 | 0 | 0 | 0 | 1 | 0
Co0.25Cr0.26Fe0.24Ni0.25 | 2 | FCC | 184.9593 | 449.6002 | 692.3503 | 44.1029 | 0 | 0 | 0 | 0 | 0 | 0.24672 | 0.26214 | 0 | 0.2421 | 0 | 0 | 0 | 0 | 0 | 0 | 0 | 0 | 0 | 0 | 0.24904 | 0 | 0 | 0 | 0 | 0 | 0 | 0 | 0 | 0 | 0 | 0 | 0 | 0 | 1 | 0 | 0 | 0 | 0 | 0
Al0.13Nb0.21Ta0.15Ti0.29Zr0.22 | 1 | BCC | 498.2667 | 1469.675 | 1644.595 | 12.4543 | 0 | 0.13218 | 0 | 0 | 0 | 0 | 0 | 0 | 0 | 0 | 0 | 0 | 0 | 0 | 0 | 0 | 0 | 0.20618 | 0 | 0 | 0 | 0 | 0 | 0 | 0 | 0.14966 | 0.29245 | 0 | 0 | 0 | 0 | 0.21954 | 1 | 0 | 0 | 0 | 0 | 0 | 0
Al0.05Co0.21Cr0.2Fe0.21Mo0.03Nb0.05Ni0.2Ti0.05 | 1 | FCC+IM | 420.7178 | 1017.5008 | 1487.9148 | 12.5567 | 0 | 0.052118 | 0 | 0 | 0 | 0.2066 | 0.19748 | 0 | 0.20673 | 0 | 0 | 0 | 0 | 0 | 0 | 0.029837 | 0 | 0.051633 | 0 | 0.20439 | 0 | 0 | 0 | 0 | 0 | 0 | 0.051214 | 0 | 0 | 0 | 0 | 0 | 1 | 0 | 0 | 0 | 0 | 0 | 0
Al0.05Co0.21Cr0.2Fe0.21Mo0.03Nb0.06Ni0.2Ti0.05 | 1 | FCC+IM | 422.4118 | 1013.0509 | 1468.3223 | 11.7657 | 0 | 0.052692 | 0 | 0 | 0 | 0.20606 | 0.19829 | 0 | 0.20647 | 0 | 0 | 0 | 0 | 0 | 0 | 0.026015 | 0 | 0.057287 | 0 | 0.20429 | 0 | 0 | 0 | 0 | 0 | 0 | 0.048896 | 0 | 0 | 0 | 0 | 0 | 1 | 0 | 0 | 0 | 0 | 0 | 0
Co0.2Cr0.18Fe0.2Mn0.22Ni0.18V0.03 | 1 | FCC | 173.0426 | 528.1755 | 630.4349 | 51.1791 | 0 | 0 | 0 | 0 | 0 | 0.19994 | 0.17886 | 0 | 0.19589 | 0 | 0 | 0 | 0 | 0 | 0.2155 | 0 | 0 | 0 | 0 | 0.18225 | 0 | 0 | 0 | 0 | 0 | 0 | 0 | 0.027555 | 0 | 0 | 0 | 0 | 1 | 0 | 0 | 0 | 0 | 0 | 0
Al0.03Co0.22Cr0.2Fe0.22Mo0.1Ni0.22Ti0.01 | 1 | FCC+IM | 301.428 | 492.4868 | 1060.5842 | 25.0033 | 0 | 0.033463 | 0 | 0 | 0 | 0.22266 | 0.19567 | 0 | 0.21827 | 0 | 0 | 0 | 0 | 0 | 0 | 0.10403 | 0 | 0 | 0 | 0.21818 | 0 | 0 | 0 | 0 | 0 | 0 | 0.0077309 | 0 | 0 | 0 | 0 | 0 | 1 | 0 | 0 | 0 | 0 | 0 | 0
Al0.43Cu0.12Mg0.2Zn0.24 | 1 | FCC+IM | 708.3421 | 462.6 | 800.4708 | 7.2705 | 0 | 0.43134 | 0 | 0 | 0 | 0 | 0 | 0.12472 | 0 | 0 | 0 | 0 | 0 | 0.20198 | 0 | 0 | 0 | 0 | 0 | 0 | 0 | 0 | 0 | 0 | 0 | 0 | 0 | 0 | 0 | 0 | 0.24196 | 0 | 1 | 0 | 0 | 0 | 0 | 0 | 0
Al0.16Co0.16Cr0.21Fe0.22Ni0.24 | 1 | FCC+BCC | 449.3115 | 1040.3541 | 1314.2422 | 24.8819 | 0 | 0.1607 | 0 | 0 | 0 | 0.16447 | 0.21468 | 0 | 0.21546 | 0 | 0 | 0 | 0 | 0 | 0 | 0 | 0 | 0 | 0 | 0.24468 | 0 | 0 | 0 | 0 | 0 | 0 | 0 | 0 | 0 | 0 | 0 | 0 | 1 | 0 | 0 | 0 | 0 | 0 | 0
Al0.04Co0.26Cr0.31Fe0.09Ni0.29 | 2 | FCC | 285.0907 | 701.271 | 972.4882 | 32.9152 | 0 | 0.042374 | 0 | 0 | 0 | 0.26028 | 0.31395 | 0 | 0.09134 | 0 | 0 | 0 | 0 | 0 | 0 | 0 | 0 | 0 | 0 | 0.29206 | 0 | 0 | 0 | 0 | 0 | 0 | 0 | 0 | 0 | 0 | 0 | 0 | 0 | 1 | 0 | 0 | 0 | 0 | 0
Hf0.14Mo0.11Nb0.21Ta0.1Ti0.22Zr0.21 | 1 | BCC+IM | 516.1706 | 1478.7 | 1788.5817 | 27.502 | 0 | 0 | 0 | 0 | 0 | 0 | 0 | 0 | 0 | 0 | 0 | 0.13852 | 0 | 0 | 0 | 0.11378 | 0 | 0.21016 | 0 | 0 | 0 | 0 | 0 | 0 | 0 | 0.10362 | 0.21901 | 0 | 0 | 0 | 0 | 0.21491 | 1 | 0 | 0 | 0 | 0 | 0 | 0
Hf0.17Nb0.21Ta0.09Ti0.26V0.27 | 1 | BCC | 394.167 | 1227.48 | 1455.1798 | 38.487 | 0 | 0 | 0 | 0 | 0 | 0 | 0 | 0 | 0 | 0 | 0 | 0.16813 | 0 | 0 | 0 | 0 | 0 | 0.21477 | 0 | 0 | 0 | 0 | 0 | 0 | 0 | 0.085945 | 0.26496 | 0.2662 | 0 | 0 | 0 | 0 | 1 | 0 | 0 | 0 | 0 | 0 | 0
Al0.05Co0.26Cr0.33Fe0.06Ni0.3 | 2 | FCC | 284.4812 | 687.7417 | 981.2768 | 45.551 | 0 | 0.053973 | 0 | 0 | 0 | 0.26343 | 0.32539 | 0 | 0.055422 | 0 | 0 | 0 | 0 | 0 | 0 | 0 | 0 | 0 | 0 | 0.30179 | 0 | 0 | 0 | 0 | 0 | 0 | 0 | 0 | 0 | 0 | 0 | 0 | 0 | 1 | 0 | 0 | 0 | 0 | 0
Co0.24Cr0.27Fe0.25Ni0.24 | 2 | FCC | 193.3358 | 427.188 | 695.0359 | 43.3357 | 0 | 0 | 0 | 0 | 0 | 0.23748 | 0.27221 | 0 | 0.25334 | 0 | 0 | 0 | 0 | 0 | 0 | 0 | 0 | 0 | 0 | 0.23697 | 0 | 0 | 0 | 0 | 0 | 0 | 0 | 0 | 0 | 0 | 0 | 0 | 0 | 1 | 0 | 0 | 0 | 0 | 0
Al0.13Cr0.05Cu0.3Fe0.1Mn0.02Ni0.27Ti0.13 | 3 | FCC | 570.5017 | 1020.66 | 1725.97 | 22.0343 | 0 | 0.1291 | 0 | 0 | 0 | 0 | 0.05174 | 0.30307 | 0.098212 | 0 | 0 | 0 | 0 | 0 | 0.015243 | 0 | 0 | 0 | 0 | 0.27118 | 0 | 0 | 0 | 0 | 0 | 0 | 0.13146 | 0 | 0 | 0 | 0 | 0 | 0 | 0 | 1 | 0 | 0 | 0 | 0
Al0.12Co0.22Cr0.2Fe0.2Ni0.22Ti0.03 | 1 | FCC+BCC | 388.4708 | 1008.3635 | 1332.6563 | 25.9566 | 0 | 0.11942 | 0 | 0 | 0 | 0.2218 | 0.20278 | 0 | 0.20227 | 0 | 0 | 0 | 0 | 0 | 0 | 0 | 0 | 0 | 0 | 0.22283 | 0 | 0 | 0 | 0 | 0 | 0 | 0.030906 | 0 | 0 | 0 | 0 | 0 | 1 | 0 | 0 | 0 | 0 | 0 | 0
Al0.01Co0.25Cu0.26Fe0.24Ni0.24 | 1 | FCC | 194.9105 | 284.7602 | 494.3005 | 20.8285 | 0 | 0.010131 | 0 | 0 | 0 | 0.25327 | 0 | 0.25569 | 0.24073 | 0 | 0 | 0 | 0 | 0 | 0 | 0 | 0 | 0 | 0 | 0.24019 | 0 | 0 | 0 | 0 | 0 | 0 | 0 | 0 | 0 | 0 | 0 | 0 | 1 | 0 | 0 | 0 | 0 | 0 | 0
Al0.06Co0.21Cr0.19Cu0.21Fe0.18Ni0.14 | 1 | FCC | 345.0075 | 443.55 | 968.1407 | 21.25 | 0 | 0.062122 | 0 | 0 | 0 | 0.21465 | 0.1896 | 0.20737 | 0.18138 | 0 | 0 | 0 | 0 | 0 | 0 | 0 | 0 | 0 | 0 | 0.14487 | 0 | 0 | 0 | 0 | 0 | 0 | 0 | 0 | 0 | 0 | 0 | 0 | 1 | 0 | 0 | 0 | 0 | 0 | 0
Al0.09Co0.23Cr0.23Fe0.24Ni0.21 | 3 | FCC | 119.486 | 469.1903 | 714.5775 | 48.7855 | 0 | 0.086171 | 0 | 0 | 0 | 0.23482 | 0.23341 | 0 | 0.23591 | 0 | 0 | 0 | 0 | 0 | 0 | 0 | 0 | 0 | 0 | 0.20969 | 0 | 0 | 0 | 0 | 0 | 0 | 0 | 0 | 0 | 0 | 0 | 0 | 0 | 0 | 1 | 0 | 0 | 0 | 0
Al0.71Cu0.13Si0.1Zn0.06 | 1 | FCC | 721.384 | 538.2761 | 1367.2974 | 4.2879 | 0 | 0.7139 | 0 | 0 | 0 | 0 | 0 | 0.12857 | 0 | 0 | 0 | 0 | 0 | 0 | 0 | 0 | 0 | 0 | 0 | 0 | 0 | 0 | 0 | 0.095635 | 0 | 0 | 0 | 0 | 0 | 0 | 0.061893 | 0 | 1 | 0 | 0 | 0 | 0 | 0 | 0
Al0.09Co0.23Cr0.23Fe0.24Ni0.21 | 3 | FCC | 119.486 | 469.1903 | 714.5775 | 48.7855 | 0 | 0.086171 | 0 | 0 | 0 | 0.23482 | 0.23341 | 0 | 0.23591 | 0 | 0 | 0 | 0 | 0 | 0 | 0 | 0 | 0 | 0 | 0.20969 | 0 | 0 | 0 | 0 | 0 | 0 | 0 | 0 | 0 | 0 | 0 | 0 | 0 | 0 | 1 | 0 | 0 | 0 | 0
Al0.42Co0.19Cr0.34Fe0.02Ni0.03 | 1 |  | 737.104 | 1269.2307 | 1850.7318 | 27.5928 | 0 | 0.4235 | 0 | 0 | 0 | 0.18955 | 0.33504 | 0 | 0.020318 | 0 | 0 | 0 | 0 | 0 | 0 | 0 | 0 | 0 | 0 | 0.031596 | 0 | 0 | 0 | 0 | 0 | 0 | 0 | 0 | 0 | 0 | 0 | 0 | 1 | 0 | 0 | 0 | 0 | 0 | 0
Al0.2Mo0.01Nb0.2Ta0.28Ti0.16W0.05Zr0.1 | 1 | BCC | 500.8831 | 1258.2574 | 1346.8421 | 9.628 | 0 | 0.20452 | 0 | 0 | 0 | 0 | 0 | 0 | 0 | 0 | 0 | 0 | 0 | 0 | 0 | 0.012476 | 0 | 0.19856 | 0 | 0 | 0 | 0 | 0 | 0 | 0 | 0.27886 | 0.15829 | 0 | 0.048888 | 0 | 0 | 0.09841 | 1 | 0 | 0 | 0 | 0 | 0 | 0
Al0.3Co0.2Cr0.2Cu0.15Fe0.16 | 1 | FCC+BCC | 626.194 | 1253.5993 | 1542.0084 | 17.4931 | 0 | 0.30022 | 0 | 0 | 0 | 0.19701 | 0.19758 | 0.14947 | 0.15571 | 0 | 0 | 0 | 0 | 0 | 0 | 0 | 0 | 0 | 0 | 0 | 0 | 0 | 0 | 0 | 0 | 0 | 0 | 0 | 0 | 0 | 0 | 0 | 1 | 0 | 0 | 0 | 0 | 0 | 0
Mo0.03Nb0.41Ta0.52Ti0.04 | 3 | BCC | 436.269 | 1212.0185 | 1388.006 | 13.9439 | 0 | 0 | 0 | 0 | 0 | 0 | 0 | 0 | 0 | 0 | 0 | 0 | 0 | 0 | 0 | 0.034381 | 0 | 0.41208 | 0 | 0 | 0 | 0 | 0 | 0 | 0 | 0.51549 | 0.038047 | 0 | 0 | 0 | 0 | 0 | 0 | 0 | 1 | 0 | 0 | 0 | 0
Co0.25Cr0.29Fe0.19Ni0.27 | 2 | FCC | 202.8568 | 644.4893 | 900.7916 | 33.8896 | 0 | 0 | 0 | 0 | 0 | 0.25488 | 0.28555 | 0 | 0.1914 | 0 | 0 | 0 | 0 | 0 | 0 | 0 | 0 | 0 | 0 | 0.26816 | 0 | 0 | 0 | 0 | 0 | 0 | 0 | 0 | 0 | 0 | 0 | 0 | 0 | 1 | 0 | 0 | 0 | 0 | 0
Al0.2Co0.17Cr0.21Fe0.19Ni0.23 | 4 | BCC | 540.1533 | 1282.045 | 2076.66 | 16.3858 | 0 | 0.19618 | 0 | 0 | 0 | 0.16846 | 0.21001 | 0 | 0.19406 | 0 | 0 | 0 | 0 | 0 | 0 | 0 | 0 | 0 | 0 | 0.23129 | 0 | 0 | 0 | 0 | 0 | 0 | 0 | 0 | 0 | 0 | 0 | 0 | 0 | 0 | 0 | 1 | 0 | 0 | 0
Co0.23Cr0.26Cu0.28Fe0.23 | 1 | FCC | 192.8985 | 413.3536 | 825.2141 | 32.341 | 0 | 0 | 0 | 0 | 0 | 0.23369 | 0.25896 | 0.27645 | 0.2309 | 0 | 0 | 0 | 0 | 0 | 0 | 0 | 0 | 0 | 0 | 0 | 0 | 0 | 0 | 0 | 0 | 0 | 0 | 0 | 0 | 0 | 0 | 0 | 1 | 0 | 0 | 0 | 0 | 0 | 0
Co0.09Cr0.21Fe0.21Mn0.3Ni0.19 | 4 | FCC | 303.0695 | 896.3775 | 1018.5323 | 25.8786 | 0 | 0 | 0 | 0 | 0 | 0.093606 | 0.20611 | 0 | 0.21204 | 0 | 0 | 0 | 0 | 0 | 0.30168 | 0 | 0 | 0 | 0 | 0.18657 | 0 | 0 | 0 | 0 | 0 | 0 | 0 | 0 | 0 | 0 | 0 | 0 | 0 | 0 | 0 | 1 | 0 | 0 | 0
Mo0.17Nb0.18Ti0.28V0.15Zr0.22 | 1 | BCC | 441.4091 | 1564.93 | 3194.68 | 21.974 | 0 | 0 | 0 | 0 | 0 | 0 | 0 | 0 | 0 | 0 | 0 | 0 | 0 | 0 | 0 | 0.17231 | 0 | 0.17602 | 0 | 0 | 0 | 0 | 0 | 0 | 0 | 0 | 0.28094 | 0.15225 | 0 | 0 | 0 | 0.21847 | 1 | 0 | 0 | 0 | 0 | 0 | 0
Al0.04Hf0.17Mo0.04Nb0.19Ta0.18Ti0.17Zr0.21 | 1 | BCC | 455.0428 | 1319.68 | 1791.3967 | 35.664 | 0 | 0.044701 | 0 | 0 | 0 | 0 | 0 | 0 | 0 | 0 | 0 | 0.16762 | 0 | 0 | 0 | 0.037092 | 0 | 0.19367 | 0 | 0 | 0 | 0 | 0 | 0 | 0 | 0.17785 | 0.17138 | 0 | 0 | 0 | 0 | 0.20768 | 1 | 0 | 0 | 0 | 0 | 0 | 0
Al0.09Co0.23Cr0.23Fe0.24Ni0.21 | 3 | FCC | 119.486 | 469.1903 | 714.5775 | 48.7855 | 0 | 0.086171 | 0 | 0 | 0 | 0.23482 | 0.23341 | 0 | 0.23591 | 0 | 0 | 0 | 0 | 0 | 0 | 0 | 0 | 0 | 0 | 0.20969 | 0 | 0 | 0 | 0 | 0 | 0 | 0 | 0 | 0 | 0 | 0 | 0 | 0 | 0 | 1 | 0 | 0 | 0 | 0
Al0.05Co0.26Cr0.32Fe0.08Ni0.29 | 2 | FCC | 285.3732 | 689.046 | 991.6649 | 32.227 | 0 | 0.053177 | 0 | 0 | 0 | 0.25948 | 0.31612 | 0 | 0.076968 | 0 | 0 | 0 | 0 | 0 | 0 | 0 | 0 | 0 | 0 | 0.29425 | 0 | 0 | 0 | 0 | 0 | 0 | 0 | 0 | 0 | 0 | 0 | 0 | 0 | 1 | 0 | 0 | 0 | 0 | 0
Al0.13Co0.2Cr0.21Fe0.17Ni0.28 | 5 | FCC+BCC | 358.3288 | 968.3823 | 1075.6098 | 17.0074 | 0 | 0.12916 | 0 | 0 | 0 | 0.20398 | 0.21189 | 0 | 0.17167 | 0 | 0 | 0 | 0 | 0 | 0 | 0 | 0 | 0 | 0 | 0.2833 | 0 | 0 | 0 | 0 | 0 | 0 | 0 | 0 | 0 | 0 | 0 | 0 | 0 | 0 | 0 | 0 | 1 | 0 | 0
Mo0.08Nb0.17Ti0.73V0.03 | 1 | BCC | 350.898 | 1243.929 | 1352.308 | 33.1115 | 0 | 0 | 0 | 0 | 0 | 0 | 0 | 0 | 0 | 0 | 0 | 0 | 0 | 0 | 0 | 0.075352 | 0 | 0.1678 | 0 | 0 | 0 | 0 | 0 | 0 | 0 | 0 | 0.72774 | 0.029108 | 0 | 0 | 0 | 0 | 1 | 0 | 0 | 0 | 0 | 0 | 0
Al0.09Co0.23Cr0.23Fe0.24Ni0.21 | 3 | FCC | 119.486 | 469.1903 | 714.5775 | 48.7855 | 0 | 0.086171 | 0 | 0 | 0 | 0.23482 | 0.23341 | 0 | 0.23591 | 0 | 0 | 0 | 0 | 0 | 0 | 0 | 0 | 0 | 0 | 0.20969 | 0 | 0 | 0 | 0 | 0 | 0 | 0 | 0 | 0 | 0 | 0 | 0 | 0 | 0 | 1 | 0 | 0 | 0 | 0
Al0.03Cr0.02Nb0.24Ti0.2V0.25Zr0.26 | 1 | BCC | 462.0684 | 1231.805 | 1642.9653 | 38.006 | 0 | 0.027684 | 0 | 0 | 0 | 0 | 0.021749 | 0 | 0 | 0 | 0 | 0 | 0 | 0 | 0 | 0 | 0 | 0.24486 | 0 | 0 | 0 | 0 | 0 | 0 | 0 | 0 | 0.19517 | 0.24819 | 0 | 0 | 0 | 0.26234 | 1 | 0 | 0 | 0 | 0 | 0 | 0
Al0.07Co0.02Cr0.18Cu0.26Fe0.23Ni0.23 | 1 | FCC | 242.7726 | 392.0867 | 717.6993 | 34.4667 | 0 | 0.06984 | 0 | 0 | 0 | 0.02402 | 0.18431 | 0.26068 | 0.2271 | 0 | 0 | 0 | 0 | 0 | 0 | 0 | 0 | 0 | 0 | 0.23404 | 0 | 0 | 0 | 0 | 0 | 0 | 0 | 0 | 0 | 0 | 0 | 0 | 1 | 0 | 0 | 0 | 0 | 0 | 0
Co0.34Fe0.34Ni0.33 | 1 | FCC | 139.9868 | 203.7622 | 531.4803 | 44.6437 | 0 | 0 | 0 | 0 | 0 | 0.3375 | 0 | 0 | 0.33553 | 0 | 0 | 0 | 0 | 0 | 0 | 0 | 0 | 0 | 0 | 0.32697 | 0 | 0 | 0 | 0 | 0 | 0 | 0 | 0 | 0 | 0 | 0 | 0 | 1 | 0 | 0 | 0 | 0 | 0 | 0
Al0.18Cu0.21Fe0.18Ni0.16Ti0.26 | 3 | FCC | 500.936 | 1268.3655 | 1296.51 | 14.7439 | 0 | 0.18262 | 0 | 0 | 0 | 0 | 0 | 0.20923 | 0.18166 | 0 | 0 | 0 | 0 | 0 | 0 | 0 | 0 | 0 | 0 | 0.16211 | 0 | 0 | 0 | 0 | 0 | 0 | 0.26438 | 0 | 0 | 0 | 0 | 0 | 0 | 0 | 1 | 0 | 0 | 0 | 0
Al0.09Co0.17Cr0.13Cu0.08Fe0.14Mn0.13Ni0.16V0.11 | 1 | FCC+BCC | 575.3871 | 606.066 | 1129.5144 | 14.044 | 0 | 0.088443 | 0 | 0 | 0 | 0.16919 | 0.13405 | 0.082111 | 0.13917 | 0 | 0 | 0 | 0 | 0 | 0.12665 | 0 | 0 | 0 | 0 | 0.15534 | 0 | 0 | 0 | 0 | 0 | 0 | 0 | 0.10504 | 0 | 0 | 0 | 0 | 1 | 0 | 0 | 0 | 0 | 0 | 0
Al0.56Mo0.16Nb0.04Ti0.24 | 1 | BCC | 690.0828 | 986.6 | 1451.0956 | 8.4971 | 0 | 0.56352 | 0 | 0 | 0 | 0 | 0 | 0 | 0 | 0 | 0 | 0 | 0 | 0 | 0 | 0.15872 | 0 | 0.037894 | 0 | 0 | 0 | 0 | 0 | 0 | 0 | 0 | 0.23987 | 0 | 0 | 0 | 0 | 0 | 1 | 0 | 0 | 0 | 0 | 0 | 0
Al0.18Hf0.12Nb0.1Ta0.32Ti0.15Zr0.12 | 1 | BCC | 467.3323 | 1310.3622 | 1426.2488 | 19.5126 | 0 | 0.18033 | 0 | 0 | 0 | 0 | 0 | 0 | 0 | 0 | 0 | 0.12407 | 0 | 0 | 0 | 0 | 0 | 0.095618 | 0 | 0 | 0 | 0 | 0 | 0 | 0 | 0.32142 | 0.15405 | 0 | 0 | 0 | 0 | 0.12451 | 1 | 0 | 0 | 0 | 0 | 0 | 0
Al0.03Co0.28Cr0.36Ni0.33 | 2 | FCC | 281.1248 | 704.4765 | 998.6427 | 46.2367 | 0 | 0.027282 | 0 | 0 | 0 | 0.27801 | 0.36186 | 0 | 0 | 0 | 0 | 0 | 0 | 0 | 0 | 0 | 0 | 0 | 0 | 0.33285 | 0 | 0 | 0 | 0 | 0 | 0 | 0 | 0 | 0 | 0 | 0 | 0 | 0 | 1 | 0 | 0 | 0 | 0 | 0
Al0.21Cr0.2Fe0.25Mo0.04Ni0.3 | 1 | BCC+IM | 436.62 | 1337.67 | 2070.525 | 19.7634 | 0 | 0.21458 | 0 | 0 | 0 | 0 | 0.20009 | 0 | 0.24708 | 0 | 0 | 0 | 0 | 0 | 0 | 0.040402 | 0 | 0 | 0 | 0.29785 | 0 | 0 | 0 | 0 | 0 | 0 | 0 | 0 | 0 | 0 | 0 | 0 | 1 | 0 | 0 | 0 | 0 | 0 | 0
Al0.46Co0.18Cr0.33Ni0.03 | 1 |  | 845.766 | 1164.5181 | 1855.0562 | 25.5063 | 0 | 0.46023 | 0 | 0 | 0 | 0.17703 | 0.33467 | 0 | 0 | 0 | 0 | 0 | 0 | 0 | 0 | 0 | 0 | 0 | 0 | 0.028075 | 0 | 0 | 0 | 0 | 0 | 0 | 0 | 0 | 0 | 0 | 0 | 0 | 1 | 0 | 0 | 0 | 0 | 0 | 0
Al0.09Co0.23Cr0.23Fe0.24Ni0.21 | 3 | FCC | 119.486 | 469.1903 | 714.5775 | 48.7855 | 0 | 0.086171 | 0 | 0 | 0 | 0.23482 | 0.23341 | 0 | 0.23591 | 0 | 0 | 0 | 0 | 0 | 0 | 0 | 0 | 0 | 0 | 0.20969 | 0 | 0 | 0 | 0 | 0 | 0 | 0 | 0 | 0 | 0 | 0 | 0 | 0 | 0 | 1 | 0 | 0 | 0 | 0
Mo0.4Nb0.26Ta0.2Ti0.14 | 3 | BCC | 494.3868 | 1283.5875 | 1697.668 | 13.9286 | 0 | 0 | 0 | 0 | 0 | 0 | 0 | 0 | 0 | 0 | 0 | 0 | 0 | 0 | 0 | 0.39753 | 0 | 0.26483 | 0 | 0 | 0 | 0 | 0 | 0 | 0 | 0.20177 | 0.13587 | 0 | 0 | 0 | 0 | 0 | 0 | 0 | 1 | 0 | 0 | 0 | 0
Co0.26Cr0.28Fe0.2Ni0.27 | 2 | FCC | 200.1648 | 650.4727 | 785.042 | 33.9394 | 0 | 0 | 0 | 0 | 0 | 0.25635 | 0.2813 | 0 | 0.19714 | 0 | 0 | 0 | 0 | 0 | 0 | 0 | 0 | 0 | 0 | 0.26522 | 0 | 0 | 0 | 0 | 0 | 0 | 0 | 0 | 0 | 0 | 0 | 0 | 0 | 1 | 0 | 0 | 0 | 0 | 0
Al0.06Co0.12Cr0.15Cu0.22Fe0.17Ni0.27 | 5 | FCC+BCC | 306.1056 | 761.9717 | 852.976 | 19.4475 | 0 | 0.062428 | 0 | 0 | 0 | 0.1177 | 0.155 | 0.21905 | 0.17146 | 0 | 0 | 0 | 0 | 0 | 0 | 0 | 0 | 0 | 0 | 0.27437 | 0 | 0 | 0 | 0 | 0 | 0 | 0 | 0 | 0 | 0 | 0 | 0 | 0 | 0 | 0 | 0 | 1 | 0 | 0
Al0.11Cr0.18Nb0.18Ti0.19V0.26Zr0.08 | 1 | FCC+BCC | 654.245 | 1268.2025 | 1821.476 | 24.3695 | 0 | 0.10996 | 0 | 0 | 0 | 0 | 0.17543 | 0 | 0 | 0 | 0 | 0 | 0 | 0 | 0 | 0 | 0 | 0.18253 | 0 | 0 | 0 | 0 | 0 | 0 | 0 | 0 | 0.18696 | 0.26296 | 0 | 0 | 0 | 0.082161 | 1 | 0 | 0 | 0 | 0 | 0 | 0
Al0.72Cu0.15Si0.13 | 1 |  | 721.514 | 647.3346 | 1403.5428 | 6.6408 | 0 | 0.72412 | 0 | 0 | 0 | 0 | 0 | 0.14859 | 0 | 0 | 0 | 0 | 0 | 0 | 0 | 0 | 0 | 0 | 0 | 0 | 0 | 0 | 0 | 0.12729 | 0 | 0 | 0 | 0 | 0 | 0 | 0 | 0 | 1 | 0 | 0 | 0 | 0 | 0 | 0
Al0.02Co0.26Cr0.3Fe0.15Ni0.28 | 2 | FCC | 258.7592 | 670.5634 | 960.7093 | 30.9291 | 0 | 0.016589 | 0 | 0 | 0 | 0.25807 | 0.29936 | 0 | 0.14611 | 0 | 0 | 0 | 0 | 0 | 0 | 0 | 0 | 0 | 0 | 0.27988 | 0 | 0 | 0 | 0 | 0 | 0 | 0 | 0 | 0 | 0 | 0 | 0 | 0 | 1 | 0 | 0 | 0 | 0 | 0
Mo0.08Nb0.22Ti0.44Zr0.27 | 1 | BCC | 340.1491 | 1328.267 | 1626.69 | 34.1542 | 0 | 0 | 0 | 0 | 0 | 0 | 0 | 0 | 0 | 0 | 0 | 0 | 0 | 0 | 0 | 0.075046 | 0 | 0.21805 | 0 | 0 | 0 | 0 | 0 | 0 | 0 | 0 | 0.44031 | 0 | 0 | 0 | 0 | 0.26659 | 1 | 0 | 0 | 0 | 0 | 0 | 0
Al0.03Co0.21Cr0.17Cu0.19Fe0.19Ni0.2Ti0.02 | 1 | FCC | 332.2356 | 622.8163 | 887.8298 | 30.3124 | 0 | 0.026139 | 0 | 0 | 0 | 0.20546 | 0.17393 | 0.18965 | 0.18715 | 0 | 0 | 0 | 0 | 0 | 0 | 0 | 0 | 0 | 0 | 0.19609 | 0 | 0 | 0 | 0 | 0 | 0 | 0.02159 | 0 | 0 | 0 | 0 | 0 | 1 | 0 | 0 | 0 | 0 | 0 | 0
Co0.31Cr0.12Mo0.08Ni0.31Ti0.08V0.04W0.04Zr0.03 | 1 | FCC+IM | 541.7855 | 1257.1917 | 1618.5028 | 20.0379 | 0 | 0 | 0 | 0 | 0 | 0.30704 | 0.11831 | 0 | 0 | 0 | 0 | 0 | 0 | 0 | 0 | 0.07592 | 0 | 0 | 0 | 0.3092 | 0 | 0 | 0 | 0 | 0 | 0 | 0.0779 | 0.044049 | 0.037598 | 0 | 0 | 0.029987 | 1 | 0 | 0 | 0 | 0 | 0 | 0
Al0.43Co0.19Cr0.33Ni0.05 | 1 |  | 849.996 | 1193.9574 | 1833.4562 | 27.2103 | 0 | 0.43313 | 0 | 0 | 0 | 0.18779 | 0.3275 | 0 | 0 | 0 | 0 | 0 | 0 | 0 | 0 | 0 | 0 | 0 | 0 | 0.04707 | 0 | 0 | 0 | 0 | 0 | 0 | 0 | 0 | 0 | 0 | 0 | 0 | 1 | 0 | 0 | 0 | 0 | 0 | 0
Al0.09Co0.23Cr0.23Fe0.24Ni0.21 | 3 | FCC | 119.486 | 469.1903 | 714.5775 | 48.7855 | 0 | 0.086171 | 0 | 0 | 0 | 0.23482 | 0.23341 | 0 | 0.23591 | 0 | 0 | 0 | 0 | 0 | 0 | 0 | 0 | 0 | 0 | 0.20969 | 0 | 0 | 0 | 0 | 0 | 0 | 0 | 0 | 0 | 0 | 0 | 0 | 0 | 0 | 1 | 0 | 0 | 0 | 0
B0.03Co0.22Cr0.1Cu0.22Fe0.14Ni0.3 | 5 | FCC+BCC | 361.6923 | 744.8925 | 866.7418 | 19.6347 | 0 | 0 | 0.02569 | 0 | 0 | 0.21856 | 0.096386 | 0.21823 | 0.14227 | 0 | 0 | 0 | 0 | 0 | 0 | 0 | 0 | 0 | 0 | 0.29886 | 0 | 0 | 0 | 0 | 0 | 0 | 0 | 0 | 0 | 0 | 0 | 0 | 0 | 0 | 0 | 0 | 1 | 0 | 0
Co0.2Cr0.18Cu0.19Fe0.19Ni0.19Ti0.02V0.01 | 1 | FCC+IM | 341.8267 | 493.5358 | 792.945 | 37.3437 | 0 | 0 | 0 | 0 | 0 | 0.20468 | 0.18249 | 0.19482 | 0.19446 | 0 | 0 | 0 | 0 | 0 | 0 | 0 | 0 | 0 | 0 | 0.1949 | 0 | 0 | 0 | 0 | 0 | 0 | 0.017527 | 0.011119 | 0 | 0 | 0 | 0 | 1 | 0 | 0 | 0 | 0 | 0 | 0
Mo0.26Nb0.19Ti0.27V0.03Zr0.26 | 1 | BCC | 454.0433 | 1579.19 | 2440.886 | 24.912 | 0 | 0 | 0 | 0 | 0 | 0 | 0 | 0 | 0 | 0 | 0 | 0 | 0 | 0 | 0 | 0.25528 | 0 | 0.18735 | 0 | 0 | 0 | 0 | 0 | 0 | 0 | 0 | 0.27234 | 0.025548 | 0 | 0 | 0 | 0.25949 | 1 | 0 | 0 | 0 | 0 | 0 | 0
Co0.21Cr0.22Cu0.11Fe0.23Ni0.23 | 6 | FCC | 222.4666 | 651.5383 | 819.7791 | 34.1269 | 0 | 0 | 0 | 0 | 0 | 0.21481 | 0.21874 | 0.10805 | 0.22585 | 0 | 0 | 0 | 0 | 0 | 0 | 0 | 0 | 0 | 0 | 0.23255 | 0 | 0 | 0 | 0 | 0 | 0 | 0 | 0 | 0 | 0 | 0 | 0 | 0 | 0 | 0 | 0 | 0 | 1 | 0
Hf0.26Nb0.15Ni0.13Ta0.12Ti0.08Zr0.26 | 2 | BCC | 475.7282 | 927.0236 | 1379.3603 | 15.5014 | 0 | 0 | 0 | 0 | 0 | 0 | 0 | 0 | 0 | 0 | 0 | 0.25778 | 0 | 0 | 0 | 0 | 0 | 0.15441 | 0 | 0.1316 | 0 | 0 | 0 | 0 | 0 | 0.11752 | 0.082978 | 0 | 0 | 0 | 0 | 0.2557 | 0 | 1 | 0 | 0 | 0 | 0 | 0
Al0.09Co0.23Cr0.23Fe0.24Ni0.21 | 3 | FCC | 119.486 | 469.1903 | 714.5775 | 48.7855 | 0 | 0.086171 | 0 | 0 | 0 | 0.23482 | 0.23341 | 0 | 0.23591 | 0 | 0 | 0 | 0 | 0 | 0 | 0 | 0 | 0 | 0 | 0.20969 | 0 | 0 | 0 | 0 | 0 | 0 | 0 | 0 | 0 | 0 | 0 | 0 | 0 | 0 | 1 | 0 | 0 | 0 | 0
Mo0.35Nb0.2Si0.02Ti0.23V0.19 | 1 | BCC | 512.5568 | 1472.03 | 1860.378 | 17.012 | 0 | 0 | 0 | 0 | 0 | 0 | 0 | 0 | 0 | 0 | 0 | 0 | 0 | 0 | 0 | 0.35243 | 0 | 0.20157 | 0 | 0 | 0 | 0 | 0 | 0.021872 | 0 | 0 | 0.22938 | 0.19474 | 0 | 0 | 0 | 0 | 1 | 0 | 0 | 0 | 0 | 0 | 0
Al0.26Cr0.28Nb0.16Ti0.08V0.22 | 1 | BCC+IM | 724.271 | 1749.731 | 1802.3575 | 17.2859 | 0 | 0.26499 | 0 | 0 | 0 | 0 | 0.27567 | 0 | 0 | 0 | 0 | 0 | 0 | 0 | 0 | 0 | 0 | 0.16121 | 0 | 0 | 0 | 0 | 0 | 0 | 0 | 0 | 0.078319 | 0.21981 | 0 | 0 | 0 | 0 | 1 | 0 | 0 | 0 | 0 | 0 | 0
Al0.26Cr0.27Nb0.17Ti0.08V0.22 | 1 | BCC | 710.076 | 1607.5405 | 1802.3575 | 17.2764 | 0 | 0.25799 | 0 | 0 | 0 | 0 | 0.2694 | 0 | 0 | 0 | 0 | 0 | 0 | 0 | 0 | 0 | 0 | 0.16504 | 0 | 0 | 0 | 0 | 0 | 0 | 0 | 0 | 0.083586 | 0.22398 | 0 | 0 | 0 | 0 | 1 | 0 | 0 | 0 | 0 | 0 | 0
Hf0.04Mo0.25Nb0.2Ta0.09Ti0.19Zr0.24 | 1 | BCC | 519.488 | 1582.55 | 2444.276 | 23.4468 | 0 | 0 | 0 | 0 | 0 | 0 | 0 | 0 | 0 | 0 | 0 | 0.037299 | 0 | 0 | 0 | 0.24568 | 0 | 0.19709 | 0 | 0 | 0 | 0 | 0 | 0 | 0 | 0.088607 | 0.1916 | 0 | 0 | 0 | 0 | 0.23972 | 1 | 0 | 0 | 0 | 0 | 0 | 0
Al0.1Co0.2Cr0.17Cu0.17Fe0.16Ni0.19 | 1 | FCC+BCC | 325.9787 | 885.4287 | 1006.8758 | 21.6618 | 0 | 0.102 | 0 | 0 | 0 | 0.20174 | 0.16525 | 0.17024 | 0.16499 | 0 | 0 | 0 | 0 | 0 | 0 | 0 | 0 | 0 | 0 | 0.19469 | 0 | 0 | 0 | 0 | 0 | 0 | 0 | 0 | 0 | 0 | 0 | 0 | 1 | 0 | 0 | 0 | 0 | 0 | 0
Al0.03Co0.26Cr0.3Fe0.13Ni0.28 | 2 | FCC | 266.7552 | 685.4957 | 956.9743 | 30.6706 | 0 | 0.026998 | 0 | 0 | 0 | 0.25773 | 0.30244 | 0 | 0.1301 | 0 | 0 | 0 | 0 | 0 | 0 | 0 | 0 | 0 | 0 | 0.28272 | 0 | 0 | 0 | 0 | 0 | 0 | 0 | 0 | 0 | 0 | 0 | 0 | 0 | 1 | 0 | 0 | 0 | 0 | 0
Al0.04Co0.13Cr0.19Cu0.29Fe0.25Ni0.09 | 1 | FCC | 250.4208 | 464.0155 | 924.9974 | 22.7619 | 0 | 0.044501 | 0 | 0 | 0 | 0.13385 | 0.19433 | 0.29062 | 0.24991 | 0 | 0 | 0 | 0 | 0 | 0 | 0 | 0 | 0 | 0 | 0.086787 | 0 | 0 | 0 | 0 | 0 | 0 | 0 | 0 | 0 | 0 | 0 | 0 | 1 | 0 | 0 | 0 | 0 | 0 | 0
Co0.25Cr0.25Fe0.25Ni0.25 | 1 | FCC | 165.699 | 316.5092 | 482.6376 | 55.7971 | 0 | 0 | 0 | 0 | 0 | 0.24649 | 0.25302 | 0 | 0.25164 | 0 | 0 | 0 | 0 | 0 | 0 | 0 | 0 | 0 | 0 | 0.24885 | 0 | 0 | 0 | 0 | 0 | 0 | 0 | 0 | 0 | 0 | 0 | 0 | 1 | 0 | 0 | 0 | 0 | 0 | 0
Nb0.29Ti0.14V0.37Zr0.2 | 3 | BCC | 399.7064 | 1178.81 | 1595.6315 | 36.97 | 0 | 0 | 0 | 0 | 0 | 0 | 0 | 0 | 0 | 0 | 0 | 0 | 0 | 0 | 0 | 0 | 0 | 0.29058 | 0 | 0 | 0 | 0 | 0 | 0 | 0 | 0 | 0.14268 | 0.37007 | 0 | 0 | 0 | 0.19667 | 0 | 0 | 1 | 0 | 0 | 0 | 0
Co0.26Cr0.3Fe0.16Ni0.28 | 2 | FCC | 272.3362 | 643.9284 | 948.0953 | 32.0638 | 0 | 0 | 0 | 0 | 0 | 0.26202 | 0.29592 | 0 | 0.1639 | 0 | 0 | 0 | 0 | 0 | 0 | 0 | 0 | 0 | 0 | 0.27816 | 0 | 0 | 0 | 0 | 0 | 0 | 0 | 0 | 0 | 0 | 0 | 0 | 0 | 1 | 0 | 0 | 0 | 0 | 0
Al0.15Cr0.02Nb0.36Ti0.11V0.35 | 1 | BCC | 421.0555 | 1344.5834 | 1848.446 | 26.5411 | 0 | 0.15041 | 0 | 0 | 0 | 0 | 0.024243 | 0 | 0 | 0 | 0 | 0 | 0 | 0 | 0 | 0 | 0 | 0.35965 | 0 | 0 | 0 | 0 | 0 | 0 | 0 | 0 | 0.11243 | 0.35327 | 0 | 0 | 0 | 0 | 1 | 0 | 0 | 0 | 0 | 0 | 0
Al0.09Cr0.17Cu0.16Fe0.19Mn0.05Ni0.34 | 1 | FCC | 278.6906 | 433.2089 | 768.2551 | 24.7041 | 0 | 0.085937 | 0 | 0 | 0 | 0 | 0.17402 | 0.16006 | 0.19117 | 0 | 0 | 0 | 0 | 0 | 0.045605 | 0 | 0 | 0 | 0 | 0.34321 | 0 | 0 | 0 | 0 | 0 | 0 | 0 | 0 | 0 | 0 | 0 | 0 | 1 | 0 | 0 | 0 | 0 | 0 | 0
Al0.06Co0.21Cr0.2Fe0.21Mo0.04Nb0.03Ni0.21Ti0.04 | 1 | FCC+BCC+IM | 419.9172 | 922.2174 | 1361.651 | 17.7588 | 0 | 0.056541 | 0 | 0 | 0 | 0.21281 | 0.19948 | 0 | 0.21011 | 0 | 0 | 0 | 0 | 0 | 0 | 0.038342 | 0 | 0.029442 | 0 | 0.21049 | 0 | 0 | 0 | 0 | 0 | 0 | 0.042774 | 0 | 0 | 0 | 0 | 0 | 1 | 0 | 0 | 0 | 0 | 0 | 0
Co0.21Cr0.18Cu0.21Fe0.2Ni0.2 | 1 | FCC | 274.1639 | 316.5041 | 714.2668 | 36.297 | 0 | 0 | 0 | 0 | 0 | 0.21072 | 0.18306 | 0.20855 | 0.19649 | 0 | 0 | 0 | 0 | 0 | 0 | 0 | 0 | 0 | 0 | 0.20118 | 0 | 0 | 0 | 0 | 0 | 0 | 0 | 0 | 0 | 0 | 0 | 0 | 1 | 0 | 0 | 0 | 0 | 0 | 0
Al0.01Co0.33Fe0.33Ni0.33 | 1 | FCC | 133.1058 | 203.7622 | 533.1503 | 45.7457 | 0 | 0.0082722 | 0 | 0 | 0 | 0.32593 | 0 | 0 | 0.33174 | 0 | 0 | 0 | 0 | 0 | 0 | 0 | 0 | 0 | 0 | 0.33232 | 0 | 0 | 0 | 0 | 0 | 0 | 0 | 0 | 0 | 0 | 0 | 0 | 1 | 0 | 0 | 0 | 0 | 0 | 0
Al0.08Nb0.28Ta0.11Ti0.23Zr0.3 | 1 | BCC | 468.4566 | 1157.52 | 1593.43 | 12.6726 | 0 | 0.080034 | 0 | 0 | 0 | 0 | 0 | 0 | 0 | 0 | 0 | 0 | 0 | 0 | 0 | 0 | 0 | 0.27803 | 0 | 0 | 0 | 0 | 0 | 0 | 0 | 0.11121 | 0.23053 | 0 | 0 | 0 | 0 | 0.3002 | 1 | 0 | 0 | 0 | 0 | 0 | 0
Al0.02Co0.25Cr0.29Fe0.17Ni0.27 | 2 | FCC | 203.8392 | 670.3834 | 939.3568 | 29.5879 | 0 | 0.019495 | 0 | 0 | 0 | 0.25242 | 0.28752 | 0 | 0.16929 | 0 | 0 | 0 | 0 | 0 | 0 | 0 | 0 | 0 | 0 | 0.27128 | 0 | 0 | 0 | 0 | 0 | 0 | 0 | 0 | 0 | 0 | 0 | 0 | 0 | 1 | 0 | 0 | 0 | 0 | 0
Al0.02Co0.25Cu0.26Fe0.24Ni0.23 | 1 | FCC | 203.3075 | 300.2611 | 521.026 | 23.9446 | 0 | 0.015793 | 0 | 0 | 0 | 0.25408 | 0 | 0.25662 | 0.24448 | 0 | 0 | 0 | 0 | 0 | 0 | 0 | 0 | 0 | 0 | 0.22903 | 0 | 0 | 0 | 0 | 0 | 0 | 0 | 0 | 0 | 0 | 0 | 0 | 1 | 0 | 0 | 0 | 0 | 0 | 0
B0.04Co0.14Cr0.13Cu0.12Fe0.15Ni0.11Ti0.13Zr0.19 | 1 |  | 648.545 | 1313.065 | 1569.8983 | 8.2119 | 0 | 0 | 0.03616 | 0 | 0 | 0.13523 | 0.12787 | 0.11676 | 0.15429 | 0 | 0 | 0 | 0 | 0 | 0 | 0 | 0 | 0 | 0 | 0.10769 | 0 | 0 | 0 | 0 | 0 | 0 | 0.13148 | 0 | 0 | 0 | 0 | 0.19051 | 1 | 0 | 0 | 0 | 0 | 0 | 0
Al0.04Mo0.15Nb0.09Ti0.6V0.13 | 1 | BCC | 391.3423 | 1236.298 | 1512.375 | 33.023 | 0 | 0.039129 | 0 | 0 | 0 | 0 | 0 | 0 | 0 | 0 | 0 | 0 | 0 | 0 | 0 | 0.14778 | 0 | 0.086507 | 0 | 0 | 0 | 0 | 0 | 0 | 0 | 0 | 0.60053 | 0.12605 | 0 | 0 | 0 | 0 | 1 | 0 | 0 | 0 | 0 | 0 | 0
Al0.09Cr0.16Nb0.17Ti0.19V0.22Zr0.18 | 3 | BCC+HCP | 655.2439 | 1313.1175 | 1689.38 | 21.1995 | 0 | 0.087975 | 0 | 0 | 0 | 0 | 0.1566 | 0 | 0 | 0 | 0 | 0 | 0 | 0 | 0 | 0 | 0 | 0.17073 | 0 | 0 | 0 | 0 | 0 | 0 | 0 | 0 | 0.19008 | 0.2182 | 0 | 0 | 0 | 0.17641 | 0 | 0 | 1 | 0 | 0 | 0 | 0
Co0.24Fe0.19Mo0.09Ni0.2V0.27 | 1 | FCC+IM | 446.6944 | 716.865 | 799.3261 | 19.536 | 0 | 0 | 0 | 0 | 0 | 0.23728 | 0 | 0 | 0.19451 | 0 | 0 | 0 | 0 | 0 | 0 | 0.09415 | 0 | 0 | 0 | 0.19933 | 0 | 0 | 0 | 0 | 0 | 0 | 0 | 0.27472 | 0 | 0 | 0 | 0 | 1 | 0 | 0 | 0 | 0 | 0 | 0
Al0.09Co0.23Cr0.23Fe0.24Ni0.21 | 3 | FCC | 119.486 | 469.1903 | 714.5775 | 48.7855 | 0 | 0.086171 | 0 | 0 | 0 | 0.23482 | 0.23341 | 0 | 0.23591 | 0 | 0 | 0 | 0 | 0 | 0 | 0 | 0 | 0 | 0 | 0.20969 | 0 | 0 | 0 | 0 | 0 | 0 | 0 | 0 | 0 | 0 | 0 | 0 | 0 | 0 | 1 | 0 | 0 | 0 | 0
Al0.37Co0.19Cr0.18Cu0.12Fe0.14 | 1 | BCC | 645.849 | 1150.684 | 1788.8583 | 15.3683 | 0 | 0.37126 | 0 | 0 | 0 | 0.18683 | 0.18427 | 0.11968 | 0.13797 | 0 | 0 | 0 | 0 | 0 | 0 | 0 | 0 | 0 | 0 | 0 | 0 | 0 | 0 | 0 | 0 | 0 | 0 | 0 | 0 | 0 | 0 | 0 | 1 | 0 | 0 | 0 | 0 | 0 | 0
Al0.07Co0.21Cr0.17Cu0.18Fe0.18Ni0.2 | 1 | FCC | 248.2754 | 357.338 | 763.6241 | 23.4344 | 0 | 0.06671 | 0 | 0 | 0 | 0.20533 | 0.16917 | 0.18341 | 0.17512 | 0 | 0 | 0 | 0 | 0 | 0 | 0 | 0 | 0 | 0 | 0.19875 | 0 | 0 | 0 | 0 | 0 | 0 | 0 | 0 | 0 | 0 | 0 | 0 | 1 | 0 | 0 | 0 | 0 | 0 | 0
Co0.26Fe0.11Mo0.13Ni0.29V0.21 | 1 | FCC | 554.843 | 693.77 | 1033.8264 | 19.688 | 0 | 0 | 0 | 0 | 0 | 0.26017 | 0 | 0 | 0.11289 | 0 | 0 | 0 | 0 | 0 | 0 | 0.13461 | 0 | 0 | 0 | 0.28673 | 0 | 0 | 0 | 0 | 0 | 0 | 0 | 0.2051 | 0 | 0 | 0 | 0 | 1 | 0 | 0 | 0 | 0 | 0 | 0
Al0.08Cr0.15Nb0.17Ti0.19V0.22Zr0.18 | 3 | BCC+HCP | 654.1339 | 1307.8175 | 1711.95 | 21.1995 | 0 | 0.083914 | 0 | 0 | 0 | 0 | 0.15074 | 0 | 0 | 0 | 0 | 0 | 0 | 0 | 0 | 0 | 0 | 0.17441 | 0 | 0 | 0 | 0 | 0 | 0 | 0 | 0 | 0.18846 | 0.22477 | 0 | 0 | 0 | 0.17771 | 0 | 0 | 1 | 0 | 0 | 0 | 0
Mo0.33Nb0.17Ti0.27Zr0.23 | 1 | BCC | 459.1287 | 1585.09 | 2313.736 | 25.357 | 0 | 0 | 0 | 0 | 0 | 0 | 0 | 0 | 0 | 0 | 0 | 0 | 0 | 0 | 0 | 0.32806 | 0 | 0.17247 | 0 | 0 | 0 | 0 | 0 | 0 | 0 | 0 | 0.2686 | 0 | 0 | 0 | 0 | 0.23087 | 1 | 0 | 0 | 0 | 0 | 0 | 0
Al0.06Co0.09Cr0.18Cu0.3Fe0.24Ni0.14 | 1 | FCC | 284.4448 | 496.728 | 883.4022 | 21.985 | 0 | 0.055544 | 0 | 0 | 0 | 0.087339 | 0.18361 | 0.29817 | 0.23934 | 0 | 0 | 0 | 0 | 0 | 0 | 0 | 0 | 0 | 0 | 0.136 | 0 | 0 | 0 | 0 | 0 | 0 | 0 | 0 | 0 | 0 | 0 | 0 | 1 | 0 | 0 | 0 | 0 | 0 | 0
Co0.25Cu0.25Fe0.23Ni0.27Sn0.01 | 1 | FCC+IM | 197.699 | 294.29 | 559.897 | 25.3462 | 0 | 0 | 0 | 0 | 0 | 0.24795 | 0 | 0.24768 | 0.22597 | 0 | 0 | 0 | 0 | 0 | 0 | 0 | 0 | 0 | 0 | 0.26934 | 0 | 0 | 0 | 0 | 0.009066 | 0 | 0 | 0 | 0 | 0 | 0 | 0 | 1 | 0 | 0 | 0 | 0 | 0 | 0
Al0.15Cr0.08Fe0.27Mn0.19Ni0.31 | 1 | FCC+BCC | 379.315 | 692.2892 | 1028.9465 | 34.9028 | 0 | 0.15457 | 0 | 0 | 0 | 0 | 0.076978 | 0 | 0.27157 | 0 | 0 | 0 | 0 | 0 | 0.18604 | 0 | 0 | 0 | 0 | 0.31085 | 0 | 0 | 0 | 0 | 0 | 0 | 0 | 0 | 0 | 0 | 0 | 0 | 1 | 0 | 0 | 0 | 0 | 0 | 0
Al0.08Cr0.18Cu0.19Fe0.21Ni0.34 | 1 | FCC | 256.8507 | 366.9589 | 654.5346 | 32.451 | 0 | 0.082417 | 0 | 0 | 0 | 0 | 0.17965 | 0.19496 | 0.20582 | 0 | 0 | 0 | 0 | 0 | 0 | 0 | 0 | 0 | 0 | 0.33715 | 0 | 0 | 0 | 0 | 0 | 0 | 0 | 0 | 0 | 0 | 0 | 0 | 1 | 0 | 0 | 0 | 0 | 0 | 0
Co0.22Cr0.19Cu0.23Fe0.19Ni0.17 | 1 | FCC | 265.4227 | 431.9226 | 910.4679 | 30.043 | 0 | 0 | 0 | 0 | 0 | 0.22017 | 0.1914 | 0.22594 | 0.19185 | 0 | 0 | 0 | 0 | 0 | 0 | 0 | 0 | 0 | 0 | 0.17064 | 0 | 0 | 0 | 0 | 0 | 0 | 0 | 0 | 0 | 0 | 0 | 0 | 1 | 0 | 0 | 0 | 0 | 0 | 0
Mo0.19Nb0.19Ti0.28V0.09Zr0.26 | 1 | BCC | 440.0063 | 1534.95 | 3319.06 | 21.441 | 0 | 0 | 0 | 0 | 0 | 0 | 0 | 0 | 0 | 0 | 0 | 0 | 0 | 0 | 0 | 0.18581 | 0 | 0.19204 | 0 | 0 | 0 | 0 | 0 | 0 | 0 | 0 | 0.27993 | 0.086069 | 0 | 0 | 0 | 0.25615 | 1 | 0 | 0 | 0 | 0 | 0 | 0
Al0.05Co0.31Cr0.07Fe0.24Ni0.32 | 1 | FCC | 169.6469 | 238.4502 | 582.344 | 43.3306 | 0 | 0.053956 | 0 | 0 | 0 | 0.31019 | 0.069061 | 0 | 0.24494 | 0 | 0 | 0 | 0 | 0 | 0 | 0 | 0 | 0 | 0 | 0.32185 | 0 | 0 | 0 | 0 | 0 | 0 | 0 | 0 | 0 | 0 | 0 | 0 | 1 | 0 | 0 | 0 | 0 | 0 | 0
Al0.1Co0.16Cr0.14Cu0.12Fe0.15Nb0.01Ni0.15Ti0.14V0.03 | 1 | FCC+BCC | 637.9443 | 1460.0877 | 1746.27 | 7.4841 | 0 | 0.097348 | 0 | 0 | 0 | 0.16082 | 0.14227 | 0.12036 | 0.14845 | 0 | 0 | 0 | 0 | 0 | 0 | 0 | 0 | 0.0062265 | 0 | 0.15447 | 0 | 0 | 0 | 0 | 0 | 0 | 0.1411 | 0.028954 | 0 | 0 | 0 | 0 | 1 | 0 | 0 | 0 | 0 | 0 | 0
Al0.09Co0.23Cr0.23Fe0.24Ni0.21 | 3 | FCC | 119.486 | 469.1903 | 714.5775 | 48.7855 | 0 | 0.086171 | 0 | 0 | 0 | 0.23482 | 0.23341 | 0 | 0.23591 | 0 | 0 | 0 | 0 | 0 | 0 | 0 | 0 | 0 | 0 | 0.20969 | 0 | 0 | 0 | 0 | 0 | 0 | 0 | 0 | 0 | 0 | 0 | 0 | 0 | 0 | 1 | 0 | 0 | 0 | 0
Co0.22Cr0.19Cu0.19Fe0.2Ni0.21 | 1 | FCC | 254.3792 | 359.0371 | 695.413 | 33.7862 | 0 | 0 | 0 | 0 | 0 | 0.21894 | 0.18781 | 0.18524 | 0.19628 | 0 | 0 | 0 | 0 | 0 | 0 | 0 | 0 | 0 | 0 | 0.21174 | 0 | 0 | 0 | 0 | 0 | 0 | 0 | 0 | 0 | 0 | 0 | 0 | 1 | 0 | 0 | 0 | 0 | 0 | 0
Al0.08Cr0.17Cu0.17Fe0.19Mn0.04Ni0.34 | 1 | FCC | 281.7401 | 394.7489 | 685.468 | 25.621 | 0 | 0.082598 | 0 | 0 | 0 | 0 | 0.17225 | 0.17059 | 0.19277 | 0 | 0 | 0 | 0 | 0 | 0.044446 | 0 | 0 | 0 | 0 | 0.33735 | 0 | 0 | 0 | 0 | 0 | 0 | 0 | 0 | 0 | 0 | 0 | 0 | 1 | 0 | 0 | 0 | 0 | 0 | 0
Al0.18Mo0.07Nb0.24Ta0.18Ti0.17W0.16 | 1 | BCC | 482.4047 | 1278.0304 | 1440.5513 | 12.7477 | 0 | 0.17628 | 0 | 0 | 0 | 0 | 0 | 0 | 0 | 0 | 0 | 0 | 0 | 0 | 0 | 0.065577 | 0 | 0.24006 | 0 | 0 | 0 | 0 | 0 | 0 | 0 | 0.18284 | 0.17309 | 0 | 0.16215 | 0 | 0 | 0 | 1 | 0 | 0 | 0 | 0 | 0 | 0
Al0.25Cr0.09Fe0.1Mo0.21Nb0.01Ni0.1Ti0.18V0.06 | 3 | BCC | 682.5699 | 1193.4012 | 1594.159 | 12.952 | 0 | 0.25443 | 0 | 0 | 0 | 0 | 0.092842 | 0 | 0.097415 | 0 | 0 | 0 | 0 | 0 | 0 | 0.20713 | 0 | 0.013054 | 0 | 0.1026 | 0 | 0 | 0 | 0 | 0 | 0 | 0.17579 | 0.056737 | 0 | 0 | 0 | 0 | 0 | 0 | 1 | 0 | 0 | 0 | 0
Hf0.12Mo0.21Nb0.18Ta0.18Ti0.16Zr0.14 | 1 | BCC | 497.5933 | 1446.32 | 1781.19 | 28.549 | 0 | 0 | 0 | 0 | 0 | 0 | 0 | 0 | 0 | 0 | 0 | 0.12365 | 0 | 0 | 0 | 0.21186 | 0 | 0.18186 | 0 | 0 | 0 | 0 | 0 | 0 | 0 | 0.17919 | 0.1632 | 0 | 0 | 0 | 0 | 0.14024 | 1 | 0 | 0 | 0 | 0 | 0 | 0
Al0.09Cr0.31Fe0.33Ni0.28 | 1 | FCC+BCC | 342.8037 | 453.0373 | 833.9046 | 32.4768 | 0 | 0.086734 | 0 | 0 | 0 | 0 | 0.30806 | 0 | 0.32744 | 0 | 0 | 0 | 0 | 0 | 0 | 0 | 0 | 0 | 0 | 0.27777 | 0 | 0 | 0 | 0 | 0 | 0 | 0 | 0 | 0 | 0 | 0 | 0 | 1 | 0 | 0 | 0 | 0 | 0 | 0
Al0.06Co0.2Cr0.2Fe0.2Mo0.01Nb0.06Ni0.2Ti0.06 | 1 | FCC+BCC+IM | 411.3298 | 1042.363 | 1513.9898 | 14.2146 | 0 | 0.061595 | 0 | 0 | 0 | 0.2046 | 0.19738 | 0 | 0.20349 | 0 | 0 | 0 | 0 | 0 | 0 | 0.01364 | 0 | 0.060192 | 0 | 0.20307 | 0 | 0 | 0 | 0 | 0 | 0 | 0.056041 | 0 | 0 | 0 | 0 | 0 | 1 | 0 | 0 | 0 | 0 | 0 | 0
Mo0.2Nb0.18Ti0.21V0.1Zr0.31 | 3 | BCC | 564.6363 | 1529.31 | 3239.51 | 18.904 | 0 | 0 | 0 | 0 | 0 | 0 | 0 | 0 | 0 | 0 | 0 | 0 | 0 | 0 | 0 | 0.19527 | 0 | 0.18442 | 0 | 0 | 0 | 0 | 0 | 0 | 0 | 0 | 0.21416 | 0.099157 | 0 | 0 | 0 | 0.307 | 0 | 0 | 1 | 0 | 0 | 0 | 0
Al0.09Co0.23Cr0.23Fe0.24Ni0.21 | 3 | FCC | 119.486 | 469.1903 | 714.5775 | 48.7855 | 0 | 0.086171 | 0 | 0 | 0 | 0.23482 | 0.23341 | 0 | 0.23591 | 0 | 0 | 0 | 0 | 0 | 0 | 0 | 0 | 0 | 0 | 0.20969 | 0 | 0 | 0 | 0 | 0 | 0 | 0 | 0 | 0 | 0 | 0 | 0 | 0 | 0 | 1 | 0 | 0 | 0 | 0
Al0.29Co0.21Cr0.26Fe0.11Ni0.13 | 1 | BCC | 684.5733 | 1328.6042 | 1345.5809 | 16.364 | 0 | 0.29265 | 0 | 0 | 0 | 0.20814 | 0.26004 | 0 | 0.11156 | 0 | 0 | 0 | 0 | 0 | 0 | 0 | 0 | 0 | 0 | 0.1276 | 0 | 0 | 0 | 0 | 0 | 0 | 0 | 0 | 0 | 0 | 0 | 0 | 1 | 0 | 0 | 0 | 0 | 0 | 0
Al0.09Co0.23Cr0.23Fe0.24Ni0.21 | 3 | FCC | 119.486 | 469.1903 | 714.5775 | 48.7855 | 0 | 0.086171 | 0 | 0 | 0 | 0.23482 | 0.23341 | 0 | 0.23591 | 0 | 0 | 0 | 0 | 0 | 0 | 0 | 0 | 0 | 0 | 0.20969 | 0 | 0 | 0 | 0 | 0 | 0 | 0 | 0 | 0 | 0 | 0 | 0 | 0 | 0 | 1 | 0 | 0 | 0 | 0
Al1.0 | 1 |  | 721.5121 | 557.0621 | 972.3126 | 14.9689 | 0 | 1 | 0 | 0 | 0 | 0 | 0 | 0 | 0 | 0 | 0 | 0 | 0 | 0 | 0 | 0 | 0 | 0 | 0 | 0 | 0 | 0 | 0 | 0 | 0 | 0 | 0 | 0 | 0 | 0 | 0 | 0 | 1 | 0 | 0 | 0 | 0 | 0 | 0
Co0.14Cr0.14Fe0.24Mn0.22Ni0.26 | 7 | FCC | 253.4501 | 465.0299 | 683.54 | 38.5449 | 0 | 0 | 0 | 0 | 0 | 0.1421 | 0.13827 | 0 | 0.23715 | 0 | 0 | 0 | 0 | 0 | 0.21995 | 0 | 0 | 0 | 0 | 0.26252 | 0 | 0 | 0 | 0 | 0 | 0 | 0 | 0 | 0 | 0 | 0 | 0 | 0 | 0 | 0 | 0 | 0 | 0 | 1
Hf0.13Nb0.21Ta0.23Ti0.16Zr0.27 | 2 | BCC | 464.3426 | 1341.1683 | 1387.2968 | 12.6011 | 0 | 0 | 0 | 0 | 0 | 0 | 0 | 0 | 0 | 0 | 0 | 0.13198 | 0 | 0 | 0 | 0 | 0 | 0.2137 | 0 | 0 | 0 | 0 | 0 | 0 | 0 | 0.22665 | 0.1577 | 0 | 0 | 0 | 0 | 0.26998 | 0 | 1 | 0 | 0 | 0 | 0 | 0
Al0.17Co0.16Cr0.19Cu0.07Fe0.13Nb0.03Ni0.09Ti0.12V0.06 | 1 | BCC | 686.951 | 1630.736 | 1872.355 | 9.5228 | 0 | 0.16606 | 0 | 0 | 0 | 0.15883 | 0.18674 | 0.069728 | 0.13085 | 0 | 0 | 0 | 0 | 0 | 0 | 0 | 0 | 0.028621 | 0 | 0.085112 | 0 | 0 | 0 | 0 | 0 | 0 | 0.11718 | 0.056881 | 0 | 0 | 0 | 0 | 1 | 0 | 0 | 0 | 0 | 0 | 0
Mo0.27Nb0.21Ta0.09Ti0.14V0.28 | 1 | BCC | 523.6637 | 1463.97 | 2193.422 | 20.1905 | 0 | 0 | 0 | 0 | 0 | 0 | 0 | 0 | 0 | 0 | 0 | 0 | 0 | 0 | 0 | 0.26775 | 0 | 0.21322 | 0 | 0 | 0 | 0 | 0 | 0 | 0 | 0.092295 | 0.14447 | 0.28227 | 0 | 0 | 0 | 0 | 1 | 0 | 0 | 0 | 0 | 0 | 0
Cr0.26Fe0.33Mn0.15Ni0.26 | 1 | FCC+BCC | 345.1293 | 423.6827 | 623.5932 | 32.0325 | 0 | 0 | 0 | 0 | 0 | 0 | 0.26442 | 0 | 0.32896 | 0 | 0 | 0 | 0 | 0 | 0.15073 | 0 | 0 | 0 | 0 | 0.25589 | 0 | 0 | 0 | 0 | 0 | 0 | 0 | 0 | 0 | 0 | 0 | 0 | 1 | 0 | 0 | 0 | 0 | 0 | 0
Mo0.06Nb0.14Ni0.07Ta0.27V0.18W0.28 | 5 | BCC | 645.4202 | 1093.4727 | 1641.7089 | 7.2693 | 0 | 0 | 0 | 0 | 0 | 0 | 0 | 0 | 0 | 0 | 0 | 0 | 0 | 0 | 0 | 0.0558 | 0 | 0.13885 | 0 | 0.07418 | 0 | 0 | 0 | 0 | 0 | 0.26707 | 0 | 0.17811 | 0.28138 | 0 | 0 | 0 | 0 | 0 | 0 | 0 | 1 | 0 | 0
Al0.29Co0.19Cr0.2Cu0.15Fe0.16 | 1 | FCC+BCC | 618.924 | 1217.2213 | 1750.3894 | 18.2116 | 0 | 0.29443 | 0 | 0 | 0 | 0.19108 | 0.20452 | 0.15267 | 0.15731 | 0 | 0 | 0 | 0 | 0 | 0 | 0 | 0 | 0 | 0 | 0 | 0 | 0 | 0 | 0 | 0 | 0 | 0 | 0 | 0 | 0 | 0 | 0 | 1 | 0 | 0 | 0 | 0 | 0 | 0
Al0.19Cr0.2Fe0.26Mo0.05Ni0.29 | 1 | BCC+IM | 440.86 | 1478.678 | 1967.3796 | 19.8342 | 0 | 0.18954 | 0 | 0 | 0 | 0 | 0.1971 | 0 | 0.26437 | 0 | 0 | 0 | 0 | 0 | 0 | 0.054941 | 0 | 0 | 0 | 0.29404 | 0 | 0 | 0 | 0 | 0 | 0 | 0 | 0 | 0 | 0 | 0 | 0 | 1 | 0 | 0 | 0 | 0 | 0 | 0
Co0.19Cr0.18Cu0.19Fe0.19Ni0.18Ti0.04V0.02 | 1 | FCC | 325.5332 | 861.98 | 1350.2398 | 24.3317 | 0 | 0 | 0 | 0 | 0 | 0.19375 | 0.17546 | 0.18858 | 0.19475 | 0 | 0 | 0 | 0 | 0 | 0 | 0 | 0 | 0 | 0 | 0.18165 | 0 | 0 | 0 | 0 | 0 | 0 | 0.0427 | 0.02311 | 0 | 0 | 0 | 0 | 1 | 0 | 0 | 0 | 0 | 0 | 0
Al0.25Co0.21Cr0.23Fe0.14Ni0.18 | 1 | BCC | 514.6559 | 1492.7561 | 1494.2259 | 16.6137 | 0 | 0.24553 | 0 | 0 | 0 | 0.21461 | 0.22549 | 0 | 0.13918 | 0 | 0 | 0 | 0 | 0 | 0 | 0 | 0 | 0 | 0 | 0.17519 | 0 | 0 | 0 | 0 | 0 | 0 | 0 | 0 | 0 | 0 | 0 | 0 | 1 | 0 | 0 | 0 | 0 | 0 | 0
Al0.09Co0.23Cr0.23Fe0.24Ni0.21 | 3 | FCC | 119.486 | 469.1903 | 714.5775 | 48.7855 | 0 | 0.086171 | 0 | 0 | 0 | 0.23482 | 0.23341 | 0 | 0.23591 | 0 | 0 | 0 | 0 | 0 | 0 | 0 | 0 | 0 | 0 | 0.20969 | 0 | 0 | 0 | 0 | 0 | 0 | 0 | 0 | 0 | 0 | 0 | 0 | 0 | 0 | 1 | 0 | 0 | 0 | 0
Co0.25Cr0.27Fe0.23Ni0.25 | 2 | FCC | 187.8966 | 521.6677 | 745.3783 | 41.4405 | 0 | 0 | 0 | 0 | 0 | 0.248 | 0.26913 | 0 | 0.22858 | 0 | 0 | 0 | 0 | 0 | 0 | 0 | 0 | 0 | 0 | 0.25428 | 0 | 0 | 0 | 0 | 0 | 0 | 0 | 0 | 0 | 0 | 0 | 0 | 0 | 1 | 0 | 0 | 0 | 0 | 0
Mo0.23Nb0.19Ti0.27V0.13Zr0.18 | 1 | BCC | 458.2595 | 1576.34 | 3187.278 | 25.3253 | 0 | 0 | 0 | 0 | 0 | 0 | 0 | 0 | 0 | 0 | 0 | 0 | 0 | 0 | 0 | 0.2341 | 0 | 0.19457 | 0 | 0 | 0 | 0 | 0 | 0 | 0 | 0 | 0.27117 | 0.12513 | 0 | 0 | 0 | 0.17504 | 1 | 0 | 0 | 0 | 0 | 0 | 0
Co0.15Cr0.13Cu0.13Fe0.14Mn0.08Ni0.13V0.22 | 1 | BCC | 604.743 | 939.24 | 1045.9054 | 11.8513 | 0 | 0 | 0 | 0 | 0 | 0.15275 | 0.13102 | 0.13491 | 0.14448 | 0 | 0 | 0 | 0 | 0 | 0.082331 | 0 | 0 | 0 | 0 | 0.13469 | 0 | 0 | 0 | 0 | 0 | 0 | 0 | 0.21505 | 0 | 0 | 0 | 0 | 1 | 0 | 0 | 0 | 0 | 0 | 0
Co0.25Cr0.27Fe0.23Ni0.26 | 2 | FCC | 188.174 | 518.933 | 737.376 | 34.695 | 0 | 0 | 0 | 0 | 0 | 0.24859 | 0.27032 | 0 | 0.22563 | 0 | 0 | 0 | 0 | 0 | 0 | 0 | 0 | 0 | 0 | 0.25546 | 0 | 0 | 0 | 0 | 0 | 0 | 0 | 0 | 0 | 0 | 0 | 0 | 0 | 1 | 0 | 0 | 0 | 0 | 0
Al0.17Cr0.24Fe0.3Ni0.29 | 1 | FCC+BCC+IM | 434.7453 | 925.197 | 2018.6258 | 18.994 | 0 | 0.17481 | 0 | 0 | 0 | 0 | 0.24252 | 0 | 0.29722 | 0 | 0 | 0 | 0 | 0 | 0 | 0 | 0 | 0 | 0 | 0.28546 | 0 | 0 | 0 | 0 | 0 | 0 | 0 | 0 | 0 | 0 | 0 | 0 | 1 | 0 | 0 | 0 | 0 | 0 | 0
Al0.03Co0.25Cr0.28Fe0.17Ni0.27 | 2 | FCC | 205.4194 | 709.1686 | 949.5216 | 29.1518 | 0 | 0.028654 | 0 | 0 | 0 | 0.24903 | 0.28315 | 0 | 0.17063 | 0 | 0 | 0 | 0 | 0 | 0 | 0 | 0 | 0 | 0 | 0.26855 | 0 | 0 | 0 | 0 | 0 | 0 | 0 | 0 | 0 | 0 | 0 | 0 | 0 | 1 | 0 | 0 | 0 | 0 | 0
Co0.25Cr0.24Fe0.26Ni0.25 | 1 | FCC | 169.6403 | 284.919 | 482.1649 | 54.9519 | 0 | 0 | 0 | 0 | 0 | 0.25375 | 0.24133 | 0 | 0.25508 | 0 | 0 | 0 | 0 | 0 | 0 | 0 | 0 | 0 | 0 | 0.24983 | 0 | 0 | 0 | 0 | 0 | 0 | 0 | 0 | 0 | 0 | 0 | 0 | 1 | 0 | 0 | 0 | 0 | 0 | 0
Al0.08Co0.15Cr0.15Cu0.11Fe0.15Nb0.01Ni0.14Ti0.16V0.03 | 1 | FCC+BCC+IM | 638.239 | 1492.8368 | 1795.28 | 7.8763 | 0 | 0.082299 | 0 | 0 | 0 | 0.15338 | 0.1496 | 0.1119 | 0.15077 | 0 | 0 | 0 | 0 | 0 | 0 | 0 | 0 | 0.010543 | 0 | 0.14469 | 0 | 0 | 0 | 0 | 0 | 0 | 0.16482 | 0.031998 | 0 | 0 | 0 | 0 | 1 | 0 | 0 | 0 | 0 | 0 | 0
Cr0.02Nb0.25Ti0.15V0.36Zr0.21 | 3 | BCC | 399.6864 | 1239.535 | 1599.915 | 36.25 | 0 | 0 | 0 | 0 | 0 | 0 | 0.024298 | 0 | 0 | 0 | 0 | 0 | 0 | 0 | 0 | 0 | 0 | 0.25353 | 0 | 0 | 0 | 0 | 0 | 0 | 0 | 0 | 0.15462 | 0.36117 | 0 | 0 | 0 | 0.20638 | 0 | 0 | 1 | 0 | 0 | 0 | 0
Co0.2Cr0.24Fe0.21Ni0.22Pd0.13 | 1 | FCC | 251.4643 | 496.8833 | 643.5177 | 36.0866 | 0 | 0 | 0 | 0 | 0 | 0.19754 | 0.23509 | 0 | 0.21231 | 0 | 0 | 0 | 0 | 0 | 0 | 0 | 0 | 0 | 0 | 0.22051 | 0.13455 | 0 | 0 | 0 | 0 | 0 | 0 | 0 | 0 | 0 | 0 | 0 | 1 | 0 | 0 | 0 | 0 | 0 | 0
Al0.06Cr0.1Nb0.19Ti0.19V0.23Zr0.23 | 1 | BCC | 557.0318 | 1257.24 | 1729.7213 | 26.946 | 0 | 0.057911 | 0 | 0 | 0 | 0 | 0.1031 | 0 | 0 | 0 | 0 | 0 | 0 | 0 | 0 | 0 | 0 | 0.18896 | 0 | 0 | 0 | 0 | 0 | 0 | 0 | 0 | 0.1945 | 0.22775 | 0 | 0 | 0 | 0.22778 | 1 | 0 | 0 | 0 | 0 | 0 | 0
Mo0.25Nb0.22Ta0.1Ti0.11V0.22W0.11 | 1 | BCC | 521.4036 | 1486.5012 | 1812.01 | 12.4685 | 0 | 0 | 0 | 0 | 0 | 0 | 0 | 0 | 0 | 0 | 0 | 0 | 0 | 0 | 0 | 0.24834 | 0 | 0.21681 | 0 | 0 | 0 | 0 | 0 | 0 | 0 | 0.10013 | 0.10769 | 0.2157 | 0.11132 | 0 | 0 | 0 | 1 | 0 | 0 | 0 | 0 | 0 | 0
Hf0.1Mo0.2Nb0.23Ta0.18Ti0.13Zr0.17 | 1 | BCC | 493.227 | 1460.53 | 1788.652 | 27.599 | 0 | 0 | 0 | 0 | 0 | 0 | 0 | 0 | 0 | 0 | 0 | 0.10098 | 0 | 0 | 0 | 0.19537 | 0 | 0.2302 | 0 | 0 | 0 | 0 | 0 | 0 | 0 | 0.17698 | 0.12978 | 0 | 0 | 0 | 0 | 0.16669 | 1 | 0 | 0 | 0 | 0 | 0 | 0
Al0.22Cr0.18Fe0.23Mo0.08Ni0.3 | 1 | BCC+IM | 530.321 | 1454.487 | 2208.421 | 16.4995 | 0 | 0.21775 | 0 | 0 | 0 | 0 | 0.17713 | 0 | 0.22583 | 0 | 0 | 0 | 0 | 0 | 0 | 0.081941 | 0 | 0 | 0 | 0.29735 | 0 | 0 | 0 | 0 | 0 | 0 | 0 | 0 | 0 | 0 | 0 | 0 | 1 | 0 | 0 | 0 | 0 | 0 | 0
Mo0.35Nb0.19Ti0.27V0.19 | 1 | BCC | 463.8663 | 1374.67 | 1877.856 | 15.795 | 0 | 0 | 0 | 0 | 0 | 0 | 0 | 0 | 0 | 0 | 0 | 0 | 0 | 0 | 0 | 0.35279 | 0 | 0.18888 | 0 | 0 | 0 | 0 | 0 | 0 | 0 | 0 | 0.27295 | 0.18538 | 0 | 0 | 0 | 0 | 1 | 0 | 0 | 0 | 0 | 0 | 0
Mo0.26Nb0.25Ta0.06Ti0.13V0.1W0.2 | 1 | BCC | 517.6919 | 1425.255 | 1808.31 | 13.4705 | 0 | 0 | 0 | 0 | 0 | 0 | 0 | 0 | 0 | 0 | 0 | 0 | 0 | 0 | 0 | 0.25544 | 0 | 0.25134 | 0 | 0 | 0 | 0 | 0 | 0 | 0 | 0.058299 | 0.13359 | 0.098893 | 0.20245 | 0 | 0 | 0 | 1 | 0 | 0 | 0 | 0 | 0 | 0
Hf0.22Mo0.08Nb0.18Si0.15Ti0.25V0.12 | 1 | BCC+IM | 405.7986 | 648.76 | 1190.1833 | 37.4363 | 0 | 0 | 0 | 0 | 0 | 0 | 0 | 0 | 0 | 0 | 0 | 0.21798 | 0 | 0 | 0 | 0.081972 | 0 | 0.18159 | 0 | 0 | 0 | 0 | 0 | 0.14658 | 0 | 0 | 0.25361 | 0.11827 | 0 | 0 | 0 | 0 | 1 | 0 | 0 | 0 | 0 | 0 | 0
Al0.24Cu0.14Mg0.13Ni0.11Sn0.03Ti0.09Zn0.15Zr0.11 | 1 | IM | 569.9913 | 1273.7647 | 1308.0567 | 10.9166 | 0 | 0.24251 | 0 | 0 | 0 | 0 | 0 | 0.14063 | 0 | 0 | 0 | 0 | 0 | 0.1277 | 0 | 0 | 0 | 0 | 0 | 0.11316 | 0 | 0 | 0 | 0 | 0.028346 | 0 | 0.088681 | 0 | 0 | 0 | 0.15007 | 0.10891 | 1 | 0 | 0 | 0 | 0 | 0 | 0
Co0.34Cr0.07Fe0.23Ni0.36 | 6 | FCC | 257.1861 | 483.7154 | 755.1619 | 32.6038 | 0 | 0 | 0 | 0 | 0 | 0.3389 | 0.067496 | 0 | 0.23003 | 0 | 0 | 0 | 0 | 0 | 0 | 0 | 0 | 0 | 0 | 0.36358 | 0 | 0 | 0 | 0 | 0 | 0 | 0 | 0 | 0 | 0 | 0 | 0 | 0 | 0 | 0 | 0 | 0 | 1 | 0
Co0.16Cu0.16Fe0.19Ni0.17V0.15Zr0.18 | 1 | FCC | 489.888 | 776.4117 | 891.7323 | 19.24 | 0 | 0 | 0 | 0 | 0 | 0.15748 | 0 | 0.15842 | 0.18821 | 0 | 0 | 0 | 0 | 0 | 0 | 0 | 0 | 0 | 0 | 0.16818 | 0 | 0 | 0 | 0 | 0 | 0 | 0 | 0.14883 | 0 | 0 | 0 | 0.17889 | 1 | 0 | 0 | 0 | 0 | 0 | 0
Al0.03Co0.21Cr0.18Fe0.19Mn0.2Ni0.2 | 1 | FCC | 183.4228 | 335.8396 | 626.532 | 40.794 | 0 | 0.030499 | 0 | 0 | 0 | 0.20905 | 0.18065 | 0 | 0.18696 | 0 | 0 | 0 | 0 | 0 | 0.19574 | 0 | 0 | 0 | 0 | 0.19711 | 0 | 0 | 0 | 0 | 0 | 0 | 0 | 0 | 0 | 0 | 0 | 0 | 1 | 0 | 0 | 0 | 0 | 0 | 0
Al0.04Co0.22Cr0.2Fe0.22Mo0.07Ni0.22Ti0.03 | 1 | FCC+IM | 395.2239 | 988.7744 | 1051.6821 | 18.6692 | 0 | 0.042925 | 0 | 0 | 0 | 0.22035 | 0.20088 | 0 | 0.21793 | 0 | 0 | 0 | 0 | 0 | 0 | 0.072222 | 0 | 0 | 0 | 0.21674 | 0 | 0 | 0 | 0 | 0 | 0 | 0.028943 | 0 | 0 | 0 | 0 | 0 | 1 | 0 | 0 | 0 | 0 | 0 | 0
Al0.19Nb0.18Ta0.24Ti0.23Zr0.15 | 5 | BCC | 522.7672 | 1134.266 | 1410.63 | 8.3808 | 0 | 0.19415 | 0 | 0 | 0 | 0 | 0 | 0 | 0 | 0 | 0 | 0 | 0 | 0 | 0 | 0 | 0 | 0.18357 | 0 | 0 | 0 | 0 | 0 | 0 | 0 | 0.2403 | 0.23316 | 0 | 0 | 0 | 0 | 0.14882 | 0 | 0 | 0 | 0 | 1 | 0 | 0
Mn0.33Ni0.45Sn0.03Zr0.19 | 1 | FCC | 302.0886 | 391.1198 | 661.05 | 30.7506 | 0 | 0 | 0 | 0 | 0 | 0 | 0 | 0 | 0 | 0 | 0 | 0 | 0 | 0 | 0.32841 | 0 | 0 | 0 | 0 | 0.44525 | 0 | 0 | 0 | 0 | 0.034835 | 0 | 0 | 0 | 0 | 0 | 0 | 0.1915 | 1 | 0 | 0 | 0 | 0 | 0 | 0
Al0.21Co0.17Cr0.08Fe0.11Ni0.44 | 1 | FCC+BCC | 391.9381 | 668.8898 | 1174.7377 | 22.4107 | 0 | 0.20879 | 0 | 0 | 0 | 0.16912 | 0.077965 | 0 | 0.10543 | 0 | 0 | 0 | 0 | 0 | 0 | 0 | 0 | 0 | 0 | 0.4387 | 0 | 0 | 0 | 0 | 0 | 0 | 0 | 0 | 0 | 0 | 0 | 0 | 1 | 0 | 0 | 0 | 0 | 0 | 0
Al0.03Co0.26Cr0.32Fe0.1Ni0.29 | 2 | FCC | 282.1352 | 708.5168 | 978.6296 | 32.4476 | 0 | 0.031932 | 0 | 0 | 0 | 0.26247 | 0.3151 | 0 | 0.098154 | 0 | 0 | 0 | 0 | 0 | 0 | 0 | 0 | 0 | 0 | 0.29234 | 0 | 0 | 0 | 0 | 0 | 0 | 0 | 0 | 0 | 0 | 0 | 0 | 0 | 1 | 0 | 0 | 0 | 0 | 0
Al0.08Co0.17Cr0.14Cu0.13Fe0.16Mo0.02Ni0.16Ti0.13 | 1 | FCC+BCC+IM | 641.8153 | 1353.366 | 1768.958 | 6.6653 | 0 | 0.083532 | 0 | 0 | 0 | 0.16985 | 0.14071 | 0.13374 | 0.1563 | 0 | 0 | 0 | 0 | 0 | 0 | 0.022419 | 0 | 0 | 0 | 0.16101 | 0 | 0 | 0 | 0 | 0 | 0 | 0.13244 | 0 | 0 | 0 | 0 | 0 | 1 | 0 | 0 | 0 | 0 | 0 | 0
Al0.04Co0.22Cr0.2Fe0.22Mo0.09Ni0.22Ti0.02 | 1 | FCC+IM | 375.2695 | 571.0886 | 744.0377 | 25.5052 | 0 | 0.037477 | 0 | 0 | 0 | 0.22161 | 0.19776 | 0 | 0.21805 | 0 | 0 | 0 | 0 | 0 | 0 | 0.090588 | 0 | 0 | 0 | 0.21747 | 0 | 0 | 0 | 0 | 0 | 0 | 0.017044 | 0 | 0 | 0 | 0 | 0 | 1 | 0 | 0 | 0 | 0 | 0 | 0
Hf0.11Nb0.22Ta0.23Ti0.17Zr0.28 | 2 | BCC | 469.6226 | 1287.315 | 1330.0468 | 13.6677 | 0 | 0 | 0 | 0 | 0 | 0 | 0 | 0 | 0 | 0 | 0 | 0.10667 | 0 | 0 | 0 | 0 | 0 | 0.21671 | 0 | 0 | 0 | 0 | 0 | 0 | 0 | 0.23023 | 0.1668 | 0 | 0 | 0 | 0 | 0.27959 | 0 | 1 | 0 | 0 | 0 | 0 | 0
Mo0.25Nb0.21Ta0.11Ti0.1V0.23W0.1 | 1 | BCC | 518.7615 | 1505.9982 | 1778.946 | 12.7768 | 0 | 0 | 0 | 0 | 0 | 0 | 0 | 0 | 0 | 0 | 0 | 0 | 0 | 0 | 0 | 0.2475 | 0 | 0.21271 | 0 | 0 | 0 | 0 | 0 | 0 | 0 | 0.10511 | 0.10462 | 0.22958 | 0.10049 | 0 | 0 | 0 | 1 | 0 | 0 | 0 | 0 | 0 | 0
Co0.22Fe0.19Mo0.12Ni0.22V0.25 | 1 | FCC+IM | 498.1241 | 731.329 | 947.0869 | 19.04 | 0 | 0 | 0 | 0 | 0 | 0.22457 | 0 | 0 | 0.18719 | 0 | 0 | 0 | 0 | 0 | 0 | 0.11955 | 0 | 0 | 0 | 0.21814 | 0 | 0 | 0 | 0 | 0 | 0 | 0 | 0.25055 | 0 | 0 | 0 | 0 | 1 | 0 | 0 | 0 | 0 | 0 | 0
Al0.19Cr0.26Fe0.29Ni0.27 | 1 | BCC+IM | 440.5018 | 938.121 | 2034.3558 | 24.514 | 0 | 0.18681 | 0 | 0 | 0 | 0 | 0.25787 | 0 | 0.28654 | 0 | 0 | 0 | 0 | 0 | 0 | 0 | 0 | 0 | 0 | 0.26879 | 0 | 0 | 0 | 0 | 0 | 0 | 0 | 0 | 0 | 0 | 0 | 0 | 1 | 0 | 0 | 0 | 0 | 0 | 0
Al0.07Co0.21Cr0.19Cu0.2Fe0.18Ni0.15 | 1 | FCC | 349.5945 | 440.3567 | 994.8699 | 20.2157 | 0 | 0.068684 | 0 | 0 | 0 | 0.21288 | 0.18646 | 0.20299 | 0.17842 | 0 | 0 | 0 | 0 | 0 | 0 | 0 | 0 | 0 | 0 | 0.15058 | 0 | 0 | 0 | 0 | 0 | 0 | 0 | 0 | 0 | 0 | 0 | 0 | 1 | 0 | 0 | 0 | 0 | 0 | 0
Mo0.25Nb0.22Ta0.09Ti0.11V0.19W0.13 | 1 | BCC | 523.361 | 1472.7542 | 1790.45 | 12.4575 | 0 | 0 | 0 | 0 | 0 | 0 | 0 | 0 | 0 | 0 | 0 | 0 | 0 | 0 | 0 | 0.24994 | 0 | 0.22459 | 0 | 0 | 0 | 0 | 0 | 0 | 0 | 0.090707 | 0.11353 | 0.18938 | 0.13185 | 0 | 0 | 0 | 1 | 0 | 0 | 0 | 0 | 0 | 0
Al0.09Co0.23Cr0.23Fe0.24Ni0.21 | 3 | FCC | 119.486 | 469.1903 | 714.5775 | 48.7855 | 0 | 0.086171 | 0 | 0 | 0 | 0.23482 | 0.23341 | 0 | 0.23591 | 0 | 0 | 0 | 0 | 0 | 0 | 0 | 0 | 0 | 0 | 0.20969 | 0 | 0 | 0 | 0 | 0 | 0 | 0 | 0 | 0 | 0 | 0 | 0 | 0 | 0 | 1 | 0 | 0 | 0 | 0
Al0.05Co0.14Cr0.13Cu0.11Fe0.14Mo0.01Nb0.03Ni0.14Ti0.15V0.04Zr0.05 | 1 | FCC | 655.428 | 1356.6403 | 1648.31 | 7.2313 | 0 | 0.049906 | 0 | 0 | 0 | 0.14479 | 0.13074 | 0.11418 | 0.14441 | 0 | 0 | 0 | 0 | 0 | 0 | 0.012158 | 0 | 0.032857 | 0 | 0.13619 | 0 | 0 | 0 | 0 | 0 | 0 | 0.1463 | 0.036844 | 0 | 0 | 0 | 0.051624 | 1 | 0 | 0 | 0 | 0 | 0 | 0
Al0.42Mg0.39Nb0.04Sc0.15 | 1 |  | 610.7077 | 523.0131 | 886.188 | 11.7586 | 0 | 0.41702 | 0 | 0 | 0 | 0 | 0 | 0 | 0 | 0 | 0 | 0 | 0 | 0.3907 | 0 | 0 | 0 | 0.041045 | 0 | 0 | 0 | 0 | 0.15124 | 0 | 0 | 0 | 0 | 0 | 0 | 0 | 0 | 0 | 1 | 0 | 0 | 0 | 0 | 0 | 0
Co0.21Cr0.19Cu0.21Fe0.19Ni0.2 | 1 | FCC | 273.5072 | 328.3558 | 728.8533 | 36.658 | 0 | 0 | 0 | 0 | 0 | 0.21166 | 0.18526 | 0.20583 | 0.19438 | 0 | 0 | 0 | 0 | 0 | 0 | 0 | 0 | 0 | 0 | 0.20286 | 0 | 0 | 0 | 0 | 0 | 0 | 0 | 0 | 0 | 0 | 0 | 0 | 1 | 0 | 0 | 0 | 0 | 0 | 0
Al0.19Co0.22Cr0.22Cu0.2Fe0.18 | 1 | FCC+BCC | 463.1989 | 1430.4267 | 1501.8186 | 24.0619 | 0 | 0.18837 | 0 | 0 | 0 | 0.21639 | 0.21564 | 0.196 | 0.18359 | 0 | 0 | 0 | 0 | 0 | 0 | 0 | 0 | 0 | 0 | 0 | 0 | 0 | 0 | 0 | 0 | 0 | 0 | 0 | 0 | 0 | 0 | 0 | 1 | 0 | 0 | 0 | 0 | 0 | 0
Hf0.01Mo0.27Nb0.19Ti0.25Zr0.27 | 1 | BCC | 450.0718 | 1574.61 | 2424.086 | 25.211 | 0 | 0 | 0 | 0 | 0 | 0 | 0 | 0 | 0 | 0 | 0 | 0.014944 | 0 | 0 | 0 | 0.26769 | 0 | 0.19001 | 0 | 0 | 0 | 0 | 0 | 0 | 0 | 0 | 0.25291 | 0 | 0 | 0 | 0 | 0.27445 | 1 | 0 | 0 | 0 | 0 | 0 | 0
Hf0.15Mo0.1Nb0.2Ta0.15Ti0.19Zr0.2 | 1 | BCC | 521.1337 | 1509.529 | 1780.2853 | 31.6305 | 0 | 0 | 0 | 0 | 0 | 0 | 0 | 0 | 0 | 0 | 0 | 0.15163 | 0 | 0 | 0 | 0.098507 | 0 | 0.20231 | 0 | 0 | 0 | 0 | 0 | 0 | 0 | 0.15105 | 0.19299 | 0 | 0 | 0 | 0 | 0.20351 | 1 | 0 | 0 | 0 | 0 | 0 | 0
Co0.25Cr0.26Fe0.24Ni0.25 | 2 | FCC | 186.5833 | 480.6032 | 720.7754 | 45.4187 | 0 | 0 | 0 | 0 | 0 | 0.24634 | 0.26497 | 0 | 0.23736 | 0 | 0 | 0 | 0 | 0 | 0 | 0 | 0 | 0 | 0 | 0.25133 | 0 | 0 | 0 | 0 | 0 | 0 | 0 | 0 | 0 | 0 | 0 | 0 | 0 | 1 | 0 | 0 | 0 | 0 | 0
Al0.06Co0.22Cr0.12Cu0.2Fe0.18Ni0.22Sn0.01 | 1 | FCC+IM | 250.1042 | 368.4813 | 753.9132 | 22.9594 | 0 | 0.05866 | 0 | 0 | 0 | 0.21514 | 0.1171 | 0.19987 | 0.17978 | 0 | 0 | 0 | 0 | 0 | 0 | 0 | 0 | 0 | 0 | 0.21879 | 0 | 0 | 0 | 0 | 0.010665 | 0 | 0 | 0 | 0 | 0 | 0 | 0 | 1 | 0 | 0 | 0 | 0 | 0 | 0
Al0.03Co0.1Cr0.21Fe0.23Mn0.23Ni0.21 | 1 | FCC | 274.6585 | 468.7183 | 699.2482 | 32.254 | 0 | 0.025899 | 0 | 0 | 0 | 0.095461 | 0.20994 | 0 | 0.22813 | 0 | 0 | 0 | 0 | 0 | 0.22833 | 0 | 0 | 0 | 0 | 0.21224 | 0 | 0 | 0 | 0 | 0 | 0 | 0 | 0 | 0 | 0 | 0 | 0 | 1 | 0 | 0 | 0 | 0 | 0 | 0
Mo0.25Nb0.2Si0.08Ti0.29V0.17 | 1 | BCC | 459.6949 | 1417.5 | 1693.49 | 19.01 | 0 | 0 | 0 | 0 | 0 | 0 | 0 | 0 | 0 | 0 | 0 | 0 | 0 | 0 | 0 | 0.25282 | 0 | 0.20274 | 0 | 0 | 0 | 0 | 0 | 0.080393 | 0 | 0 | 0.28949 | 0.17456 | 0 | 0 | 0 | 0 | 1 | 0 | 0 | 0 | 0 | 0 | 0
Al0.14Hf0.19Nb0.08Ta0.32Ti0.14Zr0.12 | 1 | BCC | 422.8784 | 1276.505 | 1686.0663 | 27.1143 | 0 | 0.14234 | 0 | 0 | 0 | 0 | 0 | 0 | 0 | 0 | 0 | 0.1946 | 0 | 0 | 0 | 0 | 0 | 0.081451 | 0 | 0 | 0 | 0 | 0 | 0 | 0 | 0.31718 | 0.14092 | 0 | 0 | 0 | 0 | 0.12351 | 1 | 0 | 0 | 0 | 0 | 0 | 0
Al0.09Co0.23Cr0.23Fe0.24Ni0.21 | 3 | FCC | 119.486 | 469.1903 | 714.5775 | 48.7855 | 0 | 0.086171 | 0 | 0 | 0 | 0.23482 | 0.23341 | 0 | 0.23591 | 0 | 0 | 0 | 0 | 0 | 0 | 0 | 0 | 0 | 0 | 0.20969 | 0 | 0 | 0 | 0 | 0 | 0 | 0 | 0 | 0 | 0 | 0 | 0 | 0 | 0 | 1 | 0 | 0 | 0 | 0
Al0.09Co0.2Cr0.19Fe0.19Nb0.05Ni0.2Ti0.09 | 1 | FCC+BCC+IM | 525.1727 | 1251.895 | 1873.331 | 16.0857 | 0 | 0.085573 | 0 | 0 | 0 | 0.19941 | 0.18808 | 0 | 0.19268 | 0 | 0 | 0 | 0 | 0 | 0 | 0 | 0 | 0.045087 | 0 | 0.19644 | 0 | 0 | 0 | 0 | 0 | 0 | 0.092732 | 0 | 0 | 0 | 0 | 0 | 1 | 0 | 0 | 0 | 0 | 0 | 0
Co0.2Cr0.17Fe0.19Mn0.23Ni0.18V0.02 | 1 | FCC | 181.6422 | 484.8288 | 629.2559 | 44.1625 | 0 | 0 | 0 | 0 | 0 | 0.1997 | 0.17472 | 0 | 0.19439 | 0 | 0 | 0 | 0 | 0 | 0.23428 | 0 | 0 | 0 | 0 | 0.18074 | 0 | 0 | 0 | 0 | 0 | 0 | 0 | 0.016177 | 0 | 0 | 0 | 0 | 1 | 0 | 0 | 0 | 0 | 0 | 0
Co0.19Cr0.21Fe0.22Mo0.04Ni0.26Ti0.08 | 1 | FCC+IM | 482.917 | 1037.2725 | 1512.4608 | 20.9175 | 0 | 0 | 0 | 0 | 0 | 0.18636 | 0.21093 | 0 | 0.22494 | 0 | 0 | 0 | 0 | 0 | 0 | 0.039836 | 0 | 0 | 0 | 0.25998 | 0 | 0 | 0 | 0 | 0 | 0 | 0.077965 | 0 | 0 | 0 | 0 | 0 | 1 | 0 | 0 | 0 | 0 | 0 | 0
Al0.19Cr0.24Nb0.18Ti0.14V0.25 | 1 | BCC | 697.194 | 1355.1163 | 1463.451 | 20.7171 | 0 | 0.19296 | 0 | 0 | 0 | 0 | 0.23842 | 0 | 0 | 0 | 0 | 0 | 0 | 0 | 0 | 0 | 0 | 0.17562 | 0 | 0 | 0 | 0 | 0 | 0 | 0 | 0 | 0.14216 | 0.25084 | 0 | 0 | 0 | 0 | 1 | 0 | 0 | 0 | 0 | 0 | 0
Al0.05Co0.21Cr0.2Fe0.21Mo0.05Nb0.03Ni0.21Ti0.04 | 1 | FCC+IM | 435.3952 | 929.7789 | 1364.891 | 15.9993 | 0 | 0.048831 | 0 | 0 | 0 | 0.21154 | 0.19872 | 0 | 0.21076 | 0 | 0 | 0 | 0 | 0 | 0 | 0.045002 | 0 | 0.0331 | 0 | 0.20883 | 0 | 0 | 0 | 0 | 0 | 0 | 0.043209 | 0 | 0 | 0 | 0 | 0 | 1 | 0 | 0 | 0 | 0 | 0 | 0
Co0.25Cr0.25Fe0.25Ni0.25 | 1 | FCC | 169.921 | 315.2465 | 463.8949 | 56.1746 | 0 | 0 | 0 | 0 | 0 | 0.24951 | 0.24823 | 0 | 0.25342 | 0 | 0 | 0 | 0 | 0 | 0 | 0 | 0 | 0 | 0 | 0.24884 | 0 | 0 | 0 | 0 | 0 | 0 | 0 | 0 | 0 | 0 | 0 | 0 | 1 | 0 | 0 | 0 | 0 | 0 | 0
Al0.1Co0.16Cr0.14Cu0.12Fe0.15Nb0.01Ni0.15Ti0.14V0.04 | 1 | FCC+BCC | 626.8073 | 1462.0677 | 1762.99 | 8.0255 | 0 | 0.095135 | 0 | 0 | 0 | 0.15784 | 0.14078 | 0.11782 | 0.14642 | 0 | 0 | 0 | 0 | 0 | 0 | 0 | 0 | 0.012911 | 0 | 0.15164 | 0 | 0 | 0 | 0 | 0 | 0 | 0.14139 | 0.03606 | 0 | 0 | 0 | 0 | 1 | 0 | 0 | 0 | 0 | 0 | 0
Al0.09Co0.23Cr0.23Fe0.24Ni0.21 | 3 | FCC | 119.486 | 469.1903 | 714.5775 | 48.7855 | 0 | 0.086171 | 0 | 0 | 0 | 0.23482 | 0.23341 | 0 | 0.23591 | 0 | 0 | 0 | 0 | 0 | 0 | 0 | 0 | 0 | 0 | 0.20969 | 0 | 0 | 0 | 0 | 0 | 0 | 0 | 0 | 0 | 0 | 0 | 0 | 0 | 0 | 1 | 0 | 0 | 0 | 0
Mo0.19Nb0.26Ta0.19V0.15W0.21 | 4 | BCC | 593.9524 | 2032.68 | 2652.045 | 12.0968 | 0 | 0 | 0 | 0 | 0 | 0 | 0 | 0 | 0 | 0 | 0 | 0 | 0 | 0 | 0 | 0.18616 | 0 | 0.26418 | 0 | 0 | 0 | 0 | 0 | 0 | 0 | 0.18985 | 0 | 0.14591 | 0.21391 | 0 | 0 | 0 | 0 | 0 | 0 | 1 | 0 | 0 | 0
Hf0.24Mo0.04Nb0.18Si0.12Ti0.25V0.16 | 1 | BCC+IM | 376.9525 | 757.72 | 1187.3498 | 37.409 | 0 | 0 | 0 | 0 | 0 | 0 | 0 | 0 | 0 | 0 | 0 | 0.24021 | 0 | 0 | 0 | 0.041632 | 0 | 0.18093 | 0 | 0 | 0 | 0 | 0 | 0.12398 | 0 | 0 | 0.25051 | 0.16274 | 0 | 0 | 0 | 0 | 1 | 0 | 0 | 0 | 0 | 0 | 0
Co0.23Fe0.19Mo0.1Ni0.2V0.29 | 1 | FCC+IM | 451.7133 | 737.801 | 877.2544 | 20.008 | 0 | 0 | 0 | 0 | 0 | 0.23422 | 0 | 0 | 0.18599 | 0 | 0 | 0 | 0 | 0 | 0 | 0.095267 | 0 | 0 | 0 | 0.19577 | 0 | 0 | 0 | 0 | 0 | 0 | 0 | 0.28875 | 0 | 0 | 0 | 0 | 1 | 0 | 0 | 0 | 0 | 0 | 0
Al0.05Co0.14Cr0.13Cu0.11Fe0.14Nb0.05Ni0.13Ti0.14V0.05Zr0.07 | 1 |  | 669.023 | 1330.8767 | 1597.748 | 9.7343 | 0 | 0.050462 | 0 | 0 | 0 | 0.13676 | 0.12629 | 0.10633 | 0.13712 | 0 | 0 | 0 | 0 | 0 | 0 | 0 | 0 | 0.046359 | 0 | 0.12908 | 0 | 0 | 0 | 0 | 0 | 0 | 0.14383 | 0.054357 | 0 | 0 | 0 | 0.068988 | 1 | 0 | 0 | 0 | 0 | 0 | 0
Al0.1Cu0.25Fe0.12Mn0.04Ni0.23Ti0.26 | 3 | FCC | 548.2978 | 898.8698 | 1378.985 | 22.1571 | 0 | 0.096867 | 0 | 0 | 0 | 0 | 0 | 0.25388 | 0.11892 | 0 | 0 | 0 | 0 | 0 | 0.042695 | 0 | 0 | 0 | 0 | 0.23247 | 0 | 0 | 0 | 0 | 0 | 0 | 0.25518 | 0 | 0 | 0 | 0 | 0 | 0 | 0 | 1 | 0 | 0 | 0 | 0
Al0.09Co0.23Cr0.23Fe0.24Ni0.21 | 3 | FCC | 119.486 | 469.1903 | 714.5775 | 48.7855 | 0 | 0.086171 | 0 | 0 | 0 | 0.23482 | 0.23341 | 0 | 0.23591 | 0 | 0 | 0 | 0 | 0 | 0 | 0 | 0 | 0 | 0 | 0.20969 | 0 | 0 | 0 | 0 | 0 | 0 | 0 | 0 | 0 | 0 | 0 | 0 | 0 | 0 | 1 | 0 | 0 | 0 | 0
Co0.22Cr0.14Cu0.21Fe0.15Ni0.29 | 5 | FCC+BCC | 377.0249 | 764.7113 | 875.2608 | 19.629 | 0 | 0 | 0 | 0 | 0 | 0.21896 | 0.13684 | 0.21181 | 0.14651 | 0 | 0 | 0 | 0 | 0 | 0 | 0 | 0 | 0 | 0 | 0.28588 | 0 | 0 | 0 | 0 | 0 | 0 | 0 | 0 | 0 | 0 | 0 | 0 | 0 | 0 | 0 | 0 | 1 | 0 | 0
Al0.03Co0.28Cr0.36Ni0.33 | 2 | FCC | 277.6448 | 685.4125 | 998.1627 | 46.9374 | 0 | 0.032286 | 0 | 0 | 0 | 0.27956 | 0.35553 | 0 | 0 | 0 | 0 | 0 | 0 | 0 | 0 | 0 | 0 | 0 | 0 | 0.33262 | 0 | 0 | 0 | 0 | 0 | 0 | 0 | 0 | 0 | 0 | 0 | 0 | 0 | 1 | 0 | 0 | 0 | 0 | 0
Co0.25Cr0.26Fe0.24Ni0.25 | 2 | FCC | 188.4813 | 449.1702 | 689.952 | 45.2062 | 0 | 0 | 0 | 0 | 0 | 0.24821 | 0.26307 | 0 | 0.23964 | 0 | 0 | 0 | 0 | 0 | 0 | 0 | 0 | 0 | 0 | 0.24908 | 0 | 0 | 0 | 0 | 0 | 0 | 0 | 0 | 0 | 0 | 0 | 0 | 0 | 1 | 0 | 0 | 0 | 0 | 0
Co0.32Mo0.08Ni0.3V0.22W0.09 | 1 | FCC+IM | 408.6663 | 683.6492 | 1037.4732 | 22.5386 | 0 | 0 | 0 | 0 | 0 | 0.31665 | 0 | 0 | 0 | 0 | 0 | 0 | 0 | 0 | 0 | 0.078067 | 0 | 0 | 0 | 0.30194 | 0 | 0 | 0 | 0 | 0 | 0 | 0 | 0.21548 | 0.087862 | 0 | 0 | 0 | 1 | 0 | 0 | 0 | 0 | 0 | 0
Al0.04Co0.22Cr0.2Fe0.22Mo0.07Ni0.22Ti0.03 | 1 | FCC+IM | 395.5359 | 988.7744 | 1051.6821 | 18.7892 | 0 | 0.0433 | 0 | 0 | 0 | 0.21985 | 0.2008 | 0 | 0.21754 | 0 | 0 | 0 | 0 | 0 | 0 | 0.070541 | 0 | 0 | 0 | 0.2163 | 0 | 0 | 0 | 0 | 0 | 0 | 0.029804 | 0 | 0 | 0 | 0 | 0 | 1 | 0 | 0 | 0 | 0 | 0 | 0
Co0.2Cr0.17Fe0.19Mn0.24Ni0.18V0.01 | 1 | FCC | 181.5762 | 439.2232 | 620.8369 | 44.9145 | 0 | 0 | 0 | 0 | 0 | 0.19959 | 0.17289 | 0 | 0.19373 | 0 | 0 | 0 | 0 | 0 | 0.24254 | 0 | 0 | 0 | 0 | 0.18007 | 0 | 0 | 0 | 0 | 0 | 0 | 0 | 0.011169 | 0 | 0 | 0 | 0 | 1 | 0 | 0 | 0 | 0 | 0 | 0
Co0.2Cr0.18Cu0.2Fe0.2Ni0.19V0.03 | 1 | FCC | 263.9106 | 424.386 | 748.2418 | 36.346 | 0 | 0 | 0 | 0 | 0 | 0.19852 | 0.18208 | 0.20332 | 0.19811 | 0 | 0 | 0 | 0 | 0 | 0 | 0 | 0 | 0 | 0 | 0.18707 | 0 | 0 | 0 | 0 | 0 | 0 | 0 | 0.0309 | 0 | 0 | 0 | 0 | 1 | 0 | 0 | 0 | 0 | 0 | 0
Al0.05Co0.16Cr0.14Cu0.13Fe0.16Mo0.04Ni0.15Ti0.15Zr0.01 | 1 | FCC+IM | 665.012 | 1263.2776 | 1707.909 | 5.59 | 0 | 0.048027 | 0 | 0 | 0 | 0.16373 | 0.14078 | 0.13298 | 0.1615 | 0 | 0 | 0 | 0 | 0 | 0 | 0.041716 | 0 | 0 | 0 | 0.1529 | 0 | 0 | 0 | 0 | 0 | 0 | 0.15119 | 0 | 0 | 0 | 0 | 0.0071862 | 1 | 0 | 0 | 0 | 0 | 0 | 0
Mo0.25Nb0.34Ta0.21Ti0.2 | 3 | BCC | 489.8627 | 1208.4175 | 1736.854 | 15.308 | 0 | 0 | 0 | 0 | 0 | 0 | 0 | 0 | 0 | 0 | 0 | 0 | 0 | 0 | 0 | 0.25177 | 0 | 0.34021 | 0 | 0 | 0 | 0 | 0 | 0 | 0 | 0.2052 | 0.20282 | 0 | 0 | 0 | 0 | 0 | 0 | 0 | 1 | 0 | 0 | 0 | 0
Al0.45Co0.18Cr0.33Ni0.03 | 1 |  | 845.766 | 1167.9414 | 1850.9062 | 25.5063 | 0 | 0.45416 | 0 | 0 | 0 | 0.17953 | 0.33215 | 0 | 0 | 0 | 0 | 0 | 0 | 0 | 0 | 0 | 0 | 0 | 0 | 0.034158 | 0 | 0 | 0 | 0 | 0 | 0 | 0 | 0 | 0 | 0 | 0 | 0 | 1 | 0 | 0 | 0 | 0 | 0 | 0
Al0.09Co0.23Cr0.23Fe0.24Ni0.21 | 3 | FCC | 119.486 | 469.1903 | 714.5775 | 48.7855 | 0 | 0.086171 | 0 | 0 | 0 | 0.23482 | 0.23341 | 0 | 0.23591 | 0 | 0 | 0 | 0 | 0 | 0 | 0 | 0 | 0 | 0 | 0.20969 | 0 | 0 | 0 | 0 | 0 | 0 | 0 | 0 | 0 | 0 | 0 | 0 | 0 | 0 | 1 | 0 | 0 | 0 | 0
Al0.11Co0.2Cr0.16Cu0.17Fe0.16Ni0.2 | 1 | FCC+BCC | 332.8992 | 905.3987 | 1012.1448 | 21.9131 | 0 | 0.10852 | 0 | 0 | 0 | 0.20049 | 0.16424 | 0.16867 | 0.16272 | 0 | 0 | 0 | 0 | 0 | 0 | 0 | 0 | 0 | 0 | 0.19535 | 0 | 0 | 0 | 0 | 0 | 0 | 0 | 0 | 0 | 0 | 0 | 0 | 1 | 0 | 0 | 0 | 0 | 0 | 0
Co0.34Cr0.24Fe0.2Mo0.22 | 1 | FCC+BCC+IM | 637.3921 | 552.7241 | 1076.1505 | 21.7964 | 0 | 0 | 0 | 0 | 0 | 0.34495 | 0.2379 | 0 | 0.20092 | 0 | 0 | 0 | 0 | 0 | 0 | 0.21623 | 0 | 0 | 0 | 0 | 0 | 0 | 0 | 0 | 0 | 0 | 0 | 0 | 0 | 0 | 0 | 0 | 1 | 0 | 0 | 0 | 0 | 0 | 0
Al0.05Co0.04Cr0.19Cu0.26Fe0.24Ni0.23 | 6 | FCC | 279.6434 | 689.4647 | 924.4485 | 30.7623 | 0 | 0.045792 | 0 | 0 | 0 | 0.037849 | 0.19255 | 0.25831 | 0.23705 | 0 | 0 | 0 | 0 | 0 | 0 | 0 | 0 | 0 | 0 | 0.22845 | 0 | 0 | 0 | 0 | 0 | 0 | 0 | 0 | 0 | 0 | 0 | 0 | 0 | 0 | 0 | 0 | 0 | 1 | 0
Al0.04Co0.2Cr0.17Fe0.19Mn0.21Ni0.19 | 1 | FCC | 178.4811 | 368.6485 | 579.8295 | 45.1705 | 0 | 0.037057 | 0 | 0 | 0 | 0.20476 | 0.17453 | 0 | 0.18674 | 0 | 0 | 0 | 0 | 0 | 0.20611 | 0 | 0 | 0 | 0 | 0.1908 | 0 | 0 | 0 | 0 | 0 | 0 | 0 | 0 | 0 | 0 | 0 | 0 | 1 | 0 | 0 | 0 | 0 | 0 | 0
Al0.05Co0.14Cr0.13Cu0.11Fe0.14Mo0.01Nb0.03Ni0.14Ti0.15V0.04Zr0.05 | 1 | FCC | 656.668 | 1356.6403 | 1648.18 | 7.2313 | 0 | 0.049946 | 0 | 0 | 0 | 0.14422 | 0.13042 | 0.11362 | 0.14389 | 0 | 0 | 0 | 0 | 0 | 0 | 0.011323 | 0 | 0.033819 | 0 | 0.13568 | 0 | 0 | 0 | 0 | 0 | 0 | 0.14613 | 0.038091 | 0 | 0 | 0 | 0.05286 | 1 | 0 | 0 | 0 | 0 | 0 | 0
Al0.05Co0.19Cr0.17Cu0.17Fe0.18Ni0.18V0.06 | 1 | FCC | 225.5812 | 531.0813 | 1015.6929 | 21.8621 | 0 | 0.046258 | 0 | 0 | 0 | 0.19436 | 0.16788 | 0.16894 | 0.17805 | 0 | 0 | 0 | 0 | 0 | 0 | 0 | 0 | 0 | 0 | 0.18296 | 0 | 0 | 0 | 0 | 0 | 0 | 0 | 0.061555 | 0 | 0 | 0 | 0 | 1 | 0 | 0 | 0 | 0 | 0 | 0
Al0.17Co0.18Cr0.22Cu0.06Fe0.12Ni0.24 | 4 | FCC+BCC | 592.2938 | 1362.0277 | 1906.1442 | 16.6803 | 0 | 0.17374 | 0 | 0 | 0 | 0.18403 | 0.22118 | 0.061926 | 0.11768 | 0 | 0 | 0 | 0 | 0 | 0 | 0 | 0 | 0 | 0 | 0.24145 | 0 | 0 | 0 | 0 | 0 | 0 | 0 | 0 | 0 | 0 | 0 | 0 | 0 | 0 | 0 | 1 | 0 | 0 | 0
Al0.06Co0.17Cr0.16Cu0.07Fe0.17Nb0.05Ni0.17Ti0.14 | 1 | FCC+BCC+IM | 656.189 | 1403.5037 | 1774.02 | 7.5019 | 0 | 0.062681 | 0 | 0 | 0 | 0.17284 | 0.16137 | 0.070252 | 0.17205 | 0 | 0 | 0 | 0 | 0 | 0 | 0 | 0 | 0.053189 | 0 | 0.16585 | 0 | 0 | 0 | 0 | 0 | 0 | 0.13941 | 0 | 0 | 0 | 0 | 0 | 1 | 0 | 0 | 0 | 0 | 0 | 0
Al0.21Co0.17Cr0.08Fe0.11Ni0.44 | 1 | FCC+BCC | 391.9381 | 668.8898 | 1174.7377 | 22.4107 | 0 | 0.20879 | 0 | 0 | 0 | 0.16912 | 0.077965 | 0 | 0.10543 | 0 | 0 | 0 | 0 | 0 | 0 | 0 | 0 | 0 | 0 | 0.4387 | 0 | 0 | 0 | 0 | 0 | 0 | 0 | 0 | 0 | 0 | 0 | 0 | 1 | 0 | 0 | 0 | 0 | 0 | 0
Al0.09Co0.23Cr0.23Fe0.24Ni0.21 | 3 | FCC | 119.486 | 469.1903 | 714.5775 | 48.7855 | 0 | 0.086171 | 0 | 0 | 0 | 0.23482 | 0.23341 | 0 | 0.23591 | 0 | 0 | 0 | 0 | 0 | 0 | 0 | 0 | 0 | 0 | 0.20969 | 0 | 0 | 0 | 0 | 0 | 0 | 0 | 0 | 0 | 0 | 0 | 0 | 0 | 0 | 1 | 0 | 0 | 0 | 0
Mo0.22Nb0.17Ti0.27V0.13Zr0.21 | 1 | BCC | 455.8106 | 1571.09 | 3319.85 | 25.095 | 0 | 0 | 0 | 0 | 0 | 0 | 0 | 0 | 0 | 0 | 0 | 0 | 0 | 0 | 0 | 0.22313 | 0 | 0.16994 | 0 | 0 | 0 | 0 | 0 | 0 | 0 | 0 | 0.269 | 0.13102 | 0 | 0 | 0 | 0.20691 | 1 | 0 | 0 | 0 | 0 | 0 | 0
Mo0.23Nb0.18Ta0.17V0.26W0.16 | 5 | BCC | 649.5684 | 1470.66 | 1847.8195 | 14.4757 | 0 | 0 | 0 | 0 | 0 | 0 | 0 | 0 | 0 | 0 | 0 | 0 | 0 | 0 | 0 | 0.23147 | 0 | 0.1828 | 0 | 0 | 0 | 0 | 0 | 0 | 0 | 0.16514 | 0 | 0.25851 | 0.16208 | 0 | 0 | 0 | 0 | 0 | 0 | 0 | 1 | 0 | 0
Mo0.43Nb0.2Ti0.31Zr0.06 | 1 | BCC | 440.9684 | 1389.16 | 1663.718 | 16.7345 | 0 | 0 | 0 | 0 | 0 | 0 | 0 | 0 | 0 | 0 | 0 | 0 | 0 | 0 | 0 | 0.42658 | 0 | 0.20049 | 0 | 0 | 0 | 0 | 0 | 0 | 0 | 0 | 0.31265 | 0 | 0 | 0 | 0 | 0.060278 | 1 | 0 | 0 | 0 | 0 | 0 | 0
Co0.2Cr0.17Fe0.19Mn0.24Ni0.18V0.01 | 1 | FCC | 181.5762 | 440.6454 | 620.8369 | 44.8965 | 0 | 0 | 0 | 0 | 0 | 0.19963 | 0.17353 | 0 | 0.19396 | 0 | 0 | 0 | 0 | 0 | 0.23965 | 0 | 0 | 0 | 0 | 0.1803 | 0 | 0 | 0 | 0 | 0 | 0 | 0 | 0.012919 | 0 | 0 | 0 | 0 | 1 | 0 | 0 | 0 | 0 | 0 | 0
Al0.04Co0.22Cr0.2Fe0.22Mo0.07Nb0.01Ni0.22Ti0.02 | 1 | FCC+IM | 386.7877 | 781.895 | 783.7267 | 24.9884 | 0 | 0.043595 | 0 | 0 | 0 | 0.22003 | 0.20267 | 0 | 0.21803 | 0 | 0 | 0 | 0 | 0 | 0 | 0.066909 | 0 | 0.0082105 | 0 | 0.21721 | 0 | 0 | 0 | 0 | 0 | 0 | 0.023335 | 0 | 0 | 0 | 0 | 0 | 1 | 0 | 0 | 0 | 0 | 0 | 0
Nb0.3Ti0.38V0.1W0.21 | 1 | BCC | 351.4585 | 1092.41 | 1164.1125 | 30.7237 | 0 | 0 | 0 | 0 | 0 | 0 | 0 | 0 | 0 | 0 | 0 | 0 | 0 | 0 | 0 | 0 | 0 | 0.29884 | 0 | 0 | 0 | 0 | 0 | 0 | 0 | 0 | 0.3842 | 0.10296 | 0.214 | 0 | 0 | 0 | 1 | 0 | 0 | 0 | 0 | 0 | 0
Al0.06Mo0.08Nb0.28Ta0.03Ti0.24W0.31 | 1 | BCC | 483.5694 | 1393.249 | 1499.753 | 11.4867 | 0 | 0.064288 | 0 | 0 | 0 | 0 | 0 | 0 | 0 | 0 | 0 | 0 | 0 | 0 | 0 | 0.075289 | 0 | 0.28021 | 0 | 0 | 0 | 0 | 0 | 0 | 0 | 0.034634 | 0.23508 | 0 | 0.3105 | 0 | 0 | 0 | 1 | 0 | 0 | 0 | 0 | 0 | 0
Hf0.11Mo0.16Nb0.18Ti0.3Zr0.26 | 3 | BCC | 403.1269 | 1486.54 | 1994.44 | 20.857 | 0 | 0 | 0 | 0 | 0 | 0 | 0 | 0 | 0 | 0 | 0 | 0.11093 | 0 | 0 | 0 | 0.15655 | 0 | 0.17512 | 0 | 0 | 0 | 0 | 0 | 0 | 0 | 0 | 0.30131 | 0 | 0 | 0 | 0 | 0.25608 | 0 | 0 | 1 | 0 | 0 | 0 | 0
Co0.28Cr0.06Mo0.09Ni0.3Ti0.05V0.11W0.08Zr0.03 | 1 | FCC+IM | 431.0808 | 1245.7677 | 1307.6977 | 19.4509 | 0 | 0 | 0 | 0 | 0 | 0.27883 | 0.061982 | 0 | 0 | 0 | 0 | 0 | 0 | 0 | 0 | 0.090876 | 0 | 0 | 0 | 0.29997 | 0 | 0 | 0 | 0 | 0 | 0 | 0.046915 | 0.11065 | 0.077448 | 0 | 0 | 0.033342 | 1 | 0 | 0 | 0 | 0 | 0 | 0
Co0.23Cr0.1Cu0.04Fe0.16Mn0.28Ni0.21 | 1 | FCC | 239.1586 | 290.0114 | 596.1472 | 40.048 | 0 | 0 | 0 | 0 | 0 | 0.22541 | 0.098139 | 0.03775 | 0.15562 | 0 | 0 | 0 | 0 | 0 | 0.27651 | 0 | 0 | 0 | 0 | 0.20658 | 0 | 0 | 0 | 0 | 0 | 0 | 0 | 0 | 0 | 0 | 0 | 0 | 1 | 0 | 0 | 0 | 0 | 0 | 0
Co0.19Cr0.17Fe0.19Mn0.24Ni0.19V0.01 | 1 | FCC | 206.1333 | 473.615 | 594.3553 | 44.6205 | 0 | 0 | 0 | 0 | 0 | 0.18722 | 0.17367 | 0 | 0.19468 | 0 | 0 | 0 | 0 | 0 | 0.23765 | 0 | 0 | 0 | 0 | 0.19308 | 0 | 0 | 0 | 0 | 0 | 0 | 0 | 0.013693 | 0 | 0 | 0 | 0 | 1 | 0 | 0 | 0 | 0 | 0 | 0
Al0.09Hf0.03Mo0.12Nb0.19Ta0.22Ti0.2Zr0.15 | 1 | BCC | 524.4428 | 1162.7103 | 1535.54 | 12.3112 | 0 | 0.0935 | 0 | 0 | 0 | 0 | 0 | 0 | 0 | 0 | 0 | 0.027794 | 0 | 0 | 0 | 0.12367 | 0 | 0.18909 | 0 | 0 | 0 | 0 | 0 | 0 | 0 | 0.22106 | 0.19601 | 0 | 0 | 0 | 0 | 0.14887 | 1 | 0 | 0 | 0 | 0 | 0 | 0
Al0.19Cr0.18Fe0.25Mo0.08Ni0.29 | 1 | BCC+IM | 497.049 | 1508.105 | 1907.0216 | 19.114 | 0 | 0.19187 | 0 | 0 | 0 | 0 | 0.1814 | 0 | 0.25416 | 0 | 0 | 0 | 0 | 0 | 0 | 0.079535 | 0 | 0 | 0 | 0.29304 | 0 | 0 | 0 | 0 | 0 | 0 | 0 | 0 | 0 | 0 | 0 | 0 | 1 | 0 | 0 | 0 | 0 | 0 | 0
Al0.1Co0.22Cr0.2Fe0.2Nb0.02Ni0.22Ti0.04 | 1 | FCC+BCC | 398.9758 | 1033.041 | 1474.4568 | 25.9711 | 0 | 0.10107 | 0 | 0 | 0 | 0.21517 | 0.20166 | 0 | 0.20238 | 0 | 0 | 0 | 0 | 0 | 0 | 0 | 0 | 0.021071 | 0 | 0.2155 | 0 | 0 | 0 | 0 | 0 | 0 | 0.043147 | 0 | 0 | 0 | 0 | 0 | 1 | 0 | 0 | 0 | 0 | 0 | 0
Ti0.04V0.96 | 4 | BCC | 493.5165 | 1348.6217 | 1583.759 | 26.3352 | 0 | 0 | 0 | 0 | 0 | 0 | 0 | 0 | 0 | 0 | 0 | 0 | 0 | 0 | 0 | 0 | 0 | 0 | 0 | 0 | 0 | 0 | 0 | 0 | 0 | 0 | 0.039089 | 0.96091 | 0 | 0 | 0 | 0 | 0 | 0 | 0 | 1 | 0 | 0 | 0
Al0.09Co0.23Cr0.23Fe0.24Ni0.21 | 3 | FCC | 119.486 | 469.1903 | 714.5775 | 48.7855 | 0 | 0.086171 | 0 | 0 | 0 | 0.23482 | 0.23341 | 0 | 0.23591 | 0 | 0 | 0 | 0 | 0 | 0 | 0 | 0 | 0 | 0 | 0.20969 | 0 | 0 | 0 | 0 | 0 | 0 | 0 | 0 | 0 | 0 | 0 | 0 | 0 | 0 | 1 | 0 | 0 | 0 | 0
Mo0.07Nb0.16Ta0.26V0.3W0.22 | 5 | BCC | 607.5376 | 1553.31 | 1854.8677 | 15.3466 | 0 | 0 | 0 | 0 | 0 | 0 | 0 | 0 | 0 | 0 | 0 | 0 | 0 | 0 | 0 | 0.069852 | 0 | 0.15657 | 0 | 0 | 0 | 0 | 0 | 0 | 0 | 0.25547 | 0 | 0.29705 | 0.22106 | 0 | 0 | 0 | 0 | 0 | 0 | 0 | 1 | 0 | 0
Hf0.26Nb0.17Ta0.14Ti0.11Zr0.31 | 2 | BCC | 445.4598 | 879.4702 | 1350.6945 | 15.616 | 0 | 0 | 0 | 0 | 0 | 0 | 0 | 0 | 0 | 0 | 0 | 0.26308 | 0 | 0 | 0 | 0 | 0 | 0.17351 | 0 | 0 | 0 | 0 | 0 | 0 | 0 | 0.14195 | 0.10906 | 0 | 0 | 0 | 0 | 0.31239 | 0 | 1 | 0 | 0 | 0 | 0 | 0
Co0.24Cr0.26Fe0.25Ni0.25 | 1 | FCC | 162.2873 | 308.436 | 515.841 | 52.8884 | 0 | 0 | 0 | 0 | 0 | 0.2436 | 0.25704 | 0 | 0.25056 | 0 | 0 | 0 | 0 | 0 | 0 | 0 | 0 | 0 | 0 | 0.24563 | 0 | 0 | 0 | 0 | 0 | 0 | 0 | 0 | 0 | 0 | 0 | 0 | 1 | 0 | 0 | 0 | 0 | 0 | 0
Al0.4Co0.19Cr0.31Fe0.03Ni0.08 | 1 |  | 764.509 | 1265.1407 | 1844.6862 | 17.2969 | 0 | 0.39859 | 0 | 0 | 0 | 0.19263 | 0.3052 | 0 | 0.026863 | 0 | 0 | 0 | 0 | 0 | 0 | 0 | 0 | 0 | 0 | 0.076726 | 0 | 0 | 0 | 0 | 0 | 0 | 0 | 0 | 0 | 0 | 0 | 0 | 1 | 0 | 0 | 0 | 0 | 0 | 0
Al0.14Co0.2Cr0.18Cu0.18Fe0.16Ni0.14 | 1 | FCC+BCC | 428.2728 | 1238.3297 | 1284.5371 | 15.8476 | 0 | 0.13649 | 0 | 0 | 0 | 0.20492 | 0.17655 | 0.17718 | 0.16364 | 0 | 0 | 0 | 0 | 0 | 0 | 0 | 0 | 0 | 0 | 0.14122 | 0 | 0 | 0 | 0 | 0 | 0 | 0 | 0 | 0 | 0 | 0 | 0 | 1 | 0 | 0 | 0 | 0 | 0 | 0
Al0.14Co0.27Fe0.19Mo0.15Ni0.25 | 1 | FCC+BCC+IM | 344.5395 | 870.7823 | 961.6879 | 23.437 | 0 | 0.13861 | 0 | 0 | 0 | 0.27365 | 0 | 0 | 0.18617 | 0 | 0 | 0 | 0 | 0 | 0 | 0.15298 | 0 | 0 | 0 | 0.24826 | 0 | 0 | 0 | 0 | 0 | 0 | 0 | 0 | 0 | 0 | 0 | 0 | 1 | 0 | 0 | 0 | 0 | 0 | 0
Mo0.17Nb0.21Ta0.22Ti0.1V0.28W0.02 | 1 | BCC | 512.6359 | 1318.9132 | 2176.024 | 14.847 | 0 | 0 | 0 | 0 | 0 | 0 | 0 | 0 | 0 | 0 | 0 | 0 | 0 | 0 | 0 | 0.16879 | 0 | 0.21013 | 0 | 0 | 0 | 0 | 0 | 0 | 0 | 0.22484 | 0.097821 | 0.28305 | 0.015364 | 0 | 0 | 0 | 1 | 0 | 0 | 0 | 0 | 0 | 0
Co0.24Cr0.25Fe0.24Ni0.24Pd0.04 | 1 | FCC | 173.3108 | 283.0283 | 600.7606 | 45.8194 | 0 | 0 | 0 | 0 | 0 | 0.23604 | 0.24515 | 0 | 0.2425 | 0 | 0 | 0 | 0 | 0 | 0 | 0 | 0 | 0 | 0 | 0.23687 | 0.039444 | 0 | 0 | 0 | 0 | 0 | 0 | 0 | 0 | 0 | 0 | 0 | 1 | 0 | 0 | 0 | 0 | 0 | 0
Cr0.33Fe0.37Mn0.02Ni0.28 | 1 | FCC+BCC | 343.7977 | 411.1527 | 728.294 | 38.577 | 0 | 0 | 0 | 0 | 0 | 0 | 0.33334 | 0 | 0.36648 | 0 | 0 | 0 | 0 | 0 | 0.024635 | 0 | 0 | 0 | 0 | 0.27555 | 0 | 0 | 0 | 0 | 0 | 0 | 0 | 0 | 0 | 0 | 0 | 0 | 1 | 0 | 0 | 0 | 0 | 0 | 0
Al0.1Fe0.33Mn0.36Ni0.21 | 1 | FCC | 340.974 | 520.38 | 608.4 | 39.6321 | 0 | 0.10013 | 0 | 0 | 0 | 0 | 0 | 0 | 0.33273 | 0 | 0 | 0 | 0 | 0 | 0.35606 | 0 | 0 | 0 | 0 | 0.21108 | 0 | 0 | 0 | 0 | 0 | 0 | 0 | 0 | 0 | 0 | 0 | 0 | 1 | 0 | 0 | 0 | 0 | 0 | 0
Al0.03Cr0.03Nb0.24Ti0.18V0.28Zr0.25 | 1 | BCC | 470.7995 | 1236.065 | 1730.862 | 36.8115 | 0 | 0.026675 | 0 | 0 | 0 | 0 | 0.027638 | 0 | 0 | 0 | 0 | 0 | 0 | 0 | 0 | 0 | 0 | 0.23863 | 0 | 0 | 0 | 0 | 0 | 0 | 0 | 0 | 0.18168 | 0.27708 | 0 | 0 | 0 | 0.24829 | 1 | 0 | 0 | 0 | 0 | 0 | 0
Al0.09Co0.23Cr0.23Fe0.24Ni0.21 | 3 | FCC | 119.486 | 469.1903 | 714.5775 | 48.7855 | 0 | 0.086171 | 0 | 0 | 0 | 0.23482 | 0.23341 | 0 | 0.23591 | 0 | 0 | 0 | 0 | 0 | 0 | 0 | 0 | 0 | 0 | 0.20969 | 0 | 0 | 0 | 0 | 0 | 0 | 0 | 0 | 0 | 0 | 0 | 0 | 0 | 0 | 1 | 0 | 0 | 0 | 0
Al0.03Co0.21Cr0.18Fe0.19Mn0.2Ni0.2 | 1 | FCC | 186.3116 | 396.0155 | 594.1537 | 42.277 | 0 | 0.02943 | 0 | 0 | 0 | 0.20864 | 0.1804 | 0 | 0.18845 | 0 | 0 | 0 | 0 | 0 | 0.19718 | 0 | 0 | 0 | 0 | 0.1959 | 0 | 0 | 0 | 0 | 0 | 0 | 0 | 0 | 0 | 0 | 0 | 0 | 1 | 0 | 0 | 0 | 0 | 0 | 0
Co0.33Fe0.33Ni0.34 | 1 | FCC | 133.8258 | 212.9222 | 540.0203 | 44.7397 | 0 | 0 | 0 | 0 | 0 | 0.33124 | 0 | 0 | 0.32979 | 0 | 0 | 0 | 0 | 0 | 0 | 0 | 0 | 0 | 0 | 0.33898 | 0 | 0 | 0 | 0 | 0 | 0 | 0 | 0 | 0 | 0 | 0 | 0 | 1 | 0 | 0 | 0 | 0 | 0 | 0
Co0.16Cr0.2Fe0.19Mn0.04Ni0.17Pd0.24 | 1 | FCC+IM | 504.58 | 630.7647 | 986.5382 | 29.9602 | 0 | 0 | 0 | 0 | 0 | 0.16358 | 0.19957 | 0 | 0.18963 | 0 | 0 | 0 | 0 | 0 | 0.038275 | 0 | 0 | 0 | 0 | 0.16827 | 0.24068 | 0 | 0 | 0 | 0 | 0 | 0 | 0 | 0 | 0 | 0 | 0 | 1 | 0 | 0 | 0 | 0 | 0 | 0
Al0.09Co0.23Cr0.23Cu0.23Fe0.21Ni0.02 | 1 | FCC | 244.7396 | 459.1363 | 950.0528 | 28.6573 | 0 | 0.08629 | 0 | 0 | 0 | 0.23095 | 0.22767 | 0.23412 | 0.20543 | 0 | 0 | 0 | 0 | 0 | 0 | 0 | 0 | 0 | 0 | 0.015546 | 0 | 0 | 0 | 0 | 0 | 0 | 0 | 0 | 0 | 0 | 0 | 0 | 1 | 0 | 0 | 0 | 0 | 0 | 0
Al0.14Co0.22Cr0.22Cu0.22Fe0.2 | 1 | FCC | 319.1264 | 1221.0093 | 1292.4843 | 24.6582 | 0 | 0.13658 | 0 | 0 | 0 | 0.22335 | 0.22403 | 0.2205 | 0.19555 | 0 | 0 | 0 | 0 | 0 | 0 | 0 | 0 | 0 | 0 | 0 | 0 | 0 | 0 | 0 | 0 | 0 | 0 | 0 | 0 | 0 | 0 | 0 | 1 | 0 | 0 | 0 | 0 | 0 | 0
Al0.01Co0.21Cr0.18Fe0.2Mn0.21Ni0.19 | 1 | FCC | 173.9512 | 373.2162 | 537.2301 | 48.6196 | 0 | 0.0072978 | 0 | 0 | 0 | 0.20962 | 0.18433 | 0 | 0.19752 | 0 | 0 | 0 | 0 | 0 | 0.20724 | 0 | 0 | 0 | 0 | 0.19399 | 0 | 0 | 0 | 0 | 0 | 0 | 0 | 0 | 0 | 0 | 0 | 0 | 1 | 0 | 0 | 0 | 0 | 0 | 0
Al0.03Co0.26Cr0.31Fe0.12Ni0.28 | 2 | FCC | 280.7352 | 714.7165 | 969.8591 | 29.6098 | 0 | 0.028165 | 0 | 0 | 0 | 0.25879 | 0.30529 | 0 | 0.12288 | 0 | 0 | 0 | 0 | 0 | 0 | 0 | 0 | 0 | 0 | 0.28488 | 0 | 0 | 0 | 0 | 0 | 0 | 0 | 0 | 0 | 0 | 0 | 0 | 0 | 1 | 0 | 0 | 0 | 0 | 0
Al0.21Co0.17Cr0.08Fe0.11Ni0.44 | 1 | FCC+BCC | 391.9381 | 668.8898 | 1174.7377 | 22.4107 | 0 | 0.20879 | 0 | 0 | 0 | 0.16912 | 0.077965 | 0 | 0.10543 | 0 | 0 | 0 | 0 | 0 | 0 | 0 | 0 | 0 | 0 | 0.4387 | 0 | 0 | 0 | 0 | 0 | 0 | 0 | 0 | 0 | 0 | 0 | 0 | 1 | 0 | 0 | 0 | 0 | 0 | 0
Al0.2Cr0.18Fe0.25Mo0.07Ni0.29 | 1 | BCC+IM | 480.6835 | 1511.154 | 1876.598 | 18.626 | 0 | 0.19936 | 0 | 0 | 0 | 0 | 0.18469 | 0 | 0.25312 | 0 | 0 | 0 | 0 | 0 | 0 | 0.068873 | 0 | 0 | 0 | 0.29395 | 0 | 0 | 0 | 0 | 0 | 0 | 0 | 0 | 0 | 0 | 0 | 0 | 1 | 0 | 0 | 0 | 0 | 0 | 0
Al0.37Co0.17Cr0.2Cu0.12Fe0.14 | 1 | BCC | 646.296 | 1152.896 | 1764.9796 | 14.3253 | 0 | 0.37264 | 0 | 0 | 0 | 0.1716 | 0.19702 | 0.1208 | 0.13794 | 0 | 0 | 0 | 0 | 0 | 0 | 0 | 0 | 0 | 0 | 0 | 0 | 0 | 0 | 0 | 0 | 0 | 0 | 0 | 0 | 0 | 0 | 0 | 1 | 0 | 0 | 0 | 0 | 0 | 0
Al0.09Co0.23Cr0.23Fe0.24Ni0.21 | 3 | FCC | 119.486 | 469.1903 | 714.5775 | 48.7855 | 0 | 0.086171 | 0 | 0 | 0 | 0.23482 | 0.23341 | 0 | 0.23591 | 0 | 0 | 0 | 0 | 0 | 0 | 0 | 0 | 0 | 0 | 0.20969 | 0 | 0 | 0 | 0 | 0 | 0 | 0 | 0 | 0 | 0 | 0 | 0 | 0 | 0 | 1 | 0 | 0 | 0 | 0
Al0.05Co0.23Cr0.21Cu0.23Fe0.2Ni0.08 | 1 | FCC | 261.4295 | 439.4667 | 810.6452 | 26.684 | 0 | 0.049264 | 0 | 0 | 0 | 0.22567 | 0.21215 | 0.23013 | 0.19875 | 0 | 0 | 0 | 0 | 0 | 0 | 0 | 0 | 0 | 0 | 0.084038 | 0 | 0 | 0 | 0 | 0 | 0 | 0 | 0 | 0 | 0 | 0 | 0 | 1 | 0 | 0 | 0 | 0 | 0 | 0
Al0.06Co0.14Cr0.15Fe0.15Hf0.01Nb0.14Ni0.14Ti0.09Zr0.11 | 1 | BCC | 659.993 | 1477.53 | 1797.186 | 11.94 | 0 | 0.059631 | 0 | 0 | 0 | 0.14266 | 0.15408 | 0 | 0.14743 | 0 | 0 | 0.014009 | 0 | 0 | 0 | 0 | 0 | 0.13728 | 0 | 0.14323 | 0 | 0 | 0 | 0 | 0 | 0 | 0.085477 | 0 | 0 | 0 | 0 | 0.11335 | 1 | 0 | 0 | 0 | 0 | 0 | 0
Co0.32Cr0.15Mo0.06Ni0.32Ti0.08V0.01W0.03Zr0.03 | 1 | FCC+IM | 534.9765 | 1076.2746 | 1607.3173 | 19.4706 | 0 | 0 | 0 | 0 | 0 | 0.31929 | 0.14944 | 0 | 0 | 0 | 0 | 0 | 0 | 0 | 0 | 0.061579 | 0 | 0 | 0 | 0.32059 | 0 | 0 | 0 | 0 | 0 | 0 | 0.078719 | 0.0081192 | 0.029265 | 0 | 0 | 0.033002 | 1 | 0 | 0 | 0 | 0 | 0 | 0
Co0.15Cr0.16Cu0.04Fe0.19Mo0.03Ni0.22Ti0.22 | 1 | FCC+IM | 602.1084 | 1244.3332 | 1586.0666 | 17.5704 | 0 | 0 | 0 | 0 | 0 | 0.14809 | 0.16365 | 0.035215 | 0.18734 | 0 | 0 | 0 | 0 | 0 | 0 | 0.028147 | 0 | 0 | 0 | 0.21536 | 0 | 0 | 0 | 0 | 0 | 0 | 0.22219 | 0 | 0 | 0 | 0 | 0 | 1 | 0 | 0 | 0 | 0 | 0 | 0
Al0.76Cu0.14Si0.1 | 1 |  | 721.384 | 535.2636 | 1393.3328 | 9.7266 | 0 | 0.75808 | 0 | 0 | 0 | 0 | 0 | 0.13797 | 0 | 0 | 0 | 0 | 0 | 0 | 0 | 0 | 0 | 0 | 0 | 0 | 0 | 0 | 0 | 0.10395 | 0 | 0 | 0 | 0 | 0 | 0 | 0 | 0 | 1 | 0 | 0 | 0 | 0 | 0 | 0
Co0.12Cr0.19Fe0.2Mn0.16Ni0.27V0.06 | 1 | FCC | 277.7789 | 460.8713 | 634.0644 | 31.8617 | 0 | 0 | 0 | 0 | 0 | 0.12129 | 0.18907 | 0 | 0.20387 | 0 | 0 | 0 | 0 | 0 | 0.16043 | 0 | 0 | 0 | 0 | 0.26721 | 0 | 0 | 0 | 0 | 0 | 0 | 0 | 0.058119 | 0 | 0 | 0 | 0 | 1 | 0 | 0 | 0 | 0 | 0 | 0
Co0.2Cr0.17Fe0.19Mn0.24Ni0.18V0.01 | 1 | FCC | 181.5822 | 459.6054 | 627.5859 | 44.6055 | 0 | 0 | 0 | 0 | 0 | 0.19965 | 0.17382 | 0 | 0.19407 | 0 | 0 | 0 | 0 | 0 | 0.23835 | 0 | 0 | 0 | 0 | 0.18041 | 0 | 0 | 0 | 0 | 0 | 0 | 0 | 0.013707 | 0 | 0 | 0 | 0 | 1 | 0 | 0 | 0 | 0 | 0 | 0
Al0.1Hf0.19Nb0.08Ta0.24Ti0.23Zr0.16 | 1 | BCC | 391.21 | 1227.1 | 1593.825 | 31.0822 | 0 | 0.10194 | 0 | 0 | 0 | 0 | 0 | 0 | 0 | 0 | 0 | 0.1878 | 0 | 0 | 0 | 0 | 0 | 0.081904 | 0 | 0 | 0 | 0 | 0 | 0 | 0 | 0.24378 | 0.22921 | 0 | 0 | 0 | 0 | 0.15537 | 1 | 0 | 0 | 0 | 0 | 0 | 0
Al0.08Cr0.17Cu0.17Fe0.19Mn0.04Ni0.34 | 1 | FCC | 269.4091 | 394.7489 | 684.848 | 25.921 | 0 | 0.082003 | 0 | 0 | 0 | 0 | 0.17193 | 0.17246 | 0.19305 | 0 | 0 | 0 | 0 | 0 | 0.044239 | 0 | 0 | 0 | 0 | 0.33631 | 0 | 0 | 0 | 0 | 0 | 0 | 0 | 0 | 0 | 0 | 0 | 0 | 1 | 0 | 0 | 0 | 0 | 0 | 0
Al0.05Co0.21Cr0.2Fe0.21Mo0.03Nb0.05Ni0.2Ti0.05 | 1 | FCC+IM | 422.2378 | 1019.1888 | 1487.9148 | 12.07 | 0 | 0.052524 | 0 | 0 | 0 | 0.20597 | 0.19726 | 0 | 0.20621 | 0 | 0 | 0 | 0 | 0 | 0 | 0.028036 | 0 | 0.053774 | 0 | 0.2038 | 0 | 0 | 0 | 0 | 0 | 0 | 0.052429 | 0 | 0 | 0 | 0 | 0 | 1 | 0 | 0 | 0 | 0 | 0 | 0
Co0.22Fe0.19Mo0.12Ni0.22V0.25 | 1 | FCC+IM | 500.3139 | 742.149 | 913.9606 | 19.155 | 0 | 0 | 0 | 0 | 0 | 0.22448 | 0 | 0 | 0.18885 | 0 | 0 | 0 | 0 | 0 | 0 | 0.121 | 0 | 0 | 0 | 0.22033 | 0 | 0 | 0 | 0 | 0 | 0 | 0 | 0.24534 | 0 | 0 | 0 | 0 | 1 | 0 | 0 | 0 | 0 | 0 | 0
Al0.09Co0.22Cr0.2Fe0.21Mo0.01Nb0.02Ni0.22Ti0.04 | 1 | FCC+BCC+IM | 393.0161 | 1042.1335 | 1437.4187 | 25.2897 | 0 | 0.092295 | 0 | 0 | 0 | 0.21863 | 0.20377 | 0 | 0.20723 | 0 | 0 | 0 | 0 | 0 | 0 | 0.0056762 | 0 | 0.015808 | 0 | 0.21843 | 0 | 0 | 0 | 0 | 0 | 0 | 0.038158 | 0 | 0 | 0 | 0 | 0 | 1 | 0 | 0 | 0 | 0 | 0 | 0
Co0.22Cr0.2Cu0.15Fe0.21Ni0.22 | 1 | FCC | 249.2863 | 353.2263 | 653.7138 | 32.6942 | 0 | 0 | 0 | 0 | 0 | 0.22453 | 0.19693 | 0.15466 | 0.20635 | 0 | 0 | 0 | 0 | 0 | 0 | 0 | 0 | 0 | 0 | 0.21753 | 0 | 0 | 0 | 0 | 0 | 0 | 0 | 0 | 0 | 0 | 0 | 0 | 1 | 0 | 0 | 0 | 0 | 0 | 0
Co0.25Cr0.25Fe0.26Ni0.25 | 1 | FCC | 164.692 | 307.3224 | 488.8099 | 57.5803 | 0 | 0 | 0 | 0 | 0 | 0.25003 | 0.24875 | 0 | 0.25519 | 0 | 0 | 0 | 0 | 0 | 0 | 0 | 0 | 0 | 0 | 0.24603 | 0 | 0 | 0 | 0 | 0 | 0 | 0 | 0 | 0 | 0 | 0 | 0 | 1 | 0 | 0 | 0 | 0 | 0 | 0
Al0.12Hf0.19Mo0.03Nb0.14Ta0.32Ti0.09Zr0.13 | 1 | BCC | 433.823 | 1333.3892 | 1680.4763 | 28.3833 | 0 | 0.11762 | 0 | 0 | 0 | 0 | 0 | 0 | 0 | 0 | 0 | 0.18549 | 0 | 0 | 0 | 0.026414 | 0 | 0.13653 | 0 | 0 | 0 | 0 | 0 | 0 | 0 | 0.31575 | 0.085286 | 0 | 0 | 0 | 0 | 0.1329 | 1 | 0 | 0 | 0 | 0 | 0 | 0
Cr0.23Mo0.19Nb0.14Ta0.05Ti0.25Zr0.15 | 5 | BCC+IM | 603.0537 | 1574.332 | 1876.958 | 11.0175 | 0 | 0 | 0 | 0 | 0 | 0 | 0.22757 | 0 | 0 | 0 | 0 | 0 | 0 | 0 | 0 | 0.18878 | 0 | 0.13785 | 0 | 0 | 0 | 0 | 0 | 0 | 0 | 0.04791 | 0.24947 | 0 | 0 | 0 | 0 | 0.14842 | 0 | 0 | 0 | 0 | 1 | 0 | 0
Al0.03Co0.17Cr0.13Cu0.14Fe0.16Mo0.09Ni0.15Ti0.13 | 1 | FCC+IM | 667.037 | 1416.5341 | 1463.8895 | 5.5007 | 0 | 0.033867 | 0 | 0 | 0 | 0.16515 | 0.12974 | 0.14082 | 0.15978 | 0 | 0 | 0 | 0 | 0 | 0 | 0.090563 | 0 | 0 | 0 | 0.15231 | 0 | 0 | 0 | 0 | 0 | 0 | 0.12777 | 0 | 0 | 0 | 0 | 0 | 1 | 0 | 0 | 0 | 0 | 0 | 0
Nb0.21Ta0.29Ti0.21V0.3 | 1 | BCC | 484.3712 | 1130.75 | 1674.8429 | 22.3949 | 0 | 0 | 0 | 0 | 0 | 0 | 0 | 0 | 0 | 0 | 0 | 0 | 0 | 0 | 0 | 0 | 0 | 0.20737 | 0 | 0 | 0 | 0 | 0 | 0 | 0 | 0.28678 | 0.20724 | 0.29861 | 0 | 0 | 0 | 0 | 1 | 0 | 0 | 0 | 0 | 0 | 0
Cr0.18Nb0.32Ti0.21Zr0.29 | 5 | BCC+IM | 499.79 | 1184.5 | 1558.4117 | 17.6799 | 0 | 0 | 0 | 0 | 0 | 0 | 0.18379 | 0 | 0 | 0 | 0 | 0 | 0 | 0 | 0 | 0 | 0 | 0.31851 | 0 | 0 | 0 | 0 | 0 | 0 | 0 | 0 | 0.21069 | 0 | 0 | 0 | 0 | 0.28701 | 0 | 0 | 0 | 0 | 1 | 0 | 0
Al0.09Co0.23Cr0.23Fe0.24Ni0.21 | 3 | FCC | 119.486 | 469.1903 | 714.5775 | 48.7855 | 0 | 0.086171 | 0 | 0 | 0 | 0.23482 | 0.23341 | 0 | 0.23591 | 0 | 0 | 0 | 0 | 0 | 0 | 0 | 0 | 0 | 0 | 0.20969 | 0 | 0 | 0 | 0 | 0 | 0 | 0 | 0 | 0 | 0 | 0 | 0 | 0 | 0 | 1 | 0 | 0 | 0 | 0
Co0.25Cu0.24Fe0.22Ni0.27Sn0.02 | 1 | FCC+IM | 202.311 | 295.83 | 565.537 | 20.8754 | 0 | 0 | 0 | 0 | 0 | 0.24546 | 0 | 0.244 | 0.22236 | 0 | 0 | 0 | 0 | 0 | 0 | 0 | 0 | 0 | 0 | 0.26962 | 0 | 0 | 0 | 0 | 0.018052 | 0 | 0 | 0 | 0 | 0 | 0 | 0 | 1 | 0 | 0 | 0 | 0 | 0 | 0
Co0.21Cr0.17Cu0.22Fe0.18Ni0.2Sn0.02 | 1 | FCC+IM | 282.863 | 368.9526 | 768.6673 | 25.7995 | 0 | 0 | 0 | 0 | 0 | 0.20549 | 0.17038 | 0.2227 | 0.17878 | 0 | 0 | 0 | 0 | 0 | 0 | 0 | 0 | 0 | 0 | 0.19778 | 0 | 0 | 0 | 0 | 0.024875 | 0 | 0 | 0 | 0 | 0 | 0 | 0 | 1 | 0 | 0 | 0 | 0 | 0 | 0
Al0.07Hf0.18Nb0.19Ta0.18Ti0.17Zr0.22 | 1 | BCC | 446.8488 | 1390.4622 | 1724.3975 | 37.448 | 0 | 0.06948 | 0 | 0 | 0 | 0 | 0 | 0 | 0 | 0 | 0 | 0.17514 | 0 | 0 | 0 | 0 | 0 | 0.19204 | 0 | 0 | 0 | 0 | 0 | 0 | 0 | 0.17623 | 0.16846 | 0 | 0 | 0 | 0 | 0.21866 | 1 | 0 | 0 | 0 | 0 | 0 | 0
Al0.01Nb0.24Ti0.26V0.2Zr0.29 | 1 | BCC | 374.9909 | 1122.325 | 1237.2333 | 24.4099 | 0 | 0.012266 | 0 | 0 | 0 | 0 | 0 | 0 | 0 | 0 | 0 | 0 | 0 | 0 | 0 | 0 | 0 | 0.23724 | 0 | 0 | 0 | 0 | 0 | 0 | 0 | 0 | 0.25747 | 0.19987 | 0 | 0 | 0 | 0.28889 | 1 | 0 | 0 | 0 | 0 | 0 | 0
Co0.24Cr0.25Cu0.27Fe0.23 | 1 | FCC | 190.6535 | 409.9733 | 828.1421 | 30.954 | 0 | 0 | 0 | 0 | 0 | 0.24051 | 0.25245 | 0.27395 | 0.22991 | 0 | 0 | 0 | 0 | 0 | 0 | 0 | 0 | 0 | 0 | 0 | 0 | 0 | 0 | 0 | 0 | 0 | 0 | 0 | 0 | 0 | 0 | 0 | 1 | 0 | 0 | 0 | 0 | 0 | 0
Mo0.29Nb0.21Si0.01Ti0.3V0.19 | 1 | BCC | 436.5017 | 1405.18 | 1786.092 | 19.539 | 0 | 0 | 0 | 0 | 0 | 0 | 0 | 0 | 0 | 0 | 0 | 0 | 0 | 0 | 0 | 0.29296 | 0 | 0.21428 | 0 | 0 | 0 | 0 | 0 | 0.010035 | 0 | 0 | 0.29526 | 0.18746 | 0 | 0 | 0 | 0 | 1 | 0 | 0 | 0 | 0 | 0 | 0
Al0.08Co0.19Cr0.18Cu0.02Fe0.19Nb0.05Ni0.19Ti0.11 | 1 | FCC+BCC+IM | 517.6839 | 1461.4689 | 1926.03 | 14.0064 | 0 | 0.079614 | 0 | 0 | 0 | 0.19085 | 0.17977 | 0.016357 | 0.186 | 0 | 0 | 0 | 0 | 0 | 0 | 0 | 0 | 0.050001 | 0 | 0.18655 | 0 | 0 | 0 | 0 | 0 | 0 | 0.11085 | 0 | 0 | 0 | 0 | 0 | 1 | 0 | 0 | 0 | 0 | 0 | 0
Hf0.15Nb0.28Ta0.16Ti0.16W0.03Zr0.21 | 3 | BCC | 478.258 | 1306.6267 | 1375.1556 | 15.4623 | 0 | 0 | 0 | 0 | 0 | 0 | 0 | 0 | 0 | 0 | 0 | 0.15412 | 0 | 0 | 0 | 0 | 0 | 0.27639 | 0 | 0 | 0 | 0 | 0 | 0 | 0 | 0.16273 | 0.16026 | 0 | 0.034439 | 0 | 0 | 0.21207 | 0 | 0 | 1 | 0 | 0 | 0 | 0
Al0.22Cr0.06Fe0.1Mo0.15Nb0.07Ni0.09Ti0.21V0.1 | 3 | BCC | 703.147 | 1147.5079 | 1609.525 | 10.0839 | 0 | 0.2211 | 0 | 0 | 0 | 0 | 0.06495 | 0 | 0.096817 | 0 | 0 | 0 | 0 | 0 | 0 | 0.14515 | 0 | 0.070588 | 0 | 0.089339 | 0 | 0 | 0 | 0 | 0 | 0 | 0.20887 | 0.10319 | 0 | 0 | 0 | 0 | 0 | 0 | 1 | 0 | 0 | 0 | 0
Co0.2Cr0.18Fe0.2Mn0.23Ni0.18V0.02 | 1 | FCC | 182.1347 | 505.1887 | 629.5859 | 47.1071 | 0 | 0 | 0 | 0 | 0 | 0.19981 | 0.17655 | 0 | 0.19505 | 0 | 0 | 0 | 0 | 0 | 0.22599 | 0 | 0 | 0 | 0 | 0.18141 | 0 | 0 | 0 | 0 | 0 | 0 | 0 | 0.021199 | 0 | 0 | 0 | 0 | 1 | 0 | 0 | 0 | 0 | 0 | 0
Al0.08Co0.17Cr0.17Cu0.14Fe0.14Ni0.16Ti0.14 | 1 | FCC+BCC | 678.6683 | 1378.9849 | 1664.13 | 7.0403 | 0 | 0.080541 | 0 | 0 | 0 | 0.16904 | 0.16565 | 0.13666 | 0.13914 | 0 | 0 | 0 | 0 | 0 | 0 | 0 | 0 | 0 | 0 | 0.16455 | 0 | 0 | 0 | 0 | 0 | 0 | 0.14442 | 0 | 0 | 0 | 0 | 0 | 1 | 0 | 0 | 0 | 0 | 0 | 0
Co0.25Cr0.26Fe0.24Ni0.25 | 2 | FCC | 187.7773 | 449.1702 | 686.9278 | 42.6011 | 0 | 0 | 0 | 0 | 0 | 0.2475 | 0.26161 | 0 | 0.24224 | 0 | 0 | 0 | 0 | 0 | 0 | 0 | 0 | 0 | 0 | 0.24866 | 0 | 0 | 0 | 0 | 0 | 0 | 0 | 0 | 0 | 0 | 0 | 0 | 0 | 1 | 0 | 0 | 0 | 0 | 0
Al0.09Co0.23Cr0.23Fe0.24Ni0.21 | 3 | FCC | 119.486 | 469.1903 | 714.5775 | 48.7855 | 0 | 0.086171 | 0 | 0 | 0 | 0.23482 | 0.23341 | 0 | 0.23591 | 0 | 0 | 0 | 0 | 0 | 0 | 0 | 0 | 0 | 0 | 0.20969 | 0 | 0 | 0 | 0 | 0 | 0 | 0 | 0 | 0 | 0 | 0 | 0 | 0 | 0 | 1 | 0 | 0 | 0 | 0
Co0.33Fe0.33Ni0.34 | 1 | FCC | 133.8258 | 212.9222 | 540.0203 | 44.7397 | 0 | 0 | 0 | 0 | 0 | 0.33122 | 0 | 0 | 0.32978 | 0 | 0 | 0 | 0 | 0 | 0 | 0 | 0 | 0 | 0 | 0.339 | 0 | 0 | 0 | 0 | 0 | 0 | 0 | 0 | 0 | 0 | 0 | 0 | 1 | 0 | 0 | 0 | 0 | 0 | 0
Al0.1Co0.2Cr0.19Fe0.19Nb0.03Ni0.2Ti0.09 | 1 | FCC+BCC+IM | 525.1412 | 1319.455 | 1815.511 | 24.9372 | 0 | 0.09777 | 0 | 0 | 0 | 0.20092 | 0.18724 | 0 | 0.19055 | 0 | 0 | 0 | 0 | 0 | 0 | 0 | 0 | 0.031873 | 0 | 0.19817 | 0 | 0 | 0 | 0 | 0 | 0 | 0.093481 | 0 | 0 | 0 | 0 | 0 | 1 | 0 | 0 | 0 | 0 | 0 | 0
Mo0.24Nb0.25Ta0.05Ti0.14V0.12W0.21 | 1 | BCC | 526.0664 | 1399.47 | 1789.756 | 13.8359 | 0 | 0 | 0 | 0 | 0 | 0 | 0 | 0 | 0 | 0 | 0 | 0 | 0 | 0 | 0 | 0.23992 | 0 | 0.24852 | 0 | 0 | 0 | 0 | 0 | 0 | 0 | 0.048028 | 0.13967 | 0.11639 | 0.20748 | 0 | 0 | 0 | 1 | 0 | 0 | 0 | 0 | 0 | 0
Al0.09Co0.23Cr0.23Fe0.24Ni0.21 | 3 | FCC | 119.486 | 469.1903 | 714.5775 | 48.7855 | 0 | 0.086171 | 0 | 0 | 0 | 0.23482 | 0.23341 | 0 | 0.23591 | 0 | 0 | 0 | 0 | 0 | 0 | 0 | 0 | 0 | 0 | 0.20969 | 0 | 0 | 0 | 0 | 0 | 0 | 0 | 0 | 0 | 0 | 0 | 0 | 0 | 0 | 1 | 0 | 0 | 0 | 0
Co0.16Cr0.14Fe0.29Ni0.4 | 6 | FCC | 295.0781 | 288.6888 | 678.2307 | 52.62 | 0 | 0 | 0 | 0 | 0 | 0.16001 | 0.14083 | 0 | 0.29451 | 0 | 0 | 0 | 0 | 0 | 0 | 0 | 0 | 0 | 0 | 0.40465 | 0 | 0 | 0 | 0 | 0 | 0 | 0 | 0 | 0 | 0 | 0 | 0 | 0 | 0 | 0 | 0 | 0 | 1 | 0
Al0.5Co0.13Cr0.37 | 1 |  | 813.326 | 1110.7344 | 1770.9973 | 22.199 | 0 | 0.50278 | 0 | 0 | 0 | 0.13062 | 0.3666 | 0 | 0 | 0 | 0 | 0 | 0 | 0 | 0 | 0 | 0 | 0 | 0 | 0 | 0 | 0 | 0 | 0 | 0 | 0 | 0 | 0 | 0 | 0 | 0 | 0 | 1 | 0 | 0 | 0 | 0 | 0 | 0
Al0.05Co0.11Cr0.19Cu0.29Fe0.25Ni0.11 | 1 | FCC | 259.3078 | 472.6088 | 915.1032 | 22.681 | 0 | 0.050985 | 0 | 0 | 0 | 0.10901 | 0.18712 | 0.2946 | 0.24651 | 0 | 0 | 0 | 0 | 0 | 0 | 0 | 0 | 0 | 0 | 0.11178 | 0 | 0 | 0 | 0 | 0 | 0 | 0 | 0 | 0 | 0 | 0 | 0 | 1 | 0 | 0 | 0 | 0 | 0 | 0
Al0.27Cr0.14Cu0.02Fe0.19Nb0.02Ni0.3Ti0.07 | 3 | BCC | 457.4753 | 1319.6522 | 1566.2823 | 19.0003 | 0 | 0.26572 | 0 | 0 | 0 | 0 | 0.14425 | 0.02413 | 0.18554 | 0 | 0 | 0 | 0 | 0 | 0 | 0 | 0 | 0.016398 | 0 | 0.2972 | 0 | 0 | 0 | 0 | 0 | 0 | 0.066755 | 0 | 0 | 0 | 0 | 0 | 0 | 0 | 1 | 0 | 0 | 0 | 0
Al0.72Cu0.15Si0.13 | 1 |  | 724.15 | 647.3346 | 1424.2528 | 6.6408 | 0 | 0.71992 | 0 | 0 | 0 | 0 | 0 | 0.1499 | 0 | 0 | 0 | 0 | 0 | 0 | 0 | 0 | 0 | 0 | 0 | 0 | 0 | 0 | 0 | 0.13017 | 0 | 0 | 0 | 0 | 0 | 0 | 0 | 0 | 1 | 0 | 0 | 0 | 0 | 0 | 0
Co0.24Fe0.19Mo0.1Ni0.2V0.28 | 1 | FCC+IM | 454.3866 | 715.515 | 820.7801 | 19.601 | 0 | 0 | 0 | 0 | 0 | 0.23512 | 0 | 0 | 0.18992 | 0 | 0 | 0 | 0 | 0 | 0 | 0.095991 | 0 | 0 | 0 | 0.19852 | 0 | 0 | 0 | 0 | 0 | 0 | 0 | 0.28045 | 0 | 0 | 0 | 0 | 1 | 0 | 0 | 0 | 0 | 0 | 0
Mo0.26Nb0.27Ta0.04Ti0.15V0.04W0.25 | 1 | BCC | 496.6915 | 1403.1 | 1769.585 | 13.6824 | 0 | 0 | 0 | 0 | 0 | 0 | 0 | 0 | 0 | 0 | 0 | 0 | 0 | 0 | 0 | 0.25876 | 0 | 0.26748 | 0 | 0 | 0 | 0 | 0 | 0 | 0 | 0.038733 | 0.1457 | 0.044265 | 0.24507 | 0 | 0 | 0 | 1 | 0 | 0 | 0 | 0 | 0 | 0
Al0.09Co0.16Cr0.14Cu0.12Fe0.15Nb0.02Ni0.15Ti0.14V0.04 | 1 | FCC+BCC | 626.7773 | 1466.5377 | 1706.39 | 7.9852 | 0 | 0.087335 | 0 | 0 | 0 | 0.1568 | 0.14034 | 0.11816 | 0.14749 | 0 | 0 | 0 | 0 | 0 | 0 | 0 | 0 | 0.017923 | 0 | 0.15009 | 0 | 0 | 0 | 0 | 0 | 0 | 0.14408 | 0.037774 | 0 | 0 | 0 | 0 | 1 | 0 | 0 | 0 | 0 | 0 | 0
Al0.1Hf0.12Nb0.2Ta0.15Ti0.2Zr0.23 | 1 | BCC | 482.0541 | 1468.2922 | 1845.7487 | 22.7742 | 0 | 0.095426 | 0 | 0 | 0 | 0 | 0 | 0 | 0 | 0 | 0 | 0.12018 | 0 | 0 | 0 | 0 | 0 | 0.19938 | 0 | 0 | 0 | 0 | 0 | 0 | 0 | 0.15032 | 0.20271 | 0 | 0 | 0 | 0 | 0.23198 | 1 | 0 | 0 | 0 | 0 | 0 | 0
Al0.21Fe0.3Mn0.25Ni0.24 | 1 |  | 441.8771 | 932.2729 | 1532.0086 | 35.8455 | 0 | 0.21185 | 0 | 0 | 0 | 0 | 0 | 0 | 0.29811 | 0 | 0 | 0 | 0 | 0 | 0.25459 | 0 | 0 | 0 | 0 | 0.23545 | 0 | 0 | 0 | 0 | 0 | 0 | 0 | 0 | 0 | 0 | 0 | 0 | 1 | 0 | 0 | 0 | 0 | 0 | 0
Al0.09Co0.23Cr0.23Fe0.24Ni0.21 | 3 | FCC | 119.486 | 469.1903 | 714.5775 | 48.7855 | 0 | 0.086171 | 0 | 0 | 0 | 0.23482 | 0.23341 | 0 | 0.23591 | 0 | 0 | 0 | 0 | 0 | 0 | 0 | 0 | 0 | 0 | 0.20969 | 0 | 0 | 0 | 0 | 0 | 0 | 0 | 0 | 0 | 0 | 0 | 0 | 0 | 0 | 1 | 0 | 0 | 0 | 0
Co0.13Cr0.2Fe0.22Mn0.25Ni0.2 | 4 | FCC | 293.423 | 871.3975 | 1059.8291 | 26.1044 | 0 | 0 | 0 | 0 | 0 | 0.13104 | 0.19519 | 0 | 0.22223 | 0 | 0 | 0 | 0 | 0 | 0.2506 | 0 | 0 | 0 | 0 | 0.20094 | 0 | 0 | 0 | 0 | 0 | 0 | 0 | 0 | 0 | 0 | 0 | 0 | 0 | 0 | 0 | 1 | 0 | 0 | 0
Co0.21Cu0.22Fe0.23Ni0.22Si0.11 | 1 | FCC | 266.5103 | 388.5335 | 526.1657 | 27.557 | 0 | 0 | 0 | 0 | 0 | 0.21218 | 0 | 0.22006 | 0.22851 | 0 | 0 | 0 | 0 | 0 | 0 | 0 | 0 | 0 | 0 | 0.22493 | 0 | 0 | 0 | 0.11094 | 0 | 0 | 0 | 0 | 0 | 0 | 0 | 0 | 1 | 0 | 0 | 0 | 0 | 0 | 0
Al0.09Co0.23Cr0.23Fe0.24Ni0.21 | 3 | FCC | 119.486 | 469.1903 | 714.5775 | 48.7855 | 0 | 0.086171 | 0 | 0 | 0 | 0.23482 | 0.23341 | 0 | 0.23591 | 0 | 0 | 0 | 0 | 0 | 0 | 0 | 0 | 0 | 0 | 0.20969 | 0 | 0 | 0 | 0 | 0 | 0 | 0 | 0 | 0 | 0 | 0 | 0 | 0 | 0 | 1 | 0 | 0 | 0 | 0
Al0.04Co0.04Cr0.19Cu0.25Fe0.24Ni0.23 | 6 | FCC | 279.5579 | 688.5247 | 929.0585 | 30.6453 | 0 | 0.041233 | 0 | 0 | 0 | 0.043062 | 0.19395 | 0.25481 | 0.23734 | 0 | 0 | 0 | 0 | 0 | 0 | 0 | 0 | 0 | 0 | 0.22961 | 0 | 0 | 0 | 0 | 0 | 0 | 0 | 0 | 0 | 0 | 0 | 0 | 0 | 0 | 0 | 0 | 0 | 1 | 0
Al0.07Co0.21Cr0.17Fe0.18Mn0.18Ni0.19 | 1 | FCC+BCC | 221.9743 | 352.9808 | 693.9477 | 36.1107 | 0 | 0.065291 | 0 | 0 | 0 | 0.20529 | 0.17228 | 0 | 0.17791 | 0 | 0 | 0 | 0 | 0 | 0.18466 | 0 | 0 | 0 | 0 | 0.19458 | 0 | 0 | 0 | 0 | 0 | 0 | 0 | 0 | 0 | 0 | 0 | 0 | 1 | 0 | 0 | 0 | 0 | 0 | 0
Co0.18Cr0.16Cu0.16Fe0.18Ni0.17V0.15 | 1 | FCC | 373.2766 | 749.7023 | 1028.3427 | 12.282 | 0 | 0 | 0 | 0 | 0 | 0.18186 | 0.16233 | 0.16188 | 0.18018 | 0 | 0 | 0 | 0 | 0 | 0 | 0 | 0 | 0 | 0 | 0.16544 | 0 | 0 | 0 | 0 | 0 | 0 | 0 | 0.14798 | 0 | 0 | 0 | 0 | 1 | 0 | 0 | 0 | 0 | 0 | 0
Co0.22Cr0.24Fe0.26Ni0.28 | 1 | FCC | 178.2289 | 315.0306 | 511.652 | 44.7025 | 0 | 0 | 0 | 0 | 0 | 0.22423 | 0.24124 | 0 | 0.25708 | 0 | 0 | 0 | 0 | 0 | 0 | 0 | 0 | 0 | 0 | 0.27745 | 0 | 0 | 0 | 0 | 0 | 0 | 0 | 0 | 0 | 0 | 0 | 0 | 1 | 0 | 0 | 0 | 0 | 0 | 0
Al0.21Nb0.19Ta0.18Ti0.2W0.1Zr0.13 | 5 | BCC | 537.5207 | 1355.3502 | 1390.2905 | 12.201 | 0 | 0.20614 | 0 | 0 | 0 | 0 | 0 | 0 | 0 | 0 | 0 | 0 | 0 | 0 | 0 | 0 | 0 | 0.18562 | 0 | 0 | 0 | 0 | 0 | 0 | 0 | 0.17757 | 0.20058 | 0 | 0.10064 | 0 | 0 | 0.12945 | 0 | 0 | 0 | 0 | 1 | 0 | 0
Al0.04Co0.24Cr0.26Fe0.19Ni0.26V0.01 | 5 | FCC | 252.7131 | 656.0042 | 891.9957 | 25.895 | 0 | 0.036069 | 0 | 0 | 0 | 0.23744 | 0.25916 | 0 | 0.19037 | 0 | 0 | 0 | 0 | 0 | 0 | 0 | 0 | 0 | 0 | 0.26363 | 0 | 0 | 0 | 0 | 0 | 0 | 0 | 0.0084703 | 0 | 0 | 0 | 0 | 0 | 0 | 0 | 0 | 1 | 0 | 0
Al0.13Co0.19Cr0.23Fe0.17Ni0.26Ti0.01 | 5 | FCC+BCC+IM | 376.6816 | 1075.1957 | 1300.5384 | 19.3645 | 0 | 0.12865 | 0 | 0 | 0 | 0.19378 | 0.23008 | 0 | 0.17388 | 0 | 0 | 0 | 0 | 0 | 0 | 0 | 0 | 0 | 0 | 0.25927 | 0 | 0 | 0 | 0 | 0 | 0 | 0.014345 | 0 | 0 | 0 | 0 | 0 | 0 | 0 | 0 | 0 | 1 | 0 | 0
Cr0.01Hf0.13Nb0.24Ti0.21V0.18Zr0.23 | 3 | BCC+IM | 527.5214 | 1179.03 | 1392.095 | 21.838 | 0 | 0 | 0 | 0 | 0 | 0 | 0.0057991 | 0 | 0 | 0 | 0 | 0.1321 | 0 | 0 | 0 | 0 | 0 | 0.23585 | 0 | 0 | 0 | 0 | 0 | 0 | 0 | 0 | 0.20771 | 0.18387 | 0 | 0 | 0 | 0.23467 | 0 | 0 | 1 | 0 | 0 | 0 | 0
Al0.56Cu0.11Mg0.06Si0.06Zn0.2 | 1 | FCC+IM | 711.5321 | 464.26 | 937.3543 | 5.851 | 0 | 0.56093 | 0 | 0 | 0 | 0 | 0 | 0.11381 | 0 | 0 | 0 | 0 | 0 | 0.062619 | 0 | 0 | 0 | 0 | 0 | 0 | 0 | 0 | 0 | 0.058056 | 0 | 0 | 0 | 0 | 0 | 0 | 0.20458 | 0 | 1 | 0 | 0 | 0 | 0 | 0 | 0
Al0.07Hf0.17Nb0.19Ta0.16Ti0.17Zr0.22 | 1 | BCC | 456.5413 | 1399.8822 | 1728.6475 | 34.959 | 0 | 0.067328 | 0 | 0 | 0 | 0 | 0 | 0 | 0 | 0 | 0 | 0.17412 | 0 | 0 | 0 | 0 | 0 | 0.19433 | 0 | 0 | 0 | 0 | 0 | 0 | 0 | 0.16453 | 0.17495 | 0 | 0 | 0 | 0 | 0.22474 | 1 | 0 | 0 | 0 | 0 | 0 | 0
Al0.32Co0.16Cr0.19Cu0.1Fe0.15Ti0.04V0.04 | 1 | BCC | 636.148 | 1348.867 | 1621.0311 | 11.8228 | 0 | 0.31817 | 0 | 0 | 0 | 0.1628 | 0.19036 | 0.10284 | 0.14946 | 0 | 0 | 0 | 0 | 0 | 0 | 0 | 0 | 0 | 0 | 0 | 0 | 0 | 0 | 0 | 0 | 0 | 0.038083 | 0.03828 | 0 | 0 | 0 | 0 | 1 | 0 | 0 | 0 | 0 | 0 | 0
Al0.09Co0.23Cr0.23Fe0.24Ni0.21 | 3 | FCC | 119.486 | 469.1903 | 714.5775 | 48.7855 | 0 | 0.086171 | 0 | 0 | 0 | 0.23482 | 0.23341 | 0 | 0.23591 | 0 | 0 | 0 | 0 | 0 | 0 | 0 | 0 | 0 | 0 | 0.20969 | 0 | 0 | 0 | 0 | 0 | 0 | 0 | 0 | 0 | 0 | 0 | 0 | 0 | 0 | 1 | 0 | 0 | 0 | 0
Co0.25Cr0.24Fe0.26Ni0.25 | 1 | FCC | 173.395 | 285.261 | 492.1737 | 53.8173 | 0 | 0 | 0 | 0 | 0 | 0.25404 | 0.24044 | 0 | 0.25626 | 0 | 0 | 0 | 0 | 0 | 0 | 0 | 0 | 0 | 0 | 0.24789 | 0 | 0 | 0 | 0 | 0 | 0 | 0 | 0 | 0 | 0 | 0 | 0 | 1 | 0 | 0 | 0 | 0 | 0 | 0
Al0.27Mo0.04Ta0.25Ti0.44 | 5 |  | 448.3968 | 1097.8572 | 1159.008 | 25.4684 | 0 | 0.27241 | 0 | 0 | 0 | 0 | 0 | 0 | 0 | 0 | 0 | 0 | 0 | 0 | 0 | 0.036559 | 0 | 0 | 0 | 0 | 0 | 0 | 0 | 0 | 0 | 0.24798 | 0.44306 | 0 | 0 | 0 | 0 | 0 | 0 | 0 | 0 | 0 | 1 | 0 | 0
Co0.25Cr0.24Fe0.25Ni0.25 | 1 | FCC | 168.4497 | 285.829 | 482.2635 | 54.8549 | 0 | 0 | 0 | 0 | 0 | 0.25257 | 0.24349 | 0 | 0.25463 | 0 | 0 | 0 | 0 | 0 | 0 | 0 | 0 | 0 | 0 | 0.24931 | 0 | 0 | 0 | 0 | 0 | 0 | 0 | 0 | 0 | 0 | 0 | 0 | 1 | 0 | 0 | 0 | 0 | 0 | 0
Al0.41Mo0.09Nb0.25Ta0.03Ti0.21 | 1 | BCC | 577.9528 | 1094.8702 | 1407.801 | 9.7441 | 0 | 0.40796 | 0 | 0 | 0 | 0 | 0 | 0 | 0 | 0 | 0 | 0 | 0 | 0 | 0 | 0.09403 | 0 | 0.25396 | 0 | 0 | 0 | 0 | 0 | 0 | 0 | 0.032025 | 0.21202 | 0 | 0 | 0 | 0 | 0 | 1 | 0 | 0 | 0 | 0 | 0 | 0
Al0.09Cr0.15Nb0.17Ti0.19V0.22Zr0.18 | 3 | BCC+HCP | 654.1339 | 1313.1575 | 1711.49 | 21.1995 | 0 | 0.085026 | 0 | 0 | 0 | 0 | 0.15234 | 0 | 0 | 0 | 0 | 0 | 0 | 0 | 0 | 0 | 0 | 0.1734 | 0 | 0 | 0 | 0 | 0 | 0 | 0 | 0 | 0.1889 | 0.22297 | 0 | 0 | 0 | 0.17736 | 0 | 0 | 1 | 0 | 0 | 0 | 0
Al0.09Co0.23Cr0.23Fe0.24Ni0.21 | 3 | FCC | 119.486 | 469.1903 | 714.5775 | 48.7855 | 0 | 0.086171 | 0 | 0 | 0 | 0.23482 | 0.23341 | 0 | 0.23591 | 0 | 0 | 0 | 0 | 0 | 0 | 0 | 0 | 0 | 0 | 0.20969 | 0 | 0 | 0 | 0 | 0 | 0 | 0 | 0 | 0 | 0 | 0 | 0 | 0 | 0 | 1 | 0 | 0 | 0 | 0
Mo0.11Nb0.13Ta0.24V0.24W0.28 | 5 | BCC | 654.3495 | 1061.6193 | 1622.3782 | 7.1666 | 0 | 0 | 0 | 0 | 0 | 0 | 0 | 0 | 0 | 0 | 0 | 0 | 0 | 0 | 0 | 0.10668 | 0 | 0.13263 | 0 | 0 | 0 | 0 | 0 | 0 | 0 | 0.24338 | 0 | 0.23901 | 0.2783 | 0 | 0 | 0 | 0 | 0 | 0 | 0 | 1 | 0 | 0
Cr0.14Fe0.4Mn0.31Ni0.15 | 1 | FCC | 346.419 | 271.3323 | 661.8665 | 48.3925 | 0 | 0 | 0 | 0 | 0 | 0 | 0.14263 | 0 | 0.40039 | 0 | 0 | 0 | 0 | 0 | 0.30977 | 0 | 0 | 0 | 0 | 0.1472 | 0 | 0 | 0 | 0 | 0 | 0 | 0 | 0 | 0 | 0 | 0 | 0 | 1 | 0 | 0 | 0 | 0 | 0 | 0
Co0.22Fe0.19Mo0.13Ni0.23V0.23 | 1 | FCC+IM | 517.0232 | 740.719 | 904.3001 | 18.88 | 0 | 0 | 0 | 0 | 0 | 0.22233 | 0 | 0 | 0.191 | 0 | 0 | 0 | 0 | 0 | 0 | 0.12781 | 0 | 0 | 0 | 0.22757 | 0 | 0 | 0 | 0 | 0 | 0 | 0 | 0.23129 | 0 | 0 | 0 | 0 | 1 | 0 | 0 | 0 | 0 | 0 | 0
Co0.29Fe0.03Mo0.11Ni0.32V0.18W0.05Zr0.01 | 1 | FCC+IM | 511.2275 | 674.1532 | 1037.7653 | 20.2987 | 0 | 0 | 0 | 0 | 0 | 0.29368 | 0 | 0 | 0.032866 | 0 | 0 | 0 | 0 | 0 | 0 | 0.11479 | 0 | 0 | 0 | 0.31745 | 0 | 0 | 0 | 0 | 0 | 0 | 0 | 0.18159 | 0.054394 | 0 | 0 | 0.0052233 | 1 | 0 | 0 | 0 | 0 | 0 | 0
Al0.09Co0.23Cr0.23Fe0.24Ni0.21 | 3 | FCC | 119.486 | 469.1903 | 714.5775 | 48.7855 | 0 | 0.086171 | 0 | 0 | 0 | 0.23482 | 0.23341 | 0 | 0.23591 | 0 | 0 | 0 | 0 | 0 | 0 | 0 | 0 | 0 | 0 | 0.20969 | 0 | 0 | 0 | 0 | 0 | 0 | 0 | 0 | 0 | 0 | 0 | 0 | 0 | 0 | 1 | 0 | 0 | 0 | 0
Co0.27Cr0.31Fe0.14Ni0.29 | 2 | FCC | 256.2892 | 645.6084 | 941.1473 | 33.9369 | 0 | 0 | 0 | 0 | 0 | 0.2671 | 0.30839 | 0 | 0.13551 | 0 | 0 | 0 | 0 | 0 | 0 | 0 | 0 | 0 | 0 | 0.289 | 0 | 0 | 0 | 0 | 0 | 0 | 0 | 0 | 0 | 0 | 0 | 0 | 0 | 1 | 0 | 0 | 0 | 0 | 0
Al0.03Co0.22Cr0.19Fe0.22Mo0.11Ni0.22Ti0.01 | 1 | FCC+IM | 287.8526 | 488.1298 | 971.1507 | 24.9913 | 0 | 0.032231 | 0 | 0 | 0 | 0.2229 | 0.19489 | 0 | 0.21825 | 0 | 0 | 0 | 0 | 0 | 0 | 0.10821 | 0 | 0 | 0 | 0.21829 | 0 | 0 | 0 | 0 | 0 | 0 | 0.0052213 | 0 | 0 | 0 | 0 | 0 | 1 | 0 | 0 | 0 | 0 | 0 | 0
Al0.09Co0.23Cr0.23Fe0.24Ni0.21 | 3 | FCC | 119.486 | 469.1903 | 714.5775 | 48.7855 | 0 | 0.086171 | 0 | 0 | 0 | 0.23482 | 0.23341 | 0 | 0.23591 | 0 | 0 | 0 | 0 | 0 | 0 | 0 | 0 | 0 | 0 | 0.20969 | 0 | 0 | 0 | 0 | 0 | 0 | 0 | 0 | 0 | 0 | 0 | 0 | 0 | 0 | 1 | 0 | 0 | 0 | 0
Co0.21Cr0.19Fe0.2Mn0.21Ni0.2 | 1 | FCC | 174.2045 | 366.5582 | 543.1337 | 48.4652 | 0 | 0 | 0 | 0 | 0 | 0.21036 | 0.18546 | 0 | 0.19728 | 0 | 0 | 0 | 0 | 0 | 0.20727 | 0 | 0 | 0 | 0 | 0.19527 | 0 | 0 | 0 | 0 | 0 | 0 | 0 | 0 | 0 | 0 | 0 | 0 | 1 | 0 | 0 | 0 | 0 | 0 | 0
Co0.2Cr0.17Fe0.19Mn0.25Ni0.18V0.01 | 1 | FCC | 200.1188 | 434.8932 | 636.1406 | 46.8515 | 0 | 0 | 0 | 0 | 0 | 0.1995 | 0.17122 | 0 | 0.19313 | 0 | 0 | 0 | 0 | 0 | 0.25011 | 0 | 0 | 0 | 0 | 0.17946 | 0 | 0 | 0 | 0 | 0 | 0 | 0 | 0.0065878 | 0 | 0 | 0 | 0 | 1 | 0 | 0 | 0 | 0 | 0 | 0
Co0.22Cu0.23Fe0.24Ni0.22Si0.09 | 1 | FCC | 246.2859 | 384.0135 | 544.9442 | 22.569 | 0 | 0 | 0 | 0 | 0 | 0.2156 | 0 | 0.23362 | 0.24123 | 0 | 0 | 0 | 0 | 0 | 0 | 0 | 0 | 0 | 0 | 0.21866 | 0 | 0 | 0 | 0.090894 | 0 | 0 | 0 | 0 | 0 | 0 | 0 | 0 | 1 | 0 | 0 | 0 | 0 | 0 | 0
Co0.01Cu0.21Fe0.09Ni0.23Sn0.07Ti0.03Zr0.37 | 1 | FCC+IM | 348.3675 | 859.2487 | 1201.6381 | 23.8757 | 0 | 0 | 0 | 0 | 0 | 0.0080419 | 0 | 0.21184 | 0.086268 | 0 | 0 | 0 | 0 | 0 | 0 | 0 | 0 | 0 | 0 | 0.23217 | 0 | 0 | 0 | 0 | 0.06687 | 0 | 0.02843 | 0 | 0 | 0 | 0 | 0.36638 | 1 | 0 | 0 | 0 | 0 | 0 | 0
Al0.03Co0.17Cr0.13Cu0.14Fe0.16Mo0.09Ni0.15Ti0.13 | 1 | FCC+IM | 668.763 | 1412.7941 | 1463.8895 | 5.3807 | 0 | 0.033194 | 0 | 0 | 0 | 0.16516 | 0.12918 | 0.14113 | 0.15964 | 0 | 0 | 0 | 0 | 0 | 0 | 0.092817 | 0 | 0 | 0 | 0.15223 | 0 | 0 | 0 | 0 | 0 | 0 | 0.12664 | 0 | 0 | 0 | 0 | 0 | 1 | 0 | 0 | 0 | 0 | 0 | 0
Co0.2Cr0.17Fe0.19Mn0.24Ni0.18V0.02 | 1 | FCC | 181.6422 | 484.8288 | 629.2559 | 44.6055 | 0 | 0 | 0 | 0 | 0 | 0.19969 | 0.17445 | 0 | 0.19429 | 0 | 0 | 0 | 0 | 0 | 0.23548 | 0 | 0 | 0 | 0 | 0.18064 | 0 | 0 | 0 | 0 | 0 | 0 | 0 | 0.015447 | 0 | 0 | 0 | 0 | 1 | 0 | 0 | 0 | 0 | 0 | 0
Al0.06Co0.11Cr0.15Cu0.09Fe0.15Nb0.06Ti0.15V0.17Zr0.07 | 1 | BCC | 654.4949 | 1385.373 | 1642.38 | 9.3423 | 0 | 0.061536 | 0 | 0 | 0 | 0.11268 | 0.14968 | 0.088085 | 0.14825 | 0 | 0 | 0 | 0 | 0 | 0 | 0 | 0 | 0.055298 | 0 | 0 | 0 | 0 | 0 | 0 | 0 | 0 | 0.14503 | 0.16948 | 0 | 0 | 0 | 0.069969 | 1 | 0 | 0 | 0 | 0 | 0 | 0
Co0.19Cr0.07Fe0.24Mn0.28Ni0.04V0.18 | 1 | FCC | 426.1903 | 631.5224 | 668.8112 | 30.9651 | 0 | 0 | 0 | 0 | 0 | 0.18914 | 0.065599 | 0 | 0.24224 | 0 | 0 | 0 | 0 | 0 | 0.284 | 0 | 0 | 0 | 0 | 0.041551 | 0 | 0 | 0 | 0 | 0 | 0 | 0 | 0.17747 | 0 | 0 | 0 | 0 | 1 | 0 | 0 | 0 | 0 | 0 | 0
Al0.32Co0.19Cr0.19Cu0.14Fe0.15 | 1 | FCC+BCC | 628.672 | 1181.68 | 1758.0627 | 16.8078 | 0 | 0.32233 | 0 | 0 | 0 | 0.19351 | 0.19373 | 0.14024 | 0.1502 | 0 | 0 | 0 | 0 | 0 | 0 | 0 | 0 | 0 | 0 | 0 | 0 | 0 | 0 | 0 | 0 | 0 | 0 | 0 | 0 | 0 | 0 | 0 | 1 | 0 | 0 | 0 | 0 | 0 | 0
Al0.09Co0.23Cr0.23Fe0.24Ni0.21 | 3 | FCC | 119.486 | 469.1903 | 714.5775 | 48.7855 | 0 | 0.086171 | 0 | 0 | 0 | 0.23482 | 0.23341 | 0 | 0.23591 | 0 | 0 | 0 | 0 | 0 | 0 | 0 | 0 | 0 | 0 | 0.20969 | 0 | 0 | 0 | 0 | 0 | 0 | 0 | 0 | 0 | 0 | 0 | 0 | 0 | 0 | 1 | 0 | 0 | 0 | 0
Al0.09Co0.23Cr0.23Fe0.24Ni0.21 | 3 | FCC | 119.486 | 469.1903 | 714.5775 | 48.7855 | 0 | 0.086171 | 0 | 0 | 0 | 0.23482 | 0.23341 | 0 | 0.23591 | 0 | 0 | 0 | 0 | 0 | 0 | 0 | 0 | 0 | 0 | 0.20969 | 0 | 0 | 0 | 0 | 0 | 0 | 0 | 0 | 0 | 0 | 0 | 0 | 0 | 0 | 1 | 0 | 0 | 0 | 0
Al0.04Hf0.16Mo0.18Nb0.14Ta0.35Ti0.06Zr0.08 | 1 | BCC | 505.3935 | 1308.4132 | 1477.462 | 22.8796 | 0 | 0.041358 | 0 | 0 | 0 | 0 | 0 | 0 | 0 | 0 | 0 | 0.1576 | 0 | 0 | 0 | 0.17804 | 0 | 0.14152 | 0 | 0 | 0 | 0 | 0 | 0 | 0 | 0.34589 | 0.057315 | 0 | 0 | 0 | 0 | 0.078271 | 1 | 0 | 0 | 0 | 0 | 0 | 0
Co0.34Fe0.34Ni0.32 | 1 | FCC | 141.748 | 206.4689 | 580.8914 | 45.401 | 0 | 0 | 0 | 0 | 0 | 0.3417 | 0 | 0 | 0.33938 | 0 | 0 | 0 | 0 | 0 | 0 | 0 | 0 | 0 | 0 | 0.31892 | 0 | 0 | 0 | 0 | 0 | 0 | 0 | 0 | 0 | 0 | 0 | 0 | 1 | 0 | 0 | 0 | 0 | 0 | 0
Co0.14Cr0.11Cu0.12Fe0.13Mn0.13Ni0.12V0.25 | 1 | BCC | 619.1365 | 959.91 | 990.6973 | 16.4343 | 0 | 0 | 0 | 0 | 0 | 0.13842 | 0.11484 | 0.12378 | 0.13443 | 0 | 0 | 0 | 0 | 0 | 0.12607 | 0 | 0 | 0 | 0 | 0.11668 | 0 | 0 | 0 | 0 | 0 | 0 | 0 | 0.24578 | 0 | 0 | 0 | 0 | 1 | 0 | 0 | 0 | 0 | 0 | 0
Co0.23Cr0.22Cu0.09Fe0.23Ni0.23 | 1 | FCC | 166.8233 | 346.6874 | 570.7486 | 48.0028 | 0 | 0 | 0 | 0 | 0 | 0.23479 | 0.21612 | 0.092394 | 0.2291 | 0 | 0 | 0 | 0 | 0 | 0 | 0 | 0 | 0 | 0 | 0.2276 | 0 | 0 | 0 | 0 | 0 | 0 | 0 | 0 | 0 | 0 | 0 | 0 | 1 | 0 | 0 | 0 | 0 | 0 | 0
Mo0.2Nb0.18Ti0.21V0.1Zr0.31 | 3 | BCC | 564.6363 | 1529.31 | 3239.51 | 18.904 | 0 | 0 | 0 | 0 | 0 | 0 | 0 | 0 | 0 | 0 | 0 | 0 | 0 | 0 | 0 | 0.1952 | 0 | 0.18435 | 0 | 0 | 0 | 0 | 0 | 0 | 0 | 0 | 0.21415 | 0.099371 | 0 | 0 | 0 | 0.30694 | 0 | 0 | 1 | 0 | 0 | 0 | 0
Al0.06Co0.21Cr0.2Fe0.21Mo0.03Nb0.02Ni0.21Ti0.04 | 1 | FCC+BCC+IM | 414.9932 | 941.0674 | 1387.443 | 20.3028 | 0 | 0.064109 | 0 | 0 | 0 | 0.21454 | 0.20044 | 0 | 0.20982 | 0 | 0 | 0 | 0 | 0 | 0 | 0.032724 | 0 | 0.024394 | 0 | 0.2126 | 0 | 0 | 0 | 0 | 0 | 0 | 0.041367 | 0 | 0 | 0 | 0 | 0 | 1 | 0 | 0 | 0 | 0 | 0 | 0
Al0.06Mo0.26Nb0.26Ta0.07Ti0.18V0.11Zr0.06 | 1 | BCC | 514.9176 | 1406.675 | 1611.114 | 16.7956 | 0 | 0.060521 | 0 | 0 | 0 | 0 | 0 | 0 | 0 | 0 | 0 | 0 | 0 | 0 | 0 | 0.26447 | 0 | 0.25854 | 0 | 0 | 0 | 0 | 0 | 0 | 0 | 0.067093 | 0.18417 | 0.10551 | 0 | 0 | 0 | 0.059694 | 1 | 0 | 0 | 0 | 0 | 0 | 0
Al0.01Co0.21Cr0.18Cu0.19Fe0.19Ni0.2Ti0.01 | 1 | FCC | 317.1751 | 424.7897 | 707.1457 | 35.3037 | 0 | 0.012414 | 0 | 0 | 0 | 0.20745 | 0.1826 | 0.19448 | 0.1922 | 0 | 0 | 0 | 0 | 0 | 0 | 0 | 0 | 0 | 0 | 0.19857 | 0 | 0 | 0 | 0 | 0 | 0 | 0.012287 | 0 | 0 | 0 | 0 | 0 | 1 | 0 | 0 | 0 | 0 | 0 | 0
Al0.17Cr0.06Mo0.11Nb0.07Ta0.21Ti0.34Zr0.04 | 5 | BCC | 516.2338 | 1140.8165 | 1277.1023 | 11.75 | 0 | 0.16971 | 0 | 0 | 0 | 0 | 0.057531 | 0 | 0 | 0 | 0 | 0 | 0 | 0 | 0 | 0.11294 | 0 | 0.066879 | 0 | 0 | 0 | 0 | 0 | 0 | 0 | 0.21344 | 0.33686 | 0 | 0 | 0 | 0 | 0.042647 | 0 | 0 | 0 | 0 | 1 | 0 | 0
Al0.22Mo0.01Nb0.23Ta0.19Ti0.19V0.05W0.04Zr0.07 | 1 | BCC | 500.605 | 1163.1439 | 1243.1571 | 14.3394 | 0 | 0.22142 | 0 | 0 | 0 | 0 | 0 | 0 | 0 | 0 | 0 | 0 | 0 | 0 | 0 | 0.0069661 | 0 | 0.22737 | 0 | 0 | 0 | 0 | 0 | 0 | 0 | 0.1901 | 0.19105 | 0.050936 | 0.042784 | 0 | 0 | 0.069363 | 1 | 0 | 0 | 0 | 0 | 0 | 0
Al0.02Nb0.25Ti0.65Zr0.08 | 1 | BCC | 319.5915 | 1071.59 | 1126.3992 | 35.315 | 0 | 0.015263 | 0 | 0 | 0 | 0 | 0 | 0 | 0 | 0 | 0 | 0 | 0 | 0 | 0 | 0 | 0 | 0.25074 | 0 | 0 | 0 | 0 | 0 | 0 | 0 | 0 | 0.6523 | 0 | 0 | 0 | 0 | 0.081692 | 1 | 0 | 0 | 0 | 0 | 0 | 0
Co0.17Cr0.22Fe0.19Mn0.02Ni0.21Pd0.18 | 1 | FCC+IM | 276.8923 | 560.5019 | 778.9709 | 33.2194 | 0 | 0 | 0 | 0 | 0 | 0.17227 | 0.22368 | 0 | 0.1907 | 0 | 0 | 0 | 0 | 0 | 0.022808 | 0 | 0 | 0 | 0 | 0.2073 | 0.18324 | 0 | 0 | 0 | 0 | 0 | 0 | 0 | 0 | 0 | 0 | 0 | 1 | 0 | 0 | 0 | 0 | 0 | 0
Co0.27Fe0.08Mo0.13Ni0.3V0.19W0.01Zr0.01 | 1 | FCC+IM | 547.4326 | 675.2997 | 1025.9404 | 20.3528 | 0 | 0 | 0 | 0 | 0 | 0.27155 | 0 | 0 | 0.082378 | 0 | 0 | 0 | 0 | 0 | 0 | 0.12902 | 0 | 0 | 0 | 0.29988 | 0 | 0 | 0 | 0 | 0 | 0 | 0 | 0.19239 | 0.012647 | 0 | 0 | 0.012132 | 1 | 0 | 0 | 0 | 0 | 0 | 0
Al0.36Cr0.23Mo0.17Ti0.21V0.03 | 1 | BCC | 717.032 | 1247.5595 | 1589.5852 | 9.4293 | 0 | 0.36136 | 0 | 0 | 0 | 0 | 0.22911 | 0 | 0 | 0 | 0 | 0 | 0 | 0 | 0 | 0.17269 | 0 | 0 | 0 | 0 | 0 | 0 | 0 | 0 | 0 | 0 | 0.21013 | 0.026703 | 0 | 0 | 0 | 0 | 1 | 0 | 0 | 0 | 0 | 0 | 0
Hf0.2Nb0.02Ti0.16Y0.38Zr0.24 | 1 | BCC+IM | 401.6924 | 1064.2715 | 1427.9262 | 19.8793 | 0 | 0 | 0 | 0 | 0 | 0 | 0 | 0 | 0 | 0 | 0 | 0.19857 | 0 | 0 | 0 | 0 | 0 | 0.023578 | 0 | 0 | 0 | 0 | 0 | 0 | 0 | 0 | 0.16176 | 0 | 0 | 0.3759 | 0 | 0.24019 | 1 | 0 | 0 | 0 | 0 | 0 | 0
Al0.21Co0.17Cr0.08Fe0.11Ni0.44 | 1 | FCC+BCC | 391.9381 | 668.8898 | 1174.7377 | 22.4107 | 0 | 0.20879 | 0 | 0 | 0 | 0.16912 | 0.077965 | 0 | 0.10543 | 0 | 0 | 0 | 0 | 0 | 0 | 0 | 0 | 0 | 0 | 0.4387 | 0 | 0 | 0 | 0 | 0 | 0 | 0 | 0 | 0 | 0 | 0 | 0 | 1 | 0 | 0 | 0 | 0 | 0 | 0
Mo0.1Nb0.19Ta0.01Ti0.26V0.22Zr0.22 | 1 | BCC | 432.6811 | 1492.959 | 2502.8733 | 26.3384 | 0 | 0 | 0 | 0 | 0 | 0 | 0 | 0 | 0 | 0 | 0 | 0 | 0 | 0 | 0 | 0.099795 | 0 | 0.19379 | 0 | 0 | 0 | 0 | 0 | 0 | 0 | 0.0088391 | 0.25614 | 0.21874 | 0 | 0 | 0 | 0.22269 | 1 | 0 | 0 | 0 | 0 | 0 | 0
Al0.04Co0.22Cr0.2Fe0.22Mo0.09Ni0.22Ti0.02 | 1 | FCC+IM | 375.8895 | 571.0886 | 744.0377 | 25.8072 | 0 | 0.037426 | 0 | 0 | 0 | 0.22147 | 0.19749 | 0 | 0.21789 | 0 | 0 | 0 | 0 | 0 | 0 | 0.090868 | 0 | 0 | 0 | 0.21728 | 0 | 0 | 0 | 0 | 0 | 0 | 0.017573 | 0 | 0 | 0 | 0 | 0 | 1 | 0 | 0 | 0 | 0 | 0 | 0
Co0.27Fe0.11Mo0.1Ni0.25V0.26 | 1 | FCC | 505.0531 | 688.1 | 921.4699 | 21.302 | 0 | 0 | 0 | 0 | 0 | 0.27348 | 0 | 0 | 0.11387 | 0 | 0 | 0 | 0 | 0 | 0 | 0.097919 | 0 | 0 | 0 | 0.25117 | 0 | 0 | 0 | 0 | 0 | 0 | 0 | 0.26356 | 0 | 0 | 0 | 0 | 1 | 0 | 0 | 0 | 0 | 0 | 0
Al0.03Co0.22Cr0.2Fe0.22Mo0.1Ni0.22Ti0.01 | 1 | FCC+IM | 301.203 | 557.9978 | 798.4112 | 26.8867 | 0 | 0.034916 | 0 | 0 | 0 | 0.2222 | 0.19629 | 0 | 0.2181 | 0 | 0 | 0 | 0 | 0 | 0 | 0.099224 | 0 | 0 | 0 | 0.21782 | 0 | 0 | 0 | 0 | 0 | 0 | 0.011456 | 0 | 0 | 0 | 0 | 0 | 1 | 0 | 0 | 0 | 0 | 0 | 0
Mo0.34Nb0.22Ta0.18Ti0.13Zr0.12 | 3 | BCC | 503.3389 | 1352.93 | 1499.302 | 18.6161 | 0 | 0 | 0 | 0 | 0 | 0 | 0 | 0 | 0 | 0 | 0 | 0 | 0 | 0 | 0 | 0.34169 | 0 | 0.22368 | 0 | 0 | 0 | 0 | 0 | 0 | 0 | 0.18182 | 0.13151 | 0 | 0 | 0 | 0 | 0.12131 | 0 | 0 | 1 | 0 | 0 | 0 | 0
Al0.05Co0.22Cr0.15Fe0.22Mn0.2Ni0.17 | 1 | FCC | 251.4716 | 551.8097 | 594.4311 | 39.451 | 0 | 0.052036 | 0 | 0 | 0 | 0.21623 | 0.1463 | 0 | 0.21526 | 0 | 0 | 0 | 0 | 0 | 0.20042 | 0 | 0 | 0 | 0 | 0.16975 | 0 | 0 | 0 | 0 | 0 | 0 | 0 | 0 | 0 | 0 | 0 | 0 | 1 | 0 | 0 | 0 | 0 | 0 | 0
Hf0.21Mo0.08Nb0.2Si0.13Ti0.26V0.12 | 1 | BCC+IM | 400.4888 | 683.98 | 1215.6033 | 35.5407 | 0 | 0 | 0 | 0 | 0 | 0 | 0 | 0 | 0 | 0 | 0 | 0.21188 | 0 | 0 | 0 | 0.07965 | 0 | 0.19673 | 0 | 0 | 0 | 0 | 0 | 0.12568 | 0 | 0 | 0.26433 | 0.12173 | 0 | 0 | 0 | 0 | 1 | 0 | 0 | 0 | 0 | 0 | 0
Al0.11Cr0.09Cu0.13Nb0.13Ni0.09Ti0.16V0.15Zn0.01Zr0.13 | 3 | BCC | 627.3724 | 1318.3986 | 1511.1625 | 12.7488 | 0 | 0.10733 | 0 | 0 | 0 | 0 | 0.091159 | 0.13174 | 0 | 0 | 0 | 0 | 0 | 0 | 0 | 0 | 0 | 0.1278 | 0 | 0.094889 | 0 | 0 | 0 | 0 | 0 | 0 | 0.16259 | 0.14567 | 0 | 0 | 0.010429 | 0.12839 | 0 | 0 | 1 | 0 | 0 | 0 | 0
Co0.04Cr0.05Mo0.17Nb0.14Ti0.2V0.15Zr0.25 | 3 | BCC | 573.7602 | 1564.671 | 3076.38 | 18.2055 | 0 | 0 | 0 | 0 | 0 | 0.037045 | 0.046398 | 0 | 0 | 0 | 0 | 0 | 0 | 0 | 0 | 0.17127 | 0 | 0.13557 | 0 | 0 | 0 | 0 | 0 | 0 | 0 | 0 | 0.20488 | 0.15439 | 0 | 0 | 0 | 0.25045 | 0 | 0 | 1 | 0 | 0 | 0 | 0
Al0.12Co0.22Cr0.2Fe0.2Ni0.22Ti0.03 | 1 | FCC+BCC | 388.6908 | 1041.8935 | 1394.8018 | 26.8648 | 0 | 0.11988 | 0 | 0 | 0 | 0.22009 | 0.20275 | 0 | 0.20125 | 0 | 0 | 0 | 0 | 0 | 0 | 0 | 0 | 0 | 0 | 0.22127 | 0 | 0 | 0 | 0 | 0 | 0 | 0.034758 | 0 | 0 | 0 | 0 | 0 | 1 | 0 | 0 | 0 | 0 | 0 | 0
Mo0.24Nb0.2Ta0.18Ti0.08V0.25W0.05 | 1 | BCC | 520.6337 | 1339.3902 | 1855.998 | 16.1108 | 0 | 0 | 0 | 0 | 0 | 0 | 0 | 0 | 0 | 0 | 0 | 0 | 0 | 0 | 0 | 0.24384 | 0 | 0.20092 | 0 | 0 | 0 | 0 | 0 | 0 | 0 | 0.17805 | 0.07801 | 0.24645 | 0.052732 | 0 | 0 | 0 | 1 | 0 | 0 | 0 | 0 | 0 | 0
Co0.21Cu0.21Fe0.19Mn0.12Ni0.23Sn0.03 | 1 | FCC+IM | 290.7427 | 410.004 | 552.9716 | 20.5904 | 0 | 0 | 0 | 0 | 0 | 0.21322 | 0 | 0.21027 | 0.19355 | 0 | 0 | 0 | 0 | 0 | 0.12273 | 0 | 0 | 0 | 0 | 0.23015 | 0 | 0 | 0 | 0 | 0.030084 | 0 | 0 | 0 | 0 | 0 | 0 | 0 | 1 | 0 | 0 | 0 | 0 | 0 | 0
Al0.16Mo0.05Nb0.24Ta0.17Ti0.18W0.19 | 1 | BCC | 488.3281 | 1336.1233 | 1543.812 | 11.686 | 0 | 0.16398 | 0 | 0 | 0 | 0 | 0 | 0 | 0 | 0 | 0 | 0 | 0 | 0 | 0 | 0.053998 | 0 | 0.24403 | 0 | 0 | 0 | 0 | 0 | 0 | 0 | 0.16861 | 0.1836 | 0 | 0.18577 | 0 | 0 | 0 | 1 | 0 | 0 | 0 | 0 | 0 | 0
Al0.03Co0.26Cu0.26Fe0.25Ni0.2 | 1 | FCC | 220.6035 | 305.9358 | 494.346 | 23.2983 | 0 | 0.028166 | 0 | 0 | 0 | 0.25586 | 0 | 0.25866 | 0.25268 | 0 | 0 | 0 | 0 | 0 | 0 | 0 | 0 | 0 | 0 | 0.20463 | 0 | 0 | 0 | 0 | 0 | 0 | 0 | 0 | 0 | 0 | 0 | 0 | 1 | 0 | 0 | 0 | 0 | 0 | 0
Al0.16Nb0.18Ta0.08Ti0.25V0.14Zr0.19 | 5 | BCC | 482.3861 | 1355.93 | 1594.94 | 11.4518 | 0 | 0.15941 | 0 | 0 | 0 | 0 | 0 | 0 | 0 | 0 | 0 | 0 | 0 | 0 | 0 | 0 | 0 | 0.18057 | 0 | 0 | 0 | 0 | 0 | 0 | 0 | 0.079169 | 0.25294 | 0.1386 | 0 | 0 | 0 | 0.1893 | 0 | 0 | 0 | 0 | 1 | 0 | 0
Al0.12Co0.13Cr0.1Cu0.07Fe0.12Mn0.04Mo0.03Ni0.1V0.29 | 1 |  | 644.7283 | 1103.9899 | 1345.7976 | 16.2075 | 0 | 0.12103 | 0 | 0 | 0 | 0.12849 | 0.097837 | 0.067724 | 0.12019 | 0 | 0 | 0 | 0 | 0 | 0.038623 | 0.032953 | 0 | 0 | 0 | 0.10469 | 0 | 0 | 0 | 0 | 0 | 0 | 0 | 0.28847 | 0 | 0 | 0 | 0 | 1 | 0 | 0 | 0 | 0 | 0 | 0
Hf0.2Nb0.29Ta0.07Ti0.18V0.04Zr0.23 | 3 | BCC | 500.9427 | 1120.2475 | 1378.1254 | 17.3289 | 0 | 0 | 0 | 0 | 0 | 0 | 0 | 0 | 0 | 0 | 0 | 0.19857 | 0 | 0 | 0 | 0 | 0 | 0.28661 | 0 | 0 | 0 | 0 | 0 | 0 | 0 | 0.066127 | 0.18004 | 0.038465 | 0 | 0 | 0 | 0.23019 | 0 | 0 | 1 | 0 | 0 | 0 | 0
Al0.09Co0.23Cr0.23Fe0.24Ni0.21 | 3 | FCC | 119.486 | 469.1903 | 714.5775 | 48.7855 | 0 | 0.086171 | 0 | 0 | 0 | 0.23482 | 0.23341 | 0 | 0.23591 | 0 | 0 | 0 | 0 | 0 | 0 | 0 | 0 | 0 | 0 | 0.20969 | 0 | 0 | 0 | 0 | 0 | 0 | 0 | 0 | 0 | 0 | 0 | 0 | 0 | 0 | 1 | 0 | 0 | 0 | 0
Al0.03Co0.21Cr0.18Fe0.19Mn0.2Ni0.2 | 1 | FCC | 186.8516 | 335.0588 | 601.8797 | 42.87 | 0 | 0.02559 | 0 | 0 | 0 | 0.20934 | 0.1816 | 0 | 0.18879 | 0 | 0 | 0 | 0 | 0 | 0.19781 | 0 | 0 | 0 | 0 | 0.19687 | 0 | 0 | 0 | 0 | 0 | 0 | 0 | 0 | 0 | 0 | 0 | 0 | 1 | 0 | 0 | 0 | 0 | 0 | 0
Hf0.29Ti0.1Y0.39Zr0.22 | 1 | HCP+IM | 409.2076 | 748.837 | 1406.3104 | 20.034 | 0 | 0 | 0 | 0 | 0 | 0 | 0 | 0 | 0 | 0 | 0 | 0.29411 | 0 | 0 | 0 | 0 | 0 | 0 | 0 | 0 | 0 | 0 | 0 | 0 | 0 | 0 | 0.10474 | 0 | 0 | 0.38611 | 0 | 0.21505 | 1 | 0 | 0 | 0 | 0 | 0 | 0
Al0.05Co0.21Cr0.19Fe0.21Mo0.07Ni0.21Ti0.06 | 1 | FCC+IM | 421.1613 | 1094.9928 | 1409.4448 | 18.2499 | 0 | 0.045218 | 0 | 0 | 0 | 0.21346 | 0.19167 | 0 | 0.21084 | 0 | 0 | 0 | 0 | 0 | 0 | 0.069188 | 0 | 0 | 0 | 0.20766 | 0 | 0 | 0 | 0 | 0 | 0 | 0.061963 | 0 | 0 | 0 | 0 | 0 | 1 | 0 | 0 | 0 | 0 | 0 | 0
Al0.13Co0.2Cr0.16Cu0.16Fe0.15Ni0.2 | 1 | FCC+BCC | 340.9546 | 980.0155 | 1309.273 | 22.2322 | 0 | 0.13043 | 0 | 0 | 0 | 0.1983 | 0.15747 | 0.16419 | 0.15414 | 0 | 0 | 0 | 0 | 0 | 0 | 0 | 0 | 0 | 0 | 0.19547 | 0 | 0 | 0 | 0 | 0 | 0 | 0 | 0 | 0 | 0 | 0 | 0 | 1 | 0 | 0 | 0 | 0 | 0 | 0
Co0.25Cr0.28Fe0.21Ni0.26 | 2 | FCC | 193.1619 | 549.8345 | 761.089 | 33.6016 | 0 | 0 | 0 | 0 | 0 | 0.25175 | 0.27753 | 0 | 0.20907 | 0 | 0 | 0 | 0 | 0 | 0 | 0 | 0 | 0 | 0 | 0.26166 | 0 | 0 | 0 | 0 | 0 | 0 | 0 | 0 | 0 | 0 | 0 | 0 | 0 | 1 | 0 | 0 | 0 | 0 | 0
Co0.24Fe0.21Mo0.1Ni0.21V0.23 | 1 | FCC+IM | 455.2407 | 744.555 | 924.4493 | 19.299 | 0 | 0 | 0 | 0 | 0 | 0.23947 | 0 | 0 | 0.21137 | 0 | 0 | 0 | 0 | 0 | 0 | 0.10136 | 0 | 0 | 0 | 0.21481 | 0 | 0 | 0 | 0 | 0 | 0 | 0 | 0.23299 | 0 | 0 | 0 | 0 | 1 | 0 | 0 | 0 | 0 | 0 | 0
Al0.24Nb0.21Ti0.33V0.18Zr0.05 | 3 | BCC+IM | 425.244 | 1047.93 | 1216.24 | 17.4133 | 0 | 0.23581 | 0 | 0 | 0 | 0 | 0 | 0 | 0 | 0 | 0 | 0 | 0 | 0 | 0 | 0 | 0 | 0.21082 | 0 | 0 | 0 | 0 | 0 | 0 | 0 | 0 | 0.33235 | 0.17549 | 0 | 0 | 0 | 0.045525 | 0 | 0 | 1 | 0 | 0 | 0 | 0
Co0.33Fe0.33Ni0.34 | 1 | FCC | 133.8258 | 212.9222 | 540.0203 | 44.7397 | 0 | 0 | 0 | 0 | 0 | 0.3318 | 0 | 0 | 0.3303 | 0 | 0 | 0 | 0 | 0 | 0 | 0 | 0 | 0 | 0 | 0.3379 | 0 | 0 | 0 | 0 | 0 | 0 | 0 | 0 | 0 | 0 | 0 | 0 | 1 | 0 | 0 | 0 | 0 | 0 | 0
Al0.09Co0.23Cr0.23Fe0.24Ni0.21 | 3 | FCC | 119.486 | 469.1903 | 714.5775 | 48.7855 | 0 | 0.086171 | 0 | 0 | 0 | 0.23482 | 0.23341 | 0 | 0.23591 | 0 | 0 | 0 | 0 | 0 | 0 | 0 | 0 | 0 | 0 | 0.20969 | 0 | 0 | 0 | 0 | 0 | 0 | 0 | 0 | 0 | 0 | 0 | 0 | 0 | 0 | 1 | 0 | 0 | 0 | 0
Co0.21Cr0.18Fe0.2Mn0.21Ni0.19 | 1 | FCC | 173.9512 | 382.532 | 543.9193 | 48.8272 | 0 | 0 | 0 | 0 | 0 | 0.2098 | 0.18495 | 0 | 0.19737 | 0 | 0 | 0 | 0 | 0 | 0.20617 | 0 | 0 | 0 | 0 | 0.19421 | 0 | 0 | 0 | 0 | 0 | 0 | 0 | 0 | 0 | 0 | 0 | 0 | 1 | 0 | 0 | 0 | 0 | 0 | 0
Al0.09Co0.23Cr0.23Fe0.24Ni0.21 | 3 | FCC | 119.486 | 469.1903 | 714.5775 | 48.7855 | 0 | 0.086171 | 0 | 0 | 0 | 0.23482 | 0.23341 | 0 | 0.23591 | 0 | 0 | 0 | 0 | 0 | 0 | 0 | 0 | 0 | 0 | 0.20969 | 0 | 0 | 0 | 0 | 0 | 0 | 0 | 0 | 0 | 0 | 0 | 0 | 0 | 0 | 1 | 0 | 0 | 0 | 0
Mo0.16Nb0.21Ta0.23Ti0.1V0.29W0.01 | 1 | BCC | 510.4015 | 1318.9132 | 2182.602 | 14.6945 | 0 | 0 | 0 | 0 | 0 | 0 | 0 | 0 | 0 | 0 | 0 | 0 | 0 | 0 | 0 | 0.16276 | 0 | 0.21096 | 0 | 0 | 0 | 0 | 0 | 0 | 0 | 0.22705 | 0.099944 | 0.28623 | 0.013061 | 0 | 0 | 0 | 1 | 0 | 0 | 0 | 0 | 0 | 0
Mo0.28Nb0.21Ta0.17Ti0.16Zr0.19 | 3 | BCC | 510.5659 | 1408.19 | 1526.752 | 18.7724 | 0 | 0 | 0 | 0 | 0 | 0 | 0 | 0 | 0 | 0 | 0 | 0 | 0 | 0 | 0 | 0.28235 | 0 | 0.20675 | 0 | 0 | 0 | 0 | 0 | 0 | 0 | 0.16795 | 0.1575 | 0 | 0 | 0 | 0 | 0.18545 | 0 | 0 | 1 | 0 | 0 | 0 | 0
Al0.05Co0.26Cr0.32Fe0.06Ni0.3 | 2 | FCC | 285.1912 | 683.926 | 974.8182 | 45.071 | 0 | 0.054581 | 0 | 0 | 0 | 0.26199 | 0.32234 | 0 | 0.061902 | 0 | 0 | 0 | 0 | 0 | 0 | 0 | 0 | 0 | 0 | 0.29919 | 0 | 0 | 0 | 0 | 0 | 0 | 0 | 0 | 0 | 0 | 0 | 0 | 0 | 1 | 0 | 0 | 0 | 0 | 0
Al0.08Hf0.17Mo0.05Nb0.16Ta0.27Ti0.1Zr0.15 | 1 | BCC | 450.592 | 1391.7542 | 1764.8667 | 32.9623 | 0 | 0.080134 | 0 | 0 | 0 | 0 | 0 | 0 | 0 | 0 | 0 | 0.1746 | 0 | 0 | 0 | 0.052602 | 0 | 0.16372 | 0 | 0 | 0 | 0 | 0 | 0 | 0 | 0.27071 | 0.10474 | 0 | 0 | 0 | 0 | 0.1535 | 1 | 0 | 0 | 0 | 0 | 0 | 0
Co0.25Cr0.23Cu0.04Fe0.24Ni0.24 | 1 | FCC | 159.6892 | 288.2211 | 600.511 | 46.7928 | 0 | 0 | 0 | 0 | 0 | 0.24787 | 0.22994 | 0.039681 | 0.2396 | 0 | 0 | 0 | 0 | 0 | 0 | 0 | 0 | 0 | 0 | 0.24292 | 0 | 0 | 0 | 0 | 0 | 0 | 0 | 0 | 0 | 0 | 0 | 0 | 1 | 0 | 0 | 0 | 0 | 0 | 0
Al0.07Co0.02Cr0.18Cu0.26Fe0.23Ni0.23 | 1 | FCC | 242.7726 | 392.0867 | 717.6993 | 34.4667 | 0 | 0.069889 | 0 | 0 | 0 | 0.023804 | 0.18433 | 0.26052 | 0.22707 | 0 | 0 | 0 | 0 | 0 | 0 | 0 | 0 | 0 | 0 | 0.2344 | 0 | 0 | 0 | 0 | 0 | 0 | 0 | 0 | 0 | 0 | 0 | 0 | 1 | 0 | 0 | 0 | 0 | 0 | 0
Hf0.28Nb0.18Ta0.14Ti0.1Zr0.3 | 2 | BCC+HCP | 454.6598 | 908.8972 | 1350.4045 | 15.616 | 0 | 0 | 0 | 0 | 0 | 0 | 0 | 0 | 0 | 0 | 0 | 0.27967 | 0 | 0 | 0 | 0 | 0 | 0.17563 | 0 | 0 | 0 | 0 | 0 | 0 | 0 | 0.1387 | 0.10242 | 0 | 0 | 0 | 0 | 0.30358 | 0 | 1 | 0 | 0 | 0 | 0 | 0
Al0.07Nb0.23Ti0.63V0.07 | 1 | BCC | 352.3126 | 1178.52 | 1326.989 | 34.635 | 0 | 0.070077 | 0 | 0 | 0 | 0 | 0 | 0 | 0 | 0 | 0 | 0 | 0 | 0 | 0 | 0 | 0 | 0.22841 | 0 | 0 | 0 | 0 | 0 | 0 | 0 | 0 | 0.63337 | 0.067588 | 0 | 0 | 0 | 0 | 1 | 0 | 0 | 0 | 0 | 0 | 0
Al0.09Co0.23Cr0.23Fe0.24Ni0.21 | 3 | FCC | 119.486 | 469.1903 | 714.5775 | 48.7855 | 0 | 0.086171 | 0 | 0 | 0 | 0.23482 | 0.23341 | 0 | 0.23591 | 0 | 0 | 0 | 0 | 0 | 0 | 0 | 0 | 0 | 0 | 0.20969 | 0 | 0 | 0 | 0 | 0 | 0 | 0 | 0 | 0 | 0 | 0 | 0 | 0 | 0 | 1 | 0 | 0 | 0 | 0
Co0.23Fe0.2Mo0.12Ni0.22V0.23 | 1 | FCC+IM | 513.8203 | 739.981 | 840.9048 | 18.793 | 0 | 0 | 0 | 0 | 0 | 0.23016 | 0 | 0 | 0.2007 | 0 | 0 | 0 | 0 | 0 | 0 | 0.11603 | 0 | 0 | 0 | 0.22222 | 0 | 0 | 0 | 0 | 0 | 0 | 0 | 0.2309 | 0 | 0 | 0 | 0 | 1 | 0 | 0 | 0 | 0 | 0 | 0
Co0.32Cr0.08Fe0.25Mn0.06Ni0.29 | 6 | FCC | 260.1951 | 367.4104 | 758.7486 | 29.0504 | 0 | 0 | 0 | 0 | 0 | 0.32357 | 0.082069 | 0 | 0.24945 | 0 | 0 | 0 | 0 | 0 | 0.059496 | 0 | 0 | 0 | 0 | 0.28541 | 0 | 0 | 0 | 0 | 0 | 0 | 0 | 0 | 0 | 0 | 0 | 0 | 0 | 0 | 0 | 0 | 0 | 1 | 0
Al0.1Co0.17Cr0.15Cu0.13Fe0.16Ni0.16Ti0.12 | 1 | FCC+BCC | 634.4063 | 1379.0524 | 1810.34 | 6.693 | 0 | 0.10479 | 0 | 0 | 0 | 0.1746 | 0.15329 | 0.13095 | 0.16003 | 0 | 0 | 0 | 0 | 0 | 0 | 0 | 0 | 0 | 0 | 0.15713 | 0 | 0 | 0 | 0 | 0 | 0 | 0.11922 | 0 | 0 | 0 | 0 | 0 | 1 | 0 | 0 | 0 | 0 | 0 | 0
Co0.13Cr0.19Fe0.2Mn0.17Ni0.26V0.05 | 1 | FCC | 282.0509 | 460.6233 | 632.3029 | 31.6497 | 0 | 0 | 0 | 0 | 0 | 0.12793 | 0.18752 | 0 | 0.20295 | 0 | 0 | 0 | 0 | 0 | 0.16821 | 0 | 0 | 0 | 0 | 0.25975 | 0 | 0 | 0 | 0 | 0 | 0 | 0 | 0.053647 | 0 | 0 | 0 | 0 | 1 | 0 | 0 | 0 | 0 | 0 | 0
Al0.26Cr0.21Nb0.22Ti0.06V0.25 | 1 | BCC | 590.3905 | 1368.0781 | 1650.4848 | 23.4009 | 0 | 0.25668 | 0 | 0 | 0 | 0 | 0.20995 | 0 | 0 | 0 | 0 | 0 | 0 | 0 | 0 | 0 | 0 | 0.21898 | 0 | 0 | 0 | 0 | 0 | 0 | 0 | 0 | 0.06412 | 0.25027 | 0 | 0 | 0 | 0 | 1 | 0 | 0 | 0 | 0 | 0 | 0
Co0.1Cr0.19Fe0.21Mn0.14Ni0.29V0.07 | 1 | FCC | 271.3881 | 479.3825 | 658.4291 | 30.4821 | 0 | 0 | 0 | 0 | 0 | 0.10076 | 0.19387 | 0 | 0.20673 | 0 | 0 | 0 | 0 | 0 | 0.13638 | 0 | 0 | 0 | 0 | 0.2903 | 0 | 0 | 0 | 0 | 0 | 0 | 0 | 0.071957 | 0 | 0 | 0 | 0 | 1 | 0 | 0 | 0 | 0 | 0 | 0
Al0.09Co0.23Cr0.23Fe0.24Ni0.21 | 3 | FCC | 119.486 | 469.1903 | 714.5775 | 48.7855 | 0 | 0.086171 | 0 | 0 | 0 | 0.23482 | 0.23341 | 0 | 0.23591 | 0 | 0 | 0 | 0 | 0 | 0 | 0 | 0 | 0 | 0 | 0.20969 | 0 | 0 | 0 | 0 | 0 | 0 | 0 | 0 | 0 | 0 | 0 | 0 | 0 | 0 | 1 | 0 | 0 | 0 | 0
Al0.04Cr0.11Nb0.2Ti0.2V0.23Zr0.22 | 3 | BCC | 527.0739 | 1287.1475 | 1611.6333 | 23.8987 | 0 | 0.040221 | 0 | 0 | 0 | 0 | 0.11203 | 0 | 0 | 0 | 0 | 0 | 0 | 0 | 0 | 0 | 0 | 0.20119 | 0 | 0 | 0 | 0 | 0 | 0 | 0 | 0 | 0.19721 | 0.22592 | 0 | 0 | 0 | 0.22343 | 0 | 0 | 1 | 0 | 0 | 0 | 0
Al0.71Cu0.15Si0.14 | 1 |  | 724.15 | 647.3346 | 1445.6528 | 6.5058 | 0 | 0.71189 | 0 | 0 | 0 | 0 | 0 | 0.15242 | 0 | 0 | 0 | 0 | 0 | 0 | 0 | 0 | 0 | 0 | 0 | 0 | 0 | 0 | 0 | 0.1357 | 0 | 0 | 0 | 0 | 0 | 0 | 0 | 0 | 1 | 0 | 0 | 0 | 0 | 0 | 0
Al0.05Co0.21Cr0.2Fe0.21Mo0.04Nb0.04Ni0.21Ti0.05 | 1 | FCC+IM | 421.0818 | 978.4729 | 1470.1833 | 12.77 | 0 | 0.050778 | 0 | 0 | 0 | 0.20861 | 0.19795 | 0 | 0.20836 | 0 | 0 | 0 | 0 | 0 | 0 | 0.036054 | 0 | 0.044004 | 0 | 0.20618 | 0 | 0 | 0 | 0 | 0 | 0 | 0.048067 | 0 | 0 | 0 | 0 | 0 | 1 | 0 | 0 | 0 | 0 | 0 | 0
Co0.18Cr0.17Fe0.2Mn0.23Mo0.01Ni0.22 | 1 | FCC | 222.8909 | 387.7495 | 631.6814 | 38.591 | 0 | 0 | 0 | 0 | 0 | 0.17794 | 0.17048 | 0 | 0.1984 | 0 | 0 | 0 | 0 | 0 | 0.2304 | 0.0063219 | 0 | 0 | 0 | 0.21646 | 0 | 0 | 0 | 0 | 0 | 0 | 0 | 0 | 0 | 0 | 0 | 0 | 1 | 0 | 0 | 0 | 0 | 0 | 0
Co0.24Fe0.2Mo0.09Ni0.2V0.28 | 1 | FCC+IM | 377.0736 | 725.595 | 728.0731 | 20.3525 | 0 | 0 | 0 | 0 | 0 | 0.2414 | 0 | 0 | 0.19933 | 0 | 0 | 0 | 0 | 0 | 0 | 0.087728 | 0 | 0 | 0 | 0.19616 | 0 | 0 | 0 | 0 | 0 | 0 | 0 | 0.27538 | 0 | 0 | 0 | 0 | 1 | 0 | 0 | 0 | 0 | 0 | 0
Al0.09Co0.23Cr0.23Fe0.24Ni0.21 | 3 | FCC | 119.486 | 469.1903 | 714.5775 | 48.7855 | 0 | 0.086171 | 0 | 0 | 0 | 0.23482 | 0.23341 | 0 | 0.23591 | 0 | 0 | 0 | 0 | 0 | 0 | 0 | 0 | 0 | 0 | 0.20969 | 0 | 0 | 0 | 0 | 0 | 0 | 0 | 0 | 0 | 0 | 0 | 0 | 0 | 0 | 1 | 0 | 0 | 0 | 0
Al0.07Co0.22Cr0.19Fe0.21Mo0.1Ni0.21 | 1 | FCC+BCC+IM | 325.7303 | 427.3954 | 824.9547 | 26.9931 | 0 | 0.070797 | 0 | 0 | 0 | 0.21903 | 0.18993 | 0 | 0.21122 | 0 | 0 | 0 | 0 | 0 | 0 | 0.098678 | 0 | 0 | 0 | 0.21034 | 0 | 0 | 0 | 0 | 0 | 0 | 0 | 0 | 0 | 0 | 0 | 0 | 1 | 0 | 0 | 0 | 0 | 0 | 0
Al0.04Co0.19Cr0.14Fe0.2Mn0.17Ni0.14V0.13 | 3 | FCC | 577.921 | 623.2638 | 871.4067 | 17.8853 | 0 | 0.036308 | 0 | 0 | 0 | 0.19041 | 0.13735 | 0 | 0.20015 | 0 | 0 | 0 | 0 | 0 | 0.1665 | 0 | 0 | 0 | 0 | 0.14126 | 0 | 0 | 0 | 0 | 0 | 0 | 0 | 0.12801 | 0 | 0 | 0 | 0 | 0 | 0 | 1 | 0 | 0 | 0 | 0
Al0.25Cr0.03Mo0.09Nb0.15Ti0.31V0.17 | 3 | BCC | 467.9441 | 1082.55 | 1479.1186 | 12.9271 | 0 | 0.24506 | 0 | 0 | 0 | 0 | 0.033719 | 0 | 0 | 0 | 0 | 0 | 0 | 0 | 0 | 0.089637 | 0 | 0.14756 | 0 | 0 | 0 | 0 | 0 | 0 | 0 | 0 | 0.30939 | 0.17463 | 0 | 0 | 0 | 0 | 0 | 0 | 1 | 0 | 0 | 0 | 0
Al0.06Co0.19Cr0.16Cu0.07Fe0.18Mo0.04Ni0.18Ti0.11 | 1 | FCC+BCC+IM | 475.3624 | 1409.6518 | 1981.213 | 14.745 | 0 | 0.064696 | 0 | 0 | 0 | 0.18945 | 0.16363 | 0.065365 | 0.18166 | 0 | 0 | 0 | 0 | 0 | 0 | 0.044127 | 0 | 0 | 0 | 0.18137 | 0 | 0 | 0 | 0 | 0 | 0 | 0.1097 | 0 | 0 | 0 | 0 | 0 | 1 | 0 | 0 | 0 | 0 | 0 | 0
Co0.25Cr0.25Fe0.26Ni0.25 | 1 | FCC | 160.1267 | 282.0429 | 492.136 | 55.249 | 0 | 0 | 0 | 0 | 0 | 0.25161 | 0.24579 | 0 | 0.25562 | 0 | 0 | 0 | 0 | 0 | 0 | 0 | 0 | 0 | 0 | 0.24699 | 0 | 0 | 0 | 0 | 0 | 0 | 0 | 0 | 0 | 0 | 0 | 0 | 1 | 0 | 0 | 0 | 0 | 0 | 0
Co0.28Fe0.09Mo0.1Ni0.27V0.24W0.01 | 1 | FCC+IM | 500.5754 | 705.4777 | 1106.3269 | 20.6428 | 0 | 0 | 0 | 0 | 0 | 0.28076 | 0 | 0 | 0.092049 | 0 | 0 | 0 | 0 | 0 | 0 | 0.10153 | 0 | 0 | 0 | 0.26911 | 0 | 0 | 0 | 0 | 0 | 0 | 0 | 0.24442 | 0.012137 | 0 | 0 | 0 | 1 | 0 | 0 | 0 | 0 | 0 | 0
Al0.2Cr0.2Fe0.27Mo0.05Ni0.29 | 1 | BCC+IM | 450.716 | 1351.283 | 1875.994 | 20.2062 | 0 | 0.19557 | 0 | 0 | 0 | 0 | 0.19565 | 0 | 0.26593 | 0 | 0 | 0 | 0 | 0 | 0 | 0.049129 | 0 | 0 | 0 | 0.29372 | 0 | 0 | 0 | 0 | 0 | 0 | 0 | 0 | 0 | 0 | 0 | 0 | 1 | 0 | 0 | 0 | 0 | 0 | 0
Al0.2Nb0.18Ta0.27Ti0.23Zr0.13 | 5 | BCC | 525.0532 | 1162.3 | 1317.7065 | 8.3231 | 0 | 0.19954 | 0 | 0 | 0 | 0 | 0 | 0 | 0 | 0 | 0 | 0 | 0 | 0 | 0 | 0 | 0 | 0.17544 | 0 | 0 | 0 | 0 | 0 | 0 | 0 | 0.26842 | 0.22645 | 0 | 0 | 0 | 0 | 0.13015 | 0 | 0 | 0 | 0 | 1 | 0 | 0
Al0.05Co0.26Cr0.31Fe0.08Ni0.29 | 2 | FCC | 285.3732 | 689.046 | 991.6649 | 32.227 | 0 | 0.052825 | 0 | 0 | 0 | 0.25907 | 0.31498 | 0 | 0.079033 | 0 | 0 | 0 | 0 | 0 | 0 | 0 | 0 | 0 | 0 | 0.29409 | 0 | 0 | 0 | 0 | 0 | 0 | 0 | 0 | 0 | 0 | 0 | 0 | 0 | 1 | 0 | 0 | 0 | 0 | 0
Al0.03Co0.17Cr0.12Cu0.14Fe0.16Mo0.12Ni0.15Ti0.11 | 1 | FCC+IM | 705.831 | 1554.6224 | 1566.4985 | 5.9794 | 0 | 0.025553 | 0 | 0 | 0 | 0.16526 | 0.12282 | 0.14473 | 0.1581 | 0 | 0 | 0 | 0 | 0 | 0 | 0.11835 | 0 | 0 | 0 | 0.15131 | 0 | 0 | 0 | 0 | 0 | 0 | 0.11372 | 0 | 0 | 0 | 0 | 0 | 1 | 0 | 0 | 0 | 0 | 0 | 0
Co0.16Cr0.14Cu0.14Fe0.15Mn0.06Ni0.14V0.21 | 1 |  | 594.0693 | 959.78 | 1033.6654 | 11.2901 | 0 | 0 | 0 | 0 | 0 | 0.1589 | 0.13773 | 0.1408 | 0.15259 | 0 | 0 | 0 | 0 | 0 | 0.057286 | 0 | 0 | 0 | 0 | 0.14062 | 0 | 0 | 0 | 0 | 0 | 0 | 0 | 0.21079 | 0 | 0 | 0 | 0 | 1 | 0 | 0 | 0 | 0 | 0 | 0
Co0.11Cr0.2Cu0.3Fe0.17Mn0.02Ni0.2 | 4 | FCC | 296.9753 | 1056.018 | 1094.4228 | 22.895 | 0 | 0 | 0 | 0 | 0 | 0.10645 | 0.20048 | 0.30408 | 0.17334 | 0 | 0 | 0 | 0 | 0 | 0.018239 | 0 | 0 | 0 | 0 | 0.19742 | 0 | 0 | 0 | 0 | 0 | 0 | 0 | 0 | 0 | 0 | 0 | 0 | 0 | 0 | 0 | 1 | 0 | 0 | 0
Al0.08Co0.22Cr0.2Fe0.21Mo0.03Ni0.22Ti0.03 | 1 | FCC+BCC+IM | 367.5438 | 901.8329 | 1181.073 | 20.4017 | 0 | 0.084289 | 0 | 0 | 0 | 0.22338 | 0.20388 | 0 | 0.21151 | 0 | 0 | 0 | 0 | 0 | 0 | 0.02875 | 0 | 0 | 0 | 0.22247 | 0 | 0 | 0 | 0 | 0 | 0 | 0.025719 | 0 | 0 | 0 | 0 | 0 | 1 | 0 | 0 | 0 | 0 | 0 | 0
Al0.19Nb0.22Ta0.23Ti0.2W0.01Zr0.16 | 1 | BCC | 488.322 | 1215.2833 | 1393.7848 | 10.7517 | 0 | 0.18597 | 0 | 0 | 0 | 0 | 0 | 0 | 0 | 0 | 0 | 0 | 0 | 0 | 0 | 0 | 0 | 0.22238 | 0 | 0 | 0 | 0 | 0 | 0 | 0 | 0.22606 | 0.19862 | 0 | 0.0094203 | 0 | 0 | 0.15755 | 1 | 0 | 0 | 0 | 0 | 0 | 0
Al0.09Cr0.02Mo0.06Nb0.24Ta0.12Ti0.2W0.07Zr0.21 | 5 | BCC+IM | 505.9803 | 1228.348 | 1549.925 | 9.0868 | 0 | 0.086087 | 0 | 0 | 0 | 0 | 0.020305 | 0 | 0 | 0 | 0 | 0 | 0 | 0 | 0 | 0.059854 | 0 | 0.24064 | 0 | 0 | 0 | 0 | 0 | 0 | 0 | 0.11717 | 0.19718 | 0 | 0.072965 | 0 | 0 | 0.2058 | 0 | 0 | 0 | 0 | 1 | 0 | 0
Co0.2Cr0.18Fe0.2Mn0.22Ni0.18V0.03 | 1 | FCC | 173.0426 | 528.1755 | 630.4349 | 51.1791 | 0 | 0 | 0 | 0 | 0 | 0.19995 | 0.17895 | 0 | 0.19592 | 0 | 0 | 0 | 0 | 0 | 0.21508 | 0 | 0 | 0 | 0 | 0.18229 | 0 | 0 | 0 | 0 | 0 | 0 | 0 | 0.027809 | 0 | 0 | 0 | 0 | 1 | 0 | 0 | 0 | 0 | 0 | 0
Al0.01B0.03Co0.16Cr0.11Cu0.15Fe0.15Mo0.15Ni0.15Ti0.09 | 1 | FCC+IM | 690.651 | 1602.3947 | 1710.4805 | 7.7785 | 0 | 0.013392 | 0.026583 | 0 | 0 | 0.16107 | 0.11003 | 0.14635 | 0.15163 | 0 | 0 | 0 | 0 | 0 | 0 | 0.15366 | 0 | 0 | 0 | 0.14597 | 0 | 0 | 0 | 0 | 0 | 0 | 0.091314 | 0 | 0 | 0 | 0 | 0 | 1 | 0 | 0 | 0 | 0 | 0 | 0
Al0.06Co0.22Cr0.17Cu0.01Fe0.19Mo0.13Ni0.21Ti0.02 | 1 | FCC+BCC+IM | 400.5259 | 926.9569 | 949.2992 | 24.4769 | 0 | 0.064182 | 0 | 0 | 0 | 0.21652 | 0.16506 | 0.0059196 | 0.19496 | 0 | 0 | 0 | 0 | 0 | 0 | 0.1268 | 0 | 0 | 0 | 0.20846 | 0 | 0 | 0 | 0 | 0 | 0 | 0.018101 | 0 | 0 | 0 | 0 | 0 | 1 | 0 | 0 | 0 | 0 | 0 | 0
Hf0.13Mo0.06Nb0.21Si0.01Ta0.03Ti0.24V0.1Zr0.24 | 1 | BCC | 454.3967 | 1223.43 | 1965.6533 | 28.8254 | 0 | 0 | 0 | 0 | 0 | 0 | 0 | 0 | 0 | 0 | 0 | 0.12596 | 0 | 0 | 0 | 0.055448 | 0 | 0.20729 | 0 | 0 | 0 | 0 | 0 | 0.0087052 | 0 | 0.029152 | 0.23879 | 0.096081 | 0 | 0 | 0 | 0.23856 | 1 | 0 | 0 | 0 | 0 | 0 | 0
Al0.18Mo0.07Nb0.24Ta0.19Ti0.17W0.16 | 1 | BCC | 483.8447 | 1265.4734 | 1402.9853 | 12.7477 | 0 | 0.17879 | 0 | 0 | 0 | 0 | 0 | 0 | 0 | 0 | 0 | 0 | 0 | 0 | 0 | 0.065359 | 0 | 0.23916 | 0 | 0 | 0 | 0 | 0 | 0 | 0 | 0.18616 | 0.1717 | 0 | 0.15883 | 0 | 0 | 0 | 1 | 0 | 0 | 0 | 0 | 0 | 0
Al0.03B0.02Co0.18Cr0.15Cu0.15Fe0.18Ni0.15Ti0.14 | 1 | FCC | 632.827 | 1135.3203 | 1577.85 | 5.5261 | 0 | 0.028927 | 0.019795 | 0 | 0 | 0.17813 | 0.15338 | 0.14844 | 0.18078 | 0 | 0 | 0 | 0 | 0 | 0 | 0 | 0 | 0 | 0 | 0.15281 | 0 | 0 | 0 | 0 | 0 | 0 | 0.13774 | 0 | 0 | 0 | 0 | 0 | 1 | 0 | 0 | 0 | 0 | 0 | 0
Co0.16Cr0.13Cu0.14Fe0.15Mn0.08Ni0.13V0.21 | 1 | BCC | 607.95 | 941.15 | 1045.1054 | 11.7753 | 0 | 0 | 0 | 0 | 0 | 0.15576 | 0.12848 | 0.13907 | 0.15134 | 0 | 0 | 0 | 0 | 0 | 0.078298 | 0 | 0 | 0 | 0 | 0.13357 | 0 | 0 | 0 | 0 | 0 | 0 | 0 | 0.21348 | 0 | 0 | 0 | 0 | 1 | 0 | 0 | 0 | 0 | 0 | 0
Al0.07Co0.14Cr0.13Cu0.11Fe0.14Nb0.05Ni0.14Ti0.15V0.07 | 1 | FCC+BCC+IM | 656.693 | 1411.0703 | 1655.71 | 8.5288 | 0 | 0.06871 | 0 | 0 | 0 | 0.14334 | 0.13368 | 0.10819 | 0.14053 | 0 | 0 | 0 | 0 | 0 | 0 | 0 | 0 | 0.05142 | 0 | 0.13663 | 0 | 0 | 0 | 0 | 0 | 0 | 0.14856 | 0.068949 | 0 | 0 | 0 | 0 | 1 | 0 | 0 | 0 | 0 | 0 | 0
Al0.2Cr0.19Fe0.26Mo0.06Ni0.29 | 1 | BCC+IM | 477.218 | 1499.613 | 1913.616 | 20.5582 | 0 | 0.1958 | 0 | 0 | 0 | 0 | 0.18692 | 0 | 0.25898 | 0 | 0 | 0 | 0 | 0 | 0 | 0.064969 | 0 | 0 | 0 | 0.29333 | 0 | 0 | 0 | 0 | 0 | 0 | 0 | 0 | 0 | 0 | 0 | 0 | 1 | 0 | 0 | 0 | 0 | 0 | 0
Co0.2Cu0.2Fe0.19Mn0.18Ni0.2Sn0.03 | 1 | FCC+IM | 295.4329 | 382.7741 | 524.7656 | 18.195 | 0 | 0 | 0 | 0 | 0 | 0.20082 | 0 | 0.20053 | 0.18867 | 0 | 0 | 0 | 0 | 0 | 0.1814 | 0 | 0 | 0 | 0 | 0.20046 | 0 | 0 | 0 | 0 | 0.028119 | 0 | 0 | 0 | 0 | 0 | 0 | 0 | 1 | 0 | 0 | 0 | 0 | 0 | 0
Mo0.32Nb0.22Ta0.18Ti0.14Zr0.15 | 3 | BCC | 503.6281 | 1381.18 | 1534.732 | 19.3481 | 0 | 0 | 0 | 0 | 0 | 0 | 0 | 0 | 0 | 0 | 0 | 0 | 0 | 0 | 0 | 0.32089 | 0 | 0.21683 | 0 | 0 | 0 | 0 | 0 | 0 | 0 | 0.17746 | 0.13906 | 0 | 0 | 0 | 0 | 0.14577 | 0 | 0 | 1 | 0 | 0 | 0 | 0
Mo0.24Nb0.29Ti0.17W0.31 | 1 | BCC | 497.017 | 1394.8 | 1678.957 | 13.5399 | 0 | 0 | 0 | 0 | 0 | 0 | 0 | 0 | 0 | 0 | 0 | 0 | 0 | 0 | 0 | 0.23531 | 0 | 0.28563 | 0 | 0 | 0 | 0 | 0 | 0 | 0 | 0 | 0.16853 | 0 | 0.31052 | 0 | 0 | 0 | 1 | 0 | 0 | 0 | 0 | 0 | 0
B0.11Co0.21Cu0.2Fe0.17Ni0.31 | 7 | FCC | 300.3302 | 668.8572 | 804.3752 | 25.7637 | 0 | 0 | 0.11186 | 0 | 0 | 0.21018 | 0 | 0.19564 | 0.17407 | 0 | 0 | 0 | 0 | 0 | 0 | 0 | 0 | 0 | 0 | 0.30824 | 0 | 0 | 0 | 0 | 0 | 0 | 0 | 0 | 0 | 0 | 0 | 0 | 0 | 0 | 0 | 0 | 0 | 0 | 1
Al0.01Co0.25Cr0.28Fe0.2Ni0.26 | 2 | FCC | 198.2788 | 648.9727 | 785.042 | 33.3664 | 0 | 0.0089591 | 0 | 0 | 0 | 0.25036 | 0.27892 | 0 | 0.1974 | 0 | 0 | 0 | 0 | 0 | 0 | 0 | 0 | 0 | 0 | 0.26436 | 0 | 0 | 0 | 0 | 0 | 0 | 0 | 0 | 0 | 0 | 0 | 0 | 0 | 1 | 0 | 0 | 0 | 0 | 0
Cr0.25Mo0.24Nb0.05Ta0.04Ti0.32Zr0.1 | 5 | BCC | 598.518 | 1533.6155 | 1782.1863 | 15.1754 | 0 | 0 | 0 | 0 | 0 | 0 | 0.24729 | 0 | 0 | 0 | 0 | 0 | 0 | 0 | 0 | 0.24278 | 0 | 0.049543 | 0 | 0 | 0 | 0 | 0 | 0 | 0 | 0.040016 | 0.31982 | 0 | 0 | 0 | 0 | 0.10055 | 0 | 0 | 0 | 0 | 1 | 0 | 0
Al0.41Co0.19Cr0.31Fe0.02Ni0.07 | 1 |  | 752.317 | 1276.9307 | 1842.8818 | 18.7342 | 0 | 0.40703 | 0 | 0 | 0 | 0.19141 | 0.3096 | 0 | 0.020666 | 0 | 0 | 0 | 0 | 0 | 0 | 0 | 0 | 0 | 0 | 0.071292 | 0 | 0 | 0 | 0 | 0 | 0 | 0 | 0 | 0 | 0 | 0 | 0 | 1 | 0 | 0 | 0 | 0 | 0 | 0
Al0.18Cr0.01Mo0.1Nb0.11Ta0.23Ti0.3Zr0.07 | 5 | BCC | 516.6092 | 1132.172 | 1333.4993 | 7.8716 | 0 | 0.18173 | 0 | 0 | 0 | 0 | 0.011776 | 0 | 0 | 0 | 0 | 0 | 0 | 0 | 0 | 0.095213 | 0 | 0.11461 | 0 | 0 | 0 | 0 | 0 | 0 | 0 | 0.22977 | 0.30148 | 0 | 0 | 0 | 0 | 0.065422 | 0 | 0 | 0 | 0 | 1 | 0 | 0
Al0.11Cr0.1Cu0.13Nb0.14Ni0.03Ti0.18V0.16Zr0.14 | 3 | BCC | 613.346 | 1335.9339 | 1516.3125 | 12.1092 | 0 | 0.11077 | 0 | 0 | 0 | 0 | 0.10387 | 0.12844 | 0 | 0 | 0 | 0 | 0 | 0 | 0 | 0 | 0 | 0.13974 | 0 | 0.033743 | 0 | 0 | 0 | 0 | 0 | 0 | 0.17538 | 0.162 | 0 | 0 | 0 | 0.14146 | 0 | 0 | 1 | 0 | 0 | 0 | 0
Co0.03Mn0.31Ni0.43Sn0.09Zr0.14 | 1 |  | 294.5846 | 393.3098 | 643.32 | 30.696 | 0 | 0 | 0 | 0 | 0 | 0.030342 | 0 | 0 | 0 | 0 | 0 | 0 | 0 | 0 | 0.31109 | 0 | 0 | 0 | 0 | 0.43273 | 0 | 0 | 0 | 0 | 0.090625 | 0 | 0 | 0 | 0 | 0 | 0 | 0.13521 | 1 | 0 | 0 | 0 | 0 | 0 | 0
Co0.25Cr0.25Fe0.25Ni0.25 | 1 | FCC | 169.921 | 307.3965 | 476.5507 | 56.5473 | 0 | 0 | 0 | 0 | 0 | 0.24918 | 0.24939 | 0 | 0.25393 | 0 | 0 | 0 | 0 | 0 | 0 | 0 | 0 | 0 | 0 | 0.2475 | 0 | 0 | 0 | 0 | 0 | 0 | 0 | 0 | 0 | 0 | 0 | 0 | 1 | 0 | 0 | 0 | 0 | 0 | 0
Mo0.33Nb0.22Ti0.15V0.3 | 1 | BCC | 512.8705 | 1460.41 | 2238.48 | 21.892 | 0 | 0 | 0 | 0 | 0 | 0 | 0 | 0 | 0 | 0 | 0 | 0 | 0 | 0 | 0 | 0.33192 | 0 | 0.22123 | 0 | 0 | 0 | 0 | 0 | 0 | 0 | 0 | 0.14515 | 0.3017 | 0 | 0 | 0 | 0 | 1 | 0 | 0 | 0 | 0 | 0 | 0
Al0.11Mo0.2Nb0.22Ta0.05Ti0.17V0.24Zr0.02 | 1 | BCC | 531.8479 | 1412.678 | 1533.562 | 11.4027 | 0 | 0.1112 | 0 | 0 | 0 | 0 | 0 | 0 | 0 | 0 | 0 | 0 | 0 | 0 | 0 | 0.1951 | 0 | 0.21633 | 0 | 0 | 0 | 0 | 0 | 0 | 0 | 0.045545 | 0.1701 | 0.23759 | 0 | 0 | 0 | 0.024133 | 1 | 0 | 0 | 0 | 0 | 0 | 0
Al0.51Cu0.12Mg0.13Si0.02Zn0.23 | 1 | FCC+IM | 708.5121 | 470.81 | 814.2043 | 8.2895 | 0 | 0.51297 | 0 | 0 | 0 | 0 | 0 | 0.12075 | 0 | 0 | 0 | 0 | 0 | 0.12622 | 0 | 0 | 0 | 0 | 0 | 0 | 0 | 0 | 0 | 0.01503 | 0 | 0 | 0 | 0 | 0 | 0 | 0.22503 | 0 | 1 | 0 | 0 | 0 | 0 | 0 | 0
Co0.33Fe0.33Ni0.34Si0.01 | 1 | FCC | 133.8258 | 212.9222 | 540.0203 | 45.4307 | 0 | 0 | 0 | 0 | 0 | 0.32573 | 0 | 0 | 0.32919 | 0 | 0 | 0 | 0 | 0 | 0 | 0 | 0 | 0 | 0 | 0.33853 | 0 | 0 | 0 | 0.0065571 | 0 | 0 | 0 | 0 | 0 | 0 | 0 | 0 | 1 | 0 | 0 | 0 | 0 | 0 | 0
Al0.06Co0.2Cr0.19Fe0.16Mn0.16Ni0.22 | 1 | FCC+BCC | 388.9962 | 377.6203 | 746.0102 | 26.0778 | 0 | 0.063051 | 0 | 0 | 0 | 0.19878 | 0.19472 | 0 | 0.16291 | 0 | 0 | 0 | 0 | 0 | 0.16033 | 0 | 0 | 0 | 0 | 0.2202 | 0 | 0 | 0 | 0 | 0 | 0 | 0 | 0 | 0 | 0 | 0 | 0 | 1 | 0 | 0 | 0 | 0 | 0 | 0
Al0.09Co0.23Cr0.23Fe0.24Ni0.21 | 3 | FCC | 119.486 | 469.1903 | 714.5775 | 48.7855 | 0 | 0.086171 | 0 | 0 | 0 | 0.23482 | 0.23341 | 0 | 0.23591 | 0 | 0 | 0 | 0 | 0 | 0 | 0 | 0 | 0 | 0 | 0.20969 | 0 | 0 | 0 | 0 | 0 | 0 | 0 | 0 | 0 | 0 | 0 | 0 | 0 | 0 | 1 | 0 | 0 | 0 | 0
Mo0.03Nb0.4Ta0.52Ti0.05 | 3 | BCC | 436.269 | 1184.1235 | 1361.2936 | 13.9439 | 0 | 0 | 0 | 0 | 0 | 0 | 0 | 0 | 0 | 0 | 0 | 0 | 0 | 0 | 0 | 0.03204 | 0 | 0.39822 | 0 | 0 | 0 | 0 | 0 | 0 | 0 | 0.51509 | 0.054649 | 0 | 0 | 0 | 0 | 0 | 0 | 0 | 1 | 0 | 0 | 0 | 0
Al0.11Cr0.08Mo0.2Nb0.01Ti0.43V0.16 | 1 | BCC | 466.9246 | 1277.672 | 1420.716 | 31.4185 | 0 | 0.113 | 0 | 0 | 0 | 0 | 0.08142 | 0 | 0 | 0 | 0 | 0 | 0 | 0 | 0 | 0.20395 | 0 | 0.013601 | 0 | 0 | 0 | 0 | 0 | 0 | 0 | 0 | 0.43285 | 0.15518 | 0 | 0 | 0 | 0 | 1 | 0 | 0 | 0 | 0 | 0 | 0
Al0.09Co0.23Cr0.23Fe0.24Ni0.21 | 3 | FCC | 119.486 | 469.1903 | 714.5775 | 48.7855 | 0 | 0.086171 | 0 | 0 | 0 | 0.23482 | 0.23341 | 0 | 0.23591 | 0 | 0 | 0 | 0 | 0 | 0 | 0 | 0 | 0 | 0 | 0.20969 | 0 | 0 | 0 | 0 | 0 | 0 | 0 | 0 | 0 | 0 | 0 | 0 | 0 | 0 | 1 | 0 | 0 | 0 | 0
Al0.19Cr0.05Fe0.23Mo0.14Nb0.04Ni0.03Ti0.22V0.09 | 1 | BCC+IM | 711.7323 | 1166.1069 | 1491.085 | 12.2932 | 0 | 0.19068 | 0 | 0 | 0 | 0 | 0.049297 | 0 | 0.2348 | 0 | 0 | 0 | 0 | 0 | 0 | 0.14014 | 0 | 0.04051 | 0 | 0.03359 | 0 | 0 | 0 | 0 | 0 | 0 | 0.22427 | 0.086717 | 0 | 0 | 0 | 0 | 1 | 0 | 0 | 0 | 0 | 0 | 0
Co0.28Cr0.19Fe0.24Mn0.03Ni0.27 | 6 | FCC | 288.4001 | 526.8711 | 810.7495 | 34.985 | 0 | 0 | 0 | 0 | 0 | 0.28066 | 0.18599 | 0 | 0.24196 | 0 | 0 | 0 | 0 | 0 | 0.025227 | 0 | 0 | 0 | 0 | 0.26616 | 0 | 0 | 0 | 0 | 0 | 0 | 0 | 0 | 0 | 0 | 0 | 0 | 0 | 0 | 0 | 0 | 0 | 1 | 0
Cr0.22Nb0.2Ti0.34Zr0.24 | 5 | BCC+IM | 450.994 | 1249.07 | 1383.02 | 10.8935 | 0 | 0 | 0 | 0 | 0 | 0 | 0.21747 | 0 | 0 | 0 | 0 | 0 | 0 | 0 | 0 | 0 | 0 | 0.20243 | 0 | 0 | 0 | 0 | 0 | 0 | 0 | 0 | 0.33766 | 0 | 0 | 0 | 0 | 0.24243 | 0 | 0 | 0 | 0 | 1 | 0 | 0
Al0.05Co0.15Cr0.13Cu0.12Fe0.15Mo0.02Nb0.02Ni0.14Ti0.15V0.02Zr0.04 | 1 | FCC+IM | 651.793 | 1319.7126 | 1641.736 | 6.8152 | 0 | 0.049394 | 0 | 0 | 0 | 0.15219 | 0.13485 | 0.12142 | 0.15113 | 0 | 0 | 0 | 0 | 0 | 0 | 0.022965 | 0 | 0.020411 | 0 | 0.14274 | 0 | 0 | 0 | 0 | 0 | 0 | 0.14859 | 0.0207 | 0 | 0 | 0 | 0.035617 | 1 | 0 | 0 | 0 | 0 | 0 | 0
Co0.19Cr0.18Fe0.2Mo0.05Nb0.05Ni0.24Ta0.03V0.06 | 5 | FCC+IM | 379.727 | 883.1887 | 1429.0069 | 13.6926 | 0 | 0 | 0 | 0 | 0 | 0.18827 | 0.18183 | 0 | 0.1968 | 0 | 0 | 0 | 0 | 0 | 0 | 0.054557 | 0 | 0.046289 | 0 | 0.23583 | 0 | 0 | 0 | 0 | 0 | 0.029168 | 0 | 0.063309 | 0 | 0 | 0 | 0 | 0 | 0 | 0 | 0 | 1 | 0 | 0
Co0.22Cr0.19Cu0.16Fe0.2Ni0.22 | 1 | FCC | 252.0626 | 383.0185 | 658.3504 | 33.3432 | 0 | 0 | 0 | 0 | 0 | 0.22281 | 0.19406 | 0.16424 | 0.20313 | 0 | 0 | 0 | 0 | 0 | 0 | 0 | 0 | 0 | 0 | 0.21576 | 0 | 0 | 0 | 0 | 0 | 0 | 0 | 0 | 0 | 0 | 0 | 0 | 1 | 0 | 0 | 0 | 0 | 0 | 0
Co0.22Fe0.19Mo0.14Ni0.24V0.21 | 1 | FCC+IM | 564.3431 | 730.267 | 876.5761 | 18.615 | 0 | 0 | 0 | 0 | 0 | 0.21786 | 0 | 0 | 0.19199 | 0 | 0 | 0 | 0 | 0 | 0 | 0.1394 | 0 | 0 | 0 | 0.23846 | 0 | 0 | 0 | 0 | 0 | 0 | 0 | 0.21229 | 0 | 0 | 0 | 0 | 1 | 0 | 0 | 0 | 0 | 0 | 0
Cr0.17Fe0.17Nb0.04Ni0.33Ti0.29 | 1 | FCC+IM | 626.3674 | 1214.4489 | 1255.0879 | 16.4096 | 0 | 0 | 0 | 0 | 0 | 0 | 0.17498 | 0 | 0.16556 | 0 | 0 | 0 | 0 | 0 | 0 | 0 | 0 | 0.038951 | 0 | 0.33108 | 0 | 0 | 0 | 0 | 0 | 0 | 0.28943 | 0 | 0 | 0 | 0 | 0 | 1 | 0 | 0 | 0 | 0 | 0 | 0
Co0.2Cr0.18Fe0.2Mn0.21Ni0.19V0.02 | 1 | FCC | 175.818 | 490.6701 | 552.6595 | 47.4216 | 0 | 0 | 0 | 0 | 0 | 0.20307 | 0.18231 | 0 | 0.19709 | 0 | 0 | 0 | 0 | 0 | 0.20781 | 0 | 0 | 0 | 0 | 0.18645 | 0 | 0 | 0 | 0 | 0 | 0 | 0 | 0.023276 | 0 | 0 | 0 | 0 | 1 | 0 | 0 | 0 | 0 | 0 | 0
Al0.05Co0.21Cr0.2Fe0.21Mo0.04Nb0.04Ni0.21Ti0.05 | 1 | FCC+IM | 426.6918 | 963.5859 | 1422.1103 | 16.8758 | 0 | 0.049738 | 0 | 0 | 0 | 0.21022 | 0.19849 | 0 | 0.2097 | 0 | 0 | 0 | 0 | 0 | 0 | 0.040691 | 0 | 0.038475 | 0 | 0.20768 | 0 | 0 | 0 | 0 | 0 | 0 | 0.04501 | 0 | 0 | 0 | 0 | 0 | 1 | 0 | 0 | 0 | 0 | 0 | 0
Al0.04Co0.22Cr0.2Fe0.22Mo0.07Ni0.22Ti0.03 | 1 | FCC+IM | 395.2239 | 988.7744 | 1051.6821 | 18.6692 | 0 | 0.042876 | 0 | 0 | 0 | 0.22042 | 0.20095 | 0 | 0.218 | 0 | 0 | 0 | 0 | 0 | 0 | 0.072346 | 0 | 0 | 0 | 0.21683 | 0 | 0 | 0 | 0 | 0 | 0 | 0.028591 | 0 | 0 | 0 | 0 | 0 | 1 | 0 | 0 | 0 | 0 | 0 | 0
Co0.32Fe0.32Ni0.35Si0.01 | 1 | FCC | 138.1508 | 212.9222 | 540.0203 | 45.0917 | 0 | 0 | 0 | 0 | 0 | 0.32368 | 0 | 0 | 0.32267 | 0 | 0 | 0 | 0 | 0 | 0 | 0 | 0 | 0 | 0 | 0.34652 | 0 | 0 | 0 | 0.0071293 | 0 | 0 | 0 | 0 | 0 | 0 | 0 | 0 | 1 | 0 | 0 | 0 | 0 | 0 | 0
Al0.05Co0.21Cr0.18Fe0.2Mo0.07Ni0.2Ti0.09 | 1 | FCC+IM | 512.2869 | 1173.105 | 1523.997 | 16.1994 | 0 | 0.046337 | 0 | 0 | 0 | 0.20709 | 0.18313 | 0 | 0.20421 | 0 | 0 | 0 | 0 | 0 | 0 | 0.068182 | 0 | 0 | 0 | 0.1995 | 0 | 0 | 0 | 0 | 0 | 0 | 0.087034 | 0 | 0 | 0 | 0 | 0 | 1 | 0 | 0 | 0 | 0 | 0 | 0
Al0.17Co0.2Cr0.13Fe0.15Mo0.02Ni0.2Ti0.12 | 1 | FCC+BCC | 607.5265 | 1523.6473 | 1721.337 | 16.7891 | 0 | 0.17356 | 0 | 0 | 0 | 0.19792 | 0.13326 | 0 | 0.14928 | 0 | 0 | 0 | 0 | 0 | 0 | 0.018653 | 0 | 0 | 0 | 0.20045 | 0 | 0 | 0 | 0 | 0 | 0 | 0.1245 | 0 | 0 | 0 | 0 | 0 | 1 | 0 | 0 | 0 | 0 | 0 | 0
Al0.16Nb0.18Ta0.06Ti0.25V0.17Zr0.19 | 5 | BCC | 482.6621 | 1310.66 | 1608.95 | 12.7022 | 0 | 0.15794 | 0 | 0 | 0 | 0 | 0 | 0 | 0 | 0 | 0 | 0 | 0 | 0 | 0 | 0 | 0 | 0.17833 | 0 | 0 | 0 | 0 | 0 | 0 | 0 | 0.058652 | 0.25087 | 0.16588 | 0 | 0 | 0 | 0.18833 | 0 | 0 | 0 | 0 | 1 | 0 | 0
Co0.21Cr0.19Fe0.2Mn0.21Ni0.19 | 1 | FCC | 173.0702 | 384.2362 | 536.8391 | 48.6197 | 0 | 0 | 0 | 0 | 0 | 0.20972 | 0.18597 | 0 | 0.1983 | 0 | 0 | 0 | 0 | 0 | 0.20864 | 0 | 0 | 0 | 0 | 0.19426 | 0 | 0 | 0 | 0 | 0 | 0 | 0 | 0 | 0 | 0 | 0 | 0 | 1 | 0 | 0 | 0 | 0 | 0 | 0
Co0.2Cr0.17Fe0.19Mn0.25Ni0.18V0.01 | 1 | FCC | 200.1188 | 434.8932 | 636.1406 | 46.8515 | 0 | 0 | 0 | 0 | 0 | 0.1995 | 0.17126 | 0 | 0.19314 | 0 | 0 | 0 | 0 | 0 | 0.24994 | 0 | 0 | 0 | 0 | 0.17947 | 0 | 0 | 0 | 0 | 0 | 0 | 0 | 0.0066858 | 0 | 0 | 0 | 0 | 1 | 0 | 0 | 0 | 0 | 0 | 0
Al0.08Cr0.18Cu0.22Fe0.21Ni0.31 | 1 | FCC | 253.0507 | 375.4789 | 680.9806 | 32.308 | 0 | 0.078921 | 0 | 0 | 0 | 0 | 0.18261 | 0.21819 | 0.21447 | 0 | 0 | 0 | 0 | 0 | 0 | 0 | 0 | 0 | 0 | 0.30581 | 0 | 0 | 0 | 0 | 0 | 0 | 0 | 0 | 0 | 0 | 0 | 0 | 1 | 0 | 0 | 0 | 0 | 0 | 0
Al0.1Mo0.28Nb0.22Ta0.02Ti0.17V0.22 | 1 | BCC | 524.2556 | 1454.16 | 1563.678 | 13.7267 | 0 | 0.097109 | 0 | 0 | 0 | 0 | 0 | 0 | 0 | 0 | 0 | 0 | 0 | 0 | 0 | 0.28454 | 0 | 0.21619 | 0 | 0 | 0 | 0 | 0 | 0 | 0 | 0.018434 | 0.16675 | 0.21697 | 0 | 0 | 0 | 0 | 1 | 0 | 0 | 0 | 0 | 0 | 0
Hf0.11Mo0.11Nb0.21Si0.06Ta0.01Ti0.25V0.04Zr0.22 | 1 | BCC+IM | 469.6135 | 1477.59 | 2284.55 | 29.4812 | 0 | 0 | 0 | 0 | 0 | 0 | 0 | 0 | 0 | 0 | 0 | 0.10735 | 0 | 0 | 0 | 0.11309 | 0 | 0.20622 | 0 | 0 | 0 | 0 | 0 | 0.055178 | 0 | 0.010746 | 0.24585 | 0.039276 | 0 | 0 | 0 | 0.22229 | 1 | 0 | 0 | 0 | 0 | 0 | 0
Al0.02Co0.21Cr0.18Fe0.19Mn0.2Ni0.2 | 1 | FCC | 177.861 | 324.0514 | 577.7067 | 47.243 | 0 | 0.021309 | 0 | 0 | 0 | 0.20959 | 0.18242 | 0 | 0.1904 | 0 | 0 | 0 | 0 | 0 | 0.19962 | 0 | 0 | 0 | 0 | 0.19666 | 0 | 0 | 0 | 0 | 0 | 0 | 0 | 0 | 0 | 0 | 0 | 0 | 1 | 0 | 0 | 0 | 0 | 0 | 0
Al0.17Cr0.28Fe0.29Ni0.27 | 1 | BCC+IM | 431.6978 | 894.091 | 1862.5914 | 23.772 | 0 | 0.1676 | 0 | 0 | 0 | 0 | 0.2757 | 0 | 0.28564 | 0 | 0 | 0 | 0 | 0 | 0 | 0 | 0 | 0 | 0 | 0.27105 | 0 | 0 | 0 | 0 | 0 | 0 | 0 | 0 | 0 | 0 | 0 | 0 | 1 | 0 | 0 | 0 | 0 | 0 | 0
Co0.03Cr0.01Fe0.55Mn0.27Ni0.14 | 3 | FCC | 414.673 | 352.0242 | 652.2907 | 54.597 | 0 | 0 | 0 | 0 | 0 | 0.032416 | 0.012084 | 0 | 0.54675 | 0 | 0 | 0 | 0 | 0 | 0.26904 | 0 | 0 | 0 | 0 | 0.1397 | 0 | 0 | 0 | 0 | 0 | 0 | 0 | 0 | 0 | 0 | 0 | 0 | 0 | 0 | 1 | 0 | 0 | 0 | 0
Fe0.58Mn0.29Ni0.13 | 3 | FCC | 380.592 | 351.9142 | 651.9607 | 54.699 | 0 | 0 | 0 | 0 | 0 | 0 | 0 | 0 | 0.58012 | 0 | 0 | 0 | 0 | 0 | 0.28944 | 0 | 0 | 0 | 0 | 0.13044 | 0 | 0 | 0 | 0 | 0 | 0 | 0 | 0 | 0 | 0 | 0 | 0 | 0 | 0 | 1 | 0 | 0 | 0 | 0
Al0.09Co0.23Cr0.23Fe0.24Ni0.21 | 3 | FCC | 119.486 | 469.1903 | 714.5775 | 48.7855 | 0 | 0.086171 | 0 | 0 | 0 | 0.23482 | 0.23341 | 0 | 0.23591 | 0 | 0 | 0 | 0 | 0 | 0 | 0 | 0 | 0 | 0 | 0.20969 | 0 | 0 | 0 | 0 | 0 | 0 | 0 | 0 | 0 | 0 | 0 | 0 | 0 | 0 | 1 | 0 | 0 | 0 | 0
Co0.34Cr0.02Mo0.06Ni0.32Ti0.03V0.15W0.08 | 1 | FCC+IM | 375.1005 | 956.1838 | 1276.3484 | 19.2752 | 0 | 0 | 0 | 0 | 0 | 0.33744 | 0.022396 | 0 | 0 | 0 | 0 | 0 | 0 | 0 | 0 | 0.061135 | 0 | 0 | 0 | 0.31923 | 0 | 0 | 0 | 0 | 0 | 0 | 0.029531 | 0.14743 | 0.082836 | 0 | 0 | 0 | 1 | 0 | 0 | 0 | 0 | 0 | 0
Al0.02Co0.21Cr0.18Fe0.19Mn0.2Ni0.2 | 1 | FCC | 185.8544 | 335.7588 | 598.7797 | 43.319 | 0 | 0.024583 | 0 | 0 | 0 | 0.2094 | 0.18179 | 0 | 0.18917 | 0 | 0 | 0 | 0 | 0 | 0.19824 | 0 | 0 | 0 | 0 | 0.19682 | 0 | 0 | 0 | 0 | 0 | 0 | 0 | 0 | 0 | 0 | 0 | 0 | 1 | 0 | 0 | 0 | 0 | 0 | 0
Co0.22Fe0.19Mo0.14Ni0.24V0.22 | 1 | FCC | 559.353 | 734.777 | 936.9274 | 18.305 | 0 | 0 | 0 | 0 | 0 | 0.21541 | 0 | 0 | 0.18748 | 0 | 0 | 0 | 0 | 0 | 0 | 0.14199 | 0 | 0 | 0 | 0.23838 | 0 | 0 | 0 | 0 | 0 | 0 | 0 | 0.21674 | 0 | 0 | 0 | 0 | 1 | 0 | 0 | 0 | 0 | 0 | 0
Al0.24Nb0.03Si0.73 | 6 | IM | 606.0391 | 1382.8712 | 1515.064 | 27.3621 | 0 | 0.23715 | 0 | 0 | 0 | 0 | 0 | 0 | 0 | 0 | 0 | 0 | 0 | 0 | 0 | 0 | 0 | 0.034509 | 0 | 0 | 0 | 0 | 0 | 0.72834 | 0 | 0 | 0 | 0 | 0 | 0 | 0 | 0 | 0 | 0 | 0 | 0 | 0 | 1 | 0
Al0.17Nb0.21Ta0.14Ti0.22W0.09Zr0.17 | 5 | BCC | 523.1175 | 1346.5649 | 1571.7033 | 9.9226 | 0 | 0.16965 | 0 | 0 | 0 | 0 | 0 | 0 | 0 | 0 | 0 | 0 | 0 | 0 | 0 | 0 | 0 | 0.21068 | 0 | 0 | 0 | 0 | 0 | 0 | 0 | 0.14188 | 0.21673 | 0 | 0.087905 | 0 | 0 | 0.17316 | 0 | 0 | 0 | 0 | 1 | 0 | 0
Co0.31Cr0.03Mo0.08Ni0.31Ti0.03V0.14W0.09Zr0.01 | 1 | FCC+IM | 420.2977 | 1135.0159 | 1328.9379 | 19.3117 | 0 | 0 | 0 | 0 | 0 | 0.30529 | 0.031901 | 0 | 0 | 0 | 0 | 0 | 0 | 0 | 0 | 0.079451 | 0 | 0 | 0 | 0.31328 | 0 | 0 | 0 | 0 | 0 | 0 | 0.027757 | 0.14147 | 0.092877 | 0 | 0 | 0.0079854 | 1 | 0 | 0 | 0 | 0 | 0 | 0
Co0.25Cr0.27Fe0.22Ni0.26 | 2 | FCC | 188.174 | 529.4063 | 737.0845 | 34.531 | 0 | 0 | 0 | 0 | 0 | 0.24972 | 0.27279 | 0 | 0.2199 | 0 | 0 | 0 | 0 | 0 | 0 | 0 | 0 | 0 | 0 | 0.25759 | 0 | 0 | 0 | 0 | 0 | 0 | 0 | 0 | 0 | 0 | 0 | 0 | 0 | 1 | 0 | 0 | 0 | 0 | 0
Mo0.26Nb0.28Ta0.03Ti0.15V0.02W0.27 | 1 | BCC | 493.5185 | 1397.56 | 1670.709 | 13.2514 | 0 | 0 | 0 | 0 | 0 | 0 | 0 | 0 | 0 | 0 | 0 | 0 | 0 | 0 | 0 | 0.26048 | 0 | 0.27584 | 0 | 0 | 0 | 0 | 0 | 0 | 0 | 0.0286 | 0.15197 | 0.015973 | 0.26714 | 0 | 0 | 0 | 1 | 0 | 0 | 0 | 0 | 0 | 0
Al0.13Fe0.33Mg0.47Nb0.01Ni0.04Sn0.02 | 1 | IM | 553.679 | 547.7167 | 960.1432 | 20.334 | 0 | 0.12704 | 0 | 0 | 0 | 0 | 0 | 0 | 0.33287 | 0 | 0 | 0 | 0 | 0.47186 | 0 | 0 | 0 | 0.0086711 | 0 | 0.043358 | 0 | 0 | 0 | 0 | 0.016191 | 0 | 0 | 0 | 0 | 0 | 0 | 0 | 1 | 0 | 0 | 0 | 0 | 0 | 0
Fe0.59Mn0.26Ni0.15 | 3 | FCC | 413.777 | 350.5442 | 664.7857 | 54.6365 | 0 | 0 | 0 | 0 | 0 | 0 | 0 | 0 | 0.59033 | 0 | 0 | 0 | 0 | 0 | 0.25708 | 0 | 0 | 0 | 0 | 0.15259 | 0 | 0 | 0 | 0 | 0 | 0 | 0 | 0 | 0 | 0 | 0 | 0 | 0 | 0 | 1 | 0 | 0 | 0 | 0
Nb0.21Ta0.27Ti0.22V0.31 | 1 | BCC | 468.9682 | 1125.67 | 1562.08 | 22.3059 | 0 | 0 | 0 | 0 | 0 | 0 | 0 | 0 | 0 | 0 | 0 | 0 | 0 | 0 | 0 | 0 | 0 | 0.20516 | 0 | 0 | 0 | 0 | 0 | 0 | 0 | 0.26726 | 0.21845 | 0.30912 | 0 | 0 | 0 | 0 | 1 | 0 | 0 | 0 | 0 | 0 | 0
Co0.25Cr0.25Fe0.25Ni0.25 | 1 | FCC | 164.692 | 304.0404 | 493.0444 | 54.8899 | 0 | 0 | 0 | 0 | 0 | 0.24795 | 0.25222 | 0 | 0.25412 | 0 | 0 | 0 | 0 | 0 | 0 | 0 | 0 | 0 | 0 | 0.24571 | 0 | 0 | 0 | 0 | 0 | 0 | 0 | 0 | 0 | 0 | 0 | 0 | 1 | 0 | 0 | 0 | 0 | 0 | 0
Al0.15Cr0.15Nb0.25Ti0.16V0.3 | 1 | BCC | 587.145 | 1389.6395 | 1800.5923 | 22.599 | 0 | 0.14922 | 0 | 0 | 0 | 0 | 0.14528 | 0 | 0 | 0 | 0 | 0 | 0 | 0 | 0 | 0 | 0 | 0.24877 | 0 | 0 | 0 | 0 | 0 | 0 | 0 | 0 | 0.15619 | 0.30055 | 0 | 0 | 0 | 0 | 1 | 0 | 0 | 0 | 0 | 0 | 0
Cr0.02Fe0.56Mn0.35Ni0.08 | 1 | FCC | 377.314 | 213.416 | 674.3401 | 55.3636 | 0 | 0 | 0 | 0 | 0 | 0 | 0.016876 | 0 | 0.55819 | 0 | 0 | 0 | 0 | 0 | 0.34838 | 0 | 0 | 0 | 0 | 0.076555 | 0 | 0 | 0 | 0 | 0 | 0 | 0 | 0 | 0 | 0 | 0 | 0 | 1 | 0 | 0 | 0 | 0 | 0 | 0
Al0.04Co0.22Cr0.2Fe0.22Mo0.06Nb0.01Ni0.21Ti0.03 | 1 | FCC+IM | 401.0747 | 992.2349 | 1188.8811 | 17.8064 | 0 | 0.044716 | 0 | 0 | 0 | 0.21776 | 0.20038 | 0 | 0.21585 | 0 | 0 | 0 | 0 | 0 | 0 | 0.063873 | 0 | 0.010129 | 0 | 0.21446 | 0 | 0 | 0 | 0 | 0 | 0 | 0.032837 | 0 | 0 | 0 | 0 | 0 | 1 | 0 | 0 | 0 | 0 | 0 | 0
Al0.49Co0.17Cr0.35 | 1 |  | 837.416 | 1135.6281 | 1848.9936 | 24.6816 | 0 | 0.48667 | 0 | 0 | 0 | 0.16611 | 0.34566 | 0 | 0 | 0 | 0 | 0 | 0 | 0 | 0 | 0 | 0 | 0 | 0 | 0 | 0 | 0 | 0 | 0 | 0 | 0 | 0 | 0 | 0 | 0 | 0 | 0 | 1 | 0 | 0 | 0 | 0 | 0 | 0
Al0.07Cr0.13Nb0.19Ti0.18V0.24Zr0.18 | 3 | BCC+HCP | 655.9516 | 1283.0975 | 1680.07 | 24.161 | 0 | 0.071705 | 0 | 0 | 0 | 0 | 0.13311 | 0 | 0 | 0 | 0 | 0 | 0 | 0 | 0 | 0 | 0 | 0.18547 | 0 | 0 | 0 | 0 | 0 | 0 | 0 | 0 | 0.18359 | 0.2445 | 0 | 0 | 0 | 0.18162 | 0 | 0 | 1 | 0 | 0 | 0 | 0
Co0.2Cr0.18Fe0.2Mn0.22Ni0.18V0.03 | 1 | FCC | 173.0426 | 521.0039 | 630.4349 | 51.1271 | 0 | 0 | 0 | 0 | 0 | 0.19992 | 0.17852 | 0 | 0.19576 | 0 | 0 | 0 | 0 | 0 | 0.21706 | 0 | 0 | 0 | 0 | 0.18213 | 0 | 0 | 0 | 0 | 0 | 0 | 0 | 0.02661 | 0 | 0 | 0 | 0 | 1 | 0 | 0 | 0 | 0 | 0 | 0
Co0.23Cu0.26Fe0.26Ni0.22Si0.04 | 1 | FCC | 226.0065 | 319.271 | 517.4233 | 31.135 | 0 | 0 | 0 | 0 | 0 | 0.22721 | 0 | 0.25534 | 0.26113 | 0 | 0 | 0 | 0 | 0 | 0 | 0 | 0 | 0 | 0 | 0.21908 | 0 | 0 | 0 | 0.037233 | 0 | 0 | 0 | 0 | 0 | 0 | 0 | 0 | 1 | 0 | 0 | 0 | 0 | 0 | 0
Al0.3Ca0.01Mg0.55Nb0.04Sn0.09 | 1 | IM | 592.5352 | 501.4031 | 830.7958 | 21.4014 | 0 | 0.3043 | 0 | 0 | 0.011838 | 0 | 0 | 0 | 0 | 0 | 0 | 0 | 0 | 0.55221 | 0 | 0 | 0 | 0.043784 | 0 | 0 | 0 | 0 | 0 | 0 | 0.087867 | 0 | 0 | 0 | 0 | 0 | 0 | 0 | 1 | 0 | 0 | 0 | 0 | 0 | 0
Al0.07Co0.14Cr0.13Cu0.1Fe0.14Nb0.05Ni0.13Ti0.15V0.08 | 1 | FCC+BCC+IM | 661.542 | 1414.8702 | 1671.54 | 8.6572 | 0 | 0.074804 | 0 | 0 | 0 | 0.14093 | 0.13237 | 0.10477 | 0.13689 | 0 | 0 | 0 | 0 | 0 | 0 | 0 | 0 | 0.053822 | 0 | 0.13498 | 0 | 0 | 0 | 0 | 0 | 0 | 0.14588 | 0.075555 | 0 | 0 | 0 | 0 | 1 | 0 | 0 | 0 | 0 | 0 | 0
Co0.21Cu0.23Fe0.24Ni0.21Si0.1 | 1 | FCC | 248.3641 | 380.5035 | 553.9529 | 21.995 | 0 | 0 | 0 | 0 | 0 | 0.21296 | 0 | 0.23332 | 0.24107 | 0 | 0 | 0 | 0 | 0 | 0 | 0 | 0 | 0 | 0 | 0.21429 | 0 | 0 | 0 | 0.098362 | 0 | 0 | 0 | 0 | 0 | 0 | 0 | 0 | 1 | 0 | 0 | 0 | 0 | 0 | 0
Al0.03Hf0.17Nb0.21Ta0.12Ti0.21Zr0.25 | 1 | BCC | 474.5379 | 1136.6722 | 1442.3112 | 25.2855 | 0 | 0.034705 | 0 | 0 | 0 | 0 | 0 | 0 | 0 | 0 | 0 | 0.1675 | 0 | 0 | 0 | 0 | 0 | 0.213 | 0 | 0 | 0 | 0 | 0 | 0 | 0 | 0.11668 | 0.21399 | 0 | 0 | 0 | 0 | 0.24958 | 1 | 0 | 0 | 0 | 0 | 0 | 0
Al0.73Cu0.15Si0.12 | 1 |  | 721.514 | 635.9115 | 1393.3328 | 9.7266 | 0 | 0.7334 | 0 | 0 | 0 | 0 | 0 | 0.14569 | 0 | 0 | 0 | 0 | 0 | 0 | 0 | 0 | 0 | 0 | 0 | 0 | 0 | 0 | 0 | 0.12091 | 0 | 0 | 0 | 0 | 0 | 0 | 0 | 0 | 1 | 0 | 0 | 0 | 0 | 0 | 0
Al0.09Co0.23Cr0.23Fe0.24Ni0.21 | 3 | FCC | 119.486 | 469.1903 | 714.5775 | 48.7855 | 0 | 0.086171 | 0 | 0 | 0 | 0.23482 | 0.23341 | 0 | 0.23591 | 0 | 0 | 0 | 0 | 0 | 0 | 0 | 0 | 0 | 0 | 0.20969 | 0 | 0 | 0 | 0 | 0 | 0 | 0 | 0 | 0 | 0 | 0 | 0 | 0 | 0 | 1 | 0 | 0 | 0 | 0
Al0.12Cr0.23Cu0.2Fe0.25Ni0.18Ti0.01 | 1 | FCC+BCC | 296.1012 | 1024.1309 | 1286.25 | 22.7623 | 0 | 0.12382 | 0 | 0 | 0 | 0 | 0.23029 | 0.20454 | 0.25076 | 0 | 0 | 0 | 0 | 0 | 0 | 0 | 0 | 0 | 0 | 0.18443 | 0 | 0 | 0 | 0 | 0 | 0 | 0.0061634 | 0 | 0 | 0 | 0 | 0 | 1 | 0 | 0 | 0 | 0 | 0 | 0
Al0.21Cr0.19Fe0.24Mo0.05Ni0.3 | 1 | BCC+IM | 457.3665 | 1380.35 | 2130.671 | 19.6212 | 0 | 0.21351 | 0 | 0 | 0 | 0 | 0.19479 | 0 | 0.24429 | 0 | 0 | 0 | 0 | 0 | 0 | 0.050057 | 0 | 0 | 0 | 0.29736 | 0 | 0 | 0 | 0 | 0 | 0 | 0 | 0 | 0 | 0 | 0 | 0 | 1 | 0 | 0 | 0 | 0 | 0 | 0
Al0.19Cu0.23Fe0.1Ni0.22Ti0.2Y0.06 | 1 | FCC | 526.0482 | 1033.3965 | 1356.5425 | 21.3981 | 0 | 0.18779 | 0 | 0 | 0 | 0 | 0 | 0.23126 | 0.096871 | 0 | 0 | 0 | 0 | 0 | 0 | 0 | 0 | 0 | 0 | 0.22185 | 0 | 0 | 0 | 0 | 0 | 0 | 0.19875 | 0 | 0 | 0.063476 | 0 | 0 | 1 | 0 | 0 | 0 | 0 | 0 | 0
Al0.19Cr0.21Fe0.28Mo0.03Ni0.29 | 1 | BCC+IM | 430.924 | 1194.376 | 1830.0026 | 20.6792 | 0 | 0.19194 | 0 | 0 | 0 | 0 | 0.20543 | 0 | 0.27764 | 0 | 0 | 0 | 0 | 0 | 0 | 0.031527 | 0 | 0 | 0 | 0.29346 | 0 | 0 | 0 | 0 | 0 | 0 | 0 | 0 | 0 | 0 | 0 | 0 | 1 | 0 | 0 | 0 | 0 | 0 | 0
Al0.06Cr0.11Nb0.18Ti0.19V0.22Zr0.22 | 1 | BCC | 584.8239 | 1300.17 | 1846.1313 | 25.4695 | 0 | 0.06147 | 0 | 0 | 0 | 0 | 0.11238 | 0 | 0 | 0 | 0 | 0 | 0 | 0 | 0 | 0 | 0 | 0.18266 | 0 | 0 | 0 | 0 | 0 | 0 | 0 | 0 | 0.19488 | 0.22436 | 0 | 0 | 0 | 0.22424 | 1 | 0 | 0 | 0 | 0 | 0 | 0
Al0.21Co0.05Cr0.24Fe0.24Ni0.26 | 1 | BCC+IM | 459.7636 | 991.601 | 2161.24 | 23.652 | 0 | 0.20536 | 0 | 0 | 0 | 0.045568 | 0.24214 | 0 | 0.24221 | 0 | 0 | 0 | 0 | 0 | 0 | 0 | 0 | 0 | 0 | 0.26473 | 0 | 0 | 0 | 0 | 0 | 0 | 0 | 0 | 0 | 0 | 0 | 0 | 1 | 0 | 0 | 0 | 0 | 0 | 0
Co0.23Cr0.21Cu0.11Fe0.23Ni0.22 | 1 | FCC | 171.1091 | 364.5413 | 628.2822 | 44.133 | 0 | 0 | 0 | 0 | 0 | 0.2294 | 0.21299 | 0.10599 | 0.23162 | 0 | 0 | 0 | 0 | 0 | 0 | 0 | 0 | 0 | 0 | 0.22001 | 0 | 0 | 0 | 0 | 0 | 0 | 0 | 0 | 0 | 0 | 0 | 0 | 1 | 0 | 0 | 0 | 0 | 0 | 0
Hf0.03Mo0.19Nb0.2Ti0.28Zr0.31 | 1 | BCC | 440.7476 | 1485.54 | 2302.52 | 20.897 | 0 | 0 | 0 | 0 | 0 | 0 | 0 | 0 | 0 | 0 | 0 | 0.030476 | 0 | 0 | 0 | 0.18548 | 0 | 0.19832 | 0 | 0 | 0 | 0 | 0 | 0 | 0 | 0 | 0.27904 | 0 | 0 | 0 | 0 | 0.30668 | 1 | 0 | 0 | 0 | 0 | 0 | 0
Mo0.32Nb0.22Ta0.18Ti0.14Zr0.15 | 3 | BCC | 504.2341 | 1376.53 | 1540.692 | 19.6681 | 0 | 0 | 0 | 0 | 0 | 0 | 0 | 0 | 0 | 0 | 0 | 0 | 0 | 0 | 0 | 0.31712 | 0 | 0.21586 | 0 | 0 | 0 | 0 | 0 | 0 | 0 | 0.17676 | 0.14078 | 0 | 0 | 0 | 0 | 0.14949 | 0 | 0 | 1 | 0 | 0 | 0 | 0
Cu0.2Mn0.27Ni0.3Zr0.23 | 1 | FCC | 205.792 | 301.1773 | 676.8055 | 43.7193 | 0 | 0 | 0 | 0 | 0 | 0 | 0 | 0.19712 | 0 | 0 | 0 | 0 | 0 | 0 | 0.27335 | 0 | 0 | 0 | 0 | 0.29921 | 0 | 0 | 0 | 0 | 0 | 0 | 0 | 0 | 0 | 0 | 0 | 0.23031 | 1 | 0 | 0 | 0 | 0 | 0 | 0
Al0.05Cr0.17Mo0.18Nb0.1Ta0.13Ti0.27Zr0.09 | 5 | BCC | 627.8102 | 1370.702 | 1493.576 | 7.2141 | 0 | 0.053217 | 0 | 0 | 0 | 0 | 0.16696 | 0 | 0 | 0 | 0 | 0 | 0 | 0 | 0 | 0.18147 | 0 | 0.098363 | 0 | 0 | 0 | 0 | 0 | 0 | 0 | 0.13265 | 0.27329 | 0 | 0 | 0 | 0 | 0.094045 | 0 | 0 | 0 | 0 | 1 | 0 | 0
Al0.07Co0.07Cr0.19Cu0.18Fe0.12Mn0.08Ni0.28 | 3 | FCC | 335.0814 | 653.325 | 892.0382 | 23.5003 | 0 | 0.071358 | 0 | 0 | 0 | 0.071894 | 0.19392 | 0.17814 | 0.12349 | 0 | 0 | 0 | 0 | 0 | 0.08499 | 0 | 0 | 0 | 0 | 0.27621 | 0 | 0 | 0 | 0 | 0 | 0 | 0 | 0 | 0 | 0 | 0 | 0 | 0 | 0 | 1 | 0 | 0 | 0 | 0
Al0.3Co0.21Cr0.25Fe0.1Ni0.14 | 1 |  | 671.541 | 1337.2442 | 1345.5809 | 16.1672 | 0 | 0.29801 | 0 | 0 | 0 | 0.20707 | 0.25282 | 0 | 0.10067 | 0 | 0 | 0 | 0 | 0 | 0 | 0 | 0 | 0 | 0 | 0.14143 | 0 | 0 | 0 | 0 | 0 | 0 | 0 | 0 | 0 | 0 | 0 | 0 | 1 | 0 | 0 | 0 | 0 | 0 | 0
Co0.23Fe0.19Mo0.1Ni0.2V0.29 | 1 | FCC+IM | 453.1045 | 732.991 | 897.2044 | 19.712 | 0 | 0 | 0 | 0 | 0 | 0.23373 | 0 | 0 | 0.18509 | 0 | 0 | 0 | 0 | 0 | 0 | 0.095771 | 0 | 0 | 0 | 0.19574 | 0 | 0 | 0 | 0 | 0 | 0 | 0 | 0.28966 | 0 | 0 | 0 | 0 | 1 | 0 | 0 | 0 | 0 | 0 | 0
Al0.09Co0.23Cr0.23Fe0.24Ni0.21 | 3 | FCC | 119.486 | 469.1903 | 714.5775 | 48.7855 | 0 | 0.086171 | 0 | 0 | 0 | 0.23482 | 0.23341 | 0 | 0.23591 | 0 | 0 | 0 | 0 | 0 | 0 | 0 | 0 | 0 | 0 | 0.20969 | 0 | 0 | 0 | 0 | 0 | 0 | 0 | 0 | 0 | 0 | 0 | 0 | 0 | 0 | 1 | 0 | 0 | 0 | 0
Al0.09Co0.23Cr0.23Fe0.24Ni0.21 | 3 | FCC | 119.486 | 469.1903 | 714.5775 | 48.7855 | 0 | 0.086171 | 0 | 0 | 0 | 0.23482 | 0.23341 | 0 | 0.23591 | 0 | 0 | 0 | 0 | 0 | 0 | 0 | 0 | 0 | 0 | 0.20969 | 0 | 0 | 0 | 0 | 0 | 0 | 0 | 0 | 0 | 0 | 0 | 0 | 0 | 0 | 1 | 0 | 0 | 0 | 0
Al0.03Co0.17Cr0.13Cu0.14Fe0.16Mo0.09Ni0.15Ti0.13 | 1 | FCC+IM | 667.037 | 1416.5341 | 1463.8895 | 5.5007 | 0 | 0.033711 | 0 | 0 | 0 | 0.16515 | 0.12961 | 0.14089 | 0.15975 | 0 | 0 | 0 | 0 | 0 | 0 | 0.091086 | 0 | 0 | 0 | 0.15229 | 0 | 0 | 0 | 0 | 0 | 0 | 0.12751 | 0 | 0 | 0 | 0 | 0 | 1 | 0 | 0 | 0 | 0 | 0 | 0
Al0.18Mo0.07Nb0.24Ta0.18Ti0.17W0.16 | 1 | BCC | 482.4047 | 1280.7604 | 1440.5513 | 12.7477 | 0 | 0.17551 | 0 | 0 | 0 | 0 | 0 | 0 | 0 | 0 | 0 | 0 | 0 | 0 | 0 | 0.065644 | 0 | 0.24034 | 0 | 0 | 0 | 0 | 0 | 0 | 0 | 0.18182 | 0.17352 | 0 | 0.16318 | 0 | 0 | 0 | 1 | 0 | 0 | 0 | 0 | 0 | 0
Al0.09Co0.23Cr0.23Fe0.24Ni0.21 | 3 | FCC | 119.486 | 469.1903 | 714.5775 | 48.7855 | 0 | 0.086171 | 0 | 0 | 0 | 0.23482 | 0.23341 | 0 | 0.23591 | 0 | 0 | 0 | 0 | 0 | 0 | 0 | 0 | 0 | 0 | 0.20969 | 0 | 0 | 0 | 0 | 0 | 0 | 0 | 0 | 0 | 0 | 0 | 0 | 0 | 0 | 1 | 0 | 0 | 0 | 0
Al0.06Co0.22Cr0.18Fe0.21Mo0.1Ni0.22Ti0.02 | 1 | FCC+BCC+IM | 389.6795 | 586.1792 | 797.9882 | 23.5652 | 0 | 0.062766 | 0 | 0 | 0 | 0.22082 | 0.18286 | 0 | 0.2054 | 0 | 0 | 0 | 0 | 0 | 0 | 0.097311 | 0 | 0 | 0 | 0.21551 | 0 | 0 | 0 | 0 | 0 | 0 | 0.015338 | 0 | 0 | 0 | 0 | 0 | 1 | 0 | 0 | 0 | 0 | 0 | 0
Al0.11Co0.22Cr0.2Fe0.21Ni0.22Ti0.03 | 1 | FCC+BCC | 373.5463 | 967.5205 | 1260.9841 | 28.0256 | 0 | 0.10925 | 0 | 0 | 0 | 0.22381 | 0.20458 | 0 | 0.20665 | 0 | 0 | 0 | 0 | 0 | 0 | 0 | 0 | 0 | 0 | 0.22416 | 0 | 0 | 0 | 0 | 0 | 0 | 0.031097 | 0 | 0 | 0 | 0 | 0 | 1 | 0 | 0 | 0 | 0 | 0 | 0
Al0.11Co0.2Cr0.16Cu0.17Fe0.16Ni0.19 | 1 | FCC+BCC | 332.9792 | 917.4857 | 1012.1448 | 21.6681 | 0 | 0.10855 | 0 | 0 | 0 | 0.20133 | 0.16379 | 0.16925 | 0.16218 | 0 | 0 | 0 | 0 | 0 | 0 | 0 | 0 | 0 | 0 | 0.1949 | 0 | 0 | 0 | 0 | 0 | 0 | 0 | 0 | 0 | 0 | 0 | 0 | 1 | 0 | 0 | 0 | 0 | 0 | 0
Al0.09Co0.23Cr0.23Fe0.24Ni0.21 | 3 | FCC | 119.486 | 469.1903 | 714.5775 | 48.7855 | 0 | 0.086171 | 0 | 0 | 0 | 0.23482 | 0.23341 | 0 | 0.23591 | 0 | 0 | 0 | 0 | 0 | 0 | 0 | 0 | 0 | 0 | 0.20969 | 0 | 0 | 0 | 0 | 0 | 0 | 0 | 0 | 0 | 0 | 0 | 0 | 0 | 0 | 1 | 0 | 0 | 0 | 0
Co0.24Cr0.22Cu0.08Fe0.22Ni0.23 | 6 | FCC | 205.5659 | 542.6535 | 752.2268 | 30.8353 | 0 | 0 | 0 | 0 | 0 | 0.24417 | 0.22164 | 0.081116 | 0.22311 | 0 | 0 | 0 | 0 | 0 | 0 | 0 | 0 | 0 | 0 | 0.22996 | 0 | 0 | 0 | 0 | 0 | 0 | 0 | 0 | 0 | 0 | 0 | 0 | 0 | 0 | 0 | 0 | 0 | 1 | 0
Co0.23Cu0.28Fe0.28Ni0.21 | 1 | FCC | 210.8151 | 291.6458 | 511.2992 | 23.7156 | 0 | 0 | 0 | 0 | 0 | 0.23399 | 0 | 0.27737 | 0.28023 | 0 | 0 | 0 | 0 | 0 | 0 | 0 | 0 | 0 | 0 | 0.20842 | 0 | 0 | 0 | 0 | 0 | 0 | 0 | 0 | 0 | 0 | 0 | 0 | 1 | 0 | 0 | 0 | 0 | 0 | 0
Co0.25Cr0.26Fe0.24Ni0.25 | 2 | FCC | 188.7567 | 494.7553 | 717.7204 | 45.7366 | 0 | 0 | 0 | 0 | 0 | 0.24529 | 0.2639 | 0 | 0.23823 | 0 | 0 | 0 | 0 | 0 | 0 | 0 | 0 | 0 | 0 | 0.25258 | 0 | 0 | 0 | 0 | 0 | 0 | 0 | 0 | 0 | 0 | 0 | 0 | 0 | 1 | 0 | 0 | 0 | 0 | 0
Al0.07Co0.21Cr0.2Fe0.21Mo0.02Nb0.03Ni0.21Ti0.04 | 1 | FCC+BCC+IM | 409.4857 | 946.5014 | 1406.719 | 20.9068 | 0 | 0.069422 | 0 | 0 | 0 | 0.21388 | 0.20057 | 0 | 0.20833 | 0 | 0 | 0 | 0 | 0 | 0 | 0.024592 | 0 | 0.027671 | 0 | 0.21232 | 0 | 0 | 0 | 0 | 0 | 0 | 0.043218 | 0 | 0 | 0 | 0 | 0 | 1 | 0 | 0 | 0 | 0 | 0 | 0
Co0.21Cr0.19Fe0.2Mn0.21Ni0.2 | 1 | FCC | 188.6984 | 358.5545 | 549.8437 | 48.4652 | 0 | 0 | 0 | 0 | 0 | 0.21061 | 0.18574 | 0 | 0.19684 | 0 | 0 | 0 | 0 | 0 | 0.20689 | 0 | 0 | 0 | 0 | 0.19583 | 0 | 0 | 0 | 0 | 0 | 0 | 0 | 0 | 0 | 0 | 0 | 0 | 1 | 0 | 0 | 0 | 0 | 0 | 0
Al0.04Co0.22Cr0.2Fe0.22Mo0.09Ni0.22Ti0.02 | 1 | FCC+IM | 375.2695 | 571.0886 | 743.7647 | 25.4889 | 0 | 0.037482 | 0 | 0 | 0 | 0.22168 | 0.19789 | 0 | 0.21813 | 0 | 0 | 0 | 0 | 0 | 0 | 0.090517 | 0 | 0 | 0 | 0.21758 | 0 | 0 | 0 | 0 | 0 | 0 | 0.016718 | 0 | 0 | 0 | 0 | 0 | 1 | 0 | 0 | 0 | 0 | 0 | 0
Al0.09Co0.23Cr0.23Fe0.24Ni0.21 | 3 | FCC | 119.486 | 469.1903 | 714.5775 | 48.7855 | 0 | 0.086171 | 0 | 0 | 0 | 0.23482 | 0.23341 | 0 | 0.23591 | 0 | 0 | 0 | 0 | 0 | 0 | 0 | 0 | 0 | 0 | 0.20969 | 0 | 0 | 0 | 0 | 0 | 0 | 0 | 0 | 0 | 0 | 0 | 0 | 0 | 0 | 1 | 0 | 0 | 0 | 0
Al0.1Cr0.18Cu0.3Fe0.09Ni0.32 | 1 | FCC | 317.3867 | 783.6912 | 810.7816 | 24.954 | 0 | 0.099226 | 0 | 0 | 0 | 0 | 0.17925 | 0.30266 | 0.094781 | 0 | 0 | 0 | 0 | 0 | 0 | 0 | 0 | 0 | 0 | 0.32409 | 0 | 0 | 0 | 0 | 0 | 0 | 0 | 0 | 0 | 0 | 0 | 0 | 1 | 0 | 0 | 0 | 0 | 0 | 0
Cr0.14Fe0.4Mn0.31Ni0.15 | 1 | FCC | 346.419 | 271.3323 | 661.8665 | 48.3925 | 0 | 0 | 0 | 0 | 0 | 0 | 0.14313 | 0 | 0.39961 | 0 | 0 | 0 | 0 | 0 | 0.30957 | 0 | 0 | 0 | 0 | 0.1477 | 0 | 0 | 0 | 0 | 0 | 0 | 0 | 0 | 0 | 0 | 0 | 0 | 1 | 0 | 0 | 0 | 0 | 0 | 0
Al0.21Co0.17Cr0.08Fe0.11Ni0.44 | 1 | FCC+BCC | 391.9381 | 668.8898 | 1174.7377 | 22.4107 | 0 | 0.20879 | 0 | 0 | 0 | 0.16912 | 0.077965 | 0 | 0.10543 | 0 | 0 | 0 | 0 | 0 | 0 | 0 | 0 | 0 | 0 | 0.4387 | 0 | 0 | 0 | 0 | 0 | 0 | 0 | 0 | 0 | 0 | 0 | 0 | 1 | 0 | 0 | 0 | 0 | 0 | 0
Co0.15Cr0.16Fe0.23Mn0.23Ni0.23 | 7 | FCC | 252.2288 | 522.7058 | 711.5983 | 35.7282 | 0 | 0 | 0 | 0 | 0 | 0.14918 | 0.15543 | 0 | 0.2279 | 0 | 0 | 0 | 0 | 0 | 0.23447 | 0 | 0 | 0 | 0 | 0.23302 | 0 | 0 | 0 | 0 | 0 | 0 | 0 | 0 | 0 | 0 | 0 | 0 | 0 | 0 | 0 | 0 | 0 | 0 | 1
Al0.05Hf0.17Mo0.03Nb0.2Ta0.17Ti0.18Zr0.22 | 1 | BCC | 467.5734 | 1290.45 | 1722.8875 | 32.374 | 0 | 0.046574 | 0 | 0 | 0 | 0 | 0 | 0 | 0 | 0 | 0 | 0.16873 | 0 | 0 | 0 | 0.026719 | 0 | 0.19641 | 0 | 0 | 0 | 0 | 0 | 0 | 0 | 0.16887 | 0.17732 | 0 | 0 | 0 | 0 | 0.21539 | 1 | 0 | 0 | 0 | 0 | 0 | 0
Al0.11Cr0.11Cu0.13Nb0.14Ni0.02Ti0.18V0.17Zr0.15 | 3 | BCC | 607.9716 | 1260.2056 | 1501.7625 | 12.1142 | 0 | 0.11176 | 0 | 0 | 0 | 0 | 0.10735 | 0.1276 | 0 | 0 | 0 | 0 | 0 | 0 | 0 | 0 | 0 | 0.14304 | 0 | 0.017205 | 0 | 0 | 0 | 0 | 0 | 0 | 0.1789 | 0.16656 | 0 | 0 | 0 | 0.14505 | 0 | 0 | 1 | 0 | 0 | 0 | 0
Co0.33Fe0.33Ni0.34Si0.01 | 1 | FCC | 133.8258 | 212.9222 | 540.0203 | 45.4307 | 0 | 0 | 0 | 0 | 0 | 0.32628 | 0 | 0 | 0.3302 | 0 | 0 | 0 | 0 | 0 | 0 | 0 | 0 | 0 | 0 | 0.33788 | 0 | 0 | 0 | 0.0056455 | 0 | 0 | 0 | 0 | 0 | 0 | 0 | 0 | 1 | 0 | 0 | 0 | 0 | 0 | 0
Cr0.23Mo0.01Nb0.26Ti0.25Zr0.25 | 5 | BCC+IM | 439.03 | 1239.62 | 1377.7577 | 8.799 | 0 | 0 | 0 | 0 | 0 | 0 | 0.22735 | 0 | 0 | 0 | 0 | 0 | 0 | 0 | 0 | 0.012201 | 0 | 0.26404 | 0 | 0 | 0 | 0 | 0 | 0 | 0 | 0 | 0.24891 | 0 | 0 | 0 | 0 | 0.2475 | 0 | 0 | 0 | 0 | 1 | 0 | 0
Co0.12Cr0.2Fe0.21Nb0.04Ni0.28Ti0.16 | 1 | FCC+IM | 662.8545 | 1103.2132 | 1561.4437 | 17.8568 | 0 | 0 | 0 | 0 | 0 | 0.12304 | 0.20076 | 0 | 0.20527 | 0 | 0 | 0 | 0 | 0 | 0 | 0 | 0 | 0.035048 | 0 | 0.27511 | 0 | 0 | 0 | 0 | 0 | 0 | 0.16078 | 0 | 0 | 0 | 0 | 0 | 1 | 0 | 0 | 0 | 0 | 0 | 0
Al0.09Cr0.18Cu0.14Fe0.19Mn0.05Ni0.36 | 1 | FCC | 292.8944 | 685.1821 | 756.772 | 26.0506 | 0 | 0.093563 | 0 | 0 | 0 | 0 | 0.17805 | 0.13602 | 0.18752 | 0 | 0 | 0 | 0 | 0 | 0.048252 | 0 | 0 | 0 | 0 | 0.35659 | 0 | 0 | 0 | 0 | 0 | 0 | 0 | 0 | 0 | 0 | 0 | 0 | 1 | 0 | 0 | 0 | 0 | 0 | 0
Mo0.18Nb0.17Ti0.21V0.13Zr0.3 | 3 | BCC | 581.424 | 1551.59 | 3222.18 | 18.925 | 0 | 0 | 0 | 0 | 0 | 0 | 0 | 0 | 0 | 0 | 0 | 0 | 0 | 0 | 0 | 0.18447 | 0 | 0.17293 | 0 | 0 | 0 | 0 | 0 | 0 | 0 | 0 | 0.21266 | 0.13187 | 0 | 0 | 0 | 0.29807 | 0 | 0 | 1 | 0 | 0 | 0 | 0
Cu0.31Mn0.33Ni0.25Zn0.11 | 1 | FCC | 142.9625 | 229.8506 | 659.3615 | 54.9521 | 0 | 0 | 0 | 0 | 0 | 0 | 0 | 0.30681 | 0 | 0 | 0 | 0 | 0 | 0 | 0.33136 | 0 | 0 | 0 | 0 | 0.24901 | 0 | 0 | 0 | 0 | 0 | 0 | 0 | 0 | 0 | 0 | 0.11282 | 0 | 1 | 0 | 0 | 0 | 0 | 0 | 0
Co0.19Cr0.17Cu0.19Fe0.19Ni0.18Ti0.05V0.03 | 1 | FCC | 322.9649 | 876.96 | 1499.3775 | 21.4507 | 0 | 0 | 0 | 0 | 0 | 0.19199 | 0.17414 | 0.18517 | 0.19299 | 0 | 0 | 0 | 0 | 0 | 0 | 0 | 0 | 0 | 0 | 0.18008 | 0 | 0 | 0 | 0 | 0 | 0 | 0.04952 | 0.026111 | 0 | 0 | 0 | 0 | 1 | 0 | 0 | 0 | 0 | 0 | 0
Al0.01Cu0.3Mn0.34Ni0.25Zn0.1 | 1 | FCC | 154.9725 | 244.7633 | 659.8915 | 50.3231 | 0 | 0.012811 | 0 | 0 | 0 | 0 | 0 | 0.30327 | 0 | 0 | 0 | 0 | 0 | 0 | 0.34225 | 0 | 0 | 0 | 0 | 0.24633 | 0 | 0 | 0 | 0 | 0 | 0 | 0 | 0 | 0 | 0 | 0.095349 | 0 | 1 | 0 | 0 | 0 | 0 | 0 | 0
Mo0.21Nb0.27Ta0.19V0.11W0.22 | 4 | BCC | 595.2849 | 1969.78 | 2647.195 | 12.8848 | 0 | 0 | 0 | 0 | 0 | 0 | 0 | 0 | 0 | 0 | 0 | 0 | 0 | 0 | 0 | 0.20797 | 0 | 0.27168 | 0 | 0 | 0 | 0 | 0 | 0 | 0 | 0.18762 | 0 | 0.11396 | 0.21877 | 0 | 0 | 0 | 0 | 0 | 0 | 1 | 0 | 0 | 0
Al0.17Cu0.24Fe0.08Ni0.23Ti0.21Y0.07 | 1 | FCC | 541.3238 | 1006.5444 | 1331.8815 | 21.1335 | 0 | 0.17366 | 0 | 0 | 0 | 0 | 0 | 0.23877 | 0.078681 | 0 | 0 | 0 | 0 | 0 | 0 | 0 | 0 | 0 | 0 | 0.22587 | 0 | 0 | 0 | 0 | 0 | 0 | 0.21448 | 0 | 0 | 0.068543 | 0 | 0 | 1 | 0 | 0 | 0 | 0 | 0 | 0
Mo0.3Nb0.41Ta0.22V0.07 | 4 | BCC | 550.8184 | 1841.96 | 2517.319 | 15.7799 | 0 | 0 | 0 | 0 | 0 | 0 | 0 | 0 | 0 | 0 | 0 | 0 | 0 | 0 | 0 | 0.29857 | 0 | 0.41478 | 0 | 0 | 0 | 0 | 0 | 0 | 0 | 0.2154 | 0 | 0.071257 | 0 | 0 | 0 | 0 | 0 | 0 | 0 | 1 | 0 | 0 | 0
Al0.05Co0.21Cr0.2Fe0.21Mo0.03Nb0.05Ni0.21Ti0.05 | 1 | FCC+IM | 422.8358 | 981.7929 | 1461.3583 | 13.104 | 0 | 0.051138 | 0 | 0 | 0 | 0.20808 | 0.19785 | 0 | 0.20793 | 0 | 0 | 0 | 0 | 0 | 0 | 0.03436 | 0 | 0.046104 | 0 | 0.20571 | 0 | 0 | 0 | 0 | 0 | 0 | 0.048828 | 0 | 0 | 0 | 0 | 0 | 1 | 0 | 0 | 0 | 0 | 0 | 0
Al0.05Co0.19Cr0.16Cu0.16Fe0.16Ni0.17V0.11 | 1 | FCC | 319.0825 | 580.318 | 956.6004 | 15.599 | 0 | 0.052598 | 0 | 0 | 0 | 0.18613 | 0.15667 | 0.16063 | 0.16437 | 0 | 0 | 0 | 0 | 0 | 0 | 0 | 0 | 0 | 0 | 0.17318 | 0 | 0 | 0 | 0 | 0 | 0 | 0 | 0.10643 | 0 | 0 | 0 | 0 | 1 | 0 | 0 | 0 | 0 | 0 | 0
Al0.09Co0.16Cr0.23Fe0.13Nb0.08Ni0.2Ti0.05V0.06 | 4 | FCC+BCC+IM | 422.9509 | 1534.6731 | 1763.457 | 12.2352 | 0 | 0.085575 | 0 | 0 | 0 | 0.16125 | 0.23159 | 0 | 0.13034 | 0 | 0 | 0 | 0 | 0 | 0 | 0 | 0 | 0.082597 | 0 | 0.20116 | 0 | 0 | 0 | 0 | 0 | 0 | 0.048879 | 0.058607 | 0 | 0 | 0 | 0 | 0 | 0 | 0 | 1 | 0 | 0 | 0
Al0.09Co0.23Cr0.23Fe0.24Ni0.21 | 3 | FCC | 119.486 | 469.1903 | 714.5775 | 48.7855 | 0 | 0.086171 | 0 | 0 | 0 | 0.23482 | 0.23341 | 0 | 0.23591 | 0 | 0 | 0 | 0 | 0 | 0 | 0 | 0 | 0 | 0 | 0.20969 | 0 | 0 | 0 | 0 | 0 | 0 | 0 | 0 | 0 | 0 | 0 | 0 | 0 | 0 | 1 | 0 | 0 | 0 | 0
Co0.25Cr0.28Fe0.19Ni0.27 | 2 | FCC | 201.7748 | 677.2969 | 911.8916 | 33.4994 | 0 | 0 | 0 | 0 | 0 | 0.25477 | 0.28492 | 0 | 0.19319 | 0 | 0 | 0 | 0 | 0 | 0 | 0 | 0 | 0 | 0 | 0.26712 | 0 | 0 | 0 | 0 | 0 | 0 | 0 | 0 | 0 | 0 | 0 | 0 | 0 | 1 | 0 | 0 | 0 | 0 | 0
Cu0.04Mn0.32Ni0.42Zr0.21 | 1 |  | 218.2115 | 302.1255 | 687.2893 | 42.6171 | 0 | 0 | 0 | 0 | 0 | 0 | 0 | 0.044912 | 0 | 0 | 0 | 0 | 0 | 0 | 0.31776 | 0 | 0 | 0 | 0 | 0.42422 | 0 | 0 | 0 | 0 | 0 | 0 | 0 | 0 | 0 | 0 | 0 | 0.2131 | 1 | 0 | 0 | 0 | 0 | 0 | 0
Co0.21Cr0.18Cu0.21Fe0.21Ni0.19 | 1 | FCC | 288.4283 | 395.9293 | 726.5337 | 34.346 | 0 | 0 | 0 | 0 | 0 | 0.20682 | 0.18085 | 0.21226 | 0.20653 | 0 | 0 | 0 | 0 | 0 | 0 | 0 | 0 | 0 | 0 | 0.19276 | 0 | 0 | 0 | 0 | 0 | 0 | 0 | 0 | 0 | 0 | 0 | 0 | 1 | 0 | 0 | 0 | 0 | 0 | 0
Al0.05Co0.15Cr0.13Cu0.1Fe0.15Mo0.01Nb0.04Ni0.14Ti0.14V0.03Zr0.05 | 1 | FCC+IM | 653.568 | 1362.6987 | 1639.448 | 9.3609 | 0 | 0.050899 | 0 | 0 | 0 | 0.14769 | 0.13451 | 0.10499 | 0.1475 | 0 | 0 | 0 | 0 | 0 | 0 | 0.01023 | 0 | 0.037474 | 0 | 0.13945 | 0 | 0 | 0 | 0 | 0 | 0 | 0.14385 | 0.030862 | 0 | 0 | 0 | 0.052537 | 1 | 0 | 0 | 0 | 0 | 0 | 0
Mo0.15Nb0.22Ta0.19V0.24W0.2 | 4 | BCC | 587.1689 | 2119.71 | 2675.4 | 11.8645 | 0 | 0 | 0 | 0 | 0 | 0 | 0 | 0 | 0 | 0 | 0 | 0 | 0 | 0 | 0 | 0.14969 | 0 | 0.22456 | 0 | 0 | 0 | 0 | 0 | 0 | 0 | 0.1901 | 0 | 0.23972 | 0.19594 | 0 | 0 | 0 | 0 | 0 | 0 | 1 | 0 | 0 | 0
Al0.05Co0.18Cr0.16Cu0.08Fe0.18Mo0.04Ni0.17Ti0.13 | 1 | FCC+IM | 480.5462 | 1261.1709 | 1784.879 | 9.5683 | 0 | 0.054868 | 0 | 0 | 0 | 0.18118 | 0.15917 | 0.083519 | 0.17773 | 0 | 0 | 0 | 0 | 0 | 0 | 0.040492 | 0 | 0 | 0 | 0.17217 | 0 | 0 | 0 | 0 | 0 | 0 | 0.12904 | 0 | 0 | 0 | 0 | 0 | 1 | 0 | 0 | 0 | 0 | 0 | 0
Al0.03Co0.28Cr0.35Fe0.02Ni0.33 | 2 | FCC | 281.142 | 703.2765 | 993.9327 | 48.4194 | 0 | 0.028677 | 0 | 0 | 0 | 0.27733 | 0.34685 | 0 | 0.019487 | 0 | 0 | 0 | 0 | 0 | 0 | 0 | 0 | 0 | 0 | 0.32766 | 0 | 0 | 0 | 0 | 0 | 0 | 0 | 0 | 0 | 0 | 0 | 0 | 0 | 1 | 0 | 0 | 0 | 0 | 0
Al0.19Mo0.07Nb0.17Ta0.24Ti0.24Zr0.09 | 5 | BCC | 524.9019 | 1156.242 | 1502.0493 | 8.6393 | 0 | 0.18819 | 0 | 0 | 0 | 0 | 0 | 0 | 0 | 0 | 0 | 0 | 0 | 0 | 0 | 0.066546 | 0 | 0.17441 | 0 | 0 | 0 | 0 | 0 | 0 | 0 | 0.23994 | 0.23726 | 0 | 0 | 0 | 0 | 0.093653 | 0 | 0 | 0 | 0 | 1 | 0 | 0
Al0.13Co0.2Cr0.16Cu0.17Fe0.15Ni0.19 | 1 | FCC+BCC | 340.6202 | 993.1855 | 1138.396 | 22.0836 | 0 | 0.12632 | 0 | 0 | 0 | 0.19957 | 0.15927 | 0.16601 | 0.15393 | 0 | 0 | 0 | 0 | 0 | 0 | 0 | 0 | 0 | 0 | 0.19489 | 0 | 0 | 0 | 0 | 0 | 0 | 0 | 0 | 0 | 0 | 0 | 0 | 1 | 0 | 0 | 0 | 0 | 0 | 0
Al0.01Co0.33Fe0.33Ni0.33 | 1 | FCC | 133.4558 | 205.2822 | 531.4803 | 45.8457 | 0 | 0.011111 | 0 | 0 | 0 | 0.32551 | 0 | 0 | 0.33173 | 0 | 0 | 0 | 0 | 0 | 0 | 0 | 0 | 0 | 0 | 0.33076 | 0 | 0 | 0 | 0 | 0 | 0 | 0 | 0 | 0 | 0 | 0 | 0 | 1 | 0 | 0 | 0 | 0 | 0 | 0
Al0.13Cr0.07Fe0.21Nb0.14Ni0.2Ti0.13Zr0.1 | 1 | BCC+IM | 568.4338 | 1374.8207 | 1783.737 | 13.0276 | 0 | 0.13492 | 0 | 0 | 0 | 0 | 0.070331 | 0 | 0.21417 | 0 | 0 | 0 | 0 | 0 | 0 | 0 | 0 | 0.14391 | 0 | 0.19759 | 0 | 0 | 0 | 0 | 0 | 0 | 0.12963 | 0 | 0 | 0 | 0 | 0.1045 | 1 | 0 | 0 | 0 | 0 | 0 | 0
Hf0.18Nb0.29Ta0.13Ti0.16V0.02W0.04Zr0.19 | 3 | BCC | 484.89 | 1175.2417 | 1354.9112 | 20.3674 | 0 | 0 | 0 | 0 | 0 | 0 | 0 | 0 | 0 | 0 | 0 | 0.17881 | 0 | 0 | 0 | 0 | 0 | 0.28876 | 0 | 0 | 0 | 0 | 0 | 0 | 0 | 0.12972 | 0.15666 | 0.017364 | 0.03991 | 0 | 0 | 0.18876 | 0 | 0 | 1 | 0 | 0 | 0 | 0
Al0.06Hf0.16Mo0.2Nb0.11Ta0.42W0.03Zr0.02 | 1 | BCC | 514.6046 | 653.9681 | 1355.0825 | 16.4987 | 0 | 0.062611 | 0 | 0 | 0 | 0 | 0 | 0 | 0 | 0 | 0 | 0.1557 | 0 | 0 | 0 | 0.20266 | 0 | 0.11007 | 0 | 0 | 0 | 0 | 0 | 0 | 0 | 0.41936 | 0 | 0 | 0.027589 | 0 | 0 | 0.022007 | 1 | 0 | 0 | 0 | 0 | 0 | 0
Mo0.36Nb0.2Ti0.25V0.19 | 1 | BCC | 460.6251 | 1387.78 | 1851.932 | 14.452 | 0 | 0 | 0 | 0 | 0 | 0 | 0 | 0 | 0 | 0 | 0 | 0 | 0 | 0 | 0 | 0.3566 | 0 | 0.19968 | 0 | 0 | 0 | 0 | 0 | 0 | 0 | 0 | 0.25005 | 0.19368 | 0 | 0 | 0 | 0 | 1 | 0 | 0 | 0 | 0 | 0 | 0
Co0.26Cr0.29Fe0.18Ni0.27 | 2 | FCC | 203.3238 | 640.9354 | 929.3786 | 34.5856 | 0 | 0 | 0 | 0 | 0 | 0.25623 | 0.2889 | 0 | 0.18381 | 0 | 0 | 0 | 0 | 0 | 0 | 0 | 0 | 0 | 0 | 0.27106 | 0 | 0 | 0 | 0 | 0 | 0 | 0 | 0 | 0 | 0 | 0 | 0 | 0 | 1 | 0 | 0 | 0 | 0 | 0
Mo0.25Nb0.28Ti0.16W0.31 | 1 | BCC | 495.0134 | 1388.83 | 1703.473 | 13.5954 | 0 | 0 | 0 | 0 | 0 | 0 | 0 | 0 | 0 | 0 | 0 | 0 | 0 | 0 | 0 | 0.24864 | 0 | 0.28123 | 0 | 0 | 0 | 0 | 0 | 0 | 0 | 0 | 0.1595 | 0 | 0.31064 | 0 | 0 | 0 | 1 | 0 | 0 | 0 | 0 | 0 | 0
Al0.13Co0.2Cr0.16Cu0.16Fe0.15Ni0.19Ti0.01 | 1 | FCC+BCC | 358.6186 | 972.3605 | 1480.4317 | 22.1822 | 0 | 0.12886 | 0 | 0 | 0 | 0.1962 | 0.1585 | 0.16148 | 0.15416 | 0 | 0 | 0 | 0 | 0 | 0 | 0 | 0 | 0 | 0 | 0.1935 | 0 | 0 | 0 | 0 | 0 | 0 | 0.0073069 | 0 | 0 | 0 | 0 | 0 | 1 | 0 | 0 | 0 | 0 | 0 | 0
B0.02Co0.22Cr0.09Cu0.23Fe0.16Ni0.27 | 5 | FCC+BCC | 363.5794 | 747.4638 | 870.806 | 20.2507 | 0 | 0 | 0.021114 | 0 | 0 | 0.2162 | 0.090682 | 0.23471 | 0.16369 | 0 | 0 | 0 | 0 | 0 | 0 | 0 | 0 | 0 | 0 | 0.27361 | 0 | 0 | 0 | 0 | 0 | 0 | 0 | 0 | 0 | 0 | 0 | 0 | 0 | 0 | 0 | 0 | 1 | 0 | 0
Mo0.34Nb0.19Ti0.27V0.18Zr0.01 | 1 | BCC | 463.4863 | 1389.02 | 1848.366 | 16.245 | 0 | 0 | 0 | 0 | 0 | 0 | 0 | 0 | 0 | 0 | 0 | 0 | 0 | 0 | 0 | 0.34304 | 0 | 0.1909 | 0 | 0 | 0 | 0 | 0 | 0 | 0 | 0 | 0.27462 | 0.17888 | 0 | 0 | 0 | 0.012555 | 1 | 0 | 0 | 0 | 0 | 0 | 0
Co0.15Cr0.13Cu0.14Fe0.15Mn0.07Ni0.13V0.23 | 1 | BCC | 607.403 | 943.88 | 1072.3054 | 14.2903 | 0 | 0 | 0 | 0 | 0 | 0.15188 | 0.1328 | 0.13573 | 0.14977 | 0 | 0 | 0 | 0 | 0 | 0.06555 | 0 | 0 | 0 | 0 | 0.13238 | 0 | 0 | 0 | 0 | 0 | 0 | 0 | 0.23189 | 0 | 0 | 0 | 0 | 1 | 0 | 0 | 0 | 0 | 0 | 0
Al0.25Cr0.11Fe0.11Mo0.25Ni0.12Ti0.13V0.04 | 3 | BCC | 676.805 | 1334.6197 | 1657.309 | 13.0824 | 0 | 0.24826 | 0 | 0 | 0 | 0 | 0.10928 | 0 | 0.10612 | 0 | 0 | 0 | 0 | 0 | 0 | 0.24754 | 0 | 0 | 0 | 0.11676 | 0 | 0 | 0 | 0 | 0 | 0 | 0.13367 | 0.038366 | 0 | 0 | 0 | 0 | 0 | 0 | 1 | 0 | 0 | 0 | 0
Mo0.26Nb0.28Ta0.02Ti0.16W0.29 | 1 | BCC | 495.0134 | 1393.86 | 1703.473 | 13.6894 | 0 | 0 | 0 | 0 | 0 | 0 | 0 | 0 | 0 | 0 | 0 | 0 | 0 | 0 | 0 | 0.25824 | 0 | 0.2808 | 0 | 0 | 0 | 0 | 0 | 0 | 0 | 0.016787 | 0.15657 | 0 | 0.2876 | 0 | 0 | 0 | 1 | 0 | 0 | 0 | 0 | 0 | 0
Al0.01Co0.22Cr0.24Cu0.28Fe0.23Ni0.01 | 1 | FCC | 171.9545 | 430.6439 | 825.0879 | 27.2846 | 0 | 0.013286 | 0 | 0 | 0 | 0.22497 | 0.23973 | 0.27662 | 0.23374 | 0 | 0 | 0 | 0 | 0 | 0 | 0 | 0 | 0 | 0 | 0.011645 | 0 | 0 | 0 | 0 | 0 | 0 | 0 | 0 | 0 | 0 | 0 | 0 | 1 | 0 | 0 | 0 | 0 | 0 | 0
Al0.11Hf0.19Nb0.12Ta0.24Ti0.17Zr0.17 | 1 | BCC | 424.057 | 1277.958 | 1610.0183 | 31.3923 | 0 | 0.10929 | 0 | 0 | 0 | 0 | 0 | 0 | 0 | 0 | 0 | 0.18542 | 0 | 0 | 0 | 0 | 0 | 0.12491 | 0 | 0 | 0 | 0 | 0 | 0 | 0 | 0.24189 | 0.16849 | 0 | 0 | 0 | 0 | 0.17 | 1 | 0 | 0 | 0 | 0 | 0 | 0
Hf0.11Nb0.36Ta0.42Ti0.11 | 3 | BCC | 401.976 | 976.4767 | 1259.3608 | 20.191 | 0 | 0 | 0 | 0 | 0 | 0 | 0 | 0 | 0 | 0 | 0 | 0.10686 | 0 | 0 | 0 | 0 | 0 | 0.36114 | 0 | 0 | 0 | 0 | 0 | 0 | 0 | 0.4219 | 0.1101 | 0 | 0 | 0 | 0 | 0 | 0 | 0 | 1 | 0 | 0 | 0 | 0
Al0.05Co0.22Cr0.2Fe0.21Mo0.06Nb0.01Ni0.21Ti0.04 | 1 | FCC+IM | 403.8957 | 898.0964 | 1241.9266 | 16.5597 | 0 | 0.047698 | 0 | 0 | 0 | 0.21698 | 0.20017 | 0 | 0.21469 | 0 | 0 | 0 | 0 | 0 | 0 | 0.058721 | 0 | 0.012838 | 0 | 0.21385 | 0 | 0 | 0 | 0 | 0 | 0 | 0.035051 | 0 | 0 | 0 | 0 | 0 | 1 | 0 | 0 | 0 | 0 | 0 | 0
Al0.01Nb0.26Ti0.18V0.29Zr0.26 | 1 | BCC | 467.6353 | 1196.48 | 1656.692 | 36.23 | 0 | 0.011574 | 0 | 0 | 0 | 0 | 0 | 0 | 0 | 0 | 0 | 0 | 0 | 0 | 0 | 0 | 0 | 0.26264 | 0 | 0 | 0 | 0 | 0 | 0 | 0 | 0 | 0.17906 | 0.28537 | 0 | 0 | 0 | 0.26135 | 1 | 0 | 0 | 0 | 0 | 0 | 0
Co0.26Cr0.3Fe0.16Ni0.28 | 2 | FCC | 257.7292 | 643.9284 | 942.5353 | 31.7273 | 0 | 0 | 0 | 0 | 0 | 0.26317 | 0.29885 | 0 | 0.15725 | 0 | 0 | 0 | 0 | 0 | 0 | 0 | 0 | 0 | 0 | 0.28073 | 0 | 0 | 0 | 0 | 0 | 0 | 0 | 0 | 0 | 0 | 0 | 0 | 0 | 1 | 0 | 0 | 0 | 0 | 0
Al0.01Co0.25Cr0.28Fe0.2Ni0.26 | 2 | FCC | 196.0889 | 594.0823 | 773.9643 | 33.6565 | 0 | 0.01195 | 0 | 0 | 0 | 0.24817 | 0.27502 | 0 | 0.20322 | 0 | 0 | 0 | 0 | 0 | 0 | 0 | 0 | 0 | 0 | 0.26164 | 0 | 0 | 0 | 0 | 0 | 0 | 0 | 0 | 0 | 0 | 0 | 0 | 0 | 1 | 0 | 0 | 0 | 0 | 0
Co0.12Cr0.19Fe0.2Mn0.16Ni0.26V0.06 | 1 | FCC | 282.0509 | 460.8713 | 632.3529 | 31.6497 | 0 | 0 | 0 | 0 | 0 | 0.12423 | 0.18839 | 0 | 0.20346 | 0 | 0 | 0 | 0 | 0 | 0.16387 | 0 | 0 | 0 | 0 | 0.26391 | 0 | 0 | 0 | 0 | 0 | 0 | 0 | 0.056139 | 0 | 0 | 0 | 0 | 1 | 0 | 0 | 0 | 0 | 0 | 0
Al0.05Co0.12Cr0.19Cu0.29Fe0.25Ni0.1 | 1 | FCC | 249.0308 | 445.4788 | 934.089 | 22.4829 | 0 | 0.048169 | 0 | 0 | 0 | 0.12239 | 0.18928 | 0.2924 | 0.25094 | 0 | 0 | 0 | 0 | 0 | 0 | 0 | 0 | 0 | 0 | 0.096816 | 0 | 0 | 0 | 0 | 0 | 0 | 0 | 0 | 0 | 0 | 0 | 0 | 1 | 0 | 0 | 0 | 0 | 0 | 0
Al0.13Hf0.18Nb0.11Ta0.28Ti0.16Zr0.15 | 1 | BCC | 432.59 | 1306.7722 | 1785.265 | 26.9513 | 0 | 0.13431 | 0 | 0 | 0 | 0 | 0 | 0 | 0 | 0 | 0 | 0.1762 | 0 | 0 | 0 | 0 | 0 | 0.10671 | 0 | 0 | 0 | 0 | 0 | 0 | 0 | 0.27858 | 0.15608 | 0 | 0 | 0 | 0 | 0.14812 | 1 | 0 | 0 | 0 | 0 | 0 | 0
Co0.24Cr0.21Fe0.23Mn0.09Ni0.22 | 1 | FCC | 185.7893 | 322.4046 | 614.1117 | 43.3014 | 0 | 0 | 0 | 0 | 0 | 0.23671 | 0.21404 | 0 | 0.23439 | 0 | 0 | 0 | 0 | 0 | 0.091553 | 0 | 0 | 0 | 0 | 0.2233 | 0 | 0 | 0 | 0 | 0 | 0 | 0 | 0 | 0 | 0 | 0 | 0 | 1 | 0 | 0 | 0 | 0 | 0 | 0
Al0.23Cr0.08Fe0.09Mo0.18Nb0.05Ni0.09Ti0.19V0.08 | 3 | BCC | 689.1161 | 1145.1822 | 1609.109 | 11.1421 | 0 | 0.23064 | 0 | 0 | 0 | 0 | 0.080046 | 0 | 0.094942 | 0 | 0 | 0 | 0 | 0 | 0 | 0.1786 | 0 | 0.049589 | 0 | 0.092592 | 0 | 0 | 0 | 0 | 0 | 0 | 0.1904 | 0.083189 | 0 | 0 | 0 | 0 | 0 | 0 | 1 | 0 | 0 | 0 | 0
Al0.05Co0.31Cr0.1Fe0.2Ni0.33 | 1 | FCC | 210.1178 | 300.1006 | 621.9893 | 28.3322 | 0 | 0.05415 | 0 | 0 | 0 | 0.31296 | 0.1021 | 0 | 0.20059 | 0 | 0 | 0 | 0 | 0 | 0 | 0 | 0 | 0 | 0 | 0.3302 | 0 | 0 | 0 | 0 | 0 | 0 | 0 | 0 | 0 | 0 | 0 | 0 | 1 | 0 | 0 | 0 | 0 | 0 | 0
Cr0.05Mo0.19Nb0.28Ti0.18W0.29 | 1 | BCC | 529.448 | 1454.72 | 1702.951 | 10.8447 | 0 | 0 | 0 | 0 | 0 | 0 | 0.05439 | 0 | 0 | 0 | 0 | 0 | 0 | 0 | 0 | 0.19331 | 0 | 0.28369 | 0 | 0 | 0 | 0 | 0 | 0 | 0 | 0 | 0.18322 | 0 | 0.28539 | 0 | 0 | 0 | 1 | 0 | 0 | 0 | 0 | 0 | 0
Al0.09Co0.23Cr0.23Fe0.24Ni0.21 | 3 | FCC | 119.486 | 469.1903 | 714.5775 | 48.7855 | 0 | 0.086171 | 0 | 0 | 0 | 0.23482 | 0.23341 | 0 | 0.23591 | 0 | 0 | 0 | 0 | 0 | 0 | 0 | 0 | 0 | 0 | 0.20969 | 0 | 0 | 0 | 0 | 0 | 0 | 0 | 0 | 0 | 0 | 0 | 0 | 0 | 0 | 1 | 0 | 0 | 0 | 0
Co0.21Cr0.19Fe0.2Mn0.21Ni0.2 | 1 | FCC | 187.4577 | 346.3788 | 536.0535 | 48.4652 | 0 | 0 | 0 | 0 | 0 | 0.2108 | 0.18638 | 0 | 0.19808 | 0 | 0 | 0 | 0 | 0 | 0.20828 | 0 | 0 | 0 | 0 | 0.19567 | 0 | 0 | 0 | 0 | 0 | 0 | 0 | 0 | 0 | 0 | 0 | 0 | 1 | 0 | 0 | 0 | 0 | 0 | 0
Al0.16Nb0.19Ta0.08Ti0.33V0.1Zr0.14 | 1 | BCC | 432.9393 | 1187.92 | 1487.215 | 15.4699 | 0 | 0.15953 | 0 | 0 | 0 | 0 | 0 | 0 | 0 | 0 | 0 | 0 | 0 | 0 | 0 | 0 | 0 | 0.19077 | 0 | 0 | 0 | 0 | 0 | 0 | 0 | 0.0835 | 0.32647 | 0.09598 | 0 | 0 | 0 | 0.14375 | 1 | 0 | 0 | 0 | 0 | 0 | 0
Co0.23Fe0.17Mo0.13Ni0.23V0.25 | 1 | FCC+IM | 496.8188 | 747.909 | 961.5244 | 21.1629 | 0 | 0 | 0 | 0 | 0 | 0.22656 | 0 | 0 | 0.17438 | 0 | 0 | 0 | 0 | 0 | 0 | 0.12529 | 0 | 0 | 0 | 0.22857 | 0 | 0 | 0 | 0 | 0 | 0 | 0 | 0.2452 | 0 | 0 | 0 | 0 | 1 | 0 | 0 | 0 | 0 | 0 | 0
Al0.06Co0.24Cr0.22Fe0.22Mn0.03Ni0.24 | 1 | FCC | 193.399 | 333.1893 | 608.7902 | 36.8565 | 0 | 0.055171 | 0 | 0 | 0 | 0.24238 | 0.21507 | 0 | 0.21579 | 0 | 0 | 0 | 0 | 0 | 0.032963 | 0 | 0 | 0 | 0 | 0.23863 | 0 | 0 | 0 | 0 | 0 | 0 | 0 | 0 | 0 | 0 | 0 | 0 | 1 | 0 | 0 | 0 | 0 | 0 | 0
Al0.07Co0.07Cr0.18Cu0.27Fe0.19Ni0.22 | 3 | FCC | 273.4163 | 655.4153 | 850.7985 | 28.0257 | 0 | 0.073386 | 0 | 0 | 0 | 0.068142 | 0.1845 | 0.26842 | 0.18794 | 0 | 0 | 0 | 0 | 0 | 0 | 0 | 0 | 0 | 0 | 0.21762 | 0 | 0 | 0 | 0 | 0 | 0 | 0 | 0 | 0 | 0 | 0 | 0 | 0 | 0 | 1 | 0 | 0 | 0 | 0
Al0.56Mo0.17Nb0.04Ti0.24 | 1 | BCC | 690.0828 | 989.46 | 1459.0156 | 8.4971 | 0 | 0.55674 | 0 | 0 | 0 | 0 | 0 | 0 | 0 | 0 | 0 | 0 | 0 | 0 | 0 | 0.16627 | 0 | 0.035627 | 0 | 0 | 0 | 0 | 0 | 0 | 0 | 0 | 0.24136 | 0 | 0 | 0 | 0 | 0 | 1 | 0 | 0 | 0 | 0 | 0 | 0
Al0.04Co0.24Cr0.18Fe0.28Mn0.04Mo0.16Ni0.06 | 1 | FCC+IM | 557.1162 | 470.8651 | 1039.5936 | 29.1133 | 0 | 0.043403 | 0 | 0 | 0 | 0.23546 | 0.18446 | 0 | 0.27513 | 0 | 0 | 0 | 0 | 0 | 0.035582 | 0.16114 | 0 | 0 | 0 | 0.06483 | 0 | 0 | 0 | 0 | 0 | 0 | 0 | 0 | 0 | 0 | 0 | 0 | 1 | 0 | 0 | 0 | 0 | 0 | 0
Hf0.29Nb0.15Ni0.11Ta0.11Ti0.08Zr0.27 | 2 | BCC | 475.2572 | 921.5736 | 1360.1747 | 15.5014 | 0 | 0 | 0 | 0 | 0 | 0 | 0 | 0 | 0 | 0 | 0 | 0.28576 | 0 | 0 | 0 | 0 | 0 | 0.15199 | 0 | 0.10762 | 0 | 0 | 0 | 0 | 0 | 0.11155 | 0.077635 | 0 | 0 | 0 | 0 | 0.26544 | 0 | 1 | 0 | 0 | 0 | 0 | 0
Al0.04Co0.27Cr0.34Fe0.03Ni0.31 | 2 | FCC | 284.8387 | 682.6492 | 982.9882 | 44.8853 | 0 | 0.044439 | 0 | 0 | 0 | 0.27025 | 0.33708 | 0 | 0.033892 | 0 | 0 | 0 | 0 | 0 | 0 | 0 | 0 | 0 | 0 | 0.31434 | 0 | 0 | 0 | 0 | 0 | 0 | 0 | 0 | 0 | 0 | 0 | 0 | 0 | 1 | 0 | 0 | 0 | 0 | 0
Al0.01Co0.25Cu0.26Fe0.24Ni0.24 | 1 | FCC | 195.8825 | 291.8403 | 515.1875 | 23.1745 | 0 | 0.012724 | 0 | 0 | 0 | 0.25364 | 0 | 0.25611 | 0.24244 | 0 | 0 | 0 | 0 | 0 | 0 | 0 | 0 | 0 | 0 | 0.23508 | 0 | 0 | 0 | 0 | 0 | 0 | 0 | 0 | 0 | 0 | 0 | 0 | 1 | 0 | 0 | 0 | 0 | 0 | 0
Al0.09Co0.23Cr0.23Fe0.24Ni0.21 | 3 | FCC | 119.486 | 469.1903 | 714.5775 | 48.7855 | 0 | 0.086171 | 0 | 0 | 0 | 0.23482 | 0.23341 | 0 | 0.23591 | 0 | 0 | 0 | 0 | 0 | 0 | 0 | 0 | 0 | 0 | 0.20969 | 0 | 0 | 0 | 0 | 0 | 0 | 0 | 0 | 0 | 0 | 0 | 0 | 0 | 0 | 1 | 0 | 0 | 0 | 0
Al0.02Co0.21Cr0.18Fe0.19Mn0.2Ni0.2 | 1 | FCC | 177.861 | 323.7414 | 569.1981 | 47.457 | 0 | 0.020499 | 0 | 0 | 0 | 0.20964 | 0.18258 | 0 | 0.1907 | 0 | 0 | 0 | 0 | 0 | 0.19996 | 0 | 0 | 0 | 0 | 0.19662 | 0 | 0 | 0 | 0 | 0 | 0 | 0 | 0 | 0 | 0 | 0 | 0 | 1 | 0 | 0 | 0 | 0 | 0 | 0
Al0.02Co0.21Cr0.18Fe0.19Mn0.2Ni0.2 | 1 | FCC | 177.861 | 324.0514 | 577.7067 | 47.243 | 0 | 0.021061 | 0 | 0 | 0 | 0.2096 | 0.18247 | 0 | 0.19049 | 0 | 0 | 0 | 0 | 0 | 0.19972 | 0 | 0 | 0 | 0 | 0.19665 | 0 | 0 | 0 | 0 | 0 | 0 | 0 | 0 | 0 | 0 | 0 | 0 | 1 | 0 | 0 | 0 | 0 | 0 | 0
Al0.15Nb0.17Ta0.25Ti0.26Zr0.17 | 1 | BCC | 497.1043 | 1298.748 | 1653.815 | 7.8499 | 0 | 0.14688 | 0 | 0 | 0 | 0 | 0 | 0 | 0 | 0 | 0 | 0 | 0 | 0 | 0 | 0 | 0 | 0.17131 | 0 | 0 | 0 | 0 | 0 | 0 | 0 | 0.25224 | 0.2612 | 0 | 0 | 0 | 0 | 0.16836 | 1 | 0 | 0 | 0 | 0 | 0 | 0
Al0.03Co0.21Cr0.18Fe0.19Mn0.2Ni0.19 | 1 | FCC | 186.2816 | 389.611 | 609.6067 | 43.053 | 0 | 0.031545 | 0 | 0 | 0 | 0.20781 | 0.17929 | 0 | 0.18932 | 0 | 0 | 0 | 0 | 0 | 0.19781 | 0 | 0 | 0 | 0 | 0.19423 | 0 | 0 | 0 | 0 | 0 | 0 | 0 | 0 | 0 | 0 | 0 | 0 | 1 | 0 | 0 | 0 | 0 | 0 | 0
Co0.23Fe0.2Mo0.11Ni0.21V0.25 | 1 | FCC+IM | 461.9013 | 730.394 | 900.411 | 19.349 | 0 | 0 | 0 | 0 | 0 | 0.23163 | 0 | 0 | 0.19611 | 0 | 0 | 0 | 0 | 0 | 0 | 0.10905 | 0 | 0 | 0 | 0.21352 | 0 | 0 | 0 | 0 | 0 | 0 | 0 | 0.24969 | 0 | 0 | 0 | 0 | 1 | 0 | 0 | 0 | 0 | 0 | 0
Al0.04Co0.2Cr0.17Fe0.19Mn0.22Ni0.18 | 1 | FCC | 181.6851 | 511.0754 | 631.7941 | 43.078 | 0 | 0.0387 | 0 | 0 | 0 | 0.20052 | 0.1659 | 0 | 0.19273 | 0 | 0 | 0 | 0 | 0 | 0.22303 | 0 | 0 | 0 | 0 | 0.17912 | 0 | 0 | 0 | 0 | 0 | 0 | 0 | 0 | 0 | 0 | 0 | 0 | 1 | 0 | 0 | 0 | 0 | 0 | 0
Al0.37Co0.2Cr0.29Fe0.05Ni0.1 | 1 |  | 725.423 | 1322.1501 | 1681.397 | 17.0809 | 0 | 0.36909 | 0 | 0 | 0 | 0.19686 | 0.28984 | 0 | 0.048506 | 0 | 0 | 0 | 0 | 0 | 0 | 0 | 0 | 0 | 0 | 0.095701 | 0 | 0 | 0 | 0 | 0 | 0 | 0 | 0 | 0 | 0 | 0 | 0 | 1 | 0 | 0 | 0 | 0 | 0 | 0
Al0.04Co0.22Cr0.2Fe0.22Mo0.1Ni0.22Ti0.01 | 1 | FCC+IM | 353.605 | 570.5006 | 774.4148 | 26.8027 | 0 | 0.035742 | 0 | 0 | 0 | 0.22187 | 0.19654 | 0 | 0.21793 | 0 | 0 | 0 | 0 | 0 | 0 | 0.096538 | 0 | 0 | 0 | 0.21752 | 0 | 0 | 0 | 0 | 0 | 0 | 0.01385 | 0 | 0 | 0 | 0 | 0 | 1 | 0 | 0 | 0 | 0 | 0 | 0
Al0.05Co0.31Cr0.16Fe0.11Ni0.34Ti0.01 | 1 | FCC | 372.3256 | 400.4524 | 804.0957 | 24.9792 | 0 | 0.053763 | 0 | 0 | 0 | 0.31384 | 0.16313 | 0 | 0.11396 | 0 | 0 | 0 | 0 | 0 | 0 | 0 | 0 | 0 | 0 | 0.34139 | 0 | 0 | 0 | 0 | 0 | 0 | 0.013922 | 0 | 0 | 0 | 0 | 0 | 1 | 0 | 0 | 0 | 0 | 0 | 0
Al0.11Mo0.03Nb0.17Ta0.21Ti0.29Zr0.19 | 1 | BCC | 492.4947 | 1389.1867 | 1597.1828 | 13.1468 | 0 | 0.10976 | 0 | 0 | 0 | 0 | 0 | 0 | 0 | 0 | 0 | 0 | 0 | 0 | 0 | 0.026436 | 0 | 0.17042 | 0 | 0 | 0 | 0 | 0 | 0 | 0 | 0.21338 | 0.28995 | 0 | 0 | 0 | 0 | 0.19006 | 1 | 0 | 0 | 0 | 0 | 0 | 0
Al0.01Co0.2Cr0.17Cu0.19Fe0.19Ni0.19Ti0.05 | 1 | FCC | 360.3631 | 883.71 | 1466.4625 | 25.7252 | 0 | 0.009976 | 0 | 0 | 0 | 0.20134 | 0.17422 | 0.18636 | 0.19076 | 0 | 0 | 0 | 0 | 0 | 0 | 0 | 0 | 0 | 0 | 0.19067 | 0 | 0 | 0 | 0 | 0 | 0 | 0.046674 | 0 | 0 | 0 | 0 | 0 | 1 | 0 | 0 | 0 | 0 | 0 | 0
Co0.23Cr0.25Fe0.24Ni0.23Pd0.05 | 1 | FCC | 160.9767 | 290.583 | 614.6198 | 49.4892 | 0 | 0 | 0 | 0 | 0 | 0.23377 | 0.24559 | 0 | 0.24097 | 0 | 0 | 0 | 0 | 0 | 0 | 0 | 0 | 0 | 0 | 0.23361 | 0.046057 | 0 | 0 | 0 | 0 | 0 | 0 | 0 | 0 | 0 | 0 | 0 | 1 | 0 | 0 | 0 | 0 | 0 | 0
Al0.03Co0.21Cr0.14Cu0.19Fe0.07Ni0.17Ti0.18 | 1 | FCC | 486.9747 | 1005.409 | 1482.674 | 12.1445 | 0 | 0.02806 | 0 | 0 | 0 | 0.21421 | 0.1444 | 0.18607 | 0.071799 | 0 | 0 | 0 | 0 | 0 | 0 | 0 | 0 | 0 | 0 | 0.17418 | 0 | 0 | 0 | 0 | 0 | 0 | 0.18127 | 0 | 0 | 0 | 0 | 0 | 1 | 0 | 0 | 0 | 0 | 0 | 0
Al0.16Cr0.16Nb0.24Ti0.15V0.29 | 1 | BCC | 583.035 | 1387.0595 | 1648.5001 | 22.1762 | 0 | 0.16131 | 0 | 0 | 0 | 0 | 0.16122 | 0 | 0 | 0 | 0 | 0 | 0 | 0 | 0 | 0 | 0 | 0.23751 | 0 | 0 | 0 | 0 | 0 | 0 | 0 | 0 | 0.14887 | 0.2911 | 0 | 0 | 0 | 0 | 1 | 0 | 0 | 0 | 0 | 0 | 0
Mo0.28Nb0.22Ta0.07Ti0.15V0.28 | 1 | BCC | 511.6645 | 1453.3 | 2154.522 | 20.6245 | 0 | 0 | 0 | 0 | 0 | 0 | 0 | 0 | 0 | 0 | 0 | 0 | 0 | 0 | 0 | 0.27755 | 0 | 0.22339 | 0 | 0 | 0 | 0 | 0 | 0 | 0 | 0.070608 | 0.1506 | 0.27786 | 0 | 0 | 0 | 0 | 1 | 0 | 0 | 0 | 0 | 0 | 0
Co0.2Cr0.17Fe0.19Mn0.24Ni0.18V0.01 | 1 | FCC | 181.5762 | 440.6454 | 620.8369 | 44.9145 | 0 | 0 | 0 | 0 | 0 | 0.19962 | 0.17332 | 0 | 0.19389 | 0 | 0 | 0 | 0 | 0 | 0.24062 | 0 | 0 | 0 | 0 | 0.18022 | 0 | 0 | 0 | 0 | 0 | 0 | 0 | 0.012336 | 0 | 0 | 0 | 0 | 1 | 0 | 0 | 0 | 0 | 0 | 0
Al0.04Co0.2Cr0.18Fe0.19Mn0.2Ni0.19 | 1 | FCC | 187.2596 | 511.1382 | 578.6128 | 46.052 | 0 | 0.039484 | 0 | 0 | 0 | 0.20468 | 0.17514 | 0 | 0.19258 | 0 | 0 | 0 | 0 | 0 | 0.20012 | 0 | 0 | 0 | 0 | 0.18799 | 0 | 0 | 0 | 0 | 0 | 0 | 0 | 0 | 0 | 0 | 0 | 0 | 1 | 0 | 0 | 0 | 0 | 0 | 0
Co0.23Cr0.22Cu0.09Fe0.24Ni0.22 | 1 | FCC | 169.7891 | 344.565 | 564.2532 | 47.4099 | 0 | 0 | 0 | 0 | 0 | 0.2334 | 0.21685 | 0.089854 | 0.23547 | 0 | 0 | 0 | 0 | 0 | 0 | 0 | 0 | 0 | 0 | 0.22442 | 0 | 0 | 0 | 0 | 0 | 0 | 0 | 0 | 0 | 0 | 0 | 0 | 1 | 0 | 0 | 0 | 0 | 0 | 0
Co0.15Cr0.18Fe0.17Mo0.02Nb0.09Ni0.17Ta0.07V0.11W0.04 | 5 | FCC+BCC+IM | 407.9782 | 890.1299 | 1359.9333 | 9.8714 | 0 | 0 | 0 | 0 | 0 | 0.14533 | 0.17835 | 0 | 0.16773 | 0 | 0 | 0 | 0 | 0 | 0 | 0.024673 | 0 | 0.087434 | 0 | 0.17472 | 0 | 0 | 0 | 0 | 0 | 0.073949 | 0 | 0.10692 | 0.040901 | 0 | 0 | 0 | 0 | 0 | 0 | 0 | 1 | 0 | 0
Al0.01Cr0.09Hf0.09Mo0.03Nb0.22Ti0.2V0.11Zr0.25 | 3 | BCC | 531.861 | 1302.535 | 1719.6807 | 20.3112 | 0 | 0.012119 | 0 | 0 | 0 | 0 | 0.089683 | 0 | 0 | 0 | 0 | 0.086027 | 0 | 0 | 0 | 0.033608 | 0 | 0.21596 | 0 | 0 | 0 | 0 | 0 | 0 | 0 | 0 | 0.20284 | 0.11153 | 0 | 0 | 0 | 0.24824 | 0 | 0 | 1 | 0 | 0 | 0 | 0
Al0.46Co0.18Cr0.33Ni0.03 | 1 |  | 845.766 | 1164.5181 | 1858.2262 | 25.5063 | 0 | 0.45726 | 0 | 0 | 0 | 0.17825 | 0.33344 | 0 | 0 | 0 | 0 | 0 | 0 | 0 | 0 | 0 | 0 | 0 | 0 | 0.031048 | 0 | 0 | 0 | 0 | 0 | 0 | 0 | 0 | 0 | 0 | 0 | 0 | 1 | 0 | 0 | 0 | 0 | 0 | 0
Al0.09Co0.23Cr0.23Fe0.24Ni0.21 | 3 | FCC | 119.486 | 469.1903 | 714.5775 | 48.7855 | 0 | 0.086171 | 0 | 0 | 0 | 0.23482 | 0.23341 | 0 | 0.23591 | 0 | 0 | 0 | 0 | 0 | 0 | 0 | 0 | 0 | 0 | 0.20969 | 0 | 0 | 0 | 0 | 0 | 0 | 0 | 0 | 0 | 0 | 0 | 0 | 0 | 0 | 1 | 0 | 0 | 0 | 0
Mo0.31Nb0.17Ta0.05Ti0.47 | 3 | BCC | 400.8984 | 1293.67 | 1762.068 | 33.5003 | 0 | 0 | 0 | 0 | 0 | 0 | 0 | 0 | 0 | 0 | 0 | 0 | 0 | 0 | 0 | 0.3059 | 0 | 0.17353 | 0 | 0 | 0 | 0 | 0 | 0 | 0 | 0.050006 | 0.47056 | 0 | 0 | 0 | 0 | 0 | 0 | 0 | 1 | 0 | 0 | 0 | 0
Al0.09Co0.23Cr0.23Fe0.24Ni0.21 | 3 | FCC | 119.486 | 469.1903 | 714.5775 | 48.7855 | 0 | 0.086171 | 0 | 0 | 0 | 0.23482 | 0.23341 | 0 | 0.23591 | 0 | 0 | 0 | 0 | 0 | 0 | 0 | 0 | 0 | 0 | 0.20969 | 0 | 0 | 0 | 0 | 0 | 0 | 0 | 0 | 0 | 0 | 0 | 0 | 0 | 0 | 1 | 0 | 0 | 0 | 0
Co0.14Cr0.12Cu0.13Fe0.14Mn0.12Ni0.12V0.23 | 1 | BCC | 616.7065 | 952.75 | 1012.9673 | 13.4993 | 0 | 0 | 0 | 0 | 0 | 0.14287 | 0.11577 | 0.12767 | 0.138 | 0 | 0 | 0 | 0 | 0 | 0.12199 | 0 | 0 | 0 | 0 | 0.12012 | 0 | 0 | 0 | 0 | 0 | 0 | 0 | 0.23358 | 0 | 0 | 0 | 0 | 1 | 0 | 0 | 0 | 0 | 0 | 0
Mo0.27Nb0.2Ta0.16Ti0.16Zr0.2 | 3 | BCC | 513.0339 | 1403.96 | 1527.892 | 16.3328 | 0 | 0 | 0 | 0 | 0 | 0 | 0 | 0 | 0 | 0 | 0 | 0 | 0 | 0 | 0 | 0.27157 | 0 | 0.20377 | 0 | 0 | 0 | 0 | 0 | 0 | 0 | 0.16289 | 0.16356 | 0 | 0 | 0 | 0 | 0.19821 | 0 | 0 | 1 | 0 | 0 | 0 | 0
Co0.2Fe0.18Mo0.15Ni0.24V0.18Zr0.04 | 1 | FCC+IM | 581.6651 | 805.311 | 987.7585 | 18.109 | 0 | 0 | 0 | 0 | 0 | 0.20222 | 0 | 0 | 0.18316 | 0 | 0 | 0 | 0 | 0 | 0 | 0.15032 | 0 | 0 | 0 | 0.24308 | 0 | 0 | 0 | 0 | 0 | 0 | 0 | 0.18228 | 0 | 0 | 0 | 0.038941 | 1 | 0 | 0 | 0 | 0 | 0 | 0
Al0.05Nb0.25Ti0.36Zr0.34 | 1 | BCC | 316.1675 | 1062.4 | 1188.11 | 29.7783 | 0 | 0.050337 | 0 | 0 | 0 | 0 | 0 | 0 | 0 | 0 | 0 | 0 | 0 | 0 | 0 | 0 | 0 | 0.25086 | 0 | 0 | 0 | 0 | 0 | 0 | 0 | 0 | 0.36091 | 0 | 0 | 0 | 0 | 0.33789 | 1 | 0 | 0 | 0 | 0 | 0 | 0
Al0.06Co0.22Cr0.2Fe0.22Mo0.06Ni0.22Ti0.03 | 1 | FCC+BCC+IM | 394.4191 | 826.0714 | 1123.5762 | 17.8992 | 0 | 0.056015 | 0 | 0 | 0 | 0.22094 | 0.20168 | 0 | 0.21571 | 0 | 0 | 0 | 0 | 0 | 0 | 0.057565 | 0 | 0 | 0 | 0.21811 | 0 | 0 | 0 | 0 | 0 | 0 | 0.029983 | 0 | 0 | 0 | 0 | 0 | 1 | 0 | 0 | 0 | 0 | 0 | 0
Mo0.25Nb0.25Ta0.06Ti0.13V0.11W0.19 | 1 | BCC | 525.0769 | 1439.025 | 1818.238 | 13.9355 | 0 | 0 | 0 | 0 | 0 | 0 | 0 | 0 | 0 | 0 | 0 | 0 | 0 | 0 | 0 | 0.25451 | 0 | 0.24681 | 0 | 0 | 0 | 0 | 0 | 0 | 0 | 0.063789 | 0.13019 | 0.11422 | 0.19049 | 0 | 0 | 0 | 1 | 0 | 0 | 0 | 0 | 0 | 0
Al0.01Co0.21Cr0.18Cu0.2Fe0.19Ni0.2 | 1 | FCC | 270.4678 | 353.6401 | 730.2664 | 33.623 | 0 | 0.013494 | 0 | 0 | 0 | 0.21156 | 0.18001 | 0.20328 | 0.1881 | 0 | 0 | 0 | 0 | 0 | 0 | 0 | 0 | 0 | 0 | 0.20356 | 0 | 0 | 0 | 0 | 0 | 0 | 0 | 0 | 0 | 0 | 0 | 0 | 1 | 0 | 0 | 0 | 0 | 0 | 0
Al0.22Hf0.05Nb0.09Ta0.32Ti0.2Zr0.12 | 1 | BCC | 509.2291 | 1139.9322 | 1252.072 | 12.0337 | 0 | 0.22435 | 0 | 0 | 0 | 0 | 0 | 0 | 0 | 0 | 0 | 0.047493 | 0 | 0 | 0 | 0 | 0 | 0.091439 | 0 | 0 | 0 | 0 | 0 | 0 | 0 | 0.31813 | 0.19509 | 0 | 0 | 0 | 0 | 0.1235 | 1 | 0 | 0 | 0 | 0 | 0 | 0
Mo0.11Nb0.34Ta0.23Ti0.31 | 3 | BCC | 397.39 | 1024.87 | 1336.077 | 14.1055 | 0 | 0 | 0 | 0 | 0 | 0 | 0 | 0 | 0 | 0 | 0 | 0 | 0 | 0 | 0 | 0.11171 | 0 | 0.34312 | 0 | 0 | 0 | 0 | 0 | 0 | 0 | 0.23288 | 0.31229 | 0 | 0 | 0 | 0 | 0 | 0 | 0 | 1 | 0 | 0 | 0 | 0
Al0.05Co0.1Cr0.19Cu0.3Fe0.24Ni0.13 | 1 | FCC | 273.0548 | 468.4538 | 879.5992 | 21.912 | 0 | 0.053689 | 0 | 0 | 0 | 0.096154 | 0.18503 | 0.29672 | 0.24226 | 0 | 0 | 0 | 0 | 0 | 0 | 0 | 0 | 0 | 0 | 0.12614 | 0 | 0 | 0 | 0 | 0 | 0 | 0 | 0 | 0 | 0 | 0 | 0 | 1 | 0 | 0 | 0 | 0 | 0 | 0
Co0.2Cr0.17Fe0.19Mn0.24Ni0.18V0.01 | 1 | FCC | 181.6422 | 485.4288 | 629.2559 | 44.6055 | 0 | 0 | 0 | 0 | 0 | 0.19966 | 0.17408 | 0 | 0.19416 | 0 | 0 | 0 | 0 | 0 | 0.23716 | 0 | 0 | 0 | 0 | 0.1805 | 0 | 0 | 0 | 0 | 0 | 0 | 0 | 0.014431 | 0 | 0 | 0 | 0 | 1 | 0 | 0 | 0 | 0 | 0 | 0
Al0.01Co0.26Cr0.3Fe0.14Ni0.28 | 2 | FCC | 256.2892 | 645.6084 | 935.7753 | 30.9151 | 0 | 0.0089393 | 0 | 0 | 0 | 0.26125 | 0.30374 | 0 | 0.14249 | 0 | 0 | 0 | 0 | 0 | 0 | 0 | 0 | 0 | 0 | 0.28357 | 0 | 0 | 0 | 0 | 0 | 0 | 0 | 0 | 0 | 0 | 0 | 0 | 0 | 1 | 0 | 0 | 0 | 0 | 0
Cr0.12Nb0.33Ti0.23Zr0.33 | 3 | BCC | 506.092 | 1185.195 | 1260.6567 | 25.1448 | 0 | 0 | 0 | 0 | 0 | 0 | 0.11543 | 0 | 0 | 0 | 0 | 0 | 0 | 0 | 0 | 0 | 0 | 0.32807 | 0 | 0 | 0 | 0 | 0 | 0 | 0 | 0 | 0.2292 | 0 | 0 | 0 | 0 | 0.3273 | 0 | 0 | 1 | 0 | 0 | 0 | 0
Al0.09Cr0.09Mo0.14Nb0.15Ta0.17Ti0.25Zr0.11 | 5 | BCC | 562.1938 | 1254.58 | 1448.698 | 10.5064 | 0 | 0.094389 | 0 | 0 | 0 | 0 | 0.086813 | 0 | 0 | 0 | 0 | 0 | 0 | 0 | 0 | 0.14443 | 0 | 0.14858 | 0 | 0 | 0 | 0 | 0 | 0 | 0 | 0.17083 | 0.2453 | 0 | 0 | 0 | 0 | 0.10967 | 0 | 0 | 0 | 0 | 1 | 0 | 0
Co0.22Cr0.27Cu0.28Fe0.23 | 1 | FCC | 199.6485 | 446.0366 | 827.5871 | 29.7796 | 0 | 0 | 0 | 0 | 0 | 0.22276 | 0.26716 | 0.2788 | 0.23128 | 0 | 0 | 0 | 0 | 0 | 0 | 0 | 0 | 0 | 0 | 0 | 0 | 0 | 0 | 0 | 0 | 0 | 0 | 0 | 0 | 0 | 0 | 0 | 1 | 0 | 0 | 0 | 0 | 0 | 0
Hf0.26Mo0.01Nb0.18Si0.11Ti0.25V0.2 | 1 | BCC+IM | 383.7602 | 784.76 | 1217.3665 | 38.065 | 0 | 0 | 0 | 0 | 0 | 0 | 0 | 0 | 0 | 0 | 0 | 0.25646 | 0 | 0 | 0 | 0.011129 | 0 | 0.18157 | 0 | 0 | 0 | 0 | 0 | 0.10542 | 0 | 0 | 0.24899 | 0.19643 | 0 | 0 | 0 | 0 | 1 | 0 | 0 | 0 | 0 | 0 | 0
Al0.07Co0.21Cr0.2Fe0.21Mo0.02Nb0.04Ni0.21Ti0.05 | 1 | FCC+BCC+IM | 410.3068 | 1054.9838 | 1461.1793 | 17.9086 | 0 | 0.065382 | 0 | 0 | 0 | 0.20936 | 0.199 | 0 | 0.20602 | 0 | 0 | 0 | 0 | 0 | 0 | 0.019554 | 0 | 0.043455 | 0 | 0.2078 | 0 | 0 | 0 | 0 | 0 | 0 | 0.04942 | 0 | 0 | 0 | 0 | 0 | 1 | 0 | 0 | 0 | 0 | 0 | 0
Al0.1Mo0.07Nb0.27Ta0.08Ti0.22W0.27 | 1 | BCC | 496.4324 | 1289.9083 | 1508.1 | 10.6423 | 0 | 0.096212 | 0 | 0 | 0 | 0 | 0 | 0 | 0 | 0 | 0 | 0 | 0 | 0 | 0 | 0.07252 | 0 | 0.26877 | 0 | 0 | 0 | 0 | 0 | 0 | 0 | 0.076881 | 0.21741 | 0 | 0.26821 | 0 | 0 | 0 | 1 | 0 | 0 | 0 | 0 | 0 | 0
Al0.38Co0.17Cr0.2Cu0.12Fe0.14 | 1 | BCC | 632.4655 | 1126.4307 | 1628.9004 | 14.5575 | 0 | 0.37737 | 0 | 0 | 0 | 0.16581 | 0.20056 | 0.11939 | 0.13687 | 0 | 0 | 0 | 0 | 0 | 0 | 0 | 0 | 0 | 0 | 0 | 0 | 0 | 0 | 0 | 0 | 0 | 0 | 0 | 0 | 0 | 0 | 0 | 1 | 0 | 0 | 0 | 0 | 0 | 0
Co0.14Cr0.19Fe0.21Mn0.19Ni0.25V0.03 | 1 | FCC | 229.5121 | 430.3233 | 629.2159 | 42.8991 | 0 | 0 | 0 | 0 | 0 | 0.14186 | 0.18671 | 0 | 0.20535 | 0 | 0 | 0 | 0 | 0 | 0.18569 | 0 | 0 | 0 | 0 | 0.25406 | 0 | 0 | 0 | 0 | 0 | 0 | 0 | 0.026325 | 0 | 0 | 0 | 0 | 1 | 0 | 0 | 0 | 0 | 0 | 0
Al0.18Cr0.17Nb0.23Ti0.14V0.28 | 1 | BCC | 591.753 | 1381.8597 | 1463.1041 | 24.1883 | 0 | 0.17713 | 0 | 0 | 0 | 0 | 0.17163 | 0 | 0 | 0 | 0 | 0 | 0 | 0 | 0 | 0 | 0 | 0.2323 | 0 | 0 | 0 | 0 | 0 | 0 | 0 | 0 | 0.13563 | 0.28331 | 0 | 0 | 0 | 0 | 1 | 0 | 0 | 0 | 0 | 0 | 0
Al0.11Nb0.21Ta0.14Ti0.31Zr0.23 | 1 | BCC | 427.0717 | 1175.695 | 1435.7933 | 13.25 | 0 | 0.11235 | 0 | 0 | 0 | 0 | 0 | 0 | 0 | 0 | 0 | 0 | 0 | 0 | 0 | 0 | 0 | 0.21015 | 0 | 0 | 0 | 0 | 0 | 0 | 0 | 0.13806 | 0.30665 | 0 | 0 | 0 | 0 | 0.23196 | 1 | 0 | 0 | 0 | 0 | 0 | 0
Hf0.13Mo0.01Nb0.3Ta0.2Ti0.14W0.05Zr0.17 | 3 | BCC | 466.587 | 1237.625 | 1370.7598 | 20.2988 | 0 | 0 | 0 | 0 | 0 | 0 | 0 | 0 | 0 | 0 | 0 | 0.13327 | 0 | 0 | 0 | 0.0076484 | 0 | 0.29769 | 0 | 0 | 0 | 0 | 0 | 0 | 0 | 0.20205 | 0.13663 | 0 | 0.048473 | 0 | 0 | 0.17425 | 0 | 0 | 1 | 0 | 0 | 0 | 0
Al0.16Hf0.11Nb0.11Ta0.22Ti0.24Zr0.17 | 1 | BCC | 473.8627 | 1338.6733 | 1609.425 | 21.7415 | 0 | 0.15944 | 0 | 0 | 0 | 0 | 0 | 0 | 0 | 0 | 0 | 0.10564 | 0 | 0 | 0 | 0 | 0 | 0.1076 | 0 | 0 | 0 | 0 | 0 | 0 | 0 | 0.22048 | 0.23594 | 0 | 0 | 0 | 0 | 0.17091 | 1 | 0 | 0 | 0 | 0 | 0 | 0
Al0.01Cr0.16Fe0.37Mn0.28Ni0.19 | 1 | FCC | 255.3066 | 284.4423 | 610.1482 | 47.4117 | 0 | 0.0073616 | 0 | 0 | 0 | 0 | 0.1565 | 0 | 0.36836 | 0 | 0 | 0 | 0 | 0 | 0.27944 | 0 | 0 | 0 | 0 | 0.18834 | 0 | 0 | 0 | 0 | 0 | 0 | 0 | 0 | 0 | 0 | 0 | 0 | 1 | 0 | 0 | 0 | 0 | 0 | 0
Al0.09Hf0.18Mo0.02Nb0.17Ta0.25Ti0.11Zr0.17 | 1 | BCC | 417.61 | 1382.2342 | 1720.3883 | 33.0073 | 0 | 0.093543 | 0 | 0 | 0 | 0 | 0 | 0 | 0 | 0 | 0 | 0.17998 | 0 | 0 | 0 | 0.016909 | 0 | 0.16842 | 0 | 0 | 0 | 0 | 0 | 0 | 0 | 0.25425 | 0.11465 | 0 | 0 | 0 | 0 | 0.17225 | 1 | 0 | 0 | 0 | 0 | 0 | 0
Al0.08Cr0.2Fe0.26Mn0.22Ni0.24 | 1 | FCC+BCC | 261.3291 | 377.7872 | 670.587 | 38.0217 | 0 | 0.075212 | 0 | 0 | 0 | 0 | 0.19881 | 0 | 0.25873 | 0 | 0 | 0 | 0 | 0 | 0.22328 | 0 | 0 | 0 | 0 | 0.24397 | 0 | 0 | 0 | 0 | 0 | 0 | 0 | 0 | 0 | 0 | 0 | 0 | 1 | 0 | 0 | 0 | 0 | 0 | 0
Al0.09Co0.23Cr0.23Fe0.24Ni0.21 | 3 | FCC | 119.486 | 469.1903 | 714.5775 | 48.7855 | 0 | 0.086171 | 0 | 0 | 0 | 0.23482 | 0.23341 | 0 | 0.23591 | 0 | 0 | 0 | 0 | 0 | 0 | 0 | 0 | 0 | 0 | 0.20969 | 0 | 0 | 0 | 0 | 0 | 0 | 0 | 0 | 0 | 0 | 0 | 0 | 0 | 0 | 1 | 0 | 0 | 0 | 0
Al0.02Cr0.06Nb0.23Ti0.16V0.33Zr0.2 | 3 | BCC | 413.1624 | 1252.255 | 1680.465 | 34.9595 | 0 | 0.019971 | 0 | 0 | 0 | 0 | 0.058429 | 0 | 0 | 0 | 0 | 0 | 0 | 0 | 0 | 0 | 0 | 0.23235 | 0 | 0 | 0 | 0 | 0 | 0 | 0 | 0 | 0.16295 | 0.32812 | 0 | 0 | 0 | 0.19817 | 0 | 0 | 1 | 0 | 0 | 0 | 0
Al0.16Co0.05Cr0.22Fe0.25Mo0.03Ni0.29 | 1 | FCC+BCC+IM | 441.1543 | 969.3589 | 1362.9986 | 21.2538 | 0 | 0.16428 | 0 | 0 | 0 | 0.045397 | 0.22329 | 0 | 0.25397 | 0 | 0 | 0 | 0 | 0 | 0 | 0.027826 | 0 | 0 | 0 | 0.28524 | 0 | 0 | 0 | 0 | 0 | 0 | 0 | 0 | 0 | 0 | 0 | 0 | 1 | 0 | 0 | 0 | 0 | 0 | 0
Cu0.32Mn0.32Ni0.29Zn0.07 | 1 | FCC | 152.42 | 346.0773 | 657.2465 | 57.72 | 0 | 0 | 0 | 0 | 0 | 0 | 0 | 0.31945 | 0 | 0 | 0 | 0 | 0 | 0 | 0.32447 | 0 | 0 | 0 | 0 | 0.28824 | 0 | 0 | 0 | 0 | 0 | 0 | 0 | 0 | 0 | 0 | 0.067843 | 0 | 1 | 0 | 0 | 0 | 0 | 0 | 0
Al0.02Cr0.06Nb0.23Ti0.16V0.33Zr0.2 | 3 | BCC | 413.1624 | 1252.255 | 1680.465 | 34.9595 | 0 | 0.020292 | 0 | 0 | 0 | 0 | 0.058893 | 0 | 0 | 0 | 0 | 0 | 0 | 0 | 0 | 0 | 0 | 0.23206 | 0 | 0 | 0 | 0 | 0 | 0 | 0 | 0 | 0.16308 | 0.32761 | 0 | 0 | 0 | 0.19807 | 0 | 0 | 1 | 0 | 0 | 0 | 0
Al0.21Co0.17Cr0.08Fe0.11Ni0.44 | 1 | FCC+BCC | 391.9381 | 668.8898 | 1174.7377 | 22.4107 | 0 | 0.20879 | 0 | 0 | 0 | 0.16912 | 0.077965 | 0 | 0.10543 | 0 | 0 | 0 | 0 | 0 | 0 | 0 | 0 | 0 | 0 | 0.4387 | 0 | 0 | 0 | 0 | 0 | 0 | 0 | 0 | 0 | 0 | 0 | 0 | 1 | 0 | 0 | 0 | 0 | 0 | 0
Al0.18Hf0.18Ta0.16Ti0.37Zr0.11 | 1 | BCC | 386.0177 | 1289.565 | 1348.5263 | 27.4878 | 0 | 0.18075 | 0 | 0 | 0 | 0 | 0 | 0 | 0 | 0 | 0 | 0.17778 | 0 | 0 | 0 | 0 | 0 | 0 | 0 | 0 | 0 | 0 | 0 | 0 | 0 | 0.16294 | 0.36877 | 0 | 0 | 0 | 0 | 0.10977 | 1 | 0 | 0 | 0 | 0 | 0 | 0
Al0.28Co0.11Cr0.26Cu0.07Fe0.01Nb0.05Ti0.09V0.12 | 1 |  | 715.365 | 1536.1343 | 1933.8895 | 9.5498 | 0 | 0.28376 | 0 | 0 | 0 | 0.11148 | 0.25848 | 0.067091 | 0.010862 | 0 | 0 | 0 | 0 | 0 | 0 | 0 | 0 | 0.052972 | 0 | 0 | 0 | 0 | 0 | 0 | 0 | 0 | 0.092258 | 0.12309 | 0 | 0 | 0 | 0 | 1 | 0 | 0 | 0 | 0 | 0 | 0
Al0.19Cu0.23Fe0.11Ni0.22Ti0.19Y0.06 | 1 | FCC | 530.8582 | 975.9382 | 1353.2245 | 20.8598 | 0 | 0.1944 | 0 | 0 | 0 | 0 | 0 | 0.22775 | 0.10538 | 0 | 0 | 0 | 0 | 0 | 0 | 0 | 0 | 0 | 0 | 0.21997 | 0 | 0 | 0 | 0 | 0 | 0 | 0.1914 | 0 | 0 | 0.061106 | 0 | 0 | 1 | 0 | 0 | 0 | 0 | 0 | 0
Hf0.11Mo0.12Nb0.21Si0.06Ta0.01Ti0.25V0.04Zr0.22 | 1 | BCC+IM | 468.7135 | 1491.99 | 2333.01 | 29.7812 | 0 | 0 | 0 | 0 | 0 | 0 | 0 | 0 | 0 | 0 | 0 | 0.10659 | 0 | 0 | 0 | 0.11543 | 0 | 0.20617 | 0 | 0 | 0 | 0 | 0 | 0.057066 | 0 | 0.0099982 | 0.24614 | 0.036968 | 0 | 0 | 0 | 0.22163 | 1 | 0 | 0 | 0 | 0 | 0 | 0
B0.15Co0.17Cr0.12Cu0.17Fe0.18Ni0.14Ti0.08 | 1 | FCC | 474.111 | 1061.215 | 1563.246 | 9.2566 | 0 | 0 | 0.14811 | 0 | 0 | 0.17291 | 0.11547 | 0.17199 | 0.18029 | 0 | 0 | 0 | 0 | 0 | 0 | 0 | 0 | 0 | 0 | 0.13559 | 0 | 0 | 0 | 0 | 0 | 0 | 0.075641 | 0 | 0 | 0 | 0 | 0 | 1 | 0 | 0 | 0 | 0 | 0 | 0
Cr0.17Hf0.01Mo0.19Nb0.21Ta0.08Ti0.16Zr0.18 | 5 | BCC+IM | 644.865 | 1585.571 | 1770.048 | 12.2341 | 0 | 0 | 0 | 0 | 0 | 0 | 0.17134 | 0 | 0 | 0 | 0 | 0.0098478 | 0 | 0 | 0 | 0.19244 | 0 | 0.21127 | 0 | 0 | 0 | 0 | 0 | 0 | 0 | 0.075933 | 0.15689 | 0 | 0 | 0 | 0 | 0.18227 | 0 | 0 | 0 | 0 | 1 | 0 | 0
Hf0.25Nb0.17Ta0.15Ti0.12Zr0.32 | 2 | BCC | 444.7498 | 883.4802 | 1342.4545 | 15.773 | 0 | 0 | 0 | 0 | 0 | 0 | 0 | 0 | 0 | 0 | 0 | 0.24624 | 0 | 0 | 0 | 0 | 0 | 0.17137 | 0 | 0 | 0 | 0 | 0 | 0 | 0 | 0.14526 | 0.1158 | 0 | 0 | 0 | 0 | 0.32134 | 0 | 1 | 0 | 0 | 0 | 0 | 0
Al0.01Co0.21Cr0.18Fe0.19Mn0.2Ni0.2 | 1 | FCC | 179.5794 | 335.9103 | 565.3301 | 47.957 | 0 | 0.010777 | 0 | 0 | 0 | 0.21021 | 0.18445 | 0 | 0.19434 | 0 | 0 | 0 | 0 | 0 | 0.20407 | 0 | 0 | 0 | 0 | 0.19615 | 0 | 0 | 0 | 0 | 0 | 0 | 0 | 0 | 0 | 0 | 0 | 0 | 1 | 0 | 0 | 0 | 0 | 0 | 0
Co0.38Cr0.33Fe0.03Mo0.26 | 1 | BCC+IM | 725.723 | 569.6007 | 1200.504 | 37.4267 | 0 | 0 | 0 | 0 | 0 | 0.37991 | 0.32805 | 0 | 0.027407 | 0 | 0 | 0 | 0 | 0 | 0 | 0.26463 | 0 | 0 | 0 | 0 | 0 | 0 | 0 | 0 | 0 | 0 | 0 | 0 | 0 | 0 | 0 | 0 | 1 | 0 | 0 | 0 | 0 | 0 | 0
Cr0.01Nb0.26Ti0.15V0.36Zr0.21 | 3 | BCC | 399.6864 | 1212.485 | 1637.505 | 36.79 | 0 | 0 | 0 | 0 | 0 | 0 | 0.012509 | 0 | 0 | 0 | 0 | 0 | 0 | 0 | 0 | 0 | 0 | 0.26016 | 0 | 0 | 0 | 0 | 0 | 0 | 0 | 0 | 0.1533 | 0.36407 | 0 | 0 | 0 | 0.20997 | 0 | 0 | 1 | 0 | 0 | 0 | 0
Al0.08Cr0.12Nb0.2Ti0.18V0.27Zr0.14 | 1 | BCC | 603.8889 | 1349.0225 | 1947.008 | 27.6845 | 0 | 0.079675 | 0 | 0 | 0 | 0 | 0.12142 | 0 | 0 | 0 | 0 | 0 | 0 | 0 | 0 | 0 | 0 | 0.20338 | 0 | 0 | 0 | 0 | 0 | 0 | 0 | 0 | 0.18464 | 0.26936 | 0 | 0 | 0 | 0.14153 | 1 | 0 | 0 | 0 | 0 | 0 | 0
Co0.2Cr0.22Cu0.12Fe0.23Ni0.23 | 6 | FCC | 236.3705 | 669.0552 | 821.4881 | 33.6172 | 0 | 0 | 0 | 0 | 0 | 0.2019 | 0.21747 | 0.11989 | 0.22706 | 0 | 0 | 0 | 0 | 0 | 0 | 0 | 0 | 0 | 0 | 0.23369 | 0 | 0 | 0 | 0 | 0 | 0 | 0 | 0 | 0 | 0 | 0 | 0 | 0 | 0 | 0 | 0 | 0 | 1 | 0
Al0.21Co0.24Cr0.12Fe0.14Mn0.03Ni0.26 | 1 | FCC+BCC | 423.3018 | 994.4144 | 1053.2715 | 17.4737 | 0 | 0.20603 | 0 | 0 | 0 | 0.24178 | 0.11527 | 0 | 0.13758 | 0 | 0 | 0 | 0 | 0 | 0.03409 | 0 | 0 | 0 | 0 | 0.2638 | 0 | 0 | 0 | 0 | 0 | 0 | 0 | 0 | 0 | 0 | 0 | 0 | 1 | 0 | 0 | 0 | 0 | 0 | 0
Al0.09Co0.23Cr0.23Fe0.24Ni0.21 | 3 | FCC | 119.486 | 469.1903 | 714.5775 | 48.7855 | 0 | 0.086171 | 0 | 0 | 0 | 0.23482 | 0.23341 | 0 | 0.23591 | 0 | 0 | 0 | 0 | 0 | 0 | 0 | 0 | 0 | 0 | 0.20969 | 0 | 0 | 0 | 0 | 0 | 0 | 0 | 0 | 0 | 0 | 0 | 0 | 0 | 0 | 1 | 0 | 0 | 0 | 0
Al0.05Co0.16Cr0.14Cu0.14Fe0.16Mo0.05Ni0.15Ti0.15 | 1 | FCC+IM | 664.346 | 1292.3976 | 1656.392 | 5.7254 | 0 | 0.045169 | 0 | 0 | 0 | 0.16497 | 0.13913 | 0.13546 | 0.16203 | 0 | 0 | 0 | 0 | 0 | 0 | 0.052745 | 0 | 0 | 0 | 0.15363 | 0 | 0 | 0 | 0 | 0 | 0 | 0.14686 | 0 | 0 | 0 | 0 | 0 | 1 | 0 | 0 | 0 | 0 | 0 | 0
Al0.05Cr0.05Hf0.03Nb0.23Ta0.02Ti0.23V0.12Zr0.26 | 5 | BCC | 505.9861 | 1206.53 | 1442.42 | 17.0185 | 0 | 0.052295 | 0 | 0 | 0 | 0 | 0.050266 | 0 | 0 | 0 | 0 | 0.032079 | 0 | 0 | 0 | 0 | 0 | 0.23038 | 0 | 0 | 0 | 0 | 0 | 0 | 0 | 0.017673 | 0.23234 | 0.12324 | 0 | 0 | 0 | 0.26012 | 0 | 0 | 0 | 0 | 1 | 0 | 0
Al0.14Cr0.18Nb0.22Ti0.18V0.29 | 1 | BCC | 592.022 | 1307.4942 | 1778.4578 | 20.1347 | 0 | 0.13609 | 0 | 0 | 0 | 0 | 0.17751 | 0 | 0 | 0 | 0 | 0 | 0 | 0 | 0 | 0 | 0 | 0.21575 | 0 | 0 | 0 | 0 | 0 | 0 | 0 | 0 | 0.18152 | 0.28913 | 0 | 0 | 0 | 0 | 1 | 0 | 0 | 0 | 0 | 0 | 0
Al0.01Co0.25Cu0.26Fe0.24Ni0.24 | 1 | FCC | 195.1905 | 281.9802 | 494.3005 | 20.847 | 0 | 0.0097734 | 0 | 0 | 0 | 0.25322 | 0 | 0.25563 | 0.24049 | 0 | 0 | 0 | 0 | 0 | 0 | 0 | 0 | 0 | 0 | 0.24089 | 0 | 0 | 0 | 0 | 0 | 0 | 0 | 0 | 0 | 0 | 0 | 0 | 1 | 0 | 0 | 0 | 0 | 0 | 0
Al0.05Co0.2Cr0.17Cu0.18Fe0.18Ni0.2Ti0.02 | 1 | FCC | 323.4268 | 645.8477 | 901.2913 | 23.7711 | 0 | 0.05172 | 0 | 0 | 0 | 0.20347 | 0.16867 | 0.18307 | 0.17892 | 0 | 0 | 0 | 0 | 0 | 0 | 0 | 0 | 0 | 0 | 0.19545 | 0 | 0 | 0 | 0 | 0 | 0 | 0.018712 | 0 | 0 | 0 | 0 | 0 | 1 | 0 | 0 | 0 | 0 | 0 | 0
Al0.24Cr0.18Nb0.24Ti0.07V0.26 | 1 | BCC | 597.98 | 1384.4661 | 1705.0909 | 23.3747 | 0 | 0.24373 | 0 | 0 | 0 | 0 | 0.18329 | 0 | 0 | 0 | 0 | 0 | 0 | 0 | 0 | 0 | 0 | 0.23981 | 0 | 0 | 0 | 0 | 0 | 0 | 0 | 0 | 0.068588 | 0.26458 | 0 | 0 | 0 | 0 | 1 | 0 | 0 | 0 | 0 | 0 | 0
Co0.2Cr0.18Fe0.2Mn0.21Ni0.19V0.02 | 1 | FCC | 175.698 | 464.5777 | 546.4093 | 47.7016 | 0 | 0 | 0 | 0 | 0 | 0.20378 | 0.18252 | 0 | 0.19788 | 0 | 0 | 0 | 0 | 0 | 0.20847 | 0 | 0 | 0 | 0 | 0.18691 | 0 | 0 | 0 | 0 | 0 | 0 | 0 | 0.020429 | 0 | 0 | 0 | 0 | 1 | 0 | 0 | 0 | 0 | 0 | 0
Cu0.08Mn0.38Ni0.31Zr0.22 | 1 | FCC | 195.8455 | 289.6555 | 662.2255 | 44.0633 | 0 | 0 | 0 | 0 | 0 | 0 | 0 | 0.084567 | 0 | 0 | 0 | 0 | 0 | 0 | 0.37975 | 0 | 0 | 0 | 0 | 0.31093 | 0 | 0 | 0 | 0 | 0 | 0 | 0 | 0 | 0 | 0 | 0 | 0.22475 | 1 | 0 | 0 | 0 | 0 | 0 | 0
Hf0.11Mo0.27Nb0.21Ta0.1Ti0.15Zr0.15 | 1 | BCC | 519.2453 | 1550.29 | 1941.948 | 25.162 | 0 | 0 | 0 | 0 | 0 | 0 | 0 | 0 | 0 | 0 | 0 | 0.1144 | 0 | 0 | 0 | 0.27157 | 0 | 0.21241 | 0 | 0 | 0 | 0 | 0 | 0 | 0 | 0.10101 | 0.14989 | 0 | 0 | 0 | 0 | 0.15073 | 1 | 0 | 0 | 0 | 0 | 0 | 0
Co0.25Cu0.25Fe0.24Ni0.25 | 1 | FCC | 194.6225 | 280.7929 | 505.205 | 24.2857 | 0 | 0 | 0 | 0 | 0 | 0.25227 | 0 | 0.25454 | 0.23613 | 0 | 0 | 0 | 0 | 0 | 0 | 0 | 0 | 0 | 0 | 0.25387 | 0 | 0 | 0 | 0 | 0 | 0 | 0 | 0 | 0 | 0 | 0 | 0 | 1 | 0 | 0 | 0 | 0 | 0 | 0
Hf0.27Nb0.31Ti0.18V0.02Zr0.22 | 3 | BCC+IM | 492.8884 | 871.94 | 1348.9962 | 20.3507 | 0 | 0 | 0 | 0 | 0 | 0 | 0 | 0 | 0 | 0 | 0 | 0.27138 | 0 | 0 | 0 | 0 | 0 | 0.3089 | 0 | 0 | 0 | 0 | 0 | 0 | 0 | 0 | 0.17714 | 0.023737 | 0 | 0 | 0 | 0.21885 | 0 | 0 | 1 | 0 | 0 | 0 | 0
Al0.23Cr0.04Fe0.05Mo0.1Nb0.13Ni0.01Ti0.28V0.16 | 3 | BCC | 524.1752 | 1133.692 | 1530.3486 | 12.1324 | 0 | 0.23356 | 0 | 0 | 0 | 0 | 0.039016 | 0 | 0.046791 | 0 | 0 | 0 | 0 | 0 | 0 | 0.095412 | 0 | 0.12803 | 0 | 0.013865 | 0 | 0 | 0 | 0 | 0 | 0 | 0.28209 | 0.16125 | 0 | 0 | 0 | 0 | 0 | 0 | 1 | 0 | 0 | 0 | 0
Co0.16Cr0.24Fe0.17Nb0.1Ni0.18Ti0.03V0.11 | 4 | FCC+IM | 516.8599 | 1470.983 | 1474.4303 | 7.2575 | 0 | 0 | 0 | 0 | 0 | 0.16451 | 0.23517 | 0 | 0.17374 | 0 | 0 | 0 | 0 | 0 | 0 | 0 | 0 | 0.10441 | 0 | 0.18419 | 0 | 0 | 0 | 0 | 0 | 0 | 0.025456 | 0.11253 | 0 | 0 | 0 | 0 | 0 | 0 | 0 | 1 | 0 | 0 | 0
Co0.36Fe0.25Ni0.39 | 6 | FCC | 258.8811 | 351.49 | 669.3617 | 36.7182 | 0 | 0 | 0 | 0 | 0 | 0.35982 | 0 | 0 | 0.24971 | 0 | 0 | 0 | 0 | 0 | 0 | 0 | 0 | 0 | 0 | 0.39047 | 0 | 0 | 0 | 0 | 0 | 0 | 0 | 0 | 0 | 0 | 0 | 0 | 0 | 0 | 0 | 0 | 0 | 1 | 0
Al0.44Co0.18Cr0.33Ni0.05 | 1 |  | 850.036 | 1185.0814 | 1835.5962 | 27.2058 | 0 | 0.44313 | 0 | 0 | 0 | 0.18409 | 0.32756 | 0 | 0 | 0 | 0 | 0 | 0 | 0 | 0 | 0 | 0 | 0 | 0 | 0.045214 | 0 | 0 | 0 | 0 | 0 | 0 | 0 | 0 | 0 | 0 | 0 | 0 | 1 | 0 | 0 | 0 | 0 | 0 | 0
Co0.26Fe0.11Mo0.13Ni0.29V0.2 | 1 | FCC | 544.1448 | 694.772 | 1034.3364 | 19.688 | 0 | 0 | 0 | 0 | 0 | 0.26477 | 0 | 0 | 0.10652 | 0 | 0 | 0 | 0 | 0 | 0 | 0.13315 | 0 | 0 | 0 | 0.29058 | 0 | 0 | 0 | 0 | 0 | 0 | 0 | 0.20498 | 0 | 0 | 0 | 0 | 1 | 0 | 0 | 0 | 0 | 0 | 0
Al0.91Si0.09 | 1 |  | 728.064 | 564.1995 | 1047.7036 | 11.288 | 0 | 0.9143 | 0 | 0 | 0 | 0 | 0 | 0 | 0 | 0 | 0 | 0 | 0 | 0 | 0 | 0 | 0 | 0 | 0 | 0 | 0 | 0 | 0 | 0.085704 | 0 | 0 | 0 | 0 | 0 | 0 | 0 | 0 | 1 | 0 | 0 | 0 | 0 | 0 | 0
Co0.19Cu0.2Fe0.19Mn0.21Ni0.18Sn0.03 | 1 | FCC+IM | 272.72 | 480.9425 | 592.418 | 18.5966 | 0 | 0 | 0 | 0 | 0 | 0.19406 | 0 | 0.19522 | 0.18602 | 0 | 0 | 0 | 0 | 0 | 0.21335 | 0 | 0 | 0 | 0 | 0.18429 | 0 | 0 | 0 | 0 | 0.027049 | 0 | 0 | 0 | 0 | 0 | 0 | 0 | 1 | 0 | 0 | 0 | 0 | 0 | 0
Al0.01Co0.2Cr0.18Cu0.19Fe0.19Ni0.19Ti0.02V0.01 | 1 | FCC | 332.8762 | 621.3933 | 861.7303 | 33.3627 | 0 | 0.008794 | 0 | 0 | 0 | 0.20408 | 0.18087 | 0.19099 | 0.19134 | 0 | 0 | 0 | 0 | 0 | 0 | 0 | 0 | 0 | 0 | 0.19491 | 0 | 0 | 0 | 0 | 0 | 0 | 0.021974 | 0.0070466 | 0 | 0 | 0 | 0 | 1 | 0 | 0 | 0 | 0 | 0 | 0
Co0.25Cu0.24Fe0.22Ni0.27Sn0.02 | 1 | FCC+IM | 197.863 | 295.83 | 566.627 | 22.3972 | 0 | 0 | 0 | 0 | 0 | 0.24611 | 0 | 0.24494 | 0.22328 | 0 | 0 | 0 | 0 | 0 | 0 | 0 | 0 | 0 | 0 | 0.26961 | 0 | 0 | 0 | 0 | 0.015871 | 0 | 0 | 0 | 0 | 0 | 0 | 0 | 1 | 0 | 0 | 0 | 0 | 0 | 0
Mo0.24Nb0.18Ti0.27V0.06Zr0.24 | 1 | BCC | 451.194 | 1579.98 | 3252.78 | 26.023 | 0 | 0 | 0 | 0 | 0 | 0 | 0 | 0 | 0 | 0 | 0 | 0 | 0 | 0 | 0 | 0.24409 | 0 | 0.18213 | 0 | 0 | 0 | 0 | 0 | 0 | 0 | 0 | 0.27123 | 0.063164 | 0 | 0 | 0 | 0.23939 | 1 | 0 | 0 | 0 | 0 | 0 | 0
Co0.23Cr0.26Cu0.28Fe0.23 | 1 | FCC | 192.4085 | 425.6103 | 827.0391 | 31.6466 | 0 | 0 | 0 | 0 | 0 | 0.22952 | 0.26208 | 0.27735 | 0.23105 | 0 | 0 | 0 | 0 | 0 | 0 | 0 | 0 | 0 | 0 | 0 | 0 | 0 | 0 | 0 | 0 | 0 | 0 | 0 | 0 | 0 | 0 | 0 | 1 | 0 | 0 | 0 | 0 | 0 | 0
Cr0.09Fe0.35Mn0.03Ni0.53 | 2 | FCC | 259.301 | 353.6402 | 666.9651 | 37.9871 | 0 | 0 | 0 | 0 | 0 | 0 | 0.08736 | 0 | 0.34799 | 0 | 0 | 0 | 0 | 0 | 0.034697 | 0 | 0 | 0 | 0 | 0.52995 | 0 | 0 | 0 | 0 | 0 | 0 | 0 | 0 | 0 | 0 | 0 | 0 | 0 | 1 | 0 | 0 | 0 | 0 | 0
Al0.03Co0.21Cr0.18Fe0.19Mn0.19Ni0.2 | 1 | FCC | 183.3228 | 327.8449 | 638.5273 | 41.563 | 0 | 0.034288 | 0 | 0 | 0 | 0.20882 | 0.17992 | 0 | 0.18554 | 0 | 0 | 0 | 0 | 0 | 0.19414 | 0 | 0 | 0 | 0 | 0.19729 | 0 | 0 | 0 | 0 | 0 | 0 | 0 | 0 | 0 | 0 | 0 | 0 | 1 | 0 | 0 | 0 | 0 | 0 | 0
Al0.05Co0.26Cr0.32Fe0.07Ni0.3 | 2 | FCC | 285.5587 | 699.306 | 983.2632 | 43.813 | 0 | 0.048143 | 0 | 0 | 0 | 0.26229 | 0.32067 | 0 | 0.07157 | 0 | 0 | 0 | 0 | 0 | 0 | 0 | 0 | 0 | 0 | 0.29733 | 0 | 0 | 0 | 0 | 0 | 0 | 0 | 0 | 0 | 0 | 0 | 0 | 0 | 1 | 0 | 0 | 0 | 0 | 0
Al0.07Co0.13Cr0.13Cu0.1Fe0.13Nb0.07Ni0.13Ti0.15V0.09 | 1 | FCC+BCC | 674.236 | 1382.8467 | 1673.76 | 7.4288 | 0 | 0.067087 | 0 | 0 | 0 | 0.13295 | 0.12839 | 0.098282 | 0.13193 | 0 | 0 | 0 | 0 | 0 | 0 | 0 | 0 | 0.072405 | 0 | 0.12727 | 0 | 0 | 0 | 0 | 0 | 0 | 0.1473 | 0.094388 | 0 | 0 | 0 | 0 | 1 | 0 | 0 | 0 | 0 | 0 | 0
Al0.09Co0.23Cr0.23Fe0.24Ni0.21 | 3 | FCC | 119.486 | 469.1903 | 714.5775 | 48.7855 | 0 | 0.086171 | 0 | 0 | 0 | 0.23482 | 0.23341 | 0 | 0.23591 | 0 | 0 | 0 | 0 | 0 | 0 | 0 | 0 | 0 | 0 | 0.20969 | 0 | 0 | 0 | 0 | 0 | 0 | 0 | 0 | 0 | 0 | 0 | 0 | 0 | 0 | 1 | 0 | 0 | 0 | 0
Al0.09Co0.23Cr0.23Fe0.24Ni0.21 | 3 | FCC | 119.486 | 469.1903 | 714.5775 | 48.7855 | 0 | 0.086171 | 0 | 0 | 0 | 0.23482 | 0.23341 | 0 | 0.23591 | 0 | 0 | 0 | 0 | 0 | 0 | 0 | 0 | 0 | 0 | 0.20969 | 0 | 0 | 0 | 0 | 0 | 0 | 0 | 0 | 0 | 0 | 0 | 0 | 0 | 0 | 1 | 0 | 0 | 0 | 0
Al0.18Co0.21Cr0.2Fe0.18Ni0.23 | 4 | FCC+BCC | 487.2448 | 1372.3553 | 1415.19 | 15.4938 | 0 | 0.18355 | 0 | 0 | 0 | 0.21441 | 0.1959 | 0 | 0.1806 | 0 | 0 | 0 | 0 | 0 | 0 | 0 | 0 | 0 | 0 | 0.22554 | 0 | 0 | 0 | 0 | 0 | 0 | 0 | 0 | 0 | 0 | 0 | 0 | 0 | 0 | 0 | 1 | 0 | 0 | 0
Cr0.08Fe0.46Mn0.32Ni0.14 | 1 | FCC | 358.462 | 228.6035 | 615.8215 | 52.1765 | 0 | 0 | 0 | 0 | 0 | 0 | 0.080877 | 0 | 0.45824 | 0 | 0 | 0 | 0 | 0 | 0.319 | 0 | 0 | 0 | 0 | 0.14188 | 0 | 0 | 0 | 0 | 0 | 0 | 0 | 0 | 0 | 0 | 0 | 0 | 1 | 0 | 0 | 0 | 0 | 0 | 0
Al0.02Cr0.08Fe0.45Mn0.31Ni0.14 | 1 | FCC | 358.462 | 225.765 | 618.7115 | 48.7015 | 0 | 0.017705 | 0 | 0 | 0 | 0 | 0.079211 | 0 | 0.44704 | 0 | 0 | 0 | 0 | 0 | 0.31305 | 0 | 0 | 0 | 0 | 0.14299 | 0 | 0 | 0 | 0 | 0 | 0 | 0 | 0 | 0 | 0 | 0 | 0 | 1 | 0 | 0 | 0 | 0 | 0 | 0
Al0.04Co0.17Cr0.14Cu0.09Fe0.15Mn0.13Ni0.16V0.11 | 1 | FCC+IM | 580.82 | 581.586 | 950.8825 | 13.7838 | 0 | 0.04123 | 0 | 0 | 0 | 0.17217 | 0.14342 | 0.089051 | 0.14953 | 0 | 0 | 0 | 0 | 0 | 0.133 | 0 | 0 | 0 | 0 | 0.15812 | 0 | 0 | 0 | 0 | 0 | 0 | 0 | 0.11348 | 0 | 0 | 0 | 0 | 1 | 0 | 0 | 0 | 0 | 0 | 0
Co0.25Cr0.25Fe0.25Ni0.25 | 1 | FCC | 165.699 | 308.6592 | 493.2054 | 55.8751 | 0 | 0 | 0 | 0 | 0 | 0.24618 | 0.25437 | 0 | 0.25239 | 0 | 0 | 0 | 0 | 0 | 0 | 0 | 0 | 0 | 0 | 0.24707 | 0 | 0 | 0 | 0 | 0 | 0 | 0 | 0 | 0 | 0 | 0 | 0 | 1 | 0 | 0 | 0 | 0 | 0 | 0
Al0.15Co0.2Cr0.15Cu0.07Fe0.16Mo0.04Ni0.2Ti0.02 | 1 | FCC+BCC+IM | 485.8054 | 1203.2785 | 1223.3739 | 17.932 | 0 | 0.15484 | 0 | 0 | 0 | 0.20421 | 0.14529 | 0.074856 | 0.15813 | 0 | 0 | 0 | 0 | 0 | 0 | 0.041882 | 0 | 0 | 0 | 0.20009 | 0 | 0 | 0 | 0 | 0 | 0 | 0.020703 | 0 | 0 | 0 | 0 | 0 | 1 | 0 | 0 | 0 | 0 | 0 | 0
Al0.62Cu0.11Si0.08Zn0.19 | 1 | FCC+IM | 714.8571 | 523.0821 | 990.8064 | 4.7709 | 0 | 0.61898 | 0 | 0 | 0 | 0 | 0 | 0.11196 | 0 | 0 | 0 | 0 | 0 | 0 | 0 | 0 | 0 | 0 | 0 | 0 | 0 | 0 | 0 | 0.084002 | 0 | 0 | 0 | 0 | 0 | 0 | 0.18506 | 0 | 1 | 0 | 0 | 0 | 0 | 0 | 0
Al0.03Co0.21Cr0.18Fe0.19Mn0.2Ni0.2 | 1 | FCC | 186.8516 | 345.7188 | 600.46 | 42.873 | 0 | 0.027071 | 0 | 0 | 0 | 0.20925 | 0.18131 | 0 | 0.18824 | 0 | 0 | 0 | 0 | 0 | 0.19719 | 0 | 0 | 0 | 0 | 0.19694 | 0 | 0 | 0 | 0 | 0 | 0 | 0 | 0 | 0 | 0 | 0 | 0 | 1 | 0 | 0 | 0 | 0 | 0 | 0
Al0.2Nb0.18Ta0.26Ti0.22Zr0.13 | 5 | BCC | 529.3782 | 1165.3 | 1376.72 | 8.5858 | 0 | 0.19732 | 0 | 0 | 0 | 0 | 0 | 0 | 0 | 0 | 0 | 0 | 0 | 0 | 0 | 0 | 0 | 0.18036 | 0 | 0 | 0 | 0 | 0 | 0 | 0 | 0.26419 | 0.22374 | 0 | 0 | 0 | 0 | 0.13439 | 0 | 0 | 0 | 0 | 1 | 0 | 0
Hf0.14Nb0.29Ta0.22Ti0.12W0.09Zr0.14 | 3 | BCC | 467.971 | 1216.1992 | 1362.0314 | 19.3513 | 0 | 0 | 0 | 0 | 0 | 0 | 0 | 0 | 0 | 0 | 0 | 0.13965 | 0 | 0 | 0 | 0 | 0 | 0.29064 | 0 | 0 | 0 | 0 | 0 | 0 | 0 | 0.22477 | 0.12178 | 0 | 0.086453 | 0 | 0 | 0.13671 | 0 | 0 | 1 | 0 | 0 | 0 | 0
Mo0.21Nb0.12Ta0.21V0.29W0.17 | 5 | BCC | 667.9547 | 1056.9393 | 1854.3942 | 13.6758 | 0 | 0 | 0 | 0 | 0 | 0 | 0 | 0 | 0 | 0 | 0 | 0 | 0 | 0 | 0 | 0.2098 | 0 | 0.12019 | 0 | 0 | 0 | 0 | 0 | 0 | 0 | 0.20872 | 0 | 0.29017 | 0.17112 | 0 | 0 | 0 | 0 | 0 | 0 | 0 | 1 | 0 | 0
Cr0.11Fe0.44Mn0.31Ni0.14 | 1 | FCC | 358.462 | 261.159 | 650.1915 | 49.1375 | 0 | 0 | 0 | 0 | 0 | 0 | 0.1055 | 0 | 0.43936 | 0 | 0 | 0 | 0 | 0 | 0.31206 | 0 | 0 | 0 | 0 | 0.14307 | 0 | 0 | 0 | 0 | 0 | 0 | 0 | 0 | 0 | 0 | 0 | 0 | 1 | 0 | 0 | 0 | 0 | 0 | 0
Co0.17Cr0.18Fe0.2Mn0.22Ni0.21V0.03 | 1 | FCC | 221.2833 | 442.185 | 659.7891 | 44.5526 | 0 | 0 | 0 | 0 | 0 | 0.16801 | 0.17816 | 0 | 0.19736 | 0 | 0 | 0 | 0 | 0 | 0.21515 | 0 | 0 | 0 | 0 | 0.21469 | 0 | 0 | 0 | 0 | 0 | 0 | 0 | 0.026641 | 0 | 0 | 0 | 0 | 1 | 0 | 0 | 0 | 0 | 0 | 0
Al0.27Cr0.27Nb0.17Ti0.07V0.22 | 1 | BCC+IM | 714.438 | 1592.7137 | 1803.2575 | 17.1864 | 0 | 0.2699 | 0 | 0 | 0 | 0 | 0.27268 | 0 | 0 | 0 | 0 | 0 | 0 | 0 | 0 | 0 | 0 | 0.16529 | 0 | 0 | 0 | 0 | 0 | 0 | 0 | 0 | 0.072023 | 0.22011 | 0 | 0 | 0 | 0 | 1 | 0 | 0 | 0 | 0 | 0 | 0
Al0.08Cr0.18Cu0.19Fe0.2Ni0.34 | 1 | FCC | 261.8724 | 367.2189 | 652.3746 | 31.481 | 0 | 0.082983 | 0 | 0 | 0 | 0 | 0.17917 | 0.19119 | 0.20442 | 0 | 0 | 0 | 0 | 0 | 0 | 0 | 0 | 0 | 0 | 0.34223 | 0 | 0 | 0 | 0 | 0 | 0 | 0 | 0 | 0 | 0 | 0 | 0 | 1 | 0 | 0 | 0 | 0 | 0 | 0
Al0.17Cr0.17Nb0.23Ti0.14V0.28 | 1 | BCC | 589.713 | 1381.1847 | 1496.5261 | 24.2233 | 0 | 0.17106 | 0 | 0 | 0 | 0 | 0.17393 | 0 | 0 | 0 | 0 | 0 | 0 | 0 | 0 | 0 | 0 | 0.22855 | 0 | 0 | 0 | 0 | 0 | 0 | 0 | 0 | 0.14292 | 0.28354 | 0 | 0 | 0 | 0 | 1 | 0 | 0 | 0 | 0 | 0 | 0
Al0.19Cr0.01Cu0.22Fe0.12Ni0.18Ti0.27 | 3 | FCC | 457.7178 | 1155.8635 | 1272.9948 | 18.6409 | 0 | 0.18789 | 0 | 0 | 0 | 0 | 0.013279 | 0.22407 | 0.1242 | 0 | 0 | 0 | 0 | 0 | 0 | 0 | 0 | 0 | 0 | 0.18462 | 0 | 0 | 0 | 0 | 0 | 0 | 0.26594 | 0 | 0 | 0 | 0 | 0 | 0 | 0 | 1 | 0 | 0 | 0 | 0
Hf0.17Nb0.26Ta0.27Ti0.08W0.03Zr0.18 | 2 | BCC | 451.3573 | 1306.3754 | 1340.8458 | 21.7903 | 0 | 0 | 0 | 0 | 0 | 0 | 0 | 0 | 0 | 0 | 0 | 0.17223 | 0 | 0 | 0 | 0 | 0 | 0.26054 | 0 | 0 | 0 | 0 | 0 | 0 | 0 | 0.27277 | 0.083017 | 0 | 0.031973 | 0 | 0 | 0.17948 | 0 | 1 | 0 | 0 | 0 | 0 | 0
Co0.21Cr0.1Cu0.26Fe0.19Ni0.24 | 5 | FCC+BCC | 340.1313 | 791.7115 | 875.5126 | 21.0988 | 0 | 0 | 0 | 0 | 0 | 0.21463 | 0.099198 | 0.25706 | 0.19102 | 0 | 0 | 0 | 0 | 0 | 0 | 0 | 0 | 0 | 0 | 0.23742 | 0 | 0 | 0 | 0 | 0 | 0 | 0 | 0 | 0 | 0 | 0 | 0 | 0 | 0 | 0 | 0 | 1 | 0 | 0
Mo0.25Nb0.24Ta0.07Ti0.13V0.13W0.18 | 1 | BCC | 524.2209 | 1445.025 | 1815.942 | 14.2735 | 0 | 0 | 0 | 0 | 0 | 0 | 0 | 0 | 0 | 0 | 0 | 0 | 0 | 0 | 0 | 0.2538 | 0 | 0.24336 | 0 | 0 | 0 | 0 | 0 | 0 | 0 | 0.067961 | 0.12761 | 0.12587 | 0.1814 | 0 | 0 | 0 | 1 | 0 | 0 | 0 | 0 | 0 | 0
Al0.01B0.04Co0.16Cr0.11Cu0.15Fe0.15Mo0.17Ni0.14Ti0.08 | 1 | FCC+BCC | 644.3513 | 1602.7567 | 1683.0265 | 7.8244 | 0 | 0.0091367 | 0.035834 | 0 | 0 | 0.15961 | 0.10556 | 0.14691 | 0.14936 | 0 | 0 | 0 | 0 | 0 | 0 | 0.16601 | 0 | 0 | 0 | 0.1441 | 0 | 0 | 0 | 0 | 0 | 0 | 0.083473 | 0 | 0 | 0 | 0 | 0 | 1 | 0 | 0 | 0 | 0 | 0 | 0
Al0.13Co0.22Cr0.16Fe0.18Ni0.2Si0.05Ti0.05 | 1 | FCC+BCC | 408.2386 | 1308.9444 | 1825.8602 | 30.2567 | 0 | 0.12718 | 0 | 0 | 0 | 0.21917 | 0.16388 | 0 | 0.18416 | 0 | 0 | 0 | 0 | 0 | 0 | 0 | 0 | 0 | 0 | 0.20411 | 0 | 0 | 0 | 0.05042 | 0 | 0 | 0.051069 | 0 | 0 | 0 | 0 | 0 | 1 | 0 | 0 | 0 | 0 | 0 | 0
Al0.04Co0.21Cr0.18Cu0.19Fe0.18Ni0.2 | 1 | FCC | 252.9904 | 400.738 | 782.9173 | 28.2307 | 0 | 0.042597 | 0 | 0 | 0 | 0.20693 | 0.17741 | 0.18924 | 0.18303 | 0 | 0 | 0 | 0 | 0 | 0 | 0 | 0 | 0 | 0 | 0.19979 | 0 | 0 | 0 | 0 | 0 | 0 | 0 | 0 | 0 | 0 | 0 | 0 | 1 | 0 | 0 | 0 | 0 | 0 | 0
Al0.13Co0.22Cr0.19Fe0.19Ni0.21Si0.06 | 1 | FCC+BCC | 318.1088 | 1147.9493 | 1181.7516 | 33.4891 | 0 | 0.13302 | 0 | 0 | 0 | 0.21743 | 0.1914 | 0 | 0.19041 | 0 | 0 | 0 | 0 | 0 | 0 | 0 | 0 | 0 | 0 | 0.21129 | 0 | 0 | 0 | 0.056461 | 0 | 0 | 0 | 0 | 0 | 0 | 0 | 0 | 1 | 0 | 0 | 0 | 0 | 0 | 0
Al0.09Mn0.91 | 1 |  | 412.7785 | 661.2141 | 859.1402 | 32.3026 | 0 | 0.09258 | 0 | 0 | 0 | 0 | 0 | 0 | 0 | 0 | 0 | 0 | 0 | 0 | 0.90742 | 0 | 0 | 0 | 0 | 0 | 0 | 0 | 0 | 0 | 0 | 0 | 0 | 0 | 0 | 0 | 0 | 0 | 1 | 0 | 0 | 0 | 0 | 0 | 0
Co0.23Fe0.2Mo0.1Ni0.21V0.25 | 1 | FCC+IM | 453.8417 | 714.574 | 950.8928 | 19.143 | 0 | 0 | 0 | 0 | 0 | 0.23386 | 0 | 0 | 0.19716 | 0 | 0 | 0 | 0 | 0 | 0 | 0.10441 | 0 | 0 | 0 | 0.20993 | 0 | 0 | 0 | 0 | 0 | 0 | 0 | 0.25464 | 0 | 0 | 0 | 0 | 1 | 0 | 0 | 0 | 0 | 0 | 0
Hf0.11Mo0.12Nb0.21Si0.06Ta0.01Ti0.25V0.04Zr0.22 | 1 | BCC+IM | 468.3676 | 1491.99 | 2334.01 | 29.9513 | 0 | 0 | 0 | 0 | 0 | 0 | 0 | 0 | 0 | 0 | 0 | 0.10601 | 0 | 0 | 0 | 0.11723 | 0 | 0.20614 | 0 | 0 | 0 | 0 | 0 | 0.058512 | 0 | 0.0094254 | 0.24636 | 0.0352 | 0 | 0 | 0 | 0.22112 | 1 | 0 | 0 | 0 | 0 | 0 | 0
Al0.18Cu0.2Ni0.18Ti0.18Zn0.05Zr0.2 | 1 | BCC | 492.8974 | 1234.7424 | 1441.1643 | 18.9295 | 0 | 0.18362 | 0 | 0 | 0 | 0 | 0 | 0.2046 | 0 | 0 | 0 | 0 | 0 | 0 | 0 | 0 | 0 | 0 | 0 | 0.18004 | 0 | 0 | 0 | 0 | 0 | 0 | 0.18066 | 0 | 0 | 0 | 0.054896 | 0.19584 | 1 | 0 | 0 | 0 | 0 | 0 | 0
Al0.19Cr0.22Nb0.19Ti0.14V0.26 | 1 | BCC | 690.865 | 1314.2422 | 1332.2423 | 21.0294 | 0 | 0.18959 | 0 | 0 | 0 | 0 | 0.2175 | 0 | 0 | 0 | 0 | 0 | 0 | 0 | 0 | 0 | 0 | 0.1938 | 0 | 0 | 0 | 0 | 0 | 0 | 0 | 0 | 0.13842 | 0.26068 | 0 | 0 | 0 | 0 | 1 | 0 | 0 | 0 | 0 | 0 | 0
Co0.12Fe0.06Mo0.04Nb0.1Ni0.17Ta0.2V0.11W0.22 | 5 | BCC | 667.5429 | 857.8609 | 1472.1661 | 8.5935 | 0 | 0 | 0 | 0 | 0 | 0.11723 | 0 | 0 | 0.0622 | 0 | 0 | 0 | 0 | 0 | 0 | 0.03805 | 0 | 0.1 | 0 | 0.16586 | 0 | 0 | 0 | 0 | 0 | 0.19562 | 0 | 0.10562 | 0.21542 | 0 | 0 | 0 | 0 | 0 | 0 | 0 | 1 | 0 | 0
Co0.27Cu0.26Fe0.04Nb0.1Ni0.33 | 6 | FCC | 293.0531 | 751.4797 | 849.42 | 17.2788 | 0 | 0 | 0 | 0 | 0 | 0.26822 | 0 | 0.26104 | 0.040558 | 0 | 0 | 0 | 0 | 0 | 0 | 0 | 0 | 0.099862 | 0 | 0.33032 | 0 | 0 | 0 | 0 | 0 | 0 | 0 | 0 | 0 | 0 | 0 | 0 | 0 | 0 | 0 | 0 | 0 | 1 | 0
Al0.04Cr0.06Nb0.22Ti0.18V0.26Zr0.24 | 1 | BCC | 505.9991 | 1216.385 | 1833.392 | 35.6815 | 0 | 0.038789 | 0 | 0 | 0 | 0 | 0.058968 | 0 | 0 | 0 | 0 | 0 | 0 | 0 | 0 | 0 | 0 | 0.21743 | 0 | 0 | 0 | 0 | 0 | 0 | 0 | 0 | 0.18341 | 0.26471 | 0 | 0 | 0 | 0.23669 | 1 | 0 | 0 | 0 | 0 | 0 | 0
Fe0.25Hf0.13Mn0.02Ni0.58Ti0.03 | 2 | FCC | 368.9643 | 1119.7656 | 1204.582 | 25.9428 | 0 | 0 | 0 | 0 | 0 | 0 | 0 | 0 | 0.25241 | 0 | 0 | 0.12707 | 0 | 0 | 0.019844 | 0 | 0 | 0 | 0 | 0.5754 | 0 | 0 | 0 | 0 | 0 | 0 | 0.025272 | 0 | 0 | 0 | 0 | 0 | 0 | 1 | 0 | 0 | 0 | 0 | 0
Al0.03Co0.2Cr0.17Fe0.19Mn0.23Ni0.18 | 1 | FCC | 187.3951 | 469.8646 | 608.7474 | 44.489 | 0 | 0.02753 | 0 | 0 | 0 | 0.20105 | 0.16739 | 0 | 0.1919 | 0 | 0 | 0 | 0 | 0 | 0.2312 | 0 | 0 | 0 | 0 | 0.18093 | 0 | 0 | 0 | 0 | 0 | 0 | 0 | 0 | 0 | 0 | 0 | 0 | 1 | 0 | 0 | 0 | 0 | 0 | 0
Mo0.1Nb0.33Ta0.37Ti0.2 | 3 | BCC | 485.8078 | 1106.6985 | 1505.0732 | 14.1356 | 0 | 0 | 0 | 0 | 0 | 0 | 0 | 0 | 0 | 0 | 0 | 0 | 0 | 0 | 0 | 0.098914 | 0 | 0.33103 | 0 | 0 | 0 | 0 | 0 | 0 | 0 | 0.37053 | 0.19953 | 0 | 0 | 0 | 0 | 0 | 0 | 0 | 1 | 0 | 0 | 0 | 0
Co0.2Cr0.02Cu0.14Fe0.2Mn0.26Ni0.19 | 1 | FCC | 232.1456 | 379.7073 | 516.6612 | 29.524 | 0 | 0 | 0 | 0 | 0 | 0.20161 | 0.017378 | 0.14061 | 0.19688 | 0 | 0 | 0 | 0 | 0 | 0.25838 | 0 | 0 | 0 | 0 | 0.18514 | 0 | 0 | 0 | 0 | 0 | 0 | 0 | 0 | 0 | 0 | 0 | 0 | 1 | 0 | 0 | 0 | 0 | 0 | 0
Co0.23Cr0.26Cu0.28Fe0.23 | 1 | FCC | 192.8985 | 418.9753 | 825.2141 | 31.5435 | 0 | 0 | 0 | 0 | 0 | 0.23214 | 0.26012 | 0.27679 | 0.23096 | 0 | 0 | 0 | 0 | 0 | 0 | 0 | 0 | 0 | 0 | 0 | 0 | 0 | 0 | 0 | 0 | 0 | 0 | 0 | 0 | 0 | 0 | 0 | 1 | 0 | 0 | 0 | 0 | 0 | 0
B0.06Co0.18Cr0.15Cu0.16Fe0.17Ni0.14Ti0.14 | 1 | FCC | 554.147 | 1183.3117 | 1420.94 | 5.9121 | 0 | 0 | 0.058297 | 0 | 0 | 0.18217 | 0.14793 | 0.16452 | 0.16759 | 0 | 0 | 0 | 0 | 0 | 0 | 0 | 0 | 0 | 0 | 0.14026 | 0 | 0 | 0 | 0 | 0 | 0 | 0.13924 | 0 | 0 | 0 | 0 | 0 | 1 | 0 | 0 | 0 | 0 | 0 | 0
Ti0.05V0.95 | 4 | BCC | 495.2565 | 1431.8492 | 1624.628 | 26.3352 | 0 | 0 | 0 | 0 | 0 | 0 | 0 | 0 | 0 | 0 | 0 | 0 | 0 | 0 | 0 | 0 | 0 | 0 | 0 | 0 | 0 | 0 | 0 | 0 | 0 | 0 | 0.054417 | 0.94558 | 0 | 0 | 0 | 0 | 0 | 0 | 0 | 1 | 0 | 0 | 0
Hf0.1Mo0.13Nb0.21Si0.07Ta0.01Ti0.25V0.02Zr0.22 | 1 | BCC+IM | 455.8149 | 1488.1 | 2005.52 | 30.0512 | 0 | 0 | 0 | 0 | 0 | 0 | 0 | 0 | 0 | 0 | 0 | 0.10175 | 0 | 0 | 0 | 0.13043 | 0 | 0.20589 | 0 | 0 | 0 | 0 | 0 | 0.069158 | 0 | 0.005209 | 0.24797 | 0.022187 | 0 | 0 | 0 | 0.2174 | 1 | 0 | 0 | 0 | 0 | 0 | 0
Al0.05Cr0.1Nb0.2Ti0.18V0.28Zr0.19 | 3 | BCC | 550.8811 | 1309.0475 | 1772.25 | 26.2175 | 0 | 0.050518 | 0 | 0 | 0 | 0 | 0.10253 | 0 | 0 | 0 | 0 | 0 | 0 | 0 | 0 | 0 | 0 | 0.20467 | 0 | 0 | 0 | 0 | 0 | 0 | 0 | 0 | 0.17513 | 0.27875 | 0 | 0 | 0 | 0.1884 | 0 | 0 | 1 | 0 | 0 | 0 | 0
Al0.11Co0.16Cr0.14Cu0.12Fe0.15Ni0.16Ti0.14V0.02 | 1 | FCC+BCC | 643.1803 | 1473.7418 | 1764.89 | 7.6627 | 0 | 0.10871 | 0 | 0 | 0 | 0.16299 | 0.14302 | 0.12059 | 0.14733 | 0 | 0 | 0 | 0 | 0 | 0 | 0 | 0 | 0 | 0 | 0.15729 | 0 | 0 | 0 | 0 | 0 | 0 | 0.13675 | 0.023329 | 0 | 0 | 0 | 0 | 1 | 0 | 0 | 0 | 0 | 0 | 0
Co0.36Fe0.26Ni0.37 | 6 | FCC | 258.7181 | 358.62 | 666.5217 | 36.3152 | 0 | 0 | 0 | 0 | 0 | 0.36027 | 0 | 0 | 0.26478 | 0 | 0 | 0 | 0 | 0 | 0 | 0 | 0 | 0 | 0 | 0.37495 | 0 | 0 | 0 | 0 | 0 | 0 | 0 | 0 | 0 | 0 | 0 | 0 | 0 | 0 | 0 | 0 | 0 | 1 | 0
Al0.14Mo0.02Nb0.22Ta0.17Ti0.18W0.11Zr0.15 | 5 | BCC | 508.543 | 1454.3649 | 1784.52 | 10.3736 | 0 | 0.14307 | 0 | 0 | 0 | 0 | 0 | 0 | 0 | 0 | 0 | 0 | 0 | 0 | 0 | 0.022573 | 0 | 0.21646 | 0 | 0 | 0 | 0 | 0 | 0 | 0 | 0.16624 | 0.18417 | 0 | 0.1127 | 0 | 0 | 0.1548 | 0 | 0 | 0 | 0 | 1 | 0 | 0
Al0.09Co0.23Cr0.23Fe0.24Ni0.21 | 3 | FCC | 119.486 | 469.1903 | 714.5775 | 48.7855 | 0 | 0.086171 | 0 | 0 | 0 | 0.23482 | 0.23341 | 0 | 0.23591 | 0 | 0 | 0 | 0 | 0 | 0 | 0 | 0 | 0 | 0 | 0.20969 | 0 | 0 | 0 | 0 | 0 | 0 | 0 | 0 | 0 | 0 | 0 | 0 | 0 | 0 | 1 | 0 | 0 | 0 | 0
Cr0.01Mo0.22Nb0.29Ti0.17W0.3 | 1 | BCC | 496.6661 | 1407.55 | 1692.389 | 13.0997 | 0 | 0 | 0 | 0 | 0 | 0 | 0.011547 | 0 | 0 | 0 | 0 | 0 | 0 | 0 | 0 | 0.2238 | 0 | 0.28642 | 0 | 0 | 0 | 0 | 0 | 0 | 0 | 0 | 0.17377 | 0 | 0.30446 | 0 | 0 | 0 | 1 | 0 | 0 | 0 | 0 | 0 | 0
Al0.09Co0.21Cr0.2Fe0.2Nb0.03Ni0.21Ti0.05 | 1 | FCC+BCC+IM | 396.1913 | 1049.263 | 1545.1345 | 24.618 | 0 | 0.086504 | 0 | 0 | 0 | 0.21275 | 0.20127 | 0 | 0.20422 | 0 | 0 | 0 | 0 | 0 | 0 | 0 | 0 | 0.034575 | 0 | 0.21235 | 0 | 0 | 0 | 0 | 0 | 0 | 0.047659 | 0 | 0 | 0 | 0 | 0 | 1 | 0 | 0 | 0 | 0 | 0 | 0
Al0.05Co0.15Cr0.13Cu0.12Fe0.15Mo0.02Nb0.02Ni0.14Ti0.15V0.03Zr0.04 | 1 | FCC+IM | 651.968 | 1348.6603 | 1659.896 | 6.8312 | 0 | 0.049542 | 0 | 0 | 0 | 0.15004 | 0.13366 | 0.11932 | 0.14918 | 0 | 0 | 0 | 0 | 0 | 0 | 0.019834 | 0 | 0.024017 | 0 | 0.14084 | 0 | 0 | 0 | 0 | 0 | 0 | 0.14793 | 0.025377 | 0 | 0 | 0 | 0.040254 | 1 | 0 | 0 | 0 | 0 | 0 | 0
Al0.09Co0.23Cr0.23Fe0.24Ni0.21 | 3 | FCC | 119.486 | 469.1903 | 714.5775 | 48.7855 | 0 | 0.086171 | 0 | 0 | 0 | 0.23482 | 0.23341 | 0 | 0.23591 | 0 | 0 | 0 | 0 | 0 | 0 | 0 | 0 | 0 | 0 | 0.20969 | 0 | 0 | 0 | 0 | 0 | 0 | 0 | 0 | 0 | 0 | 0 | 0 | 0 | 0 | 1 | 0 | 0 | 0 | 0
Al0.09Co0.23Cr0.23Fe0.24Ni0.21 | 3 | FCC | 119.486 | 469.1903 | 714.5775 | 48.7855 | 0 | 0.086171 | 0 | 0 | 0 | 0.23482 | 0.23341 | 0 | 0.23591 | 0 | 0 | 0 | 0 | 0 | 0 | 0 | 0 | 0 | 0 | 0.20969 | 0 | 0 | 0 | 0 | 0 | 0 | 0 | 0 | 0 | 0 | 0 | 0 | 0 | 0 | 1 | 0 | 0 | 0 | 0
Co0.38Cr0.32Fe0.05Mo0.26 | 1 | BCC+IM | 729.557 | 569.6007 | 1192.474 | 36.5317 | 0 | 0 | 0 | 0 | 0 | 0.37773 | 0.31786 | 0 | 0.046193 | 0 | 0 | 0 | 0 | 0 | 0 | 0.25822 | 0 | 0 | 0 | 0 | 0 | 0 | 0 | 0 | 0 | 0 | 0 | 0 | 0 | 0 | 0 | 0 | 1 | 0 | 0 | 0 | 0 | 0 | 0
Al0.02Mo0.15Nb0.2Ta0.02Ti0.23V0.24Zr0.15 | 1 | BCC | 503.1208 | 1554.35 | 2797.842 | 24.8377 | 0 | 0.019759 | 0 | 0 | 0 | 0 | 0 | 0 | 0 | 0 | 0 | 0 | 0 | 0 | 0 | 0.14517 | 0 | 0.20292 | 0 | 0 | 0 | 0 | 0 | 0 | 0 | 0.016267 | 0.22942 | 0.23719 | 0 | 0 | 0 | 0.14928 | 1 | 0 | 0 | 0 | 0 | 0 | 0
Al0.72Cu0.15Si0.13 | 1 |  | 724.15 | 647.3346 | 1445.6528 | 6.5058 | 0 | 0.71694 | 0 | 0 | 0 | 0 | 0 | 0.15084 | 0 | 0 | 0 | 0 | 0 | 0 | 0 | 0 | 0 | 0 | 0 | 0 | 0 | 0 | 0 | 0.13222 | 0 | 0 | 0 | 0 | 0 | 0 | 0 | 0 | 1 | 0 | 0 | 0 | 0 | 0 | 0
Al0.04Co0.22Cr0.2Fe0.22Mo0.06Nb0.01Ni0.21Ti0.03 | 1 | FCC+IM | 401.0747 | 992.2349 | 1188.8811 | 17.8064 | 0 | 0.044745 | 0 | 0 | 0 | 0.21769 | 0.20027 | 0 | 0.21577 | 0 | 0 | 0 | 0 | 0 | 0 | 0.063855 | 0 | 0.010057 | 0 | 0.21436 | 0 | 0 | 0 | 0 | 0 | 0 | 0.033262 | 0 | 0 | 0 | 0 | 0 | 1 | 0 | 0 | 0 | 0 | 0 | 0
Al0.45Co0.18Cr0.33Ni0.03 | 1 |  | 845.766 | 1167.9414 | 1850.9062 | 25.5063 | 0 | 0.45477 | 0 | 0 | 0 | 0.17928 | 0.3324 | 0 | 0 | 0 | 0 | 0 | 0 | 0 | 0 | 0 | 0 | 0 | 0 | 0.033544 | 0 | 0 | 0 | 0 | 0 | 0 | 0 | 0 | 0 | 0 | 0 | 0 | 1 | 0 | 0 | 0 | 0 | 0 | 0
Mo0.35Nb0.19Ti0.28V0.18 | 1 | BCC | 461.6552 | 1397.13 | 1826.072 | 16.135 | 0 | 0 | 0 | 0 | 0 | 0 | 0 | 0 | 0 | 0 | 0 | 0 | 0 | 0 | 0 | 0.34771 | 0 | 0.19195 | 0 | 0 | 0 | 0 | 0 | 0 | 0 | 0 | 0.28022 | 0.18012 | 0 | 0 | 0 | 0 | 1 | 0 | 0 | 0 | 0 | 0 | 0
Al0.24Hf0.12Ta0.2Ti0.37Zr0.08 | 1 |  | 402.9817 | 1156.7625 | 1290.878 | 27.2863 | 0 | 0.2352 | 0 | 0 | 0 | 0 | 0 | 0 | 0 | 0 | 0 | 0.11686 | 0 | 0 | 0 | 0 | 0 | 0 | 0 | 0 | 0 | 0 | 0 | 0 | 0 | 0.19683 | 0.37133 | 0 | 0 | 0 | 0 | 0.079774 | 1 | 0 | 0 | 0 | 0 | 0 | 0
Al0.13Co0.17Cr0.14Cu0.12Fe0.14Ni0.16Ti0.13V0.01 | 1 | FCC+BCC | 651.3033 | 1479.0258 | 1849.82 | 7.8059 | 0 | 0.13021 | 0 | 0 | 0 | 0.16502 | 0.14264 | 0.11924 | 0.14301 | 0 | 0 | 0 | 0 | 0 | 0 | 0 | 0 | 0 | 0 | 0.16074 | 0 | 0 | 0 | 0 | 0 | 0 | 0.12635 | 0.01279 | 0 | 0 | 0 | 0 | 1 | 0 | 0 | 0 | 0 | 0 | 0
Al0.08Cr0.15Nb0.15Ti0.19V0.23Zr0.2 | 1 | BCC | 585.2759 | 1337.1425 | 1793.37 | 24.703 | 0 | 0.07511 | 0 | 0 | 0 | 0 | 0.15436 | 0 | 0 | 0 | 0 | 0 | 0 | 0 | 0 | 0 | 0 | 0.15248 | 0 | 0 | 0 | 0 | 0 | 0 | 0 | 0 | 0.18631 | 0.2324 | 0 | 0 | 0 | 0.19933 | 1 | 0 | 0 | 0 | 0 | 0 | 0
Co0.21Cr0.18Cu0.22Fe0.2Ni0.19 | 1 | FCC | 285.0743 | 359.5327 | 725.0212 | 36.924 | 0 | 0 | 0 | 0 | 0 | 0.2052 | 0.18377 | 0.21862 | 0.19792 | 0 | 0 | 0 | 0 | 0 | 0 | 0 | 0 | 0 | 0 | 0.1945 | 0 | 0 | 0 | 0 | 0 | 0 | 0 | 0 | 0 | 0 | 0 | 0 | 1 | 0 | 0 | 0 | 0 | 0 | 0
Al0.06Co0.26Cr0.25Fe0.16Ni0.27 | 3 | FCC | 278.8566 | 522.0277 | 924.5393 | 36.7431 | 0 | 0.058934 | 0 | 0 | 0 | 0.25969 | 0.25108 | 0 | 0.15588 | 0 | 0 | 0 | 0 | 0 | 0 | 0 | 0 | 0 | 0 | 0.27442 | 0 | 0 | 0 | 0 | 0 | 0 | 0 | 0 | 0 | 0 | 0 | 0 | 0 | 0 | 1 | 0 | 0 | 0 | 0
Mo0.27Nb0.19Ti0.27V0.04Zr0.23 | 1 | BCC | 463.0287 | 1591.05 | 3109.73 | 24.802 | 0 | 0 | 0 | 0 | 0 | 0 | 0 | 0 | 0 | 0 | 0 | 0 | 0 | 0 | 0 | 0.26963 | 0 | 0.18692 | 0 | 0 | 0 | 0 | 0 | 0 | 0 | 0 | 0.27392 | 0.036989 | 0 | 0 | 0 | 0.23254 | 1 | 0 | 0 | 0 | 0 | 0 | 0
Al0.09Co0.23Cr0.23Fe0.24Ni0.21 | 3 | FCC | 119.486 | 469.1903 | 714.5775 | 48.7855 | 0 | 0.086171 | 0 | 0 | 0 | 0.23482 | 0.23341 | 0 | 0.23591 | 0 | 0 | 0 | 0 | 0 | 0 | 0 | 0 | 0 | 0 | 0.20969 | 0 | 0 | 0 | 0 | 0 | 0 | 0 | 0 | 0 | 0 | 0 | 0 | 0 | 0 | 1 | 0 | 0 | 0 | 0
Al0.04Hf0.14Nb0.18Ta0.05Ti0.19V0.17Zr0.23 | 1 | BCC | 543.7837 | 1155.85 | 1559.8383 | 27.9198 | 0 | 0.036677 | 0 | 0 | 0 | 0 | 0 | 0 | 0 | 0 | 0 | 0.13686 | 0 | 0 | 0 | 0 | 0 | 0.17899 | 0 | 0 | 0 | 0 | 0 | 0 | 0 | 0.053729 | 0.1932 | 0.17105 | 0 | 0 | 0 | 0.2295 | 1 | 0 | 0 | 0 | 0 | 0 | 0
Al0.01Co0.21Cr0.18Fe0.19Mn0.2Ni0.2 | 1 | FCC | 179.0594 | 329.8071 | 563.7656 | 49.5605 | 0 | 0.013067 | 0 | 0 | 0 | 0.21008 | 0.18401 | 0 | 0.19348 | 0 | 0 | 0 | 0 | 0 | 0.2031 | 0 | 0 | 0 | 0 | 0.19626 | 0 | 0 | 0 | 0 | 0 | 0 | 0 | 0 | 0 | 0 | 0 | 0 | 1 | 0 | 0 | 0 | 0 | 0 | 0
Mo0.13Nb0.22Ta0.19Ti0.14V0.33 | 1 | BCC | 453.8919 | 1257.37 | 2172.04 | 22.9145 | 0 | 0 | 0 | 0 | 0 | 0 | 0 | 0 | 0 | 0 | 0 | 0 | 0 | 0 | 0 | 0.12744 | 0 | 0.21768 | 0 | 0 | 0 | 0 | 0 | 0 | 0 | 0.18576 | 0.14212 | 0.327 | 0 | 0 | 0 | 0 | 1 | 0 | 0 | 0 | 0 | 0 | 0
Cu0.27Fe0.06Ni0.27Ti0.07Zr0.33 | 1 | FCC | 446.7423 | 904.5572 | 1496.0869 | 24.7657 | 0 | 0 | 0 | 0 | 0 | 0 | 0 | 0.26551 | 0.06369 | 0 | 0 | 0 | 0 | 0 | 0 | 0 | 0 | 0 | 0 | 0.27086 | 0 | 0 | 0 | 0 | 0 | 0 | 0.07135 | 0 | 0 | 0 | 0 | 0.32859 | 1 | 0 | 0 | 0 | 0 | 0 | 0
Co0.24Cr0.25Fe0.25Ni0.24Pd0.02 | 1 | FCC | 165.0013 | 330.785 | 543.4648 | 49.4609 | 0 | 0 | 0 | 0 | 0 | 0.24207 | 0.25046 | 0 | 0.24838 | 0 | 0 | 0 | 0 | 0 | 0 | 0 | 0 | 0 | 0 | 0.24286 | 0.01623 | 0 | 0 | 0 | 0 | 0 | 0 | 0 | 0 | 0 | 0 | 0 | 1 | 0 | 0 | 0 | 0 | 0 | 0
Al0.12Co0.2Cr0.16Cu0.17Fe0.16Ni0.2 | 1 | FCC+BCC | 339.8602 | 984.1455 | 1081.318 | 22.0836 | 0 | 0.123 | 0 | 0 | 0 | 0.19968 | 0.16024 | 0.16646 | 0.15562 | 0 | 0 | 0 | 0 | 0 | 0 | 0 | 0 | 0 | 0 | 0.19501 | 0 | 0 | 0 | 0 | 0 | 0 | 0 | 0 | 0 | 0 | 0 | 0 | 1 | 0 | 0 | 0 | 0 | 0 | 0
Al0.11Co0.15Cr0.15Cu0.11Fe0.15Nb0.01Ni0.08Ti0.14V0.08 | 1 | FCC+BCC | 642.15 | 1453.2067 | 1752.36 | 7.8454 | 0 | 0.11126 | 0 | 0 | 0 | 0.15474 | 0.15489 | 0.11426 | 0.15433 | 0 | 0 | 0 | 0 | 0 | 0 | 0 | 0 | 0.0098856 | 0 | 0.078647 | 0 | 0 | 0 | 0 | 0 | 0 | 0.14297 | 0.079027 | 0 | 0 | 0 | 0 | 1 | 0 | 0 | 0 | 0 | 0 | 0
Co0.26Cr0.29Fe0.19Ni0.27 | 2 | FCC | 202.8568 | 638.7626 | 877.0716 | 33.7756 | 0 | 0 | 0 | 0 | 0 | 0.25537 | 0.28683 | 0 | 0.18816 | 0 | 0 | 0 | 0 | 0 | 0 | 0 | 0 | 0 | 0 | 0.26965 | 0 | 0 | 0 | 0 | 0 | 0 | 0 | 0 | 0 | 0 | 0 | 0 | 0 | 1 | 0 | 0 | 0 | 0 | 0
Co0.2Fe0.18Mo0.12Ni0.23V0.18Zr0.09 | 1 | FCC+IM | 558.8062 | 799.917 | 1614.6629 | 20.4857 | 0 | 0 | 0 | 0 | 0 | 0.19515 | 0 | 0 | 0.18256 | 0 | 0 | 0 | 0 | 0 | 0 | 0.1151 | 0 | 0 | 0 | 0.23385 | 0 | 0 | 0 | 0 | 0 | 0 | 0 | 0.18272 | 0 | 0 | 0 | 0.090625 | 1 | 0 | 0 | 0 | 0 | 0 | 0
Co0.25Fe0.15Mo0.1Ni0.22V0.28 | 1 | FCC+IM | 509.2887 | 697.269 | 958.8229 | 20.517 | 0 | 0 | 0 | 0 | 0 | 0.25054 | 0 | 0 | 0.1509 | 0 | 0 | 0 | 0 | 0 | 0 | 0.099221 | 0 | 0 | 0 | 0.22264 | 0 | 0 | 0 | 0 | 0 | 0 | 0 | 0.27669 | 0 | 0 | 0 | 0 | 1 | 0 | 0 | 0 | 0 | 0 | 0
Al0.04Co0.19Cr0.14Fe0.2Mn0.23Ni0.14V0.05 | 3 | FCC | 406.101 | 447.7922 | 779.0074 | 48.799 | 0 | 0.038806 | 0 | 0 | 0 | 0.19135 | 0.13964 | 0 | 0.2006 | 0 | 0 | 0 | 0 | 0 | 0.23481 | 0 | 0 | 0 | 0 | 0.14391 | 0 | 0 | 0 | 0 | 0 | 0 | 0 | 0.050872 | 0 | 0 | 0 | 0 | 0 | 0 | 1 | 0 | 0 | 0 | 0
Cr0.17Nb0.32Ti0.2Zr0.3 | 5 | BCC+IM | 498.47 | 1172.87 | 1538.7517 | 20.0519 | 0 | 0 | 0 | 0 | 0 | 0 | 0.1739 | 0 | 0 | 0 | 0 | 0 | 0 | 0 | 0 | 0 | 0 | 0.32116 | 0 | 0 | 0 | 0 | 0 | 0 | 0 | 0 | 0.20375 | 0 | 0 | 0 | 0 | 0.30119 | 0 | 0 | 0 | 0 | 1 | 0 | 0
Al0.06Cr0.12Nb0.18Ti0.2V0.22Zr0.23 | 1 | BCC | 576.7139 | 1314.68 | 1823.4113 | 18.6735 | 0 | 0.064133 | 0 | 0 | 0 | 0 | 0.11738 | 0 | 0 | 0 | 0 | 0 | 0 | 0 | 0 | 0 | 0 | 0.17978 | 0 | 0 | 0 | 0 | 0 | 0 | 0 | 0 | 0.19824 | 0.21544 | 0 | 0 | 0 | 0.22503 | 1 | 0 | 0 | 0 | 0 | 0 | 0
Co0.19Cr0.17Cu0.18Fe0.19Ni0.18Ti0.05V0.03 | 1 | FCC | 323.6249 | 872.38 | 1511.6795 | 21.9897 | 0 | 0 | 0 | 0 | 0 | 0.19079 | 0.17378 | 0.18385 | 0.19198 | 0 | 0 | 0 | 0 | 0 | 0 | 0 | 0 | 0 | 0 | 0.17907 | 0 | 0 | 0 | 0 | 0 | 0 | 0.049688 | 0.030834 | 0 | 0 | 0 | 0 | 1 | 0 | 0 | 0 | 0 | 0 | 0
Co0.33Fe0.33Ni0.33 | 1 | FCC | 133.1058 | 203.7622 | 533.1503 | 45.3547 | 0 | 0 | 0 | 0 | 0 | 0.33389 | 0 | 0 | 0.33222 | 0 | 0 | 0 | 0 | 0 | 0 | 0 | 0 | 0 | 0 | 0.33389 | 0 | 0 | 0 | 0 | 0 | 0 | 0 | 0 | 0 | 0 | 0 | 0 | 1 | 0 | 0 | 0 | 0 | 0 | 0
Al0.05Co0.16Cr0.14Cu0.13Fe0.16Mo0.05Ni0.15Ti0.15 | 1 | FCC+IM | 665.012 | 1276.1876 | 1666.919 | 5.4819 | 0 | 0.047301 | 0 | 0 | 0 | 0.16478 | 0.14081 | 0.1343 | 0.16231 | 0 | 0 | 0 | 0 | 0 | 0 | 0.045419 | 0 | 0 | 0 | 0.15374 | 0 | 0 | 0 | 0 | 0 | 0 | 0.1504 | 0 | 0 | 0 | 0 | 0 | 1 | 0 | 0 | 0 | 0 | 0 | 0
Co0.24Fe0.19Mo0.09Ni0.19V0.29 | 1 | FCC+IM | 377.946 | 747.667 | 876.8551 | 20.058 | 0 | 0 | 0 | 0 | 0 | 0.23648 | 0 | 0 | 0.18835 | 0 | 0 | 0 | 0 | 0 | 0 | 0.091521 | 0 | 0 | 0 | 0.19369 | 0 | 0 | 0 | 0 | 0 | 0 | 0 | 0.28996 | 0 | 0 | 0 | 0 | 1 | 0 | 0 | 0 | 0 | 0 | 0
Co0.24Fe0.19Mo0.08Ni0.19V0.3 | 1 | FCC+IM | 366.7549 | 747.023 | 1001.4961 | 20.8915 | 0 | 0 | 0 | 0 | 0 | 0.23964 | 0 | 0 | 0.18753 | 0 | 0 | 0 | 0 | 0 | 0 | 0.08326 | 0 | 0 | 0 | 0.18586 | 0 | 0 | 0 | 0 | 0 | 0 | 0 | 0.30372 | 0 | 0 | 0 | 0 | 1 | 0 | 0 | 0 | 0 | 0 | 0
Al0.19Nb0.18Ti0.26V0.18Zr0.18 | 3 | BCC+IM | 487.4484 | 1218.053 | 1352.69 | 14.903 | 0 | 0.18989 | 0 | 0 | 0 | 0 | 0 | 0 | 0 | 0 | 0 | 0 | 0 | 0 | 0 | 0 | 0 | 0.18306 | 0 | 0 | 0 | 0 | 0 | 0 | 0 | 0 | 0.25897 | 0.18498 | 0 | 0 | 0 | 0.1831 | 0 | 0 | 1 | 0 | 0 | 0 | 0
Al0.12Co0.2Cr0.16Cu0.17Fe0.16Ni0.19 | 1 | FCC+BCC | 339.9402 | 932.3255 | 1081.318 | 22.1436 | 0 | 0.12074 | 0 | 0 | 0 | 0.20026 | 0.16062 | 0.16712 | 0.15644 | 0 | 0 | 0 | 0 | 0 | 0 | 0 | 0 | 0 | 0 | 0.19482 | 0 | 0 | 0 | 0 | 0 | 0 | 0 | 0 | 0 | 0 | 0 | 0 | 1 | 0 | 0 | 0 | 0 | 0 | 0
Al0.17Hf0.2Ta0.28Ti0.25Zr0.1 | 1 | BCC+IM | 410.5663 | 1343.08 | 1452.025 | 26.2307 | 0 | 0.16725 | 0 | 0 | 0 | 0 | 0 | 0 | 0 | 0 | 0 | 0.19518 | 0 | 0 | 0 | 0 | 0 | 0 | 0 | 0 | 0 | 0 | 0 | 0 | 0 | 0.27914 | 0.25446 | 0 | 0 | 0 | 0 | 0.10397 | 1 | 0 | 0 | 0 | 0 | 0 | 0
Co0.21Cr0.19Fe0.2Mn0.21Ni0.19 | 1 | FCC | 173.0702 | 384.2362 | 536.8391 | 48.6197 | 0 | 0 | 0 | 0 | 0 | 0.20977 | 0.18599 | 0 | 0.19831 | 0 | 0 | 0 | 0 | 0 | 0.20864 | 0 | 0 | 0 | 0 | 0.19431 | 0 | 0 | 0 | 0 | 0 | 0 | 0 | 0 | 0 | 0 | 0 | 0 | 1 | 0 | 0 | 0 | 0 | 0 | 0
Al0.15Co0.2Cr0.17Cu0.18Fe0.16Ni0.15 | 1 | FCC+BCC | 435.9956 | 1153.0765 | 1379.1574 | 17.1025 | 0 | 0.15226 | 0 | 0 | 0 | 0.2047 | 0.16619 | 0.17501 | 0.15656 | 0 | 0 | 0 | 0 | 0 | 0 | 0 | 0 | 0 | 0 | 0.14529 | 0 | 0 | 0 | 0 | 0 | 0 | 0 | 0 | 0 | 0 | 0 | 0 | 1 | 0 | 0 | 0 | 0 | 0 | 0
Al0.04Co0.18Cr0.17Cu0.06Fe0.19Mo0.05Ni0.18Ti0.13 | 1 | FCC+IM | 508.4064 | 1238.6213 | 1800.118 | 13.4269 | 0 | 0.042608 | 0 | 0 | 0 | 0.18496 | 0.16521 | 0.059748 | 0.18612 | 0 | 0 | 0 | 0 | 0 | 0 | 0.052324 | 0 | 0 | 0 | 0.1826 | 0 | 0 | 0 | 0 | 0 | 0 | 0.12642 | 0 | 0 | 0 | 0 | 0 | 1 | 0 | 0 | 0 | 0 | 0 | 0
Co0.39Fe0.12Ni0.49 | 6 | FCC | 340.6202 | 683.72 | 811.81 | 31.3613 | 0 | 0 | 0 | 0 | 0 | 0.38648 | 0 | 0 | 0.11739 | 0 | 0 | 0 | 0 | 0 | 0 | 0 | 0 | 0 | 0 | 0.49197 | 0 | 0 | 0 | 0 | 0 | 0 | 0 | 0 | 0 | 0 | 0 | 0 | 0 | 0 | 0 | 0 | 0 | 1 | 0
Co0.21Cr0.19Fe0.2Mn0.21Ni0.19V0.01 | 1 | FCC | 173.0702 | 387.5128 | 537.6538 | 48.5017 | 0 | 0 | 0 | 0 | 0 | 0.20894 | 0.18554 | 0 | 0.19816 | 0 | 0 | 0 | 0 | 0 | 0.20854 | 0 | 0 | 0 | 0 | 0.19334 | 0 | 0 | 0 | 0 | 0 | 0 | 0 | 0.00549 | 0 | 0 | 0 | 0 | 1 | 0 | 0 | 0 | 0 | 0 | 0
Al0.07Mo0.17Nb0.24Ta0.07Ti0.19V0.15Zr0.11 | 1 | BCC | 535.6411 | 1414.44 | 2527.924 | 20.0689 | 0 | 0.072378 | 0 | 0 | 0 | 0 | 0 | 0 | 0 | 0 | 0 | 0 | 0 | 0 | 0 | 0.17169 | 0 | 0.24343 | 0 | 0 | 0 | 0 | 0 | 0 | 0 | 0.067641 | 0.18668 | 0.14581 | 0 | 0 | 0 | 0.11237 | 1 | 0 | 0 | 0 | 0 | 0 | 0
Al0.56Cu0.11Mg0.06Si0.06Zn0.2 | 1 | FCC+IM | 711.5321 | 464.26 | 937.3543 | 5.851 | 0 | 0.56152 | 0 | 0 | 0 | 0 | 0 | 0.11372 | 0 | 0 | 0 | 0 | 0 | 0.061847 | 0 | 0 | 0 | 0 | 0 | 0 | 0 | 0 | 0 | 0.058578 | 0 | 0 | 0 | 0 | 0 | 0 | 0.20433 | 0 | 1 | 0 | 0 | 0 | 0 | 0 | 0
Al0.21Cr0.23Fe0.27Ni0.3 | 1 | BCC+IM | 440.0829 | 889.472 | 2124.16 | 23.469 | 0 | 0.20528 | 0 | 0 | 0 | 0 | 0.23166 | 0 | 0.26558 | 0 | 0 | 0 | 0 | 0 | 0 | 0 | 0 | 0 | 0 | 0.29749 | 0 | 0 | 0 | 0 | 0 | 0 | 0 | 0 | 0 | 0 | 0 | 0 | 1 | 0 | 0 | 0 | 0 | 0 | 0
Al0.05Co0.23Cr0.18Fe0.33Mn0.11Ni0.09 | 1 | FCC | 423.4677 | 357.2546 | 759.1391 | 30.8057 | 0 | 0.052541 | 0 | 0 | 0 | 0.23136 | 0.18403 | 0 | 0.32792 | 0 | 0 | 0 | 0 | 0 | 0.11001 | 0 | 0 | 0 | 0 | 0.094138 | 0 | 0 | 0 | 0 | 0 | 0 | 0 | 0 | 0 | 0 | 0 | 0 | 1 | 0 | 0 | 0 | 0 | 0 | 0
Al0.09Co0.23Cr0.23Fe0.24Ni0.21 | 3 | FCC | 119.486 | 469.1903 | 714.5775 | 48.7855 | 0 | 0.086171 | 0 | 0 | 0 | 0.23482 | 0.23341 | 0 | 0.23591 | 0 | 0 | 0 | 0 | 0 | 0 | 0 | 0 | 0 | 0 | 0.20969 | 0 | 0 | 0 | 0 | 0 | 0 | 0 | 0 | 0 | 0 | 0 | 0 | 0 | 0 | 1 | 0 | 0 | 0 | 0
Al0.01Nb0.22Ti0.19V0.34Zr0.24 | 1 | BCC | 384.7702 | 1121.625 | 1786.19 | 39.703 | 0 | 0.0062587 | 0 | 0 | 0 | 0 | 0 | 0 | 0 | 0 | 0 | 0 | 0 | 0 | 0 | 0 | 0 | 0.21933 | 0 | 0 | 0 | 0 | 0 | 0 | 0 | 0 | 0.19357 | 0.33626 | 0 | 0 | 0 | 0.24459 | 1 | 0 | 0 | 0 | 0 | 0 | 0
Co0.37Cr0.26Fe0.14Mo0.23 | 1 | BCC+IM | 709.593 | 575.6793 | 1149.7814 | 20.2242 | 0 | 0 | 0 | 0 | 0 | 0.37019 | 0.26179 | 0 | 0.14066 | 0 | 0 | 0 | 0 | 0 | 0 | 0.22736 | 0 | 0 | 0 | 0 | 0 | 0 | 0 | 0 | 0 | 0 | 0 | 0 | 0 | 0 | 0 | 0 | 1 | 0 | 0 | 0 | 0 | 0 | 0
Cr0.01Fe0.5Ni0.49 | 6 | FCC | 330.717 | 320.6867 | 641.1 | 50.017 | 0 | 0 | 0 | 0 | 0 | 0 | 0.0060953 | 0 | 0.49928 | 0 | 0 | 0 | 0 | 0 | 0 | 0 | 0 | 0 | 0 | 0.49463 | 0 | 0 | 0 | 0 | 0 | 0 | 0 | 0 | 0 | 0 | 0 | 0 | 0 | 0 | 0 | 0 | 0 | 1 | 0
Co0.24Cr0.22Cu0.09Fe0.23Ni0.23 | 1 | FCC | 172.5766 | 332.4506 | 579.7256 | 49.6845 | 0 | 0 | 0 | 0 | 0 | 0.2368 | 0.21787 | 0.085224 | 0.23005 | 0 | 0 | 0 | 0 | 0 | 0 | 0 | 0 | 0 | 0 | 0.23005 | 0 | 0 | 0 | 0 | 0 | 0 | 0 | 0 | 0 | 0 | 0 | 0 | 1 | 0 | 0 | 0 | 0 | 0 | 0
Al0.04Co0.28Cr0.35Ni0.33 | 2 | FCC | 283.2775 | 681.05 | 980.4524 | 48.1749 | 0 | 0.040749 | 0 | 0 | 0 | 0.27708 | 0.35115 | 0 | 0 | 0 | 0 | 0 | 0 | 0 | 0 | 0 | 0 | 0 | 0 | 0.32664 | 0 | 0 | 0 | 0 | 0 | 0 | 0 | 0 | 0 | 0 | 0 | 0 | 0 | 1 | 0 | 0 | 0 | 0 | 0
Al0.6Mo0.12Nb0.07Ti0.21 | 1 | BCC | 721.1645 | 1051.1135 | 1434.5986 | 8.0583 | 0 | 0.60101 | 0 | 0 | 0 | 0 | 0 | 0 | 0 | 0 | 0 | 0 | 0 | 0 | 0 | 0.1185 | 0 | 0.066616 | 0 | 0 | 0 | 0 | 0 | 0 | 0 | 0 | 0.21388 | 0 | 0 | 0 | 0 | 0 | 1 | 0 | 0 | 0 | 0 | 0 | 0
Al0.09Hf0.18Mo0.06Nb0.07Ta0.31Ti0.18Zr0.11 | 1 | BCC | 432.722 | 1259.6195 | 1587.4867 | 33.3883 | 0 | 0.094941 | 0 | 0 | 0 | 0 | 0 | 0 | 0 | 0 | 0 | 0.18239 | 0 | 0 | 0 | 0.058106 | 0 | 0.069588 | 0 | 0 | 0 | 0 | 0 | 0 | 0 | 0.30613 | 0.18115 | 0 | 0 | 0 | 0 | 0.10769 | 1 | 0 | 0 | 0 | 0 | 0 | 0
Al0.25Nb0.22Ti0.35V0.17Zr0.01 | 3 | BCC | 395.9295 | 1053.37 | 1091.2065 | 26.7238 | 0 | 0.24716 | 0 | 0 | 0 | 0 | 0 | 0 | 0 | 0 | 0 | 0 | 0 | 0 | 0 | 0 | 0 | 0.21904 | 0 | 0 | 0 | 0 | 0 | 0 | 0 | 0 | 0.35134 | 0.17213 | 0 | 0 | 0 | 0.010332 | 0 | 0 | 1 | 0 | 0 | 0 | 0
Mo0.37Nb0.21Si0.01Ti0.17V0.25 | 1 | BCC | 515.1566 | 1506.66 | 1934.936 | 22.049 | 0 | 0 | 0 | 0 | 0 | 0 | 0 | 0 | 0 | 0 | 0 | 0 | 0 | 0 | 0 | 0.36735 | 0 | 0.2055 | 0 | 0 | 0 | 0 | 0 | 0.014284 | 0 | 0 | 0.16689 | 0.24597 | 0 | 0 | 0 | 0 | 1 | 0 | 0 | 0 | 0 | 0 | 0
Co0.33Fe0.33Ni0.34Si0.01 | 1 | FCC | 133.8258 | 212.9222 | 540.0203 | 45.4307 | 0 | 0 | 0 | 0 | 0 | 0.32537 | 0 | 0 | 0.32854 | 0 | 0 | 0 | 0 | 0 | 0 | 0 | 0 | 0 | 0 | 0.33895 | 0 | 0 | 0 | 0.007145 | 0 | 0 | 0 | 0 | 0 | 0 | 0 | 0 | 1 | 0 | 0 | 0 | 0 | 0 | 0
Mo0.21Nb0.18Ta0.13Ti0.19V0.03Zr0.26 | 3 | BCC | 549.6011 | 1423.41 | 1859.84 | 18.1245 | 0 | 0 | 0 | 0 | 0 | 0 | 0 | 0 | 0 | 0 | 0 | 0 | 0 | 0 | 0 | 0.21211 | 0 | 0.18495 | 0 | 0 | 0 | 0 | 0 | 0 | 0 | 0.1274 | 0.18661 | 0.028764 | 0 | 0 | 0 | 0.26016 | 0 | 0 | 1 | 0 | 0 | 0 | 0
Co0.2Cu0.2Fe0.19Mn0.17Ni0.21Sn0.03 | 1 | FCC+IM | 316.9133 | 383.5608 | 515.2391 | 21.3124 | 0 | 0 | 0 | 0 | 0 | 0.2034 | 0 | 0.20255 | 0.18969 | 0 | 0 | 0 | 0 | 0 | 0.1692 | 0 | 0 | 0 | 0 | 0.20663 | 0 | 0 | 0 | 0 | 0.028528 | 0 | 0 | 0 | 0 | 0 | 0 | 0 | 1 | 0 | 0 | 0 | 0 | 0 | 0
Mo0.26Nb0.28Ta0.03Ti0.15V0.01W0.27 | 1 | BCC | 494.2144 | 1395.43 | 1670.709 | 13.1854 | 0 | 0 | 0 | 0 | 0 | 0 | 0 | 0 | 0 | 0 | 0 | 0 | 0 | 0 | 0 | 0.26083 | 0 | 0.27757 | 0 | 0 | 0 | 0 | 0 | 0 | 0 | 0.026508 | 0.15326 | 0.010132 | 0.2717 | 0 | 0 | 0 | 1 | 0 | 0 | 0 | 0 | 0 | 0
Mn0.06Ti0.18V0.76 | 5 | BCC | 508.3717 | 1081.5315 | 1782.575 | 30.3172 | 0 | 0 | 0 | 0 | 0 | 0 | 0 | 0 | 0 | 0 | 0 | 0 | 0 | 0 | 0.055534 | 0 | 0 | 0 | 0 | 0 | 0 | 0 | 0 | 0 | 0 | 0 | 0.1795 | 0.76496 | 0 | 0 | 0 | 0 | 0 | 0 | 0 | 0 | 1 | 0 | 0
Co0.21Cr0.19Fe0.2Mn0.21Ni0.19 | 1 | FCC | 173.0702 | 384.2362 | 537.2301 | 48.6197 | 0 | 0 | 0 | 0 | 0 | 0.20922 | 0.18569 | 0 | 0.19821 | 0 | 0 | 0 | 0 | 0 | 0.20857 | 0 | 0 | 0 | 0 | 0.19367 | 0 | 0 | 0 | 0 | 0 | 0 | 0 | 0 | 0 | 0 | 0 | 0 | 1 | 0 | 0 | 0 | 0 | 0 | 0
Al0.03Co0.2Cr0.16Fe0.19Mn0.24Ni0.18 | 1 | FCC | 186.287 | 483.6363 | 630.8081 | 44.514 | 0 | 0.02935 | 0 | 0 | 0 | 0.1993 | 0.16383 | 0 | 0.1895 | 0 | 0 | 0 | 0 | 0 | 0.23745 | 0 | 0 | 0 | 0 | 0.17873 | 0 | 0 | 0 | 0 | 0 | 0 | 0 | 0 | 0 | 0 | 0 | 0 | 1 | 0 | 0 | 0 | 0 | 0 | 0
Al0.09Co0.23Cr0.23Fe0.24Ni0.21 | 3 | FCC | 119.486 | 469.1903 | 714.5775 | 48.7855 | 0 | 0.086171 | 0 | 0 | 0 | 0.23482 | 0.23341 | 0 | 0.23591 | 0 | 0 | 0 | 0 | 0 | 0 | 0 | 0 | 0 | 0 | 0.20969 | 0 | 0 | 0 | 0 | 0 | 0 | 0 | 0 | 0 | 0 | 0 | 0 | 0 | 0 | 1 | 0 | 0 | 0 | 0
Co0.31Mo0.1Ni0.33V0.17W0.09 | 1 | FCC+IM | 432.7695 | 683.2952 | 1125.7913 | 21.5437 | 0 | 0 | 0 | 0 | 0 | 0.3076 | 0 | 0 | 0 | 0 | 0 | 0 | 0 | 0 | 0 | 0.10324 | 0 | 0 | 0 | 0.32882 | 0 | 0 | 0 | 0 | 0 | 0 | 0 | 0.16945 | 0.086654 | 0 | 0 | 0 | 1 | 0 | 0 | 0 | 0 | 0 | 0
Co0.21Cr0.19Fe0.2Mn0.21Ni0.19 | 1 | FCC | 173.0702 | 401.4657 | 537.6538 | 48.2997 | 0 | 0 | 0 | 0 | 0 | 0.20801 | 0.18558 | 0 | 0.19828 | 0 | 0 | 0 | 0 | 0 | 0.21136 | 0 | 0 | 0 | 0 | 0.19251 | 0 | 0 | 0 | 0 | 0 | 0 | 0 | 0 | 0 | 0 | 0 | 0 | 1 | 0 | 0 | 0 | 0 | 0 | 0
Al0.05Cr0.07Nb0.21Ti0.2V0.23Zr0.24 | 1 | BCC | 494.8794 | 1262.97 | 1732.2933 | 32.273 | 0 | 0.047537 | 0 | 0 | 0 | 0 | 0.073025 | 0 | 0 | 0 | 0 | 0 | 0 | 0 | 0 | 0 | 0 | 0.21018 | 0 | 0 | 0 | 0 | 0 | 0 | 0 | 0 | 0.19811 | 0.2277 | 0 | 0 | 0 | 0.24345 | 1 | 0 | 0 | 0 | 0 | 0 | 0
Al0.01Co0.21Cr0.18Fe0.2Mn0.21Ni0.19 | 1 | FCC | 173.9512 | 382.898 | 549.8437 | 48.8221 | 0 | 0.0082866 | 0 | 0 | 0 | 0.20983 | 0.18441 | 0 | 0.19651 | 0 | 0 | 0 | 0 | 0 | 0.20624 | 0 | 0 | 0 | 0 | 0.19472 | 0 | 0 | 0 | 0 | 0 | 0 | 0 | 0 | 0 | 0 | 0 | 0 | 1 | 0 | 0 | 0 | 0 | 0 | 0
Hf0.05Mo0.31Nb0.17Si0.12Ta0.03Ti0.2Zr0.11 | 1 | BCC | 569.396 | 1516.36 | 1956.21 | 25.2516 | 0 | 0 | 0 | 0 | 0 | 0 | 0 | 0 | 0 | 0 | 0 | 0.048329 | 0 | 0 | 0 | 0.31189 | 0 | 0.16957 | 0 | 0 | 0 | 0 | 0 | 0.12326 | 0 | 0.029666 | 0.203 | 0 | 0 | 0 | 0 | 0.11429 | 1 | 0 | 0 | 0 | 0 | 0 | 0
Co0.33Fe0.33Ni0.34 | 1 | FCC | 133.8258 | 212.9222 | 540.0203 | 44.7397 | 0 | 0 | 0 | 0 | 0 | 0.33147 | 0 | 0 | 0.33 | 0 | 0 | 0 | 0 | 0 | 0 | 0 | 0 | 0 | 0 | 0.33853 | 0 | 0 | 0 | 0 | 0 | 0 | 0 | 0 | 0 | 0 | 0 | 0 | 1 | 0 | 0 | 0 | 0 | 0 | 0
Co0.22Fe0.19Mo0.14Ni0.23V0.23 | 1 | FCC | 529.5089 | 741.922 | 931.8074 | 18.661 | 0 | 0 | 0 | 0 | 0 | 0.2176 | 0 | 0 | 0.18703 | 0 | 0 | 0 | 0 | 0 | 0 | 0.13634 | 0 | 0 | 0 | 0.23307 | 0 | 0 | 0 | 0 | 0 | 0 | 0 | 0.22596 | 0 | 0 | 0 | 0 | 1 | 0 | 0 | 0 | 0 | 0 | 0
Co0.29Cr0.09Fe0.25Mn0.13Ni0.24 | 6 | FCC | 271.0728 | 426.4661 | 805.8815 | 27.269 | 0 | 0 | 0 | 0 | 0 | 0.29284 | 0.086785 | 0 | 0.25077 | 0 | 0 | 0 | 0 | 0 | 0.13169 | 0 | 0 | 0 | 0 | 0.23792 | 0 | 0 | 0 | 0 | 0 | 0 | 0 | 0 | 0 | 0 | 0 | 0 | 0 | 0 | 0 | 0 | 0 | 1 | 0
Co0.23Fe0.19Mo0.1Ni0.2V0.27 | 1 | FCC+IM | 454.0866 | 714.174 | 829.8531 | 19.42 | 0 | 0 | 0 | 0 | 0 | 0.23404 | 0 | 0 | 0.19171 | 0 | 0 | 0 | 0 | 0 | 0 | 0.09995 | 0 | 0 | 0 | 0.20303 | 0 | 0 | 0 | 0 | 0 | 0 | 0 | 0.27128 | 0 | 0 | 0 | 0 | 1 | 0 | 0 | 0 | 0 | 0 | 0
Al0.06Cr0.2Nb0.18Ti0.13V0.22Zr0.2 | 1 | FCC+BCC | 579.167 | 1329.665 | 1752.412 | 22.4778 | 0 | 0.057186 | 0 | 0 | 0 | 0 | 0.20476 | 0 | 0 | 0 | 0 | 0 | 0 | 0 | 0 | 0 | 0 | 0.17603 | 0 | 0 | 0 | 0 | 0 | 0 | 0 | 0 | 0.1345 | 0.22426 | 0 | 0 | 0 | 0.20326 | 1 | 0 | 0 | 0 | 0 | 0 | 0
Co0.31Cr0.2Fe0.22Mn0.04Ni0.23 | 6 | FCC | 273.572 | 475.7265 | 880.1097 | 27.8464 | 0 | 0 | 0 | 0 | 0 | 0.30876 | 0.20238 | 0 | 0.22465 | 0 | 0 | 0 | 0 | 0 | 0.035726 | 0 | 0 | 0 | 0 | 0.22848 | 0 | 0 | 0 | 0 | 0 | 0 | 0 | 0 | 0 | 0 | 0 | 0 | 0 | 0 | 0 | 0 | 0 | 1 | 0
Co0.21Cr0.18Cu0.2Fe0.19Ni0.2 | 1 | FCC | 272.1272 | 327.7658 | 726.9788 | 35.54 | 0 | 0 | 0 | 0 | 0 | 0.21198 | 0.18368 | 0.20344 | 0.19379 | 0 | 0 | 0 | 0 | 0 | 0 | 0 | 0 | 0 | 0 | 0.20304 | 0 | 0 | 0 | 0 | 0 | 0 | 0 | 0 | 0 | 0 | 0 | 0 | 1 | 0 | 0 | 0 | 0 | 0 | 0
Al0.22Co0.22Cr0.21Fe0.16Ni0.19 | 1 | BCC | 508.4969 | 1479.4061 | 1491.2871 | 26.4314 | 0 | 0.22093 | 0 | 0 | 0 | 0.21814 | 0.21268 | 0 | 0.15723 | 0 | 0 | 0 | 0 | 0 | 0 | 0 | 0 | 0 | 0 | 0.19102 | 0 | 0 | 0 | 0 | 0 | 0 | 0 | 0 | 0 | 0 | 0 | 0 | 1 | 0 | 0 | 0 | 0 | 0 | 0
Al0.09Mo0.07Nb0.27Ta0.07Ti0.22W0.27 | 1 | BCC | 498.3224 | 1319.1603 | 1500.899 | 10.8526 | 0 | 0.091803 | 0 | 0 | 0 | 0 | 0 | 0 | 0 | 0 | 0 | 0 | 0 | 0 | 0 | 0.072903 | 0 | 0.27035 | 0 | 0 | 0 | 0 | 0 | 0 | 0 | 0.071047 | 0.21985 | 0 | 0.27405 | 0 | 0 | 0 | 1 | 0 | 0 | 0 | 0 | 0 | 0
Al0.05Co0.27Cr0.34Fe0.03Ni0.32 | 2 | FCC | 284.8387 | 682.6492 | 982.9882 | 47.7817 | 0 | 0.045871 | 0 | 0 | 0 | 0.2708 | 0.33892 | 0 | 0.029151 | 0 | 0 | 0 | 0 | 0 | 0 | 0 | 0 | 0 | 0 | 0.31526 | 0 | 0 | 0 | 0 | 0 | 0 | 0 | 0 | 0 | 0 | 0 | 0 | 0 | 1 | 0 | 0 | 0 | 0 | 0
Al0.01Co0.21Cr0.18Fe0.19Mn0.2Ni0.2 | 1 | FCC | 179.0594 | 322.0121 | 563.7656 | 48.8565 | 0 | 0.011741 | 0 | 0 | 0 | 0.21016 | 0.18427 | 0 | 0.19398 | 0 | 0 | 0 | 0 | 0 | 0.20366 | 0 | 0 | 0 | 0 | 0.1962 | 0 | 0 | 0 | 0 | 0 | 0 | 0 | 0 | 0 | 0 | 0 | 0 | 1 | 0 | 0 | 0 | 0 | 0 | 0
Al0.09Co0.21Cr0.17Fe0.18Ni0.19Si0.16 | 1 | FCC+BCC | 344.1943 | 633.6825 | 1038.9031 | 34.563 | 0 | 0.089291 | 0 | 0 | 0 | 0.20624 | 0.16745 | 0 | 0.18275 | 0 | 0 | 0 | 0 | 0 | 0 | 0 | 0 | 0 | 0 | 0.19322 | 0 | 0 | 0 | 0.16106 | 0 | 0 | 0 | 0 | 0 | 0 | 0 | 0 | 1 | 0 | 0 | 0 | 0 | 0 | 0
Al0.21Co0.12Cr0.17Fe0.2Mo0.04Ni0.27 | 1 | BCC+IM | 440.0906 | 1443.561 | 1771.663 | 17.1635 | 0 | 0.20532 | 0 | 0 | 0 | 0.11702 | 0.17435 | 0 | 0.19783 | 0 | 0 | 0 | 0 | 0 | 0 | 0.03934 | 0 | 0 | 0 | 0.26614 | 0 | 0 | 0 | 0 | 0 | 0 | 0 | 0 | 0 | 0 | 0 | 0 | 1 | 0 | 0 | 0 | 0 | 0 | 0
Al0.09Hf0.18Mo0.01Nb0.17Ta0.24Ti0.12Zr0.18 | 1 | BCC | 412.427 | 1378.4042 | 1679.8633 | 35.7213 | 0 | 0.091531 | 0 | 0 | 0 | 0 | 0 | 0 | 0 | 0 | 0 | 0.17995 | 0 | 0 | 0 | 0.010382 | 0 | 0.1723 | 0 | 0 | 0 | 0 | 0 | 0 | 0 | 0.24197 | 0.1232 | 0 | 0 | 0 | 0 | 0.18066 | 1 | 0 | 0 | 0 | 0 | 0 | 0
Al0.09Co0.23Cr0.23Fe0.24Ni0.21 | 3 | FCC | 119.486 | 469.1903 | 714.5775 | 48.7855 | 0 | 0.086171 | 0 | 0 | 0 | 0.23482 | 0.23341 | 0 | 0.23591 | 0 | 0 | 0 | 0 | 0 | 0 | 0 | 0 | 0 | 0 | 0.20969 | 0 | 0 | 0 | 0 | 0 | 0 | 0 | 0 | 0 | 0 | 0 | 0 | 0 | 0 | 1 | 0 | 0 | 0 | 0
Mo0.23Nb0.19Ta0.16V0.26W0.16 | 5 | BCC | 646.6664 | 1474.56 | 1844.6195 | 14.661 | 0 | 0 | 0 | 0 | 0 | 0 | 0 | 0 | 0 | 0 | 0 | 0 | 0 | 0 | 0 | 0.23211 | 0 | 0.19054 | 0 | 0 | 0 | 0 | 0 | 0 | 0 | 0.16111 | 0 | 0.256 | 0.16024 | 0 | 0 | 0 | 0 | 0 | 0 | 0 | 1 | 0 | 0
Mo0.35Nb0.19Ti0.28V0.18 | 1 | BCC | 463.1563 | 1393.21 | 1877.856 | 16.215 | 0 | 0 | 0 | 0 | 0 | 0 | 0 | 0 | 0 | 0 | 0 | 0 | 0 | 0 | 0 | 0.35093 | 0 | 0.18994 | 0 | 0 | 0 | 0 | 0 | 0 | 0 | 0 | 0.2754 | 0.18373 | 0 | 0 | 0 | 0 | 1 | 0 | 0 | 0 | 0 | 0 | 0
Co0.21Fe0.18Mo0.15Ni0.24V0.21 | 1 | FCC+IM | 577.2746 | 745.727 | 968.9294 | 18.361 | 0 | 0 | 0 | 0 | 0 | 0.21161 | 0 | 0 | 0.18441 | 0 | 0 | 0 | 0 | 0 | 0 | 0.14738 | 0 | 0 | 0 | 0.24152 | 0 | 0 | 0 | 0 | 0 | 0 | 0 | 0.21214 | 0 | 0 | 0 | 0 | 1 | 0 | 0 | 0 | 0 | 0 | 0
Al0.1Cr0.02Cu0.23Fe0.15Ni0.25Ti0.25 | 3 | FCC | 535.779 | 952.7255 | 1369.3375 | 22.2886 | 0 | 0.098298 | 0 | 0 | 0 | 0 | 0.018404 | 0.22635 | 0.15076 | 0 | 0 | 0 | 0 | 0 | 0 | 0 | 0 | 0 | 0 | 0.25207 | 0 | 0 | 0 | 0 | 0 | 0 | 0.25413 | 0 | 0 | 0 | 0 | 0 | 0 | 0 | 1 | 0 | 0 | 0 | 0
Al0.17Cr0.2Fe0.29Mn0.01Mo0.04Ni0.29 | 1 | FCC+BCC+IM | 420.611 | 1320.132 | 1670.5756 | 17.901 | 0 | 0.16966 | 0 | 0 | 0 | 0 | 0.19726 | 0 | 0.29282 | 0 | 0 | 0 | 0 | 0 | 0.013482 | 0.041601 | 0 | 0 | 0 | 0.28518 | 0 | 0 | 0 | 0 | 0 | 0 | 0 | 0 | 0 | 0 | 0 | 0 | 1 | 0 | 0 | 0 | 0 | 0 | 0
Mo0.13Nb0.22Ti0.33V0.04Zr0.28 | 1 | BCC | 391.9131 | 1347.16 | 2868.89 | 26.4862 | 0 | 0 | 0 | 0 | 0 | 0 | 0 | 0 | 0 | 0 | 0 | 0 | 0 | 0 | 0 | 0.12714 | 0 | 0.21848 | 0 | 0 | 0 | 0 | 0 | 0 | 0 | 0 | 0.33273 | 0.040141 | 0 | 0 | 0 | 0.2815 | 1 | 0 | 0 | 0 | 0 | 0 | 0
Co0.25Cr0.27Fe0.23Ni0.25 | 2 | FCC | 187.8966 | 518.933 | 737.146 | 41.4548 | 0 | 0 | 0 | 0 | 0 | 0.24854 | 0.26933 | 0 | 0.2286 | 0 | 0 | 0 | 0 | 0 | 0 | 0 | 0 | 0 | 0 | 0.25353 | 0 | 0 | 0 | 0 | 0 | 0 | 0 | 0 | 0 | 0 | 0 | 0 | 0 | 1 | 0 | 0 | 0 | 0 | 0
Co0.1Cr0.28Cu0.33Fe0.06Ni0.23 | 4 | FCC | 337.7367 | 1023.628 | 1127.479 | 21.8803 | 0 | 0 | 0 | 0 | 0 | 0.098667 | 0.27706 | 0.32894 | 0.060934 | 0 | 0 | 0 | 0 | 0 | 0 | 0 | 0 | 0 | 0 | 0.2344 | 0 | 0 | 0 | 0 | 0 | 0 | 0 | 0 | 0 | 0 | 0 | 0 | 0 | 0 | 0 | 1 | 0 | 0 | 0
Hf0.01Nb0.41Ta0.47Ti0.12 | 3 | BCC | 436.59 | 1160.2945 | 1205.8915 | 14.1732 | 0 | 0 | 0 | 0 | 0 | 0 | 0 | 0 | 0 | 0 | 0 | 0.0071507 | 0 | 0 | 0 | 0 | 0 | 0.40585 | 0 | 0 | 0 | 0 | 0 | 0 | 0 | 0.46665 | 0.12035 | 0 | 0 | 0 | 0 | 0 | 0 | 0 | 1 | 0 | 0 | 0 | 0
Al0.09Co0.23Cr0.23Fe0.24Ni0.21 | 3 | FCC | 119.486 | 469.1903 | 714.5775 | 48.7855 | 0 | 0.086171 | 0 | 0 | 0 | 0.23482 | 0.23341 | 0 | 0.23591 | 0 | 0 | 0 | 0 | 0 | 0 | 0 | 0 | 0 | 0 | 0.20969 | 0 | 0 | 0 | 0 | 0 | 0 | 0 | 0 | 0 | 0 | 0 | 0 | 0 | 0 | 1 | 0 | 0 | 0 | 0
Al0.13Hf0.16Nb0.09Ta0.18Ti0.27Zr0.17 | 1 | BCC | 443.6317 | 1435.9067 | 1698.825 | 26.7235 | 0 | 0.13125 | 0 | 0 | 0 | 0 | 0 | 0 | 0 | 0 | 0 | 0.15542 | 0 | 0 | 0 | 0 | 0 | 0.094122 | 0 | 0 | 0 | 0 | 0 | 0 | 0 | 0.18118 | 0.2661 | 0 | 0 | 0 | 0 | 0.17194 | 1 | 0 | 0 | 0 | 0 | 0 | 0
Al0.16Co0.12Cr0.18Cu0.08Fe0.09Nb0.07Ni0.02Ti0.13V0.14 | 1 | BCC | 694.735 | 1523.831 | 1718.47 | 7.2584 | 0 | 0.16033 | 0 | 0 | 0 | 0.1227 | 0.18281 | 0.082589 | 0.090757 | 0 | 0 | 0 | 0 | 0 | 0 | 0 | 0 | 0.070575 | 0 | 0.022656 | 0 | 0 | 0 | 0 | 0 | 0 | 0.12865 | 0.13892 | 0 | 0 | 0 | 0 | 1 | 0 | 0 | 0 | 0 | 0 | 0
Al0.06Cr0.13Nb0.19Ti0.2V0.2Zr0.22 | 3 | BCC | 594.1116 | 1299.3575 | 1665.0733 | 11.7412 | 0 | 0.063125 | 0 | 0 | 0 | 0 | 0.1263 | 0 | 0 | 0 | 0 | 0 | 0 | 0 | 0 | 0 | 0 | 0.19094 | 0 | 0 | 0 | 0 | 0 | 0 | 0 | 0 | 0.1999 | 0.20332 | 0 | 0 | 0 | 0.2164 | 0 | 0 | 1 | 0 | 0 | 0 | 0
Al0.09Co0.23Cr0.23Fe0.24Ni0.21 | 3 | FCC | 119.486 | 469.1903 | 714.5775 | 48.7855 | 0 | 0.086171 | 0 | 0 | 0 | 0.23482 | 0.23341 | 0 | 0.23591 | 0 | 0 | 0 | 0 | 0 | 0 | 0 | 0 | 0 | 0 | 0.20969 | 0 | 0 | 0 | 0 | 0 | 0 | 0 | 0 | 0 | 0 | 0 | 0 | 0 | 0 | 1 | 0 | 0 | 0 | 0
Co0.14Cr0.11Cu0.12Fe0.13Mn0.13Ni0.12V0.24 | 1 | BCC | 620.3465 | 963.49 | 980.0973 | 15.0663 | 0 | 0 | 0 | 0 | 0 | 0.13853 | 0.11321 | 0.12386 | 0.13403 | 0 | 0 | 0 | 0 | 0 | 0.13122 | 0 | 0 | 0 | 0 | 0.11619 | 0 | 0 | 0 | 0 | 0 | 0 | 0 | 0.24297 | 0 | 0 | 0 | 0 | 1 | 0 | 0 | 0 | 0 | 0 | 0
Co0.05Cr0.2Fe0.21Mn0.07Ni0.34V0.1W0.03 | 1 |  | 279.6588 | 474.4664 | 669.5587 | 28.1825 | 0 | 0 | 0 | 0 | 0 | 0.0472 | 0.20037 | 0 | 0.20809 | 0 | 0 | 0 | 0 | 0 | 0.073137 | 0 | 0 | 0 | 0 | 0.33935 | 0 | 0 | 0 | 0 | 0 | 0 | 0 | 0.10418 | 0.027687 | 0 | 0 | 0 | 1 | 0 | 0 | 0 | 0 | 0 | 0
Co0.34Fe0.34Ni0.33 | 1 | FCC | 139.9868 | 203.7622 | 531.4803 | 44.6597 | 0 | 0 | 0 | 0 | 0 | 0.3381 | 0 | 0 | 0.33608 | 0 | 0 | 0 | 0 | 0 | 0 | 0 | 0 | 0 | 0 | 0.32582 | 0 | 0 | 0 | 0 | 0 | 0 | 0 | 0 | 0 | 0 | 0 | 0 | 1 | 0 | 0 | 0 | 0 | 0 | 0
Co0.22Fe0.21Mo0.14Ni0.24V0.19 | 1 | FCC | 558.0591 | 742.51 | 857.4984 | 16.992 | 0 | 0 | 0 | 0 | 0 | 0.22452 | 0 | 0 | 0.20894 | 0 | 0 | 0 | 0 | 0 | 0 | 0.13581 | 0 | 0 | 0 | 0.24432 | 0 | 0 | 0 | 0 | 0 | 0 | 0 | 0.18641 | 0 | 0 | 0 | 0 | 1 | 0 | 0 | 0 | 0 | 0 | 0
Hf0.21Nb0.27Ti0.18V0.13Zr0.21 | 3 | BCC+IM | 592.1156 | 853.76 | 1334.6592 | 20.4294 | 0 | 0 | 0 | 0 | 0 | 0 | 0 | 0 | 0 | 0 | 0 | 0.21387 | 0 | 0 | 0 | 0 | 0 | 0.27302 | 0 | 0 | 0 | 0 | 0 | 0 | 0 | 0 | 0.17743 | 0.1264 | 0 | 0 | 0 | 0.20928 | 0 | 0 | 1 | 0 | 0 | 0 | 0
Mo0.37Nb0.1Ti0.43Zr0.1 | 1 | BCC | 403.0921 | 1316.43 | 1809.592 | 34.808 | 0 | 0 | 0 | 0 | 0 | 0 | 0 | 0 | 0 | 0 | 0 | 0 | 0 | 0 | 0 | 0.37088 | 0 | 0.10346 | 0 | 0 | 0 | 0 | 0 | 0 | 0 | 0 | 0.42641 | 0 | 0 | 0 | 0 | 0.097441 | 1 | 0 | 0 | 0 | 0 | 0 | 0
Al0.06Cr0.12Nb0.2Ti0.18V0.26Zr0.19 | 3 | BCC | 614.3916 | 1296.6675 | 1795.41 | 25.7115 | 0 | 0.060934 | 0 | 0 | 0 | 0 | 0.11756 | 0 | 0 | 0 | 0 | 0 | 0 | 0 | 0 | 0 | 0 | 0.19524 | 0 | 0 | 0 | 0 | 0 | 0 | 0 | 0 | 0.17929 | 0.26191 | 0 | 0 | 0 | 0.18507 | 0 | 0 | 1 | 0 | 0 | 0 | 0
Co0.22Cr0.16Cu0.21Fe0.15Ni0.27 | 5 | FCC+BCC | 379.0236 | 761.2157 | 897.7773 | 19.994 | 0 | 0 | 0 | 0 | 0 | 0.21585 | 0.15793 | 0.20555 | 0.1474 | 0 | 0 | 0 | 0 | 0 | 0 | 0 | 0 | 0 | 0 | 0.27327 | 0 | 0 | 0 | 0 | 0 | 0 | 0 | 0 | 0 | 0 | 0 | 0 | 0 | 0 | 0 | 0 | 1 | 0 | 0
Co0.25Cr0.25Fe0.25Ni0.25 | 1 | FCC | 165.755 | 308.6592 | 491.3254 | 55.8751 | 0 | 0 | 0 | 0 | 0 | 0.24663 | 0.2538 | 0 | 0.25246 | 0 | 0 | 0 | 0 | 0 | 0 | 0 | 0 | 0 | 0 | 0.24711 | 0 | 0 | 0 | 0 | 0 | 0 | 0 | 0 | 0 | 0 | 0 | 0 | 1 | 0 | 0 | 0 | 0 | 0 | 0
Al0.02Co0.21Cr0.18Fe0.19Mn0.2Ni0.2 | 1 | FCC | 177.861 | 323.7414 | 569.1981 | 47.457 | 0 | 0.019838 | 0 | 0 | 0 | 0.20968 | 0.1827 | 0 | 0.19095 | 0 | 0 | 0 | 0 | 0 | 0.20024 | 0 | 0 | 0 | 0 | 0.19659 | 0 | 0 | 0 | 0 | 0 | 0 | 0 | 0 | 0 | 0 | 0 | 0 | 1 | 0 | 0 | 0 | 0 | 0 | 0
Co0.04Cr0.2Fe0.21Mn0.06Ni0.35V0.11W0.03 | 1 |  | 404.4108 | 478.3152 | 692.1781 | 28.1906 | 0 | 0 | 0 | 0 | 0 | 0.037473 | 0.20107 | 0 | 0.20785 | 0 | 0 | 0 | 0 | 0 | 0.061611 | 0 | 0 | 0 | 0 | 0.34738 | 0 | 0 | 0 | 0 | 0 | 0 | 0 | 0.10972 | 0.034893 | 0 | 0 | 0 | 1 | 0 | 0 | 0 | 0 | 0 | 0
Al0.19Hf0.18Sc0.01Ta0.17Ti0.36Zr0.1 | 1 | BCC | 386.3737 | 1274.103 | 1345.4513 | 27.3241 | 0 | 0.18934 | 0 | 0 | 0 | 0 | 0 | 0 | 0 | 0 | 0 | 0.17592 | 0 | 0 | 0 | 0 | 0 | 0 | 0 | 0 | 0 | 0 | 0.0057667 | 0 | 0 | 0.16602 | 0.36259 | 0 | 0 | 0 | 0 | 0.10037 | 1 | 0 | 0 | 0 | 0 | 0 | 0
Co0.22Fe0.19Mo0.14Ni0.24V0.22 | 1 | FCC | 562.2183 | 733.653 | 881.0421 | 18.615 | 0 | 0 | 0 | 0 | 0 | 0.21787 | 0 | 0 | 0.1906 | 0 | 0 | 0 | 0 | 0 | 0 | 0.13833 | 0 | 0 | 0 | 0.23677 | 0 | 0 | 0 | 0 | 0 | 0 | 0 | 0.21643 | 0 | 0 | 0 | 0 | 1 | 0 | 0 | 0 | 0 | 0 | 0
Al0.18Cr0.2Nb0.21Ti0.14V0.27 | 1 | BCC | 602.507 | 1365.7207 | 1503.9646 | 22.8185 | 0 | 0.17785 | 0 | 0 | 0 | 0 | 0.19897 | 0 | 0 | 0 | 0 | 0 | 0 | 0 | 0 | 0 | 0 | 0.20753 | 0 | 0 | 0 | 0 | 0 | 0 | 0 | 0 | 0.14446 | 0.2712 | 0 | 0 | 0 | 0 | 1 | 0 | 0 | 0 | 0 | 0 | 0
Al0.01Co0.28Cr0.37Ni0.34 | 2 | FCC | 275.3068 | 664.7568 | 956.1689 | 45.5124 | 0 | 0.012661 | 0 | 0 | 0 | 0.27519 | 0.36907 | 0 | 0 | 0 | 0 | 0 | 0 | 0 | 0 | 0 | 0 | 0 | 0 | 0.34308 | 0 | 0 | 0 | 0 | 0 | 0 | 0 | 0 | 0 | 0 | 0 | 0 | 0 | 1 | 0 | 0 | 0 | 0 | 0
Nb0.04Ti0.06V0.9 | 5 | BCC | 511.9078 | 1222.7462 | 1730.1515 | 32.2429 | 0 | 0 | 0 | 0 | 0 | 0 | 0 | 0 | 0 | 0 | 0 | 0 | 0 | 0 | 0 | 0 | 0 | 0.037645 | 0 | 0 | 0 | 0 | 0 | 0 | 0 | 0 | 0.061836 | 0.90052 | 0 | 0 | 0 | 0 | 0 | 0 | 0 | 0 | 1 | 0 | 0
Fe0.55Mn0.19Ni0.12Ti0.14 | 1 | BCC+IM | 573.802 | 1002.8818 | 1076.8 | 40.9115 | 0 | 0 | 0 | 0 | 0 | 0 | 0 | 0 | 0.55036 | 0 | 0 | 0 | 0 | 0 | 0.19167 | 0 | 0 | 0 | 0 | 0.11907 | 0 | 0 | 0 | 0 | 0 | 0 | 0.13889 | 0 | 0 | 0 | 0 | 0 | 1 | 0 | 0 | 0 | 0 | 0 | 0
Nb0.21Ta0.28Ti0.21V0.3 | 1 | BCC | 482.9712 | 1125.31 | 1655.2329 | 22.7019 | 0 | 0 | 0 | 0 | 0 | 0 | 0 | 0 | 0 | 0 | 0 | 0 | 0 | 0 | 0 | 0 | 0 | 0.20612 | 0 | 0 | 0 | 0 | 0 | 0 | 0 | 0.28286 | 0.21155 | 0.29947 | 0 | 0 | 0 | 0 | 1 | 0 | 0 | 0 | 0 | 0 | 0
Co0.12Cr0.09Fe0.33Ni0.46 | 6 | FCC | 331.86 | 294.2788 | 662.0757 | 53.982 | 0 | 0 | 0 | 0 | 0 | 0.11882 | 0.087491 | 0 | 0.32985 | 0 | 0 | 0 | 0 | 0 | 0 | 0 | 0 | 0 | 0 | 0.46384 | 0 | 0 | 0 | 0 | 0 | 0 | 0 | 0 | 0 | 0 | 0 | 0 | 0 | 0 | 0 | 0 | 0 | 1 | 0
Al0.18Nb0.21Ta0.12Ti0.24W0.07Zr0.19 | 5 | BCC | 517.194 | 1338.6777 | 1474.0233 | 8.9879 | 0 | 0.17935 | 0 | 0 | 0 | 0 | 0 | 0 | 0 | 0 | 0 | 0 | 0 | 0 | 0 | 0 | 0 | 0.20736 | 0 | 0 | 0 | 0 | 0 | 0 | 0 | 0.12222 | 0.23521 | 0 | 0.069206 | 0 | 0 | 0.18666 | 0 | 0 | 0 | 0 | 1 | 0 | 0
Al0.04Co0.2Cr0.17Fe0.19Mn0.2Ni0.19 | 1 | FCC | 190.2131 | 465.2218 | 587.3617 | 43.3267 | 0 | 0.044296 | 0 | 0 | 0 | 0.2041 | 0.17393 | 0 | 0.19147 | 0 | 0 | 0 | 0 | 0 | 0.19871 | 0 | 0 | 0 | 0 | 0.18749 | 0 | 0 | 0 | 0 | 0 | 0 | 0 | 0 | 0 | 0 | 0 | 0 | 1 | 0 | 0 | 0 | 0 | 0 | 0
Al0.08Co0.2Cr0.17Fe0.17Mn0.18Ni0.19 | 1 | FCC+BCC | 260.9784 | 337.6905 | 823.5418 | 24.5142 | 0 | 0.08152 | 0 | 0 | 0 | 0.20307 | 0.16791 | 0 | 0.17479 | 0 | 0 | 0 | 0 | 0 | 0.18049 | 0 | 0 | 0 | 0 | 0.19222 | 0 | 0 | 0 | 0 | 0 | 0 | 0 | 0 | 0 | 0 | 0 | 0 | 1 | 0 | 0 | 0 | 0 | 0 | 0
Co0.25Cr0.26Fe0.25Ni0.25 | 1 | FCC | 160.47 | 302.565 | 501.2404 | 55.0049 | 0 | 0 | 0 | 0 | 0 | 0.24559 | 0.25558 | 0 | 0.25207 | 0 | 0 | 0 | 0 | 0 | 0 | 0 | 0 | 0 | 0 | 0.24676 | 0 | 0 | 0 | 0 | 0 | 0 | 0 | 0 | 0 | 0 | 0 | 0 | 1 | 0 | 0 | 0 | 0 | 0 | 0
Al0.09Co0.23Cr0.23Fe0.24Ni0.21 | 3 | FCC | 119.486 | 469.1903 | 714.5775 | 48.7855 | 0 | 0.086171 | 0 | 0 | 0 | 0.23482 | 0.23341 | 0 | 0.23591 | 0 | 0 | 0 | 0 | 0 | 0 | 0 | 0 | 0 | 0 | 0.20969 | 0 | 0 | 0 | 0 | 0 | 0 | 0 | 0 | 0 | 0 | 0 | 0 | 0 | 0 | 1 | 0 | 0 | 0 | 0
Co0.21Cr0.18Cu0.22Fe0.21Ni0.19 | 1 | FCC | 282.975 | 387.4893 | 728.4737 | 34.346 | 0 | 0 | 0 | 0 | 0 | 0.20664 | 0.17952 | 0.21533 | 0.20615 | 0 | 0 | 0 | 0 | 0 | 0 | 0 | 0 | 0 | 0 | 0.19237 | 0 | 0 | 0 | 0 | 0 | 0 | 0 | 0 | 0 | 0 | 0 | 0 | 1 | 0 | 0 | 0 | 0 | 0 | 0
Co0.2Cr0.17Fe0.2Mn0.25Ni0.18 | 1 | FCC | 198.8047 | 442.3266 | 618.1559 | 46.7795 | 0 | 0 | 0 | 0 | 0 | 0.20195 | 0.17244 | 0 | 0.19502 | 0 | 0 | 0 | 0 | 0 | 0.24889 | 0 | 0 | 0 | 0 | 0.1817 | 0 | 0 | 0 | 0 | 0 | 0 | 0 | 0 | 0 | 0 | 0 | 0 | 1 | 0 | 0 | 0 | 0 | 0 | 0
Al0.16Co0.19Cr0.14Cu0.12Fe0.15Mo0.02Ni0.18Ti0.04 | 1 | FCC+BCC | 483.0343 | 1490.1389 | 2044.4892 | 17.0304 | 0 | 0.15527 | 0 | 0 | 0 | 0.18975 | 0.13937 | 0.12427 | 0.15126 | 0 | 0 | 0 | 0 | 0 | 0 | 0.015927 | 0 | 0 | 0 | 0.18212 | 0 | 0 | 0 | 0 | 0 | 0 | 0.042028 | 0 | 0 | 0 | 0 | 0 | 1 | 0 | 0 | 0 | 0 | 0 | 0
Co0.25Cr0.27Fe0.23Ni0.25 | 2 | FCC | 188.174 | 515.4763 | 737.376 | 35.9928 | 0 | 0 | 0 | 0 | 0 | 0.24955 | 0.27298 | 0 | 0.22724 | 0 | 0 | 0 | 0 | 0 | 0 | 0 | 0 | 0 | 0 | 0.25023 | 0 | 0 | 0 | 0 | 0 | 0 | 0 | 0 | 0 | 0 | 0 | 0 | 0 | 1 | 0 | 0 | 0 | 0 | 0
Al0.07Co0.25Cr0.29Fe0.12Ni0.27 | 2 | FCC | 296.8634 | 628.3404 | 897.3368 | 32.1237 | 0 | 0.067372 | 0 | 0 | 0 | 0.24693 | 0.29319 | 0 | 0.12064 | 0 | 0 | 0 | 0 | 0 | 0 | 0 | 0 | 0 | 0 | 0.27186 | 0 | 0 | 0 | 0 | 0 | 0 | 0 | 0 | 0 | 0 | 0 | 0 | 0 | 1 | 0 | 0 | 0 | 0 | 0
Al0.03Co0.2Cr0.17Fe0.2Mn0.21Ni0.18 | 1 | FCC | 182.0059 | 518.8757 | 620.3309 | 43.268 | 0 | 0.03217 | 0 | 0 | 0 | 0.20344 | 0.17346 | 0 | 0.19541 | 0 | 0 | 0 | 0 | 0 | 0.21097 | 0 | 0 | 0 | 0 | 0.18455 | 0 | 0 | 0 | 0 | 0 | 0 | 0 | 0 | 0 | 0 | 0 | 0 | 1 | 0 | 0 | 0 | 0 | 0 | 0
Al0.01Mo0.04Nb0.24Ti0.56Zr0.15 | 1 | BCC | 326.0625 | 1097.275 | 1319.0867 | 37.2135 | 0 | 0.012496 | 0 | 0 | 0 | 0 | 0 | 0 | 0 | 0 | 0 | 0 | 0 | 0 | 0 | 0.037017 | 0 | 0.24399 | 0 | 0 | 0 | 0 | 0 | 0 | 0 | 0 | 0.55534 | 0 | 0 | 0 | 0 | 0.15116 | 1 | 0 | 0 | 0 | 0 | 0 | 0
Al0.03Co0.26Cu0.26Fe0.25Ni0.2 | 1 | FCC | 216.5435 | 307.1124 | 496.776 | 23.2433 | 0 | 0.029481 | 0 | 0 | 0 | 0.25605 | 0 | 0.25888 | 0.25355 | 0 | 0 | 0 | 0 | 0 | 0 | 0 | 0 | 0 | 0 | 0.20204 | 0 | 0 | 0 | 0 | 0 | 0 | 0 | 0 | 0 | 0 | 0 | 0 | 1 | 0 | 0 | 0 | 0 | 0 | 0
Al0.16Nb0.18Ta0.08Ti0.26V0.12Zr0.19 | 5 | BCC | 484.4219 | 1347.68 | 1608.75 | 11.0642 | 0 | 0.16307 | 0 | 0 | 0 | 0 | 0 | 0 | 0 | 0 | 0 | 0 | 0 | 0 | 0 | 0 | 0 | 0.18424 | 0 | 0 | 0 | 0 | 0 | 0 | 0 | 0.084049 | 0.25771 | 0.11838 | 0 | 0 | 0 | 0.19256 | 0 | 0 | 0 | 0 | 1 | 0 | 0
Mo0.36Nb0.19Si0.05Ti0.17V0.22 | 1 | BCC | 549.0538 | 1508.44 | 1757.864 | 17.368 | 0 | 0 | 0 | 0 | 0 | 0 | 0 | 0 | 0 | 0 | 0 | 0 | 0 | 0 | 0 | 0.35857 | 0 | 0.19472 | 0 | 0 | 0 | 0 | 0 | 0.051775 | 0 | 0 | 0.17096 | 0.22398 | 0 | 0 | 0 | 0 | 1 | 0 | 0 | 0 | 0 | 0 | 0
Al0.18Co0.04Cr0.24Nb0.16Ti0.14V0.24 | 1 | BCC | 709.253 | 1418.9733 | 1562.6393 | 17.7075 | 0 | 0.1824 | 0 | 0 | 0 | 0.042854 | 0.23764 | 0 | 0 | 0 | 0 | 0 | 0 | 0 | 0 | 0 | 0 | 0.15776 | 0 | 0 | 0 | 0 | 0 | 0 | 0 | 0 | 0.1434 | 0.23595 | 0 | 0 | 0 | 0 | 1 | 0 | 0 | 0 | 0 | 0 | 0
Co0.24Cr0.25Cu0.27Fe0.23 | 1 | FCC | 190.6535 | 409.9733 | 828.1421 | 30.954 | 0 | 0 | 0 | 0 | 0 | 0.24071 | 0.25222 | 0.27384 | 0.22986 | 0 | 0 | 0 | 0 | 0 | 0 | 0 | 0 | 0 | 0 | 0 | 0 | 0 | 0 | 0 | 0 | 0 | 0 | 0 | 0 | 0 | 0 | 0 | 1 | 0 | 0 | 0 | 0 | 0 | 0
Al0.09Co0.23Cr0.23Fe0.24Ni0.21 | 3 | FCC | 119.486 | 469.1903 | 714.5775 | 48.7855 | 0 | 0.086171 | 0 | 0 | 0 | 0.23482 | 0.23341 | 0 | 0.23591 | 0 | 0 | 0 | 0 | 0 | 0 | 0 | 0 | 0 | 0 | 0.20969 | 0 | 0 | 0 | 0 | 0 | 0 | 0 | 0 | 0 | 0 | 0 | 0 | 0 | 0 | 1 | 0 | 0 | 0 | 0
Al0.05Co0.21Cr0.18Fe0.19Mn0.19Ni0.19 | 1 | FCC | 192.4792 | 355.1199 | 643.2619 | 41.888 | 0 | 0.045392 | 0 | 0 | 0 | 0.20655 | 0.17619 | 0 | 0.18518 | 0 | 0 | 0 | 0 | 0 | 0.1929 | 0 | 0 | 0 | 0 | 0.1938 | 0 | 0 | 0 | 0 | 0 | 0 | 0 | 0 | 0 | 0 | 0 | 0 | 1 | 0 | 0 | 0 | 0 | 0 | 0
Al0.21Cr0.19Fe0.25Mo0.05Ni0.3 | 1 | BCC+IM | 456.5065 | 1380.35 | 2008.734 | 19.8972 | 0 | 0.20798 | 0 | 0 | 0 | 0 | 0.19481 | 0 | 0.25077 | 0 | 0 | 0 | 0 | 0 | 0 | 0.05022 | 0 | 0 | 0 | 0.29622 | 0 | 0 | 0 | 0 | 0 | 0 | 0 | 0 | 0 | 0 | 0 | 0 | 1 | 0 | 0 | 0 | 0 | 0 | 0
Hf0.1Mo0.15Nb0.21Si0.09Ti0.25Zr0.21 | 1 | BCC | 440.9855 | 1545.42 | 1952.08 | 27.6253 | 0 | 0 | 0 | 0 | 0 | 0 | 0 | 0 | 0 | 0 | 0 | 0.095061 | 0 | 0 | 0 | 0.15058 | 0 | 0.20525 | 0 | 0 | 0 | 0 | 0 | 0.085445 | 0 | 0 | 0.25014 | 0 | 0 | 0 | 0 | 0.21138 | 1 | 0 | 0 | 0 | 0 | 0 | 0
Mo0.22Nb0.21Ta0.09Ti0.11V0.26W0.1 | 1 | BCC | 516.9519 | 1533.3882 | 2146.748 | 16.6205 | 0 | 0 | 0 | 0 | 0 | 0 | 0 | 0 | 0 | 0 | 0 | 0 | 0 | 0 | 0 | 0.22193 | 0 | 0.20662 | 0 | 0 | 0 | 0 | 0 | 0 | 0 | 0.090213 | 0.11339 | 0.26315 | 0.1047 | 0 | 0 | 0 | 1 | 0 | 0 | 0 | 0 | 0 | 0
Al0.17Co0.13Cr0.19Cu0.09Fe0.09Nb0.06Ni0.03Ti0.13V0.13 | 1 | BCC | 704.079 | 1521.3287 | 1569.9879 | 7.8814 | 0 | 0.17044 | 0 | 0 | 0 | 0.12748 | 0.18585 | 0.085671 | 0.091216 | 0 | 0 | 0 | 0 | 0 | 0 | 0 | 0 | 0.057917 | 0 | 0.029182 | 0 | 0 | 0 | 0 | 0 | 0 | 0.12577 | 0.12648 | 0 | 0 | 0 | 0 | 1 | 0 | 0 | 0 | 0 | 0 | 0
Al0.21Co0.17Cr0.08Fe0.11Ni0.44 | 1 | FCC+BCC | 391.9381 | 668.8898 | 1174.7377 | 22.4107 | 0 | 0.20879 | 0 | 0 | 0 | 0.16912 | 0.077965 | 0 | 0.10543 | 0 | 0 | 0 | 0 | 0 | 0 | 0 | 0 | 0 | 0 | 0.4387 | 0 | 0 | 0 | 0 | 0 | 0 | 0 | 0 | 0 | 0 | 0 | 0 | 1 | 0 | 0 | 0 | 0 | 0 | 0
Al0.08Co0.18Cr0.16Cu0.14Fe0.16Ni0.17Ti0.08V0.02 | 1 | FCC+BCC | 440.4563 | 1293.4217 | 1789.17 | 10.7893 | 0 | 0.07729 | 0 | 0 | 0 | 0.1802 | 0.1613 | 0.14064 | 0.16325 | 0 | 0 | 0 | 0 | 0 | 0 | 0 | 0 | 0 | 0 | 0.17466 | 0 | 0 | 0 | 0 | 0 | 0 | 0.077934 | 0.024725 | 0 | 0 | 0 | 0 | 1 | 0 | 0 | 0 | 0 | 0 | 0
Al0.1Nb0.41Ti0.11V0.37 | 1 | BCC | 402.9257 | 1407.137 | 1840.6195 | 25.501 | 0 | 0.1025 | 0 | 0 | 0 | 0 | 0 | 0 | 0 | 0 | 0 | 0 | 0 | 0 | 0 | 0 | 0 | 0.4138 | 0 | 0 | 0 | 0 | 0 | 0 | 0 | 0 | 0.11076 | 0.37294 | 0 | 0 | 0 | 0 | 1 | 0 | 0 | 0 | 0 | 0 | 0
Al0.21Co0.17Cr0.08Fe0.11Ni0.44 | 1 | FCC+BCC | 391.9381 | 668.8898 | 1174.7377 | 22.4107 | 0 | 0.20879 | 0 | 0 | 0 | 0.16912 | 0.077965 | 0 | 0.10543 | 0 | 0 | 0 | 0 | 0 | 0 | 0 | 0 | 0 | 0 | 0.4387 | 0 | 0 | 0 | 0 | 0 | 0 | 0 | 0 | 0 | 0 | 0 | 0 | 1 | 0 | 0 | 0 | 0 | 0 | 0
Al0.29Co0.21Cr0.25Fe0.11Ni0.15 | 1 |  | 670.7713 | 1328.6042 | 1345.5809 | 16.1672 | 0 | 0.28941 | 0 | 0 | 0 | 0.2083 | 0.24834 | 0 | 0.10698 | 0 | 0 | 0 | 0 | 0 | 0 | 0 | 0 | 0 | 0 | 0.14696 | 0 | 0 | 0 | 0 | 0 | 0 | 0 | 0 | 0 | 0 | 0 | 0 | 1 | 0 | 0 | 0 | 0 | 0 | 0
Al0.02Co0.21Cr0.18Fe0.19Mn0.2Ni0.2 | 1 | FCC | 180.0094 | 337.8293 | 571.2471 | 48.7935 | 0 | 0.018678 | 0 | 0 | 0 | 0.20975 | 0.18293 | 0 | 0.19138 | 0 | 0 | 0 | 0 | 0 | 0.20073 | 0 | 0 | 0 | 0 | 0.19654 | 0 | 0 | 0 | 0 | 0 | 0 | 0 | 0 | 0 | 0 | 0 | 0 | 1 | 0 | 0 | 0 | 0 | 0 | 0
Al0.1Co0.17Cr0.14Cu0.13Fe0.15Mo0.01Ni0.16Ti0.12 | 1 | FCC+BCC+IM | 639.2403 | 1349.793 | 1775.87 | 7.1071 | 0 | 0.098035 | 0 | 0 | 0 | 0.17191 | 0.14017 | 0.13371 | 0.15363 | 0 | 0 | 0 | 0 | 0 | 0 | 0.014602 | 0 | 0 | 0 | 0.16391 | 0 | 0 | 0 | 0 | 0 | 0 | 0.12403 | 0 | 0 | 0 | 0 | 0 | 1 | 0 | 0 | 0 | 0 | 0 | 0
Co0.31Cr0.2Fe0.22Mn0.04Ni0.23 | 6 | FCC | 269.522 | 473.4165 | 872.8797 | 28.9184 | 0 | 0 | 0 | 0 | 0 | 0.30887 | 0.20275 | 0 | 0.22458 | 0 | 0 | 0 | 0 | 0 | 0.03535 | 0 | 0 | 0 | 0 | 0.22845 | 0 | 0 | 0 | 0 | 0 | 0 | 0 | 0 | 0 | 0 | 0 | 0 | 0 | 0 | 0 | 0 | 0 | 1 | 0
Al0.1Fe0.39Mn0.21Ti0.07V0.22 | 1 |  | 552.9505 | 1088.3182 | 1342.1284 | 38.2262 | 0 | 0.1047 | 0 | 0 | 0 | 0 | 0 | 0 | 0.39175 | 0 | 0 | 0 | 0 | 0 | 0.20766 | 0 | 0 | 0 | 0 | 0 | 0 | 0 | 0 | 0 | 0 | 0 | 0.073352 | 0.21975 | 0 | 0 | 0 | 0 | 1 | 0 | 0 | 0 | 0 | 0 | 0
Co0.26Cr0.29Fe0.19Ni0.27 | 2 | FCC | 202.8568 | 638.7626 | 877.0716 | 33.7756 | 0 | 0 | 0 | 0 | 0 | 0.25537 | 0.28685 | 0 | 0.18837 | 0 | 0 | 0 | 0 | 0 | 0 | 0 | 0 | 0 | 0 | 0.26941 | 0 | 0 | 0 | 0 | 0 | 0 | 0 | 0 | 0 | 0 | 0 | 0 | 0 | 1 | 0 | 0 | 0 | 0 | 0
Co0.26Fe0.13Mo0.11Ni0.25V0.25 | 1 | FCC+IM | 516.5534 | 701.615 | 1046.7364 | 20.756 | 0 | 0 | 0 | 0 | 0 | 0.2565 | 0 | 0 | 0.13412 | 0 | 0 | 0 | 0 | 0 | 0 | 0.11049 | 0 | 0 | 0 | 0.24686 | 0 | 0 | 0 | 0 | 0 | 0 | 0 | 0.25203 | 0 | 0 | 0 | 0 | 1 | 0 | 0 | 0 | 0 | 0 | 0
Al0.18Cr0.02Mo0.11Nb0.12Ti0.42V0.15 | 1 | BCC | 426.8486 | 1113.778 | 1336.4073 | 30.6653 | 0 | 0.18201 | 0 | 0 | 0 | 0 | 0.015657 | 0 | 0 | 0 | 0 | 0 | 0 | 0 | 0 | 0.10773 | 0 | 0.12294 | 0 | 0 | 0 | 0 | 0 | 0 | 0 | 0 | 0.41712 | 0.15454 | 0 | 0 | 0 | 0 | 1 | 0 | 0 | 0 | 0 | 0 | 0
Hf0.09Nb0.06Sc0.01Ti0.42V0.18Zr0.23 | 1 | BCC | 318.71 | 1081.93 | 1212.6933 | 45.357 | 0 | 0 | 0 | 0 | 0 | 0 | 0 | 0 | 0 | 0 | 0 | 0.092959 | 0 | 0 | 0 | 0 | 0 | 0.062072 | 0 | 0 | 0 | 0 | 0.010285 | 0 | 0 | 0 | 0.42161 | 0.18061 | 0 | 0 | 0 | 0.23246 | 1 | 0 | 0 | 0 | 0 | 0 | 0
Al0.06Cr0.12Nb0.19Ti0.18V0.26Zr0.18 | 3 | BCC+HCP | 668.7416 | 1299.8175 | 1678.89 | 26.2515 | 0 | 0.06283 | 0 | 0 | 0 | 0 | 0.1203 | 0 | 0 | 0 | 0 | 0 | 0 | 0 | 0 | 0 | 0 | 0.19352 | 0 | 0 | 0 | 0 | 0 | 0 | 0 | 0 | 0.18005 | 0.25885 | 0 | 0 | 0 | 0.18446 | 0 | 0 | 1 | 0 | 0 | 0 | 0
Al0.09Co0.23Cr0.23Fe0.24Ni0.21 | 3 | FCC | 119.486 | 469.1903 | 714.5775 | 48.7855 | 0 | 0.086171 | 0 | 0 | 0 | 0.23482 | 0.23341 | 0 | 0.23591 | 0 | 0 | 0 | 0 | 0 | 0 | 0 | 0 | 0 | 0 | 0.20969 | 0 | 0 | 0 | 0 | 0 | 0 | 0 | 0 | 0 | 0 | 0 | 0 | 0 | 0 | 1 | 0 | 0 | 0 | 0
Al0.04Cr0.09Nb0.21Ti0.17V0.3Zr0.19 | 3 | BCC | 548.5013 | 1320.6275 | 1746.34 | 33.0145 | 0 | 0.039877 | 0 | 0 | 0 | 0 | 0.087166 | 0 | 0 | 0 | 0 | 0 | 0 | 0 | 0 | 0 | 0 | 0.21432 | 0 | 0 | 0 | 0 | 0 | 0 | 0 | 0 | 0.17089 | 0.29595 | 0 | 0 | 0 | 0.1918 | 0 | 0 | 1 | 0 | 0 | 0 | 0
Al0.09Co0.23Cr0.23Fe0.24Ni0.21 | 3 | FCC | 119.486 | 469.1903 | 714.5775 | 48.7855 | 0 | 0.086171 | 0 | 0 | 0 | 0.23482 | 0.23341 | 0 | 0.23591 | 0 | 0 | 0 | 0 | 0 | 0 | 0 | 0 | 0 | 0 | 0.20969 | 0 | 0 | 0 | 0 | 0 | 0 | 0 | 0 | 0 | 0 | 0 | 0 | 0 | 0 | 1 | 0 | 0 | 0 | 0
Al0.06Co0.09Cr0.13Cu0.07Fe0.12Nb0.09Ti0.13V0.19Zr0.12 | 1 |  | 706.9509 | 1363.735 | 1626.838 | 10.5023 | 0 | 0.058929 | 0 | 0 | 0 | 0.090078 | 0.12606 | 0.065359 | 0.11869 | 0 | 0 | 0 | 0 | 0 | 0 | 0 | 0 | 0.093737 | 0 | 0 | 0 | 0 | 0 | 0 | 0 | 0 | 0.1329 | 0.19235 | 0 | 0 | 0 | 0.12189 | 1 | 0 | 0 | 0 | 0 | 0 | 0
Hf0.15Mo0.13Nb0.21Si0.11Ti0.27V0.06Zr0.07 | 1 | BCC | 434.5145 | 1420.65 | 1857.132 | 33.22 | 0 | 0 | 0 | 0 | 0 | 0 | 0 | 0 | 0 | 0 | 0 | 0.15383 | 0 | 0 | 0 | 0.12588 | 0 | 0.2128 | 0 | 0 | 0 | 0 | 0 | 0.10793 | 0 | 0 | 0.27044 | 0.057509 | 0 | 0 | 0 | 0.071613 | 1 | 0 | 0 | 0 | 0 | 0 | 0
Al0.21Co0.17Cr0.08Fe0.11Ni0.44 | 1 | FCC+BCC | 391.9381 | 668.8898 | 1174.7377 | 22.4107 | 0 | 0.20879 | 0 | 0 | 0 | 0.16912 | 0.077965 | 0 | 0.10543 | 0 | 0 | 0 | 0 | 0 | 0 | 0 | 0 | 0 | 0 | 0.4387 | 0 | 0 | 0 | 0 | 0 | 0 | 0 | 0 | 0 | 0 | 0 | 0 | 1 | 0 | 0 | 0 | 0 | 0 | 0
Co0.16Cr0.13Mo0.14Ni0.22Ti0.17V0.18 | 3 | FCC | 653.387 | 1492.6921 | 1889.3523 | 14.8446 | 0 | 0 | 0 | 0 | 0 | 0.16468 | 0.13176 | 0 | 0 | 0 | 0 | 0 | 0 | 0 | 0 | 0.1429 | 0 | 0 | 0 | 0.21515 | 0 | 0 | 0 | 0 | 0 | 0 | 0.1695 | 0.176 | 0 | 0 | 0 | 0 | 0 | 0 | 1 | 0 | 0 | 0 | 0
Al0.08Cr0.15Nb0.18Ti0.19V0.23Zr0.18 | 3 | BCC+HCP | 648.1439 | 1307.0475 | 1682.75 | 22.1095 | 0 | 0.082554 | 0 | 0 | 0 | 0 | 0.14877 | 0 | 0 | 0 | 0 | 0 | 0 | 0 | 0 | 0 | 0 | 0.17564 | 0 | 0 | 0 | 0 | 0 | 0 | 0 | 0 | 0.18792 | 0.22696 | 0 | 0 | 0 | 0.17815 | 0 | 0 | 1 | 0 | 0 | 0 | 0
Al0.05Cr0.09Nb0.19Ti0.19V0.24Zr0.23 | 1 | BCC | 548.4336 | 1255.94 | 1748.36 | 29.363 | 0 | 0.053121 | 0 | 0 | 0 | 0 | 0.093793 | 0 | 0 | 0 | 0 | 0 | 0 | 0 | 0 | 0 | 0 | 0.19445 | 0 | 0 | 0 | 0 | 0 | 0 | 0 | 0 | 0.18898 | 0.24273 | 0 | 0 | 0 | 0.22693 | 1 | 0 | 0 | 0 | 0 | 0 | 0
Mo0.38Nb0.21Ti0.18V0.23 | 1 | BCC | 513.1557 | 1513.45 | 1821.562 | 16.266 | 0 | 0 | 0 | 0 | 0 | 0 | 0 | 0 | 0 | 0 | 0 | 0 | 0 | 0 | 0 | 0.38315 | 0 | 0.20714 | 0 | 0 | 0 | 0 | 0 | 0 | 0 | 0 | 0.18102 | 0.22868 | 0 | 0 | 0 | 0 | 1 | 0 | 0 | 0 | 0 | 0 | 0
Hf0.16Mo0.08Nb0.23Ta0.08Ti0.21Zr0.24 | 1 | BCC+IM | 476.8146 | 1351.977 | 1834.562 | 23.8036 | 0 | 0 | 0 | 0 | 0 | 0 | 0 | 0 | 0 | 0 | 0 | 0.16073 | 0 | 0 | 0 | 0.078259 | 0 | 0.22903 | 0 | 0 | 0 | 0 | 0 | 0 | 0 | 0.083124 | 0.20671 | 0 | 0 | 0 | 0 | 0.24214 | 1 | 0 | 0 | 0 | 0 | 0 | 0
Al0.07Cr0.21Fe0.26Mn0.23Ni0.24 | 1 | FCC+BCC | 274.1383 | 392.5418 | 699.613 | 34.1963 | 0 | 0.06502 | 0 | 0 | 0 | 0 | 0.21083 | 0 | 0.25829 | 0 | 0 | 0 | 0 | 0 | 0.22927 | 0 | 0 | 0 | 0 | 0.23659 | 0 | 0 | 0 | 0 | 0 | 0 | 0 | 0 | 0 | 0 | 0 | 0 | 1 | 0 | 0 | 0 | 0 | 0 | 0
Al0.09Co0.23Cr0.23Fe0.24Ni0.21 | 3 | FCC | 119.486 | 469.1903 | 714.5775 | 48.7855 | 0 | 0.086171 | 0 | 0 | 0 | 0.23482 | 0.23341 | 0 | 0.23591 | 0 | 0 | 0 | 0 | 0 | 0 | 0 | 0 | 0 | 0 | 0.20969 | 0 | 0 | 0 | 0 | 0 | 0 | 0 | 0 | 0 | 0 | 0 | 0 | 0 | 0 | 1 | 0 | 0 | 0 | 0
Al0.07Co0.22Cr0.18Fe0.2Mo0.09Ni0.21Ti0.04 | 1 | FCC+BCC+IM | 437.648 | 1279.716 | 1373.751 | 18.4531 | 0 | 0.067715 | 0 | 0 | 0 | 0.21626 | 0.17619 | 0 | 0.1997 | 0 | 0 | 0 | 0 | 0 | 0 | 0.092935 | 0 | 0 | 0 | 0.20957 | 0 | 0 | 0 | 0 | 0 | 0 | 0.037635 | 0 | 0 | 0 | 0 | 0 | 1 | 0 | 0 | 0 | 0 | 0 | 0
Hf0.12Mo0.09Nb0.21Si0.03Ta0.02Ti0.24V0.06Zr0.23 | 1 | BCC+IM | 447.2022 | 1356.036 | 2071.7433 | 28.9926 | 0 | 0 | 0 | 0 | 0 | 0 | 0 | 0 | 0 | 0 | 0 | 0.11928 | 0 | 0 | 0 | 0.094021 | 0 | 0.21032 | 0 | 0 | 0 | 0 | 0 | 0.026981 | 0 | 0.018638 | 0.24279 | 0.05653 | 0 | 0 | 0 | 0.23144 | 1 | 0 | 0 | 0 | 0 | 0 | 0
Al0.17Nb0.17Ta0.11Ti0.23V0.14Zr0.19 | 1 | BCC | 596.3969 | 1279.26 | 1581.735 | 14.1662 | 0 | 0.16811 | 0 | 0 | 0 | 0 | 0 | 0 | 0 | 0 | 0 | 0 | 0 | 0 | 0 | 0 | 0 | 0.16504 | 0 | 0 | 0 | 0 | 0 | 0 | 0 | 0.1107 | 0.22516 | 0.13627 | 0 | 0 | 0 | 0.19472 | 1 | 0 | 0 | 0 | 0 | 0 | 0
Nb0.25Ti0.26V0.21Zr0.28 | 1 | BCC | 366.8249 | 1123.5225 | 1237.4433 | 26.3299 | 0 | 0 | 0 | 0 | 0 | 0 | 0 | 0 | 0 | 0 | 0 | 0 | 0 | 0 | 0 | 0 | 0 | 0.24717 | 0 | 0 | 0 | 0 | 0 | 0 | 0 | 0 | 0.26321 | 0.20614 | 0 | 0 | 0 | 0.28349 | 1 | 0 | 0 | 0 | 0 | 0 | 0
Co0.25Cr0.25Fe0.25Ni0.25 | 1 | FCC | 169.921 | 307.3965 | 477.7934 | 55.9728 | 0 | 0 | 0 | 0 | 0 | 0.24882 | 0.25017 | 0 | 0.25357 | 0 | 0 | 0 | 0 | 0 | 0 | 0 | 0 | 0 | 0 | 0.24744 | 0 | 0 | 0 | 0 | 0 | 0 | 0 | 0 | 0 | 0 | 0 | 0 | 1 | 0 | 0 | 0 | 0 | 0 | 0
Hf0.12Mo0.32Nb0.14Ta0.32Ti0.07Zr0.04 | 1 | BCC | 505.0728 | 1325.2702 | 1417.098 | 23.189 | 0 | 0 | 0 | 0 | 0 | 0 | 0 | 0 | 0 | 0 | 0 | 0.11797 | 0 | 0 | 0 | 0.31823 | 0 | 0.13931 | 0 | 0 | 0 | 0 | 0 | 0 | 0 | 0.31844 | 0.06909 | 0 | 0 | 0 | 0 | 0.036965 | 1 | 0 | 0 | 0 | 0 | 0 | 0
Al0.09Co0.18Cr0.14Cu0.15Fe0.14Mn0.05Ni0.17V0.07 | 1 | FCC+BCC | 346.8622 | 963.8006 | 1208.3774 | 12.6837 | 0 | 0.091027 | 0 | 0 | 0 | 0.17971 | 0.14401 | 0.1512 | 0.14331 | 0 | 0 | 0 | 0 | 0 | 0.053302 | 0 | 0 | 0 | 0 | 0.17021 | 0 | 0 | 0 | 0 | 0 | 0 | 0 | 0.067238 | 0 | 0 | 0 | 0 | 1 | 0 | 0 | 0 | 0 | 0 | 0
Co0.19Fe0.18Mo0.12Ni0.23V0.19Zr0.09 | 1 | FCC+IM | 563.9142 | 799.517 | 1645.3582 | 20.3636 | 0 | 0 | 0 | 0 | 0 | 0.19428 | 0 | 0 | 0.17928 | 0 | 0 | 0 | 0 | 0 | 0 | 0.115 | 0 | 0 | 0 | 0.23196 | 0 | 0 | 0 | 0 | 0 | 0 | 0 | 0.18915 | 0 | 0 | 0 | 0.090329 | 1 | 0 | 0 | 0 | 0 | 0 | 0
Al0.04Hf0.55Nb0.05Ti0.05Y0.1Zr0.21 | 1 | BCC+IM | 433.2686 | 862.5345 | 1370.5981 | 20.325 | 0 | 0.036425 | 0 | 0 | 0 | 0 | 0 | 0 | 0 | 0 | 0 | 0.5541 | 0 | 0 | 0 | 0 | 0 | 0.053622 | 0 | 0 | 0 | 0 | 0 | 0 | 0 | 0 | 0.047665 | 0 | 0 | 0.098979 | 0 | 0.2092 | 1 | 0 | 0 | 0 | 0 | 0 | 0
Nb0.28Ti0.14V0.37Zr0.2 | 3 | BCC | 399.7064 | 1185.21 | 1595.6315 | 36.97 | 0 | 0 | 0 | 0 | 0 | 0 | 0 | 0 | 0 | 0 | 0 | 0 | 0 | 0 | 0 | 0 | 0 | 0.2801 | 0 | 0 | 0 | 0 | 0 | 0 | 0 | 0 | 0.14475 | 0.37443 | 0 | 0 | 0 | 0.20072 | 0 | 0 | 1 | 0 | 0 | 0 | 0
Al0.08Cr0.21Fe0.26Mn0.22Ni0.23 | 1 | FCC+BCC | 266.7713 | 404.6552 | 707.098 | 37.8209 | 0 | 0.077472 | 0 | 0 | 0 | 0 | 0.20892 | 0 | 0.2581 | 0 | 0 | 0 | 0 | 0 | 0.22289 | 0 | 0 | 0 | 0 | 0.23261 | 0 | 0 | 0 | 0 | 0 | 0 | 0 | 0 | 0 | 0 | 0 | 0 | 1 | 0 | 0 | 0 | 0 | 0 | 0
Mn1.0 | 1 | FCC | 400.29 | 408.8447 | 761.4782 | 35.2063 | 0 | 0 | 0 | 0 | 0 | 0 | 0 | 0 | 0 | 0 | 0 | 0 | 0 | 0 | 1 | 0 | 0 | 0 | 0 | 0 | 0 | 0 | 0 | 0 | 0 | 0 | 0 | 0 | 0 | 0 | 0 | 0 | 1 | 0 | 0 | 0 | 0 | 0 | 0
Al0.11Mo0.07Nb0.26Ta0.09Ti0.21W0.25 | 1 | BCC | 500.2284 | 1300.6453 | 1545.164 | 10.5089 | 0 | 0.10777 | 0 | 0 | 0 | 0 | 0 | 0 | 0 | 0 | 0 | 0 | 0 | 0 | 0 | 0.071518 | 0 | 0.26462 | 0 | 0 | 0 | 0 | 0 | 0 | 0 | 0.09217 | 0.21101 | 0 | 0.25291 | 0 | 0 | 0 | 1 | 0 | 0 | 0 | 0 | 0 | 0
Co0.34Fe0.29Mn0.05Ni0.32 | 6 | FCC | 252.883 | 337.4 | 701.0417 | 35.3387 | 0 | 0 | 0 | 0 | 0 | 0.34382 | 0 | 0 | 0.29056 | 0 | 0 | 0 | 0 | 0 | 0.048739 | 0 | 0 | 0 | 0 | 0.31689 | 0 | 0 | 0 | 0 | 0 | 0 | 0 | 0 | 0 | 0 | 0 | 0 | 0 | 0 | 0 | 0 | 0 | 1 | 0
Co0.21Fe0.19Mo0.14Ni0.24V0.22 | 1 | FCC | 563.3123 | 739.374 | 936.9274 | 18.205 | 0 | 0 | 0 | 0 | 0 | 0.21459 | 0 | 0 | 0.18681 | 0 | 0 | 0 | 0 | 0 | 0 | 0.14349 | 0 | 0 | 0 | 0.23935 | 0 | 0 | 0 | 0 | 0 | 0 | 0 | 0.21575 | 0 | 0 | 0 | 0 | 1 | 0 | 0 | 0 | 0 | 0 | 0
Co0.25Cr0.27Fe0.23Ni0.26 | 2 | FCC | 188.309 | 521.6677 | 746.3483 | 35.1537 | 0 | 0 | 0 | 0 | 0 | 0.24766 | 0.26898 | 0 | 0.22754 | 0 | 0 | 0 | 0 | 0 | 0 | 0 | 0 | 0 | 0 | 0.25582 | 0 | 0 | 0 | 0 | 0 | 0 | 0 | 0 | 0 | 0 | 0 | 0 | 0 | 1 | 0 | 0 | 0 | 0 | 0
Co0.31Fe0.01Mo0.1Ni0.31V0.2W0.08 | 1 | FCC+IM | 502.2542 | 675.2532 | 908.2022 | 22.3176 | 0 | 0 | 0 | 0 | 0 | 0.30774 | 0 | 0 | 0.011163 | 0 | 0 | 0 | 0 | 0 | 0 | 0.096338 | 0 | 0 | 0 | 0.31339 | 0 | 0 | 0 | 0 | 0 | 0 | 0 | 0.19592 | 0.075441 | 0 | 0 | 0 | 1 | 0 | 0 | 0 | 0 | 0 | 0
Hf0.12Nb0.25Ta0.09Ti0.19V0.11W0.01Zr0.23 | 3 | BCC | 525.3649 | 1212.67 | 1440.3233 | 19.1668 | 0 | 0 | 0 | 0 | 0 | 0 | 0 | 0 | 0 | 0 | 0 | 0.115 | 0 | 0 | 0 | 0 | 0 | 0.24844 | 0 | 0 | 0 | 0 | 0 | 0 | 0 | 0.093299 | 0.18849 | 0.11072 | 0.0093902 | 0 | 0 | 0.23465 | 0 | 0 | 1 | 0 | 0 | 0 | 0
Al0.19Cr0.2Fe0.27Mo0.04Ni0.29 | 1 | BCC+IM | 433.146 | 1319.249 | 1882.3656 | 20.6274 | 0 | 0.18607 | 0 | 0 | 0 | 0 | 0.20498 | 0 | 0.27338 | 0 | 0 | 0 | 0 | 0 | 0 | 0.041693 | 0 | 0 | 0 | 0.29389 | 0 | 0 | 0 | 0 | 0 | 0 | 0 | 0 | 0 | 0 | 0 | 0 | 1 | 0 | 0 | 0 | 0 | 0 | 0
Al0.16Cr0.13Nb0.27Ti0.14V0.31 | 1 | BCC | 605.3386 | 1379.8717 | 1786.9066 | 22.4563 | 0 | 0.15526 | 0 | 0 | 0 | 0 | 0.12647 | 0 | 0 | 0 | 0 | 0 | 0 | 0 | 0 | 0 | 0 | 0.2676 | 0 | 0 | 0 | 0 | 0 | 0 | 0 | 0 | 0.14313 | 0.30755 | 0 | 0 | 0 | 0 | 1 | 0 | 0 | 0 | 0 | 0 | 0
Al0.03Co0.22Cr0.19Fe0.22Mo0.12Ni0.22 | 1 | FCC+IM | 273.4184 | 491.3244 | 967.7607 | 24.9767 | 0 | 0.029011 | 0 | 0 | 0 | 0.22326 | 0.19284 | 0 | 0.21797 | 0 | 0 | 0 | 0 | 0 | 0 | 0.11853 | 0 | 0 | 0 | 0.21839 | 0 | 0 | 0 | 0 | 0 | 0 | 0 | 0 | 0 | 0 | 0 | 0 | 1 | 0 | 0 | 0 | 0 | 0 | 0
Co0.19Cu0.19Fe0.18Mn0.23Ni0.18Sn0.03 | 1 | FCC+IM | 285.34 | 492.2975 | 651.327 | 17.4232 | 0 | 0 | 0 | 0 | 0 | 0.191 | 0 | 0.19282 | 0.18482 | 0 | 0 | 0 | 0 | 0 | 0.22783 | 0 | 0 | 0 | 0 | 0.17697 | 0 | 0 | 0 | 0 | 0.026565 | 0 | 0 | 0 | 0 | 0 | 0 | 0 | 1 | 0 | 0 | 0 | 0 | 0 | 0
Al0.34Co0.18Cr0.2Cu0.14Fe0.15 | 1 | FCC+BCC | 632.719 | 1162.3993 | 1778.0083 | 14.9895 | 0 | 0.33637 | 0 | 0 | 0 | 0.17765 | 0.20308 | 0.13591 | 0.14699 | 0 | 0 | 0 | 0 | 0 | 0 | 0 | 0 | 0 | 0 | 0 | 0 | 0 | 0 | 0 | 0 | 0 | 0 | 0 | 0 | 0 | 0 | 0 | 1 | 0 | 0 | 0 | 0 | 0 | 0
Al0.08Co0.23Cr0.2Fe0.21Mo0.05Ni0.23 | 1 | FCC+IM | 259.4638 | 380.26 | 710.4325 | 29.0183 | 0 | 0.0809 | 0 | 0 | 0 | 0.2272 | 0.20285 | 0 | 0.21302 | 0 | 0 | 0 | 0 | 0 | 0 | 0.04836 | 0 | 0 | 0 | 0.22651 | 0 | 0 | 0 | 0 | 0 | 0 | 0 | 0 | 0 | 0 | 0 | 0 | 1 | 0 | 0 | 0 | 0 | 0 | 0
Al0.19Nb0.18Ta0.24Ti0.23Zr0.15 | 5 | BCC | 522.7672 | 1149.266 | 1410.63 | 8.4208 | 0 | 0.19398 | 0 | 0 | 0 | 0 | 0 | 0 | 0 | 0 | 0 | 0 | 0 | 0 | 0 | 0 | 0 | 0.18375 | 0 | 0 | 0 | 0 | 0 | 0 | 0 | 0.23896 | 0.23369 | 0 | 0 | 0 | 0 | 0.14963 | 0 | 0 | 0 | 0 | 1 | 0 | 0
Co0.22Cr0.19Cu0.17Fe0.2Ni0.21 | 1 | FCC | 253.0405 | 372.5868 | 654.3339 | 31.7122 | 0 | 0 | 0 | 0 | 0 | 0.22094 | 0.19392 | 0.16718 | 0.20482 | 0 | 0 | 0 | 0 | 0 | 0 | 0 | 0 | 0 | 0 | 0.21314 | 0 | 0 | 0 | 0 | 0 | 0 | 0 | 0 | 0 | 0 | 0 | 0 | 1 | 0 | 0 | 0 | 0 | 0 | 0
Al0.03Co0.17Cr0.13Cu0.14Fe0.16Mo0.1Ni0.15Ti0.12 | 1 | FCC+IM | 676.397 | 1414.3511 | 1444.5815 | 5.3807 | 0 | 0.031797 | 0 | 0 | 0 | 0.16518 | 0.12802 | 0.1418 | 0.15936 | 0 | 0 | 0 | 0 | 0 | 0 | 0.097491 | 0 | 0 | 0 | 0.15207 | 0 | 0 | 0 | 0 | 0 | 0 | 0.12428 | 0 | 0 | 0 | 0 | 0 | 1 | 0 | 0 | 0 | 0 | 0 | 0
Cr0.18Fe0.36Mn0.03Ni0.44 | 2 | FCC | 228.271 | 350.3451 | 671.1376 | 40.7151 | 0 | 0 | 0 | 0 | 0 | 0 | 0.17895 | 0 | 0.35521 | 0 | 0 | 0 | 0 | 0 | 0.026247 | 0 | 0 | 0 | 0 | 0.4396 | 0 | 0 | 0 | 0 | 0 | 0 | 0 | 0 | 0 | 0 | 0 | 0 | 0 | 1 | 0 | 0 | 0 | 0 | 0
Al0.04Cr0.09Nb0.21Ti0.17V0.29Zr0.19 | 3 | BCC | 553.2813 | 1331.2775 | 1753.05 | 30.8395 | 0 | 0.043354 | 0 | 0 | 0 | 0 | 0.092186 | 0 | 0 | 0 | 0 | 0 | 0 | 0 | 0 | 0 | 0 | 0.21117 | 0 | 0 | 0 | 0 | 0 | 0 | 0 | 0 | 0.17228 | 0.29033 | 0 | 0 | 0 | 0.19069 | 0 | 0 | 1 | 0 | 0 | 0 | 0
Al0.05Co0.16Cr0.14Cu0.12Fe0.15Mo0.03Nb0.02Ni0.15Ti0.15V0.01Zr0.03 | 1 | FCC+IM | 652.302 | 1291.8092 | 1612.086 | 6.974 | 0 | 0.049186 | 0 | 0 | 0 | 0.15519 | 0.13651 | 0.12436 | 0.15386 | 0 | 0 | 0 | 0 | 0 | 0 | 0.027347 | 0 | 0.015364 | 0 | 0.1454 | 0 | 0 | 0 | 0 | 0 | 0 | 0.14951 | 0.014154 | 0 | 0 | 0 | 0.029127 | 1 | 0 | 0 | 0 | 0 | 0 | 0
Al0.07Cu0.23Fe0.26Mn0.26Ni0.18 | 1 | FCC | 273.163 | 302.92 | 613.61 | 25.5733 | 0 | 0.066971 | 0 | 0 | 0 | 0 | 0 | 0.2312 | 0.2571 | 0 | 0 | 0 | 0 | 0 | 0.26312 | 0 | 0 | 0 | 0 | 0.18161 | 0 | 0 | 0 | 0 | 0 | 0 | 0 | 0 | 0 | 0 | 0 | 0 | 1 | 0 | 0 | 0 | 0 | 0 | 0
Al0.1Cr0.03Cu0.23Fe0.13Mn0.03Ni0.21Ti0.27 | 3 | FCC | 511.6321 | 1078.4515 | 1404.6475 | 22.1015 | 0 | 0.10242 | 0 | 0 | 0 | 0 | 0.032983 | 0.23181 | 0.12525 | 0 | 0 | 0 | 0 | 0 | 0.027991 | 0 | 0 | 0 | 0 | 0.21405 | 0 | 0 | 0 | 0 | 0 | 0 | 0.2655 | 0 | 0 | 0 | 0 | 0 | 0 | 0 | 1 | 0 | 0 | 0 | 0
Al0.22Mo0.05Nb0.23Ta0.21Ti0.17W0.08Zr0.03 | 1 | BCC | 504.4646 | 1201.0838 | 1443.186 | 11.8276 | 0 | 0.22187 | 0 | 0 | 0 | 0 | 0 | 0 | 0 | 0 | 0 | 0 | 0 | 0 | 0 | 0.048482 | 0 | 0.2339 | 0 | 0 | 0 | 0 | 0 | 0 | 0 | 0.21134 | 0.17325 | 0 | 0.081062 | 0 | 0 | 0.030096 | 1 | 0 | 0 | 0 | 0 | 0 | 0
Al0.09Co0.23Cr0.23Fe0.24Ni0.21 | 3 | FCC | 119.486 | 469.1903 | 714.5775 | 48.7855 | 0 | 0.086171 | 0 | 0 | 0 | 0.23482 | 0.23341 | 0 | 0.23591 | 0 | 0 | 0 | 0 | 0 | 0 | 0 | 0 | 0 | 0 | 0.20969 | 0 | 0 | 0 | 0 | 0 | 0 | 0 | 0 | 0 | 0 | 0 | 0 | 0 | 0 | 1 | 0 | 0 | 0 | 0
Co0.25Cu0.25Fe0.23Ni0.26 | 1 | FCC | 191.1045 | 281.0212 | 512.983 | 25.4657 | 0 | 0 | 0 | 0 | 0 | 0.2509 | 0 | 0.25305 | 0.23195 | 0 | 0 | 0 | 0 | 0 | 0 | 0 | 0 | 0 | 0 | 0.26409 | 0 | 0 | 0 | 0 | 0 | 0 | 0 | 0 | 0 | 0 | 0 | 0 | 1 | 0 | 0 | 0 | 0 | 0 | 0
Al0.23Cr0.03Fe0.03Mo0.11Nb0.11Ti0.35V0.15 | 1 | BCC | 476.2036 | 1097.9937 | 1480.2482 | 13.1014 | 0 | 0.22671 | 0 | 0 | 0 | 0 | 0.025082 | 0 | 0.02655 | 0 | 0 | 0 | 0 | 0 | 0 | 0.11448 | 0 | 0.10909 | 0 | 0 | 0 | 0 | 0 | 0 | 0 | 0 | 0.34714 | 0.15095 | 0 | 0 | 0 | 0 | 1 | 0 | 0 | 0 | 0 | 0 | 0
Al0.11Cr0.06Mo0.04Nb0.2Ti0.21V0.24Zr0.15 | 1 | BCC | 530.6106 | 1294.62 | 1997.2583 | 28.5825 | 0 | 0.10588 | 0 | 0 | 0 | 0 | 0.059642 | 0 | 0 | 0 | 0 | 0 | 0 | 0 | 0 | 0.041293 | 0 | 0.19737 | 0 | 0 | 0 | 0 | 0 | 0 | 0 | 0 | 0.20776 | 0.23916 | 0 | 0 | 0 | 0.14889 | 1 | 0 | 0 | 0 | 0 | 0 | 0
Al0.18Cr0.2Nb0.21Ti0.15V0.27 | 1 | BCC | 601.007 | 1365.7207 | 1515.2886 | 22.8185 | 0 | 0.17504 | 0 | 0 | 0 | 0 | 0.19867 | 0 | 0 | 0 | 0 | 0 | 0 | 0 | 0 | 0 | 0 | 0.20704 | 0 | 0 | 0 | 0 | 0 | 0 | 0 | 0 | 0.14735 | 0.2719 | 0 | 0 | 0 | 0 | 1 | 0 | 0 | 0 | 0 | 0 | 0
Co0.2Cr0.18Fe0.2Mn0.21Ni0.19V0.02 | 1 | FCC | 175.818 | 479.3001 | 552.6595 | 47.7016 | 0 | 0 | 0 | 0 | 0 | 0.20353 | 0.18256 | 0 | 0.19717 | 0 | 0 | 0 | 0 | 0 | 0.20787 | 0 | 0 | 0 | 0 | 0.18699 | 0 | 0 | 0 | 0 | 0 | 0 | 0 | 0.021881 | 0 | 0 | 0 | 0 | 1 | 0 | 0 | 0 | 0 | 0 | 0
Al0.17Nb0.22Ta0.11Ti0.24W0.06Zr0.2 | 5 | BCC+IM | 502.9523 | 1191.5267 | 1298.98 | 8.292 | 0 | 0.16509 | 0 | 0 | 0 | 0 | 0 | 0 | 0 | 0 | 0 | 0 | 0 | 0 | 0 | 0 | 0 | 0.21769 | 0 | 0 | 0 | 0 | 0 | 0 | 0 | 0.11419 | 0.23926 | 0 | 0.062713 | 0 | 0 | 0.20106 | 0 | 0 | 0 | 0 | 1 | 0 | 0
Co0.22Cr0.16Cu0.2Fe0.15Ni0.27 | 5 | FCC+BCC | 378.5736 | 771.4097 | 897.7773 | 19.95 | 0 | 0 | 0 | 0 | 0 | 0.21508 | 0.16316 | 0.204 | 0.14762 | 0 | 0 | 0 | 0 | 0 | 0 | 0 | 0 | 0 | 0 | 0.27015 | 0 | 0 | 0 | 0 | 0 | 0 | 0 | 0 | 0 | 0 | 0 | 0 | 0 | 0 | 0 | 0 | 1 | 0 | 0
Co0.25Cu0.25Fe0.23Ni0.27Sn0.01 | 1 | FCC+IM | 197.699 | 294.29 | 565.257 | 25.6862 | 0 | 0 | 0 | 0 | 0 | 0.2473 | 0 | 0.24671 | 0.22502 | 0 | 0 | 0 | 0 | 0 | 0 | 0 | 0 | 0 | 0 | 0.26945 | 0 | 0 | 0 | 0 | 0.011516 | 0 | 0 | 0 | 0 | 0 | 0 | 0 | 1 | 0 | 0 | 0 | 0 | 0 | 0
Al0.1Co0.2Cu0.13Fe0.21Mg0.09Ni0.15Ti0.12 | 1 | FCC+BCC | 579.728 | 1117.8016 | 1501.692 | 13.5655 | 0 | 0.10298 | 0 | 0 | 0 | 0.20168 | 0 | 0.13088 | 0.20634 | 0 | 0 | 0 | 0 | 0.091282 | 0 | 0 | 0 | 0 | 0 | 0.14934 | 0 | 0 | 0 | 0 | 0 | 0 | 0.11748 | 0 | 0 | 0 | 0 | 0 | 1 | 0 | 0 | 0 | 0 | 0 | 0
Co0.25Cr0.28Fe0.21Ni0.26 | 2 | FCC | 196.0249 | 549.8345 | 761.089 | 33.6116 | 0 | 0 | 0 | 0 | 0 | 0.2542 | 0.27793 | 0 | 0.20533 | 0 | 0 | 0 | 0 | 0 | 0 | 0 | 0 | 0 | 0 | 0.26254 | 0 | 0 | 0 | 0 | 0 | 0 | 0 | 0 | 0 | 0 | 0 | 0 | 0 | 1 | 0 | 0 | 0 | 0 | 0
Hf0.11Mo0.1Nb0.21Si0.04Ta0.02Ti0.24V0.05Zr0.23 | 1 | BCC+IM | 460.7311 | 1533.232 | 2229.2533 | 29.8534 | 0 | 0 | 0 | 0 | 0 | 0 | 0 | 0 | 0 | 0 | 0 | 0.11175 | 0 | 0 | 0 | 0.099462 | 0 | 0.20647 | 0 | 0 | 0 | 0 | 0 | 0.044189 | 0 | 0.015098 | 0.24418 | 0.052708 | 0 | 0 | 0 | 0.22614 | 1 | 0 | 0 | 0 | 0 | 0 | 0
Al0.03Cr0.08Nb0.22Ti0.17V0.31Zr0.19 | 3 | BCC | 538.9149 | 1313.385 | 1693.41 | 33.7845 | 0 | 0.034266 | 0 | 0 | 0 | 0 | 0.079066 | 0 | 0 | 0 | 0 | 0 | 0 | 0 | 0 | 0 | 0 | 0.2194 | 0 | 0 | 0 | 0 | 0 | 0 | 0 | 0 | 0.16865 | 0.30502 | 0 | 0 | 0 | 0.1936 | 0 | 0 | 1 | 0 | 0 | 0 | 0
Co0.25Cr0.28Fe0.21Ni0.26 | 2 | FCC | 193.8819 | 549.8345 | 761.089 | 33.8846 | 0 | 0 | 0 | 0 | 0 | 0.25102 | 0.27644 | 0 | 0.21154 | 0 | 0 | 0 | 0 | 0 | 0 | 0 | 0 | 0 | 0 | 0.261 | 0 | 0 | 0 | 0 | 0 | 0 | 0 | 0 | 0 | 0 | 0 | 0 | 0 | 1 | 0 | 0 | 0 | 0 | 0
Al0.09Co0.23Cr0.23Fe0.24Ni0.21 | 3 | FCC | 119.486 | 469.1903 | 714.5775 | 48.7855 | 0 | 0.086171 | 0 | 0 | 0 | 0.23482 | 0.23341 | 0 | 0.23591 | 0 | 0 | 0 | 0 | 0 | 0 | 0 | 0 | 0 | 0 | 0.20969 | 0 | 0 | 0 | 0 | 0 | 0 | 0 | 0 | 0 | 0 | 0 | 0 | 0 | 0 | 1 | 0 | 0 | 0 | 0
Al0.16Cr0.07Nb0.32Ti0.12V0.33 | 1 | BCC | 454.0002 | 1341.1834 | 1798.7966 | 25.1923 | 0 | 0.15588 | 0 | 0 | 0 | 0 | 0.072824 | 0 | 0 | 0 | 0 | 0 | 0 | 0 | 0 | 0 | 0 | 0.31676 | 0 | 0 | 0 | 0 | 0 | 0 | 0 | 0 | 0.12364 | 0.33089 | 0 | 0 | 0 | 0 | 1 | 0 | 0 | 0 | 0 | 0 | 0
Al0.03Co0.22Cr0.2Fe0.22Mo0.1Ni0.22Ti0.01 | 1 | FCC+IM | 301.428 | 492.4768 | 1029.6582 | 25.0117 | 0 | 0.033917 | 0 | 0 | 0 | 0.22258 | 0.19597 | 0 | 0.21829 | 0 | 0 | 0 | 0 | 0 | 0 | 0.10248 | 0 | 0 | 0 | 0.21816 | 0 | 0 | 0 | 0 | 0 | 0 | 0.0086027 | 0 | 0 | 0 | 0 | 0 | 1 | 0 | 0 | 0 | 0 | 0 | 0
Co0.2Cr0.17Fe0.19Mn0.24Ni0.18V0.02 | 1 | FCC | 181.6422 | 484.8288 | 629.2559 | 44.6055 | 0 | 0 | 0 | 0 | 0 | 0.19968 | 0.17438 | 0 | 0.19427 | 0 | 0 | 0 | 0 | 0 | 0.23581 | 0 | 0 | 0 | 0 | 0.18061 | 0 | 0 | 0 | 0 | 0 | 0 | 0 | 0.015248 | 0 | 0 | 0 | 0 | 1 | 0 | 0 | 0 | 0 | 0 | 0
Al0.54Mg0.46 | 1 |  | 721.5121 | 503.7531 | 866.3525 | 21.4908 | 0 | 0.53623 | 0 | 0 | 0 | 0 | 0 | 0 | 0 | 0 | 0 | 0 | 0 | 0.46204 | 0 | 0 | 0 | 0 | 0 | 0 | 0 | 0 | 0 | 0 | 0 | 0 | 0 | 0 | 0 | 0 | 0 | 0 | 1 | 0 | 0 | 0 | 0 | 0 | 0
Cr0.11Fe0.42Ni0.46 | 6 | FCC | 324.832 | 316.7538 | 648.4357 | 49.348 | 0 | 0 | 0 | 0 | 0 | 0 | 0.1121 | 0 | 0.42332 | 0 | 0 | 0 | 0 | 0 | 0 | 0 | 0 | 0 | 0 | 0.46458 | 0 | 0 | 0 | 0 | 0 | 0 | 0 | 0 | 0 | 0 | 0 | 0 | 0 | 0 | 0 | 0 | 0 | 1 | 0
Al0.09Hf0.18Mo0.02Nb0.17Ta0.24Ti0.12Zr0.18 | 1 | BCC | 412.427 | 1366.135 | 1677.1733 | 35.7213 | 0 | 0.087378 | 0 | 0 | 0 | 0 | 0 | 0 | 0 | 0 | 0 | 0.17863 | 0 | 0 | 0 | 0.016195 | 0 | 0.17287 | 0 | 0 | 0 | 0 | 0 | 0 | 0 | 0.24056 | 0.12456 | 0 | 0 | 0 | 0 | 0.1798 | 1 | 0 | 0 | 0 | 0 | 0 | 0
Al0.04Co0.16Cr0.14Cu0.14Fe0.16Mo0.05Ni0.15Ti0.15 | 1 | FCC+IM | 664.446 | 1306.1676 | 1693 | 5.6854 | 0 | 0.044906 | 0 | 0 | 0 | 0.16497 | 0.13891 | 0.13558 | 0.16198 | 0 | 0 | 0 | 0 | 0 | 0 | 0.053625 | 0 | 0 | 0 | 0.1536 | 0 | 0 | 0 | 0 | 0 | 0 | 0.14642 | 0 | 0 | 0 | 0 | 0 | 1 | 0 | 0 | 0 | 0 | 0 | 0
Al0.08Cr0.22Fe0.26Mn0.22Ni0.22 | 1 | FCC+BCC | 282.1339 | 398.3865 | 700.433 | 34.5657 | 0 | 0.078979 | 0 | 0 | 0 | 0 | 0.2198 | 0 | 0.25587 | 0 | 0 | 0 | 0 | 0 | 0.22356 | 0 | 0 | 0 | 0 | 0.22179 | 0 | 0 | 0 | 0 | 0 | 0 | 0 | 0 | 0 | 0 | 0 | 0 | 1 | 0 | 0 | 0 | 0 | 0 | 0
Al0.21Co0.17Cr0.08Fe0.11Ni0.44 | 1 | FCC+BCC | 391.9381 | 668.8898 | 1174.7377 | 22.4107 | 0 | 0.20879 | 0 | 0 | 0 | 0.16912 | 0.077965 | 0 | 0.10543 | 0 | 0 | 0 | 0 | 0 | 0 | 0 | 0 | 0 | 0 | 0.4387 | 0 | 0 | 0 | 0 | 0 | 0 | 0 | 0 | 0 | 0 | 0 | 0 | 1 | 0 | 0 | 0 | 0 | 0 | 0
Al0.09Co0.22Cr0.2Fe0.21Mo0.02Ni0.22Ti0.03 | 1 | FCC+BCC | 371.828 | 974.0704 | 1304.0165 | 21.0938 | 0 | 0.090734 | 0 | 0 | 0 | 0.22311 | 0.20294 | 0 | 0.20961 | 0 | 0 | 0 | 0 | 0 | 0 | 0.022963 | 0 | 0 | 0 | 0.22231 | 0 | 0 | 0 | 0 | 0 | 0 | 0.028334 | 0 | 0 | 0 | 0 | 0 | 1 | 0 | 0 | 0 | 0 | 0 | 0
Al0.2Co0.14Cr0.19Fe0.21Mo0.01Ni0.26 | 1 | BCC | 440.3473 | 981.122 | 1818.197 | 17.4463 | 0 | 0.19558 | 0 | 0 | 0 | 0.1392 | 0.19245 | 0 | 0.20589 | 0 | 0 | 0 | 0 | 0 | 0 | 0.0057947 | 0 | 0 | 0 | 0.26109 | 0 | 0 | 0 | 0 | 0 | 0 | 0 | 0 | 0 | 0 | 0 | 0 | 1 | 0 | 0 | 0 | 0 | 0 | 0
Hf0.14Nb0.3Ta0.3Ti0.07W0.11Zr0.08 | 3 | BCC | 464.8717 | 1125.2562 | 1366.6829 | 17.7578 | 0 | 0 | 0 | 0 | 0 | 0 | 0 | 0 | 0 | 0 | 0 | 0.13528 | 0 | 0 | 0 | 0 | 0 | 0.29952 | 0 | 0 | 0 | 0 | 0 | 0 | 0 | 0.30091 | 0.072265 | 0 | 0.11412 | 0 | 0 | 0.077914 | 0 | 0 | 1 | 0 | 0 | 0 | 0
Al0.03Hf0.16Mo0.16Nb0.16Ta0.3Ti0.09Zr0.11 | 1 | BCC | 495.6288 | 1347.4742 | 1614.806 | 25.6091 | 0 | 0.03065 | 0 | 0 | 0 | 0 | 0 | 0 | 0 | 0 | 0 | 0.15639 | 0 | 0 | 0 | 0.15958 | 0 | 0.15589 | 0 | 0 | 0 | 0 | 0 | 0 | 0 | 0.30073 | 0.089097 | 0 | 0 | 0 | 0 | 0.10766 | 1 | 0 | 0 | 0 | 0 | 0 | 0
Co0.33Fe0.33Ni0.34 | 1 | FCC | 133.8258 | 212.9222 | 540.0203 | 44.7397 | 0 | 0 | 0 | 0 | 0 | 0.32952 | 0 | 0 | 0.32822 | 0 | 0 | 0 | 0 | 0 | 0 | 0 | 0 | 0 | 0 | 0.34226 | 0 | 0 | 0 | 0 | 0 | 0 | 0 | 0 | 0 | 0 | 0 | 0 | 1 | 0 | 0 | 0 | 0 | 0 | 0
Co0.2Cr0.18Cu0.21Fe0.2Ni0.19V0.03 | 1 | FCC+IM | 263.8006 | 441.866 | 762.9928 | 36.512 | 0 | 0 | 0 | 0 | 0 | 0.1974 | 0.1816 | 0.20756 | 0.19791 | 0 | 0 | 0 | 0 | 0 | 0 | 0 | 0 | 0 | 0 | 0.18582 | 0 | 0 | 0 | 0 | 0 | 0 | 0 | 0.02971 | 0 | 0 | 0 | 0 | 1 | 0 | 0 | 0 | 0 | 0 | 0
Cr0.2Fe0.2Ni0.38V0.14W0.08 | 1 |  | 518.511 | 660.4235 | 691.7197 | 24.3366 | 0 | 0 | 0 | 0 | 0 | 0 | 0.19686 | 0 | 0.1972 | 0 | 0 | 0 | 0 | 0 | 0 | 0 | 0 | 0 | 0 | 0.3845 | 0 | 0 | 0 | 0 | 0 | 0 | 0 | 0.14109 | 0.080361 | 0 | 0 | 0 | 1 | 0 | 0 | 0 | 0 | 0 | 0
Co0.32Cr0.18Mo0.04Ni0.32Ti0.08W0.02Zr0.04 | 1 | FCC+IM | 510.9728 | 942.8417 | 1579.0912 | 22.0379 | 0 | 0 | 0 | 0 | 0 | 0.32267 | 0.18119 | 0 | 0 | 0 | 0 | 0 | 0 | 0 | 0 | 0.042366 | 0 | 0 | 0 | 0.32301 | 0 | 0 | 0 | 0 | 0 | 0 | 0.076806 | 0 | 0.018476 | 0 | 0 | 0.035473 | 1 | 0 | 0 | 0 | 0 | 0 | 0
Al0.02Co0.28Cr0.36Ni0.34 | 2 | FCC | 275.5468 | 676.639 | 987.3979 | 45.8727 | 0 | 0.023993 | 0 | 0 | 0 | 0.27553 | 0.3634 | 0 | 0 | 0 | 0 | 0 | 0 | 0 | 0 | 0 | 0 | 0 | 0 | 0.33709 | 0 | 0 | 0 | 0 | 0 | 0 | 0 | 0 | 0 | 0 | 0 | 0 | 0 | 1 | 0 | 0 | 0 | 0 | 0
Al0.09Co0.23Cr0.23Fe0.24Ni0.21 | 3 | FCC | 119.486 | 469.1903 | 714.5775 | 48.7855 | 0 | 0.086171 | 0 | 0 | 0 | 0.23482 | 0.23341 | 0 | 0.23591 | 0 | 0 | 0 | 0 | 0 | 0 | 0 | 0 | 0 | 0 | 0.20969 | 0 | 0 | 0 | 0 | 0 | 0 | 0 | 0 | 0 | 0 | 0 | 0 | 0 | 0 | 1 | 0 | 0 | 0 | 0
Al0.21Co0.17Cr0.08Fe0.11Ni0.44 | 1 | FCC+BCC | 391.9381 | 668.8898 | 1174.7377 | 22.4107 | 0 | 0.20879 | 0 | 0 | 0 | 0.16912 | 0.077965 | 0 | 0.10543 | 0 | 0 | 0 | 0 | 0 | 0 | 0 | 0 | 0 | 0 | 0.4387 | 0 | 0 | 0 | 0 | 0 | 0 | 0 | 0 | 0 | 0 | 0 | 0 | 1 | 0 | 0 | 0 | 0 | 0 | 0
Co0.12Cr0.2Fe0.23Mn0.26Ni0.19 | 4 | FCC | 290.8808 | 842.0271 | 987.8231 | 29.5233 | 0 | 0 | 0 | 0 | 0 | 0.12216 | 0.19609 | 0 | 0.23109 | 0 | 0 | 0 | 0 | 0 | 0.26491 | 0 | 0 | 0 | 0 | 0.18574 | 0 | 0 | 0 | 0 | 0 | 0 | 0 | 0 | 0 | 0 | 0 | 0 | 0 | 0 | 0 | 1 | 0 | 0 | 0
Mo0.29Nb0.2Ta0.07Ti0.13V0.32 | 1 | BCC | 512.9456 | 1505.072 | 2232.782 | 20.483 | 0 | 0 | 0 | 0 | 0 | 0 | 0 | 0 | 0 | 0 | 0 | 0 | 0 | 0 | 0 | 0.29118 | 0 | 0.19734 | 0 | 0 | 0 | 0 | 0 | 0 | 0 | 0.067279 | 0.1281 | 0.31611 | 0 | 0 | 0 | 0 | 1 | 0 | 0 | 0 | 0 | 0 | 0
Hf0.22Mo0.08Nb0.19Si0.14Ti0.26V0.12 | 1 | BCC+IM | 405.7986 | 697.3 | 1238.5033 | 36.7413 | 0 | 0 | 0 | 0 | 0 | 0 | 0 | 0 | 0 | 0 | 0 | 0.21516 | 0 | 0 | 0 | 0.082436 | 0 | 0.18686 | 0 | 0 | 0 | 0 | 0 | 0.14005 | 0 | 0 | 0.25742 | 0.11807 | 0 | 0 | 0 | 0 | 1 | 0 | 0 | 0 | 0 | 0 | 0
Al0.06Co0.18Cr0.18Fe0.18Nb0.1Ni0.18Ti0.08Zr0.05 | 1 | FCC+BCC+IM | 401.7463 | 1364.871 | 1762.396 | 8.3295 | 0 | 0.058881 | 0 | 0 | 0 | 0.17715 | 0.17951 | 0 | 0.17999 | 0 | 0 | 0 | 0 | 0 | 0 | 0 | 0 | 0.10375 | 0 | 0.1763 | 0 | 0 | 0 | 0 | 0 | 0 | 0.076066 | 0 | 0 | 0 | 0 | 0.04836 | 1 | 0 | 0 | 0 | 0 | 0 | 0
Al0.02Co0.18Cr0.13Cu0.1Fe0.17Mo0.16Ni0.17Ti0.08 | 1 | FCC | 630.1655 | 1656.0962 | 1715.0035 | 11.1233 | 0 | 0.016443 | 0 | 0 | 0 | 0.18061 | 0.13097 | 0.10006 | 0.17145 | 0 | 0 | 0 | 0 | 0 | 0 | 0.15544 | 0 | 0 | 0 | 0.16684 | 0 | 0 | 0 | 0 | 0 | 0 | 0.075123 | 0 | 0 | 0 | 0 | 0 | 1 | 0 | 0 | 0 | 0 | 0 | 0
Co0.16Cr0.14Cu0.14Fe0.15Mn0.07Ni0.14V0.22 | 1 | BCC | 600.013 | 958.21 | 1045.1054 | 14.5643 | 0 | 0 | 0 | 0 | 0 | 0.15599 | 0.13513 | 0.13834 | 0.15001 | 0 | 0 | 0 | 0 | 0 | 0.066058 | 0 | 0 | 0 | 0 | 0.13751 | 0 | 0 | 0 | 0 | 0 | 0 | 0 | 0.21696 | 0 | 0 | 0 | 0 | 1 | 0 | 0 | 0 | 0 | 0 | 0
Al0.09Co0.23Cr0.23Fe0.24Ni0.21 | 3 | FCC | 119.486 | 469.1903 | 714.5775 | 48.7855 | 0 | 0.086171 | 0 | 0 | 0 | 0.23482 | 0.23341 | 0 | 0.23591 | 0 | 0 | 0 | 0 | 0 | 0 | 0 | 0 | 0 | 0 | 0.20969 | 0 | 0 | 0 | 0 | 0 | 0 | 0 | 0 | 0 | 0 | 0 | 0 | 0 | 0 | 1 | 0 | 0 | 0 | 0
Al0.07Co0.17Cr0.13Cu0.14Fe0.13Mn0.09Ni0.15V0.11 | 1 | FCC+BCC | 596.8018 | 494.816 | 1006.2955 | 11.5693 | 0 | 0.073517 | 0 | 0 | 0 | 0.16566 | 0.1328 | 0.14013 | 0.134 | 0 | 0 | 0 | 0 | 0 | 0.090243 | 0 | 0 | 0 | 0 | 0.15427 | 0 | 0 | 0 | 0 | 0 | 0 | 0 | 0.10939 | 0 | 0 | 0 | 0 | 1 | 0 | 0 | 0 | 0 | 0 | 0
Al0.04Co0.27Cr0.32Fe0.07Ni0.31 | 2 | FCC | 282.8007 | 680.7125 | 977.9476 | 46.4452 | 0 | 0.036831 | 0 | 0 | 0 | 0.26579 | 0.32383 | 0 | 0.066767 | 0 | 0 | 0 | 0 | 0 | 0 | 0 | 0 | 0 | 0 | 0.30678 | 0 | 0 | 0 | 0 | 0 | 0 | 0 | 0 | 0 | 0 | 0 | 0 | 0 | 1 | 0 | 0 | 0 | 0 | 0
Al0.07Co0.2Cr0.22Fe0.22Nb0.08Ni0.22 | 4 | FCC+BCC+IM | 286.0472 | 960.6619 | 1111.7323 | 11.3782 | 0 | 0.065733 | 0 | 0 | 0 | 0.20293 | 0.2163 | 0 | 0.21708 | 0 | 0 | 0 | 0 | 0 | 0 | 0 | 0 | 0.078182 | 0 | 0.21978 | 0 | 0 | 0 | 0 | 0 | 0 | 0 | 0 | 0 | 0 | 0 | 0 | 0 | 0 | 0 | 1 | 0 | 0 | 0
Al0.03Co0.17Cr0.14Cu0.15Fe0.15Mn0.04Ni0.15V0.16 | 1 | FCC | 593.7208 | 957.7033 | 1016.1632 | 9.6521 | 0 | 0.027184 | 0 | 0 | 0 | 0.16878 | 0.14341 | 0.14731 | 0.15422 | 0 | 0 | 0 | 0 | 0 | 0.042122 | 0 | 0 | 0 | 0 | 0.15311 | 0 | 0 | 0 | 0 | 0 | 0 | 0 | 0.16387 | 0 | 0 | 0 | 0 | 1 | 0 | 0 | 0 | 0 | 0 | 0
Mo0.36Nb0.23Ti0.19V0.22 | 1 | BCC | 503.4317 | 1493.89 | 1821.562 | 17.923 | 0 | 0 | 0 | 0 | 0 | 0 | 0 | 0 | 0 | 0 | 0 | 0 | 0 | 0 | 0 | 0.3602 | 0 | 0.22701 | 0 | 0 | 0 | 0 | 0 | 0 | 0 | 0 | 0.19168 | 0.21764 | 0 | 0 | 0 | 0 | 1 | 0 | 0 | 0 | 0 | 0 | 0
Co0.25Cu0.25Fe0.23Ni0.27 | 1 | FCC | 191.2655 | 285.612 | 511.473 | 25.071 | 0 | 0 | 0 | 0 | 0 | 0.25015 | 0 | 0.251 | 0.22922 | 0 | 0 | 0 | 0 | 0 | 0 | 0 | 0 | 0 | 0 | 0.26895 | 0 | 0 | 0 | 0 | 0 | 0 | 0 | 0 | 0 | 0 | 0 | 0 | 1 | 0 | 0 | 0 | 0 | 0 | 0
Al0.05Co0.03Cr0.19Cu0.26Fe0.24Ni0.23 | 6 | FCC | 282.4594 | 679.6297 | 924.0485 | 30.5413 | 0 | 0.05335 | 0 | 0 | 0 | 0.029208 | 0.19023 | 0.26412 | 0.23658 | 0 | 0 | 0 | 0 | 0 | 0 | 0 | 0 | 0 | 0 | 0.22652 | 0 | 0 | 0 | 0 | 0 | 0 | 0 | 0 | 0 | 0 | 0 | 0 | 0 | 0 | 0 | 0 | 0 | 1 | 0
Co0.2Cr0.17Fe0.19Mn0.24Ni0.18V0.01 | 1 | FCC | 181.5762 | 440.6454 | 620.8369 | 44.9145 | 0 | 0 | 0 | 0 | 0 | 0.19963 | 0.17343 | 0 | 0.19393 | 0 | 0 | 0 | 0 | 0 | 0.2401 | 0 | 0 | 0 | 0 | 0.18027 | 0 | 0 | 0 | 0 | 0 | 0 | 0 | 0.012647 | 0 | 0 | 0 | 0 | 1 | 0 | 0 | 0 | 0 | 0 | 0
Al0.01Co0.08Cr0.2Cu0.23Fe0.24Ni0.24 | 6 | FCC | 286.3702 | 700.4773 | 933.7124 | 28.935 | 0 | 0.010694 | 0 | 0 | 0 | 0.077979 | 0.2033 | 0.23134 | 0.23928 | 0 | 0 | 0 | 0 | 0 | 0 | 0 | 0 | 0 | 0 | 0.2374 | 0 | 0 | 0 | 0 | 0 | 0 | 0 | 0 | 0 | 0 | 0 | 0 | 0 | 0 | 0 | 0 | 0 | 1 | 0
Al0.03Co0.26Cr0.31Fe0.11Ni0.29 | 2 | FCC | 281.4352 | 697.3625 | 973.7391 | 32.4126 | 0 | 0.032378 | 0 | 0 | 0 | 0.25973 | 0.30899 | 0 | 0.11106 | 0 | 0 | 0 | 0 | 0 | 0 | 0 | 0 | 0 | 0 | 0.28785 | 0 | 0 | 0 | 0 | 0 | 0 | 0 | 0 | 0 | 0 | 0 | 0 | 0 | 1 | 0 | 0 | 0 | 0 | 0
Al0.14Co0.21Cr0.19Fe0.19Ni0.21Ti0.06 | 1 | FCC+BCC | 410.3149 | 1329.157 | 1775.7338 | 24.5493 | 0 | 0.13654 | 0 | 0 | 0 | 0.211 | 0.19115 | 0 | 0.18815 | 0 | 0 | 0 | 0 | 0 | 0 | 0 | 0 | 0 | 0 | 0.21117 | 0 | 0 | 0 | 0 | 0 | 0 | 0.061983 | 0 | 0 | 0 | 0 | 0 | 1 | 0 | 0 | 0 | 0 | 0 | 0
Mo0.18Nb0.17Ti0.21V0.14Zr0.3 | 3 | BCC | 579.0746 | 1552.22 | 3179.06 | 18.574 | 0 | 0 | 0 | 0 | 0 | 0 | 0 | 0 | 0 | 0 | 0 | 0 | 0 | 0 | 0 | 0.18161 | 0 | 0.16989 | 0 | 0 | 0 | 0 | 0 | 0 | 0 | 0 | 0.21227 | 0.14053 | 0 | 0 | 0 | 0.29571 | 0 | 0 | 1 | 0 | 0 | 0 | 0
Mo0.24Nb0.28Ti0.16W0.31 | 1 | BCC | 495.5625 | 1391.54 | 1695.129 | 13.3514 | 0 | 0 | 0 | 0 | 0 | 0 | 0 | 0 | 0 | 0 | 0 | 0 | 0 | 0 | 0 | 0.242 | 0 | 0.28252 | 0 | 0 | 0 | 0 | 0 | 0 | 0 | 0 | 0.16307 | 0 | 0.31241 | 0 | 0 | 0 | 1 | 0 | 0 | 0 | 0 | 0 | 0
Al0.04Co0.19Cr0.15Fe0.2Mn0.23Ni0.15V0.03 | 3 | FCC | 405.991 | 458.1602 | 761.2474 | 47.989 | 0 | 0.038847 | 0 | 0 | 0 | 0.1943 | 0.14574 | 0 | 0.20085 | 0 | 0 | 0 | 0 | 0 | 0.23453 | 0 | 0 | 0 | 0 | 0.15106 | 0 | 0 | 0 | 0 | 0 | 0 | 0 | 0.034674 | 0 | 0 | 0 | 0 | 0 | 0 | 1 | 0 | 0 | 0 | 0
Al0.21Nb0.19Ti0.29V0.18Zr0.12 | 3 |  | 486.5164 | 1138.842 | 1331.706 | 15.2721 | 0 | 0.21105 | 0 | 0 | 0 | 0 | 0 | 0 | 0 | 0 | 0 | 0 | 0 | 0 | 0 | 0 | 0 | 0.19287 | 0 | 0 | 0 | 0 | 0 | 0 | 0 | 0 | 0.2909 | 0.18284 | 0 | 0 | 0 | 0.12234 | 0 | 0 | 1 | 0 | 0 | 0 | 0
Al0.01Nb0.27Ti0.18V0.27Zr0.27 | 1 | BCC | 467.6353 | 1175.515 | 1660.052 | 36.43 | 0 | 0.0078873 | 0 | 0 | 0 | 0 | 0 | 0 | 0 | 0 | 0 | 0 | 0 | 0 | 0 | 0 | 0 | 0.26919 | 0 | 0 | 0 | 0 | 0 | 0 | 0 | 0 | 0.18258 | 0.27188 | 0 | 0 | 0 | 0.26847 | 1 | 0 | 0 | 0 | 0 | 0 | 0
Al0.17Nb0.19Ta0.23Ti0.24Zr0.17 | 1 | BCC | 511.0762 | 1301.99 | 1463.845 | 10.4474 | 0 | 0.16869 | 0 | 0 | 0 | 0 | 0 | 0 | 0 | 0 | 0 | 0 | 0 | 0 | 0 | 0 | 0 | 0.18797 | 0 | 0 | 0 | 0 | 0 | 0 | 0 | 0.22875 | 0.24314 | 0 | 0 | 0 | 0 | 0.17145 | 1 | 0 | 0 | 0 | 0 | 0 | 0
Al0.09Co0.29Cr0.13Fe0.13Ni0.33Ti0.04 | 1 | FCC | 381.9137 | 1077.3795 | 1467.489 | 23.3798 | 0 | 0.08519 | 0 | 0 | 0 | 0.29217 | 0.12545 | 0 | 0.13199 | 0 | 0 | 0 | 0 | 0 | 0 | 0 | 0 | 0 | 0 | 0.32556 | 0 | 0 | 0 | 0 | 0 | 0 | 0.039641 | 0 | 0 | 0 | 0 | 0 | 1 | 0 | 0 | 0 | 0 | 0 | 0
Nb0.21Ta0.28Ti0.2V0.31 | 1 | BCC | 487.3612 | 1110.52 | 1653.3529 | 22.6159 | 0 | 0 | 0 | 0 | 0 | 0 | 0 | 0 | 0 | 0 | 0 | 0 | 0 | 0 | 0 | 0 | 0 | 0.21175 | 0 | 0 | 0 | 0 | 0 | 0 | 0 | 0.28483 | 0.19661 | 0.30681 | 0 | 0 | 0 | 0 | 1 | 0 | 0 | 0 | 0 | 0 | 0
Al0.08Cr0.17Cu0.16Fe0.19Mn0.05Ni0.34 | 1 | FCC | 278.9421 | 391.8089 | 685.158 | 24.2211 | 0 | 0.084961 | 0 | 0 | 0 | 0 | 0.1735 | 0.16314 | 0.19164 | 0 | 0 | 0 | 0 | 0 | 0.045266 | 0 | 0 | 0 | 0 | 0.3415 | 0 | 0 | 0 | 0 | 0 | 0 | 0 | 0 | 0 | 0 | 0 | 0 | 1 | 0 | 0 | 0 | 0 | 0 | 0
Al0.41Co0.16Cr0.19Cu0.1Fe0.13 | 1 | BCC | 665.0025 | 1082.6281 | 1565.4974 | 13.5412 | 0 | 0.41239 | 0 | 0 | 0 | 0.16137 | 0.19349 | 0.10464 | 0.12811 | 0 | 0 | 0 | 0 | 0 | 0 | 0 | 0 | 0 | 0 | 0 | 0 | 0 | 0 | 0 | 0 | 0 | 0 | 0 | 0 | 0 | 0 | 0 | 1 | 0 | 0 | 0 | 0 | 0 | 0
Co0.25Cr0.25Fe0.25Ni0.25 | 1 | FCC | 169.921 | 307.3965 | 471.1679 | 55.8085 | 0 | 0 | 0 | 0 | 0 | 0.25039 | 0.24751 | 0 | 0.25467 | 0 | 0 | 0 | 0 | 0 | 0 | 0 | 0 | 0 | 0 | 0.24743 | 0 | 0 | 0 | 0 | 0 | 0 | 0 | 0 | 0 | 0 | 0 | 0 | 1 | 0 | 0 | 0 | 0 | 0 | 0
Al0.06Co0.25Cr0.25Fe0.17Ni0.26 | 3 | FCC | 151.3817 | 523.2527 | 897.0401 | 37.4516 | 0 | 0.064602 | 0 | 0 | 0 | 0.25451 | 0.2474 | 0 | 0.17253 | 0 | 0 | 0 | 0 | 0 | 0 | 0 | 0 | 0 | 0 | 0.26095 | 0 | 0 | 0 | 0 | 0 | 0 | 0 | 0 | 0 | 0 | 0 | 0 | 0 | 0 | 1 | 0 | 0 | 0 | 0
Al0.12Cr0.12Nb0.17Ti0.21V0.2Zr0.18 | 3 | BCC | 664.5252 | 1252.4075 | 1622.1333 | 12.7565 | 0 | 0.12007 | 0 | 0 | 0 | 0 | 0.12146 | 0 | 0 | 0 | 0 | 0 | 0 | 0 | 0 | 0 | 0 | 0.17202 | 0 | 0 | 0 | 0 | 0 | 0 | 0 | 0 | 0.20886 | 0.20025 | 0 | 0 | 0 | 0.17734 | 0 | 0 | 1 | 0 | 0 | 0 | 0
Al0.09Co0.23Cr0.23Fe0.24Ni0.21 | 3 | FCC | 119.486 | 469.1903 | 714.5775 | 48.7855 | 0 | 0.086171 | 0 | 0 | 0 | 0.23482 | 0.23341 | 0 | 0.23591 | 0 | 0 | 0 | 0 | 0 | 0 | 0 | 0 | 0 | 0 | 0.20969 | 0 | 0 | 0 | 0 | 0 | 0 | 0 | 0 | 0 | 0 | 0 | 0 | 0 | 0 | 1 | 0 | 0 | 0 | 0
Mo0.19Nb0.15Ta0.19V0.29W0.19 | 5 | BCC | 668.3052 | 1566.5 | 1901.1575 | 14.9991 | 0 | 0 | 0 | 0 | 0 | 0 | 0 | 0 | 0 | 0 | 0 | 0 | 0 | 0 | 0 | 0.186 | 0 | 0.15117 | 0 | 0 | 0 | 0 | 0 | 0 | 0 | 0.19162 | 0 | 0.28518 | 0.18603 | 0 | 0 | 0 | 0 | 0 | 0 | 0 | 1 | 0 | 0
Al0.09Cr0.08Cu0.33Fe0.12Mn0.01Ni0.26Ti0.11 | 3 | FCC | 566.9347 | 1053.6377 | 1666.2925 | 21.8232 | 0 | 0.091127 | 0 | 0 | 0 | 0 | 0.083242 | 0.32669 | 0.1151 | 0 | 0 | 0 | 0 | 0 | 0.01127 | 0 | 0 | 0 | 0 | 0.25766 | 0 | 0 | 0 | 0 | 0 | 0 | 0.1149 | 0 | 0 | 0 | 0 | 0 | 0 | 0 | 1 | 0 | 0 | 0 | 0
Mo0.31Nb0.17Ti0.28V0.02Zr0.22 | 1 | BCC | 463.9079 | 1606.75 | 2306.496 | 24.987 | 0 | 0 | 0 | 0 | 0 | 0 | 0 | 0 | 0 | 0 | 0 | 0 | 0 | 0 | 0 | 0.30603 | 0 | 0.16652 | 0 | 0 | 0 | 0 | 0 | 0 | 0 | 0 | 0.28134 | 0.024093 | 0 | 0 | 0 | 0.22202 | 1 | 0 | 0 | 0 | 0 | 0 | 0
Al0.51Cu0.12Mg0.13Si0.01Zn0.23 | 1 | FCC+IM | 708.5121 | 470.81 | 819.3463 | 8.2895 | 0 | 0.50906 | 0 | 0 | 0 | 0 | 0 | 0.12132 | 0 | 0 | 0 | 0 | 0 | 0.13139 | 0 | 0 | 0 | 0 | 0 | 0 | 0 | 0 | 0 | 0.011527 | 0 | 0 | 0 | 0 | 0 | 0 | 0.22669 | 0 | 1 | 0 | 0 | 0 | 0 | 0 | 0
Al0.09Co0.17Cr0.15Cu0.13Fe0.16Ni0.16Ti0.15V0.01 | 1 | FCC+BCC+IM | 638.7483 | 1439.6008 | 1730.46 | 7.207 | 0 | 0.08769 | 0 | 0 | 0 | 0.16685 | 0.14529 | 0.12802 | 0.15602 | 0 | 0 | 0 | 0 | 0 | 0 | 0 | 0 | 0 | 0 | 0.15905 | 0 | 0 | 0 | 0 | 0 | 0 | 0.1453 | 0.011781 | 0 | 0 | 0 | 0 | 1 | 0 | 0 | 0 | 0 | 0 | 0
Co0.22Fe0.18Mo0.13Ni0.23V0.24 | 1 | FCC | 512.2743 | 749.879 | 948.9114 | 19.509 | 0 | 0 | 0 | 0 | 0 | 0.21888 | 0 | 0 | 0.18459 | 0 | 0 | 0 | 0 | 0 | 0 | 0.13143 | 0 | 0 | 0 | 0.22738 | 0 | 0 | 0 | 0 | 0 | 0 | 0 | 0.23771 | 0 | 0 | 0 | 0 | 1 | 0 | 0 | 0 | 0 | 0 | 0
Al0.02Co0.22Cr0.18Fe0.21Mo0.14Ni0.22 | 1 | FCC+IM | 291.204 | 467.5714 | 948.2531 | 24.4107 | 0 | 0.020548 | 0 | 0 | 0 | 0.2212 | 0.18467 | 0 | 0.21429 | 0 | 0 | 0 | 0 | 0 | 0 | 0.14376 | 0 | 0 | 0 | 0.21553 | 0 | 0 | 0 | 0 | 0 | 0 | 0 | 0 | 0 | 0 | 0 | 0 | 1 | 0 | 0 | 0 | 0 | 0 | 0
Al0.02Co0.25Cr0.29Fe0.16Ni0.27 | 2 | FCC | 272.8634 | 670.3834 | 958.1518 | 29.2849 | 0 | 0.019331 | 0 | 0 | 0 | 0.25366 | 0.2903 | 0 | 0.16337 | 0 | 0 | 0 | 0 | 0 | 0 | 0 | 0 | 0 | 0 | 0.27333 | 0 | 0 | 0 | 0 | 0 | 0 | 0 | 0 | 0 | 0 | 0 | 0 | 0 | 1 | 0 | 0 | 0 | 0 | 0
Cr0.08Fe0.46Mn0.32Ni0.13 | 1 | FCC | 357.882 | 228.6035 | 622.0515 | 52.1765 | 0 | 0 | 0 | 0 | 0 | 0 | 0.079776 | 0 | 0.46398 | 0 | 0 | 0 | 0 | 0 | 0.32243 | 0 | 0 | 0 | 0 | 0.13381 | 0 | 0 | 0 | 0 | 0 | 0 | 0 | 0 | 0 | 0 | 0 | 0 | 1 | 0 | 0 | 0 | 0 | 0 | 0
Al0.46Cu0.12Mg0.18Zn0.24 | 1 | FCC+IM | 707.9821 | 462.6 | 806.7708 | 7.1525 | 0 | 0.4578 | 0 | 0 | 0 | 0 | 0 | 0.12409 | 0 | 0 | 0 | 0 | 0 | 0.18014 | 0 | 0 | 0 | 0 | 0 | 0 | 0 | 0 | 0 | 0 | 0 | 0 | 0 | 0 | 0 | 0 | 0.23797 | 0 | 1 | 0 | 0 | 0 | 0 | 0 | 0
Al0.09Co0.23Cr0.23Fe0.24Ni0.21 | 3 | FCC | 119.486 | 469.1903 | 714.5775 | 48.7855 | 0 | 0.086171 | 0 | 0 | 0 | 0.23482 | 0.23341 | 0 | 0.23591 | 0 | 0 | 0 | 0 | 0 | 0 | 0 | 0 | 0 | 0 | 0.20969 | 0 | 0 | 0 | 0 | 0 | 0 | 0 | 0 | 0 | 0 | 0 | 0 | 0 | 0 | 1 | 0 | 0 | 0 | 0
Co0.2Cr0.18Fe0.2Mn0.21Ni0.18V0.03 | 1 | FCC | 172.3034 | 492.9325 | 592.5252 | 52.8646 | 0 | 0 | 0 | 0 | 0 | 0.20143 | 0.18175 | 0 | 0.19696 | 0 | 0 | 0 | 0 | 0 | 0.20943 | 0 | 0 | 0 | 0 | 0.18469 | 0 | 0 | 0 | 0 | 0 | 0 | 0 | 0.025733 | 0 | 0 | 0 | 0 | 1 | 0 | 0 | 0 | 0 | 0 | 0
Co0.32Fe0.33Ni0.34Si0.01 | 1 | FCC | 133.8258 | 212.9222 | 540.0203 | 45.0917 | 0 | 0 | 0 | 0 | 0 | 0.32436 | 0 | 0 | 0.32671 | 0 | 0 | 0 | 0 | 0 | 0 | 0 | 0 | 0 | 0 | 0.34013 | 0 | 0 | 0 | 0.0087984 | 0 | 0 | 0 | 0 | 0 | 0 | 0 | 0 | 1 | 0 | 0 | 0 | 0 | 0 | 0
Mo0.26Nb0.25Ta0.06Ti0.13V0.1W0.2 | 1 | BCC | 517.6919 | 1425.255 | 1808.31 | 13.4705 | 0 | 0 | 0 | 0 | 0 | 0 | 0 | 0 | 0 | 0 | 0 | 0 | 0 | 0 | 0 | 0.25544 | 0 | 0.25135 | 0 | 0 | 0 | 0 | 0 | 0 | 0 | 0.058284 | 0.13359 | 0.098853 | 0.20248 | 0 | 0 | 0 | 1 | 0 | 0 | 0 | 0 | 0 | 0
Al0.09Co0.23Cr0.23Fe0.24Ni0.21 | 3 | FCC | 119.486 | 469.1903 | 714.5775 | 48.7855 | 0 | 0.086171 | 0 | 0 | 0 | 0.23482 | 0.23341 | 0 | 0.23591 | 0 | 0 | 0 | 0 | 0 | 0 | 0 | 0 | 0 | 0 | 0.20969 | 0 | 0 | 0 | 0 | 0 | 0 | 0 | 0 | 0 | 0 | 0 | 0 | 0 | 0 | 1 | 0 | 0 | 0 | 0
Al0.15Co0.17Cr0.14Cu0.12Fe0.14Ni0.17Ti0.11 | 1 | FCC+BCC | 652.7333 | 1601.4055 | 2007.35 | 9.056 | 0 | 0.14882 | 0 | 0 | 0 | 0.17027 | 0.14091 | 0.12255 | 0.14055 | 0 | 0 | 0 | 0 | 0 | 0 | 0 | 0 | 0 | 0 | 0.16664 | 0 | 0 | 0 | 0 | 0 | 0 | 0.11026 | 0 | 0 | 0 | 0 | 0 | 1 | 0 | 0 | 0 | 0 | 0 | 0
Co0.19Cr0.14Cu0.32Fe0.27Ni0.08 | 5 | FCC | 266.4406 | 612.1087 | 1027.23 | 18.3701 | 0 | 0 | 0 | 0 | 0 | 0.19131 | 0.13672 | 0.3175 | 0.27424 | 0 | 0 | 0 | 0 | 0 | 0 | 0 | 0 | 0 | 0 | 0.080229 | 0 | 0 | 0 | 0 | 0 | 0 | 0 | 0 | 0 | 0 | 0 | 0 | 0 | 0 | 0 | 0 | 1 | 0 | 0
Co0.25Cr0.25Fe0.25Ni0.25 | 1 | FCC | 169.921 | 304.1545 | 479.7024 | 55.6424 | 0 | 0 | 0 | 0 | 0 | 0.24824 | 0.25102 | 0 | 0.25334 | 0 | 0 | 0 | 0 | 0 | 0 | 0 | 0 | 0 | 0 | 0.2474 | 0 | 0 | 0 | 0 | 0 | 0 | 0 | 0 | 0 | 0 | 0 | 0 | 1 | 0 | 0 | 0 | 0 | 0 | 0
Co0.25Cr0.24Fe0.26Ni0.25 | 1 | FCC | 166.8517 | 290.382 | 490.1203 | 55.1602 | 0 | 0 | 0 | 0 | 0 | 0.25206 | 0.24458 | 0 | 0.25537 | 0 | 0 | 0 | 0 | 0 | 0 | 0 | 0 | 0 | 0 | 0.24799 | 0 | 0 | 0 | 0 | 0 | 0 | 0 | 0 | 0 | 0 | 0 | 0 | 1 | 0 | 0 | 0 | 0 | 0 | 0
Al0.07Cr0.22Fe0.25Mn0.23Ni0.23 | 1 | FCC+BCC | 275.3409 | 395.2312 | 714.018 | 34.3967 | 0 | 0.074027 | 0 | 0 | 0 | 0 | 0.21552 | 0 | 0.24942 | 0 | 0 | 0 | 0 | 0 | 0.22845 | 0 | 0 | 0 | 0 | 0.23258 | 0 | 0 | 0 | 0 | 0 | 0 | 0 | 0 | 0 | 0 | 0 | 0 | 1 | 0 | 0 | 0 | 0 | 0 | 0
Al0.19Mo0.06Nb0.24Ta0.2Ti0.17W0.14 | 1 | BCC | 498.0429 | 1211.9124 | 1372.72 | 11.7391 | 0 | 0.1902 | 0 | 0 | 0 | 0 | 0 | 0 | 0 | 0 | 0 | 0 | 0 | 0 | 0 | 0.06437 | 0 | 0.23507 | 0 | 0 | 0 | 0 | 0 | 0 | 0 | 0.20126 | 0.16539 | 0 | 0.14372 | 0 | 0 | 0 | 1 | 0 | 0 | 0 | 0 | 0 | 0
Co0.21Cr0.19Fe0.2Mn0.21Ni0.2 | 1 | FCC | 188.3287 | 349.2388 | 536.0535 | 48.4652 | 0 | 0 | 0 | 0 | 0 | 0.21077 | 0.18626 | 0 | 0.19786 | 0 | 0 | 0 | 0 | 0 | 0.20804 | 0 | 0 | 0 | 0 | 0.1957 | 0 | 0 | 0 | 0 | 0 | 0 | 0 | 0 | 0 | 0 | 0 | 0 | 1 | 0 | 0 | 0 | 0 | 0 | 0
Ta0.01Ti0.36V0.63 | 5 | BCC | 352.8802 | 1076.03 | 1497.075 | 37.5902 | 0 | 0 | 0 | 0 | 0 | 0 | 0 | 0 | 0 | 0 | 0 | 0 | 0 | 0 | 0 | 0 | 0 | 0 | 0 | 0 | 0 | 0 | 0 | 0 | 0 | 0.01091 | 0.3582 | 0.63089 | 0 | 0 | 0 | 0 | 0 | 0 | 0 | 0 | 1 | 0 | 0
Al0.03Co0.21Cr0.18Cu0.19Fe0.19Ni0.2 | 1 | FCC | 252.0118 | 396.488 | 763.6136 | 29.8387 | 0 | 0.031431 | 0 | 0 | 0 | 0.20825 | 0.18018 | 0.19313 | 0.18623 | 0 | 0 | 0 | 0 | 0 | 0 | 0 | 0 | 0 | 0 | 0.20078 | 0 | 0 | 0 | 0 | 0 | 0 | 0 | 0 | 0 | 0 | 0 | 0 | 1 | 0 | 0 | 0 | 0 | 0 | 0
Al0.28Mo0.03Ta0.26Ti0.43 | 5 |  | 448.3968 | 1099.4692 | 1135.8 | 25.4318 | 0 | 0.27711 | 0 | 0 | 0 | 0 | 0 | 0 | 0 | 0 | 0 | 0 | 0 | 0 | 0 | 0.033748 | 0 | 0 | 0 | 0 | 0 | 0 | 0 | 0 | 0 | 0.25699 | 0.43215 | 0 | 0 | 0 | 0 | 0 | 0 | 0 | 0 | 0 | 1 | 0 | 0
Al0.16Co0.2Cr0.16Cu0.17Fe0.15Ni0.16 | 1 | FCC+BCC | 454.8026 | 1065.389 | 1416.3237 | 17.876 | 0 | 0.15562 | 0 | 0 | 0 | 0.20313 | 0.1591 | 0.17178 | 0.15188 | 0 | 0 | 0 | 0 | 0 | 0 | 0 | 0 | 0 | 0 | 0.15849 | 0 | 0 | 0 | 0 | 0 | 0 | 0 | 0 | 0 | 0 | 0 | 0 | 1 | 0 | 0 | 0 | 0 | 0 | 0
Co0.32Cr0.1Mo0.07Ni0.29Ti0.1V0.08W0.01Zr0.02 | 1 | FCC+IM | 575.0652 | 1134.5197 | 1534.3019 | 19.1993 | 0 | 0 | 0 | 0 | 0 | 0.31565 | 0.10019 | 0 | 0 | 0 | 0 | 0 | 0 | 0 | 0 | 0.065755 | 0 | 0 | 0 | 0.29329 | 0 | 0 | 0 | 0 | 0 | 0 | 0.10366 | 0.083386 | 0.01459 | 0 | 0 | 0.02348 | 1 | 0 | 0 | 0 | 0 | 0 | 0
Co0.28Cr0.13Fe0.21Mo0.03Ni0.35 | 5 | FCC | 339.5204 | 684.5814 | 905.6665 | 19.7547 | 0 | 0 | 0 | 0 | 0 | 0.28306 | 0.13223 | 0 | 0.20589 | 0 | 0 | 0 | 0 | 0 | 0 | 0.027697 | 0 | 0 | 0 | 0.35112 | 0 | 0 | 0 | 0 | 0 | 0 | 0 | 0 | 0 | 0 | 0 | 0 | 0 | 0 | 0 | 0 | 1 | 0 | 0
Co0.25Cu0.25Fe0.23Ni0.26 | 1 | FCC | 191.1045 | 281.0212 | 512.983 | 25.4657 | 0 | 0 | 0 | 0 | 0 | 0.2509 | 0 | 0.25305 | 0.23195 | 0 | 0 | 0 | 0 | 0 | 0 | 0 | 0 | 0 | 0 | 0.26409 | 0 | 0 | 0 | 0 | 0 | 0 | 0 | 0 | 0 | 0 | 0 | 0 | 1 | 0 | 0 | 0 | 0 | 0 | 0
Co0.21Cr0.18Fe0.2Mn0.21Ni0.19V0.01 | 1 | FCC | 172.1298 | 464.2204 | 542.2821 | 48.4546 | 0 | 0 | 0 | 0 | 0 | 0.20605 | 0.18395 | 0 | 0.19763 | 0 | 0 | 0 | 0 | 0 | 0.20818 | 0 | 0 | 0 | 0 | 0.18995 | 0 | 0 | 0 | 0 | 0 | 0 | 0 | 0.014229 | 0 | 0 | 0 | 0 | 1 | 0 | 0 | 0 | 0 | 0 | 0
Al0.06Co0.18Cr0.21Fe0.23Mo0.08Ni0.23 | 1 | FCC+IM | 294.2013 | 507.3853 | 1133.6803 | 32.471 | 0 | 0.063629 | 0 | 0 | 0 | 0.18023 | 0.20943 | 0 | 0.23034 | 0 | 0 | 0 | 0 | 0 | 0 | 0.081621 | 0 | 0 | 0 | 0.23475 | 0 | 0 | 0 | 0 | 0 | 0 | 0 | 0 | 0 | 0 | 0 | 0 | 1 | 0 | 0 | 0 | 0 | 0 | 0
Co0.23Cr0.21Cu0.1Fe0.23Ni0.22 | 1 | FCC | 191.1823 | 334.8484 | 604.2019 | 47.7188 | 0 | 0 | 0 | 0 | 0 | 0.23493 | 0.20662 | 0.10034 | 0.23413 | 0 | 0 | 0 | 0 | 0 | 0 | 0 | 0 | 0 | 0 | 0.22398 | 0 | 0 | 0 | 0 | 0 | 0 | 0 | 0 | 0 | 0 | 0 | 0 | 1 | 0 | 0 | 0 | 0 | 0 | 0
Al0.04Co0.2Cr0.17Fe0.19Mn0.22Ni0.18 | 1 | FCC | 189.2728 | 520.1654 | 631.7941 | 40.012 | 0 | 0.038508 | 0 | 0 | 0 | 0.20042 | 0.1657 | 0 | 0.19351 | 0 | 0 | 0 | 0 | 0 | 0.2239 | 0 | 0 | 0 | 0 | 0.17796 | 0 | 0 | 0 | 0 | 0 | 0 | 0 | 0 | 0 | 0 | 0 | 0 | 1 | 0 | 0 | 0 | 0 | 0 | 0
Al0.09Co0.23Cr0.23Fe0.24Ni0.21 | 3 | FCC | 119.486 | 469.1903 | 714.5775 | 48.7855 | 0 | 0.086171 | 0 | 0 | 0 | 0.23482 | 0.23341 | 0 | 0.23591 | 0 | 0 | 0 | 0 | 0 | 0 | 0 | 0 | 0 | 0 | 0.20969 | 0 | 0 | 0 | 0 | 0 | 0 | 0 | 0 | 0 | 0 | 0 | 0 | 0 | 0 | 1 | 0 | 0 | 0 | 0
Nb0.21Ta0.29Ti0.21V0.3 | 1 | BCC | 484.3712 | 1128.95 | 1673.8429 | 22.7019 | 0 | 0 | 0 | 0 | 0 | 0 | 0 | 0 | 0 | 0 | 0 | 0 | 0 | 0 | 0 | 0 | 0 | 0.20633 | 0 | 0 | 0 | 0 | 0 | 0 | 0 | 0.28634 | 0.21001 | 0.29732 | 0 | 0 | 0 | 0 | 1 | 0 | 0 | 0 | 0 | 0 | 0
Co0.33Fe0.33Ni0.34 | 1 | FCC | 133.8258 | 212.9222 | 540.0203 | 45.0697 | 0 | 0 | 0 | 0 | 0 | 0.32704 | 0 | 0 | 0.33178 | 0 | 0 | 0 | 0 | 0 | 0 | 0 | 0 | 0 | 0 | 0.33644 | 0 | 0 | 0 | 0 | 0 | 0 | 0 | 0 | 0 | 0 | 0 | 0 | 1 | 0 | 0 | 0 | 0 | 0 | 0
Al0.12Mo0.07Nb0.26Ta0.11Ti0.21W0.24 | 1 | BCC | 499.746 | 1270.9433 | 1544.801 | 10.7992 | 0 | 0.11804 | 0 | 0 | 0 | 0 | 0 | 0 | 0 | 0 | 0 | 0 | 0 | 0 | 0 | 0.070627 | 0 | 0.26094 | 0 | 0 | 0 | 0 | 0 | 0 | 0 | 0.10577 | 0.20533 | 0 | 0.23929 | 0 | 0 | 0 | 1 | 0 | 0 | 0 | 0 | 0 | 0
Al0.09Co0.23Cr0.23Fe0.24Ni0.21 | 3 | FCC | 119.486 | 469.1903 | 714.5775 | 48.7855 | 0 | 0.086171 | 0 | 0 | 0 | 0.23482 | 0.23341 | 0 | 0.23591 | 0 | 0 | 0 | 0 | 0 | 0 | 0 | 0 | 0 | 0 | 0.20969 | 0 | 0 | 0 | 0 | 0 | 0 | 0 | 0 | 0 | 0 | 0 | 0 | 0 | 0 | 1 | 0 | 0 | 0 | 0
Al0.08Cr0.15Nb0.17Ti0.19V0.22Zr0.18 | 3 | BCC+HCP | 654.1339 | 1307.8175 | 1711.49 | 21.1995 | 0 | 0.084552 | 0 | 0 | 0 | 0 | 0.15166 | 0 | 0 | 0 | 0 | 0 | 0 | 0 | 0 | 0 | 0 | 0.17383 | 0 | 0 | 0 | 0 | 0 | 0 | 0 | 0 | 0.18871 | 0.22374 | 0 | 0 | 0 | 0.17751 | 0 | 0 | 1 | 0 | 0 | 0 | 0
Co0.25Cr0.23Cu0.03Fe0.25Ni0.24 | 1 | FCC | 165.4887 | 289.5479 | 571.3535 | 49.2688 | 0 | 0 | 0 | 0 | 0 | 0.24761 | 0.23272 | 0.029473 | 0.24969 | 0 | 0 | 0 | 0 | 0 | 0 | 0 | 0 | 0 | 0 | 0.24051 | 0 | 0 | 0 | 0 | 0 | 0 | 0 | 0 | 0 | 0 | 0 | 0 | 1 | 0 | 0 | 0 | 0 | 0 | 0
Mo0.28Nb0.23Ti0.31V0.18 | 1 | BCC | 424.8296 | 1347.6 | 1752.926 | 19.304 | 0 | 0 | 0 | 0 | 0 | 0 | 0 | 0 | 0 | 0 | 0 | 0 | 0 | 0 | 0 | 0.27743 | 0 | 0.22527 | 0 | 0 | 0 | 0 | 0 | 0 | 0 | 0 | 0.31354 | 0.18375 | 0 | 0 | 0 | 0 | 1 | 0 | 0 | 0 | 0 | 0 | 0
Co0.24Fe0.19Mo0.09Ni0.19V0.29 | 1 | FCC+IM | 377.946 | 747.667 | 876.8551 | 20.058 | 0 | 0 | 0 | 0 | 0 | 0.23614 | 0 | 0 | 0.18795 | 0 | 0 | 0 | 0 | 0 | 0 | 0.092049 | 0 | 0 | 0 | 0.19394 | 0 | 0 | 0 | 0 | 0 | 0 | 0 | 0.28991 | 0 | 0 | 0 | 0 | 1 | 0 | 0 | 0 | 0 | 0 | 0
Al0.06Co0.06Cr0.18Cu0.29Fe0.23Ni0.18 | 1 | FCC | 252.547 | 489.2197 | 951.365 | 22.604 | 0 | 0.061943 | 0 | 0 | 0 | 0.058405 | 0.18243 | 0.28762 | 0.23255 | 0 | 0 | 0 | 0 | 0 | 0 | 0 | 0 | 0 | 0 | 0.17705 | 0 | 0 | 0 | 0 | 0 | 0 | 0 | 0 | 0 | 0 | 0 | 0 | 1 | 0 | 0 | 0 | 0 | 0 | 0
Hf0.09Nb0.33Ta0.35Ti0.05W0.15Zr0.02 | 3 | BCC | 454.8969 | 1074.5267 | 1277.1196 | 17.4124 | 0 | 0 | 0 | 0 | 0 | 0 | 0 | 0 | 0 | 0 | 0 | 0.094378 | 0 | 0 | 0 | 0 | 0 | 0.32809 | 0 | 0 | 0 | 0 | 0 | 0 | 0 | 0.34783 | 0.05479 | 0 | 0.15386 | 0 | 0 | 0.021047 | 0 | 0 | 1 | 0 | 0 | 0 | 0
Al0.19Nb0.2Ta0.14Ti0.28Zr0.2 | 5 | BCC | 507.4789 | 1408.9347 | 1488.9333 | 6.4872 | 0 | 0.18674 | 0 | 0 | 0 | 0 | 0 | 0 | 0 | 0 | 0 | 0 | 0 | 0 | 0 | 0 | 0 | 0.20147 | 0 | 0 | 0 | 0 | 0 | 0 | 0 | 0.13557 | 0.27574 | 0 | 0 | 0 | 0 | 0.20049 | 0 | 0 | 0 | 0 | 1 | 0 | 0
Al0.12Hf0.13Nb0.17Ta0.26Ti0.14Zr0.18 | 1 | BCC | 440.41 | 1348.89 | 1694.1383 | 23.9876 | 0 | 0.12284 | 0 | 0 | 0 | 0 | 0 | 0 | 0 | 0 | 0 | 0.13016 | 0 | 0 | 0 | 0 | 0 | 0.17499 | 0 | 0 | 0 | 0 | 0 | 0 | 0 | 0.25769 | 0.1386 | 0 | 0 | 0 | 0 | 0.17571 | 1 | 0 | 0 | 0 | 0 | 0 | 0
Co0.12Cr0.13Fe0.07Mo0.07Ni0.44Ti0.09V0.08 | 3 | FCC | 655.2029 | 1307.5787 | 1797.5579 | 25.805 | 0 | 0 | 0 | 0 | 0 | 0.12256 | 0.13066 | 0 | 0.070104 | 0 | 0 | 0 | 0 | 0 | 0 | 0.069483 | 0 | 0 | 0 | 0.43598 | 0 | 0 | 0 | 0 | 0 | 0 | 0.093201 | 0.078014 | 0 | 0 | 0 | 0 | 0 | 0 | 1 | 0 | 0 | 0 | 0
Al0.08Co0.19Cr0.15Fe0.18Mn0.18Mo0.06Ni0.17 | 1 | FCC+BCC+IM | 491.7877 | 587.129 | 1342.325 | 28.9435 | 0 | 0.075902 | 0 | 0 | 0 | 0.1855 | 0.15181 | 0 | 0.17521 | 0 | 0 | 0 | 0 | 0 | 0.18393 | 0.059966 | 0 | 0 | 0 | 0.16769 | 0 | 0 | 0 | 0 | 0 | 0 | 0 | 0 | 0 | 0 | 0 | 0 | 1 | 0 | 0 | 0 | 0 | 0 | 0
Co0.2Cr0.17Fe0.19Mn0.25Ni0.18V0.01 | 1 | FCC | 206.2652 | 425.9716 | 619.9506 | 47.3675 | 0 | 0 | 0 | 0 | 0 | 0.19777 | 0.1712 | 0 | 0.19321 | 0 | 0 | 0 | 0 | 0 | 0.25002 | 0 | 0 | 0 | 0 | 0.18121 | 0 | 0 | 0 | 0 | 0 | 0 | 0 | 0.0065812 | 0 | 0 | 0 | 0 | 1 | 0 | 0 | 0 | 0 | 0 | 0
Co0.2Cu0.2Fe0.19Mn0.18Ni0.2Sn0.03 | 1 | FCC+IM | 313.1133 | 396.2941 | 517.1656 | 21.762 | 0 | 0 | 0 | 0 | 0 | 0.20171 | 0 | 0.20122 | 0.18902 | 0 | 0 | 0 | 0 | 0 | 0.1772 | 0 | 0 | 0 | 0 | 0.20258 | 0 | 0 | 0 | 0 | 0.02826 | 0 | 0 | 0 | 0 | 0 | 0 | 0 | 1 | 0 | 0 | 0 | 0 | 0 | 0
Al0.09Co0.23Cr0.23Fe0.24Ni0.21 | 3 | FCC | 119.486 | 469.1903 | 714.5775 | 48.7855 | 0 | 0.086171 | 0 | 0 | 0 | 0.23482 | 0.23341 | 0 | 0.23591 | 0 | 0 | 0 | 0 | 0 | 0 | 0 | 0 | 0 | 0 | 0.20969 | 0 | 0 | 0 | 0 | 0 | 0 | 0 | 0 | 0 | 0 | 0 | 0 | 0 | 0 | 1 | 0 | 0 | 0 | 0
Al0.21Co0.17Cr0.08Fe0.11Ni0.44 | 1 | FCC+BCC | 391.9381 | 668.8898 | 1174.7377 | 22.4107 | 0 | 0.20879 | 0 | 0 | 0 | 0.16912 | 0.077965 | 0 | 0.10543 | 0 | 0 | 0 | 0 | 0 | 0 | 0 | 0 | 0 | 0 | 0.4387 | 0 | 0 | 0 | 0 | 0 | 0 | 0 | 0 | 0 | 0 | 0 | 0 | 1 | 0 | 0 | 0 | 0 | 0 | 0
Al0.2Cr0.23Fe0.27Ni0.29 | 1 | BCC+IM | 440.0829 | 938.618 | 2136.18 | 22.86 | 0 | 0.20343 | 0 | 0 | 0 | 0 | 0.23425 | 0 | 0.27381 | 0 | 0 | 0 | 0 | 0 | 0 | 0 | 0 | 0 | 0 | 0.28851 | 0 | 0 | 0 | 0 | 0 | 0 | 0 | 0 | 0 | 0 | 0 | 0 | 1 | 0 | 0 | 0 | 0 | 0 | 0
Al0.09Co0.23Cr0.23Fe0.24Ni0.21 | 3 | FCC | 119.486 | 469.1903 | 714.5775 | 48.7855 | 0 | 0.086171 | 0 | 0 | 0 | 0.23482 | 0.23341 | 0 | 0.23591 | 0 | 0 | 0 | 0 | 0 | 0 | 0 | 0 | 0 | 0 | 0.20969 | 0 | 0 | 0 | 0 | 0 | 0 | 0 | 0 | 0 | 0 | 0 | 0 | 0 | 0 | 1 | 0 | 0 | 0 | 0
Mo0.21Nb0.18Ta0.1Ti0.19V0.05Zr0.27 | 3 | BCC | 545.6051 | 1477.28 | 2879.46 | 17.8285 | 0 | 0 | 0 | 0 | 0 | 0 | 0 | 0 | 0 | 0 | 0 | 0 | 0 | 0 | 0 | 0.2056 | 0 | 0.18353 | 0 | 0 | 0 | 0 | 0 | 0 | 0 | 0.10305 | 0.19138 | 0.045826 | 0 | 0 | 0 | 0.27061 | 0 | 0 | 1 | 0 | 0 | 0 | 0
Hf0.13Nb0.3Ta0.22Ti0.13W0.07Zr0.15 | 3 | BCC | 469.111 | 1183.8267 | 1328.8814 | 19.6533 | 0 | 0 | 0 | 0 | 0 | 0 | 0 | 0 | 0 | 0 | 0 | 0.13264 | 0 | 0 | 0 | 0 | 0 | 0.29708 | 0 | 0 | 0 | 0 | 0 | 0 | 0 | 0.22286 | 0.12649 | 0 | 0.068551 | 0 | 0 | 0.15239 | 0 | 0 | 1 | 0 | 0 | 0 | 0
Al0.18Cr0.21Fe0.28Mo0.04Ni0.29 | 1 | FCC+BCC+IM | 436.7194 | 1305.932 | 1905.3456 | 18.0162 | 0 | 0.17769 | 0 | 0 | 0 | 0 | 0.21112 | 0 | 0.27659 | 0 | 0 | 0 | 0 | 0 | 0 | 0.040391 | 0 | 0 | 0 | 0.2942 | 0 | 0 | 0 | 0 | 0 | 0 | 0 | 0 | 0 | 0 | 0 | 0 | 1 | 0 | 0 | 0 | 0 | 0 | 0
Al0.06Cr0.01Nb0.2Ti0.21V0.27Zr0.26 | 1 | BCC | 477.5316 | 1214.55 | 1838.1733 | 33.346 | 0 | 0.059054 | 0 | 0 | 0 | 0 | 0.0068482 | 0 | 0 | 0 | 0 | 0 | 0 | 0 | 0 | 0 | 0 | 0.20113 | 0 | 0 | 0 | 0 | 0 | 0 | 0 | 0 | 0.21071 | 0.26542 | 0 | 0 | 0 | 0.25684 | 1 | 0 | 0 | 0 | 0 | 0 | 0
Co0.2Cr0.18Fe0.19Mn0.23Ni0.18V0.02 | 1 | FCC | 181.6422 | 489.9988 | 629.5859 | 46.0145 | 0 | 0 | 0 | 0 | 0 | 0.19975 | 0.17561 | 0 | 0.19471 | 0 | 0 | 0 | 0 | 0 | 0.23023 | 0 | 0 | 0 | 0 | 0.18106 | 0 | 0 | 0 | 0 | 0 | 0 | 0 | 0.018629 | 0 | 0 | 0 | 0 | 1 | 0 | 0 | 0 | 0 | 0 | 0
Al0.19Nb0.2Ta0.2Ti0.21Zr0.19 | 1 | BCC | 495.8586 | 1277.5027 | 1535.0093 | 12.8512 | 0 | 0.18717 | 0 | 0 | 0 | 0 | 0 | 0 | 0 | 0 | 0 | 0 | 0 | 0 | 0 | 0 | 0 | 0.20353 | 0 | 0 | 0 | 0 | 0 | 0 | 0 | 0.20417 | 0.21438 | 0 | 0 | 0 | 0 | 0.19075 | 1 | 0 | 0 | 0 | 0 | 0 | 0
Al0.17Nb0.21Ta0.17Ti0.19W0.12Zr0.14 | 5 | BCC | 508.401 | 1477.7529 | 1518.9433 | 11.7061 | 0 | 0.17075 | 0 | 0 | 0 | 0 | 0 | 0 | 0 | 0 | 0 | 0 | 0 | 0 | 0 | 0 | 0 | 0.20548 | 0 | 0 | 0 | 0 | 0 | 0 | 0 | 0.17233 | 0.1912 | 0 | 0.11585 | 0 | 0 | 0.14438 | 0 | 0 | 0 | 0 | 1 | 0 | 0
Al0.09Co0.23Cr0.23Fe0.24Ni0.21 | 3 | FCC | 119.486 | 469.1903 | 714.5775 | 48.7855 | 0 | 0.086171 | 0 | 0 | 0 | 0.23482 | 0.23341 | 0 | 0.23591 | 0 | 0 | 0 | 0 | 0 | 0 | 0 | 0 | 0 | 0 | 0.20969 | 0 | 0 | 0 | 0 | 0 | 0 | 0 | 0 | 0 | 0 | 0 | 0 | 0 | 0 | 1 | 0 | 0 | 0 | 0
Co0.25Cr0.28Fe0.2Ni0.26 | 2 | FCC | 196.1149 | 596.4543 | 765.732 | 33.5964 | 0 | 0 | 0 | 0 | 0 | 0.25279 | 0.28021 | 0 | 0.20304 | 0 | 0 | 0 | 0 | 0 | 0 | 0 | 0 | 0 | 0 | 0.26396 | 0 | 0 | 0 | 0 | 0 | 0 | 0 | 0 | 0 | 0 | 0 | 0 | 0 | 1 | 0 | 0 | 0 | 0 | 0
Co0.26Cr0.23Cu0.02Fe0.24Ni0.25 | 1 | FCC | 160.196 | 277.1938 | 560.4079 | 52.7327 | 0 | 0 | 0 | 0 | 0 | 0.25665 | 0.23269 | 0.02057 | 0.23537 | 0 | 0 | 0 | 0 | 0 | 0 | 0 | 0 | 0 | 0 | 0.25471 | 0 | 0 | 0 | 0 | 0 | 0 | 0 | 0 | 0 | 0 | 0 | 0 | 1 | 0 | 0 | 0 | 0 | 0 | 0
Co0.22Cr0.22Fe0.21Mo0.01Nb0.03Ni0.26V0.05 | 5 | FCC+IM | 274.7476 | 717.5548 | 899.8199 | 17.9765 | 0 | 0 | 0 | 0 | 0 | 0.21933 | 0.2202 | 0 | 0.20661 | 0 | 0 | 0 | 0 | 0 | 0 | 0.011142 | 0 | 0.030749 | 0 | 0.26145 | 0 | 0 | 0 | 0 | 0 | 0 | 0 | 0.050521 | 0 | 0 | 0 | 0 | 0 | 0 | 0 | 0 | 1 | 0 | 0
Co0.15Cr0.18Fe0.2Mn0.19Ni0.24V0.04 | 1 | FCC | 254.7924 | 546.8508 | 643.3578 | 41.0691 | 0 | 0 | 0 | 0 | 0 | 0.14537 | 0.18348 | 0 | 0.20057 | 0 | 0 | 0 | 0 | 0 | 0.18865 | 0 | 0 | 0 | 0 | 0.24025 | 0 | 0 | 0 | 0 | 0 | 0 | 0 | 0.041674 | 0 | 0 | 0 | 0 | 1 | 0 | 0 | 0 | 0 | 0 | 0
Al0.02Co0.26Cr0.31Fe0.12Ni0.29 | 2 | FCC | 277.4972 | 676.2534 | 963.3193 | 32.8954 | 0 | 0.017091 | 0 | 0 | 0 | 0.26226 | 0.30914 | 0 | 0.12438 | 0 | 0 | 0 | 0 | 0 | 0 | 0 | 0 | 0 | 0 | 0.28713 | 0 | 0 | 0 | 0 | 0 | 0 | 0 | 0 | 0 | 0 | 0 | 0 | 0 | 1 | 0 | 0 | 0 | 0 | 0
Al0.09Co0.23Cr0.23Fe0.24Ni0.21 | 3 | FCC | 119.486 | 469.1903 | 714.5775 | 48.7855 | 0 | 0.086171 | 0 | 0 | 0 | 0.23482 | 0.23341 | 0 | 0.23591 | 0 | 0 | 0 | 0 | 0 | 0 | 0 | 0 | 0 | 0 | 0.20969 | 0 | 0 | 0 | 0 | 0 | 0 | 0 | 0 | 0 | 0 | 0 | 0 | 0 | 0 | 1 | 0 | 0 | 0 | 0
Al0.09Co0.23Cr0.23Fe0.24Ni0.21 | 3 | FCC | 119.486 | 469.1903 | 714.5775 | 48.7855 | 0 | 0.086171 | 0 | 0 | 0 | 0.23482 | 0.23341 | 0 | 0.23591 | 0 | 0 | 0 | 0 | 0 | 0 | 0 | 0 | 0 | 0 | 0.20969 | 0 | 0 | 0 | 0 | 0 | 0 | 0 | 0 | 0 | 0 | 0 | 0 | 0 | 0 | 1 | 0 | 0 | 0 | 0
Al0.29Co0.21Cr0.25Fe0.11Ni0.15 | 1 | BCC | 669.3063 | 1338.6722 | 1388.4109 | 16.1522 | 0 | 0.28676 | 0 | 0 | 0 | 0.20868 | 0.24696 | 0 | 0.10892 | 0 | 0 | 0 | 0 | 0 | 0 | 0 | 0 | 0 | 0 | 0.14867 | 0 | 0 | 0 | 0 | 0 | 0 | 0 | 0 | 0 | 0 | 0 | 0 | 1 | 0 | 0 | 0 | 0 | 0 | 0
Co0.14Cr0.18Fe0.2Mn0.19Ni0.24V0.04 | 1 | FCC | 223.6874 | 466.5233 | 637.0541 | 41.0591 | 0 | 0 | 0 | 0 | 0 | 0.14355 | 0.18387 | 0 | 0.20077 | 0 | 0 | 0 | 0 | 0 | 0.1865 | 0 | 0 | 0 | 0 | 0.24219 | 0 | 0 | 0 | 0 | 0 | 0 | 0 | 0.043124 | 0 | 0 | 0 | 0 | 1 | 0 | 0 | 0 | 0 | 0 | 0
Al0.04Co0.22Cr0.2Fe0.22Mo0.1Ni0.22Ti0.01 | 1 | FCC+IM | 353.605 | 549.6088 | 752.9672 | 26.8027 | 0 | 0.035569 | 0 | 0 | 0 | 0.22216 | 0.19685 | 0 | 0.21821 | 0 | 0 | 0 | 0 | 0 | 0 | 0.096941 | 0 | 0 | 0 | 0.21788 | 0 | 0 | 0 | 0 | 0 | 0 | 0.012401 | 0 | 0 | 0 | 0 | 0 | 1 | 0 | 0 | 0 | 0 | 0 | 0
Al0.09Co0.23Cr0.23Fe0.24Ni0.21 | 3 | FCC | 119.486 | 469.1903 | 714.5775 | 48.7855 | 0 | 0.086171 | 0 | 0 | 0 | 0.23482 | 0.23341 | 0 | 0.23591 | 0 | 0 | 0 | 0 | 0 | 0 | 0 | 0 | 0 | 0 | 0.20969 | 0 | 0 | 0 | 0 | 0 | 0 | 0 | 0 | 0 | 0 | 0 | 0 | 0 | 0 | 1 | 0 | 0 | 0 | 0
Al0.09Co0.23Cr0.23Fe0.24Ni0.21 | 3 | FCC | 119.486 | 469.1903 | 714.5775 | 48.7855 | 0 | 0.086171 | 0 | 0 | 0 | 0.23482 | 0.23341 | 0 | 0.23591 | 0 | 0 | 0 | 0 | 0 | 0 | 0 | 0 | 0 | 0 | 0.20969 | 0 | 0 | 0 | 0 | 0 | 0 | 0 | 0 | 0 | 0 | 0 | 0 | 0 | 0 | 1 | 0 | 0 | 0 | 0
Al0.15Cr0.14Nb0.25Ti0.15V0.3 | 1 | BCC | 581.5986 | 1389.0595 | 1812.7643 | 22.4322 | 0 | 0.1525 | 0 | 0 | 0 | 0 | 0.14484 | 0 | 0 | 0 | 0 | 0 | 0 | 0 | 0 | 0 | 0 | 0.25007 | 0 | 0 | 0 | 0 | 0 | 0 | 0 | 0 | 0.15252 | 0.30007 | 0 | 0 | 0 | 0 | 1 | 0 | 0 | 0 | 0 | 0 | 0
Al0.08Hf0.17Nb0.19Ta0.17Ti0.17Zr0.22 | 1 | BCC | 454.4998 | 1454.0222 | 1811.5033 | 33.979 | 0 | 0.082134 | 0 | 0 | 0 | 0 | 0 | 0 | 0 | 0 | 0 | 0.17145 | 0 | 0 | 0 | 0 | 0 | 0.18852 | 0 | 0 | 0 | 0 | 0 | 0 | 0 | 0.16891 | 0.16721 | 0 | 0 | 0 | 0 | 0.22177 | 1 | 0 | 0 | 0 | 0 | 0 | 0
Mo0.3Nb0.17Ti0.28V0.05Zr0.21 | 1 | BCC | 459.7349 | 1590.76 | 2998.62 | 24.567 | 0 | 0 | 0 | 0 | 0 | 0 | 0 | 0 | 0 | 0 | 0 | 0 | 0 | 0 | 0 | 0.2974 | 0 | 0.17377 | 0 | 0 | 0 | 0 | 0 | 0 | 0 | 0 | 0.27619 | 0.046312 | 0 | 0 | 0 | 0.20633 | 1 | 0 | 0 | 0 | 0 | 0 | 0
Nb0.2Ta0.26Ti0.22V0.32 | 1 | BCC | 462.5022 | 1123.31 | 1569.93 | 22.5059 | 0 | 0 | 0 | 0 | 0 | 0 | 0 | 0 | 0 | 0 | 0 | 0 | 0 | 0 | 0 | 0 | 0 | 0.20448 | 0 | 0 | 0 | 0 | 0 | 0 | 0 | 0.25606 | 0.22341 | 0.31606 | 0 | 0 | 0 | 0 | 1 | 0 | 0 | 0 | 0 | 0 | 0
Co0.24Cr0.26Cu0.28Fe0.23 | 1 | FCC | 192.8985 | 411.5103 | 824.2241 | 30.973 | 0 | 0 | 0 | 0 | 0 | 0.23731 | 0.25616 | 0.27562 | 0.23074 | 0 | 0 | 0 | 0 | 0 | 0 | 0 | 0 | 0 | 0 | 0 | 0 | 0 | 0 | 0 | 0 | 0 | 0 | 0 | 0 | 0 | 0 | 0 | 1 | 0 | 0 | 0 | 0 | 0 | 0
Al0.05Co0.21Cr0.2Fe0.21Mo0.03Nb0.05Ni0.21Ti0.05 | 1 | FCC+IM | 421.6998 | 1012.1829 | 1476.6903 | 12.6577 | 0 | 0.051526 | 0 | 0 | 0 | 0.2075 | 0.19771 | 0 | 0.20746 | 0 | 0 | 0 | 0 | 0 | 0 | 0.032563 | 0 | 0.048306 | 0 | 0.20519 | 0 | 0 | 0 | 0 | 0 | 0 | 0.049753 | 0 | 0 | 0 | 0 | 0 | 1 | 0 | 0 | 0 | 0 | 0 | 0
Al0.15Cr0.18Nb0.22Ti0.17V0.29 | 1 | BCC | 586.632 | 1394.0375 | 1781.1978 | 22.0475 | 0 | 0.1492 | 0 | 0 | 0 | 0 | 0.17832 | 0 | 0 | 0 | 0 | 0 | 0 | 0 | 0 | 0 | 0 | 0.21858 | 0 | 0 | 0 | 0 | 0 | 0 | 0 | 0 | 0.16781 | 0.28609 | 0 | 0 | 0 | 0 | 1 | 0 | 0 | 0 | 0 | 0 | 0
Al0.04Co0.22Cr0.2Fe0.22Mo0.07Ni0.22Ti0.03 | 1 | FCC+IM | 395.2239 | 988.7744 | 1052.586 | 18.6692 | 0 | 0.043857 | 0 | 0 | 0 | 0.22057 | 0.20042 | 0 | 0.21759 | 0 | 0 | 0 | 0 | 0 | 0 | 0.073087 | 0 | 0 | 0 | 0.21697 | 0 | 0 | 0 | 0 | 0 | 0 | 0.027507 | 0 | 0 | 0 | 0 | 0 | 1 | 0 | 0 | 0 | 0 | 0 | 0
Al0.06Cr0.11Nb0.2Ti0.18V0.27Zr0.19 | 3 | BCC | 599.6616 | 1285.3075 | 1755.51 | 26.0875 | 0 | 0.056815 | 0 | 0 | 0 | 0 | 0.11162 | 0 | 0 | 0 | 0 | 0 | 0 | 0 | 0 | 0 | 0 | 0.19897 | 0 | 0 | 0 | 0 | 0 | 0 | 0 | 0 | 0.17765 | 0.26857 | 0 | 0 | 0 | 0.18638 | 0 | 0 | 1 | 0 | 0 | 0 | 0
Al0.05Co0.12Cr0.19Cu0.29Fe0.25Ni0.1 | 1 | FCC | 255.7908 | 448.7988 | 935.0632 | 22.776 | 0 | 0.049614 | 0 | 0 | 0 | 0.11552 | 0.18817 | 0.29353 | 0.24867 | 0 | 0 | 0 | 0 | 0 | 0 | 0 | 0 | 0 | 0 | 0.1045 | 0 | 0 | 0 | 0 | 0 | 0 | 0 | 0 | 0 | 0 | 0 | 0 | 1 | 0 | 0 | 0 | 0 | 0 | 0
Co0.24Cr0.24Cu0.03Fe0.25Ni0.24 | 1 | FCC | 178.057 | 301.084 | 594.5932 | 46.8961 | 0 | 0 | 0 | 0 | 0 | 0.24334 | 0.24174 | 0.028442 | 0.24845 | 0 | 0 | 0 | 0 | 0 | 0 | 0 | 0 | 0 | 0 | 0.23803 | 0 | 0 | 0 | 0 | 0 | 0 | 0 | 0 | 0 | 0 | 0 | 0 | 1 | 0 | 0 | 0 | 0 | 0 | 0
Mo0.26Nb0.28Ta0.03Ti0.15V0.01W0.27 | 1 | BCC | 494.2144 | 1395.43 | 1670.709 | 13.1854 | 0 | 0 | 0 | 0 | 0 | 0 | 0 | 0 | 0 | 0 | 0 | 0 | 0 | 0 | 0 | 0.26091 | 0 | 0.27794 | 0 | 0 | 0 | 0 | 0 | 0 | 0 | 0.026055 | 0.15354 | 0.0088691 | 0.27268 | 0 | 0 | 0 | 1 | 0 | 0 | 0 | 0 | 0 | 0
Al0.07Co0.1Cr0.13Cu0.07Fe0.1Nb0.11Ni0.02Ti0.14V0.17Zr0.09 | 1 | BCC | 691.0029 | 1404.6658 | 1682.776 | 8.3641 | 0 | 0.072442 | 0 | 0 | 0 | 0.096634 | 0.12993 | 0.067773 | 0.10393 | 0 | 0 | 0 | 0 | 0 | 0 | 0 | 0 | 0.10979 | 0 | 0.020727 | 0 | 0 | 0 | 0 | 0 | 0 | 0.13504 | 0.17152 | 0 | 0 | 0 | 0.092212 | 1 | 0 | 0 | 0 | 0 | 0 | 0
Al0.18Nb0.07Ta0.28Ti0.34Zr0.13 | 1 | BCC | 474.3403 | 1216.545 | 1219.5363 | 11.0394 | 0 | 0.18287 | 0 | 0 | 0 | 0 | 0 | 0 | 0 | 0 | 0 | 0 | 0 | 0 | 0 | 0 | 0 | 0.071189 | 0 | 0 | 0 | 0 | 0 | 0 | 0 | 0.2751 | 0.34413 | 0 | 0 | 0 | 0 | 0.12671 | 1 | 0 | 0 | 0 | 0 | 0 | 0
Al0.06Cr0.12Nb0.18Ti0.2V0.22Zr0.22 | 1 | BCC | 583.6339 | 1321.11 | 1853.0213 | 25.4195 | 0 | 0.06457 | 0 | 0 | 0 | 0 | 0.11931 | 0 | 0 | 0 | 0 | 0 | 0 | 0 | 0 | 0 | 0 | 0.17826 | 0 | 0 | 0 | 0 | 0 | 0 | 0 | 0 | 0.19704 | 0.21761 | 0 | 0 | 0 | 0.2232 | 1 | 0 | 0 | 0 | 0 | 0 | 0
Al0.18Fe0.42Mn0.13Ni0.1Ti0.14V0.03 | 1 | BCC | 583.2108 | 1142.4795 | 1460.095 | 25.924 | 0 | 0.18275 | 0 | 0 | 0 | 0 | 0 | 0 | 0.41752 | 0 | 0 | 0 | 0 | 0 | 0.12572 | 0 | 0 | 0 | 0 | 0.099769 | 0 | 0 | 0 | 0 | 0 | 0 | 0.14479 | 0.029455 | 0 | 0 | 0 | 0 | 1 | 0 | 0 | 0 | 0 | 0 | 0
Co0.28Cr0.34Fe0.07Ni0.32 | 2 | FCC | 280.2452 | 640.4543 | 980.7472 | 46.5375 | 0 | 0 | 0 | 0 | 0 | 0.27913 | 0.33842 | 0 | 0.067421 | 0 | 0 | 0 | 0 | 0 | 0 | 0 | 0 | 0 | 0 | 0.31502 | 0 | 0 | 0 | 0 | 0 | 0 | 0 | 0 | 0 | 0 | 0 | 0 | 0 | 1 | 0 | 0 | 0 | 0 | 0
Co0.22Cu0.21Fe0.2Mn0.1Ni0.24Sn0.03 | 1 | FCC+IM | 283.0927 | 407.7428 | 556.3216 | 20.6004 | 0 | 0 | 0 | 0 | 0 | 0.21731 | 0 | 0.21348 | 0.19516 | 0 | 0 | 0 | 0 | 0 | 0.10338 | 0 | 0 | 0 | 0 | 0.23994 | 0 | 0 | 0 | 0 | 0.030732 | 0 | 0 | 0 | 0 | 0 | 0 | 0 | 1 | 0 | 0 | 0 | 0 | 0 | 0
Al0.15Cr0.06Fe0.32Mn0.25Ni0.23 | 1 | FCC+BCC | 358.5529 | 722.1342 | 1021.2265 | 36.9191 | 0 | 0.14602 | 0 | 0 | 0 | 0 | 0.05875 | 0 | 0.31667 | 0 | 0 | 0 | 0 | 0 | 0.24654 | 0 | 0 | 0 | 0 | 0.23202 | 0 | 0 | 0 | 0 | 0 | 0 | 0 | 0 | 0 | 0 | 0 | 0 | 1 | 0 | 0 | 0 | 0 | 0 | 0
Al0.09Co0.22Cr0.2Fe0.21Mo0.02Ni0.22Ti0.03 | 1 | FCC+IM | 375.258 | 977.0704 | 1304.0165 | 20.6108 | 0 | 0.093619 | 0 | 0 | 0 | 0.22359 | 0.20243 | 0 | 0.20891 | 0 | 0 | 0 | 0 | 0 | 0 | 0.022654 | 0 | 0 | 0 | 0.2229 | 0 | 0 | 0 | 0 | 0 | 0 | 0.025896 | 0 | 0 | 0 | 0 | 0 | 1 | 0 | 0 | 0 | 0 | 0 | 0
Al0.09Co0.23Cr0.23Fe0.24Ni0.21 | 3 | FCC | 119.486 | 469.1903 | 714.5775 | 48.7855 | 0 | 0.086171 | 0 | 0 | 0 | 0.23482 | 0.23341 | 0 | 0.23591 | 0 | 0 | 0 | 0 | 0 | 0 | 0 | 0 | 0 | 0 | 0.20969 | 0 | 0 | 0 | 0 | 0 | 0 | 0 | 0 | 0 | 0 | 0 | 0 | 0 | 0 | 1 | 0 | 0 | 0 | 0
Mo0.28Nb0.23Ta0.12Ti0.13V0.23W0.02 | 1 | BCC | 511.3282 | 1457.807 | 1846.84 | 13.6974 | 0 | 0 | 0 | 0 | 0 | 0 | 0 | 0 | 0 | 0 | 0 | 0 | 0 | 0 | 0 | 0.2766 | 0 | 0.22585 | 0 | 0 | 0 | 0 | 0 | 0 | 0 | 0.11653 | 0.12718 | 0.23181 | 0.022033 | 0 | 0 | 0 | 1 | 0 | 0 | 0 | 0 | 0 | 0
Al0.04Co0.22Cr0.2Fe0.22Mo0.09Ni0.22Ti0.01 | 1 | FCC+IM | 354.1982 | 570.5006 | 745.2047 | 26.8467 | 0 | 0.036343 | 0 | 0 | 0 | 0.222 | 0.19732 | 0 | 0.21821 | 0 | 0 | 0 | 0 | 0 | 0 | 0.094318 | 0 | 0 | 0 | 0.2178 | 0 | 0 | 0 | 0 | 0 | 0 | 0.014005 | 0 | 0 | 0 | 0 | 0 | 1 | 0 | 0 | 0 | 0 | 0 | 0
Al0.21Co0.17Cr0.08Fe0.11Ni0.44 | 1 | FCC+BCC | 391.9381 | 668.8898 | 1174.7377 | 22.4107 | 0 | 0.20879 | 0 | 0 | 0 | 0.16912 | 0.077965 | 0 | 0.10543 | 0 | 0 | 0 | 0 | 0 | 0 | 0 | 0 | 0 | 0 | 0.4387 | 0 | 0 | 0 | 0 | 0 | 0 | 0 | 0 | 0 | 0 | 0 | 0 | 1 | 0 | 0 | 0 | 0 | 0 | 0
Al0.12Co0.19Cr0.16Cu0.01Fe0.17Ni0.18Ti0.15V0.01 | 1 | FCC+BCC+IM | 509.9906 | 1508.377 | 1921.166 | 18.007 | 0 | 0.11818 | 0 | 0 | 0 | 0.18945 | 0.15904 | 0.012739 | 0.16973 | 0 | 0 | 0 | 0 | 0 | 0 | 0 | 0 | 0 | 0 | 0.18301 | 0 | 0 | 0 | 0 | 0 | 0 | 0.15491 | 0.012939 | 0 | 0 | 0 | 0 | 1 | 0 | 0 | 0 | 0 | 0 | 0
Al0.02Co0.21Cr0.18Cu0.21Fe0.18Ni0.2 | 1 | FCC | 271.1733 | 368.8901 | 797.3493 | 27.3797 | 0 | 0.023413 | 0 | 0 | 0 | 0.2126 | 0.17611 | 0.21015 | 0.17715 | 0 | 0 | 0 | 0 | 0 | 0 | 0 | 0 | 0 | 0 | 0.1999 | 0 | 0 | 0 | 0 | 0 | 0 | 0 | 0 | 0 | 0 | 0 | 0 | 1 | 0 | 0 | 0 | 0 | 0 | 0
Mo0.33Nb0.1Ta0.26Ti0.26Zr0.05 | 1 | BCC | 475.4387 | 1272.3 | 1464.738 | 10.2767 | 0 | 0 | 0 | 0 | 0 | 0 | 0 | 0 | 0 | 0 | 0 | 0 | 0 | 0 | 0 | 0.32742 | 0 | 0.099033 | 0 | 0 | 0 | 0 | 0 | 0 | 0 | 0.26353 | 0.2599 | 0 | 0 | 0 | 0 | 0.050127 | 1 | 0 | 0 | 0 | 0 | 0 | 0
Al0.18Cr0.21Fe0.28Mo0.03Ni0.29 | 1 | FCC+BCC+IM | 430.9178 | 1177.879 | 1772.1026 | 19.595 | 0 | 0.18227 | 0 | 0 | 0 | 0 | 0.21226 | 0 | 0.28036 | 0 | 0 | 0 | 0 | 0 | 0 | 0.031181 | 0 | 0 | 0 | 0.29393 | 0 | 0 | 0 | 0 | 0 | 0 | 0 | 0 | 0 | 0 | 0 | 0 | 1 | 0 | 0 | 0 | 0 | 0 | 0
Co0.23Cr0.2Cu0.14Fe0.21Ni0.22 | 1 | FCC | 231.3412 | 370.9186 | 624.9939 | 32.9907 | 0 | 0 | 0 | 0 | 0 | 0.22722 | 0.20039 | 0.14228 | 0.20957 | 0 | 0 | 0 | 0 | 0 | 0 | 0 | 0 | 0 | 0 | 0.22054 | 0 | 0 | 0 | 0 | 0 | 0 | 0 | 0 | 0 | 0 | 0 | 0 | 1 | 0 | 0 | 0 | 0 | 0 | 0
Co0.26Cr0.29Fe0.19Ni0.27 | 2 | FCC | 202.8568 | 643.4626 | 877.0716 | 33.7756 | 0 | 0 | 0 | 0 | 0 | 0.2554 | 0.2869 | 0 | 0.18799 | 0 | 0 | 0 | 0 | 0 | 0 | 0 | 0 | 0 | 0 | 0.26972 | 0 | 0 | 0 | 0 | 0 | 0 | 0 | 0 | 0 | 0 | 0 | 0 | 0 | 1 | 0 | 0 | 0 | 0 | 0
Al0.07Fe0.4Mn0.33Ni0.2 | 1 | FCC | 272.1863 | 183.87 | 560.06 | 44.504 | 0 | 0.070792 | 0 | 0 | 0 | 0 | 0 | 0 | 0.39531 | 0 | 0 | 0 | 0 | 0 | 0.33182 | 0 | 0 | 0 | 0 | 0.20208 | 0 | 0 | 0 | 0 | 0 | 0 | 0 | 0 | 0 | 0 | 0 | 0 | 1 | 0 | 0 | 0 | 0 | 0 | 0
Al0.21Co0.17Cr0.08Fe0.11Ni0.44 | 1 | FCC+BCC | 391.9381 | 668.8898 | 1174.7377 | 22.4107 | 0 | 0.20879 | 0 | 0 | 0 | 0.16912 | 0.077965 | 0 | 0.10543 | 0 | 0 | 0 | 0 | 0 | 0 | 0 | 0 | 0 | 0 | 0.4387 | 0 | 0 | 0 | 0 | 0 | 0 | 0 | 0 | 0 | 0 | 0 | 0 | 1 | 0 | 0 | 0 | 0 | 0 | 0
Co0.23Cr0.17Fe0.21Mo0.07Nb0.01Ni0.29V0.01 | 5 | FCC+IM | 362.6596 | 783.6907 | 985.6361 | 20.5758 | 0 | 0 | 0 | 0 | 0 | 0.23175 | 0.17194 | 0 | 0.21207 | 0 | 0 | 0 | 0 | 0 | 0 | 0.065845 | 0 | 0.010687 | 0 | 0.29369 | 0 | 0 | 0 | 0 | 0 | 0 | 0 | 0.014015 | 0 | 0 | 0 | 0 | 0 | 0 | 0 | 0 | 1 | 0 | 0
Al0.07Cr0.16Fe0.31Mn0.24Ni0.22 | 1 | FCC+BCC | 262.9026 | 306.8067 | 649.01 | 39.1343 | 0 | 0.06714 | 0 | 0 | 0 | 0 | 0.16449 | 0 | 0.30877 | 0 | 0 | 0 | 0 | 0 | 0.24322 | 0 | 0 | 0 | 0 | 0.21638 | 0 | 0 | 0 | 0 | 0 | 0 | 0 | 0 | 0 | 0 | 0 | 0 | 1 | 0 | 0 | 0 | 0 | 0 | 0
Co0.22Cr0.2Cu0.13Fe0.23Ni0.21 | 1 | FCC | 215.4063 | 370.5451 | 626.5191 | 35.6361 | 0 | 0 | 0 | 0 | 0 | 0.22419 | 0.20442 | 0.13203 | 0.22574 | 0 | 0 | 0 | 0 | 0 | 0 | 0 | 0 | 0 | 0 | 0.21361 | 0 | 0 | 0 | 0 | 0 | 0 | 0 | 0 | 0 | 0 | 0 | 0 | 1 | 0 | 0 | 0 | 0 | 0 | 0
Al0.21Co0.18Cr0.08Fe0.11Mo0.01Ni0.41 | 1 | FCC+BCC | 392.728 | 712.5031 | 1262.3902 | 25.9697 | 0 | 0.20575 | 0 | 0 | 0 | 0.18258 | 0.080982 | 0 | 0.11026 | 0 | 0 | 0 | 0 | 0 | 0 | 0.0069631 | 0 | 0 | 0 | 0.41347 | 0 | 0 | 0 | 0 | 0 | 0 | 0 | 0 | 0 | 0 | 0 | 0 | 1 | 0 | 0 | 0 | 0 | 0 | 0
Al0.06Co0.19Cr0.19Fe0.2Mo0.01Nb0.08Ni0.19Ti0.08Zr0.01 | 1 | FCC+BCC+IM | 465.7772 | 1114.13 | 1590.368 | 13.74 | 0 | 0.057503 | 0 | 0 | 0 | 0.19481 | 0.18997 | 0 | 0.19615 | 0 | 0 | 0 | 0 | 0 | 0 | 0.0065069 | 0 | 0.076005 | 0 | 0.1923 | 0 | 0 | 0 | 0 | 0 | 0 | 0.077628 | 0 | 0 | 0 | 0 | 0.0091352 | 1 | 0 | 0 | 0 | 0 | 0 | 0
Al0.05Cr0.1Nb0.2Ti0.18V0.28Zr0.19 | 3 | BCC | 550.8811 | 1309.0475 | 1772.25 | 26.2175 | 0 | 0.050592 | 0 | 0 | 0 | 0 | 0.10263 | 0 | 0 | 0 | 0 | 0 | 0 | 0 | 0 | 0 | 0 | 0.20461 | 0 | 0 | 0 | 0 | 0 | 0 | 0 | 0 | 0.17516 | 0.27863 | 0 | 0 | 0 | 0.18837 | 0 | 0 | 1 | 0 | 0 | 0 | 0
Al0.13Co0.21Cr0.19Fe0.19Ni0.21Ti0.06 | 1 | FCC+BCC | 407.7939 | 1292.483 | 1807.4432 | 23.7803 | 0 | 0.134 | 0 | 0 | 0 | 0.21229 | 0.18886 | 0 | 0.18874 | 0 | 0 | 0 | 0 | 0 | 0 | 0 | 0 | 0 | 0 | 0.21143 | 0 | 0 | 0 | 0 | 0 | 0 | 0.064687 | 0 | 0 | 0 | 0 | 0 | 1 | 0 | 0 | 0 | 0 | 0 | 0
Al0.07Co0.22Cr0.2Fe0.21Mo0.04Ni0.22Ti0.03 | 1 | FCC+BCC+IM | 388.5551 | 921.5129 | 1205.5945 | 21.8237 | 0 | 0.06791 | 0 | 0 | 0 | 0.22018 | 0.20232 | 0 | 0.21295 | 0 | 0 | 0 | 0 | 0 | 0 | 0.040567 | 0 | 0 | 0 | 0.21816 | 0 | 0 | 0 | 0 | 0 | 0 | 0.033428 | 0 | 0 | 0 | 0 | 0 | 1 | 0 | 0 | 0 | 0 | 0 | 0
Hf0.08Mo0.01Nb0.34Ta0.34Ti0.06W0.15Zr0.02 | 3 | BCC | 477.3269 | 1082.9617 | 1302.7796 | 17.2424 | 0 | 0 | 0 | 0 | 0 | 0 | 0 | 0 | 0 | 0 | 0 | 0.083639 | 0 | 0 | 0 | 0.0082929 | 0 | 0.34362 | 0 | 0 | 0 | 0 | 0 | 0 | 0 | 0.33744 | 0.057034 | 0 | 0.15185 | 0 | 0 | 0.018131 | 0 | 0 | 1 | 0 | 0 | 0 | 0
Co0.25Cr0.27Fe0.23Ni0.25 | 2 | FCC | 187.4695 | 479.1683 | 731.8993 | 46.6805 | 0 | 0 | 0 | 0 | 0 | 0.24925 | 0.26731 | 0 | 0.23012 | 0 | 0 | 0 | 0 | 0 | 0 | 0 | 0 | 0 | 0 | 0.25332 | 0 | 0 | 0 | 0 | 0 | 0 | 0 | 0 | 0 | 0 | 0 | 0 | 0 | 1 | 0 | 0 | 0 | 0 | 0
Al0.03Co0.19Cr0.15Cu0.05Fe0.19Mo0.12Ni0.18Ti0.08 | 1 | FCC+IM | 461.7507 | 1542.0212 | 1704.9605 | 16.1938 | 0 | 0.028632 | 0 | 0 | 0 | 0.19428 | 0.15448 | 0.053959 | 0.18735 | 0 | 0 | 0 | 0 | 0 | 0 | 0.12294 | 0 | 0 | 0 | 0.18317 | 0 | 0 | 0 | 0 | 0 | 0 | 0.075195 | 0 | 0 | 0 | 0 | 0 | 1 | 0 | 0 | 0 | 0 | 0 | 0
Al0.14Cr0.21Fe0.3Mo0.04Ni0.31 | 1 | FCC+BCC+IM | 343.9843 | 884.3779 | 1294.7045 | 24.053 | 0 | 0.13981 | 0 | 0 | 0 | 0 | 0.21404 | 0 | 0.29511 | 0 | 0 | 0 | 0 | 0 | 0 | 0.038227 | 0 | 0 | 0 | 0.31281 | 0 | 0 | 0 | 0 | 0 | 0 | 0 | 0 | 0 | 0 | 0 | 0 | 1 | 0 | 0 | 0 | 0 | 0 | 0
Al0.09Co0.23Cr0.23Fe0.24Ni0.21 | 3 | FCC | 119.486 | 469.1903 | 714.5775 | 48.7855 | 0 | 0.086171 | 0 | 0 | 0 | 0.23482 | 0.23341 | 0 | 0.23591 | 0 | 0 | 0 | 0 | 0 | 0 | 0 | 0 | 0 | 0 | 0.20969 | 0 | 0 | 0 | 0 | 0 | 0 | 0 | 0 | 0 | 0 | 0 | 0 | 0 | 0 | 1 | 0 | 0 | 0 | 0
Hf0.13Mo0.13Nb0.21Ta0.11Ti0.21Zr0.2 | 1 | BCC+IM | 523.6488 | 1403.51 | 1818.1867 | 25.984 | 0 | 0 | 0 | 0 | 0 | 0 | 0 | 0 | 0 | 0 | 0 | 0.13376 | 0 | 0 | 0 | 0.13283 | 0 | 0.20679 | 0 | 0 | 0 | 0 | 0 | 0 | 0 | 0.10804 | 0.21418 | 0 | 0 | 0 | 0 | 0.2044 | 1 | 0 | 0 | 0 | 0 | 0 | 0
Hf0.15Mo0.11Nb0.21Si0.09Ti0.27V0.07Zr0.1 | 1 | BCC+IM | 434.9793 | 1393.77 | 1894.44 | 33.3393 | 0 | 0 | 0 | 0 | 0 | 0 | 0 | 0 | 0 | 0 | 0 | 0.15105 | 0 | 0 | 0 | 0.11209 | 0 | 0.21317 | 0 | 0 | 0 | 0 | 0 | 0.089857 | 0 | 0 | 0.26641 | 0.067047 | 0 | 0 | 0 | 0.10037 | 1 | 0 | 0 | 0 | 0 | 0 | 0
Co0.22Cu0.21Fe0.19Mn0.1Ni0.24Sn0.03V0.01 | 1 | FCC+IM | 284.7527 | 398.907 | 572.7285 | 22.4804 | 0 | 0 | 0 | 0 | 0 | 0.21578 | 0 | 0.21171 | 0.19308 | 0 | 0 | 0 | 0 | 0 | 0.09542 | 0 | 0 | 0 | 0 | 0.24005 | 0 | 0 | 0 | 0 | 0.03054 | 0 | 0 | 0.010705 | 0 | 0 | 0 | 0 | 1 | 0 | 0 | 0 | 0 | 0 | 0
Al0.22Co0.11Cr0.21Fe0.21Ni0.25 | 1 | BCC | 464.9705 | 1262.9179 | 2110.356 | 18.5837 | 0 | 0.22253 | 0 | 0 | 0 | 0.10779 | 0.21199 | 0 | 0.20685 | 0 | 0 | 0 | 0 | 0 | 0 | 0 | 0 | 0 | 0 | 0.25085 | 0 | 0 | 0 | 0 | 0 | 0 | 0 | 0 | 0 | 0 | 0 | 0 | 1 | 0 | 0 | 0 | 0 | 0 | 0
Al0.21Co0.17Cr0.08Fe0.11Ni0.44 | 1 | FCC+BCC | 391.9381 | 668.8898 | 1174.7377 | 22.4107 | 0 | 0.20879 | 0 | 0 | 0 | 0.16912 | 0.077965 | 0 | 0.10543 | 0 | 0 | 0 | 0 | 0 | 0 | 0 | 0 | 0 | 0 | 0.4387 | 0 | 0 | 0 | 0 | 0 | 0 | 0 | 0 | 0 | 0 | 0 | 0 | 1 | 0 | 0 | 0 | 0 | 0 | 0
Co0.26Cr0.29Fe0.17Ni0.27 | 2 | FCC | 202.0392 | 637.1334 | 939.9856 | 32.1285 | 0 | 0 | 0 | 0 | 0 | 0.25828 | 0.2933 | 0 | 0.17454 | 0 | 0 | 0 | 0 | 0 | 0 | 0 | 0 | 0 | 0 | 0.27388 | 0 | 0 | 0 | 0 | 0 | 0 | 0 | 0 | 0 | 0 | 0 | 0 | 0 | 1 | 0 | 0 | 0 | 0 | 0
Al0.05Co0.22Cr0.2Fe0.21Mo0.06Nb0.02Ni0.21Ti0.04 | 1 | FCC+IM | 405.7437 | 898.0964 | 1241.3426 | 16.5597 | 0 | 0.046081 | 0 | 0 | 0 | 0.21573 | 0.19994 | 0 | 0.21421 | 0 | 0 | 0 | 0 | 0 | 0 | 0.057487 | 0 | 0.01801 | 0 | 0.21267 | 0 | 0 | 0 | 0 | 0 | 0 | 0.035866 | 0 | 0 | 0 | 0 | 0 | 1 | 0 | 0 | 0 | 0 | 0 | 0
Al0.13Mo0.19Nb0.21Ti0.19V0.25Zr0.03 | 1 | BCC | 522.8125 | 1388.3 | 1624.374 | 16.556 | 0 | 0.1267 | 0 | 0 | 0 | 0 | 0 | 0 | 0 | 0 | 0 | 0 | 0 | 0 | 0 | 0.19114 | 0 | 0.21128 | 0 | 0 | 0 | 0 | 0 | 0 | 0 | 0 | 0.18965 | 0.25195 | 0 | 0 | 0 | 0.029281 | 1 | 0 | 0 | 0 | 0 | 0 | 0
Cr0.28Fe0.32Mn0.15Ni0.25 | 1 | FCC+BCC | 345.5303 | 426.2027 | 620.2532 | 30.2208 | 0 | 0 | 0 | 0 | 0 | 0 | 0.27928 | 0 | 0.32184 | 0 | 0 | 0 | 0 | 0 | 0.14853 | 0 | 0 | 0 | 0 | 0.25034 | 0 | 0 | 0 | 0 | 0 | 0 | 0 | 0 | 0 | 0 | 0 | 0 | 1 | 0 | 0 | 0 | 0 | 0 | 0
Co0.25Cu0.25Fe0.23Ni0.26 | 1 | FCC | 194.3945 | 276.7129 | 505.596 | 25.2647 | 0 | 0 | 0 | 0 | 0 | 0.25198 | 0 | 0.25421 | 0.23479 | 0 | 0 | 0 | 0 | 0 | 0 | 0 | 0 | 0 | 0 | 0.25786 | 0 | 0 | 0 | 0 | 0 | 0 | 0 | 0 | 0 | 0 | 0 | 0 | 1 | 0 | 0 | 0 | 0 | 0 | 0
Al0.03Co0.26Cr0.31Fe0.11Ni0.29 | 2 | FCC | 281.4352 | 697.3625 | 973.7391 | 32.4126 | 0 | 0.034171 | 0 | 0 | 0 | 0.26026 | 0.31088 | 0 | 0.10535 | 0 | 0 | 0 | 0 | 0 | 0 | 0 | 0 | 0 | 0 | 0.28934 | 0 | 0 | 0 | 0 | 0 | 0 | 0 | 0 | 0 | 0 | 0 | 0 | 0 | 1 | 0 | 0 | 0 | 0 | 0
B0.04Co0.12Cr0.12Cu0.11Fe0.15Ni0.09Ti0.13Zr0.24 | 1 | BCC | 583.406 | 1346.875 | 1621.395 | 10.1528 | 0 | 0 | 0.04055 | 0 | 0 | 0.12356 | 0.12265 | 0.10631 | 0.14624 | 0 | 0 | 0 | 0 | 0 | 0 | 0 | 0 | 0 | 0 | 0.094998 | 0 | 0 | 0 | 0 | 0 | 0 | 0.12831 | 0 | 0 | 0 | 0 | 0.23739 | 1 | 0 | 0 | 0 | 0 | 0 | 0
Al0.09Co0.23Cr0.23Fe0.24Ni0.21 | 3 | FCC | 119.486 | 469.1903 | 714.5775 | 48.7855 | 0 | 0.086171 | 0 | 0 | 0 | 0.23482 | 0.23341 | 0 | 0.23591 | 0 | 0 | 0 | 0 | 0 | 0 | 0 | 0 | 0 | 0 | 0.20969 | 0 | 0 | 0 | 0 | 0 | 0 | 0 | 0 | 0 | 0 | 0 | 0 | 0 | 0 | 1 | 0 | 0 | 0 | 0
Co0.25Cr0.28Fe0.2Ni0.26 | 2 | FCC | 198.2788 | 596.4543 | 765.732 | 33.3664 | 0 | 0 | 0 | 0 | 0 | 0.25293 | 0.28056 | 0 | 0.20225 | 0 | 0 | 0 | 0 | 0 | 0 | 0 | 0 | 0 | 0 | 0.26426 | 0 | 0 | 0 | 0 | 0 | 0 | 0 | 0 | 0 | 0 | 0 | 0 | 0 | 1 | 0 | 0 | 0 | 0 | 0
Al0.03Co0.25Cr0.28Fe0.18Ni0.26 | 2 | FCC | 199.638 | 713.1203 | 964.63 | 32.4084 | 0 | 0.030389 | 0 | 0 | 0 | 0.24577 | 0.27633 | 0 | 0.18391 | 0 | 0 | 0 | 0 | 0 | 0 | 0 | 0 | 0 | 0 | 0.2636 | 0 | 0 | 0 | 0 | 0 | 0 | 0 | 0 | 0 | 0 | 0 | 0 | 0 | 1 | 0 | 0 | 0 | 0 | 0
Al0.1Co0.22Cr0.2Fe0.21Mo0.01Ni0.22Ti0.03 | 1 | FCC+BCC | 372.2008 | 991.0155 | 1394.9365 | 27.3043 | 0 | 0.10192 | 0 | 0 | 0 | 0.22306 | 0.20491 | 0 | 0.20813 | 0 | 0 | 0 | 0 | 0 | 0 | 0.0052375 | 0 | 0 | 0 | 0.22304 | 0 | 0 | 0 | 0 | 0 | 0 | 0.033705 | 0 | 0 | 0 | 0 | 0 | 1 | 0 | 0 | 0 | 0 | 0 | 0
Mo0.24Nb0.15Ta0.06V0.55 | 4 | BCC | 564.9037 | 1380.546 | 2535.6417 | 21.7757 | 0 | 0 | 0 | 0 | 0 | 0 | 0 | 0 | 0 | 0 | 0 | 0 | 0 | 0 | 0 | 0.23905 | 0 | 0.14583 | 0 | 0 | 0 | 0 | 0 | 0 | 0 | 0.063468 | 0 | 0.55165 | 0 | 0 | 0 | 0 | 0 | 0 | 0 | 1 | 0 | 0 | 0
Al0.46Co0.18Cr0.34Ni0.03 | 1 |  | 845.766 | 1170.2481 | 1855.0562 | 25.5063 | 0 | 0.46329 | 0 | 0 | 0 | 0.17576 | 0.33594 | 0 | 0 | 0 | 0 | 0 | 0 | 0 | 0 | 0 | 0 | 0 | 0 | 0.025006 | 0 | 0 | 0 | 0 | 0 | 0 | 0 | 0 | 0 | 0 | 0 | 0 | 1 | 0 | 0 | 0 | 0 | 0 | 0
Al0.01Co0.21Cr0.18Cu0.19Fe0.19Ni0.2Ti0.01 | 1 | FCC | 331.0967 | 435.3097 | 725.4489 | 32.1827 | 0 | 0.014538 | 0 | 0 | 0 | 0.20668 | 0.18185 | 0.19309 | 0.19134 | 0 | 0 | 0 | 0 | 0 | 0 | 0 | 0 | 0 | 0 | 0.19787 | 0 | 0 | 0 | 0 | 0 | 0 | 0.014641 | 0 | 0 | 0 | 0 | 0 | 1 | 0 | 0 | 0 | 0 | 0 | 0
Hf0.13Nb0.31Ta0.24Ti0.11W0.11Zr0.1 | 3 | BCC | 460.366 | 1170.8192 | 1380.2379 | 18.9426 | 0 | 0 | 0 | 0 | 0 | 0 | 0 | 0 | 0 | 0 | 0 | 0.1295 | 0 | 0 | 0 | 0 | 0 | 0.31383 | 0 | 0 | 0 | 0 | 0 | 0 | 0 | 0.23833 | 0.10901 | 0 | 0.11009 | 0 | 0 | 0.099235 | 0 | 0 | 1 | 0 | 0 | 0 | 0
Co0.25Cr0.25Fe0.25Ni0.25 | 1 | FCC | 164.692 | 304.0804 | 492.5544 | 54.8899 | 0 | 0 | 0 | 0 | 0 | 0.24763 | 0.25242 | 0 | 0.25363 | 0 | 0 | 0 | 0 | 0 | 0 | 0 | 0 | 0 | 0 | 0.24632 | 0 | 0 | 0 | 0 | 0 | 0 | 0 | 0 | 0 | 0 | 0 | 0 | 1 | 0 | 0 | 0 | 0 | 0 | 0
Al0.02Co0.15Cr0.12Cu0.12Fe0.14Mn0.07Ni0.13V0.26 | 1 | BCC | 617.24 | 939.06 | 1082.8054 | 15.7216 | 0 | 0.024463 | 0 | 0 | 0 | 0.14617 | 0.12361 | 0.1175 | 0.14225 | 0 | 0 | 0 | 0 | 0 | 0.065757 | 0 | 0 | 0 | 0 | 0.12505 | 0 | 0 | 0 | 0 | 0 | 0 | 0 | 0.25519 | 0 | 0 | 0 | 0 | 1 | 0 | 0 | 0 | 0 | 0 | 0
Al0.02Co0.22Cr0.18Fe0.21Mo0.16Ni0.21 | 1 | FCC+IM | 316.2094 | 496.4244 | 977.3571 | 22.8087 | 0 | 0.018307 | 0 | 0 | 0 | 0.22039 | 0.17748 | 0 | 0.21222 | 0 | 0 | 0 | 0 | 0 | 0 | 0.15933 | 0 | 0 | 0 | 0.21227 | 0 | 0 | 0 | 0 | 0 | 0 | 0 | 0 | 0 | 0 | 0 | 0 | 1 | 0 | 0 | 0 | 0 | 0 | 0
Mo0.28Nb0.16Ti0.27V0.13Zr0.16 | 1 | BCC | 463.8867 | 1517.01 | 2983.14 | 24.0543 | 0 | 0 | 0 | 0 | 0 | 0 | 0 | 0 | 0 | 0 | 0 | 0 | 0 | 0 | 0 | 0.27777 | 0 | 0.16236 | 0 | 0 | 0 | 0 | 0 | 0 | 0 | 0 | 0.27036 | 0.13439 | 0 | 0 | 0 | 0.15512 | 1 | 0 | 0 | 0 | 0 | 0 | 0
Hf0.19Nb0.2Ta0.18Ti0.14Zr0.3 | 2 | BCC | 424.9521 | 1359.8611 | 1373.4316 | 17.8603 | 0 | 0 | 0 | 0 | 0 | 0 | 0 | 0 | 0 | 0 | 0 | 0.19065 | 0 | 0 | 0 | 0 | 0 | 0.20113 | 0 | 0 | 0 | 0 | 0 | 0 | 0 | 0.17633 | 0.13524 | 0 | 0 | 0 | 0 | 0.29666 | 0 | 1 | 0 | 0 | 0 | 0 | 0
Co0.25Cr0.25Fe0.25Ni0.25 | 1 | FCC | 169.921 | 304.1545 | 479.7024 | 55.6424 | 0 | 0 | 0 | 0 | 0 | 0.24756 | 0.25219 | 0 | 0.25292 | 0 | 0 | 0 | 0 | 0 | 0 | 0 | 0 | 0 | 0 | 0.24733 | 0 | 0 | 0 | 0 | 0 | 0 | 0 | 0 | 0 | 0 | 0 | 0 | 1 | 0 | 0 | 0 | 0 | 0 | 0
Co0.21Cr0.19Fe0.2Mn0.21Ni0.19V0.01 | 1 | FCC | 173.0702 | 375.9125 | 539.0638 | 49.0427 | 0 | 0 | 0 | 0 | 0 | 0.20821 | 0.18513 | 0 | 0.19803 | 0 | 0 | 0 | 0 | 0 | 0.20845 | 0 | 0 | 0 | 0 | 0.19248 | 0 | 0 | 0 | 0 | 0 | 0 | 0 | 0.0077059 | 0 | 0 | 0 | 0 | 1 | 0 | 0 | 0 | 0 | 0 | 0
Al0.08Co0.23Cr0.27Fe0.17Ni0.25 | 2 | FCC | 206.6644 | 555.8416 | 876.6887 | 31.2609 | 0 | 0.081017 | 0 | 0 | 0 | 0.23265 | 0.26616 | 0 | 0.17431 | 0 | 0 | 0 | 0 | 0 | 0 | 0 | 0 | 0 | 0 | 0.24586 | 0 | 0 | 0 | 0 | 0 | 0 | 0 | 0 | 0 | 0 | 0 | 0 | 0 | 1 | 0 | 0 | 0 | 0 | 0
Co0.01Cr0.2Fe0.21Mn0.03Ni0.37V0.12W0.05 | 1 |  | 505.0994 | 500.0852 | 700.9167 | 25.2276 | 0 | 0 | 0 | 0 | 0 | 0.014079 | 0.20277 | 0 | 0.20728 | 0 | 0 | 0 | 0 | 0 | 0.03389 | 0 | 0 | 0 | 0 | 0.36668 | 0 | 0 | 0 | 0 | 0 | 0 | 0 | 0.12307 | 0.052225 | 0 | 0 | 0 | 1 | 0 | 0 | 0 | 0 | 0 | 0
Al0.24Cr0.02Mo0.07Nb0.17Ti0.32V0.16 | 3 | BCC | 444.3193 | 1073.044 | 1604.575 | 15.6296 | 0 | 0.24379 | 0 | 0 | 0 | 0 | 0.024229 | 0 | 0 | 0 | 0 | 0 | 0 | 0 | 0 | 0.073251 | 0 | 0.16974 | 0 | 0 | 0 | 0 | 0 | 0 | 0 | 0 | 0.32429 | 0.1647 | 0 | 0 | 0 | 0 | 0 | 0 | 1 | 0 | 0 | 0 | 0
Co0.3Cr0.07Fe0.25Mn0.11Ni0.26 | 6 | FCC | 265.3898 | 396.8804 | 774.1929 | 28.1831 | 0 | 0 | 0 | 0 | 0 | 0.3003 | 0.072438 | 0 | 0.25439 | 0 | 0 | 0 | 0 | 0 | 0.10989 | 0 | 0 | 0 | 0 | 0.26299 | 0 | 0 | 0 | 0 | 0 | 0 | 0 | 0 | 0 | 0 | 0 | 0 | 0 | 0 | 0 | 0 | 0 | 1 | 0
Al0.12Co0.22Cr0.2Fe0.2Ni0.22Ti0.03 | 1 | FCC+BCC | 389.7475 | 1040.5735 | 1408.3618 | 26.8838 | 0 | 0.12337 | 0 | 0 | 0 | 0.2196 | 0.20263 | 0 | 0.19979 | 0 | 0 | 0 | 0 | 0 | 0 | 0 | 0 | 0 | 0 | 0.22109 | 0 | 0 | 0 | 0 | 0 | 0 | 0.033518 | 0 | 0 | 0 | 0 | 0 | 1 | 0 | 0 | 0 | 0 | 0 | 0
Al0.02Co0.23Cu0.12Fe0.03Ni0.16Zr0.44 | 6 | FCC | 511.5593 | 711.9677 | 1024.5993 | 16.159 | 0 | 0.018436 | 0 | 0 | 0 | 0.23164 | 0 | 0.11536 | 0.033869 | 0 | 0 | 0 | 0 | 0 | 0 | 0 | 0 | 0 | 0 | 0.15737 | 0 | 0 | 0 | 0 | 0 | 0 | 0 | 0 | 0 | 0 | 0 | 0.44332 | 0 | 0 | 0 | 0 | 0 | 1 | 0
Al0.12Cu0.22Fe0.03Ni0.2Ti0.21Y0.07Zr0.15 | 1 |  | 489.8068 | 1103.5557 | 1584.8492 | 24.4197 | 0 | 0.11914 | 0 | 0 | 0 | 0 | 0 | 0.21798 | 0.030278 | 0 | 0 | 0 | 0 | 0 | 0 | 0 | 0 | 0 | 0 | 0.20001 | 0 | 0 | 0 | 0 | 0 | 0 | 0.21389 | 0 | 0 | 0.068435 | 0 | 0.14953 | 1 | 0 | 0 | 0 | 0 | 0 | 0
Co0.2Cr0.17Fe0.19Mn0.24Ni0.18V0.01 | 1 | FCC | 181.5762 | 439.2832 | 620.8369 | 44.9145 | 0 | 0 | 0 | 0 | 0 | 0.19959 | 0.17274 | 0 | 0.19368 | 0 | 0 | 0 | 0 | 0 | 0.24321 | 0 | 0 | 0 | 0 | 0.18001 | 0 | 0 | 0 | 0 | 0 | 0 | 0 | 0.010763 | 0 | 0 | 0 | 0 | 1 | 0 | 0 | 0 | 0 | 0 | 0
Co0.2Cr0.17Fe0.19Mn0.25Ni0.18V0.01 | 1 | FCC | 181.5762 | 439.2832 | 637.0769 | 45.6845 | 0 | 0 | 0 | 0 | 0 | 0.19956 | 0.17235 | 0 | 0.19354 | 0 | 0 | 0 | 0 | 0 | 0.245 | 0 | 0 | 0 | 0 | 0.17987 | 0 | 0 | 0 | 0 | 0 | 0 | 0 | 0.0096787 | 0 | 0 | 0 | 0 | 1 | 0 | 0 | 0 | 0 | 0 | 0
Al0.02Cr0.06Hf0.1Mo0.16Nb0.22Ta0.19Ti0.1Zr0.15 | 1 | BCC | 518.6258 | 1490.7882 | 1725.886 | 26.9785 | 0 | 0.015513 | 0 | 0 | 0 | 0 | 0.05805 | 0 | 0 | 0 | 0 | 0.10032 | 0 | 0 | 0 | 0.16478 | 0 | 0.21825 | 0 | 0 | 0 | 0 | 0 | 0 | 0 | 0.19122 | 0.097312 | 0 | 0 | 0 | 0 | 0.15455 | 1 | 0 | 0 | 0 | 0 | 0 | 0
Co0.21Fe0.18Mo0.15Ni0.24V0.2Zr0.02 | 1 | FCC+IM | 588.1874 | 794.128 | 956.7364 | 18.4367 | 0 | 0 | 0 | 0 | 0 | 0.20603 | 0 | 0 | 0.18101 | 0 | 0 | 0 | 0 | 0 | 0 | 0.14874 | 0 | 0 | 0 | 0.24072 | 0 | 0 | 0 | 0 | 0 | 0 | 0 | 0.20219 | 0 | 0 | 0 | 0.021302 | 1 | 0 | 0 | 0 | 0 | 0 | 0
Al0.05Co0.21Cr0.2Fe0.21Mo0.05Nb0.03Ni0.21Ti0.04 | 1 | FCC+IM | 431.7151 | 883.5664 | 1264.9476 | 15.8405 | 0 | 0.047578 | 0 | 0 | 0 | 0.21343 | 0.19921 | 0 | 0.2123 | 0 | 0 | 0 | 0 | 0 | 0 | 0.050771 | 0 | 0.026059 | 0 | 0.21054 | 0 | 0 | 0 | 0 | 0 | 0 | 0.040119 | 0 | 0 | 0 | 0 | 0 | 1 | 0 | 0 | 0 | 0 | 0 | 0
Al0.46Co0.14Cr0.35Cu0.03Ti0.01 | 1 |  | 813.396 | 1145.0043 | 1776.7328 | 24.4926 | 0 | 0.46433 | 0 | 0 | 0 | 0.13628 | 0.35458 | 0.032142 | 0 | 0 | 0 | 0 | 0 | 0 | 0 | 0 | 0 | 0 | 0 | 0 | 0 | 0 | 0 | 0 | 0 | 0 | 0.012674 | 0 | 0 | 0 | 0 | 0 | 1 | 0 | 0 | 0 | 0 | 0 | 0
Al0.02Co0.21Cr0.18Fe0.19Mn0.2Ni0.2 | 1 | FCC | 180.0094 | 337.8293 | 571.2471 | 48.7935 | 0 | 0.018783 | 0 | 0 | 0 | 0.20974 | 0.18291 | 0 | 0.19134 | 0 | 0 | 0 | 0 | 0 | 0.20069 | 0 | 0 | 0 | 0 | 0.19654 | 0 | 0 | 0 | 0 | 0 | 0 | 0 | 0 | 0 | 0 | 0 | 0 | 1 | 0 | 0 | 0 | 0 | 0 | 0
Al0.01Co0.24Cr0.25Cu0.27Fe0.23 | 1 | FCC | 186.5135 | 411.4353 | 824.7851 | 29.6249 | 0 | 0.0062207 | 0 | 0 | 0 | 0.24376 | 0.2487 | 0.27226 | 0.22907 | 0 | 0 | 0 | 0 | 0 | 0 | 0 | 0 | 0 | 0 | 0 | 0 | 0 | 0 | 0 | 0 | 0 | 0 | 0 | 0 | 0 | 0 | 0 | 1 | 0 | 0 | 0 | 0 | 0 | 0
Al0.08Co0.2Cr0.16Cu0.18Fe0.17Ni0.2 | 1 | FCC | 322.3366 | 347.348 | 782.4599 | 21.5066 | 0 | 0.083727 | 0 | 0 | 0 | 0.20496 | 0.16263 | 0.18271 | 0.16632 | 0 | 0 | 0 | 0 | 0 | 0 | 0 | 0 | 0 | 0 | 0.19966 | 0 | 0 | 0 | 0 | 0 | 0 | 0 | 0 | 0 | 0 | 0 | 0 | 1 | 0 | 0 | 0 | 0 | 0 | 0
Hf0.13Mo0.18Nb0.18Ta0.01Ti0.22Zr0.29 | 1 | BCC | 506.7671 | 1530.24 | 2261.94 | 21.6105 | 0 | 0 | 0 | 0 | 0 | 0 | 0 | 0 | 0 | 0 | 0 | 0.12561 | 0 | 0 | 0 | 0.17956 | 0 | 0.18054 | 0 | 0 | 0 | 0 | 0 | 0 | 0 | 0.0090547 | 0.21842 | 0 | 0 | 0 | 0 | 0.28681 | 1 | 0 | 0 | 0 | 0 | 0 | 0
Al0.21Co0.17Cr0.08Fe0.11Ni0.44 | 1 | FCC+BCC | 391.9381 | 668.8898 | 1174.7377 | 22.4107 | 0 | 0.20879 | 0 | 0 | 0 | 0.16912 | 0.077965 | 0 | 0.10543 | 0 | 0 | 0 | 0 | 0 | 0 | 0 | 0 | 0 | 0 | 0.4387 | 0 | 0 | 0 | 0 | 0 | 0 | 0 | 0 | 0 | 0 | 0 | 0 | 1 | 0 | 0 | 0 | 0 | 0 | 0
Co0.19Cr0.11Cu0.17Fe0.04Ni0.15Ti0.16Zr0.18 | 1 | BCC | 543.5062 | 1169.8555 | 1485.3533 | 11.9723 | 0 | 0 | 0 | 0 | 0 | 0.18732 | 0.113 | 0.17 | 0.036366 | 0 | 0 | 0 | 0 | 0 | 0 | 0 | 0 | 0 | 0 | 0.14981 | 0 | 0 | 0 | 0 | 0 | 0 | 0.16115 | 0 | 0 | 0 | 0 | 0.18151 | 1 | 0 | 0 | 0 | 0 | 0 | 0
Co0.2Fe0.18Mo0.14Ni0.24V0.17Zr0.06 | 1 | FCC+IM | 570.675 | 799.442 | 1263.9358 | 18.9566 | 0 | 0 | 0 | 0 | 0 | 0.19633 | 0 | 0 | 0.18069 | 0 | 0 | 0 | 0 | 0 | 0 | 0.14406 | 0 | 0 | 0 | 0.24073 | 0 | 0 | 0 | 0 | 0 | 0 | 0 | 0.17351 | 0 | 0 | 0 | 0.064679 | 1 | 0 | 0 | 0 | 0 | 0 | 0
Co0.18Cr0.18Fe0.2Mn0.23Ni0.22 | 1 | FCC | 214.3409 | 399.141 | 639.1189 | 38.1865 | 0 | 0 | 0 | 0 | 0 | 0.17666 | 0.17504 | 0 | 0.20072 | 0 | 0 | 0 | 0 | 0 | 0.22813 | 0 | 0 | 0 | 0 | 0.21945 | 0 | 0 | 0 | 0 | 0 | 0 | 0 | 0 | 0 | 0 | 0 | 0 | 1 | 0 | 0 | 0 | 0 | 0 | 0
Al0.09Co0.23Cr0.23Fe0.24Ni0.21 | 3 | FCC | 119.486 | 469.1903 | 714.5775 | 48.7855 | 0 | 0.086171 | 0 | 0 | 0 | 0.23482 | 0.23341 | 0 | 0.23591 | 0 | 0 | 0 | 0 | 0 | 0 | 0 | 0 | 0 | 0 | 0.20969 | 0 | 0 | 0 | 0 | 0 | 0 | 0 | 0 | 0 | 0 | 0 | 0 | 0 | 0 | 1 | 0 | 0 | 0 | 0
Al0.19Nb0.2Ta0.14Ti0.28Zr0.2 | 5 | BCC | 507.4789 | 1408.9347 | 1488.9333 | 6.4872 | 0 | 0.18673 | 0 | 0 | 0 | 0 | 0 | 0 | 0 | 0 | 0 | 0 | 0 | 0 | 0 | 0 | 0 | 0.20151 | 0 | 0 | 0 | 0 | 0 | 0 | 0 | 0.13536 | 0.27582 | 0 | 0 | 0 | 0 | 0.20058 | 0 | 0 | 0 | 0 | 1 | 0 | 0
Co0.29Fe0.05Mo0.12Ni0.28V0.24W0.03 | 1 | FCC+IM | 504.3963 | 687.7109 | 1042.4375 | 20.3417 | 0 | 0 | 0 | 0 | 0 | 0.28615 | 0 | 0 | 0.049894 | 0 | 0 | 0 | 0 | 0 | 0 | 0.11578 | 0 | 0 | 0 | 0.28323 | 0 | 0 | 0 | 0 | 0 | 0 | 0 | 0.23959 | 0.025349 | 0 | 0 | 0 | 1 | 0 | 0 | 0 | 0 | 0 | 0
Al0.08Co0.21Cr0.2Fe0.21Mo0.01Nb0.04Ni0.21Ti0.05 | 1 | FCC+BCC+IM | 414.6571 | 1048.1586 | 1530.517 | 22.3842 | 0 | 0.077177 | 0 | 0 | 0 | 0.21191 | 0.20046 | 0 | 0.20546 | 0 | 0 | 0 | 0 | 0 | 0 | 0.01047 | 0 | 0.036123 | 0 | 0.21095 | 0 | 0 | 0 | 0 | 0 | 0 | 0.047448 | 0 | 0 | 0 | 0 | 0 | 1 | 0 | 0 | 0 | 0 | 0 | 0
B0.05Co0.16Cr0.1Cu0.15Fe0.15Mo0.18Ni0.14Ti0.07 | 1 | FCC+BCC | 640.9363 | 1616.597 | 1688.8875 | 8.1349 | 0 | 0 | 0.046777 | 0 | 0 | 0.15788 | 0.10027 | 0.14758 | 0.14669 | 0 | 0 | 0 | 0 | 0 | 0 | 0.18062 | 0 | 0 | 0 | 0.14189 | 0 | 0 | 0 | 0 | 0 | 0 | 0.074196 | 0 | 0 | 0 | 0 | 0 | 1 | 0 | 0 | 0 | 0 | 0 | 0
Al0.02Co0.23Cr0.26Cu0.27Fe0.22 | 1 | FCC | 228.654 | 438.9559 | 815.4356 | 26.345 | 0 | 0.024971 | 0 | 0 | 0 | 0.2259 | 0.25832 | 0.26611 | 0.22471 | 0 | 0 | 0 | 0 | 0 | 0 | 0 | 0 | 0 | 0 | 0 | 0 | 0 | 0 | 0 | 0 | 0 | 0 | 0 | 0 | 0 | 0 | 0 | 1 | 0 | 0 | 0 | 0 | 0 | 0
Al0.2Co0.08Cr0.23Cu0.04Nb0.14Ti0.12V0.2 | 1 | BCC | 734.158 | 1404.3479 | 1618.4255 | 9.0354 | 0 | 0.19857 | 0 | 0 | 0 | 0.078219 | 0.22688 | 0.037974 | 0 | 0 | 0 | 0 | 0 | 0 | 0 | 0 | 0 | 0.13551 | 0 | 0 | 0 | 0 | 0 | 0 | 0 | 0 | 0.11651 | 0.20288 | 0 | 0 | 0 | 0 | 1 | 0 | 0 | 0 | 0 | 0 | 0
Co0.13Cr0.14Fe0.03Mo0.08Ni0.43Ti0.1V0.09 | 3 | FCC | 679.4174 | 1402.0137 | 1820.324 | 25.27 | 0 | 0 | 0 | 0 | 0 | 0.13073 | 0.13524 | 0 | 0.03341 | 0 | 0 | 0 | 0 | 0 | 0 | 0.077737 | 0 | 0 | 0 | 0.43109 | 0 | 0 | 0 | 0 | 0 | 0 | 0.10257 | 0.089223 | 0 | 0 | 0 | 0 | 0 | 0 | 1 | 0 | 0 | 0 | 0
Al0.07Co0.02Cr0.18Cu0.25Fe0.23Ni0.25 | 1 | FCC | 242.0086 | 372.87 | 680.0121 | 33.5477 | 0 | 0.07154 | 0 | 0 | 0 | 0.016617 | 0.18472 | 0.25489 | 0.22593 | 0 | 0 | 0 | 0 | 0 | 0 | 0 | 0 | 0 | 0 | 0.24631 | 0 | 0 | 0 | 0 | 0 | 0 | 0 | 0 | 0 | 0 | 0 | 0 | 1 | 0 | 0 | 0 | 0 | 0 | 0
Cr0.26Mo0.11Nb0.23Ta0.17V0.09W0.15 | 4 | BCC | 677.0553 | 2096.44 | 2367.8547 | 8.5762 | 0 | 0 | 0 | 0 | 0 | 0 | 0.26004 | 0 | 0 | 0 | 0 | 0 | 0 | 0 | 0 | 0.10755 | 0 | 0.23119 | 0 | 0 | 0 | 0 | 0 | 0 | 0 | 0.16958 | 0 | 0.086371 | 0.14526 | 0 | 0 | 0 | 0 | 0 | 0 | 1 | 0 | 0 | 0
Co0.26Cr0.29Fe0.18Ni0.27 | 2 | FCC | 203.3238 | 640.5826 | 926.6086 | 34.1856 | 0 | 0 | 0 | 0 | 0 | 0.25651 | 0.28892 | 0 | 0.18446 | 0 | 0 | 0 | 0 | 0 | 0 | 0 | 0 | 0 | 0 | 0.27011 | 0 | 0 | 0 | 0 | 0 | 0 | 0 | 0 | 0 | 0 | 0 | 0 | 0 | 1 | 0 | 0 | 0 | 0 | 0
Co0.25Fe0.13Mo0.12Ni0.25V0.24 | 1 | FCC+IM | 530.697 | 702.8567 | 1029.1364 | 20.404 | 0 | 0 | 0 | 0 | 0 | 0.25385 | 0 | 0 | 0.13428 | 0 | 0 | 0 | 0 | 0 | 0 | 0.11732 | 0 | 0 | 0 | 0.25322 | 0 | 0 | 0 | 0 | 0 | 0 | 0 | 0.24133 | 0 | 0 | 0 | 0 | 1 | 0 | 0 | 0 | 0 | 0 | 0
Al0.25Co0.19Cr0.21Cu0.17Fe0.17 | 1 | FCC+BCC | 508.3217 | 1423.0866 | 1718.1849 | 19.6102 | 0 | 0.25219 | 0 | 0 | 0 | 0.19434 | 0.21485 | 0.1707 | 0.16792 | 0 | 0 | 0 | 0 | 0 | 0 | 0 | 0 | 0 | 0 | 0 | 0 | 0 | 0 | 0 | 0 | 0 | 0 | 0 | 0 | 0 | 0 | 0 | 1 | 0 | 0 | 0 | 0 | 0 | 0
Co0.2Cu0.2Fe0.21Mn0.01Ni0.21Si0.14Sn0.02 | 1 | FCC+IM | 326.0385 | 453.25 | 526.8782 | 23.8587 | 0 | 0 | 0 | 0 | 0 | 0.20311 | 0 | 0.20148 | 0.21409 | 0 | 0 | 0 | 0 | 0 | 0.011046 | 0 | 0 | 0 | 0 | 0.21459 | 0 | 0 | 0 | 0.13944 | 0.016249 | 0 | 0 | 0 | 0 | 0 | 0 | 0 | 1 | 0 | 0 | 0 | 0 | 0 | 0
Mo0.33Nb0.19Ta0.08Ti0.39 | 3 | BCC | 401.6204 | 1275.44 | 1764.042 | 31.3278 | 0 | 0 | 0 | 0 | 0 | 0 | 0 | 0 | 0 | 0 | 0 | 0 | 0 | 0 | 0 | 0.32699 | 0 | 0.19454 | 0 | 0 | 0 | 0 | 0 | 0 | 0 | 0.084931 | 0.39354 | 0 | 0 | 0 | 0 | 0 | 0 | 0 | 1 | 0 | 0 | 0 | 0
Al0.04Co0.04Cr0.19Cu0.25Fe0.24Ni0.23 | 6 | FCC | 279.5579 | 689.0147 | 929.0585 | 30.8753 | 0 | 0.040883 | 0 | 0 | 0 | 0.043463 | 0.19405 | 0.25454 | 0.23737 | 0 | 0 | 0 | 0 | 0 | 0 | 0 | 0 | 0 | 0 | 0.2297 | 0 | 0 | 0 | 0 | 0 | 0 | 0 | 0 | 0 | 0 | 0 | 0 | 0 | 0 | 0 | 0 | 0 | 1 | 0
Co0.2Cr0.17Fe0.19Mn0.24Ni0.18V0.01 | 1 | FCC | 181.5822 | 493.9971 | 629.2559 | 44.6055 | 0 | 0 | 0 | 0 | 0 | 0.19966 | 0.174 | 0 | 0.19413 | 0 | 0 | 0 | 0 | 0 | 0.23751 | 0 | 0 | 0 | 0 | 0.18048 | 0 | 0 | 0 | 0 | 0 | 0 | 0 | 0.014217 | 0 | 0 | 0 | 0 | 1 | 0 | 0 | 0 | 0 | 0 | 0
B0.11Co0.21Cu0.21Fe0.17Ni0.3 | 7 | FCC | 310.7507 | 668.5272 | 811.5167 | 24.9997 | 0 | 0 | 0.11125 | 0 | 0 | 0.20661 | 0 | 0.20781 | 0.17301 | 0 | 0 | 0 | 0 | 0 | 0 | 0 | 0 | 0 | 0 | 0.30132 | 0 | 0 | 0 | 0 | 0 | 0 | 0 | 0 | 0 | 0 | 0 | 0 | 0 | 0 | 0 | 0 | 0 | 0 | 1
Co0.33Fe0.33Ni0.34 | 1 | FCC | 133.8258 | 212.9222 | 540.0203 | 44.7397 | 0 | 0 | 0 | 0 | 0 | 0.33184 | 0 | 0 | 0.33034 | 0 | 0 | 0 | 0 | 0 | 0 | 0 | 0 | 0 | 0 | 0.33783 | 0 | 0 | 0 | 0 | 0 | 0 | 0 | 0 | 0 | 0 | 0 | 0 | 1 | 0 | 0 | 0 | 0 | 0 | 0
Al0.21Hf0.01Nb0.17Ta0.31Ti0.15Zr0.15 | 1 | BCC | 526.3024 | 1240.6414 | 1428.091 | 10.1317 | 0 | 0.20915 | 0 | 0 | 0 | 0 | 0 | 0 | 0 | 0 | 0 | 0.0090204 | 0 | 0 | 0 | 0 | 0 | 0.16864 | 0 | 0 | 0 | 0 | 0 | 0 | 0 | 0.31096 | 0.15474 | 0 | 0 | 0 | 0 | 0.14748 | 1 | 0 | 0 | 0 | 0 | 0 | 0
Al0.05Co0.16Cr0.14Cu0.13Fe0.16Mo0.04Ni0.15Ti0.15 | 1 | FCC+IM | 665.012 | 1265.3476 | 1700.319 | 5.59 | 0 | 0.047496 | 0 | 0 | 0 | 0.1645 | 0.1408 | 0.13395 | 0.16209 | 0 | 0 | 0 | 0 | 0 | 0 | 0.044424 | 0 | 0 | 0 | 0.15351 | 0 | 0 | 0 | 0 | 0 | 0 | 0.15061 | 0 | 0 | 0 | 0 | 0 | 1 | 0 | 0 | 0 | 0 | 0 | 0
Al0.09Co0.23Cr0.23Fe0.24Ni0.21 | 3 | FCC | 119.486 | 469.1903 | 714.5775 | 48.7855 | 0 | 0.086171 | 0 | 0 | 0 | 0.23482 | 0.23341 | 0 | 0.23591 | 0 | 0 | 0 | 0 | 0 | 0 | 0 | 0 | 0 | 0 | 0.20969 | 0 | 0 | 0 | 0 | 0 | 0 | 0 | 0 | 0 | 0 | 0 | 0 | 0 | 0 | 1 | 0 | 0 | 0 | 0
Al0.02Co0.22Cr0.23Cu0.28Fe0.24Ni0.02 | 1 | FCC | 189.1545 | 423.7932 | 821.3539 | 26.5716 | 0 | 0.016594 | 0 | 0 | 0 | 0.21532 | 0.23492 | 0.27811 | 0.23545 | 0 | 0 | 0 | 0 | 0 | 0 | 0 | 0 | 0 | 0 | 0.019608 | 0 | 0 | 0 | 0 | 0 | 0 | 0 | 0 | 0 | 0 | 0 | 0 | 1 | 0 | 0 | 0 | 0 | 0 | 0
Al0.06Co0.2Cr0.19Fe0.2Mo0.01Nb0.06Ni0.19Ti0.09Zr0.01 | 1 | FCC+BCC+IM | 499.6925 | 1125.8728 | 1670.786 | 14.3956 | 0 | 0.057087 | 0 | 0 | 0 | 0.19506 | 0.18702 | 0 | 0.1958 | 0 | 0 | 0 | 0 | 0 | 0 | 0.013402 | 0 | 0.06428 | 0 | 0.19119 | 0 | 0 | 0 | 0 | 0 | 0 | 0.08979 | 0 | 0 | 0 | 0 | 0.0063634 | 1 | 0 | 0 | 0 | 0 | 0 | 0
Hf0.13Mo0.31Nb0.11Ta0.42W0.03 | 1 | BCC | 511.9642 | 660.8806 | 1423.1493 | 15.6772 | 0 | 0 | 0 | 0 | 0 | 0 | 0 | 0 | 0 | 0 | 0 | 0.1341 | 0 | 0 | 0 | 0.30819 | 0 | 0.11054 | 0 | 0 | 0 | 0 | 0 | 0 | 0 | 0.42095 | 0 | 0 | 0.025848 | 0 | 0 | 0 | 1 | 0 | 0 | 0 | 0 | 0 | 0
Co0.26Cr0.29Fe0.17Ni0.28 | 2 | FCC | 272.2962 | 643.9284 | 934.6003 | 32.2305 | 0 | 0 | 0 | 0 | 0 | 0.26139 | 0.29435 | 0 | 0.16747 | 0 | 0 | 0 | 0 | 0 | 0 | 0 | 0 | 0 | 0 | 0.2768 | 0 | 0 | 0 | 0 | 0 | 0 | 0 | 0 | 0 | 0 | 0 | 0 | 0 | 1 | 0 | 0 | 0 | 0 | 0
Co0.23Fe0.19Mo0.1Ni0.2V0.28 | 1 | FCC+IM | 454.4602 | 712.364 | 828.4781 | 19.138 | 0 | 0 | 0 | 0 | 0 | 0.23272 | 0 | 0 | 0.18867 | 0 | 0 | 0 | 0 | 0 | 0 | 0.10088 | 0 | 0 | 0 | 0.20223 | 0 | 0 | 0 | 0 | 0 | 0 | 0 | 0.27551 | 0 | 0 | 0 | 0 | 1 | 0 | 0 | 0 | 0 | 0 | 0
Al0.47Co0.17Cr0.34Ni0.02 | 1 |  | 840.596 | 1169.6781 | 1872.7408 | 24.7383 | 0 | 0.46836 | 0 | 0 | 0 | 0.17367 | 0.33805 | 0 | 0 | 0 | 0 | 0 | 0 | 0 | 0 | 0 | 0 | 0 | 0 | 0.019919 | 0 | 0 | 0 | 0 | 0 | 0 | 0 | 0 | 0 | 0 | 0 | 0 | 1 | 0 | 0 | 0 | 0 | 0 | 0
Al0.05Co0.12Cr0.12Cu0.09Fe0.12Nb0.07Ni0.11Ti0.14V0.08Zr0.1 | 1 |  | 688.9 | 1369.4117 | 1653.138 | 10.2038 | 0 | 0.05042 | 0 | 0 | 0 | 0.11987 | 0.11589 | 0.090357 | 0.12151 | 0 | 0 | 0 | 0 | 0 | 0 | 0 | 0 | 0.069192 | 0 | 0.11395 | 0 | 0 | 0 | 0 | 0 | 0 | 0.13656 | 0.08409 | 0 | 0 | 0 | 0.098163 | 1 | 0 | 0 | 0 | 0 | 0 | 0
Al0.03Nb0.23Ti0.7V0.05 | 1 | BCC | 329.2725 | 1076.37 | 1146.8457 | 34.6557 | 0 | 0.02628 | 0 | 0 | 0 | 0 | 0 | 0 | 0 | 0 | 0 | 0 | 0 | 0 | 0 | 0 | 0 | 0.23049 | 0 | 0 | 0 | 0 | 0 | 0 | 0 | 0 | 0.69565 | 0.047578 | 0 | 0 | 0 | 0 | 1 | 0 | 0 | 0 | 0 | 0 | 0
Al0.18Mo0.07Nb0.24Ta0.19Ti0.17W0.16 | 1 | BCC | 483.8447 | 1265.4734 | 1402.9853 | 12.7477 | 0 | 0.1788 | 0 | 0 | 0 | 0 | 0 | 0 | 0 | 0 | 0 | 0 | 0 | 0 | 0 | 0.065358 | 0 | 0.23916 | 0 | 0 | 0 | 0 | 0 | 0 | 0 | 0.18618 | 0.17169 | 0 | 0.15881 | 0 | 0 | 0 | 1 | 0 | 0 | 0 | 0 | 0 | 0
Al0.1Co0.16Cr0.14Cu0.12Fe0.15Ni0.16Ti0.14V0.02 | 1 | FCC+BCC | 640.3023 | 1469.8593 | 1745.74 | 7.3097 | 0 | 0.09968 | 0 | 0 | 0 | 0.16369 | 0.14368 | 0.12278 | 0.15033 | 0 | 0 | 0 | 0 | 0 | 0 | 0 | 0 | 0 | 0 | 0.1572 | 0 | 0 | 0 | 0 | 0 | 0 | 0.14068 | 0.02196 | 0 | 0 | 0 | 0 | 1 | 0 | 0 | 0 | 0 | 0 | 0
Al0.09Cr0.12Nb0.22Ti0.18V0.28Zr0.11 | 1 | BCC | 597.4389 | 1324.0525 | 1827.68 | 30.7575 | 0 | 0.086776 | 0 | 0 | 0 | 0 | 0.11642 | 0 | 0 | 0 | 0 | 0 | 0 | 0 | 0 | 0 | 0 | 0.22169 | 0 | 0 | 0 | 0 | 0 | 0 | 0 | 0 | 0.18447 | 0.28377 | 0 | 0 | 0 | 0.10688 | 1 | 0 | 0 | 0 | 0 | 0 | 0
Al0.06Co0.15Cr0.15Fe0.15Nb0.11Ni0.14Ti0.11V0.02Zr0.1 | 1 | BCC+IM | 668.862 | 1370.5203 | 1722.572 | 10.1592 | 0 | 0.059288 | 0 | 0 | 0 | 0.14706 | 0.15176 | 0 | 0.15059 | 0 | 0 | 0 | 0 | 0 | 0 | 0 | 0 | 0.11345 | 0 | 0.14492 | 0 | 0 | 0 | 0 | 0 | 0 | 0.1087 | 0.020293 | 0 | 0 | 0 | 0.10394 | 1 | 0 | 0 | 0 | 0 | 0 | 0
Cr0.09Hf0.12Nb0.21Ti0.19V0.19Zr0.2 | 3 | BCC | 561.2881 | 1319.145 | 1450.7475 | 18.0052 | 0 | 0 | 0 | 0 | 0 | 0 | 0.092568 | 0 | 0 | 0 | 0 | 0.1203 | 0 | 0 | 0 | 0 | 0 | 0.20991 | 0 | 0 | 0 | 0 | 0 | 0 | 0 | 0 | 0.18606 | 0.19072 | 0 | 0 | 0 | 0.20044 | 0 | 0 | 1 | 0 | 0 | 0 | 0
Co0.25Cu0.25Fe0.24Ni0.25 | 1 | FCC | 194.6225 | 280.7929 | 505.205 | 24.2857 | 0 | 0 | 0 | 0 | 0 | 0.25235 | 0 | 0.25463 | 0.23648 | 0 | 0 | 0 | 0 | 0 | 0 | 0 | 0 | 0 | 0 | 0.25282 | 0 | 0 | 0 | 0 | 0 | 0 | 0 | 0 | 0 | 0 | 0 | 0 | 1 | 0 | 0 | 0 | 0 | 0 | 0
Cr0.16Fe0.35Mn0.04Ni0.45 | 2 | FCC | 240.328 | 351.4131 | 679.6026 | 40.6853 | 0 | 0 | 0 | 0 | 0 | 0 | 0.15896 | 0 | 0.34649 | 0 | 0 | 0 | 0 | 0 | 0.042432 | 0 | 0 | 0 | 0 | 0.45212 | 0 | 0 | 0 | 0 | 0 | 0 | 0 | 0 | 0 | 0 | 0 | 0 | 0 | 1 | 0 | 0 | 0 | 0 | 0
Co0.31Cr0.24Mo0.01Nb0.02Ni0.26Ti0.13Zr0.02 | 1 | FCC | 625.8993 | 1143.357 | 1483.8743 | 20.265 | 0 | 0 | 0 | 0 | 0 | 0.31063 | 0.24429 | 0 | 0 | 0 | 0 | 0 | 0 | 0 | 0 | 0.0063837 | 0 | 0.023498 | 0 | 0.26326 | 0 | 0 | 0 | 0 | 0 | 0 | 0.135 | 0 | 0 | 0 | 0 | 0.016943 | 1 | 0 | 0 | 0 | 0 | 0 | 0
Co0.13Cr0.21Cu0.19Fe0.23Ni0.24 | 6 | FCC | 261.8357 | 759.8973 | 858.517 | 35.2368 | 0 | 0 | 0 | 0 | 0 | 0.12863 | 0.21024 | 0.18708 | 0.2339 | 0 | 0 | 0 | 0 | 0 | 0 | 0 | 0 | 0 | 0 | 0.24014 | 0 | 0 | 0 | 0 | 0 | 0 | 0 | 0 | 0 | 0 | 0 | 0 | 0 | 0 | 0 | 0 | 0 | 1 | 0
Al0.19Nb0.2Ta0.14Ti0.27Zr0.2 | 5 | BCC | 507.4669 | 1382.5947 | 1502.9733 | 6.619 | 0 | 0.18689 | 0 | 0 | 0 | 0 | 0 | 0 | 0 | 0 | 0 | 0 | 0 | 0 | 0 | 0 | 0 | 0.20082 | 0 | 0 | 0 | 0 | 0 | 0 | 0 | 0.13907 | 0.27429 | 0 | 0 | 0 | 0 | 0.19892 | 0 | 0 | 0 | 0 | 1 | 0 | 0
Mo0.27Nb0.19Ti0.27V0.01Zr0.26 | 1 | BCC | 453.4049 | 1585.27 | 2412.596 | 25.092 | 0 | 0 | 0 | 0 | 0 | 0 | 0 | 0 | 0 | 0 | 0 | 0 | 0 | 0 | 0 | 0.26505 | 0 | 0.18917 | 0 | 0 | 0 | 0 | 0 | 0 | 0 | 0 | 0.27334 | 0.013242 | 0 | 0 | 0 | 0.25919 | 1 | 0 | 0 | 0 | 0 | 0 | 0
Al0.07Co0.24Cr0.28Fe0.14Ni0.26 | 2 | FCC | 276.9868 | 630.2001 | 879.8083 | 32.73 | 0 | 0.068738 | 0 | 0 | 0 | 0.24229 | 0.28316 | 0 | 0.14226 | 0 | 0 | 0 | 0 | 0 | 0 | 0 | 0 | 0 | 0 | 0.26355 | 0 | 0 | 0 | 0 | 0 | 0 | 0 | 0 | 0 | 0 | 0 | 0 | 0 | 1 | 0 | 0 | 0 | 0 | 0
Al0.12Co0.22Cr0.2Fe0.2Ni0.22Ti0.03 | 1 | FCC+BCC | 393.1775 | 1010.0435 | 1332.6563 | 26.5631 | 0 | 0.12238 | 0 | 0 | 0 | 0.22117 | 0.20222 | 0 | 0.20095 | 0 | 0 | 0 | 0 | 0 | 0 | 0 | 0 | 0 | 0 | 0.2224 | 0 | 0 | 0 | 0 | 0 | 0 | 0.030873 | 0 | 0 | 0 | 0 | 0 | 1 | 0 | 0 | 0 | 0 | 0 | 0
Al0.06Cr0.11Nb0.2Ti0.18V0.27Zr0.19 | 3 | BCC | 613.8916 | 1287.5025 | 1747.89 | 26.0875 | 0 | 0.057567 | 0 | 0 | 0 | 0 | 0.1127 | 0 | 0 | 0 | 0 | 0 | 0 | 0 | 0 | 0 | 0 | 0.19829 | 0 | 0 | 0 | 0 | 0 | 0 | 0 | 0 | 0.17795 | 0.26735 | 0 | 0 | 0 | 0.18614 | 0 | 0 | 1 | 0 | 0 | 0 | 0
Al0.1Cr0.18Nb0.17Ti0.19V0.25Zr0.11 | 1 | FCC+BCC | 656.913 | 1299.3625 | 1790.708 | 25.3205 | 0 | 0.10343 | 0 | 0 | 0 | 0 | 0.17884 | 0 | 0 | 0 | 0 | 0 | 0 | 0 | 0 | 0 | 0 | 0.16725 | 0 | 0 | 0 | 0 | 0 | 0 | 0 | 0 | 0.18707 | 0.25078 | 0 | 0 | 0 | 0.11263 | 1 | 0 | 0 | 0 | 0 | 0 | 0
Mo0.25Nb0.28Ti0.16W0.31 | 1 | BCC | 495.0134 | 1388.83 | 1703.473 | 13.5954 | 0 | 0 | 0 | 0 | 0 | 0 | 0 | 0 | 0 | 0 | 0 | 0 | 0 | 0 | 0 | 0.24893 | 0 | 0.28132 | 0 | 0 | 0 | 0 | 0 | 0 | 0 | 0 | 0.15949 | 0 | 0.31026 | 0 | 0 | 0 | 1 | 0 | 0 | 0 | 0 | 0 | 0
Al0.2Hf0.11Nb0.15Ta0.23Ti0.13W0.02Zr0.15 | 1 | BCC | 474.7423 | 1299.8494 | 1415.2023 | 19.1279 | 0 | 0.20199 | 0 | 0 | 0 | 0 | 0 | 0 | 0 | 0 | 0 | 0.10873 | 0 | 0 | 0 | 0 | 0 | 0.15198 | 0 | 0 | 0 | 0 | 0 | 0 | 0 | 0.23426 | 0.13309 | 0 | 0.018951 | 0 | 0 | 0.151 | 1 | 0 | 0 | 0 | 0 | 0 | 0
Al0.39Mo0.09Nb0.26Ta0.05Ti0.21 | 1 | BCC | 584.437 | 1116.7512 | 1433.073 | 9.8173 | 0 | 0.3909 | 0 | 0 | 0 | 0 | 0 | 0 | 0 | 0 | 0 | 0 | 0 | 0 | 0 | 0.092193 | 0 | 0.25558 | 0 | 0 | 0 | 0 | 0 | 0 | 0 | 0.051398 | 0.20993 | 0 | 0 | 0 | 0 | 0 | 1 | 0 | 0 | 0 | 0 | 0 | 0
Al0.09Co0.23Cr0.23Fe0.24Ni0.21 | 3 | FCC | 119.486 | 469.1903 | 714.5775 | 48.7855 | 0 | 0.086171 | 0 | 0 | 0 | 0.23482 | 0.23341 | 0 | 0.23591 | 0 | 0 | 0 | 0 | 0 | 0 | 0 | 0 | 0 | 0 | 0.20969 | 0 | 0 | 0 | 0 | 0 | 0 | 0 | 0 | 0 | 0 | 0 | 0 | 0 | 0 | 1 | 0 | 0 | 0 | 0
Co0.24Fe0.11Mo0.14Ni0.28V0.18Zr0.05 | 1 | FCC+IM | 549.7157 | 715.78 | 1005.6881 | 19.714 | 0 | 0 | 0 | 0 | 0 | 0.24392 | 0 | 0 | 0.10925 | 0 | 0 | 0 | 0 | 0 | 0 | 0.13869 | 0 | 0 | 0 | 0.28238 | 0 | 0 | 0 | 0 | 0 | 0 | 0 | 0.18059 | 0 | 0 | 0 | 0.045169 | 1 | 0 | 0 | 0 | 0 | 0 | 0
Al0.02Co0.2Cr0.18Cu0.19Fe0.19Ni0.19Ti0.03 | 1 | FCC | 337.5394 | 775.645 | 1262.4038 | 24.9704 | 0 | 0.022344 | 0 | 0 | 0 | 0.20253 | 0.17762 | 0.18618 | 0.18774 | 0 | 0 | 0 | 0 | 0 | 0 | 0 | 0 | 0 | 0 | 0.1937 | 0 | 0 | 0 | 0 | 0 | 0 | 0.029888 | 0 | 0 | 0 | 0 | 0 | 1 | 0 | 0 | 0 | 0 | 0 | 0
Al0.16Co0.19Cr0.1Fe0.14Mo0.11Ni0.2Ti0.1 | 1 | FCC+BCC+IM | 667.2762 | 1654.351 | 2253.261 | 17.4427 | 0 | 0.15694 | 0 | 0 | 0 | 0.19479 | 0.10165 | 0 | 0.13611 | 0 | 0 | 0 | 0 | 0 | 0 | 0.10533 | 0 | 0 | 0 | 0.20033 | 0 | 0 | 0 | 0 | 0 | 0 | 0.10484 | 0 | 0 | 0 | 0 | 0 | 1 | 0 | 0 | 0 | 0 | 0 | 0
Mo0.07Nb0.38Ta0.35Ti0.19 | 3 | BCC | 441.6889 | 1032.3665 | 1511.6312 | 15.5115 | 0 | 0 | 0 | 0 | 0 | 0 | 0 | 0 | 0 | 0 | 0 | 0 | 0 | 0 | 0 | 0.071531 | 0 | 0.385 | 0 | 0 | 0 | 0 | 0 | 0 | 0 | 0.35164 | 0.19183 | 0 | 0 | 0 | 0 | 0 | 0 | 0 | 1 | 0 | 0 | 0 | 0
Cr0.03Hf0.23Nb0.22Ti0.17V0.16Zr0.2 | 3 | BCC+IM | 612.385 | 901.44 | 1348.6367 | 17.8032 | 0 | 0 | 0 | 0 | 0 | 0 | 0.032367 | 0 | 0 | 0 | 0 | 0.22504 | 0 | 0 | 0 | 0 | 0 | 0.21678 | 0 | 0 | 0 | 0 | 0 | 0 | 0 | 0 | 0.16742 | 0.16102 | 0 | 0 | 0 | 0.19737 | 0 | 0 | 1 | 0 | 0 | 0 | 0
Hf0.13Mo0.18Nb0.2Ti0.25Zr0.24 | 1 | BCC | 435.4882 | 1494.62 | 2200.61 | 21.5727 | 0 | 0 | 0 | 0 | 0 | 0 | 0 | 0 | 0 | 0 | 0 | 0.12638 | 0 | 0 | 0 | 0.1836 | 0 | 0.1995 | 0 | 0 | 0 | 0 | 0 | 0 | 0 | 0 | 0.24736 | 0 | 0 | 0 | 0 | 0.24317 | 1 | 0 | 0 | 0 | 0 | 0 | 0
Hf0.09Mo0.15Nb0.2Si0.09Ti0.25Zr0.21 | 1 | BCC | 440.5555 | 1550.69 | 1952.08 | 27.5553 | 0 | 0 | 0 | 0 | 0 | 0 | 0 | 0 | 0 | 0 | 0 | 0.093538 | 0 | 0 | 0 | 0.154 | 0 | 0.20458 | 0 | 0 | 0 | 0 | 0 | 0.088311 | 0 | 0 | 0.24989 | 0 | 0 | 0 | 0 | 0.20968 | 1 | 0 | 0 | 0 | 0 | 0 | 0
Co0.24Cr0.25Cu0.27Fe0.23 | 1 | FCC | 191.2385 | 411.0833 | 828.1421 | 30.954 | 0 | 0 | 0 | 0 | 0 | 0.24013 | 0.2529 | 0.27415 | 0.23001 | 0 | 0 | 0 | 0 | 0 | 0 | 0 | 0 | 0 | 0 | 0 | 0 | 0 | 0 | 0 | 0 | 0 | 0 | 0 | 0 | 0 | 0 | 0 | 1 | 0 | 0 | 0 | 0 | 0 | 0
Al0.08Cr0.18Cu0.23Fe0.22Ni0.29 | 1 | FCC | 247.86 | 376.2667 | 676.1906 | 33.417 | 0 | 0.077563 | 0 | 0 | 0 | 0 | 0.18376 | 0.2272 | 0.21783 | 0 | 0 | 0 | 0 | 0 | 0 | 0 | 0 | 0 | 0 | 0.29364 | 0 | 0 | 0 | 0 | 0 | 0 | 0 | 0 | 0 | 0 | 0 | 0 | 1 | 0 | 0 | 0 | 0 | 0 | 0
Al0.03Co0.2Fe0.15Mo0.2Ni0.23V0.19 | 1 | FCC+IM | 614.9512 | 817.108 | 1054.8858 | 17.7224 | 0 | 0.026385 | 0 | 0 | 0 | 0.19875 | 0 | 0 | 0.15323 | 0 | 0 | 0 | 0 | 0 | 0 | 0.20057 | 0 | 0 | 0 | 0.23408 | 0 | 0 | 0 | 0 | 0 | 0 | 0 | 0.187 | 0 | 0 | 0 | 0 | 1 | 0 | 0 | 0 | 0 | 0 | 0
Al0.09Co0.23Cr0.23Fe0.24Ni0.21 | 3 | FCC | 119.486 | 469.1903 | 714.5775 | 48.7855 | 0 | 0.086171 | 0 | 0 | 0 | 0.23482 | 0.23341 | 0 | 0.23591 | 0 | 0 | 0 | 0 | 0 | 0 | 0 | 0 | 0 | 0 | 0.20969 | 0 | 0 | 0 | 0 | 0 | 0 | 0 | 0 | 0 | 0 | 0 | 0 | 0 | 0 | 1 | 0 | 0 | 0 | 0
Al0.12Nb0.25Ta0.07Ti0.27W0.03Zr0.26 | 5 | BCC | 427.0541 | 1265.315 | 1461.78 | 11.0495 | 0 | 0.11886 | 0 | 0 | 0 | 0 | 0 | 0 | 0 | 0 | 0 | 0 | 0 | 0 | 0 | 0 | 0 | 0.25385 | 0 | 0 | 0 | 0 | 0 | 0 | 0 | 0.070129 | 0.26761 | 0 | 0.025075 | 0 | 0 | 0.26448 | 0 | 0 | 0 | 0 | 1 | 0 | 0
Co0.09Cr0.2Fe0.21Mn0.12Ni0.31V0.08 | 1 | FCC | 261.4971 | 451.6613 | 682.9611 | 29.3851 | 0 | 0 | 0 | 0 | 0 | 0.086016 | 0.19732 | 0 | 0.20879 | 0 | 0 | 0 | 0 | 0 | 0.11911 | 0 | 0 | 0 | 0 | 0.30688 | 0 | 0 | 0 | 0 | 0 | 0 | 0 | 0.081892 | 0 | 0 | 0 | 0 | 1 | 0 | 0 | 0 | 0 | 0 | 0
Co0.25Cu0.25Fe0.23Ni0.27 | 1 | FCC | 191.2655 | 294.242 | 511.473 | 25.071 | 0 | 0 | 0 | 0 | 0 | 0.24992 | 0 | 0.25064 | 0.22887 | 0 | 0 | 0 | 0 | 0 | 0 | 0 | 0 | 0 | 0 | 0.26899 | 0 | 0 | 0 | 0 | 0 | 0 | 0 | 0 | 0 | 0 | 0 | 0 | 1 | 0 | 0 | 0 | 0 | 0 | 0
Al0.09Co0.23Cr0.23Fe0.24Ni0.21 | 3 | FCC | 119.486 | 469.1903 | 714.5775 | 48.7855 | 0 | 0.086171 | 0 | 0 | 0 | 0.23482 | 0.23341 | 0 | 0.23591 | 0 | 0 | 0 | 0 | 0 | 0 | 0 | 0 | 0 | 0 | 0.20969 | 0 | 0 | 0 | 0 | 0 | 0 | 0 | 0 | 0 | 0 | 0 | 0 | 0 | 0 | 1 | 0 | 0 | 0 | 0
Al0.16Cr0.18Nb0.22Ti0.15V0.28 | 1 | BCC | 583.314 | 1403.2947 | 1640.7998 | 21.8087 | 0 | 0.16475 | 0 | 0 | 0 | 0 | 0.1776 | 0 | 0 | 0 | 0 | 0 | 0 | 0 | 0 | 0 | 0 | 0.22348 | 0 | 0 | 0 | 0 | 0 | 0 | 0 | 0 | 0.15094 | 0.28323 | 0 | 0 | 0 | 0 | 1 | 0 | 0 | 0 | 0 | 0 | 0
Mo0.29Nb0.21Ta0.17Ti0.15Zr0.18 | 3 | BCC | 511.0509 | 1409.16 | 1533.022 | 18.6324 | 0 | 0 | 0 | 0 | 0 | 0 | 0 | 0 | 0 | 0 | 0 | 0 | 0 | 0 | 0 | 0.28721 | 0 | 0.2081 | 0 | 0 | 0 | 0 | 0 | 0 | 0 | 0.17023 | 0.15476 | 0 | 0 | 0 | 0 | 0.17969 | 0 | 0 | 1 | 0 | 0 | 0 | 0
Al0.16Hf0.15Nb0.07Ta0.26Ti0.22Zr0.15 | 1 | BCC | 458.266 | 1361.59 | 1562.345 | 22.0086 | 0 | 0.16258 | 0 | 0 | 0 | 0 | 0 | 0 | 0 | 0 | 0 | 0.14741 | 0 | 0 | 0 | 0 | 0 | 0.068688 | 0 | 0 | 0 | 0 | 0 | 0 | 0 | 0.25639 | 0.21762 | 0 | 0 | 0 | 0 | 0.1473 | 1 | 0 | 0 | 0 | 0 | 0 | 0
Al0.2Cr0.19Fe0.25Mo0.06Ni0.29 | 1 | BCC+IM | 480.8035 | 1510.973 | 1956.248 | 20.5762 | 0 | 0.19696 | 0 | 0 | 0 | 0 | 0.19028 | 0 | 0.25424 | 0 | 0 | 0 | 0 | 0 | 0 | 0.063877 | 0 | 0 | 0 | 0.29465 | 0 | 0 | 0 | 0 | 0 | 0 | 0 | 0 | 0 | 0 | 0 | 0 | 1 | 0 | 0 | 0 | 0 | 0 | 0
Al0.21Cr0.26Fe0.26Ni0.28 | 1 | BCC+IM | 446.4259 | 944.0469 | 2210.8272 | 29.073 | 0 | 0.21062 | 0 | 0 | 0 | 0 | 0.25544 | 0 | 0.2589 | 0 | 0 | 0 | 0 | 0 | 0 | 0 | 0 | 0 | 0 | 0.27503 | 0 | 0 | 0 | 0 | 0 | 0 | 0 | 0 | 0 | 0 | 0 | 0 | 1 | 0 | 0 | 0 | 0 | 0 | 0
Al0.08Cr0.18Cu0.22Fe0.21Ni0.31 | 1 | FCC | 250.9277 | 375.3289 | 680.9806 | 32.308 | 0 | 0.079327 | 0 | 0 | 0 | 0 | 0.18227 | 0.21549 | 0.21347 | 0 | 0 | 0 | 0 | 0 | 0 | 0 | 0 | 0 | 0 | 0.30945 | 0 | 0 | 0 | 0 | 0 | 0 | 0 | 0 | 0 | 0 | 0 | 0 | 1 | 0 | 0 | 0 | 0 | 0 | 0
Al0.02Cr0.01Nb0.25Ti0.18V0.28Zr0.26 | 1 | BCC | 467.5053 | 1197.83 | 1719.762 | 36.72 | 0 | 0.018754 | 0 | 0 | 0 | 0 | 0.0060453 | 0 | 0 | 0 | 0 | 0 | 0 | 0 | 0 | 0 | 0 | 0.25354 | 0 | 0 | 0 | 0 | 0 | 0 | 0 | 0 | 0.18229 | 0.28154 | 0 | 0 | 0 | 0.25783 | 1 | 0 | 0 | 0 | 0 | 0 | 0
Al0.09Co0.23Cr0.23Fe0.24Ni0.21 | 3 | FCC | 119.486 | 469.1903 | 714.5775 | 48.7855 | 0 | 0.086171 | 0 | 0 | 0 | 0.23482 | 0.23341 | 0 | 0.23591 | 0 | 0 | 0 | 0 | 0 | 0 | 0 | 0 | 0 | 0 | 0.20969 | 0 | 0 | 0 | 0 | 0 | 0 | 0 | 0 | 0 | 0 | 0 | 0 | 0 | 0 | 1 | 0 | 0 | 0 | 0
Al0.09Co0.23Cr0.23Fe0.24Ni0.21 | 3 | FCC | 119.486 | 469.1903 | 714.5775 | 48.7855 | 0 | 0.086171 | 0 | 0 | 0 | 0.23482 | 0.23341 | 0 | 0.23591 | 0 | 0 | 0 | 0 | 0 | 0 | 0 | 0 | 0 | 0 | 0.20969 | 0 | 0 | 0 | 0 | 0 | 0 | 0 | 0 | 0 | 0 | 0 | 0 | 0 | 0 | 1 | 0 | 0 | 0 | 0
Al0.04Co0.14Cr0.2Cu0.29Fe0.25Ni0.08 | 1 | FCC | 251.4224 | 450.9822 | 930.3517 | 22.9726 | 0 | 0.042805 | 0 | 0 | 0 | 0.13881 | 0.1968 | 0.28986 | 0.24903 | 0 | 0 | 0 | 0 | 0 | 0 | 0 | 0 | 0 | 0 | 0.082704 | 0 | 0 | 0 | 0 | 0 | 0 | 0 | 0 | 0 | 0 | 0 | 0 | 1 | 0 | 0 | 0 | 0 | 0 | 0
Al0.06Co0.08Cr0.14Cu0.06Fe0.13Nb0.07Ti0.13V0.24Zr0.08 | 1 | BCC | 691.9659 | 1394.4 | 1740.008 | 18.9891 | 0 | 0.062552 | 0 | 0 | 0 | 0.078511 | 0.14308 | 0.059783 | 0.13141 | 0 | 0 | 0 | 0 | 0 | 0 | 0 | 0 | 0.071474 | 0 | 0 | 0 | 0 | 0 | 0 | 0 | 0 | 0.12877 | 0.23945 | 0 | 0 | 0 | 0.084955 | 1 | 0 | 0 | 0 | 0 | 0 | 0
Al0.11Co0.11Cr0.16Cu0.08Fe0.1Nb0.11Ni0.02Ti0.14V0.17 | 1 | BCC | 675.9533 | 1375.5192 | 1666.966 | 7.7643 | 0 | 0.11206 | 0 | 0 | 0 | 0.11082 | 0.16066 | 0.076238 | 0.10175 | 0 | 0 | 0 | 0 | 0 | 0 | 0 | 0 | 0.10596 | 0 | 0.018807 | 0 | 0 | 0 | 0 | 0 | 0 | 0.14092 | 0.17279 | 0 | 0 | 0 | 0 | 1 | 0 | 0 | 0 | 0 | 0 | 0
Co0.3Fe0.02Mo0.1Ni0.31V0.2W0.07 | 1 | FCC+IM | 503.8553 | 673.9532 | 929.0412 | 22.1136 | 0 | 0 | 0 | 0 | 0 | 0.30308 | 0 | 0 | 0.022848 | 0 | 0 | 0 | 0 | 0 | 0 | 0.099674 | 0 | 0 | 0 | 0.30959 | 0 | 0 | 0 | 0 | 0 | 0 | 0 | 0.19905 | 0.065763 | 0 | 0 | 0 | 1 | 0 | 0 | 0 | 0 | 0 | 0
Al0.12Cr0.01Nb0.36Ti0.14V0.37 | 1 | BCC | 409.4019 | 1286.29 | 1750.4045 | 25.1653 | 0 | 0.11968 | 0 | 0 | 0 | 0 | 0.0105 | 0 | 0 | 0 | 0 | 0 | 0 | 0 | 0 | 0 | 0 | 0.36382 | 0 | 0 | 0 | 0 | 0 | 0 | 0 | 0 | 0.14043 | 0.36557 | 0 | 0 | 0 | 0 | 1 | 0 | 0 | 0 | 0 | 0 | 0
Al0.05Co0.03Cr0.19Cu0.26Fe0.24Ni0.23 | 6 | FCC | 284.0094 | 678.6897 | 924.0485 | 30.4603 | 0 | 0.050607 | 0 | 0 | 0 | 0.032345 | 0.19107 | 0.26201 | 0.23675 | 0 | 0 | 0 | 0 | 0 | 0 | 0 | 0 | 0 | 0 | 0.22722 | 0 | 0 | 0 | 0 | 0 | 0 | 0 | 0 | 0 | 0 | 0 | 0 | 0 | 0 | 0 | 0 | 0 | 1 | 0
Co0.2Cr0.17Fe0.19Mn0.25Ni0.18V0.01 | 1 | FCC | 200.1188 | 434.8932 | 636.1406 | 46.8515 | 0 | 0 | 0 | 0 | 0 | 0.19948 | 0.17093 | 0 | 0.19302 | 0 | 0 | 0 | 0 | 0 | 0.25145 | 0 | 0 | 0 | 0 | 0.17935 | 0 | 0 | 0 | 0 | 0 | 0 | 0 | 0.0057705 | 0 | 0 | 0 | 0 | 1 | 0 | 0 | 0 | 0 | 0 | 0
Co0.23Cr0.24Fe0.23Ni0.23Pd0.08 | 1 | FCC | 176.4222 | 354.8555 | 633.9532 | 44.8292 | 0 | 0 | 0 | 0 | 0 | 0.2261 | 0.23713 | 0 | 0.23312 | 0 | 0 | 0 | 0 | 0 | 0 | 0 | 0 | 0 | 0 | 0.2266 | 0.077053 | 0 | 0 | 0 | 0 | 0 | 0 | 0 | 0 | 0 | 0 | 0 | 1 | 0 | 0 | 0 | 0 | 0 | 0
Mo0.16Nb0.33Ta0.27W0.24 | 4 | BCC | 535.8385 | 1756.28 | 2501.7383 | 10.4112 | 0 | 0 | 0 | 0 | 0 | 0 | 0 | 0 | 0 | 0 | 0 | 0 | 0 | 0 | 0 | 0.15711 | 0 | 0.32833 | 0 | 0 | 0 | 0 | 0 | 0 | 0 | 0.27359 | 0 | 0 | 0.23866 | 0 | 0 | 0 | 0 | 0 | 0 | 1 | 0 | 0 | 0
Al0.04Cr0.07Hf0.09Mo0.16Nb0.15Ta0.17Ti0.19Zr0.14 | 1 | BCC | 539.9474 | 1475.512 | 1701.008 | 25.838 | 0 | 0.036204 | 0 | 0 | 0 | 0 | 0.066536 | 0 | 0 | 0 | 0 | 0.08668 | 0 | 0 | 0 | 0.16202 | 0 | 0.15159 | 0 | 0 | 0 | 0 | 0 | 0 | 0 | 0.16968 | 0.19069 | 0 | 0 | 0 | 0 | 0.1366 | 1 | 0 | 0 | 0 | 0 | 0 | 0
Al0.05Cr0.02Mo0.18Nb0.05Ti0.56V0.15 | 1 | BCC | 394.8753 | 1248.435 | 1506.424 | 33.425 | 0 | 0.048138 | 0 | 0 | 0 | 0 | 0.023992 | 0 | 0 | 0 | 0 | 0 | 0 | 0 | 0 | 0.17582 | 0 | 0.046165 | 0 | 0 | 0 | 0 | 0 | 0 | 0 | 0 | 0.55506 | 0.15082 | 0 | 0 | 0 | 0 | 1 | 0 | 0 | 0 | 0 | 0 | 0
Co0.33Fe0.33Ni0.34 | 1 | FCC | 133.8258 | 212.9222 | 540.0203 | 44.7397 | 0 | 0 | 0 | 0 | 0 | 0.33205 | 0 | 0 | 0.33053 | 0 | 0 | 0 | 0 | 0 | 0 | 0 | 0 | 0 | 0 | 0.33743 | 0 | 0 | 0 | 0 | 0 | 0 | 0 | 0 | 0 | 0 | 0 | 0 | 1 | 0 | 0 | 0 | 0 | 0 | 0
Al0.07Mo0.05Nb0.2Ti0.61V0.07 | 1 | BCC | 359.654 | 1186.472 | 1469.748 | 32.879 | 0 | 0.070487 | 0 | 0 | 0 | 0 | 0 | 0 | 0 | 0 | 0 | 0 | 0 | 0 | 0 | 0.050504 | 0 | 0.20183 | 0 | 0 | 0 | 0 | 0 | 0 | 0 | 0 | 0.60812 | 0.069065 | 0 | 0 | 0 | 0 | 1 | 0 | 0 | 0 | 0 | 0 | 0
Cr0.12Mo0.27Ti0.48Zr0.12 | 5 | BCC | 585.1722 | 1397.756 | 1859.4263 | 35.0385 | 0 | 0 | 0 | 0 | 0 | 0 | 0.12134 | 0 | 0 | 0 | 0 | 0 | 0 | 0 | 0 | 0.27132 | 0 | 0 | 0 | 0 | 0 | 0 | 0 | 0 | 0 | 0 | 0.48377 | 0 | 0 | 0 | 0 | 0.12357 | 0 | 0 | 0 | 0 | 1 | 0 | 0
Co0.23Fe0.19Mo0.1Ni0.2V0.27 | 1 | FCC+IM | 454.4602 | 709.364 | 838.7081 | 19.138 | 0 | 0 | 0 | 0 | 0 | 0.23343 | 0 | 0 | 0.18999 | 0 | 0 | 0 | 0 | 0 | 0 | 0.10014 | 0 | 0 | 0 | 0.20227 | 0 | 0 | 0 | 0 | 0 | 0 | 0 | 0.27417 | 0 | 0 | 0 | 0 | 1 | 0 | 0 | 0 | 0 | 0 | 0
Al0.21Co0.17Cr0.08Fe0.11Ni0.44 | 1 | FCC+BCC | 391.9381 | 668.8898 | 1174.7377 | 22.4107 | 0 | 0.20879 | 0 | 0 | 0 | 0.16912 | 0.077965 | 0 | 0.10543 | 0 | 0 | 0 | 0 | 0 | 0 | 0 | 0 | 0 | 0 | 0.4387 | 0 | 0 | 0 | 0 | 0 | 0 | 0 | 0 | 0 | 0 | 0 | 0 | 1 | 0 | 0 | 0 | 0 | 0 | 0
Al0.09Co0.23Cr0.23Fe0.24Ni0.21 | 3 | FCC | 119.486 | 469.1903 | 714.5775 | 48.7855 | 0 | 0.086171 | 0 | 0 | 0 | 0.23482 | 0.23341 | 0 | 0.23591 | 0 | 0 | 0 | 0 | 0 | 0 | 0 | 0 | 0 | 0 | 0.20969 | 0 | 0 | 0 | 0 | 0 | 0 | 0 | 0 | 0 | 0 | 0 | 0 | 0 | 0 | 1 | 0 | 0 | 0 | 0
Hf0.07Mo0.2Nb0.19Si0.13Ti0.24Zr0.17 | 1 | BCC | 530.9018 | 1608.12 | 1949.056 | 27.5626 | 0 | 0 | 0 | 0 | 0 | 0 | 0 | 0 | 0 | 0 | 0 | 0.065149 | 0 | 0 | 0 | 0.20498 | 0 | 0.18636 | 0 | 0 | 0 | 0 | 0 | 0.1324 | 0 | 0 | 0.2369 | 0 | 0 | 0 | 0 | 0.17421 | 1 | 0 | 0 | 0 | 0 | 0 | 0
Nb0.27Ti0.42V0.11W0.21 | 1 | BCC | 347.7585 | 1126.52 | 1164.0025 | 32.4987 | 0 | 0 | 0 | 0 | 0 | 0 | 0 | 0 | 0 | 0 | 0 | 0 | 0 | 0 | 0 | 0 | 0 | 0.26572 | 0 | 0 | 0 | 0 | 0 | 0 | 0 | 0 | 0.41577 | 0.11069 | 0.20782 | 0 | 0 | 0 | 1 | 0 | 0 | 0 | 0 | 0 | 0
Co0.25Cu0.25Fe0.23Ni0.27 | 1 | FCC | 190.9755 | 281.632 | 512.983 | 25.7497 | 0 | 0 | 0 | 0 | 0 | 0.25039 | 0 | 0.25189 | 0.23016 | 0 | 0 | 0 | 0 | 0 | 0 | 0 | 0 | 0 | 0 | 0.26756 | 0 | 0 | 0 | 0 | 0 | 0 | 0 | 0 | 0 | 0 | 0 | 0 | 1 | 0 | 0 | 0 | 0 | 0 | 0
Al0.07Cr0.14Nb0.16Ti0.19V0.23Zr0.21 | 1 | BCC | 588.2939 | 1321.12 | 1873.59 | 24.435 | 0 | 0.070104 | 0 | 0 | 0 | 0 | 0.13801 | 0 | 0 | 0 | 0 | 0 | 0 | 0 | 0 | 0 | 0 | 0.16445 | 0 | 0 | 0 | 0 | 0 | 0 | 0 | 0 | 0.19094 | 0.22636 | 0 | 0 | 0 | 0.21014 | 1 | 0 | 0 | 0 | 0 | 0 | 0
Co0.25Cr0.27Fe0.22Ni0.26 | 2 | FCC | 191.1119 | 528.9583 | 751.602 | 34.531 | 0 | 0 | 0 | 0 | 0 | 0.2502 | 0.27443 | 0 | 0.21605 | 0 | 0 | 0 | 0 | 0 | 0 | 0 | 0 | 0 | 0 | 0.25932 | 0 | 0 | 0 | 0 | 0 | 0 | 0 | 0 | 0 | 0 | 0 | 0 | 0 | 1 | 0 | 0 | 0 | 0 | 0
Al0.05Co0.16Cr0.14Cu0.13Fe0.16Mo0.04Ni0.15Ti0.15Zr0.01 | 1 | FCC+IM | 665.012 | 1263.2776 | 1707.909 | 5.59 | 0 | 0.047987 | 0 | 0 | 0 | 0.16379 | 0.14078 | 0.13305 | 0.16155 | 0 | 0 | 0 | 0 | 0 | 0 | 0.041924 | 0 | 0 | 0 | 0.15295 | 0 | 0 | 0 | 0 | 0 | 0 | 0.15114 | 0 | 0 | 0 | 0 | 0.0068346 | 1 | 0 | 0 | 0 | 0 | 0 | 0
Cr0.15Fe0.32Ni0.53 | 3 | FCC+IM | 416.5443 | 275.8471 | 609.2777 | 46.2607 | 0 | 0 | 0 | 0 | 0 | 0 | 0.15142 | 0 | 0.31577 | 0 | 0 | 0 | 0 | 0 | 0 | 0 | 0 | 0 | 0 | 0.53281 | 0 | 0 | 0 | 0 | 0 | 0 | 0 | 0 | 0 | 0 | 0 | 0 | 0 | 0 | 1 | 0 | 0 | 0 | 0
Mo0.28Nb0.19Ta0.12V0.41 | 4 | BCC | 547.9259 | 2133.18 | 2683.515 | 21.9163 | 0 | 0 | 0 | 0 | 0 | 0 | 0 | 0 | 0 | 0 | 0 | 0 | 0 | 0 | 0 | 0.28099 | 0 | 0.18944 | 0 | 0 | 0 | 0 | 0 | 0 | 0 | 0.12363 | 0 | 0.40594 | 0 | 0 | 0 | 0 | 0 | 0 | 0 | 1 | 0 | 0 | 0
Cr0.05Mo0.19Nb0.28Ti0.18W0.29 | 1 | BCC | 529.448 | 1468.4 | 1702.951 | 10.8447 | 0 | 0 | 0 | 0 | 0 | 0 | 0.053873 | 0 | 0 | 0 | 0 | 0 | 0 | 0 | 0 | 0.19368 | 0 | 0.28372 | 0 | 0 | 0 | 0 | 0 | 0 | 0 | 0 | 0.1831 | 0 | 0.28562 | 0 | 0 | 0 | 1 | 0 | 0 | 0 | 0 | 0 | 0
Co0.15Cr0.19Fe0.18Mn0.05Ni0.16Pd0.26 | 1 | FCC+IM | 547.715 | 636.053 | 1065.3654 | 30.0924 | 0 | 0 | 0 | 0 | 0 | 0.15346 | 0.19382 | 0 | 0.18201 | 0 | 0 | 0 | 0 | 0 | 0.051251 | 0 | 0 | 0 | 0 | 0.16079 | 0.25867 | 0 | 0 | 0 | 0 | 0 | 0 | 0 | 0 | 0 | 0 | 0 | 1 | 0 | 0 | 0 | 0 | 0 | 0
Al0.02Cr0.23Cu0.21Fe0.27Ni0.18Ti0.09 | 1 | FCC | 430.7606 | 979.2595 | 1424.875 | 20.8543 | 0 | 0.018925 | 0 | 0 | 0 | 0 | 0.22669 | 0.21481 | 0.26973 | 0 | 0 | 0 | 0 | 0 | 0 | 0 | 0 | 0 | 0 | 0.18177 | 0 | 0 | 0 | 0 | 0 | 0 | 0.088087 | 0 | 0 | 0 | 0 | 0 | 1 | 0 | 0 | 0 | 0 | 0 | 0
Mo0.2Nb0.18Ti0.21V0.1Zr0.31 | 3 | BCC | 564.6363 | 1529.31 | 3239.51 | 18.904 | 0 | 0 | 0 | 0 | 0 | 0 | 0 | 0 | 0 | 0 | 0 | 0 | 0 | 0 | 0 | 0.19502 | 0 | 0.18416 | 0 | 0 | 0 | 0 | 0 | 0 | 0 | 0 | 0.21412 | 0.099911 | 0 | 0 | 0 | 0.30679 | 0 | 0 | 1 | 0 | 0 | 0 | 0
Al0.22Nb0.15Ta0.3Ti0.19Zr0.15 | 1 | BCC | 530.4911 | 1118.21 | 1357.066 | 10.67 | 0 | 0.21797 | 0 | 0 | 0 | 0 | 0 | 0 | 0 | 0 | 0 | 0 | 0 | 0 | 0 | 0 | 0 | 0.15049 | 0 | 0 | 0 | 0 | 0 | 0 | 0 | 0.29879 | 0.18522 | 0 | 0 | 0 | 0 | 0.14754 | 1 | 0 | 0 | 0 | 0 | 0 | 0
Al0.04Co0.05Cr0.19Cu0.25Fe0.24Ni0.23 | 6 | FCC | 285.0574 | 692.4447 | 929.0585 | 30.7666 | 0 | 0.038508 | 0 | 0 | 0 | 0.046178 | 0.19478 | 0.25271 | 0.23752 | 0 | 0 | 0 | 0 | 0 | 0 | 0 | 0 | 0 | 0 | 0.23031 | 0 | 0 | 0 | 0 | 0 | 0 | 0 | 0 | 0 | 0 | 0 | 0 | 0 | 0 | 0 | 0 | 0 | 1 | 0
Co0.24Fe0.19Mo0.08Ni0.18V0.3 | 1 | FCC+IM | 357.5496 | 736.836 | 984.3651 | 20.8825 | 0 | 0 | 0 | 0 | 0 | 0.24248 | 0 | 0 | 0.19118 | 0 | 0 | 0 | 0 | 0 | 0 | 0.079075 | 0 | 0 | 0 | 0.18406 | 0 | 0 | 0 | 0 | 0 | 0 | 0 | 0.30321 | 0 | 0 | 0 | 0 | 1 | 0 | 0 | 0 | 0 | 0 | 0
B0.05Co0.17Cr0.14Cu0.15Fe0.18Ni0.14Ti0.13Zr0.04 | 1 | FCC | 608.073 | 1160.842 | 1473.14 | 4.8522 | 0 | 0 | 0.051002 | 0 | 0 | 0.17011 | 0.13933 | 0.15224 | 0.17997 | 0 | 0 | 0 | 0 | 0 | 0 | 0 | 0 | 0 | 0 | 0.14191 | 0 | 0 | 0 | 0 | 0 | 0 | 0.13004 | 0 | 0 | 0 | 0 | 0.035408 | 1 | 0 | 0 | 0 | 0 | 0 | 0
Al0.04Nb0.21Ti0.21V0.27Zr0.26 | 1 | BCC | 482.249 | 1216.15 | 1819.2853 | 37.75 | 0 | 0.039594 | 0 | 0 | 0 | 0 | 0 | 0 | 0 | 0 | 0 | 0 | 0 | 0 | 0 | 0 | 0 | 0.21335 | 0 | 0 | 0 | 0 | 0 | 0 | 0 | 0 | 0.21088 | 0.27323 | 0 | 0 | 0 | 0.26295 | 1 | 0 | 0 | 0 | 0 | 0 | 0
Al0.05Co0.16Cr0.14Cu0.13Fe0.16Mo0.03Nb0.01Ni0.15Ti0.15V0.01Zr0.02 | 1 | FCC+IM | 645.049 | 1292.1742 | 1689.491 | 5.897 | 0 | 0.048912 | 0 | 0 | 0 | 0.15914 | 0.1387 | 0.12822 | 0.15745 | 0 | 0 | 0 | 0 | 0 | 0 | 0.03312 | 0 | 0.0087154 | 0 | 0.1489 | 0 | 0 | 0 | 0 | 0 | 0 | 0.15073 | 0.0055299 | 0 | 0 | 0 | 0.020576 | 1 | 0 | 0 | 0 | 0 | 0 | 0
Mo0.16Nb0.16Ti0.28V0.15Zr0.24 | 1 | BCC | 433.8839 | 1533.72 | 3130.04 | 22.04 | 0 | 0 | 0 | 0 | 0 | 0 | 0 | 0 | 0 | 0 | 0 | 0 | 0 | 0 | 0 | 0.16481 | 0 | 0.15841 | 0 | 0 | 0 | 0 | 0 | 0 | 0 | 0 | 0.28224 | 0.15417 | 0 | 0 | 0 | 0.24038 | 1 | 0 | 0 | 0 | 0 | 0 | 0
Co0.24Cr0.25Fe0.25Ni0.24Pd0.02 | 1 | FCC | 165.0013 | 332.4475 | 543.4648 | 49.4999 | 0 | 0 | 0 | 0 | 0 | 0.24178 | 0.25162 | 0 | 0.24842 | 0 | 0 | 0 | 0 | 0 | 0 | 0 | 0 | 0 | 0 | 0.2427 | 0.01549 | 0 | 0 | 0 | 0 | 0 | 0 | 0 | 0 | 0 | 0 | 0 | 1 | 0 | 0 | 0 | 0 | 0 | 0
Al0.1Co0.2Cr0.16Cu0.17Fe0.16Ni0.19V0.02 | 1 | FCC | 323.2345 | 884.9717 | 985.0365 | 22.8226 | 0 | 0.098304 | 0 | 0 | 0 | 0.19947 | 0.16327 | 0.16849 | 0.16345 | 0 | 0 | 0 | 0 | 0 | 0 | 0 | 0 | 0 | 0 | 0.19172 | 0 | 0 | 0 | 0 | 0 | 0 | 0 | 0.015308 | 0 | 0 | 0 | 0 | 1 | 0 | 0 | 0 | 0 | 0 | 0
Al0.04Co0.17Cr0.13Cu0.14Fe0.16Mo0.08Ni0.15Ti0.13 | 1 | FCC+IM | 654.284 | 1442.6836 | 1585.5355 | 5.745 | 0 | 0.037297 | 0 | 0 | 0 | 0.16509 | 0.13259 | 0.13919 | 0.16046 | 0 | 0 | 0 | 0 | 0 | 0 | 0.079087 | 0 | 0 | 0 | 0.15271 | 0 | 0 | 0 | 0 | 0 | 0 | 0.13357 | 0 | 0 | 0 | 0 | 0 | 1 | 0 | 0 | 0 | 0 | 0 | 0
Cu0.31Mn0.32Ni0.26Zn0.11 | 1 | FCC | 139.1425 | 236.7006 | 654.4166 | 57.34 | 0 | 0 | 0 | 0 | 0 | 0 | 0 | 0.31028 | 0 | 0 | 0 | 0 | 0 | 0 | 0.32171 | 0 | 0 | 0 | 0 | 0.26014 | 0 | 0 | 0 | 0 | 0 | 0 | 0 | 0 | 0 | 0 | 0.10788 | 0 | 1 | 0 | 0 | 0 | 0 | 0 | 0
Al0.09Co0.23Cr0.23Fe0.24Ni0.21 | 3 | FCC | 119.486 | 469.1903 | 714.5775 | 48.7855 | 0 | 0.086171 | 0 | 0 | 0 | 0.23482 | 0.23341 | 0 | 0.23591 | 0 | 0 | 0 | 0 | 0 | 0 | 0 | 0 | 0 | 0 | 0.20969 | 0 | 0 | 0 | 0 | 0 | 0 | 0 | 0 | 0 | 0 | 0 | 0 | 0 | 0 | 1 | 0 | 0 | 0 | 0
Al0.03Cr0.04Nb0.23Ti0.19V0.24Zr0.26 | 1 | BCC | 472.1084 | 1243.885 | 1633.312 | 35.343 | 0 | 0.033399 | 0 | 0 | 0 | 0 | 0.0372 | 0 | 0 | 0 | 0 | 0 | 0 | 0 | 0 | 0 | 0 | 0.23423 | 0 | 0 | 0 | 0 | 0 | 0 | 0 | 0 | 0.19494 | 0.24455 | 0 | 0 | 0 | 0.25568 | 1 | 0 | 0 | 0 | 0 | 0 | 0
Co0.33Fe0.32Ni0.35 | 1 | FCC | 138.1508 | 212.9222 | 540.0203 | 45.1307 | 0 | 0 | 0 | 0 | 0 | 0.32585 | 0 | 0 | 0.3248 | 0 | 0 | 0 | 0 | 0 | 0 | 0 | 0 | 0 | 0 | 0.34761 | 0 | 0 | 0 | 0 | 0 | 0 | 0 | 0 | 0 | 0 | 0 | 0 | 1 | 0 | 0 | 0 | 0 | 0 | 0
Mn0.11Ti0.18V0.72 | 5 | BCC | 508.3717 | 1116.5515 | 1773.095 | 31.1052 | 0 | 0 | 0 | 0 | 0 | 0 | 0 | 0 | 0 | 0 | 0 | 0 | 0 | 0 | 0.10554 | 0 | 0 | 0 | 0 | 0 | 0 | 0 | 0 | 0 | 0 | 0 | 0.17915 | 0.71531 | 0 | 0 | 0 | 0 | 0 | 0 | 0 | 0 | 1 | 0 | 0
Fe0.7Ni0.3 | 6 | FCC | 328.1294 | 366.6567 | 681.794 | 47.964 | 0 | 0 | 0 | 0 | 0 | 0 | 0 | 0 | 0.69997 | 0 | 0 | 0 | 0 | 0 | 0 | 0 | 0 | 0 | 0 | 0.30003 | 0 | 0 | 0 | 0 | 0 | 0 | 0 | 0 | 0 | 0 | 0 | 0 | 0 | 0 | 0 | 0 | 0 | 1 | 0
Al0.1Fe0.33Mn0.35Ni0.21 | 1 | FCC | 338.294 | 520.83 | 608.4 | 39.6321 | 0 | 0.1031 | 0 | 0 | 0 | 0 | 0 | 0 | 0.33005 | 0 | 0 | 0 | 0 | 0 | 0.3544 | 0 | 0 | 0 | 0 | 0.21245 | 0 | 0 | 0 | 0 | 0 | 0 | 0 | 0 | 0 | 0 | 0 | 0 | 1 | 0 | 0 | 0 | 0 | 0 | 0
Al0.11Hf0.18Mo0.03Nb0.15Ta0.32Ti0.07Zr0.13 | 1 | BCC | 435.2509 | 1268.2414 | 1692.4913 | 28.3133 | 0 | 0.11496 | 0 | 0 | 0 | 0 | 0 | 0 | 0 | 0 | 0 | 0.18374 | 0 | 0 | 0 | 0.033328 | 0 | 0.1476 | 0 | 0 | 0 | 0 | 0 | 0 | 0 | 0.31912 | 0.068414 | 0 | 0 | 0 | 0 | 0.13284 | 1 | 0 | 0 | 0 | 0 | 0 | 0
Al0.05Co0.2Cr0.17Cu0.18Fe0.18Ni0.19Ti0.03 | 1 | FCC | 323.8785 | 799.135 | 1355.2778 | 20.4969 | 0 | 0.046399 | 0 | 0 | 0 | 0.19983 | 0.17327 | 0.17884 | 0.17982 | 0 | 0 | 0 | 0 | 0 | 0 | 0 | 0 | 0 | 0 | 0.19243 | 0 | 0 | 0 | 0 | 0 | 0 | 0.029402 | 0 | 0 | 0 | 0 | 0 | 1 | 0 | 0 | 0 | 0 | 0 | 0
Al0.03Co0.05Cr0.2Cu0.25Fe0.24Ni0.23 | 6 | FCC | 285.0474 | 690.6533 | 932.75 | 29.5452 | 0 | 0.032725 | 0 | 0 | 0 | 0.05279 | 0.19655 | 0.24827 | 0.23788 | 0 | 0 | 0 | 0 | 0 | 0 | 0 | 0 | 0 | 0 | 0.23178 | 0 | 0 | 0 | 0 | 0 | 0 | 0 | 0 | 0 | 0 | 0 | 0 | 0 | 0 | 0 | 0 | 0 | 1 | 0
Al0.15Nb0.2Ti0.24V0.2Zr0.21 | 3 | BCC+IM | 497.0452 | 1256.46 | 1678.11 | 13.6139 | 0 | 0.15104 | 0 | 0 | 0 | 0 | 0 | 0 | 0 | 0 | 0 | 0 | 0 | 0 | 0 | 0 | 0 | 0.19845 | 0 | 0 | 0 | 0 | 0 | 0 | 0 | 0 | 0.24124 | 0.19615 | 0 | 0 | 0 | 0.21312 | 0 | 0 | 1 | 0 | 0 | 0 | 0
Al0.09Co0.23Cr0.23Fe0.24Ni0.21 | 3 | FCC | 119.486 | 469.1903 | 714.5775 | 48.7855 | 0 | 0.086171 | 0 | 0 | 0 | 0.23482 | 0.23341 | 0 | 0.23591 | 0 | 0 | 0 | 0 | 0 | 0 | 0 | 0 | 0 | 0 | 0.20969 | 0 | 0 | 0 | 0 | 0 | 0 | 0 | 0 | 0 | 0 | 0 | 0 | 0 | 0 | 1 | 0 | 0 | 0 | 0
Al0.09Co0.23Cr0.23Fe0.24Ni0.21 | 3 | FCC | 119.486 | 469.1903 | 714.5775 | 48.7855 | 0 | 0.086171 | 0 | 0 | 0 | 0.23482 | 0.23341 | 0 | 0.23591 | 0 | 0 | 0 | 0 | 0 | 0 | 0 | 0 | 0 | 0 | 0.20969 | 0 | 0 | 0 | 0 | 0 | 0 | 0 | 0 | 0 | 0 | 0 | 0 | 0 | 0 | 1 | 0 | 0 | 0 | 0
Al0.09Co0.23Cr0.23Fe0.24Ni0.21 | 3 | FCC | 119.486 | 469.1903 | 714.5775 | 48.7855 | 0 | 0.086171 | 0 | 0 | 0 | 0.23482 | 0.23341 | 0 | 0.23591 | 0 | 0 | 0 | 0 | 0 | 0 | 0 | 0 | 0 | 0 | 0.20969 | 0 | 0 | 0 | 0 | 0 | 0 | 0 | 0 | 0 | 0 | 0 | 0 | 0 | 0 | 1 | 0 | 0 | 0 | 0
Al0.01Co0.21Cr0.18Fe0.2Mn0.21Ni0.19 | 1 | FCC | 180.0096 | 394.5313 | 539.0638 | 47.2191 | 0 | 0.013949 | 0 | 0 | 0 | 0.20809 | 0.18193 | 0 | 0.1977 | 0 | 0 | 0 | 0 | 0 | 0.20686 | 0 | 0 | 0 | 0 | 0.19147 | 0 | 0 | 0 | 0 | 0 | 0 | 0 | 0 | 0 | 0 | 0 | 0 | 1 | 0 | 0 | 0 | 0 | 0 | 0
Cr0.26Cu0.15Fe0.31Ni0.21Ti0.07 | 1 | FCC+BCC | 436.3403 | 1215.0933 | 1346.377 | 21.569 | 0 | 0 | 0 | 0 | 0 | 0 | 0.2604 | 0.14768 | 0.31195 | 0 | 0 | 0 | 0 | 0 | 0 | 0 | 0 | 0 | 0 | 0.20851 | 0 | 0 | 0 | 0 | 0 | 0 | 0.07147 | 0 | 0 | 0 | 0 | 0 | 1 | 0 | 0 | 0 | 0 | 0 | 0
Al0.48Co0.17Cr0.34 | 1 |  | 837.416 | 1135.6281 | 1846.6461 | 24.7464 | 0 | 0.48328 | 0 | 0 | 0 | 0.16751 | 0.34425 | 0 | 0 | 0 | 0 | 0 | 0 | 0 | 0 | 0 | 0 | 0 | 0 | 0 | 0 | 0 | 0 | 0 | 0 | 0 | 0 | 0 | 0 | 0 | 0 | 0 | 1 | 0 | 0 | 0 | 0 | 0 | 0
Hf0.22Nb0.27Ti0.18V0.13Zr0.21 | 3 | BCC+IM | 592.1156 | 853.76 | 1334.6592 | 20.4294 | 0 | 0 | 0 | 0 | 0 | 0 | 0 | 0 | 0 | 0 | 0 | 0.21528 | 0 | 0 | 0 | 0 | 0 | 0.2711 | 0 | 0 | 0 | 0 | 0 | 0 | 0 | 0 | 0.17736 | 0.12685 | 0 | 0 | 0 | 0.20941 | 0 | 0 | 1 | 0 | 0 | 0 | 0
Mo0.25Nb0.28Ti0.16W0.31 | 1 | BCC | 495.0134 | 1388.83 | 1703.473 | 13.5954 | 0 | 0 | 0 | 0 | 0 | 0 | 0 | 0 | 0 | 0 | 0 | 0 | 0 | 0 | 0 | 0.25068 | 0 | 0.28137 | 0 | 0 | 0 | 0 | 0 | 0 | 0 | 0 | 0.15906 | 0 | 0.30645 | 0 | 0 | 0 | 1 | 0 | 0 | 0 | 0 | 0 | 0
Al0.91Si0.09 | 1 |  | 728.064 | 599.116 | 1371.5783 | 11.288 | 0 | 0.90994 | 0 | 0 | 0 | 0 | 0 | 0 | 0 | 0 | 0 | 0 | 0 | 0 | 0 | 0 | 0 | 0 | 0 | 0 | 0 | 0 | 0 | 0.090058 | 0 | 0 | 0 | 0 | 0 | 0 | 0 | 0 | 1 | 0 | 0 | 0 | 0 | 0 | 0
Al0.03Co0.22Cr0.19Fe0.22Mo0.11Ni0.22Ti0.01 | 1 | FCC+IM | 287.8526 | 488.1298 | 971.1507 | 24.9913 | 0 | 0.032253 | 0 | 0 | 0 | 0.22282 | 0.19478 | 0 | 0.21816 | 0 | 0 | 0 | 0 | 0 | 0 | 0.1082 | 0 | 0 | 0 | 0.21818 | 0 | 0 | 0 | 0 | 0 | 0 | 0.0056141 | 0 | 0 | 0 | 0 | 0 | 1 | 0 | 0 | 0 | 0 | 0 | 0
Co0.2Cr0.17Fe0.19Mn0.24Ni0.18V0.01 | 1 | FCC | 181.6422 | 485.4288 | 629.2559 | 44.6055 | 0 | 0 | 0 | 0 | 0 | 0.19967 | 0.1742 | 0 | 0.1942 | 0 | 0 | 0 | 0 | 0 | 0.23661 | 0 | 0 | 0 | 0 | 0.18055 | 0 | 0 | 0 | 0 | 0 | 0 | 0 | 0.014763 | 0 | 0 | 0 | 0 | 1 | 0 | 0 | 0 | 0 | 0 | 0
Cu0.14Mn0.29Ni0.35Zr0.22 | 1 | FCC | 204.3041 | 298.4355 | 656.7812 | 41.6385 | 0 | 0 | 0 | 0 | 0 | 0 | 0 | 0.13802 | 0 | 0 | 0 | 0 | 0 | 0 | 0.28676 | 0 | 0 | 0 | 0 | 0.35043 | 0 | 0 | 0 | 0 | 0 | 0 | 0 | 0 | 0 | 0 | 0 | 0.22478 | 1 | 0 | 0 | 0 | 0 | 0 | 0
Al0.39Co0.16Cr0.2Cu0.12Fe0.13 | 1 | BCC | 652.1985 | 1111.6407 | 1554.7174 | 14.1795 | 0 | 0.38828 | 0 | 0 | 0 | 0.15972 | 0.20243 | 0.11533 | 0.13425 | 0 | 0 | 0 | 0 | 0 | 0 | 0 | 0 | 0 | 0 | 0 | 0 | 0 | 0 | 0 | 0 | 0 | 0 | 0 | 0 | 0 | 0 | 0 | 1 | 0 | 0 | 0 | 0 | 0 | 0
Al0.06Co0.24Cr0.29Fe0.14Ni0.27 | 2 | FCC | 277.9718 | 621.9818 | 881.0483 | 31.9923 | 0 | 0.064365 | 0 | 0 | 0 | 0.24413 | 0.2856 | 0 | 0.13888 | 0 | 0 | 0 | 0 | 0 | 0 | 0 | 0 | 0 | 0 | 0.26703 | 0 | 0 | 0 | 0 | 0 | 0 | 0 | 0 | 0 | 0 | 0 | 0 | 0 | 1 | 0 | 0 | 0 | 0 | 0
Mo0.07Nb0.18Ti0.72V0.04 | 1 | BCC | 350.828 | 1188.399 | 1374.418 | 33.1115 | 0 | 0 | 0 | 0 | 0 | 0 | 0 | 0 | 0 | 0 | 0 | 0 | 0 | 0 | 0 | 0.070582 | 0 | 0.17674 | 0 | 0 | 0 | 0 | 0 | 0 | 0 | 0 | 0.71679 | 0.03589 | 0 | 0 | 0 | 0 | 1 | 0 | 0 | 0 | 0 | 0 | 0
Al0.03Co0.16Cr0.13Cu0.14Fe0.14Mn0.09Ni0.14V0.17 | 1 | FCC+BCC | 602.7618 | 937.66 | 947.623 | 8.891 | 0 | 0.03346 | 0 | 0 | 0 | 0.15732 | 0.13095 | 0.13635 | 0.1392 | 0 | 0 | 0 | 0 | 0 | 0.088566 | 0 | 0 | 0 | 0 | 0.14203 | 0 | 0 | 0 | 0 | 0 | 0 | 0 | 0.17211 | 0 | 0 | 0 | 0 | 1 | 0 | 0 | 0 | 0 | 0 | 0
Co0.15Cu0.16Fe0.19Mn0.14Ni0.16Zr0.19 | 1 | FCC | 485.3488 | 551.3757 | 842.169 | 18.679 | 0 | 0 | 0 | 0 | 0 | 0.1495 | 0 | 0.16054 | 0.1932 | 0 | 0 | 0 | 0 | 0 | 0.14024 | 0 | 0 | 0 | 0 | 0.16465 | 0 | 0 | 0 | 0 | 0 | 0 | 0 | 0 | 0 | 0 | 0 | 0.19187 | 1 | 0 | 0 | 0 | 0 | 0 | 0
Al0.07Co0.18Cr0.16Cu0.09Fe0.17Mo0.03Ni0.17Ti0.13 | 1 | FCC+BCC+IM | 470.0562 | 1342.6109 | 1829.693 | 9.8318 | 0 | 0.065066 | 0 | 0 | 0 | 0.18017 | 0.15681 | 0.091712 | 0.17373 | 0 | 0 | 0 | 0 | 0 | 0 | 0.032387 | 0 | 0 | 0 | 0.17154 | 0 | 0 | 0 | 0 | 0 | 0 | 0.12859 | 0 | 0 | 0 | 0 | 0 | 1 | 0 | 0 | 0 | 0 | 0 | 0
Al0.05Co0.1Cr0.19Cu0.3Fe0.24Ni0.12 | 1 | FCC | 266.6678 | 469.3538 | 880.9676 | 22.201 | 0 | 0.052352 | 0 | 0 | 0 | 0.10251 | 0.18606 | 0.29567 | 0.24436 | 0 | 0 | 0 | 0 | 0 | 0 | 0 | 0 | 0 | 0 | 0.11904 | 0 | 0 | 0 | 0 | 0 | 0 | 0 | 0 | 0 | 0 | 0 | 0 | 1 | 0 | 0 | 0 | 0 | 0 | 0
Al0.13Cu0.21Fe0.27Mn0.19Ni0.2 | 1 | FCC | 341.6757 | 822.1789 | 839.7545 | 19.881 | 0 | 0.13263 | 0 | 0 | 0 | 0 | 0 | 0.21365 | 0.26875 | 0 | 0 | 0 | 0 | 0 | 0.18892 | 0 | 0 | 0 | 0 | 0.19604 | 0 | 0 | 0 | 0 | 0 | 0 | 0 | 0 | 0 | 0 | 0 | 0 | 1 | 0 | 0 | 0 | 0 | 0 | 0
Mo0.26Nb0.27Ta0.04Ti0.15V0.04W0.25 | 1 | BCC | 496.8815 | 1403.1 | 1769.585 | 13.6824 | 0 | 0 | 0 | 0 | 0 | 0 | 0 | 0 | 0 | 0 | 0 | 0 | 0 | 0 | 0 | 0.25889 | 0 | 0.26813 | 0 | 0 | 0 | 0 | 0 | 0 | 0 | 0.037947 | 0.14618 | 0.04207 | 0.24678 | 0 | 0 | 0 | 1 | 0 | 0 | 0 | 0 | 0 | 0
Al0.19Cr0.17Fe0.25Mo0.09Ni0.29 | 1 | BCC+IM | 654.795 | 1505.357 | 1873.9476 | 18.431 | 0 | 0.19268 | 0 | 0 | 0 | 0 | 0.17154 | 0 | 0.25089 | 0 | 0 | 0 | 0 | 0 | 0 | 0.092972 | 0 | 0 | 0 | 0.29192 | 0 | 0 | 0 | 0 | 0 | 0 | 0 | 0 | 0 | 0 | 0 | 0 | 1 | 0 | 0 | 0 | 0 | 0 | 0
B0.11Co0.21Cu0.21Fe0.17Ni0.3 | 7 | FCC | 306.7707 | 668.5272 | 811.5167 | 25.2697 | 0 | 0 | 0.11031 | 0 | 0 | 0.20708 | 0 | 0.20739 | 0.17349 | 0 | 0 | 0 | 0 | 0 | 0 | 0 | 0 | 0 | 0 | 0.30173 | 0 | 0 | 0 | 0 | 0 | 0 | 0 | 0 | 0 | 0 | 0 | 0 | 0 | 0 | 0 | 0 | 0 | 0 | 1
Al0.06Co0.18Cr0.18Fe0.18Nb0.11Ni0.18Ti0.07Zr0.05 | 1 | FCC+BCC+IM | 401.5027 | 1315.842 | 1740.166 | 7.965 | 0 | 0.058904 | 0 | 0 | 0 | 0.17562 | 0.18079 | 0 | 0.17897 | 0 | 0 | 0 | 0 | 0 | 0 | 0 | 0 | 0.1135 | 0 | 0.17595 | 0 | 0 | 0 | 0 | 0 | 0 | 0.065268 | 0 | 0 | 0 | 0 | 0.051006 | 1 | 0 | 0 | 0 | 0 | 0 | 0
Al0.04Co0.22Cr0.2Fe0.22Mo0.09Ni0.22Ti0.02 | 1 | FCC+IM | 372.5475 | 570.5006 | 743.7647 | 25.7117 | 0 | 0.037288 | 0 | 0 | 0 | 0.22184 | 0.19797 | 0 | 0.21826 | 0 | 0 | 0 | 0 | 0 | 0 | 0.091086 | 0 | 0 | 0 | 0.21776 | 0 | 0 | 0 | 0 | 0 | 0 | 0.015796 | 0 | 0 | 0 | 0 | 0 | 1 | 0 | 0 | 0 | 0 | 0 | 0
Al0.19Cr0.06Cu0.23Fe0.07Ni0.2Ti0.26 | 3 | FCC | 466.6786 | 1069.4617 | 1154.5208 | 19.5439 | 0 | 0.18567 | 0 | 0 | 0 | 0 | 0.057979 | 0.22835 | 0.073503 | 0 | 0 | 0 | 0 | 0 | 0 | 0 | 0 | 0 | 0 | 0.19645 | 0 | 0 | 0 | 0 | 0 | 0 | 0.25804 | 0 | 0 | 0 | 0 | 0 | 0 | 0 | 1 | 0 | 0 | 0 | 0
Co0.14Cr0.12Cu0.13Fe0.14Mn0.1Ni0.12V0.24 | 1 | BCC | 619.3005 | 952.95 | 1009.3973 | 15.2963 | 0 | 0 | 0 | 0 | 0 | 0.14233 | 0.1233 | 0.12695 | 0.13864 | 0 | 0 | 0 | 0 | 0 | 0.10132 | 0 | 0 | 0 | 0 | 0.12289 | 0 | 0 | 0 | 0 | 0 | 0 | 0 | 0.24457 | 0 | 0 | 0 | 0 | 1 | 0 | 0 | 0 | 0 | 0 | 0
Co0.31Mo0.09Ni0.31V0.2W0.08 | 1 | FCC+IM | 429.3468 | 685.5332 | 935.5122 | 21.7436 | 0 | 0 | 0 | 0 | 0 | 0.31081 | 0 | 0 | 0 | 0 | 0 | 0 | 0 | 0 | 0 | 0.093214 | 0 | 0 | 0 | 0.31445 | 0 | 0 | 0 | 0 | 0 | 0 | 0 | 0.19585 | 0.081348 | 0 | 0 | 0 | 1 | 0 | 0 | 0 | 0 | 0 | 0
Co0.34Cr0.06Fe0.15Mo0.03Ni0.43 | 5 | FCC | 330.6335 | 732.3464 | 933.0495 | 26.9638 | 0 | 0 | 0 | 0 | 0 | 0.33654 | 0.057803 | 0 | 0.1514 | 0 | 0 | 0 | 0 | 0 | 0 | 0.027419 | 0 | 0 | 0 | 0.42684 | 0 | 0 | 0 | 0 | 0 | 0 | 0 | 0 | 0 | 0 | 0 | 0 | 0 | 0 | 0 | 0 | 1 | 0 | 0
Al0.06Mo0.08Nb0.28Ta0.03Ti0.24W0.31 | 1 | BCC | 483.5694 | 1393.249 | 1499.753 | 11.4867 | 0 | 0.064102 | 0 | 0 | 0 | 0 | 0 | 0 | 0 | 0 | 0 | 0 | 0 | 0 | 0 | 0.075305 | 0 | 0.28028 | 0 | 0 | 0 | 0 | 0 | 0 | 0 | 0.034388 | 0.23518 | 0 | 0.31074 | 0 | 0 | 0 | 1 | 0 | 0 | 0 | 0 | 0 | 0
Al0.06Co0.25Cr0.19Fe0.33Mn0.09Ni0.09 | 1 | FCC | 414.9923 | 376.8294 | 770.6839 | 31.3069 | 0 | 0.057074 | 0 | 0 | 0 | 0.24537 | 0.19413 | 0 | 0.3262 | 0 | 0 | 0 | 0 | 0 | 0.08639 | 0 | 0 | 0 | 0 | 0.090834 | 0 | 0 | 0 | 0 | 0 | 0 | 0 | 0 | 0 | 0 | 0 | 0 | 1 | 0 | 0 | 0 | 0 | 0 | 0
Al0.08Cr0.22Fe0.26Mn0.22Ni0.22 | 1 | FCC+BCC | 279.7765 | 397.0785 | 703.383 | 38.7063 | 0 | 0.079029 | 0 | 0 | 0 | 0 | 0.21589 | 0 | 0.25767 | 0 | 0 | 0 | 0 | 0 | 0.22262 | 0 | 0 | 0 | 0 | 0.22479 | 0 | 0 | 0 | 0 | 0 | 0 | 0 | 0 | 0 | 0 | 0 | 0 | 1 | 0 | 0 | 0 | 0 | 0 | 0
Al0.21Co0.17Cr0.08Fe0.11Ni0.44 | 1 | FCC+BCC | 391.9381 | 668.8898 | 1174.7377 | 22.4107 | 0 | 0.20879 | 0 | 0 | 0 | 0.16912 | 0.077965 | 0 | 0.10543 | 0 | 0 | 0 | 0 | 0 | 0 | 0 | 0 | 0 | 0 | 0.4387 | 0 | 0 | 0 | 0 | 0 | 0 | 0 | 0 | 0 | 0 | 0 | 0 | 1 | 0 | 0 | 0 | 0 | 0 | 0
Al0.19Cr0.23Fe0.3Ni0.29 | 1 | FCC+BCC+IM | 429.2383 | 927.932 | 2020.0086 | 19.502 | 0 | 0.18659 | 0 | 0 | 0 | 0 | 0.22949 | 0 | 0.29529 | 0 | 0 | 0 | 0 | 0 | 0 | 0 | 0 | 0 | 0 | 0.28863 | 0 | 0 | 0 | 0 | 0 | 0 | 0 | 0 | 0 | 0 | 0 | 0 | 1 | 0 | 0 | 0 | 0 | 0 | 0
Mo0.3Nb0.21Ta0.06V0.43 | 4 | BCC | 507.6883 | 2093.3 | 2612.395 | 22.868 | 0 | 0 | 0 | 0 | 0 | 0 | 0 | 0 | 0 | 0 | 0 | 0 | 0 | 0 | 0 | 0.30173 | 0 | 0.21087 | 0 | 0 | 0 | 0 | 0 | 0 | 0 | 0.060323 | 0 | 0.42708 | 0 | 0 | 0 | 0 | 0 | 0 | 0 | 1 | 0 | 0 | 0
Al0.11Co0.21Cr0.16Cu0.19Fe0.16Ni0.18 | 1 | FCC+BCC | 335.1871 | 957.3782 | 1098.6043 | 18.0584 | 0 | 0.10694 | 0 | 0 | 0 | 0.20666 | 0.16141 | 0.18621 | 0.15911 | 0 | 0 | 0 | 0 | 0 | 0 | 0 | 0 | 0 | 0 | 0.17968 | 0 | 0 | 0 | 0 | 0 | 0 | 0 | 0 | 0 | 0 | 0 | 0 | 1 | 0 | 0 | 0 | 0 | 0 | 0
Al0.01Hf0.22Mo0.13Nb0.09Ti0.35Zr0.2 | 1 | BCC | 364.3959 | 545.57 | 1628.96 | 26.4797 | 0 | 0.0053873 | 0 | 0 | 0 | 0 | 0 | 0 | 0 | 0 | 0 | 0.22055 | 0 | 0 | 0 | 0.12836 | 0 | 0.092886 | 0 | 0 | 0 | 0 | 0 | 0 | 0 | 0 | 0.34877 | 0 | 0 | 0 | 0 | 0.20404 | 1 | 0 | 0 | 0 | 0 | 0 | 0
Co0.23Cr0.19Cu0.16Fe0.2Ni0.22 | 1 | FCC | 247.6901 | 362.4607 | 641.5526 | 32.4422 | 0 | 0 | 0 | 0 | 0 | 0.22542 | 0.19257 | 0.16434 | 0.19786 | 0 | 0 | 0 | 0 | 0 | 0 | 0 | 0 | 0 | 0 | 0.21982 | 0 | 0 | 0 | 0 | 0 | 0 | 0 | 0 | 0 | 0 | 0 | 0 | 1 | 0 | 0 | 0 | 0 | 0 | 0
Al0.03Cr0.03Nb0.24Ti0.19V0.26Zr0.25 | 1 | BCC | 468.1495 | 1234.305 | 1697.432 | 36.8615 | 0 | 0.029951 | 0 | 0 | 0 | 0 | 0.03239 | 0 | 0 | 0 | 0 | 0 | 0 | 0 | 0 | 0 | 0 | 0.2364 | 0 | 0 | 0 | 0 | 0 | 0 | 0 | 0 | 0.18799 | 0.26154 | 0 | 0 | 0 | 0.25173 | 1 | 0 | 0 | 0 | 0 | 0 | 0
Al0.18Cr0.2Nb0.2Ti0.15V0.27 | 1 | BCC | 604.456 | 1370.3707 | 1515.2886 | 21.8328 | 0 | 0.17681 | 0 | 0 | 0 | 0 | 0.20294 | 0 | 0 | 0 | 0 | 0 | 0 | 0 | 0 | 0 | 0 | 0.20362 | 0 | 0 | 0 | 0 | 0 | 0 | 0 | 0 | 0.14696 | 0.26967 | 0 | 0 | 0 | 0 | 1 | 0 | 0 | 0 | 0 | 0 | 0
Hf0.1Mo0.21Nb0.21Ta0.17Ti0.15Zr0.16 | 1 | BCC | 504.1943 | 1460.99 | 1801.622 | 23.445 | 0 | 0 | 0 | 0 | 0 | 0 | 0 | 0 | 0 | 0 | 0 | 0.099357 | 0 | 0 | 0 | 0.21464 | 0 | 0.20948 | 0 | 0 | 0 | 0 | 0 | 0 | 0 | 0.16565 | 0.15407 | 0 | 0 | 0 | 0 | 0.15681 | 1 | 0 | 0 | 0 | 0 | 0 | 0
Nb0.32Ti0.2V0.24Zr0.24 | 3 | BCC | 477.7733 | 1124.13 | 1433.1883 | 33.343 | 0 | 0 | 0 | 0 | 0 | 0 | 0 | 0 | 0 | 0 | 0 | 0 | 0 | 0 | 0 | 0 | 0 | 0.325 | 0 | 0 | 0 | 0 | 0 | 0 | 0 | 0 | 0.19763 | 0.2406 | 0 | 0 | 0 | 0.23677 | 0 | 0 | 1 | 0 | 0 | 0 | 0
Al0.09Co0.23Cr0.23Fe0.24Ni0.21 | 3 | FCC | 119.486 | 469.1903 | 714.5775 | 48.7855 | 0 | 0.086171 | 0 | 0 | 0 | 0.23482 | 0.23341 | 0 | 0.23591 | 0 | 0 | 0 | 0 | 0 | 0 | 0 | 0 | 0 | 0 | 0.20969 | 0 | 0 | 0 | 0 | 0 | 0 | 0 | 0 | 0 | 0 | 0 | 0 | 0 | 0 | 1 | 0 | 0 | 0 | 0
Al0.07Co0.1Cr0.13Cu0.07Fe0.11Nb0.11Ni0.03Ti0.14V0.17Zr0.07 | 1 |  | 689.9279 | 1381.5133 | 1627.104 | 8.2228 | 0 | 0.070832 | 0 | 0 | 0 | 0.10322 | 0.12904 | 0.072915 | 0.11246 | 0 | 0 | 0 | 0 | 0 | 0 | 0 | 0 | 0.10555 | 0 | 0.034846 | 0 | 0 | 0 | 0 | 0 | 0 | 0.13921 | 0.16658 | 0 | 0 | 0 | 0.065347 | 1 | 0 | 0 | 0 | 0 | 0 | 0
Co0.13Cr0.18Fe0.16Mn0.09Ni0.14Pd0.31 | 1 | FCC+IM | 627.116 | 671.644 | 952.4761 | 27.1966 | 0 | 0 | 0 | 0 | 0 | 0.12617 | 0.17833 | 0 | 0.16146 | 0 | 0 | 0 | 0 | 0 | 0.086241 | 0 | 0 | 0 | 0 | 0.14065 | 0.30716 | 0 | 0 | 0 | 0 | 0 | 0 | 0 | 0 | 0 | 0 | 0 | 1 | 0 | 0 | 0 | 0 | 0 | 0
Al0.19Co0.05Cr0.24Nb0.15Ti0.14V0.23 | 1 | BCC | 717.404 | 1396.9493 | 1519.826 | 17.607 | 0 | 0.19089 | 0 | 0 | 0 | 0.051217 | 0.23856 | 0 | 0 | 0 | 0 | 0 | 0 | 0 | 0 | 0 | 0 | 0.15384 | 0 | 0 | 0 | 0 | 0 | 0 | 0 | 0 | 0.13613 | 0.22937 | 0 | 0 | 0 | 0 | 1 | 0 | 0 | 0 | 0 | 0 | 0
Al0.09Co0.23Cr0.23Fe0.24Ni0.21 | 3 | FCC | 119.486 | 469.1903 | 714.5775 | 48.7855 | 0 | 0.086171 | 0 | 0 | 0 | 0.23482 | 0.23341 | 0 | 0.23591 | 0 | 0 | 0 | 0 | 0 | 0 | 0 | 0 | 0 | 0 | 0.20969 | 0 | 0 | 0 | 0 | 0 | 0 | 0 | 0 | 0 | 0 | 0 | 0 | 0 | 0 | 1 | 0 | 0 | 0 | 0
Al0.08Cr0.02Mo0.12Nb0.23Ta0.15Ti0.16W0.08Zr0.16 | 5 | BCC | 539.851 | 1247.43 | 1460.468 | 10.7553 | 0 | 0.078016 | 0 | 0 | 0 | 0 | 0.015146 | 0 | 0 | 0 | 0 | 0 | 0 | 0 | 0 | 0.12178 | 0 | 0.22891 | 0 | 0 | 0 | 0 | 0 | 0 | 0 | 0.15494 | 0.1612 | 0 | 0.081932 | 0 | 0 | 0.15808 | 0 | 0 | 0 | 0 | 1 | 0 | 0
Al0.12Co0.18Cr0.16Cu0.07Fe0.17Ni0.18Ti0.11 | 1 | FCC+BCC | 521.4487 | 1528.4937 | 2057.88 | 14.6691 | 0 | 0.12011 | 0 | 0 | 0 | 0.1838 | 0.16442 | 0.070683 | 0.16596 | 0 | 0 | 0 | 0 | 0 | 0 | 0 | 0 | 0 | 0 | 0.1801 | 0 | 0 | 0 | 0 | 0 | 0 | 0.11493 | 0 | 0 | 0 | 0 | 0 | 1 | 0 | 0 | 0 | 0 | 0 | 0
Al0.05B0.03Co0.18Cr0.15Cu0.14Fe0.18Ni0.15Ti0.13 | 1 | FCC | 603.7723 | 1136.7337 | 1647.08 | 6.119 | 0 | 0.04646 | 0.02579 | 0 | 0 | 0.1766 | 0.15473 | 0.14302 | 0.17608 | 0 | 0 | 0 | 0 | 0 | 0 | 0 | 0 | 0 | 0 | 0.14991 | 0 | 0 | 0 | 0 | 0 | 0 | 0.12741 | 0 | 0 | 0 | 0 | 0 | 1 | 0 | 0 | 0 | 0 | 0 | 0
Al0.19Nb0.19Ta0.2Ti0.25Zr0.17 | 5 | BCC | 499.2553 | 1444.7997 | 1545.83 | 10.1464 | 0 | 0.18956 | 0 | 0 | 0 | 0 | 0 | 0 | 0 | 0 | 0 | 0 | 0 | 0 | 0 | 0 | 0 | 0.18956 | 0 | 0 | 0 | 0 | 0 | 0 | 0 | 0.19939 | 0.24945 | 0 | 0 | 0 | 0 | 0.17205 | 0 | 0 | 0 | 0 | 1 | 0 | 0
Al0.01Co0.25Cu0.26Fe0.24Ni0.25 | 1 | FCC | 194.5225 | 277.8929 | 514.886 | 22.9257 | 0 | 0.0061355 | 0 | 0 | 0 | 0.25269 | 0 | 0.25503 | 0.23808 | 0 | 0 | 0 | 0 | 0 | 0 | 0 | 0 | 0 | 0 | 0.24807 | 0 | 0 | 0 | 0 | 0 | 0 | 0 | 0 | 0 | 0 | 0 | 0 | 1 | 0 | 0 | 0 | 0 | 0 | 0
Mo0.09Nb0.13Ta0.18V0.6 | 5 | BCC | 537.7557 | 1063.8893 | 1748.6562 | 26.5686 | 0 | 0 | 0 | 0 | 0 | 0 | 0 | 0 | 0 | 0 | 0 | 0 | 0 | 0 | 0 | 0.085171 | 0 | 0.13438 | 0 | 0 | 0 | 0 | 0 | 0 | 0 | 0.17995 | 0 | 0.6005 | 0 | 0 | 0 | 0 | 0 | 0 | 0 | 0 | 1 | 0 | 0
Al0.07Cr0.07Nb0.19Ti0.22V0.21Zr0.25 | 1 | BCC | 532.6408 | 1334.93 | 1666.4833 | 17.8734 | 0 | 0.068233 | 0 | 0 | 0 | 0 | 0.069451 | 0 | 0 | 0 | 0 | 0 | 0 | 0 | 0 | 0 | 0 | 0.18626 | 0 | 0 | 0 | 0 | 0 | 0 | 0 | 0 | 0.22201 | 0.20595 | 0 | 0 | 0 | 0.24809 | 1 | 0 | 0 | 0 | 0 | 0 | 0
Al0.09Co0.23Cr0.23Fe0.24Ni0.21 | 3 | FCC | 119.486 | 469.1903 | 714.5775 | 48.7855 | 0 | 0.086171 | 0 | 0 | 0 | 0.23482 | 0.23341 | 0 | 0.23591 | 0 | 0 | 0 | 0 | 0 | 0 | 0 | 0 | 0 | 0 | 0.20969 | 0 | 0 | 0 | 0 | 0 | 0 | 0 | 0 | 0 | 0 | 0 | 0 | 0 | 0 | 1 | 0 | 0 | 0 | 0
Co0.25Cr0.27Fe0.22Ni0.26 | 2 | FCC | 188.174 | 529.4063 | 737.0845 | 34.531 | 0 | 0 | 0 | 0 | 0 | 0.24974 | 0.27301 | 0 | 0.21955 | 0 | 0 | 0 | 0 | 0 | 0 | 0 | 0 | 0 | 0 | 0.2577 | 0 | 0 | 0 | 0 | 0 | 0 | 0 | 0 | 0 | 0 | 0 | 0 | 0 | 1 | 0 | 0 | 0 | 0 | 0
Co0.33Fe0.33Ni0.34Si0.01 | 1 | FCC | 133.8258 | 212.9222 | 540.0203 | 45.4307 | 0 | 0 | 0 | 0 | 0 | 0.32561 | 0 | 0 | 0.32898 | 0 | 0 | 0 | 0 | 0 | 0 | 0 | 0 | 0 | 0 | 0.33866 | 0 | 0 | 0 | 0.0067422 | 0 | 0 | 0 | 0 | 0 | 0 | 0 | 0 | 1 | 0 | 0 | 0 | 0 | 0 | 0
Al0.04Co0.26Cr0.31Fe0.1Ni0.29 | 2 | FCC | 283.6607 | 701.4733 | 970.6332 | 32.9371 | 0 | 0.039277 | 0 | 0 | 0 | 0.25976 | 0.31162 | 0 | 0.099173 | 0 | 0 | 0 | 0 | 0 | 0 | 0 | 0 | 0 | 0 | 0.29017 | 0 | 0 | 0 | 0 | 0 | 0 | 0 | 0 | 0 | 0 | 0 | 0 | 0 | 1 | 0 | 0 | 0 | 0 | 0
Al0.08Hf0.17Mo0.06Nb0.16Ta0.28Ti0.1Zr0.15 | 1 | BCC | 449.911 | 1385.5642 | 1751.7167 | 32.5853 | 0 | 0.081851 | 0 | 0 | 0 | 0 | 0 | 0 | 0 | 0 | 0 | 0.17473 | 0 | 0 | 0 | 0.056572 | 0 | 0.16102 | 0 | 0 | 0 | 0 | 0 | 0 | 0 | 0.2792 | 0.098792 | 0 | 0 | 0 | 0 | 0.14783 | 1 | 0 | 0 | 0 | 0 | 0 | 0
Co0.23Cr0.21Cu0.12Fe0.21Ni0.23 | 1 | FCC | 218.1735 | 355.9049 | 635.6394 | 36.1627 | 0 | 0 | 0 | 0 | 0 | 0.23171 | 0.20565 | 0.12287 | 0.21408 | 0 | 0 | 0 | 0 | 0 | 0 | 0 | 0 | 0 | 0 | 0.22569 | 0 | 0 | 0 | 0 | 0 | 0 | 0 | 0 | 0 | 0 | 0 | 0 | 1 | 0 | 0 | 0 | 0 | 0 | 0
Co0.2Cr0.17Fe0.19Mn0.24Ni0.18V0.01 | 1 | FCC | 181.5762 | 440.6454 | 620.8369 | 44.8965 | 0 | 0 | 0 | 0 | 0 | 0.19963 | 0.17356 | 0 | 0.19397 | 0 | 0 | 0 | 0 | 0 | 0.23951 | 0 | 0 | 0 | 0 | 0.18031 | 0 | 0 | 0 | 0 | 0 | 0 | 0 | 0.013004 | 0 | 0 | 0 | 0 | 1 | 0 | 0 | 0 | 0 | 0 | 0
Al0.09Co0.23Cr0.23Fe0.24Ni0.21 | 3 | FCC | 119.486 | 469.1903 | 714.5775 | 48.7855 | 0 | 0.086171 | 0 | 0 | 0 | 0.23482 | 0.23341 | 0 | 0.23591 | 0 | 0 | 0 | 0 | 0 | 0 | 0 | 0 | 0 | 0 | 0.20969 | 0 | 0 | 0 | 0 | 0 | 0 | 0 | 0 | 0 | 0 | 0 | 0 | 0 | 0 | 1 | 0 | 0 | 0 | 0
Al0.05Co0.2Cr0.19Fe0.2Mo0.03Nb0.05Ni0.2Ti0.08 | 1 | FCC+IM | 461.2593 | 1029.9609 | 1544.4743 | 15.0626 | 0 | 0.053613 | 0 | 0 | 0 | 0.20252 | 0.19107 | 0 | 0.20237 | 0 | 0 | 0 | 0 | 0 | 0 | 0.02961 | 0 | 0.046322 | 0 | 0.19852 | 0 | 0 | 0 | 0 | 0 | 0 | 0.075973 | 0 | 0 | 0 | 0 | 0 | 1 | 0 | 0 | 0 | 0 | 0 | 0
Co0.25Cr0.28Fe0.21Ni0.26 | 2 | FCC | 193.8819 | 549.8345 | 761.089 | 33.8846 | 0 | 0 | 0 | 0 | 0 | 0.25129 | 0.27689 | 0 | 0.21074 | 0 | 0 | 0 | 0 | 0 | 0 | 0 | 0 | 0 | 0 | 0.26108 | 0 | 0 | 0 | 0 | 0 | 0 | 0 | 0 | 0 | 0 | 0 | 0 | 0 | 1 | 0 | 0 | 0 | 0 | 0
Al0.21Cr0.2Fe0.26Mo0.03Ni0.3 | 1 | BCC+IM | 445.3875 | 1172.601 | 1975.382 | 23.6222 | 0 | 0.20992 | 0 | 0 | 0 | 0 | 0.20478 | 0 | 0.25612 | 0 | 0 | 0 | 0 | 0 | 0 | 0.03206 | 0 | 0 | 0 | 0.29712 | 0 | 0 | 0 | 0 | 0 | 0 | 0 | 0 | 0 | 0 | 0 | 0 | 1 | 0 | 0 | 0 | 0 | 0 | 0
Co0.25Cu0.25Fe0.23Ni0.26 | 1 | FCC | 194.3945 | 287.6312 | 506.043 | 25.4247 | 0 | 0 | 0 | 0 | 0 | 0.25169 | 0 | 0.25388 | 0.23373 | 0 | 0 | 0 | 0 | 0 | 0 | 0 | 0 | 0 | 0 | 0.26071 | 0 | 0 | 0 | 0 | 0 | 0 | 0 | 0 | 0 | 0 | 0 | 0 | 1 | 0 | 0 | 0 | 0 | 0 | 0
Co0.1Cr0.19Fe0.21Mn0.14Ni0.29V0.07 | 1 | FCC | 267.2961 | 473.2338 | 652.6974 | 30.7201 | 0 | 0 | 0 | 0 | 0 | 0.10457 | 0.19298 | 0 | 0.2062 | 0 | 0 | 0 | 0 | 0 | 0.14084 | 0 | 0 | 0 | 0 | 0.28602 | 0 | 0 | 0 | 0 | 0 | 0 | 0 | 0.069391 | 0 | 0 | 0 | 0 | 1 | 0 | 0 | 0 | 0 | 0 | 0
Al0.05Co0.2Cr0.19Cu0.12Fe0.19Ni0.2Ti0.05 | 1 | FCC | 350.1335 | 1006.1825 | 1518.199 | 23.7218 | 0 | 0.047915 | 0 | 0 | 0 | 0.20357 | 0.18589 | 0.12463 | 0.19074 | 0 | 0 | 0 | 0 | 0 | 0 | 0 | 0 | 0 | 0 | 0.19736 | 0 | 0 | 0 | 0 | 0 | 0 | 0.049888 | 0 | 0 | 0 | 0 | 0 | 1 | 0 | 0 | 0 | 0 | 0 | 0
Mo0.25Nb0.23Ta0.09Ti0.12V0.18W0.14 | 1 | BCC | 523.361 | 1475.5742 | 1761.08 | 12.9545 | 0 | 0 | 0 | 0 | 0 | 0 | 0 | 0 | 0 | 0 | 0 | 0 | 0 | 0 | 0 | 0.25044 | 0 | 0.22703 | 0 | 0 | 0 | 0 | 0 | 0 | 0 | 0.087758 | 0.11535 | 0.18114 | 0.13828 | 0 | 0 | 0 | 1 | 0 | 0 | 0 | 0 | 0 | 0
Co0.24Cu0.24Fe0.22Mn0.01Ni0.27Sn0.03 | 1 | FCC+IM | 234.7108 | 333.604 | 521.601 | 19.3454 | 0 | 0 | 0 | 0 | 0 | 0.23956 | 0 | 0.23657 | 0.21527 | 0 | 0 | 0 | 0 | 0 | 0.0094604 | 0 | 0 | 0 | 0 | 0.26706 | 0 | 0 | 0 | 0 | 0.0295 | 0 | 0 | 0 | 0 | 0 | 0 | 0 | 1 | 0 | 0 | 0 | 0 | 0 | 0
Al0.09Co0.23Cr0.23Fe0.24Ni0.21 | 3 | FCC | 119.486 | 469.1903 | 714.5775 | 48.7855 | 0 | 0.086171 | 0 | 0 | 0 | 0.23482 | 0.23341 | 0 | 0.23591 | 0 | 0 | 0 | 0 | 0 | 0 | 0 | 0 | 0 | 0 | 0.20969 | 0 | 0 | 0 | 0 | 0 | 0 | 0 | 0 | 0 | 0 | 0 | 0 | 0 | 0 | 1 | 0 | 0 | 0 | 0
Mo0.2Nb0.18Ta0.08Ti0.2V0.06Zr0.28 | 3 | BCC | 562.4885 | 1528.37 | 2938.57 | 15.9845 | 0 | 0 | 0 | 0 | 0 | 0 | 0 | 0 | 0 | 0 | 0 | 0 | 0 | 0 | 0 | 0.2038 | 0 | 0.18477 | 0 | 0 | 0 | 0 | 0 | 0 | 0 | 0.0776 | 0.1973 | 0.055484 | 0 | 0 | 0 | 0.28105 | 0 | 0 | 1 | 0 | 0 | 0 | 0
Al0.09Cr0.15Nb0.18Ti0.16V0.24Zr0.18 | 1 | FCC+BCC | 648.9269 | 1361.1175 | 1801.07 | 24.9853 | 0 | 0.090795 | 0 | 0 | 0 | 0 | 0.14671 | 0 | 0 | 0 | 0 | 0 | 0 | 0 | 0 | 0 | 0 | 0.1777 | 0 | 0 | 0 | 0 | 0 | 0 | 0 | 0 | 0.16214 | 0.24273 | 0 | 0 | 0 | 0.17993 | 1 | 0 | 0 | 0 | 0 | 0 | 0
Al0.21Mo0.03Nb0.19Ta0.25Ti0.2W0.02Zr0.09 | 5 | BCC | 527.8889 | 1238.875 | 1450.3781 | 10.183 | 0 | 0.21434 | 0 | 0 | 0 | 0 | 0 | 0 | 0 | 0 | 0 | 0 | 0 | 0 | 0 | 0.026358 | 0 | 0.1897 | 0 | 0 | 0 | 0 | 0 | 0 | 0 | 0.25493 | 0.20444 | 0 | 0.020529 | 0 | 0 | 0.089707 | 0 | 0 | 0 | 0 | 1 | 0 | 0
Cr0.03Fe0.52Mn0.35Ni0.1 | 1 | FCC | 372.601 | 212.806 | 672.3101 | 55.5608 | 0 | 0 | 0 | 0 | 0 | 0 | 0.027795 | 0 | 0.52042 | 0 | 0 | 0 | 0 | 0 | 0.35311 | 0 | 0 | 0 | 0 | 0.098675 | 0 | 0 | 0 | 0 | 0 | 0 | 0 | 0 | 0 | 0 | 0 | 0 | 1 | 0 | 0 | 0 | 0 | 0 | 0
Al0.12Hf0.01Mo0.03Nb0.25Ta0.11Ti0.25Zr0.23 | 1 | BCC | 439.9312 | 1239.7736 | 1450.902 | 10.1244 | 0 | 0.12147 | 0 | 0 | 0 | 0 | 0 | 0 | 0 | 0 | 0 | 0.0085111 | 0 | 0 | 0 | 0.025752 | 0 | 0.25369 | 0 | 0 | 0 | 0 | 0 | 0 | 0 | 0.10822 | 0.24921 | 0 | 0 | 0 | 0 | 0.23313 | 1 | 0 | 0 | 0 | 0 | 0 | 0
Co0.2Cr0.17Fe0.19Mn0.25Ni0.18V0.01 | 1 | FCC | 200.1188 | 434.8932 | 636.1406 | 46.8515 | 0 | 0 | 0 | 0 | 0 | 0.19948 | 0.17087 | 0 | 0.193 | 0 | 0 | 0 | 0 | 0 | 0.25169 | 0 | 0 | 0 | 0 | 0.17933 | 0 | 0 | 0 | 0 | 0 | 0 | 0 | 0.005629 | 0 | 0 | 0 | 0 | 1 | 0 | 0 | 0 | 0 | 0 | 0
Mo0.26Nb0.25Ta0.06Ti0.13V0.1W0.2 | 1 | BCC | 519.0259 | 1426.805 | 1818.118 | 13.775 | 0 | 0 | 0 | 0 | 0 | 0 | 0 | 0 | 0 | 0 | 0 | 0 | 0 | 0 | 0 | 0.25519 | 0 | 0.25011 | 0 | 0 | 0 | 0 | 0 | 0 | 0 | 0.059783 | 0.13267 | 0.10304 | 0.19921 | 0 | 0 | 0 | 1 | 0 | 0 | 0 | 0 | 0 | 0
Al0.43Co0.19Cr0.32Fe0.01Ni0.06 | 1 |  | 746.257 | 1193.9574 | 1833.4562 | 27.3153 | 0 | 0.42766 | 0 | 0 | 0 | 0.18845 | 0.32034 | 0 | 0.005531 | 0 | 0 | 0 | 0 | 0 | 0 | 0 | 0 | 0 | 0 | 0.058023 | 0 | 0 | 0 | 0 | 0 | 0 | 0 | 0 | 0 | 0 | 0 | 0 | 1 | 0 | 0 | 0 | 0 | 0 | 0
Al0.03Co0.21Cr0.18Fe0.19Mn0.2Ni0.2 | 1 | FCC | 183.4228 | 335.8396 | 626.532 | 40.794 | 0 | 0.030485 | 0 | 0 | 0 | 0.20905 | 0.18065 | 0 | 0.18696 | 0 | 0 | 0 | 0 | 0 | 0.19574 | 0 | 0 | 0 | 0 | 0.19711 | 0 | 0 | 0 | 0 | 0 | 0 | 0 | 0 | 0 | 0 | 0 | 0 | 1 | 0 | 0 | 0 | 0 | 0 | 0
Al0.05Co0.16Cr0.14Cu0.14Fe0.16Mo0.05Ni0.15Ti0.15 | 1 | FCC+IM | 663.601 | 1278.6876 | 1656.692 | 5.7254 | 0 | 0.045745 | 0 | 0 | 0 | 0.16496 | 0.13961 | 0.13519 | 0.16214 | 0 | 0 | 0 | 0 | 0 | 0 | 0.05082 | 0 | 0 | 0 | 0.1537 | 0 | 0 | 0 | 0 | 0 | 0 | 0.14784 | 0 | 0 | 0 | 0 | 0 | 1 | 0 | 0 | 0 | 0 | 0 | 0
Co0.27Mo0.24Ti0.11V0.39 | 1 | BCC | 547.9425 | 1387.133 | 1793.656 | 22.5808 | 0 | 0 | 0 | 0 | 0 | 0.26934 | 0 | 0 | 0 | 0 | 0 | 0 | 0 | 0 | 0 | 0.23566 | 0 | 0 | 0 | 0 | 0 | 0 | 0 | 0 | 0 | 0 | 0.10501 | 0.39 | 0 | 0 | 0 | 0 | 1 | 0 | 0 | 0 | 0 | 0 | 0
Al0.02Co0.2Cr0.18Cu0.19Fe0.19Ni0.2Ti0.02 | 1 | FCC | 330.9885 | 614.2063 | 861.2848 | 31.0227 | 0 | 0.021852 | 0 | 0 | 0 | 0.20438 | 0.17868 | 0.18882 | 0.18843 | 0 | 0 | 0 | 0 | 0 | 0 | 0 | 0 | 0 | 0 | 0.19567 | 0 | 0 | 0 | 0 | 0 | 0 | 0.022171 | 0 | 0 | 0 | 0 | 0 | 1 | 0 | 0 | 0 | 0 | 0 | 0
Hf0.06Mo0.3Nb0.17Si0.08Ta0.06Ti0.2Zr0.12 | 1 | BCC | 538.5087 | 1546.5 | 1877.384 | 28.4916 | 0 | 0 | 0 | 0 | 0 | 0 | 0 | 0 | 0 | 0 | 0 | 0.0647 | 0 | 0 | 0 | 0.29785 | 0 | 0.17487 | 0 | 0 | 0 | 0 | 0 | 0.081756 | 0 | 0.062174 | 0.19775 | 0 | 0 | 0 | 0 | 0.1209 | 1 | 0 | 0 | 0 | 0 | 0 | 0
Co0.21Cr0.18Fe0.2Mn0.21Ni0.19V0.01 | 1 | FCC | 173.9512 | 382.6108 | 539.0638 | 48.5067 | 0 | 0 | 0 | 0 | 0 | 0.20774 | 0.18488 | 0 | 0.19794 | 0 | 0 | 0 | 0 | 0 | 0.20839 | 0 | 0 | 0 | 0 | 0.19193 | 0 | 0 | 0 | 0 | 0 | 0 | 0 | 0.0091315 | 0 | 0 | 0 | 0 | 1 | 0 | 0 | 0 | 0 | 0 | 0
Al0.09Co0.23Cr0.23Fe0.24Ni0.21 | 3 | FCC | 119.486 | 469.1903 | 714.5775 | 48.7855 | 0 | 0.086171 | 0 | 0 | 0 | 0.23482 | 0.23341 | 0 | 0.23591 | 0 | 0 | 0 | 0 | 0 | 0 | 0 | 0 | 0 | 0 | 0.20969 | 0 | 0 | 0 | 0 | 0 | 0 | 0 | 0 | 0 | 0 | 0 | 0 | 0 | 0 | 1 | 0 | 0 | 0 | 0
Al0.09Co0.23Cr0.23Fe0.24Ni0.21 | 3 | FCC | 119.486 | 469.1903 | 714.5775 | 48.7855 | 0 | 0.086171 | 0 | 0 | 0 | 0.23482 | 0.23341 | 0 | 0.23591 | 0 | 0 | 0 | 0 | 0 | 0 | 0 | 0 | 0 | 0 | 0.20969 | 0 | 0 | 0 | 0 | 0 | 0 | 0 | 0 | 0 | 0 | 0 | 0 | 0 | 0 | 1 | 0 | 0 | 0 | 0
Co0.21Cr0.19Cu0.2Fe0.2Ni0.2V0.01 | 1 | FCC+IM | 287.6285 | 321.3833 | 732.2541 | 39.893 | 0 | 0 | 0 | 0 | 0 | 0.20661 | 0.1852 | 0.20117 | 0.19568 | 0 | 0 | 0 | 0 | 0 | 0 | 0 | 0 | 0 | 0 | 0.19713 | 0 | 0 | 0 | 0 | 0 | 0 | 0 | 0.014203 | 0 | 0 | 0 | 0 | 1 | 0 | 0 | 0 | 0 | 0 | 0
Al0.03Co0.26Cr0.31Fe0.1Ni0.29 | 2 | FCC | 282.1352 | 705.7993 | 978.6296 | 32.7076 | 0 | 0.034705 | 0 | 0 | 0 | 0.26158 | 0.31408 | 0 | 0.097889 | 0 | 0 | 0 | 0 | 0 | 0 | 0 | 0 | 0 | 0 | 0.29174 | 0 | 0 | 0 | 0 | 0 | 0 | 0 | 0 | 0 | 0 | 0 | 0 | 0 | 1 | 0 | 0 | 0 | 0 | 0
Al0.01Mo0.07Nb0.24Ti0.49Zr0.2 | 1 | BCC | 339.2438 | 1288.032 | 1483.89 | 36.3576 | 0 | 0.011544 | 0 | 0 | 0 | 0 | 0 | 0 | 0 | 0 | 0 | 0 | 0 | 0 | 0 | 0.066249 | 0 | 0.2382 | 0 | 0 | 0 | 0 | 0 | 0 | 0 | 0 | 0.48668 | 0 | 0 | 0 | 0 | 0.19733 | 1 | 0 | 0 | 0 | 0 | 0 | 0
Co0.15Cr0.18Fe0.2Mn0.2Ni0.23V0.04 | 1 | FCC | 218.3973 | 436.2442 | 633.1837 | 42.9436 | 0 | 0 | 0 | 0 | 0 | 0.15433 | 0.18135 | 0 | 0.19927 | 0 | 0 | 0 | 0 | 0 | 0.19913 | 0 | 0 | 0 | 0 | 0.23006 | 0 | 0 | 0 | 0 | 0 | 0 | 0 | 0.035855 | 0 | 0 | 0 | 0 | 1 | 0 | 0 | 0 | 0 | 0 | 0
Co0.19Cr0.17Fe0.19Mn0.24Ni0.19V0.01 | 1 | FCC | 191.9086 | 446.7706 | 571.4689 | 46.9085 | 0 | 0 | 0 | 0 | 0 | 0.19231 | 0.17248 | 0 | 0.19398 | 0 | 0 | 0 | 0 | 0 | 0.24362 | 0 | 0 | 0 | 0 | 0.18736 | 0 | 0 | 0 | 0 | 0 | 0 | 0 | 0.010264 | 0 | 0 | 0 | 0 | 1 | 0 | 0 | 0 | 0 | 0 | 0
Al0.06Co0.22Cr0.2Fe0.21Mo0.08Ni0.22Ti0.01 | 1 | FCC+BCC+IM | 311.5433 | 477.0795 | 739.8508 | 25.1977 | 0 | 0.061556 | 0 | 0 | 0 | 0.22393 | 0.19637 | 0 | 0.21302 | 0 | 0 | 0 | 0 | 0 | 0 | 0.075153 | 0 | 0 | 0 | 0.22098 | 0 | 0 | 0 | 0 | 0 | 0 | 0.0089925 | 0 | 0 | 0 | 0 | 0 | 1 | 0 | 0 | 0 | 0 | 0 | 0
Al0.09Co0.23Cr0.23Fe0.24Ni0.21 | 3 | FCC | 119.486 | 469.1903 | 714.5775 | 48.7855 | 0 | 0.086171 | 0 | 0 | 0 | 0.23482 | 0.23341 | 0 | 0.23591 | 0 | 0 | 0 | 0 | 0 | 0 | 0 | 0 | 0 | 0 | 0.20969 | 0 | 0 | 0 | 0 | 0 | 0 | 0 | 0 | 0 | 0 | 0 | 0 | 0 | 0 | 1 | 0 | 0 | 0 | 0
Al0.04Co0.22Cr0.2Fe0.22Mo0.06Nb0.01Ni0.22Ti0.02 | 1 | FCC+IM | 396.3511 | 749.9085 | 843.6437 | 21.0454 | 0 | 0.044196 | 0 | 0 | 0 | 0.21927 | 0.2029 | 0 | 0.21749 | 0 | 0 | 0 | 0 | 0 | 0 | 0.06362 | 0 | 0.012662 | 0 | 0.2167 | 0 | 0 | 0 | 0 | 0 | 0 | 0.023166 | 0 | 0 | 0 | 0 | 0 | 1 | 0 | 0 | 0 | 0 | 0 | 0
Al0.05Co0.16Cr0.14Cu0.11Fe0.14Mn0.12Ni0.15V0.13 | 1 | FCC+BCC | 596.2618 | 672.4153 | 1009.2455 | 10.2175 | 0 | 0.05071 | 0 | 0 | 0 | 0.16495 | 0.13524 | 0.11265 | 0.13982 | 0 | 0 | 0 | 0 | 0 | 0.11911 | 0 | 0 | 0 | 0 | 0.15153 | 0 | 0 | 0 | 0 | 0 | 0 | 0 | 0.12599 | 0 | 0 | 0 | 0 | 1 | 0 | 0 | 0 | 0 | 0 | 0
Mo0.19Nb0.18Ti0.21V0.11Zr0.3 | 3 | BCC | 582.6804 | 1546.05 | 3295.3 | 18.879 | 0 | 0 | 0 | 0 | 0 | 0 | 0 | 0 | 0 | 0 | 0 | 0 | 0 | 0 | 0 | 0.19147 | 0 | 0.18039 | 0 | 0 | 0 | 0 | 0 | 0 | 0 | 0 | 0.21363 | 0.11065 | 0 | 0 | 0 | 0.30386 | 0 | 0 | 1 | 0 | 0 | 0 | 0
Al0.04Co0.14Cr0.14Cu0.11Fe0.15Ni0.13Ti0.16Zr0.16 | 1 | BCC | 663.356 | 1350.5067 | 1641.66 | 10.2918 | 0 | 0.037921 | 0 | 0 | 0 | 0.13758 | 0.13504 | 0.10646 | 0.1452 | 0 | 0 | 0 | 0 | 0 | 0 | 0 | 0 | 0 | 0 | 0.12514 | 0 | 0 | 0 | 0 | 0 | 0 | 0.15594 | 0 | 0 | 0 | 0 | 0.15672 | 1 | 0 | 0 | 0 | 0 | 0 | 0
Co0.11Cr0.15Fe0.14Mo0.04Nb0.08Ni0.14Ta0.11V0.1W0.12 | 5 | BCC | 633.698 | 869.0371 | 1422.92 | 7.5501 | 0 | 0 | 0 | 0 | 0 | 0.11306 | 0.14931 | 0 | 0.14426 | 0 | 0 | 0 | 0 | 0 | 0 | 0.037147 | 0 | 0.083929 | 0 | 0.13963 | 0 | 0 | 0 | 0 | 0 | 0.10941 | 0 | 0.10418 | 0.11909 | 0 | 0 | 0 | 0 | 0 | 0 | 0 | 1 | 0 | 0
Al0.72Cu0.15Si0.13 | 1 |  | 724.15 | 647.3346 | 1445.6528 | 6.5058 | 0 | 0.71724 | 0 | 0 | 0 | 0 | 0 | 0.15074 | 0 | 0 | 0 | 0 | 0 | 0 | 0 | 0 | 0 | 0 | 0 | 0 | 0 | 0 | 0 | 0.13201 | 0 | 0 | 0 | 0 | 0 | 0 | 0 | 0 | 1 | 0 | 0 | 0 | 0 | 0 | 0
Mo0.35Nb0.19Ti0.27V0.19 | 1 | BCC | 463.3563 | 1369.98 | 1851.412 | 15.715 | 0 | 0 | 0 | 0 | 0 | 0 | 0 | 0 | 0 | 0 | 0 | 0 | 0 | 0 | 0 | 0.35219 | 0 | 0.19269 | 0 | 0 | 0 | 0 | 0 | 0 | 0 | 0 | 0.26917 | 0.18595 | 0 | 0 | 0 | 0 | 1 | 0 | 0 | 0 | 0 | 0 | 0
Al0.21Co0.17Cr0.08Fe0.11Ni0.44 | 1 | FCC+BCC | 391.9381 | 668.8898 | 1174.7377 | 22.4107 | 0 | 0.20879 | 0 | 0 | 0 | 0.16912 | 0.077965 | 0 | 0.10543 | 0 | 0 | 0 | 0 | 0 | 0 | 0 | 0 | 0 | 0 | 0.4387 | 0 | 0 | 0 | 0 | 0 | 0 | 0 | 0 | 0 | 0 | 0 | 0 | 1 | 0 | 0 | 0 | 0 | 0 | 0
Al0.2Nb0.18Ta0.27Ti0.22Zr0.13 | 5 | BCC | 528.2982 | 1159.25 | 1356.7 | 8.4858 | 0 | 0.1979 | 0 | 0 | 0 | 0 | 0 | 0 | 0 | 0 | 0 | 0 | 0 | 0 | 0 | 0 | 0 | 0.17954 | 0 | 0 | 0 | 0 | 0 | 0 | 0 | 0.26753 | 0.2228 | 0 | 0 | 0 | 0 | 0.13223 | 0 | 0 | 0 | 0 | 1 | 0 | 0
Co0.23Cr0.16Cu0.22Fe0.03Nb0.05Ni0.3 | 6 | FCC+IM | 339.9543 | 818.782 | 943.002 | 18.8573 | 0 | 0 | 0 | 0 | 0 | 0.23316 | 0.16276 | 0.22156 | 0.030334 | 0 | 0 | 0 | 0 | 0 | 0 | 0 | 0 | 0.047315 | 0 | 0.30486 | 0 | 0 | 0 | 0 | 0 | 0 | 0 | 0 | 0 | 0 | 0 | 0 | 0 | 0 | 0 | 0 | 0 | 1 | 0
Al0.18Co0.21Cr0.2Fe0.18Ni0.23 | 4 | FCC+BCC | 490.3158 | 1411.9283 | 1420.25 | 15.7161 | 0 | 0.18137 | 0 | 0 | 0 | 0.2145 | 0.19634 | 0 | 0.18164 | 0 | 0 | 0 | 0 | 0 | 0 | 0 | 0 | 0 | 0 | 0.22614 | 0 | 0 | 0 | 0 | 0 | 0 | 0 | 0 | 0 | 0 | 0 | 0 | 0 | 0 | 0 | 1 | 0 | 0 | 0
Al0.04Hf0.18Mo0.06Nb0.21Ta0.12Ti0.16Zr0.22 | 1 | BCC | 485.3108 | 1285.018 | 1752.6392 | 32.6235 | 0 | 0.03756 | 0 | 0 | 0 | 0 | 0 | 0 | 0 | 0 | 0 | 0.17638 | 0 | 0 | 0 | 0.060691 | 0 | 0.21195 | 0 | 0 | 0 | 0 | 0 | 0 | 0 | 0.12415 | 0.16398 | 0 | 0 | 0 | 0 | 0.22066 | 1 | 0 | 0 | 0 | 0 | 0 | 0
Al0.19Nb0.2Ta0.16Ti0.27Zr0.19 | 5 | BCC | 512.6547 | 1565.2247 | 1582.4333 | 7.1471 | 0 | 0.18766 | 0 | 0 | 0 | 0 | 0 | 0 | 0 | 0 | 0 | 0 | 0 | 0 | 0 | 0 | 0 | 0.19756 | 0 | 0 | 0 | 0 | 0 | 0 | 0 | 0.15653 | 0.2671 | 0 | 0 | 0 | 0 | 0.19115 | 0 | 0 | 0 | 0 | 1 | 0 | 0
Cr0.08Fe0.55Mn0.19Ni0.17 | 1 | FCC | 279.0906 | 280.251 | 639.166 | 53.4766 | 0 | 0 | 0 | 0 | 0 | 0 | 0.079572 | 0 | 0.5543 | 0 | 0 | 0 | 0 | 0 | 0.1916 | 0 | 0 | 0 | 0 | 0.17453 | 0 | 0 | 0 | 0 | 0 | 0 | 0 | 0 | 0 | 0 | 0 | 0 | 1 | 0 | 0 | 0 | 0 | 0 | 0
Al0.15Nb0.18Ta0.06Ti0.23V0.17W0.02Zr0.19 | 5 | BCC | 593.5993 | 1337.496 | 1787.025 | 13.2309 | 0 | 0.14608 | 0 | 0 | 0 | 0 | 0 | 0 | 0 | 0 | 0 | 0 | 0 | 0 | 0 | 0 | 0 | 0.18465 | 0 | 0 | 0 | 0 | 0 | 0 | 0 | 0.059128 | 0.2279 | 0.16787 | 0.020115 | 0 | 0 | 0.19426 | 0 | 0 | 0 | 0 | 1 | 0 | 0
Al0.06Co0.21Cr0.2Fe0.21Mo0.04Nb0.03Ni0.21Ti0.04 | 1 | FCC+BCC+IM | 417.2272 | 918.8774 | 1356.981 | 17.7947 | 0 | 0.058101 | 0 | 0 | 0 | 0.21396 | 0.19991 | 0 | 0.21059 | 0 | 0 | 0 | 0 | 0 | 0 | 0.038945 | 0 | 0.025532 | 0 | 0.21167 | 0 | 0 | 0 | 0 | 0 | 0 | 0.04129 | 0 | 0 | 0 | 0 | 0 | 1 | 0 | 0 | 0 | 0 | 0 | 0
Al0.02Co0.21Cr0.18Fe0.19Mn0.2Ni0.2 | 1 | FCC | 183.0114 | 319.4221 | 576.8964 | 43.64 | 0 | 0.020076 | 0 | 0 | 0 | 0.21017 | 0.18286 | 0 | 0.19139 | 0 | 0 | 0 | 0 | 0 | 0.19889 | 0 | 0 | 0 | 0 | 0.19661 | 0 | 0 | 0 | 0 | 0 | 0 | 0 | 0 | 0 | 0 | 0 | 0 | 1 | 0 | 0 | 0 | 0 | 0 | 0
Al0.02Co0.28Cr0.36Ni0.34 | 2 | FCC | 278.1848 | 677.659 | 987.3979 | 45.8727 | 0 | 0.024272 | 0 | 0 | 0 | 0.27723 | 0.36159 | 0 | 0 | 0 | 0 | 0 | 0 | 0 | 0 | 0 | 0 | 0 | 0 | 0.33691 | 0 | 0 | 0 | 0 | 0 | 0 | 0 | 0 | 0 | 0 | 0 | 0 | 0 | 1 | 0 | 0 | 0 | 0 | 0
Al0.17Nb0.19Ta0.09Ti0.26V0.1Zr0.19 | 5 | BCC | 484.9919 | 1362.09 | 1623.53 | 11.3415 | 0 | 0.16571 | 0 | 0 | 0 | 0 | 0 | 0 | 0 | 0 | 0 | 0 | 0 | 0 | 0 | 0 | 0 | 0.18687 | 0 | 0 | 0 | 0 | 0 | 0 | 0 | 0.086886 | 0.26116 | 0.10445 | 0 | 0 | 0 | 0.19493 | 0 | 0 | 0 | 0 | 1 | 0 | 0
Al0.01Co0.17Cr0.14Cu0.15Fe0.16Mn0.04Ni0.15V0.19 | 1 |  | 585.6843 | 971.6633 | 1064.8354 | 9.7556 | 0 | 0.0096469 | 0 | 0 | 0 | 0.16575 | 0.14323 | 0.14622 | 0.15719 | 0 | 0 | 0 | 0 | 0 | 0.039131 | 0 | 0 | 0 | 0 | 0.14838 | 0 | 0 | 0 | 0 | 0 | 0 | 0 | 0.19045 | 0 | 0 | 0 | 0 | 1 | 0 | 0 | 0 | 0 | 0 | 0
Al0.04Nb0.33Ti0.17V0.34Zr0.12 | 1 | BCC | 403.1805 | 1228.67 | 1742.05 | 33.6596 | 0 | 0.036331 | 0 | 0 | 0 | 0 | 0 | 0 | 0 | 0 | 0 | 0 | 0 | 0 | 0 | 0 | 0 | 0.33405 | 0 | 0 | 0 | 0 | 0 | 0 | 0 | 0 | 0.1708 | 0.34335 | 0 | 0 | 0 | 0.11548 | 1 | 0 | 0 | 0 | 0 | 0 | 0
Co0.33Fe0.33Ni0.34 | 1 | FCC | 133.8258 | 212.9222 | 540.0203 | 44.7397 | 0 | 0 | 0 | 0 | 0 | 0.33224 | 0 | 0 | 0.3307 | 0 | 0 | 0 | 0 | 0 | 0 | 0 | 0 | 0 | 0 | 0.33706 | 0 | 0 | 0 | 0 | 0 | 0 | 0 | 0 | 0 | 0 | 0 | 0 | 1 | 0 | 0 | 0 | 0 | 0 | 0
Al0.24Co0.22Cr0.23Fe0.14Ni0.18 | 1 | BCC | 513.0359 | 1464.9561 | 1494.2259 | 17.0378 | 0 | 0.24089 | 0 | 0 | 0 | 0.21723 | 0.22578 | 0 | 0.1378 | 0 | 0 | 0 | 0 | 0 | 0 | 0 | 0 | 0 | 0 | 0.1783 | 0 | 0 | 0 | 0 | 0 | 0 | 0 | 0 | 0 | 0 | 0 | 0 | 1 | 0 | 0 | 0 | 0 | 0 | 0
Al0.06Co0.26Cr0.32Fe0.07Ni0.29 | 2 | FCC | 278.4732 | 659.947 | 985.4932 | 43.725 | 0 | 0.059177 | 0 | 0 | 0 | 0.25884 | 0.31702 | 0 | 0.07157 | 0 | 0 | 0 | 0 | 0 | 0 | 0 | 0 | 0 | 0 | 0.29339 | 0 | 0 | 0 | 0 | 0 | 0 | 0 | 0 | 0 | 0 | 0 | 0 | 0 | 1 | 0 | 0 | 0 | 0 | 0
Al0.2Nb0.18Ta0.25Ti0.23Zr0.14 | 5 | BCC | 522.5232 | 1160.74 | 1426.82 | 8.4231 | 0 | 0.19515 | 0 | 0 | 0 | 0 | 0 | 0 | 0 | 0 | 0 | 0 | 0 | 0 | 0 | 0 | 0 | 0.18256 | 0 | 0 | 0 | 0 | 0 | 0 | 0 | 0.24785 | 0.23018 | 0 | 0 | 0 | 0 | 0.14426 | 0 | 0 | 0 | 0 | 1 | 0 | 0
Al0.03Co0.17Cr0.13Cu0.14Fe0.16Mo0.09Ni0.15Ti0.13 | 1 | FCC+IM | 668.763 | 1414.4111 | 1463.8895 | 5.3807 | 0 | 0.033058 | 0 | 0 | 0 | 0.16516 | 0.12907 | 0.1412 | 0.15962 | 0 | 0 | 0 | 0 | 0 | 0 | 0.093271 | 0 | 0 | 0 | 0.15221 | 0 | 0 | 0 | 0 | 0 | 0 | 0.12641 | 0 | 0 | 0 | 0 | 0 | 1 | 0 | 0 | 0 | 0 | 0 | 0
Al0.11Mo0.01Nb0.15Ta0.22Ti0.32Zr0.19 | 1 | BCC | 439.0927 | 1270.9667 | 1491.6908 | 15.7132 | 0 | 0.11319 | 0 | 0 | 0 | 0 | 0 | 0 | 0 | 0 | 0 | 0 | 0 | 0 | 0 | 0.014727 | 0 | 0.14925 | 0 | 0 | 0 | 0 | 0 | 0 | 0 | 0.216 | 0.31777 | 0 | 0 | 0 | 0 | 0.18907 | 1 | 0 | 0 | 0 | 0 | 0 | 0
Hf0.04Mo0.34Nb0.01Ti0.6Zr0.02 | 1 | BCC | 383.9131 | 1279.305 | 1548.516 | 33.087 | 0 | 0 | 0 | 0 | 0 | 0 | 0 | 0 | 0 | 0 | 0 | 0.035028 | 0 | 0 | 0 | 0.33686 | 0 | 0.0054046 | 0 | 0 | 0 | 0 | 0 | 0 | 0 | 0 | 0.6036 | 0 | 0 | 0 | 0 | 0.019103 | 1 | 0 | 0 | 0 | 0 | 0 | 0
Al0.09Co0.23Cr0.23Fe0.24Ni0.21 | 3 | FCC | 119.486 | 469.1903 | 714.5775 | 48.7855 | 0 | 0.086171 | 0 | 0 | 0 | 0.23482 | 0.23341 | 0 | 0.23591 | 0 | 0 | 0 | 0 | 0 | 0 | 0 | 0 | 0 | 0 | 0.20969 | 0 | 0 | 0 | 0 | 0 | 0 | 0 | 0 | 0 | 0 | 0 | 0 | 0 | 0 | 1 | 0 | 0 | 0 | 0
Cu0.31Mn0.32Ni0.27Zn0.1 | 1 | FCC | 154.9925 | 250.2206 | 656.2165 | 57.14 | 0 | 0 | 0 | 0 | 0 | 0 | 0 | 0.31292 | 0 | 0 | 0 | 0 | 0 | 0 | 0.32251 | 0 | 0 | 0 | 0 | 0.26824 | 0 | 0 | 0 | 0 | 0 | 0 | 0 | 0 | 0 | 0 | 0.096334 | 0 | 1 | 0 | 0 | 0 | 0 | 0 | 0
Al0.04Co0.2Cr0.17Fe0.19Mn0.22Ni0.18 | 1 | FCC | 189.2728 | 520.1654 | 631.7941 | 40.119 | 0 | 0.038469 | 0 | 0 | 0 | 0.2004 | 0.16566 | 0 | 0.19367 | 0 | 0 | 0 | 0 | 0 | 0.22408 | 0 | 0 | 0 | 0 | 0.17773 | 0 | 0 | 0 | 0 | 0 | 0 | 0 | 0 | 0 | 0 | 0 | 0 | 1 | 0 | 0 | 0 | 0 | 0 | 0
Al0.05Hf0.16Mo0.1Nb0.17Ta0.26Ti0.11Zr0.14 | 1 | BCC | 508.7798 | 1452.9192 | 1727.812 | 28.1946 | 0 | 0.046908 | 0 | 0 | 0 | 0 | 0 | 0 | 0 | 0 | 0 | 0.16381 | 0 | 0 | 0 | 0.10262 | 0 | 0.16688 | 0 | 0 | 0 | 0 | 0 | 0 | 0 | 0.26378 | 0.11267 | 0 | 0 | 0 | 0 | 0.14333 | 1 | 0 | 0 | 0 | 0 | 0 | 0
Mo0.09Nb0.22Ti0.41Zr0.28 | 1 | BCC | 341.7043 | 1322.687 | 1608.25 | 34.1443 | 0 | 0 | 0 | 0 | 0 | 0 | 0 | 0 | 0 | 0 | 0 | 0 | 0 | 0 | 0 | 0.087466 | 0 | 0.22449 | 0 | 0 | 0 | 0 | 0 | 0 | 0 | 0 | 0.41099 | 0 | 0 | 0 | 0 | 0.27705 | 1 | 0 | 0 | 0 | 0 | 0 | 0
Co0.25Cu0.25Fe0.23Ni0.27 | 1 | FCC | 191.2655 | 285.612 | 511.473 | 25.071 | 0 | 0 | 0 | 0 | 0 | 0.25011 | 0 | 0.25094 | 0.22916 | 0 | 0 | 0 | 0 | 0 | 0 | 0 | 0 | 0 | 0 | 0.26895 | 0 | 0 | 0 | 0 | 0 | 0 | 0 | 0 | 0 | 0 | 0 | 0 | 1 | 0 | 0 | 0 | 0 | 0 | 0
Al0.03Co0.22Cr0.2Fe0.22Mo0.1Ni0.22Ti0.01 | 1 | FCC+IM | 301.203 | 560.5448 | 798.4112 | 26.8867 | 0 | 0.034661 | 0 | 0 | 0 | 0.22214 | 0.19595 | 0 | 0.21798 | 0 | 0 | 0 | 0 | 0 | 0 | 0.10017 | 0 | 0 | 0 | 0.21769 | 0 | 0 | 0 | 0 | 0 | 0 | 0.011418 | 0 | 0 | 0 | 0 | 0 | 1 | 0 | 0 | 0 | 0 | 0 | 0
Al0.09Co0.14Cr0.07Fe0.1Mo0.11Nb0.09Ni0.15Ti0.13V0.12 | 1 | BCC | 730.6102 | 1516.2033 | 1573.413 | 8.2861 | 0 | 0.088416 | 0 | 0 | 0 | 0.14081 | 0.06794 | 0 | 0.10373 | 0 | 0 | 0 | 0 | 0 | 0 | 0.10885 | 0 | 0.090876 | 0 | 0.14923 | 0 | 0 | 0 | 0 | 0 | 0 | 0.12665 | 0.12349 | 0 | 0 | 0 | 0 | 1 | 0 | 0 | 0 | 0 | 0 | 0
Al0.05Co0.21Cr0.18Cu0.19Fe0.18Ni0.2 | 1 | FCC | 248.0896 | 427.1847 | 770.9043 | 23.4614 | 0 | 0.047602 | 0 | 0 | 0 | 0.20707 | 0.1752 | 0.18998 | 0.17964 | 0 | 0 | 0 | 0 | 0 | 0 | 0 | 0 | 0 | 0 | 0.20051 | 0 | 0 | 0 | 0 | 0 | 0 | 0 | 0 | 0 | 0 | 0 | 0 | 1 | 0 | 0 | 0 | 0 | 0 | 0
Mo0.09Nb0.2Ti0.49Zr0.23 | 1 | BCC | 351.7179 | 1342.747 | 1536.59 | 34.3203 | 0 | 0 | 0 | 0 | 0 | 0 | 0 | 0 | 0 | 0 | 0 | 0 | 0 | 0 | 0 | 0.085232 | 0 | 0.1997 | 0 | 0 | 0 | 0 | 0 | 0 | 0 | 0 | 0.48855 | 0 | 0 | 0 | 0 | 0.22652 | 1 | 0 | 0 | 0 | 0 | 0 | 0
Al0.02Co0.26Cr0.3Fe0.15Ni0.28 | 2 | FCC | 258.7592 | 670.5634 | 960.7093 | 30.9291 | 0 | 0.01739 | 0 | 0 | 0 | 0.25769 | 0.2988 | 0 | 0.14661 | 0 | 0 | 0 | 0 | 0 | 0 | 0 | 0 | 0 | 0 | 0.27951 | 0 | 0 | 0 | 0 | 0 | 0 | 0 | 0 | 0 | 0 | 0 | 0 | 0 | 1 | 0 | 0 | 0 | 0 | 0
Co0.15Cr0.13Cu0.13Fe0.15Mn0.07Ni0.13V0.23 | 1 | BCC | 605.833 | 947.29 | 1072.3054 | 14.2903 | 0 | 0 | 0 | 0 | 0 | 0.15104 | 0.1319 | 0.13498 | 0.14888 | 0 | 0 | 0 | 0 | 0 | 0.068649 | 0 | 0 | 0 | 0 | 0.13147 | 0 | 0 | 0 | 0 | 0 | 0 | 0 | 0.23309 | 0 | 0 | 0 | 0 | 1 | 0 | 0 | 0 | 0 | 0 | 0
Al0.08Cr0.2Fe0.26Mn0.22Ni0.24 | 1 | FCC+BCC | 259.6286 | 378.4514 | 702.337 | 38.6297 | 0 | 0.075995 | 0 | 0 | 0 | 0 | 0.20231 | 0 | 0.25851 | 0 | 0 | 0 | 0 | 0 | 0.22315 | 0 | 0 | 0 | 0 | 0.24003 | 0 | 0 | 0 | 0 | 0 | 0 | 0 | 0 | 0 | 0 | 0 | 0 | 1 | 0 | 0 | 0 | 0 | 0 | 0
Mo0.08Nb0.21Ti0.54Zr0.17 | 1 | BCC | 345.3058 | 1354.027 | 1582.81 | 35.9056 | 0 | 0 | 0 | 0 | 0 | 0 | 0 | 0 | 0 | 0 | 0 | 0 | 0 | 0 | 0 | 0.078818 | 0 | 0.2077 | 0 | 0 | 0 | 0 | 0 | 0 | 0 | 0 | 0.54128 | 0 | 0 | 0 | 0 | 0.1722 | 1 | 0 | 0 | 0 | 0 | 0 | 0
Nb0.32Ti0.2V0.23Zr0.24 | 3 | BCC | 476.6443 | 1122.15 | 1428.4483 | 33.261 | 0 | 0 | 0 | 0 | 0 | 0 | 0 | 0 | 0 | 0 | 0 | 0 | 0 | 0 | 0 | 0 | 0 | 0.32198 | 0 | 0 | 0 | 0 | 0 | 0 | 0 | 0 | 0.20088 | 0.22785 | 0 | 0 | 0 | 0.24469 | 0 | 0 | 1 | 0 | 0 | 0 | 0
Al0.04Nb0.2Ti0.19V0.33Zr0.24 | 1 | BCC | 379.1554 | 1134.79 | 1877.97 | 35.37 | 0 | 0.038641 | 0 | 0 | 0 | 0 | 0 | 0 | 0 | 0 | 0 | 0 | 0 | 0 | 0 | 0 | 0 | 0.20349 | 0 | 0 | 0 | 0 | 0 | 0 | 0 | 0 | 0.18536 | 0.33012 | 0 | 0 | 0 | 0.24239 | 1 | 0 | 0 | 0 | 0 | 0 | 0
Mo0.2Nb0.17Ti0.27V0.18Zr0.19 | 1 | BCC | 448.2377 | 1563.92 | 3067.256 | 22.4963 | 0 | 0 | 0 | 0 | 0 | 0 | 0 | 0 | 0 | 0 | 0 | 0 | 0 | 0 | 0 | 0.19643 | 0 | 0.1686 | 0 | 0 | 0 | 0 | 0 | 0 | 0 | 0 | 0.26548 | 0.18014 | 0 | 0 | 0 | 0.18935 | 1 | 0 | 0 | 0 | 0 | 0 | 0
Co0.2Cr0.18Fe0.2Mn0.22Ni0.18V0.02 | 1 | FCC | 174.6847 | 506.2409 | 617.4549 | 47.2571 | 0 | 0 | 0 | 0 | 0 | 0.19983 | 0.17699 | 0 | 0.19521 | 0 | 0 | 0 | 0 | 0 | 0.22397 | 0 | 0 | 0 | 0 | 0.18157 | 0 | 0 | 0 | 0 | 0 | 0 | 0 | 0.022422 | 0 | 0 | 0 | 0 | 1 | 0 | 0 | 0 | 0 | 0 | 0
Co0.26Cr0.29Fe0.18Ni0.27 | 2 | FCC | 202.0392 | 636.9534 | 930.3781 | 30.1784 | 0 | 0 | 0 | 0 | 0 | 0.25619 | 0.29072 | 0 | 0.17538 | 0 | 0 | 0 | 0 | 0 | 0 | 0 | 0 | 0 | 0 | 0.27289 | 0 | 0 | 0 | 0 | 0 | 0 | 0 | 0 | 0 | 0 | 0 | 0 | 0 | 1 | 0 | 0 | 0 | 0 | 0
Al0.04Co0.13Cr0.11Cu0.1Fe0.13Mn0.09Ni0.11V0.28 | 1 | BCC | 611.9565 | 917.72 | 1074.004 | 18.2423 | 0 | 0.037194 | 0 | 0 | 0 | 0.13374 | 0.11169 | 0.10116 | 0.12928 | 0 | 0 | 0 | 0 | 0 | 0.092926 | 0 | 0 | 0 | 0 | 0.1122 | 0 | 0 | 0 | 0 | 0 | 0 | 0 | 0.28181 | 0 | 0 | 0 | 0 | 1 | 0 | 0 | 0 | 0 | 0 | 0
Co0.24Cr0.25Fe0.2Nb0.01Ni0.27V0.02 | 5 | FCC | 248.3087 | 546.7305 | 682.9754 | 26.0815 | 0 | 0 | 0 | 0 | 0 | 0.24153 | 0.25397 | 0 | 0.20242 | 0 | 0 | 0 | 0 | 0 | 0 | 0 | 0 | 0.0091351 | 0 | 0.27462 | 0 | 0 | 0 | 0 | 0 | 0 | 0 | 0.018312 | 0 | 0 | 0 | 0 | 0 | 0 | 0 | 0 | 1 | 0 | 0
Al0.09Co0.23Cr0.23Fe0.24Ni0.21 | 3 | FCC | 119.486 | 469.1903 | 714.5775 | 48.7855 | 0 | 0.086171 | 0 | 0 | 0 | 0.23482 | 0.23341 | 0 | 0.23591 | 0 | 0 | 0 | 0 | 0 | 0 | 0 | 0 | 0 | 0 | 0.20969 | 0 | 0 | 0 | 0 | 0 | 0 | 0 | 0 | 0 | 0 | 0 | 0 | 0 | 0 | 1 | 0 | 0 | 0 | 0
Co0.17Cr0.13Mo0.13Ni0.24Ti0.16V0.17 | 3 | FCC | 687.7411 | 1388.1251 | 1822.8803 | 15.1193 | 0 | 0 | 0 | 0 | 0 | 0.16668 | 0.13453 | 0 | 0 | 0 | 0 | 0 | 0 | 0 | 0 | 0.13296 | 0 | 0 | 0 | 0.23978 | 0 | 0 | 0 | 0 | 0 | 0 | 0.15909 | 0.16695 | 0 | 0 | 0 | 0 | 0 | 0 | 1 | 0 | 0 | 0 | 0
Al0.09Co0.23Cr0.23Fe0.24Ni0.21 | 3 | FCC | 119.486 | 469.1903 | 714.5775 | 48.7855 | 0 | 0.086171 | 0 | 0 | 0 | 0.23482 | 0.23341 | 0 | 0.23591 | 0 | 0 | 0 | 0 | 0 | 0 | 0 | 0 | 0 | 0 | 0.20969 | 0 | 0 | 0 | 0 | 0 | 0 | 0 | 0 | 0 | 0 | 0 | 0 | 0 | 0 | 1 | 0 | 0 | 0 | 0
Co0.15Cr0.21Cu0.16Fe0.23Ni0.24 | 6 | FCC | 268.5912 | 749.9623 | 874.497 | 35.2113 | 0 | 0 | 0 | 0 | 0 | 0.1542 | 0.21277 | 0.16363 | 0.23151 | 0 | 0 | 0 | 0 | 0 | 0 | 0 | 0 | 0 | 0 | 0.23789 | 0 | 0 | 0 | 0 | 0 | 0 | 0 | 0 | 0 | 0 | 0 | 0 | 0 | 0 | 0 | 0 | 0 | 1 | 0
Cr0.08Fe0.47Mn0.33Ni0.12 | 1 | FCC | 357.082 | 229.0035 | 622.0515 | 52.2775 | 0 | 0 | 0 | 0 | 0 | 0 | 0.080896 | 0 | 0.47133 | 0 | 0 | 0 | 0 | 0 | 0.32733 | 0 | 0 | 0 | 0 | 0.12045 | 0 | 0 | 0 | 0 | 0 | 0 | 0 | 0 | 0 | 0 | 0 | 0 | 1 | 0 | 0 | 0 | 0 | 0 | 0
Al0.08Co0.22Cr0.2Fe0.21Mo0.01Nb0.02Ni0.22Ti0.04 | 1 | FCC+BCC+IM | 398.1585 | 996.0553 | 1418.708 | 22.6834 | 0 | 0.084643 | 0 | 0 | 0 | 0.21716 | 0.20244 | 0 | 0.20761 | 0 | 0 | 0 | 0 | 0 | 0 | 0.012865 | 0 | 0.018215 | 0 | 0.21638 | 0 | 0 | 0 | 0 | 0 | 0 | 0.040677 | 0 | 0 | 0 | 0 | 0 | 1 | 0 | 0 | 0 | 0 | 0 | 0
Al0.12Co0.22Cr0.2Fe0.2Ni0.22Ti0.03 | 1 | FCC+BCC | 389.7475 | 1007.0435 | 1345.6618 | 26.8421 | 0 | 0.12421 | 0 | 0 | 0 | 0.22023 | 0.20281 | 0 | 0.20017 | 0 | 0 | 0 | 0 | 0 | 0 | 0 | 0 | 0 | 0 | 0.22189 | 0 | 0 | 0 | 0 | 0 | 0 | 0.030697 | 0 | 0 | 0 | 0 | 0 | 1 | 0 | 0 | 0 | 0 | 0 | 0
Al0.12Hf0.19Nb0.07Ta0.22Ti0.25Zr0.16 | 1 | BCC | 396.2153 | 1249.9558 | 1498.5483 | 30.5991 | 0 | 0.11571 | 0 | 0 | 0 | 0 | 0 | 0 | 0 | 0 | 0 | 0.18794 | 0 | 0 | 0 | 0 | 0 | 0.066561 | 0 | 0 | 0 | 0 | 0 | 0 | 0 | 0.22233 | 0.24557 | 0 | 0 | 0 | 0 | 0.16188 | 1 | 0 | 0 | 0 | 0 | 0 | 0
Al0.21Co0.17Cr0.08Fe0.11Ni0.44 | 1 | FCC+BCC | 391.9381 | 668.8898 | 1174.7377 | 22.4107 | 0 | 0.20879 | 0 | 0 | 0 | 0.16912 | 0.077965 | 0 | 0.10543 | 0 | 0 | 0 | 0 | 0 | 0 | 0 | 0 | 0 | 0 | 0.4387 | 0 | 0 | 0 | 0 | 0 | 0 | 0 | 0 | 0 | 0 | 0 | 0 | 1 | 0 | 0 | 0 | 0 | 0 | 0
Al0.02Co0.21Cr0.18Fe0.19Mn0.19Ni0.19V0.02 | 1 | FCC | 183.6383 | 463.5745 | 617.3182 | 42.949 | 0 | 0.021524 | 0 | 0 | 0 | 0.20721 | 0.17938 | 0 | 0.18829 | 0 | 0 | 0 | 0 | 0 | 0.19069 | 0 | 0 | 0 | 0 | 0.19277 | 0 | 0 | 0 | 0 | 0 | 0 | 0 | 0.020137 | 0 | 0 | 0 | 0 | 1 | 0 | 0 | 0 | 0 | 0 | 0
Al0.05Co0.28Cr0.35Ni0.33 | 2 | FCC | 283.2775 | 680.0592 | 980.8949 | 48.0037 | 0 | 0.045982 | 0 | 0 | 0 | 0.2764 | 0.35218 | 0 | 0 | 0 | 0 | 0 | 0 | 0 | 0 | 0 | 0 | 0 | 0 | 0.32544 | 0 | 0 | 0 | 0 | 0 | 0 | 0 | 0 | 0 | 0 | 0 | 0 | 0 | 1 | 0 | 0 | 0 | 0 | 0
Al0.02Co0.26Cr0.3Fe0.13Ni0.28 | 2 | FCC | 266.7552 | 685.4957 | 956.9743 | 30.6706 | 0 | 0.024337 | 0 | 0 | 0 | 0.25833 | 0.30283 | 0 | 0.13163 | 0 | 0 | 0 | 0 | 0 | 0 | 0 | 0 | 0 | 0 | 0.28287 | 0 | 0 | 0 | 0 | 0 | 0 | 0 | 0 | 0 | 0 | 0 | 0 | 0 | 1 | 0 | 0 | 0 | 0 | 0
Co0.25Cr0.24Fe0.26Ni0.25 | 1 | FCC | 169.6403 | 284.919 | 482.1649 | 54.9519 | 0 | 0 | 0 | 0 | 0 | 0.25389 | 0.24113 | 0 | 0.25511 | 0 | 0 | 0 | 0 | 0 | 0 | 0 | 0 | 0 | 0 | 0.24986 | 0 | 0 | 0 | 0 | 0 | 0 | 0 | 0 | 0 | 0 | 0 | 0 | 1 | 0 | 0 | 0 | 0 | 0 | 0
Al0.11Hf0.19Mo0.02Nb0.14Ta0.3Ti0.11Zr0.14 | 1 | BCC | 427.177 | 1297.8592 | 1637.5483 | 28.8973 | 0 | 0.11274 | 0 | 0 | 0 | 0 | 0 | 0 | 0 | 0 | 0 | 0.18522 | 0 | 0 | 0 | 0.018526 | 0 | 0.13755 | 0 | 0 | 0 | 0 | 0 | 0 | 0 | 0.29567 | 0.10607 | 0 | 0 | 0 | 0 | 0.14424 | 1 | 0 | 0 | 0 | 0 | 0 | 0
Al0.03Co0.17Cr0.13Cu0.14Fe0.16Mo0.09Ni0.15Ti0.13 | 1 | FCC+IM | 670.787 | 1413.9711 | 1463.8895 | 5.3807 | 0 | 0.032968 | 0 | 0 | 0 | 0.16516 | 0.129 | 0.14124 | 0.1596 | 0 | 0 | 0 | 0 | 0 | 0 | 0.093572 | 0 | 0 | 0 | 0.1522 | 0 | 0 | 0 | 0 | 0 | 0 | 0.12626 | 0 | 0 | 0 | 0 | 0 | 1 | 0 | 0 | 0 | 0 | 0 | 0
Al0.05Co0.11Cr0.11Cu0.08Fe0.11Nb0.08Ni0.11Ti0.13V0.1Zr0.11 | 1 |  | 695.48 | 1332.58 | 1655.758 | 10.7411 | 0 | 0.05039 | 0 | 0 | 0 | 0.1117 | 0.11085 | 0.082633 | 0.11395 | 0 | 0 | 0 | 0 | 0 | 0 | 0 | 0 | 0.080193 | 0 | 0.10662 | 0 | 0 | 0 | 0 | 0 | 0 | 0.13303 | 0.098416 | 0 | 0 | 0 | 0.11222 | 1 | 0 | 0 | 0 | 0 | 0 | 0
Al0.13Co0.2Cr0.15Fe0.17Mo0.03Ni0.19Ti0.15 | 1 | FCC+BCC+IM | 588.7717 | 1331.9266 | 1973.909 | 18.08 | 0 | 0.12665 | 0 | 0 | 0 | 0.19536 | 0.14767 | 0 | 0.16601 | 0 | 0 | 0 | 0 | 0 | 0 | 0.026172 | 0 | 0 | 0 | 0.19153 | 0 | 0 | 0 | 0 | 0 | 0 | 0.14661 | 0 | 0 | 0 | 0 | 0 | 1 | 0 | 0 | 0 | 0 | 0 | 0
Al0.08Cr0.18Cu0.22Fe0.22Ni0.3 | 1 | FCC | 250.0267 | 377.0167 | 675.7406 | 33.565 | 0 | 0.078081 | 0 | 0 | 0 | 0 | 0.18333 | 0.22377 | 0.21655 | 0 | 0 | 0 | 0 | 0 | 0 | 0 | 0 | 0 | 0 | 0.29827 | 0 | 0 | 0 | 0 | 0 | 0 | 0 | 0 | 0 | 0 | 0 | 0 | 1 | 0 | 0 | 0 | 0 | 0 | 0
Al0.44Co0.18Cr0.33Ni0.05 | 1 |  | 850.036 | 1185.0814 | 1835.5962 | 27.2058 | 0 | 0.44311 | 0 | 0 | 0 | 0.1841 | 0.32756 | 0 | 0 | 0 | 0 | 0 | 0 | 0 | 0 | 0 | 0 | 0 | 0 | 0.045234 | 0 | 0 | 0 | 0 | 0 | 0 | 0 | 0 | 0 | 0 | 0 | 0 | 1 | 0 | 0 | 0 | 0 | 0 | 0
Mo0.29Nb0.22Ta0.15V0.34 | 4 | BCC | 516.617 | 2000.39 | 2708.839 | 21.929 | 0 | 0 | 0 | 0 | 0 | 0 | 0 | 0 | 0 | 0 | 0 | 0 | 0 | 0 | 0 | 0.2852 | 0 | 0.22079 | 0 | 0 | 0 | 0 | 0 | 0 | 0 | 0.15157 | 0 | 0.34245 | 0 | 0 | 0 | 0 | 0 | 0 | 0 | 1 | 0 | 0 | 0
Al0.01Co0.24Cr0.25Cu0.27Fe0.23 | 1 | FCC | 186.5135 | 409.6553 | 824.7851 | 29.6249 | 0 | 0.0059504 | 0 | 0 | 0 | 0.24347 | 0.24903 | 0.27241 | 0.22914 | 0 | 0 | 0 | 0 | 0 | 0 | 0 | 0 | 0 | 0 | 0 | 0 | 0 | 0 | 0 | 0 | 0 | 0 | 0 | 0 | 0 | 0 | 0 | 1 | 0 | 0 | 0 | 0 | 0 | 0
Al0.15Co0.14Cr0.09Cu0.07Fe0.11Mn0.06Mo0.04Ni0.11V0.22 | 1 | BCC | 623.3763 | 1200.1039 | 1613.1417 | 16.1765 | 0 | 0.15272 | 0 | 0 | 0 | 0.1357 | 0.091241 | 0.071791 | 0.11364 | 0 | 0 | 0 | 0 | 0 | 0.064025 | 0.040142 | 0 | 0 | 0 | 0.11238 | 0 | 0 | 0 | 0 | 0 | 0 | 0 | 0.21836 | 0 | 0 | 0 | 0 | 1 | 0 | 0 | 0 | 0 | 0 | 0
Al0.38Co0.14Cr0.22Cu0.12Fe0.14 | 1 | BCC | 659.679 | 1101.042 | 1500.2917 | 14.2642 | 0 | 0.3789 | 0 | 0 | 0 | 0.14462 | 0.21842 | 0.12112 | 0.13694 | 0 | 0 | 0 | 0 | 0 | 0 | 0 | 0 | 0 | 0 | 0 | 0 | 0 | 0 | 0 | 0 | 0 | 0 | 0 | 0 | 0 | 0 | 0 | 1 | 0 | 0 | 0 | 0 | 0 | 0
Al0.09Co0.23Cr0.23Fe0.24Ni0.21 | 3 | FCC | 119.486 | 469.1903 | 714.5775 | 48.7855 | 0 | 0.086171 | 0 | 0 | 0 | 0.23482 | 0.23341 | 0 | 0.23591 | 0 | 0 | 0 | 0 | 0 | 0 | 0 | 0 | 0 | 0 | 0.20969 | 0 | 0 | 0 | 0 | 0 | 0 | 0 | 0 | 0 | 0 | 0 | 0 | 0 | 0 | 1 | 0 | 0 | 0 | 0
Co0.25Cr0.23Cu0.04Fe0.24Ni0.24 | 1 | FCC | 163.2722 | 274.591 | 601.3957 | 45.3203 | 0 | 0 | 0 | 0 | 0 | 0.24528 | 0.23096 | 0.040695 | 0.24441 | 0 | 0 | 0 | 0 | 0 | 0 | 0 | 0 | 0 | 0 | 0.23865 | 0 | 0 | 0 | 0 | 0 | 0 | 0 | 0 | 0 | 0 | 0 | 0 | 1 | 0 | 0 | 0 | 0 | 0 | 0
Co0.13Cr0.19Fe0.2Mn0.17Ni0.26V0.05 | 1 | FCC | 275.3189 | 462.8633 | 655.5329 | 31.7167 | 0 | 0 | 0 | 0 | 0 | 0.13015 | 0.187 | 0 | 0.20264 | 0 | 0 | 0 | 0 | 0 | 0.1708 | 0 | 0 | 0 | 0 | 0.25725 | 0 | 0 | 0 | 0 | 0 | 0 | 0 | 0.052153 | 0 | 0 | 0 | 0 | 1 | 0 | 0 | 0 | 0 | 0 | 0
Hf0.3Ti0.1Y0.39Zr0.21 | 1 | HCP+IM | 406.8961 | 748.837 | 1436.6464 | 19.777 | 0 | 0 | 0 | 0 | 0 | 0 | 0 | 0 | 0 | 0 | 0 | 0.30116 | 0 | 0 | 0 | 0 | 0 | 0 | 0 | 0 | 0 | 0 | 0 | 0 | 0 | 0 | 0.096076 | 0 | 0 | 0.39401 | 0 | 0.20876 | 1 | 0 | 0 | 0 | 0 | 0 | 0
Co0.2Cu0.2Fe0.19Mn0.18Ni0.2Sn0.03 | 1 | FCC+IM | 314.2633 | 396.2941 | 517.1656 | 21.762 | 0 | 0 | 0 | 0 | 0 | 0.20214 | 0 | 0.20157 | 0.18919 | 0 | 0 | 0 | 0 | 0 | 0.17513 | 0 | 0 | 0 | 0 | 0.20363 | 0 | 0 | 0 | 0 | 0.028329 | 0 | 0 | 0 | 0 | 0 | 0 | 0 | 1 | 0 | 0 | 0 | 0 | 0 | 0
Nb0.21Ta0.27Ti0.22V0.3 | 1 | BCC | 482.9712 | 1138.09 | 1607.2029 | 22.8019 | 0 | 0 | 0 | 0 | 0 | 0 | 0 | 0 | 0 | 0 | 0 | 0 | 0 | 0 | 0 | 0 | 0 | 0.20559 | 0 | 0 | 0 | 0 | 0 | 0 | 0 | 0.27428 | 0.21534 | 0.30478 | 0 | 0 | 0 | 0 | 1 | 0 | 0 | 0 | 0 | 0 | 0
Al0.46Mg0.31Nb0.11Sc0.12 | 1 |  | 716.3501 | 523.3931 | 945.4824 | 10.6342 | 0 | 0.45601 | 0 | 0 | 0 | 0 | 0 | 0 | 0 | 0 | 0 | 0 | 0 | 0.3071 | 0 | 0 | 0 | 0.11189 | 0 | 0 | 0 | 0 | 0.125 | 0 | 0 | 0 | 0 | 0 | 0 | 0 | 0 | 0 | 1 | 0 | 0 | 0 | 0 | 0 | 0
Al0.01Co0.33Fe0.33Ni0.33 | 1 | FCC | 133.4558 | 215.2222 | 531.4803 | 45.7767 | 0 | 0.012083 | 0 | 0 | 0 | 0.32537 | 0 | 0 | 0.33172 | 0 | 0 | 0 | 0 | 0 | 0 | 0 | 0 | 0 | 0 | 0.33023 | 0 | 0 | 0 | 0 | 0 | 0 | 0 | 0 | 0 | 0 | 0 | 0 | 1 | 0 | 0 | 0 | 0 | 0 | 0
Al0.09Co0.23Cr0.23Fe0.24Ni0.21 | 3 | FCC | 119.486 | 469.1903 | 714.5775 | 48.7855 | 0 | 0.086171 | 0 | 0 | 0 | 0.23482 | 0.23341 | 0 | 0.23591 | 0 | 0 | 0 | 0 | 0 | 0 | 0 | 0 | 0 | 0 | 0.20969 | 0 | 0 | 0 | 0 | 0 | 0 | 0 | 0 | 0 | 0 | 0 | 0 | 0 | 0 | 1 | 0 | 0 | 0 | 0
Al0.18Cr0.03Fe0.29Mn0.24Ni0.25 | 1 | FCC+BCC | 437.2175 | 919.3023 | 1394.1838 | 36.1096 | 0 | 0.18175 | 0 | 0 | 0 | 0 | 0.032504 | 0 | 0.29449 | 0 | 0 | 0 | 0 | 0 | 0.24028 | 0 | 0 | 0 | 0 | 0.25098 | 0 | 0 | 0 | 0 | 0 | 0 | 0 | 0 | 0 | 0 | 0 | 0 | 1 | 0 | 0 | 0 | 0 | 0 | 0
Mo0.25Nb0.18Ti0.27V0.05Zr0.25 | 1 | BCC | 451.2659 | 1577.84 | 3196.3 | 25.132 | 0 | 0 | 0 | 0 | 0 | 0 | 0 | 0 | 0 | 0 | 0 | 0 | 0 | 0 | 0 | 0.24937 | 0 | 0.1802 | 0 | 0 | 0 | 0 | 0 | 0 | 0 | 0 | 0.27154 | 0.048653 | 0 | 0 | 0 | 0.25023 | 1 | 0 | 0 | 0 | 0 | 0 | 0
Co0.26Cr0.28Fe0.2Ni0.26 | 2 | FCC | 198.2788 | 596.4543 | 765.732 | 33.3664 | 0 | 0 | 0 | 0 | 0 | 0.25518 | 0.27995 | 0 | 0.20117 | 0 | 0 | 0 | 0 | 0 | 0 | 0 | 0 | 0 | 0 | 0.2637 | 0 | 0 | 0 | 0 | 0 | 0 | 0 | 0 | 0 | 0 | 0 | 0 | 0 | 1 | 0 | 0 | 0 | 0 | 0
Al0.04Co0.2Cr0.17Fe0.19Mn0.22Ni0.18 | 1 | FCC | 179.0959 | 480.2321 | 615.1734 | 47.431 | 0 | 0.038216 | 0 | 0 | 0 | 0.20217 | 0.16924 | 0 | 0.18999 | 0 | 0 | 0 | 0 | 0 | 0.21616 | 0 | 0 | 0 | 0 | 0.18422 | 0 | 0 | 0 | 0 | 0 | 0 | 0 | 0 | 0 | 0 | 0 | 0 | 1 | 0 | 0 | 0 | 0 | 0 | 0
Al0.71Cu0.15Si0.13 | 1 |  | 724.15 | 647.3346 | 1445.6528 | 6.5058 | 0 | 0.71439 | 0 | 0 | 0 | 0 | 0 | 0.15163 | 0 | 0 | 0 | 0 | 0 | 0 | 0 | 0 | 0 | 0 | 0 | 0 | 0 | 0 | 0 | 0.13397 | 0 | 0 | 0 | 0 | 0 | 0 | 0 | 0 | 1 | 0 | 0 | 0 | 0 | 0 | 0
Al0.07Co0.17Cr0.12Cu0.15Fe0.15Mo0.1Ni0.16Ti0.08 | 1 | FCC+BCC+IM | 664.77 | 1635.168 | 1742.2295 | 8.4475 | 0 | 0.073301 | 0 | 0 | 0 | 0.17165 | 0.11839 | 0.14509 | 0.14764 | 0 | 0 | 0 | 0 | 0 | 0 | 0.098834 | 0 | 0 | 0 | 0.16038 | 0 | 0 | 0 | 0 | 0 | 0 | 0.079943 | 0 | 0 | 0 | 0 | 0 | 1 | 0 | 0 | 0 | 0 | 0 | 0
Co0.25Cr0.25Fe0.25Ni0.25 | 1 | FCC | 169.921 | 307.3965 | 477.7934 | 55.9728 | 0 | 0 | 0 | 0 | 0 | 0.2487 | 0.25025 | 0 | 0.25375 | 0 | 0 | 0 | 0 | 0 | 0 | 0 | 0 | 0 | 0 | 0.24729 | 0 | 0 | 0 | 0 | 0 | 0 | 0 | 0 | 0 | 0 | 0 | 0 | 1 | 0 | 0 | 0 | 0 | 0 | 0
Al0.13Cr0.15Nb0.24Ti0.17V0.3 | 1 | BCC | 588.573 | 1338.6325 | 1803.7888 | 20.8512 | 0 | 0.13443 | 0 | 0 | 0 | 0 | 0.14735 | 0 | 0 | 0 | 0 | 0 | 0 | 0 | 0 | 0 | 0 | 0.24285 | 0 | 0 | 0 | 0 | 0 | 0 | 0 | 0 | 0.1727 | 0.30267 | 0 | 0 | 0 | 0 | 1 | 0 | 0 | 0 | 0 | 0 | 0
Al0.2Hf0.1Nb0.03Ta0.24Ti0.28Zr0.14 | 1 | BCC | 476.8586 | 1301.322 | 1353.56 | 18.2193 | 0 | 0.20458 | 0 | 0 | 0 | 0 | 0 | 0 | 0 | 0 | 0 | 0.097703 | 0 | 0 | 0 | 0 | 0 | 0.03141 | 0 | 0 | 0 | 0 | 0 | 0 | 0 | 0.24301 | 0.281 | 0 | 0 | 0 | 0 | 0.1423 | 1 | 0 | 0 | 0 | 0 | 0 | 0
Al0.21Cr0.2Fe0.24Mo0.05Ni0.3 | 1 | BCC+IM | 452.6465 | 1366.89 | 2064.361 | 19.6212 | 0 | 0.21466 | 0 | 0 | 0 | 0 | 0.19726 | 0 | 0.24482 | 0 | 0 | 0 | 0 | 0 | 0 | 0.045536 | 0 | 0 | 0 | 0.29772 | 0 | 0 | 0 | 0 | 0 | 0 | 0 | 0 | 0 | 0 | 0 | 0 | 1 | 0 | 0 | 0 | 0 | 0 | 0
Al0.23Nb0.1Ta0.29Ti0.3Zr0.09 | 5 |  | 522.3703 | 1207.6325 | 1215.258 | 7.2182 | 0 | 0.23061 | 0 | 0 | 0 | 0 | 0 | 0 | 0 | 0 | 0 | 0 | 0 | 0 | 0 | 0 | 0 | 0.097767 | 0 | 0 | 0 | 0 | 0 | 0 | 0 | 0.28533 | 0.29561 | 0 | 0 | 0 | 0 | 0.090682 | 0 | 0 | 0 | 0 | 1 | 0 | 0
Al0.09Co0.23Cr0.23Fe0.24Ni0.21 | 3 | FCC | 119.486 | 469.1903 | 714.5775 | 48.7855 | 0 | 0.086171 | 0 | 0 | 0 | 0.23482 | 0.23341 | 0 | 0.23591 | 0 | 0 | 0 | 0 | 0 | 0 | 0 | 0 | 0 | 0 | 0.20969 | 0 | 0 | 0 | 0 | 0 | 0 | 0 | 0 | 0 | 0 | 0 | 0 | 0 | 0 | 1 | 0 | 0 | 0 | 0
Al0.04Co0.28Cr0.36Ni0.33 | 2 | FCC | 278.0983 | 679.31 | 985.5024 | 46.5209 | 0 | 0.035135 | 0 | 0 | 0 | 0.27643 | 0.35725 | 0 | 0 | 0 | 0 | 0 | 0 | 0 | 0 | 0 | 0 | 0 | 0 | 0.33118 | 0 | 0 | 0 | 0 | 0 | 0 | 0 | 0 | 0 | 0 | 0 | 0 | 0 | 1 | 0 | 0 | 0 | 0 | 0
Al0.02Co0.04Fe0.43Mn0.21Ni0.2V0.11 | 3 | FCC | 471.7889 | 397.4932 | 638.1727 | 48.6635 | 0 | 0.020452 | 0 | 0 | 0 | 0.035227 | 0 | 0 | 0.42731 | 0 | 0 | 0 | 0 | 0 | 0.20929 | 0 | 0 | 0 | 0 | 0.19558 | 0 | 0 | 0 | 0 | 0 | 0 | 0 | 0.11214 | 0 | 0 | 0 | 0 | 0 | 0 | 1 | 0 | 0 | 0 | 0
Nb0.28Ti0.15V0.37Zr0.21 | 3 | BCC | 399.7364 | 1205.05 | 1600.175 | 36.97 | 0 | 0 | 0 | 0 | 0 | 0 | 0 | 0 | 0 | 0 | 0 | 0 | 0 | 0 | 0 | 0 | 0 | 0.27578 | 0 | 0 | 0 | 0 | 0 | 0 | 0 | 0 | 0.14709 | 0.37201 | 0 | 0 | 0 | 0.20512 | 0 | 0 | 1 | 0 | 0 | 0 | 0
Co0.34Fe0.34Ni0.33 | 1 | FCC | 139.9868 | 203.7622 | 531.4803 | 44.6437 | 0 | 0 | 0 | 0 | 0 | 0.33736 | 0 | 0 | 0.3354 | 0 | 0 | 0 | 0 | 0 | 0 | 0 | 0 | 0 | 0 | 0.32724 | 0 | 0 | 0 | 0 | 0 | 0 | 0 | 0 | 0 | 0 | 0 | 0 | 1 | 0 | 0 | 0 | 0 | 0 | 0
Hf0.13Mo0.02Nb0.3Ta0.2Ti0.13W0.05Zr0.16 | 3 | BCC | 468.187 | 1254.7857 | 1468.6089 | 19.315 | 0 | 0 | 0 | 0 | 0 | 0 | 0 | 0 | 0 | 0 | 0 | 0.12915 | 0 | 0 | 0 | 0.020059 | 0 | 0.29946 | 0 | 0 | 0 | 0 | 0 | 0 | 0 | 0.20213 | 0.13239 | 0 | 0.052323 | 0 | 0 | 0.16449 | 0 | 0 | 1 | 0 | 0 | 0 | 0
Cr0.04Mo0.21Nb0.28Ti0.18W0.29 | 1 | BCC | 514.0772 | 1465.86 | 1686.377 | 11.7862 | 0 | 0 | 0 | 0 | 0 | 0 | 0.036942 | 0 | 0 | 0 | 0 | 0 | 0 | 0 | 0 | 0.20573 | 0 | 0.2848 | 0 | 0 | 0 | 0 | 0 | 0 | 0 | 0 | 0.17937 | 0 | 0.29315 | 0 | 0 | 0 | 1 | 0 | 0 | 0 | 0 | 0 | 0
Al0.18Cu0.24Fe0.09Ni0.22Ti0.21Y0.07 | 1 | FCC | 532.8302 | 1090.2264 | 1374.5525 | 21.2068 | 0 | 0.18057 | 0 | 0 | 0 | 0 | 0 | 0.23509 | 0.087586 | 0 | 0 | 0 | 0 | 0 | 0 | 0 | 0 | 0 | 0 | 0.2239 | 0 | 0 | 0 | 0 | 0 | 0 | 0.20678 | 0 | 0 | 0.066063 | 0 | 0 | 1 | 0 | 0 | 0 | 0 | 0 | 0
Al0.74Cu0.14Si0.11 | 1 |  | 721.384 | 612.9615 | 1393.3328 | 9.7266 | 0 | 0.74211 | 0 | 0 | 0 | 0 | 0 | 0.14296 | 0 | 0 | 0 | 0 | 0 | 0 | 0 | 0 | 0 | 0 | 0 | 0 | 0 | 0 | 0 | 0.11493 | 0 | 0 | 0 | 0 | 0 | 0 | 0 | 0 | 1 | 0 | 0 | 0 | 0 | 0 | 0
Co0.19Cr0.17Cu0.18Fe0.19Ni0.18Ti0.05V0.04 | 1 | FCC | 320.6516 | 889.04 | 1514.402 | 17.611 | 0 | 0 | 0 | 0 | 0 | 0.18851 | 0.17273 | 0.18063 | 0.18992 | 0 | 0 | 0 | 0 | 0 | 0 | 0 | 0 | 0 | 0 | 0.17709 | 0 | 0 | 0 | 0 | 0 | 0 | 0.053072 | 0.038048 | 0 | 0 | 0 | 0 | 1 | 0 | 0 | 0 | 0 | 0 | 0
Co0.3Cr0.06Fe0.26Mn0.12Ni0.27 | 6 | FCC | 268.584 | 399.0404 | 763.1329 | 27.5594 | 0 | 0 | 0 | 0 | 0 | 0.29647 | 0.064926 | 0 | 0.25697 | 0 | 0 | 0 | 0 | 0 | 0.11624 | 0 | 0 | 0 | 0 | 0.26539 | 0 | 0 | 0 | 0 | 0 | 0 | 0 | 0 | 0 | 0 | 0 | 0 | 0 | 0 | 0 | 0 | 0 | 1 | 0
Co0.23Fe0.19Mo0.11Ni0.21V0.27 | 1 | FCC+IM | 464.8764 | 728.882 | 1011.7819 | 18.402 | 0 | 0 | 0 | 0 | 0 | 0.22919 | 0 | 0 | 0.18511 | 0 | 0 | 0 | 0 | 0 | 0 | 0.10681 | 0 | 0 | 0 | 0.20563 | 0 | 0 | 0 | 0 | 0 | 0 | 0 | 0.27327 | 0 | 0 | 0 | 0 | 1 | 0 | 0 | 0 | 0 | 0 | 0
Hf0.21Mo0.07Nb0.2Si0.12Ti0.27V0.13 | 1 | BCC+IM | 399.4488 | 684.87 | 1214.1133 | 35.6737 | 0 | 0 | 0 | 0 | 0 | 0 | 0 | 0 | 0 | 0 | 0 | 0.21434 | 0 | 0 | 0 | 0.071442 | 0 | 0.20084 | 0 | 0 | 0 | 0 | 0 | 0.11561 | 0 | 0 | 0.26675 | 0.13103 | 0 | 0 | 0 | 0 | 1 | 0 | 0 | 0 | 0 | 0 | 0
Co0.34Cr0.37Mo0.28 | 1 | BCC+IM | 710.275 | 572.3032 | 1201.724 | 33.4367 | 0 | 0 | 0 | 0 | 0 | 0.34215 | 0.37359 | 0 | 0 | 0 | 0 | 0 | 0 | 0 | 0 | 0.28426 | 0 | 0 | 0 | 0 | 0 | 0 | 0 | 0 | 0 | 0 | 0 | 0 | 0 | 0 | 0 | 0 | 1 | 0 | 0 | 0 | 0 | 0 | 0
Al0.24Mo0.03Nb0.15Ta0.27Ti0.25Zr0.06 | 5 | BCC+IM | 511.9759 | 1151.3817 | 1302.502 | 8.7535 | 0 | 0.23728 | 0 | 0 | 0 | 0 | 0 | 0 | 0 | 0 | 0 | 0 | 0 | 0 | 0 | 0.026043 | 0 | 0.15241 | 0 | 0 | 0 | 0 | 0 | 0 | 0 | 0.26818 | 0.25206 | 0 | 0 | 0 | 0 | 0.064027 | 0 | 0 | 0 | 0 | 1 | 0 | 0
Nb0.34Ti0.16V0.33Zr0.16 | 1 | BCC | 410.7474 | 1195.38 | 1693.28 | 34.6293 | 0 | 0 | 0 | 0 | 0 | 0 | 0 | 0 | 0 | 0 | 0 | 0 | 0 | 0 | 0 | 0 | 0 | 0.34245 | 0 | 0 | 0 | 0 | 0 | 0 | 0 | 0 | 0.16355 | 0.33364 | 0 | 0 | 0 | 0.15644 | 1 | 0 | 0 | 0 | 0 | 0 | 0
Mo0.26Nb0.17Ti0.27V0.15Zr0.15 | 1 | BCC | 459.2663 | 1511.92 | 2887.71 | 24.1643 | 0 | 0 | 0 | 0 | 0 | 0 | 0 | 0 | 0 | 0 | 0 | 0 | 0 | 0 | 0 | 0.25789 | 0 | 0.17204 | 0 | 0 | 0 | 0 | 0 | 0 | 0 | 0 | 0.2654 | 0.14978 | 0 | 0 | 0 | 0.1549 | 1 | 0 | 0 | 0 | 0 | 0 | 0
Mo0.28Nb0.21Ta0.17Ti0.16Zr0.18 | 3 | BCC | 510.5659 | 1408.19 | 1526.752 | 18.7724 | 0 | 0 | 0 | 0 | 0 | 0 | 0 | 0 | 0 | 0 | 0 | 0 | 0 | 0 | 0 | 0.28381 | 0 | 0.20715 | 0 | 0 | 0 | 0 | 0 | 0 | 0 | 0.16863 | 0.15668 | 0 | 0 | 0 | 0 | 0.18372 | 0 | 0 | 1 | 0 | 0 | 0 | 0
Al0.1Cr0.01Cu0.25Fe0.12Mn0.04Ni0.23Ti0.26 | 3 | FCC | 548.195 | 930.7698 | 1387.795 | 22.0855 | 0 | 0.099157 | 0 | 0 | 0 | 0 | 0.012399 | 0.24527 | 0.12153 | 0 | 0 | 0 | 0 | 0 | 0.03686 | 0 | 0 | 0 | 0 | 0.22529 | 0 | 0 | 0 | 0 | 0 | 0 | 0.25949 | 0 | 0 | 0 | 0 | 0 | 0 | 0 | 1 | 0 | 0 | 0 | 0
Co0.36Fe0.25Ni0.39 | 6 | FCC | 258.8911 | 352.98 | 668.5617 | 35.9982 | 0 | 0 | 0 | 0 | 0 | 0.35998 | 0 | 0 | 0.25241 | 0 | 0 | 0 | 0 | 0 | 0 | 0 | 0 | 0 | 0 | 0.38761 | 0 | 0 | 0 | 0 | 0 | 0 | 0 | 0 | 0 | 0 | 0 | 0 | 0 | 0 | 0 | 0 | 0 | 1 | 0
Al0.04Hf0.15Mo0.23Nb0.11Ta0.41W0.02Zr0.02 | 1 | BCC | 513.0403 | 647.6506 | 1388.7468 | 16.5937 | 0 | 0.043405 | 0 | 0 | 0 | 0 | 0 | 0 | 0 | 0 | 0 | 0.1511 | 0 | 0 | 0 | 0.23008 | 0 | 0.11477 | 0 | 0 | 0 | 0 | 0 | 0 | 0 | 0.41388 | 0 | 0 | 0.022153 | 0 | 0 | 0.020352 | 1 | 0 | 0 | 0 | 0 | 0 | 0
Co0.25Cr0.23Cu0.03Fe0.25Ni0.24 | 1 | FCC | 157.1012 | 291.3267 | 520.9724 | 51.7875 | 0 | 0 | 0 | 0 | 0 | 0.25026 | 0.2308 | 0.025154 | 0.25117 | 0 | 0 | 0 | 0 | 0 | 0 | 0 | 0 | 0 | 0 | 0.24262 | 0 | 0 | 0 | 0 | 0 | 0 | 0 | 0 | 0 | 0 | 0 | 0 | 1 | 0 | 0 | 0 | 0 | 0 | 0
Co0.25Cr0.28Fe0.21Ni0.26 | 2 | FCC | 193.8819 | 548.3655 | 761.089 | 33.8846 | 0 | 0 | 0 | 0 | 0 | 0.25193 | 0.27783 | 0 | 0.21099 | 0 | 0 | 0 | 0 | 0 | 0 | 0 | 0 | 0 | 0 | 0.25926 | 0 | 0 | 0 | 0 | 0 | 0 | 0 | 0 | 0 | 0 | 0 | 0 | 0 | 1 | 0 | 0 | 0 | 0 | 0
Co0.21Cr0.19Fe0.2Mn0.21Ni0.19V0.01 | 1 | FCC | 173.0702 | 379.6325 | 537.6538 | 49.0427 | 0 | 0 | 0 | 0 | 0 | 0.2084 | 0.18524 | 0 | 0.19806 | 0 | 0 | 0 | 0 | 0 | 0.20847 | 0 | 0 | 0 | 0 | 0.19271 | 0 | 0 | 0 | 0 | 0 | 0 | 0 | 0.007112 | 0 | 0 | 0 | 0 | 1 | 0 | 0 | 0 | 0 | 0 | 0
Al0.1Co0.16Cr0.14Cu0.12Fe0.15Ni0.16Ti0.14V0.02 | 1 | FCC+BCC | 641.3533 | 1467.1793 | 1746.27 | 7.3197 | 0 | 0.098545 | 0 | 0 | 0 | 0.16267 | 0.1432 | 0.12196 | 0.14974 | 0 | 0 | 0 | 0 | 0 | 0 | 0 | 0 | 0 | 0 | 0.1562 | 0 | 0 | 0 | 0 | 0 | 0 | 0.14099 | 0.02454 | 0 | 0 | 0 | 0 | 1 | 0 | 0 | 0 | 0 | 0 | 0
Al0.08Cr0.18Cu0.21Fe0.21Ni0.31 | 1 | FCC | 252.5577 | 377.7089 | 679.1876 | 31.134 | 0 | 0.079726 | 0 | 0 | 0 | 0 | 0.18193 | 0.21284 | 0.21248 | 0 | 0 | 0 | 0 | 0 | 0 | 0 | 0 | 0 | 0 | 0.31302 | 0 | 0 | 0 | 0 | 0 | 0 | 0 | 0 | 0 | 0 | 0 | 0 | 1 | 0 | 0 | 0 | 0 | 0 | 0
Al0.09Co0.23Cr0.23Fe0.24Ni0.21 | 3 | FCC | 119.486 | 469.1903 | 714.5775 | 48.7855 | 0 | 0.086171 | 0 | 0 | 0 | 0.23482 | 0.23341 | 0 | 0.23591 | 0 | 0 | 0 | 0 | 0 | 0 | 0 | 0 | 0 | 0 | 0.20969 | 0 | 0 | 0 | 0 | 0 | 0 | 0 | 0 | 0 | 0 | 0 | 0 | 0 | 0 | 1 | 0 | 0 | 0 | 0
Co0.24Cr0.25Cu0.27Fe0.23 | 1 | FCC | 191.2385 | 411.8343 | 826.5241 | 30.973 | 0 | 0 | 0 | 0 | 0 | 0.23905 | 0.25415 | 0.27471 | 0.23029 | 0 | 0 | 0 | 0 | 0 | 0 | 0 | 0 | 0 | 0 | 0 | 0 | 0 | 0 | 0 | 0 | 0 | 0 | 0 | 0 | 0 | 0 | 0 | 1 | 0 | 0 | 0 | 0 | 0 | 0
Al0.01Co0.22Cr0.18Fe0.21Mo0.15Ni0.22 | 1 | FCC+IM | 293.8972 | 490.3814 | 952.4836 | 25.663 | 0 | 0.014516 | 0 | 0 | 0 | 0.22001 | 0.18421 | 0 | 0.21284 | 0 | 0 | 0 | 0 | 0 | 0 | 0.15227 | 0 | 0 | 0 | 0.21616 | 0 | 0 | 0 | 0 | 0 | 0 | 0 | 0 | 0 | 0 | 0 | 0 | 1 | 0 | 0 | 0 | 0 | 0 | 0
Al0.44Mo0.1Nb0.25Ti0.21 | 1 | BCC | 708.7962 | 1134.7402 | 1437.8616 | 10.1561 | 0 | 0.44315 | 0 | 0 | 0 | 0 | 0 | 0 | 0 | 0 | 0 | 0 | 0 | 0 | 0 | 0.097033 | 0 | 0.24601 | 0 | 0 | 0 | 0 | 0 | 0 | 0 | 0 | 0.2138 | 0 | 0 | 0 | 0 | 0 | 1 | 0 | 0 | 0 | 0 | 0 | 0
Cr0.13Nb0.34Ti0.21Zr0.32 | 5 | BCC+IM | 504.47 | 1169.24 | 1440.3567 | 22.5461 | 0 | 0 | 0 | 0 | 0 | 0 | 0.1286 | 0 | 0 | 0 | 0 | 0 | 0 | 0 | 0 | 0 | 0 | 0.34087 | 0 | 0 | 0 | 0 | 0 | 0 | 0 | 0 | 0.20629 | 0 | 0 | 0 | 0 | 0.32424 | 0 | 0 | 0 | 0 | 1 | 0 | 0
Al0.05Co0.17Cr0.14Cu0.14Fe0.16Mo0.05Ni0.15Ti0.14 | 1 | FCC+IM | 663.946 | 1276.5876 | 1652.722 | 5.8904 | 0 | 0.048668 | 0 | 0 | 0 | 0.16551 | 0.13874 | 0.13559 | 0.16127 | 0 | 0 | 0 | 0 | 0 | 0 | 0.051704 | 0 | 0 | 0 | 0.15436 | 0 | 0 | 0 | 0 | 0 | 0 | 0.14416 | 0 | 0 | 0 | 0 | 0 | 1 | 0 | 0 | 0 | 0 | 0 | 0
Al0.09Co0.21Cr0.17Fe0.18Ni0.19Si0.16 | 1 | FCC+BCC | 344.1943 | 633.6825 | 1038.9031 | 34.563 | 0 | 0.089251 | 0 | 0 | 0 | 0.20623 | 0.16742 | 0 | 0.18274 | 0 | 0 | 0 | 0 | 0 | 0 | 0 | 0 | 0 | 0 | 0.1932 | 0 | 0 | 0 | 0.16116 | 0 | 0 | 0 | 0 | 0 | 0 | 0 | 0 | 1 | 0 | 0 | 0 | 0 | 0 | 0
Al0.11Cr0.01Hf0.42Nb0.12Ta0.07Ti0.05W0.05Zr0.17 | 1 | BCC+IM | 470.2426 | 872.33 | 1593.9964 | 25.4824 | 0 | 0.10919 | 0 | 0 | 0 | 0 | 0.013305 | 0 | 0 | 0 | 0 | 0.41963 | 0 | 0 | 0 | 0 | 0 | 0.11774 | 0 | 0 | 0 | 0 | 0 | 0 | 0 | 0.073156 | 0.052435 | 0 | 0.047007 | 0 | 0 | 0.16754 | 1 | 0 | 0 | 0 | 0 | 0 | 0
Co0.31Cr0.21Fe0.22Mn0.03Ni0.23 | 6 | FCC | 227.1398 | 461.3515 | 862.8247 | 28.8434 | 0 | 0 | 0 | 0 | 0 | 0.31148 | 0.21228 | 0 | 0.22274 | 0 | 0 | 0 | 0 | 0 | 0.025733 | 0 | 0 | 0 | 0 | 0.22776 | 0 | 0 | 0 | 0 | 0 | 0 | 0 | 0 | 0 | 0 | 0 | 0 | 0 | 0 | 0 | 0 | 0 | 1 | 0
Al0.21Co0.17Cr0.08Fe0.11Ni0.44 | 1 | FCC+BCC | 391.9381 | 668.8898 | 1174.7377 | 22.4107 | 0 | 0.20879 | 0 | 0 | 0 | 0.16912 | 0.077965 | 0 | 0.10543 | 0 | 0 | 0 | 0 | 0 | 0 | 0 | 0 | 0 | 0 | 0.4387 | 0 | 0 | 0 | 0 | 0 | 0 | 0 | 0 | 0 | 0 | 0 | 0 | 1 | 0 | 0 | 0 | 0 | 0 | 0
Al0.04Co0.19Cr0.14Fe0.2Mn0.17Ni0.14V0.13 | 3 | FCC | 577.921 | 623.2638 | 871.4067 | 17.8853 | 0 | 0.036385 | 0 | 0 | 0 | 0.19033 | 0.13715 | 0 | 0.20034 | 0 | 0 | 0 | 0 | 0 | 0.16673 | 0 | 0 | 0 | 0 | 0.14118 | 0 | 0 | 0 | 0 | 0 | 0 | 0 | 0.12789 | 0 | 0 | 0 | 0 | 0 | 0 | 1 | 0 | 0 | 0 | 0
Al0.19Cu0.2Ni0.18Ti0.17Zn0.07Zr0.19 | 1 | BCC | 503.6781 | 1247.8443 | 1479.254 | 15.7644 | 0 | 0.19425 | 0 | 0 | 0 | 0 | 0 | 0.2008 | 0 | 0 | 0 | 0 | 0 | 0 | 0 | 0 | 0 | 0 | 0 | 0.17542 | 0 | 0 | 0 | 0 | 0 | 0 | 0.17301 | 0 | 0 | 0 | 0.067438 | 0.18909 | 1 | 0 | 0 | 0 | 0 | 0 | 0
Hf0.12Nb0.31Ta0.27Ti0.09W0.12Zr0.08 | 3 | BCC | 459.8289 | 1182.8092 | 1372.0279 | 17.5294 | 0 | 0 | 0 | 0 | 0 | 0 | 0 | 0 | 0 | 0 | 0 | 0.11709 | 0 | 0 | 0 | 0 | 0 | 0.31402 | 0 | 0 | 0 | 0 | 0 | 0 | 0 | 0.27329 | 0.094794 | 0 | 0.12056 | 0 | 0 | 0.080251 | 0 | 0 | 1 | 0 | 0 | 0 | 0
Co0.21Cr0.18Fe0.2Mn0.21Ni0.19V0.01 | 1 | FCC | 171.6033 | 382.6108 | 535.0415 | 48.5016 | 0 | 0 | 0 | 0 | 0 | 0.20653 | 0.18421 | 0 | 0.19772 | 0 | 0 | 0 | 0 | 0 | 0.20824 | 0 | 0 | 0 | 0 | 0.19051 | 0 | 0 | 0 | 0 | 0 | 0 | 0 | 0.012787 | 0 | 0 | 0 | 0 | 1 | 0 | 0 | 0 | 0 | 0 | 0
Al0.09Co0.23Cr0.23Fe0.24Ni0.21 | 3 | FCC | 119.486 | 469.1903 | 714.5775 | 48.7855 | 0 | 0.086171 | 0 | 0 | 0 | 0.23482 | 0.23341 | 0 | 0.23591 | 0 | 0 | 0 | 0 | 0 | 0 | 0 | 0 | 0 | 0 | 0.20969 | 0 | 0 | 0 | 0 | 0 | 0 | 0 | 0 | 0 | 0 | 0 | 0 | 0 | 0 | 1 | 0 | 0 | 0 | 0
Al0.08Cr0.18Fe0.28Mn0.23Ni0.23 | 1 | FCC+BCC | 264.9478 | 372.4885 | 689.285 | 36.9677 | 0 | 0.079834 | 0 | 0 | 0 | 0 | 0.18352 | 0 | 0.27536 | 0 | 0 | 0 | 0 | 0 | 0.22733 | 0 | 0 | 0 | 0 | 0.23396 | 0 | 0 | 0 | 0 | 0 | 0 | 0 | 0 | 0 | 0 | 0 | 0 | 1 | 0 | 0 | 0 | 0 | 0 | 0
Co0.21Fe0.19Mo0.15Ni0.24V0.21 | 1 | FCC | 567.0542 | 741.577 | 947.8104 | 18.092 | 0 | 0 | 0 | 0 | 0 | 0.21365 | 0 | 0 | 0.18706 | 0 | 0 | 0 | 0 | 0 | 0 | 0.14596 | 0 | 0 | 0 | 0.2417 | 0 | 0 | 0 | 0 | 0 | 0 | 0 | 0.21164 | 0 | 0 | 0 | 0 | 1 | 0 | 0 | 0 | 0 | 0 | 0
Al0.05Co0.21Cr0.2Fe0.21Mo0.05Nb0.02Ni0.21Ti0.04 | 1 | FCC+IM | 431.9451 | 905.0764 | 1276.7726 | 16.2376 | 0 | 0.0471 | 0 | 0 | 0 | 0.21486 | 0.19951 | 0 | 0.21335 | 0 | 0 | 0 | 0 | 0 | 0 | 0.054724 | 0 | 0.02047 | 0 | 0.21181 | 0 | 0 | 0 | 0 | 0 | 0 | 0.038174 | 0 | 0 | 0 | 0 | 0 | 1 | 0 | 0 | 0 | 0 | 0 | 0
Al0.05Co0.09Cr0.1Cu0.06Fe0.09Nb0.11Ni0.09Ti0.12V0.13Zr0.15 | 1 | BCC | 694.4754 | 1376.59 | 1669.56 | 11.2583 | 0 | 0.050312 | 0 | 0 | 0 | 0.09089 | 0.098027 | 0.062971 | 0.094717 | 0 | 0 | 0 | 0 | 0 | 0 | 0 | 0 | 0.10819 | 0 | 0.087985 | 0 | 0 | 0 | 0 | 0 | 0 | 0.12404 | 0.13488 | 0 | 0 | 0 | 0.14799 | 1 | 0 | 0 | 0 | 0 | 0 | 0
Al0.03Co0.22Cr0.2Fe0.22Mo0.1Ni0.22 | 1 | FCC+IM | 283.626 | 464.1703 | 1028.5682 | 25.1767 | 0 | 0.033868 | 0 | 0 | 0 | 0.22344 | 0.19734 | 0 | 0.21923 | 0 | 0 | 0 | 0 | 0 | 0 | 0.10202 | 0 | 0 | 0 | 0.21934 | 0 | 0 | 0 | 0 | 0 | 0 | 0 | 0 | 0 | 0 | 0 | 0 | 1 | 0 | 0 | 0 | 0 | 0 | 0
Co0.21Cr0.19Fe0.2Mn0.21Ni0.2 | 1 | FCC | 188.3287 | 349.2388 | 536.0535 | 48.4652 | 0 | 0 | 0 | 0 | 0 | 0.21079 | 0.18632 | 0 | 0.19797 | 0 | 0 | 0 | 0 | 0 | 0.20817 | 0 | 0 | 0 | 0 | 0.19568 | 0 | 0 | 0 | 0 | 0 | 0 | 0 | 0 | 0 | 0 | 0 | 0 | 1 | 0 | 0 | 0 | 0 | 0 | 0
Co0.23Fe0.21Mo0.12Ni0.23V0.21 | 1 | FCC+IM | 544.8037 | 728.415 | 844.0598 | 19.597 | 0 | 0 | 0 | 0 | 0 | 0.23372 | 0 | 0 | 0.21196 | 0 | 0 | 0 | 0 | 0 | 0 | 0.11575 | 0 | 0 | 0 | 0.22799 | 0 | 0 | 0 | 0 | 0 | 0 | 0 | 0.2106 | 0 | 0 | 0 | 0 | 1 | 0 | 0 | 0 | 0 | 0 | 0
Al0.21Co0.13Cr0.19Fe0.2Mo0.01Ni0.26 | 1 | BCC | 428.0631 | 1168.808 | 1614.946 | 16.8162 | 0 | 0.20579 | 0 | 0 | 0 | 0.12916 | 0.1865 | 0 | 0.20238 | 0 | 0 | 0 | 0 | 0 | 0 | 0.012288 | 0 | 0 | 0 | 0.26388 | 0 | 0 | 0 | 0 | 0 | 0 | 0 | 0 | 0 | 0 | 0 | 0 | 1 | 0 | 0 | 0 | 0 | 0 | 0
Mo0.25Nb0.21Ta0.11Ti0.1V0.25W0.08 | 1 | BCC | 517.1912 | 1446.8672 | 1932.118 | 17.2123 | 0 | 0 | 0 | 0 | 0 | 0 | 0 | 0 | 0 | 0 | 0 | 0 | 0 | 0 | 0 | 0.24742 | 0 | 0.20667 | 0 | 0 | 0 | 0 | 0 | 0 | 0 | 0.11214 | 0.10018 | 0.24909 | 0.0845 | 0 | 0 | 0 | 1 | 0 | 0 | 0 | 0 | 0 | 0
Al0.09Co0.23Cr0.23Fe0.24Ni0.21 | 3 | FCC | 119.486 | 469.1903 | 714.5775 | 48.7855 | 0 | 0.086171 | 0 | 0 | 0 | 0.23482 | 0.23341 | 0 | 0.23591 | 0 | 0 | 0 | 0 | 0 | 0 | 0 | 0 | 0 | 0 | 0.20969 | 0 | 0 | 0 | 0 | 0 | 0 | 0 | 0 | 0 | 0 | 0 | 0 | 0 | 0 | 1 | 0 | 0 | 0 | 0
Mo0.28Nb0.18Ti0.25V0.17Zr0.12 | 1 | BCC | 462.1375 | 1458.25 | 2872.68 | 24.0593 | 0 | 0 | 0 | 0 | 0 | 0 | 0 | 0 | 0 | 0 | 0 | 0 | 0 | 0 | 0 | 0.2813 | 0 | 0.17589 | 0 | 0 | 0 | 0 | 0 | 0 | 0 | 0 | 0.25466 | 0.16721 | 0 | 0 | 0 | 0.12093 | 1 | 0 | 0 | 0 | 0 | 0 | 0
Mo0.06Nb0.35Ta0.37Ti0.06W0.16 | 3 | BCC | 464.0083 | 1121.1777 | 1554.0196 | 12.3031 | 0 | 0 | 0 | 0 | 0 | 0 | 0 | 0 | 0 | 0 | 0 | 0 | 0 | 0 | 0 | 0.057636 | 0 | 0.34837 | 0 | 0 | 0 | 0 | 0 | 0 | 0 | 0.37399 | 0.05826 | 0 | 0.16174 | 0 | 0 | 0 | 0 | 0 | 1 | 0 | 0 | 0 | 0
Al0.07Cr0.16Fe0.31Mn0.24Ni0.22 | 1 | FCC+BCC | 262.9026 | 307.5967 | 662.48 | 39.1003 | 0 | 0.068778 | 0 | 0 | 0 | 0 | 0.16482 | 0 | 0.30696 | 0 | 0 | 0 | 0 | 0 | 0.24218 | 0 | 0 | 0 | 0 | 0.21726 | 0 | 0 | 0 | 0 | 0 | 0 | 0 | 0 | 0 | 0 | 0 | 0 | 1 | 0 | 0 | 0 | 0 | 0 | 0
Mo0.13Nb0.09Ti0.72V0.05 | 1 | BCC | 385.1595 | 1224.9 | 1499.622 | 32.4085 | 0 | 0 | 0 | 0 | 0 | 0 | 0 | 0 | 0 | 0 | 0 | 0 | 0 | 0 | 0 | 0.13382 | 0 | 0.092693 | 0 | 0 | 0 | 0 | 0 | 0 | 0 | 0 | 0.72111 | 0.05237 | 0 | 0 | 0 | 0 | 1 | 0 | 0 | 0 | 0 | 0 | 0
Co0.22Cu0.21Fe0.19Mn0.11Ni0.24Sn0.03 | 1 | FCC+IM | 283.0927 | 415.5742 | 555.7516 | 20.7124 | 0 | 0 | 0 | 0 | 0 | 0.21549 | 0 | 0.21205 | 0.19444 | 0 | 0 | 0 | 0 | 0 | 0.112 | 0 | 0 | 0 | 0 | 0.23558 | 0 | 0 | 0 | 0 | 0.030443 | 0 | 0 | 0 | 0 | 0 | 0 | 0 | 1 | 0 | 0 | 0 | 0 | 0 | 0
Al0.09Co0.23Cr0.23Fe0.24Ni0.21 | 3 | FCC | 119.486 | 469.1903 | 714.5775 | 48.7855 | 0 | 0.086171 | 0 | 0 | 0 | 0.23482 | 0.23341 | 0 | 0.23591 | 0 | 0 | 0 | 0 | 0 | 0 | 0 | 0 | 0 | 0 | 0.20969 | 0 | 0 | 0 | 0 | 0 | 0 | 0 | 0 | 0 | 0 | 0 | 0 | 0 | 0 | 1 | 0 | 0 | 0 | 0
Al0.04Co0.22Cr0.2Fe0.22Mo0.1Ni0.22Ti0.01 | 1 | FCC+IM | 301.203 | 549.6088 | 752.9672 | 26.8147 | 0 | 0.035432 | 0 | 0 | 0 | 0.22228 | 0.19692 | 0 | 0.21831 | 0 | 0 | 0 | 0 | 0 | 0 | 0.097336 | 0 | 0 | 0 | 0.21802 | 0 | 0 | 0 | 0 | 0 | 0 | 0.011696 | 0 | 0 | 0 | 0 | 0 | 1 | 0 | 0 | 0 | 0 | 0 | 0
Al0.13Co0.05Cr0.2Nb0.16Ti0.18V0.25Zr0.03 | 1 | BCC | 670.859 | 1292.8125 | 1734.884 | 19.0207 | 0 | 0.12532 | 0 | 0 | 0 | 0.054164 | 0.20159 | 0 | 0 | 0 | 0 | 0 | 0 | 0 | 0 | 0 | 0 | 0.16105 | 0 | 0 | 0 | 0 | 0 | 0 | 0 | 0 | 0.17837 | 0.24633 | 0 | 0 | 0 | 0.033169 | 1 | 0 | 0 | 0 | 0 | 0 | 0
Co0.23Fe0.19Mo0.09Ni0.19V0.29 | 1 | FCC+IM | 446.5897 | 742.992 | 904.5644 | 20.008 | 0 | 0 | 0 | 0 | 0 | 0.23453 | 0 | 0 | 0.18582 | 0 | 0 | 0 | 0 | 0 | 0 | 0.094387 | 0 | 0 | 0 | 0.1949 | 0 | 0 | 0 | 0 | 0 | 0 | 0 | 0.29038 | 0 | 0 | 0 | 0 | 1 | 0 | 0 | 0 | 0 | 0 | 0
Al0.05Co0.21Cr0.2Fe0.21Mo0.05Nb0.03Ni0.21Ti0.04 | 1 | FCC+IM | 431.9851 | 883.5664 | 1264.9476 | 15.5474 | 0 | 0.04762 | 0 | 0 | 0 | 0.2134 | 0.19931 | 0 | 0.2123 | 0 | 0 | 0 | 0 | 0 | 0 | 0.050442 | 0 | 0.026572 | 0 | 0.21055 | 0 | 0 | 0 | 0 | 0 | 0 | 0.0398 | 0 | 0 | 0 | 0 | 0 | 1 | 0 | 0 | 0 | 0 | 0 | 0
Al0.24Cr0.02Mo0.06Nb0.19Ti0.34V0.16 | 3 | BCC | 427.8435 | 1043.857 | 1592.907 | 15.6946 | 0 | 0.24303 | 0 | 0 | 0 | 0 | 0.015062 | 0 | 0 | 0 | 0 | 0 | 0 | 0 | 0 | 0.059827 | 0 | 0.18802 | 0 | 0 | 0 | 0 | 0 | 0 | 0 | 0 | 0.33705 | 0.157 | 0 | 0 | 0 | 0 | 0 | 0 | 1 | 0 | 0 | 0 | 0
Al0.21Co0.17Cr0.08Fe0.11Ni0.44 | 1 | FCC+BCC | 391.9381 | 668.8898 | 1174.7377 | 22.4107 | 0 | 0.20879 | 0 | 0 | 0 | 0.16912 | 0.077965 | 0 | 0.10543 | 0 | 0 | 0 | 0 | 0 | 0 | 0 | 0 | 0 | 0 | 0.4387 | 0 | 0 | 0 | 0 | 0 | 0 | 0 | 0 | 0 | 0 | 0 | 0 | 1 | 0 | 0 | 0 | 0 | 0 | 0
Al0.2Nb0.17Ta0.27Ti0.23Zr0.13 | 5 | BCC+IM | 534.1852 | 1169.932 | 1356.0305 | 8.1876 | 0 | 0.20207 | 0 | 0 | 0 | 0 | 0 | 0 | 0 | 0 | 0 | 0 | 0 | 0 | 0 | 0 | 0 | 0.16911 | 0 | 0 | 0 | 0 | 0 | 0 | 0 | 0.2698 | 0.23209 | 0 | 0 | 0 | 0 | 0.12693 | 0 | 0 | 0 | 0 | 1 | 0 | 0
Al0.03Co0.23Cu0.2Fe0.22Ni0.24Si0.08 | 1 | FCC | 244.5968 | 380.99 | 521.2088 | 30.4954 | 0 | 0.03253 | 0 | 0 | 0 | 0.2253 | 0 | 0.20116 | 0.21805 | 0 | 0 | 0 | 0 | 0 | 0 | 0 | 0 | 0 | 0 | 0.23659 | 0 | 0 | 0 | 0.082953 | 0 | 0 | 0 | 0 | 0 | 0 | 0 | 0 | 1 | 0 | 0 | 0 | 0 | 0 | 0
Al0.18Nb0.2Ta0.15Ti0.21W0.09Zr0.16 | 5 | BCC | 531.3338 | 1470.3499 | 1521.0733 | 10.0418 | 0 | 0.18235 | 0 | 0 | 0 | 0 | 0 | 0 | 0 | 0 | 0 | 0 | 0 | 0 | 0 | 0 | 0 | 0.20175 | 0 | 0 | 0 | 0 | 0 | 0 | 0 | 0.1472 | 0.21467 | 0 | 0.092003 | 0 | 0 | 0.16203 | 0 | 0 | 0 | 0 | 1 | 0 | 0
Co0.05Fe0.48Mn0.24Ni0.18V0.06 | 3 | FCC | 284.2178 | 377.5175 | 707.1417 | 51.5065 | 0 | 0 | 0 | 0 | 0 | 0.048271 | 0 | 0 | 0.48318 | 0 | 0 | 0 | 0 | 0 | 0.23659 | 0 | 0 | 0 | 0 | 0.17569 | 0 | 0 | 0 | 0 | 0 | 0 | 0 | 0.056261 | 0 | 0 | 0 | 0 | 0 | 0 | 1 | 0 | 0 | 0 | 0
Hf0.2Mo0.08Nb0.21Si0.11Ti0.28V0.12 | 1 | BCC+IM | 397.3222 | 1269.28 | 1322.0633 | 35.1817 | 0 | 0 | 0 | 0 | 0 | 0 | 0 | 0 | 0 | 0 | 0 | 0.20178 | 0 | 0 | 0 | 0.083969 | 0 | 0.21267 | 0 | 0 | 0 | 0 | 0 | 0.10761 | 0 | 0 | 0.27606 | 0.11791 | 0 | 0 | 0 | 0 | 1 | 0 | 0 | 0 | 0 | 0 | 0
Al0.05Co0.13Cr0.12Cu0.1Fe0.13Nb0.05Ni0.13Ti0.14V0.06Zr0.07 | 1 |  | 673.41 | 1326.818 | 1637.978 | 10.0363 | 0 | 0.050471 | 0 | 0 | 0 | 0.13341 | 0.12423 | 0.10315 | 0.13402 | 0 | 0 | 0 | 0 | 0 | 0 | 0 | 0 | 0.050975 | 0 | 0.12607 | 0 | 0 | 0 | 0 | 0 | 0 | 0.14242 | 0.060366 | 0 | 0 | 0 | 0.07489 | 1 | 0 | 0 | 0 | 0 | 0 | 0
Cu0.32Mn0.32Ni0.29Zn0.07 | 1 | FCC | 152.42 | 346.0773 | 657.2465 | 57.72 | 0 | 0 | 0 | 0 | 0 | 0 | 0 | 0.31952 | 0 | 0 | 0 | 0 | 0 | 0 | 0.3245 | 0 | 0 | 0 | 0 | 0.28847 | 0 | 0 | 0 | 0 | 0 | 0 | 0 | 0 | 0 | 0 | 0.06751 | 0 | 1 | 0 | 0 | 0 | 0 | 0 | 0
Al0.05Cr0.11Nb0.2Ti0.18V0.28Zr0.19 | 3 | BCC | 550.8811 | 1307.8475 | 1761.13 | 26.2175 | 0 | 0.052321 | 0 | 0 | 0 | 0 | 0.10513 | 0 | 0 | 0 | 0 | 0 | 0 | 0 | 0 | 0 | 0 | 0.20304 | 0 | 0 | 0 | 0 | 0 | 0 | 0 | 0 | 0.17585 | 0.27583 | 0 | 0 | 0 | 0.18782 | 0 | 0 | 1 | 0 | 0 | 0 | 0
Al0.19Cr0.18Fe0.25Mo0.08Ni0.29 | 1 | BCC+IM | 529.279 | 1509.275 | 1907.0736 | 17.797 | 0 | 0.19259 | 0 | 0 | 0 | 0 | 0.18045 | 0 | 0.25194 | 0 | 0 | 0 | 0 | 0 | 0 | 0.081773 | 0 | 0 | 0 | 0.29325 | 0 | 0 | 0 | 0 | 0 | 0 | 0 | 0 | 0 | 0 | 0 | 0 | 1 | 0 | 0 | 0 | 0 | 0 | 0
B0.04Co0.18Cr0.12Cu0.18Fe0.13Ni0.14Ti0.12Zr0.09 | 1 |  | 540.3552 | 1149.2717 | 1559.66 | 9.5461 | 0 | 0 | 0.043024 | 0 | 0 | 0.18341 | 0.12221 | 0.17695 | 0.12532 | 0 | 0 | 0 | 0 | 0 | 0 | 0 | 0 | 0 | 0 | 0.13823 | 0 | 0 | 0 | 0 | 0 | 0 | 0.1216 | 0 | 0 | 0 | 0 | 0.089241 | 1 | 0 | 0 | 0 | 0 | 0 | 0
Al0.12Nb0.19Ta0.05Ti0.23V0.18W0.01Zr0.21 | 5 | BCC+IM | 577.6131 | 1260.8 | 1727.095 | 13.9986 | 0 | 0.11793 | 0 | 0 | 0 | 0 | 0 | 0 | 0 | 0 | 0 | 0 | 0 | 0 | 0 | 0 | 0 | 0.19475 | 0 | 0 | 0 | 0 | 0 | 0 | 0 | 0.051023 | 0.22748 | 0.18403 | 0.013595 | 0 | 0 | 0.21119 | 0 | 0 | 0 | 0 | 1 | 0 | 0
Al0.05Co0.2Cr0.18Fe0.2Mo0.05Nb0.02Ni0.2Ti0.1 | 1 | FCC+IM | 525.4807 | 1023.627 | 1584.0638 | 18.4054 | 0 | 0.053354 | 0 | 0 | 0 | 0.20316 | 0.18428 | 0 | 0.20102 | 0 | 0 | 0 | 0 | 0 | 0 | 0.045861 | 0 | 0.016066 | 0 | 0.19653 | 0 | 0 | 0 | 0 | 0 | 0 | 0.09575 | 0 | 0 | 0 | 0 | 0 | 1 | 0 | 0 | 0 | 0 | 0 | 0
Cr0.11Fe0.45Mn0.32Ni0.12 | 1 | FCC+IM | 360.812 | 266.4765 | 653.5315 | 51.9965 | 0 | 0 | 0 | 0 | 0 | 0 | 0.10781 | 0 | 0.45269 | 0 | 0 | 0 | 0 | 0 | 0.31885 | 0 | 0 | 0 | 0 | 0.12065 | 0 | 0 | 0 | 0 | 0 | 0 | 0 | 0 | 0 | 0 | 0 | 0 | 1 | 0 | 0 | 0 | 0 | 0 | 0
Co0.16Cr0.18Fe0.2Mn0.2Ni0.23V0.03 | 1 | FCC | 219.3973 | 433.9042 | 630.2137 | 44.7711 | 0 | 0 | 0 | 0 | 0 | 0.15572 | 0.18103 | 0 | 0.19907 | 0 | 0 | 0 | 0 | 0 | 0.20076 | 0 | 0 | 0 | 0 | 0.2285 | 0 | 0 | 0 | 0 | 0 | 0 | 0 | 0.03492 | 0 | 0 | 0 | 0 | 1 | 0 | 0 | 0 | 0 | 0 | 0
Co0.2Cu0.2Fe0.19Mn0.2Ni0.19Sn0.03 | 1 | FCC+IM | 266.55 | 461.5397 | 493.894 | 15.086 | 0 | 0 | 0 | 0 | 0 | 0.19662 | 0 | 0.19723 | 0.18703 | 0 | 0 | 0 | 0 | 0 | 0.20124 | 0 | 0 | 0 | 0 | 0.19042 | 0 | 0 | 0 | 0 | 0.027455 | 0 | 0 | 0 | 0 | 0 | 0 | 0 | 1 | 0 | 0 | 0 | 0 | 0 | 0
Al0.06Co0.22Cr0.2Fe0.21Mo0.05Ni0.22Ti0.03 | 1 | FCC+BCC+IM | 401.014 | 842.8434 | 1131.8112 | 18.2657 | 0 | 0.062682 | 0 | 0 | 0 | 0.22121 | 0.20222 | 0 | 0.21463 | 0 | 0 | 0 | 0 | 0 | 0 | 0.049671 | 0 | 0 | 0 | 0.2188 | 0 | 0 | 0 | 0 | 0 | 0 | 0.030787 | 0 | 0 | 0 | 0 | 0 | 1 | 0 | 0 | 0 | 0 | 0 | 0
Al0.13Nb0.12Ta0.14Ti0.35Zr0.26 | 1 | BCC | 398.7017 | 1288.9686 | 1568.85 | 21.0485 | 0 | 0.12951 | 0 | 0 | 0 | 0 | 0 | 0 | 0 | 0 | 0 | 0 | 0 | 0 | 0 | 0 | 0 | 0.11894 | 0 | 0 | 0 | 0 | 0 | 0 | 0 | 0.14294 | 0.35182 | 0 | 0 | 0 | 0 | 0.2568 | 1 | 0 | 0 | 0 | 0 | 0 | 0
Co0.34Cr0.03Fe0.18Nb0.03Ni0.41Ta0.02 | 5 | FCC+IM | 317.4471 | 597.7987 | 780.7492 | 23.1059 | 0 | 0 | 0 | 0 | 0 | 0.33793 | 0.028524 | 0 | 0.17702 | 0 | 0 | 0 | 0 | 0 | 0 | 0 | 0 | 0.03303 | 0 | 0.40502 | 0 | 0 | 0 | 0 | 0 | 0.018473 | 0 | 0 | 0 | 0 | 0 | 0 | 0 | 0 | 0 | 0 | 1 | 0 | 0
Co0.25Cr0.25Fe0.25Ni0.25 | 1 | FCC | 165.699 | 302.8392 | 493.3864 | 55.7574 | 0 | 0 | 0 | 0 | 0 | 0.24582 | 0.25493 | 0 | 0.25206 | 0 | 0 | 0 | 0 | 0 | 0 | 0 | 0 | 0 | 0 | 0.24718 | 0 | 0 | 0 | 0 | 0 | 0 | 0 | 0 | 0 | 0 | 0 | 0 | 1 | 0 | 0 | 0 | 0 | 0 | 0
Al0.04Co0.25Cr0.29Fe0.14Ni0.27 | 2 | FCC | 279.8579 | 692.0017 | 962.2777 | 30.7221 | 0 | 0.043523 | 0 | 0 | 0 | 0.25068 | 0.29269 | 0 | 0.13978 | 0 | 0 | 0 | 0 | 0 | 0 | 0 | 0 | 0 | 0 | 0.27333 | 0 | 0 | 0 | 0 | 0 | 0 | 0 | 0 | 0 | 0 | 0 | 0 | 0 | 1 | 0 | 0 | 0 | 0 | 0
Al0.07Co0.15Cr0.13Fe0.14Mo0.02Nb0.09Ni0.15Ti0.13V0.06Zr0.06 | 1 | BCC | 680.575 | 1424.7146 | 1715.696 | 8.3797 | 0 | 0.068797 | 0 | 0 | 0 | 0.15049 | 0.12683 | 0 | 0.14066 | 0 | 0 | 0 | 0 | 0 | 0 | 0.017199 | 0 | 0.092279 | 0 | 0.1499 | 0 | 0 | 0 | 0 | 0 | 0 | 0.12958 | 0.060767 | 0 | 0 | 0 | 0.063499 | 1 | 0 | 0 | 0 | 0 | 0 | 0
Co0.35Fe0.32Mn0.05Ni0.29 | 6 | FCC | 241.152 | 381.75 | 692.3483 | 36.1937 | 0 | 0 | 0 | 0 | 0 | 0.34534 | 0 | 0 | 0.31525 | 0 | 0 | 0 | 0 | 0 | 0.046817 | 0 | 0 | 0 | 0 | 0.2926 | 0 | 0 | 0 | 0 | 0 | 0 | 0 | 0 | 0 | 0 | 0 | 0 | 0 | 0 | 0 | 0 | 0 | 1 | 0
Cr0.27Fe0.36Mn0.02Ni0.35 | 1 | FCC | 322.6513 | 403.3847 | 681.2972 | 40.1376 | 0 | 0 | 0 | 0 | 0 | 0 | 0.27177 | 0 | 0.35999 | 0 | 0 | 0 | 0 | 0 | 0.021389 | 0 | 0 | 0 | 0 | 0.34684 | 0 | 0 | 0 | 0 | 0 | 0 | 0 | 0 | 0 | 0 | 0 | 0 | 1 | 0 | 0 | 0 | 0 | 0 | 0
Hf0.15Nb0.27Ta0.17Ti0.16W0.04Zr0.21 | 3 | BCC | 476.878 | 1302.2767 | 1351.3981 | 16.0253 | 0 | 0 | 0 | 0 | 0 | 0 | 0 | 0 | 0 | 0 | 0 | 0.15476 | 0 | 0 | 0 | 0 | 0 | 0.27472 | 0 | 0 | 0 | 0 | 0 | 0 | 0 | 0.16848 | 0.15659 | 0 | 0.038938 | 0 | 0 | 0.20651 | 0 | 0 | 1 | 0 | 0 | 0 | 0
Al0.05Cr0.08Nb0.21Ti0.19V0.25Zr0.23 | 1 | BCC | 501.6436 | 1253.29 | 1763.77 | 33.0685 | 0 | 0.04715 | 0 | 0 | 0 | 0 | 0.077783 | 0 | 0 | 0 | 0 | 0 | 0 | 0 | 0 | 0 | 0 | 0.20544 | 0 | 0 | 0 | 0 | 0 | 0 | 0 | 0 | 0.18902 | 0.24697 | 0 | 0 | 0 | 0.23365 | 1 | 0 | 0 | 0 | 0 | 0 | 0
Al0.03Co0.17Cr0.13Cu0.14Fe0.16Mo0.09Ni0.15Ti0.13 | 1 | FCC+IM | 665.172 | 1431.7136 | 1463.8895 | 5.5007 | 0 | 0.034483 | 0 | 0 | 0 | 0.16514 | 0.13026 | 0.14052 | 0.1599 | 0 | 0 | 0 | 0 | 0 | 0 | 0.088504 | 0 | 0 | 0 | 0.15238 | 0 | 0 | 0 | 0 | 0 | 0 | 0.12881 | 0 | 0 | 0 | 0 | 0 | 1 | 0 | 0 | 0 | 0 | 0 | 0
Co0.14Cr0.27Cu0.24Fe0.11Ni0.25 | 4 | FCC | 332.7827 | 1013.7163 | 1094.3482 | 22.4783 | 0 | 0 | 0 | 0 | 0 | 0.13578 | 0.26711 | 0.23911 | 0.10981 | 0 | 0 | 0 | 0 | 0 | 0 | 0 | 0 | 0 | 0 | 0.2482 | 0 | 0 | 0 | 0 | 0 | 0 | 0 | 0 | 0 | 0 | 0 | 0 | 0 | 0 | 0 | 1 | 0 | 0 | 0
Mo0.07Nb0.27Ta0.13Ti0.25W0.03Zr0.25 | 5 | BCC | 396.393 | 1187.9807 | 1429.735 | 10.512 | 0 | 0 | 0 | 0 | 0 | 0 | 0 | 0 | 0 | 0 | 0 | 0 | 0 | 0 | 0 | 0.070714 | 0 | 0.2742 | 0 | 0 | 0 | 0 | 0 | 0 | 0 | 0.12971 | 0.25495 | 0 | 0.025217 | 0 | 0 | 0.24521 | 0 | 0 | 0 | 0 | 1 | 0 | 0
Al0.2Co0.07Cr0.23Fe0.23Ni0.26 | 1 | BCC | 462.2643 | 1040.706 | 2415.17 | 24.8788 | 0 | 0.20386 | 0 | 0 | 0 | 0.074752 | 0.23407 | 0 | 0.23069 | 0 | 0 | 0 | 0 | 0 | 0 | 0 | 0 | 0 | 0 | 0.25662 | 0 | 0 | 0 | 0 | 0 | 0 | 0 | 0 | 0 | 0 | 0 | 0 | 1 | 0 | 0 | 0 | 0 | 0 | 0
Al0.14Fe0.24Ni0.13Ti0.21V0.28 | 3 | BCC | 679.1524 | 1007.4765 | 1695.78 | 26.8141 | 0 | 0.14102 | 0 | 0 | 0 | 0 | 0 | 0 | 0.23916 | 0 | 0 | 0 | 0 | 0 | 0 | 0 | 0 | 0 | 0 | 0.12983 | 0 | 0 | 0 | 0 | 0 | 0 | 0.21154 | 0.27845 | 0 | 0 | 0 | 0 | 0 | 0 | 1 | 0 | 0 | 0 | 0
Nb0.28Ti0.17V0.28Zr0.27 | 1 | BCC | 469.6053 | 1218.96 | 1666.652 | 36.453 | 0 | 0 | 0 | 0 | 0 | 0 | 0 | 0 | 0 | 0 | 0 | 0 | 0 | 0 | 0 | 0 | 0 | 0.28231 | 0 | 0 | 0 | 0 | 0 | 0 | 0 | 0 | 0.17279 | 0.2762 | 0 | 0 | 0 | 0.2687 | 1 | 0 | 0 | 0 | 0 | 0 | 0
Hf0.05Mo0.13Nb0.18Ti0.26V0.1Zr0.29 | 1 | BCC | 419.7766 | 1358.31 | 3014.98 | 24.2624 | 0 | 0 | 0 | 0 | 0 | 0 | 0 | 0 | 0 | 0 | 0 | 0.047934 | 0 | 0 | 0 | 0.12579 | 0 | 0.17863 | 0 | 0 | 0 | 0 | 0 | 0 | 0 | 0 | 0.26419 | 0.097242 | 0 | 0 | 0 | 0.28622 | 1 | 0 | 0 | 0 | 0 | 0 | 0
Al0.74Cu0.14Si0.12 | 1 |  | 721.384 | 612.9615 | 1393.3328 | 9.7266 | 0 | 0.74093 | 0 | 0 | 0 | 0 | 0 | 0.14333 | 0 | 0 | 0 | 0 | 0 | 0 | 0 | 0 | 0 | 0 | 0 | 0 | 0 | 0 | 0 | 0.11574 | 0 | 0 | 0 | 0 | 0 | 0 | 0 | 0 | 1 | 0 | 0 | 0 | 0 | 0 | 0
Al0.04Co0.16Cr0.14Cu0.13Fe0.16Ni0.15Ti0.16Zr0.06 | 1 | FCC+IM | 651.818 | 1312.452 | 1512.32 | 6.1857 | 0 | 0.040621 | 0 | 0 | 0 | 0.15976 | 0.14284 | 0.12897 | 0.16196 | 0 | 0 | 0 | 0 | 0 | 0 | 0 | 0 | 0 | 0 | 0.14665 | 0 | 0 | 0 | 0 | 0 | 0 | 0.15578 | 0 | 0 | 0 | 0 | 0.063425 | 1 | 0 | 0 | 0 | 0 | 0 | 0
Al0.08Cr0.18Cu0.21Fe0.21Ni0.32 | 1 | FCC | 250.8597 | 374.1189 | 678.9176 | 30.984 | 0 | 0.080185 | 0 | 0 | 0 | 0 | 0.18154 | 0.20979 | 0.21134 | 0 | 0 | 0 | 0 | 0 | 0 | 0 | 0 | 0 | 0 | 0.31714 | 0 | 0 | 0 | 0 | 0 | 0 | 0 | 0 | 0 | 0 | 0 | 0 | 1 | 0 | 0 | 0 | 0 | 0 | 0
Co0.25Cr0.26Fe0.24Ni0.25 | 2 | FCC | 183.3613 | 458.9665 | 691.5156 | 43.3297 | 0 | 0 | 0 | 0 | 0 | 0.24516 | 0.2628 | 0 | 0.24303 | 0 | 0 | 0 | 0 | 0 | 0 | 0 | 0 | 0 | 0 | 0.249 | 0 | 0 | 0 | 0 | 0 | 0 | 0 | 0 | 0 | 0 | 0 | 0 | 0 | 1 | 0 | 0 | 0 | 0 | 0
Al0.39Co0.19Cr0.3Fe0.04Ni0.09 | 1 |  | 740.303 | 1322.1501 | 1864.6006 | 17.6199 | 0 | 0.38533 | 0 | 0 | 0 | 0.19453 | 0.29829 | 0 | 0.036593 | 0 | 0 | 0 | 0 | 0 | 0 | 0 | 0 | 0 | 0 | 0.085256 | 0 | 0 | 0 | 0 | 0 | 0 | 0 | 0 | 0 | 0 | 0 | 0 | 1 | 0 | 0 | 0 | 0 | 0 | 0
Co0.03Mn0.31Ni0.43Sn0.08Zr0.14 | 1 |  | 294.5846 | 393.5998 | 643.32 | 30.5706 | 0 | 0 | 0 | 0 | 0 | 0.026736 | 0 | 0 | 0 | 0 | 0 | 0 | 0 | 0 | 0.31305 | 0 | 0 | 0 | 0 | 0.43423 | 0 | 0 | 0 | 0 | 0.084781 | 0 | 0 | 0 | 0 | 0 | 0 | 0.14121 | 1 | 0 | 0 | 0 | 0 | 0 | 0
Al0.06Co0.21Cr0.2Fe0.21Mo0.03Nb0.04Ni0.21Ti0.05 | 1 | FCC+BCC+IM | 413.1198 | 1064.3754 | 1464.9563 | 18.7086 | 0 | 0.061568 | 0 | 0 | 0 | 0.20973 | 0.19888 | 0 | 0.20701 | 0 | 0 | 0 | 0 | 0 | 0 | 0.025151 | 0 | 0.041495 | 0 | 0.20791 | 0 | 0 | 0 | 0 | 0 | 0 | 0.048254 | 0 | 0 | 0 | 0 | 0 | 1 | 0 | 0 | 0 | 0 | 0 | 0
Al0.21Co0.17Cr0.08Fe0.11Ni0.44 | 1 | FCC+BCC | 391.9381 | 668.8898 | 1174.7377 | 22.4107 | 0 | 0.20879 | 0 | 0 | 0 | 0.16912 | 0.077965 | 0 | 0.10543 | 0 | 0 | 0 | 0 | 0 | 0 | 0 | 0 | 0 | 0 | 0.4387 | 0 | 0 | 0 | 0 | 0 | 0 | 0 | 0 | 0 | 0 | 0 | 0 | 1 | 0 | 0 | 0 | 0 | 0 | 0
Mo0.26Nb0.27Ta0.03Ti0.15V0.02W0.26 | 1 | BCC | 493.5185 | 1397.56 | 1670.709 | 13.2514 | 0 | 0 | 0 | 0 | 0 | 0 | 0 | 0 | 0 | 0 | 0 | 0 | 0 | 0 | 0 | 0.26026 | 0 | 0.27478 | 0 | 0 | 0 | 0 | 0 | 0 | 0 | 0.029882 | 0.15117 | 0.019553 | 0.26435 | 0 | 0 | 0 | 1 | 0 | 0 | 0 | 0 | 0 | 0
Al0.05Co0.15Cr0.13Cu0.12Fe0.15Mo0.02Nb0.03Ni0.14Ti0.15V0.03Zr0.05 | 1 | FCC+IM | 653.198 | 1349.0903 | 1643.508 | 6.8982 | 0 | 0.049753 | 0 | 0 | 0 | 0.147 | 0.13197 | 0.11635 | 0.14642 | 0 | 0 | 0 | 0 | 0 | 0 | 0.015395 | 0 | 0.02913 | 0 | 0.13815 | 0 | 0 | 0 | 0 | 0 | 0 | 0.14699 | 0.032009 | 0 | 0 | 0 | 0.04683 | 1 | 0 | 0 | 0 | 0 | 0 | 0
Al0.05Hf0.16Mo0.14Nb0.15Ta0.32Ti0.08Zr0.1 | 1 | BCC | 501.6555 | 1312.0212 | 1649.366 | 26.6601 | 0 | 0.048631 | 0 | 0 | 0 | 0 | 0 | 0 | 0 | 0 | 0 | 0.16162 | 0 | 0 | 0 | 0.14185 | 0 | 0.15057 | 0 | 0 | 0 | 0 | 0 | 0 | 0 | 0.31606 | 0.076919 | 0 | 0 | 0 | 0 | 0.10435 | 1 | 0 | 0 | 0 | 0 | 0 | 0
Co0.34Fe0.34Ni0.32 | 1 | FCC | 141.748 | 206.6789 | 579.5214 | 45.6933 | 0 | 0 | 0 | 0 | 0 | 0.34362 | 0 | 0 | 0.34114 | 0 | 0 | 0 | 0 | 0 | 0 | 0 | 0 | 0 | 0 | 0.31524 | 0 | 0 | 0 | 0 | 0 | 0 | 0 | 0 | 0 | 0 | 0 | 0 | 1 | 0 | 0 | 0 | 0 | 0 | 0
Al0.01Cr0.06Fe0.47Mn0.33Ni0.13 | 1 | FCC | 359.179 | 221.076 | 578.2315 | 50.5805 | 0 | 0.007748 | 0 | 0 | 0 | 0 | 0.063321 | 0 | 0.47307 | 0 | 0 | 0 | 0 | 0 | 0.32666 | 0 | 0 | 0 | 0 | 0.1292 | 0 | 0 | 0 | 0 | 0 | 0 | 0 | 0 | 0 | 0 | 0 | 0 | 1 | 0 | 0 | 0 | 0 | 0 | 0
Al0.21Co0.17Cr0.08Fe0.11Ni0.44 | 1 | FCC+BCC | 391.9381 | 668.8898 | 1174.7377 | 22.4107 | 0 | 0.20879 | 0 | 0 | 0 | 0.16912 | 0.077965 | 0 | 0.10543 | 0 | 0 | 0 | 0 | 0 | 0 | 0 | 0 | 0 | 0 | 0.4387 | 0 | 0 | 0 | 0 | 0 | 0 | 0 | 0 | 0 | 0 | 0 | 0 | 1 | 0 | 0 | 0 | 0 | 0 | 0
Co0.25Cr0.27Fe0.23Ni0.25 | 2 | FCC | 187.7226 | 503.3563 | 731.8993 | 46.6805 | 0 | 0 | 0 | 0 | 0 | 0.24929 | 0.26738 | 0 | 0.22994 | 0 | 0 | 0 | 0 | 0 | 0 | 0 | 0 | 0 | 0 | 0.25339 | 0 | 0 | 0 | 0 | 0 | 0 | 0 | 0 | 0 | 0 | 0 | 0 | 0 | 1 | 0 | 0 | 0 | 0 | 0
Hf0.13Mo0.13Nb0.21Ta0.11Ti0.21Zr0.2 | 1 | BCC | 522.6788 | 1418.01 | 1843.2567 | 26.36 | 0 | 0 | 0 | 0 | 0 | 0 | 0 | 0 | 0 | 0 | 0 | 0.13461 | 0 | 0 | 0 | 0.13305 | 0 | 0.20573 | 0 | 0 | 0 | 0 | 0 | 0 | 0 | 0.11303 | 0.21123 | 0 | 0 | 0 | 0 | 0.20236 | 1 | 0 | 0 | 0 | 0 | 0 | 0
Al0.18Cu0.17Fe0.21Ni0.18Ti0.27 | 3 | FCC | 428.8331 | 1291.1155 | 1292.7873 | 14.1482 | 0 | 0.17504 | 0 | 0 | 0 | 0 | 0 | 0.17461 | 0.20922 | 0 | 0 | 0 | 0 | 0 | 0 | 0 | 0 | 0 | 0 | 0.17524 | 0 | 0 | 0 | 0 | 0 | 0 | 0.26588 | 0 | 0 | 0 | 0 | 0 | 0 | 0 | 1 | 0 | 0 | 0 | 0
Al0.02Co0.21Cr0.18Fe0.19Mn0.2Ni0.2 | 1 | FCC | 178.9594 | 319.3171 | 564.3256 | 49.3595 | 0 | 0.016475 | 0 | 0 | 0 | 0.20988 | 0.18335 | 0 | 0.19221 | 0 | 0 | 0 | 0 | 0 | 0.20166 | 0 | 0 | 0 | 0 | 0.19643 | 0 | 0 | 0 | 0 | 0 | 0 | 0 | 0 | 0 | 0 | 0 | 0 | 1 | 0 | 0 | 0 | 0 | 0 | 0
Al0.04Co0.27Cr0.34Fe0.04Ni0.31 | 2 | FCC | 284.8387 | 682.6492 | 982.9882 | 47.079 | 0 | 0.043115 | 0 | 0 | 0 | 0.27018 | 0.33638 | 0 | 0.036043 | 0 | 0 | 0 | 0 | 0 | 0 | 0 | 0 | 0 | 0 | 0.31428 | 0 | 0 | 0 | 0 | 0 | 0 | 0 | 0 | 0 | 0 | 0 | 0 | 0 | 1 | 0 | 0 | 0 | 0 | 0
Al0.26Co0.14Cr0.19Fe0.18Ni0.17Ti0.06 | 3 | BCC | 378.7605 | 1505.9861 | 1989.0653 | 12.218 | 0 | 0.26473 | 0 | 0 | 0 | 0.14309 | 0.1851 | 0 | 0.17716 | 0 | 0 | 0 | 0 | 0 | 0 | 0 | 0 | 0 | 0 | 0.17161 | 0 | 0 | 0 | 0 | 0 | 0 | 0.058302 | 0 | 0 | 0 | 0 | 0 | 0 | 0 | 1 | 0 | 0 | 0 | 0
Mo0.33Nb0.19Ti0.31V0.16Zr0.01 | 1 | BCC | 436.3689 | 1354.38 | 1778.842 | 16.549 | 0 | 0 | 0 | 0 | 0 | 0 | 0 | 0 | 0 | 0 | 0 | 0 | 0 | 0 | 0 | 0.33088 | 0 | 0.19112 | 0 | 0 | 0 | 0 | 0 | 0 | 0 | 0 | 0.3062 | 0.1624 | 0 | 0 | 0 | 0.0093993 | 1 | 0 | 0 | 0 | 0 | 0 | 0
Co0.24Cr0.26Fe0.25Ni0.25 | 2 | FCC | 183.3613 | 456.683 | 725.2306 | 43.1347 | 0 | 0 | 0 | 0 | 0 | 0.24478 | 0.26165 | 0 | 0.24541 | 0 | 0 | 0 | 0 | 0 | 0 | 0 | 0 | 0 | 0 | 0.24817 | 0 | 0 | 0 | 0 | 0 | 0 | 0 | 0 | 0 | 0 | 0 | 0 | 0 | 1 | 0 | 0 | 0 | 0 | 0
Al0.05Co0.21Cr0.2Fe0.21Mo0.05Nb0.02Ni0.21Ti0.04 | 1 | FCC+IM | 430.7251 | 887.6364 | 1257.6456 | 15.8926 | 0 | 0.047048 | 0 | 0 | 0 | 0.2142 | 0.19933 | 0 | 0.21292 | 0 | 0 | 0 | 0 | 0 | 0 | 0.053295 | 0 | 0.022905 | 0 | 0.2112 | 0 | 0 | 0 | 0 | 0 | 0 | 0.039088 | 0 | 0 | 0 | 0 | 0 | 1 | 0 | 0 | 0 | 0 | 0 | 0
Cr0.08Fe0.45Mn0.32Ni0.14 | 1 | FCC | 358.462 | 228.9535 | 630.0315 | 48.9055 | 0 | 0 | 0 | 0 | 0 | 0 | 0.083638 | 0 | 0.44823 | 0 | 0 | 0 | 0 | 0 | 0.32357 | 0 | 0 | 0 | 0 | 0.14456 | 0 | 0 | 0 | 0 | 0 | 0 | 0 | 0 | 0 | 0 | 0 | 0 | 1 | 0 | 0 | 0 | 0 | 0 | 0
Co0.14Cr0.16Fe0.25Mn0.2Ni0.25 | 7 | FCC | 262.1254 | 434.0627 | 664.2732 | 40.0404 | 0 | 0 | 0 | 0 | 0 | 0.14194 | 0.15947 | 0 | 0.24803 | 0 | 0 | 0 | 0 | 0 | 0.19648 | 0 | 0 | 0 | 0 | 0.25407 | 0 | 0 | 0 | 0 | 0 | 0 | 0 | 0 | 0 | 0 | 0 | 0 | 0 | 0 | 0 | 0 | 0 | 0 | 1
Al0.76Cu0.14Si0.11 | 1 |  | 721.384 | 535.2636 | 1393.3328 | 9.7266 | 0 | 0.75643 | 0 | 0 | 0 | 0 | 0 | 0.13848 | 0 | 0 | 0 | 0 | 0 | 0 | 0 | 0 | 0 | 0 | 0 | 0 | 0 | 0 | 0 | 0.10508 | 0 | 0 | 0 | 0 | 0 | 0 | 0 | 0 | 1 | 0 | 0 | 0 | 0 | 0 | 0
Al0.21Co0.17Cr0.08Fe0.11Ni0.44 | 1 | FCC+BCC | 391.9381 | 668.8898 | 1174.7377 | 22.4107 | 0 | 0.20879 | 0 | 0 | 0 | 0.16912 | 0.077965 | 0 | 0.10543 | 0 | 0 | 0 | 0 | 0 | 0 | 0 | 0 | 0 | 0 | 0.4387 | 0 | 0 | 0 | 0 | 0 | 0 | 0 | 0 | 0 | 0 | 0 | 0 | 1 | 0 | 0 | 0 | 0 | 0 | 0
Al0.09Co0.23Cr0.23Fe0.24Ni0.21 | 3 | FCC | 119.486 | 469.1903 | 714.5775 | 48.7855 | 0 | 0.086171 | 0 | 0 | 0 | 0.23482 | 0.23341 | 0 | 0.23591 | 0 | 0 | 0 | 0 | 0 | 0 | 0 | 0 | 0 | 0 | 0.20969 | 0 | 0 | 0 | 0 | 0 | 0 | 0 | 0 | 0 | 0 | 0 | 0 | 0 | 0 | 1 | 0 | 0 | 0 | 0
Al0.04Co0.22Cr0.2Fe0.22Mo0.08Ni0.22Ti0.01 | 1 | FCC+IM | 306.3674 | 477.9244 | 696.2455 | 26.0527 | 0 | 0.039699 | 0 | 0 | 0 | 0.22452 | 0.20327 | 0 | 0.22112 | 0 | 0 | 0 | 0 | 0 | 0 | 0.084174 | 0 | 0 | 0 | 0.22169 | 0 | 0 | 0 | 0 | 0 | 0 | 0.0055187 | 0 | 0 | 0 | 0 | 0 | 1 | 0 | 0 | 0 | 0 | 0 | 0
Al0.17Cr0.25Fe0.3Mn0.02Ni0.26 | 1 | FCC+BCC+IM | 429.0113 | 892.3432 | 1597.7835 | 20.7688 | 0 | 0.16542 | 0 | 0 | 0 | 0 | 0.25278 | 0 | 0.3003 | 0 | 0 | 0 | 0 | 0 | 0.016999 | 0 | 0 | 0 | 0 | 0.2645 | 0 | 0 | 0 | 0 | 0 | 0 | 0 | 0 | 0 | 0 | 0 | 0 | 1 | 0 | 0 | 0 | 0 | 0 | 0
Co0.22Fe0.2Mo0.14Ni0.24V0.2 | 1 | FCC+IM | 562.2012 | 747.667 | 819.5004 | 18.043 | 0 | 0 | 0 | 0 | 0 | 0.22031 | 0 | 0 | 0.19854 | 0 | 0 | 0 | 0 | 0 | 0 | 0.13831 | 0 | 0 | 0 | 0.241 | 0 | 0 | 0 | 0 | 0 | 0 | 0 | 0.20184 | 0 | 0 | 0 | 0 | 1 | 0 | 0 | 0 | 0 | 0 | 0
Al0.42Co0.19Cr0.32Fe0.01Ni0.06 | 1 |  | 747.097 | 1198.5414 | 1833.4562 | 27.3153 | 0 | 0.4247 | 0 | 0 | 0 | 0.18888 | 0.3188 | 0 | 0.0077015 | 0 | 0 | 0 | 0 | 0 | 0 | 0 | 0 | 0 | 0 | 0.059926 | 0 | 0 | 0 | 0 | 0 | 0 | 0 | 0 | 0 | 0 | 0 | 0 | 1 | 0 | 0 | 0 | 0 | 0 | 0
Al0.05Co0.22Cr0.26Cu0.26Fe0.22 | 1 | FCC | 247.132 | 432.9513 | 802.4986 | 25.023 | 0 | 0.047299 | 0 | 0 | 0 | 0.21925 | 0.25711 | 0.25713 | 0.21921 | 0 | 0 | 0 | 0 | 0 | 0 | 0 | 0 | 0 | 0 | 0 | 0 | 0 | 0 | 0 | 0 | 0 | 0 | 0 | 0 | 0 | 0 | 0 | 1 | 0 | 0 | 0 | 0 | 0 | 0
Al0.14Co0.2Cr0.18Cu0.03Fe0.17Ni0.2Ti0.08 | 1 | FCC+BCC | 508.3857 | 1536.535 | 1846.9472 | 20.1058 | 0 | 0.14268 | 0 | 0 | 0 | 0.19981 | 0.17731 | 0.025778 | 0.17473 | 0 | 0 | 0 | 0 | 0 | 0 | 0 | 0 | 0 | 0 | 0.19877 | 0 | 0 | 0 | 0 | 0 | 0 | 0.080922 | 0 | 0 | 0 | 0 | 0 | 1 | 0 | 0 | 0 | 0 | 0 | 0
Al0.1Co0.21Cr0.2Fe0.2Nb0.02Ni0.21Ti0.06 | 1 | FCC+BCC | 390.8656 | 1046.95 | 1613.1835 | 23.8583 | 0 | 0.10038 | 0 | 0 | 0 | 0.21216 | 0.1969 | 0 | 0.1996 | 0 | 0 | 0 | 0 | 0 | 0 | 0 | 0 | 0.017622 | 0 | 0.21101 | 0 | 0 | 0 | 0 | 0 | 0 | 0.062321 | 0 | 0 | 0 | 0 | 0 | 1 | 0 | 0 | 0 | 0 | 0 | 0
Co0.31Cr0.01Mo0.08Ni0.33V0.15W0.12 | 1 | FCC+IM | 428.4405 | 660.1512 | 963.3718 | 21.5866 | 0 | 0 | 0 | 0 | 0 | 0.31265 | 0.0063292 | 0 | 0 | 0 | 0 | 0 | 0 | 0 | 0 | 0.08152 | 0 | 0 | 0 | 0.32541 | 0 | 0 | 0 | 0 | 0 | 0 | 0 | 0.15211 | 0.12198 | 0 | 0 | 0 | 1 | 0 | 0 | 0 | 0 | 0 | 0
Mo0.35Nb0.19Ti0.27V0.19 | 1 | BCC | 463.8663 | 1370.59 | 1877.856 | 15.495 | 0 | 0 | 0 | 0 | 0 | 0 | 0 | 0 | 0 | 0 | 0 | 0 | 0 | 0 | 0 | 0.35328 | 0 | 0.18902 | 0 | 0 | 0 | 0 | 0 | 0 | 0 | 0 | 0.27079 | 0.1869 | 0 | 0 | 0 | 0 | 1 | 0 | 0 | 0 | 0 | 0 | 0
Al0.18Co0.19Cr0.2Fe0.19Ni0.22Ti0.01 | 1 | BCC | 499.111 | 1403.2867 | 2069.4337 | 22.9042 | 0 | 0.18288 | 0 | 0 | 0 | 0.19113 | 0.20288 | 0 | 0.18663 | 0 | 0 | 0 | 0 | 0 | 0 | 0 | 0 | 0 | 0 | 0.22275 | 0 | 0 | 0 | 0 | 0 | 0 | 0.013048 | 0 | 0 | 0 | 0 | 0 | 1 | 0 | 0 | 0 | 0 | 0 | 0
Al0.18Cr0.2Fe0.27Mo0.06Ni0.29 | 1 | FCC+BCC+IM | 443.485 | 1454.481 | 2055.9506 | 18.148 | 0 | 0.17701 | 0 | 0 | 0 | 0 | 0.19865 | 0 | 0.27135 | 0 | 0 | 0 | 0 | 0 | 0 | 0.060088 | 0 | 0 | 0 | 0.2929 | 0 | 0 | 0 | 0 | 0 | 0 | 0 | 0 | 0 | 0 | 0 | 0 | 1 | 0 | 0 | 0 | 0 | 0 | 0
Mo0.35Nb0.18Ti0.26Zr0.21 | 1 | BCC | 466.9255 | 1583.89 | 2269.176 | 24.781 | 0 | 0 | 0 | 0 | 0 | 0 | 0 | 0 | 0 | 0 | 0 | 0 | 0 | 0 | 0 | 0.35268 | 0 | 0.17717 | 0 | 0 | 0 | 0 | 0 | 0 | 0 | 0 | 0.26034 | 0 | 0 | 0 | 0 | 0.20981 | 1 | 0 | 0 | 0 | 0 | 0 | 0
Al0.25Cr0.03Mo0.09Nb0.14Ti0.31V0.18 | 3 | BCC | 468.0641 | 1079.0575 | 1479.1186 | 12.8271 | 0 | 0.24521 | 0 | 0 | 0 | 0 | 0.03488 | 0 | 0 | 0 | 0 | 0 | 0 | 0 | 0 | 0.091643 | 0 | 0.14485 | 0 | 0 | 0 | 0 | 0 | 0 | 0 | 0 | 0.30756 | 0.17585 | 0 | 0 | 0 | 0 | 0 | 0 | 1 | 0 | 0 | 0 | 0
Al0.12Co0.25Cu0.23Fe0.22Ni0.19 | 1 | FCC | 240.0628 | 740.385 | 773.1095 | 22.7485 | 0 | 0.11617 | 0 | 0 | 0 | 0.24837 | 0 | 0.22758 | 0.2209 | 0 | 0 | 0 | 0 | 0 | 0 | 0 | 0 | 0 | 0 | 0.18697 | 0 | 0 | 0 | 0 | 0 | 0 | 0 | 0 | 0 | 0 | 0 | 0 | 1 | 0 | 0 | 0 | 0 | 0 | 0
Co0.04Cr0.2Fe0.21Mn0.07Ni0.34V0.11W0.03 | 1 |  | 307.089 | 474.7264 | 669.5587 | 28.0286 | 0 | 0 | 0 | 0 | 0 | 0.044073 | 0.20059 | 0 | 0.20801 | 0 | 0 | 0 | 0 | 0 | 0.069431 | 0 | 0 | 0 | 0 | 0.34193 | 0 | 0 | 0 | 0 | 0 | 0 | 0 | 0.10596 | 0.030004 | 0 | 0 | 0 | 1 | 0 | 0 | 0 | 0 | 0 | 0
Cr0.11Fe0.45Mn0.32Ni0.12 | 1 | FCC | 357.169 | 260.789 | 653.8715 | 48.7775 | 0 | 0 | 0 | 0 | 0 | 0 | 0.11384 | 0 | 0.44732 | 0 | 0 | 0 | 0 | 0 | 0.31734 | 0 | 0 | 0 | 0 | 0.1215 | 0 | 0 | 0 | 0 | 0 | 0 | 0 | 0 | 0 | 0 | 0 | 0 | 1 | 0 | 0 | 0 | 0 | 0 | 0
Co0.25Cr0.25Fe0.25Ni0.25 | 1 | FCC | 169.921 | 304.1545 | 479.7024 | 55.6424 | 0 | 0 | 0 | 0 | 0 | 0.24784 | 0.25164 | 0 | 0.25307 | 0 | 0 | 0 | 0 | 0 | 0 | 0 | 0 | 0 | 0 | 0.24745 | 0 | 0 | 0 | 0 | 0 | 0 | 0 | 0 | 0 | 0 | 0 | 0 | 1 | 0 | 0 | 0 | 0 | 0 | 0
Al0.22Cu0.18Mg0.04Ni0.16Ti0.14Zn0.1Zr0.16 | 1 | BCC | 554.1927 | 1231.9015 | 1350.3998 | 12.8613 | 0 | 0.21628 | 0 | 0 | 0 | 0 | 0 | 0.18185 | 0 | 0 | 0 | 0 | 0 | 0.039924 | 0 | 0 | 0 | 0 | 0 | 0.15519 | 0 | 0 | 0 | 0 | 0 | 0 | 0.14437 | 0 | 0 | 0 | 0.10006 | 0.16233 | 1 | 0 | 0 | 0 | 0 | 0 | 0
Al0.05Co0.31Cr0.09Fe0.21Ni0.33 | 1 | FCC | 189.6562 | 287.8131 | 615.1163 | 29.2912 | 0 | 0.054091 | 0 | 0 | 0 | 0.31212 | 0.092129 | 0 | 0.21397 | 0 | 0 | 0 | 0 | 0 | 0 | 0 | 0 | 0 | 0 | 0.32768 | 0 | 0 | 0 | 0 | 0 | 0 | 0 | 0 | 0 | 0 | 0 | 0 | 1 | 0 | 0 | 0 | 0 | 0 | 0
Al0.09Co0.23Cr0.23Fe0.24Ni0.21 | 3 | FCC | 119.486 | 469.1903 | 714.5775 | 48.7855 | 0 | 0.086171 | 0 | 0 | 0 | 0.23482 | 0.23341 | 0 | 0.23591 | 0 | 0 | 0 | 0 | 0 | 0 | 0 | 0 | 0 | 0 | 0.20969 | 0 | 0 | 0 | 0 | 0 | 0 | 0 | 0 | 0 | 0 | 0 | 0 | 0 | 0 | 1 | 0 | 0 | 0 | 0
Al0.25Co0.19Cr0.22Cu0.17Fe0.17 | 1 | FCC+BCC | 546.0095 | 1340.9517 | 1754.4505 | 18.0037 | 0 | 0.25496 | 0 | 0 | 0 | 0.18704 | 0.22031 | 0.17031 | 0.16738 | 0 | 0 | 0 | 0 | 0 | 0 | 0 | 0 | 0 | 0 | 0 | 0 | 0 | 0 | 0 | 0 | 0 | 0 | 0 | 0 | 0 | 0 | 0 | 1 | 0 | 0 | 0 | 0 | 0 | 0
Al0.07Co0.08Cr0.14Cu0.04Fe0.03Nb0.13Ti0.16V0.19Zr0.17 | 1 | BCC | 671.1461 | 1380.51 | 1678.16 | 11.9938 | 0 | 0.066457 | 0 | 0 | 0 | 0.078413 | 0.13597 | 0.038512 | 0.029979 | 0 | 0 | 0 | 0 | 0 | 0 | 0 | 0 | 0.12767 | 0 | 0 | 0 | 0 | 0 | 0 | 0 | 0 | 0.16222 | 0.1897 | 0 | 0 | 0 | 0.17108 | 1 | 0 | 0 | 0 | 0 | 0 | 0
Al0.07Cr0.22Fe0.25Mn0.23Ni0.23 | 1 | FCC+BCC | 273.6509 | 395.9665 | 748.7333 | 31.555 | 0 | 0.072633 | 0 | 0 | 0 | 0 | 0.21853 | 0 | 0.24575 | 0 | 0 | 0 | 0 | 0 | 0.23078 | 0 | 0 | 0 | 0 | 0.2323 | 0 | 0 | 0 | 0 | 0 | 0 | 0 | 0 | 0 | 0 | 0 | 0 | 1 | 0 | 0 | 0 | 0 | 0 | 0
Al0.47Cu0.12Mg0.17Zn0.24 | 1 | FCC+IM | 708.5121 | 462.6 | 806.7708 | 7.1525 | 0 | 0.46573 | 0 | 0 | 0 | 0 | 0 | 0.1239 | 0 | 0 | 0 | 0 | 0 | 0.17359 | 0 | 0 | 0 | 0 | 0 | 0 | 0 | 0 | 0 | 0 | 0 | 0 | 0 | 0 | 0 | 0 | 0.23677 | 0 | 1 | 0 | 0 | 0 | 0 | 0 | 0
Al0.37Co0.2Cr0.29Fe0.05Ni0.09 | 1 |  | 729.133 | 1322.1501 | 1881.7406 | 17.6199 | 0 | 0.37376 | 0 | 0 | 0 | 0.19619 | 0.29227 | 0 | 0.045078 | 0 | 0 | 0 | 0 | 0 | 0 | 0 | 0 | 0 | 0 | 0.092695 | 0 | 0 | 0 | 0 | 0 | 0 | 0 | 0 | 0 | 0 | 0 | 0 | 1 | 0 | 0 | 0 | 0 | 0 | 0
Al0.17Co0.21Cr0.19Cu0.18Fe0.17Ni0.07 | 1 | FCC+BCC | 435.6414 | 1448.6133 | 1475.5306 | 19.2355 | 0 | 0.16812 | 0 | 0 | 0 | 0.21062 | 0.1924 | 0.18284 | 0.17118 | 0 | 0 | 0 | 0 | 0 | 0 | 0 | 0 | 0 | 0 | 0.074842 | 0 | 0 | 0 | 0 | 0 | 0 | 0 | 0 | 0 | 0 | 0 | 0 | 1 | 0 | 0 | 0 | 0 | 0 | 0
Al0.05Co0.1Cr0.11Cu0.07Fe0.11Nb0.1Ni0.07Ti0.13V0.14Zr0.14 | 1 |  | 681.4943 | 1393.99 | 1643.88 | 9.6098 | 0 | 0.052549 | 0 | 0 | 0 | 0.096702 | 0.10779 | 0.068888 | 0.1052 | 0 | 0 | 0 | 0 | 0 | 0 | 0 | 0 | 0.099375 | 0 | 0.066205 | 0 | 0 | 0 | 0 | 0 | 0 | 0.12921 | 0.13881 | 0 | 0 | 0 | 0.13527 | 1 | 0 | 0 | 0 | 0 | 0 | 0
Cu0.31Mn0.32Ni0.26Zn0.11 | 1 | FCC | 139.1425 | 236.7006 | 654.4166 | 57.34 | 0 | 0 | 0 | 0 | 0 | 0 | 0 | 0.30975 | 0 | 0 | 0 | 0 | 0 | 0 | 0.32155 | 0 | 0 | 0 | 0 | 0.25852 | 0 | 0 | 0 | 0 | 0 | 0 | 0 | 0 | 0 | 0 | 0.11018 | 0 | 1 | 0 | 0 | 0 | 0 | 0 | 0
Al0.12Hf0.45Nb0.11Ta0.03Ti0.05W0.07Zr0.17 | 1 | BCC+IM | 468.3168 | 870.38 | 1621.1814 | 23.1494 | 0 | 0.12291 | 0 | 0 | 0 | 0 | 0 | 0 | 0 | 0 | 0 | 0.44801 | 0 | 0 | 0 | 0 | 0 | 0.10763 | 0 | 0 | 0 | 0 | 0 | 0 | 0 | 0.030365 | 0.048629 | 0 | 0.072717 | 0 | 0 | 0.16572 | 1 | 0 | 0 | 0 | 0 | 0 | 0
Al0.06Co0.16Cr0.14Cu0.12Fe0.15Nb0.03Ni0.15Ti0.15V0.04 | 1 | FCC+BCC+IM | 650.672 | 1440.1428 | 1682.62 | 6.8861 | 0 | 0.063816 | 0 | 0 | 0 | 0.15558 | 0.13972 | 0.12114 | 0.15224 | 0 | 0 | 0 | 0 | 0 | 0 | 0 | 0 | 0.027666 | 0 | 0.14712 | 0 | 0 | 0 | 0 | 0 | 0 | 0.15189 | 0.036354 | 0 | 0 | 0 | 0 | 1 | 0 | 0 | 0 | 0 | 0 | 0
Co0.2Cr0.01Cu0.16Fe0.19Mn0.25Ni0.18 | 1 | FCC | 237.0129 | 389.2318 | 546.1849 | 26.2611 | 0 | 0 | 0 | 0 | 0 | 0.19882 | 0.010659 | 0.16339 | 0.19376 | 0 | 0 | 0 | 0 | 0 | 0.25091 | 0 | 0 | 0 | 0 | 0.18246 | 0 | 0 | 0 | 0 | 0 | 0 | 0 | 0 | 0 | 0 | 0 | 0 | 1 | 0 | 0 | 0 | 0 | 0 | 0
Al0.09Co0.23Cr0.23Fe0.24Ni0.21 | 3 | FCC | 119.486 | 469.1903 | 714.5775 | 48.7855 | 0 | 0.086171 | 0 | 0 | 0 | 0.23482 | 0.23341 | 0 | 0.23591 | 0 | 0 | 0 | 0 | 0 | 0 | 0 | 0 | 0 | 0 | 0.20969 | 0 | 0 | 0 | 0 | 0 | 0 | 0 | 0 | 0 | 0 | 0 | 0 | 0 | 0 | 1 | 0 | 0 | 0 | 0
Co0.24Cr0.22Cu0.08Fe0.23Ni0.23 | 1 | FCC | 178.1206 | 347.6028 | 572.7019 | 40.4818 | 0 | 0 | 0 | 0 | 0 | 0.23909 | 0.21749 | 0.083015 | 0.22704 | 0 | 0 | 0 | 0 | 0 | 0 | 0 | 0 | 0 | 0 | 0.23337 | 0 | 0 | 0 | 0 | 0 | 0 | 0 | 0 | 0 | 0 | 0 | 0 | 1 | 0 | 0 | 0 | 0 | 0 | 0
Al0.18Cr0.24Fe0.3Ni0.29 | 1 | FCC+BCC+IM | 435.1483 | 910.213 | 1999.3586 | 19.233 | 0 | 0.17692 | 0 | 0 | 0 | 0 | 0.23902 | 0 | 0.29776 | 0 | 0 | 0 | 0 | 0 | 0 | 0 | 0 | 0 | 0 | 0.2863 | 0 | 0 | 0 | 0 | 0 | 0 | 0 | 0 | 0 | 0 | 0 | 0 | 1 | 0 | 0 | 0 | 0 | 0 | 0
Al0.09Co0.23Cr0.23Fe0.24Ni0.21 | 3 | FCC | 119.486 | 469.1903 | 714.5775 | 48.7855 | 0 | 0.086171 | 0 | 0 | 0 | 0.23482 | 0.23341 | 0 | 0.23591 | 0 | 0 | 0 | 0 | 0 | 0 | 0 | 0 | 0 | 0 | 0.20969 | 0 | 0 | 0 | 0 | 0 | 0 | 0 | 0 | 0 | 0 | 0 | 0 | 0 | 0 | 1 | 0 | 0 | 0 | 0
Mo0.26Nb0.2Ta0.16Ti0.17Zr0.21 | 3 | BCC | 511.0891 | 1426.71 | 1682.43 | 17.2228 | 0 | 0 | 0 | 0 | 0 | 0 | 0 | 0 | 0 | 0 | 0 | 0 | 0 | 0 | 0 | 0.26482 | 0 | 0.2019 | 0 | 0 | 0 | 0 | 0 | 0 | 0 | 0.15972 | 0.16736 | 0 | 0 | 0 | 0 | 0.2062 | 0 | 0 | 1 | 0 | 0 | 0 | 0
Co0.25Cr0.27Fe0.23Ni0.25 | 2 | FCC | 187.2895 | 475.1032 | 709.16 | 46.2838 | 0 | 0 | 0 | 0 | 0 | 0.24741 | 0.26668 | 0 | 0.23443 | 0 | 0 | 0 | 0 | 0 | 0 | 0 | 0 | 0 | 0 | 0.25148 | 0 | 0 | 0 | 0 | 0 | 0 | 0 | 0 | 0 | 0 | 0 | 0 | 0 | 1 | 0 | 0 | 0 | 0 | 0
Al0.19Mo0.05Nb0.2Ta0.24Ti0.19W0.04Zr0.1 | 5 | BCC | 516.78 | 1313.599 | 1598.5153 | 10.0483 | 0 | 0.18522 | 0 | 0 | 0 | 0 | 0 | 0 | 0 | 0 | 0 | 0 | 0 | 0 | 0 | 0.046907 | 0 | 0.19797 | 0 | 0 | 0 | 0 | 0 | 0 | 0 | 0.23596 | 0.19321 | 0 | 0.037139 | 0 | 0 | 0.1036 | 0 | 0 | 0 | 0 | 1 | 0 | 0
Mo0.35Nb0.19Ti0.27V0.19 | 1 | BCC | 463.1459 | 1369.98 | 1851.412 | 15.415 | 0 | 0 | 0 | 0 | 0 | 0 | 0 | 0 | 0 | 0 | 0 | 0 | 0 | 0 | 0 | 0.35292 | 0 | 0.19311 | 0 | 0 | 0 | 0 | 0 | 0 | 0 | 0 | 0.26691 | 0.18705 | 0 | 0 | 0 | 0 | 1 | 0 | 0 | 0 | 0 | 0 | 0
Al0.21Co0.17Cr0.08Fe0.11Ni0.44 | 1 | FCC+BCC | 391.9381 | 668.8898 | 1174.7377 | 22.4107 | 0 | 0.20879 | 0 | 0 | 0 | 0.16912 | 0.077965 | 0 | 0.10543 | 0 | 0 | 0 | 0 | 0 | 0 | 0 | 0 | 0 | 0 | 0.4387 | 0 | 0 | 0 | 0 | 0 | 0 | 0 | 0 | 0 | 0 | 0 | 0 | 1 | 0 | 0 | 0 | 0 | 0 | 0
Hf0.1Mo0.21Nb0.19Si0.17Ti0.26Zr0.06 | 1 | BCC | 462.6051 | 1476.334 | 1551.44 | 40.6023 | 0 | 0 | 0 | 0 | 0 | 0 | 0 | 0 | 0 | 0 | 0 | 0.10393 | 0 | 0 | 0 | 0.21353 | 0 | 0.19368 | 0 | 0 | 0 | 0 | 0 | 0.17255 | 0 | 0 | 0.2585 | 0 | 0 | 0 | 0 | 0.057809 | 1 | 0 | 0 | 0 | 0 | 0 | 0
Al0.13Fe0.24Ni0.11Ti0.22V0.29 | 3 | BCC | 671.7974 | 1048.4465 | 1676.58 | 26.0567 | 0 | 0.13064 | 0 | 0 | 0 | 0 | 0 | 0 | 0.24302 | 0 | 0 | 0 | 0 | 0 | 0 | 0 | 0 | 0 | 0 | 0.1148 | 0 | 0 | 0 | 0 | 0 | 0 | 0.22474 | 0.2868 | 0 | 0 | 0 | 0 | 0 | 0 | 1 | 0 | 0 | 0 | 0
Co0.29Cr0.23Cu0.04Fe0.22Ni0.23 | 6 | FCC | 217.8906 | 491.762 | 858.963 | 26.9644 | 0 | 0 | 0 | 0 | 0 | 0.29133 | 0.22589 | 0.037248 | 0.21821 | 0 | 0 | 0 | 0 | 0 | 0 | 0 | 0 | 0 | 0 | 0.2253 | 0 | 0 | 0 | 0 | 0 | 0 | 0 | 0 | 0 | 0 | 0 | 0 | 0 | 0 | 0 | 0 | 0 | 1 | 0
Hf0.08Mo0.19Nb0.19Si0.12Ti0.24Zr0.18 | 1 | BCC | 484.589 | 1596.24 | 1935.898 | 28.0076 | 0 | 0 | 0 | 0 | 0 | 0 | 0 | 0 | 0 | 0 | 0 | 0.076856 | 0 | 0 | 0 | 0.18865 | 0 | 0.19282 | 0 | 0 | 0 | 0 | 0 | 0.12023 | 0 | 0 | 0.24249 | 0 | 0 | 0 | 0 | 0.17896 | 1 | 0 | 0 | 0 | 0 | 0 | 0
Al0.09Co0.23Cr0.23Fe0.24Ni0.21 | 3 | FCC | 119.486 | 469.1903 | 714.5775 | 48.7855 | 0 | 0.086171 | 0 | 0 | 0 | 0.23482 | 0.23341 | 0 | 0.23591 | 0 | 0 | 0 | 0 | 0 | 0 | 0 | 0 | 0 | 0 | 0.20969 | 0 | 0 | 0 | 0 | 0 | 0 | 0 | 0 | 0 | 0 | 0 | 0 | 0 | 0 | 1 | 0 | 0 | 0 | 0
Cr0.19Fe0.19Ni0.38V0.15W0.09 | 1 |  | 503.7602 | 605.2735 | 756.4993 | 24.5296 | 0 | 0 | 0 | 0 | 0 | 0 | 0.18927 | 0 | 0.18753 | 0 | 0 | 0 | 0 | 0 | 0 | 0 | 0 | 0 | 0 | 0.38419 | 0 | 0 | 0 | 0 | 0 | 0 | 0 | 0.14665 | 0.092363 | 0 | 0 | 0 | 1 | 0 | 0 | 0 | 0 | 0 | 0
Al0.03Co0.23Cr0.18Fe0.21Ni0.21Si0.13 | 1 | FCC | 300.1236 | 425.299 | 633.4234 | 29.1034 | 0 | 0.0267 | 0 | 0 | 0 | 0.23105 | 0.1846 | 0 | 0.20723 | 0 | 0 | 0 | 0 | 0 | 0 | 0 | 0 | 0 | 0 | 0.21478 | 0 | 0 | 0 | 0.13393 | 0 | 0 | 0 | 0 | 0 | 0 | 0 | 0 | 1 | 0 | 0 | 0 | 0 | 0 | 0
Al0.02Co0.16Cr0.14Cu0.14Fe0.15Mn0.05Ni0.15V0.18 | 1 |  | 590.4243 | 958.92 | 1013.7544 | 9.4411 | 0 | 0.018504 | 0 | 0 | 0 | 0.16418 | 0.14023 | 0.14397 | 0.15224 | 0 | 0 | 0 | 0 | 0 | 0.051844 | 0 | 0 | 0 | 0 | 0.14762 | 0 | 0 | 0 | 0 | 0 | 0 | 0 | 0.18141 | 0 | 0 | 0 | 0 | 1 | 0 | 0 | 0 | 0 | 0 | 0
Al0.21Co0.17Cr0.08Fe0.11Ni0.44 | 1 | FCC+BCC | 391.9381 | 668.8898 | 1174.7377 | 22.4107 | 0 | 0.20879 | 0 | 0 | 0 | 0.16912 | 0.077965 | 0 | 0.10543 | 0 | 0 | 0 | 0 | 0 | 0 | 0 | 0 | 0 | 0 | 0.4387 | 0 | 0 | 0 | 0 | 0 | 0 | 0 | 0 | 0 | 0 | 0 | 0 | 1 | 0 | 0 | 0 | 0 | 0 | 0
Mo0.27Nb0.21Ti0.29V0.16Zr0.07 | 1 | BCC | 447.5849 | 1452.73 | 2194.624 | 19.591 | 0 | 0 | 0 | 0 | 0 | 0 | 0 | 0 | 0 | 0 | 0 | 0 | 0 | 0 | 0 | 0.26936 | 0 | 0.2093 | 0 | 0 | 0 | 0 | 0 | 0 | 0 | 0 | 0.29047 | 0.15886 | 0 | 0 | 0 | 0.072005 | 1 | 0 | 0 | 0 | 0 | 0 | 0
Al0.13Co0.17Cr0.14Cu0.12Fe0.14Ni0.16Ti0.13V0.01 | 1 | FCC+BCC | 651.3033 | 1479.0258 | 1849.82 | 7.8059 | 0 | 0.12903 | 0 | 0 | 0 | 0.16537 | 0.14281 | 0.11979 | 0.14359 | 0 | 0 | 0 | 0 | 0 | 0 | 0 | 0 | 0 | 0 | 0.16096 | 0 | 0 | 0 | 0 | 0 | 0 | 0.12679 | 0.011661 | 0 | 0 | 0 | 0 | 1 | 0 | 0 | 0 | 0 | 0 | 0
Co0.33Fe0.33Ni0.33 | 1 | FCC | 133.1058 | 203.7622 | 533.1503 | 45.3547 | 0 | 0 | 0 | 0 | 0 | 0.33465 | 0 | 0 | 0.33291 | 0 | 0 | 0 | 0 | 0 | 0 | 0 | 0 | 0 | 0 | 0.33244 | 0 | 0 | 0 | 0 | 0 | 0 | 0 | 0 | 0 | 0 | 0 | 0 | 1 | 0 | 0 | 0 | 0 | 0 | 0
Al0.48Co0.17Cr0.34Ni0.01 | 1 |  | 837.416 | 1135.6281 | 1846.6461 | 24.7464 | 0 | 0.48205 | 0 | 0 | 0 | 0.16802 | 0.34373 | 0 | 0 | 0 | 0 | 0 | 0 | 0 | 0 | 0 | 0 | 0 | 0 | 0.0062021 | 0 | 0 | 0 | 0 | 0 | 0 | 0 | 0 | 0 | 0 | 0 | 0 | 1 | 0 | 0 | 0 | 0 | 0 | 0
Al0.06Co0.08Cr0.13Cu0.06Fe0.05Nb0.12Ti0.16V0.17Zr0.17 | 1 | BCC | 690.5201 | 1390.435 | 1703.62 | 10.3398 | 0 | 0.063663 | 0 | 0 | 0 | 0.083295 | 0.12761 | 0.058011 | 0.045999 | 0 | 0 | 0 | 0 | 0 | 0 | 0 | 0 | 0.12368 | 0 | 0 | 0 | 0 | 0 | 0 | 0 | 0 | 0.15903 | 0.17106 | 0 | 0 | 0 | 0.16764 | 1 | 0 | 0 | 0 | 0 | 0 | 0
Co0.2Cr0.18Fe0.2Mn0.21Ni0.19V0.02 | 1 | FCC | 175.818 | 489.2701 | 552.6595 | 47.4216 | 0 | 0 | 0 | 0 | 0 | 0.20316 | 0.18236 | 0 | 0.1971 | 0 | 0 | 0 | 0 | 0 | 0.20782 | 0 | 0 | 0 | 0 | 0.18656 | 0 | 0 | 0 | 0 | 0 | 0 | 0 | 0.023006 | 0 | 0 | 0 | 0 | 1 | 0 | 0 | 0 | 0 | 0 | 0
Co0.21Cu0.21Fe0.19Mn0.09Ni0.24Sn0.03V0.02 | 1 | FCC+IM | 287.2197 | 381.4013 | 572.7285 | 22.4664 | 0 | 0 | 0 | 0 | 0 | 0.21496 | 0 | 0.21083 | 0.19216 | 0 | 0 | 0 | 0 | 0 | 0.093138 | 0 | 0 | 0 | 0 | 0.23961 | 0 | 0 | 0 | 0 | 0.03043 | 0 | 0 | 0.01533 | 0 | 0 | 0 | 0 | 1 | 0 | 0 | 0 | 0 | 0 | 0
Co0.14Cr0.14Mo0.09Ni0.4Ti0.12V0.11 | 3 | FCC | 653.9592 | 1395.7966 | 1702.4107 | 21.4459 | 0 | 0 | 0 | 0 | 0 | 0.14245 | 0.13867 | 0 | 0 | 0 | 0 | 0 | 0 | 0 | 0 | 0.092317 | 0 | 0 | 0 | 0.39833 | 0 | 0 | 0 | 0 | 0 | 0 | 0.11839 | 0.10985 | 0 | 0 | 0 | 0 | 0 | 0 | 1 | 0 | 0 | 0 | 0
Al0.19Nb0.21Ta0.11Ti0.29Zr0.21 | 5 | BCC | 491.9956 | 1473.18 | 1506.6533 | 6.9367 | 0 | 0.18555 | 0 | 0 | 0 | 0 | 0 | 0 | 0 | 0 | 0 | 0 | 0 | 0 | 0 | 0 | 0 | 0.20648 | 0 | 0 | 0 | 0 | 0 | 0 | 0 | 0.10872 | 0.2868 | 0 | 0 | 0 | 0 | 0.21245 | 0 | 0 | 0 | 0 | 1 | 0 | 0
Cr0.03Mo0.21Nb0.29Ti0.18W0.3 | 1 | BCC | 503.5575 | 1461.37 | 1678.659 | 12.6972 | 0 | 0 | 0 | 0 | 0 | 0 | 0.025876 | 0 | 0 | 0 | 0 | 0 | 0 | 0 | 0 | 0.21361 | 0 | 0.28551 | 0 | 0 | 0 | 0 | 0 | 0 | 0 | 0 | 0.17693 | 0 | 0.29808 | 0 | 0 | 0 | 1 | 0 | 0 | 0 | 0 | 0 | 0
Al0.01Co0.18Cr0.18Fe0.2Mo0.03Ni0.22Ti0.17 | 1 | FCC+IM | 649.8314 | 1117.0302 | 1683.1178 | 18.554 | 0 | 0.0082307 | 0 | 0 | 0 | 0.17653 | 0.18434 | 0 | 0.20435 | 0 | 0 | 0 | 0 | 0 | 0 | 0.03183 | 0 | 0 | 0 | 0.22366 | 0 | 0 | 0 | 0 | 0 | 0 | 0.17106 | 0 | 0 | 0 | 0 | 0 | 1 | 0 | 0 | 0 | 0 | 0 | 0
Al0.07Co0.17Cr0.14Cu0.15Fe0.14Mn0.07Ni0.16V0.11 | 1 | FCC+BCC | 579.5685 | 510.186 | 1059.5857 | 11.3043 | 0 | 0.066584 | 0 | 0 | 0 | 0.171 | 0.13926 | 0.14562 | 0.14245 | 0 | 0 | 0 | 0 | 0 | 0.065383 | 0 | 0 | 0 | 0 | 0.15906 | 0 | 0 | 0 | 0 | 0 | 0 | 0 | 0.11064 | 0 | 0 | 0 | 0 | 1 | 0 | 0 | 0 | 0 | 0 | 0
Al0.14Hf0.17Mo0.01Nb0.13Ta0.32Ti0.1Zr0.13 | 1 | BCC | 437.517 | 1353.6484 | 1826.4377 | 26.5893 | 0 | 0.13594 | 0 | 0 | 0 | 0 | 0 | 0 | 0 | 0 | 0 | 0.17236 | 0 | 0 | 0 | 0.0071499 | 0 | 0.12951 | 0 | 0 | 0 | 0 | 0 | 0 | 0 | 0.32253 | 0.10006 | 0 | 0 | 0 | 0 | 0.13244 | 1 | 0 | 0 | 0 | 0 | 0 | 0
Al0.53Cu0.12Mg0.1Si0.03Zn0.22 | 1 | FCC+IM | 709.4321 | 467.25 | 840.6043 | 8.1795 | 0 | 0.52914 | 0 | 0 | 0 | 0 | 0 | 0.11841 | 0 | 0 | 0 | 0 | 0 | 0.10478 | 0 | 0 | 0 | 0 | 0 | 0 | 0 | 0 | 0 | 0.029534 | 0 | 0 | 0 | 0 | 0 | 0 | 0.21814 | 0 | 1 | 0 | 0 | 0 | 0 | 0 | 0
Al0.01Co0.25Cu0.25Fe0.24Ni0.25 | 1 | FCC | 194.5225 | 277.8929 | 506.355 | 24.1257 | 0 | 0.0053569 | 0 | 0 | 0 | 0.25258 | 0 | 0.2549 | 0.23756 | 0 | 0 | 0 | 0 | 0 | 0 | 0 | 0 | 0 | 0 | 0.2496 | 0 | 0 | 0 | 0 | 0 | 0 | 0 | 0 | 0 | 0 | 0 | 0 | 1 | 0 | 0 | 0 | 0 | 0 | 0
Al0.02Co0.21Cr0.23Fe0.24Nb0.07Ni0.23 | 4 | FCC+IM | 268.8455 | 876.1956 | 1112.2144 | 6.9122 | 0 | 0.017614 | 0 | 0 | 0 | 0.206 | 0.22871 | 0 | 0.24095 | 0 | 0 | 0 | 0 | 0 | 0 | 0 | 0 | 0.074754 | 0 | 0.23197 | 0 | 0 | 0 | 0 | 0 | 0 | 0 | 0 | 0 | 0 | 0 | 0 | 0 | 0 | 0 | 1 | 0 | 0 | 0
Al0.09Co0.23Cr0.23Fe0.24Ni0.21 | 3 | FCC | 119.486 | 469.1903 | 714.5775 | 48.7855 | 0 | 0.086171 | 0 | 0 | 0 | 0.23482 | 0.23341 | 0 | 0.23591 | 0 | 0 | 0 | 0 | 0 | 0 | 0 | 0 | 0 | 0 | 0.20969 | 0 | 0 | 0 | 0 | 0 | 0 | 0 | 0 | 0 | 0 | 0 | 0 | 0 | 0 | 1 | 0 | 0 | 0 | 0
Al0.15Cr0.05Fe0.32Mn0.25Ni0.23 | 1 | FCC+BCC | 394.8308 | 757.4497 | 1064.8065 | 36.6283 | 0 | 0.15439 | 0 | 0 | 0 | 0 | 0.048114 | 0 | 0.31524 | 0 | 0 | 0 | 0 | 0 | 0.24771 | 0 | 0 | 0 | 0 | 0.23456 | 0 | 0 | 0 | 0 | 0 | 0 | 0 | 0 | 0 | 0 | 0 | 0 | 1 | 0 | 0 | 0 | 0 | 0 | 0
Co0.25Cr0.24Fe0.26Ni0.25 | 1 | FCC | 175.3963 | 286.781 | 490.8627 | 53.3083 | 0 | 0 | 0 | 0 | 0 | 0.2549 | 0.23714 | 0 | 0.25609 | 0 | 0 | 0 | 0 | 0 | 0 | 0 | 0 | 0 | 0 | 0.24808 | 0 | 0 | 0 | 0 | 0 | 0 | 0 | 0 | 0 | 0 | 0 | 0 | 1 | 0 | 0 | 0 | 0 | 0 | 0
Al0.08Co0.14Cr0.11Cu0.1Fe0.13Mn0.09Ni0.12V0.24 | 1 | BCC | 623.3265 | 879.62 | 1009.834 | 15.4563 | 0 | 0.075828 | 0 | 0 | 0 | 0.13953 | 0.11075 | 0.09968 | 0.12528 | 0 | 0 | 0 | 0 | 0 | 0.088682 | 0 | 0 | 0 | 0 | 0.11975 | 0 | 0 | 0 | 0 | 0 | 0 | 0 | 0.2405 | 0 | 0 | 0 | 0 | 1 | 0 | 0 | 0 | 0 | 0 | 0
Al0.14Co0.23Cr0.15Fe0.18Ni0.21Ti0.1 | 1 | FCC+BCC | 582.816 | 1396.0664 | 1917.8523 | 20.8376 | 0 | 0.14147 | 0 | 0 | 0 | 0.22554 | 0.14589 | 0 | 0.17984 | 0 | 0 | 0 | 0 | 0 | 0 | 0 | 0 | 0 | 0 | 0.20651 | 0 | 0 | 0 | 0 | 0 | 0 | 0.10076 | 0 | 0 | 0 | 0 | 0 | 1 | 0 | 0 | 0 | 0 | 0 | 0
Al0.02Co0.26Cr0.3Fe0.15Ni0.28 | 2 | FCC | 258.7592 | 670.5634 | 960.7093 | 30.6136 | 0 | 0.018555 | 0 | 0 | 0 | 0.25761 | 0.29903 | 0 | 0.14507 | 0 | 0 | 0 | 0 | 0 | 0 | 0 | 0 | 0 | 0 | 0.27974 | 0 | 0 | 0 | 0 | 0 | 0 | 0 | 0 | 0 | 0 | 0 | 0 | 0 | 1 | 0 | 0 | 0 | 0 | 0
Al0.09Hf0.18Nb0.12Ta0.19Ti0.23Zr0.19 | 1 | BCC | 417.1773 | 1356.4589 | 1659.4758 | 38.006 | 0 | 0.093781 | 0 | 0 | 0 | 0 | 0 | 0 | 0 | 0 | 0 | 0.18128 | 0 | 0 | 0 | 0 | 0 | 0.11905 | 0 | 0 | 0 | 0 | 0 | 0 | 0 | 0.18523 | 0.22679 | 0 | 0 | 0 | 0 | 0.19388 | 1 | 0 | 0 | 0 | 0 | 0 | 0
Al0.12Cr0.07Mo0.09Nb0.19Ti0.2V0.24Zr0.1 | 1 | BCC | 585.0783 | 1397.223 | 2046.1923 | 19.6225 | 0 | 0.12041 | 0 | 0 | 0 | 0 | 0.067601 | 0 | 0 | 0 | 0 | 0 | 0 | 0 | 0 | 0.08966 | 0 | 0.18768 | 0 | 0 | 0 | 0 | 0 | 0 | 0 | 0 | 0.19726 | 0.24126 | 0 | 0 | 0 | 0.096119 | 1 | 0 | 0 | 0 | 0 | 0 | 0
Al0.14Co0.1Cr0.25Fe0.26Ni0.26 | 1 | FCC+BCC+IM | 363.2658 | 834.8502 | 1510.4514 | 27.8925 | 0 | 0.1404 | 0 | 0 | 0 | 0.096394 | 0.24816 | 0 | 0.25504 | 0 | 0 | 0 | 0 | 0 | 0 | 0 | 0 | 0 | 0 | 0.26001 | 0 | 0 | 0 | 0 | 0 | 0 | 0 | 0 | 0 | 0 | 0 | 0 | 1 | 0 | 0 | 0 | 0 | 0 | 0
Nb0.29Ta0.09Ti0.28V0.05Zr0.29 | 3 | BCC | 415.825 | 1028.98 | 1197.3417 | 16.444 | 0 | 0 | 0 | 0 | 0 | 0 | 0 | 0 | 0 | 0 | 0 | 0 | 0 | 0 | 0 | 0 | 0 | 0.28685 | 0 | 0 | 0 | 0 | 0 | 0 | 0 | 0.094201 | 0.27519 | 0.052019 | 0 | 0 | 0 | 0.28885 | 0 | 0 | 1 | 0 | 0 | 0 | 0
Al0.04Co0.27Cr0.33Fe0.05Ni0.31 | 2 | FCC | 284.6087 | 680.7417 | 975.5901 | 46.919 | 0 | 0.044427 | 0 | 0 | 0 | 0.26628 | 0.32803 | 0 | 0.053954 | 0 | 0 | 0 | 0 | 0 | 0 | 0 | 0 | 0 | 0 | 0.3073 | 0 | 0 | 0 | 0 | 0 | 0 | 0 | 0 | 0 | 0 | 0 | 0 | 0 | 1 | 0 | 0 | 0 | 0 | 0
Mo0.27Nb0.2Ta0.16Ti0.16Zr0.2 | 3 | BCC | 513.0339 | 1421.14 | 1527.892 | 16.3328 | 0 | 0 | 0 | 0 | 0 | 0 | 0 | 0 | 0 | 0 | 0 | 0 | 0 | 0 | 0 | 0.26992 | 0 | 0.20331 | 0 | 0 | 0 | 0 | 0 | 0 | 0 | 0.16211 | 0.16449 | 0 | 0 | 0 | 0 | 0.20016 | 0 | 0 | 1 | 0 | 0 | 0 | 0
Al0.05Co0.21Fe0.17Mo0.15Ni0.22Ti0.01V0.19 | 1 | FCC+IM | 581.1323 | 817.601 | 1002.6484 | 16.8423 | 0 | 0.046136 | 0 | 0 | 0 | 0.21174 | 0 | 0 | 0.1679 | 0 | 0 | 0 | 0 | 0 | 0 | 0.15137 | 0 | 0 | 0 | 0.22345 | 0 | 0 | 0 | 0 | 0 | 0 | 0.012647 | 0.18676 | 0 | 0 | 0 | 0 | 1 | 0 | 0 | 0 | 0 | 0 | 0
Al0.09Co0.23Cr0.23Fe0.24Ni0.21 | 3 | FCC | 119.486 | 469.1903 | 714.5775 | 48.7855 | 0 | 0.086171 | 0 | 0 | 0 | 0.23482 | 0.23341 | 0 | 0.23591 | 0 | 0 | 0 | 0 | 0 | 0 | 0 | 0 | 0 | 0 | 0.20969 | 0 | 0 | 0 | 0 | 0 | 0 | 0 | 0 | 0 | 0 | 0 | 0 | 0 | 0 | 1 | 0 | 0 | 0 | 0
Al0.36Co0.2Cr0.29Fe0.05Ni0.1 | 1 |  | 723.793 | 1326.4701 | 1642.7304 | 17.2708 | 0 | 0.36192 | 0 | 0 | 0 | 0.19789 | 0.2861 | 0 | 0.053771 | 0 | 0 | 0 | 0 | 0 | 0 | 0 | 0 | 0 | 0 | 0.10032 | 0 | 0 | 0 | 0 | 0 | 0 | 0 | 0 | 0 | 0 | 0 | 0 | 1 | 0 | 0 | 0 | 0 | 0 | 0
Hf0.46Ti0.05Y0.29Zr0.2 | 1 | HCP+IM | 409.0666 | 763.037 | 1318.7176 | 19.712 | 0 | 0 | 0 | 0 | 0 | 0 | 0 | 0 | 0 | 0 | 0 | 0.46439 | 0 | 0 | 0 | 0 | 0 | 0 | 0 | 0 | 0 | 0 | 0 | 0 | 0 | 0 | 0.04565 | 0 | 0 | 0.293 | 0 | 0.19697 | 1 | 0 | 0 | 0 | 0 | 0 | 0
Al0.17Nb0.19Ti0.26V0.18Zr0.2 | 5 | BCC | 486.6049 | 1317.36 | 1578.6833 | 14.1165 | 0 | 0.17348 | 0 | 0 | 0 | 0 | 0 | 0 | 0 | 0 | 0 | 0 | 0 | 0 | 0 | 0 | 0 | 0.18585 | 0 | 0 | 0 | 0 | 0 | 0 | 0 | 0 | 0.26005 | 0.18303 | 0 | 0 | 0 | 0.19759 | 0 | 0 | 0 | 0 | 1 | 0 | 0
Co0.25Cr0.28Fe0.2Ni0.27 | 2 | FCC | 200.1648 | 597.9543 | 765.732 | 33.9394 | 0 | 0 | 0 | 0 | 0 | 0.25329 | 0.28148 | 0 | 0.20018 | 0 | 0 | 0 | 0 | 0 | 0 | 0 | 0 | 0 | 0 | 0.26505 | 0 | 0 | 0 | 0 | 0 | 0 | 0 | 0 | 0 | 0 | 0 | 0 | 0 | 1 | 0 | 0 | 0 | 0 | 0
Al0.05Co0.21Cr0.2Fe0.21Mo0.05Nb0.02Ni0.21Ti0.04 | 1 | FCC+IM | 430.7251 | 905.0764 | 1281.4426 | 15.8926 | 0 | 0.046942 | 0 | 0 | 0 | 0.21439 | 0.19944 | 0 | 0.21308 | 0 | 0 | 0 | 0 | 0 | 0 | 0.05371 | 0 | 0.022464 | 0 | 0.21139 | 0 | 0 | 0 | 0 | 0 | 0 | 0.038579 | 0 | 0 | 0 | 0 | 0 | 1 | 0 | 0 | 0 | 0 | 0 | 0
Al0.09Co0.23Cr0.23Fe0.24Ni0.21 | 3 | FCC | 119.486 | 469.1903 | 714.5775 | 48.7855 | 0 | 0.086171 | 0 | 0 | 0 | 0.23482 | 0.23341 | 0 | 0.23591 | 0 | 0 | 0 | 0 | 0 | 0 | 0 | 0 | 0 | 0 | 0.20969 | 0 | 0 | 0 | 0 | 0 | 0 | 0 | 0 | 0 | 0 | 0 | 0 | 0 | 0 | 1 | 0 | 0 | 0 | 0
Al0.05Cu0.09Fe0.36Mn0.28Ni0.22 | 1 | FCC | 258.315 | 291.1933 | 522.5445 | 43.1152 | 0 | 0.047719 | 0 | 0 | 0 | 0 | 0 | 0.08884 | 0.36092 | 0 | 0 | 0 | 0 | 0 | 0.28249 | 0 | 0 | 0 | 0 | 0.22003 | 0 | 0 | 0 | 0 | 0 | 0 | 0 | 0 | 0 | 0 | 0 | 0 | 1 | 0 | 0 | 0 | 0 | 0 | 0
Al0.04Co0.22Cr0.2Fe0.22Mo0.09Ni0.22Ti0.02 | 1 | FCC+IM | 375.2695 | 571.0886 | 743.7647 | 25.4889 | 0 | 0.037482 | 0 | 0 | 0 | 0.22171 | 0.19794 | 0 | 0.21817 | 0 | 0 | 0 | 0 | 0 | 0 | 0.090494 | 0 | 0 | 0 | 0.21762 | 0 | 0 | 0 | 0 | 0 | 0 | 0.016585 | 0 | 0 | 0 | 0 | 0 | 1 | 0 | 0 | 0 | 0 | 0 | 0
Al0.18Cr0.19Fe0.26Mo0.07Ni0.29 | 1 | FCC+BCC+IM | 475.552 | 1494.678 | 1922.7356 | 20.087 | 0 | 0.18085 | 0 | 0 | 0 | 0 | 0.18951 | 0 | 0.26294 | 0 | 0 | 0 | 0 | 0 | 0 | 0.073992 | 0 | 0 | 0 | 0.29271 | 0 | 0 | 0 | 0 | 0 | 0 | 0 | 0 | 0 | 0 | 0 | 0 | 1 | 0 | 0 | 0 | 0 | 0 | 0
Al0.22Mo0.03Nb0.18Ta0.26Ti0.22Zr0.08 | 5 | BCC+IM | 529.5964 | 1159.5092 | 1433.5076 | 9.0951 | 0 | 0.22136 | 0 | 0 | 0 | 0 | 0 | 0 | 0 | 0 | 0 | 0 | 0 | 0 | 0 | 0.029253 | 0 | 0.18236 | 0 | 0 | 0 | 0 | 0 | 0 | 0 | 0.26089 | 0.22114 | 0 | 0 | 0 | 0 | 0.084993 | 0 | 0 | 0 | 0 | 1 | 0 | 0
Nb0.22Ta0.28Ti0.17V0.33 | 1 | BCC | 408.9071 | 1142.13 | 1584.3529 | 23.3966 | 0 | 0 | 0 | 0 | 0 | 0 | 0 | 0 | 0 | 0 | 0 | 0 | 0 | 0 | 0 | 0 | 0 | 0.22323 | 0 | 0 | 0 | 0 | 0 | 0 | 0 | 0.27972 | 0.16875 | 0.32831 | 0 | 0 | 0 | 0 | 1 | 0 | 0 | 0 | 0 | 0 | 0
Al0.01Co0.25Cu0.25Fe0.24Ni0.25 | 1 | FCC | 194.5225 | 277.8929 | 512.245 | 22.9257 | 0 | 0.005741 | 0 | 0 | 0 | 0.25264 | 0 | 0.25496 | 0.23782 | 0 | 0 | 0 | 0 | 0 | 0 | 0 | 0 | 0 | 0 | 0.24884 | 0 | 0 | 0 | 0 | 0 | 0 | 0 | 0 | 0 | 0 | 0 | 0 | 1 | 0 | 0 | 0 | 0 | 0 | 0
Al0.14Co0.21Cr0.18Fe0.18Ni0.2Ti0.09 | 1 | FCC+BCC | 521.2967 | 1537.3014 | 1857.8738 | 20.4413 | 0 | 0.14307 | 0 | 0 | 0 | 0.20522 | 0.17963 | 0 | 0.17937 | 0 | 0 | 0 | 0 | 0 | 0 | 0 | 0 | 0 | 0 | 0.20448 | 0 | 0 | 0 | 0 | 0 | 0 | 0.088239 | 0 | 0 | 0 | 0 | 0 | 1 | 0 | 0 | 0 | 0 | 0 | 0
Al0.09Co0.23Cr0.23Fe0.24Ni0.21 | 3 | FCC | 119.486 | 469.1903 | 714.5775 | 48.7855 | 0 | 0.086171 | 0 | 0 | 0 | 0.23482 | 0.23341 | 0 | 0.23591 | 0 | 0 | 0 | 0 | 0 | 0 | 0 | 0 | 0 | 0 | 0.20969 | 0 | 0 | 0 | 0 | 0 | 0 | 0 | 0 | 0 | 0 | 0 | 0 | 0 | 0 | 1 | 0 | 0 | 0 | 0
Co0.25Cr0.29Fe0.19Ni0.27 | 2 | FCC | 202.8568 | 644.4893 | 900.7916 | 33.8896 | 0 | 0 | 0 | 0 | 0 | 0.25481 | 0.2856 | 0 | 0.19107 | 0 | 0 | 0 | 0 | 0 | 0 | 0 | 0 | 0 | 0 | 0.26853 | 0 | 0 | 0 | 0 | 0 | 0 | 0 | 0 | 0 | 0 | 0 | 0 | 0 | 1 | 0 | 0 | 0 | 0 | 0
B0.09Co0.22Cu0.19Fe0.18Ni0.31 | 7 | FCC | 286.6441 | 668.1772 | 808.8777 | 25.5785 | 0 | 0 | 0.093259 | 0 | 0 | 0.21835 | 0 | 0.19078 | 0.18337 | 0 | 0 | 0 | 0 | 0 | 0 | 0 | 0 | 0 | 0 | 0.31425 | 0 | 0 | 0 | 0 | 0 | 0 | 0 | 0 | 0 | 0 | 0 | 0 | 0 | 0 | 0 | 0 | 0 | 0 | 1
Hf0.03Mo0.21Nb0.23Si0.07Ti0.29V0.18 | 1 | BCC | 449.4487 | 1404.91 | 1630.134 | 18.2189 | 0 | 0 | 0 | 0 | 0 | 0 | 0 | 0 | 0 | 0 | 0 | 0.03366 | 0 | 0 | 0 | 0.20526 | 0 | 0.22971 | 0 | 0 | 0 | 0 | 0 | 0.068229 | 0 | 0 | 0.28532 | 0.17782 | 0 | 0 | 0 | 0 | 1 | 0 | 0 | 0 | 0 | 0 | 0
Co0.31Cr0.1Fe0.25Mn0.09Ni0.26 | 6 | FCC | 261.0811 | 531.4228 | 794.7045 | 27.8976 | 0 | 0 | 0 | 0 | 0 | 0.31306 | 0.097714 | 0 | 0.24678 | 0 | 0 | 0 | 0 | 0 | 0.086343 | 0 | 0 | 0 | 0 | 0.2561 | 0 | 0 | 0 | 0 | 0 | 0 | 0 | 0 | 0 | 0 | 0 | 0 | 0 | 0 | 0 | 0 | 0 | 1 | 0
Al0.07Hf0.22Nb0.12Ti0.2Y0.12Zr0.27 | 1 | BCC+IM | 396.1472 | 884.98 | 1550.3583 | 19.5298 | 0 | 0.070063 | 0 | 0 | 0 | 0 | 0 | 0 | 0 | 0 | 0 | 0.21633 | 0 | 0 | 0 | 0 | 0 | 0.12203 | 0 | 0 | 0 | 0 | 0 | 0 | 0 | 0 | 0.20317 | 0 | 0 | 0.12217 | 0 | 0.26623 | 1 | 0 | 0 | 0 | 0 | 0 | 0
Al0.61Cu0.11Mg0.01Si0.08Zn0.19 | 1 | FCC+IM | 714.8571 | 523.342 | 990.8064 | 4.7754 | 0 | 0.60728 | 0 | 0 | 0 | 0 | 0 | 0.11098 | 0 | 0 | 0 | 0 | 0 | 0.0090165 | 0 | 0 | 0 | 0 | 0 | 0 | 0 | 0 | 0 | 0.084515 | 0 | 0 | 0 | 0 | 0 | 0 | 0.18822 | 0 | 1 | 0 | 0 | 0 | 0 | 0 | 0
Co0.17Cr0.2Fe0.23Mn0.17Ni0.23 | 4 | FCC | 305.924 | 896.9989 | 1084.9381 | 33.6786 | 0 | 0 | 0 | 0 | 0 | 0.17053 | 0.19611 | 0 | 0.23008 | 0 | 0 | 0 | 0 | 0 | 0.17434 | 0 | 0 | 0 | 0 | 0.22893 | 0 | 0 | 0 | 0 | 0 | 0 | 0 | 0 | 0 | 0 | 0 | 0 | 0 | 0 | 0 | 1 | 0 | 0 | 0
Co0.22Cr0.15Cu0.21Fe0.14Ni0.28 | 5 | FCC+BCC | 377.6086 | 756.7577 | 889.4108 | 20.021 | 0 | 0 | 0 | 0 | 0 | 0.21688 | 0.15344 | 0.20727 | 0.14476 | 0 | 0 | 0 | 0 | 0 | 0 | 0 | 0 | 0 | 0 | 0.27765 | 0 | 0 | 0 | 0 | 0 | 0 | 0 | 0 | 0 | 0 | 0 | 0 | 0 | 0 | 0 | 0 | 1 | 0 | 0
Co0.22Fe0.19Mo0.14Ni0.23V0.22 | 1 | FCC | 552.011 | 734.182 | 881.6061 | 18.715 | 0 | 0 | 0 | 0 | 0 | 0.21934 | 0 | 0 | 0.191 | 0 | 0 | 0 | 0 | 0 | 0 | 0.13506 | 0 | 0 | 0 | 0.23406 | 0 | 0 | 0 | 0 | 0 | 0 | 0 | 0.22053 | 0 | 0 | 0 | 0 | 1 | 0 | 0 | 0 | 0 | 0 | 0
Co0.21Cu0.2Fe0.19Mn0.16Ni0.21Sn0.03 | 1 | FCC+IM | 314.6567 | 391.2008 | 520.2391 | 21.1954 | 0 | 0 | 0 | 0 | 0 | 0.20502 | 0 | 0.20383 | 0.19033 | 0 | 0 | 0 | 0 | 0 | 0.16152 | 0 | 0 | 0 | 0 | 0.21052 | 0 | 0 | 0 | 0 | 0.028785 | 0 | 0 | 0 | 0 | 0 | 0 | 0 | 1 | 0 | 0 | 0 | 0 | 0 | 0
Co0.25Cr0.28Fe0.2Ni0.26 | 2 | FCC | 196.1149 | 596.4543 | 765.732 | 33.5964 | 0 | 0 | 0 | 0 | 0 | 0.25456 | 0.27871 | 0 | 0.20351 | 0 | 0 | 0 | 0 | 0 | 0 | 0 | 0 | 0 | 0 | 0.26322 | 0 | 0 | 0 | 0 | 0 | 0 | 0 | 0 | 0 | 0 | 0 | 0 | 0 | 1 | 0 | 0 | 0 | 0 | 0
Cr0.15Mo0.19Nb0.21Ta0.11Ti0.16Zr0.17 | 5 | BCC | 642.448 | 1537.661 | 1569.038 | 12.6023 | 0 | 0 | 0 | 0 | 0 | 0 | 0.14528 | 0 | 0 | 0 | 0 | 0 | 0 | 0 | 0 | 0.18994 | 0 | 0.21498 | 0 | 0 | 0 | 0 | 0 | 0 | 0 | 0.11346 | 0.16089 | 0 | 0 | 0 | 0 | 0.17317 | 0 | 0 | 0 | 0 | 1 | 0 | 0
Al0.2Co0.21Cr0.22Cu0.2Fe0.18 | 1 | FCC+BCC | 462.3185 | 1390.42 | 1467.0262 | 20.2445 | 0 | 0.19751 | 0 | 0 | 0 | 0.21102 | 0.21565 | 0.19545 | 0.18037 | 0 | 0 | 0 | 0 | 0 | 0 | 0 | 0 | 0 | 0 | 0 | 0 | 0 | 0 | 0 | 0 | 0 | 0 | 0 | 0 | 0 | 0 | 0 | 1 | 0 | 0 | 0 | 0 | 0 | 0
Al0.09Co0.23Cr0.23Fe0.24Ni0.21 | 3 | FCC | 119.486 | 469.1903 | 714.5775 | 48.7855 | 0 | 0.086171 | 0 | 0 | 0 | 0.23482 | 0.23341 | 0 | 0.23591 | 0 | 0 | 0 | 0 | 0 | 0 | 0 | 0 | 0 | 0 | 0.20969 | 0 | 0 | 0 | 0 | 0 | 0 | 0 | 0 | 0 | 0 | 0 | 0 | 0 | 0 | 1 | 0 | 0 | 0 | 0
Al0.38Co0.2Cr0.29Fe0.04Ni0.09 | 1 |  | 729.993 | 1322.1501 | 1881.7406 | 17.6199 | 0 | 0.3768 | 0 | 0 | 0 | 0.19575 | 0.29385 | 0 | 0.042852 | 0 | 0 | 0 | 0 | 0 | 0 | 0 | 0 | 0 | 0 | 0.090743 | 0 | 0 | 0 | 0 | 0 | 0 | 0 | 0 | 0 | 0 | 0 | 0 | 1 | 0 | 0 | 0 | 0 | 0 | 0
Hf0.04Mo0.28Nb0.17Si0.16Ti0.22Zr0.13 | 1 | BCC | 599.691 | 1570.41 | 2068.99 | 23.1056 | 0 | 0 | 0 | 0 | 0 | 0 | 0 | 0 | 0 | 0 | 0 | 0.042593 | 0 | 0 | 0 | 0.28244 | 0 | 0.17115 | 0 | 0 | 0 | 0 | 0 | 0.15529 | 0 | 0 | 0.21798 | 0 | 0 | 0 | 0 | 0.13055 | 1 | 0 | 0 | 0 | 0 | 0 | 0
Al0.09Co0.22Cr0.2Fe0.21Mo0.03Ni0.22Ti0.02 | 1 | FCC+BCC+IM | 363.3645 | 813.1275 | 921.4686 | 24.4804 | 0 | 0.08777 | 0 | 0 | 0 | 0.22355 | 0.20154 | 0 | 0.20973 | 0 | 0 | 0 | 0 | 0 | 0 | 0.031329 | 0 | 0 | 0 | 0.22247 | 0 | 0 | 0 | 0 | 0 | 0 | 0.02362 | 0 | 0 | 0 | 0 | 0 | 1 | 0 | 0 | 0 | 0 | 0 | 0
Hf0.15Mo0.1Nb0.2Ta0.15Ti0.19Zr0.2 | 1 | BCC | 521.827 | 1508.21 | 1815.539 | 30.08 | 0 | 0 | 0 | 0 | 0 | 0 | 0 | 0 | 0 | 0 | 0 | 0.15085 | 0 | 0 | 0 | 0.10186 | 0 | 0.20164 | 0 | 0 | 0 | 0 | 0 | 0 | 0 | 0.15218 | 0.19194 | 0 | 0 | 0 | 0 | 0.20153 | 1 | 0 | 0 | 0 | 0 | 0 | 0
Co0.17Cr0.18Fe0.2Mn0.22Ni0.21V0.02 | 1 | FCC | 211.7359 | 426.0836 | 668.0047 | 40.5876 | 0 | 0 | 0 | 0 | 0 | 0.17424 | 0.1767 | 0 | 0.19649 | 0 | 0 | 0 | 0 | 0 | 0.22245 | 0 | 0 | 0 | 0 | 0.20768 | 0 | 0 | 0 | 0 | 0 | 0 | 0 | 0.02244 | 0 | 0 | 0 | 0 | 1 | 0 | 0 | 0 | 0 | 0 | 0
Co0.32Cr0.21Mo0.03Ni0.27Ti0.14Zr0.01 | 1 | FCC | 630.0682 | 998.2406 | 1533.9803 | 25.3629 | 0 | 0 | 0 | 0 | 0 | 0.32151 | 0.2149 | 0 | 0 | 0 | 0 | 0 | 0 | 0 | 0 | 0.031822 | 0 | 0 | 0 | 0.27283 | 0 | 0 | 0 | 0 | 0 | 0 | 0.1445 | 0 | 0 | 0 | 0 | 0.014437 | 1 | 0 | 0 | 0 | 0 | 0 | 0
Al0.22Cr0.24Nb0.18Ti0.11V0.24 | 1 | BCC | 709.539 | 1433.2855 | 1558.4302 | 19.766 | 0 | 0.21973 | 0 | 0 | 0 | 0 | 0.23936 | 0 | 0 | 0 | 0 | 0 | 0 | 0 | 0 | 0 | 0 | 0.18205 | 0 | 0 | 0 | 0 | 0 | 0 | 0 | 0 | 0.11391 | 0.24495 | 0 | 0 | 0 | 0 | 1 | 0 | 0 | 0 | 0 | 0 | 0
Co0.23Cr0.2Cu0.15Fe0.2Ni0.22 | 1 | FCC | 240.7247 | 364.7844 | 643.0299 | 34.5798 | 0 | 0 | 0 | 0 | 0 | 0.23318 | 0.20038 | 0.14661 | 0.20072 | 0 | 0 | 0 | 0 | 0 | 0 | 0 | 0 | 0 | 0 | 0.21765 | 0 | 0 | 0 | 0 | 0 | 0 | 0 | 0 | 0 | 0 | 0 | 0 | 1 | 0 | 0 | 0 | 0 | 0 | 0
Co0.27Cr0.32Fe0.11Ni0.3 | 2 | FCC | 280.1852 | 632.3886 | 947.9987 | 46.8832 | 0 | 0 | 0 | 0 | 0 | 0.27209 | 0.32215 | 0 | 0.10507 | 0 | 0 | 0 | 0 | 0 | 0 | 0 | 0 | 0 | 0 | 0.3007 | 0 | 0 | 0 | 0 | 0 | 0 | 0 | 0 | 0 | 0 | 0 | 0 | 0 | 1 | 0 | 0 | 0 | 0 | 0
Al0.09Co0.23Cr0.23Fe0.24Ni0.21 | 3 | FCC | 119.486 | 469.1903 | 714.5775 | 48.7855 | 0 | 0.086171 | 0 | 0 | 0 | 0.23482 | 0.23341 | 0 | 0.23591 | 0 | 0 | 0 | 0 | 0 | 0 | 0 | 0 | 0 | 0 | 0.20969 | 0 | 0 | 0 | 0 | 0 | 0 | 0 | 0 | 0 | 0 | 0 | 0 | 0 | 0 | 1 | 0 | 0 | 0 | 0
Al0.09Co0.23Cr0.23Fe0.24Ni0.21 | 3 | FCC | 119.486 | 469.1903 | 714.5775 | 48.7855 | 0 | 0.086171 | 0 | 0 | 0 | 0.23482 | 0.23341 | 0 | 0.23591 | 0 | 0 | 0 | 0 | 0 | 0 | 0 | 0 | 0 | 0 | 0.20969 | 0 | 0 | 0 | 0 | 0 | 0 | 0 | 0 | 0 | 0 | 0 | 0 | 0 | 0 | 1 | 0 | 0 | 0 | 0
Al0.09Co0.23Cr0.23Fe0.24Ni0.21 | 3 | FCC | 119.486 | 469.1903 | 714.5775 | 48.7855 | 0 | 0.086171 | 0 | 0 | 0 | 0.23482 | 0.23341 | 0 | 0.23591 | 0 | 0 | 0 | 0 | 0 | 0 | 0 | 0 | 0 | 0 | 0.20969 | 0 | 0 | 0 | 0 | 0 | 0 | 0 | 0 | 0 | 0 | 0 | 0 | 0 | 0 | 1 | 0 | 0 | 0 | 0
Al0.08Co0.12Cr0.13Cu0.08Fe0.13Nb0.1Ni0.06Ti0.15V0.16 | 1 | BCC | 668.8747 | 1398.2992 | 1640.23 | 7.1107 | 0 | 0.075746 | 0 | 0 | 0 | 0.1177 | 0.1325 | 0.083543 | 0.12761 | 0 | 0 | 0 | 0 | 0 | 0 | 0 | 0 | 0.096761 | 0 | 0.060334 | 0 | 0 | 0 | 0 | 0 | 0 | 0.1475 | 0.1583 | 0 | 0 | 0 | 0 | 1 | 0 | 0 | 0 | 0 | 0 | 0
Al0.27Co0.12Cr0.25Cu0.07Fe0.02Nb0.05Ti0.1V0.12 | 1 | BCC | 710.775 | 1522.6744 | 1913.2495 | 10.3468 | 0 | 0.2735 | 0 | 0 | 0 | 0.11723 | 0.25078 | 0.072036 | 0.023615 | 0 | 0 | 0 | 0 | 0 | 0 | 0 | 0 | 0.0478 | 0 | 0 | 0 | 0 | 0 | 0 | 0 | 0 | 0.096718 | 0.11833 | 0 | 0 | 0 | 0 | 1 | 0 | 0 | 0 | 0 | 0 | 0
Al0.01Co0.33Fe0.33Ni0.33 | 1 | FCC | 133.1058 | 203.7622 | 533.1503 | 45.7457 | 0 | 0.0090503 | 0 | 0 | 0 | 0.32581 | 0 | 0 | 0.33174 | 0 | 0 | 0 | 0 | 0 | 0 | 0 | 0 | 0 | 0 | 0.33189 | 0 | 0 | 0 | 0 | 0 | 0 | 0 | 0 | 0 | 0 | 0 | 0 | 1 | 0 | 0 | 0 | 0 | 0 | 0
Al0.19Nb0.19Ta0.2Ti0.25Zr0.17 | 5 | BCC | 499.2553 | 1444.7997 | 1545.83 | 10.1464 | 0 | 0.18954 | 0 | 0 | 0 | 0 | 0 | 0 | 0 | 0 | 0 | 0 | 0 | 0 | 0 | 0 | 0 | 0.18963 | 0 | 0 | 0 | 0 | 0 | 0 | 0 | 0.19897 | 0.24962 | 0 | 0 | 0 | 0 | 0.17224 | 0 | 0 | 0 | 0 | 1 | 0 | 0
Al0.1Cr0.02Cu0.24Fe0.12Mn0.03Ni0.22Ti0.26 | 3 | FCC | 542.1208 | 1046.0888 | 1409.8075 | 21.9475 | 0 | 0.10005 | 0 | 0 | 0 | 0 | 0.018065 | 0.24156 | 0.12256 | 0 | 0 | 0 | 0 | 0 | 0.034419 | 0 | 0 | 0 | 0 | 0.2222 | 0 | 0 | 0 | 0 | 0 | 0 | 0.26114 | 0 | 0 | 0 | 0 | 0 | 0 | 0 | 1 | 0 | 0 | 0 | 0
Co0.25Cr0.28Fe0.22Ni0.26 | 2 | FCC | 190.7719 | 530.1083 | 757.034 | 34.6595 | 0 | 0 | 0 | 0 | 0 | 0.25103 | 0.276 | 0 | 0.2171 | 0 | 0 | 0 | 0 | 0 | 0 | 0 | 0 | 0 | 0 | 0.25587 | 0 | 0 | 0 | 0 | 0 | 0 | 0 | 0 | 0 | 0 | 0 | 0 | 0 | 1 | 0 | 0 | 0 | 0 | 0
Al0.11Co0.19Cr0.18Cu0.05Fe0.18Ni0.18Ti0.12 | 1 | FCC+BCC | 485.6832 | 1485.6047 | 1992.24 | 15.3397 | 0 | 0.1134 | 0 | 0 | 0 | 0.18651 | 0.17703 | 0.047473 | 0.17503 | 0 | 0 | 0 | 0 | 0 | 0 | 0 | 0 | 0 | 0 | 0.18094 | 0 | 0 | 0 | 0 | 0 | 0 | 0.11961 | 0 | 0 | 0 | 0 | 0 | 1 | 0 | 0 | 0 | 0 | 0 | 0
Al0.09Co0.23Cr0.23Fe0.24Ni0.21 | 3 | FCC | 119.486 | 469.1903 | 714.5775 | 48.7855 | 0 | 0.086171 | 0 | 0 | 0 | 0.23482 | 0.23341 | 0 | 0.23591 | 0 | 0 | 0 | 0 | 0 | 0 | 0 | 0 | 0 | 0 | 0.20969 | 0 | 0 | 0 | 0 | 0 | 0 | 0 | 0 | 0 | 0 | 0 | 0 | 0 | 0 | 1 | 0 | 0 | 0 | 0
Co0.22Fe0.19Mo0.13Ni0.23V0.22 | 1 | FCC | 528.4844 | 736.792 | 882.9101 | 18.715 | 0 | 0 | 0 | 0 | 0 | 0.22149 | 0 | 0 | 0.1929 | 0 | 0 | 0 | 0 | 0 | 0 | 0.13126 | 0 | 0 | 0 | 0.23167 | 0 | 0 | 0 | 0 | 0 | 0 | 0 | 0.22268 | 0 | 0 | 0 | 0 | 1 | 0 | 0 | 0 | 0 | 0 | 0
Al0.05Co0.16Cr0.14Cu0.14Fe0.16Mo0.05Ni0.15Ti0.15 | 1 | FCC+IM | 664.346 | 1292.3976 | 1656.392 | 5.7254 | 0 | 0.045215 | 0 | 0 | 0 | 0.16497 | 0.13917 | 0.13544 | 0.16204 | 0 | 0 | 0 | 0 | 0 | 0 | 0.052593 | 0 | 0 | 0 | 0.15364 | 0 | 0 | 0 | 0 | 0 | 0 | 0.14694 | 0 | 0 | 0 | 0 | 0 | 1 | 0 | 0 | 0 | 0 | 0 | 0
Al0.09Co0.23Cr0.23Fe0.24Ni0.21 | 3 | FCC | 119.486 | 469.1903 | 714.5775 | 48.7855 | 0 | 0.086171 | 0 | 0 | 0 | 0.23482 | 0.23341 | 0 | 0.23591 | 0 | 0 | 0 | 0 | 0 | 0 | 0 | 0 | 0 | 0 | 0.20969 | 0 | 0 | 0 | 0 | 0 | 0 | 0 | 0 | 0 | 0 | 0 | 0 | 0 | 0 | 1 | 0 | 0 | 0 | 0
Hf0.08Mo0.29Nb0.18Ti0.27Zr0.18 | 1 | BCC | 445.8534 | 1575.06 | 2010.646 | 28.7456 | 0 | 0 | 0 | 0 | 0 | 0 | 0 | 0 | 0 | 0 | 0 | 0.076558 | 0 | 0 | 0 | 0.28882 | 0 | 0.18374 | 0 | 0 | 0 | 0 | 0 | 0 | 0 | 0 | 0.26601 | 0 | 0 | 0 | 0 | 0.18487 | 1 | 0 | 0 | 0 | 0 | 0 | 0
Co0.21Cr0.18Fe0.2Mn0.21Ni0.19V0.02 | 1 | FCC | 175.1898 | 480.3804 | 548.1521 | 48.4546 | 0 | 0 | 0 | 0 | 0 | 0.20557 | 0.18368 | 0 | 0.19754 | 0 | 0 | 0 | 0 | 0 | 0.20812 | 0 | 0 | 0 | 0 | 0.18939 | 0 | 0 | 0 | 0 | 0 | 0 | 0 | 0.015688 | 0 | 0 | 0 | 0 | 1 | 0 | 0 | 0 | 0 | 0 | 0
Al0.28Mo0.03Ta0.26Ti0.43 | 5 |  | 448.3968 | 1099.4692 | 1122.9965 | 25.4318 | 0 | 0.28063 | 0 | 0 | 0 | 0 | 0 | 0 | 0 | 0 | 0 | 0 | 0 | 0 | 0 | 0.030903 | 0 | 0 | 0 | 0 | 0 | 0 | 0 | 0 | 0 | 0.26198 | 0.42649 | 0 | 0 | 0 | 0 | 0 | 0 | 0 | 0 | 0 | 1 | 0 | 0
Co0.22Cr0.23Fe0.24Ni0.21Pd0.09 | 1 | FCC | 176.1753 | 400.6722 | 616.1864 | 40.1022 | 0 | 0 | 0 | 0 | 0 | 0.22391 | 0.23382 | 0 | 0.24291 | 0 | 0 | 0 | 0 | 0 | 0 | 0 | 0 | 0 | 0 | 0.20951 | 0.089858 | 0 | 0 | 0 | 0 | 0 | 0 | 0 | 0 | 0 | 0 | 0 | 1 | 0 | 0 | 0 | 0 | 0 | 0
Hf0.12Mo0.08Nb0.21Si0.03Ta0.02Ti0.24V0.07Zr0.23 | 1 | BCC+IM | 446.8786 | 1377.38 | 2007.7933 | 29.7305 | 0 | 0 | 0 | 0 | 0 | 0 | 0 | 0 | 0 | 0 | 0 | 0.11734 | 0 | 0 | 0 | 0.082168 | 0 | 0.2068 | 0 | 0 | 0 | 0 | 0 | 0.030247 | 0 | 0.02062 | 0.24206 | 0.069749 | 0 | 0 | 0 | 0.23102 | 1 | 0 | 0 | 0 | 0 | 0 | 0
Mn0.33Ni0.44Sn0.05Zr0.18 | 1 | FCC | 290.2686 | 391.1198 | 643.32 | 30.5706 | 0 | 0 | 0 | 0 | 0 | 0 | 0 | 0 | 0 | 0 | 0 | 0 | 0 | 0 | 0.32539 | 0 | 0 | 0 | 0 | 0.4437 | 0 | 0 | 0 | 0 | 0.047933 | 0 | 0 | 0 | 0 | 0 | 0 | 0.17898 | 1 | 0 | 0 | 0 | 0 | 0 | 0
Al0.08Co0.21Cr0.15Fe0.12Mo0.29Ti0.14V0.01 | 1 | BCC+IM | 742.1848 | 1408.83 | 1485.7 | 13.5687 | 0 | 0.076513 | 0 | 0 | 0 | 0.20952 | 0.14905 | 0 | 0.12491 | 0 | 0 | 0 | 0 | 0 | 0 | 0.28859 | 0 | 0 | 0 | 0 | 0 | 0 | 0 | 0 | 0 | 0 | 0.14246 | 0.0089537 | 0 | 0 | 0 | 0 | 1 | 0 | 0 | 0 | 0 | 0 | 0
Al0.03Co0.26Cu0.26Fe0.25Ni0.2 | 1 | FCC | 216.5435 | 307.9574 | 496.776 | 23.2433 | 0 | 0.029401 | 0 | 0 | 0 | 0.25604 | 0 | 0.25886 | 0.2535 | 0 | 0 | 0 | 0 | 0 | 0 | 0 | 0 | 0 | 0 | 0.2022 | 0 | 0 | 0 | 0 | 0 | 0 | 0 | 0 | 0 | 0 | 0 | 0 | 1 | 0 | 0 | 0 | 0 | 0 | 0
Al0.08Cr0.15Nb0.17Ti0.19V0.22Zr0.18 | 3 | BCC+HCP | 654.1339 | 1307.8175 | 1711.49 | 21.1995 | 0 | 0.084703 | 0 | 0 | 0 | 0 | 0.15188 | 0 | 0 | 0 | 0 | 0 | 0 | 0 | 0 | 0 | 0 | 0.1737 | 0 | 0 | 0 | 0 | 0 | 0 | 0 | 0 | 0.18877 | 0.22349 | 0 | 0 | 0 | 0.17746 | 0 | 0 | 1 | 0 | 0 | 0 | 0
Al0.11Co0.12Cr0.15Cu0.08Fe0.11Nb0.09Ni0.04Ti0.14V0.16 | 1 | BCC | 676.2547 | 1399.1358 | 1667.458 | 7.666 | 0 | 0.10539 | 0 | 0 | 0 | 0.11875 | 0.15093 | 0.082695 | 0.11481 | 0 | 0 | 0 | 0 | 0 | 0 | 0 | 0 | 0.08887 | 0 | 0.042207 | 0 | 0 | 0 | 0 | 0 | 0 | 0.14129 | 0.15505 | 0 | 0 | 0 | 0 | 1 | 0 | 0 | 0 | 0 | 0 | 0
Al0.13Co0.22Cr0.19Fe0.19Ni0.22Ti0.05 | 1 | FCC+BCC | 409.6077 | 1126.043 | 1757.3922 | 25.9933 | 0 | 0.13203 | 0 | 0 | 0 | 0.21562 | 0.19343 | 0 | 0.19252 | 0 | 0 | 0 | 0 | 0 | 0 | 0 | 0 | 0 | 0 | 0.21567 | 0 | 0 | 0 | 0 | 0 | 0 | 0.050732 | 0 | 0 | 0 | 0 | 0 | 1 | 0 | 0 | 0 | 0 | 0 | 0
Hf0.15Mo0.1Nb0.2Si0.05Ti0.29V0.08Zr0.13 | 1 | BCC | 425.8224 | 1507.503 | 2013.729 | 33.5463 | 0 | 0 | 0 | 0 | 0 | 0 | 0 | 0 | 0 | 0 | 0 | 0.14889 | 0 | 0 | 0 | 0.10363 | 0 | 0.19858 | 0 | 0 | 0 | 0 | 0 | 0.052155 | 0 | 0 | 0.28509 | 0.080922 | 0 | 0 | 0 | 0.13073 | 1 | 0 | 0 | 0 | 0 | 0 | 0
Al0.07Co0.25Cr0.3Fe0.1Ni0.28 | 2 | FCC | 297.0382 | 635.3412 | 898.0848 | 31.6853 | 0 | 0.069402 | 0 | 0 | 0 | 0.25051 | 0.30216 | 0 | 0.09982 | 0 | 0 | 0 | 0 | 0 | 0 | 0 | 0 | 0 | 0 | 0.27811 | 0 | 0 | 0 | 0 | 0 | 0 | 0 | 0 | 0 | 0 | 0 | 0 | 0 | 1 | 0 | 0 | 0 | 0 | 0
Nb0.22Ta0.28Ti0.18V0.32 | 1 | BCC | 480.6332 | 1113.01 | 1584.3729 | 22.7066 | 0 | 0 | 0 | 0 | 0 | 0 | 0 | 0 | 0 | 0 | 0 | 0 | 0 | 0 | 0 | 0 | 0 | 0.2189 | 0 | 0 | 0 | 0 | 0 | 0 | 0 | 0.28164 | 0.17925 | 0.3202 | 0 | 0 | 0 | 0 | 1 | 0 | 0 | 0 | 0 | 0 | 0
Al0.14Hf0.1Nb0.17Ta0.26Ti0.15Zr0.18 | 1 | BCC | 444.294 | 1352.8135 | 1809.565 | 22.4202 | 0 | 0.14196 | 0 | 0 | 0 | 0 | 0 | 0 | 0 | 0 | 0 | 0.1027 | 0 | 0 | 0 | 0 | 0 | 0.17481 | 0 | 0 | 0 | 0 | 0 | 0 | 0 | 0.25846 | 0.147 | 0 | 0 | 0 | 0 | 0.17507 | 1 | 0 | 0 | 0 | 0 | 0 | 0
Al0.11Hf0.09Nb0.21Ta0.16Ti0.2Zr0.22 | 1 | BCC | 483.1119 | 1393.5722 | 1813.6567 | 23.6085 | 0 | 0.11134 | 0 | 0 | 0 | 0 | 0 | 0 | 0 | 0 | 0 | 0.094438 | 0 | 0 | 0 | 0 | 0 | 0.20597 | 0 | 0 | 0 | 0 | 0 | 0 | 0 | 0.16299 | 0.2025 | 0 | 0 | 0 | 0 | 0.22276 | 1 | 0 | 0 | 0 | 0 | 0 | 0
Cu0.31Mn0.32Ni0.27Zn0.1 | 1 | FCC | 151.5625 | 250.8406 | 654.4166 | 57.14 | 0 | 0 | 0 | 0 | 0 | 0 | 0 | 0.3123 | 0 | 0 | 0 | 0 | 0 | 0 | 0.32232 | 0 | 0 | 0 | 0 | 0.26635 | 0 | 0 | 0 | 0 | 0 | 0 | 0 | 0 | 0 | 0 | 0.099024 | 0 | 1 | 0 | 0 | 0 | 0 | 0 | 0
Al0.08Co0.18Cr0.14Fe0.13Mo0.27Ti0.17V0.03 | 1 | BCC+IM | 721.0298 | 1459.732 | 1696.228 | 12.5277 | 0 | 0.081333 | 0 | 0 | 0 | 0.18274 | 0.13905 | 0 | 0.12646 | 0 | 0 | 0 | 0 | 0 | 0 | 0.27025 | 0 | 0 | 0 | 0 | 0 | 0 | 0 | 0 | 0 | 0 | 0.17161 | 0.02855 | 0 | 0 | 0 | 0 | 1 | 0 | 0 | 0 | 0 | 0 | 0
Co0.18Cr0.16Fe0.19Mn0.23Ni0.19V0.06 | 1 | FCC | 215.4135 | 537.2728 | 597.8349 | 49.4375 | 0 | 0 | 0 | 0 | 0 | 0.1757 | 0.16493 | 0 | 0.18711 | 0 | 0 | 0 | 0 | 0 | 0.22672 | 0 | 0 | 0 | 0 | 0.18811 | 0 | 0 | 0 | 0 | 0 | 0 | 0 | 0.05742 | 0 | 0 | 0 | 0 | 1 | 0 | 0 | 0 | 0 | 0 | 0
Al0.09Co0.23Cr0.23Fe0.24Ni0.21 | 3 | FCC | 119.486 | 469.1903 | 714.5775 | 48.7855 | 0 | 0.086171 | 0 | 0 | 0 | 0.23482 | 0.23341 | 0 | 0.23591 | 0 | 0 | 0 | 0 | 0 | 0 | 0 | 0 | 0 | 0 | 0.20969 | 0 | 0 | 0 | 0 | 0 | 0 | 0 | 0 | 0 | 0 | 0 | 0 | 0 | 0 | 1 | 0 | 0 | 0 | 0
Al0.08Co0.15Cr0.08Fe0.11Mo0.09Nb0.08Ni0.15Ti0.13V0.11 | 1 | BCC | 722.4492 | 1469.3573 | 1507.551 | 9.4935 | 0 | 0.083468 | 0 | 0 | 0 | 0.14603 | 0.082124 | 0 | 0.11488 | 0 | 0 | 0 | 0 | 0 | 0 | 0.094208 | 0 | 0.081373 | 0 | 0.15136 | 0 | 0 | 0 | 0 | 0 | 0 | 0.13408 | 0.10914 | 0 | 0 | 0 | 0 | 1 | 0 | 0 | 0 | 0 | 0 | 0
Al0.2Cr0.17Fe0.24Mo0.1Ni0.29 | 1 | BCC+IM | 679.073 | 1348.773 | 1874.2367 | 18.735 | 0 | 0.19614 | 0 | 0 | 0 | 0 | 0.16895 | 0 | 0.24487 | 0 | 0 | 0 | 0 | 0 | 0 | 0.09754 | 0 | 0 | 0 | 0.2925 | 0 | 0 | 0 | 0 | 0 | 0 | 0 | 0 | 0 | 0 | 0 | 0 | 1 | 0 | 0 | 0 | 0 | 0 | 0
Co0.21Cu0.21Fe0.19Mn0.12Ni0.23Sn0.03 | 1 | FCC+IM | 287.8927 | 411.0665 | 555.7516 | 20.6984 | 0 | 0 | 0 | 0 | 0 | 0.21462 | 0 | 0.21136 | 0.1941 | 0 | 0 | 0 | 0 | 0 | 0.11613 | 0 | 0 | 0 | 0 | 0.23349 | 0 | 0 | 0 | 0 | 0.030305 | 0 | 0 | 0 | 0 | 0 | 0 | 0 | 1 | 0 | 0 | 0 | 0 | 0 | 0
Al0.02Co0.21Cr0.18Fe0.19Mn0.2Ni0.2 | 1 | FCC | 178.9594 | 319.3171 | 555.5256 | 49.3595 | 0 | 0.017713 | 0 | 0 | 0 | 0.2098 | 0.18311 | 0 | 0.19174 | 0 | 0 | 0 | 0 | 0 | 0.20114 | 0 | 0 | 0 | 0 | 0.19649 | 0 | 0 | 0 | 0 | 0 | 0 | 0 | 0 | 0 | 0 | 0 | 0 | 1 | 0 | 0 | 0 | 0 | 0 | 0
Co0.21Cr0.03Cu0.11Fe0.2Mn0.27Ni0.19 | 1 | FCC | 232.5107 | 414.1542 | 481.1748 | 33.4875 | 0 | 0 | 0 | 0 | 0 | 0.20512 | 0.025835 | 0.11194 | 0.20081 | 0 | 0 | 0 | 0 | 0 | 0.26779 | 0 | 0 | 0 | 0 | 0.18851 | 0 | 0 | 0 | 0 | 0 | 0 | 0 | 0 | 0 | 0 | 0 | 0 | 1 | 0 | 0 | 0 | 0 | 0 | 0
Mo0.17Nb0.18Ti0.28V0.13Zr0.24 | 1 | BCC | 435.6738 | 1523.56 | 3234.86 | 21.492 | 0 | 0 | 0 | 0 | 0 | 0 | 0 | 0 | 0 | 0 | 0 | 0 | 0 | 0 | 0 | 0.16816 | 0 | 0.17682 | 0 | 0 | 0 | 0 | 0 | 0 | 0 | 0 | 0.27673 | 0.13408 | 0 | 0 | 0 | 0.2442 | 1 | 0 | 0 | 0 | 0 | 0 | 0
Mo0.32Nb0.22Ta0.18Ti0.14Zr0.15 | 3 | BCC | 503.6281 | 1381.18 | 1548.222 | 19.3481 | 0 | 0 | 0 | 0 | 0 | 0 | 0 | 0 | 0 | 0 | 0 | 0 | 0 | 0 | 0 | 0.31995 | 0 | 0.21659 | 0 | 0 | 0 | 0 | 0 | 0 | 0 | 0.17728 | 0.13949 | 0 | 0 | 0 | 0 | 0.14669 | 0 | 0 | 1 | 0 | 0 | 0 | 0
Al0.2Co0.19Cr0.08Fe0.11Mo0.01Ni0.4 | 1 | FCC+BCC | 389.2701 | 818.4199 | 1288.7106 | 21.123 | 0 | 0.19877 | 0 | 0 | 0 | 0.19061 | 0.083281 | 0 | 0.11422 | 0 | 0 | 0 | 0 | 0 | 0 | 0.013751 | 0 | 0 | 0 | 0.39937 | 0 | 0 | 0 | 0 | 0 | 0 | 0 | 0 | 0 | 0 | 0 | 0 | 1 | 0 | 0 | 0 | 0 | 0 | 0
Al0.12Ca0.04Mg0.54Si0.02Sn0.27Zn0.01 | 1 | IM | 550.2743 | 728.02 | 962.7016 | 24.0005 | 0 | 0.12155 | 0 | 0 | 0.044445 | 0 | 0 | 0 | 0 | 0 | 0 | 0 | 0 | 0.53606 | 0 | 0 | 0 | 0 | 0 | 0 | 0 | 0 | 0 | 0.020293 | 0.26617 | 0 | 0 | 0 | 0 | 0 | 0.011475 | 0 | 1 | 0 | 0 | 0 | 0 | 0 | 0
Al0.06Co0.21Cr0.2Fe0.21Mo0.03Nb0.03Ni0.21Ti0.04 | 1 | FCC+BCC+IM | 423.0957 | 965.4514 | 1460.6243 | 18.9311 | 0 | 0.060857 | 0 | 0 | 0 | 0.21195 | 0.19949 | 0 | 0.20868 | 0 | 0 | 0 | 0 | 0 | 0 | 0.031008 | 0 | 0.03329 | 0 | 0.20996 | 0 | 0 | 0 | 0 | 0 | 0 | 0.044772 | 0 | 0 | 0 | 0 | 0 | 1 | 0 | 0 | 0 | 0 | 0 | 0
Al0.08Co0.15Cr0.08Fe0.11Mo0.11Nb0.08Ni0.15Ti0.13V0.11 | 1 | BCC | 736.3472 | 1547.4833 | 1653.488 | 9.2851 | 0 | 0.084968 | 0 | 0 | 0 | 0.14744 | 0.07837 | 0 | 0.11364 | 0 | 0 | 0 | 0 | 0 | 0 | 0.10553 | 0 | 0.078432 | 0 | 0.15356 | 0 | 0 | 0 | 0 | 0 | 0 | 0.13194 | 0.10613 | 0 | 0 | 0 | 0 | 1 | 0 | 0 | 0 | 0 | 0 | 0
Co0.37Cr0.04Fe0.16Ni0.43 | 6 | FCC | 301.0218 | 688.35 | 841.2029 | 29.5223 | 0 | 0 | 0 | 0 | 0 | 0.37447 | 0.037028 | 0 | 0.16057 | 0 | 0 | 0 | 0 | 0 | 0 | 0 | 0 | 0 | 0 | 0.42794 | 0 | 0 | 0 | 0 | 0 | 0 | 0 | 0 | 0 | 0 | 0 | 0 | 0 | 0 | 0 | 0 | 0 | 1 | 0
Al0.09Co0.23Cr0.23Fe0.24Ni0.21 | 3 | FCC | 119.486 | 469.1903 | 714.5775 | 48.7855 | 0 | 0.086171 | 0 | 0 | 0 | 0.23482 | 0.23341 | 0 | 0.23591 | 0 | 0 | 0 | 0 | 0 | 0 | 0 | 0 | 0 | 0 | 0.20969 | 0 | 0 | 0 | 0 | 0 | 0 | 0 | 0 | 0 | 0 | 0 | 0 | 0 | 0 | 1 | 0 | 0 | 0 | 0
Al0.01Co0.25Cu0.26Fe0.24Ni0.23 | 1 | FCC | 195.7925 | 301.1411 | 521.126 | 23.4706 | 0 | 0.014526 | 0 | 0 | 0 | 0.2539 | 0 | 0.25641 | 0.24364 | 0 | 0 | 0 | 0 | 0 | 0 | 0 | 0 | 0 | 0 | 0.23152 | 0 | 0 | 0 | 0 | 0 | 0 | 0 | 0 | 0 | 0 | 0 | 0 | 1 | 0 | 0 | 0 | 0 | 0 | 0
Al0.11Co0.26Cr0.16Fe0.22Ni0.25 | 1 | FCC+BCC | 240.3022 | 661.1943 | 723.9108 | 31.9677 | 0 | 0.10536 | 0 | 0 | 0 | 0.26445 | 0.15724 | 0 | 0.22318 | 0 | 0 | 0 | 0 | 0 | 0 | 0 | 0 | 0 | 0 | 0.24977 | 0 | 0 | 0 | 0 | 0 | 0 | 0 | 0 | 0 | 0 | 0 | 0 | 1 | 0 | 0 | 0 | 0 | 0 | 0
Al0.07B0.02Co0.17Cr0.11Cu0.15Fe0.14Mo0.12Ni0.16Ti0.07 | 1 | FCC+IM | 666.008 | 1482.6255 | 1649.2755 | 9.2814 | 0 | 0.065348 | 0.021384 | 0 | 0 | 0.16898 | 0.11037 | 0.1461 | 0.14363 | 0 | 0 | 0 | 0 | 0 | 0 | 0.12117 | 0 | 0 | 0 | 0.15696 | 0 | 0 | 0 | 0 | 0 | 0 | 0.066062 | 0 | 0 | 0 | 0 | 0 | 1 | 0 | 0 | 0 | 0 | 0 | 0
Co0.21Cr0.17Cu0.21Fe0.18Ni0.21Sn0.02 | 1 | FCC+IM | 268.7063 | 372.5301 | 763.9715 | 25.0921 | 0 | 0 | 0 | 0 | 0 | 0.21131 | 0.17156 | 0.21469 | 0.1762 | 0 | 0 | 0 | 0 | 0 | 0 | 0 | 0 | 0 | 0 | 0.20508 | 0 | 0 | 0 | 0 | 0.018627 | 0 | 0 | 0 | 0 | 0 | 0 | 0 | 1 | 0 | 0 | 0 | 0 | 0 | 0
Al0.05Co0.16Cr0.14Cu0.13Fe0.16Mo0.04Ni0.15Ti0.15Zr0.01 | 1 | FCC+IM | 657.429 | 1260.0776 | 1743.399 | 5.368 | 0 | 0.048502 | 0 | 0 | 0 | 0.16254 | 0.14044 | 0.13163 | 0.1605 | 0 | 0 | 0 | 0 | 0 | 0 | 0.038668 | 0 | 0 | 0 | 0.15189 | 0 | 0 | 0 | 0 | 0 | 0 | 0.15148 | 0 | 0 | 0 | 0 | 0.012155 | 1 | 0 | 0 | 0 | 0 | 0 | 0
Mo0.35Nb0.18Ti0.3V0.02Zr0.14 | 1 | BCC | 448.5063 | 1454.18 | 2057.542 | 23.5779 | 0 | 0 | 0 | 0 | 0 | 0 | 0 | 0 | 0 | 0 | 0 | 0 | 0 | 0 | 0 | 0.35116 | 0 | 0.18441 | 0 | 0 | 0 | 0 | 0 | 0 | 0 | 0 | 0.30158 | 0.020682 | 0 | 0 | 0 | 0.14216 | 1 | 0 | 0 | 0 | 0 | 0 | 0
Al0.2Cr0.2Fe0.27Mo0.04Ni0.29 | 1 | BCC+IM | 429.84 | 1317.656 | 1863.375 | 20.4614 | 0 | 0.19537 | 0 | 0 | 0 | 0 | 0.1998 | 0 | 0.26933 | 0 | 0 | 0 | 0 | 0 | 0 | 0.041618 | 0 | 0 | 0 | 0.29388 | 0 | 0 | 0 | 0 | 0 | 0 | 0 | 0 | 0 | 0 | 0 | 0 | 1 | 0 | 0 | 0 | 0 | 0 | 0
Al0.28Co0.21Cr0.25Fe0.11Ni0.15 | 1 | BCC | 661.9603 | 1338.5522 | 1412.3509 | 16.6032 | 0 | 0.28059 | 0 | 0 | 0 | 0.21074 | 0.24536 | 0 | 0.11061 | 0 | 0 | 0 | 0 | 0 | 0 | 0 | 0 | 0 | 0 | 0.15271 | 0 | 0 | 0 | 0 | 0 | 0 | 0 | 0 | 0 | 0 | 0 | 0 | 1 | 0 | 0 | 0 | 0 | 0 | 0
Mo0.29Nb0.18Ti0.25V0.16Zr0.12 | 1 | BCC | 462.1375 | 1450.03 | 2830.32 | 23.6093 | 0 | 0 | 0 | 0 | 0 | 0 | 0 | 0 | 0 | 0 | 0 | 0 | 0 | 0 | 0 | 0.28685 | 0 | 0.17929 | 0 | 0 | 0 | 0 | 0 | 0 | 0 | 0 | 0.25465 | 0.16192 | 0 | 0 | 0 | 0.11728 | 1 | 0 | 0 | 0 | 0 | 0 | 0
Al0.26Cr0.1Fe0.1Mo0.21Ni0.11Ti0.17V0.05 | 3 | BCC | 683.8499 | 1185.7012 | 1604.359 | 13.257 | 0 | 0.25554 | 0 | 0 | 0 | 0 | 0.095528 | 0 | 0.09919 | 0 | 0 | 0 | 0 | 0 | 0 | 0.21357 | 0 | 0 | 0 | 0.10508 | 0 | 0 | 0 | 0 | 0 | 0 | 0.17193 | 0.05491 | 0 | 0 | 0 | 0 | 0 | 0 | 1 | 0 | 0 | 0 | 0
Co0.34Fe0.33Ni0.33 | 1 | FCC | 139.9868 | 203.7622 | 531.4803 | 45.4437 | 0 | 0 | 0 | 0 | 0 | 0.33589 | 0 | 0 | 0.33405 | 0 | 0 | 0 | 0 | 0 | 0 | 0 | 0 | 0 | 0 | 0.33006 | 0 | 0 | 0 | 0 | 0 | 0 | 0 | 0 | 0 | 0 | 0 | 0 | 1 | 0 | 0 | 0 | 0 | 0 | 0
Hf0.19Nb0.2Ta0.19Ti0.13Zr0.29 | 2 | BCC | 412.9912 | 1329.7052 | 1373.6208 | 18.2535 | 0 | 0 | 0 | 0 | 0 | 0 | 0 | 0 | 0 | 0 | 0 | 0.18791 | 0 | 0 | 0 | 0 | 0 | 0.20388 | 0 | 0 | 0 | 0 | 0 | 0 | 0 | 0.18947 | 0.12899 | 0 | 0 | 0 | 0 | 0.28975 | 0 | 1 | 0 | 0 | 0 | 0 | 0
Al0.15Hf0.14Nb0.15Ta0.33Ti0.1Zr0.14 | 1 | BCC | 455.162 | 1342.3617 | 1858.7477 | 20.9933 | 0 | 0.14786 | 0 | 0 | 0 | 0 | 0 | 0 | 0 | 0 | 0 | 0.13641 | 0 | 0 | 0 | 0 | 0 | 0.15162 | 0 | 0 | 0 | 0 | 0 | 0 | 0 | 0.3271 | 0.097919 | 0 | 0 | 0 | 0 | 0.13703 | 1 | 0 | 0 | 0 | 0 | 0 | 0
Al0.06Cr0.11Nb0.2Ti0.18V0.27Zr0.19 | 3 | BCC | 599.6616 | 1285.3075 | 1755.51 | 26.0875 | 0 | 0.056067 | 0 | 0 | 0 | 0 | 0.11054 | 0 | 0 | 0 | 0 | 0 | 0 | 0 | 0 | 0 | 0 | 0.19965 | 0 | 0 | 0 | 0 | 0 | 0 | 0 | 0 | 0.17735 | 0.26978 | 0 | 0 | 0 | 0.18662 | 0 | 0 | 1 | 0 | 0 | 0 | 0
Al0.24Mg0.7Nb0.06 | 1 |  | 578.2292 | 646.4052 | 1004.1991 | 20.2324 | 0 | 0.24219 | 0 | 0 | 0 | 0 | 0 | 0 | 0 | 0 | 0 | 0 | 0 | 0.69746 | 0 | 0 | 0 | 0.060346 | 0 | 0 | 0 | 0 | 0 | 0 | 0 | 0 | 0 | 0 | 0 | 0 | 0 | 0 | 1 | 0 | 0 | 0 | 0 | 0 | 0
Al0.19Cr0.24Fe0.29Ni0.28 | 1 | BCC+IM | 443.1148 | 927.497 | 2055.3058 | 20.096 | 0 | 0.18915 | 0 | 0 | 0 | 0 | 0.24333 | 0 | 0.2881 | 0 | 0 | 0 | 0 | 0 | 0 | 0 | 0 | 0 | 0 | 0.27942 | 0 | 0 | 0 | 0 | 0 | 0 | 0 | 0 | 0 | 0 | 0 | 0 | 1 | 0 | 0 | 0 | 0 | 0 | 0
Al0.08Co0.2Cr0.19Cu0.01Fe0.2Mo0.02Nb0.01Ni0.2Ti0.09 | 1 | FCC+BCC+IM | 525.4922 | 1146.9075 | 1637.9363 | 19.6209 | 0 | 0.075358 | 0 | 0 | 0 | 0.20469 | 0.18618 | 0.0060455 | 0.19773 | 0 | 0 | 0 | 0 | 0 | 0 | 0.02168 | 0 | 0.013983 | 0 | 0.19953 | 0 | 0 | 0 | 0 | 0 | 0 | 0.094808 | 0 | 0 | 0 | 0 | 0 | 1 | 0 | 0 | 0 | 0 | 0 | 0
Al0.05Co0.16Cr0.14Cu0.12Fe0.15Mo0.03Nb0.02Ni0.15Ti0.15V0.01Zr0.03 | 1 | FCC+IM | 652.302 | 1291.8092 | 1612.086 | 6.974 | 0 | 0.049196 | 0 | 0 | 0 | 0.15504 | 0.13643 | 0.12421 | 0.15372 | 0 | 0 | 0 | 0 | 0 | 0 | 0.027129 | 0 | 0.015615 | 0 | 0.14527 | 0 | 0 | 0 | 0 | 0 | 0 | 0.14947 | 0.014479 | 0 | 0 | 0 | 0.029449 | 1 | 0 | 0 | 0 | 0 | 0 | 0
Al0.09Co0.23Cr0.23Fe0.24Ni0.21 | 3 | FCC | 119.486 | 469.1903 | 714.5775 | 48.7855 | 0 | 0.086171 | 0 | 0 | 0 | 0.23482 | 0.23341 | 0 | 0.23591 | 0 | 0 | 0 | 0 | 0 | 0 | 0 | 0 | 0 | 0 | 0.20969 | 0 | 0 | 0 | 0 | 0 | 0 | 0 | 0 | 0 | 0 | 0 | 0 | 0 | 0 | 1 | 0 | 0 | 0 | 0
Al0.09Co0.23Cr0.23Fe0.24Ni0.21 | 3 | FCC | 119.486 | 469.1903 | 714.5775 | 48.7855 | 0 | 0.086171 | 0 | 0 | 0 | 0.23482 | 0.23341 | 0 | 0.23591 | 0 | 0 | 0 | 0 | 0 | 0 | 0 | 0 | 0 | 0 | 0.20969 | 0 | 0 | 0 | 0 | 0 | 0 | 0 | 0 | 0 | 0 | 0 | 0 | 0 | 0 | 1 | 0 | 0 | 0 | 0
Al0.2Cr0.21Fe0.25Mo0.05Ni0.3 | 1 | BCC+IM | 458.1344 | 1367.328 | 2011.817 | 19.21 | 0 | 0.19803 | 0 | 0 | 0 | 0 | 0.20771 | 0 | 0.24902 | 0 | 0 | 0 | 0 | 0 | 0 | 0.04685 | 0 | 0 | 0 | 0.29839 | 0 | 0 | 0 | 0 | 0 | 0 | 0 | 0 | 0 | 0 | 0 | 0 | 1 | 0 | 0 | 0 | 0 | 0 | 0
Al0.13Hf0.2Mo0.01Nb0.04Ta0.32Ti0.19Zr0.11 | 1 | BCC | 413.8031 | 1221.14 | 1759.9283 | 29.0398 | 0 | 0.13395 | 0 | 0 | 0 | 0 | 0 | 0 | 0 | 0 | 0 | 0.19573 | 0 | 0 | 0 | 0.0081977 | 0 | 0.041178 | 0 | 0 | 0 | 0 | 0 | 0 | 0 | 0.32464 | 0.19125 | 0 | 0 | 0 | 0 | 0.10505 | 1 | 0 | 0 | 0 | 0 | 0 | 0
Al0.07Co0.2Cr0.19Fe0.2Mo0.01Nb0.06Ni0.2Ti0.09 | 1 | FCC+BCC+IM | 507.7236 | 1131.1586 | 1578.653 | 16.4175 | 0 | 0.066839 | 0 | 0 | 0 | 0.19878 | 0.18894 | 0 | 0.19679 | 0 | 0 | 0 | 0 | 0 | 0 | 0.008402 | 0 | 0.055061 | 0 | 0.19512 | 0 | 0 | 0 | 0 | 0 | 0 | 0.090064 | 0 | 0 | 0 | 0 | 0 | 1 | 0 | 0 | 0 | 0 | 0 | 0
Mo0.25Nb0.28Ta0.18V0.11W0.18 | 4 | BCC | 575.1965 | 1868.07 | 2615.571 | 13.1427 | 0 | 0 | 0 | 0 | 0 | 0 | 0 | 0 | 0 | 0 | 0 | 0 | 0 | 0 | 0 | 0.25356 | 0 | 0.27724 | 0 | 0 | 0 | 0 | 0 | 0 | 0 | 0.17983 | 0 | 0.11042 | 0.17895 | 0 | 0 | 0 | 0 | 0 | 0 | 1 | 0 | 0 | 0
Al0.23Co0.22Cr0.22Fe0.15Ni0.18 | 1 | BCC | 514.6193 | 1473.7661 | 1495.1121 | 23.726 | 0 | 0.23249 | 0 | 0 | 0 | 0.21648 | 0.2187 | 0 | 0.14875 | 0 | 0 | 0 | 0 | 0 | 0 | 0 | 0 | 0 | 0 | 0.18359 | 0 | 0 | 0 | 0 | 0 | 0 | 0 | 0 | 0 | 0 | 0 | 0 | 1 | 0 | 0 | 0 | 0 | 0 | 0
Al0.11Hf0.1Nb0.2Ta0.13Ti0.22Zr0.24 | 1 | BCC | 490.8996 | 1299.5022 | 1664.8712 | 22.9258 | 0 | 0.10509 | 0 | 0 | 0 | 0 | 0 | 0 | 0 | 0 | 0 | 0.10448 | 0 | 0 | 0 | 0 | 0 | 0.20197 | 0 | 0 | 0 | 0 | 0 | 0 | 0 | 0.12785 | 0.21732 | 0 | 0 | 0 | 0 | 0.2433 | 1 | 0 | 0 | 0 | 0 | 0 | 0
Cr0.03Mo0.21Nb0.29Ti0.18W0.3 | 1 | BCC | 511.9645 | 1471.19 | 1671.317 | 12.0952 | 0 | 0 | 0 | 0 | 0 | 0 | 0.032777 | 0 | 0 | 0 | 0 | 0 | 0 | 0 | 0 | 0.2087 | 0 | 0.28507 | 0 | 0 | 0 | 0 | 0 | 0 | 0 | 0 | 0.17845 | 0 | 0.29501 | 0 | 0 | 0 | 1 | 0 | 0 | 0 | 0 | 0 | 0
Al0.06Cr0.1Nb0.21Ti0.18V0.27Zr0.18 | 1 | BCC | 546.1068 | 1313.19 | 1909.75 | 31.6275 | 0 | 0.06332 | 0 | 0 | 0 | 0 | 0.097849 | 0 | 0 | 0 | 0 | 0 | 0 | 0 | 0 | 0 | 0 | 0.20728 | 0 | 0 | 0 | 0 | 0 | 0 | 0 | 0 | 0.18361 | 0.26777 | 0 | 0 | 0 | 0.18017 | 1 | 0 | 0 | 0 | 0 | 0 | 0
Al0.05Co0.21Cr0.2Fe0.21Mo0.05Nb0.03Ni0.21Ti0.04 | 1 | FCC+IM | 429.4416 | 908.2554 | 1272.6446 | 15.8635 | 0 | 0.048146 | 0 | 0 | 0 | 0.21255 | 0.19891 | 0 | 0.21157 | 0 | 0 | 0 | 0 | 0 | 0 | 0.048242 | 0 | 0.029073 | 0 | 0.20971 | 0 | 0 | 0 | 0 | 0 | 0 | 0.04179 | 0 | 0 | 0 | 0 | 0 | 1 | 0 | 0 | 0 | 0 | 0 | 0
Al0.09Co0.23Cr0.23Fe0.24Ni0.21 | 3 | FCC | 119.486 | 469.1903 | 714.5775 | 48.7855 | 0 | 0.086171 | 0 | 0 | 0 | 0.23482 | 0.23341 | 0 | 0.23591 | 0 | 0 | 0 | 0 | 0 | 0 | 0 | 0 | 0 | 0 | 0.20969 | 0 | 0 | 0 | 0 | 0 | 0 | 0 | 0 | 0 | 0 | 0 | 0 | 0 | 0 | 1 | 0 | 0 | 0 | 0
Cr0.15Hf0.14Nb0.22Ta0.16Ti0.08V0.09W0.05Zr0.1 | 3 | BCC | 606.365 | 1525.0347 | 1657.8925 | 16.2181 | 0 | 0 | 0 | 0 | 0 | 0 | 0.15189 | 0 | 0 | 0 | 0 | 0.14084 | 0 | 0 | 0 | 0 | 0 | 0.21589 | 0 | 0 | 0 | 0 | 0 | 0 | 0 | 0.16409 | 0.08099 | 0.09333 | 0.054868 | 0 | 0 | 0.098103 | 0 | 0 | 1 | 0 | 0 | 0 | 0
Al0.04Co0.2Cr0.17Fe0.2Mn0.23Ni0.17 | 1 | FCC | 213.369 | 543.8483 | 640.8441 | 40.132 | 0 | 0.037955 | 0 | 0 | 0 | 0.20011 | 0.16511 | 0 | 0.19575 | 0 | 0 | 0 | 0 | 0 | 0.22642 | 0 | 0 | 0 | 0 | 0.17465 | 0 | 0 | 0 | 0 | 0 | 0 | 0 | 0 | 0 | 0 | 0 | 0 | 1 | 0 | 0 | 0 | 0 | 0 | 0
Al0.06Co0.16Cr0.13Cu0.13Fe0.13Mn0.1Ni0.14V0.14 | 1 | FCC+BCC | 601.6318 | 769.8027 | 975.5955 | 9.5253 | 0 | 0.057013 | 0 | 0 | 0 | 0.15803 | 0.12785 | 0.13478 | 0.13148 | 0 | 0 | 0 | 0 | 0 | 0.10471 | 0 | 0 | 0 | 0 | 0.14496 | 0 | 0 | 0 | 0 | 0 | 0 | 0 | 0.14116 | 0 | 0 | 0 | 0 | 1 | 0 | 0 | 0 | 0 | 0 | 0
Al0.17Co0.21Cr0.17Fe0.17Ni0.22Ti0.06 | 1 | BCC | 444.6933 | 1539.1433 | 1847.5363 | 19.5648 | 0 | 0.17231 | 0 | 0 | 0 | 0.21446 | 0.16633 | 0 | 0.17083 | 0 | 0 | 0 | 0 | 0 | 0 | 0 | 0 | 0 | 0 | 0.21989 | 0 | 0 | 0 | 0 | 0 | 0 | 0.056184 | 0 | 0 | 0 | 0 | 0 | 1 | 0 | 0 | 0 | 0 | 0 | 0
Mo0.39Nb0.25Ta0.18Ti0.17 | 3 | BCC | 492.3988 | 1259.1475 | 1714.056 | 17.4081 | 0 | 0 | 0 | 0 | 0 | 0 | 0 | 0 | 0 | 0 | 0 | 0 | 0 | 0 | 0 | 0.38728 | 0 | 0.25462 | 0 | 0 | 0 | 0 | 0 | 0 | 0 | 0.18479 | 0.17331 | 0 | 0 | 0 | 0 | 0 | 0 | 0 | 1 | 0 | 0 | 0 | 0
Al0.05Co0.16Cr0.14Cu0.13Fe0.16Mo0.04Ni0.15Ti0.15Zr0.01 | 1 | FCC+IM | 665.012 | 1263.2776 | 1707.909 | 5.59 | 0 | 0.048103 | 0 | 0 | 0 | 0.16362 | 0.14077 | 0.13284 | 0.16141 | 0 | 0 | 0 | 0 | 0 | 0 | 0.041328 | 0 | 0 | 0 | 0.15281 | 0 | 0 | 0 | 0 | 0 | 0 | 0.15127 | 0 | 0 | 0 | 0 | 0.0078394 | 1 | 0 | 0 | 0 | 0 | 0 | 0
Al0.19Cr0.2Fe0.28Mo0.04Ni0.29 | 1 | BCC+IM | 421.841 | 1323.159 | 1850.4136 | 19.2104 | 0 | 0.19035 | 0 | 0 | 0 | 0 | 0.20084 | 0 | 0.276 | 0 | 0 | 0 | 0 | 0 | 0 | 0.039917 | 0 | 0 | 0 | 0.2929 | 0 | 0 | 0 | 0 | 0 | 0 | 0 | 0 | 0 | 0 | 0 | 0 | 1 | 0 | 0 | 0 | 0 | 0 | 0
Co0.26Cr0.3Fe0.17Ni0.28 | 2 | FCC | 202.862 | 637.1334 | 927.1603 | 32.1285 | 0 | 0 | 0 | 0 | 0 | 0.25896 | 0.29501 | 0 | 0.17067 | 0 | 0 | 0 | 0 | 0 | 0 | 0 | 0 | 0 | 0 | 0.27535 | 0 | 0 | 0 | 0 | 0 | 0 | 0 | 0 | 0 | 0 | 0 | 0 | 0 | 1 | 0 | 0 | 0 | 0 | 0
Mo0.02Nb0.21Ti0.3V0.22Zr0.24 | 1 | BCC | 360.9513 | 1165.695 | 1422.4667 | 36.944 | 0 | 0 | 0 | 0 | 0 | 0 | 0 | 0 | 0 | 0 | 0 | 0 | 0 | 0 | 0 | 0.021296 | 0 | 0.21401 | 0 | 0 | 0 | 0 | 0 | 0 | 0 | 0 | 0.30235 | 0.21908 | 0 | 0 | 0 | 0.24326 | 1 | 0 | 0 | 0 | 0 | 0 | 0
Al0.1Co0.15Cr0.14Cu0.11Fe0.14Nb0.02Ni0.15Ti0.14V0.05 | 1 | FCC+BCC | 634.522 | 1432.9985 | 1688.9 | 9.1401 | 0 | 0.095654 | 0 | 0 | 0 | 0.15163 | 0.13935 | 0.11104 | 0.14183 | 0 | 0 | 0 | 0 | 0 | 0 | 0 | 0 | 0.022219 | 0 | 0.14585 | 0 | 0 | 0 | 0 | 0 | 0 | 0.14308 | 0.049341 | 0 | 0 | 0 | 0 | 1 | 0 | 0 | 0 | 0 | 0 | 0
Al0.4Co0.19Cr0.3Fe0.03Ni0.08 | 1 |  | 763.919 | 1265.1407 | 1864.7262 | 17.2969 | 0 | 0.39724 | 0 | 0 | 0 | 0.19282 | 0.3045 | 0 | 0.027853 | 0 | 0 | 0 | 0 | 0 | 0 | 0 | 0 | 0 | 0 | 0.077593 | 0 | 0 | 0 | 0 | 0 | 0 | 0 | 0 | 0 | 0 | 0 | 0 | 1 | 0 | 0 | 0 | 0 | 0 | 0
Mo0.29Nb0.23Ti0.31V0.17 | 1 | BCC | 423.7596 | 1305.3 | 1723.83 | 19.677 | 0 | 0 | 0 | 0 | 0 | 0 | 0 | 0 | 0 | 0 | 0 | 0 | 0 | 0 | 0 | 0.28965 | 0 | 0.2301 | 0 | 0 | 0 | 0 | 0 | 0 | 0 | 0 | 0.30566 | 0.17459 | 0 | 0 | 0 | 0 | 1 | 0 | 0 | 0 | 0 | 0 | 0
Co0.25Cu0.25Fe0.24Ni0.26 | 1 | FCC | 194.3945 | 277.6329 | 505.205 | 25.2947 | 0 | 0 | 0 | 0 | 0 | 0.25211 | 0 | 0.25436 | 0.2354 | 0 | 0 | 0 | 0 | 0 | 0 | 0 | 0 | 0 | 0 | 0.25604 | 0 | 0 | 0 | 0 | 0 | 0 | 0 | 0 | 0 | 0 | 0 | 0 | 1 | 0 | 0 | 0 | 0 | 0 | 0
Al0.02Co0.15Cr0.13Cu0.13Fe0.14Mn0.09Ni0.14V0.19 | 1 | BCC | 598.2368 | 944.76 | 990.924 | 8.793 | 0 | 0.020997 | 0 | 0 | 0 | 0.15365 | 0.1293 | 0.1342 | 0.13963 | 0 | 0 | 0 | 0 | 0 | 0.091943 | 0 | 0 | 0 | 0 | 0.13713 | 0 | 0 | 0 | 0 | 0 | 0 | 0 | 0.19315 | 0 | 0 | 0 | 0 | 1 | 0 | 0 | 0 | 0 | 0 | 0
Co0.33Fe0.3Mn0.1Ni0.27 | 6 | FCC | 241.876 | 377.94 | 691.86 | 28.465 | 0 | 0 | 0 | 0 | 0 | 0.32734 | 0 | 0 | 0.30287 | 0 | 0 | 0 | 0 | 0 | 0.096534 | 0 | 0 | 0 | 0 | 0.27325 | 0 | 0 | 0 | 0 | 0 | 0 | 0 | 0 | 0 | 0 | 0 | 0 | 0 | 0 | 0 | 0 | 0 | 1 | 0
Mo0.01Nb0.19Ti0.8 | 1 | BCC | 340.3405 | 1076.3 | 1078.3857 | 33.2115 | 0 | 0 | 0 | 0 | 0 | 0 | 0 | 0 | 0 | 0 | 0 | 0 | 0 | 0 | 0 | 0.012184 | 0 | 0.19119 | 0 | 0 | 0 | 0 | 0 | 0 | 0 | 0 | 0.79663 | 0 | 0 | 0 | 0 | 0 | 1 | 0 | 0 | 0 | 0 | 0 | 0
Hf0.14Mo0.24Nb0.18Ti0.23Zr0.22 | 1 | BCC | 514.7912 | 1573.16 | 2258.366 | 25.546 | 0 | 0 | 0 | 0 | 0 | 0 | 0 | 0 | 0 | 0 | 0 | 0.13657 | 0 | 0 | 0 | 0.23776 | 0 | 0.17919 | 0 | 0 | 0 | 0 | 0 | 0 | 0 | 0 | 0.22702 | 0 | 0 | 0 | 0 | 0.21945 | 1 | 0 | 0 | 0 | 0 | 0 | 0
Al0.19Nb0.18Ta0.23Ti0.24Zr0.15 | 5 | BCC+IM | 519.8312 | 1128.656 | 1387.69 | 8.9638 | 0 | 0.19318 | 0 | 0 | 0 | 0 | 0 | 0 | 0 | 0 | 0 | 0 | 0 | 0 | 0 | 0 | 0 | 0.18457 | 0 | 0 | 0 | 0 | 0 | 0 | 0 | 0.23291 | 0.23607 | 0 | 0 | 0 | 0 | 0.15328 | 0 | 0 | 0 | 0 | 1 | 0 | 0
Al0.21Mg0.73Nb0.06 | 1 |  | 573.4192 | 650.8256 | 1035.1984 | 19.9638 | 0 | 0.20514 | 0 | 0 | 0 | 0 | 0 | 0 | 0 | 0 | 0 | 0 | 0 | 0.73203 | 0 | 0 | 0 | 0.062829 | 0 | 0 | 0 | 0 | 0 | 0 | 0 | 0 | 0 | 0 | 0 | 0 | 0 | 0 | 1 | 0 | 0 | 0 | 0 | 0 | 0
Al0.02Co0.26Cu0.27Fe0.26Ni0.19 | 1 | FCC | 214.5882 | 313.0308 | 574.153 | 23.5558 | 0 | 0.022777 | 0 | 0 | 0 | 0.25868 | 0 | 0.26515 | 0.2588 | 0 | 0 | 0 | 0 | 0 | 0 | 0 | 0 | 0 | 0 | 0.1946 | 0 | 0 | 0 | 0 | 0 | 0 | 0 | 0 | 0 | 0 | 0 | 0 | 1 | 0 | 0 | 0 | 0 | 0 | 0
Hf0.13Mo0.11Nb0.21Ta0.01Ti0.25V0.03Zr0.26 | 1 | BCC | 421.1525 | 1386.89 | 2310.79 | 23.7887 | 0 | 0 | 0 | 0 | 0 | 0 | 0 | 0 | 0 | 0 | 0 | 0.12985 | 0 | 0 | 0 | 0.1101 | 0 | 0.20787 | 0 | 0 | 0 | 0 | 0 | 0 | 0 | 0.0059443 | 0.25065 | 0.033517 | 0 | 0 | 0 | 0.26207 | 1 | 0 | 0 | 0 | 0 | 0 | 0
Co0.13Cr0.19Fe0.2Mn0.17Ni0.26V0.05 | 1 | FCC | 282.0509 | 461.0833 | 632.3029 | 31.6497 | 0 | 0 | 0 | 0 | 0 | 0.12726 | 0.18768 | 0 | 0.20304 | 0 | 0 | 0 | 0 | 0 | 0.16743 | 0 | 0 | 0 | 0 | 0.2605 | 0 | 0 | 0 | 0 | 0 | 0 | 0 | 0.054096 | 0 | 0 | 0 | 0 | 1 | 0 | 0 | 0 | 0 | 0 | 0
Al0.01Cr0.08Hf0.08Mo0.02Nb0.2Ti0.18V0.2Zr0.22 | 3 | BCC | 584.7313 | 1324.005 | 1673.694 | 20.2692 | 0 | 0.010331 | 0 | 0 | 0 | 0 | 0.078044 | 0 | 0 | 0 | 0 | 0.084362 | 0 | 0 | 0 | 0.022299 | 0 | 0.19594 | 0 | 0 | 0 | 0 | 0 | 0 | 0 | 0 | 0.18407 | 0.20139 | 0 | 0 | 0 | 0.22356 | 0 | 0 | 1 | 0 | 0 | 0 | 0
Al0.03Co0.28Cr0.36Ni0.34 | 2 | FCC | 278.1848 | 677.659 | 987.3979 | 46.6927 | 0 | 0.025219 | 0 | 0 | 0 | 0.27542 | 0.36292 | 0 | 0 | 0 | 0 | 0 | 0 | 0 | 0 | 0 | 0 | 0 | 0 | 0.33644 | 0 | 0 | 0 | 0 | 0 | 0 | 0 | 0 | 0 | 0 | 0 | 0 | 0 | 1 | 0 | 0 | 0 | 0 | 0
Co0.2Cr0.18Cu0.21Fe0.2Ni0.19V0.02 | 1 | FCC | 265.458 | 429.446 | 776.7148 | 37.509 | 0 | 0 | 0 | 0 | 0 | 0.19815 | 0.18167 | 0.20948 | 0.20042 | 0 | 0 | 0 | 0 | 0 | 0 | 0 | 0 | 0 | 0 | 0.1858 | 0 | 0 | 0 | 0 | 0 | 0 | 0 | 0.024489 | 0 | 0 | 0 | 0 | 1 | 0 | 0 | 0 | 0 | 0 | 0
Mo0.4Nb0.26Ta0.2Ti0.14 | 3 | BCC | 494.3868 | 1258.5875 | 1697.668 | 13.9286 | 0 | 0 | 0 | 0 | 0 | 0 | 0 | 0 | 0 | 0 | 0 | 0 | 0 | 0 | 0 | 0.3961 | 0 | 0.26388 | 0 | 0 | 0 | 0 | 0 | 0 | 0 | 0.20041 | 0.1396 | 0 | 0 | 0 | 0 | 0 | 0 | 0 | 1 | 0 | 0 | 0 | 0
Co0.12Cr0.21Cu0.2Fe0.24Ni0.24 | 6 | FCC | 266.3103 | 716.0623 | 866.0994 | 32.0843 | 0 | 0 | 0 | 0 | 0 | 0.11586 | 0.20901 | 0.19898 | 0.23565 | 0 | 0 | 0 | 0 | 0 | 0 | 0 | 0 | 0 | 0 | 0.2405 | 0 | 0 | 0 | 0 | 0 | 0 | 0 | 0 | 0 | 0 | 0 | 0 | 0 | 0 | 0 | 0 | 0 | 1 | 0
Al0.09Co0.23Cr0.23Fe0.24Ni0.21 | 3 | FCC | 119.486 | 469.1903 | 714.5775 | 48.7855 | 0 | 0.086171 | 0 | 0 | 0 | 0.23482 | 0.23341 | 0 | 0.23591 | 0 | 0 | 0 | 0 | 0 | 0 | 0 | 0 | 0 | 0 | 0.20969 | 0 | 0 | 0 | 0 | 0 | 0 | 0 | 0 | 0 | 0 | 0 | 0 | 0 | 0 | 1 | 0 | 0 | 0 | 0
Cu0.31Mn0.32Ni0.26Zn0.11 | 1 | FCC | 143.7025 | 236.7006 | 659.3615 | 57.34 | 0 | 0 | 0 | 0 | 0 | 0 | 0 | 0.3087 | 0 | 0 | 0 | 0 | 0 | 0 | 0.32123 | 0 | 0 | 0 | 0 | 0.25531 | 0 | 0 | 0 | 0 | 0 | 0 | 0 | 0 | 0 | 0 | 0.11475 | 0 | 1 | 0 | 0 | 0 | 0 | 0 | 0
Co0.34Cr0.07Cu0.09Fe0.17Ni0.34 | 6 | FCC | 258.7036 | 674.9907 | 802.2769 | 24.254 | 0 | 0 | 0 | 0 | 0 | 0.33616 | 0.071588 | 0.088248 | 0.16861 | 0 | 0 | 0 | 0 | 0 | 0 | 0 | 0 | 0 | 0 | 0.33539 | 0 | 0 | 0 | 0 | 0 | 0 | 0 | 0 | 0 | 0 | 0 | 0 | 0 | 0 | 0 | 0 | 0 | 1 | 0
Co0.25Cr0.27Fe0.23Ni0.25 | 2 | FCC | 187.7226 | 506.091 | 745.3783 | 41.4405 | 0 | 0 | 0 | 0 | 0 | 0.24785 | 0.26869 | 0 | 0.22941 | 0 | 0 | 0 | 0 | 0 | 0 | 0 | 0 | 0 | 0 | 0.25406 | 0 | 0 | 0 | 0 | 0 | 0 | 0 | 0 | 0 | 0 | 0 | 0 | 0 | 1 | 0 | 0 | 0 | 0 | 0
Co0.21Cr0.18Fe0.2Mn0.22Ni0.19 | 1 | FCC | 175.7247 | 515.1255 | 548.1761 | 47.4121 | 0 | 0 | 0 | 0 | 0 | 0.20659 | 0.17939 | 0 | 0.20005 | 0 | 0 | 0 | 0 | 0 | 0.22297 | 0 | 0 | 0 | 0 | 0.18752 | 0 | 0 | 0 | 0 | 0 | 0 | 0 | 0 | 0 | 0 | 0 | 0 | 1 | 0 | 0 | 0 | 0 | 0 | 0
Al0.22Mo0.08Nb0.23Ta0.21Ti0.16W0.09Zr0.02 | 1 | BCC | 499.3799 | 1188.5828 | 1485.459 | 11.9576 | 0 | 0.21514 | 0 | 0 | 0 | 0 | 0 | 0 | 0 | 0 | 0 | 0 | 0 | 0 | 0 | 0.075159 | 0 | 0.2348 | 0 | 0 | 0 | 0 | 0 | 0 | 0 | 0.20694 | 0.16387 | 0 | 0.086848 | 0 | 0 | 0.017247 | 1 | 0 | 0 | 0 | 0 | 0 | 0
Co0.16Cr0.14Cu0.15Fe0.16Mn0.03Ni0.15V0.2 | 1 |  | 584.1443 | 972.6033 | 1036.2467 | 10.6745 | 0 | 0 | 0 | 0 | 0 | 0.165 | 0.14391 | 0.14637 | 0.15955 | 0 | 0 | 0 | 0 | 0 | 0.034828 | 0 | 0 | 0 | 0 | 0.14679 | 0 | 0 | 0 | 0 | 0 | 0 | 0 | 0.20276 | 0 | 0 | 0 | 0 | 1 | 0 | 0 | 0 | 0 | 0 | 0
Al0.11Cr0.14Nb0.24Ti0.19V0.3Zr0.03 | 1 | BCC | 587.283 | 1244.6425 | 1752.3445 | 20.6387 | 0 | 0.11317 | 0 | 0 | 0 | 0 | 0.13864 | 0 | 0 | 0 | 0 | 0 | 0 | 0 | 0 | 0 | 0 | 0.23615 | 0 | 0 | 0 | 0 | 0 | 0 | 0 | 0 | 0.18548 | 0.30057 | 0 | 0 | 0 | 0.025981 | 1 | 0 | 0 | 0 | 0 | 0 | 0
Co0.2Cr0.18Cu0.2Fe0.2Ni0.19Ti0.04 | 1 | FCC | 348.7088 | 812.27 | 1374.8368 | 29.7215 | 0 | 0 | 0 | 0 | 0 | 0.20052 | 0.17798 | 0.19735 | 0.20065 | 0 | 0 | 0 | 0 | 0 | 0 | 0 | 0 | 0 | 0 | 0.18744 | 0 | 0 | 0 | 0 | 0 | 0 | 0.03605 | 0 | 0 | 0 | 0 | 0 | 1 | 0 | 0 | 0 | 0 | 0 | 0
Al0.26Cr0.28Nb0.15Ti0.1V0.22 | 1 | BCC+IM | 729.3 | 1756.2279 | 1789.2875 | 17.2859 | 0 | 0.25717 | 0 | 0 | 0 | 0 | 0.27804 | 0 | 0 | 0 | 0 | 0 | 0 | 0 | 0 | 0 | 0 | 0.15159 | 0 | 0 | 0 | 0 | 0 | 0 | 0 | 0 | 0.09521 | 0.21799 | 0 | 0 | 0 | 0 | 1 | 0 | 0 | 0 | 0 | 0 | 0
Al0.01Cr0.05Nb0.26Ti0.15V0.32Zr0.2 | 3 | BCC | 467.7842 | 1268.345 | 1599.915 | 34.7875 | 0 | 0.013041 | 0 | 0 | 0 | 0 | 0.045306 | 0 | 0 | 0 | 0 | 0 | 0 | 0 | 0 | 0 | 0 | 0.26295 | 0 | 0 | 0 | 0 | 0 | 0 | 0 | 0 | 0.15477 | 0.32284 | 0 | 0 | 0 | 0.20109 | 0 | 0 | 1 | 0 | 0 | 0 | 0
Al0.09Co0.23Cr0.23Fe0.24Ni0.21 | 3 | FCC | 119.486 | 469.1903 | 714.5775 | 48.7855 | 0 | 0.086171 | 0 | 0 | 0 | 0.23482 | 0.23341 | 0 | 0.23591 | 0 | 0 | 0 | 0 | 0 | 0 | 0 | 0 | 0 | 0 | 0.20969 | 0 | 0 | 0 | 0 | 0 | 0 | 0 | 0 | 0 | 0 | 0 | 0 | 0 | 0 | 1 | 0 | 0 | 0 | 0
Co0.22Cr0.27Cu0.28Fe0.23 | 1 | FCC | 208.6885 | 451.6762 | 829.1571 | 29.7796 | 0 | 0 | 0 | 0 | 0 | 0.21838 | 0.27044 | 0.27975 | 0.23143 | 0 | 0 | 0 | 0 | 0 | 0 | 0 | 0 | 0 | 0 | 0 | 0 | 0 | 0 | 0 | 0 | 0 | 0 | 0 | 0 | 0 | 0 | 0 | 1 | 0 | 0 | 0 | 0 | 0 | 0
Al0.25Co0.13Cr0.24Cu0.08Fe0.04Nb0.04Ti0.1V0.11 | 1 | BCC | 720.46 | 1491.7635 | 1762.6635 | 10.8599 | 0 | 0.25439 | 0 | 0 | 0 | 0.1257 | 0.2372 | 0.079561 | 0.04457 | 0 | 0 | 0 | 0 | 0 | 0 | 0 | 0 | 0.041494 | 0 | 0 | 0 | 0 | 0 | 0 | 0 | 0 | 0.10449 | 0.11258 | 0 | 0 | 0 | 0 | 1 | 0 | 0 | 0 | 0 | 0 | 0
Al0.19Cr0.19Fe0.26Mo0.07Ni0.29 | 1 | BCC+IM | 466.674 | 1513.037 | 1882.6476 | 20.1382 | 0 | 0.18536 | 0 | 0 | 0 | 0 | 0.19154 | 0 | 0.26479 | 0 | 0 | 0 | 0 | 0 | 0 | 0.065375 | 0 | 0 | 0 | 0.29294 | 0 | 0 | 0 | 0 | 0 | 0 | 0 | 0 | 0 | 0 | 0 | 0 | 1 | 0 | 0 | 0 | 0 | 0 | 0
Al0.09Co0.23Cr0.23Fe0.24Ni0.21 | 3 | FCC | 119.486 | 469.1903 | 714.5775 | 48.7855 | 0 | 0.086171 | 0 | 0 | 0 | 0.23482 | 0.23341 | 0 | 0.23591 | 0 | 0 | 0 | 0 | 0 | 0 | 0 | 0 | 0 | 0 | 0.20969 | 0 | 0 | 0 | 0 | 0 | 0 | 0 | 0 | 0 | 0 | 0 | 0 | 0 | 0 | 1 | 0 | 0 | 0 | 0
Al0.24Co0.15Cr0.06Fe0.08Mo0.04Ni0.36Ti0.07 | 1 | FCC+BCC | 472.5831 | 1296.8475 | 1994.2582 | 21.5647 | 0 | 0.23668 | 0 | 0 | 0 | 0.14634 | 0.06086 | 0 | 0.08432 | 0 | 0 | 0 | 0 | 0 | 0 | 0.040451 | 0 | 0 | 0 | 0.35855 | 0 | 0 | 0 | 0 | 0 | 0 | 0.072806 | 0 | 0 | 0 | 0 | 0 | 1 | 0 | 0 | 0 | 0 | 0 | 0
Cu0.13Mn0.29Ni0.36Zr0.22 | 1 | FCC | 205.5541 | 298.4355 | 643.8012 | 41.6285 | 0 | 0 | 0 | 0 | 0 | 0 | 0 | 0.13029 | 0 | 0 | 0 | 0 | 0 | 0 | 0.28851 | 0 | 0 | 0 | 0 | 0.35713 | 0 | 0 | 0 | 0 | 0 | 0 | 0 | 0 | 0 | 0 | 0 | 0.22406 | 1 | 0 | 0 | 0 | 0 | 0 | 0
Co0.1Cr0.19Fe0.21Mn0.14Ni0.29V0.07 | 1 | FCC | 271.3881 | 478.9838 | 651.0674 | 30.6951 | 0 | 0 | 0 | 0 | 0 | 0.10331 | 0.19328 | 0 | 0.20638 | 0 | 0 | 0 | 0 | 0 | 0.13937 | 0 | 0 | 0 | 0 | 0.28743 | 0 | 0 | 0 | 0 | 0 | 0 | 0 | 0.07024 | 0 | 0 | 0 | 0 | 1 | 0 | 0 | 0 | 0 | 0 | 0
Mo0.23Nb0.14Ta0.03Ti0.31Zr0.28 | 1 | BCC | 412.0092 | 1447.92 | 2293.886 | 25.762 | 0 | 0 | 0 | 0 | 0 | 0 | 0 | 0 | 0 | 0 | 0 | 0 | 0 | 0 | 0 | 0.23434 | 0 | 0.14332 | 0 | 0 | 0 | 0 | 0 | 0 | 0 | 0.032062 | 0.30692 | 0 | 0 | 0 | 0 | 0.28335 | 1 | 0 | 0 | 0 | 0 | 0 | 0
Mo0.25Nb0.23Ta0.08Ti0.12V0.15W0.16 | 1 | BCC | 523.0608 | 1452.2742 | 1755.498 | 13.133 | 0 | 0 | 0 | 0 | 0 | 0 | 0 | 0 | 0 | 0 | 0 | 0 | 0 | 0 | 0 | 0.25207 | 0 | 0.23496 | 0 | 0 | 0 | 0 | 0 | 0 | 0 | 0.078147 | 0.1213 | 0.15431 | 0.15921 | 0 | 0 | 0 | 1 | 0 | 0 | 0 | 0 | 0 | 0
Al0.45Co0.18Cr0.33Ni0.04 | 1 |  | 848.806 | 1182.5914 | 1863.0562 | 25.4693 | 0 | 0.44605 | 0 | 0 | 0 | 0.18288 | 0.32878 | 0 | 0 | 0 | 0 | 0 | 0 | 0 | 0 | 0 | 0 | 0 | 0 | 0.042288 | 0 | 0 | 0 | 0 | 0 | 0 | 0 | 0 | 0 | 0 | 0 | 0 | 1 | 0 | 0 | 0 | 0 | 0 | 0
Mo0.38Nb0.25Ta0.19Ti0.14Zr0.04 | 3 | BCC | 494.4038 | 1260.2775 | 1697.668 | 14.6396 | 0 | 0 | 0 | 0 | 0 | 0 | 0 | 0 | 0 | 0 | 0 | 0 | 0 | 0 | 0 | 0.37878 | 0 | 0.25095 | 0 | 0 | 0 | 0 | 0 | 0 | 0 | 0.19477 | 0.13737 | 0 | 0 | 0 | 0 | 0.038126 | 0 | 0 | 1 | 0 | 0 | 0 | 0
Mo0.2Nb0.19Ta0.04Ti0.21V0.07Zr0.3 | 3 | BCC | 565.1285 | 1532.3 | 3038.66 | 18.393 | 0 | 0 | 0 | 0 | 0 | 0 | 0 | 0 | 0 | 0 | 0 | 0 | 0 | 0 | 0 | 0.2009 | 0 | 0.18676 | 0 | 0 | 0 | 0 | 0 | 0 | 0 | 0.036561 | 0.20684 | 0.071057 | 0 | 0 | 0 | 0.29788 | 0 | 0 | 1 | 0 | 0 | 0 | 0
Co0.3Fe0.01Mo0.11Ni0.32V0.18W0.07 | 1 | FCC+IM | 496.2416 | 673.0252 | 1096.8223 | 21.6947 | 0 | 0 | 0 | 0 | 0 | 0.30416 | 0 | 0 | 0.013545 | 0 | 0 | 0 | 0 | 0 | 0 | 0.10591 | 0 | 0 | 0 | 0.32154 | 0 | 0 | 0 | 0 | 0 | 0 | 0 | 0.18321 | 0.071634 | 0 | 0 | 0 | 1 | 0 | 0 | 0 | 0 | 0 | 0
Al0.09Co0.23Cr0.23Fe0.24Ni0.21 | 3 | FCC | 119.486 | 469.1903 | 714.5775 | 48.7855 | 0 | 0.086171 | 0 | 0 | 0 | 0.23482 | 0.23341 | 0 | 0.23591 | 0 | 0 | 0 | 0 | 0 | 0 | 0 | 0 | 0 | 0 | 0.20969 | 0 | 0 | 0 | 0 | 0 | 0 | 0 | 0 | 0 | 0 | 0 | 0 | 0 | 0 | 1 | 0 | 0 | 0 | 0
Co0.25Cr0.25Fe0.25Ni0.25 | 1 | FCC | 169.921 | 307.3965 | 476.5507 | 56.5473 | 0 | 0 | 0 | 0 | 0 | 0.24947 | 0.24926 | 0 | 0.25422 | 0 | 0 | 0 | 0 | 0 | 0 | 0 | 0 | 0 | 0 | 0.24705 | 0 | 0 | 0 | 0 | 0 | 0 | 0 | 0 | 0 | 0 | 0 | 0 | 1 | 0 | 0 | 0 | 0 | 0 | 0
Al0.15Cr0.21Fe0.29Mo0.04Ni0.31 | 1 | FCC+BCC+IM | 351.8413 | 881.2945 | 1300.5545 | 22.8 | 0 | 0.14736 | 0 | 0 | 0 | 0 | 0.21492 | 0 | 0.28876 | 0 | 0 | 0 | 0 | 0 | 0 | 0.036296 | 0 | 0 | 0 | 0.31267 | 0 | 0 | 0 | 0 | 0 | 0 | 0 | 0 | 0 | 0 | 0 | 0 | 1 | 0 | 0 | 0 | 0 | 0 | 0
Co0.25Cu0.25Fe0.23Ni0.27 | 1 | FCC | 191.3055 | 281.5612 | 512.983 | 25.2927 | 0 | 0 | 0 | 0 | 0 | 0.2506 | 0 | 0.25273 | 0.23126 | 0 | 0 | 0 | 0 | 0 | 0 | 0 | 0 | 0 | 0 | 0.26541 | 0 | 0 | 0 | 0 | 0 | 0 | 0 | 0 | 0 | 0 | 0 | 0 | 1 | 0 | 0 | 0 | 0 | 0 | 0
Co0.21Cr0.18Fe0.19Mn0.21Ni0.2 | 1 | FCC | 192.0601 | 373.4153 | 588.8369 | 47.11 | 0 | 0 | 0 | 0 | 0 | 0.21205 | 0.18169 | 0 | 0.19364 | 0 | 0 | 0 | 0 | 0 | 0.2126 | 0 | 0 | 0 | 0 | 0.20001 | 0 | 0 | 0 | 0 | 0 | 0 | 0 | 0 | 0 | 0 | 0 | 0 | 1 | 0 | 0 | 0 | 0 | 0 | 0
Co0.25Cr0.25Fe0.25Ni0.25 | 1 | FCC | 164.692 | 307.3224 | 490.6454 | 55.2203 | 0 | 0 | 0 | 0 | 0 | 0.24855 | 0.25102 | 0 | 0.25425 | 0 | 0 | 0 | 0 | 0 | 0 | 0 | 0 | 0 | 0 | 0.24618 | 0 | 0 | 0 | 0 | 0 | 0 | 0 | 0 | 0 | 0 | 0 | 0 | 1 | 0 | 0 | 0 | 0 | 0 | 0
Co0.2Cr0.18Fe0.2Mn0.21Ni0.18V0.03 | 1 | FCC | 173.0426 | 528.1755 | 630.4349 | 50.8211 | 0 | 0 | 0 | 0 | 0 | 0.19996 | 0.17908 | 0 | 0.19597 | 0 | 0 | 0 | 0 | 0 | 0.21453 | 0 | 0 | 0 | 0 | 0.18233 | 0 | 0 | 0 | 0 | 0 | 0 | 0 | 0.028139 | 0 | 0 | 0 | 0 | 1 | 0 | 0 | 0 | 0 | 0 | 0
Mo0.28Nb0.21Ta0.17Ti0.16Zr0.18 | 3 | BCC | 510.5659 | 1408.19 | 1526.752 | 18.7724 | 0 | 0 | 0 | 0 | 0 | 0 | 0 | 0 | 0 | 0 | 0 | 0 | 0 | 0 | 0 | 0.2837 | 0 | 0.20712 | 0 | 0 | 0 | 0 | 0 | 0 | 0 | 0.16858 | 0.15674 | 0 | 0 | 0 | 0 | 0.18386 | 0 | 0 | 1 | 0 | 0 | 0 | 0
Co0.24Cr0.23Cu0.27Fe0.22Ni0.04 | 1 | FCC | 234.359 | 402.2076 | 830.6843 | 26.1549 | 0 | 0 | 0 | 0 | 0 | 0.23751 | 0.23211 | 0.26892 | 0.22072 | 0 | 0 | 0 | 0 | 0 | 0 | 0 | 0 | 0 | 0 | 0.040745 | 0 | 0 | 0 | 0 | 0 | 0 | 0 | 0 | 0 | 0 | 0 | 0 | 1 | 0 | 0 | 0 | 0 | 0 | 0
Mo0.24Nb0.2Ta0.14Ti0.18Zr0.24 | 3 | BCC | 521.2023 | 1433.28 | 1891.29 | 18.4255 | 0 | 0 | 0 | 0 | 0 | 0 | 0 | 0 | 0 | 0 | 0 | 0 | 0 | 0 | 0 | 0.23894 | 0 | 0.19529 | 0 | 0 | 0 | 0 | 0 | 0 | 0 | 0.14488 | 0.18138 | 0 | 0 | 0 | 0 | 0.2395 | 0 | 0 | 1 | 0 | 0 | 0 | 0
Al0.09Co0.23Cr0.23Fe0.24Ni0.21 | 3 | FCC | 119.486 | 469.1903 | 714.5775 | 48.7855 | 0 | 0.086171 | 0 | 0 | 0 | 0.23482 | 0.23341 | 0 | 0.23591 | 0 | 0 | 0 | 0 | 0 | 0 | 0 | 0 | 0 | 0 | 0.20969 | 0 | 0 | 0 | 0 | 0 | 0 | 0 | 0 | 0 | 0 | 0 | 0 | 0 | 0 | 1 | 0 | 0 | 0 | 0
Mo0.35Nb0.19Ti0.26V0.19 | 1 | BCC | 463.1459 | 1369.97 | 1856.512 | 15.285 | 0 | 0 | 0 | 0 | 0 | 0 | 0 | 0 | 0 | 0 | 0 | 0 | 0 | 0 | 0 | 0.35496 | 0 | 0.19236 | 0 | 0 | 0 | 0 | 0 | 0 | 0 | 0 | 0.26275 | 0.18993 | 0 | 0 | 0 | 0 | 1 | 0 | 0 | 0 | 0 | 0 | 0
Al0.23Hf0.02Nb0.15Ta0.24Ti0.18Zr0.17 | 1 | BCC | 532.3351 | 1188.29 | 1510.594 | 10.7772 | 0 | 0.23462 | 0 | 0 | 0 | 0 | 0 | 0 | 0 | 0 | 0 | 0.017489 | 0 | 0 | 0 | 0 | 0 | 0.14945 | 0 | 0 | 0 | 0 | 0 | 0 | 0 | 0.24065 | 0.18427 | 0 | 0 | 0 | 0 | 0.17352 | 1 | 0 | 0 | 0 | 0 | 0 | 0
Al0.03Co0.21Cr0.18Fe0.19Mn0.2Ni0.2 | 1 | FCC | 183.4228 | 335.8396 | 626.532 | 40.794 | 0 | 0.02999 | 0 | 0 | 0 | 0.20908 | 0.18075 | 0 | 0.18715 | 0 | 0 | 0 | 0 | 0 | 0.19595 | 0 | 0 | 0 | 0 | 0.19709 | 0 | 0 | 0 | 0 | 0 | 0 | 0 | 0 | 0 | 0 | 0 | 0 | 1 | 0 | 0 | 0 | 0 | 0 | 0
Al0.27Cr0.24Nb0.19Ti0.06V0.23 | 1 | BCC | 699.663 | 1414.5582 | 1790.4975 | 18.0704 | 0 | 0.27084 | 0 | 0 | 0 | 0 | 0.24242 | 0 | 0 | 0 | 0 | 0 | 0 | 0 | 0 | 0 | 0 | 0.19318 | 0 | 0 | 0 | 0 | 0 | 0 | 0 | 0 | 0.060392 | 0.23316 | 0 | 0 | 0 | 0 | 1 | 0 | 0 | 0 | 0 | 0 | 0
Al0.72Cu0.15Si0.13 | 1 |  | 721.514 | 647.3346 | 1403.5428 | 6.6408 | 0 | 0.72304 | 0 | 0 | 0 | 0 | 0 | 0.14893 | 0 | 0 | 0 | 0 | 0 | 0 | 0 | 0 | 0 | 0 | 0 | 0 | 0 | 0 | 0 | 0.12803 | 0 | 0 | 0 | 0 | 0 | 0 | 0 | 0 | 1 | 0 | 0 | 0 | 0 | 0 | 0
Al0.05Co0.21Cr0.2Fe0.21Mo0.05Nb0.03Ni0.21Ti0.04 | 1 | FCC+IM | 427.0416 | 881.6664 | 1267.3416 | 16.0945 | 0 | 0.04795 | 0 | 0 | 0 | 0.21314 | 0.19993 | 0 | 0.21222 | 0 | 0 | 0 | 0 | 0 | 0 | 0.048071 | 0 | 0.030182 | 0 | 0.2106 | 0 | 0 | 0 | 0 | 0 | 0 | 0.037912 | 0 | 0 | 0 | 0 | 0 | 1 | 0 | 0 | 0 | 0 | 0 | 0
Co0.37Cr0.36Mo0.28 | 1 | BCC+IM | 711.285 | 568.0607 | 1198.364 | 33.7767 | 0 | 0 | 0 | 0 | 0 | 0.36644 | 0.3554 | 0 | 0 | 0 | 0 | 0 | 0 | 0 | 0 | 0.27816 | 0 | 0 | 0 | 0 | 0 | 0 | 0 | 0 | 0 | 0 | 0 | 0 | 0 | 0 | 0 | 0 | 1 | 0 | 0 | 0 | 0 | 0 | 0
Co0.33Cr0.05Fe0.26Mn0.04Ni0.32 | 6 | FCC | 253.8173 | 340.6067 | 712.1229 | 30.9484 | 0 | 0 | 0 | 0 | 0 | 0.32701 | 0.053766 | 0 | 0.2576 | 0 | 0 | 0 | 0 | 0 | 0.042403 | 0 | 0 | 0 | 0 | 0.31922 | 0 | 0 | 0 | 0 | 0 | 0 | 0 | 0 | 0 | 0 | 0 | 0 | 0 | 0 | 0 | 0 | 0 | 1 | 0
Al0.15Nb0.2Ta0.17Ti0.27Zr0.2 | 1 | BCC | 501.4803 | 1516.5867 | 1771.335 | 12.1379 | 0 | 0.15188 | 0 | 0 | 0 | 0 | 0 | 0 | 0 | 0 | 0 | 0 | 0 | 0 | 0 | 0 | 0 | 0.19971 | 0 | 0 | 0 | 0 | 0 | 0 | 0 | 0.17386 | 0.27305 | 0 | 0 | 0 | 0 | 0.20149 | 1 | 0 | 0 | 0 | 0 | 0 | 0
Al0.09Co0.18Cr0.15Cu0.16Fe0.15Mn0.03Ni0.18V0.06 | 1 | FCC+BCC | 328.5842 | 583.697 | 1265.9607 | 15.1687 | 0 | 0.0875 | 0 | 0 | 0 | 0.18497 | 0.14983 | 0.15628 | 0.15043 | 0 | 0 | 0 | 0 | 0 | 0.031478 | 0 | 0 | 0 | 0 | 0.17523 | 0 | 0 | 0 | 0 | 0 | 0 | 0 | 0.064281 | 0 | 0 | 0 | 0 | 1 | 0 | 0 | 0 | 0 | 0 | 0
Mo0.25Nb0.17Ti0.26V0.16Zr0.15 | 1 | BCC | 462.5163 | 1509.16 | 2926.39 | 24.0593 | 0 | 0 | 0 | 0 | 0 | 0 | 0 | 0 | 0 | 0 | 0 | 0 | 0 | 0 | 0 | 0.25486 | 0 | 0.17453 | 0 | 0 | 0 | 0 | 0 | 0 | 0 | 0 | 0.26126 | 0.16113 | 0 | 0 | 0 | 0.14823 | 1 | 0 | 0 | 0 | 0 | 0 | 0
Cu0.15Mn0.28Ni0.34Zr0.23 | 1 | FCC | 201.0442 | 298.4355 | 656.7812 | 41.4955 | 0 | 0 | 0 | 0 | 0 | 0 | 0 | 0.14869 | 0 | 0 | 0 | 0 | 0 | 0 | 0.28434 | 0 | 0 | 0 | 0 | 0.34119 | 0 | 0 | 0 | 0 | 0 | 0 | 0 | 0 | 0 | 0 | 0 | 0.22578 | 1 | 0 | 0 | 0 | 0 | 0 | 0
Co0.23Mn0.12Ni0.29Si0.15Sn0.08Zr0.13 | 1 | FCC+IM | 353.2684 | 593.8509 | 769.9402 | 28.65 | 0 | 0 | 0 | 0 | 0 | 0.22871 | 0 | 0 | 0 | 0 | 0 | 0 | 0 | 0 | 0.11747 | 0 | 0 | 0 | 0 | 0.29209 | 0 | 0 | 0 | 0.15235 | 0.080788 | 0 | 0 | 0 | 0 | 0 | 0 | 0.12859 | 1 | 0 | 0 | 0 | 0 | 0 | 0
Co0.13Cr0.18Fe0.17Mn0.08Ni0.14Pd0.3 | 1 | FCC+IM | 622.942 | 664.179 | 1015.9054 | 27.4456 | 0 | 0 | 0 | 0 | 0 | 0.13197 | 0.18162 | 0 | 0.16582 | 0 | 0 | 0 | 0 | 0 | 0.078805 | 0 | 0 | 0 | 0 | 0.14493 | 0.29685 | 0 | 0 | 0 | 0 | 0 | 0 | 0 | 0 | 0 | 0 | 0 | 1 | 0 | 0 | 0 | 0 | 0 | 0
Co0.25Cr0.25Fe0.25Ni0.25 | 1 | FCC | 164.692 | 307.3224 | 481.3447 | 53.2705 | 0 | 0 | 0 | 0 | 0 | 0.24925 | 0.24765 | 0 | 0.25302 | 0 | 0 | 0 | 0 | 0 | 0 | 0 | 0 | 0 | 0 | 0.24661 | 0 | 0 | 0 | 0 | 0 | 0 | 0 | 0 | 0 | 0 | 0 | 0 | 1 | 0 | 0 | 0 | 0 | 0 | 0
Hf0.01Nb0.25Ti0.28V0.21Zr0.26 | 3 | BCC | 420.3322 | 1190.38 | 1210.2183 | 23.028 | 0 | 0 | 0 | 0 | 0 | 0 | 0 | 0 | 0 | 0 | 0 | 0.0063995 | 0 | 0 | 0 | 0 | 0 | 0.25447 | 0 | 0 | 0 | 0 | 0 | 0 | 0 | 0 | 0.27565 | 0.20717 | 0 | 0 | 0 | 0.25632 | 0 | 0 | 1 | 0 | 0 | 0 | 0
Al0.04Co0.21Cr0.18Fe0.18Mn0.19Ni0.2 | 1 | FCC | 192.8816 | 415.5457 | 676.0179 | 37.576 | 0 | 0.042126 | 0 | 0 | 0 | 0.20859 | 0.1785 | 0 | 0.18285 | 0 | 0 | 0 | 0 | 0 | 0.19026 | 0 | 0 | 0 | 0 | 0.19768 | 0 | 0 | 0 | 0 | 0 | 0 | 0 | 0 | 0 | 0 | 0 | 0 | 1 | 0 | 0 | 0 | 0 | 0 | 0
Al0.04Co0.21Cr0.17Cu0.19Fe0.18Ni0.2 | 1 | FCC | 260.7949 | 401.038 | 771.7143 | 26.2411 | 0 | 0.041372 | 0 | 0 | 0 | 0.209 | 0.17295 | 0.19463 | 0.18026 | 0 | 0 | 0 | 0 | 0 | 0 | 0 | 0 | 0 | 0 | 0.20178 | 0 | 0 | 0 | 0 | 0 | 0 | 0 | 0 | 0 | 0 | 0 | 0 | 1 | 0 | 0 | 0 | 0 | 0 | 0
Cr0.1Fe0.45Mn0.32Ni0.14 | 1 | FCC | 358.462 | 250.556 | 644.9915 | 48.9565 | 0 | 0 | 0 | 0 | 0 | 0 | 0.10022 | 0 | 0.44621 | 0 | 0 | 0 | 0 | 0 | 0.31531 | 0 | 0 | 0 | 0 | 0.13827 | 0 | 0 | 0 | 0 | 0 | 0 | 0 | 0 | 0 | 0 | 0 | 0 | 1 | 0 | 0 | 0 | 0 | 0 | 0
Co0.19Cr0.17Fe0.19Mn0.24Ni0.19V0.01 | 1 | FCC | 221.9513 | 438.6284 | 586.5253 | 45.6895 | 0 | 0 | 0 | 0 | 0 | 0.1895 | 0.17313 | 0 | 0.19437 | 0 | 0 | 0 | 0 | 0 | 0.24032 | 0 | 0 | 0 | 0 | 0.19052 | 0 | 0 | 0 | 0 | 0 | 0 | 0 | 0.012157 | 0 | 0 | 0 | 0 | 1 | 0 | 0 | 0 | 0 | 0 | 0
Al0.21Co0.17Cr0.08Fe0.11Ni0.44 | 1 | FCC+BCC | 391.9381 | 668.8898 | 1174.7377 | 22.4107 | 0 | 0.20879 | 0 | 0 | 0 | 0.16912 | 0.077965 | 0 | 0.10543 | 0 | 0 | 0 | 0 | 0 | 0 | 0 | 0 | 0 | 0 | 0.4387 | 0 | 0 | 0 | 0 | 0 | 0 | 0 | 0 | 0 | 0 | 0 | 0 | 1 | 0 | 0 | 0 | 0 | 0 | 0
Mo0.02Nb0.23Ta0.27Ti0.15V0.34 | 1 | BCC | 412.2099 | 1194.31 | 1594.5329 | 23.5585 | 0 | 0 | 0 | 0 | 0 | 0 | 0 | 0 | 0 | 0 | 0 | 0 | 0 | 0 | 0 | 0.016529 | 0 | 0.22711 | 0 | 0 | 0 | 0 | 0 | 0 | 0 | 0.27172 | 0.14757 | 0.33707 | 0 | 0 | 0 | 0 | 1 | 0 | 0 | 0 | 0 | 0 | 0
Co0.38Fe0.15Ni0.47 | 5 | FCC | 355.2168 | 629.0013 | 831.5365 | 28.331 | 0 | 0 | 0 | 0 | 0 | 0.38121 | 0 | 0 | 0.14585 | 0 | 0 | 0 | 0 | 0 | 0 | 0 | 0 | 0 | 0 | 0.47167 | 0 | 0 | 0 | 0 | 0 | 0 | 0 | 0 | 0 | 0 | 0 | 0 | 0 | 0 | 0 | 0 | 1 | 0 | 0
Al0.14Cr0.09Nb0.3Ti0.14V0.33 | 1 | BCC | 464.8967 | 1319.6447 | 1764.5846 | 24.798 | 0 | 0.14278 | 0 | 0 | 0 | 0 | 0.088776 | 0 | 0 | 0 | 0 | 0 | 0 | 0 | 0 | 0 | 0 | 0.29862 | 0 | 0 | 0 | 0 | 0 | 0 | 0 | 0 | 0.14322 | 0.32659 | 0 | 0 | 0 | 0 | 1 | 0 | 0 | 0 | 0 | 0 | 0
Al0.07Cr0.13Nb0.19Ti0.18V0.24Zr0.18 | 3 | BCC+HCP | 655.9516 | 1281.02 | 1659.07 | 24.161 | 0 | 0.072171 | 0 | 0 | 0 | 0 | 0.13379 | 0 | 0 | 0 | 0 | 0 | 0 | 0 | 0 | 0 | 0 | 0.18505 | 0 | 0 | 0 | 0 | 0 | 0 | 0 | 0 | 0.18377 | 0.24375 | 0 | 0 | 0 | 0.18147 | 0 | 0 | 1 | 0 | 0 | 0 | 0
Co0.16Cr0.12Cu0.12Fe0.18Mn0.24Ni0.18 | 1 | FCC | 258.4778 | 504.8569 | 739.8748 | 31.7048 | 0 | 0 | 0 | 0 | 0 | 0.16217 | 0.117 | 0.12291 | 0.18175 | 0 | 0 | 0 | 0 | 0 | 0.23614 | 0 | 0 | 0 | 0 | 0.18002 | 0 | 0 | 0 | 0 | 0 | 0 | 0 | 0 | 0 | 0 | 0 | 0 | 1 | 0 | 0 | 0 | 0 | 0 | 0
Al0.1Cr0.01Cu0.25Fe0.12Mn0.04Ni0.23Ti0.26 | 3 | FCC | 548.4278 | 919.1198 | 1381.475 | 22.0695 | 0 | 0.098046 | 0 | 0 | 0 | 0 | 0.0053952 | 0.24984 | 0.12027 | 0 | 0 | 0 | 0 | 0 | 0.039878 | 0 | 0 | 0 | 0 | 0.22912 | 0 | 0 | 0 | 0 | 0 | 0 | 0.25745 | 0 | 0 | 0 | 0 | 0 | 0 | 0 | 1 | 0 | 0 | 0 | 0
Al0.28Co0.21Cr0.24Fe0.11Ni0.15 | 1 | BCC | 659.6203 | 1365.3802 | 1412.3509 | 16.5172 | 0 | 0.2794 | 0 | 0 | 0 | 0.21048 | 0.24415 | 0 | 0.11252 | 0 | 0 | 0 | 0 | 0 | 0 | 0 | 0 | 0 | 0 | 0.15345 | 0 | 0 | 0 | 0 | 0 | 0 | 0 | 0 | 0 | 0 | 0 | 0 | 1 | 0 | 0 | 0 | 0 | 0 | 0
Al0.11Cr0.1Cu0.13Nb0.13Ni0.06Ti0.17V0.16Zn0.01Zr0.14 | 3 | BCC | 622.6455 | 1349.3406 | 1505.0125 | 12.6528 | 0 | 0.1093 | 0 | 0 | 0 | 0 | 0.09844 | 0.12985 | 0 | 0 | 0 | 0 | 0 | 0 | 0 | 0 | 0 | 0.13464 | 0 | 0.059874 | 0 | 0 | 0 | 0 | 0 | 0 | 0.16991 | 0.15502 | 0 | 0 | 0.0070879 | 0.13587 | 0 | 0 | 1 | 0 | 0 | 0 | 0
Co0.33Cr0.09Fe0.18Ni0.4 | 5 | FCC | 307.1889 | 613.1312 | 856.9922 | 23.0478 | 0 | 0 | 0 | 0 | 0 | 0.329 | 0.091091 | 0 | 0.17525 | 0 | 0 | 0 | 0 | 0 | 0 | 0 | 0 | 0 | 0 | 0.40466 | 0 | 0 | 0 | 0 | 0 | 0 | 0 | 0 | 0 | 0 | 0 | 0 | 0 | 0 | 0 | 0 | 1 | 0 | 0
Cu0.05Mn0.32Ni0.42Zr0.21 | 1 |  | 218.2115 | 301.8055 | 687.2893 | 42.6171 | 0 | 0 | 0 | 0 | 0 | 0 | 0 | 0.050604 | 0 | 0 | 0 | 0 | 0 | 0 | 0.31517 | 0 | 0 | 0 | 0 | 0.4201 | 0 | 0 | 0 | 0 | 0 | 0 | 0 | 0 | 0 | 0 | 0 | 0.21412 | 1 | 0 | 0 | 0 | 0 | 0 | 0
Co0.09Cr0.2Fe0.21Mn0.12Ni0.3V0.08 | 1 | FCC | 260.4711 | 451.7313 | 683.0211 | 30.1631 | 0 | 0 | 0 | 0 | 0 | 0.091002 | 0.19615 | 0 | 0.20809 | 0 | 0 | 0 | 0 | 0 | 0.12495 | 0 | 0 | 0 | 0 | 0.30127 | 0 | 0 | 0 | 0 | 0 | 0 | 0 | 0.078533 | 0 | 0 | 0 | 0 | 1 | 0 | 0 | 0 | 0 | 0 | 0
Al0.09Co0.23Cr0.23Fe0.24Ni0.21 | 3 | FCC | 119.486 | 469.1903 | 714.5775 | 48.7855 | 0 | 0.086171 | 0 | 0 | 0 | 0.23482 | 0.23341 | 0 | 0.23591 | 0 | 0 | 0 | 0 | 0 | 0 | 0 | 0 | 0 | 0 | 0.20969 | 0 | 0 | 0 | 0 | 0 | 0 | 0 | 0 | 0 | 0 | 0 | 0 | 0 | 0 | 1 | 0 | 0 | 0 | 0
Al0.04Co0.26Cr0.31Fe0.1Ni0.29 | 2 | FCC | 281.5227 | 690.7825 | 970.0252 | 32.8041 | 0 | 0.035048 | 0 | 0 | 0 | 0.26038 | 0.31147 | 0 | 0.10327 | 0 | 0 | 0 | 0 | 0 | 0 | 0 | 0 | 0 | 0 | 0.28983 | 0 | 0 | 0 | 0 | 0 | 0 | 0 | 0 | 0 | 0 | 0 | 0 | 0 | 1 | 0 | 0 | 0 | 0 | 0
Al0.06Fe0.37Mn0.38Ni0.19 | 1 | FCC | 274.2947 | 217.71 | 559.9543 | 42.7151 | 0 | 0.06236 | 0 | 0 | 0 | 0 | 0 | 0 | 0.36678 | 0 | 0 | 0 | 0 | 0 | 0.37721 | 0 | 0 | 0 | 0 | 0.19365 | 0 | 0 | 0 | 0 | 0 | 0 | 0 | 0 | 0 | 0 | 0 | 0 | 1 | 0 | 0 | 0 | 0 | 0 | 0
Mo0.04Nb0.22Ta0.26Ti0.14V0.33 | 1 | BCC | 412.6671 | 1199.772 | 1744.5809 | 22.9365 | 0 | 0 | 0 | 0 | 0 | 0 | 0 | 0 | 0 | 0 | 0 | 0 | 0 | 0 | 0 | 0.043486 | 0 | 0.223 | 0 | 0 | 0 | 0 | 0 | 0 | 0 | 0.26333 | 0.1384 | 0.33179 | 0 | 0 | 0 | 0 | 1 | 0 | 0 | 0 | 0 | 0 | 0
Co0.34Cr0.02Mo0.06Ni0.32Ti0.03V0.15W0.08 | 1 | FCC+IM | 375.1005 | 970.8838 | 1275.5609 | 19.2752 | 0 | 0 | 0 | 0 | 0 | 0.3359 | 0.022664 | 0 | 0 | 0 | 0 | 0 | 0 | 0 | 0 | 0.062179 | 0 | 0 | 0 | 0.31916 | 0 | 0 | 0 | 0 | 0 | 0 | 0.029112 | 0.14728 | 0.083712 | 0 | 0 | 0 | 1 | 0 | 0 | 0 | 0 | 0 | 0
Al0.04Hf0.03Nb0.09Ta0.01Ti0.26Y0.28Zr0.28 | 1 | BCC | 426.073 | 1083.29 | 1281.5133 | 12.0669 | 0 | 0.042073 | 0 | 0 | 0 | 0 | 0 | 0 | 0 | 0 | 0 | 0.034453 | 0 | 0 | 0 | 0 | 0 | 0.091384 | 0 | 0 | 0 | 0 | 0 | 0 | 0 | 0.0060858 | 0.26006 | 0 | 0 | 0.28253 | 0 | 0.28342 | 1 | 0 | 0 | 0 | 0 | 0 | 0
Mo0.36Nb0.18Si0.03Ti0.24V0.19 | 1 | BCC | 499.9025 | 1389.42 | 1857.602 | 17.911 | 0 | 0 | 0 | 0 | 0 | 0 | 0 | 0 | 0 | 0 | 0 | 0 | 0 | 0 | 0 | 0.35739 | 0 | 0.17826 | 0 | 0 | 0 | 0 | 0 | 0.028064 | 0 | 0 | 0.2417 | 0.19459 | 0 | 0 | 0 | 0 | 1 | 0 | 0 | 0 | 0 | 0 | 0
Al0.09Co0.23Cr0.23Fe0.24Ni0.21 | 3 | FCC | 119.486 | 469.1903 | 714.5775 | 48.7855 | 0 | 0.086171 | 0 | 0 | 0 | 0.23482 | 0.23341 | 0 | 0.23591 | 0 | 0 | 0 | 0 | 0 | 0 | 0 | 0 | 0 | 0 | 0.20969 | 0 | 0 | 0 | 0 | 0 | 0 | 0 | 0 | 0 | 0 | 0 | 0 | 0 | 0 | 1 | 0 | 0 | 0 | 0
Co0.23Fe0.22Mo0.13Ni0.24V0.19 | 1 | FCC+IM | 539.9601 | 733.376 | 845.4648 | 20.339 | 0 | 0 | 0 | 0 | 0 | 0.23012 | 0 | 0 | 0.21528 | 0 | 0 | 0 | 0 | 0 | 0 | 0.12693 | 0 | 0 | 0 | 0.23978 | 0 | 0 | 0 | 0 | 0 | 0 | 0 | 0.18788 | 0 | 0 | 0 | 0 | 1 | 0 | 0 | 0 | 0 | 0 | 0
Al0.23Cr0.08Fe0.1Mo0.18Nb0.05Ni0.09Ti0.19V0.08 | 3 | BCC | 689.1161 | 1136.7582 | 1609.109 | 11.3551 | 0 | 0.23319 | 0 | 0 | 0 | 0 | 0.081201 | 0 | 0.095037 | 0 | 0 | 0 | 0 | 0 | 0 | 0.18113 | 0 | 0.046408 | 0 | 0.093457 | 0 | 0 | 0 | 0 | 0 | 0 | 0.18917 | 0.080419 | 0 | 0 | 0 | 0 | 0 | 0 | 1 | 0 | 0 | 0 | 0
Cr0.04Mo0.17Nb0.29Ti0.21W0.3 | 1 | BCC | 510.4383 | 1405.81 | 1718.767 | 11.3167 | 0 | 0 | 0 | 0 | 0 | 0 | 0.036797 | 0 | 0 | 0 | 0 | 0 | 0 | 0 | 0 | 0.16538 | 0 | 0.29414 | 0 | 0 | 0 | 0 | 0 | 0 | 0 | 0 | 0.20605 | 0 | 0.29763 | 0 | 0 | 0 | 1 | 0 | 0 | 0 | 0 | 0 | 0
Co0.23Cr0.26Cu0.28Fe0.23 | 1 | FCC | 192.4085 | 444.4433 | 828.0991 | 30.0996 | 0 | 0 | 0 | 0 | 0 | 0.22808 | 0.26316 | 0.27766 | 0.2311 | 0 | 0 | 0 | 0 | 0 | 0 | 0 | 0 | 0 | 0 | 0 | 0 | 0 | 0 | 0 | 0 | 0 | 0 | 0 | 0 | 0 | 0 | 0 | 1 | 0 | 0 | 0 | 0 | 0 | 0
Co0.23Cr0.2Cu0.13Fe0.2Ni0.23 | 1 | FCC | 224.9229 | 343.3474 | 636.5341 | 35.215 | 0 | 0 | 0 | 0 | 0 | 0.23454 | 0.20015 | 0.1327 | 0.20163 | 0 | 0 | 0 | 0 | 0 | 0 | 0 | 0 | 0 | 0 | 0.23098 | 0 | 0 | 0 | 0 | 0 | 0 | 0 | 0 | 0 | 0 | 0 | 0 | 1 | 0 | 0 | 0 | 0 | 0 | 0
Co0.24Fe0.19Mo0.09Ni0.19V0.29 | 1 | FCC+IM | 378.5661 | 744.667 | 875.9561 | 20.641 | 0 | 0 | 0 | 0 | 0 | 0.23892 | 0 | 0 | 0.19066 | 0 | 0 | 0 | 0 | 0 | 0 | 0.087333 | 0 | 0 | 0 | 0.19118 | 0 | 0 | 0 | 0 | 0 | 0 | 0 | 0.29191 | 0 | 0 | 0 | 0 | 1 | 0 | 0 | 0 | 0 | 0 | 0
Mo0.26Nb0.28Ta0.03Ti0.15V0.02W0.27 | 1 | BCC | 493.3595 | 1397.56 | 1670.709 | 13.2254 | 0 | 0 | 0 | 0 | 0 | 0 | 0 | 0 | 0 | 0 | 0 | 0 | 0 | 0 | 0 | 0.26053 | 0 | 0.27612 | 0 | 0 | 0 | 0 | 0 | 0 | 0 | 0.028259 | 0.15218 | 0.015021 | 0.26788 | 0 | 0 | 0 | 1 | 0 | 0 | 0 | 0 | 0 | 0
Al0.09Cr0.21Fe0.26Mn0.21Ni0.24 | 1 | FCC+BCC | 279.7901 | 532.0852 | 742.9701 | 39.1626 | 0 | 0.087563 | 0 | 0 | 0 | 0 | 0.20579 | 0 | 0.25667 | 0 | 0 | 0 | 0 | 0 | 0.21261 | 0 | 0 | 0 | 0 | 0.23737 | 0 | 0 | 0 | 0 | 0 | 0 | 0 | 0 | 0 | 0 | 0 | 0 | 1 | 0 | 0 | 0 | 0 | 0 | 0
Al0.13Co0.2Cr0.16Cu0.02Fe0.21Ni0.16Ti0.11 | 1 | FCC+BCC | 659.949 | 1295.492 | 1632.5915 | 14.3366 | 0 | 0.13373 | 0 | 0 | 0 | 0.19919 | 0.16356 | 0.024014 | 0.21382 | 0 | 0 | 0 | 0 | 0 | 0 | 0 | 0 | 0 | 0 | 0.15546 | 0 | 0 | 0 | 0 | 0 | 0 | 0.11023 | 0 | 0 | 0 | 0 | 0 | 1 | 0 | 0 | 0 | 0 | 0 | 0
Al0.04Co0.2Cr0.17Fe0.19Mn0.21Ni0.19 | 1 | FCC | 181.2537 | 519.1056 | 573.2966 | 43.92 | 0 | 0.037456 | 0 | 0 | 0 | 0.20387 | 0.17271 | 0 | 0.18786 | 0 | 0 | 0 | 0 | 0 | 0.20957 | 0 | 0 | 0 | 0 | 0.18854 | 0 | 0 | 0 | 0 | 0 | 0 | 0 | 0 | 0 | 0 | 0 | 0 | 1 | 0 | 0 | 0 | 0 | 0 | 0
Al0.21Co0.17Cr0.08Fe0.11Ni0.44 | 1 | FCC+BCC | 391.9381 | 668.8898 | 1174.7377 | 22.4107 | 0 | 0.20879 | 0 | 0 | 0 | 0.16912 | 0.077965 | 0 | 0.10543 | 0 | 0 | 0 | 0 | 0 | 0 | 0 | 0 | 0 | 0 | 0.4387 | 0 | 0 | 0 | 0 | 0 | 0 | 0 | 0 | 0 | 0 | 0 | 0 | 1 | 0 | 0 | 0 | 0 | 0 | 0
Al0.09Co0.23Cr0.23Fe0.24Ni0.21 | 3 | FCC | 119.486 | 469.1903 | 714.5775 | 48.7855 | 0 | 0.086171 | 0 | 0 | 0 | 0.23482 | 0.23341 | 0 | 0.23591 | 0 | 0 | 0 | 0 | 0 | 0 | 0 | 0 | 0 | 0 | 0.20969 | 0 | 0 | 0 | 0 | 0 | 0 | 0 | 0 | 0 | 0 | 0 | 0 | 0 | 0 | 1 | 0 | 0 | 0 | 0
Al0.15Co0.2Cr0.19Fe0.18Nb0.03Ni0.2Si0.03Ti0.03 | 1 | FCC+BCC+IM | 449.6375 | 1394.5994 | 1644.511 | 27.8158 | 0 | 0.14876 | 0 | 0 | 0 | 0.19848 | 0.1902 | 0 | 0.17537 | 0 | 0 | 0 | 0 | 0 | 0 | 0 | 0 | 0.026988 | 0 | 0.20347 | 0 | 0 | 0 | 0.027149 | 0 | 0 | 0.02959 | 0 | 0 | 0 | 0 | 0 | 1 | 0 | 0 | 0 | 0 | 0 | 0
Al0.01Cr0.23Cu0.23Fe0.28Ni0.18Ti0.07 | 1 | FCC | 354.6106 | 954.4774 | 1373.025 | 20.1417 | 0 | 0.009607 | 0 | 0 | 0 | 0 | 0.23494 | 0.22534 | 0.28252 | 0 | 0 | 0 | 0 | 0 | 0 | 0 | 0 | 0 | 0 | 0.18061 | 0 | 0 | 0 | 0 | 0 | 0 | 0.06698 | 0 | 0 | 0 | 0 | 0 | 1 | 0 | 0 | 0 | 0 | 0 | 0
Al0.08Hf0.17Mo0.07Nb0.15Ta0.3Ti0.08Zr0.13 | 1 | BCC | 466.4937 | 1374.7972 | 1687.8407 | 32.4333 | 0 | 0.084144 | 0 | 0 | 0 | 0 | 0 | 0 | 0 | 0 | 0 | 0.17415 | 0 | 0 | 0 | 0.073277 | 0 | 0.15302 | 0 | 0 | 0 | 0 | 0 | 0 | 0 | 0.30471 | 0.081209 | 0 | 0 | 0 | 0 | 0.12949 | 1 | 0 | 0 | 0 | 0 | 0 | 0
Al0.12Co0.22Cr0.2Fe0.2Ni0.22Ti0.03 | 1 | FCC+BCC | 378.0733 | 1016.4455 | 1371.7388 | 27.3383 | 0 | 0.11544 | 0 | 0 | 0 | 0.22098 | 0.20358 | 0 | 0.2032 | 0 | 0 | 0 | 0 | 0 | 0 | 0 | 0 | 0 | 0 | 0.22187 | 0 | 0 | 0 | 0 | 0 | 0 | 0.034921 | 0 | 0 | 0 | 0 | 0 | 1 | 0 | 0 | 0 | 0 | 0 | 0
Al0.07Cr0.19Cu0.27Fe0.24Ni0.23 | 3 | FCC | 264.607 | 565.7178 | 732.8953 | 31.1766 | 0 | 0.067037 | 0 | 0 | 0 | 0 | 0.1907 | 0.27189 | 0.24011 | 0 | 0 | 0 | 0 | 0 | 0 | 0 | 0 | 0 | 0 | 0.22968 | 0 | 0 | 0 | 0 | 0 | 0 | 0 | 0 | 0 | 0 | 0 | 0 | 0 | 0 | 1 | 0 | 0 | 0 | 0
Co0.33Fe0.33Ni0.34 | 1 | FCC | 133.8258 | 212.9222 | 540.0203 | 44.7397 | 0 | 0 | 0 | 0 | 0 | 0.32818 | 0 | 0 | 0.32699 | 0 | 0 | 0 | 0 | 0 | 0 | 0 | 0 | 0 | 0 | 0.34483 | 0 | 0 | 0 | 0 | 0 | 0 | 0 | 0 | 0 | 0 | 0 | 0 | 1 | 0 | 0 | 0 | 0 | 0 | 0
Al0.08Mo0.05Nb0.2Ta0.14Ti0.3Zr0.23 | 1 | BCC | 430.759 | 1213.235 | 1577.1633 | 12.9243 | 0 | 0.076631 | 0 | 0 | 0 | 0 | 0 | 0 | 0 | 0 | 0 | 0 | 0 | 0 | 0 | 0.045917 | 0 | 0.20222 | 0 | 0 | 0 | 0 | 0 | 0 | 0 | 0.14097 | 0.30472 | 0 | 0 | 0 | 0 | 0.22954 | 1 | 0 | 0 | 0 | 0 | 0 | 0
Al0.22Hf0.02Nb0.15Ta0.33Ti0.15Zr0.13 | 1 | BCC | 533.4574 | 1209.0794 | 1287.3025 | 9.6464 | 0 | 0.21844 | 0 | 0 | 0 | 0 | 0 | 0 | 0 | 0 | 0 | 0.016676 | 0 | 0 | 0 | 0 | 0 | 0.14948 | 0 | 0 | 0 | 0 | 0 | 0 | 0 | 0.33466 | 0.1494 | 0 | 0 | 0 | 0 | 0.13135 | 1 | 0 | 0 | 0 | 0 | 0 | 0
Al0.01Co0.25Cr0.24Fe0.25Ni0.25 | 1 | FCC | 161.6867 | 282.8259 | 509.2566 | 50.6108 | 0 | 0.010754 | 0 | 0 | 0 | 0.24814 | 0.24442 | 0 | 0.25112 | 0 | 0 | 0 | 0 | 0 | 0 | 0 | 0 | 0 | 0 | 0.24556 | 0 | 0 | 0 | 0 | 0 | 0 | 0 | 0 | 0 | 0 | 0 | 0 | 1 | 0 | 0 | 0 | 0 | 0 | 0
Co0.37Fe0.17Ni0.45 | 5 | FCC | 313.0551 | 629.7413 | 797.7815 | 27.4969 | 0 | 0 | 0 | 0 | 0 | 0.37427 | 0 | 0 | 0.17085 | 0 | 0 | 0 | 0 | 0 | 0 | 0 | 0 | 0 | 0 | 0.4537 | 0 | 0 | 0 | 0 | 0 | 0 | 0 | 0 | 0 | 0 | 0 | 0 | 0 | 0 | 0 | 0 | 1 | 0 | 0
Mo0.19Nb0.26Ta0.19V0.15W0.21 | 4 | BCC | 591.67 | 2069.01 | 2658.385 | 12.0968 | 0 | 0 | 0 | 0 | 0 | 0 | 0 | 0 | 0 | 0 | 0 | 0 | 0 | 0 | 0 | 0.19267 | 0 | 0.25796 | 0 | 0 | 0 | 0 | 0 | 0 | 0 | 0.18668 | 0 | 0.15411 | 0.20857 | 0 | 0 | 0 | 0 | 0 | 0 | 1 | 0 | 0 | 0
Al0.19Cr0.18Fe0.25Mo0.08Ni0.29 | 1 | BCC+IM | 542.219 | 1514.322 | 1914.0306 | 17.761 | 0 | 0.19443 | 0 | 0 | 0 | 0 | 0.17837 | 0 | 0.2497 | 0 | 0 | 0 | 0 | 0 | 0 | 0.084219 | 0 | 0 | 0 | 0.29329 | 0 | 0 | 0 | 0 | 0 | 0 | 0 | 0 | 0 | 0 | 0 | 0 | 1 | 0 | 0 | 0 | 0 | 0 | 0
Al0.19Ta0.34Ti0.47 | 5 | BCC | 437.2073 | 1189.563 | 1189.9319 | 25.5458 | 0 | 0.18727 | 0 | 0 | 0 | 0 | 0 | 0 | 0 | 0 | 0 | 0 | 0 | 0 | 0 | 0 | 0 | 0 | 0 | 0 | 0 | 0 | 0 | 0 | 0 | 0.34242 | 0.4703 | 0 | 0 | 0 | 0 | 0 | 0 | 0 | 0 | 0 | 1 | 0 | 0
Al0.21Cr0.17Fe0.23Mo0.09Ni0.3 | 1 | BCC+IM | 645.474 | 1481.487 | 2138.4845 | 18.2935 | 0 | 0.21462 | 0 | 0 | 0 | 0 | 0.17327 | 0 | 0.22654 | 0 | 0 | 0 | 0 | 0 | 0 | 0.089053 | 0 | 0 | 0 | 0.29651 | 0 | 0 | 0 | 0 | 0 | 0 | 0 | 0 | 0 | 0 | 0 | 0 | 1 | 0 | 0 | 0 | 0 | 0 | 0
Al0.09Co0.23Cr0.23Fe0.24Ni0.21 | 3 | FCC | 119.486 | 469.1903 | 714.5775 | 48.7855 | 0 | 0.086171 | 0 | 0 | 0 | 0.23482 | 0.23341 | 0 | 0.23591 | 0 | 0 | 0 | 0 | 0 | 0 | 0 | 0 | 0 | 0 | 0.20969 | 0 | 0 | 0 | 0 | 0 | 0 | 0 | 0 | 0 | 0 | 0 | 0 | 0 | 0 | 1 | 0 | 0 | 0 | 0
Mo0.24Nb0.21Ti0.27V0.03Zr0.25 | 1 | BCC | 453.7345 | 1613.79 | 3254.32 | 26.0392 | 0 | 0 | 0 | 0 | 0 | 0 | 0 | 0 | 0 | 0 | 0 | 0 | 0 | 0 | 0 | 0.23958 | 0 | 0.20575 | 0 | 0 | 0 | 0 | 0 | 0 | 0 | 0 | 0.27249 | 0.033511 | 0 | 0 | 0 | 0.24867 | 1 | 0 | 0 | 0 | 0 | 0 | 0
Al0.41Co0.19Cr0.31Fe0.02Ni0.07 | 1 |  | 751.427 | 1283.8707 | 1850.7918 | 18.5437 | 0 | 0.41031 | 0 | 0 | 0 | 0.19094 | 0.31131 | 0 | 0.01826 | 0 | 0 | 0 | 0 | 0 | 0 | 0 | 0 | 0 | 0 | 0.069183 | 0 | 0 | 0 | 0 | 0 | 0 | 0 | 0 | 0 | 0 | 0 | 0 | 1 | 0 | 0 | 0 | 0 | 0 | 0
Co0.35Cr0.06Fe0.24Ni0.35 | 6 | FCC | 252.5191 | 522.655 | 798.3962 | 33.5899 | 0 | 0 | 0 | 0 | 0 | 0.35002 | 0.059344 | 0 | 0.24211 | 0 | 0 | 0 | 0 | 0 | 0 | 0 | 0 | 0 | 0 | 0.34853 | 0 | 0 | 0 | 0 | 0 | 0 | 0 | 0 | 0 | 0 | 0 | 0 | 0 | 0 | 0 | 0 | 0 | 1 | 0
Al0.03Co0.06Cr0.2Cu0.25Fe0.24Ni0.23 | 6 | FCC | 284.4474 | 716.7657 | 942.4574 | 29.6999 | 0 | 0.028709 | 0 | 0 | 0 | 0.057382 | 0.19778 | 0.24518 | 0.23814 | 0 | 0 | 0 | 0 | 0 | 0 | 0 | 0 | 0 | 0 | 0.23281 | 0 | 0 | 0 | 0 | 0 | 0 | 0 | 0 | 0 | 0 | 0 | 0 | 0 | 0 | 0 | 0 | 0 | 1 | 0
Co0.21Fe0.17Mo0.15Ni0.25V0.2Zr0.02 | 1 | FCC+IM | 557.5316 | 747.365 | 975.8094 | 17.9717 | 0 | 0 | 0 | 0 | 0 | 0.21252 | 0 | 0 | 0.17322 | 0 | 0 | 0 | 0 | 0 | 0 | 0.14701 | 0 | 0 | 0 | 0.2458 | 0 | 0 | 0 | 0 | 0 | 0 | 0 | 0.20397 | 0 | 0 | 0 | 0.017476 | 1 | 0 | 0 | 0 | 0 | 0 | 0
Al0.08Cr0.15Nb0.18Ti0.19V0.23Zr0.18 | 3 | BCC+HCP | 648.3039 | 1298.9975 | 1677.91 | 22.1095 | 0 | 0.080064 | 0 | 0 | 0 | 0 | 0.14518 | 0 | 0 | 0 | 0 | 0 | 0 | 0 | 0 | 0 | 0 | 0.1779 | 0 | 0 | 0 | 0 | 0 | 0 | 0 | 0 | 0.18692 | 0.23099 | 0 | 0 | 0 | 0.17895 | 0 | 0 | 1 | 0 | 0 | 0 | 0
Co0.2Cr0.18Fe0.19Mn0.23Ni0.18V0.02 | 1 | FCC | 181.6422 | 489.9988 | 629.5859 | 46.0145 | 0 | 0 | 0 | 0 | 0 | 0.19975 | 0.1756 | 0 | 0.19471 | 0 | 0 | 0 | 0 | 0 | 0.23027 | 0 | 0 | 0 | 0 | 0.18106 | 0 | 0 | 0 | 0 | 0 | 0 | 0 | 0.018602 | 0 | 0 | 0 | 0 | 1 | 0 | 0 | 0 | 0 | 0 | 0
Al0.08Co0.18Cr0.18Cu0.13Fe0.14Ni0.16Ti0.13 | 1 | FCC+BCC | 650.0043 | 1307.5376 | 1779.84 | 7.2633 | 0 | 0.079833 | 0 | 0 | 0 | 0.17953 | 0.17506 | 0.13312 | 0.14055 | 0 | 0 | 0 | 0 | 0 | 0 | 0 | 0 | 0 | 0 | 0.15871 | 0 | 0 | 0 | 0 | 0 | 0 | 0.13319 | 0 | 0 | 0 | 0 | 0 | 1 | 0 | 0 | 0 | 0 | 0 | 0
Al0.38Co0.2Cr0.29Fe0.04Ni0.09 | 1 |  | 729.993 | 1322.1501 | 1881.7406 | 17.6199 | 0 | 0.37513 | 0 | 0 | 0 | 0.19599 | 0.29298 | 0 | 0.044074 | 0 | 0 | 0 | 0 | 0 | 0 | 0 | 0 | 0 | 0 | 0.091815 | 0 | 0 | 0 | 0 | 0 | 0 | 0 | 0 | 0 | 0 | 0 | 0 | 1 | 0 | 0 | 0 | 0 | 0 | 0
Al0.09Co0.2Cr0.16Cu0.17Fe0.17Ni0.19Ti0.02 | 1 | FCC | 349.7636 | 964.2555 | 971.5116 | 21.9701 | 0 | 0.09149 | 0 | 0 | 0 | 0.19866 | 0.1625 | 0.17047 | 0.16582 | 0 | 0 | 0 | 0 | 0 | 0 | 0 | 0 | 0 | 0 | 0.19323 | 0 | 0 | 0 | 0 | 0 | 0 | 0.01782 | 0 | 0 | 0 | 0 | 0 | 1 | 0 | 0 | 0 | 0 | 0 | 0
Al0.06Co0.23Cr0.17Fe0.31Mn0.11Ni0.12 | 1 | FCC+BCC | 412.207 | 363.2122 | 678.5604 | 30.0334 | 0 | 0.058968 | 0 | 0 | 0 | 0.22612 | 0.17216 | 0 | 0.31465 | 0 | 0 | 0 | 0 | 0 | 0.1057 | 0 | 0 | 0 | 0 | 0.12241 | 0 | 0 | 0 | 0 | 0 | 0 | 0 | 0 | 0 | 0 | 0 | 0 | 1 | 0 | 0 | 0 | 0 | 0 | 0
Al0.15Co0.22Cr0.19Fe0.19Ni0.22Ti0.03 | 1 | FCC+BCC | 392.6099 | 1184.5625 | 1525.0763 | 25.5149 | 0 | 0.14869 | 0 | 0 | 0 | 0.21756 | 0.19488 | 0 | 0.18946 | 0 | 0 | 0 | 0 | 0 | 0 | 0 | 0 | 0 | 0 | 0.21973 | 0 | 0 | 0 | 0 | 0 | 0 | 0.029686 | 0 | 0 | 0 | 0 | 0 | 1 | 0 | 0 | 0 | 0 | 0 | 0
Co0.23Fe0.2Mo0.11Ni0.22V0.24 | 1 | FCC+IM | 492.6875 | 739.981 | 836.1303 | 19.487 | 0 | 0 | 0 | 0 | 0 | 0.23142 | 0 | 0 | 0.20006 | 0 | 0 | 0 | 0 | 0 | 0 | 0.11248 | 0 | 0 | 0 | 0.2187 | 0 | 0 | 0 | 0 | 0 | 0 | 0 | 0.23734 | 0 | 0 | 0 | 0 | 1 | 0 | 0 | 0 | 0 | 0 | 0
Mo0.39Nb0.26Ta0.19Ti0.15 | 3 | BCC | 494.3918 | 1258.8875 | 1697.668 | 14.9306 | 0 | 0 | 0 | 0 | 0 | 0 | 0 | 0 | 0 | 0 | 0 | 0 | 0 | 0 | 0 | 0.39338 | 0 | 0.2607 | 0 | 0 | 0 | 0 | 0 | 0 | 0 | 0.1949 | 0.15102 | 0 | 0 | 0 | 0 | 0 | 0 | 0 | 1 | 0 | 0 | 0 | 0
Al0.03Co0.21Cr0.18Fe0.19Mn0.19Ni0.2 | 1 | FCC | 183.3228 | 327.8449 | 654.1833 | 41.57 | 0 | 0.034399 | 0 | 0 | 0 | 0.20881 | 0.1799 | 0 | 0.1855 | 0 | 0 | 0 | 0 | 0 | 0.19409 | 0 | 0 | 0 | 0 | 0.1973 | 0 | 0 | 0 | 0 | 0 | 0 | 0 | 0 | 0 | 0 | 0 | 0 | 1 | 0 | 0 | 0 | 0 | 0 | 0
Al0.01Co0.25Cu0.26Fe0.24Ni0.23 | 1 | FCC | 195.2125 | 291.8403 | 514.176 | 23.5645 | 0 | 0.013028 | 0 | 0 | 0 | 0.25368 | 0 | 0.25616 | 0.24265 | 0 | 0 | 0 | 0 | 0 | 0 | 0 | 0 | 0 | 0 | 0.23448 | 0 | 0 | 0 | 0 | 0 | 0 | 0 | 0 | 0 | 0 | 0 | 0 | 1 | 0 | 0 | 0 | 0 | 0 | 0
Al0.13Co0.19Cr0.16Fe0.17Ni0.19Ti0.15V0.01 | 1 | FCC+BCC+IM | 565.049 | 1406.005 | 1932.134 | 20.0962 | 0 | 0.12531 | 0 | 0 | 0 | 0.19433 | 0.15695 | 0 | 0.17014 | 0 | 0 | 0 | 0 | 0 | 0 | 0 | 0 | 0 | 0 | 0.189 | 0 | 0 | 0 | 0 | 0 | 0 | 0.15332 | 0.0088493 | 0 | 0 | 0 | 0 | 1 | 0 | 0 | 0 | 0 | 0 | 0
Al0.05Co0.2Cr0.2Fe0.21Mo0.02Nb0.06Ni0.2Ti0.05 | 1 | FCC+IM | 421.0018 | 991.4114 | 1505.0348 | 11.778 | 0 | 0.053193 | 0 | 0 | 0 | 0.20497 | 0.197 | 0 | 0.20538 | 0 | 0 | 0 | 0 | 0 | 0 | 0.024954 | 0 | 0.057537 | 0 | 0.20289 | 0 | 0 | 0 | 0 | 0 | 0 | 0.054069 | 0 | 0 | 0 | 0 | 0 | 1 | 0 | 0 | 0 | 0 | 0 | 0
Co0.24Fe0.19Mo0.08Ni0.19V0.3 | 1 | FCC+IM | 369.9861 | 741.926 | 1009.6361 | 20.5915 | 0 | 0 | 0 | 0 | 0 | 0.24006 | 0 | 0 | 0.18973 | 0 | 0 | 0 | 0 | 0 | 0 | 0.083875 | 0 | 0 | 0 | 0.18758 | 0 | 0 | 0 | 0 | 0 | 0 | 0 | 0.29876 | 0 | 0 | 0 | 0 | 1 | 0 | 0 | 0 | 0 | 0 | 0
Al0.09Cr0.23Fe0.25Mn0.22Ni0.21 | 1 | FCC+BCC | 304.7333 | 545.9045 | 797.5451 | 33.7837 | 0 | 0.089071 | 0 | 0 | 0 | 0 | 0.22507 | 0 | 0.25377 | 0 | 0 | 0 | 0 | 0 | 0.22082 | 0 | 0 | 0 | 0 | 0.21127 | 0 | 0 | 0 | 0 | 0 | 0 | 0 | 0 | 0 | 0 | 0 | 0 | 1 | 0 | 0 | 0 | 0 | 0 | 0
Mo0.28Nb0.21Ta0.17Ti0.16Zr0.19 | 3 | BCC | 509.7659 | 1406.7 | 1526.752 | 18.7724 | 0 | 0 | 0 | 0 | 0 | 0 | 0 | 0 | 0 | 0 | 0 | 0 | 0 | 0 | 0 | 0.28209 | 0 | 0.20668 | 0 | 0 | 0 | 0 | 0 | 0 | 0 | 0.16783 | 0.15765 | 0 | 0 | 0 | 0 | 0.18576 | 0 | 0 | 1 | 0 | 0 | 0 | 0
Co0.27Cr0.31Fe0.12Ni0.29 | 2 | FCC | 279.3272 | 639.9169 | 952.7459 | 34.3969 | 0 | 0 | 0 | 0 | 0 | 0.26943 | 0.31457 | 0 | 0.12164 | 0 | 0 | 0 | 0 | 0 | 0 | 0 | 0 | 0 | 0 | 0.29436 | 0 | 0 | 0 | 0 | 0 | 0 | 0 | 0 | 0 | 0 | 0 | 0 | 0 | 1 | 0 | 0 | 0 | 0 | 0
Co0.23Cr0.26Cu0.28Fe0.23 | 1 | FCC | 192.8985 | 418.9753 | 825.2141 | 31.5435 | 0 | 0 | 0 | 0 | 0 | 0.23228 | 0.26001 | 0.27676 | 0.23095 | 0 | 0 | 0 | 0 | 0 | 0 | 0 | 0 | 0 | 0 | 0 | 0 | 0 | 0 | 0 | 0 | 0 | 0 | 0 | 0 | 0 | 0 | 0 | 1 | 0 | 0 | 0 | 0 | 0 | 0
Co0.33Mo0.06Ni0.32V0.16W0.13 | 1 | FCC+IM | 412.0565 | 705.0082 | 961.8971 | 21.6596 | 0 | 0 | 0 | 0 | 0 | 0.33267 | 0 | 0 | 0 | 0 | 0 | 0 | 0 | 0 | 0 | 0.060413 | 0 | 0 | 0 | 0.32235 | 0 | 0 | 0 | 0 | 0 | 0 | 0 | 0.15755 | 0.12702 | 0 | 0 | 0 | 1 | 0 | 0 | 0 | 0 | 0 | 0
Mo0.26Nb0.23Ti0.26Zr0.26 | 1 | BCC | 449.7134 | 1574.55 | 2428.522 | 28.3642 | 0 | 0 | 0 | 0 | 0 | 0 | 0 | 0 | 0 | 0 | 0 | 0 | 0 | 0 | 0 | 0.25501 | 0 | 0.22603 | 0 | 0 | 0 | 0 | 0 | 0 | 0 | 0 | 0.26143 | 0 | 0 | 0 | 0 | 0.25753 | 1 | 0 | 0 | 0 | 0 | 0 | 0
Al0.07Nb0.26Ta0.11Ti0.25Zr0.31 | 1 | BCC | 389.049 | 1155.2425 | 1364.63 | 14.2971 | 0 | 0.065487 | 0 | 0 | 0 | 0 | 0 | 0 | 0 | 0 | 0 | 0 | 0 | 0 | 0 | 0 | 0 | 0.26096 | 0 | 0 | 0 | 0 | 0 | 0 | 0 | 0.11236 | 0.25131 | 0 | 0 | 0 | 0 | 0.30988 | 1 | 0 | 0 | 0 | 0 | 0 | 0
Co0.21Cu0.21Fe0.19Mn0.12Ni0.23Sn0.03 | 1 | FCC+IM | 290.7427 | 410.454 | 552.9716 | 20.5004 | 0 | 0 | 0 | 0 | 0 | 0.21283 | 0 | 0.20996 | 0.1934 | 0 | 0 | 0 | 0 | 0 | 0.12457 | 0 | 0 | 0 | 0 | 0.22922 | 0 | 0 | 0 | 0 | 0.030022 | 0 | 0 | 0 | 0 | 0 | 0 | 0 | 1 | 0 | 0 | 0 | 0 | 0 | 0
Al0.09Cr0.01Mo0.02Nb0.22Ti0.22V0.25Zr0.19 | 1 | BCC | 492.8701 | 1263.685 | 1767.0453 | 35.9375 | 0 | 0.094741 | 0 | 0 | 0 | 0 | 0.012562 | 0 | 0 | 0 | 0 | 0 | 0 | 0 | 0 | 0.024085 | 0 | 0.21607 | 0 | 0 | 0 | 0 | 0 | 0 | 0 | 0 | 0.21866 | 0.24729 | 0 | 0 | 0 | 0.18659 | 1 | 0 | 0 | 0 | 0 | 0 | 0
Al0.27Co0.21Cr0.24Fe0.12Ni0.16 | 1 | BCC | 658.6683 | 1386.1355 | 1411.5409 | 16.8231 | 0 | 0.26992 | 0 | 0 | 0 | 0.2111 | 0.23819 | 0 | 0.12128 | 0 | 0 | 0 | 0 | 0 | 0 | 0 | 0 | 0 | 0 | 0.1595 | 0 | 0 | 0 | 0 | 0 | 0 | 0 | 0 | 0 | 0 | 0 | 0 | 1 | 0 | 0 | 0 | 0 | 0 | 0
Hf0.14Mo0.13Nb0.2Ta0.14Ti0.19Zr0.19 | 1 | BCC | 511.1953 | 1453.45 | 1851.62 | 32.5963 | 0 | 0 | 0 | 0 | 0 | 0 | 0 | 0 | 0 | 0 | 0 | 0.14163 | 0 | 0 | 0 | 0.12774 | 0 | 0.2002 | 0 | 0 | 0 | 0 | 0 | 0 | 0 | 0.14304 | 0.19426 | 0 | 0 | 0 | 0 | 0.19313 | 1 | 0 | 0 | 0 | 0 | 0 | 0
Co0.01Mn0.32Ni0.44Sn0.06Zr0.16 | 1 | FCC | 287.7046 | 398.8198 | 643.32 | 29.9106 | 0 | 0 | 0 | 0 | 0 | 0.013212 | 0 | 0 | 0 | 0 | 0 | 0 | 0 | 0 | 0.32039 | 0 | 0 | 0 | 0 | 0.43986 | 0 | 0 | 0 | 0 | 0.062863 | 0 | 0 | 0 | 0 | 0 | 0 | 0.16367 | 1 | 0 | 0 | 0 | 0 | 0 | 0
Al0.09Co0.23Cr0.23Fe0.24Ni0.21 | 3 | FCC | 119.486 | 469.1903 | 714.5775 | 48.7855 | 0 | 0.086171 | 0 | 0 | 0 | 0.23482 | 0.23341 | 0 | 0.23591 | 0 | 0 | 0 | 0 | 0 | 0 | 0 | 0 | 0 | 0 | 0.20969 | 0 | 0 | 0 | 0 | 0 | 0 | 0 | 0 | 0 | 0 | 0 | 0 | 0 | 0 | 1 | 0 | 0 | 0 | 0
Al0.05Co0.14Cr0.13Cu0.08Fe0.14Nb0.07Ni0.13Ti0.13V0.05Zr0.08 | 1 |  | 661.407 | 1325.537 | 1641.608 | 10.8004 | 0 | 0.052503 | 0 | 0 | 0 | 0.13511 | 0.12964 | 0.07759 | 0.13649 | 0 | 0 | 0 | 0 | 0 | 0 | 0 | 0 | 0.067141 | 0 | 0.1291 | 0 | 0 | 0 | 0 | 0 | 0 | 0.1343 | 0.054026 | 0 | 0 | 0 | 0.084104 | 1 | 0 | 0 | 0 | 0 | 0 | 0
Co0.25Cr0.28Fe0.21Ni0.26 | 2 | FCC | 193.1619 | 549.8345 | 761.089 | 33.6116 | 0 | 0 | 0 | 0 | 0 | 0.2531 | 0.27768 | 0 | 0.20741 | 0 | 0 | 0 | 0 | 0 | 0 | 0 | 0 | 0 | 0 | 0.26181 | 0 | 0 | 0 | 0 | 0 | 0 | 0 | 0 | 0 | 0 | 0 | 0 | 0 | 1 | 0 | 0 | 0 | 0 | 0
Al0.22Cr0.22Fe0.26Mo0.01Ni0.3 | 1 | BCC+IM | 434.718 | 1013.2359 | 1930.064 | 23.0648 | 0 | 0.21712 | 0 | 0 | 0 | 0 | 0.21619 | 0 | 0.2564 | 0 | 0 | 0 | 0 | 0 | 0 | 0.011117 | 0 | 0 | 0 | 0.29917 | 0 | 0 | 0 | 0 | 0 | 0 | 0 | 0 | 0 | 0 | 0 | 0 | 1 | 0 | 0 | 0 | 0 | 0 | 0
Al0.11Cr0.13Nb0.23Ti0.19V0.3Zr0.05 | 1 | BCC | 588.4669 | 1250.6025 | 1750.1045 | 20.8025 | 0 | 0.10582 | 0 | 0 | 0 | 0 | 0.13252 | 0 | 0 | 0 | 0 | 0 | 0 | 0 | 0 | 0 | 0 | 0.23204 | 0 | 0 | 0 | 0 | 0 | 0 | 0 | 0 | 0.1852 | 0.29583 | 0 | 0 | 0 | 0.048588 | 1 | 0 | 0 | 0 | 0 | 0 | 0
Co0.23Fe0.2Mo0.12Ni0.23V0.22 | 1 | FCC+IM | 515.7139 | 745.329 | 815.8898 | 19.783 | 0 | 0 | 0 | 0 | 0 | 0.22639 | 0 | 0 | 0.19905 | 0 | 0 | 0 | 0 | 0 | 0 | 0.12396 | 0 | 0 | 0 | 0.22843 | 0 | 0 | 0 | 0 | 0 | 0 | 0 | 0.22218 | 0 | 0 | 0 | 0 | 1 | 0 | 0 | 0 | 0 | 0 | 0
Al0.15Cr0.2Fe0.28Mo0.08Ni0.29 | 1 | FCC+BCC+IM | 475.954 | 1022.6646 | 1374.7406 | 18.5711 | 0 | 0.15353 | 0 | 0 | 0 | 0 | 0.19716 | 0 | 0.27746 | 0 | 0 | 0 | 0 | 0 | 0 | 0.080746 | 0 | 0 | 0 | 0.29111 | 0 | 0 | 0 | 0 | 0 | 0 | 0 | 0 | 0 | 0 | 0 | 0 | 1 | 0 | 0 | 0 | 0 | 0 | 0
Al0.07Co0.2Cr0.17Cu0.18Fe0.17Ni0.2Ti0.01 | 1 | FCC | 267.4544 | 370.0355 | 764.1804 | 22.7784 | 0 | 0.073912 | 0 | 0 | 0 | 0.20362 | 0.16634 | 0.17995 | 0.17241 | 0 | 0 | 0 | 0 | 0 | 0 | 0 | 0 | 0 | 0 | 0.19717 | 0 | 0 | 0 | 0 | 0 | 0 | 0.0066015 | 0 | 0 | 0 | 0 | 0 | 1 | 0 | 0 | 0 | 0 | 0 | 0
Mo0.25Nb0.24Ta0.08Ti0.12V0.15W0.16 | 1 | BCC | 524.5308 | 1446.3572 | 1779.852 | 13.133 | 0 | 0 | 0 | 0 | 0 | 0 | 0 | 0 | 0 | 0 | 0 | 0 | 0 | 0 | 0 | 0.25239 | 0 | 0.23652 | 0 | 0 | 0 | 0 | 0 | 0 | 0 | 0.076256 | 0.12247 | 0.14903 | 0.16333 | 0 | 0 | 0 | 1 | 0 | 0 | 0 | 0 | 0 | 0
Al0.09Co0.23Cr0.23Fe0.24Ni0.21 | 3 | FCC | 119.486 | 469.1903 | 714.5775 | 48.7855 | 0 | 0.086171 | 0 | 0 | 0 | 0.23482 | 0.23341 | 0 | 0.23591 | 0 | 0 | 0 | 0 | 0 | 0 | 0 | 0 | 0 | 0 | 0.20969 | 0 | 0 | 0 | 0 | 0 | 0 | 0 | 0 | 0 | 0 | 0 | 0 | 0 | 0 | 1 | 0 | 0 | 0 | 0
Al0.41Co0.19Cr0.31Fe0.02Ni0.07 | 1 |  | 751.427 | 1283.8707 | 1850.7918 | 18.5437 | 0 | 0.41172 | 0 | 0 | 0 | 0.19074 | 0.31204 | 0 | 0.017225 | 0 | 0 | 0 | 0 | 0 | 0 | 0 | 0 | 0 | 0 | 0.068275 | 0 | 0 | 0 | 0 | 0 | 0 | 0 | 0 | 0 | 0 | 0 | 0 | 1 | 0 | 0 | 0 | 0 | 0 | 0
Mo0.21Nb0.17Ti0.27V0.17Zr0.18 | 1 | BCC | 450.2179 | 1567.79 | 3053.632 | 24.7583 | 0 | 0 | 0 | 0 | 0 | 0 | 0 | 0 | 0 | 0 | 0 | 0 | 0 | 0 | 0 | 0.21471 | 0 | 0.16634 | 0 | 0 | 0 | 0 | 0 | 0 | 0 | 0 | 0.26669 | 0.17023 | 0 | 0 | 0 | 0.18202 | 1 | 0 | 0 | 0 | 0 | 0 | 0
Al0.21Co0.17Cr0.08Fe0.11Ni0.44 | 1 | FCC+BCC | 391.9381 | 668.8898 | 1174.7377 | 22.4107 | 0 | 0.20879 | 0 | 0 | 0 | 0.16912 | 0.077965 | 0 | 0.10543 | 0 | 0 | 0 | 0 | 0 | 0 | 0 | 0 | 0 | 0 | 0.4387 | 0 | 0 | 0 | 0 | 0 | 0 | 0 | 0 | 0 | 0 | 0 | 0 | 1 | 0 | 0 | 0 | 0 | 0 | 0
Mo0.13Nb0.3Ti0.23W0.34 | 1 | BCC | 501.5823 | 1326.82 | 1571.49 | 13.3509 | 0 | 0 | 0 | 0 | 0 | 0 | 0 | 0 | 0 | 0 | 0 | 0 | 0 | 0 | 0 | 0.13459 | 0 | 0.2977 | 0 | 0 | 0 | 0 | 0 | 0 | 0 | 0 | 0.22538 | 0 | 0.34059 | 0 | 0 | 0 | 1 | 0 | 0 | 0 | 0 | 0 | 0
Mo0.24Nb0.28Ti0.16W0.31 | 1 | BCC | 495.0134 | 1388.83 | 1703.473 | 13.5764 | 0 | 0 | 0 | 0 | 0 | 0 | 0 | 0 | 0 | 0 | 0 | 0 | 0 | 0 | 0 | 0.24441 | 0 | 0.2814 | 0 | 0 | 0 | 0 | 0 | 0 | 0 | 0 | 0.1611 | 0 | 0.31309 | 0 | 0 | 0 | 1 | 0 | 0 | 0 | 0 | 0 | 0
Co0.23Cr0.27Fe0.26Ni0.24 | 2 | FCC | 172.9769 | 379.714 | 677.1326 | 45.9645 | 0 | 0 | 0 | 0 | 0 | 0.23491 | 0.27299 | 0 | 0.25626 | 0 | 0 | 0 | 0 | 0 | 0 | 0 | 0 | 0 | 0 | 0.23583 | 0 | 0 | 0 | 0 | 0 | 0 | 0 | 0 | 0 | 0 | 0 | 0 | 0 | 1 | 0 | 0 | 0 | 0 | 0
Al0.1Cr0.03Cu0.23Fe0.12Mn0.03Ni0.21Ti0.27 | 3 | FCC | 511.6321 | 1078.4515 | 1404.6475 | 22.1015 | 0 | 0.10217 | 0 | 0 | 0 | 0 | 0.031399 | 0.23285 | 0.12496 | 0 | 0 | 0 | 0 | 0 | 0.028674 | 0 | 0 | 0 | 0 | 0.21491 | 0 | 0 | 0 | 0 | 0 | 0 | 0.26504 | 0 | 0 | 0 | 0 | 0 | 0 | 0 | 1 | 0 | 0 | 0 | 0
Al0.21Co0.17Cr0.08Fe0.11Ni0.44 | 1 | FCC+BCC | 391.9381 | 668.8898 | 1174.7377 | 22.4107 | 0 | 0.20879 | 0 | 0 | 0 | 0.16912 | 0.077965 | 0 | 0.10543 | 0 | 0 | 0 | 0 | 0 | 0 | 0 | 0 | 0 | 0 | 0.4387 | 0 | 0 | 0 | 0 | 0 | 0 | 0 | 0 | 0 | 0 | 0 | 0 | 1 | 0 | 0 | 0 | 0 | 0 | 0
Co0.25Cr0.29Fe0.19Ni0.27 | 2 | FCC | 202.8568 | 638.7793 | 900.7916 | 33.7756 | 0 | 0 | 0 | 0 | 0 | 0.25493 | 0.2857 | 0 | 0.19068 | 0 | 0 | 0 | 0 | 0 | 0 | 0 | 0 | 0 | 0 | 0.26869 | 0 | 0 | 0 | 0 | 0 | 0 | 0 | 0 | 0 | 0 | 0 | 0 | 0 | 1 | 0 | 0 | 0 | 0 | 0
Co0.33Fe0.33Ni0.34 | 1 | FCC | 133.8258 | 212.9222 | 540.0203 | 44.7397 | 0 | 0 | 0 | 0 | 0 | 0.33058 | 0 | 0 | 0.32919 | 0 | 0 | 0 | 0 | 0 | 0 | 0 | 0 | 0 | 0 | 0.34023 | 0 | 0 | 0 | 0 | 0 | 0 | 0 | 0 | 0 | 0 | 0 | 0 | 1 | 0 | 0 | 0 | 0 | 0 | 0
Al0.17Co0.21Cr0.16Fe0.17Ni0.22Ti0.07 | 1 | FCC+BCC | 519.8367 | 1615.3633 | 1805.3003 | 19.4312 | 0 | 0.17433 | 0 | 0 | 0 | 0.21162 | 0.16103 | 0 | 0.16697 | 0 | 0 | 0 | 0 | 0 | 0 | 0 | 0 | 0 | 0 | 0.21652 | 0 | 0 | 0 | 0 | 0 | 0 | 0.069539 | 0 | 0 | 0 | 0 | 0 | 1 | 0 | 0 | 0 | 0 | 0 | 0
Co0.25Cr0.27Fe0.22Ni0.26 | 2 | FCC | 191.1119 | 540.5873 | 751.602 | 34.531 | 0 | 0 | 0 | 0 | 0 | 0.25012 | 0.27457 | 0 | 0.21538 | 0 | 0 | 0 | 0 | 0 | 0 | 0 | 0 | 0 | 0 | 0.25993 | 0 | 0 | 0 | 0 | 0 | 0 | 0 | 0 | 0 | 0 | 0 | 0 | 0 | 1 | 0 | 0 | 0 | 0 | 0
Co0.21Cr0.19Fe0.2Mn0.21Ni0.2 | 1 | FCC | 174.2045 | 408.6532 | 550.2964 | 48.3922 | 0 | 0 | 0 | 0 | 0 | 0.20891 | 0.18591 | 0 | 0.19618 | 0 | 0 | 0 | 0 | 0 | 0.21398 | 0 | 0 | 0 | 0 | 0.19501 | 0 | 0 | 0 | 0 | 0 | 0 | 0 | 0 | 0 | 0 | 0 | 0 | 1 | 0 | 0 | 0 | 0 | 0 | 0
Al0.19Nb0.19Ta0.19Ti0.25Zr0.18 | 5 | BCC | 498.5213 | 1470.4347 | 1568.6233 | 10.2504 | 0 | 0.18909 | 0 | 0 | 0 | 0 | 0 | 0 | 0 | 0 | 0 | 0 | 0 | 0 | 0 | 0 | 0 | 0.19154 | 0 | 0 | 0 | 0 | 0 | 0 | 0 | 0.18877 | 0.25382 | 0 | 0 | 0 | 0 | 0.17678 | 0 | 0 | 0 | 0 | 1 | 0 | 0
Nb0.22Ta0.28Ti0.18V0.32 | 1 | BCC | 480.6332 | 1113.01 | 1584.3729 | 22.7066 | 0 | 0 | 0 | 0 | 0 | 0 | 0 | 0 | 0 | 0 | 0 | 0 | 0 | 0 | 0 | 0 | 0 | 0.21862 | 0 | 0 | 0 | 0 | 0 | 0 | 0 | 0.28177 | 0.17992 | 0.31969 | 0 | 0 | 0 | 0 | 1 | 0 | 0 | 0 | 0 | 0 | 0
Co0.18Cr0.25Fe0.26Ni0.32 | 1 | FCC | 273.1612 | 356.8943 | 647.084 | 42.477 | 0 | 0 | 0 | 0 | 0 | 0.18231 | 0.24546 | 0 | 0.25619 | 0 | 0 | 0 | 0 | 0 | 0 | 0 | 0 | 0 | 0 | 0.31604 | 0 | 0 | 0 | 0 | 0 | 0 | 0 | 0 | 0 | 0 | 0 | 0 | 1 | 0 | 0 | 0 | 0 | 0 | 0
Al0.49Mo0.05Nb0.23Ti0.23 | 1 | BCC | 696.3188 | 1167.7072 | 1493.4106 | 10.1343 | 0 | 0.48846 | 0 | 0 | 0 | 0 | 0 | 0 | 0 | 0 | 0 | 0 | 0 | 0 | 0 | 0.053588 | 0 | 0.22613 | 0 | 0 | 0 | 0 | 0 | 0 | 0 | 0 | 0.23181 | 0 | 0 | 0 | 0 | 0 | 1 | 0 | 0 | 0 | 0 | 0 | 0
Al0.09Co0.23Cr0.23Fe0.24Ni0.21 | 3 | FCC | 119.486 | 469.1903 | 714.5775 | 48.7855 | 0 | 0.086171 | 0 | 0 | 0 | 0.23482 | 0.23341 | 0 | 0.23591 | 0 | 0 | 0 | 0 | 0 | 0 | 0 | 0 | 0 | 0 | 0.20969 | 0 | 0 | 0 | 0 | 0 | 0 | 0 | 0 | 0 | 0 | 0 | 0 | 0 | 0 | 1 | 0 | 0 | 0 | 0
Al0.05Co0.31Cr0.11Fe0.18Ni0.33 | 1 | FCC | 210.7458 | 315.9158 | 754.649 | 28.9192 | 0 | 0.054218 | 0 | 0 | 0 | 0.31394 | 0.11376 | 0 | 0.18494 | 0 | 0 | 0 | 0 | 0 | 0 | 0 | 0 | 0 | 0 | 0.33315 | 0 | 0 | 0 | 0 | 0 | 0 | 0 | 0 | 0 | 0 | 0 | 0 | 1 | 0 | 0 | 0 | 0 | 0 | 0
Al0.08Cu0.2Fe0.28Mn0.06Ni0.08Ti0.29 | 1 | FCC | 528.234 | 1068.8814 | 1372.6 | 16.1766 | 0 | 0.081452 | 0 | 0 | 0 | 0 | 0 | 0.2047 | 0.2838 | 0 | 0 | 0 | 0 | 0 | 0.059913 | 0 | 0 | 0 | 0 | 0.08484 | 0 | 0 | 0 | 0 | 0 | 0 | 0.2853 | 0 | 0 | 0 | 0 | 0 | 1 | 0 | 0 | 0 | 0 | 0 | 0
Cr0.08Hf0.14Nb0.21Ti0.18V0.19Zr0.2 | 3 | BCC+IM | 558.6341 | 1317.345 | 1419.9675 | 17.8795 | 0 | 0 | 0 | 0 | 0 | 0 | 0.081574 | 0 | 0 | 0 | 0 | 0.13856 | 0 | 0 | 0 | 0 | 0 | 0.21052 | 0 | 0 | 0 | 0 | 0 | 0 | 0 | 0 | 0.18351 | 0.18508 | 0 | 0 | 0 | 0.20076 | 0 | 0 | 1 | 0 | 0 | 0 | 0
Co0.16Cr0.2Fe0.18Mn0.05Ni0.16Pd0.25 | 1 | FCC+IM | 548.831 | 632.193 | 1064.5409 | 31.5152 | 0 | 0 | 0 | 0 | 0 | 0.15559 | 0.19503 | 0 | 0.18361 | 0 | 0 | 0 | 0 | 0 | 0.048516 | 0 | 0 | 0 | 0 | 0.16237 | 0.25488 | 0 | 0 | 0 | 0 | 0 | 0 | 0 | 0 | 0 | 0 | 0 | 1 | 0 | 0 | 0 | 0 | 0 | 0
Al0.08Co0.2Cr0.16Cu0.17Fe0.17Ni0.19Ti0.03 | 1 | FCC | 336.8063 | 1036.1872 | 1436.3203 | 20.588 | 0 | 0.084912 | 0 | 0 | 0 | 0.19871 | 0.16014 | 0.1715 | 0.16756 | 0 | 0 | 0 | 0 | 0 | 0 | 0 | 0 | 0 | 0 | 0.19215 | 0 | 0 | 0 | 0 | 0 | 0 | 0.025027 | 0 | 0 | 0 | 0 | 0 | 1 | 0 | 0 | 0 | 0 | 0 | 0
Co0.34Cr0.05Ni0.37Ta0.05Ti0.19 | 3 |  | 527.5286 | 948.9131 | 1429.1826 | 25.9477 | 0 | 0 | 0 | 0 | 0 | 0.34457 | 0.051803 | 0 | 0 | 0 | 0 | 0 | 0 | 0 | 0 | 0 | 0 | 0 | 0 | 0.36866 | 0 | 0 | 0 | 0 | 0 | 0.045643 | 0.18763 | 0 | 0 | 0 | 0 | 0 | 0 | 0 | 1 | 0 | 0 | 0 | 0
Al0.11Cr0.06Cu0.22Fe0.13Mn0.02Ni0.21Ti0.25 | 3 | FCC | 473.3498 | 1103.8163 | 1424.9875 | 20.6845 | 0 | 0.10639 | 0 | 0 | 0 | 0 | 0.056126 | 0.22354 | 0.13273 | 0 | 0 | 0 | 0 | 0 | 0.020406 | 0 | 0 | 0 | 0 | 0.20696 | 0 | 0 | 0 | 0 | 0 | 0 | 0.25385 | 0 | 0 | 0 | 0 | 0 | 0 | 0 | 1 | 0 | 0 | 0 | 0
Al0.08Co0.2Cr0.17Cu0.18Fe0.17Ni0.2 | 1 | FCC | 276.0018 | 347.968 | 762.6674 | 21.1704 | 0 | 0.082672 | 0 | 0 | 0 | 0.20351 | 0.16729 | 0.17871 | 0.16963 | 0 | 0 | 0 | 0 | 0 | 0 | 0 | 0 | 0 | 0 | 0.19818 | 0 | 0 | 0 | 0 | 0 | 0 | 0 | 0 | 0 | 0 | 0 | 0 | 1 | 0 | 0 | 0 | 0 | 0 | 0
Al0.08Co0.22Cr0.2Fe0.21Mo0.04Ni0.22Ti0.02 | 1 | FCC+BCC+IM | 373.8585 | 704.8 | 790.1491 | 25.1567 | 0 | 0.083299 | 0 | 0 | 0 | 0.22395 | 0.19994 | 0 | 0.21007 | 0 | 0 | 0 | 0 | 0 | 0 | 0.041811 | 0 | 0 | 0 | 0.2225 | 0 | 0 | 0 | 0 | 0 | 0 | 0.018428 | 0 | 0 | 0 | 0 | 0 | 1 | 0 | 0 | 0 | 0 | 0 | 0
Co0.25Cr0.05Fe0.19Mo0.04Nb0.05Ni0.31Ta0.07V0.03W0.03 | 5 | FCC+IM | 361.3738 | 854.202 | 1162.727 | 12.2945 | 0 | 0 | 0 | 0 | 0 | 0.24645 | 0.047383 | 0 | 0.18654 | 0 | 0 | 0 | 0 | 0 | 0 | 0.036016 | 0 | 0.045423 | 0 | 0.31021 | 0 | 0 | 0 | 0 | 0 | 0.067465 | 0 | 0.034297 | 0.02622 | 0 | 0 | 0 | 0 | 0 | 0 | 0 | 1 | 0 | 0
Al0.21Nb0.16Ta0.27Ti0.24Zr0.12 | 5 | BCC+IM | 528.1257 | 1184.922 | 1244.1605 | 7.8893 | 0 | 0.20573 | 0 | 0 | 0 | 0 | 0 | 0 | 0 | 0 | 0 | 0 | 0 | 0 | 0 | 0 | 0 | 0.15995 | 0 | 0 | 0 | 0 | 0 | 0 | 0 | 0.27179 | 0.24024 | 0 | 0 | 0 | 0 | 0.12228 | 0 | 0 | 0 | 0 | 1 | 0 | 0
Mo0.15Nb0.15Ta0.22V0.22W0.26 | 5 | BCC | 661.159 | 1409.61 | 1680.4785 | 8.0764 | 0 | 0 | 0 | 0 | 0 | 0 | 0 | 0 | 0 | 0 | 0 | 0 | 0 | 0 | 0 | 0.14691 | 0 | 0.15129 | 0 | 0 | 0 | 0 | 0 | 0 | 0 | 0.21939 | 0 | 0.22116 | 0.26125 | 0 | 0 | 0 | 0 | 0 | 0 | 0 | 1 | 0 | 0
Al0.14Mo0.07Nb0.25Ta0.14Ti0.19W0.21 | 1 | BCC | 495.189 | 1218.4793 | 1619.094 | 11.0216 | 0 | 0.14215 | 0 | 0 | 0 | 0 | 0 | 0 | 0 | 0 | 0 | 0 | 0 | 0 | 0 | 0.068536 | 0 | 0.2523 | 0 | 0 | 0 | 0 | 0 | 0 | 0 | 0.13768 | 0.19198 | 0 | 0.20736 | 0 | 0 | 0 | 1 | 0 | 0 | 0 | 0 | 0 | 0
Al0.05Co0.21Cr0.2Fe0.21Mo0.03Nb0.05Ni0.21Ti0.05 | 1 | FCC+IM | 421.6498 | 981.7929 | 1476.6903 | 12.8517 | 0 | 0.051399 | 0 | 0 | 0 | 0.20768 | 0.19773 | 0 | 0.2076 | 0 | 0 | 0 | 0 | 0 | 0 | 0.033184 | 0 | 0.047521 | 0 | 0.20534 | 0 | 0 | 0 | 0 | 0 | 0 | 0.049546 | 0 | 0 | 0 | 0 | 0 | 1 | 0 | 0 | 0 | 0 | 0 | 0
Mo0.26Nb0.1Ta0.06Ti0.31Zr0.27 | 1 | BCC | 411.497 | 1388.51 | 2180.566 | 24.764 | 0 | 0 | 0 | 0 | 0 | 0 | 0 | 0 | 0 | 0 | 0 | 0 | 0 | 0 | 0 | 0.25963 | 0 | 0.0985 | 0 | 0 | 0 | 0 | 0 | 0 | 0 | 0.058731 | 0.31021 | 0 | 0 | 0 | 0 | 0.27293 | 1 | 0 | 0 | 0 | 0 | 0 | 0
Al0.09Co0.23Cr0.23Fe0.24Ni0.21 | 3 | FCC | 119.486 | 469.1903 | 714.5775 | 48.7855 | 0 | 0.086171 | 0 | 0 | 0 | 0.23482 | 0.23341 | 0 | 0.23591 | 0 | 0 | 0 | 0 | 0 | 0 | 0 | 0 | 0 | 0 | 0.20969 | 0 | 0 | 0 | 0 | 0 | 0 | 0 | 0 | 0 | 0 | 0 | 0 | 0 | 0 | 1 | 0 | 0 | 0 | 0
Co0.23Cu0.23Fe0.21Mn0.04Ni0.26Sn0.03 | 1 | FCC+IM | 251.7848 | 344.9516 | 537.3355 | 19.9694 | 0 | 0 | 0 | 0 | 0 | 0.23144 | 0 | 0.22827 | 0.20766 | 0 | 0 | 0 | 0 | 0 | 0.038048 | 0 | 0 | 0 | 0 | 0.25869 | 0 | 0 | 0 | 0 | 0.030603 | 0 | 0 | 0 | 0 | 0 | 0 | 0 | 1 | 0 | 0 | 0 | 0 | 0 | 0
Al0.19Co0.15Cr0.11Fe0.15Mo0.02Ni0.37 | 1 | FCC+BCC | 404.4969 | 836.5217 | 1277.625 | 23.1299 | 0 | 0.18939 | 0 | 0 | 0 | 0.14878 | 0.1108 | 0 | 0.15347 | 0 | 0 | 0 | 0 | 0 | 0 | 0.024348 | 0 | 0 | 0 | 0.3732 | 0 | 0 | 0 | 0 | 0 | 0 | 0 | 0 | 0 | 0 | 0 | 0 | 1 | 0 | 0 | 0 | 0 | 0 | 0
Co0.2Cr0.18Cu0.2Fe0.2Ni0.19Ti0.03 | 1 | FCC | 345.9578 | 761.06 | 1335.0988 | 30.1652 | 0 | 0 | 0 | 0 | 0 | 0.20264 | 0.177 | 0.2017 | 0.20206 | 0 | 0 | 0 | 0 | 0 | 0 | 0 | 0 | 0 | 0 | 0.18896 | 0 | 0 | 0 | 0 | 0 | 0 | 0.027645 | 0 | 0 | 0 | 0 | 0 | 1 | 0 | 0 | 0 | 0 | 0 | 0
Hf0.21Mo0.08Nb0.19Si0.13Ti0.26V0.12 | 1 | BCC+IM | 405.711 | 697.3 | 1262.0433 | 36.1963 | 0 | 0 | 0 | 0 | 0 | 0 | 0 | 0 | 0 | 0 | 0 | 0.21234 | 0 | 0 | 0 | 0.082217 | 0 | 0.1929 | 0 | 0 | 0 | 0 | 0 | 0.13212 | 0 | 0 | 0.26175 | 0.11867 | 0 | 0 | 0 | 0 | 1 | 0 | 0 | 0 | 0 | 0 | 0
Al0.21Co0.17Cr0.08Fe0.11Ni0.44 | 1 | FCC+BCC | 391.9381 | 668.8898 | 1174.7377 | 22.4107 | 0 | 0.20879 | 0 | 0 | 0 | 0.16912 | 0.077965 | 0 | 0.10543 | 0 | 0 | 0 | 0 | 0 | 0 | 0 | 0 | 0 | 0 | 0.4387 | 0 | 0 | 0 | 0 | 0 | 0 | 0 | 0 | 0 | 0 | 0 | 0 | 1 | 0 | 0 | 0 | 0 | 0 | 0
Mo0.32Nb0.18Ti0.27V0.16Zr0.07 | 1 | BCC | 460.5205 | 1427.34 | 1845.416 | 17.297 | 0 | 0 | 0 | 0 | 0 | 0 | 0 | 0 | 0 | 0 | 0 | 0 | 0 | 0 | 0 | 0.31738 | 0 | 0.17622 | 0 | 0 | 0 | 0 | 0 | 0 | 0 | 0 | 0.27476 | 0.16087 | 0 | 0 | 0 | 0.070766 | 1 | 0 | 0 | 0 | 0 | 0 | 0
Mo0.32Nb0.22Ta0.18Ti0.14Zr0.15 | 3 | BCC | 503.6281 | 1381.18 | 1548.222 | 19.3481 | 0 | 0 | 0 | 0 | 0 | 0 | 0 | 0 | 0 | 0 | 0 | 0 | 0 | 0 | 0 | 0.32037 | 0 | 0.21669 | 0 | 0 | 0 | 0 | 0 | 0 | 0 | 0.17736 | 0.1393 | 0 | 0 | 0 | 0 | 0.14628 | 0 | 0 | 1 | 0 | 0 | 0 | 0
Al0.05Co0.2Cr0.18Cu0.01Fe0.2Mo0.04Nb0.02Ni0.19Ti0.1 | 1 | FCC+IM | 530.5873 | 1022.877 | 1497.4705 | 19.0418 | 0 | 0.051877 | 0 | 0 | 0 | 0.19943 | 0.18141 | 0.011362 | 0.19803 | 0 | 0 | 0 | 0 | 0 | 0 | 0.043507 | 0 | 0.020832 | 0 | 0.19259 | 0 | 0 | 0 | 0 | 0 | 0 | 0.10096 | 0 | 0 | 0 | 0 | 0 | 1 | 0 | 0 | 0 | 0 | 0 | 0
Mo0.4Nb0.26Ta0.2Ti0.14 | 3 | BCC | 494.3868 | 1258.5875 | 1697.668 | 13.9286 | 0 | 0 | 0 | 0 | 0 | 0 | 0 | 0 | 0 | 0 | 0 | 0 | 0 | 0 | 0 | 0.39658 | 0 | 0.26427 | 0 | 0 | 0 | 0 | 0 | 0 | 0 | 0.20073 | 0.13841 | 0 | 0 | 0 | 0 | 0 | 0 | 0 | 1 | 0 | 0 | 0 | 0
Al0.21Co0.17Cr0.08Fe0.11Ni0.44 | 1 | FCC+BCC | 391.9381 | 668.8898 | 1174.7377 | 22.4107 | 0 | 0.20879 | 0 | 0 | 0 | 0.16912 | 0.077965 | 0 | 0.10543 | 0 | 0 | 0 | 0 | 0 | 0 | 0 | 0 | 0 | 0 | 0.4387 | 0 | 0 | 0 | 0 | 0 | 0 | 0 | 0 | 0 | 0 | 0 | 0 | 1 | 0 | 0 | 0 | 0 | 0 | 0
Co0.13Cr0.18Fe0.16Mn0.08Ni0.14Pd0.3 | 1 | FCC+IM | 616.649 | 664.179 | 1035.3116 | 27.7546 | 0 | 0 | 0 | 0 | 0 | 0.13009 | 0.18056 | 0 | 0.16441 | 0 | 0 | 0 | 0 | 0 | 0.08121 | 0 | 0 | 0 | 0 | 0.14355 | 0.30018 | 0 | 0 | 0 | 0 | 0 | 0 | 0 | 0 | 0 | 0 | 0 | 1 | 0 | 0 | 0 | 0 | 0 | 0
Al0.13Cr0.28Fe0.3Ni0.28 | 1 | FCC+BCC+IM | 360.8563 | 793.2967 | 1365.2859 | 27.5642 | 0 | 0.13429 | 0 | 0 | 0 | 0 | 0.2822 | 0 | 0.30345 | 0 | 0 | 0 | 0 | 0 | 0 | 0 | 0 | 0 | 0 | 0.28007 | 0 | 0 | 0 | 0 | 0 | 0 | 0 | 0 | 0 | 0 | 0 | 0 | 1 | 0 | 0 | 0 | 0 | 0 | 0
Al0.05Co0.22Cr0.2Fe0.22Mo0.06Nb0.01Ni0.21Ti0.03 | 1 | FCC+IM | 403.0357 | 944.3024 | 1201.3086 | 17.5947 | 0 | 0.045305 | 0 | 0 | 0 | 0.21687 | 0.20014 | 0 | 0.21512 | 0 | 0 | 0 | 0 | 0 | 0 | 0.06117 | 0 | 0.013421 | 0 | 0.21366 | 0 | 0 | 0 | 0 | 0 | 0 | 0.03431 | 0 | 0 | 0 | 0 | 0 | 1 | 0 | 0 | 0 | 0 | 0 | 0
Al0.09Co0.23Cr0.23Fe0.24Ni0.21 | 3 | FCC | 119.486 | 469.1903 | 714.5775 | 48.7855 | 0 | 0.086171 | 0 | 0 | 0 | 0.23482 | 0.23341 | 0 | 0.23591 | 0 | 0 | 0 | 0 | 0 | 0 | 0 | 0 | 0 | 0 | 0.20969 | 0 | 0 | 0 | 0 | 0 | 0 | 0 | 0 | 0 | 0 | 0 | 0 | 0 | 0 | 1 | 0 | 0 | 0 | 0
Al0.22Nb0.2Ti0.31V0.18Zr0.09 | 3 | BCC+IM | 448.4593 | 1128.21 | 1278.83 | 13.4461 | 0 | 0.22278 | 0 | 0 | 0 | 0 | 0 | 0 | 0 | 0 | 0 | 0 | 0 | 0 | 0 | 0 | 0 | 0.20138 | 0 | 0 | 0 | 0 | 0 | 0 | 0 | 0 | 0.31054 | 0.17936 | 0 | 0 | 0 | 0.085938 | 0 | 0 | 1 | 0 | 0 | 0 | 0
Co0.17Cr0.18Fe0.2Mn0.22Ni0.21V0.02 | 1 | FCC | 211.7359 | 426.4091 | 652.1044 | 40.2866 | 0 | 0 | 0 | 0 | 0 | 0.17411 | 0.17673 | 0 | 0.19651 | 0 | 0 | 0 | 0 | 0 | 0.2223 | 0 | 0 | 0 | 0 | 0.20782 | 0 | 0 | 0 | 0 | 0 | 0 | 0 | 0.022525 | 0 | 0 | 0 | 0 | 1 | 0 | 0 | 0 | 0 | 0 | 0
Al0.19Co0.09Cr0.21Cu0.06Fe0.04Nb0.11Ti0.12V0.18 | 1 | BCC | 725.81 | 1425.3387 | 1511.6526 | 8.9974 | 0 | 0.19172 | 0 | 0 | 0 | 0.09174 | 0.21422 | 0.057213 | 0.035331 | 0 | 0 | 0 | 0 | 0 | 0 | 0 | 0 | 0.11373 | 0 | 0 | 0 | 0 | 0 | 0 | 0 | 0 | 0.11522 | 0.18082 | 0 | 0 | 0 | 0 | 1 | 0 | 0 | 0 | 0 | 0 | 0
Al0.05Co0.21Cr0.2Fe0.21Mo0.04Nb0.04Ni0.21Ti0.04 | 1 | FCC+IM | 433.1112 | 963.5859 | 1422.1103 | 16.8058 | 0 | 0.049354 | 0 | 0 | 0 | 0.21076 | 0.19854 | 0 | 0.21013 | 0 | 0 | 0 | 0 | 0 | 0 | 0.04257 | 0 | 0.036085 | 0 | 0.20814 | 0 | 0 | 0 | 0 | 0 | 0 | 0.044428 | 0 | 0 | 0 | 0 | 0 | 1 | 0 | 0 | 0 | 0 | 0 | 0
Co0.25Cr0.24Cu0.01Fe0.25Ni0.25 | 1 | FCC | 152.9198 | 278.0687 | 502.0832 | 53.0915 | 0 | 0 | 0 | 0 | 0 | 0.25266 | 0.23516 | 0.012559 | 0.25398 | 0 | 0 | 0 | 0 | 0 | 0 | 0 | 0 | 0 | 0 | 0.24564 | 0 | 0 | 0 | 0 | 0 | 0 | 0 | 0 | 0 | 0 | 0 | 0 | 1 | 0 | 0 | 0 | 0 | 0 | 0
Co0.2Cu0.21Fe0.22Mn0.16Ni0.21Sn0.01 | 1 | FCC | 280.6926 | 358.3281 | 474.8361 | 23.4887 | 0 | 0 | 0 | 0 | 0 | 0.2011 | 0 | 0.20828 | 0.22193 | 0 | 0 | 0 | 0 | 0 | 0.15714 | 0 | 0 | 0 | 0 | 0.20518 | 0 | 0 | 0 | 0 | 0.0063705 | 0 | 0 | 0 | 0 | 0 | 0 | 0 | 1 | 0 | 0 | 0 | 0 | 0 | 0
Hf0.12Mo0.06Nb0.3Ta0.19Ti0.12W0.07Zr0.14 | 3 | BCC | 469.767 | 1296.1849 | 1604.3219 | 21.4908 | 0 | 0 | 0 | 0 | 0 | 0 | 0 | 0 | 0 | 0 | 0 | 0.12174 | 0 | 0 | 0 | 0.058428 | 0 | 0.30396 | 0 | 0 | 0 | 0 | 0 | 0 | 0 | 0.19186 | 0.12254 | 0 | 0.065343 | 0 | 0 | 0.13614 | 0 | 0 | 1 | 0 | 0 | 0 | 0
Co0.04Cr0.05Mo0.17Nb0.13Ti0.21V0.16Zr0.25 | 3 | BCC | 573.4121 | 1529.521 | 3089.58 | 17.8705 | 0 | 0 | 0 | 0 | 0 | 0.038169 | 0.04724 | 0 | 0 | 0 | 0 | 0 | 0 | 0 | 0 | 0.17174 | 0 | 0.13385 | 0 | 0 | 0 | 0 | 0 | 0 | 0 | 0 | 0.20543 | 0.15521 | 0 | 0 | 0 | 0.24836 | 0 | 0 | 1 | 0 | 0 | 0 | 0
Al0.04Co0.28Cr0.35Fe0.01Ni0.32 | 2 | FCC | 283.2775 | 681.05 | 983.3224 | 48.1749 | 0 | 0.039135 | 0 | 0 | 0 | 0.27556 | 0.34703 | 0 | 0.014267 | 0 | 0 | 0 | 0 | 0 | 0 | 0 | 0 | 0 | 0 | 0.32401 | 0 | 0 | 0 | 0 | 0 | 0 | 0 | 0 | 0 | 0 | 0 | 0 | 0 | 1 | 0 | 0 | 0 | 0 | 0
Al0.09Co0.23Cr0.23Fe0.24Ni0.21 | 3 | FCC | 119.486 | 469.1903 | 714.5775 | 48.7855 | 0 | 0.086171 | 0 | 0 | 0 | 0.23482 | 0.23341 | 0 | 0.23591 | 0 | 0 | 0 | 0 | 0 | 0 | 0 | 0 | 0 | 0 | 0.20969 | 0 | 0 | 0 | 0 | 0 | 0 | 0 | 0 | 0 | 0 | 0 | 0 | 0 | 0 | 1 | 0 | 0 | 0 | 0
Al0.1Hf0.21Nb0.18Ta0.15Ti0.15Zr0.21 | 1 | BCC | 432.0906 | 1049.84 | 1762.3392 | 30.7735 | 0 | 0.10329 | 0 | 0 | 0 | 0 | 0 | 0 | 0 | 0 | 0 | 0.21043 | 0 | 0 | 0 | 0 | 0 | 0.17531 | 0 | 0 | 0 | 0 | 0 | 0 | 0 | 0.14763 | 0.15106 | 0 | 0 | 0 | 0 | 0.21227 | 1 | 0 | 0 | 0 | 0 | 0 | 0
Al0.16Co0.17Cr0.22Fe0.21Ni0.24 | 1 | FCC+BCC | 467.7366 | 1055.4378 | 1358.9589 | 23.4649 | 0 | 0.16296 | 0 | 0 | 0 | 0.16541 | 0.21621 | 0 | 0.21395 | 0 | 0 | 0 | 0 | 0 | 0 | 0 | 0 | 0 | 0 | 0.24146 | 0 | 0 | 0 | 0 | 0 | 0 | 0 | 0 | 0 | 0 | 0 | 0 | 1 | 0 | 0 | 0 | 0 | 0 | 0
Mo0.25Nb0.21Ta0.11Ti0.1V0.24W0.09 | 1 | BCC | 517.3072 | 1448.7072 | 1950.36 | 15.0088 | 0 | 0 | 0 | 0 | 0 | 0 | 0 | 0 | 0 | 0 | 0 | 0 | 0 | 0 | 0 | 0.24722 | 0 | 0.20815 | 0 | 0 | 0 | 0 | 0 | 0 | 0 | 0.11048 | 0.10124 | 0.24449 | 0.088422 | 0 | 0 | 0 | 1 | 0 | 0 | 0 | 0 | 0 | 0
Al0.03Co0.17Cr0.13Cu0.14Fe0.16Mo0.09Ni0.15Ti0.13 | 1 | FCC+IM | 667.037 | 1416.5341 | 1463.8895 | 5.5007 | 0 | 0.033772 | 0 | 0 | 0 | 0.16515 | 0.12966 | 0.14086 | 0.15976 | 0 | 0 | 0 | 0 | 0 | 0 | 0.090882 | 0 | 0 | 0 | 0.1523 | 0 | 0 | 0 | 0 | 0 | 0 | 0.12761 | 0 | 0 | 0 | 0 | 0 | 1 | 0 | 0 | 0 | 0 | 0 | 0
Al0.1Co0.21Cr0.2Fe0.2Nb0.03Ni0.21Ti0.05 | 1 | FCC+BCC+IM | 399.3643 | 1038.721 | 1523.0225 | 25.0176 | 0 | 0.097267 | 0 | 0 | 0 | 0.21359 | 0.20109 | 0 | 0.2021 | 0 | 0 | 0 | 0 | 0 | 0 | 0 | 0 | 0.026909 | 0 | 0.21378 | 0 | 0 | 0 | 0 | 0 | 0 | 0.045252 | 0 | 0 | 0 | 0 | 0 | 1 | 0 | 0 | 0 | 0 | 0 | 0
Co0.05Cr0.2Fe0.21Mn0.08Ni0.34V0.1W0.02 | 1 | FCC | 276.0245 | 476.4614 | 667.4687 | 28.4785 | 0 | 0 | 0 | 0 | 0 | 0.051563 | 0.20005 | 0 | 0.20819 | 0 | 0 | 0 | 0 | 0 | 0.078307 | 0 | 0 | 0 | 0 | 0.33575 | 0 | 0 | 0 | 0 | 0 | 0 | 0 | 0.10169 | 0.024454 | 0 | 0 | 0 | 1 | 0 | 0 | 0 | 0 | 0 | 0
Al0.11Cr0.1Cu0.13Nb0.13Ni0.07Ti0.17V0.15Zn0.01Zr0.13 | 3 | BCC | 621.3935 | 1334.0286 | 1501.4225 | 12.2878 | 0 | 0.10872 | 0 | 0 | 0 | 0 | 0.096286 | 0.13041 | 0 | 0 | 0 | 0 | 0 | 0 | 0 | 0 | 0 | 0.13261 | 0 | 0.07023 | 0 | 0 | 0 | 0 | 0 | 0 | 0.16775 | 0.15226 | 0 | 0 | 0.0080762 | 0.13366 | 0 | 0 | 1 | 0 | 0 | 0 | 0
Al0.05Co0.14Cr0.13Cu0.11Fe0.14Mo0.01Nb0.04Ni0.13Ti0.15V0.04Zr0.06 | 1 | FCC | 658.388 | 1359.3887 | 1618.11 | 9.2823 | 0 | 0.050052 | 0 | 0 | 0 | 0.14269 | 0.12957 | 0.11213 | 0.1425 | 0 | 0 | 0 | 0 | 0 | 0 | 0.0090863 | 0 | 0.036395 | 0 | 0.13432 | 0 | 0 | 0 | 0 | 0 | 0 | 0.14566 | 0.041432 | 0 | 0 | 0 | 0.056173 | 1 | 0 | 0 | 0 | 0 | 0 | 0
Al0.16Cr0.2Nb0.2Ti0.17V0.27 | 1 | BCC | 599.8902 | 1370.2985 | 1855.2913 | 21.0811 | 0 | 0.15511 | 0 | 0 | 0 | 0 | 0.20424 | 0 | 0 | 0 | 0 | 0 | 0 | 0 | 0 | 0 | 0 | 0.19652 | 0 | 0 | 0 | 0 | 0 | 0 | 0 | 0 | 0.17059 | 0.27354 | 0 | 0 | 0 | 0 | 1 | 0 | 0 | 0 | 0 | 0 | 0
Hf0.15Nb0.28Ta0.12Ti0.18W0.01Zr0.24 | 3 | BCC | 483.0735 | 1142.21 | 1313.3716 | 15.2507 | 0 | 0 | 0 | 0 | 0 | 0 | 0 | 0 | 0 | 0 | 0 | 0.15296 | 0 | 0 | 0 | 0 | 0 | 0.28001 | 0 | 0 | 0 | 0 | 0 | 0 | 0 | 0.12408 | 0.18444 | 0 | 0.012701 | 0 | 0 | 0.24437 | 0 | 0 | 1 | 0 | 0 | 0 | 0
Al0.17Cr0.21Fe0.3Mn0.02Mo0.01Ni0.28 | 1 | FCC+BCC+IM | 414.9001 | 914.205 | 1518.9141 | 19.164 | 0 | 0.16766 | 0 | 0 | 0 | 0 | 0.21303 | 0 | 0.30329 | 0 | 0 | 0 | 0 | 0 | 0.024815 | 0.0084024 | 0 | 0 | 0 | 0.2828 | 0 | 0 | 0 | 0 | 0 | 0 | 0 | 0 | 0 | 0 | 0 | 0 | 1 | 0 | 0 | 0 | 0 | 0 | 0
Al0.2Nb0.19Ta0.19Ti0.23Zr0.19 | 1 | BCC | 515.2234 | 1313.3537 | 1565.0485 | 12.6815 | 0 | 0.20201 | 0 | 0 | 0 | 0 | 0 | 0 | 0 | 0 | 0 | 0 | 0 | 0 | 0 | 0 | 0 | 0.18586 | 0 | 0 | 0 | 0 | 0 | 0 | 0 | 0.18602 | 0.23141 | 0 | 0 | 0 | 0 | 0.1947 | 1 | 0 | 0 | 0 | 0 | 0 | 0
Al0.13Co0.08Cr0.21Nb0.16Ti0.17V0.24Zr0.01 | 1 | BCC | 677.133 | 1350.7855 | 1761.0963 | 18.2271 | 0 | 0.13177 | 0 | 0 | 0 | 0.075248 | 0.20688 | 0 | 0 | 0 | 0 | 0 | 0 | 0 | 0 | 0 | 0 | 0.15992 | 0 | 0 | 0 | 0 | 0 | 0 | 0 | 0 | 0.17484 | 0.24494 | 0 | 0 | 0 | 0.0064021 | 1 | 0 | 0 | 0 | 0 | 0 | 0
Co0.2Cr0.18Cu0.2Fe0.2Ni0.19Ti0.01V0.03 | 1 | FCC | 279.1725 | 439.5593 | 770.2333 | 37.022 | 0 | 0 | 0 | 0 | 0 | 0.19791 | 0.18055 | 0.20039 | 0.19959 | 0 | 0 | 0 | 0 | 0 | 0 | 0 | 0 | 0 | 0 | 0.18561 | 0 | 0 | 0 | 0 | 0 | 0 | 0.010075 | 0.025864 | 0 | 0 | 0 | 0 | 1 | 0 | 0 | 0 | 0 | 0 | 0
Mo0.2Nb0.22Ta0.17V0.22W0.18 | 4 | BCC | 595.7686 | 2187.96 | 2671.265 | 11.0245 | 0 | 0 | 0 | 0 | 0 | 0 | 0 | 0 | 0 | 0 | 0 | 0 | 0 | 0 | 0 | 0.20432 | 0 | 0.22242 | 0 | 0 | 0 | 0 | 0 | 0 | 0 | 0.17379 | 0 | 0.22006 | 0.17941 | 0 | 0 | 0 | 0 | 0 | 0 | 1 | 0 | 0 | 0
Al0.03Co0.33Cr0.18Fe0.11Ni0.35 | 1 | FCC | 331.8401 | 318.4426 | 781.5721 | 28.7939 | 0 | 0.027246 | 0 | 0 | 0 | 0.32597 | 0.18215 | 0 | 0.10982 | 0 | 0 | 0 | 0 | 0 | 0 | 0 | 0 | 0 | 0 | 0.35481 | 0 | 0 | 0 | 0 | 0 | 0 | 0 | 0 | 0 | 0 | 0 | 0 | 1 | 0 | 0 | 0 | 0 | 0 | 0
Al0.09Ta0.36Ti0.55 | 5 | BCC | 425.069 | 1248.5 | 1289.03 | 27.0555 | 0 | 0.087743 | 0 | 0 | 0 | 0 | 0 | 0 | 0 | 0 | 0 | 0 | 0 | 0 | 0 | 0 | 0 | 0 | 0 | 0 | 0 | 0 | 0 | 0 | 0 | 0.35864 | 0.55362 | 0 | 0 | 0 | 0 | 0 | 0 | 0 | 0 | 0 | 1 | 0 | 0
Al0.16Co0.2Cr0.12Fe0.14Mo0.07Ni0.2Ti0.12 | 1 | FCC+BCC+IM | 619.0237 | 1460.102 | 2155.8327 | 17.164 | 0 | 0.1581 | 0 | 0 | 0 | 0.1959 | 0.11651 | 0 | 0.14369 | 0 | 0 | 0 | 0 | 0 | 0 | 0.07065 | 0 | 0 | 0 | 0.19942 | 0 | 0 | 0 | 0 | 0 | 0 | 0.11573 | 0 | 0 | 0 | 0 | 0 | 1 | 0 | 0 | 0 | 0 | 0 | 0
Al0.21Cr0.19Fe0.25Mo0.06Ni0.3 | 1 | BCC+IM | 464.6785 | 1499.18 | 2069.708 | 19.9292 | 0 | 0.20518 | 0 | 0 | 0 | 0 | 0.18844 | 0 | 0.24917 | 0 | 0 | 0 | 0 | 0 | 0 | 0.061871 | 0 | 0 | 0 | 0.29533 | 0 | 0 | 0 | 0 | 0 | 0 | 0 | 0 | 0 | 0 | 0 | 0 | 1 | 0 | 0 | 0 | 0 | 0 | 0
Al0.05Co0.21Cr0.17Cu0.19Fe0.18Ni0.2 | 1 | FCC | 248.2569 | 401.488 | 772.0443 | 23.6011 | 0 | 0.046412 | 0 | 0 | 0 | 0.20756 | 0.17444 | 0.19041 | 0.18066 | 0 | 0 | 0 | 0 | 0 | 0 | 0 | 0 | 0 | 0 | 0.20051 | 0 | 0 | 0 | 0 | 0 | 0 | 0 | 0 | 0 | 0 | 0 | 0 | 1 | 0 | 0 | 0 | 0 | 0 | 0
Co0.22Fe0.19Mo0.14Ni0.23V0.23 | 1 | FCC | 531.1146 | 746.682 | 948.9114 | 18.265 | 0 | 0 | 0 | 0 | 0 | 0.21747 | 0 | 0 | 0.1851 | 0 | 0 | 0 | 0 | 0 | 0 | 0.13523 | 0 | 0 | 0 | 0.23105 | 0 | 0 | 0 | 0 | 0 | 0 | 0 | 0.23115 | 0 | 0 | 0 | 0 | 1 | 0 | 0 | 0 | 0 | 0 | 0
Al0.18Cr0.25Fe0.29Ni0.27 | 1 | FCC+BCC+IM | 437.2448 | 937.951 | 2021.6558 | 19.826 | 0 | 0.18366 | 0 | 0 | 0 | 0 | 0.24824 | 0 | 0.2913 | 0 | 0 | 0 | 0 | 0 | 0 | 0 | 0 | 0 | 0 | 0.27361 | 0 | 0 | 0 | 0 | 0 | 0 | 0 | 0 | 0 | 0 | 0 | 0 | 1 | 0 | 0 | 0 | 0 | 0 | 0
Al0.44Co0.19Cr0.32Ni0.05 | 1 |  | 849.996 | 1193.9574 | 1835.5962 | 27.2058 | 0 | 0.43606 | 0 | 0 | 0 | 0.18701 | 0.32462 | 0 | 0 | 0 | 0 | 0 | 0 | 0 | 0 | 0 | 0 | 0 | 0 | 0.05231 | 0 | 0 | 0 | 0 | 0 | 0 | 0 | 0 | 0 | 0 | 0 | 0 | 1 | 0 | 0 | 0 | 0 | 0 | 0
Al0.09Co0.23Cr0.23Fe0.24Ni0.21 | 3 | FCC | 119.486 | 469.1903 | 714.5775 | 48.7855 | 0 | 0.086171 | 0 | 0 | 0 | 0.23482 | 0.23341 | 0 | 0.23591 | 0 | 0 | 0 | 0 | 0 | 0 | 0 | 0 | 0 | 0 | 0.20969 | 0 | 0 | 0 | 0 | 0 | 0 | 0 | 0 | 0 | 0 | 0 | 0 | 0 | 0 | 1 | 0 | 0 | 0 | 0
Co0.22Cu0.22Fe0.23Ni0.23Si0.1 | 1 | FCC | 228.9908 | 381.5035 | 534.8026 | 27.745 | 0 | 0 | 0 | 0 | 0 | 0.21601 | 0 | 0.2233 | 0.23148 | 0 | 0 | 0 | 0 | 0 | 0 | 0 | 0 | 0 | 0 | 0.22888 | 0 | 0 | 0 | 0.10033 | 0 | 0 | 0 | 0 | 0 | 0 | 0 | 0 | 1 | 0 | 0 | 0 | 0 | 0 | 0
Al0.19Cr0.23Fe0.29Ni0.29 | 1 | BCC+IM | 445.9833 | 895.624 | 2028.5486 | 19.497 | 0 | 0.19343 | 0 | 0 | 0 | 0 | 0.22517 | 0 | 0.28844 | 0 | 0 | 0 | 0 | 0 | 0 | 0 | 0 | 0 | 0 | 0.29296 | 0 | 0 | 0 | 0 | 0 | 0 | 0 | 0 | 0 | 0 | 0 | 0 | 1 | 0 | 0 | 0 | 0 | 0 | 0
Al0.07Co0.17Cr0.24Fe0.14Nb0.07Ni0.21Ti0.04V0.06 | 4 | FCC+BCC+IM | 436.3732 | 1450.4225 | 1530.6603 | 11.8841 | 0 | 0.07167 | 0 | 0 | 0 | 0.17211 | 0.23661 | 0 | 0.14299 | 0 | 0 | 0 | 0 | 0 | 0 | 0 | 0 | 0.072302 | 0 | 0.20594 | 0 | 0 | 0 | 0 | 0 | 0 | 0.042207 | 0.056161 | 0 | 0 | 0 | 0 | 0 | 0 | 0 | 1 | 0 | 0 | 0
Al0.01Cr0.16Fe0.37Mn0.28Ni0.19 | 1 | FCC | 253.9566 | 284.4423 | 617.9982 | 47.4187 | 0 | 0.0061766 | 0 | 0 | 0 | 0 | 0.15621 | 0 | 0.36974 | 0 | 0 | 0 | 0 | 0 | 0.28022 | 0 | 0 | 0 | 0 | 0.18765 | 0 | 0 | 0 | 0 | 0 | 0 | 0 | 0 | 0 | 0 | 0 | 0 | 1 | 0 | 0 | 0 | 0 | 0 | 0
Al0.2Cr0.23Fe0.27Ni0.29 | 1 | BCC+IM | 440.2859 | 887.992 | 2109.26 | 22.057 | 0 | 0.20468 | 0 | 0 | 0 | 0 | 0.2269 | 0 | 0.27452 | 0 | 0 | 0 | 0 | 0 | 0 | 0 | 0 | 0 | 0 | 0.29389 | 0 | 0 | 0 | 0 | 0 | 0 | 0 | 0 | 0 | 0 | 0 | 0 | 1 | 0 | 0 | 0 | 0 | 0 | 0
Al0.09Co0.23Cr0.23Fe0.24Ni0.21 | 3 | FCC | 119.486 | 469.1903 | 714.5775 | 48.7855 | 0 | 0.086171 | 0 | 0 | 0 | 0.23482 | 0.23341 | 0 | 0.23591 | 0 | 0 | 0 | 0 | 0 | 0 | 0 | 0 | 0 | 0 | 0.20969 | 0 | 0 | 0 | 0 | 0 | 0 | 0 | 0 | 0 | 0 | 0 | 0 | 0 | 0 | 1 | 0 | 0 | 0 | 0
Co0.33Cr0.15Fe0.11Ni0.41 | 5 | FCC | 379.7075 | 622.861 | 870.0988 | 23.0244 | 0 | 0 | 0 | 0 | 0 | 0.33162 | 0.15388 | 0 | 0.10757 | 0 | 0 | 0 | 0 | 0 | 0 | 0 | 0 | 0 | 0 | 0.40693 | 0 | 0 | 0 | 0 | 0 | 0 | 0 | 0 | 0 | 0 | 0 | 0 | 0 | 0 | 0 | 0 | 1 | 0 | 0
Al0.09Co0.23Cr0.23Fe0.24Ni0.21 | 3 | FCC | 119.486 | 469.1903 | 714.5775 | 48.7855 | 0 | 0.086171 | 0 | 0 | 0 | 0.23482 | 0.23341 | 0 | 0.23591 | 0 | 0 | 0 | 0 | 0 | 0 | 0 | 0 | 0 | 0 | 0.20969 | 0 | 0 | 0 | 0 | 0 | 0 | 0 | 0 | 0 | 0 | 0 | 0 | 0 | 0 | 1 | 0 | 0 | 0 | 0
B0.1Co0.21Cu0.21Fe0.16Ni0.31 | 7 | FCC | 306.0046 | 668.5772 | 838.2884 | 25.1317 | 0 | 0 | 0.10118 | 0 | 0 | 0.21196 | 0 | 0.21421 | 0.16423 | 0 | 0 | 0 | 0 | 0 | 0 | 0 | 0 | 0 | 0 | 0.30842 | 0 | 0 | 0 | 0 | 0 | 0 | 0 | 0 | 0 | 0 | 0 | 0 | 0 | 0 | 0 | 0 | 0 | 0 | 1
Al0.25Cr0.1Fe0.1Mo0.22Ni0.11Ti0.16V0.05 | 3 | BCC | 675.725 | 1183.0967 | 1641.393 | 13.055 | 0 | 0.25412 | 0 | 0 | 0 | 0 | 0.099942 | 0 | 0.10157 | 0 | 0 | 0 | 0 | 0 | 0 | 0.22441 | 0 | 0 | 0 | 0.1089 | 0 | 0 | 0 | 0 | 0 | 0 | 0.16096 | 0.050108 | 0 | 0 | 0 | 0 | 0 | 0 | 1 | 0 | 0 | 0 | 0
Al0.01Co0.32Fe0.33Ni0.33 | 1 | FCC | 133.4558 | 215.2222 | 531.4803 | 45.7767 | 0 | 0.014587 | 0 | 0 | 0 | 0.32495 | 0 | 0 | 0.33166 | 0 | 0 | 0 | 0 | 0 | 0 | 0 | 0 | 0 | 0 | 0.32881 | 0 | 0 | 0 | 0 | 0 | 0 | 0 | 0 | 0 | 0 | 0 | 0 | 1 | 0 | 0 | 0 | 0 | 0 | 0
Co0.02Cr0.2Fe0.21Mn0.04Ni0.36V0.12W0.05 | 1 |  | 506.2744 | 489.7752 | 701.6667 | 25.8436 | 0 | 0 | 0 | 0 | 0 | 0.019779 | 0.20236 | 0 | 0.20742 | 0 | 0 | 0 | 0 | 0 | 0.040645 | 0 | 0 | 0 | 0 | 0.36198 | 0 | 0 | 0 | 0 | 0 | 0 | 0 | 0.11981 | 0.048002 | 0 | 0 | 0 | 1 | 0 | 0 | 0 | 0 | 0 | 0
Al0.09Co0.23Cr0.23Fe0.24Ni0.21 | 3 | FCC | 119.486 | 469.1903 | 714.5775 | 48.7855 | 0 | 0.086171 | 0 | 0 | 0 | 0.23482 | 0.23341 | 0 | 0.23591 | 0 | 0 | 0 | 0 | 0 | 0 | 0 | 0 | 0 | 0 | 0.20969 | 0 | 0 | 0 | 0 | 0 | 0 | 0 | 0 | 0 | 0 | 0 | 0 | 0 | 0 | 1 | 0 | 0 | 0 | 0
Mo0.27Nb0.2Ta0.16Ti0.17Zr0.21 | 3 | BCC | 511.0891 | 1426.71 | 1682.43 | 17.2228 | 0 | 0 | 0 | 0 | 0 | 0 | 0 | 0 | 0 | 0 | 0 | 0 | 0 | 0 | 0 | 0.26513 | 0 | 0.20199 | 0 | 0 | 0 | 0 | 0 | 0 | 0 | 0.15987 | 0.16718 | 0 | 0 | 0 | 0 | 0.20582 | 0 | 0 | 1 | 0 | 0 | 0 | 0
Co0.19Cr0.25Cu0.18Fe0.03Nb0.14Ni0.21 | 6 | FCC+IM | 387.3015 | 832.538 | 997.9669 | 13.0576 | 0 | 0 | 0 | 0 | 0 | 0.18661 | 0.25291 | 0.18118 | 0.032361 | 0 | 0 | 0 | 0 | 0 | 0 | 0 | 0 | 0.13529 | 0 | 0.21165 | 0 | 0 | 0 | 0 | 0 | 0 | 0 | 0 | 0 | 0 | 0 | 0 | 0 | 0 | 0 | 0 | 0 | 1 | 0
Al0.14Cr0.19Nb0.21Ti0.18V0.28 | 1 | BCC | 590.547 | 1300.6908 | 1767.4953 | 21.0869 | 0 | 0.13882 | 0 | 0 | 0 | 0 | 0.18742 | 0 | 0 | 0 | 0 | 0 | 0 | 0 | 0 | 0 | 0 | 0.20744 | 0 | 0 | 0 | 0 | 0 | 0 | 0 | 0 | 0.18208 | 0.28423 | 0 | 0 | 0 | 0 | 1 | 0 | 0 | 0 | 0 | 0 | 0
Co0.21Cr0.19Fe0.2Mn0.21Ni0.19 | 1 | FCC | 172.2057 | 384.2362 | 536.0535 | 48.6197 | 0 | 0 | 0 | 0 | 0 | 0.20999 | 0.18612 | 0 | 0.19835 | 0 | 0 | 0 | 0 | 0 | 0.20867 | 0 | 0 | 0 | 0 | 0.19458 | 0 | 0 | 0 | 0 | 0 | 0 | 0 | 0 | 0 | 0 | 0 | 0 | 1 | 0 | 0 | 0 | 0 | 0 | 0
Al0.09Co0.23Cr0.23Fe0.24Ni0.21 | 3 | FCC | 119.486 | 469.1903 | 714.5775 | 48.7855 | 0 | 0.086171 | 0 | 0 | 0 | 0.23482 | 0.23341 | 0 | 0.23591 | 0 | 0 | 0 | 0 | 0 | 0 | 0 | 0 | 0 | 0 | 0.20969 | 0 | 0 | 0 | 0 | 0 | 0 | 0 | 0 | 0 | 0 | 0 | 0 | 0 | 0 | 1 | 0 | 0 | 0 | 0
Co0.2Cr0.17Fe0.19Mn0.25Ni0.18V0.01 | 1 | FCC | 200.1188 | 434.8932 | 636.1406 | 46.8515 | 0 | 0 | 0 | 0 | 0 | 0.1995 | 0.17123 | 0 | 0.19313 | 0 | 0 | 0 | 0 | 0 | 0.25009 | 0 | 0 | 0 | 0 | 0.17946 | 0 | 0 | 0 | 0 | 0 | 0 | 0 | 0.0065942 | 0 | 0 | 0 | 0 | 1 | 0 | 0 | 0 | 0 | 0 | 0
Al0.11Cr0.1Cu0.24Fe0.17Mn0.01Ni0.22Ti0.14 | 3 | FCC | 591.5806 | 1178.4532 | 1573.2425 | 22.3399 | 0 | 0.11387 | 0 | 0 | 0 | 0 | 0.10212 | 0.24472 | 0.16583 | 0 | 0 | 0 | 0 | 0 | 0.013834 | 0 | 0 | 0 | 0 | 0.22213 | 0 | 0 | 0 | 0 | 0 | 0 | 0.1375 | 0 | 0 | 0 | 0 | 0 | 0 | 0 | 1 | 0 | 0 | 0 | 0
Hf0.27Nb0.17Ta0.14Ti0.1Zr0.31 | 2 | BCC | 448.2448 | 894.3572 | 1358.7945 | 15.616 | 0 | 0 | 0 | 0 | 0 | 0 | 0 | 0 | 0 | 0 | 0 | 0.27398 | 0 | 0 | 0 | 0 | 0 | 0.1749 | 0 | 0 | 0 | 0 | 0 | 0 | 0 | 0.13981 | 0.1047 | 0 | 0 | 0 | 0 | 0.3066 | 0 | 1 | 0 | 0 | 0 | 0 | 0
Co0.12Cr0.26Mo0.37Ti0.25 | 1 | BCC | 626.699 | 1618.8121 | 1676.621 | 12.1718 | 0 | 0 | 0 | 0 | 0 | 0.11619 | 0.2605 | 0 | 0 | 0 | 0 | 0 | 0 | 0 | 0 | 0.37281 | 0 | 0 | 0 | 0 | 0 | 0 | 0 | 0 | 0 | 0 | 0.25049 | 0 | 0 | 0 | 0 | 0 | 1 | 0 | 0 | 0 | 0 | 0 | 0
Al0.09Co0.23Cr0.23Fe0.24Ni0.21 | 3 | FCC | 119.486 | 469.1903 | 714.5775 | 48.7855 | 0 | 0.086171 | 0 | 0 | 0 | 0.23482 | 0.23341 | 0 | 0.23591 | 0 | 0 | 0 | 0 | 0 | 0 | 0 | 0 | 0 | 0 | 0.20969 | 0 | 0 | 0 | 0 | 0 | 0 | 0 | 0 | 0 | 0 | 0 | 0 | 0 | 0 | 1 | 0 | 0 | 0 | 0
Al0.19Cr0.01Cu0.22Fe0.13Ni0.18Ti0.27 | 3 | FCC | 447.7382 | 1190.6835 | 1260.7248 | 18.1179 | 0 | 0.18821 | 0 | 0 | 0 | 0 | 0.0067558 | 0.22345 | 0.1316 | 0 | 0 | 0 | 0 | 0 | 0 | 0 | 0 | 0 | 0 | 0.1829 | 0 | 0 | 0 | 0 | 0 | 0 | 0.26709 | 0 | 0 | 0 | 0 | 0 | 0 | 0 | 1 | 0 | 0 | 0 | 0
Mo0.22Nb0.19Ta0.17V0.25W0.17 | 5 | BCC | 657.8186 | 1524.69 | 1867.2395 | 14.2383 | 0 | 0 | 0 | 0 | 0 | 0 | 0 | 0 | 0 | 0 | 0 | 0 | 0 | 0 | 0 | 0.22011 | 0 | 0.19438 | 0 | 0 | 0 | 0 | 0 | 0 | 0 | 0.16576 | 0 | 0.25336 | 0.16639 | 0 | 0 | 0 | 0 | 0 | 0 | 0 | 1 | 0 | 0
Co0.21Cu0.21Fe0.19Mn0.13Ni0.23Sn0.03 | 1 | FCC+IM | 291.7927 | 408.474 | 552.9716 | 20.6854 | 0 | 0 | 0 | 0 | 0 | 0.21217 | 0 | 0.20945 | 0.19314 | 0 | 0 | 0 | 0 | 0 | 0.12768 | 0 | 0 | 0 | 0 | 0.22765 | 0 | 0 | 0 | 0 | 0.029918 | 0 | 0 | 0 | 0 | 0 | 0 | 0 | 1 | 0 | 0 | 0 | 0 | 0 | 0
Al0.12Hf0.19Nb0.13Ta0.28Ti0.13Zr0.15 | 1 | BCC | 414.9476 | 1273.83 | 1578.3283 | 28.7383 | 0 | 0.11671 | 0 | 0 | 0 | 0 | 0 | 0 | 0 | 0 | 0 | 0.18807 | 0 | 0 | 0 | 0 | 0 | 0.12633 | 0 | 0 | 0 | 0 | 0 | 0 | 0 | 0.28313 | 0.13271 | 0 | 0 | 0 | 0 | 0.15095 | 1 | 0 | 0 | 0 | 0 | 0 | 0
Al0.21Nb0.17Ta0.21Ti0.16W0.15Zr0.09 | 5 | BCC | 545.2655 | 1412.3574 | 1412.7891 | 12.4195 | 0 | 0.21051 | 0 | 0 | 0 | 0 | 0 | 0 | 0 | 0 | 0 | 0 | 0 | 0 | 0 | 0 | 0 | 0.17372 | 0 | 0 | 0 | 0 | 0 | 0 | 0 | 0.21469 | 0.16304 | 0 | 0.15233 | 0 | 0 | 0.085698 | 0 | 0 | 0 | 0 | 1 | 0 | 0
Al0.13Cr0.03Mo0.13Nb0.2Ti0.2V0.25Zr0.07 | 1 | BCC | 523.6339 | 1304.727 | 1560.879 | 19.3963 | 0 | 0.12766 | 0 | 0 | 0 | 0 | 0.028311 | 0 | 0 | 0 | 0 | 0 | 0 | 0 | 0 | 0.13198 | 0 | 0.19886 | 0 | 0 | 0 | 0 | 0 | 0 | 0 | 0 | 0.19798 | 0.24853 | 0 | 0 | 0 | 0.06668 | 1 | 0 | 0 | 0 | 0 | 0 | 0
Al0.04Co0.16Cr0.13Cu0.14Fe0.14Mn0.08Ni0.15V0.15 | 1 | FCC+BCC | 596.245 | 930.94 | 975.7244 | 8.922 | 0 | 0.041946 | 0 | 0 | 0 | 0.16213 | 0.13438 | 0.1399 | 0.14149 | 0 | 0 | 0 | 0 | 0 | 0.077915 | 0 | 0 | 0 | 0 | 0.14772 | 0 | 0 | 0 | 0 | 0 | 0 | 0 | 0.15452 | 0 | 0 | 0 | 0 | 1 | 0 | 0 | 0 | 0 | 0 | 0
Co0.21Fe0.17Mo0.2Ni0.24V0.18 | 1 | FCC+IM | 611.16 | 810.826 | 1025.6674 | 17.6136 | 0 | 0 | 0 | 0 | 0 | 0.20674 | 0 | 0 | 0.16704 | 0 | 0 | 0 | 0 | 0 | 0 | 0.19648 | 0 | 0 | 0 | 0.24337 | 0 | 0 | 0 | 0 | 0 | 0 | 0 | 0.18475 | 0 | 0 | 0 | 0 | 1 | 0 | 0 | 0 | 0 | 0 | 0
Mo0.26Nb0.26Ta0.04Ti0.14V0.06W0.23 | 1 | BCC | 510.5352 | 1415.65 | 1789.319 | 14.4054 | 0 | 0 | 0 | 0 | 0 | 0 | 0 | 0 | 0 | 0 | 0 | 0 | 0 | 0 | 0 | 0.25781 | 0 | 0.26287 | 0 | 0 | 0 | 0 | 0 | 0 | 0 | 0.044324 | 0.14224 | 0.059876 | 0.23289 | 0 | 0 | 0 | 1 | 0 | 0 | 0 | 0 | 0 | 0
Co0.2Cr0.18Fe0.2Mn0.21Ni0.18V0.03 | 1 | FCC | 173.0426 | 523.366 | 611.2949 | 50.4536 | 0 | 0 | 0 | 0 | 0 | 0.19999 | 0.1796 | 0 | 0.19615 | 0 | 0 | 0 | 0 | 0 | 0.21218 | 0 | 0 | 0 | 0 | 0.18252 | 0 | 0 | 0 | 0 | 0 | 0 | 0 | 0.029567 | 0 | 0 | 0 | 0 | 1 | 0 | 0 | 0 | 0 | 0 | 0
Al0.05Co0.19Cr0.17Cu0.04Fe0.19Mo0.04Nb0.02Ni0.18Ti0.11 | 1 | FCC+IM | 505.3842 | 1187.1836 | 1807.483 | 16.5105 | 0 | 0.051328 | 0 | 0 | 0 | 0.19244 | 0.17356 | 0.03574 | 0.19091 | 0 | 0 | 0 | 0 | 0 | 0 | 0.042602 | 0 | 0.017149 | 0 | 0.18482 | 0 | 0 | 0 | 0 | 0 | 0 | 0.11145 | 0 | 0 | 0 | 0 | 0 | 1 | 0 | 0 | 0 | 0 | 0 | 0
Al0.09Cr0.18Cu0.15Fe0.19Mn0.05Ni0.35 | 1 | FCC | 278.2454 | 441.3389 | 755.143 | 24.7386 | 0 | 0.089061 | 0 | 0 | 0 | 0 | 0.17567 | 0.15021 | 0.18967 | 0 | 0 | 0 | 0 | 0 | 0.04669 | 0 | 0 | 0 | 0 | 0.34869 | 0 | 0 | 0 | 0 | 0 | 0 | 0 | 0 | 0 | 0 | 0 | 0 | 1 | 0 | 0 | 0 | 0 | 0 | 0
Al0.08Cr0.18Cu0.19Fe0.2Mn0.01Ni0.34 | 1 | FCC | 261.735 | 381.9289 | 667.3876 | 27.594 | 0 | 0.082774 | 0 | 0 | 0 | 0 | 0.17761 | 0.1874 | 0.20208 | 0 | 0 | 0 | 0 | 0 | 0.006983 | 0 | 0 | 0 | 0 | 0.34315 | 0 | 0 | 0 | 0 | 0 | 0 | 0 | 0 | 0 | 0 | 0 | 0 | 1 | 0 | 0 | 0 | 0 | 0 | 0
Co0.2Cr0.18Fe0.2Mn0.21Ni0.19V0.02 | 1 | FCC | 174.4534 | 490.1101 | 552.6595 | 50.2216 | 0 | 0 | 0 | 0 | 0 | 0.20268 | 0.18209 | 0 | 0.19701 | 0 | 0 | 0 | 0 | 0 | 0.20776 | 0 | 0 | 0 | 0 | 0.18599 | 0 | 0 | 0 | 0 | 0 | 0 | 0 | 0.024464 | 0 | 0 | 0 | 0 | 1 | 0 | 0 | 0 | 0 | 0 | 0
Al0.21Co0.17Cr0.08Fe0.11Ni0.44 | 1 | FCC+BCC | 391.9381 | 668.8898 | 1174.7377 | 22.4107 | 0 | 0.20879 | 0 | 0 | 0 | 0.16912 | 0.077965 | 0 | 0.10543 | 0 | 0 | 0 | 0 | 0 | 0 | 0 | 0 | 0 | 0 | 0.4387 | 0 | 0 | 0 | 0 | 0 | 0 | 0 | 0 | 0 | 0 | 0 | 0 | 1 | 0 | 0 | 0 | 0 | 0 | 0
Co0.25Cr0.27Fe0.23Ni0.25 | 2 | FCC | 187.7226 | 503.3563 | 731.8993 | 47.3211 | 0 | 0 | 0 | 0 | 0 | 0.24981 | 0.26737 | 0 | 0.22981 | 0 | 0 | 0 | 0 | 0 | 0 | 0 | 0 | 0 | 0 | 0.25302 | 0 | 0 | 0 | 0 | 0 | 0 | 0 | 0 | 0 | 0 | 0 | 0 | 0 | 1 | 0 | 0 | 0 | 0 | 0
Al0.03Co0.17Cr0.12Cu0.14Fe0.16Mo0.11Ni0.15Ti0.12 | 1 | FCC+IM | 698.542 | 1539.0924 | 1592.8505 | 5.3597 | 0 | 0.027444 | 0 | 0 | 0 | 0.16525 | 0.12441 | 0.14386 | 0.1585 | 0 | 0 | 0 | 0 | 0 | 0 | 0.11206 | 0 | 0 | 0 | 0.15156 | 0 | 0 | 0 | 0 | 0 | 0 | 0.11692 | 0 | 0 | 0 | 0 | 0 | 1 | 0 | 0 | 0 | 0 | 0 | 0
Mo0.12Nb0.12Ta0.24V0.25W0.27 | 5 | BCC | 654.2262 | 1032.8193 | 1657.6332 | 12.2321 | 0 | 0 | 0 | 0 | 0 | 0 | 0 | 0 | 0 | 0 | 0 | 0 | 0 | 0 | 0 | 0.11508 | 0 | 0.12215 | 0 | 0 | 0 | 0 | 0 | 0 | 0 | 0.23709 | 0 | 0.25499 | 0.27069 | 0 | 0 | 0 | 0 | 0 | 0 | 0 | 1 | 0 | 0
Al0.09Co0.23Cr0.23Fe0.24Ni0.21 | 3 | FCC | 119.486 | 469.1903 | 714.5775 | 48.7855 | 0 | 0.086171 | 0 | 0 | 0 | 0.23482 | 0.23341 | 0 | 0.23591 | 0 | 0 | 0 | 0 | 0 | 0 | 0 | 0 | 0 | 0 | 0.20969 | 0 | 0 | 0 | 0 | 0 | 0 | 0 | 0 | 0 | 0 | 0 | 0 | 0 | 0 | 1 | 0 | 0 | 0 | 0
Nb0.28Ti0.17V0.29Zr0.26 | 1 | BCC | 473.3312 | 1234.12 | 1660.302 | 36.133 | 0 | 0 | 0 | 0 | 0 | 0 | 0 | 0 | 0 | 0 | 0 | 0 | 0 | 0 | 0 | 0 | 0 | 0.28378 | 0 | 0 | 0 | 0 | 0 | 0 | 0 | 0 | 0.16608 | 0.28555 | 0 | 0 | 0 | 0.26459 | 1 | 0 | 0 | 0 | 0 | 0 | 0
Al0.17Nb0.19Ti0.26V0.18Zr0.2 | 5 | BCC | 486.6049 | 1317.36 | 1578.6833 | 14.1165 | 0 | 0.17357 | 0 | 0 | 0 | 0 | 0 | 0 | 0 | 0 | 0 | 0 | 0 | 0 | 0 | 0 | 0 | 0.18582 | 0 | 0 | 0 | 0 | 0 | 0 | 0 | 0 | 0.26004 | 0.18305 | 0 | 0 | 0 | 0.19751 | 0 | 0 | 0 | 0 | 1 | 0 | 0
Al0.15Hf0.14Ta0.19Ti0.38Zr0.14 | 1 | BCC | 394.3417 | 1293.53 | 1687.495 | 31.725 | 0 | 0.15461 | 0 | 0 | 0 | 0 | 0 | 0 | 0 | 0 | 0 | 0.13909 | 0 | 0 | 0 | 0 | 0 | 0 | 0 | 0 | 0 | 0 | 0 | 0 | 0 | 0.18863 | 0.3825 | 0 | 0 | 0 | 0 | 0.13517 | 1 | 0 | 0 | 0 | 0 | 0 | 0
Co0.2Cr0.01Cu0.15Fe0.2Mn0.26Ni0.18 | 1 | FCC | 234.4456 | 396.7618 | 553.3312 | 29.188 | 0 | 0 | 0 | 0 | 0 | 0.20059 | 0.014924 | 0.14893 | 0.19574 | 0 | 0 | 0 | 0 | 0 | 0.25566 | 0 | 0 | 0 | 0 | 0.18416 | 0 | 0 | 0 | 0 | 0 | 0 | 0 | 0 | 0 | 0 | 0 | 0 | 1 | 0 | 0 | 0 | 0 | 0 | 0
Al0.07Co0.16Cr0.14Cu0.13Fe0.16Mo0.01Nb0.01Ni0.15Ti0.15V0.02 | 1 | FCC+BCC+IM | 655.41 | 1388.2417 | 1718.45 | 6.4848 | 0 | 0.067456 | 0 | 0 | 0 | 0.16221 | 0.1426 | 0.12716 | 0.15681 | 0 | 0 | 0 | 0 | 0 | 0 | 0.011996 | 0 | 0.010593 | 0 | 0.15327 | 0 | 0 | 0 | 0 | 0 | 0 | 0.15061 | 0.017294 | 0 | 0 | 0 | 0 | 1 | 0 | 0 | 0 | 0 | 0 | 0
Cr0.25Cu0.21Fe0.3Ni0.19Ti0.05 | 1 | FCC | 370.3189 | 1183.8772 | 1368.875 | 20.2134 | 0 | 0 | 0 | 0 | 0 | 0 | 0.25253 | 0.20702 | 0.30249 | 0 | 0 | 0 | 0 | 0 | 0 | 0 | 0 | 0 | 0 | 0.18573 | 0 | 0 | 0 | 0 | 0 | 0 | 0.052223 | 0 | 0 | 0 | 0 | 0 | 1 | 0 | 0 | 0 | 0 | 0 | 0
Al0.07Co0.17Cr0.13Cu0.14Fe0.16Mo0.06Ni0.16Ti0.12 | 1 | FCC+BCC+IM | 645.71 | 1365.1559 | 1755.042 | 6.3704 | 0 | 0.067859 | 0 | 0 | 0 | 0.16935 | 0.13183 | 0.13892 | 0.155 | 0 | 0 | 0 | 0 | 0 | 0 | 0.06145 | 0 | 0 | 0 | 0.15878 | 0 | 0 | 0 | 0 | 0 | 0 | 0.1168 | 0 | 0 | 0 | 0 | 0 | 1 | 0 | 0 | 0 | 0 | 0 | 0
Al0.09Co0.23Cr0.23Fe0.24Ni0.21 | 3 | FCC | 119.486 | 469.1903 | 714.5775 | 48.7855 | 0 | 0.086171 | 0 | 0 | 0 | 0.23482 | 0.23341 | 0 | 0.23591 | 0 | 0 | 0 | 0 | 0 | 0 | 0 | 0 | 0 | 0 | 0.20969 | 0 | 0 | 0 | 0 | 0 | 0 | 0 | 0 | 0 | 0 | 0 | 0 | 0 | 0 | 1 | 0 | 0 | 0 | 0
Al0.2Cr0.23Nb0.19Ti0.13V0.25 | 1 | BCC | 705.765 | 1371.1989 | 1496.1225 | 20.8462 | 0 | 0.2043 | 0 | 0 | 0 | 0 | 0.23061 | 0 | 0 | 0 | 0 | 0 | 0 | 0 | 0 | 0 | 0 | 0.18583 | 0 | 0 | 0 | 0 | 0 | 0 | 0 | 0 | 0.12731 | 0.25194 | 0 | 0 | 0 | 0 | 1 | 0 | 0 | 0 | 0 | 0 | 0
Al0.03Co0.18Cr0.16Cu0.16Fe0.17Ni0.17V0.12 | 1 | FCC | 335.2306 | 593.7233 | 971.5857 | 13.5601 | 0 | 0.034217 | 0 | 0 | 0 | 0.18428 | 0.15824 | 0.16074 | 0.16946 | 0 | 0 | 0 | 0 | 0 | 0 | 0 | 0 | 0 | 0 | 0.17003 | 0 | 0 | 0 | 0 | 0 | 0 | 0 | 0.12304 | 0 | 0 | 0 | 0 | 1 | 0 | 0 | 0 | 0 | 0 | 0
Al0.09Co0.23Cr0.23Fe0.24Ni0.21 | 3 | FCC | 119.486 | 469.1903 | 714.5775 | 48.7855 | 0 | 0.086171 | 0 | 0 | 0 | 0.23482 | 0.23341 | 0 | 0.23591 | 0 | 0 | 0 | 0 | 0 | 0 | 0 | 0 | 0 | 0 | 0.20969 | 0 | 0 | 0 | 0 | 0 | 0 | 0 | 0 | 0 | 0 | 0 | 0 | 0 | 0 | 1 | 0 | 0 | 0 | 0
Al0.02Co0.26Cr0.3Fe0.15Ni0.28 | 2 | FCC | 275.6572 | 683.8157 | 961.1843 | 30.6136 | 0 | 0.022693 | 0 | 0 | 0 | 0.25612 | 0.29716 | 0 | 0.14544 | 0 | 0 | 0 | 0 | 0 | 0 | 0 | 0 | 0 | 0 | 0.27858 | 0 | 0 | 0 | 0 | 0 | 0 | 0 | 0 | 0 | 0 | 0 | 0 | 0 | 1 | 0 | 0 | 0 | 0 | 0
Al0.25Cr0.11Fe0.11Mo0.25Ni0.12Ti0.13V0.04 | 3 | BCC | 676.465 | 1334.6197 | 1657.309 | 13.0824 | 0 | 0.24836 | 0 | 0 | 0 | 0 | 0.10912 | 0 | 0.10604 | 0 | 0 | 0 | 0 | 0 | 0 | 0.24714 | 0 | 0 | 0 | 0.11663 | 0 | 0 | 0 | 0 | 0 | 0 | 0.13414 | 0.03857 | 0 | 0 | 0 | 0 | 0 | 0 | 1 | 0 | 0 | 0 | 0
Co0.25Cr0.24Fe0.26Ni0.26 | 1 | FCC | 159.5157 | 273.376 | 487.6268 | 52.1002 | 0 | 0 | 0 | 0 | 0 | 0.24719 | 0.23576 | 0 | 0.25763 | 0 | 0 | 0 | 0 | 0 | 0 | 0 | 0 | 0 | 0 | 0.25942 | 0 | 0 | 0 | 0 | 0 | 0 | 0 | 0 | 0 | 0 | 0 | 0 | 1 | 0 | 0 | 0 | 0 | 0 | 0
Al0.09Co0.23Cr0.23Fe0.24Ni0.21 | 3 | FCC | 119.486 | 469.1903 | 714.5775 | 48.7855 | 0 | 0.086171 | 0 | 0 | 0 | 0.23482 | 0.23341 | 0 | 0.23591 | 0 | 0 | 0 | 0 | 0 | 0 | 0 | 0 | 0 | 0 | 0.20969 | 0 | 0 | 0 | 0 | 0 | 0 | 0 | 0 | 0 | 0 | 0 | 0 | 0 | 0 | 1 | 0 | 0 | 0 | 0
Al0.09Co0.21Cr0.16Fe0.18Ni0.19Si0.17 | 1 | FCC+BCC | 468.2252 | 582.0892 | 942.9771 | 49.0169 | 0 | 0.085093 | 0 | 0 | 0 | 0.20523 | 0.16453 | 0 | 0.18176 | 0 | 0 | 0 | 0 | 0 | 0 | 0 | 0 | 0 | 0 | 0.19162 | 0 | 0 | 0 | 0.17176 | 0 | 0 | 0 | 0 | 0 | 0 | 0 | 0 | 1 | 0 | 0 | 0 | 0 | 0 | 0
Co0.2Cr0.18Fe0.2Mn0.21Ni0.18V0.03 | 1 | FCC | 172.3034 | 501.8607 | 592.5252 | 53.2326 | 0 | 0 | 0 | 0 | 0 | 0.20181 | 0.18161 | 0 | 0.19685 | 0 | 0 | 0 | 0 | 0 | 0.20765 | 0 | 0 | 0 | 0 | 0.18498 | 0 | 0 | 0 | 0 | 0 | 0 | 0 | 0.027091 | 0 | 0 | 0 | 0 | 1 | 0 | 0 | 0 | 0 | 0 | 0
Co0.33Cr0.12Mo0.05Ni0.28Ti0.14V0.06Zr0.02 | 1 | FCC | 634.5852 | 1073.9026 | 1539.706 | 21.9994 | 0 | 0 | 0 | 0 | 0 | 0.33147 | 0.12266 | 0 | 0 | 0 | 0 | 0 | 0 | 0 | 0 | 0.046995 | 0 | 0 | 0 | 0.28058 | 0 | 0 | 0 | 0 | 0 | 0 | 0.13869 | 0.063356 | 0 | 0 | 0 | 0.016236 | 1 | 0 | 0 | 0 | 0 | 0 | 0
Co0.11Cr0.25Cu0.31Fe0.11Ni0.22 | 4 | FCC | 340.7394 | 1026.7813 | 1104.9218 | 20.4151 | 0 | 0 | 0 | 0 | 0 | 0.11174 | 0.24831 | 0.30701 | 0.11137 | 0 | 0 | 0 | 0 | 0 | 0 | 0 | 0 | 0 | 0 | 0.22156 | 0 | 0 | 0 | 0 | 0 | 0 | 0 | 0 | 0 | 0 | 0 | 0 | 0 | 0 | 0 | 1 | 0 | 0 | 0
Al0.12Cu0.22Fe0.03Ni0.2Ti0.22Y0.07Zr0.14 | 1 |  | 495.8908 | 1123.7191 | 1588.7792 | 24.3407 | 0 | 0.1216 | 0 | 0 | 0 | 0 | 0 | 0.22061 | 0.031712 | 0 | 0 | 0 | 0 | 0 | 0 | 0 | 0 | 0 | 0 | 0.20259 | 0 | 0 | 0 | 0 | 0 | 0 | 0.21601 | 0 | 0 | 0.069112 | 0 | 0.13802 | 1 | 0 | 0 | 0 | 0 | 0 | 0
Al0.19Hf0.17Sc0.03Ta0.16Ti0.37Zr0.08 | 1 | BCC | 392.3147 | 1221.778 | 1288.7216 | 25.8041 | 0 | 0.19396 | 0 | 0 | 0 | 0 | 0 | 0 | 0 | 0 | 0 | 0.16798 | 0 | 0 | 0 | 0 | 0 | 0 | 0 | 0 | 0 | 0 | 0.02789 | 0 | 0 | 0.15606 | 0.37197 | 0 | 0 | 0 | 0 | 0.082135 | 1 | 0 | 0 | 0 | 0 | 0 | 0
Al0.09Co0.23Cr0.23Fe0.24Ni0.21 | 3 | FCC | 119.486 | 469.1903 | 714.5775 | 48.7855 | 0 | 0.086171 | 0 | 0 | 0 | 0.23482 | 0.23341 | 0 | 0.23591 | 0 | 0 | 0 | 0 | 0 | 0 | 0 | 0 | 0 | 0 | 0.20969 | 0 | 0 | 0 | 0 | 0 | 0 | 0 | 0 | 0 | 0 | 0 | 0 | 0 | 0 | 1 | 0 | 0 | 0 | 0
Co0.15Cr0.13Cu0.13Fe0.15Mn0.08Ni0.13V0.23 | 1 | BCC | 609.7 | 939.17 | 1072.3054 | 13.7938 | 0 | 0 | 0 | 0 | 0 | 0.14995 | 0.12783 | 0.13399 | 0.14685 | 0 | 0 | 0 | 0 | 0 | 0.081861 | 0 | 0 | 0 | 0 | 0.12929 | 0 | 0 | 0 | 0 | 0 | 0 | 0 | 0.23024 | 0 | 0 | 0 | 0 | 1 | 0 | 0 | 0 | 0 | 0 | 0
Al0.19Nb0.2Ta0.14Ti0.27Zr0.2 | 5 | BCC | 507.4669 | 1379.0647 | 1502.9733 | 6.619 | 0 | 0.18702 | 0 | 0 | 0 | 0 | 0 | 0 | 0 | 0 | 0 | 0 | 0 | 0 | 0 | 0 | 0 | 0.20028 | 0 | 0 | 0 | 0 | 0 | 0 | 0 | 0.14192 | 0.27312 | 0 | 0 | 0 | 0 | 0.19766 | 0 | 0 | 0 | 0 | 1 | 0 | 0
Co0.31Cr0.22Fe0.22Mn0.02Ni0.23 | 6 | FCC | 226.5476 | 477.1795 | 868.9897 | 29.4936 | 0 | 0 | 0 | 0 | 0 | 0.31336 | 0.2191 | 0 | 0.22142 | 0 | 0 | 0 | 0 | 0 | 0.018851 | 0 | 0 | 0 | 0 | 0.22727 | 0 | 0 | 0 | 0 | 0 | 0 | 0 | 0 | 0 | 0 | 0 | 0 | 0 | 0 | 0 | 0 | 0 | 1 | 0
Al0.19Cr0.04Cu0.23Fe0.09Ni0.19Ti0.26 | 3 | FCC | 467.3586 | 1050.7725 | 1175.6675 | 20.0789 | 0 | 0.18639 | 0 | 0 | 0 | 0 | 0.043612 | 0.22697 | 0.089798 | 0 | 0 | 0 | 0 | 0 | 0 | 0 | 0 | 0 | 0 | 0.19265 | 0 | 0 | 0 | 0 | 0 | 0 | 0.26058 | 0 | 0 | 0 | 0 | 0 | 0 | 0 | 1 | 0 | 0 | 0 | 0
Mo0.34Nb0.17Ti0.27Zr0.22 | 1 | BCC | 465.2189 | 1594.65 | 2269.466 | 25.037 | 0 | 0 | 0 | 0 | 0 | 0 | 0 | 0 | 0 | 0 | 0 | 0 | 0 | 0 | 0 | 0.33577 | 0 | 0.17123 | 0 | 0 | 0 | 0 | 0 | 0 | 0 | 0 | 0.27322 | 0 | 0 | 0 | 0 | 0.21979 | 1 | 0 | 0 | 0 | 0 | 0 | 0
Al0.03Co0.22Cr0.19Fe0.22Mo0.11Ni0.22 | 1 | FCC+IM | 271.8206 | 499.0414 | 970.0607 | 24.8427 | 0 | 0.0305 | 0 | 0 | 0 | 0.22343 | 0.19412 | 0 | 0.21844 | 0 | 0 | 0 | 0 | 0 | 0 | 0.11395 | 0 | 0 | 0 | 0.21871 | 0 | 0 | 0 | 0 | 0 | 0 | 0 | 0 | 0 | 0 | 0 | 0 | 1 | 0 | 0 | 0 | 0 | 0 | 0
Mo0.4Nb0.27Ta0.2Ti0.14 | 3 | BCC | 494.3868 | 1283.5875 | 1697.668 | 13.9286 | 0 | 0 | 0 | 0 | 0 | 0 | 0 | 0 | 0 | 0 | 0 | 0 | 0 | 0 | 0 | 0.39773 | 0 | 0.26505 | 0 | 0 | 0 | 0 | 0 | 0 | 0 | 0.20211 | 0.13511 | 0 | 0 | 0 | 0 | 0 | 0 | 0 | 1 | 0 | 0 | 0 | 0
Al0.04Co0.17Cr0.14Cu0.14Fe0.15Mn0.06Ni0.15V0.15 | 1 | FCC | 595.5453 | 936.72 | 1005.1132 | 10.0051 | 0 | 0.03917 | 0 | 0 | 0 | 0.16732 | 0.14002 | 0.14486 | 0.14827 | 0 | 0 | 0 | 0 | 0 | 0.056916 | 0 | 0 | 0 | 0 | 0.15275 | 0 | 0 | 0 | 0 | 0 | 0 | 0 | 0.1507 | 0 | 0 | 0 | 0 | 1 | 0 | 0 | 0 | 0 | 0 | 0
Co0.23Cr0.2Cu0.14Fe0.21Ni0.22 | 1 | FCC | 227.2336 | 370.3011 | 624.9939 | 32.9807 | 0 | 0 | 0 | 0 | 0 | 0.22802 | 0.20114 | 0.13929 | 0.21006 | 0 | 0 | 0 | 0 | 0 | 0 | 0 | 0 | 0 | 0 | 0.2215 | 0 | 0 | 0 | 0 | 0 | 0 | 0 | 0 | 0 | 0 | 0 | 0 | 1 | 0 | 0 | 0 | 0 | 0 | 0
Hf0.1Mo0.12Nb0.21Si0.06Ta0.01Ti0.25V0.03Zr0.22 | 1 | BCC+IM | 465.0959 | 1489.3 | 2652.33 | 29.9513 | 0 | 0 | 0 | 0 | 0 | 0 | 0 | 0 | 0 | 0 | 0 | 0.10452 | 0 | 0 | 0 | 0.12184 | 0 | 0.20605 | 0 | 0 | 0 | 0 | 0 | 0.062234 | 0 | 0.0079514 | 0.24692 | 0.030651 | 0 | 0 | 0 | 0.21982 | 1 | 0 | 0 | 0 | 0 | 0 | 0
Al0.2Nb0.18Ta0.27Ti0.23Zr0.13 | 5 | BCC | 525.0532 | 1162.3 | 1317.7065 | 8.3231 | 0 | 0.19912 | 0 | 0 | 0 | 0 | 0 | 0 | 0 | 0 | 0 | 0 | 0 | 0 | 0 | 0 | 0 | 0.1765 | 0 | 0 | 0 | 0 | 0 | 0 | 0 | 0.26819 | 0.2255 | 0 | 0 | 0 | 0 | 0.13069 | 0 | 0 | 0 | 0 | 1 | 0 | 0
Al0.01Co0.23Cr0.19Fe0.19Mn0.16Ni0.17V0.05 | 3 | FCC | 285.9139 | 593.5933 | 937.9507 | 33.5573 | 0 | 0.0064455 | 0 | 0 | 0 | 0.22995 | 0.19428 | 0 | 0.19304 | 0 | 0 | 0 | 0 | 0 | 0.15778 | 0 | 0 | 0 | 0 | 0.16997 | 0 | 0 | 0 | 0 | 0 | 0 | 0 | 0.048533 | 0 | 0 | 0 | 0 | 0 | 0 | 1 | 0 | 0 | 0 | 0
Al0.62Cu0.11Si0.08Zn0.18 | 1 | FCC+IM | 711.5321 | 523.0821 | 990.8064 | 4.7709 | 0 | 0.62489 | 0 | 0 | 0 | 0 | 0 | 0.11193 | 0 | 0 | 0 | 0 | 0 | 0 | 0 | 0 | 0 | 0 | 0 | 0 | 0 | 0 | 0 | 0.082777 | 0 | 0 | 0 | 0 | 0 | 0 | 0.18041 | 0 | 1 | 0 | 0 | 0 | 0 | 0 | 0
Al0.19Cr0.24Fe0.29Ni0.28 | 1 | BCC+IM | 435.6303 | 919.928 | 2030.7086 | 19.297 | 0 | 0.18755 | 0 | 0 | 0 | 0 | 0.23565 | 0 | 0.29231 | 0 | 0 | 0 | 0 | 0 | 0 | 0 | 0 | 0 | 0 | 0.28449 | 0 | 0 | 0 | 0 | 0 | 0 | 0 | 0 | 0 | 0 | 0 | 0 | 1 | 0 | 0 | 0 | 0 | 0 | 0
Al0.09Co0.23Cr0.23Fe0.24Ni0.21 | 3 | FCC | 119.486 | 469.1903 | 714.5775 | 48.7855 | 0 | 0.086171 | 0 | 0 | 0 | 0.23482 | 0.23341 | 0 | 0.23591 | 0 | 0 | 0 | 0 | 0 | 0 | 0 | 0 | 0 | 0 | 0.20969 | 0 | 0 | 0 | 0 | 0 | 0 | 0 | 0 | 0 | 0 | 0 | 0 | 0 | 0 | 1 | 0 | 0 | 0 | 0
Al0.09Co0.23Cr0.23Fe0.24Ni0.21 | 3 | FCC | 119.486 | 469.1903 | 714.5775 | 48.7855 | 0 | 0.086171 | 0 | 0 | 0 | 0.23482 | 0.23341 | 0 | 0.23591 | 0 | 0 | 0 | 0 | 0 | 0 | 0 | 0 | 0 | 0 | 0.20969 | 0 | 0 | 0 | 0 | 0 | 0 | 0 | 0 | 0 | 0 | 0 | 0 | 0 | 0 | 1 | 0 | 0 | 0 | 0
Al0.09Co0.21Cr0.16Fe0.18Ni0.19Si0.16 | 1 | FCC+BCC | 337.2043 | 598.6425 | 1043.9657 | 34.3426 | 0 | 0.088261 | 0 | 0 | 0 | 0.20829 | 0.16248 | 0 | 0.18265 | 0 | 0 | 0 | 0 | 0 | 0 | 0 | 0 | 0 | 0 | 0.19363 | 0 | 0 | 0 | 0.1647 | 0 | 0 | 0 | 0 | 0 | 0 | 0 | 0 | 1 | 0 | 0 | 0 | 0 | 0 | 0
Co0.33Fe0.33Ni0.34 | 1 | FCC | 133.8258 | 212.9222 | 540.0203 | 44.7397 | 0 | 0 | 0 | 0 | 0 | 0.3283 | 0 | 0 | 0.3271 | 0 | 0 | 0 | 0 | 0 | 0 | 0 | 0 | 0 | 0 | 0.34461 | 0 | 0 | 0 | 0 | 0 | 0 | 0 | 0 | 0 | 0 | 0 | 0 | 1 | 0 | 0 | 0 | 0 | 0 | 0
Co0.3Fe0.02Mo0.1Ni0.31V0.19W0.07 | 1 | FCC+IM | 500.6556 | 675.7232 | 1113.69 | 21.8037 | 0 | 0 | 0 | 0 | 0 | 0.30424 | 0 | 0 | 0.017753 | 0 | 0 | 0 | 0 | 0 | 0 | 0.10116 | 0 | 0 | 0 | 0.3142 | 0 | 0 | 0 | 0 | 0 | 0 | 0 | 0.19327 | 0.069377 | 0 | 0 | 0 | 1 | 0 | 0 | 0 | 0 | 0 | 0
Al0.06Co0.21Cr0.17Cu0.19Fe0.17Ni0.2 | 1 | FCC | 252.0246 | 419.1127 | 765.1113 | 23.1877 | 0 | 0.057431 | 0 | 0 | 0 | 0.20796 | 0.16762 | 0.19237 | 0.17276 | 0 | 0 | 0 | 0 | 0 | 0 | 0 | 0 | 0 | 0 | 0.20186 | 0 | 0 | 0 | 0 | 0 | 0 | 0 | 0 | 0 | 0 | 0 | 0 | 1 | 0 | 0 | 0 | 0 | 0 | 0
Al0.08Co0.16Cr0.14Cu0.1Fe0.15Nb0.04Ni0.15Ti0.14V0.04 | 1 | FCC+BCC+IM | 642.208 | 1480.7268 | 1749.52 | 9.4179 | 0 | 0.077355 | 0 | 0 | 0 | 0.15746 | 0.14446 | 0.10114 | 0.1519 | 0 | 0 | 0 | 0 | 0 | 0 | 0 | 0 | 0.037337 | 0 | 0.15087 | 0 | 0 | 0 | 0 | 0 | 0 | 0.14337 | 0.036108 | 0 | 0 | 0 | 0 | 1 | 0 | 0 | 0 | 0 | 0 | 0
Co0.14Cr0.21Fe0.21Nb0.01Ni0.28Ti0.15 | 1 | FCC | 661.1425 | 1094.1427 | 1473.2481 | 19.7371 | 0 | 0 | 0 | 0 | 0 | 0.13505 | 0.20573 | 0 | 0.21418 | 0 | 0 | 0 | 0 | 0 | 0 | 0 | 0 | 0.012418 | 0 | 0.28275 | 0 | 0 | 0 | 0 | 0 | 0 | 0.14988 | 0 | 0 | 0 | 0 | 0 | 1 | 0 | 0 | 0 | 0 | 0 | 0
Co0.25Cr0.25Fe0.25Ni0.25 | 1 | FCC | 169.921 | 315.2465 | 475.9579 | 58.3875 | 0 | 0 | 0 | 0 | 0 | 0.24953 | 0.2488 | 0 | 0.25414 | 0 | 0 | 0 | 0 | 0 | 0 | 0 | 0 | 0 | 0 | 0.24753 | 0 | 0 | 0 | 0 | 0 | 0 | 0 | 0 | 0 | 0 | 0 | 0 | 1 | 0 | 0 | 0 | 0 | 0 | 0
Nb0.37Ta0.5Ti0.13 | 3 | BCC | 431.489 | 971.7475 | 1157.499 | 14.2871 | 0 | 0 | 0 | 0 | 0 | 0 | 0 | 0 | 0 | 0 | 0 | 0 | 0 | 0 | 0 | 0 | 0 | 0.36996 | 0 | 0 | 0 | 0 | 0 | 0 | 0 | 0.49702 | 0.13302 | 0 | 0 | 0 | 0 | 0 | 0 | 0 | 1 | 0 | 0 | 0 | 0
Al0.22Co0.22Cr0.22Fe0.15Ni0.19 | 1 | BCC | 507.2872 | 1478.2523 | 1487.5264 | 26.2614 | 0 | 0.22028 | 0 | 0 | 0 | 0.22233 | 0.21801 | 0 | 0.14769 | 0 | 0 | 0 | 0 | 0 | 0 | 0 | 0 | 0 | 0 | 0.19169 | 0 | 0 | 0 | 0 | 0 | 0 | 0 | 0 | 0 | 0 | 0 | 0 | 1 | 0 | 0 | 0 | 0 | 0 | 0
Al0.19Cu0.23Fe0.09Ni0.22Ti0.2Y0.06 | 1 | FCC | 534.2442 | 1074.6772 | 1351.5525 | 20.9631 | 0 | 0.18585 | 0 | 0 | 0 | 0 | 0 | 0.23229 | 0.09438 | 0 | 0 | 0 | 0 | 0 | 0 | 0 | 0 | 0 | 0 | 0.2224 | 0 | 0 | 0 | 0 | 0 | 0 | 0.20091 | 0 | 0 | 0.06417 | 0 | 0 | 1 | 0 | 0 | 0 | 0 | 0 | 0
Co0.25Cr0.25Fe0.25Ni0.25 | 1 | FCC | 164.692 | 307.2824 | 491.1354 | 55.2203 | 0 | 0 | 0 | 0 | 0 | 0.24885 | 0.25066 | 0 | 0.25455 | 0 | 0 | 0 | 0 | 0 | 0 | 0 | 0 | 0 | 0 | 0.24593 | 0 | 0 | 0 | 0 | 0 | 0 | 0 | 0 | 0 | 0 | 0 | 0 | 1 | 0 | 0 | 0 | 0 | 0 | 0
Mo0.25Nb0.25Ta0.06Ti0.13V0.11W0.2 | 1 | BCC | 521.1759 | 1426.805 | 1818.118 | 13.8345 | 0 | 0 | 0 | 0 | 0 | 0 | 0 | 0 | 0 | 0 | 0 | 0 | 0 | 0 | 0 | 0.25487 | 0 | 0.24855 | 0 | 0 | 0 | 0 | 0 | 0 | 0 | 0.061678 | 0.13149 | 0.10833 | 0.19509 | 0 | 0 | 0 | 1 | 0 | 0 | 0 | 0 | 0 | 0
Al0.09Co0.23Cr0.23Fe0.24Ni0.21 | 3 | FCC | 119.486 | 469.1903 | 714.5775 | 48.7855 | 0 | 0.086171 | 0 | 0 | 0 | 0.23482 | 0.23341 | 0 | 0.23591 | 0 | 0 | 0 | 0 | 0 | 0 | 0 | 0 | 0 | 0 | 0.20969 | 0 | 0 | 0 | 0 | 0 | 0 | 0 | 0 | 0 | 0 | 0 | 0 | 0 | 0 | 1 | 0 | 0 | 0 | 0
Co0.24Cr0.26Cu0.28Fe0.23 | 1 | FCC | 192.8985 | 411.5103 | 824.2241 | 32.427 | 0 | 0 | 0 | 0 | 0 | 0.23507 | 0.25791 | 0.27616 | 0.23086 | 0 | 0 | 0 | 0 | 0 | 0 | 0 | 0 | 0 | 0 | 0 | 0 | 0 | 0 | 0 | 0 | 0 | 0 | 0 | 0 | 0 | 0 | 0 | 1 | 0 | 0 | 0 | 0 | 0 | 0
Hf0.11Mo0.02Nb0.35Ta0.33Ti0.03W0.18 | 3 | BCC | 450.5089 | 1131.5582 | 1286.7044 | 17.1224 | 0 | 0 | 0 | 0 | 0 | 0 | 0 | 0 | 0 | 0 | 0 | 0.1053 | 0 | 0 | 0 | 0.015962 | 0 | 0.34696 | 0 | 0 | 0 | 0 | 0 | 0 | 0 | 0.32541 | 0.031238 | 0 | 0.17513 | 0 | 0 | 0 | 0 | 0 | 1 | 0 | 0 | 0 | 0
Co0.2Cr0.18Fe0.2Mn0.21Ni0.19V0.02 | 1 | FCC | 175.618 | 485.8568 | 549.4095 | 47.7016 | 0 | 0 | 0 | 0 | 0 | 0.20367 | 0.18264 | 0 | 0.19719 | 0 | 0 | 0 | 0 | 0 | 0.20788 | 0 | 0 | 0 | 0 | 0.18715 | 0 | 0 | 0 | 0 | 0 | 0 | 0 | 0.021463 | 0 | 0 | 0 | 0 | 1 | 0 | 0 | 0 | 0 | 0 | 0
Al0.04Cr0.08Nb0.22Ti0.17V0.3Zr0.19 | 3 | BCC | 552.3749 | 1340.0925 | 1744.84 | 33.0145 | 0 | 0.037627 | 0 | 0 | 0 | 0 | 0.083919 | 0 | 0 | 0 | 0 | 0 | 0 | 0 | 0 | 0 | 0 | 0.21635 | 0 | 0 | 0 | 0 | 0 | 0 | 0 | 0 | 0.16999 | 0.29958 | 0 | 0 | 0 | 0.19252 | 0 | 0 | 1 | 0 | 0 | 0 | 0
Cr0.2Hf0.05Mo0.11Nb0.26Ta0.19V0.03W0.16 | 4 | BCC | 646.726 | 2084.49 | 2299.9976 | 12.6441 | 0 | 0 | 0 | 0 | 0 | 0 | 0.19576 | 0 | 0 | 0 | 0 | 0.049246 | 0 | 0 | 0 | 0.11155 | 0 | 0.2621 | 0 | 0 | 0 | 0 | 0 | 0 | 0 | 0.19285 | 0 | 0.026095 | 0.16239 | 0 | 0 | 0 | 0 | 0 | 0 | 1 | 0 | 0 | 0
Co0.04Cr0.21Fe0.22Mn0.07Ni0.38V0.03W0.06 | 1 |  | 260.2335 | 465.8052 | 741.609 | 33.5726 | 0 | 0 | 0 | 0 | 0 | 0.041781 | 0.20631 | 0 | 0.2218 | 0 | 0 | 0 | 0 | 0 | 0.071425 | 0 | 0 | 0 | 0 | 0.37801 | 0 | 0 | 0 | 0 | 0 | 0 | 0 | 0.025268 | 0.055407 | 0 | 0 | 0 | 1 | 0 | 0 | 0 | 0 | 0 | 0
Al0.02Co0.25Cr0.27Fe0.21Ni0.25 | 2 | FCC | 191.3839 | 592.6307 | 778.4968 | 32.8071 | 0 | 0.019509 | 0 | 0 | 0 | 0.24614 | 0.274 | 0 | 0.20889 | 0 | 0 | 0 | 0 | 0 | 0 | 0 | 0 | 0 | 0 | 0.25146 | 0 | 0 | 0 | 0 | 0 | 0 | 0 | 0 | 0 | 0 | 0 | 0 | 0 | 1 | 0 | 0 | 0 | 0 | 0
Mo0.31Nb0.19Ti0.24Zr0.26 | 1 | BCC | 486.5963 | 1587.85 | 2481.826 | 25.251 | 0 | 0 | 0 | 0 | 0 | 0 | 0 | 0 | 0 | 0 | 0 | 0 | 0 | 0 | 0 | 0.30801 | 0 | 0.18874 | 0 | 0 | 0 | 0 | 0 | 0 | 0 | 0 | 0.24362 | 0 | 0 | 0 | 0 | 0.25963 | 1 | 0 | 0 | 0 | 0 | 0 | 0
Mo0.21Nb0.18Ta0.1Ti0.19V0.05Zr0.27 | 3 | BCC | 545.7991 | 1477.28 | 2786.38 | 16.2625 | 0 | 0 | 0 | 0 | 0 | 0 | 0 | 0 | 0 | 0 | 0 | 0 | 0 | 0 | 0 | 0.20542 | 0 | 0.18365 | 0 | 0 | 0 | 0 | 0 | 0 | 0 | 0.10057 | 0.19196 | 0.046769 | 0 | 0 | 0 | 0.27163 | 0 | 0 | 1 | 0 | 0 | 0 | 0
Al0.18Cr0.23Fe0.29Ni0.29 | 1 | FCC+BCC+IM | 426.8943 | 888.089 | 1970.0186 | 19.852 | 0 | 0.1823 | 0 | 0 | 0 | 0 | 0.23465 | 0 | 0.29215 | 0 | 0 | 0 | 0 | 0 | 0 | 0 | 0 | 0 | 0 | 0.2909 | 0 | 0 | 0 | 0 | 0 | 0 | 0 | 0 | 0 | 0 | 0 | 0 | 1 | 0 | 0 | 0 | 0 | 0 | 0
Hf0.03Mo0.23Nb0.21Ti0.26Zr0.27 | 1 | BCC | 450.5409 | 1579.37 | 2375.546 | 25.3242 | 0 | 0 | 0 | 0 | 0 | 0 | 0 | 0 | 0 | 0 | 0 | 0.032942 | 0 | 0 | 0 | 0.22782 | 0 | 0.2089 | 0 | 0 | 0 | 0 | 0 | 0 | 0 | 0 | 0.26262 | 0 | 0 | 0 | 0 | 0.26772 | 1 | 0 | 0 | 0 | 0 | 0 | 0
Al0.09Co0.23Cr0.23Fe0.24Ni0.21 | 3 | FCC | 119.486 | 469.1903 | 714.5775 | 48.7855 | 0 | 0.086171 | 0 | 0 | 0 | 0.23482 | 0.23341 | 0 | 0.23591 | 0 | 0 | 0 | 0 | 0 | 0 | 0 | 0 | 0 | 0 | 0.20969 | 0 | 0 | 0 | 0 | 0 | 0 | 0 | 0 | 0 | 0 | 0 | 0 | 0 | 0 | 1 | 0 | 0 | 0 | 0
Al0.11Cr0.1Cu0.13Nb0.13Ni0.07Ti0.17V0.15Zn0.01Zr0.13 | 3 | BCC | 621.5655 | 1334.0286 | 1503.1025 | 12.2878 | 0 | 0.10883 | 0 | 0 | 0 | 0 | 0.096683 | 0.13031 | 0 | 0 | 0 | 0 | 0 | 0 | 0 | 0 | 0 | 0.13299 | 0 | 0.068323 | 0 | 0 | 0 | 0 | 0 | 0 | 0.16815 | 0.15277 | 0 | 0 | 0.0078941 | 0.13407 | 0 | 0 | 1 | 0 | 0 | 0 | 0
Co0.25Cr0.24Cu0.01Fe0.24Ni0.24Pd0.02 | 1 | FCC | 170.736 | 277.2562 | 596.431 | 47.8893 | 0 | 0 | 0 | 0 | 0 | 0.24598 | 0.24058 | 0.0066983 | 0.24162 | 0 | 0 | 0 | 0 | 0 | 0 | 0 | 0 | 0 | 0 | 0.24362 | 0.021505 | 0 | 0 | 0 | 0 | 0 | 0 | 0 | 0 | 0 | 0 | 0 | 1 | 0 | 0 | 0 | 0 | 0 | 0
Co0.27Cr0.01Fe0.28Ni0.43 | 7 | FCC | 243.0012 | 302.9257 | 591.1093 | 37.9264 | 0 | 0 | 0 | 0 | 0 | 0.2743 | 0.013217 | 0 | 0.27902 | 0 | 0 | 0 | 0 | 0 | 0 | 0 | 0 | 0 | 0 | 0.43346 | 0 | 0 | 0 | 0 | 0 | 0 | 0 | 0 | 0 | 0 | 0 | 0 | 0 | 0 | 0 | 0 | 0 | 0 | 1
Mo0.23Nb0.19Ta0.14Ti0.18Zr0.25 | 3 | BCC | 548.0403 | 1418.7 | 1887.39 | 19.599 | 0 | 0 | 0 | 0 | 0 | 0 | 0 | 0 | 0 | 0 | 0 | 0 | 0 | 0 | 0 | 0.23468 | 0 | 0.19428 | 0 | 0 | 0 | 0 | 0 | 0 | 0 | 0.14204 | 0.18361 | 0 | 0 | 0 | 0 | 0.24539 | 0 | 0 | 1 | 0 | 0 | 0 | 0
Co0.25Cr0.25Fe0.25Ni0.25 | 1 | FCC | 160.526 | 308.385 | 502.4474 | 55.1226 | 0 | 0 | 0 | 0 | 0 | 0.24662 | 0.25402 | 0 | 0.25303 | 0 | 0 | 0 | 0 | 0 | 0 | 0 | 0 | 0 | 0 | 0.24633 | 0 | 0 | 0 | 0 | 0 | 0 | 0 | 0 | 0 | 0 | 0 | 0 | 1 | 0 | 0 | 0 | 0 | 0 | 0
Al0.11Mo0.07Nb0.26Ta0.1Ti0.21W0.25 | 1 | BCC | 495.8694 | 1308.0853 | 1601.494 | 10.2362 | 0 | 0.11329 | 0 | 0 | 0 | 0 | 0 | 0 | 0 | 0 | 0 | 0 | 0 | 0 | 0 | 0.071039 | 0 | 0.26264 | 0 | 0 | 0 | 0 | 0 | 0 | 0 | 0.099484 | 0.20796 | 0 | 0.24559 | 0 | 0 | 0 | 1 | 0 | 0 | 0 | 0 | 0 | 0
Al0.19Co0.05Cr0.24Nb0.15Ti0.14V0.23 | 1 | BCC | 713.494 | 1396.9493 | 1535.4593 | 17.558 | 0 | 0.18876 | 0 | 0 | 0 | 0.048832 | 0.23841 | 0 | 0 | 0 | 0 | 0 | 0 | 0 | 0 | 0 | 0 | 0.15489 | 0 | 0 | 0 | 0 | 0 | 0 | 0 | 0 | 0.13799 | 0.23112 | 0 | 0 | 0 | 0 | 1 | 0 | 0 | 0 | 0 | 0 | 0
Al0.03Co0.2Cr0.17Fe0.19Mn0.23Ni0.18 | 1 | FCC | 189.7051 | 483.0407 | 610.7209 | 45.201 | 0 | 0.025289 | 0 | 0 | 0 | 0.20242 | 0.17058 | 0 | 0.19391 | 0 | 0 | 0 | 0 | 0 | 0.22505 | 0 | 0 | 0 | 0 | 0.18275 | 0 | 0 | 0 | 0 | 0 | 0 | 0 | 0 | 0 | 0 | 0 | 0 | 1 | 0 | 0 | 0 | 0 | 0 | 0
Al0.2Cr0.26Fe0.28Ni0.27 | 1 | BCC+IM | 450.3287 | 950.886 | 2084.1973 | 26.655 | 0 | 0.19671 | 0 | 0 | 0 | 0 | 0.25666 | 0 | 0.2751 | 0 | 0 | 0 | 0 | 0 | 0 | 0 | 0 | 0 | 0 | 0.27153 | 0 | 0 | 0 | 0 | 0 | 0 | 0 | 0 | 0 | 0 | 0 | 0 | 1 | 0 | 0 | 0 | 0 | 0 | 0
Al0.19Nb0.2Ta0.14Ti0.28Zr0.2 | 5 | BCC | 507.4789 | 1408.9347 | 1488.9333 | 6.4872 | 0 | 0.18681 | 0 | 0 | 0 | 0 | 0 | 0 | 0 | 0 | 0 | 0 | 0 | 0 | 0 | 0 | 0 | 0.20117 | 0 | 0 | 0 | 0 | 0 | 0 | 0 | 0.13717 | 0.27508 | 0 | 0 | 0 | 0 | 0.19978 | 0 | 0 | 0 | 0 | 1 | 0 | 0
Al0.21Co0.17Cr0.08Fe0.11Ni0.44 | 1 | FCC+BCC | 391.9381 | 668.8898 | 1174.7377 | 22.4107 | 0 | 0.20879 | 0 | 0 | 0 | 0.16912 | 0.077965 | 0 | 0.10543 | 0 | 0 | 0 | 0 | 0 | 0 | 0 | 0 | 0 | 0 | 0.4387 | 0 | 0 | 0 | 0 | 0 | 0 | 0 | 0 | 0 | 0 | 0 | 0 | 1 | 0 | 0 | 0 | 0 | 0 | 0
Al0.16Cr0.01Cu0.18Fe0.19Mn0.14Ni0.19V0.13 | 1 | FCC+BCC | 475.265 | 962.3997 | 1221.0128 | 26.0141 | 0 | 0.15832 | 0 | 0 | 0 | 0 | 0.01431 | 0.18068 | 0.18608 | 0 | 0 | 0 | 0 | 0 | 0.14221 | 0 | 0 | 0 | 0 | 0.18685 | 0 | 0 | 0 | 0 | 0 | 0 | 0 | 0.13156 | 0 | 0 | 0 | 0 | 1 | 0 | 0 | 0 | 0 | 0 | 0
Co0.08Cr0.16Fe0.27Mn0.23Ni0.26 | 3 | FCC | 272.7838 | 297.7124 | 606.2677 | 47.5506 | 0 | 0 | 0 | 0 | 0 | 0.078524 | 0.16112 | 0 | 0.26678 | 0 | 0 | 0 | 0 | 0 | 0.23344 | 0 | 0 | 0 | 0 | 0.26014 | 0 | 0 | 0 | 0 | 0 | 0 | 0 | 0 | 0 | 0 | 0 | 0 | 0 | 0 | 1 | 0 | 0 | 0 | 0
Mo0.3Nb0.21Ta0.17Ti0.15Zr0.17 | 3 | BCC | 505.4709 | 1382.22 | 1546.232 | 19.3364 | 0 | 0 | 0 | 0 | 0 | 0 | 0 | 0 | 0 | 0 | 0 | 0 | 0 | 0 | 0 | 0.29745 | 0 | 0.2108 | 0 | 0 | 0 | 0 | 0 | 0 | 0 | 0.17312 | 0.14973 | 0 | 0 | 0 | 0 | 0.1689 | 0 | 0 | 1 | 0 | 0 | 0 | 0
Hf0.03Mo0.24Nb0.21Ta0.03Ti0.24Zr0.25 | 1 | BCC | 483.879 | 1580.29 | 2466.536 | 26.3332 | 0 | 0 | 0 | 0 | 0 | 0 | 0 | 0 | 0 | 0 | 0 | 0.031441 | 0 | 0 | 0 | 0.24265 | 0 | 0.20979 | 0 | 0 | 0 | 0 | 0 | 0 | 0 | 0.02811 | 0.23685 | 0 | 0 | 0 | 0 | 0.25116 | 1 | 0 | 0 | 0 | 0 | 0 | 0
Hf0.16Mo0.08Nb0.21Ta0.14Ti0.2Zr0.22 | 1 | BCC | 485.5795 | 1406.157 | 1786.2804 | 31.5332 | 0 | 0 | 0 | 0 | 0 | 0 | 0 | 0 | 0 | 0 | 0 | 0.15507 | 0 | 0 | 0 | 0.079747 | 0 | 0.20639 | 0 | 0 | 0 | 0 | 0 | 0 | 0 | 0.14117 | 0.20053 | 0 | 0 | 0 | 0 | 0.21554 | 1 | 0 | 0 | 0 | 0 | 0 | 0
Al0.56Cu0.11Mg0.06Si0.06Zn0.2 | 1 | FCC+IM | 711.5321 | 464.26 | 937.3543 | 5.851 | 0 | 0.56483 | 0 | 0 | 0 | 0 | 0 | 0.11324 | 0 | 0 | 0 | 0 | 0 | 0.057448 | 0 | 0 | 0 | 0 | 0 | 0 | 0 | 0 | 0 | 0.061554 | 0 | 0 | 0 | 0 | 0 | 0 | 0.20292 | 0 | 1 | 0 | 0 | 0 | 0 | 0 | 0
Hf0.15Mo0.18Nb0.21Si0.17Ti0.28V0.02 | 1 | BCC | 450.8651 | 1479.13 | 1487.56 | 25.8676 | 0 | 0 | 0 | 0 | 0 | 0 | 0 | 0 | 0 | 0 | 0 | 0.15412 | 0 | 0 | 0 | 0.17656 | 0 | 0.20727 | 0 | 0 | 0 | 0 | 0 | 0.16842 | 0 | 0 | 0.2782 | 0.015432 | 0 | 0 | 0 | 0 | 1 | 0 | 0 | 0 | 0 | 0 | 0
Al0.01Co0.15Cr0.13Cu0.13Fe0.14Mn0.09Ni0.13V0.21 | 1 | BCC | 604.494 | 955.16 | 996.424 | 9.0846 | 0 | 0.012297 | 0 | 0 | 0 | 0.15211 | 0.12917 | 0.13362 | 0.14106 | 0 | 0 | 0 | 0 | 0 | 0.090606 | 0 | 0 | 0 | 0 | 0.13475 | 0 | 0 | 0 | 0 | 0 | 0 | 0 | 0.20639 | 0 | 0 | 0 | 0 | 1 | 0 | 0 | 0 | 0 | 0 | 0
Al0.02Co0.16Cr0.14Cu0.14Fe0.15Mn0.06Ni0.15V0.18 | 1 |  | 590.4343 | 954.62 | 989.3944 | 9.401 | 0 | 0.020437 | 0 | 0 | 0 | 0.16251 | 0.13824 | 0.14227 | 0.14968 | 0 | 0 | 0 | 0 | 0 | 0.059442 | 0 | 0 | 0 | 0 | 0.14609 | 0 | 0 | 0 | 0 | 0 | 0 | 0 | 0.18132 | 0 | 0 | 0 | 0 | 1 | 0 | 0 | 0 | 0 | 0 | 0
Al0.41Co0.19Cr0.31Fe0.02Ni0.07 | 1 |  | 752.317 | 1265.7107 | 1844.6862 | 18.7342 | 0 | 0.40612 | 0 | 0 | 0 | 0.19154 | 0.30912 | 0 | 0.021334 | 0 | 0 | 0 | 0 | 0 | 0 | 0 | 0 | 0 | 0 | 0.071878 | 0 | 0 | 0 | 0 | 0 | 0 | 0 | 0 | 0 | 0 | 0 | 0 | 1 | 0 | 0 | 0 | 0 | 0 | 0
Al0.07Hf0.18Nb0.19Ta0.19Ti0.16Zr0.21 | 1 | BCC | 439.5538 | 1388.5722 | 1740.48 | 38.274 | 0 | 0.069369 | 0 | 0 | 0 | 0 | 0 | 0 | 0 | 0 | 0 | 0.1753 | 0 | 0 | 0 | 0 | 0 | 0.18938 | 0 | 0 | 0 | 0 | 0 | 0 | 0 | 0.18922 | 0.16126 | 0 | 0 | 0 | 0 | 0.2105 | 1 | 0 | 0 | 0 | 0 | 0 | 0
Al0.15Co0.09Cr0.2Cu0.07Fe0.07Nb0.1Ti0.13V0.19 | 1 | BCC | 701.96 | 1423.571 | 1805.9583 | 8.2366 | 0 | 0.14933 | 0 | 0 | 0 | 0.094189 | 0.20404 | 0.065776 | 0.071999 | 0 | 0 | 0 | 0 | 0 | 0 | 0 | 0 | 0.095801 | 0 | 0 | 0 | 0 | 0 | 0 | 0 | 0 | 0.1263 | 0.19257 | 0 | 0 | 0 | 0 | 1 | 0 | 0 | 0 | 0 | 0 | 0
Al0.05Cr0.09Nb0.2Ti0.19V0.24Zr0.23 | 1 | BCC | 506.1975 | 1259.8 | 1756.9333 | 29.339 | 0 | 0.052092 | 0 | 0 | 0 | 0 | 0.089329 | 0 | 0 | 0 | 0 | 0 | 0 | 0 | 0 | 0 | 0 | 0.19795 | 0 | 0 | 0 | 0 | 0 | 0 | 0 | 0 | 0.19166 | 0.23787 | 0 | 0 | 0 | 0.2311 | 1 | 0 | 0 | 0 | 0 | 0 | 0
Mo0.19Nb0.18Ti0.21V0.1Zr0.31 | 3 | BCC | 569.9442 | 1529.31 | 3296.92 | 19.031 | 0 | 0 | 0 | 0 | 0 | 0 | 0 | 0 | 0 | 0 | 0 | 0 | 0 | 0 | 0 | 0.19496 | 0 | 0.18409 | 0 | 0 | 0 | 0 | 0 | 0 | 0 | 0 | 0.21412 | 0.1001 | 0 | 0 | 0 | 0.30674 | 0 | 0 | 1 | 0 | 0 | 0 | 0
Al0.04Co0.2Cr0.15Fe0.2Mn0.23Ni0.15V0.03 | 3 | FCC | 405.641 | 453.0402 | 761.2474 | 47.439 | 0 | 0.038859 | 0 | 0 | 0 | 0.19519 | 0.14758 | 0 | 0.20092 | 0 | 0 | 0 | 0 | 0 | 0.23444 | 0 | 0 | 0 | 0 | 0.15321 | 0 | 0 | 0 | 0 | 0 | 0 | 0 | 0.029796 | 0 | 0 | 0 | 0 | 0 | 0 | 1 | 0 | 0 | 0 | 0
Al0.08Cr0.21Fe0.26Mn0.22Ni0.23 | 1 | FCC+BCC | 275.2251 | 402.0152 | 713.038 | 37.6663 | 0 | 0.077981 | 0 | 0 | 0 | 0 | 0.2112 | 0 | 0.25796 | 0 | 0 | 0 | 0 | 0 | 0.2228 | 0 | 0 | 0 | 0 | 0.23006 | 0 | 0 | 0 | 0 | 0 | 0 | 0 | 0 | 0 | 0 | 0 | 0 | 1 | 0 | 0 | 0 | 0 | 0 | 0
Al0.08Cr0.06Nb0.2Ti0.22V0.22Zr0.22 | 3 | BCC+IM | 507.3627 | 1301.6475 | 1683.3033 | 18.6571 | 0 | 0.078493 | 0 | 0 | 0 | 0 | 0.060777 | 0 | 0 | 0 | 0 | 0 | 0 | 0 | 0 | 0 | 0 | 0.20309 | 0 | 0 | 0 | 0 | 0 | 0 | 0 | 0 | 0.21554 | 0.21558 | 0 | 0 | 0 | 0.22347 | 0 | 0 | 1 | 0 | 0 | 0 | 0
Al0.02B0.01Co0.16Cr0.12Cu0.15Fe0.16Mo0.13Ni0.15Ti0.11 | 1 | FCC+IM | 702.837 | 1538.0954 | 1593.3405 | 6.8223 | 0 | 0.022052 | 0.0077597 | 0 | 0 | 0.16405 | 0.11914 | 0.1452 | 0.15623 | 0 | 0 | 0 | 0 | 0 | 0 | 0.12852 | 0 | 0 | 0 | 0.14978 | 0 | 0 | 0 | 0 | 0 | 0 | 0.10727 | 0 | 0 | 0 | 0 | 0 | 1 | 0 | 0 | 0 | 0 | 0 | 0
Co0.18Cr0.18Fe0.2Mn0.22Ni0.21V0.02 | 1 | FCC | 211.6759 | 422.7836 | 663.151 | 40.2606 | 0 | 0 | 0 | 0 | 0 | 0.17574 | 0.17635 | 0 | 0.19629 | 0 | 0 | 0 | 0 | 0 | 0.2242 | 0 | 0 | 0 | 0 | 0.20599 | 0 | 0 | 0 | 0 | 0 | 0 | 0 | 0.021432 | 0 | 0 | 0 | 0 | 1 | 0 | 0 | 0 | 0 | 0 | 0
Al0.09Co0.11Cr0.14Cu0.08Fe0.11Nb0.11Ni0.03Ti0.15V0.18Zr0.01 | 1 | BCC | 669.6347 | 1385.2492 | 1662.726 | 7.7043 | 0 | 0.085427 | 0 | 0 | 0 | 0.10888 | 0.14339 | 0.076296 | 0.11309 | 0 | 0 | 0 | 0 | 0 | 0 | 0 | 0 | 0.11072 | 0 | 0.030398 | 0 | 0 | 0 | 0 | 0 | 0 | 0.14506 | 0.17577 | 0 | 0 | 0 | 0.010966 | 1 | 0 | 0 | 0 | 0 | 0 | 0
Al0.09Co0.23Cr0.23Fe0.24Ni0.21 | 3 | FCC | 119.486 | 469.1903 | 714.5775 | 48.7855 | 0 | 0.086171 | 0 | 0 | 0 | 0.23482 | 0.23341 | 0 | 0.23591 | 0 | 0 | 0 | 0 | 0 | 0 | 0 | 0 | 0 | 0 | 0.20969 | 0 | 0 | 0 | 0 | 0 | 0 | 0 | 0 | 0 | 0 | 0 | 0 | 0 | 0 | 1 | 0 | 0 | 0 | 0
Hf0.08Mo0.17Nb0.21Ta0.14Ti0.17Zr0.24 | 1 | BCC | 525.6661 | 1525.88 | 2034.9067 | 22.634 | 0 | 0 | 0 | 0 | 0 | 0 | 0 | 0 | 0 | 0 | 0 | 0.077975 | 0 | 0 | 0 | 0.17211 | 0 | 0.20633 | 0 | 0 | 0 | 0 | 0 | 0 | 0 | 0.13852 | 0.16821 | 0 | 0 | 0 | 0 | 0.23686 | 1 | 0 | 0 | 0 | 0 | 0 | 0
Al0.09Cr0.18Cu0.14Fe0.19Mn0.05Ni0.36 | 1 | FCC | 292.8944 | 696.4021 | 803.88 | 26.0506 | 0 | 0.093783 | 0 | 0 | 0 | 0 | 0.17817 | 0.13533 | 0.18741 | 0 | 0 | 0 | 0 | 0 | 0.048329 | 0 | 0 | 0 | 0 | 0.35698 | 0 | 0 | 0 | 0 | 0 | 0 | 0 | 0 | 0 | 0 | 0 | 0 | 1 | 0 | 0 | 0 | 0 | 0 | 0
Al0.25Co0.16Cr0.19Fe0.18Ni0.17Ti0.04 | 3 | BCC | 428.3976 | 1410.626 | 1973.3882 | 13.6354 | 0 | 0.25046 | 0 | 0 | 0 | 0.16398 | 0.19034 | 0 | 0.18381 | 0 | 0 | 0 | 0 | 0 | 0 | 0 | 0 | 0 | 0 | 0.17186 | 0 | 0 | 0 | 0 | 0 | 0 | 0.039553 | 0 | 0 | 0 | 0 | 0 | 0 | 0 | 1 | 0 | 0 | 0 | 0
Al0.03Hf0.07Mo0.04Nb0.21Ta0.05Ti0.22V0.18Zr0.2 | 1 | BCC | 521.002 | 1249.49 | 1824.6383 | 29.274 | 0 | 0.033341 | 0 | 0 | 0 | 0 | 0 | 0 | 0 | 0 | 0 | 0.066042 | 0 | 0 | 0 | 0.044031 | 0 | 0.21156 | 0 | 0 | 0 | 0 | 0 | 0 | 0 | 0.045534 | 0.21908 | 0.17731 | 0 | 0 | 0 | 0.20311 | 1 | 0 | 0 | 0 | 0 | 0 | 0
Al0.09Co0.23Cr0.23Fe0.24Ni0.21 | 3 | FCC | 119.486 | 469.1903 | 714.5775 | 48.7855 | 0 | 0.086171 | 0 | 0 | 0 | 0.23482 | 0.23341 | 0 | 0.23591 | 0 | 0 | 0 | 0 | 0 | 0 | 0 | 0 | 0 | 0 | 0.20969 | 0 | 0 | 0 | 0 | 0 | 0 | 0 | 0 | 0 | 0 | 0 | 0 | 0 | 0 | 1 | 0 | 0 | 0 | 0
Co0.2Cr0.18Fe0.2Mn0.23Ni0.18V0.02 | 1 | FCC | 182.1347 | 505.1887 | 629.5859 | 47.1071 | 0 | 0 | 0 | 0 | 0 | 0.19982 | 0.17666 | 0 | 0.19509 | 0 | 0 | 0 | 0 | 0 | 0.22546 | 0 | 0 | 0 | 0 | 0.18145 | 0 | 0 | 0 | 0 | 0 | 0 | 0 | 0.02152 | 0 | 0 | 0 | 0 | 1 | 0 | 0 | 0 | 0 | 0 | 0
Al0.16Co0.23Cr0.19Fe0.19Mo0.01Ni0.23 | 1 | FCC+BCC | 417.5025 | 1158.6577 | 1188.5907 | 23.4493 | 0 | 0.15985 | 0 | 0 | 0 | 0.22816 | 0.18681 | 0 | 0.18738 | 0 | 0 | 0 | 0 | 0 | 0 | 0.0073265 | 0 | 0 | 0 | 0.23047 | 0 | 0 | 0 | 0 | 0 | 0 | 0 | 0 | 0 | 0 | 0 | 0 | 1 | 0 | 0 | 0 | 0 | 0 | 0
Al0.07Co0.22Cr0.2Fe0.21Mo0.03Nb0.01Ni0.22Ti0.03 | 1 | FCC+BCC+IM | 372.809 | 866.6979 | 1201.5344 | 23.5868 | 0 | 0.074155 | 0 | 0 | 0 | 0.22136 | 0.20424 | 0 | 0.21283 | 0 | 0 | 0 | 0 | 0 | 0 | 0.032974 | 0 | 0.0057882 | 0 | 0.22016 | 0 | 0 | 0 | 0 | 0 | 0 | 0.028495 | 0 | 0 | 0 | 0 | 0 | 1 | 0 | 0 | 0 | 0 | 0 | 0
Al0.13Co0.2Cr0.16Fe0.16Mn0.16Ni0.19 | 1 | FCC+BCC | 481.889 | 1027.6346 | 1165.0913 | 22.774 | 0 | 0.12979 | 0 | 0 | 0 | 0.20251 | 0.15853 | 0 | 0.16338 | 0 | 0 | 0 | 0 | 0 | 0.15581 | 0 | 0 | 0 | 0 | 0.18998 | 0 | 0 | 0 | 0 | 0 | 0 | 0 | 0 | 0 | 0 | 0 | 0 | 1 | 0 | 0 | 0 | 0 | 0 | 0
Cu0.31Mn0.32Ni0.27Zn0.09 | 1 | FCC | 151.96 | 250.2206 | 656.2165 | 57.14 | 0 | 0 | 0 | 0 | 0 | 0 | 0 | 0.31382 | 0 | 0 | 0 | 0 | 0 | 0 | 0.32278 | 0 | 0 | 0 | 0 | 0.271 | 0 | 0 | 0 | 0 | 0 | 0 | 0 | 0 | 0 | 0 | 0.092397 | 0 | 1 | 0 | 0 | 0 | 0 | 0 | 0
Al0.16Cr0.14Nb0.26Ti0.14V0.3 | 1 | BCC | 589.9766 | 1377.1517 | 1606.9979 | 22.3663 | 0 | 0.164 | 0 | 0 | 0 | 0 | 0.14045 | 0 | 0 | 0 | 0 | 0 | 0 | 0 | 0 | 0 | 0 | 0.25721 | 0 | 0 | 0 | 0 | 0 | 0 | 0 | 0 | 0.13871 | 0.29964 | 0 | 0 | 0 | 0 | 1 | 0 | 0 | 0 | 0 | 0 | 0
Al0.17Cu0.24Fe0.07Ni0.23Ti0.22Y0.07 | 1 | FCC | 542.6828 | 944.1117 | 1387.6215 | 21.2065 | 0 | 0.16617 | 0 | 0 | 0 | 0 | 0 | 0.24274 | 0.069051 | 0 | 0 | 0 | 0 | 0 | 0 | 0 | 0 | 0 | 0 | 0.228 | 0 | 0 | 0 | 0 | 0 | 0 | 0.22281 | 0 | 0 | 0.071226 | 0 | 0 | 1 | 0 | 0 | 0 | 0 | 0 | 0
Co0.26Cr0.23Cu0.01Fe0.26Ni0.25 | 1 | FCC | 156.3308 | 284.2497 | 489.4397 | 53.3083 | 0 | 0 | 0 | 0 | 0 | 0.25512 | 0.23402 | 0.0076338 | 0.25551 | 0 | 0 | 0 | 0 | 0 | 0 | 0 | 0 | 0 | 0 | 0.24772 | 0 | 0 | 0 | 0 | 0 | 0 | 0 | 0 | 0 | 0 | 0 | 0 | 1 | 0 | 0 | 0 | 0 | 0 | 0
Co0.36Fe0.26Ni0.38 | 6 | FCC | 258.7181 | 355.64 | 666.5217 | 36.3152 | 0 | 0 | 0 | 0 | 0 | 0.36035 | 0 | 0 | 0.26462 | 0 | 0 | 0 | 0 | 0 | 0 | 0 | 0 | 0 | 0 | 0.37503 | 0 | 0 | 0 | 0 | 0 | 0 | 0 | 0 | 0 | 0 | 0 | 0 | 0 | 0 | 0 | 0 | 0 | 1 | 0
Al0.08Co0.01Cr0.15Nb0.15Ti0.19V0.22Zr0.2 | 1 | BCC | 583.5659 | 1346.6925 | 1795.56 | 24.203 | 0 | 0.075248 | 0 | 0 | 0 | 0.011399 | 0.15222 | 0 | 0 | 0 | 0 | 0 | 0 | 0 | 0 | 0 | 0 | 0.15179 | 0 | 0 | 0 | 0 | 0 | 0 | 0 | 0 | 0.18897 | 0.21904 | 0 | 0 | 0 | 0.20134 | 1 | 0 | 0 | 0 | 0 | 0 | 0
Al0.14Hf0.2Ta0.12Ti0.4Zr0.13 | 1 | BCC | 356.1317 | 1062.868 | 1568.505 | 35.8123 | 0 | 0.13936 | 0 | 0 | 0 | 0 | 0 | 0 | 0 | 0 | 0 | 0.20439 | 0 | 0 | 0 | 0 | 0 | 0 | 0 | 0 | 0 | 0 | 0 | 0 | 0 | 0.12134 | 0.40417 | 0 | 0 | 0 | 0 | 0.13073 | 1 | 0 | 0 | 0 | 0 | 0 | 0
Al0.05Co0.16Cr0.14Cu0.13Fe0.15Mo0.03Nb0.01Ni0.15Ti0.15V0.01Zr0.03 | 1 | FCC+IM | 651.944 | 1291.0092 | 1624.066 | 6.806 | 0 | 0.049128 | 0 | 0 | 0 | 0.15603 | 0.13698 | 0.12518 | 0.15462 | 0 | 0 | 0 | 0 | 0 | 0 | 0.028575 | 0 | 0.013951 | 0 | 0.14615 | 0 | 0 | 0 | 0 | 0 | 0 | 0.14977 | 0.01232 | 0 | 0 | 0 | 0.027308 | 1 | 0 | 0 | 0 | 0 | 0 | 0
Mo0.35Nb0.19Ti0.28V0.18 | 1 | BCC | 462.6463 | 1393.25 | 1826.072 | 16.135 | 0 | 0 | 0 | 0 | 0 | 0 | 0 | 0 | 0 | 0 | 0 | 0 | 0 | 0 | 0 | 0.34769 | 0 | 0.19396 | 0 | 0 | 0 | 0 | 0 | 0 | 0 | 0 | 0.27724 | 0.18111 | 0 | 0 | 0 | 0 | 1 | 0 | 0 | 0 | 0 | 0 | 0
Al0.1Cr0.16Nb0.18Ti0.19V0.26Zr0.12 | 1 | FCC+BCC | 652.6769 | 1284.7225 | 1794.918 | 26.1695 | 0 | 0.096423 | 0 | 0 | 0 | 0 | 0.16215 | 0 | 0 | 0 | 0 | 0 | 0 | 0 | 0 | 0 | 0 | 0.17758 | 0 | 0 | 0 | 0 | 0 | 0 | 0 | 0 | 0.18636 | 0.25604 | 0 | 0 | 0 | 0.12144 | 1 | 0 | 0 | 0 | 0 | 0 | 0
Al0.27Co0.21Cr0.24Fe0.12Ni0.16 | 1 | BCC | 658.5783 | 1380.9535 | 1411.5409 | 16.8231 | 0 | 0.27122 | 0 | 0 | 0 | 0.21092 | 0.23887 | 0 | 0.12033 | 0 | 0 | 0 | 0 | 0 | 0 | 0 | 0 | 0 | 0 | 0.15867 | 0 | 0 | 0 | 0 | 0 | 0 | 0 | 0 | 0 | 0 | 0 | 0 | 1 | 0 | 0 | 0 | 0 | 0 | 0
Al0.04Cr0.19Fe0.29Mn0.25Ni0.23 | 1 | FCC | 254.8806 | 302.4652 | 625.5205 | 34.5626 | 0 | 0.040785 | 0 | 0 | 0 | 0 | 0.18551 | 0 | 0.29336 | 0 | 0 | 0 | 0 | 0 | 0.24902 | 0 | 0 | 0 | 0 | 0.23133 | 0 | 0 | 0 | 0 | 0 | 0 | 0 | 0 | 0 | 0 | 0 | 0 | 1 | 0 | 0 | 0 | 0 | 0 | 0
Al0.01Co0.15Cr0.12Cu0.13Fe0.14Mn0.11Ni0.13V0.23 | 1 | BCC | 618.6805 | 949.54 | 1008.7273 | 13.2543 | 0 | 0.0050904 | 0 | 0 | 0 | 0.14509 | 0.12332 | 0.12795 | 0.13585 | 0 | 0 | 0 | 0 | 0 | 0.11029 | 0 | 0 | 0 | 0 | 0.12692 | 0 | 0 | 0 | 0 | 0 | 0 | 0 | 0.2255 | 0 | 0 | 0 | 0 | 1 | 0 | 0 | 0 | 0 | 0 | 0
Mo0.26Nb0.28Ta0.02Ti0.16W0.28 | 1 | BCC | 494.1634 | 1398.56 | 1703.473 | 13.6894 | 0 | 0 | 0 | 0 | 0 | 0 | 0 | 0 | 0 | 0 | 0 | 0 | 0 | 0 | 0 | 0.25987 | 0 | 0.28068 | 0 | 0 | 0 | 0 | 0 | 0 | 0 | 0.019882 | 0.15603 | 0 | 0.28354 | 0 | 0 | 0 | 1 | 0 | 0 | 0 | 0 | 0 | 0
Cr0.02Fe0.58Mn0.31Ni0.1 | 3 | FCC | 380.272 | 355.9117 | 709.468 | 55.987 | 0 | 0 | 0 | 0 | 0 | 0 | 0.015617 | 0 | 0.57591 | 0 | 0 | 0 | 0 | 0 | 0.3096 | 0 | 0 | 0 | 0 | 0.098876 | 0 | 0 | 0 | 0 | 0 | 0 | 0 | 0 | 0 | 0 | 0 | 0 | 0 | 0 | 1 | 0 | 0 | 0 | 0
Mo0.31Nb0.37Ta0.2V0.11 | 4 | BCC | 567.6696 | 1897.8 | 2606.569 | 14.9899 | 0 | 0 | 0 | 0 | 0 | 0 | 0 | 0 | 0 | 0 | 0 | 0 | 0 | 0 | 0 | 0.31324 | 0 | 0.37432 | 0 | 0 | 0 | 0 | 0 | 0 | 0 | 0.20006 | 0 | 0.11238 | 0 | 0 | 0 | 0 | 0 | 0 | 0 | 1 | 0 | 0 | 0
Hf0.12Mo0.07Nb0.21Si0.02Ta0.02Ti0.24V0.08Zr0.23 | 1 | BCC+IM | 447.8996 | 1326.52 | 2080.9633 | 29.6646 | 0 | 0 | 0 | 0 | 0 | 0 | 0 | 0 | 0 | 0 | 0 | 0.1205 | 0 | 0 | 0 | 0.072376 | 0 | 0.20698 | 0 | 0 | 0 | 0 | 0 | 0.022353 | 0 | 0.023747 | 0.24087 | 0.079399 | 0 | 0 | 0 | 0.23378 | 1 | 0 | 0 | 0 | 0 | 0 | 0
Al0.08Co0.23Cr0.19Fe0.2Mo0.07Ni0.22 | 1 | FCC+IM | 312.8306 | 428.547 | 754.9033 | 26.7531 | 0 | 0.084525 | 0 | 0 | 0 | 0.22524 | 0.18962 | 0 | 0.20467 | 0 | 0 | 0 | 0 | 0 | 0 | 0.072654 | 0 | 0 | 0 | 0.22329 | 0 | 0 | 0 | 0 | 0 | 0 | 0 | 0 | 0 | 0 | 0 | 0 | 1 | 0 | 0 | 0 | 0 | 0 | 0
Mo0.24Nb0.28Ti0.16W0.31 | 1 | BCC | 495.5625 | 1387.3 | 1695.129 | 13.5249 | 0 | 0 | 0 | 0 | 0 | 0 | 0 | 0 | 0 | 0 | 0 | 0 | 0 | 0 | 0 | 0.2407 | 0 | 0.28312 | 0 | 0 | 0 | 0 | 0 | 0 | 0 | 0 | 0.16413 | 0 | 0.31204 | 0 | 0 | 0 | 1 | 0 | 0 | 0 | 0 | 0 | 0
Co0.25Cr0.27Fe0.24Ni0.25 | 2 | FCC | 184.4715 | 479.6282 | 715.7825 | 46.076 | 0 | 0 | 0 | 0 | 0 | 0.24673 | 0.2661 | 0 | 0.23534 | 0 | 0 | 0 | 0 | 0 | 0 | 0 | 0 | 0 | 0 | 0.25182 | 0 | 0 | 0 | 0 | 0 | 0 | 0 | 0 | 0 | 0 | 0 | 0 | 0 | 1 | 0 | 0 | 0 | 0 | 0
Co0.33Fe0.33Ni0.34 | 1 | FCC | 133.8258 | 212.9222 | 540.0203 | 44.7397 | 0 | 0 | 0 | 0 | 0 | 0.33007 | 0 | 0 | 0.32871 | 0 | 0 | 0 | 0 | 0 | 0 | 0 | 0 | 0 | 0 | 0.34122 | 0 | 0 | 0 | 0 | 0 | 0 | 0 | 0 | 0 | 0 | 0 | 0 | 1 | 0 | 0 | 0 | 0 | 0 | 0
Hf0.07Mo0.2Nb0.07Ti0.43Zr0.22 | 5 | BCC | 385.2923 | 1380.195 | 1920.2743 | 39.541 | 0 | 0 | 0 | 0 | 0 | 0 | 0 | 0 | 0 | 0 | 0 | 0.074715 | 0 | 0 | 0 | 0.20284 | 0 | 0.06794 | 0 | 0 | 0 | 0 | 0 | 0 | 0 | 0 | 0.43293 | 0 | 0 | 0 | 0 | 0.22158 | 0 | 0 | 0 | 0 | 1 | 0 | 0
Al0.02Co0.24Cr0.23Fe0.24Ni0.24Ti0.01 | 1 | FCC | 285.9182 | 296.6456 | 639.682 | 43.3128 | 0 | 0.023377 | 0 | 0 | 0 | 0.2429 | 0.23458 | 0 | 0.24438 | 0 | 0 | 0 | 0 | 0 | 0 | 0 | 0 | 0 | 0 | 0.2398 | 0 | 0 | 0 | 0 | 0 | 0 | 0.014963 | 0 | 0 | 0 | 0 | 0 | 1 | 0 | 0 | 0 | 0 | 0 | 0
Al0.09Co0.23Cr0.23Fe0.24Ni0.21 | 3 | FCC | 119.486 | 469.1903 | 714.5775 | 48.7855 | 0 | 0.086171 | 0 | 0 | 0 | 0.23482 | 0.23341 | 0 | 0.23591 | 0 | 0 | 0 | 0 | 0 | 0 | 0 | 0 | 0 | 0 | 0.20969 | 0 | 0 | 0 | 0 | 0 | 0 | 0 | 0 | 0 | 0 | 0 | 0 | 0 | 0 | 1 | 0 | 0 | 0 | 0
Al0.04Co0.19Cr0.13Fe0.21Mn0.17Ni0.14V0.12 | 3 | FCC | 552.2345 | 603.5438 | 853.9717 | 21.2469 | 0 | 0.038973 | 0 | 0 | 0 | 0.18755 | 0.13032 | 0 | 0.20654 | 0 | 0 | 0 | 0 | 0 | 0.1746 | 0 | 0 | 0 | 0 | 0.13827 | 0 | 0 | 0 | 0 | 0 | 0 | 0 | 0.12375 | 0 | 0 | 0 | 0 | 0 | 0 | 1 | 0 | 0 | 0 | 0
Al0.15Hf0.2Nb0.01Ta0.22Ti0.28Zr0.15 | 1 | BCC | 394.2073 | 1379.7105 | 1761.315 | 29.2133 | 0 | 0.145 | 0 | 0 | 0 | 0 | 0 | 0 | 0 | 0 | 0 | 0.19657 | 0 | 0 | 0 | 0 | 0 | 0.013027 | 0 | 0 | 0 | 0 | 0 | 0 | 0 | 0.21593 | 0.28081 | 0 | 0 | 0 | 0 | 0.14866 | 1 | 0 | 0 | 0 | 0 | 0 | 0
Al0.06Co0.26Cr0.33Fe0.05Ni0.3 | 2 | FCC | 284.8612 | 687.7417 | 981.2768 | 45.551 | 0 | 0.0551 | 0 | 0 | 0 | 0.2641 | 0.32738 | 0 | 0.050746 | 0 | 0 | 0 | 0 | 0 | 0 | 0 | 0 | 0 | 0 | 0.30268 | 0 | 0 | 0 | 0 | 0 | 0 | 0 | 0 | 0 | 0 | 0 | 0 | 0 | 1 | 0 | 0 | 0 | 0 | 0
Al0.21Co0.17Cr0.08Fe0.11Ni0.44 | 1 | FCC+BCC | 391.9381 | 668.8898 | 1174.7377 | 22.4107 | 0 | 0.20879 | 0 | 0 | 0 | 0.16912 | 0.077965 | 0 | 0.10543 | 0 | 0 | 0 | 0 | 0 | 0 | 0 | 0 | 0 | 0 | 0.4387 | 0 | 0 | 0 | 0 | 0 | 0 | 0 | 0 | 0 | 0 | 0 | 0 | 1 | 0 | 0 | 0 | 0 | 0 | 0
Al0.23Nb0.17Ta0.25Ti0.16W0.13Zr0.07 | 5 | BCC | 558.0667 | 1304.1598 | 1315.6665 | 10.1696 | 0 | 0.22506 | 0 | 0 | 0 | 0 | 0 | 0 | 0 | 0 | 0 | 0 | 0 | 0 | 0 | 0 | 0 | 0.17009 | 0 | 0 | 0 | 0 | 0 | 0 | 0 | 0.24606 | 0.16494 | 0 | 0.12779 | 0 | 0 | 0.066055 | 0 | 0 | 0 | 0 | 1 | 0 | 0
Al0.14Cr0.09Cu0.16Fe0.01Nb0.12Ni0.16Ti0.18V0.14 | 3 | BCC | 582.0442 | 1256.1711 | 1462.288 | 10.4881 | 0 | 0.13535 | 0 | 0 | 0 | 0 | 0.085127 | 0.16326 | 0.01279 | 0 | 0 | 0 | 0 | 0 | 0 | 0 | 0 | 0.121 | 0 | 0.15955 | 0 | 0 | 0 | 0 | 0 | 0 | 0.17946 | 0.13911 | 0 | 0 | 0 | 0 | 0 | 0 | 1 | 0 | 0 | 0 | 0
Al0.2Co0.13Cr0.22Fe0.21Ni0.24 | 1 | BCC | 473.9409 | 1282.064 | 1999.862 | 21.665 | 0 | 0.2002 | 0 | 0 | 0 | 0.13187 | 0.22215 | 0 | 0.20751 | 0 | 0 | 0 | 0 | 0 | 0 | 0 | 0 | 0 | 0 | 0.23827 | 0 | 0 | 0 | 0 | 0 | 0 | 0 | 0 | 0 | 0 | 0 | 0 | 1 | 0 | 0 | 0 | 0 | 0 | 0
Mo0.29Nb0.18Ti0.26V0.15Zr0.12 | 1 | BCC | 462.1375 | 1457.72 | 2872.68 | 24.0793 | 0 | 0 | 0 | 0 | 0 | 0 | 0 | 0 | 0 | 0 | 0 | 0 | 0 | 0 | 0 | 0.29484 | 0 | 0.17702 | 0 | 0 | 0 | 0 | 0 | 0 | 0 | 0 | 0.25957 | 0.14888 | 0 | 0 | 0 | 0.11969 | 1 | 0 | 0 | 0 | 0 | 0 | 0
Co0.24Cr0.26Fe0.25Ni0.25 | 1 | FCC | 162.2873 | 308.436 | 515.841 | 52.8884 | 0 | 0 | 0 | 0 | 0 | 0.24397 | 0.25716 | 0 | 0.25117 | 0 | 0 | 0 | 0 | 0 | 0 | 0 | 0 | 0 | 0 | 0.24581 | 0 | 0 | 0 | 0 | 0 | 0 | 0 | 0 | 0 | 0 | 0 | 0 | 1 | 0 | 0 | 0 | 0 | 0 | 0
Al0.09Co0.23Cr0.23Fe0.24Ni0.21 | 3 | FCC | 119.486 | 469.1903 | 714.5775 | 48.7855 | 0 | 0.086171 | 0 | 0 | 0 | 0.23482 | 0.23341 | 0 | 0.23591 | 0 | 0 | 0 | 0 | 0 | 0 | 0 | 0 | 0 | 0 | 0.20969 | 0 | 0 | 0 | 0 | 0 | 0 | 0 | 0 | 0 | 0 | 0 | 0 | 0 | 0 | 1 | 0 | 0 | 0 | 0
Al0.04Hf0.17Mo0.02Nb0.21Ta0.14Ti0.2Zr0.23 | 1 | BCC | 474.1765 | 1143.7922 | 1609.4629 | 27.8285 | 0 | 0.036278 | 0 | 0 | 0 | 0 | 0 | 0 | 0 | 0 | 0 | 0.16669 | 0 | 0 | 0 | 0.022366 | 0 | 0.20505 | 0 | 0 | 0 | 0 | 0 | 0 | 0 | 0.14208 | 0.19655 | 0 | 0 | 0 | 0 | 0.23099 | 1 | 0 | 0 | 0 | 0 | 0 | 0
Al0.07Co0.23Cr0.2Fe0.21Mo0.07Ni0.22 | 1 | FCC+IM | 273.5505 | 404.167 | 723.0163 | 27.6521 | 0 | 0.072064 | 0 | 0 | 0 | 0.22505 | 0.19578 | 0 | 0.21088 | 0 | 0 | 0 | 0 | 0 | 0 | 0.068745 | 0 | 0 | 0 | 0.22264 | 0 | 0 | 0 | 0 | 0 | 0 | 0 | 0 | 0 | 0 | 0 | 0 | 1 | 0 | 0 | 0 | 0 | 0 | 0
Al0.22Cr0.06Fe0.1Mo0.14Nb0.08Ni0.09Ti0.21V0.11 | 3 |  | 697.108 | 1176.8469 | 1624.1418 | 10.1739 | 0 | 0.21823 | 0 | 0 | 0 | 0 | 0.060377 | 0 | 0.097388 | 0 | 0 | 0 | 0 | 0 | 0 | 0.13502 | 0 | 0.076924 | 0 | 0.088363 | 0 | 0 | 0 | 0 | 0 | 0 | 0.21446 | 0.10923 | 0 | 0 | 0 | 0 | 0 | 0 | 1 | 0 | 0 | 0 | 0
Mo0.07Nb0.11Ta0.31V0.17W0.34 | 5 | BCC | 632.4942 | 1044.2093 | 1562.9989 | 6.3779 | 0 | 0 | 0 | 0 | 0 | 0 | 0 | 0 | 0 | 0 | 0 | 0 | 0 | 0 | 0 | 0.069857 | 0 | 0.10955 | 0 | 0 | 0 | 0 | 0 | 0 | 0 | 0.30873 | 0 | 0.1717 | 0.34017 | 0 | 0 | 0 | 0 | 0 | 0 | 0 | 1 | 0 | 0
Al0.07Cr0.15Nb0.16Ti0.19V0.24Zr0.2 | 1 | BCC | 589.6759 | 1321.1525 | 1832.98 | 25.766 | 0 | 0.074005 | 0 | 0 | 0 | 0 | 0.14812 | 0 | 0 | 0 | 0 | 0 | 0 | 0 | 0 | 0 | 0 | 0.15894 | 0 | 0 | 0 | 0 | 0 | 0 | 0 | 0 | 0.1857 | 0.2374 | 0 | 0 | 0 | 0.19584 | 1 | 0 | 0 | 0 | 0 | 0 | 0
Hf0.02Nb0.25Ta0.08Ti0.23V0.15W0.01Zr0.25 | 3 | BCC | 479.7127 | 1163.205 | 1204.535 | 16.8726 | 0 | 0 | 0 | 0 | 0 | 0 | 0 | 0 | 0 | 0 | 0 | 0.023321 | 0 | 0 | 0 | 0 | 0 | 0.25338 | 0 | 0 | 0 | 0 | 0 | 0 | 0 | 0.081378 | 0.23484 | 0.1523 | 0.0075342 | 0 | 0 | 0.24724 | 0 | 0 | 1 | 0 | 0 | 0 | 0
Nb0.28Ta0.09Ti0.28V0.06Zr0.28 | 3 | BCC | 415.675 | 1086.72 | 1163.3167 | 17.427 | 0 | 0 | 0 | 0 | 0 | 0 | 0 | 0 | 0 | 0 | 0 | 0 | 0 | 0 | 0 | 0 | 0 | 0.27916 | 0 | 0 | 0 | 0 | 0 | 0 | 0 | 0.091918 | 0.28313 | 0.056436 | 0 | 0 | 0 | 0.28436 | 0 | 0 | 1 | 0 | 0 | 0 | 0
Al0.21Nb0.2Ta0.19Ti0.24Zr0.16 | 5 | BCC | 512.3322 | 1323.7637 | 1422.507 | 10.1899 | 0 | 0.21005 | 0 | 0 | 0 | 0 | 0 | 0 | 0 | 0 | 0 | 0 | 0 | 0 | 0 | 0 | 0 | 0.19932 | 0 | 0 | 0 | 0 | 0 | 0 | 0 | 0.1924 | 0.23728 | 0 | 0 | 0 | 0 | 0.16095 | 0 | 0 | 0 | 0 | 1 | 0 | 0
Al0.43Co0.19Cr0.32Ni0.06 | 1 |  | 849.696 | 1193.9574 | 1833.4562 | 27.0503 | 0 | 0.42972 | 0 | 0 | 0 | 0.18815 | 0.32141 | 0 | 0 | 0 | 0 | 0 | 0 | 0 | 0 | 0 | 0 | 0 | 0 | 0.056695 | 0 | 0 | 0 | 0 | 0 | 0 | 0 | 0 | 0 | 0 | 0 | 0 | 1 | 0 | 0 | 0 | 0 | 0 | 0
Co0.25Cr0.25Fe0.25Ni0.25 | 1 | FCC | 169.921 | 315.2465 | 476.5507 | 56.602 | 0 | 0 | 0 | 0 | 0 | 0.24925 | 0.24927 | 0 | 0.25397 | 0 | 0 | 0 | 0 | 0 | 0 | 0 | 0 | 0 | 0 | 0.24751 | 0 | 0 | 0 | 0 | 0 | 0 | 0 | 0 | 0 | 0 | 0 | 0 | 1 | 0 | 0 | 0 | 0 | 0 | 0
Al0.07Co0.17Cr0.16Cu0.14Fe0.15Ni0.16Ti0.15 | 1 | FCC+BCC+IM | 668.876 | 1317.3693 | 1627.76 | 6.0352 | 0 | 0.069231 | 0 | 0 | 0 | 0.17042 | 0.15907 | 0.1382 | 0.15048 | 0 | 0 | 0 | 0 | 0 | 0 | 0 | 0 | 0 | 0 | 0.16334 | 0 | 0 | 0 | 0 | 0 | 0 | 0.14926 | 0 | 0 | 0 | 0 | 0 | 1 | 0 | 0 | 0 | 0 | 0 | 0
Co0.31Cr0.08Fe0.25Mn0.09Ni0.27 | 6 | FCC | 258.5671 | 395.7504 | 760.1586 | 26.2804 | 0 | 0 | 0 | 0 | 0 | 0.31013 | 0.076007 | 0 | 0.25245 | 0 | 0 | 0 | 0 | 0 | 0.088432 | 0 | 0 | 0 | 0 | 0.27298 | 0 | 0 | 0 | 0 | 0 | 0 | 0 | 0 | 0 | 0 | 0 | 0 | 0 | 0 | 0 | 0 | 0 | 1 | 0
Al0.17Nb0.18Ta0.02Ti0.26V0.18Zr0.2 | 5 | BCC | 485.8249 | 1328.51 | 1562.5 | 14.1165 | 0 | 0.16825 | 0 | 0 | 0 | 0 | 0 | 0 | 0 | 0 | 0 | 0 | 0 | 0 | 0 | 0 | 0 | 0.18326 | 0 | 0 | 0 | 0 | 0 | 0 | 0 | 0.016143 | 0.25816 | 0.1778 | 0 | 0 | 0 | 0.19639 | 0 | 0 | 0 | 0 | 1 | 0 | 0
Al0.16Co0.21Cr0.17Cu0.18Fe0.16Ni0.13 | 1 | FCC+BCC | 446.3326 | 1259.2792 | 1333.2266 | 17.6358 | 0 | 0.15944 | 0 | 0 | 0 | 0.20597 | 0.17263 | 0.17606 | 0.15977 | 0 | 0 | 0 | 0 | 0 | 0 | 0 | 0 | 0 | 0 | 0.12613 | 0 | 0 | 0 | 0 | 0 | 0 | 0 | 0 | 0 | 0 | 0 | 0 | 1 | 0 | 0 | 0 | 0 | 0 | 0
Hf0.25Nb0.17Ta0.14Ti0.12Zr0.32 | 2 | BCC | 444.7498 | 883.4802 | 1342.4545 | 15.773 | 0 | 0 | 0 | 0 | 0 | 0 | 0 | 0 | 0 | 0 | 0 | 0.24785 | 0 | 0 | 0 | 0 | 0 | 0.17157 | 0 | 0 | 0 | 0 | 0 | 0 | 0 | 0.14494 | 0.11516 | 0 | 0 | 0 | 0 | 0.32048 | 0 | 1 | 0 | 0 | 0 | 0 | 0
Al0.12Co0.2Cr0.16Cu0.17Fe0.16Ni0.2 | 1 | FCC+BCC | 337.3782 | 916.6775 | 1076.5193 | 21.8706 | 0 | 0.11773 | 0 | 0 | 0 | 0.19975 | 0.16181 | 0.16711 | 0.15834 | 0 | 0 | 0 | 0 | 0 | 0 | 0 | 0 | 0 | 0 | 0.19525 | 0 | 0 | 0 | 0 | 0 | 0 | 0 | 0 | 0 | 0 | 0 | 0 | 1 | 0 | 0 | 0 | 0 | 0 | 0
Co0.23Fe0.21Mo0.12Ni0.23V0.21 | 1 | FCC+IM | 550.9921 | 725.914 | 844.0598 | 18.882 | 0 | 0 | 0 | 0 | 0 | 0.23164 | 0 | 0 | 0.21041 | 0 | 0 | 0 | 0 | 0 | 0 | 0.11964 | 0 | 0 | 0 | 0.23064 | 0 | 0 | 0 | 0 | 0 | 0 | 0 | 0.20767 | 0 | 0 | 0 | 0 | 1 | 0 | 0 | 0 | 0 | 0 | 0
Al0.24Co0.18Cr0.23Cu0.18Fe0.17 | 1 | FCC+BCC | 535.7524 | 1399.8817 | 2018.2149 | 17.2167 | 0 | 0.23795 | 0 | 0 | 0 | 0.18029 | 0.23145 | 0.17849 | 0.17182 | 0 | 0 | 0 | 0 | 0 | 0 | 0 | 0 | 0 | 0 | 0 | 0 | 0 | 0 | 0 | 0 | 0 | 0 | 0 | 0 | 0 | 0 | 0 | 1 | 0 | 0 | 0 | 0 | 0 | 0
Mo0.03Nb0.21Ti0.28V0.24Zr0.23 | 1 | BCC | 396.6291 | 1226.5 | 1570.2567 | 38.76 | 0 | 0 | 0 | 0 | 0 | 0 | 0 | 0 | 0 | 0 | 0 | 0 | 0 | 0 | 0 | 0.03345 | 0 | 0.20943 | 0 | 0 | 0 | 0 | 0 | 0 | 0 | 0 | 0.27903 | 0.24448 | 0 | 0 | 0 | 0.23361 | 1 | 0 | 0 | 0 | 0 | 0 | 0
Co0.16Cr0.14Cu0.15Fe0.16Mn0.03Ni0.15V0.21 | 1 |  | 584.4823 | 972.6033 | 1033.7067 | 11.4746 | 0 | 0 | 0 | 0 | 0 | 0.16476 | 0.14443 | 0.1471 | 0.16278 | 0 | 0 | 0 | 0 | 0 | 0.025321 | 0 | 0 | 0 | 0 | 0.14545 | 0 | 0 | 0 | 0 | 0 | 0 | 0 | 0.21016 | 0 | 0 | 0 | 0 | 1 | 0 | 0 | 0 | 0 | 0 | 0
Al0.51Co0.14Cr0.35 | 1 |  | 819.806 | 1110.5544 | 1773.6373 | 24.4092 | 0 | 0.50642 | 0 | 0 | 0 | 0.14484 | 0.34874 | 0 | 0 | 0 | 0 | 0 | 0 | 0 | 0 | 0 | 0 | 0 | 0 | 0 | 0 | 0 | 0 | 0 | 0 | 0 | 0 | 0 | 0 | 0 | 0 | 0 | 1 | 0 | 0 | 0 | 0 | 0 | 0
Al0.45Co0.18Cr0.33Ni0.04 | 1 |  | 848.806 | 1184.7914 | 1860.5662 | 25.4693 | 0 | 0.449 | 0 | 0 | 0 | 0.18166 | 0.33 | 0 | 0 | 0 | 0 | 0 | 0 | 0 | 0 | 0 | 0 | 0 | 0 | 0.039328 | 0 | 0 | 0 | 0 | 0 | 0 | 0 | 0 | 0 | 0 | 0 | 0 | 1 | 0 | 0 | 0 | 0 | 0 | 0
Al0.06Cr0.03Fe0.45Mn0.32Ni0.15 | 1 | FCC | 364.932 | 228.1533 | 587.2045 | 45.3252 | 0 | 0.056435 | 0 | 0 | 0 | 0 | 0.033727 | 0 | 0.44614 | 0 | 0 | 0 | 0 | 0 | 0.31513 | 0 | 0 | 0 | 0 | 0.14857 | 0 | 0 | 0 | 0 | 0 | 0 | 0 | 0 | 0 | 0 | 0 | 0 | 1 | 0 | 0 | 0 | 0 | 0 | 0
Al0.01B0.02Co0.16Cr0.11Cu0.15Fe0.15Mo0.15Ni0.15Ti0.09 | 1 | FCC+IM | 690.651 | 1595.3887 | 1706.8745 | 7.547 | 0 | 0.014777 | 0.023572 | 0 | 0 | 0.16155 | 0.11149 | 0.14616 | 0.15236 | 0 | 0 | 0 | 0 | 0 | 0 | 0.14963 | 0 | 0 | 0 | 0.14658 | 0 | 0 | 0 | 0 | 0 | 0 | 0.093866 | 0 | 0 | 0 | 0 | 0 | 1 | 0 | 0 | 0 | 0 | 0 | 0
Cr0.01Fe0.5Ni0.49 | 6 | FCC | 330.717 | 320.6867 | 641.1 | 50.017 | 0 | 0 | 0 | 0 | 0 | 0 | 0.0087212 | 0 | 0.49769 | 0 | 0 | 0 | 0 | 0 | 0 | 0 | 0 | 0 | 0 | 0.49359 | 0 | 0 | 0 | 0 | 0 | 0 | 0 | 0 | 0 | 0 | 0 | 0 | 0 | 0 | 0 | 0 | 0 | 1 | 0
Al0.72Cu0.15Si0.13 | 1 |  | 724.15 | 647.3346 | 1445.6528 | 6.5058 | 0 | 0.71588 | 0 | 0 | 0 | 0 | 0 | 0.15117 | 0 | 0 | 0 | 0 | 0 | 0 | 0 | 0 | 0 | 0 | 0 | 0 | 0 | 0 | 0 | 0.13295 | 0 | 0 | 0 | 0 | 0 | 0 | 0 | 0 | 1 | 0 | 0 | 0 | 0 | 0 | 0
Co0.24Cr0.26Fe0.25Ni0.24Pd0.01 | 1 | FCC | 165.0013 | 319.172 | 527.2185 | 50.6949 | 0 | 0 | 0 | 0 | 0 | 0.24332 | 0.25523 | 0 | 0.24877 | 0 | 0 | 0 | 0 | 0 | 0 | 0 | 0 | 0 | 0 | 0.24314 | 0.0095423 | 0 | 0 | 0 | 0 | 0 | 0 | 0 | 0 | 0 | 0 | 0 | 1 | 0 | 0 | 0 | 0 | 0 | 0
Mo0.07Nb0.22Ta0.25Ti0.13V0.33 | 1 | BCC | 420.4821 | 1211.831 | 1970.9547 | 20.9655 | 0 | 0 | 0 | 0 | 0 | 0 | 0 | 0 | 0 | 0 | 0 | 0 | 0 | 0 | 0 | 0.073453 | 0 | 0.21848 | 0 | 0 | 0 | 0 | 0 | 0 | 0 | 0.25402 | 0.12822 | 0.32583 | 0 | 0 | 0 | 0 | 1 | 0 | 0 | 0 | 0 | 0 | 0
Al0.11Co0.21Cr0.2Fe0.2Nb0.01Ni0.21Ti0.06 | 1 | FCC+BCC | 392.7279 | 1023.8 | 1551.3685 | 25.3491 | 0 | 0.10545 | 0 | 0 | 0 | 0.21413 | 0.197 | 0 | 0.19976 | 0 | 0 | 0 | 0 | 0 | 0 | 0 | 0 | 0.0082045 | 0 | 0.21289 | 0 | 0 | 0 | 0 | 0 | 0 | 0.062561 | 0 | 0 | 0 | 0 | 0 | 1 | 0 | 0 | 0 | 0 | 0 | 0
Al0.01Co0.33Fe0.33Ni0.33 | 1 | FCC | 133.4558 | 205.2822 | 531.4803 | 45.8457 | 0 | 0.010623 | 0 | 0 | 0 | 0.32558 | 0 | 0 | 0.33173 | 0 | 0 | 0 | 0 | 0 | 0 | 0 | 0 | 0 | 0 | 0.33103 | 0 | 0 | 0 | 0 | 0 | 0 | 0 | 0 | 0 | 0 | 0 | 0 | 1 | 0 | 0 | 0 | 0 | 0 | 0
Al0.09Co0.23Cr0.23Fe0.24Ni0.21 | 3 | FCC | 119.486 | 469.1903 | 714.5775 | 48.7855 | 0 | 0.086171 | 0 | 0 | 0 | 0.23482 | 0.23341 | 0 | 0.23591 | 0 | 0 | 0 | 0 | 0 | 0 | 0 | 0 | 0 | 0 | 0.20969 | 0 | 0 | 0 | 0 | 0 | 0 | 0 | 0 | 0 | 0 | 0 | 0 | 0 | 0 | 1 | 0 | 0 | 0 | 0
Co0.24Cr0.23Cu0.05Fe0.24Ni0.24 | 1 | FCC | 161.7567 | 272.6422 | 589.2047 | 43.6343 | 0 | 0 | 0 | 0 | 0 | 0.24352 | 0.22528 | 0.050933 | 0.24491 | 0 | 0 | 0 | 0 | 0 | 0 | 0 | 0 | 0 | 0 | 0.23536 | 0 | 0 | 0 | 0 | 0 | 0 | 0 | 0 | 0 | 0 | 0 | 0 | 1 | 0 | 0 | 0 | 0 | 0 | 0
Al0.21Co0.17Cr0.08Fe0.11Ni0.44 | 1 | FCC+BCC | 391.9381 | 668.8898 | 1174.7377 | 22.4107 | 0 | 0.20879 | 0 | 0 | 0 | 0.16912 | 0.077965 | 0 | 0.10543 | 0 | 0 | 0 | 0 | 0 | 0 | 0 | 0 | 0 | 0 | 0.4387 | 0 | 0 | 0 | 0 | 0 | 0 | 0 | 0 | 0 | 0 | 0 | 0 | 1 | 0 | 0 | 0 | 0 | 0 | 0
Al0.1Hf0.18Mo0.03Nb0.16Ta0.28Ti0.1Zr0.16 | 1 | BCC | 422.622 | 1362.0762 | 1732.2143 | 31.8653 | 0 | 0.10015 | 0 | 0 | 0 | 0 | 0 | 0 | 0 | 0 | 0 | 0.18089 | 0 | 0 | 0 | 0.025796 | 0 | 0.16052 | 0 | 0 | 0 | 0 | 0 | 0 | 0 | 0.27901 | 0.097152 | 0 | 0 | 0 | 0 | 0.15648 | 1 | 0 | 0 | 0 | 0 | 0 | 0
Al0.01Co0.23Fe0.21Mo0.11Ni0.27V0.17 | 1 | FCC+IM | 508.3449 | 717.92 | 819.1485 | 20.567 | 0 | 0.006054 | 0 | 0 | 0 | 0.23141 | 0 | 0 | 0.21176 | 0 | 0 | 0 | 0 | 0 | 0 | 0.11087 | 0 | 0 | 0 | 0.27477 | 0 | 0 | 0 | 0 | 0 | 0 | 0 | 0.16513 | 0 | 0 | 0 | 0 | 1 | 0 | 0 | 0 | 0 | 0 | 0
Co0.25Cr0.25Fe0.25Ni0.25 | 1 | FCC | 166.512 | 305.6844 | 507.2582 | 54.9259 | 0 | 0 | 0 | 0 | 0 | 0.24744 | 0.25328 | 0 | 0.2539 | 0 | 0 | 0 | 0 | 0 | 0 | 0 | 0 | 0 | 0 | 0.24537 | 0 | 0 | 0 | 0 | 0 | 0 | 0 | 0 | 0 | 0 | 0 | 0 | 1 | 0 | 0 | 0 | 0 | 0 | 0
Mo0.02Nb0.23Ta0.27Ti0.15V0.34 | 1 | BCC | 412.2099 | 1192.86 | 1629.1429 | 23.0415 | 0 | 0 | 0 | 0 | 0 | 0 | 0 | 0 | 0 | 0 | 0 | 0 | 0 | 0 | 0 | 0.021264 | 0 | 0.22639 | 0 | 0 | 0 | 0 | 0 | 0 | 0 | 0.27024 | 0.14596 | 0.33614 | 0 | 0 | 0 | 0 | 1 | 0 | 0 | 0 | 0 | 0 | 0
Mo0.41Nb0.14Ti0.41Zr0.04 | 1 | BCC | 402.0697 | 1281.17 | 1651.202 | 33.555 | 0 | 0 | 0 | 0 | 0 | 0 | 0 | 0 | 0 | 0 | 0 | 0 | 0 | 0 | 0 | 0.41033 | 0 | 0.13627 | 0 | 0 | 0 | 0 | 0 | 0 | 0 | 0 | 0.40742 | 0 | 0 | 0 | 0 | 0.043773 | 1 | 0 | 0 | 0 | 0 | 0 | 0
Al0.05Co0.14Cr0.13Cu0.11Fe0.14Mo0.01Nb0.04Ni0.13Ti0.15V0.05Zr0.06 | 1 | FCC | 663.352 | 1352.9187 | 1618.11 | 9.0593 | 0 | 0.050174 | 0 | 0 | 0 | 0.14092 | 0.12859 | 0.11039 | 0.14089 | 0 | 0 | 0 | 0 | 0 | 0 | 0.0065 | 0 | 0.039373 | 0 | 0.13276 | 0 | 0 | 0 | 0 | 0 | 0 | 0.14511 | 0.045296 | 0 | 0 | 0 | 0.060003 | 1 | 0 | 0 | 0 | 0 | 0 | 0
Al0.04Co0.22Cr0.2Fe0.22Mo0.09Ni0.22Ti0.02 | 1 | FCC+IM | 377.2475 | 571.0886 | 743.7647 | 25.7117 | 0 | 0.037362 | 0 | 0 | 0 | 0.22178 | 0.19793 | 0 | 0.21821 | 0 | 0 | 0 | 0 | 0 | 0 | 0.090871 | 0 | 0 | 0 | 0.21769 | 0 | 0 | 0 | 0 | 0 | 0 | 0.016169 | 0 | 0 | 0 | 0 | 0 | 1 | 0 | 0 | 0 | 0 | 0 | 0
Co0.15Cr0.18Fe0.2Mn0.19Ni0.23V0.04 | 1 | FCC | 217.7579 | 436.3265 | 635.2496 | 41.4281 | 0 | 0 | 0 | 0 | 0 | 0.15066 | 0.18221 | 0 | 0.19978 | 0 | 0 | 0 | 0 | 0 | 0.19483 | 0 | 0 | 0 | 0 | 0.23419 | 0 | 0 | 0 | 0 | 0 | 0 | 0 | 0.038331 | 0 | 0 | 0 | 0 | 1 | 0 | 0 | 0 | 0 | 0 | 0
Al0.07Co0.02Cr0.18Cu0.26Fe0.23Ni0.24 | 1 | FCC | 243.5826 | 373.2867 | 726.7821 | 34.8607 | 0 | 0.070556 | 0 | 0 | 0 | 0.0209 | 0.18449 | 0.25824 | 0.22661 | 0 | 0 | 0 | 0 | 0 | 0 | 0 | 0 | 0 | 0 | 0.23921 | 0 | 0 | 0 | 0 | 0 | 0 | 0 | 0 | 0 | 0 | 0 | 0 | 1 | 0 | 0 | 0 | 0 | 0 | 0
Al0.14Co0.22Cr0.2Fe0.19Ni0.22Ti0.03 | 1 | FCC+BCC | 384.7408 | 1112.0425 | 1497.1263 | 26.4514 | 0 | 0.14103 | 0 | 0 | 0 | 0.21899 | 0.19867 | 0 | 0.19355 | 0 | 0 | 0 | 0 | 0 | 0 | 0 | 0 | 0 | 0 | 0.22135 | 0 | 0 | 0 | 0 | 0 | 0 | 0.026405 | 0 | 0 | 0 | 0 | 0 | 1 | 0 | 0 | 0 | 0 | 0 | 0
Co0.17Cr0.18Fe0.2Mn0.22Ni0.21V0.03 | 1 | FCC | 210.7071 | 437.4559 | 642.3471 | 44.1496 | 0 | 0 | 0 | 0 | 0 | 0.16938 | 0.17784 | 0 | 0.19717 | 0 | 0 | 0 | 0 | 0 | 0.21676 | 0 | 0 | 0 | 0 | 0.21314 | 0 | 0 | 0 | 0 | 0 | 0 | 0 | 0.025716 | 0 | 0 | 0 | 0 | 1 | 0 | 0 | 0 | 0 | 0 | 0
Al0.21Co0.17Cr0.08Fe0.11Ni0.44 | 1 | FCC+BCC | 391.9381 | 668.8898 | 1174.7377 | 22.4107 | 0 | 0.20879 | 0 | 0 | 0 | 0.16912 | 0.077965 | 0 | 0.10543 | 0 | 0 | 0 | 0 | 0 | 0 | 0 | 0 | 0 | 0 | 0.4387 | 0 | 0 | 0 | 0 | 0 | 0 | 0 | 0 | 0 | 0 | 0 | 0 | 1 | 0 | 0 | 0 | 0 | 0 | 0
Al0.02Co0.28Cr0.36Ni0.34 | 2 | FCC | 275.5468 | 676.639 | 987.3979 | 45.8727 | 0 | 0.02227 | 0 | 0 | 0 | 0.27574 | 0.364 | 0 | 0 | 0 | 0 | 0 | 0 | 0 | 0 | 0 | 0 | 0 | 0 | 0.33799 | 0 | 0 | 0 | 0 | 0 | 0 | 0 | 0 | 0 | 0 | 0 | 0 | 0 | 1 | 0 | 0 | 0 | 0 | 0
Al0.03Cr0.08Fe0.44Mn0.31Ni0.14 | 1 | FCC | 358.462 | 220.945 | 614.4785 | 47.952 | 0 | 0.026039 | 0 | 0 | 0 | 0 | 0.076916 | 0 | 0.43951 | 0 | 0 | 0 | 0 | 0 | 0.31358 | 0 | 0 | 0 | 0 | 0.14395 | 0 | 0 | 0 | 0 | 0 | 0 | 0 | 0 | 0 | 0 | 0 | 0 | 1 | 0 | 0 | 0 | 0 | 0 | 0
Al0.05Co0.22Cr0.2Fe0.21Mo0.06Nb0.02Ni0.21Ti0.03 | 1 | FCC+IM | 405.7437 | 898.9284 | 1204.9416 | 16.6407 | 0 | 0.045689 | 0 | 0 | 0 | 0.21633 | 0.20011 | 0 | 0.2147 | 0 | 0 | 0 | 0 | 0 | 0 | 0.059272 | 0 | 0.015848 | 0 | 0.21321 | 0 | 0 | 0 | 0 | 0 | 0 | 0.03484 | 0 | 0 | 0 | 0 | 0 | 1 | 0 | 0 | 0 | 0 | 0 | 0
Al0.23Co0.22Cr0.21Fe0.14Ni0.2 | 1 | BCC | 515.5988 | 1470.7961 | 1539.8371 | 25.631 | 0 | 0.23407 | 0 | 0 | 0 | 0.21562 | 0.21043 | 0 | 0.14366 | 0 | 0 | 0 | 0 | 0 | 0 | 0 | 0 | 0 | 0 | 0.19621 | 0 | 0 | 0 | 0 | 0 | 0 | 0 | 0 | 0 | 0 | 0 | 0 | 1 | 0 | 0 | 0 | 0 | 0 | 0
Al0.12Co0.17Cr0.14Cu0.13Fe0.15Ni0.17Ti0.12 | 1 | FCC+BCC | 658.4563 | 1409.3264 | 1821.06 | 7.2149 | 0 | 0.11915 | 0 | 0 | 0 | 0.17301 | 0.14156 | 0.13076 | 0.14983 | 0 | 0 | 0 | 0 | 0 | 0 | 0 | 0 | 0 | 0 | 0.16664 | 0 | 0 | 0 | 0 | 0 | 0 | 0.11904 | 0 | 0 | 0 | 0 | 0 | 1 | 0 | 0 | 0 | 0 | 0 | 0
Co0.04Fe0.44Mn0.21Ni0.2V0.11 | 3 | FCC | 417.8649 | 393.7592 | 607.6327 | 50.2449 | 0 | 0 | 0 | 0 | 0 | 0.036969 | 0 | 0 | 0.43874 | 0 | 0 | 0 | 0 | 0 | 0.21489 | 0 | 0 | 0 | 0 | 0.1965 | 0 | 0 | 0 | 0 | 0 | 0 | 0 | 0.10846 | 0 | 0 | 0 | 0 | 0 | 0 | 1 | 0 | 0 | 0 | 0
Al0.2Cr0.18Fe0.25Mo0.08Ni0.29 | 1 | BCC+IM | 498.5775 | 1512.162 | 1892.88 | 17.804 | 0 | 0.19798 | 0 | 0 | 0 | 0 | 0.18022 | 0 | 0.25132 | 0 | 0 | 0 | 0 | 0 | 0 | 0.077036 | 0 | 0 | 0 | 0.29344 | 0 | 0 | 0 | 0 | 0 | 0 | 0 | 0 | 0 | 0 | 0 | 0 | 1 | 0 | 0 | 0 | 0 | 0 | 0
Al0.19Cr0.22Nb0.19Ti0.14V0.26 | 1 | BCC | 712.883 | 1306.6259 | 1336.6313 | 20.8974 | 0 | 0.19193 | 0 | 0 | 0 | 0 | 0.22368 | 0 | 0 | 0 | 0 | 0 | 0 | 0 | 0 | 0 | 0 | 0.18879 | 0 | 0 | 0 | 0 | 0 | 0 | 0 | 0 | 0.13809 | 0.2575 | 0 | 0 | 0 | 0 | 1 | 0 | 0 | 0 | 0 | 0 | 0
Mo0.31Nb0.23Ta0.04V0.42 | 4 | BCC | 504.4957 | 1909.56 | 2538.853 | 23.756 | 0 | 0 | 0 | 0 | 0 | 0 | 0 | 0 | 0 | 0 | 0 | 0 | 0 | 0 | 0 | 0.31184 | 0 | 0.2299 | 0 | 0 | 0 | 0 | 0 | 0 | 0 | 0.042425 | 0 | 0.41583 | 0 | 0 | 0 | 0 | 0 | 0 | 0 | 1 | 0 | 0 | 0
Co0.22Cr0.13Cu0.21Fe0.15Ni0.29 | 5 | FCC+BCC | 374.3499 | 764.7113 | 881.4208 | 19.629 | 0 | 0 | 0 | 0 | 0 | 0.2197 | 0.13189 | 0.21328 | 0.1463 | 0 | 0 | 0 | 0 | 0 | 0 | 0 | 0 | 0 | 0 | 0.28884 | 0 | 0 | 0 | 0 | 0 | 0 | 0 | 0 | 0 | 0 | 0 | 0 | 0 | 0 | 0 | 0 | 1 | 0 | 0
Co0.25Cr0.25Fe0.25Ni0.25 | 1 | FCC | 164.692 | 305.7244 | 492.5544 | 55.2149 | 0 | 0 | 0 | 0 | 0 | 0.24743 | 0.2528 | 0 | 0.25358 | 0 | 0 | 0 | 0 | 0 | 0 | 0 | 0 | 0 | 0 | 0.24618 | 0 | 0 | 0 | 0 | 0 | 0 | 0 | 0 | 0 | 0 | 0 | 0 | 1 | 0 | 0 | 0 | 0 | 0 | 0
Al0.1Co0.16Cr0.14Cu0.12Fe0.14Nb0.01Ni0.15Ti0.14V0.04 | 1 | FCC+BCC | 627.9463 | 1457.6677 | 1752.27 | 7.3061 | 0 | 0.10296 | 0 | 0 | 0 | 0.15805 | 0.14079 | 0.11667 | 0.14462 | 0 | 0 | 0 | 0 | 0 | 0 | 0 | 0 | 0.0095285 | 0 | 0.15245 | 0 | 0 | 0 | 0 | 0 | 0 | 0.13853 | 0.036411 | 0 | 0 | 0 | 0 | 1 | 0 | 0 | 0 | 0 | 0 | 0
Al0.14Co0.19Cr0.15Cu0.14Fe0.15Ni0.18Ti0.05 | 1 | FCC+BCC | 382.5806 | 1370.8364 | 2117.7275 | 17.5252 | 0 | 0.14095 | 0 | 0 | 0 | 0.18538 | 0.1491 | 0.14468 | 0.14726 | 0 | 0 | 0 | 0 | 0 | 0 | 0 | 0 | 0 | 0 | 0.18221 | 0 | 0 | 0 | 0 | 0 | 0 | 0.050417 | 0 | 0 | 0 | 0 | 0 | 1 | 0 | 0 | 0 | 0 | 0 | 0
Al0.05Co0.21Cr0.2Fe0.21Mo0.03Nb0.05Ni0.21Ti0.05 | 1 | FCC+IM | 421.6498 | 981.7929 | 1476.6903 | 12.8517 | 0 | 0.051357 | 0 | 0 | 0 | 0.20776 | 0.19781 | 0 | 0.20768 | 0 | 0 | 0 | 0 | 0 | 0 | 0.0333 | 0 | 0.047443 | 0 | 0.20545 | 0 | 0 | 0 | 0 | 0 | 0 | 0.049199 | 0 | 0 | 0 | 0 | 0 | 1 | 0 | 0 | 0 | 0 | 0 | 0
Co0.24Cr0.26Fe0.25Ni0.25 | 2 | FCC | 183.7313 | 460.6058 | 721.6962 | 44.5512 | 0 | 0 | 0 | 0 | 0 | 0.24466 | 0.26057 | 0 | 0.24709 | 0 | 0 | 0 | 0 | 0 | 0 | 0 | 0 | 0 | 0 | 0.24767 | 0 | 0 | 0 | 0 | 0 | 0 | 0 | 0 | 0 | 0 | 0 | 0 | 0 | 1 | 0 | 0 | 0 | 0 | 0
Al0.23Fe0.26Mn0.25Ni0.26 | 1 | BCC | 422.278 | 802.2156 | 1636.2502 | 36.7995 | 0 | 0.23353 | 0 | 0 | 0 | 0 | 0 | 0 | 0.25666 | 0 | 0 | 0 | 0 | 0 | 0.24834 | 0 | 0 | 0 | 0 | 0.26147 | 0 | 0 | 0 | 0 | 0 | 0 | 0 | 0 | 0 | 0 | 0 | 0 | 1 | 0 | 0 | 0 | 0 | 0 | 0
Co0.31Cr0.2Fe0.22Mn0.03Ni0.23 | 6 | FCC | 269.132 | 473.7275 | 872.8797 | 28.1384 | 0 | 0 | 0 | 0 | 0 | 0.30904 | 0.20337 | 0 | 0.22446 | 0 | 0 | 0 | 0 | 0 | 0.034728 | 0 | 0 | 0 | 0 | 0.22841 | 0 | 0 | 0 | 0 | 0 | 0 | 0 | 0 | 0 | 0 | 0 | 0 | 0 | 0 | 0 | 0 | 0 | 1 | 0
Al0.02Co0.16Cr0.13Cu0.14Fe0.14Mn0.08Ni0.14V0.19 | 1 | BCC | 592.5793 | 936.23 | 1023.0054 | 8.884 | 0 | 0.019362 | 0 | 0 | 0 | 0.15727 | 0.13318 | 0.13763 | 0.14424 | 0 | 0 | 0 | 0 | 0 | 0.077562 | 0 | 0 | 0 | 0 | 0.14066 | 0 | 0 | 0 | 0 | 0 | 0 | 0 | 0.19011 | 0 | 0 | 0 | 0 | 1 | 0 | 0 | 0 | 0 | 0 | 0
Hf0.12Mo0.17Nb0.2Ta0.1Ti0.21Zr0.19 | 1 | BCC | 520.2525 | 1552.62 | 1895.3167 | 26.004 | 0 | 0 | 0 | 0 | 0 | 0 | 0 | 0 | 0 | 0 | 0 | 0.12247 | 0 | 0 | 0 | 0.16726 | 0 | 0.20375 | 0 | 0 | 0 | 0 | 0 | 0 | 0 | 0.10127 | 0.21411 | 0 | 0 | 0 | 0 | 0.19114 | 1 | 0 | 0 | 0 | 0 | 0 | 0
Co0.25Cu0.25Fe0.24Ni0.25 | 1 | FCC | 194.5225 | 281.3529 | 505.205 | 24.1257 | 0 | 0 | 0 | 0 | 0 | 0.25247 | 0 | 0.25477 | 0.23706 | 0 | 0 | 0 | 0 | 0 | 0 | 0 | 0 | 0 | 0 | 0.2511 | 0 | 0 | 0 | 0 | 0 | 0 | 0 | 0 | 0 | 0 | 0 | 0 | 1 | 0 | 0 | 0 | 0 | 0 | 0
Mo0.3Nb0.21Ta0.17Ti0.15Zr0.17 | 3 | BCC | 505.4549 | 1383.33 | 1540.692 | 19.3464 | 0 | 0 | 0 | 0 | 0 | 0 | 0 | 0 | 0 | 0 | 0 | 0 | 0 | 0 | 0 | 0.30109 | 0 | 0.21173 | 0 | 0 | 0 | 0 | 0 | 0 | 0 | 0.17379 | 0.14807 | 0 | 0 | 0 | 0 | 0.16531 | 0 | 0 | 1 | 0 | 0 | 0 | 0
Co0.39Fe0.11Nb0.04Ni0.46 | 5 | FCC | 362.7438 | 626.518 | 835.9965 | 28.2188 | 0 | 0 | 0 | 0 | 0 | 0.39343 | 0 | 0 | 0.1057 | 0 | 0 | 0 | 0 | 0 | 0 | 0 | 0 | 0.0378 | 0 | 0.46308 | 0 | 0 | 0 | 0 | 0 | 0 | 0 | 0 | 0 | 0 | 0 | 0 | 0 | 0 | 0 | 0 | 1 | 0 | 0
Co0.25Cr0.27Fe0.22Ni0.26 | 2 | FCC | 188.174 | 528.313 | 740.0945 | 33.7065 | 0 | 0 | 0 | 0 | 0 | 0.25018 | 0.27084 | 0 | 0.22296 | 0 | 0 | 0 | 0 | 0 | 0 | 0 | 0 | 0 | 0 | 0.25601 | 0 | 0 | 0 | 0 | 0 | 0 | 0 | 0 | 0 | 0 | 0 | 0 | 0 | 1 | 0 | 0 | 0 | 0 | 0
Co0.25Cr0.28Fe0.2Ni0.26 | 2 | FCC | 196.1149 | 596.4543 | 765.732 | 33.3664 | 0 | 0 | 0 | 0 | 0 | 0.25287 | 0.28041 | 0 | 0.20259 | 0 | 0 | 0 | 0 | 0 | 0 | 0 | 0 | 0 | 0 | 0.26413 | 0 | 0 | 0 | 0 | 0 | 0 | 0 | 0 | 0 | 0 | 0 | 0 | 0 | 1 | 0 | 0 | 0 | 0 | 0
Al0.21Co0.17Cr0.08Fe0.11Ni0.44 | 1 | FCC+BCC | 391.9381 | 668.8898 | 1174.7377 | 22.4107 | 0 | 0.20879 | 0 | 0 | 0 | 0.16912 | 0.077965 | 0 | 0.10543 | 0 | 0 | 0 | 0 | 0 | 0 | 0 | 0 | 0 | 0 | 0.4387 | 0 | 0 | 0 | 0 | 0 | 0 | 0 | 0 | 0 | 0 | 0 | 0 | 1 | 0 | 0 | 0 | 0 | 0 | 0
Al0.06Co0.1Cr0.14Cu0.08Fe0.13Nb0.08Ti0.14V0.18Zr0.1 | 1 | BCC | 666.4199 | 1384.3867 | 1630.048 | 10.3783 | 0 | 0.059971 | 0 | 0 | 0 | 0.10195 | 0.13654 | 0.076894 | 0.13237 | 0 | 0 | 0 | 0 | 0 | 0 | 0 | 0 | 0.076317 | 0 | 0 | 0 | 0 | 0 | 0 | 0 | 0 | 0.13913 | 0.17801 | 0 | 0 | 0 | 0.098817 | 1 | 0 | 0 | 0 | 0 | 0 | 0
Al0.18Nb0.2Ta0.12Ti0.24W0.07Zr0.19 | 5 | BCC | 519.1197 | 1336.3327 | 1446.5833 | 8.8217 | 0 | 0.18433 | 0 | 0 | 0 | 0 | 0 | 0 | 0 | 0 | 0 | 0 | 0 | 0 | 0 | 0 | 0 | 0.20473 | 0 | 0 | 0 | 0 | 0 | 0 | 0 | 0.1184 | 0.23939 | 0 | 0.065388 | 0 | 0 | 0.18776 | 0 | 0 | 0 | 0 | 1 | 0 | 0
Co0.25Fe0.12Mo0.14Ni0.28V0.2 | 1 | FCC | 555.8585 | 693.77 | 1029.9464 | 19.534 | 0 | 0 | 0 | 0 | 0 | 0.25361 | 0 | 0 | 0.12016 | 0 | 0 | 0 | 0 | 0 | 0 | 0.13631 | 0 | 0 | 0 | 0.28151 | 0 | 0 | 0 | 0 | 0 | 0 | 0 | 0.20392 | 0 | 0 | 0 | 0 | 1 | 0 | 0 | 0 | 0 | 0 | 0
Al0.01Co0.23Cr0.21Fe0.22Mn0.11Ni0.22 | 1 | FCC | 221.7279 | 378.7651 | 621.9614 | 35.2347 | 0 | 0.010843 | 0 | 0 | 0 | 0.2311 | 0.20831 | 0 | 0.21873 | 0 | 0 | 0 | 0 | 0 | 0.11124 | 0 | 0 | 0 | 0 | 0.21978 | 0 | 0 | 0 | 0 | 0 | 0 | 0 | 0 | 0 | 0 | 0 | 0 | 1 | 0 | 0 | 0 | 0 | 0 | 0
Co0.25Cu0.25Fe0.23Ni0.26 | 1 | FCC | 190.8545 | 284.0512 | 506.043 | 25.4447 | 0 | 0 | 0 | 0 | 0 | 0.25144 | 0 | 0.25362 | 0.23316 | 0 | 0 | 0 | 0 | 0 | 0 | 0 | 0 | 0 | 0 | 0.26179 | 0 | 0 | 0 | 0 | 0 | 0 | 0 | 0 | 0 | 0 | 0 | 0 | 1 | 0 | 0 | 0 | 0 | 0 | 0
Co0.36Cr0.08Fe0.22Ni0.34 | 6 | FCC | 252.7549 | 553.4235 | 811.316 | 24.7318 | 0 | 0 | 0 | 0 | 0 | 0.35691 | 0.080874 | 0 | 0.22307 | 0 | 0 | 0 | 0 | 0 | 0 | 0 | 0 | 0 | 0 | 0.33915 | 0 | 0 | 0 | 0 | 0 | 0 | 0 | 0 | 0 | 0 | 0 | 0 | 0 | 0 | 0 | 0 | 0 | 1 | 0
Hf0.31Ti0.08Y0.4Zr0.2 | 1 | HCP+IM | 410.8374 | 743.187 | 1407.6864 | 19.712 | 0 | 0 | 0 | 0 | 0 | 0 | 0 | 0 | 0 | 0 | 0 | 0.31121 | 0 | 0 | 0 | 0 | 0 | 0 | 0 | 0 | 0 | 0 | 0 | 0 | 0 | 0 | 0.084586 | 0 | 0 | 0.40348 | 0 | 0.20073 | 1 | 0 | 0 | 0 | 0 | 0 | 0
Al0.03Co0.26Cr0.31Fe0.11Ni0.29 | 2 | FCC | 281.0252 | 698.5525 | 973.7391 | 32.4066 | 0 | 0.032595 | 0 | 0 | 0 | 0.25922 | 0.30792 | 0 | 0.1132 | 0 | 0 | 0 | 0 | 0 | 0 | 0 | 0 | 0 | 0 | 0.28707 | 0 | 0 | 0 | 0 | 0 | 0 | 0 | 0 | 0 | 0 | 0 | 0 | 0 | 1 | 0 | 0 | 0 | 0 | 0
Al0.04Co0.28Cr0.35Ni0.33 | 2 | FCC | 278.0983 | 680.03 | 983.3224 | 48.1749 | 0 | 0.038873 | 0 | 0 | 0 | 0.27735 | 0.3546 | 0 | 0 | 0 | 0 | 0 | 0 | 0 | 0 | 0 | 0 | 0 | 0 | 0.32918 | 0 | 0 | 0 | 0 | 0 | 0 | 0 | 0 | 0 | 0 | 0 | 0 | 0 | 1 | 0 | 0 | 0 | 0 | 0
Al0.05Co0.2Cr0.2Fe0.2Mo0.02Nb0.06Ni0.2Ti0.06 | 1 | FCC+IM | 421.5218 | 991.5539 | 1487.9048 | 11.6398 | 0 | 0.053758 | 0 | 0 | 0 | 0.20412 | 0.19679 | 0 | 0.20469 | 0 | 0 | 0 | 0 | 0 | 0 | 0.022347 | 0 | 0.060724 | 0 | 0.20212 | 0 | 0 | 0 | 0 | 0 | 0 | 0.055448 | 0 | 0 | 0 | 0 | 0 | 1 | 0 | 0 | 0 | 0 | 0 | 0
Al0.06Cr0.11Nb0.19Ti0.19V0.24Zr0.22 | 1 | BCC | 555.6879 | 1241.1 | 1768.858 | 28.513 | 0 | 0.058189 | 0 | 0 | 0 | 0 | 0.10742 | 0 | 0 | 0 | 0 | 0 | 0 | 0 | 0 | 0 | 0 | 0.18509 | 0 | 0 | 0 | 0 | 0 | 0 | 0 | 0 | 0.18889 | 0.23925 | 0 | 0 | 0 | 0.22116 | 1 | 0 | 0 | 0 | 0 | 0 | 0
Hf0.16Mo0.09Nb0.21Si0.08Ti0.27V0.09Zr0.1 | 1 | BCC+IM | 407.4263 | 1375.516 | 1698.2533 | 33.9803 | 0 | 0 | 0 | 0 | 0 | 0 | 0 | 0 | 0 | 0 | 0 | 0.16167 | 0 | 0 | 0 | 0.090827 | 0 | 0.21488 | 0 | 0 | 0 | 0 | 0 | 0.075178 | 0 | 0 | 0.26623 | 0.090559 | 0 | 0 | 0 | 0.098382 | 1 | 0 | 0 | 0 | 0 | 0 | 0
Al0.08Cr0.22Mo0.19Ta0.13Ti0.37Zr0.02 | 5 | BCC | 592.551 | 1262.176 | 1500.6956 | 20.3688 | 0 | 0.075198 | 0 | 0 | 0 | 0 | 0.21777 | 0 | 0 | 0 | 0 | 0 | 0 | 0 | 0 | 0.18721 | 0 | 0 | 0 | 0 | 0 | 0 | 0 | 0 | 0 | 0.12789 | 0.3727 | 0 | 0 | 0 | 0 | 0.019236 | 0 | 0 | 0 | 0 | 1 | 0 | 0
Mo0.25Nb0.23Ta0.09Ti0.12V0.18W0.14 | 1 | BCC | 523.123 | 1458.1542 | 1757.12 | 13.3165 | 0 | 0 | 0 | 0 | 0 | 0 | 0 | 0 | 0 | 0 | 0 | 0 | 0 | 0 | 0 | 0.25063 | 0 | 0.22791 | 0 | 0 | 0 | 0 | 0 | 0 | 0 | 0.086682 | 0.11602 | 0.17814 | 0.14062 | 0 | 0 | 0 | 1 | 0 | 0 | 0 | 0 | 0 | 0
B0.11Co0.21Cu0.2Fe0.18Ni0.3 | 7 | FCC | 304.0307 | 668.1272 | 811.5167 | 25.8267 | 0 | 0 | 0.10597 | 0 | 0 | 0.20995 | 0 | 0.20317 | 0.176 | 0 | 0 | 0 | 0 | 0 | 0 | 0 | 0 | 0 | 0 | 0.30491 | 0 | 0 | 0 | 0 | 0 | 0 | 0 | 0 | 0 | 0 | 0 | 0 | 0 | 0 | 0 | 0 | 0 | 0 | 1
Mo0.23Nb0.03Ta0.03Ti0.43Zr0.28 | 1 | BCC | 368.7869 | 1356.555 | 2235.81 | 35.979 | 0 | 0 | 0 | 0 | 0 | 0 | 0 | 0 | 0 | 0 | 0 | 0 | 0 | 0 | 0 | 0.23181 | 0 | 0.033106 | 0 | 0 | 0 | 0 | 0 | 0 | 0 | 0.02566 | 0.42848 | 0 | 0 | 0 | 0 | 0.28094 | 1 | 0 | 0 | 0 | 0 | 0 | 0
Al0.08Co0.21Cr0.17Cu0.19Fe0.17Ni0.2 | 1 | FCC | 318.3981 | 348.848 | 742.7859 | 22.7596 | 0 | 0.075537 | 0 | 0 | 0 | 0.20553 | 0.16519 | 0.18586 | 0.16738 | 0 | 0 | 0 | 0 | 0 | 0 | 0 | 0 | 0 | 0 | 0.2005 | 0 | 0 | 0 | 0 | 0 | 0 | 0 | 0 | 0 | 0 | 0 | 0 | 1 | 0 | 0 | 0 | 0 | 0 | 0
Al0.03Co0.25Cr0.29Fe0.16Ni0.27 | 2 | FCC | 277.3324 | 713.2065 | 964.0816 | 29.0257 | 0 | 0.029802 | 0 | 0 | 0 | 0.25104 | 0.28817 | 0 | 0.15867 | 0 | 0 | 0 | 0 | 0 | 0 | 0 | 0 | 0 | 0 | 0.27232 | 0 | 0 | 0 | 0 | 0 | 0 | 0 | 0 | 0 | 0 | 0 | 0 | 0 | 1 | 0 | 0 | 0 | 0 | 0
Co0.14Cr0.12Cu0.13Fe0.14Mn0.1Ni0.12V0.24 | 1 | BCC | 619.4605 | 952.95 | 1009.3973 | 13.7773 | 0 | 0 | 0 | 0 | 0 | 0.14373 | 0.12397 | 0.12782 | 0.13867 | 0 | 0 | 0 | 0 | 0 | 0.10192 | 0 | 0 | 0 | 0 | 0.12459 | 0 | 0 | 0 | 0 | 0 | 0 | 0 | 0.23929 | 0 | 0 | 0 | 0 | 1 | 0 | 0 | 0 | 0 | 0 | 0
Al0.14Mo0.07Nb0.25Ta0.14Ti0.19W0.21 | 1 | BCC | 494.829 | 1218.4793 | 1613.164 | 11.0216 | 0 | 0.14042 | 0 | 0 | 0 | 0 | 0 | 0 | 0 | 0 | 0 | 0 | 0 | 0 | 0 | 0.068686 | 0 | 0.25292 | 0 | 0 | 0 | 0 | 0 | 0 | 0 | 0.13539 | 0.19294 | 0 | 0.20965 | 0 | 0 | 0 | 1 | 0 | 0 | 0 | 0 | 0 | 0
Co0.25Cr0.26Fe0.25Ni0.25 | 1 | FCC | 162.2873 | 302.565 | 511.824 | 54.6209 | 0 | 0 | 0 | 0 | 0 | 0.24502 | 0.25657 | 0 | 0.25185 | 0 | 0 | 0 | 0 | 0 | 0 | 0 | 0 | 0 | 0 | 0.24657 | 0 | 0 | 0 | 0 | 0 | 0 | 0 | 0 | 0 | 0 | 0 | 0 | 1 | 0 | 0 | 0 | 0 | 0 | 0
Co0.16Cr0.08Fe0.35Mn0.27Ni0.14 | 1 | FCC | 392.446 | 237.0119 | 643.3215 | 44.9587 | 0 | 0 | 0 | 0 | 0 | 0.1567 | 0.081044 | 0 | 0.35444 | 0 | 0 | 0 | 0 | 0 | 0.27251 | 0 | 0 | 0 | 0 | 0.13531 | 0 | 0 | 0 | 0 | 0 | 0 | 0 | 0 | 0 | 0 | 0 | 0 | 1 | 0 | 0 | 0 | 0 | 0 | 0
Al0.09Co0.23Cr0.23Fe0.24Ni0.21 | 3 | FCC | 119.486 | 469.1903 | 714.5775 | 48.7855 | 0 | 0.086171 | 0 | 0 | 0 | 0.23482 | 0.23341 | 0 | 0.23591 | 0 | 0 | 0 | 0 | 0 | 0 | 0 | 0 | 0 | 0 | 0.20969 | 0 | 0 | 0 | 0 | 0 | 0 | 0 | 0 | 0 | 0 | 0 | 0 | 0 | 0 | 1 | 0 | 0 | 0 | 0
Al0.07Co0.11Cr0.15Cu0.22Fe0.17Ni0.28 | 5 | FCC+BCC | 312.2631 | 769.5737 | 878.1818 | 19.7695 | 0 | 0.069107 | 0 | 0 | 0 | 0.1074 | 0.15305 | 0.22099 | 0.17398 | 0 | 0 | 0 | 0 | 0 | 0 | 0 | 0 | 0 | 0 | 0.27547 | 0 | 0 | 0 | 0 | 0 | 0 | 0 | 0 | 0 | 0 | 0 | 0 | 0 | 0 | 0 | 0 | 1 | 0 | 0
Co0.25Cr0.27Fe0.22Ni0.26 | 2 | FCC | 188.174 | 528.313 | 740.0945 | 33.835 | 0 | 0 | 0 | 0 | 0 | 0.25009 | 0.27086 | 0 | 0.2234 | 0 | 0 | 0 | 0 | 0 | 0 | 0 | 0 | 0 | 0 | 0.25565 | 0 | 0 | 0 | 0 | 0 | 0 | 0 | 0 | 0 | 0 | 0 | 0 | 0 | 1 | 0 | 0 | 0 | 0 | 0
Al0.09Co0.23Cr0.23Fe0.24Ni0.21 | 3 | FCC | 119.486 | 469.1903 | 714.5775 | 48.7855 | 0 | 0.086171 | 0 | 0 | 0 | 0.23482 | 0.23341 | 0 | 0.23591 | 0 | 0 | 0 | 0 | 0 | 0 | 0 | 0 | 0 | 0 | 0.20969 | 0 | 0 | 0 | 0 | 0 | 0 | 0 | 0 | 0 | 0 | 0 | 0 | 0 | 0 | 1 | 0 | 0 | 0 | 0
Co0.19Cr0.15Fe0.28Ni0.37 | 6 | FCC | 314.2769 | 317.1354 | 718.8407 | 45.114 | 0 | 0 | 0 | 0 | 0 | 0.1923 | 0.15345 | 0 | 0.28283 | 0 | 0 | 0 | 0 | 0 | 0 | 0 | 0 | 0 | 0 | 0.37142 | 0 | 0 | 0 | 0 | 0 | 0 | 0 | 0 | 0 | 0 | 0 | 0 | 0 | 0 | 0 | 0 | 0 | 1 | 0
Co0.22Cr0.2Cu0.24Fe0.2Ni0.15 | 1 | FCC | 267.8248 | 443.2496 | 874.1287 | 30.811 | 0 | 0 | 0 | 0 | 0 | 0.2228 | 0.19857 | 0.23637 | 0.1961 | 0 | 0 | 0 | 0 | 0 | 0 | 0 | 0 | 0 | 0 | 0.14616 | 0 | 0 | 0 | 0 | 0 | 0 | 0 | 0 | 0 | 0 | 0 | 0 | 1 | 0 | 0 | 0 | 0 | 0 | 0
Co0.18Cr0.22Cu0.14Fe0.23Ni0.24 | 6 | FCC | 247.635 | 651.2268 | 842.874 | 34.1496 | 0 | 0 | 0 | 0 | 0 | 0.1794 | 0.21525 | 0.14052 | 0.22916 | 0 | 0 | 0 | 0 | 0 | 0 | 0 | 0 | 0 | 0 | 0.23567 | 0 | 0 | 0 | 0 | 0 | 0 | 0 | 0 | 0 | 0 | 0 | 0 | 0 | 0 | 0 | 0 | 0 | 1 | 0
Cr0.04Mo0.21Nb0.28Ti0.18W0.29 | 1 | BCC | 514.0772 | 1467.19 | 1686.377 | 11.7862 | 0 | 0 | 0 | 0 | 0 | 0 | 0.035946 | 0 | 0 | 0 | 0 | 0 | 0 | 0 | 0 | 0.20644 | 0 | 0.28487 | 0 | 0 | 0 | 0 | 0 | 0 | 0 | 0 | 0.17915 | 0 | 0.2936 | 0 | 0 | 0 | 1 | 0 | 0 | 0 | 0 | 0 | 0
Mo0.36Nb0.19Si0.01Ti0.25V0.2 | 1 | BCC | 466.3161 | 1379.64 | 1882.956 | 15.575 | 0 | 0 | 0 | 0 | 0 | 0 | 0 | 0 | 0 | 0 | 0 | 0 | 0 | 0 | 0 | 0.36192 | 0 | 0.18503 | 0 | 0 | 0 | 0 | 0 | 0.0069719 | 0 | 0 | 0.24975 | 0.19634 | 0 | 0 | 0 | 0 | 1 | 0 | 0 | 0 | 0 | 0 | 0
Co0.43Fe0.47Ni0.1 | 1 | FCC | 463.8741 | 285.2316 | 714.4534 | 45.0578 | 0 | 0 | 0 | 0 | 0 | 0.43018 | 0 | 0 | 0.47381 | 0 | 0 | 0 | 0 | 0 | 0 | 0 | 0 | 0 | 0 | 0.096013 | 0 | 0 | 0 | 0 | 0 | 0 | 0 | 0 | 0 | 0 | 0 | 0 | 1 | 0 | 0 | 0 | 0 | 0 | 0
Co0.25Cr0.27Fe0.24Ni0.25 | 2 | FCC | 186.2915 | 521.3871 | 750.932 | 42.2274 | 0 | 0 | 0 | 0 | 0 | 0.24826 | 0.27033 | 0 | 0.23611 | 0 | 0 | 0 | 0 | 0 | 0 | 0 | 0 | 0 | 0 | 0.24531 | 0 | 0 | 0 | 0 | 0 | 0 | 0 | 0 | 0 | 0 | 0 | 0 | 0 | 1 | 0 | 0 | 0 | 0 | 0
Co0.14Cr0.12Cu0.13Fe0.14Mn0.11Ni0.12V0.24 | 1 | BCC | 619.4005 | 952.95 | 1023.3473 | 13.8123 | 0 | 0 | 0 | 0 | 0 | 0.14304 | 0.11981 | 0.12787 | 0.13934 | 0 | 0 | 0 | 0 | 0 | 0.1091 | 0 | 0 | 0 | 0 | 0.12165 | 0 | 0 | 0 | 0 | 0 | 0 | 0 | 0.23919 | 0 | 0 | 0 | 0 | 1 | 0 | 0 | 0 | 0 | 0 | 0
Al0.09Co0.23Cr0.23Fe0.24Ni0.21 | 3 | FCC | 119.486 | 469.1903 | 714.5775 | 48.7855 | 0 | 0.086171 | 0 | 0 | 0 | 0.23482 | 0.23341 | 0 | 0.23591 | 0 | 0 | 0 | 0 | 0 | 0 | 0 | 0 | 0 | 0 | 0.20969 | 0 | 0 | 0 | 0 | 0 | 0 | 0 | 0 | 0 | 0 | 0 | 0 | 0 | 0 | 1 | 0 | 0 | 0 | 0
Al0.39Co0.18Cr0.19Cu0.11Fe0.13 | 1 | BCC | 667.632 | 1160.6101 | 1816.9183 | 13.4814 | 0 | 0.38967 | 0 | 0 | 0 | 0.1755 | 0.18834 | 0.11294 | 0.13355 | 0 | 0 | 0 | 0 | 0 | 0 | 0 | 0 | 0 | 0 | 0 | 0 | 0 | 0 | 0 | 0 | 0 | 0 | 0 | 0 | 0 | 0 | 0 | 1 | 0 | 0 | 0 | 0 | 0 | 0
Al0.04Co0.22Cr0.2Fe0.22Mo0.09Ni0.22Ti0.01 | 1 | FCC+IM | 357.6825 | 570.5006 | 745.2047 | 26.8467 | 0 | 0.036583 | 0 | 0 | 0 | 0.22195 | 0.19747 | 0 | 0.21822 | 0 | 0 | 0 | 0 | 0 | 0 | 0.093503 | 0 | 0 | 0 | 0.21778 | 0 | 0 | 0 | 0 | 0 | 0 | 0.014489 | 0 | 0 | 0 | 0 | 0 | 1 | 0 | 0 | 0 | 0 | 0 | 0
Al0.03Co0.21Cr0.18Cu0.19Fe0.19Ni0.2 | 1 | FCC | 260.4026 | 397.3872 | 767.6491 | 32.7937 | 0 | 0.028762 | 0 | 0 | 0 | 0.20853 | 0.18075 | 0.19452 | 0.18625 | 0 | 0 | 0 | 0 | 0 | 0 | 0 | 0 | 0 | 0 | 0.20119 | 0 | 0 | 0 | 0 | 0 | 0 | 0 | 0 | 0 | 0 | 0 | 0 | 1 | 0 | 0 | 0 | 0 | 0 | 0
Al0.04Co0.27Cr0.34Fe0.03Ni0.32 | 2 | FCC | 284.8387 | 683.64 | 984.3774 | 48.1589 | 0 | 0.039243 | 0 | 0 | 0 | 0.27255 | 0.34022 | 0 | 0.029315 | 0 | 0 | 0 | 0 | 0 | 0 | 0 | 0 | 0 | 0 | 0.31867 | 0 | 0 | 0 | 0 | 0 | 0 | 0 | 0 | 0 | 0 | 0 | 0 | 0 | 1 | 0 | 0 | 0 | 0 | 0
Mo0.23Nb0.2Ta0.2Ti0.08V0.25W0.04 | 1 | BCC | 517.5575 | 1329.2702 | 1848.484 | 13.4698 | 0 | 0 | 0 | 0 | 0 | 0 | 0 | 0 | 0 | 0 | 0 | 0 | 0 | 0 | 0 | 0.23103 | 0 | 0.20152 | 0 | 0 | 0 | 0 | 0 | 0 | 0 | 0.2019 | 0.075896 | 0.25044 | 0.039212 | 0 | 0 | 0 | 1 | 0 | 0 | 0 | 0 | 0 | 0
Al0.18Co0.2Cr0.14Fe0.15Ni0.2Ti0.13V0.01 | 1 | FCC+BCC | 605.3102 | 1555.4963 | 1682.3487 | 18.2332 | 0 | 0.17961 | 0 | 0 | 0 | 0.19746 | 0.13718 | 0 | 0.1494 | 0 | 0 | 0 | 0 | 0 | 0 | 0 | 0 | 0 | 0 | 0.19995 | 0 | 0 | 0 | 0 | 0 | 0 | 0.12555 | 0.0094237 | 0 | 0 | 0 | 0 | 1 | 0 | 0 | 0 | 0 | 0 | 0
Al0.05Hf0.19Mo0.1Nb0.09Ta0.1Ti0.3Zr0.18 | 1 | BCC | 420.3175 | 1362.942 | 1618.7673 | 36.693 | 0 | 0.050241 | 0 | 0 | 0 | 0 | 0 | 0 | 0 | 0 | 0 | 0.1864 | 0 | 0 | 0 | 0.09962 | 0 | 0.092713 | 0 | 0 | 0 | 0 | 0 | 0 | 0 | 0.095069 | 0.29885 | 0 | 0 | 0 | 0 | 0.17618 | 1 | 0 | 0 | 0 | 0 | 0 | 0
Hf0.12Mo0.12Nb0.22Si0.03Ta0.04Ti0.25Zr0.23 | 1 | BCC+IM | 461.0332 | 1431.93 | 1988.78 | 29.184 | 0 | 0 | 0 | 0 | 0 | 0 | 0 | 0 | 0 | 0 | 0 | 0.12032 | 0 | 0 | 0 | 0.12391 | 0 | 0.21505 | 0 | 0 | 0 | 0 | 0 | 0.026489 | 0 | 0.042212 | 0.24606 | 0 | 0 | 0 | 0 | 0.22597 | 1 | 0 | 0 | 0 | 0 | 0 | 0
Co0.32Fe0.32Ni0.34Si0.02 | 1 | FCC | 135.9758 | 207.3522 | 539.4103 | 49.3087 | 0 | 0 | 0 | 0 | 0 | 0.32038 | 0 | 0 | 0.31946 | 0 | 0 | 0 | 0 | 0 | 0 | 0 | 0 | 0 | 0 | 0.34482 | 0 | 0 | 0 | 0.015348 | 0 | 0 | 0 | 0 | 0 | 0 | 0 | 0 | 1 | 0 | 0 | 0 | 0 | 0 | 0
Co0.25Cr0.25Fe0.25Ni0.25 | 1 | FCC | 169.921 | 315.2465 | 471.1679 | 55.8632 | 0 | 0 | 0 | 0 | 0 | 0.25008 | 0.24805 | 0 | 0.25413 | 0 | 0 | 0 | 0 | 0 | 0 | 0 | 0 | 0 | 0 | 0.24774 | 0 | 0 | 0 | 0 | 0 | 0 | 0 | 0 | 0 | 0 | 0 | 0 | 1 | 0 | 0 | 0 | 0 | 0 | 0
Co0.08Hf0.11Nb0.16Ni0.19Ta0.15Ti0.12Zr0.2 | 2 | BCC | 522.5427 | 1444.1212 | 1474.6999 | 14.7816 | 0 | 0 | 0 | 0 | 0 | 0.075635 | 0 | 0 | 0 | 0 | 0 | 0.1062 | 0 | 0 | 0 | 0 | 0 | 0.16329 | 0 | 0.18524 | 0 | 0 | 0 | 0 | 0 | 0.14744 | 0.1202 | 0 | 0 | 0 | 0 | 0.20199 | 0 | 1 | 0 | 0 | 0 | 0 | 0
Co0.26Cr0.28Fe0.19Ni0.27 | 2 | FCC | 201.2048 | 677.2969 | 911.8916 | 33.2954 | 0 | 0 | 0 | 0 | 0 | 0.25665 | 0.28289 | 0 | 0.19365 | 0 | 0 | 0 | 0 | 0 | 0 | 0 | 0 | 0 | 0 | 0.26681 | 0 | 0 | 0 | 0 | 0 | 0 | 0 | 0 | 0 | 0 | 0 | 0 | 0 | 1 | 0 | 0 | 0 | 0 | 0
Al0.01Co0.25Cu0.26Fe0.24Ni0.23 | 1 | FCC | 195.2125 | 291.8403 | 514.176 | 23.5645 | 0 | 0.013083 | 0 | 0 | 0 | 0.25369 | 0 | 0.25617 | 0.24268 | 0 | 0 | 0 | 0 | 0 | 0 | 0 | 0 | 0 | 0 | 0.23437 | 0 | 0 | 0 | 0 | 0 | 0 | 0 | 0 | 0 | 0 | 0 | 0 | 1 | 0 | 0 | 0 | 0 | 0 | 0
Al0.09Co0.23Cr0.23Fe0.24Ni0.21 | 3 | FCC | 119.486 | 469.1903 | 714.5775 | 48.7855 | 0 | 0.086171 | 0 | 0 | 0 | 0.23482 | 0.23341 | 0 | 0.23591 | 0 | 0 | 0 | 0 | 0 | 0 | 0 | 0 | 0 | 0 | 0.20969 | 0 | 0 | 0 | 0 | 0 | 0 | 0 | 0 | 0 | 0 | 0 | 0 | 0 | 0 | 1 | 0 | 0 | 0 | 0
Al0.12Co0.19Cr0.17Cu0.06Fe0.17Ni0.18Ti0.11 | 1 | FCC+BCC | 524.6687 | 1580.6137 | 2104.71 | 16.2592 | 0 | 0.12184 | 0 | 0 | 0 | 0.18582 | 0.16629 | 0.064809 | 0.16746 | 0 | 0 | 0 | 0 | 0 | 0 | 0 | 0 | 0 | 0 | 0.1824 | 0 | 0 | 0 | 0 | 0 | 0 | 0.11138 | 0 | 0 | 0 | 0 | 0 | 1 | 0 | 0 | 0 | 0 | 0 | 0
Co0.26Cr0.29Fe0.18Ni0.27 | 2 | FCC | 202.0392 | 636.9534 | 930.3781 | 30.1784 | 0 | 0 | 0 | 0 | 0 | 0.25939 | 0.29126 | 0 | 0.17504 | 0 | 0 | 0 | 0 | 0 | 0 | 0 | 0 | 0 | 0 | 0.27431 | 0 | 0 | 0 | 0 | 0 | 0 | 0 | 0 | 0 | 0 | 0 | 0 | 0 | 1 | 0 | 0 | 0 | 0 | 0
B0.02Co0.22Cr0.1Cu0.21Fe0.15Ni0.3 | 5 | FCC+BCC | 361.6923 | 752.6805 | 870.7868 | 19.5987 | 0 | 0 | 0.018262 | 0 | 0 | 0.22015 | 0.098471 | 0.21182 | 0.15303 | 0 | 0 | 0 | 0 | 0 | 0 | 0 | 0 | 0 | 0 | 0.29827 | 0 | 0 | 0 | 0 | 0 | 0 | 0 | 0 | 0 | 0 | 0 | 0 | 0 | 0 | 0 | 0 | 1 | 0 | 0
Al0.5Co0.15Cr0.35 | 1 |  | 819.806 | 1114.0364 | 1795.4873 | 24.5856 | 0 | 0.49896 | 0 | 0 | 0 | 0.1533 | 0.34774 | 0 | 0 | 0 | 0 | 0 | 0 | 0 | 0 | 0 | 0 | 0 | 0 | 0 | 0 | 0 | 0 | 0 | 0 | 0 | 0 | 0 | 0 | 0 | 0 | 0 | 1 | 0 | 0 | 0 | 0 | 0 | 0
Al0.21Co0.17Cr0.08Fe0.11Ni0.44 | 1 | FCC+BCC | 391.9381 | 668.8898 | 1174.7377 | 22.4107 | 0 | 0.20879 | 0 | 0 | 0 | 0.16912 | 0.077965 | 0 | 0.10543 | 0 | 0 | 0 | 0 | 0 | 0 | 0 | 0 | 0 | 0 | 0.4387 | 0 | 0 | 0 | 0 | 0 | 0 | 0 | 0 | 0 | 0 | 0 | 0 | 1 | 0 | 0 | 0 | 0 | 0 | 0
Al0.16Cr0.05Mo0.16Nb0.07Ti0.4V0.16 | 1 | BCC | 471.6806 | 1156.0775 | 1412.8245 | 30.6002 | 0 | 0.16377 | 0 | 0 | 0 | 0 | 0.050496 | 0 | 0 | 0 | 0 | 0 | 0 | 0 | 0 | 0.15725 | 0 | 0.065054 | 0 | 0 | 0 | 0 | 0 | 0 | 0 | 0 | 0.4048 | 0.15863 | 0 | 0 | 0 | 0 | 1 | 0 | 0 | 0 | 0 | 0 | 0
Al0.08Cr0.18Cu0.21Fe0.21Ni0.31 | 1 | FCC | 251.3677 | 374.1189 | 679.1876 | 30.984 | 0 | 0.079893 | 0 | 0 | 0 | 0 | 0.18179 | 0.21173 | 0.21207 | 0 | 0 | 0 | 0 | 0 | 0 | 0 | 0 | 0 | 0 | 0.31452 | 0 | 0 | 0 | 0 | 0 | 0 | 0 | 0 | 0 | 0 | 0 | 0 | 1 | 0 | 0 | 0 | 0 | 0 | 0
Al0.2Cr0.18Fe0.25Mo0.08Ni0.29 | 1 | BCC+IM | 499.6655 | 1476.182 | 2069.498 | 18.956 | 0 | 0.20327 | 0 | 0 | 0 | 0 | 0.18025 | 0 | 0.24516 | 0 | 0 | 0 | 0 | 0 | 0 | 0.076787 | 0 | 0 | 0 | 0.29453 | 0 | 0 | 0 | 0 | 0 | 0 | 0 | 0 | 0 | 0 | 0 | 0 | 1 | 0 | 0 | 0 | 0 | 0 | 0
Al0.06Co0.22Cr0.2Fe0.21Mo0.04Nb0.01Ni0.22Ti0.03 | 1 | FCC+BCC+IM | 390.9093 | 911.0959 | 1207.1045 | 21.3979 | 0 | 0.064088 | 0 | 0 | 0 | 0.21878 | 0.20168 | 0 | 0.21273 | 0 | 0 | 0 | 0 | 0 | 0 | 0.042217 | 0 | 0.0089709 | 0 | 0.2166 | 0 | 0 | 0 | 0 | 0 | 0 | 0.034944 | 0 | 0 | 0 | 0 | 0 | 1 | 0 | 0 | 0 | 0 | 0 | 0
Co0.24Cr0.22Cu0.08Fe0.24Ni0.23 | 1 | FCC | 180.4882 | 342.0246 | 571.7283 | 47.7989 | 0 | 0 | 0 | 0 | 0 | 0.23868 | 0.21512 | 0.078254 | 0.23893 | 0 | 0 | 0 | 0 | 0 | 0 | 0 | 0 | 0 | 0 | 0.22902 | 0 | 0 | 0 | 0 | 0 | 0 | 0 | 0 | 0 | 0 | 0 | 0 | 1 | 0 | 0 | 0 | 0 | 0 | 0
Al0.19Nb0.2Ta0.12Ti0.28Zr0.21 | 5 | BCC | 493.3489 | 1408.918 | 1479.4833 | 6.4752 | 0 | 0.18613 | 0 | 0 | 0 | 0 | 0 | 0 | 0 | 0 | 0 | 0 | 0 | 0 | 0 | 0 | 0 | 0.20403 | 0 | 0 | 0 | 0 | 0 | 0 | 0 | 0.12187 | 0.28138 | 0 | 0 | 0 | 0 | 0.20659 | 0 | 0 | 0 | 0 | 1 | 0 | 0
Al0.06Cr0.1Nb0.2Ti0.18V0.26Zr0.21 | 1 | BCC | 515.7614 | 1235.76 | 1803.55 | 31.3845 | 0 | 0.055373 | 0 | 0 | 0 | 0 | 0.097163 | 0 | 0 | 0 | 0 | 0 | 0 | 0 | 0 | 0 | 0 | 0.19504 | 0 | 0 | 0 | 0 | 0 | 0 | 0 | 0 | 0.18355 | 0.2573 | 0 | 0 | 0 | 0.21157 | 1 | 0 | 0 | 0 | 0 | 0 | 0
Al0.08Cr0.14Nb0.18Ti0.19V0.23Zr0.18 | 3 | BCC+HCP | 653.4216 | 1291.45 | 1656.54 | 22.078 | 0 | 0.078147 | 0 | 0 | 0 | 0 | 0.14241 | 0 | 0 | 0 | 0 | 0 | 0 | 0 | 0 | 0 | 0 | 0.17964 | 0 | 0 | 0 | 0 | 0 | 0 | 0 | 0 | 0.18616 | 0.23409 | 0 | 0 | 0 | 0.17956 | 0 | 0 | 1 | 0 | 0 | 0 | 0
Al0.49Co0.17Cr0.35 | 1 |  | 837.416 | 1135.6281 | 1848.9936 | 24.6816 | 0 | 0.48587 | 0 | 0 | 0 | 0.16644 | 0.34532 | 0 | 0 | 0 | 0 | 0 | 0 | 0 | 0 | 0 | 0 | 0 | 0 | 0 | 0 | 0 | 0 | 0 | 0 | 0 | 0 | 0 | 0 | 0 | 0 | 0 | 1 | 0 | 0 | 0 | 0 | 0 | 0
Al0.02Co0.2Cr0.18Cu0.19Fe0.19Ni0.2Ti0.02 | 1 | FCC | 333.3686 | 616.7063 | 852.1108 | 30.3833 | 0 | 0.024287 | 0 | 0 | 0 | 0.20412 | 0.17904 | 0.18808 | 0.18768 | 0 | 0 | 0 | 0 | 0 | 0 | 0 | 0 | 0 | 0 | 0.19571 | 0 | 0 | 0 | 0 | 0 | 0 | 0.021082 | 0 | 0 | 0 | 0 | 0 | 1 | 0 | 0 | 0 | 0 | 0 | 0
Al0.03Co0.17Cr0.13Cu0.14Fe0.16Mo0.09Ni0.15Ti0.13 | 1 | FCC+IM | 666.941 | 1438.7236 | 1456.6095 | 5.3407 | 0 | 0.034679 | 0 | 0 | 0 | 0.16514 | 0.13042 | 0.14043 | 0.15994 | 0 | 0 | 0 | 0 | 0 | 0 | 0.087846 | 0 | 0 | 0 | 0.1524 | 0 | 0 | 0 | 0 | 0 | 0 | 0.12915 | 0 | 0 | 0 | 0 | 0 | 1 | 0 | 0 | 0 | 0 | 0 | 0
Mo0.31Nb0.18Ti0.26V0.16Zr0.1 | 1 | BCC | 463.09 | 1423.06 | 2679.39 | 18.6703 | 0 | 0 | 0 | 0 | 0 | 0 | 0 | 0 | 0 | 0 | 0 | 0 | 0 | 0 | 0 | 0.30623 | 0 | 0.1813 | 0 | 0 | 0 | 0 | 0 | 0 | 0 | 0 | 0.26059 | 0.15661 | 0 | 0 | 0 | 0.095269 | 1 | 0 | 0 | 0 | 0 | 0 | 0
Hf0.12Mo0.11Nb0.21Si0.06Ta0.01Ti0.25V0.05Zr0.2 | 1 | BCC+IM | 438.2959 | 1447.13 | 2260.51 | 28.9213 | 0 | 0 | 0 | 0 | 0 | 0 | 0 | 0 | 0 | 0 | 0 | 0.11678 | 0 | 0 | 0 | 0.11063 | 0 | 0.20777 | 0 | 0 | 0 | 0 | 0 | 0.060144 | 0 | 0.0086772 | 0.24978 | 0.04708 | 0 | 0 | 0 | 0.19913 | 1 | 0 | 0 | 0 | 0 | 0 | 0
Hf0.18Mo0.13Nb0.32Ta0.17Ti0.16Zr0.04 | 3 | BCC | 483.9939 | 1231.5 | 1613.965 | 21.9315 | 0 | 0 | 0 | 0 | 0 | 0 | 0 | 0 | 0 | 0 | 0 | 0.17834 | 0 | 0 | 0 | 0.13343 | 0 | 0.3191 | 0 | 0 | 0 | 0 | 0 | 0 | 0 | 0.16982 | 0.16107 | 0 | 0 | 0 | 0 | 0.038248 | 0 | 0 | 1 | 0 | 0 | 0 | 0
Al0.16Co0.2Cr0.15Cu0.16Fe0.15Ni0.19 | 1 | FCC+BCC | 476.5794 | 981.9025 | 1414.3077 | 22.7758 | 0 | 0.15677 | 0 | 0 | 0 | 0.19751 | 0.14624 | 0.1593 | 0.14533 | 0 | 0 | 0 | 0 | 0 | 0 | 0 | 0 | 0 | 0 | 0.19485 | 0 | 0 | 0 | 0 | 0 | 0 | 0 | 0 | 0 | 0 | 0 | 0 | 1 | 0 | 0 | 0 | 0 | 0 | 0
Al0.09Co0.23Cr0.23Fe0.24Ni0.21 | 3 | FCC | 119.486 | 469.1903 | 714.5775 | 48.7855 | 0 | 0.086171 | 0 | 0 | 0 | 0.23482 | 0.23341 | 0 | 0.23591 | 0 | 0 | 0 | 0 | 0 | 0 | 0 | 0 | 0 | 0 | 0.20969 | 0 | 0 | 0 | 0 | 0 | 0 | 0 | 0 | 0 | 0 | 0 | 0 | 0 | 0 | 1 | 0 | 0 | 0 | 0
B0.01Co0.22Cr0.1Cu0.22Fe0.15Ni0.29 | 5 | FCC+BCC | 355.8356 | 751.318 | 877.2298 | 19.9157 | 0 | 0 | 0.014513 | 0 | 0 | 0.21908 | 0.10475 | 0.21646 | 0.15083 | 0 | 0 | 0 | 0 | 0 | 0 | 0 | 0 | 0 | 0 | 0.29436 | 0 | 0 | 0 | 0 | 0 | 0 | 0 | 0 | 0 | 0 | 0 | 0 | 0 | 0 | 0 | 0 | 1 | 0 | 0
Al0.21Co0.17Cr0.08Fe0.11Ni0.44 | 1 | FCC+BCC | 391.9381 | 668.8898 | 1174.7377 | 22.4107 | 0 | 0.20879 | 0 | 0 | 0 | 0.16912 | 0.077965 | 0 | 0.10543 | 0 | 0 | 0 | 0 | 0 | 0 | 0 | 0 | 0 | 0 | 0.4387 | 0 | 0 | 0 | 0 | 0 | 0 | 0 | 0 | 0 | 0 | 0 | 0 | 1 | 0 | 0 | 0 | 0 | 0 | 0
Co0.25Cr0.27Fe0.22Ni0.26 | 2 | FCC | 188.174 | 529.4963 | 740.0945 | 34.5135 | 0 | 0 | 0 | 0 | 0 | 0.24967 | 0.27231 | 0 | 0.22168 | 0 | 0 | 0 | 0 | 0 | 0 | 0 | 0 | 0 | 0 | 0.25634 | 0 | 0 | 0 | 0 | 0 | 0 | 0 | 0 | 0 | 0 | 0 | 0 | 0 | 1 | 0 | 0 | 0 | 0 | 0
Al0.08Co0.22Cr0.2Fe0.21Mo0.02Nb0.01Ni0.22Ti0.04 | 1 | FCC+BCC+IM | 382.6768 | 953.1784 | 1384.522 | 21.2138 | 0 | 0.080122 | 0 | 0 | 0 | 0.21974 | 0.20304 | 0 | 0.21029 | 0 | 0 | 0 | 0 | 0 | 0 | 0.024053 | 0 | 0.0085402 | 0 | 0.21857 | 0 | 0 | 0 | 0 | 0 | 0 | 0.035646 | 0 | 0 | 0 | 0 | 0 | 1 | 0 | 0 | 0 | 0 | 0 | 0
Al0.21Co0.17Cr0.08Fe0.11Ni0.44 | 1 | FCC+BCC | 391.9381 | 668.8898 | 1174.7377 | 22.4107 | 0 | 0.20879 | 0 | 0 | 0 | 0.16912 | 0.077965 | 0 | 0.10543 | 0 | 0 | 0 | 0 | 0 | 0 | 0 | 0 | 0 | 0 | 0.4387 | 0 | 0 | 0 | 0 | 0 | 0 | 0 | 0 | 0 | 0 | 0 | 0 | 1 | 0 | 0 | 0 | 0 | 0 | 0
Co0.18Cr0.17Fe0.2Mn0.24Ni0.21 | 1 | FCC | 209.2555 | 385.9842 | 626.2789 | 40.3465 | 0 | 0 | 0 | 0 | 0 | 0.18422 | 0.17304 | 0 | 0.19849 | 0 | 0 | 0 | 0 | 0 | 0.23648 | 0 | 0 | 0 | 0 | 0.20778 | 0 | 0 | 0 | 0 | 0 | 0 | 0 | 0 | 0 | 0 | 0 | 0 | 1 | 0 | 0 | 0 | 0 | 0 | 0
Al0.02Hf0.14Nb0.19Ta0.05Ti0.21V0.15Zr0.24 | 1 | BCC | 529.6489 | 1221.13 | 1565.2783 | 27.5828 | 0 | 0.017011 | 0 | 0 | 0 | 0 | 0 | 0 | 0 | 0 | 0 | 0.13764 | 0 | 0 | 0 | 0 | 0 | 0.19227 | 0 | 0 | 0 | 0 | 0 | 0 | 0 | 0.048187 | 0.21187 | 0.15435 | 0 | 0 | 0 | 0.23868 | 1 | 0 | 0 | 0 | 0 | 0 | 0
Co0.33Fe0.33Ni0.34 | 1 | FCC | 133.8258 | 212.9222 | 540.0203 | 44.7397 | 0 | 0 | 0 | 0 | 0 | 0.32856 | 0 | 0 | 0.32734 | 0 | 0 | 0 | 0 | 0 | 0 | 0 | 0 | 0 | 0 | 0.3441 | 0 | 0 | 0 | 0 | 0 | 0 | 0 | 0 | 0 | 0 | 0 | 0 | 1 | 0 | 0 | 0 | 0 | 0 | 0
Co0.18Cr0.18Fe0.2Mn0.23Ni0.2V0.02 | 1 | FCC | 215.6787 | 411.9709 | 655.4155 | 41.821 | 0 | 0 | 0 | 0 | 0 | 0.1796 | 0.17545 | 0 | 0.19575 | 0 | 0 | 0 | 0 | 0 | 0.22872 | 0 | 0 | 0 | 0 | 0.20165 | 0 | 0 | 0 | 0 | 0 | 0 | 0 | 0.018831 | 0 | 0 | 0 | 0 | 1 | 0 | 0 | 0 | 0 | 0 | 0
Mo0.16Nb0.2Ti0.31V0.07Zr0.25 | 1 | BCC | 403.3817 | 1449.64 | 2925.74 | 21.169 | 0 | 0 | 0 | 0 | 0 | 0 | 0 | 0 | 0 | 0 | 0 | 0 | 0 | 0 | 0 | 0.16486 | 0 | 0.19693 | 0 | 0 | 0 | 0 | 0 | 0 | 0 | 0 | 0.31439 | 0.070998 | 0 | 0 | 0 | 0.25282 | 1 | 0 | 0 | 0 | 0 | 0 | 0
Al0.08Co0.18Cr0.16Cu0.14Fe0.17Ni0.15Ti0.13 | 1 | FCC+BCC | 584.4947 | 1352.7574 | 1755.91 | 7.4819 | 0 | 0.081536 | 0 | 0 | 0 | 0.1763 | 0.15707 | 0.13571 | 0.16865 | 0 | 0 | 0 | 0 | 0 | 0 | 0 | 0 | 0 | 0 | 0.15429 | 0 | 0 | 0 | 0 | 0 | 0 | 0.12646 | 0 | 0 | 0 | 0 | 0 | 1 | 0 | 0 | 0 | 0 | 0 | 0
Al0.41Co0.19Cr0.31Fe0.02Ni0.07 | 1 |  | 751.427 | 1276.9307 | 1842.8818 | 18.6652 | 0 | 0.41171 | 0 | 0 | 0 | 0.19113 | 0.31257 | 0 | 0.016285 | 0 | 0 | 0 | 0 | 0 | 0 | 0 | 0 | 0 | 0 | 0.068304 | 0 | 0 | 0 | 0 | 0 | 0 | 0 | 0 | 0 | 0 | 0 | 0 | 1 | 0 | 0 | 0 | 0 | 0 | 0
Co0.23Cu0.15Fe0.29Mg0.2Ni0.06Sn0.07 | 1 | FCC+IM | 452.499 | 339.0993 | 586.17 | 15.0317 | 0 | 0 | 0 | 0 | 0 | 0.23114 | 0 | 0.15343 | 0.28861 | 0 | 0 | 0 | 0 | 0.19635 | 0 | 0 | 0 | 0 | 0 | 0.062645 | 0 | 0 | 0 | 0 | 0.067816 | 0 | 0 | 0 | 0 | 0 | 0 | 0 | 1 | 0 | 0 | 0 | 0 | 0 | 0
Co0.15Cr0.14Mo0.11Ni0.34Ti0.13V0.13 | 3 | FCC | 643.6788 | 1486.8271 | 1860.7553 | 14.816 | 0 | 0 | 0 | 0 | 0 | 0.15114 | 0.13717 | 0 | 0 | 0 | 0 | 0 | 0 | 0 | 0 | 0.10668 | 0 | 0 | 0 | 0.34075 | 0 | 0 | 0 | 0 | 0 | 0 | 0.13321 | 0.13104 | 0 | 0 | 0 | 0 | 0 | 0 | 1 | 0 | 0 | 0 | 0
Al0.02Co0.21Cr0.18Cu0.19Fe0.19Ni0.2Ti0.01 | 1 | FCC | 279.5933 | 381.5672 | 715.8622 | 33.6027 | 0 | 0.016549 | 0 | 0 | 0 | 0.2079 | 0.18192 | 0.19448 | 0.19108 | 0 | 0 | 0 | 0 | 0 | 0 | 0 | 0 | 0 | 0 | 0.19925 | 0 | 0 | 0 | 0 | 0 | 0 | 0.0088298 | 0 | 0 | 0 | 0 | 0 | 1 | 0 | 0 | 0 | 0 | 0 | 0
Al0.04Co0.17Cr0.14Cu0.12Fe0.17Mo0.08Ni0.16Ti0.13 | 1 | FCC+IM | 637.7893 | 1440.0344 | 1637.0925 | 5.3399 | 0 | 0.038568 | 0 | 0 | 0 | 0.17217 | 0.14089 | 0.11663 | 0.16778 | 0 | 0 | 0 | 0 | 0 | 0 | 0.078092 | 0 | 0 | 0 | 0.16056 | 0 | 0 | 0 | 0 | 0 | 0 | 0.12531 | 0 | 0 | 0 | 0 | 0 | 1 | 0 | 0 | 0 | 0 | 0 | 0
Al0.04Co0.17Cr0.13Cu0.14Fe0.16Mo0.07Ni0.15Ti0.14 | 1 | FCC+IM | 663.883 | 1315.3216 | 1616.518 | 5.9724 | 0 | 0.039279 | 0 | 0 | 0 | 0.16506 | 0.13424 | 0.13825 | 0.16086 | 0 | 0 | 0 | 0 | 0 | 0 | 0.072454 | 0 | 0 | 0 | 0.15294 | 0 | 0 | 0 | 0 | 0 | 0 | 0.13692 | 0 | 0 | 0 | 0 | 0 | 1 | 0 | 0 | 0 | 0 | 0 | 0
Co0.25Cu0.25Fe0.24Ni0.25 | 1 | FCC | 194.6225 | 281.3529 | 505.205 | 24.1257 | 0 | 0 | 0 | 0 | 0 | 0.25244 | 0 | 0.25473 | 0.23689 | 0 | 0 | 0 | 0 | 0 | 0 | 0 | 0 | 0 | 0 | 0.2516 | 0 | 0 | 0 | 0 | 0 | 0 | 0 | 0 | 0 | 0 | 0 | 0 | 1 | 0 | 0 | 0 | 0 | 0 | 0
Co0.21Cr0.19Cu0.2Fe0.21Ni0.19 | 1 | FCC | 278.1069 | 352.2877 | 727.733 | 38.287 | 0 | 0 | 0 | 0 | 0 | 0.20719 | 0.18824 | 0.20048 | 0.20913 | 0 | 0 | 0 | 0 | 0 | 0 | 0 | 0 | 0 | 0 | 0.19496 | 0 | 0 | 0 | 0 | 0 | 0 | 0 | 0 | 0 | 0 | 0 | 0 | 1 | 0 | 0 | 0 | 0 | 0 | 0
Co0.23Fe0.19Mo0.11Ni0.22V0.25 | 1 | FCC+IM | 492.8768 | 719.899 | 905.6656 | 20.247 | 0 | 0 | 0 | 0 | 0 | 0.22823 | 0 | 0 | 0.19168 | 0 | 0 | 0 | 0 | 0 | 0 | 0.11401 | 0 | 0 | 0 | 0.21559 | 0 | 0 | 0 | 0 | 0 | 0 | 0 | 0.25049 | 0 | 0 | 0 | 0 | 1 | 0 | 0 | 0 | 0 | 0 | 0
Al0.09Co0.23Cr0.23Fe0.24Ni0.21 | 3 | FCC | 119.486 | 469.1903 | 714.5775 | 48.7855 | 0 | 0.086171 | 0 | 0 | 0 | 0.23482 | 0.23341 | 0 | 0.23591 | 0 | 0 | 0 | 0 | 0 | 0 | 0 | 0 | 0 | 0 | 0.20969 | 0 | 0 | 0 | 0 | 0 | 0 | 0 | 0 | 0 | 0 | 0 | 0 | 0 | 0 | 1 | 0 | 0 | 0 | 0
Co0.25Cu0.25Fe0.23Ni0.26 | 1 | FCC | 191.1045 | 281.0212 | 512.983 | 25.4657 | 0 | 0 | 0 | 0 | 0 | 0.25082 | 0 | 0.25296 | 0.23175 | 0 | 0 | 0 | 0 | 0 | 0 | 0 | 0 | 0 | 0 | 0.26447 | 0 | 0 | 0 | 0 | 0 | 0 | 0 | 0 | 0 | 0 | 0 | 0 | 1 | 0 | 0 | 0 | 0 | 0 | 0
Co0.08Cr0.13Fe0.2Mo0.04Ni0.47Ti0.06V0.03 | 3 | FCC+IM | 441.9316 | 1092.3528 | 1528.9449 | 27.6538 | 0 | 0 | 0 | 0 | 0 | 0.080264 | 0.1263 | 0 | 0.19648 | 0 | 0 | 0 | 0 | 0 | 0 | 0.039676 | 0 | 0 | 0 | 0.469 | 0 | 0 | 0 | 0 | 0 | 0 | 0.058327 | 0.029959 | 0 | 0 | 0 | 0 | 0 | 0 | 1 | 0 | 0 | 0 | 0
Co0.2Cr0.17Fe0.19Mn0.25Ni0.18V0.01 | 1 | FCC | 200.1188 | 434.8932 | 636.1406 | 46.8515 | 0 | 0 | 0 | 0 | 0 | 0.1995 | 0.17125 | 0 | 0.19314 | 0 | 0 | 0 | 0 | 0 | 0.25001 | 0 | 0 | 0 | 0 | 0.17947 | 0 | 0 | 0 | 0 | 0 | 0 | 0 | 0.0066477 | 0 | 0 | 0 | 0 | 1 | 0 | 0 | 0 | 0 | 0 | 0
Mo0.29Nb0.23Ta0.15V0.34 | 4 | BCC | 516.617 | 1914.1 | 2682.899 | 21.676 | 0 | 0 | 0 | 0 | 0 | 0 | 0 | 0 | 0 | 0 | 0 | 0 | 0 | 0 | 0 | 0.28709 | 0 | 0.22547 | 0 | 0 | 0 | 0 | 0 | 0 | 0 | 0.14992 | 0 | 0.33752 | 0 | 0 | 0 | 0 | 0 | 0 | 0 | 1 | 0 | 0 | 0
Al0.17Nb0.19Ta0.19Ti0.26Zr0.19 | 1 | BCC | 496.6872 | 1369.9817 | 1550.0183 | 13.0785 | 0 | 0.17135 | 0 | 0 | 0 | 0 | 0 | 0 | 0 | 0 | 0 | 0 | 0 | 0 | 0 | 0 | 0 | 0.19412 | 0 | 0 | 0 | 0 | 0 | 0 | 0 | 0.19338 | 0.2556 | 0 | 0 | 0 | 0 | 0.18554 | 1 | 0 | 0 | 0 | 0 | 0 | 0
Al0.12Cr0.11Cu0.04Nb0.19Ti0.21V0.14Zr0.2 | 1 | BCC | 595.7375 | 1299.0025 | 1730.9088 | 10.6042 | 0 | 0.11768 | 0 | 0 | 0 | 0 | 0.10758 | 0.035932 | 0 | 0 | 0 | 0 | 0 | 0 | 0 | 0 | 0 | 0.19012 | 0 | 0 | 0 | 0 | 0 | 0 | 0 | 0 | 0.21257 | 0.13522 | 0 | 0 | 0 | 0.2009 | 1 | 0 | 0 | 0 | 0 | 0 | 0
Al0.04Co0.27Cr0.36Ni0.33 | 2 | FCC | 281.5023 | 681.23 | 985.5024 | 46.0402 | 0 | 0.035407 | 0 | 0 | 0 | 0.27465 | 0.35902 | 0 | 0 | 0 | 0 | 0 | 0 | 0 | 0 | 0 | 0 | 0 | 0 | 0.33092 | 0 | 0 | 0 | 0 | 0 | 0 | 0 | 0 | 0 | 0 | 0 | 0 | 0 | 1 | 0 | 0 | 0 | 0 | 0
Al0.04Co0.26Cr0.32Fe0.09Ni0.29 | 2 | FCC | 282.2227 | 699.5268 | 970.3657 | 45.1062 | 0 | 0.038063 | 0 | 0 | 0 | 0.26248 | 0.31739 | 0 | 0.087708 | 0 | 0 | 0 | 0 | 0 | 0 | 0 | 0 | 0 | 0 | 0.29436 | 0 | 0 | 0 | 0 | 0 | 0 | 0 | 0 | 0 | 0 | 0 | 0 | 0 | 1 | 0 | 0 | 0 | 0 | 0
Co0.24Cr0.26Fe0.25Ni0.25 | 2 | FCC | 181.9133 | 462.733 | 729.1808 | 43.8182 | 0 | 0 | 0 | 0 | 0 | 0.24473 | 0.26117 | 0 | 0.24616 | 0 | 0 | 0 | 0 | 0 | 0 | 0 | 0 | 0 | 0 | 0.24795 | 0 | 0 | 0 | 0 | 0 | 0 | 0 | 0 | 0 | 0 | 0 | 0 | 0 | 1 | 0 | 0 | 0 | 0 | 0
Co0.31Cr0.02Mo0.08Ni0.32V0.15W0.11 | 1 | FCC+IM | 427.2917 | 627.0412 | 967.6584 | 21.6086 | 0 | 0 | 0 | 0 | 0 | 0.30902 | 0.015291 | 0 | 0 | 0 | 0 | 0 | 0 | 0 | 0 | 0.083463 | 0 | 0 | 0 | 0.32329 | 0 | 0 | 0 | 0 | 0 | 0 | 0 | 0.14924 | 0.11497 | 0 | 0 | 0 | 1 | 0 | 0 | 0 | 0 | 0 | 0
Al0.19Cr0.18Nb0.22Ti0.13V0.28 | 1 | BCC | 594.6005 | 1396.4397 | 1466.0526 | 23.5895 | 0 | 0.18523 | 0 | 0 | 0 | 0 | 0.18472 | 0 | 0 | 0 | 0 | 0 | 0 | 0 | 0 | 0 | 0 | 0.22256 | 0 | 0 | 0 | 0 | 0 | 0 | 0 | 0 | 0.13157 | 0.27592 | 0 | 0 | 0 | 0 | 1 | 0 | 0 | 0 | 0 | 0 | 0
Co0.31Mo0.1Ni0.32V0.18W0.09 | 1 | FCC+IM | 508.859 | 683.2952 | 887.4774 | 21.5256 | 0 | 0 | 0 | 0 | 0 | 0.31094 | 0 | 0 | 0 | 0 | 0 | 0 | 0 | 0 | 0 | 0.096542 | 0 | 0 | 0 | 0.32429 | 0 | 0 | 0 | 0 | 0 | 0 | 0 | 0.17763 | 0.090603 | 0 | 0 | 0 | 1 | 0 | 0 | 0 | 0 | 0 | 0
Al0.16Co0.2Cr0.19Cu0.01Fe0.18Ni0.17Ti0.08 | 1 | BCC | 452.7176 | 1596.1264 | 2087.3855 | 16.0743 | 0 | 0.16118 | 0 | 0 | 0 | 0.20368 | 0.19012 | 0.013049 | 0.18165 | 0 | 0 | 0 | 0 | 0 | 0 | 0 | 0 | 0 | 0 | 0.17213 | 0 | 0 | 0 | 0 | 0 | 0 | 0.078187 | 0 | 0 | 0 | 0 | 0 | 1 | 0 | 0 | 0 | 0 | 0 | 0
Al0.04Co0.17Cr0.14Cu0.14Fe0.16Mo0.06Ni0.15Ti0.14 | 1 | FCC+IM | 665.513 | 1290.1132 | 1672.618 | 6.2034 | 0 | 0.041833 | 0 | 0 | 0 | 0.16502 | 0.13636 | 0.13704 | 0.16136 | 0 | 0 | 0 | 0 | 0 | 0 | 0.063908 | 0 | 0 | 0 | 0.15324 | 0 | 0 | 0 | 0 | 0 | 0 | 0.14123 | 0 | 0 | 0 | 0 | 0 | 1 | 0 | 0 | 0 | 0 | 0 | 0
Al0.11Co0.2Cr0.16Cu0.17Fe0.16Ni0.19 | 1 | FCC+BCC | 332.9792 | 915.9111 | 1012.7448 | 21.6681 | 0 | 0.10938 | 0 | 0 | 0 | 0.20138 | 0.16351 | 0.1692 | 0.16171 | 0 | 0 | 0 | 0 | 0 | 0 | 0 | 0 | 0 | 0 | 0.19482 | 0 | 0 | 0 | 0 | 0 | 0 | 0 | 0 | 0 | 0 | 0 | 0 | 1 | 0 | 0 | 0 | 0 | 0 | 0
Al0.09Co0.23Cr0.23Fe0.24Ni0.21 | 3 | FCC | 119.486 | 469.1903 | 714.5775 | 48.7855 | 0 | 0.086171 | 0 | 0 | 0 | 0.23482 | 0.23341 | 0 | 0.23591 | 0 | 0 | 0 | 0 | 0 | 0 | 0 | 0 | 0 | 0 | 0.20969 | 0 | 0 | 0 | 0 | 0 | 0 | 0 | 0 | 0 | 0 | 0 | 0 | 0 | 0 | 1 | 0 | 0 | 0 | 0
Al0.19Nb0.2Ta0.14Ti0.27Zr0.2 | 5 | BCC | 507.4669 | 1382.5947 | 1488.9333 | 6.619 | 0 | 0.18688 | 0 | 0 | 0 | 0 | 0 | 0 | 0 | 0 | 0 | 0 | 0 | 0 | 0 | 0 | 0 | 0.20087 | 0 | 0 | 0 | 0 | 0 | 0 | 0 | 0.13881 | 0.2744 | 0 | 0 | 0 | 0 | 0.19904 | 0 | 0 | 0 | 0 | 1 | 0 | 0
Al0.24Co0.22Cr0.22Fe0.15Ni0.18 | 1 | BCC | 512.3002 | 1464.9561 | 1473.8259 | 21.2123 | 0 | 0.2368 | 0 | 0 | 0 | 0.21586 | 0.22094 | 0 | 0.14559 | 0 | 0 | 0 | 0 | 0 | 0 | 0 | 0 | 0 | 0 | 0.18081 | 0 | 0 | 0 | 0 | 0 | 0 | 0 | 0 | 0 | 0 | 0 | 0 | 1 | 0 | 0 | 0 | 0 | 0 | 0
Co0.32Mo0.08Ni0.31V0.2W0.09 | 1 | FCC+IM | 425.3843 | 684.1192 | 1037.4732 | 22.0136 | 0 | 0 | 0 | 0 | 0 | 0.3153 | 0 | 0 | 0 | 0 | 0 | 0 | 0 | 0 | 0 | 0.081945 | 0 | 0 | 0 | 0.30892 | 0 | 0 | 0 | 0 | 0 | 0 | 0 | 0.20147 | 0.092361 | 0 | 0 | 0 | 1 | 0 | 0 | 0 | 0 | 0 | 0
Al0.02Co0.21Cr0.23Cu0.28Fe0.24Ni0.03 | 1 | FCC | 205.1787 | 424.2076 | 821.0129 | 24.4156 | 0 | 0.01977 | 0 | 0 | 0 | 0.20605 | 0.2303 | 0.27953 | 0.2371 | 0 | 0 | 0 | 0 | 0 | 0 | 0 | 0 | 0 | 0 | 0.027254 | 0 | 0 | 0 | 0 | 0 | 0 | 0 | 0 | 0 | 0 | 0 | 0 | 1 | 0 | 0 | 0 | 0 | 0 | 0
Co0.24Cu0.24Fe0.22Ni0.27Sn0.02 | 1 | FCC+IM | 202.081 | 302.7273 | 549.837 | 20.2954 | 0 | 0 | 0 | 0 | 0 | 0.244 | 0 | 0.24189 | 0.22031 | 0 | 0 | 0 | 0 | 0 | 0 | 0 | 0 | 0 | 0 | 0.26966 | 0 | 0 | 0 | 0 | 0.022932 | 0 | 0 | 0 | 0 | 0 | 0 | 0 | 1 | 0 | 0 | 0 | 0 | 0 | 0
Co0.25Cr0.26Fe0.24Ni0.25 | 2 | FCC | 184.3293 | 465.101 | 727.0991 | 42.2067 | 0 | 0 | 0 | 0 | 0 | 0.24729 | 0.26097 | 0 | 0.24411 | 0 | 0 | 0 | 0 | 0 | 0 | 0 | 0 | 0 | 0 | 0.24763 | 0 | 0 | 0 | 0 | 0 | 0 | 0 | 0 | 0 | 0 | 0 | 0 | 0 | 1 | 0 | 0 | 0 | 0 | 0
Al0.02Hf0.14Nb0.19Ta0.05Ti0.21V0.15Zr0.24 | 1 | BCC | 536.3376 | 1221.13 | 1565.2783 | 27.7128 | 0 | 0.017752 | 0 | 0 | 0 | 0 | 0 | 0 | 0 | 0 | 0 | 0.13761 | 0 | 0 | 0 | 0 | 0 | 0.19177 | 0 | 0 | 0 | 0 | 0 | 0 | 0 | 0.048396 | 0.21116 | 0.15498 | 0 | 0 | 0 | 0.23834 | 1 | 0 | 0 | 0 | 0 | 0 | 0
Al0.03Co0.28Cr0.36Ni0.34 | 2 | FCC | 278.1848 | 677.659 | 987.3979 | 46.6927 | 0 | 0.02595 | 0 | 0 | 0 | 0.27735 | 0.36069 | 0 | 0 | 0 | 0 | 0 | 0 | 0 | 0 | 0 | 0 | 0 | 0 | 0.33602 | 0 | 0 | 0 | 0 | 0 | 0 | 0 | 0 | 0 | 0 | 0 | 0 | 0 | 1 | 0 | 0 | 0 | 0 | 0
Co0.33Fe0.33Ni0.34 | 1 | FCC | 133.8258 | 212.9222 | 540.0203 | 44.7397 | 0 | 0 | 0 | 0 | 0 | 0.32676 | 0 | 0 | 0.33106 | 0 | 0 | 0 | 0 | 0 | 0 | 0 | 0 | 0 | 0 | 0.33732 | 0 | 0 | 0 | 0 | 0 | 0 | 0 | 0 | 0 | 0 | 0 | 0 | 1 | 0 | 0 | 0 | 0 | 0 | 0
Co0.25Cr0.25Fe0.25Ni0.25 | 1 | FCC | 165.755 | 316.5092 | 481.1334 | 56.5245 | 0 | 0 | 0 | 0 | 0 | 0.24656 | 0.25281 | 0 | 0.25157 | 0 | 0 | 0 | 0 | 0 | 0 | 0 | 0 | 0 | 0 | 0.24906 | 0 | 0 | 0 | 0 | 0 | 0 | 0 | 0 | 0 | 0 | 0 | 0 | 1 | 0 | 0 | 0 | 0 | 0 | 0
Al0.03Co0.22Cr0.19Fe0.22Mo0.12Ni0.22 | 1 | FCC+IM | 273.4184 | 495.7114 | 966.3007 | 24.9767 | 0 | 0.029657 | 0 | 0 | 0 | 0.2234 | 0.19329 | 0 | 0.21821 | 0 | 0 | 0 | 0 | 0 | 0 | 0.11691 | 0 | 0 | 0 | 0.21852 | 0 | 0 | 0 | 0 | 0 | 0 | 0 | 0 | 0 | 0 | 0 | 0 | 1 | 0 | 0 | 0 | 0 | 0 | 0
Co0.36Cr0.05Fe0.22Ni0.37 | 6 | FCC | 256.0013 | 538.116 | 771.1135 | 25.9367 | 0 | 0 | 0 | 0 | 0 | 0.35625 | 0.050524 | 0 | 0.2209 | 0 | 0 | 0 | 0 | 0 | 0 | 0 | 0 | 0 | 0 | 0.37233 | 0 | 0 | 0 | 0 | 0 | 0 | 0 | 0 | 0 | 0 | 0 | 0 | 0 | 0 | 0 | 0 | 0 | 1 | 0
Cr0.09Mo0.15Nb0.23Ta0.17V0.16W0.19 | 4 | BCC | 639.66 | 2115.12 | 2612.045 | 10.5572 | 0 | 0 | 0 | 0 | 0 | 0 | 0.094157 | 0 | 0 | 0 | 0 | 0 | 0 | 0 | 0 | 0.15422 | 0 | 0.23266 | 0 | 0 | 0 | 0 | 0 | 0 | 0 | 0.17294 | 0 | 0.15683 | 0.1892 | 0 | 0 | 0 | 0 | 0 | 0 | 1 | 0 | 0 | 0
Co0.22Fe0.2Mo0.13Ni0.23V0.22 | 1 | FCC+IM | 534.3232 | 737.972 | 821.9348 | 18.135 | 0 | 0 | 0 | 0 | 0 | 0.22493 | 0 | 0 | 0.19799 | 0 | 0 | 0 | 0 | 0 | 0 | 0.12669 | 0 | 0 | 0 | 0.23031 | 0 | 0 | 0 | 0 | 0 | 0 | 0 | 0.22007 | 0 | 0 | 0 | 0 | 1 | 0 | 0 | 0 | 0 | 0 | 0
Al0.05Co0.21Cr0.2Fe0.21Mo0.05Nb0.03Ni0.21Ti0.04 | 1 | FCC+IM | 431.8336 | 929.7789 | 1364.891 | 15.9993 | 0 | 0.048672 | 0 | 0 | 0 | 0.21176 | 0.19872 | 0 | 0.21093 | 0 | 0 | 0 | 0 | 0 | 0 | 0.045809 | 0 | 0.032053 | 0 | 0.20901 | 0 | 0 | 0 | 0 | 0 | 0 | 0.043049 | 0 | 0 | 0 | 0 | 0 | 1 | 0 | 0 | 0 | 0 | 0 | 0
Al0.48Co0.17Cr0.34Ni0.01 | 1 |  | 838.116 | 1135.6281 | 1845.7308 | 24.7464 | 0 | 0.48051 | 0 | 0 | 0 | 0.16865 | 0.34309 | 0 | 0 | 0 | 0 | 0 | 0 | 0 | 0 | 0 | 0 | 0 | 0 | 0.0077461 | 0 | 0 | 0 | 0 | 0 | 0 | 0 | 0 | 0 | 0 | 0 | 0 | 1 | 0 | 0 | 0 | 0 | 0 | 0
Mo0.25Nb0.21Ta0.11Ti0.1V0.23W0.1 | 1 | BCC | 518.7615 | 1505.9982 | 1778.946 | 12.7768 | 0 | 0 | 0 | 0 | 0 | 0 | 0 | 0 | 0 | 0 | 0 | 0 | 0 | 0 | 0 | 0.24752 | 0 | 0.21279 | 0 | 0 | 0 | 0 | 0 | 0 | 0 | 0.10501 | 0.10468 | 0.22931 | 0.1007 | 0 | 0 | 0 | 1 | 0 | 0 | 0 | 0 | 0 | 0
Al0.19Co0.2Cr0.1Fe0.13Mo0.09Ni0.21Ti0.09 | 1 | BCC+IM | 632.6021 | 1524.449 | 1917.042 | 17.3492 | 0 | 0.19079 | 0 | 0 | 0 | 0.1974 | 0.098059 | 0 | 0.1278 | 0 | 0 | 0 | 0 | 0 | 0 | 0.08527 | 0 | 0 | 0 | 0.20657 | 0 | 0 | 0 | 0 | 0 | 0 | 0.094116 | 0 | 0 | 0 | 0 | 0 | 1 | 0 | 0 | 0 | 0 | 0 | 0
Al0.06Co0.16Cr0.14Cu0.12Fe0.15Mo0.01Nb0.03Ni0.15Ti0.15V0.03 | 1 | FCC+BCC+IM | 650.672 | 1437.3228 | 1682.62 | 7.0111 | 0 | 0.063841 | 0 | 0 | 0 | 0.15624 | 0.13999 | 0.1218 | 0.15276 | 0 | 0 | 0 | 0 | 0 | 0 | 0.00561 | 0 | 0.025964 | 0 | 0.1477 | 0 | 0 | 0 | 0 | 0 | 0 | 0.15183 | 0.034269 | 0 | 0 | 0 | 0 | 1 | 0 | 0 | 0 | 0 | 0 | 0
Co0.33Cr0.18Mo0.05Ni0.3Ti0.11Zr0.02 | 1 | FCC+IM | 617.0323 | 1023.9516 | 1630.723 | 23.3197 | 0 | 0 | 0 | 0 | 0 | 0.32669 | 0.18406 | 0 | 0 | 0 | 0 | 0 | 0 | 0 | 0 | 0.048638 | 0 | 0 | 0 | 0.30293 | 0 | 0 | 0 | 0 | 0 | 0 | 0.11345 | 0 | 0 | 0 | 0 | 0.024231 | 1 | 0 | 0 | 0 | 0 | 0 | 0
Co0.33Fe0.3Ni0.37 | 1 | FCC | 146.9158 | 210.9522 | 541.9403 | 44.5967 | 0 | 0 | 0 | 0 | 0 | 0.33356 | 0 | 0 | 0.29634 | 0 | 0 | 0 | 0 | 0 | 0 | 0 | 0 | 0 | 0 | 0.3701 | 0 | 0 | 0 | 0 | 0 | 0 | 0 | 0 | 0 | 0 | 0 | 0 | 1 | 0 | 0 | 0 | 0 | 0 | 0
Al0.31Co0.18Cr0.21Cu0.15Fe0.15 | 1 | FCC+BCC | 630.191 | 1180.714 | 1792.835 | 16.2508 | 0 | 0.31125 | 0 | 0 | 0 | 0.18185 | 0.20727 | 0.14638 | 0.15325 | 0 | 0 | 0 | 0 | 0 | 0 | 0 | 0 | 0 | 0 | 0 | 0 | 0 | 0 | 0 | 0 | 0 | 0 | 0 | 0 | 0 | 0 | 0 | 1 | 0 | 0 | 0 | 0 | 0 | 0
Al0.2Cr0.21Fe0.28Mo0.02Ni0.29 | 1 | BCC+IM | 436.5337 | 1166.794 | 1732.082 | 20.529 | 0 | 0.19573 | 0 | 0 | 0 | 0 | 0.21096 | 0 | 0.27743 | 0 | 0 | 0 | 0 | 0 | 0 | 0.021371 | 0 | 0 | 0 | 0.29451 | 0 | 0 | 0 | 0 | 0 | 0 | 0 | 0 | 0 | 0 | 0 | 0 | 1 | 0 | 0 | 0 | 0 | 0 | 0
Al0.04Co0.26Cr0.31Fe0.1Ni0.29 | 2 | FCC | 283.6607 | 695.3025 | 970.0252 | 32.9371 | 0 | 0.039001 | 0 | 0 | 0 | 0.25941 | 0.31071 | 0 | 0.10139 | 0 | 0 | 0 | 0 | 0 | 0 | 0 | 0 | 0 | 0 | 0.28948 | 0 | 0 | 0 | 0 | 0 | 0 | 0 | 0 | 0 | 0 | 0 | 0 | 0 | 1 | 0 | 0 | 0 | 0 | 0
Cr0.06Mo0.19Nb0.28Ti0.18W0.28 | 1 | BCC | 529.448 | 1454.72 | 1727.087 | 10.6997 | 0 | 0 | 0 | 0 | 0 | 0 | 0.055941 | 0 | 0 | 0 | 0 | 0 | 0 | 0 | 0 | 0.19221 | 0 | 0.28359 | 0 | 0 | 0 | 0 | 0 | 0 | 0 | 0 | 0.18356 | 0 | 0.2847 | 0 | 0 | 0 | 1 | 0 | 0 | 0 | 0 | 0 | 0
Al0.15Cu0.25Fe0.05Ni0.23Ti0.24Y0.08Zr0.01 | 1 | FCC | 560.9791 | 870.1328 | 1375.675 | 22.2418 | 0 | 0.149 | 0 | 0 | 0 | 0 | 0 | 0.24969 | 0.047897 | 0 | 0 | 0 | 0 | 0 | 0 | 0 | 0 | 0 | 0 | 0.23108 | 0 | 0 | 0 | 0 | 0 | 0 | 0.23926 | 0 | 0 | 0.076528 | 0 | 0.0065474 | 1 | 0 | 0 | 0 | 0 | 0 | 0
Co0.2Cr0.18Fe0.2Mn0.21Ni0.18V0.03 | 1 | FCC | 172.3034 | 499.0807 | 592.5252 | 50.5036 | 0 | 0 | 0 | 0 | 0 | 0.20017 | 0.18071 | 0 | 0.19655 | 0 | 0 | 0 | 0 | 0 | 0.20745 | 0 | 0 | 0 | 0 | 0.18304 | 0 | 0 | 0 | 0 | 0 | 0 | 0 | 0.032085 | 0 | 0 | 0 | 0 | 1 | 0 | 0 | 0 | 0 | 0 | 0
Mo0.22Nb0.18Ti0.26V0.19Zr0.16 | 1 | BCC | 462.3465 | 1515.92 | 3005.984 | 22.5163 | 0 | 0 | 0 | 0 | 0 | 0 | 0 | 0 | 0 | 0 | 0 | 0 | 0 | 0 | 0 | 0.22025 | 0 | 0.18036 | 0 | 0 | 0 | 0 | 0 | 0 | 0 | 0 | 0.25567 | 0.18817 | 0 | 0 | 0 | 0.15555 | 1 | 0 | 0 | 0 | 0 | 0 | 0
Al0.05Co0.13Cr0.16Cu0.22Fe0.17Ni0.27 | 5 | FCC+BCC | 331.2715 | 771.309 | 881.6293 | 19.6225 | 0 | 0.052181 | 0 | 0 | 0 | 0.13349 | 0.15798 | 0.21607 | 0.1676 | 0 | 0 | 0 | 0 | 0 | 0 | 0 | 0 | 0 | 0 | 0.27268 | 0 | 0 | 0 | 0 | 0 | 0 | 0 | 0 | 0 | 0 | 0 | 0 | 0 | 0 | 0 | 0 | 1 | 0 | 0
Al0.04Cr0.04Nb0.24Ti0.18V0.29Zr0.2 | 1 | BCC | 477.4731 | 1239.565 | 1765.692 | 35.7435 | 0 | 0.043186 | 0 | 0 | 0 | 0 | 0.044738 | 0 | 0 | 0 | 0 | 0 | 0 | 0 | 0 | 0 | 0 | 0.24373 | 0 | 0 | 0 | 0 | 0 | 0 | 0 | 0 | 0.18137 | 0.28752 | 0 | 0 | 0 | 0.19946 | 1 | 0 | 0 | 0 | 0 | 0 | 0
Al0.29Co0.14Cr0.14Fe0.32Ni0.08Ti0.03 | 1 | BCC | 539.7855 | 914.1285 | 1476.0847 | 20.7741 | 0 | 0.29233 | 0 | 0 | 0 | 0.13712 | 0.13652 | 0 | 0.32388 | 0 | 0 | 0 | 0 | 0 | 0 | 0 | 0 | 0 | 0 | 0.075351 | 0 | 0 | 0 | 0 | 0 | 0 | 0.034802 | 0 | 0 | 0 | 0 | 0 | 1 | 0 | 0 | 0 | 0 | 0 | 0
Al0.1Cr0.03Hf0.46Nb0.11Ta0.04Ti0.04W0.06Zr0.17 | 1 | BCC+IM | 473.6768 | 877.017 | 1485.3454 | 25.6579 | 0 | 0.10041 | 0 | 0 | 0 | 0 | 0.031104 | 0 | 0 | 0 | 0 | 0.45685 | 0 | 0 | 0 | 0 | 0 | 0.1083 | 0 | 0 | 0 | 0 | 0 | 0 | 0 | 0.039549 | 0.040758 | 0 | 0.057355 | 0 | 0 | 0.16568 | 1 | 0 | 0 | 0 | 0 | 0 | 0
Co0.35Cr0.05Cu0.08Fe0.15Ni0.37 | 6 | FCC | 275.3754 | 676.4667 | 834.3169 | 25.2067 | 0 | 0 | 0 | 0 | 0 | 0.34629 | 0.054879 | 0.077117 | 0.14887 | 0 | 0 | 0 | 0 | 0 | 0 | 0 | 0 | 0 | 0 | 0.37284 | 0 | 0 | 0 | 0 | 0 | 0 | 0 | 0 | 0 | 0 | 0 | 0 | 0 | 0 | 0 | 0 | 0 | 1 | 0
Hf0.05Mo0.19Nb0.19Ti0.45Zr0.12 | 3 | BCC | 385.7374 | 1352.16 | 1762.81 | 38.887 | 0 | 0 | 0 | 0 | 0 | 0 | 0 | 0 | 0 | 0 | 0 | 0.050361 | 0 | 0 | 0 | 0.19016 | 0 | 0.19028 | 0 | 0 | 0 | 0 | 0 | 0 | 0 | 0 | 0.45095 | 0 | 0 | 0 | 0 | 0.11826 | 0 | 0 | 1 | 0 | 0 | 0 | 0
Co0.32Cr0.33Cu0.04Fe0.07Mn0.02Ni0.21 | 1 | FCC | 328.9988 | 369.5483 | 827.04 | 47.137 | 0 | 0 | 0 | 0 | 0 | 0.32088 | 0.33036 | 0.044892 | 0.070372 | 0 | 0 | 0 | 0 | 0 | 0.023202 | 0 | 0 | 0 | 0 | 0.21029 | 0 | 0 | 0 | 0 | 0 | 0 | 0 | 0 | 0 | 0 | 0 | 0 | 1 | 0 | 0 | 0 | 0 | 0 | 0
Al0.17Cr0.23Fe0.28Mo0.03Ni0.3 | 1 | FCC+BCC+IM | 437.8428 | 1129.547 | 2030.8426 | 19.413 | 0 | 0.17448 | 0 | 0 | 0 | 0 | 0.22545 | 0 | 0.27961 | 0 | 0 | 0 | 0 | 0 | 0 | 0.025299 | 0 | 0 | 0 | 0.29517 | 0 | 0 | 0 | 0 | 0 | 0 | 0 | 0 | 0 | 0 | 0 | 0 | 1 | 0 | 0 | 0 | 0 | 0 | 0
Mo0.26Nb0.26Ta0.05Ti0.14V0.06W0.23 | 1 | BCC | 512.3652 | 1415.65 | 1789.319 | 14.3254 | 0 | 0 | 0 | 0 | 0 | 0 | 0 | 0 | 0 | 0 | 0 | 0 | 0 | 0 | 0 | 0.25763 | 0 | 0.262 | 0 | 0 | 0 | 0 | 0 | 0 | 0 | 0.04537 | 0.14159 | 0.062795 | 0.23061 | 0 | 0 | 0 | 1 | 0 | 0 | 0 | 0 | 0 | 0
Al0.09Co0.23Cr0.23Fe0.24Ni0.21 | 3 | FCC | 119.486 | 469.1903 | 714.5775 | 48.7855 | 0 | 0.086171 | 0 | 0 | 0 | 0.23482 | 0.23341 | 0 | 0.23591 | 0 | 0 | 0 | 0 | 0 | 0 | 0 | 0 | 0 | 0 | 0.20969 | 0 | 0 | 0 | 0 | 0 | 0 | 0 | 0 | 0 | 0 | 0 | 0 | 0 | 0 | 1 | 0 | 0 | 0 | 0
Co0.19Cr0.17Fe0.19Mn0.24Ni0.19V0.01 | 1 | FCC | 206.1333 | 473.615 | 594.3553 | 44.6205 | 0 | 0 | 0 | 0 | 0 | 0.18704 | 0.17371 | 0 | 0.19471 | 0 | 0 | 0 | 0 | 0 | 0.23745 | 0 | 0 | 0 | 0 | 0.19328 | 0 | 0 | 0 | 0 | 0 | 0 | 0 | 0.013812 | 0 | 0 | 0 | 0 | 1 | 0 | 0 | 0 | 0 | 0 | 0
Hf0.06Mo0.21Nb0.18Si0.14Ti0.23Zr0.17 | 1 | BCC | 539.0406 | 1608.22 | 1999.778 | 26.3306 | 0 | 0 | 0 | 0 | 0 | 0 | 0 | 0 | 0 | 0 | 0 | 0.060795 | 0 | 0 | 0 | 0.2128 | 0 | 0.18356 | 0 | 0 | 0 | 0 | 0 | 0.13916 | 0 | 0 | 0.23491 | 0 | 0 | 0 | 0 | 0.16877 | 1 | 0 | 0 | 0 | 0 | 0 | 0
Al0.46Co0.18Cr0.34Ni0.02 | 1 |  | 845.766 | 1169.6781 | 1871.1262 | 25.5063 | 0 | 0.46454 | 0 | 0 | 0 | 0.17525 | 0.33646 | 0 | 0 | 0 | 0 | 0 | 0 | 0 | 0 | 0 | 0 | 0 | 0 | 0.023757 | 0 | 0 | 0 | 0 | 0 | 0 | 0 | 0 | 0 | 0 | 0 | 0 | 1 | 0 | 0 | 0 | 0 | 0 | 0
Co0.25Cr0.27Fe0.22Ni0.26 | 2 | FCC | 188.174 | 528.313 | 740.0945 | 33.7865 | 0 | 0 | 0 | 0 | 0 | 0.24866 | 0.2709 | 0 | 0.22377 | 0 | 0 | 0 | 0 | 0 | 0 | 0 | 0 | 0 | 0 | 0.25668 | 0 | 0 | 0 | 0 | 0 | 0 | 0 | 0 | 0 | 0 | 0 | 0 | 0 | 1 | 0 | 0 | 0 | 0 | 0
Co0.13Cr0.24Cu0.25Fe0.14Ni0.24 | 4 | FCC | 332.0527 | 1046.1963 | 1117.0178 | 22.9673 | 0 | 0 | 0 | 0 | 0 | 0.12884 | 0.2447 | 0.25387 | 0.13579 | 0 | 0 | 0 | 0 | 0 | 0 | 0 | 0 | 0 | 0 | 0.23681 | 0 | 0 | 0 | 0 | 0 | 0 | 0 | 0 | 0 | 0 | 0 | 0 | 0 | 0 | 0 | 1 | 0 | 0 | 0
Al0.03Co0.28Cr0.36Ni0.33 | 2 | FCC | 274.7948 | 702.5565 | 1006.5227 | 46.9374 | 0 | 0.029488 | 0 | 0 | 0 | 0.27896 | 0.35743 | 0 | 0 | 0 | 0 | 0 | 0 | 0 | 0 | 0 | 0 | 0 | 0 | 0.33411 | 0 | 0 | 0 | 0 | 0 | 0 | 0 | 0 | 0 | 0 | 0 | 0 | 0 | 1 | 0 | 0 | 0 | 0 | 0
Al0.09Co0.23Cr0.23Fe0.24Ni0.21 | 3 | FCC | 119.486 | 469.1903 | 714.5775 | 48.7855 | 0 | 0.086171 | 0 | 0 | 0 | 0.23482 | 0.23341 | 0 | 0.23591 | 0 | 0 | 0 | 0 | 0 | 0 | 0 | 0 | 0 | 0 | 0.20969 | 0 | 0 | 0 | 0 | 0 | 0 | 0 | 0 | 0 | 0 | 0 | 0 | 0 | 0 | 1 | 0 | 0 | 0 | 0
Al0.1Cr0.09Nb0.28Ti0.18V0.32Zr0.03 | 1 | BCC | 512.5109 | 1245.4125 | 1786.508 | 22.3433 | 0 | 0.097474 | 0 | 0 | 0 | 0 | 0.088327 | 0 | 0 | 0 | 0 | 0 | 0 | 0 | 0 | 0 | 0 | 0.27627 | 0 | 0 | 0 | 0 | 0 | 0 | 0 | 0 | 0.18337 | 0.32399 | 0 | 0 | 0 | 0.030559 | 1 | 0 | 0 | 0 | 0 | 0 | 0
Mo0.25Nb0.28Ta0.01Ti0.16W0.3 | 1 | BCC | 495.0134 | 1388.83 | 1703.473 | 13.6954 | 0 | 0 | 0 | 0 | 0 | 0 | 0 | 0 | 0 | 0 | 0 | 0 | 0 | 0 | 0 | 0.25311 | 0 | 0.28119 | 0 | 0 | 0 | 0 | 0 | 0 | 0 | 0.0070553 | 0.15826 | 0 | 0.30039 | 0 | 0 | 0 | 1 | 0 | 0 | 0 | 0 | 0 | 0
Co0.32Fe0.33Ni0.34Si0.01 | 1 | FCC | 133.8258 | 212.9222 | 540.0203 | 45.0917 | 0 | 0 | 0 | 0 | 0 | 0.3239 | 0 | 0 | 0.32586 | 0 | 0 | 0 | 0 | 0 | 0 | 0 | 0 | 0 | 0 | 0.34068 | 0 | 0 | 0 | 0.0095646 | 0 | 0 | 0 | 0 | 0 | 0 | 0 | 0 | 1 | 0 | 0 | 0 | 0 | 0 | 0
Co0.16Cr0.2Fe0.22Mo0.03Ni0.27Ti0.12 | 1 | FCC+IM | 624.006 | 1152.049 | 1524.3669 | 17.0794 | 0 | 0 | 0 | 0 | 0 | 0.15978 | 0.20322 | 0 | 0.21803 | 0 | 0 | 0 | 0 | 0 | 0 | 0.025571 | 0 | 0 | 0 | 0.26949 | 0 | 0 | 0 | 0 | 0 | 0 | 0.12391 | 0 | 0 | 0 | 0 | 0 | 1 | 0 | 0 | 0 | 0 | 0 | 0
Hf0.04Mo0.08Nb0.35Ta0.34Ti0.03W0.17 | 3 | BCC | 491.9877 | 1169.7577 | 1495.1062 | 12.2911 | 0 | 0 | 0 | 0 | 0 | 0 | 0 | 0 | 0 | 0 | 0 | 0.041345 | 0 | 0 | 0 | 0.07587 | 0 | 0.34989 | 0 | 0 | 0 | 0 | 0 | 0 | 0 | 0.33949 | 0.028255 | 0 | 0.16515 | 0 | 0 | 0 | 0 | 0 | 1 | 0 | 0 | 0 | 0
Al0.05Co0.21Cr0.17Cu0.2Fe0.17Ni0.2Sn0.01 | 1 | FCC+IM | 297.2468 | 402.2393 | 722.5545 | 22.7285 | 0 | 0.051943 | 0 | 0 | 0 | 0.20658 | 0.16746 | 0.19555 | 0.16791 | 0 | 0 | 0 | 0 | 0 | 0 | 0 | 0 | 0 | 0 | 0.20192 | 0 | 0 | 0 | 0 | 0.0086341 | 0 | 0 | 0 | 0 | 0 | 0 | 0 | 1 | 0 | 0 | 0 | 0 | 0 | 0
Co0.25Cr0.25Fe0.25Ni0.25 | 1 | FCC | 169.921 | 315.2465 | 476.5507 | 56.602 | 0 | 0 | 0 | 0 | 0 | 0.24946 | 0.24906 | 0 | 0.25391 | 0 | 0 | 0 | 0 | 0 | 0 | 0 | 0 | 0 | 0 | 0.24757 | 0 | 0 | 0 | 0 | 0 | 0 | 0 | 0 | 0 | 0 | 0 | 0 | 1 | 0 | 0 | 0 | 0 | 0 | 0
Al0.21Co0.17Cr0.08Fe0.11Ni0.44 | 1 | FCC+BCC | 391.9381 | 668.8898 | 1174.7377 | 22.4107 | 0 | 0.20879 | 0 | 0 | 0 | 0.16912 | 0.077965 | 0 | 0.10543 | 0 | 0 | 0 | 0 | 0 | 0 | 0 | 0 | 0 | 0 | 0.4387 | 0 | 0 | 0 | 0 | 0 | 0 | 0 | 0 | 0 | 0 | 0 | 0 | 1 | 0 | 0 | 0 | 0 | 0 | 0
Al0.05Co0.21Cr0.2Fe0.21Mo0.05Nb0.03Ni0.21Ti0.04 | 1 | FCC+IM | 435.3952 | 929.7789 | 1364.891 | 15.9993 | 0 | 0.048828 | 0 | 0 | 0 | 0.21152 | 0.19864 | 0 | 0.21073 | 0 | 0 | 0 | 0 | 0 | 0 | 0.045106 | 0 | 0.032897 | 0 | 0.20879 | 0 | 0 | 0 | 0 | 0 | 0 | 0.043486 | 0 | 0 | 0 | 0 | 0 | 1 | 0 | 0 | 0 | 0 | 0 | 0
Al0.09Co0.23Cr0.23Fe0.24Ni0.21 | 3 | FCC | 119.486 | 469.1903 | 714.5775 | 48.7855 | 0 | 0.086171 | 0 | 0 | 0 | 0.23482 | 0.23341 | 0 | 0.23591 | 0 | 0 | 0 | 0 | 0 | 0 | 0 | 0 | 0 | 0 | 0.20969 | 0 | 0 | 0 | 0 | 0 | 0 | 0 | 0 | 0 | 0 | 0 | 0 | 0 | 0 | 1 | 0 | 0 | 0 | 0
Al0.09Co0.23Cr0.23Fe0.24Ni0.21 | 3 | FCC | 119.486 | 469.1903 | 714.5775 | 48.7855 | 0 | 0.086171 | 0 | 0 | 0 | 0.23482 | 0.23341 | 0 | 0.23591 | 0 | 0 | 0 | 0 | 0 | 0 | 0 | 0 | 0 | 0 | 0.20969 | 0 | 0 | 0 | 0 | 0 | 0 | 0 | 0 | 0 | 0 | 0 | 0 | 0 | 0 | 1 | 0 | 0 | 0 | 0
Co0.32Mo0.07Ni0.31V0.18W0.12 | 1 | FCC+IM | 427.5527 | 683.5492 | 993.5271 | 22.2436 | 0 | 0 | 0 | 0 | 0 | 0.31773 | 0 | 0 | 0 | 0 | 0 | 0 | 0 | 0 | 0 | 0.070175 | 0 | 0 | 0 | 0.31339 | 0 | 0 | 0 | 0 | 0 | 0 | 0 | 0.17603 | 0.12268 | 0 | 0 | 0 | 1 | 0 | 0 | 0 | 0 | 0 | 0
Al0.09Co0.23Cr0.23Fe0.24Ni0.21 | 3 | FCC | 119.486 | 469.1903 | 714.5775 | 48.7855 | 0 | 0.086171 | 0 | 0 | 0 | 0.23482 | 0.23341 | 0 | 0.23591 | 0 | 0 | 0 | 0 | 0 | 0 | 0 | 0 | 0 | 0 | 0.20969 | 0 | 0 | 0 | 0 | 0 | 0 | 0 | 0 | 0 | 0 | 0 | 0 | 0 | 0 | 1 | 0 | 0 | 0 | 0
Al0.08Cr0.22Fe0.25Mn0.22Ni0.22 | 1 | FCC+BCC | 292.5659 | 438.1845 | 716.088 | 38.7403 | 0 | 0.084768 | 0 | 0 | 0 | 0 | 0.21738 | 0 | 0.25099 | 0 | 0 | 0 | 0 | 0 | 0.22244 | 0 | 0 | 0 | 0 | 0.22443 | 0 | 0 | 0 | 0 | 0 | 0 | 0 | 0 | 0 | 0 | 0 | 0 | 1 | 0 | 0 | 0 | 0 | 0 | 0
Mo0.21Nb0.2Ti0.3Zr0.28 | 1 | BCC | 411.1329 | 1457.79 | 2340.32 | 23.4722 | 0 | 0 | 0 | 0 | 0 | 0 | 0 | 0 | 0 | 0 | 0 | 0 | 0 | 0 | 0 | 0.21255 | 0 | 0.19881 | 0 | 0 | 0 | 0 | 0 | 0 | 0 | 0 | 0.3041 | 0 | 0 | 0 | 0 | 0.28453 | 1 | 0 | 0 | 0 | 0 | 0 | 0
Co0.24Cu0.24Fe0.22Ni0.27Sn0.03 | 1 | FCC+IM | 211.1679 | 302.7273 | 546.427 | 20.2054 | 0 | 0 | 0 | 0 | 0 | 0.2431 | 0 | 0.24058 | 0.21904 | 0 | 0 | 0 | 0 | 0 | 0 | 0 | 0 | 0 | 0 | 0.26968 | 0 | 0 | 0 | 0 | 0.025939 | 0 | 0 | 0 | 0 | 0 | 0 | 0 | 1 | 0 | 0 | 0 | 0 | 0 | 0
Al0.1Co0.19Cr0.16Cu0.16Fe0.16Ni0.19Ti0.04 | 1 | FCC | 374.9909 | 1184.8742 | 1507.4168 | 19.3609 | 0 | 0.098134 | 0 | 0 | 0 | 0.19193 | 0.15959 | 0.16015 | 0.16198 | 0 | 0 | 0 | 0 | 0 | 0 | 0 | 0 | 0 | 0 | 0.18675 | 0 | 0 | 0 | 0 | 0 | 0 | 0.041466 | 0 | 0 | 0 | 0 | 0 | 1 | 0 | 0 | 0 | 0 | 0 | 0
Hf0.17Mo0.08Nb0.21Si0.05Ti0.28V0.12Zr0.09 | 1 | BCC | 402.8576 | 1446.302 | 1728.3833 | 33.3813 | 0 | 0 | 0 | 0 | 0 | 0 | 0 | 0 | 0 | 0 | 0 | 0.16907 | 0 | 0 | 0 | 0.077894 | 0 | 0.21046 | 0 | 0 | 0 | 0 | 0 | 0.047557 | 0 | 0 | 0.28426 | 0.12392 | 0 | 0 | 0 | 0.086842 | 1 | 0 | 0 | 0 | 0 | 0 | 0
Al0.13Co0.12Cr0.23Fe0.24Mo0.02Ni0.26 | 1 | FCC+BCC | 334.5352 | 1053.4162 | 1489.2274 | 30.2595 | 0 | 0.12937 | 0 | 0 | 0 | 0.11767 | 0.22927 | 0 | 0.24389 | 0 | 0 | 0 | 0 | 0 | 0 | 0.021488 | 0 | 0 | 0 | 0.25831 | 0 | 0 | 0 | 0 | 0 | 0 | 0 | 0 | 0 | 0 | 0 | 0 | 1 | 0 | 0 | 0 | 0 | 0 | 0
Al0.08Co0.17Cr0.14Fe0.16Mn0.2Mo0.09Ni0.16 | 1 | FCC+BCC+IM | 602.936 | 607.5809 | 1077.0532 | 28.2357 | 0 | 0.083226 | 0 | 0 | 0 | 0.17454 | 0.13605 | 0 | 0.16244 | 0 | 0 | 0 | 0 | 0 | 0.19558 | 0.092212 | 0 | 0 | 0 | 0.15595 | 0 | 0 | 0 | 0 | 0 | 0 | 0 | 0 | 0 | 0 | 0 | 0 | 1 | 0 | 0 | 0 | 0 | 0 | 0
Al0.06Co0.06Cr0.13Cu0.04Fe0.08Nb0.1Ti0.13V0.25Zr0.13 | 1 | BCC | 709.5079 | 1369.6272 | 1717.7223 | 21.9908 | 0 | 0.063917 | 0 | 0 | 0 | 0.057785 | 0.13196 | 0.043694 | 0.080203 | 0 | 0 | 0 | 0 | 0 | 0 | 0 | 0 | 0.10498 | 0 | 0 | 0 | 0 | 0 | 0 | 0 | 0 | 0.13317 | 0.25284 | 0 | 0 | 0 | 0.13145 | 1 | 0 | 0 | 0 | 0 | 0 | 0
Al0.03Co0.17Cr0.13Cu0.14Fe0.16Mo0.1Ni0.15Ti0.12 | 1 | FCC+IM | 676.787 | 1608.7394 | 1670.5805 | 5.3897 | 0 | 0.03022 | 0 | 0 | 0 | 0.16521 | 0.12671 | 0.14254 | 0.15905 | 0 | 0 | 0 | 0 | 0 | 0 | 0.10277 | 0 | 0 | 0 | 0.15188 | 0 | 0 | 0 | 0 | 0 | 0 | 0.12161 | 0 | 0 | 0 | 0 | 0 | 1 | 0 | 0 | 0 | 0 | 0 | 0
Mo0.36Nb0.19Ti0.26V0.19 | 1 | BCC | 466.3161 | 1371.18 | 1882.956 | 14.865 | 0 | 0 | 0 | 0 | 0 | 0 | 0 | 0 | 0 | 0 | 0 | 0 | 0 | 0 | 0 | 0.35928 | 0 | 0.19015 | 0 | 0 | 0 | 0 | 0 | 0 | 0 | 0 | 0.25721 | 0.19336 | 0 | 0 | 0 | 0 | 1 | 0 | 0 | 0 | 0 | 0 | 0
Al0.23Nb0.2Ta0.29Ti0.18W0.02Zr0.09 | 1 | BCC | 503.0928 | 1160.0992 | 1274.538 | 10.6193 | 0 | 0.2277 | 0 | 0 | 0 | 0 | 0 | 0 | 0 | 0 | 0 | 0 | 0 | 0 | 0 | 0 | 0 | 0.19559 | 0 | 0 | 0 | 0 | 0 | 0 | 0 | 0.29073 | 0.17646 | 0 | 0.017834 | 0 | 0 | 0.089226 | 1 | 0 | 0 | 0 | 0 | 0 | 0
Co0.2Cr0.17Fe0.19Mn0.24Ni0.18V0.01 | 1 | FCC | 181.5762 | 439.2232 | 620.8369 | 44.9145 | 0 | 0 | 0 | 0 | 0 | 0.1996 | 0.17292 | 0 | 0.19374 | 0 | 0 | 0 | 0 | 0 | 0.24243 | 0 | 0 | 0 | 0 | 0.18008 | 0 | 0 | 0 | 0 | 0 | 0 | 0 | 0.011238 | 0 | 0 | 0 | 0 | 1 | 0 | 0 | 0 | 0 | 0 | 0
Al0.2Cr0.24Fe0.27Ni0.28 | 1 | BCC+IM | 446.3664 | 940.885 | 2148.7973 | 23.592 | 0 | 0.20292 | 0 | 0 | 0 | 0 | 0.24295 | 0 | 0.27181 | 0 | 0 | 0 | 0 | 0 | 0 | 0 | 0 | 0 | 0 | 0.28232 | 0 | 0 | 0 | 0 | 0 | 0 | 0 | 0 | 0 | 0 | 0 | 0 | 1 | 0 | 0 | 0 | 0 | 0 | 0
Al0.13Co0.17Cr0.14Cu0.13Fe0.15Ni0.17Ti0.11 | 1 | FCC+BCC | 659.7523 | 1410.8039 | 1870.31 | 7.4166 | 0 | 0.12618 | 0 | 0 | 0 | 0.17319 | 0.14084 | 0.12996 | 0.14781 | 0 | 0 | 0 | 0 | 0 | 0 | 0 | 0 | 0 | 0 | 0.16732 | 0 | 0 | 0 | 0 | 0 | 0 | 0.1147 | 0 | 0 | 0 | 0 | 0 | 1 | 0 | 0 | 0 | 0 | 0 | 0
Mo0.4Nb0.26Ta0.2Ti0.14 | 3 | BCC | 494.3868 | 1258.5875 | 1697.668 | 13.9286 | 0 | 0 | 0 | 0 | 0 | 0 | 0 | 0 | 0 | 0 | 0 | 0 | 0 | 0 | 0 | 0.39649 | 0 | 0.2638 | 0 | 0 | 0 | 0 | 0 | 0 | 0 | 0.20005 | 0.13966 | 0 | 0 | 0 | 0 | 0 | 0 | 0 | 1 | 0 | 0 | 0 | 0
Al0.28Co0.13Cr0.18Fe0.17Ni0.17Ti0.07 | 3 | BCC | 383.6504 | 1495.7187 | 1962.0183 | 11.072 | 0 | 0.27582 | 0 | 0 | 0 | 0.12687 | 0.18103 | 0 | 0.172 | 0 | 0 | 0 | 0 | 0 | 0 | 0 | 0 | 0 | 0 | 0.17142 | 0 | 0 | 0 | 0 | 0 | 0 | 0.072863 | 0 | 0 | 0 | 0 | 0 | 0 | 0 | 1 | 0 | 0 | 0 | 0
Al0.01Hf0.14Nb0.2Ta0.04Ti0.22V0.14Zr0.24 | 1 | BCC | 518.1414 | 1265.3 | 1361.4583 | 26.9699 | 0 | 0.0057013 | 0 | 0 | 0 | 0 | 0 | 0 | 0 | 0 | 0 | 0.13809 | 0 | 0 | 0 | 0 | 0 | 0.1999 | 0 | 0 | 0 | 0 | 0 | 0 | 0 | 0.045 | 0.2226 | 0.14475 | 0 | 0 | 0 | 0.24396 | 1 | 0 | 0 | 0 | 0 | 0 | 0
Hf0.14Mo0.09Nb0.22Ta0.09Ti0.23Zr0.23 | 1 | BCC+IM | 486.655 | 1369.9 | 1667.3383 | 26.7813 | 0 | 0 | 0 | 0 | 0 | 0 | 0 | 0 | 0 | 0 | 0 | 0.1445 | 0 | 0 | 0 | 0.085111 | 0 | 0.21657 | 0 | 0 | 0 | 0 | 0 | 0 | 0 | 0.090508 | 0.23006 | 0 | 0 | 0 | 0 | 0.23325 | 1 | 0 | 0 | 0 | 0 | 0 | 0
Fe0.61Mn0.18Ni0.21 | 3 | FCC | 317.8235 | 382.7625 | 614.7227 | 50.5073 | 0 | 0 | 0 | 0 | 0 | 0 | 0 | 0 | 0.60569 | 0 | 0 | 0 | 0 | 0 | 0.18116 | 0 | 0 | 0 | 0 | 0.21315 | 0 | 0 | 0 | 0 | 0 | 0 | 0 | 0 | 0 | 0 | 0 | 0 | 0 | 0 | 1 | 0 | 0 | 0 | 0
Al0.09Co0.21Cr0.17Fe0.18Ni0.19Si0.16 | 1 | FCC+BCC | 344.1943 | 633.6825 | 1038.9031 | 34.563 | 0 | 0.089313 | 0 | 0 | 0 | 0.20624 | 0.16747 | 0 | 0.18275 | 0 | 0 | 0 | 0 | 0 | 0 | 0 | 0 | 0 | 0 | 0.19322 | 0 | 0 | 0 | 0.161 | 0 | 0 | 0 | 0 | 0 | 0 | 0 | 0 | 1 | 0 | 0 | 0 | 0 | 0 | 0
Al0.08Co0.07Cr0.16Cu0.25Fe0.16Ni0.27 | 5 | FCC | 335.1862 | 780.8557 | 867.3938 | 20.0475 | 0 | 0.079118 | 0 | 0 | 0 | 0.07441 | 0.1622 | 0.25351 | 0.164 | 0 | 0 | 0 | 0 | 0 | 0 | 0 | 0 | 0 | 0 | 0.26676 | 0 | 0 | 0 | 0 | 0 | 0 | 0 | 0 | 0 | 0 | 0 | 0 | 0 | 0 | 0 | 0 | 1 | 0 | 0
Mo0.25Nb0.21Ta0.11Ti0.1V0.25W0.08 | 1 | BCC | 517.1912 | 1448.1972 | 1932.118 | 17.4638 | 0 | 0 | 0 | 0 | 0 | 0 | 0 | 0 | 0 | 0 | 0 | 0 | 0 | 0 | 0 | 0.24745 | 0 | 0.20647 | 0 | 0 | 0 | 0 | 0 | 0 | 0 | 0.11237 | 0.10003 | 0.24971 | 0.083974 | 0 | 0 | 0 | 1 | 0 | 0 | 0 | 0 | 0 | 0
Al0.05Co0.14Cr0.13Cu0.11Fe0.14Mo0.01Nb0.04Ni0.13Ti0.15V0.04Zr0.06 | 1 | FCC | 662.852 | 1362.0587 | 1618.11 | 9.1793 | 0 | 0.05013 | 0 | 0 | 0 | 0.14155 | 0.12894 | 0.11102 | 0.14147 | 0 | 0 | 0 | 0 | 0 | 0 | 0.0074318 | 0 | 0.0383 | 0 | 0.13332 | 0 | 0 | 0 | 0 | 0 | 0 | 0.14531 | 0.043904 | 0 | 0 | 0 | 0.058623 | 1 | 0 | 0 | 0 | 0 | 0 | 0
Al0.12Co0.2Cr0.16Cu0.17Fe0.16Ni0.2 | 1 | FCC+BCC | 338.5182 | 911.0475 | 947.7141 | 21.9731 | 0 | 0.11676 | 0 | 0 | 0 | 0.20088 | 0.15724 | 0.17016 | 0.15817 | 0 | 0 | 0 | 0 | 0 | 0 | 0 | 0 | 0 | 0 | 0.19679 | 0 | 0 | 0 | 0 | 0 | 0 | 0 | 0 | 0 | 0 | 0 | 0 | 1 | 0 | 0 | 0 | 0 | 0 | 0
Al0.09Co0.23Cr0.23Fe0.24Ni0.21 | 3 | FCC | 119.486 | 469.1903 | 714.5775 | 48.7855 | 0 | 0.086171 | 0 | 0 | 0 | 0.23482 | 0.23341 | 0 | 0.23591 | 0 | 0 | 0 | 0 | 0 | 0 | 0 | 0 | 0 | 0 | 0.20969 | 0 | 0 | 0 | 0 | 0 | 0 | 0 | 0 | 0 | 0 | 0 | 0 | 0 | 0 | 1 | 0 | 0 | 0 | 0
Al0.09Co0.23Cr0.23Fe0.24Ni0.21 | 3 | FCC | 119.486 | 469.1903 | 714.5775 | 48.7855 | 0 | 0.086171 | 0 | 0 | 0 | 0.23482 | 0.23341 | 0 | 0.23591 | 0 | 0 | 0 | 0 | 0 | 0 | 0 | 0 | 0 | 0 | 0.20969 | 0 | 0 | 0 | 0 | 0 | 0 | 0 | 0 | 0 | 0 | 0 | 0 | 0 | 0 | 1 | 0 | 0 | 0 | 0
Co0.2Cu0.2Fe0.19Mn0.19Ni0.2Sn0.03 | 1 | FCC+IM | 287.8416 | 414.7821 | 521.4756 | 15.031 | 0 | 0 | 0 | 0 | 0 | 0.19963 | 0 | 0.1996 | 0.18821 | 0 | 0 | 0 | 0 | 0 | 0.18701 | 0 | 0 | 0 | 0 | 0.19762 | 0 | 0 | 0 | 0 | 0.027932 | 0 | 0 | 0 | 0 | 0 | 0 | 0 | 1 | 0 | 0 | 0 | 0 | 0 | 0
Co0.24Cr0.26Fe0.25Ni0.25 | 1 | FCC | 162.2873 | 308.476 | 512.083 | 52.8484 | 0 | 0 | 0 | 0 | 0 | 0.24443 | 0.25841 | 0 | 0.25048 | 0 | 0 | 0 | 0 | 0 | 0 | 0 | 0 | 0 | 0 | 0.24667 | 0 | 0 | 0 | 0 | 0 | 0 | 0 | 0 | 0 | 0 | 0 | 0 | 1 | 0 | 0 | 0 | 0 | 0 | 0
Al0.09Cr0.2Fe0.25Mn0.22Ni0.24 | 1 | FCC+BCC | 275.5801 | 520.2274 | 746.5641 | 38.4463 | 0 | 0.085805 | 0 | 0 | 0 | 0 | 0.20282 | 0 | 0.24861 | 0 | 0 | 0 | 0 | 0 | 0.22212 | 0 | 0 | 0 | 0 | 0.24064 | 0 | 0 | 0 | 0 | 0 | 0 | 0 | 0 | 0 | 0 | 0 | 0 | 1 | 0 | 0 | 0 | 0 | 0 | 0
Al0.21Co0.17Cr0.08Fe0.11Ni0.44 | 1 | FCC+BCC | 391.9381 | 668.8898 | 1174.7377 | 22.4107 | 0 | 0.20879 | 0 | 0 | 0 | 0.16912 | 0.077965 | 0 | 0.10543 | 0 | 0 | 0 | 0 | 0 | 0 | 0 | 0 | 0 | 0 | 0.4387 | 0 | 0 | 0 | 0 | 0 | 0 | 0 | 0 | 0 | 0 | 0 | 0 | 1 | 0 | 0 | 0 | 0 | 0 | 0
Al0.11Cr0.05Cu0.22Fe0.13Mn0.02Ni0.21Ti0.26 | 3 | FCC | 473.3498 | 1111.3663 | 1425.7175 | 20.6845 | 0 | 0.10593 | 0 | 0 | 0 | 0 | 0.053831 | 0.22274 | 0.13121 | 0 | 0 | 0 | 0 | 0 | 0.020593 | 0 | 0 | 0 | 0 | 0.20634 | 0 | 0 | 0 | 0 | 0 | 0 | 0.25936 | 0 | 0 | 0 | 0 | 0 | 0 | 0 | 1 | 0 | 0 | 0 | 0
Al0.43Co0.19Cr0.32Ni0.05 | 1 |  | 849.996 | 1193.9574 | 1833.4562 | 27.2103 | 0 | 0.43268 | 0 | 0 | 0 | 0.18773 | 0.32296 | 0 | 0 | 0 | 0 | 0 | 0 | 0 | 0 | 0 | 0 | 0 | 0 | 0.054791 | 0 | 0 | 0 | 0 | 0 | 0 | 0 | 0 | 0 | 0 | 0 | 0 | 1 | 0 | 0 | 0 | 0 | 0 | 0
Al0.09Co0.21Cr0.17Fe0.18Ni0.19Si0.16 | 1 | FCC+BCC | 342.6309 | 633.7292 | 1038.9031 | 33.902 | 0 | 0.087964 | 0 | 0 | 0 | 0.20592 | 0.16653 | 0 | 0.18244 | 0 | 0 | 0 | 0 | 0 | 0 | 0 | 0 | 0 | 0 | 0.19271 | 0 | 0 | 0 | 0.16444 | 0 | 0 | 0 | 0 | 0 | 0 | 0 | 0 | 1 | 0 | 0 | 0 | 0 | 0 | 0
Co0.17Cr0.18Fe0.2Mn0.22Ni0.21V0.03 | 1 | FCC | 210.7071 | 437.4559 | 642.3471 | 44.1496 | 0 | 0 | 0 | 0 | 0 | 0.16918 | 0.17788 | 0 | 0.1972 | 0 | 0 | 0 | 0 | 0 | 0.21652 | 0 | 0 | 0 | 0 | 0.21336 | 0 | 0 | 0 | 0 | 0 | 0 | 0 | 0.025849 | 0 | 0 | 0 | 0 | 1 | 0 | 0 | 0 | 0 | 0 | 0
Al0.11Co0.01Cr0.11Nb0.19Ti0.21V0.18Zr0.19 | 1 | BCC | 650.5188 | 1262.9025 | 1691.6788 | 14.6575 | 0 | 0.10938 | 0 | 0 | 0 | 0.0053471 | 0.11233 | 0 | 0 | 0 | 0 | 0 | 0 | 0 | 0 | 0 | 0 | 0.18604 | 0 | 0 | 0 | 0 | 0 | 0 | 0 | 0 | 0.2125 | 0.18049 | 0 | 0 | 0 | 0.19391 | 1 | 0 | 0 | 0 | 0 | 0 | 0
Co0.2Cr0.18Fe0.2Mn0.21Ni0.18V0.03 | 1 | FCC | 172.3034 | 498.2107 | 592.5252 | 53.0806 | 0 | 0 | 0 | 0 | 0 | 0.20133 | 0.18135 | 0 | 0.19677 | 0 | 0 | 0 | 0 | 0 | 0.20759 | 0 | 0 | 0 | 0 | 0.1844 | 0 | 0 | 0 | 0 | 0 | 0 | 0 | 0.028567 | 0 | 0 | 0 | 0 | 1 | 0 | 0 | 0 | 0 | 0 | 0
Al0.07Co0.24Cr0.25Fe0.18Ni0.27 | 5 | FCC+BCC | 250.704 | 684.9127 | 900.9423 | 24.0148 | 0 | 0.071032 | 0 | 0 | 0 | 0.24027 | 0.24552 | 0 | 0.17705 | 0 | 0 | 0 | 0 | 0 | 0 | 0 | 0 | 0 | 0 | 0.26613 | 0 | 0 | 0 | 0 | 0 | 0 | 0 | 0 | 0 | 0 | 0 | 0 | 0 | 0 | 0 | 0 | 1 | 0 | 0
Al0.05Co0.16Cr0.14Cu0.13Fe0.16Mo0.04Ni0.15Ti0.15Zr0.01 | 1 | FCC+IM | 665.012 | 1263.2776 | 1707.909 | 5.59 | 0 | 0.047903 | 0 | 0 | 0 | 0.16391 | 0.14078 | 0.13321 | 0.16164 | 0 | 0 | 0 | 0 | 0 | 0 | 0.042351 | 0 | 0 | 0 | 0.15304 | 0 | 0 | 0 | 0 | 0 | 0 | 0.15105 | 0 | 0 | 0 | 0 | 0.0061151 | 1 | 0 | 0 | 0 | 0 | 0 | 0
Al0.06Co0.21Cr0.2Fe0.21Mo0.03Nb0.03Ni0.21Ti0.04 | 1 | FCC+BCC+IM | 412.9877 | 953.9214 | 1396.17 | 20.9742 | 0 | 0.064936 | 0 | 0 | 0 | 0.21316 | 0.20009 | 0 | 0.20871 | 0 | 0 | 0 | 0 | 0 | 0 | 0.028593 | 0 | 0.02957 | 0 | 0.21135 | 0 | 0 | 0 | 0 | 0 | 0 | 0.043598 | 0 | 0 | 0 | 0 | 0 | 1 | 0 | 0 | 0 | 0 | 0 | 0
Co0.23Cr0.22Cu0.1Fe0.23Ni0.22 | 1 | FCC | 167.8851 | 351.9389 | 585.4683 | 46.4411 | 0 | 0 | 0 | 0 | 0 | 0.23182 | 0.21651 | 0.095561 | 0.23282 | 0 | 0 | 0 | 0 | 0 | 0 | 0 | 0 | 0 | 0 | 0.22329 | 0 | 0 | 0 | 0 | 0 | 0 | 0 | 0 | 0 | 0 | 0 | 0 | 1 | 0 | 0 | 0 | 0 | 0 | 0
Co0.31Cr0.17Cu0.04Fe0.05Ni0.42 | 6 | FCC | 355.8734 | 671.912 | 846.819 | 32.605 | 0 | 0 | 0 | 0 | 0 | 0.31162 | 0.17196 | 0.043964 | 0.049431 | 0 | 0 | 0 | 0 | 0 | 0 | 0 | 0 | 0 | 0 | 0.42303 | 0 | 0 | 0 | 0 | 0 | 0 | 0 | 0 | 0 | 0 | 0 | 0 | 0 | 0 | 0 | 0 | 0 | 1 | 0
Al0.04Co0.22Cr0.2Fe0.22Mo0.07Ni0.22Ti0.03 | 1 | FCC+IM | 395.2239 | 988.7744 | 1052.586 | 18.6692 | 0 | 0.04265 | 0 | 0 | 0 | 0.22069 | 0.20117 | 0 | 0.21824 | 0 | 0 | 0 | 0 | 0 | 0 | 0.072948 | 0 | 0 | 0 | 0.21716 | 0 | 0 | 0 | 0 | 0 | 0 | 0.027146 | 0 | 0 | 0 | 0 | 0 | 1 | 0 | 0 | 0 | 0 | 0 | 0
Al0.22Cr0.25Fe0.26Ni0.27 | 1 | BCC+IM | 448.8069 | 937.2399 | 2265.2973 | 28.947 | 0 | 0.21505 | 0 | 0 | 0 | 0 | 0.25496 | 0 | 0.25522 | 0 | 0 | 0 | 0 | 0 | 0 | 0 | 0 | 0 | 0 | 0.27203 | 0 | 0 | 0 | 0 | 0 | 0 | 0 | 0 | 0 | 0 | 0 | 0 | 1 | 0 | 0 | 0 | 0 | 0 | 0
Al0.01Co0.33Fe0.33Ni0.33 | 1 | FCC | 133.4558 | 205.2822 | 531.4803 | 45.8457 | 0 | 0.011024 | 0 | 0 | 0 | 0.32552 | 0 | 0 | 0.33173 | 0 | 0 | 0 | 0 | 0 | 0 | 0 | 0 | 0 | 0 | 0.33081 | 0 | 0 | 0 | 0 | 0 | 0 | 0 | 0 | 0 | 0 | 0 | 0 | 1 | 0 | 0 | 0 | 0 | 0 | 0
Co0.22Cu0.21Fe0.19Mn0.09Ni0.24Sn0.03V0.01 | 1 | FCC+IM | 272.5155 | 392.8904 | 584.4445 | 22.0844 | 0 | 0 | 0 | 0 | 0 | 0.21751 | 0 | 0.21397 | 0.1946 | 0 | 0 | 0 | 0 | 0 | 0.086483 | 0 | 0 | 0 | 0 | 0.24415 | 0 | 0 | 0 | 0 | 0.032232 | 0 | 0 | 0.0081147 | 0 | 0 | 0 | 0 | 1 | 0 | 0 | 0 | 0 | 0 | 0
Al0.09Co0.23Cr0.23Fe0.24Ni0.21 | 3 | FCC | 119.486 | 469.1903 | 714.5775 | 48.7855 | 0 | 0.086171 | 0 | 0 | 0 | 0.23482 | 0.23341 | 0 | 0.23591 | 0 | 0 | 0 | 0 | 0 | 0 | 0 | 0 | 0 | 0 | 0.20969 | 0 | 0 | 0 | 0 | 0 | 0 | 0 | 0 | 0 | 0 | 0 | 0 | 0 | 0 | 1 | 0 | 0 | 0 | 0
Al0.05Co0.15Cr0.13Cu0.12Fe0.15Mo0.01Nb0.03Ni0.14Ti0.15V0.03Zr0.05 | 1 | FCC+IM | 654.968 | 1348.0203 | 1646.688 | 7.2556 | 0 | 0.049843 | 0 | 0 | 0 | 0.1457 | 0.13124 | 0.11507 | 0.14523 | 0 | 0 | 0 | 0 | 0 | 0 | 0.013484 | 0 | 0.03133 | 0 | 0.13699 | 0 | 0 | 0 | 0 | 0 | 0 | 0.14658 | 0.034863 | 0 | 0 | 0 | 0.049659 | 1 | 0 | 0 | 0 | 0 | 0 | 0
Al0.09Co0.23Cr0.23Fe0.24Ni0.21 | 3 | FCC | 119.486 | 469.1903 | 714.5775 | 48.7855 | 0 | 0.086171 | 0 | 0 | 0 | 0.23482 | 0.23341 | 0 | 0.23591 | 0 | 0 | 0 | 0 | 0 | 0 | 0 | 0 | 0 | 0 | 0.20969 | 0 | 0 | 0 | 0 | 0 | 0 | 0 | 0 | 0 | 0 | 0 | 0 | 0 | 0 | 1 | 0 | 0 | 0 | 0
Al0.1Co0.2Cr0.16Cu0.17Fe0.16Ni0.2 | 1 | FCC | 332.5632 | 880.9915 | 888.5141 | 21.2666 | 0 | 0.10454 | 0 | 0 | 0 | 0.20145 | 0.16185 | 0.17362 | 0.16099 | 0 | 0 | 0 | 0 | 0 | 0 | 0 | 0 | 0 | 0 | 0.19755 | 0 | 0 | 0 | 0 | 0 | 0 | 0 | 0 | 0 | 0 | 0 | 0 | 1 | 0 | 0 | 0 | 0 | 0 | 0
Al0.04Co0.26Cr0.31Fe0.09Ni0.29 | 2 | FCC | 284.3607 | 701.2843 | 974.9157 | 32.7421 | 0 | 0.039939 | 0 | 0 | 0 | 0.26061 | 0.3138 | 0 | 0.093835 | 0 | 0 | 0 | 0 | 0 | 0 | 0 | 0 | 0 | 0 | 0.29182 | 0 | 0 | 0 | 0 | 0 | 0 | 0 | 0 | 0 | 0 | 0 | 0 | 0 | 1 | 0 | 0 | 0 | 0 | 0
Al0.12Co0.21Cr0.19Fe0.19Nb0.01Ni0.21Ti0.06 | 1 | FCC+BCC | 413.0797 | 1211.89 | 1792.0645 | 25.1576 | 0 | 0.11978 | 0 | 0 | 0 | 0.21098 | 0.19433 | 0 | 0.19341 | 0 | 0 | 0 | 0 | 0 | 0 | 0 | 0 | 0.0069223 | 0 | 0.21065 | 0 | 0 | 0 | 0 | 0 | 0 | 0.063921 | 0 | 0 | 0 | 0 | 0 | 1 | 0 | 0 | 0 | 0 | 0 | 0
Co0.23Cr0.2Cu0.17Fe0.2Ni0.19 | 1 | FCC | 244.616 | 398.829 | 719.7998 | 36.1476 | 0 | 0 | 0 | 0 | 0 | 0.2311 | 0.20163 | 0.17185 | 0.20038 | 0 | 0 | 0 | 0 | 0 | 0 | 0 | 0 | 0 | 0 | 0.1936 | 0 | 0 | 0 | 0 | 0 | 0 | 0 | 0 | 0 | 0 | 0 | 0 | 1 | 0 | 0 | 0 | 0 | 0 | 0
Al0.01Co0.25Cu0.26Fe0.24Ni0.23 | 1 | FCC | 195.8825 | 291.8403 | 515.1875 | 23.1745 | 0 | 0.012783 | 0 | 0 | 0 | 0.25365 | 0 | 0.25612 | 0.24248 | 0 | 0 | 0 | 0 | 0 | 0 | 0 | 0 | 0 | 0 | 0.23496 | 0 | 0 | 0 | 0 | 0 | 0 | 0 | 0 | 0 | 0 | 0 | 0 | 1 | 0 | 0 | 0 | 0 | 0 | 0
Co0.07Cr0.12Fe0.34Ni0.47 | 6 | FCC | 325.913 | 273.5738 | 665.1257 | 49.944 | 0 | 0 | 0 | 0 | 0 | 0.073931 | 0.11981 | 0 | 0.33959 | 0 | 0 | 0 | 0 | 0 | 0 | 0 | 0 | 0 | 0 | 0.46667 | 0 | 0 | 0 | 0 | 0 | 0 | 0 | 0 | 0 | 0 | 0 | 0 | 0 | 0 | 0 | 0 | 0 | 1 | 0
Al0.08Co0.2Cr0.17Cu0.17Fe0.17Ni0.19Ti0.02 | 1 | FCC | 331.9443 | 730.1752 | 962.6936 | 21.3699 | 0 | 0.084967 | 0 | 0 | 0 | 0.19808 | 0.16606 | 0.17064 | 0.16779 | 0 | 0 | 0 | 0 | 0 | 0 | 0 | 0 | 0 | 0 | 0.19281 | 0 | 0 | 0 | 0 | 0 | 0 | 0.019648 | 0 | 0 | 0 | 0 | 0 | 1 | 0 | 0 | 0 | 0 | 0 | 0
Al0.01Cr0.05Nb0.24Ti0.16V0.34Zr0.2 | 3 | BCC | 413.3152 | 1239.495 | 1602.535 | 35.0015 | 0 | 0.014782 | 0 | 0 | 0 | 0 | 0.050938 | 0 | 0 | 0 | 0 | 0 | 0 | 0 | 0 | 0 | 0 | 0.23706 | 0 | 0 | 0 | 0 | 0 | 0 | 0 | 0 | 0.16088 | 0.33651 | 0 | 0 | 0 | 0.19983 | 0 | 0 | 1 | 0 | 0 | 0 | 0
Al0.06Co0.19Cr0.19Cu0.04Fe0.21Mn0.08Ni0.23 | 4 | FCC | 314.4029 | 974.1489 | 1037.179 | 24.1908 | 0 | 0.059426 | 0 | 0 | 0 | 0.19273 | 0.19118 | 0.043433 | 0.20677 | 0 | 0 | 0 | 0 | 0 | 0.07869 | 0 | 0 | 0 | 0 | 0.22777 | 0 | 0 | 0 | 0 | 0 | 0 | 0 | 0 | 0 | 0 | 0 | 0 | 0 | 0 | 0 | 1 | 0 | 0 | 0
Mo0.32Nb0.19Ti0.3V0.16Zr0.05 | 1 | BCC | 445.0461 | 1430.81 | 1801.136 | 16.641 | 0 | 0 | 0 | 0 | 0 | 0 | 0 | 0 | 0 | 0 | 0 | 0 | 0 | 0 | 0 | 0.31706 | 0 | 0.18581 | 0 | 0 | 0 | 0 | 0 | 0 | 0 | 0 | 0.29597 | 0.15529 | 0 | 0 | 0 | 0.045873 | 1 | 0 | 0 | 0 | 0 | 0 | 0
Al0.03Co0.2Cr0.15Fe0.19Mn0.15Ni0.15V0.14 | 3 | FCC | 569.349 | 792.166 | 968.4164 | 16.6472 | 0 | 0.031824 | 0 | 0 | 0 | 0.19522 | 0.14919 | 0 | 0.18941 | 0 | 0 | 0 | 0 | 0 | 0.15287 | 0 | 0 | 0 | 0 | 0.1463 | 0 | 0 | 0 | 0 | 0 | 0 | 0 | 0.13519 | 0 | 0 | 0 | 0 | 0 | 0 | 1 | 0 | 0 | 0 | 0
Co0.25Cu0.24Fe0.22Ni0.27Sn0.02 | 1 | FCC+IM | 199.713 | 295.83 | 566.707 | 21.8972 | 0 | 0 | 0 | 0 | 0 | 0.24556 | 0 | 0.24414 | 0.2225 | 0 | 0 | 0 | 0 | 0 | 0 | 0 | 0 | 0 | 0 | 0.26962 | 0 | 0 | 0 | 0 | 0.01773 | 0 | 0 | 0 | 0 | 0 | 0 | 0 | 1 | 0 | 0 | 0 | 0 | 0 | 0
Al0.05Co0.15Cr0.14Cu0.12Fe0.15Mo0.02Nb0.02Ni0.14Ti0.15V0.02Zr0.03 | 1 | FCC+IM | 651.213 | 1317.2126 | 1650.446 | 6.8662 | 0 | 0.049304 | 0 | 0 | 0 | 0.15349 | 0.13557 | 0.12269 | 0.15231 | 0 | 0 | 0 | 0 | 0 | 0 | 0.024865 | 0 | 0.018223 | 0 | 0.1439 | 0 | 0 | 0 | 0 | 0 | 0 | 0.14899 | 0.017862 | 0 | 0 | 0 | 0.032803 | 1 | 0 | 0 | 0 | 0 | 0 | 0
Mo0.34Nb0.24Ti0.22V0.21 | 1 | BCC | 492.9339 | 1448.12 | 1846.872 | 16.2475 | 0 | 0 | 0 | 0 | 0 | 0 | 0 | 0 | 0 | 0 | 0 | 0 | 0 | 0 | 0 | 0.33742 | 0 | 0.23745 | 0 | 0 | 0 | 0 | 0 | 0 | 0 | 0 | 0.21649 | 0.20864 | 0 | 0 | 0 | 0 | 1 | 0 | 0 | 0 | 0 | 0 | 0
Co0.16Cr0.14Mo0.12Ni0.28Ti0.15V0.15 | 3 | FCC | 671.7974 | 1408.0481 | 1828.9323 | 15.3378 | 0 | 0 | 0 | 0 | 0 | 0.16085 | 0.1355 | 0 | 0 | 0 | 0 | 0 | 0 | 0 | 0 | 0.12273 | 0 | 0 | 0 | 0.27642 | 0 | 0 | 0 | 0 | 0 | 0 | 0.14978 | 0.15471 | 0 | 0 | 0 | 0 | 0 | 0 | 1 | 0 | 0 | 0 | 0
Al0.05Co0.13Cr0.12Cu0.1Fe0.13Nb0.05Ni0.12Ti0.14V0.06Zr0.08 | 1 |  | 674.87 | 1360.0997 | 1658.718 | 9.4998 | 0 | 0.050465 | 0 | 0 | 0 | 0.13189 | 0.1233 | 0.10171 | 0.13261 | 0 | 0 | 0 | 0 | 0 | 0 | 0 | 0 | 0.053019 | 0 | 0.12471 | 0 | 0 | 0 | 0 | 0 | 0 | 0.14176 | 0.063027 | 0 | 0 | 0 | 0.0775 | 1 | 0 | 0 | 0 | 0 | 0 | 0
Al0.35Co0.17Cr0.21Cu0.13Fe0.14 | 1 | FCC+BCC | 639.126 | 1155.4287 | 1744.0096 | 15.605 | 0 | 0.34678 | 0 | 0 | 0 | 0.17147 | 0.20518 | 0.13208 | 0.14449 | 0 | 0 | 0 | 0 | 0 | 0 | 0 | 0 | 0 | 0 | 0 | 0 | 0 | 0 | 0 | 0 | 0 | 0 | 0 | 0 | 0 | 0 | 0 | 1 | 0 | 0 | 0 | 0 | 0 | 0
Al0.09Co0.23Cr0.23Fe0.24Ni0.21 | 3 | FCC | 119.486 | 469.1903 | 714.5775 | 48.7855 | 0 | 0.086171 | 0 | 0 | 0 | 0.23482 | 0.23341 | 0 | 0.23591 | 0 | 0 | 0 | 0 | 0 | 0 | 0 | 0 | 0 | 0 | 0.20969 | 0 | 0 | 0 | 0 | 0 | 0 | 0 | 0 | 0 | 0 | 0 | 0 | 0 | 0 | 1 | 0 | 0 | 0 | 0
Hf0.02Mo0.07Nb0.34Ta0.33W0.24 | 3 | BCC | 484.6914 | 1456.17 | 1545.4222 | 10.7151 | 0 | 0 | 0 | 0 | 0 | 0 | 0 | 0 | 0 | 0 | 0 | 0.022015 | 0 | 0 | 0 | 0.074681 | 0 | 0.33988 | 0 | 0 | 0 | 0 | 0 | 0 | 0 | 0.32685 | 0 | 0 | 0.23657 | 0 | 0 | 0 | 0 | 0 | 1 | 0 | 0 | 0 | 0
Co0.38Fe0.35Ni0.27 | 6 | FCC | 243.465 | 409.26 | 655.8683 | 38.5012 | 0 | 0 | 0 | 0 | 0 | 0.38298 | 0 | 0 | 0.34529 | 0 | 0 | 0 | 0 | 0 | 0 | 0 | 0 | 0 | 0 | 0.27173 | 0 | 0 | 0 | 0 | 0 | 0 | 0 | 0 | 0 | 0 | 0 | 0 | 0 | 0 | 0 | 0 | 0 | 1 | 0
Al0.04Cr0.06Nb0.22Ti0.18V0.26Zr0.24 | 1 | BCC | 504.4816 | 1211.165 | 1833.392 | 36.3315 | 0 | 0.039066 | 0 | 0 | 0 | 0 | 0.059126 | 0 | 0 | 0 | 0 | 0 | 0 | 0 | 0 | 0 | 0 | 0.21747 | 0 | 0 | 0 | 0 | 0 | 0 | 0 | 0 | 0.18433 | 0.2626 | 0 | 0 | 0 | 0.23741 | 1 | 0 | 0 | 0 | 0 | 0 | 0
Co0.21Cr0.18Cu0.21Fe0.2Ni0.2V0.01 | 1 | FCC | 289.4074 | 339.8085 | 724.8305 | 39.293 | 0 | 0 | 0 | 0 | 0 | 0.20585 | 0.18465 | 0.20696 | 0.19798 | 0 | 0 | 0 | 0 | 0 | 0 | 0 | 0 | 0 | 0 | 0.19543 | 0 | 0 | 0 | 0 | 0 | 0 | 0 | 0.0091377 | 0 | 0 | 0 | 0 | 1 | 0 | 0 | 0 | 0 | 0 | 0
Co0.25Cr0.25Fe0.25Ni0.25 | 1 | FCC | 164.692 | 305.6844 | 493.0444 | 55.2149 | 0 | 0 | 0 | 0 | 0 | 0.24712 | 0.25343 | 0 | 0.25358 | 0 | 0 | 0 | 0 | 0 | 0 | 0 | 0 | 0 | 0 | 0.24586 | 0 | 0 | 0 | 0 | 0 | 0 | 0 | 0 | 0 | 0 | 0 | 0 | 1 | 0 | 0 | 0 | 0 | 0 | 0
Al0.02Co0.32Fe0.33Ni0.32Si0.01 | 1 | FCC | 133.4558 | 213.6222 | 531.4803 | 45.6727 | 0 | 0.020507 | 0 | 0 | 0 | 0.32101 | 0 | 0 | 0.32851 | 0 | 0 | 0 | 0 | 0 | 0 | 0 | 0 | 0 | 0 | 0.32254 | 0 | 0 | 0 | 0.0074308 | 0 | 0 | 0 | 0 | 0 | 0 | 0 | 0 | 1 | 0 | 0 | 0 | 0 | 0 | 0
Al0.19Cr0.19Fe0.27Mo0.06Ni0.29 | 1 | BCC+IM | 466.914 | 1513.666 | 1926.2826 | 20.1382 | 0 | 0.18647 | 0 | 0 | 0 | 0 | 0.18999 | 0 | 0.26756 | 0 | 0 | 0 | 0 | 0 | 0 | 0.063702 | 0 | 0 | 0 | 0.29228 | 0 | 0 | 0 | 0 | 0 | 0 | 0 | 0 | 0 | 0 | 0 | 0 | 1 | 0 | 0 | 0 | 0 | 0 | 0
Al0.19Nb0.2Ta0.17Ti0.26Zr0.19 | 5 | BCC | 500.3203 | 1514.7247 | 1555.6433 | 8.0343 | 0 | 0.18805 | 0 | 0 | 0 | 0 | 0 | 0 | 0 | 0 | 0 | 0 | 0 | 0 | 0 | 0 | 0 | 0.19594 | 0 | 0 | 0 | 0 | 0 | 0 | 0 | 0.16517 | 0.26354 | 0 | 0 | 0 | 0 | 0.1873 | 0 | 0 | 0 | 0 | 1 | 0 | 0
Co0.35Cr0.07Cu0.03Fe0.18Ni0.36 | 6 | FCC | 273.4163 | 727.2 | 883.3085 | 22.6584 | 0 | 0 | 0 | 0 | 0 | 0.3544 | 0.068301 | 0.034294 | 0.18282 | 0 | 0 | 0 | 0 | 0 | 0 | 0 | 0 | 0 | 0 | 0.36018 | 0 | 0 | 0 | 0 | 0 | 0 | 0 | 0 | 0 | 0 | 0 | 0 | 0 | 0 | 0 | 0 | 0 | 1 | 0
Al0.09Co0.23Cr0.23Fe0.24Ni0.21 | 3 | FCC | 119.486 | 469.1903 | 714.5775 | 48.7855 | 0 | 0.086171 | 0 | 0 | 0 | 0.23482 | 0.23341 | 0 | 0.23591 | 0 | 0 | 0 | 0 | 0 | 0 | 0 | 0 | 0 | 0 | 0.20969 | 0 | 0 | 0 | 0 | 0 | 0 | 0 | 0 | 0 | 0 | 0 | 0 | 0 | 0 | 1 | 0 | 0 | 0 | 0
Al0.06Co0.05Cr0.18Cu0.27Fe0.2Ni0.24 | 6 | FCC | 276.4782 | 789.344 | 908.6765 | 25.3997 | 0 | 0.062098 | 0 | 0 | 0 | 0.050933 | 0.17523 | 0.27084 | 0.2026 | 0 | 0 | 0 | 0 | 0 | 0 | 0 | 0 | 0 | 0 | 0.23831 | 0 | 0 | 0 | 0 | 0 | 0 | 0 | 0 | 0 | 0 | 0 | 0 | 0 | 0 | 0 | 0 | 0 | 1 | 0
Co0.23Cu0.23Fe0.21Mn0.04Ni0.26Sn0.03 | 1 | FCC+IM | 251.7848 | 337.3616 | 537.3355 | 19.9694 | 0 | 0 | 0 | 0 | 0 | 0.23201 | 0 | 0.22885 | 0.2082 | 0 | 0 | 0 | 0 | 0 | 0.036042 | 0 | 0 | 0 | 0 | 0.25928 | 0 | 0 | 0 | 0 | 0.030525 | 0 | 0 | 0 | 0 | 0 | 0 | 0 | 1 | 0 | 0 | 0 | 0 | 0 | 0
Co0.2Fe0.18Mo0.14Ni0.24V0.17Zr0.06 | 1 | FCC+IM | 558.4177 | 794.261 | 980.8085 | 18.803 | 0 | 0 | 0 | 0 | 0 | 0.19703 | 0 | 0 | 0.18325 | 0 | 0 | 0 | 0 | 0 | 0 | 0.14442 | 0 | 0 | 0 | 0.24229 | 0 | 0 | 0 | 0 | 0 | 0 | 0 | 0.16836 | 0 | 0 | 0 | 0.064654 | 1 | 0 | 0 | 0 | 0 | 0 | 0
Al0.09Co0.23Cr0.23Fe0.24Ni0.21 | 3 | FCC | 119.486 | 469.1903 | 714.5775 | 48.7855 | 0 | 0.086171 | 0 | 0 | 0 | 0.23482 | 0.23341 | 0 | 0.23591 | 0 | 0 | 0 | 0 | 0 | 0 | 0 | 0 | 0 | 0 | 0.20969 | 0 | 0 | 0 | 0 | 0 | 0 | 0 | 0 | 0 | 0 | 0 | 0 | 0 | 0 | 1 | 0 | 0 | 0 | 0
Co0.29Cr0.08Fe0.25Mn0.13Ni0.25 | 6 | FCC | 269.5908 | 413.7104 | 780.3215 | 26.6601 | 0 | 0 | 0 | 0 | 0 | 0.29188 | 0.075446 | 0 | 0.25424 | 0 | 0 | 0 | 0 | 0 | 0.13022 | 0 | 0 | 0 | 0 | 0.24822 | 0 | 0 | 0 | 0 | 0 | 0 | 0 | 0 | 0 | 0 | 0 | 0 | 0 | 0 | 0 | 0 | 0 | 1 | 0
Al0.05Co0.1Cr0.19Cu0.3Fe0.24Ni0.12 | 1 | FCC | 273.0548 | 468.4538 | 879.5992 | 22.042 | 0 | 0.053292 | 0 | 0 | 0 | 0.098043 | 0.18534 | 0.29641 | 0.24289 | 0 | 0 | 0 | 0 | 0 | 0 | 0 | 0 | 0 | 0 | 0.12403 | 0 | 0 | 0 | 0 | 0 | 0 | 0 | 0 | 0 | 0 | 0 | 0 | 1 | 0 | 0 | 0 | 0 | 0 | 0
Hf0.11Nb0.27Ti0.22V0.11Zr0.29 | 3 | BCC | 502.0291 | 1134.08 | 1333.0317 | 25.2717 | 0 | 0 | 0 | 0 | 0 | 0 | 0 | 0 | 0 | 0 | 0 | 0.11 | 0 | 0 | 0 | 0 | 0 | 0.27193 | 0 | 0 | 0 | 0 | 0 | 0 | 0 | 0 | 0.2175 | 0.11024 | 0 | 0 | 0 | 0.2855 | 0 | 0 | 1 | 0 | 0 | 0 | 0
Co0.19Cr0.17Fe0.19Mn0.19Ni0.17V0.08 | 1 | FCC | 204.62 | 546.9504 | 683.501 | 47.066 | 0 | 0 | 0 | 0 | 0 | 0.19244 | 0.17262 | 0 | 0.18901 | 0 | 0 | 0 | 0 | 0 | 0.19375 | 0 | 0 | 0 | 0 | 0.17426 | 0 | 0 | 0 | 0 | 0 | 0 | 0 | 0.077912 | 0 | 0 | 0 | 0 | 1 | 0 | 0 | 0 | 0 | 0 | 0
Co0.22Cr0.19Cu0.18Fe0.2Ni0.21 | 1 | FCC | 257.3101 | 356.2924 | 649.4152 | 33.0832 | 0 | 0 | 0 | 0 | 0 | 0.2193 | 0.19035 | 0.17837 | 0.20032 | 0 | 0 | 0 | 0 | 0 | 0 | 0 | 0 | 0 | 0 | 0.21165 | 0 | 0 | 0 | 0 | 0 | 0 | 0 | 0 | 0 | 0 | 0 | 0 | 1 | 0 | 0 | 0 | 0 | 0 | 0
Hf0.11Mo0.09Nb0.21Si0.04Ta0.02Ti0.24V0.06Zr0.23 | 1 | BCC+IM | 450.79 | 1426.006 | 2057.8733 | 30.8405 | 0 | 0 | 0 | 0 | 0 | 0 | 0 | 0 | 0 | 0 | 0 | 0.11327 | 0 | 0 | 0 | 0.094753 | 0 | 0.20656 | 0 | 0 | 0 | 0 | 0 | 0.040393 | 0 | 0.016602 | 0.24361 | 0.057348 | 0 | 0 | 0 | 0.22747 | 1 | 0 | 0 | 0 | 0 | 0 | 0
Al0.08Cr0.18Cu0.2Fe0.21Ni0.33 | 1 | FCC | 252.9697 | 360.0289 | 653.8546 | 30.929 | 0 | 0.081828 | 0 | 0 | 0 | 0 | 0.18015 | 0.19887 | 0.20728 | 0 | 0 | 0 | 0 | 0 | 0 | 0 | 0 | 0 | 0 | 0.33187 | 0 | 0 | 0 | 0 | 0 | 0 | 0 | 0 | 0 | 0 | 0 | 0 | 1 | 0 | 0 | 0 | 0 | 0 | 0
Al0.38Co0.16Cr0.21Cu0.12Fe0.14 | 1 | BCC | 637.1225 | 1103.762 | 1536.2374 | 15.4258 | 0 | 0.38074 | 0 | 0 | 0 | 0.15787 | 0.20638 | 0.11882 | 0.13619 | 0 | 0 | 0 | 0 | 0 | 0 | 0 | 0 | 0 | 0 | 0 | 0 | 0 | 0 | 0 | 0 | 0 | 0 | 0 | 0 | 0 | 0 | 0 | 1 | 0 | 0 | 0 | 0 | 0 | 0
Co0.24Fe0.19Mo0.08Ni0.18V0.31 | 1 | FCC+IM | 356.8984 | 762.213 | 1016.5861 | 20.9365 | 0 | 0 | 0 | 0 | 0 | 0.2414 | 0 | 0 | 0.18807 | 0 | 0 | 0 | 0 | 0 | 0 | 0.079396 | 0 | 0 | 0 | 0.18269 | 0 | 0 | 0 | 0 | 0 | 0 | 0 | 0.30844 | 0 | 0 | 0 | 0 | 1 | 0 | 0 | 0 | 0 | 0 | 0
Al0.09Co0.23Cr0.23Fe0.24Ni0.21 | 3 | FCC | 119.486 | 469.1903 | 714.5775 | 48.7855 | 0 | 0.086171 | 0 | 0 | 0 | 0.23482 | 0.23341 | 0 | 0.23591 | 0 | 0 | 0 | 0 | 0 | 0 | 0 | 0 | 0 | 0 | 0.20969 | 0 | 0 | 0 | 0 | 0 | 0 | 0 | 0 | 0 | 0 | 0 | 0 | 0 | 0 | 1 | 0 | 0 | 0 | 0
Al0.09Co0.23Cr0.23Fe0.24Ni0.21 | 3 | FCC | 119.486 | 469.1903 | 714.5775 | 48.7855 | 0 | 0.086171 | 0 | 0 | 0 | 0.23482 | 0.23341 | 0 | 0.23591 | 0 | 0 | 0 | 0 | 0 | 0 | 0 | 0 | 0 | 0 | 0.20969 | 0 | 0 | 0 | 0 | 0 | 0 | 0 | 0 | 0 | 0 | 0 | 0 | 0 | 0 | 1 | 0 | 0 | 0 | 0
Co0.14Cr0.14Fe0.01Mo0.08Ni0.43Ti0.11V0.1 | 3 | FCC | 671.8992 | 1400.5946 | 1757.6984 | 26.2384 | 0 | 0 | 0 | 0 | 0 | 0.13626 | 0.13834 | 0 | 0.0085845 | 0 | 0 | 0 | 0 | 0 | 0 | 0.083322 | 0 | 0 | 0 | 0.42778 | 0 | 0 | 0 | 0 | 0 | 0 | 0.10891 | 0.096807 | 0 | 0 | 0 | 0 | 0 | 0 | 1 | 0 | 0 | 0 | 0
Al0.15Co0.22Cr0.15Fe0.18Ni0.21Ti0.1 | 1 | FCC+BCC | 578.41 | 1435.9664 | 1941.8223 | 19.8916 | 0 | 0.14834 | 0 | 0 | 0 | 0.22358 | 0.14501 | 0 | 0.17646 | 0 | 0 | 0 | 0 | 0 | 0 | 0 | 0 | 0 | 0 | 0.20679 | 0 | 0 | 0 | 0 | 0 | 0 | 0.099824 | 0 | 0 | 0 | 0 | 0 | 1 | 0 | 0 | 0 | 0 | 0 | 0
Co0.2Cr0.22Fe0.24Mo0.07Ni0.27 | 1 | FCC+IM | 267.4637 | 472.1393 | 657.5898 | 37.9773 | 0 | 0 | 0 | 0 | 0 | 0.20164 | 0.21688 | 0 | 0.23784 | 0 | 0 | 0 | 0 | 0 | 0 | 0.070348 | 0 | 0 | 0 | 0.27329 | 0 | 0 | 0 | 0 | 0 | 0 | 0 | 0 | 0 | 0 | 0 | 0 | 1 | 0 | 0 | 0 | 0 | 0 | 0
Co0.06Mo0.1Nb0.09Ni0.14Ta0.22V0.12W0.27 | 5 | BCC | 702.2427 | 878.3499 | 1425.7333 | 8.341 | 0 | 0 | 0 | 0 | 0 | 0.058468 | 0 | 0 | 0 | 0 | 0 | 0 | 0 | 0 | 0 | 0.096815 | 0 | 0.0935 | 0 | 0.13783 | 0 | 0 | 0 | 0 | 0 | 0.22033 | 0 | 0.12306 | 0.26999 | 0 | 0 | 0 | 0 | 0 | 0 | 0 | 1 | 0 | 0
Co0.21Fe0.19Mo0.14Ni0.24V0.21 | 1 | FCC+IM | 569.4713 | 736.514 | 918.3641 | 17.726 | 0 | 0 | 0 | 0 | 0 | 0.21493 | 0 | 0 | 0.18918 | 0 | 0 | 0 | 0 | 0 | 0 | 0.14442 | 0 | 0 | 0 | 0.24146 | 0 | 0 | 0 | 0 | 0 | 0 | 0 | 0.21001 | 0 | 0 | 0 | 0 | 1 | 0 | 0 | 0 | 0 | 0 | 0
Co0.21Cr0.04Cu0.06Fe0.21Mn0.28Ni0.19 | 1 | FCC | 232.1365 | 329.2666 | 490.4569 | 41.7221 | 0 | 0 | 0 | 0 | 0 | 0.21151 | 0.041261 | 0.059631 | 0.20799 | 0 | 0 | 0 | 0 | 0 | 0.28495 | 0 | 0 | 0 | 0 | 0.19466 | 0 | 0 | 0 | 0 | 0 | 0 | 0 | 0 | 0 | 0 | 0 | 0 | 1 | 0 | 0 | 0 | 0 | 0 | 0
Co0.33Fe0.33Ni0.34 | 1 | FCC | 133.8258 | 212.9222 | 540.0203 | 44.7397 | 0 | 0 | 0 | 0 | 0 | 0.32965 | 0 | 0 | 0.32834 | 0 | 0 | 0 | 0 | 0 | 0 | 0 | 0 | 0 | 0 | 0.34201 | 0 | 0 | 0 | 0 | 0 | 0 | 0 | 0 | 0 | 0 | 0 | 0 | 1 | 0 | 0 | 0 | 0 | 0 | 0
Co0.33Fe0.33Ni0.34 | 1 | FCC | 133.8258 | 212.9222 | 540.0203 | 44.7397 | 0 | 0 | 0 | 0 | 0 | 0.3285 | 0 | 0 | 0.32728 | 0 | 0 | 0 | 0 | 0 | 0 | 0 | 0 | 0 | 0 | 0.34422 | 0 | 0 | 0 | 0 | 0 | 0 | 0 | 0 | 0 | 0 | 0 | 0 | 1 | 0 | 0 | 0 | 0 | 0 | 0
Co0.34Cr0.4Mo0.26 | 1 | BCC+IM | 710.275 | 572.1418 | 1199.6183 | 33.1204 | 0 | 0 | 0 | 0 | 0 | 0.33634 | 0.40172 | 0 | 0 | 0 | 0 | 0 | 0 | 0 | 0 | 0.26194 | 0 | 0 | 0 | 0 | 0 | 0 | 0 | 0 | 0 | 0 | 0 | 0 | 0 | 0 | 0 | 0 | 1 | 0 | 0 | 0 | 0 | 0 | 0
Al0.29Co0.21Cr0.25Fe0.1Ni0.14 | 1 |  | 668.1593 | 1328.6042 | 1345.5809 | 16.1672 | 0 | 0.29312 | 0 | 0 | 0 | 0.20777 | 0.25027 | 0 | 0.10426 | 0 | 0 | 0 | 0 | 0 | 0 | 0 | 0 | 0 | 0 | 0.14458 | 0 | 0 | 0 | 0 | 0 | 0 | 0 | 0 | 0 | 0 | 0 | 0 | 1 | 0 | 0 | 0 | 0 | 0 | 0
Al0.02Co0.25Cu0.26Fe0.24Ni0.23 | 1 | FCC | 203.2175 | 297.2468 | 521.026 | 24.0716 | 0 | 0.016448 | 0 | 0 | 0 | 0.25418 | 0 | 0.25673 | 0.24491 | 0 | 0 | 0 | 0 | 0 | 0 | 0 | 0 | 0 | 0 | 0.22774 | 0 | 0 | 0 | 0 | 0 | 0 | 0 | 0 | 0 | 0 | 0 | 0 | 1 | 0 | 0 | 0 | 0 | 0 | 0
Mo0.25Nb0.28Ti0.16W0.31 | 1 | BCC | 495.0134 | 1388.83 | 1703.473 | 13.5954 | 0 | 0 | 0 | 0 | 0 | 0 | 0 | 0 | 0 | 0 | 0 | 0 | 0 | 0 | 0 | 0.25065 | 0 | 0.28137 | 0 | 0 | 0 | 0 | 0 | 0 | 0 | 0 | 0.15907 | 0 | 0.30653 | 0 | 0 | 0 | 1 | 0 | 0 | 0 | 0 | 0 | 0
Al0.09Co0.23Cr0.23Fe0.24Ni0.21 | 3 | FCC | 119.486 | 469.1903 | 714.5775 | 48.7855 | 0 | 0.086171 | 0 | 0 | 0 | 0.23482 | 0.23341 | 0 | 0.23591 | 0 | 0 | 0 | 0 | 0 | 0 | 0 | 0 | 0 | 0 | 0.20969 | 0 | 0 | 0 | 0 | 0 | 0 | 0 | 0 | 0 | 0 | 0 | 0 | 0 | 0 | 1 | 0 | 0 | 0 | 0
Co0.29Cr0.13Fe0.2Mo0.02Ni0.36 | 5 | FCC | 334.317 | 709.7014 | 900.5062 | 20.6279 | 0 | 0 | 0 | 0 | 0 | 0.29059 | 0.12734 | 0 | 0.19893 | 0 | 0 | 0 | 0 | 0 | 0 | 0.022856 | 0 | 0 | 0 | 0.36029 | 0 | 0 | 0 | 0 | 0 | 0 | 0 | 0 | 0 | 0 | 0 | 0 | 0 | 0 | 0 | 0 | 1 | 0 | 0
Al0.07Co0.2Cr0.17Fe0.18Mn0.19Ni0.18 | 1 | FCC | 214.2 | 400.2125 | 735.0465 | 42.679 | 0 | 0.070178 | 0 | 0 | 0 | 0.19995 | 0.16594 | 0 | 0.18451 | 0 | 0 | 0 | 0 | 0 | 0.19185 | 0 | 0 | 0 | 0 | 0.18384 | 0 | 0 | 0 | 0 | 0 | 0 | 0 | 0 | 0 | 0 | 0 | 0 | 1 | 0 | 0 | 0 | 0 | 0 | 0
Cu0.31Mn0.32Ni0.25Zn0.12 | 1 | FCC | 145.0025 | 236.6106 | 660.0115 | 54.545 | 0 | 0 | 0 | 0 | 0 | 0 | 0 | 0.30662 | 0 | 0 | 0 | 0 | 0 | 0 | 0.3243 | 0 | 0 | 0 | 0 | 0.24878 | 0 | 0 | 0 | 0 | 0 | 0 | 0 | 0 | 0 | 0 | 0.1203 | 0 | 1 | 0 | 0 | 0 | 0 | 0 | 0
Co0.34Fe0.33Ni0.33 | 1 | FCC | 133.2358 | 203.7622 | 531.4803 | 45.4547 | 0 | 0 | 0 | 0 | 0 | 0.33544 | 0 | 0 | 0.33364 | 0 | 0 | 0 | 0 | 0 | 0 | 0 | 0 | 0 | 0 | 0.33092 | 0 | 0 | 0 | 0 | 0 | 0 | 0 | 0 | 0 | 0 | 0 | 0 | 1 | 0 | 0 | 0 | 0 | 0 | 0
Co0.33Fe0.33Ni0.34Si0.01 | 1 | FCC | 133.8258 | 212.9222 | 540.0203 | 45.4307 | 0 | 0 | 0 | 0 | 0 | 0.32561 | 0 | 0 | 0.32898 | 0 | 0 | 0 | 0 | 0 | 0 | 0 | 0 | 0 | 0 | 0.33866 | 0 | 0 | 0 | 0.0067428 | 0 | 0 | 0 | 0 | 0 | 0 | 0 | 0 | 1 | 0 | 0 | 0 | 0 | 0 | 0
Cu0.09Mn0.3Ni0.39Zr0.22 | 1 | FCC | 197.5716 | 287.3955 | 632.0412 | 44.5671 | 0 | 0 | 0 | 0 | 0 | 0 | 0 | 0.089651 | 0 | 0 | 0 | 0 | 0 | 0 | 0.30009 | 0 | 0 | 0 | 0 | 0.39038 | 0 | 0 | 0 | 0 | 0 | 0 | 0 | 0 | 0 | 0 | 0 | 0.21987 | 1 | 0 | 0 | 0 | 0 | 0 | 0
Al0.45Co0.18Cr0.33Ni0.04 | 1 |  | 848.806 | 1184.7914 | 1863.0562 | 25.4693 | 0 | 0.44786 | 0 | 0 | 0 | 0.18214 | 0.32953 | 0 | 0 | 0 | 0 | 0 | 0 | 0 | 0 | 0 | 0 | 0 | 0 | 0.040477 | 0 | 0 | 0 | 0 | 0 | 0 | 0 | 0 | 0 | 0 | 0 | 0 | 1 | 0 | 0 | 0 | 0 | 0 | 0
Cr0.01Fe0.56Mn0.2Ni0.15Ti0.09 | 1 | FCC | 521.232 | 1005.929 | 1055.062 | 41.775 | 0 | 0 | 0 | 0 | 0 | 0 | 0.0064731 | 0 | 0.55676 | 0 | 0 | 0 | 0 | 0 | 0.19834 | 0 | 0 | 0 | 0 | 0.14955 | 0 | 0 | 0 | 0 | 0 | 0 | 0.088878 | 0 | 0 | 0 | 0 | 0 | 1 | 0 | 0 | 0 | 0 | 0 | 0
Mo0.4Nb0.26Ta0.2Ti0.14 | 3 | BCC | 494.3868 | 1283.5875 | 1697.668 | 13.9286 | 0 | 0 | 0 | 0 | 0 | 0 | 0 | 0 | 0 | 0 | 0 | 0 | 0 | 0 | 0 | 0.39765 | 0 | 0.26496 | 0 | 0 | 0 | 0 | 0 | 0 | 0 | 0.20197 | 0.13541 | 0 | 0 | 0 | 0 | 0 | 0 | 0 | 1 | 0 | 0 | 0 | 0
Al0.05Co0.17Cr0.15Cu0.12Fe0.17Mo0.05Ni0.16Ti0.14 | 1 | FCC+IM | 649.454 | 1304.5959 | 1695.484 | 5.4378 | 0 | 0.047558 | 0 | 0 | 0 | 0.17068 | 0.14698 | 0.11654 | 0.16823 | 0 | 0 | 0 | 0 | 0 | 0 | 0.047391 | 0 | 0 | 0 | 0.16015 | 0 | 0 | 0 | 0 | 0 | 0 | 0.14247 | 0 | 0 | 0 | 0 | 0 | 1 | 0 | 0 | 0 | 0 | 0 | 0
Co0.09Cr0.2Fe0.21Mn0.13Ni0.3V0.08 | 1 | FCC | 263.1506 | 456.0313 | 684.5001 | 29.7731 | 0 | 0 | 0 | 0 | 0 | 0.091794 | 0.19597 | 0 | 0.20798 | 0 | 0 | 0 | 0 | 0 | 0.12588 | 0 | 0 | 0 | 0 | 0.30038 | 0 | 0 | 0 | 0 | 0 | 0 | 0 | 0.077999 | 0 | 0 | 0 | 0 | 1 | 0 | 0 | 0 | 0 | 0 | 0
Al0.05Co0.26Cr0.32Fe0.07Ni0.3 | 2 | FCC | 283.8432 | 692.156 | 985.4932 | 44.06 | 0 | 0.05208 | 0 | 0 | 0 | 0.26119 | 0.31961 | 0 | 0.070357 | 0 | 0 | 0 | 0 | 0 | 0 | 0 | 0 | 0 | 0 | 0.29677 | 0 | 0 | 0 | 0 | 0 | 0 | 0 | 0 | 0 | 0 | 0 | 0 | 0 | 1 | 0 | 0 | 0 | 0 | 0
Mo0.23Nb0.17Ti0.27V0.15Zr0.18 | 1 | BCC | 450.6605 | 1572.59 | 3090.772 | 24.7773 | 0 | 0 | 0 | 0 | 0 | 0 | 0 | 0 | 0 | 0 | 0 | 0 | 0 | 0 | 0 | 0.23172 | 0 | 0.16681 | 0 | 0 | 0 | 0 | 0 | 0 | 0 | 0 | 0.27134 | 0.14867 | 0 | 0 | 0 | 0.18147 | 1 | 0 | 0 | 0 | 0 | 0 | 0
Al0.05Co0.2Cr0.17Fe0.19Mn0.2Ni0.19 | 1 | FCC | 203.4458 | 574.0145 | 598.6459 | 42.3167 | 0 | 0.051233 | 0 | 0 | 0 | 0.20356 | 0.17246 | 0 | 0.18919 | 0 | 0 | 0 | 0 | 0 | 0.19607 | 0 | 0 | 0 | 0 | 0.18749 | 0 | 0 | 0 | 0 | 0 | 0 | 0 | 0 | 0 | 0 | 0 | 0 | 1 | 0 | 0 | 0 | 0 | 0 | 0
Al0.03Co0.21Cr0.18Fe0.19Mn0.2Ni0.2 | 1 | FCC | 183.4228 | 335.8396 | 626.532 | 40.794 | 0 | 0.030627 | 0 | 0 | 0 | 0.20904 | 0.18063 | 0 | 0.18691 | 0 | 0 | 0 | 0 | 0 | 0.19568 | 0 | 0 | 0 | 0 | 0.19712 | 0 | 0 | 0 | 0 | 0 | 0 | 0 | 0 | 0 | 0 | 0 | 0 | 1 | 0 | 0 | 0 | 0 | 0 | 0
Co0.12Cr0.11Fe0.3Ni0.39Ti0.07 | 1 | FCC | 474.174 | 932.9992 | 1319.644 | 32.2326 | 0 | 0 | 0 | 0 | 0 | 0.12434 | 0.11332 | 0 | 0.29512 | 0 | 0 | 0 | 0 | 0 | 0 | 0 | 0 | 0 | 0 | 0.39261 | 0 | 0 | 0 | 0 | 0 | 0 | 0.074614 | 0 | 0 | 0 | 0 | 0 | 1 | 0 | 0 | 0 | 0 | 0 | 0
Al0.09Co0.21Cr0.17Fe0.18Ni0.19Si0.16 | 1 | FCC+BCC | 341.6642 | 633.7292 | 1038.9031 | 33.902 | 0 | 0.08839 | 0 | 0 | 0 | 0.20602 | 0.16682 | 0 | 0.18254 | 0 | 0 | 0 | 0 | 0 | 0 | 0 | 0 | 0 | 0 | 0.19287 | 0 | 0 | 0 | 0.16336 | 0 | 0 | 0 | 0 | 0 | 0 | 0 | 0 | 1 | 0 | 0 | 0 | 0 | 0 | 0
Al0.19Nb0.18Ti0.26V0.19Zr0.18 | 3 | BCC+IM | 487.2284 | 1154.028 | 1341.39 | 14.883 | 0 | 0.19149 | 0 | 0 | 0 | 0 | 0 | 0 | 0 | 0 | 0 | 0 | 0 | 0 | 0 | 0 | 0 | 0.18283 | 0 | 0 | 0 | 0 | 0 | 0 | 0 | 0 | 0.2589 | 0.1851 | 0 | 0 | 0 | 0.18169 | 0 | 0 | 1 | 0 | 0 | 0 | 0
Co0.21Cr0.19Fe0.2Mn0.21Ni0.2 | 1 | FCC | 188.3287 | 349.2388 | 536.0535 | 48.4652 | 0 | 0 | 0 | 0 | 0 | 0.21078 | 0.18631 | 0 | 0.19795 | 0 | 0 | 0 | 0 | 0 | 0.20814 | 0 | 0 | 0 | 0 | 0.19569 | 0 | 0 | 0 | 0 | 0 | 0 | 0 | 0 | 0 | 0 | 0 | 0 | 1 | 0 | 0 | 0 | 0 | 0 | 0
Mo0.06Nb0.19Ti0.73V0.02 | 1 | BCC | 340.8575 | 1167.822 | 1363.038 | 33.0115 | 0 | 0 | 0 | 0 | 0 | 0 | 0 | 0 | 0 | 0 | 0 | 0 | 0 | 0 | 0 | 0.059446 | 0 | 0.18827 | 0 | 0 | 0 | 0 | 0 | 0 | 0 | 0 | 0.72939 | 0.022897 | 0 | 0 | 0 | 0 | 1 | 0 | 0 | 0 | 0 | 0 | 0
Al0.19Co0.21Cr0.22Cu0.2Fe0.18 | 1 | FCC+BCC | 491.7175 | 1416.9267 | 1473.6729 | 21.5004 | 0 | 0.19185 | 0 | 0 | 0 | 0.20732 | 0.22107 | 0.19761 | 0.18214 | 0 | 0 | 0 | 0 | 0 | 0 | 0 | 0 | 0 | 0 | 0 | 0 | 0 | 0 | 0 | 0 | 0 | 0 | 0 | 0 | 0 | 0 | 0 | 1 | 0 | 0 | 0 | 0 | 0 | 0
Co0.12Cr0.18Fe0.21Mn0.17Mo0.02Ni0.29 | 1 | FCC | 297.6518 | 505.6117 | 707.1494 | 25.8221 | 0 | 0 | 0 | 0 | 0 | 0.12489 | 0.18094 | 0 | 0.20931 | 0 | 0 | 0 | 0 | 0 | 0.17093 | 0.023761 | 0 | 0 | 0 | 0.28849 | 0 | 0 | 0 | 0 | 0 | 0 | 0 | 0 | 0 | 0 | 0 | 0 | 1 | 0 | 0 | 0 | 0 | 0 | 0
Al0.09Co0.23Cr0.23Fe0.24Ni0.21 | 3 | FCC | 119.486 | 469.1903 | 714.5775 | 48.7855 | 0 | 0.086171 | 0 | 0 | 0 | 0.23482 | 0.23341 | 0 | 0.23591 | 0 | 0 | 0 | 0 | 0 | 0 | 0 | 0 | 0 | 0 | 0.20969 | 0 | 0 | 0 | 0 | 0 | 0 | 0 | 0 | 0 | 0 | 0 | 0 | 0 | 0 | 1 | 0 | 0 | 0 | 0
Co0.32Cr0.13Mo0.08Ni0.3Ti0.1V0.03W0.02Zr0.02 | 1 | FCC+IM | 614.4517 | 1252.5287 | 1613.5794 | 20.5053 | 0 | 0 | 0 | 0 | 0 | 0.31607 | 0.12846 | 0 | 0 | 0 | 0 | 0 | 0 | 0 | 0 | 0.077139 | 0 | 0 | 0 | 0.30484 | 0 | 0 | 0 | 0 | 0 | 0 | 0.09922 | 0.032569 | 0.016801 | 0 | 0 | 0.024896 | 1 | 0 | 0 | 0 | 0 | 0 | 0
Al0.01Co0.26Cr0.29Fe0.16Ni0.28 | 2 | FCC | 273.0662 | 640.8184 | 948.0953 | 31.9505 | 0 | 0.010572 | 0 | 0 | 0 | 0.25645 | 0.29344 | 0 | 0.16436 | 0 | 0 | 0 | 0 | 0 | 0 | 0 | 0 | 0 | 0 | 0.27518 | 0 | 0 | 0 | 0 | 0 | 0 | 0 | 0 | 0 | 0 | 0 | 0 | 0 | 1 | 0 | 0 | 0 | 0 | 0
Al0.14Co0.17Cr0.22Fe0.22Ni0.24 | 1 | FCC+BCC | 316.4248 | 1032.1337 | 1302.4488 | 27.7651 | 0 | 0.14277 | 0 | 0 | 0 | 0.16993 | 0.22366 | 0 | 0.22266 | 0 | 0 | 0 | 0 | 0 | 0 | 0 | 0 | 0 | 0 | 0.24098 | 0 | 0 | 0 | 0 | 0 | 0 | 0 | 0 | 0 | 0 | 0 | 0 | 1 | 0 | 0 | 0 | 0 | 0 | 0
Al0.09Co0.23Cr0.23Fe0.24Ni0.21 | 3 | FCC | 119.486 | 469.1903 | 714.5775 | 48.7855 | 0 | 0.086171 | 0 | 0 | 0 | 0.23482 | 0.23341 | 0 | 0.23591 | 0 | 0 | 0 | 0 | 0 | 0 | 0 | 0 | 0 | 0 | 0.20969 | 0 | 0 | 0 | 0 | 0 | 0 | 0 | 0 | 0 | 0 | 0 | 0 | 0 | 0 | 1 | 0 | 0 | 0 | 0
Al0.09Co0.23Cr0.23Fe0.24Ni0.21 | 3 | FCC | 119.486 | 469.1903 | 714.5775 | 48.7855 | 0 | 0.086171 | 0 | 0 | 0 | 0.23482 | 0.23341 | 0 | 0.23591 | 0 | 0 | 0 | 0 | 0 | 0 | 0 | 0 | 0 | 0 | 0.20969 | 0 | 0 | 0 | 0 | 0 | 0 | 0 | 0 | 0 | 0 | 0 | 0 | 0 | 0 | 1 | 0 | 0 | 0 | 0
Co0.32Fe0.3Mn0.12Ni0.27 | 6 | FCC | 260.003 | 387.3 | 683.84 | 28.528 | 0 | 0 | 0 | 0 | 0 | 0.32036 | 0 | 0 | 0.29677 | 0 | 0 | 0 | 0 | 0 | 0.11569 | 0 | 0 | 0 | 0 | 0.26718 | 0 | 0 | 0 | 0 | 0 | 0 | 0 | 0 | 0 | 0 | 0 | 0 | 0 | 0 | 0 | 0 | 0 | 1 | 0
Al0.06Cr0.11Nb0.19Ti0.19V0.25Zr0.22 | 1 | BCC | 556.2279 | 1243.3 | 1776.528 | 31.1245 | 0 | 0.056967 | 0 | 0 | 0 | 0 | 0.1064 | 0 | 0 | 0 | 0 | 0 | 0 | 0 | 0 | 0 | 0 | 0.18522 | 0 | 0 | 0 | 0 | 0 | 0 | 0 | 0 | 0.18535 | 0.24753 | 0 | 0 | 0 | 0.21854 | 1 | 0 | 0 | 0 | 0 | 0 | 0
Hf0.15Nb0.28Ta0.15Ti0.17W0.03Zr0.22 | 3 | BCC | 476.121 | 1297.3067 | 1364.147 | 15.4413 | 0 | 0 | 0 | 0 | 0 | 0 | 0 | 0 | 0 | 0 | 0 | 0.15411 | 0 | 0 | 0 | 0 | 0 | 0.2771 | 0 | 0 | 0 | 0 | 0 | 0 | 0 | 0.14967 | 0.16855 | 0 | 0.027831 | 0 | 0 | 0.22274 | 0 | 0 | 1 | 0 | 0 | 0 | 0
Co0.23Fe0.2Mo0.13Ni0.24V0.2 | 1 | FCC+IM | 561.4876 | 732.817 | 839.0158 | 17.668 | 0 | 0 | 0 | 0 | 0 | 0.22522 | 0 | 0 | 0.20491 | 0 | 0 | 0 | 0 | 0 | 0 | 0.13113 | 0 | 0 | 0 | 0.23798 | 0 | 0 | 0 | 0 | 0 | 0 | 0 | 0.20076 | 0 | 0 | 0 | 0 | 1 | 0 | 0 | 0 | 0 | 0 | 0
Al0.1Fe0.4Mn0.2Ni0.2V0.1 | 3 | FCC | 378.4674 | 640.6487 | 641.6917 | 48.7549 | 0 | 0.096238 | 0 | 0 | 0 | 0 | 0 | 0 | 0.40234 | 0 | 0 | 0 | 0 | 0 | 0.19653 | 0 | 0 | 0 | 0 | 0.20194 | 0 | 0 | 0 | 0 | 0 | 0 | 0 | 0.10294 | 0 | 0 | 0 | 0 | 0 | 0 | 1 | 0 | 0 | 0 | 0
Al0.2Co0.24Cr0.12Fe0.14Mn0.04Ni0.26 | 1 | FCC+BCC | 425.1282 | 993.7474 | 1053.2215 | 17.7947 | 0 | 0.20238 | 0 | 0 | 0 | 0.24054 | 0.11676 | 0 | 0.13848 | 0 | 0 | 0 | 0 | 0 | 0.040099 | 0 | 0 | 0 | 0 | 0.26174 | 0 | 0 | 0 | 0 | 0 | 0 | 0 | 0 | 0 | 0 | 0 | 0 | 1 | 0 | 0 | 0 | 0 | 0 | 0
Co0.13Cr0.19Fe0.2Mn0.18Ni0.25V0.05 | 1 | FCC | 270.6409 | 459.3783 | 655.8129 | 31.5657 | 0 | 0 | 0 | 0 | 0 | 0.13376 | 0.18616 | 0 | 0.20214 | 0 | 0 | 0 | 0 | 0 | 0.17503 | 0 | 0 | 0 | 0 | 0.2532 | 0 | 0 | 0 | 0 | 0 | 0 | 0 | 0.049721 | 0 | 0 | 0 | 0 | 1 | 0 | 0 | 0 | 0 | 0 | 0
Al0.07Co0.22Cr0.2Fe0.21Mo0.02Nb0.02Ni0.22Ti0.04 | 1 | FCC+BCC+IM | 381.7318 | 941.3784 | 1373.932 | 20.9998 | 0 | 0.074762 | 0 | 0 | 0 | 0.21699 | 0.20267 | 0 | 0.20963 | 0 | 0 | 0 | 0 | 0 | 0 | 0.023102 | 0 | 0.020553 | 0 | 0.21594 | 0 | 0 | 0 | 0 | 0 | 0 | 0.03634 | 0 | 0 | 0 | 0 | 0 | 1 | 0 | 0 | 0 | 0 | 0 | 0
Al0.21Co0.17Cr0.08Fe0.11Ni0.44 | 1 | FCC+BCC | 391.9381 | 668.8898 | 1174.7377 | 22.4107 | 0 | 0.20879 | 0 | 0 | 0 | 0.16912 | 0.077965 | 0 | 0.10543 | 0 | 0 | 0 | 0 | 0 | 0 | 0 | 0 | 0 | 0 | 0.4387 | 0 | 0 | 0 | 0 | 0 | 0 | 0 | 0 | 0 | 0 | 0 | 0 | 1 | 0 | 0 | 0 | 0 | 0 | 0
Co0.02Cr0.03Mo0.17Nb0.16Ti0.2V0.15Zr0.28 | 3 | BCC | 576.0196 | 1569.071 | 3095.22 | 17.9905 | 0 | 0 | 0 | 0 | 0 | 0.021034 | 0.034901 | 0 | 0 | 0 | 0 | 0 | 0 | 0 | 0 | 0.1673 | 0 | 0.15597 | 0 | 0 | 0 | 0 | 0 | 0 | 0 | 0 | 0.19982 | 0.14525 | 0 | 0 | 0 | 0.27574 | 0 | 0 | 1 | 0 | 0 | 0 | 0
Mo0.23Nb0.19Ti0.27V0.05Zr0.26 | 1 | BCC | 450.2548 | 1589.88 | 3242.18 | 24.922 | 0 | 0 | 0 | 0 | 0 | 0 | 0 | 0 | 0 | 0 | 0 | 0 | 0 | 0 | 0 | 0.23414 | 0 | 0.19162 | 0 | 0 | 0 | 0 | 0 | 0 | 0 | 0 | 0.27055 | 0.045903 | 0 | 0 | 0 | 0.25779 | 1 | 0 | 0 | 0 | 0 | 0 | 0
Co0.13Cr0.19Fe0.2Mn0.17Ni0.26V0.05 | 1 | FCC | 277.1039 | 458.9583 | 655.7529 | 31.7167 | 0 | 0 | 0 | 0 | 0 | 0.13135 | 0.18672 | 0 | 0.20247 | 0 | 0 | 0 | 0 | 0 | 0.17222 | 0 | 0 | 0 | 0 | 0.2559 | 0 | 0 | 0 | 0 | 0 | 0 | 0 | 0.051341 | 0 | 0 | 0 | 0 | 1 | 0 | 0 | 0 | 0 | 0 | 0
Al0.06Co0.21Cr0.2Fe0.21Mo0.04Nb0.03Ni0.21Ti0.04 | 1 | FCC+BCC+IM | 419.9172 | 922.2174 | 1361.651 | 17.7588 | 0 | 0.056869 | 0 | 0 | 0 | 0.21277 | 0.19949 | 0 | 0.21001 | 0 | 0 | 0 | 0 | 0 | 0 | 0.037825 | 0 | 0.029669 | 0 | 0.21047 | 0 | 0 | 0 | 0 | 0 | 0 | 0.042899 | 0 | 0 | 0 | 0 | 0 | 1 | 0 | 0 | 0 | 0 | 0 | 0
Al0.05Co0.19Cr0.16Cu0.16Fe0.16Ni0.17V0.1 | 1 | FCC | 310.2225 | 579.518 | 956.6004 | 15.519 | 0 | 0.053355 | 0 | 0 | 0 | 0.1866 | 0.15707 | 0.16098 | 0.16468 | 0 | 0 | 0 | 0 | 0 | 0 | 0 | 0 | 0 | 0 | 0.17378 | 0 | 0 | 0 | 0 | 0 | 0 | 0 | 0.10353 | 0 | 0 | 0 | 0 | 1 | 0 | 0 | 0 | 0 | 0 | 0
Co0.34Cr0.09Fe0.25Mn0.01Ni0.31 | 6 | FCC | 252.8731 | 496.3579 | 802.1187 | 33.6954 | 0 | 0 | 0 | 0 | 0 | 0.34448 | 0.08675 | 0 | 0.24621 | 0 | 0 | 0 | 0 | 0 | 0.012929 | 0 | 0 | 0 | 0 | 0.30963 | 0 | 0 | 0 | 0 | 0 | 0 | 0 | 0 | 0 | 0 | 0 | 0 | 0 | 0 | 0 | 0 | 0 | 1 | 0
Cu0.31Mn0.32Ni0.27Zn0.1 | 1 | FCC | 139.1425 | 250.8406 | 654.4166 | 57.14 | 0 | 0 | 0 | 0 | 0 | 0 | 0 | 0.31195 | 0 | 0 | 0 | 0 | 0 | 0 | 0.32221 | 0 | 0 | 0 | 0 | 0.26528 | 0 | 0 | 0 | 0 | 0 | 0 | 0 | 0 | 0 | 0 | 0.10055 | 0 | 1 | 0 | 0 | 0 | 0 | 0 | 0
Mo0.26Nb0.18Ti0.26V0.17Zr0.14 | 1 | BCC | 463.2171 | 1488.46 | 2890.46 | 24.0593 | 0 | 0 | 0 | 0 | 0 | 0 | 0 | 0 | 0 | 0 | 0 | 0 | 0 | 0 | 0 | 0.2634 | 0 | 0.17733 | 0 | 0 | 0 | 0 | 0 | 0 | 0 | 0 | 0.25709 | 0.16704 | 0 | 0 | 0 | 0.13513 | 1 | 0 | 0 | 0 | 0 | 0 | 0
Al0.05Co0.21Cr0.18Fe0.18Mn0.19Ni0.19 | 1 | FCC | 192.4892 | 358.1099 | 633.3819 | 41.408 | 0 | 0.046658 | 0 | 0 | 0 | 0.2064 | 0.17587 | 0 | 0.18487 | 0 | 0 | 0 | 0 | 0 | 0.19251 | 0 | 0 | 0 | 0 | 0.19369 | 0 | 0 | 0 | 0 | 0 | 0 | 0 | 0 | 0 | 0 | 0 | 0 | 1 | 0 | 0 | 0 | 0 | 0 | 0
Al0.09Co0.23Cr0.23Fe0.24Ni0.21 | 3 | FCC | 119.486 | 469.1903 | 714.5775 | 48.7855 | 0 | 0.086171 | 0 | 0 | 0 | 0.23482 | 0.23341 | 0 | 0.23591 | 0 | 0 | 0 | 0 | 0 | 0 | 0 | 0 | 0 | 0 | 0.20969 | 0 | 0 | 0 | 0 | 0 | 0 | 0 | 0 | 0 | 0 | 0 | 0 | 0 | 0 | 1 | 0 | 0 | 0 | 0
Al0.1Hf0.18Mo0.07Nb0.13Ta0.34Ti0.06Zr0.11 | 1 | BCC | 457.1952 | 1259.0752 | 1597.6767 | 31.5033 | 0 | 0.10459 | 0 | 0 | 0 | 0 | 0 | 0 | 0 | 0 | 0 | 0.17933 | 0 | 0 | 0 | 0.07126 | 0 | 0.13262 | 0 | 0 | 0 | 0 | 0 | 0 | 0 | 0.34448 | 0.061293 | 0 | 0 | 0 | 0 | 0.10642 | 1 | 0 | 0 | 0 | 0 | 0 | 0
Cu0.21Mn0.27Ni0.29Zr0.23 | 1 | FCC | 205.452 | 305.7206 | 691.2755 | 42.7773 | 0 | 0 | 0 | 0 | 0 | 0 | 0 | 0.20863 | 0 | 0 | 0 | 0 | 0 | 0 | 0.27074 | 0 | 0 | 0 | 0 | 0.28924 | 0 | 0 | 0 | 0 | 0 | 0 | 0 | 0 | 0 | 0 | 0 | 0.23139 | 1 | 0 | 0 | 0 | 0 | 0 | 0
Co0.21Cr0.19Fe0.2Mn0.21Ni0.19 | 1 | FCC | 172.2057 | 384.2362 | 536.0535 | 48.6197 | 0 | 0 | 0 | 0 | 0 | 0.21001 | 0.18613 | 0 | 0.19836 | 0 | 0 | 0 | 0 | 0 | 0.20867 | 0 | 0 | 0 | 0 | 0.19459 | 0 | 0 | 0 | 0 | 0 | 0 | 0 | 0 | 0 | 0 | 0 | 0 | 1 | 0 | 0 | 0 | 0 | 0 | 0
Al0.05Co0.12Cr0.12Cu0.09Fe0.12Nb0.07Ni0.12Ti0.14V0.08Zr0.1 | 1 |  | 688.9 | 1370.9117 | 1672.668 | 10.2348 | 0 | 0.050425 | 0 | 0 | 0 | 0.12109 | 0.11664 | 0.091513 | 0.12264 | 0 | 0 | 0 | 0 | 0 | 0 | 0 | 0 | 0.067547 | 0 | 0.11504 | 0 | 0 | 0 | 0 | 0 | 0 | 0.13709 | 0.081948 | 0 | 0 | 0 | 0.096062 | 1 | 0 | 0 | 0 | 0 | 0 | 0
Al0.06Co0.1Cr0.12Cu0.07Fe0.11Nb0.1Ni0.03Ti0.13V0.16Zr0.13 | 1 |  | 698.8509 | 1378.69 | 1608.898 | 9.9508 | 0 | 0.055394 | 0 | 0 | 0 | 0.096363 | 0.11552 | 0.069116 | 0.11146 | 0 | 0 | 0 | 0 | 0 | 0 | 0 | 0 | 0.098549 | 0 | 0.031225 | 0 | 0 | 0 | 0 | 0 | 0 | 0.13248 | 0.15755 | 0 | 0 | 0 | 0.13234 | 1 | 0 | 0 | 0 | 0 | 0 | 0
Co0.33Cr0.29Fe0.07Mo0.09Ni0.23 | 1 | FCC+IM | 342.4347 | 475.1146 | 860.662 | 31.6401 | 0 | 0 | 0 | 0 | 0 | 0.33199 | 0.2879 | 0 | 0.066898 | 0 | 0 | 0 | 0 | 0 | 0 | 0.087242 | 0 | 0 | 0 | 0.22597 | 0 | 0 | 0 | 0 | 0 | 0 | 0 | 0 | 0 | 0 | 0 | 0 | 1 | 0 | 0 | 0 | 0 | 0 | 0
Al0.06Nb0.33Ti0.18V0.35Zr0.07 | 1 | BCC | 398.7649 | 1213.03 | 1775.43 | 29.5086 | 0 | 0.064005 | 0 | 0 | 0 | 0 | 0 | 0 | 0 | 0 | 0 | 0 | 0 | 0 | 0 | 0 | 0 | 0.33292 | 0 | 0 | 0 | 0 | 0 | 0 | 0 | 0 | 0.17976 | 0.35411 | 0 | 0 | 0 | 0.066156 | 1 | 0 | 0 | 0 | 0 | 0 | 0
Al0.35Co0.17Cr0.21Cu0.13Fe0.14 | 1 | FCC+BCC | 639.126 | 1124.8387 | 1708.5396 | 15.165 | 0 | 0.34724 | 0 | 0 | 0 | 0.17096 | 0.20548 | 0.13193 | 0.14438 | 0 | 0 | 0 | 0 | 0 | 0 | 0 | 0 | 0 | 0 | 0 | 0 | 0 | 0 | 0 | 0 | 0 | 0 | 0 | 0 | 0 | 0 | 0 | 1 | 0 | 0 | 0 | 0 | 0 | 0
Al0.01Cr0.11Hf0.09Mo0.06Nb0.24Ta0.01Ti0.21Zr0.27 | 5 | BCC+IM | 512.3727 | 1304.195 | 1807.4883 | 23.4653 | 0 | 0.005725 | 0 | 0 | 0 | 0 | 0.11222 | 0 | 0 | 0 | 0 | 0.092392 | 0 | 0 | 0 | 0.060388 | 0 | 0.23977 | 0 | 0 | 0 | 0 | 0 | 0 | 0 | 0.0070027 | 0.21351 | 0 | 0 | 0 | 0 | 0.26899 | 0 | 0 | 0 | 0 | 1 | 0 | 0
Mo0.26Nb0.19Ti0.29Zr0.27 | 1 | BCC | 449.632 | 1568.95 | 2388.926 | 25.102 | 0 | 0 | 0 | 0 | 0 | 0 | 0 | 0 | 0 | 0 | 0 | 0 | 0 | 0 | 0 | 0.25817 | 0 | 0.18544 | 0 | 0 | 0 | 0 | 0 | 0 | 0 | 0 | 0.28572 | 0 | 0 | 0 | 0 | 0.27067 | 1 | 0 | 0 | 0 | 0 | 0 | 0
Al0.06Co0.2Cr0.17Fe0.18Mn0.19Ni0.19 | 1 | FCC | 222.1926 | 502.5024 | 664.3559 | 38.1647 | 0 | 0.058368 | 0 | 0 | 0 | 0.20479 | 0.17271 | 0 | 0.18265 | 0 | 0 | 0 | 0 | 0 | 0.18953 | 0 | 0 | 0 | 0 | 0.19196 | 0 | 0 | 0 | 0 | 0 | 0 | 0 | 0 | 0 | 0 | 0 | 0 | 1 | 0 | 0 | 0 | 0 | 0 | 0
Hf0.02Mo0.25Nb0.19Ti0.26Zr0.27 | 1 | BCC | 450.3844 | 1558.44 | 2403.156 | 25.381 | 0 | 0 | 0 | 0 | 0 | 0 | 0 | 0 | 0 | 0 | 0 | 0.021708 | 0 | 0 | 0 | 0.24625 | 0 | 0.19468 | 0 | 0 | 0 | 0 | 0 | 0 | 0 | 0 | 0.2624 | 0 | 0 | 0 | 0 | 0.27497 | 1 | 0 | 0 | 0 | 0 | 0 | 0
Al0.15Cr0.17Nb0.22Ti0.17V0.29 | 1 | BCC | 588.432 | 1348.9522 | 1777.9168 | 22.2575 | 0 | 0.14657 | 0 | 0 | 0 | 0 | 0.1711 | 0 | 0 | 0 | 0 | 0 | 0 | 0 | 0 | 0 | 0 | 0.22446 | 0 | 0 | 0 | 0 | 0 | 0 | 0 | 0 | 0.16808 | 0.28979 | 0 | 0 | 0 | 0 | 1 | 0 | 0 | 0 | 0 | 0 | 0
Al0.09Co0.23Cr0.23Fe0.24Ni0.21 | 3 | FCC | 119.486 | 469.1903 | 714.5775 | 48.7855 | 0 | 0.086171 | 0 | 0 | 0 | 0.23482 | 0.23341 | 0 | 0.23591 | 0 | 0 | 0 | 0 | 0 | 0 | 0 | 0 | 0 | 0 | 0.20969 | 0 | 0 | 0 | 0 | 0 | 0 | 0 | 0 | 0 | 0 | 0 | 0 | 0 | 0 | 1 | 0 | 0 | 0 | 0
Cr0.2Fe0.2Ni0.38V0.14W0.08 | 1 |  | 518.511 | 669.3535 | 721.009 | 24.3156 | 0 | 0 | 0 | 0 | 0 | 0 | 0.19629 | 0 | 0.19647 | 0 | 0 | 0 | 0 | 0 | 0 | 0 | 0 | 0 | 0 | 0.38447 | 0 | 0 | 0 | 0 | 0 | 0 | 0 | 0.1415 | 0.081263 | 0 | 0 | 0 | 1 | 0 | 0 | 0 | 0 | 0 | 0
Co0.24Cr0.26Fe0.25Ni0.25 | 2 | FCC | 181.9133 | 462.733 | 729.1808 | 43.8182 | 0 | 0 | 0 | 0 | 0 | 0.24488 | 0.26073 | 0 | 0.24659 | 0 | 0 | 0 | 0 | 0 | 0 | 0 | 0 | 0 | 0 | 0.2478 | 0 | 0 | 0 | 0 | 0 | 0 | 0 | 0 | 0 | 0 | 0 | 0 | 0 | 1 | 0 | 0 | 0 | 0 | 0
Co0.18Cr0.18Cu0.14Fe0.19Ni0.18Ti0.03V0.1 | 1 | FCC | 295.6261 | 973.78 | 1426.8213 | 16.1888 | 0 | 0 | 0 | 0 | 0 | 0.184 | 0.18442 | 0.14334 | 0.18946 | 0 | 0 | 0 | 0 | 0 | 0 | 0 | 0 | 0 | 0 | 0.17625 | 0 | 0 | 0 | 0 | 0 | 0 | 0.025686 | 0.096851 | 0 | 0 | 0 | 0 | 1 | 0 | 0 | 0 | 0 | 0 | 0
Al0.04Co0.22Cr0.2Fe0.22Mo0.07Nb0.01Ni0.21Ti0.03 | 1 | FCC+IM | 398.0127 | 1060.6339 | 1138.3811 | 17.9484 | 0 | 0.044313 | 0 | 0 | 0 | 0.21831 | 0.20035 | 0 | 0.21627 | 0 | 0 | 0 | 0 | 0 | 0 | 0.065933 | 0 | 0.0074445 | 0 | 0.21489 | 0 | 0 | 0 | 0 | 0 | 0 | 0.032486 | 0 | 0 | 0 | 0 | 0 | 1 | 0 | 0 | 0 | 0 | 0 | 0
Co0.22Fe0.19Mo0.13Ni0.23V0.22 | 1 | FCC | 549.2214 | 734.182 | 881.6061 | 18.715 | 0 | 0 | 0 | 0 | 0 | 0.22041 | 0 | 0 | 0.1922 | 0 | 0 | 0 | 0 | 0 | 0 | 0.13336 | 0 | 0 | 0 | 0.23318 | 0 | 0 | 0 | 0 | 0 | 0 | 0 | 0.22085 | 0 | 0 | 0 | 0 | 1 | 0 | 0 | 0 | 0 | 0 | 0
Al0.19Cu0.23Fe0.1Ni0.22Ti0.2Y0.06 | 1 | FCC | 529.5582 | 975.3182 | 1355.4425 | 20.9431 | 0 | 0.19112 | 0 | 0 | 0 | 0 | 0 | 0.22949 | 0.10116 | 0 | 0 | 0 | 0 | 0 | 0 | 0 | 0 | 0 | 0 | 0.2209 | 0 | 0 | 0 | 0 | 0 | 0 | 0.19505 | 0 | 0 | 0.062281 | 0 | 0 | 1 | 0 | 0 | 0 | 0 | 0 | 0
Co0.25Cr0.27Fe0.23Ni0.25 | 2 | FCC | 187.5455 | 475.523 | 710.518 | 46.4948 | 0 | 0 | 0 | 0 | 0 | 0.24716 | 0.26674 | 0 | 0.23363 | 0 | 0 | 0 | 0 | 0 | 0 | 0 | 0 | 0 | 0 | 0.25247 | 0 | 0 | 0 | 0 | 0 | 0 | 0 | 0 | 0 | 0 | 0 | 0 | 0 | 1 | 0 | 0 | 0 | 0 | 0
Nb0.22Ta0.28Ti0.18V0.32 | 1 | BCC | 480.6332 | 1121.92 | 1592.3529 | 22.7066 | 0 | 0 | 0 | 0 | 0 | 0 | 0 | 0 | 0 | 0 | 0 | 0 | 0 | 0 | 0 | 0 | 0 | 0.22022 | 0 | 0 | 0 | 0 | 0 | 0 | 0 | 0.28106 | 0.17606 | 0.32267 | 0 | 0 | 0 | 0 | 1 | 0 | 0 | 0 | 0 | 0 | 0
Mo0.22Nb0.19Ti0.27V0.09Zr0.24 | 1 | BCC | 446.291 | 1546.92 | 3421.21 | 25.197 | 0 | 0 | 0 | 0 | 0 | 0 | 0 | 0 | 0 | 0 | 0 | 0 | 0 | 0 | 0 | 0.21825 | 0 | 0.18529 | 0 | 0 | 0 | 0 | 0 | 0 | 0 | 0 | 0.26893 | 0.087842 | 0 | 0 | 0 | 0.23969 | 1 | 0 | 0 | 0 | 0 | 0 | 0
Al0.19Cr0.23Nb0.18Ti0.14V0.26 | 1 | BCC | 699.391 | 1327.5422 | 1475.3053 | 20.8924 | 0 | 0.18754 | 0 | 0 | 0 | 0 | 0.2277 | 0 | 0 | 0 | 0 | 0 | 0 | 0 | 0 | 0 | 0 | 0.18393 | 0 | 0 | 0 | 0 | 0 | 0 | 0 | 0 | 0.14419 | 0.25664 | 0 | 0 | 0 | 0 | 1 | 0 | 0 | 0 | 0 | 0 | 0
Al0.07Co0.16Cr0.15Cu0.12Fe0.14Nb0.03Ni0.15Ti0.15V0.02 | 1 | FCC+BCC+IM | 642.907 | 1415.3587 | 1688.26 | 7.1116 | 0 | 0.068176 | 0 | 0 | 0 | 0.15817 | 0.15162 | 0.12484 | 0.14462 | 0 | 0 | 0 | 0 | 0 | 0 | 0 | 0 | 0.027719 | 0 | 0.1518 | 0 | 0 | 0 | 0 | 0 | 0 | 0.15288 | 0.020186 | 0 | 0 | 0 | 0 | 1 | 0 | 0 | 0 | 0 | 0 | 0
Co0.16Cr0.13Mo0.13Ni0.25Ti0.16V0.16 | 3 | FCC | 677.3584 | 1380.4771 | 1835.5003 | 15.1562 | 0 | 0 | 0 | 0 | 0 | 0.16458 | 0.13486 | 0 | 0 | 0 | 0 | 0 | 0 | 0 | 0 | 0.12888 | 0 | 0 | 0 | 0.25176 | 0 | 0 | 0 | 0 | 0 | 0 | 0.15613 | 0.16379 | 0 | 0 | 0 | 0 | 0 | 0 | 1 | 0 | 0 | 0 | 0
Al0.08Cr0.21Fe0.26Mn0.22Ni0.23 | 1 | FCC+BCC | 264.2213 | 404.6552 | 707.098 | 37.6909 | 0 | 0.077212 | 0 | 0 | 0 | 0 | 0.20776 | 0 | 0.25817 | 0 | 0 | 0 | 0 | 0 | 0.22294 | 0 | 0 | 0 | 0 | 0.23392 | 0 | 0 | 0 | 0 | 0 | 0 | 0 | 0 | 0 | 0 | 0 | 0 | 1 | 0 | 0 | 0 | 0 | 0 | 0
Al0.04Co0.15Cr0.16Cu0.21Fe0.16Ni0.27 | 5 | FCC+BCC | 350.6921 | 799.3643 | 919.0426 | 18.2695 | 0 | 0.03882 | 0 | 0 | 0 | 0.15409 | 0.16188 | 0.21219 | 0.16255 | 0 | 0 | 0 | 0 | 0 | 0 | 0 | 0 | 0 | 0 | 0.27047 | 0 | 0 | 0 | 0 | 0 | 0 | 0 | 0 | 0 | 0 | 0 | 0 | 0 | 0 | 0 | 0 | 1 | 0 | 0
Co0.2Cr0.17Fe0.19Mn0.25Ni0.18V0.01 | 1 | FCC | 181.5762 | 439.2832 | 637.0769 | 46.8515 | 0 | 0 | 0 | 0 | 0 | 0.19955 | 0.17219 | 0 | 0.19348 | 0 | 0 | 0 | 0 | 0 | 0.24575 | 0 | 0 | 0 | 0 | 0.17981 | 0 | 0 | 0 | 0 | 0 | 0 | 0 | 0.0092281 | 0 | 0 | 0 | 0 | 1 | 0 | 0 | 0 | 0 | 0 | 0
Mo0.19Nb0.18Ti0.21V0.12Zr0.3 | 3 | BCC | 582.6804 | 1552.17 | 3266.88 | 18.299 | 0 | 0 | 0 | 0 | 0 | 0 | 0 | 0 | 0 | 0 | 0 | 0 | 0 | 0 | 0 | 0.1897 | 0 | 0.1785 | 0 | 0 | 0 | 0 | 0 | 0 | 0 | 0 | 0.21339 | 0.11603 | 0 | 0 | 0 | 0.30239 | 0 | 0 | 1 | 0 | 0 | 0 | 0
Co0.22Fe0.19Mo0.14Ni0.24V0.21 | 1 | FCC+IM | 565.702 | 732.337 | 919.4311 | 17.726 | 0 | 0 | 0 | 0 | 0 | 0.21586 | 0 | 0 | 0.19 | 0 | 0 | 0 | 0 | 0 | 0 | 0.14276 | 0 | 0 | 0 | 0.2404 | 0 | 0 | 0 | 0 | 0 | 0 | 0 | 0.21098 | 0 | 0 | 0 | 0 | 1 | 0 | 0 | 0 | 0 | 0 | 0
Al0.11Co0.19Cr0.16Cu0.08Fe0.17Ni0.18Ti0.11 | 1 | FCC+BCC | 481.7457 | 1463.5877 | 2020.29 | 16.9207 | 0 | 0.10848 | 0 | 0 | 0 | 0.1873 | 0.16203 | 0.079662 | 0.16965 | 0 | 0 | 0 | 0 | 0 | 0 | 0 | 0 | 0 | 0 | 0.18193 | 0 | 0 | 0 | 0 | 0 | 0 | 0.11094 | 0 | 0 | 0 | 0 | 0 | 1 | 0 | 0 | 0 | 0 | 0 | 0
Mo0.37Nb0.24Ta0.16Ti0.24 | 3 | BCC | 476.992 | 1297.68 | 1708.656 | 15.1175 | 0 | 0 | 0 | 0 | 0 | 0 | 0 | 0 | 0 | 0 | 0 | 0 | 0 | 0 | 0 | 0.36942 | 0 | 0.23683 | 0 | 0 | 0 | 0 | 0 | 0 | 0 | 0.15522 | 0.23853 | 0 | 0 | 0 | 0 | 0 | 0 | 0 | 1 | 0 | 0 | 0 | 0
Al0.03Co0.03Cr0.21Fe0.24Mn0.24Ni0.24 | 1 | FCC | 266.5195 | 395.4147 | 689.228 | 30.6942 | 0 | 0.033848 | 0 | 0 | 0 | 0.030855 | 0.21106 | 0 | 0.24345 | 0 | 0 | 0 | 0 | 0 | 0.24018 | 0 | 0 | 0 | 0 | 0.24061 | 0 | 0 | 0 | 0 | 0 | 0 | 0 | 0 | 0 | 0 | 0 | 0 | 1 | 0 | 0 | 0 | 0 | 0 | 0
Al0.06Hf0.17Nb0.2Ta0.11Ti0.2Zr0.25 | 1 | BCC | 487.8788 | 1308.4822 | 1675.8029 | 25.1225 | 0 | 0.059803 | 0 | 0 | 0 | 0 | 0 | 0 | 0 | 0 | 0 | 0.16966 | 0 | 0 | 0 | 0 | 0 | 0.20374 | 0 | 0 | 0 | 0 | 0 | 0 | 0 | 0.11144 | 0.20314 | 0 | 0 | 0 | 0 | 0.25221 | 1 | 0 | 0 | 0 | 0 | 0 | 0
Al0.07Cr0.11Nb0.16Ti0.19V0.27Zr0.2 | 1 | BCC | 569.8881 | 1307.66 | 1927.07 | 29.7245 | 0 | 0.071571 | 0 | 0 | 0 | 0 | 0.10518 | 0 | 0 | 0 | 0 | 0 | 0 | 0 | 0 | 0 | 0 | 0.15817 | 0 | 0 | 0 | 0 | 0 | 0 | 0 | 0 | 0.18785 | 0.27453 | 0 | 0 | 0 | 0.20271 | 1 | 0 | 0 | 0 | 0 | 0 | 0
Co0.22Fe0.18Mo0.14Ni0.23V0.23 | 1 | FCC | 531.7468 | 746.072 | 941.7814 | 18.305 | 0 | 0 | 0 | 0 | 0 | 0.21559 | 0 | 0 | 0.18458 | 0 | 0 | 0 | 0 | 0 | 0 | 0.13941 | 0 | 0 | 0 | 0.23451 | 0 | 0 | 0 | 0 | 0 | 0 | 0 | 0.22592 | 0 | 0 | 0 | 0 | 1 | 0 | 0 | 0 | 0 | 0 | 0
Nb0.21Ta0.27Ti0.22V0.31 | 1 | BCC | 482.9712 | 1138.09 | 1616.4029 | 22.8019 | 0 | 0 | 0 | 0 | 0 | 0 | 0 | 0 | 0 | 0 | 0 | 0 | 0 | 0 | 0 | 0 | 0 | 0.20554 | 0 | 0 | 0 | 0 | 0 | 0 | 0 | 0.27342 | 0.21573 | 0.30531 | 0 | 0 | 0 | 0 | 1 | 0 | 0 | 0 | 0 | 0 | 0
Cr0.17Fe0.16Ni0.38V0.16W0.12 | 1 |  | 478.099 | 755.6585 | 812.5777 | 19.808 | 0 | 0 | 0 | 0 | 0 | 0 | 0.17069 | 0 | 0.16388 | 0 | 0 | 0 | 0 | 0 | 0 | 0 | 0 | 0 | 0 | 0.38342 | 0 | 0 | 0 | 0 | 0 | 0 | 0 | 0.16027 | 0.12174 | 0 | 0 | 0 | 1 | 0 | 0 | 0 | 0 | 0 | 0
Al0.09Co0.23Cr0.23Fe0.24Ni0.21 | 3 | FCC | 119.486 | 469.1903 | 714.5775 | 48.7855 | 0 | 0.086171 | 0 | 0 | 0 | 0.23482 | 0.23341 | 0 | 0.23591 | 0 | 0 | 0 | 0 | 0 | 0 | 0 | 0 | 0 | 0 | 0.20969 | 0 | 0 | 0 | 0 | 0 | 0 | 0 | 0 | 0 | 0 | 0 | 0 | 0 | 0 | 1 | 0 | 0 | 0 | 0
Co0.23Cr0.23Fe0.23Ni0.22Pd0.09 | 1 | FCC | 161.263 | 346.9905 | 639.1296 | 43.5605 | 0 | 0 | 0 | 0 | 0 | 0.22641 | 0.23104 | 0 | 0.23275 | 0 | 0 | 0 | 0 | 0 | 0 | 0 | 0 | 0 | 0 | 0.22402 | 0.085786 | 0 | 0 | 0 | 0 | 0 | 0 | 0 | 0 | 0 | 0 | 0 | 1 | 0 | 0 | 0 | 0 | 0 | 0
Al0.08Hf0.11Mo0.09Nb0.19Ta0.19Ti0.17Zr0.18 | 1 | BCC | 476.074 | 1416.0883 | 1691.3467 | 32.542 | 0 | 0.07556 | 0 | 0 | 0 | 0 | 0 | 0 | 0 | 0 | 0 | 0.11418 | 0 | 0 | 0 | 0.089417 | 0 | 0.19064 | 0 | 0 | 0 | 0 | 0 | 0 | 0 | 0.18518 | 0.16928 | 0 | 0 | 0 | 0 | 0.17574 | 1 | 0 | 0 | 0 | 0 | 0 | 0
Al0.09Co0.23Cr0.23Fe0.24Ni0.21 | 3 | FCC | 119.486 | 469.1903 | 714.5775 | 48.7855 | 0 | 0.086171 | 0 | 0 | 0 | 0.23482 | 0.23341 | 0 | 0.23591 | 0 | 0 | 0 | 0 | 0 | 0 | 0 | 0 | 0 | 0 | 0.20969 | 0 | 0 | 0 | 0 | 0 | 0 | 0 | 0 | 0 | 0 | 0 | 0 | 0 | 0 | 1 | 0 | 0 | 0 | 0
Co0.19Cr0.17Cu0.18Fe0.19Ni0.18Ti0.06V0.02 | 1 | FCC | 322.3663 | 872.49 | 1529.79 | 21.3567 | 0 | 0 | 0 | 0 | 0 | 0.19165 | 0.17329 | 0.18276 | 0.19192 | 0 | 0 | 0 | 0 | 0 | 0 | 0 | 0 | 0 | 0 | 0.17988 | 0 | 0 | 0 | 0 | 0 | 0 | 0.056202 | 0.024305 | 0 | 0 | 0 | 0 | 1 | 0 | 0 | 0 | 0 | 0 | 0
Co0.25Cr0.27Fe0.21Ni0.26 | 2 | FCC | 194.2219 | 549.8345 | 750.837 | 33.8846 | 0 | 0 | 0 | 0 | 0 | 0.25261 | 0.27451 | 0 | 0.21331 | 0 | 0 | 0 | 0 | 0 | 0 | 0 | 0 | 0 | 0 | 0.25957 | 0 | 0 | 0 | 0 | 0 | 0 | 0 | 0 | 0 | 0 | 0 | 0 | 0 | 1 | 0 | 0 | 0 | 0 | 0
Al0.05Co0.16Cr0.14Cu0.13Fe0.16Mo0.03Nb0.01Ni0.15Ti0.15V0.01Zr0.02 | 1 | FCC+IM | 645.049 | 1295.9392 | 1661.921 | 5.892 | 0 | 0.048965 | 0 | 0 | 0 | 0.15837 | 0.13828 | 0.12748 | 0.15675 | 0 | 0 | 0 | 0 | 0 | 0 | 0.032004 | 0 | 0.010001 | 0 | 0.14823 | 0 | 0 | 0 | 0 | 0 | 0 | 0.15049 | 0.0071976 | 0 | 0 | 0 | 0.022229 | 1 | 0 | 0 | 0 | 0 | 0 | 0
Mo0.32Nb0.19Ti0.26V0.16Zr0.08 | 1 | BCC | 463.7202 | 1419.7 | 2259.988 | 18.109 | 0 | 0 | 0 | 0 | 0 | 0 | 0 | 0 | 0 | 0 | 0 | 0 | 0 | 0 | 0 | 0.31609 | 0 | 0.18598 | 0 | 0 | 0 | 0 | 0 | 0 | 0 | 0 | 0.25531 | 0.16485 | 0 | 0 | 0 | 0.077771 | 1 | 0 | 0 | 0 | 0 | 0 | 0
Al0.02Co0.27Cr0.36Ni0.34 | 2 | FCC | 275.5468 | 676.639 | 987.3979 | 45.8727 | 0 | 0.022423 | 0 | 0 | 0 | 0.27475 | 0.3649 | 0 | 0 | 0 | 0 | 0 | 0 | 0 | 0 | 0 | 0 | 0 | 0 | 0.33793 | 0 | 0 | 0 | 0 | 0 | 0 | 0 | 0 | 0 | 0 | 0 | 0 | 0 | 1 | 0 | 0 | 0 | 0 | 0
Al0.13Cr0.23Cu0.2Fe0.25Ni0.18Ti0.01 | 1 | FCC+BCC | 297.4212 | 1042.7675 | 1547.4343 | 23.3393 | 0 | 0.12989 | 0 | 0 | 0 | 0 | 0.22924 | 0.20223 | 0.24788 | 0 | 0 | 0 | 0 | 0 | 0 | 0 | 0 | 0 | 0 | 0.18458 | 0 | 0 | 0 | 0 | 0 | 0 | 0.0061792 | 0 | 0 | 0 | 0 | 0 | 1 | 0 | 0 | 0 | 0 | 0 | 0
Cr0.17Nb0.32Ti0.21Zr0.3 | 5 | BCC+IM | 498.44 | 1184.54 | 1538.7517 | 20.4919 | 0 | 0 | 0 | 0 | 0 | 0 | 0.17062 | 0 | 0 | 0 | 0 | 0 | 0 | 0 | 0 | 0 | 0 | 0.31653 | 0 | 0 | 0 | 0 | 0 | 0 | 0 | 0 | 0.20871 | 0 | 0 | 0 | 0 | 0.30414 | 0 | 0 | 0 | 0 | 1 | 0 | 0
Co0.25Cr0.26Fe0.24Ni0.25 | 2 | FCC | 187.1327 | 462.409 | 693.8978 | 43.9992 | 0 | 0 | 0 | 0 | 0 | 0.24539 | 0.26329 | 0 | 0.24189 | 0 | 0 | 0 | 0 | 0 | 0 | 0 | 0 | 0 | 0 | 0.24943 | 0 | 0 | 0 | 0 | 0 | 0 | 0 | 0 | 0 | 0 | 0 | 0 | 0 | 1 | 0 | 0 | 0 | 0 | 0
Nb0.2Ta0.28Ti0.21V0.31 | 1 | BCC | 475.9561 | 1135.9 | 1607.2029 | 22.0039 | 0 | 0 | 0 | 0 | 0 | 0 | 0 | 0 | 0 | 0 | 0 | 0 | 0 | 0 | 0 | 0 | 0 | 0.2049 | 0 | 0 | 0 | 0 | 0 | 0 | 0 | 0.27544 | 0.2145 | 0.30516 | 0 | 0 | 0 | 0 | 1 | 0 | 0 | 0 | 0 | 0 | 0
Co0.23Fe0.2Mo0.11Ni0.21V0.24 | 1 | FCC+IM | 462.3885 | 746.985 | 875.8083 | 18.963 | 0 | 0 | 0 | 0 | 0 | 0.23457 | 0 | 0 | 0.20245 | 0 | 0 | 0 | 0 | 0 | 0 | 0.10663 | 0 | 0 | 0 | 0.21475 | 0 | 0 | 0 | 0 | 0 | 0 | 0 | 0.24161 | 0 | 0 | 0 | 0 | 1 | 0 | 0 | 0 | 0 | 0 | 0
Fe0.59Mn0.25Ni0.15 | 3 | FCC | 413.777 | 350.5442 | 667.2957 | 54.6365 | 0 | 0 | 0 | 0 | 0 | 0 | 0 | 0 | 0.59086 | 0 | 0 | 0 | 0 | 0 | 0.25446 | 0 | 0 | 0 | 0 | 0.15468 | 0 | 0 | 0 | 0 | 0 | 0 | 0 | 0 | 0 | 0 | 0 | 0 | 0 | 0 | 1 | 0 | 0 | 0 | 0
Co0.25Fe0.23Mo0.12Ni0.25V0.15 | 1 | FCC+IM | 513.535 | 531.9237 | 835.083 | 32.5565 | 0 | 0 | 0 | 0 | 0 | 0.24564 | 0 | 0 | 0.23033 | 0 | 0 | 0 | 0 | 0 | 0 | 0.12272 | 0 | 0 | 0 | 0.25306 | 0 | 0 | 0 | 0 | 0 | 0 | 0 | 0.14826 | 0 | 0 | 0 | 0 | 1 | 0 | 0 | 0 | 0 | 0 | 0
Al0.19Cr0.2Fe0.27Mo0.04Ni0.29 | 1 | BCC+IM | 423.202 | 1349.126 | 1957.7436 | 20.9794 | 0 | 0.192 | 0 | 0 | 0 | 0 | 0.19821 | 0 | 0.27205 | 0 | 0 | 0 | 0 | 0 | 0 | 0.04463 | 0 | 0 | 0 | 0.29311 | 0 | 0 | 0 | 0 | 0 | 0 | 0 | 0 | 0 | 0 | 0 | 0 | 1 | 0 | 0 | 0 | 0 | 0 | 0
Mo0.13Nb0.04V0.83 | 4 | BCC | 567.0607 | 1260.651 | 2348.051 | 22.316 | 0 | 0 | 0 | 0 | 0 | 0 | 0 | 0 | 0 | 0 | 0 | 0 | 0 | 0 | 0 | 0.13043 | 0 | 0.042533 | 0 | 0 | 0 | 0 | 0 | 0 | 0 | 0 | 0 | 0.82704 | 0 | 0 | 0 | 0 | 0 | 0 | 0 | 1 | 0 | 0 | 0
Cr0.13Fe0.42Mn0.31Ni0.14 | 1 | FCC | 350.189 | 261.289 | 653.2815 | 49.0885 | 0 | 0 | 0 | 0 | 0 | 0 | 0.13185 | 0 | 0.4175 | 0 | 0 | 0 | 0 | 0 | 0.31428 | 0 | 0 | 0 | 0 | 0.13638 | 0 | 0 | 0 | 0 | 0 | 0 | 0 | 0 | 0 | 0 | 0 | 0 | 1 | 0 | 0 | 0 | 0 | 0 | 0
Co0.21Cr0.17Cu0.2Fe0.15Ni0.27 | 5 | FCC+BCC | 381.6579 | 773.7397 | 903.0907 | 20.195 | 0 | 0 | 0 | 0 | 0 | 0.21442 | 0.16762 | 0.20268 | 0.1478 | 0 | 0 | 0 | 0 | 0 | 0 | 0 | 0 | 0 | 0 | 0.26748 | 0 | 0 | 0 | 0 | 0 | 0 | 0 | 0 | 0 | 0 | 0 | 0 | 0 | 0 | 0 | 0 | 1 | 0 | 0
Al0.21Cr0.18Fe0.24Mo0.07Ni0.3 | 1 | BCC+IM | 481.9365 | 1499.339 | 2019.392 | 19.994 | 0 | 0.20716 | 0 | 0 | 0 | 0 | 0.18328 | 0 | 0.24292 | 0 | 0 | 0 | 0 | 0 | 0 | 0.071152 | 0 | 0 | 0 | 0.29548 | 0 | 0 | 0 | 0 | 0 | 0 | 0 | 0 | 0 | 0 | 0 | 0 | 1 | 0 | 0 | 0 | 0 | 0 | 0
Al0.09Co0.23Cr0.23Fe0.24Ni0.21 | 3 | FCC | 119.486 | 469.1903 | 714.5775 | 48.7855 | 0 | 0.086171 | 0 | 0 | 0 | 0.23482 | 0.23341 | 0 | 0.23591 | 0 | 0 | 0 | 0 | 0 | 0 | 0 | 0 | 0 | 0 | 0.20969 | 0 | 0 | 0 | 0 | 0 | 0 | 0 | 0 | 0 | 0 | 0 | 0 | 0 | 0 | 1 | 0 | 0 | 0 | 0
Co0.25Cr0.27Fe0.22Ni0.26 | 2 | FCC | 191.1119 | 528.9583 | 751.602 | 34.531 | 0 | 0 | 0 | 0 | 0 | 0.25045 | 0.27438 | 0 | 0.21623 | 0 | 0 | 0 | 0 | 0 | 0 | 0 | 0 | 0 | 0 | 0.25895 | 0 | 0 | 0 | 0 | 0 | 0 | 0 | 0 | 0 | 0 | 0 | 0 | 0 | 1 | 0 | 0 | 0 | 0 | 0
Al0.08Cr0.18Cu0.27Fe0.24Ni0.23 | 3 | FCC | 267.2184 | 552.9488 | 744.271 | 29.5993 | 0 | 0.080909 | 0 | 0 | 0 | 0 | 0.182 | 0.27008 | 0.23618 | 0 | 0 | 0 | 0 | 0 | 0 | 0 | 0 | 0 | 0 | 0.23083 | 0 | 0 | 0 | 0 | 0 | 0 | 0 | 0 | 0 | 0 | 0 | 0 | 0 | 0 | 1 | 0 | 0 | 0 | 0
Co0.31Cr0.21Fe0.22Mn0.03Ni0.23 | 6 | FCC | 249.8426 | 449.0665 | 868.8497 | 30.0164 | 0 | 0 | 0 | 0 | 0 | 0.31034 | 0.2081 | 0 | 0.22355 | 0 | 0 | 0 | 0 | 0 | 0.029952 | 0 | 0 | 0 | 0 | 0.22807 | 0 | 0 | 0 | 0 | 0 | 0 | 0 | 0 | 0 | 0 | 0 | 0 | 0 | 0 | 0 | 0 | 0 | 1 | 0
Al0.08Co0.23Cr0.19Fe0.21Mo0.06Ni0.23 | 1 | FCC+IM | 288.766 | 459.045 | 774.6183 | 27.4641 | 0 | 0.083132 | 0 | 0 | 0 | 0.22583 | 0.19495 | 0 | 0.20721 | 0 | 0 | 0 | 0 | 0 | 0 | 0.063712 | 0 | 0 | 0 | 0.22517 | 0 | 0 | 0 | 0 | 0 | 0 | 0 | 0 | 0 | 0 | 0 | 0 | 1 | 0 | 0 | 0 | 0 | 0 | 0
Al0.04Mo0.31Nb0.24Ta0.14Ti0.11V0.09W0.08 | 1 | BCC | 516.1225 | 1399.6192 | 1592.056 | 11.525 | 0 | 0.035291 | 0 | 0 | 0 | 0 | 0 | 0 | 0 | 0 | 0 | 0 | 0 | 0 | 0 | 0.30988 | 0 | 0.24033 | 0 | 0 | 0 | 0 | 0 | 0 | 0 | 0.14141 | 0.10623 | 0.091814 | 0.075048 | 0 | 0 | 0 | 1 | 0 | 0 | 0 | 0 | 0 | 0
Al0.09Co0.23Cr0.23Fe0.24Ni0.21 | 3 | FCC | 119.486 | 469.1903 | 714.5775 | 48.7855 | 0 | 0.086171 | 0 | 0 | 0 | 0.23482 | 0.23341 | 0 | 0.23591 | 0 | 0 | 0 | 0 | 0 | 0 | 0 | 0 | 0 | 0 | 0.20969 | 0 | 0 | 0 | 0 | 0 | 0 | 0 | 0 | 0 | 0 | 0 | 0 | 0 | 0 | 1 | 0 | 0 | 0 | 0
Al0.09Co0.23Cr0.23Fe0.24Ni0.21 | 3 | FCC | 119.486 | 469.1903 | 714.5775 | 48.7855 | 0 | 0.086171 | 0 | 0 | 0 | 0.23482 | 0.23341 | 0 | 0.23591 | 0 | 0 | 0 | 0 | 0 | 0 | 0 | 0 | 0 | 0 | 0.20969 | 0 | 0 | 0 | 0 | 0 | 0 | 0 | 0 | 0 | 0 | 0 | 0 | 0 | 0 | 1 | 0 | 0 | 0 | 0
Al0.06Co0.21Cr0.2Fe0.21Mo0.03Nb0.03Ni0.21Ti0.04 | 1 | FCC+BCC+IM | 417.1032 | 948.7814 | 1410.881 | 19.241 | 0 | 0.061269 | 0 | 0 | 0 | 0.21297 | 0.19981 | 0 | 0.2093 | 0 | 0 | 0 | 0 | 0 | 0 | 0.032769 | 0 | 0.029649 | 0 | 0.21094 | 0 | 0 | 0 | 0 | 0 | 0 | 0.043294 | 0 | 0 | 0 | 0 | 0 | 1 | 0 | 0 | 0 | 0 | 0 | 0
Co0.24Cr0.25Cu0.27Fe0.23 | 1 | FCC | 186.5135 | 409.6553 | 826.3651 | 28.8454 | 0 | 0 | 0 | 0 | 0 | 0.24226 | 0.25043 | 0.27304 | 0.22946 | 0 | 0 | 0 | 0 | 0 | 0 | 0 | 0 | 0 | 0 | 0 | 0 | 0 | 0 | 0 | 0 | 0 | 0 | 0 | 0 | 0 | 0 | 0 | 1 | 0 | 0 | 0 | 0 | 0 | 0
Co0.23Fe0.21Mo0.11Ni0.22V0.22 | 1 | FCC+IM | 527.8987 | 726.505 | 842.6998 | 18.235 | 0 | 0 | 0 | 0 | 0 | 0.23397 | 0 | 0 | 0.20852 | 0 | 0 | 0 | 0 | 0 | 0 | 0.1126 | 0 | 0 | 0 | 0.22333 | 0 | 0 | 0 | 0 | 0 | 0 | 0 | 0.22159 | 0 | 0 | 0 | 0 | 1 | 0 | 0 | 0 | 0 | 0 | 0
Mo0.25Nb0.21Ta0.1Ti0.11V0.22W0.1 | 1 | BCC | 521.9896 | 1503.4012 | 1799.964 | 12.9268 | 0 | 0 | 0 | 0 | 0 | 0 | 0 | 0 | 0 | 0 | 0 | 0 | 0 | 0 | 0 | 0.24778 | 0 | 0.21409 | 0 | 0 | 0 | 0 | 0 | 0 | 0 | 0.10344 | 0.10565 | 0.22492 | 0.10412 | 0 | 0 | 0 | 1 | 0 | 0 | 0 | 0 | 0 | 0
Co0.26Cr0.3Fe0.16Ni0.28 | 2 | FCC | 272.3362 | 643.9284 | 948.0953 | 32.0638 | 0 | 0 | 0 | 0 | 0 | 0.262 | 0.29587 | 0 | 0.16401 | 0 | 0 | 0 | 0 | 0 | 0 | 0 | 0 | 0 | 0 | 0.27812 | 0 | 0 | 0 | 0 | 0 | 0 | 0 | 0 | 0 | 0 | 0 | 0 | 0 | 1 | 0 | 0 | 0 | 0 | 0
Mo0.25Nb0.28Ti0.16W0.31 | 1 | BCC | 495.0134 | 1388.83 | 1703.473 | 13.5954 | 0 | 0 | 0 | 0 | 0 | 0 | 0 | 0 | 0 | 0 | 0 | 0 | 0 | 0 | 0 | 0.25086 | 0 | 0.28135 | 0 | 0 | 0 | 0 | 0 | 0 | 0 | 0 | 0.159 | 0 | 0.30601 | 0 | 0 | 0 | 1 | 0 | 0 | 0 | 0 | 0 | 0
Al0.09Co0.23Cr0.23Fe0.24Ni0.21 | 3 | FCC | 119.486 | 469.1903 | 714.5775 | 48.7855 | 0 | 0.086171 | 0 | 0 | 0 | 0.23482 | 0.23341 | 0 | 0.23591 | 0 | 0 | 0 | 0 | 0 | 0 | 0 | 0 | 0 | 0 | 0.20969 | 0 | 0 | 0 | 0 | 0 | 0 | 0 | 0 | 0 | 0 | 0 | 0 | 0 | 0 | 1 | 0 | 0 | 0 | 0
Al0.18Co0.21Cr0.19Fe0.18Ni0.23 | 4 | FCC+BCC | 489.6969 | 1374.4297 | 1424.44 | 15.3611 | 0 | 0.18019 | 0 | 0 | 0 | 0.21449 | 0.19154 | 0 | 0.18148 | 0 | 0 | 0 | 0 | 0 | 0 | 0 | 0 | 0 | 0 | 0.2323 | 0 | 0 | 0 | 0 | 0 | 0 | 0 | 0 | 0 | 0 | 0 | 0 | 0 | 0 | 0 | 1 | 0 | 0 | 0
Al0.05Co0.21Cr0.2Fe0.21Mo0.04Nb0.04Ni0.21Ti0.05 | 1 | FCC+IM | 424.0918 | 957.2059 | 1446.4253 | 17.1961 | 0 | 0.050174 | 0 | 0 | 0 | 0.20953 | 0.19823 | 0 | 0.20912 | 0 | 0 | 0 | 0 | 0 | 0 | 0.038782 | 0 | 0.040721 | 0 | 0.20703 | 0 | 0 | 0 | 0 | 0 | 0 | 0.046402 | 0 | 0 | 0 | 0 | 0 | 1 | 0 | 0 | 0 | 0 | 0 | 0
Co0.2Fe0.18Mo0.15Ni0.24V0.19Zr0.03 | 1 | FCC+IM | 587.824 | 794.261 | 1007.7374 | 18.4007 | 0 | 0 | 0 | 0 | 0 | 0.20429 | 0 | 0 | 0.18258 | 0 | 0 | 0 | 0 | 0 | 0 | 0.14955 | 0 | 0 | 0 | 0.24218 | 0 | 0 | 0 | 0 | 0 | 0 | 0 | 0.19135 | 0 | 0 | 0 | 0.030046 | 1 | 0 | 0 | 0 | 0 | 0 | 0
Mo0.29Nb0.16Ti0.27Zr0.28 | 1 | BCC | 448.1446 | 1564.81 | 2413.186 | 25.034 | 0 | 0 | 0 | 0 | 0 | 0 | 0 | 0 | 0 | 0 | 0 | 0 | 0 | 0 | 0 | 0.29226 | 0 | 0.15675 | 0 | 0 | 0 | 0 | 0 | 0 | 0 | 0 | 0.27305 | 0 | 0 | 0 | 0 | 0.27695 | 1 | 0 | 0 | 0 | 0 | 0 | 0
Co0.06Cr0.12Fe0.35Ni0.47 | 6 | FCC | 323.217 | 302.4538 | 665.0258 | 50.629 | 0 | 0 | 0 | 0 | 0 | 0.064523 | 0.1196 | 0 | 0.34682 | 0 | 0 | 0 | 0 | 0 | 0 | 0 | 0 | 0 | 0 | 0.46906 | 0 | 0 | 0 | 0 | 0 | 0 | 0 | 0 | 0 | 0 | 0 | 0 | 0 | 0 | 0 | 0 | 0 | 1 | 0
Co0.2Cu0.2Fe0.19Mn0.16Ni0.21Sn0.03 | 1 | FCC+IM | 314.8115 | 389.6108 | 520.2391 | 21.1954 | 0 | 0 | 0 | 0 | 0 | 0.20483 | 0 | 0.20368 | 0.19025 | 0 | 0 | 0 | 0 | 0 | 0.16243 | 0 | 0 | 0 | 0 | 0.21006 | 0 | 0 | 0 | 0 | 0.028755 | 0 | 0 | 0 | 0 | 0 | 0 | 0 | 1 | 0 | 0 | 0 | 0 | 0 | 0
Al0.08Cr0.23Fe0.26Mn0.22Ni0.21 | 1 | FCC+BCC | 298.2633 | 426.4565 | 757.598 | 27.6747 | 0 | 0.083959 | 0 | 0 | 0 | 0 | 0.22754 | 0 | 0.25634 | 0 | 0 | 0 | 0 | 0 | 0.22129 | 0 | 0 | 0 | 0 | 0.21087 | 0 | 0 | 0 | 0 | 0 | 0 | 0 | 0 | 0 | 0 | 0 | 0 | 1 | 0 | 0 | 0 | 0 | 0 | 0
Al0.02Co0.18Cr0.14Cu0.09Fe0.18Mo0.14Ni0.17Ti0.08 | 1 | FCC | 481.9184 | 1621.5852 | 1772.8605 | 12.7913 | 0 | 0.022916 | 0 | 0 | 0 | 0.18438 | 0.1401 | 0.087058 | 0.17656 | 0 | 0 | 0 | 0 | 0 | 0 | 0.13595 | 0 | 0 | 0 | 0.1717 | 0 | 0 | 0 | 0 | 0 | 0 | 0.081338 | 0 | 0 | 0 | 0 | 0 | 1 | 0 | 0 | 0 | 0 | 0 | 0
Al0.09Co0.23Cr0.23Fe0.24Ni0.21 | 3 | FCC | 119.486 | 469.1903 | 714.5775 | 48.7855 | 0 | 0.086171 | 0 | 0 | 0 | 0.23482 | 0.23341 | 0 | 0.23591 | 0 | 0 | 0 | 0 | 0 | 0 | 0 | 0 | 0 | 0 | 0.20969 | 0 | 0 | 0 | 0 | 0 | 0 | 0 | 0 | 0 | 0 | 0 | 0 | 0 | 0 | 1 | 0 | 0 | 0 | 0
Hf0.14Nb0.3Ta0.2Ti0.14W0.05Zr0.18 | 3 | BCC | 466.828 | 1229.55 | 1363.6098 | 20.4688 | 0 | 0 | 0 | 0 | 0 | 0 | 0 | 0 | 0 | 0 | 0 | 0.13616 | 0 | 0 | 0 | 0 | 0 | 0.2967 | 0 | 0 | 0 | 0 | 0 | 0 | 0 | 0.19952 | 0.13914 | 0 | 0.047041 | 0 | 0 | 0.17876 | 0 | 0 | 1 | 0 | 0 | 0 | 0
Cr0.3Fe0.34Mn0.06Ni0.3 | 1 | FCC+BCC | 331.6487 | 396.7247 | 705.9862 | 34.3485 | 0 | 0 | 0 | 0 | 0 | 0 | 0.29503 | 0 | 0.3427 | 0 | 0 | 0 | 0 | 0 | 0.055991 | 0 | 0 | 0 | 0 | 0.30426 | 0 | 0 | 0 | 0 | 0 | 0 | 0 | 0 | 0 | 0 | 0 | 0 | 1 | 0 | 0 | 0 | 0 | 0 | 0
Mo0.21Nb0.19Ta0.13Ti0.19V0.03Zr0.26 | 3 | BCC | 547.8211 | 1424.51 | 1859.84 | 18.1245 | 0 | 0 | 0 | 0 | 0 | 0 | 0 | 0 | 0 | 0 | 0 | 0 | 0 | 0 | 0 | 0.21354 | 0 | 0.18565 | 0 | 0 | 0 | 0 | 0 | 0 | 0 | 0.12832 | 0.18665 | 0.026185 | 0 | 0 | 0 | 0.25966 | 0 | 0 | 1 | 0 | 0 | 0 | 0
Al0.15Co0.09Cr0.16Fe0.19Mn0.18Mo0.06Ni0.18 | 1 | FCC+BCC+IM | 479.8537 | 1169.07 | 1434.2103 | 22.1536 | 0 | 0.14687 | 0 | 0 | 0 | 0.088084 | 0.16313 | 0 | 0.18551 | 0 | 0 | 0 | 0 | 0 | 0.17626 | 0.057392 | 0 | 0 | 0 | 0.18274 | 0 | 0 | 0 | 0 | 0 | 0 | 0 | 0 | 0 | 0 | 0 | 0 | 1 | 0 | 0 | 0 | 0 | 0 | 0
Cr0.16Mo0.11Nb0.27Ta0.03Ti0.17W0.01Zr0.25 | 5 | BCC+IM | 546.939 | 1436.122 | 2017.458 | 12.6951 | 0 | 0 | 0 | 0 | 0 | 0 | 0.16309 | 0 | 0 | 0 | 0 | 0 | 0 | 0 | 0 | 0.11082 | 0 | 0.27338 | 0 | 0 | 0 | 0 | 0 | 0 | 0 | 0.026665 | 0.16893 | 0 | 0.0084402 | 0 | 0 | 0.24869 | 0 | 0 | 0 | 0 | 1 | 0 | 0
Cr0.08Fe0.54Mn0.11Ni0.21Ti0.07 | 1 | FCC | 348.492 | 924.7006 | 1305.1389 | 32.2673 | 0 | 0 | 0 | 0 | 0 | 0 | 0.083033 | 0 | 0.53607 | 0 | 0 | 0 | 0 | 0 | 0.10587 | 0 | 0 | 0 | 0 | 0.20677 | 0 | 0 | 0 | 0 | 0 | 0 | 0.068246 | 0 | 0 | 0 | 0 | 0 | 1 | 0 | 0 | 0 | 0 | 0 | 0
Al0.02Co0.2Cr0.18Fe0.2Mn0.21Ni0.2 | 1 | FCC | 180.5282 | 420.6571 | 564.0833 | 45.299 | 0 | 0.02374 | 0 | 0 | 0 | 0.19512 | 0.18225 | 0 | 0.19513 | 0 | 0 | 0 | 0 | 0 | 0.20791 | 0 | 0 | 0 | 0 | 0.19585 | 0 | 0 | 0 | 0 | 0 | 0 | 0 | 0 | 0 | 0 | 0 | 0 | 1 | 0 | 0 | 0 | 0 | 0 | 0
Al0.05Co0.16Cr0.14Cu0.13Fe0.16Mo0.05Ni0.15Ti0.15 | 1 | FCC+IM | 665.012 | 1276.1876 | 1648.014 | 5.7254 | 0 | 0.046421 | 0 | 0 | 0 | 0.16495 | 0.14017 | 0.13487 | 0.16228 | 0 | 0 | 0 | 0 | 0 | 0 | 0.048555 | 0 | 0 | 0 | 0.15378 | 0 | 0 | 0 | 0 | 0 | 0 | 0.14898 | 0 | 0 | 0 | 0 | 0 | 1 | 0 | 0 | 0 | 0 | 0 | 0
Al0.34Co0.17Cr0.21Cu0.14Fe0.15 | 1 | FCC+BCC | 634.116 | 1118.552 | 1624.6096 | 16.2469 | 0 | 0.33644 | 0 | 0 | 0 | 0.16997 | 0.2097 | 0.13675 | 0.14714 | 0 | 0 | 0 | 0 | 0 | 0 | 0 | 0 | 0 | 0 | 0 | 0 | 0 | 0 | 0 | 0 | 0 | 0 | 0 | 0 | 0 | 0 | 0 | 1 | 0 | 0 | 0 | 0 | 0 | 0
Al0.07Cr0.13Nb0.19Ti0.18V0.25Zr0.18 | 3 | BCC+HCP | 655.4116 | 1282.0275 | 1681.93 | 25.6665 | 0 | 0.070935 | 0 | 0 | 0 | 0 | 0.132 | 0 | 0 | 0 | 0 | 0 | 0 | 0 | 0 | 0 | 0 | 0.18617 | 0 | 0 | 0 | 0 | 0 | 0 | 0 | 0 | 0.18328 | 0.24575 | 0 | 0 | 0 | 0.18187 | 0 | 0 | 1 | 0 | 0 | 0 | 0
Co0.24Cr0.26Cu0.28Fe0.23 | 1 | FCC | 192.8985 | 411.5103 | 824.2241 | 30.973 | 0 | 0 | 0 | 0 | 0 | 0.23648 | 0.25686 | 0.27585 | 0.23081 | 0 | 0 | 0 | 0 | 0 | 0 | 0 | 0 | 0 | 0 | 0 | 0 | 0 | 0 | 0 | 0 | 0 | 0 | 0 | 0 | 0 | 0 | 0 | 1 | 0 | 0 | 0 | 0 | 0 | 0
Al0.16Cr0.1Mo0.22Ti0.38V0.14 | 1 | BCC | 506.7728 | 1224.678 | 1438.9445 | 28.4045 | 0 | 0.15658 | 0 | 0 | 0 | 0 | 0.096999 | 0 | 0 | 0 | 0 | 0 | 0 | 0 | 0 | 0.22189 | 0 | 0 | 0 | 0 | 0 | 0 | 0 | 0 | 0 | 0 | 0.38452 | 0.13811 | 0 | 0 | 0 | 0 | 1 | 0 | 0 | 0 | 0 | 0 | 0
Al0.04Cr0.07Nb0.21Ti0.19V0.25Zr0.24 | 1 | BCC | 506.0738 | 1226.66 | 1736.522 | 36.3115 | 0 | 0.042179 | 0 | 0 | 0 | 0 | 0.065235 | 0 | 0 | 0 | 0 | 0 | 0 | 0 | 0 | 0 | 0 | 0.21385 | 0 | 0 | 0 | 0 | 0 | 0 | 0 | 0 | 0.18782 | 0.25305 | 0 | 0 | 0 | 0.23787 | 1 | 0 | 0 | 0 | 0 | 0 | 0
Al0.26Ca0.01Mg0.49Sn0.16Zn0.09 | 1 | FCC+IM | 578.9692 | 563.9865 | 763.695 | 20.2967 | 0 | 0.25957 | 0 | 0 | 0.010828 | 0 | 0 | 0 | 0 | 0 | 0 | 0 | 0 | 0.48763 | 0 | 0 | 0 | 0 | 0 | 0 | 0 | 0 | 0 | 0 | 0.15571 | 0 | 0 | 0 | 0 | 0 | 0.08626 | 0 | 1 | 0 | 0 | 0 | 0 | 0 | 0
Al0.11Co0.22Cr0.2Fe0.2Nb0.02Ni0.22Ti0.04 | 1 | FCC+BCC | 402.6294 | 1025.576 | 1452.0368 | 25.7751 | 0 | 0.10689 | 0 | 0 | 0 | 0.21591 | 0.20168 | 0 | 0.20144 | 0 | 0 | 0 | 0 | 0 | 0 | 0 | 0 | 0.016046 | 0 | 0.21655 | 0 | 0 | 0 | 0 | 0 | 0 | 0.041485 | 0 | 0 | 0 | 0 | 0 | 1 | 0 | 0 | 0 | 0 | 0 | 0
Al0.06Co0.22Cr0.2Fe0.21Mo0.04Nb0.03Ni0.21Ti0.03 | 1 | FCC+BCC+IM | 397.9233 | 885.1809 | 1169.6695 | 17.581 | 0 | 0.057158 | 0 | 0 | 0 | 0.21562 | 0.20187 | 0 | 0.21228 | 0 | 0 | 0 | 0 | 0 | 0 | 0.040731 | 0 | 0.025222 | 0 | 0.21378 | 0 | 0 | 0 | 0 | 0 | 0 | 0.033345 | 0 | 0 | 0 | 0 | 0 | 1 | 0 | 0 | 0 | 0 | 0 | 0
Al0.09Co0.23Cr0.23Fe0.24Ni0.21 | 3 | FCC | 119.486 | 469.1903 | 714.5775 | 48.7855 | 0 | 0.086171 | 0 | 0 | 0 | 0.23482 | 0.23341 | 0 | 0.23591 | 0 | 0 | 0 | 0 | 0 | 0 | 0 | 0 | 0 | 0 | 0.20969 | 0 | 0 | 0 | 0 | 0 | 0 | 0 | 0 | 0 | 0 | 0 | 0 | 0 | 0 | 1 | 0 | 0 | 0 | 0
Co0.22Cr0.13Cu0.21Fe0.15Ni0.29 | 5 | FCC+BCC | 374.1699 | 758.238 | 881.4208 | 19.528 | 0 | 0 | 0 | 0 | 0 | 0.22004 | 0.12954 | 0.21398 | 0.1462 | 0 | 0 | 0 | 0 | 0 | 0 | 0 | 0 | 0 | 0 | 0.29024 | 0 | 0 | 0 | 0 | 0 | 0 | 0 | 0 | 0 | 0 | 0 | 0 | 0 | 0 | 0 | 0 | 1 | 0 | 0
Al0.2Cr0.22Nb0.2Ti0.13V0.26 | 1 | BCC | 633.2725 | 1354.9899 | 1401.4948 | 20.8164 | 0 | 0.20255 | 0 | 0 | 0 | 0 | 0.21946 | 0 | 0 | 0 | 0 | 0 | 0 | 0 | 0 | 0 | 0 | 0.19554 | 0 | 0 | 0 | 0 | 0 | 0 | 0 | 0 | 0.12527 | 0.25718 | 0 | 0 | 0 | 0 | 1 | 0 | 0 | 0 | 0 | 0 | 0
Mo0.38Nb0.19Ti0.32Zr0.11 | 1 | BCC | 439.6944 | 1386.56 | 1934.798 | 26.2846 | 0 | 0 | 0 | 0 | 0 | 0 | 0 | 0 | 0 | 0 | 0 | 0 | 0 | 0 | 0 | 0.38191 | 0 | 0.19317 | 0 | 0 | 0 | 0 | 0 | 0 | 0 | 0 | 0.31834 | 0 | 0 | 0 | 0 | 0.10637 | 1 | 0 | 0 | 0 | 0 | 0 | 0
Co0.21Cr0.19Fe0.2Mn0.21Ni0.19 | 1 | FCC | 172.2057 | 384.2362 | 536.0535 | 48.6197 | 0 | 0 | 0 | 0 | 0 | 0.2101 | 0.18618 | 0 | 0.19837 | 0 | 0 | 0 | 0 | 0 | 0.20868 | 0 | 0 | 0 | 0 | 0.1947 | 0 | 0 | 0 | 0 | 0 | 0 | 0 | 0 | 0 | 0 | 0 | 0 | 1 | 0 | 0 | 0 | 0 | 0 | 0
Al0.22Co0.22Cr0.21Fe0.16Ni0.19 | 1 | BCC | 507.11 | 1479.3283 | 1486.7126 | 25.9714 | 0 | 0.21872 | 0 | 0 | 0 | 0.21846 | 0.21153 | 0 | 0.15885 | 0 | 0 | 0 | 0 | 0 | 0 | 0 | 0 | 0 | 0 | 0.19245 | 0 | 0 | 0 | 0 | 0 | 0 | 0 | 0 | 0 | 0 | 0 | 0 | 1 | 0 | 0 | 0 | 0 | 0 | 0
Co0.25Cr0.28Fe0.2Ni0.26 | 2 | FCC | 196.1149 | 596.4543 | 765.732 | 33.3664 | 0 | 0 | 0 | 0 | 0 | 0.25329 | 0.2805 | 0 | 0.2029 | 0 | 0 | 0 | 0 | 0 | 0 | 0 | 0 | 0 | 0 | 0.26332 | 0 | 0 | 0 | 0 | 0 | 0 | 0 | 0 | 0 | 0 | 0 | 0 | 0 | 1 | 0 | 0 | 0 | 0 | 0
Co0.11Cr0.12Fe0.31Ni0.45 | 6 | FCC | 321.435 | 287.2287 | 659.7007 | 52.038 | 0 | 0 | 0 | 0 | 0 | 0.11282 | 0.1224 | 0 | 0.31158 | 0 | 0 | 0 | 0 | 0 | 0 | 0 | 0 | 0 | 0 | 0.45319 | 0 | 0 | 0 | 0 | 0 | 0 | 0 | 0 | 0 | 0 | 0 | 0 | 0 | 0 | 0 | 0 | 0 | 1 | 0
Cr0.2Fe0.21Mn0.02Ni0.38V0.13W0.06 | 1 |  | 525.5977 | 513.3761 | 693.0997 | 23.5435 | 0 | 0 | 0 | 0 | 0 | 0 | 0.20357 | 0 | 0.20656 | 0 | 0 | 0 | 0 | 0 | 0.015197 | 0 | 0 | 0 | 0 | 0.37905 | 0 | 0 | 0 | 0 | 0 | 0 | 0 | 0.13183 | 0.063791 | 0 | 0 | 0 | 1 | 0 | 0 | 0 | 0 | 0 | 0
Al0.05Co0.21Cr0.2Fe0.21Mo0.05Nb0.03Ni0.21Ti0.04 | 1 | FCC+IM | 431.8336 | 924.2649 | 1326.009 | 15.9553 | 0 | 0.048583 | 0 | 0 | 0 | 0.21193 | 0.19886 | 0 | 0.21109 | 0 | 0 | 0 | 0 | 0 | 0 | 0.046091 | 0 | 0.031814 | 0 | 0.2092 | 0 | 0 | 0 | 0 | 0 | 0 | 0.042428 | 0 | 0 | 0 | 0 | 0 | 1 | 0 | 0 | 0 | 0 | 0 | 0
Al0.07Fe0.36Mn0.37Ni0.2 | 1 | FCC | 272.2347 | 198.91 | 556.99 | 42.8651 | 0 | 0.066563 | 0 | 0 | 0 | 0 | 0 | 0 | 0.36299 | 0 | 0 | 0 | 0 | 0 | 0.37486 | 0 | 0 | 0 | 0 | 0.19559 | 0 | 0 | 0 | 0 | 0 | 0 | 0 | 0 | 0 | 0 | 0 | 0 | 1 | 0 | 0 | 0 | 0 | 0 | 0
Al0.01Co0.22Fe0.12Mo0.13Ni0.16V0.36 | 1 |  | 640.7417 | 810.241 | 1255.9265 | 19.9958 | 0 | 0.0094052 | 0 | 0 | 0 | 0.22044 | 0 | 0 | 0.12045 | 0 | 0 | 0 | 0 | 0 | 0 | 0.13275 | 0 | 0 | 0 | 0.15591 | 0 | 0 | 0 | 0 | 0 | 0 | 0 | 0.36104 | 0 | 0 | 0 | 0 | 1 | 0 | 0 | 0 | 0 | 0 | 0
Al0.13Mo0.07Nb0.26Ta0.12Ti0.2W0.23 | 1 | BCC | 500.366 | 1235.5093 | 1553.386 | 10.6522 | 0 | 0.12871 | 0 | 0 | 0 | 0 | 0 | 0 | 0 | 0 | 0 | 0 | 0 | 0 | 0 | 0.069702 | 0 | 0.25712 | 0 | 0 | 0 | 0 | 0 | 0 | 0 | 0.11988 | 0.19942 | 0 | 0.22517 | 0 | 0 | 0 | 1 | 0 | 0 | 0 | 0 | 0 | 0
Co0.19Cr0.17Fe0.19Mn0.24Ni0.19V0.01 | 1 | FCC | 189.8846 | 481.4248 | 579.3452 | 45.8475 | 0 | 0 | 0 | 0 | 0 | 0.19102 | 0.17278 | 0 | 0.19415 | 0 | 0 | 0 | 0 | 0 | 0.24211 | 0 | 0 | 0 | 0 | 0.1888 | 0 | 0 | 0 | 0 | 0 | 0 | 0 | 0.01113 | 0 | 0 | 0 | 0 | 1 | 0 | 0 | 0 | 0 | 0 | 0
Al0.01Co0.17Cr0.15Cu0.15Fe0.16Mn0.03Ni0.15V0.18 | 1 | FCC | 576.5868 | 967.1533 | 1056.1044 | 9.7256 | 0 | 0.014047 | 0 | 0 | 0 | 0.16956 | 0.14632 | 0.14925 | 0.15983 | 0 | 0 | 0 | 0 | 0 | 0.028859 | 0 | 0 | 0 | 0 | 0.15267 | 0 | 0 | 0 | 0 | 0 | 0 | 0 | 0.17947 | 0 | 0 | 0 | 0 | 1 | 0 | 0 | 0 | 0 | 0 | 0
Co0.29Cr0.14Fe0.19Mo0.02Ni0.36 | 5 | FCC | 318.4649 | 736.9464 | 1044.4439 | 19.7839 | 0 | 0 | 0 | 0 | 0 | 0.29119 | 0.14119 | 0 | 0.18559 | 0 | 0 | 0 | 0 | 0 | 0 | 0.020714 | 0 | 0 | 0 | 0.36131 | 0 | 0 | 0 | 0 | 0 | 0 | 0 | 0 | 0 | 0 | 0 | 0 | 0 | 0 | 0 | 0 | 1 | 0 | 0
Al0.12Nb0.22Ti0.48V0.07Zr0.11 | 1 | BCC | 366.227 | 1167.315 | 1448.6425 | 36.6898 | 0 | 0.11896 | 0 | 0 | 0 | 0 | 0 | 0 | 0 | 0 | 0 | 0 | 0 | 0 | 0 | 0 | 0 | 0.22174 | 0 | 0 | 0 | 0 | 0 | 0 | 0 | 0 | 0.47577 | 0.070039 | 0 | 0 | 0 | 0.11349 | 1 | 0 | 0 | 0 | 0 | 0 | 0
Mo0.24Nb0.28Ti0.17W0.31 | 1 | BCC | 496.7795 | 1390.55 | 1695.129 | 13.5999 | 0 | 0 | 0 | 0 | 0 | 0 | 0 | 0 | 0 | 0 | 0 | 0 | 0 | 0 | 0 | 0.23704 | 0 | 0.28483 | 0 | 0 | 0 | 0 | 0 | 0 | 0 | 0 | 0.16712 | 0 | 0.31101 | 0 | 0 | 0 | 1 | 0 | 0 | 0 | 0 | 0 | 0
Al0.02Co0.21Cr0.18Fe0.19Mn0.2Ni0.2 | 1 | FCC | 178.2814 | 324.0514 | 580.0267 | 44.7955 | 0 | 0.021682 | 0 | 0 | 0 | 0.20957 | 0.18235 | 0 | 0.19026 | 0 | 0 | 0 | 0 | 0 | 0.19946 | 0 | 0 | 0 | 0 | 0.19668 | 0 | 0 | 0 | 0 | 0 | 0 | 0 | 0 | 0 | 0 | 0 | 0 | 1 | 0 | 0 | 0 | 0 | 0 | 0
Co0.2Cr0.18Cu0.2Fe0.2Ni0.19Ti0.01V0.02 | 1 | FCC+IM | 277.0525 | 461.9375 | 778.0639 | 40.916 | 0 | 0 | 0 | 0 | 0 | 0.20077 | 0.18165 | 0.19733 | 0.19649 | 0 | 0 | 0 | 0 | 0 | 0 | 0 | 0 | 0 | 0 | 0.18991 | 0 | 0 | 0 | 0 | 0 | 0 | 0.011632 | 0.022222 | 0 | 0 | 0 | 0 | 1 | 0 | 0 | 0 | 0 | 0 | 0
Mo0.2Nb0.21Ti0.3Zr0.29 | 1 | BCC | 416.8781 | 1500.05 | 2283.59 | 21.8792 | 0 | 0 | 0 | 0 | 0 | 0 | 0 | 0 | 0 | 0 | 0 | 0 | 0 | 0 | 0 | 0.20319 | 0 | 0.21071 | 0 | 0 | 0 | 0 | 0 | 0 | 0 | 0 | 0.29909 | 0 | 0 | 0 | 0 | 0.28701 | 1 | 0 | 0 | 0 | 0 | 0 | 0
Al0.09Co0.23Cr0.23Fe0.24Ni0.21 | 3 | FCC | 119.486 | 469.1903 | 714.5775 | 48.7855 | 0 | 0.086171 | 0 | 0 | 0 | 0.23482 | 0.23341 | 0 | 0.23591 | 0 | 0 | 0 | 0 | 0 | 0 | 0 | 0 | 0 | 0 | 0.20969 | 0 | 0 | 0 | 0 | 0 | 0 | 0 | 0 | 0 | 0 | 0 | 0 | 0 | 0 | 1 | 0 | 0 | 0 | 0
Fe0.58Mn0.29Ni0.13 | 3 | FCC | 383.122 | 351.9142 | 651.9607 | 54.699 | 0 | 0 | 0 | 0 | 0 | 0 | 0 | 0 | 0.58166 | 0 | 0 | 0 | 0 | 0 | 0.29097 | 0 | 0 | 0 | 0 | 0.12737 | 0 | 0 | 0 | 0 | 0 | 0 | 0 | 0 | 0 | 0 | 0 | 0 | 0 | 0 | 1 | 0 | 0 | 0 | 0
Al0.03Co0.22Cr0.2Fe0.22Mo0.1Ni0.22Ti0.01 | 1 | FCC+IM | 301.428 | 492.4868 | 1060.5842 | 25.0033 | 0 | 0.033225 | 0 | 0 | 0 | 0.22283 | 0.19572 | 0 | 0.21841 | 0 | 0 | 0 | 0 | 0 | 0 | 0.10474 | 0 | 0 | 0 | 0.21838 | 0 | 0 | 0 | 0 | 0 | 0 | 0.006693 | 0 | 0 | 0 | 0 | 0 | 1 | 0 | 0 | 0 | 0 | 0 | 0
Al0.09Co0.23Cr0.23Fe0.24Ni0.21 | 3 | FCC | 119.486 | 469.1903 | 714.5775 | 48.7855 | 0 | 0.086171 | 0 | 0 | 0 | 0.23482 | 0.23341 | 0 | 0.23591 | 0 | 0 | 0 | 0 | 0 | 0 | 0 | 0 | 0 | 0 | 0.20969 | 0 | 0 | 0 | 0 | 0 | 0 | 0 | 0 | 0 | 0 | 0 | 0 | 0 | 0 | 1 | 0 | 0 | 0 | 0
Al0.09Co0.23Cr0.23Fe0.24Ni0.21 | 3 | FCC | 119.486 | 469.1903 | 714.5775 | 48.7855 | 0 | 0.086171 | 0 | 0 | 0 | 0.23482 | 0.23341 | 0 | 0.23591 | 0 | 0 | 0 | 0 | 0 | 0 | 0 | 0 | 0 | 0 | 0.20969 | 0 | 0 | 0 | 0 | 0 | 0 | 0 | 0 | 0 | 0 | 0 | 0 | 0 | 0 | 1 | 0 | 0 | 0 | 0
Al0.02Co0.26Cu0.26Fe0.25Ni0.21 | 1 | FCC | 216.2936 | 306.7474 | 492.706 | 24.1696 | 0 | 0.023566 | 0 | 0 | 0 | 0.2552 | 0 | 0.2579 | 0.24963 | 0 | 0 | 0 | 0 | 0 | 0 | 0 | 0 | 0 | 0 | 0.2137 | 0 | 0 | 0 | 0 | 0 | 0 | 0 | 0 | 0 | 0 | 0 | 0 | 1 | 0 | 0 | 0 | 0 | 0 | 0
Al0.26Co0.08Cr0.25Cu0.05Nb0.1Ti0.09V0.17 | 1 |  | 721.44 | 1471.2685 | 1930.0919 | 9.7563 | 0 | 0.25592 | 0 | 0 | 0 | 0.081657 | 0.25172 | 0.045963 | 0 | 0 | 0 | 0 | 0 | 0 | 0 | 0 | 0 | 0.1034 | 0 | 0 | 0 | 0 | 0 | 0 | 0 | 0 | 0.091668 | 0.16968 | 0 | 0 | 0 | 0 | 1 | 0 | 0 | 0 | 0 | 0 | 0
Al0.1Cr0.11Nb0.18Ti0.21V0.19Zr0.2 | 1 | BCC | 589.169 | 1275.5525 | 1792.6213 | 14.5965 | 0 | 0.10139 | 0 | 0 | 0 | 0 | 0.10832 | 0 | 0 | 0 | 0 | 0 | 0 | 0 | 0 | 0 | 0 | 0.18426 | 0 | 0 | 0 | 0 | 0 | 0 | 0 | 0 | 0.2122 | 0.19406 | 0 | 0 | 0 | 0.19978 | 1 | 0 | 0 | 0 | 0 | 0 | 0
Hf0.14Mo0.11Nb0.21Ta0.12Ti0.21Zr0.21 | 1 | BCC+IM | 543.1851 | 1450.705 | 1844.0717 | 26.608 | 0 | 0 | 0 | 0 | 0 | 0 | 0 | 0 | 0 | 0 | 0 | 0.14344 | 0 | 0 | 0 | 0.10623 | 0 | 0.20805 | 0 | 0 | 0 | 0 | 0 | 0 | 0 | 0.11851 | 0.21116 | 0 | 0 | 0 | 0 | 0.21261 | 1 | 0 | 0 | 0 | 0 | 0 | 0
Mo0.22Nb0.17Ti0.27V0.16Zr0.18 | 1 | BCC | 450.0003 | 1579.2 | 3053.632 | 24.5433 | 0 | 0 | 0 | 0 | 0 | 0 | 0 | 0 | 0 | 0 | 0 | 0 | 0 | 0 | 0 | 0.2165 | 0 | 0.17159 | 0 | 0 | 0 | 0 | 0 | 0 | 0 | 0 | 0.26805 | 0.16115 | 0 | 0 | 0 | 0.18271 | 1 | 0 | 0 | 0 | 0 | 0 | 0
Al0.09Co0.14Cr0.16Cu0.11Fe0.11Nb0.06Ni0.14Ti0.14V0.05 | 1 | BCC | 649.787 | 1453.016 | 1683.988 | 9.7238 | 0 | 0.093349 | 0 | 0 | 0 | 0.14159 | 0.15854 | 0.10724 | 0.11034 | 0 | 0 | 0 | 0 | 0 | 0 | 0 | 0 | 0.058504 | 0 | 0.14212 | 0 | 0 | 0 | 0 | 0 | 0 | 0.14286 | 0.045455 | 0 | 0 | 0 | 0 | 1 | 0 | 0 | 0 | 0 | 0 | 0
Al0.1Hf0.18Nb0.13Ta0.23Ti0.19Zr0.18 | 1 | BCC | 413.112 | 1255.535 | 1623.1283 | 35.2333 | 0 | 0.099537 | 0 | 0 | 0 | 0 | 0 | 0 | 0 | 0 | 0 | 0.18395 | 0 | 0 | 0 | 0 | 0 | 0.12641 | 0 | 0 | 0 | 0 | 0 | 0 | 0 | 0.22803 | 0.18579 | 0 | 0 | 0 | 0 | 0.17629 | 1 | 0 | 0 | 0 | 0 | 0 | 0
Al0.01Cr0.1Hf0.06Mo0.12Nb0.23Ta0.09Ti0.16W0.02Zr0.21 | 5 | BCC+IM | 556.3787 | 1476.802 | 1983.518 | 16.192 | 0 | 0.011893 | 0 | 0 | 0 | 0 | 0.097888 | 0 | 0 | 0 | 0 | 0.056008 | 0 | 0 | 0 | 0.12265 | 0 | 0.23209 | 0 | 0 | 0 | 0 | 0 | 0 | 0 | 0.089713 | 0.15763 | 0 | 0.023509 | 0 | 0 | 0.20861 | 0 | 0 | 0 | 0 | 1 | 0 | 0
Al1.0 | 5 | IM | 724.9329 | 557.5727 | 987.5894 | 13.1532 | 0 | 1 | 0 | 0 | 0 | 0 | 0 | 0 | 0 | 0 | 0 | 0 | 0 | 0 | 0 | 0 | 0 | 0 | 0 | 0 | 0 | 0 | 0 | 0 | 0 | 0 | 0 | 0 | 0 | 0 | 0 | 0 | 0 | 0 | 0 | 0 | 1 | 0 | 0
Co0.21Cr0.18Fe0.2Mn0.21Ni0.19V0.01 | 1 | FCC | 172.7402 | 387.0941 | 536.4795 | 47.9657 | 0 | 0 | 0 | 0 | 0 | 0.20755 | 0.18451 | 0 | 0.19896 | 0 | 0 | 0 | 0 | 0 | 0.20927 | 0 | 0 | 0 | 0 | 0.19113 | 0 | 0 | 0 | 0 | 0 | 0 | 0 | 0.0085948 | 0 | 0 | 0 | 0 | 1 | 0 | 0 | 0 | 0 | 0 | 0
Al0.09Co0.23Cr0.23Fe0.24Ni0.21 | 3 | FCC | 119.486 | 469.1903 | 714.5775 | 48.7855 | 0 | 0.086171 | 0 | 0 | 0 | 0.23482 | 0.23341 | 0 | 0.23591 | 0 | 0 | 0 | 0 | 0 | 0 | 0 | 0 | 0 | 0 | 0.20969 | 0 | 0 | 0 | 0 | 0 | 0 | 0 | 0 | 0 | 0 | 0 | 0 | 0 | 0 | 1 | 0 | 0 | 0 | 0
Al0.03Co0.22Cr0.2Fe0.22Mo0.11Ni0.22Ti0.01 | 1 | FCC+IM | 287.8526 | 481.5398 | 981.1257 | 25.2153 | 0 | 0.032617 | 0 | 0 | 0 | 0.22285 | 0.19518 | 0 | 0.21828 | 0 | 0 | 0 | 0 | 0 | 0 | 0.10688 | 0 | 0 | 0 | 0.21829 | 0 | 0 | 0 | 0 | 0 | 0 | 0.0058994 | 0 | 0 | 0 | 0 | 0 | 1 | 0 | 0 | 0 | 0 | 0 | 0
Al0.13Co0.21Cr0.2Fe0.19Nb0.02Ni0.22Ti0.03 | 1 | FCC+BCC | 401.2039 | 1098.0825 | 1701.6038 | 25.5584 | 0 | 0.12506 | 0 | 0 | 0 | 0.21335 | 0.20091 | 0 | 0.19485 | 0 | 0 | 0 | 0 | 0 | 0 | 0 | 0 | 0.017352 | 0 | 0.21598 | 0 | 0 | 0 | 0 | 0 | 0 | 0.032497 | 0 | 0 | 0 | 0 | 0 | 1 | 0 | 0 | 0 | 0 | 0 | 0
Al0.25Nb0.22Ti0.35V0.17Zr0.01 | 3 | BCC | 395.9295 | 1052.92 | 1091.2065 | 26.7238 | 0 | 0.24752 | 0 | 0 | 0 | 0 | 0 | 0 | 0 | 0 | 0 | 0 | 0 | 0 | 0 | 0 | 0 | 0.21929 | 0 | 0 | 0 | 0 | 0 | 0 | 0 | 0 | 0.35196 | 0.17197 | 0 | 0 | 0 | 0.0090419 | 0 | 0 | 1 | 0 | 0 | 0 | 0
Mo0.23Nb0.26Ta0.18V0.12W0.21 | 4 | BCC | 578.6289 | 1878.07 | 2604.645 | 13.0772 | 0 | 0 | 0 | 0 | 0 | 0 | 0 | 0 | 0 | 0 | 0 | 0 | 0 | 0 | 0 | 0.23421 | 0 | 0.25737 | 0 | 0 | 0 | 0 | 0 | 0 | 0 | 0.17804 | 0 | 0.12449 | 0.20589 | 0 | 0 | 0 | 0 | 0 | 0 | 1 | 0 | 0 | 0
Al0.09Co0.23Cr0.19Fe0.27Mn0.06Ni0.17 | 1 | FCC+BCC | 462.5395 | 438.1208 | 883.7075 | 31.9704 | 0 | 0.086223 | 0 | 0 | 0 | 0.22706 | 0.1855 | 0 | 0.27301 | 0 | 0 | 0 | 0 | 0 | 0.061427 | 0 | 0 | 0 | 0 | 0.16677 | 0 | 0 | 0 | 0 | 0 | 0 | 0 | 0 | 0 | 0 | 0 | 0 | 1 | 0 | 0 | 0 | 0 | 0 | 0
Mo0.4Nb0.2Ti0.15V0.25 | 1 | BCC | 519.5856 | 1501.65 | 1909.12 | 19.707 | 0 | 0 | 0 | 0 | 0 | 0 | 0 | 0 | 0 | 0 | 0 | 0 | 0 | 0 | 0 | 0.3978 | 0 | 0.20327 | 0 | 0 | 0 | 0 | 0 | 0 | 0 | 0 | 0.1524 | 0.24648 | 0 | 0 | 0 | 0 | 1 | 0 | 0 | 0 | 0 | 0 | 0
Hf0.21Mo0.08Nb0.19Si0.14Ti0.26V0.12 | 1 | BCC+IM | 407.211 | 702.81 | 1237.9833 | 36.6513 | 0 | 0 | 0 | 0 | 0 | 0 | 0 | 0 | 0 | 0 | 0 | 0.21283 | 0 | 0 | 0 | 0.083599 | 0 | 0.19036 | 0 | 0 | 0 | 0 | 0 | 0.1362 | 0 | 0 | 0.26001 | 0.11699 | 0 | 0 | 0 | 0 | 1 | 0 | 0 | 0 | 0 | 0 | 0
Al0.18Cr0.25Fe0.29Ni0.28 | 1 | FCC+BCC+IM | 436.1053 | 916.622 | 2004.2158 | 18.663 | 0 | 0.1764 | 0 | 0 | 0 | 0 | 0.24775 | 0 | 0.29227 | 0 | 0 | 0 | 0 | 0 | 0 | 0 | 0 | 0 | 0 | 0.28359 | 0 | 0 | 0 | 0 | 0 | 0 | 0 | 0 | 0 | 0 | 0 | 0 | 1 | 0 | 0 | 0 | 0 | 0 | 0
Co0.18Cr0.18Fe0.2Mn0.23Ni0.2V0.02 | 1 | FCC | 214.2187 | 410.9909 | 657.2455 | 42.152 | 0 | 0 | 0 | 0 | 0 | 0.18127 | 0.17506 | 0 | 0.19551 | 0 | 0 | 0 | 0 | 0 | 0.23068 | 0 | 0 | 0 | 0 | 0.19978 | 0 | 0 | 0 | 0 | 0 | 0 | 0 | 0.017705 | 0 | 0 | 0 | 0 | 1 | 0 | 0 | 0 | 0 | 0 | 0
Al0.05Co0.15Cr0.14Cu0.12Fe0.15Mo0.03Nb0.02Ni0.15Ti0.15V0.01Zr0.03 | 1 | FCC+IM | 650.693 | 1288.9892 | 1612.086 | 6.9322 | 0 | 0.049199 | 0 | 0 | 0 | 0.15499 | 0.1364 | 0.12417 | 0.15368 | 0 | 0 | 0 | 0 | 0 | 0 | 0.027065 | 0 | 0.015689 | 0 | 0.14523 | 0 | 0 | 0 | 0 | 0 | 0 | 0.14945 | 0.014576 | 0 | 0 | 0 | 0.029545 | 1 | 0 | 0 | 0 | 0 | 0 | 0
Mo0.2Nb0.19Ti0.27V0.1Zr0.24 | 1 | BCC | 443.4682 | 1540.72 | 3350.17 | 21.661 | 0 | 0 | 0 | 0 | 0 | 0 | 0 | 0 | 0 | 0 | 0 | 0 | 0 | 0 | 0 | 0.20441 | 0 | 0.18569 | 0 | 0 | 0 | 0 | 0 | 0 | 0 | 0 | 0.2676 | 0.098356 | 0 | 0 | 0 | 0.24394 | 1 | 0 | 0 | 0 | 0 | 0 | 0
Al0.21Co0.22Cr0.19Fe0.18Ni0.18Ti0.03 | 1 | BCC | 462.5714 | 1373.48 | 1907.267 | 20.2518 | 0 | 0.20647 | 0 | 0 | 0 | 0.21662 | 0.19146 | 0 | 0.17848 | 0 | 0 | 0 | 0 | 0 | 0 | 0 | 0 | 0 | 0 | 0.17906 | 0 | 0 | 0 | 0 | 0 | 0 | 0.027903 | 0 | 0 | 0 | 0 | 0 | 1 | 0 | 0 | 0 | 0 | 0 | 0
Al0.02Co0.26Cu0.27Fe0.26Ni0.19 | 1 | FCC | 215.5582 | 318.7174 | 628.773 | 23.4918 | 0 | 0.015324 | 0 | 0 | 0 | 0.26154 | 0 | 0.27201 | 0.26448 | 0 | 0 | 0 | 0 | 0 | 0 | 0 | 0 | 0 | 0 | 0.18665 | 0 | 0 | 0 | 0 | 0 | 0 | 0 | 0 | 0 | 0 | 0 | 0 | 1 | 0 | 0 | 0 | 0 | 0 | 0
Mo0.26Nb0.28Ta0.03Ti0.15V0.02W0.27 | 1 | BCC | 493.5185 | 1397.56 | 1670.709 | 13.2514 | 0 | 0 | 0 | 0 | 0 | 0 | 0 | 0 | 0 | 0 | 0 | 0 | 0 | 0 | 0 | 0.26048 | 0 | 0.27586 | 0 | 0 | 0 | 0 | 0 | 0 | 0 | 0.028578 | 0.15198 | 0.015913 | 0.26719 | 0 | 0 | 0 | 1 | 0 | 0 | 0 | 0 | 0 | 0
Al0.17Co0.14Cr0.18Cu0.08Fe0.11Nb0.04Ni0.05Ti0.12V0.1 | 1 | BCC | 702.742 | 1568.2687 | 1679.1523 | 8.9807 | 0 | 0.16885 | 0 | 0 | 0 | 0.14001 | 0.18365 | 0.083482 | 0.10701 | 0 | 0 | 0 | 0 | 0 | 0 | 0 | 0 | 0.041813 | 0 | 0.054024 | 0 | 0 | 0 | 0 | 0 | 0 | 0.12285 | 0.098307 | 0 | 0 | 0 | 0 | 1 | 0 | 0 | 0 | 0 | 0 | 0
Al0.48Co0.17Cr0.34Ni0.01 | 1 |  | 838.566 | 1133.8181 | 1841.7208 | 24.7464 | 0 | 0.47836 | 0 | 0 | 0 | 0.16954 | 0.3422 | 0 | 0 | 0 | 0 | 0 | 0 | 0 | 0 | 0 | 0 | 0 | 0 | 0.0099018 | 0 | 0 | 0 | 0 | 0 | 0 | 0 | 0 | 0 | 0 | 0 | 0 | 1 | 0 | 0 | 0 | 0 | 0 | 0
Mo0.14Nb0.17Ta0.22V0.22W0.26 | 5 | BCC | 661.7292 | 1414.24 | 1569.0965 | 8.6314 | 0 | 0 | 0 | 0 | 0 | 0 | 0 | 0 | 0 | 0 | 0 | 0 | 0 | 0 | 0 | 0.13562 | 0 | 0.16883 | 0 | 0 | 0 | 0 | 0 | 0 | 0 | 0.21845 | 0 | 0.22205 | 0.25505 | 0 | 0 | 0 | 0 | 0 | 0 | 0 | 1 | 0 | 0
Mo0.3Nb0.23Ta0.1V0.37 | 4 | BCC | 496.6407 | 1909.59 | 2586.505 | 23.057 | 0 | 0 | 0 | 0 | 0 | 0 | 0 | 0 | 0 | 0 | 0 | 0 | 0 | 0 | 0 | 0.30185 | 0 | 0.2348 | 0 | 0 | 0 | 0 | 0 | 0 | 0 | 0.095924 | 0 | 0.36742 | 0 | 0 | 0 | 0 | 0 | 0 | 0 | 1 | 0 | 0 | 0
Co0.2Cr0.18Fe0.2Mn0.21Ni0.18V0.03 | 1 | FCC | 172.3034 | 499.0807 | 592.5252 | 52.8636 | 0 | 0 | 0 | 0 | 0 | 0.20098 | 0.18115 | 0 | 0.1967 | 0 | 0 | 0 | 0 | 0 | 0.20755 | 0 | 0 | 0 | 0 | 0.18399 | 0 | 0 | 0 | 0 | 0 | 0 | 0 | 0.029631 | 0 | 0 | 0 | 0 | 1 | 0 | 0 | 0 | 0 | 0 | 0
Fe0.58Mn0.3Ni0.12 | 3 | FCC | 378.832 | 347.6167 | 648.6687 | 55.927 | 0 | 0 | 0 | 0 | 0 | 0 | 0 | 0 | 0.58004 | 0 | 0 | 0 | 0 | 0 | 0.29957 | 0 | 0 | 0 | 0 | 0.11664 | 0 | 0 | 0 | 0 | 0 | 0 | 0 | 0 | 0 | 0 | 0 | 0 | 0 | 0 | 1 | 0 | 0 | 0 | 0
Hf0.07Mo0.2Nb0.19Si0.13Ti0.24Zr0.18 | 1 | BCC | 505.4308 | 1606.75 | 1982.908 | 28.0226 | 0 | 0 | 0 | 0 | 0 | 0 | 0 | 0 | 0 | 0 | 0 | 0.068665 | 0 | 0 | 0 | 0.19867 | 0 | 0.18861 | 0 | 0 | 0 | 0 | 0 | 0.12694 | 0 | 0 | 0.23851 | 0 | 0 | 0 | 0 | 0.17861 | 1 | 0 | 0 | 0 | 0 | 0 | 0
Al0.04Co0.22Cr0.2Fe0.22Mo0.07Nb0.01Ni0.22Ti0.02 | 1 | FCC+IM | 389.0377 | 793.903 | 812.8801 | 24.8582 | 0 | 0.043591 | 0 | 0 | 0 | 0.21997 | 0.20246 | 0 | 0.21795 | 0 | 0 | 0 | 0 | 0 | 0 | 0.067169 | 0 | 0.007688 | 0 | 0.21708 | 0 | 0 | 0 | 0 | 0 | 0 | 0.024099 | 0 | 0 | 0 | 0 | 0 | 1 | 0 | 0 | 0 | 0 | 0 | 0
Co0.2Cr0.17Fe0.19Mn0.25Ni0.18V0.01 | 1 | FCC | 205.0299 | 425.9716 | 619.9506 | 46.2295 | 0 | 0 | 0 | 0 | 0 | 0.19801 | 0.17115 | 0 | 0.19318 | 0 | 0 | 0 | 0 | 0 | 0.25029 | 0 | 0 | 0 | 0 | 0.18095 | 0 | 0 | 0 | 0 | 0 | 0 | 0 | 0.0064209 | 0 | 0 | 0 | 0 | 1 | 0 | 0 | 0 | 0 | 0 | 0
Al0.03Nb0.22Ti0.69V0.06 | 1 | BCC | 328.6825 | 1079.73 | 1170.4857 | 34.735 | 0 | 0.027616 | 0 | 0 | 0 | 0 | 0 | 0 | 0 | 0 | 0 | 0 | 0 | 0 | 0 | 0 | 0 | 0.22417 | 0 | 0 | 0 | 0 | 0 | 0 | 0 | 0 | 0.68896 | 0.059256 | 0 | 0 | 0 | 0 | 1 | 0 | 0 | 0 | 0 | 0 | 0
Al0.1B0.03Co0.17Cr0.11Cu0.15Fe0.14Mo0.11Ni0.16Ti0.04 | 1 | FCC+IM | 621.3647 | 1451.5922 | 1581.1562 | 11.5335 | 0 | 0.095362 | 0.027804 | 0 | 0 | 0.17267 | 0.10581 | 0.14654 | 0.1359 | 0 | 0 | 0 | 0 | 0 | 0 | 0.11275 | 0 | 0 | 0 | 0.16227 | 0 | 0 | 0 | 0 | 0 | 0 | 0.040893 | 0 | 0 | 0 | 0 | 0 | 1 | 0 | 0 | 0 | 0 | 0 | 0
Al0.04Co0.17Cr0.13Cu0.14Fe0.16Mo0.07Ni0.15Ti0.14 | 1 | FCC+IM | 663.883 | 1315.3216 | 1616.518 | 5.9724 | 0 | 0.039438 | 0 | 0 | 0 | 0.16506 | 0.13437 | 0.13818 | 0.16089 | 0 | 0 | 0 | 0 | 0 | 0 | 0.071924 | 0 | 0 | 0 | 0.15296 | 0 | 0 | 0 | 0 | 0 | 0 | 0.13718 | 0 | 0 | 0 | 0 | 0 | 1 | 0 | 0 | 0 | 0 | 0 | 0
Al0.09Co0.23Cr0.23Fe0.24Ni0.21 | 3 | FCC | 119.486 | 469.1903 | 714.5775 | 48.7855 | 0 | 0.086171 | 0 | 0 | 0 | 0.23482 | 0.23341 | 0 | 0.23591 | 0 | 0 | 0 | 0 | 0 | 0 | 0 | 0 | 0 | 0 | 0.20969 | 0 | 0 | 0 | 0 | 0 | 0 | 0 | 0 | 0 | 0 | 0 | 0 | 0 | 0 | 1 | 0 | 0 | 0 | 0
Co0.19Cu0.19Fe0.19Mn0.24Ni0.18Sn0.02 | 1 | FCC+IM | 273.4228 | 438.3262 | 612.758 | 18.5312 | 0 | 0 | 0 | 0 | 0 | 0.19165 | 0 | 0.18886 | 0.18625 | 0 | 0 | 0 | 0 | 0 | 0.23691 | 0 | 0 | 0 | 0 | 0.17572 | 0 | 0 | 0 | 0 | 0.018572 | 0 | 0 | 0 | 0 | 0 | 0 | 0 | 1 | 0 | 0 | 0 | 0 | 0 | 0
Al0.21Co0.17Cr0.08Fe0.11Ni0.44 | 1 | FCC+BCC | 391.9381 | 668.8898 | 1174.7377 | 22.4107 | 0 | 0.20879 | 0 | 0 | 0 | 0.16912 | 0.077965 | 0 | 0.10543 | 0 | 0 | 0 | 0 | 0 | 0 | 0 | 0 | 0 | 0 | 0.4387 | 0 | 0 | 0 | 0 | 0 | 0 | 0 | 0 | 0 | 0 | 0 | 0 | 1 | 0 | 0 | 0 | 0 | 0 | 0
Al0.18Co0.19Cr0.07Fe0.11Mo0.17Ni0.21Ti0.07 | 1 | BCC+IM | 724.1269 | 1535.1302 | 2214.7 | 16.6192 | 0 | 0.17654 | 0 | 0 | 0 | 0.19403 | 0.066147 | 0 | 0.11376 | 0 | 0 | 0 | 0 | 0 | 0 | 0.16956 | 0 | 0 | 0 | 0.20646 | 0 | 0 | 0 | 0 | 0 | 0 | 0.073511 | 0 | 0 | 0 | 0 | 0 | 1 | 0 | 0 | 0 | 0 | 0 | 0
Al0.22Cr0.03Fe0.09Mo0.11Nb0.1Ti0.32V0.14 | 1 | BCC | 504.8152 | 1181.7559 | 1504.6378 | 12.3435 | 0 | 0.21595 | 0 | 0 | 0 | 0 | 0.02768 | 0 | 0.090697 | 0 | 0 | 0 | 0 | 0 | 0 | 0.11245 | 0 | 0.097124 | 0 | 0 | 0 | 0 | 0 | 0 | 0 | 0 | 0.31804 | 0.13805 | 0 | 0 | 0 | 0 | 1 | 0 | 0 | 0 | 0 | 0 | 0
Al0.04Co0.2Cr0.17Fe0.19Mn0.21Ni0.19 | 1 | FCC | 178.8925 | 368.6485 | 583.8517 | 45.1705 | 0 | 0.03698 | 0 | 0 | 0 | 0.20493 | 0.17488 | 0 | 0.18652 | 0 | 0 | 0 | 0 | 0 | 0.20544 | 0 | 0 | 0 | 0 | 0.19124 | 0 | 0 | 0 | 0 | 0 | 0 | 0 | 0 | 0 | 0 | 0 | 0 | 1 | 0 | 0 | 0 | 0 | 0 | 0
Cr0.02Nb0.26Ti0.15V0.36Zr0.21 | 3 | BCC | 399.6864 | 1239.535 | 1599.915 | 36.25 | 0 | 0 | 0 | 0 | 0 | 0 | 0.021229 | 0 | 0 | 0 | 0 | 0 | 0 | 0 | 0 | 0 | 0 | 0.25526 | 0 | 0 | 0 | 0 | 0 | 0 | 0 | 0 | 0.15428 | 0.36192 | 0 | 0 | 0 | 0.20731 | 0 | 0 | 1 | 0 | 0 | 0 | 0
Mo0.07Nb0.21Ti0.33V0.14Zr0.25 | 1 | BCC | 361.0836 | 1277.877 | 2116.9933 | 26.317 | 0 | 0 | 0 | 0 | 0 | 0 | 0 | 0 | 0 | 0 | 0 | 0 | 0 | 0 | 0 | 0.073612 | 0 | 0.21045 | 0 | 0 | 0 | 0 | 0 | 0 | 0 | 0 | 0.32885 | 0.13894 | 0 | 0 | 0 | 0.24815 | 1 | 0 | 0 | 0 | 0 | 0 | 0
Al0.09Mo0.04Nb0.17Ta0.19Ti0.31Zr0.2 | 1 | BCC | 445.809 | 1325.4567 | 1603.0433 | 16.4101 | 0 | 0.091828 | 0 | 0 | 0 | 0 | 0 | 0 | 0 | 0 | 0 | 0 | 0 | 0 | 0 | 0.038252 | 0 | 0.16548 | 0 | 0 | 0 | 0 | 0 | 0 | 0 | 0.19431 | 0.30966 | 0 | 0 | 0 | 0 | 0.20048 | 1 | 0 | 0 | 0 | 0 | 0 | 0
Mo0.16Nb0.19Ta0.2V0.24W0.21 | 5 | BCC | 660.4945 | 1536.54 | 1753.7675 | 7.6921 | 0 | 0 | 0 | 0 | 0 | 0 | 0 | 0 | 0 | 0 | 0 | 0 | 0 | 0 | 0 | 0.16126 | 0 | 0.19494 | 0 | 0 | 0 | 0 | 0 | 0 | 0 | 0.19548 | 0 | 0.23599 | 0.21233 | 0 | 0 | 0 | 0 | 0 | 0 | 0 | 1 | 0 | 0
Al0.06Hf0.17Mo0.12Nb0.15Ta0.31Ti0.08Zr0.12 | 1 | BCC | 495.2021 | 1273.5792 | 1529.784 | 27.1383 | 0 | 0.059109 | 0 | 0 | 0 | 0 | 0 | 0 | 0 | 0 | 0 | 0.16564 | 0 | 0 | 0 | 0.11679 | 0 | 0.15316 | 0 | 0 | 0 | 0 | 0 | 0 | 0 | 0.30672 | 0.082263 | 0 | 0 | 0 | 0 | 0.11633 | 1 | 0 | 0 | 0 | 0 | 0 | 0
Cr0.26Hf0.01Mo0.04Nb0.24Ta0.18Ti0.03V0.13W0.11 | 4 | BCC+IM | 653.6593 | 1785.5669 | 1885.5055 | 8.2926 | 0 | 0 | 0 | 0 | 0 | 0 | 0.26353 | 0 | 0 | 0 | 0 | 0.013387 | 0 | 0 | 0 | 0.036919 | 0 | 0.24289 | 0 | 0 | 0 | 0 | 0 | 0 | 0 | 0.18026 | 0.028298 | 0.12898 | 0.10573 | 0 | 0 | 0 | 0 | 0 | 0 | 1 | 0 | 0 | 0
Al0.2Cr0.18Fe0.24Mo0.08Ni0.3 | 1 | BCC+IM | 500.4085 | 1499.339 | 2078.272 | 20.103 | 0 | 0.20409 | 0 | 0 | 0 | 0 | 0.18359 | 0 | 0.23984 | 0 | 0 | 0 | 0 | 0 | 0 | 0.076561 | 0 | 0 | 0 | 0.29592 | 0 | 0 | 0 | 0 | 0 | 0 | 0 | 0 | 0 | 0 | 0 | 0 | 1 | 0 | 0 | 0 | 0 | 0 | 0
Al0.19Co0.23Cr0.13Fe0.17Ni0.19Ti0.09 | 1 | BCC | 511.2279 | 1520.8193 | 2089.4748 | 21.4884 | 0 | 0.18787 | 0 | 0 | 0 | 0.23429 | 0.13133 | 0 | 0.17092 | 0 | 0 | 0 | 0 | 0 | 0 | 0 | 0 | 0 | 0 | 0.18932 | 0 | 0 | 0 | 0 | 0 | 0 | 0.086263 | 0 | 0 | 0 | 0 | 0 | 1 | 0 | 0 | 0 | 0 | 0 | 0
Al0.02Co0.25Cr0.23Fe0.24Ni0.25 | 1 | FCC | 160.0842 | 300.8964 | 554.7519 | 50.5442 | 0 | 0.021614 | 0 | 0 | 0 | 0.25477 | 0.23411 | 0 | 0.23926 | 0 | 0 | 0 | 0 | 0 | 0 | 0 | 0 | 0 | 0 | 0.25024 | 0 | 0 | 0 | 0 | 0 | 0 | 0 | 0 | 0 | 0 | 0 | 0 | 1 | 0 | 0 | 0 | 0 | 0 | 0
Cr0.19Hf0.02Mo0.2Nb0.17Ta0.08Ti0.18Zr0.15 | 5 | BCC+IM | 683.875 | 1590.701 | 1837.008 | 11.7791 | 0 | 0 | 0 | 0 | 0 | 0 | 0.1891 | 0 | 0 | 0 | 0 | 0.021022 | 0 | 0 | 0 | 0.20492 | 0 | 0.1713 | 0 | 0 | 0 | 0 | 0 | 0 | 0 | 0.084335 | 0.17505 | 0 | 0 | 0 | 0 | 0.15428 | 0 | 0 | 0 | 0 | 1 | 0 | 0
Al0.01Cr0.27Fe0.32Mn0.1Ni0.3 | 1 | FCC | 334.7667 | 425.5347 | 691.0272 | 34.1625 | 0 | 0.012405 | 0 | 0 | 0 | 0 | 0.27001 | 0 | 0.32456 | 0 | 0 | 0 | 0 | 0 | 0.097772 | 0 | 0 | 0 | 0 | 0.29525 | 0 | 0 | 0 | 0 | 0 | 0 | 0 | 0 | 0 | 0 | 0 | 0 | 1 | 0 | 0 | 0 | 0 | 0 | 0
Co0.24Cr0.25Fe0.25Ni0.24Pd0.02 | 1 | FCC | 173.0658 | 309.2664 | 576.1352 | 49.0579 | 0 | 0 | 0 | 0 | 0 | 0.23936 | 0.25109 | 0 | 0.24586 | 0 | 0 | 0 | 0 | 0 | 0 | 0 | 0 | 0 | 0 | 0.24212 | 0.021571 | 0 | 0 | 0 | 0 | 0 | 0 | 0 | 0 | 0 | 0 | 0 | 1 | 0 | 0 | 0 | 0 | 0 | 0
Al0.09Co0.23Cr0.23Fe0.24Ni0.21 | 3 | FCC | 119.486 | 469.1903 | 714.5775 | 48.7855 | 0 | 0.086171 | 0 | 0 | 0 | 0.23482 | 0.23341 | 0 | 0.23591 | 0 | 0 | 0 | 0 | 0 | 0 | 0 | 0 | 0 | 0 | 0.20969 | 0 | 0 | 0 | 0 | 0 | 0 | 0 | 0 | 0 | 0 | 0 | 0 | 0 | 0 | 1 | 0 | 0 | 0 | 0
Mo0.39Nb0.26Ta0.19Ti0.17 | 3 | BCC | 493.8058 | 1261.6575 | 1709.456 | 16.3911 | 0 | 0 | 0 | 0 | 0 | 0 | 0 | 0 | 0 | 0 | 0 | 0 | 0 | 0 | 0 | 0.38905 | 0 | 0.25638 | 0 | 0 | 0 | 0 | 0 | 0 | 0 | 0.18772 | 0.16685 | 0 | 0 | 0 | 0 | 0 | 0 | 0 | 1 | 0 | 0 | 0 | 0
Al0.15Co0.15Cr0.18Fe0.21Mo0.01Ni0.29 | 1 | FCC+BCC | 377.9306 | 800.7779 | 1147.8129 | 18.9596 | 0 | 0.14659 | 0 | 0 | 0 | 0.15332 | 0.18047 | 0 | 0.21406 | 0 | 0 | 0 | 0 | 0 | 0 | 0.012783 | 0 | 0 | 0 | 0.29278 | 0 | 0 | 0 | 0 | 0 | 0 | 0 | 0 | 0 | 0 | 0 | 0 | 1 | 0 | 0 | 0 | 0 | 0 | 0
Al0.17Co0.2Cr0.17Cu0.16Fe0.16Ni0.14 | 1 | FCC+BCC | 450.0708 | 1305.8537 | 1409.3652 | 19.6517 | 0 | 0.16633 | 0 | 0 | 0 | 0.2007 | 0.17064 | 0.16448 | 0.15605 | 0 | 0 | 0 | 0 | 0 | 0 | 0 | 0 | 0 | 0 | 0.14179 | 0 | 0 | 0 | 0 | 0 | 0 | 0 | 0 | 0 | 0 | 0 | 0 | 1 | 0 | 0 | 0 | 0 | 0 | 0
Co0.2Cr0.18Fe0.19Mn0.23Ni0.18V0.02 | 1 | FCC | 181.6422 | 499.0688 | 629.5859 | 46.0145 | 0 | 0 | 0 | 0 | 0 | 0.19978 | 0.17602 | 0 | 0.19486 | 0 | 0 | 0 | 0 | 0 | 0.22839 | 0 | 0 | 0 | 0 | 0.18121 | 0 | 0 | 0 | 0 | 0 | 0 | 0 | 0.019744 | 0 | 0 | 0 | 0 | 1 | 0 | 0 | 0 | 0 | 0 | 0
Co0.24Cr0.26Fe0.25Ni0.25 | 1 | FCC | 167.5163 | 302.8392 | 504.2938 | 54.5114 | 0 | 0 | 0 | 0 | 0 | 0.24461 | 0.25955 | 0 | 0.2487 | 0 | 0 | 0 | 0 | 0 | 0 | 0 | 0 | 0 | 0 | 0.24714 | 0 | 0 | 0 | 0 | 0 | 0 | 0 | 0 | 0 | 0 | 0 | 0 | 1 | 0 | 0 | 0 | 0 | 0 | 0
Co0.14Cr0.19Fe0.2Mn0.18Ni0.25V0.05 | 1 | FCC | 262.5919 | 455.2783 | 635.4829 | 31.9577 | 0 | 0 | 0 | 0 | 0 | 0.1368 | 0.18545 | 0 | 0.20171 | 0 | 0 | 0 | 0 | 0 | 0.1786 | 0 | 0 | 0 | 0 | 0.24977 | 0 | 0 | 0 | 0 | 0 | 0 | 0 | 0.047667 | 0 | 0 | 0 | 0 | 1 | 0 | 0 | 0 | 0 | 0 | 0
Mo0.26Nb0.28Ta0.02Ti0.16W0.28 | 1 | BCC | 494.1634 | 1396.34 | 1703.473 | 13.6894 | 0 | 0 | 0 | 0 | 0 | 0 | 0 | 0 | 0 | 0 | 0 | 0 | 0 | 0 | 0 | 0.26014 | 0 | 0.28066 | 0 | 0 | 0 | 0 | 0 | 0 | 0 | 0.0204 | 0.15594 | 0 | 0.28286 | 0 | 0 | 0 | 1 | 0 | 0 | 0 | 0 | 0 | 0
Co0.21Cr0.18Fe0.2Mn0.21Ni0.19V0.01 | 1 | FCC | 171.6033 | 464.2204 | 542.2821 | 48.5016 | 0 | 0 | 0 | 0 | 0 | 0.20642 | 0.18415 | 0 | 0.1977 | 0 | 0 | 0 | 0 | 0 | 0.20823 | 0 | 0 | 0 | 0 | 0.19039 | 0 | 0 | 0 | 0 | 0 | 0 | 0 | 0.013115 | 0 | 0 | 0 | 0 | 1 | 0 | 0 | 0 | 0 | 0 | 0
Mn1.0 | 1 | FCC | 400.29 | 408.8447 | 761.4782 | 35.2063 | 0 | 0 | 0 | 0 | 0 | 0 | 0 | 0 | 0 | 0 | 0 | 0 | 0 | 0 | 1 | 0 | 0 | 0 | 0 | 0 | 0 | 0 | 0 | 0 | 0 | 0 | 0 | 0 | 0 | 0 | 0 | 0 | 1 | 0 | 0 | 0 | 0 | 0 | 0
Cu0.11Mn0.29Ni0.37Zr0.22 | 1 | FCC | 206.4941 | 294.5255 | 644.2912 | 42.3285 | 0 | 0 | 0 | 0 | 0 | 0 | 0 | 0.11189 | 0 | 0 | 0 | 0 | 0 | 0 | 0.29357 | 0 | 0 | 0 | 0 | 0.37236 | 0 | 0 | 0 | 0 | 0 | 0 | 0 | 0 | 0 | 0 | 0 | 0.22219 | 1 | 0 | 0 | 0 | 0 | 0 | 0
Co0.32Fe0.32Ni0.35Si0.01 | 1 | FCC | 133.8258 | 212.9222 | 540.0203 | 45.0917 | 0 | 0 | 0 | 0 | 0 | 0.32313 | 0 | 0 | 0.32213 | 0 | 0 | 0 | 0 | 0 | 0 | 0 | 0 | 0 | 0 | 0.34625 | 0 | 0 | 0 | 0.0084909 | 0 | 0 | 0 | 0 | 0 | 0 | 0 | 0 | 1 | 0 | 0 | 0 | 0 | 0 | 0
Al0.08Cr0.22Fe0.26Mn0.22Ni0.22 | 1 | FCC+BCC | 288.5533 | 410.0065 | 725.468 | 34.8177 | 0 | 0.081194 | 0 | 0 | 0 | 0 | 0.22048 | 0 | 0.25636 | 0 | 0 | 0 | 0 | 0 | 0.22227 | 0 | 0 | 0 | 0 | 0.2197 | 0 | 0 | 0 | 0 | 0 | 0 | 0 | 0 | 0 | 0 | 0 | 0 | 1 | 0 | 0 | 0 | 0 | 0 | 0
Al0.21Co0.17Cr0.08Fe0.11Ni0.44 | 1 | FCC+BCC | 391.9381 | 668.8898 | 1174.7377 | 22.4107 | 0 | 0.20879 | 0 | 0 | 0 | 0.16912 | 0.077965 | 0 | 0.10543 | 0 | 0 | 0 | 0 | 0 | 0 | 0 | 0 | 0 | 0 | 0.4387 | 0 | 0 | 0 | 0 | 0 | 0 | 0 | 0 | 0 | 0 | 0 | 0 | 1 | 0 | 0 | 0 | 0 | 0 | 0
Co0.32Fe0.32Ni0.35Si0.01 | 1 | FCC | 132.8048 | 210.0922 | 539.4103 | 49.3087 | 0 | 0 | 0 | 0 | 0 | 0.32092 | 0 | 0 | 0.31996 | 0 | 0 | 0 | 0 | 0 | 0 | 0 | 0 | 0 | 0 | 0.34514 | 0 | 0 | 0 | 0.013985 | 0 | 0 | 0 | 0 | 0 | 0 | 0 | 0 | 1 | 0 | 0 | 0 | 0 | 0 | 0
Al0.02Cr0.06Nb0.23Ti0.16V0.32Zr0.2 | 3 | BCC | 495.6824 | 1286.445 | 1675.115 | 33.5545 | 0 | 0.022467 | 0 | 0 | 0 | 0 | 0.062032 | 0 | 0 | 0 | 0 | 0 | 0 | 0 | 0 | 0 | 0 | 0.23009 | 0 | 0 | 0 | 0 | 0 | 0 | 0 | 0 | 0.16394 | 0.32409 | 0 | 0 | 0 | 0.19737 | 0 | 0 | 1 | 0 | 0 | 0 | 0
Al0.12Co0.22Cr0.25Mo0.02Ni0.28Ti0.1Zr0.01 | 1 | FCC+BCC | 635.1803 | 1278.8995 | 1758.322 | 25.885 | 0 | 0.11763 | 0 | 0 | 0 | 0.21739 | 0.24983 | 0 | 0 | 0 | 0 | 0 | 0 | 0 | 0 | 0.024939 | 0 | 0 | 0 | 0.28271 | 0 | 0 | 0 | 0 | 0 | 0 | 0.097261 | 0 | 0 | 0 | 0 | 0.0074143 | 1 | 0 | 0 | 0 | 0 | 0 | 0
Al0.11Cr0.05Mo0.13Nb0.18Ta0.19Ti0.22Zr0.12 | 5 | BCC | 562.0233 | 1187.23 | 1389.94 | 11.1544 | 0 | 0.1108 | 0 | 0 | 0 | 0 | 0.046471 | 0 | 0 | 0 | 0 | 0 | 0 | 0 | 0 | 0.12707 | 0 | 0.18102 | 0 | 0 | 0 | 0 | 0 | 0 | 0 | 0.18799 | 0.22392 | 0 | 0 | 0 | 0 | 0.12274 | 0 | 0 | 0 | 0 | 1 | 0 | 0
Al0.06Co0.07Cr0.18Cu0.3Fe0.24Ni0.15 | 1 | FCC | 285.6098 | 486.1997 | 923.6722 | 22.993 | 0 | 0.058158 | 0 | 0 | 0 | 0.074916 | 0.1816 | 0.30022 | 0.23523 | 0 | 0 | 0 | 0 | 0 | 0 | 0 | 0 | 0 | 0 | 0.14988 | 0 | 0 | 0 | 0 | 0 | 0 | 0 | 0 | 0 | 0 | 0 | 0 | 1 | 0 | 0 | 0 | 0 | 0 | 0
Al0.23Co0.24Cr0.1Fe0.13Mo0.03Ni0.27 | 1 | FCC+BCC | 427.1272 | 1158.6961 | 1173.2432 | 16.0467 | 0 | 0.22591 | 0 | 0 | 0 | 0.24332 | 0.10096 | 0 | 0.12689 | 0 | 0 | 0 | 0 | 0 | 0 | 0.03246 | 0 | 0 | 0 | 0.27046 | 0 | 0 | 0 | 0 | 0 | 0 | 0 | 0 | 0 | 0 | 0 | 0 | 1 | 0 | 0 | 0 | 0 | 0 | 0
Al0.04Hf0.31Nb0.04Ti0.13Y0.25Zr0.23 | 1 | BCC+IM | 406.4393 | 750.2845 | 1419.7667 | 20.474 | 0 | 0.037555 | 0 | 0 | 0 | 0 | 0 | 0 | 0 | 0 | 0 | 0.31324 | 0 | 0 | 0 | 0 | 0 | 0.044973 | 0 | 0 | 0 | 0 | 0 | 0 | 0 | 0 | 0.12767 | 0 | 0 | 0.24689 | 0 | 0.22968 | 1 | 0 | 0 | 0 | 0 | 0 | 0
Al0.04Cr0.08Nb0.22Ti0.17V0.3Zr0.19 | 3 | BCC | 552.3749 | 1339.0975 | 1744.84 | 33.0145 | 0 | 0.038091 | 0 | 0 | 0 | 0 | 0.084588 | 0 | 0 | 0 | 0 | 0 | 0 | 0 | 0 | 0 | 0 | 0.21593 | 0 | 0 | 0 | 0 | 0 | 0 | 0 | 0 | 0.17018 | 0.29884 | 0 | 0 | 0 | 0.19237 | 0 | 0 | 1 | 0 | 0 | 0 | 0
Hf0.11Mo0.03Nb0.16Ti0.27V0.12Zr0.31 | 1 | BCC | 378.3204 | 1108.02 | 1416.4833 | 27.2334 | 0 | 0 | 0 | 0 | 0 | 0 | 0 | 0 | 0 | 0 | 0 | 0.10981 | 0 | 0 | 0 | 0.030237 | 0 | 0.15767 | 0 | 0 | 0 | 0 | 0 | 0 | 0 | 0 | 0.26931 | 0.12357 | 0 | 0 | 0 | 0.3094 | 1 | 0 | 0 | 0 | 0 | 0 | 0
Co0.2Cr0.17Fe0.19Mn0.24Ni0.18V0.01 | 1 | FCC | 181.5762 | 439.2832 | 637.0769 | 44.9145 | 0 | 0 | 0 | 0 | 0 | 0.19957 | 0.17253 | 0 | 0.1936 | 0 | 0 | 0 | 0 | 0 | 0.2442 | 0 | 0 | 0 | 0 | 0.17993 | 0 | 0 | 0 | 0 | 0 | 0 | 0 | 0.010165 | 0 | 0 | 0 | 0 | 1 | 0 | 0 | 0 | 0 | 0 | 0
Al0.05Co0.15Cr0.13Cu0.12Fe0.15Mo0.02Nb0.03Ni0.14Ti0.15V0.03Zr0.05 | 1 | FCC+IM | 653.198 | 1348.9903 | 1634.918 | 6.8982 | 0 | 0.049722 | 0 | 0 | 0 | 0.14745 | 0.13221 | 0.11678 | 0.14682 | 0 | 0 | 0 | 0 | 0 | 0 | 0.016039 | 0 | 0.028387 | 0 | 0.13854 | 0 | 0 | 0 | 0 | 0 | 0 | 0.14712 | 0.031045 | 0 | 0 | 0 | 0.045874 | 1 | 0 | 0 | 0 | 0 | 0 | 0
Mo0.12Nb0.25Ta0.09Ti0.23V0.31 | 1 | BCC | 480.7981 | 1260.12 | 2083.874 | 21.085 | 0 | 0 | 0 | 0 | 0 | 0 | 0 | 0 | 0 | 0 | 0 | 0 | 0 | 0 | 0 | 0.12337 | 0 | 0.246 | 0 | 0 | 0 | 0 | 0 | 0 | 0 | 0.089058 | 0.23248 | 0.3091 | 0 | 0 | 0 | 0 | 1 | 0 | 0 | 0 | 0 | 0 | 0
Al0.02Cr0.01Nb0.25Ti0.19V0.25Zr0.27 | 1 | BCC | 464.3792 | 1183.34 | 1632.172 | 38.133 | 0 | 0.022454 | 0 | 0 | 0 | 0 | 0.0081515 | 0 | 0 | 0 | 0 | 0 | 0 | 0 | 0 | 0 | 0 | 0.25408 | 0 | 0 | 0 | 0 | 0 | 0 | 0 | 0 | 0.19454 | 0.2533 | 0 | 0 | 0 | 0.26748 | 1 | 0 | 0 | 0 | 0 | 0 | 0
Al0.09Co0.23Cr0.23Fe0.24Ni0.21 | 3 | FCC | 119.486 | 469.1903 | 714.5775 | 48.7855 | 0 | 0.086171 | 0 | 0 | 0 | 0.23482 | 0.23341 | 0 | 0.23591 | 0 | 0 | 0 | 0 | 0 | 0 | 0 | 0 | 0 | 0 | 0.20969 | 0 | 0 | 0 | 0 | 0 | 0 | 0 | 0 | 0 | 0 | 0 | 0 | 0 | 0 | 1 | 0 | 0 | 0 | 0
Al0.09Co0.23Cr0.23Fe0.24Ni0.21 | 3 | FCC | 119.486 | 469.1903 | 714.5775 | 48.7855 | 0 | 0.086171 | 0 | 0 | 0 | 0.23482 | 0.23341 | 0 | 0.23591 | 0 | 0 | 0 | 0 | 0 | 0 | 0 | 0 | 0 | 0 | 0.20969 | 0 | 0 | 0 | 0 | 0 | 0 | 0 | 0 | 0 | 0 | 0 | 0 | 0 | 0 | 1 | 0 | 0 | 0 | 0
Al0.09Co0.23Cr0.23Fe0.24Ni0.21 | 3 | FCC | 119.486 | 469.1903 | 714.5775 | 48.7855 | 0 | 0.086171 | 0 | 0 | 0 | 0.23482 | 0.23341 | 0 | 0.23591 | 0 | 0 | 0 | 0 | 0 | 0 | 0 | 0 | 0 | 0 | 0.20969 | 0 | 0 | 0 | 0 | 0 | 0 | 0 | 0 | 0 | 0 | 0 | 0 | 0 | 0 | 1 | 0 | 0 | 0 | 0
Al0.21Cr0.26Fe0.26Ni0.27 | 1 | BCC+IM | 449.9789 | 937.9599 | 2210.8272 | 29.107 | 0 | 0.21118 | 0 | 0 | 0 | 0 | 0.25817 | 0 | 0.26157 | 0 | 0 | 0 | 0 | 0 | 0 | 0 | 0 | 0 | 0 | 0.26909 | 0 | 0 | 0 | 0 | 0 | 0 | 0 | 0 | 0 | 0 | 0 | 0 | 1 | 0 | 0 | 0 | 0 | 0 | 0
Al0.15Cr0.13Nb0.27Ti0.15V0.31 | 1 | BCC | 612.0486 | 1379.8717 | 1799.1343 | 22.6612 | 0 | 0.15051 | 0 | 0 | 0 | 0 | 0.12581 | 0 | 0 | 0 | 0 | 0 | 0 | 0 | 0 | 0 | 0 | 0.2669 | 0 | 0 | 0 | 0 | 0 | 0 | 0 | 0 | 0.14797 | 0.3088 | 0 | 0 | 0 | 0 | 1 | 0 | 0 | 0 | 0 | 0 | 0
Al0.05Co0.25Cr0.3Fe0.11Ni0.28 | 2 | FCC | 283.9432 | 686.6692 | 968.7444 | 29.0405 | 0 | 0.052885 | 0 | 0 | 0 | 0.25325 | 0.30176 | 0 | 0.10849 | 0 | 0 | 0 | 0 | 0 | 0 | 0 | 0 | 0 | 0 | 0.28362 | 0 | 0 | 0 | 0 | 0 | 0 | 0 | 0 | 0 | 0 | 0 | 0 | 0 | 1 | 0 | 0 | 0 | 0 | 0
Al0.06Cr0.06Mo0.14Nb0.22Ta0.15Ti0.16W0.04Zr0.16 | 5 | BCC | 583.9078 | 1339.461 | 1512.4 | 10.1104 | 0 | 0.060544 | 0 | 0 | 0 | 0 | 0.062827 | 0 | 0 | 0 | 0 | 0 | 0 | 0 | 0 | 0.14166 | 0 | 0.22409 | 0 | 0 | 0 | 0 | 0 | 0 | 0 | 0.15486 | 0.15969 | 0 | 0.037242 | 0 | 0 | 0.15908 | 0 | 0 | 0 | 0 | 1 | 0 | 0
Hf0.22Nb0.13Ni0.28Ta0.1Ti0.07Zr0.21 | 2 | BCC | 404.44 | 847.8778 | 1445.4597 | 11.3089 | 0 | 0 | 0 | 0 | 0 | 0 | 0 | 0 | 0 | 0 | 0 | 0.22333 | 0 | 0 | 0 | 0 | 0 | 0.12963 | 0 | 0.27726 | 0 | 0 | 0 | 0 | 0 | 0.096082 | 0.065549 | 0 | 0 | 0 | 0 | 0.20815 | 0 | 1 | 0 | 0 | 0 | 0 | 0
Mo0.27Nb0.03Ti0.43Zr0.26 | 1 | BCC | 370.1451 | 1382.685 | 2263.79 | 36.019 | 0 | 0 | 0 | 0 | 0 | 0 | 0 | 0 | 0 | 0 | 0 | 0 | 0 | 0 | 0 | 0.2716 | 0 | 0.031835 | 0 | 0 | 0 | 0 | 0 | 0 | 0 | 0 | 0.43222 | 0 | 0 | 0 | 0 | 0.26434 | 1 | 0 | 0 | 0 | 0 | 0 | 0
Fe0.3Hf0.08Mn0.05Ni0.56Ti0.01 | 2 | FCC | 267.509 | 343.3411 | 671.4538 | 35.1983 | 0 | 0 | 0 | 0 | 0 | 0 | 0 | 0 | 0.30213 | 0 | 0 | 0.081599 | 0 | 0 | 0.047754 | 0 | 0 | 0 | 0 | 0.56062 | 0 | 0 | 0 | 0 | 0 | 0 | 0.0078905 | 0 | 0 | 0 | 0 | 0 | 0 | 1 | 0 | 0 | 0 | 0 | 0
Al0.22Co0.22Cr0.21Fe0.16Ni0.19 | 1 | BCC | 506.376 | 1476.1483 | 1503.9726 | 26.4834 | 0 | 0.21742 | 0 | 0 | 0 | 0.22022 | 0.21304 | 0 | 0.15594 | 0 | 0 | 0 | 0 | 0 | 0 | 0 | 0 | 0 | 0 | 0.19338 | 0 | 0 | 0 | 0 | 0 | 0 | 0 | 0 | 0 | 0 | 0 | 0 | 1 | 0 | 0 | 0 | 0 | 0 | 0
Al0.09Co0.23Cr0.23Fe0.24Ni0.21 | 3 | FCC | 119.486 | 469.1903 | 714.5775 | 48.7855 | 0 | 0.086171 | 0 | 0 | 0 | 0.23482 | 0.23341 | 0 | 0.23591 | 0 | 0 | 0 | 0 | 0 | 0 | 0 | 0 | 0 | 0 | 0.20969 | 0 | 0 | 0 | 0 | 0 | 0 | 0 | 0 | 0 | 0 | 0 | 0 | 0 | 0 | 1 | 0 | 0 | 0 | 0
Al0.08Co0.18Cr0.12Cu0.15Fe0.14Mn0.07Ni0.17V0.07 | 1 | FCC+BCC | 336.1043 | 472.088 | 1143.4187 | 12.6623 | 0 | 0.082753 | 0 | 0 | 0 | 0.17928 | 0.12344 | 0.15303 | 0.14395 | 0 | 0 | 0 | 0 | 0 | 0.071618 | 0 | 0 | 0 | 0 | 0.17196 | 0 | 0 | 0 | 0 | 0 | 0 | 0 | 0.073969 | 0 | 0 | 0 | 0 | 1 | 0 | 0 | 0 | 0 | 0 | 0
Cr0.03Mo0.21Nb0.29Ti0.18W0.29 | 1 | BCC | 514.0772 | 1467.19 | 1671.317 | 12.0952 | 0 | 0 | 0 | 0 | 0 | 0 | 0.03384 | 0 | 0 | 0 | 0 | 0 | 0 | 0 | 0 | 0.20794 | 0 | 0.285 | 0 | 0 | 0 | 0 | 0 | 0 | 0 | 0 | 0.17869 | 0 | 0.29453 | 0 | 0 | 0 | 1 | 0 | 0 | 0 | 0 | 0 | 0
Al0.03Cr0.04Nb0.23Ti0.19V0.26Zr0.25 | 1 | BCC | 472.2255 | 1236.365 | 1665.572 | 37.1615 | 0 | 0.03377 | 0 | 0 | 0 | 0 | 0.042993 | 0 | 0 | 0 | 0 | 0 | 0 | 0 | 0 | 0 | 0 | 0.22903 | 0 | 0 | 0 | 0 | 0 | 0 | 0 | 0 | 0.1874 | 0.26002 | 0 | 0 | 0 | 0.24679 | 1 | 0 | 0 | 0 | 0 | 0 | 0
Mo0.32Nb0.18Ti0.27V0.17Zr0.06 | 1 | BCC | 460.5205 | 1406.51 | 1839.766 | 17.311 | 0 | 0 | 0 | 0 | 0 | 0 | 0 | 0 | 0 | 0 | 0 | 0 | 0 | 0 | 0 | 0.32235 | 0 | 0.18233 | 0 | 0 | 0 | 0 | 0 | 0 | 0 | 0 | 0.27016 | 0.16551 | 0 | 0 | 0 | 0.05965 | 1 | 0 | 0 | 0 | 0 | 0 | 0
Mo0.29Nb0.21Ta0.13V0.37 | 4 | BCC | 510.8739 | 2096.97 | 2721.219 | 22.2655 | 0 | 0 | 0 | 0 | 0 | 0 | 0 | 0 | 0 | 0 | 0 | 0 | 0 | 0 | 0 | 0.28753 | 0 | 0.21189 | 0 | 0 | 0 | 0 | 0 | 0 | 0 | 0.12735 | 0 | 0.37322 | 0 | 0 | 0 | 0 | 0 | 0 | 0 | 1 | 0 | 0 | 0
Al0.21Co0.17Cr0.08Fe0.11Ni0.44 | 1 | FCC+BCC | 391.9381 | 668.8898 | 1174.7377 | 22.4107 | 0 | 0.20879 | 0 | 0 | 0 | 0.16912 | 0.077965 | 0 | 0.10543 | 0 | 0 | 0 | 0 | 0 | 0 | 0 | 0 | 0 | 0 | 0.4387 | 0 | 0 | 0 | 0 | 0 | 0 | 0 | 0 | 0 | 0 | 0 | 0 | 1 | 0 | 0 | 0 | 0 | 0 | 0
Al0.3Co0.18Cr0.21Cu0.15Fe0.16 | 1 | FCC+BCC | 628.661 | 1180.714 | 1785.195 | 16.2193 | 0 | 0.30367 | 0 | 0 | 0 | 0.18257 | 0.20901 | 0.1496 | 0.15515 | 0 | 0 | 0 | 0 | 0 | 0 | 0 | 0 | 0 | 0 | 0 | 0 | 0 | 0 | 0 | 0 | 0 | 0 | 0 | 0 | 0 | 0 | 0 | 1 | 0 | 0 | 0 | 0 | 0 | 0
B0.09Co0.21Cr0.02Cu0.22Fe0.15Ni0.31 | 7 | FCC | 310.8085 | 671.0872 | 836.3784 | 24.7497 | 0 | 0 | 0.08744 | 0 | 0 | 0.21394 | 0.0205 | 0.21732 | 0.15015 | 0 | 0 | 0 | 0 | 0 | 0 | 0 | 0 | 0 | 0 | 0.31066 | 0 | 0 | 0 | 0 | 0 | 0 | 0 | 0 | 0 | 0 | 0 | 0 | 0 | 0 | 0 | 0 | 0 | 0 | 1
Al0.02Cr0.15Fe0.35Mn0.27Ni0.2 | 1 | FCC | 250.2476 | 291.5457 | 603.4053 | 42.6808 | 0 | 0.023154 | 0 | 0 | 0 | 0 | 0.15252 | 0 | 0.34739 | 0 | 0 | 0 | 0 | 0 | 0.27441 | 0 | 0 | 0 | 0 | 0.20253 | 0 | 0 | 0 | 0 | 0 | 0 | 0 | 0 | 0 | 0 | 0 | 0 | 1 | 0 | 0 | 0 | 0 | 0 | 0
Al0.18Cr0.05Nb0.35Ti0.09V0.34 | 1 | BCC | 430.1442 | 1371.0306 | 1622.1666 | 27.9688 | 0 | 0.17995 | 0 | 0 | 0 | 0 | 0.045454 | 0 | 0 | 0 | 0 | 0 | 0 | 0 | 0 | 0 | 0 | 0.34832 | 0 | 0 | 0 | 0 | 0 | 0 | 0 | 0 | 0.088331 | 0.33795 | 0 | 0 | 0 | 0 | 1 | 0 | 0 | 0 | 0 | 0 | 0
Co0.22Cr0.14Cu0.21Fe0.15Ni0.28 | 5 | FCC+BCC | 377.0249 | 761.2547 | 886.5808 | 19.629 | 0 | 0 | 0 | 0 | 0 | 0.2186 | 0.13928 | 0.21109 | 0.14661 | 0 | 0 | 0 | 0 | 0 | 0 | 0 | 0 | 0 | 0 | 0.28442 | 0 | 0 | 0 | 0 | 0 | 0 | 0 | 0 | 0 | 0 | 0 | 0 | 0 | 0 | 0 | 0 | 1 | 0 | 0
Al0.16Co0.14Cr0.17Fe0.18Mn0.17Ni0.19 | 1 | FCC+BCC | 521.6411 | 1047.4401 | 1217.8779 | 24.8235 | 0 | 0.15673 | 0 | 0 | 0 | 0.13503 | 0.16644 | 0 | 0.17723 | 0 | 0 | 0 | 0 | 0 | 0.1697 | 0 | 0 | 0 | 0 | 0.19488 | 0 | 0 | 0 | 0 | 0 | 0 | 0 | 0 | 0 | 0 | 0 | 0 | 1 | 0 | 0 | 0 | 0 | 0 | 0
Co0.22Cr0.18Cu0.23Fe0.19Ni0.19 | 1 | FCC | 257.267 | 434.3117 | 862.7908 | 34.851 | 0 | 0 | 0 | 0 | 0 | 0.21585 | 0.18312 | 0.22626 | 0.18675 | 0 | 0 | 0 | 0 | 0 | 0 | 0 | 0 | 0 | 0 | 0.18802 | 0 | 0 | 0 | 0 | 0 | 0 | 0 | 0 | 0 | 0 | 0 | 0 | 1 | 0 | 0 | 0 | 0 | 0 | 0
Al0.04Co0.22Cr0.2Fe0.22Mo0.07Nb0.01Ni0.22Ti0.03 | 1 | FCC+IM | 396.0134 | 981.7044 | 1053.0221 | 18.1592 | 0 | 0.044051 | 0 | 0 | 0 | 0.21877 | 0.20065 | 0 | 0.21668 | 0 | 0 | 0 | 0 | 0 | 0 | 0.066913 | 0 | 0.006437 | 0 | 0.21538 | 0 | 0 | 0 | 0 | 0 | 0 | 0.031126 | 0 | 0 | 0 | 0 | 0 | 1 | 0 | 0 | 0 | 0 | 0 | 0
Al0.19Nb0.2Ta0.16Ti0.26Zr0.19 | 5 | BCC | 500.9603 | 1541.1547 | 1559.6233 | 8.0343 | 0 | 0.18797 | 0 | 0 | 0 | 0 | 0 | 0 | 0 | 0 | 0 | 0 | 0 | 0 | 0 | 0 | 0 | 0.19625 | 0 | 0 | 0 | 0 | 0 | 0 | 0 | 0.16353 | 0.26422 | 0 | 0 | 0 | 0 | 0.18803 | 0 | 0 | 0 | 0 | 1 | 0 | 0
Al0.09Co0.23Cr0.23Fe0.24Ni0.21 | 3 | FCC | 119.486 | 469.1903 | 714.5775 | 48.7855 | 0 | 0.086171 | 0 | 0 | 0 | 0.23482 | 0.23341 | 0 | 0.23591 | 0 | 0 | 0 | 0 | 0 | 0 | 0 | 0 | 0 | 0 | 0.20969 | 0 | 0 | 0 | 0 | 0 | 0 | 0 | 0 | 0 | 0 | 0 | 0 | 0 | 0 | 1 | 0 | 0 | 0 | 0
Al0.09Co0.23Cr0.23Fe0.24Ni0.21 | 3 | FCC | 119.486 | 469.1903 | 714.5775 | 48.7855 | 0 | 0.086171 | 0 | 0 | 0 | 0.23482 | 0.23341 | 0 | 0.23591 | 0 | 0 | 0 | 0 | 0 | 0 | 0 | 0 | 0 | 0 | 0.20969 | 0 | 0 | 0 | 0 | 0 | 0 | 0 | 0 | 0 | 0 | 0 | 0 | 0 | 0 | 1 | 0 | 0 | 0 | 0
Al0.05Co0.1Cr0.11Cu0.07Fe0.11Nb0.1Ni0.06Ti0.13V0.14Zr0.14 | 1 |  | 681.7243 | 1393.39 | 1647.68 | 10.1123 | 0 | 0.053201 | 0 | 0 | 0 | 0.095925 | 0.10914 | 0.06828 | 0.106 | 0 | 0 | 0 | 0 | 0 | 0 | 0 | 0 | 0.10012 | 0 | 0.057524 | 0 | 0 | 0 | 0 | 0 | 0 | 0.12966 | 0.14435 | 0 | 0 | 0 | 0.1358 | 1 | 0 | 0 | 0 | 0 | 0 | 0
Co0.2Cu0.2Fe0.19Mn0.2Ni0.19Sn0.03 | 1 | FCC+IM | 266.55 | 402.4818 | 492.594 | 15.086 | 0 | 0 | 0 | 0 | 0 | 0.19676 | 0 | 0.19734 | 0.18708 | 0 | 0 | 0 | 0 | 0 | 0.20058 | 0 | 0 | 0 | 0 | 0.19075 | 0 | 0 | 0 | 0 | 0.027477 | 0 | 0 | 0 | 0 | 0 | 0 | 0 | 1 | 0 | 0 | 0 | 0 | 0 | 0
Co0.3Cr0.1Cu0.18Fe0.16Ni0.26 | 6 | FCC | 304.2112 | 758.504 | 897.9369 | 18.8477 | 0 | 0 | 0 | 0 | 0 | 0.29853 | 0.09587 | 0.18296 | 0.15772 | 0 | 0 | 0 | 0 | 0 | 0 | 0 | 0 | 0 | 0 | 0.26492 | 0 | 0 | 0 | 0 | 0 | 0 | 0 | 0 | 0 | 0 | 0 | 0 | 0 | 0 | 0 | 0 | 0 | 1 | 0
Al0.03Co0.19Cr0.14Fe0.19Mn0.16Ni0.14V0.13 | 3 | FCC+IM | 568.379 | 777.1047 | 956.5427 | 17.2032 | 0 | 0.033516 | 0 | 0 | 0 | 0.19341 | 0.14472 | 0 | 0.19346 | 0 | 0 | 0 | 0 | 0 | 0.15801 | 0 | 0 | 0 | 0 | 0.1444 | 0 | 0 | 0 | 0 | 0 | 0 | 0 | 0.13248 | 0 | 0 | 0 | 0 | 0 | 0 | 1 | 0 | 0 | 0 | 0
Al0.26Cr0.27Nb0.17Ti0.08V0.22 | 1 | BCC | 711.457 | 1570.7636 | 1802.3575 | 17.1679 | 0 | 0.26459 | 0 | 0 | 0 | 0 | 0.2654 | 0 | 0 | 0 | 0 | 0 | 0 | 0 | 0 | 0 | 0 | 0.17049 | 0 | 0 | 0 | 0 | 0 | 0 | 0 | 0 | 0.075131 | 0.22438 | 0 | 0 | 0 | 0 | 1 | 0 | 0 | 0 | 0 | 0 | 0
Mo0.32Nb0.22Ta0.18Ti0.14Zr0.15 | 3 | BCC | 504.2341 | 1376.53 | 1540.692 | 19.3481 | 0 | 0 | 0 | 0 | 0 | 0 | 0 | 0 | 0 | 0 | 0 | 0 | 0 | 0 | 0 | 0.31796 | 0 | 0.21608 | 0 | 0 | 0 | 0 | 0 | 0 | 0 | 0.17691 | 0.14039 | 0 | 0 | 0 | 0 | 0.14865 | 0 | 0 | 1 | 0 | 0 | 0 | 0
Al0.28Co0.21Cr0.24Fe0.12Ni0.15 | 1 | BCC | 659.6203 | 1365.3802 | 1411.5409 | 16.5172 | 0 | 0.27755 | 0 | 0 | 0 | 0.21001 | 0.24217 | 0 | 0.11568 | 0 | 0 | 0 | 0 | 0 | 0 | 0 | 0 | 0 | 0 | 0.15459 | 0 | 0 | 0 | 0 | 0 | 0 | 0 | 0 | 0 | 0 | 0 | 0 | 1 | 0 | 0 | 0 | 0 | 0 | 0
Co0.33Fe0.33Ni0.34 | 1 | FCC | 133.8258 | 212.9222 | 540.0203 | 44.7397 | 0 | 0 | 0 | 0 | 0 | 0.33125 | 0 | 0 | 0.3298 | 0 | 0 | 0 | 0 | 0 | 0 | 0 | 0 | 0 | 0 | 0.33894 | 0 | 0 | 0 | 0 | 0 | 0 | 0 | 0 | 0 | 0 | 0 | 0 | 1 | 0 | 0 | 0 | 0 | 0 | 0
Al0.01Cr0.04Nb0.28Ti0.16V0.31Zr0.2 | 3 | BCC | 490.699 | 1251.6 | 1609.325 | 34.7775 | 0 | 0.013136 | 0 | 0 | 0 | 0 | 0.040706 | 0 | 0 | 0 | 0 | 0 | 0 | 0 | 0 | 0 | 0 | 0.28418 | 0 | 0 | 0 | 0 | 0 | 0 | 0 | 0 | 0.15737 | 0.30544 | 0 | 0 | 0 | 0.19916 | 0 | 0 | 1 | 0 | 0 | 0 | 0
Al0.07Co0.15Cr0.12Fe0.13Mo0.04Nb0.1Ni0.15Ti0.12V0.07Zr0.04 | 1 | BCC | 679.224 | 1449.937 | 1862.241 | 7.6013 | 0 | 0.074847 | 0 | 0 | 0 | 0.15064 | 0.11526 | 0 | 0.13382 | 0 | 0 | 0 | 0 | 0 | 0 | 0.038945 | 0 | 0.098034 | 0 | 0.1531 | 0 | 0 | 0 | 0 | 0 | 0 | 0.12314 | 0.067252 | 0 | 0 | 0 | 0.044954 | 1 | 0 | 0 | 0 | 0 | 0 | 0