## Sheet1
Composition | Processing method | Predicted phase | Hardness | Yield | Tensile | Elongation | Ag | Al | B | C | Ca | Co | Cr | Cu | Fe | Ga | Ge | Hf | Li | Mg | Mn | Mo | N | Nb | Nd | Ni | Pd | Re | Sc | Si | Sn | Ta | Ti | V | W | Y | Zn | Zr | process_1 | process_2 | process_3 | process_4 | process_5 | process_6 | process_7
Al0.12Cr0.1Nb0.19Ti0.19V0.21Zr0.18 | 3 | BCC+HCP | 600.0739 | 1272.1475 | 1615.36 | 18.027 | 0 | 0.11921 | 0 | 0 | 0 | 0 | 0.10342 | 0 | 0 | 0 | 0 | 0 | 0 | 0 | 0 | 0 | 0 | 0.19201 | 0 | 0 | 0 | 0 | 0 | 0 | 0 | 0 | 0.19061 | 0.21261 | 0 | 0 | 0 | 0.18215 | 0 | 0 | 1 | 0 | 0 | 0 | 0
Al0.08Co0.01Cr0.21Cu0.07Fe0.22Mo0.11Ni0.25Ti0.04 | 1 | FCC+IM | 399.7505 | 1596.5982 | 2031.5375 | 19.9331 | 0 | 0.07996 | 0 | 0 | 0 | 0.0085582 | 0.20992 | 0.073049 | 0.22171 | 0 | 0 | 0 | 0 | 0 | 0 | 0.10763 | 0 | 0 | 0 | 0.2548 | 0 | 0 | 0 | 0 | 0 | 0 | 0.044369 | 0 | 0 | 0 | 0 | 0 | 1 | 0 | 0 | 0 | 0 | 0 | 0
Al0.06Co0.23Cr0.06Fe0.2Mn0.11Ni0.35 | 6 | FCC | 309.0722 | 746.1057 | 796.7849 | 22.2143 | 0 | 0.055296 | 0 | 0 | 0 | 0.23344 | 0.058557 | 0 | 0.20001 | 0 | 0 | 0 | 0 | 0 | 0.10612 | 0 | 0 | 0 | 0 | 0.34658 | 0 | 0 | 0 | 0 | 0 | 0 | 0 | 0 | 0 | 0 | 0 | 0 | 0 | 0 | 0 | 0 | 0 | 1 | 0
Co0.24Cu0.23Fe0.23Mn0.01Ni0.26Sn0.03 | 1 | FCC+IM | 198.5456 | 289.6682 | 542.037 | 13.197 | 0 | 0 | 0 | 0 | 0 | 0.23723 | 0 | 0.23245 | 0.231 | 0 | 0 | 0 | 0 | 0 | 0.012037 | 0 | 0 | 0 | 0 | 0.26223 | 0 | 0 | 0 | 0 | 0.025053 | 0 | 0 | 0 | 0 | 0 | 0 | 0 | 1 | 0 | 0 | 0 | 0 | 0 | 0
Al0.05Cu0.16Fe0.15Ni0.17Ti0.14V0.18Zr0.16 | 1 |  | 620.0237 | 1190.435 | 1559.8225 | 14.5715 | 0 | 0.047929 | 0 | 0 | 0 | 0 | 0 | 0.15639 | 0.15006 | 0 | 0 | 0 | 0 | 0 | 0 | 0 | 0 | 0 | 0 | 0.16692 | 0 | 0 | 0 | 0 | 0 | 0 | 0.13945 | 0.18379 | 0 | 0 | 0 | 0.15546 | 1 | 0 | 0 | 0 | 0 | 0 | 0
Al0.03Cr0.16Fe0.45Mn0.36 | 1 | FCC | 375.432 | 272.6208 | 829.7915 | 48.2743 | 0 | 0.026592 | 0 | 0 | 0 | 0 | 0.16078 | 0 | 0.45147 | 0 | 0 | 0 | 0 | 0 | 0.36116 | 0 | 0 | 0 | 0 | 0 | 0 | 0 | 0 | 0 | 0 | 0 | 0 | 0 | 0 | 0 | 0 | 0 | 1 | 0 | 0 | 0 | 0 | 0 | 0
Al0.17Co0.18Cr0.16Fe0.17Ni0.18Si0.14 | 1 | BCC | 542.6402 | 1534.114 | 2430.0487 | 13.987 | 0 | 0.16789 | 0 | 0 | 0 | 0.17999 | 0.16321 | 0 | 0.17096 | 0 | 0 | 0 | 0 | 0 | 0 | 0 | 0 | 0 | 0 | 0.17573 | 0 | 0 | 0 | 0.14221 | 0 | 0 | 0 | 0 | 0 | 0 | 0 | 0 | 1 | 0 | 0 | 0 | 0 | 0 | 0
Mo0.15Nb0.17Ta0.27Ti0.07W0.31Zr0.02 | 4 | BCC | 570.7871 | 1809.1902 | 2366.569 | 7.5353 | 0 | 0 | 0 | 0 | 0 | 0 | 0 | 0 | 0 | 0 | 0 | 0 | 0 | 0 | 0 | 0.14734 | 0 | 0.17278 | 0 | 0 | 0 | 0 | 0 | 0 | 0 | 0.26873 | 0.073766 | 0 | 0.31468 | 0 | 0 | 0.0227 | 0 | 0 | 0 | 1 | 0 | 0 | 0
Al0.15Cr0.07Mg0.17Mn0.04Ni0.22Si0.15Zn0.2 | 1 | FCC | 460.5154 | 573.2303 | 1420.6731 | 26.594 | 0 | 0.15135 | 0 | 0 | 0 | 0 | 0.067871 | 0 | 0 | 0 | 0 | 0 | 0 | 0.16794 | 0.044326 | 0 | 0 | 0 | 0 | 0.21654 | 0 | 0 | 0 | 0.15247 | 0 | 0 | 0 | 0 | 0 | 0 | 0.19951 | 0 | 1 | 0 | 0 | 0 | 0 | 0 | 0
Al0.05Co0.2Cr0.18Cu0.19Fe0.17Mn0.01Ni0.2 | 1 | FCC | 311.0541 | 394.628 | 744.1531 | 24.9734 | 0 | 0.047032 | 0 | 0 | 0 | 0.20258 | 0.18128 | 0.19046 | 0.1666 | 0 | 0 | 0 | 0 | 0 | 0.014973 | 0 | 0 | 0 | 0 | 0.19708 | 0 | 0 | 0 | 0 | 0 | 0 | 0 | 0 | 0 | 0 | 0 | 0 | 1 | 0 | 0 | 0 | 0 | 0 | 0
Nb0.27Ti0.24V0.21Zr0.28 | 1 | BCC | 423.0233 | 1171.3975 | 1343.1033 | 30.0019 | 0 | 0 | 0 | 0 | 0 | 0 | 0 | 0 | 0 | 0 | 0 | 0 | 0 | 0 | 0 | 0 | 0 | 0.27038 | 0 | 0 | 0 | 0 | 0 | 0 | 0 | 0 | 0.23599 | 0.21357 | 0 | 0 | 0 | 0.28007 | 1 | 0 | 0 | 0 | 0 | 0 | 0
Hf0.14Mo0.06Nb0.1Si0.23Ti0.21Zr0.27 | 1 | BCC+IM | 497.7761 | 1252.3156 | 1878.2583 | 38.2419 | 0 | 0 | 0 | 0 | 0 | 0 | 0 | 0 | 0 | 0 | 0 | 0.1378 | 0 | 0 | 0 | 0.056187 | 0 | 0.0984 | 0 | 0 | 0 | 0 | 0 | 0.23186 | 0 | 0 | 0.21003 | 0 | 0 | 0 | 0 | 0.26572 | 1 | 0 | 0 | 0 | 0 | 0 | 0
Mo0.35Nb0.39Ti0.15V0.05W0.06 | 1 | BCC | 496.2777 | 1460.28 | 1785.401 | 16.9289 | 0 | 0 | 0 | 0 | 0 | 0 | 0 | 0 | 0 | 0 | 0 | 0 | 0 | 0 | 0 | 0.35031 | 0 | 0.39212 | 0 | 0 | 0 | 0 | 0 | 0 | 0 | 0 | 0.1476 | 0.046991 | 0.062979 | 0 | 0 | 0 | 1 | 0 | 0 | 0 | 0 | 0 | 0
Al0.15Cr0.08Nb0.2Ti0.2V0.17Zr0.19 | 3 | BCC | 583.0264 | 1307.6695 | 1636.81 | 13.329 | 0 | 0.14936 | 0 | 0 | 0 | 0 | 0.083438 | 0 | 0 | 0 | 0 | 0 | 0 | 0 | 0 | 0 | 0 | 0.20147 | 0 | 0 | 0 | 0 | 0 | 0 | 0 | 0 | 0.20434 | 0.16989 | 0 | 0 | 0 | 0.19151 | 0 | 0 | 1 | 0 | 0 | 0 | 0
Al0.44Co0.07Cr0.06Cu0.07Fe0.02Mn0.05Ni0.06Si0.16Zn0.06 | 1 | FCC | 731.2728 | 1188.3358 | 1468.252 | 5.4378 | 0 | 0.43677 | 0 | 0 | 0 | 0.070269 | 0.064884 | 0.072633 | 0.017936 | 0 | 0 | 0 | 0 | 0 | 0.050245 | 0 | 0 | 0 | 0 | 0.063399 | 0 | 0 | 0 | 0.16425 | 0 | 0 | 0 | 0 | 0 | 0 | 0.059621 | 0 | 1 | 0 | 0 | 0 | 0 | 0 | 0
Mo0.2Nb0.21Ti0.19V0.21Zr0.19 | 3 | BCC | 559.1081 | 1703.5 | 3099 | 20.01 | 0 | 0 | 0 | 0 | 0 | 0 | 0 | 0 | 0 | 0 | 0 | 0 | 0 | 0 | 0 | 0.20128 | 0 | 0.20679 | 0 | 0 | 0 | 0 | 0 | 0 | 0 | 0 | 0.18982 | 0.20717 | 0 | 0 | 0 | 0.19495 | 0 | 0 | 1 | 0 | 0 | 0 | 0
Al0.13Cr0.18Nb0.2Ti0.16V0.16Zr0.17 | 1 | FCC+BCC | 609.215 | 1398.7558 | 1739.2225 | 13.1085 | 0 | 0.12616 | 0 | 0 | 0 | 0 | 0.18412 | 0 | 0 | 0 | 0 | 0 | 0 | 0 | 0 | 0 | 0 | 0.19682 | 0 | 0 | 0 | 0 | 0 | 0 | 0 | 0 | 0.16377 | 0.15688 | 0 | 0 | 0 | 0.17225 | 1 | 0 | 0 | 0 | 0 | 0 | 0
Al0.16Co0.17Cr0.17Cu0.16Fe0.16Ni0.18 | 1 | FCC+BCC | 457.0145 | 1220.8255 | 1597.5481 | 17.9581 | 0 | 0.1589 | 0 | 0 | 0 | 0.17441 | 0.16803 | 0.16257 | 0.15988 | 0 | 0 | 0 | 0 | 0 | 0 | 0 | 0 | 0 | 0 | 0.1762 | 0 | 0 | 0 | 0 | 0 | 0 | 0 | 0 | 0 | 0 | 0 | 0 | 1 | 0 | 0 | 0 | 0 | 0 | 0
Co0.2Cr0.29Fe0.17Mn0.07Ni0.27 | 6 | FCC | 331.1012 | 608.4952 | 935.0057 | 26.546 | 0 | 0 | 0 | 0 | 0 | 0.20117 | 0.28591 | 0 | 0.16629 | 0 | 0 | 0 | 0 | 0 | 0.073338 | 0 | 0 | 0 | 0 | 0.27329 | 0 | 0 | 0 | 0 | 0 | 0 | 0 | 0 | 0 | 0 | 0 | 0 | 0 | 0 | 0 | 0 | 0 | 1 | 0
Al0.13Cr0.21Cu0.19Fe0.22Ni0.25 | 1 | FCC+BCC | 288.4698 | 1035.7065 | 1082.4884 | 37.997 | 0 | 0.13177 | 0 | 0 | 0 | 0 | 0.20628 | 0.19129 | 0.21773 | 0 | 0 | 0 | 0 | 0 | 0 | 0 | 0 | 0 | 0 | 0.25293 | 0 | 0 | 0 | 0 | 0 | 0 | 0 | 0 | 0 | 0 | 0 | 0 | 1 | 0 | 0 | 0 | 0 | 0 | 0
Al0.28Co0.19Cr0.18Fe0.17Ni0.17 | 1 | BCC | 471.8053 | 1352.268 | 2239.5493 | 15.2059 | 0 | 0.28126 | 0 | 0 | 0 | 0.18855 | 0.18396 | 0 | 0.17397 | 0 | 0 | 0 | 0 | 0 | 0 | 0 | 0 | 0 | 0 | 0.17226 | 0 | 0 | 0 | 0 | 0 | 0 | 0 | 0 | 0 | 0 | 0 | 0 | 1 | 0 | 0 | 0 | 0 | 0 | 0
Al0.14Co0.19Cr0.18Fe0.18Mn0.14Ni0.18 | 1 | FCC+BCC | 433.3311 | 1496.05 | 1971.7895 | 21.9107 | 0 | 0.13525 | 0 | 0 | 0 | 0.18699 | 0.18406 | 0 | 0.17556 | 0 | 0 | 0 | 0 | 0 | 0.13664 | 0 | 0 | 0 | 0 | 0.18151 | 0 | 0 | 0 | 0 | 0 | 0 | 0 | 0 | 0 | 0 | 0 | 0 | 1 | 0 | 0 | 0 | 0 | 0 | 0
Al0.14Co0.19Cr0.19Fe0.19Ni0.2Ti0.1 | 1 | FCC+BCC | 547.6926 | 1471.171 | 2360.2907 | 26.1131 | 0 | 0.13523 | 0 | 0 | 0 | 0.18519 | 0.19401 | 0 | 0.1915 | 0 | 0 | 0 | 0 | 0 | 0 | 0 | 0 | 0 | 0 | 0.19791 | 0 | 0 | 0 | 0 | 0 | 0 | 0.096165 | 0 | 0 | 0 | 0 | 0 | 1 | 0 | 0 | 0 | 0 | 0 | 0
Co0.19Cr0.16Fe0.16Mn0.21Mo0.11Ni0.18 | 1 | FCC+IM | 372.28 | 645.8519 | 1296.5378 | 40.624 | 0 | 0 | 0 | 0 | 0 | 0.1855 | 0.16486 | 0 | 0.16044 | 0 | 0 | 0 | 0 | 0 | 0.20504 | 0.10503 | 0 | 0 | 0 | 0.17913 | 0 | 0 | 0 | 0 | 0 | 0 | 0 | 0 | 0 | 0 | 0 | 0 | 1 | 0 | 0 | 0 | 0 | 0 | 0
Al0.08Co0.09Cr0.09Cu0.14Fe0.15Ni0.13V0.3 | 1 | BCC | 577.9959 | 847.737 | 1111.5444 | 18.152 | 0 | 0.084794 | 0 | 0 | 0 | 0.094698 | 0.092 | 0.1436 | 0.15474 | 0 | 0 | 0 | 0 | 0 | 0 | 0 | 0 | 0 | 0 | 0.13304 | 0 | 0 | 0 | 0 | 0 | 0 | 0 | 0.29712 | 0 | 0 | 0 | 0 | 1 | 0 | 0 | 0 | 0 | 0 | 0
Al0.07Co0.09Cr0.09Fe0.08Mn0.56Ni0.11 | 1 | FCC | 444.241 | 402.3133 | 831.127 | 34.6501 | 0 | 0.074741 | 0 | 0 | 0 | 0.088324 | 0.086015 | 0 | 0.084495 | 0 | 0 | 0 | 0 | 0 | 0.55795 | 0 | 0 | 0 | 0 | 0.10847 | 0 | 0 | 0 | 0 | 0 | 0 | 0 | 0 | 0 | 0 | 0 | 0 | 1 | 0 | 0 | 0 | 0 | 0 | 0
Al0.06Co0.18Cr0.18Fe0.18Mn0.22Ni0.18 | 1 | FCC+BCC | 231.88 | 554.5678 | 844.4393 | 35.587 | 0 | 0.061777 | 0 | 0 | 0 | 0.18095 | 0.17683 | 0 | 0.17573 | 0 | 0 | 0 | 0 | 0 | 0.22058 | 0 | 0 | 0 | 0 | 0.18412 | 0 | 0 | 0 | 0 | 0 | 0 | 0 | 0 | 0 | 0 | 0 | 0 | 1 | 0 | 0 | 0 | 0 | 0 | 0
Mo0.08Nb0.2Ta0.33V0.02W0.36 | 5 | BCC | 554.9823 | 1393.77 | 1525.2956 | 7.8368 | 0 | 0 | 0 | 0 | 0 | 0 | 0 | 0 | 0 | 0 | 0 | 0 | 0 | 0 | 0 | 0.077706 | 0 | 0.20147 | 0 | 0 | 0 | 0 | 0 | 0 | 0 | 0.33385 | 0 | 0.024162 | 0.36282 | 0 | 0 | 0 | 0 | 0 | 0 | 0 | 1 | 0 | 0
Al0.18Co0.17Cr0.17Fe0.17Mn0.14Ni0.17 | 1 | BCC | 562.5739 | 1330.842 | 1831.8688 | 16.643 | 0 | 0.18116 | 0 | 0 | 0 | 0.16783 | 0.16736 | 0 | 0.17087 | 0 | 0 | 0 | 0 | 0 | 0.14258 | 0 | 0 | 0 | 0 | 0.17019 | 0 | 0 | 0 | 0 | 0 | 0 | 0 | 0 | 0 | 0 | 0 | 0 | 1 | 0 | 0 | 0 | 0 | 0 | 0
Mo0.26Nb0.26Ti0.24V0.18Zr0.06 | 1 | BCC | 454.7583 | 1386.68 | 1861.76 | 19.5488 | 0 | 0 | 0 | 0 | 0 | 0 | 0 | 0 | 0 | 0 | 0 | 0 | 0 | 0 | 0 | 0.25647 | 0 | 0.26068 | 0 | 0 | 0 | 0 | 0 | 0 | 0 | 0 | 0.24032 | 0.18465 | 0 | 0 | 0 | 0.057882 | 1 | 0 | 0 | 0 | 0 | 0 | 0
Al0.22Cr0.22Nb0.18Ti0.2V0.18 | 1 | BCC | 695.977 | 1220.0492 | 1365.3645 | 9.661 | 0 | 0.22483 | 0 | 0 | 0 | 0 | 0.22445 | 0 | 0 | 0 | 0 | 0 | 0 | 0 | 0 | 0 | 0 | 0.17697 | 0 | 0 | 0 | 0 | 0 | 0 | 0 | 0 | 0.1951 | 0.17865 | 0 | 0 | 0 | 0 | 1 | 0 | 0 | 0 | 0 | 0 | 0
Al0.16Co0.18Cr0.18Fe0.18Mn0.13Ni0.18 | 1 | FCC+BCC | 546.5379 | 1486.159 | 1980.9905 | 15.8286 | 0 | 0.16304 | 0 | 0 | 0 | 0.17708 | 0.17562 | 0 | 0.17509 | 0 | 0 | 0 | 0 | 0 | 0.13168 | 0 | 0 | 0 | 0 | 0.17748 | 0 | 0 | 0 | 0 | 0 | 0 | 0 | 0 | 0 | 0 | 0 | 0 | 1 | 0 | 0 | 0 | 0 | 0 | 0
Al0.17Cr0.23Fe0.24Mo0.07Ni0.28 | 1 | FCC+BCC+IM | 474.37 | 1502.417 | 2280.9126 | 21.55 | 0 | 0.17113 | 0 | 0 | 0 | 0 | 0.22998 | 0 | 0.24228 | 0 | 0 | 0 | 0 | 0 | 0 | 0.073104 | 0 | 0 | 0 | 0.28351 | 0 | 0 | 0 | 0 | 0 | 0 | 0 | 0 | 0 | 0 | 0 | 0 | 1 | 0 | 0 | 0 | 0 | 0 | 0
Co0.25Cr0.26Fe0.25Ni0.24 | 3 | FCC | 138.4194 | 356.3125 | 603.1085 | 62.1246 | 0 | 0 | 0 | 0 | 0 | 0.25365 | 0.25803 | 0 | 0.24636 | 0 | 0 | 0 | 0 | 0 | 0 | 0 | 0 | 0 | 0 | 0.24196 | 0 | 0 | 0 | 0 | 0 | 0 | 0 | 0 | 0 | 0 | 0 | 0 | 0 | 0 | 1 | 0 | 0 | 0 | 0
Al0.2Co0.19Cr0.19Cu0.17Fe0.18Mn0.07 | 1 | FCC+BCC | 482.3835 | 1267.78 | 1973.8991 | 16.8847 | 0 | 0.20218 | 0 | 0 | 0 | 0.19183 | 0.18956 | 0.17046 | 0.17914 | 0 | 0 | 0 | 0 | 0 | 0.066831 | 0 | 0 | 0 | 0 | 0 | 0 | 0 | 0 | 0 | 0 | 0 | 0 | 0 | 0 | 0 | 0 | 0 | 1 | 0 | 0 | 0 | 0 | 0 | 0
Al0.14Co0.19Cr0.19Fe0.19Ni0.2Ti0.1 | 1 | FCC+BCC | 547.6926 | 1471.171 | 2360.2907 | 26.1131 | 0 | 0.13523 | 0 | 0 | 0 | 0.18519 | 0.19401 | 0 | 0.1915 | 0 | 0 | 0 | 0 | 0 | 0 | 0 | 0 | 0 | 0 | 0.19791 | 0 | 0 | 0 | 0 | 0 | 0 | 0.096165 | 0 | 0 | 0 | 0 | 0 | 1 | 0 | 0 | 0 | 0 | 0 | 0
Al0.11Co0.03Cr0.09Cu0.18Fe0.24Mo0.05Ni0.28Ti0.03 | 1 | FCC+BCC+IM | 311.6118 | 919.1424 | 1340.8276 | 17.0468 | 0 | 0.10569 | 0 | 0 | 0 | 0.030631 | 0.086815 | 0.18389 | 0.24214 | 0 | 0 | 0 | 0 | 0 | 0 | 0.046169 | 0 | 0 | 0 | 0.27857 | 0 | 0 | 0 | 0 | 0 | 0 | 0.026097 | 0 | 0 | 0 | 0 | 0 | 1 | 0 | 0 | 0 | 0 | 0 | 0
Al0.05Co0.18Cr0.18Fe0.18Mn0.23Ni0.19 | 1 | FCC | 236.0166 | 553.7121 | 801.1538 | 37.852 | 0 | 0.047741 | 0 | 0 | 0 | 0.18072 | 0.17632 | 0 | 0.17624 | 0 | 0 | 0 | 0 | 0 | 0.23387 | 0 | 0 | 0 | 0 | 0.18511 | 0 | 0 | 0 | 0 | 0 | 0 | 0 | 0 | 0 | 0 | 0 | 0 | 1 | 0 | 0 | 0 | 0 | 0 | 0
Mo0.03Nb0.28Ti0.23V0.2Zr0.26 | 1 | BCC | 443.8488 | 1207.81 | 1497.9833 | 25.7059 | 0 | 0 | 0 | 0 | 0 | 0 | 0 | 0 | 0 | 0 | 0 | 0 | 0 | 0 | 0 | 0.025376 | 0 | 0.27746 | 0 | 0 | 0 | 0 | 0 | 0 | 0 | 0 | 0.23439 | 0.19871 | 0 | 0 | 0 | 0.26406 | 1 | 0 | 0 | 0 | 0 | 0 | 0
Co0.15Cu0.22Fe0.07Mn0.24Ni0.26Si0.03Sn0.03 | 1 | FCC+IM | 290.1745 | 402.9743 | 626.3194 | 24.615 | 0 | 0 | 0 | 0 | 0 | 0.14764 | 0 | 0.22069 | 0.069831 | 0 | 0 | 0 | 0 | 0 | 0.24245 | 0 | 0 | 0 | 0 | 0.26251 | 0 | 0 | 0 | 0.026076 | 0.030798 | 0 | 0 | 0 | 0 | 0 | 0 | 0 | 1 | 0 | 0 | 0 | 0 | 0 | 0
Mo0.05Nb0.28Ti0.23V0.2Zr0.25 | 1 | BCC | 478.7036 | 1212.52 | 1948.6533 | 26.3359 | 0 | 0 | 0 | 0 | 0 | 0 | 0 | 0 | 0 | 0 | 0 | 0 | 0 | 0 | 0 | 0.049531 | 0 | 0.27747 | 0 | 0 | 0 | 0 | 0 | 0 | 0 | 0 | 0.22942 | 0.19541 | 0 | 0 | 0 | 0.24817 | 1 | 0 | 0 | 0 | 0 | 0 | 0
Al0.08Co0.05Cu0.19Fe0.26Mo0.11Ni0.3Ti0.02 | 1 | FCC+IM | 356.5715 | 842.4754 | 1268.1172 | 24.088 | 0 | 0.08083 | 0 | 0 | 0 | 0.047237 | 0 | 0.19083 | 0.25578 | 0 | 0 | 0 | 0 | 0 | 0 | 0.10686 | 0 | 0 | 0 | 0.2964 | 0 | 0 | 0 | 0 | 0 | 0 | 0.022063 | 0 | 0 | 0 | 0 | 0 | 1 | 0 | 0 | 0 | 0 | 0 | 0
Al0.14Co0.19Cr0.19Fe0.19Ni0.2Ti0.1 | 1 | FCC+BCC | 547.6926 | 1471.171 | 2360.2907 | 26.1131 | 0 | 0.13523 | 0 | 0 | 0 | 0.18519 | 0.19401 | 0 | 0.1915 | 0 | 0 | 0 | 0 | 0 | 0 | 0 | 0 | 0 | 0 | 0.19791 | 0 | 0 | 0 | 0 | 0 | 0 | 0.096165 | 0 | 0 | 0 | 0 | 0 | 1 | 0 | 0 | 0 | 0 | 0 | 0
Co0.19Fe0.1Mo0.17Ni0.33V0.16W0.05 | 1 | FCC+IM | 434.0818 | 767.9882 | 1430.4699 | 19.1217 | 0 | 0 | 0 | 0 | 0 | 0.18736 | 0 | 0 | 0.10129 | 0 | 0 | 0 | 0 | 0 | 0 | 0.1732 | 0 | 0 | 0 | 0.33096 | 0 | 0 | 0 | 0 | 0 | 0 | 0 | 0.16087 | 0.046318 | 0 | 0 | 0 | 1 | 0 | 0 | 0 | 0 | 0 | 0
Al0.03Co0.22Cr0.23Fe0.18Ni0.35 | 3 | FCC | 182.5632 | 556.5058 | 950.3507 | 29.7847 | 0 | 0.028722 | 0 | 0 | 0 | 0.21807 | 0.22754 | 0 | 0.17916 | 0 | 0 | 0 | 0 | 0 | 0 | 0 | 0 | 0 | 0 | 0.3465 | 0 | 0 | 0 | 0 | 0 | 0 | 0 | 0 | 0 | 0 | 0 | 0 | 0 | 0 | 1 | 0 | 0 | 0 | 0
Fe0.59Mn0.41 | 1 | FCC+IM | 375.642 | 210.486 | 704.8417 | 54.3688 | 0 | 0 | 0 | 0 | 0 | 0 | 0 | 0 | 0.59227 | 0 | 0 | 0 | 0 | 0 | 0.40773 | 0 | 0 | 0 | 0 | 0 | 0 | 0 | 0 | 0 | 0 | 0 | 0 | 0 | 0 | 0 | 0 | 0 | 1 | 0 | 0 | 0 | 0 | 0 | 0
Co0.21Cr0.18Cu0.18Fe0.18Mo0.06Ni0.2 | 1 | FCC | 292.8559 | 591.402 | 938.4414 | 22.5221 | 0 | 0 | 0 | 0 | 0 | 0.20584 | 0.18398 | 0.17574 | 0.17695 | 0 | 0 | 0 | 0 | 0 | 0 | 0.056414 | 0 | 0 | 0 | 0.20107 | 0 | 0 | 0 | 0 | 0 | 0 | 0 | 0 | 0 | 0 | 0 | 0 | 1 | 0 | 0 | 0 | 0 | 0 | 0
Co0.21Cr0.22Fe0.22Ni0.23V0.11 | 3 | FCC | 442.4965 | 428.8382 | 590.1904 | 27.3931 | 0 | 0 | 0 | 0 | 0 | 0.21078 | 0.22327 | 0 | 0.21849 | 0 | 0 | 0 | 0 | 0 | 0 | 0 | 0 | 0 | 0 | 0.23374 | 0 | 0 | 0 | 0 | 0 | 0 | 0 | 0.11372 | 0 | 0 | 0 | 0 | 0 | 0 | 1 | 0 | 0 | 0 | 0
Co0.25Cr0.25Fe0.25Ni0.25 | 1 | FCC | 166.861 | 288.4964 | 502.162 | 57.2839 | 0 | 0 | 0 | 0 | 0 | 0.25366 | 0.25015 | 0 | 0.24578 | 0 | 0 | 0 | 0 | 0 | 0 | 0 | 0 | 0 | 0 | 0.25041 | 0 | 0 | 0 | 0 | 0 | 0 | 0 | 0 | 0 | 0 | 0 | 0 | 1 | 0 | 0 | 0 | 0 | 0 | 0
Al0.13Cr0.09Nb0.2Ti0.2V0.19Zr0.19 | 3 | BCC | 580.7776 | 1237.0775 | 1682.8 | 13.4983 | 0 | 0.13436 | 0 | 0 | 0 | 0 | 0.093409 | 0 | 0 | 0 | 0 | 0 | 0 | 0 | 0 | 0 | 0 | 0.19678 | 0 | 0 | 0 | 0 | 0 | 0 | 0 | 0 | 0.1975 | 0.1911 | 0 | 0 | 0 | 0.18685 | 0 | 0 | 1 | 0 | 0 | 0 | 0
Ca0.02Hf0.09Li0.3Mg0.39Si0.01Ti0.15Zr0.05 | 1 |  | 506.8083 | 1225.0179 | 1359.9885 | 27.2401 | 0 | 0 | 0 | 0 | 0.016569 | 0 | 0 | 0 | 0 | 0 | 0 | 0.086632 | 0.29748 | 0.38939 | 0 | 0 | 0 | 0 | 0 | 0 | 0 | 0 | 0 | 0.01097 | 0 | 0 | 0.15034 | 0 | 0 | 0 | 0 | 0.048613 | 1 | 0 | 0 | 0 | 0 | 0 | 0
Al0.03Mo0.05Nb0.23Ta0.23Ti0.2W0.12Zr0.15 | 6 | BCC | 472.1272 | 1123.209 | 1304.715 | 10.8516 | 0 | 0.025437 | 0 | 0 | 0 | 0 | 0 | 0 | 0 | 0 | 0 | 0 | 0 | 0 | 0 | 0.048534 | 0 | 0.23167 | 0 | 0 | 0 | 0 | 0 | 0 | 0 | 0.22975 | 0.19713 | 0 | 0.12189 | 0 | 0 | 0.14559 | 0 | 0 | 0 | 0 | 0 | 1 | 0
Nb0.25Ti0.3V0.23Zr0.22 | 5 | BCC | 367.8575 | 1154.42 | 1228.8983 | 36.873 | 0 | 0 | 0 | 0 | 0 | 0 | 0 | 0 | 0 | 0 | 0 | 0 | 0 | 0 | 0 | 0 | 0 | 0.25343 | 0 | 0 | 0 | 0 | 0 | 0 | 0 | 0 | 0.29678 | 0.23055 | 0 | 0 | 0 | 0.21924 | 0 | 0 | 0 | 0 | 1 | 0 | 0
Al0.09Co0.24Cr0.23Fe0.23Ni0.22 | 3 | FCC+BCC | 152.032 | 511.7837 | 752.4955 | 38.7689 | 0 | 0.087553 | 0 | 0 | 0 | 0.24006 | 0.22609 | 0 | 0.226 | 0 | 0 | 0 | 0 | 0 | 0 | 0 | 0 | 0 | 0 | 0.2203 | 0 | 0 | 0 | 0 | 0 | 0 | 0 | 0 | 0 | 0 | 0 | 0 | 0 | 0 | 1 | 0 | 0 | 0 | 0
Al0.15Co0.17Cr0.16Cu0.03Fe0.15Ni0.17Si0.17 | 1 | FCC+BCC | 533.3961 | 1132.8766 | 2108.8622 | 17.4418 | 0 | 0.14969 | 0 | 0 | 0 | 0.17378 | 0.1569 | 0.028622 | 0.15421 | 0 | 0 | 0 | 0 | 0 | 0 | 0 | 0 | 0 | 0 | 0.17178 | 0 | 0 | 0 | 0.16501 | 0 | 0 | 0 | 0 | 0 | 0 | 0 | 0 | 1 | 0 | 0 | 0 | 0 | 0 | 0
Al0.14Co0.19Cr0.19Fe0.19Ni0.2Ti0.1 | 1 | FCC+BCC | 547.6926 | 1471.171 | 2360.2907 | 26.1131 | 0 | 0.13523 | 0 | 0 | 0 | 0.18519 | 0.19401 | 0 | 0.1915 | 0 | 0 | 0 | 0 | 0 | 0 | 0 | 0 | 0 | 0 | 0.19791 | 0 | 0 | 0 | 0 | 0 | 0 | 0.096165 | 0 | 0 | 0 | 0 | 0 | 1 | 0 | 0 | 0 | 0 | 0 | 0
Al0.03Co0.21Cr0.21Cu0.09Fe0.2Mn0.08N0.17 | 1 | FCC | 545.5205 | 494.2262 | 810.3697 | 23.2413 | 0 | 0.034663 | 0 | 0 | 0 | 0.20849 | 0.21083 | 0.092242 | 0.20482 | 0 | 0 | 0 | 0 | 0 | 0.081737 | 0 | 0.16722 | 0 | 0 | 0 | 0 | 0 | 0 | 0 | 0 | 0 | 0 | 0 | 0 | 0 | 0 | 0 | 1 | 0 | 0 | 0 | 0 | 0 | 0
Mo0.27Nb0.21Ti0.18V0.15Zr0.2 | 3 | BCC | 567.9972 | 1622.95 | 3122.336 | 23.701 | 0 | 0 | 0 | 0 | 0 | 0 | 0 | 0 | 0 | 0 | 0 | 0 | 0 | 0 | 0 | 0.26785 | 0 | 0.2057 | 0 | 0 | 0 | 0 | 0 | 0 | 0 | 0 | 0.17914 | 0.15013 | 0 | 0 | 0 | 0.19718 | 0 | 0 | 1 | 0 | 0 | 0 | 0
Al0.26Co0.18Cr0.18Cu0.16Fe0.17Mn0.04 | 1 | FCC+BCC | 514.2295 | 1345.3867 | 1921.7061 | 15.8471 | 0 | 0.2601 | 0 | 0 | 0 | 0.18365 | 0.18292 | 0.16353 | 0.17128 | 0 | 0 | 0 | 0 | 0 | 0.038526 | 0 | 0 | 0 | 0 | 0 | 0 | 0 | 0 | 0 | 0 | 0 | 0 | 0 | 0 | 0 | 0 | 0 | 1 | 0 | 0 | 0 | 0 | 0 | 0
Mo0.01Nb0.28Ti0.24V0.21Zr0.27 | 1 | BCC | 425.3875 | 1192.4125 | 1388.1233 | 26.5359 | 0 | 0 | 0 | 0 | 0 | 0 | 0 | 0 | 0 | 0 | 0 | 0 | 0 | 0 | 0 | 0.010408 | 0 | 0.27721 | 0 | 0 | 0 | 0 | 0 | 0 | 0 | 0 | 0.2358 | 0.20846 | 0 | 0 | 0 | 0.26813 | 1 | 0 | 0 | 0 | 0 | 0 | 0
Hf0.1Mo0.13Nb0.16Si0.14Ti0.21Zr0.25 | 1 | BCC+IM | 551.589 | 1535.37 | 2104.93 | 24.181 | 0 | 0 | 0 | 0 | 0 | 0 | 0 | 0 | 0 | 0 | 0 | 0.096496 | 0 | 0 | 0 | 0.13427 | 0 | 0.16273 | 0 | 0 | 0 | 0 | 0 | 0.14104 | 0 | 0 | 0.21487 | 0 | 0 | 0 | 0 | 0.25058 | 1 | 0 | 0 | 0 | 0 | 0 | 0
Al0.13Co0.23Fe0.22Mo0.14Ni0.23Si0.05 | 1 | FCC+BCC+IM | 318.4826 | 840.1783 | 890.7446 | 40.7475 | 0 | 0.12726 | 0 | 0 | 0 | 0.22701 | 0 | 0 | 0.21734 | 0 | 0 | 0 | 0 | 0 | 0 | 0.143 | 0 | 0 | 0 | 0.2314 | 0 | 0 | 0 | 0.053986 | 0 | 0 | 0 | 0 | 0 | 0 | 0 | 0 | 1 | 0 | 0 | 0 | 0 | 0 | 0
Al0.11Co0.08Cr0.19Cu0.19Fe0.22Ni0.19V0.03 | 4 | FCC+BCC | 278.5803 | 1076.5437 | 1180.5883 | 27.661 | 0 | 0.11383 | 0 | 0 | 0 | 0.075752 | 0.19209 | 0.18647 | 0.21644 | 0 | 0 | 0 | 0 | 0 | 0 | 0 | 0 | 0 | 0 | 0.19034 | 0 | 0 | 0 | 0 | 0 | 0 | 0 | 0.025079 | 0 | 0 | 0 | 0 | 0 | 0 | 0 | 1 | 0 | 0 | 0
Nb0.27Ti0.24V0.21Zr0.28 | 1 | BCC | 420.3783 | 1174.0775 | 1335.5933 | 30.0019 | 0 | 0 | 0 | 0 | 0 | 0 | 0 | 0 | 0 | 0 | 0 | 0 | 0 | 0 | 0 | 0 | 0 | 0.27396 | 0 | 0 | 0 | 0 | 0 | 0 | 0 | 0 | 0.23654 | 0.21385 | 0 | 0 | 0 | 0.27564 | 1 | 0 | 0 | 0 | 0 | 0 | 0
Fe0.65Mn0.34Ni0.01 | 1 | FCC+IM | 375.642 | 215.146 | 683.8266 | 56.2247 | 0 | 0 | 0 | 0 | 0 | 0 | 0 | 0 | 0.64594 | 0 | 0 | 0 | 0 | 0 | 0.34211 | 0 | 0 | 0 | 0 | 0.011943 | 0 | 0 | 0 | 0 | 0 | 0 | 0 | 0 | 0 | 0 | 0 | 0 | 1 | 0 | 0 | 0 | 0 | 0 | 0
Al0.16Co0.18Cr0.17Cu0.15Fe0.16Ni0.18 | 1 | FCC+BCC | 481.9522 | 1129.6755 | 1677.5718 | 15.5777 | 0 | 0.15567 | 0 | 0 | 0 | 0.1776 | 0.1698 | 0.15427 | 0.16034 | 0 | 0 | 0 | 0 | 0 | 0 | 0 | 0 | 0 | 0 | 0.17823 | 0 | 0 | 0 | 0 | 0 | 0 | 0 | 0 | 0 | 0 | 0 | 0 | 1 | 0 | 0 | 0 | 0 | 0 | 0
Hf0.11Mo0.06Nb0.23Si0.12Ti0.22Zr0.27 | 1 | BCC+IM | 483.8371 | 1331.48 | 1779.195 | 26.9594 | 0 | 0 | 0 | 0 | 0 | 0 | 0 | 0 | 0 | 0 | 0 | 0.11219 | 0 | 0 | 0 | 0.058936 | 0 | 0.22878 | 0 | 0 | 0 | 0 | 0 | 0.11567 | 0 | 0 | 0.21686 | 0 | 0 | 0 | 0 | 0.26756 | 1 | 0 | 0 | 0 | 0 | 0 | 0
Co0.21Cr0.15Fe0.07Mn0.13Ni0.43W0.01 | 5 | FCC | 412.8944 | 699.4716 | 891.1861 | 21.9599 | 0 | 0 | 0 | 0 | 0 | 0.20508 | 0.15085 | 0 | 0.069153 | 0 | 0 | 0 | 0 | 0 | 0.13418 | 0 | 0 | 0 | 0 | 0.42904 | 0 | 0 | 0 | 0 | 0 | 0 | 0 | 0 | 0.011695 | 0 | 0 | 0 | 0 | 0 | 0 | 0 | 1 | 0 | 0
Al0.1Hf0.14Nb0.23Ta0.01Ti0.28Zr0.25 | 3 | BCC | 417.9176 | 1365.13 | 1425.21 | 20.6635 | 0 | 0.095497 | 0 | 0 | 0 | 0 | 0 | 0 | 0 | 0 | 0 | 0.13593 | 0 | 0 | 0 | 0 | 0 | 0.23431 | 0 | 0 | 0 | 0 | 0 | 0 | 0 | 0.008747 | 0.28032 | 0 | 0 | 0 | 0 | 0.2452 | 0 | 0 | 1 | 0 | 0 | 0 | 0
Al0.13Co0.18Cr0.16Cu0.03Fe0.16Ni0.18Si0.16 | 1 | FCC+BCC | 497.0377 | 1096.4066 | 1949.7335 | 20.4188 | 0 | 0.13242 | 0 | 0 | 0 | 0.17853 | 0.16109 | 0.025883 | 0.16088 | 0 | 0 | 0 | 0 | 0 | 0 | 0 | 0 | 0 | 0 | 0.17679 | 0 | 0 | 0 | 0.1644 | 0 | 0 | 0 | 0 | 0 | 0 | 0 | 0 | 1 | 0 | 0 | 0 | 0 | 0 | 0
Al0.05Co0.24Cr0.19Cu0.06Fe0.2Ni0.25Zr0.02 | 1 | FCC | 242.6684 | 311.8933 | 549.9042 | 31.0833 | 0 | 0.047977 | 0 | 0 | 0 | 0.24397 | 0.18774 | 0.057099 | 0.20016 | 0 | 0 | 0 | 0 | 0 | 0 | 0 | 0 | 0 | 0 | 0.24628 | 0 | 0 | 0 | 0 | 0 | 0 | 0 | 0 | 0 | 0 | 0 | 0.01677 | 1 | 0 | 0 | 0 | 0 | 0 | 0
Cr0.26Cu0.23Fe0.21Ni0.29 | 6 | FCC | 316.6166 | 716.3077 | 829.3878 | 31.965 | 0 | 0 | 0 | 0 | 0 | 0 | 0.26193 | 0.23397 | 0.21216 | 0 | 0 | 0 | 0 | 0 | 0 | 0 | 0 | 0 | 0 | 0.29194 | 0 | 0 | 0 | 0 | 0 | 0 | 0 | 0 | 0 | 0 | 0 | 0 | 0 | 0 | 0 | 0 | 0 | 1 | 0
Co0.17Fe0.22Mo0.17Ni0.26V0.19 | 1 | FCC+IM | 505.7794 | 802.486 | 1219.3857 | 19.864 | 0 | 0 | 0 | 0 | 0 | 0.16809 | 0 | 0 | 0.21727 | 0 | 0 | 0 | 0 | 0 | 0 | 0.17425 | 0 | 0 | 0 | 0.25523 | 0 | 0 | 0 | 0 | 0 | 0 | 0 | 0.18516 | 0 | 0 | 0 | 0 | 1 | 0 | 0 | 0 | 0 | 0 | 0
Al0.09Cr0.13Fe0.31Mn0.31Ni0.16 | 1 | FCC | 434.782 | 376.78 | 763.648 | 40.164 | 0 | 0.088764 | 0 | 0 | 0 | 0 | 0.12724 | 0 | 0.30676 | 0 | 0 | 0 | 0 | 0 | 0.31381 | 0 | 0 | 0 | 0 | 0.16342 | 0 | 0 | 0 | 0 | 0 | 0 | 0 | 0 | 0 | 0 | 0 | 0 | 1 | 0 | 0 | 0 | 0 | 0 | 0
Al0.01Co0.22Cr0.18Fe0.2Mn0.14Ni0.25 | 1 | FCC | 260.4284 | 371.6682 | 668.562 | 29.8287 | 0 | 0.013484 | 0 | 0 | 0 | 0.22306 | 0.18134 | 0 | 0.19512 | 0 | 0 | 0 | 0 | 0 | 0.13567 | 0 | 0 | 0 | 0 | 0.25134 | 0 | 0 | 0 | 0 | 0 | 0 | 0 | 0 | 0 | 0 | 0 | 0 | 1 | 0 | 0 | 0 | 0 | 0 | 0
Al0.17Co0.18Cr0.17Cu0.16Fe0.16Ni0.17 | 1 | FCC+BCC | 576.2668 | 1215.1692 | 1586.7017 | 18.1242 | 0 | 0.16534 | 0 | 0 | 0 | 0.1781 | 0.17066 | 0.15545 | 0.16058 | 0 | 0 | 0 | 0 | 0 | 0 | 0 | 0 | 0 | 0 | 0.16613 | 0 | 0 | 0 | 0 | 0 | 0 | 0 | 0 | 0 | 0 | 0 | 0 | 1 | 0 | 0 | 0 | 0 | 0 | 0
Al0.06Co0.06Cr0.15Cu0.24Fe0.17Ni0.21Ti0.1 | 6 | FCC | 510.6991 | 1117.6285 | 1532.5 | 22.4307 | 0 | 0.063395 | 0 | 0 | 0 | 0.058897 | 0.15314 | 0.24352 | 0.16821 | 0 | 0 | 0 | 0 | 0 | 0 | 0 | 0 | 0 | 0 | 0.209 | 0 | 0 | 0 | 0 | 0 | 0 | 0.10383 | 0 | 0 | 0 | 0 | 0 | 0 | 0 | 0 | 0 | 0 | 1 | 0
Al0.23Co0.16Cr0.15Cu0.13Fe0.14Ni0.16Si0.04 | 1 | FCC+BCC | 555.5869 | 905.5755 | 1492.7 | 15.1577 | 0 | 0.22916 | 0 | 0 | 0 | 0.15869 | 0.15083 | 0.12596 | 0.13658 | 0 | 0 | 0 | 0 | 0 | 0 | 0 | 0 | 0 | 0 | 0.15889 | 0 | 0 | 0 | 0.03989 | 0 | 0 | 0 | 0 | 0 | 0 | 0 | 0 | 1 | 0 | 0 | 0 | 0 | 0 | 0
Al0.27Co0.15Cr0.15Cu0.13Fe0.15Ni0.15 | 1 | FCC+BCC | 602.7065 | 574.2287 | 1310.0265 | 14.8476 | 0 | 0.27328 | 0 | 0 | 0 | 0.15079 | 0.14793 | 0.13174 | 0.14514 | 0 | 0 | 0 | 0 | 0 | 0 | 0 | 0 | 0 | 0 | 0.15111 | 0 | 0 | 0 | 0 | 0 | 0 | 0 | 0 | 0 | 0 | 0 | 0 | 1 | 0 | 0 | 0 | 0 | 0 | 0
Mo0.04Nb0.26Ta0.24Ti0.2W0.11Zr0.15 | 1 | BCC | 460.9932 | 1196.76 | 1553.5542 | 8.2831 | 0 | 0 | 0 | 0 | 0 | 0 | 0 | 0 | 0 | 0 | 0 | 0 | 0 | 0 | 0 | 0.042491 | 0 | 0.26217 | 0 | 0 | 0 | 0 | 0 | 0 | 0 | 0.23908 | 0.19795 | 0 | 0.11142 | 0 | 0 | 0.1469 | 1 | 0 | 0 | 0 | 0 | 0 | 0
Nb0.27Ti0.24V0.21Zr0.28 | 1 | BCC | 419.9033 | 1163.3675 | 1343.1033 | 30.0019 | 0 | 0 | 0 | 0 | 0 | 0 | 0 | 0 | 0 | 0 | 0 | 0 | 0 | 0 | 0 | 0 | 0 | 0.26615 | 0 | 0 | 0 | 0 | 0 | 0 | 0 | 0 | 0.23501 | 0.21478 | 0 | 0 | 0 | 0.28406 | 1 | 0 | 0 | 0 | 0 | 0 | 0
Al0.11Co0.19Cr0.18Cu0.16Fe0.17Ni0.19 | 1 | FCC+BCC | 275.6255 | 1286.1204 | 1335.71 | 20.9701 | 0 | 0.11383 | 0 | 0 | 0 | 0.18761 | 0.17743 | 0.16193 | 0.1711 | 0 | 0 | 0 | 0 | 0 | 0 | 0 | 0 | 0 | 0 | 0.18811 | 0 | 0 | 0 | 0 | 0 | 0 | 0 | 0 | 0 | 0 | 0 | 0 | 1 | 0 | 0 | 0 | 0 | 0 | 0
Co0.26Cr0.25Fe0.25Ni0.24 | 3 | FCC | 142.6236 | 337.3029 | 602.575 | 62.6221 | 0 | 0 | 0 | 0 | 0 | 0.26306 | 0.25229 | 0 | 0.24735 | 0 | 0 | 0 | 0 | 0 | 0 | 0 | 0 | 0 | 0 | 0.2373 | 0 | 0 | 0 | 0 | 0 | 0 | 0 | 0 | 0 | 0 | 0 | 0 | 0 | 0 | 1 | 0 | 0 | 0 | 0
Mo0.2Nb0.19Ta0.23Ti0.2V0.19 | 1 | BCC | 545.3913 | 1305.96 | 1973.334 | 11.3988 | 0 | 0 | 0 | 0 | 0 | 0 | 0 | 0 | 0 | 0 | 0 | 0 | 0 | 0 | 0 | 0.19764 | 0 | 0.18833 | 0 | 0 | 0 | 0 | 0 | 0 | 0 | 0.2264 | 0.19599 | 0.19164 | 0 | 0 | 0 | 0 | 1 | 0 | 0 | 0 | 0 | 0 | 0
Al0.08Co0.13Cr0.13Fe0.14Mn0.37Ni0.15 | 1 | FCC | 492.663 | 451.2593 | 790.6882 | 33.4426 | 0 | 0.078383 | 0 | 0 | 0 | 0.13253 | 0.12973 | 0 | 0.13572 | 0 | 0 | 0 | 0 | 0 | 0.37256 | 0 | 0 | 0 | 0 | 0.15107 | 0 | 0 | 0 | 0 | 0 | 0 | 0 | 0 | 0 | 0 | 0 | 0 | 1 | 0 | 0 | 0 | 0 | 0 | 0
Co0.18Cr0.16Fe0.13Mn0.3Ni0.23 | 3 | FCC | 302.0173 | 449.3667 | 864.2966 | 46.8685 | 0 | 0 | 0 | 0 | 0 | 0.18217 | 0.15565 | 0 | 0.13045 | 0 | 0 | 0 | 0 | 0 | 0.30422 | 0 | 0 | 0 | 0 | 0.22752 | 0 | 0 | 0 | 0 | 0 | 0 | 0 | 0 | 0 | 0 | 0 | 0 | 0 | 0 | 1 | 0 | 0 | 0 | 0
Co0.16Cr0.15Fe0.16Mn0.3Ni0.18V0.04 | 3 | FCC | 310.58 | 506.1797 | 924.1504 | 47.7455 | 0 | 0 | 0 | 0 | 0 | 0.16215 | 0.15279 | 0 | 0.15963 | 0 | 0 | 0 | 0 | 0 | 0.30234 | 0 | 0 | 0 | 0 | 0.18415 | 0 | 0 | 0 | 0 | 0 | 0 | 0 | 0.03894 | 0 | 0 | 0 | 0 | 0 | 0 | 1 | 0 | 0 | 0 | 0
Co0.07Cr0.07Cu0.24Mn0.25Ni0.28Zn0.08 | 1 | FCC | 154.243 | 228.5506 | 655.6608 | 50.092 | 0 | 0 | 0 | 0 | 0 | 0.072523 | 0.072912 | 0.23764 | 0 | 0 | 0 | 0 | 0 | 0 | 0.25411 | 0 | 0 | 0 | 0 | 0.28079 | 0 | 0 | 0 | 0 | 0 | 0 | 0 | 0 | 0 | 0 | 0.082028 | 0 | 1 | 0 | 0 | 0 | 0 | 0 | 0
Nb0.27Ti0.24V0.21Zr0.28 | 1 | BCC | 417.5183 | 1167.6475 | 1343.1033 | 30.0019 | 0 | 0 | 0 | 0 | 0 | 0 | 0 | 0 | 0 | 0 | 0 | 0 | 0 | 0 | 0 | 0 | 0 | 0.26984 | 0 | 0 | 0 | 0 | 0 | 0 | 0 | 0 | 0.23635 | 0.21141 | 0 | 0 | 0 | 0.2824 | 1 | 0 | 0 | 0 | 0 | 0 | 0
Al0.14Co0.19Cr0.19Fe0.19Ni0.2Ti0.1 | 1 | FCC+BCC | 547.6926 | 1471.171 | 2360.2907 | 26.1131 | 0 | 0.13523 | 0 | 0 | 0 | 0.18519 | 0.19401 | 0 | 0.1915 | 0 | 0 | 0 | 0 | 0 | 0 | 0 | 0 | 0 | 0 | 0.19791 | 0 | 0 | 0 | 0 | 0 | 0 | 0.096165 | 0 | 0 | 0 | 0 | 0 | 1 | 0 | 0 | 0 | 0 | 0 | 0
Co0.24Cr0.21Cu0.12Fe0.2Ni0.24 | 5 | FCC | 306.6557 | 699.7732 | 724.7547 | 17.0888 | 0 | 0 | 0 | 0 | 0 | 0.23793 | 0.20955 | 0.11593 | 0.19742 | 0 | 0 | 0 | 0 | 0 | 0 | 0 | 0 | 0 | 0 | 0.23917 | 0 | 0 | 0 | 0 | 0 | 0 | 0 | 0 | 0 | 0 | 0 | 0 | 0 | 0 | 0 | 0 | 1 | 0 | 0
Al0.14Co0.19Cr0.19Fe0.19Ni0.2Ti0.1 | 1 | FCC+BCC | 547.6926 | 1471.171 | 2360.2907 | 26.1131 | 0 | 0.13523 | 0 | 0 | 0 | 0.18519 | 0.19401 | 0 | 0.1915 | 0 | 0 | 0 | 0 | 0 | 0 | 0 | 0 | 0 | 0 | 0.19791 | 0 | 0 | 0 | 0 | 0 | 0 | 0.096165 | 0 | 0 | 0 | 0 | 0 | 1 | 0 | 0 | 0 | 0 | 0 | 0
Co0.18Fe0.22Mo0.15Ni0.25V0.2 | 1 | FCC+IM | 555.258 | 784.796 | 1190.4166 | 20.041 | 0 | 0 | 0 | 0 | 0 | 0.17721 | 0 | 0 | 0.22021 | 0 | 0 | 0 | 0 | 0 | 0 | 0.14754 | 0 | 0 | 0 | 0.25019 | 0 | 0 | 0 | 0 | 0 | 0 | 0 | 0.20485 | 0 | 0 | 0 | 0 | 1 | 0 | 0 | 0 | 0 | 0 | 0
Mo0.3Nb0.26Ta0.05Ti0.15W0.07Zr0.16 | 3 | BCC | 512.0488 | 1500.79 | 1944.99 | 20.8893 | 0 | 0 | 0 | 0 | 0 | 0 | 0 | 0 | 0 | 0 | 0 | 0 | 0 | 0 | 0 | 0.3023 | 0 | 0.25822 | 0 | 0 | 0 | 0 | 0 | 0 | 0 | 0.049569 | 0.15475 | 0 | 0.068606 | 0 | 0 | 0.16297 | 0 | 0 | 1 | 0 | 0 | 0 | 0
Co0.25Cr0.25Fe0.25Ni0.25 | 1 | FCC | 166.861 | 294.5084 | 501.984 | 57.2969 | 0 | 0 | 0 | 0 | 0 | 0.254 | 0.24891 | 0 | 0.24604 | 0 | 0 | 0 | 0 | 0 | 0 | 0 | 0 | 0 | 0 | 0.25106 | 0 | 0 | 0 | 0 | 0 | 0 | 0 | 0 | 0 | 0 | 0 | 0 | 1 | 0 | 0 | 0 | 0 | 0 | 0
Mo0.06Nb0.24Ta0.16Ti0.21V0.11Zr0.21 | 5 | BCC | 524.6901 | 1172.54 | 2000.2117 | 16.984 | 0 | 0 | 0 | 0 | 0 | 0 | 0 | 0 | 0 | 0 | 0 | 0 | 0 | 0 | 0 | 0.057013 | 0 | 0.24274 | 0 | 0 | 0 | 0 | 0 | 0 | 0 | 0.1596 | 0.21499 | 0.11465 | 0 | 0 | 0 | 0.21101 | 0 | 0 | 0 | 0 | 1 | 0 | 0
Al0.08Cu0.17Fe0.15Ni0.17Ti0.15V0.16Zr0.12 | 1 |  | 499.6919 | 1243.885 | 1667.1765 | 15.6323 | 0 | 0.084445 | 0 | 0 | 0 | 0 | 0 | 0.17191 | 0.1486 | 0 | 0 | 0 | 0 | 0 | 0 | 0 | 0 | 0 | 0 | 0.17255 | 0 | 0 | 0 | 0 | 0 | 0 | 0.14899 | 0.15566 | 0 | 0 | 0 | 0.11785 | 1 | 0 | 0 | 0 | 0 | 0 | 0
Co0.2Cu0.19Fe0.17Mn0.18Ni0.2Si0.04Sn0.04 | 1 | FCC+IM | 350.9985 | 394.9985 | 499.1138 | 25.2617 | 0 | 0 | 0 | 0 | 0 | 0.19618 | 0 | 0.18554 | 0.16753 | 0 | 0 | 0 | 0 | 0 | 0.17899 | 0 | 0 | 0 | 0 | 0.19939 | 0 | 0 | 0 | 0.03507 | 0.037307 | 0 | 0 | 0 | 0 | 0 | 0 | 0 | 1 | 0 | 0 | 0 | 0 | 0 | 0
Hf0.23Mo0.12Nb0.09Ta0.2Ti0.18Zr0.17 | 1 | BCC | 492.171 | 809.0685 | 1621.198 | 38.881 | 0 | 0 | 0 | 0 | 0 | 0 | 0 | 0 | 0 | 0 | 0 | 0.23009 | 0 | 0 | 0 | 0.12334 | 0 | 0.088544 | 0 | 0 | 0 | 0 | 0 | 0 | 0 | 0.20324 | 0.18049 | 0 | 0 | 0 | 0 | 0.1743 | 1 | 0 | 0 | 0 | 0 | 0 | 0
Co0.25Cr0.24Fe0.24Mo0.03Ni0.24Si0.01 | 1 | FCC | 191.4013 | 355.4915 | 710.811 | 47.991 | 0 | 0 | 0 | 0 | 0 | 0.24631 | 0.23902 | 0 | 0.23678 | 0 | 0 | 0 | 0 | 0 | 0 | 0.026793 | 0 | 0 | 0 | 0.24162 | 0 | 0 | 0 | 0.0094784 | 0 | 0 | 0 | 0 | 0 | 0 | 0 | 0 | 1 | 0 | 0 | 0 | 0 | 0 | 0
Al0.05Cr0.06Mo0.02Nb0.23Ti0.2V0.23Zr0.2 | 3 | BCC | 500.604 | 1231.5675 | 1556.7557 | 29.2797 | 0 | 0.04706 | 0 | 0 | 0 | 0 | 0.063364 | 0 | 0 | 0 | 0 | 0 | 0 | 0 | 0 | 0.021756 | 0 | 0.2348 | 0 | 0 | 0 | 0 | 0 | 0 | 0 | 0 | 0.19837 | 0.23 | 0 | 0 | 0 | 0.20465 | 0 | 0 | 1 | 0 | 0 | 0 | 0
Al0.25Co0.17Cr0.17Fe0.16Mn0.08Ni0.16 | 1 | BCC | 588.2507 | 1200.5363 | 1551.5677 | 13.202 | 0 | 0.25256 | 0 | 0 | 0 | 0.16798 | 0.16854 | 0 | 0.16199 | 0 | 0 | 0 | 0 | 0 | 0.084747 | 0 | 0 | 0 | 0 | 0.16418 | 0 | 0 | 0 | 0 | 0 | 0 | 0 | 0 | 0 | 0 | 0 | 0 | 1 | 0 | 0 | 0 | 0 | 0 | 0
Nb0.27Ti0.24V0.21Zr0.28 | 1 | BCC | 393.5641 | 1150.2275 | 1305.9233 | 26.4359 | 0 | 0 | 0 | 0 | 0 | 0 | 0 | 0 | 0 | 0 | 0 | 0 | 0 | 0 | 0 | 0 | 0 | 0.26627 | 0 | 0 | 0 | 0 | 0 | 0 | 0 | 0 | 0.24115 | 0.21021 | 0 | 0 | 0 | 0.28237 | 1 | 0 | 0 | 0 | 0 | 0 | 0
Al0.03Co0.25Cr0.24Fe0.24Ni0.23 | 3 | FCC | 134.6185 | 479.4915 | 626.8503 | 51.2792 | 0 | 0.034434 | 0 | 0 | 0 | 0.24953 | 0.24336 | 0 | 0.23875 | 0 | 0 | 0 | 0 | 0 | 0 | 0 | 0 | 0 | 0 | 0.23392 | 0 | 0 | 0 | 0 | 0 | 0 | 0 | 0 | 0 | 0 | 0 | 0 | 0 | 0 | 1 | 0 | 0 | 0 | 0
Cr0.11Hf0.01Mo0.07Nb0.25Ti0.18V0.15Zr0.23 | 3 | BCC | 540.9501 | 1349.865 | 2150.73 | 17.9457 | 0 | 0 | 0 | 0 | 0 | 0 | 0.11461 | 0 | 0 | 0 | 0 | 0.0079405 | 0 | 0 | 0 | 0.068186 | 0 | 0.24887 | 0 | 0 | 0 | 0 | 0 | 0 | 0 | 0 | 0.18163 | 0.14653 | 0 | 0 | 0 | 0.23224 | 0 | 0 | 1 | 0 | 0 | 0 | 0
Co0.21Cr0.17Cu0.2Fe0.14Mn0.14Ni0.13 | 1 | FCC | 466.3262 | 518.1306 | 862.5231 | 19.6537 | 0 | 0 | 0 | 0 | 0 | 0.21015 | 0.1719 | 0.20127 | 0.14491 | 0 | 0 | 0 | 0 | 0 | 0.13908 | 0 | 0 | 0 | 0 | 0.13269 | 0 | 0 | 0 | 0 | 0 | 0 | 0 | 0 | 0 | 0 | 0 | 0 | 1 | 0 | 0 | 0 | 0 | 0 | 0
Hf0.08Mo0.12Nb0.22Si0.14Ti0.2Zr0.24 | 1 | BCC+IM | 552.668 | 1520.55 | 2044.24 | 26.4133 | 0 | 0 | 0 | 0 | 0 | 0 | 0 | 0 | 0 | 0 | 0 | 0.080971 | 0 | 0 | 0 | 0.11516 | 0 | 0.2175 | 0 | 0 | 0 | 0 | 0 | 0.14477 | 0 | 0 | 0.19975 | 0 | 0 | 0 | 0 | 0.24185 | 1 | 0 | 0 | 0 | 0 | 0 | 0
Hf0.25Nb0.32Ta0.35Ti0.08 | 3 | BCC | 462.1566 | 1034.5857 | 1284.3796 | 19.2383 | 0 | 0 | 0 | 0 | 0 | 0 | 0 | 0 | 0 | 0 | 0 | 0.25163 | 0 | 0 | 0 | 0 | 0 | 0.32126 | 0 | 0 | 0 | 0 | 0 | 0 | 0 | 0.34768 | 0.079431 | 0 | 0 | 0 | 0 | 0 | 0 | 0 | 1 | 0 | 0 | 0 | 0
Al0.12Cr0.12Nb0.21Ti0.19V0.17Zr0.18 | 3 | BCC | 619.6262 | 1259.0408 | 1585.0818 | 14.7045 | 0 | 0.12489 | 0 | 0 | 0 | 0 | 0.12006 | 0 | 0 | 0 | 0 | 0 | 0 | 0 | 0 | 0 | 0 | 0.20794 | 0 | 0 | 0 | 0 | 0 | 0 | 0 | 0 | 0.19203 | 0.17308 | 0 | 0 | 0 | 0.182 | 0 | 0 | 1 | 0 | 0 | 0 | 0
Al0.05Co0.2Cr0.18Cu0.09Fe0.18Mo0.12Ni0.19 | 1 | FCC | 327.1374 | 587.4611 | 1328.2364 | 23.3987 | 0 | 0.048094 | 0 | 0 | 0 | 0.1957 | 0.18153 | 0.086071 | 0.17846 | 0 | 0 | 0 | 0 | 0 | 0 | 0.11572 | 0 | 0 | 0 | 0.19442 | 0 | 0 | 0 | 0 | 0 | 0 | 0 | 0 | 0 | 0 | 0 | 0 | 1 | 0 | 0 | 0 | 0 | 0 | 0
Mo0.26Nb0.19Ta0.02Ti0.23W0.07Zr0.22 | 3 | BCC | 537.9285 | 1562.58 | 2182.561 | 18.4474 | 0 | 0 | 0 | 0 | 0 | 0 | 0 | 0 | 0 | 0 | 0 | 0 | 0 | 0 | 0 | 0.2647 | 0 | 0.19222 | 0 | 0 | 0 | 0 | 0 | 0 | 0 | 0.021199 | 0.23194 | 0 | 0.072111 | 0 | 0 | 0.21783 | 0 | 0 | 1 | 0 | 0 | 0 | 0
Hf0.14Mo0.14Nb0.31Si0.16Ti0.22V0.03 | 1 | BCC+IM | 558.7411 | 1394.55 | 1415.586 | 29.7374 | 0 | 0 | 0 | 0 | 0 | 0 | 0 | 0 | 0 | 0 | 0 | 0.14328 | 0 | 0 | 0 | 0.13897 | 0 | 0.30799 | 0 | 0 | 0 | 0 | 0 | 0.16081 | 0 | 0 | 0.22348 | 0.025465 | 0 | 0 | 0 | 0 | 1 | 0 | 0 | 0 | 0 | 0 | 0
Co0.2Cr0.18Cu0.04Fe0.17Mo0.21Ni0.19W0.02 | 1 | FCC+BCC | 421.5099 | 673.7883 | 1062.3779 | 22.4285 | 0 | 0 | 0 | 0 | 0 | 0.19828 | 0.17519 | 0.04279 | 0.16655 | 0 | 0 | 0 | 0 | 0 | 0 | 0.20898 | 0 | 0 | 0 | 0.18996 | 0 | 0 | 0 | 0 | 0 | 0 | 0 | 0 | 0.018251 | 0 | 0 | 0 | 1 | 0 | 0 | 0 | 0 | 0 | 0
Al0.18Cr0.17Cu0.19Fe0.28Ni0.18 | 4 | FCC+BCC | 480.2067 | 1221.139 | 1755.424 | 20.316 | 0 | 0.17988 | 0 | 0 | 0 | 0 | 0.17109 | 0.19088 | 0.2823 | 0 | 0 | 0 | 0 | 0 | 0 | 0 | 0 | 0 | 0 | 0.17585 | 0 | 0 | 0 | 0 | 0 | 0 | 0 | 0 | 0 | 0 | 0 | 0 | 0 | 0 | 0 | 1 | 0 | 0 | 0
Mo0.27Nb0.29Ta0.14Ti0.17W0.12 | 1 | BCC | 498.0259 | 1328.84 | 1713.161 | 12.1753 | 0 | 0 | 0 | 0 | 0 | 0 | 0 | 0 | 0 | 0 | 0 | 0 | 0 | 0 | 0 | 0.27046 | 0 | 0.2899 | 0 | 0 | 0 | 0 | 0 | 0 | 0 | 0.14385 | 0.1721 | 0 | 0.12369 | 0 | 0 | 0 | 1 | 0 | 0 | 0 | 0 | 0 | 0
Al0.1Cr0.13Nb0.2Ti0.18V0.22Zr0.17 | 3 | BCC | 605.1516 | 1270.8375 | 1638.76 | 16.8683 | 0 | 0.099974 | 0 | 0 | 0 | 0 | 0.13184 | 0 | 0 | 0 | 0 | 0 | 0 | 0 | 0 | 0 | 0 | 0.19683 | 0 | 0 | 0 | 0 | 0 | 0 | 0 | 0 | 0.18095 | 0.2157 | 0 | 0 | 0 | 0.1747 | 0 | 0 | 1 | 0 | 0 | 0 | 0
Co0.25Cr0.25Fe0.24Mo0.01Ni0.25 | 1 | FCC | 163.8777 | 279.4802 | 530.097 | 53.8642 | 0 | 0 | 0 | 0 | 0 | 0.25222 | 0.24591 | 0 | 0.24406 | 0 | 0 | 0 | 0 | 0 | 0 | 0.0080714 | 0 | 0 | 0 | 0.24973 | 0 | 0 | 0 | 0 | 0 | 0 | 0 | 0 | 0 | 0 | 0 | 0 | 1 | 0 | 0 | 0 | 0 | 0 | 0
Co0.24Cu0.23Fe0.23Mn0.01Ni0.26Sn0.03 | 1 | FCC+IM | 198.1356 | 291.5282 | 542.037 | 13.197 | 0 | 0 | 0 | 0 | 0 | 0.23658 | 0 | 0.23257 | 0.22969 | 0 | 0 | 0 | 0 | 0 | 0.013118 | 0 | 0 | 0 | 0 | 0.26226 | 0 | 0 | 0 | 0 | 0.025777 | 0 | 0 | 0 | 0 | 0 | 0 | 0 | 1 | 0 | 0 | 0 | 0 | 0 | 0
Al0.16Co0.2Cr0.19Fe0.19Mo0.07Ni0.2 | 1 | FCC+BCC+IM | 540.8545 | 1523.9495 | 2261.176 | 27.6799 | 0 | 0.15907 | 0 | 0 | 0 | 0.19557 | 0.19038 | 0 | 0.18842 | 0 | 0 | 0 | 0 | 0 | 0 | 0.071225 | 0 | 0 | 0 | 0.19533 | 0 | 0 | 0 | 0 | 0 | 0 | 0 | 0 | 0 | 0 | 0 | 0 | 1 | 0 | 0 | 0 | 0 | 0 | 0
Al0.14Co0.19Cr0.19Fe0.19Ni0.2Ti0.1 | 1 | FCC+BCC | 547.6926 | 1471.171 | 2360.2907 | 26.1131 | 0 | 0.13523 | 0 | 0 | 0 | 0.18519 | 0.19401 | 0 | 0.1915 | 0 | 0 | 0 | 0 | 0 | 0 | 0 | 0 | 0 | 0 | 0.19791 | 0 | 0 | 0 | 0 | 0 | 0 | 0.096165 | 0 | 0 | 0 | 0 | 0 | 1 | 0 | 0 | 0 | 0 | 0 | 0
Co0.26Cr0.24Fe0.24Ni0.23V0.03 | 3 | FCC | 137.0321 | 407.2245 | 650.1377 | 52.7087 | 0 | 0 | 0 | 0 | 0 | 0.25661 | 0.24426 | 0 | 0.23978 | 0 | 0 | 0 | 0 | 0 | 0 | 0 | 0 | 0 | 0 | 0.22847 | 0 | 0 | 0 | 0 | 0 | 0 | 0 | 0.030883 | 0 | 0 | 0 | 0 | 0 | 0 | 1 | 0 | 0 | 0 | 0
Cu0.05Fe0.25Mo0.06Ni0.3V0.17W0.08Zr0.09 | 1 | IM | 518.1506 | 749.0812 | 1252.7155 | 26.9048 | 0 | 0 | 0 | 0 | 0 | 0 | 0 | 0.052672 | 0.25255 | 0 | 0 | 0 | 0 | 0 | 0 | 0.058555 | 0 | 0 | 0 | 0.30339 | 0 | 0 | 0 | 0 | 0 | 0 | 0 | 0.16656 | 0.076574 | 0 | 0 | 0.089691 | 1 | 0 | 0 | 0 | 0 | 0 | 0
Cr0.24Cu0.24Fe0.22Ni0.3Ti0.01 | 6 | FCC | 307.6846 | 697.9877 | 827.9378 | 32.7805 | 0 | 0 | 0 | 0 | 0 | 0 | 0.23632 | 0.24265 | 0.21669 | 0 | 0 | 0 | 0 | 0 | 0 | 0 | 0 | 0 | 0 | 0.29703 | 0 | 0 | 0 | 0 | 0 | 0 | 0.007317 | 0 | 0 | 0 | 0 | 0 | 0 | 0 | 0 | 0 | 0 | 1 | 0
Co0.19Fe0.22Mo0.11Ni0.24V0.23 | 1 | FCC+IM | 513.4983 | 826.108 | 1286.1734 | 19.199 | 0 | 0 | 0 | 0 | 0 | 0.18916 | 0 | 0 | 0.22408 | 0 | 0 | 0 | 0 | 0 | 0 | 0.11249 | 0 | 0 | 0 | 0.24358 | 0 | 0 | 0 | 0 | 0 | 0 | 0 | 0.23068 | 0 | 0 | 0 | 0 | 1 | 0 | 0 | 0 | 0 | 0 | 0
Al0.12Cr0.11Nb0.2Ti0.19V0.19Zr0.18 | 3 | BCC | 622.9462 | 1237.4358 | 1577.2318 | 12.4445 | 0 | 0.12352 | 0 | 0 | 0 | 0 | 0.1128 | 0 | 0 | 0 | 0 | 0 | 0 | 0 | 0 | 0 | 0 | 0.20184 | 0 | 0 | 0 | 0 | 0 | 0 | 0 | 0 | 0.19187 | 0.18764 | 0 | 0 | 0 | 0.18234 | 0 | 0 | 1 | 0 | 0 | 0 | 0
Hf0.06Mo0.19Nb0.2Si0.1Ti0.22Zr0.24 | 1 | BCC | 536.8404 | 1615.96 | 2270.84 | 22.8577 | 0 | 0 | 0 | 0 | 0 | 0 | 0 | 0 | 0 | 0 | 0 | 0.056177 | 0 | 0 | 0 | 0.19261 | 0 | 0.20104 | 0 | 0 | 0 | 0 | 0 | 0.097897 | 0 | 0 | 0.21671 | 0 | 0 | 0 | 0 | 0.23556 | 1 | 0 | 0 | 0 | 0 | 0 | 0
Hf0.09Mo0.08Nb0.25Si0.12Ti0.21Zr0.25 | 1 | BCC+IM | 490.229 | 1492.657 | 1829.04 | 25.842 | 0 | 0 | 0 | 0 | 0 | 0 | 0 | 0 | 0 | 0 | 0 | 0.092074 | 0 | 0 | 0 | 0.077541 | 0 | 0.24503 | 0 | 0 | 0 | 0 | 0 | 0.12422 | 0 | 0 | 0.20661 | 0 | 0 | 0 | 0 | 0.25453 | 1 | 0 | 0 | 0 | 0 | 0 | 0
Al0.04Cr0.11Nb0.13Ta0.22Ti0.07V0.39W0.04 | 5 | BCC | 574.8503 | 1437.4861 | 1660.51 | 19.1683 | 0 | 0.043476 | 0 | 0 | 0 | 0 | 0.10816 | 0 | 0 | 0 | 0 | 0 | 0 | 0 | 0 | 0 | 0 | 0.12679 | 0 | 0 | 0 | 0 | 0 | 0 | 0 | 0.22456 | 0.072614 | 0.38916 | 0.035239 | 0 | 0 | 0 | 0 | 0 | 0 | 0 | 1 | 0 | 0
Al0.02Cr0.01Fe0.43Mn0.32Ni0.21 | 6 | FCC | 314.5024 | 360.5573 | 635.039 | 37.4383 | 0 | 0.021895 | 0 | 0 | 0 | 0 | 0.0075622 | 0 | 0.43222 | 0 | 0 | 0 | 0 | 0 | 0.32497 | 0 | 0 | 0 | 0 | 0.21336 | 0 | 0 | 0 | 0 | 0 | 0 | 0 | 0 | 0 | 0 | 0 | 0 | 0 | 0 | 0 | 0 | 0 | 1 | 0
Al0.18Fe0.27Ni0.25Ti0.02V0.28 | 5 | BCC | 660.243 | 830.8445 | 1395.6686 | 19.7865 | 0 | 0.18318 | 0 | 0 | 0 | 0 | 0 | 0 | 0.26918 | 0 | 0 | 0 | 0 | 0 | 0 | 0 | 0 | 0 | 0 | 0.24764 | 0 | 0 | 0 | 0 | 0 | 0 | 0.017448 | 0.28255 | 0 | 0 | 0 | 0 | 0 | 0 | 0 | 0 | 1 | 0 | 0
Al0.09B0.02Co0.21Cu0.21Fe0.22Ni0.25Ti0.01 | 1 | FCC | 263.8979 | 383.67 | 564.0035 | 27.7157 | 0 | 0.085722 | 0.015129 | 0 | 0 | 0.21039 | 0 | 0.215 | 0.21671 | 0 | 0 | 0 | 0 | 0 | 0 | 0 | 0 | 0 | 0 | 0.24936 | 0 | 0 | 0 | 0 | 0 | 0 | 0.0076909 | 0 | 0 | 0 | 0 | 0 | 1 | 0 | 0 | 0 | 0 | 0 | 0
B0.08Co0.22Cu0.18Fe0.21Mn0.06Ni0.26 | 1 | FCC | 251.2658 | 330.3386 | 527.5255 | 26.689 | 0 | 0 | 0.075432 | 0 | 0 | 0.22 | 0 | 0.17578 | 0.21258 | 0 | 0 | 0 | 0 | 0 | 0.059207 | 0 | 0 | 0 | 0 | 0.257 | 0 | 0 | 0 | 0 | 0 | 0 | 0 | 0 | 0 | 0 | 0 | 0 | 1 | 0 | 0 | 0 | 0 | 0 | 0
Al0.08Cr0.08Fe0.39Mn0.31Ni0.15 | 1 | FCC | 349.964 | 203.43 | 632.45 | 48.384 | 0 | 0.076888 | 0 | 0 | 0 | 0 | 0.075132 | 0 | 0.39211 | 0 | 0 | 0 | 0 | 0 | 0.30927 | 0 | 0 | 0 | 0 | 0.1466 | 0 | 0 | 0 | 0 | 0 | 0 | 0 | 0 | 0 | 0 | 0 | 0 | 1 | 0 | 0 | 0 | 0 | 0 | 0
Al0.04Co0.18Cr0.17Fe0.18Mn0.26Ni0.17 | 1 | FCC | 267.2435 | 477.0238 | 799.6708 | 35.489 | 0 | 0.044645 | 0 | 0 | 0 | 0.17604 | 0.1723 | 0 | 0.17606 | 0 | 0 | 0 | 0 | 0 | 0.25789 | 0 | 0 | 0 | 0 | 0.17306 | 0 | 0 | 0 | 0 | 0 | 0 | 0 | 0 | 0 | 0 | 0 | 0 | 1 | 0 | 0 | 0 | 0 | 0 | 0
Co0.24Cu0.23Fe0.23Mn0.01Ni0.26Sn0.03 | 1 | FCC+IM | 196.6846 | 302.1482 | 540.69 | 15.9515 | 0 | 0 | 0 | 0 | 0 | 0.23616 | 0 | 0.23264 | 0.22886 | 0 | 0 | 0 | 0 | 0 | 0.013806 | 0 | 0 | 0 | 0 | 0.26229 | 0 | 0 | 0 | 0 | 0.026238 | 0 | 0 | 0 | 0 | 0 | 0 | 0 | 1 | 0 | 0 | 0 | 0 | 0 | 0
Al0.23Co0.2Cr0.19Fe0.19Ni0.19 | 3 | BCC | 460.495 | 1363.7628 | 1944.4287 | 21.7654 | 0 | 0.23425 | 0 | 0 | 0 | 0.19698 | 0.18652 | 0 | 0.19063 | 0 | 0 | 0 | 0 | 0 | 0 | 0 | 0 | 0 | 0 | 0.19161 | 0 | 0 | 0 | 0 | 0 | 0 | 0 | 0 | 0 | 0 | 0 | 0 | 0 | 0 | 1 | 0 | 0 | 0 | 0
Co0.36Cr0.15Fe0.18Mo0.12Ni0.19 | 1 | FCC+IM | 299.6383 | 485.0961 | 981.3079 | 23.8129 | 0 | 0 | 0 | 0 | 0 | 0.36167 | 0.14707 | 0 | 0.17997 | 0 | 0 | 0 | 0 | 0 | 0 | 0.12273 | 0 | 0 | 0 | 0.18855 | 0 | 0 | 0 | 0 | 0 | 0 | 0 | 0 | 0 | 0 | 0 | 0 | 1 | 0 | 0 | 0 | 0 | 0 | 0
Al0.21Hf0.34Nb0.09Ta0.02Ti0.16W0.05Zr0.13 | 2 | IM | 493.4409 | 917.7931 | 1428.322 | 18.4398 | 0 | 0.21483 | 0 | 0 | 0 | 0 | 0 | 0 | 0 | 0 | 0 | 0.33596 | 0 | 0 | 0 | 0 | 0 | 0.09496 | 0 | 0 | 0 | 0 | 0 | 0 | 0 | 0.019231 | 0.1606 | 0 | 0.049168 | 0 | 0 | 0.12525 | 0 | 1 | 0 | 0 | 0 | 0 | 0
Hf0.21Nb0.16Ta0.29Ti0.17Zr0.18 | 6 | BCC | 409.3139 | 1029.5124 | 1099.3067 | 22.3436 | 0 | 0 | 0 | 0 | 0 | 0 | 0 | 0 | 0 | 0 | 0 | 0.20994 | 0 | 0 | 0 | 0 | 0 | 0.15686 | 0 | 0 | 0 | 0 | 0 | 0 | 0 | 0.28819 | 0.16572 | 0 | 0 | 0 | 0 | 0.17928 | 0 | 0 | 0 | 0 | 0 | 1 | 0
Co0.18Fe0.13Mo0.19Ni0.32V0.17 | 1 | FCC+IM | 529.5962 | 776.478 | 1441.6444 | 19.279 | 0 | 0 | 0 | 0 | 0 | 0.18341 | 0 | 0 | 0.12796 | 0 | 0 | 0 | 0 | 0 | 0 | 0.19354 | 0 | 0 | 0 | 0.31873 | 0 | 0 | 0 | 0 | 0 | 0 | 0 | 0.17263 | 0 | 0 | 0 | 0 | 1 | 0 | 0 | 0 | 0 | 0 | 0
Al0.23Co0.2Cr0.19Fe0.19Ni0.19 | 1 | BCC | 502.0578 | 1369.0995 | 2220.9187 | 28.4489 | 0 | 0.22644 | 0 | 0 | 0 | 0.19645 | 0.19311 | 0 | 0.18925 | 0 | 0 | 0 | 0 | 0 | 0 | 0 | 0 | 0 | 0 | 0.19476 | 0 | 0 | 0 | 0 | 0 | 0 | 0 | 0 | 0 | 0 | 0 | 0 | 1 | 0 | 0 | 0 | 0 | 0 | 0
Hf0.21Mo0.17Nb0.04Ta0.21Ti0.2Zr0.18 | 1 | BCC | 523.663 | 1075.357 | 1681.1 | 31.1838 | 0 | 0 | 0 | 0 | 0 | 0 | 0 | 0 | 0 | 0 | 0 | 0.20723 | 0 | 0 | 0 | 0.16511 | 0 | 0.039662 | 0 | 0 | 0 | 0 | 0 | 0 | 0 | 0.21218 | 0.19831 | 0 | 0 | 0 | 0 | 0.17752 | 1 | 0 | 0 | 0 | 0 | 0 | 0
Al0.09Co0.31Fe0.32Ni0.28 | 1 | FCC | 162.117 | 390.975 | 530.1567 | 43.085 | 0 | 0.090505 | 0 | 0 | 0 | 0.31167 | 0 | 0 | 0.31509 | 0 | 0 | 0 | 0 | 0 | 0 | 0 | 0 | 0 | 0 | 0.28273 | 0 | 0 | 0 | 0 | 0 | 0 | 0 | 0 | 0 | 0 | 0 | 0 | 1 | 0 | 0 | 0 | 0 | 0 | 0
Al0.17Cu0.22Fe0.17Ni0.22Ti0.21V0.01 | 1 | FCC | 511.8958 | 1197.7227 | 1537.072 | 22.3166 | 0 | 0.16695 | 0 | 0 | 0 | 0 | 0 | 0.22486 | 0.17057 | 0 | 0 | 0 | 0 | 0 | 0 | 0 | 0 | 0 | 0 | 0.21501 | 0 | 0 | 0 | 0 | 0 | 0 | 0.20866 | 0.013944 | 0 | 0 | 0 | 0 | 1 | 0 | 0 | 0 | 0 | 0 | 0
Co0.26Cr0.25Fe0.25Ni0.24 | 2 | FCC | 180.8753 | 520.014 | 742.5334 | 43.0319 | 0 | 0 | 0 | 0 | 0 | 0.26016 | 0.24781 | 0 | 0.24841 | 0 | 0 | 0 | 0 | 0 | 0 | 0 | 0 | 0 | 0 | 0.24362 | 0 | 0 | 0 | 0 | 0 | 0 | 0 | 0 | 0 | 0 | 0 | 0 | 0 | 1 | 0 | 0 | 0 | 0 | 0
Co0.32Cr0.13Fe0.1Mn0.07Ni0.38 | 6 | FCC | 359.4507 | 688.5777 | 847.004 | 24.281 | 0 | 0 | 0 | 0 | 0 | 0.32378 | 0.12613 | 0 | 0.098945 | 0 | 0 | 0 | 0 | 0 | 0.070127 | 0 | 0 | 0 | 0 | 0.38102 | 0 | 0 | 0 | 0 | 0 | 0 | 0 | 0 | 0 | 0 | 0 | 0 | 0 | 0 | 0 | 0 | 0 | 1 | 0
Co0.25Cr0.25Fe0.25Ni0.25 | 1 | FCC | 166.861 | 294.5084 | 501.984 | 57.2969 | 0 | 0 | 0 | 0 | 0 | 0.25361 | 0.24867 | 0 | 0.24608 | 0 | 0 | 0 | 0 | 0 | 0 | 0 | 0 | 0 | 0 | 0.25164 | 0 | 0 | 0 | 0 | 0 | 0 | 0 | 0 | 0 | 0 | 0 | 0 | 1 | 0 | 0 | 0 | 0 | 0 | 0
Al0.14Co0.19Cr0.17Fe0.18Ni0.18Si0.14 | 1 | FCC+BCC | 399.5362 | 1139.9763 | 2100.692 | 21.956 | 0 | 0.13882 | 0 | 0 | 0 | 0.18893 | 0.17188 | 0 | 0.17832 | 0 | 0 | 0 | 0 | 0 | 0 | 0 | 0 | 0 | 0 | 0.18316 | 0 | 0 | 0 | 0.13889 | 0 | 0 | 0 | 0 | 0 | 0 | 0 | 0 | 1 | 0 | 0 | 0 | 0 | 0 | 0
Cr0.21Hf0.06Nb0.17Ti0.18V0.17Zr0.21 | 1 | BCC | 583.9186 | 1233.785 | 1612.9103 | 20.4345 | 0 | 0 | 0 | 0 | 0 | 0 | 0.21165 | 0 | 0 | 0 | 0 | 0.056443 | 0 | 0 | 0 | 0 | 0 | 0.17039 | 0 | 0 | 0 | 0 | 0 | 0 | 0 | 0 | 0.17868 | 0.16843 | 0 | 0 | 0 | 0.21441 | 1 | 0 | 0 | 0 | 0 | 0 | 0
Al0.24Cr0.22Nb0.18Ti0.19V0.17 | 1 | BCC | 676.1742 | 1209.1972 | 1353.3145 | 9.0969 | 0 | 0.23622 | 0 | 0 | 0 | 0 | 0.2179 | 0 | 0 | 0 | 0 | 0 | 0 | 0 | 0 | 0 | 0 | 0.18436 | 0 | 0 | 0 | 0 | 0 | 0 | 0 | 0 | 0.19176 | 0.16977 | 0 | 0 | 0 | 0 | 1 | 0 | 0 | 0 | 0 | 0 | 0
Al0.13Ca0.04Li0.31Mg0.4Si0.12 | 1 |  | 581.6785 | 405.55 | 1359.6391 | 23.537 | 0 | 0.12943 | 0 | 0 | 0.036624 | 0 | 0 | 0 | 0 | 0 | 0 | 0 | 0.30648 | 0.40249 | 0 | 0 | 0 | 0 | 0 | 0 | 0 | 0 | 0 | 0.12498 | 0 | 0 | 0 | 0 | 0 | 0 | 0 | 0 | 1 | 0 | 0 | 0 | 0 | 0 | 0
Al0.14Co0.19Cr0.19Fe0.19Ni0.2Ti0.1 | 1 | FCC+BCC | 547.6926 | 1471.171 | 2360.2907 | 26.1131 | 0 | 0.13523 | 0 | 0 | 0 | 0.18519 | 0.19401 | 0 | 0.1915 | 0 | 0 | 0 | 0 | 0 | 0 | 0 | 0 | 0 | 0 | 0.19791 | 0 | 0 | 0 | 0 | 0 | 0 | 0.096165 | 0 | 0 | 0 | 0 | 0 | 1 | 0 | 0 | 0 | 0 | 0 | 0
Al0.12Cr0.14Nb0.25Ti0.25V0.24 | 3 | BCC | 564.202 | 1156.775 | 1416.67 | 17.6763 | 0 | 0.11998 | 0 | 0 | 0 | 0 | 0.14318 | 0 | 0 | 0 | 0 | 0 | 0 | 0 | 0 | 0 | 0 | 0.24874 | 0 | 0 | 0 | 0 | 0 | 0 | 0 | 0 | 0.25165 | 0.23645 | 0 | 0 | 0 | 0 | 0 | 0 | 1 | 0 | 0 | 0 | 0
Al0.1Co0.17Cr0.16Fe0.17Mn0.22Ni0.18 | 3 | FCC+BCC | 340.2691 | 990.9295 | 1107.2759 | 35.336 | 0 | 0.1026 | 0 | 0 | 0 | 0.1686 | 0.16364 | 0 | 0.17349 | 0 | 0 | 0 | 0 | 0 | 0.21601 | 0 | 0 | 0 | 0 | 0.17567 | 0 | 0 | 0 | 0 | 0 | 0 | 0 | 0 | 0 | 0 | 0 | 0 | 0 | 0 | 1 | 0 | 0 | 0 | 0
Al0.15Cu0.22Fe0.15Ni0.2Ti0.06V0.22 | 1 | FCC | 473.6645 | 1172.8099 | 1821.8153 | 27.0138 | 0 | 0.15475 | 0 | 0 | 0 | 0 | 0 | 0.21972 | 0.14673 | 0 | 0 | 0 | 0 | 0 | 0 | 0 | 0 | 0 | 0 | 0.19517 | 0 | 0 | 0 | 0 | 0 | 0 | 0.0597 | 0.22392 | 0 | 0 | 0 | 0 | 1 | 0 | 0 | 0 | 0 | 0 | 0
Al0.26Co0.12Cr0.15Fe0.11Ni0.36 | 4 | FCC+BCC | 468.7285 | 672.631 | 1218.206 | 18.427 | 0 | 0.26318 | 0 | 0 | 0 | 0.12029 | 0.15286 | 0 | 0.10798 | 0 | 0 | 0 | 0 | 0 | 0 | 0 | 0 | 0 | 0 | 0.35569 | 0 | 0 | 0 | 0 | 0 | 0 | 0 | 0 | 0 | 0 | 0 | 0 | 0 | 0 | 0 | 1 | 0 | 0 | 0
Al0.02Co0.25Cr0.23Fe0.25Ni0.25 | 5 | FCC | 241.1164 | 505.4848 | 650.6889 | 29.114 | 0 | 0.015606 | 0 | 0 | 0 | 0.25435 | 0.2322 | 0 | 0.24753 | 0 | 0 | 0 | 0 | 0 | 0 | 0 | 0 | 0 | 0 | 0.25033 | 0 | 0 | 0 | 0 | 0 | 0 | 0 | 0 | 0 | 0 | 0 | 0 | 0 | 0 | 0 | 0 | 1 | 0 | 0
Co0.3Cr0.11Cu0.15Mo0.04Ni0.25V0.15 | 1 | FCC | 381.2093 | 629.648 | 833.6545 | 20.1367 | 0 | 0 | 0 | 0 | 0 | 0.29889 | 0.11251 | 0.14836 | 0 | 0 | 0 | 0 | 0 | 0 | 0 | 0.039524 | 0 | 0 | 0 | 0.25329 | 0 | 0 | 0 | 0 | 0 | 0 | 0 | 0.14742 | 0 | 0 | 0 | 0 | 1 | 0 | 0 | 0 | 0 | 0 | 0
Co0.38Cr0.14Fe0.18Mo0.11Ni0.18 | 2 | FCC+IM | 305.8069 | 968.7934 | 1310.6346 | 25.8651 | 0 | 0 | 0 | 0 | 0 | 0.38326 | 0.14387 | 0 | 0.1806 | 0 | 0 | 0 | 0 | 0 | 0 | 0.10795 | 0 | 0 | 0 | 0.18432 | 0 | 0 | 0 | 0 | 0 | 0 | 0 | 0 | 0 | 0 | 0 | 0 | 0 | 1 | 0 | 0 | 0 | 0 | 0
Al0.5Mn0.03Ni0.11Si0.26Zn0.1 | 1 | FCC | 732.219 | 1067.1364 | 1469.9373 | 24.6005 | 0 | 0.49874 | 0 | 0 | 0 | 0 | 0 | 0 | 0 | 0 | 0 | 0 | 0 | 0 | 0.028538 | 0 | 0 | 0 | 0 | 0.11453 | 0 | 0 | 0 | 0.25967 | 0 | 0 | 0 | 0 | 0 | 0 | 0.098514 | 0 | 1 | 0 | 0 | 0 | 0 | 0 | 0
Al0.23Co0.26Fe0.26Ni0.25 | 1 | BCC | 442.9856 | 951.7709 | 1231.5498 | 29.6512 | 0 | 0.23486 | 0 | 0 | 0 | 0.25938 | 0 | 0 | 0.25818 | 0 | 0 | 0 | 0 | 0 | 0 | 0 | 0 | 0 | 0 | 0.24758 | 0 | 0 | 0 | 0 | 0 | 0 | 0 | 0 | 0 | 0 | 0 | 0 | 1 | 0 | 0 | 0 | 0 | 0 | 0
Al0.23Co0.06Cr0.06Fe0.06Mn0.49Ni0.09 | 1 |  | 466.5396 | 921.2096 | 1125.3488 | 33.2037 | 0 | 0.22881 | 0 | 0 | 0 | 0.061135 | 0.062533 | 0 | 0.064222 | 0 | 0 | 0 | 0 | 0 | 0.49496 | 0 | 0 | 0 | 0 | 0.088334 | 0 | 0 | 0 | 0 | 0 | 0 | 0 | 0 | 0 | 0 | 0 | 0 | 1 | 0 | 0 | 0 | 0 | 0 | 0
Mo0.33Nb0.17Ta0.15Ti0.2Zr0.16 | 1 | BCC | 555.125 | 1525.31 | 1804.5593 | 19.7765 | 0 | 0 | 0 | 0 | 0 | 0 | 0 | 0 | 0 | 0 | 0 | 0 | 0 | 0 | 0 | 0.32682 | 0 | 0.16885 | 0 | 0 | 0 | 0 | 0 | 0 | 0 | 0.14707 | 0.19824 | 0 | 0 | 0 | 0 | 0.15902 | 1 | 0 | 0 | 0 | 0 | 0 | 0
Hf0.1Mo0.05Nb0.19Si0.21Ti0.2Zr0.25 | 1 | BCC+IM | 521.5804 | 1330.95 | 1836.0083 | 39.7926 | 0 | 0 | 0 | 0 | 0 | 0 | 0 | 0 | 0 | 0 | 0 | 0.10079 | 0 | 0 | 0 | 0.052389 | 0 | 0.19068 | 0 | 0 | 0 | 0 | 0 | 0.20528 | 0 | 0 | 0.19799 | 0 | 0 | 0 | 0 | 0.25288 | 1 | 0 | 0 | 0 | 0 | 0 | 0
Co0.22Cr0.2Fe0.19Mo0.18Ni0.21 | 1 | FCC+IM | 312.8678 | 534.4924 | 949.7545 | 25.0392 | 0 | 0 | 0 | 0 | 0 | 0.22065 | 0.19857 | 0 | 0.19103 | 0 | 0 | 0 | 0 | 0 | 0 | 0.17589 | 0 | 0 | 0 | 0.21387 | 0 | 0 | 0 | 0 | 0 | 0 | 0 | 0 | 0 | 0 | 0 | 0 | 1 | 0 | 0 | 0 | 0 | 0 | 0
Hf0.27Nb0.26Si0.19Ti0.22V0.06 | 1 | BCC+IM | 495.4293 | 898.33 | 1249.8567 | 44.5491 | 0 | 0 | 0 | 0 | 0 | 0 | 0 | 0 | 0 | 0 | 0 | 0.2716 | 0 | 0 | 0 | 0 | 0 | 0.25545 | 0 | 0 | 0 | 0 | 0 | 0.19273 | 0 | 0 | 0.21562 | 0.064595 | 0 | 0 | 0 | 0 | 1 | 0 | 0 | 0 | 0 | 0 | 0
Al0.01Fe0.48Mn0.39Ni0.13 | 3 |  | 390.142 | 343.4567 | 675.2596 | 45.731 | 0 | 0.0086772 | 0 | 0 | 0 | 0 | 0 | 0 | 0.47797 | 0 | 0 | 0 | 0 | 0 | 0.38754 | 0 | 0 | 0 | 0 | 0.12581 | 0 | 0 | 0 | 0 | 0 | 0 | 0 | 0 | 0 | 0 | 0 | 0 | 0 | 0 | 1 | 0 | 0 | 0 | 0
Al0.2Cr0.2Nb0.21Ti0.19V0.17Zr0.03 | 1 | BCC | 593.2977 | 1178.208 | 1305.7328 | 10.3702 | 0 | 0.19997 | 0 | 0 | 0 | 0 | 0.20028 | 0 | 0 | 0 | 0 | 0 | 0 | 0 | 0 | 0 | 0 | 0.21425 | 0 | 0 | 0 | 0 | 0 | 0 | 0 | 0 | 0.19224 | 0.16582 | 0 | 0 | 0 | 0.027436 | 1 | 0 | 0 | 0 | 0 | 0 | 0
Al0.3Co0.14Cr0.13Fe0.07Ni0.36 | 5 | FCC | 629.9073 | 568.311 | 1175.7012 | 18.3844 | 0 | 0.3039 | 0 | 0 | 0 | 0.13721 | 0.12646 | 0 | 0.072909 | 0 | 0 | 0 | 0 | 0 | 0 | 0 | 0 | 0 | 0 | 0.35952 | 0 | 0 | 0 | 0 | 0 | 0 | 0 | 0 | 0 | 0 | 0 | 0 | 0 | 0 | 0 | 0 | 1 | 0 | 0
Hf0.12Nb0.37Ta0.31Ti0.2 | 3 | BCC | 422.7407 | 872.6375 | 1244.2573 | 20.6825 | 0 | 0 | 0 | 0 | 0 | 0 | 0 | 0 | 0 | 0 | 0 | 0.12075 | 0 | 0 | 0 | 0 | 0 | 0.36549 | 0 | 0 | 0 | 0 | 0 | 0 | 0 | 0.31231 | 0.20145 | 0 | 0 | 0 | 0 | 0 | 0 | 0 | 1 | 0 | 0 | 0 | 0
Al0.01Mo0.3Nb0.23Ti0.21W0.04Zr0.22 | 3 | BCC | 506.9414 | 1536.48 | 2133.152 | 21.909 | 0 | 0.011377 | 0 | 0 | 0 | 0 | 0 | 0 | 0 | 0 | 0 | 0 | 0 | 0 | 0 | 0.30072 | 0 | 0.22741 | 0 | 0 | 0 | 0 | 0 | 0 | 0 | 0 | 0.20946 | 0 | 0.036024 | 0 | 0 | 0.21501 | 0 | 0 | 1 | 0 | 0 | 0 | 0
Al0.02Co0.22Cr0.2Fe0.2Mo0.15Ni0.21 | 1 | FCC+IM | 316.3343 | 521.4512 | 947.6573 | 23.7145 | 0 | 0.024185 | 0 | 0 | 0 | 0.21695 | 0.19872 | 0 | 0.19716 | 0 | 0 | 0 | 0 | 0 | 0 | 0.14988 | 0 | 0 | 0 | 0.21311 | 0 | 0 | 0 | 0 | 0 | 0 | 0 | 0 | 0 | 0 | 0 | 0 | 1 | 0 | 0 | 0 | 0 | 0 | 0
Co0.28Fe0.29Mn0.16Ni0.28 | 1 | FCC | 208.4716 | 190.6382 | 548.09 | 46.4902 | 0 | 0 | 0 | 0 | 0 | 0.2787 | 0 | 0 | 0.28713 | 0 | 0 | 0 | 0 | 0 | 0.15729 | 0 | 0 | 0 | 0 | 0.27688 | 0 | 0 | 0 | 0 | 0 | 0 | 0 | 0 | 0 | 0 | 0 | 0 | 1 | 0 | 0 | 0 | 0 | 0 | 0
Co0.17Cu0.21Fe0.11Mn0.22Ni0.24Si0.03Sn0.03 | 1 | FCC+IM | 300.9875 | 460.731 | 613.0464 | 22.797 | 0 | 0 | 0 | 0 | 0 | 0.1669 | 0 | 0.20732 | 0.10714 | 0 | 0 | 0 | 0 | 0 | 0.22223 | 0 | 0 | 0 | 0 | 0.23785 | 0 | 0 | 0 | 0.028016 | 0.030552 | 0 | 0 | 0 | 0 | 0 | 0 | 0 | 1 | 0 | 0 | 0 | 0 | 0 | 0
Al0.2Cu0.23Nb0.02Ti0.3Zr0.25 | 1 | BCC | 430.7166 | 1042.9817 | 1281.8075 | 12.791 | 0 | 0.2036 | 0 | 0 | 0 | 0 | 0 | 0.22727 | 0 | 0 | 0 | 0 | 0 | 0 | 0 | 0 | 0 | 0.021555 | 0 | 0 | 0 | 0 | 0 | 0 | 0 | 0 | 0.30241 | 0 | 0 | 0 | 0 | 0.24517 | 1 | 0 | 0 | 0 | 0 | 0 | 0
Co0.33Cr0.16Fe0.19Mo0.12Ni0.2 | 2 | FCC+IM | 307.4699 | 956.2309 | 1306.9855 | 29.6036 | 0 | 0 | 0 | 0 | 0 | 0.33132 | 0.16327 | 0 | 0.19148 | 0 | 0 | 0 | 0 | 0 | 0 | 0.11775 | 0 | 0 | 0 | 0.19618 | 0 | 0 | 0 | 0 | 0 | 0 | 0 | 0 | 0 | 0 | 0 | 0 | 0 | 1 | 0 | 0 | 0 | 0 | 0
Al0.14Co0.18Cr0.17Cu0.17Fe0.17Ni0.18 | 1 | FCC+BCC | 330.1976 | 1249.6383 | 1720.7413 | 14.8731 | 0 | 0.13787 | 0 | 0 | 0 | 0.17792 | 0.1717 | 0.16517 | 0.16684 | 0 | 0 | 0 | 0 | 0 | 0 | 0 | 0 | 0 | 0 | 0.1805 | 0 | 0 | 0 | 0 | 0 | 0 | 0 | 0 | 0 | 0 | 0 | 0 | 1 | 0 | 0 | 0 | 0 | 0 | 0
Al0.22Co0.2Cr0.19Fe0.19Ni0.19 | 3 | BCC | 434.9561 | 1392.0845 | 1484.23 | 21.841 | 0 | 0.22091 | 0 | 0 | 0 | 0.20366 | 0.18991 | 0 | 0.19421 | 0 | 0 | 0 | 0 | 0 | 0 | 0 | 0 | 0 | 0 | 0.19131 | 0 | 0 | 0 | 0 | 0 | 0 | 0 | 0 | 0 | 0 | 0 | 0 | 0 | 0 | 1 | 0 | 0 | 0 | 0
Co0.18Cr0.31Cu0.02Fe0.2Ni0.3 | 6 | FCC | 299.4524 | 638.8368 | 850.1737 | 33.7708 | 0 | 0 | 0 | 0 | 0 | 0.1769 | 0.30572 | 0.021061 | 0.20086 | 0 | 0 | 0 | 0 | 0 | 0 | 0 | 0 | 0 | 0 | 0.29546 | 0 | 0 | 0 | 0 | 0 | 0 | 0 | 0 | 0 | 0 | 0 | 0 | 0 | 0 | 0 | 0 | 0 | 1 | 0
Al0.18Co0.18Cr0.17Cu0.16Fe0.16Ni0.14 | 1 | FCC+BCC | 466.6493 | 1386.227 | 1889.7824 | 17.8444 | 0 | 0.17651 | 0 | 0 | 0 | 0.17806 | 0.17262 | 0.16451 | 0.16481 | 0 | 0 | 0 | 0 | 0 | 0 | 0 | 0 | 0 | 0 | 0.1435 | 0 | 0 | 0 | 0 | 0 | 0 | 0 | 0 | 0 | 0 | 0 | 0 | 1 | 0 | 0 | 0 | 0 | 0 | 0
Al0.18Co0.17Cr0.16Cu0.15Fe0.16Ni0.17 | 1 | FCC+BCC | 505.7702 | 1064.3016 | 1665.7106 | 17.9506 | 0 | 0.17781 | 0 | 0 | 0 | 0.16816 | 0.16359 | 0.15375 | 0.163 | 0 | 0 | 0 | 0 | 0 | 0 | 0 | 0 | 0 | 0 | 0.17368 | 0 | 0 | 0 | 0 | 0 | 0 | 0 | 0 | 0 | 0 | 0 | 0 | 1 | 0 | 0 | 0 | 0 | 0 | 0
Al0.17Hf0.1Nb0.15Ta0.1Ti0.23Zr0.25 | 1 | BCC | 498.4801 | 1379.6508 | 1632.4683 | 18.4666 | 0 | 0.17337 | 0 | 0 | 0 | 0 | 0 | 0 | 0 | 0 | 0 | 0.10193 | 0 | 0 | 0 | 0 | 0 | 0.14938 | 0 | 0 | 0 | 0 | 0 | 0 | 0 | 0.099325 | 0.225 | 0 | 0 | 0 | 0 | 0.251 | 1 | 0 | 0 | 0 | 0 | 0 | 0
Mo0.15Nb0.25Ta0.26Ti0.05V0.06W0.22 | 1 | BCC | 502.7686 | 1232.5122 | 1504.833 | 6.6662 | 0 | 0 | 0 | 0 | 0 | 0 | 0 | 0 | 0 | 0 | 0 | 0 | 0 | 0 | 0 | 0.15036 | 0 | 0.2528 | 0 | 0 | 0 | 0 | 0 | 0 | 0 | 0.26133 | 0.050424 | 0.060987 | 0.22411 | 0 | 0 | 0 | 1 | 0 | 0 | 0 | 0 | 0 | 0
Al0.01Cr0.21Hf0.01Mo0.05Nb0.32Ti0.29V0.11 | 3 | BCC | 549.799 | 1134.262 | 1537.003 | 12.3379 | 0 | 0.013653 | 0 | 0 | 0 | 0 | 0.20634 | 0 | 0 | 0 | 0 | 0.014853 | 0 | 0 | 0 | 0.05015 | 0 | 0.31636 | 0 | 0 | 0 | 0 | 0 | 0 | 0 | 0 | 0.28858 | 0.11006 | 0 | 0 | 0 | 0 | 0 | 0 | 1 | 0 | 0 | 0 | 0
B0.06Co0.23Cu0.22Fe0.22Mn0.01Ni0.27 | 1 | FCC | 224.0791 | 304.4252 | 531.6015 | 27.6792 | 0 | 0 | 0.059382 | 0 | 0 | 0.22773 | 0 | 0.21577 | 0.22268 | 0 | 0 | 0 | 0 | 0 | 0.0083812 | 0 | 0 | 0 | 0 | 0.26606 | 0 | 0 | 0 | 0 | 0 | 0 | 0 | 0 | 0 | 0 | 0 | 0 | 1 | 0 | 0 | 0 | 0 | 0 | 0
Co0.28Cr0.18Fe0.27Ni0.27 | 1 | FCC | 213.0336 | 286.4449 | 546.7653 | 53.4326 | 0 | 0 | 0 | 0 | 0 | 0.27943 | 0.17783 | 0 | 0.27174 | 0 | 0 | 0 | 0 | 0 | 0 | 0 | 0 | 0 | 0 | 0.271 | 0 | 0 | 0 | 0 | 0 | 0 | 0 | 0 | 0 | 0 | 0 | 0 | 1 | 0 | 0 | 0 | 0 | 0 | 0
Hf0.19Mo0.14Nb0.1Ta0.2Ti0.19Zr0.17 | 1 | BCC | 500.4353 | 1298.06 | 1763.01 | 43.3033 | 0 | 0 | 0 | 0 | 0 | 0 | 0 | 0 | 0 | 0 | 0 | 0.19264 | 0 | 0 | 0 | 0.1426 | 0 | 0.10447 | 0 | 0 | 0 | 0 | 0 | 0 | 0 | 0.19994 | 0.18715 | 0 | 0 | 0 | 0 | 0.1732 | 1 | 0 | 0 | 0 | 0 | 0 | 0
Al0.05Co0.2Cr0.19Fe0.21Mn0.15Ni0.2 | 4 | FCC | 360.573 | 991.9251 | 1098.9359 | 21.2601 | 0 | 0.050422 | 0 | 0 | 0 | 0.20324 | 0.18834 | 0 | 0.20876 | 0 | 0 | 0 | 0 | 0 | 0.14793 | 0 | 0 | 0 | 0 | 0.2013 | 0 | 0 | 0 | 0 | 0 | 0 | 0 | 0 | 0 | 0 | 0 | 0 | 0 | 0 | 0 | 1 | 0 | 0 | 0
Al0.09B0.01Co0.19Cu0.21Fe0.2Ni0.23Ti0.06 | 1 | FCC | 353.2362 | 960.557 | 1614.3115 | 25.4494 | 0 | 0.085889 | 0.0080945 | 0 | 0 | 0.1949 | 0 | 0.21061 | 0.20246 | 0 | 0 | 0 | 0 | 0 | 0 | 0 | 0 | 0 | 0 | 0.2336 | 0 | 0 | 0 | 0 | 0 | 0 | 0.06445 | 0 | 0 | 0 | 0 | 0 | 1 | 0 | 0 | 0 | 0 | 0 | 0
Al0.08B0.01Co0.19Cu0.21Fe0.2Ni0.23Ti0.07 | 1 | FCC | 353.1728 | 949.87 | 1619.1642 | 25.3029 | 0 | 0.084493 | 0.012295 | 0 | 0 | 0.19321 | 0 | 0.20929 | 0.20091 | 0 | 0 | 0 | 0 | 0 | 0 | 0 | 0 | 0 | 0 | 0.23216 | 0 | 0 | 0 | 0 | 0 | 0 | 0.067643 | 0 | 0 | 0 | 0 | 0 | 1 | 0 | 0 | 0 | 0 | 0 | 0
Al0.06Mo0.22Nb0.23Ta0.09Ti0.18V0.04Zr0.17 | 3 | BCC | 516.1733 | 1448.45 | 2436.972 | 19.2419 | 0 | 0.062515 | 0 | 0 | 0 | 0 | 0 | 0 | 0 | 0 | 0 | 0 | 0 | 0 | 0 | 0.22047 | 0 | 0.2339 | 0 | 0 | 0 | 0 | 0 | 0 | 0 | 0.090051 | 0.17699 | 0.042664 | 0 | 0 | 0 | 0.17342 | 0 | 0 | 1 | 0 | 0 | 0 | 0
Al0.04Co0.25Cr0.24Fe0.24Ni0.23 | 3 | FCC | 130.8407 | 463.6224 | 652.1968 | 49.4561 | 0 | 0.042491 | 0 | 0 | 0 | 0.24869 | 0.24058 | 0 | 0.23686 | 0 | 0 | 0 | 0 | 0 | 0 | 0 | 0 | 0 | 0 | 0.23139 | 0 | 0 | 0 | 0 | 0 | 0 | 0 | 0 | 0 | 0 | 0 | 0 | 0 | 0 | 1 | 0 | 0 | 0 | 0
Al0.13Cr0.09Nb0.2Ti0.2V0.19Zr0.19 | 3 | BCC | 580.7776 | 1237.0775 | 1682.8 | 13.4782 | 0 | 0.13371 | 0 | 0 | 0 | 0 | 0.092087 | 0 | 0 | 0 | 0 | 0 | 0 | 0 | 0 | 0 | 0 | 0.19537 | 0 | 0 | 0 | 0 | 0 | 0 | 0 | 0 | 0.19731 | 0.19471 | 0 | 0 | 0 | 0.18681 | 0 | 0 | 1 | 0 | 0 | 0 | 0
Al0.18Co0.12Cr0.15Fe0.16Ni0.39 | 1 | FCC+BCC | 397.4295 | 581.238 | 1122.0064 | 23.1138 | 0 | 0.18121 | 0 | 0 | 0 | 0.12339 | 0.14514 | 0 | 0.15831 | 0 | 0 | 0 | 0 | 0 | 0 | 0 | 0 | 0 | 0 | 0.39196 | 0 | 0 | 0 | 0 | 0 | 0 | 0 | 0 | 0 | 0 | 0 | 0 | 1 | 0 | 0 | 0 | 0 | 0 | 0
Co0.21Cr0.19Cu0.19Fe0.17Mn0.05Ni0.19 | 1 | FCC | 264.4232 | 428.9567 | 854.4003 | 30.3064 | 0 | 0 | 0 | 0 | 0 | 0.20933 | 0.18824 | 0.19166 | 0.17373 | 0 | 0 | 0 | 0 | 0 | 0.045094 | 0 | 0 | 0 | 0 | 0.19195 | 0 | 0 | 0 | 0 | 0 | 0 | 0 | 0 | 0 | 0 | 0 | 0 | 1 | 0 | 0 | 0 | 0 | 0 | 0
Co0.19Cr0.18Fe0.16Mn0.21Ni0.26 | 6 | FCC | 331.8974 | 640.3371 | 792.694 | 39.4821 | 0 | 0 | 0 | 0 | 0 | 0.19145 | 0.18303 | 0 | 0.16248 | 0 | 0 | 0 | 0 | 0 | 0.20708 | 0 | 0 | 0 | 0 | 0.25596 | 0 | 0 | 0 | 0 | 0 | 0 | 0 | 0 | 0 | 0 | 0 | 0 | 0 | 0 | 0 | 0 | 0 | 1 | 0
Al0.14Co0.18Cr0.17Cu0.15Fe0.17Ni0.18 | 1 | FCC+BCC | 287.0394 | 1309.3438 | 1877.938 | 16.2036 | 0 | 0.13854 | 0 | 0 | 0 | 0.18014 | 0.17325 | 0.15321 | 0.1714 | 0 | 0 | 0 | 0 | 0 | 0 | 0 | 0 | 0 | 0 | 0.18345 | 0 | 0 | 0 | 0 | 0 | 0 | 0 | 0 | 0 | 0 | 0 | 0 | 1 | 0 | 0 | 0 | 0 | 0 | 0
Cr0.16Hf0.1Nb0.16Ti0.18V0.17Zr0.22 | 1 | BCC | 569.6773 | 1282.11 | 1551.8975 | 24.883 | 0 | 0 | 0 | 0 | 0 | 0 | 0.1563 | 0 | 0 | 0 | 0 | 0.10248 | 0 | 0 | 0 | 0 | 0 | 0.16403 | 0 | 0 | 0 | 0 | 0 | 0 | 0 | 0 | 0.18177 | 0.17286 | 0 | 0 | 0 | 0.22256 | 1 | 0 | 0 | 0 | 0 | 0 | 0
Al0.14Co0.19Cr0.19Fe0.19Ni0.2Ti0.1 | 1 | FCC+BCC | 547.6926 | 1471.171 | 2360.2907 | 26.1131 | 0 | 0.13523 | 0 | 0 | 0 | 0.18519 | 0.19401 | 0 | 0.1915 | 0 | 0 | 0 | 0 | 0 | 0 | 0 | 0 | 0 | 0 | 0.19791 | 0 | 0 | 0 | 0 | 0 | 0 | 0.096165 | 0 | 0 | 0 | 0 | 0 | 1 | 0 | 0 | 0 | 0 | 0 | 0
Al0.16Co0.18Cr0.17Cu0.15Fe0.16Ni0.18 | 1 | FCC+BCC | 483.6002 | 1146.0345 | 1713.2254 | 16.7757 | 0 | 0.15691 | 0 | 0 | 0 | 0.1778 | 0.17019 | 0.15487 | 0.16143 | 0 | 0 | 0 | 0 | 0 | 0 | 0 | 0 | 0 | 0 | 0.17879 | 0 | 0 | 0 | 0 | 0 | 0 | 0 | 0 | 0 | 0 | 0 | 0 | 1 | 0 | 0 | 0 | 0 | 0 | 0
Cr0.18Mo0.26Nb0.35Ti0.14V0.04W0.04 | 1 | BCC | 633.957 | 1567.535 | 1764.681 | 14.533 | 0 | 0 | 0 | 0 | 0 | 0 | 0.17511 | 0 | 0 | 0 | 0 | 0 | 0 | 0 | 0 | 0.2643 | 0 | 0.34673 | 0 | 0 | 0 | 0 | 0 | 0 | 0 | 0 | 0.13505 | 0.038653 | 0.040156 | 0 | 0 | 0 | 1 | 0 | 0 | 0 | 0 | 0 | 0
Al0.13Cr0.11Nb0.21Ti0.2V0.17Zr0.18 | 3 | BCC | 605.0995 | 1250.6308 | 1624.596 | 13.9503 | 0 | 0.13103 | 0 | 0 | 0 | 0 | 0.11196 | 0 | 0 | 0 | 0 | 0 | 0 | 0 | 0 | 0 | 0 | 0.20708 | 0 | 0 | 0 | 0 | 0 | 0 | 0 | 0 | 0.19505 | 0.1706 | 0 | 0 | 0 | 0.18428 | 0 | 0 | 1 | 0 | 0 | 0 | 0
Al0.14Co0.19Cr0.19Fe0.19Ni0.2Ti0.1 | 1 | FCC+BCC | 547.6926 | 1471.171 | 2360.2907 | 26.1131 | 0 | 0.13523 | 0 | 0 | 0 | 0.18519 | 0.19401 | 0 | 0.1915 | 0 | 0 | 0 | 0 | 0 | 0 | 0 | 0 | 0 | 0 | 0.19791 | 0 | 0 | 0 | 0 | 0 | 0 | 0.096165 | 0 | 0 | 0 | 0 | 0 | 1 | 0 | 0 | 0 | 0 | 0 | 0
Hf0.13Mo0.18Nb0.16Si0.05Ti0.23Zr0.25 | 1 | BCC+IM | 496.1548 | 1514.77 | 2213.28 | 23.8425 | 0 | 0 | 0 | 0 | 0 | 0 | 0 | 0 | 0 | 0 | 0 | 0.13481 | 0 | 0 | 0 | 0.17566 | 0 | 0.15774 | 0 | 0 | 0 | 0 | 0 | 0.0493 | 0 | 0 | 0.22971 | 0 | 0 | 0 | 0 | 0.25277 | 1 | 0 | 0 | 0 | 0 | 0 | 0
Al0.1Cr0.14Nb0.21Ti0.18V0.2Zr0.17 | 3 | BCC | 605.1916 | 1268.1675 | 1623.36 | 14.295 | 0 | 0.10031 | 0 | 0 | 0 | 0 | 0.1443 | 0 | 0 | 0 | 0 | 0 | 0 | 0 | 0 | 0 | 0 | 0.20573 | 0 | 0 | 0 | 0 | 0 | 0 | 0 | 0 | 0.18038 | 0.19566 | 0 | 0 | 0 | 0.17362 | 0 | 0 | 1 | 0 | 0 | 0 | 0
Al0.16Co0.22Cr0.28Fe0.16Mo0.02Ni0.15 | 1 | BCC | 670.259 | 1410.1558 | 1528.3792 | 18.6869 | 0 | 0.1649 | 0 | 0 | 0 | 0.22205 | 0.28082 | 0 | 0.1596 | 0 | 0 | 0 | 0 | 0 | 0 | 0.022655 | 0 | 0 | 0 | 0.14998 | 0 | 0 | 0 | 0 | 0 | 0 | 0 | 0 | 0 | 0 | 0 | 0 | 1 | 0 | 0 | 0 | 0 | 0 | 0
Al0.24Co0.19Cr0.19Fe0.18Ni0.19 | 1 | BCC | 485.9116 | 1354.8995 | 2294.3287 | 26.4014 | 0 | 0.24444 | 0 | 0 | 0 | 0.19268 | 0.19014 | 0 | 0.18438 | 0 | 0 | 0 | 0 | 0 | 0 | 0 | 0 | 0 | 0 | 0.18836 | 0 | 0 | 0 | 0 | 0 | 0 | 0 | 0 | 0 | 0 | 0 | 0 | 1 | 0 | 0 | 0 | 0 | 0 | 0
Al0.11Co0.18Cr0.17Fe0.18Mn0.18Ni0.18 | 1 | FCC+BCC | 363.02 | 939.85 | 1114.9694 | 27.888 | 0 | 0.10541 | 0 | 0 | 0 | 0.17724 | 0.17433 | 0 | 0.17727 | 0 | 0 | 0 | 0 | 0 | 0.1839 | 0 | 0 | 0 | 0 | 0.18186 | 0 | 0 | 0 | 0 | 0 | 0 | 0 | 0 | 0 | 0 | 0 | 0 | 1 | 0 | 0 | 0 | 0 | 0 | 0
Al0.05B0.11Co0.17Cr0.16Cu0.18Fe0.16Ni0.17Ti0.01 | 1 |  | 392.7297 | 586.7185 | 1036.3012 | 15.95 | 0 | 0.049982 | 0.10845 | 0 | 0 | 0.16517 | 0.15771 | 0.18151 | 0.15891 | 0 | 0 | 0 | 0 | 0 | 0 | 0 | 0 | 0 | 0 | 0.17282 | 0 | 0 | 0 | 0 | 0 | 0 | 0.0054367 | 0 | 0 | 0 | 0 | 0 | 1 | 0 | 0 | 0 | 0 | 0 | 0
Al0.01Co0.26Cr0.25Fe0.25Ni0.24 | 3 | FCC | 142.6236 | 338.0075 | 611.2485 | 62.5646 | 0 | 0.007312 | 0 | 0 | 0 | 0.25918 | 0.25107 | 0 | 0.24567 | 0 | 0 | 0 | 0 | 0 | 0 | 0 | 0 | 0 | 0 | 0.23676 | 0 | 0 | 0 | 0 | 0 | 0 | 0 | 0 | 0 | 0 | 0 | 0 | 0 | 0 | 1 | 0 | 0 | 0 | 0
Al0.26Co0.25Fe0.25Ni0.24 | 1 | BCC | 449.4056 | 936.4149 | 1213.2298 | 27.8382 | 0 | 0.25509 | 0 | 0 | 0 | 0.2518 | 0 | 0 | 0.25072 | 0 | 0 | 0 | 0 | 0 | 0 | 0 | 0 | 0 | 0 | 0.24239 | 0 | 0 | 0 | 0 | 0 | 0 | 0 | 0 | 0 | 0 | 0 | 0 | 1 | 0 | 0 | 0 | 0 | 0 | 0
Al0.14Cr0.08Fe0.03Mg0.18Mn0.06Ni0.21Si0.13Zn0.17 | 1 | FCC | 463.4256 | 562.9903 | 1366.6931 | 21.103 | 0 | 0.14263 | 0 | 0 | 0 | 0 | 0.080694 | 0 | 0.03041 | 0 | 0 | 0 | 0 | 0.17682 | 0.058811 | 0 | 0 | 0 | 0 | 0.21263 | 0 | 0 | 0 | 0.12674 | 0 | 0 | 0 | 0 | 0 | 0 | 0.17127 | 0 | 1 | 0 | 0 | 0 | 0 | 0 | 0
Al0.24Co0.16Cr0.14Cu0.04Fe0.14Ni0.16Si0.13 | 1 | BCC | 579.5904 | 1228.166 | 2008.3021 | 10.6139 | 0 | 0.23587 | 0 | 0 | 0 | 0.15752 | 0.14419 | 0.038561 | 0.13889 | 0 | 0 | 0 | 0 | 0 | 0 | 0 | 0 | 0 | 0 | 0.15803 | 0 | 0 | 0 | 0.12694 | 0 | 0 | 0 | 0 | 0 | 0 | 0 | 0 | 1 | 0 | 0 | 0 | 0 | 0 | 0
Al0.11Co0.03Cr0.12Cu0.18Fe0.24Mo0.04Ni0.28Ti0.01 | 1 | FCC+BCC | 305.8318 | 686.619 | 914.1316 | 24.7866 | 0 | 0.10588 | 0 | 0 | 0 | 0.026988 | 0.11613 | 0.18466 | 0.24045 | 0 | 0 | 0 | 0 | 0 | 0 | 0.035155 | 0 | 0 | 0 | 0.27677 | 0 | 0 | 0 | 0 | 0 | 0 | 0.013968 | 0 | 0 | 0 | 0 | 0 | 1 | 0 | 0 | 0 | 0 | 0 | 0
Mo0.21Nb0.12Ta0.26V0.18W0.23 | 5 | BCC | 693.01 | 1065.1893 | 1599.3242 | 5.4313 | 0 | 0 | 0 | 0 | 0 | 0 | 0 | 0 | 0 | 0 | 0 | 0 | 0 | 0 | 0 | 0.21183 | 0 | 0.12045 | 0 | 0 | 0 | 0 | 0 | 0 | 0 | 0.25796 | 0 | 0.17624 | 0.23352 | 0 | 0 | 0 | 0 | 0 | 0 | 0 | 1 | 0 | 0
Mo0.35Nb0.17Ta0.12Ti0.17V0.04Zr0.15 | 3 | BCC | 575.4605 | 1527.3 | 2140.252 | 18.0486 | 0 | 0 | 0 | 0 | 0 | 0 | 0 | 0 | 0 | 0 | 0 | 0 | 0 | 0 | 0 | 0.34946 | 0 | 0.17127 | 0 | 0 | 0 | 0 | 0 | 0 | 0 | 0.12155 | 0.1676 | 0.043225 | 0 | 0 | 0 | 0.1469 | 0 | 0 | 1 | 0 | 0 | 0 | 0
Al0.13Co0.19Cr0.11Cu0.17Fe0.19Ni0.2 | 1 | FCC+BCC | 296.5473 | 867.8583 | 1312.1133 | 25.1169 | 0 | 0.13229 | 0 | 0 | 0 | 0.1918 | 0.11195 | 0.17461 | 0.18859 | 0 | 0 | 0 | 0 | 0 | 0 | 0 | 0 | 0 | 0 | 0.20076 | 0 | 0 | 0 | 0 | 0 | 0 | 0 | 0 | 0 | 0 | 0 | 0 | 1 | 0 | 0 | 0 | 0 | 0 | 0
Al0.25Co0.12Cr0.16Fe0.12Ni0.34 | 4 | FCC+BCC | 471.6662 | 697.5265 | 1221.636 | 17.2655 | 0 | 0.25408 | 0 | 0 | 0 | 0.12156 | 0.15993 | 0 | 0.12072 | 0 | 0 | 0 | 0 | 0 | 0 | 0 | 0 | 0 | 0 | 0.34371 | 0 | 0 | 0 | 0 | 0 | 0 | 0 | 0 | 0 | 0 | 0 | 0 | 0 | 0 | 0 | 1 | 0 | 0 | 0
Hf0.1Mo0.06Nb0.18Si0.22Ti0.19Zr0.24 | 1 | BCC+IM | 522.1019 | 1371 | 1962.56 | 41.7315 | 0 | 0 | 0 | 0 | 0 | 0 | 0 | 0 | 0 | 0 | 0 | 0.10151 | 0 | 0 | 0 | 0.06346 | 0 | 0.18117 | 0 | 0 | 0 | 0 | 0 | 0.22192 | 0 | 0 | 0.18721 | 0 | 0 | 0 | 0 | 0.24473 | 1 | 0 | 0 | 0 | 0 | 0 | 0
Al0.27Co0.19Cr0.19Fe0.18Ni0.18 | 1 | BCC | 461.56 | 1255.0927 | 2317.6537 | 17.7908 | 0 | 0.27188 | 0 | 0 | 0 | 0.18695 | 0.18561 | 0 | 0.17696 | 0 | 0 | 0 | 0 | 0 | 0 | 0 | 0 | 0 | 0 | 0.1786 | 0 | 0 | 0 | 0 | 0 | 0 | 0 | 0 | 0 | 0 | 0 | 0 | 1 | 0 | 0 | 0 | 0 | 0 | 0
Hf0.19Li0.12Mg0.29Ti0.22Zr0.17 | 1 | BCC+IM | 403.5641 | 1012.5522 | 1296.242 | 32.993 | 0 | 0 | 0 | 0 | 0 | 0 | 0 | 0 | 0 | 0 | 0 | 0.19421 | 0.1189 | 0.28998 | 0 | 0 | 0 | 0 | 0 | 0 | 0 | 0 | 0 | 0 | 0 | 0 | 0.22369 | 0 | 0 | 0 | 0 | 0.17322 | 1 | 0 | 0 | 0 | 0 | 0 | 0
Al0.13Cr0.21Cu0.19Fe0.22Ni0.25 | 1 | FCC+BCC | 282.939 | 939.8807 | 952.7841 | 37.87 | 0 | 0.12857 | 0 | 0 | 0 | 0 | 0.20755 | 0.19042 | 0.21912 | 0 | 0 | 0 | 0 | 0 | 0 | 0 | 0 | 0 | 0 | 0.25434 | 0 | 0 | 0 | 0 | 0 | 0 | 0 | 0 | 0 | 0 | 0 | 0 | 1 | 0 | 0 | 0 | 0 | 0 | 0
Mo0.03Nb0.26Ta0.23Ti0.32Zr0.16 | 5 | BCC | 409.026 | 933.27 | 1006.5767 | 13.9905 | 0 | 0 | 0 | 0 | 0 | 0 | 0 | 0 | 0 | 0 | 0 | 0 | 0 | 0 | 0 | 0.026786 | 0 | 0.25683 | 0 | 0 | 0 | 0 | 0 | 0 | 0 | 0.23341 | 0.32258 | 0 | 0 | 0 | 0 | 0.16039 | 0 | 0 | 0 | 0 | 1 | 0 | 0
Al0.02Fe0.55Mn0.37Ni0.06 | 3 | FCC | 381.858 | 348.4157 | 720.6445 | 54.0016 | 0 | 0.022929 | 0 | 0 | 0 | 0 | 0 | 0 | 0.55043 | 0 | 0 | 0 | 0 | 0 | 0.37122 | 0 | 0 | 0 | 0 | 0.055415 | 0 | 0 | 0 | 0 | 0 | 0 | 0 | 0 | 0 | 0 | 0 | 0 | 0 | 0 | 1 | 0 | 0 | 0 | 0
Co0.21Cr0.16Fe0.08Mn0.12Ni0.42W0.01 | 5 | FCC | 415.8728 | 696.7746 | 897.7995 | 22.7979 | 0 | 0 | 0 | 0 | 0 | 0.20794 | 0.15552 | 0 | 0.078115 | 0 | 0 | 0 | 0 | 0 | 0.12261 | 0 | 0 | 0 | 0 | 0.42233 | 0 | 0 | 0 | 0 | 0 | 0 | 0 | 0 | 0.013488 | 0 | 0 | 0 | 0 | 0 | 0 | 0 | 1 | 0 | 0
Al0.18Co0.28Fe0.28Ni0.27 | 1 | FCC+BCC | 364.507 | 863.6031 | 1018.3685 | 30.8165 | 0 | 0.1794 | 0 | 0 | 0 | 0.27618 | 0 | 0 | 0.27659 | 0 | 0 | 0 | 0 | 0 | 0 | 0 | 0 | 0 | 0 | 0.26783 | 0 | 0 | 0 | 0 | 0 | 0 | 0 | 0 | 0 | 0 | 0 | 0 | 1 | 0 | 0 | 0 | 0 | 0 | 0
Co0.27Mn0.27Ni0.46 | 6 | FCC | 290.621 | 507.4467 | 721.8 | 39.939 | 0 | 0 | 0 | 0 | 0 | 0.26831 | 0 | 0 | 0 | 0 | 0 | 0 | 0 | 0 | 0.27498 | 0 | 0 | 0 | 0 | 0.4567 | 0 | 0 | 0 | 0 | 0 | 0 | 0 | 0 | 0 | 0 | 0 | 0 | 0 | 0 | 0 | 0 | 0 | 1 | 0
Co0.22Cu0.2Fe0.21Mn0.14Ni0.22Sn0.01 | 1 | FCC | 258.631 | 363.7772 | 459.3431 | 23.5094 | 0 | 0 | 0 | 0 | 0 | 0.22171 | 0 | 0.19918 | 0.20901 | 0 | 0 | 0 | 0 | 0 | 0.13929 | 0 | 0 | 0 | 0 | 0.21943 | 0 | 0 | 0 | 0 | 0.0070706 | 0 | 0 | 0 | 0 | 0 | 0 | 0 | 1 | 0 | 0 | 0 | 0 | 0 | 0
Al0.05Co0.25Cr0.23Fe0.24Ni0.24 | 5 | FCC | 271.9148 | 635.7688 | 789.9594 | 17.316 | 0 | 0.054077 | 0 | 0 | 0 | 0.24601 | 0.22532 | 0 | 0.23696 | 0 | 0 | 0 | 0 | 0 | 0 | 0 | 0 | 0 | 0 | 0.23764 | 0 | 0 | 0 | 0 | 0 | 0 | 0 | 0 | 0 | 0 | 0 | 0 | 0 | 0 | 0 | 0 | 1 | 0 | 0
Cr0.01Mo0.09Nb0.25Ti0.19V0.24Zr0.22 | 3 | BCC | 491.4643 | 1391.165 | 2322.14 | 28.3492 | 0 | 0 | 0 | 0 | 0 | 0 | 0.010549 | 0 | 0 | 0 | 0 | 0 | 0 | 0 | 0 | 0.090321 | 0 | 0.25266 | 0 | 0 | 0 | 0 | 0 | 0 | 0 | 0 | 0.1861 | 0.2402 | 0 | 0 | 0 | 0.22016 | 0 | 0 | 1 | 0 | 0 | 0 | 0
Al0.1Co0.18Cr0.17Fe0.18Mn0.19Ni0.18 | 1 | FCC+BCC | 364.905 | 921.9592 | 1097.4311 | 29.464 | 0 | 0.10197 | 0 | 0 | 0 | 0.17607 | 0.17305 | 0 | 0.17805 | 0 | 0 | 0 | 0 | 0 | 0.18838 | 0 | 0 | 0 | 0 | 0.18248 | 0 | 0 | 0 | 0 | 0 | 0 | 0 | 0 | 0 | 0 | 0 | 0 | 1 | 0 | 0 | 0 | 0 | 0 | 0
Co0.03Cr0.2Hf0.12Nb0.17Ni0.12Ti0.17Zr0.19 | 3 | BCC+IM | 612.5719 | 1442.4484 | 1686.7408 | 16.4547 | 0 | 0 | 0 | 0 | 0 | 0.031766 | 0.19933 | 0 | 0 | 0 | 0 | 0.11694 | 0 | 0 | 0 | 0 | 0 | 0.1726 | 0 | 0.11919 | 0 | 0 | 0 | 0 | 0 | 0 | 0.16695 | 0 | 0 | 0 | 0 | 0.19323 | 0 | 0 | 1 | 0 | 0 | 0 | 0
Al0.03Mo0.11Nb0.25Ti0.22V0.16Zr0.23 | 3 | BCC | 541.6634 | 1401.54 | 2563.268 | 21.355 | 0 | 0.025381 | 0 | 0 | 0 | 0 | 0 | 0 | 0 | 0 | 0 | 0 | 0 | 0 | 0 | 0.11177 | 0 | 0.25397 | 0 | 0 | 0 | 0 | 0 | 0 | 0 | 0 | 0.2151 | 0.16449 | 0 | 0 | 0 | 0.22928 | 0 | 0 | 1 | 0 | 0 | 0 | 0
Al0.15Co0.19Cr0.19Fe0.18Mn0.11Ni0.18 | 1 | FCC+BCC | 518.7367 | 1294.2467 | 2083.3455 | 23.7345 | 0 | 0.15375 | 0 | 0 | 0 | 0.18811 | 0.18549 | 0 | 0.1786 | 0 | 0 | 0 | 0 | 0 | 0.11059 | 0 | 0 | 0 | 0 | 0.18347 | 0 | 0 | 0 | 0 | 0 | 0 | 0 | 0 | 0 | 0 | 0 | 0 | 1 | 0 | 0 | 0 | 0 | 0 | 0
Hf0.22Nb0.14Ta0.26Ti0.18Zr0.2 | 6 | BCC | 400.7676 | 1061.2257 | 1080.2967 | 16.2508 | 0 | 0 | 0 | 0 | 0 | 0 | 0 | 0 | 0 | 0 | 0 | 0.22245 | 0 | 0 | 0 | 0 | 0 | 0.14105 | 0 | 0 | 0 | 0 | 0 | 0 | 0 | 0.25672 | 0.17553 | 0 | 0 | 0 | 0 | 0.20425 | 0 | 0 | 0 | 0 | 0 | 1 | 0
Co0.2Cr0.3Fe0.19Mn0.02Ni0.29 | 6 | FCC | 255.2292 | 728.1412 | 973.5138 | 30.7993 | 0 | 0 | 0 | 0 | 0 | 0.20209 | 0.29731 | 0 | 0.19496 | 0 | 0 | 0 | 0 | 0 | 0.016206 | 0 | 0 | 0 | 0 | 0.28943 | 0 | 0 | 0 | 0 | 0 | 0 | 0 | 0 | 0 | 0 | 0 | 0 | 0 | 0 | 0 | 0 | 0 | 1 | 0
Al0.03Hf0.17Nb0.02Sc0.09Ti0.16Y0.27Zn0.04Zr0.23 | 1 | BCC+IM | 454.5662 | 1154.3437 | 1529.4117 | 19.5413 | 0 | 0.030039 | 0 | 0 | 0 | 0 | 0 | 0 | 0 | 0 | 0 | 0.16612 | 0 | 0 | 0 | 0 | 0 | 0.01759 | 0 | 0 | 0 | 0 | 0.086403 | 0 | 0 | 0 | 0.15911 | 0 | 0 | 0.27405 | 0.037601 | 0.22909 | 1 | 0 | 0 | 0 | 0 | 0 | 0
Al0.14Co0.19Cr0.19Fe0.19Ni0.2Ti0.1 | 1 | FCC+BCC | 547.6926 | 1471.171 | 2360.2907 | 26.1131 | 0 | 0.13523 | 0 | 0 | 0 | 0.18519 | 0.19401 | 0 | 0.1915 | 0 | 0 | 0 | 0 | 0 | 0 | 0 | 0 | 0 | 0 | 0.19791 | 0 | 0 | 0 | 0 | 0 | 0 | 0.096165 | 0 | 0 | 0 | 0 | 0 | 1 | 0 | 0 | 0 | 0 | 0 | 0
Mo0.06Nb0.32Ti0.3Zr0.32 | 1 |  | 323.511 | 1146.575 | 1433.9 | 28.6873 | 0 | 0 | 0 | 0 | 0 | 0 | 0 | 0 | 0 | 0 | 0 | 0 | 0 | 0 | 0 | 0.055173 | 0 | 0.31638 | 0 | 0 | 0 | 0 | 0 | 0 | 0 | 0 | 0.30359 | 0 | 0 | 0 | 0 | 0.32486 | 1 | 0 | 0 | 0 | 0 | 0 | 0
Al0.14Co0.19Cr0.19Fe0.19Ni0.2Ti0.1 | 1 | FCC+BCC | 547.6926 | 1471.171 | 2360.2907 | 26.1131 | 0 | 0.13523 | 0 | 0 | 0 | 0.18519 | 0.19401 | 0 | 0.1915 | 0 | 0 | 0 | 0 | 0 | 0 | 0 | 0 | 0 | 0 | 0.19791 | 0 | 0 | 0 | 0 | 0 | 0 | 0.096165 | 0 | 0 | 0 | 0 | 0 | 1 | 0 | 0 | 0 | 0 | 0 | 0
Al0.16Co0.2Cr0.19Fe0.19Mo0.08Ni0.2 | 1 | FCC+BCC+IM | 538.1195 | 1524.737 | 2201.4685 | 27.5429 | 0 | 0.15522 | 0 | 0 | 0 | 0.19529 | 0.19005 | 0 | 0.18828 | 0 | 0 | 0 | 0 | 0 | 0 | 0.075826 | 0 | 0 | 0 | 0.19534 | 0 | 0 | 0 | 0 | 0 | 0 | 0 | 0 | 0 | 0 | 0 | 0 | 1 | 0 | 0 | 0 | 0 | 0 | 0
Al0.27Co0.18Cr0.18Cu0.16Fe0.18Mn0.03 | 1 | FCC+BCC | 529.6045 | 1305.222 | 1975.5005 | 15.1214 | 0 | 0.26839 | 0 | 0 | 0 | 0.18169 | 0.18346 | 0.15805 | 0.17614 | 0 | 0 | 0 | 0 | 0 | 0.032272 | 0 | 0 | 0 | 0 | 0 | 0 | 0 | 0 | 0 | 0 | 0 | 0 | 0 | 0 | 0 | 0 | 0 | 1 | 0 | 0 | 0 | 0 | 0 | 0
Mo0.18Nb0.24Ti0.21V0.15Zr0.23 | 5 | BCC | 562.0996 | 1526.65 | 3241.81 | 25.376 | 0 | 0 | 0 | 0 | 0 | 0 | 0 | 0 | 0 | 0 | 0 | 0 | 0 | 0 | 0 | 0.1767 | 0 | 0.23617 | 0 | 0 | 0 | 0 | 0 | 0 | 0 | 0 | 0.21096 | 0.14953 | 0 | 0 | 0 | 0.22665 | 0 | 0 | 0 | 0 | 1 | 0 | 0
B0.08Co0.22Cu0.17Fe0.21Mn0.06Ni0.26 | 1 | FCC | 253.1558 | 342.0086 | 526.6055 | 26.407 | 0 | 0 | 0.078883 | 0 | 0 | 0.21908 | 0 | 0.1698 | 0.21185 | 0 | 0 | 0 | 0 | 0 | 0.063903 | 0 | 0 | 0 | 0 | 0.25649 | 0 | 0 | 0 | 0 | 0 | 0 | 0 | 0 | 0 | 0 | 0 | 0 | 1 | 0 | 0 | 0 | 0 | 0 | 0
Cr0.22Cu0.07Fe0.19Ni0.21Ti0.13V0.02W0.06Zr0.1 | 1 |  | 604.0531 | 1261.0885 | 1571.5008 | 18.5448 | 0 | 0 | 0 | 0 | 0 | 0 | 0.22298 | 0.069882 | 0.18559 | 0 | 0 | 0 | 0 | 0 | 0 | 0 | 0 | 0 | 0 | 0.21234 | 0 | 0 | 0 | 0 | 0 | 0 | 0.12826 | 0.023906 | 0.059758 | 0 | 0 | 0.097279 | 1 | 0 | 0 | 0 | 0 | 0 | 0
Hf0.18Mo0.09Nb0.17Ta0.24Ti0.19Zr0.14 | 1 | BCC | 465.8217 | 1212.217 | 1575.315 | 38.7382 | 0 | 0 | 0 | 0 | 0 | 0 | 0 | 0 | 0 | 0 | 0 | 0.18162 | 0 | 0 | 0 | 0.086838 | 0 | 0.16849 | 0 | 0 | 0 | 0 | 0 | 0 | 0 | 0.23999 | 0.1868 | 0 | 0 | 0 | 0 | 0.13627 | 1 | 0 | 0 | 0 | 0 | 0 | 0
Al0.14Co0.19Cr0.19Fe0.19Ni0.2Ti0.1 | 1 | FCC+BCC | 547.6926 | 1471.171 | 2360.2907 | 26.1131 | 0 | 0.13523 | 0 | 0 | 0 | 0.18519 | 0.19401 | 0 | 0.1915 | 0 | 0 | 0 | 0 | 0 | 0 | 0 | 0 | 0 | 0 | 0.19791 | 0 | 0 | 0 | 0 | 0 | 0 | 0.096165 | 0 | 0 | 0 | 0 | 0 | 1 | 0 | 0 | 0 | 0 | 0 | 0
Al0.43Co0.15Cr0.15Fe0.14Ni0.14 | 1 | BCC | 582.16 | 585.5107 | 1239.9731 | 13.5928 | 0 | 0.42846 | 0 | 0 | 0 | 0.14724 | 0.14866 | 0 | 0.13935 | 0 | 0 | 0 | 0 | 0 | 0 | 0 | 0 | 0 | 0 | 0.13629 | 0 | 0 | 0 | 0 | 0 | 0 | 0 | 0 | 0 | 0 | 0 | 0 | 1 | 0 | 0 | 0 | 0 | 0 | 0
Al0.03Co0.19Cu0.17Fe0.2Ni0.2Ti0.07Zr0.12 | 1 | FCC | 453.4357 | 981.9249 | 1545.2847 | 22.729 | 0 | 0.028902 | 0 | 0 | 0 | 0.19048 | 0 | 0.17486 | 0.20497 | 0 | 0 | 0 | 0 | 0 | 0 | 0 | 0 | 0 | 0 | 0.20292 | 0 | 0 | 0 | 0 | 0 | 0 | 0.074146 | 0 | 0 | 0 | 0 | 0.12372 | 1 | 0 | 0 | 0 | 0 | 0 | 0
Al0.14Co0.19Cr0.18Fe0.17Mn0.14Ni0.18 | 1 | FCC+BCC | 466.9517 | 1532.51 | 1852.0495 | 14.7707 | 0 | 0.13792 | 0 | 0 | 0 | 0.18535 | 0.18273 | 0 | 0.17186 | 0 | 0 | 0 | 0 | 0 | 0.14478 | 0 | 0 | 0 | 0 | 0.17737 | 0 | 0 | 0 | 0 | 0 | 0 | 0 | 0 | 0 | 0 | 0 | 0 | 1 | 0 | 0 | 0 | 0 | 0 | 0
Al0.08B0.01Co0.21Cr0.04Cu0.21Fe0.21Ni0.24 | 1 | FCC | 251.5151 | 280.3967 | 554.8615 | 26.6756 | 0 | 0.078912 | 0.013947 | 0 | 0 | 0.20812 | 0.038441 | 0.2105 | 0.21053 | 0 | 0 | 0 | 0 | 0 | 0 | 0 | 0 | 0 | 0 | 0.23955 | 0 | 0 | 0 | 0 | 0 | 0 | 0 | 0 | 0 | 0 | 0 | 0 | 1 | 0 | 0 | 0 | 0 | 0 | 0
Al0.24Co0.19Cr0.19Fe0.19Ni0.19 | 1 | BCC | 495.6281 | 1389.6028 | 2265.0487 | 27.6353 | 0 | 0.23673 | 0 | 0 | 0 | 0.19432 | 0.19144 | 0 | 0.18645 | 0 | 0 | 0 | 0 | 0 | 0 | 0 | 0 | 0 | 0 | 0.19106 | 0 | 0 | 0 | 0 | 0 | 0 | 0 | 0 | 0 | 0 | 0 | 0 | 1 | 0 | 0 | 0 | 0 | 0 | 0
Co0.16Cu0.2Fe0.1Mn0.23Ni0.24Si0.04Sn0.03 | 1 | FCC+IM | 269.6285 | 385.108 | 651.1564 | 27.272 | 0 | 0 | 0 | 0 | 0 | 0.15928 | 0 | 0.20356 | 0.098427 | 0 | 0 | 0 | 0 | 0 | 0.23329 | 0 | 0 | 0 | 0 | 0.23653 | 0 | 0 | 0 | 0.042501 | 0.026403 | 0 | 0 | 0 | 0 | 0 | 0 | 0 | 1 | 0 | 0 | 0 | 0 | 0 | 0
Al0.16Co0.19Cr0.19Fe0.17Mn0.11Ni0.18 | 1 | FCC+BCC | 522.4377 | 1492.3667 | 2054.8755 | 23.5777 | 0 | 0.1574 | 0 | 0 | 0 | 0.19042 | 0.18776 | 0 | 0.17463 | 0 | 0 | 0 | 0 | 0 | 0.10969 | 0 | 0 | 0 | 0 | 0.18011 | 0 | 0 | 0 | 0 | 0 | 0 | 0 | 0 | 0 | 0 | 0 | 0 | 1 | 0 | 0 | 0 | 0 | 0 | 0
Co0.26Cr0.25Fe0.25Ni0.25 | 2 | FCC | 181.066 | 476.5433 | 691.9972 | 46.7541 | 0 | 0 | 0 | 0 | 0 | 0.25635 | 0.24592 | 0 | 0.24738 | 0 | 0 | 0 | 0 | 0 | 0 | 0 | 0 | 0 | 0 | 0.25035 | 0 | 0 | 0 | 0 | 0 | 0 | 0 | 0 | 0 | 0 | 0 | 0 | 0 | 1 | 0 | 0 | 0 | 0 | 0
Co0.26Cr0.25Fe0.25Ni0.25 | 2 | FCC | 181.066 | 497.1653 | 738.2128 | 45.226 | 0 | 0 | 0 | 0 | 0 | 0.25903 | 0.24559 | 0 | 0.24768 | 0 | 0 | 0 | 0 | 0 | 0 | 0 | 0 | 0 | 0 | 0.24769 | 0 | 0 | 0 | 0 | 0 | 0 | 0 | 0 | 0 | 0 | 0 | 0 | 0 | 1 | 0 | 0 | 0 | 0 | 0
Al0.08Co0.18Cr0.18Fe0.19Mn0.19Ni0.18 | 1 | FCC+BCC | 277.83 | 565.1592 | 1033.159 | 32.215 | 0 | 0.084643 | 0 | 0 | 0 | 0.18394 | 0.17871 | 0 | 0.18501 | 0 | 0 | 0 | 0 | 0 | 0.18905 | 0 | 0 | 0 | 0 | 0.17864 | 0 | 0 | 0 | 0 | 0 | 0 | 0 | 0 | 0 | 0 | 0 | 0 | 1 | 0 | 0 | 0 | 0 | 0 | 0
Al0.26Cr0.15Fe0.09Mn0.02Ni0.29Si0.1Zn0.09 | 1 | FCC+BCC | 452.5263 | 876.107 | 1566.8274 | 17.1235 | 0 | 0.26454 | 0 | 0 | 0 | 0 | 0.14693 | 0 | 0.088389 | 0 | 0 | 0 | 0 | 0 | 0.023916 | 0 | 0 | 0 | 0 | 0.28643 | 0 | 0 | 0 | 0.10396 | 0 | 0 | 0 | 0 | 0 | 0 | 0.085835 | 0 | 1 | 0 | 0 | 0 | 0 | 0 | 0
Al0.14Co0.19Cr0.19Fe0.19Ni0.2Ti0.1 | 1 | FCC+BCC | 547.6926 | 1471.171 | 2360.2907 | 26.1131 | 0 | 0.13523 | 0 | 0 | 0 | 0.18519 | 0.19401 | 0 | 0.1915 | 0 | 0 | 0 | 0 | 0 | 0 | 0 | 0 | 0 | 0 | 0.19791 | 0 | 0 | 0 | 0 | 0 | 0 | 0.096165 | 0 | 0 | 0 | 0 | 0 | 1 | 0 | 0 | 0 | 0 | 0 | 0
Mo0.18Nb0.22Ti0.19V0.2Zr0.2 | 3 | BCC | 567.3118 | 1640.86 | 3074.07 | 21.839 | 0 | 0 | 0 | 0 | 0 | 0 | 0 | 0 | 0 | 0 | 0 | 0 | 0 | 0 | 0 | 0.18131 | 0 | 0.22249 | 0 | 0 | 0 | 0 | 0 | 0 | 0 | 0 | 0.19142 | 0.20094 | 0 | 0 | 0 | 0.20384 | 0 | 0 | 1 | 0 | 0 | 0 | 0
Al0.05Co0.19Cr0.18Cu0.17Fe0.19Ni0.21Ti0.01 | 5 | FCC | 316.3494 | 843.278 | 905.1242 | 17.5002 | 0 | 0.046027 | 0 | 0 | 0 | 0.18922 | 0.18216 | 0.17201 | 0.18948 | 0 | 0 | 0 | 0 | 0 | 0 | 0 | 0 | 0 | 0 | 0.21006 | 0 | 0 | 0 | 0 | 0 | 0 | 0.011047 | 0 | 0 | 0 | 0 | 0 | 0 | 0 | 0 | 0 | 1 | 0 | 0
Co0.26Cr0.26Fe0.25Ni0.24 | 3 | FCC | 137.3996 | 345.0379 | 601.745 | 62.1911 | 0 | 0 | 0 | 0 | 0 | 0.25649 | 0.25621 | 0 | 0.24707 | 0 | 0 | 0 | 0 | 0 | 0 | 0 | 0 | 0 | 0 | 0.24023 | 0 | 0 | 0 | 0 | 0 | 0 | 0 | 0 | 0 | 0 | 0 | 0 | 0 | 0 | 1 | 0 | 0 | 0 | 0
Co0.19Fe0.2Mo0.19Ni0.24V0.18 | 1 | FCC+IM | 588.2338 | 833.771 | 1229.0088 | 18.607 | 0 | 0 | 0 | 0 | 0 | 0.19126 | 0 | 0 | 0.20362 | 0 | 0 | 0 | 0 | 0 | 0 | 0.19091 | 0 | 0 | 0 | 0.23514 | 0 | 0 | 0 | 0 | 0 | 0 | 0 | 0.17907 | 0 | 0 | 0 | 0 | 1 | 0 | 0 | 0 | 0 | 0 | 0
Al0.04B0.09Co0.17Cr0.16Cu0.18Fe0.17Ni0.19 | 1 | FCC | 318.9847 | 476.1095 | 889.702 | 23.3076 | 0 | 0.035737 | 0.089706 | 0 | 0 | 0.17154 | 0.16352 | 0.1792 | 0.16853 | 0 | 0 | 0 | 0 | 0 | 0 | 0 | 0 | 0 | 0 | 0.19177 | 0 | 0 | 0 | 0 | 0 | 0 | 0 | 0 | 0 | 0 | 0 | 0 | 1 | 0 | 0 | 0 | 0 | 0 | 0
Al0.06Cr0.3Fe0.52Mn0.01Ni0.11 | 1 | FCC+BCC+IM | 498.9 | 426.163 | 930.447 | 36.063 | 0 | 0.057304 | 0 | 0 | 0 | 0 | 0.30325 | 0 | 0.51849 | 0 | 0 | 0 | 0 | 0 | 0.010708 | 0 | 0 | 0 | 0 | 0.11024 | 0 | 0 | 0 | 0 | 0 | 0 | 0 | 0 | 0 | 0 | 0 | 0 | 1 | 0 | 0 | 0 | 0 | 0 | 0
Al0.22Co0.13Cr0.11Cu0.13Fe0.06Mn0.1Ni0.12Si0.09Zn0.04 | 1 | FCC+BCC | 615.2502 | 997.5921 | 1552.9877 | 6.3359 | 0 | 0.2205 | 0 | 0 | 0 | 0.13103 | 0.10614 | 0.13133 | 0.056085 | 0 | 0 | 0 | 0 | 0 | 0.10065 | 0 | 0 | 0 | 0 | 0.11507 | 0 | 0 | 0 | 0.094303 | 0 | 0 | 0 | 0 | 0 | 0 | 0.04488 | 0 | 1 | 0 | 0 | 0 | 0 | 0 | 0
Al0.04Co0.32Fe0.33Ni0.31 | 1 | FCC | 146.848 | 191.7289 | 525.7715 | 44.2896 | 0 | 0.042995 | 0 | 0 | 0 | 0.3203 | 0 | 0 | 0.32583 | 0 | 0 | 0 | 0 | 0 | 0 | 0 | 0 | 0 | 0 | 0.31087 | 0 | 0 | 0 | 0 | 0 | 0 | 0 | 0 | 0 | 0 | 0 | 0 | 1 | 0 | 0 | 0 | 0 | 0 | 0
Al0.1Co0.12Cu0.12Fe0.09Li0.06Mg0.19Mn0.05Ni0.14Si0.03Ti0.07Y0.02Zn0.02 | 1 | FCC | 573.3326 | 1267.1882 | 1716.4379 | 13.0971 | 0 | 0.10329 | 0 | 0 | 0 | 0.11572 | 0 | 0.11744 | 0.094044 | 0 | 0 | 0 | 0.064445 | 0.19285 | 0.047979 | 0 | 0 | 0 | 0 | 0.13503 | 0 | 0 | 0 | 0.025517 | 0 | 0 | 0.066745 | 0 | 0 | 0.016336 | 0.020615 | 0 | 1 | 0 | 0 | 0 | 0 | 0 | 0
Co0.28Cr0.23Fe0.24Ni0.24V0.02 | 2 | FCC | 198.8644 | 467.5425 | 802.4464 | 41.5894 | 0 | 0 | 0 | 0 | 0 | 0.27873 | 0.22602 | 0 | 0.23823 | 0 | 0 | 0 | 0 | 0 | 0 | 0 | 0 | 0 | 0 | 0.23779 | 0 | 0 | 0 | 0 | 0 | 0 | 0 | 0.01923 | 0 | 0 | 0 | 0 | 0 | 1 | 0 | 0 | 0 | 0 | 0
Nb0.27Ti0.24V0.21Zr0.28 | 1 | BCC | 423.0233 | 1171.3575 | 1343.1033 | 30.0019 | 0 | 0 | 0 | 0 | 0 | 0 | 0 | 0 | 0 | 0 | 0 | 0 | 0 | 0 | 0 | 0 | 0 | 0.26925 | 0 | 0 | 0 | 0 | 0 | 0 | 0 | 0 | 0.23564 | 0.21431 | 0 | 0 | 0 | 0.2808 | 1 | 0 | 0 | 0 | 0 | 0 | 0
Co0.2Cu0.2Fe0.17Mn0.17Ni0.21Sn0.05 | 1 | FCC+IM | 366.7677 | 391.6049 | 486.0238 | 21.7787 | 0 | 0 | 0 | 0 | 0 | 0.20011 | 0 | 0.1982 | 0.16679 | 0 | 0 | 0 | 0 | 0 | 0.17234 | 0 | 0 | 0 | 0 | 0.21194 | 0 | 0 | 0 | 0 | 0.050615 | 0 | 0 | 0 | 0 | 0 | 0 | 0 | 1 | 0 | 0 | 0 | 0 | 0 | 0
Hf0.1Mo0.05Nb0.22Si0.15Ti0.21Zr0.27 | 1 | BCC+IM | 501.2341 | 1337.105 | 1712.6083 | 25.6778 | 0 | 0 | 0 | 0 | 0 | 0 | 0 | 0 | 0 | 0 | 0 | 0.10455 | 0 | 0 | 0 | 0.048139 | 0 | 0.22116 | 0 | 0 | 0 | 0 | 0 | 0.14664 | 0 | 0 | 0.21424 | 0 | 0 | 0 | 0 | 0.26526 | 1 | 0 | 0 | 0 | 0 | 0 | 0
Ca0.04Li0.33Mg0.45Si0.07Ti0.11 | 1 |  | 551.6371 | 1217.8526 | 1382.8125 | 24.5923 | 0 | 0 | 0 | 0 | 0.037949 | 0 | 0 | 0 | 0 | 0 | 0 | 0 | 0.33462 | 0.44623 | 0 | 0 | 0 | 0 | 0 | 0 | 0 | 0 | 0 | 0.067716 | 0 | 0 | 0.11348 | 0 | 0 | 0 | 0 | 0 | 1 | 0 | 0 | 0 | 0 | 0 | 0
Fe0.57Mn0.37Ni0.05 | 3 | FCC | 377.668 | 344.0983 | 729.0045 | 54.8546 | 0 | 0 | 0 | 0 | 0 | 0 | 0 | 0 | 0.57275 | 0 | 0 | 0 | 0 | 0 | 0.37315 | 0 | 0 | 0 | 0 | 0.054105 | 0 | 0 | 0 | 0 | 0 | 0 | 0 | 0 | 0 | 0 | 0 | 0 | 0 | 0 | 1 | 0 | 0 | 0 | 0
Al0.1Cr0.15Mo0.01Nb0.21Ti0.18V0.18Zr0.17 | 3 | BCC | 605.0139 | 1314.6858 | 1580.6005 | 14.885 | 0 | 0.099436 | 0 | 0 | 0 | 0 | 0.15388 | 0 | 0 | 0 | 0 | 0 | 0 | 0 | 0 | 0.010949 | 0 | 0.21139 | 0 | 0 | 0 | 0 | 0 | 0 | 0 | 0 | 0.17786 | 0.17576 | 0 | 0 | 0 | 0.17073 | 0 | 0 | 1 | 0 | 0 | 0 | 0
Mo0.03Nb0.28Ti0.23V0.2Zr0.26 | 1 | BCC | 479.0036 | 1209.35 | 1742.7133 | 25.6859 | 0 | 0 | 0 | 0 | 0 | 0 | 0 | 0 | 0 | 0 | 0 | 0 | 0 | 0 | 0 | 0.034067 | 0 | 0.2775 | 0 | 0 | 0 | 0 | 0 | 0 | 0 | 0 | 0.23283 | 0.19649 | 0 | 0 | 0 | 0.25912 | 1 | 0 | 0 | 0 | 0 | 0 | 0
Al0.21Co0.26Fe0.26Ni0.26 | 1 | FCC+BCC | 390.164 | 846.2915 | 1122.4625 | 30.2872 | 0 | 0.21384 | 0 | 0 | 0 | 0.25799 | 0 | 0 | 0.2641 | 0 | 0 | 0 | 0 | 0 | 0 | 0 | 0 | 0 | 0 | 0.26408 | 0 | 0 | 0 | 0 | 0 | 0 | 0 | 0 | 0 | 0 | 0 | 0 | 1 | 0 | 0 | 0 | 0 | 0 | 0
Co0.26Cr0.24Fe0.25Ni0.25 | 2 | FCC | 184.476 | 499.2293 | 695.0682 | 43.8917 | 0 | 0 | 0 | 0 | 0 | 0.25897 | 0.24347 | 0 | 0.24741 | 0 | 0 | 0 | 0 | 0 | 0 | 0 | 0 | 0 | 0 | 0.25016 | 0 | 0 | 0 | 0 | 0 | 0 | 0 | 0 | 0 | 0 | 0 | 0 | 0 | 1 | 0 | 0 | 0 | 0 | 0
Co0.35Cr0.14Fe0.18Mo0.15Ni0.18 | 2 | FCC+IM | 311.2531 | 970.6234 | 1362.5042 | 25.609 | 0 | 0 | 0 | 0 | 0 | 0.35019 | 0.14279 | 0 | 0.17599 | 0 | 0 | 0 | 0 | 0 | 0 | 0.14909 | 0 | 0 | 0 | 0.18194 | 0 | 0 | 0 | 0 | 0 | 0 | 0 | 0 | 0 | 0 | 0 | 0 | 0 | 1 | 0 | 0 | 0 | 0 | 0
Cr0.07Cu0.13Fe0.17Ni0.18Ti0.14V0.16Zr0.16 | 1 |  | 510.6644 | 1246.5996 | 1502.6685 | 16.563 | 0 | 0 | 0 | 0 | 0 | 0 | 0.067038 | 0.13249 | 0.16526 | 0 | 0 | 0 | 0 | 0 | 0 | 0 | 0 | 0 | 0 | 0.1818 | 0 | 0 | 0 | 0 | 0 | 0 | 0.1384 | 0.15871 | 0 | 0 | 0 | 0.1563 | 1 | 0 | 0 | 0 | 0 | 0 | 0
Al0.07B0.03Co0.2Cr0.04Cu0.21Fe0.21Ni0.24 | 1 | FCC | 290.8112 | 284.2067 | 538.5994 | 26.5394 | 0 | 0.067894 | 0.034242 | 0 | 0 | 0.20441 | 0.039125 | 0.20835 | 0.20657 | 0 | 0 | 0 | 0 | 0 | 0 | 0 | 0 | 0 | 0 | 0.23578 | 0 | 0 | 0 | 0 | 0 | 0 | 0 | 0 | 0 | 0 | 0 | 0 | 1 | 0 | 0 | 0 | 0 | 0 | 0
Al0.1Co0.29Cr0.11Fe0.16Ni0.33 | 1 | FCC | 306.6549 | 592.8921 | 790.4275 | 23.9851 | 0 | 0.099431 | 0 | 0 | 0 | 0.2945 | 0.11362 | 0 | 0.16374 | 0 | 0 | 0 | 0 | 0 | 0 | 0 | 0 | 0 | 0 | 0.32871 | 0 | 0 | 0 | 0 | 0 | 0 | 0 | 0 | 0 | 0 | 0 | 0 | 1 | 0 | 0 | 0 | 0 | 0 | 0
Al0.06Nb0.26Ta0.21Ti0.28V0.19 | 1 | BCC | 440.5608 | 1312.17 | 1458.8725 | 12.8646 | 0 | 0.062847 | 0 | 0 | 0 | 0 | 0 | 0 | 0 | 0 | 0 | 0 | 0 | 0 | 0 | 0 | 0 | 0.25669 | 0 | 0 | 0 | 0 | 0 | 0 | 0 | 0.21391 | 0.28089 | 0.18566 | 0 | 0 | 0 | 0 | 1 | 0 | 0 | 0 | 0 | 0 | 0
Al0.08Nb0.24Ta0.21Ti0.39Zr0.08 | 5 | BCC | 386.7486 | 1249.1867 | 1373.85 | 27.716 | 0 | 0.080287 | 0 | 0 | 0 | 0 | 0 | 0 | 0 | 0 | 0 | 0 | 0 | 0 | 0 | 0 | 0 | 0.23648 | 0 | 0 | 0 | 0 | 0 | 0 | 0 | 0.20598 | 0.39487 | 0 | 0 | 0 | 0 | 0.082382 | 0 | 0 | 0 | 0 | 1 | 0 | 0
Co0.15Cr0.13Cu0.2Fe0.05Mn0.19Ni0.21Zn0.08 | 1 | FCC | 277.0462 | 385.3085 | 692.0965 | 34.033 | 0 | 0 | 0 | 0 | 0 | 0.15065 | 0.12591 | 0.20272 | 0.04642 | 0 | 0 | 0 | 0 | 0 | 0.18587 | 0 | 0 | 0 | 0 | 0.20501 | 0 | 0 | 0 | 0 | 0 | 0 | 0 | 0 | 0 | 0 | 0.083424 | 0 | 1 | 0 | 0 | 0 | 0 | 0 | 0
Al0.11Co0.19Cr0.17Cu0.04Fe0.18Ni0.19Si0.12 | 1 | FCC+BCC | 356.5025 | 1067.5713 | 1227.81 | 21.2955 | 0 | 0.10592 | 0 | 0 | 0 | 0.18929 | 0.17269 | 0.040597 | 0.17871 | 0 | 0 | 0 | 0 | 0 | 0 | 0 | 0 | 0 | 0 | 0.18972 | 0 | 0 | 0 | 0.12306 | 0 | 0 | 0 | 0 | 0 | 0 | 0 | 0 | 1 | 0 | 0 | 0 | 0 | 0 | 0
Al0.02Co0.21Cr0.19Fe0.22Mn0.15Ni0.21 | 4 | FCC | 338.2918 | 991.8533 | 1096.5969 | 21.1172 | 0 | 0.021452 | 0 | 0 | 0 | 0.20809 | 0.19464 | 0 | 0.21514 | 0 | 0 | 0 | 0 | 0 | 0.14852 | 0 | 0 | 0 | 0 | 0.21216 | 0 | 0 | 0 | 0 | 0 | 0 | 0 | 0 | 0 | 0 | 0 | 0 | 0 | 0 | 0 | 1 | 0 | 0 | 0
Al0.17Nb0.23Ta0.18Ti0.23V0.19 | 1 | BCC | 486.7699 | 1221.765 | 1440.7465 | 13.7577 | 0 | 0.16927 | 0 | 0 | 0 | 0 | 0 | 0 | 0 | 0 | 0 | 0 | 0 | 0 | 0 | 0 | 0 | 0.22695 | 0 | 0 | 0 | 0 | 0 | 0 | 0 | 0.18234 | 0.23299 | 0.18601 | 0 | 0 | 0 | 0 | 1 | 0 | 0 | 0 | 0 | 0 | 0
Al0.04Co0.17Cr0.17Fe0.18Mn0.26Ni0.18 | 3 | FCC | 227.0723 | 544.057 | 977.4995 | 42.172 | 0 | 0.040187 | 0 | 0 | 0 | 0.17468 | 0.16731 | 0 | 0.17713 | 0 | 0 | 0 | 0 | 0 | 0.25726 | 0 | 0 | 0 | 0 | 0.18343 | 0 | 0 | 0 | 0 | 0 | 0 | 0 | 0 | 0 | 0 | 0 | 0 | 0 | 0 | 1 | 0 | 0 | 0 | 0
Al0.03B0.06Co0.18Cr0.17Cu0.18Fe0.18Ni0.2Ti0.01 | 1 | FCC | 323.2909 | 513.355 | 937.084 | 23.2504 | 0 | 0.028798 | 0.064795 | 0 | 0 | 0.17579 | 0.16805 | 0.18088 | 0.17555 | 0 | 0 | 0 | 0 | 0 | 0 | 0 | 0 | 0 | 0 | 0.19597 | 0 | 0 | 0 | 0 | 0 | 0 | 0.010155 | 0 | 0 | 0 | 0 | 0 | 1 | 0 | 0 | 0 | 0 | 0 | 0
Hf0.19Nb0.24Ta0.36Ti0.09W0.12 | 1 | BCC | 405.3685 | 1185.3422 | 1297.3973 | 29.8688 | 0 | 0 | 0 | 0 | 0 | 0 | 0 | 0 | 0 | 0 | 0 | 0.18563 | 0 | 0 | 0 | 0 | 0 | 0.23674 | 0 | 0 | 0 | 0 | 0 | 0 | 0 | 0.36317 | 0.092189 | 0 | 0.12226 | 0 | 0 | 0 | 1 | 0 | 0 | 0 | 0 | 0 | 0
Al0.11Hf0.17Nb0.13Ta0.07Ti0.24Zr0.28 | 1 | BCC | 452.7946 | 1225.61 | 1530.9033 | 22.4025 | 0 | 0.11135 | 0 | 0 | 0 | 0 | 0 | 0 | 0 | 0 | 0 | 0.1733 | 0 | 0 | 0 | 0 | 0 | 0.12867 | 0 | 0 | 0 | 0 | 0 | 0 | 0 | 0.070605 | 0.24038 | 0 | 0 | 0 | 0 | 0.2757 | 1 | 0 | 0 | 0 | 0 | 0 | 0
Co0.25Cr0.25Fe0.25Ni0.25 | 1 | FCC | 166.861 | 294.5084 | 501.984 | 57.2969 | 0 | 0 | 0 | 0 | 0 | 0.25342 | 0.24948 | 0 | 0.24607 | 0 | 0 | 0 | 0 | 0 | 0 | 0 | 0 | 0 | 0 | 0.25103 | 0 | 0 | 0 | 0 | 0 | 0 | 0 | 0 | 0 | 0 | 0 | 0 | 1 | 0 | 0 | 0 | 0 | 0 | 0
Al0.19Cr0.24Nb0.16Ti0.21V0.2 | 1 | BCC | 692.868 | 1277.1465 | 1550.1233 | 9.6267 | 0 | 0.18812 | 0 | 0 | 0 | 0 | 0.24151 | 0 | 0 | 0 | 0 | 0 | 0 | 0 | 0 | 0 | 0 | 0.15729 | 0 | 0 | 0 | 0 | 0 | 0 | 0 | 0 | 0.20853 | 0.20455 | 0 | 0 | 0 | 0 | 1 | 0 | 0 | 0 | 0 | 0 | 0
Mo0.21Nb0.27Ta0.25Ti0.11W0.16 | 1 | BCC | 483.0095 | 1267.6622 | 1606.182 | 7.37 | 0 | 0 | 0 | 0 | 0 | 0 | 0 | 0 | 0 | 0 | 0 | 0 | 0 | 0 | 0 | 0.20835 | 0 | 0.26679 | 0 | 0 | 0 | 0 | 0 | 0 | 0 | 0.25073 | 0.10951 | 0 | 0.16462 | 0 | 0 | 0 | 1 | 0 | 0 | 0 | 0 | 0 | 0
Al0.52Co0.16Cr0.19Cu0.02Fe0.05Ni0.05 | 1 |  | 854.08 | 1190.8602 | 1580.3251 | 12.9654 | 0 | 0.52027 | 0 | 0 | 0 | 0.16356 | 0.1879 | 0.019608 | 0.054312 | 0 | 0 | 0 | 0 | 0 | 0 | 0 | 0 | 0 | 0 | 0.054355 | 0 | 0 | 0 | 0 | 0 | 0 | 0 | 0 | 0 | 0 | 0 | 0 | 1 | 0 | 0 | 0 | 0 | 0 | 0
Al0.08Co0.24Cr0.23Fe0.23Ni0.23 | 3 | FCC | 131.635 | 425.4968 | 725.4872 | 41.1243 | 0 | 0.077903 | 0 | 0 | 0 | 0.23654 | 0.22918 | 0 | 0.22749 | 0 | 0 | 0 | 0 | 0 | 0 | 0 | 0 | 0 | 0 | 0.2289 | 0 | 0 | 0 | 0 | 0 | 0 | 0 | 0 | 0 | 0 | 0 | 0 | 0 | 0 | 1 | 0 | 0 | 0 | 0
Al0.14Co0.19Cr0.19Fe0.19Ni0.2Ti0.1 | 1 | FCC+BCC | 547.6926 | 1471.171 | 2360.2907 | 26.1131 | 0 | 0.13523 | 0 | 0 | 0 | 0.18519 | 0.19401 | 0 | 0.1915 | 0 | 0 | 0 | 0 | 0 | 0 | 0 | 0 | 0 | 0 | 0.19791 | 0 | 0 | 0 | 0 | 0 | 0 | 0.096165 | 0 | 0 | 0 | 0 | 0 | 1 | 0 | 0 | 0 | 0 | 0 | 0
Al0.14Co0.19Cr0.19Fe0.19Ni0.2Ti0.1 | 1 | FCC+BCC | 547.6926 | 1471.171 | 2360.2907 | 26.1131 | 0 | 0.13523 | 0 | 0 | 0 | 0.18519 | 0.19401 | 0 | 0.1915 | 0 | 0 | 0 | 0 | 0 | 0 | 0 | 0 | 0 | 0 | 0.19791 | 0 | 0 | 0 | 0 | 0 | 0 | 0.096165 | 0 | 0 | 0 | 0 | 0 | 1 | 0 | 0 | 0 | 0 | 0 | 0
Co0.11Cu0.24Mn0.28Ni0.31Si0.02Sn0.03Zn0.01 | 1 | FCC+IM | 281.722 | 400.8033 | 608.9594 | 27.082 | 0 | 0 | 0 | 0 | 0 | 0.10694 | 0 | 0.24259 | 0 | 0 | 0 | 0 | 0 | 0 | 0.27884 | 0 | 0 | 0 | 0 | 0.30517 | 0 | 0 | 0 | 0.020789 | 0.034189 | 0 | 0 | 0 | 0 | 0 | 0.011483 | 0 | 1 | 0 | 0 | 0 | 0 | 0 | 0
Mo0.19Nb0.26Ta0.28Ti0.08W0.19 | 1 | BCC | 479.0119 | 1235.9622 | 1551.812 | 5.7366 | 0 | 0 | 0 | 0 | 0 | 0 | 0 | 0 | 0 | 0 | 0 | 0 | 0 | 0 | 0 | 0.19138 | 0 | 0.25518 | 0 | 0 | 0 | 0 | 0 | 0 | 0 | 0.28312 | 0.080277 | 0 | 0.19004 | 0 | 0 | 0 | 1 | 0 | 0 | 0 | 0 | 0 | 0
Al0.25Co0.25Fe0.26Ni0.25 | 1 | BCC | 448.4996 | 960.0409 | 1222.6671 | 27.7952 | 0 | 0.24541 | 0 | 0 | 0 | 0.24918 | 0 | 0 | 0.25635 | 0 | 0 | 0 | 0 | 0 | 0 | 0 | 0 | 0 | 0 | 0.24906 | 0 | 0 | 0 | 0 | 0 | 0 | 0 | 0 | 0 | 0 | 0 | 0 | 1 | 0 | 0 | 0 | 0 | 0 | 0
Al0.05Co0.2Cr0.19Fe0.21Mn0.14Ni0.21 | 4 | FCC | 347.849 | 967.2351 | 1095.8419 | 22.4201 | 0 | 0.050731 | 0 | 0 | 0 | 0.20176 | 0.19019 | 0 | 0.21021 | 0 | 0 | 0 | 0 | 0 | 0.13869 | 0 | 0 | 0 | 0 | 0.20842 | 0 | 0 | 0 | 0 | 0 | 0 | 0 | 0 | 0 | 0 | 0 | 0 | 0 | 0 | 0 | 1 | 0 | 0 | 0
Al0.08Cr0.19Nb0.19Ti0.17V0.17Zr0.2 | 1 | FCC+BCC | 594.3258 | 1361.3475 | 1823.8705 | 13.056 | 0 | 0.081158 | 0 | 0 | 0 | 0 | 0.19461 | 0 | 0 | 0 | 0 | 0 | 0 | 0 | 0 | 0 | 0 | 0.19318 | 0 | 0 | 0 | 0 | 0 | 0 | 0 | 0 | 0.16592 | 0.16626 | 0 | 0 | 0 | 0.19888 | 1 | 0 | 0 | 0 | 0 | 0 | 0
Al0.31Co0.18Cr0.17Fe0.17Ni0.17 | 1 | BCC | 485.7177 | 1340.204 | 2091.7229 | 13.0086 | 0 | 0.31215 | 0 | 0 | 0 | 0.17533 | 0.17497 | 0 | 0.16787 | 0 | 0 | 0 | 0 | 0 | 0 | 0 | 0 | 0 | 0 | 0.16969 | 0 | 0 | 0 | 0 | 0 | 0 | 0 | 0 | 0 | 0 | 0 | 0 | 1 | 0 | 0 | 0 | 0 | 0 | 0
Co0.22Cr0.19Cu0.18Fe0.17Mn0.03Ni0.21 | 1 | FCC | 260.6352 | 368.2917 | 769.1496 | 28.3299 | 0 | 0 | 0 | 0 | 0 | 0.21575 | 0.19092 | 0.18239 | 0.17196 | 0 | 0 | 0 | 0 | 0 | 0.033176 | 0 | 0 | 0 | 0 | 0.2058 | 0 | 0 | 0 | 0 | 0 | 0 | 0 | 0 | 0 | 0 | 0 | 0 | 1 | 0 | 0 | 0 | 0 | 0 | 0
Hf0.2Mo0.09Nb0.13Ta0.25Ti0.19Zr0.14 | 1 | BCC | 429.9706 | 1193.537 | 1583.855 | 35.8962 | 0 | 0 | 0 | 0 | 0 | 0 | 0 | 0 | 0 | 0 | 0 | 0.20187 | 0 | 0 | 0 | 0.091252 | 0 | 0.12521 | 0 | 0 | 0 | 0 | 0 | 0 | 0 | 0.2456 | 0.19341 | 0 | 0 | 0 | 0 | 0.14265 | 1 | 0 | 0 | 0 | 0 | 0 | 0
Hf0.2Mo0.12Nb0.17Ta0.08Ti0.21Zr0.23 | 1 | BCC | 511.2785 | 1369.047 | 1874.96 | 19.8561 | 0 | 0 | 0 | 0 | 0 | 0 | 0 | 0 | 0 | 0 | 0 | 0.20402 | 0 | 0 | 0 | 0.11528 | 0 | 0.16558 | 0 | 0 | 0 | 0 | 0 | 0 | 0 | 0.077549 | 0.20858 | 0 | 0 | 0 | 0 | 0.22899 | 1 | 0 | 0 | 0 | 0 | 0 | 0
Al0.18Co0.11Cr0.14Fe0.16Ni0.4 | 1 | FCC+BCC | 395.1635 | 572.918 | 1117.7964 | 22.1295 | 0 | 0.18495 | 0 | 0 | 0 | 0.11398 | 0.14302 | 0 | 0.1559 | 0 | 0 | 0 | 0 | 0 | 0 | 0 | 0 | 0 | 0 | 0.40216 | 0 | 0 | 0 | 0 | 0 | 0 | 0 | 0 | 0 | 0 | 0 | 0 | 1 | 0 | 0 | 0 | 0 | 0 | 0
Al0.04Cr0.12Nb0.24Ta0.01Ti0.24V0.12Zr0.23 | 5 | BCC+IM | 499.057 | 1210.285 | 1370.53 | 15.4235 | 0 | 0.043978 | 0 | 0 | 0 | 0 | 0.11746 | 0 | 0 | 0 | 0 | 0 | 0 | 0 | 0 | 0 | 0 | 0.23805 | 0 | 0 | 0 | 0 | 0 | 0 | 0 | 0.0091145 | 0.24458 | 0.11775 | 0 | 0 | 0 | 0.22906 | 0 | 0 | 0 | 0 | 1 | 0 | 0
Al0.04Cr0.18Nb0.21Ti0.17V0.22Zr0.18 | 3 | BCC | 597.5978 | 1390.6225 | 1601.25 | 22.152 | 0 | 0.041264 | 0 | 0 | 0 | 0 | 0.18049 | 0 | 0 | 0 | 0 | 0 | 0 | 0 | 0 | 0 | 0 | 0.20933 | 0 | 0 | 0 | 0 | 0 | 0 | 0 | 0 | 0.17026 | 0.22146 | 0 | 0 | 0 | 0.1772 | 0 | 0 | 1 | 0 | 0 | 0 | 0
Al0.04Co0.07Cu0.17Fe0.26Mo0.17Ni0.3 | 1 | FCC | 310.025 | 471.2705 | 1147.7158 | 26.5467 | 0 | 0.037041 | 0 | 0 | 0 | 0.066175 | 0 | 0.17124 | 0.25955 | 0 | 0 | 0 | 0 | 0 | 0 | 0.16511 | 0 | 0 | 0 | 0.30089 | 0 | 0 | 0 | 0 | 0 | 0 | 0 | 0 | 0 | 0 | 0 | 0 | 1 | 0 | 0 | 0 | 0 | 0 | 0
Al0.23Co0.19Cr0.19Cu0.17Fe0.18Ni0.02 | 1 | FCC+BCC | 491.6749 | 1279.8 | 1968.0493 | 19.5747 | 0 | 0.2345 | 0 | 0 | 0 | 0.19366 | 0.19149 | 0.17378 | 0.18438 | 0 | 0 | 0 | 0 | 0 | 0 | 0 | 0 | 0 | 0 | 0.018175 | 0 | 0 | 0 | 0 | 0 | 0 | 0 | 0 | 0 | 0 | 0 | 0 | 1 | 0 | 0 | 0 | 0 | 0 | 0
Al0.18Co0.07Cr0.23Nb0.2Ti0.22V0.1 | 1 | BCC | 619.1652 | 1373.145 | 1555.2393 | 8.9264 | 0 | 0.18059 | 0 | 0 | 0 | 0.065531 | 0.22866 | 0 | 0 | 0 | 0 | 0 | 0 | 0 | 0 | 0 | 0 | 0.20422 | 0 | 0 | 0 | 0 | 0 | 0 | 0 | 0 | 0.22347 | 0.097537 | 0 | 0 | 0 | 0 | 1 | 0 | 0 | 0 | 0 | 0 | 0
Nb0.28Ti0.24V0.22Zr0.27 | 1 | BCC | 419.9083 | 1188.3925 | 1336.0833 | 30.0119 | 0 | 0 | 0 | 0 | 0 | 0 | 0 | 0 | 0 | 0 | 0 | 0 | 0 | 0 | 0 | 0 | 0 | 0.27703 | 0 | 0 | 0 | 0 | 0 | 0 | 0 | 0 | 0.23676 | 0.21527 | 0 | 0 | 0 | 0.27088 | 1 | 0 | 0 | 0 | 0 | 0 | 0
Al0.05Co0.2Cr0.19Fe0.21Mn0.14Ni0.21 | 4 | FCC | 351.046 | 985.8731 | 1097.9504 | 23.4001 | 0 | 0.053638 | 0 | 0 | 0 | 0.19769 | 0.18947 | 0 | 0.20922 | 0 | 0 | 0 | 0 | 0 | 0.13768 | 0 | 0 | 0 | 0 | 0.21231 | 0 | 0 | 0 | 0 | 0 | 0 | 0 | 0 | 0 | 0 | 0 | 0 | 0 | 0 | 0 | 1 | 0 | 0 | 0
Al0.14Co0.19Cr0.19Fe0.19Ni0.2Ti0.1 | 1 | FCC+BCC | 547.6926 | 1471.171 | 2360.2907 | 26.1131 | 0 | 0.13523 | 0 | 0 | 0 | 0.18519 | 0.19401 | 0 | 0.1915 | 0 | 0 | 0 | 0 | 0 | 0 | 0 | 0 | 0 | 0 | 0.19791 | 0 | 0 | 0 | 0 | 0 | 0 | 0.096165 | 0 | 0 | 0 | 0 | 0 | 1 | 0 | 0 | 0 | 0 | 0 | 0
Hf0.27Mo0.17Ta0.21Ti0.17Zr0.17 | 1 | BCC | 523.639 | 1014.4915 | 1545.3 | 30.8085 | 0 | 0 | 0 | 0 | 0 | 0 | 0 | 0 | 0 | 0 | 0 | 0.26936 | 0 | 0 | 0 | 0.17321 | 0 | 0 | 0 | 0 | 0 | 0 | 0 | 0 | 0 | 0.21265 | 0.17378 | 0 | 0 | 0 | 0 | 0.171 | 1 | 0 | 0 | 0 | 0 | 0 | 0
Al0.13Cr0.23Cu0.01Fe0.24Mo0.1Ni0.28 | 1 | FCC+BCC+IM | 365.2811 | 1082.5567 | 1739.8228 | 27.0865 | 0 | 0.13114 | 0 | 0 | 0 | 0 | 0.2306 | 0.010403 | 0.24341 | 0 | 0 | 0 | 0 | 0 | 0 | 0.10248 | 0 | 0 | 0 | 0.28197 | 0 | 0 | 0 | 0 | 0 | 0 | 0 | 0 | 0 | 0 | 0 | 0 | 1 | 0 | 0 | 0 | 0 | 0 | 0
Al0.4Nb0.21Ti0.19V0.2 | 1 | BCC | 600.1693 | 1124.8072 | 1148.5404 | 13.1063 | 0 | 0.40176 | 0 | 0 | 0 | 0 | 0 | 0 | 0 | 0 | 0 | 0 | 0 | 0 | 0 | 0 | 0 | 0.20838 | 0 | 0 | 0 | 0 | 0 | 0 | 0 | 0 | 0.19435 | 0.19551 | 0 | 0 | 0 | 0 | 1 | 0 | 0 | 0 | 0 | 0 | 0
Al0.14Co0.19Cr0.19Fe0.19Ni0.2Ti0.1 | 1 | FCC+BCC | 547.6926 | 1471.171 | 2360.2907 | 26.1131 | 0 | 0.13523 | 0 | 0 | 0 | 0.18519 | 0.19401 | 0 | 0.1915 | 0 | 0 | 0 | 0 | 0 | 0 | 0 | 0 | 0 | 0 | 0.19791 | 0 | 0 | 0 | 0 | 0 | 0 | 0.096165 | 0 | 0 | 0 | 0 | 0 | 1 | 0 | 0 | 0 | 0 | 0 | 0
Al0.02Co0.21Cr0.21Fe0.23Mn0.11Ni0.22 | 1 | FCC | 238.888 | 412.7891 | 622.5631 | 35.1235 | 0 | 0.023045 | 0 | 0 | 0 | 0.21303 | 0.20866 | 0 | 0.22696 | 0 | 0 | 0 | 0 | 0 | 0.11137 | 0 | 0 | 0 | 0 | 0.21575 | 0 | 0 | 0 | 0 | 0 | 0 | 0 | 0 | 0 | 0 | 0 | 0 | 1 | 0 | 0 | 0 | 0 | 0 | 0
Hf0.28Nb0.33Ta0.33Ti0.05W0.01 | 3 | BCC | 464.0366 | 1018.8257 | 1268.7146 | 17.7611 | 0 | 0 | 0 | 0 | 0 | 0 | 0 | 0 | 0 | 0 | 0 | 0.28305 | 0 | 0 | 0 | 0 | 0 | 0.32718 | 0 | 0 | 0 | 0 | 0 | 0 | 0 | 0.32555 | 0.052855 | 0 | 0.011369 | 0 | 0 | 0 | 0 | 0 | 1 | 0 | 0 | 0 | 0
Co0.18Fe0.14Mo0.17Ni0.32V0.13W0.07 | 1 | FCC+IM | 500.7891 | 553.3082 | 1395.1695 | 19.8796 | 0 | 0 | 0 | 0 | 0 | 0.18095 | 0 | 0 | 0.13705 | 0 | 0 | 0 | 0 | 0 | 0 | 0.1653 | 0 | 0 | 0 | 0.3152 | 0 | 0 | 0 | 0 | 0 | 0 | 0 | 0.1286 | 0.072896 | 0 | 0 | 0 | 1 | 0 | 0 | 0 | 0 | 0 | 0
Al0.09Co0.19Cr0.18Fe0.2Mn0.13Ni0.22 | 4 | FCC+BCC | 415.5031 | 1158.6893 | 1198.663 | 20.1155 | 0 | 0.090383 | 0 | 0 | 0 | 0.18707 | 0.17981 | 0 | 0.19535 | 0 | 0 | 0 | 0 | 0 | 0.12922 | 0 | 0 | 0 | 0 | 0.21817 | 0 | 0 | 0 | 0 | 0 | 0 | 0 | 0 | 0 | 0 | 0 | 0 | 0 | 0 | 0 | 1 | 0 | 0 | 0
Al0.17Co0.19Cr0.19Fe0.15Ni0.3 | 3 | FCC+BCC | 435.2341 | 1035.33 | 1471.5396 | 15.9509 | 0 | 0.17338 | 0 | 0 | 0 | 0.19155 | 0.18613 | 0 | 0.15237 | 0 | 0 | 0 | 0 | 0 | 0 | 0 | 0 | 0 | 0 | 0.29657 | 0 | 0 | 0 | 0 | 0 | 0 | 0 | 0 | 0 | 0 | 0 | 0 | 0 | 0 | 1 | 0 | 0 | 0 | 0
Al0.04Hf0.23Nb0.15Ta0.15Ti0.17Zr0.25 | 6 | BCC | 436.7934 | 867.36 | 1286.2742 | 18.8182 | 0 | 0.042225 | 0 | 0 | 0 | 0 | 0 | 0 | 0 | 0 | 0 | 0.23221 | 0 | 0 | 0 | 0 | 0 | 0.14821 | 0 | 0 | 0 | 0 | 0 | 0 | 0 | 0.15357 | 0.1689 | 0 | 0 | 0 | 0 | 0.25488 | 0 | 0 | 0 | 0 | 0 | 1 | 0
Al0.13Co0.19Cr0.18Cu0.14Fe0.18Ni0.19 | 1 | FCC+BCC | 288.1236 | 919.9696 | 1461.5452 | 21.9366 | 0 | 0.12695 | 0 | 0 | 0 | 0.18579 | 0.17953 | 0.13855 | 0.17956 | 0 | 0 | 0 | 0 | 0 | 0 | 0 | 0 | 0 | 0 | 0.18961 | 0 | 0 | 0 | 0 | 0 | 0 | 0 | 0 | 0 | 0 | 0 | 0 | 1 | 0 | 0 | 0 | 0 | 0 | 0
Al0.27Co0.25Cr0.01Fe0.24Ni0.23 | 1 | BCC | 448.0416 | 941.3859 | 1207.1826 | 26.9105 | 0 | 0.26638 | 0 | 0 | 0 | 0.24657 | 0.012039 | 0 | 0.24103 | 0 | 0 | 0 | 0 | 0 | 0 | 0 | 0 | 0 | 0 | 0.23398 | 0 | 0 | 0 | 0 | 0 | 0 | 0 | 0 | 0 | 0 | 0 | 0 | 1 | 0 | 0 | 0 | 0 | 0 | 0
Mo0.11Nb0.22Ta0.23Ti0.25Zr0.18 | 5 | BCC | 454.4154 | 1116.34 | 1462.6813 | 13.0574 | 0 | 0 | 0 | 0 | 0 | 0 | 0 | 0 | 0 | 0 | 0 | 0 | 0 | 0 | 0 | 0.11376 | 0 | 0.22423 | 0 | 0 | 0 | 0 | 0 | 0 | 0 | 0.22918 | 0.24919 | 0 | 0 | 0 | 0 | 0.18364 | 0 | 0 | 0 | 0 | 1 | 0 | 0
Al0.17Co0.13Cr0.15Fe0.16Ni0.39 | 1 | FCC+BCC | 398.1565 | 565.1498 | 1092.9524 | 23.2288 | 0 | 0.17042 | 0 | 0 | 0 | 0.13075 | 0.14768 | 0 | 0.16062 | 0 | 0 | 0 | 0 | 0 | 0 | 0 | 0 | 0 | 0 | 0.39053 | 0 | 0 | 0 | 0 | 0 | 0 | 0 | 0 | 0 | 0 | 0 | 0 | 1 | 0 | 0 | 0 | 0 | 0 | 0
Mo0.13Nb0.16Ta0.34V0.02W0.35 | 5 | BCC | 611.3074 | 1350.32 | 1498.6298 | 7.2166 | 0 | 0 | 0 | 0 | 0 | 0 | 0 | 0 | 0 | 0 | 0 | 0 | 0 | 0 | 0 | 0.12601 | 0 | 0.16118 | 0 | 0 | 0 | 0 | 0 | 0 | 0 | 0.33805 | 0 | 0.022256 | 0.35251 | 0 | 0 | 0 | 0 | 0 | 0 | 0 | 1 | 0 | 0
Nb0.28Ti0.24V0.2Zr0.28 | 1 | BCC | 439.2086 | 1165.9225 | 1301.2633 | 25.5859 | 0 | 0 | 0 | 0 | 0 | 0 | 0 | 0 | 0 | 0 | 0 | 0 | 0 | 0 | 0 | 0 | 0 | 0.27736 | 0 | 0 | 0 | 0 | 0 | 0 | 0 | 0 | 0.23801 | 0.20469 | 0 | 0 | 0 | 0.27545 | 1 | 0 | 0 | 0 | 0 | 0 | 0
Al0.06B0.09Co0.18Cr0.14Cu0.19Fe0.17Ni0.18 | 1 | FCC | 314.1221 | 516.707 | 1030.1919 | 19.0429 | 0 | 0.060673 | 0.08813 | 0 | 0 | 0.17557 | 0.13799 | 0.18745 | 0.16976 | 0 | 0 | 0 | 0 | 0 | 0 | 0 | 0 | 0 | 0 | 0.18044 | 0 | 0 | 0 | 0 | 0 | 0 | 0 | 0 | 0 | 0 | 0 | 0 | 1 | 0 | 0 | 0 | 0 | 0 | 0
Al0.13Mn0.87 | 1 |  | 419.9085 | 704.7128 | 1043.9309 | 32.3259 | 0 | 0.12906 | 0 | 0 | 0 | 0 | 0 | 0 | 0 | 0 | 0 | 0 | 0 | 0 | 0.87094 | 0 | 0 | 0 | 0 | 0 | 0 | 0 | 0 | 0 | 0 | 0 | 0 | 0 | 0 | 0 | 0 | 0 | 1 | 0 | 0 | 0 | 0 | 0 | 0
Mo0.14Nb0.09Ta0.36V0.02W0.38 | 4 | BCC | 589.1744 | 1055.6104 | 2442.93 | 5.8572 | 0 | 0 | 0 | 0 | 0 | 0 | 0 | 0 | 0 | 0 | 0 | 0 | 0 | 0 | 0 | 0.14235 | 0 | 0.088055 | 0 | 0 | 0 | 0 | 0 | 0 | 0 | 0.36404 | 0 | 0.02444 | 0.38112 | 0 | 0 | 0 | 0 | 0 | 0 | 1 | 0 | 0 | 0
Al0.3Co0.17Cr0.17Cu0.14Fe0.17Mn0.05 | 1 | FCC+BCC | 621.16 | 1182.412 | 1533.3661 | 14.3469 | 0 | 0.29823 | 0 | 0 | 0 | 0.16944 | 0.17384 | 0.14384 | 0.16563 | 0 | 0 | 0 | 0 | 0 | 0.049018 | 0 | 0 | 0 | 0 | 0 | 0 | 0 | 0 | 0 | 0 | 0 | 0 | 0 | 0 | 0 | 0 | 0 | 1 | 0 | 0 | 0 | 0 | 0 | 0
C0.07Cr0.26Mo0.25Nb0.21Ti0.21 | 1 | BCC | 611.658 | 1584.6555 | 1684.419 | 11.4842 | 0 | 0 | 0 | 0.065325 | 0 | 0 | 0.25832 | 0 | 0 | 0 | 0 | 0 | 0 | 0 | 0 | 0.25235 | 0 | 0.21001 | 0 | 0 | 0 | 0 | 0 | 0 | 0 | 0 | 0.214 | 0 | 0 | 0 | 0 | 0 | 1 | 0 | 0 | 0 | 0 | 0 | 0
Co0.29Fe0.29Mo0.01Ni0.28Si0.13 | 1 | FCC+IM | 287.02 | 315.6815 | 568.5838 | 44.3262 | 0 | 0 | 0 | 0 | 0 | 0.28952 | 0 | 0 | 0.28787 | 0 | 0 | 0 | 0 | 0 | 0 | 0.0091976 | 0 | 0 | 0 | 0.28013 | 0 | 0 | 0 | 0.13329 | 0 | 0 | 0 | 0 | 0 | 0 | 0 | 0 | 1 | 0 | 0 | 0 | 0 | 0 | 0
Al0.41Co0.15Cr0.16Cu0.13Fe0.15 | 1 | BCC | 649.69 | 596.7548 | 1233.7633 | 14.8136 | 0 | 0.41001 | 0 | 0 | 0 | 0.15393 | 0.1555 | 0.13321 | 0.14735 | 0 | 0 | 0 | 0 | 0 | 0 | 0 | 0 | 0 | 0 | 0 | 0 | 0 | 0 | 0 | 0 | 0 | 0 | 0 | 0 | 0 | 0 | 0 | 1 | 0 | 0 | 0 | 0 | 0 | 0
Al0.09Cr0.13Nb0.19Ti0.18V0.24Zr0.17 | 3 | BCC+HCP | 667.4716 | 1307.1225 | 1682.09 | 22.7913 | 0 | 0.09242 | 0 | 0 | 0 | 0 | 0.1284 | 0 | 0 | 0 | 0 | 0 | 0 | 0 | 0 | 0 | 0 | 0.1886 | 0 | 0 | 0 | 0 | 0 | 0 | 0 | 0 | 0.178 | 0.23944 | 0 | 0 | 0 | 0.17315 | 0 | 0 | 1 | 0 | 0 | 0 | 0
Al0.3Cu0.2Fe0.22Ni0.17Ti0.11 | 3 | FCC | 528.7628 | 1117.9373 | 1424.8935 | 14.7599 | 0 | 0.30407 | 0 | 0 | 0 | 0 | 0 | 0.19773 | 0.22173 | 0 | 0 | 0 | 0 | 0 | 0 | 0 | 0 | 0 | 0 | 0.16635 | 0 | 0 | 0 | 0 | 0 | 0 | 0.11012 | 0 | 0 | 0 | 0 | 0 | 0 | 0 | 1 | 0 | 0 | 0 | 0
Al0.07Co0.22Cr0.2Fe0.21Ni0.2V0.09 | 3 | FCC+BCC | 266.1258 | 435.9455 | 699.142 | 32.7087 | 0 | 0.073978 | 0 | 0 | 0 | 0.22438 | 0.20473 | 0 | 0.20696 | 0 | 0 | 0 | 0 | 0 | 0 | 0 | 0 | 0 | 0 | 0.20038 | 0 | 0 | 0 | 0 | 0 | 0 | 0 | 0.089578 | 0 | 0 | 0 | 0 | 0 | 0 | 1 | 0 | 0 | 0 | 0
Cr0.18Hf0.09Nb0.16Ti0.18V0.17Zr0.22 | 1 | BCC | 579.8094 | 1263.15 | 1614.7978 | 22.5135 | 0 | 0 | 0 | 0 | 0 | 0 | 0.18158 | 0 | 0 | 0 | 0 | 0.089593 | 0 | 0 | 0 | 0 | 0 | 0.16403 | 0 | 0 | 0 | 0 | 0 | 0 | 0 | 0 | 0.17894 | 0.169 | 0 | 0 | 0 | 0.21685 | 1 | 0 | 0 | 0 | 0 | 0 | 0
Al0.32Co0.17Cr0.17Fe0.17Ni0.17 | 1 | BCC | 578.5148 | 1342.704 | 1986.4262 | 12.2824 | 0 | 0.31904 | 0 | 0 | 0 | 0.17355 | 0.1734 | 0 | 0.16619 | 0 | 0 | 0 | 0 | 0 | 0 | 0 | 0 | 0 | 0 | 0.16781 | 0 | 0 | 0 | 0 | 0 | 0 | 0 | 0 | 0 | 0 | 0 | 0 | 1 | 0 | 0 | 0 | 0 | 0 | 0
Al0.12Co0.15Cr0.15Cu0.03Fe0.16Ni0.38 | 1 | FCC+BCC | 424.927 | 483.3383 | 833.5614 | 25.8402 | 0 | 0.11724 | 0 | 0 | 0 | 0.15284 | 0.15354 | 0.027167 | 0.16454 | 0 | 0 | 0 | 0 | 0 | 0 | 0 | 0 | 0 | 0 | 0.38467 | 0 | 0 | 0 | 0 | 0 | 0 | 0 | 0 | 0 | 0 | 0 | 0 | 1 | 0 | 0 | 0 | 0 | 0 | 0
Co0.26Cr0.25Fe0.25Ni0.25 | 2 | FCC | 177.242 | 533.888 | 744.3304 | 43.8522 | 0 | 0 | 0 | 0 | 0 | 0.25977 | 0.24689 | 0 | 0.24811 | 0 | 0 | 0 | 0 | 0 | 0 | 0 | 0 | 0 | 0 | 0.24523 | 0 | 0 | 0 | 0 | 0 | 0 | 0 | 0 | 0 | 0 | 0 | 0 | 0 | 1 | 0 | 0 | 0 | 0 | 0
Al0.14Cr0.08Nb0.19Ti0.2V0.22Zr0.19 | 3 | BCC | 583.9729 | 1266.4125 | 1653.32 | 19.1002 | 0 | 0.13502 | 0 | 0 | 0 | 0 | 0.07597 | 0 | 0 | 0 | 0 | 0 | 0 | 0 | 0 | 0 | 0 | 0.18519 | 0 | 0 | 0 | 0 | 0 | 0 | 0 | 0 | 0.19878 | 0.2164 | 0 | 0 | 0 | 0.18864 | 0 | 0 | 1 | 0 | 0 | 0 | 0
Al0.07Co0.18Cr0.18Fe0.18Mn0.21Ni0.19 | 1 | FCC | 231.97 | 511.4594 | 842.465 | 36.395 | 0 | 0.066011 | 0 | 0 | 0 | 0.1817 | 0.1776 | 0 | 0.17706 | 0 | 0 | 0 | 0 | 0 | 0.21239 | 0 | 0 | 0 | 0 | 0.18524 | 0 | 0 | 0 | 0 | 0 | 0 | 0 | 0 | 0 | 0 | 0 | 0 | 1 | 0 | 0 | 0 | 0 | 0 | 0
Al0.07Co0.21Cr0.2Cu0.07Fe0.21Ni0.23 | 1 | FCC | 232.9155 | 277.8118 | 624.1676 | 33.7695 | 0 | 0.072592 | 0 | 0 | 0 | 0.21009 | 0.20238 | 0.074885 | 0.21161 | 0 | 0 | 0 | 0 | 0 | 0 | 0 | 0 | 0 | 0 | 0.22845 | 0 | 0 | 0 | 0 | 0 | 0 | 0 | 0 | 0 | 0 | 0 | 0 | 1 | 0 | 0 | 0 | 0 | 0 | 0
Co0.17Cu0.2Fe0.12Mn0.23Ni0.21Si0.04Sn0.03 | 1 | FCC+IM | 313.6745 | 443.4218 | 620.1664 | 23.024 | 0 | 0 | 0 | 0 | 0 | 0.17373 | 0 | 0.19537 | 0.11824 | 0 | 0 | 0 | 0 | 0 | 0.22575 | 0 | 0 | 0 | 0 | 0.21497 | 0 | 0 | 0 | 0.043779 | 0.028159 | 0 | 0 | 0 | 0 | 0 | 0 | 0 | 1 | 0 | 0 | 0 | 0 | 0 | 0
Mo0.07Nb0.32Ta0.29Ti0.09W0.23 | 1 | BCC | 470.8255 | 1183.9792 | 1522.24 | 10.039 | 0 | 0 | 0 | 0 | 0 | 0 | 0 | 0 | 0 | 0 | 0 | 0 | 0 | 0 | 0 | 0.068451 | 0 | 0.31821 | 0 | 0 | 0 | 0 | 0 | 0 | 0 | 0.28796 | 0.09072 | 0 | 0.23026 | 0 | 0 | 0 | 1 | 0 | 0 | 0 | 0 | 0 | 0
Mo0.07Nb0.21Ta0.33V0.03W0.36 | 5 | BCC | 545.0993 | 1343.14 | 1510.2356 | 9.6034 | 0 | 0 | 0 | 0 | 0 | 0 | 0 | 0 | 0 | 0 | 0 | 0 | 0 | 0 | 0 | 0.073204 | 0 | 0.2131 | 0 | 0 | 0 | 0 | 0 | 0 | 0 | 0.32682 | 0 | 0.02739 | 0.35585 | 0 | 0 | 0 | 0 | 0 | 0 | 0 | 1 | 0 | 0
Al0.42Nb0.2Ti0.18V0.2 | 1 | BCC | 615.3561 | 1131.5972 | 1144.9704 | 11.1928 | 0 | 0.41963 | 0 | 0 | 0 | 0 | 0 | 0 | 0 | 0 | 0 | 0 | 0 | 0 | 0 | 0 | 0 | 0.19582 | 0 | 0 | 0 | 0 | 0 | 0 | 0 | 0 | 0.18485 | 0.1997 | 0 | 0 | 0 | 0 | 1 | 0 | 0 | 0 | 0 | 0 | 0
Al0.37Co0.16Cr0.16Cu0.14Fe0.15 | 1 | FCC+BCC | 618.645 | 678.0848 | 1281.4991 | 15.1331 | 0 | 0.37243 | 0 | 0 | 0 | 0.16412 | 0.16489 | 0.14363 | 0.15493 | 0 | 0 | 0 | 0 | 0 | 0 | 0 | 0 | 0 | 0 | 0 | 0 | 0 | 0 | 0 | 0 | 0 | 0 | 0 | 0 | 0 | 0 | 0 | 1 | 0 | 0 | 0 | 0 | 0 | 0
Al0.06Cr0.16Fe0.31Mn0.23Ni0.24 | 1 | FCC+BCC | 260.5726 | 361.84 | 646.991 | 37.956 | 0 | 0.060723 | 0 | 0 | 0 | 0 | 0.16182 | 0 | 0.31415 | 0 | 0 | 0 | 0 | 0 | 0.22583 | 0 | 0 | 0 | 0 | 0.23748 | 0 | 0 | 0 | 0 | 0 | 0 | 0 | 0 | 0 | 0 | 0 | 0 | 1 | 0 | 0 | 0 | 0 | 0 | 0
Al0.18Co0.17Cr0.16Fe0.12Ni0.37 | 5 | FCC+IM | 599.8865 | 643.8478 | 1155.0378 | 15.6993 | 0 | 0.17756 | 0 | 0 | 0 | 0.16922 | 0.15874 | 0 | 0.12289 | 0 | 0 | 0 | 0 | 0 | 0 | 0 | 0 | 0 | 0 | 0.37159 | 0 | 0 | 0 | 0 | 0 | 0 | 0 | 0 | 0 | 0 | 0 | 0 | 0 | 0 | 0 | 0 | 1 | 0 | 0
Cr0.19Nb0.21Ti0.17V0.24Zr0.2 | 3 | BCC | 543.2678 | 1366.65 | 1651.4383 | 25.1492 | 0 | 0 | 0 | 0 | 0 | 0 | 0.18502 | 0 | 0 | 0 | 0 | 0 | 0 | 0 | 0 | 0 | 0 | 0.20559 | 0 | 0 | 0 | 0 | 0 | 0 | 0 | 0 | 0.16969 | 0.24467 | 0 | 0 | 0 | 0.19503 | 0 | 0 | 1 | 0 | 0 | 0 | 0
Al0.04B0.11Co0.17Cr0.16Cu0.18Fe0.16Ni0.19 | 1 |  | 373.8594 | 501.2028 | 980.2939 | 22.8834 | 0 | 0.036121 | 0.10941 | 0 | 0 | 0.16701 | 0.15907 | 0.17723 | 0.16345 | 0 | 0 | 0 | 0 | 0 | 0 | 0 | 0 | 0 | 0 | 0.18771 | 0 | 0 | 0 | 0 | 0 | 0 | 0 | 0 | 0 | 0 | 0 | 0 | 1 | 0 | 0 | 0 | 0 | 0 | 0
Al0.12Cr0.11Cu0.07Nb0.21Ta0.02Ti0.28V0.21 | 5 | BCC | 494.6971 | 1309.974 | 1687.4 | 9.6187 | 0 | 0.11555 | 0 | 0 | 0 | 0 | 0.10803 | 0.066295 | 0 | 0 | 0 | 0 | 0 | 0 | 0 | 0 | 0 | 0.20723 | 0 | 0 | 0 | 0 | 0 | 0 | 0 | 0.020863 | 0.27603 | 0.20599 | 0 | 0 | 0 | 0 | 0 | 0 | 0 | 0 | 1 | 0 | 0
Al0.61Mn0.06Si0.27Zn0.05 | 1 | FCC | 737.466 | 1087.7664 | 1426.0929 | 24.2721 | 0 | 0.61164 | 0 | 0 | 0 | 0 | 0 | 0 | 0 | 0 | 0 | 0 | 0 | 0 | 0.060129 | 0 | 0 | 0 | 0 | 0 | 0 | 0 | 0 | 0.27365 | 0 | 0 | 0 | 0 | 0 | 0 | 0.054579 | 0 | 1 | 0 | 0 | 0 | 0 | 0 | 0
Co0.21Cr0.18Fe0.14Mn0.14Ni0.31W0.01 | 5 | FCC | 402.7534 | 718.4252 | 948.9877 | 16.5814 | 0 | 0 | 0 | 0 | 0 | 0.21088 | 0.17561 | 0 | 0.14363 | 0 | 0 | 0 | 0 | 0 | 0.14128 | 0 | 0 | 0 | 0 | 0.3143 | 0 | 0 | 0 | 0 | 0 | 0 | 0 | 0 | 0.014307 | 0 | 0 | 0 | 0 | 0 | 0 | 0 | 1 | 0 | 0
Co0.28Cr0.03Ni0.24Ti0.1V0.32Zr0.04 | 1 | FCC | 545.5185 | 1033.62 | 1613.61 | 25.3345 | 0 | 0 | 0 | 0 | 0 | 0.27987 | 0.032126 | 0 | 0 | 0 | 0 | 0 | 0 | 0 | 0 | 0 | 0 | 0 | 0 | 0.23554 | 0 | 0 | 0 | 0 | 0 | 0 | 0.096204 | 0.3157 | 0 | 0 | 0 | 0.040165 | 1 | 0 | 0 | 0 | 0 | 0 | 0
Nb0.27Ti0.23V0.22Zr0.28 | 1 | BCC | 422.1533 | 1172.8075 | 1343.1033 | 35.4114 | 0 | 0 | 0 | 0 | 0 | 0 | 0 | 0 | 0 | 0 | 0 | 0 | 0 | 0 | 0 | 0 | 0 | 0.26943 | 0 | 0 | 0 | 0 | 0 | 0 | 0 | 0 | 0.23477 | 0.21856 | 0 | 0 | 0 | 0.27724 | 1 | 0 | 0 | 0 | 0 | 0 | 0
Al0.19Cr0.15Cu0.22Fe0.26Ni0.18 | 4 | FCC+BCC | 485.7122 | 970.613 | 1601.4355 | 21.2305 | 0 | 0.19076 | 0 | 0 | 0 | 0 | 0.14513 | 0.2169 | 0.2625 | 0 | 0 | 0 | 0 | 0 | 0 | 0 | 0 | 0 | 0 | 0.18471 | 0 | 0 | 0 | 0 | 0 | 0 | 0 | 0 | 0 | 0 | 0 | 0 | 0 | 0 | 0 | 1 | 0 | 0 | 0
Co0.33Cr0.08Cu0.14Mo0.06Ni0.27V0.11 | 1 | FCC | 338.6558 | 432.152 | 847.7314 | 23.0327 | 0 | 0 | 0 | 0 | 0 | 0.33211 | 0.078183 | 0.14142 | 0 | 0 | 0 | 0 | 0 | 0 | 0 | 0.064836 | 0 | 0 | 0 | 0.27238 | 0 | 0 | 0 | 0 | 0 | 0 | 0 | 0.11107 | 0 | 0 | 0 | 0 | 1 | 0 | 0 | 0 | 0 | 0 | 0
Co0.02Cr0.2Fe0.24Ni0.28V0.07W0.2 | 1 |  | 328.7617 | 473.7791 | 763.5824 | 33.2417 | 0 | 0 | 0 | 0 | 0 | 0.015674 | 0.20457 | 0 | 0.24021 | 0 | 0 | 0 | 0 | 0 | 0 | 0 | 0 | 0 | 0 | 0.27524 | 0 | 0 | 0 | 0 | 0 | 0 | 0 | 0.065775 | 0.19854 | 0 | 0 | 0 | 1 | 0 | 0 | 0 | 0 | 0 | 0
Al0.24Cr0.22Nb0.18Ti0.19V0.17 | 1 | BCC | 676.1742 | 1210.0122 | 1379.9945 | 9.4404 | 0 | 0.23553 | 0 | 0 | 0 | 0 | 0.21829 | 0 | 0 | 0 | 0 | 0 | 0 | 0 | 0 | 0 | 0 | 0.18392 | 0 | 0 | 0 | 0 | 0 | 0 | 0 | 0 | 0.19196 | 0.17031 | 0 | 0 | 0 | 0 | 1 | 0 | 0 | 0 | 0 | 0 | 0
Co0.25Cr0.02Fe0.19Mn0.19Ni0.35 | 6 | FCC | 289.3228 | 721.8013 | 789.958 | 28.6477 | 0 | 0 | 0 | 0 | 0 | 0.24967 | 0.016981 | 0 | 0.19127 | 0 | 0 | 0 | 0 | 0 | 0.1888 | 0 | 0 | 0 | 0 | 0.35328 | 0 | 0 | 0 | 0 | 0 | 0 | 0 | 0 | 0 | 0 | 0 | 0 | 0 | 0 | 0 | 0 | 0 | 1 | 0
Co0.25Cr0.25Fe0.25Ni0.25 | 1 | FCC | 166.861 | 288.4964 | 502.162 | 57.2839 | 0 | 0 | 0 | 0 | 0 | 0.25373 | 0.24886 | 0 | 0.24596 | 0 | 0 | 0 | 0 | 0 | 0 | 0 | 0 | 0 | 0 | 0.25145 | 0 | 0 | 0 | 0 | 0 | 0 | 0 | 0 | 0 | 0 | 0 | 0 | 1 | 0 | 0 | 0 | 0 | 0 | 0
Co0.26Cr0.24Fe0.25Ni0.25 | 2 | FCC | 182.878 | 499.2293 | 694.2832 | 44.0729 | 0 | 0 | 0 | 0 | 0 | 0.25649 | 0.24443 | 0 | 0.2472 | 0 | 0 | 0 | 0 | 0 | 0 | 0 | 0 | 0 | 0 | 0.25188 | 0 | 0 | 0 | 0 | 0 | 0 | 0 | 0 | 0 | 0 | 0 | 0 | 0 | 1 | 0 | 0 | 0 | 0 | 0
Co0.21Cr0.24Fe0.24Ni0.28V0.03 | 2 | FCC | 199.3492 | 446.885 | 716.9679 | 37.5341 | 0 | 0 | 0 | 0 | 0 | 0.21124 | 0.23901 | 0 | 0.23984 | 0 | 0 | 0 | 0 | 0 | 0 | 0 | 0 | 0 | 0 | 0.27832 | 0 | 0 | 0 | 0 | 0 | 0 | 0 | 0.031587 | 0 | 0 | 0 | 0 | 0 | 1 | 0 | 0 | 0 | 0 | 0
Al0.15Co0.24Cr0.13Mn0.13Ni0.36 | 4 | FCC | 429.2201 | 803.7885 | 1090.0927 | 26.1192 | 0 | 0.14515 | 0 | 0 | 0 | 0.24249 | 0.12509 | 0 | 0 | 0 | 0 | 0 | 0 | 0 | 0.12792 | 0 | 0 | 0 | 0 | 0.35934 | 0 | 0 | 0 | 0 | 0 | 0 | 0 | 0 | 0 | 0 | 0 | 0 | 0 | 0 | 0 | 1 | 0 | 0 | 0
Al0.01Co0.26Cr0.25Fe0.25Ni0.24 | 3 | FCC | 139.3536 | 335.4125 | 611.6767 | 62.0866 | 0 | 0.0067387 | 0 | 0 | 0 | 0.25883 | 0.25019 | 0 | 0.24541 | 0 | 0 | 0 | 0 | 0 | 0 | 0 | 0 | 0 | 0 | 0.23882 | 0 | 0 | 0 | 0 | 0 | 0 | 0 | 0 | 0 | 0 | 0 | 0 | 0 | 0 | 1 | 0 | 0 | 0 | 0
Mo0.11Nb0.21Ta0.28Ti0.02W0.32Zr0.06 | 5 | BCC | 593.8122 | 1316.7644 | 1472.3284 | 7.1229 | 0 | 0 | 0 | 0 | 0 | 0 | 0 | 0 | 0 | 0 | 0 | 0 | 0 | 0 | 0 | 0.11315 | 0 | 0.21073 | 0 | 0 | 0 | 0 | 0 | 0 | 0 | 0.28073 | 0.020202 | 0 | 0.31957 | 0 | 0 | 0.055622 | 0 | 0 | 0 | 0 | 1 | 0 | 0
B0.17Co0.2Cr0.17Cu0.21Fe0.17Mn0.01Ni0.08 | 1 | FCC | 378.7321 | 521.178 | 1024.1596 | 21.1747 | 0 | 0 | 0.16846 | 0 | 0 | 0.19508 | 0.17391 | 0.20569 | 0.16921 | 0 | 0 | 0 | 0 | 0 | 0.0062606 | 0 | 0 | 0 | 0 | 0.081382 | 0 | 0 | 0 | 0 | 0 | 0 | 0 | 0 | 0 | 0 | 0 | 0 | 1 | 0 | 0 | 0 | 0 | 0 | 0
Al0.04Cr0.15Nb0.21Ti0.18V0.22Zr0.19 | 3 | BCC | 597.0616 | 1319.0825 | 1568.01 | 23.2667 | 0 | 0.040425 | 0 | 0 | 0 | 0 | 0.15426 | 0 | 0 | 0 | 0 | 0 | 0 | 0 | 0 | 0 | 0 | 0.20728 | 0 | 0 | 0 | 0 | 0 | 0 | 0 | 0 | 0.18293 | 0.22064 | 0 | 0 | 0 | 0.19447 | 0 | 0 | 1 | 0 | 0 | 0 | 0
Cr0.29Hf0.01Mo0.06Nb0.26Ta0.16Ti0.09V0.07W0.06 | 3 | BCC | 628.3166 | 1873.8552 | 1936.5863 | 9.5035 | 0 | 0 | 0 | 0 | 0 | 0 | 0.28969 | 0 | 0 | 0 | 0 | 0.0085968 | 0 | 0 | 0 | 0.064274 | 0 | 0.26001 | 0 | 0 | 0 | 0 | 0 | 0 | 0 | 0.16449 | 0.087907 | 0.065691 | 0.059337 | 0 | 0 | 0 | 0 | 0 | 1 | 0 | 0 | 0 | 0
C0.11Fe0.65Mn0.23 | 1 | FCC+IM | 422.059 | 323.666 | 751.1294 | 50.4094 | 0 | 0 | 0 | 0.11164 | 0 | 0 | 0 | 0 | 0.65444 | 0 | 0 | 0 | 0 | 0 | 0.23392 | 0 | 0 | 0 | 0 | 0 | 0 | 0 | 0 | 0 | 0 | 0 | 0 | 0 | 0 | 0 | 0 | 0 | 1 | 0 | 0 | 0 | 0 | 0 | 0
Co0.08Cu0.15Fe0.03Li0.04Mg0.26Mn0.14Ni0.19Si0.02Sn0.05Zn0.04 | 1 | FCC+IM | 332.9545 | 501.912 | 804.8785 | 19.462 | 0 | 0 | 0 | 0 | 0 | 0.082601 | 0 | 0.14881 | 0.031161 | 0 | 0 | 0 | 0.035619 | 0.2649 | 0.14366 | 0 | 0 | 0 | 0 | 0.18542 | 0 | 0 | 0 | 0.024072 | 0.047117 | 0 | 0 | 0 | 0 | 0 | 0.036631 | 0 | 1 | 0 | 0 | 0 | 0 | 0 | 0
Co0.08Cr0.19Fe0.27Mn0.25Ni0.2 | 6 | FCC | 313.9522 | 372.1647 | 791.7564 | 36.5086 | 0 | 0 | 0 | 0 | 0 | 0.078216 | 0.19284 | 0 | 0.27475 | 0 | 0 | 0 | 0 | 0 | 0.25129 | 0 | 0 | 0 | 0 | 0.20291 | 0 | 0 | 0 | 0 | 0 | 0 | 0 | 0 | 0 | 0 | 0 | 0 | 0 | 0 | 0 | 0 | 0 | 1 | 0
Al0.09Co0.09Cr0.09Cu0.14Fe0.15Ni0.14V0.29 | 1 | BCC | 577.9459 | 901.937 | 1134.2071 | 18.196 | 0 | 0.087508 | 0 | 0 | 0 | 0.09482 | 0.09266 | 0.14365 | 0.15303 | 0 | 0 | 0 | 0 | 0 | 0 | 0 | 0 | 0 | 0 | 0.13581 | 0 | 0 | 0 | 0 | 0 | 0 | 0 | 0.29252 | 0 | 0 | 0 | 0 | 1 | 0 | 0 | 0 | 0 | 0 | 0
Mo0.1Nb0.14Ta0.34V0.07W0.35 | 5 | BCC | 641.8666 | 857.8099 | 1552.4135 | 7.3776 | 0 | 0 | 0 | 0 | 0 | 0 | 0 | 0 | 0 | 0 | 0 | 0 | 0 | 0 | 0 | 0.10306 | 0 | 0.13549 | 0 | 0 | 0 | 0 | 0 | 0 | 0 | 0.34157 | 0 | 0.067519 | 0.35236 | 0 | 0 | 0 | 0 | 0 | 0 | 0 | 1 | 0 | 0
Co0.26Cr0.26Fe0.25Ni0.24 | 3 | FCC | 138.6336 | 339.2379 | 601.745 | 62.6221 | 0 | 0 | 0 | 0 | 0 | 0.25829 | 0.2556 | 0 | 0.24707 | 0 | 0 | 0 | 0 | 0 | 0 | 0 | 0 | 0 | 0 | 0.23904 | 0 | 0 | 0 | 0 | 0 | 0 | 0 | 0 | 0 | 0 | 0 | 0 | 0 | 0 | 1 | 0 | 0 | 0 | 0
Al0.02Co0.2Cr0.24Fe0.19Ni0.35 | 3 | FCC | 206.338 | 507.2105 | 896.8532 | 34.4586 | 0 | 0.023667 | 0 | 0 | 0 | 0.19985 | 0.23623 | 0 | 0.19234 | 0 | 0 | 0 | 0 | 0 | 0 | 0 | 0 | 0 | 0 | 0.34792 | 0 | 0 | 0 | 0 | 0 | 0 | 0 | 0 | 0 | 0 | 0 | 0 | 0 | 0 | 1 | 0 | 0 | 0 | 0
Cr0.19Nb0.21Ti0.18V0.22Zr0.2 | 3 | BCC | 545.8778 | 1342.4 | 1587.0283 | 22.9972 | 0 | 0 | 0 | 0 | 0 | 0 | 0.18563 | 0 | 0 | 0 | 0 | 0 | 0 | 0 | 0 | 0 | 0 | 0.21403 | 0 | 0 | 0 | 0 | 0 | 0 | 0 | 0 | 0.1751 | 0.22207 | 0 | 0 | 0 | 0.20317 | 0 | 0 | 1 | 0 | 0 | 0 | 0
Cr0.12Cu0.11Fe0.17Ni0.19Ti0.13V0.13Zr0.15 | 1 |  | 552.2038 | 1279.8039 | 1494.3945 | 19.0457 | 0 | 0 | 0 | 0 | 0 | 0 | 0.1244 | 0.10683 | 0.17047 | 0 | 0 | 0 | 0 | 0 | 0 | 0 | 0 | 0 | 0 | 0.186 | 0 | 0 | 0 | 0 | 0 | 0 | 0.13136 | 0.13092 | 0 | 0 | 0 | 0.15002 | 1 | 0 | 0 | 0 | 0 | 0 | 0
Co0.22Cr0.19Cu0.16Fe0.17Mn0.08Ni0.18 | 3 | FCC | 277.0214 | 679.3977 | 1120.3813 | 20.8945 | 0 | 0 | 0 | 0 | 0 | 0.22396 | 0.18717 | 0.15568 | 0.1675 | 0 | 0 | 0 | 0 | 0 | 0.080996 | 0 | 0 | 0 | 0 | 0.18469 | 0 | 0 | 0 | 0 | 0 | 0 | 0 | 0 | 0 | 0 | 0 | 0 | 0 | 0 | 1 | 0 | 0 | 0 | 0
Al0.37Co0.21Fe0.21Ni0.2 | 1 | BCC | 476.906 | 856.9877 | 1132.5026 | 23.1749 | 0 | 0.37224 | 0 | 0 | 0 | 0.2089 | 0 | 0 | 0.20991 | 0 | 0 | 0 | 0 | 0 | 0 | 0 | 0 | 0 | 0 | 0.20468 | 0 | 0 | 0 | 0 | 0 | 0 | 0 | 0 | 0 | 0 | 0 | 0 | 1 | 0 | 0 | 0 | 0 | 0 | 0
Co0.18Cr0.08Fe0.05Mn0.3Mo0.05Ni0.3W0.04 | 6 | FCC | 284.5155 | 775.277 | 1252.4302 | 39.3333 | 0 | 0 | 0 | 0 | 0 | 0.17954 | 0.076343 | 0 | 0.054597 | 0 | 0 | 0 | 0 | 0 | 0.30153 | 0.052034 | 0 | 0 | 0 | 0.29886 | 0 | 0 | 0 | 0 | 0 | 0 | 0 | 0 | 0.037087 | 0 | 0 | 0 | 0 | 0 | 0 | 0 | 0 | 1 | 0
Co0.25Cr0.25Fe0.25Ni0.25 | 1 | FCC | 167.953 | 285.4464 | 518.7292 | 57.1529 | 0 | 0 | 0 | 0 | 0 | 0.25459 | 0.25084 | 0 | 0.24549 | 0 | 0 | 0 | 0 | 0 | 0 | 0 | 0 | 0 | 0 | 0.24907 | 0 | 0 | 0 | 0 | 0 | 0 | 0 | 0 | 0 | 0 | 0 | 0 | 1 | 0 | 0 | 0 | 0 | 0 | 0
Al0.03Co0.19Cr0.18Fe0.18Mn0.22Ni0.19 | 1 | FCC | 186.6191 | 418.4853 | 608.1018 | 45.954 | 0 | 0.030983 | 0 | 0 | 0 | 0.19215 | 0.18087 | 0 | 0.18326 | 0 | 0 | 0 | 0 | 0 | 0.21841 | 0 | 0 | 0 | 0 | 0.19431 | 0 | 0 | 0 | 0 | 0 | 0 | 0 | 0 | 0 | 0 | 0 | 0 | 1 | 0 | 0 | 0 | 0 | 0 | 0
Al0.18Co0.11Cr0.05Cu0.07Fe0.18Ni0.22Ti0.18 | 1 | FCC+BCC | 574.0743 | 1374.9677 | 1615.9962 | 19.3951 | 0 | 0.18396 | 0 | 0 | 0 | 0.10718 | 0.051538 | 0.072019 | 0.18407 | 0 | 0 | 0 | 0 | 0 | 0 | 0 | 0 | 0 | 0 | 0.22028 | 0 | 0 | 0 | 0 | 0 | 0 | 0.18095 | 0 | 0 | 0 | 0 | 0 | 1 | 0 | 0 | 0 | 0 | 0 | 0
Al0.15Cu0.05Nb0.25Ni0.19Ti0.36 | 3 | BCC | 472.4924 | 1100.808 | 1464.642 | 24.7262 | 0 | 0.14768 | 0 | 0 | 0 | 0 | 0 | 0.050583 | 0 | 0 | 0 | 0 | 0 | 0 | 0 | 0 | 0 | 0.24887 | 0 | 0.18963 | 0 | 0 | 0 | 0 | 0 | 0 | 0.36324 | 0 | 0 | 0 | 0 | 0 | 0 | 0 | 1 | 0 | 0 | 0 | 0
Cr0.2Cu0.16Fe0.19Mn0.04Ni0.21Ti0.09Zr0.12 | 6 | FCC | 485.9842 | 1062.4445 | 1377.7207 | 25.8957 | 0 | 0 | 0 | 0 | 0 | 0 | 0.20044 | 0.15653 | 0.19059 | 0 | 0 | 0 | 0 | 0 | 0.03611 | 0 | 0 | 0 | 0 | 0.20975 | 0 | 0 | 0 | 0 | 0 | 0 | 0.090597 | 0 | 0 | 0 | 0 | 0.11599 | 0 | 0 | 0 | 0 | 0 | 1 | 0
Al0.22Co0.19Cr0.19Cu0.16Fe0.2Mn0.05 | 1 | FCC+BCC | 593.533 | 1219.8633 | 1869.8943 | 19.6973 | 0 | 0.21974 | 0 | 0 | 0 | 0.1869 | 0.19316 | 0.15586 | 0.19683 | 0 | 0 | 0 | 0 | 0 | 0.047507 | 0 | 0 | 0 | 0 | 0 | 0 | 0 | 0 | 0 | 0 | 0 | 0 | 0 | 0 | 0 | 0 | 0 | 1 | 0 | 0 | 0 | 0 | 0 | 0
Al0.08B0.03Co0.21Cr0.01Cu0.21Fe0.21Ni0.24 | 1 | FCC | 270.7788 | 279.5 | 539.0362 | 25.7094 | 0 | 0.076163 | 0.034976 | 0 | 0 | 0.20954 | 0.0090123 | 0.21427 | 0.21231 | 0 | 0 | 0 | 0 | 0 | 0 | 0 | 0 | 0 | 0 | 0.24374 | 0 | 0 | 0 | 0 | 0 | 0 | 0 | 0 | 0 | 0 | 0 | 0 | 1 | 0 | 0 | 0 | 0 | 0 | 0
Hf0.26Nb0.17Ti0.19V0.09Zr0.28 | 6 | BCC | 539.7704 | 833.73 | 1223.3542 | 19.6271 | 0 | 0 | 0 | 0 | 0 | 0 | 0 | 0 | 0 | 0 | 0 | 0.26465 | 0 | 0 | 0 | 0 | 0 | 0.17296 | 0 | 0 | 0 | 0 | 0 | 0 | 0 | 0 | 0.19118 | 0.092508 | 0 | 0 | 0 | 0.2787 | 0 | 0 | 0 | 0 | 0 | 1 | 0
Co0.2Fe0.07Mo0.16Ni0.35V0.15W0.07 | 1 | FCC+IM | 445.6059 | 739.0012 | 1072.9137 | 19.5917 | 0 | 0 | 0 | 0 | 0 | 0.19968 | 0 | 0 | 0.067843 | 0 | 0 | 0 | 0 | 0 | 0 | 0.15619 | 0 | 0 | 0 | 0.34815 | 0 | 0 | 0 | 0 | 0 | 0 | 0 | 0.15324 | 0.074898 | 0 | 0 | 0 | 1 | 0 | 0 | 0 | 0 | 0 | 0
Al0.14Co0.19Cr0.19Fe0.19Ni0.2Ti0.1 | 1 | FCC+BCC | 547.6926 | 1471.171 | 2360.2907 | 26.1131 | 0 | 0.13523 | 0 | 0 | 0 | 0.18519 | 0.19401 | 0 | 0.1915 | 0 | 0 | 0 | 0 | 0 | 0 | 0 | 0 | 0 | 0 | 0.19791 | 0 | 0 | 0 | 0 | 0 | 0 | 0.096165 | 0 | 0 | 0 | 0 | 0 | 1 | 0 | 0 | 0 | 0 | 0 | 0
Mo0.18Nb0.28Re0.02Ta0.21Ti0.08W0.23 | 1 | BCC | 484.5 | 1256.1022 | 1635.64 | 6.5661 | 0 | 0 | 0 | 0 | 0 | 0 | 0 | 0 | 0 | 0 | 0 | 0 | 0 | 0 | 0 | 0.18144 | 0 | 0.27951 | 0 | 0 | 0 | 0.021676 | 0 | 0 | 0 | 0.20834 | 0.083781 | 0 | 0.22526 | 0 | 0 | 0 | 1 | 0 | 0 | 0 | 0 | 0 | 0
Co0.17Cr0.16Fe0.16Mn0.19Mo0.14Ni0.17 | 1 | FCC+IM | 377.9216 | 671.3199 | 1088.1561 | 35.115 | 0 | 0 | 0 | 0 | 0 | 0.1737 | 0.15981 | 0 | 0.16026 | 0 | 0 | 0 | 0 | 0 | 0.19378 | 0.13954 | 0 | 0 | 0 | 0.17291 | 0 | 0 | 0 | 0 | 0 | 0 | 0 | 0 | 0 | 0 | 0 | 0 | 1 | 0 | 0 | 0 | 0 | 0 | 0
Co0.26Cr0.25Fe0.25Ni0.25 | 1 | FCC | 166.861 | 288.4964 | 502.162 | 57.2839 | 0 | 0 | 0 | 0 | 0 | 0.25543 | 0.24915 | 0 | 0.24558 | 0 | 0 | 0 | 0 | 0 | 0 | 0 | 0 | 0 | 0 | 0.24984 | 0 | 0 | 0 | 0 | 0 | 0 | 0 | 0 | 0 | 0 | 0 | 0 | 1 | 0 | 0 | 0 | 0 | 0 | 0
Nb0.28Ti0.24V0.23Zr0.25 | 1 | BCC | 390.636 | 1149.5175 | 1301.3533 | 36.5144 | 0 | 0 | 0 | 0 | 0 | 0 | 0 | 0 | 0 | 0 | 0 | 0 | 0 | 0 | 0 | 0 | 0 | 0.2843 | 0 | 0 | 0 | 0 | 0 | 0 | 0 | 0 | 0.24435 | 0.22606 | 0 | 0 | 0 | 0.2453 | 1 | 0 | 0 | 0 | 0 | 0 | 0
Hf0.31Nb0.64Ti0.03Zr0.02 | 6 | BCC+IM | 433.7621 | 1066.93 | 1067.286 | 25.7833 | 0 | 0 | 0 | 0 | 0 | 0 | 0 | 0 | 0 | 0 | 0 | 0.31454 | 0 | 0 | 0 | 0 | 0 | 0.63589 | 0 | 0 | 0 | 0 | 0 | 0 | 0 | 0 | 0.028802 | 0 | 0 | 0 | 0 | 0.02077 | 0 | 0 | 0 | 0 | 0 | 1 | 0
Al0.09Hf0.13Nb0.26Ta0.14Ti0.15V0.01Zr0.21 | 2 | BCC | 478.7865 | 1355.7684 | 1558.685 | 13.4151 | 0 | 0.092626 | 0 | 0 | 0 | 0 | 0 | 0 | 0 | 0 | 0 | 0.12842 | 0 | 0 | 0 | 0 | 0 | 0.26456 | 0 | 0 | 0 | 0 | 0 | 0 | 0 | 0.13665 | 0.15352 | 0.013227 | 0 | 0 | 0 | 0.211 | 0 | 1 | 0 | 0 | 0 | 0 | 0
Al0.16Co0.08Cr0.13Cu0.12Ni0.05Ti0.12V0.33 | 1 | BCC | 662.5796 | 1466.5961 | 1640.3748 | 19.022 | 0 | 0.16435 | 0 | 0 | 0 | 0.083019 | 0.13251 | 0.12154 | 0 | 0 | 0 | 0 | 0 | 0 | 0 | 0 | 0 | 0 | 0 | 0.048129 | 0 | 0 | 0 | 0 | 0 | 0 | 0.11915 | 0.3313 | 0 | 0 | 0 | 0 | 1 | 0 | 0 | 0 | 0 | 0 | 0
Al0.14Cr0.2Cu0.19Fe0.21Ni0.25 | 1 | FCC+BCC | 292.5225 | 1013.8965 | 1070.7714 | 33.625 | 0 | 0.13878 | 0 | 0 | 0 | 0 | 0.20219 | 0.19392 | 0.21476 | 0 | 0 | 0 | 0 | 0 | 0 | 0 | 0 | 0 | 0 | 0.25036 | 0 | 0 | 0 | 0 | 0 | 0 | 0 | 0 | 0 | 0 | 0 | 0 | 1 | 0 | 0 | 0 | 0 | 0 | 0
Al0.18Co0.12Cr0.15Fe0.16Ni0.39 | 1 | FCC+BCC | 397.4295 | 581.238 | 1122.0064 | 21.607 | 0 | 0.18143 | 0 | 0 | 0 | 0.12282 | 0.14501 | 0 | 0.15816 | 0 | 0 | 0 | 0 | 0 | 0 | 0 | 0 | 0 | 0 | 0.39258 | 0 | 0 | 0 | 0 | 0 | 0 | 0 | 0 | 0 | 0 | 0 | 0 | 1 | 0 | 0 | 0 | 0 | 0 | 0
Co0.2Cr0.17Cu0.19Fe0.15Mn0.09Ni0.18Zn0.03 | 1 | FCC | 332.6383 | 504.2022 | 880.5555 | 24.5494 | 0 | 0 | 0 | 0 | 0 | 0.19778 | 0.1685 | 0.18959 | 0.14655 | 0 | 0 | 0 | 0 | 0 | 0.087573 | 0 | 0 | 0 | 0 | 0.18494 | 0 | 0 | 0 | 0 | 0 | 0 | 0 | 0 | 0 | 0 | 0.025066 | 0 | 1 | 0 | 0 | 0 | 0 | 0 | 0
Hf0.3Mo0.13Nb0.28Si0.04Ti0.24 | 1 | BCC | 417.41 | 545.74 | 1249.798 | 31.5334 | 0 | 0 | 0 | 0 | 0 | 0 | 0 | 0 | 0 | 0 | 0 | 0.30465 | 0 | 0 | 0 | 0.13134 | 0 | 0.28132 | 0 | 0 | 0 | 0 | 0 | 0.038421 | 0 | 0 | 0.24427 | 0 | 0 | 0 | 0 | 0 | 1 | 0 | 0 | 0 | 0 | 0 | 0
Al0.22Cu0.19Fe0.15Ni0.21Ti0.23 | 1 | FCC | 515.7553 | 1117.55 | 1454.8258 | 19.9333 | 0 | 0.21911 | 0 | 0 | 0 | 0 | 0 | 0.18815 | 0.15381 | 0 | 0 | 0 | 0 | 0 | 0 | 0 | 0 | 0 | 0 | 0.20906 | 0 | 0 | 0 | 0 | 0 | 0 | 0.22987 | 0 | 0 | 0 | 0 | 0 | 1 | 0 | 0 | 0 | 0 | 0 | 0
Co0.2Cr0.19Cu0.11Fe0.2Ni0.19Ti0.05Zr0.05 | 1 | FCC | 356.3035 | 999.451 | 1522.7705 | 27.2722 | 0 | 0 | 0 | 0 | 0 | 0.20283 | 0.19455 | 0.10887 | 0.20361 | 0 | 0 | 0 | 0 | 0 | 0 | 0 | 0 | 0 | 0 | 0.19418 | 0 | 0 | 0 | 0 | 0 | 0 | 0.046353 | 0 | 0 | 0 | 0 | 0.049606 | 1 | 0 | 0 | 0 | 0 | 0 | 0
Al0.04Cr0.15Fe0.44Mn0.37 | 1 | FCC | 369.249 | 264.5733 | 841.9195 | 45.4883 | 0 | 0.038562 | 0 | 0 | 0 | 0 | 0.1499 | 0 | 0.44157 | 0 | 0 | 0 | 0 | 0 | 0.36997 | 0 | 0 | 0 | 0 | 0 | 0 | 0 | 0 | 0 | 0 | 0 | 0 | 0 | 0 | 0 | 0 | 0 | 1 | 0 | 0 | 0 | 0 | 0 | 0
Al0.06Co0.14Cr0.15Cu0.14Fe0.15Ni0.16V0.22 | 1 | BCC | 590.578 | 967.68 | 1012.0054 | 12.2515 | 0 | 0.057179 | 0 | 0 | 0 | 0.13549 | 0.14562 | 0.13629 | 0.15414 | 0 | 0 | 0 | 0 | 0 | 0 | 0 | 0 | 0 | 0 | 0.15547 | 0 | 0 | 0 | 0 | 0 | 0 | 0 | 0.21583 | 0 | 0 | 0 | 0 | 1 | 0 | 0 | 0 | 0 | 0 | 0
Al0.14Co0.17Cr0.14Fe0.15Ni0.4 | 6 | FCC | 421.75 | 821.54 | 1128.9429 | 26.8558 | 0 | 0.13556 | 0 | 0 | 0 | 0.17337 | 0.14042 | 0 | 0.14629 | 0 | 0 | 0 | 0 | 0 | 0 | 0 | 0 | 0 | 0 | 0.40436 | 0 | 0 | 0 | 0 | 0 | 0 | 0 | 0 | 0 | 0 | 0 | 0 | 0 | 0 | 0 | 0 | 0 | 1 | 0
Hf0.16Nb0.31Ta0.33Ti0.04W0.15 | 3 | BCC | 461.5196 | 1115.6992 | 1294.5936 | 18.6168 | 0 | 0 | 0 | 0 | 0 | 0 | 0 | 0 | 0 | 0 | 0 | 0.1644 | 0 | 0 | 0 | 0 | 0 | 0.30882 | 0 | 0 | 0 | 0 | 0 | 0 | 0 | 0.33483 | 0.042579 | 0 | 0.14937 | 0 | 0 | 0 | 0 | 0 | 1 | 0 | 0 | 0 | 0
Mo0.08Nb0.19Ta0.23Ti0.1W0.27Zr0.12 | 5 | BCC | 552.3628 | 1382.8362 | 1681.7606 | 11.464 | 0 | 0 | 0 | 0 | 0 | 0 | 0 | 0 | 0 | 0 | 0 | 0 | 0 | 0 | 0 | 0.077388 | 0 | 0.19419 | 0 | 0 | 0 | 0 | 0 | 0 | 0 | 0.22816 | 0.10455 | 0 | 0.27376 | 0 | 0 | 0.12195 | 0 | 0 | 0 | 0 | 1 | 0 | 0
Al0.32Cu0.22Fe0.22Ni0.17Ti0.06 | 3 | FCC+BCC | 440.2833 | 1084.1953 | 1522.59 | 17.213 | 0 | 0.32377 | 0 | 0 | 0 | 0 | 0 | 0.21945 | 0.22226 | 0 | 0 | 0 | 0 | 0 | 0 | 0 | 0 | 0 | 0 | 0.17198 | 0 | 0 | 0 | 0 | 0 | 0 | 0.062547 | 0 | 0 | 0 | 0 | 0 | 0 | 0 | 1 | 0 | 0 | 0 | 0
Hf0.19Nb0.28Si0.18Ti0.23V0.12 | 1 | BCC+IM | 512.276 | 1131.19 | 1346.97 | 47.1607 | 0 | 0 | 0 | 0 | 0 | 0 | 0 | 0 | 0 | 0 | 0 | 0.18867 | 0 | 0 | 0 | 0 | 0 | 0.27968 | 0 | 0 | 0 | 0 | 0 | 0.18491 | 0 | 0 | 0.22788 | 0.11886 | 0 | 0 | 0 | 0 | 1 | 0 | 0 | 0 | 0 | 0 | 0
Al0.3Co0.18Cr0.18Fe0.17Ni0.17 | 1 | BCC | 469.9752 | 1381.464 | 2143.0529 | 12.3208 | 0 | 0.30235 | 0 | 0 | 0 | 0.17701 | 0.17612 | 0 | 0.17072 | 0 | 0 | 0 | 0 | 0 | 0 | 0 | 0 | 0 | 0 | 0.17379 | 0 | 0 | 0 | 0 | 0 | 0 | 0 | 0 | 0 | 0 | 0 | 0 | 1 | 0 | 0 | 0 | 0 | 0 | 0
Hf0.1Mo0.1Nb0.21Si0.13Ti0.21Zr0.25 | 1 | BCC+IM | 551.9622 | 1618.949 | 1986.0053 | 25.1092 | 0 | 0 | 0 | 0 | 0 | 0 | 0 | 0 | 0 | 0 | 0 | 0.10301 | 0 | 0 | 0 | 0.10044 | 0 | 0.20725 | 0 | 0 | 0 | 0 | 0 | 0.12571 | 0 | 0 | 0.20909 | 0 | 0 | 0 | 0 | 0.25449 | 1 | 0 | 0 | 0 | 0 | 0 | 0
Hf0.1Mo0.09Nb0.15Si0.22Ti0.2Zr0.25 | 1 | BCC+IM | 529.8125 | 1483.357 | 1967.7433 | 39.3852 | 0 | 0 | 0 | 0 | 0 | 0 | 0 | 0 | 0 | 0 | 0 | 0.10005 | 0 | 0 | 0 | 0.085787 | 0 | 0.14602 | 0 | 0 | 0 | 0 | 0 | 0.22376 | 0 | 0 | 0.19767 | 0 | 0 | 0 | 0 | 0.24671 | 1 | 0 | 0 | 0 | 0 | 0 | 0
Al0.14Cr0.18Nb0.2Ti0.16V0.15Zr0.16 | 1 | BCC | 615.435 | 1411.9755 | 1761.953 | 12.8123 | 0 | 0.13788 | 0 | 0 | 0 | 0 | 0.18186 | 0 | 0 | 0 | 0 | 0 | 0 | 0 | 0 | 0 | 0 | 0.19833 | 0 | 0 | 0 | 0 | 0 | 0 | 0 | 0 | 0.16422 | 0.15441 | 0 | 0 | 0 | 0.1633 | 1 | 0 | 0 | 0 | 0 | 0 | 0
Al0.24Co0.2Cr0.19Fe0.19Ni0.19 | 1 | BCC | 498.6847 | 1389.2695 | 2278.7587 | 27.5576 | 0 | 0.23558 | 0 | 0 | 0 | 0.19528 | 0.19254 | 0 | 0.18635 | 0 | 0 | 0 | 0 | 0 | 0 | 0 | 0 | 0 | 0 | 0.19024 | 0 | 0 | 0 | 0 | 0 | 0 | 0 | 0 | 0 | 0 | 0 | 0 | 1 | 0 | 0 | 0 | 0 | 0 | 0
Al0.13Co0.18Cr0.17Fe0.18Ni0.18Si0.16 | 1 | FCC+BCC | 403.4999 | 1164.1307 | 1989.9142 | 29.6485 | 0 | 0.1327 | 0 | 0 | 0 | 0.18488 | 0.16657 | 0 | 0.17656 | 0 | 0 | 0 | 0 | 0 | 0 | 0 | 0 | 0 | 0 | 0.18302 | 0 | 0 | 0 | 0.15626 | 0 | 0 | 0 | 0 | 0 | 0 | 0 | 0 | 1 | 0 | 0 | 0 | 0 | 0 | 0
Al0.05Co0.2Cr0.19Fe0.21Mn0.15Ni0.2 | 4 | FCC | 353.974 | 986.4518 | 1106.0859 | 22.5333 | 0 | 0.04557 | 0 | 0 | 0 | 0.20294 | 0.18885 | 0 | 0.20898 | 0 | 0 | 0 | 0 | 0 | 0.15073 | 0 | 0 | 0 | 0 | 0.20292 | 0 | 0 | 0 | 0 | 0 | 0 | 0 | 0 | 0 | 0 | 0 | 0 | 0 | 0 | 0 | 1 | 0 | 0 | 0
Al0.16Co0.18Cr0.17Cu0.16Fe0.16Ni0.18 | 1 | FCC+BCC | 454.3315 | 1224.8655 | 1668.5318 | 17.7491 | 0 | 0.15722 | 0 | 0 | 0 | 0.17502 | 0.16845 | 0.16349 | 0.1594 | 0 | 0 | 0 | 0 | 0 | 0 | 0 | 0 | 0 | 0 | 0.1764 | 0 | 0 | 0 | 0 | 0 | 0 | 0 | 0 | 0 | 0 | 0 | 0 | 1 | 0 | 0 | 0 | 0 | 0 | 0
Mo0.33Nb0.37Ti0.16V0.14 | 1 | BCC | 510.0089 | 1422.09 | 1821.826 | 20.4848 | 0 | 0 | 0 | 0 | 0 | 0 | 0 | 0 | 0 | 0 | 0 | 0 | 0 | 0 | 0 | 0.32691 | 0 | 0.36839 | 0 | 0 | 0 | 0 | 0 | 0 | 0 | 0 | 0.15935 | 0.14413 | 0 | 0 | 0 | 0 | 1 | 0 | 0 | 0 | 0 | 0 | 0
Mo0.19Nb0.18Ta0.24Ti0.11V0.16W0.12 | 1 | BCC | 563.3253 | 1286.4632 | 1650.128 | 7.383 | 0 | 0 | 0 | 0 | 0 | 0 | 0 | 0 | 0 | 0 | 0 | 0 | 0 | 0 | 0 | 0.19219 | 0 | 0.17845 | 0 | 0 | 0 | 0 | 0 | 0 | 0 | 0.24242 | 0.11483 | 0.15612 | 0.11543 | 0 | 0 | 0 | 1 | 0 | 0 | 0 | 0 | 0 | 0
Cr0.26Mo0.05Nb0.28Ti0.24V0.17 | 3 | BCC | 563.396 | 1304.6375 | 1607.7043 | 10.601 | 0 | 0 | 0 | 0 | 0 | 0 | 0.25998 | 0 | 0 | 0 | 0 | 0 | 0 | 0 | 0 | 0.053256 | 0 | 0.27761 | 0 | 0 | 0 | 0 | 0 | 0 | 0 | 0 | 0.23681 | 0.17181 | 0 | 0 | 0 | 0 | 0 | 0 | 1 | 0 | 0 | 0 | 0
Al0.22Co0.2Cr0.19Fe0.19Ni0.2 | 1 | BCC | 501.7246 | 1362.7445 | 1814.3052 | 28.2519 | 0 | 0.22172 | 0 | 0 | 0 | 0.19734 | 0.19378 | 0 | 0.19057 | 0 | 0 | 0 | 0 | 0 | 0 | 0 | 0 | 0 | 0 | 0.19658 | 0 | 0 | 0 | 0 | 0 | 0 | 0 | 0 | 0 | 0 | 0 | 0 | 1 | 0 | 0 | 0 | 0 | 0 | 0
Al0.15Co0.02Cr0.18Cu0.22Fe0.23Ni0.19 | 4 | FCC | 416.9888 | 983.0111 | 1480.9389 | 25.6985 | 0 | 0.15177 | 0 | 0 | 0 | 0.021377 | 0.18036 | 0.22146 | 0.23028 | 0 | 0 | 0 | 0 | 0 | 0 | 0 | 0 | 0 | 0 | 0.19475 | 0 | 0 | 0 | 0 | 0 | 0 | 0 | 0 | 0 | 0 | 0 | 0 | 0 | 0 | 0 | 1 | 0 | 0 | 0
Al0.18Co0.2Cr0.19Cu0.04Fe0.19Ni0.2 | 1 | BCC | 504.2966 | 1395.0573 | 1705.0542 | 26.864 | 0 | 0.18407 | 0 | 0 | 0 | 0.1973 | 0.19187 | 0.035927 | 0.18984 | 0 | 0 | 0 | 0 | 0 | 0 | 0 | 0 | 0 | 0 | 0.20099 | 0 | 0 | 0 | 0 | 0 | 0 | 0 | 0 | 0 | 0 | 0 | 0 | 1 | 0 | 0 | 0 | 0 | 0 | 0
Cr0.13Fe0.24Mo0.01Ni0.28V0.12W0.19Zr0.02 | 1 | IM | 570.1986 | 482.8155 | 717.4092 | 28.6588 | 0 | 0 | 0 | 0 | 0 | 0 | 0.13458 | 0 | 0.23812 | 0 | 0 | 0 | 0 | 0 | 0 | 0.013389 | 0 | 0 | 0 | 0.28384 | 0 | 0 | 0 | 0 | 0 | 0 | 0 | 0.11743 | 0.19251 | 0 | 0 | 0.020126 | 1 | 0 | 0 | 0 | 0 | 0 | 0
Co0.24Cu0.23Fe0.25Ni0.26Sn0.02 | 1 | FCC+IM | 203.874 | 276.579 | 593.38 | 15.98 | 0 | 0 | 0 | 0 | 0 | 0.2447 | 0 | 0.23096 | 0.24605 | 0 | 0 | 0 | 0 | 0 | 0 | 0 | 0 | 0 | 0 | 0.26169 | 0 | 0 | 0 | 0 | 0.016597 | 0 | 0 | 0 | 0 | 0 | 0 | 0 | 1 | 0 | 0 | 0 | 0 | 0 | 0
Al0.04Co0.25Cr0.23Fe0.24Ni0.24 | 2 | FCC | 195.5908 | 529.8671 | 754.7872 | 39.4118 | 0 | 0.039199 | 0 | 0 | 0 | 0.24783 | 0.22977 | 0 | 0.23882 | 0 | 0 | 0 | 0 | 0 | 0 | 0 | 0 | 0 | 0 | 0.24438 | 0 | 0 | 0 | 0 | 0 | 0 | 0 | 0 | 0 | 0 | 0 | 0 | 0 | 1 | 0 | 0 | 0 | 0 | 0
Al0.17Cr0.22Fe0.2Ni0.41 | 1 | FCC+BCC+IM | 398.7634 | 616.31 | 1239.5122 | 22.4911 | 0 | 0.16575 | 0 | 0 | 0 | 0 | 0.21983 | 0 | 0.2013 | 0 | 0 | 0 | 0 | 0 | 0 | 0 | 0 | 0 | 0 | 0.41313 | 0 | 0 | 0 | 0 | 0 | 0 | 0 | 0 | 0 | 0 | 0 | 0 | 1 | 0 | 0 | 0 | 0 | 0 | 0
Al0.16Co0.04Cr0.17Cu0.22Fe0.22Ni0.19 | 4 | FCC+BCC | 458.2086 | 1011.2788 | 1431.4289 | 23.653 | 0 | 0.15516 | 0 | 0 | 0 | 0.038547 | 0.17128 | 0.22288 | 0.22078 | 0 | 0 | 0 | 0 | 0 | 0 | 0 | 0 | 0 | 0 | 0.19135 | 0 | 0 | 0 | 0 | 0 | 0 | 0 | 0 | 0 | 0 | 0 | 0 | 0 | 0 | 0 | 1 | 0 | 0 | 0
Al0.14Co0.19Cr0.19Fe0.19Ni0.2Ti0.1 | 1 | FCC+BCC | 547.6926 | 1471.171 | 2360.2907 | 26.1131 | 0 | 0.13523 | 0 | 0 | 0 | 0.18519 | 0.19401 | 0 | 0.1915 | 0 | 0 | 0 | 0 | 0 | 0 | 0 | 0 | 0 | 0 | 0.19791 | 0 | 0 | 0 | 0 | 0 | 0 | 0.096165 | 0 | 0 | 0 | 0 | 0 | 1 | 0 | 0 | 0 | 0 | 0 | 0
Al0.33Cr0.21Fe0.21Mo0.02Ni0.23 | 1 | BCC | 446.8147 | 1352.242 | 2184.056 | 22.5477 | 0 | 0.3255 | 0 | 0 | 0 | 0 | 0.21048 | 0 | 0.20667 | 0 | 0 | 0 | 0 | 0 | 0 | 0.023356 | 0 | 0 | 0 | 0.234 | 0 | 0 | 0 | 0 | 0 | 0 | 0 | 0 | 0 | 0 | 0 | 0 | 1 | 0 | 0 | 0 | 0 | 0 | 0
Al0.33Co0.15Cr0.15Fe0.13Ni0.24 | 3 | BCC | 440.8031 | 671.1381 | 1365.8824 | 15.9076 | 0 | 0.33382 | 0 | 0 | 0 | 0.15064 | 0.14646 | 0 | 0.12542 | 0 | 0 | 0 | 0 | 0 | 0 | 0 | 0 | 0 | 0 | 0.24366 | 0 | 0 | 0 | 0 | 0 | 0 | 0 | 0 | 0 | 0 | 0 | 0 | 0 | 0 | 1 | 0 | 0 | 0 | 0
Nb0.28Ta0.28Ti0.2W0.12Zr0.12 | 1 | BCC | 460.3025 | 1109.65 | 1351.7342 | 9.2366 | 0 | 0 | 0 | 0 | 0 | 0 | 0 | 0 | 0 | 0 | 0 | 0 | 0 | 0 | 0 | 0 | 0 | 0.27692 | 0 | 0 | 0 | 0 | 0 | 0 | 0 | 0.28185 | 0.1953 | 0 | 0.12063 | 0 | 0 | 0.12172 | 1 | 0 | 0 | 0 | 0 | 0 | 0
Al0.2Cu0.19Fe0.22Ni0.19Ti0.2 | 5 | FCC | 635.6236 | 1001.413 | 1489.45 | 17.9744 | 0 | 0.20054 | 0 | 0 | 0 | 0 | 0 | 0.18835 | 0.22359 | 0 | 0 | 0 | 0 | 0 | 0 | 0 | 0 | 0 | 0 | 0.18965 | 0 | 0 | 0 | 0 | 0 | 0 | 0.19787 | 0 | 0 | 0 | 0 | 0 | 0 | 0 | 0 | 0 | 1 | 0 | 0
Mo0.22Nb0.26Ta0.25Ti0.1W0.17 | 1 | BCC | 475.1497 | 1230.8392 | 1594.322 | 6.5528 | 0 | 0 | 0 | 0 | 0 | 0 | 0 | 0 | 0 | 0 | 0 | 0 | 0 | 0 | 0 | 0.22391 | 0 | 0.25573 | 0 | 0 | 0 | 0 | 0 | 0 | 0 | 0.24758 | 0.09819 | 0 | 0.17458 | 0 | 0 | 0 | 1 | 0 | 0 | 0 | 0 | 0 | 0
Co0.2Cr0.11Fe0.28Mn0.23Ni0.18 | 3 | FCC | 180.6497 | 310.8749 | 698.4829 | 46.828 | 0 | 0 | 0 | 0 | 0 | 0.19863 | 0.10681 | 0 | 0.27644 | 0 | 0 | 0 | 0 | 0 | 0.2339 | 0 | 0 | 0 | 0 | 0.18421 | 0 | 0 | 0 | 0 | 0 | 0 | 0 | 0 | 0 | 0 | 0 | 0 | 0 | 0 | 1 | 0 | 0 | 0 | 0
Mo0.01Nb0.28Ti0.24V0.21Zr0.27 | 1 | BCC | 423.0025 | 1174.6625 | 1336.0833 | 26.5359 | 0 | 0 | 0 | 0 | 0 | 0 | 0 | 0 | 0 | 0 | 0 | 0 | 0 | 0 | 0 | 0.0063504 | 0 | 0.27727 | 0 | 0 | 0 | 0 | 0 | 0 | 0 | 0 | 0.23704 | 0.20713 | 0 | 0 | 0 | 0.27221 | 1 | 0 | 0 | 0 | 0 | 0 | 0
Hf0.22Mo0.16Nb0.04Ta0.21Ti0.19Zr0.18 | 1 | BCC | 524.163 | 1003.66 | 1545.14 | 34.8618 | 0 | 0 | 0 | 0 | 0 | 0 | 0 | 0 | 0 | 0 | 0 | 0.217 | 0 | 0 | 0 | 0.16269 | 0 | 0.037113 | 0 | 0 | 0 | 0 | 0 | 0 | 0 | 0.21194 | 0.19427 | 0 | 0 | 0 | 0 | 0.177 | 1 | 0 | 0 | 0 | 0 | 0 | 0
Al0.07Co0.18Cr0.17Fe0.18Mn0.22Ni0.18 | 1 | FCC+BCC | 239.3534 | 500.367 | 846.5663 | 35.719 | 0 | 0.0724 | 0 | 0 | 0 | 0.17698 | 0.17352 | 0 | 0.17582 | 0 | 0 | 0 | 0 | 0 | 0.21896 | 0 | 0 | 0 | 0 | 0.18231 | 0 | 0 | 0 | 0 | 0 | 0 | 0 | 0 | 0 | 0 | 0 | 0 | 1 | 0 | 0 | 0 | 0 | 0 | 0
Mo0.18Nb0.27Ta0.28Ti0.08W0.2 | 1 | BCC | 478.4134 | 1235.6422 | 1563.112 | 5.6816 | 0 | 0 | 0 | 0 | 0 | 0 | 0 | 0 | 0 | 0 | 0 | 0 | 0 | 0 | 0 | 0.17649 | 0 | 0.26764 | 0 | 0 | 0 | 0 | 0 | 0 | 0 | 0.27509 | 0.08075 | 0 | 0.20004 | 0 | 0 | 0 | 1 | 0 | 0 | 0 | 0 | 0 | 0
Mo0.03Nb0.35Ti0.34Zr0.28 | 1 | BCC | 323.5623 | 1106.73 | 1176.75 | 31.8909 | 0 | 0 | 0 | 0 | 0 | 0 | 0 | 0 | 0 | 0 | 0 | 0 | 0 | 0 | 0 | 0.033923 | 0 | 0.34706 | 0 | 0 | 0 | 0 | 0 | 0 | 0 | 0 | 0.33556 | 0 | 0 | 0 | 0 | 0.28345 | 1 | 0 | 0 | 0 | 0 | 0 | 0
Mo0.12Nb0.23Ta0.2Ti0.25Zr0.2 | 5 | BCC | 457.658 | 1161.73 | 1590.078 | 15.093 | 0 | 0 | 0 | 0 | 0 | 0 | 0 | 0 | 0 | 0 | 0 | 0 | 0 | 0 | 0 | 0.12327 | 0 | 0.2297 | 0 | 0 | 0 | 0 | 0 | 0 | 0 | 0.20173 | 0.24759 | 0 | 0 | 0 | 0 | 0.19771 | 0 | 0 | 0 | 0 | 1 | 0 | 0
Al0.24Mn0.09Ni0.45Si0.19Zn0.04 | 1 | FCC | 418.8903 | 1144.8364 | 1590.5532 | 37.233 | 0 | 0.23507 | 0 | 0 | 0 | 0 | 0 | 0 | 0 | 0 | 0 | 0 | 0 | 0 | 0.093011 | 0 | 0 | 0 | 0 | 0.44528 | 0 | 0 | 0 | 0.18835 | 0 | 0 | 0 | 0 | 0 | 0 | 0.03829 | 0 | 1 | 0 | 0 | 0 | 0 | 0 | 0
Al0.34Co0.13Cr0.13Cu0.12Fe0.1Ni0.13Si0.04 | 1 | BCC | 653.64 | 543.7801 | 1207.7777 | 12.8758 | 0 | 0.3408 | 0 | 0 | 0 | 0.1314 | 0.12634 | 0.12394 | 0.1024 | 0 | 0 | 0 | 0 | 0 | 0 | 0 | 0 | 0 | 0 | 0.13168 | 0 | 0 | 0 | 0.043444 | 0 | 0 | 0 | 0 | 0 | 0 | 0 | 0 | 1 | 0 | 0 | 0 | 0 | 0 | 0
Hf0.22Nb0.16Ta0.23Ti0.19Zr0.2 | 1 | BCC | 374.1003 | 1076.015 | 1349.7713 | 34.5239 | 0 | 0 | 0 | 0 | 0 | 0 | 0 | 0 | 0 | 0 | 0 | 0.21581 | 0 | 0 | 0 | 0 | 0 | 0.16301 | 0 | 0 | 0 | 0 | 0 | 0 | 0 | 0.23354 | 0.19207 | 0 | 0 | 0 | 0 | 0.19557 | 1 | 0 | 0 | 0 | 0 | 0 | 0
Co0.26Cr0.25Fe0.25Ni0.25 | 2 | FCC | 181.1393 | 455.2911 | 720.2868 | 46.0884 | 0 | 0 | 0 | 0 | 0 | 0.25554 | 0.25095 | 0 | 0.24704 | 0 | 0 | 0 | 0 | 0 | 0 | 0 | 0 | 0 | 0 | 0.24647 | 0 | 0 | 0 | 0 | 0 | 0 | 0 | 0 | 0 | 0 | 0 | 0 | 0 | 1 | 0 | 0 | 0 | 0 | 0
Al0.16Cr0.18Nb0.18Ti0.25Zr0.23 | 1 | BCC | 555.7172 | 1487.5406 | 1793.92 | 9.7435 | 0 | 0.15669 | 0 | 0 | 0 | 0 | 0.18376 | 0 | 0 | 0 | 0 | 0 | 0 | 0 | 0 | 0 | 0 | 0.18252 | 0 | 0 | 0 | 0 | 0 | 0 | 0 | 0 | 0.24608 | 0 | 0 | 0 | 0 | 0.23096 | 1 | 0 | 0 | 0 | 0 | 0 | 0
Co0.23Cr0.21Fe0.15Mn0.03Ni0.37 | 3 | FCC | 340.3792 | 512.8683 | 927.2828 | 33.9899 | 0 | 0 | 0 | 0 | 0 | 0.23486 | 0.2092 | 0 | 0.15317 | 0 | 0 | 0 | 0 | 0 | 0.031872 | 0 | 0 | 0 | 0 | 0.3709 | 0 | 0 | 0 | 0 | 0 | 0 | 0 | 0 | 0 | 0 | 0 | 0 | 0 | 0 | 1 | 0 | 0 | 0 | 0
Al0.21Cu0.12Fe0.22Ni0.18Ti0.27 | 5 | FCC | 620.1872 | 1221.219 | 1457.152 | 14.6937 | 0 | 0.20816 | 0 | 0 | 0 | 0 | 0 | 0.12483 | 0.22055 | 0 | 0 | 0 | 0 | 0 | 0 | 0 | 0 | 0 | 0 | 0.18108 | 0 | 0 | 0 | 0 | 0 | 0 | 0.26538 | 0 | 0 | 0 | 0 | 0 | 0 | 0 | 0 | 0 | 1 | 0 | 0
Cr0.03Mo0.3Nb0.34Ta0.08Ti0.14V0.02W0.1 | 1 | BCC | 509.6107 | 1452.896 | 1689.277 | 15.6585 | 0 | 0 | 0 | 0 | 0 | 0 | 0.029781 | 0 | 0 | 0 | 0 | 0 | 0 | 0 | 0 | 0.30176 | 0 | 0.33676 | 0 | 0 | 0 | 0 | 0 | 0 | 0 | 0.079635 | 0.13519 | 0.019897 | 0.096982 | 0 | 0 | 0 | 1 | 0 | 0 | 0 | 0 | 0 | 0
Al0.36Cr0.2Fe0.2Ni0.23 | 1 | BCC+IM | 446.1757 | 1094.647 | 2027.026 | 21.6112 | 0 | 0.36419 | 0 | 0 | 0 | 0 | 0.20028 | 0 | 0.20057 | 0 | 0 | 0 | 0 | 0 | 0 | 0 | 0 | 0 | 0 | 0.23496 | 0 | 0 | 0 | 0 | 0 | 0 | 0 | 0 | 0 | 0 | 0 | 0 | 1 | 0 | 0 | 0 | 0 | 0 | 0
Hf0.18Mo0.12Nb0.17Ta0.18Ti0.18Zr0.18 | 3 | BCC | 491.45 | 1349.7703 | 1609.13 | 32.0117 | 0 | 0 | 0 | 0 | 0 | 0 | 0 | 0 | 0 | 0 | 0 | 0.17746 | 0 | 0 | 0 | 0.12071 | 0 | 0.16799 | 0 | 0 | 0 | 0 | 0 | 0 | 0 | 0.17791 | 0.17952 | 0 | 0 | 0 | 0 | 0.17641 | 0 | 0 | 1 | 0 | 0 | 0 | 0
Al0.14Co0.19Cr0.19Fe0.19Ni0.2Ti0.1 | 1 | FCC+BCC | 547.6926 | 1471.171 | 2360.2907 | 26.1131 | 0 | 0.13523 | 0 | 0 | 0 | 0.18519 | 0.19401 | 0 | 0.1915 | 0 | 0 | 0 | 0 | 0 | 0 | 0 | 0 | 0 | 0 | 0.19791 | 0 | 0 | 0 | 0 | 0 | 0 | 0.096165 | 0 | 0 | 0 | 0 | 0 | 1 | 0 | 0 | 0 | 0 | 0 | 0
Al0.04Fe0.54Mn0.34Ni0.09 | 1 | FCC | 365.718 | 209.59 | 674.5401 | 55.102 | 0 | 0.036005 | 0 | 0 | 0 | 0 | 0 | 0 | 0.53825 | 0 | 0 | 0 | 0 | 0 | 0.34034 | 0 | 0 | 0 | 0 | 0.085398 | 0 | 0 | 0 | 0 | 0 | 0 | 0 | 0 | 0 | 0 | 0 | 0 | 1 | 0 | 0 | 0 | 0 | 0 | 0
Mn0.42Ni0.46Si0.06Sn0.03Zn0.03 | 1 |  | 320.5096 | 380.8198 | 658.7141 | 30.2908 | 0 | 0 | 0 | 0 | 0 | 0 | 0 | 0 | 0 | 0 | 0 | 0 | 0 | 0 | 0.41503 | 0 | 0 | 0 | 0 | 0.4599 | 0 | 0 | 0 | 0.062005 | 0.034825 | 0 | 0 | 0 | 0 | 0 | 0.028244 | 0 | 1 | 0 | 0 | 0 | 0 | 0 | 0
Co0.25Cr0.25Fe0.25Ni0.25 | 2 | FCC | 181.066 | 476.5433 | 691.9972 | 46.7541 | 0 | 0 | 0 | 0 | 0 | 0.25341 | 0.24605 | 0 | 0.24711 | 0 | 0 | 0 | 0 | 0 | 0 | 0 | 0 | 0 | 0 | 0.25344 | 0 | 0 | 0 | 0 | 0 | 0 | 0 | 0 | 0 | 0 | 0 | 0 | 0 | 1 | 0 | 0 | 0 | 0 | 0
Al0.3Co0.17Cr0.17Cu0.14Fe0.16Mn0.05 | 1 | FCC+BCC | 620.4 | 1118.58 | 1587.2752 | 14.3469 | 0 | 0.30274 | 0 | 0 | 0 | 0.16951 | 0.17329 | 0.14481 | 0.16396 | 0 | 0 | 0 | 0 | 0 | 0.045689 | 0 | 0 | 0 | 0 | 0 | 0 | 0 | 0 | 0 | 0 | 0 | 0 | 0 | 0 | 0 | 0 | 0 | 1 | 0 | 0 | 0 | 0 | 0 | 0
Al0.21Co0.2Cr0.19Fe0.19Mo0.02Ni0.19 | 1 | BCC | 515.1188 | 1832.9489 | 1956.8375 | 27.1319 | 0 | 0.21274 | 0 | 0 | 0 | 0.19688 | 0.19359 | 0 | 0.18779 | 0 | 0 | 0 | 0 | 0 | 0 | 0.016831 | 0 | 0 | 0 | 0.19216 | 0 | 0 | 0 | 0 | 0 | 0 | 0 | 0 | 0 | 0 | 0 | 0 | 1 | 0 | 0 | 0 | 0 | 0 | 0
Al0.19Co0.11Cr0.11Fe0.23Ni0.21V0.15 | 3 | BCC | 437.6021 | 1085.7776 | 1409.6163 | 20.9753 | 0 | 0.18914 | 0 | 0 | 0 | 0.10815 | 0.10553 | 0 | 0.22933 | 0 | 0 | 0 | 0 | 0 | 0 | 0 | 0 | 0 | 0 | 0.21402 | 0 | 0 | 0 | 0 | 0 | 0 | 0 | 0.15382 | 0 | 0 | 0 | 0 | 0 | 0 | 1 | 0 | 0 | 0 | 0
Mo0.1Nb0.23Ta0.18Ti0.25Zr0.24 | 5 | BCC | 420.5097 | 1214.6367 | 1479.0883 | 15.353 | 0 | 0 | 0 | 0 | 0 | 0 | 0 | 0 | 0 | 0 | 0 | 0 | 0 | 0 | 0 | 0.09515 | 0 | 0.23257 | 0 | 0 | 0 | 0 | 0 | 0 | 0 | 0.18106 | 0.25212 | 0 | 0 | 0 | 0 | 0.2391 | 0 | 0 | 0 | 0 | 1 | 0 | 0
Al0.26Hf0.19Nb0.16Ti0.21V0.18 | 1 | BCC+IM | 587.4903 | 1126.9272 | 1220.9104 | 23.8916 | 0 | 0.25651 | 0 | 0 | 0 | 0 | 0 | 0 | 0 | 0 | 0 | 0.19276 | 0 | 0 | 0 | 0 | 0 | 0.16269 | 0 | 0 | 0 | 0 | 0 | 0 | 0 | 0 | 0.20688 | 0.18117 | 0 | 0 | 0 | 0 | 1 | 0 | 0 | 0 | 0 | 0 | 0
Al0.13Co0.18Cr0.18Cu0.16Fe0.17Ni0.18 | 1 | FCC+BCC | 291.5741 | 1376.0238 | 1746.488 | 17.0691 | 0 | 0.12754 | 0 | 0 | 0 | 0.18256 | 0.17527 | 0.15816 | 0.1716 | 0 | 0 | 0 | 0 | 0 | 0 | 0 | 0 | 0 | 0 | 0.18487 | 0 | 0 | 0 | 0 | 0 | 0 | 0 | 0 | 0 | 0 | 0 | 0 | 1 | 0 | 0 | 0 | 0 | 0 | 0
Al0.06Cu0.16Fe0.14Ni0.16Ti0.14V0.19Zr0.15 | 1 |  | 587.5437 | 1233.415 | 1603.2325 | 14.601 | 0 | 0.059603 | 0 | 0 | 0 | 0 | 0 | 0.15831 | 0.14485 | 0 | 0 | 0 | 0 | 0 | 0 | 0 | 0 | 0 | 0 | 0.1615 | 0 | 0 | 0 | 0 | 0 | 0 | 0.13742 | 0.18549 | 0 | 0 | 0 | 0.15283 | 1 | 0 | 0 | 0 | 0 | 0 | 0
Al0.06Co0.16Cr0.15Fe0.15Mn0.26Ni0.22 | 3 | FCC | 318.8512 | 497.826 | 874.57 | 40.3973 | 0 | 0.055863 | 0 | 0 | 0 | 0.16039 | 0.15392 | 0 | 0.14878 | 0 | 0 | 0 | 0 | 0 | 0.25851 | 0 | 0 | 0 | 0 | 0.22253 | 0 | 0 | 0 | 0 | 0 | 0 | 0 | 0 | 0 | 0 | 0 | 0 | 0 | 0 | 1 | 0 | 0 | 0 | 0
Nb0.11Ta0.35V0.17W0.37 | 5 | BCC | 625.6646 | 1160.425 | 1257.4227 | 6.7067 | 0 | 0 | 0 | 0 | 0 | 0 | 0 | 0 | 0 | 0 | 0 | 0 | 0 | 0 | 0 | 0 | 0 | 0.10562 | 0 | 0 | 0 | 0 | 0 | 0 | 0 | 0.3506 | 0 | 0.1692 | 0.37036 | 0 | 0 | 0 | 0 | 0 | 0 | 0 | 1 | 0 | 0
Al0.14Co0.19Cr0.19Fe0.19Ni0.2Ti0.1 | 1 | FCC+BCC | 547.6926 | 1471.171 | 2360.2907 | 26.1131 | 0 | 0.13523 | 0 | 0 | 0 | 0.18519 | 0.19401 | 0 | 0.1915 | 0 | 0 | 0 | 0 | 0 | 0 | 0 | 0 | 0 | 0 | 0.19791 | 0 | 0 | 0 | 0 | 0 | 0 | 0.096165 | 0 | 0 | 0 | 0 | 0 | 1 | 0 | 0 | 0 | 0 | 0 | 0
Al0.16Co0.19Cu0.07Fe0.19Ni0.21Si0.16Sn0.02 | 1 | FCC+BCC+IM | 445.104 | 1132.3988 | 1437.5483 | 28.629 | 0 | 0.15994 | 0 | 0 | 0 | 0.19168 | 0 | 0.073669 | 0.18844 | 0 | 0 | 0 | 0 | 0 | 0 | 0 | 0 | 0 | 0 | 0.20958 | 0 | 0 | 0 | 0.15881 | 0.017879 | 0 | 0 | 0 | 0 | 0 | 0 | 0 | 1 | 0 | 0 | 0 | 0 | 0 | 0
Co0.33Fe0.34Ni0.33 | 1 | FCC | 137.2908 | 205.1922 | 531.0203 | 45.1907 | 0 | 0 | 0 | 0 | 0 | 0.33064 | 0 | 0 | 0.34333 | 0 | 0 | 0 | 0 | 0 | 0 | 0 | 0 | 0 | 0 | 0.32603 | 0 | 0 | 0 | 0 | 0 | 0 | 0 | 0 | 0 | 0 | 0 | 0 | 1 | 0 | 0 | 0 | 0 | 0 | 0
Al0.15Co0.14Cr0.15Fe0.16Ni0.39 | 1 | FCC+BCC | 399.5585 | 480.4483 | 1007.4071 | 25.1806 | 0 | 0.15439 | 0 | 0 | 0 | 0.14044 | 0.15111 | 0 | 0.1634 | 0 | 0 | 0 | 0 | 0 | 0 | 0 | 0 | 0 | 0 | 0.39066 | 0 | 0 | 0 | 0 | 0 | 0 | 0 | 0 | 0 | 0 | 0 | 0 | 1 | 0 | 0 | 0 | 0 | 0 | 0
Nb0.31Ta0.07Ti0.24V0.08Zr0.3 | 5 | BCC | 395.2494 | 1013.33 | 1245.895 | 23.833 | 0 | 0 | 0 | 0 | 0 | 0 | 0 | 0 | 0 | 0 | 0 | 0 | 0 | 0 | 0 | 0 | 0 | 0.30779 | 0 | 0 | 0 | 0 | 0 | 0 | 0 | 0.07116 | 0.2449 | 0.08077 | 0 | 0 | 0 | 0.29537 | 0 | 0 | 0 | 0 | 1 | 0 | 0
Al0.14Co0.19Cr0.19Fe0.19Ni0.2Ti0.1 | 1 | FCC+BCC | 547.6926 | 1471.171 | 2360.2907 | 26.1131 | 0 | 0.13523 | 0 | 0 | 0 | 0.18519 | 0.19401 | 0 | 0.1915 | 0 | 0 | 0 | 0 | 0 | 0 | 0 | 0 | 0 | 0 | 0.19791 | 0 | 0 | 0 | 0 | 0 | 0 | 0.096165 | 0 | 0 | 0 | 0 | 0 | 1 | 0 | 0 | 0 | 0 | 0 | 0
Al0.14Co0.14Cr0.21Nb0.28Ti0.23 | 1 | BCC | 554.312 | 1369.9187 | 1866.3653 | 9.1079 | 0 | 0.14212 | 0 | 0 | 0 | 0.14143 | 0.20529 | 0 | 0 | 0 | 0 | 0 | 0 | 0 | 0 | 0 | 0 | 0.28436 | 0 | 0 | 0 | 0 | 0 | 0 | 0 | 0 | 0.22681 | 0 | 0 | 0 | 0 | 0 | 1 | 0 | 0 | 0 | 0 | 0 | 0
B0.09Co0.22Cu0.22Fe0.2Mn0.01Ni0.25Sn0.01 | 1 | FCC+IM | 263.6542 | 302.0186 | 544.8509 | 25.0684 | 0 | 0 | 0.087136 | 0 | 0 | 0.21878 | 0 | 0.22146 | 0.20354 | 0 | 0 | 0 | 0 | 0 | 0.010039 | 0 | 0 | 0 | 0 | 0.24678 | 0 | 0 | 0 | 0 | 0.012267 | 0 | 0 | 0 | 0 | 0 | 0 | 0 | 1 | 0 | 0 | 0 | 0 | 0 | 0
Al0.12Co0.18Cr0.18Fe0.18Mn0.16Ni0.18 | 1 | FCC+BCC | 433.8895 | 983.62 | 1195.2151 | 18.6845 | 0 | 0.11966 | 0 | 0 | 0 | 0.17928 | 0.17544 | 0 | 0.18037 | 0 | 0 | 0 | 0 | 0 | 0.16089 | 0 | 0 | 0 | 0 | 0.18436 | 0 | 0 | 0 | 0 | 0 | 0 | 0 | 0 | 0 | 0 | 0 | 0 | 1 | 0 | 0 | 0 | 0 | 0 | 0
Al0.18Cr0.1Cu0.09Li0.04Mg0.29Si0.09Sn0.02Zn0.19 | 1 | FCC+IM | 607.1283 | 740.3253 | 1426.3242 | 7.5508 | 0 | 0.18323 | 0 | 0 | 0 | 0 | 0.10266 | 0.090119 | 0 | 0 | 0 | 0 | 0.040748 | 0.2884 | 0 | 0 | 0 | 0 | 0 | 0 | 0 | 0 | 0 | 0.090718 | 0.017296 | 0 | 0 | 0 | 0 | 0 | 0.18683 | 0 | 1 | 0 | 0 | 0 | 0 | 0 | 0
Al0.04Co0.18Cr0.18Fe0.18Mn0.24Ni0.19 | 1 | FCC | 228.3666 | 460.4711 | 791.4838 | 38.83 | 0 | 0.042238 | 0 | 0 | 0 | 0.18022 | 0.17574 | 0 | 0.17631 | 0 | 0 | 0 | 0 | 0 | 0.24024 | 0 | 0 | 0 | 0 | 0.18526 | 0 | 0 | 0 | 0 | 0 | 0 | 0 | 0 | 0 | 0 | 0 | 0 | 1 | 0 | 0 | 0 | 0 | 0 | 0
Al0.32Co0.01Cr0.11Fe0.06Mn0.05Ni0.2Si0.14Zn0.12 | 1 | FCC | 502.0009 | 925.4905 | 1666.7247 | 18.8655 | 0 | 0.32292 | 0 | 0 | 0 | 0.0061254 | 0.10989 | 0 | 0.05627 | 0 | 0 | 0 | 0 | 0 | 0.04753 | 0 | 0 | 0 | 0 | 0.19551 | 0 | 0 | 0 | 0.1443 | 0 | 0 | 0 | 0 | 0 | 0 | 0.11745 | 0 | 1 | 0 | 0 | 0 | 0 | 0 | 0
Nb0.27Ti0.24V0.21Zr0.28 | 1 | BCC | 423.0233 | 1171.3975 | 1343.1033 | 30.0019 | 0 | 0 | 0 | 0 | 0 | 0 | 0 | 0 | 0 | 0 | 0 | 0 | 0 | 0 | 0 | 0 | 0 | 0.27014 | 0 | 0 | 0 | 0 | 0 | 0 | 0 | 0 | 0.23599 | 0.21335 | 0 | 0 | 0 | 0.28051 | 1 | 0 | 0 | 0 | 0 | 0 | 0
Al0.07B0.02Co0.21Cr0.02Cu0.21Fe0.21Ni0.24Ti0.01 | 1 | FCC | 292.9375 | 316.23 | 533.5376 | 26.6754 | 0 | 0.069424 | 0.023833 | 0 | 0 | 0.2086 | 0.020889 | 0.21203 | 0.21238 | 0 | 0 | 0 | 0 | 0 | 0 | 0 | 0 | 0 | 0 | 0.24166 | 0 | 0 | 0 | 0 | 0 | 0 | 0.011187 | 0 | 0 | 0 | 0 | 0 | 1 | 0 | 0 | 0 | 0 | 0 | 0
Mo0.01Nb0.28Ti0.24V0.2Zr0.27 | 1 | BCC | 439.2086 | 1187.4725 | 1380.6133 | 25.7059 | 0 | 0 | 0 | 0 | 0 | 0 | 0 | 0 | 0 | 0 | 0 | 0 | 0 | 0 | 0 | 0.011416 | 0 | 0.27736 | 0 | 0 | 0 | 0 | 0 | 0 | 0 | 0 | 0.23658 | 0.20377 | 0 | 0 | 0 | 0.27087 | 1 | 0 | 0 | 0 | 0 | 0 | 0
Al0.18Co0.17Cr0.17Fe0.17Mn0.14Ni0.17 | 1 | BCC | 555.9939 | 1521.964 | 2141.5263 | 16.4922 | 0 | 0.17991 | 0 | 0 | 0 | 0.17166 | 0.17104 | 0 | 0.1688 | 0 | 0 | 0 | 0 | 0 | 0.13875 | 0 | 0 | 0 | 0 | 0.16985 | 0 | 0 | 0 | 0 | 0 | 0 | 0 | 0 | 0 | 0 | 0 | 0 | 1 | 0 | 0 | 0 | 0 | 0 | 0
Co0.18Cr0.15Fe0.14Mn0.3Ni0.23 | 6 | FCC | 336.2386 | 594.6159 | 772.3853 | 42.8488 | 0 | 0 | 0 | 0 | 0 | 0.18315 | 0.1451 | 0 | 0.13767 | 0 | 0 | 0 | 0 | 0 | 0.30104 | 0 | 0 | 0 | 0 | 0.23304 | 0 | 0 | 0 | 0 | 0 | 0 | 0 | 0 | 0 | 0 | 0 | 0 | 0 | 0 | 0 | 0 | 0 | 1 | 0
Al0.03Cr0.15Nb0.19Ta0.21Ti0.21Zr0.21 | 1 | BCC | 565.816 | 1320.1767 | 1755.9308 | 11.9567 | 0 | 0.033575 | 0 | 0 | 0 | 0 | 0.15205 | 0 | 0 | 0 | 0 | 0 | 0 | 0 | 0 | 0 | 0 | 0.19049 | 0 | 0 | 0 | 0 | 0 | 0 | 0 | 0.20669 | 0.20925 | 0 | 0 | 0 | 0 | 0.20795 | 1 | 0 | 0 | 0 | 0 | 0 | 0
Hf0.18Nb0.24Ta0.36Ti0.1W0.12 | 1 | BCC | 422.0148 | 1186.6292 | 1296.3173 | 29.8688 | 0 | 0 | 0 | 0 | 0 | 0 | 0 | 0 | 0 | 0 | 0 | 0.18289 | 0 | 0 | 0 | 0 | 0 | 0.2409 | 0 | 0 | 0 | 0 | 0 | 0 | 0 | 0.36149 | 0.095975 | 0 | 0.11874 | 0 | 0 | 0 | 1 | 0 | 0 | 0 | 0 | 0 | 0
Hf0.19Mo0.16Nb0.04Ta0.22Ti0.21Zr0.18 | 1 | BCC | 518.333 | 1308.897 | 1635.1 | 37.1968 | 0 | 0 | 0 | 0 | 0 | 0 | 0 | 0 | 0 | 0 | 0 | 0.18919 | 0 | 0 | 0 | 0.16271 | 0 | 0.038202 | 0 | 0 | 0 | 0 | 0 | 0 | 0 | 0.21612 | 0.21285 | 0 | 0 | 0 | 0 | 0.18093 | 1 | 0 | 0 | 0 | 0 | 0 | 0
Co0.19Fe0.15Mo0.22Ni0.28V0.17 | 1 | FCC+IM | 548.2019 | 780.651 | 1427.0268 | 19.163 | 0 | 0 | 0 | 0 | 0 | 0.18627 | 0 | 0 | 0.15271 | 0 | 0 | 0 | 0 | 0 | 0 | 0.21669 | 0 | 0 | 0 | 0.27658 | 0 | 0 | 0 | 0 | 0 | 0 | 0 | 0.16775 | 0 | 0 | 0 | 0 | 1 | 0 | 0 | 0 | 0 | 0 | 0
Cr0.29Cu0.19Fe0.21Ni0.3 | 6 | FCC | 310.3143 | 730.2177 | 805.8363 | 39.466 | 0 | 0 | 0 | 0 | 0 | 0 | 0.29389 | 0.19409 | 0.21371 | 0 | 0 | 0 | 0 | 0 | 0 | 0 | 0 | 0 | 0 | 0.29831 | 0 | 0 | 0 | 0 | 0 | 0 | 0 | 0 | 0 | 0 | 0 | 0 | 0 | 0 | 0 | 0 | 0 | 1 | 0
Al0.26Co0.19Cr0.19Fe0.18Ni0.18 | 1 | BCC | 463.72 | 1304.5267 | 2351.2737 | 19.7256 | 0 | 0.26204 | 0 | 0 | 0 | 0.19 | 0.18848 | 0 | 0.17906 | 0 | 0 | 0 | 0 | 0 | 0 | 0 | 0 | 0 | 0 | 0.18043 | 0 | 0 | 0 | 0 | 0 | 0 | 0 | 0 | 0 | 0 | 0 | 0 | 1 | 0 | 0 | 0 | 0 | 0 | 0
Fe0.62Mn0.35Ni0.03 | 1 | FCC+IM | 373.679 | 213.756 | 678.3966 | 56.2618 | 0 | 0 | 0 | 0 | 0 | 0 | 0 | 0 | 0.62429 | 0 | 0 | 0 | 0 | 0 | 0.34921 | 0 | 0 | 0 | 0 | 0.026506 | 0 | 0 | 0 | 0 | 0 | 0 | 0 | 0 | 0 | 0 | 0 | 0 | 1 | 0 | 0 | 0 | 0 | 0 | 0
Hf0.15Nb0.17Ta0.25Ti0.21Zr0.21 | 1 | BCC | 440.4847 | 1151.53 | 1483.3312 | 28.6299 | 0 | 0 | 0 | 0 | 0 | 0 | 0 | 0 | 0 | 0 | 0 | 0.1542 | 0 | 0 | 0 | 0 | 0 | 0.17365 | 0 | 0 | 0 | 0 | 0 | 0 | 0 | 0.25088 | 0.20957 | 0 | 0 | 0 | 0 | 0.2117 | 1 | 0 | 0 | 0 | 0 | 0 | 0
Co0.26Cr0.26Fe0.25Ni0.24 | 3 | FCC | 138.6336 | 343.2325 | 610.4185 | 62.5646 | 0 | 0 | 0 | 0 | 0 | 0.2588 | 0.25563 | 0 | 0.24669 | 0 | 0 | 0 | 0 | 0 | 0 | 0 | 0 | 0 | 0 | 0.23888 | 0 | 0 | 0 | 0 | 0 | 0 | 0 | 0 | 0 | 0 | 0 | 0 | 0 | 0 | 1 | 0 | 0 | 0 | 0
Al0.19Cr0.05Nb0.21Ta0.03Ti0.22V0.1Zr0.2 | 3 | BCC+IM | 562.9008 | 1251.185 | 1389.2415 | 17.5147 | 0 | 0.1946 | 0 | 0 | 0 | 0 | 0.048512 | 0 | 0 | 0 | 0 | 0 | 0 | 0 | 0 | 0 | 0 | 0.21153 | 0 | 0 | 0 | 0 | 0 | 0 | 0 | 0.026056 | 0.2214 | 0.096119 | 0 | 0 | 0 | 0.20179 | 0 | 0 | 1 | 0 | 0 | 0 | 0
Co0.18Fe0.22Mo0.13Ni0.25V0.22 | 1 | FCC+IM | 554.9572 | 816.786 | 1248.486 | 19.599 | 0 | 0 | 0 | 0 | 0 | 0.18234 | 0 | 0 | 0.22187 | 0 | 0 | 0 | 0 | 0 | 0 | 0.13248 | 0 | 0 | 0 | 0.24735 | 0 | 0 | 0 | 0 | 0 | 0 | 0 | 0.21595 | 0 | 0 | 0 | 0 | 1 | 0 | 0 | 0 | 0 | 0 | 0
Co0.21Cr0.18Cu0.18Fe0.18Mo0.05Ni0.2 | 1 | FCC | 288.7614 | 591.402 | 937.7214 | 22.9141 | 0 | 0 | 0 | 0 | 0 | 0.2057 | 0.18412 | 0.18116 | 0.17553 | 0 | 0 | 0 | 0 | 0 | 0 | 0.05378 | 0 | 0 | 0 | 0.19971 | 0 | 0 | 0 | 0 | 0 | 0 | 0 | 0 | 0 | 0 | 0 | 0 | 1 | 0 | 0 | 0 | 0 | 0 | 0
Al0.19Co0.17Cr0.16Cu0.15Fe0.16Ni0.17 | 1 | FCC+BCC | 490.5751 | 1029.3946 | 1595.9485 | 16.5522 | 0 | 0.19372 | 0 | 0 | 0 | 0.16624 | 0.16133 | 0.15289 | 0.15691 | 0 | 0 | 0 | 0 | 0 | 0 | 0 | 0 | 0 | 0 | 0.16892 | 0 | 0 | 0 | 0 | 0 | 0 | 0 | 0 | 0 | 0 | 0 | 0 | 1 | 0 | 0 | 0 | 0 | 0 | 0
Co0.19Cr0.26Fe0.25Ni0.3 | 3 | FCC | 213.6404 | 346.565 | 655.7938 | 51.7078 | 0 | 0 | 0 | 0 | 0 | 0.19259 | 0.25901 | 0 | 0.24681 | 0 | 0 | 0 | 0 | 0 | 0 | 0 | 0 | 0 | 0 | 0.30159 | 0 | 0 | 0 | 0 | 0 | 0 | 0 | 0 | 0 | 0 | 0 | 0 | 0 | 0 | 1 | 0 | 0 | 0 | 0
Co0.19Cr0.16Cu0.01Fe0.15Mo0.25Ni0.18W0.04 | 1 | FCC+BCC+IM | 435.2257 | 680.4877 | 1434.805 | 20.7185 | 0 | 0 | 0 | 0 | 0 | 0.19162 | 0.16484 | 0.0085111 | 0.15466 | 0 | 0 | 0 | 0 | 0 | 0 | 0.25499 | 0 | 0 | 0 | 0.18051 | 0 | 0 | 0 | 0 | 0 | 0 | 0 | 0 | 0.042566 | 0 | 0 | 0 | 1 | 0 | 0 | 0 | 0 | 0 | 0
Co0.19Cr0.23Fe0.15Mn0.24Ni0.19 | 7 | FCC | 354.9354 | 533.4225 | 838.861 | 31.1934 | 0 | 0 | 0 | 0 | 0 | 0.18509 | 0.22832 | 0 | 0.1521 | 0 | 0 | 0 | 0 | 0 | 0.24351 | 0 | 0 | 0 | 0 | 0.18924 | 0 | 0 | 0 | 0 | 0 | 0 | 0 | 0 | 0 | 0 | 0 | 0 | 0 | 0 | 0 | 0 | 0 | 0 | 1
Al0.14Co0.19Cr0.19Fe0.19Ni0.2Ti0.1 | 1 | FCC+BCC | 547.6926 | 1471.171 | 2360.2907 | 26.1131 | 0 | 0.13523 | 0 | 0 | 0 | 0.18519 | 0.19401 | 0 | 0.1915 | 0 | 0 | 0 | 0 | 0 | 0 | 0 | 0 | 0 | 0 | 0.19791 | 0 | 0 | 0 | 0 | 0 | 0 | 0.096165 | 0 | 0 | 0 | 0 | 0 | 1 | 0 | 0 | 0 | 0 | 0 | 0
Al0.21Co0.17Cr0.17Fe0.17Mn0.11Ni0.17 | 1 | BCC | 507.2693 | 1551.6439 | 2114.0014 | 14.0764 | 0 | 0.20684 | 0 | 0 | 0 | 0.17157 | 0.17142 | 0 | 0.17112 | 0 | 0 | 0 | 0 | 0 | 0.10939 | 0 | 0 | 0 | 0 | 0.16966 | 0 | 0 | 0 | 0 | 0 | 0 | 0 | 0 | 0 | 0 | 0 | 0 | 1 | 0 | 0 | 0 | 0 | 0 | 0
Al0.18Co0.12Cr0.15Fe0.16Ni0.39 | 1 | FCC+BCC | 397.3455 | 578.948 | 1122.4664 | 22.7678 | 0 | 0.18073 | 0 | 0 | 0 | 0.12459 | 0.14541 | 0 | 0.15862 | 0 | 0 | 0 | 0 | 0 | 0 | 0 | 0 | 0 | 0 | 0.39066 | 0 | 0 | 0 | 0 | 0 | 0 | 0 | 0 | 0 | 0 | 0 | 0 | 1 | 0 | 0 | 0 | 0 | 0 | 0
Al0.07Co0.21Cu0.21Fe0.22Ni0.25Ti0.03 | 1 | FCC | 331.1742 | 790.9875 | 1170.4243 | 25.6366 | 0 | 0.069017 | 0 | 0 | 0 | 0.21364 | 0 | 0.21453 | 0.22174 | 0 | 0 | 0 | 0 | 0 | 0 | 0 | 0 | 0 | 0 | 0.24857 | 0 | 0 | 0 | 0 | 0 | 0 | 0.032495 | 0 | 0 | 0 | 0 | 0 | 1 | 0 | 0 | 0 | 0 | 0 | 0
Cr0.24Cu0.12Fe0.22Ni0.28Ti0.01W0.13 | 3 |  | 341.4258 | 656.1275 | 815.0108 | 27.475 | 0 | 0 | 0 | 0 | 0 | 0 | 0.24327 | 0.11645 | 0.21527 | 0 | 0 | 0 | 0 | 0 | 0 | 0 | 0 | 0 | 0 | 0.28482 | 0 | 0 | 0 | 0 | 0 | 0 | 0.0084092 | 0 | 0.13146 | 0 | 0 | 0 | 0 | 0 | 1 | 0 | 0 | 0 | 0
Mo0.03Nb0.28Ti0.23V0.2Zr0.27 | 1 | BCC | 444.2013 | 1204.8825 | 1497.9833 | 25.6859 | 0 | 0 | 0 | 0 | 0 | 0 | 0 | 0 | 0 | 0 | 0 | 0 | 0 | 0 | 0 | 0.026212 | 0 | 0.27755 | 0 | 0 | 0 | 0 | 0 | 0 | 0 | 0 | 0.23476 | 0.19613 | 0 | 0 | 0 | 0.26536 | 1 | 0 | 0 | 0 | 0 | 0 | 0
Al0.14Co0.19Cr0.19Fe0.19Ni0.2Ti0.1 | 1 | FCC+BCC | 547.6926 | 1471.171 | 2360.2907 | 26.1131 | 0 | 0.13523 | 0 | 0 | 0 | 0.18519 | 0.19401 | 0 | 0.1915 | 0 | 0 | 0 | 0 | 0 | 0 | 0 | 0 | 0 | 0 | 0.19791 | 0 | 0 | 0 | 0 | 0 | 0 | 0.096165 | 0 | 0 | 0 | 0 | 0 | 1 | 0 | 0 | 0 | 0 | 0 | 0
Co0.22Cr0.2Fe0.2Mo0.16Ni0.22 | 1 | FCC+IM | 312.1855 | 526.0731 | 933.6382 | 26.5762 | 0 | 0 | 0 | 0 | 0 | 0.22215 | 0.20423 | 0 | 0.20127 | 0 | 0 | 0 | 0 | 0 | 0 | 0.15509 | 0 | 0 | 0 | 0.21726 | 0 | 0 | 0 | 0 | 0 | 0 | 0 | 0 | 0 | 0 | 0 | 0 | 1 | 0 | 0 | 0 | 0 | 0 | 0
Co0.21Cr0.18Fe0.06Mn0.07Ni0.48 | 3 | FCC | 423.1153 | 578.1083 | 909.9763 | 33.718 | 0 | 0 | 0 | 0 | 0 | 0.21213 | 0.17592 | 0 | 0.062691 | 0 | 0 | 0 | 0 | 0 | 0.071021 | 0 | 0 | 0 | 0 | 0.47825 | 0 | 0 | 0 | 0 | 0 | 0 | 0 | 0 | 0 | 0 | 0 | 0 | 0 | 0 | 1 | 0 | 0 | 0 | 0
Hf0.08Li0.06Mg0.03Mo0.03Nb0.2Sc0.1Si0.03Ti0.18Y0.07Zr0.2 | 1 | BCC | 478.138 | 1209.73 | 1619.2517 | 27.7028 | 0 | 0 | 0 | 0 | 0 | 0 | 0 | 0 | 0 | 0 | 0 | 0.081584 | 0.059656 | 0.032127 | 0 | 0.03452 | 0 | 0.19895 | 0 | 0 | 0 | 0 | 0.10034 | 0.032994 | 0 | 0 | 0.18476 | 0 | 0 | 0.070493 | 0 | 0.20457 | 1 | 0 | 0 | 0 | 0 | 0 | 0
Al0.06Co0.21Cr0.19Cu0.03Fe0.19Mo0.11Ni0.21 | 1 | FCC+BCC+IM | 331.8111 | 578.8574 | 1042.133 | 24.9977 | 0 | 0.063017 | 0 | 0 | 0 | 0.209 | 0.19417 | 0.02603 | 0.19392 | 0 | 0 | 0 | 0 | 0 | 0 | 0.10623 | 0 | 0 | 0 | 0.20764 | 0 | 0 | 0 | 0 | 0 | 0 | 0 | 0 | 0 | 0 | 0 | 0 | 1 | 0 | 0 | 0 | 0 | 0 | 0
Co0.21Cr0.19Cu0.05Fe0.18Mo0.16Ni0.2W0.01 | 1 | FCC+IM | 335.2088 | 564.5371 | 986.358 | 26.1332 | 0 | 0 | 0 | 0 | 0 | 0.20826 | 0.18921 | 0.05134 | 0.18447 | 0 | 0 | 0 | 0 | 0 | 0 | 0.15655 | 0 | 0 | 0 | 0.20352 | 0 | 0 | 0 | 0 | 0 | 0 | 0 | 0 | 0.0066545 | 0 | 0 | 0 | 1 | 0 | 0 | 0 | 0 | 0 | 0
Al0.12Cr0.11Nb0.2Ti0.19V0.18Zr0.18 | 3 | BCC | 623.1462 | 1240.4408 | 1577.1918 | 11.9535 | 0 | 0.1248 | 0 | 0 | 0 | 0 | 0.11486 | 0 | 0 | 0 | 0 | 0 | 0 | 0 | 0 | 0 | 0 | 0.20426 | 0 | 0 | 0 | 0 | 0 | 0 | 0 | 0 | 0.19228 | 0.18133 | 0 | 0 | 0 | 0.18246 | 0 | 0 | 1 | 0 | 0 | 0 | 0
Fe0.67Mn0.33 | 1 | FCC+IM | 375.642 | 230.916 | 689.3801 | 56.2787 | 0 | 0 | 0 | 0 | 0 | 0 | 0 | 0 | 0.6707 | 0 | 0 | 0 | 0 | 0 | 0.32611 | 0 | 0 | 0 | 0 | 0 | 0 | 0 | 0 | 0 | 0 | 0 | 0 | 0 | 0 | 0 | 0 | 0 | 1 | 0 | 0 | 0 | 0 | 0 | 0
Al0.14Co0.19Cr0.19Fe0.19Ni0.2Ti0.1 | 1 | FCC+BCC | 547.6926 | 1471.171 | 2360.2907 | 26.1131 | 0 | 0.13523 | 0 | 0 | 0 | 0.18519 | 0.19401 | 0 | 0.1915 | 0 | 0 | 0 | 0 | 0 | 0 | 0 | 0 | 0 | 0 | 0.19791 | 0 | 0 | 0 | 0 | 0 | 0 | 0.096165 | 0 | 0 | 0 | 0 | 0 | 1 | 0 | 0 | 0 | 0 | 0 | 0
Al0.18Co0.12Cr0.14Fe0.16Ni0.4 | 1 | FCC+BCC | 393.2675 | 572.918 | 1122.2964 | 22.523 | 0 | 0.18313 | 0 | 0 | 0 | 0.11855 | 0.14405 | 0 | 0.15707 | 0 | 0 | 0 | 0 | 0 | 0 | 0 | 0 | 0 | 0 | 0.3972 | 0 | 0 | 0 | 0 | 0 | 0 | 0 | 0 | 0 | 0 | 0 | 0 | 1 | 0 | 0 | 0 | 0 | 0 | 0
Al0.04Co0.25Cr0.24Fe0.24Ni0.23 | 3 | FCC | 133.6152 | 462.5124 | 655.1368 | 50.3183 | 0 | 0.039134 | 0 | 0 | 0 | 0.25149 | 0.24085 | 0 | 0.23776 | 0 | 0 | 0 | 0 | 0 | 0 | 0 | 0 | 0 | 0 | 0.23077 | 0 | 0 | 0 | 0 | 0 | 0 | 0 | 0 | 0 | 0 | 0 | 0 | 0 | 0 | 1 | 0 | 0 | 0 | 0
Al0.14Co0.19Cr0.19Fe0.19Ni0.2Ti0.1 | 1 | FCC+BCC | 547.6926 | 1471.171 | 2360.2907 | 26.1131 | 0 | 0.13523 | 0 | 0 | 0 | 0.18519 | 0.19401 | 0 | 0.1915 | 0 | 0 | 0 | 0 | 0 | 0 | 0 | 0 | 0 | 0 | 0.19791 | 0 | 0 | 0 | 0 | 0 | 0 | 0.096165 | 0 | 0 | 0 | 0 | 0 | 1 | 0 | 0 | 0 | 0 | 0 | 0
Cr0.15Hf0.28Nb0.22Ti0.13Zr0.22 | 6 | BCC+IM | 504.3355 | 905.83 | 1190.0433 | 13.6867 | 0 | 0 | 0 | 0 | 0 | 0 | 0.14594 | 0 | 0 | 0 | 0 | 0.27643 | 0 | 0 | 0 | 0 | 0 | 0.22162 | 0 | 0 | 0 | 0 | 0 | 0 | 0 | 0 | 0.13496 | 0 | 0 | 0 | 0 | 0.22105 | 0 | 0 | 0 | 0 | 0 | 1 | 0
Al0.19Co0.16Cr0.16Fe0.17Mn0.09Mo0.05Ni0.17 | 1 | BCC+IM | 593.6735 | 1802.5627 | 2224.0014 | 14.3923 | 0 | 0.19183 | 0 | 0 | 0 | 0.1649 | 0.16408 | 0 | 0.1674 | 0 | 0 | 0 | 0 | 0 | 0.091361 | 0.054228 | 0 | 0 | 0 | 0.16621 | 0 | 0 | 0 | 0 | 0 | 0 | 0 | 0 | 0 | 0 | 0 | 0 | 1 | 0 | 0 | 0 | 0 | 0 | 0
Al0.05Co0.2Cr0.24Cu0.09Fe0.21Ni0.2W0.01 | 4 | FCC | 287.7042 | 918.9146 | 983.8246 | 22.3617 | 0 | 0.047635 | 0 | 0 | 0 | 0.19516 | 0.23936 | 0.09078 | 0.20565 | 0 | 0 | 0 | 0 | 0 | 0 | 0 | 0 | 0 | 0 | 0.20353 | 0 | 0 | 0 | 0 | 0 | 0 | 0 | 0 | 0.014057 | 0 | 0 | 0 | 0 | 0 | 0 | 1 | 0 | 0 | 0
Mo0.01Nb0.28Ti0.24V0.21Zr0.27 | 1 | BCC | 423.0025 | 1188.6625 | 1343.5933 | 26.5359 | 0 | 0 | 0 | 0 | 0 | 0 | 0 | 0 | 0 | 0 | 0 | 0 | 0 | 0 | 0 | 0.0086342 | 0 | 0.27724 | 0 | 0 | 0 | 0 | 0 | 0 | 0 | 0 | 0.23637 | 0.20774 | 0 | 0 | 0 | 0.27001 | 1 | 0 | 0 | 0 | 0 | 0 | 0
Hf0.12Mo0.1Nb0.17Si0.09Ti0.25Zr0.28 | 1 | BCC+IM | 452.9451 | 1469.092 | 1840.3453 | 26.0898 | 0 | 0 | 0 | 0 | 0 | 0 | 0 | 0 | 0 | 0 | 0 | 0.11506 | 0 | 0 | 0 | 0.099436 | 0 | 0.17324 | 0 | 0 | 0 | 0 | 0 | 0.088267 | 0 | 0 | 0.2454 | 0 | 0 | 0 | 0 | 0.2786 | 1 | 0 | 0 | 0 | 0 | 0 | 0
Al0.12Hf0.18Li0.01Sc0.09Si0.01Ti0.15Y0.25Zn0.04Zr0.15 | 1 | BCC+IM | 467.6438 | 1223.5161 | 1655.7242 | 28.051 | 0 | 0.11544 | 0 | 0 | 0 | 0 | 0 | 0 | 0 | 0 | 0 | 0.17896 | 0.011873 | 0 | 0 | 0 | 0 | 0 | 0 | 0 | 0 | 0 | 0.09356 | 0.012818 | 0 | 0 | 0.15099 | 0 | 0 | 0.24842 | 0.035257 | 0.15269 | 1 | 0 | 0 | 0 | 0 | 0 | 0
Al0.05Co0.19Cr0.18Fe0.19Mn0.2Ni0.2 | 1 | FCC | 205.7827 | 406.3956 | 629.9665 | 44.156 | 0 | 0.046943 | 0 | 0 | 0 | 0.18663 | 0.18069 | 0 | 0.18581 | 0 | 0 | 0 | 0 | 0 | 0.20019 | 0 | 0 | 0 | 0 | 0.19974 | 0 | 0 | 0 | 0 | 0 | 0 | 0 | 0 | 0 | 0 | 0 | 0 | 1 | 0 | 0 | 0 | 0 | 0 | 0
Co0.26Cr0.25Fe0.25Ni0.24 | 3 | FCC | 136.7027 | 357.6425 | 595.4951 | 61.9426 | 0 | 0 | 0 | 0 | 0 | 0.25629 | 0.25416 | 0 | 0.24643 | 0 | 0 | 0 | 0 | 0 | 0 | 0 | 0 | 0 | 0 | 0.24312 | 0 | 0 | 0 | 0 | 0 | 0 | 0 | 0 | 0 | 0 | 0 | 0 | 0 | 0 | 1 | 0 | 0 | 0 | 0
Al0.12Cr0.3Fe0.4Ni0.18 | 1 | BCC+IM | 378.045 | 1000.5635 | 1282.2681 | 30.6815 | 0 | 0.12459 | 0 | 0 | 0 | 0 | 0.29826 | 0 | 0.39771 | 0 | 0 | 0 | 0 | 0 | 0 | 0 | 0 | 0 | 0 | 0.17944 | 0 | 0 | 0 | 0 | 0 | 0 | 0 | 0 | 0 | 0 | 0 | 0 | 1 | 0 | 0 | 0 | 0 | 0 | 0
Co0.25Cr0.25Fe0.25Ni0.25 | 1 | FCC | 167.953 | 285.4464 | 527.6707 | 55.8222 | 0 | 0 | 0 | 0 | 0 | 0.25452 | 0.25262 | 0 | 0.24534 | 0 | 0 | 0 | 0 | 0 | 0 | 0 | 0 | 0 | 0 | 0.24752 | 0 | 0 | 0 | 0 | 0 | 0 | 0 | 0 | 0 | 0 | 0 | 0 | 1 | 0 | 0 | 0 | 0 | 0 | 0
Al0.14Co0.19Cr0.19Fe0.19Ni0.2Ti0.1 | 1 | FCC+BCC | 547.6926 | 1471.171 | 2360.2907 | 26.1131 | 0 | 0.13523 | 0 | 0 | 0 | 0.18519 | 0.19401 | 0 | 0.1915 | 0 | 0 | 0 | 0 | 0 | 0 | 0 | 0 | 0 | 0 | 0.19791 | 0 | 0 | 0 | 0 | 0 | 0 | 0.096165 | 0 | 0 | 0 | 0 | 0 | 1 | 0 | 0 | 0 | 0 | 0 | 0
Co0.29Cr0.15Fe0.28Ni0.28 | 1 | FCC | 186.4159 | 243.6749 | 555.2493 | 51.6693 | 0 | 0 | 0 | 0 | 0 | 0.2901 | 0.14684 | 0 | 0.28187 | 0 | 0 | 0 | 0 | 0 | 0 | 0 | 0 | 0 | 0 | 0.28119 | 0 | 0 | 0 | 0 | 0 | 0 | 0 | 0 | 0 | 0 | 0 | 0 | 1 | 0 | 0 | 0 | 0 | 0 | 0
Al0.13Co0.16Cr0.16Fe0.16Mn0.14Ni0.26 | 4 | FCC+BCC | 481.7587 | 1069.455 | 1172.7639 | 17.2943 | 0 | 0.12595 | 0 | 0 | 0 | 0.16488 | 0.15951 | 0 | 0.1565 | 0 | 0 | 0 | 0 | 0 | 0.13582 | 0 | 0 | 0 | 0 | 0.25735 | 0 | 0 | 0 | 0 | 0 | 0 | 0 | 0 | 0 | 0 | 0 | 0 | 0 | 0 | 0 | 1 | 0 | 0 | 0
Al0.07Co0.24Cr0.23Fe0.23Ni0.23 | 1 | FCC | 168.1481 | 235.2113 | 650.3692 | 43.2243 | 0 | 0.072812 | 0 | 0 | 0 | 0.23662 | 0.23067 | 0 | 0.22739 | 0 | 0 | 0 | 0 | 0 | 0 | 0 | 0 | 0 | 0 | 0.2325 | 0 | 0 | 0 | 0 | 0 | 0 | 0 | 0 | 0 | 0 | 0 | 0 | 1 | 0 | 0 | 0 | 0 | 0 | 0
Co0.25Cr0.24Fe0.24Mo0.01Ni0.25 | 2 | FCC+IM | 187.384 | 587.0145 | 857.771 | 37.2665 | 0 | 0 | 0 | 0 | 0 | 0.25397 | 0.24153 | 0 | 0.24461 | 0 | 0 | 0 | 0 | 0 | 0 | 0.01016 | 0 | 0 | 0 | 0.24973 | 0 | 0 | 0 | 0 | 0 | 0 | 0 | 0 | 0 | 0 | 0 | 0 | 0 | 1 | 0 | 0 | 0 | 0 | 0
Co0.25Cr0.26Fe0.25Ni0.24 | 3 | FCC | 136.7027 | 357.5125 | 600.6751 | 62.1246 | 0 | 0 | 0 | 0 | 0 | 0.25469 | 0.25591 | 0 | 0.24642 | 0 | 0 | 0 | 0 | 0 | 0 | 0 | 0 | 0 | 0 | 0.24298 | 0 | 0 | 0 | 0 | 0 | 0 | 0 | 0 | 0 | 0 | 0 | 0 | 0 | 0 | 1 | 0 | 0 | 0 | 0
Mo0.11Nb0.36Si0.05Ti0.39Zr0.09 | 1 | BCC | 356.8072 | 1208.22 | 1611.288 | 37.5789 | 0 | 0 | 0 | 0 | 0 | 0 | 0 | 0 | 0 | 0 | 0 | 0 | 0 | 0 | 0 | 0.10976 | 0 | 0.3641 | 0 | 0 | 0 | 0 | 0 | 0.054099 | 0 | 0 | 0.38703 | 0 | 0 | 0 | 0 | 0.085007 | 1 | 0 | 0 | 0 | 0 | 0 | 0
Al0.49Co0.18Cr0.2Cu0.02Fe0.05Ni0.05 | 1 |  | 871.08 | 1257.4627 | 1843.1474 | 13.3768 | 0 | 0.49005 | 0 | 0 | 0 | 0.18204 | 0.20163 | 0.024046 | 0.049307 | 0 | 0 | 0 | 0 | 0 | 0 | 0 | 0 | 0 | 0 | 0.052938 | 0 | 0 | 0 | 0 | 0 | 0 | 0 | 0 | 0 | 0 | 0 | 0 | 1 | 0 | 0 | 0 | 0 | 0 | 0
Hf0.25Mo0.1Nb0.13Ta0.18Ti0.17Zr0.17 | 3 | BCC | 512.0618 | 791.5337 | 1413.2436 | 29.996 | 0 | 0 | 0 | 0 | 0 | 0 | 0 | 0 | 0 | 0 | 0 | 0.24568 | 0 | 0 | 0 | 0.10036 | 0 | 0.13392 | 0 | 0 | 0 | 0 | 0 | 0 | 0 | 0.17681 | 0.17221 | 0 | 0 | 0 | 0 | 0.17103 | 0 | 0 | 1 | 0 | 0 | 0 | 0
Al0.06Co0.06Cr0.21Cu0.01Mo0.16Nb0.1Ni0.07Ta0.02Ti0.13V0.03Zr0.13 | 3 | BCC | 721.0572 | 1561.42 | 2154.643 | 11.8923 | 0 | 0.060468 | 0 | 0 | 0 | 0.064604 | 0.21282 | 0.010517 | 0 | 0 | 0 | 0 | 0 | 0 | 0 | 0.15595 | 0 | 0.10489 | 0 | 0.07122 | 0 | 0 | 0 | 0 | 0 | 0.023514 | 0.13389 | 0.033462 | 0 | 0 | 0 | 0.12865 | 0 | 0 | 1 | 0 | 0 | 0 | 0
Co0.25Cr0.25Fe0.25Ni0.25 | 2 | FCC | 184.6993 | 454.4233 | 688.5877 | 46.9847 | 0 | 0 | 0 | 0 | 0 | 0.25376 | 0.24723 | 0 | 0.24728 | 0 | 0 | 0 | 0 | 0 | 0 | 0 | 0 | 0 | 0 | 0.25173 | 0 | 0 | 0 | 0 | 0 | 0 | 0 | 0 | 0 | 0 | 0 | 0 | 0 | 1 | 0 | 0 | 0 | 0 | 0
Co0.25Cr0.24Fe0.24Mo0.02Ni0.25Si0.02 | 1 |  | 178.7453 | 272.6999 | 623.4177 | 53.0256 | 0 | 0 | 0 | 0 | 0 | 0.24534 | 0.23729 | 0 | 0.23858 | 0 | 0 | 0 | 0 | 0 | 0 | 0.016088 | 0 | 0 | 0 | 0.24565 | 0 | 0 | 0 | 0.017043 | 0 | 0 | 0 | 0 | 0 | 0 | 0 | 0 | 1 | 0 | 0 | 0 | 0 | 0 | 0
Co0.18Cr0.14Fe0.12Mo0.32Ni0.16W0.07 | 1 | BCC+IM | 706.618 | 691.06 | 1544.6827 | 16.6945 | 0 | 0 | 0 | 0 | 0 | 0.18432 | 0.14258 | 0 | 0.12453 | 0 | 0 | 0 | 0 | 0 | 0 | 0.3179 | 0 | 0 | 0 | 0.16272 | 0 | 0 | 0 | 0 | 0 | 0 | 0 | 0 | 0.065313 | 0 | 0 | 0 | 1 | 0 | 0 | 0 | 0 | 0 | 0
Al0.22Co0.19Cr0.19Cu0.12Fe0.19Mn0.04N0.05 | 1 | FCC+BCC | 610.35 | 1234.4767 | 1995.0586 | 17.5515 | 0 | 0.2199 | 0 | 0 | 0 | 0.1873 | 0.19223 | 0.12271 | 0.18743 | 0 | 0 | 0 | 0 | 0 | 0.042231 | 0 | 0.048195 | 0 | 0 | 0 | 0 | 0 | 0 | 0 | 0 | 0 | 0 | 0 | 0 | 0 | 0 | 0 | 1 | 0 | 0 | 0 | 0 | 0 | 0
Al0.05Co0.2Cu0.19Fe0.22Ni0.23Ti0.06Zr0.05 | 1 | FCC | 359.2807 | 830.5619 | 1352.5358 | 23.6402 | 0 | 0.050171 | 0 | 0 | 0 | 0.20229 | 0 | 0.1939 | 0.21615 | 0 | 0 | 0 | 0 | 0 | 0 | 0 | 0 | 0 | 0 | 0.22765 | 0 | 0 | 0 | 0 | 0 | 0 | 0.063441 | 0 | 0 | 0 | 0 | 0.046403 | 1 | 0 | 0 | 0 | 0 | 0 | 0
Al0.05Cr0.03Nb0.26Ta0.02Ti0.27V0.12Zr0.25 | 5 | BCC | 406.655 | 1173.955 | 1380.52 | 18.7095 | 0 | 0.046096 | 0 | 0 | 0 | 0 | 0.029387 | 0 | 0 | 0 | 0 | 0 | 0 | 0 | 0 | 0 | 0 | 0.26445 | 0 | 0 | 0 | 0 | 0 | 0 | 0 | 0.021493 | 0.2681 | 0.11857 | 0 | 0 | 0 | 0.2519 | 0 | 0 | 0 | 0 | 1 | 0 | 0
Co0.26Cr0.24Fe0.25Ni0.25 | 2 | FCC | 184.476 | 499.2293 | 695.0682 | 43.8917 | 0 | 0 | 0 | 0 | 0 | 0.25837 | 0.24335 | 0 | 0.24738 | 0 | 0 | 0 | 0 | 0 | 0 | 0 | 0 | 0 | 0 | 0.2509 | 0 | 0 | 0 | 0 | 0 | 0 | 0 | 0 | 0 | 0 | 0 | 0 | 0 | 1 | 0 | 0 | 0 | 0 | 0
Cr0.22Nb0.19Ti0.19V0.18Zr0.22 | 1 | FCC+BCC | 594.057 | 1244.975 | 1655.8803 | 12.123 | 0 | 0 | 0 | 0 | 0 | 0 | 0.21882 | 0 | 0 | 0 | 0 | 0 | 0 | 0 | 0 | 0 | 0 | 0.19316 | 0 | 0 | 0 | 0 | 0 | 0 | 0 | 0 | 0.18537 | 0.17893 | 0 | 0 | 0 | 0.22373 | 1 | 0 | 0 | 0 | 0 | 0 | 0
Al0.15Cr0.08Hf0.06Mo0.1Nb0.19Ta0.12Ti0.16Zr0.14 | 3 | BCC | 573.1715 | 1423.653 | 1460.144 | 17.6278 | 0 | 0.14536 | 0 | 0 | 0 | 0 | 0.080688 | 0 | 0 | 0 | 0 | 0.064019 | 0 | 0 | 0 | 0.09745 | 0 | 0.18811 | 0 | 0 | 0 | 0 | 0 | 0 | 0 | 0.12296 | 0.15904 | 0 | 0 | 0 | 0 | 0.14237 | 0 | 0 | 1 | 0 | 0 | 0 | 0
Co0.19Cu0.2Fe0.15Mn0.19Ni0.21Si0.02Sn0.03 | 1 | FCC+IM | 359.9318 | 394.6206 | 517.6638 | 20.548 | 0 | 0 | 0 | 0 | 0 | 0.19272 | 0 | 0.19553 | 0.15265 | 0 | 0 | 0 | 0 | 0 | 0.19342 | 0 | 0 | 0 | 0 | 0.21201 | 0 | 0 | 0 | 0.020262 | 0.033401 | 0 | 0 | 0 | 0 | 0 | 0 | 0 | 1 | 0 | 0 | 0 | 0 | 0 | 0
Hf0.17Mo0.26Nb0.07Ti0.26Zr0.24 | 1 | BCC | 417.4859 | 1511.828 | 2195.006 | 22.6401 | 0 | 0 | 0 | 0 | 0 | 0 | 0 | 0 | 0 | 0 | 0 | 0.16793 | 0 | 0 | 0 | 0.26179 | 0 | 0.071927 | 0 | 0 | 0 | 0 | 0 | 0 | 0 | 0 | 0.25826 | 0 | 0 | 0 | 0 | 0.2401 | 1 | 0 | 0 | 0 | 0 | 0 | 0
Al0.06Co0.17Cr0.17Fe0.18Mn0.24Ni0.18 | 1 | FCC+BCC | 268.1734 | 547.3738 | 839.4563 | 34.186 | 0 | 0.059639 | 0 | 0 | 0 | 0.17481 | 0.1713 | 0 | 0.17665 | 0 | 0 | 0 | 0 | 0 | 0.24227 | 0 | 0 | 0 | 0 | 0.17533 | 0 | 0 | 0 | 0 | 0 | 0 | 0 | 0 | 0 | 0 | 0 | 0 | 1 | 0 | 0 | 0 | 0 | 0 | 0
Al0.15Cr0.22Fe0.24Ni0.39 | 1 | FCC+BCC+IM | 335.1013 | 580.9172 | 1074.51 | 29.1797 | 0 | 0.14863 | 0 | 0 | 0 | 0 | 0.22332 | 0 | 0.24145 | 0 | 0 | 0 | 0 | 0 | 0 | 0 | 0 | 0 | 0 | 0.3866 | 0 | 0 | 0 | 0 | 0 | 0 | 0 | 0 | 0 | 0 | 0 | 0 | 1 | 0 | 0 | 0 | 0 | 0 | 0
Mo0.22Nb0.21Ti0.2V0.16Zr0.21 | 3 | BCC | 553.6748 | 1656.25 | 3346.85 | 23.566 | 0 | 0 | 0 | 0 | 0 | 0 | 0 | 0 | 0 | 0 | 0 | 0 | 0 | 0 | 0 | 0.21568 | 0 | 0.2069 | 0 | 0 | 0 | 0 | 0 | 0 | 0 | 0 | 0.20031 | 0.16273 | 0 | 0 | 0 | 0.21439 | 0 | 0 | 1 | 0 | 0 | 0 | 0
Al0.34Cr0.28Hf0.04Mo0.11Nb0.15Ti0.08 | 1 | BCC+IM | 723.61 | 1800.3723 | 2310.8479 | 10.9237 | 0 | 0.33888 | 0 | 0 | 0 | 0 | 0.28471 | 0 | 0 | 0 | 0 | 0.036629 | 0 | 0 | 0 | 0.10717 | 0 | 0.14542 | 0 | 0 | 0 | 0 | 0 | 0 | 0 | 0 | 0.084077 | 0 | 0 | 0 | 0 | 0 | 1 | 0 | 0 | 0 | 0 | 0 | 0
Al0.14Cr0.25Fe0.3Ni0.31 | 1 | FCC+BCC+IM | 354.2 | 692.8652 | 1370.8444 | 28.2567 | 0 | 0.13794 | 0 | 0 | 0 | 0 | 0.25397 | 0 | 0.30263 | 0 | 0 | 0 | 0 | 0 | 0 | 0 | 0 | 0 | 0 | 0.30546 | 0 | 0 | 0 | 0 | 0 | 0 | 0 | 0 | 0 | 0 | 0 | 0 | 1 | 0 | 0 | 0 | 0 | 0 | 0
Hf0.15Nb0.19Ti0.21V0.2Zr0.26 | 1 | BCC+IM | 561.2593 | 1191.83 | 1561.5933 | 28.7978 | 0 | 0 | 0 | 0 | 0 | 0 | 0 | 0 | 0 | 0 | 0 | 0.14548 | 0 | 0 | 0 | 0 | 0 | 0.18593 | 0 | 0 | 0 | 0 | 0 | 0 | 0 | 0 | 0.20772 | 0.19677 | 0 | 0 | 0 | 0.2641 | 1 | 0 | 0 | 0 | 0 | 0 | 0
Mo0.24Nb0.25Ta0.25Ti0.09W0.17 | 1 | BCC | 474.7726 | 1226.0722 | 1584.654 | 5.9839 | 0 | 0 | 0 | 0 | 0 | 0 | 0 | 0 | 0 | 0 | 0 | 0 | 0 | 0 | 0 | 0.24317 | 0 | 0.24832 | 0 | 0 | 0 | 0 | 0 | 0 | 0 | 0.25014 | 0.08809 | 0 | 0.17028 | 0 | 0 | 0 | 1 | 0 | 0 | 0 | 0 | 0 | 0
Co0.25Cr0.24Fe0.24Mo0.02Ni0.25 | 1 |  | 177.9627 | 327.5059 | 677.9625 | 48.9777 | 0 | 0 | 0 | 0 | 0 | 0.24923 | 0.24246 | 0 | 0.24019 | 0 | 0 | 0 | 0 | 0 | 0 | 0.022609 | 0 | 0 | 0 | 0.2455 | 0 | 0 | 0 | 0 | 0 | 0 | 0 | 0 | 0 | 0 | 0 | 0 | 1 | 0 | 0 | 0 | 0 | 0 | 0
Co0.26Cr0.25Fe0.25Ni0.24 | 3 | FCC | 142.6236 | 337.3029 | 602.575 | 62.6221 | 0 | 0 | 0 | 0 | 0 | 0.26253 | 0.25302 | 0 | 0.24731 | 0 | 0 | 0 | 0 | 0 | 0 | 0 | 0 | 0 | 0 | 0.23715 | 0 | 0 | 0 | 0 | 0 | 0 | 0 | 0 | 0 | 0 | 0 | 0 | 0 | 0 | 1 | 0 | 0 | 0 | 0
Mo0.12Nb0.2Ta0.2Ti0.11W0.24Zr0.13 | 5 | BCC | 557.0792 | 1354.8302 | 1638.668 | 10.7322 | 0 | 0 | 0 | 0 | 0 | 0 | 0 | 0 | 0 | 0 | 0 | 0 | 0 | 0 | 0 | 0.11938 | 0 | 0.19769 | 0 | 0 | 0 | 0 | 0 | 0 | 0 | 0.19703 | 0.1101 | 0 | 0.24403 | 0 | 0 | 0.13176 | 0 | 0 | 0 | 0 | 1 | 0 | 0
Al0.17Co0.18Cr0.17Fe0.17Mn0.13Ni0.17 | 1 | BCC | 550.4559 | 1628.787 | 2247.7647 | 16.1935 | 0 | 0.17395 | 0 | 0 | 0 | 0.17531 | 0.17324 | 0 | 0.17067 | 0 | 0 | 0 | 0 | 0 | 0.13353 | 0 | 0 | 0 | 0 | 0.1733 | 0 | 0 | 0 | 0 | 0 | 0 | 0 | 0 | 0 | 0 | 0 | 0 | 1 | 0 | 0 | 0 | 0 | 0 | 0
Al0.06Co0.17Cr0.17Fe0.17Mn0.24Ni0.18 | 1 | FCC+BCC | 245.8234 | 527.2128 | 824.9203 | 35.6513 | 0 | 0.05964 | 0 | 0 | 0 | 0.17421 | 0.17071 | 0 | 0.17341 | 0 | 0 | 0 | 0 | 0 | 0.24178 | 0 | 0 | 0 | 0 | 0.18025 | 0 | 0 | 0 | 0 | 0 | 0 | 0 | 0 | 0 | 0 | 0 | 0 | 1 | 0 | 0 | 0 | 0 | 0 | 0
Mo0.22Nb0.21Ta0.12Ti0.14V0.11W0.08Zr0.12 | 1 | BCC | 563.5328 | 1491.94 | 2584.582 | 18.6373 | 0 | 0 | 0 | 0 | 0 | 0 | 0 | 0 | 0 | 0 | 0 | 0 | 0 | 0 | 0 | 0.22406 | 0 | 0.20769 | 0 | 0 | 0 | 0 | 0 | 0 | 0 | 0.11699 | 0.13783 | 0.1133 | 0.081928 | 0 | 0 | 0.1182 | 1 | 0 | 0 | 0 | 0 | 0 | 0
Co0.37Cr0.05Fe0.25Ni0.31V0.01 | 1 | FCC | 162.2839 | 235.7386 | 626.4338 | 44.369 | 0 | 0 | 0 | 0 | 0 | 0.37089 | 0.052922 | 0 | 0.25039 | 0 | 0 | 0 | 0 | 0 | 0 | 0 | 0 | 0 | 0 | 0.3143 | 0 | 0 | 0 | 0 | 0 | 0 | 0 | 0.0115 | 0 | 0 | 0 | 0 | 1 | 0 | 0 | 0 | 0 | 0 | 0
Al0.21Li0.21Mg0.34Si0.03Ti0.19Zn0.03 | 1 | FCC | 580.467 | 1152.9557 | 1223.4659 | 10.6998 | 0 | 0.21368 | 0 | 0 | 0 | 0 | 0 | 0 | 0 | 0 | 0 | 0 | 0.20745 | 0.33863 | 0 | 0 | 0 | 0 | 0 | 0 | 0 | 0 | 0 | 0.025574 | 0 | 0 | 0.18943 | 0 | 0 | 0 | 0.025235 | 0 | 1 | 0 | 0 | 0 | 0 | 0 | 0
Co0.18Cr0.15Fe0.13Mn0.03Mo0.28Ni0.17W0.05 | 1 | FCC+BCC+IM | 682.58 | 674.3923 | 1474.2307 | 15.6142 | 0 | 0 | 0 | 0 | 0 | 0.18176 | 0.14911 | 0 | 0.13421 | 0 | 0 | 0 | 0 | 0 | 0.033626 | 0.28251 | 0 | 0 | 0 | 0.1653 | 0 | 0 | 0 | 0 | 0 | 0 | 0 | 0 | 0.053485 | 0 | 0 | 0 | 1 | 0 | 0 | 0 | 0 | 0 | 0
Al0.08Co0.18Cr0.18Fe0.18Mn0.2Ni0.18 | 1 | FCC+BCC | 230.18 | 406.7535 | 950.8237 | 35.602 | 0 | 0.078184 | 0 | 0 | 0 | 0.18437 | 0.18042 | 0 | 0.17675 | 0 | 0 | 0 | 0 | 0 | 0.19582 | 0 | 0 | 0 | 0 | 0.18446 | 0 | 0 | 0 | 0 | 0 | 0 | 0 | 0 | 0 | 0 | 0 | 0 | 1 | 0 | 0 | 0 | 0 | 0 | 0
Al0.08Co0.08Cr0.19Cu0.15Fe0.2Ni0.18V0.07W0.04 | 4 | BCC | 271.1242 | 1027.9118 | 1247.2502 | 16.9803 | 0 | 0.080627 | 0 | 0 | 0 | 0.083917 | 0.19478 | 0.15387 | 0.20195 | 0 | 0 | 0 | 0 | 0 | 0 | 0 | 0 | 0 | 0 | 0.17749 | 0 | 0 | 0 | 0 | 0 | 0 | 0 | 0.070196 | 0.037172 | 0 | 0 | 0 | 0 | 0 | 0 | 1 | 0 | 0 | 0
Co0.04Cr0.3Cu0.15Fe0.21Ni0.3 | 6 | FCC | 311.7913 | 627.3002 | 782.5133 | 37.561 | 0 | 0 | 0 | 0 | 0 | 0.0387 | 0.30074 | 0.14738 | 0.21253 | 0 | 0 | 0 | 0 | 0 | 0 | 0 | 0 | 0 | 0 | 0.30065 | 0 | 0 | 0 | 0 | 0 | 0 | 0 | 0 | 0 | 0 | 0 | 0 | 0 | 0 | 0 | 0 | 0 | 1 | 0
Co0.29Cr0.14Fe0.28Ni0.29 | 1 | FCC | 170.4543 | 239.7049 | 558.1928 | 51.7593 | 0 | 0 | 0 | 0 | 0 | 0.29352 | 0.13926 | 0 | 0.28123 | 0 | 0 | 0 | 0 | 0 | 0 | 0 | 0 | 0 | 0 | 0.28598 | 0 | 0 | 0 | 0 | 0 | 0 | 0 | 0 | 0 | 0 | 0 | 0 | 1 | 0 | 0 | 0 | 0 | 0 | 0
Al0.52Co0.08Cr0.08Cu0.08Fe0.04Ni0.08Si0.11 | 1 |  | 730.5508 | 807.8566 | 1475.1095 | 6.9676 | 0 | 0.5158 | 0 | 0 | 0 | 0.084698 | 0.080949 | 0.082126 | 0.040876 | 0 | 0 | 0 | 0 | 0 | 0 | 0 | 0 | 0 | 0 | 0.083097 | 0 | 0 | 0 | 0.11245 | 0 | 0 | 0 | 0 | 0 | 0 | 0 | 0 | 1 | 0 | 0 | 0 | 0 | 0 | 0
Mo0.26Nb0.23Ta0.23Ti0.1W0.18 | 1 | BCC | 481.8051 | 1273.2592 | 1515.208 | 7.0634 | 0 | 0 | 0 | 0 | 0 | 0 | 0 | 0 | 0 | 0 | 0 | 0 | 0 | 0 | 0 | 0.25937 | 0 | 0.23262 | 0 | 0 | 0 | 0 | 0 | 0 | 0 | 0.22922 | 0.097149 | 0 | 0.18165 | 0 | 0 | 0 | 1 | 0 | 0 | 0 | 0 | 0 | 0
Al0.13Co0.18Cr0.17Fe0.18Mn0.16Ni0.18 | 1 | FCC+BCC | 478.403 | 1520.31 | 1547.7979 | 15.042 | 0 | 0.13294 | 0 | 0 | 0 | 0.17706 | 0.17475 | 0 | 0.17564 | 0 | 0 | 0 | 0 | 0 | 0.15996 | 0 | 0 | 0 | 0 | 0.17966 | 0 | 0 | 0 | 0 | 0 | 0 | 0 | 0 | 0 | 0 | 0 | 0 | 1 | 0 | 0 | 0 | 0 | 0 | 0
Al0.02Co0.16Cr0.15Cu0.02Fe0.15Mn0.17Mo0.16Ni0.16 | 1 | FCC+IM | 680.181 | 704.2808 | 1090.2081 | 15.7299 | 0 | 0.022672 | 0 | 0 | 0 | 0.15789 | 0.14863 | 0.020627 | 0.15395 | 0 | 0 | 0 | 0 | 0 | 0.16721 | 0.16355 | 0 | 0 | 0 | 0.16352 | 0 | 0 | 0 | 0 | 0 | 0 | 0 | 0 | 0 | 0 | 0 | 0 | 1 | 0 | 0 | 0 | 0 | 0 | 0
Al0.07Cr0.07Fe0.39Mn0.32Ni0.15 | 1 | FCC | 347.956 | 212.29 | 647.39 | 49.139 | 0 | 0.066695 | 0 | 0 | 0 | 0 | 0.07453 | 0 | 0.3869 | 0 | 0 | 0 | 0 | 0 | 0.32497 | 0 | 0 | 0 | 0 | 0.14691 | 0 | 0 | 0 | 0 | 0 | 0 | 0 | 0 | 0 | 0 | 0 | 0 | 1 | 0 | 0 | 0 | 0 | 0 | 0
Hf0.07Nb0.2Ta0.21Ti0.24W0.03Zr0.25 | 5 | BCC | 433.5353 | 1380.0458 | 1450.8117 | 19.9104 | 0 | 0 | 0 | 0 | 0 | 0 | 0 | 0 | 0 | 0 | 0 | 0.071195 | 0 | 0 | 0 | 0 | 0 | 0.20037 | 0 | 0 | 0 | 0 | 0 | 0 | 0 | 0.21047 | 0.24136 | 0 | 0.026633 | 0 | 0 | 0.24998 | 0 | 0 | 0 | 0 | 1 | 0 | 0
Co0.18Cr0.16Fe0.14Mn0.31Ni0.21 | 3 | FCC | 288.2888 | 465.8437 | 856.8666 | 45.4095 | 0 | 0 | 0 | 0 | 0 | 0.18402 | 0.15972 | 0 | 0.13809 | 0 | 0 | 0 | 0 | 0 | 0.31112 | 0 | 0 | 0 | 0 | 0.20705 | 0 | 0 | 0 | 0 | 0 | 0 | 0 | 0 | 0 | 0 | 0 | 0 | 0 | 0 | 1 | 0 | 0 | 0 | 0
Al0.05Co0.19Cr0.19Fe0.21Mn0.14Ni0.22Ti0.01 | 4 | FCC | 386.9755 | 1054.7811 | 1108.4582 | 24.1228 | 0 | 0.045458 | 0 | 0 | 0 | 0.19059 | 0.18721 | 0 | 0.20545 | 0 | 0 | 0 | 0 | 0 | 0.13982 | 0 | 0 | 0 | 0 | 0.21909 | 0 | 0 | 0 | 0 | 0 | 0 | 0.01237 | 0 | 0 | 0 | 0 | 0 | 0 | 0 | 0 | 1 | 0 | 0 | 0
Nb0.26Ti0.23V0.22Zr0.28 | 1 | BCC | 439.2068 | 1159.85 | 1403.1333 | 35.4114 | 0 | 0 | 0 | 0 | 0 | 0 | 0 | 0 | 0 | 0 | 0 | 0 | 0 | 0 | 0 | 0 | 0 | 0.26147 | 0 | 0 | 0 | 0 | 0 | 0 | 0 | 0 | 0.23275 | 0.22164 | 0 | 0 | 0 | 0.28413 | 1 | 0 | 0 | 0 | 0 | 0 | 0
Al0.29Co0.18Cr0.18Cu0.17Fe0.17Mn0.01 | 1 | FCC+BCC | 526.456 | 1194.396 | 1788.8261 | 17.1652 | 0 | 0.28857 | 0 | 0 | 0 | 0.18401 | 0.18207 | 0.16543 | 0.16901 | 0 | 0 | 0 | 0 | 0 | 0.010911 | 0 | 0 | 0 | 0 | 0 | 0 | 0 | 0 | 0 | 0 | 0 | 0 | 0 | 0 | 0 | 0 | 0 | 1 | 0 | 0 | 0 | 0 | 0 | 0
Co0.26Cr0.25Fe0.24Ni0.23V0.02 | 3 | FCC | 140.0586 | 360.4975 | 647.9818 | 55.467 | 0 | 0 | 0 | 0 | 0 | 0.25845 | 0.24747 | 0 | 0.24206 | 0 | 0 | 0 | 0 | 0 | 0 | 0 | 0 | 0 | 0 | 0.23049 | 0 | 0 | 0 | 0 | 0 | 0 | 0 | 0.021525 | 0 | 0 | 0 | 0 | 0 | 0 | 1 | 0 | 0 | 0 | 0
Al0.29Co0.18Cr0.18Cu0.15Fe0.17Mn0.03 | 1 | FCC+BCC | 596.14 | 1187.628 | 1799.8461 | 13.6298 | 0 | 0.29254 | 0 | 0 | 0 | 0.17689 | 0.17851 | 0.1542 | 0.16874 | 0 | 0 | 0 | 0 | 0 | 0.029125 | 0 | 0 | 0 | 0 | 0 | 0 | 0 | 0 | 0 | 0 | 0 | 0 | 0 | 0 | 0 | 0 | 0 | 1 | 0 | 0 | 0 | 0 | 0 | 0
Al0.05Co0.23Cr0.25Fe0.23Ni0.23 | 4 | FCC | 223.4198 | 884.9458 | 1066.9684 | 42.4637 | 0 | 0.053745 | 0 | 0 | 0 | 0.23427 | 0.25317 | 0 | 0.2327 | 0 | 0 | 0 | 0 | 0 | 0 | 0 | 0 | 0 | 0 | 0.22611 | 0 | 0 | 0 | 0 | 0 | 0 | 0 | 0 | 0 | 0 | 0 | 0 | 0 | 0 | 0 | 1 | 0 | 0 | 0
Hf0.04Mo0.14Nb0.27Si0.11Ti0.23Zr0.22 | 1 | BCC | 526.362 | 1529.35 | 2113 | 21.4025 | 0 | 0 | 0 | 0 | 0 | 0 | 0 | 0 | 0 | 0 | 0 | 0.038503 | 0 | 0 | 0 | 0.14306 | 0 | 0.27072 | 0 | 0 | 0 | 0 | 0 | 0.10564 | 0 | 0 | 0.22657 | 0 | 0 | 0 | 0 | 0.2155 | 1 | 0 | 0 | 0 | 0 | 0 | 0
Al0.02Cr0.03Cu0.15Fe0.16Ni0.18Ti0.14V0.17Zr0.16 | 1 |  | 517.761 | 1239.4267 | 1562.7685 | 14.7033 | 0 | 0.017921 | 0 | 0 | 0 | 0 | 0.02714 | 0.14742 | 0.15879 | 0 | 0 | 0 | 0 | 0 | 0 | 0 | 0 | 0 | 0 | 0.17571 | 0 | 0 | 0 | 0 | 0 | 0 | 0.14067 | 0.17462 | 0 | 0 | 0 | 0.15773 | 1 | 0 | 0 | 0 | 0 | 0 | 0
Al0.13Co0.18Cr0.16Fe0.17Ni0.18Si0.19 | 1 | FCC+BCC | 508.429 | 1188.7825 | 1939.2887 | 37.824 | 0 | 0.1302 | 0 | 0 | 0 | 0.17887 | 0.15948 | 0 | 0.16585 | 0 | 0 | 0 | 0 | 0 | 0 | 0 | 0 | 0 | 0 | 0.17828 | 0 | 0 | 0 | 0.18731 | 0 | 0 | 0 | 0 | 0 | 0 | 0 | 0 | 1 | 0 | 0 | 0 | 0 | 0 | 0
Al0.14Co0.19Cr0.19Fe0.19Ni0.2Ti0.1 | 1 | FCC+BCC | 547.6926 | 1471.171 | 2360.2907 | 26.1131 | 0 | 0.13523 | 0 | 0 | 0 | 0.18519 | 0.19401 | 0 | 0.1915 | 0 | 0 | 0 | 0 | 0 | 0 | 0 | 0 | 0 | 0 | 0.19791 | 0 | 0 | 0 | 0 | 0 | 0 | 0.096165 | 0 | 0 | 0 | 0 | 0 | 1 | 0 | 0 | 0 | 0 | 0 | 0
Co0.24Cr0.26Fe0.24Ni0.26 | 3 | FCC | 135.5123 | 328.0077 | 586.4834 | 59.8253 | 0 | 0 | 0 | 0 | 0 | 0.24323 | 0.25579 | 0 | 0.24032 | 0 | 0 | 0 | 0 | 0 | 0 | 0 | 0 | 0 | 0 | 0.26066 | 0 | 0 | 0 | 0 | 0 | 0 | 0 | 0 | 0 | 0 | 0 | 0 | 0 | 0 | 1 | 0 | 0 | 0 | 0
Co0.32Cr0.18Fe0.2Mo0.1Ni0.2 | 2 | FCC+IM | 323.141 | 983.8919 | 1162.3839 | 29.7355 | 0 | 0 | 0 | 0 | 0 | 0.32287 | 0.17528 | 0 | 0.20045 | 0 | 0 | 0 | 0 | 0 | 0 | 0.097151 | 0 | 0 | 0 | 0.20425 | 0 | 0 | 0 | 0 | 0 | 0 | 0 | 0 | 0 | 0 | 0 | 0 | 0 | 1 | 0 | 0 | 0 | 0 | 0
Al0.17Cr0.17Cu0.23Fe0.23Ni0.2 | 4 | FCC+BCC | 476.9736 | 1156.8582 | 1633.4805 | 24.9405 | 0 | 0.17114 | 0 | 0 | 0 | 0 | 0.17019 | 0.23083 | 0.23208 | 0 | 0 | 0 | 0 | 0 | 0 | 0 | 0 | 0 | 0 | 0.19505 | 0 | 0 | 0 | 0 | 0 | 0 | 0 | 0 | 0 | 0 | 0 | 0 | 0 | 0 | 0 | 1 | 0 | 0 | 0
Al0.29Co0.18Cr0.18Fe0.17Ni0.17 | 1 | BCC | 470.6285 | 1339.47 | 2262.2149 | 12.7563 | 0 | 0.29287 | 0 | 0 | 0 | 0.18225 | 0.18176 | 0 | 0.17145 | 0 | 0 | 0 | 0 | 0 | 0 | 0 | 0 | 0 | 0 | 0.17166 | 0 | 0 | 0 | 0 | 0 | 0 | 0 | 0 | 0 | 0 | 0 | 0 | 1 | 0 | 0 | 0 | 0 | 0 | 0
Al0.26Cr0.21Cu0.03Fe0.23Ni0.27 | 1 | BCC | 428.5028 | 981.164 | 1899.304 | 20.3059 | 0 | 0.25779 | 0 | 0 | 0 | 0 | 0.21454 | 0.031138 | 0.22652 | 0 | 0 | 0 | 0 | 0 | 0 | 0 | 0 | 0 | 0 | 0.27002 | 0 | 0 | 0 | 0 | 0 | 0 | 0 | 0 | 0 | 0 | 0 | 0 | 1 | 0 | 0 | 0 | 0 | 0 | 0
Co0.17Cr0.15Fe0.16Mn0.24Ni0.16V0.11 | 3 | FCC | 494.32 | 583.058 | 999.1082 | 44.2168 | 0 | 0 | 0 | 0 | 0 | 0.16615 | 0.15258 | 0 | 0.16131 | 0 | 0 | 0 | 0 | 0 | 0.24439 | 0 | 0 | 0 | 0 | 0.16266 | 0 | 0 | 0 | 0 | 0 | 0 | 0 | 0.1129 | 0 | 0 | 0 | 0 | 0 | 0 | 1 | 0 | 0 | 0 | 0
Al0.21Cr0.2Fe0.2Mo0.16Ni0.23 | 1 | BCC+IM | 801.979 | 1664.095 | 2040.59 | 20.1373 | 0 | 0.20552 | 0 | 0 | 0 | 0 | 0.1992 | 0 | 0.20227 | 0 | 0 | 0 | 0 | 0 | 0 | 0.15826 | 0 | 0 | 0 | 0.23476 | 0 | 0 | 0 | 0 | 0 | 0 | 0 | 0 | 0 | 0 | 0 | 0 | 1 | 0 | 0 | 0 | 0 | 0 | 0
Al0.06Cr0.15Nb0.21Ti0.19V0.2Zr0.19 | 3 | BCC | 600.5916 | 1331.3675 | 1578.82 | 14.8217 | 0 | 0.062028 | 0 | 0 | 0 | 0 | 0.1452 | 0 | 0 | 0 | 0 | 0 | 0 | 0 | 0 | 0 | 0 | 0.21108 | 0 | 0 | 0 | 0 | 0 | 0 | 0 | 0 | 0.18792 | 0.19901 | 0 | 0 | 0 | 0.19476 | 0 | 0 | 1 | 0 | 0 | 0 | 0
Al0.06Co0.19Cr0.18Cu0.18Fe0.19Ni0.21 | 1 | FCC | 240.1826 | 394.8533 | 739.971 | 25.4807 | 0 | 0.060258 | 0 | 0 | 0 | 0.18776 | 0.18047 | 0.17595 | 0.18918 | 0 | 0 | 0 | 0 | 0 | 0 | 0 | 0 | 0 | 0 | 0.20638 | 0 | 0 | 0 | 0 | 0 | 0 | 0 | 0 | 0 | 0 | 0 | 0 | 1 | 0 | 0 | 0 | 0 | 0 | 0
Co0.25Cr0.24Fe0.24Mo0.01Ni0.25 | 2 | FCC+IM | 188.254 | 608.1946 | 861.1456 | 35.6512 | 0 | 0 | 0 | 0 | 0 | 0.25264 | 0.24169 | 0 | 0.24424 | 0 | 0 | 0 | 0 | 0 | 0 | 0.011254 | 0 | 0 | 0 | 0.25017 | 0 | 0 | 0 | 0 | 0 | 0 | 0 | 0 | 0 | 0 | 0 | 0 | 0 | 1 | 0 | 0 | 0 | 0 | 0
Al0.19Co0.02Cr0.18Fe0.18Ni0.44 | 1 | FCC+BCC+IM | 390.681 | 681.6506 | 1209.3021 | 16.338 | 0 | 0.19026 | 0 | 0 | 0 | 0.016783 | 0.17855 | 0 | 0.17756 | 0 | 0 | 0 | 0 | 0 | 0 | 0 | 0 | 0 | 0 | 0.43684 | 0 | 0 | 0 | 0 | 0 | 0 | 0 | 0 | 0 | 0 | 0 | 0 | 1 | 0 | 0 | 0 | 0 | 0 | 0
Co0.17Cr0.15Fe0.16Mn0.26Ni0.16V0.1 | 3 | FCC | 487.84 | 565.286 | 1039.8722 | 44.1778 | 0 | 0 | 0 | 0 | 0 | 0.16795 | 0.15225 | 0 | 0.16248 | 0 | 0 | 0 | 0 | 0 | 0.25835 | 0 | 0 | 0 | 0 | 0.15772 | 0 | 0 | 0 | 0 | 0 | 0 | 0 | 0.10124 | 0 | 0 | 0 | 0 | 0 | 0 | 1 | 0 | 0 | 0 | 0
Al0.24Co0.2Cr0.19Fe0.19Ni0.19 | 1 | BCC | 498.6847 | 1389.2695 | 2278.7587 | 27.5576 | 0 | 0.23572 | 0 | 0 | 0 | 0.19538 | 0.19268 | 0 | 0.18624 | 0 | 0 | 0 | 0 | 0 | 0 | 0 | 0 | 0 | 0 | 0.18997 | 0 | 0 | 0 | 0 | 0 | 0 | 0 | 0 | 0 | 0 | 0 | 0 | 1 | 0 | 0 | 0 | 0 | 0 | 0
Mo0.14Nb0.23Ta0.27Ti0.03V0.12W0.21 | 1 | BCC | 542.8201 | 1233.8322 | 1384.839 | 6.9899 | 0 | 0 | 0 | 0 | 0 | 0 | 0 | 0 | 0 | 0 | 0 | 0 | 0 | 0 | 0 | 0.13599 | 0 | 0.22771 | 0 | 0 | 0 | 0 | 0 | 0 | 0 | 0.27324 | 0.033019 | 0.1192 | 0.21083 | 0 | 0 | 0 | 1 | 0 | 0 | 0 | 0 | 0 | 0
Al0.05Co0.21Cr0.2Cu0.05Fe0.21Mo0.03Ni0.23W0.01 | 1 | FCC+IM | 259.847 | 500.0276 | 688.3162 | 22.6385 | 0 | 0.045892 | 0 | 0 | 0 | 0.20947 | 0.20147 | 0.054473 | 0.21191 | 0 | 0 | 0 | 0 | 0 | 0 | 0.032878 | 0 | 0 | 0 | 0.22829 | 0 | 0 | 0 | 0 | 0 | 0 | 0 | 0 | 0.0146 | 0 | 0 | 0 | 1 | 0 | 0 | 0 | 0 | 0 | 0
Al0.34Cu0.17Hf0.14Mg0.04Ti0.18Zr0.13 | 1 | IM | 543.7463 | 1163.6272 | 1182.964 | 19.0125 | 0 | 0.34262 | 0 | 0 | 0 | 0 | 0 | 0.17064 | 0 | 0 | 0 | 0.1426 | 0 | 0.035351 | 0 | 0 | 0 | 0 | 0 | 0 | 0 | 0 | 0 | 0 | 0 | 0 | 0.17638 | 0 | 0 | 0 | 0 | 0.13242 | 1 | 0 | 0 | 0 | 0 | 0 | 0
Co0.18Cr0.17Fe0.17Mn0.16Ni0.19V0.12 | 3 | FCC | 405.9768 | 704.2633 | 1014.4777 | 20.496 | 0 | 0 | 0 | 0 | 0 | 0.1833 | 0.1702 | 0 | 0.17452 | 0 | 0 | 0 | 0 | 0 | 0.15529 | 0 | 0 | 0 | 0 | 0.19189 | 0 | 0 | 0 | 0 | 0 | 0 | 0 | 0.12479 | 0 | 0 | 0 | 0 | 0 | 0 | 1 | 0 | 0 | 0 | 0
Mo0.49Nb0.25Ti0.26 | 1 | BCC | 453.3092 | 1309.62 | 1729.364 | 17.9346 | 0 | 0 | 0 | 0 | 0 | 0 | 0 | 0 | 0 | 0 | 0 | 0 | 0 | 0 | 0 | 0.48946 | 0 | 0.24796 | 0 | 0 | 0 | 0 | 0 | 0 | 0 | 0 | 0.26258 | 0 | 0 | 0 | 0 | 0 | 1 | 0 | 0 | 0 | 0 | 0 | 0
Al0.05Co0.32Fe0.33Ni0.3 | 1 | FCC | 148.518 | 213.9622 | 523.4615 | 44.3576 | 0 | 0.048962 | 0 | 0 | 0 | 0.31953 | 0 | 0 | 0.32966 | 0 | 0 | 0 | 0 | 0 | 0 | 0 | 0 | 0 | 0 | 0.30184 | 0 | 0 | 0 | 0 | 0 | 0 | 0 | 0 | 0 | 0 | 0 | 0 | 1 | 0 | 0 | 0 | 0 | 0 | 0
Al0.48Co0.13Cr0.15Cu0.1Fe0.14 | 1 |  | 743.01 | 538.5188 | 1139.4312 | 13.5201 | 0 | 0.47648 | 0 | 0 | 0 | 0.1334 | 0.14708 | 0.098705 | 0.14433 | 0 | 0 | 0 | 0 | 0 | 0 | 0 | 0 | 0 | 0 | 0 | 0 | 0 | 0 | 0 | 0 | 0 | 0 | 0 | 0 | 0 | 0 | 0 | 1 | 0 | 0 | 0 | 0 | 0 | 0
Co0.21Cr0.18Cu0.19Fe0.17Mn0.06Ni0.2 | 1 | FCC | 332.5717 | 397.8776 | 749.7726 | 28.6724 | 0 | 0 | 0 | 0 | 0 | 0.20545 | 0.18074 | 0.19459 | 0.16653 | 0 | 0 | 0 | 0 | 0 | 0.055132 | 0 | 0 | 0 | 0 | 0.19688 | 0 | 0 | 0 | 0 | 0 | 0 | 0 | 0 | 0 | 0 | 0 | 0 | 1 | 0 | 0 | 0 | 0 | 0 | 0
Co0.22Cr0.26Fe0.25Ni0.27 | 3 | FCC | 141.4328 | 344.7152 | 575.1593 | 54.7788 | 0 | 0 | 0 | 0 | 0 | 0.22123 | 0.25715 | 0 | 0.24665 | 0 | 0 | 0 | 0 | 0 | 0 | 0 | 0 | 0 | 0 | 0.27497 | 0 | 0 | 0 | 0 | 0 | 0 | 0 | 0 | 0 | 0 | 0 | 0 | 0 | 0 | 1 | 0 | 0 | 0 | 0
Mo0.02Nb0.28Ti0.24V0.2Zr0.27 | 1 | BCC | 443.8848 | 1204.8125 | 1497.9833 | 25.6859 | 0 | 0 | 0 | 0 | 0 | 0 | 0 | 0 | 0 | 0 | 0 | 0 | 0 | 0 | 0 | 0.023611 | 0 | 0.27754 | 0 | 0 | 0 | 0 | 0 | 0 | 0 | 0 | 0.23523 | 0.19679 | 0 | 0 | 0 | 0.26684 | 1 | 0 | 0 | 0 | 0 | 0 | 0
Hf0.18Nb0.27Si0.09Ti0.2Zr0.27 | 1 | BCC+IM | 445.6475 | 1161.9472 | 1373.5554 | 26.6058 | 0 | 0 | 0 | 0 | 0 | 0 | 0 | 0 | 0 | 0 | 0 | 0.17899 | 0 | 0 | 0 | 0 | 0 | 0.26773 | 0 | 0 | 0 | 0 | 0 | 0.08844 | 0 | 0 | 0.19841 | 0 | 0 | 0 | 0 | 0.26644 | 1 | 0 | 0 | 0 | 0 | 0 | 0
Al0.14Co0.19Cr0.19Fe0.19Ni0.2Ti0.1 | 1 | FCC+BCC | 547.6926 | 1471.171 | 2360.2907 | 26.1131 | 0 | 0.13523 | 0 | 0 | 0 | 0.18519 | 0.19401 | 0 | 0.1915 | 0 | 0 | 0 | 0 | 0 | 0 | 0 | 0 | 0 | 0 | 0.19791 | 0 | 0 | 0 | 0 | 0 | 0 | 0.096165 | 0 | 0 | 0 | 0 | 0 | 1 | 0 | 0 | 0 | 0 | 0 | 0
Al0.23Hf0.2Nb0.18Ti0.19Zr0.19 | 1 | BCC+IM | 468.4571 | 1195.0722 | 1585.0073 | 27.2933 | 0 | 0.22965 | 0 | 0 | 0 | 0 | 0 | 0 | 0 | 0 | 0 | 0.20492 | 0 | 0 | 0 | 0 | 0 | 0.18289 | 0 | 0 | 0 | 0 | 0 | 0 | 0 | 0 | 0.19355 | 0 | 0 | 0 | 0 | 0.189 | 1 | 0 | 0 | 0 | 0 | 0 | 0
Cr0.18Nb0.22Ti0.18V0.2Zr0.22 | 3 | BCC | 543.8318 | 1280.29 | 1563.4083 | 14.1872 | 0 | 0 | 0 | 0 | 0 | 0 | 0.18104 | 0 | 0 | 0 | 0 | 0 | 0 | 0 | 0 | 0 | 0 | 0.21917 | 0 | 0 | 0 | 0 | 0 | 0 | 0 | 0 | 0.18075 | 0.20079 | 0 | 0 | 0 | 0.21825 | 0 | 0 | 1 | 0 | 0 | 0 | 0
Co0.19Cr0.12Fe0.04Mn0.23Mo0.05Ni0.29W0.08 | 6 | FCC | 358.9313 | 842.5668 | 1322.1949 | 36.1468 | 0 | 0 | 0 | 0 | 0 | 0.19424 | 0.1162 | 0 | 0.042317 | 0 | 0 | 0 | 0 | 0 | 0.23213 | 0.048425 | 0 | 0 | 0 | 0.28618 | 0 | 0 | 0 | 0 | 0 | 0 | 0 | 0 | 0.08051 | 0 | 0 | 0 | 0 | 0 | 0 | 0 | 0 | 1 | 0
Al0.21Co0.18Cr0.17Cu0.08Fe0.18Ni0.18 | 1 | BCC | 505.1326 | 1525.7592 | 2288.1942 | 17.9172 | 0 | 0.2096 | 0 | 0 | 0 | 0.17791 | 0.17353 | 0.079626 | 0.17507 | 0 | 0 | 0 | 0 | 0 | 0 | 0 | 0 | 0 | 0 | 0.18427 | 0 | 0 | 0 | 0 | 0 | 0 | 0 | 0 | 0 | 0 | 0 | 0 | 1 | 0 | 0 | 0 | 0 | 0 | 0
Al0.17Cr0.21Fe0.19Ni0.43 | 1 | FCC+BCC+IM | 405.9514 | 646.135 | 1243.951 | 15.124 | 0 | 0.17368 | 0 | 0 | 0 | 0 | 0.20969 | 0 | 0.19048 | 0 | 0 | 0 | 0 | 0 | 0 | 0 | 0 | 0 | 0 | 0.42615 | 0 | 0 | 0 | 0 | 0 | 0 | 0 | 0 | 0 | 0 | 0 | 0 | 1 | 0 | 0 | 0 | 0 | 0 | 0
Al0.02Ta0.13Ti0.69Zr0.16 | 1 | BCC | 327.936 | 995.53 | 1200.5375 | 31.3758 | 0 | 0.019323 | 0 | 0 | 0 | 0 | 0 | 0 | 0 | 0 | 0 | 0 | 0 | 0 | 0 | 0 | 0 | 0 | 0 | 0 | 0 | 0 | 0 | 0 | 0 | 0.13478 | 0.68564 | 0 | 0 | 0 | 0 | 0.16025 | 1 | 0 | 0 | 0 | 0 | 0 | 0
Al0.13Co0.2Cr0.19Cu0.09Fe0.19Ni0.2 | 1 | FCC+BCC | 332.5164 | 1195.0152 | 1303.3541 | 33.079 | 0 | 0.13441 | 0 | 0 | 0 | 0.19693 | 0.18999 | 0.089075 | 0.18957 | 0 | 0 | 0 | 0 | 0 | 0 | 0 | 0 | 0 | 0 | 0.20002 | 0 | 0 | 0 | 0 | 0 | 0 | 0 | 0 | 0 | 0 | 0 | 0 | 1 | 0 | 0 | 0 | 0 | 0 | 0
Al0.18Cr0.05Hf0.06Mo0.06Nb0.19Ta0.11Ti0.18Zr0.16 | 3 | BCC | 545.8739 | 1343.945 | 1628.9193 | 18.427 | 0 | 0.17701 | 0 | 0 | 0 | 0 | 0.052287 | 0 | 0 | 0 | 0 | 0.060651 | 0 | 0 | 0 | 0.057339 | 0 | 0.19494 | 0 | 0 | 0 | 0 | 0 | 0 | 0 | 0.10774 | 0.18453 | 0 | 0 | 0 | 0 | 0.16468 | 0 | 0 | 1 | 0 | 0 | 0 | 0
Al0.14Co0.19Cr0.19Fe0.19Ni0.2Ti0.1 | 1 | FCC+BCC | 547.6926 | 1471.171 | 2360.2907 | 26.1131 | 0 | 0.13523 | 0 | 0 | 0 | 0.18519 | 0.19401 | 0 | 0.1915 | 0 | 0 | 0 | 0 | 0 | 0 | 0 | 0 | 0 | 0 | 0.19791 | 0 | 0 | 0 | 0 | 0 | 0 | 0.096165 | 0 | 0 | 0 | 0 | 0 | 1 | 0 | 0 | 0 | 0 | 0 | 0
Al0.2Cu0.18Fe0.23Ni0.18Ti0.21 | 5 | FCC | 631.7167 | 919.551 | 1516.0483 | 18.558 | 0 | 0.19597 | 0 | 0 | 0 | 0 | 0 | 0.18129 | 0.23194 | 0 | 0 | 0 | 0 | 0 | 0 | 0 | 0 | 0 | 0 | 0.18425 | 0 | 0 | 0 | 0 | 0 | 0 | 0.20655 | 0 | 0 | 0 | 0 | 0 | 0 | 0 | 0 | 0 | 1 | 0 | 0
Hf0.19Mo0.21Nb0.01Ta0.21Ti0.2Zr0.18 | 1 | BCC | 517.721 | 1312.297 | 1717.18 | 34.2678 | 0 | 0 | 0 | 0 | 0 | 0 | 0 | 0 | 0 | 0 | 0 | 0.1869 | 0 | 0 | 0 | 0.21242 | 0 | 0.0072216 | 0 | 0 | 0 | 0 | 0 | 0 | 0 | 0.21437 | 0.20267 | 0 | 0 | 0 | 0 | 0.17642 | 1 | 0 | 0 | 0 | 0 | 0 | 0
Al0.08B0.04Co0.19Cu0.21Fe0.2Ni0.23Ti0.06 | 1 | FCC | 382.9162 | 952.15 | 1547.0692 | 25.1779 | 0 | 0.076449 | 0.038695 | 0 | 0 | 0.19357 | 0 | 0.21021 | 0.19717 | 0 | 0 | 0 | 0 | 0 | 0 | 0 | 0 | 0 | 0 | 0.22805 | 0 | 0 | 0 | 0 | 0 | 0 | 0.055857 | 0 | 0 | 0 | 0 | 0 | 1 | 0 | 0 | 0 | 0 | 0 | 0
Hf0.24Mo0.18Ta0.22Ti0.19Zr0.17 | 1 | BCC | 524.623 | 1004.41 | 1550.84 | 31.4855 | 0 | 0 | 0 | 0 | 0 | 0 | 0 | 0 | 0 | 0 | 0 | 0.2379 | 0 | 0 | 0 | 0.18199 | 0 | 0 | 0 | 0 | 0 | 0 | 0 | 0 | 0 | 0.21576 | 0.19084 | 0 | 0 | 0 | 0 | 0.17352 | 1 | 0 | 0 | 0 | 0 | 0 | 0
Co0.15Cr0.14Cu0.08Fe0.15Nb0.04Ni0.14Ti0.14Zr0.15 | 1 |  | 648.831 | 1359.817 | 1526.1567 | 12.1393 | 0 | 0 | 0 | 0 | 0 | 0.14857 | 0.14274 | 0.084685 | 0.14872 | 0 | 0 | 0 | 0 | 0 | 0 | 0 | 0 | 0.041417 | 0 | 0.14174 | 0 | 0 | 0 | 0 | 0 | 0 | 0.14496 | 0 | 0 | 0 | 0 | 0.14717 | 1 | 0 | 0 | 0 | 0 | 0 | 0
Co0.18Fe0.11Mo0.18Ni0.33V0.17W0.03 | 1 | FCC+IM | 494.9363 | 782.8682 | 1466.2435 | 18.9957 | 0 | 0 | 0 | 0 | 0 | 0.18356 | 0 | 0 | 0.10914 | 0 | 0 | 0 | 0 | 0 | 0 | 0.1807 | 0 | 0 | 0 | 0.32658 | 0 | 0 | 0 | 0 | 0 | 0 | 0 | 0.16811 | 0.031912 | 0 | 0 | 0 | 1 | 0 | 0 | 0 | 0 | 0 | 0
Mo0.02Nb0.25Ta0.26Ti0.33Zr0.14 | 5 | BCC | 405.51 | 934.37 | 1011.3767 | 13.8448 | 0 | 0 | 0 | 0 | 0 | 0 | 0 | 0 | 0 | 0 | 0 | 0 | 0 | 0 | 0 | 0.021075 | 0 | 0.25036 | 0 | 0 | 0 | 0 | 0 | 0 | 0 | 0.26006 | 0.32858 | 0 | 0 | 0 | 0 | 0.13992 | 0 | 0 | 0 | 0 | 1 | 0 | 0
C0.06Fe0.66Mn0.28 | 1 | FCC+IM | 388.611 | 314.893 | 751.8454 | 51.5721 | 0 | 0 | 0 | 0.056124 | 0 | 0 | 0 | 0 | 0.66209 | 0 | 0 | 0 | 0 | 0 | 0.28178 | 0 | 0 | 0 | 0 | 0 | 0 | 0 | 0 | 0 | 0 | 0 | 0 | 0 | 0 | 0 | 0 | 0 | 1 | 0 | 0 | 0 | 0 | 0 | 0
Hf0.15Nb0.18Ti0.21V0.2Zr0.26 | 1 | BCC+IM | 558.8643 | 1181.31 | 1549.9133 | 28.5178 | 0 | 0 | 0 | 0 | 0 | 0 | 0 | 0 | 0 | 0 | 0 | 0.15294 | 0 | 0 | 0 | 0 | 0 | 0.18495 | 0 | 0 | 0 | 0 | 0 | 0 | 0 | 0 | 0.20633 | 0.19581 | 0 | 0 | 0 | 0.25997 | 1 | 0 | 0 | 0 | 0 | 0 | 0
Mo0.07Nb0.34Si0.02Ti0.31Zr0.27 | 1 |  | 340.208 | 1227.697 | 1504.97 | 30.4198 | 0 | 0 | 0 | 0 | 0 | 0 | 0 | 0 | 0 | 0 | 0 | 0 | 0 | 0 | 0 | 0.06619 | 0 | 0.33706 | 0 | 0 | 0 | 0 | 0 | 0.016878 | 0 | 0 | 0.31154 | 0 | 0 | 0 | 0 | 0.26833 | 1 | 0 | 0 | 0 | 0 | 0 | 0
Al0.09Co0.1Cr0.09Cu0.14Fe0.15Ni0.14V0.28 | 1 | BCC | 577.1959 | 1087.257 | 1093.4271 | 17.926 | 0 | 0.092276 | 0 | 0 | 0 | 0.095034 | 0.09382 | 0.14373 | 0.15002 | 0 | 0 | 0 | 0 | 0 | 0 | 0 | 0 | 0 | 0 | 0.14068 | 0 | 0 | 0 | 0 | 0 | 0 | 0 | 0.28444 | 0 | 0 | 0 | 0 | 1 | 0 | 0 | 0 | 0 | 0 | 0
Co0.02Cr0.25Fe0.29Ni0.36V0.02W0.05 | 3 |  | 328.2678 | 485.7552 | 841.7263 | 44.5833 | 0 | 0 | 0 | 0 | 0 | 0.016816 | 0.25027 | 0 | 0.29302 | 0 | 0 | 0 | 0 | 0 | 0 | 0 | 0 | 0 | 0 | 0.36362 | 0 | 0 | 0 | 0 | 0 | 0 | 0 | 0.021491 | 0.054781 | 0 | 0 | 0 | 0 | 0 | 1 | 0 | 0 | 0 | 0
Al0.14Co0.19Cr0.19Fe0.19Ni0.2Ti0.1 | 1 | FCC+BCC | 547.6926 | 1471.171 | 2360.2907 | 26.1131 | 0 | 0.13523 | 0 | 0 | 0 | 0.18519 | 0.19401 | 0 | 0.1915 | 0 | 0 | 0 | 0 | 0 | 0 | 0 | 0 | 0 | 0 | 0.19791 | 0 | 0 | 0 | 0 | 0 | 0 | 0.096165 | 0 | 0 | 0 | 0 | 0 | 1 | 0 | 0 | 0 | 0 | 0 | 0
Mo0.05Nb0.18Ta0.3Ti0.07W0.39Zr0.02 | 4 | BCC | 544.6658 | 1620.9682 | 1767.1836 | 8.8535 | 0 | 0 | 0 | 0 | 0 | 0 | 0 | 0 | 0 | 0 | 0 | 0 | 0 | 0 | 0 | 0.051005 | 0 | 0.17786 | 0 | 0 | 0 | 0 | 0 | 0 | 0 | 0.29575 | 0.070191 | 0 | 0.38681 | 0 | 0 | 0.018388 | 0 | 0 | 0 | 1 | 0 | 0 | 0
Co0.11Cu0.23Mn0.29Ni0.3Si0.05Sn0.02 | 1 | FCC+IM | 247.173 | 334.1133 | 674.5094 | 33.796 | 0 | 0 | 0 | 0 | 0 | 0.10601 | 0 | 0.2346 | 0 | 0 | 0 | 0 | 0 | 0 | 0.29029 | 0 | 0 | 0 | 0 | 0.29814 | 0 | 0 | 0 | 0.047196 | 0.023559 | 0 | 0 | 0 | 0 | 0 | 0 | 0 | 1 | 0 | 0 | 0 | 0 | 0 | 0
Al0.06B0.03Co0.19Cr0.18Cu0.19Fe0.19Ni0.16 | 1 | FCC | 408.8064 | 549.2217 | 949.5729 | 21.934 | 0 | 0.056749 | 0.032564 | 0 | 0 | 0.18947 | 0.18295 | 0.1919 | 0.19088 | 0 | 0 | 0 | 0 | 0 | 0 | 0 | 0 | 0 | 0 | 0.15549 | 0 | 0 | 0 | 0 | 0 | 0 | 0 | 0 | 0 | 0 | 0 | 0 | 1 | 0 | 0 | 0 | 0 | 0 | 0
Nb0.27Ti0.24V0.21Zr0.28 | 1 | BCC | 423.6925 | 1165.7975 | 1335.5933 | 26.4359 | 0 | 0 | 0 | 0 | 0 | 0 | 0 | 0 | 0 | 0 | 0 | 0 | 0 | 0 | 0 | 0 | 0 | 0.27452 | 0 | 0 | 0 | 0 | 0 | 0 | 0 | 0 | 0.23735 | 0.2105 | 0 | 0 | 0 | 0.27763 | 1 | 0 | 0 | 0 | 0 | 0 | 0
Co0.14Cr0.3Cu0.06Fe0.2Ni0.29 | 6 | FCC | 301.2664 | 610.5168 | 802.1457 | 36.2588 | 0 | 0 | 0 | 0 | 0 | 0.14393 | 0.30176 | 0.058248 | 0.20246 | 0 | 0 | 0 | 0 | 0 | 0 | 0 | 0 | 0 | 0 | 0.2936 | 0 | 0 | 0 | 0 | 0 | 0 | 0 | 0 | 0 | 0 | 0 | 0 | 0 | 0 | 0 | 0 | 0 | 1 | 0
Hf0.07Mo0.17Nb0.23Si0.05Ti0.23Zr0.25 | 1 | BCC | 490.6805 | 1524.44 | 2131.366 | 26.9674 | 0 | 0 | 0 | 0 | 0 | 0 | 0 | 0 | 0 | 0 | 0 | 0.065832 | 0 | 0 | 0 | 0.17006 | 0 | 0.2343 | 0 | 0 | 0 | 0 | 0 | 0.054234 | 0 | 0 | 0.22723 | 0 | 0 | 0 | 0 | 0.24835 | 1 | 0 | 0 | 0 | 0 | 0 | 0
Al0.12Co0.18Cr0.18Cu0.17Fe0.17Ni0.19 | 1 | FCC+BCC | 283.7975 | 1316.2883 | 1398.78 | 18.5786 | 0 | 0.11503 | 0 | 0 | 0 | 0.18353 | 0.17506 | 0.1703 | 0.17061 | 0 | 0 | 0 | 0 | 0 | 0 | 0 | 0 | 0 | 0 | 0.18546 | 0 | 0 | 0 | 0 | 0 | 0 | 0 | 0 | 0 | 0 | 0 | 0 | 1 | 0 | 0 | 0 | 0 | 0 | 0
Al0.14Co0.19Cr0.19Fe0.19Ni0.2Ti0.1 | 1 | FCC+BCC | 547.6926 | 1471.171 | 2360.2907 | 26.1131 | 0 | 0.13523 | 0 | 0 | 0 | 0.18519 | 0.19401 | 0 | 0.1915 | 0 | 0 | 0 | 0 | 0 | 0 | 0 | 0 | 0 | 0 | 0.19791 | 0 | 0 | 0 | 0 | 0 | 0 | 0.096165 | 0 | 0 | 0 | 0 | 0 | 1 | 0 | 0 | 0 | 0 | 0 | 0
Al0.13Co0.18Cr0.17Cu0.15Fe0.17Ni0.18 | 1 | FCC+BCC | 288.2537 | 1325.6783 | 1703.268 | 16.5186 | 0 | 0.13473 | 0 | 0 | 0 | 0.18166 | 0.17428 | 0.15482 | 0.17048 | 0 | 0 | 0 | 0 | 0 | 0 | 0 | 0 | 0 | 0 | 0.18402 | 0 | 0 | 0 | 0 | 0 | 0 | 0 | 0 | 0 | 0 | 0 | 0 | 1 | 0 | 0 | 0 | 0 | 0 | 0
Al0.18Cr0.19Nb0.21Ti0.18V0.16Zr0.08 | 1 | BCC | 603.4442 | 1286.7885 | 1469.2206 | 12.9013 | 0 | 0.17689 | 0 | 0 | 0 | 0 | 0.19343 | 0 | 0 | 0 | 0 | 0 | 0 | 0 | 0 | 0 | 0 | 0.20833 | 0 | 0 | 0 | 0 | 0 | 0 | 0 | 0 | 0.18183 | 0.16158 | 0 | 0 | 0 | 0.07794 | 1 | 0 | 0 | 0 | 0 | 0 | 0
Al0.18Cr0.2Fe0.19Ni0.43 | 1 | FCC+BCC+IM | 397.118 | 639.905 | 1223.523 | 13.012 | 0 | 0.17894 | 0 | 0 | 0 | 0 | 0.20224 | 0 | 0.18786 | 0 | 0 | 0 | 0 | 0 | 0 | 0 | 0 | 0 | 0 | 0.43096 | 0 | 0 | 0 | 0 | 0 | 0 | 0 | 0 | 0 | 0 | 0 | 0 | 1 | 0 | 0 | 0 | 0 | 0 | 0
Al0.14Co0.19Cr0.19Fe0.19Ni0.2Ti0.1 | 1 | FCC+BCC | 547.6926 | 1471.171 | 2360.2907 | 26.1131 | 0 | 0.13523 | 0 | 0 | 0 | 0.18519 | 0.19401 | 0 | 0.1915 | 0 | 0 | 0 | 0 | 0 | 0 | 0 | 0 | 0 | 0 | 0.19791 | 0 | 0 | 0 | 0 | 0 | 0 | 0.096165 | 0 | 0 | 0 | 0 | 0 | 1 | 0 | 0 | 0 | 0 | 0 | 0
Al0.09Co0.22Cr0.22Fe0.2Mo0.01Ni0.27 | 3 | FCC | 190.8952 | 615.4283 | 804.6194 | 30.7256 | 0 | 0.085423 | 0 | 0 | 0 | 0.2228 | 0.2151 | 0 | 0.19734 | 0 | 0 | 0 | 0 | 0 | 0 | 0.0080646 | 0 | 0 | 0 | 0.27127 | 0 | 0 | 0 | 0 | 0 | 0 | 0 | 0 | 0 | 0 | 0 | 0 | 0 | 0 | 1 | 0 | 0 | 0 | 0
Co0.23Cu0.23Fe0.23Mn0.02Ni0.26Sn0.03 | 1 | FCC+IM | 208.5746 | 333.4332 | 536.98 | 21.6089 | 0 | 0 | 0 | 0 | 0 | 0.23493 | 0 | 0.23286 | 0.2264 | 0 | 0 | 0 | 0 | 0 | 0.01585 | 0 | 0 | 0 | 0 | 0.26235 | 0 | 0 | 0 | 0 | 0.027605 | 0 | 0 | 0 | 0 | 0 | 0 | 0 | 1 | 0 | 0 | 0 | 0 | 0 | 0
Al0.14Co0.15Cr0.15Cu0.01Fe0.16Ni0.39 | 1 | FCC+BCC | 417.1277 | 458.7233 | 1042.8848 | 27.5047 | 0 | 0.13565 | 0 | 0 | 0 | 0.14744 | 0.15269 | 0.012033 | 0.16429 | 0 | 0 | 0 | 0 | 0 | 0 | 0 | 0 | 0 | 0 | 0.3879 | 0 | 0 | 0 | 0 | 0 | 0 | 0 | 0 | 0 | 0 | 0 | 0 | 1 | 0 | 0 | 0 | 0 | 0 | 0
Al0.22Co0.2Cr0.19Fe0.19Ni0.19 | 1 | BCC | 495.4525 | 1439.2908 | 1543.711 | 29.2149 | 0 | 0.21796 | 0 | 0 | 0 | 0.20129 | 0.19488 | 0 | 0.191 | 0 | 0 | 0 | 0 | 0 | 0 | 0 | 0 | 0 | 0 | 0.19488 | 0 | 0 | 0 | 0 | 0 | 0 | 0 | 0 | 0 | 0 | 0 | 0 | 1 | 0 | 0 | 0 | 0 | 0 | 0
Al0.14Co0.19Cr0.19Fe0.19Ni0.2Ti0.1 | 1 | FCC+BCC | 547.6926 | 1471.171 | 2360.2907 | 26.1131 | 0 | 0.13523 | 0 | 0 | 0 | 0.18519 | 0.19401 | 0 | 0.1915 | 0 | 0 | 0 | 0 | 0 | 0 | 0 | 0 | 0 | 0 | 0.19791 | 0 | 0 | 0 | 0 | 0 | 0 | 0.096165 | 0 | 0 | 0 | 0 | 0 | 1 | 0 | 0 | 0 | 0 | 0 | 0
Al0.13Cr0.21Cu0.19Fe0.27Ni0.2 | 4 | FCC+BCC | 311.6059 | 1049.9933 | 1340.5314 | 25.9008 | 0 | 0.12869 | 0 | 0 | 0 | 0 | 0.21178 | 0.19464 | 0.26939 | 0 | 0 | 0 | 0 | 0 | 0 | 0 | 0 | 0 | 0 | 0.1955 | 0 | 0 | 0 | 0 | 0 | 0 | 0 | 0 | 0 | 0 | 0 | 0 | 0 | 0 | 0 | 1 | 0 | 0 | 0
Al0.14Co0.18Cr0.17Cu0.15Fe0.17Ni0.18 | 1 | FCC+BCC | 365.0868 | 1283.7083 | 1768.913 | 16.7461 | 0 | 0.14454 | 0 | 0 | 0 | 0.18001 | 0.17252 | 0.15436 | 0.16675 | 0 | 0 | 0 | 0 | 0 | 0 | 0 | 0 | 0 | 0 | 0.18183 | 0 | 0 | 0 | 0 | 0 | 0 | 0 | 0 | 0 | 0 | 0 | 0 | 1 | 0 | 0 | 0 | 0 | 0 | 0
Mo0.06Nb0.31Ti0.31Zr0.33 | 1 |  | 323.321 | 1145.805 | 1465.31 | 29.0807 | 0 | 0 | 0 | 0 | 0 | 0 | 0 | 0 | 0 | 0 | 0 | 0 | 0 | 0 | 0 | 0.055351 | 0 | 0.31119 | 0 | 0 | 0 | 0 | 0 | 0 | 0 | 0 | 0.30626 | 0 | 0 | 0 | 0 | 0.3272 | 1 | 0 | 0 | 0 | 0 | 0 | 0
Co0.17Fe0.15Mo0.2Ni0.31V0.17 | 1 | FCC+IM | 530.9823 | 759.208 | 1361.8795 | 19.5927 | 0 | 0 | 0 | 0 | 0 | 0.17004 | 0 | 0 | 0.15103 | 0 | 0 | 0 | 0 | 0 | 0 | 0.19684 | 0 | 0 | 0 | 0.30788 | 0 | 0 | 0 | 0 | 0 | 0 | 0 | 0.17421 | 0 | 0 | 0 | 0 | 1 | 0 | 0 | 0 | 0 | 0 | 0
Al0.08Cr0.15Fe0.46Mn0.01Ni0.31 | 6 | FCC | 319.7999 | 435.9383 | 793.92 | 40.537 | 0 | 0.07511 | 0 | 0 | 0 | 0 | 0.14545 | 0 | 0.45767 | 0 | 0 | 0 | 0 | 0 | 0.01323 | 0 | 0 | 0 | 0 | 0.30854 | 0 | 0 | 0 | 0 | 0 | 0 | 0 | 0 | 0 | 0 | 0 | 0 | 0 | 0 | 0 | 0 | 0 | 1 | 0
Al0.01Co0.2Cr0.18Fe0.18Mn0.22Mo0.02Ni0.2 | 1 | FCC | 180.1062 | 482.5781 | 739.3201 | 42.757 | 0 | 0.0052995 | 0 | 0 | 0 | 0.1954 | 0.181 | 0 | 0.18193 | 0 | 0 | 0 | 0 | 0 | 0.22118 | 0.019795 | 0 | 0 | 0 | 0.1954 | 0 | 0 | 0 | 0 | 0 | 0 | 0 | 0 | 0 | 0 | 0 | 0 | 1 | 0 | 0 | 0 | 0 | 0 | 0
Al0.24Co0.19Cr0.19Fe0.19Ni0.19 | 1 | BCC | 489.3046 | 1356.4295 | 2295.6287 | 26.6124 | 0 | 0.24167 | 0 | 0 | 0 | 0.19332 | 0.18965 | 0 | 0.18544 | 0 | 0 | 0 | 0 | 0 | 0 | 0 | 0 | 0 | 0 | 0.18991 | 0 | 0 | 0 | 0 | 0 | 0 | 0 | 0 | 0 | 0 | 0 | 0 | 1 | 0 | 0 | 0 | 0 | 0 | 0
Al0.22Co0.16Cr0.16Cu0.15Fe0.15Ni0.17 | 1 | FCC+BCC | 549.9412 | 957.1402 | 1415.5094 | 16.1688 | 0 | 0.21981 | 0 | 0 | 0 | 0.16098 | 0.1562 | 0.1482 | 0.14963 | 0 | 0 | 0 | 0 | 0 | 0 | 0 | 0 | 0 | 0 | 0.16518 | 0 | 0 | 0 | 0 | 0 | 0 | 0 | 0 | 0 | 0 | 0 | 0 | 1 | 0 | 0 | 0 | 0 | 0 | 0
Co0.2Fe0.23Mo0.11Ni0.24V0.21 | 1 | FCC+IM | 549.8335 | 792.469 | 881.0592 | 21.039 | 0 | 0 | 0 | 0 | 0 | 0.19985 | 0 | 0 | 0.22728 | 0 | 0 | 0 | 0 | 0 | 0 | 0.11326 | 0 | 0 | 0 | 0.24498 | 0 | 0 | 0 | 0 | 0 | 0 | 0 | 0.21464 | 0 | 0 | 0 | 0 | 1 | 0 | 0 | 0 | 0 | 0 | 0
Al0.05Co0.21Cr0.21Fe0.15Ni0.38 | 3 | FCC | 322.5385 | 539.5648 | 944.7672 | 29.1078 | 0 | 0.050455 | 0 | 0 | 0 | 0.20849 | 0.21064 | 0 | 0.14669 | 0 | 0 | 0 | 0 | 0 | 0 | 0 | 0 | 0 | 0 | 0.38372 | 0 | 0 | 0 | 0 | 0 | 0 | 0 | 0 | 0 | 0 | 0 | 0 | 0 | 0 | 1 | 0 | 0 | 0 | 0
Co0.18Fe0.13Mo0.17Ni0.32V0.14W0.05 | 1 | FCC+IM | 507.4057 | 673.9782 | 1387.7855 | 19.3196 | 0 | 0 | 0 | 0 | 0 | 0.18007 | 0 | 0 | 0.13202 | 0 | 0 | 0 | 0 | 0 | 0 | 0.17328 | 0 | 0 | 0 | 0.31673 | 0 | 0 | 0 | 0 | 0 | 0 | 0 | 0.14379 | 0.054107 | 0 | 0 | 0 | 1 | 0 | 0 | 0 | 0 | 0 | 0
Al0.78Cu0.01Si0.21 | 1 |  | 737.466 | 1055.3139 | 1445.4783 | 28.2394 | 0 | 0.78379 | 0 | 0 | 0 | 0 | 0 | 0.0065802 | 0 | 0 | 0 | 0 | 0 | 0 | 0 | 0 | 0 | 0 | 0 | 0 | 0 | 0 | 0 | 0.20676 | 0 | 0 | 0 | 0 | 0 | 0 | 0 | 0 | 1 | 0 | 0 | 0 | 0 | 0 | 0
Al0.14Co0.19Cr0.19Fe0.19Ni0.2Ti0.1 | 1 | FCC+BCC | 547.6926 | 1471.171 | 2360.2907 | 26.1131 | 0 | 0.13523 | 0 | 0 | 0 | 0.18519 | 0.19401 | 0 | 0.1915 | 0 | 0 | 0 | 0 | 0 | 0 | 0 | 0 | 0 | 0 | 0.19791 | 0 | 0 | 0 | 0 | 0 | 0 | 0.096165 | 0 | 0 | 0 | 0 | 0 | 1 | 0 | 0 | 0 | 0 | 0 | 0
Hf0.19Mo0.13Nb0.11Ta0.2Ti0.19Zr0.17 | 1 | BCC | 499.1003 | 1279.5925 | 1745.72 | 44.2533 | 0 | 0 | 0 | 0 | 0 | 0 | 0 | 0 | 0 | 0 | 0 | 0.19055 | 0 | 0 | 0 | 0.13472 | 0 | 0.1145 | 0 | 0 | 0 | 0 | 0 | 0 | 0 | 0.19905 | 0.18778 | 0 | 0 | 0 | 0 | 0.1734 | 1 | 0 | 0 | 0 | 0 | 0 | 0
Co0.25Cr0.26Fe0.25Ni0.24 | 3 | FCC | 136.7027 | 351.7425 | 595.4951 | 59.6114 | 0 | 0 | 0 | 0 | 0 | 0.24889 | 0.26179 | 0 | 0.24598 | 0 | 0 | 0 | 0 | 0 | 0 | 0 | 0 | 0 | 0 | 0.24333 | 0 | 0 | 0 | 0 | 0 | 0 | 0 | 0 | 0 | 0 | 0 | 0 | 0 | 0 | 1 | 0 | 0 | 0 | 0
Al0.48Co0.05Cr0.05Cu0.06Mn0.06Ni0.05Si0.19Zn0.07 | 1 | FCC | 739.8568 | 1095.4959 | 1426.9693 | 23.9422 | 0 | 0.47757 | 0 | 0 | 0 | 0.05449 | 0.049331 | 0.05885 | 0 | 0 | 0 | 0 | 0 | 0 | 0.057045 | 0 | 0 | 0 | 0 | 0.046495 | 0 | 0 | 0 | 0.18981 | 0 | 0 | 0 | 0 | 0 | 0 | 0.066407 | 0 | 1 | 0 | 0 | 0 | 0 | 0 | 0
Co0.25Cr0.25Fe0.25Ni0.25 | 1 | FCC | 166.861 | 288.4964 | 504.1834 | 57.1529 | 0 | 0 | 0 | 0 | 0 | 0.25435 | 0.25056 | 0 | 0.2458 | 0 | 0 | 0 | 0 | 0 | 0 | 0 | 0 | 0 | 0 | 0.24928 | 0 | 0 | 0 | 0 | 0 | 0 | 0 | 0 | 0 | 0 | 0 | 0 | 1 | 0 | 0 | 0 | 0 | 0 | 0
Co0.18Cr0.16Cu0.09Fe0.12Mn0.11Mo0.21Ni0.14 | 1 | FCC+BCC | 718.45 | 676.4518 | 1300.0956 | 16.6765 | 0 | 0 | 0 | 0 | 0 | 0.17866 | 0.15876 | 0.0852 | 0.11696 | 0 | 0 | 0 | 0 | 0 | 0.11264 | 0.20552 | 0 | 0 | 0 | 0.14227 | 0 | 0 | 0 | 0 | 0 | 0 | 0 | 0 | 0 | 0 | 0 | 0 | 1 | 0 | 0 | 0 | 0 | 0 | 0
Al0.04Co0.23Cr0.22Fe0.22Ni0.23Si0.07 | 1 | FCC | 188.4524 | 435.1301 | 643.2723 | 46.6093 | 0 | 0.038787 | 0 | 0 | 0 | 0.22971 | 0.21739 | 0 | 0.2208 | 0 | 0 | 0 | 0 | 0 | 0 | 0 | 0 | 0 | 0 | 0.22704 | 0 | 0 | 0 | 0.066267 | 0 | 0 | 0 | 0 | 0 | 0 | 0 | 0 | 1 | 0 | 0 | 0 | 0 | 0 | 0
Fe0.65Mn0.35 | 1 | FCC+IM | 375.642 | 213.756 | 678.3966 | 56.2618 | 0 | 0 | 0 | 0 | 0 | 0 | 0 | 0 | 0.65113 | 0 | 0 | 0 | 0 | 0 | 0.34887 | 0 | 0 | 0 | 0 | 0 | 0 | 0 | 0 | 0 | 0 | 0 | 0 | 0 | 0 | 0 | 0 | 0 | 1 | 0 | 0 | 0 | 0 | 0 | 0
Co0.2Fe0.25Mo0.14Ni0.27V0.14 | 1 | FCC+IM | 518.8582 | 559.2183 | 887.023 | 28.3557 | 0 | 0 | 0 | 0 | 0 | 0.19954 | 0 | 0 | 0.24685 | 0 | 0 | 0 | 0 | 0 | 0 | 0.13655 | 0 | 0 | 0 | 0.27286 | 0 | 0 | 0 | 0 | 0 | 0 | 0 | 0.14419 | 0 | 0 | 0 | 0 | 1 | 0 | 0 | 0 | 0 | 0 | 0
Al0.07Co0.19Cr0.19Fe0.19Mn0.26Ni0.09 | 1 | FCC | 457.6533 | 453.0119 | 900.7103 | 37.4557 | 0 | 0.074966 | 0 | 0 | 0 | 0.18986 | 0.18831 | 0 | 0.19431 | 0 | 0 | 0 | 0 | 0 | 0.26078 | 0 | 0 | 0 | 0 | 0.091777 | 0 | 0 | 0 | 0 | 0 | 0 | 0 | 0 | 0 | 0 | 0 | 0 | 1 | 0 | 0 | 0 | 0 | 0 | 0
Co0.14Fe0.31Mn0.27Ni0.29 | 6 | FCC | 300.8294 | 306.135 | 626.844 | 40.6196 | 0 | 0 | 0 | 0 | 0 | 0.13536 | 0 | 0 | 0.30745 | 0 | 0 | 0 | 0 | 0 | 0.27124 | 0 | 0 | 0 | 0 | 0.28596 | 0 | 0 | 0 | 0 | 0 | 0 | 0 | 0 | 0 | 0 | 0 | 0 | 0 | 0 | 0 | 0 | 0 | 1 | 0
Al0.25Cr0.03Fe0.3Ni0.26V0.16 | 4 | BCC | 486.9312 | 886.6421 | 1603.6367 | 20.3224 | 0 | 0.25273 | 0 | 0 | 0 | 0 | 0.032487 | 0 | 0.2952 | 0 | 0 | 0 | 0 | 0 | 0 | 0 | 0 | 0 | 0 | 0.25704 | 0 | 0 | 0 | 0 | 0 | 0 | 0 | 0.16254 | 0 | 0 | 0 | 0 | 0 | 0 | 0 | 1 | 0 | 0 | 0
Co0.3Cr0.18Fe0.2Mo0.1Ni0.21 | 2 | FCC+IM | 323.7219 | 972.9239 | 1438.7232 | 28.6511 | 0 | 0 | 0 | 0 | 0 | 0.30475 | 0.18088 | 0 | 0.20308 | 0 | 0 | 0 | 0 | 0 | 0 | 0.10356 | 0 | 0 | 0 | 0.20774 | 0 | 0 | 0 | 0 | 0 | 0 | 0 | 0 | 0 | 0 | 0 | 0 | 0 | 1 | 0 | 0 | 0 | 0 | 0
Hf0.2Mo0.06Nb0.17Ta0.26Ti0.18Zr0.12 | 1 | BCC | 400.2834 | 1148.51 | 1586.865 | 37.2299 | 0 | 0 | 0 | 0 | 0 | 0 | 0 | 0 | 0 | 0 | 0 | 0.20088 | 0 | 0 | 0 | 0.064839 | 0 | 0.17471 | 0 | 0 | 0 | 0 | 0 | 0 | 0 | 0.25891 | 0.1802 | 0 | 0 | 0 | 0 | 0.12047 | 1 | 0 | 0 | 0 | 0 | 0 | 0
Hf0.1Mo0.09Nb0.23Si0.09Ti0.23Zr0.27 | 1 | BCC+IM | 477.7689 | 1450.302 | 1788.57 | 28.1334 | 0 | 0 | 0 | 0 | 0 | 0 | 0 | 0 | 0 | 0 | 0 | 0.10201 | 0 | 0 | 0 | 0.087597 | 0 | 0.2287 | 0 | 0 | 0 | 0 | 0 | 0.08997 | 0 | 0 | 0.22525 | 0 | 0 | 0 | 0 | 0.26648 | 1 | 0 | 0 | 0 | 0 | 0 | 0
Al0.05Co0.18Cr0.17Fe0.18Mn0.24Ni0.18 | 1 | FCC | 237.7438 | 539.0804 | 786.7248 | 37.707 | 0 | 0.049124 | 0 | 0 | 0 | 0.17756 | 0.17348 | 0 | 0.1752 | 0 | 0 | 0 | 0 | 0 | 0.24131 | 0 | 0 | 0 | 0 | 0.18332 | 0 | 0 | 0 | 0 | 0 | 0 | 0 | 0 | 0 | 0 | 0 | 0 | 1 | 0 | 0 | 0 | 0 | 0 | 0
Al0.04B0.11Co0.16Cr0.15Cu0.18Fe0.16Ni0.18Ti0.02 | 1 | FCC | 391.0716 | 764.2192 | 1137.2534 | 18.4134 | 0 | 0.038734 | 0.1106 | 0 | 0 | 0.16101 | 0.15355 | 0.17746 | 0.15596 | 0 | 0 | 0 | 0 | 0 | 0 | 0 | 0 | 0 | 0 | 0.18083 | 0 | 0 | 0 | 0 | 0 | 0 | 0.021857 | 0 | 0 | 0 | 0 | 0 | 1 | 0 | 0 | 0 | 0 | 0 | 0
B0.17Co0.12Cu0.13Fe0.21Ni0.25Y0.12 | 7 | FCC | 343.2947 | 565.9427 | 596.9302 | 26.0486 | 0 | 0 | 0.17356 | 0 | 0 | 0.12318 | 0 | 0.12981 | 0.20536 | 0 | 0 | 0 | 0 | 0 | 0 | 0 | 0 | 0 | 0 | 0.24879 | 0 | 0 | 0 | 0 | 0 | 0 | 0 | 0 | 0 | 0.11929 | 0 | 0 | 0 | 0 | 0 | 0 | 0 | 0 | 1
Co0.18Cr0.27Fe0.18Mn0.1Ni0.26 | 6 | FCC | 263.4404 | 638.1512 | 933.9858 | 25.7927 | 0 | 0 | 0 | 0 | 0 | 0.18345 | 0.27195 | 0 | 0.18097 | 0 | 0 | 0 | 0 | 0 | 0.10019 | 0 | 0 | 0 | 0 | 0.26344 | 0 | 0 | 0 | 0 | 0 | 0 | 0 | 0 | 0 | 0 | 0 | 0 | 0 | 0 | 0 | 0 | 0 | 1 | 0
Mo0.04Nb0.28Ti0.23V0.19Zr0.26 | 1 | BCC | 479.0036 | 1216 | 1742.7133 | 25.6859 | 0 | 0 | 0 | 0 | 0 | 0 | 0 | 0 | 0 | 0 | 0 | 0 | 0 | 0 | 0 | 0.036737 | 0 | 0.27759 | 0 | 0 | 0 | 0 | 0 | 0 | 0 | 0 | 0.23286 | 0.19347 | 0 | 0 | 0 | 0.25935 | 1 | 0 | 0 | 0 | 0 | 0 | 0
Co0.16Fe0.17Mo0.2Ni0.3V0.17 | 1 | FCC+IM | 515.0527 | 769.7789 | 1331.4955 | 19.7541 | 0 | 0 | 0 | 0 | 0 | 0.16389 | 0 | 0 | 0.16717 | 0 | 0 | 0 | 0 | 0 | 0 | 0.19919 | 0 | 0 | 0 | 0.29823 | 0 | 0 | 0 | 0 | 0 | 0 | 0 | 0.17152 | 0 | 0 | 0 | 0 | 1 | 0 | 0 | 0 | 0 | 0 | 0
Co0.25Cr0.24Fe0.24Ni0.25Si0.01 | 1 | FCC | 168.0357 | 277.6579 | 554.4416 | 59.8949 | 0 | 0 | 0 | 0 | 0 | 0.2511 | 0.24412 | 0 | 0.24163 | 0 | 0 | 0 | 0 | 0 | 0 | 0 | 0 | 0 | 0 | 0.24937 | 0 | 0 | 0 | 0.013782 | 0 | 0 | 0 | 0 | 0 | 0 | 0 | 0 | 1 | 0 | 0 | 0 | 0 | 0 | 0
Al0.11Cr0.18Nb0.21Ti0.17V0.15Zr0.18 | 1 | BCC | 597.625 | 1388.4658 | 1713.4165 | 15.6937 | 0 | 0.11351 | 0 | 0 | 0 | 0 | 0.18334 | 0 | 0 | 0 | 0 | 0 | 0 | 0 | 0 | 0 | 0 | 0.20566 | 0 | 0 | 0 | 0 | 0 | 0 | 0 | 0 | 0.1698 | 0.15186 | 0 | 0 | 0 | 0.17583 | 1 | 0 | 0 | 0 | 0 | 0 | 0
Al0.14Co0.19Cr0.19Fe0.19Ni0.2Ti0.1 | 1 | FCC+BCC | 547.6926 | 1471.171 | 2360.2907 | 26.1131 | 0 | 0.13523 | 0 | 0 | 0 | 0.18519 | 0.19401 | 0 | 0.1915 | 0 | 0 | 0 | 0 | 0 | 0 | 0 | 0 | 0 | 0 | 0.19791 | 0 | 0 | 0 | 0 | 0 | 0 | 0.096165 | 0 | 0 | 0 | 0 | 0 | 1 | 0 | 0 | 0 | 0 | 0 | 0
Al0.14Co0.19Cr0.19Fe0.19Ni0.2Ti0.1 | 1 | FCC+BCC | 547.6926 | 1471.171 | 2360.2907 | 26.1131 | 0 | 0.13523 | 0 | 0 | 0 | 0.18519 | 0.19401 | 0 | 0.1915 | 0 | 0 | 0 | 0 | 0 | 0 | 0 | 0 | 0 | 0 | 0.19791 | 0 | 0 | 0 | 0 | 0 | 0 | 0.096165 | 0 | 0 | 0 | 0 | 0 | 1 | 0 | 0 | 0 | 0 | 0 | 0
Mo0.18Nb0.23Ta0.25Ti0.06V0.1W0.18 | 1 | BCC | 522.0605 | 1233.4722 | 1525.958 | 6.3559 | 0 | 0 | 0 | 0 | 0 | 0 | 0 | 0 | 0 | 0 | 0 | 0 | 0 | 0 | 0 | 0.17956 | 0 | 0.22884 | 0 | 0 | 0 | 0 | 0 | 0 | 0 | 0.24759 | 0.064849 | 0.10215 | 0.17701 | 0 | 0 | 0 | 1 | 0 | 0 | 0 | 0 | 0 | 0
Al0.04Fe0.59Mn0.31Ni0.06 | 1 | FCC | 368.014 | 226.52 | 660.1501 | 54.3466 | 0 | 0.043979 | 0 | 0 | 0 | 0 | 0 | 0 | 0.58691 | 0 | 0 | 0 | 0 | 0 | 0.31176 | 0 | 0 | 0 | 0 | 0.057349 | 0 | 0 | 0 | 0 | 0 | 0 | 0 | 0 | 0 | 0 | 0 | 0 | 1 | 0 | 0 | 0 | 0 | 0 | 0
Al0.07Nb0.24Ta0.22Ti0.37Zr0.1 | 5 | BCC | 387.0046 | 1124.32 | 1182.11 | 21.6183 | 0 | 0.070493 | 0 | 0 | 0 | 0 | 0 | 0 | 0 | 0 | 0 | 0 | 0 | 0 | 0 | 0 | 0 | 0.24056 | 0 | 0 | 0 | 0 | 0 | 0 | 0 | 0.21898 | 0.37088 | 0 | 0 | 0 | 0 | 0.099087 | 0 | 0 | 0 | 0 | 1 | 0 | 0
Al0.16Co0.15Cr0.14Fe0.11Mn0.22Ni0.22 | 3 | FCC+BCC | 450.5932 | 948.6636 | 1126.3355 | 36.1162 | 0 | 0.15739 | 0 | 0 | 0 | 0.14937 | 0.14446 | 0 | 0.10959 | 0 | 0 | 0 | 0 | 0 | 0.21944 | 0 | 0 | 0 | 0 | 0.21975 | 0 | 0 | 0 | 0 | 0 | 0 | 0 | 0 | 0 | 0 | 0 | 0 | 0 | 0 | 1 | 0 | 0 | 0 | 0
Al0.38Cr0.01Ni0.32Si0.21Zn0.08 | 1 | FCC | 403.5257 | 1004.6424 | 1489.5975 | 34.8952 | 0 | 0.37623 | 0 | 0 | 0 | 0 | 0.0051763 | 0 | 0 | 0 | 0 | 0 | 0 | 0 | 0 | 0 | 0 | 0 | 0 | 0.32295 | 0 | 0 | 0 | 0.21417 | 0 | 0 | 0 | 0 | 0 | 0 | 0.081476 | 0 | 1 | 0 | 0 | 0 | 0 | 0 | 0
Al0.42Cu0.1Fe0.27Ni0.21 | 3 |  | 426.9516 | 741.8008 | 1573.8636 | 30.444 | 0 | 0.42273 | 0 | 0 | 0 | 0 | 0 | 0.098919 | 0.26743 | 0 | 0 | 0 | 0 | 0 | 0 | 0 | 0 | 0 | 0 | 0.21093 | 0 | 0 | 0 | 0 | 0 | 0 | 0 | 0 | 0 | 0 | 0 | 0 | 0 | 0 | 1 | 0 | 0 | 0 | 0
Al0.1Co0.18Cr0.17Fe0.18Mn0.19Ni0.18 | 1 | FCC+BCC | 359.975 | 862.03 | 1097.4311 | 29.198 | 0 | 0.10383 | 0 | 0 | 0 | 0.17634 | 0.17345 | 0 | 0.17873 | 0 | 0 | 0 | 0 | 0 | 0.18516 | 0 | 0 | 0 | 0 | 0.18249 | 0 | 0 | 0 | 0 | 0 | 0 | 0 | 0 | 0 | 0 | 0 | 0 | 1 | 0 | 0 | 0 | 0 | 0 | 0
Co0.26Cr0.25Fe0.25Ni0.25 | 2 | FCC | 181.066 | 476.5433 | 691.9972 | 46.7541 | 0 | 0 | 0 | 0 | 0 | 0.25571 | 0.2461 | 0 | 0.24736 | 0 | 0 | 0 | 0 | 0 | 0 | 0 | 0 | 0 | 0 | 0.25083 | 0 | 0 | 0 | 0 | 0 | 0 | 0 | 0 | 0 | 0 | 0 | 0 | 0 | 1 | 0 | 0 | 0 | 0 | 0
C0.04Hf0.02Mo0.22Nb0.24Si0.03Ti0.22Zr0.22 | 1 | BCC | 499.7552 | 1548.36 | 2272.394 | 28.8317 | 0 | 0 | 0 | 0.038923 | 0 | 0 | 0 | 0 | 0 | 0 | 0 | 0.021906 | 0 | 0 | 0 | 0.22495 | 0 | 0.24112 | 0 | 0 | 0 | 0 | 0 | 0.03166 | 0 | 0 | 0.21958 | 0 | 0 | 0 | 0 | 0.22187 | 1 | 0 | 0 | 0 | 0 | 0 | 0
Hf0.2Nb0.22Ta0.36Ti0.12W0.09 | 1 | BCC | 392.0694 | 1136.965 | 1288.7867 | 31.4213 | 0 | 0 | 0 | 0 | 0 | 0 | 0 | 0 | 0 | 0 | 0 | 0.20004 | 0 | 0 | 0 | 0 | 0 | 0.2248 | 0 | 0 | 0 | 0 | 0 | 0 | 0 | 0.36216 | 0.12419 | 0 | 0.088807 | 0 | 0 | 0 | 1 | 0 | 0 | 0 | 0 | 0 | 0
Al0.25Co0.25Fe0.25Ni0.25 | 1 | BCC | 448.4996 | 960.0409 | 1221.1198 | 28.5922 | 0 | 0.24601 | 0 | 0 | 0 | 0.2533 | 0 | 0 | 0.25405 | 0 | 0 | 0 | 0 | 0 | 0 | 0 | 0 | 0 | 0 | 0.24664 | 0 | 0 | 0 | 0 | 0 | 0 | 0 | 0 | 0 | 0 | 0 | 0 | 1 | 0 | 0 | 0 | 0 | 0 | 0
Al0.06Co0.18Cr0.17Fe0.17Mn0.24Ni0.18 | 1 | FCC+BCC | 249.2534 | 540.8628 | 796.3403 | 35.975 | 0 | 0.058165 | 0 | 0 | 0 | 0.1751 | 0.17153 | 0 | 0.17337 | 0 | 0 | 0 | 0 | 0 | 0.2418 | 0 | 0 | 0 | 0 | 0.18003 | 0 | 0 | 0 | 0 | 0 | 0 | 0 | 0 | 0 | 0 | 0 | 0 | 1 | 0 | 0 | 0 | 0 | 0 | 0
Al0.5Mn0.03Ni0.23Si0.19Zn0.05 | 1 | FCC | 541.1689 | 1096.9994 | 1522.0895 | 35.035 | 0 | 0.50068 | 0 | 0 | 0 | 0 | 0 | 0 | 0 | 0 | 0 | 0 | 0 | 0 | 0.028688 | 0 | 0 | 0 | 0 | 0.22538 | 0 | 0 | 0 | 0.1949 | 0 | 0 | 0 | 0 | 0 | 0 | 0.050349 | 0 | 1 | 0 | 0 | 0 | 0 | 0 | 0
Hf0.24Nb0.05Ta0.27Ti0.22Zr0.21 | 1 | BCC | 359.7278 | 1191.27 | 1260.535 | 28.2902 | 0 | 0 | 0 | 0 | 0 | 0 | 0 | 0 | 0 | 0 | 0 | 0.24388 | 0 | 0 | 0 | 0 | 0 | 0.049818 | 0 | 0 | 0 | 0 | 0 | 0 | 0 | 0.27211 | 0.21981 | 0 | 0 | 0 | 0 | 0.21438 | 1 | 0 | 0 | 0 | 0 | 0 | 0
Al0.07Co0.13Cr0.13Cu0.14Fe0.15Ni0.15V0.23 | 1 | BCC | 595.8836 | 888.22 | 1013.0754 | 13.5815 | 0 | 0.068451 | 0 | 0 | 0 | 0.12535 | 0.13308 | 0.13821 | 0.15159 | 0 | 0 | 0 | 0 | 0 | 0 | 0 | 0 | 0 | 0 | 0.15416 | 0 | 0 | 0 | 0 | 0 | 0 | 0 | 0.22916 | 0 | 0 | 0 | 0 | 1 | 0 | 0 | 0 | 0 | 0 | 0
Al0.12Cr0.22Cu0.04Fe0.24Mo0.1Ni0.27 | 1 | FCC+BCC+IM | 354.8566 | 1074.667 | 1637.3708 | 26.6374 | 0 | 0.11828 | 0 | 0 | 0 | 0 | 0.22431 | 0.044011 | 0.23702 | 0 | 0 | 0 | 0 | 0 | 0 | 0.10264 | 0 | 0 | 0 | 0.27374 | 0 | 0 | 0 | 0 | 0 | 0 | 0 | 0 | 0 | 0 | 0 | 0 | 1 | 0 | 0 | 0 | 0 | 0 | 0
Al0.27Co0.19Cr0.18Fe0.18Ni0.18 | 1 | BCC | 459.3692 | 1215.3147 | 2376.6193 | 19.5419 | 0 | 0.26985 | 0 | 0 | 0 | 0.18535 | 0.18342 | 0 | 0.17865 | 0 | 0 | 0 | 0 | 0 | 0 | 0 | 0 | 0 | 0 | 0.18274 | 0 | 0 | 0 | 0 | 0 | 0 | 0 | 0 | 0 | 0 | 0 | 0 | 1 | 0 | 0 | 0 | 0 | 0 | 0
Al0.14Co0.19Cr0.19Fe0.19Ni0.2Ti0.1 | 1 | FCC+BCC | 547.6926 | 1471.171 | 2360.2907 | 26.1131 | 0 | 0.13523 | 0 | 0 | 0 | 0.18519 | 0.19401 | 0 | 0.1915 | 0 | 0 | 0 | 0 | 0 | 0 | 0 | 0 | 0 | 0 | 0.19791 | 0 | 0 | 0 | 0 | 0 | 0 | 0.096165 | 0 | 0 | 0 | 0 | 0 | 1 | 0 | 0 | 0 | 0 | 0 | 0
Al0.16Co0.2Cr0.16Fe0.19Mn0.11Ni0.19 | 1 | FCC+BCC | 510.4843 | 1053.8585 | 1588.5514 | 28.5503 | 0 | 0.15716 | 0 | 0 | 0 | 0.19906 | 0.15961 | 0 | 0.18611 | 0 | 0 | 0 | 0 | 0 | 0.10893 | 0 | 0 | 0 | 0 | 0.18912 | 0 | 0 | 0 | 0 | 0 | 0 | 0 | 0 | 0 | 0 | 0 | 0 | 1 | 0 | 0 | 0 | 0 | 0 | 0
Mo0.25Nb0.26Ta0.24Ti0.1W0.16 | 1 | BCC | 480.8144 | 1246.4992 | 1588.996 | 6.0856 | 0 | 0 | 0 | 0 | 0 | 0 | 0 | 0 | 0 | 0 | 0 | 0 | 0 | 0 | 0 | 0.2458 | 0 | 0.25528 | 0 | 0 | 0 | 0 | 0 | 0 | 0 | 0.23774 | 0.099544 | 0 | 0.16164 | 0 | 0 | 0 | 1 | 0 | 0 | 0 | 0 | 0 | 0
Al0.18Cr0.17Cu0.2Fe0.26Ni0.18 | 4 | FCC+BCC | 482.5286 | 1066.234 | 1641.3205 | 21.625 | 0 | 0.1845 | 0 | 0 | 0 | 0 | 0.16861 | 0.20089 | 0.26375 | 0 | 0 | 0 | 0 | 0 | 0 | 0 | 0 | 0 | 0 | 0.18225 | 0 | 0 | 0 | 0 | 0 | 0 | 0 | 0 | 0 | 0 | 0 | 0 | 0 | 0 | 0 | 1 | 0 | 0 | 0
Al0.18Co0.18Cr0.17Cu0.11Fe0.17Ni0.18 | 1 | BCC | 509.1387 | 1473.797 | 2327.1167 | 17.6039 | 0 | 0.18216 | 0 | 0 | 0 | 0.17683 | 0.17258 | 0.10784 | 0.17445 | 0 | 0 | 0 | 0 | 0 | 0 | 0 | 0 | 0 | 0 | 0.183 | 0 | 0 | 0 | 0 | 0 | 0 | 0 | 0 | 0 | 0 | 0 | 0 | 1 | 0 | 0 | 0 | 0 | 0 | 0
Co0.25Cu0.23Fe0.25Ni0.26Sn0.01 | 1 | FCC+IM | 204.173 | 278.116 | 560.31 | 20.1317 | 0 | 0 | 0 | 0 | 0 | 0.2475 | 0 | 0.22781 | 0.25397 | 0 | 0 | 0 | 0 | 0 | 0 | 0 | 0 | 0 | 0 | 0.25889 | 0 | 0 | 0 | 0 | 0.010715 | 0 | 0 | 0 | 0 | 0 | 0 | 0 | 1 | 0 | 0 | 0 | 0 | 0 | 0
Al0.12Co0.18Cr0.17Fe0.18Mn0.17Ni0.18 | 1 | FCC+BCC | 460.6747 | 1081.56 | 1208.7249 | 17.3675 | 0 | 0.11674 | 0 | 0 | 0 | 0.17548 | 0.17285 | 0 | 0.17931 | 0 | 0 | 0 | 0 | 0 | 0.17326 | 0 | 0 | 0 | 0 | 0.18236 | 0 | 0 | 0 | 0 | 0 | 0 | 0 | 0 | 0 | 0 | 0 | 0 | 1 | 0 | 0 | 0 | 0 | 0 | 0
Al0.02Co0.25Cr0.25Fe0.24Ni0.25 | 3 | FCC | 136.6227 | 401.6985 | 614.5128 | 55.1484 | 0 | 0.015839 | 0 | 0 | 0 | 0.24715 | 0.24866 | 0 | 0.24211 | 0 | 0 | 0 | 0 | 0 | 0 | 0 | 0 | 0 | 0 | 0.24624 | 0 | 0 | 0 | 0 | 0 | 0 | 0 | 0 | 0 | 0 | 0 | 0 | 0 | 0 | 1 | 0 | 0 | 0 | 0
Al0.08Cr0.18Nb0.26Ti0.27V0.21 | 3 | BCC | 569.712 | 1208.839 | 1487.88 | 11.4186 | 0 | 0.083345 | 0 | 0 | 0 | 0 | 0.1753 | 0 | 0 | 0 | 0 | 0 | 0 | 0 | 0 | 0 | 0 | 0.26414 | 0 | 0 | 0 | 0 | 0 | 0 | 0 | 0 | 0.26829 | 0.20893 | 0 | 0 | 0 | 0 | 0 | 0 | 1 | 0 | 0 | 0 | 0
Co0.14Cr0.3Cu0.06Fe0.2Ni0.29 | 6 | FCC | 302.1864 | 606.3868 | 754.3337 | 36.2588 | 0 | 0 | 0 | 0 | 0 | 0.13627 | 0.30169 | 0.064737 | 0.20319 | 0 | 0 | 0 | 0 | 0 | 0 | 0 | 0 | 0 | 0 | 0.29411 | 0 | 0 | 0 | 0 | 0 | 0 | 0 | 0 | 0 | 0 | 0 | 0 | 0 | 0 | 0 | 0 | 0 | 1 | 0
Al0.12Co0.09Cr0.42Ni0.32Si0.05 | 1 | FCC | 416.3235 | 745.4437 | 996.9465 | 39.888 | 0 | 0.12077 | 0 | 0 | 0 | 0.088685 | 0.41893 | 0 | 0 | 0 | 0 | 0 | 0 | 0 | 0 | 0 | 0 | 0 | 0 | 0.3198 | 0 | 0 | 0 | 0.051824 | 0 | 0 | 0 | 0 | 0 | 0 | 0 | 0 | 1 | 0 | 0 | 0 | 0 | 0 | 0
B0.15Co0.18Cu0.15Fe0.23Ni0.28 | 7 | FCC | 312.1333 | 554.352 | 616.6125 | 29.9702 | 0 | 0 | 0.15476 | 0 | 0 | 0.18011 | 0 | 0.15056 | 0.22997 | 0 | 0 | 0 | 0 | 0 | 0 | 0 | 0 | 0 | 0 | 0.28235 | 0 | 0 | 0 | 0 | 0 | 0 | 0 | 0 | 0 | 0 | 0 | 0 | 0 | 0 | 0 | 0 | 0 | 0 | 1
Ta0.2Ti0.61Zr0.19 | 1 | BCC | 341.77 | 1118.72 | 1201.2408 | 30.0318 | 0 | 0 | 0 | 0 | 0 | 0 | 0 | 0 | 0 | 0 | 0 | 0 | 0 | 0 | 0 | 0 | 0 | 0 | 0 | 0 | 0 | 0 | 0 | 0 | 0 | 0.20243 | 0.60712 | 0 | 0 | 0 | 0 | 0.19046 | 1 | 0 | 0 | 0 | 0 | 0 | 0
Al0.14Co0.19Cr0.19Fe0.19Ni0.2Ti0.1 | 1 | FCC+BCC | 547.6926 | 1471.171 | 2360.2907 | 26.1131 | 0 | 0.13523 | 0 | 0 | 0 | 0.18519 | 0.19401 | 0 | 0.1915 | 0 | 0 | 0 | 0 | 0 | 0 | 0 | 0 | 0 | 0 | 0.19791 | 0 | 0 | 0 | 0 | 0 | 0 | 0.096165 | 0 | 0 | 0 | 0 | 0 | 1 | 0 | 0 | 0 | 0 | 0 | 0
Mo0.22Nb0.16Ta0.21Ti0.15V0.24Zr0.02 | 1 | BCC | 549.2041 | 1258.52 | 1844.636 | 16.6291 | 0 | 0 | 0 | 0 | 0 | 0 | 0 | 0 | 0 | 0 | 0 | 0 | 0 | 0 | 0 | 0.21595 | 0 | 0.15833 | 0 | 0 | 0 | 0 | 0 | 0 | 0 | 0.21274 | 0.15398 | 0.24293 | 0 | 0 | 0 | 0.01607 | 1 | 0 | 0 | 0 | 0 | 0 | 0
Al0.14Co0.19Cr0.19Fe0.19Ni0.2Ti0.1 | 1 | FCC+BCC | 547.6926 | 1471.171 | 2360.2907 | 26.1131 | 0 | 0.13523 | 0 | 0 | 0 | 0.18519 | 0.19401 | 0 | 0.1915 | 0 | 0 | 0 | 0 | 0 | 0 | 0 | 0 | 0 | 0 | 0.19791 | 0 | 0 | 0 | 0 | 0 | 0 | 0.096165 | 0 | 0 | 0 | 0 | 0 | 1 | 0 | 0 | 0 | 0 | 0 | 0
Al0.03Co0.2Cr0.18Fe0.19Mn0.18Ni0.19V0.03 | 3 | FCC | 238.6324 | 514.5833 | 908.1127 | 48.3355 | 0 | 0.034006 | 0 | 0 | 0 | 0.19964 | 0.18065 | 0 | 0.19038 | 0 | 0 | 0 | 0 | 0 | 0.18242 | 0 | 0 | 0 | 0 | 0.18504 | 0 | 0 | 0 | 0 | 0 | 0 | 0 | 0.02786 | 0 | 0 | 0 | 0 | 0 | 0 | 1 | 0 | 0 | 0 | 0
Al0.57Co0.11Cr0.11Fe0.1Ni0.11 | 1 |  | 785.86 | 590.6807 | 1216.8331 | 12.2606 | 0 | 0.56951 | 0 | 0 | 0 | 0.10707 | 0.11148 | 0 | 0.10176 | 0 | 0 | 0 | 0 | 0 | 0 | 0 | 0 | 0 | 0 | 0.11019 | 0 | 0 | 0 | 0 | 0 | 0 | 0 | 0 | 0 | 0 | 0 | 0 | 1 | 0 | 0 | 0 | 0 | 0 | 0
Co0.19Cu0.19Fe0.15Mn0.2Ni0.2Si0.02Sn0.05 | 1 | FCC+IM | 339.5918 | 393.9218 | 498.3638 | 20.051 | 0 | 0 | 0 | 0 | 0 | 0.19172 | 0 | 0.1891 | 0.15236 | 0 | 0 | 0 | 0 | 0 | 0.19839 | 0 | 0 | 0 | 0 | 0.20113 | 0 | 0 | 0 | 0.018821 | 0.048475 | 0 | 0 | 0 | 0 | 0 | 0 | 0 | 1 | 0 | 0 | 0 | 0 | 0 | 0
Cr0.05Cu0.14Fe0.16Ni0.18Ti0.14V0.17Zr0.16 | 1 |  | 509.7644 | 1238.9046 | 1496.8085 | 16.703 | 0 | 0 | 0 | 0 | 0 | 0 | 0.049719 | 0.14023 | 0.16369 | 0 | 0 | 0 | 0 | 0 | 0 | 0 | 0 | 0 | 0 | 0.18053 | 0 | 0 | 0 | 0 | 0 | 0 | 0.14052 | 0.16711 | 0 | 0 | 0 | 0.15819 | 1 | 0 | 0 | 0 | 0 | 0 | 0
Al0.03Co0.24Cr0.25Fe0.24Ni0.24 | 3 | FCC | 133.8066 | 493.8777 | 630.9126 | 50.9098 | 0 | 0.027096 | 0 | 0 | 0 | 0.24117 | 0.24789 | 0 | 0.23967 | 0 | 0 | 0 | 0 | 0 | 0 | 0 | 0 | 0 | 0 | 0.24417 | 0 | 0 | 0 | 0 | 0 | 0 | 0 | 0 | 0 | 0 | 0 | 0 | 0 | 0 | 1 | 0 | 0 | 0 | 0
Al0.1Cr0.13Fe0.3Mn0.29Ni0.18 | 1 | FCC | 354.2394 | 611.46 | 828.448 | 38.894 | 0 | 0.10268 | 0 | 0 | 0 | 0 | 0.12692 | 0 | 0.3039 | 0 | 0 | 0 | 0 | 0 | 0.28528 | 0 | 0 | 0 | 0 | 0.18121 | 0 | 0 | 0 | 0 | 0 | 0 | 0 | 0 | 0 | 0 | 0 | 0 | 1 | 0 | 0 | 0 | 0 | 0 | 0
Co0.24Cr0.23Fe0.23Mo0.05Ni0.24 | 1 | FCC | 178.2519 | 358.115 | 756.268 | 46.4443 | 0 | 0 | 0 | 0 | 0 | 0.24099 | 0.23359 | 0 | 0.23319 | 0 | 0 | 0 | 0 | 0 | 0 | 0.048005 | 0 | 0 | 0 | 0.24038 | 0 | 0 | 0 | 0 | 0 | 0 | 0 | 0 | 0 | 0 | 0 | 0 | 1 | 0 | 0 | 0 | 0 | 0 | 0
Al0.17Co0.18Cu0.2Fe0.2Ni0.2Sn0.04 | 1 | FCC+BCC+IM | 461.478 | 991.63 | 1381.1777 | 24.153 | 0 | 0.1747 | 0 | 0 | 0 | 0.18152 | 0 | 0.20499 | 0.20043 | 0 | 0 | 0 | 0 | 0 | 0 | 0 | 0 | 0 | 0 | 0.20088 | 0 | 0 | 0 | 0 | 0.03748 | 0 | 0 | 0 | 0 | 0 | 0 | 0 | 1 | 0 | 0 | 0 | 0 | 0 | 0
Al0.1Co0.19Cr0.17Fe0.17Ni0.18Si0.19 | 1 | FCC+BCC | 467.902 | 1302.8249 | 1372.0862 | 48.122 | 0 | 0.097935 | 0 | 0 | 0 | 0.18605 | 0.16631 | 0 | 0.17114 | 0 | 0 | 0 | 0 | 0 | 0 | 0 | 0 | 0 | 0 | 0.18421 | 0 | 0 | 0 | 0.18716 | 0 | 0 | 0 | 0 | 0 | 0 | 0 | 0 | 1 | 0 | 0 | 0 | 0 | 0 | 0
Co0.24Cr0.23Fe0.22Ni0.21V0.1 | 3 | FCC | 166.7482 | 430.1763 | 705.059 | 32.3117 | 0 | 0 | 0 | 0 | 0 | 0.23855 | 0.22588 | 0 | 0.22259 | 0 | 0 | 0 | 0 | 0 | 0 | 0 | 0 | 0 | 0 | 0.21451 | 0 | 0 | 0 | 0 | 0 | 0 | 0 | 0.098474 | 0 | 0 | 0 | 0 | 0 | 0 | 1 | 0 | 0 | 0 | 0
Al0.19Co0.11Cr0.14Fe0.15Ni0.41 | 1 | FCC+BCC | 401.8925 | 566.708 | 1115.3264 | 25.9435 | 0 | 0.18771 | 0 | 0 | 0 | 0.10622 | 0.14142 | 0 | 0.15405 | 0 | 0 | 0 | 0 | 0 | 0 | 0 | 0 | 0 | 0 | 0.4106 | 0 | 0 | 0 | 0 | 0 | 0 | 0 | 0 | 0 | 0 | 0 | 0 | 1 | 0 | 0 | 0 | 0 | 0 | 0
Al0.1Co0.16Cr0.15Cu0.04Fe0.16Ni0.38 | 1 | FCC+BCC | 397.123 | 496.4417 | 822.8031 | 24.7992 | 0 | 0.10281 | 0 | 0 | 0 | 0.15708 | 0.1542 | 0.039029 | 0.16473 | 0 | 0 | 0 | 0 | 0 | 0 | 0 | 0 | 0 | 0 | 0.38215 | 0 | 0 | 0 | 0 | 0 | 0 | 0 | 0 | 0 | 0 | 0 | 0 | 1 | 0 | 0 | 0 | 0 | 0 | 0
Co0.2Cr0.23Cu0.04Fe0.16Mn0.16Ni0.2 | 7 | FCC | 344.673 | 595.7868 | 902.018 | 19.7226 | 0 | 0 | 0 | 0 | 0 | 0.20411 | 0.2264 | 0.041996 | 0.16047 | 0 | 0 | 0 | 0 | 0 | 0.16467 | 0 | 0 | 0 | 0 | 0.20235 | 0 | 0 | 0 | 0 | 0 | 0 | 0 | 0 | 0 | 0 | 0 | 0 | 0 | 0 | 0 | 0 | 0 | 0 | 1
Al0.04Co0.34Cr0.18Fe0.2Mo0.02Ni0.22 | 1 | FCC | 231.9605 | 427.808 | 755.4588 | 24.9512 | 0 | 0.036841 | 0 | 0 | 0 | 0.34331 | 0.17853 | 0 | 0.20284 | 0 | 0 | 0 | 0 | 0 | 0 | 0.023281 | 0 | 0 | 0 | 0.2152 | 0 | 0 | 0 | 0 | 0 | 0 | 0 | 0 | 0 | 0 | 0 | 0 | 1 | 0 | 0 | 0 | 0 | 0 | 0
Co0.25Cr0.05Fe0.12Mn0.24Ni0.34 | 6 | FCC | 254.4434 | 579.0317 | 725.1993 | 36.1196 | 0 | 0 | 0 | 0 | 0 | 0.25397 | 0.05069 | 0 | 0.12261 | 0 | 0 | 0 | 0 | 0 | 0.23701 | 0 | 0 | 0 | 0 | 0.33571 | 0 | 0 | 0 | 0 | 0 | 0 | 0 | 0 | 0 | 0 | 0 | 0 | 0 | 0 | 0 | 0 | 0 | 1 | 0
Al0.2Co0.2Cr0.19Fe0.19Mo0.03Ni0.19 | 1 | BCC | 521.9933 | 1920.8807 | 1983.713 | 27.5252 | 0 | 0.19886 | 0 | 0 | 0 | 0.19735 | 0.1931 | 0 | 0.18861 | 0 | 0 | 0 | 0 | 0 | 0 | 0.028454 | 0 | 0 | 0 | 0.19362 | 0 | 0 | 0 | 0 | 0 | 0 | 0 | 0 | 0 | 0 | 0 | 0 | 1 | 0 | 0 | 0 | 0 | 0 | 0
Co0.18Cr0.15Fe0.12Mn0.28Ni0.27 | 6 | FCC | 358.9446 | 586.5233 | 733.6653 | 42.2633 | 0 | 0 | 0 | 0 | 0 | 0.18361 | 0.15027 | 0 | 0.11844 | 0 | 0 | 0 | 0 | 0 | 0.28039 | 0 | 0 | 0 | 0 | 0.26729 | 0 | 0 | 0 | 0 | 0 | 0 | 0 | 0 | 0 | 0 | 0 | 0 | 0 | 0 | 0 | 0 | 0 | 1 | 0
Mo0.27Nb0.22Ti0.19V0.09Zr0.24 | 3 | BCC | 539.3313 | 1538.07 | 3428.17 | 27.054 | 0 | 0 | 0 | 0 | 0 | 0 | 0 | 0 | 0 | 0 | 0 | 0 | 0 | 0 | 0 | 0.26739 | 0 | 0.22044 | 0 | 0 | 0 | 0 | 0 | 0 | 0 | 0 | 0.18945 | 0.087357 | 0 | 0 | 0 | 0.23537 | 0 | 0 | 1 | 0 | 0 | 0 | 0
Al0.14Co0.19Cr0.19Fe0.19Ni0.2Ti0.1 | 1 | FCC+BCC | 547.6926 | 1471.171 | 2360.2907 | 26.1131 | 0 | 0.13523 | 0 | 0 | 0 | 0.18519 | 0.19401 | 0 | 0.1915 | 0 | 0 | 0 | 0 | 0 | 0 | 0 | 0 | 0 | 0 | 0.19791 | 0 | 0 | 0 | 0 | 0 | 0 | 0.096165 | 0 | 0 | 0 | 0 | 0 | 1 | 0 | 0 | 0 | 0 | 0 | 0
Al0.18Ca0.01Li0.29Mg0.47Si0.04Zn0.02 | 1 |  | 569.5632 | 604.8849 | 1004.4654 | 23.4863 | 0 | 0.18352 | 0 | 0 | 0.010866 | 0 | 0 | 0 | 0 | 0 | 0 | 0 | 0.28584 | 0.46551 | 0 | 0 | 0 | 0 | 0 | 0 | 0 | 0 | 0 | 0.038624 | 0 | 0 | 0 | 0 | 0 | 0 | 0.015631 | 0 | 1 | 0 | 0 | 0 | 0 | 0 | 0
Cr0.15Cu0.09Fe0.17Ni0.19Ti0.13V0.12Zr0.15 | 1 |  | 561.2588 | 1274.3001 | 1551.5195 | 18.9202 | 0 | 0 | 0 | 0 | 0 | 0 | 0.15442 | 0.093402 | 0.17319 | 0 | 0 | 0 | 0 | 0 | 0 | 0 | 0 | 0 | 0 | 0.1882 | 0 | 0 | 0 | 0 | 0 | 0 | 0.12768 | 0.11638 | 0 | 0 | 0 | 0.14674 | 1 | 0 | 0 | 0 | 0 | 0 | 0
Al0.1Hf0.12Mo0.06Nb0.19Ta0.15Ti0.2Zr0.18 | 3 | BCC | 470.7994 | 1442.7338 | 1667.6129 | 22.2297 | 0 | 0.095618 | 0 | 0 | 0 | 0 | 0 | 0 | 0 | 0 | 0 | 0.12329 | 0 | 0 | 0 | 0.05509 | 0 | 0.18873 | 0 | 0 | 0 | 0 | 0 | 0 | 0 | 0.14866 | 0.2046 | 0 | 0 | 0 | 0 | 0.18401 | 0 | 0 | 1 | 0 | 0 | 0 | 0
Al0.08Co0.29Fe0.29Mn0.07Ni0.27 | 1 | FCC | 199.998 | 188.69 | 538.6811 | 44.808 | 0 | 0.082696 | 0 | 0 | 0 | 0.28673 | 0 | 0 | 0.28907 | 0 | 0 | 0 | 0 | 0 | 0.070685 | 0 | 0 | 0 | 0 | 0.27082 | 0 | 0 | 0 | 0 | 0 | 0 | 0 | 0 | 0 | 0 | 0 | 0 | 1 | 0 | 0 | 0 | 0 | 0 | 0
Co0.26Cr0.25Fe0.25Ni0.25 | 2 | FCC | 182.878 | 496.4366 | 689.9802 | 45.9389 | 0 | 0 | 0 | 0 | 0 | 0.25745 | 0.24526 | 0 | 0.24814 | 0 | 0 | 0 | 0 | 0 | 0 | 0 | 0 | 0 | 0 | 0.24914 | 0 | 0 | 0 | 0 | 0 | 0 | 0 | 0 | 0 | 0 | 0 | 0 | 0 | 1 | 0 | 0 | 0 | 0 | 0
Co0.26Cr0.24Fe0.25Ni0.25 | 2 | FCC | 184.476 | 493.2893 | 697.9909 | 43.7709 | 0 | 0 | 0 | 0 | 0 | 0.25958 | 0.24274 | 0 | 0.24759 | 0 | 0 | 0 | 0 | 0 | 0 | 0 | 0 | 0 | 0 | 0.25008 | 0 | 0 | 0 | 0 | 0 | 0 | 0 | 0 | 0 | 0 | 0 | 0 | 0 | 1 | 0 | 0 | 0 | 0 | 0
Al0.28Co0.18Cr0.18Fe0.18Ni0.18 | 1 | BCC | 459.3692 | 1406.8307 | 2266.2593 | 15.4188 | 0 | 0.27748 | 0 | 0 | 0 | 0.18467 | 0.18331 | 0 | 0.17606 | 0 | 0 | 0 | 0 | 0 | 0 | 0 | 0 | 0 | 0 | 0.17847 | 0 | 0 | 0 | 0 | 0 | 0 | 0 | 0 | 0 | 0 | 0 | 0 | 1 | 0 | 0 | 0 | 0 | 0 | 0
Al0.1Nb0.25Ta0.04Ti0.26V0.09Zr0.26 | 5 | BCC | 410.3165 | 1199.855 | 1562.55 | 16.3715 | 0 | 0.10196 | 0 | 0 | 0 | 0 | 0 | 0 | 0 | 0 | 0 | 0 | 0 | 0 | 0 | 0 | 0 | 0.25386 | 0 | 0 | 0 | 0 | 0 | 0 | 0 | 0.037398 | 0.25918 | 0.089272 | 0 | 0 | 0 | 0.25833 | 0 | 0 | 0 | 0 | 1 | 0 | 0
Al0.03Co0.24Cr0.25Fe0.08Mo0.3Ni0.11 | 1 | BCC+IM | 712.529 | 617.8343 | 1143.6387 | 20.2909 | 0 | 0.027094 | 0 | 0 | 0 | 0.23635 | 0.24742 | 0 | 0.079414 | 0 | 0 | 0 | 0 | 0 | 0 | 0.30161 | 0 | 0 | 0 | 0.10811 | 0 | 0 | 0 | 0 | 0 | 0 | 0 | 0 | 0 | 0 | 0 | 0 | 1 | 0 | 0 | 0 | 0 | 0 | 0
Al0.16Cu0.1Nb0.17Ti0.22V0.15Zr0.21 | 1 | BCC | 571.3971 | 1318.0967 | 1600.045 | 13.7407 | 0 | 0.15869 | 0 | 0 | 0 | 0 | 0 | 0.095871 | 0 | 0 | 0 | 0 | 0 | 0 | 0 | 0 | 0 | 0.16774 | 0 | 0 | 0 | 0 | 0 | 0 | 0 | 0 | 0.22124 | 0.14574 | 0 | 0 | 0 | 0.21072 | 1 | 0 | 0 | 0 | 0 | 0 | 0
Al0.02Fe0.5Mn0.38Ni0.1 | 3 | FCC | 380.272 | 348.814 | 750.4988 | 54.034 | 0 | 0.022051 | 0 | 0 | 0 | 0 | 0 | 0 | 0.5009 | 0 | 0 | 0 | 0 | 0 | 0.37782 | 0 | 0 | 0 | 0 | 0.099229 | 0 | 0 | 0 | 0 | 0 | 0 | 0 | 0 | 0 | 0 | 0 | 0 | 0 | 0 | 1 | 0 | 0 | 0 | 0
Al0.22Co0.2Cr0.19Fe0.19Ni0.2 | 1 | BCC | 502.7406 | 1368.7145 | 1915.0642 | 28.4599 | 0 | 0.22297 | 0 | 0 | 0 | 0.19726 | 0.1938 | 0 | 0.19013 | 0 | 0 | 0 | 0 | 0 | 0 | 0 | 0 | 0 | 0 | 0.19583 | 0 | 0 | 0 | 0 | 0 | 0 | 0 | 0 | 0 | 0 | 0 | 0 | 1 | 0 | 0 | 0 | 0 | 0 | 0
Al0.19Co0.11Cr0.14Fe0.15Ni0.41 | 1 | FCC+BCC | 395.8095 | 572.088 | 1121.6464 | 21.9935 | 0 | 0.18679 | 0 | 0 | 0 | 0.10935 | 0.14197 | 0 | 0.15471 | 0 | 0 | 0 | 0 | 0 | 0 | 0 | 0 | 0 | 0 | 0.40717 | 0 | 0 | 0 | 0 | 0 | 0 | 0 | 0 | 0 | 0 | 0 | 0 | 1 | 0 | 0 | 0 | 0 | 0 | 0
Cr0.13Mo0.39Nb0.18Ti0.29 | 1 | BCC | 614.5232 | 1494.33 | 1665.022 | 14.0091 | 0 | 0 | 0 | 0 | 0 | 0 | 0.12877 | 0 | 0 | 0 | 0 | 0 | 0 | 0 | 0 | 0.39433 | 0 | 0.18209 | 0 | 0 | 0 | 0 | 0 | 0 | 0 | 0 | 0.29482 | 0 | 0 | 0 | 0 | 0 | 1 | 0 | 0 | 0 | 0 | 0 | 0
Hf0.27Nb0.08Ta0.26Ti0.19Zr0.2 | 1 | BCC | 387.6899 | 1143.49 | 1310.6479 | 29.6996 | 0 | 0 | 0 | 0 | 0 | 0 | 0 | 0 | 0 | 0 | 0 | 0.26537 | 0 | 0 | 0 | 0 | 0 | 0.076928 | 0 | 0 | 0 | 0 | 0 | 0 | 0 | 0.25956 | 0.19377 | 0 | 0 | 0 | 0 | 0.20437 | 1 | 0 | 0 | 0 | 0 | 0 | 0
Mo0.05Nb0.19Ta0.22Ti0.13W0.28Zr0.12 | 5 | BCC | 537.4448 | 1423.999 | 1660.6486 | 12.8833 | 0 | 0 | 0 | 0 | 0 | 0 | 0 | 0 | 0 | 0 | 0 | 0 | 0 | 0 | 0 | 0.054724 | 0 | 0.18688 | 0 | 0 | 0 | 0 | 0 | 0 | 0 | 0.22097 | 0.12941 | 0 | 0.28416 | 0 | 0 | 0.12385 | 0 | 0 | 0 | 0 | 1 | 0 | 0
Al0.14Co0.19Cr0.19Fe0.19Ni0.2Ti0.1 | 1 | FCC+BCC | 547.6926 | 1471.171 | 2360.2907 | 26.1131 | 0 | 0.13523 | 0 | 0 | 0 | 0.18519 | 0.19401 | 0 | 0.1915 | 0 | 0 | 0 | 0 | 0 | 0 | 0 | 0 | 0 | 0 | 0.19791 | 0 | 0 | 0 | 0 | 0 | 0 | 0.096165 | 0 | 0 | 0 | 0 | 0 | 1 | 0 | 0 | 0 | 0 | 0 | 0
Mo0.02Nb0.28Ti0.23V0.2Zr0.27 | 1 | BCC | 443.8488 | 1204.8825 | 1497.9833 | 25.7059 | 0 | 0 | 0 | 0 | 0 | 0 | 0 | 0 | 0 | 0 | 0 | 0 | 0 | 0 | 0 | 0.024289 | 0 | 0.2775 | 0 | 0 | 0 | 0 | 0 | 0 | 0 | 0 | 0.23483 | 0.19789 | 0 | 0 | 0 | 0.26549 | 1 | 0 | 0 | 0 | 0 | 0 | 0
Al0.46Co0.19Cr0.21Fe0.09Ni0.06 | 1 |  | 847.72 | 1272.1802 | 1785.8418 | 16.2786 | 0 | 0.45941 | 0 | 0 | 0 | 0.18805 | 0.20973 | 0 | 0.087137 | 0 | 0 | 0 | 0 | 0 | 0 | 0 | 0 | 0 | 0 | 0.055665 | 0 | 0 | 0 | 0 | 0 | 0 | 0 | 0 | 0 | 0 | 0 | 0 | 1 | 0 | 0 | 0 | 0 | 0 | 0
Al0.21Li0.09Mg0.23Sn0.14Ti0.18Zn0.15 | 1 | FCC+IM | 579.342 | 1174.385 | 1199.1186 | 7.85 | 0 | 0.20877 | 0 | 0 | 0 | 0 | 0 | 0 | 0 | 0 | 0 | 0 | 0.091183 | 0.23025 | 0 | 0 | 0 | 0 | 0 | 0 | 0 | 0 | 0 | 0 | 0.14291 | 0 | 0.17925 | 0 | 0 | 0 | 0.14763 | 0 | 1 | 0 | 0 | 0 | 0 | 0 | 0
Mo0.02Nb0.28Ti0.23V0.21Zr0.25 | 1 | BCC | 442.6543 | 1191.43 | 1575.5633 | 30.5319 | 0 | 0 | 0 | 0 | 0 | 0 | 0 | 0 | 0 | 0 | 0 | 0 | 0 | 0 | 0 | 0.024856 | 0 | 0.27764 | 0 | 0 | 0 | 0 | 0 | 0 | 0 | 0 | 0.22972 | 0.21425 | 0 | 0 | 0 | 0.25353 | 1 | 0 | 0 | 0 | 0 | 0 | 0
Hf0.24Nb0.29Ta0.36Ti0.1W0.01 | 3 | BCC | 450.8894 | 1033.4627 | 1266.7558 | 19.772 | 0 | 0 | 0 | 0 | 0 | 0 | 0 | 0 | 0 | 0 | 0 | 0.24255 | 0 | 0 | 0 | 0 | 0 | 0.28721 | 0 | 0 | 0 | 0 | 0 | 0 | 0 | 0.35908 | 0.10278 | 0 | 0.0083742 | 0 | 0 | 0 | 0 | 0 | 1 | 0 | 0 | 0 | 0
Co0.16Fe0.17Mo0.2Ni0.3V0.17 | 1 | FCC+IM | 512.6153 | 769.7789 | 1325.7655 | 19.5572 | 0 | 0 | 0 | 0 | 0 | 0.16322 | 0 | 0 | 0.16894 | 0 | 0 | 0 | 0 | 0 | 0 | 0.19945 | 0 | 0 | 0 | 0.29717 | 0 | 0 | 0 | 0 | 0 | 0 | 0 | 0.17122 | 0 | 0 | 0 | 0 | 1 | 0 | 0 | 0 | 0 | 0 | 0
Co0.16Fe0.22Mo0.19Ni0.26V0.17 | 1 | FCC+IM | 518.4993 | 802.486 | 1207.6525 | 20.1923 | 0 | 0 | 0 | 0 | 0 | 0.16156 | 0 | 0 | 0.21516 | 0 | 0 | 0 | 0 | 0 | 0 | 0.1934 | 0 | 0 | 0 | 0.25884 | 0 | 0 | 0 | 0 | 0 | 0 | 0 | 0.17104 | 0 | 0 | 0 | 0 | 1 | 0 | 0 | 0 | 0 | 0 | 0
Co0.26Cr0.24Fe0.25Ni0.25 | 2 | FCC | 187.264 | 513.6113 | 746.7214 | 41.9182 | 0 | 0 | 0 | 0 | 0 | 0.26113 | 0.24157 | 0 | 0.2471 | 0 | 0 | 0 | 0 | 0 | 0 | 0 | 0 | 0 | 0 | 0.24713 | 0 | 0 | 0 | 0 | 0 | 0 | 0 | 0 | 0 | 0 | 0 | 0 | 0 | 1 | 0 | 0 | 0 | 0 | 0
Al0.12Cr0.14Mo0.03Nb0.21Ta0.01Ti0.18V0.13Zr0.17 | 3 | BCC | 609.3622 | 1296.9408 | 1719.1175 | 14.226 | 0 | 0.12091 | 0 | 0 | 0 | 0 | 0.13592 | 0 | 0 | 0 | 0 | 0 | 0 | 0 | 0 | 0.032175 | 0 | 0.21464 | 0 | 0 | 0 | 0 | 0 | 0 | 0 | 0.011209 | 0.18309 | 0.12958 | 0 | 0 | 0 | 0.17249 | 0 | 0 | 1 | 0 | 0 | 0 | 0
Al0.23Cu0.1Nb0.16Ti0.26Zr0.25 | 1 |  | 492.7804 | 1314.3977 | 1409.58 | 12.1709 | 0 | 0.23108 | 0 | 0 | 0 | 0 | 0 | 0.10074 | 0 | 0 | 0 | 0 | 0 | 0 | 0 | 0 | 0 | 0.15609 | 0 | 0 | 0 | 0 | 0 | 0 | 0 | 0 | 0.26301 | 0 | 0 | 0 | 0 | 0.24909 | 1 | 0 | 0 | 0 | 0 | 0 | 0
Al0.39Co0.15Cr0.15Fe0.14Ni0.16 | 1 | BCC | 530.635 | 623.6692 | 1447.4119 | 13.6392 | 0 | 0.39179 | 0 | 0 | 0 | 0.15284 | 0.15142 | 0 | 0.14469 | 0 | 0 | 0 | 0 | 0 | 0 | 0 | 0 | 0 | 0 | 0.15927 | 0 | 0 | 0 | 0 | 0 | 0 | 0 | 0 | 0 | 0 | 0 | 0 | 1 | 0 | 0 | 0 | 0 | 0 | 0
Nb0.27Ti0.24V0.21Zr0.28 | 1 | BCC | 420.6383 | 1167.6475 | 1343.1033 | 30.0019 | 0 | 0 | 0 | 0 | 0 | 0 | 0 | 0 | 0 | 0 | 0 | 0 | 0 | 0 | 0 | 0 | 0 | 0.27064 | 0 | 0 | 0 | 0 | 0 | 0 | 0 | 0 | 0.23638 | 0.21192 | 0 | 0 | 0 | 0.28106 | 1 | 0 | 0 | 0 | 0 | 0 | 0
Al0.06Co0.18Cr0.17Fe0.18Mn0.23Ni0.18 | 1 | FCC+BCC | 243.6734 | 563.9328 | 825.0003 | 35.305 | 0 | 0.059881 | 0 | 0 | 0 | 0.1766 | 0.1729 | 0 | 0.17512 | 0 | 0 | 0 | 0 | 0 | 0.23329 | 0 | 0 | 0 | 0 | 0.1822 | 0 | 0 | 0 | 0 | 0 | 0 | 0 | 0 | 0 | 0 | 0 | 0 | 1 | 0 | 0 | 0 | 0 | 0 | 0
Co0.15Cr0.13Cu0.21Fe0.05Mn0.17Ni0.22Zn0.07 | 1 | FCC | 322.8199 | 390.4815 | 711.524 | 28.2477 | 0 | 0 | 0 | 0 | 0 | 0.14772 | 0.12979 | 0.21127 | 0.046487 | 0 | 0 | 0 | 0 | 0 | 0.17093 | 0 | 0 | 0 | 0 | 0.22384 | 0 | 0 | 0 | 0 | 0 | 0 | 0 | 0 | 0 | 0 | 0.069959 | 0 | 1 | 0 | 0 | 0 | 0 | 0 | 0
Al0.23Cr0.21Nb0.2Ti0.19V0.16 | 1 | BCC | 604.9727 | 1188.4722 | 1388.8345 | 9.9304 | 0 | 0.23234 | 0 | 0 | 0 | 0 | 0.20792 | 0 | 0 | 0 | 0 | 0 | 0 | 0 | 0 | 0 | 0 | 0.20174 | 0 | 0 | 0 | 0 | 0 | 0 | 0 | 0 | 0.19348 | 0.16452 | 0 | 0 | 0 | 0 | 1 | 0 | 0 | 0 | 0 | 0 | 0
Al0.25Co0.19Cr0.19Fe0.18Ni0.19 | 1 | BCC | 478.749 | 1324.5661 | 2357.1887 | 24.9335 | 0 | 0.2526 | 0 | 0 | 0 | 0.18949 | 0.18686 | 0 | 0.18304 | 0 | 0 | 0 | 0 | 0 | 0 | 0 | 0 | 0 | 0 | 0.18802 | 0 | 0 | 0 | 0 | 0 | 0 | 0 | 0 | 0 | 0 | 0 | 0 | 1 | 0 | 0 | 0 | 0 | 0 | 0
Co0.34Fe0.33Ni0.33 | 1 | FCC | 139.9868 | 203.7622 | 531.4803 | 45.4437 | 0 | 0 | 0 | 0 | 0 | 0.33641 | 0 | 0 | 0.33478 | 0 | 0 | 0 | 0 | 0 | 0 | 0 | 0 | 0 | 0 | 0.32881 | 0 | 0 | 0 | 0 | 0 | 0 | 0 | 0 | 0 | 0 | 0 | 0 | 1 | 0 | 0 | 0 | 0 | 0 | 0
Co0.18Fe0.15Mo0.16Ni0.31V0.12W0.08 | 1 | FCC+IM | 512.0798 | 558.7332 | 1353.2095 | 20.1796 | 0 | 0 | 0 | 0 | 0 | 0.17872 | 0 | 0 | 0.14903 | 0 | 0 | 0 | 0 | 0 | 0 | 0.16299 | 0 | 0 | 0 | 0.30988 | 0 | 0 | 0 | 0 | 0 | 0 | 0 | 0.11831 | 0.081071 | 0 | 0 | 0 | 1 | 0 | 0 | 0 | 0 | 0 | 0
Co0.19Fe0.22Mo0.12Ni0.25V0.23 | 1 | FCC+IM | 513.1795 | 825.916 | 1290.8634 | 19.179 | 0 | 0 | 0 | 0 | 0 | 0.18654 | 0 | 0 | 0.22323 | 0 | 0 | 0 | 0 | 0 | 0 | 0.12019 | 0 | 0 | 0 | 0.24504 | 0 | 0 | 0 | 0 | 0 | 0 | 0 | 0.22501 | 0 | 0 | 0 | 0 | 1 | 0 | 0 | 0 | 0 | 0 | 0
Al0.25Co0.19Cr0.19Fe0.18Ni0.18 | 1 | BCC | 478.019 | 1353.6195 | 2314.5987 | 23.478 | 0 | 0.25138 | 0 | 0 | 0 | 0.1922 | 0.1902 | 0 | 0.18196 | 0 | 0 | 0 | 0 | 0 | 0 | 0 | 0 | 0 | 0 | 0.18426 | 0 | 0 | 0 | 0 | 0 | 0 | 0 | 0 | 0 | 0 | 0 | 0 | 1 | 0 | 0 | 0 | 0 | 0 | 0
Al0.02Co0.21Cu0.19Fe0.22Ni0.22Ti0.06Zr0.08 | 1 | FCC | 365.236 | 862.3249 | 1294.5885 | 22.7809 | 0 | 0.023848 | 0 | 0 | 0 | 0.20668 | 0 | 0.19153 | 0.21703 | 0 | 0 | 0 | 0 | 0 | 0 | 0 | 0 | 0 | 0 | 0.21599 | 0 | 0 | 0 | 0 | 0 | 0 | 0.063673 | 0 | 0 | 0 | 0 | 0.081242 | 1 | 0 | 0 | 0 | 0 | 0 | 0
Al0.11Cr0.14Nb0.21Ti0.18V0.18Zr0.17 | 3 | BCC | 601.7939 | 1267.6408 | 1542.8805 | 13.756 | 0 | 0.10546 | 0 | 0 | 0 | 0 | 0.14355 | 0 | 0 | 0 | 0 | 0 | 0 | 0 | 0 | 0 | 0 | 0.2092 | 0 | 0 | 0 | 0 | 0 | 0 | 0 | 0 | 0.18257 | 0.18425 | 0 | 0 | 0 | 0.17497 | 0 | 0 | 1 | 0 | 0 | 0 | 0
Co0.26Cr0.25Fe0.25Ni0.24 | 2 | FCC | 179.054 | 558.8883 | 744.1709 | 42.2449 | 0 | 0 | 0 | 0 | 0 | 0.26318 | 0.24529 | 0 | 0.2482 | 0 | 0 | 0 | 0 | 0 | 0 | 0 | 0 | 0 | 0 | 0.24333 | 0 | 0 | 0 | 0 | 0 | 0 | 0 | 0 | 0 | 0 | 0 | 0 | 0 | 1 | 0 | 0 | 0 | 0 | 0
Co0.25Cr0.25Fe0.25Ni0.25 | 1 | FCC | 166.861 | 281.3248 | 495.3638 | 54.3971 | 0 | 0 | 0 | 0 | 0 | 0.25252 | 0.24715 | 0 | 0.24671 | 0 | 0 | 0 | 0 | 0 | 0 | 0 | 0 | 0 | 0 | 0.25363 | 0 | 0 | 0 | 0 | 0 | 0 | 0 | 0 | 0 | 0 | 0 | 0 | 1 | 0 | 0 | 0 | 0 | 0 | 0
Al0.2Co0.16Cr0.16Cu0.15Fe0.16Ni0.17Pd0.01 | 1 | FCC+BCC | 491.3416 | 991.4327 | 1465.6008 | 16.0062 | 0 | 0.19818 | 0 | 0 | 0 | 0.16122 | 0.15777 | 0.14571 | 0.16047 | 0 | 0 | 0 | 0 | 0 | 0 | 0 | 0 | 0 | 0 | 0.16871 | 0.0074853 | 0 | 0 | 0 | 0 | 0 | 0 | 0 | 0 | 0 | 0 | 0 | 1 | 0 | 0 | 0 | 0 | 0 | 0
Al0.04Mo0.05Nb0.27Ti0.24V0.15Zr0.26 | 3 | BCC | 475.0667 | 1277.11 | 1969.005 | 19.5264 | 0 | 0.038285 | 0 | 0 | 0 | 0 | 0 | 0 | 0 | 0 | 0 | 0 | 0 | 0 | 0 | 0.054474 | 0 | 0.2666 | 0 | 0 | 0 | 0 | 0 | 0 | 0 | 0 | 0.23633 | 0.1493 | 0 | 0 | 0 | 0.25501 | 0 | 0 | 1 | 0 | 0 | 0 | 0
Al0.14Co0.19Cr0.19Fe0.19Ni0.2Ti0.1 | 1 | FCC+BCC | 547.6926 | 1471.171 | 2360.2907 | 26.1131 | 0 | 0.13523 | 0 | 0 | 0 | 0.18519 | 0.19401 | 0 | 0.1915 | 0 | 0 | 0 | 0 | 0 | 0 | 0 | 0 | 0 | 0 | 0.19791 | 0 | 0 | 0 | 0 | 0 | 0 | 0.096165 | 0 | 0 | 0 | 0 | 0 | 1 | 0 | 0 | 0 | 0 | 0 | 0
Al0.15Co0.2Cr0.01Cu0.07Fe0.2Ni0.22Si0.16 | 1 | FCC+BCC | 389.9057 | 948.3805 | 1097.571 | 33.1383 | 0 | 0.15002 | 0 | 0 | 0 | 0.20425 | 0.010323 | 0.068263 | 0.1965 | 0 | 0 | 0 | 0 | 0 | 0 | 0 | 0 | 0 | 0 | 0.21555 | 0 | 0 | 0 | 0.1551 | 0 | 0 | 0 | 0 | 0 | 0 | 0 | 0 | 1 | 0 | 0 | 0 | 0 | 0 | 0
Co0.21Cr0.18Cu0.19Fe0.17Mn0.01Mo0.04Ni0.2 | 1 | FCC | 266.9641 | 469.929 | 884.8082 | 23.8429 | 0 | 0 | 0 | 0 | 0 | 0.20991 | 0.18212 | 0.18586 | 0.16948 | 0 | 0 | 0 | 0 | 0 | 0.013542 | 0.038996 | 0 | 0 | 0 | 0.20008 | 0 | 0 | 0 | 0 | 0 | 0 | 0 | 0 | 0 | 0 | 0 | 0 | 1 | 0 | 0 | 0 | 0 | 0 | 0
Hf0.12Mo0.03Nb0.21Si0.17Ti0.21Zr0.26 | 1 | BCC+IM | 518.3961 | 1323.46 | 1728.6192 | 23.5848 | 0 | 0 | 0 | 0 | 0 | 0 | 0 | 0 | 0 | 0 | 0 | 0.11729 | 0 | 0 | 0 | 0.034431 | 0 | 0.20828 | 0 | 0 | 0 | 0 | 0 | 0.16879 | 0 | 0 | 0.20633 | 0 | 0 | 0 | 0 | 0.26489 | 1 | 0 | 0 | 0 | 0 | 0 | 0
Al0.06Co0.2Cr0.19Fe0.21Mn0.14Ni0.2 | 4 | FCC+BCC | 342.2923 | 988.6151 | 1090.6692 | 21.5444 | 0 | 0.057256 | 0 | 0 | 0 | 0.20111 | 0.18737 | 0 | 0.20811 | 0 | 0 | 0 | 0 | 0 | 0.14401 | 0 | 0 | 0 | 0 | 0.20214 | 0 | 0 | 0 | 0 | 0 | 0 | 0 | 0 | 0 | 0 | 0 | 0 | 0 | 0 | 0 | 1 | 0 | 0 | 0
Co0.13Cr0.18Cu0.09Nb0.08Ni0.13Ti0.19Zr0.2 | 1 | BCC | 589.6 | 1268.343 | 1620.482 | 9.5015 | 0 | 0 | 0 | 0 | 0 | 0.13229 | 0.18146 | 0.093723 | 0 | 0 | 0 | 0 | 0 | 0 | 0 | 0 | 0 | 0.078718 | 0 | 0.12518 | 0 | 0 | 0 | 0 | 0 | 0 | 0.18943 | 0 | 0 | 0 | 0 | 0.19921 | 1 | 0 | 0 | 0 | 0 | 0 | 0
Al0.72Co0.03Cr0.03Cu0.03Ni0.03Si0.16 | 1 |  | 741.343 | 1079.2565 | 1449.0677 | 6.3817 | 0 | 0.72355 | 0 | 0 | 0 | 0.028983 | 0.027883 | 0.030106 | 0 | 0 | 0 | 0 | 0 | 0 | 0 | 0 | 0 | 0 | 0 | 0.027774 | 0 | 0 | 0 | 0.16171 | 0 | 0 | 0 | 0 | 0 | 0 | 0 | 0 | 1 | 0 | 0 | 0 | 0 | 0 | 0
Al0.02Co0.18Cr0.01Cu0.18Fe0.19Ni0.19Ti0.14Zr0.09 | 1 | FCC | 557.8281 | 943.6456 | 1522.4347 | 21.5937 | 0 | 0.021814 | 0 | 0 | 0 | 0.18136 | 0.0092586 | 0.18146 | 0.18862 | 0 | 0 | 0 | 0 | 0 | 0 | 0 | 0 | 0 | 0 | 0.19441 | 0 | 0 | 0 | 0 | 0 | 0 | 0.13763 | 0 | 0 | 0 | 0 | 0.085441 | 1 | 0 | 0 | 0 | 0 | 0 | 0
Co0.19Fe0.22Mo0.12Ni0.25V0.22 | 1 | FCC+IM | 516.1463 | 822.686 | 1273.1834 | 19.259 | 0 | 0 | 0 | 0 | 0 | 0.18615 | 0 | 0 | 0.22311 | 0 | 0 | 0 | 0 | 0 | 0 | 0.12132 | 0 | 0 | 0 | 0.24525 | 0 | 0 | 0 | 0 | 0 | 0 | 0 | 0.22417 | 0 | 0 | 0 | 0 | 1 | 0 | 0 | 0 | 0 | 0 | 0
Al0.05Cr0.15Fe0.3Mn0.24Ni0.26 | 6 | FCC | 313.8499 | 418.2614 | 708.829 | 38.5936 | 0 | 0.047998 | 0 | 0 | 0 | 0 | 0.15105 | 0 | 0.3041 | 0 | 0 | 0 | 0 | 0 | 0.23867 | 0 | 0 | 0 | 0 | 0.25818 | 0 | 0 | 0 | 0 | 0 | 0 | 0 | 0 | 0 | 0 | 0 | 0 | 0 | 0 | 0 | 0 | 0 | 1 | 0
Al0.11Co0.16Cr0.15Cu0.03Fe0.16Ni0.38 | 1 | FCC+BCC | 409.229 | 483.1183 | 832.6814 | 24.8872 | 0 | 0.10828 | 0 | 0 | 0 | 0.15547 | 0.15395 | 0.03453 | 0.16466 | 0 | 0 | 0 | 0 | 0 | 0 | 0 | 0 | 0 | 0 | 0.38311 | 0 | 0 | 0 | 0 | 0 | 0 | 0 | 0 | 0 | 0 | 0 | 0 | 1 | 0 | 0 | 0 | 0 | 0 | 0
Co0.25Cr0.26Fe0.25Ni0.25 | 3 | FCC | 135.6894 | 303.3985 | 581.5851 | 63.4733 | 0 | 0 | 0 | 0 | 0 | 0.24918 | 0.25742 | 0 | 0.24585 | 0 | 0 | 0 | 0 | 0 | 0 | 0 | 0 | 0 | 0 | 0.24755 | 0 | 0 | 0 | 0 | 0 | 0 | 0 | 0 | 0 | 0 | 0 | 0 | 0 | 0 | 1 | 0 | 0 | 0 | 0
Al0.05Co0.21Cr0.22Fe0.15Ni0.38 | 3 | FCC | 317.734 | 538.4348 | 944.6053 | 28.7347 | 0 | 0.04816 | 0 | 0 | 0 | 0.20602 | 0.21565 | 0 | 0.15397 | 0 | 0 | 0 | 0 | 0 | 0 | 0 | 0 | 0 | 0 | 0.37621 | 0 | 0 | 0 | 0 | 0 | 0 | 0 | 0 | 0 | 0 | 0 | 0 | 0 | 0 | 1 | 0 | 0 | 0 | 0
Al0.13Cr0.01Mo0.03Nb0.24Ti0.22V0.17Zr0.21 | 3 | BCC | 528.9236 | 1248.835 | 1545.9045 | 17.6836 | 0 | 0.12632 | 0 | 0 | 0 | 0 | 0.010922 | 0 | 0 | 0 | 0 | 0 | 0 | 0 | 0 | 0.026547 | 0 | 0.23655 | 0 | 0 | 0 | 0 | 0 | 0 | 0 | 0 | 0.21954 | 0.16984 | 0 | 0 | 0 | 0.21028 | 0 | 0 | 1 | 0 | 0 | 0 | 0
Al0.14Co0.19Cr0.19Fe0.19Ni0.2Ti0.1 | 1 | FCC+BCC | 547.6926 | 1471.171 | 2360.2907 | 26.1131 | 0 | 0.13523 | 0 | 0 | 0 | 0.18519 | 0.19401 | 0 | 0.1915 | 0 | 0 | 0 | 0 | 0 | 0 | 0 | 0 | 0 | 0 | 0.19791 | 0 | 0 | 0 | 0 | 0 | 0 | 0.096165 | 0 | 0 | 0 | 0 | 0 | 1 | 0 | 0 | 0 | 0 | 0 | 0
Co0.15Cr0.14Fe0.14Nb0.12Ni0.13Ti0.08V0.13Zr0.1 | 3 |  | 684.289 | 1428.261 | 1522.0543 | 11.1425 | 0 | 0 | 0 | 0 | 0 | 0.14642 | 0.13945 | 0 | 0.13627 | 0 | 0 | 0 | 0 | 0 | 0 | 0 | 0 | 0.12284 | 0 | 0.13147 | 0 | 0 | 0 | 0 | 0 | 0 | 0.083506 | 0.1315 | 0 | 0 | 0 | 0.10473 | 0 | 0 | 1 | 0 | 0 | 0 | 0
Co0.21Cr0.29Fe0.18Mn0.05Ni0.28 | 6 | FCC | 218.5118 | 663.9515 | 938.3757 | 25.525 | 0 | 0 | 0 | 0 | 0 | 0.2115 | 0.28789 | 0 | 0.1768 | 0 | 0 | 0 | 0 | 0 | 0.048376 | 0 | 0 | 0 | 0 | 0.27543 | 0 | 0 | 0 | 0 | 0 | 0 | 0 | 0 | 0 | 0 | 0 | 0 | 0 | 0 | 0 | 0 | 0 | 1 | 0
Co0.25Cr0.24Fe0.24Mo0.02Ni0.25 | 2 | FCC+IM | 196.554 | 649.5337 | 905.443 | 33.2088 | 0 | 0 | 0 | 0 | 0 | 0.25484 | 0.23676 | 0 | 0.24324 | 0 | 0 | 0 | 0 | 0 | 0 | 0.017542 | 0 | 0 | 0 | 0.24762 | 0 | 0 | 0 | 0 | 0 | 0 | 0 | 0 | 0 | 0 | 0 | 0 | 0 | 1 | 0 | 0 | 0 | 0 | 0
Al0.14Co0.19Cr0.19Fe0.19Ni0.2Ti0.1 | 1 | FCC+BCC | 547.6926 | 1471.171 | 2360.2907 | 26.1131 | 0 | 0.13523 | 0 | 0 | 0 | 0.18519 | 0.19401 | 0 | 0.1915 | 0 | 0 | 0 | 0 | 0 | 0 | 0 | 0 | 0 | 0 | 0.19791 | 0 | 0 | 0 | 0 | 0 | 0 | 0.096165 | 0 | 0 | 0 | 0 | 0 | 1 | 0 | 0 | 0 | 0 | 0 | 0
Al0.08Mo0.14Nb0.22Ta0.15Ti0.22Zr0.19 | 5 | BCC | 530.748 | 1203.45 | 1437.72 | 11.6113 | 0 | 0.076695 | 0 | 0 | 0 | 0 | 0 | 0 | 0 | 0 | 0 | 0 | 0 | 0 | 0 | 0.14139 | 0 | 0.21998 | 0 | 0 | 0 | 0 | 0 | 0 | 0 | 0.1491 | 0.21984 | 0 | 0 | 0 | 0 | 0.19299 | 0 | 0 | 0 | 0 | 1 | 0 | 0
Mo0.38Nb0.13Ta0.11Ti0.18Zr0.19 | 1 | BCC | 568.0512 | 1495.56 | 1872.432 | 20.4598 | 0 | 0 | 0 | 0 | 0 | 0 | 0 | 0 | 0 | 0 | 0 | 0 | 0 | 0 | 0 | 0.37909 | 0 | 0.13332 | 0 | 0 | 0 | 0 | 0 | 0 | 0 | 0.11418 | 0.17872 | 0 | 0 | 0 | 0 | 0.19469 | 1 | 0 | 0 | 0 | 0 | 0 | 0
Al0.19Co0.19Cr0.19Cu0.19Fe0.18Ni0.06 | 1 | FCC+BCC | 458.9904 | 1337.7567 | 2139.2639 | 19.4846 | 0 | 0.18585 | 0 | 0 | 0 | 0.19103 | 0.1868 | 0.19242 | 0.18276 | 0 | 0 | 0 | 0 | 0 | 0 | 0 | 0 | 0 | 0 | 0.061142 | 0 | 0 | 0 | 0 | 0 | 0 | 0 | 0 | 0 | 0 | 0 | 0 | 1 | 0 | 0 | 0 | 0 | 0 | 0
Al0.12Co0.19Cr0.18Cu0.16Fe0.17Ni0.19 | 1 | FCC+BCC | 288.0897 | 1332.5596 | 1356.43 | 20.3621 | 0 | 0.11879 | 0 | 0 | 0 | 0.18512 | 0.17562 | 0.16096 | 0.17237 | 0 | 0 | 0 | 0 | 0 | 0 | 0 | 0 | 0 | 0 | 0.18714 | 0 | 0 | 0 | 0 | 0 | 0 | 0 | 0 | 0 | 0 | 0 | 0 | 1 | 0 | 0 | 0 | 0 | 0 | 0
Co0.32Cr0.2Fe0.22Mo0.03Ni0.22 | 2 | FCC+IM | 240.244 | 803.397 | 1044.2187 | 27.5753 | 0 | 0 | 0 | 0 | 0 | 0.32356 | 0.20101 | 0 | 0.22131 | 0 | 0 | 0 | 0 | 0 | 0 | 0.030615 | 0 | 0 | 0 | 0.2235 | 0 | 0 | 0 | 0 | 0 | 0 | 0 | 0 | 0 | 0 | 0 | 0 | 0 | 1 | 0 | 0 | 0 | 0 | 0
Al0.06Co0.2Cr0.19Fe0.21Mn0.13Ni0.21 | 4 | FCC+BCC | 350.326 | 977.4651 | 1092.4252 | 23.3524 | 0 | 0.057538 | 0 | 0 | 0 | 0.20194 | 0.1906 | 0 | 0.21119 | 0 | 0 | 0 | 0 | 0 | 0.1288 | 0 | 0 | 0 | 0 | 0.20993 | 0 | 0 | 0 | 0 | 0 | 0 | 0 | 0 | 0 | 0 | 0 | 0 | 0 | 0 | 0 | 1 | 0 | 0 | 0
Al0.18Co0.12Cr0.14Fe0.16Ni0.4 | 1 | FCC+BCC | 392.9995 | 572.918 | 1122.2964 | 22.165 | 0 | 0.184 | 0 | 0 | 0 | 0.11637 | 0.14356 | 0 | 0.15651 | 0 | 0 | 0 | 0 | 0 | 0 | 0 | 0 | 0 | 0 | 0.39956 | 0 | 0 | 0 | 0 | 0 | 0 | 0 | 0 | 0 | 0 | 0 | 0 | 1 | 0 | 0 | 0 | 0 | 0 | 0
Hf0.21Mo0.1Nb0.2Ta0.02Ti0.23Zr0.25 | 3 | BCC+IM | 481.5736 | 737.128 | 1587.6958 | 19.8373 | 0 | 0 | 0 | 0 | 0 | 0 | 0 | 0 | 0 | 0 | 0 | 0.21361 | 0 | 0 | 0 | 0.0952 | 0 | 0.20336 | 0 | 0 | 0 | 0 | 0 | 0 | 0 | 0.015121 | 0.22621 | 0 | 0 | 0 | 0 | 0.2465 | 0 | 0 | 1 | 0 | 0 | 0 | 0
Co0.2Cr0.17Cu0.17Fe0.16Mn0.02Mo0.1Ni0.19 | 1 | FCC | 369.9174 | 617.5131 | 1423.7068 | 21.7391 | 0 | 0 | 0 | 0 | 0 | 0.19619 | 0.16765 | 0.17369 | 0.15523 | 0 | 0 | 0 | 0 | 0 | 0.018825 | 0.10289 | 0 | 0 | 0 | 0.18553 | 0 | 0 | 0 | 0 | 0 | 0 | 0 | 0 | 0 | 0 | 0 | 0 | 1 | 0 | 0 | 0 | 0 | 0 | 0
Co0.25Cr0.25Fe0.25Ni0.25 | 1 | FCC | 166.861 | 288.4964 | 502.162 | 57.2839 | 0 | 0 | 0 | 0 | 0 | 0.25418 | 0.24967 | 0 | 0.24572 | 0 | 0 | 0 | 0 | 0 | 0 | 0 | 0 | 0 | 0 | 0.25044 | 0 | 0 | 0 | 0 | 0 | 0 | 0 | 0 | 0 | 0 | 0 | 0 | 1 | 0 | 0 | 0 | 0 | 0 | 0
Al0.06B0.06Co0.19Cr0.08Cu0.2Fe0.19Ni0.22 | 1 | FCC | 304.2846 | 345.698 | 696.4857 | 29.1217 | 0 | 0.064137 | 0.055143 | 0 | 0 | 0.19349 | 0.075288 | 0.19847 | 0.19235 | 0 | 0 | 0 | 0 | 0 | 0 | 0 | 0 | 0 | 0 | 0.22112 | 0 | 0 | 0 | 0 | 0 | 0 | 0 | 0 | 0 | 0 | 0 | 0 | 1 | 0 | 0 | 0 | 0 | 0 | 0
Al0.14Co0.19Cr0.19Fe0.19Ni0.2Ti0.1 | 1 | FCC+BCC | 547.6926 | 1471.171 | 2360.2907 | 26.1131 | 0 | 0.13523 | 0 | 0 | 0 | 0.18519 | 0.19401 | 0 | 0.1915 | 0 | 0 | 0 | 0 | 0 | 0 | 0 | 0 | 0 | 0 | 0.19791 | 0 | 0 | 0 | 0 | 0 | 0 | 0.096165 | 0 | 0 | 0 | 0 | 0 | 1 | 0 | 0 | 0 | 0 | 0 | 0
Hf0.19Nb0.19Ti0.2V0.2Zr0.22 | 1 | BCC+IM | 592.3263 | 1139.01 | 1589.9133 | 34.363 | 0 | 0 | 0 | 0 | 0 | 0 | 0 | 0 | 0 | 0 | 0 | 0.18514 | 0 | 0 | 0 | 0 | 0 | 0.18779 | 0 | 0 | 0 | 0 | 0 | 0 | 0 | 0 | 0.20454 | 0.19874 | 0 | 0 | 0 | 0.22378 | 1 | 0 | 0 | 0 | 0 | 0 | 0
Al0.02Fe0.6Mn0.38 | 1 | FCC | 375.642 | 209.48 | 702.6017 | 53.2778 | 0 | 0.019805 | 0 | 0 | 0 | 0 | 0 | 0 | 0.60218 | 0 | 0 | 0 | 0 | 0 | 0.37801 | 0 | 0 | 0 | 0 | 0 | 0 | 0 | 0 | 0 | 0 | 0 | 0 | 0 | 0 | 0 | 0 | 0 | 1 | 0 | 0 | 0 | 0 | 0 | 0
Cr0.19Hf0.08Nb0.16Ti0.18V0.17Zr0.21 | 1 | BCC | 583.1264 | 1284.015 | 1635.9078 | 22.118 | 0 | 0 | 0 | 0 | 0 | 0 | 0.19086 | 0 | 0 | 0 | 0 | 0.084867 | 0 | 0 | 0 | 0 | 0 | 0.16404 | 0 | 0 | 0 | 0 | 0 | 0 | 0 | 0 | 0.1779 | 0.16758 | 0 | 0 | 0 | 0.21475 | 1 | 0 | 0 | 0 | 0 | 0 | 0
Al0.61Co0.1Cr0.11Cu0.07Fe0.11 | 1 |  | 785.84 | 601.9082 | 1175.1387 | 11.3459 | 0 | 0.61364 | 0 | 0 | 0 | 0.099027 | 0.11212 | 0.068807 | 0.10641 | 0 | 0 | 0 | 0 | 0 | 0 | 0 | 0 | 0 | 0 | 0 | 0 | 0 | 0 | 0 | 0 | 0 | 0 | 0 | 0 | 0 | 0 | 0 | 1 | 0 | 0 | 0 | 0 | 0 | 0
Al0.07Co0.24Cr0.22Fe0.23Ni0.23 | 5 | FCC+BCC | 267.2686 | 722.4966 | 893.6096 | 16.0582 | 0 | 0.071011 | 0 | 0 | 0 | 0.24029 | 0.22149 | 0 | 0.23255 | 0 | 0 | 0 | 0 | 0 | 0 | 0 | 0 | 0 | 0 | 0.23466 | 0 | 0 | 0 | 0 | 0 | 0 | 0 | 0 | 0 | 0 | 0 | 0 | 0 | 0 | 0 | 0 | 1 | 0 | 0
Al0.02Co0.19Cu0.18Fe0.21Ni0.2Ti0.07Zr0.13 | 1 | FCC | 440.2719 | 961.4949 | 1525.3947 | 22.638 | 0 | 0.02396 | 0 | 0 | 0 | 0.19189 | 0 | 0.17524 | 0.20552 | 0 | 0 | 0 | 0 | 0 | 0 | 0 | 0 | 0 | 0 | 0.2015 | 0 | 0 | 0 | 0 | 0 | 0 | 0.073653 | 0 | 0 | 0 | 0 | 0.12825 | 1 | 0 | 0 | 0 | 0 | 0 | 0
Mo0.14Nb0.31Re0.01Ta0.21Ti0.11W0.23 | 1 | BCC | 485.184 | 1245.5292 | 1577.838 | 9.9506 | 0 | 0 | 0 | 0 | 0 | 0 | 0 | 0 | 0 | 0 | 0 | 0 | 0 | 0 | 0 | 0.13576 | 0 | 0.31173 | 0 | 0 | 0 | 0.012591 | 0 | 0 | 0 | 0.20785 | 0.10548 | 0 | 0.22659 | 0 | 0 | 0 | 1 | 0 | 0 | 0 | 0 | 0 | 0
Fe0.15Mn0.27Ni0.47Si0.07Sn0.03Zn0.01 | 1 | FCC | 313.0479 | 389.0314 | 649.2821 | 29.5808 | 0 | 0 | 0 | 0 | 0 | 0 | 0 | 0 | 0.15294 | 0 | 0 | 0 | 0 | 0 | 0.26573 | 0 | 0 | 0 | 0 | 0.46786 | 0 | 0 | 0 | 0.074908 | 0.033036 | 0 | 0 | 0 | 0 | 0 | 0.0055214 | 0 | 1 | 0 | 0 | 0 | 0 | 0 | 0
Al0.1Co0.19Cr0.18Fe0.19Mn0.1Ni0.24 | 4 | FCC+BCC | 398.7172 | 1007.1177 | 1139.5552 | 18.5667 | 0 | 0.10468 | 0 | 0 | 0 | 0.18566 | 0.17817 | 0 | 0.18857 | 0 | 0 | 0 | 0 | 0 | 0.10477 | 0 | 0 | 0 | 0 | 0.23814 | 0 | 0 | 0 | 0 | 0 | 0 | 0 | 0 | 0 | 0 | 0 | 0 | 0 | 0 | 0 | 1 | 0 | 0 | 0
Hf0.29Nb0.18Ti0.25Zr0.29 | 1 | BCC+HCP | 358.9202 | 803.24 | 1158.74 | 21.6727 | 0 | 0 | 0 | 0 | 0 | 0 | 0 | 0 | 0 | 0 | 0 | 0.28674 | 0 | 0 | 0 | 0 | 0 | 0.17514 | 0 | 0 | 0 | 0 | 0 | 0 | 0 | 0 | 0.24661 | 0 | 0 | 0 | 0 | 0.29152 | 1 | 0 | 0 | 0 | 0 | 0 | 0
Al0.27Co0.15Cr0.15Cu0.14Fe0.14Ni0.16 | 1 | FCC+BCC | 594.4165 | 586.4687 | 1302.9865 | 15.7934 | 0 | 0.27058 | 0 | 0 | 0 | 0.15112 | 0.14683 | 0.13903 | 0.13703 | 0 | 0 | 0 | 0 | 0 | 0 | 0 | 0 | 0 | 0 | 0.1554 | 0 | 0 | 0 | 0 | 0 | 0 | 0 | 0 | 0 | 0 | 0 | 0 | 1 | 0 | 0 | 0 | 0 | 0 | 0
Cr0.01Mo0.33Nb0.37Ti0.18V0.11 | 1 | BCC | 506.9511 | 1421.76 | 1797.01 | 21.5148 | 0 | 0 | 0 | 0 | 0 | 0 | 0.0068101 | 0 | 0 | 0 | 0 | 0 | 0 | 0 | 0 | 0.33447 | 0 | 0.3722 | 0 | 0 | 0 | 0 | 0 | 0 | 0 | 0 | 0.17812 | 0.10841 | 0 | 0 | 0 | 0 | 1 | 0 | 0 | 0 | 0 | 0 | 0
Al0.16Co0.14Cr0.14Fe0.16Ni0.4 | 6 | FCC | 402.1452 | 821.857 | 995.33 | 22.231 | 0 | 0.15912 | 0 | 0 | 0 | 0.14425 | 0.1436 | 0 | 0.15587 | 0 | 0 | 0 | 0 | 0 | 0 | 0 | 0 | 0 | 0 | 0.39717 | 0 | 0 | 0 | 0 | 0 | 0 | 0 | 0 | 0 | 0 | 0 | 0 | 0 | 0 | 0 | 0 | 0 | 1 | 0
Co0.18Fe0.14Mo0.17Ni0.31V0.13W0.07 | 1 | FCC+IM | 507.6611 | 559.7382 | 1370.1295 | 20.1886 | 0 | 0 | 0 | 0 | 0 | 0.17917 | 0 | 0 | 0.14337 | 0 | 0 | 0 | 0 | 0 | 0 | 0.1664 | 0 | 0 | 0 | 0.31217 | 0 | 0 | 0 | 0 | 0 | 0 | 0 | 0.12677 | 0.072125 | 0 | 0 | 0 | 1 | 0 | 0 | 0 | 0 | 0 | 0
Al0.12Cr0.17Fe0.33Ni0.38 | 6 | FCC | 383.0483 | 708.3542 | 800.68 | 34.59 | 0 | 0.12028 | 0 | 0 | 0 | 0 | 0.17341 | 0 | 0.32811 | 0 | 0 | 0 | 0 | 0 | 0 | 0 | 0 | 0 | 0 | 0.3782 | 0 | 0 | 0 | 0 | 0 | 0 | 0 | 0 | 0 | 0 | 0 | 0 | 0 | 0 | 0 | 0 | 0 | 1 | 0
Hf0.09Mo0.09Nb0.22Si0.14Ti0.21Zr0.25 | 1 | BCC+IM | 518.9592 | 1520.542 | 1889.82 | 26.6038 | 0 | 0 | 0 | 0 | 0 | 0 | 0 | 0 | 0 | 0 | 0 | 0.090392 | 0 | 0 | 0 | 0.087417 | 0 | 0.22002 | 0 | 0 | 0 | 0 | 0 | 0.14024 | 0 | 0 | 0.20866 | 0 | 0 | 0 | 0 | 0.25327 | 1 | 0 | 0 | 0 | 0 | 0 | 0
Al0.31Co0.16Cr0.15Cu0.05Fe0.16Ni0.17 | 3 | BCC | 558.9624 | 668.6855 | 1483.4678 | 11.934 | 0 | 0.31443 | 0 | 0 | 0 | 0.15765 | 0.15481 | 0.047282 | 0.15965 | 0 | 0 | 0 | 0 | 0 | 0 | 0 | 0 | 0 | 0 | 0.16618 | 0 | 0 | 0 | 0 | 0 | 0 | 0 | 0 | 0 | 0 | 0 | 0 | 0 | 0 | 1 | 0 | 0 | 0 | 0
Cr0.19Cu0.17Fe0.19Mn0.04Ni0.2Ti0.1Zr0.12 | 6 | FCC | 491.8407 | 1051.2075 | 1388.5647 | 27.2733 | 0 | 0 | 0 | 0 | 0 | 0 | 0.19481 | 0.16859 | 0.18594 | 0 | 0 | 0 | 0 | 0 | 0.035912 | 0 | 0 | 0 | 0 | 0.20369 | 0 | 0 | 0 | 0 | 0 | 0 | 0.095603 | 0 | 0 | 0 | 0 | 0.11546 | 0 | 0 | 0 | 0 | 0 | 1 | 0
Cr0.21Nb0.03Ta0.29V0.24W0.22 | 4 | BCC+IM | 688.6624 | 1269.371 | 1527.9299 | 8.7521 | 0 | 0 | 0 | 0 | 0 | 0 | 0.21016 | 0 | 0 | 0 | 0 | 0 | 0 | 0 | 0 | 0 | 0 | 0.032804 | 0 | 0 | 0 | 0 | 0 | 0 | 0 | 0.29365 | 0 | 0.24429 | 0.21599 | 0 | 0 | 0 | 0 | 0 | 0 | 1 | 0 | 0 | 0
Co0.38Cr0.06Fe0.09Mo0.13Ni0.34 | 1 | FCC | 315.8077 | 402.1714 | 1003.4991 | 23.3034 | 0 | 0 | 0 | 0 | 0 | 0.37593 | 0.061126 | 0 | 0.092234 | 0 | 0 | 0 | 0 | 0 | 0 | 0.12719 | 0 | 0 | 0 | 0.34352 | 0 | 0 | 0 | 0 | 0 | 0 | 0 | 0 | 0 | 0 | 0 | 0 | 1 | 0 | 0 | 0 | 0 | 0 | 0
Hf0.1Mo0.14Nb0.19Si0.05Ti0.25Zr0.27 | 1 | BCC+IM | 444.1233 | 1457.11 | 2094.83 | 26.4537 | 0 | 0 | 0 | 0 | 0 | 0 | 0 | 0 | 0 | 0 | 0 | 0.10469 | 0 | 0 | 0 | 0.14061 | 0 | 0.18901 | 0 | 0 | 0 | 0 | 0 | 0.049306 | 0 | 0 | 0.24707 | 0 | 0 | 0 | 0 | 0.26931 | 1 | 0 | 0 | 0 | 0 | 0 | 0
Hf0.15Mo0.29Nb0.09Ti0.25Zr0.23 | 1 | BCC | 417.081 | 1531.808 | 2146.946 | 23.9748 | 0 | 0 | 0 | 0 | 0 | 0 | 0 | 0 | 0 | 0 | 0 | 0.14519 | 0 | 0 | 0 | 0.28607 | 0 | 0.085771 | 0 | 0 | 0 | 0 | 0 | 0 | 0 | 0 | 0.25172 | 0 | 0 | 0 | 0 | 0.23125 | 1 | 0 | 0 | 0 | 0 | 0 | 0
Al0.1Co0.1Cr0.09Cu0.14Fe0.15Ni0.14V0.28 | 1 | BCC | 576.3859 | 1089.107 | 1092.5271 | 17.9975 | 0 | 0.095237 | 0 | 0 | 0 | 0.095167 | 0.094539 | 0.14378 | 0.14815 | 0 | 0 | 0 | 0 | 0 | 0 | 0 | 0 | 0 | 0 | 0.14371 | 0 | 0 | 0 | 0 | 0 | 0 | 0 | 0.27942 | 0 | 0 | 0 | 0 | 1 | 0 | 0 | 0 | 0 | 0 | 0
Al0.16Co0.15Cr0.16Cu0.09Fe0.18Ni0.19Ti0.07 | 1 | FCC+BCC | 478.5108 | 1671.208 | 2107.7112 | 19.334 | 0 | 0.161 | 0 | 0 | 0 | 0.14871 | 0.15943 | 0.092793 | 0.17799 | 0 | 0 | 0 | 0 | 0 | 0 | 0 | 0 | 0 | 0 | 0.18877 | 0 | 0 | 0 | 0 | 0 | 0 | 0.07131 | 0 | 0 | 0 | 0 | 0 | 1 | 0 | 0 | 0 | 0 | 0 | 0
Al0.21Cr0.2Nb0.22Ti0.2V0.17 | 1 | BCC | 578.4225 | 1220.2922 | 1352.9874 | 11.2194 | 0 | 0.21115 | 0 | 0 | 0 | 0 | 0.2036 | 0 | 0 | 0 | 0 | 0 | 0 | 0 | 0 | 0 | 0 | 0.21712 | 0 | 0 | 0 | 0 | 0 | 0 | 0 | 0 | 0.19728 | 0.16787 | 0 | 0 | 0 | 0 | 1 | 0 | 0 | 0 | 0 | 0 | 0
Al0.14Co0.19Cr0.19Fe0.19Ni0.2Ti0.1 | 1 | FCC+BCC | 547.6926 | 1471.171 | 2360.2907 | 26.1131 | 0 | 0.13523 | 0 | 0 | 0 | 0.18519 | 0.19401 | 0 | 0.1915 | 0 | 0 | 0 | 0 | 0 | 0 | 0 | 0 | 0 | 0 | 0.19791 | 0 | 0 | 0 | 0 | 0 | 0 | 0.096165 | 0 | 0 | 0 | 0 | 0 | 1 | 0 | 0 | 0 | 0 | 0 | 0
Al0.14Co0.19Cr0.19Fe0.19Ni0.2Ti0.1 | 1 | FCC+BCC | 547.6926 | 1471.171 | 2360.2907 | 26.1131 | 0 | 0.13523 | 0 | 0 | 0 | 0.18519 | 0.19401 | 0 | 0.1915 | 0 | 0 | 0 | 0 | 0 | 0 | 0 | 0 | 0 | 0 | 0.19791 | 0 | 0 | 0 | 0 | 0 | 0 | 0.096165 | 0 | 0 | 0 | 0 | 0 | 1 | 0 | 0 | 0 | 0 | 0 | 0
Cr0.02Fe0.51Mn0.41Ni0.06 | 1 | FCC | 374.897 | 208.456 | 700.7852 | 54.1232 | 0 | 0 | 0 | 0 | 0 | 0 | 0.019556 | 0 | 0.51232 | 0 | 0 | 0 | 0 | 0 | 0.41017 | 0 | 0 | 0 | 0 | 0.057959 | 0 | 0 | 0 | 0 | 0 | 0 | 0 | 0 | 0 | 0 | 0 | 0 | 1 | 0 | 0 | 0 | 0 | 0 | 0
Al0.18Co0.12Cr0.15Fe0.16Ni0.39 | 1 | FCC+BCC | 397.4295 | 581.238 | 1122.0064 | 23.1138 | 0 | 0.18106 | 0 | 0 | 0 | 0.12376 | 0.14522 | 0 | 0.15841 | 0 | 0 | 0 | 0 | 0 | 0 | 0 | 0 | 0 | 0 | 0.39156 | 0 | 0 | 0 | 0 | 0 | 0 | 0 | 0 | 0 | 0 | 0 | 0 | 1 | 0 | 0 | 0 | 0 | 0 | 0
Al0.18Co0.12Cr0.14Fe0.16Ni0.4 | 1 | FCC+BCC | 392.9995 | 572.918 | 1122.2964 | 22.1185 | 0 | 0.18405 | 0 | 0 | 0 | 0.11624 | 0.14353 | 0 | 0.15648 | 0 | 0 | 0 | 0 | 0 | 0 | 0 | 0 | 0 | 0 | 0.3997 | 0 | 0 | 0 | 0 | 0 | 0 | 0 | 0 | 0 | 0 | 0 | 0 | 1 | 0 | 0 | 0 | 0 | 0 | 0
Al0.06Cr0.07Fe0.43Mn0.35Ni0.09 | 1 | FCC | 351.306 | 222.7 | 764.4256 | 48.632 | 0 | 0.062159 | 0 | 0 | 0 | 0 | 0.065178 | 0 | 0.42596 | 0 | 0 | 0 | 0 | 0 | 0.35311 | 0 | 0 | 0 | 0 | 0.0936 | 0 | 0 | 0 | 0 | 0 | 0 | 0 | 0 | 0 | 0 | 0 | 0 | 1 | 0 | 0 | 0 | 0 | 0 | 0
Al0.01Nb0.16Ta0.09Ti0.25V0.49 | 5 | BCC | 459.225 | 1101.62 | 1599.875 | 32.345 | 0 | 0.011883 | 0 | 0 | 0 | 0 | 0 | 0 | 0 | 0 | 0 | 0 | 0 | 0 | 0 | 0 | 0 | 0.15699 | 0 | 0 | 0 | 0 | 0 | 0 | 0 | 0.091608 | 0.24672 | 0.49279 | 0 | 0 | 0 | 0 | 0 | 0 | 0 | 0 | 1 | 0 | 0
Mo0.07Nb0.3Ti0.28V0.03Zr0.32 | 1 |  | 385.9113 | 1248.537 | 1585.39 | 25.986 | 0 | 0 | 0 | 0 | 0 | 0 | 0 | 0 | 0 | 0 | 0 | 0 | 0 | 0 | 0 | 0.072588 | 0 | 0.29564 | 0 | 0 | 0 | 0 | 0 | 0 | 0 | 0 | 0.28338 | 0.026529 | 0 | 0 | 0 | 0.32186 | 1 | 0 | 0 | 0 | 0 | 0 | 0
Hf0.07Mo0.12Nb0.23Si0.14Ti0.2Zr0.24 | 1 | BCC+IM | 549.318 | 1497.85 | 2036.46 | 27.3538 | 0 | 0 | 0 | 0 | 0 | 0 | 0 | 0 | 0 | 0 | 0 | 0.072577 | 0 | 0 | 0 | 0.11558 | 0 | 0.23297 | 0 | 0 | 0 | 0 | 0 | 0.14007 | 0 | 0 | 0.199 | 0 | 0 | 0 | 0 | 0.2398 | 1 | 0 | 0 | 0 | 0 | 0 | 0
Al0.04B0.01Co0.16Cu0.17Fe0.17Ni0.19Ti0.13Y0.08Zr0.05 | 1 | FCC+IM | 533.3101 | 1137.4312 | 1548.7747 | 18.3483 | 0 | 0.038505 | 0.0079228 | 0 | 0 | 0.15854 | 0 | 0.17065 | 0.17102 | 0 | 0 | 0 | 0 | 0 | 0 | 0 | 0 | 0 | 0 | 0.19268 | 0 | 0 | 0 | 0 | 0 | 0 | 0.13295 | 0 | 0 | 0.079489 | 0 | 0.048242 | 1 | 0 | 0 | 0 | 0 | 0 | 0
Co0.09Cr0.16Fe0.15Mn0.01Nb0.11Ni0.14Ti0.16Zr0.18 | 1 | BCC+IM | 678.972 | 1373.0787 | 1582.492 | 10.718 | 0 | 0 | 0 | 0 | 0 | 0.08743 | 0.16464 | 0 | 0.15328 | 0 | 0 | 0 | 0 | 0 | 0.008476 | 0 | 0 | 0.10703 | 0 | 0.13989 | 0 | 0 | 0 | 0 | 0 | 0 | 0.16129 | 0 | 0 | 0 | 0 | 0.17797 | 1 | 0 | 0 | 0 | 0 | 0 | 0
Nb0.27Ti0.24V0.22Zr0.28 | 1 | BCC | 423.0233 | 1171.3575 | 1343.1033 | 30.0019 | 0 | 0 | 0 | 0 | 0 | 0 | 0 | 0 | 0 | 0 | 0 | 0 | 0 | 0 | 0 | 0 | 0 | 0.26799 | 0 | 0 | 0 | 0 | 0 | 0 | 0 | 0 | 0.23517 | 0.21551 | 0 | 0 | 0 | 0.28133 | 1 | 0 | 0 | 0 | 0 | 0 | 0
Al0.05B0.09Co0.17Cr0.16Cu0.18Fe0.16Ni0.19 | 1 | FCC | 366.7007 | 518.5895 | 960.9339 | 21.1504 | 0 | 0.048083 | 0.092282 | 0 | 0 | 0.16977 | 0.1613 | 0.17644 | 0.16321 | 0 | 0 | 0 | 0 | 0 | 0 | 0 | 0 | 0 | 0 | 0.18892 | 0 | 0 | 0 | 0 | 0 | 0 | 0 | 0 | 0 | 0 | 0 | 0 | 1 | 0 | 0 | 0 | 0 | 0 | 0
Al0.06Co0.17Cr0.16Fe0.11Mn0.21Ni0.26Zr0.02 | 6 | FCC | 382.565 | 679.7622 | 811.0346 | 35.3388 | 0 | 0.061803 | 0 | 0 | 0 | 0.16992 | 0.1613 | 0 | 0.11151 | 0 | 0 | 0 | 0 | 0 | 0.21483 | 0 | 0 | 0 | 0 | 0.26104 | 0 | 0 | 0 | 0 | 0 | 0 | 0 | 0 | 0 | 0 | 0 | 0.019602 | 0 | 0 | 0 | 0 | 0 | 1 | 0
Cr0.24Fe0.21Ni0.25V0.05W0.25 | 1 |  | 373.1123 | 510.1346 | 814.9405 | 27.565 | 0 | 0 | 0 | 0 | 0 | 0 | 0.23779 | 0 | 0.21107 | 0 | 0 | 0 | 0 | 0 | 0 | 0 | 0 | 0 | 0 | 0.24875 | 0 | 0 | 0 | 0 | 0 | 0 | 0 | 0.054968 | 0.24742 | 0 | 0 | 0 | 1 | 0 | 0 | 0 | 0 | 0 | 0
Al0.59Co0.08Cr0.08Cu0.07Fe0.06Ni0.09Si0.02 | 1 |  | 718.867 | 587.9481 | 1132.6936 | 13.1283 | 0 | 0.58868 | 0 | 0 | 0 | 0.084061 | 0.084046 | 0.074572 | 0.059878 | 0 | 0 | 0 | 0 | 0 | 0 | 0 | 0 | 0 | 0 | 0.091319 | 0 | 0 | 0 | 0.017445 | 0 | 0 | 0 | 0 | 0 | 0 | 0 | 0 | 1 | 0 | 0 | 0 | 0 | 0 | 0
Nb0.25Ta0.1Ti0.24V0.16Zr0.25 | 5 | BCC | 455.1407 | 1143.965 | 1238.1783 | 21.3975 | 0 | 0 | 0 | 0 | 0 | 0 | 0 | 0 | 0 | 0 | 0 | 0 | 0 | 0 | 0 | 0 | 0 | 0.24988 | 0 | 0 | 0 | 0 | 0 | 0 | 0 | 0.095454 | 0.23835 | 0.16265 | 0 | 0 | 0 | 0.25368 | 0 | 0 | 0 | 0 | 1 | 0 | 0
Al0.19Co0.11Cr0.14Fe0.16Ni0.4 | 1 | FCC+BCC | 395.1635 | 572.918 | 1121.6464 | 21.8285 | 0 | 0.18586 | 0 | 0 | 0 | 0.11169 | 0.1425 | 0 | 0.15532 | 0 | 0 | 0 | 0 | 0 | 0 | 0 | 0 | 0 | 0 | 0.40463 | 0 | 0 | 0 | 0 | 0 | 0 | 0 | 0 | 0 | 0 | 0 | 0 | 1 | 0 | 0 | 0 | 0 | 0 | 0
Al0.07Cr0.19Fe0.28Mn0.21Ni0.25 | 1 | FCC+BCC | 254.0793 | 327.2145 | 656.3295 | 38.0823 | 0 | 0.071411 | 0 | 0 | 0 | 0 | 0.18577 | 0 | 0.28238 | 0 | 0 | 0 | 0 | 0 | 0.20655 | 0 | 0 | 0 | 0 | 0.25389 | 0 | 0 | 0 | 0 | 0 | 0 | 0 | 0 | 0 | 0 | 0 | 0 | 1 | 0 | 0 | 0 | 0 | 0 | 0
Al0.05Co0.19Cr0.18Fe0.18Mn0.2Ni0.19 | 1 | FCC | 200.5389 | 470.8251 | 611.2864 | 46.524 | 0 | 0.049573 | 0 | 0 | 0 | 0.19122 | 0.18085 | 0 | 0.18342 | 0 | 0 | 0 | 0 | 0 | 0.20161 | 0 | 0 | 0 | 0 | 0.19332 | 0 | 0 | 0 | 0 | 0 | 0 | 0 | 0 | 0 | 0 | 0 | 0 | 1 | 0 | 0 | 0 | 0 | 0 | 0
Al0.44Co0.17Cr0.04Fe0.18Ni0.17 | 1 |  | 511.9319 | 798.0738 | 1829.5995 | 14.4499 | 0 | 0.43785 | 0 | 0 | 0 | 0.17448 | 0.039864 | 0 | 0.17593 | 0 | 0 | 0 | 0 | 0 | 0 | 0 | 0 | 0 | 0 | 0.17188 | 0 | 0 | 0 | 0 | 0 | 0 | 0 | 0 | 0 | 0 | 0 | 0 | 1 | 0 | 0 | 0 | 0 | 0 | 0
Al0.05Co0.17Cr0.17Fe0.17Mn0.25Ni0.18 | 1 | FCC | 251.4934 | 551.5021 | 768.2748 | 36.6003 | 0 | 0.05434 | 0 | 0 | 0 | 0.17365 | 0.17005 | 0 | 0.17357 | 0 | 0 | 0 | 0 | 0 | 0.24776 | 0 | 0 | 0 | 0 | 0.18063 | 0 | 0 | 0 | 0 | 0 | 0 | 0 | 0 | 0 | 0 | 0 | 0 | 1 | 0 | 0 | 0 | 0 | 0 | 0
Al0.05Cr0.15Fe0.34Mn0.25Ni0.21 | 1 | FCC | 259.5176 | 316.5233 | 601.5495 | 40.0472 | 0 | 0.048389 | 0 | 0 | 0 | 0 | 0.14704 | 0 | 0.34443 | 0 | 0 | 0 | 0 | 0 | 0.25338 | 0 | 0 | 0 | 0 | 0.20677 | 0 | 0 | 0 | 0 | 0 | 0 | 0 | 0 | 0 | 0 | 0 | 0 | 1 | 0 | 0 | 0 | 0 | 0 | 0
Al0.1Cu0.03Nb0.24Ni0.03Ti0.38V0.23 | 5 | BCC | 391.6986 | 1123.06 | 1422.24 | 34.8705 | 0 | 0.095203 | 0 | 0 | 0 | 0 | 0 | 0.029996 | 0 | 0 | 0 | 0 | 0 | 0 | 0 | 0 | 0 | 0.2365 | 0 | 0.034475 | 0 | 0 | 0 | 0 | 0 | 0 | 0.37801 | 0.22582 | 0 | 0 | 0 | 0 | 0 | 0 | 0 | 0 | 1 | 0 | 0
Al0.07Co0.17Cr0.17Fe0.17Mn0.23Ni0.18 | 1 | FCC+BCC | 245.7534 | 528.8228 | 840.0904 | 35.405 | 0 | 0.0653 | 0 | 0 | 0 | 0.1747 | 0.17117 | 0 | 0.17464 | 0 | 0 | 0 | 0 | 0 | 0.23291 | 0 | 0 | 0 | 0 | 0.18128 | 0 | 0 | 0 | 0 | 0 | 0 | 0 | 0 | 0 | 0 | 0 | 0 | 1 | 0 | 0 | 0 | 0 | 0 | 0
Al0.31Co0.18Cr0.18Fe0.17Ni0.16 | 1 | BCC | 585.1117 | 1327.544 | 2068.6529 | 12.1893 | 0 | 0.31314 | 0 | 0 | 0 | 0.17892 | 0.17696 | 0 | 0.16634 | 0 | 0 | 0 | 0 | 0 | 0 | 0 | 0 | 0 | 0 | 0.16464 | 0 | 0 | 0 | 0 | 0 | 0 | 0 | 0 | 0 | 0 | 0 | 0 | 1 | 0 | 0 | 0 | 0 | 0 | 0
Co0.22Cr0.19Cu0.19Fe0.18Mn0.01Ni0.21 | 1 | FCC | 260.2589 | 363.5897 | 783.8496 | 30.4454 | 0 | 0 | 0 | 0 | 0 | 0.2175 | 0.19134 | 0.19299 | 0.17781 | 0 | 0 | 0 | 0 | 0 | 0.011781 | 0 | 0 | 0 | 0 | 0.20857 | 0 | 0 | 0 | 0 | 0 | 0 | 0 | 0 | 0 | 0 | 0 | 0 | 1 | 0 | 0 | 0 | 0 | 0 | 0
Ta0.07Ti0.83Zr0.1 | 1 | BCC | 320.8205 | 1002.88 | 1078.1775 | 32.8608 | 0 | 0 | 0 | 0 | 0 | 0 | 0 | 0 | 0 | 0 | 0 | 0 | 0 | 0 | 0 | 0 | 0 | 0 | 0 | 0 | 0 | 0 | 0 | 0 | 0 | 0.066652 | 0.83161 | 0 | 0 | 0 | 0 | 0.10174 | 1 | 0 | 0 | 0 | 0 | 0 | 0
Hf0.23Mo0.15Nb0.29Si0.12Ti0.21 | 1 | BCC+IM | 521.2382 | 685.51 | 1303.146 | 32.5691 | 0 | 0 | 0 | 0 | 0 | 0 | 0 | 0 | 0 | 0 | 0 | 0.22804 | 0 | 0 | 0 | 0.14625 | 0 | 0.29153 | 0 | 0 | 0 | 0 | 0 | 0.1249 | 0 | 0 | 0.20927 | 0 | 0 | 0 | 0 | 0 | 1 | 0 | 0 | 0 | 0 | 0 | 0
Nb0.26Ti0.23V0.22Zr0.28 | 1 | BCC | 439.2068 | 1167.84 | 1367.3433 | 35.4114 | 0 | 0 | 0 | 0 | 0 | 0 | 0 | 0 | 0 | 0 | 0 | 0 | 0 | 0 | 0 | 0 | 0 | 0.26348 | 0 | 0 | 0 | 0 | 0 | 0 | 0 | 0 | 0.23316 | 0.22137 | 0 | 0 | 0 | 0.28199 | 1 | 0 | 0 | 0 | 0 | 0 | 0
Al0.19Co0.01Cr0.18Fe0.18Ni0.44 | 1 | FCC+BCC+IM | 390.681 | 670.62 | 1209.3021 | 16.11 | 0 | 0.19055 | 0 | 0 | 0 | 0.0069573 | 0.18263 | 0 | 0.18014 | 0 | 0 | 0 | 0 | 0 | 0 | 0 | 0 | 0 | 0 | 0.43972 | 0 | 0 | 0 | 0 | 0 | 0 | 0 | 0 | 0 | 0 | 0 | 0 | 1 | 0 | 0 | 0 | 0 | 0 | 0
Co0.19Fe0.22Mo0.12Ni0.24V0.23 | 1 | FCC+IM | 515.0448 | 826.108 | 1286.3934 | 19.179 | 0 | 0 | 0 | 0 | 0 | 0.18757 | 0 | 0 | 0.22356 | 0 | 0 | 0 | 0 | 0 | 0 | 0.11717 | 0 | 0 | 0 | 0.24447 | 0 | 0 | 0 | 0 | 0 | 0 | 0 | 0.22723 | 0 | 0 | 0 | 0 | 1 | 0 | 0 | 0 | 0 | 0 | 0
Al0.28Mn0.09Ni0.42Si0.18Zn0.04 | 1 | FCC | 414.7909 | 1061.2624 | 1458.562 | 35.845 | 0 | 0.27924 | 0 | 0 | 0 | 0 | 0 | 0 | 0 | 0 | 0 | 0 | 0 | 0 | 0.086223 | 0 | 0 | 0 | 0 | 0.41926 | 0 | 0 | 0 | 0.17688 | 0 | 0 | 0 | 0 | 0 | 0 | 0.038402 | 0 | 1 | 0 | 0 | 0 | 0 | 0 | 0
Al0.04B0.08Co0.17Cr0.16Cu0.18Fe0.17Ni0.19 | 1 | FCC | 335.938 | 476.8595 | 890.637 | 22.6276 | 0 | 0.044549 | 0.081213 | 0 | 0 | 0.17157 | 0.16366 | 0.17932 | 0.16813 | 0 | 0 | 0 | 0 | 0 | 0 | 0 | 0 | 0 | 0 | 0.19157 | 0 | 0 | 0 | 0 | 0 | 0 | 0 | 0 | 0 | 0 | 0 | 0 | 1 | 0 | 0 | 0 | 0 | 0 | 0
Co0.24Cu0.23Fe0.24Ni0.26Sn0.02 | 1 | FCC+IM | 203.874 | 277.3713 | 591.83 | 14.578 | 0 | 0 | 0 | 0 | 0 | 0.24404 | 0 | 0.23124 | 0.2446 | 0 | 0 | 0 | 0 | 0 | 0 | 0 | 0 | 0 | 0 | 0.26188 | 0 | 0 | 0 | 0 | 0.017497 | 0 | 0 | 0 | 0 | 0 | 0 | 0 | 1 | 0 | 0 | 0 | 0 | 0 | 0
Al0.28Cu0.17Fe0.21Ni0.17Ti0.16 | 3 | FCC | 536.639 | 1122.6082 | 1400.558 | 13.6021 | 0 | 0.28179 | 0 | 0 | 0 | 0 | 0 | 0.17402 | 0.21417 | 0 | 0 | 0 | 0 | 0 | 0 | 0 | 0 | 0 | 0 | 0.16789 | 0 | 0 | 0 | 0 | 0 | 0 | 0.16213 | 0 | 0 | 0 | 0 | 0 | 0 | 0 | 1 | 0 | 0 | 0 | 0
Hf0.08Mo0.18Nb0.25Ti0.24Zr0.25 | 1 | BCC | 459.0527 | 1500.925 | 2186.206 | 26.0228 | 0 | 0 | 0 | 0 | 0 | 0 | 0 | 0 | 0 | 0 | 0 | 0.084604 | 0 | 0 | 0 | 0.18358 | 0 | 0.24877 | 0 | 0 | 0 | 0 | 0 | 0 | 0 | 0 | 0.23524 | 0 | 0 | 0 | 0 | 0.24781 | 1 | 0 | 0 | 0 | 0 | 0 | 0
Al0.14Co0.19Cr0.19Fe0.19Ni0.2Ti0.1 | 1 | FCC+BCC | 547.6926 | 1471.171 | 2360.2907 | 26.1131 | 0 | 0.13523 | 0 | 0 | 0 | 0.18519 | 0.19401 | 0 | 0.1915 | 0 | 0 | 0 | 0 | 0 | 0 | 0 | 0 | 0 | 0 | 0.19791 | 0 | 0 | 0 | 0 | 0 | 0 | 0.096165 | 0 | 0 | 0 | 0 | 0 | 1 | 0 | 0 | 0 | 0 | 0 | 0
Al0.07Cr0.17Hf0.05Mo0.04Nb0.3Ti0.28V0.1 | 3 | BCC | 558.648 | 1185.851 | 1525.923 | 17.1346 | 0 | 0.065639 | 0 | 0 | 0 | 0 | 0.16972 | 0 | 0 | 0 | 0 | 0.04815 | 0 | 0 | 0 | 0.03814 | 0 | 0.30484 | 0 | 0 | 0 | 0 | 0 | 0 | 0 | 0 | 0.27625 | 0.097267 | 0 | 0 | 0 | 0 | 0 | 0 | 1 | 0 | 0 | 0 | 0
Al0.23Cr0.21Nb0.21Ti0.2V0.17 | 1 | BCC | 585.4737 | 1187.3292 | 1332.0835 | 11.7084 | 0 | 0.22599 | 0 | 0 | 0 | 0 | 0.20526 | 0 | 0 | 0 | 0 | 0 | 0 | 0 | 0 | 0 | 0 | 0.2079 | 0 | 0 | 0 | 0 | 0 | 0 | 0 | 0 | 0.19565 | 0.1652 | 0 | 0 | 0 | 0 | 1 | 0 | 0 | 0 | 0 | 0 | 0
Cr0.27Cu0.03Fe0.19Ni0.2Ti0.11V0.06Zr0.14 | 1 | BCC | 581.7423 | 1545.1359 | 1627.0175 | 19.724 | 0 | 0 | 0 | 0 | 0 | 0 | 0.26591 | 0.028 | 0.19045 | 0 | 0 | 0 | 0 | 0 | 0 | 0 | 0 | 0 | 0 | 0.20347 | 0 | 0 | 0 | 0 | 0 | 0 | 0.11469 | 0.055631 | 0 | 0 | 0 | 0.14184 | 1 | 0 | 0 | 0 | 0 | 0 | 0
Al0.12Cr0.11Nb0.2Ti0.19V0.19Zr0.18 | 3 | BCC | 619.1962 | 1242.8308 | 1577.1918 | 11.9535 | 0 | 0.12471 | 0 | 0 | 0 | 0 | 0.11219 | 0 | 0 | 0 | 0 | 0 | 0 | 0 | 0 | 0 | 0 | 0.20234 | 0 | 0 | 0 | 0 | 0 | 0 | 0 | 0 | 0.1924 | 0.18567 | 0 | 0 | 0 | 0.18269 | 0 | 0 | 1 | 0 | 0 | 0 | 0
Hf0.39Nb0.14Ta0.13Ti0.16Zr0.18 | 2 | BCC | 446.2688 | 889.3436 | 1256.2008 | 23.4227 | 0 | 0 | 0 | 0 | 0 | 0 | 0 | 0 | 0 | 0 | 0 | 0.39213 | 0 | 0 | 0 | 0 | 0 | 0.138 | 0 | 0 | 0 | 0 | 0 | 0 | 0 | 0.13361 | 0.15959 | 0 | 0 | 0 | 0 | 0.17666 | 0 | 1 | 0 | 0 | 0 | 0 | 0
Co0.19Fe0.08Mo0.17Ni0.34V0.17W0.05 | 1 | FCC+IM | 439.6833 | 770.6682 | 1456.1239 | 19.1977 | 0 | 0 | 0 | 0 | 0 | 0.19396 | 0 | 0 | 0.077792 | 0 | 0 | 0 | 0 | 0 | 0 | 0.16918 | 0 | 0 | 0 | 0.34224 | 0 | 0 | 0 | 0 | 0 | 0 | 0 | 0.1678 | 0.04902 | 0 | 0 | 0 | 1 | 0 | 0 | 0 | 0 | 0 | 0
Al0.02Fe0.56Mn0.35Ni0.07 | 1 | FCC | 377.314 | 211.59 | 672.1001 | 54.2726 | 0 | 0.020615 | 0 | 0 | 0 | 0 | 0 | 0 | 0.55698 | 0 | 0 | 0 | 0 | 0 | 0.35022 | 0 | 0 | 0 | 0 | 0.072187 | 0 | 0 | 0 | 0 | 0 | 0 | 0 | 0 | 0 | 0 | 0 | 0 | 1 | 0 | 0 | 0 | 0 | 0 | 0
Mo0.27Nb0.23Ti0.19V0.08Zr0.24 | 3 | BCC | 540.4321 | 1541.85 | 3424.87 | 27.553 | 0 | 0 | 0 | 0 | 0 | 0 | 0 | 0 | 0 | 0 | 0 | 0 | 0 | 0 | 0 | 0.26974 | 0 | 0.22622 | 0 | 0 | 0 | 0 | 0 | 0 | 0 | 0 | 0.18557 | 0.082372 | 0 | 0 | 0 | 0.2361 | 0 | 0 | 1 | 0 | 0 | 0 | 0
Co0.16Cr0.14Cu0.12Fe0.14Mn0.15Mo0.13Ni0.16 | 1 | FCC+IM | 668.903 | 660.3468 | 1082.8979 | 13.2255 | 0 | 0 | 0 | 0 | 0 | 0.16056 | 0.14401 | 0.1221 | 0.14024 | 0 | 0 | 0 | 0 | 0 | 0.14868 | 0.12638 | 0 | 0 | 0 | 0.15804 | 0 | 0 | 0 | 0 | 0 | 0 | 0 | 0 | 0 | 0 | 0 | 0 | 1 | 0 | 0 | 0 | 0 | 0 | 0
Co0.25Cr0.26Fe0.25Ni0.25 | 3 | FCC | 136.7027 | 346.1325 | 594.1951 | 63.5479 | 0 | 0 | 0 | 0 | 0 | 0.25222 | 0.25625 | 0 | 0.24616 | 0 | 0 | 0 | 0 | 0 | 0 | 0 | 0 | 0 | 0 | 0.24537 | 0 | 0 | 0 | 0 | 0 | 0 | 0 | 0 | 0 | 0 | 0 | 0 | 0 | 0 | 1 | 0 | 0 | 0 | 0
Co0.2Fe0.08Mo0.14Ni0.37V0.16W0.05 | 1 | FCC+IM | 440.4777 | 737.6112 | 1011.3233 | 20.7797 | 0 | 0 | 0 | 0 | 0 | 0.2047 | 0 | 0 | 0.076386 | 0 | 0 | 0 | 0 | 0 | 0 | 0.14009 | 0 | 0 | 0 | 0.37482 | 0 | 0 | 0 | 0 | 0 | 0 | 0 | 0.15548 | 0.048514 | 0 | 0 | 0 | 1 | 0 | 0 | 0 | 0 | 0 | 0
Al0.22Cr0.2Nb0.22Ti0.2V0.17 | 1 | BCC | 582.2767 | 1220.4122 | 1352.2474 | 10.7567 | 0 | 0.21613 | 0 | 0 | 0 | 0 | 0.20299 | 0 | 0 | 0 | 0 | 0 | 0 | 0 | 0 | 0 | 0 | 0.21598 | 0 | 0 | 0 | 0 | 0 | 0 | 0 | 0 | 0.19802 | 0.16688 | 0 | 0 | 0 | 0 | 1 | 0 | 0 | 0 | 0 | 0 | 0
Al0.3Cr0.2Fe0.2Mo0.08Ni0.23 | 1 | BCC+IM | 543.8605 | 1614.963 | 2472.032 | 21.1845 | 0 | 0.30206 | 0 | 0 | 0 | 0 | 0.19731 | 0 | 0.19511 | 0 | 0 | 0 | 0 | 0 | 0 | 0.077268 | 0 | 0 | 0 | 0.22825 | 0 | 0 | 0 | 0 | 0 | 0 | 0 | 0 | 0 | 0 | 0 | 0 | 1 | 0 | 0 | 0 | 0 | 0 | 0
Al0.04Co0.25Cr0.23Fe0.24Ni0.24 | 5 | FCC | 262.7533 | 629.1555 | 762.884 | 19.8809 | 0 | 0.041014 | 0 | 0 | 0 | 0.24851 | 0.22793 | 0 | 0.24029 | 0 | 0 | 0 | 0 | 0 | 0 | 0 | 0 | 0 | 0 | 0.24226 | 0 | 0 | 0 | 0 | 0 | 0 | 0 | 0 | 0 | 0 | 0 | 0 | 0 | 0 | 0 | 0 | 1 | 0 | 0
Al0.1Co0.19Cr0.18Fe0.18Mo0.01Ni0.19Si0.15 | 1 | FCC+BCC | 369.2466 | 1125.3938 | 1150.344 | 38.1882 | 0 | 0.095505 | 0 | 0 | 0 | 0.19386 | 0.17525 | 0 | 0.18436 | 0 | 0 | 0 | 0 | 0 | 0 | 0.0079803 | 0 | 0 | 0 | 0.1926 | 0 | 0 | 0 | 0.15043 | 0 | 0 | 0 | 0 | 0 | 0 | 0 | 0 | 1 | 0 | 0 | 0 | 0 | 0 | 0
Al0.2Cu0.22Fe0.16Ni0.21Ti0.22 | 1 | FCC | 517.8553 | 1134.7922 | 1417.676 | 20.3482 | 0 | 0.19831 | 0 | 0 | 0 | 0 | 0 | 0.22335 | 0.15574 | 0 | 0 | 0 | 0 | 0 | 0 | 0 | 0 | 0 | 0 | 0.20742 | 0 | 0 | 0 | 0 | 0 | 0 | 0.21519 | 0 | 0 | 0 | 0 | 0 | 1 | 0 | 0 | 0 | 0 | 0 | 0
Mo0.08Nb0.17Ta0.24Ti0.12W0.32Zr0.08 | 4 | BCC | 563.812 | 1689.2452 | 1794.9536 | 9.4536 | 0 | 0 | 0 | 0 | 0 | 0 | 0 | 0 | 0 | 0 | 0 | 0 | 0 | 0 | 0 | 0.081406 | 0 | 0.16644 | 0 | 0 | 0 | 0 | 0 | 0 | 0 | 0.24168 | 0.11637 | 0 | 0.319 | 0 | 0 | 0.075111 | 0 | 0 | 0 | 1 | 0 | 0 | 0
Al0.37Co0.17Cr0.19Fe0.11Mo0.04Ni0.11 | 1 | BCC | 675.8825 | 1858.5487 | 2220.878 | 12.9411 | 0 | 0.3705 | 0 | 0 | 0 | 0.17462 | 0.18808 | 0 | 0.1116 | 0 | 0 | 0 | 0 | 0 | 0 | 0.043261 | 0 | 0 | 0 | 0.11193 | 0 | 0 | 0 | 0 | 0 | 0 | 0 | 0 | 0 | 0 | 0 | 0 | 1 | 0 | 0 | 0 | 0 | 0 | 0
Mo0.18Nb0.18Ta0.29Ti0.03W0.29Zr0.03 | 5 | BCC | 612.0378 | 1225.6034 | 1618.4135 | 7.4901 | 0 | 0 | 0 | 0 | 0 | 0 | 0 | 0 | 0 | 0 | 0 | 0 | 0 | 0 | 0 | 0.17689 | 0 | 0.1774 | 0 | 0 | 0 | 0 | 0 | 0 | 0 | 0.28637 | 0.032809 | 0 | 0.29482 | 0 | 0 | 0.031708 | 0 | 0 | 0 | 0 | 1 | 0 | 0
Al0.08Cr0.17Mo0.01Nb0.21Ti0.17V0.19Zr0.17 | 3 | BCC+HCP | 604.53 | 1362.5658 | 1677.6105 | 13.624 | 0 | 0.084779 | 0 | 0 | 0 | 0 | 0.16727 | 0 | 0 | 0 | 0 | 0 | 0 | 0 | 0 | 0.011945 | 0 | 0.20931 | 0 | 0 | 0 | 0 | 0 | 0 | 0 | 0 | 0.17083 | 0.19019 | 0 | 0 | 0 | 0.16567 | 0 | 0 | 1 | 0 | 0 | 0 | 0
Co0.24Cr0.24Fe0.24Mo0.04Ni0.24 | 1 | FCC | 170.4307 | 349.1475 | 702.368 | 45.6378 | 0 | 0 | 0 | 0 | 0 | 0.24302 | 0.23553 | 0 | 0.23524 | 0 | 0 | 0 | 0 | 0 | 0 | 0.043874 | 0 | 0 | 0 | 0.24234 | 0 | 0 | 0 | 0 | 0 | 0 | 0 | 0 | 0 | 0 | 0 | 0 | 1 | 0 | 0 | 0 | 0 | 0 | 0
Al0.08Cr0.11Fe0.4Mn0.39Ni0.03 | 1 | FCC | 352.747 | 245.41 | 917.7043 | 45.4033 | 0 | 0.078973 | 0 | 0 | 0 | 0 | 0.10693 | 0 | 0.39614 | 0 | 0 | 0 | 0 | 0 | 0.38557 | 0 | 0 | 0 | 0 | 0.032387 | 0 | 0 | 0 | 0 | 0 | 0 | 0 | 0 | 0 | 0 | 0 | 0 | 1 | 0 | 0 | 0 | 0 | 0 | 0
Al0.03B0.1Co0.16Cr0.15Cu0.18Fe0.16Ni0.18Ti0.04 | 1 | FCC | 402.1806 | 1076.0472 | 1455.3347 | 15.5548 | 0 | 0.032069 | 0.099064 | 0 | 0 | 0.16027 | 0.15298 | 0.17544 | 0.15623 | 0 | 0 | 0 | 0 | 0 | 0 | 0 | 0 | 0 | 0 | 0.17954 | 0 | 0 | 0 | 0 | 0 | 0 | 0.044396 | 0 | 0 | 0 | 0 | 0 | 1 | 0 | 0 | 0 | 0 | 0 | 0
Mo0.25Nb0.17Ta0.24Ti0.08W0.24Zr0.02 | 4 | BCC | 568.1587 | 1786.9732 | 2306.549 | 8.308 | 0 | 0 | 0 | 0 | 0 | 0 | 0 | 0 | 0 | 0 | 0 | 0 | 0 | 0 | 0 | 0.24885 | 0 | 0.17183 | 0 | 0 | 0 | 0 | 0 | 0 | 0 | 0.24362 | 0.076599 | 0 | 0.23537 | 0 | 0 | 0.023726 | 0 | 0 | 0 | 1 | 0 | 0 | 0
Al0.04Co0.25Cr0.24Fe0.24Ni0.24 | 1 | FCC | 195.8014 | 270.7625 | 584.608 | 47.2108 | 0 | 0.038508 | 0 | 0 | 0 | 0.24511 | 0.23971 | 0 | 0.23588 | 0 | 0 | 0 | 0 | 0 | 0 | 0 | 0 | 0 | 0 | 0.24079 | 0 | 0 | 0 | 0 | 0 | 0 | 0 | 0 | 0 | 0 | 0 | 0 | 1 | 0 | 0 | 0 | 0 | 0 | 0
Al0.13Cr0.13Mo0.02Nb0.22Ta0.01Ti0.19V0.13Zr0.18 | 3 | BCC | 608.9722 | 1294.2008 | 1648.4805 | 14.4637 | 0 | 0.1273 | 0 | 0 | 0 | 0 | 0.12936 | 0 | 0 | 0 | 0 | 0 | 0 | 0 | 0 | 0.022337 | 0 | 0.21544 | 0 | 0 | 0 | 0 | 0 | 0 | 0 | 0.0066819 | 0.18824 | 0.13363 | 0 | 0 | 0 | 0.17702 | 0 | 0 | 1 | 0 | 0 | 0 | 0
Cr0.24Fe0.2Ni0.56 | 3 | FCC | 381.8265 | 571.6462 | 712.1205 | 40.1063 | 0 | 0 | 0 | 0 | 0 | 0 | 0.24291 | 0 | 0.19689 | 0 | 0 | 0 | 0 | 0 | 0 | 0 | 0 | 0 | 0 | 0.56021 | 0 | 0 | 0 | 0 | 0 | 0 | 0 | 0 | 0 | 0 | 0 | 0 | 0 | 0 | 1 | 0 | 0 | 0 | 0
Al0.14Co0.19Cr0.19Fe0.19Ni0.2Ti0.1 | 1 | FCC+BCC | 547.6926 | 1471.171 | 2360.2907 | 26.1131 | 0 | 0.13523 | 0 | 0 | 0 | 0.18519 | 0.19401 | 0 | 0.1915 | 0 | 0 | 0 | 0 | 0 | 0 | 0 | 0 | 0 | 0 | 0.19791 | 0 | 0 | 0 | 0 | 0 | 0 | 0.096165 | 0 | 0 | 0 | 0 | 0 | 1 | 0 | 0 | 0 | 0 | 0 | 0
Al0.14Co0.19Cr0.19Fe0.19Ni0.2Ti0.1 | 1 | FCC+BCC | 547.6926 | 1471.171 | 2360.2907 | 26.1131 | 0 | 0.13523 | 0 | 0 | 0 | 0.18519 | 0.19401 | 0 | 0.1915 | 0 | 0 | 0 | 0 | 0 | 0 | 0 | 0 | 0 | 0 | 0.19791 | 0 | 0 | 0 | 0 | 0 | 0 | 0.096165 | 0 | 0 | 0 | 0 | 0 | 1 | 0 | 0 | 0 | 0 | 0 | 0
Al0.13Co0.18Cr0.16Fe0.16Ni0.17Si0.2 | 1 | FCC+BCC | 527.299 | 1144.4066 | 1927.6857 | 37.564 | 0 | 0.13245 | 0 | 0 | 0 | 0.17613 | 0.15655 | 0 | 0.15889 | 0 | 0 | 0 | 0 | 0 | 0 | 0 | 0 | 0 | 0 | 0.17408 | 0 | 0 | 0 | 0.2019 | 0 | 0 | 0 | 0 | 0 | 0 | 0 | 0 | 1 | 0 | 0 | 0 | 0 | 0 | 0
Co0.22Cu0.2Fe0.2Mn0.15Ni0.22Si0.01Sn0.01 | 1 | FCC+IM | 265.0991 | 364.9245 | 469.8021 | 25.7984 | 0 | 0 | 0 | 0 | 0 | 0.21688 | 0 | 0.19689 | 0.20029 | 0 | 0 | 0 | 0 | 0 | 0.14932 | 0 | 0 | 0 | 0 | 0.21582 | 0 | 0 | 0 | 0.0097527 | 0.011046 | 0 | 0 | 0 | 0 | 0 | 0 | 0 | 1 | 0 | 0 | 0 | 0 | 0 | 0
B0.08Co0.19Cu0.16Fe0.18Mn0.1Ni0.22Y0.07 | 1 | FCC | 300.2542 | 402.1203 | 688.7415 | 25.1684 | 0 | 0 | 0.080987 | 0 | 0 | 0.18681 | 0 | 0.15801 | 0.18288 | 0 | 0 | 0 | 0 | 0 | 0.098218 | 0 | 0 | 0 | 0 | 0.22157 | 0 | 0 | 0 | 0 | 0 | 0 | 0 | 0 | 0 | 0.071527 | 0 | 0 | 1 | 0 | 0 | 0 | 0 | 0 | 0
Co0.25Cr0.23Fe0.24Ni0.23V0.05 | 2 | FCC | 186.8419 | 448.1815 | 752.7255 | 42.7707 | 0 | 0 | 0 | 0 | 0 | 0.25414 | 0.22995 | 0 | 0.23714 | 0 | 0 | 0 | 0 | 0 | 0 | 0 | 0 | 0 | 0 | 0.23334 | 0 | 0 | 0 | 0 | 0 | 0 | 0 | 0.045429 | 0 | 0 | 0 | 0 | 0 | 1 | 0 | 0 | 0 | 0 | 0
Co0.31Cr0.1Cu0.15Mo0.05Ni0.26V0.14 | 1 | FCC | 360.1208 | 623.728 | 836.3924 | 19.8457 | 0 | 0 | 0 | 0 | 0 | 0.30578 | 0.10486 | 0.14636 | 0 | 0 | 0 | 0 | 0 | 0 | 0 | 0.046781 | 0 | 0 | 0 | 0.25651 | 0 | 0 | 0 | 0 | 0 | 0 | 0 | 0.13972 | 0 | 0 | 0 | 0 | 1 | 0 | 0 | 0 | 0 | 0 | 0
Co0.22Cr0.21Cu0.14Fe0.21Ni0.22 | 1 | FCC | 234.8399 | 380.6233 | 644.74 | 34.6867 | 0 | 0 | 0 | 0 | 0 | 0.22067 | 0.20639 | 0.14387 | 0.21262 | 0 | 0 | 0 | 0 | 0 | 0 | 0 | 0 | 0 | 0 | 0.21646 | 0 | 0 | 0 | 0 | 0 | 0 | 0 | 0 | 0 | 0 | 0 | 0 | 1 | 0 | 0 | 0 | 0 | 0 | 0
Al0.28Co0.24Fe0.24Ni0.23 | 1 | BCC | 451.5036 | 816.9379 | 1199.2971 | 26.154 | 0 | 0.27992 | 0 | 0 | 0 | 0.24185 | 0 | 0 | 0.24392 | 0 | 0 | 0 | 0 | 0 | 0 | 0 | 0 | 0 | 0 | 0.2343 | 0 | 0 | 0 | 0 | 0 | 0 | 0 | 0 | 0 | 0 | 0 | 0 | 1 | 0 | 0 | 0 | 0 | 0 | 0
Mo0.02Nb0.28Ti0.24V0.2Zr0.27 | 1 | BCC | 443.8848 | 1205.2225 | 1497.9833 | 25.7059 | 0 | 0 | 0 | 0 | 0 | 0 | 0 | 0 | 0 | 0 | 0 | 0 | 0 | 0 | 0 | 0.019056 | 0 | 0.27745 | 0 | 0 | 0 | 0 | 0 | 0 | 0 | 0 | 0.23539 | 0.20076 | 0 | 0 | 0 | 0.26735 | 1 | 0 | 0 | 0 | 0 | 0 | 0
Al0.14Co0.19Cr0.19Fe0.19Ni0.2Ti0.1 | 1 | FCC+BCC | 547.6926 | 1471.171 | 2360.2907 | 26.1131 | 0 | 0.13523 | 0 | 0 | 0 | 0.18519 | 0.19401 | 0 | 0.1915 | 0 | 0 | 0 | 0 | 0 | 0 | 0 | 0 | 0 | 0 | 0.19791 | 0 | 0 | 0 | 0 | 0 | 0 | 0.096165 | 0 | 0 | 0 | 0 | 0 | 1 | 0 | 0 | 0 | 0 | 0 | 0
Co0.26Cu0.23Fe0.25Ni0.25 | 1 | FCC | 201.3335 | 277.122 | 504.0905 | 25.7498 | 0 | 0 | 0 | 0 | 0 | 0.26266 | 0 | 0.22724 | 0.2549 | 0 | 0 | 0 | 0 | 0 | 0 | 0 | 0 | 0 | 0 | 0.2547 | 0 | 0 | 0 | 0 | 0 | 0 | 0 | 0 | 0 | 0 | 0 | 0 | 1 | 0 | 0 | 0 | 0 | 0 | 0
Al0.22Cr0.2Fe0.2Mo0.15Ni0.23 | 1 | BCC+IM | 794.409 | 1649.015 | 2133.604 | 19.7453 | 0 | 0.217 | 0 | 0 | 0 | 0 | 0.20141 | 0 | 0.20255 | 0 | 0 | 0 | 0 | 0 | 0 | 0.14692 | 0 | 0 | 0 | 0.23212 | 0 | 0 | 0 | 0 | 0 | 0 | 0 | 0 | 0 | 0 | 0 | 0 | 1 | 0 | 0 | 0 | 0 | 0 | 0
Al0.1Cr0.16Hf0.03Mo0.08Nb0.27Ta0.06Ti0.23V0.07 | 3 | BCC | 596.749 | 1291.9738 | 1548.116 | 11.1019 | 0 | 0.10096 | 0 | 0 | 0 | 0 | 0.16138 | 0 | 0 | 0 | 0 | 0.028583 | 0 | 0 | 0 | 0.080338 | 0 | 0.26977 | 0 | 0 | 0 | 0 | 0 | 0 | 0 | 0.056023 | 0.23177 | 0.071177 | 0 | 0 | 0 | 0 | 0 | 0 | 1 | 0 | 0 | 0 | 0
Al0.12Nb0.22Ti0.36V0.3 | 3 | BCC | 381.8 | 1096.54 | 1550.1065 | 34.5063 | 0 | 0.11848 | 0 | 0 | 0 | 0 | 0 | 0 | 0 | 0 | 0 | 0 | 0 | 0 | 0 | 0 | 0 | 0.22295 | 0 | 0 | 0 | 0 | 0 | 0 | 0 | 0 | 0.36207 | 0.2965 | 0 | 0 | 0 | 0 | 0 | 0 | 1 | 0 | 0 | 0 | 0
Al0.32Co0.18Cr0.18Fe0.17Ni0.17 | 1 | BCC | 584.9128 | 1364.692 | 2039.7429 | 12.1895 | 0 | 0.31704 | 0 | 0 | 0 | 0.17545 | 0.17558 | 0 | 0.1659 | 0 | 0 | 0 | 0 | 0 | 0 | 0 | 0 | 0 | 0 | 0.16603 | 0 | 0 | 0 | 0 | 0 | 0 | 0 | 0 | 0 | 0 | 0 | 0 | 1 | 0 | 0 | 0 | 0 | 0 | 0
Al0.24Cr0.21Nb0.19Ti0.19V0.16 | 1 | BCC | 674.1582 | 1206.7972 | 1302.5165 | 10.0839 | 0 | 0.24333 | 0 | 0 | 0 | 0 | 0.21251 | 0 | 0 | 0 | 0 | 0 | 0 | 0 | 0 | 0 | 0 | 0.19109 | 0 | 0 | 0 | 0 | 0 | 0 | 0 | 0 | 0.18973 | 0.16335 | 0 | 0 | 0 | 0 | 1 | 0 | 0 | 0 | 0 | 0 | 0
Al0.19Co0.2Cr0.19Fe0.19Mo0.04Ni0.19 | 1 | BCC+IM | 539.9912 | 2026.293 | 2409.866 | 26.8156 | 0 | 0.1865 | 0 | 0 | 0 | 0.19667 | 0.19255 | 0 | 0.18897 | 0 | 0 | 0 | 0 | 0 | 0 | 0.040379 | 0 | 0 | 0 | 0.19494 | 0 | 0 | 0 | 0 | 0 | 0 | 0 | 0 | 0 | 0 | 0 | 0 | 1 | 0 | 0 | 0 | 0 | 0 | 0
Co0.19Fe0.22Mo0.12Ni0.24V0.23 | 1 | FCC+IM | 515.0448 | 825.916 | 1290.8634 | 19.179 | 0 | 0 | 0 | 0 | 0 | 0.18667 | 0 | 0 | 0.22327 | 0 | 0 | 0 | 0 | 0 | 0 | 0.1198 | 0 | 0 | 0 | 0.24496 | 0 | 0 | 0 | 0 | 0 | 0 | 0 | 0.2253 | 0 | 0 | 0 | 0 | 1 | 0 | 0 | 0 | 0 | 0 | 0
Co0.18Cr0.16Cu0.17Fe0.16Mn0.13Mo0.01Ni0.18 | 1 | FCC | 327.8527 | 589.8503 | 1030.9349 | 17.9024 | 0 | 0 | 0 | 0 | 0 | 0.18001 | 0.16433 | 0.1686 | 0.15981 | 0 | 0 | 0 | 0 | 0 | 0.13385 | 0.014703 | 0 | 0 | 0 | 0.17869 | 0 | 0 | 0 | 0 | 0 | 0 | 0 | 0 | 0 | 0 | 0 | 0 | 1 | 0 | 0 | 0 | 0 | 0 | 0
Al0.1Cr0.13Mo0.02Nb0.28Ta0.09Ti0.31V0.08 | 3 | BCC | 573.576 | 1089.159 | 1409.7625 | 10.6816 | 0 | 0.096499 | 0 | 0 | 0 | 0 | 0.12617 | 0 | 0 | 0 | 0 | 0 | 0 | 0 | 0 | 0.02158 | 0 | 0.28038 | 0 | 0 | 0 | 0 | 0 | 0 | 0 | 0.086829 | 0.3099 | 0.078639 | 0 | 0 | 0 | 0 | 0 | 0 | 1 | 0 | 0 | 0 | 0
Al0.18Co0.12Cr0.14Fe0.16Ni0.4 | 1 | FCC+BCC | 397.4295 | 579.658 | 1122.0064 | 21.848 | 0 | 0.18235 | 0 | 0 | 0 | 0.1205 | 0.14449 | 0 | 0.15757 | 0 | 0 | 0 | 0 | 0 | 0 | 0 | 0 | 0 | 0 | 0.39509 | 0 | 0 | 0 | 0 | 0 | 0 | 0 | 0 | 0 | 0 | 0 | 0 | 1 | 0 | 0 | 0 | 0 | 0 | 0
Co0.21Cr0.2Fe0.21Ni0.2Ti0.06Zr0.11 | 1 | FCC | 393.1084 | 962.3516 | 1455.1611 | 26.878 | 0 | 0 | 0 | 0 | 0 | 0.21299 | 0.20493 | 0 | 0.214 | 0 | 0 | 0 | 0 | 0 | 0 | 0 | 0 | 0 | 0 | 0.19526 | 0 | 0 | 0 | 0 | 0 | 0 | 0.063514 | 0 | 0 | 0 | 0 | 0.10931 | 1 | 0 | 0 | 0 | 0 | 0 | 0
Al0.05Co0.19Cr0.18Cu0.19Fe0.19Ni0.19 | 1 | FCC | 235.305 | 493.9842 | 794.0805 | 31.457 | 0 | 0.053828 | 0 | 0 | 0 | 0.19059 | 0.18363 | 0.18883 | 0.19273 | 0 | 0 | 0 | 0 | 0 | 0 | 0 | 0 | 0 | 0 | 0.19039 | 0 | 0 | 0 | 0 | 0 | 0 | 0 | 0 | 0 | 0 | 0 | 0 | 1 | 0 | 0 | 0 | 0 | 0 | 0
Al0.02B0.03Co0.18Cr0.18Cu0.19Fe0.18Ni0.2Ti0.01 | 1 | FCC | 347.8192 | 462.9345 | 877.7948 | 30.5587 | 0 | 0.022832 | 0.028629 | 0 | 0 | 0.18488 | 0.17667 | 0.18856 | 0.18409 | 0 | 0 | 0 | 0 | 0 | 0 | 0 | 0 | 0 | 0 | 0.20076 | 0 | 0 | 0 | 0 | 0 | 0 | 0.013583 | 0 | 0 | 0 | 0 | 0 | 1 | 0 | 0 | 0 | 0 | 0 | 0
Al0.2Co0.17Cr0.16Cu0.15Fe0.16Ni0.16 | 1 | FCC+BCC | 527.5712 | 1023.7065 | 1512.9382 | 16.3122 | 0 | 0.19948 | 0 | 0 | 0 | 0.16677 | 0.16247 | 0.15231 | 0.15992 | 0 | 0 | 0 | 0 | 0 | 0 | 0 | 0 | 0 | 0 | 0.15904 | 0 | 0 | 0 | 0 | 0 | 0 | 0 | 0 | 0 | 0 | 0 | 0 | 1 | 0 | 0 | 0 | 0 | 0 | 0
Al0.19Cr0.24Nb0.19Ti0.22V0.16 | 1 | BCC | 677.998 | 1301.6185 | 1473.975 | 10.0674 | 0 | 0.19134 | 0 | 0 | 0 | 0 | 0.24195 | 0 | 0 | 0 | 0 | 0 | 0 | 0 | 0 | 0 | 0 | 0.18984 | 0 | 0 | 0 | 0 | 0 | 0 | 0 | 0 | 0.21988 | 0.157 | 0 | 0 | 0 | 0 | 1 | 0 | 0 | 0 | 0 | 0 | 0
Co0.3Cr0.18Fe0.2Mo0.08Ni0.2V0.02 | 2 | FCC+IM | 301.4496 | 956.5416 | 1154.6799 | 29.3487 | 0 | 0 | 0 | 0 | 0 | 0.30304 | 0.1832 | 0 | 0.20351 | 0 | 0 | 0 | 0 | 0 | 0 | 0.083006 | 0 | 0 | 0 | 0.20496 | 0 | 0 | 0 | 0 | 0 | 0 | 0 | 0.022283 | 0 | 0 | 0 | 0 | 0 | 1 | 0 | 0 | 0 | 0 | 0
Co0.35Cr0.07Fe0.14Mo0.17Ni0.27 | 1 | FCC+IM | 358.0569 | 402.6697 | 1012.6255 | 22.5582 | 0 | 0 | 0 | 0 | 0 | 0.34546 | 0.068113 | 0 | 0.14358 | 0 | 0 | 0 | 0 | 0 | 0 | 0.17357 | 0 | 0 | 0 | 0.26928 | 0 | 0 | 0 | 0 | 0 | 0 | 0 | 0 | 0 | 0 | 0 | 0 | 1 | 0 | 0 | 0 | 0 | 0 | 0
Co0.2Cr0.23Cu0.03Fe0.17Mn0.17Ni0.2 | 7 | FCC | 361.1089 | 554.3115 | 911.8625 | 21.8166 | 0 | 0 | 0 | 0 | 0 | 0.19998 | 0.23483 | 0.025799 | 0.16551 | 0 | 0 | 0 | 0 | 0 | 0.17078 | 0 | 0 | 0 | 0 | 0.2031 | 0 | 0 | 0 | 0 | 0 | 0 | 0 | 0 | 0 | 0 | 0 | 0 | 0 | 0 | 0 | 0 | 0 | 0 | 1
Al0.04B0.05Co0.18Cr0.17Cu0.18Fe0.18Ni0.2 | 1 | FCC | 302.8544 | 430.39 | 836.8408 | 22.7184 | 0 | 0.040012 | 0.054963 | 0 | 0 | 0.17955 | 0.16796 | 0.18232 | 0.17637 | 0 | 0 | 0 | 0 | 0 | 0 | 0 | 0 | 0 | 0 | 0.19882 | 0 | 0 | 0 | 0 | 0 | 0 | 0 | 0 | 0 | 0 | 0 | 0 | 1 | 0 | 0 | 0 | 0 | 0 | 0
Hf0.22Nb0.19Ti0.2V0.2Zr0.18 | 1 | BCC+IM | 617.7618 | 866.85 | 1441.5433 | 37.755 | 0 | 0 | 0 | 0 | 0 | 0 | 0 | 0 | 0 | 0 | 0 | 0.22255 | 0 | 0 | 0 | 0 | 0 | 0.1911 | 0 | 0 | 0 | 0 | 0 | 0 | 0 | 0 | 0.20246 | 0.20215 | 0 | 0 | 0 | 0.18174 | 1 | 0 | 0 | 0 | 0 | 0 | 0
Al0.04Co0.19Cu0.18Fe0.21Ni0.21Ti0.07Zr0.1 | 1 | FCC | 436.458 | 922.4939 | 1528.1047 | 22.8927 | 0 | 0.038809 | 0 | 0 | 0 | 0.19193 | 0 | 0.17882 | 0.20722 | 0 | 0 | 0 | 0 | 0 | 0 | 0 | 0 | 0 | 0 | 0.20997 | 0 | 0 | 0 | 0 | 0 | 0 | 0.072248 | 0 | 0 | 0 | 0 | 0.10101 | 1 | 0 | 0 | 0 | 0 | 0 | 0
Al0.19Co0.16Cr0.16Fe0.17Mn0.15Ni0.17 | 1 | BCC | 540.1616 | 1104.452 | 1417.5654 | 16.8425 | 0 | 0.18887 | 0 | 0 | 0 | 0.16142 | 0.16023 | 0 | 0.16986 | 0 | 0 | 0 | 0 | 0 | 0.14804 | 0 | 0 | 0 | 0 | 0.17159 | 0 | 0 | 0 | 0 | 0 | 0 | 0 | 0 | 0 | 0 | 0 | 0 | 1 | 0 | 0 | 0 | 0 | 0 | 0
Co0.19Cr0.16Cu0.17Fe0.15Mn0.01Mo0.13Ni0.18W0.01 | 1 | FCC | 353.0111 | 652.5531 | 1387.0188 | 18.4544 | 0 | 0 | 0 | 0 | 0 | 0.189 | 0.1643 | 0.16675 | 0.15458 | 0 | 0 | 0 | 0 | 0 | 0.0052955 | 0.13257 | 0 | 0 | 0 | 0.18071 | 0 | 0 | 0 | 0 | 0 | 0 | 0 | 0 | 0.0067942 | 0 | 0 | 0 | 1 | 0 | 0 | 0 | 0 | 0 | 0
Al0.03B0.12Co0.16Cr0.15Cu0.17Fe0.15Ni0.18Ti0.04 | 1 | FCC | 409.8963 | 1086.8172 | 1446.0747 | 11.8094 | 0 | 0.025012 | 0.11957 | 0 | 0 | 0.1568 | 0.14962 | 0.17333 | 0.15373 | 0 | 0 | 0 | 0 | 0 | 0 | 0 | 0 | 0 | 0 | 0.17699 | 0 | 0 | 0 | 0 | 0 | 0 | 0.044964 | 0 | 0 | 0 | 0 | 0 | 1 | 0 | 0 | 0 | 0 | 0 | 0
Co0.25Cr0.24Fe0.24Mo0.03Ni0.24Si0.01 | 1 | FCC | 191.6013 | 384.3715 | 758.588 | 48.2383 | 0 | 0 | 0 | 0 | 0 | 0.24564 | 0.23812 | 0 | 0.23664 | 0 | 0 | 0 | 0 | 0 | 0 | 0.032237 | 0 | 0 | 0 | 0.2422 | 0 | 0 | 0 | 0.0051661 | 0 | 0 | 0 | 0 | 0 | 0 | 0 | 0 | 1 | 0 | 0 | 0 | 0 | 0 | 0
Al0.11Cr0.13Nb0.27Ta0.05Ti0.3V0.14 | 3 | BCC | 571.62 | 1087.499 | 1378.0625 | 11.5543 | 0 | 0.11355 | 0 | 0 | 0 | 0 | 0.12713 | 0 | 0 | 0 | 0 | 0 | 0 | 0 | 0 | 0 | 0 | 0.26928 | 0 | 0 | 0 | 0 | 0 | 0 | 0 | 0.048314 | 0.30224 | 0.13949 | 0 | 0 | 0 | 0 | 0 | 0 | 1 | 0 | 0 | 0 | 0
Co0.16Cr0.25Fe0.2Mn0.14Ni0.25 | 6 | FCC | 320.2199 | 665.5498 | 889.2977 | 30.7075 | 0 | 0 | 0 | 0 | 0 | 0.15715 | 0.25103 | 0 | 0.20262 | 0 | 0 | 0 | 0 | 0 | 0.14087 | 0 | 0 | 0 | 0 | 0.24833 | 0 | 0 | 0 | 0 | 0 | 0 | 0 | 0 | 0 | 0 | 0 | 0 | 0 | 0 | 0 | 0 | 0 | 1 | 0
Al0.14Co0.19Cr0.19Fe0.19Ni0.2Ti0.1 | 1 | FCC+BCC | 547.6926 | 1471.171 | 2360.2907 | 26.1131 | 0 | 0.13523 | 0 | 0 | 0 | 0.18519 | 0.19401 | 0 | 0.1915 | 0 | 0 | 0 | 0 | 0 | 0 | 0 | 0 | 0 | 0 | 0.19791 | 0 | 0 | 0 | 0 | 0 | 0 | 0.096165 | 0 | 0 | 0 | 0 | 0 | 1 | 0 | 0 | 0 | 0 | 0 | 0
B0.02Cu0.24Mn0.32Ni0.32Zn0.1 | 1 | FCC | 160.962 | 264.5373 | 638.1622 | 53.08 | 0 | 0 | 0.017325 | 0 | 0 | 0 | 0 | 0.23593 | 0 | 0 | 0 | 0 | 0 | 0 | 0.32264 | 0 | 0 | 0 | 0 | 0.32306 | 0 | 0 | 0 | 0 | 0 | 0 | 0 | 0 | 0 | 0 | 0.097622 | 0 | 1 | 0 | 0 | 0 | 0 | 0 | 0
Al0.21Co0.18Cr0.18Cu0.17Fe0.17Mn0.02Ni0.06 | 1 | FCC+BCC | 501.8548 | 1375.6138 | 1816.9247 | 17.0266 | 0 | 0.2116 | 0 | 0 | 0 | 0.18441 | 0.18033 | 0.16867 | 0.16885 | 0 | 0 | 0 | 0 | 0 | 0.021908 | 0 | 0 | 0 | 0 | 0.064235 | 0 | 0 | 0 | 0 | 0 | 0 | 0 | 0 | 0 | 0 | 0 | 0 | 1 | 0 | 0 | 0 | 0 | 0 | 0
Al0.02Co0.04Cr0.17Cu0.26Fe0.19Ni0.23Ti0.1 | 6 | FCC | 551.936 | 941.9725 | 1339.2063 | 26.8804 | 0 | 0.017769 | 0 | 0 | 0 | 0.03891 | 0.16889 | 0.25765 | 0.18555 | 0 | 0 | 0 | 0 | 0 | 0 | 0 | 0 | 0 | 0 | 0.23477 | 0 | 0 | 0 | 0 | 0 | 0 | 0.096458 | 0 | 0 | 0 | 0 | 0 | 0 | 0 | 0 | 0 | 0 | 1 | 0
Co0.19Fe0.11Mo0.16Ni0.33V0.15W0.06 | 1 | FCC+IM | 439.9809 | 690.6382 | 1435.1139 | 19.1217 | 0 | 0 | 0 | 0 | 0 | 0.18984 | 0 | 0 | 0.10522 | 0 | 0 | 0 | 0 | 0 | 0 | 0.16179 | 0 | 0 | 0 | 0.33484 | 0 | 0 | 0 | 0 | 0 | 0 | 0 | 0.146 | 0.062317 | 0 | 0 | 0 | 1 | 0 | 0 | 0 | 0 | 0 | 0
B0.16Co0.18Cu0.15Fe0.23Ni0.28Y0.01 | 7 | FCC | 315.0862 | 554.352 | 610.8895 | 28.1384 | 0 | 0 | 0.1555 | 0 | 0 | 0.17854 | 0 | 0.14965 | 0.22929 | 0 | 0 | 0 | 0 | 0 | 0 | 0 | 0 | 0 | 0 | 0.28159 | 0 | 0 | 0 | 0 | 0 | 0 | 0 | 0 | 0 | 0.0054249 | 0 | 0 | 0 | 0 | 0 | 0 | 0 | 0 | 1
Co0.25Cr0.26Fe0.25Ni0.24 | 3 | FCC | 136.7027 | 346.1325 | 594.1951 | 63.5479 | 0 | 0 | 0 | 0 | 0 | 0.25087 | 0.2583 | 0 | 0.24608 | 0 | 0 | 0 | 0 | 0 | 0 | 0 | 0 | 0 | 0 | 0.24475 | 0 | 0 | 0 | 0 | 0 | 0 | 0 | 0 | 0 | 0 | 0 | 0 | 0 | 0 | 1 | 0 | 0 | 0 | 0
Al0.14Co0.19Cr0.19Fe0.19Ni0.2Ti0.1 | 1 | FCC+BCC | 547.6926 | 1471.171 | 2360.2907 | 26.1131 | 0 | 0.13523 | 0 | 0 | 0 | 0.18519 | 0.19401 | 0 | 0.1915 | 0 | 0 | 0 | 0 | 0 | 0 | 0 | 0 | 0 | 0 | 0.19791 | 0 | 0 | 0 | 0 | 0 | 0 | 0.096165 | 0 | 0 | 0 | 0 | 0 | 1 | 0 | 0 | 0 | 0 | 0 | 0
Al0.14Co0.19Cr0.19Fe0.19Ni0.2Ti0.1 | 1 | FCC+BCC | 547.6926 | 1471.171 | 2360.2907 | 26.1131 | 0 | 0.13523 | 0 | 0 | 0 | 0.18519 | 0.19401 | 0 | 0.1915 | 0 | 0 | 0 | 0 | 0 | 0 | 0 | 0 | 0 | 0 | 0.19791 | 0 | 0 | 0 | 0 | 0 | 0 | 0.096165 | 0 | 0 | 0 | 0 | 0 | 1 | 0 | 0 | 0 | 0 | 0 | 0
Al0.14Co0.19Cr0.19Fe0.19Ni0.2Ti0.1 | 1 | FCC+BCC | 547.6926 | 1471.171 | 2360.2907 | 26.1131 | 0 | 0.13523 | 0 | 0 | 0 | 0.18519 | 0.19401 | 0 | 0.1915 | 0 | 0 | 0 | 0 | 0 | 0 | 0 | 0 | 0 | 0 | 0.19791 | 0 | 0 | 0 | 0 | 0 | 0 | 0.096165 | 0 | 0 | 0 | 0 | 0 | 1 | 0 | 0 | 0 | 0 | 0 | 0
Mo0.31Nb0.36Ti0.34 | 1 | BCC | 394.987 | 1203.63 | 1666.158 | 25.0824 | 0 | 0 | 0 | 0 | 0 | 0 | 0 | 0 | 0 | 0 | 0 | 0 | 0 | 0 | 0 | 0.30534 | 0 | 0.35751 | 0 | 0 | 0 | 0 | 0 | 0 | 0 | 0 | 0.33715 | 0 | 0 | 0 | 0 | 0 | 1 | 0 | 0 | 0 | 0 | 0 | 0
Co0.25Cr0.24Fe0.23Ni0.22V0.05 | 3 | FCC | 144.4727 | 360.2323 | 656.112 | 51.5769 | 0 | 0 | 0 | 0 | 0 | 0.25143 | 0.23749 | 0 | 0.23393 | 0 | 0 | 0 | 0 | 0 | 0 | 0 | 0 | 0 | 0 | 0.22248 | 0 | 0 | 0 | 0 | 0 | 0 | 0 | 0.05467 | 0 | 0 | 0 | 0 | 0 | 0 | 1 | 0 | 0 | 0 | 0
Co0.25Cr0.26Fe0.25Ni0.24 | 3 | FCC | 136.7027 | 340.2325 | 594.1951 | 61.2167 | 0 | 0 | 0 | 0 | 0 | 0.24857 | 0.26076 | 0 | 0.24591 | 0 | 0 | 0 | 0 | 0 | 0 | 0 | 0 | 0 | 0 | 0.24477 | 0 | 0 | 0 | 0 | 0 | 0 | 0 | 0 | 0 | 0 | 0 | 0 | 0 | 0 | 1 | 0 | 0 | 0 | 0
Co0.25Cr0.24Fe0.24Ni0.23V0.05 | 3 | FCC | 137.3341 | 404.0665 | 649.122 | 51.8002 | 0 | 0 | 0 | 0 | 0 | 0.25103 | 0.24143 | 0 | 0.2355 | 0 | 0 | 0 | 0 | 0 | 0 | 0 | 0 | 0 | 0 | 0.22511 | 0 | 0 | 0 | 0 | 0 | 0 | 0 | 0.046923 | 0 | 0 | 0 | 0 | 0 | 0 | 1 | 0 | 0 | 0 | 0
Al0.12Co0.18Cr0.18Cu0.16Fe0.17Ni0.19 | 1 | FCC+BCC | 290.6597 | 1387.5596 | 1496.29 | 16.8791 | 0 | 0.12435 | 0 | 0 | 0 | 0.18188 | 0.17525 | 0.15886 | 0.17431 | 0 | 0 | 0 | 0 | 0 | 0 | 0 | 0 | 0 | 0 | 0.18535 | 0 | 0 | 0 | 0 | 0 | 0 | 0 | 0 | 0 | 0 | 0 | 0 | 1 | 0 | 0 | 0 | 0 | 0 | 0
Mo0.27Nb0.15Ta0.26Ti0.03W0.29 | 4 | BCC | 585.9334 | 1804.7242 | 2364.41 | 7.7573 | 0 | 0 | 0 | 0 | 0 | 0 | 0 | 0 | 0 | 0 | 0 | 0 | 0 | 0 | 0 | 0.27044 | 0 | 0.15041 | 0 | 0 | 0 | 0 | 0 | 0 | 0 | 0.26312 | 0.029174 | 0 | 0.28685 | 0 | 0 | 0 | 0 | 0 | 0 | 1 | 0 | 0 | 0
Al0.04Cr0.09Mo0.07Nb0.23Ti0.18V0.22Zr0.18 | 3 | BCC | 541.0556 | 1452.117 | 2099.643 | 24.177 | 0 | 0.041458 | 0 | 0 | 0 | 0 | 0.085854 | 0 | 0 | 0 | 0 | 0 | 0 | 0 | 0 | 0.072468 | 0 | 0.23043 | 0 | 0 | 0 | 0 | 0 | 0 | 0 | 0 | 0.17518 | 0.21801 | 0 | 0 | 0 | 0.17661 | 0 | 0 | 1 | 0 | 0 | 0 | 0
Co0.22Cr0.2Cu0.19Fe0.19Ni0.21 | 1 | FCC | 256.0156 | 371.8503 | 775.7683 | 38.509 | 0 | 0 | 0 | 0 | 0 | 0.22084 | 0.19717 | 0.19055 | 0.18607 | 0 | 0 | 0 | 0 | 0 | 0 | 0 | 0 | 0 | 0 | 0.20537 | 0 | 0 | 0 | 0 | 0 | 0 | 0 | 0 | 0 | 0 | 0 | 0 | 1 | 0 | 0 | 0 | 0 | 0 | 0
Al0.15Co0.14Cr0.15Fe0.16Ni0.39 | 1 | FCC+BCC | 399.5585 | 480.4483 | 1007.4071 | 25.1806 | 0 | 0.15411 | 0 | 0 | 0 | 0.14061 | 0.15117 | 0 | 0.16345 | 0 | 0 | 0 | 0 | 0 | 0 | 0 | 0 | 0 | 0 | 0.39066 | 0 | 0 | 0 | 0 | 0 | 0 | 0 | 0 | 0 | 0 | 0 | 0 | 1 | 0 | 0 | 0 | 0 | 0 | 0
Mo0.03Nb0.28Ti0.22V0.23Zr0.24 | 1 | BCC | 451.0296 | 1197.34 | 1775.0653 | 36.9689 | 0 | 0 | 0 | 0 | 0 | 0 | 0 | 0 | 0 | 0 | 0 | 0 | 0 | 0 | 0 | 0.034211 | 0 | 0.27819 | 0 | 0 | 0 | 0 | 0 | 0 | 0 | 0 | 0.22315 | 0.22529 | 0 | 0 | 0 | 0.23916 | 1 | 0 | 0 | 0 | 0 | 0 | 0
Al0.11Cr0.12Hf0.06Mo0.14Nb0.23Ta0.11Ti0.19V0.02Zr0.04 | 3 | BCC | 631.119 | 1174.1035 | 1294.989 | 18.1593 | 0 | 0.10866 | 0 | 0 | 0 | 0 | 0.11893 | 0 | 0 | 0 | 0 | 0.059233 | 0 | 0 | 0 | 0.13891 | 0 | 0.22725 | 0 | 0 | 0 | 0 | 0 | 0 | 0 | 0.10679 | 0.18707 | 0.017148 | 0 | 0 | 0 | 0.036002 | 0 | 0 | 1 | 0 | 0 | 0 | 0
Co0.26Cr0.24Fe0.25Ni0.25 | 2 | FCC | 184.476 | 499.2293 | 695.0682 | 43.8917 | 0 | 0 | 0 | 0 | 0 | 0.25864 | 0.24314 | 0 | 0.24748 | 0 | 0 | 0 | 0 | 0 | 0 | 0 | 0 | 0 | 0 | 0.25074 | 0 | 0 | 0 | 0 | 0 | 0 | 0 | 0 | 0 | 0 | 0 | 0 | 0 | 1 | 0 | 0 | 0 | 0 | 0
Cr0.05Mo0.18Nb0.24Ta0.02Ti0.19V0.2Zr0.1 | 1 | BCC | 547.6722 | 1522.971 | 2653.906 | 17.2469 | 0 | 0 | 0 | 0 | 0 | 0 | 0.054732 | 0 | 0 | 0 | 0 | 0 | 0 | 0 | 0 | 0.18249 | 0 | 0.24246 | 0 | 0 | 0 | 0 | 0 | 0 | 0 | 0.024467 | 0.19493 | 0.20379 | 0 | 0 | 0 | 0.095197 | 1 | 0 | 0 | 0 | 0 | 0 | 0
Mo0.18Nb0.2Ta0.25Ti0.09V0.13W0.15 | 1 | BCC | 538.1276 | 1297.9572 | 1640.876 | 5.181 | 0 | 0 | 0 | 0 | 0 | 0 | 0 | 0 | 0 | 0 | 0 | 0 | 0 | 0 | 0 | 0.18078 | 0 | 0.20017 | 0 | 0 | 0 | 0 | 0 | 0 | 0 | 0.24922 | 0.087747 | 0.13457 | 0.14752 | 0 | 0 | 0 | 1 | 0 | 0 | 0 | 0 | 0 | 0
Co0.21Cr0.29Fe0.18Mn0.05Ni0.28 | 6 | FCC | 235.5978 | 663.9515 | 938.3757 | 25.544 | 0 | 0 | 0 | 0 | 0 | 0.20985 | 0.28758 | 0 | 0.17512 | 0 | 0 | 0 | 0 | 0 | 0.052359 | 0 | 0 | 0 | 0 | 0.27509 | 0 | 0 | 0 | 0 | 0 | 0 | 0 | 0 | 0 | 0 | 0 | 0 | 0 | 0 | 0 | 0 | 0 | 1 | 0
Al0.15Co0.2Cr0.07Cu0.18Fe0.19Ni0.21 | 1 | FCC+BCC | 300.5937 | 854.3223 | 1111.9073 | 25.5117 | 0 | 0.14598 | 0 | 0 | 0 | 0.19699 | 0.074352 | 0.18384 | 0.18929 | 0 | 0 | 0 | 0 | 0 | 0 | 0 | 0 | 0 | 0 | 0.20708 | 0 | 0 | 0 | 0 | 0 | 0 | 0 | 0 | 0 | 0 | 0 | 0 | 1 | 0 | 0 | 0 | 0 | 0 | 0
Al0.31Co0.18Cr0.18Fe0.17Ni0.17 | 1 | BCC | 589.0537 | 1327.544 | 2058.9129 | 12.1893 | 0 | 0.31248 | 0 | 0 | 0 | 0.17677 | 0.17679 | 0 | 0.16693 | 0 | 0 | 0 | 0 | 0 | 0 | 0 | 0 | 0 | 0 | 0.16703 | 0 | 0 | 0 | 0 | 0 | 0 | 0 | 0 | 0 | 0 | 0 | 0 | 1 | 0 | 0 | 0 | 0 | 0 | 0
Al0.28Cu0.26Fe0.25Ni0.21 | 5 | FCC+BCC | 703.319 | 646.9267 | 1462.9341 | 20.9928 | 0 | 0.28161 | 0 | 0 | 0 | 0 | 0 | 0.25901 | 0.24824 | 0 | 0 | 0 | 0 | 0 | 0 | 0 | 0 | 0 | 0 | 0.21114 | 0 | 0 | 0 | 0 | 0 | 0 | 0 | 0 | 0 | 0 | 0 | 0 | 0 | 0 | 0 | 0 | 1 | 0 | 0
Hf0.25Nb0.09Ta0.23Ti0.22Zr0.22 | 1 | BCC | 363.7378 | 1131.5 | 1258.405 | 29.6492 | 0 | 0 | 0 | 0 | 0 | 0 | 0 | 0 | 0 | 0 | 0 | 0.24919 | 0 | 0 | 0 | 0 | 0 | 0.085842 | 0 | 0 | 0 | 0 | 0 | 0 | 0 | 0.22889 | 0.21752 | 0 | 0 | 0 | 0 | 0.21855 | 1 | 0 | 0 | 0 | 0 | 0 | 0
Co0.26Cr0.24Fe0.24Ni0.24V0.02 | 2 | FCC | 196.8067 | 510.7253 | 754.4638 | 38.4222 | 0 | 0 | 0 | 0 | 0 | 0.25952 | 0.23919 | 0 | 0.24397 | 0 | 0 | 0 | 0 | 0 | 0 | 0 | 0 | 0 | 0 | 0.24035 | 0 | 0 | 0 | 0 | 0 | 0 | 0 | 0.01697 | 0 | 0 | 0 | 0 | 0 | 1 | 0 | 0 | 0 | 0 | 0
Al0.02Co0.19Cr0.18Fe0.18Mn0.29Ni0.12V0.02 | 1 | FCC | 434.2338 | 425.8178 | 748.0884 | 37.5126 | 0 | 0.019426 | 0 | 0 | 0 | 0.18633 | 0.18272 | 0 | 0.18404 | 0 | 0 | 0 | 0 | 0 | 0.28587 | 0 | 0 | 0 | 0 | 0.12333 | 0 | 0 | 0 | 0 | 0 | 0 | 0 | 0.018282 | 0 | 0 | 0 | 0 | 1 | 0 | 0 | 0 | 0 | 0 | 0
Al0.14Co0.19Cr0.19Fe0.19Ni0.2Ti0.1 | 1 | FCC+BCC | 547.6926 | 1471.171 | 2360.2907 | 26.1131 | 0 | 0.13523 | 0 | 0 | 0 | 0.18519 | 0.19401 | 0 | 0.1915 | 0 | 0 | 0 | 0 | 0 | 0 | 0 | 0 | 0 | 0 | 0.19791 | 0 | 0 | 0 | 0 | 0 | 0 | 0.096165 | 0 | 0 | 0 | 0 | 0 | 1 | 0 | 0 | 0 | 0 | 0 | 0
Al0.26Co0.19Cr0.18Fe0.18Ni0.19 | 1 | BCC | 467.6175 | 1278.6093 | 2351.0743 | 21.1791 | 0 | 0.26162 | 0 | 0 | 0 | 0.18593 | 0.1828 | 0 | 0.18064 | 0 | 0 | 0 | 0 | 0 | 0 | 0 | 0 | 0 | 0 | 0.18902 | 0 | 0 | 0 | 0 | 0 | 0 | 0 | 0 | 0 | 0 | 0 | 0 | 1 | 0 | 0 | 0 | 0 | 0 | 0
Al0.07Co0.12Cr0.13Cu0.14Fe0.15Ni0.15V0.23 | 1 | BCC | 597.2336 | 870.49 | 1018.6954 | 13.9415 | 0 | 0.073256 | 0 | 0 | 0 | 0.12103 | 0.12774 | 0.13903 | 0.1505 | 0 | 0 | 0 | 0 | 0 | 0 | 0 | 0 | 0 | 0 | 0.1536 | 0 | 0 | 0 | 0 | 0 | 0 | 0 | 0.23484 | 0 | 0 | 0 | 0 | 1 | 0 | 0 | 0 | 0 | 0 | 0
Al0.02Co0.19Cr0.18Fe0.19Mn0.22Ni0.2 | 1 | FCC | 207.3712 | 416.1451 | 607.6155 | 44.432 | 0 | 0.01949 | 0 | 0 | 0 | 0.18631 | 0.18175 | 0 | 0.18883 | 0 | 0 | 0 | 0 | 0 | 0.22453 | 0 | 0 | 0 | 0 | 0.1991 | 0 | 0 | 0 | 0 | 0 | 0 | 0 | 0 | 0 | 0 | 0 | 0 | 1 | 0 | 0 | 0 | 0 | 0 | 0
Al0.14Co0.19Cr0.19Fe0.19Ni0.2Ti0.1 | 1 | FCC+BCC | 547.6926 | 1471.171 | 2360.2907 | 26.1131 | 0 | 0.13523 | 0 | 0 | 0 | 0.18519 | 0.19401 | 0 | 0.1915 | 0 | 0 | 0 | 0 | 0 | 0 | 0 | 0 | 0 | 0 | 0.19791 | 0 | 0 | 0 | 0 | 0 | 0 | 0.096165 | 0 | 0 | 0 | 0 | 0 | 1 | 0 | 0 | 0 | 0 | 0 | 0
Al0.07Cr0.2Fe0.22Mn0.14Mo0.11Ni0.25 | 1 | FCC+IM | 325.5933 | 620.1358 | 1504.1647 | 26.8905 | 0 | 0.074804 | 0 | 0 | 0 | 0 | 0.20319 | 0 | 0.22325 | 0 | 0 | 0 | 0 | 0 | 0.13874 | 0.1063 | 0 | 0 | 0 | 0.25372 | 0 | 0 | 0 | 0 | 0 | 0 | 0 | 0 | 0 | 0 | 0 | 0 | 1 | 0 | 0 | 0 | 0 | 0 | 0
Al0.07Cr0.1Nb0.23Ta0.02Ti0.24V0.1Zr0.23 | 5 | BCC+IM | 465.2486 | 1287.93 | 1492.5 | 15.1665 | 0 | 0.069828 | 0 | 0 | 0 | 0 | 0.099371 | 0 | 0 | 0 | 0 | 0 | 0 | 0 | 0 | 0 | 0 | 0.23493 | 0 | 0 | 0 | 0 | 0 | 0 | 0 | 0.023427 | 0.24491 | 0.10003 | 0 | 0 | 0 | 0.22751 | 0 | 0 | 0 | 0 | 1 | 0 | 0
Hf0.23Mo0.1Nb0.28Si0.13Ti0.21V0.05 | 1 | BCC+IM | 544.0012 | 770.2 | 1160.116 | 33.0651 | 0 | 0 | 0 | 0 | 0 | 0 | 0 | 0 | 0 | 0 | 0 | 0.23206 | 0 | 0 | 0 | 0.09862 | 0 | 0.27658 | 0 | 0 | 0 | 0 | 0 | 0.13491 | 0 | 0 | 0.20573 | 0.052103 | 0 | 0 | 0 | 0 | 1 | 0 | 0 | 0 | 0 | 0 | 0
Al0.25Co0.19Cr0.19Fe0.18Ni0.19 | 1 | BCC | 479.38 | 1360.9295 | 2377.7487 | 22.5645 | 0 | 0.25266 | 0 | 0 | 0 | 0.19052 | 0.18823 | 0 | 0.18241 | 0 | 0 | 0 | 0 | 0 | 0 | 0 | 0 | 0 | 0 | 0.18619 | 0 | 0 | 0 | 0 | 0 | 0 | 0 | 0 | 0 | 0 | 0 | 0 | 1 | 0 | 0 | 0 | 0 | 0 | 0
Al0.21Co0.2Cr0.19Fe0.19Ni0.2 | 1 | BCC | 487.6867 | 1377.7354 | 1583.634 | 28.2666 | 0 | 0.21463 | 0 | 0 | 0 | 0.19781 | 0.19339 | 0 | 0.19258 | 0 | 0 | 0 | 0 | 0 | 0 | 0 | 0 | 0 | 0 | 0.20158 | 0 | 0 | 0 | 0 | 0 | 0 | 0 | 0 | 0 | 0 | 0 | 0 | 1 | 0 | 0 | 0 | 0 | 0 | 0
Al0.06Co0.21Cr0.21Cu0.06Fe0.22Mo0.01Ni0.23 | 1 | FCC | 220.2797 | 364.3192 | 604.0176 | 30.6795 | 0 | 0.059838 | 0 | 0 | 0 | 0.21341 | 0.20575 | 0.064859 | 0.21596 | 0 | 0 | 0 | 0 | 0 | 0 | 0.0074874 | 0 | 0 | 0 | 0.2327 | 0 | 0 | 0 | 0 | 0 | 0 | 0 | 0 | 0 | 0 | 0 | 0 | 1 | 0 | 0 | 0 | 0 | 0 | 0
Co0.21Cr0.25Fe0.16Mn0.12Ni0.26 | 6 | FCC | 328.5593 | 691.9465 | 967.4578 | 23.6542 | 0 | 0 | 0 | 0 | 0 | 0.20912 | 0.24875 | 0 | 0.15872 | 0 | 0 | 0 | 0 | 0 | 0.12364 | 0 | 0 | 0 | 0 | 0.25977 | 0 | 0 | 0 | 0 | 0 | 0 | 0 | 0 | 0 | 0 | 0 | 0 | 0 | 0 | 0 | 0 | 0 | 1 | 0
Al0.01Co0.2Cu0.18Fe0.2Mn0.22Ni0.2 | 1 | FCC | 201.9689 | 345.82 | 468.3325 | 28.456 | 0 | 0.011414 | 0 | 0 | 0 | 0.19952 | 0 | 0.17551 | 0.19898 | 0 | 0 | 0 | 0 | 0 | 0.21654 | 0 | 0 | 0 | 0 | 0.19804 | 0 | 0 | 0 | 0 | 0 | 0 | 0 | 0 | 0 | 0 | 0 | 0 | 1 | 0 | 0 | 0 | 0 | 0 | 0
Al0.08Co0.17Cr0.17Fe0.18Mn0.22Ni0.18 | 1 | FCC+BCC | 244.8834 | 489.717 | 882.8663 | 35.22 | 0 | 0.075723 | 0 | 0 | 0 | 0.17451 | 0.17113 | 0 | 0.17624 | 0 | 0 | 0 | 0 | 0 | 0.22053 | 0 | 0 | 0 | 0 | 0.18186 | 0 | 0 | 0 | 0 | 0 | 0 | 0 | 0 | 0 | 0 | 0 | 0 | 1 | 0 | 0 | 0 | 0 | 0 | 0
Al0.19Cr0.19Fe0.18Ni0.44 | 1 | FCC+BCC+IM | 390.681 | 671.11 | 1209.523 | 15.3662 | 0 | 0.19027 | 0 | 0 | 0 | 0 | 0.18619 | 0 | 0.18221 | 0 | 0 | 0 | 0 | 0 | 0 | 0 | 0 | 0 | 0 | 0.44133 | 0 | 0 | 0 | 0 | 0 | 0 | 0 | 0 | 0 | 0 | 0 | 0 | 1 | 0 | 0 | 0 | 0 | 0 | 0
Al0.05Cu0.16Fe0.15Ni0.17Ti0.14V0.18Zr0.16 | 1 |  | 593.4437 | 1190.435 | 1559.8225 | 14.5715 | 0 | 0.049881 | 0 | 0 | 0 | 0 | 0 | 0.15671 | 0.14919 | 0 | 0 | 0 | 0 | 0 | 0 | 0 | 0 | 0 | 0 | 0.16601 | 0 | 0 | 0 | 0 | 0 | 0 | 0.13911 | 0.18407 | 0 | 0 | 0 | 0.15502 | 1 | 0 | 0 | 0 | 0 | 0 | 0
Co0.25Cr0.25Fe0.25Ni0.25 | 2 | FCC | 179.248 | 478.6704 | 699.4818 | 46.0211 | 0 | 0 | 0 | 0 | 0 | 0.25375 | 0.24614 | 0 | 0.24686 | 0 | 0 | 0 | 0 | 0 | 0 | 0 | 0 | 0 | 0 | 0.25325 | 0 | 0 | 0 | 0 | 0 | 0 | 0 | 0 | 0 | 0 | 0 | 0 | 0 | 1 | 0 | 0 | 0 | 0 | 0
Co0.41Cr0.15Fe0.19Mo0.05Ni0.19 | 2 | FCC+IM | 277.8275 | 944.8883 | 1185.8222 | 28.7195 | 0 | 0 | 0 | 0 | 0 | 0.41235 | 0.15234 | 0 | 0.1929 | 0 | 0 | 0 | 0 | 0 | 0 | 0.051895 | 0 | 0 | 0 | 0.19052 | 0 | 0 | 0 | 0 | 0 | 0 | 0 | 0 | 0 | 0 | 0 | 0 | 0 | 1 | 0 | 0 | 0 | 0 | 0
Co0.28Cr0.03Mn0.26Mo0.02Ni0.4W0.01 | 6 | FCC | 265.689 | 771.8563 | 913.0431 | 37.1301 | 0 | 0 | 0 | 0 | 0 | 0.281 | 0.032505 | 0 | 0 | 0 | 0 | 0 | 0 | 0 | 0.2551 | 0.022591 | 0 | 0 | 0 | 0.39653 | 0 | 0 | 0 | 0 | 0 | 0 | 0 | 0 | 0.012272 | 0 | 0 | 0 | 0 | 0 | 0 | 0 | 0 | 1 | 0
Hf0.27Mo0.16Nb0.28Si0.1Ti0.19 | 1 | BCC+IM | 519.2954 | 744.06 | 1315.514 | 30.5414 | 0 | 0 | 0 | 0 | 0 | 0 | 0 | 0 | 0 | 0 | 0 | 0.26526 | 0 | 0 | 0 | 0.16416 | 0 | 0.27812 | 0 | 0 | 0 | 0 | 0 | 0.095811 | 0 | 0 | 0.19194 | 0 | 0 | 0 | 0 | 0 | 1 | 0 | 0 | 0 | 0 | 0 | 0
Mo0.33Nb0.24Ta0.02Ti0.17W0.03Zr0.21 | 3 | BCC | 504.8599 | 1521.8 | 2066.612 | 22.499 | 0 | 0 | 0 | 0 | 0 | 0 | 0 | 0 | 0 | 0 | 0 | 0 | 0 | 0 | 0 | 0.32737 | 0 | 0.24068 | 0 | 0 | 0 | 0 | 0 | 0 | 0 | 0.024334 | 0.17394 | 0 | 0.026283 | 0 | 0 | 0.2074 | 0 | 0 | 1 | 0 | 0 | 0 | 0
Al0.3Co0.16Cr0.17Cu0.13Fe0.17Mn0.06 | 1 | FCC+BCC | 598.3663 | 1221.06 | 1628.2297 | 13.0703 | 0 | 0.29769 | 0 | 0 | 0 | 0.16365 | 0.17343 | 0.13095 | 0.17299 | 0 | 0 | 0 | 0 | 0 | 0.061292 | 0 | 0 | 0 | 0 | 0 | 0 | 0 | 0 | 0 | 0 | 0 | 0 | 0 | 0 | 0 | 0 | 0 | 1 | 0 | 0 | 0 | 0 | 0 | 0
Hf0.07Nb0.24Ti0.22V0.19Zr0.29 | 1 | BCC | 490.0769 | 1157.355 | 1347.5703 | 30.3392 | 0 | 0 | 0 | 0 | 0 | 0 | 0 | 0 | 0 | 0 | 0 | 0.066003 | 0 | 0 | 0 | 0 | 0 | 0.23545 | 0 | 0 | 0 | 0 | 0 | 0 | 0 | 0 | 0.22453 | 0.1881 | 0 | 0 | 0 | 0.28592 | 1 | 0 | 0 | 0 | 0 | 0 | 0
Mo0.13Nb0.32Ta0.22Ti0.06V0.01W0.27 | 1 | BCC | 481.3682 | 1214.7322 | 1433.6 | 9.7955 | 0 | 0 | 0 | 0 | 0 | 0 | 0 | 0 | 0 | 0 | 0 | 0 | 0 | 0 | 0 | 0.12531 | 0 | 0.31709 | 0 | 0 | 0 | 0 | 0 | 0 | 0 | 0.21939 | 0.062444 | 0.0058512 | 0.26991 | 0 | 0 | 0 | 1 | 0 | 0 | 0 | 0 | 0 | 0
Hf0.29Nb0.22Ti0.23Zr0.26 | 3 | BCC+IM | 459.5693 | 795.64 | 1261.8642 | 21.616 | 0 | 0 | 0 | 0 | 0 | 0 | 0 | 0 | 0 | 0 | 0 | 0.29231 | 0 | 0 | 0 | 0 | 0 | 0.21544 | 0 | 0 | 0 | 0 | 0 | 0 | 0 | 0 | 0.23261 | 0 | 0 | 0 | 0 | 0.25964 | 0 | 0 | 1 | 0 | 0 | 0 | 0
Mo0.01Nb0.26Ta0.23Ti0.03V0.19W0.28 | 1 | BCC | 508.2152 | 1314.4222 | 1341.5666 | 9.3435 | 0 | 0 | 0 | 0 | 0 | 0 | 0 | 0 | 0 | 0 | 0 | 0 | 0 | 0 | 0 | 0.012679 | 0 | 0.26388 | 0 | 0 | 0 | 0 | 0 | 0 | 0 | 0.22931 | 0.028137 | 0.18917 | 0.27682 | 0 | 0 | 0 | 1 | 0 | 0 | 0 | 0 | 0 | 0
Al0.09Co0.23Cr0.22Fe0.22Mo0.02Ni0.22 | 1 | FCC | 199.4168 | 450.51 | 757.3378 | 32.7045 | 0 | 0.089244 | 0 | 0 | 0 | 0.22763 | 0.22117 | 0 | 0.2188 | 0 | 0 | 0 | 0 | 0 | 0 | 0.018634 | 0 | 0 | 0 | 0.22452 | 0 | 0 | 0 | 0 | 0 | 0 | 0 | 0 | 0 | 0 | 0 | 0 | 1 | 0 | 0 | 0 | 0 | 0 | 0
Al0.19Cr0.24Nb0.18Ti0.22V0.17 | 1 | BCC | 680.098 | 1326.0365 | 1518.528 | 10.0444 | 0 | 0.19029 | 0 | 0 | 0 | 0 | 0.2418 | 0 | 0 | 0 | 0 | 0 | 0 | 0 | 0 | 0 | 0 | 0.17927 | 0 | 0 | 0 | 0 | 0 | 0 | 0 | 0 | 0.21619 | 0.17244 | 0 | 0 | 0 | 0 | 1 | 0 | 0 | 0 | 0 | 0 | 0
Co0.25Cr0.25Fe0.25Ni0.25 | 1 | FCC | 167.953 | 285.4464 | 518.7292 | 56.1336 | 0 | 0 | 0 | 0 | 0 | 0.25467 | 0.251 | 0 | 0.24547 | 0 | 0 | 0 | 0 | 0 | 0 | 0 | 0 | 0 | 0 | 0.24887 | 0 | 0 | 0 | 0 | 0 | 0 | 0 | 0 | 0 | 0 | 0 | 0 | 1 | 0 | 0 | 0 | 0 | 0 | 0
Al0.41Co0.17Cr0.19Fe0.1Mo0.02Ni0.1 | 1 |  | 707.5085 | 1707.4938 | 1940.641 | 12.6692 | 0 | 0.41425 | 0 | 0 | 0 | 0.17383 | 0.19061 | 0 | 0.099316 | 0 | 0 | 0 | 0 | 0 | 0 | 0.022595 | 0 | 0 | 0 | 0.099402 | 0 | 0 | 0 | 0 | 0 | 0 | 0 | 0 | 0 | 0 | 0 | 0 | 1 | 0 | 0 | 0 | 0 | 0 | 0
Al0.14Co0.19Cr0.19Fe0.19Ni0.2Ti0.1 | 1 | FCC+BCC | 547.6926 | 1471.171 | 2360.2907 | 26.1131 | 0 | 0.13523 | 0 | 0 | 0 | 0.18519 | 0.19401 | 0 | 0.1915 | 0 | 0 | 0 | 0 | 0 | 0 | 0 | 0 | 0 | 0 | 0.19791 | 0 | 0 | 0 | 0 | 0 | 0 | 0.096165 | 0 | 0 | 0 | 0 | 0 | 1 | 0 | 0 | 0 | 0 | 0 | 0
Al0.05Co0.23Cr0.24Fe0.23Ni0.24 | 3 | FCC | 115.7099 | 472.2542 | 652.0267 | 46.9647 | 0 | 0.05196 | 0 | 0 | 0 | 0.23347 | 0.24055 | 0 | 0.23342 | 0 | 0 | 0 | 0 | 0 | 0 | 0 | 0 | 0 | 0 | 0.24059 | 0 | 0 | 0 | 0 | 0 | 0 | 0 | 0 | 0 | 0 | 0 | 0 | 0 | 0 | 1 | 0 | 0 | 0 | 0
Cu0.24Mn0.33Ni0.34Si0.05Sn0.01Zn0.01 | 1 | FCC+IM | 203.6332 | 310.4073 | 685.3351 | 40.2391 | 0 | 0 | 0 | 0 | 0 | 0 | 0 | 0.24135 | 0 | 0 | 0 | 0 | 0 | 0 | 0.33451 | 0 | 0 | 0 | 0 | 0.34232 | 0 | 0 | 0 | 0.051966 | 0.013963 | 0 | 0 | 0 | 0 | 0 | 0.014612 | 0 | 1 | 0 | 0 | 0 | 0 | 0 | 0
Al0.02Co0.25Cr0.24Fe0.24Ni0.23V0.02 | 3 | FCC | 136.0162 | 469.9265 | 659.1837 | 49.46 | 0 | 0.019248 | 0 | 0 | 0 | 0.25367 | 0.24105 | 0 | 0.23815 | 0 | 0 | 0 | 0 | 0 | 0 | 0 | 0 | 0 | 0 | 0.23054 | 0 | 0 | 0 | 0 | 0 | 0 | 0 | 0.017342 | 0 | 0 | 0 | 0 | 0 | 0 | 1 | 0 | 0 | 0 | 0
Al0.14Co0.19Cr0.19Fe0.19Ni0.2Ti0.1 | 1 | FCC+BCC | 547.6926 | 1471.171 | 2360.2907 | 26.1131 | 0 | 0.13523 | 0 | 0 | 0 | 0.18519 | 0.19401 | 0 | 0.1915 | 0 | 0 | 0 | 0 | 0 | 0 | 0 | 0 | 0 | 0 | 0.19791 | 0 | 0 | 0 | 0 | 0 | 0 | 0.096165 | 0 | 0 | 0 | 0 | 0 | 1 | 0 | 0 | 0 | 0 | 0 | 0
Mo0.1Nb0.21Ta0.32W0.35Zr0.03 | 5 | BCC | 560.4803 | 1395.99 | 1447.5336 | 8.9174 | 0 | 0 | 0 | 0 | 0 | 0 | 0 | 0 | 0 | 0 | 0 | 0 | 0 | 0 | 0 | 0.095269 | 0 | 0.20614 | 0 | 0 | 0 | 0 | 0 | 0 | 0 | 0.31874 | 0 | 0 | 0.34928 | 0 | 0 | 0.030575 | 0 | 0 | 0 | 0 | 1 | 0 | 0
Al0.08Cr0.05Fe0.43Mn0.31Ni0.13 | 1 | FCC | 357.744 | 218.8 | 632.04 | 45.4262 | 0 | 0.083324 | 0 | 0 | 0 | 0 | 0.051446 | 0 | 0.42903 | 0 | 0 | 0 | 0 | 0 | 0.30725 | 0 | 0 | 0 | 0 | 0.12896 | 0 | 0 | 0 | 0 | 0 | 0 | 0 | 0 | 0 | 0 | 0 | 0 | 1 | 0 | 0 | 0 | 0 | 0 | 0
Co0.19Fe0.22Mo0.11Ni0.24V0.23 | 1 | FCC+IM | 468.2523 | 823.878 | 1268.3384 | 20.037 | 0 | 0 | 0 | 0 | 0 | 0.19116 | 0 | 0 | 0.22472 | 0 | 0 | 0 | 0 | 0 | 0 | 0.10665 | 0 | 0 | 0 | 0.24248 | 0 | 0 | 0 | 0 | 0 | 0 | 0 | 0.23498 | 0 | 0 | 0 | 0 | 1 | 0 | 0 | 0 | 0 | 0 | 0
Co0.25Cr0.25Fe0.24Mo0.01Ni0.25 | 1 |  | 166.2757 | 270.4355 | 552.116 | 53.0022 | 0 | 0 | 0 | 0 | 0 | 0.25094 | 0.24508 | 0 | 0.24317 | 0 | 0 | 0 | 0 | 0 | 0 | 0.011521 | 0 | 0 | 0 | 0.24928 | 0 | 0 | 0 | 0 | 0 | 0 | 0 | 0 | 0 | 0 | 0 | 0 | 1 | 0 | 0 | 0 | 0 | 0 | 0
Al0.38Cr0.2Fe0.2Ni0.22 | 1 | BCC | 453.3684 | 1102.257 | 1905.571 | 22.8875 | 0 | 0.38451 | 0 | 0 | 0 | 0 | 0.20186 | 0 | 0.19566 | 0 | 0 | 0 | 0 | 0 | 0 | 0 | 0 | 0 | 0 | 0.21797 | 0 | 0 | 0 | 0 | 0 | 0 | 0 | 0 | 0 | 0 | 0 | 0 | 1 | 0 | 0 | 0 | 0 | 0 | 0
Cr0.23Mo0.03Nb0.25Ta0.05Ti0.2V0.09Zr0.15 | 4 | BCC | 602.246 | 1600.0745 | 1902.7664 | 11.7062 | 0 | 0 | 0 | 0 | 0 | 0 | 0.22643 | 0 | 0 | 0 | 0 | 0 | 0 | 0 | 0 | 0.03499 | 0 | 0.25029 | 0 | 0 | 0 | 0 | 0 | 0 | 0 | 0.04998 | 0.20111 | 0.086681 | 0 | 0 | 0 | 0.15052 | 0 | 0 | 0 | 1 | 0 | 0 | 0
Mo0.11Nb0.22Ta0.14Ti0.23W0.1Zr0.21 | 5 | BCC+IM | 540.5113 | 1180.454 | 1484.555 | 12.089 | 0 | 0 | 0 | 0 | 0 | 0 | 0 | 0 | 0 | 0 | 0 | 0 | 0 | 0 | 0 | 0.11137 | 0 | 0.22057 | 0 | 0 | 0 | 0 | 0 | 0 | 0 | 0.13613 | 0.22505 | 0 | 0.098262 | 0 | 0 | 0.20862 | 0 | 0 | 0 | 0 | 1 | 0 | 0
Hf0.22Mo0.02Nb0.29Si0.19Ti0.23V0.05 | 1 | BCC+IM | 495.8912 | 892.34 | 1291.125 | 44.8264 | 0 | 0 | 0 | 0 | 0 | 0 | 0 | 0 | 0 | 0 | 0 | 0.21504 | 0 | 0 | 0 | 0.022417 | 0 | 0.28969 | 0 | 0 | 0 | 0 | 0 | 0.19058 | 0 | 0 | 0.22873 | 0.053549 | 0 | 0 | 0 | 0 | 1 | 0 | 0 | 0 | 0 | 0 | 0
Al0.12Co0.07Cr0.17Cu0.07Fe0.25Ni0.22V0.11 | 4 | FCC+BCC | 402.1446 | 939.4785 | 987.8145 | 24.5464 | 0 | 0.11702 | 0 | 0 | 0 | 0.073904 | 0.16985 | 0.069549 | 0.24531 | 0 | 0 | 0 | 0 | 0 | 0 | 0 | 0 | 0 | 0 | 0.21845 | 0 | 0 | 0 | 0 | 0 | 0 | 0 | 0.10592 | 0 | 0 | 0 | 0 | 0 | 0 | 0 | 1 | 0 | 0 | 0
Al0.02Co0.2Cu0.19Fe0.21Ni0.21Ti0.07Zr0.1 | 1 | FCC | 359.522 | 882.9719 | 1356.8937 | 21.4949 | 0 | 0.017309 | 0 | 0 | 0 | 0.20334 | 0 | 0.18631 | 0.21369 | 0 | 0 | 0 | 0 | 0 | 0 | 0 | 0 | 0 | 0 | 0.209 | 0 | 0 | 0 | 0 | 0 | 0 | 0.066474 | 0 | 0 | 0 | 0 | 0.10361 | 1 | 0 | 0 | 0 | 0 | 0 | 0
Co0.25Cr0.22Fe0.23Ni0.22V0.07 | 2 | FCC | 210.3563 | 472.3136 | 770.5127 | 42.0384 | 0 | 0 | 0 | 0 | 0 | 0.24984 | 0.2214 | 0 | 0.2305 | 0 | 0 | 0 | 0 | 0 | 0 | 0 | 0 | 0 | 0 | 0.22457 | 0 | 0 | 0 | 0 | 0 | 0 | 0 | 0.073692 | 0 | 0 | 0 | 0 | 0 | 1 | 0 | 0 | 0 | 0 | 0
Hf0.28Nb0.2Ti0.2V0.21Zr0.12 | 1 | BCC+IM | 600.5616 | 858.84 | 1413.58 | 34.8617 | 0 | 0 | 0 | 0 | 0 | 0 | 0 | 0 | 0 | 0 | 0 | 0.27684 | 0 | 0 | 0 | 0 | 0 | 0.1959 | 0 | 0 | 0 | 0 | 0 | 0 | 0 | 0 | 0.19943 | 0.20709 | 0 | 0 | 0 | 0.12073 | 1 | 0 | 0 | 0 | 0 | 0 | 0
Al0.05B0.1Co0.17Cr0.16Cu0.18Fe0.16Ni0.19 | 1 |  | 370.8437 | 506.947 | 989.1339 | 20.6704 | 0 | 0.048641 | 0.10189 | 0 | 0 | 0.16753 | 0.15908 | 0.17541 | 0.16059 | 0 | 0 | 0 | 0 | 0 | 0 | 0 | 0 | 0 | 0 | 0.18686 | 0 | 0 | 0 | 0 | 0 | 0 | 0 | 0 | 0 | 0 | 0 | 0 | 1 | 0 | 0 | 0 | 0 | 0 | 0
Al0.01Cr0.16Mo0.03Nb0.3Ta0.08Ti0.34V0.07 | 3 | BCC | 551.67 | 1038.991 | 1317.3642 | 14.5474 | 0 | 0.011877 | 0 | 0 | 0 | 0 | 0.16258 | 0 | 0 | 0 | 0 | 0 | 0 | 0 | 0 | 0.02961 | 0 | 0.30172 | 0 | 0 | 0 | 0 | 0 | 0 | 0 | 0.08088 | 0.3403 | 0.073027 | 0 | 0 | 0 | 0 | 0 | 0 | 1 | 0 | 0 | 0 | 0
Al0.14Co0.19Cr0.19Fe0.19Ni0.2Ti0.1 | 1 | FCC+BCC | 547.6926 | 1471.171 | 2360.2907 | 26.1131 | 0 | 0.13523 | 0 | 0 | 0 | 0.18519 | 0.19401 | 0 | 0.1915 | 0 | 0 | 0 | 0 | 0 | 0 | 0 | 0 | 0 | 0 | 0.19791 | 0 | 0 | 0 | 0 | 0 | 0 | 0.096165 | 0 | 0 | 0 | 0 | 0 | 1 | 0 | 0 | 0 | 0 | 0 | 0
Co0.26Cr0.26Fe0.25Ni0.24 | 3 | FCC | 138.6336 | 343.2325 | 610.4185 | 62.5646 | 0 | 0 | 0 | 0 | 0 | 0.25958 | 0.25572 | 0 | 0.24695 | 0 | 0 | 0 | 0 | 0 | 0 | 0 | 0 | 0 | 0 | 0.23776 | 0 | 0 | 0 | 0 | 0 | 0 | 0 | 0 | 0 | 0 | 0 | 0 | 0 | 0 | 1 | 0 | 0 | 0 | 0
Al0.08Cr0.19Nb0.19Ti0.17V0.17Zr0.2 | 1 | FCC+BCC | 594.2858 | 1361.3475 | 1823.8705 | 13.056 | 0 | 0.082879 | 0 | 0 | 0 | 0 | 0.19412 | 0 | 0 | 0 | 0 | 0 | 0 | 0 | 0 | 0 | 0 | 0.19313 | 0 | 0 | 0 | 0 | 0 | 0 | 0 | 0 | 0.16552 | 0.16598 | 0 | 0 | 0 | 0.19837 | 1 | 0 | 0 | 0 | 0 | 0 | 0
Al0.1Hf0.13Nb0.26Ta0.13Ti0.16V0.01Zr0.21 | 2 | BCC | 478.5465 | 1330.5284 | 1542.375 | 12.9251 | 0 | 0.10239 | 0 | 0 | 0 | 0 | 0 | 0 | 0 | 0 | 0 | 0.12553 | 0 | 0 | 0 | 0 | 0 | 0.25915 | 0 | 0 | 0 | 0 | 0 | 0 | 0 | 0.13434 | 0.15766 | 0.01129 | 0 | 0 | 0 | 0.20964 | 0 | 1 | 0 | 0 | 0 | 0 | 0
Co0.25Cr0.25Fe0.24Mo0.01Ni0.25 | 1 |  | 165.3737 | 275.0742 | 550.9946 | 53.1392 | 0 | 0 | 0 | 0 | 0 | 0.25113 | 0.24532 | 0 | 0.24346 | 0 | 0 | 0 | 0 | 0 | 0 | 0.010486 | 0 | 0 | 0 | 0.2496 | 0 | 0 | 0 | 0 | 0 | 0 | 0 | 0 | 0 | 0 | 0 | 0 | 1 | 0 | 0 | 0 | 0 | 0 | 0
Al0.14Co0.19Cr0.19Fe0.19Ni0.2Ti0.1 | 1 | FCC+BCC | 547.6926 | 1471.171 | 2360.2907 | 26.1131 | 0 | 0.13523 | 0 | 0 | 0 | 0.18519 | 0.19401 | 0 | 0.1915 | 0 | 0 | 0 | 0 | 0 | 0 | 0 | 0 | 0 | 0 | 0.19791 | 0 | 0 | 0 | 0 | 0 | 0 | 0.096165 | 0 | 0 | 0 | 0 | 0 | 1 | 0 | 0 | 0 | 0 | 0 | 0
Mo0.18Nb0.17Ta0.25Ti0.11V0.16W0.12 | 1 | BCC | 565.33 | 1245.8032 | 1619.3 | 7.066 | 0 | 0 | 0 | 0 | 0 | 0 | 0 | 0 | 0 | 0 | 0 | 0 | 0 | 0 | 0 | 0.17921 | 0 | 0.17411 | 0 | 0 | 0 | 0 | 0 | 0 | 0 | 0.2527 | 0.10606 | 0.16474 | 0.12318 | 0 | 0 | 0 | 1 | 0 | 0 | 0 | 0 | 0 | 0
Mo0.01Nb0.28Ti0.24V0.2Zr0.27 | 1 | BCC | 439.2086 | 1165.9225 | 1301.2633 | 25.7059 | 0 | 0 | 0 | 0 | 0 | 0 | 0 | 0 | 0 | 0 | 0 | 0 | 0 | 0 | 0 | 0.0068699 | 0 | 0.27739 | 0 | 0 | 0 | 0 | 0 | 0 | 0 | 0 | 0.23771 | 0.20352 | 0 | 0 | 0 | 0.27452 | 1 | 0 | 0 | 0 | 0 | 0 | 0
Al0.24Co0.19Cr0.19Fe0.19Ni0.19 | 1 | BCC | 489.3046 | 1357.9795 | 2292.0587 | 26.6124 | 0 | 0.24182 | 0 | 0 | 0 | 0.19272 | 0.18993 | 0 | 0.18538 | 0 | 0 | 0 | 0 | 0 | 0 | 0 | 0 | 0 | 0 | 0.19015 | 0 | 0 | 0 | 0 | 0 | 0 | 0 | 0 | 0 | 0 | 0 | 0 | 1 | 0 | 0 | 0 | 0 | 0 | 0
Co0.16Cr0.16Fe0.16Mn0.27Ni0.18V0.07 | 3 | FCC | 328.68 | 521.4403 | 1004.4422 | 44.7425 | 0 | 0 | 0 | 0 | 0 | 0.16378 | 0.15617 | 0 | 0.16462 | 0 | 0 | 0 | 0 | 0 | 0.27296 | 0 | 0 | 0 | 0 | 0.17653 | 0 | 0 | 0 | 0 | 0 | 0 | 0 | 0.065953 | 0 | 0 | 0 | 0 | 0 | 0 | 1 | 0 | 0 | 0 | 0
Mo0.25Nb0.14Ta0.18Ti0.12V0.17W0.08Zr0.07 | 1 | BCC | 572.9878 | 1327.3862 | 1673.026 | 14.4365 | 0 | 0 | 0 | 0 | 0 | 0 | 0 | 0 | 0 | 0 | 0 | 0 | 0 | 0 | 0 | 0.25162 | 0 | 0.13582 | 0 | 0 | 0 | 0 | 0 | 0 | 0 | 0.17877 | 0.11817 | 0.16842 | 0.076442 | 0 | 0 | 0.070765 | 1 | 0 | 0 | 0 | 0 | 0 | 0
Co0.25Cr0.26Fe0.25Ni0.25 | 3 | FCC | 135.1894 | 315.0085 | 588.7401 | 63.9763 | 0 | 0 | 0 | 0 | 0 | 0.25015 | 0.25767 | 0 | 0.24612 | 0 | 0 | 0 | 0 | 0 | 0 | 0 | 0 | 0 | 0 | 0.24606 | 0 | 0 | 0 | 0 | 0 | 0 | 0 | 0 | 0 | 0 | 0 | 0 | 0 | 0 | 1 | 0 | 0 | 0 | 0
Nb0.27Ti0.24V0.21Zr0.28 | 1 | BCC | 420.3783 | 1175.9175 | 1343.1033 | 30.0019 | 0 | 0 | 0 | 0 | 0 | 0 | 0 | 0 | 0 | 0 | 0 | 0 | 0 | 0 | 0 | 0 | 0 | 0.27308 | 0 | 0 | 0 | 0 | 0 | 0 | 0 | 0 | 0.23616 | 0.21497 | 0 | 0 | 0 | 0.27579 | 1 | 0 | 0 | 0 | 0 | 0 | 0
Al0.08Cu0.17Fe0.15Ni0.17Ti0.15V0.16Zr0.13 | 1 |  | 503.427 | 1262.9983 | 1658.3365 | 15.4258 | 0 | 0.079903 | 0 | 0 | 0 | 0 | 0 | 0.16855 | 0.14692 | 0 | 0 | 0 | 0 | 0 | 0 | 0 | 0 | 0 | 0 | 0.16973 | 0 | 0 | 0 | 0 | 0 | 0 | 0.14537 | 0.16234 | 0 | 0 | 0 | 0.12718 | 1 | 0 | 0 | 0 | 0 | 0 | 0
Al0.03Co0.25Cr0.23Fe0.24Ni0.24 | 5 | FCC | 241.9208 | 557.9668 | 731.9297 | 24.1463 | 0 | 0.031618 | 0 | 0 | 0 | 0.25091 | 0.23042 | 0 | 0.24232 | 0 | 0 | 0 | 0 | 0 | 0 | 0 | 0 | 0 | 0 | 0.24472 | 0 | 0 | 0 | 0 | 0 | 0 | 0 | 0 | 0 | 0 | 0 | 0 | 0 | 0 | 0 | 0 | 1 | 0 | 0
Al0.2Cr0.2Nb0.21Ti0.19V0.16Zr0.04 | 1 | BCC | 602.4177 | 1188.958 | 1302.9593 | 10.5032 | 0 | 0.19524 | 0 | 0 | 0 | 0 | 0.19888 | 0 | 0 | 0 | 0 | 0 | 0 | 0 | 0 | 0 | 0 | 0.21304 | 0 | 0 | 0 | 0 | 0 | 0 | 0 | 0 | 0.19011 | 0.16495 | 0 | 0 | 0 | 0.037785 | 1 | 0 | 0 | 0 | 0 | 0 | 0
Mo0.15Nb0.24Ta0.16Ti0.24Zr0.22 | 5 | BCC | 493.2692 | 1258.78 | 1773.36 | 14.995 | 0 | 0 | 0 | 0 | 0 | 0 | 0 | 0 | 0 | 0 | 0 | 0 | 0 | 0 | 0 | 0.1464 | 0 | 0.23613 | 0 | 0 | 0 | 0 | 0 | 0 | 0 | 0.16459 | 0.2352 | 0 | 0 | 0 | 0 | 0.21768 | 0 | 0 | 0 | 0 | 1 | 0 | 0
Al0.13Cr0.29Fe0.38Ni0.2 | 1 | BCC+IM | 365.519 | 1018.0182 | 1144.3856 | 30.5305 | 0 | 0.12699 | 0 | 0 | 0 | 0 | 0.2903 | 0 | 0.38062 | 0 | 0 | 0 | 0 | 0 | 0 | 0 | 0 | 0 | 0 | 0.20209 | 0 | 0 | 0 | 0 | 0 | 0 | 0 | 0 | 0 | 0 | 0 | 0 | 1 | 0 | 0 | 0 | 0 | 0 | 0
Al0.09Co0.22Cr0.22Fe0.23Ni0.24 | 1 | FCC | 190.433 | 378.68 | 685.2684 | 37.8426 | 0 | 0.087399 | 0 | 0 | 0 | 0.22494 | 0.21779 | 0 | 0.22613 | 0 | 0 | 0 | 0 | 0 | 0 | 0 | 0 | 0 | 0 | 0.24186 | 0 | 0 | 0 | 0 | 0 | 0 | 0 | 0 | 0 | 0 | 0 | 0 | 1 | 0 | 0 | 0 | 0 | 0 | 0
Al0.17Cr0.19Cu0.17Fe0.2Ni0.26 | 5 | FCC+BCC | 642.5057 | 654.6083 | 1485.6816 | 18.0794 | 0 | 0.16892 | 0 | 0 | 0 | 0 | 0.1949 | 0.17397 | 0.20225 | 0 | 0 | 0 | 0 | 0 | 0 | 0 | 0 | 0 | 0 | 0.25996 | 0 | 0 | 0 | 0 | 0 | 0 | 0 | 0 | 0 | 0 | 0 | 0 | 0 | 0 | 0 | 0 | 1 | 0 | 0
Al0.16Co0.17Cr0.17Cu0.16Fe0.16Ni0.18 | 1 | FCC+BCC | 499.9057 | 1253.3978 | 1559.4004 | 19.0375 | 0 | 0.16382 | 0 | 0 | 0 | 0.17142 | 0.16638 | 0.15743 | 0.16481 | 0 | 0 | 0 | 0 | 0 | 0 | 0 | 0 | 0 | 0 | 0.17614 | 0 | 0 | 0 | 0 | 0 | 0 | 0 | 0 | 0 | 0 | 0 | 0 | 1 | 0 | 0 | 0 | 0 | 0 | 0
Al0.06Co0.04Cu0.21Ni0.3Ti0.15Y0.18Zr0.06 | 1 | FCC | 571.7492 | 1022.6641 | 1535.6725 | 22.918 | 0 | 0.063673 | 0 | 0 | 0 | 0.038346 | 0 | 0.20582 | 0 | 0 | 0 | 0 | 0 | 0 | 0 | 0 | 0 | 0 | 0 | 0.30454 | 0 | 0 | 0 | 0 | 0 | 0 | 0.1491 | 0 | 0 | 0.1813 | 0 | 0.057221 | 1 | 0 | 0 | 0 | 0 | 0 | 0
Al0.06Co0.18Cr0.17Fe0.17Mn0.24Ni0.18 | 1 | FCC | 248.7334 | 560.2604 | 788.4448 | 36.476 | 0 | 0.057341 | 0 | 0 | 0 | 0.17508 | 0.1714 | 0 | 0.17403 | 0 | 0 | 0 | 0 | 0 | 0.24081 | 0 | 0 | 0 | 0 | 0.18133 | 0 | 0 | 0 | 0 | 0 | 0 | 0 | 0 | 0 | 0 | 0 | 0 | 1 | 0 | 0 | 0 | 0 | 0 | 0
Al0.03Co0.2Cr0.19Fe0.21Mn0.13Ni0.22Ti0.01 | 4 | FCC | 395.3353 | 1031.6405 | 1107.4167 | 23.5981 | 0 | 0.027276 | 0 | 0 | 0 | 0.20031 | 0.19271 | 0 | 0.21231 | 0 | 0 | 0 | 0 | 0 | 0.13349 | 0 | 0 | 0 | 0 | 0.21923 | 0 | 0 | 0 | 0 | 0 | 0 | 0.01467 | 0 | 0 | 0 | 0 | 0 | 0 | 0 | 0 | 1 | 0 | 0 | 0
Al0.32Cu0.23Fe0.23Ni0.16Ti0.06 | 3 | FCC+BCC | 467.9563 | 971.3993 | 1520.2877 | 16.9555 | 0 | 0.32295 | 0 | 0 | 0 | 0 | 0 | 0.22602 | 0.22644 | 0 | 0 | 0 | 0 | 0 | 0 | 0 | 0 | 0 | 0 | 0.16283 | 0 | 0 | 0 | 0 | 0 | 0 | 0.06176 | 0 | 0 | 0 | 0 | 0 | 0 | 0 | 1 | 0 | 0 | 0 | 0
Hf0.13Mo0.18Nb0.2Ta0.03Ti0.21Zr0.25 | 1 | BCC | 509.1746 | 1573.62 | 2230.58 | 20.4241 | 0 | 0 | 0 | 0 | 0 | 0 | 0 | 0 | 0 | 0 | 0 | 0.1294 | 0 | 0 | 0 | 0.18089 | 0 | 0.19839 | 0 | 0 | 0 | 0 | 0 | 0 | 0 | 0.029047 | 0.21352 | 0 | 0 | 0 | 0 | 0.24875 | 1 | 0 | 0 | 0 | 0 | 0 | 0
Al0.09Co0.21Cr0.2Fe0.2Mn0.06Ni0.21Pd0.05 | 1 | FCC+BCC | 314.9818 | 398.5118 | 856.7946 | 29.3248 | 0 | 0.086764 | 0 | 0 | 0 | 0.20744 | 0.20054 | 0 | 0.19565 | 0 | 0 | 0 | 0 | 0 | 0.055311 | 0 | 0 | 0 | 0 | 0.20895 | 0.045343 | 0 | 0 | 0 | 0 | 0 | 0 | 0 | 0 | 0 | 0 | 0 | 1 | 0 | 0 | 0 | 0 | 0 | 0
Al0.25Co0.12Cr0.12Cu0.12Fe0.09Mn0.04Ni0.12Si0.08Zn0.07 | 1 | FCC+BCC | 653.966 | 867.2243 | 1258.0536 | 7.5473 | 0 | 0.24667 | 0 | 0 | 0 | 0.12312 | 0.11667 | 0.11918 | 0.089761 | 0 | 0 | 0 | 0 | 0 | 0.044027 | 0 | 0 | 0 | 0 | 0.11937 | 0 | 0 | 0 | 0.075518 | 0 | 0 | 0 | 0 | 0 | 0 | 0.065684 | 0 | 1 | 0 | 0 | 0 | 0 | 0 | 0
Al0.02Mo0.24Nb0.22Ta0.01Ti0.21V0.08Zr0.22 | 3 | BCC | 533.3523 | 1607.06 | 3060.186 | 25.169 | 0 | 0.021178 | 0 | 0 | 0 | 0 | 0 | 0 | 0 | 0 | 0 | 0 | 0 | 0 | 0 | 0.24303 | 0 | 0.21892 | 0 | 0 | 0 | 0 | 0 | 0 | 0 | 0.013371 | 0.21063 | 0.076775 | 0 | 0 | 0 | 0.21609 | 0 | 0 | 1 | 0 | 0 | 0 | 0
Al0.32Co0.23Fe0.23Ni0.22 | 1 | BCC | 453.4843 | 826.7199 | 1176.8626 | 26.9277 | 0 | 0.3211 | 0 | 0 | 0 | 0.22881 | 0 | 0 | 0.22892 | 0 | 0 | 0 | 0 | 0 | 0 | 0 | 0 | 0 | 0 | 0.22116 | 0 | 0 | 0 | 0 | 0 | 0 | 0 | 0 | 0 | 0 | 0 | 0 | 1 | 0 | 0 | 0 | 0 | 0 | 0
Hf0.09Mo0.09Nb0.19Si0.19Ti0.2Zr0.24 | 1 | BCC+IM | 546.4515 | 1466.043 | 1949.2633 | 40.3745 | 0 | 0 | 0 | 0 | 0 | 0 | 0 | 0 | 0 | 0 | 0 | 0.08608 | 0 | 0 | 0 | 0.094201 | 0 | 0.18551 | 0 | 0 | 0 | 0 | 0 | 0.1942 | 0 | 0 | 0.19695 | 0 | 0 | 0 | 0 | 0.24306 | 1 | 0 | 0 | 0 | 0 | 0 | 0
Al0.15Ca0.02Li0.33Mg0.44Si0.06 | 1 |  | 549.8643 | 377.17 | 1207.3124 | 26.963 | 0 | 0.1462 | 0 | 0 | 0.023168 | 0 | 0 | 0 | 0 | 0 | 0 | 0 | 0.33433 | 0.44082 | 0 | 0 | 0 | 0 | 0 | 0 | 0 | 0 | 0 | 0.055479 | 0 | 0 | 0 | 0 | 0 | 0 | 0 | 0 | 1 | 0 | 0 | 0 | 0 | 0 | 0
Mo0.13Nb0.09Ta0.32V0.12W0.33 | 5 | BCC | 686.1515 | 860.1366 | 1473.2932 | 6.0857 | 0 | 0 | 0 | 0 | 0 | 0 | 0 | 0 | 0 | 0 | 0 | 0 | 0 | 0 | 0 | 0.13198 | 0 | 0.09437 | 0 | 0 | 0 | 0 | 0 | 0 | 0 | 0.32336 | 0 | 0.12076 | 0.32953 | 0 | 0 | 0 | 0 | 0 | 0 | 0 | 1 | 0 | 0
Hf0.12Nb0.23Si0.18Ti0.2Zr0.27 | 1 | BCC+IM | 509.0636 | 1247.6872 | 1499.9554 | 39.3198 | 0 | 0 | 0 | 0 | 0 | 0 | 0 | 0 | 0 | 0 | 0 | 0.11748 | 0 | 0 | 0 | 0 | 0 | 0.23037 | 0 | 0 | 0 | 0 | 0 | 0.17752 | 0 | 0 | 0.20471 | 0 | 0 | 0 | 0 | 0.26903 | 1 | 0 | 0 | 0 | 0 | 0 | 0
Al0.14Co0.19Cr0.19Fe0.19Ni0.2Ti0.1 | 1 | FCC+BCC | 547.6926 | 1471.171 | 2360.2907 | 26.1131 | 0 | 0.13523 | 0 | 0 | 0 | 0.18519 | 0.19401 | 0 | 0.1915 | 0 | 0 | 0 | 0 | 0 | 0 | 0 | 0 | 0 | 0 | 0.19791 | 0 | 0 | 0 | 0 | 0 | 0 | 0.096165 | 0 | 0 | 0 | 0 | 0 | 1 | 0 | 0 | 0 | 0 | 0 | 0
Al0.14Co0.19Cr0.19Fe0.19Ni0.2Ti0.1 | 1 | FCC+BCC | 547.6926 | 1471.171 | 2360.2907 | 26.1131 | 0 | 0.13523 | 0 | 0 | 0 | 0.18519 | 0.19401 | 0 | 0.1915 | 0 | 0 | 0 | 0 | 0 | 0 | 0 | 0 | 0 | 0 | 0.19791 | 0 | 0 | 0 | 0 | 0 | 0 | 0.096165 | 0 | 0 | 0 | 0 | 0 | 1 | 0 | 0 | 0 | 0 | 0 | 0
Al0.11Cr0.14Nb0.21Ti0.18V0.18Zr0.18 | 3 | BCC | 601.7939 | 1250.5008 | 1542.8805 | 13.884 | 0 | 0.10628 | 0 | 0 | 0 | 0 | 0.14213 | 0 | 0 | 0 | 0 | 0 | 0 | 0 | 0 | 0 | 0 | 0.20885 | 0 | 0 | 0 | 0 | 0 | 0 | 0 | 0 | 0.18299 | 0.18445 | 0 | 0 | 0 | 0.17531 | 0 | 0 | 1 | 0 | 0 | 0 | 0
Al0.18Co0.17Cr0.17Cu0.16Fe0.16Ni0.17 | 1 | FCC+BCC | 501.4904 | 1229.166 | 1788.6303 | 18.6692 | 0 | 0.17855 | 0 | 0 | 0 | 0.17407 | 0.16744 | 0.15808 | 0.15536 | 0 | 0 | 0 | 0 | 0 | 0 | 0 | 0 | 0 | 0 | 0.1665 | 0 | 0 | 0 | 0 | 0 | 0 | 0 | 0 | 0 | 0 | 0 | 0 | 1 | 0 | 0 | 0 | 0 | 0 | 0
Nb0.19Ta0.15Ti0.2W0.28Zr0.18 | 5 | BCC | 529.4554 | 1414.2586 | 1666.8219 | 12.5231 | 0 | 0 | 0 | 0 | 0 | 0 | 0 | 0 | 0 | 0 | 0 | 0 | 0 | 0 | 0 | 0 | 0 | 0.18831 | 0 | 0 | 0 | 0 | 0 | 0 | 0 | 0.15023 | 0.20258 | 0 | 0.27948 | 0 | 0 | 0.1794 | 0 | 0 | 0 | 0 | 1 | 0 | 0
Hf0.26Nb0.19Ta0.23Ti0.13Zr0.19 | 1 | BCC | 374.9505 | 1127.375 | 1328.8946 | 35.2469 | 0 | 0 | 0 | 0 | 0 | 0 | 0 | 0 | 0 | 0 | 0 | 0.26162 | 0 | 0 | 0 | 0 | 0 | 0.18891 | 0 | 0 | 0 | 0 | 0 | 0 | 0 | 0.23036 | 0.13353 | 0 | 0 | 0 | 0 | 0.18558 | 1 | 0 | 0 | 0 | 0 | 0 | 0
Co0.21Cr0.29Fe0.18Mn0.03Ni0.28 | 6 | FCC | 214.973 | 676.9135 | 933.6662 | 28.4463 | 0 | 0 | 0 | 0 | 0 | 0.21472 | 0.2902 | 0 | 0.18305 | 0 | 0 | 0 | 0 | 0 | 0.034122 | 0 | 0 | 0 | 0 | 0.27791 | 0 | 0 | 0 | 0 | 0 | 0 | 0 | 0 | 0 | 0 | 0 | 0 | 0 | 0 | 0 | 0 | 0 | 1 | 0
Mo0.2Nb0.26Ta0.27Ti0.09W0.18 | 1 | BCC | 479.2259 | 1274.7622 | 1632.956 | 5.6816 | 0 | 0 | 0 | 0 | 0 | 0 | 0 | 0 | 0 | 0 | 0 | 0 | 0 | 0 | 0 | 0.19786 | 0 | 0.26155 | 0 | 0 | 0 | 0 | 0 | 0 | 0 | 0.26795 | 0.09419 | 0 | 0.17845 | 0 | 0 | 0 | 1 | 0 | 0 | 0 | 0 | 0 | 0
Al0.06Co0.17Cr0.17Fe0.18Mn0.24Ni0.18 | 1 | FCC+BCC | 246.9134 | 564.0728 | 809.3403 | 35.5743 | 0 | 0.062362 | 0 | 0 | 0 | 0.17401 | 0.17039 | 0 | 0.17561 | 0 | 0 | 0 | 0 | 0 | 0.2358 | 0 | 0 | 0 | 0 | 0.18183 | 0 | 0 | 0 | 0 | 0 | 0 | 0 | 0 | 0 | 0 | 0 | 0 | 1 | 0 | 0 | 0 | 0 | 0 | 0
Co0.19Cr0.13Fe0.11Mn0.25Ni0.32 | 6 | FCC | 352.5811 | 584.0969 | 731.1103 | 41.7398 | 0 | 0 | 0 | 0 | 0 | 0.18897 | 0.12943 | 0 | 0.11091 | 0 | 0 | 0 | 0 | 0 | 0.25424 | 0 | 0 | 0 | 0 | 0.31646 | 0 | 0 | 0 | 0 | 0 | 0 | 0 | 0 | 0 | 0 | 0 | 0 | 0 | 0 | 0 | 0 | 0 | 1 | 0
Al0.08Co0.22Cr0.22Fe0.22Mo0.05Ni0.22 | 1 | FCC+BCC+IM | 227.9134 | 378.56 | 719.8133 | 31.1001 | 0 | 0.076934 | 0 | 0 | 0 | 0.22365 | 0.21514 | 0 | 0.21519 | 0 | 0 | 0 | 0 | 0 | 0 | 0.047212 | 0 | 0 | 0 | 0.22187 | 0 | 0 | 0 | 0 | 0 | 0 | 0 | 0 | 0 | 0 | 0 | 0 | 1 | 0 | 0 | 0 | 0 | 0 | 0
Mo0.22Nb0.34Si0.02Ti0.33Zr0.09 | 1 | BCC | 392.757 | 1288.02 | 1798.97 | 28.3695 | 0 | 0 | 0 | 0 | 0 | 0 | 0 | 0 | 0 | 0 | 0 | 0 | 0 | 0 | 0 | 0.22083 | 0 | 0.34278 | 0 | 0 | 0 | 0 | 0 | 0.020176 | 0 | 0 | 0.32689 | 0 | 0 | 0 | 0 | 0.089321 | 1 | 0 | 0 | 0 | 0 | 0 | 0
Al0.01Co0.25Cr0.16Fe0.23Mo0.12Ni0.24 | 1 | FCC+IM | 254.8091 | 392.3759 | 933.82 | 29.6182 | 0 | 0.011053 | 0 | 0 | 0 | 0.25017 | 0.15557 | 0 | 0.22547 | 0 | 0 | 0 | 0 | 0 | 0 | 0.11801 | 0 | 0 | 0 | 0.23973 | 0 | 0 | 0 | 0 | 0 | 0 | 0 | 0 | 0 | 0 | 0 | 0 | 1 | 0 | 0 | 0 | 0 | 0 | 0
Al0.42Nb0.2Ti0.19V0.2 | 1 | BCC | 610.6461 | 1125.7972 | 1144.9704 | 11.1928 | 0 | 0.42083 | 0 | 0 | 0 | 0 | 0 | 0 | 0 | 0 | 0 | 0 | 0 | 0 | 0 | 0 | 0 | 0.1954 | 0 | 0 | 0 | 0 | 0 | 0 | 0 | 0 | 0.18846 | 0.19531 | 0 | 0 | 0 | 0 | 1 | 0 | 0 | 0 | 0 | 0 | 0
Co0.26Cr0.24Fe0.25Ni0.25 | 2 | FCC | 197.1667 | 453.454 | 697.4062 | 44.3212 | 0 | 0 | 0 | 0 | 0 | 0.26145 | 0.23866 | 0 | 0.24829 | 0 | 0 | 0 | 0 | 0 | 0 | 0 | 0 | 0 | 0 | 0.2516 | 0 | 0 | 0 | 0 | 0 | 0 | 0 | 0 | 0 | 0 | 0 | 0 | 0 | 1 | 0 | 0 | 0 | 0 | 0
Co0.13Cr0.3Cu0.07Fe0.2Ni0.29 | 6 | FCC | 302.5734 | 544.4268 | 715.5307 | 41.2978 | 0 | 0 | 0 | 0 | 0 | 0.12604 | 0.30159 | 0.073402 | 0.20417 | 0 | 0 | 0 | 0 | 0 | 0 | 0 | 0 | 0 | 0 | 0.2948 | 0 | 0 | 0 | 0 | 0 | 0 | 0 | 0 | 0 | 0 | 0 | 0 | 0 | 0 | 0 | 0 | 0 | 1 | 0
Cr0.24Fe0.21Ni0.23Ti0.11V0.02W0.05Zr0.14 | 1 |  | 659.7374 | 1390.0421 | 1542.7205 | 20.6627 | 0 | 0 | 0 | 0 | 0 | 0 | 0.24218 | 0 | 0.20948 | 0 | 0 | 0 | 0 | 0 | 0 | 0 | 0 | 0 | 0 | 0.22998 | 0 | 0 | 0 | 0 | 0 | 0 | 0.11046 | 0.021668 | 0.046294 | 0 | 0 | 0.13995 | 1 | 0 | 0 | 0 | 0 | 0 | 0
Al0.21Cr0.18Cu0.19Fe0.19Ni0.23 | 1 | FCC+BCC | 440.725 | 1139.2667 | 1726.4365 | 24.963 | 0 | 0.2097 | 0 | 0 | 0 | 0 | 0.18058 | 0.18963 | 0.19177 | 0 | 0 | 0 | 0 | 0 | 0 | 0 | 0 | 0 | 0 | 0.22831 | 0 | 0 | 0 | 0 | 0 | 0 | 0 | 0 | 0 | 0 | 0 | 0 | 1 | 0 | 0 | 0 | 0 | 0 | 0
Mo0.13Nb0.16Ta0.34V0.02W0.36 | 5 | BCC | 614.1274 | 1350.32 | 1498.6298 | 7.2166 | 0 | 0 | 0 | 0 | 0 | 0 | 0 | 0 | 0 | 0 | 0 | 0 | 0 | 0 | 0 | 0.12561 | 0 | 0.15613 | 0 | 0 | 0 | 0 | 0 | 0 | 0 | 0.34021 | 0 | 0.022674 | 0.35538 | 0 | 0 | 0 | 0 | 0 | 0 | 0 | 1 | 0 | 0
Al0.02Co0.25Cr0.25Fe0.24Ni0.24 | 1 | FCC | 176.6607 | 317.0128 | 644.9626 | 49.7905 | 0 | 0.023209 | 0 | 0 | 0 | 0.25053 | 0.24542 | 0 | 0.23945 | 0 | 0 | 0 | 0 | 0 | 0 | 0 | 0 | 0 | 0 | 0.24139 | 0 | 0 | 0 | 0 | 0 | 0 | 0 | 0 | 0 | 0 | 0 | 0 | 1 | 0 | 0 | 0 | 0 | 0 | 0
Al0.23Cr0.2Nb0.21Ti0.2V0.17 | 1 | BCC | 585.4137 | 1187.3292 | 1332.0835 | 11.7084 | 0 | 0.22506 | 0 | 0 | 0 | 0 | 0.20487 | 0 | 0 | 0 | 0 | 0 | 0 | 0 | 0 | 0 | 0 | 0.2088 | 0 | 0 | 0 | 0 | 0 | 0 | 0 | 0 | 0.19596 | 0.16529 | 0 | 0 | 0 | 0 | 1 | 0 | 0 | 0 | 0 | 0 | 0
Al0.17Co0.19Cr0.19Cu0.06Fe0.19Ni0.2 | 1 | BCC | 517.067 | 1418.9403 | 2032.2387 | 27.4784 | 0 | 0.17322 | 0 | 0 | 0 | 0.19497 | 0.18908 | 0.056341 | 0.18772 | 0 | 0 | 0 | 0 | 0 | 0 | 0 | 0 | 0 | 0 | 0.19867 | 0 | 0 | 0 | 0 | 0 | 0 | 0 | 0 | 0 | 0 | 0 | 0 | 1 | 0 | 0 | 0 | 0 | 0 | 0
Mo0.18Nb0.19Ta0.26Ti0.13V0.19W0.05 | 1 | BCC | 562.9968 | 1285.464 | 1871.12 | 8.171 | 0 | 0 | 0 | 0 | 0 | 0 | 0 | 0 | 0 | 0 | 0 | 0 | 0 | 0 | 0 | 0.17677 | 0 | 0.18804 | 0 | 0 | 0 | 0 | 0 | 0 | 0 | 0.26189 | 0.13093 | 0.19421 | 0.048158 | 0 | 0 | 0 | 1 | 0 | 0 | 0 | 0 | 0 | 0
Al0.13Co0.16Cr0.16Fe0.16Mn0.11Mo0.12Ni0.16 | 1 | FCC+BCC+IM | 667.875 | 1214.0666 | 1574.8411 | 12.8376 | 0 | 0.13316 | 0 | 0 | 0 | 0.15763 | 0.15567 | 0 | 0.16105 | 0 | 0 | 0 | 0 | 0 | 0.11495 | 0.11536 | 0 | 0 | 0 | 0.16218 | 0 | 0 | 0 | 0 | 0 | 0 | 0 | 0 | 0 | 0 | 0 | 0 | 1 | 0 | 0 | 0 | 0 | 0 | 0
Al0.11Cu0.21Ni0.32Ti0.16Y0.17Zr0.03 | 1 | FCC | 554.3007 | 1040.6974 | 1556.4025 | 24.8024 | 0 | 0.11001 | 0 | 0 | 0 | 0 | 0 | 0.21091 | 0 | 0 | 0 | 0 | 0 | 0 | 0 | 0 | 0 | 0 | 0 | 0.32003 | 0 | 0 | 0 | 0 | 0 | 0 | 0.16153 | 0 | 0 | 0.17103 | 0 | 0.026487 | 1 | 0 | 0 | 0 | 0 | 0 | 0
Hf0.16Nb0.25Ta0.35Ti0.09W0.14 | 1 | BCC | 442.6331 | 1204.8822 | 1310.2873 | 25.5078 | 0 | 0 | 0 | 0 | 0 | 0 | 0 | 0 | 0 | 0 | 0 | 0.1605 | 0 | 0 | 0 | 0 | 0 | 0.25165 | 0 | 0 | 0 | 0 | 0 | 0 | 0 | 0.35374 | 0.090362 | 0 | 0.14375 | 0 | 0 | 0 | 1 | 0 | 0 | 0 | 0 | 0 | 0
Hf0.19Mo0.13Nb0.16Ta0.18Ti0.17Zr0.17 | 3 | BCC | 504.2 | 1371.774 | 1570.578 | 29.5947 | 0 | 0 | 0 | 0 | 0 | 0 | 0 | 0 | 0 | 0 | 0 | 0.18853 | 0 | 0 | 0 | 0.13299 | 0 | 0.16282 | 0 | 0 | 0 | 0 | 0 | 0 | 0 | 0.18036 | 0.16887 | 0 | 0 | 0 | 0 | 0.16644 | 0 | 0 | 1 | 0 | 0 | 0 | 0
Al0.2Cu0.23Fe0.28Ni0.22Ti0.07 | 5 | FCC | 676.7026 | 907.2308 | 1543.322 | 19.2717 | 0 | 0.19892 | 0 | 0 | 0 | 0 | 0 | 0.23057 | 0.28178 | 0 | 0 | 0 | 0 | 0 | 0 | 0 | 0 | 0 | 0 | 0.2202 | 0 | 0 | 0 | 0 | 0 | 0 | 0.068535 | 0 | 0 | 0 | 0 | 0 | 0 | 0 | 0 | 0 | 1 | 0 | 0
Al0.11Cr0.12Mo0.13Nb0.19Ta0.23Ti0.23 | 1 | BCC | 642.926 | 1133.673 | 1196.602 | 8.0547 | 0 | 0.11063 | 0 | 0 | 0 | 0 | 0.11698 | 0 | 0 | 0 | 0 | 0 | 0 | 0 | 0 | 0.12626 | 0 | 0.18832 | 0 | 0 | 0 | 0 | 0 | 0 | 0 | 0.23173 | 0.22608 | 0 | 0 | 0 | 0 | 0 | 1 | 0 | 0 | 0 | 0 | 0 | 0
Al0.01Mo0.15Nb0.22Ti0.21V0.2Zr0.22 | 3 | BCC | 562.132 | 1616.25 | 3175.3 | 22.198 | 0 | 0.0057784 | 0 | 0 | 0 | 0 | 0 | 0 | 0 | 0 | 0 | 0 | 0 | 0 | 0 | 0.15142 | 0 | 0.22357 | 0 | 0 | 0 | 0 | 0 | 0 | 0 | 0 | 0.20737 | 0.19578 | 0 | 0 | 0 | 0.21609 | 0 | 0 | 1 | 0 | 0 | 0 | 0
Al0.08Co0.17Cr0.17Fe0.18Mn0.21Ni0.18 | 1 | FCC+BCC | 275 | 488.777 | 989.9801 | 34.405 | 0 | 0.084325 | 0 | 0 | 0 | 0.17404 | 0.17086 | 0 | 0.17696 | 0 | 0 | 0 | 0 | 0 | 0.21199 | 0 | 0 | 0 | 0 | 0.18183 | 0 | 0 | 0 | 0 | 0 | 0 | 0 | 0 | 0 | 0 | 0 | 0 | 1 | 0 | 0 | 0 | 0 | 0 | 0
Nb0.26Ta0.28Ti0.26Zr0.2 | 5 | BCC | 404.8017 | 933.61 | 982.45 | 10.8716 | 0 | 0 | 0 | 0 | 0 | 0 | 0 | 0 | 0 | 0 | 0 | 0 | 0 | 0 | 0 | 0 | 0 | 0.25793 | 0 | 0 | 0 | 0 | 0 | 0 | 0 | 0.28241 | 0.2617 | 0 | 0 | 0 | 0 | 0.19796 | 0 | 0 | 0 | 0 | 1 | 0 | 0
Mo0.01Nb0.28Ti0.24V0.2Zr0.27 | 1 | BCC | 439.2086 | 1187.4725 | 1380.6133 | 25.7059 | 0 | 0 | 0 | 0 | 0 | 0 | 0 | 0 | 0 | 0 | 0 | 0 | 0 | 0 | 0 | 0.012438 | 0 | 0.2774 | 0 | 0 | 0 | 0 | 0 | 0 | 0 | 0 | 0.23664 | 0.2024 | 0 | 0 | 0 | 0.27112 | 1 | 0 | 0 | 0 | 0 | 0 | 0
Al0.14Co0.19Cr0.19Fe0.19Ni0.2Ti0.1 | 1 | FCC+BCC | 547.6926 | 1471.171 | 2360.2907 | 26.1131 | 0 | 0.13523 | 0 | 0 | 0 | 0.18519 | 0.19401 | 0 | 0.1915 | 0 | 0 | 0 | 0 | 0 | 0 | 0 | 0 | 0 | 0 | 0.19791 | 0 | 0 | 0 | 0 | 0 | 0 | 0.096165 | 0 | 0 | 0 | 0 | 0 | 1 | 0 | 0 | 0 | 0 | 0 | 0
Cr0.21Hf0.04Mo0.02Nb0.22Ti0.16V0.14Zr0.21 | 3 | BCC | 546.924 | 1365.121 | 1690.209 | 12.4702 | 0 | 0 | 0 | 0 | 0 | 0 | 0.21216 | 0 | 0 | 0 | 0 | 0.035575 | 0 | 0 | 0 | 0.023998 | 0 | 0.22225 | 0 | 0 | 0 | 0 | 0 | 0 | 0 | 0 | 0.15787 | 0.13986 | 0 | 0 | 0 | 0.20828 | 0 | 0 | 1 | 0 | 0 | 0 | 0
Mo0.36Nb0.14Ti0.24W0.05Zr0.21 | 1 | BCC | 498.1977 | 1584.83 | 2293.436 | 20.7814 | 0 | 0 | 0 | 0 | 0 | 0 | 0 | 0 | 0 | 0 | 0 | 0 | 0 | 0 | 0 | 0.35718 | 0 | 0.14326 | 0 | 0 | 0 | 0 | 0 | 0 | 0 | 0 | 0.23956 | 0 | 0.054397 | 0 | 0 | 0.20561 | 1 | 0 | 0 | 0 | 0 | 0 | 0
Al0.06Nb0.27Ta0.19Ti0.22W0.01Zr0.25 | 5 | BCC | 484.4595 | 1066.4239 | 1352.9183 | 10.7848 | 0 | 0.059265 | 0 | 0 | 0 | 0 | 0 | 0 | 0 | 0 | 0 | 0 | 0 | 0 | 0 | 0 | 0 | 0.26975 | 0 | 0 | 0 | 0 | 0 | 0 | 0 | 0.18823 | 0.21752 | 0 | 0.010646 | 0 | 0 | 0.2546 | 0 | 0 | 0 | 0 | 1 | 0 | 0
Hf0.25Nb0.29Ti0.23Zr0.23 | 3 | BCC+IM | 441.0248 | 802.87 | 1176.0767 | 24.3067 | 0 | 0 | 0 | 0 | 0 | 0 | 0 | 0 | 0 | 0 | 0 | 0.24695 | 0 | 0 | 0 | 0 | 0 | 0.29118 | 0 | 0 | 0 | 0 | 0 | 0 | 0 | 0 | 0.23223 | 0 | 0 | 0 | 0 | 0.22964 | 0 | 0 | 1 | 0 | 0 | 0 | 0
Cr0.23Cu0.18Fe0.2Mn0.12Ni0.27 | 6 | FCC | 291.4108 | 806.345 | 829.5613 | 30.384 | 0 | 0 | 0 | 0 | 0 | 0 | 0.22705 | 0.18423 | 0.20138 | 0 | 0 | 0 | 0 | 0 | 0.11595 | 0 | 0 | 0 | 0 | 0.27139 | 0 | 0 | 0 | 0 | 0 | 0 | 0 | 0 | 0 | 0 | 0 | 0 | 0 | 0 | 0 | 0 | 0 | 1 | 0
Al0.09Nb0.23Ta0.18Ti0.22W0.05Zr0.23 | 5 | BCC | 495.261 | 1282.5722 | 1536.6117 | 10.8128 | 0 | 0.090312 | 0 | 0 | 0 | 0 | 0 | 0 | 0 | 0 | 0 | 0 | 0 | 0 | 0 | 0 | 0 | 0.23491 | 0 | 0 | 0 | 0 | 0 | 0 | 0 | 0.17545 | 0.21731 | 0 | 0.052542 | 0 | 0 | 0.22948 | 0 | 0 | 0 | 0 | 1 | 0 | 0
Mo0.2Nb0.19Ta0.24Ti0.11V0.14W0.12 | 1 | BCC | 560.6561 | 1325.7432 | 1663.618 | 7.423 | 0 | 0 | 0 | 0 | 0 | 0 | 0 | 0 | 0 | 0 | 0 | 0 | 0 | 0 | 0 | 0.19898 | 0 | 0.19109 | 0 | 0 | 0 | 0 | 0 | 0 | 0 | 0.23647 | 0.11159 | 0.14012 | 0.12175 | 0 | 0 | 0 | 1 | 0 | 0 | 0 | 0 | 0 | 0
Mo0.1Nb0.23Ta0.21Ti0.26Zr0.2 | 5 | BCC | 437.5899 | 1175.3067 | 1363.6597 | 14.347 | 0 | 0 | 0 | 0 | 0 | 0 | 0 | 0 | 0 | 0 | 0 | 0 | 0 | 0 | 0 | 0.097139 | 0 | 0.22798 | 0 | 0 | 0 | 0 | 0 | 0 | 0 | 0.21485 | 0.25909 | 0 | 0 | 0 | 0 | 0.20095 | 0 | 0 | 0 | 0 | 1 | 0 | 0
Al0.14Co0.15Cr0.2Nb0.25Ni0.03Ti0.22 | 1 | BCC | 555.7435 | 1432.5853 | 1930.943 | 8.4333 | 0 | 0.13998 | 0 | 0 | 0 | 0.15417 | 0.20385 | 0 | 0 | 0 | 0 | 0 | 0 | 0 | 0 | 0 | 0 | 0.25077 | 0 | 0.029659 | 0 | 0 | 0 | 0 | 0 | 0 | 0.22158 | 0 | 0 | 0 | 0 | 0 | 1 | 0 | 0 | 0 | 0 | 0 | 0
Co0.25Cr0.26Fe0.25Ni0.25 | 3 | FCC | 136.7027 | 346.1325 | 594.1951 | 63.5479 | 0 | 0 | 0 | 0 | 0 | 0.25323 | 0.25541 | 0 | 0.24604 | 0 | 0 | 0 | 0 | 0 | 0 | 0 | 0 | 0 | 0 | 0.24531 | 0 | 0 | 0 | 0 | 0 | 0 | 0 | 0 | 0 | 0 | 0 | 0 | 0 | 0 | 1 | 0 | 0 | 0 | 0
Al0.04B0.11Co0.16Cr0.15Cu0.18Fe0.15Ni0.18Ti0.03 | 1 | FCC | 394.8486 | 1003.2029 | 1379.459 | 15.5862 | 0 | 0.037754 | 0.10927 | 0 | 0 | 0.16006 | 0.15259 | 0.17639 | 0.15468 | 0 | 0 | 0 | 0 | 0 | 0 | 0 | 0 | 0 | 0 | 0.17953 | 0 | 0 | 0 | 0 | 0 | 0 | 0.029731 | 0 | 0 | 0 | 0 | 0 | 1 | 0 | 0 | 0 | 0 | 0 | 0
Hf0.18Mo0.07Nb0.19Ti0.26W0.03Zr0.27 | 3 | BCC | 407.6405 | 1430.6357 | 1570.7133 | 19.4197 | 0 | 0 | 0 | 0 | 0 | 0 | 0 | 0 | 0 | 0 | 0 | 0.18038 | 0 | 0 | 0 | 0.07084 | 0 | 0.18739 | 0 | 0 | 0 | 0 | 0 | 0 | 0 | 0 | 0.25951 | 0 | 0.028692 | 0 | 0 | 0.27319 | 0 | 0 | 1 | 0 | 0 | 0 | 0
Al0.12Ca0.03Li0.36Mg0.45Si0.04 | 1 |  | 543.1393 | 398.56 | 1034.4471 | 29.908 | 0 | 0.11796 | 0 | 0 | 0.033491 | 0 | 0 | 0 | 0 | 0 | 0 | 0 | 0.36119 | 0.44579 | 0 | 0 | 0 | 0 | 0 | 0 | 0 | 0 | 0 | 0.041573 | 0 | 0 | 0 | 0 | 0 | 0 | 0 | 0 | 1 | 0 | 0 | 0 | 0 | 0 | 0
Al0.05Co0.24Cr0.22Fe0.24Ni0.25 | 5 | FCC | 269.744 | 609.0715 | 727.6741 | 21.0166 | 0 | 0.04698 | 0 | 0 | 0 | 0.24053 | 0.22271 | 0 | 0.24057 | 0 | 0 | 0 | 0 | 0 | 0 | 0 | 0 | 0 | 0 | 0.24922 | 0 | 0 | 0 | 0 | 0 | 0 | 0 | 0 | 0 | 0 | 0 | 0 | 0 | 0 | 0 | 0 | 1 | 0 | 0
Al0.04Hf0.04Mo0.15Nb0.18Ta0.18Ti0.14V0.19W0.09 | 1 | BCC | 569.9884 | 1191.81 | 1627.286 | 13.6729 | 0 | 0.039174 | 0 | 0 | 0 | 0 | 0 | 0 | 0 | 0 | 0 | 0.035801 | 0 | 0 | 0 | 0.1492 | 0 | 0.17865 | 0 | 0 | 0 | 0 | 0 | 0 | 0 | 0.175 | 0.14283 | 0.18981 | 0.089539 | 0 | 0 | 0 | 1 | 0 | 0 | 0 | 0 | 0 | 0
Mo0.13Nb0.24Ta0.17Ti0.24Zr0.22 | 5 | BCC | 470.3242 | 1194.98 | 1753.24 | 15.725 | 0 | 0 | 0 | 0 | 0 | 0 | 0 | 0 | 0 | 0 | 0 | 0 | 0 | 0 | 0 | 0.13082 | 0 | 0.23503 | 0 | 0 | 0 | 0 | 0 | 0 | 0 | 0.17219 | 0.24174 | 0 | 0 | 0 | 0 | 0.22022 | 0 | 0 | 0 | 0 | 1 | 0 | 0
Al0.02Co0.19Cr0.18Fe0.2Mn0.12Mo0.03Ni0.2Ti0.06 | 4 | FCC+IM | 408.5808 | 1521.875 | 1643.5392 | 17.502 | 0 | 0.021597 | 0 | 0 | 0 | 0.18759 | 0.17869 | 0 | 0.19576 | 0 | 0 | 0 | 0 | 0 | 0.12172 | 0.031941 | 0 | 0 | 0 | 0.19869 | 0 | 0 | 0 | 0 | 0 | 0 | 0.064007 | 0 | 0 | 0 | 0 | 0 | 0 | 0 | 0 | 1 | 0 | 0 | 0
Mo0.09Nb0.22Ta0.23Ti0.09V0.19W0.18 | 1 | BCC | 523.0954 | 1322.0662 | 1536.104 | 8.9926 | 0 | 0 | 0 | 0 | 0 | 0 | 0 | 0 | 0 | 0 | 0 | 0 | 0 | 0 | 0 | 0.093906 | 0 | 0.21645 | 0 | 0 | 0 | 0 | 0 | 0 | 0 | 0.23143 | 0.086184 | 0.18732 | 0.18255 | 0 | 0 | 0 | 1 | 0 | 0 | 0 | 0 | 0 | 0
Hf0.22Nb0.12Ta0.21Ti0.2Zr0.26 | 6 | BCC | 369.574 | 896.1757 | 1069.8008 | 15.7399 | 0 | 0 | 0 | 0 | 0 | 0 | 0 | 0 | 0 | 0 | 0 | 0.21761 | 0 | 0 | 0 | 0 | 0 | 0.11819 | 0 | 0 | 0 | 0 | 0 | 0 | 0 | 0.20607 | 0.19505 | 0 | 0 | 0 | 0 | 0.26309 | 0 | 0 | 0 | 0 | 0 | 1 | 0
Al0.18Co0.12Cr0.12Fe0.13Mn0.31Ni0.14 | 1 |  | 549.362 | 1002.6956 | 1209.0808 | 33.859 | 0 | 0.18495 | 0 | 0 | 0 | 0.12055 | 0.12173 | 0 | 0.12726 | 0 | 0 | 0 | 0 | 0 | 0.31039 | 0 | 0 | 0 | 0 | 0.13512 | 0 | 0 | 0 | 0 | 0 | 0 | 0 | 0 | 0 | 0 | 0 | 0 | 1 | 0 | 0 | 0 | 0 | 0 | 0
Al0.14Co0.19Cr0.19Fe0.19Ni0.2Ti0.1 | 1 | FCC+BCC | 547.6926 | 1471.171 | 2360.2907 | 26.1131 | 0 | 0.13523 | 0 | 0 | 0 | 0.18519 | 0.19401 | 0 | 0.1915 | 0 | 0 | 0 | 0 | 0 | 0 | 0 | 0 | 0 | 0 | 0.19791 | 0 | 0 | 0 | 0 | 0 | 0 | 0.096165 | 0 | 0 | 0 | 0 | 0 | 1 | 0 | 0 | 0 | 0 | 0 | 0
Co0.11Mo0.3Nb0.18Ni0.02Ti0.18V0.21 | 1 | BCC | 571.4709 | 1478.85 | 1896.502 | 14.337 | 0 | 0 | 0 | 0 | 0 | 0.10889 | 0 | 0 | 0 | 0 | 0 | 0 | 0 | 0 | 0 | 0.30288 | 0 | 0.18044 | 0 | 0.015707 | 0 | 0 | 0 | 0 | 0 | 0 | 0.18467 | 0.20741 | 0 | 0 | 0 | 0 | 1 | 0 | 0 | 0 | 0 | 0 | 0
Al0.16Co0.17Cr0.16Cu0.17Fe0.16Ni0.18 | 1 | FCC+BCC | 450.5824 | 1006.3668 | 1470.2689 | 19.0442 | 0 | 0.15835 | 0 | 0 | 0 | 0.16848 | 0.16197 | 0.17169 | 0.15791 | 0 | 0 | 0 | 0 | 0 | 0 | 0 | 0 | 0 | 0 | 0.1816 | 0 | 0 | 0 | 0 | 0 | 0 | 0 | 0 | 0 | 0 | 0 | 0 | 1 | 0 | 0 | 0 | 0 | 0 | 0
Hf0.09Mo0.23Nb0.16Ti0.24Zr0.28 | 3 | BCC | 470.4592 | 1557 | 2226.716 | 22.222 | 0 | 0 | 0 | 0 | 0 | 0 | 0 | 0 | 0 | 0 | 0 | 0.092414 | 0 | 0 | 0 | 0.23453 | 0 | 0.15556 | 0 | 0 | 0 | 0 | 0 | 0 | 0 | 0 | 0.23856 | 0 | 0 | 0 | 0 | 0.27894 | 0 | 0 | 1 | 0 | 0 | 0 | 0
Al0.1Co0.1Cr0.1Cu0.14Fe0.15Ni0.15V0.26 | 1 | BCC | 576.9359 | 1066.237 | 1090.6471 | 17.929 | 0 | 0.097124 | 0 | 0 | 0 | 0.099566 | 0.10119 | 0.14311 | 0.14511 | 0 | 0 | 0 | 0 | 0 | 0 | 0 | 0 | 0 | 0 | 0.15083 | 0 | 0 | 0 | 0 | 0 | 0 | 0 | 0.26307 | 0 | 0 | 0 | 0 | 1 | 0 | 0 | 0 | 0 | 0 | 0
Co0.25Cr0.25Fe0.25Ni0.25 | 1 | FCC | 167.953 | 285.4464 | 527.6707 | 55.8222 | 0 | 0 | 0 | 0 | 0 | 0.25411 | 0.25222 | 0 | 0.24538 | 0 | 0 | 0 | 0 | 0 | 0 | 0 | 0 | 0 | 0 | 0.24829 | 0 | 0 | 0 | 0 | 0 | 0 | 0 | 0 | 0 | 0 | 0 | 0 | 1 | 0 | 0 | 0 | 0 | 0 | 0
Hf0.01Mo0.25Nb0.23Ta0.07Ti0.19V0.02W0.05Zr0.2 | 3 | BCC | 519.5932 | 1505.03 | 1841.022 | 18.9638 | 0 | 0 | 0 | 0 | 0 | 0 | 0 | 0 | 0 | 0 | 0 | 0.011755 | 0 | 0 | 0 | 0.24537 | 0 | 0.22501 | 0 | 0 | 0 | 0 | 0 | 0 | 0 | 0.068707 | 0.18706 | 0.015158 | 0.047334 | 0 | 0 | 0.19961 | 0 | 0 | 1 | 0 | 0 | 0 | 0
Fe0.5Mn0.19Ni0.3 | 6 | FCC | 306.2013 | 372.9417 | 612.784 | 48.0736 | 0 | 0 | 0 | 0 | 0 | 0 | 0 | 0 | 0.5041 | 0 | 0 | 0 | 0 | 0 | 0.19338 | 0 | 0 | 0 | 0 | 0.30252 | 0 | 0 | 0 | 0 | 0 | 0 | 0 | 0 | 0 | 0 | 0 | 0 | 0 | 0 | 0 | 0 | 0 | 1 | 0
Al0.18Co0.12Cr0.14Fe0.16Ni0.4 | 1 | FCC+BCC | 393.2675 | 572.918 | 1122.2964 | 22.523 | 0 | 0.18316 | 0 | 0 | 0 | 0.11848 | 0.14403 | 0 | 0.15705 | 0 | 0 | 0 | 0 | 0 | 0 | 0 | 0 | 0 | 0 | 0.39728 | 0 | 0 | 0 | 0 | 0 | 0 | 0 | 0 | 0 | 0 | 0 | 0 | 1 | 0 | 0 | 0 | 0 | 0 | 0
Co0.26Cr0.25Fe0.25Ni0.24 | 3 | FCC | 138.6336 | 339.2379 | 601.745 | 62.6221 | 0 | 0 | 0 | 0 | 0 | 0.25883 | 0.25477 | 0 | 0.24732 | 0 | 0 | 0 | 0 | 0 | 0 | 0 | 0 | 0 | 0 | 0.23908 | 0 | 0 | 0 | 0 | 0 | 0 | 0 | 0 | 0 | 0 | 0 | 0 | 0 | 0 | 1 | 0 | 0 | 0 | 0
Al0.12Co0.14Cr0.13Cu0.1Fe0.14Mn0.14Mo0.08Ni0.15 | 3 | FCC+BCC+IM | 638.387 | 1079.4262 | 1502.1976 | 14.0888 | 0 | 0.11834 | 0 | 0 | 0 | 0.13614 | 0.13471 | 0.095417 | 0.14396 | 0 | 0 | 0 | 0 | 0 | 0.14402 | 0.082175 | 0 | 0 | 0 | 0.14525 | 0 | 0 | 0 | 0 | 0 | 0 | 0 | 0 | 0 | 0 | 0 | 0 | 0 | 0 | 1 | 0 | 0 | 0 | 0
Al0.04B0.04Co0.18Cr0.17Cu0.18Fe0.18Ni0.2 | 1 | FCC | 301.9393 | 423.652 | 842.5768 | 21.1424 | 0 | 0.040019 | 0.037632 | 0 | 0 | 0.18226 | 0.17417 | 0.18409 | 0.1805 | 0 | 0 | 0 | 0 | 0 | 0 | 0 | 0 | 0 | 0 | 0.20133 | 0 | 0 | 0 | 0 | 0 | 0 | 0 | 0 | 0 | 0 | 0 | 0 | 1 | 0 | 0 | 0 | 0 | 0 | 0
Mo0.03Nb0.28Ti0.23V0.2Zr0.26 | 1 | BCC | 479.0036 | 1203.67 | 1546.4733 | 25.6859 | 0 | 0 | 0 | 0 | 0 | 0 | 0 | 0 | 0 | 0 | 0 | 0 | 0 | 0 | 0 | 0.030589 | 0 | 0.27755 | 0 | 0 | 0 | 0 | 0 | 0 | 0 | 0 | 0.23387 | 0.19547 | 0 | 0 | 0 | 0.26252 | 1 | 0 | 0 | 0 | 0 | 0 | 0
Al0.15Cu0.22Ni0.09Ti0.21Y0.22Zr0.11 | 1 | BCC | 469.5459 | 1193.5407 | 1404.81 | 15.2147 | 0 | 0.14506 | 0 | 0 | 0 | 0 | 0 | 0.21891 | 0 | 0 | 0 | 0 | 0 | 0 | 0 | 0 | 0 | 0 | 0 | 0.091037 | 0 | 0 | 0 | 0 | 0 | 0 | 0.21139 | 0 | 0 | 0.22155 | 0 | 0.11206 | 1 | 0 | 0 | 0 | 0 | 0 | 0
Ta0.19Ti0.62Zr0.19 | 1 | BCC | 341.77 | 1122.38 | 1189.2408 | 31.8438 | 0 | 0 | 0 | 0 | 0 | 0 | 0 | 0 | 0 | 0 | 0 | 0 | 0 | 0 | 0 | 0 | 0 | 0 | 0 | 0 | 0 | 0 | 0 | 0 | 0 | 0.19351 | 0.61731 | 0 | 0 | 0 | 0 | 0.18918 | 1 | 0 | 0 | 0 | 0 | 0 | 0
Cr0.25Hf0.04Mo0.11Nb0.23Ta0.17Ti0.08V0.01W0.11 | 1 | BCC | 621.1542 | 1592.8059 | 1658.252 | 8.1505 | 0 | 0 | 0 | 0 | 0 | 0 | 0.24877 | 0 | 0 | 0 | 0 | 0.040102 | 0 | 0 | 0 | 0.10992 | 0 | 0.22519 | 0 | 0 | 0 | 0 | 0 | 0 | 0 | 0.17218 | 0.08431 | 0.0085557 | 0.11096 | 0 | 0 | 0 | 1 | 0 | 0 | 0 | 0 | 0 | 0
Mo0.15Nb0.28Ta0.18Ti0.08V0.11W0.2 | 1 | BCC | 529.3352 | 1249.1022 | 1708.224 | 11.2799 | 0 | 0 | 0 | 0 | 0 | 0 | 0 | 0 | 0 | 0 | 0 | 0 | 0 | 0 | 0 | 0.14774 | 0 | 0.28225 | 0 | 0 | 0 | 0 | 0 | 0 | 0 | 0.18363 | 0.080488 | 0.10921 | 0.19667 | 0 | 0 | 0 | 1 | 0 | 0 | 0 | 0 | 0 | 0
Al0.04Hf0.01Mo0.23Nb0.19Ta0.14Ti0.18W0.03Zr0.17 | 1 | BCC | 552.6051 | 1453.09 | 1764.845 | 15.0344 | 0 | 0.036545 | 0 | 0 | 0 | 0 | 0 | 0 | 0 | 0 | 0 | 0.011156 | 0 | 0 | 0 | 0.23351 | 0 | 0.18987 | 0 | 0 | 0 | 0 | 0 | 0 | 0 | 0.1442 | 0.18178 | 0 | 0.032964 | 0 | 0 | 0.16997 | 1 | 0 | 0 | 0 | 0 | 0 | 0
Al0.16Cr0.22Fe0.21Ni0.41 | 1 | FCC+BCC+IM | 393.6734 | 537.9698 | 1036.5622 | 28.4281 | 0 | 0.16248 | 0 | 0 | 0 | 0 | 0.21635 | 0 | 0.20955 | 0 | 0 | 0 | 0 | 0 | 0 | 0 | 0 | 0 | 0 | 0.41161 | 0 | 0 | 0 | 0 | 0 | 0 | 0 | 0 | 0 | 0 | 0 | 0 | 1 | 0 | 0 | 0 | 0 | 0 | 0
Hf0.2Nb0.13Ta0.23Ti0.19Zr0.25 | 6 | BCC | 395.7455 | 1028.9532 | 1105.0833 | 14.2658 | 0 | 0 | 0 | 0 | 0 | 0 | 0 | 0 | 0 | 0 | 0 | 0.19976 | 0 | 0 | 0 | 0 | 0 | 0.12817 | 0 | 0 | 0 | 0 | 0 | 0 | 0 | 0.2317 | 0.19076 | 0 | 0 | 0 | 0 | 0.24961 | 0 | 0 | 0 | 0 | 0 | 1 | 0
Hf0.02Nb0.27Ti0.33V0.15Zr0.22 | 1 | BCC | 355.3131 | 1136.99 | 1193.1658 | 29.5634 | 0 | 0 | 0 | 0 | 0 | 0 | 0 | 0 | 0 | 0 | 0 | 0.023567 | 0 | 0 | 0 | 0 | 0 | 0.27416 | 0 | 0 | 0 | 0 | 0 | 0 | 0 | 0 | 0.33108 | 0.15317 | 0 | 0 | 0 | 0.21803 | 1 | 0 | 0 | 0 | 0 | 0 | 0
Al0.06Co0.25Cr0.13Cu0.14Mo0.03Ni0.15V0.23 | 1 | BCC | 621.4305 | 865.12 | 1002.0312 | 15.3703 | 0 | 0.06015 | 0 | 0 | 0 | 0.24881 | 0.13319 | 0.13866 | 0 | 0 | 0 | 0 | 0 | 0 | 0 | 0.034939 | 0 | 0 | 0 | 0.15209 | 0 | 0 | 0 | 0 | 0 | 0 | 0 | 0.23216 | 0 | 0 | 0 | 0 | 1 | 0 | 0 | 0 | 0 | 0 | 0
Al0.21Co0.14Cr0.02Fe0.15Mn0.31Ni0.16 | 1 |  | 445.5034 | 931.6099 | 1115.2761 | 34.1573 | 0 | 0.21055 | 0 | 0 | 0 | 0.14274 | 0.021034 | 0 | 0.15276 | 0 | 0 | 0 | 0 | 0 | 0.31199 | 0 | 0 | 0 | 0 | 0.16092 | 0 | 0 | 0 | 0 | 0 | 0 | 0 | 0 | 0 | 0 | 0 | 0 | 1 | 0 | 0 | 0 | 0 | 0 | 0
Al0.26Co0.19Cr0.19Cu0.17Fe0.18 | 1 | FCC+BCC | 490.7849 | 1271.31 | 1931.4493 | 19.1852 | 0 | 0.25788 | 0 | 0 | 0 | 0.19248 | 0.19152 | 0.17106 | 0.18463 | 0 | 0 | 0 | 0 | 0 | 0 | 0 | 0 | 0 | 0 | 0 | 0 | 0 | 0 | 0 | 0 | 0 | 0 | 0 | 0 | 0 | 0 | 0 | 1 | 0 | 0 | 0 | 0 | 0 | 0
Al0.14Co0.19Cr0.19Fe0.19Ni0.2Ti0.1 | 1 | FCC+BCC | 547.6926 | 1471.171 | 2360.2907 | 26.1131 | 0 | 0.13523 | 0 | 0 | 0 | 0.18519 | 0.19401 | 0 | 0.1915 | 0 | 0 | 0 | 0 | 0 | 0 | 0 | 0 | 0 | 0 | 0.19791 | 0 | 0 | 0 | 0 | 0 | 0 | 0.096165 | 0 | 0 | 0 | 0 | 0 | 1 | 0 | 0 | 0 | 0 | 0 | 0
Co0.21Cr0.29Fe0.18Mn0.04Ni0.28 | 6 | FCC | 217.0418 | 663.9515 | 938.3757 | 25.726 | 0 | 0 | 0 | 0 | 0 | 0.21296 | 0.28817 | 0 | 0.17828 | 0 | 0 | 0 | 0 | 0 | 0.04485 | 0 | 0 | 0 | 0 | 0.27574 | 0 | 0 | 0 | 0 | 0 | 0 | 0 | 0 | 0 | 0 | 0 | 0 | 0 | 0 | 0 | 0 | 0 | 1 | 0
Al0.17Cu0.23Fe0.17Ni0.22Ti0.21V0.01 | 1 | FCC | 512.6938 | 1120.9327 | 1424.077 | 22.6106 | 0 | 0.16974 | 0 | 0 | 0 | 0 | 0 | 0.22603 | 0.17065 | 0 | 0 | 0 | 0 | 0 | 0 | 0 | 0 | 0 | 0 | 0.21577 | 0 | 0 | 0 | 0 | 0 | 0 | 0.21022 | 0.0075732 | 0 | 0 | 0 | 0 | 1 | 0 | 0 | 0 | 0 | 0 | 0
Co0.26Cr0.24Fe0.25Ni0.25 | 2 | FCC | 184.31 | 514.7796 | 751.4514 | 41.6449 | 0 | 0 | 0 | 0 | 0 | 0.26279 | 0.24232 | 0 | 0.24805 | 0 | 0 | 0 | 0 | 0 | 0 | 0 | 0 | 0 | 0 | 0.24684 | 0 | 0 | 0 | 0 | 0 | 0 | 0 | 0 | 0 | 0 | 0 | 0 | 0 | 1 | 0 | 0 | 0 | 0 | 0
Al0.18Co0.12Cr0.11Fe0.08Mn0.19Ni0.32 | 4 | FCC+BCC | 467.9215 | 847.247 | 1124.329 | 25.7245 | 0 | 0.1789 | 0 | 0 | 0 | 0.12115 | 0.11419 | 0 | 0.076448 | 0 | 0 | 0 | 0 | 0 | 0.18981 | 0 | 0 | 0 | 0 | 0.3195 | 0 | 0 | 0 | 0 | 0 | 0 | 0 | 0 | 0 | 0 | 0 | 0 | 0 | 0 | 0 | 1 | 0 | 0 | 0
Al0.09Cr0.01Fe0.58Mn0.32 | 1 | FCC+IM | 382.198 | 584.4575 | 734.9556 | 55.4592 | 0 | 0.09019 | 0 | 0 | 0 | 0 | 0.009153 | 0 | 0.58146 | 0 | 0 | 0 | 0 | 0 | 0.3192 | 0 | 0 | 0 | 0 | 0 | 0 | 0 | 0 | 0 | 0 | 0 | 0 | 0 | 0 | 0 | 0 | 0 | 1 | 0 | 0 | 0 | 0 | 0 | 0
Co0.38Cr0.16Fe0.2Mo0.06Ni0.2 | 2 | FCC+IM | 280.7582 | 981.5376 | 1199.5528 | 27.849 | 0 | 0 | 0 | 0 | 0 | 0.3815 | 0.16151 | 0 | 0.19681 | 0 | 0 | 0 | 0 | 0 | 0 | 0.063656 | 0 | 0 | 0 | 0.19652 | 0 | 0 | 0 | 0 | 0 | 0 | 0 | 0 | 0 | 0 | 0 | 0 | 0 | 1 | 0 | 0 | 0 | 0 | 0
Al0.02Co0.06Cu0.19Fe0.25Mo0.19Ni0.29 | 1 | FCC | 306.6103 | 491.6285 | 1138.1927 | 25.998 | 0 | 0.017767 | 0 | 0 | 0 | 0.060937 | 0 | 0.18715 | 0.2494 | 0 | 0 | 0 | 0 | 0 | 0 | 0.19066 | 0 | 0 | 0 | 0.29409 | 0 | 0 | 0 | 0 | 0 | 0 | 0 | 0 | 0 | 0 | 0 | 0 | 1 | 0 | 0 | 0 | 0 | 0 | 0
Al0.09Co0.24Cr0.23Fe0.23Ni0.22 | 3 | FCC+BCC | 152.032 | 511.7837 | 752.4955 | 37.3749 | 0 | 0.087856 | 0 | 0 | 0 | 0.24045 | 0.2257 | 0 | 0.2259 | 0 | 0 | 0 | 0 | 0 | 0 | 0 | 0 | 0 | 0 | 0.22009 | 0 | 0 | 0 | 0 | 0 | 0 | 0 | 0 | 0 | 0 | 0 | 0 | 0 | 0 | 1 | 0 | 0 | 0 | 0
Co0.33Fe0.31Mo0.02Ni0.32Si0.02 | 1 | FCC | 143.456 | 226.8522 | 559.6986 | 47.0472 | 0 | 0 | 0 | 0 | 0 | 0.32539 | 0 | 0 | 0.31425 | 0 | 0 | 0 | 0 | 0 | 0 | 0.020276 | 0 | 0 | 0 | 0.31639 | 0 | 0 | 0 | 0.023694 | 0 | 0 | 0 | 0 | 0 | 0 | 0 | 0 | 1 | 0 | 0 | 0 | 0 | 0 | 0
Al0.1Co0.04Cr0.18Cu0.18Fe0.2Ni0.17V0.11W0.02 | 4 | BCC | 303.6768 | 1128.3607 | 1203.5315 | 16.6366 | 0 | 0.095239 | 0 | 0 | 0 | 0.041561 | 0.18196 | 0.17501 | 0.20459 | 0 | 0 | 0 | 0 | 0 | 0 | 0 | 0 | 0 | 0 | 0.17157 | 0 | 0 | 0 | 0 | 0 | 0 | 0 | 0.10775 | 0.02232 | 0 | 0 | 0 | 0 | 0 | 0 | 1 | 0 | 0 | 0
Al0.09Cr0.2Nb0.13Ta0.13Ti0.16V0.29 | 5 | BCC | 660.008 | 1361.105 | 1884.588 | 20.2622 | 0 | 0.093682 | 0 | 0 | 0 | 0 | 0.19779 | 0 | 0 | 0 | 0 | 0 | 0 | 0 | 0 | 0 | 0 | 0.13338 | 0 | 0 | 0 | 0 | 0 | 0 | 0 | 0.1287 | 0.15797 | 0.28848 | 0 | 0 | 0 | 0 | 0 | 0 | 0 | 0 | 1 | 0 | 0
Al0.05Co0.2Cu0.18Fe0.21Ni0.23Ti0.07Zr0.07 | 1 | FCC | 357.2875 | 856.9969 | 1451.0795 | 23.7647 | 0 | 0.05261 | 0 | 0 | 0 | 0.19661 | 0 | 0.17893 | 0.20922 | 0 | 0 | 0 | 0 | 0 | 0 | 0 | 0 | 0 | 0 | 0.2296 | 0 | 0 | 0 | 0 | 0 | 0 | 0.067308 | 0 | 0 | 0 | 0 | 0.065728 | 1 | 0 | 0 | 0 | 0 | 0 | 0
Mo0.14Nb0.14Ta0.33V0.05W0.33 | 5 | BCC | 613.0173 | 850.6009 | 1596.6845 | 7.0459 | 0 | 0 | 0 | 0 | 0 | 0 | 0 | 0 | 0 | 0 | 0 | 0 | 0 | 0 | 0 | 0.14295 | 0 | 0.14138 | 0 | 0 | 0 | 0 | 0 | 0 | 0 | 0.3324 | 0 | 0.049656 | 0.33362 | 0 | 0 | 0 | 0 | 0 | 0 | 0 | 1 | 0 | 0
Al0.36Cr0.2Fe0.2Ni0.25 | 1 | BCC+IM | 454.4252 | 1065.869 | 2002.126 | 21.5344 | 0 | 0.35777 | 0 | 0 | 0 | 0 | 0.19549 | 0 | 0.20127 | 0 | 0 | 0 | 0 | 0 | 0 | 0 | 0 | 0 | 0 | 0.24546 | 0 | 0 | 0 | 0 | 0 | 0 | 0 | 0 | 0 | 0 | 0 | 0 | 1 | 0 | 0 | 0 | 0 | 0 | 0
Al0.22Co0.01Cu0.14Fe0.17Ni0.22Ti0.25 | 1 | FCC | 533.0208 | 1139.668 | 1273.7415 | 18.7011 | 0 | 0.22133 | 0 | 0 | 0 | 0.0052806 | 0 | 0.14285 | 0.16545 | 0 | 0 | 0 | 0 | 0 | 0 | 0 | 0 | 0 | 0 | 0.21967 | 0 | 0 | 0 | 0 | 0 | 0 | 0.24542 | 0 | 0 | 0 | 0 | 0 | 1 | 0 | 0 | 0 | 0 | 0 | 0
Al0.23Co0.2Cr0.19Fe0.19Ni0.19Si0.01 | 1 | BCC | 503.3862 | 1392.5324 | 2276.3487 | 34.1002 | 0 | 0.22618 | 0 | 0 | 0 | 0.19621 | 0.18667 | 0 | 0.18634 | 0 | 0 | 0 | 0 | 0 | 0 | 0 | 0 | 0 | 0 | 0.19016 | 0 | 0 | 0 | 0.014443 | 0 | 0 | 0 | 0 | 0 | 0 | 0 | 0 | 1 | 0 | 0 | 0 | 0 | 0 | 0
Co0.27Cr0.23Fe0.24Mo0.02Ni0.24 | 1 | FCC | 168.876 | 293.016 | 628.0075 | 48.4757 | 0 | 0 | 0 | 0 | 0 | 0.26708 | 0.23373 | 0 | 0.23724 | 0 | 0 | 0 | 0 | 0 | 0 | 0.019 | 0 | 0 | 0 | 0.24295 | 0 | 0 | 0 | 0 | 0 | 0 | 0 | 0 | 0 | 0 | 0 | 0 | 1 | 0 | 0 | 0 | 0 | 0 | 0
Hf0.16Nb0.26Ta0.35Ti0.09W0.15 | 1 | BCC | 445.4631 | 1197.5322 | 1310.2873 | 24.9978 | 0 | 0 | 0 | 0 | 0 | 0 | 0 | 0 | 0 | 0 | 0 | 0.15998 | 0 | 0 | 0 | 0 | 0 | 0.25982 | 0 | 0 | 0 | 0 | 0 | 0 | 0 | 0.34893 | 0.085978 | 0 | 0.14529 | 0 | 0 | 0 | 1 | 0 | 0 | 0 | 0 | 0 | 0
Al0.17Cr0.03Hf0.03Mo0.18Nb0.15Ti0.23W0.04Zr0.18 | 1 | BCC | 579.8874 | 1386.498 | 2008.3715 | 13.5743 | 0 | 0.16589 | 0 | 0 | 0 | 0 | 0.030579 | 0 | 0 | 0 | 0 | 0.027562 | 0 | 0 | 0 | 0.18378 | 0 | 0.14644 | 0 | 0 | 0 | 0 | 0 | 0 | 0 | 0 | 0.23037 | 0 | 0.03637 | 0 | 0 | 0.17901 | 1 | 0 | 0 | 0 | 0 | 0 | 0
Co0.06Cu0.19Fe0.26Mo0.18Ni0.31 | 1 | FCC | 300.9305 | 478.3305 | 1130.3298 | 26.6477 | 0 | 0 | 0 | 0 | 0 | 0.060951 | 0 | 0.1948 | 0.26331 | 0 | 0 | 0 | 0 | 0 | 0 | 0.17557 | 0 | 0 | 0 | 0.30537 | 0 | 0 | 0 | 0 | 0 | 0 | 0 | 0 | 0 | 0 | 0 | 0 | 1 | 0 | 0 | 0 | 0 | 0 | 0
Co0.18Fe0.11Mo0.18Ni0.33V0.16W0.04 | 1 | FCC+IM | 501.0943 | 769.4382 | 1432.2135 | 18.9706 | 0 | 0 | 0 | 0 | 0 | 0.18379 | 0 | 0 | 0.11138 | 0 | 0 | 0 | 0 | 0 | 0 | 0.17778 | 0 | 0 | 0 | 0.32584 | 0 | 0 | 0 | 0 | 0 | 0 | 0 | 0.16234 | 0.03888 | 0 | 0 | 0 | 1 | 0 | 0 | 0 | 0 | 0 | 0
Co0.25Cr0.24Fe0.24Mo0.01Ni0.25 | 1 |  | 166.2757 | 270.4355 | 552.116 | 52.0871 | 0 | 0 | 0 | 0 | 0 | 0.25139 | 0.24488 | 0 | 0.24312 | 0 | 0 | 0 | 0 | 0 | 0 | 0.011892 | 0 | 0 | 0 | 0.24872 | 0 | 0 | 0 | 0 | 0 | 0 | 0 | 0 | 0 | 0 | 0 | 0 | 1 | 0 | 0 | 0 | 0 | 0 | 0
Al0.19Co0.11Cr0.14Fe0.15Ni0.41 | 1 | FCC+BCC | 395.8095 | 572.918 | 1121.6464 | 21.9405 | 0 | 0.18644 | 0 | 0 | 0 | 0.11022 | 0.14217 | 0 | 0.15494 | 0 | 0 | 0 | 0 | 0 | 0 | 0 | 0 | 0 | 0 | 0.40622 | 0 | 0 | 0 | 0 | 0 | 0 | 0 | 0 | 0 | 0 | 0 | 0 | 1 | 0 | 0 | 0 | 0 | 0 | 0
Co0.26Cr0.25Fe0.25Ni0.24 | 3 | FCC | 137.3996 | 351.0025 | 611.6085 | 61.7626 | 0 | 0 | 0 | 0 | 0 | 0.25797 | 0.2547 | 0 | 0.24657 | 0 | 0 | 0 | 0 | 0 | 0 | 0 | 0 | 0 | 0 | 0.24076 | 0 | 0 | 0 | 0 | 0 | 0 | 0 | 0 | 0 | 0 | 0 | 0 | 0 | 0 | 1 | 0 | 0 | 0 | 0
Al0.04B0.06Co0.18Cu0.2Fe0.19Ni0.21Ti0.11 | 1 | FCC | 577.491 | 920.0276 | 1657.5167 | 24.5949 | 0 | 0.043911 | 0.06444 | 0 | 0 | 0.18206 | 0 | 0.19867 | 0.18726 | 0 | 0 | 0 | 0 | 0 | 0 | 0 | 0 | 0 | 0 | 0.21434 | 0 | 0 | 0 | 0 | 0 | 0 | 0.10598 | 0 | 0 | 0 | 0 | 0 | 1 | 0 | 0 | 0 | 0 | 0 | 0
Li0.27Mg0.37Sc0.06Ti0.19Zn0.02Zr0.09 | 1 |  | 539.1482 | 1114.7202 | 1446.6654 | 15.5576 | 0 | 0 | 0 | 0 | 0 | 0 | 0 | 0 | 0 | 0 | 0 | 0 | 0.27005 | 0.3707 | 0 | 0 | 0 | 0 | 0 | 0 | 0 | 0 | 0.055146 | 0 | 0 | 0 | 0.19357 | 0 | 0 | 0 | 0.020106 | 0.090425 | 1 | 0 | 0 | 0 | 0 | 0 | 0
Al0.02Cr0.14Mo0.05Nb0.29Ta0.07Ti0.33V0.09 | 3 | BCC | 565.249 | 1057.571 | 1419.685 | 14.3406 | 0 | 0.022076 | 0 | 0 | 0 | 0 | 0.14483 | 0 | 0 | 0 | 0 | 0 | 0 | 0 | 0 | 0.048867 | 0 | 0.29134 | 0 | 0 | 0 | 0 | 0 | 0 | 0 | 0.074671 | 0.32906 | 0.089148 | 0 | 0 | 0 | 0 | 0 | 0 | 1 | 0 | 0 | 0 | 0
Mo0.15Nb0.18Ta0.27Ti0.05W0.29Zr0.06 | 5 | BCC | 607.4457 | 1256.4462 | 1642.4845 | 7.6996 | 0 | 0 | 0 | 0 | 0 | 0 | 0 | 0 | 0 | 0 | 0 | 0 | 0 | 0 | 0 | 0.14847 | 0 | 0.17931 | 0 | 0 | 0 | 0 | 0 | 0 | 0 | 0.26814 | 0.052146 | 0 | 0.28771 | 0 | 0 | 0.064219 | 0 | 0 | 0 | 0 | 1 | 0 | 0
Co0.08Cr0.3Cu0.11Fe0.21Ni0.3 | 6 | FCC | 296.35 | 590.4202 | 761.5733 | 40.9588 | 0 | 0 | 0 | 0 | 0 | 0.078572 | 0.30113 | 0.11361 | 0.20871 | 0 | 0 | 0 | 0 | 0 | 0 | 0 | 0 | 0 | 0 | 0.29798 | 0 | 0 | 0 | 0 | 0 | 0 | 0 | 0 | 0 | 0 | 0 | 0 | 0 | 0 | 0 | 0 | 0 | 1 | 0
Cr0.26Fe0.21Ni0.22Ti0.12V0.04Zr0.16 | 1 | BCC | 649.4696 | 1438.418 | 1609.805 | 20.8546 | 0 | 0 | 0 | 0 | 0 | 0 | 0.2591 | 0 | 0.2086 | 0 | 0 | 0 | 0 | 0 | 0 | 0 | 0 | 0 | 0 | 0.2219 | 0 | 0 | 0 | 0 | 0 | 0 | 0.11709 | 0.03661 | 0 | 0 | 0 | 0.15671 | 1 | 0 | 0 | 0 | 0 | 0 | 0
Co0.23Cr0.22Fe0.22Ni0.21V0.12 | 3 | FCC | 438.9689 | 472.8895 | 616.1778 | 25.5098 | 0 | 0 | 0 | 0 | 0 | 0.23208 | 0.22038 | 0 | 0.2162 | 0 | 0 | 0 | 0 | 0 | 0 | 0 | 0 | 0 | 0 | 0.20744 | 0 | 0 | 0 | 0 | 0 | 0 | 0 | 0.12391 | 0 | 0 | 0 | 0 | 0 | 0 | 1 | 0 | 0 | 0 | 0
Mo0.35Nb0.39Ti0.14V0.05W0.07 | 1 | BCC | 503.7897 | 1458.87 | 1805.275 | 17.1692 | 0 | 0 | 0 | 0 | 0 | 0 | 0 | 0 | 0 | 0 | 0 | 0 | 0 | 0 | 0 | 0.34869 | 0 | 0.39083 | 0 | 0 | 0 | 0 | 0 | 0 | 0 | 0 | 0.13674 | 0.054711 | 0.069031 | 0 | 0 | 0 | 1 | 0 | 0 | 0 | 0 | 0 | 0
Mo0.17Nb0.22Ta0.26Ti0.06V0.11W0.18 | 1 | BCC | 532.7323 | 1233.5222 | 1526.748 | 6.2658 | 0 | 0 | 0 | 0 | 0 | 0 | 0 | 0 | 0 | 0 | 0 | 0 | 0 | 0 | 0 | 0.16666 | 0 | 0.22239 | 0 | 0 | 0 | 0 | 0 | 0 | 0 | 0.25777 | 0.05773 | 0.11294 | 0.18252 | 0 | 0 | 0 | 1 | 0 | 0 | 0 | 0 | 0 | 0
Co0.22Cr0.2Fe0.19Mo0.19Ni0.21 | 1 | FCC+IM | 333.499 | 520.0094 | 958.3315 | 25.938 | 0 | 0 | 0 | 0 | 0 | 0.21831 | 0.19577 | 0 | 0.18644 | 0 | 0 | 0 | 0 | 0 | 0 | 0.19107 | 0 | 0 | 0 | 0.20842 | 0 | 0 | 0 | 0 | 0 | 0 | 0 | 0 | 0 | 0 | 0 | 0 | 1 | 0 | 0 | 0 | 0 | 0 | 0
Co0.2Fe0.25Mo0.2Ni0.28V0.08 | 1 | FCC+IM | 372.5504 | 404.0528 | 901.8496 | 31.7497 | 0 | 0 | 0 | 0 | 0 | 0.19861 | 0 | 0 | 0.2481 | 0 | 0 | 0 | 0 | 0 | 0 | 0.1961 | 0 | 0 | 0 | 0.28095 | 0 | 0 | 0 | 0 | 0 | 0 | 0 | 0.076235 | 0 | 0 | 0 | 0 | 1 | 0 | 0 | 0 | 0 | 0 | 0
Mo0.17Nb0.19Ta0.25Ti0.09V0.15W0.15 | 1 | BCC | 568.7933 | 1293.7972 | 1640.996 | 5.4185 | 0 | 0 | 0 | 0 | 0 | 0 | 0 | 0 | 0 | 0 | 0 | 0 | 0 | 0 | 0 | 0.17122 | 0 | 0.19134 | 0 | 0 | 0 | 0 | 0 | 0 | 0 | 0.25292 | 0.087424 | 0.15044 | 0.14665 | 0 | 0 | 0 | 1 | 0 | 0 | 0 | 0 | 0 | 0
B0.05Cr0.01Cu0.24Mn0.31Ni0.3Zn0.09 | 1 | FCC | 161.402 | 240.2473 | 660.3166 | 54.98 | 0 | 0 | 0.047191 | 0 | 0 | 0 | 0.011332 | 0.23641 | 0 | 0 | 0 | 0 | 0 | 0 | 0.31356 | 0 | 0 | 0 | 0 | 0.2997 | 0 | 0 | 0 | 0 | 0 | 0 | 0 | 0 | 0 | 0 | 0.091799 | 0 | 1 | 0 | 0 | 0 | 0 | 0 | 0
Al0.08Co0.17Cr0.16Fe0.17Mn0.15Mo0.1Ni0.17 | 1 | FCC+BCC+IM | 446.2324 | 569.2784 | 1068.6843 | 15.4173 | 0 | 0.080029 | 0 | 0 | 0 | 0.17103 | 0.16334 | 0 | 0.1656 | 0 | 0 | 0 | 0 | 0 | 0.14847 | 0.099032 | 0 | 0 | 0 | 0.1725 | 0 | 0 | 0 | 0 | 0 | 0 | 0 | 0 | 0 | 0 | 0 | 0 | 1 | 0 | 0 | 0 | 0 | 0 | 0
Al0.28Cu0.16Fe0.22Ni0.18Ti0.16 | 3 | BCC | 441.0385 | 1159.322 | 1395.386 | 15.4446 | 0 | 0.28469 | 0 | 0 | 0 | 0 | 0 | 0.15642 | 0.22368 | 0 | 0 | 0 | 0 | 0 | 0 | 0 | 0 | 0 | 0 | 0.17667 | 0 | 0 | 0 | 0 | 0 | 0 | 0.15855 | 0 | 0 | 0 | 0 | 0 | 0 | 0 | 1 | 0 | 0 | 0 | 0
Co0.25Cr0.25Fe0.25Ni0.25 | 2 | FCC | 179.3213 | 457.2082 | 727.7714 | 45.3554 | 0 | 0 | 0 | 0 | 0 | 0.25401 | 0.2521 | 0 | 0.24699 | 0 | 0 | 0 | 0 | 0 | 0 | 0 | 0 | 0 | 0 | 0.2469 | 0 | 0 | 0 | 0 | 0 | 0 | 0 | 0 | 0 | 0 | 0 | 0 | 0 | 1 | 0 | 0 | 0 | 0 | 0
Al0.06Cr0.15Fe0.41Mn0.38 | 1 | FCC | 364.629 | 279.8333 | 868.8193 | 43.0953 | 0 | 0.060771 | 0 | 0 | 0 | 0 | 0.14849 | 0 | 0.41483 | 0 | 0 | 0 | 0 | 0 | 0.37591 | 0 | 0 | 0 | 0 | 0 | 0 | 0 | 0 | 0 | 0 | 0 | 0 | 0 | 0 | 0 | 0 | 0 | 1 | 0 | 0 | 0 | 0 | 0 | 0
Al0.12Co0.17Cr0.17Fe0.18Mn0.17Mo0.01Ni0.18 | 1 | FCC+BCC | 480.188 | 1030.3011 | 1149.5401 | 14.6495 | 0 | 0.11981 | 0 | 0 | 0 | 0.17265 | 0.17023 | 0 | 0.17751 | 0 | 0 | 0 | 0 | 0 | 0.16985 | 0.0098582 | 0 | 0 | 0 | 0.18009 | 0 | 0 | 0 | 0 | 0 | 0 | 0 | 0 | 0 | 0 | 0 | 0 | 1 | 0 | 0 | 0 | 0 | 0 | 0
Al0.13Mn0.87 | 1 |  | 419.9085 | 704.7128 | 1044.6009 | 32.8059 | 0 | 0.13214 | 0 | 0 | 0 | 0 | 0 | 0 | 0 | 0 | 0 | 0 | 0 | 0 | 0.86786 | 0 | 0 | 0 | 0 | 0 | 0 | 0 | 0 | 0 | 0 | 0 | 0 | 0 | 0 | 0 | 0 | 0 | 1 | 0 | 0 | 0 | 0 | 0 | 0
Al0.22Co0.2Cr0.19Fe0.19Ni0.19 | 3 | BCC | 434.9561 | 1392.0845 | 1484.23 | 21.841 | 0 | 0.2206 | 0 | 0 | 0 | 0.20324 | 0.18998 | 0 | 0.1942 | 0 | 0 | 0 | 0 | 0 | 0 | 0 | 0 | 0 | 0 | 0.19198 | 0 | 0 | 0 | 0 | 0 | 0 | 0 | 0 | 0 | 0 | 0 | 0 | 0 | 0 | 1 | 0 | 0 | 0 | 0
Al0.02Co0.18Cr0.17Fe0.17Mn0.26Ni0.18 | 1 | FCC | 227.3938 | 419.9903 | 768.8439 | 39.701 | 0 | 0.019996 | 0 | 0 | 0 | 0.17916 | 0.17436 | 0 | 0.17449 | 0 | 0 | 0 | 0 | 0 | 0.26324 | 0 | 0 | 0 | 0 | 0.18392 | 0 | 0 | 0 | 0 | 0 | 0 | 0 | 0 | 0 | 0 | 0 | 0 | 1 | 0 | 0 | 0 | 0 | 0 | 0
Al0.09Co0.18Cr0.18Fe0.18Mn0.19Ni0.18 | 1 | FCC | 335.67 | 1052.8942 | 1099.2211 | 32.354 | 0 | 0.090693 | 0 | 0 | 0 | 0.17967 | 0.17632 | 0 | 0.17736 | 0 | 0 | 0 | 0 | 0 | 0.19224 | 0 | 0 | 0 | 0 | 0.18372 | 0 | 0 | 0 | 0 | 0 | 0 | 0 | 0 | 0 | 0 | 0 | 0 | 1 | 0 | 0 | 0 | 0 | 0 | 0
Mo0.32Nb0.19Ta0.1Ti0.06V0.18W0.08Zr0.06 | 5 | BCC | 662.1242 | 1475.1742 | 1934.9025 | 11.0197 | 0 | 0 | 0 | 0 | 0 | 0 | 0 | 0 | 0 | 0 | 0 | 0 | 0 | 0 | 0 | 0.32333 | 0 | 0.19416 | 0 | 0 | 0 | 0 | 0 | 0 | 0 | 0.10359 | 0.058848 | 0.18448 | 0.078773 | 0 | 0 | 0.056814 | 0 | 0 | 0 | 0 | 1 | 0 | 0
Al0.06Co0.17Cr0.26Fe0.25Ni0.23V0.03 | 4 | FCC | 303.2468 | 771.4003 | 1023.9918 | 33.3776 | 0 | 0.064302 | 0 | 0 | 0 | 0.1723 | 0.25754 | 0 | 0.24915 | 0 | 0 | 0 | 0 | 0 | 0 | 0 | 0 | 0 | 0 | 0.22611 | 0 | 0 | 0 | 0 | 0 | 0 | 0 | 0.030596 | 0 | 0 | 0 | 0 | 0 | 0 | 0 | 1 | 0 | 0 | 0
Mo0.2Nb0.2Ta0.15Ti0.19V0.21Zr0.05 | 1 | BCC | 515.0678 | 1472.16 | 2098.676 | 13.0395 | 0 | 0 | 0 | 0 | 0 | 0 | 0 | 0 | 0 | 0 | 0 | 0 | 0 | 0 | 0 | 0.1966 | 0 | 0.19991 | 0 | 0 | 0 | 0 | 0 | 0 | 0 | 0.15027 | 0.19239 | 0.21183 | 0 | 0 | 0 | 0.048997 | 1 | 0 | 0 | 0 | 0 | 0 | 0
Al0.14Co0.19Cr0.19Fe0.19Ni0.2Ti0.1 | 1 | FCC+BCC | 547.6926 | 1471.171 | 2360.2907 | 26.1131 | 0 | 0.13523 | 0 | 0 | 0 | 0.18519 | 0.19401 | 0 | 0.1915 | 0 | 0 | 0 | 0 | 0 | 0 | 0 | 0 | 0 | 0 | 0.19791 | 0 | 0 | 0 | 0 | 0 | 0 | 0.096165 | 0 | 0 | 0 | 0 | 0 | 1 | 0 | 0 | 0 | 0 | 0 | 0
Al0.28Co0.18Cr0.18Fe0.17Ni0.19 | 1 | BCC | 471.878 | 1313.64 | 2397.3799 | 19.6054 | 0 | 0.28025 | 0 | 0 | 0 | 0.18113 | 0.17748 | 0 | 0.17432 | 0 | 0 | 0 | 0 | 0 | 0 | 0 | 0 | 0 | 0 | 0.18682 | 0 | 0 | 0 | 0 | 0 | 0 | 0 | 0 | 0 | 0 | 0 | 0 | 1 | 0 | 0 | 0 | 0 | 0 | 0
Cr0.25Fe0.21Ni0.54 | 3 | FCC | 380.5705 | 409.3978 | 658.302 | 46.8723 | 0 | 0 | 0 | 0 | 0 | 0 | 0.24793 | 0 | 0.20784 | 0 | 0 | 0 | 0 | 0 | 0 | 0 | 0 | 0 | 0 | 0.54423 | 0 | 0 | 0 | 0 | 0 | 0 | 0 | 0 | 0 | 0 | 0 | 0 | 0 | 0 | 1 | 0 | 0 | 0 | 0
Al0.38Co0.16Cr0.17Cu0.13Fe0.16 | 1 | FCC+BCC | 613.2345 | 824.2892 | 1301.8427 | 14.2341 | 0 | 0.37612 | 0 | 0 | 0 | 0.16071 | 0.16622 | 0.13373 | 0.16321 | 0 | 0 | 0 | 0 | 0 | 0 | 0 | 0 | 0 | 0 | 0 | 0 | 0 | 0 | 0 | 0 | 0 | 0 | 0 | 0 | 0 | 0 | 0 | 1 | 0 | 0 | 0 | 0 | 0 | 0
Al0.03Co0.2Cr0.19Fe0.18Mn0.2Ni0.2 | 1 | FCC | 188.4497 | 386.8549 | 609.1591 | 48.7916 | 0 | 0.031531 | 0 | 0 | 0 | 0.19554 | 0.18942 | 0 | 0.18324 | 0 | 0 | 0 | 0 | 0 | 0.20471 | 0 | 0 | 0 | 0 | 0.19556 | 0 | 0 | 0 | 0 | 0 | 0 | 0 | 0 | 0 | 0 | 0 | 0 | 1 | 0 | 0 | 0 | 0 | 0 | 0
Co0.3Cr0.21Fe0.21Mo0.06Ni0.22 | 1 | FCC+IM | 230.6056 | 459.3066 | 764.72 | 30.3821 | 0 | 0 | 0 | 0 | 0 | 0.2969 | 0.20906 | 0 | 0.21303 | 0 | 0 | 0 | 0 | 0 | 0 | 0.060067 | 0 | 0 | 0 | 0.22094 | 0 | 0 | 0 | 0 | 0 | 0 | 0 | 0 | 0 | 0 | 0 | 0 | 1 | 0 | 0 | 0 | 0 | 0 | 0
Cr0.19Cu0.26Fe0.21Ni0.28Ti0.06 | 6 | FCC | 325.5097 | 900.3807 | 1190.3553 | 28.63 | 0 | 0 | 0 | 0 | 0 | 0 | 0.19152 | 0.26132 | 0.21053 | 0 | 0 | 0 | 0 | 0 | 0 | 0 | 0 | 0 | 0 | 0.27828 | 0 | 0 | 0 | 0 | 0 | 0 | 0.058356 | 0 | 0 | 0 | 0 | 0 | 0 | 0 | 0 | 0 | 0 | 1 | 0
Co0.25Cr0.25Fe0.25Ni0.25 | 1 | FCC | 167.953 | 272.2628 | 515.4178 | 54.3711 | 0 | 0 | 0 | 0 | 0 | 0.25306 | 0.24722 | 0 | 0.24532 | 0 | 0 | 0 | 0 | 0 | 0 | 0 | 0 | 0 | 0 | 0.25114 | 0 | 0 | 0 | 0 | 0 | 0 | 0 | 0 | 0 | 0 | 0 | 0 | 1 | 0 | 0 | 0 | 0 | 0 | 0
Al0.18Co0.18Cr0.17Fe0.17Ni0.17Si0.12 | 1 | BCC | 547.3252 | 1811.7287 | 2364.1417 | 14.655 | 0 | 0.17846 | 0 | 0 | 0 | 0.18396 | 0.16893 | 0 | 0.17201 | 0 | 0 | 0 | 0 | 0 | 0 | 0 | 0 | 0 | 0 | 0.17433 | 0 | 0 | 0 | 0.12232 | 0 | 0 | 0 | 0 | 0 | 0 | 0 | 0 | 1 | 0 | 0 | 0 | 0 | 0 | 0
Al0.14Co0.19Cr0.19Fe0.19Ni0.2Ti0.1 | 1 | FCC+BCC | 547.6926 | 1471.171 | 2360.2907 | 26.1131 | 0 | 0.13523 | 0 | 0 | 0 | 0.18519 | 0.19401 | 0 | 0.1915 | 0 | 0 | 0 | 0 | 0 | 0 | 0 | 0 | 0 | 0 | 0.19791 | 0 | 0 | 0 | 0 | 0 | 0 | 0.096165 | 0 | 0 | 0 | 0 | 0 | 1 | 0 | 0 | 0 | 0 | 0 | 0
Al0.1Cr0.02Mo0.21Nb0.29Ti0.17V0.21 | 1 | BCC | 504.2593 | 1423.041 | 1545.618 | 12.2576 | 0 | 0.10041 | 0 | 0 | 0 | 0 | 0.021542 | 0 | 0 | 0 | 0 | 0 | 0 | 0 | 0 | 0.20621 | 0 | 0.29315 | 0 | 0 | 0 | 0 | 0 | 0 | 0 | 0 | 0.1726 | 0.20609 | 0 | 0 | 0 | 0 | 1 | 0 | 0 | 0 | 0 | 0 | 0
Mo0.22Nb0.26Ta0.22Ti0.11W0.18Zr0.01 | 1 | BCC | 480.1503 | 1244.0522 | 1634.834 | 9.5158 | 0 | 0 | 0 | 0 | 0 | 0 | 0 | 0 | 0 | 0 | 0 | 0 | 0 | 0 | 0 | 0.21816 | 0 | 0.26208 | 0 | 0 | 0 | 0 | 0 | 0 | 0 | 0.21883 | 0.10906 | 0 | 0.18327 | 0 | 0 | 0.0086064 | 1 | 0 | 0 | 0 | 0 | 0 | 0
Al0.04Co0.18Cr0.18Fe0.18Mn0.24Ni0.18 | 1 | FCC | 226.1566 | 450.3028 | 789.6538 | 38.76 | 0 | 0.040421 | 0 | 0 | 0 | 0.17963 | 0.17531 | 0 | 0.17584 | 0 | 0 | 0 | 0 | 0 | 0.24473 | 0 | 0 | 0 | 0 | 0.18407 | 0 | 0 | 0 | 0 | 0 | 0 | 0 | 0 | 0 | 0 | 0 | 0 | 1 | 0 | 0 | 0 | 0 | 0 | 0
Mo0.29Nb0.23Ti0.2V0.02Zr0.26 | 3 | BCC | 494.4251 | 1530.55 | 2289.216 | 25.93 | 0 | 0 | 0 | 0 | 0 | 0 | 0 | 0 | 0 | 0 | 0 | 0 | 0 | 0 | 0 | 0.28544 | 0 | 0.23019 | 0 | 0 | 0 | 0 | 0 | 0 | 0 | 0 | 0.20058 | 0.018862 | 0 | 0 | 0 | 0.26494 | 0 | 0 | 1 | 0 | 0 | 0 | 0
Co0.24Cu0.23Fe0.25Ni0.26Sn0.02 | 1 | FCC+IM | 203.874 | 276.579 | 591.61 | 16.08 | 0 | 0 | 0 | 0 | 0 | 0.24495 | 0 | 0.23073 | 0.24671 | 0 | 0 | 0 | 0 | 0 | 0 | 0 | 0 | 0 | 0 | 0.26148 | 0 | 0 | 0 | 0 | 0.016127 | 0 | 0 | 0 | 0 | 0 | 0 | 0 | 1 | 0 | 0 | 0 | 0 | 0 | 0
Al0.19Co0.1Cr0.14Fe0.16Ni0.41 | 1 | FCC+BCC | 401.5225 | 566.708 | 1115.3264 | 25.6905 | 0 | 0.18787 | 0 | 0 | 0 | 0.10082 | 0.14366 | 0 | 0.15547 | 0 | 0 | 0 | 0 | 0 | 0 | 0 | 0 | 0 | 0 | 0.41218 | 0 | 0 | 0 | 0 | 0 | 0 | 0 | 0 | 0 | 0 | 0 | 0 | 1 | 0 | 0 | 0 | 0 | 0 | 0
Co0.25Cr0.25Fe0.25Ni0.25 | 1 | FCC | 166.861 | 288.4964 | 502.162 | 57.2839 | 0 | 0 | 0 | 0 | 0 | 0.25412 | 0.25039 | 0 | 0.24576 | 0 | 0 | 0 | 0 | 0 | 0 | 0 | 0 | 0 | 0 | 0.24973 | 0 | 0 | 0 | 0 | 0 | 0 | 0 | 0 | 0 | 0 | 0 | 0 | 1 | 0 | 0 | 0 | 0 | 0 | 0
Co0.21Cr0.22Cu0.09Fe0.17Mn0.11Ni0.2 | 7 | FCC | 351.7177 | 592.2153 | 854.9589 | 26.6369 | 0 | 0 | 0 | 0 | 0 | 0.20693 | 0.21504 | 0.092688 | 0.16706 | 0 | 0 | 0 | 0 | 0 | 0.11449 | 0 | 0 | 0 | 0 | 0.20379 | 0 | 0 | 0 | 0 | 0 | 0 | 0 | 0 | 0 | 0 | 0 | 0 | 0 | 0 | 0 | 0 | 0 | 0 | 1
Al0.06Cu0.07Mo0.13Nb0.24Ta0.21Ti0.2Zr0.1 | 6 | BCC | 494.6753 | 1093.18 | 1384.32 | 11.6047 | 0 | 0.064832 | 0 | 0 | 0 | 0 | 0 | 0.06536 | 0 | 0 | 0 | 0 | 0 | 0 | 0 | 0.13334 | 0 | 0.23599 | 0 | 0 | 0 | 0 | 0 | 0 | 0 | 0.20529 | 0.19631 | 0 | 0 | 0 | 0 | 0.098876 | 0 | 0 | 0 | 0 | 0 | 1 | 0
Co0.19Cr0.22Cu0.02Fe0.15Mn0.22Ni0.19 | 7 | FCC | 362.8367 | 577.1046 | 811.8078 | 33.9456 | 0 | 0 | 0 | 0 | 0 | 0.18765 | 0.22439 | 0.023867 | 0.15477 | 0 | 0 | 0 | 0 | 0 | 0.2183 | 0 | 0 | 0 | 0 | 0.19101 | 0 | 0 | 0 | 0 | 0 | 0 | 0 | 0 | 0 | 0 | 0 | 0 | 0 | 0 | 0 | 0 | 0 | 0 | 1
Hf0.18Nb0.25Ta0.34Ti0.13W0.1 | 1 | BCC | 444.3823 | 1162.56 | 1266.1233 | 30.1779 | 0 | 0 | 0 | 0 | 0 | 0 | 0 | 0 | 0 | 0 | 0 | 0.17519 | 0 | 0 | 0 | 0 | 0 | 0.25389 | 0 | 0 | 0 | 0 | 0 | 0 | 0 | 0.33843 | 0.13105 | 0 | 0.10144 | 0 | 0 | 0 | 1 | 0 | 0 | 0 | 0 | 0 | 0
Al0.13Co0.19Cr0.19Fe0.19Mo0.11Ni0.19 | 1 | FCC+BCC+IM | 397.4045 | 1504.1385 | 1790.2044 | 25.0691 | 0 | 0.12852 | 0 | 0 | 0 | 0.19359 | 0.18728 | 0 | 0.18663 | 0 | 0 | 0 | 0 | 0 | 0 | 0.10981 | 0 | 0 | 0 | 0.19418 | 0 | 0 | 0 | 0 | 0 | 0 | 0 | 0 | 0 | 0 | 0 | 0 | 1 | 0 | 0 | 0 | 0 | 0 | 0
Al0.14Co0.19Cr0.19Fe0.19Ni0.2Ti0.1 | 1 | FCC+BCC | 547.6926 | 1471.171 | 2360.2907 | 26.1131 | 0 | 0.13523 | 0 | 0 | 0 | 0.18519 | 0.19401 | 0 | 0.1915 | 0 | 0 | 0 | 0 | 0 | 0 | 0 | 0 | 0 | 0 | 0.19791 | 0 | 0 | 0 | 0 | 0 | 0 | 0.096165 | 0 | 0 | 0 | 0 | 0 | 1 | 0 | 0 | 0 | 0 | 0 | 0
Cr0.14Fe0.27Ni0.31V0.12W0.16 | 1 |  | 573.5428 | 422.6925 | 709.3181 | 30.6854 | 0 | 0 | 0 | 0 | 0 | 0 | 0.13867 | 0 | 0.26686 | 0 | 0 | 0 | 0 | 0 | 0 | 0 | 0 | 0 | 0 | 0.311 | 0 | 0 | 0 | 0 | 0 | 0 | 0 | 0.12294 | 0.16054 | 0 | 0 | 0 | 1 | 0 | 0 | 0 | 0 | 0 | 0
Al0.35Hf0.09Nb0.19Ti0.2V0.17 | 1 | BCC+IM | 562.8372 | 1147.0672 | 1193.1504 | 20.3742 | 0 | 0.34674 | 0 | 0 | 0 | 0 | 0 | 0 | 0 | 0 | 0 | 0.0922 | 0 | 0 | 0 | 0 | 0 | 0.19129 | 0 | 0 | 0 | 0 | 0 | 0 | 0 | 0 | 0.1998 | 0.16998 | 0 | 0 | 0 | 0 | 1 | 0 | 0 | 0 | 0 | 0 | 0
Al0.21Co0.2Cr0.19Fe0.2Ni0.21 | 1 | BCC | 476.6841 | 1362.6513 | 1939.3802 | 27.2682 | 0 | 0.2078 | 0 | 0 | 0 | 0.19608 | 0.19243 | 0 | 0.19642 | 0 | 0 | 0 | 0 | 0 | 0 | 0 | 0 | 0 | 0 | 0.20726 | 0 | 0 | 0 | 0 | 0 | 0 | 0 | 0 | 0 | 0 | 0 | 0 | 1 | 0 | 0 | 0 | 0 | 0 | 0
Al0.16Co0.17Cr0.16Cu0.16Fe0.15Mn0.01Ni0.16Zn0.02 | 1 | FCC+BCC | 500.4638 | 1077.5551 | 1485.3748 | 16.9251 | 0 | 0.15831 | 0 | 0 | 0 | 0.17142 | 0.16471 | 0.16078 | 0.1531 | 0 | 0 | 0 | 0 | 0 | 0.011871 | 0 | 0 | 0 | 0 | 0.16448 | 0 | 0 | 0 | 0 | 0 | 0 | 0 | 0 | 0 | 0 | 0.015336 | 0 | 1 | 0 | 0 | 0 | 0 | 0 | 0
Al0.14Co0.19Cr0.19Fe0.19Ni0.2Ti0.1 | 1 | FCC+BCC | 547.6926 | 1471.171 | 2360.2907 | 26.1131 | 0 | 0.13523 | 0 | 0 | 0 | 0.18519 | 0.19401 | 0 | 0.1915 | 0 | 0 | 0 | 0 | 0 | 0 | 0 | 0 | 0 | 0 | 0.19791 | 0 | 0 | 0 | 0 | 0 | 0 | 0.096165 | 0 | 0 | 0 | 0 | 0 | 1 | 0 | 0 | 0 | 0 | 0 | 0
Co0.08Cr0.03Fe0.47Mn0.33Ni0.09 | 1 | FCC | 379.402 | 223.2909 | 684.3451 | 48.914 | 0 | 0 | 0 | 0 | 0 | 0.08189 | 0.025151 | 0 | 0.47264 | 0 | 0 | 0 | 0 | 0 | 0.33161 | 0 | 0 | 0 | 0 | 0.08871 | 0 | 0 | 0 | 0 | 0 | 0 | 0 | 0 | 0 | 0 | 0 | 0 | 1 | 0 | 0 | 0 | 0 | 0 | 0
Al0.14Co0.19Cr0.19Fe0.19Ni0.2Ti0.1 | 1 | FCC+BCC | 547.6926 | 1471.171 | 2360.2907 | 26.1131 | 0 | 0.13523 | 0 | 0 | 0 | 0.18519 | 0.19401 | 0 | 0.1915 | 0 | 0 | 0 | 0 | 0 | 0 | 0 | 0 | 0 | 0 | 0.19791 | 0 | 0 | 0 | 0 | 0 | 0 | 0.096165 | 0 | 0 | 0 | 0 | 0 | 1 | 0 | 0 | 0 | 0 | 0 | 0
Hf0.23Nb0.18Ta0.4Ti0.12W0.07 | 1 | BCC | 388.3777 | 1092.975 | 1271.54 | 30.6083 | 0 | 0 | 0 | 0 | 0 | 0 | 0 | 0 | 0 | 0 | 0 | 0.22814 | 0 | 0 | 0 | 0 | 0 | 0.18457 | 0 | 0 | 0 | 0 | 0 | 0 | 0 | 0.39511 | 0.12169 | 0 | 0.070485 | 0 | 0 | 0 | 1 | 0 | 0 | 0 | 0 | 0 | 0
Al0.08Co0.12Cr0.11Cu0.14Fe0.06Mn0.14Ni0.13Si0.08Zn0.15 | 1 | FCC+BCC | 577.2969 | 465.81 | 982.6385 | 11.8217 | 0 | 0.078913 | 0 | 0 | 0 | 0.11771 | 0.10582 | 0.13522 | 0.058547 | 0 | 0 | 0 | 0 | 0 | 0.13653 | 0 | 0 | 0 | 0 | 0.13049 | 0 | 0 | 0 | 0.084125 | 0 | 0 | 0 | 0 | 0 | 0 | 0.15266 | 0 | 1 | 0 | 0 | 0 | 0 | 0 | 0
Hf0.2Mo0.03Nb0.19Ti0.27W0.05Zr0.26 | 3 | BCC | 360.725 | 1295.8457 | 1384.2408 | 17.867 | 0 | 0 | 0 | 0 | 0 | 0 | 0 | 0 | 0 | 0 | 0 | 0.19775 | 0 | 0 | 0 | 0.034776 | 0 | 0.18832 | 0 | 0 | 0 | 0 | 0 | 0 | 0 | 0 | 0.26904 | 0 | 0.049439 | 0 | 0 | 0.26068 | 0 | 0 | 1 | 0 | 0 | 0 | 0
Al0.03B0.16Co0.15Cr0.15Cu0.17Fe0.15Ni0.16Ti0.03 | 1 |  | 516.216 | 1034.6555 | 1312.614 | 11.2354 | 0 | 0.026231 | 0.15719 | 0 | 0 | 0.15355 | 0.14642 | 0.17295 | 0.14975 | 0 | 0 | 0 | 0 | 0 | 0 | 0 | 0 | 0 | 0 | 0.16484 | 0 | 0 | 0 | 0 | 0 | 0 | 0.02906 | 0 | 0 | 0 | 0 | 0 | 1 | 0 | 0 | 0 | 0 | 0 | 0
Al0.04B0.01Co0.18Cr0.18Cu0.19Fe0.19Ni0.2 | 1 | FCC | 252.4295 | 414.152 | 821.8748 | 28.0627 | 0 | 0.042465 | 0.014759 | 0 | 0 | 0.18479 | 0.1776 | 0.1883 | 0.18716 | 0 | 0 | 0 | 0 | 0 | 0 | 0 | 0 | 0 | 0 | 0.20492 | 0 | 0 | 0 | 0 | 0 | 0 | 0 | 0 | 0 | 0 | 0 | 0 | 1 | 0 | 0 | 0 | 0 | 0 | 0
Co0.16Cr0.25Fe0.2Mn0.14Ni0.25 | 6 | FCC | 320.2199 | 658.5898 | 866.3727 | 31.2125 | 0 | 0 | 0 | 0 | 0 | 0.15987 | 0.25307 | 0 | 0.20029 | 0 | 0 | 0 | 0 | 0 | 0.13686 | 0 | 0 | 0 | 0 | 0.24991 | 0 | 0 | 0 | 0 | 0 | 0 | 0 | 0 | 0 | 0 | 0 | 0 | 0 | 0 | 0 | 0 | 0 | 1 | 0
Fe0.63Mn0.37 | 1 | FCC+IM | 375.642 | 210.486 | 684.9631 | 56.0688 | 0 | 0 | 0 | 0 | 0 | 0 | 0 | 0 | 0.62936 | 0 | 0 | 0 | 0 | 0 | 0.37064 | 0 | 0 | 0 | 0 | 0 | 0 | 0 | 0 | 0 | 0 | 0 | 0 | 0 | 0 | 0 | 0 | 0 | 1 | 0 | 0 | 0 | 0 | 0 | 0
Hf0.25Mo0.04Nb0.06Ta0.24Ti0.21Zr0.2 | 1 | BCC | 354.5058 | 1121.04 | 1424.7029 | 28.1159 | 0 | 0 | 0 | 0 | 0 | 0 | 0 | 0 | 0 | 0 | 0 | 0.25345 | 0 | 0 | 0 | 0.039697 | 0 | 0.055567 | 0 | 0 | 0 | 0 | 0 | 0 | 0 | 0.24034 | 0.21344 | 0 | 0 | 0 | 0 | 0.19751 | 1 | 0 | 0 | 0 | 0 | 0 | 0
Al0.11Co0.18Cr0.18Fe0.18Mn0.17Ni0.19 | 1 | FCC+BCC | 381.3345 | 921.33 | 1084.4621 | 18.3745 | 0 | 0.10958 | 0 | 0 | 0 | 0.18007 | 0.17654 | 0 | 0.17717 | 0 | 0 | 0 | 0 | 0 | 0.17095 | 0 | 0 | 0 | 0 | 0.18569 | 0 | 0 | 0 | 0 | 0 | 0 | 0 | 0 | 0 | 0 | 0 | 0 | 1 | 0 | 0 | 0 | 0 | 0 | 0
Nb0.19Ta0.17Ti0.19W0.3Zr0.16 | 5 | BCC | 530.5395 | 1450.8986 | 1647.3436 | 13.8194 | 0 | 0 | 0 | 0 | 0 | 0 | 0 | 0 | 0 | 0 | 0 | 0 | 0 | 0 | 0 | 0 | 0 | 0.18575 | 0 | 0 | 0 | 0 | 0 | 0 | 0 | 0.16992 | 0.18658 | 0 | 0.29981 | 0 | 0 | 0.15794 | 0 | 0 | 0 | 0 | 1 | 0 | 0
Al0.24Co0.16Cr0.16Cu0.11Fe0.16Ni0.17 | 3 | BCC | 426.1951 | 995.2414 | 1492.2135 | 13.1649 | 0 | 0.24303 | 0 | 0 | 0 | 0.16123 | 0.15793 | 0.10728 | 0.16146 | 0 | 0 | 0 | 0 | 0 | 0 | 0 | 0 | 0 | 0 | 0.16906 | 0 | 0 | 0 | 0 | 0 | 0 | 0 | 0 | 0 | 0 | 0 | 0 | 0 | 0 | 1 | 0 | 0 | 0 | 0
Al0.3Co0.18Cr0.18Fe0.17Ni0.17 | 1 | BCC | 471.6385 | 1381.464 | 2096.4529 | 12.3808 | 0 | 0.30219 | 0 | 0 | 0 | 0.17677 | 0.17581 | 0 | 0.17092 | 0 | 0 | 0 | 0 | 0 | 0 | 0 | 0 | 0 | 0 | 0.17431 | 0 | 0 | 0 | 0 | 0 | 0 | 0 | 0 | 0 | 0 | 0 | 0 | 1 | 0 | 0 | 0 | 0 | 0 | 0
Fe0.64Mn0.36 | 3 | FCC | 382.127 | 344.4383 | 719.7245 | 55.0531 | 0 | 0 | 0 | 0 | 0 | 0 | 0 | 0 | 0.64354 | 0 | 0 | 0 | 0 | 0 | 0.35646 | 0 | 0 | 0 | 0 | 0 | 0 | 0 | 0 | 0 | 0 | 0 | 0 | 0 | 0 | 0 | 0 | 0 | 0 | 0 | 1 | 0 | 0 | 0 | 0
Al0.18Cr0.11Nb0.27Ta0.01Ti0.27V0.16 | 3 | BCC | 569.951 | 1208.077 | 1235.0019 | 12.8453 | 0 | 0.18174 | 0 | 0 | 0 | 0 | 0.11491 | 0 | 0 | 0 | 0 | 0 | 0 | 0 | 0 | 0 | 0 | 0.26651 | 0 | 0 | 0 | 0 | 0 | 0 | 0 | 0.0065498 | 0.26727 | 0.16303 | 0 | 0 | 0 | 0 | 0 | 0 | 1 | 0 | 0 | 0 | 0
Al0.05Co0.18Cr0.18Fe0.18Mn0.23Ni0.18 | 1 | FCC | 244.72 | 575.0721 | 800.9438 | 36.372 | 0 | 0.053641 | 0 | 0 | 0 | 0.18042 | 0.17634 | 0 | 0.17569 | 0 | 0 | 0 | 0 | 0 | 0.23047 | 0 | 0 | 0 | 0 | 0.18344 | 0 | 0 | 0 | 0 | 0 | 0 | 0 | 0 | 0 | 0 | 0 | 0 | 1 | 0 | 0 | 0 | 0 | 0 | 0
Al0.05Co0.21Cr0.04Cu0.21Fe0.22Ni0.24Ti0.04 | 1 | FCC | 330.9238 | 711.2875 | 1156.2025 | 24.1926 | 0 | 0.047886 | 0 | 0 | 0 | 0.21379 | 0.036717 | 0.2094 | 0.21983 | 0 | 0 | 0 | 0 | 0 | 0 | 0 | 0 | 0 | 0 | 0.23672 | 0 | 0 | 0 | 0 | 0 | 0 | 0.035662 | 0 | 0 | 0 | 0 | 0 | 1 | 0 | 0 | 0 | 0 | 0 | 0
Co0.19Fe0.23Mo0.1Ni0.24V0.24 | 1 | FCC+IM | 462.478 | 823.878 | 1309.5814 | 20.91 | 0 | 0 | 0 | 0 | 0 | 0.1927 | 0 | 0 | 0.22522 | 0 | 0 | 0 | 0 | 0 | 0 | 0.10212 | 0 | 0 | 0 | 0.24163 | 0 | 0 | 0 | 0 | 0 | 0 | 0 | 0.23833 | 0 | 0 | 0 | 0 | 1 | 0 | 0 | 0 | 0 | 0 | 0
Al0.58Ni0.13Si0.25Zn0.04 | 1 | FCC | 727.799 | 1041.5443 | 1517.0273 | 24.6223 | 0 | 0.57687 | 0 | 0 | 0 | 0 | 0 | 0 | 0 | 0 | 0 | 0 | 0 | 0 | 0 | 0 | 0 | 0 | 0 | 0.13068 | 0 | 0 | 0 | 0.25308 | 0 | 0 | 0 | 0 | 0 | 0 | 0.039375 | 0 | 1 | 0 | 0 | 0 | 0 | 0 | 0
Al0.09Co0.09Cr0.09Cu0.14Fe0.15Ni0.13V0.29 | 1 | BCC | 576.8859 | 901.937 | 1134.2071 | 18.262 | 0 | 0.086657 | 0 | 0 | 0 | 0.094782 | 0.092453 | 0.14363 | 0.15357 | 0 | 0 | 0 | 0 | 0 | 0 | 0 | 0 | 0 | 0 | 0.13494 | 0 | 0 | 0 | 0 | 0 | 0 | 0 | 0.29397 | 0 | 0 | 0 | 0 | 1 | 0 | 0 | 0 | 0 | 0 | 0
Al0.02Co0.21Cr0.01Cu0.16Fe0.22Ni0.21Ti0.07Zr0.11 | 1 | FCC | 356.0035 | 934.2069 | 1321.9688 | 20.9369 | 0 | 0.015171 | 0 | 0 | 0 | 0.20666 | 0.012375 | 0.15601 | 0.2166 | 0 | 0 | 0 | 0 | 0 | 0 | 0 | 0 | 0 | 0 | 0.20963 | 0 | 0 | 0 | 0 | 0 | 0 | 0.069109 | 0 | 0 | 0 | 0 | 0.11445 | 1 | 0 | 0 | 0 | 0 | 0 | 0
Al0.15Co0.14Cr0.15Fe0.16Ni0.39 | 1 | FCC+BCC | 420.3297 | 468.6533 | 964.9548 | 26.8367 | 0 | 0.14686 | 0 | 0 | 0 | 0.14415 | 0.15217 | 0 | 0.16414 | 0 | 0 | 0 | 0 | 0 | 0 | 0 | 0 | 0 | 0 | 0.38986 | 0 | 0 | 0 | 0 | 0 | 0 | 0 | 0 | 0 | 0 | 0 | 0 | 1 | 0 | 0 | 0 | 0 | 0 | 0
Al0.01Co0.21Cr0.19Cu0.19Fe0.18Ni0.21 | 1 | FCC | 262.3927 | 373.0597 | 788.9586 | 36.3287 | 0 | 0.012106 | 0 | 0 | 0 | 0.21289 | 0.19228 | 0.18862 | 0.18491 | 0 | 0 | 0 | 0 | 0 | 0 | 0 | 0 | 0 | 0 | 0.20919 | 0 | 0 | 0 | 0 | 0 | 0 | 0 | 0 | 0 | 0 | 0 | 0 | 1 | 0 | 0 | 0 | 0 | 0 | 0
Co0.22Cr0.21Fe0.21Mo0.14Ni0.22 | 1 | FCC+IM | 296.2068 | 471.3081 | 947.4422 | 25.6242 | 0 | 0 | 0 | 0 | 0 | 0.22443 | 0.20778 | 0 | 0.20525 | 0 | 0 | 0 | 0 | 0 | 0 | 0.14238 | 0 | 0 | 0 | 0.22016 | 0 | 0 | 0 | 0 | 0 | 0 | 0 | 0 | 0 | 0 | 0 | 0 | 1 | 0 | 0 | 0 | 0 | 0 | 0
Al0.19Cr0.19Fe0.18Ni0.44 | 1 | FCC+BCC+IM | 395.349 | 659.2 | 1198.293 | 13.6832 | 0 | 0.18703 | 0 | 0 | 0 | 0 | 0.19079 | 0 | 0.18383 | 0 | 0 | 0 | 0 | 0 | 0 | 0 | 0 | 0 | 0 | 0.43836 | 0 | 0 | 0 | 0 | 0 | 0 | 0 | 0 | 0 | 0 | 0 | 0 | 1 | 0 | 0 | 0 | 0 | 0 | 0
Al0.3Cr0.2Fe0.21Mo0.04Ni0.25 | 1 | BCC+IM | 479.9457 | 1446.38 | 2467.953 | 19.7582 | 0 | 0.30173 | 0 | 0 | 0 | 0 | 0.20377 | 0 | 0.20694 | 0 | 0 | 0 | 0 | 0 | 0 | 0.042448 | 0 | 0 | 0 | 0.24512 | 0 | 0 | 0 | 0 | 0 | 0 | 0 | 0 | 0 | 0 | 0 | 0 | 1 | 0 | 0 | 0 | 0 | 0 | 0
Mo0.25Nb0.2Ti0.19V0.15Zr0.21 | 3 | BCC | 569.1294 | 1606.45 | 3289.746 | 23.153 | 0 | 0 | 0 | 0 | 0 | 0 | 0 | 0 | 0 | 0 | 0 | 0 | 0 | 0 | 0 | 0.25254 | 0 | 0.20088 | 0 | 0 | 0 | 0 | 0 | 0 | 0 | 0 | 0.18935 | 0.15056 | 0 | 0 | 0 | 0.20667 | 0 | 0 | 1 | 0 | 0 | 0 | 0
Al0.16Co0.17Cr0.16Cu0.04Fe0.15Ni0.17Si0.15 | 1 | BCC | 560.3056 | 1099.8339 | 2074.9063 | 13.0079 | 0 | 0.16459 | 0 | 0 | 0 | 0.1711 | 0.15543 | 0.039163 | 0.15155 | 0 | 0 | 0 | 0 | 0 | 0 | 0 | 0 | 0 | 0 | 0.1696 | 0 | 0 | 0 | 0.14857 | 0 | 0 | 0 | 0 | 0 | 0 | 0 | 0 | 1 | 0 | 0 | 0 | 0 | 0 | 0
Nb0.27Ti0.24V0.21Zr0.28 | 1 | BCC | 417.5183 | 1167.6475 | 1343.1033 | 30.0019 | 0 | 0 | 0 | 0 | 0 | 0 | 0 | 0 | 0 | 0 | 0 | 0 | 0 | 0 | 0 | 0 | 0 | 0.26972 | 0 | 0 | 0 | 0 | 0 | 0 | 0 | 0 | 0.23615 | 0.21228 | 0 | 0 | 0 | 0.28186 | 1 | 0 | 0 | 0 | 0 | 0 | 0
Al0.03Co0.19Cu0.18Fe0.2Ni0.21Ti0.07Zr0.12 | 1 | FCC | 440.0993 | 928.3339 | 1539.5047 | 23.1297 | 0 | 0.030836 | 0 | 0 | 0 | 0.19089 | 0 | 0.17707 | 0.20494 | 0 | 0 | 0 | 0 | 0 | 0 | 0 | 0 | 0 | 0 | 0.20585 | 0 | 0 | 0 | 0 | 0 | 0 | 0.072648 | 0 | 0 | 0 | 0 | 0.11777 | 1 | 0 | 0 | 0 | 0 | 0 | 0
Al0.06Co0.19Cu0.12Fe0.2Mo0.05Ni0.22Ti0.07Zr0.09 | 1 | FCC+IM | 384.3748 | 1189.9884 | 1931.9645 | 17.8085 | 0 | 0.060512 | 0 | 0 | 0 | 0.18802 | 0 | 0.11505 | 0.20292 | 0 | 0 | 0 | 0 | 0 | 0 | 0.054035 | 0 | 0 | 0 | 0.22186 | 0 | 0 | 0 | 0 | 0 | 0 | 0.068148 | 0 | 0 | 0 | 0 | 0.089463 | 1 | 0 | 0 | 0 | 0 | 0 | 0
Nb0.27Ti0.24V0.21Zr0.28 | 1 | BCC | 423.6925 | 1165.8875 | 1335.5933 | 26.4359 | 0 | 0 | 0 | 0 | 0 | 0 | 0 | 0 | 0 | 0 | 0 | 0 | 0 | 0 | 0 | 0 | 0 | 0.27221 | 0 | 0 | 0 | 0 | 0 | 0 | 0 | 0 | 0.23698 | 0.21036 | 0 | 0 | 0 | 0.28045 | 1 | 0 | 0 | 0 | 0 | 0 | 0
Hf0.2Mo0.08Nb0.16Ti0.26Zr0.31 | 3 | BCC | 363.7918 | 1220.28 | 1559.2858 | 21.0047 | 0 | 0 | 0 | 0 | 0 | 0 | 0 | 0 | 0 | 0 | 0 | 0.2023 | 0 | 0 | 0 | 0.079653 | 0 | 0.15659 | 0 | 0 | 0 | 0 | 0 | 0 | 0 | 0 | 0.25504 | 0 | 0 | 0 | 0 | 0.30642 | 0 | 0 | 1 | 0 | 0 | 0 | 0
Al0.02Cr0.21Nb0.2Ti0.18V0.18Zr0.22 | 1 | FCC+BCC | 535.471 | 1237.015 | 1706.7303 | 11.72 | 0 | 0.015435 | 0 | 0 | 0 | 0 | 0.21343 | 0 | 0 | 0 | 0 | 0 | 0 | 0 | 0 | 0 | 0 | 0.19506 | 0 | 0 | 0 | 0 | 0 | 0 | 0 | 0 | 0.18114 | 0.17674 | 0 | 0 | 0 | 0.21819 | 1 | 0 | 0 | 0 | 0 | 0 | 0
Al0.07Cr0.08Fe0.39Mn0.32Ni0.15 | 1 | FCC | 349.189 | 216.98 | 659.65 | 49.078 | 0 | 0.069845 | 0 | 0 | 0 | 0 | 0.075465 | 0 | 0.38637 | 0 | 0 | 0 | 0 | 0 | 0.3197 | 0 | 0 | 0 | 0 | 0.14863 | 0 | 0 | 0 | 0 | 0 | 0 | 0 | 0 | 0 | 0 | 0 | 0 | 1 | 0 | 0 | 0 | 0 | 0 | 0
Hf0.19Mo0.16Nb0.09Ta0.2Ti0.19Zr0.17 | 1 | BCC | 506.605 | 1293.52 | 1725.83 | 38.7128 | 0 | 0 | 0 | 0 | 0 | 0 | 0 | 0 | 0 | 0 | 0 | 0.19248 | 0 | 0 | 0 | 0.15641 | 0 | 0.088231 | 0 | 0 | 0 | 0 | 0 | 0 | 0 | 0.20172 | 0.18797 | 0 | 0 | 0 | 0 | 0.17318 | 1 | 0 | 0 | 0 | 0 | 0 | 0
Cr0.25Fe0.22Ni0.23Ti0.12V0.02Zr0.16 | 1 | BCC | 656.2444 | 1357.7406 | 1423.3994 | 21.831 | 0 | 0 | 0 | 0 | 0 | 0 | 0.24952 | 0 | 0.2169 | 0 | 0 | 0 | 0 | 0 | 0 | 0 | 0 | 0 | 0 | 0.23013 | 0 | 0 | 0 | 0 | 0 | 0 | 0.11647 | 0.023171 | 0 | 0 | 0 | 0.16382 | 1 | 0 | 0 | 0 | 0 | 0 | 0
Al0.04Cr0.03Fe0.52Mn0.41 | 1 | FCC | 368.499 | 203.05 | 701.3417 | 53.5645 | 0 | 0.041388 | 0 | 0 | 0 | 0 | 0.026611 | 0 | 0.51975 | 0 | 0 | 0 | 0 | 0 | 0.41225 | 0 | 0 | 0 | 0 | 0 | 0 | 0 | 0 | 0 | 0 | 0 | 0 | 0 | 0 | 0 | 0 | 0 | 1 | 0 | 0 | 0 | 0 | 0 | 0
Al0.14Co0.19Cr0.19Fe0.19Ni0.2Ti0.1 | 1 | FCC+BCC | 547.6926 | 1471.171 | 2360.2907 | 26.1131 | 0 | 0.13523 | 0 | 0 | 0 | 0.18519 | 0.19401 | 0 | 0.1915 | 0 | 0 | 0 | 0 | 0 | 0 | 0 | 0 | 0 | 0 | 0.19791 | 0 | 0 | 0 | 0 | 0 | 0 | 0.096165 | 0 | 0 | 0 | 0 | 0 | 1 | 0 | 0 | 0 | 0 | 0 | 0
Hf0.19Mo0.05Nb0.21Ta0.28Ti0.17W0.01Zr0.09 | 1 | BCC | 411.4595 | 1170.67 | 1540.7329 | 39.3222 | 0 | 0 | 0 | 0 | 0 | 0 | 0 | 0 | 0 | 0 | 0 | 0.18963 | 0 | 0 | 0 | 0.048962 | 0 | 0.20571 | 0 | 0 | 0 | 0 | 0 | 0 | 0 | 0.28175 | 0.17375 | 0 | 0.0069366 | 0 | 0 | 0.09325 | 1 | 0 | 0 | 0 | 0 | 0 | 0
Al0.08Co0.08Cr0.19Cu0.14Fe0.2Ni0.18V0.09W0.04 | 4 | FCC+BCC | 268.5172 | 1030.3618 | 1257.5882 | 17.0383 | 0 | 0.077977 | 0 | 0 | 0 | 0.075128 | 0.19421 | 0.14285 | 0.20384 | 0 | 0 | 0 | 0 | 0 | 0 | 0 | 0 | 0 | 0 | 0.17645 | 0 | 0 | 0 | 0 | 0 | 0 | 0 | 0.086862 | 0.042682 | 0 | 0 | 0 | 0 | 0 | 0 | 1 | 0 | 0 | 0
Nb0.27Ti0.23V0.22Zr0.28 | 1 | BCC | 419.9033 | 1171.3575 | 1343.1033 | 30.0019 | 0 | 0 | 0 | 0 | 0 | 0 | 0 | 0 | 0 | 0 | 0 | 0 | 0 | 0 | 0 | 0 | 0 | 0.26581 | 0 | 0 | 0 | 0 | 0 | 0 | 0 | 0 | 0.2346 | 0.21642 | 0 | 0 | 0 | 0.28317 | 1 | 0 | 0 | 0 | 0 | 0 | 0
Al0.14Co0.19Cr0.19Fe0.19Ni0.2Ti0.1 | 1 | FCC+BCC | 547.6926 | 1471.171 | 2360.2907 | 26.1131 | 0 | 0.13523 | 0 | 0 | 0 | 0.18519 | 0.19401 | 0 | 0.1915 | 0 | 0 | 0 | 0 | 0 | 0 | 0 | 0 | 0 | 0 | 0.19791 | 0 | 0 | 0 | 0 | 0 | 0 | 0.096165 | 0 | 0 | 0 | 0 | 0 | 1 | 0 | 0 | 0 | 0 | 0 | 0
Mo0.11Nb0.2Ta0.21Ti0.09V0.21W0.17 | 1 | BCC | 513.4895 | 1348.7412 | 1567.342 | 5.8492 | 0 | 0 | 0 | 0 | 0 | 0 | 0 | 0 | 0 | 0 | 0 | 0 | 0 | 0 | 0 | 0.11046 | 0 | 0.19915 | 0 | 0 | 0 | 0 | 0 | 0 | 0 | 0.2139 | 0.094854 | 0.2126 | 0.16513 | 0 | 0 | 0 | 1 | 0 | 0 | 0 | 0 | 0 | 0
Co0.2Cr0.17Cu0.12Fe0.16Mo0.16Ni0.19W0.01 | 1 | FCC | 391.5981 | 619.7228 | 1061.8703 | 23.6701 | 0 | 0 | 0 | 0 | 0 | 0.20042 | 0.16916 | 0.11924 | 0.16052 | 0 | 0 | 0 | 0 | 0 | 0 | 0.15504 | 0 | 0 | 0 | 0.18945 | 0 | 0 | 0 | 0 | 0 | 0 | 0 | 0 | 0.0061713 | 0 | 0 | 0 | 1 | 0 | 0 | 0 | 0 | 0 | 0
Al0.14Nb0.18Ti0.28V0.41 | 3 | BCC | 456.3837 | 1196.65 | 1722.203 | 28.5621 | 0 | 0.14059 | 0 | 0 | 0 | 0 | 0 | 0 | 0 | 0 | 0 | 0 | 0 | 0 | 0 | 0 | 0 | 0.17871 | 0 | 0 | 0 | 0 | 0 | 0 | 0 | 0 | 0.27532 | 0.40539 | 0 | 0 | 0 | 0 | 0 | 0 | 1 | 0 | 0 | 0 | 0
Al0.19Co0.05Cr0.05Fe0.05Mn0.58Ni0.08 | 1 |  | 457.0026 | 974.2883 | 1124.3187 | 32.4841 | 0 | 0.18999 | 0 | 0 | 0 | 0.05091 | 0.052152 | 0 | 0.051606 | 0 | 0 | 0 | 0 | 0 | 0.57917 | 0 | 0 | 0 | 0 | 0.076175 | 0 | 0 | 0 | 0 | 0 | 0 | 0 | 0 | 0 | 0 | 0 | 0 | 1 | 0 | 0 | 0 | 0 | 0 | 0
Al0.07Cr0.2Nb0.19Ti0.17V0.17Zr0.2 | 1 | FCC+BCC | 583.588 | 1354.3075 | 1771.8705 | 12.321 | 0 | 0.073046 | 0 | 0 | 0 | 0 | 0.19694 | 0 | 0 | 0 | 0 | 0 | 0 | 0 | 0 | 0 | 0 | 0.19341 | 0 | 0 | 0 | 0 | 0 | 0 | 0 | 0 | 0.1678 | 0.16755 | 0 | 0 | 0 | 0.20126 | 1 | 0 | 0 | 0 | 0 | 0 | 0
Al0.25Co0.19Cr0.19Fe0.18Ni0.19 | 1 | BCC | 476.419 | 1354.6095 | 2333.5887 | 22.938 | 0 | 0.25236 | 0 | 0 | 0 | 0.19263 | 0.18721 | 0 | 0.18257 | 0 | 0 | 0 | 0 | 0 | 0 | 0 | 0 | 0 | 0 | 0.18523 | 0 | 0 | 0 | 0 | 0 | 0 | 0 | 0 | 0 | 0 | 0 | 0 | 1 | 0 | 0 | 0 | 0 | 0 | 0
Al0.22Cr0.23Nb0.17Ti0.2V0.18 | 1 | BCC | 687.919 | 1221.0892 | 1463.9652 | 10.0172 | 0 | 0.21919 | 0 | 0 | 0 | 0 | 0.2277 | 0 | 0 | 0 | 0 | 0 | 0 | 0 | 0 | 0 | 0 | 0.17331 | 0 | 0 | 0 | 0 | 0 | 0 | 0 | 0 | 0.19676 | 0.18305 | 0 | 0 | 0 | 0 | 1 | 0 | 0 | 0 | 0 | 0 | 0
Al0.04Cr0.17Mo0.03Nb0.19Ta0.19Ti0.18W0.05Zr0.15 | 1 | BCC | 630.453 | 1322.8077 | 1788.5088 | 12.2334 | 0 | 0.035693 | 0 | 0 | 0 | 0 | 0.17353 | 0 | 0 | 0 | 0 | 0 | 0 | 0 | 0 | 0.026597 | 0 | 0.19385 | 0 | 0 | 0 | 0 | 0 | 0 | 0 | 0.18888 | 0.18343 | 0 | 0.052172 | 0 | 0 | 0.14585 | 1 | 0 | 0 | 0 | 0 | 0 | 0
Hf0.08Mo0.12Nb0.24Si0.1Ti0.21Zr0.25 | 1 | BCC+IM | 509.611 | 1458.68 | 1959.55 | 26.9168 | 0 | 0 | 0 | 0 | 0 | 0 | 0 | 0 | 0 | 0 | 0 | 0.082243 | 0 | 0 | 0 | 0.11828 | 0 | 0.23867 | 0 | 0 | 0 | 0 | 0 | 0.096271 | 0 | 0 | 0.21363 | 0 | 0 | 0 | 0 | 0.25091 | 1 | 0 | 0 | 0 | 0 | 0 | 0
Al0.37Co0.16Cr0.16Cu0.13Fe0.16Mn0.02 | 1 | FCC+BCC | 614.625 | 662.4468 | 1297.347 | 13.8381 | 0 | 0.37223 | 0 | 0 | 0 | 0.15717 | 0.16478 | 0.1284 | 0.15825 | 0 | 0 | 0 | 0 | 0 | 0.019178 | 0 | 0 | 0 | 0 | 0 | 0 | 0 | 0 | 0 | 0 | 0 | 0 | 0 | 0 | 0 | 0 | 0 | 1 | 0 | 0 | 0 | 0 | 0 | 0
Al0.02Co0.21Cr0.07Cu0.19Fe0.21Ni0.21Ti0.05Zr0.04 | 1 | FCC | 365.729 | 885.2289 | 1313.36 | 21.4044 | 0 | 0.017924 | 0 | 0 | 0 | 0.20553 | 0.070234 | 0.19183 | 0.21174 | 0 | 0 | 0 | 0 | 0 | 0 | 0 | 0 | 0 | 0 | 0.21156 | 0 | 0 | 0 | 0 | 0 | 0 | 0.050563 | 0 | 0 | 0 | 0 | 0.040615 | 1 | 0 | 0 | 0 | 0 | 0 | 0
Hf0.26Nb0.19Ta0.23Ti0.14Zr0.19 | 1 | BCC | 370.4285 | 1127.375 | 1325.6146 | 35.3676 | 0 | 0 | 0 | 0 | 0 | 0 | 0 | 0 | 0 | 0 | 0 | 0.26143 | 0 | 0 | 0 | 0 | 0 | 0.18605 | 0 | 0 | 0 | 0 | 0 | 0 | 0 | 0.22927 | 0.13703 | 0 | 0 | 0 | 0 | 0.18622 | 1 | 0 | 0 | 0 | 0 | 0 | 0
Co0.04Cr0.2Cu0.1Fe0.19Mn0.08Ni0.22Ti0.07Zr0.1 | 6 | FCC | 326.507 | 1180.0535 | 1299.5897 | 28.7167 | 0 | 0 | 0 | 0 | 0 | 0.036326 | 0.20438 | 0.10344 | 0.19378 | 0 | 0 | 0 | 0 | 0 | 0.076373 | 0 | 0 | 0 | 0 | 0.21924 | 0 | 0 | 0 | 0 | 0 | 0 | 0.069492 | 0 | 0 | 0 | 0 | 0.096971 | 0 | 0 | 0 | 0 | 0 | 1 | 0
Mo0.1Nb0.3Ti0.3Zr0.29 | 1 |  | 367.39 | 1278.895 | 1831.674 | 24.9486 | 0 | 0 | 0 | 0 | 0 | 0 | 0 | 0 | 0 | 0 | 0 | 0 | 0 | 0 | 0 | 0.10195 | 0 | 0.3046 | 0 | 0 | 0 | 0 | 0 | 0 | 0 | 0 | 0.3048 | 0 | 0 | 0 | 0 | 0.28864 | 1 | 0 | 0 | 0 | 0 | 0 | 0
Al0.19Co0.18Cr0.18Cu0.17Fe0.17Ni0.11 | 1 | FCC+BCC | 475.0606 | 1423.3467 | 2023.6817 | 16.22 | 0 | 0.18731 | 0 | 0 | 0 | 0.18277 | 0.17789 | 0.16797 | 0.16949 | 0 | 0 | 0 | 0 | 0 | 0 | 0 | 0 | 0 | 0 | 0.11457 | 0 | 0 | 0 | 0 | 0 | 0 | 0 | 0 | 0 | 0 | 0 | 0 | 1 | 0 | 0 | 0 | 0 | 0 | 0
Cr0.17Fe0.2Mo0.03Ni0.24V0.09W0.23Zr0.04 | 1 | IM | 347.9658 | 546.6192 | 794.1149 | 23.6882 | 0 | 0 | 0 | 0 | 0 | 0 | 0.17171 | 0 | 0.1987 | 0 | 0 | 0 | 0 | 0 | 0 | 0.029302 | 0 | 0 | 0 | 0.24132 | 0 | 0 | 0 | 0 | 0 | 0 | 0 | 0.089133 | 0.23388 | 0 | 0 | 0.035961 | 1 | 0 | 0 | 0 | 0 | 0 | 0
Al0.51Co0.17Cr0.19Cu0.02Fe0.06Ni0.06 | 1 |  | 843.95 | 1187.0502 | 1577.6151 | 13.1847 | 0 | 0.5133 | 0 | 0 | 0 | 0.1651 | 0.18891 | 0.016466 | 0.058057 | 0 | 0 | 0 | 0 | 0 | 0 | 0 | 0 | 0 | 0 | 0.05817 | 0 | 0 | 0 | 0 | 0 | 0 | 0 | 0 | 0 | 0 | 0 | 0 | 1 | 0 | 0 | 0 | 0 | 0 | 0
Al0.07Co0.18Cr0.18Fe0.2Mn0.1Mo0.06Ni0.21W0.01 | 1 | FCC+BCC+IM | 322.835 | 637.8057 | 1160.5782 | 22.503 | 0 | 0.065249 | 0 | 0 | 0 | 0.18306 | 0.18008 | 0 | 0.19756 | 0 | 0 | 0 | 0 | 0 | 0.099291 | 0.058703 | 0 | 0 | 0 | 0.20645 | 0 | 0 | 0 | 0 | 0 | 0 | 0 | 0 | 0.009609 | 0 | 0 | 0 | 1 | 0 | 0 | 0 | 0 | 0 | 0
Al0.02Fe0.57Mn0.41 | 1 | FCC | 375.642 | 209.48 | 702.6017 | 53.2778 | 0 | 0.024714 | 0 | 0 | 0 | 0 | 0 | 0 | 0.57023 | 0 | 0 | 0 | 0 | 0 | 0.40505 | 0 | 0 | 0 | 0 | 0 | 0 | 0 | 0 | 0 | 0 | 0 | 0 | 0 | 0 | 0 | 0 | 0 | 1 | 0 | 0 | 0 | 0 | 0 | 0
Co0.25Cr0.24Fe0.24Mo0.02Ni0.25 | 1 |  | 176.0433 | 332.8499 | 682.5308 | 48.763 | 0 | 0 | 0 | 0 | 0 | 0.2479 | 0.24119 | 0 | 0.24021 | 0 | 0 | 0 | 0 | 0 | 0 | 0.023955 | 0 | 0 | 0 | 0.24675 | 0 | 0 | 0 | 0 | 0 | 0 | 0 | 0 | 0 | 0 | 0 | 0 | 1 | 0 | 0 | 0 | 0 | 0 | 0
Co0.2Fe0.23Mo0.09Ni0.24V0.24 | 1 | FCC+IM | 454.3574 | 816.515 | 1005.6643 | 22.422 | 0 | 0 | 0 | 0 | 0 | 0.19527 | 0 | 0 | 0.22605 | 0 | 0 | 0 | 0 | 0 | 0 | 0.094587 | 0 | 0 | 0 | 0.24021 | 0 | 0 | 0 | 0 | 0 | 0 | 0 | 0.24388 | 0 | 0 | 0 | 0 | 1 | 0 | 0 | 0 | 0 | 0 | 0
Al0.14Co0.19Cr0.19Fe0.19Ni0.2Ti0.1 | 1 | FCC+BCC | 547.6926 | 1471.171 | 2360.2907 | 26.1131 | 0 | 0.13523 | 0 | 0 | 0 | 0.18519 | 0.19401 | 0 | 0.1915 | 0 | 0 | 0 | 0 | 0 | 0 | 0 | 0 | 0 | 0 | 0.19791 | 0 | 0 | 0 | 0 | 0 | 0 | 0.096165 | 0 | 0 | 0 | 0 | 0 | 1 | 0 | 0 | 0 | 0 | 0 | 0
Nb0.26Ti0.23V0.22Zr0.28 | 1 | BCC | 439.2068 | 1168.015 | 1367.3433 | 35.4114 | 0 | 0 | 0 | 0 | 0 | 0 | 0 | 0 | 0 | 0 | 0 | 0 | 0 | 0 | 0 | 0 | 0 | 0.26434 | 0 | 0 | 0 | 0 | 0 | 0 | 0 | 0 | 0.23362 | 0.21985 | 0 | 0 | 0 | 0.28218 | 1 | 0 | 0 | 0 | 0 | 0 | 0
Co0.07Cr0.01Mo0.17Nb0.27Ti0.21V0.26 | 1 | BCC | 499.4572 | 1384.62 | 2249.23 | 20.102 | 0 | 0 | 0 | 0 | 0 | 0.067448 | 0.013585 | 0 | 0 | 0 | 0 | 0 | 0 | 0 | 0 | 0.17275 | 0 | 0.27321 | 0 | 0 | 0 | 0 | 0 | 0 | 0 | 0 | 0.20819 | 0.26482 | 0 | 0 | 0 | 0 | 1 | 0 | 0 | 0 | 0 | 0 | 0
Hf0.31Nb0.15Ta0.23Ti0.12Zr0.18 | 1 | BCC+HCP | 401.0372 | 1115.105 | 1339.0046 | 33.9989 | 0 | 0 | 0 | 0 | 0 | 0 | 0 | 0 | 0 | 0 | 0 | 0.30531 | 0 | 0 | 0 | 0 | 0 | 0.15227 | 0 | 0 | 0 | 0 | 0 | 0 | 0 | 0.23431 | 0.12347 | 0 | 0 | 0 | 0 | 0.18465 | 1 | 0 | 0 | 0 | 0 | 0 | 0
Cr0.17Hf0.1Nb0.16Ti0.18V0.17Zr0.22 | 1 | BCC | 579.6094 | 1263.6 | 1583.3078 | 24.0485 | 0 | 0 | 0 | 0 | 0 | 0 | 0.17033 | 0 | 0 | 0 | 0 | 0.095327 | 0 | 0 | 0 | 0 | 0 | 0.16403 | 0 | 0 | 0 | 0 | 0 | 0 | 0 | 0 | 0.1802 | 0.17072 | 0 | 0 | 0 | 0.21939 | 1 | 0 | 0 | 0 | 0 | 0 | 0
Al0.04Co0.19Cr0.19Fe0.2Mn0.32V0.06 | 1 | FCC | 450.535 | 556.8654 | 847.9403 | 39.6455 | 0 | 0.03731 | 0 | 0 | 0 | 0.18927 | 0.18949 | 0 | 0.196 | 0 | 0 | 0 | 0 | 0 | 0.32434 | 0 | 0 | 0 | 0 | 0 | 0 | 0 | 0 | 0 | 0 | 0 | 0 | 0.063586 | 0 | 0 | 0 | 0 | 1 | 0 | 0 | 0 | 0 | 0 | 0
Mo0.2Nb0.21Ti0.2V0.17Zr0.22 | 3 | BCC | 553.9688 | 1660.44 | 3246.97 | 20.847 | 0 | 0 | 0 | 0 | 0 | 0 | 0 | 0 | 0 | 0 | 0 | 0 | 0 | 0 | 0 | 0.20343 | 0 | 0.20909 | 0 | 0 | 0 | 0 | 0 | 0 | 0 | 0 | 0.20205 | 0.17004 | 0 | 0 | 0 | 0.21538 | 0 | 0 | 1 | 0 | 0 | 0 | 0
Al0.01Co0.2Cu0.19Fe0.17Mn0.18Ni0.21Si0.03Sn0.01 | 1 | FCC+IM | 346.5997 | 370.3699 | 582.2948 | 24.5967 | 0 | 0.011638 | 0 | 0 | 0 | 0.19775 | 0 | 0.19366 | 0.16638 | 0 | 0 | 0 | 0 | 0 | 0.17535 | 0 | 0 | 0 | 0 | 0.21166 | 0 | 0 | 0 | 0.031945 | 0.011606 | 0 | 0 | 0 | 0 | 0 | 0 | 0 | 1 | 0 | 0 | 0 | 0 | 0 | 0
Hf0.12Nb0.32Ta0.13Ti0.13V0.07Zr0.23 | 2 | BCC | 507.1076 | 1224.1642 | 1356.2541 | 17.1298 | 0 | 0 | 0 | 0 | 0 | 0 | 0 | 0 | 0 | 0 | 0 | 0.12008 | 0 | 0 | 0 | 0 | 0 | 0.32169 | 0 | 0 | 0 | 0 | 0 | 0 | 0 | 0.12906 | 0.12702 | 0.070188 | 0 | 0 | 0 | 0.22899 | 0 | 1 | 0 | 0 | 0 | 0 | 0
Al0.15Co0.2Cr0.19Fe0.19Mo0.08Ni0.2 | 1 | FCC+BCC+IM | 506.7637 | 1511.844 | 2182.1155 | 26.7251 | 0 | 0.15021 | 0 | 0 | 0 | 0.19518 | 0.19002 | 0 | 0.18875 | 0 | 0 | 0 | 0 | 0 | 0 | 0.079516 | 0 | 0 | 0 | 0.19633 | 0 | 0 | 0 | 0 | 0 | 0 | 0 | 0 | 0 | 0 | 0 | 0 | 1 | 0 | 0 | 0 | 0 | 0 | 0
Al0.26Hf0.21Nb0.16Ti0.2Zr0.18 | 1 | BCC+IM | 459.2053 | 976.73 | 1367.5073 | 23.383 | 0 | 0.25645 | 0 | 0 | 0 | 0 | 0 | 0 | 0 | 0 | 0 | 0.20779 | 0 | 0 | 0 | 0 | 0 | 0.15731 | 0 | 0 | 0 | 0 | 0 | 0 | 0 | 0 | 0.20049 | 0 | 0 | 0 | 0 | 0.17797 | 1 | 0 | 0 | 0 | 0 | 0 | 0
Al0.19Cr0.19Fe0.18Ni0.44 | 1 | FCC+BCC+IM | 390.889 | 649.3 | 1201.233 | 13.7432 | 0 | 0.18579 | 0 | 0 | 0 | 0 | 0.19255 | 0 | 0.18444 | 0 | 0 | 0 | 0 | 0 | 0 | 0 | 0 | 0 | 0 | 0.43722 | 0 | 0 | 0 | 0 | 0 | 0 | 0 | 0 | 0 | 0 | 0 | 0 | 1 | 0 | 0 | 0 | 0 | 0 | 0
Mo0.24Nb0.23Ti0.2V0.07Zr0.26 | 3 | BCC | 516.7302 | 1495.97 | 3220.08 | 25.922 | 0 | 0 | 0 | 0 | 0 | 0 | 0 | 0 | 0 | 0 | 0 | 0 | 0 | 0 | 0 | 0.24033 | 0 | 0.23401 | 0 | 0 | 0 | 0 | 0 | 0 | 0 | 0 | 0.19865 | 0.068264 | 0 | 0 | 0 | 0.25875 | 0 | 0 | 1 | 0 | 0 | 0 | 0
Al0.51Mn0.1Si0.26Zn0.13 | 1 | FCC | 737.466 | 1121.643 | 1351.6106 | 24.6866 | 0 | 0.50677 | 0 | 0 | 0 | 0 | 0 | 0 | 0 | 0 | 0 | 0 | 0 | 0 | 0.10131 | 0 | 0 | 0 | 0 | 0 | 0 | 0 | 0 | 0.26474 | 0 | 0 | 0 | 0 | 0 | 0 | 0.12718 | 0 | 1 | 0 | 0 | 0 | 0 | 0 | 0
Hf0.06Mo0.22Nb0.15Si0.11Ti0.22Zr0.23 | 1 | BCC+IM | 532.6922 | 1607.54 | 2410.956 | 25.249 | 0 | 0 | 0 | 0 | 0 | 0 | 0 | 0 | 0 | 0 | 0 | 0.060023 | 0 | 0 | 0 | 0.22241 | 0 | 0.14871 | 0 | 0 | 0 | 0 | 0 | 0.11247 | 0 | 0 | 0.22216 | 0 | 0 | 0 | 0 | 0.23424 | 1 | 0 | 0 | 0 | 0 | 0 | 0
Al0.22Cu0.23Fe0.28Ni0.21Ti0.05 | 5 | FCC | 680.0776 | 913.7237 | 1707.813 | 20.0195 | 0 | 0.21953 | 0 | 0 | 0 | 0 | 0 | 0.22997 | 0.2842 | 0 | 0 | 0 | 0 | 0 | 0 | 0 | 0 | 0 | 0 | 0.21239 | 0 | 0 | 0 | 0 | 0 | 0 | 0.053919 | 0 | 0 | 0 | 0 | 0 | 0 | 0 | 0 | 0 | 1 | 0 | 0
Al0.26Co0.21Cr0.11Fe0.21Ni0.21 | 1 | BCC | 453.66 | 1038.2606 | 1241.0251 | 21.7841 | 0 | 0.26044 | 0 | 0 | 0 | 0.21121 | 0.11122 | 0 | 0.20766 | 0 | 0 | 0 | 0 | 0 | 0 | 0 | 0 | 0 | 0 | 0.20947 | 0 | 0 | 0 | 0 | 0 | 0 | 0 | 0 | 0 | 0 | 0 | 0 | 1 | 0 | 0 | 0 | 0 | 0 | 0
Mo0.2Nb0.19Ta0.2Ti0.19V0.22Zr0.01 | 1 | BCC | 539.2173 | 1351.14 | 2152.796 | 14.0485 | 0 | 0 | 0 | 0 | 0 | 0 | 0 | 0 | 0 | 0 | 0 | 0 | 0 | 0 | 0 | 0.20232 | 0 | 0.18571 | 0 | 0 | 0 | 0 | 0 | 0 | 0 | 0.19627 | 0.18711 | 0.22123 | 0 | 0 | 0 | 0.0073689 | 1 | 0 | 0 | 0 | 0 | 0 | 0
Co0.25Cr0.25Fe0.25Ni0.25 | 3 | FCC | 135.1894 | 309.1085 | 588.7401 | 63.9763 | 0 | 0 | 0 | 0 | 0 | 0.25464 | 0.25305 | 0 | 0.246 | 0 | 0 | 0 | 0 | 0 | 0 | 0 | 0 | 0 | 0 | 0.24632 | 0 | 0 | 0 | 0 | 0 | 0 | 0 | 0 | 0 | 0 | 0 | 0 | 0 | 0 | 1 | 0 | 0 | 0 | 0
Co0.21Cr0.19Cu0.19Fe0.18Mo0.02Ni0.21 | 1 | FCC | 261.5849 | 403.261 | 807.148 | 28.4084 | 0 | 0 | 0 | 0 | 0 | 0.2148 | 0.18938 | 0.19018 | 0.17805 | 0 | 0 | 0 | 0 | 0 | 0 | 0.017857 | 0 | 0 | 0 | 0.20675 | 0 | 0 | 0 | 0 | 0 | 0 | 0 | 0 | 0 | 0 | 0 | 0 | 1 | 0 | 0 | 0 | 0 | 0 | 0
Co0.26Cr0.25Fe0.25Ni0.24 | 2 | FCC | 179.054 | 558.8883 | 744.1709 | 42.2449 | 0 | 0 | 0 | 0 | 0 | 0.26301 | 0.24512 | 0 | 0.24815 | 0 | 0 | 0 | 0 | 0 | 0 | 0 | 0 | 0 | 0 | 0.24372 | 0 | 0 | 0 | 0 | 0 | 0 | 0 | 0 | 0 | 0 | 0 | 0 | 0 | 1 | 0 | 0 | 0 | 0 | 0
Co0.24Cr0.18Fe0.11Mn0.16Ni0.3 | 5 | FCC | 430.6505 | 650.374 | 829.4732 | 18.5013 | 0 | 0 | 0 | 0 | 0 | 0.24174 | 0.1838 | 0 | 0.10732 | 0 | 0 | 0 | 0 | 0 | 0.16471 | 0 | 0 | 0 | 0 | 0.30243 | 0 | 0 | 0 | 0 | 0 | 0 | 0 | 0 | 0 | 0 | 0 | 0 | 0 | 0 | 0 | 0 | 1 | 0 | 0
Al0.14Co0.19Cr0.19Fe0.19Ni0.2Ti0.1 | 1 | FCC+BCC | 547.6926 | 1471.171 | 2360.2907 | 26.1131 | 0 | 0.13523 | 0 | 0 | 0 | 0.18519 | 0.19401 | 0 | 0.1915 | 0 | 0 | 0 | 0 | 0 | 0 | 0 | 0 | 0 | 0 | 0.19791 | 0 | 0 | 0 | 0 | 0 | 0 | 0.096165 | 0 | 0 | 0 | 0 | 0 | 1 | 0 | 0 | 0 | 0 | 0 | 0
Mo0.03Nb0.25Ta0.11Ti0.24W0.12Zr0.25 | 5 | BCC | 410.1092 | 1163.514 | 1222.5075 | 10.558 | 0 | 0 | 0 | 0 | 0 | 0 | 0 | 0 | 0 | 0 | 0 | 0 | 0 | 0 | 0 | 0.02672 | 0 | 0.24553 | 0 | 0 | 0 | 0 | 0 | 0 | 0 | 0.11039 | 0.24478 | 0 | 0.12251 | 0 | 0 | 0.25008 | 0 | 0 | 0 | 0 | 1 | 0 | 0
Co0.32Cr0.12Fe0.1Mn0.07Ni0.38 | 6 | FCC | 359.4507 | 689.5577 | 850.994 | 24.474 | 0 | 0 | 0 | 0 | 0 | 0.32362 | 0.12411 | 0 | 0.096237 | 0 | 0 | 0 | 0 | 0 | 0.073422 | 0 | 0 | 0 | 0 | 0.38262 | 0 | 0 | 0 | 0 | 0 | 0 | 0 | 0 | 0 | 0 | 0 | 0 | 0 | 0 | 0 | 0 | 0 | 1 | 0
Al0.14Co0.19Cr0.19Fe0.19Ni0.2Ti0.1 | 1 | FCC+BCC | 547.6926 | 1471.171 | 2360.2907 | 26.1131 | 0 | 0.13523 | 0 | 0 | 0 | 0.18519 | 0.19401 | 0 | 0.1915 | 0 | 0 | 0 | 0 | 0 | 0 | 0 | 0 | 0 | 0 | 0.19791 | 0 | 0 | 0 | 0 | 0 | 0 | 0.096165 | 0 | 0 | 0 | 0 | 0 | 1 | 0 | 0 | 0 | 0 | 0 | 0
Co0.26Cr0.25Fe0.25Ni0.24 | 3 | FCC | 138.7471 | 336.7229 | 598.055 | 62.9305 | 0 | 0 | 0 | 0 | 0 | 0.26251 | 0.25468 | 0 | 0.24747 | 0 | 0 | 0 | 0 | 0 | 0 | 0 | 0 | 0 | 0 | 0.23533 | 0 | 0 | 0 | 0 | 0 | 0 | 0 | 0 | 0 | 0 | 0 | 0 | 0 | 0 | 1 | 0 | 0 | 0 | 0
Hf0.15Mo0.07Nb0.1Si0.14Ti0.25Zr0.29 | 1 | BCC+IM | 415.3602 | 1331.9456 | 1669.4533 | 23.7721 | 0 | 0 | 0 | 0 | 0 | 0 | 0 | 0 | 0 | 0 | 0 | 0.14657 | 0 | 0 | 0 | 0.073941 | 0 | 0.10469 | 0 | 0 | 0 | 0 | 0 | 0.14037 | 0 | 0 | 0.24763 | 0 | 0 | 0 | 0 | 0.28679 | 1 | 0 | 0 | 0 | 0 | 0 | 0
Al0.23Cr0.21Nb0.2Ti0.19V0.16 | 1 | BCC | 604.9727 | 1188.4722 | 1388.8345 | 9.9304 | 0 | 0.23282 | 0 | 0 | 0 | 0 | 0.20811 | 0 | 0 | 0 | 0 | 0 | 0 | 0 | 0 | 0 | 0 | 0.20128 | 0 | 0 | 0 | 0 | 0 | 0 | 0 | 0 | 0.19332 | 0.16447 | 0 | 0 | 0 | 0 | 1 | 0 | 0 | 0 | 0 | 0 | 0
Co0.25Cr0.26Fe0.25Ni0.25 | 3 | FCC | 135.6894 | 303.3985 | 581.5851 | 62.4721 | 0 | 0 | 0 | 0 | 0 | 0.24883 | 0.25731 | 0 | 0.24567 | 0 | 0 | 0 | 0 | 0 | 0 | 0 | 0 | 0 | 0 | 0.24819 | 0 | 0 | 0 | 0 | 0 | 0 | 0 | 0 | 0 | 0 | 0 | 0 | 0 | 0 | 1 | 0 | 0 | 0 | 0
Co0.17Cr0.12Cu0.12Fe0.09Mn0.13Mo0.2Ni0.16 | 1 | FCC+BCC | 692.235 | 641.6044 | 1287.9427 | 12.1733 | 0 | 0 | 0 | 0 | 0 | 0.17005 | 0.12242 | 0.12071 | 0.094354 | 0 | 0 | 0 | 0 | 0 | 0.13171 | 0.19697 | 0 | 0 | 0 | 0.16379 | 0 | 0 | 0 | 0 | 0 | 0 | 0 | 0 | 0 | 0 | 0 | 0 | 1 | 0 | 0 | 0 | 0 | 0 | 0
Co0.18Fe0.14Mo0.18Ni0.31V0.15W0.04 | 1 | FCC+IM | 515.416 | 748.4782 | 1355.5115 | 19.4696 | 0 | 0 | 0 | 0 | 0 | 0.17507 | 0 | 0 | 0.14388 | 0 | 0 | 0 | 0 | 0 | 0 | 0.18173 | 0 | 0 | 0 | 0.3104 | 0 | 0 | 0 | 0 | 0 | 0 | 0 | 0.15026 | 0.03866 | 0 | 0 | 0 | 1 | 0 | 0 | 0 | 0 | 0 | 0
Al0.19Cr0.24Nb0.18Ti0.22V0.16 | 1 | BCC | 679.648 | 1323.7185 | 1511.238 | 10.0874 | 0 | 0.19081 | 0 | 0 | 0 | 0 | 0.24187 | 0 | 0 | 0 | 0 | 0 | 0 | 0 | 0 | 0 | 0 | 0.18451 | 0 | 0 | 0 | 0 | 0 | 0 | 0 | 0 | 0.21802 | 0.16479 | 0 | 0 | 0 | 0 | 1 | 0 | 0 | 0 | 0 | 0 | 0
Al0.04Co0.25Cr0.23Fe0.24Ni0.24 | 5 | FCC | 266.2589 | 599.8638 | 769.2252 | 22.1045 | 0 | 0.039998 | 0 | 0 | 0 | 0.24909 | 0.22515 | 0 | 0.24498 | 0 | 0 | 0 | 0 | 0 | 0 | 0 | 0 | 0 | 0 | 0.24078 | 0 | 0 | 0 | 0 | 0 | 0 | 0 | 0 | 0 | 0 | 0 | 0 | 0 | 0 | 0 | 0 | 1 | 0 | 0
Co0.25Cr0.24Fe0.24Ni0.25Si0.02 | 1 | FCC | 164.4047 | 271.2981 | 603.2629 | 58.6839 | 0 | 0 | 0 | 0 | 0 | 0.25131 | 0.24326 | 0 | 0.24148 | 0 | 0 | 0 | 0 | 0 | 0 | 0 | 0 | 0 | 0 | 0.24623 | 0 | 0 | 0 | 0.017708 | 0 | 0 | 0 | 0 | 0 | 0 | 0 | 0 | 1 | 0 | 0 | 0 | 0 | 0 | 0
Al0.03Nb0.26Ta0.23Ti0.23W0.01Zr0.24 | 5 | BCC | 469.4698 | 900.2764 | 1107.5569 | 9.5744 | 0 | 0.034973 | 0 | 0 | 0 | 0 | 0 | 0 | 0 | 0 | 0 | 0 | 0 | 0 | 0 | 0 | 0 | 0.2556 | 0 | 0 | 0 | 0 | 0 | 0 | 0 | 0.2262 | 0.22604 | 0 | 0.014673 | 0 | 0 | 0.24251 | 0 | 0 | 0 | 0 | 1 | 0 | 0
Al0.11B0.01Co0.03Cr0.1Cu0.23Ni0.25Ti0.15Y0.13 | 1 | FCC | 599.9766 | 1029.4272 | 1513.7375 | 24.4523 | 0 | 0.10769 | 0.0089743 | 0 | 0 | 0.027769 | 0.099584 | 0.22504 | 0 | 0 | 0 | 0 | 0 | 0 | 0 | 0 | 0 | 0 | 0 | 0.24701 | 0 | 0 | 0 | 0 | 0 | 0 | 0.15067 | 0 | 0 | 0.13326 | 0 | 0 | 1 | 0 | 0 | 0 | 0 | 0 | 0
Al0.23Co0.2Cr0.19Fe0.19Ni0.19 | 1 | BCC | 493.8132 | 1400.6561 | 1554.6555 | 28.4674 | 0 | 0.22582 | 0 | 0 | 0 | 0.19959 | 0.19167 | 0 | 0.18953 | 0 | 0 | 0 | 0 | 0 | 0 | 0 | 0 | 0 | 0 | 0.19339 | 0 | 0 | 0 | 0 | 0 | 0 | 0 | 0 | 0 | 0 | 0 | 0 | 1 | 0 | 0 | 0 | 0 | 0 | 0
Cr0.18Hf0.09Nb0.16Ti0.18V0.17Zr0.22 | 1 | BCC | 579.3094 | 1258.96 | 1600.0178 | 23.1285 | 0 | 0 | 0 | 0 | 0 | 0 | 0.17745 | 0 | 0 | 0 | 0 | 0.0917 | 0 | 0 | 0 | 0 | 0 | 0.16403 | 0 | 0 | 0 | 0 | 0 | 0 | 0 | 0 | 0.1794 | 0.16963 | 0 | 0 | 0 | 0.21778 | 1 | 0 | 0 | 0 | 0 | 0 | 0
Al0.04B0.08Co0.17Cr0.17Cu0.18Fe0.17Ni0.19 | 1 | FCC | 314.538 | 468.5095 | 889.322 | 22.3536 | 0 | 0.039542 | 0.079782 | 0 | 0 | 0.17344 | 0.16523 | 0.17938 | 0.16957 | 0 | 0 | 0 | 0 | 0 | 0 | 0 | 0 | 0 | 0 | 0.19306 | 0 | 0 | 0 | 0 | 0 | 0 | 0 | 0 | 0 | 0 | 0 | 0 | 1 | 0 | 0 | 0 | 0 | 0 | 0
Co0.29Cr0.2Fe0.21Mo0.08Ni0.22 | 2 | FCC+IM | 288.1053 | 901.7083 | 1138.716 | 27.3931 | 0 | 0 | 0 | 0 | 0 | 0.28526 | 0.19748 | 0 | 0.21376 | 0 | 0 | 0 | 0 | 0 | 0 | 0.083183 | 0 | 0 | 0 | 0.22031 | 0 | 0 | 0 | 0 | 0 | 0 | 0 | 0 | 0 | 0 | 0 | 0 | 0 | 1 | 0 | 0 | 0 | 0 | 0
Co0.19Fe0.22Mo0.11Ni0.24V0.23 | 1 | FCC+IM | 512.1389 | 826.108 | 1286.1734 | 19.199 | 0 | 0 | 0 | 0 | 0 | 0.18958 | 0 | 0 | 0.22421 | 0 | 0 | 0 | 0 | 0 | 0 | 0.11128 | 0 | 0 | 0 | 0.24335 | 0 | 0 | 0 | 0 | 0 | 0 | 0 | 0.23157 | 0 | 0 | 0 | 0 | 1 | 0 | 0 | 0 | 0 | 0 | 0
Al0.15Co0.18Cr0.17Cu0.16Fe0.16Ni0.18 | 1 | FCC+BCC | 476.0667 | 1146.0255 | 1711.9254 | 16.9876 | 0 | 0.15449 | 0 | 0 | 0 | 0.17766 | 0.17026 | 0.15726 | 0.1616 | 0 | 0 | 0 | 0 | 0 | 0 | 0 | 0 | 0 | 0 | 0.17873 | 0 | 0 | 0 | 0 | 0 | 0 | 0 | 0 | 0 | 0 | 0 | 0 | 1 | 0 | 0 | 0 | 0 | 0 | 0
Hf0.45Nb0.07Ti0.28Zr0.21 | 3 | BCC+IM | 330.2231 | 737.16 | 1132 | 20.1447 | 0 | 0 | 0 | 0 | 0 | 0 | 0 | 0 | 0 | 0 | 0 | 0.44616 | 0 | 0 | 0 | 0 | 0 | 0.069709 | 0 | 0 | 0 | 0 | 0 | 0 | 0 | 0 | 0.27706 | 0 | 0 | 0 | 0 | 0.20707 | 0 | 0 | 1 | 0 | 0 | 0 | 0
Hf0.19Mo0.01Nb0.19Ta0.22Ti0.2Zr0.19 | 1 | BCC | 350.3407 | 1054.4275 | 1336.2862 | 44.29 | 0 | 0 | 0 | 0 | 0 | 0 | 0 | 0 | 0 | 0 | 0 | 0.18858 | 0 | 0 | 0 | 0.0055454 | 0 | 0.1886 | 0 | 0 | 0 | 0 | 0 | 0 | 0 | 0.22431 | 0.19939 | 0 | 0 | 0 | 0 | 0.19358 | 1 | 0 | 0 | 0 | 0 | 0 | 0
Al0.08Co0.17Cr0.16Fe0.17Mn0.18Mo0.07Ni0.17 | 1 | FCC+BCC+IM | 373.219 | 566.868 | 1195.1663 | 15.7199 | 0 | 0.07806 | 0 | 0 | 0 | 0.16915 | 0.16324 | 0 | 0.16857 | 0 | 0 | 0 | 0 | 0 | 0.17716 | 0.069592 | 0 | 0 | 0 | 0.17422 | 0 | 0 | 0 | 0 | 0 | 0 | 0 | 0 | 0 | 0 | 0 | 0 | 1 | 0 | 0 | 0 | 0 | 0 | 0
Co0.25Cr0.24Fe0.24Ni0.24Si0.02 | 1 | FCC | 172.7467 | 284.1949 | 610.2471 | 58.1829 | 0 | 0 | 0 | 0 | 0 | 0.25015 | 0.24191 | 0 | 0.24016 | 0 | 0 | 0 | 0 | 0 | 0 | 0 | 0 | 0 | 0 | 0.24429 | 0 | 0 | 0 | 0.023496 | 0 | 0 | 0 | 0 | 0 | 0 | 0 | 0 | 1 | 0 | 0 | 0 | 0 | 0 | 0
Co0.16Cr0.24Fe0.24Ni0.32V0.04 | 2 | FCC | 263.6177 | 507.6153 | 796.9486 | 41.0862 | 0 | 0 | 0 | 0 | 0 | 0.15726 | 0.24408 | 0 | 0.23875 | 0 | 0 | 0 | 0 | 0 | 0 | 0 | 0 | 0 | 0 | 0.32483 | 0 | 0 | 0 | 0 | 0 | 0 | 0 | 0.035082 | 0 | 0 | 0 | 0 | 0 | 1 | 0 | 0 | 0 | 0 | 0
Al0.27Co0.05Cr0.05Fe0.25Ni0.23V0.16 | 3 | BCC | 436.6694 | 978.4887 | 1630.746 | 24.5423 | 0 | 0.26523 | 0 | 0 | 0 | 0.046045 | 0.054166 | 0 | 0.24599 | 0 | 0 | 0 | 0 | 0 | 0 | 0 | 0 | 0 | 0 | 0.22768 | 0 | 0 | 0 | 0 | 0 | 0 | 0 | 0.16088 | 0 | 0 | 0 | 0 | 0 | 0 | 1 | 0 | 0 | 0 | 0
Al0.12Cr0.19Nb0.2Ti0.16V0.16Zr0.18 | 1 | FCC+BCC | 607.815 | 1393.1458 | 1731.6765 | 13.4185 | 0 | 0.12018 | 0 | 0 | 0 | 0 | 0.18539 | 0 | 0 | 0 | 0 | 0 | 0 | 0 | 0 | 0 | 0 | 0.19609 | 0 | 0 | 0 | 0 | 0 | 0 | 0 | 0 | 0.16364 | 0.15824 | 0 | 0 | 0 | 0.17646 | 1 | 0 | 0 | 0 | 0 | 0 | 0
Al0.09Co0.19Cr0.18Cu0.14Fe0.19Ni0.21 | 1 | FCC | 260.3166 | 455.1 | 924.5204 | 24.8776 | 0 | 0.086759 | 0 | 0 | 0 | 0.18901 | 0.1823 | 0.14367 | 0.19147 | 0 | 0 | 0 | 0 | 0 | 0 | 0 | 0 | 0 | 0 | 0.20678 | 0 | 0 | 0 | 0 | 0 | 0 | 0 | 0 | 0 | 0 | 0 | 0 | 1 | 0 | 0 | 0 | 0 | 0 | 0
Al0.15Co0.18Cr0.17Cu0.16Fe0.16Ni0.18 | 1 | FCC+BCC | 432.5189 | 1140.6155 | 1644.5218 | 15.8949 | 0 | 0.15159 | 0 | 0 | 0 | 0.17596 | 0.16943 | 0.16418 | 0.16129 | 0 | 0 | 0 | 0 | 0 | 0 | 0 | 0 | 0 | 0 | 0.17755 | 0 | 0 | 0 | 0 | 0 | 0 | 0 | 0 | 0 | 0 | 0 | 0 | 1 | 0 | 0 | 0 | 0 | 0 | 0
Al0.12Co0.18Cr0.16Cu0.17Fe0.15Mn0.02Ni0.17Zn0.02 | 1 | FCC+BCC | 348.6479 | 1131.3191 | 1286.188 | 13.8302 | 0 | 0.12462 | 0 | 0 | 0 | 0.17535 | 0.16426 | 0.16556 | 0.1496 | 0 | 0 | 0 | 0 | 0 | 0.024918 | 0 | 0 | 0 | 0 | 0.17301 | 0 | 0 | 0 | 0 | 0 | 0 | 0 | 0 | 0 | 0 | 0.022685 | 0 | 1 | 0 | 0 | 0 | 0 | 0 | 0
Co0.1Cu0.09Fe0.28Mo0.21Ni0.32 | 1 | FCC | 336.4085 | 441.8705 | 1172.7797 | 33.05 | 0 | 0 | 0 | 0 | 0 | 0.099857 | 0 | 0.091745 | 0.28455 | 0 | 0 | 0 | 0 | 0 | 0 | 0.20525 | 0 | 0 | 0 | 0.3186 | 0 | 0 | 0 | 0 | 0 | 0 | 0 | 0 | 0 | 0 | 0 | 0 | 1 | 0 | 0 | 0 | 0 | 0 | 0
Al0.14Co0.19Cr0.19Fe0.19Ni0.2Ti0.1 | 1 | FCC+BCC | 547.6926 | 1471.171 | 2360.2907 | 26.1131 | 0 | 0.13523 | 0 | 0 | 0 | 0.18519 | 0.19401 | 0 | 0.1915 | 0 | 0 | 0 | 0 | 0 | 0 | 0 | 0 | 0 | 0 | 0.19791 | 0 | 0 | 0 | 0 | 0 | 0 | 0.096165 | 0 | 0 | 0 | 0 | 0 | 1 | 0 | 0 | 0 | 0 | 0 | 0
Hf0.21Nb0.19Ti0.2V0.2Zr0.2 | 1 | BCC+IM | 658.4645 | 941.67 | 1547.82 | 29.429 | 0 | 0 | 0 | 0 | 0 | 0 | 0 | 0 | 0 | 0 | 0 | 0.20896 | 0 | 0 | 0 | 0 | 0 | 0.1899 | 0 | 0 | 0 | 0 | 0 | 0 | 0 | 0 | 0.20321 | 0.20091 | 0 | 0 | 0 | 0.19701 | 1 | 0 | 0 | 0 | 0 | 0 | 0
Al0.06Co0.17Cr0.17Fe0.17Mn0.24Ni0.18 | 1 | FCC | 250.3834 | 547.7021 | 766.0548 | 37.3163 | 0 | 0.057231 | 0 | 0 | 0 | 0.1741 | 0.17044 | 0 | 0.17499 | 0 | 0 | 0 | 0 | 0 | 0.2417 | 0 | 0 | 0 | 0 | 0.18153 | 0 | 0 | 0 | 0 | 0 | 0 | 0 | 0 | 0 | 0 | 0 | 0 | 1 | 0 | 0 | 0 | 0 | 0 | 0
Al0.43Co0.14Cr0.15Cu0.11Fe0.15Mn0.01 | 1 | BCC | 646.25 | 557.1788 | 1204.1676 | 13.9478 | 0 | 0.42593 | 0 | 0 | 0 | 0.14384 | 0.15466 | 0.11222 | 0.14856 | 0 | 0 | 0 | 0 | 0 | 0.014777 | 0 | 0 | 0 | 0 | 0 | 0 | 0 | 0 | 0 | 0 | 0 | 0 | 0 | 0 | 0 | 0 | 0 | 1 | 0 | 0 | 0 | 0 | 0 | 0
Co0.15Cu0.21Fe0.09Mn0.24Ni0.24Si0.04Sn0.03 | 1 | FCC+IM | 262.8385 | 341.8888 | 672.2844 | 27.251 | 0 | 0 | 0 | 0 | 0 | 0.15275 | 0 | 0.20706 | 0.087056 | 0 | 0 | 0 | 0 | 0 | 0.23993 | 0 | 0 | 0 | 0 | 0.24403 | 0 | 0 | 0 | 0.043617 | 0.025553 | 0 | 0 | 0 | 0 | 0 | 0 | 0 | 1 | 0 | 0 | 0 | 0 | 0 | 0
Co0.26Cr0.25Fe0.25Ni0.25 | 2 | FCC | 181.066 | 476.5433 | 692.7822 | 46.7541 | 0 | 0 | 0 | 0 | 0 | 0.2572 | 0.24554 | 0 | 0.24726 | 0 | 0 | 0 | 0 | 0 | 0 | 0 | 0 | 0 | 0 | 0.24999 | 0 | 0 | 0 | 0 | 0 | 0 | 0 | 0 | 0 | 0 | 0 | 0 | 0 | 1 | 0 | 0 | 0 | 0 | 0
Al0.17Co0.18Cr0.18Cu0.17Fe0.17Ni0.13 | 1 | FCC+BCC | 468.295 | 1447.9167 | 2036.7767 | 16.3562 | 0 | 0.17289 | 0 | 0 | 0 | 0.18223 | 0.17709 | 0.167 | 0.17042 | 0 | 0 | 0 | 0 | 0 | 0 | 0 | 0 | 0 | 0 | 0.13037 | 0 | 0 | 0 | 0 | 0 | 0 | 0 | 0 | 0 | 0 | 0 | 0 | 1 | 0 | 0 | 0 | 0 | 0 | 0
Co0.25Cr0.26Fe0.25Ni0.25 | 3 | FCC | 135.1894 | 315.0085 | 588.7401 | 63.9763 | 0 | 0 | 0 | 0 | 0 | 0.25152 | 0.25632 | 0 | 0.24613 | 0 | 0 | 0 | 0 | 0 | 0 | 0 | 0 | 0 | 0 | 0.24603 | 0 | 0 | 0 | 0 | 0 | 0 | 0 | 0 | 0 | 0 | 0 | 0 | 0 | 0 | 1 | 0 | 0 | 0 | 0
Mo0.26Nb0.25Ti0.23Zr0.26 | 3 | BCC | 482.2418 | 1496.7 | 2282.256 | 26.803 | 0 | 0 | 0 | 0 | 0 | 0 | 0 | 0 | 0 | 0 | 0 | 0 | 0 | 0 | 0 | 0.25883 | 0 | 0.24905 | 0 | 0 | 0 | 0 | 0 | 0 | 0 | 0 | 0.23093 | 0 | 0 | 0 | 0 | 0.26118 | 0 | 0 | 1 | 0 | 0 | 0 | 0
Cr0.22Hf0.08Nb0.28Ta0.2Ti0.07W0.15 | 3 | BCC | 632.208 | 1382.7668 | 1578.7097 | 15.0257 | 0 | 0 | 0 | 0 | 0 | 0 | 0.22079 | 0 | 0 | 0 | 0 | 0.081544 | 0 | 0 | 0 | 0 | 0 | 0.27982 | 0 | 0 | 0 | 0 | 0 | 0 | 0 | 0.19938 | 0.068456 | 0 | 0.15001 | 0 | 0 | 0 | 0 | 0 | 1 | 0 | 0 | 0 | 0
Co0.19Fe0.09Mo0.18Ni0.33V0.18W0.03 | 1 | FCC+IM | 441.4373 | 768.0919 | 1469.1209 | 18.8007 | 0 | 0 | 0 | 0 | 0 | 0.1874 | 0 | 0 | 0.092368 | 0 | 0 | 0 | 0 | 0 | 0 | 0.18117 | 0 | 0 | 0 | 0.3343 | 0 | 0 | 0 | 0 | 0 | 0 | 0 | 0.17823 | 0.026522 | 0 | 0 | 0 | 1 | 0 | 0 | 0 | 0 | 0 | 0
Al0.14Co0.19Cr0.19Fe0.19Ni0.2Ti0.1 | 1 | FCC+BCC | 547.6926 | 1471.171 | 2360.2907 | 26.1131 | 0 | 0.13523 | 0 | 0 | 0 | 0.18519 | 0.19401 | 0 | 0.1915 | 0 | 0 | 0 | 0 | 0 | 0 | 0 | 0 | 0 | 0 | 0.19791 | 0 | 0 | 0 | 0 | 0 | 0 | 0.096165 | 0 | 0 | 0 | 0 | 0 | 1 | 0 | 0 | 0 | 0 | 0 | 0
Al0.11Cr0.12Nb0.16Ta0.23Ti0.37 | 1 | BCC | 592.881 | 1183.05 | 1419.41 | 20.2718 | 0 | 0.11291 | 0 | 0 | 0 | 0 | 0.12467 | 0 | 0 | 0 | 0 | 0 | 0 | 0 | 0 | 0 | 0 | 0.15743 | 0 | 0 | 0 | 0 | 0 | 0 | 0 | 0.23406 | 0.37093 | 0 | 0 | 0 | 0 | 0 | 1 | 0 | 0 | 0 | 0 | 0 | 0
Co0.31Cr0.07Fe0.31Ni0.31 | 1 | FCC | 136.035 | 197.8069 | 581.9843 | 49.2207 | 0 | 0 | 0 | 0 | 0 | 0.3129 | 0.072295 | 0 | 0.3089 | 0 | 0 | 0 | 0 | 0 | 0 | 0 | 0 | 0 | 0 | 0.3059 | 0 | 0 | 0 | 0 | 0 | 0 | 0 | 0 | 0 | 0 | 0 | 0 | 1 | 0 | 0 | 0 | 0 | 0 | 0
Al0.18Co0.19Cr0.18Cu0.16Fe0.17Ni0.12 | 1 | FCC+BCC | 497.599 | 1417.6267 | 2133.5467 | 17.6089 | 0 | 0.17921 | 0 | 0 | 0 | 0.18799 | 0.18131 | 0.15944 | 0.17133 | 0 | 0 | 0 | 0 | 0 | 0 | 0 | 0 | 0 | 0 | 0.11797 | 0 | 0 | 0 | 0 | 0 | 0 | 0 | 0 | 0 | 0 | 0 | 0 | 1 | 0 | 0 | 0 | 0 | 0 | 0
Mo0.17Nb0.22Ti0.21V0.17Zr0.22 | 3 | BCC | 553.2156 | 1620.93 | 3220.65 | 22.081 | 0 | 0 | 0 | 0 | 0 | 0 | 0 | 0 | 0 | 0 | 0 | 0 | 0 | 0 | 0 | 0.17464 | 0 | 0.21552 | 0 | 0 | 0 | 0 | 0 | 0 | 0 | 0 | 0.21336 | 0.17237 | 0 | 0 | 0 | 0.22313 | 0 | 0 | 1 | 0 | 0 | 0 | 0
Al0.22Cr0.22Fe0.23Mo0.04Ni0.28 | 1 | BCC+IM | 461.3652 | 1411.375 | 2441.683 | 21.9952 | 0 | 0.21747 | 0 | 0 | 0 | 0 | 0.22399 | 0 | 0.23497 | 0 | 0 | 0 | 0 | 0 | 0 | 0.044533 | 0 | 0 | 0 | 0.27904 | 0 | 0 | 0 | 0 | 0 | 0 | 0 | 0 | 0 | 0 | 0 | 0 | 1 | 0 | 0 | 0 | 0 | 0 | 0
Hf0.25Nb0.26Si0.18Ti0.21V0.1 | 1 | BCC+IM | 508.3993 | 900.86 | 1244.3567 | 44.5991 | 0 | 0 | 0 | 0 | 0 | 0 | 0 | 0 | 0 | 0 | 0 | 0.24503 | 0 | 0 | 0 | 0 | 0 | 0.26329 | 0 | 0 | 0 | 0 | 0 | 0.18151 | 0 | 0 | 0.21471 | 0.09545 | 0 | 0 | 0 | 0 | 1 | 0 | 0 | 0 | 0 | 0 | 0
Co0.25Cr0.24Fe0.25Mo0.01Ni0.25 | 2 | FCC+IM | 183.148 | 537.6709 | 793.3397 | 40.8659 | 0 | 0 | 0 | 0 | 0 | 0.25408 | 0.24317 | 0 | 0.24563 | 0 | 0 | 0 | 0 | 0 | 0 | 0.0056913 | 0 | 0 | 0 | 0.25143 | 0 | 0 | 0 | 0 | 0 | 0 | 0 | 0 | 0 | 0 | 0 | 0 | 0 | 1 | 0 | 0 | 0 | 0 | 0
Co0.26Cr0.25Fe0.25Ni0.24 | 2 | FCC | 177.242 | 533.888 | 744.3304 | 44.0181 | 0 | 0 | 0 | 0 | 0 | 0.26121 | 0.24597 | 0 | 0.24798 | 0 | 0 | 0 | 0 | 0 | 0 | 0 | 0 | 0 | 0 | 0.24485 | 0 | 0 | 0 | 0 | 0 | 0 | 0 | 0 | 0 | 0 | 0 | 0 | 0 | 1 | 0 | 0 | 0 | 0 | 0
Al0.22Co0.08Cr0.08Fe0.08Mn0.43Ni0.1 | 1 |  | 460.161 | 952.9259 | 1094.1778 | 34.6485 | 0 | 0.221 | 0 | 0 | 0 | 0.081659 | 0.083027 | 0 | 0.084895 | 0 | 0 | 0 | 0 | 0 | 0.42682 | 0 | 0 | 0 | 0 | 0.1026 | 0 | 0 | 0 | 0 | 0 | 0 | 0 | 0 | 0 | 0 | 0 | 0 | 1 | 0 | 0 | 0 | 0 | 0 | 0
Al0.43Co0.14Cr0.16Cu0.11Fe0.15Mn0.02 | 1 | BCC | 643.38 | 604.0668 | 1204.1676 | 14.6087 | 0 | 0.42552 | 0 | 0 | 0 | 0.14335 | 0.15508 | 0.11044 | 0.15057 | 0 | 0 | 0 | 0 | 0 | 0.015037 | 0 | 0 | 0 | 0 | 0 | 0 | 0 | 0 | 0 | 0 | 0 | 0 | 0 | 0 | 0 | 0 | 0 | 1 | 0 | 0 | 0 | 0 | 0 | 0
Al0.01Co0.21Cu0.2Fe0.18Mn0.17Ni0.22Si0.02 | 1 | FCC | 289.3927 | 349.4251 | 632.0144 | 32.0494 | 0 | 0.0078476 | 0 | 0 | 0 | 0.20656 | 0 | 0.20125 | 0.17771 | 0 | 0 | 0 | 0 | 0 | 0.16646 | 0 | 0 | 0 | 0 | 0.222 | 0 | 0 | 0 | 0.018172 | 0 | 0 | 0 | 0 | 0 | 0 | 0 | 0 | 1 | 0 | 0 | 0 | 0 | 0 | 0
Co0.32Cr0.31Ni0.31W0.06 | 2 | FCC+IM | 315.6606 | 934.4829 | 1297.9351 | 28.1891 | 0 | 0 | 0 | 0 | 0 | 0.31502 | 0.30816 | 0 | 0 | 0 | 0 | 0 | 0 | 0 | 0 | 0 | 0 | 0 | 0 | 0.31323 | 0 | 0 | 0 | 0 | 0 | 0 | 0 | 0 | 0.06359 | 0 | 0 | 0 | 0 | 1 | 0 | 0 | 0 | 0 | 0
Al0.14Co0.19Cr0.19Fe0.19Ni0.2Ti0.1 | 1 | FCC+BCC | 547.6926 | 1471.171 | 2360.2907 | 26.1131 | 0 | 0.13523 | 0 | 0 | 0 | 0.18519 | 0.19401 | 0 | 0.1915 | 0 | 0 | 0 | 0 | 0 | 0 | 0 | 0 | 0 | 0 | 0.19791 | 0 | 0 | 0 | 0 | 0 | 0 | 0.096165 | 0 | 0 | 0 | 0 | 0 | 1 | 0 | 0 | 0 | 0 | 0 | 0
Al0.07Hf0.25Sc0.14Ti0.14Y0.17Zn0.06Zr0.17 | 1 | IM | 392.4431 | 845.4015 | 1525.9242 | 27.694 | 0 | 0.069756 | 0 | 0 | 0 | 0 | 0 | 0 | 0 | 0 | 0 | 0.24511 | 0 | 0 | 0 | 0 | 0 | 0 | 0 | 0 | 0 | 0 | 0.13785 | 0 | 0 | 0 | 0.13861 | 0 | 0 | 0.17238 | 0.06194 | 0.17436 | 1 | 0 | 0 | 0 | 0 | 0 | 0
Al0.19Co0.04Cr0.23Nb0.2Ti0.22V0.12 | 1 | BCC | 617.8685 | 1294.34 | 1551.2113 | 8.9347 | 0 | 0.18605 | 0 | 0 | 0 | 0.03872 | 0.23287 | 0 | 0 | 0 | 0 | 0 | 0 | 0 | 0 | 0 | 0 | 0.20396 | 0 | 0 | 0 | 0 | 0 | 0 | 0 | 0 | 0.21885 | 0.11955 | 0 | 0 | 0 | 0 | 1 | 0 | 0 | 0 | 0 | 0 | 0
Al0.03Co0.02Cr0.09Cu0.19Fe0.24Mo0.14Ni0.28 | 1 | FCC | 298.7088 | 529.9844 | 1129.5497 | 26.022 | 0 | 0.029103 | 0 | 0 | 0 | 0.023919 | 0.093674 | 0.19235 | 0.23912 | 0 | 0 | 0 | 0 | 0 | 0 | 0.13939 | 0 | 0 | 0 | 0.28244 | 0 | 0 | 0 | 0 | 0 | 0 | 0 | 0 | 0 | 0 | 0 | 0 | 1 | 0 | 0 | 0 | 0 | 0 | 0
Nb0.12Ta0.35V0.16W0.37 | 5 | BCC | 626.6696 | 1153.825 | 1243.7527 | 6.8677 | 0 | 0 | 0 | 0 | 0 | 0 | 0 | 0 | 0 | 0 | 0 | 0 | 0 | 0 | 0 | 0 | 0 | 0.11986 | 0 | 0 | 0 | 0 | 0 | 0 | 0 | 0.35296 | 0 | 0.15586 | 0.37131 | 0 | 0 | 0 | 0 | 0 | 0 | 0 | 1 | 0 | 0
Al0.1Cr0.19Nb0.19Ti0.16V0.16Zr0.19 | 1 | FCC+BCC | 653.189 | 1351.4458 | 1747.0285 | 14.2868 | 0 | 0.10133 | 0 | 0 | 0 | 0 | 0.18941 | 0 | 0 | 0 | 0 | 0 | 0 | 0 | 0 | 0 | 0 | 0.19378 | 0 | 0 | 0 | 0 | 0 | 0 | 0 | 0 | 0.16322 | 0.16251 | 0 | 0 | 0 | 0.18975 | 1 | 0 | 0 | 0 | 0 | 0 | 0
Al0.01Co0.21Cr0.2Fe0.11Ni0.47 | 3 | FCC | 421.0498 | 536.352 | 888.3043 | 34.2563 | 0 | 0.012599 | 0 | 0 | 0 | 0.2117 | 0.20302 | 0 | 0.10724 | 0 | 0 | 0 | 0 | 0 | 0 | 0 | 0 | 0 | 0 | 0.46544 | 0 | 0 | 0 | 0 | 0 | 0 | 0 | 0 | 0 | 0 | 0 | 0 | 0 | 0 | 1 | 0 | 0 | 0 | 0
Al0.14Co0.19Cr0.19Fe0.19Ni0.2Ti0.1 | 1 | FCC+BCC | 547.6926 | 1471.171 | 2360.2907 | 26.1131 | 0 | 0.13523 | 0 | 0 | 0 | 0.18519 | 0.19401 | 0 | 0.1915 | 0 | 0 | 0 | 0 | 0 | 0 | 0 | 0 | 0 | 0 | 0.19791 | 0 | 0 | 0 | 0 | 0 | 0 | 0.096165 | 0 | 0 | 0 | 0 | 0 | 1 | 0 | 0 | 0 | 0 | 0 | 0
Al0.12Ca0.04Li0.33Mg0.41Si0.1 | 1 |  | 576.0415 | 407.34 | 1114.8671 | 24.147 | 0 | 0.11986 | 0 | 0 | 0.037447 | 0 | 0 | 0 | 0 | 0 | 0 | 0 | 0.33073 | 0.41467 | 0 | 0 | 0 | 0 | 0 | 0 | 0 | 0 | 0 | 0.097288 | 0 | 0 | 0 | 0 | 0 | 0 | 0 | 0 | 1 | 0 | 0 | 0 | 0 | 0 | 0
Co0.25Cr0.24Fe0.24Mo0.02Ni0.24Si0.01 | 1 | FCC | 183.7273 | 346.1925 | 684.91 | 48.8187 | 0 | 0 | 0 | 0 | 0 | 0.24708 | 0.2398 | 0 | 0.23845 | 0 | 0 | 0 | 0 | 0 | 0 | 0.024517 | 0 | 0 | 0 | 0.24406 | 0 | 0 | 0 | 0.00609 | 0 | 0 | 0 | 0 | 0 | 0 | 0 | 0 | 1 | 0 | 0 | 0 | 0 | 0 | 0
Cr0.21Hf0.07Mo0.12Nb0.2Re0.02Ti0.16W0.03Zr0.18 | 1 | BCC+IM | 646.804 | 1584.006 | 1907.411 | 21.7387 | 0 | 0 | 0 | 0 | 0 | 0 | 0.21197 | 0 | 0 | 0 | 0 | 0.073158 | 0 | 0 | 0 | 0.12259 | 0 | 0.19772 | 0 | 0 | 0 | 0.02145 | 0 | 0 | 0 | 0 | 0.15878 | 0 | 0.029801 | 0 | 0 | 0.18197 | 1 | 0 | 0 | 0 | 0 | 0 | 0
Co0.26Cr0.25Fe0.25Ni0.24 | 3 | FCC | 137.3996 | 345.8425 | 611.6085 | 62.5646 | 0 | 0 | 0 | 0 | 0 | 0.25856 | 0.25463 | 0 | 0.24693 | 0 | 0 | 0 | 0 | 0 | 0 | 0 | 0 | 0 | 0 | 0.23987 | 0 | 0 | 0 | 0 | 0 | 0 | 0 | 0 | 0 | 0 | 0 | 0 | 0 | 0 | 1 | 0 | 0 | 0 | 0
Hf0.17Mo0.17Nb0.14Ti0.27Zr0.25 | 1 | BCC | 417.1461 | 1521.8 | 2046.58 | 22.2028 | 0 | 0 | 0 | 0 | 0 | 0 | 0 | 0 | 0 | 0 | 0 | 0.17106 | 0 | 0 | 0 | 0.17338 | 0 | 0.1369 | 0 | 0 | 0 | 0 | 0 | 0 | 0 | 0 | 0.26837 | 0 | 0 | 0 | 0 | 0.25029 | 1 | 0 | 0 | 0 | 0 | 0 | 0
Co0.25Cr0.25Fe0.25Ni0.25 | 1 | FCC | 167.953 | 285.4464 | 518.7292 | 56.1336 | 0 | 0 | 0 | 0 | 0 | 0.25473 | 0.25091 | 0 | 0.24543 | 0 | 0 | 0 | 0 | 0 | 0 | 0 | 0 | 0 | 0 | 0.24894 | 0 | 0 | 0 | 0 | 0 | 0 | 0 | 0 | 0 | 0 | 0 | 0 | 1 | 0 | 0 | 0 | 0 | 0 | 0
Al0.07Co0.19Cr0.19Fe0.21Mn0.14Ni0.21 | 4 | FCC+BCC | 328.662 | 990.3939 | 1064.8537 | 21.4684 | 0 | 0.066598 | 0 | 0 | 0 | 0.19414 | 0.18627 | 0 | 0.20642 | 0 | 0 | 0 | 0 | 0 | 0.13758 | 0 | 0 | 0 | 0 | 0.20899 | 0 | 0 | 0 | 0 | 0 | 0 | 0 | 0 | 0 | 0 | 0 | 0 | 0 | 0 | 0 | 1 | 0 | 0 | 0
Al0.14Co0.19Cr0.19Fe0.19Ni0.2Ti0.1 | 1 | FCC+BCC | 547.6926 | 1471.171 | 2360.2907 | 26.1131 | 0 | 0.13523 | 0 | 0 | 0 | 0.18519 | 0.19401 | 0 | 0.1915 | 0 | 0 | 0 | 0 | 0 | 0 | 0 | 0 | 0 | 0 | 0.19791 | 0 | 0 | 0 | 0 | 0 | 0 | 0.096165 | 0 | 0 | 0 | 0 | 0 | 1 | 0 | 0 | 0 | 0 | 0 | 0
Co0.16Fe0.19Mo0.2Ni0.28V0.17 | 1 | IM | 506.2741 | 779.986 | 1229.0242 | 20.4883 | 0 | 0 | 0 | 0 | 0 | 0.15679 | 0 | 0 | 0.19289 | 0 | 0 | 0 | 0 | 0 | 0 | 0.20137 | 0 | 0 | 0 | 0.28093 | 0 | 0 | 0 | 0 | 0 | 0 | 0 | 0.16801 | 0 | 0 | 0 | 0 | 1 | 0 | 0 | 0 | 0 | 0 | 0
Al0.23Cr0.21Nb0.2Ti0.19V0.16 | 1 | BCC | 606.9287 | 1197.5192 | 1389.1535 | 9.9304 | 0 | 0.2302 | 0 | 0 | 0 | 0 | 0.20702 | 0 | 0 | 0 | 0 | 0 | 0 | 0 | 0 | 0 | 0 | 0.20382 | 0 | 0 | 0 | 0 | 0 | 0 | 0 | 0 | 0.19421 | 0.16475 | 0 | 0 | 0 | 0 | 1 | 0 | 0 | 0 | 0 | 0 | 0
Hf0.09Mo0.12Nb0.26Ti0.25W0.02Zr0.26 | 3 | BCC | 426.8034 | 1349.8 | 1931.59 | 21.8373 | 0 | 0 | 0 | 0 | 0 | 0 | 0 | 0 | 0 | 0 | 0 | 0.088449 | 0 | 0 | 0 | 0.122 | 0 | 0.25887 | 0 | 0 | 0 | 0 | 0 | 0 | 0 | 0 | 0.24977 | 0 | 0.019393 | 0 | 0 | 0.26151 | 0 | 0 | 1 | 0 | 0 | 0 | 0
Co0.18Cr0.23Fe0.23Ni0.29V0.07 | 2 | FCC | 227.9499 | 447.7685 | 790.8783 | 41.811 | 0 | 0 | 0 | 0 | 0 | 0.17533 | 0.23009 | 0 | 0.23058 | 0 | 0 | 0 | 0 | 0 | 0 | 0 | 0 | 0 | 0 | 0.29391 | 0 | 0 | 0 | 0 | 0 | 0 | 0 | 0.070095 | 0 | 0 | 0 | 0 | 0 | 1 | 0 | 0 | 0 | 0 | 0
Hf0.17Nb0.3Ta0.33Ti0.04W0.16 | 3 | BCC | 463.3055 | 1138.3992 | 1293.4896 | 18.6168 | 0 | 0 | 0 | 0 | 0 | 0 | 0 | 0 | 0 | 0 | 0 | 0.17004 | 0 | 0 | 0 | 0 | 0 | 0.30143 | 0 | 0 | 0 | 0 | 0 | 0 | 0 | 0.32775 | 0.044754 | 0 | 0.15603 | 0 | 0 | 0 | 0 | 0 | 1 | 0 | 0 | 0 | 0
Al0.14Co0.19Cr0.19Fe0.19Ni0.2Ti0.1 | 1 | FCC+BCC | 547.6926 | 1471.171 | 2360.2907 | 26.1131 | 0 | 0.13523 | 0 | 0 | 0 | 0.18519 | 0.19401 | 0 | 0.1915 | 0 | 0 | 0 | 0 | 0 | 0 | 0 | 0 | 0 | 0 | 0.19791 | 0 | 0 | 0 | 0 | 0 | 0 | 0.096165 | 0 | 0 | 0 | 0 | 0 | 1 | 0 | 0 | 0 | 0 | 0 | 0
Al0.14Co0.19Cr0.19Fe0.19Ni0.2Ti0.1 | 1 | FCC+BCC | 547.6926 | 1471.171 | 2360.2907 | 26.1131 | 0 | 0.13523 | 0 | 0 | 0 | 0.18519 | 0.19401 | 0 | 0.1915 | 0 | 0 | 0 | 0 | 0 | 0 | 0 | 0 | 0 | 0 | 0.19791 | 0 | 0 | 0 | 0 | 0 | 0 | 0.096165 | 0 | 0 | 0 | 0 | 0 | 1 | 0 | 0 | 0 | 0 | 0 | 0
Hf0.31Nb0.14Ta0.09Ti0.2Zr0.26 | 1 | BCC+HCP | 402.0736 | 797.57 | 1332.0929 | 20.209 | 0 | 0 | 0 | 0 | 0 | 0 | 0 | 0 | 0 | 0 | 0 | 0.30574 | 0 | 0 | 0 | 0 | 0 | 0.14161 | 0 | 0 | 0 | 0 | 0 | 0 | 0 | 0.087645 | 0.20353 | 0 | 0 | 0 | 0 | 0.26148 | 1 | 0 | 0 | 0 | 0 | 0 | 0
Co0.26Cr0.24Fe0.25Ni0.25 | 2 | FCC | 184.476 | 513.9113 | 743.4214 | 41.9182 | 0 | 0 | 0 | 0 | 0 | 0.26197 | 0.24272 | 0 | 0.24797 | 0 | 0 | 0 | 0 | 0 | 0 | 0 | 0 | 0 | 0 | 0.24734 | 0 | 0 | 0 | 0 | 0 | 0 | 0 | 0 | 0 | 0 | 0 | 0 | 0 | 1 | 0 | 0 | 0 | 0 | 0
Co0.4Cr0.11Fe0.16Mo0.17Ni0.16 | 2 | FCC+IM | 671.109 | 974.1267 | 1357.05 | 22.7387 | 0 | 0 | 0 | 0 | 0 | 0.40163 | 0.11174 | 0 | 0.15634 | 0 | 0 | 0 | 0 | 0 | 0 | 0.16863 | 0 | 0 | 0 | 0.16165 | 0 | 0 | 0 | 0 | 0 | 0 | 0 | 0 | 0 | 0 | 0 | 0 | 0 | 1 | 0 | 0 | 0 | 0 | 0
Al0.28Co0.19Cr0.19Cu0.16Fe0.18Mn0.01 | 1 | FCC+BCC | 528.1687 | 1130.322 | 1954.8149 | 16.9862 | 0 | 0.27656 | 0 | 0 | 0 | 0.18501 | 0.18642 | 0.16122 | 0.18061 | 0 | 0 | 0 | 0 | 0 | 0.010185 | 0 | 0 | 0 | 0 | 0 | 0 | 0 | 0 | 0 | 0 | 0 | 0 | 0 | 0 | 0 | 0 | 0 | 1 | 0 | 0 | 0 | 0 | 0 | 0
Al0.04Fe0.54Mn0.38Ni0.05 | 1 | FCC | 363.654 | 204.82 | 702.0117 | 53.3093 | 0 | 0.035926 | 0 | 0 | 0 | 0 | 0 | 0 | 0.53555 | 0 | 0 | 0 | 0 | 0 | 0.37749 | 0 | 0 | 0 | 0 | 0.047121 | 0 | 0 | 0 | 0 | 0 | 0 | 0 | 0 | 0 | 0 | 0 | 0 | 1 | 0 | 0 | 0 | 0 | 0 | 0
Al0.14Co0.19Cr0.19Fe0.19Ni0.2Ti0.1 | 1 | FCC+BCC | 547.6926 | 1471.171 | 2360.2907 | 26.1131 | 0 | 0.13523 | 0 | 0 | 0 | 0.18519 | 0.19401 | 0 | 0.1915 | 0 | 0 | 0 | 0 | 0 | 0 | 0 | 0 | 0 | 0 | 0.19791 | 0 | 0 | 0 | 0 | 0 | 0 | 0.096165 | 0 | 0 | 0 | 0 | 0 | 1 | 0 | 0 | 0 | 0 | 0 | 0
Mo0.05Nb0.3Ti0.28V0.02Zr0.35 | 1 |  | 370.2971 | 1148.72 | 1434.61 | 26.3607 | 0 | 0 | 0 | 0 | 0 | 0 | 0 | 0 | 0 | 0 | 0 | 0 | 0 | 0 | 0 | 0.049737 | 0 | 0.29641 | 0 | 0 | 0 | 0 | 0 | 0 | 0 | 0 | 0.27928 | 0.023505 | 0 | 0 | 0 | 0.35107 | 1 | 0 | 0 | 0 | 0 | 0 | 0
Cr0.01Mo0.24Nb0.31Ti0.21V0.23 | 1 | BCC | 483.5457 | 1381.75 | 1893.726 | 17.672 | 0 | 0 | 0 | 0 | 0 | 0 | 0.014506 | 0 | 0 | 0 | 0 | 0 | 0 | 0 | 0 | 0.23661 | 0 | 0.31058 | 0 | 0 | 0 | 0 | 0 | 0 | 0 | 0 | 0.20675 | 0.23156 | 0 | 0 | 0 | 0 | 1 | 0 | 0 | 0 | 0 | 0 | 0
Al0.34Co0.16Cr0.16Cu0.14Fe0.14Ni0.06 | 1 | FCC+BCC | 622.0302 | 606.6248 | 1222.8533 | 15.8789 | 0 | 0.33872 | 0 | 0 | 0 | 0.15876 | 0.15615 | 0.14403 | 0.14048 | 0 | 0 | 0 | 0 | 0 | 0 | 0 | 0 | 0 | 0 | 0.061863 | 0 | 0 | 0 | 0 | 0 | 0 | 0 | 0 | 0 | 0 | 0 | 0 | 1 | 0 | 0 | 0 | 0 | 0 | 0
Al0.07Co0.28Fe0.29Mn0.09Ni0.27 | 1 | FCC | 182.7135 | 194.02 | 534.1026 | 49.163 | 0 | 0.067274 | 0 | 0 | 0 | 0.28215 | 0 | 0 | 0.29014 | 0 | 0 | 0 | 0 | 0 | 0.087954 | 0 | 0 | 0 | 0 | 0.27248 | 0 | 0 | 0 | 0 | 0 | 0 | 0 | 0 | 0 | 0 | 0 | 0 | 1 | 0 | 0 | 0 | 0 | 0 | 0
Al0.09Cr0.17Fe0.34Mn0.29Ni0.1 | 1 | FCC | 383.8 | 861.2 | 927.8655 | 38.099 | 0 | 0.094995 | 0 | 0 | 0 | 0 | 0.17161 | 0 | 0.33867 | 0 | 0 | 0 | 0 | 0 | 0.29405 | 0 | 0 | 0 | 0 | 0.10067 | 0 | 0 | 0 | 0 | 0 | 0 | 0 | 0 | 0 | 0 | 0 | 0 | 1 | 0 | 0 | 0 | 0 | 0 | 0
Co0.18Cr0.14Fe0.12Mn0.31Ni0.25 | 6 | FCC | 359.9568 | 593.3423 | 760.8046 | 43.1468 | 0 | 0 | 0 | 0 | 0 | 0.18061 | 0.14005 | 0 | 0.12414 | 0 | 0 | 0 | 0 | 0 | 0.30816 | 0 | 0 | 0 | 0 | 0.24704 | 0 | 0 | 0 | 0 | 0 | 0 | 0 | 0 | 0 | 0 | 0 | 0 | 0 | 0 | 0 | 0 | 0 | 1 | 0
Al0.08Cr0.17Nb0.21Ti0.17V0.21Zr0.17 | 3 | BCC | 599.63 | 1373.0325 | 1699.86 | 14.441 | 0 | 0.080246 | 0 | 0 | 0 | 0 | 0.16663 | 0 | 0 | 0 | 0 | 0 | 0 | 0 | 0 | 0 | 0 | 0.20569 | 0 | 0 | 0 | 0 | 0 | 0 | 0 | 0 | 0.17072 | 0.21017 | 0 | 0 | 0 | 0.16654 | 0 | 0 | 1 | 0 | 0 | 0 | 0
Al0.23Cr0.21Nb0.2Ti0.19V0.16 | 1 | BCC | 604.9727 | 1188.4722 | 1389.1535 | 9.9304 | 0 | 0.23057 | 0 | 0 | 0 | 0 | 0.20718 | 0 | 0 | 0 | 0 | 0 | 0 | 0 | 0 | 0 | 0 | 0.20346 | 0 | 0 | 0 | 0 | 0 | 0 | 0 | 0 | 0.19408 | 0.16471 | 0 | 0 | 0 | 0 | 1 | 0 | 0 | 0 | 0 | 0 | 0
Al0.17Co0.17Cr0.17Cu0.16Fe0.16Ni0.17 | 1 | FCC+BCC | 500.9844 | 1107.9916 | 1757.0229 | 19.34 | 0 | 0.17175 | 0 | 0 | 0 | 0.17033 | 0.16508 | 0.15693 | 0.16149 | 0 | 0 | 0 | 0 | 0 | 0 | 0 | 0 | 0 | 0 | 0.17442 | 0 | 0 | 0 | 0 | 0 | 0 | 0 | 0 | 0 | 0 | 0 | 0 | 1 | 0 | 0 | 0 | 0 | 0 | 0
Cr0.07Nb0.11Ta0.31V0.28W0.24 | 5 | BCC | 620.1248 | 1130.255 | 1352.4109 | 14.4524 | 0 | 0 | 0 | 0 | 0 | 0 | 0.065462 | 0 | 0 | 0 | 0 | 0 | 0 | 0 | 0 | 0 | 0 | 0.10717 | 0 | 0 | 0 | 0 | 0 | 0 | 0 | 0.31136 | 0 | 0.28069 | 0.23532 | 0 | 0 | 0 | 0 | 0 | 0 | 0 | 1 | 0 | 0
Al0.2Hf0.26Nb0.13Ta0.07Ti0.16W0.04Zr0.14 | 2 | BCC+IM | 489.6559 | 866.2469 | 1419.423 | 17.7055 | 0 | 0.19964 | 0 | 0 | 0 | 0 | 0 | 0 | 0 | 0 | 0 | 0.25892 | 0 | 0 | 0 | 0 | 0 | 0.13136 | 0 | 0 | 0 | 0 | 0 | 0 | 0 | 0.07443 | 0.1628 | 0 | 0.036725 | 0 | 0 | 0.13614 | 0 | 1 | 0 | 0 | 0 | 0 | 0
Al0.22Co0.13Cr0.13Cu0.13Fe0.1Mn0.04Ni0.13Si0.06Zn0.06 | 1 | FCC+BCC | 645.13 | 886.4529 | 1258.6961 | 10.0778 | 0 | 0.21507 | 0 | 0 | 0 | 0.13322 | 0.1266 | 0.12803 | 0.10338 | 0 | 0 | 0 | 0 | 0 | 0.041097 | 0 | 0 | 0 | 0 | 0.13014 | 0 | 0 | 0 | 0.058588 | 0 | 0 | 0 | 0 | 0 | 0 | 0.063867 | 0 | 1 | 0 | 0 | 0 | 0 | 0 | 0
Hf0.21Mo0.1Nb0.17Ta0.17Ti0.18Zr0.17 | 3 | BCC | 518.88 | 981.6203 | 1601.9906 | 24.4933 | 0 | 0 | 0 | 0 | 0 | 0 | 0 | 0 | 0 | 0 | 0 | 0.2067 | 0 | 0 | 0 | 0.10478 | 0 | 0.1684 | 0 | 0 | 0 | 0 | 0 | 0 | 0 | 0.16815 | 0.18149 | 0 | 0 | 0 | 0 | 0.17048 | 0 | 0 | 1 | 0 | 0 | 0 | 0
Nb0.27Ti0.23V0.22Zr0.28 | 1 | BCC | 422.1533 | 1169.115 | 1343.1033 | 35.4114 | 0 | 0 | 0 | 0 | 0 | 0 | 0 | 0 | 0 | 0 | 0 | 0 | 0 | 0 | 0 | 0 | 0 | 0.26637 | 0 | 0 | 0 | 0 | 0 | 0 | 0 | 0 | 0.2343 | 0.21829 | 0 | 0 | 0 | 0.28104 | 1 | 0 | 0 | 0 | 0 | 0 | 0
Al0.07Co0.26Cr0.16Fe0.17Mn0.05Ni0.3 | 1 | FCC | 244.5275 | 307.2406 | 721.1743 | 26.008 | 0 | 0.067871 | 0 | 0 | 0 | 0.26125 | 0.15825 | 0 | 0.17031 | 0 | 0 | 0 | 0 | 0 | 0.045861 | 0 | 0 | 0 | 0 | 0.29646 | 0 | 0 | 0 | 0 | 0 | 0 | 0 | 0 | 0 | 0 | 0 | 0 | 1 | 0 | 0 | 0 | 0 | 0 | 0
Co0.09Cr0.16Fe0.14Mn0.32Ni0.28 | 6 | FCC | 317.1209 | 603.8933 | 731.9756 | 40.4823 | 0 | 0 | 0 | 0 | 0 | 0.092552 | 0.15956 | 0 | 0.14413 | 0 | 0 | 0 | 0 | 0 | 0.32025 | 0 | 0 | 0 | 0 | 0.28351 | 0 | 0 | 0 | 0 | 0 | 0 | 0 | 0 | 0 | 0 | 0 | 0 | 0 | 0 | 0 | 0 | 0 | 1 | 0
Co0.24Cr0.25Fe0.23Ni0.28 | 3 | FCC | 129.1753 | 371.8668 | 611.6211 | 58.8313 | 0 | 0 | 0 | 0 | 0 | 0.24133 | 0.25172 | 0 | 0.23155 | 0 | 0 | 0 | 0 | 0 | 0 | 0 | 0 | 0 | 0 | 0.27541 | 0 | 0 | 0 | 0 | 0 | 0 | 0 | 0 | 0 | 0 | 0 | 0 | 0 | 0 | 1 | 0 | 0 | 0 | 0
Co0.26Cr0.24Fe0.25Ni0.25 | 2 | FCC | 179.318 | 521.0196 | 748.1514 | 41.8261 | 0 | 0 | 0 | 0 | 0 | 0.26175 | 0.24449 | 0 | 0.2481 | 0 | 0 | 0 | 0 | 0 | 0 | 0 | 0 | 0 | 0 | 0.24566 | 0 | 0 | 0 | 0 | 0 | 0 | 0 | 0 | 0 | 0 | 0 | 0 | 0 | 1 | 0 | 0 | 0 | 0 | 0
Co0.17Fe0.15Mo0.19Ni0.31V0.16W0.02 | 1 | FCC+IM | 516.3567 | 741.4157 | 1339.7895 | 19.9055 | 0 | 0 | 0 | 0 | 0 | 0.17179 | 0 | 0 | 0.14661 | 0 | 0 | 0 | 0 | 0 | 0 | 0.19191 | 0 | 0 | 0 | 0.30811 | 0 | 0 | 0 | 0 | 0 | 0 | 0 | 0.1645 | 0.017071 | 0 | 0 | 0 | 1 | 0 | 0 | 0 | 0 | 0 | 0
Al0.05Co0.23Cr0.22Fe0.22Ni0.23Si0.05 | 1 | FCC | 169.1853 | 351.5953 | 618.1365 | 47.4003 | 0 | 0.05012 | 0 | 0 | 0 | 0.23131 | 0.21987 | 0 | 0.22078 | 0 | 0 | 0 | 0 | 0 | 0 | 0 | 0 | 0 | 0 | 0.23223 | 0 | 0 | 0 | 0.045701 | 0 | 0 | 0 | 0 | 0 | 0 | 0 | 0 | 1 | 0 | 0 | 0 | 0 | 0 | 0
Nb0.32Ta0.14Ti0.24V0.01Zr0.29 | 5 | BCC | 430.605 | 970.06 | 1126.3283 | 15.4112 | 0 | 0 | 0 | 0 | 0 | 0 | 0 | 0 | 0 | 0 | 0 | 0 | 0 | 0 | 0 | 0 | 0 | 0.31572 | 0 | 0 | 0 | 0 | 0 | 0 | 0 | 0.14079 | 0.23843 | 0.010502 | 0 | 0 | 0 | 0.28961 | 0 | 0 | 0 | 0 | 1 | 0 | 0
Al0.19Co0.23Cr0.14Cu0.07Ni0.38 | 4 | FCC | 439.4153 | 804.4873 | 1159.7752 | 18.4895 | 0 | 0.18737 | 0 | 0 | 0 | 0.22853 | 0.13607 | 0.068401 | 0 | 0 | 0 | 0 | 0 | 0 | 0 | 0 | 0 | 0 | 0 | 0.37963 | 0 | 0 | 0 | 0 | 0 | 0 | 0 | 0 | 0 | 0 | 0 | 0 | 0 | 0 | 0 | 1 | 0 | 0 | 0
Hf0.12Mo0.25Nb0.11Ti0.27Zr0.24 | 1 | BCC | 426.348 | 1529.09 | 2244.726 | 24.2328 | 0 | 0 | 0 | 0 | 0 | 0 | 0 | 0 | 0 | 0 | 0 | 0.1205 | 0 | 0 | 0 | 0.25423 | 0 | 0.11094 | 0 | 0 | 0 | 0 | 0 | 0 | 0 | 0 | 0.27303 | 0 | 0 | 0 | 0 | 0.24131 | 1 | 0 | 0 | 0 | 0 | 0 | 0
Al0.03Co0.2Cr0.13Cu0.2Fe0.2Ni0.22Ti0.02 | 1 | FCC | 348.1405 | 601.142 | 733.6717 | 33.7667 | 0 | 0.032824 | 0 | 0 | 0 | 0.20156 | 0.12677 | 0.19693 | 0.20279 | 0 | 0 | 0 | 0 | 0 | 0 | 0 | 0 | 0 | 0 | 0.21623 | 0 | 0 | 0 | 0 | 0 | 0 | 0.022902 | 0 | 0 | 0 | 0 | 0 | 1 | 0 | 0 | 0 | 0 | 0 | 0
Al0.35Co0.16Cr0.17Cu0.13Fe0.16Mn0.04 | 1 | FCC+BCC | 614.2055 | 677.9568 | 1299.447 | 13.3556 | 0 | 0.34822 | 0 | 0 | 0 | 0.15754 | 0.16531 | 0.12864 | 0.15858 | 0 | 0 | 0 | 0 | 0 | 0.041701 | 0 | 0 | 0 | 0 | 0 | 0 | 0 | 0 | 0 | 0 | 0 | 0 | 0 | 0 | 0 | 0 | 0 | 1 | 0 | 0 | 0 | 0 | 0 | 0
Co0.13Cu0.22Fe0.04Mn0.27Ni0.28Si0.04Sn0.03 | 1 | FCC+IM | 246.88 | 336.9266 | 671.3494 | 33.741 | 0 | 0 | 0 | 0 | 0 | 0.12816 | 0 | 0.22413 | 0.039502 | 0 | 0 | 0 | 0 | 0 | 0.26568 | 0 | 0 | 0 | 0 | 0.27557 | 0 | 0 | 0 | 0.041137 | 0.025821 | 0 | 0 | 0 | 0 | 0 | 0 | 0 | 1 | 0 | 0 | 0 | 0 | 0 | 0
Al0.04Co0.2Cu0.18Fe0.21Ni0.21Ti0.07Zr0.09 | 1 | FCC | 366.0737 | 928.2709 | 1505.158 | 23.8457 | 0 | 0.037642 | 0 | 0 | 0 | 0.19524 | 0 | 0.18219 | 0.20967 | 0 | 0 | 0 | 0 | 0 | 0 | 0 | 0 | 0 | 0 | 0.21256 | 0 | 0 | 0 | 0 | 0 | 0 | 0.070121 | 0 | 0 | 0 | 0 | 0.092572 | 1 | 0 | 0 | 0 | 0 | 0 | 0
Nb0.27Ta0.21Ti0.34Zr0.17 | 5 | BCC | 383.17 | 1029.4667 | 1106.9133 | 16.8759 | 0 | 0 | 0 | 0 | 0 | 0 | 0 | 0 | 0 | 0 | 0 | 0 | 0 | 0 | 0 | 0 | 0 | 0.2719 | 0 | 0 | 0 | 0 | 0 | 0 | 0 | 0.21228 | 0.33995 | 0 | 0 | 0 | 0 | 0.17409 | 0 | 0 | 0 | 0 | 1 | 0 | 0
Al0.06Cr0.18Mo0.15Nb0.15Ta0.23Ti0.22 | 1 | BCC | 640.193 | 1296.313 | 1400.922 | 7.2217 | 0 | 0.061852 | 0 | 0 | 0 | 0 | 0.18402 | 0 | 0 | 0 | 0 | 0 | 0 | 0 | 0 | 0.1507 | 0 | 0.15244 | 0 | 0 | 0 | 0 | 0 | 0 | 0 | 0.22892 | 0.22207 | 0 | 0 | 0 | 0 | 0 | 1 | 0 | 0 | 0 | 0 | 0 | 0
Al0.14Co0.19Cr0.19Fe0.19Ni0.2Ti0.1 | 1 | FCC+BCC | 547.6926 | 1471.171 | 2360.2907 | 26.1131 | 0 | 0.13523 | 0 | 0 | 0 | 0.18519 | 0.19401 | 0 | 0.1915 | 0 | 0 | 0 | 0 | 0 | 0 | 0 | 0 | 0 | 0 | 0.19791 | 0 | 0 | 0 | 0 | 0 | 0 | 0.096165 | 0 | 0 | 0 | 0 | 0 | 1 | 0 | 0 | 0 | 0 | 0 | 0
Co0.25Cr0.24Fe0.24Mo0.01Ni0.25 | 1 |  | 170.1317 | 272.1315 | 577.391 | 50.7461 | 0 | 0 | 0 | 0 | 0 | 0.25064 | 0.24391 | 0 | 0.24233 | 0 | 0 | 0 | 0 | 0 | 0 | 0.014861 | 0 | 0 | 0 | 0.248 | 0 | 0 | 0 | 0 | 0 | 0 | 0 | 0 | 0 | 0 | 0 | 0 | 1 | 0 | 0 | 0 | 0 | 0 | 0
Al0.17Co0.17Cr0.16Cu0.04Fe0.15Ni0.17Si0.13 | 1 | BCC | 564.3246 | 1437.1476 | 2403.8005 | 12.7901 | 0 | 0.17379 | 0 | 0 | 0 | 0.1711 | 0.156 | 0.0396 | 0.15409 | 0 | 0 | 0 | 0 | 0 | 0 | 0 | 0 | 0 | 0 | 0.17075 | 0 | 0 | 0 | 0.13466 | 0 | 0 | 0 | 0 | 0 | 0 | 0 | 0 | 1 | 0 | 0 | 0 | 0 | 0 | 0
Hf0.08Mo0.12Nb0.2Si0.15Ti0.21Zr0.25 | 1 | BCC+IM | 564.502 | 1525.42 | 2057.54 | 24.0093 | 0 | 0 | 0 | 0 | 0 | 0 | 0 | 0 | 0 | 0 | 0 | 0.080209 | 0 | 0 | 0 | 0.11852 | 0 | 0.1975 | 0 | 0 | 0 | 0 | 0 | 0.14844 | 0 | 0 | 0.20907 | 0 | 0 | 0 | 0 | 0.24627 | 1 | 0 | 0 | 0 | 0 | 0 | 0
Co0.26Cr0.25Fe0.25Ni0.25 | 2 | FCC | 181.1393 | 478.6646 | 739.5333 | 44.6096 | 0 | 0 | 0 | 0 | 0 | 0.25887 | 0.24761 | 0 | 0.24798 | 0 | 0 | 0 | 0 | 0 | 0 | 0 | 0 | 0 | 0 | 0.24554 | 0 | 0 | 0 | 0 | 0 | 0 | 0 | 0 | 0 | 0 | 0 | 0 | 0 | 1 | 0 | 0 | 0 | 0 | 0
Al0.24Co0.18Cr0.17Fe0.15Ni0.27 | 3 | BCC | 421.9456 | 933.0998 | 1420.1738 | 13.3397 | 0 | 0.23873 | 0 | 0 | 0 | 0.17665 | 0.16983 | 0 | 0.14649 | 0 | 0 | 0 | 0 | 0 | 0 | 0 | 0 | 0 | 0 | 0.2683 | 0 | 0 | 0 | 0 | 0 | 0 | 0 | 0 | 0 | 0 | 0 | 0 | 0 | 0 | 1 | 0 | 0 | 0 | 0
Al0.17Cr0.22Hf0.23Mo0.06Nb0.16Ti0.11Zr0.04 | 1 | BCC+IM | 682.7985 | 899.427 | 1773.0327 | 20.5257 | 0 | 0.17242 | 0 | 0 | 0 | 0 | 0.22159 | 0 | 0 | 0 | 0 | 0.23408 | 0 | 0 | 0 | 0.06094 | 0 | 0.16384 | 0 | 0 | 0 | 0 | 0 | 0 | 0 | 0 | 0.10815 | 0 | 0 | 0 | 0 | 0.038972 | 1 | 0 | 0 | 0 | 0 | 0 | 0
Al0.22Cu0.15Fe0.16Ni0.22Ti0.24 | 1 | FCC | 534.0808 | 1139.668 | 1274.0115 | 18.7011 | 0 | 0.22157 | 0 | 0 | 0 | 0 | 0 | 0.14726 | 0.16444 | 0 | 0 | 0 | 0 | 0 | 0 | 0 | 0 | 0 | 0 | 0.21876 | 0 | 0 | 0 | 0 | 0 | 0 | 0.24464 | 0 | 0 | 0 | 0 | 0 | 1 | 0 | 0 | 0 | 0 | 0 | 0
Al0.15Co0.14Cr0.15Fe0.16Ni0.39 | 1 | FCC+BCC | 421.6337 | 471.3233 | 999.5448 | 25.7808 | 0 | 0.14853 | 0 | 0 | 0 | 0.14366 | 0.1521 | 0 | 0.16412 | 0 | 0 | 0 | 0 | 0 | 0 | 0 | 0 | 0 | 0 | 0.39015 | 0 | 0 | 0 | 0 | 0 | 0 | 0 | 0 | 0 | 0 | 0 | 0 | 1 | 0 | 0 | 0 | 0 | 0 | 0
Al0.03Nb0.29Ta0.1Ti0.25V0.03Zr0.29 | 5 | BCC | 381.9742 | 1069.39 | 1293.045 | 14.355 | 0 | 0.027854 | 0 | 0 | 0 | 0 | 0 | 0 | 0 | 0 | 0 | 0 | 0 | 0 | 0 | 0 | 0 | 0.29408 | 0 | 0 | 0 | 0 | 0 | 0 | 0 | 0.10338 | 0.25275 | 0.03238 | 0 | 0 | 0 | 0.28956 | 0 | 0 | 0 | 0 | 1 | 0 | 0
Al0.07Co0.24Cr0.23Fe0.23Ni0.23 | 3 | FCC+BCC | 120.0377 | 395.3743 | 734.1901 | 46.5071 | 0 | 0.066743 | 0 | 0 | 0 | 0.24182 | 0.23217 | 0 | 0.23048 | 0 | 0 | 0 | 0 | 0 | 0 | 0 | 0 | 0 | 0 | 0.22879 | 0 | 0 | 0 | 0 | 0 | 0 | 0 | 0 | 0 | 0 | 0 | 0 | 0 | 0 | 1 | 0 | 0 | 0 | 0
Co0.39Cr0.13Fe0.17Mo0.13Ni0.17 | 2 | FCC+IM | 316.3934 | 945.8776 | 1346.6785 | 23.1093 | 0 | 0 | 0 | 0 | 0 | 0.39403 | 0.1284 | 0 | 0.16974 | 0 | 0 | 0 | 0 | 0 | 0 | 0.13423 | 0 | 0 | 0 | 0.1736 | 0 | 0 | 0 | 0 | 0 | 0 | 0 | 0 | 0 | 0 | 0 | 0 | 0 | 1 | 0 | 0 | 0 | 0 | 0
Al0.19Cr0.06Hf0.03Mo0.01Nb0.21Ta0.06Ti0.21V0.06Zr0.19 | 3 | BCC | 550.0872 | 1296.7887 | 1425.3853 | 16.5367 | 0 | 0.18593 | 0 | 0 | 0 | 0 | 0.055253 | 0 | 0 | 0 | 0 | 0.025613 | 0 | 0 | 0 | 0.014591 | 0 | 0.20733 | 0 | 0 | 0 | 0 | 0 | 0 | 0 | 0.063053 | 0.20606 | 0.055681 | 0 | 0 | 0 | 0.18648 | 0 | 0 | 1 | 0 | 0 | 0 | 0
Al0.19Nb0.22Ti0.23V0.14Zr0.22 | 3 | BCC+IM | 546.6164 | 1246.418 | 1431.6 | 18.9719 | 0 | 0.19036 | 0 | 0 | 0 | 0 | 0 | 0 | 0 | 0 | 0 | 0 | 0 | 0 | 0 | 0 | 0 | 0.21906 | 0 | 0 | 0 | 0 | 0 | 0 | 0 | 0 | 0.23059 | 0.14243 | 0 | 0 | 0 | 0.21755 | 0 | 0 | 1 | 0 | 0 | 0 | 0
Co0.29Fe0.31Mn0.12Ni0.29 | 1 | FCC | 178.488 | 195.3982 | 542.45 | 46.4452 | 0 | 0 | 0 | 0 | 0 | 0.28529 | 0 | 0 | 0.31133 | 0 | 0 | 0 | 0 | 0 | 0.11764 | 0 | 0 | 0 | 0 | 0.28574 | 0 | 0 | 0 | 0 | 0 | 0 | 0 | 0 | 0 | 0 | 0 | 0 | 1 | 0 | 0 | 0 | 0 | 0 | 0
Co0.26Cr0.25Fe0.25Ni0.25 | 2 | FCC | 181.066 | 497.1653 | 738.2128 | 45.0601 | 0 | 0 | 0 | 0 | 0 | 0.25798 | 0.24654 | 0 | 0.24756 | 0 | 0 | 0 | 0 | 0 | 0 | 0 | 0 | 0 | 0 | 0.24792 | 0 | 0 | 0 | 0 | 0 | 0 | 0 | 0 | 0 | 0 | 0 | 0 | 0 | 1 | 0 | 0 | 0 | 0 | 0
Al0.08Co0.03Cr0.06Cu0.19Fe0.25Mo0.09Ni0.29 | 1 | FCC+IM | 309.1056 | 484.2755 | 915.0775 | 26.3114 | 0 | 0.084009 | 0 | 0 | 0 | 0.033969 | 0.059122 | 0.1919 | 0.25105 | 0 | 0 | 0 | 0 | 0 | 0 | 0.088882 | 0 | 0 | 0 | 0.29107 | 0 | 0 | 0 | 0 | 0 | 0 | 0 | 0 | 0 | 0 | 0 | 0 | 1 | 0 | 0 | 0 | 0 | 0 | 0
Co0.39Cr0.13Fe0.17Mo0.13Ni0.18 | 2 | FCC+IM | 314.1834 | 965.7851 | 1332.6085 | 23.0116 | 0 | 0 | 0 | 0 | 0 | 0.38677 | 0.13236 | 0 | 0.17247 | 0 | 0 | 0 | 0 | 0 | 0 | 0.13227 | 0 | 0 | 0 | 0.17613 | 0 | 0 | 0 | 0 | 0 | 0 | 0 | 0 | 0 | 0 | 0 | 0 | 0 | 1 | 0 | 0 | 0 | 0 | 0
Al0.19Co0.18Cr0.16Fe0.17Ni0.17Si0.13 | 1 | BCC+IM | 532.4009 | 1521.854 | 2326.4796 | 13.3568 | 0 | 0.19125 | 0 | 0 | 0 | 0.1798 | 0.16467 | 0 | 0.16787 | 0 | 0 | 0 | 0 | 0 | 0 | 0 | 0 | 0 | 0 | 0.16987 | 0 | 0 | 0 | 0.12655 | 0 | 0 | 0 | 0 | 0 | 0 | 0 | 0 | 1 | 0 | 0 | 0 | 0 | 0 | 0
Cr0.38Mo0.04Nb0.17Ti0.16Zr0.25 | 1 | BCC | 597.2232 | 1738.0322 | 1912.281 | 18.5868 | 0 | 0 | 0 | 0 | 0 | 0 | 0.37758 | 0 | 0 | 0 | 0 | 0 | 0 | 0 | 0 | 0.044832 | 0 | 0.17022 | 0 | 0 | 0 | 0 | 0 | 0 | 0 | 0 | 0.15881 | 0 | 0 | 0 | 0 | 0.24855 | 1 | 0 | 0 | 0 | 0 | 0 | 0
Al0.05Co0.21Cr0.2Fe0.19Mo0.14Ni0.21 | 1 | FCC+IM | 356.7682 | 562.2501 | 975.2465 | 24.3106 | 0 | 0.053969 | 0 | 0 | 0 | 0.20517 | 0.19765 | 0 | 0.19457 | 0 | 0 | 0 | 0 | 0 | 0 | 0.14347 | 0 | 0 | 0 | 0.20516 | 0 | 0 | 0 | 0 | 0 | 0 | 0 | 0 | 0 | 0 | 0 | 0 | 1 | 0 | 0 | 0 | 0 | 0 | 0
Al0.14Co0.19Cr0.19Fe0.19Ni0.2Ti0.1 | 1 | FCC+BCC | 547.6926 | 1471.171 | 2360.2907 | 26.1131 | 0 | 0.13523 | 0 | 0 | 0 | 0.18519 | 0.19401 | 0 | 0.1915 | 0 | 0 | 0 | 0 | 0 | 0 | 0 | 0 | 0 | 0 | 0.19791 | 0 | 0 | 0 | 0 | 0 | 0 | 0.096165 | 0 | 0 | 0 | 0 | 0 | 1 | 0 | 0 | 0 | 0 | 0 | 0
Al0.01Co0.25Cr0.25Fe0.24Ni0.24 | 3 | FCC | 143.3436 | 423.3445 | 609.9942 | 57.421 | 0 | 0.014805 | 0 | 0 | 0 | 0.25383 | 0.25021 | 0 | 0.24373 | 0 | 0 | 0 | 0 | 0 | 0 | 0 | 0 | 0 | 0 | 0.23742 | 0 | 0 | 0 | 0 | 0 | 0 | 0 | 0 | 0 | 0 | 0 | 0 | 0 | 0 | 1 | 0 | 0 | 0 | 0
Al0.05B0.12Co0.17Cr0.16Cu0.18Fe0.16Ni0.18 | 1 |  | 374.9427 | 561.4783 | 1067.8452 | 17.3967 | 0 | 0.04637 | 0.11807 | 0 | 0 | 0.16527 | 0.15713 | 0.17536 | 0.1591 | 0 | 0 | 0 | 0 | 0 | 0 | 0 | 0 | 0 | 0 | 0.1787 | 0 | 0 | 0 | 0 | 0 | 0 | 0 | 0 | 0 | 0 | 0 | 0 | 1 | 0 | 0 | 0 | 0 | 0 | 0
Hf0.02Mo0.1Nb0.3Si0.2Ti0.22V0.15 | 1 | BCC | 558.4904 | 1408.24 | 1470.019 | 32.8672 | 0 | 0 | 0 | 0 | 0 | 0 | 0 | 0 | 0 | 0 | 0 | 0.01975 | 0 | 0 | 0 | 0.10495 | 0 | 0.30247 | 0 | 0 | 0 | 0 | 0 | 0.19891 | 0 | 0 | 0.2249 | 0.14903 | 0 | 0 | 0 | 0 | 1 | 0 | 0 | 0 | 0 | 0 | 0
Nb0.26Ta0.2Ti0.4Zr0.13 | 5 | BCC | 360.359 | 1009.5967 | 1079.0267 | 29.933 | 0 | 0 | 0 | 0 | 0 | 0 | 0 | 0 | 0 | 0 | 0 | 0 | 0 | 0 | 0 | 0 | 0 | 0.2635 | 0 | 0 | 0 | 0 | 0 | 0 | 0 | 0.20038 | 0.40332 | 0 | 0 | 0 | 0 | 0.13279 | 0 | 0 | 0 | 0 | 1 | 0 | 0
Al0.21Co0.2Cr0.2Fe0.19Mo0.01Ni0.2 | 1 | BCC | 499.9127 | 1449.9324 | 1553.241 | 28.7095 | 0 | 0.21265 | 0 | 0 | 0 | 0.19895 | 0.19536 | 0 | 0.19086 | 0 | 0 | 0 | 0 | 0 | 0 | 0.006012 | 0 | 0 | 0 | 0.19617 | 0 | 0 | 0 | 0 | 0 | 0 | 0 | 0 | 0 | 0 | 0 | 0 | 1 | 0 | 0 | 0 | 0 | 0 | 0
Al0.12Co0.18Cr0.18Cu0.16Fe0.18Ni0.19 | 1 | FCC+BCC | 283.1388 | 1297.4496 | 1393.53 | 20.1761 | 0 | 0.11609 | 0 | 0 | 0 | 0.18407 | 0.17708 | 0.15958 | 0.17601 | 0 | 0 | 0 | 0 | 0 | 0 | 0 | 0 | 0 | 0 | 0.18718 | 0 | 0 | 0 | 0 | 0 | 0 | 0 | 0 | 0 | 0 | 0 | 0 | 1 | 0 | 0 | 0 | 0 | 0 | 0
Cr0.14Cu0.1Fe0.17Ni0.19Ti0.13V0.12Zr0.15 | 1 |  | 554.1428 | 1295.3239 | 1505.3595 | 19.1597 | 0 | 0 | 0 | 0 | 0 | 0 | 0.13751 | 0.10096 | 0.17166 | 0 | 0 | 0 | 0 | 0 | 0 | 0 | 0 | 0 | 0 | 0.18696 | 0 | 0 | 0 | 0 | 0 | 0 | 0.12975 | 0.12457 | 0 | 0 | 0 | 0.14859 | 1 | 0 | 0 | 0 | 0 | 0 | 0
Al0.02Co0.21Cr0.2Fe0.22Mn0.13Ni0.22 | 1 | FCC | 274.0616 | 392.9956 | 581.183 | 31.3032 | 0 | 0.022639 | 0 | 0 | 0 | 0.20688 | 0.20241 | 0 | 0.22003 | 0 | 0 | 0 | 0 | 0 | 0.12705 | 0 | 0 | 0 | 0 | 0.22099 | 0 | 0 | 0 | 0 | 0 | 0 | 0 | 0 | 0 | 0 | 0 | 0 | 1 | 0 | 0 | 0 | 0 | 0 | 0
Al0.38Cr0.05Fe0.07Mn0.04Ni0.23Si0.15Zn0.08 | 1 | FCC | 502.6834 | 878.6057 | 1536.4027 | 19.0607 | 0 | 0.38189 | 0 | 0 | 0 | 0 | 0.050009 | 0 | 0.065637 | 0 | 0 | 0 | 0 | 0 | 0.037623 | 0 | 0 | 0 | 0 | 0.23387 | 0 | 0 | 0 | 0.15471 | 0 | 0 | 0 | 0 | 0 | 0 | 0.076262 | 0 | 1 | 0 | 0 | 0 | 0 | 0 | 0
Al0.89Co0.02Cr0.03Cu0.01Fe0.01Ni0.04 | 1 |  | 724.5751 | 574.234 | 970.862 | 14.9976 | 0 | 0.8892 | 0 | 0 | 0 | 0.02316 | 0.029767 | 0.010719 | 0.0074042 | 0 | 0 | 0 | 0 | 0 | 0 | 0 | 0 | 0 | 0 | 0.03975 | 0 | 0 | 0 | 0 | 0 | 0 | 0 | 0 | 0 | 0 | 0 | 0 | 1 | 0 | 0 | 0 | 0 | 0 | 0
Al0.02Fe0.57Mn0.38Ni0.03 | 1 | FCC | 373.679 | 209.48 | 702.6017 | 53.2778 | 0 | 0.022608 | 0 | 0 | 0 | 0 | 0 | 0 | 0.57161 | 0 | 0 | 0 | 0 | 0 | 0.37682 | 0 | 0 | 0 | 0 | 0.028969 | 0 | 0 | 0 | 0 | 0 | 0 | 0 | 0 | 0 | 0 | 0 | 0 | 1 | 0 | 0 | 0 | 0 | 0 | 0
Al0.15Co0.18Cr0.17Cu0.14Fe0.17Ni0.18 | 1 | FCC+BCC | 448.3191 | 1358.5638 | 1915.1063 | 17.0077 | 0 | 0.15459 | 0 | 0 | 0 | 0.17833 | 0.17303 | 0.13956 | 0.1718 | 0 | 0 | 0 | 0 | 0 | 0 | 0 | 0 | 0 | 0 | 0.18269 | 0 | 0 | 0 | 0 | 0 | 0 | 0 | 0 | 0 | 0 | 0 | 0 | 1 | 0 | 0 | 0 | 0 | 0 | 0
Al0.01Co0.18Cr0.16Fe0.16Mn0.2Mo0.11Ni0.18 | 1 | FCC+IM | 371.1582 | 645.4349 | 1095.6541 | 33.702 | 0 | 0.010494 | 0 | 0 | 0 | 0.17644 | 0.16364 | 0 | 0.16489 | 0 | 0 | 0 | 0 | 0 | 0.19557 | 0.11232 | 0 | 0 | 0 | 0.17664 | 0 | 0 | 0 | 0 | 0 | 0 | 0 | 0 | 0 | 0 | 0 | 0 | 1 | 0 | 0 | 0 | 0 | 0 | 0
Al0.11Co0.07Cr0.19Cu0.19Fe0.21Ni0.18V0.05 | 4 | FCC+BCC | 280.4653 | 1082.4237 | 1297.1383 | 25.002 | 0 | 0.1145 | 0 | 0 | 0 | 0.065389 | 0.18515 | 0.19219 | 0.21185 | 0 | 0 | 0 | 0 | 0 | 0 | 0 | 0 | 0 | 0 | 0.18449 | 0 | 0 | 0 | 0 | 0 | 0 | 0 | 0.046426 | 0 | 0 | 0 | 0 | 0 | 0 | 0 | 1 | 0 | 0 | 0
Al0.03B0.1Co0.16Cr0.15Cu0.17Fe0.16Ni0.18Ti0.05 | 1 | FCC | 398.5783 | 1080.4872 | 1549.5048 | 14.7461 | 0 | 0.028155 | 0.10274 | 0 | 0 | 0.15923 | 0.15202 | 0.1745 | 0.15589 | 0 | 0 | 0 | 0 | 0 | 0 | 0 | 0 | 0 | 0 | 0.17874 | 0 | 0 | 0 | 0 | 0 | 0 | 0.048716 | 0 | 0 | 0 | 0 | 0 | 1 | 0 | 0 | 0 | 0 | 0 | 0
Al0.14Co0.15Cr0.15Cu0.01Fe0.16Ni0.39 | 1 | FCC+BCC | 417.5817 | 463.2133 | 975.0048 | 26.3937 | 0 | 0.14008 | 0 | 0 | 0 | 0.14614 | 0.15248 | 0.008392 | 0.16423 | 0 | 0 | 0 | 0 | 0 | 0 | 0 | 0 | 0 | 0 | 0.38867 | 0 | 0 | 0 | 0 | 0 | 0 | 0 | 0 | 0 | 0 | 0 | 0 | 1 | 0 | 0 | 0 | 0 | 0 | 0
Al0.18Hf0.15Mo0.1Nb0.2Ti0.18Zr0.17 | 1 | BCC | 544.661 | 1494.8905 | 1907.0513 | 24.9872 | 0 | 0.18457 | 0 | 0 | 0 | 0 | 0 | 0 | 0 | 0 | 0 | 0.15385 | 0 | 0 | 0 | 0.10124 | 0 | 0.2046 | 0 | 0 | 0 | 0 | 0 | 0 | 0 | 0 | 0.18323 | 0 | 0 | 0 | 0 | 0.17252 | 1 | 0 | 0 | 0 | 0 | 0 | 0
Cr0.22Nb0.19Ti0.19V0.18Zr0.22 | 1 | FCC+BCC | 594.057 | 1244.975 | 1655.8803 | 12.123 | 0 | 0 | 0 | 0 | 0 | 0 | 0.21892 | 0 | 0 | 0 | 0 | 0 | 0 | 0 | 0 | 0 | 0 | 0.1929 | 0 | 0 | 0 | 0 | 0 | 0 | 0 | 0 | 0.18544 | 0.1789 | 0 | 0 | 0 | 0.22384 | 1 | 0 | 0 | 0 | 0 | 0 | 0
Hf0.16Nb0.31Ta0.32Ti0.04W0.16 | 3 | BCC | 461.5196 | 1115.6992 | 1291.4396 | 18.5321 | 0 | 0 | 0 | 0 | 0 | 0 | 0 | 0 | 0 | 0 | 0 | 0.16098 | 0 | 0 | 0 | 0 | 0 | 0.31289 | 0 | 0 | 0 | 0 | 0 | 0 | 0 | 0.32053 | 0.044758 | 0 | 0.16084 | 0 | 0 | 0 | 0 | 0 | 1 | 0 | 0 | 0 | 0
Co0.26Cr0.26Fe0.25Ni0.24 | 3 | FCC | 137.3996 | 351.6425 | 611.6085 | 62.1336 | 0 | 0 | 0 | 0 | 0 | 0.25765 | 0.2553 | 0 | 0.24663 | 0 | 0 | 0 | 0 | 0 | 0 | 0 | 0 | 0 | 0 | 0.24043 | 0 | 0 | 0 | 0 | 0 | 0 | 0 | 0 | 0 | 0 | 0 | 0 | 0 | 0 | 1 | 0 | 0 | 0 | 0
Hf0.17Nb0.32Ta0.29Ti0.05W0.18 | 3 | BCC | 454.2606 | 1122.1192 | 1342.7396 | 18.4754 | 0 | 0 | 0 | 0 | 0 | 0 | 0 | 0 | 0 | 0 | 0 | 0.16667 | 0 | 0 | 0 | 0 | 0 | 0.31726 | 0 | 0 | 0 | 0 | 0 | 0 | 0 | 0.28761 | 0.04965 | 0 | 0.17881 | 0 | 0 | 0 | 0 | 0 | 1 | 0 | 0 | 0 | 0
Al0.14Co0.19Cr0.19Fe0.19Ni0.2Ti0.1 | 1 | FCC+BCC | 547.6926 | 1471.171 | 2360.2907 | 26.1131 | 0 | 0.13523 | 0 | 0 | 0 | 0.18519 | 0.19401 | 0 | 0.1915 | 0 | 0 | 0 | 0 | 0 | 0 | 0 | 0 | 0 | 0 | 0.19791 | 0 | 0 | 0 | 0 | 0 | 0 | 0.096165 | 0 | 0 | 0 | 0 | 0 | 1 | 0 | 0 | 0 | 0 | 0 | 0
Co0.37Cr0.13Fe0.17Mo0.17Ni0.17 | 2 | FCC+IM | 385.3947 | 976.6426 | 1396.1083 | 23.0303 | 0 | 0 | 0 | 0 | 0 | 0.3661 | 0.12789 | 0 | 0.16522 | 0 | 0 | 0 | 0 | 0 | 0 | 0.16873 | 0 | 0 | 0 | 0.17205 | 0 | 0 | 0 | 0 | 0 | 0 | 0 | 0 | 0 | 0 | 0 | 0 | 0 | 1 | 0 | 0 | 0 | 0 | 0
Hf0.13Nb0.17Ta0.18Ti0.24W0.03Zr0.24 | 5 | BCC | 424.0627 | 1387.2598 | 1397.7367 | 22.8994 | 0 | 0 | 0 | 0 | 0 | 0 | 0 | 0 | 0 | 0 | 0 | 0.12952 | 0 | 0 | 0 | 0 | 0 | 0.17399 | 0 | 0 | 0 | 0 | 0 | 0 | 0 | 0.18059 | 0.24184 | 0 | 0.029985 | 0 | 0 | 0.24408 | 0 | 0 | 0 | 0 | 1 | 0 | 0
Nb0.27Ti0.24V0.22Zr0.28 | 1 | BCC | 423.0233 | 1171.3575 | 1343.1033 | 30.0019 | 0 | 0 | 0 | 0 | 0 | 0 | 0 | 0 | 0 | 0 | 0 | 0 | 0 | 0 | 0 | 0 | 0 | 0.26816 | 0 | 0 | 0 | 0 | 0 | 0 | 0 | 0 | 0.23528 | 0.21512 | 0 | 0 | 0 | 0.28144 | 1 | 0 | 0 | 0 | 0 | 0 | 0
Al0.14Co0.19Cr0.19Fe0.19Ni0.2Ti0.1 | 1 | FCC+BCC | 547.6926 | 1471.171 | 2360.2907 | 26.1131 | 0 | 0.13523 | 0 | 0 | 0 | 0.18519 | 0.19401 | 0 | 0.1915 | 0 | 0 | 0 | 0 | 0 | 0 | 0 | 0 | 0 | 0 | 0.19791 | 0 | 0 | 0 | 0 | 0 | 0 | 0.096165 | 0 | 0 | 0 | 0 | 0 | 1 | 0 | 0 | 0 | 0 | 0 | 0
Al0.23Co0.2Cr0.19Fe0.19Ni0.19 | 1 | BCC | 501.7512 | 1382.4495 | 2238.6187 | 28.3909 | 0 | 0.23074 | 0 | 0 | 0 | 0.19647 | 0.19355 | 0 | 0.18757 | 0 | 0 | 0 | 0 | 0 | 0 | 0 | 0 | 0 | 0 | 0.19167 | 0 | 0 | 0 | 0 | 0 | 0 | 0 | 0 | 0 | 0 | 0 | 0 | 1 | 0 | 0 | 0 | 0 | 0 | 0
Al0.26Co0.01Cr0.02Fe0.24Ni0.22V0.26 | 3 | BCC | 443.906 | 994.0122 | 1606.7056 | 26.4997 | 0 | 0.25641 | 0 | 0 | 0 | 0.0055812 | 0.017183 | 0 | 0.23929 | 0 | 0 | 0 | 0 | 0 | 0 | 0 | 0 | 0 | 0 | 0.21711 | 0 | 0 | 0 | 0 | 0 | 0 | 0 | 0.26442 | 0 | 0 | 0 | 0 | 0 | 0 | 1 | 0 | 0 | 0 | 0
Al0.06B0.05Co0.18Cr0.07Cu0.2Fe0.18Ni0.21Ti0.05 | 1 | FCC | 361.3788 | 919.735 | 1582.845 | 24.8142 | 0 | 0.056092 | 0.046401 | 0 | 0 | 0.18301 | 0.069897 | 0.19713 | 0.18375 | 0 | 0 | 0 | 0 | 0 | 0 | 0 | 0 | 0 | 0 | 0.20978 | 0 | 0 | 0 | 0 | 0 | 0 | 0.053933 | 0 | 0 | 0 | 0 | 0 | 1 | 0 | 0 | 0 | 0 | 0 | 0
Co0.14Cr0.14Fe0.13Mo0.05Nb0.13Ni0.13Ti0.09V0.08Zr0.1 | 3 |  | 679.294 | 1444.8022 | 1839.7972 | 12.8734 | 0 | 0 | 0 | 0 | 0 | 0.141 | 0.13722 | 0 | 0.1344 | 0 | 0 | 0 | 0 | 0 | 0 | 0.053151 | 0 | 0.13446 | 0 | 0.13486 | 0 | 0 | 0 | 0 | 0 | 0 | 0.087243 | 0.075424 | 0 | 0 | 0 | 0.10224 | 0 | 0 | 1 | 0 | 0 | 0 | 0
Al0.16Co0.18Cr0.17Cu0.16Fe0.17Ni0.16 | 1 | FCC+BCC | 457.3905 | 1370.063 | 1688.9583 | 16.3173 | 0 | 0.16002 | 0 | 0 | 0 | 0.17737 | 0.17255 | 0.16242 | 0.17088 | 0 | 0 | 0 | 0 | 0 | 0 | 0 | 0 | 0 | 0 | 0.15675 | 0 | 0 | 0 | 0 | 0 | 0 | 0 | 0 | 0 | 0 | 0 | 0 | 1 | 0 | 0 | 0 | 0 | 0 | 0
Co0.16Fe0.22Mo0.19Ni0.26V0.17 | 1 | FCC+IM | 518.4993 | 802.486 | 1207.4625 | 20.0323 | 0 | 0 | 0 | 0 | 0 | 0.16225 | 0 | 0 | 0.21538 | 0 | 0 | 0 | 0 | 0 | 0 | 0.19138 | 0 | 0 | 0 | 0.25846 | 0 | 0 | 0 | 0 | 0 | 0 | 0 | 0.17254 | 0 | 0 | 0 | 0 | 1 | 0 | 0 | 0 | 0 | 0 | 0
Al0.02Co0.2Cr0.04Cu0.19Fe0.21Ni0.21Ti0.06Zr0.07 | 1 | FCC | 365.2025 | 881.3719 | 1369.213 | 21.4534 | 0 | 0.015956 | 0 | 0 | 0 | 0.20347 | 0.044216 | 0.18798 | 0.21129 | 0 | 0 | 0 | 0 | 0 | 0 | 0 | 0 | 0 | 0 | 0.20839 | 0 | 0 | 0 | 0 | 0 | 0 | 0.057487 | 0 | 0 | 0 | 0 | 0.071215 | 1 | 0 | 0 | 0 | 0 | 0 | 0
Al0.02Co0.21Cr0.19Cu0.07Fe0.16Mo0.17Ni0.18 | 1 | FCC+BCC | 411.9809 | 685.6041 | 1082.5221 | 21.2278 | 0 | 0.024423 | 0 | 0 | 0 | 0.20565 | 0.18922 | 0.068469 | 0.16193 | 0 | 0 | 0 | 0 | 0 | 0 | 0.16778 | 0 | 0 | 0 | 0.18252 | 0 | 0 | 0 | 0 | 0 | 0 | 0 | 0 | 0 | 0 | 0 | 0 | 1 | 0 | 0 | 0 | 0 | 0 | 0
Al0.16Cr0.19Nb0.2Ti0.17V0.16Zr0.12 | 1 | FCC+BCC | 608.961 | 1400.5888 | 1689.251 | 13.0236 | 0 | 0.15803 | 0 | 0 | 0 | 0 | 0.18783 | 0 | 0 | 0 | 0 | 0 | 0 | 0 | 0 | 0 | 0 | 0.20349 | 0 | 0 | 0 | 0 | 0 | 0 | 0 | 0 | 0.17331 | 0.15811 | 0 | 0 | 0 | 0.11922 | 1 | 0 | 0 | 0 | 0 | 0 | 0
Al0.23Cr0.23Fe0.24Mo0.01Ni0.29 | 1 | BCC | 446.7507 | 1126.7559 | 2353.985 | 21.5728 | 0 | 0.23454 | 0 | 0 | 0 | 0 | 0.22827 | 0 | 0.24055 | 0 | 0 | 0 | 0 | 0 | 0 | 0.010612 | 0 | 0 | 0 | 0.28603 | 0 | 0 | 0 | 0 | 0 | 0 | 0 | 0 | 0 | 0 | 0 | 0 | 1 | 0 | 0 | 0 | 0 | 0 | 0
Al0.14Co0.19Cr0.19Fe0.19Ni0.2Ti0.1 | 1 | FCC+BCC | 547.6926 | 1471.171 | 2360.2907 | 26.1131 | 0 | 0.13523 | 0 | 0 | 0 | 0.18519 | 0.19401 | 0 | 0.1915 | 0 | 0 | 0 | 0 | 0 | 0 | 0 | 0 | 0 | 0 | 0.19791 | 0 | 0 | 0 | 0 | 0 | 0 | 0.096165 | 0 | 0 | 0 | 0 | 0 | 1 | 0 | 0 | 0 | 0 | 0 | 0
Co0.24Cr0.23Fe0.23Mo0.05Ni0.24 | 1 | FCC | 173.0376 | 320.7725 | 690.791 | 46.2038 | 0 | 0 | 0 | 0 | 0 | 0.24326 | 0.23481 | 0 | 0.23239 | 0 | 0 | 0 | 0 | 0 | 0 | 0.048571 | 0 | 0 | 0 | 0.24096 | 0 | 0 | 0 | 0 | 0 | 0 | 0 | 0 | 0 | 0 | 0 | 0 | 1 | 0 | 0 | 0 | 0 | 0 | 0
Hf0.14Nb0.32Ta0.32Ti0.06W0.16 | 3 | BCC | 463.8079 | 1096.5367 | 1330.6329 | 18.4101 | 0 | 0 | 0 | 0 | 0 | 0 | 0 | 0 | 0 | 0 | 0 | 0.14472 | 0 | 0 | 0 | 0 | 0 | 0.31883 | 0 | 0 | 0 | 0 | 0 | 0 | 0 | 0.31742 | 0.057503 | 0 | 0.16153 | 0 | 0 | 0 | 0 | 0 | 1 | 0 | 0 | 0 | 0
Co0.07Cr0.26Fe0.24Ni0.4V0.04 | 3 | FCC | 323.9254 | 354.325 | 668.0488 | 48.9379 | 0 | 0 | 0 | 0 | 0 | 0.067555 | 0.25749 | 0 | 0.23596 | 0 | 0 | 0 | 0 | 0 | 0 | 0 | 0 | 0 | 0 | 0.40198 | 0 | 0 | 0 | 0 | 0 | 0 | 0 | 0.037008 | 0 | 0 | 0 | 0 | 0 | 0 | 1 | 0 | 0 | 0 | 0
Al0.16Cr0.04Mg0.17Mn0.1Ni0.15Si0.17Zn0.21 | 1 | FCC | 593.5438 | 803.9161 | 1539.0159 | 27.4045 | 0 | 0.1577 | 0 | 0 | 0 | 0 | 0.042275 | 0 | 0 | 0 | 0 | 0 | 0 | 0.17136 | 0.098202 | 0 | 0 | 0 | 0 | 0.14657 | 0 | 0 | 0 | 0.17045 | 0 | 0 | 0 | 0 | 0 | 0 | 0.21345 | 0 | 1 | 0 | 0 | 0 | 0 | 0 | 0
Al0.05Nb0.28Ta0.14Ti0.25Zr0.27 | 5 | BCC | 421.8332 | 1128.07 | 1282.49 | 8.57 | 0 | 0.05331 | 0 | 0 | 0 | 0 | 0 | 0 | 0 | 0 | 0 | 0 | 0 | 0 | 0 | 0 | 0 | 0.27992 | 0 | 0 | 0 | 0 | 0 | 0 | 0 | 0.14447 | 0.2507 | 0 | 0 | 0 | 0 | 0.2716 | 0 | 0 | 0 | 0 | 1 | 0 | 0
Mo0.27Nb0.19Ti0.17V0.18Zr0.19 | 3 | BCC | 606.2601 | 1585.86 | 3052.47 | 22.178 | 0 | 0 | 0 | 0 | 0 | 0 | 0 | 0 | 0 | 0 | 0 | 0 | 0 | 0 | 0 | 0.26971 | 0 | 0.18709 | 0 | 0 | 0 | 0 | 0 | 0 | 0 | 0 | 0.1701 | 0.17884 | 0 | 0 | 0 | 0.19426 | 0 | 0 | 1 | 0 | 0 | 0 | 0
Cr0.19Mo0.2Nb0.26Ta0.14Ti0.12W0.09 | 1 | BCC | 644.812 | 1555.732 | 1670.557 | 7.9794 | 0 | 0 | 0 | 0 | 0 | 0 | 0.19163 | 0 | 0 | 0 | 0 | 0 | 0 | 0 | 0 | 0.19913 | 0 | 0.25633 | 0 | 0 | 0 | 0 | 0 | 0 | 0 | 0.14197 | 0.11794 | 0 | 0.093014 | 0 | 0 | 0 | 1 | 0 | 0 | 0 | 0 | 0 | 0
Al0.47Co0.14Cr0.14Cu0.12Fe0.13 | 1 |  | 755.65 | 532.8729 | 1139.9332 | 13.2138 | 0 | 0.46582 | 0 | 0 | 0 | 0.14016 | 0.14396 | 0.11847 | 0.1316 | 0 | 0 | 0 | 0 | 0 | 0 | 0 | 0 | 0 | 0 | 0 | 0 | 0 | 0 | 0 | 0 | 0 | 0 | 0 | 0 | 0 | 0 | 0 | 1 | 0 | 0 | 0 | 0 | 0 | 0
Hf0.32Nb0.19Ta0.23Ti0.08Zr0.18 | 2 | BCC | 415.3098 | 1126.3493 | 1373.891 | 22.3274 | 0 | 0 | 0 | 0 | 0 | 0 | 0 | 0 | 0 | 0 | 0 | 0.31844 | 0 | 0 | 0 | 0 | 0 | 0.18626 | 0 | 0 | 0 | 0 | 0 | 0 | 0 | 0.22944 | 0.084533 | 0 | 0 | 0 | 0 | 0.18133 | 0 | 1 | 0 | 0 | 0 | 0 | 0
Al0.15Co0.15Cr0.15Fe0.16Mn0.13Mo0.1Ni0.16 | 1 | FCC+BCC+IM | 638.785 | 1177.213 | 1626.4012 | 14.1608 | 0 | 0.14685 | 0 | 0 | 0 | 0.15451 | 0.1534 | 0 | 0.15808 | 0 | 0 | 0 | 0 | 0 | 0.12965 | 0.099268 | 0 | 0 | 0 | 0.15823 | 0 | 0 | 0 | 0 | 0 | 0 | 0 | 0 | 0 | 0 | 0 | 0 | 1 | 0 | 0 | 0 | 0 | 0 | 0
Co0.3Cr0.18Fe0.2Mo0.1Ni0.21 | 2 | FCC+IM | 321.6519 | 919.0474 | 1414.5339 | 27.7933 | 0 | 0 | 0 | 0 | 0 | 0.30123 | 0.18331 | 0 | 0.20465 | 0 | 0 | 0 | 0 | 0 | 0 | 0.10171 | 0 | 0 | 0 | 0.2091 | 0 | 0 | 0 | 0 | 0 | 0 | 0 | 0 | 0 | 0 | 0 | 0 | 0 | 1 | 0 | 0 | 0 | 0 | 0
Co0.2Cr0.2Cu0.13Fe0.16Mn0.12Ni0.19 | 1 | FCC | 352.6804 | 397.553 | 772.1152 | 30.7579 | 0 | 0 | 0 | 0 | 0 | 0.1979 | 0.19845 | 0.12719 | 0.16061 | 0 | 0 | 0 | 0 | 0 | 0.12167 | 0 | 0 | 0 | 0 | 0.1942 | 0 | 0 | 0 | 0 | 0 | 0 | 0 | 0 | 0 | 0 | 0 | 0 | 1 | 0 | 0 | 0 | 0 | 0 | 0
Co0.16Cr0.15Fe0.16Mn0.23Ni0.16V0.14 | 3 | FCC+IM | 490.02 | 865.0897 | 1043.6482 | 41.0337 | 0 | 0 | 0 | 0 | 0 | 0.16248 | 0.14938 | 0 | 0.15698 | 0 | 0 | 0 | 0 | 0 | 0.23016 | 0 | 0 | 0 | 0 | 0.16032 | 0 | 0 | 0 | 0 | 0 | 0 | 0 | 0.14068 | 0 | 0 | 0 | 0 | 0 | 0 | 1 | 0 | 0 | 0 | 0
Al0.13Cr0.22Fe0.23Mo0.09Ni0.31Ti0.02 | 1 | FCC+BCC+IM | 396.8056 | 1154.1761 | 1536.8915 | 27.2132 | 0 | 0.13326 | 0 | 0 | 0 | 0 | 0.21849 | 0 | 0.23014 | 0 | 0 | 0 | 0 | 0 | 0 | 0.089273 | 0 | 0 | 0 | 0.30626 | 0 | 0 | 0 | 0 | 0 | 0 | 0.022579 | 0 | 0 | 0 | 0 | 0 | 1 | 0 | 0 | 0 | 0 | 0 | 0
Co0.25Cr0.26Fe0.25Ni0.25 | 3 | FCC | 133.4561 | 287.1827 | 560.5953 | 63.7131 | 0 | 0 | 0 | 0 | 0 | 0.24665 | 0.25615 | 0 | 0.24556 | 0 | 0 | 0 | 0 | 0 | 0 | 0 | 0 | 0 | 0 | 0.25165 | 0 | 0 | 0 | 0 | 0 | 0 | 0 | 0 | 0 | 0 | 0 | 0 | 0 | 0 | 1 | 0 | 0 | 0 | 0
Al0.02Co0.26Cr0.16Fe0.19Ni0.38 | 1 | FCC | 255.4664 | 317.6638 | 681.3792 | 31.6367 | 0 | 0.017118 | 0 | 0 | 0 | 0.25505 | 0.15569 | 0 | 0.19423 | 0 | 0 | 0 | 0 | 0 | 0 | 0 | 0 | 0 | 0 | 0.37792 | 0 | 0 | 0 | 0 | 0 | 0 | 0 | 0 | 0 | 0 | 0 | 0 | 1 | 0 | 0 | 0 | 0 | 0 | 0
Al0.26Co0.17Cr0.17Fe0.15N0.23Si0.01 | 1 | BCC | 632.4955 | 1119.0662 | 1571.7324 | 13.6335 | 0 | 0.26433 | 0 | 0 | 0 | 0.17016 | 0.16979 | 0 | 0.15432 | 0 | 0 | 0 | 0 | 0 | 0 | 0 | 0.23309 | 0 | 0 | 0 | 0 | 0 | 0 | 0.0083173 | 0 | 0 | 0 | 0 | 0 | 0 | 0 | 0 | 1 | 0 | 0 | 0 | 0 | 0 | 0
Cr0.27Cu0.03Fe0.19Ni0.2Ti0.11V0.06Zr0.14 | 1 | BCC | 571.2817 | 1542.6949 | 1641.3295 | 19.744 | 0 | 0 | 0 | 0 | 0 | 0 | 0.26675 | 0.033531 | 0.18753 | 0 | 0 | 0 | 0 | 0 | 0 | 0 | 0 | 0 | 0 | 0.20051 | 0 | 0 | 0 | 0 | 0 | 0 | 0.1142 | 0.058236 | 0 | 0 | 0 | 0.13924 | 1 | 0 | 0 | 0 | 0 | 0 | 0
Al0.35Co0.16Cr0.17Fe0.16Ni0.16 | 1 | BCC | 541.2477 | 953.3152 | 1540.8365 | 13.2208 | 0 | 0.3536 | 0 | 0 | 0 | 0.16475 | 0.16572 | 0 | 0.15774 | 0 | 0 | 0 | 0 | 0 | 0 | 0 | 0 | 0 | 0 | 0.1582 | 0 | 0 | 0 | 0 | 0 | 0 | 0 | 0 | 0 | 0 | 0 | 0 | 1 | 0 | 0 | 0 | 0 | 0 | 0
Co0.3Cr0.11Fe0.3Ni0.29 | 1 | FCC | 145.38 | 237.2896 | 576.8208 | 49.7915 | 0 | 0 | 0 | 0 | 0 | 0.30418 | 0.10545 | 0 | 0.29723 | 0 | 0 | 0 | 0 | 0 | 0 | 0 | 0 | 0 | 0 | 0.29314 | 0 | 0 | 0 | 0 | 0 | 0 | 0 | 0 | 0 | 0 | 0 | 0 | 1 | 0 | 0 | 0 | 0 | 0 | 0
Al0.19Co0.15Cr0.15Cu0.15Fe0.13Mn0.02Ni0.15Si0.02Zn0.04 | 1 | FCC+BCC | 571.8742 | 911.3276 | 1439.5836 | 14.7739 | 0 | 0.18704 | 0 | 0 | 0 | 0.15407 | 0.14738 | 0.1459 | 0.13064 | 0 | 0 | 0 | 0 | 0 | 0.021371 | 0 | 0 | 0 | 0 | 0.15298 | 0 | 0 | 0 | 0.023902 | 0 | 0 | 0 | 0 | 0 | 0 | 0.036724 | 0 | 1 | 0 | 0 | 0 | 0 | 0 | 0
Al0.03B0.02Co0.19Cr0.18Cu0.19Fe0.19Ni0.2Ti0.01 | 1 | FCC | 298.1642 | 425.9578 | 836.397 | 30.5797 | 0 | 0.030349 | 0.018767 | 0 | 0 | 0.18747 | 0.17897 | 0.18858 | 0.18531 | 0 | 0 | 0 | 0 | 0 | 0 | 0 | 0 | 0 | 0 | 0.20319 | 0 | 0 | 0 | 0 | 0 | 0 | 0.0073661 | 0 | 0 | 0 | 0 | 0 | 1 | 0 | 0 | 0 | 0 | 0 | 0
Al0.14Co0.19Cr0.19Fe0.19Ni0.2Ti0.1 | 1 | FCC+BCC | 547.6926 | 1471.171 | 2360.2907 | 26.1131 | 0 | 0.13523 | 0 | 0 | 0 | 0.18519 | 0.19401 | 0 | 0.1915 | 0 | 0 | 0 | 0 | 0 | 0 | 0 | 0 | 0 | 0 | 0.19791 | 0 | 0 | 0 | 0 | 0 | 0 | 0.096165 | 0 | 0 | 0 | 0 | 0 | 1 | 0 | 0 | 0 | 0 | 0 | 0
Hf0.27Mo0.08Nb0.25Ti0.22V0.01Zr0.17 | 1 | BCC | 430.014 | 773.36 | 1433.25 | 32.8924 | 0 | 0 | 0 | 0 | 0 | 0 | 0 | 0 | 0 | 0 | 0 | 0.26774 | 0 | 0 | 0 | 0.079927 | 0 | 0.25125 | 0 | 0 | 0 | 0 | 0 | 0 | 0 | 0 | 0.21577 | 0.010188 | 0 | 0 | 0 | 0.17143 | 1 | 0 | 0 | 0 | 0 | 0 | 0
Al0.14Co0.19Cr0.19Fe0.19Ni0.2Ti0.1 | 1 | FCC+BCC | 547.6926 | 1471.171 | 2360.2907 | 26.1131 | 0 | 0.13523 | 0 | 0 | 0 | 0.18519 | 0.19401 | 0 | 0.1915 | 0 | 0 | 0 | 0 | 0 | 0 | 0 | 0 | 0 | 0 | 0.19791 | 0 | 0 | 0 | 0 | 0 | 0 | 0.096165 | 0 | 0 | 0 | 0 | 0 | 1 | 0 | 0 | 0 | 0 | 0 | 0
Hf0.11Mo0.12Nb0.14Si0.15Ti0.22Zr0.26 | 1 | BCC+IM | 537.7178 | 1494.6 | 1959.08 | 24.6897 | 0 | 0 | 0 | 0 | 0 | 0 | 0 | 0 | 0 | 0 | 0 | 0.11061 | 0 | 0 | 0 | 0.11695 | 0 | 0.1434 | 0 | 0 | 0 | 0 | 0 | 0.15012 | 0 | 0 | 0.22009 | 0 | 0 | 0 | 0 | 0.25882 | 1 | 0 | 0 | 0 | 0 | 0 | 0
Hf0.09Mo0.1Nb0.25Si0.08Ti0.22Zr0.26 | 1 | BCC+IM | 496.9037 | 1475.719 | 1804.472 | 27.3687 | 0 | 0 | 0 | 0 | 0 | 0 | 0 | 0 | 0 | 0 | 0 | 0.09131 | 0 | 0 | 0 | 0.09812 | 0 | 0.24709 | 0 | 0 | 0 | 0 | 0 | 0.08414 | 0 | 0 | 0.21965 | 0 | 0 | 0 | 0 | 0.25969 | 1 | 0 | 0 | 0 | 0 | 0 | 0
Al0.06Co0.18Cr0.18Fe0.19Mn0.26Ni0.12 | 1 | FCC | 442.9838 | 509.1263 | 788.4206 | 35.199 | 0 | 0.062472 | 0 | 0 | 0 | 0.18431 | 0.18191 | 0 | 0.187 | 0 | 0 | 0 | 0 | 0 | 0.26105 | 0 | 0 | 0 | 0 | 0.12325 | 0 | 0 | 0 | 0 | 0 | 0 | 0 | 0 | 0 | 0 | 0 | 0 | 1 | 0 | 0 | 0 | 0 | 0 | 0
Al0.13Co0.19Cr0.17Fe0.18Ni0.18Si0.15 | 1 | FCC+BCC | 400.2532 | 1153.3074 | 2010.782 | 29.623 | 0 | 0.13412 | 0 | 0 | 0 | 0.18795 | 0.17038 | 0 | 0.17758 | 0 | 0 | 0 | 0 | 0 | 0 | 0 | 0 | 0 | 0 | 0.18266 | 0 | 0 | 0 | 0.14731 | 0 | 0 | 0 | 0 | 0 | 0 | 0 | 0 | 1 | 0 | 0 | 0 | 0 | 0 | 0
Al0.54Co0.1Cr0.1Cu0.09Fe0.09Ni0.08 | 1 |  | 715.1796 | 581.9108 | 1046.8783 | 12.8768 | 0 | 0.54099 | 0 | 0 | 0 | 0.10104 | 0.10184 | 0.087733 | 0.086293 | 0 | 0 | 0 | 0 | 0 | 0 | 0 | 0 | 0 | 0 | 0.082101 | 0 | 0 | 0 | 0 | 0 | 0 | 0 | 0 | 0 | 0 | 0 | 0 | 1 | 0 | 0 | 0 | 0 | 0 | 0
Al0.14Cr0.09Nb0.2Ti0.2V0.19Zr0.19 | 3 | BCC | 577.9855 | 1267.7358 | 1615.8 | 13.5612 | 0 | 0.1352 | 0 | 0 | 0 | 0 | 0.093648 | 0 | 0 | 0 | 0 | 0 | 0 | 0 | 0 | 0 | 0 | 0.1976 | 0 | 0 | 0 | 0 | 0 | 0 | 0 | 0 | 0.19784 | 0.18868 | 0 | 0 | 0 | 0.18703 | 0 | 0 | 1 | 0 | 0 | 0 | 0
Co0.2Cr0.2Fe0.21Mn0.17Ni0.22 | 1 | FCC | 274.416 | 359.7745 | 569.9594 | 33.7507 | 0 | 0 | 0 | 0 | 0 | 0.20052 | 0.19527 | 0 | 0.21009 | 0 | 0 | 0 | 0 | 0 | 0.1696 | 0 | 0 | 0 | 0 | 0.22453 | 0 | 0 | 0 | 0 | 0 | 0 | 0 | 0 | 0 | 0 | 0 | 0 | 1 | 0 | 0 | 0 | 0 | 0 | 0
Co0.21Fe0.24Mo0.08Ni0.25V0.22 | 1 | FCC+IM | 412.5853 | 665.817 | 668.9636 | 27.631 | 0 | 0 | 0 | 0 | 0 | 0.21138 | 0 | 0 | 0.24173 | 0 | 0 | 0 | 0 | 0 | 0 | 0.077857 | 0 | 0 | 0 | 0.25159 | 0 | 0 | 0 | 0 | 0 | 0 | 0 | 0.21745 | 0 | 0 | 0 | 0 | 1 | 0 | 0 | 0 | 0 | 0 | 0
Al0.17Cr0.19Nb0.21Ti0.18V0.16Zr0.1 | 1 | BCC | 603.005 | 1397.5497 | 1516.6363 | 13.809 | 0 | 0.16783 | 0 | 0 | 0 | 0 | 0.19074 | 0 | 0 | 0 | 0 | 0 | 0 | 0 | 0 | 0 | 0 | 0.206 | 0 | 0 | 0 | 0 | 0 | 0 | 0 | 0 | 0.17773 | 0.15991 | 0 | 0 | 0 | 0.097783 | 1 | 0 | 0 | 0 | 0 | 0 | 0
Al0.18Co0.17Cr0.16Cu0.16Fe0.16Ni0.17 | 1 | FCC+BCC | 499.9937 | 1076.7946 | 1718.3872 | 19.636 | 0 | 0.1801 | 0 | 0 | 0 | 0.16953 | 0.16384 | 0.15715 | 0.15692 | 0 | 0 | 0 | 0 | 0 | 0 | 0 | 0 | 0 | 0 | 0.17245 | 0 | 0 | 0 | 0 | 0 | 0 | 0 | 0 | 0 | 0 | 0 | 0 | 1 | 0 | 0 | 0 | 0 | 0 | 0
Al0.02Co0.05Cu0.19Fe0.25Mo0.18Ni0.3 | 1 | FCC | 303.223 | 487.0005 | 1141.8598 | 26.2287 | 0 | 0.023606 | 0 | 0 | 0 | 0.051474 | 0 | 0.19398 | 0.25358 | 0 | 0 | 0 | 0 | 0 | 0 | 0.17839 | 0 | 0 | 0 | 0.29898 | 0 | 0 | 0 | 0 | 0 | 0 | 0 | 0 | 0 | 0 | 0 | 0 | 1 | 0 | 0 | 0 | 0 | 0 | 0
Hf0.3Nb0.34Ta0.22Ti0.13 | 3 | BCC | 452.3477 | 1035.7757 | 1194.9568 | 22.9154 | 0 | 0 | 0 | 0 | 0 | 0 | 0 | 0 | 0 | 0 | 0 | 0.30187 | 0 | 0 | 0 | 0 | 0 | 0.33997 | 0 | 0 | 0 | 0 | 0 | 0 | 0 | 0.22336 | 0.1348 | 0 | 0 | 0 | 0 | 0 | 0 | 0 | 1 | 0 | 0 | 0 | 0
Al0.06Co0.19Cr0.18Fe0.2Mn0.16Mo0.01Ni0.21 | 4 | FCC+BCC | 321.8685 | 1045.2743 | 1106.1958 | 19.2501 | 0 | 0.05858 | 0 | 0 | 0 | 0.18605 | 0.18077 | 0 | 0.20082 | 0 | 0 | 0 | 0 | 0 | 0.15907 | 0.0086243 | 0 | 0 | 0 | 0.20609 | 0 | 0 | 0 | 0 | 0 | 0 | 0 | 0 | 0 | 0 | 0 | 0 | 0 | 0 | 0 | 1 | 0 | 0 | 0
Al0.05Co0.18Cr0.18Fe0.18Mn0.23Ni0.19 | 1 | FCC | 225.5866 | 504.6228 | 801.1538 | 38.062 | 0 | 0.047396 | 0 | 0 | 0 | 0.18119 | 0.17684 | 0 | 0.177 | 0 | 0 | 0 | 0 | 0 | 0.23226 | 0 | 0 | 0 | 0 | 0.18532 | 0 | 0 | 0 | 0 | 0 | 0 | 0 | 0 | 0 | 0 | 0 | 0 | 1 | 0 | 0 | 0 | 0 | 0 | 0
Co0.21Cr0.29Fe0.18Mn0.04Ni0.28 | 6 | FCC | 217.3518 | 662.3915 | 938.0757 | 25.806 | 0 | 0 | 0 | 0 | 0 | 0.21446 | 0.28846 | 0 | 0.17981 | 0 | 0 | 0 | 0 | 0 | 0.041227 | 0 | 0 | 0 | 0 | 0.27605 | 0 | 0 | 0 | 0 | 0 | 0 | 0 | 0 | 0 | 0 | 0 | 0 | 0 | 0 | 0 | 0 | 0 | 1 | 0
Mo0.06Nb0.23Ta0.31V0.03W0.33Zr0.03 | 5 | BCC | 522.6596 | 1301.19 | 1510.2356 | 10.3326 | 0 | 0 | 0 | 0 | 0 | 0 | 0 | 0 | 0 | 0 | 0 | 0 | 0 | 0 | 0 | 0.064713 | 0 | 0.23092 | 0 | 0 | 0 | 0 | 0 | 0 | 0 | 0.30723 | 0 | 0.033382 | 0.33109 | 0 | 0 | 0.032667 | 0 | 0 | 0 | 0 | 1 | 0 | 0
Al0.1Cr0.2Nb0.19Ta0.31Ti0.2 | 1 | BCC | 600.999 | 1225.36 | 1598.7537 | 9.1447 | 0 | 0.09792 | 0 | 0 | 0 | 0 | 0.19878 | 0 | 0 | 0 | 0 | 0 | 0 | 0 | 0 | 0 | 0 | 0.19108 | 0 | 0 | 0 | 0 | 0 | 0 | 0 | 0.31248 | 0.19974 | 0 | 0 | 0 | 0 | 0 | 1 | 0 | 0 | 0 | 0 | 0 | 0
Mo0.25Nb0.27Ta0.21Ti0.1W0.17 | 1 | BCC | 479.6722 | 1266.1592 | 1658.026 | 8.8608 | 0 | 0 | 0 | 0 | 0 | 0 | 0 | 0 | 0 | 0 | 0 | 0 | 0 | 0 | 0 | 0.25386 | 0 | 0.2667 | 0 | 0 | 0 | 0 | 0 | 0 | 0 | 0.20874 | 0.10035 | 0 | 0.17035 | 0 | 0 | 0 | 1 | 0 | 0 | 0 | 0 | 0 | 0
Nb0.28Ta0.29Ti0.4Zr0.03 | 5 | BCC | 381.278 | 851.13 | 924.48 | 28.2883 | 0 | 0 | 0 | 0 | 0 | 0 | 0 | 0 | 0 | 0 | 0 | 0 | 0 | 0 | 0 | 0 | 0 | 0.28049 | 0 | 0 | 0 | 0 | 0 | 0 | 0 | 0.29139 | 0.40112 | 0 | 0 | 0 | 0 | 0.026992 | 0 | 0 | 0 | 0 | 1 | 0 | 0
Al0.14Co0.19Cr0.19Fe0.19Ni0.2Ti0.1 | 1 | FCC+BCC | 547.6926 | 1471.171 | 2360.2907 | 26.1131 | 0 | 0.13523 | 0 | 0 | 0 | 0.18519 | 0.19401 | 0 | 0.1915 | 0 | 0 | 0 | 0 | 0 | 0 | 0 | 0 | 0 | 0 | 0.19791 | 0 | 0 | 0 | 0 | 0 | 0 | 0.096165 | 0 | 0 | 0 | 0 | 0 | 1 | 0 | 0 | 0 | 0 | 0 | 0
Al0.21Co0.19Cr0.09Mn0.13Ni0.38 | 4 | FCC | 418.5972 | 746.7309 | 1297.3966 | 22.4046 | 0 | 0.21267 | 0 | 0 | 0 | 0.18625 | 0.085941 | 0 | 0 | 0 | 0 | 0 | 0 | 0 | 0.13041 | 0 | 0 | 0 | 0 | 0.38472 | 0 | 0 | 0 | 0 | 0 | 0 | 0 | 0 | 0 | 0 | 0 | 0 | 0 | 0 | 0 | 1 | 0 | 0 | 0
Co0.15Cr0.13Fe0.13Mn0.18Mo0.23Ni0.15W0.03 | 1 | FCC+IM | 684.497 | 689.3227 | 1185.0196 | 16.9036 | 0 | 0 | 0 | 0 | 0 | 0.15072 | 0.13266 | 0 | 0.13006 | 0 | 0 | 0 | 0 | 0 | 0.17989 | 0.22978 | 0 | 0 | 0 | 0.1463 | 0 | 0 | 0 | 0 | 0 | 0 | 0 | 0 | 0.03059 | 0 | 0 | 0 | 1 | 0 | 0 | 0 | 0 | 0 | 0
Cr0.19Hf0.09Nb0.16Ti0.18V0.17Zr0.22 | 1 | BCC | 584.1964 | 1268.12 | 1621.4878 | 22.318 | 0 | 0 | 0 | 0 | 0 | 0 | 0.18583 | 0 | 0 | 0 | 0 | 0.087429 | 0 | 0 | 0 | 0 | 0 | 0.16404 | 0 | 0 | 0 | 0 | 0 | 0 | 0 | 0 | 0.17846 | 0.16835 | 0 | 0 | 0 | 0.21589 | 1 | 0 | 0 | 0 | 0 | 0 | 0
Al0.26Co0.11Cr0.1Cu0.11Fe0.07Mn0.06Ni0.1Si0.1Zn0.09 | 1 | FCC | 632.9502 | 852.4354 | 1469.6288 | 6.6356 | 0 | 0.25745 | 0 | 0 | 0 | 0.10888 | 0.10241 | 0.10707 | 0.071336 | 0 | 0 | 0 | 0 | 0 | 0.060578 | 0 | 0 | 0 | 0 | 0.10363 | 0 | 0 | 0 | 0.099156 | 0 | 0 | 0 | 0 | 0 | 0 | 0.089486 | 0 | 1 | 0 | 0 | 0 | 0 | 0 | 0
Al0.05Co0.19Cr0.18Fe0.18Mn0.22Ni0.19 | 1 | FCC | 217.1194 | 584.1121 | 665.8607 | 41.112 | 0 | 0.048557 | 0 | 0 | 0 | 0.18629 | 0.17779 | 0 | 0.1811 | 0 | 0 | 0 | 0 | 0 | 0.21608 | 0 | 0 | 0 | 0 | 0.19018 | 0 | 0 | 0 | 0 | 0 | 0 | 0 | 0 | 0 | 0 | 0 | 0 | 1 | 0 | 0 | 0 | 0 | 0 | 0
Al0.04Co0.15Cr0.14Fe0.13Mn0.29Ni0.25 | 3 | FCC | 317.868 | 472.5693 | 878.2034 | 41.4544 | 0 | 0.039131 | 0 | 0 | 0 | 0.15311 | 0.14305 | 0 | 0.12831 | 0 | 0 | 0 | 0 | 0 | 0.29117 | 0 | 0 | 0 | 0 | 0.24523 | 0 | 0 | 0 | 0 | 0 | 0 | 0 | 0 | 0 | 0 | 0 | 0 | 0 | 0 | 1 | 0 | 0 | 0 | 0
Al0.31Cu0.17Fe0.25Ni0.21Ti0.06 | 3 | FCC+BCC | 433.4393 | 936.0839 | 1599.6578 | 27.5081 | 0 | 0.31415 | 0 | 0 | 0 | 0 | 0 | 0.17302 | 0.24527 | 0 | 0 | 0 | 0 | 0 | 0 | 0 | 0 | 0 | 0 | 0.20869 | 0 | 0 | 0 | 0 | 0 | 0 | 0.058873 | 0 | 0 | 0 | 0 | 0 | 0 | 0 | 1 | 0 | 0 | 0 | 0
Co0.25Cr0.25Fe0.25Ni0.25 | 1 | FCC | 166.861 | 288.4964 | 514.8439 | 55.8222 | 0 | 0 | 0 | 0 | 0 | 0.25451 | 0.25161 | 0 | 0.24551 | 0 | 0 | 0 | 0 | 0 | 0 | 0 | 0 | 0 | 0 | 0.24837 | 0 | 0 | 0 | 0 | 0 | 0 | 0 | 0 | 0 | 0 | 0 | 0 | 1 | 0 | 0 | 0 | 0 | 0 | 0
Al0.03Co0.19Cr0.18Cu0.19Fe0.19Ni0.21Ti0.01 | 1 | FCC | 255.9258 | 400.0422 | 693.97 | 31.4453 | 0 | 0.034641 | 0 | 0 | 0 | 0.19251 | 0.18412 | 0.18701 | 0.19108 | 0 | 0 | 0 | 0 | 0 | 0 | 0 | 0 | 0 | 0 | 0.20527 | 0 | 0 | 0 | 0 | 0 | 0 | 0.0053706 | 0 | 0 | 0 | 0 | 0 | 1 | 0 | 0 | 0 | 0 | 0 | 0
Al0.14Co0.19Cr0.19Fe0.19Ni0.2Ti0.1 | 1 | FCC+BCC | 547.6926 | 1471.171 | 2360.2907 | 26.1131 | 0 | 0.13523 | 0 | 0 | 0 | 0.18519 | 0.19401 | 0 | 0.1915 | 0 | 0 | 0 | 0 | 0 | 0 | 0 | 0 | 0 | 0 | 0.19791 | 0 | 0 | 0 | 0 | 0 | 0 | 0.096165 | 0 | 0 | 0 | 0 | 0 | 1 | 0 | 0 | 0 | 0 | 0 | 0
Al0.08Cr0.1Fe0.39Mn0.38Ni0.05 | 1 | FCC | 355.157 | 256.9 | 918.5843 | 45.2253 | 0 | 0.07795 | 0 | 0 | 0 | 0 | 0.10414 | 0 | 0.39393 | 0 | 0 | 0 | 0 | 0 | 0.37881 | 0 | 0 | 0 | 0 | 0.045166 | 0 | 0 | 0 | 0 | 0 | 0 | 0 | 0 | 0 | 0 | 0 | 0 | 1 | 0 | 0 | 0 | 0 | 0 | 0
Al0.13Cr0.18Nb0.2Ti0.16V0.16Zr0.17 | 1 | FCC+BCC | 614.235 | 1390.0938 | 1787.611 | 12.8123 | 0 | 0.13325 | 0 | 0 | 0 | 0 | 0.18261 | 0 | 0 | 0 | 0 | 0 | 0 | 0 | 0 | 0 | 0 | 0.19769 | 0 | 0 | 0 | 0 | 0 | 0 | 0 | 0 | 0.16392 | 0.15527 | 0 | 0 | 0 | 0.16726 | 1 | 0 | 0 | 0 | 0 | 0 | 0
Hf0.09Mo0.11Nb0.21Si0.11Ti0.22Zr0.25 | 1 | BCC+IM | 528.9198 | 1520.83 | 1942.97 | 26.0439 | 0 | 0 | 0 | 0 | 0 | 0 | 0 | 0 | 0 | 0 | 0 | 0.089124 | 0 | 0 | 0 | 0.11423 | 0 | 0.21259 | 0 | 0 | 0 | 0 | 0 | 0.1134 | 0 | 0 | 0.21658 | 0 | 0 | 0 | 0 | 0.25407 | 1 | 0 | 0 | 0 | 0 | 0 | 0
Hf0.1Mo0.09Nb0.24Si0.08Ti0.22Zr0.27 | 1 | BCC+IM | 468.7477 | 1437.827 | 1741.17 | 28.0419 | 0 | 0 | 0 | 0 | 0 | 0 | 0 | 0 | 0 | 0 | 0 | 0.10445 | 0 | 0 | 0 | 0.085809 | 0 | 0.23912 | 0 | 0 | 0 | 0 | 0 | 0.080245 | 0 | 0 | 0.22369 | 0 | 0 | 0 | 0 | 0.26669 | 1 | 0 | 0 | 0 | 0 | 0 | 0
Co0.17Cr0.16Fe0.16Mn0.22Ni0.17V0.12 | 3 | FCC | 432.9577 | 638.1577 | 1029.9106 | 43.0808 | 0 | 0 | 0 | 0 | 0 | 0.1691 | 0.15566 | 0 | 0.16295 | 0 | 0 | 0 | 0 | 0 | 0.22337 | 0 | 0 | 0 | 0 | 0.17181 | 0 | 0 | 0 | 0 | 0 | 0 | 0 | 0.1171 | 0 | 0 | 0 | 0 | 0 | 0 | 1 | 0 | 0 | 0 | 0
Mo0.08Nb0.24Ta0.24Ti0.05V0.16W0.22 | 1 | BCC | 508.1346 | 1277.1362 | 1521.079 | 8.498 | 0 | 0 | 0 | 0 | 0 | 0 | 0 | 0 | 0 | 0 | 0 | 0 | 0 | 0 | 0 | 0.078725 | 0 | 0.24333 | 0 | 0 | 0 | 0 | 0 | 0 | 0 | 0.24275 | 0.050037 | 0.16059 | 0.22457 | 0 | 0 | 0 | 1 | 0 | 0 | 0 | 0 | 0 | 0
Al0.21Co0.2Cr0.2Cu0.17Fe0.19Mn0.03 | 1 | FCC+BCC | 465.4532 | 1358.3122 | 1637.4331 | 21.0389 | 0 | 0.20872 | 0 | 0 | 0 | 0.19773 | 0.197 | 0.17346 | 0.19141 | 0 | 0 | 0 | 0 | 0 | 0.031685 | 0 | 0 | 0 | 0 | 0 | 0 | 0 | 0 | 0 | 0 | 0 | 0 | 0 | 0 | 0 | 0 | 0 | 1 | 0 | 0 | 0 | 0 | 0 | 0
Al0.02Co0.25Cr0.25Fe0.24Ni0.24 | 3 | FCC | 136.6939 | 483.7045 | 634.312 | 55.2681 | 0 | 0.024253 | 0 | 0 | 0 | 0.25361 | 0.24522 | 0 | 0.2411 | 0 | 0 | 0 | 0 | 0 | 0 | 0 | 0 | 0 | 0 | 0.23582 | 0 | 0 | 0 | 0 | 0 | 0 | 0 | 0 | 0 | 0 | 0 | 0 | 0 | 0 | 1 | 0 | 0 | 0 | 0
Al0.09Co0.17Cr0.17Fe0.18Mn0.21Ni0.18 | 1 | FCC+BCC | 290.78 | 667.5433 | 1084.5111 | 32.89 | 0 | 0.08713 | 0 | 0 | 0 | 0.17433 | 0.17135 | 0 | 0.17546 | 0 | 0 | 0 | 0 | 0 | 0.21102 | 0 | 0 | 0 | 0 | 0.1807 | 0 | 0 | 0 | 0 | 0 | 0 | 0 | 0 | 0 | 0 | 0 | 0 | 1 | 0 | 0 | 0 | 0 | 0 | 0
Al0.01Nb0.2Ta0.09Ti0.28V0.42 | 5 | BCC | 406.9312 | 1202.1 | 1608.145 | 31.738 | 0 | 0.013464 | 0 | 0 | 0 | 0 | 0 | 0 | 0 | 0 | 0 | 0 | 0 | 0 | 0 | 0 | 0 | 0.19833 | 0 | 0 | 0 | 0 | 0 | 0 | 0 | 0.089973 | 0.27868 | 0.41955 | 0 | 0 | 0 | 0 | 0 | 0 | 0 | 0 | 1 | 0 | 0
Mo0.2Nb0.22Ti0.21V0.15Zr0.23 | 5 | BCC | 569.3494 | 1591.86 | 3361.85 | 25.85 | 0 | 0 | 0 | 0 | 0 | 0 | 0 | 0 | 0 | 0 | 0 | 0 | 0 | 0 | 0 | 0.19562 | 0 | 0.21871 | 0 | 0 | 0 | 0 | 0 | 0 | 0 | 0 | 0.21048 | 0.14548 | 0 | 0 | 0 | 0.2297 | 0 | 0 | 0 | 0 | 1 | 0 | 0
Al0.13Cr0.16Nb0.27Ta0.1Ti0.25V0.1 | 3 | BCC | 572.357 | 1229.5883 | 1548.4925 | 10.6659 | 0 | 0.12727 | 0 | 0 | 0 | 0 | 0.15842 | 0 | 0 | 0 | 0 | 0 | 0 | 0 | 0 | 0 | 0 | 0.27128 | 0 | 0 | 0 | 0 | 0 | 0 | 0 | 0.097615 | 0.2486 | 0.096817 | 0 | 0 | 0 | 0 | 0 | 0 | 1 | 0 | 0 | 0 | 0
Cr0.16Cu0.09Fe0.17Ni0.19Ti0.13V0.11Zr0.15 | 1 |  | 552.4568 | 1273.2079 | 1551.1895 | 17.8222 | 0 | 0 | 0 | 0 | 0 | 0 | 0.16047 | 0.090695 | 0.17374 | 0 | 0 | 0 | 0 | 0 | 0 | 0 | 0 | 0 | 0 | 0.18864 | 0 | 0 | 0 | 0 | 0 | 0 | 0.12694 | 0.11345 | 0 | 0 | 0 | 0.14608 | 1 | 0 | 0 | 0 | 0 | 0 | 0
Hf0.08Mo0.16Nb0.21Si0.09Ti0.22Zr0.25 | 1 | BCC+IM | 507.0544 | 1571.54 | 2075.04 | 25.5929 | 0 | 0 | 0 | 0 | 0 | 0 | 0 | 0 | 0 | 0 | 0 | 0.079319 | 0 | 0 | 0 | 0.158 | 0 | 0.20697 | 0 | 0 | 0 | 0 | 0 | 0.088424 | 0 | 0 | 0.21963 | 0 | 0 | 0 | 0 | 0.24767 | 1 | 0 | 0 | 0 | 0 | 0 | 0
Al0.08Co0.22Cr0.21Cu0.08Fe0.22Mo0.06Ni0.14 | 1 | FCC+BCC+IM | 530.1806 | 555.1007 | 883.0779 | 23.4753 | 0 | 0.075181 | 0 | 0 | 0 | 0.21509 | 0.21001 | 0.08023 | 0.22167 | 0 | 0 | 0 | 0 | 0 | 0 | 0.060352 | 0 | 0 | 0 | 0.13747 | 0 | 0 | 0 | 0 | 0 | 0 | 0 | 0 | 0 | 0 | 0 | 0 | 1 | 0 | 0 | 0 | 0 | 0 | 0
Al0.13Co0.18Cr0.18Fe0.18Mn0.15Ni0.18 | 1 | FCC+BCC | 463.5152 | 1049.05 | 1583.8679 | 17.201 | 0 | 0.13339 | 0 | 0 | 0 | 0.17799 | 0.17565 | 0 | 0.1778 | 0 | 0 | 0 | 0 | 0 | 0.1537 | 0 | 0 | 0 | 0 | 0.18147 | 0 | 0 | 0 | 0 | 0 | 0 | 0 | 0 | 0 | 0 | 0 | 0 | 1 | 0 | 0 | 0 | 0 | 0 | 0
Al0.15Cr0.09Nb0.21Ti0.2V0.16Zr0.19 | 3 | BCC | 574.2586 | 1316.0375 | 1643.62 | 15.9877 | 0 | 0.1511 | 0 | 0 | 0 | 0 | 0.089201 | 0 | 0 | 0 | 0 | 0 | 0 | 0 | 0 | 0 | 0 | 0.20682 | 0 | 0 | 0 | 0 | 0 | 0 | 0 | 0 | 0.20473 | 0.15675 | 0 | 0 | 0 | 0.1914 | 0 | 0 | 1 | 0 | 0 | 0 | 0
Hf0.01Mo0.12Nb0.19Ta0.2Ti0.1V0.21W0.15Zr0.02 | 1 | BCC | 549.1658 | 1380.4382 | 1602.34 | 9.8977 | 0 | 0 | 0 | 0 | 0 | 0 | 0 | 0 | 0 | 0 | 0 | 0.0089017 | 0 | 0 | 0 | 0.11552 | 0 | 0.1891 | 0 | 0 | 0 | 0 | 0 | 0 | 0 | 0.20364 | 0.10217 | 0.21394 | 0.14744 | 0 | 0 | 0.019279 | 1 | 0 | 0 | 0 | 0 | 0 | 0
Co0.22Cr0.24Fe0.18Ni0.35 | 5 | FCC | 252.5903 | 608.3167 | 907.2216 | 20.1311 | 0 | 0 | 0 | 0 | 0 | 0.22467 | 0.24172 | 0 | 0.18363 | 0 | 0 | 0 | 0 | 0 | 0 | 0 | 0 | 0 | 0 | 0.34998 | 0 | 0 | 0 | 0 | 0 | 0 | 0 | 0 | 0 | 0 | 0 | 0 | 0 | 0 | 0 | 0 | 1 | 0 | 0
Co0.16Fe0.18Mo0.19Ni0.29V0.15W0.03 | 1 | IM | 498.0287 | 681.2303 | 1277.193 | 19.8323 | 0 | 0 | 0 | 0 | 0 | 0.1645 | 0 | 0 | 0.17773 | 0 | 0 | 0 | 0 | 0 | 0 | 0.19162 | 0 | 0 | 0 | 0.29374 | 0 | 0 | 0 | 0 | 0 | 0 | 0 | 0.14663 | 0.025775 | 0 | 0 | 0 | 1 | 0 | 0 | 0 | 0 | 0 | 0
Mo0.04Nb0.32Si0.02Ti0.29Zr0.32 | 1 | BCC | 334.829 | 1129.965 | 1227.32 | 33.3693 | 0 | 0 | 0 | 0 | 0 | 0 | 0 | 0 | 0 | 0 | 0 | 0 | 0 | 0 | 0 | 0.039882 | 0 | 0.31902 | 0 | 0 | 0 | 0 | 0 | 0.024694 | 0 | 0 | 0.29479 | 0 | 0 | 0 | 0 | 0.32161 | 1 | 0 | 0 | 0 | 0 | 0 | 0
Hf0.15Mo0.04Nb0.28Si0.17Ti0.22V0.13Zr0.01 | 1 | BCC+IM | 523.9415 | 1242.17 | 1446.74 | 45.9369 | 0 | 0 | 0 | 0 | 0 | 0 | 0 | 0 | 0 | 0 | 0 | 0.14823 | 0 | 0 | 0 | 0.035305 | 0 | 0.27897 | 0 | 0 | 0 | 0 | 0 | 0.17146 | 0 | 0 | 0.21954 | 0.13494 | 0 | 0 | 0 | 0.011559 | 1 | 0 | 0 | 0 | 0 | 0 | 0
Hf0.1Ta0.13Ti0.64Zr0.13 | 1 | BCC | 308.88 | 986.55 | 1104.1675 | 41.447 | 0 | 0 | 0 | 0 | 0 | 0 | 0 | 0 | 0 | 0 | 0 | 0.099799 | 0 | 0 | 0 | 0 | 0 | 0 | 0 | 0 | 0 | 0 | 0 | 0 | 0 | 0.12964 | 0.64244 | 0 | 0 | 0 | 0 | 0.12812 | 1 | 0 | 0 | 0 | 0 | 0 | 0
Al0.21Co0.19Cr0.19Cu0.16Fe0.19Mn0.07 | 1 | FCC+BCC | 595.395 | 1263.8189 | 1970.3198 | 19.5124 | 0 | 0.20866 | 0 | 0 | 0 | 0.18578 | 0.19091 | 0.15597 | 0.19086 | 0 | 0 | 0 | 0 | 0 | 0.067817 | 0 | 0 | 0 | 0 | 0 | 0 | 0 | 0 | 0 | 0 | 0 | 0 | 0 | 0 | 0 | 0 | 0 | 1 | 0 | 0 | 0 | 0 | 0 | 0
Co0.16Fe0.22Mo0.19Ni0.26V0.17 | 1 | FCC+IM | 518.4993 | 802.486 | 1207.4625 | 20.0323 | 0 | 0 | 0 | 0 | 0 | 0.16226 | 0 | 0 | 0.21538 | 0 | 0 | 0 | 0 | 0 | 0 | 0.19134 | 0 | 0 | 0 | 0.25845 | 0 | 0 | 0 | 0 | 0 | 0 | 0 | 0.17256 | 0 | 0 | 0 | 0 | 1 | 0 | 0 | 0 | 0 | 0 | 0
Hf0.22Nb0.15Ta0.26Ti0.19Zr0.19 | 6 | BCC | 386.7019 | 1024.4907 | 1062.8767 | 24.4296 | 0 | 0 | 0 | 0 | 0 | 0 | 0 | 0 | 0 | 0 | 0 | 0.21719 | 0 | 0 | 0 | 0 | 0 | 0.14841 | 0 | 0 | 0 | 0 | 0 | 0 | 0 | 0.25656 | 0.19032 | 0 | 0 | 0 | 0 | 0.18752 | 0 | 0 | 0 | 0 | 0 | 1 | 0
Al0.5Co0.13Cr0.14Cu0.11Fe0.12 | 1 |  | 784.69 | 535.5929 | 1142.2512 | 12.7154 | 0 | 0.49661 | 0 | 0 | 0 | 0.13206 | 0.13521 | 0.11183 | 0.12429 | 0 | 0 | 0 | 0 | 0 | 0 | 0 | 0 | 0 | 0 | 0 | 0 | 0 | 0 | 0 | 0 | 0 | 0 | 0 | 0 | 0 | 0 | 0 | 1 | 0 | 0 | 0 | 0 | 0 | 0
Mo0.3Nb0.32Ti0.32Zr0.06 | 1 | BCC | 393.927 | 1258.98 | 1671.308 | 26.4039 | 0 | 0 | 0 | 0 | 0 | 0 | 0 | 0 | 0 | 0 | 0 | 0 | 0 | 0 | 0 | 0.29821 | 0 | 0.32074 | 0 | 0 | 0 | 0 | 0 | 0 | 0 | 0 | 0.31965 | 0 | 0 | 0 | 0 | 0.060289 | 1 | 0 | 0 | 0 | 0 | 0 | 0
Hf0.13Mo0.17Nb0.15Ta0.19Ti0.18Zr0.17 | 1 | BCC | 500.9258 | 1393.68 | 1763.5733 | 31.6985 | 0 | 0 | 0 | 0 | 0 | 0 | 0 | 0 | 0 | 0 | 0 | 0.13393 | 0 | 0 | 0 | 0.17108 | 0 | 0.14786 | 0 | 0 | 0 | 0 | 0 | 0 | 0 | 0.19299 | 0.18423 | 0 | 0 | 0 | 0 | 0.16992 | 1 | 0 | 0 | 0 | 0 | 0 | 0
Al0.12Co0.16Cr0.16Fe0.16Mn0.12Mo0.12Ni0.16 | 1 | FCC+BCC+IM | 668.535 | 1267.0966 | 1509.2811 | 12.0986 | 0 | 0.12382 | 0 | 0 | 0 | 0.15993 | 0.15645 | 0 | 0.16188 | 0 | 0 | 0 | 0 | 0 | 0.11866 | 0.11505 | 0 | 0 | 0 | 0.16421 | 0 | 0 | 0 | 0 | 0 | 0 | 0 | 0 | 0 | 0 | 0 | 0 | 1 | 0 | 0 | 0 | 0 | 0 | 0
Co0.21Cr0.01Fe0.12Mo0.19Ni0.3V0.12W0.06 | 1 | FCC+IM | 548.9757 | 571.0412 | 1075.3413 | 19.4596 | 0 | 0 | 0 | 0 | 0 | 0.20509 | 0.0084494 | 0 | 0.11763 | 0 | 0 | 0 | 0 | 0 | 0 | 0.19065 | 0 | 0 | 0 | 0.29735 | 0 | 0 | 0 | 0 | 0 | 0 | 0 | 0.12296 | 0.057865 | 0 | 0 | 0 | 1 | 0 | 0 | 0 | 0 | 0 | 0
Co0.04Fe0.56Mn0.35Ni0.05 | 1 | FCC+IM | 371.241 | 214.116 | 681.6566 | 55.5231 | 0 | 0 | 0 | 0 | 0 | 0.043013 | 0 | 0 | 0.56384 | 0 | 0 | 0 | 0 | 0 | 0.3451 | 0 | 0 | 0 | 0 | 0.048043 | 0 | 0 | 0 | 0 | 0 | 0 | 0 | 0 | 0 | 0 | 0 | 0 | 1 | 0 | 0 | 0 | 0 | 0 | 0
Co0.23Cr0.18Cu0.1Fe0.16Ni0.21Si0.1Sn0.01 | 1 | FCC | 365.5497 | 430.3263 | 750.1247 | 25.444 | 0 | 0 | 0 | 0 | 0 | 0.22871 | 0.18432 | 0.10139 | 0.16466 | 0 | 0 | 0 | 0 | 0 | 0 | 0 | 0 | 0 | 0 | 0.20989 | 0 | 0 | 0 | 0.10499 | 0.0060484 | 0 | 0 | 0 | 0 | 0 | 0 | 0 | 1 | 0 | 0 | 0 | 0 | 0 | 0
Al0.21Co0.09Cr0.09Fe0.1Mn0.4Ni0.11 | 1 |  | 463.071 | 979.5978 | 1101.6326 | 34.1467 | 0 | 0.21011 | 0 | 0 | 0 | 0.093273 | 0.094098 | 0 | 0.09548 | 0 | 0 | 0 | 0 | 0 | 0.40006 | 0 | 0 | 0 | 0 | 0.10698 | 0 | 0 | 0 | 0 | 0 | 0 | 0 | 0 | 0 | 0 | 0 | 0 | 1 | 0 | 0 | 0 | 0 | 0 | 0
Al0.17Co0.2Cr0.19Fe0.19Mo0.06Ni0.19 | 1 | BCC+IM | 558.2647 | 2227.708 | 2883.138 | 27.2864 | 0 | 0.17219 | 0 | 0 | 0 | 0.19519 | 0.19063 | 0 | 0.18733 | 0 | 0 | 0 | 0 | 0 | 0 | 0.061289 | 0 | 0 | 0 | 0.19337 | 0 | 0 | 0 | 0 | 0 | 0 | 0 | 0 | 0 | 0 | 0 | 0 | 1 | 0 | 0 | 0 | 0 | 0 | 0
Al0.17Co0.17Cr0.17Cu0.16Fe0.16Ni0.17 | 1 | FCC+BCC | 499.1264 | 1132.3776 | 1800.1729 | 19.28 | 0 | 0.17229 | 0 | 0 | 0 | 0.17145 | 0.16543 | 0.1594 | 0.15765 | 0 | 0 | 0 | 0 | 0 | 0 | 0 | 0 | 0 | 0 | 0.17378 | 0 | 0 | 0 | 0 | 0 | 0 | 0 | 0 | 0 | 0 | 0 | 0 | 1 | 0 | 0 | 0 | 0 | 0 | 0
Al0.1Co0.1Cr0.1Cu0.14Fe0.15Ni0.15V0.28 | 1 | BCC | 576.8059 | 1068.077 | 1092.5271 | 18.009 | 0 | 0.09782 | 0 | 0 | 0 | 0.095283 | 0.095167 | 0.14382 | 0.14652 | 0 | 0 | 0 | 0 | 0 | 0 | 0 | 0 | 0 | 0 | 0.14635 | 0 | 0 | 0 | 0 | 0 | 0 | 0 | 0.27504 | 0 | 0 | 0 | 0 | 1 | 0 | 0 | 0 | 0 | 0 | 0
Al0.14Co0.19Cr0.19Fe0.19Ni0.2Ti0.1 | 1 | FCC+BCC | 547.6926 | 1471.171 | 2360.2907 | 26.1131 | 0 | 0.13523 | 0 | 0 | 0 | 0.18519 | 0.19401 | 0 | 0.1915 | 0 | 0 | 0 | 0 | 0 | 0 | 0 | 0 | 0 | 0 | 0.19791 | 0 | 0 | 0 | 0 | 0 | 0 | 0.096165 | 0 | 0 | 0 | 0 | 0 | 1 | 0 | 0 | 0 | 0 | 0 | 0
Al0.06Cr0.03Fe0.51Mn0.4 | 1 | FCC | 363.613 | 220.07 | 741.1772 | 53.8605 | 0 | 0.062033 | 0 | 0 | 0 | 0 | 0.031671 | 0 | 0.50956 | 0 | 0 | 0 | 0 | 0 | 0.39673 | 0 | 0 | 0 | 0 | 0 | 0 | 0 | 0 | 0 | 0 | 0 | 0 | 0 | 0 | 0 | 0 | 0 | 1 | 0 | 0 | 0 | 0 | 0 | 0
Co0.35Cr0.2Fe0.21Mo0.02Ni0.22 | 3 | FCC | 205.3972 | 561.773 | 907.2578 | 26.8805 | 0 | 0 | 0 | 0 | 0 | 0.34851 | 0.19906 | 0 | 0.21243 | 0 | 0 | 0 | 0 | 0 | 0 | 0.023865 | 0 | 0 | 0 | 0.21613 | 0 | 0 | 0 | 0 | 0 | 0 | 0 | 0 | 0 | 0 | 0 | 0 | 0 | 0 | 1 | 0 | 0 | 0 | 0
Al0.09Co0.11Cr0.11Cu0.14Fe0.15Ni0.15V0.25 | 1 | BCC | 592.167 | 934.597 | 1068.7171 | 17.1375 | 0 | 0.085517 | 0 | 0 | 0 | 0.11 | 0.1141 | 0.14113 | 0.14773 | 0 | 0 | 0 | 0 | 0 | 0 | 0 | 0 | 0 | 0 | 0.15218 | 0 | 0 | 0 | 0 | 0 | 0 | 0 | 0.24934 | 0 | 0 | 0 | 0 | 1 | 0 | 0 | 0 | 0 | 0 | 0
Hf0.29Nb0.09Ta0.16Ti0.19Zr0.27 | 6 | BCC+HCP | 409.2004 | 809.7 | 1106.7242 | 19.5822 | 0 | 0 | 0 | 0 | 0 | 0 | 0 | 0 | 0 | 0 | 0 | 0.28557 | 0 | 0 | 0 | 0 | 0 | 0.093536 | 0 | 0 | 0 | 0 | 0 | 0 | 0 | 0.16152 | 0.19223 | 0 | 0 | 0 | 0 | 0.26715 | 0 | 0 | 0 | 0 | 0 | 1 | 0
Mo0.28Nb0.21Ta0.12Ti0.07V0.19W0.06Zr0.06 | 5 | BCC | 636.1529 | 1434.6502 | 1897.6165 | 11.9416 | 0 | 0 | 0 | 0 | 0 | 0 | 0 | 0 | 0 | 0 | 0 | 0 | 0 | 0 | 0 | 0.28487 | 0 | 0.21166 | 0 | 0 | 0 | 0 | 0 | 0 | 0 | 0.12102 | 0.069914 | 0.19327 | 0.057737 | 0 | 0 | 0.061525 | 0 | 0 | 0 | 0 | 1 | 0 | 0
Al0.16Cr0.22Fe0.21Ni0.41 | 1 | FCC+BCC+IM | 393.6734 | 554.8455 | 1034.1022 | 28.5991 | 0 | 0.1611 | 0 | 0 | 0 | 0 | 0.21703 | 0 | 0.21211 | 0 | 0 | 0 | 0 | 0 | 0 | 0 | 0 | 0 | 0 | 0.40975 | 0 | 0 | 0 | 0 | 0 | 0 | 0 | 0 | 0 | 0 | 0 | 0 | 1 | 0 | 0 | 0 | 0 | 0 | 0
Co0.25Mn0.08Mo0.23Ni0.44 | 6 | FCC | 393.6419 | 940.695 | 1197.3986 | 28.8965 | 0 | 0 | 0 | 0 | 0 | 0.25412 | 0 | 0 | 0 | 0 | 0 | 0 | 0 | 0 | 0.078166 | 0.22958 | 0 | 0 | 0 | 0.43813 | 0 | 0 | 0 | 0 | 0 | 0 | 0 | 0 | 0 | 0 | 0 | 0 | 0 | 0 | 0 | 0 | 0 | 1 | 0
Co0.29Cr0.07Fe0.15Mn0.13Ni0.37 | 6 | FCC | 305.3181 | 698.9947 | 851.7144 | 22.839 | 0 | 0 | 0 | 0 | 0 | 0.28809 | 0.070802 | 0 | 0.14611 | 0 | 0 | 0 | 0 | 0 | 0.1252 | 0 | 0 | 0 | 0 | 0.36981 | 0 | 0 | 0 | 0 | 0 | 0 | 0 | 0 | 0 | 0 | 0 | 0 | 0 | 0 | 0 | 0 | 0 | 1 | 0
Al0.02Fe0.59Mn0.39 | 1 | FCC | 375.642 | 209.48 | 702.6017 | 53.2778 | 0 | 0.021495 | 0 | 0 | 0 | 0 | 0 | 0 | 0.58592 | 0 | 0 | 0 | 0 | 0 | 0.39259 | 0 | 0 | 0 | 0 | 0 | 0 | 0 | 0 | 0 | 0 | 0 | 0 | 0 | 0 | 0 | 0 | 0 | 1 | 0 | 0 | 0 | 0 | 0 | 0
Cr0.17Cu0.1Fe0.19Mn0.15Mo0.18Ni0.22 | 1 | FCC+BCC | 308.8457 | 619.963 | 1096.9289 | 27.5727 | 0 | 0 | 0 | 0 | 0 | 0 | 0.17171 | 0.1002 | 0.1858 | 0 | 0 | 0 | 0 | 0 | 0.147 | 0.17631 | 0 | 0 | 0 | 0.21764 | 0 | 0 | 0 | 0 | 0 | 0 | 0 | 0 | 0 | 0 | 0 | 0 | 1 | 0 | 0 | 0 | 0 | 0 | 0
Al0.02Co0.2Cr0.02Cu0.19Fe0.21Ni0.21Ti0.06Zr0.09 | 1 | FCC | 359.686 | 881.2319 | 1342.495 | 21.6989 | 0 | 0.017931 | 0 | 0 | 0 | 0.20418 | 0.015907 | 0.18804 | 0.21358 | 0 | 0 | 0 | 0 | 0 | 0 | 0 | 0 | 0 | 0 | 0.21019 | 0 | 0 | 0 | 0 | 0 | 0 | 0.062638 | 0 | 0 | 0 | 0 | 0.087533 | 1 | 0 | 0 | 0 | 0 | 0 | 0
Al0.14Co0.19Cr0.19Fe0.19Ni0.2Ti0.1 | 1 | FCC+BCC | 547.6926 | 1471.171 | 2360.2907 | 26.1131 | 0 | 0.13523 | 0 | 0 | 0 | 0.18519 | 0.19401 | 0 | 0.1915 | 0 | 0 | 0 | 0 | 0 | 0 | 0 | 0 | 0 | 0 | 0.19791 | 0 | 0 | 0 | 0 | 0 | 0 | 0.096165 | 0 | 0 | 0 | 0 | 0 | 1 | 0 | 0 | 0 | 0 | 0 | 0
Al0.28Co0.19Cr0.18Fe0.18Ni0.18 | 1 | BCC | 463.0931 | 1404.5607 | 2277.1537 | 15.468 | 0 | 0.27741 | 0 | 0 | 0 | 0.18536 | 0.18416 | 0 | 0.1757 | 0 | 0 | 0 | 0 | 0 | 0 | 0 | 0 | 0 | 0 | 0.17736 | 0 | 0 | 0 | 0 | 0 | 0 | 0 | 0 | 0 | 0 | 0 | 0 | 1 | 0 | 0 | 0 | 0 | 0 | 0
Hf0.23Nb0.14Ta0.13Ti0.2Zr0.29 | 6 | BCC | 404.9394 | 798.72 | 1076.7592 | 17.9972 | 0 | 0 | 0 | 0 | 0 | 0 | 0 | 0 | 0 | 0 | 0 | 0.23313 | 0 | 0 | 0 | 0 | 0 | 0.14283 | 0 | 0 | 0 | 0 | 0 | 0 | 0 | 0.13102 | 0.19982 | 0 | 0 | 0 | 0 | 0.28983 | 0 | 0 | 0 | 0 | 0 | 1 | 0
Hf0.06Nb0.23Ti0.23V0.19Zr0.28 | 1 | BCC | 509.7081 | 1176.025 | 1382.1753 | 30.8732 | 0 | 0 | 0 | 0 | 0 | 0 | 0 | 0 | 0 | 0 | 0 | 0.062707 | 0 | 0 | 0 | 0 | 0 | 0.23493 | 0 | 0 | 0 | 0 | 0 | 0 | 0 | 0 | 0.22623 | 0.19212 | 0 | 0 | 0 | 0.28401 | 1 | 0 | 0 | 0 | 0 | 0 | 0
Al0.05Nb0.26Ta0.23Ti0.36Zr0.1 | 5 | BCC | 383.0866 | 931.75 | 992 | 21.3773 | 0 | 0.050195 | 0 | 0 | 0 | 0 | 0 | 0 | 0 | 0 | 0 | 0 | 0 | 0 | 0 | 0 | 0 | 0.2567 | 0 | 0 | 0 | 0 | 0 | 0 | 0 | 0.22866 | 0.36188 | 0 | 0 | 0 | 0 | 0.10256 | 0 | 0 | 0 | 0 | 1 | 0 | 0
B0.01Co0.15Cr0.12Cu0.21Fe0.04Mn0.2Ni0.2Zn0.06 | 1 | FCC | 261.5849 | 349.2058 | 686.0678 | 37.361 | 0 | 0 | 0.013091 | 0 | 0 | 0.15424 | 0.12059 | 0.20559 | 0.037915 | 0 | 0 | 0 | 0 | 0 | 0.20392 | 0 | 0 | 0 | 0 | 0.2014 | 0 | 0 | 0 | 0 | 0 | 0 | 0 | 0 | 0 | 0 | 0.063253 | 0 | 1 | 0 | 0 | 0 | 0 | 0 | 0
Hf0.01Mo0.33Nb0.15Ta0.07Ti0.2Zr0.23 | 1 | BCC | 555.5546 | 1606.23 | 2475.296 | 23.791 | 0 | 0 | 0 | 0 | 0 | 0 | 0 | 0 | 0 | 0 | 0 | 0.0058304 | 0 | 0 | 0 | 0.33448 | 0 | 0.15273 | 0 | 0 | 0 | 0 | 0 | 0 | 0 | 0.069452 | 0.20271 | 0 | 0 | 0 | 0 | 0.2348 | 1 | 0 | 0 | 0 | 0 | 0 | 0
Co0.24Mo0.27Ni0.3V0.18W0.01 | 1 | FCC+IM | 550.253 | 690.4357 | 1098.0521 | 22.346 | 0 | 0 | 0 | 0 | 0 | 0.24182 | 0 | 0 | 0 | 0 | 0 | 0 | 0 | 0 | 0 | 0.2741 | 0 | 0 | 0 | 0.30293 | 0 | 0 | 0 | 0 | 0 | 0 | 0 | 0.17528 | 0.0058676 | 0 | 0 | 0 | 1 | 0 | 0 | 0 | 0 | 0 | 0
Co0.26Cr0.25Fe0.25Ni0.25 | 2 | FCC | 180.8753 | 512.183 | 737.9983 | 43.65 | 0 | 0 | 0 | 0 | 0 | 0.25947 | 0.24734 | 0 | 0.24792 | 0 | 0 | 0 | 0 | 0 | 0 | 0 | 0 | 0 | 0 | 0.24528 | 0 | 0 | 0 | 0 | 0 | 0 | 0 | 0 | 0 | 0 | 0 | 0 | 0 | 1 | 0 | 0 | 0 | 0 | 0
Al0.04Co0.2Cr0.19Cu0.13Fe0.2Ni0.22Ti0.01 | 1 | FCC | 309.0429 | 457.1247 | 654.5028 | 35.6338 | 0 | 0.035273 | 0 | 0 | 0 | 0.20206 | 0.1942 | 0.12889 | 0.20459 | 0 | 0 | 0 | 0 | 0 | 0 | 0 | 0 | 0 | 0 | 0.22146 | 0 | 0 | 0 | 0 | 0 | 0 | 0.013532 | 0 | 0 | 0 | 0 | 0 | 1 | 0 | 0 | 0 | 0 | 0 | 0
Mo0.25Nb0.25Ti0.21V0.05Zr0.24 | 3 | BCC | 491.6098 | 1524.91 | 3188.34 | 26.541 | 0 | 0 | 0 | 0 | 0 | 0 | 0 | 0 | 0 | 0 | 0 | 0 | 0 | 0 | 0 | 0.25186 | 0 | 0.25085 | 0 | 0 | 0 | 0 | 0 | 0 | 0 | 0 | 0.21326 | 0.045495 | 0 | 0 | 0 | 0.23853 | 0 | 0 | 1 | 0 | 0 | 0 | 0
Co0.26Cr0.26Fe0.25Ni0.24 | 3 | FCC | 137.3996 | 351.6425 | 611.6085 | 62.1336 | 0 | 0 | 0 | 0 | 0 | 0.25739 | 0.25581 | 0 | 0.24678 | 0 | 0 | 0 | 0 | 0 | 0 | 0 | 0 | 0 | 0 | 0.24002 | 0 | 0 | 0 | 0 | 0 | 0 | 0 | 0 | 0 | 0 | 0 | 0 | 0 | 0 | 1 | 0 | 0 | 0 | 0
Hf0.08Mo0.02Nb0.24Si0.12Ti0.24Zr0.3 | 1 | BCC | 409.7377 | 1224.33 | 1273.64 | 27.4494 | 0 | 0 | 0 | 0 | 0 | 0 | 0 | 0 | 0 | 0 | 0 | 0.082792 | 0 | 0 | 0 | 0.017874 | 0 | 0.24284 | 0 | 0 | 0 | 0 | 0 | 0.11835 | 0 | 0 | 0.24079 | 0 | 0 | 0 | 0 | 0.29735 | 1 | 0 | 0 | 0 | 0 | 0 | 0
Co0.31Cr0.18Fe0.2Mo0.11Ni0.2 | 2 | FCC+IM | 309.8876 | 983.8919 | 1344.898 | 29.1915 | 0 | 0 | 0 | 0 | 0 | 0.31114 | 0.17549 | 0 | 0.19916 | 0 | 0 | 0 | 0 | 0 | 0 | 0.11004 | 0 | 0 | 0 | 0.20418 | 0 | 0 | 0 | 0 | 0 | 0 | 0 | 0 | 0 | 0 | 0 | 0 | 0 | 1 | 0 | 0 | 0 | 0 | 0
Co0.2Cr0.19Fe0.19Mn0.12Ni0.21V0.08 | 3 | FCC | 305.1496 | 586.0223 | 897.7257 | 32.0239 | 0 | 0 | 0 | 0 | 0 | 0.20231 | 0.19001 | 0 | 0.19412 | 0 | 0 | 0 | 0 | 0 | 0.12249 | 0 | 0 | 0 | 0 | 0.21052 | 0 | 0 | 0 | 0 | 0 | 0 | 0 | 0.08056 | 0 | 0 | 0 | 0 | 0 | 0 | 1 | 0 | 0 | 0 | 0
Al0.11Co0.13Cr0.12Fe0.11Mn0.23Ni0.3 | 4 | FCC | 414.107 | 752.351 | 949.8375 | 28.861 | 0 | 0.10852 | 0 | 0 | 0 | 0.13232 | 0.12287 | 0 | 0.10616 | 0 | 0 | 0 | 0 | 0 | 0.22559 | 0 | 0 | 0 | 0 | 0.30453 | 0 | 0 | 0 | 0 | 0 | 0 | 0 | 0 | 0 | 0 | 0 | 0 | 0 | 0 | 0 | 1 | 0 | 0 | 0
Al0.09Nb0.21Ta0.02Ti0.32V0.35 | 5 | BCC | 396.245 | 1210.12 | 1682.32 | 30.882 | 0 | 0.094825 | 0 | 0 | 0 | 0 | 0 | 0 | 0 | 0 | 0 | 0 | 0 | 0 | 0 | 0 | 0 | 0.2147 | 0 | 0 | 0 | 0 | 0 | 0 | 0 | 0.024189 | 0.31642 | 0.34986 | 0 | 0 | 0 | 0 | 0 | 0 | 0 | 0 | 1 | 0 | 0
Hf0.09Mo0.08Nb0.21Si0.19Ti0.19Zr0.24 | 1 | BCC+IM | 540.5927 | 1486.66 | 1947.85 | 40.5687 | 0 | 0 | 0 | 0 | 0 | 0 | 0 | 0 | 0 | 0 | 0 | 0.091229 | 0 | 0 | 0 | 0.075416 | 0 | 0.21067 | 0 | 0 | 0 | 0 | 0 | 0.18992 | 0 | 0 | 0.18965 | 0 | 0 | 0 | 0 | 0.24312 | 1 | 0 | 0 | 0 | 0 | 0 | 0
Co0.24Cr0.2Fe0.14Mn0.11Ni0.31 | 3 | FCC | 362.1065 | 536.0287 | 955.464 | 28.4767 | 0 | 0 | 0 | 0 | 0 | 0.23608 | 0.19983 | 0 | 0.14442 | 0 | 0 | 0 | 0 | 0 | 0.11415 | 0 | 0 | 0 | 0 | 0.30552 | 0 | 0 | 0 | 0 | 0 | 0 | 0 | 0 | 0 | 0 | 0 | 0 | 0 | 0 | 1 | 0 | 0 | 0 | 0
Al0.03Cr0.19Mo0.07Nb0.24Ta0.11Ti0.2V0.01Zr0.15 | 4 | BCC+IM | 610.72 | 1660.21 | 1875.054 | 9.5041 | 0 | 0.028495 | 0 | 0 | 0 | 0 | 0.18677 | 0 | 0 | 0 | 0 | 0 | 0 | 0 | 0 | 0.069921 | 0 | 0.24315 | 0 | 0 | 0 | 0 | 0 | 0 | 0 | 0.1129 | 0.19821 | 0.012623 | 0 | 0 | 0 | 0.14794 | 0 | 0 | 0 | 1 | 0 | 0 | 0
Co0.26Cr0.25Fe0.25Ni0.25 | 2 | FCC | 177.506 | 498.3336 | 742.9428 | 44.7011 | 0 | 0 | 0 | 0 | 0 | 0.25895 | 0.24687 | 0 | 0.24766 | 0 | 0 | 0 | 0 | 0 | 0 | 0 | 0 | 0 | 0 | 0.24652 | 0 | 0 | 0 | 0 | 0 | 0 | 0 | 0 | 0 | 0 | 0 | 0 | 0 | 1 | 0 | 0 | 0 | 0 | 0
Al0.09Co0.11Cr0.11Cu0.14Fe0.15Ni0.15V0.25 | 1 | BCC | 588.5826 | 913.867 | 1061.1371 | 17.4375 | 0 | 0.088692 | 0 | 0 | 0 | 0.10715 | 0.11057 | 0.14167 | 0.14701 | 0 | 0 | 0 | 0 | 0 | 0 | 0 | 0 | 0 | 0 | 0.15181 | 0 | 0 | 0 | 0 | 0 | 0 | 0 | 0.25309 | 0 | 0 | 0 | 0 | 1 | 0 | 0 | 0 | 0 | 0 | 0
Al0.09Co0.04Cu0.19Fe0.26Mo0.09Ni0.3Ti0.03 | 1 | FCC+IM | 354.0879 | 1113.9134 | 1447.9045 | 18.0458 | 0 | 0.089108 | 0 | 0 | 0 | 0.044121 | 0 | 0.19071 | 0.25529 | 0 | 0 | 0 | 0 | 0 | 0 | 0.093897 | 0 | 0 | 0 | 0.29517 | 0 | 0 | 0 | 0 | 0 | 0 | 0.027787 | 0 | 0 | 0 | 0 | 0 | 1 | 0 | 0 | 0 | 0 | 0 | 0
Al0.19Cr0.16Cu0.21Fe0.25Ni0.19 | 4 | FCC+BCC | 484.4133 | 1036.248 | 1636.4605 | 22.7195 | 0 | 0.18954 | 0 | 0 | 0 | 0 | 0.16001 | 0.21143 | 0.25191 | 0 | 0 | 0 | 0 | 0 | 0 | 0 | 0 | 0 | 0 | 0.1871 | 0 | 0 | 0 | 0 | 0 | 0 | 0 | 0 | 0 | 0 | 0 | 0 | 0 | 0 | 0 | 1 | 0 | 0 | 0
Al0.14Co0.19Cr0.19Fe0.19Ni0.2Ti0.1 | 1 | FCC+BCC | 547.6926 | 1471.171 | 2360.2907 | 26.1131 | 0 | 0.13523 | 0 | 0 | 0 | 0.18519 | 0.19401 | 0 | 0.1915 | 0 | 0 | 0 | 0 | 0 | 0 | 0 | 0 | 0 | 0 | 0.19791 | 0 | 0 | 0 | 0 | 0 | 0 | 0.096165 | 0 | 0 | 0 | 0 | 0 | 1 | 0 | 0 | 0 | 0 | 0 | 0
Al0.06Cu0.16Fe0.15Ni0.16Ti0.14V0.18Zr0.15 | 1 |  | 592.5037 | 1183.855 | 1555.4125 | 14.369 | 0 | 0.055332 | 0 | 0 | 0 | 0 | 0 | 0.15761 | 0.14676 | 0 | 0 | 0 | 0 | 0 | 0 | 0 | 0 | 0 | 0 | 0.16348 | 0 | 0 | 0 | 0 | 0 | 0 | 0.13816 | 0.18487 | 0 | 0 | 0 | 0.15379 | 1 | 0 | 0 | 0 | 0 | 0 | 0
Al0.32Co0.17Cr0.18Cu0.15Fe0.18 | 1 | FCC+BCC | 603.7697 | 1042.722 | 1965.4505 | 13.9176 | 0 | 0.32104 | 0 | 0 | 0 | 0.17485 | 0.17978 | 0.14719 | 0.17714 | 0 | 0 | 0 | 0 | 0 | 0 | 0 | 0 | 0 | 0 | 0 | 0 | 0 | 0 | 0 | 0 | 0 | 0 | 0 | 0 | 0 | 0 | 0 | 1 | 0 | 0 | 0 | 0 | 0 | 0
Co0.19Fe0.09Mo0.17Ni0.34V0.17W0.04 | 1 | FCC+IM | 440.7661 | 769.7282 | 1480.1499 | 19.2247 | 0 | 0 | 0 | 0 | 0 | 0.19047 | 0 | 0 | 0.088749 | 0 | 0 | 0 | 0 | 0 | 0 | 0.17265 | 0 | 0 | 0 | 0.33683 | 0 | 0 | 0 | 0 | 0 | 0 | 0 | 0.16704 | 0.044265 | 0 | 0 | 0 | 1 | 0 | 0 | 0 | 0 | 0 | 0
Al0.18Co0.11Cr0.14Fe0.16Ni0.4 | 1 | FCC+BCC | 395.1635 | 572.918 | 1117.7964 | 22.1295 | 0 | 0.18471 | 0 | 0 | 0 | 0.11459 | 0.14315 | 0 | 0.15606 | 0 | 0 | 0 | 0 | 0 | 0 | 0 | 0 | 0 | 0 | 0.40149 | 0 | 0 | 0 | 0 | 0 | 0 | 0 | 0 | 0 | 0 | 0 | 0 | 1 | 0 | 0 | 0 | 0 | 0 | 0
Al0.31Co0.17Cr0.17Fe0.17Ni0.17 | 1 | BCC | 483.6947 | 1344.864 | 2033.5962 | 13.0513 | 0 | 0.31444 | 0 | 0 | 0 | 0.17351 | 0.17291 | 0 | 0.168 | 0 | 0 | 0 | 0 | 0 | 0 | 0 | 0 | 0 | 0 | 0.17114 | 0 | 0 | 0 | 0 | 0 | 0 | 0 | 0 | 0 | 0 | 0 | 0 | 1 | 0 | 0 | 0 | 0 | 0 | 0
Co0.18Fe0.14Mo0.16Ni0.31V0.12W0.08 | 1 | FCC+IM | 506.9161 | 553.3082 | 1386.2995 | 19.9186 | 0 | 0 | 0 | 0 | 0 | 0.1809 | 0 | 0 | 0.13991 | 0 | 0 | 0 | 0 | 0 | 0 | 0.16289 | 0 | 0 | 0 | 0.31412 | 0 | 0 | 0 | 0 | 0 | 0 | 0 | 0.12326 | 0.078926 | 0 | 0 | 0 | 1 | 0 | 0 | 0 | 0 | 0 | 0
Al0.2Cr0.22Fe0.24Mo0.06Ni0.28 | 1 | BCC+IM | 478.2057 | 1499.307 | 2289.132 | 20.354 | 0 | 0.19926 | 0 | 0 | 0 | 0 | 0.22482 | 0 | 0.23627 | 0 | 0 | 0 | 0 | 0 | 0 | 0.059532 | 0 | 0 | 0 | 0.28011 | 0 | 0 | 0 | 0 | 0 | 0 | 0 | 0 | 0 | 0 | 0 | 0 | 1 | 0 | 0 | 0 | 0 | 0 | 0
Al0.16Co0.2Cr0.19Fe0.19Mo0.06Ni0.19 | 1 | FCC+BCC+IM | 550.3751 | 1534.0233 | 1709.1785 | 26.8244 | 0 | 0.16224 | 0 | 0 | 0 | 0.19905 | 0.19425 | 0 | 0.19412 | 0 | 0 | 0 | 0 | 0 | 0 | 0.063938 | 0 | 0 | 0 | 0.18641 | 0 | 0 | 0 | 0 | 0 | 0 | 0 | 0 | 0 | 0 | 0 | 0 | 1 | 0 | 0 | 0 | 0 | 0 | 0
Co0.25Cr0.25Fe0.25Ni0.25 | 1 | FCC | 166.861 | 294.5084 | 501.984 | 57.2969 | 0 | 0 | 0 | 0 | 0 | 0.25351 | 0.24934 | 0 | 0.24604 | 0 | 0 | 0 | 0 | 0 | 0 | 0 | 0 | 0 | 0 | 0.25111 | 0 | 0 | 0 | 0 | 0 | 0 | 0 | 0 | 0 | 0 | 0 | 0 | 1 | 0 | 0 | 0 | 0 | 0 | 0
Al0.02Co0.21Cr0.19Cu0.02Fe0.19Mo0.15Ni0.21 | 1 | FCC+IM | 334.8343 | 554.9934 | 961.4675 | 25.4708 | 0 | 0.015085 | 0 | 0 | 0 | 0.21267 | 0.1939 | 0.024587 | 0.19073 | 0 | 0 | 0 | 0 | 0 | 0 | 0.1521 | 0 | 0 | 0 | 0.20849 | 0 | 0 | 0 | 0 | 0 | 0 | 0 | 0 | 0 | 0 | 0 | 0 | 1 | 0 | 0 | 0 | 0 | 0 | 0
Al0.01Co0.18Cr0.17Fe0.18Mn0.24Ni0.19V0.03 | 3 | FCC | 200.75 | 522.0527 | 925.0221 | 46.945 | 0 | 0.012928 | 0 | 0 | 0 | 0.17951 | 0.16992 | 0 | 0.17872 | 0 | 0 | 0 | 0 | 0 | 0.24027 | 0 | 0 | 0 | 0 | 0.18572 | 0 | 0 | 0 | 0 | 0 | 0 | 0 | 0.032932 | 0 | 0 | 0 | 0 | 0 | 0 | 1 | 0 | 0 | 0 | 0
Co0.25Cr0.24Fe0.24Mo0.01Ni0.25 | 1 |  | 166.2757 | 271.9975 | 558.476 | 52.0941 | 0 | 0 | 0 | 0 | 0 | 0.25105 | 0.24467 | 0 | 0.24285 | 0 | 0 | 0 | 0 | 0 | 0 | 0.012866 | 0 | 0 | 0 | 0.24856 | 0 | 0 | 0 | 0 | 0 | 0 | 0 | 0 | 0 | 0 | 0 | 0 | 1 | 0 | 0 | 0 | 0 | 0 | 0
Al0.09Co0.18Cr0.18Fe0.18Mn0.19Ni0.18 | 1 | FCC | 339.33 | 1022.6367 | 1111.4611 | 31.554 | 0 | 0.091648 | 0 | 0 | 0 | 0.18062 | 0.17747 | 0 | 0.17674 | 0 | 0 | 0 | 0 | 0 | 0.19156 | 0 | 0 | 0 | 0 | 0.18196 | 0 | 0 | 0 | 0 | 0 | 0 | 0 | 0 | 0 | 0 | 0 | 0 | 1 | 0 | 0 | 0 | 0 | 0 | 0
Hf0.23Mo0.07Nb0.13Ta0.29Ti0.18Zr0.11 | 1 | BCC | 408.9336 | 1034.93 | 1414.6117 | 35.6696 | 0 | 0 | 0 | 0 | 0 | 0 | 0 | 0 | 0 | 0 | 0 | 0.22767 | 0 | 0 | 0 | 0.067811 | 0 | 0.12757 | 0 | 0 | 0 | 0 | 0 | 0 | 0 | 0.28659 | 0.18231 | 0 | 0 | 0 | 0 | 0.10804 | 1 | 0 | 0 | 0 | 0 | 0 | 0
Al0.25Co0.19Cr0.19Fe0.18Ni0.19 | 1 | BCC | 487.9856 | 1353.2495 | 2309.3487 | 25.7504 | 0 | 0.24721 | 0 | 0 | 0 | 0.19329 | 0.18648 | 0 | 0.18456 | 0 | 0 | 0 | 0 | 0 | 0 | 0 | 0 | 0 | 0 | 0.18846 | 0 | 0 | 0 | 0 | 0 | 0 | 0 | 0 | 0 | 0 | 0 | 0 | 1 | 0 | 0 | 0 | 0 | 0 | 0
Al0.1Co0.22Cr0.22Fe0.2Ni0.27 | 3 | FCC+BCC | 197.8655 | 851.511 | 886.2213 | 32.4856 | 0 | 0.09603 | 0 | 0 | 0 | 0.21584 | 0.21667 | 0 | 0.19648 | 0 | 0 | 0 | 0 | 0 | 0 | 0 | 0 | 0 | 0 | 0.27497 | 0 | 0 | 0 | 0 | 0 | 0 | 0 | 0 | 0 | 0 | 0 | 0 | 0 | 0 | 1 | 0 | 0 | 0 | 0
Co0.09Cr0.2Nb0.18Ni0.08Ti0.12V0.17Zr0.16 | 3 | BCC | 695.112 | 1455.02 | 1607.3883 | 9.9295 | 0 | 0 | 0 | 0 | 0 | 0.089834 | 0.199 | 0 | 0 | 0 | 0 | 0 | 0 | 0 | 0 | 0 | 0 | 0.17772 | 0 | 0.077957 | 0 | 0 | 0 | 0 | 0 | 0 | 0.12026 | 0.17039 | 0 | 0 | 0 | 0.16283 | 0 | 0 | 1 | 0 | 0 | 0 | 0
Hf0.11Mo0.13Nb0.26Ti0.21W0.04Zr0.25 | 3 | BCC | 488.2717 | 1404.414 | 2024.49 | 19.326 | 0 | 0 | 0 | 0 | 0 | 0 | 0 | 0 | 0 | 0 | 0 | 0.11191 | 0 | 0 | 0 | 0.12728 | 0 | 0.26367 | 0 | 0 | 0 | 0 | 0 | 0 | 0 | 0 | 0.20827 | 0 | 0.038706 | 0 | 0 | 0.25017 | 0 | 0 | 1 | 0 | 0 | 0 | 0
Co0.15Cr0.14Cu0.03Fe0.14Mn0.18Mo0.18Ni0.15W0.02 | 1 | FCC+BCC+IM | 675.037 | 660.864 | 1135.3289 | 25.6849 | 0 | 0 | 0 | 0 | 0 | 0.15498 | 0.14157 | 0.03301 | 0.142 | 0 | 0 | 0 | 0 | 0 | 0.18104 | 0.17773 | 0 | 0 | 0 | 0.15453 | 0 | 0 | 0 | 0 | 0 | 0 | 0 | 0 | 0.015146 | 0 | 0 | 0 | 1 | 0 | 0 | 0 | 0 | 0 | 0
Hf0.04Mo0.02Nb0.25Ta0.01Ti0.27V0.12Zr0.28 | 3 | BCC | 415.7882 | 1115.165 | 1279.7817 | 21.384 | 0 | 0 | 0 | 0 | 0 | 0 | 0 | 0 | 0 | 0 | 0 | 0.03957 | 0 | 0 | 0 | 0.016943 | 0 | 0.25357 | 0 | 0 | 0 | 0 | 0 | 0 | 0 | 0.013571 | 0.2724 | 0.12458 | 0 | 0 | 0 | 0.27936 | 0 | 0 | 1 | 0 | 0 | 0 | 0
B0.02Co0.24Cu0.22Fe0.23Mn0.03Ni0.27 | 1 | FCC | 218.8051 | 307.7723 | 523.1085 | 28.4519 | 0 | 0 | 0.020128 | 0 | 0 | 0.23522 | 0 | 0.22171 | 0.2261 | 0 | 0 | 0 | 0 | 0 | 0.030024 | 0 | 0 | 0 | 0 | 0.26682 | 0 | 0 | 0 | 0 | 0 | 0 | 0 | 0 | 0 | 0 | 0 | 0 | 1 | 0 | 0 | 0 | 0 | 0 | 0
Al0.19Co0.18Cr0.17Cu0.17Fe0.16Mn0.01Ni0.11 | 1 | FCC+BCC | 481.7895 | 1372.8837 | 1933.4817 | 16.435 | 0 | 0.19164 | 0 | 0 | 0 | 0.17994 | 0.17476 | 0.16609 | 0.16412 | 0 | 0 | 0 | 0 | 0 | 0.0089313 | 0 | 0 | 0 | 0 | 0.11452 | 0 | 0 | 0 | 0 | 0 | 0 | 0 | 0 | 0 | 0 | 0 | 0 | 1 | 0 | 0 | 0 | 0 | 0 | 0
Al0.07Fe0.59Mn0.31Ni0.04 | 1 | FCC+IM | 363.654 | 224.75 | 669.1856 | 54.5772 | 0 | 0.068684 | 0 | 0 | 0 | 0 | 0 | 0 | 0.58517 | 0 | 0 | 0 | 0 | 0 | 0.30586 | 0 | 0 | 0 | 0 | 0.040291 | 0 | 0 | 0 | 0 | 0 | 0 | 0 | 0 | 0 | 0 | 0 | 0 | 1 | 0 | 0 | 0 | 0 | 0 | 0
Co0.25Cr0.25Fe0.25Ni0.25 | 3 | FCC | 135.6894 | 303.3985 | 581.5851 | 64.8033 | 0 | 0 | 0 | 0 | 0 | 0.25224 | 0.25386 | 0 | 0.24575 | 0 | 0 | 0 | 0 | 0 | 0 | 0 | 0 | 0 | 0 | 0.24815 | 0 | 0 | 0 | 0 | 0 | 0 | 0 | 0 | 0 | 0 | 0 | 0 | 0 | 0 | 1 | 0 | 0 | 0 | 0
Al0.18Co0.11Cr0.06Fe0.44Ni0.12Sn0.07Zn0.01 | 1 | IM | 541.0448 | 928.2701 | 1403.8473 | 27.3699 | 0 | 0.17878 | 0 | 0 | 0 | 0.11308 | 0.063559 | 0 | 0.44424 | 0 | 0 | 0 | 0 | 0 | 0 | 0 | 0 | 0 | 0 | 0.12055 | 0 | 0 | 0 | 0 | 0.073134 | 0 | 0 | 0 | 0 | 0 | 0.0066515 | 0 | 1 | 0 | 0 | 0 | 0 | 0 | 0
Al0.08Nb0.25Ta0.2Ti0.22Zr0.24 | 5 | BCC | 485.6345 | 1275.8917 | 1540.355 | 9.152 | 0 | 0.07814 | 0 | 0 | 0 | 0 | 0 | 0 | 0 | 0 | 0 | 0 | 0 | 0 | 0 | 0 | 0 | 0.25217 | 0 | 0 | 0 | 0 | 0 | 0 | 0 | 0.20016 | 0.22475 | 0 | 0 | 0 | 0 | 0.24478 | 0 | 0 | 0 | 0 | 1 | 0 | 0
Al0.03Co0.23Cr0.22Fe0.22Mo0.07Ni0.23 | 1 | FCC+IM | 190.5397 | 453.008 | 686.117 | 29.572 | 0 | 0.031364 | 0 | 0 | 0 | 0.22946 | 0.22109 | 0 | 0.22183 | 0 | 0 | 0 | 0 | 0 | 0 | 0.066851 | 0 | 0 | 0 | 0.22941 | 0 | 0 | 0 | 0 | 0 | 0 | 0 | 0 | 0 | 0 | 0 | 0 | 1 | 0 | 0 | 0 | 0 | 0 | 0
Al0.12Cu0.2Fe0.16Ni0.19Ti0.18V0.1Zr0.05 | 1 | FCC | 534.8706 | 1145.141 | 1597.9162 | 24.7068 | 0 | 0.11949 | 0 | 0 | 0 | 0 | 0 | 0.19779 | 0.16157 | 0 | 0 | 0 | 0 | 0 | 0 | 0 | 0 | 0 | 0 | 0.1943 | 0 | 0 | 0 | 0 | 0 | 0 | 0.17687 | 0.10412 | 0 | 0 | 0 | 0.045854 | 1 | 0 | 0 | 0 | 0 | 0 | 0
Mo0.27Nb0.22Ta0.35Ti0.16 | 3 | BCC | 492.7519 | 1255.4875 | 1624.99 | 12.9773 | 0 | 0 | 0 | 0 | 0 | 0 | 0 | 0 | 0 | 0 | 0 | 0 | 0 | 0 | 0 | 0.26772 | 0 | 0.21518 | 0 | 0 | 0 | 0 | 0 | 0 | 0 | 0.35407 | 0.16304 | 0 | 0 | 0 | 0 | 0 | 0 | 0 | 1 | 0 | 0 | 0 | 0
Al0.18Co0.2Cr0.17Fe0.18Mn0.1Ni0.18 | 1 | BCC | 553.5357 | 1182.7482 | 2185.6427 | 21.6598 | 0 | 0.17896 | 0 | 0 | 0 | 0.19594 | 0.16509 | 0 | 0.18026 | 0 | 0 | 0 | 0 | 0 | 0.096046 | 0 | 0 | 0 | 0 | 0.18371 | 0 | 0 | 0 | 0 | 0 | 0 | 0 | 0 | 0 | 0 | 0 | 0 | 1 | 0 | 0 | 0 | 0 | 0 | 0
Al0.25Co0.19Cr0.19Fe0.18Ni0.19 | 1 | BCC | 485.8902 | 1340.0095 | 2331.6887 | 26.155 | 0 | 0.24605 | 0 | 0 | 0 | 0.19238 | 0.19116 | 0 | 0.18475 | 0 | 0 | 0 | 0 | 0 | 0 | 0 | 0 | 0 | 0 | 0.18566 | 0 | 0 | 0 | 0 | 0 | 0 | 0 | 0 | 0 | 0 | 0 | 0 | 1 | 0 | 0 | 0 | 0 | 0 | 0
Nb0.26Ti0.23V0.22Zr0.29 | 1 | BCC | 439.2068 | 1153.66 | 1367.3433 | 35.4114 | 0 | 0 | 0 | 0 | 0 | 0 | 0 | 0 | 0 | 0 | 0 | 0 | 0 | 0 | 0 | 0 | 0 | 0.26156 | 0 | 0 | 0 | 0 | 0 | 0 | 0 | 0 | 0.23349 | 0.21825 | 0 | 0 | 0 | 0.28671 | 1 | 0 | 0 | 0 | 0 | 0 | 0
Co0.34Cr0.18Fe0.21Mo0.04Ni0.2V0.04 | 2 | FCC+IM | 263.3227 | 871.233 | 1120.3435 | 26.8248 | 0 | 0 | 0 | 0 | 0 | 0.33962 | 0.17773 | 0 | 0.20536 | 0 | 0 | 0 | 0 | 0 | 0 | 0.036101 | 0 | 0 | 0 | 0.20233 | 0 | 0 | 0 | 0 | 0 | 0 | 0 | 0.038864 | 0 | 0 | 0 | 0 | 0 | 1 | 0 | 0 | 0 | 0 | 0
Mo0.2Nb0.25Ta0.26Ti0.09W0.2 | 1 | BCC | 479.3308 | 1279.3222 | 1632.256 | 5.6816 | 0 | 0 | 0 | 0 | 0 | 0 | 0 | 0 | 0 | 0 | 0 | 0 | 0 | 0 | 0 | 0.20313 | 0 | 0.24722 | 0 | 0 | 0 | 0 | 0 | 0 | 0 | 0.26063 | 0.088591 | 0 | 0.20043 | 0 | 0 | 0 | 1 | 0 | 0 | 0 | 0 | 0 | 0
Al0.25Co0.03Cr0.17Cu0.07Fe0.21Ni0.28 | 4 | BCC | 465.3263 | 869.4438 | 1486.7496 | 15.4485 | 0 | 0.2497 | 0 | 0 | 0 | 0.026504 | 0.16825 | 0.066773 | 0.21233 | 0 | 0 | 0 | 0 | 0 | 0 | 0 | 0 | 0 | 0 | 0.27645 | 0 | 0 | 0 | 0 | 0 | 0 | 0 | 0 | 0 | 0 | 0 | 0 | 0 | 0 | 0 | 1 | 0 | 0 | 0
Hf0.15Mo0.14Nb0.23Ta0.03Ti0.21Zr0.24 | 1 | BCC+IM | 489.2146 | 1446.02 | 2187.632 | 26.0465 | 0 | 0 | 0 | 0 | 0 | 0 | 0 | 0 | 0 | 0 | 0 | 0.14525 | 0 | 0 | 0 | 0.14131 | 0 | 0.23493 | 0 | 0 | 0 | 0 | 0 | 0 | 0 | 0.026446 | 0.21231 | 0 | 0 | 0 | 0 | 0.23974 | 1 | 0 | 0 | 0 | 0 | 0 | 0
Al0.26Co0.19Cr0.19Cu0.16Fe0.19Mn0.02 | 1 | FCC+BCC | 497.462 | 1259.7967 | 1943.5093 | 18.8182 | 0 | 0.25879 | 0 | 0 | 0 | 0.18764 | 0.18944 | 0.16293 | 0.18544 | 0 | 0 | 0 | 0 | 0 | 0.015766 | 0 | 0 | 0 | 0 | 0 | 0 | 0 | 0 | 0 | 0 | 0 | 0 | 0 | 0 | 0 | 0 | 0 | 1 | 0 | 0 | 0 | 0 | 0 | 0
Al0.33Cr0.03Ni0.32Si0.2Zn0.12 | 1 | FCC | 399.2541 | 1005.4464 | 1484.6602 | 35.4662 | 0 | 0.32945 | 0 | 0 | 0 | 0 | 0.029663 | 0 | 0 | 0 | 0 | 0 | 0 | 0 | 0 | 0 | 0 | 0 | 0 | 0.32421 | 0 | 0 | 0 | 0.19955 | 0 | 0 | 0 | 0 | 0 | 0 | 0.11712 | 0 | 1 | 0 | 0 | 0 | 0 | 0 | 0
Al0.25Co0.18Cr0.17Cu0.16Fe0.16Ni0.07 | 1 | FCC+BCC | 509.6175 | 1308.4798 | 1703.505 | 15.9598 | 0 | 0.25098 | 0 | 0 | 0 | 0.17791 | 0.17436 | 0.16204 | 0.16306 | 0 | 0 | 0 | 0 | 0 | 0 | 0 | 0 | 0 | 0 | 0.071658 | 0 | 0 | 0 | 0 | 0 | 0 | 0 | 0 | 0 | 0 | 0 | 0 | 1 | 0 | 0 | 0 | 0 | 0 | 0
Al0.02C0.05Fe0.66Mn0.27 | 1 | FCC+IM | 427.769 | 313.922 | 751.2754 | 50.7355 | 0 | 0.018068 | 0 | 0.051485 | 0 | 0 | 0 | 0 | 0.66084 | 0 | 0 | 0 | 0 | 0 | 0.26961 | 0 | 0 | 0 | 0 | 0 | 0 | 0 | 0 | 0 | 0 | 0 | 0 | 0 | 0 | 0 | 0 | 0 | 1 | 0 | 0 | 0 | 0 | 0 | 0
Co0.25Cr0.26Fe0.25Ni0.24 | 3 | FCC | 136.7027 | 357.6425 | 594.1951 | 61.9596 | 0 | 0 | 0 | 0 | 0 | 0.24948 | 0.26029 | 0 | 0.24619 | 0 | 0 | 0 | 0 | 0 | 0 | 0 | 0 | 0 | 0 | 0.24404 | 0 | 0 | 0 | 0 | 0 | 0 | 0 | 0 | 0 | 0 | 0 | 0 | 0 | 0 | 1 | 0 | 0 | 0 | 0
Al0.2Co0.2Cr0.19Fe0.19Mo0.03Ni0.19 | 1 | BCC | 545.3663 | 1791.3473 | 2086.8922 | 27.5399 | 0 | 0.19734 | 0 | 0 | 0 | 0.19777 | 0.19337 | 0 | 0.18925 | 0 | 0 | 0 | 0 | 0 | 0 | 0.027792 | 0 | 0 | 0 | 0.19449 | 0 | 0 | 0 | 0 | 0 | 0 | 0 | 0 | 0 | 0 | 0 | 0 | 1 | 0 | 0 | 0 | 0 | 0 | 0
Co0.19Fe0.1Mo0.16Ni0.33V0.14W0.07 | 1 | FCC+IM | 442.8309 | 691.8082 | 1431.5139 | 19.6817 | 0 | 0 | 0 | 0 | 0 | 0.18949 | 0 | 0 | 0.10341 | 0 | 0 | 0 | 0 | 0 | 0 | 0.16305 | 0 | 0 | 0 | 0.331 | 0 | 0 | 0 | 0 | 0 | 0 | 0 | 0.14396 | 0.069091 | 0 | 0 | 0 | 1 | 0 | 0 | 0 | 0 | 0 | 0
Co0.22Cr0.2Fe0.19Mo0.17Ni0.21W0.01 | 1 | FCC+IM | 322.9828 | 531.6391 | 943.4785 | 24.6532 | 0 | 0 | 0 | 0 | 0 | 0.21773 | 0.19778 | 0 | 0.1939 | 0 | 0 | 0 | 0 | 0 | 0 | 0.1734 | 0 | 0 | 0 | 0.21169 | 0 | 0 | 0 | 0 | 0 | 0 | 0 | 0 | 0.0054988 | 0 | 0 | 0 | 1 | 0 | 0 | 0 | 0 | 0 | 0
Mo0.24Nb0.21Ti0.19V0.15Zr0.21 | 3 | BCC | 565.7044 | 1603.44 | 3279.686 | 24.777 | 0 | 0 | 0 | 0 | 0 | 0 | 0 | 0 | 0 | 0 | 0 | 0 | 0 | 0 | 0 | 0.24288 | 0 | 0.20562 | 0 | 0 | 0 | 0 | 0 | 0 | 0 | 0 | 0.19081 | 0.15389 | 0 | 0 | 0 | 0.20681 | 0 | 0 | 1 | 0 | 0 | 0 | 0
Al0.07Cr0.01Mo0.19Nb0.26Ta0.05Ti0.17V0.22W0.04 | 1 | BCC | 503.4113 | 1435.93 | 1694.522 | 10.9232 | 0 | 0.07369 | 0 | 0 | 0 | 0 | 0.0086373 | 0 | 0 | 0 | 0 | 0 | 0 | 0 | 0 | 0.18635 | 0 | 0.25791 | 0 | 0 | 0 | 0 | 0 | 0 | 0 | 0.047928 | 0.1708 | 0.219 | 0.035688 | 0 | 0 | 0 | 1 | 0 | 0 | 0 | 0 | 0 | 0
Al0.14Co0.19Cr0.19Fe0.19Ni0.2Ti0.1 | 1 | FCC+BCC | 547.6926 | 1471.171 | 2360.2907 | 26.1131 | 0 | 0.13523 | 0 | 0 | 0 | 0.18519 | 0.19401 | 0 | 0.1915 | 0 | 0 | 0 | 0 | 0 | 0 | 0 | 0 | 0 | 0 | 0.19791 | 0 | 0 | 0 | 0 | 0 | 0 | 0.096165 | 0 | 0 | 0 | 0 | 0 | 1 | 0 | 0 | 0 | 0 | 0 | 0
Al0.14Co0.19Cr0.19Fe0.19Ni0.2Ti0.1 | 1 | FCC+BCC | 547.6926 | 1471.171 | 2360.2907 | 26.1131 | 0 | 0.13523 | 0 | 0 | 0 | 0.18519 | 0.19401 | 0 | 0.1915 | 0 | 0 | 0 | 0 | 0 | 0 | 0 | 0 | 0 | 0 | 0.19791 | 0 | 0 | 0 | 0 | 0 | 0 | 0.096165 | 0 | 0 | 0 | 0 | 0 | 1 | 0 | 0 | 0 | 0 | 0 | 0
Co0.21Cr0.18Fe0.17Mo0.22Ni0.2W0.02 | 1 | FCC+IM | 360.5832 | 605.3924 | 1002.8902 | 21.8753 | 0 | 0 | 0 | 0 | 0 | 0.2095 | 0.1826 | 0 | 0.1719 | 0 | 0 | 0 | 0 | 0 | 0 | 0.2154 | 0 | 0 | 0 | 0.19691 | 0 | 0 | 0 | 0 | 0 | 0 | 0 | 0 | 0.023688 | 0 | 0 | 0 | 1 | 0 | 0 | 0 | 0 | 0 | 0
Co0.26Cr0.24Fe0.25Ni0.24 | 2 | FCC | 184.01 | 505.4485 | 720.2018 | 41.2047 | 0 | 0 | 0 | 0 | 0 | 0.26477 | 0.2443 | 0 | 0.24857 | 0 | 0 | 0 | 0 | 0 | 0 | 0 | 0 | 0 | 0 | 0.24236 | 0 | 0 | 0 | 0 | 0 | 0 | 0 | 0 | 0 | 0 | 0 | 0 | 0 | 1 | 0 | 0 | 0 | 0 | 0
Al0.11Co0.17Cr0.17Fe0.18Mn0.19Ni0.18 | 1 | FCC+BCC | 380.45 | 985.6692 | 1083.8794 | 29.488 | 0 | 0.1075 | 0 | 0 | 0 | 0.17381 | 0.17113 | 0 | 0.17831 | 0 | 0 | 0 | 0 | 0 | 0.18757 | 0 | 0 | 0 | 0 | 0.18168 | 0 | 0 | 0 | 0 | 0 | 0 | 0 | 0 | 0 | 0 | 0 | 0 | 1 | 0 | 0 | 0 | 0 | 0 | 0
Co0.08Cr0.2Fe0.27Mn0.24Ni0.21 | 6 | FCC | 314.6823 | 378.4692 | 805.4064 | 35.2506 | 0 | 0 | 0 | 0 | 0 | 0.084656 | 0.19743 | 0 | 0.26827 | 0 | 0 | 0 | 0 | 0 | 0.24311 | 0 | 0 | 0 | 0 | 0.20653 | 0 | 0 | 0 | 0 | 0 | 0 | 0 | 0 | 0 | 0 | 0 | 0 | 0 | 0 | 0 | 0 | 0 | 1 | 0
Al0.23Co0.2Cr0.19Fe0.19Ni0.19 | 1 | BCC | 503.7792 | 1407.0695 | 1925.5042 | 28.4319 | 0 | 0.22704 | 0 | 0 | 0 | 0.1973 | 0.19424 | 0 | 0.18853 | 0 | 0 | 0 | 0 | 0 | 0 | 0 | 0 | 0 | 0 | 0.19289 | 0 | 0 | 0 | 0 | 0 | 0 | 0 | 0 | 0 | 0 | 0 | 0 | 1 | 0 | 0 | 0 | 0 | 0 | 0
Al0.18Co0.18Cr0.18Fe0.17Mn0.12Ni0.17 | 1 | BCC | 554.1026 | 1552.9667 | 2402.8867 | 14.4714 | 0 | 0.17829 | 0 | 0 | 0 | 0.18027 | 0.179 | 0 | 0.17125 | 0 | 0 | 0 | 0 | 0 | 0.11752 | 0 | 0 | 0 | 0 | 0.17368 | 0 | 0 | 0 | 0 | 0 | 0 | 0 | 0 | 0 | 0 | 0 | 0 | 1 | 0 | 0 | 0 | 0 | 0 | 0
Al0.18Co0.13Cr0.15Fe0.16Ni0.39 | 1 | FCC+BCC | 400.0835 | 578.948 | 1122.4664 | 22.8208 | 0 | 0.17745 | 0 | 0 | 0 | 0.12663 | 0.14614 | 0 | 0.15928 | 0 | 0 | 0 | 0 | 0 | 0 | 0 | 0 | 0 | 0 | 0.39051 | 0 | 0 | 0 | 0 | 0 | 0 | 0 | 0 | 0 | 0 | 0 | 0 | 1 | 0 | 0 | 0 | 0 | 0 | 0
Co0.37Cr0.07Fe0.1Mo0.12Ni0.34 | 1 | FCC | 308.4621 | 402.1714 | 995.9691 | 22.8798 | 0 | 0 | 0 | 0 | 0 | 0.36619 | 0.072717 | 0 | 0.099011 | 0 | 0 | 0 | 0 | 0 | 0 | 0.11984 | 0 | 0 | 0 | 0.34224 | 0 | 0 | 0 | 0 | 0 | 0 | 0 | 0 | 0 | 0 | 0 | 0 | 1 | 0 | 0 | 0 | 0 | 0 | 0
Al0.43Co0.18Cr0.19Fe0.1Mo0.01Ni0.1 | 1 |  | 703.1585 | 1449.6453 | 1936.5805 | 12.814 | 0 | 0.42625 | 0 | 0 | 0 | 0.17509 | 0.19188 | 0 | 0.0978 | 0 | 0 | 0 | 0 | 0 | 0 | 0.011202 | 0 | 0 | 0 | 0.097778 | 0 | 0 | 0 | 0 | 0 | 0 | 0 | 0 | 0 | 0 | 0 | 0 | 1 | 0 | 0 | 0 | 0 | 0 | 0
Al0.06Co0.23Cr0.22Fe0.24Ni0.25 | 5 | FCC+BCC | 252.8916 | 648.2046 | 773.2479 | 17.6557 | 0 | 0.060492 | 0 | 0 | 0 | 0.23427 | 0.22081 | 0 | 0.23588 | 0 | 0 | 0 | 0 | 0 | 0 | 0 | 0 | 0 | 0 | 0.24855 | 0 | 0 | 0 | 0 | 0 | 0 | 0 | 0 | 0 | 0 | 0 | 0 | 0 | 0 | 0 | 0 | 1 | 0 | 0
Hf0.1Mo0.09Nb0.18Si0.13Ti0.23Zr0.27 | 1 | BCC+IM | 496.0755 | 1456.52 | 1818.7933 | 25.7728 | 0 | 0 | 0 | 0 | 0 | 0 | 0 | 0 | 0 | 0 | 0 | 0.10342 | 0 | 0 | 0 | 0.087337 | 0 | 0.18194 | 0 | 0 | 0 | 0 | 0 | 0.12978 | 0 | 0 | 0.22956 | 0 | 0 | 0 | 0 | 0.26796 | 1 | 0 | 0 | 0 | 0 | 0 | 0
Al0.18Co0.16Cr0.16Fe0.17Mn0.1Mo0.06Ni0.16 | 1 | BCC+IM | 600.489 | 1693.4117 | 2195.9741 | 14.6895 | 0 | 0.17862 | 0 | 0 | 0 | 0.16253 | 0.16164 | 0 | 0.16512 | 0 | 0 | 0 | 0 | 0 | 0.10247 | 0.064902 | 0 | 0 | 0 | 0.16471 | 0 | 0 | 0 | 0 | 0 | 0 | 0 | 0 | 0 | 0 | 0 | 0 | 1 | 0 | 0 | 0 | 0 | 0 | 0
Al0.04Co0.25Cr0.23Fe0.24Ni0.24 | 2 | FCC | 194.0628 | 473.1859 | 730.7662 | 41.3167 | 0 | 0.03533 | 0 | 0 | 0 | 0.25455 | 0.23078 | 0 | 0.24043 | 0 | 0 | 0 | 0 | 0 | 0 | 0 | 0 | 0 | 0 | 0.2389 | 0 | 0 | 0 | 0 | 0 | 0 | 0 | 0 | 0 | 0 | 0 | 0 | 0 | 1 | 0 | 0 | 0 | 0 | 0
Al0.05Nb0.23Ta0.05Ti0.3W0.12Zr0.26 | 5 | BCC | 380.212 | 1166.6364 | 1331.48 | 16.3425 | 0 | 0.046797 | 0 | 0 | 0 | 0 | 0 | 0 | 0 | 0 | 0 | 0 | 0 | 0 | 0 | 0 | 0 | 0.22747 | 0 | 0 | 0 | 0 | 0 | 0 | 0 | 0.049407 | 0.30431 | 0 | 0.11566 | 0 | 0 | 0.25636 | 0 | 0 | 0 | 0 | 1 | 0 | 0
Co0.25Cr0.24Fe0.24Mo0.01Ni0.25 | 1 |  | 166.2757 | 271.9975 | 558.476 | 53.0092 | 0 | 0 | 0 | 0 | 0 | 0.25057 | 0.2447 | 0 | 0.24289 | 0 | 0 | 0 | 0 | 0 | 0 | 0.012739 | 0 | 0 | 0 | 0.2491 | 0 | 0 | 0 | 0 | 0 | 0 | 0 | 0 | 0 | 0 | 0 | 0 | 1 | 0 | 0 | 0 | 0 | 0 | 0
Al0.09Hf0.2Mo0.06Nb0.18Ta0.03Ti0.21Zr0.21 | 1 | BCC | 436.5614 | 1309.406 | 1791.9693 | 22.0812 | 0 | 0.088939 | 0 | 0 | 0 | 0 | 0 | 0 | 0 | 0 | 0 | 0.20455 | 0 | 0 | 0 | 0.064583 | 0 | 0.182 | 0 | 0 | 0 | 0 | 0 | 0 | 0 | 0.034796 | 0.21276 | 0 | 0 | 0 | 0 | 0.21237 | 1 | 0 | 0 | 0 | 0 | 0 | 0
Al0.09Hf0.02Nb0.16Ta0.11Ti0.22W0.25Zr0.16 | 5 | BCC | 563.0788 | 1365.9622 | 1787.14 | 10.6662 | 0 | 0.085825 | 0 | 0 | 0 | 0 | 0 | 0 | 0 | 0 | 0 | 0.015625 | 0 | 0 | 0 | 0 | 0 | 0.16347 | 0 | 0 | 0 | 0 | 0 | 0 | 0 | 0.10591 | 0.22 | 0 | 0.25276 | 0 | 0 | 0.1564 | 0 | 0 | 0 | 0 | 1 | 0 | 0
Al0.14Cr0.05Hf0.08Mo0.12Nb0.17Ta0.15Ti0.16W0.02Zr0.13 | 1 | BCC | 542.8946 | 1363.0003 | 1538.35 | 18.6585 | 0 | 0.13755 | 0 | 0 | 0 | 0 | 0.047823 | 0 | 0 | 0 | 0 | 0.076591 | 0 | 0 | 0 | 0.11831 | 0 | 0.16656 | 0 | 0 | 0 | 0 | 0 | 0 | 0 | 0.14514 | 0.15588 | 0 | 0.017961 | 0 | 0 | 0.13419 | 1 | 0 | 0 | 0 | 0 | 0 | 0
Al0.21Cr0.12Mg0.3Si0.07Ti0.05Zn0.25 | 1 | FCC+IM | 678.3384 | 1330.9303 | 1411.0881 | 9.1213 | 0 | 0.20508 | 0 | 0 | 0 | 0 | 0.12496 | 0 | 0 | 0 | 0 | 0 | 0 | 0.30114 | 0 | 0 | 0 | 0 | 0 | 0 | 0 | 0 | 0 | 0.067067 | 0 | 0 | 0.054122 | 0 | 0 | 0 | 0.24764 | 0 | 1 | 0 | 0 | 0 | 0 | 0 | 0
Co0.19Cr0.18Fe0.18Mn0.25Ni0.19 | 1 | FCC | 205.946 | 377.6009 | 621.8094 | 47.7805 | 0 | 0 | 0 | 0 | 0 | 0.19026 | 0.18401 | 0 | 0.18017 | 0 | 0 | 0 | 0 | 0 | 0.24947 | 0 | 0 | 0 | 0 | 0.19291 | 0 | 0 | 0 | 0 | 0 | 0 | 0 | 0 | 0 | 0 | 0 | 0 | 1 | 0 | 0 | 0 | 0 | 0 | 0
Al0.1Cr0.15Nb0.27Ta0.02Ti0.29V0.17 | 3 | BCC | 571.53 | 1171.209 | 1367.3725 | 11.4633 | 0 | 0.10307 | 0 | 0 | 0 | 0 | 0.14562 | 0 | 0 | 0 | 0 | 0 | 0 | 0 | 0 | 0 | 0 | 0.27156 | 0 | 0 | 0 | 0 | 0 | 0 | 0 | 0.016853 | 0.29345 | 0.16945 | 0 | 0 | 0 | 0 | 0 | 0 | 1 | 0 | 0 | 0 | 0
Al0.26Co0.15Cr0.15Cu0.13Fe0.15Ni0.16 | 1 | FCC+BCC | 593.1042 | 801.4382 | 1279.2265 | 15.6014 | 0 | 0.2602 | 0 | 0 | 0 | 0.15015 | 0.14765 | 0.13464 | 0.14866 | 0 | 0 | 0 | 0 | 0 | 0 | 0 | 0 | 0 | 0 | 0.1587 | 0 | 0 | 0 | 0 | 0 | 0 | 0 | 0 | 0 | 0 | 0 | 0 | 1 | 0 | 0 | 0 | 0 | 0 | 0
Cr0.21Mo0.03Nb0.29Ta0.02Ti0.3V0.14 | 3 | BCC | 551.073 | 1149.292 | 1461.926 | 12.6886 | 0 | 0 | 0 | 0 | 0 | 0 | 0.21371 | 0 | 0 | 0 | 0 | 0 | 0 | 0 | 0 | 0.032068 | 0 | 0.29294 | 0 | 0 | 0 | 0 | 0 | 0 | 0 | 0.018075 | 0.29906 | 0.14414 | 0 | 0 | 0 | 0 | 0 | 0 | 1 | 0 | 0 | 0 | 0
Al0.06Co0.24Cr0.22Fe0.24Ni0.24 | 5 | FCC | 275.1889 | 622.6388 | 794.2357 | 16.0671 | 0 | 0.05695 | 0 | 0 | 0 | 0.24323 | 0.22378 | 0 | 0.23924 | 0 | 0 | 0 | 0 | 0 | 0 | 0 | 0 | 0 | 0 | 0.2368 | 0 | 0 | 0 | 0 | 0 | 0 | 0 | 0 | 0 | 0 | 0 | 0 | 0 | 0 | 0 | 0 | 1 | 0 | 0
Co0.23Cr0.2Cu0.15Fe0.2Ni0.23 | 5 | FCC | 337.1493 | 817.5504 | 904.1271 | 15.6241 | 0 | 0 | 0 | 0 | 0 | 0.2271 | 0.20172 | 0.15064 | 0.19531 | 0 | 0 | 0 | 0 | 0 | 0 | 0 | 0 | 0 | 0 | 0.22523 | 0 | 0 | 0 | 0 | 0 | 0 | 0 | 0 | 0 | 0 | 0 | 0 | 0 | 0 | 0 | 0 | 1 | 0 | 0
Al0.07Co0.19Cr0.18Cu0.12Fe0.18Mo0.06Ni0.19 | 1 | FCC | 275.7361 | 611.7497 | 1426.2589 | 22.436 | 0 | 0.073473 | 0 | 0 | 0 | 0.19059 | 0.17999 | 0.12319 | 0.178 | 0 | 0 | 0 | 0 | 0 | 0 | 0.063421 | 0 | 0 | 0 | 0.19133 | 0 | 0 | 0 | 0 | 0 | 0 | 0 | 0 | 0 | 0 | 0 | 0 | 1 | 0 | 0 | 0 | 0 | 0 | 0
Al0.05Cr0.15Nb0.19Ta0.21Ti0.21Zr0.2 | 1 | BCC | 570.146 | 1316.9717 | 1724.3042 | 11.71 | 0 | 0.045813 | 0 | 0 | 0 | 0 | 0.14656 | 0 | 0 | 0 | 0 | 0 | 0 | 0 | 0 | 0 | 0 | 0.18753 | 0 | 0 | 0 | 0 | 0 | 0 | 0 | 0.20909 | 0.21284 | 0 | 0 | 0 | 0 | 0.19816 | 1 | 0 | 0 | 0 | 0 | 0 | 0
Cr0.17Hf0.02Nb0.23Ti0.2V0.15Zr0.23 | 3 | BCC | 515.7378 | 1267.7 | 1411.725 | 14.1532 | 0 | 0 | 0 | 0 | 0 | 0 | 0.16869 | 0 | 0 | 0 | 0 | 0.018296 | 0 | 0 | 0 | 0 | 0 | 0.23397 | 0 | 0 | 0 | 0 | 0 | 0 | 0 | 0 | 0.19553 | 0.15402 | 0 | 0 | 0 | 0.22949 | 0 | 0 | 1 | 0 | 0 | 0 | 0
Al0.07Co0.05Cr0.09Fe0.31Mn0.05Ni0.42 | 6 | FCC | 306.617 | 396.9283 | 722.515 | 37.597 | 0 | 0.074084 | 0 | 0 | 0 | 0.053357 | 0.085464 | 0 | 0.31097 | 0 | 0 | 0 | 0 | 0 | 0.053251 | 0 | 0 | 0 | 0 | 0.42288 | 0 | 0 | 0 | 0 | 0 | 0 | 0 | 0 | 0 | 0 | 0 | 0 | 0 | 0 | 0 | 0 | 0 | 1 | 0
Al0.14Co0.19Cr0.19Fe0.19Ni0.2Ti0.1 | 1 | FCC+BCC | 547.6926 | 1471.171 | 2360.2907 | 26.1131 | 0 | 0.13523 | 0 | 0 | 0 | 0.18519 | 0.19401 | 0 | 0.1915 | 0 | 0 | 0 | 0 | 0 | 0 | 0 | 0 | 0 | 0 | 0.19791 | 0 | 0 | 0 | 0 | 0 | 0 | 0.096165 | 0 | 0 | 0 | 0 | 0 | 1 | 0 | 0 | 0 | 0 | 0 | 0
Co0.02Cu0.13Fe0.26Mo0.07Ni0.31V0.12W0.02Zr0.07 | 1 |  | 497.713 | 517.7357 | 932.0905 | 28.3955 | 0 | 0 | 0 | 0 | 0 | 0.015466 | 0 | 0.12981 | 0.26402 | 0 | 0 | 0 | 0 | 0 | 0 | 0.073076 | 0 | 0 | 0 | 0.30968 | 0 | 0 | 0 | 0 | 0 | 0 | 0 | 0.11819 | 0.019253 | 0 | 0 | 0.070506 | 1 | 0 | 0 | 0 | 0 | 0 | 0
Mo0.2Nb0.21Ti0.19V0.16Zr0.23 | 3 | BCC | 560.2145 | 1611.98 | 3296.63 | 22.76 | 0 | 0 | 0 | 0 | 0 | 0 | 0 | 0 | 0 | 0 | 0 | 0 | 0 | 0 | 0 | 0.20352 | 0 | 0.2127 | 0 | 0 | 0 | 0 | 0 | 0 | 0 | 0 | 0.19156 | 0.16204 | 0 | 0 | 0 | 0.23018 | 0 | 0 | 1 | 0 | 0 | 0 | 0
Nb0.28Ti0.24V0.21Zr0.27 | 1 | BCC | 419.9083 | 1177.1725 | 1336.0833 | 30.0119 | 0 | 0 | 0 | 0 | 0 | 0 | 0 | 0 | 0 | 0 | 0 | 0 | 0 | 0 | 0 | 0 | 0 | 0.27669 | 0 | 0 | 0 | 0 | 0 | 0 | 0 | 0 | 0.23723 | 0.2128 | 0 | 0 | 0 | 0.27327 | 1 | 0 | 0 | 0 | 0 | 0 | 0
Al0.25Co0.13Cr0.12Cu0.13Fe0.1Mn0.03Ni0.13Si0.06Zn0.05 | 1 | FCC+BCC | 651.45 | 851.5802 | 1196.9324 | 9.6268 | 0 | 0.25201 | 0 | 0 | 0 | 0.13014 | 0.12377 | 0.12504 | 0.0986 | 0 | 0 | 0 | 0 | 0 | 0.031949 | 0 | 0 | 0 | 0 | 0.1273 | 0 | 0 | 0 | 0.063935 | 0 | 0 | 0 | 0 | 0 | 0 | 0.047252 | 0 | 1 | 0 | 0 | 0 | 0 | 0 | 0
Mo0.14Nb0.23Ta0.23Ti0.25Zr0.16 | 5 | BCC | 471.0074 | 1146.46 | 1608.1913 | 13.0151 | 0 | 0 | 0 | 0 | 0 | 0 | 0 | 0 | 0 | 0 | 0 | 0 | 0 | 0 | 0 | 0.13599 | 0 | 0.22615 | 0 | 0 | 0 | 0 | 0 | 0 | 0 | 0.2257 | 0.24818 | 0 | 0 | 0 | 0 | 0.16398 | 0 | 0 | 0 | 0 | 1 | 0 | 0
Co0.35Cr0.17Fe0.19Mo0.07Ni0.19V0.03 | 2 | FCC+IM | 277.8582 | 964.1801 | 1209.4078 | 28.6932 | 0 | 0 | 0 | 0 | 0 | 0.34532 | 0.16649 | 0 | 0.19444 | 0 | 0 | 0 | 0 | 0 | 0 | 0.068262 | 0 | 0 | 0 | 0.19289 | 0 | 0 | 0 | 0 | 0 | 0 | 0 | 0.0326 | 0 | 0 | 0 | 0 | 0 | 1 | 0 | 0 | 0 | 0 | 0
Al0.14Co0.19Cr0.19Fe0.19Ni0.2Ti0.1 | 1 | FCC+BCC | 547.6926 | 1471.171 | 2360.2907 | 26.1131 | 0 | 0.13523 | 0 | 0 | 0 | 0.18519 | 0.19401 | 0 | 0.1915 | 0 | 0 | 0 | 0 | 0 | 0 | 0 | 0 | 0 | 0 | 0.19791 | 0 | 0 | 0 | 0 | 0 | 0 | 0.096165 | 0 | 0 | 0 | 0 | 0 | 1 | 0 | 0 | 0 | 0 | 0 | 0
Al0.08Cr0.01Nb0.16Ta0.19Ti0.37Zr0.19 | 1 | BCC | 397.195 | 1309.9367 | 1602.1775 | 27.4851 | 0 | 0.081804 | 0 | 0 | 0 | 0 | 0.0075176 | 0 | 0 | 0 | 0 | 0 | 0 | 0 | 0 | 0 | 0 | 0.1645 | 0 | 0 | 0 | 0 | 0 | 0 | 0 | 0.18683 | 0.36874 | 0 | 0 | 0 | 0 | 0.1906 | 1 | 0 | 0 | 0 | 0 | 0 | 0
Mo0.24Nb0.24Ta0.27Ti0.05W0.2 | 1 | BCC | 474.0974 | 1205.9222 | 1421.694 | 6.3609 | 0 | 0 | 0 | 0 | 0 | 0 | 0 | 0 | 0 | 0 | 0 | 0 | 0 | 0 | 0 | 0.23533 | 0 | 0.24413 | 0 | 0 | 0 | 0 | 0 | 0 | 0 | 0.26721 | 0.052433 | 0 | 0.2009 | 0 | 0 | 0 | 1 | 0 | 0 | 0 | 0 | 0 | 0
Cr0.02Mo0.27Nb0.32Ta0.04Ti0.13V0.14W0.08 | 1 | BCC | 519.5344 | 1482.886 | 1804.06 | 17.9963 | 0 | 0 | 0 | 0 | 0 | 0 | 0.022194 | 0 | 0 | 0 | 0 | 0 | 0 | 0 | 0 | 0.27281 | 0 | 0.31899 | 0 | 0 | 0 | 0 | 0 | 0 | 0 | 0.043788 | 0.12594 | 0.13569 | 0.080584 | 0 | 0 | 0 | 1 | 0 | 0 | 0 | 0 | 0 | 0
Al0.16Cr0.11Nb0.27Ta0.04Ti0.29V0.14 | 3 | BCC | 505.3001 | 1236.167 | 1292.593 | 12.3145 | 0 | 0.16467 | 0 | 0 | 0 | 0 | 0.10851 | 0 | 0 | 0 | 0 | 0 | 0 | 0 | 0 | 0 | 0 | 0.2677 | 0 | 0 | 0 | 0 | 0 | 0 | 0 | 0.03628 | 0.285 | 0.13784 | 0 | 0 | 0 | 0 | 0 | 0 | 1 | 0 | 0 | 0 | 0
Co0.33Fe0.34Ni0.33 | 1 | FCC | 139.9868 | 203.7622 | 531.4803 | 45.4437 | 0 | 0 | 0 | 0 | 0 | 0.33479 | 0 | 0 | 0.33551 | 0 | 0 | 0 | 0 | 0 | 0 | 0 | 0 | 0 | 0 | 0.3297 | 0 | 0 | 0 | 0 | 0 | 0 | 0 | 0 | 0 | 0 | 0 | 0 | 1 | 0 | 0 | 0 | 0 | 0 | 0
Al0.01Co0.21Cr0.19Fe0.21Mn0.15Ni0.2Ti0.02 | 4 | FCC | 382.1216 | 1112.5915 | 1149.6612 | 19.6701 | 0 | 0.013671 | 0 | 0 | 0 | 0.20515 | 0.19055 | 0 | 0.20979 | 0 | 0 | 0 | 0 | 0 | 0.15418 | 0 | 0 | 0 | 0 | 0.20461 | 0 | 0 | 0 | 0 | 0 | 0 | 0.018336 | 0 | 0 | 0 | 0 | 0 | 0 | 0 | 0 | 1 | 0 | 0 | 0
Al0.14Co0.19Cr0.19Fe0.19Ni0.2Ti0.1 | 1 | FCC+BCC | 547.6926 | 1471.171 | 2360.2907 | 26.1131 | 0 | 0.13523 | 0 | 0 | 0 | 0.18519 | 0.19401 | 0 | 0.1915 | 0 | 0 | 0 | 0 | 0 | 0 | 0 | 0 | 0 | 0 | 0.19791 | 0 | 0 | 0 | 0 | 0 | 0 | 0.096165 | 0 | 0 | 0 | 0 | 0 | 1 | 0 | 0 | 0 | 0 | 0 | 0
Al0.14Co0.19Cr0.19Fe0.19Ni0.2Ti0.1 | 1 | FCC+BCC | 547.6926 | 1471.171 | 2360.2907 | 26.1131 | 0 | 0.13523 | 0 | 0 | 0 | 0.18519 | 0.19401 | 0 | 0.1915 | 0 | 0 | 0 | 0 | 0 | 0 | 0 | 0 | 0 | 0 | 0.19791 | 0 | 0 | 0 | 0 | 0 | 0 | 0.096165 | 0 | 0 | 0 | 0 | 0 | 1 | 0 | 0 | 0 | 0 | 0 | 0
Al0.02Co0.24Cu0.22Fe0.23Ni0.24Sn0.04 | 1 | FCC+IM | 226.1123 | 317.5816 | 342.487 | 9.5695 | 0 | 0.024998 | 0 | 0 | 0 | 0.24351 | 0 | 0.21878 | 0.23415 | 0 | 0 | 0 | 0 | 0 | 0 | 0 | 0 | 0 | 0 | 0.23827 | 0 | 0 | 0 | 0 | 0.0403 | 0 | 0 | 0 | 0 | 0 | 0 | 0 | 1 | 0 | 0 | 0 | 0 | 0 | 0
Al0.14Cr0.25Fe0.3Ni0.31 | 1 | FCC+BCC+IM | 351.468 | 692.8652 | 1365.7844 | 25.288 | 0 | 0.13834 | 0 | 0 | 0 | 0 | 0.25264 | 0 | 0.29977 | 0 | 0 | 0 | 0 | 0 | 0 | 0 | 0 | 0 | 0 | 0.30926 | 0 | 0 | 0 | 0 | 0 | 0 | 0 | 0 | 0 | 0 | 0 | 0 | 1 | 0 | 0 | 0 | 0 | 0 | 0
Hf0.06Nb0.2Ta0.18Ti0.25W0.05Zr0.24 | 5 | BCC | 415.8929 | 1402.5158 | 1432.8217 | 21.6404 | 0 | 0 | 0 | 0 | 0 | 0 | 0 | 0 | 0 | 0 | 0 | 0.064298 | 0 | 0 | 0 | 0 | 0 | 0.20148 | 0 | 0 | 0 | 0 | 0 | 0 | 0 | 0.18388 | 0.25268 | 0 | 0.052808 | 0 | 0 | 0.24485 | 0 | 0 | 0 | 0 | 1 | 0 | 0
Cr0.24Mo0.05Nb0.29Ti0.27V0.15 | 3 | BCC | 547.135 | 1246.6775 | 1559.3563 | 10.998 | 0 | 0 | 0 | 0 | 0 | 0 | 0.24173 | 0 | 0 | 0 | 0 | 0 | 0 | 0 | 0 | 0.046501 | 0 | 0.28866 | 0 | 0 | 0 | 0 | 0 | 0 | 0 | 0 | 0.27284 | 0.15027 | 0 | 0 | 0 | 0 | 0 | 0 | 1 | 0 | 0 | 0 | 0
Al0.25Cr0.01Fe0.24Ni0.21V0.29 | 3 | BCC | 447.3398 | 1020.9616 | 1606.7056 | 26.4587 | 0 | 0.24969 | 0 | 0 | 0 | 0 | 0.012597 | 0 | 0.23655 | 0 | 0 | 0 | 0 | 0 | 0 | 0 | 0 | 0 | 0 | 0.21255 | 0 | 0 | 0 | 0 | 0 | 0 | 0 | 0.28676 | 0 | 0 | 0 | 0 | 0 | 0 | 1 | 0 | 0 | 0 | 0
Al0.23Co0.19Cr0.18Cu0.17Fe0.17Mn0.02Ni0.04 | 1 | FCC+BCC | 498.8798 | 1383.7467 | 1959.1761 | 17.0594 | 0 | 0.22657 | 0 | 0 | 0 | 0.18646 | 0.18306 | 0.16952 | 0.17175 | 0 | 0 | 0 | 0 | 0 | 0.021494 | 0 | 0 | 0 | 0 | 0.041154 | 0 | 0 | 0 | 0 | 0 | 0 | 0 | 0 | 0 | 0 | 0 | 0 | 1 | 0 | 0 | 0 | 0 | 0 | 0
Al0.03Co0.19Cu0.17Fe0.2Ni0.2Ti0.08Zr0.14 | 1 | FCC | 443.3215 | 978.7429 | 1533.2007 | 22.8847 | 0 | 0.028232 | 0 | 0 | 0 | 0.1855 | 0 | 0.1692 | 0.20102 | 0 | 0 | 0 | 0 | 0 | 0 | 0 | 0 | 0 | 0 | 0.19764 | 0 | 0 | 0 | 0 | 0 | 0 | 0.07757 | 0 | 0 | 0 | 0 | 0.14083 | 1 | 0 | 0 | 0 | 0 | 0 | 0
Hf0.25Mo0.01Nb0.13Ta0.36Ti0.19Zr0.05 | 1 | BCC | 388.9655 | 1088.775 | 1183.9462 | 33.904 | 0 | 0 | 0 | 0 | 0 | 0 | 0 | 0 | 0 | 0 | 0 | 0.25494 | 0 | 0 | 0 | 0.0089547 | 0 | 0.13102 | 0 | 0 | 0 | 0 | 0 | 0 | 0 | 0.36456 | 0.18574 | 0 | 0 | 0 | 0 | 0.054787 | 1 | 0 | 0 | 0 | 0 | 0 | 0
Al0.23Co0.18Cr0.19Fe0.16Mo0.09Ni0.16 | 1 | BCC+IM | 655.439 | 2150.8127 | 2583.522 | 13.7151 | 0 | 0.23032 | 0 | 0 | 0 | 0.18281 | 0.18521 | 0 | 0.15637 | 0 | 0 | 0 | 0 | 0 | 0 | 0.085655 | 0 | 0 | 0 | 0.15964 | 0 | 0 | 0 | 0 | 0 | 0 | 0 | 0 | 0 | 0 | 0 | 0 | 1 | 0 | 0 | 0 | 0 | 0 | 0
Co0.26Cr0.25Fe0.25Ni0.24 | 3 | FCC | 138.6336 | 336.6279 | 601.745 | 62.6221 | 0 | 0 | 0 | 0 | 0 | 0.26009 | 0.25388 | 0 | 0.24738 | 0 | 0 | 0 | 0 | 0 | 0 | 0 | 0 | 0 | 0 | 0.23865 | 0 | 0 | 0 | 0 | 0 | 0 | 0 | 0 | 0 | 0 | 0 | 0 | 0 | 0 | 1 | 0 | 0 | 0 | 0
Co0.15Fe0.24Mo0.16Ni0.28V0.1W0.07 | 1 | IM | 383.6593 | 502.1512 | 1219.8015 | 32.0368 | 0 | 0 | 0 | 0 | 0 | 0.15309 | 0 | 0 | 0.23522 | 0 | 0 | 0 | 0 | 0 | 0 | 0.16412 | 0 | 0 | 0 | 0.27626 | 0 | 0 | 0 | 0 | 0 | 0 | 0 | 0.10168 | 0.069621 | 0 | 0 | 0 | 1 | 0 | 0 | 0 | 0 | 0 | 0
Mo0.23Nb0.26Ta0.24Ti0.09W0.17 | 1 | BCC | 476.1292 | 1228.4522 | 1595.962 | 6.5789 | 0 | 0 | 0 | 0 | 0 | 0 | 0 | 0 | 0 | 0 | 0 | 0 | 0 | 0 | 0 | 0.22726 | 0 | 0.2641 | 0 | 0 | 0 | 0 | 0 | 0 | 0 | 0.24327 | 0.092263 | 0 | 0.1731 | 0 | 0 | 0 | 1 | 0 | 0 | 0 | 0 | 0 | 0
Al0.02Cr0.15Nb0.21Ti0.19V0.21Zr0.21 | 3 | BCC | 544.3116 | 1278.11 | 1615.5817 | 20.1337 | 0 | 0.017934 | 0 | 0 | 0 | 0 | 0.15155 | 0 | 0 | 0 | 0 | 0 | 0 | 0 | 0 | 0 | 0 | 0.21428 | 0 | 0 | 0 | 0 | 0 | 0 | 0 | 0 | 0.19173 | 0.21185 | 0 | 0 | 0 | 0.21266 | 0 | 0 | 1 | 0 | 0 | 0 | 0
Al0.14Co0.19Cr0.19Fe0.19Ni0.2Ti0.1 | 1 | FCC+BCC | 547.6926 | 1471.171 | 2360.2907 | 26.1131 | 0 | 0.13523 | 0 | 0 | 0 | 0.18519 | 0.19401 | 0 | 0.1915 | 0 | 0 | 0 | 0 | 0 | 0 | 0 | 0 | 0 | 0 | 0.19791 | 0 | 0 | 0 | 0 | 0 | 0 | 0.096165 | 0 | 0 | 0 | 0 | 0 | 1 | 0 | 0 | 0 | 0 | 0 | 0
Al0.03Cr0.19Mo0.08Nb0.24Ti0.25Zr0.22 | 1 | BCC | 497.344 | 1547.4905 | 1657.111 | 11.7461 | 0 | 0.032402 | 0 | 0 | 0 | 0 | 0.18715 | 0 | 0 | 0 | 0 | 0 | 0 | 0 | 0 | 0.076437 | 0 | 0.23559 | 0 | 0 | 0 | 0 | 0 | 0 | 0 | 0 | 0.2519 | 0 | 0 | 0 | 0 | 0.21652 | 1 | 0 | 0 | 0 | 0 | 0 | 0
Co0.25Cr0.25Fe0.24Mo0.01Ni0.25 | 1 | FCC | 167.837 | 278.6418 | 525.2808 | 54.2697 | 0 | 0 | 0 | 0 | 0 | 0.25299 | 0.24716 | 0 | 0.24456 | 0 | 0 | 0 | 0 | 0 | 0 | 0.0053629 | 0 | 0 | 0 | 0.24992 | 0 | 0 | 0 | 0 | 0 | 0 | 0 | 0 | 0 | 0 | 0 | 0 | 1 | 0 | 0 | 0 | 0 | 0 | 0
Al0.06Cr0.18Mo0.14Nb0.17Ta0.23Ti0.23 | 1 | BCC | 642.367 | 1285.333 | 1308.318 | 7.4348 | 0 | 0.060461 | 0 | 0 | 0 | 0 | 0.17727 | 0 | 0 | 0 | 0 | 0 | 0 | 0 | 0 | 0.13836 | 0 | 0.16772 | 0 | 0 | 0 | 0 | 0 | 0 | 0 | 0.22964 | 0.22655 | 0 | 0 | 0 | 0 | 0 | 1 | 0 | 0 | 0 | 0 | 0 | 0
Al0.09Cu0.14Li0.23Mg0.25Sc0.04Sn0.04Ti0.11Y0.05Zr0.05 | 1 | IM | 537.7445 | 1285.9323 | 1625.7487 | 10.6822 | 0 | 0.089745 | 0 | 0 | 0 | 0 | 0 | 0.14305 | 0 | 0 | 0 | 0 | 0.22756 | 0.24895 | 0 | 0 | 0 | 0 | 0 | 0 | 0 | 0 | 0.036515 | 0 | 0.044545 | 0 | 0.1075 | 0 | 0 | 0.053629 | 0 | 0.048499 | 1 | 0 | 0 | 0 | 0 | 0 | 0
Co0.2Cr0.23Cu0.04Fe0.16Mn0.16Ni0.2 | 7 | FCC | 352.0345 | 567.5115 | 895.782 | 21.4626 | 0 | 0 | 0 | 0 | 0 | 0.20245 | 0.22665 | 0.04373 | 0.16256 | 0 | 0 | 0 | 0 | 0 | 0.16262 | 0 | 0 | 0 | 0 | 0.20199 | 0 | 0 | 0 | 0 | 0 | 0 | 0 | 0 | 0 | 0 | 0 | 0 | 0 | 0 | 0 | 0 | 0 | 0 | 1
Hf0.17Mo0.1Nb0.16Ta0.24Ti0.19Zr0.14 | 1 | BCC | 508.5262 | 1235.417 | 1603.885 | 38.4582 | 0 | 0 | 0 | 0 | 0 | 0 | 0 | 0 | 0 | 0 | 0 | 0.17402 | 0 | 0 | 0 | 0.096809 | 0 | 0.16234 | 0 | 0 | 0 | 0 | 0 | 0 | 0 | 0.23523 | 0.19037 | 0 | 0 | 0 | 0 | 0.14124 | 1 | 0 | 0 | 0 | 0 | 0 | 0
Al0.02Cr0.02Cu0.15Fe0.16Ni0.18Ti0.14V0.18Zr0.16 | 1 |  | 518.161 | 1221.6067 | 1562.9885 | 15.0523 | 0 | 0.020504 | 0 | 0 | 0 | 0 | 0.024313 | 0.14827 | 0.15813 | 0 | 0 | 0 | 0 | 0 | 0 | 0 | 0 | 0 | 0 | 0.17504 | 0 | 0 | 0 | 0 | 0 | 0 | 0.14063 | 0.1755 | 0 | 0 | 0 | 0.15762 | 1 | 0 | 0 | 0 | 0 | 0 | 0
Al0.18Cu0.23Fe0.17Ni0.22Ti0.21 | 1 | FCC | 506.7574 | 1158.5447 | 1370.993 | 22.1932 | 0 | 0.17669 | 0 | 0 | 0 | 0 | 0 | 0.22685 | 0.1686 | 0 | 0 | 0 | 0 | 0 | 0 | 0 | 0 | 0 | 0 | 0.21535 | 0 | 0 | 0 | 0 | 0 | 0 | 0.21252 | 0 | 0 | 0 | 0 | 0 | 1 | 0 | 0 | 0 | 0 | 0 | 0
Al0.03Co0.25Cr0.25Fe0.24Ni0.24 | 3 | FCC | 137.9498 | 506.8898 | 638.6991 | 52.9188 | 0 | 0.029357 | 0 | 0 | 0 | 0.24512 | 0.2457 | 0 | 0.23936 | 0 | 0 | 0 | 0 | 0 | 0 | 0 | 0 | 0 | 0 | 0.24047 | 0 | 0 | 0 | 0 | 0 | 0 | 0 | 0 | 0 | 0 | 0 | 0 | 0 | 0 | 1 | 0 | 0 | 0 | 0
Hf0.03Mo0.22Nb0.22Si0.09Ti0.21Zr0.22 | 1 | BCC | 539.8376 | 1614.79 | 2375.502 | 25.9142 | 0 | 0 | 0 | 0 | 0 | 0 | 0 | 0 | 0 | 0 | 0 | 0.032598 | 0 | 0 | 0 | 0.22249 | 0 | 0.22165 | 0 | 0 | 0 | 0 | 0 | 0.092184 | 0 | 0 | 0.2091 | 0 | 0 | 0 | 0 | 0.22198 | 1 | 0 | 0 | 0 | 0 | 0 | 0
Al0.17Co0.13Cr0.15Fe0.16Ni0.39 | 1 | FCC+BCC | 398.8155 | 558.4798 | 1058.4241 | 23.8922 | 0 | 0.16665 | 0 | 0 | 0 | 0.13299 | 0.14849 | 0 | 0.16132 | 0 | 0 | 0 | 0 | 0 | 0 | 0 | 0 | 0 | 0 | 0.39055 | 0 | 0 | 0 | 0 | 0 | 0 | 0 | 0 | 0 | 0 | 0 | 0 | 1 | 0 | 0 | 0 | 0 | 0 | 0
Al0.14Co0.19Cr0.19Fe0.19Ni0.2Ti0.1 | 1 | FCC+BCC | 547.6926 | 1471.171 | 2360.2907 | 26.1131 | 0 | 0.13523 | 0 | 0 | 0 | 0.18519 | 0.19401 | 0 | 0.1915 | 0 | 0 | 0 | 0 | 0 | 0 | 0 | 0 | 0 | 0 | 0.19791 | 0 | 0 | 0 | 0 | 0 | 0 | 0.096165 | 0 | 0 | 0 | 0 | 0 | 1 | 0 | 0 | 0 | 0 | 0 | 0
Hf0.02Mo0.07Nb0.26Ta0.27Ti0.19W0.06Zr0.13 | 1 | BCC | 467.6438 | 1213.954 | 1590.9367 | 8.4281 | 0 | 0 | 0 | 0 | 0 | 0 | 0 | 0 | 0 | 0 | 0 | 0.023335 | 0 | 0 | 0 | 0.070994 | 0 | 0.26206 | 0 | 0 | 0 | 0 | 0 | 0 | 0 | 0.26615 | 0.18991 | 0 | 0.061233 | 0 | 0 | 0.12632 | 1 | 0 | 0 | 0 | 0 | 0 | 0
Al0.14Co0.19Cr0.19Fe0.19Ni0.2Ti0.1 | 1 | FCC+BCC | 547.6926 | 1471.171 | 2360.2907 | 26.1131 | 0 | 0.13523 | 0 | 0 | 0 | 0.18519 | 0.19401 | 0 | 0.1915 | 0 | 0 | 0 | 0 | 0 | 0 | 0 | 0 | 0 | 0 | 0.19791 | 0 | 0 | 0 | 0 | 0 | 0 | 0.096165 | 0 | 0 | 0 | 0 | 0 | 1 | 0 | 0 | 0 | 0 | 0 | 0
Al0.23Co0.2Cr0.19Fe0.19Ni0.19 | 1 | BCC | 501.7512 | 1385.5495 | 1980.9487 | 28.5584 | 0 | 0.23025 | 0 | 0 | 0 | 0.19666 | 0.19255 | 0 | 0.18806 | 0 | 0 | 0 | 0 | 0 | 0 | 0 | 0 | 0 | 0 | 0.19248 | 0 | 0 | 0 | 0 | 0 | 0 | 0 | 0 | 0 | 0 | 0 | 0 | 1 | 0 | 0 | 0 | 0 | 0 | 0
Hf0.21Mo0.17Ta0.22Ti0.21Zr0.18 | 1 | BCC | 523.685 | 1064.41 | 1627.14 | 29.3288 | 0 | 0 | 0 | 0 | 0 | 0 | 0 | 0 | 0 | 0 | 0 | 0.21048 | 0 | 0 | 0 | 0.17064 | 0 | 0 | 0 | 0 | 0 | 0 | 0 | 0 | 0 | 0.22146 | 0.21189 | 0 | 0 | 0 | 0 | 0.18209 | 1 | 0 | 0 | 0 | 0 | 0 | 0
Al0.09Co0.3Fe0.31Ni0.29Si0.01 | 1 | FCC | 163.904 | 416.21 | 531.8767 | 42.934 | 0 | 0.092434 | 0 | 0 | 0 | 0.30079 | 0 | 0 | 0.30509 | 0 | 0 | 0 | 0 | 0 | 0 | 0 | 0 | 0 | 0 | 0.29439 | 0 | 0 | 0 | 0.0072882 | 0 | 0 | 0 | 0 | 0 | 0 | 0 | 0 | 1 | 0 | 0 | 0 | 0 | 0 | 0
Al0.11Co0.04Cr0.05Cu0.18Fe0.24Mo0.06Ni0.28Ti0.04 | 1 | FCC+BCC+IM | 355.529 | 979.2004 | 1493.6826 | 17.708 | 0 | 0.10522 | 0 | 0 | 0 | 0.03507 | 0.051479 | 0.1831 | 0.2443 | 0 | 0 | 0 | 0 | 0 | 0 | 0.059697 | 0 | 0 | 0 | 0.28091 | 0 | 0 | 0 | 0 | 0 | 0 | 0.040228 | 0 | 0 | 0 | 0 | 0 | 1 | 0 | 0 | 0 | 0 | 0 | 0
Al0.36Nb0.21Ti0.23Zr0.2 | 1 | BCC+IM | 548.3364 | 1277.735 | 1308.49 | 12.145 | 0 | 0.3625 | 0 | 0 | 0 | 0 | 0 | 0 | 0 | 0 | 0 | 0 | 0 | 0 | 0 | 0 | 0 | 0.20893 | 0 | 0 | 0 | 0 | 0 | 0 | 0 | 0 | 0.22535 | 0 | 0 | 0 | 0 | 0.20321 | 1 | 0 | 0 | 0 | 0 | 0 | 0
Co0.26Cr0.25Fe0.25Ni0.24 | 2 | FCC | 177.242 | 533.888 | 744.3304 | 44.0181 | 0 | 0 | 0 | 0 | 0 | 0.26148 | 0.24574 | 0 | 0.24815 | 0 | 0 | 0 | 0 | 0 | 0 | 0 | 0 | 0 | 0 | 0.24463 | 0 | 0 | 0 | 0 | 0 | 0 | 0 | 0 | 0 | 0 | 0 | 0 | 0 | 1 | 0 | 0 | 0 | 0 | 0
Al0.04Cr0.22Hf0.11Mo0.01Nb0.23Ti0.19Zr0.2 | 3 | BCC+IM | 523.3909 | 1341.2167 | 1691.5514 | 13.2307 | 0 | 0.044194 | 0 | 0 | 0 | 0 | 0.22118 | 0 | 0 | 0 | 0 | 0.10651 | 0 | 0 | 0 | 0.011173 | 0 | 0.22848 | 0 | 0 | 0 | 0 | 0 | 0 | 0 | 0 | 0.19253 | 0 | 0 | 0 | 0 | 0.19592 | 0 | 0 | 1 | 0 | 0 | 0 | 0
Mo0.27Nb0.22Ta0.08Ti0.12V0.19Zr0.12 | 5 | BCC | 604.8618 | 1529.4732 | 2812.768 | 22.905 | 0 | 0 | 0 | 0 | 0 | 0 | 0 | 0 | 0 | 0 | 0 | 0 | 0 | 0 | 0 | 0.26866 | 0 | 0.22168 | 0 | 0 | 0 | 0 | 0 | 0 | 0 | 0.080141 | 0.12083 | 0.19185 | 0 | 0 | 0 | 0.11682 | 0 | 0 | 0 | 0 | 1 | 0 | 0
Al0.02Hf0.14Mo0.12Nb0.22Ta0.13Ti0.19Zr0.18 | 3 | BCC | 514.0343 | 1457.427 | 1618.305 | 22.6 | 0 | 0.018369 | 0 | 0 | 0 | 0 | 0 | 0 | 0 | 0 | 0 | 0.14356 | 0 | 0 | 0 | 0.11796 | 0 | 0.21706 | 0 | 0 | 0 | 0 | 0 | 0 | 0 | 0.13213 | 0.18878 | 0 | 0 | 0 | 0 | 0.18215 | 0 | 0 | 1 | 0 | 0 | 0 | 0
Al0.41Co0.15Cr0.16Cu0.13Fe0.15 | 1 | BCC | 646 | 611.9748 | 1233.5633 | 14.3136 | 0 | 0.41015 | 0 | 0 | 0 | 0.15286 | 0.1565 | 0.1293 | 0.1512 | 0 | 0 | 0 | 0 | 0 | 0 | 0 | 0 | 0 | 0 | 0 | 0 | 0 | 0 | 0 | 0 | 0 | 0 | 0 | 0 | 0 | 0 | 0 | 1 | 0 | 0 | 0 | 0 | 0 | 0
Al0.22Co0.13Cr0.12Cu0.12Fe0.09Mn0.05Ni0.12Si0.07Zn0.08 | 1 | BCC | 656.01 | 863.9443 | 1252.1991 | 9.5494 | 0 | 0.22201 | 0 | 0 | 0 | 0.12501 | 0.11838 | 0.12104 | 0.092742 | 0 | 0 | 0 | 0 | 0 | 0.050375 | 0 | 0 | 0 | 0 | 0.12108 | 0 | 0 | 0 | 0.072223 | 0 | 0 | 0 | 0 | 0 | 0 | 0.077136 | 0 | 1 | 0 | 0 | 0 | 0 | 0 | 0
Al0.1Cr0.08Hf0.04Li0.09Mg0.22Mo0.06Nb0.08Sn0.04Ti0.11W0.01Zn0.1Zr0.08 | 1 | IM | 598.0146 | 1404.5168 | 1712.4823 | 13.0425 | 0 | 0.095043 | 0 | 0 | 0 | 0 | 0.080489 | 0 | 0 | 0 | 0 | 0.039887 | 0.085069 | 0.21731 | 0 | 0.064013 | 0 | 0.080506 | 0 | 0 | 0 | 0 | 0 | 0 | 0.042599 | 0 | 0.10594 | 0 | 0.010288 | 0 | 0.096128 | 0.082724 | 1 | 0 | 0 | 0 | 0 | 0 | 0
Co0.25Cr0.26Fe0.25Ni0.25 | 3 | FCC | 135.6894 | 281.2497 | 541.3025 | 63.8887 | 0 | 0 | 0 | 0 | 0 | 0.24922 | 0.25661 | 0 | 0.24563 | 0 | 0 | 0 | 0 | 0 | 0 | 0 | 0 | 0 | 0 | 0.24854 | 0 | 0 | 0 | 0 | 0 | 0 | 0 | 0 | 0 | 0 | 0 | 0 | 0 | 0 | 1 | 0 | 0 | 0 | 0
Co0.21Cu0.18Fe0.19Mn0.19Ni0.23 | 1 | FCC | 231.4155 | 366.8494 | 589.3056 | 26.9187 | 0 | 0 | 0 | 0 | 0 | 0.21414 | 0 | 0.18252 | 0.1871 | 0 | 0 | 0 | 0 | 0 | 0.18625 | 0 | 0 | 0 | 0 | 0.22999 | 0 | 0 | 0 | 0 | 0 | 0 | 0 | 0 | 0 | 0 | 0 | 0 | 1 | 0 | 0 | 0 | 0 | 0 | 0
Al0.14Co0.19Cr0.19Fe0.19Ni0.2Ti0.1 | 1 | FCC+BCC | 547.6926 | 1471.171 | 2360.2907 | 26.1131 | 0 | 0.13523 | 0 | 0 | 0 | 0.18519 | 0.19401 | 0 | 0.1915 | 0 | 0 | 0 | 0 | 0 | 0 | 0 | 0 | 0 | 0 | 0.19791 | 0 | 0 | 0 | 0 | 0 | 0 | 0.096165 | 0 | 0 | 0 | 0 | 0 | 1 | 0 | 0 | 0 | 0 | 0 | 0
Mo0.02Nb0.36Ti0.34Zr0.28 | 1 | BCC | 322.5323 | 1080.1 | 1140.76 | 31.5542 | 0 | 0 | 0 | 0 | 0 | 0 | 0 | 0 | 0 | 0 | 0 | 0 | 0 | 0 | 0 | 0.019128 | 0 | 0.35501 | 0 | 0 | 0 | 0 | 0 | 0 | 0 | 0 | 0.34273 | 0 | 0 | 0 | 0 | 0.28313 | 1 | 0 | 0 | 0 | 0 | 0 | 0
Al0.26Co0.19Cr0.19Cu0.17Fe0.17Mn0.03 | 1 | FCC+BCC | 500.0164 | 1366.0367 | 1938.3505 | 16.6526 | 0 | 0.25538 | 0 | 0 | 0 | 0.18847 | 0.18643 | 0.16949 | 0.17477 | 0 | 0 | 0 | 0 | 0 | 0.02546 | 0 | 0 | 0 | 0 | 0 | 0 | 0 | 0 | 0 | 0 | 0 | 0 | 0 | 0 | 0 | 0 | 0 | 1 | 0 | 0 | 0 | 0 | 0 | 0
Hf0.06Mo0.15Nb0.21Si0.13Ti0.21Zr0.24 | 1 | BCC+IM | 562.065 | 1583.03 | 2187.38 | 24.6782 | 0 | 0 | 0 | 0 | 0 | 0 | 0 | 0 | 0 | 0 | 0 | 0.057765 | 0 | 0 | 0 | 0.15043 | 0 | 0.21346 | 0 | 0 | 0 | 0 | 0 | 0.13284 | 0 | 0 | 0.20861 | 0 | 0 | 0 | 0 | 0.2369 | 1 | 0 | 0 | 0 | 0 | 0 | 0
Co0.09Cr0.2Fe0.27Mn0.24Ni0.21 | 6 | FCC | 313.0783 | 382.8325 | 819.6864 | 35.1336 | 0 | 0 | 0 | 0 | 0 | 0.086062 | 0.19843 | 0 | 0.26686 | 0 | 0 | 0 | 0 | 0 | 0.24132 | 0 | 0 | 0 | 0 | 0.20732 | 0 | 0 | 0 | 0 | 0 | 0 | 0 | 0 | 0 | 0 | 0 | 0 | 0 | 0 | 0 | 0 | 0 | 1 | 0
Al0.14Co0.19Cr0.19Fe0.19Ni0.2Ti0.1 | 1 | FCC+BCC | 547.6926 | 1471.171 | 2360.2907 | 26.1131 | 0 | 0.13523 | 0 | 0 | 0 | 0.18519 | 0.19401 | 0 | 0.1915 | 0 | 0 | 0 | 0 | 0 | 0 | 0 | 0 | 0 | 0 | 0.19791 | 0 | 0 | 0 | 0 | 0 | 0 | 0.096165 | 0 | 0 | 0 | 0 | 0 | 1 | 0 | 0 | 0 | 0 | 0 | 0
Al0.08Hf0.22Nb0.13Ta0.11Ti0.19Zr0.27 | 6 | BCC | 430.9283 | 830 | 1415.5567 | 18.0825 | 0 | 0.075447 | 0 | 0 | 0 | 0 | 0 | 0 | 0 | 0 | 0 | 0.22254 | 0 | 0 | 0 | 0 | 0 | 0.12793 | 0 | 0 | 0 | 0 | 0 | 0 | 0 | 0.11253 | 0.19208 | 0 | 0 | 0 | 0 | 0.26947 | 0 | 0 | 0 | 0 | 0 | 1 | 0
Mo0.27Nb0.2Ti0.16V0.18Zr0.2 | 3 | BCC | 577.4817 | 1616.76 | 3108.826 | 21.325 | 0 | 0 | 0 | 0 | 0 | 0 | 0 | 0 | 0 | 0 | 0 | 0 | 0 | 0 | 0 | 0.26718 | 0 | 0.1952 | 0 | 0 | 0 | 0 | 0 | 0 | 0 | 0 | 0.16265 | 0.17669 | 0 | 0 | 0 | 0.19828 | 0 | 0 | 1 | 0 | 0 | 0 | 0
Al0.04Cr0.2Mo0.02Nb0.21Ti0.16V0.2Zr0.17 | 3 | BCC | 600.31 | 1360.0355 | 1703.8057 | 13.744 | 0 | 0.040923 | 0 | 0 | 0 | 0 | 0.19524 | 0 | 0 | 0 | 0 | 0 | 0 | 0 | 0 | 0.018539 | 0 | 0.21263 | 0 | 0 | 0 | 0 | 0 | 0 | 0 | 0 | 0.16233 | 0.20311 | 0 | 0 | 0 | 0.16723 | 0 | 0 | 1 | 0 | 0 | 0 | 0
Al0.32Co0.18Cr0.18Cu0.16Fe0.17 | 1 | FCC+BCC | 595.7517 | 1184.206 | 1838.9161 | 15.3727 | 0 | 0.31839 | 0 | 0 | 0 | 0.17774 | 0.17859 | 0.1557 | 0.16959 | 0 | 0 | 0 | 0 | 0 | 0 | 0 | 0 | 0 | 0 | 0 | 0 | 0 | 0 | 0 | 0 | 0 | 0 | 0 | 0 | 0 | 0 | 0 | 1 | 0 | 0 | 0 | 0 | 0 | 0
Al0.15Cr0.23Fe0.24Ni0.38 | 1 | FCC+BCC+IM | 329.2433 | 573.2505 | 1241.93 | 29.817 | 0 | 0.14634 | 0 | 0 | 0 | 0 | 0.2261 | 0 | 0.2428 | 0 | 0 | 0 | 0 | 0 | 0 | 0 | 0 | 0 | 0 | 0.38476 | 0 | 0 | 0 | 0 | 0 | 0 | 0 | 0 | 0 | 0 | 0 | 0 | 1 | 0 | 0 | 0 | 0 | 0 | 0
Co0.13Cr0.23Fe0.23Mn0.19Ni0.23 | 6 | FCC | 286.4168 | 587.306 | 867.7479 | 30.1351 | 0 | 0 | 0 | 0 | 0 | 0.12716 | 0.22848 | 0 | 0.22833 | 0 | 0 | 0 | 0 | 0 | 0.18519 | 0 | 0 | 0 | 0 | 0.23083 | 0 | 0 | 0 | 0 | 0 | 0 | 0 | 0 | 0 | 0 | 0 | 0 | 0 | 0 | 0 | 0 | 0 | 1 | 0
Al0.18Ca0.01Li0.3Mg0.44Si0.08 | 1 |  | 570.6299 | 602.815 | 1069.3754 | 21.367 | 0 | 0.17769 | 0 | 0 | 0.0070491 | 0 | 0 | 0 | 0 | 0 | 0 | 0 | 0.29816 | 0.44052 | 0 | 0 | 0 | 0 | 0 | 0 | 0 | 0 | 0 | 0.076587 | 0 | 0 | 0 | 0 | 0 | 0 | 0 | 0 | 1 | 0 | 0 | 0 | 0 | 0 | 0
Al0.16Co0.02Cr0.07Fe0.03Mg0.21Mn0.1Ni0.11Si0.13Zn0.18 | 1 | FCC | 622.3614 | 722.5449 | 1534.2166 | 7.5945 | 0 | 0.15602 | 0 | 0 | 0 | 0.019058 | 0.066233 | 0 | 0.027633 | 0 | 0 | 0 | 0 | 0.20792 | 0.10094 | 0 | 0 | 0 | 0 | 0.10506 | 0 | 0 | 0 | 0.13307 | 0 | 0 | 0 | 0 | 0 | 0 | 0.17939 | 0 | 1 | 0 | 0 | 0 | 0 | 0 | 0
Al0.16Co0.18Cr0.18Cu0.11Fe0.18Ni0.19 | 1 | FCC+BCC | 471.5053 | 932.5982 | 2011.1897 | 20.6169 | 0 | 0.16218 | 0 | 0 | 0 | 0.18319 | 0.17668 | 0.11034 | 0.17926 | 0 | 0 | 0 | 0 | 0 | 0 | 0 | 0 | 0 | 0 | 0.18835 | 0 | 0 | 0 | 0 | 0 | 0 | 0 | 0 | 0 | 0 | 0 | 0 | 1 | 0 | 0 | 0 | 0 | 0 | 0
Cr0.01Mo0.26Nb0.32Ti0.2V0.21 | 1 | BCC | 485.8505 | 1385.08 | 1894.262 | 19.0798 | 0 | 0 | 0 | 0 | 0 | 0 | 0.012228 | 0 | 0 | 0 | 0 | 0 | 0 | 0 | 0 | 0.2564 | 0 | 0.31681 | 0 | 0 | 0 | 0 | 0 | 0 | 0 | 0 | 0.20132 | 0.21324 | 0 | 0 | 0 | 0 | 1 | 0 | 0 | 0 | 0 | 0 | 0
Al0.08Co0.18Cr0.18Fe0.18Mn0.2Ni0.18 | 1 | FCC+BCC | 237.58 | 428.8568 | 991.8915 | 33.367 | 0 | 0.081969 | 0 | 0 | 0 | 0.18267 | 0.17881 | 0 | 0.17529 | 0 | 0 | 0 | 0 | 0 | 0.19785 | 0 | 0 | 0 | 0 | 0.1834 | 0 | 0 | 0 | 0 | 0 | 0 | 0 | 0 | 0 | 0 | 0 | 0 | 1 | 0 | 0 | 0 | 0 | 0 | 0
Hf0.25Mo0.01Nb0.27Si0.18Ti0.22V0.07 | 1 | BCC+IM | 495.8593 | 906.54 | 1165.39 | 44.5491 | 0 | 0 | 0 | 0 | 0 | 0 | 0 | 0 | 0 | 0 | 0 | 0.25077 | 0 | 0 | 0 | 0.011663 | 0 | 0.27477 | 0 | 0 | 0 | 0 | 0 | 0.17517 | 0 | 0 | 0.21888 | 0.068744 | 0 | 0 | 0 | 0 | 1 | 0 | 0 | 0 | 0 | 0 | 0
Fe0.42Mn0.2Ni0.38 | 6 | FCC | 299.8863 | 312.5667 | 614.57 | 39.2309 | 0 | 0 | 0 | 0 | 0 | 0 | 0 | 0 | 0.41898 | 0 | 0 | 0 | 0 | 0 | 0.19673 | 0 | 0 | 0 | 0 | 0.38429 | 0 | 0 | 0 | 0 | 0 | 0 | 0 | 0 | 0 | 0 | 0 | 0 | 0 | 0 | 0 | 0 | 0 | 1 | 0
Mo0.02Nb0.28Ti0.24V0.2Zr0.27 | 1 | BCC | 440.2986 | 1205.2225 | 1497.9833 | 25.7059 | 0 | 0 | 0 | 0 | 0 | 0 | 0 | 0 | 0 | 0 | 0 | 0 | 0 | 0 | 0 | 0.019434 | 0 | 0.27738 | 0 | 0 | 0 | 0 | 0 | 0 | 0 | 0 | 0.23508 | 0.20198 | 0 | 0 | 0 | 0.26612 | 1 | 0 | 0 | 0 | 0 | 0 | 0
Al0.23Co0.2Cr0.19Fe0.19Ni0.19 | 1 | BCC | 499.2198 | 1370.5328 | 1986.6987 | 27.7357 | 0 | 0.22967 | 0 | 0 | 0 | 0.19666 | 0.18742 | 0 | 0.18856 | 0 | 0 | 0 | 0 | 0 | 0 | 0 | 0 | 0 | 0 | 0.19369 | 0 | 0 | 0 | 0 | 0 | 0 | 0 | 0 | 0 | 0 | 0 | 0 | 1 | 0 | 0 | 0 | 0 | 0 | 0
Nb0.25Ta0.28Ti0.33Zr0.14 | 5 | BCC | 405.67 | 905.67 | 923.9167 | 13.8448 | 0 | 0 | 0 | 0 | 0 | 0 | 0 | 0 | 0 | 0 | 0 | 0 | 0 | 0 | 0 | 0 | 0 | 0.25398 | 0 | 0 | 0 | 0 | 0 | 0 | 0 | 0.28124 | 0.32771 | 0 | 0 | 0 | 0 | 0.13707 | 0 | 0 | 0 | 0 | 1 | 0 | 0
Co0.25Cr0.24Fe0.24Ni0.25Si0.01 | 1 | FCC | 164.8837 | 275.0452 | 546.3531 | 59.4097 | 0 | 0 | 0 | 0 | 0 | 0.25186 | 0.24491 | 0 | 0.24312 | 0 | 0 | 0 | 0 | 0 | 0 | 0 | 0 | 0 | 0 | 0.24806 | 0 | 0 | 0 | 0.012053 | 0 | 0 | 0 | 0 | 0 | 0 | 0 | 0 | 1 | 0 | 0 | 0 | 0 | 0 | 0
Al0.04Co0.25Cr0.24Fe0.24Ni0.24 | 1 | FCC | 192.0687 | 274.855 | 587.3491 | 47.1786 | 0 | 0.035239 | 0 | 0 | 0 | 0.24843 | 0.24307 | 0 | 0.23598 | 0 | 0 | 0 | 0 | 0 | 0 | 0 | 0 | 0 | 0 | 0.23728 | 0 | 0 | 0 | 0 | 0 | 0 | 0 | 0 | 0 | 0 | 0 | 0 | 1 | 0 | 0 | 0 | 0 | 0 | 0
Co0.19Fe0.22Mo0.11Ni0.24V0.23 | 1 | FCC+IM | 468.382 | 826.108 | 1286.1734 | 19.199 | 0 | 0 | 0 | 0 | 0 | 0.19018 | 0 | 0 | 0.22441 | 0 | 0 | 0 | 0 | 0 | 0 | 0.1095 | 0 | 0 | 0 | 0.24302 | 0 | 0 | 0 | 0 | 0 | 0 | 0 | 0.23288 | 0 | 0 | 0 | 0 | 1 | 0 | 0 | 0 | 0 | 0 | 0
Al0.32Cu0.23Fe0.22Ni0.17Ti0.05 | 3 | FCC | 440.5584 | 965.5705 | 1496.2995 | 17.0954 | 0 | 0.32009 | 0 | 0 | 0 | 0 | 0 | 0.23444 | 0.22268 | 0 | 0 | 0 | 0 | 0 | 0 | 0 | 0 | 0 | 0 | 0.17424 | 0 | 0 | 0 | 0 | 0 | 0 | 0.048552 | 0 | 0 | 0 | 0 | 0 | 0 | 0 | 1 | 0 | 0 | 0 | 0
Hf0.08Mo0.14Nb0.2Si0.09Ti0.23Zr0.26 | 1 | BCC+IM | 520.355 | 1516.32 | 2106.58 | 25.0389 | 0 | 0 | 0 | 0 | 0 | 0 | 0 | 0 | 0 | 0 | 0 | 0.083442 | 0 | 0 | 0 | 0.14347 | 0 | 0.19583 | 0 | 0 | 0 | 0 | 0 | 0.094007 | 0 | 0 | 0.22796 | 0 | 0 | 0 | 0 | 0.25528 | 1 | 0 | 0 | 0 | 0 | 0 | 0
Co0.21Cr0.15Fe0.06Mn0.13Ni0.46 | 5 | FCC | 418.5954 | 663.642 | 818.4167 | 27.9277 | 0 | 0 | 0 | 0 | 0 | 0.20507 | 0.14849 | 0 | 0.055988 | 0 | 0 | 0 | 0 | 0 | 0.12582 | 0 | 0 | 0 | 0 | 0.46464 | 0 | 0 | 0 | 0 | 0 | 0 | 0 | 0 | 0 | 0 | 0 | 0 | 0 | 0 | 0 | 0 | 1 | 0 | 0
Al0.14Co0.19Cr0.19Fe0.19Ni0.2Ti0.1 | 1 | FCC+BCC | 547.6926 | 1471.171 | 2360.2907 | 26.1131 | 0 | 0.13523 | 0 | 0 | 0 | 0.18519 | 0.19401 | 0 | 0.1915 | 0 | 0 | 0 | 0 | 0 | 0 | 0 | 0 | 0 | 0 | 0.19791 | 0 | 0 | 0 | 0 | 0 | 0 | 0.096165 | 0 | 0 | 0 | 0 | 0 | 1 | 0 | 0 | 0 | 0 | 0 | 0
Co0.25Cr0.24Fe0.24Mo0.01Ni0.25 | 1 |  | 166.9797 | 271.8775 | 559.736 | 50.9701 | 0 | 0 | 0 | 0 | 0 | 0.25034 | 0.24398 | 0 | 0.24271 | 0 | 0 | 0 | 0 | 0 | 0 | 0.014 | 0 | 0 | 0 | 0.24897 | 0 | 0 | 0 | 0 | 0 | 0 | 0 | 0 | 0 | 0 | 0 | 0 | 1 | 0 | 0 | 0 | 0 | 0 | 0
Al0.04Co0.2Cr0.23Fe0.19Ni0.34 | 3 | FCC | 199.725 | 516.5292 | 895.0356 | 35.7018 | 0 | 0.038825 | 0 | 0 | 0 | 0.20222 | 0.23122 | 0 | 0.18874 | 0 | 0 | 0 | 0 | 0 | 0 | 0 | 0 | 0 | 0 | 0.33901 | 0 | 0 | 0 | 0 | 0 | 0 | 0 | 0 | 0 | 0 | 0 | 0 | 0 | 0 | 1 | 0 | 0 | 0 | 0
Al0.2Co0.19Cr0.06Cu0.14Fe0.17Ni0.2Si0.05 | 1 | FCC+BCC | 511.1104 | 1077.3506 | 1880.377 | 25.3451 | 0 | 0.19633 | 0 | 0 | 0 | 0.18632 | 0.06206 | 0.14042 | 0.17407 | 0 | 0 | 0 | 0 | 0 | 0 | 0 | 0 | 0 | 0 | 0.19503 | 0 | 0 | 0 | 0.045771 | 0 | 0 | 0 | 0 | 0 | 0 | 0 | 0 | 1 | 0 | 0 | 0 | 0 | 0 | 0
Co0.26Cr0.25Fe0.25Ni0.24 | 3 | FCC | 142.6236 | 337.3029 | 602.575 | 62.6221 | 0 | 0 | 0 | 0 | 0 | 0.26313 | 0.25275 | 0 | 0.24742 | 0 | 0 | 0 | 0 | 0 | 0 | 0 | 0 | 0 | 0 | 0.23671 | 0 | 0 | 0 | 0 | 0 | 0 | 0 | 0 | 0 | 0 | 0 | 0 | 0 | 0 | 1 | 0 | 0 | 0 | 0
Co0.19Cr0.31Cu0.01Fe0.2Ni0.3 | 6 | FCC | 268.515 | 629.7968 | 830.1697 | 35.8323 | 0 | 0 | 0 | 0 | 0 | 0.18657 | 0.30761 | 0.0082963 | 0.20071 | 0 | 0 | 0 | 0 | 0 | 0 | 0 | 0 | 0 | 0 | 0.29681 | 0 | 0 | 0 | 0 | 0 | 0 | 0 | 0 | 0 | 0 | 0 | 0 | 0 | 0 | 0 | 0 | 0 | 1 | 0
Co0.22Cr0.19Cu0.19Fe0.18Ni0.21 | 1 | FCC | 257.3725 | 391.5497 | 798.9523 | 36.7867 | 0 | 0 | 0 | 0 | 0 | 0.21826 | 0.19422 | 0.19323 | 0.18314 | 0 | 0 | 0 | 0 | 0 | 0 | 0 | 0 | 0 | 0 | 0.21115 | 0 | 0 | 0 | 0 | 0 | 0 | 0 | 0 | 0 | 0 | 0 | 0 | 1 | 0 | 0 | 0 | 0 | 0 | 0
Co0.25Cr0.24Fe0.24Ni0.24Si0.04 | 1 | FCC | 189.027 | 307.2552 | 621.864 | 57.7543 | 0 | 0 | 0 | 0 | 0 | 0.24713 | 0.23763 | 0 | 0.23709 | 0 | 0 | 0 | 0 | 0 | 0 | 0 | 0 | 0 | 0 | 0.24197 | 0 | 0 | 0 | 0.036176 | 0 | 0 | 0 | 0 | 0 | 0 | 0 | 0 | 1 | 0 | 0 | 0 | 0 | 0 | 0
Al0.06Co0.12Cr0.16Fe0.22Mn0.28Ni0.18 | 1 | FCC | 305.9671 | 610.1626 | 691.3567 | 34.8263 | 0 | 0.055139 | 0 | 0 | 0 | 0.11715 | 0.15665 | 0 | 0.21893 | 0 | 0 | 0 | 0 | 0 | 0.27615 | 0 | 0 | 0 | 0 | 0.17597 | 0 | 0 | 0 | 0 | 0 | 0 | 0 | 0 | 0 | 0 | 0 | 0 | 1 | 0 | 0 | 0 | 0 | 0 | 0
Al0.05Mo0.11Nb0.24Ta0.15Ti0.21V0.04Zr0.2 | 5 | BCC | 535.4823 | 1171.31 | 2008.7 | 10.624 | 0 | 0.054526 | 0 | 0 | 0 | 0 | 0 | 0 | 0 | 0 | 0 | 0 | 0 | 0 | 0 | 0.10657 | 0 | 0.23637 | 0 | 0 | 0 | 0 | 0 | 0 | 0 | 0.14983 | 0.2132 | 0.036419 | 0 | 0 | 0 | 0.20309 | 0 | 0 | 0 | 0 | 1 | 0 | 0
Co0.24Cr0.19Cu0.19Fe0.16Mn0.01Ni0.21 | 1 | FCC | 315.7334 | 375.9252 | 800.029 | 27.4844 | 0 | 0 | 0 | 0 | 0 | 0.2399 | 0.18724 | 0.19096 | 0.15884 | 0 | 0 | 0 | 0 | 0 | 0.0083873 | 0 | 0 | 0 | 0 | 0.21466 | 0 | 0 | 0 | 0 | 0 | 0 | 0 | 0 | 0 | 0 | 0 | 0 | 1 | 0 | 0 | 0 | 0 | 0 | 0
Co0.16Fe0.2Mo0.2Ni0.27V0.17 | 1 | IM | 507.2323 | 800.926 | 1185.2575 | 20.6363 | 0 | 0 | 0 | 0 | 0 | 0.15804 | 0 | 0 | 0.20127 | 0 | 0 | 0 | 0 | 0 | 0 | 0.20001 | 0 | 0 | 0 | 0.27276 | 0 | 0 | 0 | 0 | 0 | 0 | 0 | 0.16792 | 0 | 0 | 0 | 0 | 1 | 0 | 0 | 0 | 0 | 0 | 0
Al0.18Cr0.2Fe0.19Ni0.44 | 1 | FCC+BCC+IM | 392.329 | 656.325 | 1201.233 | 13.3852 | 0 | 0.18371 | 0 | 0 | 0 | 0 | 0.19549 | 0 | 0.18548 | 0 | 0 | 0 | 0 | 0 | 0 | 0 | 0 | 0 | 0 | 0.43532 | 0 | 0 | 0 | 0 | 0 | 0 | 0 | 0 | 0 | 0 | 0 | 0 | 1 | 0 | 0 | 0 | 0 | 0 | 0
Mo0.15Nb0.23Ta0.26Ti0.05V0.11W0.2 | 1 | BCC | 528.5098 | 1227.1122 | 1480.135 | 6.7334 | 0 | 0 | 0 | 0 | 0 | 0 | 0 | 0 | 0 | 0 | 0 | 0 | 0 | 0 | 0 | 0.14779 | 0 | 0.23435 | 0 | 0 | 0 | 0 | 0 | 0 | 0 | 0.25611 | 0.04827 | 0.11285 | 0.20064 | 0 | 0 | 0 | 1 | 0 | 0 | 0 | 0 | 0 | 0
Hf0.17Nb0.32Ta0.29Ti0.05W0.17 | 3 | BCC | 458.7806 | 1107.5492 | 1296.5246 | 18.5854 | 0 | 0 | 0 | 0 | 0 | 0 | 0 | 0 | 0 | 0 | 0 | 0.16579 | 0 | 0 | 0 | 0 | 0 | 0.32081 | 0 | 0 | 0 | 0 | 0 | 0 | 0 | 0.29401 | 0.048093 | 0 | 0.17129 | 0 | 0 | 0 | 0 | 0 | 1 | 0 | 0 | 0 | 0
Al0.14Cr0.25Fe0.28Ni0.33 | 1 | FCC+BCC+IM | 356.028 | 622.9852 | 1332.8059 | 27.1217 | 0 | 0.13606 | 0 | 0 | 0 | 0 | 0.25151 | 0 | 0.2831 | 0 | 0 | 0 | 0 | 0 | 0 | 0 | 0 | 0 | 0 | 0.32934 | 0 | 0 | 0 | 0 | 0 | 0 | 0 | 0 | 0 | 0 | 0 | 0 | 1 | 0 | 0 | 0 | 0 | 0 | 0
Al0.14Co0.19Cr0.19Fe0.19Ni0.2Ti0.1 | 1 | FCC+BCC | 547.6926 | 1471.171 | 2360.2907 | 26.1131 | 0 | 0.13523 | 0 | 0 | 0 | 0.18519 | 0.19401 | 0 | 0.1915 | 0 | 0 | 0 | 0 | 0 | 0 | 0 | 0 | 0 | 0 | 0.19791 | 0 | 0 | 0 | 0 | 0 | 0 | 0.096165 | 0 | 0 | 0 | 0 | 0 | 1 | 0 | 0 | 0 | 0 | 0 | 0
Al0.17Co0.2Cr0.19Fe0.19Mo0.05Ni0.2 | 1 | BCC+IM | 550.8666 | 2023.68 | 2170.3405 | 27.2111 | 0 | 0.1728 | 0 | 0 | 0 | 0.19705 | 0.19243 | 0 | 0.19033 | 0 | 0 | 0 | 0 | 0 | 0 | 0.05003 | 0 | 0 | 0 | 0.19736 | 0 | 0 | 0 | 0 | 0 | 0 | 0 | 0 | 0 | 0 | 0 | 0 | 1 | 0 | 0 | 0 | 0 | 0 | 0
Cr0.12Hf0.14Nb0.2Ti0.21V0.16Zr0.17 | 1 | BCC+IM | 601.7275 | 1277.82 | 1496.8598 | 29.276 | 0 | 0 | 0 | 0 | 0 | 0 | 0.12403 | 0 | 0 | 0 | 0 | 0.14248 | 0 | 0 | 0 | 0 | 0 | 0.1973 | 0 | 0 | 0 | 0 | 0 | 0 | 0 | 0 | 0.20523 | 0.16301 | 0 | 0 | 0 | 0.16795 | 1 | 0 | 0 | 0 | 0 | 0 | 0
Al0.09Co0.1Cr0.09Cu0.14Fe0.15Ni0.14V0.28 | 1 | BCC | 577.1959 | 1087.257 | 1093.4271 | 17.926 | 0 | 0.092335 | 0 | 0 | 0 | 0.095037 | 0.093834 | 0.14373 | 0.14998 | 0 | 0 | 0 | 0 | 0 | 0 | 0 | 0 | 0 | 0 | 0.14074 | 0 | 0 | 0 | 0 | 0 | 0 | 0 | 0.28434 | 0 | 0 | 0 | 0 | 1 | 0 | 0 | 0 | 0 | 0 | 0
Cr0.19Hf0.02Mo0.16Nb0.22Ta0.19Ti0.1W0.12 | 1 | BCC | 636.9846 | 1568.805 | 1703.332 | 7.7179 | 0 | 0 | 0 | 0 | 0 | 0 | 0.18993 | 0 | 0 | 0 | 0 | 0.021088 | 0 | 0 | 0 | 0.15959 | 0 | 0.21861 | 0 | 0 | 0 | 0 | 0 | 0 | 0 | 0.19245 | 0.10296 | 0 | 0.11537 | 0 | 0 | 0 | 1 | 0 | 0 | 0 | 0 | 0 | 0
Al0.4Cr0.19Fe0.19Ni0.22 | 1 | BCC | 459.5404 | 1143.779 | 1871.291 | 22.383 | 0 | 0.40202 | 0 | 0 | 0 | 0 | 0.19182 | 0 | 0.18789 | 0 | 0 | 0 | 0 | 0 | 0 | 0 | 0 | 0 | 0 | 0.21827 | 0 | 0 | 0 | 0 | 0 | 0 | 0 | 0 | 0 | 0 | 0 | 0 | 1 | 0 | 0 | 0 | 0 | 0 | 0
Al0.27Co0.19Cr0.16Fe0.18Ni0.19 | 1 | BCC | 474.3242 | 890.1857 | 2055.5433 | 24.7274 | 0 | 0.273 | 0 | 0 | 0 | 0.19023 | 0.1648 | 0 | 0.18432 | 0 | 0 | 0 | 0 | 0 | 0 | 0 | 0 | 0 | 0 | 0.18766 | 0 | 0 | 0 | 0 | 0 | 0 | 0 | 0 | 0 | 0 | 0 | 0 | 1 | 0 | 0 | 0 | 0 | 0 | 0
Al0.08Cr0.22Fe0.24Mn0.17Ni0.28Ti0.01 | 1 | FCC+BCC | 326.2235 | 426.0722 | 735.1525 | 31.7464 | 0 | 0.082912 | 0 | 0 | 0 | 0 | 0.21928 | 0 | 0.24115 | 0 | 0 | 0 | 0 | 0 | 0.1689 | 0 | 0 | 0 | 0 | 0.27558 | 0 | 0 | 0 | 0 | 0 | 0 | 0.012177 | 0 | 0 | 0 | 0 | 0 | 1 | 0 | 0 | 0 | 0 | 0 | 0
Hf0.09Mo0.07Nb0.24Si0.13Ti0.21Zr0.26 | 1 | BCC+IM | 498.4044 | 1407.015 | 1846.31 | 25.7646 | 0 | 0 | 0 | 0 | 0 | 0 | 0 | 0 | 0 | 0 | 0 | 0.088298 | 0 | 0 | 0 | 0.068231 | 0 | 0.23643 | 0 | 0 | 0 | 0 | 0 | 0.13423 | 0 | 0 | 0.21385 | 0 | 0 | 0 | 0 | 0.25896 | 1 | 0 | 0 | 0 | 0 | 0 | 0
Al0.02Co0.21Cr0.19Fe0.19Mo0.19Ni0.2 | 1 | FCC+IM | 352.371 | 556.4004 | 960.9935 | 25.5558 | 0 | 0.022443 | 0 | 0 | 0 | 0.20703 | 0.1909 | 0 | 0.18676 | 0 | 0 | 0 | 0 | 0 | 0 | 0.18952 | 0 | 0 | 0 | 0.20334 | 0 | 0 | 0 | 0 | 0 | 0 | 0 | 0 | 0 | 0 | 0 | 0 | 1 | 0 | 0 | 0 | 0 | 0 | 0
Co0.2Cr0.31Fe0.2Ni0.3 | 6 | FCC | 258.2498 | 624.1678 | 810.1157 | 36.5323 | 0 | 0 | 0 | 0 | 0 | 0.19506 | 0.30663 | 0 | 0.19859 | 0 | 0 | 0 | 0 | 0 | 0 | 0 | 0 | 0 | 0 | 0.29538 | 0 | 0 | 0 | 0 | 0 | 0 | 0 | 0 | 0 | 0 | 0 | 0 | 0 | 0 | 0 | 0 | 0 | 1 | 0
Al0.15Co0.19Cr0.18Cu0.11Fe0.18Ni0.19 | 3 | FCC+BCC | 383.505 | 1007.0328 | 1967.0303 | 19.014 | 0 | 0.15419 | 0 | 0 | 0 | 0.18527 | 0.17837 | 0.11136 | 0.18132 | 0 | 0 | 0 | 0 | 0 | 0 | 0 | 0 | 0 | 0 | 0.18949 | 0 | 0 | 0 | 0 | 0 | 0 | 0 | 0 | 0 | 0 | 0 | 0 | 0 | 0 | 1 | 0 | 0 | 0 | 0
Co0.1Cr0.3Cu0.09Fe0.21Ni0.3 | 6 | FCC | 306.1644 | 550.3368 | 724.4667 | 43.4948 | 0 | 0 | 0 | 0 | 0 | 0.10151 | 0.30135 | 0.09418 | 0.20652 | 0 | 0 | 0 | 0 | 0 | 0 | 0 | 0 | 0 | 0 | 0.29644 | 0 | 0 | 0 | 0 | 0 | 0 | 0 | 0 | 0 | 0 | 0 | 0 | 0 | 0 | 0 | 0 | 0 | 1 | 0
Al0.29Cu0.02Hf0.12Mg0.28Ti0.15Y0.13 | 1 | IM | 528.7288 | 1165.363 | 1175.1304 | 18.3078 | 0 | 0.28757 | 0 | 0 | 0 | 0 | 0 | 0.023675 | 0 | 0 | 0 | 0.12194 | 0 | 0.28284 | 0 | 0 | 0 | 0 | 0 | 0 | 0 | 0 | 0 | 0 | 0 | 0 | 0.15472 | 0 | 0 | 0.12925 | 0 | 0 | 1 | 0 | 0 | 0 | 0 | 0 | 0
Al0.02Co0.09Cr0.03Fe0.48Mn0.3Ni0.09 | 1 | FCC+IM | 379.402 | 242.5217 | 662.3051 | 46.1065 | 0 | 0.018003 | 0 | 0 | 0 | 0.085829 | 0.029358 | 0 | 0.47795 | 0 | 0 | 0 | 0 | 0 | 0.2973 | 0 | 0 | 0 | 0 | 0.091562 | 0 | 0 | 0 | 0 | 0 | 0 | 0 | 0 | 0 | 0 | 0 | 0 | 1 | 0 | 0 | 0 | 0 | 0 | 0
Al0.4Co0.14Cr0.14Cu0.1Fe0.14Ni0.07 | 1 | BCC | 640.92 | 524.8288 | 1145.3577 | 14.6468 | 0 | 0.39824 | 0 | 0 | 0 | 0.1448 | 0.14494 | 0.099388 | 0.13928 | 0 | 0 | 0 | 0 | 0 | 0 | 0 | 0 | 0 | 0 | 0.073345 | 0 | 0 | 0 | 0 | 0 | 0 | 0 | 0 | 0 | 0 | 0 | 0 | 1 | 0 | 0 | 0 | 0 | 0 | 0
Al0.04Co0.15Cr0.16Cu0.14Fe0.17Mn0.07Mo0.07Ni0.17Ti0.02W0.01 | 4 | FCC+IM | 415.7788 | 1084.8461 | 1863.7866 | 12.2715 | 0 | 0.036586 | 0 | 0 | 0 | 0.15316 | 0.16432 | 0.1368 | 0.16585 | 0 | 0 | 0 | 0 | 0 | 0.072583 | 0.068057 | 0 | 0 | 0 | 0.17288 | 0 | 0 | 0 | 0 | 0 | 0 | 0.017796 | 0 | 0.011966 | 0 | 0 | 0 | 0 | 0 | 0 | 1 | 0 | 0 | 0
Al0.22Co0.2Cr0.19Fe0.19Ni0.2 | 1 | BCC | 505.9847 | 1396.0422 | 1411.252 | 28.3869 | 0 | 0.21675 | 0 | 0 | 0 | 0.20087 | 0.19312 | 0 | 0.19209 | 0 | 0 | 0 | 0 | 0 | 0 | 0 | 0 | 0 | 0 | 0.19718 | 0 | 0 | 0 | 0 | 0 | 0 | 0 | 0 | 0 | 0 | 0 | 0 | 1 | 0 | 0 | 0 | 0 | 0 | 0
Mo0.09Nb0.28Ta0.24Ti0.04V0.08W0.26 | 1 | BCC | 499.5954 | 1235.0662 | 1380.271 | 8.0546 | 0 | 0 | 0 | 0 | 0 | 0 | 0 | 0 | 0 | 0 | 0 | 0 | 0 | 0 | 0 | 0.090348 | 0 | 0.28235 | 0 | 0 | 0 | 0 | 0 | 0 | 0 | 0.24476 | 0.037389 | 0.081106 | 0.26405 | 0 | 0 | 0 | 1 | 0 | 0 | 0 | 0 | 0 | 0
Al0.05Co0.24Cr0.22Fe0.23Mo0.04Ni0.23 | 2 | FCC+IM | 206.9067 | 775.6056 | 1035.3475 | 27.9639 | 0 | 0.047608 | 0 | 0 | 0 | 0.23707 | 0.22124 | 0 | 0.22655 | 0 | 0 | 0 | 0 | 0 | 0 | 0.036061 | 0 | 0 | 0 | 0.23147 | 0 | 0 | 0 | 0 | 0 | 0 | 0 | 0 | 0 | 0 | 0 | 0 | 0 | 1 | 0 | 0 | 0 | 0 | 0
Al0.02Co0.22Cr0.21Cu0.05Fe0.21Ni0.25Ti0.02Zr0.02 | 5 | FCC | 362.5987 | 804.7514 | 880.738 | 16.6792 | 0 | 0.024247 | 0 | 0 | 0 | 0.22116 | 0.21167 | 0.048323 | 0.20606 | 0 | 0 | 0 | 0 | 0 | 0 | 0 | 0 | 0 | 0 | 0.24637 | 0 | 0 | 0 | 0 | 0 | 0 | 0.019261 | 0 | 0 | 0 | 0 | 0.022916 | 0 | 0 | 0 | 0 | 1 | 0 | 0
Co0.16Cr0.05Fe0.2Mo0.15Ni0.27V0.08W0.1 | 1 | FCC+IM | 390.408 | 540.5012 | 1204.9558 | 24.6998 | 0 | 0 | 0 | 0 | 0 | 0.15782 | 0.047472 | 0 | 0.19809 | 0 | 0 | 0 | 0 | 0 | 0 | 0.1519 | 0 | 0 | 0 | 0.26952 | 0 | 0 | 0 | 0 | 0 | 0 | 0 | 0.076072 | 0.099124 | 0 | 0 | 0 | 1 | 0 | 0 | 0 | 0 | 0 | 0
Al0.17Cr0.21Fe0.2Ni0.42 | 1 | FCC+BCC+IM | 393.7354 | 644.9 | 1215.9152 | 16.385 | 0 | 0.16982 | 0 | 0 | 0 | 0 | 0.21273 | 0 | 0.19596 | 0 | 0 | 0 | 0 | 0 | 0 | 0 | 0 | 0 | 0 | 0.42149 | 0 | 0 | 0 | 0 | 0 | 0 | 0 | 0 | 0 | 0 | 0 | 0 | 1 | 0 | 0 | 0 | 0 | 0 | 0
Al0.05Co0.18Cr0.17Fe0.17Mn0.24Ni0.18 | 1 | FCC | 237.7438 | 539.0804 | 784.9448 | 37.197 | 0 | 0.049123 | 0 | 0 | 0 | 0.17817 | 0.17401 | 0 | 0.17487 | 0 | 0 | 0 | 0 | 0 | 0.24054 | 0 | 0 | 0 | 0 | 0.18328 | 0 | 0 | 0 | 0 | 0 | 0 | 0 | 0 | 0 | 0 | 0 | 0 | 1 | 0 | 0 | 0 | 0 | 0 | 0
Al0.09Cr0.1Mo0.03Nb0.29Ta0.13Ti0.35V0.01 | 3 | BCC | 459.674 | 1083.902 | 1288.3025 | 14.5576 | 0 | 0.091017 | 0 | 0 | 0 | 0 | 0.09682 | 0 | 0 | 0 | 0 | 0 | 0 | 0 | 0 | 0.027778 | 0 | 0.29224 | 0 | 0 | 0 | 0 | 0 | 0 | 0 | 0.13365 | 0.34531 | 0.013181 | 0 | 0 | 0 | 0 | 0 | 0 | 1 | 0 | 0 | 0 | 0
Al0.17Cr0.22Fe0.2Ni0.42 | 1 | FCC+BCC+IM | 393.0384 | 553.5419 | 1084.3522 | 29.5318 | 0 | 0.16511 | 0 | 0 | 0 | 0 | 0.21505 | 0 | 0.20468 | 0 | 0 | 0 | 0 | 0 | 0 | 0 | 0 | 0 | 0 | 0.41515 | 0 | 0 | 0 | 0 | 0 | 0 | 0 | 0 | 0 | 0 | 0 | 0 | 1 | 0 | 0 | 0 | 0 | 0 | 0
Co0.25Cr0.25Fe0.24Mo0.01Ni0.25 | 1 |  | 166.2757 | 270.4355 | 552.116 | 53.0022 | 0 | 0 | 0 | 0 | 0 | 0.25083 | 0.24501 | 0 | 0.24312 | 0 | 0 | 0 | 0 | 0 | 0 | 0.011735 | 0 | 0 | 0 | 0.2493 | 0 | 0 | 0 | 0 | 0 | 0 | 0 | 0 | 0 | 0 | 0 | 0 | 1 | 0 | 0 | 0 | 0 | 0 | 0
Al0.56Co0.1Cr0.11Cu0.08Fe0.08Mn0.04Si0.03 | 1 |  | 719.1096 | 621.7796 | 1160.4831 | 12.2851 | 0 | 0.56129 | 0 | 0 | 0 | 0.10048 | 0.10909 | 0.078792 | 0.080418 | 0 | 0 | 0 | 0 | 0 | 0.040207 | 0 | 0 | 0 | 0 | 0 | 0 | 0 | 0 | 0.029725 | 0 | 0 | 0 | 0 | 0 | 0 | 0 | 0 | 1 | 0 | 0 | 0 | 0 | 0 | 0
Al0.26Co0.15Cr0.15Cu0.14Fe0.14Ni0.16 | 1 | FCC+BCC | 578.5615 | 798.3682 | 1308.7565 | 15.4784 | 0 | 0.2563 | 0 | 0 | 0 | 0.15303 | 0.14915 | 0.13978 | 0.14321 | 0 | 0 | 0 | 0 | 0 | 0 | 0 | 0 | 0 | 0 | 0.15853 | 0 | 0 | 0 | 0 | 0 | 0 | 0 | 0 | 0 | 0 | 0 | 0 | 1 | 0 | 0 | 0 | 0 | 0 | 0
Al0.15Cr0.6Ni0.21Ti0.03 | 1 | FCC+BCC | 500.2157 | 1893.1766 | 1944.5971 | 27.4232 | 0 | 0.15131 | 0 | 0 | 0 | 0 | 0.60439 | 0 | 0 | 0 | 0 | 0 | 0 | 0 | 0 | 0 | 0 | 0 | 0 | 0.2103 | 0 | 0 | 0 | 0 | 0 | 0 | 0.034001 | 0 | 0 | 0 | 0 | 0 | 1 | 0 | 0 | 0 | 0 | 0 | 0
Co0.24Cr0.19Fe0.13Mn0.18Ni0.26 | 3 | FCC | 378.6655 | 522.8752 | 892.0702 | 31.8167 | 0 | 0 | 0 | 0 | 0 | 0.24149 | 0.19144 | 0 | 0.12964 | 0 | 0 | 0 | 0 | 0 | 0.1794 | 0 | 0 | 0 | 0 | 0.25804 | 0 | 0 | 0 | 0 | 0 | 0 | 0 | 0 | 0 | 0 | 0 | 0 | 0 | 0 | 1 | 0 | 0 | 0 | 0
Al0.18Cr0.2Fe0.19Ni0.43 | 1 | FCC+BCC+IM | 397.518 | 648.095 | 1233.143 | 14.252 | 0 | 0.17781 | 0 | 0 | 0 | 0 | 0.20408 | 0 | 0.1886 | 0 | 0 | 0 | 0 | 0 | 0 | 0 | 0 | 0 | 0 | 0.42951 | 0 | 0 | 0 | 0 | 0 | 0 | 0 | 0 | 0 | 0 | 0 | 0 | 1 | 0 | 0 | 0 | 0 | 0 | 0
Co0.19Fe0.23Mo0.1Ni0.24V0.24 | 1 | FCC+IM | 460.8357 | 816.515 | 1067.7844 | 20.91 | 0 | 0 | 0 | 0 | 0 | 0.19312 | 0 | 0 | 0.22536 | 0 | 0 | 0 | 0 | 0 | 0 | 0.1009 | 0 | 0 | 0 | 0.2414 | 0 | 0 | 0 | 0 | 0 | 0 | 0 | 0.23923 | 0 | 0 | 0 | 0 | 1 | 0 | 0 | 0 | 0 | 0 | 0
Al0.14Co0.19Cr0.19Fe0.19Ni0.2Ti0.1 | 1 | FCC+BCC | 547.6926 | 1471.171 | 2360.2907 | 26.1131 | 0 | 0.13523 | 0 | 0 | 0 | 0.18519 | 0.19401 | 0 | 0.1915 | 0 | 0 | 0 | 0 | 0 | 0 | 0 | 0 | 0 | 0 | 0.19791 | 0 | 0 | 0 | 0 | 0 | 0 | 0.096165 | 0 | 0 | 0 | 0 | 0 | 1 | 0 | 0 | 0 | 0 | 0 | 0
Al0.05Co0.22Cr0.21Cu0.11Fe0.2Mn0.03N0.15Si0.01 | 1 | FCC | 576.9353 | 455.5669 | 785.7867 | 29.9273 | 0 | 0.053119 | 0 | 0 | 0 | 0.21784 | 0.21406 | 0.11088 | 0.20211 | 0 | 0 | 0 | 0 | 0 | 0.034653 | 0 | 0.15278 | 0 | 0 | 0 | 0 | 0 | 0 | 0.014551 | 0 | 0 | 0 | 0 | 0 | 0 | 0 | 0 | 1 | 0 | 0 | 0 | 0 | 0 | 0
Al0.06Co0.22Cr0.01Cu0.22Fe0.22Ni0.25Ti0.03 | 1 | FCC | 324.3482 | 718.2458 | 1126.8065 | 25.4821 | 0 | 0.06388 | 0 | 0 | 0 | 0.21559 | 0.0050195 | 0.21582 | 0.22223 | 0 | 0 | 0 | 0 | 0 | 0 | 0 | 0 | 0 | 0 | 0.24758 | 0 | 0 | 0 | 0 | 0 | 0 | 0.029872 | 0 | 0 | 0 | 0 | 0 | 1 | 0 | 0 | 0 | 0 | 0 | 0
Co0.24Cu0.23Fe0.23Mn0.01Ni0.26Sn0.03 | 1 | FCC+IM | 198.1356 | 289.6682 | 542.037 | 13.197 | 0 | 0 | 0 | 0 | 0 | 0.2368 | 0 | 0.23253 | 0.23014 | 0 | 0 | 0 | 0 | 0 | 0.012749 | 0 | 0 | 0 | 0 | 0.26225 | 0 | 0 | 0 | 0 | 0.02553 | 0 | 0 | 0 | 0 | 0 | 0 | 0 | 1 | 0 | 0 | 0 | 0 | 0 | 0
Al0.14Co0.19Cr0.19Fe0.19Ni0.2Ti0.1 | 1 | FCC+BCC | 547.6926 | 1471.171 | 2360.2907 | 26.1131 | 0 | 0.13523 | 0 | 0 | 0 | 0.18519 | 0.19401 | 0 | 0.1915 | 0 | 0 | 0 | 0 | 0 | 0 | 0 | 0 | 0 | 0 | 0.19791 | 0 | 0 | 0 | 0 | 0 | 0 | 0.096165 | 0 | 0 | 0 | 0 | 0 | 1 | 0 | 0 | 0 | 0 | 0 | 0
Al0.32Cu0.2Fe0.23Ni0.18Ti0.07 | 3 | FCC+BCC | 430.1444 | 1088.8721 | 1650.5957 | 19.6874 | 0 | 0.31565 | 0 | 0 | 0 | 0 | 0 | 0.20389 | 0.22586 | 0 | 0 | 0 | 0 | 0 | 0 | 0 | 0 | 0 | 0 | 0.18282 | 0 | 0 | 0 | 0 | 0 | 0 | 0.071788 | 0 | 0 | 0 | 0 | 0 | 0 | 0 | 1 | 0 | 0 | 0 | 0
Al0.06Cr0.17Mo0.05Nb0.3Ta0.05Ti0.29V0.08 | 3 | BCC | 578.36 | 1252.341 | 1558.54 | 11.8811 | 0 | 0.062109 | 0 | 0 | 0 | 0 | 0.16733 | 0 | 0 | 0 | 0 | 0 | 0 | 0 | 0 | 0.054511 | 0 | 0.29662 | 0 | 0 | 0 | 0 | 0 | 0 | 0 | 0.051034 | 0.28716 | 0.07776 | 0 | 0 | 0 | 0 | 0 | 0 | 1 | 0 | 0 | 0 | 0
Co0.19Fe0.22Mo0.12Ni0.24V0.23 | 1 | FCC+IM | 511.9294 | 826.108 | 1286.3934 | 19.179 | 0 | 0 | 0 | 0 | 0 | 0.18805 | 0 | 0 | 0.22372 | 0 | 0 | 0 | 0 | 0 | 0 | 0.11576 | 0 | 0 | 0 | 0.2442 | 0 | 0 | 0 | 0 | 0 | 0 | 0 | 0.22827 | 0 | 0 | 0 | 0 | 1 | 0 | 0 | 0 | 0 | 0 | 0
Co0.25Cr0.24Fe0.25Ni0.25 | 2 | FCC | 184.476 | 499.2293 | 694.2832 | 43.8917 | 0 | 0 | 0 | 0 | 0 | 0.2541 | 0.24394 | 0 | 0.24764 | 0 | 0 | 0 | 0 | 0 | 0 | 0 | 0 | 0 | 0 | 0.25431 | 0 | 0 | 0 | 0 | 0 | 0 | 0 | 0 | 0 | 0 | 0 | 0 | 0 | 1 | 0 | 0 | 0 | 0 | 0
Al0.02Cr0.21Nb0.19Ti0.18V0.18Zr0.22 | 1 | FCC+BCC | 594.757 | 1229.625 | 1713.1403 | 13.28 | 0 | 0.021399 | 0 | 0 | 0 | 0 | 0.21173 | 0 | 0 | 0 | 0 | 0 | 0 | 0 | 0 | 0 | 0 | 0.19489 | 0 | 0 | 0 | 0 | 0 | 0 | 0 | 0 | 0.17975 | 0.17579 | 0 | 0 | 0 | 0.21644 | 1 | 0 | 0 | 0 | 0 | 0 | 0
Al0.07Cr0.05Fe0.44Mn0.31Ni0.13 | 1 | FCC | 368.24 | 194.1 | 586.44 | 46.7622 | 0 | 0.073679 | 0 | 0 | 0 | 0 | 0.048525 | 0 | 0.44463 | 0 | 0 | 0 | 0 | 0 | 0.30687 | 0 | 0 | 0 | 0 | 0.1263 | 0 | 0 | 0 | 0 | 0 | 0 | 0 | 0 | 0 | 0 | 0 | 0 | 1 | 0 | 0 | 0 | 0 | 0 | 0
Co0.21Cu0.2Fe0.19Mn0.16Ni0.21Si0.01Sn0.01 | 1 | FCC+IM | 271.6384 | 369.6438 | 520.0794 | 28.4084 | 0 | 0 | 0 | 0 | 0 | 0.21298 | 0 | 0.19505 | 0.19324 | 0 | 0 | 0 | 0 | 0 | 0.15742 | 0 | 0 | 0 | 0 | 0.21291 | 0 | 0 | 0 | 0.014144 | 0.014255 | 0 | 0 | 0 | 0 | 0 | 0 | 0 | 1 | 0 | 0 | 0 | 0 | 0 | 0
Cr0.13Mo0.09Nb0.25Ti0.18V0.2Zr0.15 | 1 | BCC | 617.5621 | 1437.799 | 2236.37 | 18.7602 | 0 | 0 | 0 | 0 | 0 | 0 | 0.12709 | 0 | 0 | 0 | 0 | 0 | 0 | 0 | 0 | 0.093324 | 0 | 0.25339 | 0 | 0 | 0 | 0 | 0 | 0 | 0 | 0 | 0.17689 | 0.20033 | 0 | 0 | 0 | 0.14899 | 1 | 0 | 0 | 0 | 0 | 0 | 0
Co0.25Cr0.23Fe0.24Ni0.23V0.05 | 2 | FCC | 187.8158 | 444.2789 | 755.8922 | 42.2837 | 0 | 0 | 0 | 0 | 0 | 0.25493 | 0.23145 | 0 | 0.23715 | 0 | 0 | 0 | 0 | 0 | 0 | 0 | 0 | 0 | 0 | 0.23054 | 0 | 0 | 0 | 0 | 0 | 0 | 0 | 0.045935 | 0 | 0 | 0 | 0 | 0 | 1 | 0 | 0 | 0 | 0 | 0
Co0.27Cr0.24Fe0.25Ni0.24 | 2 | FCC | 188.208 | 481.0999 | 726.9662 | 44.8093 | 0 | 0 | 0 | 0 | 0 | 0.26825 | 0.24451 | 0 | 0.24902 | 0 | 0 | 0 | 0 | 0 | 0 | 0 | 0 | 0 | 0 | 0.23822 | 0 | 0 | 0 | 0 | 0 | 0 | 0 | 0 | 0 | 0 | 0 | 0 | 0 | 1 | 0 | 0 | 0 | 0 | 0
Cr0.02Mo0.05Nb0.27Ti0.23V0.19Zr0.25 | 1 | BCC | 479.3151 | 1239.62 | 1806.4683 | 25.3959 | 0 | 0 | 0 | 0 | 0 | 0 | 0.018145 | 0 | 0 | 0 | 0 | 0 | 0 | 0 | 0 | 0.046367 | 0 | 0.27265 | 0 | 0 | 0 | 0 | 0 | 0 | 0 | 0 | 0.22712 | 0.18575 | 0 | 0 | 0 | 0.24997 | 1 | 0 | 0 | 0 | 0 | 0 | 0
Al0.11Cr0.22Fe0.24Mo0.12Ni0.27Ti0.04 | 1 | BCC+IM | 400.0051 | 1421.5248 | 1927.947 | 19.0783 | 0 | 0.10613 | 0 | 0 | 0 | 0 | 0.2238 | 0 | 0.23618 | 0 | 0 | 0 | 0 | 0 | 0 | 0.12208 | 0 | 0 | 0 | 0.27246 | 0 | 0 | 0 | 0 | 0 | 0 | 0.038711 | 0 | 0 | 0 | 0 | 0 | 1 | 0 | 0 | 0 | 0 | 0 | 0
Al0.09Co0.19Cr0.17Fe0.18Ni0.19Si0.18 | 1 | FCC+BCC | 465.47 | 1139.1299 | 1201.364 | 50.1317 | 0 | 0.093381 | 0 | 0 | 0 | 0.19009 | 0.17019 | 0 | 0.17881 | 0 | 0 | 0 | 0 | 0 | 0 | 0 | 0 | 0 | 0 | 0.18943 | 0 | 0 | 0 | 0.17809 | 0 | 0 | 0 | 0 | 0 | 0 | 0 | 0 | 1 | 0 | 0 | 0 | 0 | 0 | 0
Al0.1Cr0.35Fe0.52Mn0.03 | 1 | BCC+IM | 518.126 | 962.7835 | 1156.6138 | 33.6339 | 0 | 0.1017 | 0 | 0 | 0 | 0 | 0.34953 | 0 | 0.51618 | 0 | 0 | 0 | 0 | 0 | 0.032587 | 0 | 0 | 0 | 0 | 0 | 0 | 0 | 0 | 0 | 0 | 0 | 0 | 0 | 0 | 0 | 0 | 0 | 1 | 0 | 0 | 0 | 0 | 0 | 0
Al0.05Co0.18Cr0.17Fe0.18Mn0.21Ni0.2 | 3 | FCC | 208.1701 | 542.705 | 886.2592 | 41.99 | 0 | 0.054485 | 0 | 0 | 0 | 0.18158 | 0.17471 | 0 | 0.18361 | 0 | 0 | 0 | 0 | 0 | 0.21025 | 0 | 0 | 0 | 0 | 0.19536 | 0 | 0 | 0 | 0 | 0 | 0 | 0 | 0 | 0 | 0 | 0 | 0 | 0 | 0 | 1 | 0 | 0 | 0 | 0
Al0.06Cr0.2Nb0.19Ti0.17V0.17Zr0.21 | 1 | FCC+BCC | 579.05 | 1346.985 | 1756.2625 | 11.53 | 0 | 0.059824 | 0 | 0 | 0 | 0 | 0.20072 | 0 | 0 | 0 | 0 | 0 | 0 | 0 | 0 | 0 | 0 | 0.19379 | 0 | 0 | 0 | 0 | 0 | 0 | 0 | 0 | 0.17086 | 0.16966 | 0 | 0 | 0 | 0.20515 | 1 | 0 | 0 | 0 | 0 | 0 | 0
Mo0.16Nb0.29Ta0.23Ti0.09W0.23 | 1 | BCC | 483.844 | 1239.0622 | 1636.106 | 6.1746 | 0 | 0 | 0 | 0 | 0 | 0 | 0 | 0 | 0 | 0 | 0 | 0 | 0 | 0 | 0 | 0.16231 | 0 | 0.28972 | 0 | 0 | 0 | 0 | 0 | 0 | 0 | 0.22945 | 0.087878 | 0 | 0.22831 | 0 | 0 | 0 | 1 | 0 | 0 | 0 | 0 | 0 | 0
Co0.17Fe0.15Mo0.2Ni0.31V0.17 | 1 | FCC+IM | 509.2189 | 759.208 | 1362.1295 | 19.5927 | 0 | 0 | 0 | 0 | 0 | 0.16925 | 0 | 0 | 0.1531 | 0 | 0 | 0 | 0 | 0 | 0 | 0.19714 | 0 | 0 | 0 | 0.30664 | 0 | 0 | 0 | 0 | 0 | 0 | 0 | 0.17386 | 0 | 0 | 0 | 0 | 1 | 0 | 0 | 0 | 0 | 0 | 0
Co0.25Cr0.25Fe0.25Ni0.25 | 1 | FCC | 167.953 | 285.4464 | 527.6707 | 55.8222 | 0 | 0 | 0 | 0 | 0 | 0.25457 | 0.25179 | 0 | 0.24531 | 0 | 0 | 0 | 0 | 0 | 0 | 0 | 0 | 0 | 0 | 0.24833 | 0 | 0 | 0 | 0 | 0 | 0 | 0 | 0 | 0 | 0 | 0 | 0 | 1 | 0 | 0 | 0 | 0 | 0 | 0
Al0.09Cu0.3Mg0.35Ti0.21Zr0.04 | 1 |  | 391.951 | 1108.6347 | 1500.8792 | 13.4016 | 0 | 0.091552 | 0 | 0 | 0 | 0 | 0 | 0.29861 | 0 | 0 | 0 | 0 | 0 | 0.35003 | 0 | 0 | 0 | 0 | 0 | 0 | 0 | 0 | 0 | 0 | 0 | 0 | 0.215 | 0 | 0 | 0 | 0 | 0.044811 | 1 | 0 | 0 | 0 | 0 | 0 | 0
Co0.19Cr0.19Fe0.18Mn0.24Ni0.19 | 1 | FCC | 184.7066 | 344.1821 | 600.1458 | 48.6276 | 0 | 0 | 0 | 0 | 0 | 0.19288 | 0.18635 | 0 | 0.18015 | 0 | 0 | 0 | 0 | 0 | 0.24384 | 0 | 0 | 0 | 0 | 0.19377 | 0 | 0 | 0 | 0 | 0 | 0 | 0 | 0 | 0 | 0 | 0 | 0 | 1 | 0 | 0 | 0 | 0 | 0 | 0
Co0.21Cr0.29Fe0.19Mn0.03Ni0.28 | 6 | FCC | 214.663 | 684.6535 | 944.5162 | 30.2953 | 0 | 0 | 0 | 0 | 0 | 0.212 | 0.29248 | 0 | 0.1852 | 0 | 0 | 0 | 0 | 0 | 0.029998 | 0 | 0 | 0 | 0 | 0.28033 | 0 | 0 | 0 | 0 | 0 | 0 | 0 | 0 | 0 | 0 | 0 | 0 | 0 | 0 | 0 | 0 | 0 | 1 | 0
Al0.24Co0.19Cr0.19Fe0.18Ni0.19 | 1 | BCC | 490.4766 | 1383.6828 | 2285.5387 | 26.802 | 0 | 0.24139 | 0 | 0 | 0 | 0.19447 | 0.19208 | 0 | 0.18456 | 0 | 0 | 0 | 0 | 0 | 0 | 0 | 0 | 0 | 0 | 0.18751 | 0 | 0 | 0 | 0 | 0 | 0 | 0 | 0 | 0 | 0 | 0 | 0 | 1 | 0 | 0 | 0 | 0 | 0 | 0
Co0.22Cr0.21Cu0.01Fe0.22Ni0.2Ti0.06Zr0.08 | 1 | FCC | 372.3726 | 909.5747 | 1362.3666 | 25.373 | 0 | 0 | 0 | 0 | 0 | 0.21716 | 0.20872 | 0.0082252 | 0.21831 | 0 | 0 | 0 | 0 | 0 | 0 | 0 | 0 | 0 | 0 | 0.20333 | 0 | 0 | 0 | 0 | 0 | 0 | 0.059542 | 0 | 0 | 0 | 0 | 0.084716 | 1 | 0 | 0 | 0 | 0 | 0 | 0
Al0.08Co0.22Cr0.21Fe0.21Mo0.06Ni0.22 | 2 | FCC+BCC+IM | 276.2618 | 762.517 | 1032.8373 | 26.0209 | 0 | 0.075245 | 0 | 0 | 0 | 0.22293 | 0.20917 | 0 | 0.21434 | 0 | 0 | 0 | 0 | 0 | 0 | 0.05705 | 0 | 0 | 0 | 0.22126 | 0 | 0 | 0 | 0 | 0 | 0 | 0 | 0 | 0 | 0 | 0 | 0 | 0 | 1 | 0 | 0 | 0 | 0 | 0
Al0.05Co0.19Cu0.14Fe0.2Ni0.19Ti0.08Zr0.14 | 1 | FCC | 499.1025 | 1012.1351 | 1581.8417 | 23.9657 | 0 | 0.054142 | 0 | 0 | 0 | 0.18988 | 0 | 0.1437 | 0.19694 | 0 | 0 | 0 | 0 | 0 | 0 | 0 | 0 | 0 | 0 | 0.19136 | 0 | 0 | 0 | 0 | 0 | 0 | 0.080021 | 0 | 0 | 0 | 0 | 0.14395 | 1 | 0 | 0 | 0 | 0 | 0 | 0
Co0.26Cr0.23Fe0.24Ni0.24V0.03 | 2 | FCC | 182.2616 | 417.2698 | 737.5588 | 42.7256 | 0 | 0 | 0 | 0 | 0 | 0.25633 | 0.23454 | 0 | 0.24002 | 0 | 0 | 0 | 0 | 0 | 0 | 0 | 0 | 0 | 0 | 0.23576 | 0 | 0 | 0 | 0 | 0 | 0 | 0 | 0.033346 | 0 | 0 | 0 | 0 | 0 | 1 | 0 | 0 | 0 | 0 | 0
Nb0.32Ta0.07Ti0.22V0.09Zr0.3 | 5 | BCC | 496.2292 | 1001.4922 | 1325.8667 | 26.6116 | 0 | 0 | 0 | 0 | 0 | 0 | 0 | 0 | 0 | 0 | 0 | 0 | 0 | 0 | 0 | 0 | 0 | 0.31877 | 0 | 0 | 0 | 0 | 0 | 0 | 0 | 0.074823 | 0.22225 | 0.085367 | 0 | 0 | 0 | 0.29878 | 0 | 0 | 0 | 0 | 1 | 0 | 0
Al0.16Cr0.09Nb0.21Ti0.21V0.14Zr0.19 | 3 | BCC | 575.8284 | 1353.1895 | 1422.033 | 16.6947 | 0 | 0.15838 | 0 | 0 | 0 | 0 | 0.089708 | 0 | 0 | 0 | 0 | 0 | 0 | 0 | 0 | 0 | 0 | 0.2128 | 0 | 0 | 0 | 0 | 0 | 0 | 0 | 0 | 0.20774 | 0.13821 | 0 | 0 | 0 | 0.19316 | 0 | 0 | 1 | 0 | 0 | 0 | 0
Al0.01Co0.2Cr0.18Fe0.18Mn0.23Ni0.2 | 1 | FCC | 188.0063 | 350.6995 | 588.5528 | 44.3835 | 0 | 0.014697 | 0 | 0 | 0 | 0.19504 | 0.18238 | 0 | 0.18372 | 0 | 0 | 0 | 0 | 0 | 0.2279 | 0 | 0 | 0 | 0 | 0.19626 | 0 | 0 | 0 | 0 | 0 | 0 | 0 | 0 | 0 | 0 | 0 | 0 | 1 | 0 | 0 | 0 | 0 | 0 | 0
Al0.09Hf0.18Mo0.03Nb0.2Ti0.23W0.06Zr0.21 | 3 | BCC+IM | 488.8932 | 1366.69 | 1678.3858 | 18.3277 | 0 | 0.09203 | 0 | 0 | 0 | 0 | 0 | 0 | 0 | 0 | 0 | 0.17839 | 0 | 0 | 0 | 0.027869 | 0 | 0.20362 | 0 | 0 | 0 | 0 | 0 | 0 | 0 | 0 | 0.22819 | 0 | 0.060331 | 0 | 0 | 0.20956 | 0 | 0 | 1 | 0 | 0 | 0 | 0
Cr0.2Mo0.04Nb0.23Ti0.19V0.14Zr0.21 | 1 | BCC | 515.48 | 1250.025 | 1852.871 | 12.7135 | 0 | 0 | 0 | 0 | 0 | 0 | 0.20141 | 0 | 0 | 0 | 0 | 0 | 0 | 0 | 0 | 0.037548 | 0 | 0.2292 | 0 | 0 | 0 | 0 | 0 | 0 | 0 | 0 | 0.18563 | 0.14107 | 0 | 0 | 0 | 0.20514 | 1 | 0 | 0 | 0 | 0 | 0 | 0
Al0.05Cr0.03Fe0.48Mn0.33Ni0.11 | 1 | FCC | 373.988 | 217.9333 | 562.2945 | 47.804 | 0 | 0.052555 | 0 | 0 | 0 | 0 | 0.025258 | 0 | 0.47742 | 0 | 0 | 0 | 0 | 0 | 0.33164 | 0 | 0 | 0 | 0 | 0.11314 | 0 | 0 | 0 | 0 | 0 | 0 | 0 | 0 | 0 | 0 | 0 | 0 | 1 | 0 | 0 | 0 | 0 | 0 | 0
Co0.26Cr0.24Fe0.25Ni0.25 | 2 | FCC | 184.476 | 519.8513 | 743.4214 | 41.9182 | 0 | 0 | 0 | 0 | 0 | 0.26111 | 0.24378 | 0 | 0.24778 | 0 | 0 | 0 | 0 | 0 | 0 | 0 | 0 | 0 | 0 | 0.24734 | 0 | 0 | 0 | 0 | 0 | 0 | 0 | 0 | 0 | 0 | 0 | 0 | 0 | 1 | 0 | 0 | 0 | 0 | 0
Co0.2Cr0.3Fe0.19Mn0.02Ni0.29 | 6 | FCC | 258.5862 | 734.5812 | 973.8738 | 31.0033 | 0 | 0 | 0 | 0 | 0 | 0.20265 | 0.30029 | 0 | 0.19259 | 0 | 0 | 0 | 0 | 0 | 0.01584 | 0 | 0 | 0 | 0 | 0.28863 | 0 | 0 | 0 | 0 | 0 | 0 | 0 | 0 | 0 | 0 | 0 | 0 | 0 | 0 | 0 | 0 | 0 | 1 | 0
Mo0.27Nb0.17Ta0.24V0.15W0.18 | 5 | BCC | 686.2272 | 1449.28 | 1637.2375 | 6.419 | 0 | 0 | 0 | 0 | 0 | 0 | 0 | 0 | 0 | 0 | 0 | 0 | 0 | 0 | 0 | 0.26892 | 0 | 0.16816 | 0 | 0 | 0 | 0 | 0 | 0 | 0 | 0.23669 | 0 | 0.14795 | 0.17828 | 0 | 0 | 0 | 0 | 0 | 0 | 0 | 1 | 0 | 0
Al0.28Co0.18Cr0.18Fe0.18Ni0.18 | 1 | BCC | 458.6203 | 1051.806 | 2404.8993 | 17.1932 | 0 | 0.27596 | 0 | 0 | 0 | 0.18284 | 0.18088 | 0 | 0.17768 | 0 | 0 | 0 | 0 | 0 | 0 | 0 | 0 | 0 | 0 | 0.18264 | 0 | 0 | 0 | 0 | 0 | 0 | 0 | 0 | 0 | 0 | 0 | 0 | 1 | 0 | 0 | 0 | 0 | 0 | 0
Al0.29Co0.23Cr0.03Fe0.23Ni0.22 | 1 | BCC | 449.8963 | 816.7418 | 1174.4914 | 24.5081 | 0 | 0.29027 | 0 | 0 | 0 | 0.23035 | 0.027185 | 0 | 0.22811 | 0 | 0 | 0 | 0 | 0 | 0 | 0 | 0 | 0 | 0 | 0.22408 | 0 | 0 | 0 | 0 | 0 | 0 | 0 | 0 | 0 | 0 | 0 | 0 | 1 | 0 | 0 | 0 | 0 | 0 | 0
Al0.1Co0.17Cr0.17Fe0.18Mn0.19Ni0.18 | 1 | FCC+BCC | 344.57 | 892.5567 | 1091.5311 | 30.289 | 0 | 0.10148 | 0 | 0 | 0 | 0.17446 | 0.17163 | 0 | 0.17756 | 0 | 0 | 0 | 0 | 0 | 0.19323 | 0 | 0 | 0 | 0 | 0.18164 | 0 | 0 | 0 | 0 | 0 | 0 | 0 | 0 | 0 | 0 | 0 | 0 | 1 | 0 | 0 | 0 | 0 | 0 | 0
Co0.25Cr0.26Fe0.25Ni0.24 | 3 | FCC | 136.7027 | 357.6425 | 594.1951 | 63.2896 | 0 | 0 | 0 | 0 | 0 | 0.25417 | 0.25561 | 0 | 0.24613 | 0 | 0 | 0 | 0 | 0 | 0 | 0 | 0 | 0 | 0 | 0.24409 | 0 | 0 | 0 | 0 | 0 | 0 | 0 | 0 | 0 | 0 | 0 | 0 | 0 | 0 | 1 | 0 | 0 | 0 | 0
Hf0.2Mo0.14Nb0.14Ta0.11Ti0.2Zr0.22 | 1 | BCC | 515.6006 | 1431.08 | 1939.05 | 27.56 | 0 | 0 | 0 | 0 | 0 | 0 | 0 | 0 | 0 | 0 | 0 | 0.19644 | 0 | 0 | 0 | 0.14206 | 0 | 0.13574 | 0 | 0 | 0 | 0 | 0 | 0 | 0 | 0.10621 | 0.20107 | 0 | 0 | 0 | 0 | 0.21848 | 1 | 0 | 0 | 0 | 0 | 0 | 0
Al0.12Co0.18Cr0.17Fe0.18Mn0.17Ni0.18 | 1 | FCC+BCC | 467.3847 | 1088 | 1183.0734 | 17.3755 | 0 | 0.12069 | 0 | 0 | 0 | 0.17623 | 0.17372 | 0 | 0.17972 | 0 | 0 | 0 | 0 | 0 | 0.16727 | 0 | 0 | 0 | 0 | 0.18237 | 0 | 0 | 0 | 0 | 0 | 0 | 0 | 0 | 0 | 0 | 0 | 0 | 1 | 0 | 0 | 0 | 0 | 0 | 0
Mo0.07Nb0.32Ta0.27Ti0.1W0.24 | 1 | BCC | 470.0054 | 1230.7132 | 1538.954 | 10.6323 | 0 | 0 | 0 | 0 | 0 | 0 | 0 | 0 | 0 | 0 | 0 | 0 | 0 | 0 | 0 | 0.072627 | 0 | 0.31907 | 0 | 0 | 0 | 0 | 0 | 0 | 0 | 0.26886 | 0.10238 | 0 | 0.23665 | 0 | 0 | 0 | 1 | 0 | 0 | 0 | 0 | 0 | 0
Al0.53Co0.12Cr0.13Cu0.1Fe0.12 | 1 |  | 788.13 | 546.7408 | 1122.5732 | 12.5189 | 0 | 0.5333 | 0 | 0 | 0 | 0.12151 | 0.12632 | 0.099774 | 0.1191 | 0 | 0 | 0 | 0 | 0 | 0 | 0 | 0 | 0 | 0 | 0 | 0 | 0 | 0 | 0 | 0 | 0 | 0 | 0 | 0 | 0 | 0 | 0 | 1 | 0 | 0 | 0 | 0 | 0 | 0
Al0.45Co0.14Cr0.15Cu0.12Fe0.14 | 1 |  | 745.03 | 533.0408 | 1139.9332 | 13.5528 | 0 | 0.45239 | 0 | 0 | 0 | 0.14183 | 0.14813 | 0.11614 | 0.1415 | 0 | 0 | 0 | 0 | 0 | 0 | 0 | 0 | 0 | 0 | 0 | 0 | 0 | 0 | 0 | 0 | 0 | 0 | 0 | 0 | 0 | 0 | 0 | 1 | 0 | 0 | 0 | 0 | 0 | 0
Al0.01Co0.21Cr0.22Fe0.17Ni0.36Ti0.03 | 3 | FCC | 341.5279 | 975.0442 | 1247.105 | 21.1349 | 0 | 0.013677 | 0 | 0 | 0 | 0.21323 | 0.22021 | 0 | 0.16702 | 0 | 0 | 0 | 0 | 0 | 0 | 0 | 0 | 0 | 0 | 0.35704 | 0 | 0 | 0 | 0 | 0 | 0 | 0.028823 | 0 | 0 | 0 | 0 | 0 | 0 | 0 | 1 | 0 | 0 | 0 | 0
Nb0.27Ti0.24V0.21Zr0.28 | 1 | BCC | 423.0233 | 1171.3575 | 1343.1033 | 30.0019 | 0 | 0 | 0 | 0 | 0 | 0 | 0 | 0 | 0 | 0 | 0 | 0 | 0 | 0 | 0 | 0 | 0 | 0.26938 | 0 | 0 | 0 | 0 | 0 | 0 | 0 | 0 | 0.23575 | 0.21389 | 0 | 0 | 0 | 0.28097 | 1 | 0 | 0 | 0 | 0 | 0 | 0
Co0.26Cr0.26Fe0.25Ni0.24 | 3 | FCC | 137.3996 | 351.0025 | 611.6085 | 61.7626 | 0 | 0 | 0 | 0 | 0 | 0.25611 | 0.25643 | 0 | 0.24651 | 0 | 0 | 0 | 0 | 0 | 0 | 0 | 0 | 0 | 0 | 0.24095 | 0 | 0 | 0 | 0 | 0 | 0 | 0 | 0 | 0 | 0 | 0 | 0 | 0 | 0 | 1 | 0 | 0 | 0 | 0
Al0.19Co0.19Cr0.17Fe0.17Ni0.18Si0.1 | 1 | BCC | 527.4669 | 1749.2607 | 2364.3867 | 14.6703 | 0 | 0.19305 | 0 | 0 | 0 | 0.18605 | 0.17226 | 0 | 0.17379 | 0 | 0 | 0 | 0 | 0 | 0 | 0 | 0 | 0 | 0 | 0.17591 | 0 | 0 | 0 | 0.098946 | 0 | 0 | 0 | 0 | 0 | 0 | 0 | 0 | 1 | 0 | 0 | 0 | 0 | 0 | 0
Al0.06Co0.21Cr0.03Cu0.21Fe0.22Ni0.24Ti0.03 | 1 | FCC | 326.4351 | 655.2525 | 1095.0475 | 24.5841 | 0 | 0.058065 | 0 | 0 | 0 | 0.21209 | 0.0328 | 0.21175 | 0.21736 | 0 | 0 | 0 | 0 | 0 | 0 | 0 | 0 | 0 | 0 | 0.24086 | 0 | 0 | 0 | 0 | 0 | 0 | 0.027059 | 0 | 0 | 0 | 0 | 0 | 1 | 0 | 0 | 0 | 0 | 0 | 0
Al0.11Co0.16Cr0.15Cu0.03Fe0.16Ni0.38 | 1 | FCC+BCC | 410.499 | 483.1183 | 832.6814 | 24.8872 | 0 | 0.10965 | 0 | 0 | 0 | 0.15507 | 0.15389 | 0.033404 | 0.16464 | 0 | 0 | 0 | 0 | 0 | 0 | 0 | 0 | 0 | 0 | 0.38335 | 0 | 0 | 0 | 0 | 0 | 0 | 0 | 0 | 0 | 0 | 0 | 0 | 1 | 0 | 0 | 0 | 0 | 0 | 0
Co0.26Cr0.25Fe0.25Ni0.24 | 2 | FCC | 180.8753 | 520.014 | 742.5334 | 43.0319 | 0 | 0 | 0 | 0 | 0 | 0.26063 | 0.24757 | 0 | 0.24825 | 0 | 0 | 0 | 0 | 0 | 0 | 0 | 0 | 0 | 0 | 0.24354 | 0 | 0 | 0 | 0 | 0 | 0 | 0 | 0 | 0 | 0 | 0 | 0 | 0 | 1 | 0 | 0 | 0 | 0 | 0
Co0.23Cr0.2Fe0.14Mn0.08Ni0.35 | 3 | FCC | 360.0331 | 535.9653 | 972.1295 | 27.0922 | 0 | 0 | 0 | 0 | 0 | 0.23092 | 0.19835 | 0 | 0.14271 | 0 | 0 | 0 | 0 | 0 | 0.080908 | 0 | 0 | 0 | 0 | 0.34711 | 0 | 0 | 0 | 0 | 0 | 0 | 0 | 0 | 0 | 0 | 0 | 0 | 0 | 0 | 1 | 0 | 0 | 0 | 0
Al0.22Co0.26Fe0.26Ni0.26 | 1 | FCC+BCC | 406.8369 | 892.9092 | 1157.2871 | 30.3112 | 0 | 0.22132 | 0 | 0 | 0 | 0.2581 | 0 | 0 | 0.26245 | 0 | 0 | 0 | 0 | 0 | 0 | 0 | 0 | 0 | 0 | 0.25813 | 0 | 0 | 0 | 0 | 0 | 0 | 0 | 0 | 0 | 0 | 0 | 0 | 1 | 0 | 0 | 0 | 0 | 0 | 0
Hf0.27Nb0.17Ta0.23Ti0.15Zr0.19 | 1 | BCC | 378.2891 | 1123.155 | 1339.7446 | 34.6276 | 0 | 0 | 0 | 0 | 0 | 0 | 0 | 0 | 0 | 0 | 0 | 0.26625 | 0 | 0 | 0 | 0 | 0 | 0.17147 | 0 | 0 | 0 | 0 | 0 | 0 | 0 | 0.2278 | 0.14755 | 0 | 0 | 0 | 0 | 0.18693 | 1 | 0 | 0 | 0 | 0 | 0 | 0
Al0.24Co0.17Cu0.2Fe0.19Ni0.2 | 1 | FCC+BCC | 496.7517 | 961 | 1451.3387 | 24.4275 | 0 | 0.23771 | 0 | 0 | 0 | 0.16868 | 0 | 0.20355 | 0.19042 | 0 | 0 | 0 | 0 | 0 | 0 | 0 | 0 | 0 | 0 | 0.19964 | 0 | 0 | 0 | 0 | 0 | 0 | 0 | 0 | 0 | 0 | 0 | 0 | 1 | 0 | 0 | 0 | 0 | 0 | 0
Al0.06Cr0.2Nb0.19Ti0.17V0.17Zr0.21 | 1 | FCC+BCC | 578.88 | 1295.045 | 1690.2625 | 11.629 | 0 | 0.055011 | 0 | 0 | 0 | 0 | 0.2021 | 0 | 0 | 0 | 0 | 0 | 0 | 0 | 0 | 0 | 0 | 0.19393 | 0 | 0 | 0 | 0 | 0 | 0 | 0 | 0 | 0.17197 | 0.17043 | 0 | 0 | 0 | 0.20656 | 1 | 0 | 0 | 0 | 0 | 0 | 0
Cr0.19Mo0.04Nb0.23Ti0.19V0.15Zr0.21 | 1 | BCC | 530.376 | 1243.275 | 1905.217 | 15.7845 | 0 | 0 | 0 | 0 | 0 | 0 | 0.18847 | 0 | 0 | 0 | 0 | 0 | 0 | 0 | 0 | 0.036997 | 0 | 0.23103 | 0 | 0 | 0 | 0 | 0 | 0 | 0 | 0 | 0.18869 | 0.14589 | 0 | 0 | 0 | 0.20892 | 1 | 0 | 0 | 0 | 0 | 0 | 0
Al0.09Cr0.17Mo0.03Nb0.21Ti0.17V0.18Zr0.16 | 3 | BCC | 605.13 | 1383.0258 | 1719.1705 | 13.1085 | 0 | 0.085604 | 0 | 0 | 0 | 0 | 0.16913 | 0 | 0 | 0 | 0 | 0 | 0 | 0 | 0 | 0.025465 | 0 | 0.21087 | 0 | 0 | 0 | 0 | 0 | 0 | 0 | 0 | 0.16908 | 0.17634 | 0 | 0 | 0 | 0.16351 | 0 | 0 | 1 | 0 | 0 | 0 | 0
Al0.07Co0.2Cr0.2Fe0.21Mn0.31Ni0.02 | 1 | FCC | 425.3782 | 401.4953 | 788.3786 | 35.8293 | 0 | 0.070603 | 0 | 0 | 0 | 0.19812 | 0.19825 | 0 | 0.20525 | 0 | 0 | 0 | 0 | 0 | 0.30528 | 0 | 0 | 0 | 0 | 0.019717 | 0 | 0 | 0 | 0 | 0 | 0 | 0 | 0 | 0 | 0 | 0 | 0 | 1 | 0 | 0 | 0 | 0 | 0 | 0
Co0.25Cr0.24Fe0.24Mo0.02Ni0.24Si0.01 | 1 | FCC | 179.3833 | 317.7055 | 678.634 | 49.4247 | 0 | 0 | 0 | 0 | 0 | 0.24845 | 0.24146 | 0 | 0.2393 | 0 | 0 | 0 | 0 | 0 | 0 | 0.020959 | 0 | 0 | 0 | 0.24434 | 0 | 0 | 0 | 0.0054981 | 0 | 0 | 0 | 0 | 0 | 0 | 0 | 0 | 1 | 0 | 0 | 0 | 0 | 0 | 0
Al0.05C0.05Co0.05Cr0.23Mo0.05Nb0.14Ni0.14Ta0.11Ti0.06W0.11Zr0.01 | 1 | BCC+IM | 702.558 | 1353.2272 | 1806.273 | 10.0021 | 0 | 0.049957 | 0 | 0.051075 | 0 | 0.050173 | 0.23327 | 0 | 0 | 0 | 0 | 0 | 0 | 0 | 0 | 0.053233 | 0 | 0.13541 | 0 | 0.13557 | 0 | 0 | 0 | 0 | 0 | 0.1147 | 0.064858 | 0 | 0.10647 | 0 | 0 | 0.0052811 | 1 | 0 | 0 | 0 | 0 | 0 | 0
Al0.14Co0.19Cr0.19Fe0.19Ni0.2Ti0.1 | 1 | FCC+BCC | 547.6926 | 1471.171 | 2360.2907 | 26.1131 | 0 | 0.13523 | 0 | 0 | 0 | 0.18519 | 0.19401 | 0 | 0.1915 | 0 | 0 | 0 | 0 | 0 | 0 | 0 | 0 | 0 | 0 | 0.19791 | 0 | 0 | 0 | 0 | 0 | 0 | 0.096165 | 0 | 0 | 0 | 0 | 0 | 1 | 0 | 0 | 0 | 0 | 0 | 0
Al0.01Nb0.3Ta0.06Ti0.26V0.08Zr0.29 | 5 | BCC | 373.5523 | 1045.58 | 1263.545 | 21.531 | 0 | 0.009676 | 0 | 0 | 0 | 0 | 0 | 0 | 0 | 0 | 0 | 0 | 0 | 0 | 0 | 0 | 0 | 0.29501 | 0 | 0 | 0 | 0 | 0 | 0 | 0 | 0.06038 | 0.26267 | 0.083054 | 0 | 0 | 0 | 0.28922 | 0 | 0 | 0 | 0 | 1 | 0 | 0
Al0.26Co0.18Cr0.19Cu0.16Fe0.18Mn0.04 | 1 | FCC+BCC | 522.2465 | 1211.1367 | 1998.3949 | 14.8156 | 0 | 0.2562 | 0 | 0 | 0 | 0.18281 | 0.1851 | 0.15828 | 0.17915 | 0 | 0 | 0 | 0 | 0 | 0.038461 | 0 | 0 | 0 | 0 | 0 | 0 | 0 | 0 | 0 | 0 | 0 | 0 | 0 | 0 | 0 | 0 | 0 | 1 | 0 | 0 | 0 | 0 | 0 | 0
Co0.37Cr0.13Fe0.17Mo0.15Ni0.18 | 2 | FCC+IM | 315.0586 | 975.3851 | 1414.0708 | 23.2646 | 0 | 0 | 0 | 0 | 0 | 0.36852 | 0.13249 | 0 | 0.16986 | 0 | 0 | 0 | 0 | 0 | 0 | 0.15272 | 0 | 0 | 0 | 0.17641 | 0 | 0 | 0 | 0 | 0 | 0 | 0 | 0 | 0 | 0 | 0 | 0 | 0 | 1 | 0 | 0 | 0 | 0 | 0
Al0.11Cr0.15Fe0.29Mn0.15Mo0.08Ni0.22 | 1 | FCC+BCC+IM | 428.6843 | 960.4745 | 1084.6901 | 24.1917 | 0 | 0.11363 | 0 | 0 | 0 | 0 | 0.15235 | 0 | 0.28739 | 0 | 0 | 0 | 0 | 0 | 0.15162 | 0.077221 | 0 | 0 | 0 | 0.21779 | 0 | 0 | 0 | 0 | 0 | 0 | 0 | 0 | 0 | 0 | 0 | 0 | 1 | 0 | 0 | 0 | 0 | 0 | 0
Co0.2Cr0.22Cu0.04Fe0.15Mn0.18Ni0.2 | 7 | FCC | 340.7775 | 595.3058 | 873.5638 | 28.3764 | 0 | 0 | 0 | 0 | 0 | 0.20377 | 0.21985 | 0.041214 | 0.15364 | 0 | 0 | 0 | 0 | 0 | 0.18298 | 0 | 0 | 0 | 0 | 0.19854 | 0 | 0 | 0 | 0 | 0 | 0 | 0 | 0 | 0 | 0 | 0 | 0 | 0 | 0 | 0 | 0 | 0 | 0 | 1
Cu0.02Mn0.38Ni0.45Si0.03Zn0.12 | 1 | FCC | 221.7889 | 239.3073 | 676.0464 | 49.9493 | 0 | 0 | 0 | 0 | 0 | 0 | 0 | 0.018704 | 0 | 0 | 0 | 0 | 0 | 0 | 0.37843 | 0 | 0 | 0 | 0 | 0.45497 | 0 | 0 | 0 | 0.031464 | 0 | 0 | 0 | 0 | 0 | 0 | 0.11643 | 0 | 1 | 0 | 0 | 0 | 0 | 0 | 0
Co0.22Cr0.19Cu0.19Fe0.18Mn0.02Ni0.21 | 1 | FCC | 258.6907 | 375.8747 | 782.6296 | 29.9144 | 0 | 0 | 0 | 0 | 0 | 0.21752 | 0.18949 | 0.19308 | 0.17528 | 0 | 0 | 0 | 0 | 0 | 0.017171 | 0 | 0 | 0 | 0 | 0.20746 | 0 | 0 | 0 | 0 | 0 | 0 | 0 | 0 | 0 | 0 | 0 | 0 | 1 | 0 | 0 | 0 | 0 | 0 | 0
Al0.09Hf0.23Nb0.13Ta0.1Ti0.19Zr0.26 | 6 | BCC | 431.4441 | 832.34 | 1461.9067 | 19.2392 | 0 | 0.091986 | 0 | 0 | 0 | 0 | 0 | 0 | 0 | 0 | 0 | 0.23185 | 0 | 0 | 0 | 0 | 0 | 0.12545 | 0 | 0 | 0 | 0 | 0 | 0 | 0 | 0.10302 | 0.18697 | 0 | 0 | 0 | 0 | 0.26073 | 0 | 0 | 0 | 0 | 0 | 1 | 0
Al0.03Co0.19Cr0.19Fe0.18Mn0.22Ni0.19 | 1 | FCC | 182.3891 | 400.2705 | 627.0929 | 45.2511 | 0 | 0.031152 | 0 | 0 | 0 | 0.19171 | 0.1859 | 0 | 0.17856 | 0 | 0 | 0 | 0 | 0 | 0.22181 | 0 | 0 | 0 | 0 | 0.19086 | 0 | 0 | 0 | 0 | 0 | 0 | 0 | 0 | 0 | 0 | 0 | 0 | 1 | 0 | 0 | 0 | 0 | 0 | 0
Al0.02Nb0.3Ta0.15Ti0.25Zr0.28 | 5 | BCC | 383.279 | 1066.85 | 1205.0283 | 12.468 | 0 | 0.017602 | 0 | 0 | 0 | 0 | 0 | 0 | 0 | 0 | 0 | 0 | 0 | 0 | 0 | 0 | 0 | 0.30364 | 0 | 0 | 0 | 0 | 0 | 0 | 0 | 0.14848 | 0.2525 | 0 | 0 | 0 | 0 | 0.27778 | 0 | 0 | 0 | 0 | 1 | 0 | 0
Hf0.24Nb0.13Ta0.24Ti0.19Zr0.2 | 1 | BCC | 378.8829 | 1086.665 | 1276.4346 | 31.1439 | 0 | 0 | 0 | 0 | 0 | 0 | 0 | 0 | 0 | 0 | 0 | 0.24456 | 0 | 0 | 0 | 0 | 0 | 0.13246 | 0 | 0 | 0 | 0 | 0 | 0 | 0 | 0.23988 | 0.18664 | 0 | 0 | 0 | 0 | 0.19645 | 1 | 0 | 0 | 0 | 0 | 0 | 0
Mo0.32Nb0.25Ta0.16Ti0.16W0.11 | 1 | BCC | 492.9614 | 1335.27 | 1695.631 | 12.139 | 0 | 0 | 0 | 0 | 0 | 0 | 0 | 0 | 0 | 0 | 0 | 0 | 0 | 0 | 0 | 0.32471 | 0 | 0.24566 | 0 | 0 | 0 | 0 | 0 | 0 | 0 | 0.16106 | 0.15994 | 0 | 0.10863 | 0 | 0 | 0 | 1 | 0 | 0 | 0 | 0 | 0 | 0
Al0.08Co0.23Cr0.22Fe0.22Ni0.23Si0.01 | 1 | FCC | 163.1721 | 231.2063 | 638.47 | 59.6129 | 0 | 0.079408 | 0 | 0 | 0 | 0.23297 | 0.22401 | 0 | 0.22323 | 0 | 0 | 0 | 0 | 0 | 0 | 0 | 0 | 0 | 0 | 0.22828 | 0 | 0 | 0 | 0.012115 | 0 | 0 | 0 | 0 | 0 | 0 | 0 | 0 | 1 | 0 | 0 | 0 | 0 | 0 | 0
Co0.16Cr0.27Fe0.23Ni0.34 | 3 | FCC | 271.6522 | 409.0392 | 740.2564 | 36.755 | 0 | 0 | 0 | 0 | 0 | 0.16108 | 0.26978 | 0 | 0.22574 | 0 | 0 | 0 | 0 | 0 | 0 | 0 | 0 | 0 | 0 | 0.34341 | 0 | 0 | 0 | 0 | 0 | 0 | 0 | 0 | 0 | 0 | 0 | 0 | 0 | 0 | 1 | 0 | 0 | 0 | 0
Hf0.01Mo0.22Nb0.14Ta0.15Ti0.14V0.18W0.05Zr0.11 | 1 | BCC | 600.1644 | 1444.63 | 2413.382 | 16.257 | 0 | 0 | 0 | 0 | 0 | 0 | 0 | 0 | 0 | 0 | 0 | 0.011226 | 0 | 0 | 0 | 0.21514 | 0 | 0.13541 | 0 | 0 | 0 | 0 | 0 | 0 | 0 | 0.14867 | 0.13973 | 0.1828 | 0.053557 | 0 | 0 | 0.11347 | 1 | 0 | 0 | 0 | 0 | 0 | 0
Al0.05Co0.18Cr0.17Fe0.17Mn0.25Ni0.18 | 1 | FCC | 236.04 | 474.3328 | 780.1048 | 37.915 | 0 | 0.046793 | 0 | 0 | 0 | 0.17513 | 0.17121 | 0 | 0.17361 | 0 | 0 | 0 | 0 | 0 | 0.25173 | 0 | 0 | 0 | 0 | 0.18151 | 0 | 0 | 0 | 0 | 0 | 0 | 0 | 0 | 0 | 0 | 0 | 0 | 1 | 0 | 0 | 0 | 0 | 0 | 0
Co0.11Cr0.24Fe0.24Ni0.37V0.04 | 2 | FCC | 258.7887 | 506.327 | 760.4003 | 39.6851 | 0 | 0 | 0 | 0 | 0 | 0.10983 | 0.24459 | 0 | 0.23735 | 0 | 0 | 0 | 0 | 0 | 0 | 0 | 0 | 0 | 0 | 0.36897 | 0 | 0 | 0 | 0 | 0 | 0 | 0 | 0.039259 | 0 | 0 | 0 | 0 | 0 | 1 | 0 | 0 | 0 | 0 | 0
Co0.25Cr0.25Fe0.25Ni0.25 | 3 | FCC | 135.1894 | 309.1085 | 588.7401 | 63.9763 | 0 | 0 | 0 | 0 | 0 | 0.25477 | 0.25293 | 0 | 0.24598 | 0 | 0 | 0 | 0 | 0 | 0 | 0 | 0 | 0 | 0 | 0.24633 | 0 | 0 | 0 | 0 | 0 | 0 | 0 | 0 | 0 | 0 | 0 | 0 | 0 | 0 | 1 | 0 | 0 | 0 | 0
Al0.14Co0.19Cr0.19Fe0.19Ni0.2Ti0.1 | 1 | FCC+BCC | 547.6926 | 1471.171 | 2360.2907 | 26.1131 | 0 | 0.13523 | 0 | 0 | 0 | 0.18519 | 0.19401 | 0 | 0.1915 | 0 | 0 | 0 | 0 | 0 | 0 | 0 | 0 | 0 | 0 | 0.19791 | 0 | 0 | 0 | 0 | 0 | 0 | 0.096165 | 0 | 0 | 0 | 0 | 0 | 1 | 0 | 0 | 0 | 0 | 0 | 0
Al0.13Co0.15Cr0.15Fe0.14Mn0.16Ni0.27 | 4 | FCC+BCC | 481.5627 | 941.7913 | 1018.628 | 18.9432 | 0 | 0.12738 | 0 | 0 | 0 | 0.15246 | 0.14774 | 0 | 0.13701 | 0 | 0 | 0 | 0 | 0 | 0.1647 | 0 | 0 | 0 | 0 | 0.27071 | 0 | 0 | 0 | 0 | 0 | 0 | 0 | 0 | 0 | 0 | 0 | 0 | 0 | 0 | 0 | 1 | 0 | 0 | 0
Hf0.1Mo0.1Nb0.24Si0.06Ti0.23Zr0.27 | 1 | BCC+IM | 504.866 | 1471.008 | 1918.129 | 28.5598 | 0 | 0 | 0 | 0 | 0 | 0 | 0 | 0 | 0 | 0 | 0 | 0.10127 | 0 | 0 | 0 | 0.10358 | 0 | 0.23807 | 0 | 0 | 0 | 0 | 0 | 0.060525 | 0 | 0 | 0.22946 | 0 | 0 | 0 | 0 | 0.26709 | 1 | 0 | 0 | 0 | 0 | 0 | 0
Al0.2Co0.18Cr0.17Fe0.17Ni0.17Si0.11 | 1 | BCC | 502.2706 | 1697.1387 | 2141.2957 | 13.1189 | 0 | 0.1981 | 0 | 0 | 0 | 0.18109 | 0.16669 | 0 | 0.16916 | 0 | 0 | 0 | 0 | 0 | 0 | 0 | 0 | 0 | 0 | 0.17107 | 0 | 0 | 0 | 0.11389 | 0 | 0 | 0 | 0 | 0 | 0 | 0 | 0 | 1 | 0 | 0 | 0 | 0 | 0 | 0
Al0.17Co0.13Cr0.15Fe0.16Ni0.39 | 1 | FCC+BCC | 400.3835 | 577.478 | 1136.2964 | 22.6838 | 0 | 0.17439 | 0 | 0 | 0 | 0.12842 | 0.14681 | 0 | 0.15986 | 0 | 0 | 0 | 0 | 0 | 0 | 0 | 0 | 0 | 0 | 0.39052 | 0 | 0 | 0 | 0 | 0 | 0 | 0 | 0 | 0 | 0 | 0 | 0 | 1 | 0 | 0 | 0 | 0 | 0 | 0
Co0.2Cr0.18Fe0.17Mo0.23Ni0.19W0.03 | 1 | FCC+IM | 399.7128 | 680.2828 | 1090.2562 | 23.033 | 0 | 0 | 0 | 0 | 0 | 0.20099 | 0.17625 | 0 | 0.16831 | 0 | 0 | 0 | 0 | 0 | 0 | 0.22755 | 0 | 0 | 0 | 0.19178 | 0 | 0 | 0 | 0 | 0 | 0 | 0 | 0 | 0.030585 | 0 | 0 | 0 | 1 | 0 | 0 | 0 | 0 | 0 | 0
Fe0.61Mn0.28Sn0.1 | 3 | FCC+IM | 385.747 | 535.5852 | 683.26 | 45.427 | 0 | 0 | 0 | 0 | 0 | 0 | 0 | 0 | 0.61051 | 0 | 0 | 0 | 0 | 0 | 0.28449 | 0 | 0 | 0 | 0 | 0 | 0 | 0 | 0 | 0 | 0.105 | 0 | 0 | 0 | 0 | 0 | 0 | 0 | 0 | 0 | 1 | 0 | 0 | 0 | 0
Al0.15Co0.17Cr0.17Cu0.16Fe0.17Ni0.18Pd0.01 | 1 | FCC+BCC | 450.9744 | 1218.73 | 1557.2229 | 16.5415 | 0 | 0.15219 | 0 | 0 | 0 | 0.17122 | 0.16664 | 0.1563 | 0.16855 | 0 | 0 | 0 | 0 | 0 | 0 | 0 | 0 | 0 | 0 | 0.17707 | 0.0061438 | 0 | 0 | 0 | 0 | 0 | 0 | 0 | 0 | 0 | 0 | 0 | 1 | 0 | 0 | 0 | 0 | 0 | 0
Al0.16Cr0.19Cu0.2Fe0.21Ni0.24 | 1 | FCC+BCC | 392.7463 | 1003.237 | 1197.4468 | 29.0802 | 0 | 0.15635 | 0 | 0 | 0 | 0 | 0.19365 | 0.19947 | 0.20719 | 0 | 0 | 0 | 0 | 0 | 0 | 0 | 0 | 0 | 0 | 0.24333 | 0 | 0 | 0 | 0 | 0 | 0 | 0 | 0 | 0 | 0 | 0 | 0 | 1 | 0 | 0 | 0 | 0 | 0 | 0
Co0.31Fe0.31Ni0.3Si0.07 | 1 | FCC | 156.675 | 222.22 | 563.7955 | 48.577 | 0 | 0 | 0 | 0 | 0 | 0.31457 | 0 | 0 | 0.31397 | 0 | 0 | 0 | 0 | 0 | 0 | 0 | 0 | 0 | 0 | 0.29857 | 0 | 0 | 0 | 0.07289 | 0 | 0 | 0 | 0 | 0 | 0 | 0 | 0 | 1 | 0 | 0 | 0 | 0 | 0 | 0
Al0.36Nb0.23Ti0.19V0.21 | 1 | BCC | 534.5619 | 1126.28 | 1135.9304 | 14.7706 | 0 | 0.36217 | 0 | 0 | 0 | 0 | 0 | 0 | 0 | 0 | 0 | 0 | 0 | 0 | 0 | 0 | 0 | 0.23247 | 0 | 0 | 0 | 0 | 0 | 0 | 0 | 0 | 0.19464 | 0.21072 | 0 | 0 | 0 | 0 | 1 | 0 | 0 | 0 | 0 | 0 | 0
Cr0.12Cu0.11Fe0.17Ni0.19Ti0.13V0.13Zr0.15 | 1 |  | 552.2038 | 1302.0289 | 1506.8265 | 19.0557 | 0 | 0 | 0 | 0 | 0 | 0 | 0.11864 | 0.10941 | 0.16994 | 0 | 0 | 0 | 0 | 0 | 0 | 0 | 0 | 0 | 0 | 0.18558 | 0 | 0 | 0 | 0 | 0 | 0 | 0.13207 | 0.13371 | 0 | 0 | 0 | 0.15065 | 1 | 0 | 0 | 0 | 0 | 0 | 0
Al0.14Co0.19Cr0.19Fe0.19Ni0.2Ti0.1 | 1 | FCC+BCC | 547.6926 | 1471.171 | 2360.2907 | 26.1131 | 0 | 0.13523 | 0 | 0 | 0 | 0.18519 | 0.19401 | 0 | 0.1915 | 0 | 0 | 0 | 0 | 0 | 0 | 0 | 0 | 0 | 0 | 0.19791 | 0 | 0 | 0 | 0 | 0 | 0 | 0.096165 | 0 | 0 | 0 | 0 | 0 | 1 | 0 | 0 | 0 | 0 | 0 | 0
Al0.08Cr0.11Fe0.36Mn0.35Ni0.11 | 1 | FCC | 352.584 | 267.53 | 910.55 | 46.589 | 0 | 0.079601 | 0 | 0 | 0 | 0 | 0.10636 | 0 | 0.36047 | 0 | 0 | 0 | 0 | 0 | 0.34568 | 0 | 0 | 0 | 0 | 0.10789 | 0 | 0 | 0 | 0 | 0 | 0 | 0 | 0 | 0 | 0 | 0 | 0 | 1 | 0 | 0 | 0 | 0 | 0 | 0
Al0.13Co0.17Cr0.17Fe0.18Mn0.16Ni0.18 | 1 | FCC+BCC | 488.153 | 1180.15 | 1512.1879 | 15.025 | 0 | 0.13441 | 0 | 0 | 0 | 0.17467 | 0.17239 | 0 | 0.17738 | 0 | 0 | 0 | 0 | 0 | 0.16125 | 0 | 0 | 0 | 0 | 0.17989 | 0 | 0 | 0 | 0 | 0 | 0 | 0 | 0 | 0 | 0 | 0 | 0 | 1 | 0 | 0 | 0 | 0 | 0 | 0
Co0.18Fe0.22Mo0.14Ni0.25V0.21 | 1 | FCC+IM | 556.1161 | 798.256 | 1210.1916 | 18.808 | 0 | 0 | 0 | 0 | 0 | 0.18002 | 0 | 0 | 0.22112 | 0 | 0 | 0 | 0 | 0 | 0 | 0.1393 | 0 | 0 | 0 | 0.24864 | 0 | 0 | 0 | 0 | 0 | 0 | 0 | 0.21092 | 0 | 0 | 0 | 0 | 1 | 0 | 0 | 0 | 0 | 0 | 0
Nb0.28Ti0.24V0.21Zr0.26 | 1 | BCC | 386.4835 | 1181.9475 | 1274.5733 | 29.8859 | 0 | 0 | 0 | 0 | 0 | 0 | 0 | 0 | 0 | 0 | 0 | 0 | 0 | 0 | 0 | 0 | 0 | 0.28226 | 0 | 0 | 0 | 0 | 0 | 0 | 0 | 0 | 0.24288 | 0.21483 | 0 | 0 | 0 | 0.26002 | 1 | 0 | 0 | 0 | 0 | 0 | 0
Al0.06Co0.24Cr0.23Fe0.23Ni0.23 | 3 | FCC | 120.8862 | 388.4195 | 727.0968 | 48.1198 | 0 | 0.063241 | 0 | 0 | 0 | 0.2443 | 0.23299 | 0 | 0.23151 | 0 | 0 | 0 | 0 | 0 | 0 | 0 | 0 | 0 | 0 | 0.22796 | 0 | 0 | 0 | 0 | 0 | 0 | 0 | 0 | 0 | 0 | 0 | 0 | 0 | 0 | 1 | 0 | 0 | 0 | 0
Al0.51Co0.17Cr0.19Fe0.06Ni0.06 | 1 |  | 844.78 | 1186.0983 | 1653.8787 | 13.0603 | 0 | 0.51096 | 0 | 0 | 0 | 0.16892 | 0.19225 | 0 | 0.063952 | 0 | 0 | 0 | 0 | 0 | 0 | 0 | 0 | 0 | 0 | 0.063925 | 0 | 0 | 0 | 0 | 0 | 0 | 0 | 0 | 0 | 0 | 0 | 0 | 1 | 0 | 0 | 0 | 0 | 0 | 0
Co0.26Cr0.25Fe0.25Ni0.25 | 2 | FCC | 181.066 | 476.5433 | 691.9972 | 46.7541 | 0 | 0 | 0 | 0 | 0 | 0.256 | 0.24608 | 0 | 0.24722 | 0 | 0 | 0 | 0 | 0 | 0 | 0 | 0 | 0 | 0 | 0.25071 | 0 | 0 | 0 | 0 | 0 | 0 | 0 | 0 | 0 | 0 | 0 | 0 | 0 | 1 | 0 | 0 | 0 | 0 | 0
Al0.06Co0.17Cr0.17Fe0.17Mn0.25Ni0.18 | 1 | FCC | 251.7906 | 551.9621 | 736.8671 | 37.7093 | 0 | 0.057465 | 0 | 0 | 0 | 0.16992 | 0.16644 | 0 | 0.17386 | 0 | 0 | 0 | 0 | 0 | 0.25104 | 0 | 0 | 0 | 0 | 0.18128 | 0 | 0 | 0 | 0 | 0 | 0 | 0 | 0 | 0 | 0 | 0 | 0 | 1 | 0 | 0 | 0 | 0 | 0 | 0
Co0.26Cr0.26Fe0.25Ni0.24 | 3 | FCC | 137.3996 | 351.0025 | 611.6085 | 61.7626 | 0 | 0 | 0 | 0 | 0 | 0.25597 | 0.25686 | 0 | 0.24661 | 0 | 0 | 0 | 0 | 0 | 0 | 0 | 0 | 0 | 0 | 0.24056 | 0 | 0 | 0 | 0 | 0 | 0 | 0 | 0 | 0 | 0 | 0 | 0 | 0 | 0 | 1 | 0 | 0 | 0 | 0
Al0.13Cr0.12Nb0.25Ti0.28V0.21 | 3 | BCC | 577.154 | 1192.465 | 1544.75 | 12.7971 | 0 | 0.13044 | 0 | 0 | 0 | 0 | 0.12151 | 0 | 0 | 0 | 0 | 0 | 0 | 0 | 0 | 0 | 0 | 0.25467 | 0 | 0 | 0 | 0 | 0 | 0 | 0 | 0 | 0.28004 | 0.21334 | 0 | 0 | 0 | 0 | 0 | 0 | 1 | 0 | 0 | 0 | 0
Al0.22Co0.16Cr0.15Fe0.1Ni0.38 | 5 | FCC | 631.9257 | 639.173 | 1211.7568 | 17.338 | 0 | 0.22108 | 0 | 0 | 0 | 0.15606 | 0.14573 | 0 | 0.09964 | 0 | 0 | 0 | 0 | 0 | 0 | 0 | 0 | 0 | 0 | 0.37749 | 0 | 0 | 0 | 0 | 0 | 0 | 0 | 0 | 0 | 0 | 0 | 0 | 0 | 0 | 0 | 0 | 1 | 0 | 0
Al0.06Co0.18Cr0.18Fe0.18Mn0.21Ni0.19 | 1 | FCC | 226.3458 | 540.2578 | 749.0871 | 37.587 | 0 | 0.061084 | 0 | 0 | 0 | 0.18361 | 0.17938 | 0 | 0.17837 | 0 | 0 | 0 | 0 | 0 | 0.21132 | 0 | 0 | 0 | 0 | 0.18623 | 0 | 0 | 0 | 0 | 0 | 0 | 0 | 0 | 0 | 0 | 0 | 0 | 1 | 0 | 0 | 0 | 0 | 0 | 0
Al0.13Co0.19Cr0.18Cu0.12Fe0.18Ni0.19Si0.02 | 1 | FCC+BCC | 302.1912 | 1035.3296 | 1803.208 | 26.4499 | 0 | 0.13058 | 0 | 0 | 0 | 0.18686 | 0.17647 | 0.11809 | 0.17687 | 0 | 0 | 0 | 0 | 0 | 0 | 0 | 0 | 0 | 0 | 0.1891 | 0 | 0 | 0 | 0.022037 | 0 | 0 | 0 | 0 | 0 | 0 | 0 | 0 | 1 | 0 | 0 | 0 | 0 | 0 | 0
Al0.26Co0.15Cr0.15Cu0.14Fe0.14Ni0.16 | 1 | FCC+BCC | 585.2212 | 783.6882 | 1298.2765 | 15.8384 | 0 | 0.26238 | 0 | 0 | 0 | 0.15134 | 0.14784 | 0.13763 | 0.14322 | 0 | 0 | 0 | 0 | 0 | 0 | 0 | 0 | 0 | 0 | 0.15758 | 0 | 0 | 0 | 0 | 0 | 0 | 0 | 0 | 0 | 0 | 0 | 0 | 1 | 0 | 0 | 0 | 0 | 0 | 0
Al0.12Co0.29Fe0.3Ni0.28 | 1 | FCC+BCC | 195.775 | 478.412 | 606.6467 | 39.734 | 0 | 0.12396 | 0 | 0 | 0 | 0.29259 | 0 | 0 | 0.30173 | 0 | 0 | 0 | 0 | 0 | 0 | 0 | 0 | 0 | 0 | 0.28171 | 0 | 0 | 0 | 0 | 0 | 0 | 0 | 0 | 0 | 0 | 0 | 0 | 1 | 0 | 0 | 0 | 0 | 0 | 0
Co0.18Cr0.27Fe0.19Mn0.11Ni0.26 | 6 | FCC | 309.8502 | 650.7542 | 940.6618 | 28.3135 | 0 | 0 | 0 | 0 | 0 | 0.17625 | 0.26619 | 0 | 0.187 | 0 | 0 | 0 | 0 | 0 | 0.11116 | 0 | 0 | 0 | 0 | 0.25939 | 0 | 0 | 0 | 0 | 0 | 0 | 0 | 0 | 0 | 0 | 0 | 0 | 0 | 0 | 0 | 0 | 0 | 1 | 0
B0.15Co0.14Cu0.13Fe0.19Ni0.24Y0.16 | 7 | FCC | 350.1147 | 678.8817 | 726.517 | 24.8941 | 0 | 0 | 0.14567 | 0 | 0 | 0.136 | 0 | 0.12827 | 0.19263 | 0 | 0 | 0 | 0 | 0 | 0 | 0 | 0 | 0 | 0 | 0.23761 | 0 | 0 | 0 | 0 | 0 | 0 | 0 | 0 | 0 | 0.15982 | 0 | 0 | 0 | 0 | 0 | 0 | 0 | 0 | 1
Mo0.1Nb0.23Ta0.21Ti0.26Zr0.21 | 5 | BCC | 438.0879 | 1235.44 | 1478.427 | 14.427 | 0 | 0 | 0 | 0 | 0 | 0 | 0 | 0 | 0 | 0 | 0 | 0 | 0 | 0 | 0 | 0.098369 | 0 | 0.2301 | 0 | 0 | 0 | 0 | 0 | 0 | 0 | 0.2064 | 0.25917 | 0 | 0 | 0 | 0 | 0.20596 | 0 | 0 | 0 | 0 | 1 | 0 | 0
Co0.03Cu0.16Li0.01Mg0.26Mn0.17Ni0.23Si0.03Sn0.04Zn0.06 | 1 | FCC+IM | 326.4865 | 428.5115 | 565.8276 | 20.8647 | 0 | 0 | 0 | 0 | 0 | 0.028299 | 0 | 0.16383 | 0 | 0 | 0 | 0 | 0.013397 | 0.26389 | 0.16925 | 0 | 0 | 0 | 0 | 0.22743 | 0 | 0 | 0 | 0.033537 | 0.044083 | 0 | 0 | 0 | 0 | 0 | 0.056277 | 0 | 1 | 0 | 0 | 0 | 0 | 0 | 0
Al0.39Co0.08Cr0.08Cu0.08Fe0.04Mn0.05Ni0.08Si0.14Zn0.06 | 1 | FCC | 654.5708 | 851.7514 | 1500.0955 | 5.3482 | 0 | 0.38864 | 0 | 0 | 0 | 0.083717 | 0.078061 | 0.084475 | 0.036205 | 0 | 0 | 0 | 0 | 0 | 0.048574 | 0 | 0 | 0 | 0 | 0.077643 | 0 | 0 | 0 | 0.14167 | 0 | 0 | 0 | 0 | 0 | 0 | 0.061012 | 0 | 1 | 0 | 0 | 0 | 0 | 0 | 0
Mo0.1Nb0.21Ta0.22Ti0.08V0.2W0.2 | 1 | BCC | 547.9706 | 1327.2862 | 1473.684 | 9.3342 | 0 | 0 | 0 | 0 | 0 | 0 | 0 | 0 | 0 | 0 | 0 | 0 | 0 | 0 | 0 | 0.096302 | 0 | 0.21276 | 0 | 0 | 0 | 0 | 0 | 0 | 0 | 0.22317 | 0.075204 | 0.1966 | 0.19596 | 0 | 0 | 0 | 1 | 0 | 0 | 0 | 0 | 0 | 0
Co0.25Cr0.25Fe0.25Ni0.25 | 1 | FCC | 166.861 | 294.5084 | 500.704 | 54.7726 | 0 | 0 | 0 | 0 | 0 | 0.25417 | 0.24812 | 0 | 0.24609 | 0 | 0 | 0 | 0 | 0 | 0 | 0 | 0 | 0 | 0 | 0.25162 | 0 | 0 | 0 | 0 | 0 | 0 | 0 | 0 | 0 | 0 | 0 | 0 | 1 | 0 | 0 | 0 | 0 | 0 | 0
Al0.02Co0.17Cr0.17Fe0.18Mn0.28Ni0.19 | 1 | FCC | 226.491 | 440.1202 | 647.8914 | 42.1948 | 0 | 0.015195 | 0 | 0 | 0 | 0.17091 | 0.16537 | 0 | 0.1753 | 0 | 0 | 0 | 0 | 0 | 0.28307 | 0 | 0 | 0 | 0 | 0.19015 | 0 | 0 | 0 | 0 | 0 | 0 | 0 | 0 | 0 | 0 | 0 | 0 | 1 | 0 | 0 | 0 | 0 | 0 | 0
Co0.26Cr0.24Fe0.25Ni0.24 | 2 | FCC | 179.054 | 558.8883 | 744.1709 | 42.3019 | 0 | 0 | 0 | 0 | 0 | 0.26298 | 0.24461 | 0 | 0.24807 | 0 | 0 | 0 | 0 | 0 | 0 | 0 | 0 | 0 | 0 | 0.24433 | 0 | 0 | 0 | 0 | 0 | 0 | 0 | 0 | 0 | 0 | 0 | 0 | 0 | 1 | 0 | 0 | 0 | 0 | 0
Al0.08Cu0.2Ni0.15Ti0.21Y0.2Zr0.16 | 1 | BCC | 465.4332 | 1180.1727 | 1634.0292 | 14.783 | 0 | 0.079125 | 0 | 0 | 0 | 0 | 0 | 0.20326 | 0 | 0 | 0 | 0 | 0 | 0 | 0 | 0 | 0 | 0 | 0 | 0.145 | 0 | 0 | 0 | 0 | 0 | 0 | 0.21013 | 0 | 0 | 0.1985 | 0 | 0.16399 | 1 | 0 | 0 | 0 | 0 | 0 | 0
Al0.27Co0.13Cr0.14Fe0.08Ni0.38 | 4 | FCC+BCC | 469.3955 | 670.703 | 1225.9171 | 20.042 | 0 | 0.26543 | 0 | 0 | 0 | 0.13313 | 0.1431 | 0 | 0.075438 | 0 | 0 | 0 | 0 | 0 | 0 | 0 | 0 | 0 | 0 | 0.38291 | 0 | 0 | 0 | 0 | 0 | 0 | 0 | 0 | 0 | 0 | 0 | 0 | 0 | 0 | 0 | 1 | 0 | 0 | 0
Mo0.01Nb0.3Ta0.21Ti0.04V0.17W0.28 | 1 | BCC | 509.2504 | 1285.0522 | 1360.0168 | 11.1973 | 0 | 0 | 0 | 0 | 0 | 0 | 0 | 0 | 0 | 0 | 0 | 0 | 0 | 0 | 0 | 0.0065265 | 0 | 0.29567 | 0 | 0 | 0 | 0 | 0 | 0 | 0 | 0.20987 | 0.038988 | 0.16826 | 0.28068 | 0 | 0 | 0 | 1 | 0 | 0 | 0 | 0 | 0 | 0
Al0.1Co0.18Cr0.16Cu0.17Fe0.13Mn0.06Ni0.17Si0.01Zn0.03 | 1 | FCC+BCC | 477.0475 | 953.7766 | 1206.8874 | 14.0332 | 0 | 0.10206 | 0 | 0 | 0 | 0.17502 | 0.15713 | 0.1675 | 0.13337 | 0 | 0 | 0 | 0 | 0 | 0.056608 | 0 | 0 | 0 | 0 | 0.16758 | 0 | 0 | 0 | 0.0074133 | 0 | 0 | 0 | 0 | 0 | 0 | 0.033315 | 0 | 1 | 0 | 0 | 0 | 0 | 0 | 0
Al0.14Co0.18Cr0.18Fe0.18Mn0.14Ni0.18 | 1 | FCC+BCC | 433.5652 | 1358.74 | 2050.4895 | 16.6595 | 0 | 0.14259 | 0 | 0 | 0 | 0.18034 | 0.17805 | 0 | 0.17628 | 0 | 0 | 0 | 0 | 0 | 0.14202 | 0 | 0 | 0 | 0 | 0.18073 | 0 | 0 | 0 | 0 | 0 | 0 | 0 | 0 | 0 | 0 | 0 | 0 | 1 | 0 | 0 | 0 | 0 | 0 | 0
Al0.11Co0.18Cr0.16Fe0.17Ni0.18Si0.19 | 1 | FCC+BCC | 473.096 | 1161.7311 | 1426.7897 | 44.9162 | 0 | 0.10768 | 0 | 0 | 0 | 0.18437 | 0.16449 | 0 | 0.1703 | 0 | 0 | 0 | 0 | 0 | 0 | 0 | 0 | 0 | 0 | 0.18296 | 0 | 0 | 0 | 0.1902 | 0 | 0 | 0 | 0 | 0 | 0 | 0 | 0 | 1 | 0 | 0 | 0 | 0 | 0 | 0
Al0.05Co0.19Cr0.18Fe0.18Mn0.22Ni0.19 | 1 | FCC | 220.9394 | 589.9421 | 667.0129 | 40.532 | 0 | 0.047593 | 0 | 0 | 0 | 0.18703 | 0.18204 | 0 | 0.17726 | 0 | 0 | 0 | 0 | 0 | 0.21844 | 0 | 0 | 0 | 0 | 0.18764 | 0 | 0 | 0 | 0 | 0 | 0 | 0 | 0 | 0 | 0 | 0 | 0 | 1 | 0 | 0 | 0 | 0 | 0 | 0
Co0.02Fe0.27Mo0.13Ni0.33V0.19W0.04Zr0.02 | 1 |  | 563.8814 | 744.8065 | 1215.6022 | 25.9598 | 0 | 0 | 0 | 0 | 0 | 0.017498 | 0 | 0 | 0.27428 | 0 | 0 | 0 | 0 | 0 | 0 | 0.13299 | 0 | 0 | 0 | 0.32562 | 0 | 0 | 0 | 0 | 0 | 0 | 0 | 0.19084 | 0.03588 | 0 | 0 | 0.022896 | 1 | 0 | 0 | 0 | 0 | 0 | 0
Co0.25Cr0.25Fe0.25Ni0.25 | 2 | FCC | 184.6993 | 456.4593 | 688.5877 | 47.4477 | 0 | 0 | 0 | 0 | 0 | 0.25352 | 0.24755 | 0 | 0.24756 | 0 | 0 | 0 | 0 | 0 | 0 | 0 | 0 | 0 | 0 | 0.25137 | 0 | 0 | 0 | 0 | 0 | 0 | 0 | 0 | 0 | 0 | 0 | 0 | 0 | 1 | 0 | 0 | 0 | 0 | 0
Co0.2Fe0.07Mo0.16Ni0.34V0.16W0.06 | 1 | FCC+IM | 446.0683 | 749.3012 | 1111.6897 | 19.4987 | 0 | 0 | 0 | 0 | 0 | 0.19665 | 0 | 0 | 0.073985 | 0 | 0 | 0 | 0 | 0 | 0 | 0.16227 | 0 | 0 | 0 | 0.3447 | 0 | 0 | 0 | 0 | 0 | 0 | 0 | 0.15923 | 0.063165 | 0 | 0 | 0 | 1 | 0 | 0 | 0 | 0 | 0 | 0
Co0.26Cr0.25Fe0.24Ni0.24V0.01 | 3 | FCC | 143.3436 | 336.0875 | 609.5542 | 61.9708 | 0 | 0 | 0 | 0 | 0 | 0.25931 | 0.25071 | 0 | 0.24489 | 0 | 0 | 0 | 0 | 0 | 0 | 0 | 0 | 0 | 0 | 0.23654 | 0 | 0 | 0 | 0 | 0 | 0 | 0 | 0.0085434 | 0 | 0 | 0 | 0 | 0 | 0 | 1 | 0 | 0 | 0 | 0
Al0.12Co0.18Cr0.18Cu0.16Fe0.17Ni0.19 | 1 | FCC+BCC | 290.7825 | 1376.4696 | 1419.35 | 18.9961 | 0 | 0.12349 | 0 | 0 | 0 | 0.18338 | 0.17609 | 0.15788 | 0.17326 | 0 | 0 | 0 | 0 | 0 | 0 | 0 | 0 | 0 | 0 | 0.1859 | 0 | 0 | 0 | 0 | 0 | 0 | 0 | 0 | 0 | 0 | 0 | 0 | 1 | 0 | 0 | 0 | 0 | 0 | 0
Mn0.36Ni0.55Si0.06Zn0.03 | 1 | FCC | 267.5995 | 289.1955 | 696.9764 | 39.8705 | 0 | 0 | 0 | 0 | 0 | 0 | 0 | 0 | 0 | 0 | 0 | 0 | 0 | 0 | 0.35596 | 0 | 0 | 0 | 0 | 0.55115 | 0 | 0 | 0 | 0.059536 | 0 | 0 | 0 | 0 | 0 | 0 | 0.033351 | 0 | 1 | 0 | 0 | 0 | 0 | 0 | 0
Cr0.3Cu0.18Fe0.22Ni0.3 | 6 | FCC | 305.9003 | 709.8677 | 803.6613 | 37.908 | 0 | 0 | 0 | 0 | 0 | 0 | 0.29871 | 0.18372 | 0.21558 | 0 | 0 | 0 | 0 | 0 | 0 | 0 | 0 | 0 | 0 | 0.30199 | 0 | 0 | 0 | 0 | 0 | 0 | 0 | 0 | 0 | 0 | 0 | 0 | 0 | 0 | 0 | 0 | 0 | 1 | 0
Al0.02Co0.25Cr0.25Fe0.24Ni0.24 | 3 | FCC | 142.0542 | 455.0762 | 637.4845 | 55.8955 | 0 | 0.020766 | 0 | 0 | 0 | 0.25486 | 0.24582 | 0 | 0.24187 | 0 | 0 | 0 | 0 | 0 | 0 | 0 | 0 | 0 | 0 | 0.23668 | 0 | 0 | 0 | 0 | 0 | 0 | 0 | 0 | 0 | 0 | 0 | 0 | 0 | 0 | 1 | 0 | 0 | 0 | 0
Co0.25Cr0.25Fe0.25Ni0.25 | 1 | FCC | 166.861 | 288.4964 | 502.162 | 57.2839 | 0 | 0 | 0 | 0 | 0 | 0.2544 | 0.24923 | 0 | 0.24575 | 0 | 0 | 0 | 0 | 0 | 0 | 0 | 0 | 0 | 0 | 0.25061 | 0 | 0 | 0 | 0 | 0 | 0 | 0 | 0 | 0 | 0 | 0 | 0 | 1 | 0 | 0 | 0 | 0 | 0 | 0
Al0.06Mo0.06Nb0.24Ta0.12Ti0.2V0.12Zr0.2 | 5 | BCC | 543.2968 | 1177.36 | 2018.635 | 12.4835 | 0 | 0.06362 | 0 | 0 | 0 | 0 | 0 | 0 | 0 | 0 | 0 | 0 | 0 | 0 | 0 | 0.059838 | 0 | 0.23764 | 0 | 0 | 0 | 0 | 0 | 0 | 0 | 0.1167 | 0.20125 | 0.12192 | 0 | 0 | 0 | 0.19904 | 0 | 0 | 0 | 0 | 1 | 0 | 0
Hf0.01Mo0.15Nb0.18Ta0.18Ti0.16V0.22W0.02Zr0.08 | 1 | BCC | 548.3581 | 1313.62 | 2190.202 | 14.6905 | 0 | 0 | 0 | 0 | 0 | 0 | 0 | 0 | 0 | 0 | 0 | 0.013867 | 0 | 0 | 0 | 0.148 | 0 | 0.18389 | 0 | 0 | 0 | 0 | 0 | 0 | 0 | 0.17512 | 0.15765 | 0.22086 | 0.024554 | 0 | 0 | 0.076062 | 1 | 0 | 0 | 0 | 0 | 0 | 0
Al0.56Cr0.1Fe0.04Ni0.18Si0.13 | 1 |  | 523.3073 | 902.9597 | 1515.0194 | 12.6366 | 0 | 0.55505 | 0 | 0 | 0 | 0 | 0.098776 | 0 | 0.040887 | 0 | 0 | 0 | 0 | 0 | 0 | 0 | 0 | 0 | 0 | 0.17843 | 0 | 0 | 0 | 0.12686 | 0 | 0 | 0 | 0 | 0 | 0 | 0 | 0 | 1 | 0 | 0 | 0 | 0 | 0 | 0
Al0.33Co0.21Cu0.14Mo0.01Ni0.2Ti0.1V0.01 | 1 | FCC+BCC | 562.3547 | 1117.7374 | 1348.2932 | 19.1077 | 0 | 0.32901 | 0 | 0 | 0 | 0.20629 | 0 | 0.14287 | 0 | 0 | 0 | 0 | 0 | 0 | 0 | 0.0051316 | 0 | 0 | 0 | 0.20257 | 0 | 0 | 0 | 0 | 0 | 0 | 0.10499 | 0.0091512 | 0 | 0 | 0 | 0 | 1 | 0 | 0 | 0 | 0 | 0 | 0
Co0.2Cu0.2Fe0.17Mn0.17Ni0.21Si0.01Sn0.03 | 1 | FCC+IM | 319.5683 | 395.9811 | 535.5646 | 22.9684 | 0 | 0 | 0 | 0 | 0 | 0.20384 | 0 | 0.19895 | 0.17062 | 0 | 0 | 0 | 0 | 0 | 0.1742 | 0 | 0 | 0 | 0 | 0.21482 | 0 | 0 | 0 | 0.0062503 | 0.031318 | 0 | 0 | 0 | 0 | 0 | 0 | 0 | 1 | 0 | 0 | 0 | 0 | 0 | 0
Co0.25Cr0.25Fe0.25Ni0.25 | 1 | FCC | 166.861 | 288.4964 | 502.162 | 57.2839 | 0 | 0 | 0 | 0 | 0 | 0.25483 | 0.24899 | 0 | 0.24581 | 0 | 0 | 0 | 0 | 0 | 0 | 0 | 0 | 0 | 0 | 0.25037 | 0 | 0 | 0 | 0 | 0 | 0 | 0 | 0 | 0 | 0 | 0 | 0 | 1 | 0 | 0 | 0 | 0 | 0 | 0
Al0.15Cr0.03Mo0.19Nb0.27Ti0.18V0.01Zr0.18 | 1 | BCC | 522.6247 | 1389.369 | 1966.072 | 18.829 | 0 | 0.14585 | 0 | 0 | 0 | 0 | 0.031884 | 0 | 0 | 0 | 0 | 0 | 0 | 0 | 0 | 0.18707 | 0 | 0.26884 | 0 | 0 | 0 | 0 | 0 | 0 | 0 | 0 | 0.17941 | 0.008173 | 0 | 0 | 0 | 0.17876 | 1 | 0 | 0 | 0 | 0 | 0 | 0
Al0.14Co0.19Cr0.19Fe0.19Ni0.2Ti0.1 | 1 | FCC+BCC | 547.6926 | 1471.171 | 2360.2907 | 26.1131 | 0 | 0.13523 | 0 | 0 | 0 | 0.18519 | 0.19401 | 0 | 0.1915 | 0 | 0 | 0 | 0 | 0 | 0 | 0 | 0 | 0 | 0 | 0.19791 | 0 | 0 | 0 | 0 | 0 | 0 | 0.096165 | 0 | 0 | 0 | 0 | 0 | 1 | 0 | 0 | 0 | 0 | 0 | 0
Co0.26Cr0.25Fe0.25Ni0.24 | 3 | FCC | 138.6336 | 345.8425 | 610.4185 | 62.5646 | 0 | 0 | 0 | 0 | 0 | 0.2605 | 0.25331 | 0 | 0.24692 | 0 | 0 | 0 | 0 | 0 | 0 | 0 | 0 | 0 | 0 | 0.23926 | 0 | 0 | 0 | 0 | 0 | 0 | 0 | 0 | 0 | 0 | 0 | 0 | 0 | 0 | 1 | 0 | 0 | 0 | 0
Al0.23Cr0.23Fe0.24Ni0.29 | 1 | BCC+IM | 446.6268 | 937.4969 | 2327.24 | 21.238 | 0 | 0.23254 | 0 | 0 | 0 | 0 | 0.23099 | 0 | 0.24413 | 0 | 0 | 0 | 0 | 0 | 0 | 0 | 0 | 0 | 0 | 0.28993 | 0 | 0 | 0 | 0 | 0 | 0 | 0 | 0 | 0 | 0 | 0 | 0 | 1 | 0 | 0 | 0 | 0 | 0 | 0
Al0.1Cr0.15Nb0.21Ti0.18V0.19Zr0.17 | 3 | BCC | 604.3139 | 1292.9008 | 1585.8705 | 14.178 | 0 | 0.096883 | 0 | 0 | 0 | 0 | 0.15421 | 0 | 0 | 0 | 0 | 0 | 0 | 0 | 0 | 0 | 0 | 0.20993 | 0 | 0 | 0 | 0 | 0 | 0 | 0 | 0 | 0.17827 | 0.18824 | 0 | 0 | 0 | 0.17172 | 0 | 0 | 1 | 0 | 0 | 0 | 0
Al0.12Co0.16Cr0.15Fe0.16Mn0.12Mo0.13Ni0.16 | 1 | FCC+BCC+IM | 673.445 | 1221.946 | 1447.3931 | 12.3489 | 0 | 0.11982 | 0 | 0 | 0 | 0.15506 | 0.15297 | 0 | 0.15867 | 0 | 0 | 0 | 0 | 0 | 0.12431 | 0.1289 | 0 | 0 | 0 | 0.16027 | 0 | 0 | 0 | 0 | 0 | 0 | 0 | 0 | 0 | 0 | 0 | 0 | 1 | 0 | 0 | 0 | 0 | 0 | 0
Al0.18Co0.17Cr0.17Cu0.16Fe0.16Ni0.17 | 1 | FCC+BCC | 502.4474 | 1128.3746 | 1810.9029 | 19.09 | 0 | 0.17509 | 0 | 0 | 0 | 0.17151 | 0.16514 | 0.16016 | 0.15512 | 0 | 0 | 0 | 0 | 0 | 0 | 0 | 0 | 0 | 0 | 0.17298 | 0 | 0 | 0 | 0 | 0 | 0 | 0 | 0 | 0 | 0 | 0 | 0 | 1 | 0 | 0 | 0 | 0 | 0 | 0
Al0.17Cr0.21Fe0.19Ni0.42 | 1 | FCC+BCC+IM | 401.4864 | 653.735 | 1248.711 | 15.313 | 0 | 0.17223 | 0 | 0 | 0 | 0 | 0.21154 | 0 | 0.19149 | 0 | 0 | 0 | 0 | 0 | 0 | 0 | 0 | 0 | 0 | 0.42473 | 0 | 0 | 0 | 0 | 0 | 0 | 0 | 0 | 0 | 0 | 0 | 0 | 1 | 0 | 0 | 0 | 0 | 0 | 0
Co0.18Cr0.17Fe0.12Mn0.09Mo0.3Ni0.14W0.01 | 1 | IM | 711.036 | 669.9904 | 1376.5139 | 17.915 | 0 | 0 | 0 | 0 | 0 | 0.17936 | 0.16834 | 0 | 0.11947 | 0 | 0 | 0 | 0 | 0 | 0.088528 | 0.29506 | 0 | 0 | 0 | 0.14257 | 0 | 0 | 0 | 0 | 0 | 0 | 0 | 0 | 0.0066751 | 0 | 0 | 0 | 1 | 0 | 0 | 0 | 0 | 0 | 0
Al0.12Nb0.27Ta0.24Ti0.27Zr0.1 | 5 | BCC | 445.5886 | 1101.14 | 1245.21 | 7.1641 | 0 | 0.11799 | 0 | 0 | 0 | 0 | 0 | 0 | 0 | 0 | 0 | 0 | 0 | 0 | 0 | 0 | 0 | 0.26701 | 0 | 0 | 0 | 0 | 0 | 0 | 0 | 0.23692 | 0.27314 | 0 | 0 | 0 | 0 | 0.10494 | 0 | 0 | 0 | 0 | 1 | 0 | 0
Al0.22Co0.19Cr0.19Cu0.17Fe0.19Ni0.03 | 1 | FCC+BCC | 482.5059 | 1245.49 | 1939.2443 | 19.8473 | 0 | 0.22426 | 0 | 0 | 0 | 0.19203 | 0.19122 | 0.16954 | 0.19342 | 0 | 0 | 0 | 0 | 0 | 0 | 0 | 0 | 0 | 0 | 0.029521 | 0 | 0 | 0 | 0 | 0 | 0 | 0 | 0 | 0 | 0 | 0 | 0 | 1 | 0 | 0 | 0 | 0 | 0 | 0
Al0.14Co0.19Cr0.19Fe0.19Ni0.2Ti0.1 | 1 | FCC+BCC | 547.6926 | 1471.171 | 2360.2907 | 26.1131 | 0 | 0.13523 | 0 | 0 | 0 | 0.18519 | 0.19401 | 0 | 0.1915 | 0 | 0 | 0 | 0 | 0 | 0 | 0 | 0 | 0 | 0 | 0.19791 | 0 | 0 | 0 | 0 | 0 | 0 | 0.096165 | 0 | 0 | 0 | 0 | 0 | 1 | 0 | 0 | 0 | 0 | 0 | 0
Al0.86Si0.14 | 1 |  | 736.696 | 689.436 | 1431.4083 | 10.0483 | 0 | 0.85831 | 0 | 0 | 0 | 0 | 0 | 0 | 0 | 0 | 0 | 0 | 0 | 0 | 0 | 0 | 0 | 0 | 0 | 0 | 0 | 0 | 0 | 0.14169 | 0 | 0 | 0 | 0 | 0 | 0 | 0 | 0 | 1 | 0 | 0 | 0 | 0 | 0 | 0
Al0.07Co0.24Cr0.23Fe0.23Ni0.22 | 3 | FCC | 127.9016 | 403.6593 | 723.7092 | 48.6703 | 0 | 0.070984 | 0 | 0 | 0 | 0.24123 | 0.2332 | 0 | 0.23022 | 0 | 0 | 0 | 0 | 0 | 0 | 0 | 0 | 0 | 0 | 0.22437 | 0 | 0 | 0 | 0 | 0 | 0 | 0 | 0 | 0 | 0 | 0 | 0 | 0 | 0 | 1 | 0 | 0 | 0 | 0
Al0.14Co0.19Cr0.19Fe0.19Ni0.2Ti0.1 | 1 | FCC+BCC | 547.6926 | 1471.171 | 2360.2907 | 26.1131 | 0 | 0.13523 | 0 | 0 | 0 | 0.18519 | 0.19401 | 0 | 0.1915 | 0 | 0 | 0 | 0 | 0 | 0 | 0 | 0 | 0 | 0 | 0.19791 | 0 | 0 | 0 | 0 | 0 | 0 | 0.096165 | 0 | 0 | 0 | 0 | 0 | 1 | 0 | 0 | 0 | 0 | 0 | 0
Co0.19Fe0.22Mo0.12Ni0.24V0.23 | 1 | FCC+IM | 515.0448 | 825.916 | 1290.8634 | 19.179 | 0 | 0 | 0 | 0 | 0 | 0.1867 | 0 | 0 | 0.22328 | 0 | 0 | 0 | 0 | 0 | 0 | 0.11971 | 0 | 0 | 0 | 0.24494 | 0 | 0 | 0 | 0 | 0 | 0 | 0 | 0.22536 | 0 | 0 | 0 | 0 | 1 | 0 | 0 | 0 | 0 | 0 | 0
Al0.07Cr0.07Mo0.14Nb0.24Ta0.03Ti0.15V0.15W0.03Zr0.13 | 1 | BCC | 583.7934 | 1521.912 | 2545.655 | 17.5745 | 0 | 0.072072 | 0 | 0 | 0 | 0 | 0.073977 | 0 | 0 | 0 | 0 | 0 | 0 | 0 | 0 | 0.13799 | 0 | 0.23745 | 0 | 0 | 0 | 0 | 0 | 0 | 0 | 0.026904 | 0.14616 | 0.14921 | 0.02821 | 0 | 0 | 0.12803 | 1 | 0 | 0 | 0 | 0 | 0 | 0
Hf0.1Mo0.19Nb0.17Ta0.02Ti0.29Zr0.23 | 3 | BCC | 436.3317 | 1513.76 | 1915.94 | 20.596 | 0 | 0 | 0 | 0 | 0 | 0 | 0 | 0 | 0 | 0 | 0 | 0.09779 | 0 | 0 | 0 | 0.19109 | 0 | 0.17434 | 0 | 0 | 0 | 0 | 0 | 0 | 0 | 0.019888 | 0.28841 | 0 | 0 | 0 | 0 | 0.22848 | 0 | 0 | 1 | 0 | 0 | 0 | 0
Co0.14Cr0.13Cu0.22Fe0.02Mn0.18Ni0.24Zn0.07 | 1 | FCC | 308.7223 | 363.2805 | 700.9208 | 29.4857 | 0 | 0 | 0 | 0 | 0 | 0.13672 | 0.12516 | 0.2206 | 0.024241 | 0 | 0 | 0 | 0 | 0 | 0.17876 | 0 | 0 | 0 | 0 | 0.24143 | 0 | 0 | 0 | 0 | 0 | 0 | 0 | 0 | 0 | 0 | 0.073075 | 0 | 1 | 0 | 0 | 0 | 0 | 0 | 0
Hf0.11Mo0.02Nb0.19Si0.23Ti0.19Zr0.25 | 1 | BCC+IM | 516.3479 | 1302.03 | 1637.0912 | 40.8979 | 0 | 0 | 0 | 0 | 0 | 0 | 0 | 0 | 0 | 0 | 0 | 0.10531 | 0 | 0 | 0 | 0.024195 | 0 | 0.19035 | 0 | 0 | 0 | 0 | 0 | 0.23442 | 0 | 0 | 0.19184 | 0 | 0 | 0 | 0 | 0.25388 | 1 | 0 | 0 | 0 | 0 | 0 | 0
Co0.17Fe0.22Mo0.17Ni0.25V0.19 | 1 | FCC+IM | 558.4116 | 798.426 | 1226.7697 | 19.864 | 0 | 0 | 0 | 0 | 0 | 0.1706 | 0 | 0 | 0.21808 | 0 | 0 | 0 | 0 | 0 | 0 | 0.16691 | 0 | 0 | 0 | 0.25384 | 0 | 0 | 0 | 0 | 0 | 0 | 0 | 0.19057 | 0 | 0 | 0 | 0 | 1 | 0 | 0 | 0 | 0 | 0 | 0
Mo0.16Nb0.31Re0.03Ta0.18Ti0.1W0.22 | 1 | BCC | 486.629 | 1254.1892 | 1684.913 | 10.6843 | 0 | 0 | 0 | 0 | 0 | 0 | 0 | 0 | 0 | 0 | 0 | 0 | 0 | 0 | 0 | 0.16026 | 0 | 0.30552 | 0 | 0 | 0 | 0.034347 | 0 | 0 | 0 | 0.17748 | 0.099674 | 0 | 0.22272 | 0 | 0 | 0 | 1 | 0 | 0 | 0 | 0 | 0 | 0
Al0.06Cr0.22Cu0.08Fe0.23Mo0.14Ni0.27 | 1 | FCC | 314.4887 | 614.3161 | 1314.6278 | 33.039 | 0 | 0.056116 | 0 | 0 | 0 | 0 | 0.21861 | 0.08494 | 0.22997 | 0 | 0 | 0 | 0 | 0 | 0 | 0.13835 | 0 | 0 | 0 | 0.26747 | 0 | 0 | 0 | 0 | 0 | 0 | 0 | 0 | 0 | 0 | 0 | 0 | 1 | 0 | 0 | 0 | 0 | 0 | 0
Al0.14Co0.19Cr0.19Fe0.19Ni0.2Ti0.1 | 1 | FCC+BCC | 547.6926 | 1471.171 | 2360.2907 | 26.1131 | 0 | 0.13523 | 0 | 0 | 0 | 0.18519 | 0.19401 | 0 | 0.1915 | 0 | 0 | 0 | 0 | 0 | 0 | 0 | 0 | 0 | 0 | 0.19791 | 0 | 0 | 0 | 0 | 0 | 0 | 0.096165 | 0 | 0 | 0 | 0 | 0 | 1 | 0 | 0 | 0 | 0 | 0 | 0
Al0.07Cu0.12Nb0.2Ti0.22Y0.12Zr0.27 | 1 | BCC | 478.3497 | 1301.8272 | 1581.13 | 10.8985 | 0 | 0.067119 | 0 | 0 | 0 | 0 | 0 | 0.12463 | 0 | 0 | 0 | 0 | 0 | 0 | 0 | 0 | 0 | 0.19706 | 0 | 0 | 0 | 0 | 0 | 0 | 0 | 0 | 0.22072 | 0 | 0 | 0.12194 | 0 | 0.26853 | 1 | 0 | 0 | 0 | 0 | 0 | 0
Al0.03Co0.23Cr0.23Fe0.22Mo0.06Ni0.23 | 1 | FCC+IM | 183.4119 | 474.211 | 737.674 | 31.9178 | 0 | 0.026887 | 0 | 0 | 0 | 0.23314 | 0.2252 | 0 | 0.22498 | 0 | 0 | 0 | 0 | 0 | 0 | 0.057827 | 0 | 0 | 0 | 0.23196 | 0 | 0 | 0 | 0 | 0 | 0 | 0 | 0 | 0 | 0 | 0 | 0 | 1 | 0 | 0 | 0 | 0 | 0 | 0
Al0.26Cr0.16Cu0.09Fe0.22Ni0.27 | 4 | BCC | 462.4996 | 821.8819 | 1517.6209 | 20.6216 | 0 | 0.25597 | 0 | 0 | 0 | 0 | 0.16359 | 0.090233 | 0.2225 | 0 | 0 | 0 | 0 | 0 | 0 | 0 | 0 | 0 | 0 | 0.2677 | 0 | 0 | 0 | 0 | 0 | 0 | 0 | 0 | 0 | 0 | 0 | 0 | 0 | 0 | 0 | 1 | 0 | 0 | 0
Cr0.17Cu0.09Fe0.17Ni0.19Ti0.13V0.11Zr0.15 | 1 |  | 555.6114 | 1253.4219 | 1545.2495 | 17.8082 | 0 | 0 | 0 | 0 | 0 | 0 | 0.1668 | 0.08786 | 0.17431 | 0 | 0 | 0 | 0 | 0 | 0 | 0 | 0 | 0 | 0 | 0.1891 | 0 | 0 | 0 | 0 | 0 | 0 | 0.12616 | 0.11037 | 0 | 0 | 0 | 0.14538 | 1 | 0 | 0 | 0 | 0 | 0 | 0
Co0.17Fe0.22Mo0.17Ni0.26V0.19 | 1 | FCC+IM | 505.7794 | 802.486 | 1219.3857 | 19.864 | 0 | 0 | 0 | 0 | 0 | 0.16824 | 0 | 0 | 0.21732 | 0 | 0 | 0 | 0 | 0 | 0 | 0.17383 | 0 | 0 | 0 | 0.25515 | 0 | 0 | 0 | 0 | 0 | 0 | 0 | 0.18547 | 0 | 0 | 0 | 0 | 1 | 0 | 0 | 0 | 0 | 0 | 0
Mo0.03Nb0.28Ti0.23V0.2Zr0.26 | 1 | BCC | 478.6511 | 1205.54 | 1768.8833 | 25.7059 | 0 | 0 | 0 | 0 | 0 | 0 | 0 | 0 | 0 | 0 | 0 | 0 | 0 | 0 | 0 | 0.034426 | 0 | 0.27735 | 0 | 0 | 0 | 0 | 0 | 0 | 0 | 0 | 0.23177 | 0.20096 | 0 | 0 | 0 | 0.25549 | 1 | 0 | 0 | 0 | 0 | 0 | 0
Co0.1Cr0.21Fe0.25Mn0.22Ni0.22 | 6 | FCC | 302.1319 | 415.5888 | 817.6823 | 33.2559 | 0 | 0 | 0 | 0 | 0 | 0.10332 | 0.21074 | 0 | 0.24951 | 0 | 0 | 0 | 0 | 0 | 0.21941 | 0 | 0 | 0 | 0 | 0.21702 | 0 | 0 | 0 | 0 | 0 | 0 | 0 | 0 | 0 | 0 | 0 | 0 | 0 | 0 | 0 | 0 | 0 | 1 | 0
Co0.24Cu0.23Fe0.23Mn0.02Ni0.27Sn0.01 | 1 | FCC+IM | 199.2046 | 308.2616 | 541.86 | 24.2989 | 0 | 0 | 0 | 0 | 0 | 0.23627 | 0 | 0.23147 | 0.22679 | 0 | 0 | 0 | 0 | 0 | 0.021509 | 0 | 0 | 0 | 0 | 0.26594 | 0 | 0 | 0 | 0 | 0.013528 | 0 | 0 | 0 | 0 | 0 | 0 | 0 | 1 | 0 | 0 | 0 | 0 | 0 | 0
Al0.09Co0.24Cr0.23Fe0.23Ni0.22 | 3 | FCC+BCC | 153.1538 | 521.1157 | 758.6288 | 39.7823 | 0 | 0.088544 | 0 | 0 | 0 | 0.24126 | 0.22649 | 0 | 0.22619 | 0 | 0 | 0 | 0 | 0 | 0 | 0 | 0 | 0 | 0 | 0.21751 | 0 | 0 | 0 | 0 | 0 | 0 | 0 | 0 | 0 | 0 | 0 | 0 | 0 | 0 | 1 | 0 | 0 | 0 | 0
Cr0.16Nb0.22Ti0.19V0.2Zr0.22 | 3 | BCC | 543.6657 | 1271.02 | 1527.1583 | 15.3867 | 0 | 0 | 0 | 0 | 0 | 0 | 0.16283 | 0 | 0 | 0 | 0 | 0 | 0 | 0 | 0 | 0 | 0 | 0.2224 | 0 | 0 | 0 | 0 | 0 | 0 | 0 | 0 | 0.1933 | 0.20116 | 0 | 0 | 0 | 0.22032 | 0 | 0 | 1 | 0 | 0 | 0 | 0
Co0.24Cr0.2Fe0.15Mn0.11Ni0.29 | 3 | FCC | 361.8665 | 534.6087 | 981.4973 | 29.9986 | 0 | 0 | 0 | 0 | 0 | 0.24419 | 0.19815 | 0 | 0.15009 | 0 | 0 | 0 | 0 | 0 | 0.1127 | 0 | 0 | 0 | 0 | 0.29487 | 0 | 0 | 0 | 0 | 0 | 0 | 0 | 0 | 0 | 0 | 0 | 0 | 0 | 0 | 1 | 0 | 0 | 0 | 0
Al0.06Cr0.17Mo0.05Nb0.21Ti0.16V0.19Zr0.16 | 3 | BCC | 608.04 | 1343.433 | 1917.819 | 14.291 | 0 | 0.057469 | 0 | 0 | 0 | 0 | 0.17182 | 0 | 0 | 0 | 0 | 0 | 0 | 0 | 0 | 0.048157 | 0 | 0.2134 | 0 | 0 | 0 | 0 | 0 | 0 | 0 | 0 | 0.15931 | 0.19237 | 0 | 0 | 0 | 0.15748 | 0 | 0 | 1 | 0 | 0 | 0 | 0
Al0.08Co0.23Cr0.22Fe0.23Ni0.24 | 5 | FCC+BCC | 267.7475 | 754.3741 | 894.1692 | 17.9303 | 0 | 0.080319 | 0 | 0 | 0 | 0.23435 | 0.21884 | 0 | 0.23004 | 0 | 0 | 0 | 0 | 0 | 0 | 0 | 0 | 0 | 0 | 0.23645 | 0 | 0 | 0 | 0 | 0 | 0 | 0 | 0 | 0 | 0 | 0 | 0 | 0 | 0 | 0 | 0 | 1 | 0 | 0
Al0.12Cr0.21Fe0.28Ni0.38 | 1 | FCC+BCC | 331.8933 | 580.6005 | 772.4312 | 31.2301 | 0 | 0.11962 | 0 | 0 | 0 | 0 | 0.21223 | 0 | 0.28461 | 0 | 0 | 0 | 0 | 0 | 0 | 0 | 0 | 0 | 0 | 0.38355 | 0 | 0 | 0 | 0 | 0 | 0 | 0 | 0 | 0 | 0 | 0 | 0 | 1 | 0 | 0 | 0 | 0 | 0 | 0
Al0.08Co0.22Cu0.21Fe0.22Ni0.22Sn0.06 | 1 | FCC+IM | 245.7142 | 301.53 | 358.85 | 19.7634 | 0 | 0.076174 | 0 | 0 | 0 | 0.21893 | 0 | 0.20851 | 0.21696 | 0 | 0 | 0 | 0 | 0 | 0 | 0 | 0 | 0 | 0 | 0.22183 | 0 | 0 | 0 | 0 | 0.057593 | 0 | 0 | 0 | 0 | 0 | 0 | 0 | 1 | 0 | 0 | 0 | 0 | 0 | 0
Al0.14Co0.19Cr0.19Fe0.19Ni0.2Ti0.1 | 1 | FCC+BCC | 547.6926 | 1471.171 | 2360.2907 | 26.1131 | 0 | 0.13523 | 0 | 0 | 0 | 0.18519 | 0.19401 | 0 | 0.1915 | 0 | 0 | 0 | 0 | 0 | 0 | 0 | 0 | 0 | 0 | 0.19791 | 0 | 0 | 0 | 0 | 0 | 0 | 0.096165 | 0 | 0 | 0 | 0 | 0 | 1 | 0 | 0 | 0 | 0 | 0 | 0
Co0.24Cr0.19Fe0.12Mn0.11Ni0.34 | 5 | FCC | 423.7693 | 628.747 | 857.4172 | 18.4028 | 0 | 0 | 0 | 0 | 0 | 0.23991 | 0.19054 | 0 | 0.1168 | 0 | 0 | 0 | 0 | 0 | 0.1099 | 0 | 0 | 0 | 0 | 0.34285 | 0 | 0 | 0 | 0 | 0 | 0 | 0 | 0 | 0 | 0 | 0 | 0 | 0 | 0 | 0 | 0 | 1 | 0 | 0
Al0.13Co0.18Cr0.17Cu0.17Fe0.17Ni0.18 | 1 | FCC+BCC | 319.3831 | 1329.6983 | 1602.043 | 16.2141 | 0 | 0.12873 | 0 | 0 | 0 | 0.1802 | 0.17358 | 0.16789 | 0.16757 | 0 | 0 | 0 | 0 | 0 | 0 | 0 | 0 | 0 | 0 | 0.18204 | 0 | 0 | 0 | 0 | 0 | 0 | 0 | 0 | 0 | 0 | 0 | 0 | 1 | 0 | 0 | 0 | 0 | 0 | 0
Fe0.61Mn0.37Ni0.02 | 1 | FCC | 371.669 | 210.486 | 681.5431 | 56.0688 | 0 | 0 | 0 | 0 | 0 | 0 | 0 | 0 | 0.6066 | 0 | 0 | 0 | 0 | 0 | 0.36858 | 0 | 0 | 0 | 0 | 0.024819 | 0 | 0 | 0 | 0 | 0 | 0 | 0 | 0 | 0 | 0 | 0 | 0 | 1 | 0 | 0 | 0 | 0 | 0 | 0
Cr0.22Hf0.03Nb0.18Ti0.18V0.17Zr0.22 | 1 | FCC+BCC | 595.647 | 1232.865 | 1642.9503 | 12.535 | 0 | 0 | 0 | 0 | 0 | 0 | 0.21576 | 0 | 0 | 0 | 0 | 0.030804 | 0 | 0 | 0 | 0 | 0 | 0.17877 | 0 | 0 | 0 | 0 | 0 | 0 | 0 | 0 | 0.18233 | 0.17311 | 0 | 0 | 0 | 0.21922 | 1 | 0 | 0 | 0 | 0 | 0 | 0
B0.03Co0.17Cr0.23Fe0.13Mn0.27Ni0.17 | 7 | FCC | 379.8137 | 548.8577 | 871.9149 | 27.3355 | 0 | 0 | 0.027601 | 0 | 0 | 0.16912 | 0.22843 | 0 | 0.13077 | 0 | 0 | 0 | 0 | 0 | 0.27004 | 0 | 0 | 0 | 0 | 0.17405 | 0 | 0 | 0 | 0 | 0 | 0 | 0 | 0 | 0 | 0 | 0 | 0 | 0 | 0 | 0 | 0 | 0 | 0 | 1
Co0.25Cr0.25Fe0.25Ni0.25 | 1 | FCC | 166.861 | 288.4964 | 502.162 | 57.2839 | 0 | 0 | 0 | 0 | 0 | 0.25398 | 0.25073 | 0 | 0.24578 | 0 | 0 | 0 | 0 | 0 | 0 | 0 | 0 | 0 | 0 | 0.24951 | 0 | 0 | 0 | 0 | 0 | 0 | 0 | 0 | 0 | 0 | 0 | 0 | 1 | 0 | 0 | 0 | 0 | 0 | 0
Mo0.35Nb0.2Ta0.03Ti0.18V0.04Zr0.2 | 3 | BCC | 534.5332 | 1608.29 | 2746.908 | 21.19 | 0 | 0 | 0 | 0 | 0 | 0 | 0 | 0 | 0 | 0 | 0 | 0 | 0 | 0 | 0 | 0.35076 | 0 | 0.20258 | 0 | 0 | 0 | 0 | 0 | 0 | 0 | 0.028734 | 0.18147 | 0.040315 | 0 | 0 | 0 | 0.19614 | 0 | 0 | 1 | 0 | 0 | 0 | 0
Al0.2Co0.19Cr0.19Cu0.18Fe0.18Mn0.04Ni0.02 | 1 | FCC+BCC | 475.2009 | 1268.59 | 1962.1391 | 17.0977 | 0 | 0.20397 | 0 | 0 | 0 | 0.19293 | 0.18971 | 0.17502 | 0.17926 | 0 | 0 | 0 | 0 | 0 | 0.038676 | 0 | 0 | 0 | 0 | 0.020432 | 0 | 0 | 0 | 0 | 0 | 0 | 0 | 0 | 0 | 0 | 0 | 0 | 1 | 0 | 0 | 0 | 0 | 0 | 0
Hf0.14Nb0.19Ti0.21V0.2Zr0.26 | 1 | BCC+IM | 561.2593 | 1198.85 | 1561.5933 | 27.9238 | 0 | 0 | 0 | 0 | 0 | 0 | 0 | 0 | 0 | 0 | 0 | 0.14349 | 0 | 0 | 0 | 0 | 0 | 0.18663 | 0 | 0 | 0 | 0 | 0 | 0 | 0 | 0 | 0.20835 | 0.19748 | 0 | 0 | 0 | 0.26406 | 1 | 0 | 0 | 0 | 0 | 0 | 0
Co0.19Cr0.16Cu0.19Fe0.13Mn0.13Ni0.17Zn0.03 | 1 | FCC | 340.8946 | 575.8369 | 967.4544 | 17.6473 | 0 | 0 | 0 | 0 | 0 | 0.19366 | 0.15547 | 0.18767 | 0.12924 | 0 | 0 | 0 | 0 | 0 | 0.12523 | 0 | 0 | 0 | 0 | 0.1749 | 0 | 0 | 0 | 0 | 0 | 0 | 0 | 0 | 0 | 0 | 0.033833 | 0 | 1 | 0 | 0 | 0 | 0 | 0 | 0
Hf0.19Nb0.17Ta0.27Ti0.24Zr0.13 | 1 | BCC | 358.029 | 1132.61 | 1149.37 | 34.7051 | 0 | 0 | 0 | 0 | 0 | 0 | 0 | 0 | 0 | 0 | 0 | 0.19481 | 0 | 0 | 0 | 0 | 0 | 0.16737 | 0 | 0 | 0 | 0 | 0 | 0 | 0 | 0.26883 | 0.23832 | 0 | 0 | 0 | 0 | 0.13068 | 1 | 0 | 0 | 0 | 0 | 0 | 0
Mo0.26Nb0.22Ti0.21V0.1Zr0.22 | 3 | BCC | 542.9134 | 1584.87 | 3405.996 | 25.886 | 0 | 0 | 0 | 0 | 0 | 0 | 0 | 0 | 0 | 0 | 0 | 0 | 0 | 0 | 0 | 0.25681 | 0 | 0.21776 | 0 | 0 | 0 | 0 | 0 | 0 | 0 | 0 | 0.20609 | 0.10319 | 0 | 0 | 0 | 0.21616 | 0 | 0 | 1 | 0 | 0 | 0 | 0
Al0.14Cr0.02Cu0.15Fe0.27Ni0.19Ti0.23 | 5 | FCC+BCC | 555.7276 | 1112.0115 | 1502.9192 | 17.1936 | 0 | 0.14198 | 0 | 0 | 0 | 0 | 0.019877 | 0.14739 | 0.27009 | 0 | 0 | 0 | 0 | 0 | 0 | 0 | 0 | 0 | 0 | 0.19046 | 0 | 0 | 0 | 0 | 0 | 0 | 0.23021 | 0 | 0 | 0 | 0 | 0 | 0 | 0 | 0 | 0 | 1 | 0 | 0
Al0.36Cr0.21Fe0.2Mo0.04Ni0.18 | 1 | BCC+IM | 496.9515 | 1788.4 | 2448.8365 | 22.3902 | 0 | 0.36444 | 0 | 0 | 0 | 0 | 0.20848 | 0 | 0.20343 | 0 | 0 | 0 | 0 | 0 | 0 | 0.041996 | 0 | 0 | 0 | 0.18166 | 0 | 0 | 0 | 0 | 0 | 0 | 0 | 0 | 0 | 0 | 0 | 0 | 1 | 0 | 0 | 0 | 0 | 0 | 0
Nb0.28Ta0.22Ti0.04V0.19W0.28 | 1 | BCC | 508.2434 | 1297.6522 | 1402.3308 | 10.5011 | 0 | 0 | 0 | 0 | 0 | 0 | 0 | 0 | 0 | 0 | 0 | 0 | 0 | 0 | 0 | 0 | 0 | 0.27933 | 0 | 0 | 0 | 0 | 0 | 0 | 0 | 0.21618 | 0.03789 | 0.19029 | 0.27632 | 0 | 0 | 0 | 1 | 0 | 0 | 0 | 0 | 0 | 0
Al0.02Co0.25Cr0.25Fe0.24Ni0.25 | 3 | FCC | 132.3189 | 438.7935 | 648.736 | 53.9687 | 0 | 0.019249 | 0 | 0 | 0 | 0.2459 | 0.24767 | 0 | 0.24123 | 0 | 0 | 0 | 0 | 0 | 0 | 0 | 0 | 0 | 0 | 0.24595 | 0 | 0 | 0 | 0 | 0 | 0 | 0 | 0 | 0 | 0 | 0 | 0 | 0 | 0 | 1 | 0 | 0 | 0 | 0
Al0.14Cr0.24Fe0.26Ni0.36 | 1 | FCC+BCC+IM | 344.724 | 568.1582 | 1245.527 | 28.3501 | 0 | 0.14348 | 0 | 0 | 0 | 0 | 0.23557 | 0 | 0.26313 | 0 | 0 | 0 | 0 | 0 | 0 | 0 | 0 | 0 | 0 | 0.35782 | 0 | 0 | 0 | 0 | 0 | 0 | 0 | 0 | 0 | 0 | 0 | 0 | 1 | 0 | 0 | 0 | 0 | 0 | 0
Al0.2Co0.08Cu0.1Fe0.18Ni0.23Ti0.21 | 1 | FCC+BCC | 524.2386 | 1155.285 | 1539.1062 | 18.2519 | 0 | 0.19955 | 0 | 0 | 0 | 0.078679 | 0 | 0.10459 | 0.18016 | 0 | 0 | 0 | 0 | 0 | 0 | 0 | 0 | 0 | 0 | 0.2267 | 0 | 0 | 0 | 0 | 0 | 0 | 0.20714 | 0 | 0 | 0 | 0 | 0 | 1 | 0 | 0 | 0 | 0 | 0 | 0
Cr0.14Mo0.29Nb0.35Ti0.15V0.03W0.04 | 1 | BCC | 632.581 | 1463.506 | 1779.447 | 15.384 | 0 | 0 | 0 | 0 | 0 | 0 | 0.13742 | 0 | 0 | 0 | 0 | 0 | 0 | 0 | 0 | 0.28891 | 0 | 0.35232 | 0 | 0 | 0 | 0 | 0 | 0 | 0 | 0 | 0.14839 | 0.03144 | 0.041522 | 0 | 0 | 0 | 1 | 0 | 0 | 0 | 0 | 0 | 0
Co0.17Cr0.15Fe0.15Mn0.16Mo0.2Ni0.17 | 1 | FCC+IM | 684.375 | 695.0038 | 1059.9301 | 17.0124 | 0 | 0 | 0 | 0 | 0 | 0.16854 | 0.15319 | 0 | 0.1521 | 0 | 0 | 0 | 0 | 0 | 0.16129 | 0.19962 | 0 | 0 | 0 | 0.16526 | 0 | 0 | 0 | 0 | 0 | 0 | 0 | 0 | 0 | 0 | 0 | 0 | 1 | 0 | 0 | 0 | 0 | 0 | 0
Co0.21Cr0.18Fe0.18Mo0.22Ni0.2W0.02 | 1 | FCC+IM | 368.9932 | 577.5417 | 999.4169 | 21.9368 | 0 | 0 | 0 | 0 | 0 | 0.20629 | 0.18256 | 0 | 0.17594 | 0 | 0 | 0 | 0 | 0 | 0 | 0.21874 | 0 | 0 | 0 | 0.19816 | 0 | 0 | 0 | 0 | 0 | 0 | 0 | 0 | 0.018311 | 0 | 0 | 0 | 1 | 0 | 0 | 0 | 0 | 0 | 0
Mo0.24Nb0.11Ta0.28V0.09W0.27 | 5 | BCC | 658.8533 | 847.6566 | 1565.4002 | 5.399 | 0 | 0 | 0 | 0 | 0 | 0 | 0 | 0 | 0 | 0 | 0 | 0 | 0 | 0 | 0 | 0.24269 | 0 | 0.11339 | 0 | 0 | 0 | 0 | 0 | 0 | 0 | 0.28263 | 0 | 0.09241 | 0.26888 | 0 | 0 | 0 | 0 | 0 | 0 | 0 | 1 | 0 | 0
Al0.04Cr0.01Fe0.5Mn0.36Ni0.08 | 1 | FCC | 370.431 | 204.96 | 672.5801 | 54.5951 | 0 | 0.040644 | 0 | 0 | 0 | 0 | 0.014233 | 0 | 0.50445 | 0 | 0 | 0 | 0 | 0 | 0.35955 | 0 | 0 | 0 | 0 | 0.081121 | 0 | 0 | 0 | 0 | 0 | 0 | 0 | 0 | 0 | 0 | 0 | 0 | 1 | 0 | 0 | 0 | 0 | 0 | 0
Al0.14Co0.19Cr0.19Fe0.19Ni0.2Ti0.1 | 1 | FCC+BCC | 547.6926 | 1471.171 | 2360.2907 | 26.1131 | 0 | 0.13523 | 0 | 0 | 0 | 0.18519 | 0.19401 | 0 | 0.1915 | 0 | 0 | 0 | 0 | 0 | 0 | 0 | 0 | 0 | 0 | 0.19791 | 0 | 0 | 0 | 0 | 0 | 0 | 0.096165 | 0 | 0 | 0 | 0 | 0 | 1 | 0 | 0 | 0 | 0 | 0 | 0
Al0.22Co0.2Cr0.19Fe0.19Ni0.2 | 1 | BCC | 484.4628 | 1372.6567 | 1679.944 | 28.2184 | 0 | 0.22018 | 0 | 0 | 0 | 0.19663 | 0.19245 | 0 | 0.19167 | 0 | 0 | 0 | 0 | 0 | 0 | 0 | 0 | 0 | 0 | 0.19906 | 0 | 0 | 0 | 0 | 0 | 0 | 0 | 0 | 0 | 0 | 0 | 0 | 1 | 0 | 0 | 0 | 0 | 0 | 0
Co0.25Cr0.23Fe0.24Mo0.04Ni0.24 | 2 | FCC+IM | 196.681 | 792.2087 | 970.881 | 31.6394 | 0 | 0 | 0 | 0 | 0 | 0.24865 | 0.23195 | 0 | 0.23759 | 0 | 0 | 0 | 0 | 0 | 0 | 0.039433 | 0 | 0 | 0 | 0.24237 | 0 | 0 | 0 | 0 | 0 | 0 | 0 | 0 | 0 | 0 | 0 | 0 | 0 | 1 | 0 | 0 | 0 | 0 | 0
Co0.25Cr0.26Fe0.25Ni0.25 | 3 | FCC | 136.4094 | 282.5747 | 557.8928 | 63.5526 | 0 | 0 | 0 | 0 | 0 | 0.24809 | 0.25678 | 0 | 0.24539 | 0 | 0 | 0 | 0 | 0 | 0 | 0 | 0 | 0 | 0 | 0.24975 | 0 | 0 | 0 | 0 | 0 | 0 | 0 | 0 | 0 | 0 | 0 | 0 | 0 | 0 | 1 | 0 | 0 | 0 | 0
Al0.04Co0.18Cr0.17Cu0.17Fe0.16Mo0.11Ni0.18 | 1 | FCC | 346.9966 | 617.5168 | 1411.405 | 16.1169 | 0 | 0.041938 | 0 | 0 | 0 | 0.17882 | 0.16585 | 0.16573 | 0.16306 | 0 | 0 | 0 | 0 | 0 | 0 | 0.10584 | 0 | 0 | 0 | 0.17877 | 0 | 0 | 0 | 0 | 0 | 0 | 0 | 0 | 0 | 0 | 0 | 0 | 1 | 0 | 0 | 0 | 0 | 0 | 0
Al0.31Co0.17Cr0.17Fe0.17Ni0.17 | 1 | BCC | 473.9455 | 1310.231 | 1989.7262 | 13.0674 | 0 | 0.31168 | 0 | 0 | 0 | 0.17298 | 0.17198 | 0 | 0.16937 | 0 | 0 | 0 | 0 | 0 | 0 | 0 | 0 | 0 | 0 | 0.17399 | 0 | 0 | 0 | 0 | 0 | 0 | 0 | 0 | 0 | 0 | 0 | 0 | 1 | 0 | 0 | 0 | 0 | 0 | 0
Co0.25Cr0.25Fe0.25Ni0.25 | 1 | FCC | 166.861 | 288.4964 | 502.162 | 57.2839 | 0 | 0 | 0 | 0 | 0 | 0.25388 | 0.24873 | 0 | 0.246 | 0 | 0 | 0 | 0 | 0 | 0 | 0 | 0 | 0 | 0 | 0.25139 | 0 | 0 | 0 | 0 | 0 | 0 | 0 | 0 | 0 | 0 | 0 | 0 | 1 | 0 | 0 | 0 | 0 | 0 | 0
Al0.15Co0.18Cr0.17Cu0.15Fe0.17Ni0.18 | 1 | FCC+BCC | 375.5084 | 1253.9353 | 1776.643 | 16.2973 | 0 | 0.14816 | 0 | 0 | 0 | 0.17919 | 0.17177 | 0.15434 | 0.16558 | 0 | 0 | 0 | 0 | 0 | 0 | 0 | 0 | 0 | 0 | 0.18097 | 0 | 0 | 0 | 0 | 0 | 0 | 0 | 0 | 0 | 0 | 0 | 0 | 1 | 0 | 0 | 0 | 0 | 0 | 0
Co0.26Cr0.25Fe0.24Ni0.23V0.03 | 3 | FCC | 137.0321 | 386.7242 | 658.4263 | 55.9763 | 0 | 0 | 0 | 0 | 0 | 0.255 | 0.24662 | 0 | 0.24022 | 0 | 0 | 0 | 0 | 0 | 0 | 0 | 0 | 0 | 0 | 0.23061 | 0 | 0 | 0 | 0 | 0 | 0 | 0 | 0.02755 | 0 | 0 | 0 | 0 | 0 | 0 | 1 | 0 | 0 | 0 | 0
Al0.03Co0.18Cr0.18Fe0.18Mn0.25Ni0.18 | 1 | FCC | 230.8266 | 450.9788 | 791.0679 | 39.225 | 0 | 0.033374 | 0 | 0 | 0 | 0.18047 | 0.17589 | 0 | 0.17607 | 0 | 0 | 0 | 0 | 0 | 0.24925 | 0 | 0 | 0 | 0 | 0.18494 | 0 | 0 | 0 | 0 | 0 | 0 | 0 | 0 | 0 | 0 | 0 | 0 | 1 | 0 | 0 | 0 | 0 | 0 | 0
Mo0.18Nb0.24Ta0.26Ti0.06V0.08W0.19 | 1 | BCC | 515.9064 | 1249.9822 | 1465.28 | 6.5742 | 0 | 0 | 0 | 0 | 0 | 0 | 0 | 0 | 0 | 0 | 0 | 0 | 0 | 0 | 0 | 0.18176 | 0 | 0.23569 | 0 | 0 | 0 | 0 | 0 | 0 | 0 | 0.25637 | 0.055136 | 0.080677 | 0.19037 | 0 | 0 | 0 | 1 | 0 | 0 | 0 | 0 | 0 | 0
Hf0.06Mo0.15Nb0.21Si0.14Ti0.2Zr0.24 | 1 | BCC+IM | 568.202 | 1590.66 | 2145.12 | 25.0353 | 0 | 0 | 0 | 0 | 0 | 0 | 0 | 0 | 0 | 0 | 0 | 0.06426 | 0 | 0 | 0 | 0.14901 | 0 | 0.20582 | 0 | 0 | 0 | 0 | 0 | 0.14095 | 0 | 0 | 0.20422 | 0 | 0 | 0 | 0 | 0.23573 | 1 | 0 | 0 | 0 | 0 | 0 | 0
Al0.24Cr0.21Nb0.2Ti0.19V0.16 | 1 | BCC | 608.3527 | 1194.2022 | 1385.3845 | 9.9304 | 0 | 0.23548 | 0 | 0 | 0 | 0 | 0.20923 | 0 | 0 | 0 | 0 | 0 | 0 | 0 | 0 | 0 | 0 | 0.19871 | 0 | 0 | 0 | 0 | 0 | 0 | 0 | 0 | 0.19241 | 0.16418 | 0 | 0 | 0 | 0 | 1 | 0 | 0 | 0 | 0 | 0 | 0
Co0.03Cr0.15Mo0.11Nb0.14Ni0.13Ti0.13V0.05W0.12Zr0.14 | 1 | BCC | 709.379 | 1601.9127 | 2226.342 | 13.2621 | 0 | 0 | 0 | 0 | 0 | 0.026965 | 0.15173 | 0 | 0 | 0 | 0 | 0 | 0 | 0 | 0 | 0.11152 | 0 | 0.1364 | 0 | 0.13315 | 0 | 0 | 0 | 0 | 0 | 0 | 0.13416 | 0.048353 | 0.12162 | 0 | 0 | 0.13609 | 1 | 0 | 0 | 0 | 0 | 0 | 0
Co0.16Cr0.15Fe0.15Nb0.08Ni0.14Ti0.08V0.14Zr0.1 | 3 |  | 667.053 | 1440.191 | 1552.4866 | 11.149 | 0 | 0 | 0 | 0 | 0 | 0.15645 | 0.14921 | 0 | 0.14544 | 0 | 0 | 0 | 0 | 0 | 0 | 0 | 0 | 0.081413 | 0 | 0.13966 | 0 | 0 | 0 | 0 | 0 | 0 | 0.080824 | 0.14323 | 0 | 0 | 0 | 0.10377 | 0 | 0 | 1 | 0 | 0 | 0 | 0
Cr0.19Mo0.23Nb0.32Ti0.15V0.07W0.05 | 1 | BCC | 633.213 | 1488.11 | 1747.361 | 14.135 | 0 | 0 | 0 | 0 | 0 | 0 | 0.1865 | 0 | 0 | 0 | 0 | 0 | 0 | 0 | 0 | 0.22795 | 0 | 0.31972 | 0 | 0 | 0 | 0 | 0 | 0 | 0 | 0 | 0.14732 | 0.071194 | 0.047313 | 0 | 0 | 0 | 1 | 0 | 0 | 0 | 0 | 0 | 0
Co0.41Cr0.14Fe0.18Mo0.09Ni0.18 | 2 | FCC+IM | 307.7902 | 957.6471 | 1203.0422 | 25.9457 | 0 | 0 | 0 | 0 | 0 | 0.40973 | 0.1389 | 0 | 0.18122 | 0 | 0 | 0 | 0 | 0 | 0 | 0.088147 | 0 | 0 | 0 | 0.182 | 0 | 0 | 0 | 0 | 0 | 0 | 0 | 0 | 0 | 0 | 0 | 0 | 0 | 1 | 0 | 0 | 0 | 0 | 0
Co0.2Cr0.29Fe0.17Mn0.07Ni0.27 | 6 | FCC | 285.7415 | 668.0215 | 934.3457 | 25.086 | 0 | 0 | 0 | 0 | 0 | 0.20324 | 0.28631 | 0 | 0.16839 | 0 | 0 | 0 | 0 | 0 | 0.06835 | 0 | 0 | 0 | 0 | 0.27371 | 0 | 0 | 0 | 0 | 0 | 0 | 0 | 0 | 0 | 0 | 0 | 0 | 0 | 0 | 0 | 0 | 0 | 1 | 0
Co0.17Cr0.16Cu0.01Fe0.16Mn0.17Mo0.17Ni0.16 | 1 | FCC+IM | 682.251 | 704.8428 | 1072.8181 | 16.7642 | 0 | 0 | 0 | 0 | 0 | 0.17282 | 0.15857 | 0.01182 | 0.15723 | 0 | 0 | 0 | 0 | 0 | 0.16875 | 0.16629 | 0 | 0 | 0 | 0.16452 | 0 | 0 | 0 | 0 | 0 | 0 | 0 | 0 | 0 | 0 | 0 | 0 | 1 | 0 | 0 | 0 | 0 | 0 | 0
Al0.21Co0.03Cu0.13Fe0.18Ni0.23Ti0.23 | 1 | FCC+BCC | 533.1833 | 1069.528 | 1382.0742 | 18.8362 | 0 | 0.21117 | 0 | 0 | 0 | 0.026104 | 0 | 0.12955 | 0.1758 | 0 | 0 | 0 | 0 | 0 | 0 | 0 | 0 | 0 | 0 | 0.23112 | 0 | 0 | 0 | 0 | 0 | 0 | 0.22627 | 0 | 0 | 0 | 0 | 0 | 1 | 0 | 0 | 0 | 0 | 0 | 0
Al0.14Co0.19Cr0.19Fe0.19Ni0.2Ti0.1 | 1 | FCC+BCC | 547.6926 | 1471.171 | 2360.2907 | 26.1131 | 0 | 0.13523 | 0 | 0 | 0 | 0.18519 | 0.19401 | 0 | 0.1915 | 0 | 0 | 0 | 0 | 0 | 0 | 0 | 0 | 0 | 0 | 0.19791 | 0 | 0 | 0 | 0 | 0 | 0 | 0.096165 | 0 | 0 | 0 | 0 | 0 | 1 | 0 | 0 | 0 | 0 | 0 | 0
Al0.12Co0.18Cr0.17Cu0.17Fe0.16Ni0.18Ti0.02 | 1 | FCC+BCC | 348.2953 | 1174.038 | 1326.976 | 14.0438 | 0 | 0.12286 | 0 | 0 | 0 | 0.17723 | 0.17064 | 0.16526 | 0.16456 | 0 | 0 | 0 | 0 | 0 | 0 | 0 | 0 | 0 | 0 | 0.17886 | 0 | 0 | 0 | 0 | 0 | 0 | 0.015853 | 0 | 0 | 0 | 0 | 0 | 1 | 0 | 0 | 0 | 0 | 0 | 0
Hf0.19Mo0.15Nb0.07Ta0.21Ti0.2Zr0.18 | 1 | BCC | 519.8353 | 1292.677 | 1697.35 | 38.2548 | 0 | 0 | 0 | 0 | 0 | 0 | 0 | 0 | 0 | 0 | 0 | 0.19065 | 0 | 0 | 0 | 0.1526 | 0 | 0.069682 | 0 | 0 | 0 | 0 | 0 | 0 | 0 | 0.2086 | 0.20108 | 0 | 0 | 0 | 0 | 0.1774 | 1 | 0 | 0 | 0 | 0 | 0 | 0
Al0.01Co0.24Cu0.24Fe0.24Ni0.28 | 1 | FCC | 193.8601 | 284.715 | 524.0415 | 21.397 | 0 | 0.011651 | 0 | 0 | 0 | 0.23598 | 0 | 0.23614 | 0.241 | 0 | 0 | 0 | 0 | 0 | 0 | 0 | 0 | 0 | 0 | 0.27524 | 0 | 0 | 0 | 0 | 0 | 0 | 0 | 0 | 0 | 0 | 0 | 0 | 1 | 0 | 0 | 0 | 0 | 0 | 0
Al0.04Cr0.13Nb0.24Ta0.05Ti0.24V0.08Zr0.22 | 5 | BCC+IM | 510.3108 | 1167.52 | 1358.03 | 14.2255 | 0 | 0.044284 | 0 | 0 | 0 | 0 | 0.12559 | 0 | 0 | 0 | 0 | 0 | 0 | 0 | 0 | 0 | 0 | 0.24243 | 0 | 0 | 0 | 0 | 0 | 0 | 0 | 0.049702 | 0.23796 | 0.078496 | 0 | 0 | 0 | 0.22153 | 0 | 0 | 0 | 0 | 1 | 0 | 0
Al0.49Co0.13Cr0.13Fe0.13Ni0.13 | 1 |  | 760.42 | 584.9588 | 1197.6411 | 12.2728 | 0 | 0.4901 | 0 | 0 | 0 | 0.12543 | 0.12914 | 0 | 0.126 | 0 | 0 | 0 | 0 | 0 | 0 | 0 | 0 | 0 | 0 | 0.12933 | 0 | 0 | 0 | 0 | 0 | 0 | 0 | 0 | 0 | 0 | 0 | 0 | 1 | 0 | 0 | 0 | 0 | 0 | 0
Co0.24Cu0.23Fe0.24Ni0.26Sn0.02 | 1 | FCC+IM | 201.934 | 280.4396 | 591.83 | 14.428 | 0 | 0 | 0 | 0 | 0 | 0.24392 | 0 | 0.23126 | 0.24436 | 0 | 0 | 0 | 0 | 0 | 0 | 0 | 0 | 0 | 0 | 0.26189 | 0 | 0 | 0 | 0 | 0.01763 | 0 | 0 | 0 | 0 | 0 | 0 | 0 | 1 | 0 | 0 | 0 | 0 | 0 | 0
Co0.11Cr0.28Fe0.24Ni0.37 | 3 | FCC | 302.1711 | 358.85 | 702.5404 | 49.7792 | 0 | 0 | 0 | 0 | 0 | 0.10756 | 0.28413 | 0 | 0.24231 | 0 | 0 | 0 | 0 | 0 | 0 | 0 | 0 | 0 | 0 | 0.366 | 0 | 0 | 0 | 0 | 0 | 0 | 0 | 0 | 0 | 0 | 0 | 0 | 0 | 0 | 1 | 0 | 0 | 0 | 0
Hf0.18Mo0.04Nb0.2Ta0.33Ti0.16W0.05Zr0.04 | 1 | BCC | 436.3782 | 1224.807 | 1444.6063 | 31.7356 | 0 | 0 | 0 | 0 | 0 | 0 | 0 | 0 | 0 | 0 | 0 | 0.1819 | 0 | 0 | 0 | 0.042074 | 0 | 0.20197 | 0 | 0 | 0 | 0 | 0 | 0 | 0 | 0.32698 | 0.16069 | 0 | 0.045164 | 0 | 0 | 0.041232 | 1 | 0 | 0 | 0 | 0 | 0 | 0
Al0.15Cr0.22Fe0.23Ni0.4 | 1 | FCC+BCC+IM | 400.1784 | 541.7415 | 1075.23 | 24.7078 | 0 | 0.15408 | 0 | 0 | 0 | 0 | 0.2205 | 0 | 0.22512 | 0 | 0 | 0 | 0 | 0 | 0 | 0 | 0 | 0 | 0 | 0.4003 | 0 | 0 | 0 | 0 | 0 | 0 | 0 | 0 | 0 | 0 | 0 | 0 | 1 | 0 | 0 | 0 | 0 | 0 | 0
Al0.1Cr0.09Nb0.18Ta0.18Ti0.25W0.01Zr0.18 | 1 | BCC | 523.2796 | 1433.06 | 1682.8058 | 14.3284 | 0 | 0.095672 | 0 | 0 | 0 | 0 | 0.092207 | 0 | 0 | 0 | 0 | 0 | 0 | 0 | 0 | 0 | 0 | 0.18366 | 0 | 0 | 0 | 0 | 0 | 0 | 0 | 0.18428 | 0.25425 | 0 | 0.0091351 | 0 | 0 | 0.1808 | 1 | 0 | 0 | 0 | 0 | 0 | 0
Al0.14Co0.19Cr0.19Fe0.19Ni0.2Ti0.1 | 1 | FCC+BCC | 547.6926 | 1471.171 | 2360.2907 | 26.1131 | 0 | 0.13523 | 0 | 0 | 0 | 0.18519 | 0.19401 | 0 | 0.1915 | 0 | 0 | 0 | 0 | 0 | 0 | 0 | 0 | 0 | 0 | 0.19791 | 0 | 0 | 0 | 0 | 0 | 0 | 0.096165 | 0 | 0 | 0 | 0 | 0 | 1 | 0 | 0 | 0 | 0 | 0 | 0
Al0.46Mn0.54 | 1 |  | 664.457 | 695.6467 | 928.4093 | 30.4652 | 0 | 0.45563 | 0 | 0 | 0 | 0 | 0 | 0 | 0 | 0 | 0 | 0 | 0 | 0 | 0.54437 | 0 | 0 | 0 | 0 | 0 | 0 | 0 | 0 | 0 | 0 | 0 | 0 | 0 | 0 | 0 | 0 | 0 | 1 | 0 | 0 | 0 | 0 | 0 | 0
Al0.18Co0.12Cr0.14Fe0.16Ni0.4 | 1 | FCC+BCC | 392.9995 | 572.918 | 1122.2964 | 22.165 | 0 | 0.18379 | 0 | 0 | 0 | 0.11689 | 0.14367 | 0 | 0.15665 | 0 | 0 | 0 | 0 | 0 | 0 | 0 | 0 | 0 | 0 | 0.399 | 0 | 0 | 0 | 0 | 0 | 0 | 0 | 0 | 0 | 0 | 0 | 0 | 1 | 0 | 0 | 0 | 0 | 0 | 0
Mo0.13Nb0.28Ti0.21V0.12Zr0.26 | 3 | BCC | 538.1768 | 1399.8 | 3121.23 | 22.059 | 0 | 0 | 0 | 0 | 0 | 0 | 0 | 0 | 0 | 0 | 0 | 0 | 0 | 0 | 0 | 0.12902 | 0 | 0.2758 | 0 | 0 | 0 | 0 | 0 | 0 | 0 | 0 | 0.20719 | 0.12244 | 0 | 0 | 0 | 0.26088 | 0 | 0 | 1 | 0 | 0 | 0 | 0
Mo0.12Nb0.1Ta0.33V0.12W0.32 | 5 | BCC | 683.5085 | 852.9466 | 1519.0732 | 5.8214 | 0 | 0 | 0 | 0 | 0 | 0 | 0 | 0 | 0 | 0 | 0 | 0 | 0 | 0 | 0 | 0.1229 | 0 | 0.10407 | 0 | 0 | 0 | 0 | 0 | 0 | 0 | 0.33382 | 0 | 0.11689 | 0.32231 | 0 | 0 | 0 | 0 | 0 | 0 | 0 | 1 | 0 | 0
Mg0.25Sc0.05Si0.22Ti0.42Y0.05 | 1 |  | 349.5585 | 1036.87 | 1133.6665 | 42.0605 | 0 | 0 | 0 | 0 | 0 | 0 | 0 | 0 | 0 | 0 | 0 | 0 | 0 | 0.2543 | 0 | 0 | 0 | 0 | 0 | 0 | 0 | 0 | 0.05246 | 0.22434 | 0 | 0 | 0.41708 | 0 | 0 | 0.051823 | 0 | 0 | 1 | 0 | 0 | 0 | 0 | 0 | 0
Al0.02Nb0.3Ta0.12Ti0.26V0.01Zr0.28 | 5 | BCC | 381.6342 | 991.83 | 1210.925 | 12.85 | 0 | 0.024727 | 0 | 0 | 0 | 0 | 0 | 0 | 0 | 0 | 0 | 0 | 0 | 0 | 0 | 0 | 0 | 0.29549 | 0 | 0 | 0 | 0 | 0 | 0 | 0 | 0.12344 | 0.26002 | 0.012214 | 0 | 0 | 0 | 0.28411 | 0 | 0 | 0 | 0 | 1 | 0 | 0
Hf0.38Nb0.14Ti0.25Zr0.23 | 3 | BCC+IM | 337.3881 | 751.24 | 1100.0092 | 21.7337 | 0 | 0 | 0 | 0 | 0 | 0 | 0 | 0 | 0 | 0 | 0 | 0.37938 | 0 | 0 | 0 | 0 | 0 | 0.14118 | 0 | 0 | 0 | 0 | 0 | 0 | 0 | 0 | 0.2524 | 0 | 0 | 0 | 0 | 0.22704 | 0 | 0 | 1 | 0 | 0 | 0 | 0
Al0.23Co0.2Cr0.19Fe0.19Ni0.19 | 1 | BCC | 501.7512 | 1382.4495 | 2238.6187 | 28.4489 | 0 | 0.23013 | 0 | 0 | 0 | 0.19627 | 0.19324 | 0 | 0.18792 | 0 | 0 | 0 | 0 | 0 | 0 | 0 | 0 | 0 | 0 | 0.19245 | 0 | 0 | 0 | 0 | 0 | 0 | 0 | 0 | 0 | 0 | 0 | 0 | 1 | 0 | 0 | 0 | 0 | 0 | 0
Al0.25Co0.21Cr0.14Fe0.2Ni0.2 | 1 | BCC | 450.476 | 1121.384 | 1189.5851 | 23.4909 | 0 | 0.24636 | 0 | 0 | 0 | 0.20967 | 0.14468 | 0 | 0.19987 | 0 | 0 | 0 | 0 | 0 | 0 | 0 | 0 | 0 | 0 | 0.19942 | 0 | 0 | 0 | 0 | 0 | 0 | 0 | 0 | 0 | 0 | 0 | 0 | 1 | 0 | 0 | 0 | 0 | 0 | 0
Al0.12Cr0.15Fe0.35Ni0.38 | 6 | FCC | 387.9573 | 660.9825 | 795.71 | 35.728 | 0 | 0.12178 | 0 | 0 | 0 | 0 | 0.14622 | 0 | 0.35409 | 0 | 0 | 0 | 0 | 0 | 0 | 0 | 0 | 0 | 0 | 0.37773 | 0 | 0 | 0 | 0 | 0 | 0 | 0 | 0 | 0 | 0 | 0 | 0 | 0 | 0 | 0 | 0 | 0 | 1 | 0
Al0.02Cr0.18Mo0.08Nb0.29Ta0.04Ti0.27V0.11 | 3 | BCC | 577.015 | 1290.507 | 1586.901 | 12.7361 | 0 | 0.02472 | 0 | 0 | 0 | 0 | 0.18459 | 0 | 0 | 0 | 0 | 0 | 0 | 0 | 0 | 0.082969 | 0 | 0.28873 | 0 | 0 | 0 | 0 | 0 | 0 | 0 | 0.038711 | 0.2741 | 0.10618 | 0 | 0 | 0 | 0 | 0 | 0 | 1 | 0 | 0 | 0 | 0
Co0.18Cr0.17Fe0.14Mn0.26Ni0.24 | 6 | FCC | 345.1706 | 588.3056 | 784.4123 | 41.0218 | 0 | 0 | 0 | 0 | 0 | 0.18364 | 0.17146 | 0 | 0.13658 | 0 | 0 | 0 | 0 | 0 | 0.26345 | 0 | 0 | 0 | 0 | 0.24487 | 0 | 0 | 0 | 0 | 0 | 0 | 0 | 0 | 0 | 0 | 0 | 0 | 0 | 0 | 0 | 0 | 0 | 1 | 0
Al0.14Co0.19Cr0.19Fe0.19Ni0.2Ti0.1 | 1 | FCC+BCC | 547.6926 | 1471.171 | 2360.2907 | 26.1131 | 0 | 0.13523 | 0 | 0 | 0 | 0.18519 | 0.19401 | 0 | 0.1915 | 0 | 0 | 0 | 0 | 0 | 0 | 0 | 0 | 0 | 0 | 0.19791 | 0 | 0 | 0 | 0 | 0 | 0 | 0.096165 | 0 | 0 | 0 | 0 | 0 | 1 | 0 | 0 | 0 | 0 | 0 | 0
Co0.28Fe0.28Mo0.01Ni0.27Si0.15 | 1 | FCC+IM | 305.67 | 536.756 | 572.7682 | 47.4605 | 0 | 0 | 0 | 0 | 0 | 0.28393 | 0 | 0 | 0.28431 | 0 | 0 | 0 | 0 | 0 | 0 | 0.010391 | 0 | 0 | 0 | 0.2745 | 0 | 0 | 0 | 0.14687 | 0 | 0 | 0 | 0 | 0 | 0 | 0 | 0 | 1 | 0 | 0 | 0 | 0 | 0 | 0
Al0.29Co0.18Cr0.08Ni0.45 | 4 | FCC | 438.7626 | 623.283 | 1310.941 | 24.3532 | 0 | 0.288 | 0 | 0 | 0 | 0.18304 | 0.07717 | 0 | 0 | 0 | 0 | 0 | 0 | 0 | 0 | 0 | 0 | 0 | 0 | 0.45179 | 0 | 0 | 0 | 0 | 0 | 0 | 0 | 0 | 0 | 0 | 0 | 0 | 0 | 0 | 0 | 1 | 0 | 0 | 0
Al0.27Cu0.28Ni0.34Ti0.12 | 5 | FCC | 550.0882 | 889.417 | 1236.943 | 18.3375 | 0 | 0.26741 | 0 | 0 | 0 | 0 | 0 | 0.27607 | 0 | 0 | 0 | 0 | 0 | 0 | 0 | 0 | 0 | 0 | 0 | 0.33745 | 0 | 0 | 0 | 0 | 0 | 0 | 0.11908 | 0 | 0 | 0 | 0 | 0 | 0 | 0 | 0 | 0 | 1 | 0 | 0
Al0.47Co0.17Cr0.19Fe0.08Ni0.08 | 1 |  | 839.86 | 1228.5383 | 1863.8564 | 12.7873 | 0 | 0.47166 | 0 | 0 | 0 | 0.17364 | 0.1942 | 0 | 0.080281 | 0 | 0 | 0 | 0 | 0 | 0 | 0 | 0 | 0 | 0 | 0.080228 | 0 | 0 | 0 | 0 | 0 | 0 | 0 | 0 | 0 | 0 | 0 | 0 | 1 | 0 | 0 | 0 | 0 | 0 | 0
Hf0.19Nb0.19Ti0.2V0.2Zr0.22 | 1 | BCC+IM | 650.9337 | 1135.17 | 1598.15 | 33.433 | 0 | 0 | 0 | 0 | 0 | 0 | 0 | 0 | 0 | 0 | 0 | 0.1914 | 0 | 0 | 0 | 0 | 0 | 0.18835 | 0 | 0 | 0 | 0 | 0 | 0 | 0 | 0 | 0.20419 | 0.19931 | 0 | 0 | 0 | 0.21675 | 1 | 0 | 0 | 0 | 0 | 0 | 0
Mo0.16Nb0.17Ta0.31V0.02W0.34 | 5 | BCC | 616.0894 | 1345.93 | 1586.4028 | 7.2201 | 0 | 0 | 0 | 0 | 0 | 0 | 0 | 0 | 0 | 0 | 0 | 0 | 0 | 0 | 0 | 0.15702 | 0 | 0.16601 | 0 | 0 | 0 | 0 | 0 | 0 | 0 | 0.31208 | 0 | 0.023108 | 0.34179 | 0 | 0 | 0 | 0 | 0 | 0 | 0 | 1 | 0 | 0
Al0.14Co0.19Cr0.19Fe0.19Ni0.2Ti0.1 | 1 | FCC+BCC | 547.6926 | 1471.171 | 2360.2907 | 26.1131 | 0 | 0.13523 | 0 | 0 | 0 | 0.18519 | 0.19401 | 0 | 0.1915 | 0 | 0 | 0 | 0 | 0 | 0 | 0 | 0 | 0 | 0 | 0.19791 | 0 | 0 | 0 | 0 | 0 | 0 | 0.096165 | 0 | 0 | 0 | 0 | 0 | 1 | 0 | 0 | 0 | 0 | 0 | 0
Co0.33Cr0.17Fe0.19Mo0.11Ni0.2 | 1 | FCC+IM | 291.0362 | 408.3534 | 911.3591 | 25.0266 | 0 | 0 | 0 | 0 | 0 | 0.33314 | 0.16937 | 0 | 0.18944 | 0 | 0 | 0 | 0 | 0 | 0 | 0.1102 | 0 | 0 | 0 | 0.19784 | 0 | 0 | 0 | 0 | 0 | 0 | 0 | 0 | 0 | 0 | 0 | 0 | 1 | 0 | 0 | 0 | 0 | 0 | 0
Hf0.12Mo0.05Nb0.12Si0.23Ti0.21Zr0.26 | 1 | BCC+IM | 501.2711 | 1254.7756 | 1778.0983 | 38.2309 | 0 | 0 | 0 | 0 | 0 | 0 | 0 | 0 | 0 | 0 | 0 | 0.12296 | 0 | 0 | 0 | 0.050722 | 0 | 0.11736 | 0 | 0 | 0 | 0 | 0 | 0.23309 | 0 | 0 | 0.21151 | 0 | 0 | 0 | 0 | 0.26435 | 1 | 0 | 0 | 0 | 0 | 0 | 0
Al0.14Co0.19Cr0.19Fe0.19Ni0.2Ti0.1 | 1 | FCC+BCC | 547.6926 | 1471.171 | 2360.2907 | 26.1131 | 0 | 0.13523 | 0 | 0 | 0 | 0.18519 | 0.19401 | 0 | 0.1915 | 0 | 0 | 0 | 0 | 0 | 0 | 0 | 0 | 0 | 0 | 0.19791 | 0 | 0 | 0 | 0 | 0 | 0 | 0.096165 | 0 | 0 | 0 | 0 | 0 | 1 | 0 | 0 | 0 | 0 | 0 | 0
Mo0.19Nb0.27Re0.02Ta0.21Ti0.07W0.23 | 1 | BCC | 487.623 | 1259.6722 | 1555.792 | 6.4283 | 0 | 0 | 0 | 0 | 0 | 0 | 0 | 0 | 0 | 0 | 0 | 0 | 0 | 0 | 0 | 0.18736 | 0 | 0.27317 | 0 | 0 | 0 | 0.021308 | 0 | 0 | 0 | 0.21422 | 0.07415 | 0 | 0.22979 | 0 | 0 | 0 | 1 | 0 | 0 | 0 | 0 | 0 | 0
Co0.17Fe0.17Mo0.2Ni0.3V0.16W0.02 | 1 | IM | 500.3282 | 751.9866 | 1303.5555 | 19.9996 | 0 | 0 | 0 | 0 | 0 | 0.16563 | 0 | 0 | 0.16905 | 0 | 0 | 0 | 0 | 0 | 0 | 0.19521 | 0 | 0 | 0 | 0.2974 | 0 | 0 | 0 | 0 | 0 | 0 | 0 | 0.15705 | 0.015669 | 0 | 0 | 0 | 1 | 0 | 0 | 0 | 0 | 0 | 0
Cr0.18Cu0.11Fe0.16Mn0.16Mo0.12Ni0.26 | 6 | FCC | 359.3185 | 937.4294 | 1304.9679 | 20.5991 | 0 | 0 | 0 | 0 | 0 | 0 | 0.18008 | 0.11454 | 0.15857 | 0 | 0 | 0 | 0 | 0 | 0.16373 | 0.11845 | 0 | 0 | 0 | 0.26463 | 0 | 0 | 0 | 0 | 0 | 0 | 0 | 0 | 0 | 0 | 0 | 0 | 0 | 0 | 0 | 0 | 0 | 1 | 0
Al0.02Co0.2Cr0.19Fe0.18Mn0.2Ni0.2 | 1 | FCC | 172.3483 | 343.1642 | 591.0747 | 53.5621 | 0 | 0.020518 | 0 | 0 | 0 | 0.20054 | 0.19371 | 0 | 0.18497 | 0 | 0 | 0 | 0 | 0 | 0.20139 | 0 | 0 | 0 | 0 | 0.19887 | 0 | 0 | 0 | 0 | 0 | 0 | 0 | 0 | 0 | 0 | 0 | 0 | 1 | 0 | 0 | 0 | 0 | 0 | 0
Co0.22Cr0.19Fe0.1Mn0.05Ni0.43 | 3 | FCC | 416.6889 | 521.8453 | 897.2238 | 33.16 | 0 | 0 | 0 | 0 | 0 | 0.22254 | 0.19101 | 0 | 0.10471 | 0 | 0 | 0 | 0 | 0 | 0.054452 | 0 | 0 | 0 | 0 | 0.42729 | 0 | 0 | 0 | 0 | 0 | 0 | 0 | 0 | 0 | 0 | 0 | 0 | 0 | 0 | 1 | 0 | 0 | 0 | 0
Co0.18Cr0.16Cu0.16Fe0.15Mn0.01Mo0.17Ni0.17W0.01 | 1 | FCC+BCC+IM | 385.058 | 671.5094 | 1363.4158 | 13.8151 | 0 | 0 | 0 | 0 | 0 | 0.1812 | 0.1557 | 0.15945 | 0.14593 | 0 | 0 | 0 | 0 | 0 | 0.0090911 | 0.16734 | 0 | 0 | 0 | 0.17229 | 0 | 0 | 0 | 0 | 0 | 0 | 0 | 0 | 0.0090051 | 0 | 0 | 0 | 1 | 0 | 0 | 0 | 0 | 0 | 0
Nb0.33Si0.09Ti0.28V0.18Zr0.12 | 1 | BCC | 381.4427 | 1055.12 | 1231.3733 | 27.1617 | 0 | 0 | 0 | 0 | 0 | 0 | 0 | 0 | 0 | 0 | 0 | 0 | 0 | 0 | 0 | 0 | 0 | 0.32908 | 0 | 0 | 0 | 0 | 0 | 0.091619 | 0 | 0 | 0.27836 | 0.17788 | 0 | 0 | 0 | 0.12305 | 1 | 0 | 0 | 0 | 0 | 0 | 0
Al0.14Co0.19Cr0.19Fe0.19Ni0.2Ti0.1 | 1 | FCC+BCC | 547.6926 | 1471.171 | 2360.2907 | 26.1131 | 0 | 0.13523 | 0 | 0 | 0 | 0.18519 | 0.19401 | 0 | 0.1915 | 0 | 0 | 0 | 0 | 0 | 0 | 0 | 0 | 0 | 0 | 0.19791 | 0 | 0 | 0 | 0 | 0 | 0 | 0.096165 | 0 | 0 | 0 | 0 | 0 | 1 | 0 | 0 | 0 | 0 | 0 | 0
Al0.14Co0.19Cr0.19Fe0.19Ni0.2Ti0.1 | 1 | FCC+BCC | 547.6926 | 1471.171 | 2360.2907 | 26.1131 | 0 | 0.13523 | 0 | 0 | 0 | 0.18519 | 0.19401 | 0 | 0.1915 | 0 | 0 | 0 | 0 | 0 | 0 | 0 | 0 | 0 | 0 | 0.19791 | 0 | 0 | 0 | 0 | 0 | 0 | 0.096165 | 0 | 0 | 0 | 0 | 0 | 1 | 0 | 0 | 0 | 0 | 0 | 0
Al0.05Co0.25Cr0.24Fe0.24Ni0.23 | 3 | FCC | 133.1692 | 421.0395 | 647.2151 | 49.1324 | 0 | 0.047761 | 0 | 0 | 0 | 0.25106 | 0.23876 | 0 | 0.23608 | 0 | 0 | 0 | 0 | 0 | 0 | 0 | 0 | 0 | 0 | 0.22634 | 0 | 0 | 0 | 0 | 0 | 0 | 0 | 0 | 0 | 0 | 0 | 0 | 0 | 0 | 1 | 0 | 0 | 0 | 0
Al0.06Co0.22Cu0.21Fe0.23Ni0.24Ti0.05 | 1 | FCC | 349.2348 | 757.625 | 1215.6143 | 24.8443 | 0 | 0.055325 | 0 | 0 | 0 | 0.2167 | 0 | 0.21168 | 0.22635 | 0 | 0 | 0 | 0 | 0 | 0 | 0 | 0 | 0 | 0 | 0.24375 | 0 | 0 | 0 | 0 | 0 | 0 | 0.04619 | 0 | 0 | 0 | 0 | 0 | 1 | 0 | 0 | 0 | 0 | 0 | 0
Al0.23Co0.19Cr0.19Cu0.17Fe0.18Mn0.03Ni0.02 | 1 | FCC+BCC | 494.8024 | 1411.99 | 2003.2249 | 16.8762 | 0 | 0.2263 | 0 | 0 | 0 | 0.18989 | 0.1869 | 0.17205 | 0.17545 | 0 | 0 | 0 | 0 | 0 | 0.031966 | 0 | 0 | 0 | 0 | 0.017442 | 0 | 0 | 0 | 0 | 0 | 0 | 0 | 0 | 0 | 0 | 0 | 0 | 1 | 0 | 0 | 0 | 0 | 0 | 0
Al0.02Co0.19Cr0.19Cu0.19Fe0.19Ni0.2Ti0.02 | 1 | FCC | 331.5854 | 629.1763 | 833.0698 | 32.6067 | 0 | 0.016488 | 0 | 0 | 0 | 0.19478 | 0.18619 | 0.18773 | 0.19355 | 0 | 0 | 0 | 0 | 0 | 0 | 0 | 0 | 0 | 0 | 0.20069 | 0 | 0 | 0 | 0 | 0 | 0 | 0.020569 | 0 | 0 | 0 | 0 | 0 | 1 | 0 | 0 | 0 | 0 | 0 | 0
Al0.04Co0.19Cr0.18Fe0.18Mn0.22Ni0.19 | 1 | FCC | 222.5894 | 461.6325 | 645.0564 | 41.556 | 0 | 0.041402 | 0 | 0 | 0 | 0.18778 | 0.17857 | 0 | 0.18143 | 0 | 0 | 0 | 0 | 0 | 0.21962 | 0 | 0 | 0 | 0 | 0.19119 | 0 | 0 | 0 | 0 | 0 | 0 | 0 | 0 | 0 | 0 | 0 | 0 | 1 | 0 | 0 | 0 | 0 | 0 | 0
Al0.15Co0.21Cr0.21Cu0.15Fe0.19Mn0.03N0.04 | 1 | FCC+BCC | 597.227 | 1256.9693 | 1327.6093 | 20.9681 | 0 | 0.15337 | 0 | 0 | 0 | 0.2115 | 0.207 | 0.1546 | 0.19365 | 0 | 0 | 0 | 0 | 0 | 0.033603 | 0 | 0.04447 | 0 | 0 | 0 | 0 | 0 | 0 | 0 | 0 | 0 | 0 | 0 | 0 | 0 | 0 | 0 | 1 | 0 | 0 | 0 | 0 | 0 | 0
Cr0.2Nb0.21Ti0.16V0.22Zr0.2 | 3 | BCC | 535.22 | 1367.86 | 1626.3683 | 20.2162 | 0 | 0 | 0 | 0 | 0 | 0 | 0.19966 | 0 | 0 | 0 | 0 | 0 | 0 | 0 | 0 | 0 | 0 | 0.20906 | 0 | 0 | 0 | 0 | 0 | 0 | 0 | 0 | 0.1635 | 0.22345 | 0 | 0 | 0 | 0.20432 | 0 | 0 | 1 | 0 | 0 | 0 | 0
Al0.03Mo0.29Nb0.2Ta0.09Ti0.17W0.04Zr0.18 | 3 | BCC | 535.4169 | 1559.14 | 1808.178 | 15.9232 | 0 | 0.025356 | 0 | 0 | 0 | 0 | 0 | 0 | 0 | 0 | 0 | 0 | 0 | 0 | 0 | 0.2894 | 0 | 0.20224 | 0 | 0 | 0 | 0 | 0 | 0 | 0 | 0.094513 | 0.1748 | 0 | 0.036827 | 0 | 0 | 0.17687 | 0 | 0 | 1 | 0 | 0 | 0 | 0
Nb0.27Ti0.24V0.21Zr0.28 | 1 | BCC | 420.6383 | 1174.0775 | 1335.5933 | 30.0019 | 0 | 0 | 0 | 0 | 0 | 0 | 0 | 0 | 0 | 0 | 0 | 0 | 0 | 0 | 0 | 0 | 0 | 0.27359 | 0 | 0 | 0 | 0 | 0 | 0 | 0 | 0 | 0.23664 | 0.2131 | 0 | 0 | 0 | 0.27667 | 1 | 0 | 0 | 0 | 0 | 0 | 0
Mo0.29Nb0.25Ti0.25V0.18Zr0.03 | 1 | BCC | 445.6088 | 1309.98 | 1845.364 | 18.5495 | 0 | 0 | 0 | 0 | 0 | 0 | 0 | 0 | 0 | 0 | 0 | 0 | 0 | 0 | 0 | 0.28845 | 0 | 0.25015 | 0 | 0 | 0 | 0 | 0 | 0 | 0 | 0 | 0.25155 | 0.18334 | 0 | 0 | 0 | 0.026511 | 1 | 0 | 0 | 0 | 0 | 0 | 0
Mo0.25Nb0.17Ta0.13Ti0.19V0.27 | 1 | BCC | 556.8041 | 1411.18 | 2217.776 | 19.6598 | 0 | 0 | 0 | 0 | 0 | 0 | 0 | 0 | 0 | 0 | 0 | 0 | 0 | 0 | 0 | 0.24966 | 0 | 0.166 | 0 | 0 | 0 | 0 | 0 | 0 | 0 | 0.12989 | 0.18615 | 0.2683 | 0 | 0 | 0 | 0 | 1 | 0 | 0 | 0 | 0 | 0 | 0
Mo0.18Nb0.18Ta0.2Ti0.17V0.21Zr0.06 | 1 | BCC | 545.705 | 1300.7 | 1993.14 | 13.3499 | 0 | 0 | 0 | 0 | 0 | 0 | 0 | 0 | 0 | 0 | 0 | 0 | 0 | 0 | 0 | 0.18 | 0 | 0.17913 | 0 | 0 | 0 | 0 | 0 | 0 | 0 | 0.19626 | 0.174 | 0.21418 | 0 | 0 | 0 | 0.056431 | 1 | 0 | 0 | 0 | 0 | 0 | 0
Al0.05B0.11Co0.17Cr0.16Cu0.18Fe0.16Ni0.15Ti0.01 | 1 |  | 505.3383 | 623.044 | 1048.0866 | 15.673 | 0 | 0.052274 | 0.11291 | 0 | 0 | 0.16729 | 0.16025 | 0.18323 | 0.16138 | 0 | 0 | 0 | 0 | 0 | 0 | 0 | 0 | 0 | 0 | 0.15101 | 0 | 0 | 0 | 0 | 0 | 0 | 0.011657 | 0 | 0 | 0 | 0 | 0 | 1 | 0 | 0 | 0 | 0 | 0 | 0
Mo0.01Nb0.28Ti0.24V0.21Zr0.27 | 1 | BCC | 423.0025 | 1181.3725 | 1336.0833 | 26.5359 | 0 | 0 | 0 | 0 | 0 | 0 | 0 | 0 | 0 | 0 | 0 | 0 | 0 | 0 | 0 | 0.0075299 | 0 | 0.2773 | 0 | 0 | 0 | 0 | 0 | 0 | 0 | 0 | 0.23699 | 0.20608 | 0 | 0 | 0 | 0.27209 | 1 | 0 | 0 | 0 | 0 | 0 | 0
Al0.14Co0.19Cr0.19Fe0.19Ni0.2Ti0.1 | 1 | FCC+BCC | 547.6926 | 1471.171 | 2360.2907 | 26.1131 | 0 | 0.13523 | 0 | 0 | 0 | 0.18519 | 0.19401 | 0 | 0.1915 | 0 | 0 | 0 | 0 | 0 | 0 | 0 | 0 | 0 | 0 | 0.19791 | 0 | 0 | 0 | 0 | 0 | 0 | 0.096165 | 0 | 0 | 0 | 0 | 0 | 1 | 0 | 0 | 0 | 0 | 0 | 0
Co0.16Cr0.13Cu0.2Fe0.06Mn0.17Ni0.21Zn0.07 | 1 | FCC | 325.1479 | 394.6395 | 692.4741 | 26.3457 | 0 | 0 | 0 | 0 | 0 | 0.15764 | 0.13445 | 0.20421 | 0.061398 | 0 | 0 | 0 | 0 | 0 | 0.16505 | 0 | 0 | 0 | 0 | 0.20868 | 0 | 0 | 0 | 0 | 0 | 0 | 0 | 0 | 0 | 0 | 0.068575 | 0 | 1 | 0 | 0 | 0 | 0 | 0 | 0
Hf0.18Nb0.19Ti0.2V0.2Zr0.23 | 1 | BCC+IM | 592.3263 | 1139.07 | 1558.9133 | 33.5991 | 0 | 0 | 0 | 0 | 0 | 0 | 0 | 0 | 0 | 0 | 0 | 0.18359 | 0 | 0 | 0 | 0 | 0 | 0.18766 | 0 | 0 | 0 | 0 | 0 | 0 | 0 | 0 | 0.20463 | 0.1986 | 0 | 0 | 0 | 0.22552 | 1 | 0 | 0 | 0 | 0 | 0 | 0
Al0.13Cr0.17Cu0.13Li0.08Mg0.29Ti0.13Zn0.06 | 1 |  | 656.497 | 1310.7094 | 1509.1545 | 8.9494 | 0 | 0.13365 | 0 | 0 | 0 | 0 | 0.16909 | 0.13443 | 0 | 0 | 0 | 0 | 0.076097 | 0.29109 | 0 | 0 | 0 | 0 | 0 | 0 | 0 | 0 | 0 | 0 | 0 | 0 | 0.13285 | 0 | 0 | 0 | 0.062794 | 0 | 1 | 0 | 0 | 0 | 0 | 0 | 0
Al0.16Co0.14Cr0.15Fe0.16Ni0.39 | 1 | FCC+BCC | 399.6845 | 491.9483 | 1008.9131 | 24.2006 | 0 | 0.15838 | 0 | 0 | 0 | 0.13802 | 0.15026 | 0 | 0.16272 | 0 | 0 | 0 | 0 | 0 | 0 | 0 | 0 | 0 | 0 | 0.39062 | 0 | 0 | 0 | 0 | 0 | 0 | 0 | 0 | 0 | 0 | 0 | 0 | 1 | 0 | 0 | 0 | 0 | 0 | 0
Co0.06Cr0.3Cu0.13Fe0.21Ni0.3 | 6 | FCC | 294.526 | 616.3002 | 775.1133 | 38.0188 | 0 | 0 | 0 | 0 | 0 | 0.06266 | 0.30097 | 0.12708 | 0.21023 | 0 | 0 | 0 | 0 | 0 | 0 | 0 | 0 | 0 | 0 | 0.29905 | 0 | 0 | 0 | 0 | 0 | 0 | 0 | 0 | 0 | 0 | 0 | 0 | 0 | 0 | 0 | 0 | 0 | 1 | 0
Al0.05Cr0.22Cu0.06Fe0.24Mo0.15Ni0.28 | 1 | FCC | 312.1402 | 585.2063 | 1278.0358 | 31.0954 | 0 | 0.054813 | 0 | 0 | 0 | 0 | 0.22474 | 0.062483 | 0.23603 | 0 | 0 | 0 | 0 | 0 | 0 | 0.14589 | 0 | 0 | 0 | 0.27603 | 0 | 0 | 0 | 0 | 0 | 0 | 0 | 0 | 0 | 0 | 0 | 0 | 1 | 0 | 0 | 0 | 0 | 0 | 0
Al0.19Co0.16Cr0.19Fe0.14Ni0.32 | 4 | FCC+BCC | 463.8093 | 963.137 | 1461.2097 | 12.6629 | 0 | 0.19288 | 0 | 0 | 0 | 0.16201 | 0.18977 | 0 | 0.13936 | 0 | 0 | 0 | 0 | 0 | 0 | 0 | 0 | 0 | 0 | 0.31598 | 0 | 0 | 0 | 0 | 0 | 0 | 0 | 0 | 0 | 0 | 0 | 0 | 0 | 0 | 0 | 1 | 0 | 0 | 0
Co0.26Cr0.26Fe0.25Ni0.23 | 3 | FCC | 138.7471 | 343.3275 | 605.5985 | 62.873 | 0 | 0 | 0 | 0 | 0 | 0.25888 | 0.25949 | 0 | 0.24696 | 0 | 0 | 0 | 0 | 0 | 0 | 0 | 0 | 0 | 0 | 0.23467 | 0 | 0 | 0 | 0 | 0 | 0 | 0 | 0 | 0 | 0 | 0 | 0 | 0 | 0 | 1 | 0 | 0 | 0 | 0
Hf0.2Nb0.19Ti0.2V0.2Zr0.21 | 1 | BCC+IM | 657.6264 | 1135.16 | 1598.15 | 29.466 | 0 | 0 | 0 | 0 | 0 | 0 | 0 | 0 | 0 | 0 | 0 | 0.19588 | 0 | 0 | 0 | 0 | 0 | 0.18874 | 0 | 0 | 0 | 0 | 0 | 0 | 0 | 0 | 0.20394 | 0.19972 | 0 | 0 | 0 | 0.21172 | 1 | 0 | 0 | 0 | 0 | 0 | 0
Al0.05Co0.2Cr0.19Fe0.21Mn0.15Ni0.21 | 4 | FCC | 357.042 | 985.8731 | 1099.7104 | 22.8631 | 0 | 0.049575 | 0 | 0 | 0 | 0.19793 | 0.18769 | 0 | 0.20772 | 0 | 0 | 0 | 0 | 0 | 0.14718 | 0 | 0 | 0 | 0 | 0.20991 | 0 | 0 | 0 | 0 | 0 | 0 | 0 | 0 | 0 | 0 | 0 | 0 | 0 | 0 | 0 | 1 | 0 | 0 | 0
Al0.07Co0.18Cr0.17Fe0.17Mn0.23Ni0.18 | 1 | FCC+BCC | 246.1634 | 503.0544 | 830.3604 | 34.965 | 0 | 0.069073 | 0 | 0 | 0 | 0.17502 | 0.17164 | 0 | 0.17441 | 0 | 0 | 0 | 0 | 0 | 0.22897 | 0 | 0 | 0 | 0 | 0.18089 | 0 | 0 | 0 | 0 | 0 | 0 | 0 | 0 | 0 | 0 | 0 | 0 | 1 | 0 | 0 | 0 | 0 | 0 | 0
Mo0.17Nb0.17Ta0.32V0.02W0.32 | 5 | BCC | 615.4464 | 1345.93 | 1595.3268 | 7.2201 | 0 | 0 | 0 | 0 | 0 | 0 | 0 | 0 | 0 | 0 | 0 | 0 | 0 | 0 | 0 | 0.17024 | 0 | 0.17165 | 0 | 0 | 0 | 0 | 0 | 0 | 0 | 0.31844 | 0 | 0.01994 | 0.31973 | 0 | 0 | 0 | 0 | 0 | 0 | 0 | 1 | 0 | 0
Co0.24Cr0.22Cu0.06Fe0.21Ni0.27 | 5 | FCC | 263.4956 | 558.6366 | 643.8441 | 21.1972 | 0 | 0 | 0 | 0 | 0 | 0.24099 | 0.22093 | 0.060615 | 0.20836 | 0 | 0 | 0 | 0 | 0 | 0 | 0 | 0 | 0 | 0 | 0.2691 | 0 | 0 | 0 | 0 | 0 | 0 | 0 | 0 | 0 | 0 | 0 | 0 | 0 | 0 | 0 | 0 | 1 | 0 | 0
Co0.25Cr0.24Fe0.24Ni0.23V0.05 | 3 | FCC | 138.0084 | 403.8745 | 647.526 | 51.2992 | 0 | 0 | 0 | 0 | 0 | 0.24943 | 0.24186 | 0 | 0.23523 | 0 | 0 | 0 | 0 | 0 | 0 | 0 | 0 | 0 | 0 | 0.22656 | 0 | 0 | 0 | 0 | 0 | 0 | 0 | 0.046914 | 0 | 0 | 0 | 0 | 0 | 0 | 1 | 0 | 0 | 0 | 0
Mo0.04Nb0.28Ti0.23V0.19Zr0.26 | 1 | BCC | 479.0036 | 1216 | 1706.9233 | 25.6859 | 0 | 0 | 0 | 0 | 0 | 0 | 0 | 0 | 0 | 0 | 0 | 0 | 0 | 0 | 0 | 0.035015 | 0 | 0.27763 | 0 | 0 | 0 | 0 | 0 | 0 | 0 | 0 | 0.23347 | 0.19253 | 0 | 0 | 0 | 0.26136 | 1 | 0 | 0 | 0 | 0 | 0 | 0
Al0.22Co0.2Cr0.19Cu0.18Fe0.19Mn0.02 | 1 | FCC+BCC | 468.5592 | 1357.8475 | 1710.2733 | 21.6264 | 0 | 0.21878 | 0 | 0 | 0 | 0.19691 | 0.19469 | 0.17685 | 0.18717 | 0 | 0 | 0 | 0 | 0 | 0.020891 | 0 | 0 | 0 | 0 | 0 | 0 | 0 | 0 | 0 | 0 | 0 | 0 | 0 | 0 | 0 | 0 | 0 | 1 | 0 | 0 | 0 | 0 | 0 | 0
Al0.16Hf0.16Nb0.16Ti0.24Zr0.27 | 1 | BCC+IM | 486.5256 | 1402.6986 | 1573.49 | 18.1468 | 0 | 0.16344 | 0 | 0 | 0 | 0 | 0 | 0 | 0 | 0 | 0 | 0.16467 | 0 | 0 | 0 | 0 | 0 | 0.16306 | 0 | 0 | 0 | 0 | 0 | 0 | 0 | 0 | 0.2374 | 0 | 0 | 0 | 0 | 0.27143 | 1 | 0 | 0 | 0 | 0 | 0 | 0
Co0.2Cr0.22Cu0.05Fe0.16Mn0.16Ni0.2 | 7 | FCC | 349.4353 | 595.7868 | 902.018 | 19.7507 | 0 | 0 | 0 | 0 | 0 | 0.2032 | 0.22449 | 0.050842 | 0.16265 | 0 | 0 | 0 | 0 | 0 | 0.15678 | 0 | 0 | 0 | 0 | 0.20203 | 0 | 0 | 0 | 0 | 0 | 0 | 0 | 0 | 0 | 0 | 0 | 0 | 0 | 0 | 0 | 0 | 0 | 0 | 1
Hf0.07Mo0.11Nb0.23Si0.15Ti0.19Zr0.24 | 1 | BCC+IM | 570.646 | 1507.24 | 2053.78 | 28.0938 | 0 | 0 | 0 | 0 | 0 | 0 | 0 | 0 | 0 | 0 | 0 | 0.067814 | 0 | 0 | 0 | 0.11348 | 0 | 0.23364 | 0 | 0 | 0 | 0 | 0 | 0.15409 | 0 | 0 | 0.19468 | 0 | 0 | 0 | 0 | 0.2363 | 1 | 0 | 0 | 0 | 0 | 0 | 0
Al0.23Co0.2Cr0.2Fe0.19Ni0.19 | 1 | BCC | 500.4996 | 1416.5995 | 1935.0542 | 29.2239 | 0 | 0.22551 | 0 | 0 | 0 | 0.19723 | 0.19504 | 0 | 0.18958 | 0 | 0 | 0 | 0 | 0 | 0 | 0 | 0 | 0 | 0 | 0.19264 | 0 | 0 | 0 | 0 | 0 | 0 | 0 | 0 | 0 | 0 | 0 | 0 | 1 | 0 | 0 | 0 | 0 | 0 | 0
Co0.17Cu0.2Fe0.12Mn0.22Ni0.22Si0.04Sn0.03 | 1 | FCC+IM | 329.127 | 443.9318 | 618.3164 | 23.01 | 0 | 0 | 0 | 0 | 0 | 0.17357 | 0 | 0.19877 | 0.12265 | 0 | 0 | 0 | 0 | 0 | 0.21658 | 0 | 0 | 0 | 0 | 0.22449 | 0 | 0 | 0 | 0.0353 | 0.028645 | 0 | 0 | 0 | 0 | 0 | 0 | 0 | 1 | 0 | 0 | 0 | 0 | 0 | 0
Al0.04Co0.25Cr0.24Fe0.24Ni0.23 | 3 | FCC | 129.4066 | 488.8662 | 651.5468 | 52.5137 | 0 | 0.039698 | 0 | 0 | 0 | 0.24598 | 0.24472 | 0 | 0.23802 | 0 | 0 | 0 | 0 | 0 | 0 | 0 | 0 | 0 | 0 | 0.23159 | 0 | 0 | 0 | 0 | 0 | 0 | 0 | 0 | 0 | 0 | 0 | 0 | 0 | 0 | 1 | 0 | 0 | 0 | 0
Cr0.11Hf0.11Nb0.17Ti0.19V0.18Zr0.23 | 1 | BCC | 565.9155 | 1247.6 | 1504.495 | 25.359 | 0 | 0 | 0 | 0 | 0 | 0 | 0.11263 | 0 | 0 | 0 | 0 | 0.11083 | 0 | 0 | 0 | 0 | 0 | 0.17142 | 0 | 0 | 0 | 0 | 0 | 0 | 0 | 0 | 0.19011 | 0.18105 | 0 | 0 | 0 | 0.23396 | 1 | 0 | 0 | 0 | 0 | 0 | 0
Al0.06Co0.18Cr0.17Fe0.17Mn0.23Ni0.18 | 1 | FCC+BCC | 248.2034 | 536.3128 | 837.0993 | 34.52 | 0 | 0.064448 | 0 | 0 | 0 | 0.17837 | 0.1746 | 0 | 0.17224 | 0 | 0 | 0 | 0 | 0 | 0.23023 | 0 | 0 | 0 | 0 | 0.18011 | 0 | 0 | 0 | 0 | 0 | 0 | 0 | 0 | 0 | 0 | 0 | 0 | 1 | 0 | 0 | 0 | 0 | 0 | 0
Hf0.02Mo0.13Nb0.17Ta0.17Ti0.13V0.2W0.11Zr0.07 | 1 | BCC | 594.2085 | 1312.272 | 2013.96 | 13.284 | 0 | 0 | 0 | 0 | 0 | 0 | 0 | 0 | 0 | 0 | 0 | 0.023079 | 0 | 0 | 0 | 0.13289 | 0 | 0.17453 | 0 | 0 | 0 | 0 | 0 | 0 | 0 | 0.16848 | 0.12548 | 0.19685 | 0.10598 | 0 | 0 | 0.072714 | 1 | 0 | 0 | 0 | 0 | 0 | 0
Co0.26Cr0.26Fe0.25Ni0.24 | 3 | FCC | 138.7471 | 337.3029 | 600.995 | 62.8921 | 0 | 0 | 0 | 0 | 0 | 0.26033 | 0.25576 | 0 | 0.24745 | 0 | 0 | 0 | 0 | 0 | 0 | 0 | 0 | 0 | 0 | 0.23646 | 0 | 0 | 0 | 0 | 0 | 0 | 0 | 0 | 0 | 0 | 0 | 0 | 0 | 0 | 1 | 0 | 0 | 0 | 0
Hf0.13Mo0.15Nb0.24Ta0.07Ti0.19Zr0.21 | 1 | BCC+IM | 495.3897 | 1497.48 | 2023.032 | 25.8459 | 0 | 0 | 0 | 0 | 0 | 0 | 0 | 0 | 0 | 0 | 0 | 0.13234 | 0 | 0 | 0 | 0.15427 | 0 | 0.24241 | 0 | 0 | 0 | 0 | 0 | 0 | 0 | 0.0694 | 0.19045 | 0 | 0 | 0 | 0 | 0.21113 | 1 | 0 | 0 | 0 | 0 | 0 | 0
Al0.07Cr0.16Nb0.2Ti0.17V0.23Zr0.17 | 3 | BCC | 602.4139 | 1381.485 | 1675.92 | 21.495 | 0 | 0.072626 | 0 | 0 | 0 | 0 | 0.15814 | 0 | 0 | 0 | 0 | 0 | 0 | 0 | 0 | 0 | 0 | 0.19918 | 0 | 0 | 0 | 0 | 0 | 0 | 0 | 0 | 0.17165 | 0.22825 | 0 | 0 | 0 | 0.17016 | 0 | 0 | 1 | 0 | 0 | 0 | 0
Al0.16Co0.18Cu0.17Fe0.17Mn0.06Ni0.19Si0.02Ti0.04 | 1 | FCC+BCC | 446.963 | 1269.5141 | 1930.6018 | 26.1198 | 0 | 0.15509 | 0 | 0 | 0 | 0.17898 | 0 | 0.17015 | 0.17257 | 0 | 0 | 0 | 0 | 0 | 0.063253 | 0 | 0 | 0 | 0 | 0.19377 | 0 | 0 | 0 | 0.022443 | 0 | 0 | 0.043744 | 0 | 0 | 0 | 0 | 0 | 1 | 0 | 0 | 0 | 0 | 0 | 0
Al0.32Co0.17Cr0.17Cu0.15Fe0.16Mn0.02 | 1 | FCC+BCC | 621.56 | 1112.53 | 1587.2752 | 14.6181 | 0 | 0.32337 | 0 | 0 | 0 | 0.16981 | 0.1734 | 0.14518 | 0.16449 | 0 | 0 | 0 | 0 | 0 | 0.023765 | 0 | 0 | 0 | 0 | 0 | 0 | 0 | 0 | 0 | 0 | 0 | 0 | 0 | 0 | 0 | 0 | 0 | 1 | 0 | 0 | 0 | 0 | 0 | 0
Al0.05Co0.24Cr0.23Fe0.23Ni0.24 | 2 | FCC | 203.0895 | 492.791 | 729.8907 | 41.5285 | 0 | 0.054357 | 0 | 0 | 0 | 0.24216 | 0.22716 | 0 | 0.23418 | 0 | 0 | 0 | 0 | 0 | 0 | 0 | 0 | 0 | 0 | 0.24213 | 0 | 0 | 0 | 0 | 0 | 0 | 0 | 0 | 0 | 0 | 0 | 0 | 0 | 1 | 0 | 0 | 0 | 0 | 0
Al0.04Co0.21Cr0.19Fe0.21Mn0.14Ni0.2 | 4 | FCC | 341.5323 | 983.9718 | 1108.6069 | 22.7586 | 0 | 0.043655 | 0 | 0 | 0 | 0.20939 | 0.19181 | 0 | 0.21214 | 0 | 0 | 0 | 0 | 0 | 0.14134 | 0 | 0 | 0 | 0 | 0.20167 | 0 | 0 | 0 | 0 | 0 | 0 | 0 | 0 | 0 | 0 | 0 | 0 | 0 | 0 | 0 | 1 | 0 | 0 | 0
Co0.32Cr0.27Fe0.09Mo0.04Ni0.27V0.01 | 2 | FCC+IM | 300.7314 | 825.6089 | 1087.6373 | 25.2929 | 0 | 0 | 0 | 0 | 0 | 0.31664 | 0.27207 | 0 | 0.091442 | 0 | 0 | 0 | 0 | 0 | 0 | 0.04344 | 0 | 0 | 0 | 0.26592 | 0 | 0 | 0 | 0 | 0 | 0 | 0 | 0.010487 | 0 | 0 | 0 | 0 | 0 | 1 | 0 | 0 | 0 | 0 | 0
Hf0.13Mo0.21Nb0.19Ti0.24Zr0.23 | 1 | BCC | 483.4433 | 1555.28 | 2184.89 | 25.1348 | 0 | 0 | 0 | 0 | 0 | 0 | 0 | 0 | 0 | 0 | 0 | 0.134 | 0 | 0 | 0 | 0.21311 | 0 | 0.18928 | 0 | 0 | 0 | 0 | 0 | 0 | 0 | 0 | 0.23747 | 0 | 0 | 0 | 0 | 0.22615 | 1 | 0 | 0 | 0 | 0 | 0 | 0
Al0.12Co0.19Cu0.09Fe0.2Mo0.06Ni0.22Si0.1Sn0.02 | 1 | FCC+BCC+IM | 361.1047 | 1028.6023 | 1141.4129 | 22.5937 | 0 | 0.12136 | 0 | 0 | 0 | 0.19193 | 0 | 0.089634 | 0.20089 | 0 | 0 | 0 | 0 | 0 | 0 | 0.056463 | 0 | 0 | 0 | 0.21563 | 0 | 0 | 0 | 0.10378 | 0.020307 | 0 | 0 | 0 | 0 | 0 | 0 | 0 | 1 | 0 | 0 | 0 | 0 | 0 | 0
Mn0.23Ni0.66Si0.07Zn0.04 | 1 | FCC | 276.2145 | 334.1426 | 697.4764 | 40.4228 | 0 | 0 | 0 | 0 | 0 | 0 | 0 | 0 | 0 | 0 | 0 | 0 | 0 | 0 | 0.2309 | 0 | 0 | 0 | 0 | 0.65951 | 0 | 0 | 0 | 0.072556 | 0 | 0 | 0 | 0 | 0 | 0 | 0.037031 | 0 | 1 | 0 | 0 | 0 | 0 | 0 | 0
Hf0.29Nb0.17Ta0.23Ti0.13Zr0.19 | 1 | BCC+HCP | 388.8276 | 1115.915 | 1340.2446 | 33.7276 | 0 | 0 | 0 | 0 | 0 | 0 | 0 | 0 | 0 | 0 | 0 | 0.28642 | 0 | 0 | 0 | 0 | 0 | 0.16906 | 0 | 0 | 0 | 0 | 0 | 0 | 0 | 0.2316 | 0.12705 | 0 | 0 | 0 | 0 | 0.18586 | 1 | 0 | 0 | 0 | 0 | 0 | 0
Al0.14Co0.2Cr0.19Fe0.19Mo0.09Ni0.2 | 1 | FCC+BCC+IM | 420.4259 | 1492.461 | 2042.3205 | 25.8145 | 0 | 0.14402 | 0 | 0 | 0 | 0.19587 | 0.18937 | 0 | 0.18854 | 0 | 0 | 0 | 0 | 0 | 0 | 0.086494 | 0 | 0 | 0 | 0.19571 | 0 | 0 | 0 | 0 | 0 | 0 | 0 | 0 | 0 | 0 | 0 | 0 | 1 | 0 | 0 | 0 | 0 | 0 | 0
Mn0.32Ni0.54Si0.1Zn0.04 | 1 | FCC | 247.8099 | 288.2473 | 697.4341 | 47.8493 | 0 | 0 | 0 | 0 | 0 | 0 | 0 | 0 | 0 | 0 | 0 | 0 | 0 | 0 | 0.31532 | 0 | 0 | 0 | 0 | 0.54007 | 0 | 0 | 0 | 0.10447 | 0 | 0 | 0 | 0 | 0 | 0 | 0.040139 | 0 | 1 | 0 | 0 | 0 | 0 | 0 | 0
Al0.14Co0.19Cr0.19Fe0.19Ni0.2Ti0.1 | 1 | FCC+BCC | 547.6926 | 1471.171 | 2360.2907 | 26.1131 | 0 | 0.13523 | 0 | 0 | 0 | 0.18519 | 0.19401 | 0 | 0.1915 | 0 | 0 | 0 | 0 | 0 | 0 | 0 | 0 | 0 | 0 | 0.19791 | 0 | 0 | 0 | 0 | 0 | 0 | 0.096165 | 0 | 0 | 0 | 0 | 0 | 1 | 0 | 0 | 0 | 0 | 0 | 0
Al0.14Co0.19Cr0.19Fe0.19Ni0.2Ti0.1 | 1 | FCC+BCC | 547.6926 | 1471.171 | 2360.2907 | 26.1131 | 0 | 0.13523 | 0 | 0 | 0 | 0.18519 | 0.19401 | 0 | 0.1915 | 0 | 0 | 0 | 0 | 0 | 0 | 0 | 0 | 0 | 0 | 0.19791 | 0 | 0 | 0 | 0 | 0 | 0 | 0.096165 | 0 | 0 | 0 | 0 | 0 | 1 | 0 | 0 | 0 | 0 | 0 | 0
Nb0.31Ta0.02Ti0.25V0.15Zr0.27 | 5 | BCC | 381.824 | 1076.825 | 1271.3583 | 26.5654 | 0 | 0 | 0 | 0 | 0 | 0 | 0 | 0 | 0 | 0 | 0 | 0 | 0 | 0 | 0 | 0 | 0 | 0.30528 | 0 | 0 | 0 | 0 | 0 | 0 | 0 | 0.021611 | 0.24705 | 0.15466 | 0 | 0 | 0 | 0.2714 | 0 | 0 | 0 | 0 | 1 | 0 | 0
Al0.04B0.1Co0.16Cr0.16Cu0.18Fe0.16Ni0.18Ti0.01 | 1 | FCC | 397.3049 | 581.085 | 1060.2532 | 19.8064 | 0 | 0.043133 | 0.10468 | 0 | 0 | 0.16297 | 0.15544 | 0.17912 | 0.1575 | 0 | 0 | 0 | 0 | 0 | 0 | 0 | 0 | 0 | 0 | 0.18266 | 0 | 0 | 0 | 0 | 0 | 0 | 0.014501 | 0 | 0 | 0 | 0 | 0 | 1 | 0 | 0 | 0 | 0 | 0 | 0
Al0.15Cr0.19Nb0.2Ti0.17V0.16Zr0.13 | 1 | FCC+BCC | 607.075 | 1444.5588 | 1772.043 | 13.2291 | 0 | 0.1511 | 0 | 0 | 0 | 0 | 0.18578 | 0 | 0 | 0 | 0 | 0 | 0 | 0 | 0 | 0 | 0 | 0.20171 | 0 | 0 | 0 | 0 | 0 | 0 | 0 | 0 | 0.17019 | 0.15684 | 0 | 0 | 0 | 0.13439 | 1 | 0 | 0 | 0 | 0 | 0 | 0
Co0.25Cr0.24Fe0.24Mo0.03Ni0.24 | 1 | FCC | 180.2673 | 381.1632 | 704.071 | 48.2017 | 0 | 0 | 0 | 0 | 0 | 0.24821 | 0.24104 | 0 | 0.23827 | 0 | 0 | 0 | 0 | 0 | 0 | 0.029256 | 0 | 0 | 0 | 0.24309 | 0 | 0 | 0 | 0 | 0 | 0 | 0 | 0 | 0 | 0 | 0 | 0 | 1 | 0 | 0 | 0 | 0 | 0 | 0
Al0.28Cr0.02Cu0.2Mn0.12Ni0.3Si0.08Zn0.01 | 1 | FCC | 405.1726 | 699.2332 | 1093.9378 | 22.6221 | 0 | 0.27713 | 0 | 0 | 0 | 0 | 0.017249 | 0.19918 | 0 | 0 | 0 | 0 | 0 | 0 | 0.11794 | 0 | 0 | 0 | 0 | 0.30245 | 0 | 0 | 0 | 0.076815 | 0 | 0 | 0 | 0 | 0 | 0 | 0.0092365 | 0 | 1 | 0 | 0 | 0 | 0 | 0 | 0
Al0.2Co0.18Cr0.17Fe0.17Ni0.17Si0.11 | 1 | BCC | 499.1813 | 1656.9086 | 2141.7857 | 13.1589 | 0 | 0.20311 | 0 | 0 | 0 | 0.18214 | 0.16832 | 0 | 0.16878 | 0 | 0 | 0 | 0 | 0 | 0 | 0 | 0 | 0 | 0 | 0.16957 | 0 | 0 | 0 | 0.10808 | 0 | 0 | 0 | 0 | 0 | 0 | 0 | 0 | 1 | 0 | 0 | 0 | 0 | 0 | 0
Al0.18Co0.12Cr0.14Fe0.16Ni0.4 | 1 | FCC+BCC | 397.4295 | 572.918 | 1122.2964 | 22.523 | 0 | 0.18285 | 0 | 0 | 0 | 0.11926 | 0.14421 | 0 | 0.15725 | 0 | 0 | 0 | 0 | 0 | 0 | 0 | 0 | 0 | 0 | 0.39644 | 0 | 0 | 0 | 0 | 0 | 0 | 0 | 0 | 0 | 0 | 0 | 0 | 1 | 0 | 0 | 0 | 0 | 0 | 0
Mo0.11Nb0.23Ta0.23Ti0.26Zr0.18 | 5 | BCC | 440.9725 | 1144.54 | 1435.1813 | 12.3637 | 0 | 0 | 0 | 0 | 0 | 0 | 0 | 0 | 0 | 0 | 0 | 0 | 0 | 0 | 0 | 0.10603 | 0 | 0.22589 | 0 | 0 | 0 | 0 | 0 | 0 | 0 | 0.23485 | 0.25678 | 0 | 0 | 0 | 0 | 0.17645 | 0 | 0 | 0 | 0 | 1 | 0 | 0
Co0.07Cr0.3Cu0.12Fe0.21Ni0.3 | 6 | FCC | 296.35 | 616.3002 | 775.1133 | 38.7188 | 0 | 0 | 0 | 0 | 0 | 0.069093 | 0.30104 | 0.12164 | 0.20962 | 0 | 0 | 0 | 0 | 0 | 0 | 0 | 0 | 0 | 0 | 0.29862 | 0 | 0 | 0 | 0 | 0 | 0 | 0 | 0 | 0 | 0 | 0 | 0 | 0 | 0 | 0 | 0 | 0 | 1 | 0
Al0.07Co0.18Cr0.17Fe0.18Ni0.39 | 1 | FCC | 257.8187 | 304.3913 | 706.0161 | 26.187 | 0 | 0.068021 | 0 | 0 | 0 | 0.18423 | 0.17411 | 0 | 0.17974 | 0 | 0 | 0 | 0 | 0 | 0 | 0 | 0 | 0 | 0 | 0.39389 | 0 | 0 | 0 | 0 | 0 | 0 | 0 | 0 | 0 | 0 | 0 | 0 | 1 | 0 | 0 | 0 | 0 | 0 | 0
Al0.14Co0.19Cr0.19Fe0.19Ni0.2Ti0.1 | 1 | FCC+BCC | 547.6926 | 1471.171 | 2360.2907 | 26.1131 | 0 | 0.13523 | 0 | 0 | 0 | 0.18519 | 0.19401 | 0 | 0.1915 | 0 | 0 | 0 | 0 | 0 | 0 | 0 | 0 | 0 | 0 | 0.19791 | 0 | 0 | 0 | 0 | 0 | 0 | 0.096165 | 0 | 0 | 0 | 0 | 0 | 1 | 0 | 0 | 0 | 0 | 0 | 0
Al0.19Co0.11Cr0.14Fe0.15Ni0.41 | 1 | FCC+BCC | 401.8925 | 572.088 | 1121.6464 | 25.6735 | 0 | 0.18772 | 0 | 0 | 0 | 0.10701 | 0.14145 | 0 | 0.15412 | 0 | 0 | 0 | 0 | 0 | 0 | 0 | 0 | 0 | 0 | 0.4097 | 0 | 0 | 0 | 0 | 0 | 0 | 0 | 0 | 0 | 0 | 0 | 0 | 1 | 0 | 0 | 0 | 0 | 0 | 0
Ta0.19Ti0.62Zr0.19 | 1 | BCC | 341.7 | 1121.3 | 1178.0108 | 31.7831 | 0 | 0 | 0 | 0 | 0 | 0 | 0 | 0 | 0 | 0 | 0 | 0 | 0 | 0 | 0 | 0 | 0 | 0 | 0 | 0 | 0 | 0 | 0 | 0 | 0 | 0.19276 | 0.61977 | 0 | 0 | 0 | 0 | 0.18747 | 1 | 0 | 0 | 0 | 0 | 0 | 0
Co0.15Cr0.14Fe0.14Nb0.12Ni0.13Ti0.08V0.14Zr0.11 | 3 |  | 684.286 | 1432.331 | 1522.4543 | 11.6939 | 0 | 0 | 0 | 0 | 0 | 0.14578 | 0.14015 | 0 | 0.13587 | 0 | 0 | 0 | 0 | 0 | 0 | 0 | 0 | 0.11962 | 0 | 0.13047 | 0 | 0 | 0 | 0 | 0 | 0 | 0.081377 | 0.13823 | 0 | 0 | 0 | 0.10851 | 0 | 0 | 1 | 0 | 0 | 0 | 0
Al0.08Co0.24Cr0.23Fe0.23Ni0.23 | 1 | FCC | 156.9399 | 230.291 | 652.1974 | 41.4628 | 0 | 0.078995 | 0 | 0 | 0 | 0.23585 | 0.22958 | 0 | 0.2258 | 0 | 0 | 0 | 0 | 0 | 0 | 0 | 0 | 0 | 0 | 0.22978 | 0 | 0 | 0 | 0 | 0 | 0 | 0 | 0 | 0 | 0 | 0 | 0 | 1 | 0 | 0 | 0 | 0 | 0 | 0
Al0.13Cr0.29Fe0.38Ni0.21 | 1 | BCC+IM | 367.2613 | 1018.0182 | 1140.3756 | 30.6905 | 0 | 0.12733 | 0 | 0 | 0 | 0 | 0.28915 | 0 | 0.37816 | 0 | 0 | 0 | 0 | 0 | 0 | 0 | 0 | 0 | 0 | 0.20536 | 0 | 0 | 0 | 0 | 0 | 0 | 0 | 0 | 0 | 0 | 0 | 0 | 1 | 0 | 0 | 0 | 0 | 0 | 0
Al0.02Co0.24Cu0.22Fe0.23Ni0.24Sn0.04 | 1 | FCC+IM | 224.649 | 315.5276 | 338.23 | 9.659 | 0 | 0.022452 | 0 | 0 | 0 | 0.24473 | 0 | 0.21929 | 0.235 | 0 | 0 | 0 | 0 | 0 | 0 | 0 | 0 | 0 | 0 | 0.23909 | 0 | 0 | 0 | 0 | 0.03944 | 0 | 0 | 0 | 0 | 0 | 0 | 0 | 1 | 0 | 0 | 0 | 0 | 0 | 0
Al0.16Cr0.22Fe0.21Ni0.41 | 1 | FCC+BCC+IM | 393.6734 | 537.9698 | 1036.5622 | 28.4281 | 0 | 0.16244 | 0 | 0 | 0 | 0 | 0.21637 | 0 | 0.20964 | 0 | 0 | 0 | 0 | 0 | 0 | 0 | 0 | 0 | 0 | 0.41155 | 0 | 0 | 0 | 0 | 0 | 0 | 0 | 0 | 0 | 0 | 0 | 0 | 1 | 0 | 0 | 0 | 0 | 0 | 0
Co0.28Fe0.28Mo0.02Ni0.27Si0.15 | 1 | FCC+IM | 304.42 | 576.508 | 596.6052 | 47.0713 | 0 | 0 | 0 | 0 | 0 | 0.28029 | 0 | 0 | 0.27819 | 0 | 0 | 0 | 0 | 0 | 0 | 0.022851 | 0 | 0 | 0 | 0.27011 | 0 | 0 | 0 | 0.14857 | 0 | 0 | 0 | 0 | 0 | 0 | 0 | 0 | 1 | 0 | 0 | 0 | 0 | 0 | 0
Co0.25Cr0.23Fe0.24Mo0.03Ni0.24 | 2 | FCC+IM | 188.2489 | 764.8958 | 970.7728 | 31.0837 | 0 | 0 | 0 | 0 | 0 | 0.25116 | 0.2342 | 0 | 0.23927 | 0 | 0 | 0 | 0 | 0 | 0 | 0.030915 | 0 | 0 | 0 | 0.24281 | 0 | 0 | 0 | 0 | 0 | 0 | 0 | 0 | 0 | 0 | 0 | 0 | 0 | 1 | 0 | 0 | 0 | 0 | 0
Al0.14Co0.05Cr0.19Fe0.21Mn0.04Ni0.36 | 1 | FCC+BCC+IM | 393.813 | 524.741 | 987.127 | 26.7383 | 0 | 0.14439 | 0 | 0 | 0 | 0.045987 | 0.19177 | 0 | 0.21014 | 0 | 0 | 0 | 0 | 0 | 0.044978 | 0 | 0 | 0 | 0 | 0.36273 | 0 | 0 | 0 | 0 | 0 | 0 | 0 | 0 | 0 | 0 | 0 | 0 | 1 | 0 | 0 | 0 | 0 | 0 | 0
Hf0.08Mo0.15Nb0.13Si0.2Ti0.21Zr0.24 | 1 | BCC+IM | 578.1209 | 1544.61 | 2152.91 | 40.548 | 0 | 0 | 0 | 0 | 0 | 0 | 0 | 0 | 0 | 0 | 0 | 0.079109 | 0 | 0 | 0 | 0.15118 | 0 | 0.12562 | 0 | 0 | 0 | 0 | 0 | 0.20091 | 0 | 0 | 0.20579 | 0 | 0 | 0 | 0 | 0.2374 | 1 | 0 | 0 | 0 | 0 | 0 | 0
Al0.14Cr0.17Cu0.2Fe0.29Ni0.2 | 5 | FCC+BCC | 355.3659 | 803.1049 | 1100.9422 | 20.6405 | 0 | 0.14421 | 0 | 0 | 0 | 0 | 0.16921 | 0.20087 | 0.28735 | 0 | 0 | 0 | 0 | 0 | 0 | 0 | 0 | 0 | 0 | 0.19836 | 0 | 0 | 0 | 0 | 0 | 0 | 0 | 0 | 0 | 0 | 0 | 0 | 0 | 0 | 0 | 0 | 1 | 0 | 0
Hf0.23Mo0.17Nb0.11Ta0.18Ti0.13Y0.03Zr0.15 | 3 | BCC | 511.556 | 815.4903 | 1423.095 | 24.465 | 0 | 0 | 0 | 0 | 0 | 0 | 0 | 0 | 0 | 0 | 0 | 0.22802 | 0 | 0 | 0 | 0.16653 | 0 | 0.11101 | 0 | 0 | 0 | 0 | 0 | 0 | 0 | 0.17673 | 0.13078 | 0 | 0 | 0.033237 | 0 | 0.1537 | 0 | 0 | 1 | 0 | 0 | 0 | 0
Al0.05B0.06Co0.18Cr0.08Cu0.19Fe0.18Ni0.2Ti0.05 | 1 | FCC | 347.4477 | 926.575 | 1613.025 | 20.6322 | 0 | 0.050961 | 0.059292 | 0 | 0 | 0.17796 | 0.084247 | 0.19253 | 0.17767 | 0 | 0 | 0 | 0 | 0 | 0 | 0 | 0 | 0 | 0 | 0.20335 | 0 | 0 | 0 | 0 | 0 | 0 | 0.053998 | 0 | 0 | 0 | 0 | 0 | 1 | 0 | 0 | 0 | 0 | 0 | 0
Al0.15Co0.2Cr0.19Cu0.06Fe0.19Ni0.2 | 3 | FCC+BCC | 424.48 | 1135.2602 | 1230.76 | 23.7302 | 0 | 0.15427 | 0 | 0 | 0 | 0.19772 | 0.1933 | 0.058502 | 0.19428 | 0 | 0 | 0 | 0 | 0 | 0 | 0 | 0 | 0 | 0 | 0.20192 | 0 | 0 | 0 | 0 | 0 | 0 | 0 | 0 | 0 | 0 | 0 | 0 | 0 | 0 | 1 | 0 | 0 | 0 | 0
Hf0.18Mo0.09Nb0.16Ti0.28W0.04Zr0.26 | 3 | BCC | 403.7727 | 1468.905 | 1548.3933 | 19.1597 | 0 | 0 | 0 | 0 | 0 | 0 | 0 | 0 | 0 | 0 | 0 | 0.17829 | 0 | 0 | 0 | 0.091254 | 0 | 0.15511 | 0 | 0 | 0 | 0 | 0 | 0 | 0 | 0 | 0.27687 | 0 | 0.042134 | 0 | 0 | 0.25634 | 0 | 0 | 1 | 0 | 0 | 0 | 0
Co0.25Cr0.25Fe0.25Ni0.25 | 1 | FCC | 166.861 | 294.5084 | 501.984 | 57.2969 | 0 | 0 | 0 | 0 | 0 | 0.25408 | 0.24863 | 0 | 0.2461 | 0 | 0 | 0 | 0 | 0 | 0 | 0 | 0 | 0 | 0 | 0.25119 | 0 | 0 | 0 | 0 | 0 | 0 | 0 | 0 | 0 | 0 | 0 | 0 | 1 | 0 | 0 | 0 | 0 | 0 | 0
Al0.1Cr0.12Hf0.03Mo0.03Nb0.23Ti0.2V0.09Zr0.2 | 3 | BCC | 534.862 | 1265.8075 | 1632.0025 | 14.478 | 0 | 0.097584 | 0 | 0 | 0 | 0 | 0.1211 | 0 | 0 | 0 | 0 | 0.029574 | 0 | 0 | 0 | 0.030736 | 0 | 0.22806 | 0 | 0 | 0 | 0 | 0 | 0 | 0 | 0 | 0.20013 | 0.085953 | 0 | 0 | 0 | 0.20251 | 0 | 0 | 1 | 0 | 0 | 0 | 0
Hf0.14Nb0.19Ti0.21V0.2Zr0.26 | 1 | BCC | 561.8193 | 1197.25 | 1565.5133 | 27.8978 | 0 | 0 | 0 | 0 | 0 | 0 | 0 | 0 | 0 | 0 | 0 | 0.13558 | 0 | 0 | 0 | 0 | 0 | 0.18942 | 0 | 0 | 0 | 0 | 0 | 0 | 0 | 0 | 0.21086 | 0.20026 | 0 | 0 | 0 | 0.26388 | 1 | 0 | 0 | 0 | 0 | 0 | 0
Al0.07Co0.22Cr0.22Fe0.22Mo0.05Ni0.22 | 1 | FCC+IM | 235.6714 | 387.407 | 690.8883 | 30.7201 | 0 | 0.068649 | 0 | 0 | 0 | 0.22429 | 0.21681 | 0 | 0.21625 | 0 | 0 | 0 | 0 | 0 | 0 | 0.050921 | 0 | 0 | 0 | 0.22309 | 0 | 0 | 0 | 0 | 0 | 0 | 0 | 0 | 0 | 0 | 0 | 0 | 1 | 0 | 0 | 0 | 0 | 0 | 0
Hf0.2Mo0.16Nb0.06Ta0.21Ti0.19Zr0.18 | 1 | BCC | 524.771 | 1264.507 | 1682.75 | 35.0068 | 0 | 0 | 0 | 0 | 0 | 0 | 0 | 0 | 0 | 0 | 0 | 0.1974 | 0 | 0 | 0 | 0.16129 | 0 | 0.063319 | 0 | 0 | 0 | 0 | 0 | 0 | 0 | 0.20742 | 0.19486 | 0 | 0 | 0 | 0 | 0.17571 | 1 | 0 | 0 | 0 | 0 | 0 | 0
Al0.01Co0.19Cr0.18Fe0.18Mn0.23Ni0.2 | 1 | FCC | 188.0487 | 385.3511 | 588.9438 | 43.9005 | 0 | 0.014032 | 0 | 0 | 0 | 0.19412 | 0.18239 | 0 | 0.18228 | 0 | 0 | 0 | 0 | 0 | 0.23217 | 0 | 0 | 0 | 0 | 0.19501 | 0 | 0 | 0 | 0 | 0 | 0 | 0 | 0 | 0 | 0 | 0 | 0 | 1 | 0 | 0 | 0 | 0 | 0 | 0
Co0.26Cr0.24Fe0.25Ni0.25 | 2 | FCC | 190.3987 | 482.174 | 698.3682 | 44.7965 | 0 | 0 | 0 | 0 | 0 | 0.25909 | 0.2409 | 0 | 0.2474 | 0 | 0 | 0 | 0 | 0 | 0 | 0 | 0 | 0 | 0 | 0.25116 | 0 | 0 | 0 | 0 | 0 | 0 | 0 | 0 | 0 | 0 | 0 | 0 | 0 | 1 | 0 | 0 | 0 | 0 | 0
Al0.27Co0.2Cr0.2Fe0.19N0.04Ni0.11 | 1 | BCC | 601.7676 | 1329.7113 | 1754.9275 | 19.0039 | 0 | 0.26946 | 0 | 0 | 0 | 0.19786 | 0.19549 | 0 | 0.19018 | 0 | 0 | 0 | 0 | 0 | 0 | 0 | 0.035944 | 0 | 0 | 0.11106 | 0 | 0 | 0 | 0 | 0 | 0 | 0 | 0 | 0 | 0 | 0 | 0 | 1 | 0 | 0 | 0 | 0 | 0 | 0
Co0.25Cr0.25Fe0.25Ni0.25 | 1 | FCC | 166.861 | 288.4964 | 502.162 | 57.2839 | 0 | 0 | 0 | 0 | 0 | 0.25396 | 0.24912 | 0 | 0.24577 | 0 | 0 | 0 | 0 | 0 | 0 | 0 | 0 | 0 | 0 | 0.25115 | 0 | 0 | 0 | 0 | 0 | 0 | 0 | 0 | 0 | 0 | 0 | 0 | 1 | 0 | 0 | 0 | 0 | 0 | 0
Co0.25Cr0.24Fe0.23Ni0.23V0.05 | 3 | FCC | 137.7151 | 366.1243 | 647.652 | 52.5094 | 0 | 0 | 0 | 0 | 0 | 0.25 | 0.23949 | 0 | 0.23459 | 0 | 0 | 0 | 0 | 0 | 0 | 0 | 0 | 0 | 0 | 0.22557 | 0 | 0 | 0 | 0 | 0 | 0 | 0 | 0.050345 | 0 | 0 | 0 | 0 | 0 | 0 | 1 | 0 | 0 | 0 | 0
Cr0.18Nb0.22Ti0.18V0.19Zr0.21 | 3 | BCC | 545.8218 | 1277.23 | 1563.4083 | 14.0472 | 0 | 0 | 0 | 0 | 0 | 0 | 0.18225 | 0 | 0 | 0 | 0 | 0 | 0 | 0 | 0 | 0 | 0 | 0.22491 | 0 | 0 | 0 | 0 | 0 | 0 | 0 | 0 | 0.1844 | 0.19367 | 0 | 0 | 0 | 0.21478 | 0 | 0 | 1 | 0 | 0 | 0 | 0
Al0.21Cr0.23Nb0.17Ti0.2V0.19 | 1 | BCC | 692.384 | 1252.2072 | 1506.1755 | 9.7515 | 0 | 0.20939 | 0 | 0 | 0 | 0 | 0.23333 | 0 | 0 | 0 | 0 | 0 | 0 | 0 | 0 | 0 | 0 | 0.16695 | 0 | 0 | 0 | 0 | 0 | 0 | 0 | 0 | 0.19964 | 0.19069 | 0 | 0 | 0 | 0 | 1 | 0 | 0 | 0 | 0 | 0 | 0
Co0.26Cr0.24Fe0.25Ni0.25 | 2 | FCC | 182.878 | 496.4366 | 691.0102 | 45.9692 | 0 | 0 | 0 | 0 | 0 | 0.25691 | 0.24484 | 0 | 0.24751 | 0 | 0 | 0 | 0 | 0 | 0 | 0 | 0 | 0 | 0 | 0.25073 | 0 | 0 | 0 | 0 | 0 | 0 | 0 | 0 | 0 | 0 | 0 | 0 | 0 | 1 | 0 | 0 | 0 | 0 | 0
Al0.23Co0.16Cr0.15Cu0.12Fe0.12Mn0.05Ni0.09Si0.1 | 1 | BCC | 641.243 | 1001.1221 | 1711.5909 | 9.4208 | 0 | 0.22653 | 0 | 0 | 0 | 0.15594 | 0.14836 | 0.11583 | 0.11762 | 0 | 0 | 0 | 0 | 0 | 0.045397 | 0 | 0 | 0 | 0 | 0.092035 | 0 | 0 | 0 | 0.096766 | 0 | 0 | 0 | 0 | 0 | 0 | 0 | 0 | 1 | 0 | 0 | 0 | 0 | 0 | 0
Hf0.09Mo0.15Nb0.13Si0.13Ti0.23Zr0.26 | 1 | BCC+IM | 531.3171 | 1473.56 | 2096.47 | 23.1557 | 0 | 0 | 0 | 0 | 0 | 0 | 0 | 0 | 0 | 0 | 0 | 0.093438 | 0 | 0 | 0 | 0.14901 | 0 | 0.13385 | 0 | 0 | 0 | 0 | 0 | 0.13475 | 0 | 0 | 0.2317 | 0 | 0 | 0 | 0 | 0.25725 | 1 | 0 | 0 | 0 | 0 | 0 | 0
Mo0.11Nb0.16Ta0.32V0.07W0.34 | 5 | BCC | 642.2268 | 1360.38 | 1578.2268 | 7.9926 | 0 | 0 | 0 | 0 | 0 | 0 | 0 | 0 | 0 | 0 | 0 | 0 | 0 | 0 | 0 | 0.10519 | 0 | 0.16392 | 0 | 0 | 0 | 0 | 0 | 0 | 0 | 0.32047 | 0 | 0.066374 | 0.34404 | 0 | 0 | 0 | 0 | 0 | 0 | 0 | 1 | 0 | 0
Co0.26Cr0.24Fe0.25Ni0.25 | 2 | FCC | 179.318 | 521.0196 | 748.1514 | 41.8261 | 0 | 0 | 0 | 0 | 0 | 0.26121 | 0.24402 | 0 | 0.24799 | 0 | 0 | 0 | 0 | 0 | 0 | 0 | 0 | 0 | 0 | 0.24678 | 0 | 0 | 0 | 0 | 0 | 0 | 0 | 0 | 0 | 0 | 0 | 0 | 0 | 1 | 0 | 0 | 0 | 0 | 0
Al0.22Cr0.2Nb0.22Ti0.2V0.17 | 1 | BCC | 576.8555 | 1220.4122 | 1352.2474 | 10.7567 | 0 | 0.21599 | 0 | 0 | 0 | 0 | 0.20303 | 0 | 0 | 0 | 0 | 0 | 0 | 0 | 0 | 0 | 0 | 0.21604 | 0 | 0 | 0 | 0 | 0 | 0 | 0 | 0 | 0.19801 | 0.16692 | 0 | 0 | 0 | 0 | 1 | 0 | 0 | 0 | 0 | 0 | 0
Mo0.1Nb0.24Ta0.15Ti0.26Zr0.25 | 5 | BCC | 420.8316 | 1243.46 | 1471.9983 | 12.992 | 0 | 0 | 0 | 0 | 0 | 0 | 0 | 0 | 0 | 0 | 0 | 0 | 0 | 0 | 0 | 0.097349 | 0 | 0.24132 | 0 | 0 | 0 | 0 | 0 | 0 | 0 | 0.15266 | 0.25702 | 0 | 0 | 0 | 0 | 0.25165 | 0 | 0 | 0 | 0 | 1 | 0 | 0
Al0.04B0.11Co0.16Cr0.15Cu0.18Fe0.16Ni0.18Ti0.03 | 1 | FCC | 394.8486 | 952.6162 | 1376.269 | 16.0093 | 0 | 0.036997 | 0.10617 | 0 | 0 | 0.1611 | 0.15369 | 0.17708 | 0.1564 | 0 | 0 | 0 | 0 | 0 | 0 | 0 | 0 | 0 | 0 | 0.18076 | 0 | 0 | 0 | 0 | 0 | 0 | 0.027804 | 0 | 0 | 0 | 0 | 0 | 1 | 0 | 0 | 0 | 0 | 0 | 0
Co0.17Cr0.16Fe0.17Mn0.22Ni0.18V0.11 | 3 | FCC | 347.175 | 626.0377 | 1064.8446 | 44.2308 | 0 | 0 | 0 | 0 | 0 | 0.17184 | 0.16071 | 0 | 0.1676 | 0 | 0 | 0 | 0 | 0 | 0.21503 | 0 | 0 | 0 | 0 | 0.17632 | 0 | 0 | 0 | 0 | 0 | 0 | 0 | 0.1085 | 0 | 0 | 0 | 0 | 0 | 0 | 1 | 0 | 0 | 0 | 0
Al0.07Co0.25Cr0.17Fe0.19Mn0.04Ni0.28 | 1 | FCC | 247.7552 | 298.3652 | 710.8305 | 31.6584 | 0 | 0.073787 | 0 | 0 | 0 | 0.25381 | 0.17162 | 0 | 0.18606 | 0 | 0 | 0 | 0 | 0 | 0.036841 | 0 | 0 | 0 | 0 | 0.27788 | 0 | 0 | 0 | 0 | 0 | 0 | 0 | 0 | 0 | 0 | 0 | 0 | 1 | 0 | 0 | 0 | 0 | 0 | 0
Co0.25Cr0.24Fe0.24Mo0.02Ni0.24 | 1 |  | 175.3107 | 296.9954 | 678.6325 | 50.3192 | 0 | 0 | 0 | 0 | 0 | 0.25071 | 0.24377 | 0 | 0.24032 | 0 | 0 | 0 | 0 | 0 | 0 | 0.020559 | 0 | 0 | 0 | 0.24465 | 0 | 0 | 0 | 0 | 0 | 0 | 0 | 0 | 0 | 0 | 0 | 0 | 1 | 0 | 0 | 0 | 0 | 0 | 0
Al0.47Co0.13Cr0.12Cu0.12Fe0.1Ni0.02Si0.05 | 1 |  | 787.71 | 576.9522 | 1129.9643 | 12.2739 | 0 | 0.46963 | 0 | 0 | 0 | 0.1264 | 0.12463 | 0.11535 | 0.095687 | 0 | 0 | 0 | 0 | 0 | 0 | 0 | 0 | 0 | 0 | 0.019732 | 0 | 0 | 0 | 0.04856 | 0 | 0 | 0 | 0 | 0 | 0 | 0 | 0 | 1 | 0 | 0 | 0 | 0 | 0 | 0
Al0.12Cr0.09Mo0.02Nb0.3Ta0.08Ti0.26Zr0.13 | 1 | BCC | 467.6261 | 1258.2833 | 1509.3825 | 10.9192 | 0 | 0.11854 | 0 | 0 | 0 | 0 | 0.085993 | 0 | 0 | 0 | 0 | 0 | 0 | 0 | 0 | 0.022117 | 0 | 0.29519 | 0 | 0 | 0 | 0 | 0 | 0 | 0 | 0.083199 | 0.2604 | 0 | 0 | 0 | 0 | 0.13456 | 1 | 0 | 0 | 0 | 0 | 0 | 0
Co0.19Cr0.19Fe0.18Mn0.24Ni0.2 | 1 | FCC | 191.0123 | 351.1562 | 598.3538 | 48.3801 | 0 | 0 | 0 | 0 | 0 | 0.19442 | 0.18758 | 0 | 0.18133 | 0 | 0 | 0 | 0 | 0 | 0.2413 | 0 | 0 | 0 | 0 | 0.19536 | 0 | 0 | 0 | 0 | 0 | 0 | 0 | 0 | 0 | 0 | 0 | 0 | 1 | 0 | 0 | 0 | 0 | 0 | 0
Co0.25Cr0.26Fe0.25Ni0.24 | 3 | FCC | 136.7027 | 357.6425 | 594.1951 | 63.2896 | 0 | 0 | 0 | 0 | 0 | 0.25099 | 0.25856 | 0 | 0.24606 | 0 | 0 | 0 | 0 | 0 | 0 | 0 | 0 | 0 | 0 | 0.24439 | 0 | 0 | 0 | 0 | 0 | 0 | 0 | 0 | 0 | 0 | 0 | 0 | 0 | 0 | 1 | 0 | 0 | 0 | 0
Hf0.19Mo0.2Ta0.22Ti0.22Zr0.17 | 1 | BCC | 521.95 | 1298.29 | 1605.27 | 32.8748 | 0 | 0 | 0 | 0 | 0 | 0 | 0 | 0 | 0 | 0 | 0 | 0.19307 | 0 | 0 | 0 | 0.19905 | 0 | 0 | 0 | 0 | 0 | 0 | 0 | 0 | 0 | 0.21959 | 0.21575 | 0 | 0 | 0 | 0 | 0.17253 | 1 | 0 | 0 | 0 | 0 | 0 | 0
Al0.03Nb0.29Ta0.19Ti0.23W0.01Zr0.26 | 5 | BCC | 466.9108 | 1087.1203 | 1325.8269 | 11.2948 | 0 | 0.034271 | 0 | 0 | 0 | 0 | 0 | 0 | 0 | 0 | 0 | 0 | 0 | 0 | 0 | 0 | 0 | 0.28503 | 0 | 0 | 0 | 0 | 0 | 0 | 0 | 0.18825 | 0.2268 | 0 | 0.008658 | 0 | 0 | 0.257 | 0 | 0 | 0 | 0 | 1 | 0 | 0
Al0.12Co0.18Cr0.16Fe0.16Ni0.17Si0.21 | 1 | FCC+BCC | 529.437 | 1144.7566 | 1584.8177 | 37.2845 | 0 | 0.12456 | 0 | 0 | 0 | 0.17715 | 0.15728 | 0 | 0.15823 | 0 | 0 | 0 | 0 | 0 | 0 | 0 | 0 | 0 | 0 | 0.17434 | 0 | 0 | 0 | 0.20844 | 0 | 0 | 0 | 0 | 0 | 0 | 0 | 0 | 1 | 0 | 0 | 0 | 0 | 0 | 0
Al0.1Cr0.1Fe0.4Mn0.4 | 1 | FCC | 386.461 | 593.005 | 941.2142 | 44.1443 | 0 | 0.10109 | 0 | 0 | 0 | 0 | 0.095519 | 0 | 0.40193 | 0 | 0 | 0 | 0 | 0 | 0.40146 | 0 | 0 | 0 | 0 | 0 | 0 | 0 | 0 | 0 | 0 | 0 | 0 | 0 | 0 | 0 | 0 | 0 | 1 | 0 | 0 | 0 | 0 | 0 | 0
Co0.26Cr0.25Fe0.25Ni0.24 | 2 | FCC | 177.242 | 538.995 | 745.9429 | 43.3183 | 0 | 0 | 0 | 0 | 0 | 0.26177 | 0.24557 | 0 | 0.24835 | 0 | 0 | 0 | 0 | 0 | 0 | 0 | 0 | 0 | 0 | 0.24432 | 0 | 0 | 0 | 0 | 0 | 0 | 0 | 0 | 0 | 0 | 0 | 0 | 0 | 1 | 0 | 0 | 0 | 0 | 0
Co0.2Cr0.18Fe0.18Mn0.24Ni0.2 | 1 | FCC | 179.5962 | 304.8251 | 573.8958 | 46.438 | 0 | 0 | 0 | 0 | 0 | 0.20163 | 0.18098 | 0 | 0.17662 | 0 | 0 | 0 | 0 | 0 | 0.24441 | 0 | 0 | 0 | 0 | 0.19635 | 0 | 0 | 0 | 0 | 0 | 0 | 0 | 0 | 0 | 0 | 0 | 0 | 1 | 0 | 0 | 0 | 0 | 0 | 0
Co0.25Cr0.26Fe0.25Ni0.25 | 3 | FCC | 135.6894 | 306.9935 | 592.9029 | 61.4063 | 0 | 0 | 0 | 0 | 0 | 0.24783 | 0.25909 | 0 | 0.24592 | 0 | 0 | 0 | 0 | 0 | 0 | 0 | 0 | 0 | 0 | 0.24716 | 0 | 0 | 0 | 0 | 0 | 0 | 0 | 0 | 0 | 0 | 0 | 0 | 0 | 0 | 1 | 0 | 0 | 0 | 0
Al0.02Co0.18Cr0.18Fe0.19Mn0.23Ni0.2 | 3 | FCC | 188.6128 | 456.8647 | 828.1816 | 46.8488 | 0 | 0.017656 | 0 | 0 | 0 | 0.18457 | 0.17707 | 0 | 0.18573 | 0 | 0 | 0 | 0 | 0 | 0.23383 | 0 | 0 | 0 | 0 | 0.20115 | 0 | 0 | 0 | 0 | 0 | 0 | 0 | 0 | 0 | 0 | 0 | 0 | 0 | 0 | 1 | 0 | 0 | 0 | 0
Al0.15Cr0.13Fe0.3Mn0.25Ni0.18 | 1 | FCC+BCC | 398.1351 | 738.97 | 1099.578 | 37.334 | 0 | 0.1451 | 0 | 0 | 0 | 0 | 0.12753 | 0 | 0.29611 | 0 | 0 | 0 | 0 | 0 | 0.25242 | 0 | 0 | 0 | 0 | 0.17884 | 0 | 0 | 0 | 0 | 0 | 0 | 0 | 0 | 0 | 0 | 0 | 0 | 1 | 0 | 0 | 0 | 0 | 0 | 0
Mo0.38Nb0.18Ta0.01Ti0.19Zr0.24 | 3 | BCC | 555.2973 | 1556.52 | 2302.036 | 23.529 | 0 | 0 | 0 | 0 | 0 | 0 | 0 | 0 | 0 | 0 | 0 | 0 | 0 | 0 | 0 | 0.3799 | 0 | 0.18003 | 0 | 0 | 0 | 0 | 0 | 0 | 0 | 0.012736 | 0.18654 | 0 | 0 | 0 | 0 | 0.24079 | 0 | 0 | 1 | 0 | 0 | 0 | 0
Al0.15Cu0.18Nb0.02Ti0.25Y0.15Zr0.25 | 1 | BCC | 461.1564 | 1241.2014 | 1477.77 | 11.8072 | 0 | 0.15239 | 0 | 0 | 0 | 0 | 0 | 0.18279 | 0 | 0 | 0 | 0 | 0 | 0 | 0 | 0 | 0 | 0.016187 | 0 | 0 | 0 | 0 | 0 | 0 | 0 | 0 | 0.25146 | 0 | 0 | 0.15074 | 0 | 0.24643 | 1 | 0 | 0 | 0 | 0 | 0 | 0
Nb0.27Ti0.24V0.21Zr0.28 | 1 | BCC | 420.6383 | 1167.4575 | 1335.5933 | 30.0019 | 0 | 0 | 0 | 0 | 0 | 0 | 0 | 0 | 0 | 0 | 0 | 0 | 0 | 0 | 0 | 0 | 0 | 0.27222 | 0 | 0 | 0 | 0 | 0 | 0 | 0 | 0 | 0.23672 | 0.2116 | 0 | 0 | 0 | 0.27945 | 1 | 0 | 0 | 0 | 0 | 0 | 0
Al0.19Co0.16Cr0.17Cu0.04Fe0.1Ni0.32 | 4 | FCC+BCC | 485.8088 | 1001.0805 | 1323.4114 | 13.6976 | 0 | 0.19358 | 0 | 0 | 0 | 0.16475 | 0.1745 | 0.043726 | 0.10235 | 0 | 0 | 0 | 0 | 0 | 0 | 0 | 0 | 0 | 0 | 0.32109 | 0 | 0 | 0 | 0 | 0 | 0 | 0 | 0 | 0 | 0 | 0 | 0 | 0 | 0 | 0 | 1 | 0 | 0 | 0
Co0.34Fe0.32Mo0.01Ni0.33 | 1 | FCC | 139.7558 | 212.8295 | 551.0886 | 43.7349 | 0 | 0 | 0 | 0 | 0 | 0.33627 | 0 | 0 | 0.32454 | 0 | 0 | 0 | 0 | 0 | 0 | 0.014188 | 0 | 0 | 0 | 0.32501 | 0 | 0 | 0 | 0 | 0 | 0 | 0 | 0 | 0 | 0 | 0 | 0 | 1 | 0 | 0 | 0 | 0 | 0 | 0
Co0.26Cr0.25Fe0.25Ni0.24 | 3 | FCC | 142.6236 | 343.9075 | 611.2485 | 62.5646 | 0 | 0 | 0 | 0 | 0 | 0.26091 | 0.25301 | 0 | 0.24631 | 0 | 0 | 0 | 0 | 0 | 0 | 0 | 0 | 0 | 0 | 0.23663 | 0 | 0 | 0 | 0 | 0 | 0 | 0 | 0 | 0 | 0 | 0 | 0 | 0 | 0 | 1 | 0 | 0 | 0 | 0
Al0.03Co0.2Cr0.19Fe0.21Mn0.17Ni0.21 | 4 | FCC | 338.94 | 1011.4205 | 1101.2954 | 20.3162 | 0 | 0.025157 | 0 | 0 | 0 | 0.19842 | 0.18716 | 0 | 0.20731 | 0 | 0 | 0 | 0 | 0 | 0.17263 | 0 | 0 | 0 | 0 | 0.20932 | 0 | 0 | 0 | 0 | 0 | 0 | 0 | 0 | 0 | 0 | 0 | 0 | 0 | 0 | 0 | 1 | 0 | 0 | 0
Al0.07Cr0.02Mo0.24Nb0.31Ti0.18V0.18 | 1 | BCC | 503.2039 | 1420.711 | 1645.718 | 16.3665 | 0 | 0.074693 | 0 | 0 | 0 | 0 | 0.020158 | 0 | 0 | 0 | 0 | 0 | 0 | 0 | 0 | 0.23598 | 0 | 0.3074 | 0 | 0 | 0 | 0 | 0 | 0 | 0 | 0 | 0.1775 | 0.18426 | 0 | 0 | 0 | 0 | 1 | 0 | 0 | 0 | 0 | 0 | 0
Hf0.09Mo0.09Nb0.24Si0.12Ti0.21Zr0.25 | 1 | BCC+IM | 490.399 | 1494.707 | 1814.74 | 25.802 | 0 | 0 | 0 | 0 | 0 | 0 | 0 | 0 | 0 | 0 | 0 | 0.089582 | 0 | 0 | 0 | 0.0859 | 0 | 0.24179 | 0 | 0 | 0 | 0 | 0 | 0.12406 | 0 | 0 | 0.20619 | 0 | 0 | 0 | 0 | 0.25247 | 1 | 0 | 0 | 0 | 0 | 0 | 0
Al0.05Cr0.03Fe0.46Mn0.34Ni0.12 | 1 | FCC | 367.282 | 215.9833 | 574.0945 | 48.8522 | 0 | 0.049972 | 0 | 0 | 0 | 0 | 0.034091 | 0 | 0.45736 | 0 | 0 | 0 | 0 | 0 | 0.33779 | 0 | 0 | 0 | 0 | 0.12079 | 0 | 0 | 0 | 0 | 0 | 0 | 0 | 0 | 0 | 0 | 0 | 0 | 1 | 0 | 0 | 0 | 0 | 0 | 0
Al0.03Co0.19Cr0.19Fe0.2Mn0.31Ni0.04V0.04 | 1 | FCC | 426.0647 | 455.8561 | 771.9093 | 40.8183 | 0 | 0.028117 | 0 | 0 | 0 | 0.19346 | 0.19211 | 0 | 0.19549 | 0 | 0 | 0 | 0 | 0 | 0.31296 | 0 | 0 | 0 | 0 | 0.03502 | 0 | 0 | 0 | 0 | 0 | 0 | 0 | 0.042844 | 0 | 0 | 0 | 0 | 1 | 0 | 0 | 0 | 0 | 0 | 0
Co0.25Cr0.25Fe0.25Ni0.25 | 3 | FCC | 135.1894 | 315.0085 | 588.7401 | 63.9763 | 0 | 0 | 0 | 0 | 0 | 0.2525 | 0.25476 | 0 | 0.24642 | 0 | 0 | 0 | 0 | 0 | 0 | 0 | 0 | 0 | 0 | 0.24632 | 0 | 0 | 0 | 0 | 0 | 0 | 0 | 0 | 0 | 0 | 0 | 0 | 0 | 0 | 1 | 0 | 0 | 0 | 0
Mo0.12Nb0.12Ta0.31V0.1W0.34 | 5 | BCC | 672.3835 | 855.1666 | 1525.0432 | 5.8204 | 0 | 0 | 0 | 0 | 0 | 0 | 0 | 0 | 0 | 0 | 0 | 0 | 0 | 0 | 0 | 0.12035 | 0 | 0.12397 | 0 | 0 | 0 | 0 | 0 | 0 | 0 | 0.31175 | 0 | 0.10448 | 0.33946 | 0 | 0 | 0 | 0 | 0 | 0 | 0 | 1 | 0 | 0
Al0.05Cr0.04Fe0.46Mn0.36Ni0.09 | 1 | FCC | 366.792 | 229.8033 | 718.7521 | 49.9223 | 0 | 0.052807 | 0 | 0 | 0 | 0 | 0.043089 | 0 | 0.46097 | 0 | 0 | 0 | 0 | 0 | 0.35697 | 0 | 0 | 0 | 0 | 0.086159 | 0 | 0 | 0 | 0 | 0 | 0 | 0 | 0 | 0 | 0 | 0 | 0 | 1 | 0 | 0 | 0 | 0 | 0 | 0
Co0.26Cr0.25Fe0.25Ni0.24 | 3 | FCC | 142.6236 | 337.3029 | 602.575 | 62.6221 | 0 | 0 | 0 | 0 | 0 | 0.2614 | 0.25407 | 0 | 0.24718 | 0 | 0 | 0 | 0 | 0 | 0 | 0 | 0 | 0 | 0 | 0.23736 | 0 | 0 | 0 | 0 | 0 | 0 | 0 | 0 | 0 | 0 | 0 | 0 | 0 | 0 | 1 | 0 | 0 | 0 | 0
Al0.14B0.04Co0.2Cr0.2Cu0.21Fe0.19Ni0.03 | 1 | FCC+BCC | 366.5642 | 1235.9718 | 1311.6754 | 27.4725 | 0 | 0.13604 | 0.043285 | 0 | 0 | 0.19961 | 0.19533 | 0.20659 | 0.19357 | 0 | 0 | 0 | 0 | 0 | 0 | 0 | 0 | 0 | 0 | 0.025571 | 0 | 0 | 0 | 0 | 0 | 0 | 0 | 0 | 0 | 0 | 0 | 0 | 1 | 0 | 0 | 0 | 0 | 0 | 0
Al0.14Co0.19Cr0.19Fe0.19Ni0.2Ti0.1 | 1 | FCC+BCC | 547.6926 | 1471.171 | 2360.2907 | 26.1131 | 0 | 0.13523 | 0 | 0 | 0 | 0.18519 | 0.19401 | 0 | 0.1915 | 0 | 0 | 0 | 0 | 0 | 0 | 0 | 0 | 0 | 0 | 0.19791 | 0 | 0 | 0 | 0 | 0 | 0 | 0.096165 | 0 | 0 | 0 | 0 | 0 | 1 | 0 | 0 | 0 | 0 | 0 | 0
Hf0.21Mo0.15Nb0.07Ta0.21Ti0.19Zr0.18 | 1 | BCC | 525.1103 | 1266.297 | 1699 | 35.3868 | 0 | 0 | 0 | 0 | 0 | 0 | 0 | 0 | 0 | 0 | 0 | 0.20549 | 0 | 0 | 0 | 0.15296 | 0 | 0.06773 | 0 | 0 | 0 | 0 | 0 | 0 | 0 | 0.20669 | 0.19166 | 0 | 0 | 0 | 0 | 0.17546 | 1 | 0 | 0 | 0 | 0 | 0 | 0
Nb0.27Ta0.29Ti0.3Zr0.14 | 5 | BCC | 410.478 | 944.45 | 948.23 | 11.0277 | 0 | 0 | 0 | 0 | 0 | 0 | 0 | 0 | 0 | 0 | 0 | 0 | 0 | 0 | 0 | 0 | 0 | 0.26824 | 0 | 0 | 0 | 0 | 0 | 0 | 0 | 0.29011 | 0.30022 | 0 | 0 | 0 | 0 | 0.14144 | 0 | 0 | 0 | 0 | 1 | 0 | 0
Hf0.04Mo0.12Nb0.28Si0.1Ti0.24Zr0.21 | 1 | BCC | 459.3504 | 1403.99 | 2089.62 | 20.9445 | 0 | 0 | 0 | 0 | 0 | 0 | 0 | 0 | 0 | 0 | 0 | 0.040956 | 0 | 0 | 0 | 0.12047 | 0 | 0.28484 | 0 | 0 | 0 | 0 | 0 | 0.10024 | 0 | 0 | 0.24449 | 0 | 0 | 0 | 0 | 0.209 | 1 | 0 | 0 | 0 | 0 | 0 | 0
Al0.24Co0.2Cr0.19Fe0.19Ni0.19 | 3 | BCC | 444.2846 | 1391.1195 | 1562.68 | 21.3966 | 0 | 0.23532 | 0 | 0 | 0 | 0.1993 | 0.1863 | 0 | 0.19081 | 0 | 0 | 0 | 0 | 0 | 0 | 0 | 0 | 0 | 0 | 0.18828 | 0 | 0 | 0 | 0 | 0 | 0 | 0 | 0 | 0 | 0 | 0 | 0 | 0 | 0 | 1 | 0 | 0 | 0 | 0
Co0.13Cu0.22Fe0.05Mn0.26Ni0.27Si0.05Sn0.02 | 1 | FCC+IM | 253.8555 | 337.3258 | 674.8794 | 32.872 | 0 | 0 | 0 | 0 | 0 | 0.13165 | 0 | 0.21638 | 0.049636 | 0 | 0 | 0 | 0 | 0 | 0.2635 | 0 | 0 | 0 | 0 | 0.26612 | 0 | 0 | 0 | 0.048904 | 0.02381 | 0 | 0 | 0 | 0 | 0 | 0 | 0 | 1 | 0 | 0 | 0 | 0 | 0 | 0
Al0.05Co0.24Cr0.24Fe0.23Ni0.23 | 3 | FCC | 128.1391 | 410.4525 | 632.8106 | 47.1797 | 0 | 0.053842 | 0 | 0 | 0 | 0.24224 | 0.23873 | 0 | 0.23401 | 0 | 0 | 0 | 0 | 0 | 0 | 0 | 0 | 0 | 0 | 0.23118 | 0 | 0 | 0 | 0 | 0 | 0 | 0 | 0 | 0 | 0 | 0 | 0 | 0 | 0 | 1 | 0 | 0 | 0 | 0
Cr0.21Hf0.04Nb0.17Ti0.18V0.17Zr0.22 | 1 | BCC | 580.0966 | 1234.925 | 1662.7903 | 13.4935 | 0 | 0 | 0 | 0 | 0 | 0 | 0.21352 | 0 | 0 | 0 | 0 | 0.04478 | 0 | 0 | 0 | 0 | 0 | 0.1742 | 0 | 0 | 0 | 0 | 0 | 0 | 0 | 0 | 0.18035 | 0.17056 | 0 | 0 | 0 | 0.2166 | 1 | 0 | 0 | 0 | 0 | 0 | 0
Co0.26Cr0.26Fe0.25Ni0.24 | 3 | FCC | 137.3996 | 351.0025 | 611.6085 | 61.7626 | 0 | 0 | 0 | 0 | 0 | 0.25684 | 0.25605 | 0 | 0.24647 | 0 | 0 | 0 | 0 | 0 | 0 | 0 | 0 | 0 | 0 | 0.24064 | 0 | 0 | 0 | 0 | 0 | 0 | 0 | 0 | 0 | 0 | 0 | 0 | 0 | 0 | 1 | 0 | 0 | 0 | 0
Co0.2Cr0.18Cu0.19Fe0.17Mn0.05Ni0.2Zn0.01 | 1 | FCC | 270.9081 | 430.1201 | 807.1733 | 27.9484 | 0 | 0 | 0 | 0 | 0 | 0.20207 | 0.18219 | 0.19102 | 0.1688 | 0 | 0 | 0 | 0 | 0 | 0.046002 | 0 | 0 | 0 | 0 | 0.19593 | 0 | 0 | 0 | 0 | 0 | 0 | 0 | 0 | 0 | 0 | 0.013988 | 0 | 1 | 0 | 0 | 0 | 0 | 0 | 0
Co0.21Cu0.19Fe0.19Mn0.16Ni0.21Si0.02Sn0.02 | 1 | FCC+IM | 281.3375 | 370.8949 | 560.4169 | 26.0404 | 0 | 0 | 0 | 0 | 0 | 0.20938 | 0 | 0.19334 | 0.18674 | 0 | 0 | 0 | 0 | 0 | 0.16489 | 0 | 0 | 0 | 0 | 0.21022 | 0 | 0 | 0 | 0.018195 | 0.017216 | 0 | 0 | 0 | 0 | 0 | 0 | 0 | 1 | 0 | 0 | 0 | 0 | 0 | 0
Al0.07Co0.21Cr0.21Cu0.06Fe0.22Ni0.23 | 1 | FCC | 222.521 | 276.87 | 651.8202 | 34.961 | 0 | 0.074374 | 0 | 0 | 0 | 0.21362 | 0.20587 | 0.058621 | 0.21528 | 0 | 0 | 0 | 0 | 0 | 0 | 0 | 0 | 0 | 0 | 0.23224 | 0 | 0 | 0 | 0 | 0 | 0 | 0 | 0 | 0 | 0 | 0 | 0 | 1 | 0 | 0 | 0 | 0 | 0 | 0
Co0.24Cr0.24Fe0.24Mo0.04Ni0.24 | 1 | FCC | 185.0347 | 386.112 | 746.844 | 46.6308 | 0 | 0 | 0 | 0 | 0 | 0.24465 | 0.23653 | 0 | 0.23666 | 0 | 0 | 0 | 0 | 0 | 0 | 0.038091 | 0 | 0 | 0 | 0.24407 | 0 | 0 | 0 | 0 | 0 | 0 | 0 | 0 | 0 | 0 | 0 | 0 | 1 | 0 | 0 | 0 | 0 | 0 | 0
Al0.14Co0.19Cr0.19Fe0.19Ni0.2Ti0.1 | 1 | FCC+BCC | 547.6926 | 1471.171 | 2360.2907 | 26.1131 | 0 | 0.13523 | 0 | 0 | 0 | 0.18519 | 0.19401 | 0 | 0.1915 | 0 | 0 | 0 | 0 | 0 | 0 | 0 | 0 | 0 | 0 | 0.19791 | 0 | 0 | 0 | 0 | 0 | 0 | 0.096165 | 0 | 0 | 0 | 0 | 0 | 1 | 0 | 0 | 0 | 0 | 0 | 0
Al0.14Co0.19Cr0.19Fe0.19Ni0.2Ti0.1 | 1 | FCC+BCC | 547.6926 | 1471.171 | 2360.2907 | 26.1131 | 0 | 0.13523 | 0 | 0 | 0 | 0.18519 | 0.19401 | 0 | 0.1915 | 0 | 0 | 0 | 0 | 0 | 0 | 0 | 0 | 0 | 0 | 0.19791 | 0 | 0 | 0 | 0 | 0 | 0 | 0.096165 | 0 | 0 | 0 | 0 | 0 | 1 | 0 | 0 | 0 | 0 | 0 | 0
Al0.19Cr0.24Nb0.19Ti0.22V0.15 | 1 | BCC | 674.288 | 1302.7685 | 1473.175 | 10.0421 | 0 | 0.19177 | 0 | 0 | 0 | 0 | 0.24201 | 0 | 0 | 0 | 0 | 0 | 0 | 0 | 0 | 0 | 0 | 0.1942 | 0 | 0 | 0 | 0 | 0 | 0 | 0 | 0 | 0.2214 | 0.15062 | 0 | 0 | 0 | 0 | 1 | 0 | 0 | 0 | 0 | 0 | 0
Al0.4Co0.11Cr0.11Cu0.11Fe0.07Ni0.11Si0.09 | 1 |  | 642.1755 | 665.5727 | 1504.6552 | 9.3594 | 0 | 0.39629 | 0 | 0 | 0 | 0.11312 | 0.10788 | 0.10886 | 0.074655 | 0 | 0 | 0 | 0 | 0 | 0 | 0 | 0 | 0 | 0 | 0.11102 | 0 | 0 | 0 | 0.08817 | 0 | 0 | 0 | 0 | 0 | 0 | 0 | 0 | 1 | 0 | 0 | 0 | 0 | 0 | 0
Al0.02Co0.25Cr0.24Fe0.24Ni0.24 | 1 | FCC | 168.5607 | 314.2734 | 611.7616 | 46.0713 | 0 | 0.023435 | 0 | 0 | 0 | 0.24867 | 0.24422 | 0 | 0.23953 | 0 | 0 | 0 | 0 | 0 | 0 | 0 | 0 | 0 | 0 | 0.24414 | 0 | 0 | 0 | 0 | 0 | 0 | 0 | 0 | 0 | 0 | 0 | 0 | 1 | 0 | 0 | 0 | 0 | 0 | 0
C0.03Cr0.05Hf0.02Mo0.1Nb0.28Re0.03Ta0.12Ti0.14W0.15Zr0.09 | 1 | BCC | 521.151 | 1441.921 | 1648.369 | 12.4932 | 0 | 0 | 0 | 0.02989 | 0 | 0 | 0.046727 | 0 | 0 | 0 | 0 | 0.021251 | 0 | 0 | 0 | 0.10088 | 0 | 0.27837 | 0 | 0 | 0 | 0.031323 | 0 | 0 | 0 | 0.1167 | 0.14017 | 0 | 0.14763 | 0 | 0 | 0.087053 | 1 | 0 | 0 | 0 | 0 | 0 | 0
Mo0.07Nb0.24Ta0.21Ti0.08V0.19W0.2 | 1 | BCC | 510.7548 | 1320.9762 | 1631.024 | 9.6013 | 0 | 0 | 0 | 0 | 0 | 0 | 0 | 0 | 0 | 0 | 0 | 0 | 0 | 0 | 0 | 0.071214 | 0 | 0.23719 | 0 | 0 | 0 | 0 | 0 | 0 | 0 | 0.21452 | 0.081996 | 0.18942 | 0.20472 | 0 | 0 | 0 | 1 | 0 | 0 | 0 | 0 | 0 | 0
Co0.19Cr0.2Cu0.09Fe0.16Mn0.16Ni0.19 | 7 | FCC | 381.4305 | 579.1407 | 817.2387 | 28.0126 | 0 | 0 | 0 | 0 | 0 | 0.19395 | 0.20462 | 0.092715 | 0.15751 | 0 | 0 | 0 | 0 | 0 | 0.15955 | 0 | 0 | 0 | 0 | 0.19165 | 0 | 0 | 0 | 0 | 0 | 0 | 0 | 0 | 0 | 0 | 0 | 0 | 0 | 0 | 0 | 0 | 0 | 0 | 1
Co0.26Cr0.25Fe0.25Ni0.24 | 2 | FCC | 180.8753 | 495.8605 | 723.2869 | 44.7423 | 0 | 0 | 0 | 0 | 0 | 0.25969 | 0.24884 | 0 | 0.24775 | 0 | 0 | 0 | 0 | 0 | 0 | 0 | 0 | 0 | 0 | 0.24372 | 0 | 0 | 0 | 0 | 0 | 0 | 0 | 0 | 0 | 0 | 0 | 0 | 0 | 1 | 0 | 0 | 0 | 0 | 0
Al0.12Cr0.15Fe0.28Mn0.27Ni0.19 | 1 | FCC | 382.8264 | 776.9522 | 821.058 | 36.859 | 0 | 0.11755 | 0 | 0 | 0 | 0 | 0.14637 | 0 | 0.27585 | 0 | 0 | 0 | 0 | 0 | 0.26708 | 0 | 0 | 0 | 0 | 0.19315 | 0 | 0 | 0 | 0 | 0 | 0 | 0 | 0 | 0 | 0 | 0 | 0 | 1 | 0 | 0 | 0 | 0 | 0 | 0
Co0.19Cr0.31Fe0.2Ni0.3 | 6 | FCC | 263.1805 | 631.1278 | 810.1157 | 36.3623 | 0 | 0 | 0 | 0 | 0 | 0.19442 | 0.30716 | 0 | 0.19909 | 0 | 0 | 0 | 0 | 0 | 0 | 0 | 0 | 0 | 0 | 0.29594 | 0 | 0 | 0 | 0 | 0 | 0 | 0 | 0 | 0 | 0 | 0 | 0 | 0 | 0 | 0 | 0 | 0 | 1 | 0
Al0.36Co0.17Cr0.16Fe0.16Ni0.15 | 1 | BCC | 529.8826 | 759.3703 | 1591.6411 | 13.0493 | 0 | 0.3609 | 0 | 0 | 0 | 0.16819 | 0.16459 | 0 | 0.15506 | 0 | 0 | 0 | 0 | 0 | 0 | 0 | 0 | 0 | 0 | 0.15126 | 0 | 0 | 0 | 0 | 0 | 0 | 0 | 0 | 0 | 0 | 0 | 0 | 1 | 0 | 0 | 0 | 0 | 0 | 0
Al0.16Co0.12Cr0.22Nb0.25Ti0.23V0.02 | 1 | BCC | 578.777 | 1411.0617 | 1643.2473 | 9.0188 | 0 | 0.16281 | 0 | 0 | 0 | 0.11549 | 0.22296 | 0 | 0 | 0 | 0 | 0 | 0 | 0 | 0 | 0 | 0 | 0.24754 | 0 | 0 | 0 | 0 | 0 | 0 | 0 | 0 | 0.2341 | 0.017098 | 0 | 0 | 0 | 0 | 1 | 0 | 0 | 0 | 0 | 0 | 0
Co0.32Fe0.33Ni0.3Si0.06 | 1 | FCC | 143.701 | 231.92 | 562.0855 | 48.559 | 0 | 0 | 0 | 0 | 0 | 0.31546 | 0 | 0 | 0.32572 | 0 | 0 | 0 | 0 | 0 | 0 | 0 | 0 | 0 | 0 | 0.29811 | 0 | 0 | 0 | 0.06071 | 0 | 0 | 0 | 0 | 0 | 0 | 0 | 0 | 1 | 0 | 0 | 0 | 0 | 0 | 0
Nb0.3Ti0.32V0.15Zr0.22 | 1 | BCC | 353.2241 | 1097.47 | 1185.9058 | 31.4334 | 0 | 0 | 0 | 0 | 0 | 0 | 0 | 0 | 0 | 0 | 0 | 0 | 0 | 0 | 0 | 0 | 0 | 0.29948 | 0 | 0 | 0 | 0 | 0 | 0 | 0 | 0 | 0.32367 | 0.15326 | 0 | 0 | 0 | 0.2236 | 1 | 0 | 0 | 0 | 0 | 0 | 0
Al0.12Cr0.12Nb0.2Ti0.19V0.19Zr0.18 | 3 | BCC | 622.8462 | 1263.6608 | 1552.8705 | 12.758 | 0 | 0.11892 | 0 | 0 | 0 | 0 | 0.11955 | 0 | 0 | 0 | 0 | 0 | 0 | 0 | 0 | 0 | 0 | 0.20296 | 0 | 0 | 0 | 0 | 0 | 0 | 0 | 0 | 0.18956 | 0.18845 | 0 | 0 | 0 | 0.18056 | 0 | 0 | 1 | 0 | 0 | 0 | 0
Al0.05Cu0.16Fe0.15Ni0.17Ti0.14V0.18Zr0.16 | 1 |  | 602.5722 | 1190.445 | 1559.8225 | 14.2315 | 0 | 0.045451 | 0 | 0 | 0 | 0 | 0 | 0.15598 | 0.15117 | 0 | 0 | 0 | 0 | 0 | 0 | 0 | 0 | 0 | 0 | 0.16807 | 0 | 0 | 0 | 0 | 0 | 0 | 0.13988 | 0.18343 | 0 | 0 | 0 | 0.15602 | 1 | 0 | 0 | 0 | 0 | 0 | 0
Al0.11Nb0.23Ta0.13Ti0.28Zr0.25 | 1 | BCC | 442.057 | 1203.6825 | 1397.11 | 10.0943 | 0 | 0.11015 | 0 | 0 | 0 | 0 | 0 | 0 | 0 | 0 | 0 | 0 | 0 | 0 | 0 | 0 | 0 | 0.23133 | 0 | 0 | 0 | 0 | 0 | 0 | 0 | 0.12974 | 0.27568 | 0 | 0 | 0 | 0 | 0.25311 | 1 | 0 | 0 | 0 | 0 | 0 | 0
Al0.22Cr0.23Nb0.18Ti0.2V0.18 | 1 | BCC | 689.933 | 1218.0892 | 1463.2022 | 10.4872 | 0 | 0.22184 | 0 | 0 | 0 | 0 | 0.22617 | 0 | 0 | 0 | 0 | 0 | 0 | 0 | 0 | 0 | 0 | 0.17503 | 0 | 0 | 0 | 0 | 0 | 0 | 0 | 0 | 0.19598 | 0.18098 | 0 | 0 | 0 | 0 | 1 | 0 | 0 | 0 | 0 | 0 | 0
Al0.01Co0.2Cr0.19Cu0.19Fe0.2Ni0.2Ti0.03 | 1 | FCC | 336.7731 | 776.285 | 1256.0018 | 28.0722 | 0 | 0.0080546 | 0 | 0 | 0 | 0.19547 | 0.18702 | 0.1875 | 0.19532 | 0 | 0 | 0 | 0 | 0 | 0 | 0 | 0 | 0 | 0 | 0.19857 | 0 | 0 | 0 | 0 | 0 | 0 | 0.028063 | 0 | 0 | 0 | 0 | 0 | 1 | 0 | 0 | 0 | 0 | 0 | 0
Cr0.22Nb0.22Ti0.16V0.21Zr0.2 | 3 | BCC | 554.245 | 1368.18 | 1574.9762 | 15.9742 | 0 | 0 | 0 | 0 | 0 | 0 | 0.21997 | 0 | 0 | 0 | 0 | 0 | 0 | 0 | 0 | 0 | 0 | 0.21527 | 0 | 0 | 0 | 0 | 0 | 0 | 0 | 0 | 0.15687 | 0.21124 | 0 | 0 | 0 | 0.19666 | 0 | 0 | 1 | 0 | 0 | 0 | 0
Al0.05Co0.24Cr0.22Fe0.24Ni0.24 | 5 | FCC | 270.9534 | 633.3165 | 783.621 | 17.0696 | 0 | 0.053114 | 0 | 0 | 0 | 0.24136 | 0.22416 | 0 | 0.24079 | 0 | 0 | 0 | 0 | 0 | 0 | 0 | 0 | 0 | 0 | 0.24058 | 0 | 0 | 0 | 0 | 0 | 0 | 0 | 0 | 0 | 0 | 0 | 0 | 0 | 0 | 0 | 0 | 1 | 0 | 0
Al0.24Co0.21Cr0.15Fe0.2Ni0.2 | 1 | BCC | 461.9492 | 1124.8341 | 1190.9351 | 23.6101 | 0 | 0.24384 | 0 | 0 | 0 | 0.20645 | 0.14898 | 0 | 0.19907 | 0 | 0 | 0 | 0 | 0 | 0 | 0 | 0 | 0 | 0 | 0.20166 | 0 | 0 | 0 | 0 | 0 | 0 | 0 | 0 | 0 | 0 | 0 | 0 | 1 | 0 | 0 | 0 | 0 | 0 | 0
Al0.18Cr0.23Fe0.24Mo0.06Ni0.29 | 1 | FCC+BCC+IM | 450.5424 | 1507.931 | 2342.3006 | 20.514 | 0 | 0.17954 | 0 | 0 | 0 | 0 | 0.231 | 0 | 0.24374 | 0 | 0 | 0 | 0 | 0 | 0 | 0.056155 | 0 | 0 | 0 | 0.28518 | 0 | 0 | 0 | 0 | 0 | 0 | 0 | 0 | 0 | 0 | 0 | 0 | 1 | 0 | 0 | 0 | 0 | 0 | 0
Hf0.07Mo0.14Nb0.24Si0.09Ti0.21Zr0.24 | 1 | BCC+IM | 497.278 | 1492.28 | 2115.25 | 27.3317 | 0 | 0 | 0 | 0 | 0 | 0 | 0 | 0 | 0 | 0 | 0 | 0.067594 | 0 | 0 | 0 | 0.14415 | 0 | 0.24026 | 0 | 0 | 0 | 0 | 0 | 0.088622 | 0 | 0 | 0.21469 | 0 | 0 | 0 | 0 | 0.24469 | 1 | 0 | 0 | 0 | 0 | 0 | 0
Al0.01Co0.2Cr0.2Cu0.03Fe0.22Mn0.1Ni0.2Ti0.01Zr0.02 | 1 | FCC | 352.3207 | 441.9716 | 588.9547 | 32.7619 | 0 | 0.012228 | 0 | 0 | 0 | 0.20425 | 0.19987 | 0.031637 | 0.21736 | 0 | 0 | 0 | 0 | 0 | 0.10438 | 0 | 0 | 0 | 0 | 0.19659 | 0 | 0 | 0 | 0 | 0 | 0 | 0.012436 | 0 | 0 | 0 | 0 | 0.021252 | 1 | 0 | 0 | 0 | 0 | 0 | 0
Co0.19Mo0.34Ni0.16Ti0.07V0.23 | 1 |  | 632.9906 | 1520.0242 | 1753.2494 | 16.2195 | 0 | 0 | 0 | 0 | 0 | 0.19014 | 0 | 0 | 0 | 0 | 0 | 0 | 0 | 0 | 0 | 0.34463 | 0 | 0 | 0 | 0.16466 | 0 | 0 | 0 | 0 | 0 | 0 | 0.068172 | 0.2324 | 0 | 0 | 0 | 0 | 1 | 0 | 0 | 0 | 0 | 0 | 0
Mo0.03Nb0.23Ta0.23Ti0.26Zr0.25 | 5 | BCC | 409.6697 | 1023.86 | 1151.8133 | 10.0633 | 0 | 0 | 0 | 0 | 0 | 0 | 0 | 0 | 0 | 0 | 0 | 0 | 0 | 0 | 0 | 0.032058 | 0 | 0.22603 | 0 | 0 | 0 | 0 | 0 | 0 | 0 | 0.22702 | 0.26386 | 0 | 0 | 0 | 0 | 0.25103 | 0 | 0 | 0 | 0 | 1 | 0 | 0
Nb0.29Ti0.25V0.24Zr0.23 | 1 | BCC | 385.7031 | 1134.5925 | 1299.3133 | 36.9144 | 0 | 0 | 0 | 0 | 0 | 0 | 0 | 0 | 0 | 0 | 0 | 0 | 0 | 0 | 0 | 0 | 0 | 0.28722 | 0 | 0 | 0 | 0 | 0 | 0 | 0 | 0 | 0.24709 | 0.23737 | 0 | 0 | 0 | 0.22831 | 1 | 0 | 0 | 0 | 0 | 0 | 0
Al0.11Co0.15Cr0.15Cu0.03Fe0.16Ni0.38 | 1 | FCC+BCC | 410.499 | 483.1183 | 833.0814 | 25.0402 | 0 | 0.11124 | 0 | 0 | 0 | 0.15461 | 0.15381 | 0.032099 | 0.16462 | 0 | 0 | 0 | 0 | 0 | 0 | 0 | 0 | 0 | 0 | 0.38362 | 0 | 0 | 0 | 0 | 0 | 0 | 0 | 0 | 0 | 0 | 0 | 0 | 1 | 0 | 0 | 0 | 0 | 0 | 0
Hf0.41Nb0.13Ti0.24Zr0.23 | 3 | BCC+IM | 407.1656 | 740.42 | 1090.2042 | 21.5727 | 0 | 0 | 0 | 0 | 0 | 0 | 0 | 0 | 0 | 0 | 0 | 0.40741 | 0 | 0 | 0 | 0 | 0 | 0.12652 | 0 | 0 | 0 | 0 | 0 | 0 | 0 | 0 | 0.23933 | 0 | 0 | 0 | 0 | 0.22674 | 0 | 0 | 1 | 0 | 0 | 0 | 0
Nb0.28Ti0.24V0.21Zr0.28 | 1 | BCC | 422.9625 | 1162.1925 | 1301.2633 | 26.4359 | 0 | 0 | 0 | 0 | 0 | 0 | 0 | 0 | 0 | 0 | 0 | 0 | 0 | 0 | 0 | 0 | 0 | 0.27723 | 0 | 0 | 0 | 0 | 0 | 0 | 0 | 0 | 0.2381 | 0.20913 | 0 | 0 | 0 | 0.2755 | 1 | 0 | 0 | 0 | 0 | 0 | 0
Co0.22Cr0.2Fe0.2Mo0.17Ni0.21 | 1 | FCC+IM | 319.7328 | 538.7212 | 949.4645 | 24.5402 | 0 | 0 | 0 | 0 | 0 | 0.21899 | 0.19973 | 0 | 0.19633 | 0 | 0 | 0 | 0 | 0 | 0 | 0.16821 | 0 | 0 | 0 | 0.21347 | 0 | 0 | 0 | 0 | 0 | 0 | 0 | 0 | 0 | 0 | 0 | 0 | 1 | 0 | 0 | 0 | 0 | 0 | 0
Cr0.2Mo0.27Nb0.3Ta0.01Ti0.16V0.01W0.03 | 1 | BCC | 615.405 | 1518.001 | 1714.367 | 12.7895 | 0 | 0 | 0 | 0 | 0 | 0 | 0.20409 | 0 | 0 | 0 | 0 | 0 | 0 | 0 | 0 | 0.26765 | 0 | 0.30412 | 0 | 0 | 0 | 0 | 0 | 0 | 0 | 0.014662 | 0.16104 | 0.013773 | 0.034668 | 0 | 0 | 0 | 1 | 0 | 0 | 0 | 0 | 0 | 0
Co0.2Cr0.16Cu0.19Fe0.12Mn0.13Ni0.18Zn0.03 | 1 | FCC | 347.6448 | 563.3045 | 962.5944 | 17.3893 | 0 | 0 | 0 | 0 | 0 | 0.19602 | 0.15746 | 0.19145 | 0.11849 | 0 | 0 | 0 | 0 | 0 | 0.12818 | 0 | 0 | 0 | 0 | 0.17586 | 0 | 0 | 0 | 0 | 0 | 0 | 0 | 0 | 0 | 0 | 0.032532 | 0 | 1 | 0 | 0 | 0 | 0 | 0 | 0
Al0.3Co0.18Cr0.18Cu0.12Fe0.18N0.04 | 1 | FCC+BCC | 603.3003 | 1131.984 | 2020.7793 | 15.5595 | 0 | 0.29706 | 0 | 0 | 0 | 0.17816 | 0.18361 | 0.12181 | 0.18303 | 0 | 0 | 0 | 0 | 0 | 0 | 0 | 0.036327 | 0 | 0 | 0 | 0 | 0 | 0 | 0 | 0 | 0 | 0 | 0 | 0 | 0 | 0 | 0 | 1 | 0 | 0 | 0 | 0 | 0 | 0
Al0.14Co0.19Cr0.19Fe0.19Ni0.2Ti0.1 | 1 | FCC+BCC | 547.6926 | 1471.171 | 2360.2907 | 26.1131 | 0 | 0.13523 | 0 | 0 | 0 | 0.18519 | 0.19401 | 0 | 0.1915 | 0 | 0 | 0 | 0 | 0 | 0 | 0 | 0 | 0 | 0 | 0.19791 | 0 | 0 | 0 | 0 | 0 | 0 | 0.096165 | 0 | 0 | 0 | 0 | 0 | 1 | 0 | 0 | 0 | 0 | 0 | 0
Nb0.28Ti0.24V0.22Zr0.27 | 1 | BCC | 420.2383 | 1193.8375 | 1343.5933 | 30.0119 | 0 | 0 | 0 | 0 | 0 | 0 | 0 | 0 | 0 | 0 | 0 | 0 | 0 | 0 | 0 | 0 | 0 | 0.27626 | 0 | 0 | 0 | 0 | 0 | 0 | 0 | 0 | 0.23643 | 0.21626 | 0 | 0 | 0 | 0.27105 | 1 | 0 | 0 | 0 | 0 | 0 | 0
Co0.25Cr0.25Fe0.24Ni0.25Si0.01 | 1 | FCC | 163.3877 | 275.7177 | 525.2609 | 54.6874 | 0 | 0 | 0 | 0 | 0 | 0.25303 | 0.24635 | 0 | 0.24435 | 0 | 0 | 0 | 0 | 0 | 0 | 0 | 0 | 0 | 0 | 0.25002 | 0 | 0 | 0 | 0.006247 | 0 | 0 | 0 | 0 | 0 | 0 | 0 | 0 | 1 | 0 | 0 | 0 | 0 | 0 | 0
Cr0.13Cu0.02Mo0.21Nb0.54W0.1 | 3 | BCC+IM | 657.2654 | 1572.45 | 1721.1097 | 14.2939 | 0 | 0 | 0 | 0 | 0 | 0 | 0.12953 | 0.01969 | 0 | 0 | 0 | 0 | 0 | 0 | 0 | 0.2066 | 0 | 0.54229 | 0 | 0 | 0 | 0 | 0 | 0 | 0 | 0 | 0 | 0 | 0.10143 | 0 | 0 | 0 | 0 | 0 | 1 | 0 | 0 | 0 | 0
Al0.09Co0.05Cu0.19Fe0.26Mo0.1Ni0.3Ti0.03 | 1 | FCC+IM | 363.612 | 1278.1324 | 1541.9295 | 17.6128 | 0 | 0.085585 | 0 | 0 | 0 | 0.045615 | 0 | 0.19118 | 0.25606 | 0 | 0 | 0 | 0 | 0 | 0 | 0.099918 | 0 | 0 | 0 | 0.29636 | 0 | 0 | 0 | 0 | 0 | 0 | 0.025277 | 0 | 0 | 0 | 0 | 0 | 1 | 0 | 0 | 0 | 0 | 0 | 0
Co0.21Cr0.19Fe0.21Mn0.19Ni0.21 | 4 | FCC | 264.2864 | 1010.5347 | 1108.0441 | 19.0699 | 0 | 0 | 0 | 0 | 0 | 0.20586 | 0.18859 | 0 | 0.20837 | 0 | 0 | 0 | 0 | 0 | 0.19121 | 0 | 0 | 0 | 0 | 0.20597 | 0 | 0 | 0 | 0 | 0 | 0 | 0 | 0 | 0 | 0 | 0 | 0 | 0 | 0 | 0 | 1 | 0 | 0 | 0
Hf0.14Mo0.04Nb0.08Si0.25Ti0.22Zr0.27 | 1 | BCC+IM | 487.256 | 1232.7656 | 1647.1383 | 37.6599 | 0 | 0 | 0 | 0 | 0 | 0 | 0 | 0 | 0 | 0 | 0 | 0.1401 | 0 | 0 | 0 | 0.044328 | 0 | 0.07792 | 0 | 0 | 0 | 0 | 0 | 0.24765 | 0 | 0 | 0.21798 | 0 | 0 | 0 | 0 | 0.27201 | 1 | 0 | 0 | 0 | 0 | 0 | 0
Al0.12Co0.2Cr0.19Cu0.04Fe0.19Mo0.07Ni0.2 | 1 | FCC+BCC+IM | 410.781 | 1467.3725 | 1550.4744 | 26.1086 | 0 | 0.11802 | 0 | 0 | 0 | 0.1951 | 0.18821 | 0.038869 | 0.18808 | 0 | 0 | 0 | 0 | 0 | 0 | 0.074406 | 0 | 0 | 0 | 0.19731 | 0 | 0 | 0 | 0 | 0 | 0 | 0 | 0 | 0 | 0 | 0 | 0 | 1 | 0 | 0 | 0 | 0 | 0 | 0
Mo0.24Nb0.14Ta0.2Ti0.17V0.25 | 1 | BCC | 544.0488 | 1284.02 | 1924.848 | 18.9528 | 0 | 0 | 0 | 0 | 0 | 0 | 0 | 0 | 0 | 0 | 0 | 0 | 0 | 0 | 0 | 0.24047 | 0 | 0.13965 | 0 | 0 | 0 | 0 | 0 | 0 | 0 | 0.20373 | 0.16591 | 0.25024 | 0 | 0 | 0 | 0 | 1 | 0 | 0 | 0 | 0 | 0 | 0
Cr0.28Cu0.23Fe0.21Ni0.29 | 6 | FCC | 317.0606 | 719.8327 | 829.3878 | 32.497 | 0 | 0 | 0 | 0 | 0 | 0 | 0.27938 | 0.22529 | 0.20807 | 0 | 0 | 0 | 0 | 0 | 0 | 0 | 0 | 0 | 0 | 0.28726 | 0 | 0 | 0 | 0 | 0 | 0 | 0 | 0 | 0 | 0 | 0 | 0 | 0 | 0 | 0 | 0 | 0 | 1 | 0
Hf0.36Nb0.44Ti0.07Zr0.13 | 6 | BCC+IM | 432.765 | 984.53 | 1106.6927 | 26.189 | 0 | 0 | 0 | 0 | 0 | 0 | 0 | 0 | 0 | 0 | 0 | 0.35608 | 0 | 0 | 0 | 0 | 0 | 0.44425 | 0 | 0 | 0 | 0 | 0 | 0 | 0 | 0 | 0.066369 | 0 | 0 | 0 | 0 | 0.1333 | 0 | 0 | 0 | 0 | 0 | 1 | 0
Al0.14Co0.19Cr0.19Fe0.19Ni0.2Ti0.1 | 1 | FCC+BCC | 547.6926 | 1471.171 | 2360.2907 | 26.1131 | 0 | 0.13523 | 0 | 0 | 0 | 0.18519 | 0.19401 | 0 | 0.1915 | 0 | 0 | 0 | 0 | 0 | 0 | 0 | 0 | 0 | 0 | 0.19791 | 0 | 0 | 0 | 0 | 0 | 0 | 0.096165 | 0 | 0 | 0 | 0 | 0 | 1 | 0 | 0 | 0 | 0 | 0 | 0
Hf0.11Mo0.12Nb0.2Si0.06Ti0.24Zr0.27 | 1 | BCC+IM | 455.8477 | 1428.71 | 1895.7 | 25.7039 | 0 | 0 | 0 | 0 | 0 | 0 | 0 | 0 | 0 | 0 | 0 | 0.11073 | 0 | 0 | 0 | 0.11681 | 0 | 0.19517 | 0 | 0 | 0 | 0 | 0 | 0.060053 | 0 | 0 | 0.24282 | 0 | 0 | 0 | 0 | 0.27443 | 1 | 0 | 0 | 0 | 0 | 0 | 0
Al0.1Co0.15Cr0.15Fe0.16Mn0.27Ni0.17 | 1 | FCC | 487.667 | 820.5867 | 888.4346 | 31.8881 | 0 | 0.10408 | 0 | 0 | 0 | 0.15153 | 0.14872 | 0 | 0.15832 | 0 | 0 | 0 | 0 | 0 | 0.27037 | 0 | 0 | 0 | 0 | 0.16698 | 0 | 0 | 0 | 0 | 0 | 0 | 0 | 0 | 0 | 0 | 0 | 0 | 1 | 0 | 0 | 0 | 0 | 0 | 0
Al0.21Cr0.15Cu0.12Hf0.07Mn0.21Sc0.23 | 1 |  | 565.167 | 893.1438 | 1062.4646 | 27.9352 | 0 | 0.21391 | 0 | 0 | 0 | 0 | 0.1525 | 0.11759 | 0 | 0 | 0 | 0.072892 | 0 | 0 | 0.21222 | 0 | 0 | 0 | 0 | 0 | 0 | 0 | 0.22976 | 0 | 0 | 0 | 0 | 0 | 0 | 0 | 0 | 0 | 1 | 0 | 0 | 0 | 0 | 0 | 0
Al0.14Co0.19Cr0.19Fe0.19Ni0.2Ti0.1 | 1 | FCC+BCC | 547.6926 | 1471.171 | 2360.2907 | 26.1131 | 0 | 0.13523 | 0 | 0 | 0 | 0.18519 | 0.19401 | 0 | 0.1915 | 0 | 0 | 0 | 0 | 0 | 0 | 0 | 0 | 0 | 0 | 0.19791 | 0 | 0 | 0 | 0 | 0 | 0 | 0.096165 | 0 | 0 | 0 | 0 | 0 | 1 | 0 | 0 | 0 | 0 | 0 | 0
Hf0.06Mo0.19Nb0.26Si0.02Ti0.23Zr0.24 | 1 | BCC | 485.9729 | 1541.765 | 2251.966 | 27.4788 | 0 | 0 | 0 | 0 | 0 | 0 | 0 | 0 | 0 | 0 | 0 | 0.059544 | 0 | 0 | 0 | 0.19213 | 0 | 0.25723 | 0 | 0 | 0 | 0 | 0 | 0.019082 | 0 | 0 | 0.22729 | 0 | 0 | 0 | 0 | 0.24473 | 1 | 0 | 0 | 0 | 0 | 0 | 0
Hf0.28Mo0.07Nb0.12Ta0.17Ti0.18Zr0.18 | 3 | BCC | 478.4124 | 808.1903 | 1427.5644 | 29.8287 | 0 | 0 | 0 | 0 | 0 | 0 | 0 | 0 | 0 | 0 | 0 | 0.27879 | 0 | 0 | 0 | 0.07027 | 0 | 0.1224 | 0 | 0 | 0 | 0 | 0 | 0 | 0 | 0.17249 | 0.18053 | 0 | 0 | 0 | 0 | 0.17552 | 0 | 0 | 1 | 0 | 0 | 0 | 0
Al0.05Co0.15Cr0.11Cu0.1Fe0.22Ni0.23Ti0.06Zr0.08 | 1 | FCC | 352.144 | 1104.1584 | 1463.4827 | 26.3654 | 0 | 0.050606 | 0 | 0 | 0 | 0.14755 | 0.11379 | 0.10133 | 0.21693 | 0 | 0 | 0 | 0 | 0 | 0 | 0 | 0 | 0 | 0 | 0.22804 | 0 | 0 | 0 | 0 | 0 | 0 | 0.057113 | 0 | 0 | 0 | 0 | 0.084635 | 1 | 0 | 0 | 0 | 0 | 0 | 0
Al0.04Co0.18Cr0.18Fe0.19Mn0.29Ni0.12 | 1 | FCC | 435.2098 | 455.2763 | 740.4741 | 36.4701 | 0 | 0.043847 | 0 | 0 | 0 | 0.18441 | 0.18188 | 0 | 0.18566 | 0 | 0 | 0 | 0 | 0 | 0.28673 | 0 | 0 | 0 | 0 | 0.11736 | 0 | 0 | 0 | 0 | 0 | 0 | 0 | 0 | 0 | 0 | 0 | 0 | 1 | 0 | 0 | 0 | 0 | 0 | 0
Co0.25Cr0.26Fe0.25Ni0.24 | 3 | FCC | 138.4194 | 356.3125 | 603.1085 | 62.1246 | 0 | 0 | 0 | 0 | 0 | 0.25153 | 0.2603 | 0 | 0.24609 | 0 | 0 | 0 | 0 | 0 | 0 | 0 | 0 | 0 | 0 | 0.24208 | 0 | 0 | 0 | 0 | 0 | 0 | 0 | 0 | 0 | 0 | 0 | 0 | 0 | 0 | 1 | 0 | 0 | 0 | 0
Al0.24Co0.12Cr0.11Cu0.11Fe0.08Mn0.06Ni0.11Si0.09Zn0.08 | 1 | FCC | 608.6005 | 893.6267 | 1631.6202 | 7.1833 | 0 | 0.24281 | 0 | 0 | 0 | 0.11598 | 0.10945 | 0.11321 | 0.080737 | 0 | 0 | 0 | 0 | 0 | 0.055732 | 0 | 0 | 0 | 0 | 0.11133 | 0 | 0 | 0 | 0.087306 | 0 | 0 | 0 | 0 | 0 | 0 | 0.083443 | 0 | 1 | 0 | 0 | 0 | 0 | 0 | 0
Co0.26Cr0.24Fe0.25Ni0.25 | 2 | FCC | 182.878 | 519.8513 | 743.4214 | 42.1738 | 0 | 0 | 0 | 0 | 0 | 0.25997 | 0.24445 | 0 | 0.24773 | 0 | 0 | 0 | 0 | 0 | 0 | 0 | 0 | 0 | 0 | 0.24785 | 0 | 0 | 0 | 0 | 0 | 0 | 0 | 0 | 0 | 0 | 0 | 0 | 0 | 1 | 0 | 0 | 0 | 0 | 0
Al0.18Co0.16Cr0.18Fe0.12Mn0.06Ni0.3 | 4 | FCC+BCC | 492.5464 | 1070.776 | 1390.0607 | 12.3421 | 0 | 0.17656 | 0 | 0 | 0 | 0.16135 | 0.17613 | 0 | 0.12047 | 0 | 0 | 0 | 0 | 0 | 0.064537 | 0 | 0 | 0 | 0 | 0.30096 | 0 | 0 | 0 | 0 | 0 | 0 | 0 | 0 | 0 | 0 | 0 | 0 | 0 | 0 | 0 | 1 | 0 | 0 | 0
Cr0.18Nb0.23Ti0.19V0.18Zr0.22 | 3 | BCC | 540.1718 | 1276.41 | 1484.2575 | 13.5122 | 0 | 0 | 0 | 0 | 0 | 0 | 0.18372 | 0 | 0 | 0 | 0 | 0 | 0 | 0 | 0 | 0 | 0 | 0.23071 | 0 | 0 | 0 | 0 | 0 | 0 | 0 | 0 | 0.1876 | 0.17924 | 0 | 0 | 0 | 0.21874 | 0 | 0 | 1 | 0 | 0 | 0 | 0
Al0.07Co0.12Cr0.13Cu0.14Fe0.15Ni0.15V0.23 | 1 | BCC | 595.4036 | 891.07 | 1013.0754 | 13.5815 | 0 | 0.069063 | 0 | 0 | 0 | 0.1248 | 0.1324 | 0.13832 | 0.15145 | 0 | 0 | 0 | 0 | 0 | 0 | 0 | 0 | 0 | 0 | 0.15409 | 0 | 0 | 0 | 0 | 0 | 0 | 0 | 0.22988 | 0 | 0 | 0 | 0 | 1 | 0 | 0 | 0 | 0 | 0 | 0
Co0.3Cr0.1Fe0.09Mn0.15Ni0.36 | 6 | FCC | 301.3319 | 715.4347 | 849.8038 | 23.462 | 0 | 0 | 0 | 0 | 0 | 0.29742 | 0.10379 | 0 | 0.089383 | 0 | 0 | 0 | 0 | 0 | 0.14956 | 0 | 0 | 0 | 0 | 0.35985 | 0 | 0 | 0 | 0 | 0 | 0 | 0 | 0 | 0 | 0 | 0 | 0 | 0 | 0 | 0 | 0 | 0 | 1 | 0
Co0.25Cr0.25Fe0.25Ni0.25 | 1 | FCC | 166.861 | 288.4964 | 502.162 | 57.2839 | 0 | 0 | 0 | 0 | 0 | 0.25407 | 0.249 | 0 | 0.246 | 0 | 0 | 0 | 0 | 0 | 0 | 0 | 0 | 0 | 0 | 0.25093 | 0 | 0 | 0 | 0 | 0 | 0 | 0 | 0 | 0 | 0 | 0 | 0 | 1 | 0 | 0 | 0 | 0 | 0 | 0
Cr0.03Mo0.34Nb0.4Ti0.14V0.07W0.02 | 1 | BCC | 510.5794 | 1585.361 | 1805.275 | 17.2367 | 0 | 0 | 0 | 0 | 0 | 0 | 0.027611 | 0 | 0 | 0 | 0 | 0 | 0 | 0 | 0 | 0.33541 | 0 | 0.40388 | 0 | 0 | 0 | 0 | 0 | 0 | 0 | 0 | 0.13667 | 0.071671 | 0.024756 | 0 | 0 | 0 | 1 | 0 | 0 | 0 | 0 | 0 | 0
Al0.1Cr0.15Nb0.19Ta0.24Ti0.33 | 1 | BCC | 592.513 | 1271.72 | 1454.56 | 12.5903 | 0 | 0.095368 | 0 | 0 | 0 | 0 | 0.15267 | 0 | 0 | 0 | 0 | 0 | 0 | 0 | 0 | 0 | 0 | 0.18561 | 0 | 0 | 0 | 0 | 0 | 0 | 0 | 0.2383 | 0.32805 | 0 | 0 | 0 | 0 | 0 | 1 | 0 | 0 | 0 | 0 | 0 | 0
Al0.22Co0.2Cr0.19Fe0.19Ni0.2 | 1 | BCC | 501.7246 | 1368.7145 | 1960.1087 | 28.3099 | 0 | 0.22317 | 0 | 0 | 0 | 0.19698 | 0.19347 | 0 | 0.19022 | 0 | 0 | 0 | 0 | 0 | 0 | 0 | 0 | 0 | 0 | 0.19617 | 0 | 0 | 0 | 0 | 0 | 0 | 0 | 0 | 0 | 0 | 0 | 0 | 1 | 0 | 0 | 0 | 0 | 0 | 0
Co0.14Cr0.23Fe0.23Ni0.33V0.06 | 2 | FCC | 225.2227 | 409.8107 | 796.0008 | 41.4836 | 0 | 0 | 0 | 0 | 0 | 0.14485 | 0.23321 | 0 | 0.23318 | 0 | 0 | 0 | 0 | 0 | 0 | 0 | 0 | 0 | 0 | 0.32913 | 0 | 0 | 0 | 0 | 0 | 0 | 0 | 0.059616 | 0 | 0 | 0 | 0 | 0 | 1 | 0 | 0 | 0 | 0 | 0
Cr0.01Mo0.04Nb0.28Ti0.23V0.19Zr0.26 | 1 | BCC | 475.0259 | 1201.305 | 1729.5533 | 25.6059 | 0 | 0 | 0 | 0 | 0 | 0 | 0.0089174 | 0 | 0 | 0 | 0 | 0 | 0 | 0 | 0 | 0.035847 | 0 | 0.27517 | 0 | 0 | 0 | 0 | 0 | 0 | 0 | 0 | 0.23127 | 0.1901 | 0 | 0 | 0 | 0.25869 | 1 | 0 | 0 | 0 | 0 | 0 | 0
Al0.05Co0.19Cr0.19Fe0.19Mn0.3Ni0.08V0.01 | 1 | FCC | 456.4133 | 587.7622 | 802.5803 | 40.0857 | 0 | 0.048872 | 0 | 0 | 0 | 0.19005 | 0.18851 | 0 | 0.19277 | 0 | 0 | 0 | 0 | 0 | 0.29601 | 0 | 0 | 0 | 0 | 0.075541 | 0 | 0 | 0 | 0 | 0 | 0 | 0 | 0.0082561 | 0 | 0 | 0 | 0 | 1 | 0 | 0 | 0 | 0 | 0 | 0
Co0.18Cu0.19Fe0.13Mn0.21Ni0.22Si0.04Sn0.03 | 1 | FCC+IM | 333.337 | 445.8718 | 597.1564 | 22.546 | 0 | 0 | 0 | 0 | 0 | 0.17777 | 0 | 0.19366 | 0.13061 | 0 | 0 | 0 | 0 | 0 | 0.2145 | 0 | 0 | 0 | 0 | 0.21531 | 0 | 0 | 0 | 0.03934 | 0.028808 | 0 | 0 | 0 | 0 | 0 | 0 | 0 | 1 | 0 | 0 | 0 | 0 | 0 | 0
Al0.18Cr0.2Fe0.19Ni0.44 | 1 | FCC+BCC+IM | 392.329 | 656.325 | 1201.233 | 13.3852 | 0 | 0.18389 | 0 | 0 | 0 | 0 | 0.19523 | 0 | 0.18539 | 0 | 0 | 0 | 0 | 0 | 0 | 0 | 0 | 0 | 0 | 0.43549 | 0 | 0 | 0 | 0 | 0 | 0 | 0 | 0 | 0 | 0 | 0 | 0 | 1 | 0 | 0 | 0 | 0 | 0 | 0
Al0.05Co0.19Cr0.18Fe0.19Mn0.29Ni0.09V0.01 | 1 | FCC | 440.6438 | 584.4789 | 811.9543 | 38.1777 | 0 | 0.048667 | 0 | 0 | 0 | 0.18638 | 0.18459 | 0 | 0.18983 | 0 | 0 | 0 | 0 | 0 | 0.28966 | 0 | 0 | 0 | 0 | 0.08855 | 0 | 0 | 0 | 0 | 0 | 0 | 0 | 0.012328 | 0 | 0 | 0 | 0 | 1 | 0 | 0 | 0 | 0 | 0 | 0
Al0.16Co0.2Cr0.19Fe0.19Mo0.06Ni0.2 | 1 | FCC+BCC+IM | 540.2478 | 1584.3363 | 1698.1656 | 28.5457 | 0 | 0.16484 | 0 | 0 | 0 | 0.19805 | 0.19136 | 0 | 0.18973 | 0 | 0 | 0 | 0 | 0 | 0 | 0.060102 | 0 | 0 | 0 | 0.19592 | 0 | 0 | 0 | 0 | 0 | 0 | 0 | 0 | 0 | 0 | 0 | 0 | 1 | 0 | 0 | 0 | 0 | 0 | 0
Al0.06Co0.19Cr0.18Fe0.18Mn0.21Ni0.19 | 1 | FCC | 236.6658 | 605.9188 | 700.4384 | 39.556 | 0 | 0.055879 | 0 | 0 | 0 | 0.18517 | 0.17738 | 0 | 0.18038 | 0 | 0 | 0 | 0 | 0 | 0.21223 | 0 | 0 | 0 | 0 | 0.18896 | 0 | 0 | 0 | 0 | 0 | 0 | 0 | 0 | 0 | 0 | 0 | 0 | 1 | 0 | 0 | 0 | 0 | 0 | 0
Al0.19Co0.11Cr0.14Fe0.16Ni0.4 | 1 | FCC+BCC | 395.1635 | 572.918 | 1122.2964 | 22.4245 | 0 | 0.18561 | 0 | 0 | 0 | 0.11415 | 0.14345 | 0 | 0.15632 | 0 | 0 | 0 | 0 | 0 | 0 | 0 | 0 | 0 | 0 | 0.40046 | 0 | 0 | 0 | 0 | 0 | 0 | 0 | 0 | 0 | 0 | 0 | 0 | 1 | 0 | 0 | 0 | 0 | 0 | 0
Al0.15Co0.18Cr0.17Cu0.09Fe0.17Ni0.23 | 5 | FCC+BCC | 366.9335 | 1179.4907 | 1536.4917 | 13.5197 | 0 | 0.14734 | 0 | 0 | 0 | 0.18069 | 0.1745 | 0.090542 | 0.17321 | 0 | 0 | 0 | 0 | 0 | 0 | 0 | 0 | 0 | 0 | 0.23372 | 0 | 0 | 0 | 0 | 0 | 0 | 0 | 0 | 0 | 0 | 0 | 0 | 0 | 0 | 0 | 0 | 1 | 0 | 0
Al0.08Cr0.11Fe0.34Mn0.34Ni0.12 | 1 | FCC | 357.641 | 262.75 | 740.56 | 41.833 | 0 | 0.082923 | 0 | 0 | 0 | 0 | 0.11397 | 0 | 0.3441 | 0 | 0 | 0 | 0 | 0 | 0.33962 | 0 | 0 | 0 | 0 | 0.11939 | 0 | 0 | 0 | 0 | 0 | 0 | 0 | 0 | 0 | 0 | 0 | 0 | 1 | 0 | 0 | 0 | 0 | 0 | 0
Co0.31Cr0.07Fe0.31Ni0.3 | 1 | FCC | 136.485 | 198.0369 | 580.1396 | 49.2207 | 0 | 0 | 0 | 0 | 0 | 0.31193 | 0.074762 | 0 | 0.30871 | 0 | 0 | 0 | 0 | 0 | 0 | 0 | 0 | 0 | 0 | 0.30461 | 0 | 0 | 0 | 0 | 0 | 0 | 0 | 0 | 0 | 0 | 0 | 0 | 1 | 0 | 0 | 0 | 0 | 0 | 0
Al0.14Cr0.24Fe0.31Mn0.04Ni0.27 | 1 | FCC+BCC+IM | 361.4508 | 847.2477 | 1396.6141 | 24.556 | 0 | 0.14278 | 0 | 0 | 0 | 0 | 0.23962 | 0 | 0.31117 | 0 | 0 | 0 | 0 | 0 | 0.040826 | 0 | 0 | 0 | 0 | 0.2656 | 0 | 0 | 0 | 0 | 0 | 0 | 0 | 0 | 0 | 0 | 0 | 0 | 1 | 0 | 0 | 0 | 0 | 0 | 0
Co0.18Fe0.22Mo0.15Ni0.25V0.2 | 1 | FCC+IM | 556.563 | 798.146 | 1195.3246 | 19.848 | 0 | 0 | 0 | 0 | 0 | 0.17508 | 0 | 0 | 0.21953 | 0 | 0 | 0 | 0 | 0 | 0 | 0.15378 | 0 | 0 | 0 | 0.25137 | 0 | 0 | 0 | 0 | 0 | 0 | 0 | 0.20025 | 0 | 0 | 0 | 0 | 1 | 0 | 0 | 0 | 0 | 0 | 0
Al0.03Cr0.24Nb0.08Ta0.25Ti0.02V0.2W0.17 | 4 | BCC+IM | 711.72 | 1511.0354 | 1520.8469 | 3.003 | 0 | 0.032117 | 0 | 0 | 0 | 0 | 0.24022 | 0 | 0 | 0 | 0 | 0 | 0 | 0 | 0 | 0 | 0 | 0.080373 | 0 | 0 | 0 | 0 | 0 | 0 | 0 | 0.25166 | 0.024607 | 0.2026 | 0.16843 | 0 | 0 | 0 | 0 | 0 | 0 | 1 | 0 | 0 | 0
Al0.15Co0.07Cr0.17Cu0.21Fe0.21Ni0.19 | 4 | FCC+BCC | 307.8294 | 1009.5238 | 1388.8989 | 23.653 | 0 | 0.14622 | 0 | 0 | 0 | 0.069289 | 0.17277 | 0.2077 | 0.21184 | 0 | 0 | 0 | 0 | 0 | 0 | 0 | 0 | 0 | 0 | 0.19219 | 0 | 0 | 0 | 0 | 0 | 0 | 0 | 0 | 0 | 0 | 0 | 0 | 0 | 0 | 0 | 1 | 0 | 0 | 0
Al0.15Co0.18Cr0.17Cu0.16Fe0.16Ni0.18 | 1 | FCC+BCC | 371.9742 | 1174.7053 | 1789.6654 | 16.8892 | 0 | 0.14824 | 0 | 0 | 0 | 0.17962 | 0.17186 | 0.15643 | 0.16338 | 0 | 0 | 0 | 0 | 0 | 0 | 0 | 0 | 0 | 0 | 0.18048 | 0 | 0 | 0 | 0 | 0 | 0 | 0 | 0 | 0 | 0 | 0 | 0 | 1 | 0 | 0 | 0 | 0 | 0 | 0
Al0.31Fe0.03Mn0.03Ni0.36Si0.18Zn0.08 | 1 | FCC | 394.611 | 1048.8791 | 1480.5318 | 36.6245 | 0 | 0.30717 | 0 | 0 | 0 | 0 | 0 | 0 | 0.033512 | 0 | 0 | 0 | 0 | 0 | 0.032203 | 0 | 0 | 0 | 0 | 0.36083 | 0 | 0 | 0 | 0.18391 | 0 | 0 | 0 | 0 | 0 | 0 | 0.082368 | 0 | 1 | 0 | 0 | 0 | 0 | 0 | 0
Hf0.16Nb0.31Ta0.32Ti0.05W0.16 | 3 | BCC | 461.5196 | 1112.3592 | 1308.0546 | 18.5318 | 0 | 0 | 0 | 0 | 0 | 0 | 0 | 0 | 0 | 0 | 0 | 0.16182 | 0 | 0 | 0 | 0 | 0 | 0.3108 | 0 | 0 | 0 | 0 | 0 | 0 | 0 | 0.31635 | 0.049985 | 0 | 0.16104 | 0 | 0 | 0 | 0 | 0 | 1 | 0 | 0 | 0 | 0
Al0.29Co0.22Cr0.08Fe0.21Ni0.2 | 1 | BCC | 458.9362 | 863.966 | 1110.8249 | 23.5851 | 0 | 0.28683 | 0 | 0 | 0 | 0.2205 | 0.08108 | 0 | 0.20932 | 0 | 0 | 0 | 0 | 0 | 0 | 0 | 0 | 0 | 0 | 0.20227 | 0 | 0 | 0 | 0 | 0 | 0 | 0 | 0 | 0 | 0 | 0 | 0 | 1 | 0 | 0 | 0 | 0 | 0 | 0
Al0.07Co0.13Cr0.13Cu0.14Fe0.15Ni0.15V0.23 | 1 | BCC | 595.8836 | 888.22 | 1013.0754 | 13.5815 | 0 | 0.068823 | 0 | 0 | 0 | 0.12502 | 0.13267 | 0.13828 | 0.1515 | 0 | 0 | 0 | 0 | 0 | 0 | 0 | 0 | 0 | 0 | 0.15412 | 0 | 0 | 0 | 0 | 0 | 0 | 0 | 0.2296 | 0 | 0 | 0 | 0 | 1 | 0 | 0 | 0 | 0 | 0 | 0
Al0.36Co0.17Cr0.17Cu0.14Fe0.16 | 1 | FCC+BCC | 614.1945 | 926.6491 | 1405.7996 | 14.7063 | 0 | 0.35513 | 0 | 0 | 0 | 0.16735 | 0.17033 | 0.14334 | 0.16385 | 0 | 0 | 0 | 0 | 0 | 0 | 0 | 0 | 0 | 0 | 0 | 0 | 0 | 0 | 0 | 0 | 0 | 0 | 0 | 0 | 0 | 0 | 0 | 1 | 0 | 0 | 0 | 0 | 0 | 0
Al0.04Cr0.13Nb0.23Ti0.23V0.15Zr0.22 | 5 | BCC+IM | 507.4162 | 1207.53 | 1454.97 | 15.1605 | 0 | 0.041453 | 0 | 0 | 0 | 0 | 0.13376 | 0 | 0 | 0 | 0 | 0 | 0 | 0 | 0 | 0 | 0 | 0.23066 | 0 | 0 | 0 | 0 | 0 | 0 | 0 | 0 | 0.22824 | 0.14977 | 0 | 0 | 0 | 0.21612 | 0 | 0 | 0 | 0 | 1 | 0 | 0
Al0.08Co0.18Cr0.17Fe0.18Mn0.21Ni0.18 | 1 | FCC+BCC | 272.87 | 475.677 | 997.1501 | 34.306 | 0 | 0.084431 | 0 | 0 | 0 | 0.17566 | 0.17253 | 0 | 0.17669 | 0 | 0 | 0 | 0 | 0 | 0.20901 | 0 | 0 | 0 | 0 | 0.18168 | 0 | 0 | 0 | 0 | 0 | 0 | 0 | 0 | 0 | 0 | 0 | 0 | 1 | 0 | 0 | 0 | 0 | 0 | 0
Al0.08Cu0.15Nb0.14Ti0.22Y0.16Zr0.25 | 1 | BCC | 487.5339 | 1297.7939 | 1517.34 | 11.6367 | 0 | 0.077283 | 0 | 0 | 0 | 0 | 0 | 0.15468 | 0 | 0 | 0 | 0 | 0 | 0 | 0 | 0 | 0 | 0.14054 | 0 | 0 | 0 | 0 | 0 | 0 | 0 | 0 | 0.21897 | 0 | 0 | 0.15821 | 0 | 0.25031 | 1 | 0 | 0 | 0 | 0 | 0 | 0
Al0.04Co0.25Cr0.23Fe0.23Ni0.22V0.03 | 3 | FCC | 125.5597 | 399.1493 | 679.5074 | 49.6978 | 0 | 0.035453 | 0 | 0 | 0 | 0.24923 | 0.23251 | 0 | 0.23123 | 0 | 0 | 0 | 0 | 0 | 0 | 0 | 0 | 0 | 0 | 0.22037 | 0 | 0 | 0 | 0 | 0 | 0 | 0 | 0.031206 | 0 | 0 | 0 | 0 | 0 | 0 | 1 | 0 | 0 | 0 | 0
Al0.25Co0.19Cr0.19Fe0.18Ni0.19 | 1 | BCC | 476.3824 | 1317.9861 | 2360.3687 | 25.0065 | 0 | 0.25353 | 0 | 0 | 0 | 0.18853 | 0.18583 | 0 | 0.18319 | 0 | 0 | 0 | 0 | 0 | 0 | 0 | 0 | 0 | 0 | 0.18893 | 0 | 0 | 0 | 0 | 0 | 0 | 0 | 0 | 0 | 0 | 0 | 0 | 1 | 0 | 0 | 0 | 0 | 0 | 0
Co0.24Cr0.23Fe0.23Ni0.22V0.08 | 3 | FCC | 146.0583 | 427.126 | 686.6257 | 37.3752 | 0 | 0 | 0 | 0 | 0 | 0.24344 | 0.23195 | 0 | 0.22766 | 0 | 0 | 0 | 0 | 0 | 0 | 0 | 0 | 0 | 0 | 0.21872 | 0 | 0 | 0 | 0 | 0 | 0 | 0 | 0.078234 | 0 | 0 | 0 | 0 | 0 | 0 | 1 | 0 | 0 | 0 | 0
Al0.48Ni0.18Si0.24Zn0.09 | 1 | FCC | 536.3562 | 1075.4154 | 1556.246 | 34.8398 | 0 | 0.48093 | 0 | 0 | 0 | 0 | 0 | 0 | 0 | 0 | 0 | 0 | 0 | 0 | 0 | 0 | 0 | 0 | 0 | 0.18423 | 0 | 0 | 0 | 0.24249 | 0 | 0 | 0 | 0 | 0 | 0 | 0.08753 | 0 | 1 | 0 | 0 | 0 | 0 | 0 | 0
Co0.25Cr0.26Fe0.25Ni0.24 | 3 | FCC | 135.2796 | 351.5579 | 601.745 | 61.8201 | 0 | 0 | 0 | 0 | 0 | 0.2539 | 0.2575 | 0 | 0.24713 | 0 | 0 | 0 | 0 | 0 | 0 | 0 | 0 | 0 | 0 | 0.24148 | 0 | 0 | 0 | 0 | 0 | 0 | 0 | 0 | 0 | 0 | 0 | 0 | 0 | 0 | 1 | 0 | 0 | 0 | 0
Al0.14Co0.19Cr0.19Fe0.19Ni0.2Ti0.1 | 1 | FCC+BCC | 547.6926 | 1471.171 | 2360.2907 | 26.1131 | 0 | 0.13523 | 0 | 0 | 0 | 0.18519 | 0.19401 | 0 | 0.1915 | 0 | 0 | 0 | 0 | 0 | 0 | 0 | 0 | 0 | 0 | 0.19791 | 0 | 0 | 0 | 0 | 0 | 0 | 0.096165 | 0 | 0 | 0 | 0 | 0 | 1 | 0 | 0 | 0 | 0 | 0 | 0
Hf0.09Mo0.11Nb0.11Si0.23Ti0.21Zr0.24 | 1 | BCC+IM | 568.8433 | 1485.51 | 2064.58 | 40.003 | 0 | 0 | 0 | 0 | 0 | 0 | 0 | 0 | 0 | 0 | 0 | 0.089803 | 0 | 0 | 0 | 0.11305 | 0 | 0.11232 | 0 | 0 | 0 | 0 | 0 | 0.23459 | 0 | 0 | 0.20574 | 0 | 0 | 0 | 0 | 0.2445 | 1 | 0 | 0 | 0 | 0 | 0 | 0
Al0.1Co0.2Cr0.2Fe0.14Ni0.35 | 3 | FCC | 405.4502 | 777.3606 | 965.9911 | 24.5676 | 0 | 0.10053 | 0 | 0 | 0 | 0.20402 | 0.19703 | 0 | 0.14433 | 0 | 0 | 0 | 0 | 0 | 0 | 0 | 0 | 0 | 0 | 0.35409 | 0 | 0 | 0 | 0 | 0 | 0 | 0 | 0 | 0 | 0 | 0 | 0 | 0 | 0 | 1 | 0 | 0 | 0 | 0
Al0.06Co0.27Cr0.15Fe0.16Mn0.05Ni0.31 | 1 | FCC | 316.9145 | 316.7119 | 757.382 | 25.2315 | 0 | 0.059535 | 0 | 0 | 0 | 0.2712 | 0.15091 | 0 | 0.16128 | 0 | 0 | 0 | 0 | 0 | 0.049075 | 0 | 0 | 0 | 0 | 0.30799 | 0 | 0 | 0 | 0 | 0 | 0 | 0 | 0 | 0 | 0 | 0 | 0 | 1 | 0 | 0 | 0 | 0 | 0 | 0
Al0.43Ni0.28Si0.23Zn0.06 | 1 | FCC | 481.1412 | 1058.3134 | 1490.7875 | 34.6752 | 0 | 0.43396 | 0 | 0 | 0 | 0 | 0 | 0 | 0 | 0 | 0 | 0 | 0 | 0 | 0 | 0 | 0 | 0 | 0 | 0.2802 | 0 | 0 | 0 | 0.22878 | 0 | 0 | 0 | 0 | 0 | 0 | 0.057051 | 0 | 1 | 0 | 0 | 0 | 0 | 0 | 0
Co0.03Cr0.17Cu0.08Fe0.15Mn0.18Mo0.11Ni0.27 | 6 | FCC+IM | 365.2792 | 909.1824 | 1264.9132 | 27.9381 | 0 | 0 | 0 | 0 | 0 | 0.028173 | 0.17399 | 0.084285 | 0.15123 | 0 | 0 | 0 | 0 | 0 | 0.18138 | 0.1144 | 0 | 0 | 0 | 0.26653 | 0 | 0 | 0 | 0 | 0 | 0 | 0 | 0 | 0 | 0 | 0 | 0 | 0 | 0 | 0 | 0 | 0 | 1 | 0
Fe0.6Mn0.38Ni0.02 | 3 | FCC | 378.154 | 342.8983 | 745.0353 | 54.4171 | 0 | 0 | 0 | 0 | 0 | 0 | 0 | 0 | 0.59682 | 0 | 0 | 0 | 0 | 0 | 0.37946 | 0 | 0 | 0 | 0 | 0.023724 | 0 | 0 | 0 | 0 | 0 | 0 | 0 | 0 | 0 | 0 | 0 | 0 | 0 | 0 | 1 | 0 | 0 | 0 | 0
Hf0.03Mo0.25Nb0.31Ti0.2W0.06Zr0.16 | 3 | BCC | 497.2248 | 1438.47 | 1927.628 | 21.3696 | 0 | 0 | 0 | 0 | 0 | 0 | 0 | 0 | 0 | 0 | 0 | 0.026243 | 0 | 0 | 0 | 0.24591 | 0 | 0.30754 | 0 | 0 | 0 | 0 | 0 | 0 | 0 | 0 | 0.19621 | 0 | 0.06455 | 0 | 0 | 0.15954 | 0 | 0 | 1 | 0 | 0 | 0 | 0
Al0.1Co0.02Cr0.14Cu0.18Fe0.24Mo0.05Ni0.27 | 1 | FCC | 282.9417 | 736.279 | 895.6953 | 25.2274 | 0 | 0.10054 | 0 | 0 | 0 | 0.019543 | 0.13636 | 0.18422 | 0.23745 | 0 | 0 | 0 | 0 | 0 | 0 | 0.048003 | 0 | 0 | 0 | 0.27389 | 0 | 0 | 0 | 0 | 0 | 0 | 0 | 0 | 0 | 0 | 0 | 0 | 1 | 0 | 0 | 0 | 0 | 0 | 0
Co0.26Cr0.25Fe0.25Ni0.25 | 2 | FCC | 177.506 | 498.3336 | 745.8654 | 44.5803 | 0 | 0 | 0 | 0 | 0 | 0.26001 | 0.24642 | 0 | 0.24783 | 0 | 0 | 0 | 0 | 0 | 0 | 0 | 0 | 0 | 0 | 0.24574 | 0 | 0 | 0 | 0 | 0 | 0 | 0 | 0 | 0 | 0 | 0 | 0 | 0 | 1 | 0 | 0 | 0 | 0 | 0
Al0.09Hf0.17Nb0.23Ta0.19Ti0.14Zr0.18 | 2 | BCC | 444.81 | 1435.0901 | 1566.08 | 26.7624 | 0 | 0.085449 | 0 | 0 | 0 | 0 | 0 | 0 | 0 | 0 | 0 | 0.17448 | 0 | 0 | 0 | 0 | 0 | 0.2284 | 0 | 0 | 0 | 0 | 0 | 0 | 0 | 0.18566 | 0.1413 | 0 | 0 | 0 | 0 | 0.1847 | 0 | 1 | 0 | 0 | 0 | 0 | 0
Co0.18Cr0.17Fe0.17Mn0.29Ni0.19 | 3 | FCC | 189.7228 | 470.7917 | 882.9124 | 44.8665 | 0 | 0 | 0 | 0 | 0 | 0.18061 | 0.16675 | 0 | 0.16948 | 0 | 0 | 0 | 0 | 0 | 0.29092 | 0 | 0 | 0 | 0 | 0.19224 | 0 | 0 | 0 | 0 | 0 | 0 | 0 | 0 | 0 | 0 | 0 | 0 | 0 | 0 | 1 | 0 | 0 | 0 | 0
Al0.03B0.03Co0.22Cu0.23Fe0.22Ni0.26 | 1 | FCC | 225.0689 | 309.0937 | 518.8545 | 26.8342 | 0 | 0.033447 | 0.030101 | 0 | 0 | 0.22243 | 0 | 0.22724 | 0.2241 | 0 | 0 | 0 | 0 | 0 | 0 | 0 | 0 | 0 | 0 | 0.26268 | 0 | 0 | 0 | 0 | 0 | 0 | 0 | 0 | 0 | 0 | 0 | 0 | 1 | 0 | 0 | 0 | 0 | 0 | 0
Al0.13Ca0.04Li0.3Mg0.41Si0.12 | 1 |  | 581.6785 | 401.07 | 1389.7891 | 23.597 | 0 | 0.13301 | 0 | 0 | 0.036434 | 0 | 0 | 0 | 0 | 0 | 0 | 0 | 0.29933 | 0.41191 | 0 | 0 | 0 | 0 | 0 | 0 | 0 | 0 | 0 | 0.11931 | 0 | 0 | 0 | 0 | 0 | 0 | 0 | 0 | 1 | 0 | 0 | 0 | 0 | 0 | 0
Al0.06Co0.25Cr0.22Fe0.24Ni0.24 | 2 | FCC | 201.6745 | 470.9749 | 719.6143 | 43.2834 | 0 | 0.05541 | 0 | 0 | 0 | 0.25127 | 0.22186 | 0 | 0.23506 | 0 | 0 | 0 | 0 | 0 | 0 | 0 | 0 | 0 | 0 | 0.23641 | 0 | 0 | 0 | 0 | 0 | 0 | 0 | 0 | 0 | 0 | 0 | 0 | 0 | 1 | 0 | 0 | 0 | 0 | 0
Hf0.17Mo0.17Nb0.2Ti0.24Zr0.22 | 1 | BCC | 488.6298 | 1558.89 | 1953.21 | 21.543 | 0 | 0 | 0 | 0 | 0 | 0 | 0 | 0 | 0 | 0 | 0 | 0.16966 | 0 | 0 | 0 | 0.1741 | 0 | 0.20171 | 0 | 0 | 0 | 0 | 0 | 0 | 0 | 0 | 0.23809 | 0 | 0 | 0 | 0 | 0.21529 | 1 | 0 | 0 | 0 | 0 | 0 | 0
Hf0.05Mo0.2Nb0.2Ta0.07Ti0.32Zr0.15 | 3 | BCC | 418.2274 | 1415.55 | 1718.542 | 20.2672 | 0 | 0 | 0 | 0 | 0 | 0 | 0 | 0 | 0 | 0 | 0 | 0.047456 | 0 | 0 | 0 | 0.20488 | 0 | 0.20085 | 0 | 0 | 0 | 0 | 0 | 0 | 0 | 0.067207 | 0.32465 | 0 | 0 | 0 | 0 | 0.15496 | 0 | 0 | 1 | 0 | 0 | 0 | 0
Al0.03Co0.08Cr0.02Fe0.5Mn0.3Ni0.08 | 1 | FCC | 373.242 | 237.8377 | 659.5201 | 53.541 | 0 | 0.025215 | 0 | 0 | 0 | 0.079134 | 0.017994 | 0 | 0.50165 | 0 | 0 | 0 | 0 | 0 | 0.29576 | 0 | 0 | 0 | 0 | 0.080253 | 0 | 0 | 0 | 0 | 0 | 0 | 0 | 0 | 0 | 0 | 0 | 0 | 1 | 0 | 0 | 0 | 0 | 0 | 0
Al0.14Co0.19Cr0.19Fe0.19Ni0.2Ti0.1 | 1 | FCC+BCC | 547.6926 | 1471.171 | 2360.2907 | 26.1131 | 0 | 0.13523 | 0 | 0 | 0 | 0.18519 | 0.19401 | 0 | 0.1915 | 0 | 0 | 0 | 0 | 0 | 0 | 0 | 0 | 0 | 0 | 0.19791 | 0 | 0 | 0 | 0 | 0 | 0 | 0.096165 | 0 | 0 | 0 | 0 | 0 | 1 | 0 | 0 | 0 | 0 | 0 | 0
Co0.15Cr0.12Cu0.15Fe0.11Mn0.07Mo0.23Ni0.14W0.02 | 1 | FCC+BCC | 691.56 | 667.1489 | 1411.2628 | 12.928 | 0 | 0 | 0 | 0 | 0 | 0.15306 | 0.12499 | 0.14606 | 0.11303 | 0 | 0 | 0 | 0 | 0 | 0.066139 | 0.233 | 0 | 0 | 0 | 0.14136 | 0 | 0 | 0 | 0 | 0 | 0 | 0 | 0 | 0.02235 | 0 | 0 | 0 | 1 | 0 | 0 | 0 | 0 | 0 | 0
Al0.02Cr0.21Nb0.19Ti0.18V0.18Zr0.22 | 1 | FCC+BCC | 594.297 | 1236.435 | 1706.7303 | 13.28 | 0 | 0.017664 | 0 | 0 | 0 | 0 | 0.2128 | 0 | 0 | 0 | 0 | 0 | 0 | 0 | 0 | 0 | 0 | 0.195 | 0 | 0 | 0 | 0 | 0 | 0 | 0 | 0 | 0.18062 | 0.17639 | 0 | 0 | 0 | 0.21754 | 1 | 0 | 0 | 0 | 0 | 0 | 0
Co0.25Cr0.25Fe0.25Ni0.25 | 1 | FCC | 166.861 | 288.4964 | 502.162 | 57.2839 | 0 | 0 | 0 | 0 | 0 | 0.25425 | 0.24916 | 0 | 0.24594 | 0 | 0 | 0 | 0 | 0 | 0 | 0 | 0 | 0 | 0 | 0.25066 | 0 | 0 | 0 | 0 | 0 | 0 | 0 | 0 | 0 | 0 | 0 | 0 | 1 | 0 | 0 | 0 | 0 | 0 | 0
Co0.38Cr0.13Fe0.17Mo0.16Ni0.17 | 2 | FCC+IM | 384.3447 | 976.6426 | 1418.8108 | 23.0303 | 0 | 0 | 0 | 0 | 0 | 0.37896 | 0.1267 | 0 | 0.16609 | 0 | 0 | 0 | 0 | 0 | 0 | 0.15622 | 0 | 0 | 0 | 0.17203 | 0 | 0 | 0 | 0 | 0 | 0 | 0 | 0 | 0 | 0 | 0 | 0 | 0 | 1 | 0 | 0 | 0 | 0 | 0
Co0.19Cr0.14Mo0.27Nb0.16Ta0.04Ti0.14V0.07 | 3 | BCC | 704.0584 | 1572.8485 | 1879.6035 | 15.2264 | 0 | 0 | 0 | 0 | 0 | 0.19029 | 0.14082 | 0 | 0 | 0 | 0 | 0 | 0 | 0 | 0 | 0.26642 | 0 | 0.15613 | 0 | 0 | 0 | 0 | 0 | 0 | 0 | 0.04082 | 0.13537 | 0.070146 | 0 | 0 | 0 | 0 | 0 | 0 | 1 | 0 | 0 | 0 | 0
Nb0.33Ta0.29Ti0.1Zr0.27 | 5 | BCC | 485.9674 | 1003.0562 | 1336.3346 | 14.5862 | 0 | 0 | 0 | 0 | 0 | 0 | 0 | 0 | 0 | 0 | 0 | 0 | 0 | 0 | 0 | 0 | 0 | 0.33155 | 0 | 0 | 0 | 0 | 0 | 0 | 0 | 0.29078 | 0.1027 | 0 | 0 | 0 | 0 | 0.27497 | 0 | 0 | 0 | 0 | 1 | 0 | 0
Al0.09Cr0.08Fe0.31Mn0.3Ni0.21 | 3 | FCC | 343.9024 | 592.7734 | 657.5717 | 46.4422 | 0 | 0.092436 | 0 | 0 | 0 | 0 | 0.080679 | 0 | 0.3138 | 0 | 0 | 0 | 0 | 0 | 0.30462 | 0 | 0 | 0 | 0 | 0.20847 | 0 | 0 | 0 | 0 | 0 | 0 | 0 | 0 | 0 | 0 | 0 | 0 | 0 | 0 | 1 | 0 | 0 | 0 | 0
Cr0.25Cu0.05Fe0.18Ni0.2Ti0.12V0.07Zr0.14 | 1 |  | 568.5302 | 1453.9086 | 1634.5945 | 15.5056 | 0 | 0 | 0 | 0 | 0 | 0 | 0.2511 | 0.050154 | 0.18196 | 0 | 0 | 0 | 0 | 0 | 0 | 0 | 0 | 0 | 0 | 0.19527 | 0 | 0 | 0 | 0 | 0 | 0 | 0.11582 | 0.069531 | 0 | 0 | 0 | 0.13616 | 1 | 0 | 0 | 0 | 0 | 0 | 0
B0.02Co0.14Cr0.11Cu0.21Fe0.02Mn0.21Ni0.21Zn0.08 | 1 | FCC | 231.5152 | 344.7331 | 697.6493 | 40.9695 | 0 | 0 | 0.019459 | 0 | 0 | 0.13608 | 0.10989 | 0.20558 | 0.019782 | 0 | 0 | 0 | 0 | 0 | 0.2147 | 0 | 0 | 0 | 0 | 0.21025 | 0 | 0 | 0 | 0 | 0 | 0 | 0 | 0 | 0 | 0 | 0.084256 | 0 | 1 | 0 | 0 | 0 | 0 | 0 | 0
Al0.5Co0.17Cr0.19Fe0.07Ni0.07 | 1 |  | 844.23 | 1190.5683 | 1771.6687 | 12.8572 | 0 | 0.49773 | 0 | 0 | 0 | 0.17048 | 0.19288 | 0 | 0.069409 | 0 | 0 | 0 | 0 | 0 | 0 | 0 | 0 | 0 | 0 | 0.069497 | 0 | 0 | 0 | 0 | 0 | 0 | 0 | 0 | 0 | 0 | 0 | 0 | 1 | 0 | 0 | 0 | 0 | 0 | 0
Al0.16Cr0.23Fe0.21Ni0.4 | 1 | FCC+BCC+IM | 393.7194 | 535.1515 | 1291.575 | 23.4131 | 0 | 0.15825 | 0 | 0 | 0 | 0 | 0.23276 | 0 | 0.20949 | 0 | 0 | 0 | 0 | 0 | 0 | 0 | 0 | 0 | 0 | 0.3995 | 0 | 0 | 0 | 0 | 0 | 0 | 0 | 0 | 0 | 0 | 0 | 0 | 1 | 0 | 0 | 0 | 0 | 0 | 0
Mo0.05Nb0.25Ta0.24Ti0.31Zr0.15 | 5 | BCC | 408.472 | 954.62 | 1185.15 | 11.7978 | 0 | 0 | 0 | 0 | 0 | 0 | 0 | 0 | 0 | 0 | 0 | 0 | 0 | 0 | 0 | 0.050022 | 0 | 0.24724 | 0 | 0 | 0 | 0 | 0 | 0 | 0 | 0.24435 | 0.30874 | 0 | 0 | 0 | 0 | 0.14965 | 0 | 0 | 0 | 0 | 1 | 0 | 0
Co0.22Cr0.24Fe0.23Ni0.24V0.07 | 3 | FCC | 158.4801 | 461.227 | 686.5233 | 44.754 | 0 | 0 | 0 | 0 | 0 | 0.21921 | 0.23855 | 0 | 0.22995 | 0 | 0 | 0 | 0 | 0 | 0 | 0 | 0 | 0 | 0 | 0.24395 | 0 | 0 | 0 | 0 | 0 | 0 | 0 | 0.068355 | 0 | 0 | 0 | 0 | 0 | 0 | 1 | 0 | 0 | 0 | 0
Al0.02Co0.24Cr0.22Cu0.21Fe0.2Mn0.11 | 1 | FCC | 357.229 | 469.5844 | 790.7962 | 26.1772 | 0 | 0.024736 | 0 | 0 | 0 | 0.23839 | 0.21936 | 0.20523 | 0.20326 | 0 | 0 | 0 | 0 | 0 | 0.10902 | 0 | 0 | 0 | 0 | 0 | 0 | 0 | 0 | 0 | 0 | 0 | 0 | 0 | 0 | 0 | 0 | 0 | 1 | 0 | 0 | 0 | 0 | 0 | 0
Co0.24Cr0.24Fe0.23Mo0.05Ni0.24 | 1 | FCC | 204.1766 | 322.338 | 682.493 | 48.405 | 0 | 0 | 0 | 0 | 0 | 0.2397 | 0.23766 | 0 | 0.23244 | 0 | 0 | 0 | 0 | 0 | 0 | 0.052162 | 0 | 0 | 0 | 0.23804 | 0 | 0 | 0 | 0 | 0 | 0 | 0 | 0 | 0 | 0 | 0 | 0 | 1 | 0 | 0 | 0 | 0 | 0 | 0
Al0.27Co0.21Cr0.11Fe0.2Ni0.2 | 1 | BCC | 455.3618 | 905.636 | 1173.5951 | 24.1419 | 0 | 0.27466 | 0 | 0 | 0 | 0.20846 | 0.11168 | 0 | 0.20276 | 0 | 0 | 0 | 0 | 0 | 0 | 0 | 0 | 0 | 0 | 0.20244 | 0 | 0 | 0 | 0 | 0 | 0 | 0 | 0 | 0 | 0 | 0 | 0 | 1 | 0 | 0 | 0 | 0 | 0 | 0
Al0.02Co0.17Cr0.16Fe0.15Mn0.27Ni0.23 | 3 | FCC | 308.7403 | 470.7447 | 860.9559 | 44.6078 | 0 | 0.017018 | 0 | 0 | 0 | 0.1684 | 0.1605 | 0 | 0.15479 | 0 | 0 | 0 | 0 | 0 | 0.26929 | 0 | 0 | 0 | 0 | 0.23001 | 0 | 0 | 0 | 0 | 0 | 0 | 0 | 0 | 0 | 0 | 0 | 0 | 0 | 0 | 1 | 0 | 0 | 0 | 0
Nb0.26Ti0.23V0.22Zr0.29 | 1 | BCC | 439.0768 | 1141.19 | 1403.1333 | 35.4114 | 0 | 0 | 0 | 0 | 0 | 0 | 0 | 0 | 0 | 0 | 0 | 0 | 0 | 0 | 0 | 0 | 0 | 0.2569 | 0 | 0 | 0 | 0 | 0 | 0 | 0 | 0 | 0.23201 | 0.22146 | 0 | 0 | 0 | 0.28964 | 1 | 0 | 0 | 0 | 0 | 0 | 0
Al0.08Cr0.13Fe0.37Mn0.37Ni0.05 | 1 | FCC | 359.114 | 279.72 | 942.72 | 45.5843 | 0 | 0.081583 | 0 | 0 | 0 | 0 | 0.12557 | 0 | 0.37354 | 0 | 0 | 0 | 0 | 0 | 0.37237 | 0 | 0 | 0 | 0 | 0.046939 | 0 | 0 | 0 | 0 | 0 | 0 | 0 | 0 | 0 | 0 | 0 | 0 | 1 | 0 | 0 | 0 | 0 | 0 | 0
Co0.34Fe0.35Ni0.32 | 1 | FCC | 139.052 | 200.5789 | 529.6503 | 44.6247 | 0 | 0 | 0 | 0 | 0 | 0.3369 | 0 | 0 | 0.34766 | 0 | 0 | 0 | 0 | 0 | 0 | 0 | 0 | 0 | 0 | 0.31545 | 0 | 0 | 0 | 0 | 0 | 0 | 0 | 0 | 0 | 0 | 0 | 0 | 1 | 0 | 0 | 0 | 0 | 0 | 0
Al0.63Cr0.07Fe0.01Ni0.13Si0.15 | 1 |  | 729.7818 | 828.2114 | 1541.9625 | 8.8142 | 0 | 0.631 | 0 | 0 | 0 | 0 | 0.072423 | 0 | 0.01475 | 0 | 0 | 0 | 0 | 0 | 0 | 0 | 0 | 0 | 0 | 0.12973 | 0 | 0 | 0 | 0.14917 | 0 | 0 | 0 | 0 | 0 | 0 | 0 | 0 | 1 | 0 | 0 | 0 | 0 | 0 | 0
Hf0.17Nb0.18Si0.21Ti0.19Zr0.26 | 1 | BCC+IM | 506.8648 | 1247.5522 | 1487.8745 | 40.33 | 0 | 0 | 0 | 0 | 0 | 0 | 0 | 0 | 0 | 0 | 0 | 0.16503 | 0 | 0 | 0 | 0 | 0 | 0.18176 | 0 | 0 | 0 | 0 | 0 | 0.20627 | 0 | 0 | 0.1881 | 0 | 0 | 0 | 0 | 0.25883 | 1 | 0 | 0 | 0 | 0 | 0 | 0
Al0.15Co0.18Cr0.17Cu0.15Fe0.16Ni0.18 | 1 | FCC+BCC | 483.1122 | 1145.4855 | 1711.9254 | 15.9131 | 0 | 0.15469 | 0 | 0 | 0 | 0.17801 | 0.17019 | 0.15383 | 0.16108 | 0 | 0 | 0 | 0 | 0 | 0 | 0 | 0 | 0 | 0 | 0.17873 | 0 | 0 | 0 | 0 | 0 | 0 | 0 | 0 | 0 | 0 | 0 | 0 | 1 | 0 | 0 | 0 | 0 | 0 | 0
Al0.06Cr0.14Fe0.3Mn0.27Ni0.24 | 6 | FCC | 321.4829 | 470.0736 | 736.8923 | 35.0046 | 0 | 0.057839 | 0 | 0 | 0 | 0 | 0.14201 | 0 | 0.29666 | 0 | 0 | 0 | 0 | 0 | 0.26574 | 0 | 0 | 0 | 0 | 0.23775 | 0 | 0 | 0 | 0 | 0 | 0 | 0 | 0 | 0 | 0 | 0 | 0 | 0 | 0 | 0 | 0 | 0 | 1 | 0
Mo0.03Nb0.28Ti0.23V0.2Zr0.26 | 1 | BCC | 478.6511 | 1209.35 | 1580.0033 | 25.7059 | 0 | 0 | 0 | 0 | 0 | 0 | 0 | 0 | 0 | 0 | 0 | 0 | 0 | 0 | 0 | 0.031052 | 0 | 0.27743 | 0 | 0 | 0 | 0 | 0 | 0 | 0 | 0 | 0.23299 | 0.199 | 0 | 0 | 0 | 0.25952 | 1 | 0 | 0 | 0 | 0 | 0 | 0
Al0.17Cr0.14Cu0.22Fe0.28Ni0.2 | 5 | FCC+BCC | 700.3413 | 712.0752 | 1385.4701 | 19.2448 | 0 | 0.17267 | 0 | 0 | 0 | 0 | 0.13505 | 0.21887 | 0.27534 | 0 | 0 | 0 | 0 | 0 | 0 | 0 | 0 | 0 | 0 | 0.19807 | 0 | 0 | 0 | 0 | 0 | 0 | 0 | 0 | 0 | 0 | 0 | 0 | 0 | 0 | 0 | 0 | 1 | 0 | 0
Al0.23Cr0.22Nb0.18Ti0.19V0.17 | 1 | BCC | 676.1742 | 1215.9422 | 1406.3145 | 9.4804 | 0 | 0.23357 | 0 | 0 | 0 | 0 | 0.21942 | 0 | 0 | 0 | 0 | 0 | 0 | 0 | 0 | 0 | 0 | 0.18265 | 0 | 0 | 0 | 0 | 0 | 0 | 0 | 0 | 0.19253 | 0.17183 | 0 | 0 | 0 | 0 | 1 | 0 | 0 | 0 | 0 | 0 | 0
Al0.17Co0.17Cr0.17Fe0.18Mn0.13Ni0.18 | 1 | BCC | 556.5584 | 1642.627 | 2303.455 | 16.1156 | 0 | 0.1747 | 0 | 0 | 0 | 0.17306 | 0.17179 | 0 | 0.17538 | 0 | 0 | 0 | 0 | 0 | 0.12933 | 0 | 0 | 0 | 0 | 0.17575 | 0 | 0 | 0 | 0 | 0 | 0 | 0 | 0 | 0 | 0 | 0 | 0 | 1 | 0 | 0 | 0 | 0 | 0 | 0
Al0.14Co0.19Cr0.19Fe0.19Ni0.2Ti0.1 | 1 | FCC+BCC | 547.6926 | 1471.171 | 2360.2907 | 26.1131 | 0 | 0.13523 | 0 | 0 | 0 | 0.18519 | 0.19401 | 0 | 0.1915 | 0 | 0 | 0 | 0 | 0 | 0 | 0 | 0 | 0 | 0 | 0.19791 | 0 | 0 | 0 | 0 | 0 | 0 | 0.096165 | 0 | 0 | 0 | 0 | 0 | 1 | 0 | 0 | 0 | 0 | 0 | 0
Co0.14Cr0.3Cu0.06Fe0.2Ni0.29 | 6 | FCC | 301.4464 | 610.5168 | 754.3337 | 36.2588 | 0 | 0 | 0 | 0 | 0 | 0.13871 | 0.30171 | 0.062676 | 0.20296 | 0 | 0 | 0 | 0 | 0 | 0 | 0 | 0 | 0 | 0 | 0.29395 | 0 | 0 | 0 | 0 | 0 | 0 | 0 | 0 | 0 | 0 | 0 | 0 | 0 | 0 | 0 | 0 | 0 | 1 | 0
Mo0.01Nb0.28Ti0.24V0.2Zr0.27 | 1 | BCC | 441.5936 | 1191.3425 | 1404.1033 | 25.7059 | 0 | 0 | 0 | 0 | 0 | 0 | 0 | 0 | 0 | 0 | 0 | 0 | 0 | 0 | 0 | 0.014932 | 0 | 0.27734 | 0 | 0 | 0 | 0 | 0 | 0 | 0 | 0 | 0.23573 | 0.2039 | 0 | 0 | 0 | 0.26811 | 1 | 0 | 0 | 0 | 0 | 0 | 0
Mo0.28Nb0.2Ta0.17Ti0.23V0.13 | 1 | BCC | 508.4239 | 1348.12 | 1859.2493 | 15.4167 | 0 | 0 | 0 | 0 | 0 | 0 | 0 | 0 | 0 | 0 | 0 | 0 | 0 | 0 | 0 | 0.28193 | 0 | 0.19616 | 0 | 0 | 0 | 0 | 0 | 0 | 0 | 0.16533 | 0.23151 | 0.12508 | 0 | 0 | 0 | 0 | 1 | 0 | 0 | 0 | 0 | 0 | 0
Al0.08Co0.21Cr0.19Cu0.01Fe0.19Mo0.12Ni0.2 | 1 | FCC+BCC+IM | 350.6488 | 526.7274 | 1026.19 | 27.322 | 0 | 0.07502 | 0 | 0 | 0 | 0.20512 | 0.1925 | 0.0072569 | 0.19194 | 0 | 0 | 0 | 0 | 0 | 0 | 0.12377 | 0 | 0 | 0 | 0.20438 | 0 | 0 | 0 | 0 | 0 | 0 | 0 | 0 | 0 | 0 | 0 | 0 | 1 | 0 | 0 | 0 | 0 | 0 | 0
Al0.43Co0.15Cr0.16Cu0.12Fe0.15 | 1 | BCC | 645.57 | 589.6468 | 1198.7176 | 14.2666 | 0 | 0.42816 | 0 | 0 | 0 | 0.14793 | 0.15534 | 0.12028 | 0.14828 | 0 | 0 | 0 | 0 | 0 | 0 | 0 | 0 | 0 | 0 | 0 | 0 | 0 | 0 | 0 | 0 | 0 | 0 | 0 | 0 | 0 | 0 | 0 | 1 | 0 | 0 | 0 | 0 | 0 | 0
Hf0.06Mo0.16Nb0.17Si0.15Ti0.22Zr0.24 | 1 | BCC+IM | 561.5108 | 1578.68 | 2215.65 | 23.559 | 0 | 0 | 0 | 0 | 0 | 0 | 0 | 0 | 0 | 0 | 0 | 0.060429 | 0 | 0 | 0 | 0.1618 | 0 | 0.17 | 0 | 0 | 0 | 0 | 0 | 0.15263 | 0 | 0 | 0.21599 | 0 | 0 | 0 | 0 | 0.23915 | 1 | 0 | 0 | 0 | 0 | 0 | 0
Co0.26Cr0.26Fe0.25Ni0.24 | 3 | FCC | 138.6336 | 336.6279 | 601.745 | 62.6221 | 0 | 0 | 0 | 0 | 0 | 0.25635 | 0.2575 | 0 | 0.24727 | 0 | 0 | 0 | 0 | 0 | 0 | 0 | 0 | 0 | 0 | 0.23888 | 0 | 0 | 0 | 0 | 0 | 0 | 0 | 0 | 0 | 0 | 0 | 0 | 0 | 0 | 1 | 0 | 0 | 0 | 0
Al0.14Co0.19Cr0.19Fe0.19Ni0.2Ti0.1 | 1 | FCC+BCC | 547.6926 | 1471.171 | 2360.2907 | 26.1131 | 0 | 0.13523 | 0 | 0 | 0 | 0.18519 | 0.19401 | 0 | 0.1915 | 0 | 0 | 0 | 0 | 0 | 0 | 0 | 0 | 0 | 0 | 0.19791 | 0 | 0 | 0 | 0 | 0 | 0 | 0.096165 | 0 | 0 | 0 | 0 | 0 | 1 | 0 | 0 | 0 | 0 | 0 | 0
Co0.19Cr0.16Cu0.09Fe0.15Mo0.11Ni0.23W0.07 | 5 | FCC+IM | 401.5136 | 899.6048 | 1599.0403 | 16.559 | 0 | 0 | 0 | 0 | 0 | 0.18714 | 0.16041 | 0.093378 | 0.14744 | 0 | 0 | 0 | 0 | 0 | 0 | 0.10847 | 0 | 0 | 0 | 0.23249 | 0 | 0 | 0 | 0 | 0 | 0 | 0 | 0 | 0.070666 | 0 | 0 | 0 | 0 | 0 | 0 | 0 | 1 | 0 | 0
Cr0.18Mo0.02Nb0.23Ti0.16V0.2Zr0.2 | 3 | BCC | 551.8578 | 1348.69 | 1635.204 | 13.9482 | 0 | 0 | 0 | 0 | 0 | 0 | 0.18155 | 0 | 0 | 0 | 0 | 0 | 0 | 0 | 0 | 0.021506 | 0 | 0.2265 | 0 | 0 | 0 | 0 | 0 | 0 | 0 | 0 | 0.16473 | 0.2044 | 0 | 0 | 0 | 0.20131 | 0 | 0 | 1 | 0 | 0 | 0 | 0
Al0.14Cr0.16Fe0.26Mn0.2Ni0.23 | 1 | FCC+BCC | 365.6464 | 870.4642 | 1103.1571 | 35.1857 | 0 | 0.13528 | 0 | 0 | 0 | 0 | 0.16491 | 0 | 0.26414 | 0 | 0 | 0 | 0 | 0 | 0.20213 | 0 | 0 | 0 | 0 | 0.23355 | 0 | 0 | 0 | 0 | 0 | 0 | 0 | 0 | 0 | 0 | 0 | 0 | 1 | 0 | 0 | 0 | 0 | 0 | 0
Cu0.22Mn0.34Ni0.34Si0.06Zn0.03 | 1 | FCC | 195.5231 | 304.0773 | 690.8374 | 40.5992 | 0 | 0 | 0 | 0 | 0 | 0 | 0 | 0.21987 | 0 | 0 | 0 | 0 | 0 | 0 | 0.34278 | 0 | 0 | 0 | 0 | 0.34337 | 0 | 0 | 0 | 0.063273 | 0 | 0 | 0 | 0 | 0 | 0 | 0.027388 | 0 | 1 | 0 | 0 | 0 | 0 | 0 | 0
Hf0.11Mo0.1Nb0.15Si0.17Ti0.21Zr0.26 | 1 | BCC+IM | 561.4935 | 1476.373 | 1922.0433 | 38.9952 | 0 | 0 | 0 | 0 | 0 | 0 | 0 | 0 | 0 | 0 | 0 | 0.11447 | 0 | 0 | 0 | 0.096333 | 0 | 0.15164 | 0 | 0 | 0 | 0 | 0 | 0.17364 | 0 | 0 | 0.20837 | 0 | 0 | 0 | 0 | 0.25555 | 1 | 0 | 0 | 0 | 0 | 0 | 0
Al0.1Cr0.14Nb0.2Ti0.18V0.21Zr0.17 | 3 | BCC | 599.3116 | 1277.3475 | 1629.05 | 13.0613 | 0 | 0.095929 | 0 | 0 | 0 | 0 | 0.14265 | 0 | 0 | 0 | 0 | 0 | 0 | 0 | 0 | 0 | 0 | 0.2012 | 0 | 0 | 0 | 0 | 0 | 0 | 0 | 0 | 0.17864 | 0.20889 | 0 | 0 | 0 | 0.17269 | 0 | 0 | 1 | 0 | 0 | 0 | 0
Al0.14Co0.19Cr0.19Fe0.19Ni0.2Ti0.1 | 1 | FCC+BCC | 547.6926 | 1471.171 | 2360.2907 | 26.1131 | 0 | 0.13523 | 0 | 0 | 0 | 0.18519 | 0.19401 | 0 | 0.1915 | 0 | 0 | 0 | 0 | 0 | 0 | 0 | 0 | 0 | 0 | 0.19791 | 0 | 0 | 0 | 0 | 0 | 0 | 0.096165 | 0 | 0 | 0 | 0 | 0 | 1 | 0 | 0 | 0 | 0 | 0 | 0
Co0.25Cr0.25Fe0.25Ni0.25 | 1 | FCC | 166.861 | 294.5084 | 501.984 | 57.2969 | 0 | 0 | 0 | 0 | 0 | 0.25314 | 0.24954 | 0 | 0.24617 | 0 | 0 | 0 | 0 | 0 | 0 | 0 | 0 | 0 | 0 | 0.25115 | 0 | 0 | 0 | 0 | 0 | 0 | 0 | 0 | 0 | 0 | 0 | 0 | 1 | 0 | 0 | 0 | 0 | 0 | 0
Mo0.06Nb0.17Ta0.34V0.07W0.37 | 5 | BCC | 587.2542 | 1429.82 | 1613.451 | 8.5721 | 0 | 0 | 0 | 0 | 0 | 0 | 0 | 0 | 0 | 0 | 0 | 0 | 0 | 0 | 0 | 0.056444 | 0 | 0.16926 | 0 | 0 | 0 | 0 | 0 | 0 | 0 | 0.34242 | 0 | 0.065663 | 0.36621 | 0 | 0 | 0 | 0 | 0 | 0 | 0 | 1 | 0 | 0
Al0.16Co0.18Cr0.17Cu0.15Fe0.16Ni0.17 | 1 | FCC+BCC | 483.8039 | 1226.41 | 1683.8188 | 15.7575 | 0 | 0.15912 | 0 | 0 | 0 | 0.17852 | 0.17083 | 0.15286 | 0.16219 | 0 | 0 | 0 | 0 | 0 | 0 | 0 | 0 | 0 | 0 | 0.17472 | 0 | 0 | 0 | 0 | 0 | 0 | 0 | 0 | 0 | 0 | 0 | 0 | 1 | 0 | 0 | 0 | 0 | 0 | 0
Co0.17Fe0.14Mo0.19Ni0.31V0.18W0.01 | 1 | FCC+IM | 525.6052 | 759.4097 | 1362.7695 | 19.9057 | 0 | 0 | 0 | 0 | 0 | 0.17424 | 0 | 0 | 0.1362 | 0 | 0 | 0 | 0 | 0 | 0 | 0.19357 | 0 | 0 | 0 | 0.3142 | 0 | 0 | 0 | 0 | 0 | 0 | 0 | 0.17541 | 0.0063681 | 0 | 0 | 0 | 1 | 0 | 0 | 0 | 0 | 0 | 0
Al0.23Co0.26Fe0.26Ni0.25 | 1 | BCC | 438.6656 | 947.7192 | 1158.8733 | 30.2792 | 0 | 0.22674 | 0 | 0 | 0 | 0.26382 | 0 | 0 | 0.25946 | 0 | 0 | 0 | 0 | 0 | 0 | 0 | 0 | 0 | 0 | 0.24998 | 0 | 0 | 0 | 0 | 0 | 0 | 0 | 0 | 0 | 0 | 0 | 0 | 1 | 0 | 0 | 0 | 0 | 0 | 0
Al0.01Hf0.23Mo0.01Nb0.19Ta0.13Ti0.23Zr0.2 | 3 | BCC | 449.7211 | 743.6733 | 1219.1079 | 23.6882 | 0 | 0.011655 | 0 | 0 | 0 | 0 | 0 | 0 | 0 | 0 | 0 | 0.22901 | 0 | 0 | 0 | 0.0068484 | 0 | 0.18919 | 0 | 0 | 0 | 0 | 0 | 0 | 0 | 0.13209 | 0.2325 | 0 | 0 | 0 | 0 | 0.1987 | 0 | 0 | 1 | 0 | 0 | 0 | 0
Al0.3Cu0.16Fe0.21Ni0.16Ti0.16 | 3 | FCC+BCC | 533.101 | 1140.6704 | 1415.618 | 13.2213 | 0 | 0.30125 | 0 | 0 | 0 | 0 | 0 | 0.16389 | 0.21387 | 0 | 0 | 0 | 0 | 0 | 0 | 0 | 0 | 0 | 0 | 0.15974 | 0 | 0 | 0 | 0 | 0 | 0 | 0.16125 | 0 | 0 | 0 | 0 | 0 | 0 | 0 | 1 | 0 | 0 | 0 | 0
Co0.21Cr0.21Cu0.09Fe0.17Mn0.11Ni0.2 | 7 | FCC | 357.848 | 592.2153 | 854.9589 | 26.0569 | 0 | 0 | 0 | 0 | 0 | 0.20712 | 0.21439 | 0.093825 | 0.16671 | 0 | 0 | 0 | 0 | 0 | 0.1143 | 0 | 0 | 0 | 0 | 0.20366 | 0 | 0 | 0 | 0 | 0 | 0 | 0 | 0 | 0 | 0 | 0 | 0 | 0 | 0 | 0 | 0 | 0 | 0 | 1
Al0.14Co0.19Cr0.19Fe0.19Ni0.2Ti0.1 | 1 | FCC+BCC | 547.6926 | 1471.171 | 2360.2907 | 26.1131 | 0 | 0.13523 | 0 | 0 | 0 | 0.18519 | 0.19401 | 0 | 0.1915 | 0 | 0 | 0 | 0 | 0 | 0 | 0 | 0 | 0 | 0 | 0.19791 | 0 | 0 | 0 | 0 | 0 | 0 | 0.096165 | 0 | 0 | 0 | 0 | 0 | 1 | 0 | 0 | 0 | 0 | 0 | 0
Al0.14Co0.19Cr0.19Fe0.19Ni0.2Ti0.1 | 1 | FCC+BCC | 547.6926 | 1471.171 | 2360.2907 | 26.1131 | 0 | 0.13523 | 0 | 0 | 0 | 0.18519 | 0.19401 | 0 | 0.1915 | 0 | 0 | 0 | 0 | 0 | 0 | 0 | 0 | 0 | 0 | 0.19791 | 0 | 0 | 0 | 0 | 0 | 0 | 0.096165 | 0 | 0 | 0 | 0 | 0 | 1 | 0 | 0 | 0 | 0 | 0 | 0
Al0.15Co0.16Cr0.16Fe0.17Mn0.14Mo0.05Ni0.17 | 1 | FCC+BCC+IM | 532.352 | 1306.1036 | 1874.2393 | 14.3707 | 0 | 0.15001 | 0 | 0 | 0 | 0.16165 | 0.15978 | 0 | 0.16799 | 0 | 0 | 0 | 0 | 0 | 0.13692 | 0.053928 | 0 | 0 | 0 | 0.16973 | 0 | 0 | 0 | 0 | 0 | 0 | 0 | 0 | 0 | 0 | 0 | 0 | 1 | 0 | 0 | 0 | 0 | 0 | 0
B0.05Co0.23Cu0.2Fe0.22Mn0.05Ni0.26 | 1 | FCC | 244.0966 | 321.0586 | 524.757 | 29.113 | 0 | 0 | 0.04995 | 0 | 0 | 0.22702 | 0 | 0.19694 | 0.21881 | 0 | 0 | 0 | 0 | 0 | 0.04576 | 0 | 0 | 0 | 0 | 0.26152 | 0 | 0 | 0 | 0 | 0 | 0 | 0 | 0 | 0 | 0 | 0 | 0 | 1 | 0 | 0 | 0 | 0 | 0 | 0
Al0.15Cr0.1Mo0.04Nb0.21Ta0.05Ti0.19V0.08Zr0.18 | 3 | BCC | 571.738 | 1357.1058 | 1923.037 | 16.4755 | 0 | 0.15 | 0 | 0 | 0 | 0 | 0.10178 | 0 | 0 | 0 | 0 | 0 | 0 | 0 | 0 | 0.03774 | 0 | 0.21228 | 0 | 0 | 0 | 0 | 0 | 0 | 0 | 0.048034 | 0.1909 | 0.082856 | 0 | 0 | 0 | 0.17596 | 0 | 0 | 1 | 0 | 0 | 0 | 0
Nb0.28Ti0.24V0.21Zr0.27 | 1 | BCC | 419.9083 | 1188.3925 | 1336.0833 | 30.0119 | 0 | 0 | 0 | 0 | 0 | 0 | 0 | 0 | 0 | 0 | 0 | 0 | 0 | 0 | 0 | 0 | 0 | 0.27694 | 0 | 0 | 0 | 0 | 0 | 0 | 0 | 0 | 0.23689 | 0.21466 | 0 | 0 | 0 | 0.27151 | 1 | 0 | 0 | 0 | 0 | 0 | 0
Al0.04Fe0.55Mn0.41 | 1 | FCC | 368.499 | 203.78 | 701.0617 | 53.6003 | 0 | 0.037319 | 0 | 0 | 0 | 0 | 0 | 0 | 0.55128 | 0 | 0 | 0 | 0 | 0 | 0.41017 | 0 | 0 | 0 | 0 | 0 | 0 | 0 | 0 | 0 | 0 | 0 | 0 | 0 | 0 | 0 | 0 | 0 | 1 | 0 | 0 | 0 | 0 | 0 | 0
Al0.15Cr0.23Fe0.25Ni0.38 | 1 | FCC+BCC+IM | 328.9733 | 573.2505 | 1235.99 | 29.117 | 0 | 0.14582 | 0 | 0 | 0 | 0 | 0.22782 | 0 | 0.24649 | 0 | 0 | 0 | 0 | 0 | 0 | 0 | 0 | 0 | 0 | 0.37987 | 0 | 0 | 0 | 0 | 0 | 0 | 0 | 0 | 0 | 0 | 0 | 0 | 1 | 0 | 0 | 0 | 0 | 0 | 0
Co0.19Cr0.16Cu0.11Fe0.15Mn0.01Mo0.18Ni0.18W0.02 | 1 | FCC+BCC | 386.6637 | 685.1292 | 1448.0765 | 15.014 | 0 | 0 | 0 | 0 | 0 | 0.18703 | 0.16154 | 0.11357 | 0.15146 | 0 | 0 | 0 | 0 | 0 | 0.0069271 | 0.18035 | 0 | 0 | 0 | 0.17757 | 0 | 0 | 0 | 0 | 0 | 0 | 0 | 0 | 0.021547 | 0 | 0 | 0 | 1 | 0 | 0 | 0 | 0 | 0 | 0
Al0.04Cr0.09Mo0.03Nb0.28Ti0.29Zr0.27 | 1 | BCC | 433.6637 | 1187.315 | 1302.94 | 14.3636 | 0 | 0.040072 | 0 | 0 | 0 | 0 | 0.093937 | 0 | 0 | 0 | 0 | 0 | 0 | 0 | 0 | 0.026708 | 0 | 0.2845 | 0 | 0 | 0 | 0 | 0 | 0 | 0 | 0 | 0.2884 | 0 | 0 | 0 | 0 | 0.26638 | 1 | 0 | 0 | 0 | 0 | 0 | 0
Al0.13Cr0.27Fe0.34Ni0.26 | 1 | BCC+IM | 366.6793 | 856.4867 | 1492.0059 | 28.9122 | 0 | 0.13325 | 0 | 0 | 0 | 0 | 0.26952 | 0 | 0.33601 | 0 | 0 | 0 | 0 | 0 | 0 | 0 | 0 | 0 | 0 | 0.26122 | 0 | 0 | 0 | 0 | 0 | 0 | 0 | 0 | 0 | 0 | 0 | 0 | 1 | 0 | 0 | 0 | 0 | 0 | 0
Co0.25Cr0.26Fe0.25Ni0.25 | 3 | FCC | 135.1894 | 315.0085 | 588.7401 | 63.9763 | 0 | 0 | 0 | 0 | 0 | 0.25182 | 0.25576 | 0 | 0.24607 | 0 | 0 | 0 | 0 | 0 | 0 | 0 | 0 | 0 | 0 | 0.24635 | 0 | 0 | 0 | 0 | 0 | 0 | 0 | 0 | 0 | 0 | 0 | 0 | 0 | 0 | 1 | 0 | 0 | 0 | 0
Al0.02Co0.17Cr0.17Fe0.18Mn0.27Ni0.18V0.01 | 3 | FCC | 217.1328 | 502.9517 | 979.3161 | 42.9038 | 0 | 0.017608 | 0 | 0 | 0 | 0.17438 | 0.16651 | 0 | 0.17637 | 0 | 0 | 0 | 0 | 0 | 0.27438 | 0 | 0 | 0 | 0 | 0.18454 | 0 | 0 | 0 | 0 | 0 | 0 | 0 | 0.0062159 | 0 | 0 | 0 | 0 | 0 | 0 | 1 | 0 | 0 | 0 | 0
Al0.24Co0.2Cr0.19Fe0.19Ni0.19 | 3 | BCC | 436.9364 | 1398.2895 | 1568.73 | 21.0561 | 0 | 0.23812 | 0 | 0 | 0 | 0.19959 | 0.18562 | 0 | 0.19033 | 0 | 0 | 0 | 0 | 0 | 0 | 0 | 0 | 0 | 0 | 0.18634 | 0 | 0 | 0 | 0 | 0 | 0 | 0 | 0 | 0 | 0 | 0 | 0 | 0 | 0 | 1 | 0 | 0 | 0 | 0
Al0.18Cr0.19Nb0.21Ti0.18V0.16Zr0.08 | 1 | BCC | 603.4442 | 1286.6475 | 1445.5796 | 13.9097 | 0 | 0.17543 | 0 | 0 | 0 | 0 | 0.193 | 0 | 0 | 0 | 0 | 0 | 0 | 0 | 0 | 0 | 0 | 0.20795 | 0 | 0 | 0 | 0 | 0 | 0 | 0 | 0 | 0.18116 | 0.16131 | 0 | 0 | 0 | 0.081147 | 1 | 0 | 0 | 0 | 0 | 0 | 0
Mo0.13Nb0.23Ta0.22Ti0.25Zr0.17 | 5 | BCC | 440.5434 | 1150.52 | 1580.3413 | 16.1265 | 0 | 0 | 0 | 0 | 0 | 0 | 0 | 0 | 0 | 0 | 0 | 0 | 0 | 0 | 0 | 0.12976 | 0 | 0.22827 | 0 | 0 | 0 | 0 | 0 | 0 | 0 | 0.21666 | 0.25034 | 0 | 0 | 0 | 0 | 0.17497 | 0 | 0 | 0 | 0 | 1 | 0 | 0
Al0.03Co0.23Cr0.22Fe0.22Mo0.07Ni0.23 | 1 | FCC+IM | 234.2464 | 452.271 | 723.636 | 28.901 | 0 | 0.03147 | 0 | 0 | 0 | 0.2279 | 0.21877 | 0 | 0.21939 | 0 | 0 | 0 | 0 | 0 | 0 | 0.074892 | 0 | 0 | 0 | 0.22758 | 0 | 0 | 0 | 0 | 0 | 0 | 0 | 0 | 0 | 0 | 0 | 0 | 1 | 0 | 0 | 0 | 0 | 0 | 0
Mo0.03Nb0.26Ta0.25Ti0.02V0.17W0.27 | 1 | BCC | 507.1568 | 1345.3142 | 1424.5939 | 8.1564 | 0 | 0 | 0 | 0 | 0 | 0 | 0 | 0 | 0 | 0 | 0 | 0 | 0 | 0 | 0 | 0.032228 | 0 | 0.25885 | 0 | 0 | 0 | 0 | 0 | 0 | 0 | 0.25495 | 0.019064 | 0.1681 | 0.2668 | 0 | 0 | 0 | 1 | 0 | 0 | 0 | 0 | 0 | 0
Al0.1Cr0.19Nb0.19Ti0.16V0.16Zr0.19 | 1 | FCC+BCC | 653.189 | 1364.9258 | 1747.0285 | 14.3078 | 0 | 0.10334 | 0 | 0 | 0 | 0 | 0.18898 | 0 | 0 | 0 | 0 | 0 | 0 | 0 | 0 | 0 | 0 | 0.19402 | 0 | 0 | 0 | 0 | 0 | 0 | 0 | 0 | 0.16326 | 0.16206 | 0 | 0 | 0 | 0.18833 | 1 | 0 | 0 | 0 | 0 | 0 | 0
Mn0.34Ni0.58Si0.05Zn0.03 | 1 | FCC | 267.5995 | 289.5355 | 697.1864 | 40.9244 | 0 | 0 | 0 | 0 | 0 | 0 | 0 | 0 | 0 | 0 | 0 | 0 | 0 | 0 | 0.34285 | 0 | 0 | 0 | 0 | 0.57671 | 0 | 0 | 0 | 0.051017 | 0 | 0 | 0 | 0 | 0 | 0 | 0.029419 | 0 | 1 | 0 | 0 | 0 | 0 | 0 | 0
Al0.66Co0.07Cr0.08Cu0.06Fe0.03Si0.1 | 1 |  | 739.1308 | 735.9912 | 1447.0349 | 7.3965 | 0 | 0.65913 | 0 | 0 | 0 | 0.072203 | 0.076653 | 0.060253 | 0.034471 | 0 | 0 | 0 | 0 | 0 | 0 | 0 | 0 | 0 | 0 | 0 | 0 | 0 | 0 | 0.097297 | 0 | 0 | 0 | 0 | 0 | 0 | 0 | 0 | 1 | 0 | 0 | 0 | 0 | 0 | 0
Cr0.24Cu0.12Fe0.21Ni0.28Ti0.01W0.13 | 3 |  | 339.3658 | 667.6433 | 808.1208 | 26.7202 | 0 | 0 | 0 | 0 | 0 | 0 | 0.24096 | 0.11967 | 0.21189 | 0 | 0 | 0 | 0 | 0 | 0 | 0 | 0 | 0 | 0 | 0.28495 | 0 | 0 | 0 | 0 | 0 | 0 | 0.0095366 | 0 | 0.12852 | 0 | 0 | 0 | 0 | 0 | 1 | 0 | 0 | 0 | 0
Al0.19Co0.18Cr0.17Fe0.17Ni0.17Si0.12 | 1 | BCC | 522.0866 | 1707.7287 | 2267.7802 | 13.0544 | 0 | 0.19321 | 0 | 0 | 0 | 0.18105 | 0.16629 | 0 | 0.1693 | 0 | 0 | 0 | 0 | 0 | 0 | 0 | 0 | 0 | 0 | 0.17148 | 0 | 0 | 0 | 0.11867 | 0 | 0 | 0 | 0 | 0 | 0 | 0 | 0 | 1 | 0 | 0 | 0 | 0 | 0 | 0
Al0.06Co0.18Cr0.17Fe0.17Mn0.24Ni0.18 | 1 | FCC | 249.7834 | 596.7521 | 786.0148 | 36.458 | 0 | 0.05758 | 0 | 0 | 0 | 0.17617 | 0.17241 | 0 | 0.17466 | 0 | 0 | 0 | 0 | 0 | 0.23715 | 0 | 0 | 0 | 0 | 0.18204 | 0 | 0 | 0 | 0 | 0 | 0 | 0 | 0 | 0 | 0 | 0 | 0 | 1 | 0 | 0 | 0 | 0 | 0 | 0
Al0.52Co0.13Cr0.13Cu0.1Fe0.12 | 1 |  | 788.23 | 544.3328 | 1122.5732 | 12.5169 | 0 | 0.51798 | 0 | 0 | 0 | 0.12665 | 0.13168 | 0.10477 | 0.11892 | 0 | 0 | 0 | 0 | 0 | 0 | 0 | 0 | 0 | 0 | 0 | 0 | 0 | 0 | 0 | 0 | 0 | 0 | 0 | 0 | 0 | 0 | 0 | 1 | 0 | 0 | 0 | 0 | 0 | 0
Hf0.1Mo0.17Nb0.2Ti0.24W0.02Zr0.26 | 3 | BCC | 476.2411 | 1531.28 | 2067.48 | 18.9733 | 0 | 0 | 0 | 0 | 0 | 0 | 0 | 0 | 0 | 0 | 0 | 0.10306 | 0 | 0 | 0 | 0.17394 | 0 | 0.20019 | 0 | 0 | 0 | 0 | 0 | 0 | 0 | 0 | 0.23793 | 0 | 0.021458 | 0 | 0 | 0.26343 | 0 | 0 | 1 | 0 | 0 | 0 | 0
Co0.16Cr0.13Cu0.2Fe0.07Mn0.17Ni0.19Zn0.08 | 1 | FCC | 326.4182 | 445.8475 | 646.6123 | 28.215 | 0 | 0 | 0 | 0 | 0 | 0.16042 | 0.1335 | 0.19532 | 0.072836 | 0 | 0 | 0 | 0 | 0 | 0.16632 | 0 | 0 | 0 | 0 | 0.19452 | 0 | 0 | 0 | 0 | 0 | 0 | 0 | 0 | 0 | 0 | 0.077077 | 0 | 1 | 0 | 0 | 0 | 0 | 0 | 0
Cr0.12Hf0.01Mo0.16Nb0.24Ta0.22Ti0.1W0.15 | 1 | BCC | 640.8807 | 1408.929 | 1687.194 | 5.391 | 0 | 0 | 0 | 0 | 0 | 0 | 0.12096 | 0 | 0 | 0 | 0 | 0.010215 | 0 | 0 | 0 | 0.16385 | 0 | 0.24378 | 0 | 0 | 0 | 0 | 0 | 0 | 0 | 0.21657 | 0.097795 | 0 | 0.14682 | 0 | 0 | 0 | 1 | 0 | 0 | 0 | 0 | 0 | 0
Mo0.18Nb0.28Re0.04Ta0.19Ti0.09W0.22 | 1 | BCC | 486.681 | 1247.2222 | 1699.238 | 9.8877 | 0 | 0 | 0 | 0 | 0 | 0 | 0 | 0 | 0 | 0 | 0 | 0 | 0 | 0 | 0 | 0.17646 | 0 | 0.2849 | 0 | 0 | 0 | 0.03841 | 0 | 0 | 0 | 0.18874 | 0.093686 | 0 | 0.21781 | 0 | 0 | 0 | 1 | 0 | 0 | 0 | 0 | 0 | 0
Al0.15Co0.01Cu0.27Fe0.13Ni0.28V0.15 | 1 | FCC | 404.5875 | 907.196 | 1076.7122 | 24.7066 | 0 | 0.15438 | 0 | 0 | 0 | 0.0065886 | 0 | 0.26949 | 0.13449 | 0 | 0 | 0 | 0 | 0 | 0 | 0 | 0 | 0 | 0 | 0.27902 | 0 | 0 | 0 | 0 | 0 | 0 | 0 | 0.15268 | 0 | 0 | 0 | 0 | 1 | 0 | 0 | 0 | 0 | 0 | 0
Hf0.2Sc0.09Ti0.15Y0.31Zr0.25 | 1 | IM | 401.6924 | 1063.8915 | 1416.0162 | 18.645 | 0 | 0 | 0 | 0 | 0 | 0 | 0 | 0 | 0 | 0 | 0 | 0.19806 | 0 | 0 | 0 | 0 | 0 | 0 | 0 | 0 | 0 | 0 | 0.091346 | 0 | 0 | 0 | 0.15278 | 0 | 0 | 0.31232 | 0 | 0.2455 | 1 | 0 | 0 | 0 | 0 | 0 | 0
Al0.37Co0.16Cr0.16Fe0.16Ni0.16 | 1 | BCC | 526.5025 | 680.7972 | 1491.0619 | 13.8469 | 0 | 0.37205 | 0 | 0 | 0 | 0.15557 | 0.15603 | 0 | 0.15574 | 0 | 0 | 0 | 0 | 0 | 0 | 0 | 0 | 0 | 0 | 0.1606 | 0 | 0 | 0 | 0 | 0 | 0 | 0 | 0 | 0 | 0 | 0 | 0 | 1 | 0 | 0 | 0 | 0 | 0 | 0
Hf0.12Mo0.15Nb0.24Ti0.23Zr0.26 | 1 | BCC+IM | 459.1964 | 1409.21 | 2123.87 | 25.6682 | 0 | 0 | 0 | 0 | 0 | 0 | 0 | 0 | 0 | 0 | 0 | 0.11981 | 0 | 0 | 0 | 0.1514 | 0 | 0.2363 | 0 | 0 | 0 | 0 | 0 | 0 | 0 | 0 | 0.23442 | 0 | 0 | 0 | 0 | 0.25806 | 1 | 0 | 0 | 0 | 0 | 0 | 0
Cr0.22Nb0.19Ti0.19V0.18Zr0.22 | 1 | FCC+BCC | 597.794 | 1234.025 | 1644.4903 | 12.415 | 0 | 0 | 0 | 0 | 0 | 0 | 0.22008 | 0 | 0 | 0 | 0 | 0 | 0 | 0 | 0 | 0 | 0 | 0.18761 | 0 | 0 | 0 | 0 | 0 | 0 | 0 | 0 | 0.18618 | 0.17805 | 0 | 0 | 0 | 0.2243 | 1 | 0 | 0 | 0 | 0 | 0 | 0
Al0.44Co0.19Cr0.2Fe0.1Ni0.08 | 1 |  | 851.24 | 1255.8008 | 1838.4362 | 16.5133 | 0 | 0.43579 | 0 | 0 | 0 | 0.18542 | 0.20456 | 0 | 0.096468 | 0 | 0 | 0 | 0 | 0 | 0 | 0 | 0 | 0 | 0 | 0.077752 | 0 | 0 | 0 | 0 | 0 | 0 | 0 | 0 | 0 | 0 | 0 | 0 | 1 | 0 | 0 | 0 | 0 | 0 | 0
Co0.2Cr0.19Fe0.21Mn0.2Ni0.21 | 4 | FCC | 237.971 | 953.7003 | 1097.3606 | 22.1109 | 0 | 0 | 0 | 0 | 0 | 0.19888 | 0.1865 | 0 | 0.20595 | 0 | 0 | 0 | 0 | 0 | 0.19691 | 0 | 0 | 0 | 0 | 0.21174 | 0 | 0 | 0 | 0 | 0 | 0 | 0 | 0 | 0 | 0 | 0 | 0 | 0 | 0 | 0 | 1 | 0 | 0 | 0
Al0.16Co0.17Cr0.16Cu0.16Fe0.15Mn0.01Ni0.17Zn0.02 | 1 | FCC+BCC | 469.4157 | 1064.1451 | 1482.8397 | 17.0731 | 0 | 0.15643 | 0 | 0 | 0 | 0.17062 | 0.16386 | 0.16011 | 0.15252 | 0 | 0 | 0 | 0 | 0 | 0.0095929 | 0 | 0 | 0 | 0 | 0.16853 | 0 | 0 | 0 | 0 | 0 | 0 | 0 | 0 | 0 | 0 | 0.018353 | 0 | 1 | 0 | 0 | 0 | 0 | 0 | 0
Al0.23Co0.2Cr0.19Fe0.19Ni0.19 | 1 | BCC | 503.7792 | 1420.1095 | 1941.6542 | 28.4319 | 0 | 0.2286 | 0 | 0 | 0 | 0.19709 | 0.19412 | 0 | 0.18805 | 0 | 0 | 0 | 0 | 0 | 0 | 0 | 0 | 0 | 0 | 0.19214 | 0 | 0 | 0 | 0 | 0 | 0 | 0 | 0 | 0 | 0 | 0 | 0 | 1 | 0 | 0 | 0 | 0 | 0 | 0
Al0.18Cr0.17Cu0.23Fe0.24Ni0.19 | 4 | FCC | 478.0046 | 1109.6552 | 1590.1285 | 24.2228 | 0 | 0.17727 | 0 | 0 | 0 | 0 | 0.16584 | 0.2291 | 0.23522 | 0 | 0 | 0 | 0 | 0 | 0 | 0 | 0 | 0 | 0 | 0.19257 | 0 | 0 | 0 | 0 | 0 | 0 | 0 | 0 | 0 | 0 | 0 | 0 | 0 | 0 | 0 | 1 | 0 | 0 | 0
Hf0.13Nb0.34Ta0.26Ti0.09W0.18 | 3 | BCC | 441.7909 | 1204.7667 | 1401.5779 | 17.4664 | 0 | 0 | 0 | 0 | 0 | 0 | 0 | 0 | 0 | 0 | 0 | 0.13252 | 0 | 0 | 0 | 0 | 0 | 0.33875 | 0 | 0 | 0 | 0 | 0 | 0 | 0 | 0.25633 | 0.090887 | 0 | 0.18151 | 0 | 0 | 0 | 0 | 0 | 1 | 0 | 0 | 0 | 0
Nb0.28Ti0.24V0.21Zr0.28 | 1 | BCC | 423.5925 | 1165.7975 | 1301.2633 | 26.4359 | 0 | 0 | 0 | 0 | 0 | 0 | 0 | 0 | 0 | 0 | 0 | 0 | 0 | 0 | 0 | 0 | 0 | 0.27573 | 0 | 0 | 0 | 0 | 0 | 0 | 0 | 0 | 0.23811 | 0.2079 | 0 | 0 | 0 | 0.27826 | 1 | 0 | 0 | 0 | 0 | 0 | 0
Nb0.21Ta0.26Ti0.25W0.05Zr0.23 | 1 | BCC | 444.5969 | 1165.956 | 1169.7133 | 8.8749 | 0 | 0 | 0 | 0 | 0 | 0 | 0 | 0 | 0 | 0 | 0 | 0 | 0 | 0 | 0 | 0 | 0 | 0.21177 | 0 | 0 | 0 | 0 | 0 | 0 | 0 | 0.25829 | 0.24576 | 0 | 0.049297 | 0 | 0 | 0.23489 | 1 | 0 | 0 | 0 | 0 | 0 | 0
Co0.26Cr0.25Fe0.25Ni0.25 | 1 | FCC | 167.953 | 285.4464 | 527.6707 | 55.8222 | 0 | 0 | 0 | 0 | 0 | 0.25529 | 0.25132 | 0 | 0.24535 | 0 | 0 | 0 | 0 | 0 | 0 | 0 | 0 | 0 | 0 | 0.24803 | 0 | 0 | 0 | 0 | 0 | 0 | 0 | 0 | 0 | 0 | 0 | 0 | 1 | 0 | 0 | 0 | 0 | 0 | 0
Al0.26Co0.16Cr0.15Cu0.15Fe0.14Ni0.14 | 1 | FCC+BCC | 588.6057 | 782.3782 | 1272.4965 | 15.3117 | 0 | 0.26001 | 0 | 0 | 0 | 0.15778 | 0.15316 | 0.15101 | 0.14251 | 0 | 0 | 0 | 0 | 0 | 0 | 0 | 0 | 0 | 0 | 0.13553 | 0 | 0 | 0 | 0 | 0 | 0 | 0 | 0 | 0 | 0 | 0 | 0 | 1 | 0 | 0 | 0 | 0 | 0 | 0
Co0.21Cr0.17Cu0.18Fe0.14Mn0.11Ni0.19 | 1 | FCC | 333.0857 | 460.76 | 780.2843 | 24.1201 | 0 | 0 | 0 | 0 | 0 | 0.20517 | 0.16602 | 0.18038 | 0.14177 | 0 | 0 | 0 | 0 | 0 | 0.11264 | 0 | 0 | 0 | 0 | 0.19403 | 0 | 0 | 0 | 0 | 0 | 0 | 0 | 0 | 0 | 0 | 0 | 0 | 1 | 0 | 0 | 0 | 0 | 0 | 0
Hf0.17Nb0.25Ta0.36Ti0.09W0.14 | 1 | BCC | 434.1083 | 1213.2022 | 1312.7873 | 28.8348 | 0 | 0 | 0 | 0 | 0 | 0 | 0 | 0 | 0 | 0 | 0 | 0.17148 | 0 | 0 | 0 | 0 | 0 | 0.24604 | 0 | 0 | 0 | 0 | 0 | 0 | 0 | 0.3584 | 0.085931 | 0 | 0.13815 | 0 | 0 | 0 | 1 | 0 | 0 | 0 | 0 | 0 | 0
Al0.14Cr0.09Mo0.02Nb0.27Ta0.13Ti0.31V0.05 | 3 | BCC | 465.4376 | 1105.975 | 1476.79 | 12.0899 | 0 | 0.13825 | 0 | 0 | 0 | 0 | 0.086931 | 0 | 0 | 0 | 0 | 0 | 0 | 0 | 0 | 0.017863 | 0 | 0.26667 | 0 | 0 | 0 | 0 | 0 | 0 | 0 | 0.12861 | 0.31324 | 0.048434 | 0 | 0 | 0 | 0 | 0 | 0 | 1 | 0 | 0 | 0 | 0
Al0.17Co0.13Cr0.15Fe0.16Ni0.39 | 1 | FCC+BCC | 400.3835 | 577.478 | 1132.5064 | 22.9198 | 0 | 0.17397 | 0 | 0 | 0 | 0.12867 | 0.1469 | 0 | 0.15994 | 0 | 0 | 0 | 0 | 0 | 0 | 0 | 0 | 0 | 0 | 0.39052 | 0 | 0 | 0 | 0 | 0 | 0 | 0 | 0 | 0 | 0 | 0 | 0 | 1 | 0 | 0 | 0 | 0 | 0 | 0
Al0.14Co0.18Cr0.16Cu0.02Fe0.16Ni0.17Si0.17 | 1 | FCC+BCC | 531.735 | 1126.8966 | 2094.6944 | 36.3344 | 0 | 0.14229 | 0 | 0 | 0 | 0.17518 | 0.15778 | 0.024599 | 0.15565 | 0 | 0 | 0 | 0 | 0 | 0 | 0 | 0 | 0 | 0 | 0.17296 | 0 | 0 | 0 | 0.17154 | 0 | 0 | 0 | 0 | 0 | 0 | 0 | 0 | 1 | 0 | 0 | 0 | 0 | 0 | 0
Al0.27Co0.16Cu0.2Fe0.18Ni0.19 | 1 | FCC+BCC | 490.8036 | 741.8771 | 1517.566 | 25.5934 | 0 | 0.27464 | 0 | 0 | 0 | 0.15559 | 0 | 0.19736 | 0.17872 | 0 | 0 | 0 | 0 | 0 | 0 | 0 | 0 | 0 | 0 | 0.19369 | 0 | 0 | 0 | 0 | 0 | 0 | 0 | 0 | 0 | 0 | 0 | 0 | 1 | 0 | 0 | 0 | 0 | 0 | 0
Co0.25Cr0.25Fe0.24Mo0.01Ni0.25 | 1 | FCC | 163.8777 | 279.4802 | 531.7451 | 53.7272 | 0 | 0 | 0 | 0 | 0 | 0.25256 | 0.24572 | 0 | 0.24395 | 0 | 0 | 0 | 0 | 0 | 0 | 0.008033 | 0 | 0 | 0 | 0.24948 | 0 | 0 | 0 | 0 | 0 | 0 | 0 | 0 | 0 | 0 | 0 | 0 | 1 | 0 | 0 | 0 | 0 | 0 | 0
Al0.14Cr0.16Fe0.24Mn0.27Ni0.2 | 1 | FCC | 367.5847 | 847.0842 | 1081.4455 | 38.605 | 0 | 0.14233 | 0 | 0 | 0 | 0 | 0.15524 | 0 | 0.23819 | 0 | 0 | 0 | 0 | 0 | 0.2652 | 0 | 0 | 0 | 0 | 0.19903 | 0 | 0 | 0 | 0 | 0 | 0 | 0 | 0 | 0 | 0 | 0 | 0 | 1 | 0 | 0 | 0 | 0 | 0 | 0
Al0.03B0.07Co0.18Cr0.17Cu0.18Fe0.17Ni0.2 | 1 | FCC | 318.6026 | 461.0925 | 930.861 | 22.7524 | 0 | 0.034886 | 0.073347 | 0 | 0 | 0.17521 | 0.16716 | 0.18082 | 0.1728 | 0 | 0 | 0 | 0 | 0 | 0 | 0 | 0 | 0 | 0 | 0.1951 | 0 | 0 | 0 | 0 | 0 | 0 | 0 | 0 | 0 | 0 | 0 | 0 | 1 | 0 | 0 | 0 | 0 | 0 | 0
Mo0.14Nb0.25Ta0.28Ti0.03V0.07W0.23 | 1 | BCC | 503.6526 | 1197.2022 | 1487.791 | 6.9421 | 0 | 0 | 0 | 0 | 0 | 0 | 0 | 0 | 0 | 0 | 0 | 0 | 0 | 0 | 0 | 0.14324 | 0 | 0.24844 | 0 | 0 | 0 | 0 | 0 | 0 | 0 | 0.28345 | 0.031808 | 0.065089 | 0.22798 | 0 | 0 | 0 | 1 | 0 | 0 | 0 | 0 | 0 | 0
Al0.01Co0.2Cr0.2Cu0.03Fe0.22Mn0.1Ni0.19Ti0.02Zr0.03 | 1 | FCC | 365.8234 | 513.2053 | 689.1577 | 34.3499 | 0 | 0.0092508 | 0 | 0 | 0 | 0.20425 | 0.19983 | 0.028538 | 0.21723 | 0 | 0 | 0 | 0 | 0 | 0.1032 | 0 | 0 | 0 | 0 | 0.19496 | 0 | 0 | 0 | 0 | 0 | 0 | 0.015167 | 0 | 0 | 0 | 0 | 0.027554 | 1 | 0 | 0 | 0 | 0 | 0 | 0
Al0.29Co0.18Cr0.19Cu0.16Fe0.18 | 1 | FCC+BCC | 536.5417 | 1125.386 | 1959.2149 | 17.502 | 0 | 0.28657 | 0 | 0 | 0 | 0.1846 | 0.18567 | 0.16097 | 0.18219 | 0 | 0 | 0 | 0 | 0 | 0 | 0 | 0 | 0 | 0 | 0 | 0 | 0 | 0 | 0 | 0 | 0 | 0 | 0 | 0 | 0 | 0 | 0 | 1 | 0 | 0 | 0 | 0 | 0 | 0
Mo0.35Nb0.18Ta0.04Ti0.2Zr0.23 | 3 | BCC | 554.0545 | 1571.98 | 2158.436 | 21.079 | 0 | 0 | 0 | 0 | 0 | 0 | 0 | 0 | 0 | 0 | 0 | 0 | 0 | 0 | 0 | 0.34816 | 0 | 0.18458 | 0 | 0 | 0 | 0 | 0 | 0 | 0 | 0.044568 | 0.19627 | 0 | 0 | 0 | 0 | 0.22641 | 0 | 0 | 1 | 0 | 0 | 0 | 0
Al0.04Cr0.18Nb0.22Ti0.18V0.21Zr0.19 | 3 | BCC | 598.7078 | 1342.9475 | 1576.03 | 15.116 | 0 | 0.036448 | 0 | 0 | 0 | 0 | 0.17953 | 0 | 0 | 0 | 0 | 0 | 0 | 0 | 0 | 0 | 0 | 0.21615 | 0 | 0 | 0 | 0 | 0 | 0 | 0 | 0 | 0.17599 | 0.20575 | 0 | 0 | 0 | 0.18612 | 0 | 0 | 1 | 0 | 0 | 0 | 0
Al0.04Co0.19Cr0.19Fe0.18Mn0.21Ni0.19 | 1 | FCC | 185.8691 | 399.3474 | 619.8864 | 46.0961 | 0 | 0.040989 | 0 | 0 | 0 | 0.19155 | 0.18618 | 0 | 0.18075 | 0 | 0 | 0 | 0 | 0 | 0.20944 | 0 | 0 | 0 | 0 | 0.19109 | 0 | 0 | 0 | 0 | 0 | 0 | 0 | 0 | 0 | 0 | 0 | 0 | 1 | 0 | 0 | 0 | 0 | 0 | 0
Al0.04Mo0.26Nb0.22Ta0.09Ti0.19V0.01Zr0.19 | 3 | BCC | 515.2809 | 1477.83 | 1765.268 | 21.1401 | 0 | 0.044953 | 0 | 0 | 0 | 0 | 0 | 0 | 0 | 0 | 0 | 0 | 0 | 0 | 0 | 0.26451 | 0 | 0.21844 | 0 | 0 | 0 | 0 | 0 | 0 | 0 | 0.090154 | 0.18647 | 0.0093225 | 0 | 0 | 0 | 0.18615 | 0 | 0 | 1 | 0 | 0 | 0 | 0
Al0.14Co0.19Cr0.19Fe0.19Ni0.2Ti0.1 | 1 | FCC+BCC | 547.6926 | 1471.171 | 2360.2907 | 26.1131 | 0 | 0.13523 | 0 | 0 | 0 | 0.18519 | 0.19401 | 0 | 0.1915 | 0 | 0 | 0 | 0 | 0 | 0 | 0 | 0 | 0 | 0 | 0.19791 | 0 | 0 | 0 | 0 | 0 | 0 | 0.096165 | 0 | 0 | 0 | 0 | 0 | 1 | 0 | 0 | 0 | 0 | 0 | 0
Co0.21Cr0.18Fe0.17Mo0.22Ni0.2W0.02 | 1 | FCC+IM | 365.0202 | 607.4424 | 998.4952 | 21.9053 | 0 | 0 | 0 | 0 | 0 | 0.20841 | 0.1815 | 0 | 0.17122 | 0 | 0 | 0 | 0 | 0 | 0 | 0.218 | 0 | 0 | 0 | 0.19612 | 0 | 0 | 0 | 0 | 0 | 0 | 0 | 0 | 0.024742 | 0 | 0 | 0 | 1 | 0 | 0 | 0 | 0 | 0 | 0
Al0.14Co0.19Cr0.19Fe0.19Ni0.2Ti0.1 | 1 | FCC+BCC | 547.6926 | 1471.171 | 2360.2907 | 26.1131 | 0 | 0.13523 | 0 | 0 | 0 | 0.18519 | 0.19401 | 0 | 0.1915 | 0 | 0 | 0 | 0 | 0 | 0 | 0 | 0 | 0 | 0 | 0.19791 | 0 | 0 | 0 | 0 | 0 | 0 | 0.096165 | 0 | 0 | 0 | 0 | 0 | 1 | 0 | 0 | 0 | 0 | 0 | 0
Hf0.05Mo0.24Nb0.17Ta0.16Ti0.19Zr0.19 | 1 | BCC | 513.2197 | 1438.33 | 1781.4213 | 26.4958 | 0 | 0 | 0 | 0 | 0 | 0 | 0 | 0 | 0 | 0 | 0 | 0.05142 | 0 | 0 | 0 | 0.24466 | 0 | 0.16703 | 0 | 0 | 0 | 0 | 0 | 0 | 0 | 0.16019 | 0.19086 | 0 | 0 | 0 | 0 | 0.18584 | 1 | 0 | 0 | 0 | 0 | 0 | 0
Al0.17Co0.2Cr0.19Fe0.19Mo0.06Ni0.2 | 1 | FCC+BCC+IM | 547.1043 | 1557.3551 | 2009.1871 | 27.957 | 0 | 0.16517 | 0 | 0 | 0 | 0.19613 | 0.19139 | 0 | 0.1894 | 0 | 0 | 0 | 0 | 0 | 0 | 0.061393 | 0 | 0 | 0 | 0.19652 | 0 | 0 | 0 | 0 | 0 | 0 | 0 | 0 | 0 | 0 | 0 | 0 | 1 | 0 | 0 | 0 | 0 | 0 | 0
Hf0.29Nb0.14Ta0.23Ti0.14Zr0.19 | 1 | BCC+HCP | 390.6476 | 1118.075 | 1270.8046 | 33.7809 | 0 | 0 | 0 | 0 | 0 | 0 | 0 | 0 | 0 | 0 | 0 | 0.29184 | 0 | 0 | 0 | 0 | 0 | 0.14398 | 0 | 0 | 0 | 0 | 0 | 0 | 0 | 0.23374 | 0.14326 | 0 | 0 | 0 | 0 | 0.18718 | 1 | 0 | 0 | 0 | 0 | 0 | 0
Co0.32Cr0.13Fe0.1Mn0.07Ni0.38 | 6 | FCC | 359.2135 | 689.5577 | 850.994 | 23.93 | 0 | 0 | 0 | 0 | 0 | 0.32374 | 0.12558 | 0 | 0.097573 | 0 | 0 | 0 | 0 | 0 | 0.072721 | 0 | 0 | 0 | 0 | 0.38038 | 0 | 0 | 0 | 0 | 0 | 0 | 0 | 0 | 0 | 0 | 0 | 0 | 0 | 0 | 0 | 0 | 0 | 1 | 0
Co0.27Mo0.25Ni0.24V0.24 | 1 | FCC+IM | 557.7933 | 698.753 | 1119.4954 | 21.078 | 0 | 0 | 0 | 0 | 0 | 0.26937 | 0 | 0 | 0 | 0 | 0 | 0 | 0 | 0 | 0 | 0.25167 | 0 | 0 | 0 | 0.23915 | 0 | 0 | 0 | 0 | 0 | 0 | 0 | 0.23982 | 0 | 0 | 0 | 0 | 1 | 0 | 0 | 0 | 0 | 0 | 0
Al0.38Co0.14Cr0.14Cu0.12Fe0.13Ni0.1 | 1 | BCC | 638.1 | 523.7129 | 1187.0921 | 13.7046 | 0 | 0.37927 | 0 | 0 | 0 | 0.13714 | 0.13636 | 0.12135 | 0.12948 | 0 | 0 | 0 | 0 | 0 | 0 | 0 | 0 | 0 | 0 | 0.096399 | 0 | 0 | 0 | 0 | 0 | 0 | 0 | 0 | 0 | 0 | 0 | 0 | 1 | 0 | 0 | 0 | 0 | 0 | 0
Al0.05Co0.18Cr0.17Fe0.18Mn0.24Ni0.18 | 1 | FCC | 234.2438 | 452.9428 | 784.9448 | 38.126 | 0 | 0.047096 | 0 | 0 | 0 | 0.17817 | 0.17405 | 0 | 0.17549 | 0 | 0 | 0 | 0 | 0 | 0.24171 | 0 | 0 | 0 | 0 | 0.18348 | 0 | 0 | 0 | 0 | 0 | 0 | 0 | 0 | 0 | 0 | 0 | 0 | 1 | 0 | 0 | 0 | 0 | 0 | 0
Al0.07Co0.31Fe0.32Ni0.3 | 1 | FCC | 142.8825 | 183.0367 | 512.3575 | 47.6363 | 0 | 0.072389 | 0 | 0 | 0 | 0.30671 | 0 | 0 | 0.32148 | 0 | 0 | 0 | 0 | 0 | 0 | 0 | 0 | 0 | 0 | 0.29942 | 0 | 0 | 0 | 0 | 0 | 0 | 0 | 0 | 0 | 0 | 0 | 0 | 1 | 0 | 0 | 0 | 0 | 0 | 0
Al0.04Co0.24Cr0.24Fe0.24Ni0.24 | 3 | FCC | 126.6902 | 521.4813 | 650.1642 | 45.5713 | 0 | 0.038914 | 0 | 0 | 0 | 0.24116 | 0.24127 | 0 | 0.23631 | 0 | 0 | 0 | 0 | 0 | 0 | 0 | 0 | 0 | 0 | 0.24234 | 0 | 0 | 0 | 0 | 0 | 0 | 0 | 0 | 0 | 0 | 0 | 0 | 0 | 0 | 1 | 0 | 0 | 0 | 0
Co0.19Cr0.17Fe0.18Ni0.18Ti0.12V0.06Zr0.09 | 5 | FCC | 513.9336 | 1302.3629 | 1665.2882 | 20.9303 | 0 | 0 | 0 | 0 | 0 | 0.1871 | 0.17227 | 0 | 0.18382 | 0 | 0 | 0 | 0 | 0 | 0 | 0 | 0 | 0 | 0 | 0.18457 | 0 | 0 | 0 | 0 | 0 | 0 | 0.12012 | 0.058847 | 0 | 0 | 0 | 0.093274 | 0 | 0 | 0 | 0 | 1 | 0 | 0
Al0.07Co0.21Cr0.21Fe0.16Ni0.35 | 3 | FCC | 316.3933 | 532.545 | 923.7411 | 28.7846 | 0 | 0.07492 | 0 | 0 | 0 | 0.21095 | 0.21026 | 0 | 0.1588 | 0 | 0 | 0 | 0 | 0 | 0 | 0 | 0 | 0 | 0 | 0.34508 | 0 | 0 | 0 | 0 | 0 | 0 | 0 | 0 | 0 | 0 | 0 | 0 | 0 | 0 | 1 | 0 | 0 | 0 | 0
Hf0.09Mo0.07Nb0.18Si0.24Ti0.18Zr0.24 | 1 | BCC+IM | 528.7045 | 1399.11 | 1970.53 | 42.4775 | 0 | 0 | 0 | 0 | 0 | 0 | 0 | 0 | 0 | 0 | 0 | 0.089143 | 0 | 0 | 0 | 0.065512 | 0 | 0.18367 | 0 | 0 | 0 | 0 | 0 | 0.2406 | 0 | 0 | 0.18245 | 0 | 0 | 0 | 0 | 0.23863 | 1 | 0 | 0 | 0 | 0 | 0 | 0
B0.09Co0.19Cu0.12Fe0.18Mn0.13Ni0.23Y0.06 | 7 | FCC | 310.2145 | 681.0548 | 781.4788 | 26.259 | 0 | 0 | 0.093403 | 0 | 0 | 0.1876 | 0 | 0.12009 | 0.18497 | 0 | 0 | 0 | 0 | 0 | 0.12587 | 0 | 0 | 0 | 0 | 0.22547 | 0 | 0 | 0 | 0 | 0 | 0 | 0 | 0 | 0 | 0.062594 | 0 | 0 | 0 | 0 | 0 | 0 | 0 | 0 | 1
Al0.16Cr0.22Fe0.21Ni0.41 | 1 | FCC+BCC+IM | 393.7934 | 548.5755 | 1017.2 | 28.5991 | 0 | 0.16021 | 0 | 0 | 0 | 0 | 0.21747 | 0 | 0.21377 | 0 | 0 | 0 | 0 | 0 | 0 | 0 | 0 | 0 | 0 | 0.40855 | 0 | 0 | 0 | 0 | 0 | 0 | 0 | 0 | 0 | 0 | 0 | 0 | 1 | 0 | 0 | 0 | 0 | 0 | 0
Co0.01Cr0.11Cu0.06Fe0.12Nb0.11Ni0.12Ti0.19V0.09Zr0.19 | 1 | BCC | 686.7194 | 1229.1361 | 1576.4942 | 11.4496 | 0 | 0 | 0 | 0 | 0 | 0.005894 | 0.10778 | 0.058943 | 0.12353 | 0 | 0 | 0 | 0 | 0 | 0 | 0 | 0 | 0.10585 | 0 | 0.12496 | 0 | 0 | 0 | 0 | 0 | 0 | 0.19287 | 0.089096 | 0 | 0 | 0 | 0.19108 | 1 | 0 | 0 | 0 | 0 | 0 | 0
Al0.27Co0.03Cr0.03Fe0.24Ni0.22V0.21 | 3 | BCC | 435.6367 | 988.1972 | 1623.5224 | 25.1083 | 0 | 0.26763 | 0 | 0 | 0 | 0.025049 | 0.033447 | 0 | 0.24378 | 0 | 0 | 0 | 0 | 0 | 0 | 0 | 0 | 0 | 0 | 0.22068 | 0 | 0 | 0 | 0 | 0 | 0 | 0 | 0.20941 | 0 | 0 | 0 | 0 | 0 | 0 | 1 | 0 | 0 | 0 | 0
Nb0.28Ti0.24V0.21Zr0.27 | 1 | BCC | 419.9083 | 1188.3925 | 1336.0833 | 30.0119 | 0 | 0 | 0 | 0 | 0 | 0 | 0 | 0 | 0 | 0 | 0 | 0 | 0 | 0 | 0 | 0 | 0 | 0.27696 | 0 | 0 | 0 | 0 | 0 | 0 | 0 | 0 | 0.23686 | 0.21477 | 0 | 0 | 0 | 0.2714 | 1 | 0 | 0 | 0 | 0 | 0 | 0
Al0.1Cr0.12Hf0.03Mo0.04Nb0.23Ta0.01Ti0.2V0.08Zr0.2 | 3 | BCC | 541.442 | 1277.3975 | 1753.115 | 14.696 | 0 | 0.095744 | 0 | 0 | 0 | 0 | 0.12188 | 0 | 0 | 0 | 0 | 0.034735 | 0 | 0 | 0 | 0.040339 | 0 | 0.22539 | 0 | 0 | 0 | 0 | 0 | 0 | 0 | 0.01376 | 0.195 | 0.076089 | 0 | 0 | 0 | 0.19706 | 0 | 0 | 1 | 0 | 0 | 0 | 0
Nb0.32Ta0.18Ti0.23Zr0.28 | 5 | BCC | 462.3808 | 1060.8222 | 1286.6969 | 18.9041 | 0 | 0 | 0 | 0 | 0 | 0 | 0 | 0 | 0 | 0 | 0 | 0 | 0 | 0 | 0 | 0 | 0 | 0.3169 | 0 | 0 | 0 | 0 | 0 | 0 | 0 | 0.17813 | 0.2282 | 0 | 0 | 0 | 0 | 0.27677 | 0 | 0 | 0 | 0 | 1 | 0 | 0
Co0.25Cr0.25Fe0.25Ni0.25 | 1 | FCC | 166.861 | 294.5084 | 500.704 | 54.7726 | 0 | 0 | 0 | 0 | 0 | 0.25388 | 0.24839 | 0 | 0.24613 | 0 | 0 | 0 | 0 | 0 | 0 | 0 | 0 | 0 | 0 | 0.2516 | 0 | 0 | 0 | 0 | 0 | 0 | 0 | 0 | 0 | 0 | 0 | 0 | 1 | 0 | 0 | 0 | 0 | 0 | 0
Co0.26Cr0.25Fe0.25Ni0.24 | 3 | FCC | 142.6236 | 337.3029 | 602.575 | 62.6221 | 0 | 0 | 0 | 0 | 0 | 0.26094 | 0.25464 | 0 | 0.24736 | 0 | 0 | 0 | 0 | 0 | 0 | 0 | 0 | 0 | 0 | 0.23706 | 0 | 0 | 0 | 0 | 0 | 0 | 0 | 0 | 0 | 0 | 0 | 0 | 0 | 0 | 1 | 0 | 0 | 0 | 0
Mn0.39Ni0.53Si0.06Zn0.03 | 1 | FCC | 267.5995 | 289.1955 | 701.5064 | 39.8935 | 0 | 0 | 0 | 0 | 0 | 0 | 0 | 0 | 0 | 0 | 0 | 0 | 0 | 0 | 0.38507 | 0 | 0 | 0 | 0 | 0.52596 | 0 | 0 | 0 | 0.056058 | 0 | 0 | 0 | 0 | 0 | 0 | 0.032913 | 0 | 1 | 0 | 0 | 0 | 0 | 0 | 0
Al0.13Cr0.11Nb0.2Ti0.19V0.18Zr0.18 | 3 | BCC | 619.1962 | 1242.8308 | 1598.1185 | 11.9812 | 0 | 0.12837 | 0 | 0 | 0 | 0 | 0.11023 | 0 | 0 | 0 | 0 | 0 | 0 | 0 | 0 | 0 | 0 | 0.20382 | 0 | 0 | 0 | 0 | 0 | 0 | 0 | 0 | 0.19404 | 0.17976 | 0 | 0 | 0 | 0.18378 | 0 | 0 | 1 | 0 | 0 | 0 | 0
Al0.09Co0.21Cr0.21Cu0.2Fe0.22Ni0.07 | 1 | FCC | 329.8011 | 507.2933 | 927.5155 | 26.931 | 0 | 0.089882 | 0 | 0 | 0 | 0.21176 | 0.20709 | 0.20446 | 0.21541 | 0 | 0 | 0 | 0 | 0 | 0 | 0 | 0 | 0 | 0 | 0.071402 | 0 | 0 | 0 | 0 | 0 | 0 | 0 | 0 | 0 | 0 | 0 | 0 | 1 | 0 | 0 | 0 | 0 | 0 | 0
Al0.14Co0.19Cr0.19Fe0.19Ni0.2Ti0.1 | 1 | FCC+BCC | 547.6926 | 1471.171 | 2360.2907 | 26.1131 | 0 | 0.13523 | 0 | 0 | 0 | 0.18519 | 0.19401 | 0 | 0.1915 | 0 | 0 | 0 | 0 | 0 | 0 | 0 | 0 | 0 | 0 | 0.19791 | 0 | 0 | 0 | 0 | 0 | 0 | 0.096165 | 0 | 0 | 0 | 0 | 0 | 1 | 0 | 0 | 0 | 0 | 0 | 0
Hf0.09Mo0.15Nb0.13Si0.14Ti0.23Zr0.25 | 1 | BCC+IM | 541.1889 | 1519.11 | 2087.62 | 23.7357 | 0 | 0 | 0 | 0 | 0 | 0 | 0 | 0 | 0 | 0 | 0 | 0.092455 | 0 | 0 | 0 | 0.1543 | 0 | 0.13 | 0 | 0 | 0 | 0 | 0 | 0.14328 | 0 | 0 | 0.22677 | 0 | 0 | 0 | 0 | 0.25319 | 1 | 0 | 0 | 0 | 0 | 0 | 0
Co0.06Cr0.18Fe0.3Mn0.28Ni0.19 | 6 | FCC | 316.5694 | 348.373 | 776.5698 | 37.0916 | 0 | 0 | 0 | 0 | 0 | 0.057401 | 0.17799 | 0 | 0.29568 | 0 | 0 | 0 | 0 | 0 | 0.27771 | 0 | 0 | 0 | 0 | 0.19122 | 0 | 0 | 0 | 0 | 0 | 0 | 0 | 0 | 0 | 0 | 0 | 0 | 0 | 0 | 0 | 0 | 0 | 1 | 0
Co0.26Cr0.25Fe0.25Ni0.25 | 1 | FCC | 166.861 | 294.5084 | 501.984 | 57.2969 | 0 | 0 | 0 | 0 | 0 | 0.25506 | 0.24897 | 0 | 0.24618 | 0 | 0 | 0 | 0 | 0 | 0 | 0 | 0 | 0 | 0 | 0.24979 | 0 | 0 | 0 | 0 | 0 | 0 | 0 | 0 | 0 | 0 | 0 | 0 | 1 | 0 | 0 | 0 | 0 | 0 | 0
Mo0.26Nb0.21Ta0.1Ti0.24Zr0.18 | 3 | BCC | 481.4637 | 1509.21 | 1770.126 | 19.0409 | 0 | 0 | 0 | 0 | 0 | 0 | 0 | 0 | 0 | 0 | 0 | 0 | 0 | 0 | 0 | 0.26185 | 0 | 0.2056 | 0 | 0 | 0 | 0 | 0 | 0 | 0 | 0.10087 | 0.24429 | 0 | 0 | 0 | 0 | 0.1846 | 0 | 0 | 1 | 0 | 0 | 0 | 0
Hf0.14Nb0.19Ti0.21V0.2Zr0.26 | 1 | BCC+IM | 561.2593 | 1202.11 | 1565.5133 | 27.8978 | 0 | 0 | 0 | 0 | 0 | 0 | 0 | 0 | 0 | 0 | 0 | 0.13936 | 0 | 0 | 0 | 0 | 0 | 0.18809 | 0 | 0 | 0 | 0 | 0 | 0 | 0 | 0 | 0.20966 | 0.19893 | 0 | 0 | 0 | 0.26397 | 1 | 0 | 0 | 0 | 0 | 0 | 0
Hf0.21Mo0.04Nb0.27Si0.16Ti0.21V0.12 | 1 | BCC+IM | 557.1794 | 985.24 | 1509.7193 | 34.1714 | 0 | 0 | 0 | 0 | 0 | 0 | 0 | 0 | 0 | 0 | 0 | 0.20914 | 0 | 0 | 0 | 0.043323 | 0 | 0.26514 | 0 | 0 | 0 | 0 | 0 | 0.15815 | 0 | 0 | 0.20607 | 0.11817 | 0 | 0 | 0 | 0 | 1 | 0 | 0 | 0 | 0 | 0 | 0
Mo0.02Nb0.28Ti0.24V0.2Zr0.27 | 1 | BCC | 443.8848 | 1191.3425 | 1428.7133 | 25.7059 | 0 | 0 | 0 | 0 | 0 | 0 | 0 | 0 | 0 | 0 | 0 | 0 | 0 | 0 | 0 | 0.017742 | 0 | 0.27746 | 0 | 0 | 0 | 0 | 0 | 0 | 0 | 0 | 0.23592 | 0.19996 | 0 | 0 | 0 | 0.26892 | 1 | 0 | 0 | 0 | 0 | 0 | 0
Al0.15Co0.19Cr0.18Cu0.11Fe0.18Ni0.19 | 1 | FCC+BCC | 315.2418 | 1096.3685 | 1982.3553 | 23.2432 | 0 | 0.14891 | 0 | 0 | 0 | 0.18719 | 0.18157 | 0.11107 | 0.18027 | 0 | 0 | 0 | 0 | 0 | 0 | 0 | 0 | 0 | 0 | 0.191 | 0 | 0 | 0 | 0 | 0 | 0 | 0 | 0 | 0 | 0 | 0 | 0 | 1 | 0 | 0 | 0 | 0 | 0 | 0
Al0.11Co0.03Cr0.09Cu0.18Fe0.24Mo0.04Ni0.28Ti0.02 | 1 | FCC+BCC+IM | 308.1488 | 840.5984 | 1108.7226 | 23.04 | 0 | 0.10572 | 0 | 0 | 0 | 0.029972 | 0.092117 | 0.18403 | 0.24183 | 0 | 0 | 0 | 0 | 0 | 0 | 0.044177 | 0 | 0 | 0 | 0.27824 | 0 | 0 | 0 | 0 | 0 | 0 | 0.023903 | 0 | 0 | 0 | 0 | 0 | 1 | 0 | 0 | 0 | 0 | 0 | 0
Al0.14Co0.19Cr0.19Fe0.19Ni0.2Ti0.1 | 1 | FCC+BCC | 547.6926 | 1471.171 | 2360.2907 | 26.1131 | 0 | 0.13523 | 0 | 0 | 0 | 0.18519 | 0.19401 | 0 | 0.1915 | 0 | 0 | 0 | 0 | 0 | 0 | 0 | 0 | 0 | 0 | 0.19791 | 0 | 0 | 0 | 0 | 0 | 0 | 0.096165 | 0 | 0 | 0 | 0 | 0 | 1 | 0 | 0 | 0 | 0 | 0 | 0
Al0.14Co0.19Cr0.19Fe0.19Ni0.2Ti0.1 | 1 | FCC+BCC | 547.6926 | 1471.171 | 2360.2907 | 26.1131 | 0 | 0.13523 | 0 | 0 | 0 | 0.18519 | 0.19401 | 0 | 0.1915 | 0 | 0 | 0 | 0 | 0 | 0 | 0 | 0 | 0 | 0 | 0.19791 | 0 | 0 | 0 | 0 | 0 | 0 | 0.096165 | 0 | 0 | 0 | 0 | 0 | 1 | 0 | 0 | 0 | 0 | 0 | 0
Al0.31Co0.17Cr0.17Fe0.17Ni0.18 | 1 | BCC | 471.319 | 1137.061 | 2025.8042 | 16.552 | 0 | 0.30504 | 0 | 0 | 0 | 0.17308 | 0.17074 | 0 | 0.17073 | 0 | 0 | 0 | 0 | 0 | 0 | 0 | 0 | 0 | 0 | 0.18042 | 0 | 0 | 0 | 0 | 0 | 0 | 0 | 0 | 0 | 0 | 0 | 0 | 1 | 0 | 0 | 0 | 0 | 0 | 0
Al0.14Co0.19Cr0.19Fe0.19Ni0.2Ti0.1 | 1 | FCC+BCC | 547.6926 | 1471.171 | 2360.2907 | 26.1131 | 0 | 0.13523 | 0 | 0 | 0 | 0.18519 | 0.19401 | 0 | 0.1915 | 0 | 0 | 0 | 0 | 0 | 0 | 0 | 0 | 0 | 0 | 0.19791 | 0 | 0 | 0 | 0 | 0 | 0 | 0.096165 | 0 | 0 | 0 | 0 | 0 | 1 | 0 | 0 | 0 | 0 | 0 | 0
Hf0.17Nb0.19Ti0.21V0.2Zr0.24 | 1 | BCC+IM | 567.3195 | 1150.78 | 1570.1833 | 29.5561 | 0 | 0 | 0 | 0 | 0 | 0 | 0 | 0 | 0 | 0 | 0 | 0.17036 | 0 | 0 | 0 | 0 | 0 | 0.18649 | 0 | 0 | 0 | 0 | 0 | 0 | 0 | 0 | 0.20536 | 0.1974 | 0 | 0 | 0 | 0.24039 | 1 | 0 | 0 | 0 | 0 | 0 | 0
Mo0.11Nb0.23Ta0.2Ti0.24Zr0.22 | 5 | BCC | 466.7389 | 1164.72 | 1496.5783 | 15.313 | 0 | 0 | 0 | 0 | 0 | 0 | 0 | 0 | 0 | 0 | 0 | 0 | 0 | 0 | 0 | 0.11378 | 0 | 0.22793 | 0 | 0 | 0 | 0 | 0 | 0 | 0 | 0.19868 | 0.24461 | 0 | 0 | 0 | 0 | 0.215 | 0 | 0 | 0 | 0 | 1 | 0 | 0
Al0.06Co0.24Cr0.24Fe0.23Ni0.23 | 3 | FCC | 131.7783 | 399.5317 | 700.4331 | 46.252 | 0 | 0.061476 | 0 | 0 | 0 | 0.24256 | 0.23778 | 0 | 0.23291 | 0 | 0 | 0 | 0 | 0 | 0 | 0 | 0 | 0 | 0 | 0.22527 | 0 | 0 | 0 | 0 | 0 | 0 | 0 | 0 | 0 | 0 | 0 | 0 | 0 | 0 | 1 | 0 | 0 | 0 | 0
Co0.25Cr0.24Fe0.24Ni0.23V0.05 | 3 | FCC | 137.3751 | 394.1222 | 648.782 | 52.6386 | 0 | 0 | 0 | 0 | 0 | 0.2501 | 0.24011 | 0 | 0.23514 | 0 | 0 | 0 | 0 | 0 | 0 | 0 | 0 | 0 | 0 | 0.22689 | 0 | 0 | 0 | 0 | 0 | 0 | 0 | 0.04776 | 0 | 0 | 0 | 0 | 0 | 0 | 1 | 0 | 0 | 0 | 0
Al0.04Co0.03Fe0.4Mn0.37Ni0.16 | 3 | FCC | 374.943 | 375.8648 | 655.3923 | 44.5365 | 0 | 0.042842 | 0 | 0 | 0 | 0.032918 | 0 | 0 | 0.39692 | 0 | 0 | 0 | 0 | 0 | 0.3694 | 0 | 0 | 0 | 0 | 0.15792 | 0 | 0 | 0 | 0 | 0 | 0 | 0 | 0 | 0 | 0 | 0 | 0 | 0 | 0 | 1 | 0 | 0 | 0 | 0
Al0.14Co0.19Cr0.19Fe0.19Ni0.2Ti0.1 | 1 | FCC+BCC | 547.6926 | 1471.171 | 2360.2907 | 26.1131 | 0 | 0.13523 | 0 | 0 | 0 | 0.18519 | 0.19401 | 0 | 0.1915 | 0 | 0 | 0 | 0 | 0 | 0 | 0 | 0 | 0 | 0 | 0.19791 | 0 | 0 | 0 | 0 | 0 | 0 | 0.096165 | 0 | 0 | 0 | 0 | 0 | 1 | 0 | 0 | 0 | 0 | 0 | 0
Al0.11Co0.19Cr0.17Cu0.03Fe0.18Ni0.19Si0.14 | 1 | FCC+BCC | 396.1329 | 1244.1907 | 1273.19 | 24.552 | 0 | 0.11272 | 0 | 0 | 0 | 0.1868 | 0.16928 | 0.025536 | 0.17518 | 0 | 0 | 0 | 0 | 0 | 0 | 0 | 0 | 0 | 0 | 0.18681 | 0 | 0 | 0 | 0.14367 | 0 | 0 | 0 | 0 | 0 | 0 | 0 | 0 | 1 | 0 | 0 | 0 | 0 | 0 | 0
Hf0.08Mo0.26Nb0.13Ta0.16Ti0.19Zr0.19 | 1 | BCC | 517.6153 | 1432.5 | 1789.928 | 28.1053 | 0 | 0 | 0 | 0 | 0 | 0 | 0 | 0 | 0 | 0 | 0 | 0.075187 | 0 | 0 | 0 | 0.26217 | 0 | 0.12845 | 0 | 0 | 0 | 0 | 0 | 0 | 0 | 0.1573 | 0.18591 | 0 | 0 | 0 | 0 | 0.19098 | 1 | 0 | 0 | 0 | 0 | 0 | 0
Al0.16Co0.14Cr0.15Fe0.16Ni0.39 | 1 | FCC+BCC+IM | 399.0075 | 494.4183 | 1018.396 | 24.18 | 0 | 0.16055 | 0 | 0 | 0 | 0.1367 | 0.1498 | 0 | 0.16235 | 0 | 0 | 0 | 0 | 0 | 0 | 0 | 0 | 0 | 0 | 0.3906 | 0 | 0 | 0 | 0 | 0 | 0 | 0 | 0 | 0 | 0 | 0 | 0 | 1 | 0 | 0 | 0 | 0 | 0 | 0
Al0.05Cu0.16Fe0.15Ni0.17Ti0.14V0.18Zr0.16 | 1 |  | 619.6037 | 1186.435 | 1559.8225 | 14.2315 | 0 | 0.046329 | 0 | 0 | 0 | 0 | 0 | 0.15613 | 0.15077 | 0 | 0 | 0 | 0 | 0 | 0 | 0 | 0 | 0 | 0 | 0.16766 | 0 | 0 | 0 | 0 | 0 | 0 | 0.13973 | 0.18355 | 0 | 0 | 0 | 0.15583 | 1 | 0 | 0 | 0 | 0 | 0 | 0
Co0.17Cr0.16Fe0.17Mn0.26Ni0.18V0.06 | 3 | FCC | 315.77 | 520.6237 | 967.1988 | 48.467 | 0 | 0 | 0 | 0 | 0 | 0.1664 | 0.15871 | 0 | 0.16672 | 0 | 0 | 0 | 0 | 0 | 0.26409 | 0 | 0 | 0 | 0 | 0.18115 | 0 | 0 | 0 | 0 | 0 | 0 | 0 | 0.062934 | 0 | 0 | 0 | 0 | 0 | 0 | 1 | 0 | 0 | 0 | 0
Al0.14Co0.19Cr0.19Fe0.19Ni0.2Ti0.1 | 1 | FCC+BCC | 547.6926 | 1471.171 | 2360.2907 | 26.1131 | 0 | 0.13523 | 0 | 0 | 0 | 0.18519 | 0.19401 | 0 | 0.1915 | 0 | 0 | 0 | 0 | 0 | 0 | 0 | 0 | 0 | 0 | 0.19791 | 0 | 0 | 0 | 0 | 0 | 0 | 0.096165 | 0 | 0 | 0 | 0 | 0 | 1 | 0 | 0 | 0 | 0 | 0 | 0
Al0.22Co0.2Cr0.19Fe0.19Ni0.2 | 1 | BCC | 485.9554 | 1380.4045 | 1937.3197 | 27.8467 | 0 | 0.22154 | 0 | 0 | 0 | 0.19571 | 0.19081 | 0 | 0.19188 | 0 | 0 | 0 | 0 | 0 | 0 | 0 | 0 | 0 | 0 | 0.20007 | 0 | 0 | 0 | 0 | 0 | 0 | 0 | 0 | 0 | 0 | 0 | 0 | 1 | 0 | 0 | 0 | 0 | 0 | 0
Al0.13Co0.18Cr0.19Fe0.19Ni0.2Ti0.12 | 1 | FCC+BCC+IM | 546.9241 | 1487.331 | 2151.3817 | 21.5836 | 0 | 0.13315 | 0 | 0 | 0 | 0.17657 | 0.18984 | 0 | 0.18784 | 0 | 0 | 0 | 0 | 0 | 0 | 0 | 0 | 0 | 0 | 0.19547 | 0 | 0 | 0 | 0 | 0 | 0 | 0.11713 | 0 | 0 | 0 | 0 | 0 | 1 | 0 | 0 | 0 | 0 | 0 | 0
Co0.22Fe0.2Mo0.17Ni0.21V0.2 | 1 | FCC+IM | 569.7637 | 753.342 | 921.7016 | 16.141 | 0 | 0 | 0 | 0 | 0 | 0.22272 | 0 | 0 | 0.19548 | 0 | 0 | 0 | 0 | 0 | 0 | 0.17194 | 0 | 0 | 0 | 0.21145 | 0 | 0 | 0 | 0 | 0 | 0 | 0 | 0.19841 | 0 | 0 | 0 | 0 | 1 | 0 | 0 | 0 | 0 | 0 | 0
Al0.03Cr0.18Cu0.08Fe0.2Mn0.13Mo0.15Ni0.23 | 1 | FCC+IM | 326.3084 | 679.813 | 1204.1433 | 26.0197 | 0 | 0.028029 | 0 | 0 | 0 | 0 | 0.18164 | 0.075909 | 0.19795 | 0 | 0 | 0 | 0 | 0 | 0.13412 | 0.15491 | 0 | 0 | 0 | 0.22744 | 0 | 0 | 0 | 0 | 0 | 0 | 0 | 0 | 0 | 0 | 0 | 0 | 1 | 0 | 0 | 0 | 0 | 0 | 0
Al0.25Co0.18Cr0.18Cu0.17Fe0.17Ni0.05 | 1 | FCC+BCC | 504.1838 | 1377.9667 | 1931.3761 | 16.6701 | 0 | 0.24623 | 0 | 0 | 0 | 0.18462 | 0.18168 | 0.167 | 0.17209 | 0 | 0 | 0 | 0 | 0 | 0 | 0 | 0 | 0 | 0 | 0.048377 | 0 | 0 | 0 | 0 | 0 | 0 | 0 | 0 | 0 | 0 | 0 | 0 | 1 | 0 | 0 | 0 | 0 | 0 | 0
Al0.4Co0.16Cr0.16Cu0.13Fe0.15 | 1 | BCC | 647.96 | 612.5248 | 1233.7633 | 15.5137 | 0 | 0.40375 | 0 | 0 | 0 | 0.15549 | 0.15674 | 0.13498 | 0.14904 | 0 | 0 | 0 | 0 | 0 | 0 | 0 | 0 | 0 | 0 | 0 | 0 | 0 | 0 | 0 | 0 | 0 | 0 | 0 | 0 | 0 | 0 | 0 | 1 | 0 | 0 | 0 | 0 | 0 | 0
Al0.08Co0.21Cr0.19Cu0.12Fe0.14Mo0.1Ni0.16 | 1 | FCC+BCC+IM | 657.7027 | 667.2411 | 1227.2896 | 17.4 | 0 | 0.078577 | 0 | 0 | 0 | 0.20609 | 0.19256 | 0.11661 | 0.1401 | 0 | 0 | 0 | 0 | 0 | 0 | 0.10343 | 0 | 0 | 0 | 0.16263 | 0 | 0 | 0 | 0 | 0 | 0 | 0 | 0 | 0 | 0 | 0 | 0 | 1 | 0 | 0 | 0 | 0 | 0 | 0
Mo0.12Nb0.22Ta0.24Ti0.25Zr0.17 | 5 | BCC | 462.2654 | 1103.29 | 1442.6313 | 12.1024 | 0 | 0 | 0 | 0 | 0 | 0 | 0 | 0 | 0 | 0 | 0 | 0 | 0 | 0 | 0 | 0.1156 | 0 | 0.22317 | 0 | 0 | 0 | 0 | 0 | 0 | 0 | 0.23768 | 0.2541 | 0 | 0 | 0 | 0 | 0.16945 | 0 | 0 | 0 | 0 | 1 | 0 | 0
Al0.96Si0.04 | 1 |  | 721.5121 | 560.6795 | 988.9292 | 15.5739 | 0 | 0.96263 | 0 | 0 | 0 | 0 | 0 | 0 | 0 | 0 | 0 | 0 | 0 | 0 | 0 | 0 | 0 | 0 | 0 | 0 | 0 | 0 | 0 | 0.037366 | 0 | 0 | 0 | 0 | 0 | 0 | 0 | 0 | 1 | 0 | 0 | 0 | 0 | 0 | 0
Al0.12Co0.11Cr0.11Fe0.11Mn0.44Ni0.13 | 1 | FCC | 454.327 | 737.5241 | 861.3009 | 31.679 | 0 | 0.11544 | 0 | 0 | 0 | 0.10815 | 0.10623 | 0 | 0.10882 | 0 | 0 | 0 | 0 | 0 | 0.43611 | 0 | 0 | 0 | 0 | 0.12525 | 0 | 0 | 0 | 0 | 0 | 0 | 0 | 0 | 0 | 0 | 0 | 0 | 1 | 0 | 0 | 0 | 0 | 0 | 0
Al0.13Mo0.24Nb0.3Ti0.19V0.02Zr0.12 | 1 | BCC | 501.5278 | 1348.165 | 1950.504 | 22.2414 | 0 | 0.12747 | 0 | 0 | 0 | 0 | 0 | 0 | 0 | 0 | 0 | 0 | 0 | 0 | 0 | 0.24207 | 0 | 0.3001 | 0 | 0 | 0 | 0 | 0 | 0 | 0 | 0 | 0.18622 | 0.019924 | 0 | 0 | 0 | 0.12422 | 1 | 0 | 0 | 0 | 0 | 0 | 0
Al0.19Co0.2Cr0.13Fe0.19Mn0.09Ni0.19 | 1 | BCC | 525.9036 | 1136.8676 | 1688.9965 | 25.2857 | 0 | 0.19238 | 0 | 0 | 0 | 0.20188 | 0.1349 | 0 | 0.1895 | 0 | 0 | 0 | 0 | 0 | 0.09023 | 0 | 0 | 0 | 0 | 0.19111 | 0 | 0 | 0 | 0 | 0 | 0 | 0 | 0 | 0 | 0 | 0 | 0 | 1 | 0 | 0 | 0 | 0 | 0 | 0
Al0.18Cr0.19Fe0.19Ni0.44 | 1 | FCC+BCC+IM | 394.078 | 640.14 | 1204.523 | 14.084 | 0 | 0.18015 | 0 | 0 | 0 | 0 | 0.19477 | 0 | 0.18574 | 0 | 0 | 0 | 0 | 0 | 0 | 0 | 0 | 0 | 0 | 0.43933 | 0 | 0 | 0 | 0 | 0 | 0 | 0 | 0 | 0 | 0 | 0 | 0 | 1 | 0 | 0 | 0 | 0 | 0 | 0
B0.01Co0.16Cr0.22Fe0.13Mn0.3Ni0.17 | 7 | FCC | 377.3627 | 549.8677 | 853.4799 | 32.4423 | 0 | 0 | 0.012399 | 0 | 0 | 0.16323 | 0.22468 | 0 | 0.1281 | 0 | 0 | 0 | 0 | 0 | 0.30216 | 0 | 0 | 0 | 0 | 0.16945 | 0 | 0 | 0 | 0 | 0 | 0 | 0 | 0 | 0 | 0 | 0 | 0 | 0 | 0 | 0 | 0 | 0 | 0 | 1
Al0.25Co0.19Cr0.19Cu0.17Fe0.18Mn0.02 | 1 | FCC+BCC | 495.7164 | 1282.52 | 1966.7549 | 17.2986 | 0 | 0.25035 | 0 | 0 | 0 | 0.19 | 0.18788 | 0.17088 | 0.17683 | 0 | 0 | 0 | 0 | 0 | 0.024068 | 0 | 0 | 0 | 0 | 0 | 0 | 0 | 0 | 0 | 0 | 0 | 0 | 0 | 0 | 0 | 0 | 0 | 1 | 0 | 0 | 0 | 0 | 0 | 0
Cr0.15Cu0.14Mo0.11Nb0.11Ni0.09Ti0.12V0.02W0.14Zr0.12 | 3 | BCC | 682.0872 | 1693.8543 | 1797.397 | 10.6384 | 0 | 0 | 0 | 0 | 0 | 0 | 0.15364 | 0.1382 | 0 | 0 | 0 | 0 | 0 | 0 | 0 | 0.10548 | 0 | 0.10883 | 0 | 0.091696 | 0 | 0 | 0 | 0 | 0 | 0 | 0.11967 | 0.020871 | 0.14435 | 0 | 0 | 0.11726 | 0 | 0 | 1 | 0 | 0 | 0 | 0
Cr0.16Cu0.09Fe0.17Ni0.19Ti0.13V0.11Zr0.15 | 1 |  | 552.4568 | 1264.7759 | 1547.7695 | 18.2742 | 0 | 0 | 0 | 0 | 0 | 0 | 0.1625 | 0.089787 | 0.17392 | 0 | 0 | 0 | 0 | 0 | 0 | 0 | 0 | 0 | 0 | 0.18879 | 0 | 0 | 0 | 0 | 0 | 0 | 0.12669 | 0.11246 | 0 | 0 | 0 | 0.14585 | 1 | 0 | 0 | 0 | 0 | 0 | 0
Co0.18Cr0.27Fe0.19Mn0.11Ni0.26 | 6 | FCC | 308.2702 | 651.5332 | 940.6618 | 28.3135 | 0 | 0 | 0 | 0 | 0 | 0.17643 | 0.26634 | 0 | 0.18686 | 0 | 0 | 0 | 0 | 0 | 0.11087 | 0 | 0 | 0 | 0 | 0.25949 | 0 | 0 | 0 | 0 | 0 | 0 | 0 | 0 | 0 | 0 | 0 | 0 | 0 | 0 | 0 | 0 | 0 | 1 | 0
Al0.06B0.07Co0.18Cr0.1Cu0.19Fe0.18Ni0.21 | 1 | FCC | 301.2111 | 387.397 | 828.4338 | 23.4899 | 0 | 0.061501 | 0.072789 | 0 | 0 | 0.18403 | 0.10294 | 0.18995 | 0.18015 | 0 | 0 | 0 | 0 | 0 | 0 | 0 | 0 | 0 | 0 | 0.20865 | 0 | 0 | 0 | 0 | 0 | 0 | 0 | 0 | 0 | 0 | 0 | 0 | 1 | 0 | 0 | 0 | 0 | 0 | 0
Al0.23Co0.2Cr0.19Fe0.19Ni0.19 | 1 | BCC | 503.7792 | 1420.1095 | 1941.6542 | 28.4319 | 0 | 0.22822 | 0 | 0 | 0 | 0.1972 | 0.19423 | 0 | 0.18813 | 0 | 0 | 0 | 0 | 0 | 0 | 0 | 0 | 0 | 0 | 0.19222 | 0 | 0 | 0 | 0 | 0 | 0 | 0 | 0 | 0 | 0 | 0 | 0 | 1 | 0 | 0 | 0 | 0 | 0 | 0
Al0.09Co0.21Cr0.21Cu0.08Fe0.19N0.19Si0.02 | 1 | FCC+BCC | 568.1485 | 518.9325 | 1098.6476 | 31.5838 | 0 | 0.087571 | 0 | 0 | 0 | 0.21157 | 0.20728 | 0.084867 | 0.19395 | 0 | 0 | 0 | 0 | 0 | 0 | 0 | 0.19152 | 0 | 0 | 0 | 0 | 0 | 0 | 0.023235 | 0 | 0 | 0 | 0 | 0 | 0 | 0 | 0 | 1 | 0 | 0 | 0 | 0 | 0 | 0
Hf0.16Nb0.32Ta0.3Ti0.05W0.18 | 3 | BCC | 454.7006 | 1112.3592 | 1296.5246 | 18.5001 | 0 | 0 | 0 | 0 | 0 | 0 | 0 | 0 | 0 | 0 | 0 | 0.15999 | 0 | 0 | 0 | 0 | 0 | 0.31717 | 0 | 0 | 0 | 0 | 0 | 0 | 0 | 0.29876 | 0.048054 | 0 | 0.17603 | 0 | 0 | 0 | 0 | 0 | 1 | 0 | 0 | 0 | 0
Al0.22Co0.2Cr0.19Fe0.19Ni0.2 | 1 | BCC | 498.1751 | 1400.0301 | 1428.052 | 28.3289 | 0 | 0.21514 | 0 | 0 | 0 | 0.20215 | 0.19381 | 0 | 0.19225 | 0 | 0 | 0 | 0 | 0 | 0 | 0 | 0 | 0 | 0 | 0.19666 | 0 | 0 | 0 | 0 | 0 | 0 | 0 | 0 | 0 | 0 | 0 | 0 | 1 | 0 | 0 | 0 | 0 | 0 | 0
Al0.17Co0.2Cr0.19Fe0.19Mo0.05Ni0.2 | 1 | BCC+IM | 547.2666 | 1952.46 | 2056.7845 | 27.5901 | 0 | 0.16996 | 0 | 0 | 0 | 0.1978 | 0.19253 | 0 | 0.19091 | 0 | 0 | 0 | 0 | 0 | 0 | 0.05082 | 0 | 0 | 0 | 0.19798 | 0 | 0 | 0 | 0 | 0 | 0 | 0 | 0 | 0 | 0 | 0 | 0 | 1 | 0 | 0 | 0 | 0 | 0 | 0
Al0.15Co0.18Cr0.18Fe0.18Mn0.13Ni0.18 | 1 | FCC+BCC | 524.4527 | 1056.09 | 2054.4338 | 18.7182 | 0 | 0.15489 | 0 | 0 | 0 | 0.17833 | 0.17637 | 0 | 0.179 | 0 | 0 | 0 | 0 | 0 | 0.12979 | 0 | 0 | 0 | 0 | 0.18162 | 0 | 0 | 0 | 0 | 0 | 0 | 0 | 0 | 0 | 0 | 0 | 0 | 1 | 0 | 0 | 0 | 0 | 0 | 0
Al0.07Cr0.21Fe0.25Mn0.2Ni0.27 | 1 | FCC+BCC | 275.907 | 428.9375 | 658.687 | 37.8493 | 0 | 0.067522 | 0 | 0 | 0 | 0 | 0.21332 | 0 | 0.24606 | 0 | 0 | 0 | 0 | 0 | 0.19923 | 0 | 0 | 0 | 0 | 0.27386 | 0 | 0 | 0 | 0 | 0 | 0 | 0 | 0 | 0 | 0 | 0 | 0 | 1 | 0 | 0 | 0 | 0 | 0 | 0
Al0.05Co0.22Cr0.22Fe0.18Ni0.33 | 3 | FCC | 187.0519 | 535.4098 | 939.7338 | 28.9775 | 0 | 0.049586 | 0 | 0 | 0 | 0.21889 | 0.22203 | 0 | 0.18062 | 0 | 0 | 0 | 0 | 0 | 0 | 0 | 0 | 0 | 0 | 0.32887 | 0 | 0 | 0 | 0 | 0 | 0 | 0 | 0 | 0 | 0 | 0 | 0 | 0 | 0 | 1 | 0 | 0 | 0 | 0
Al0.14Co0.19Cr0.19Fe0.19Ni0.2Ti0.1 | 1 | FCC+BCC | 547.6926 | 1471.171 | 2360.2907 | 26.1131 | 0 | 0.13523 | 0 | 0 | 0 | 0.18519 | 0.19401 | 0 | 0.1915 | 0 | 0 | 0 | 0 | 0 | 0 | 0 | 0 | 0 | 0 | 0.19791 | 0 | 0 | 0 | 0 | 0 | 0 | 0.096165 | 0 | 0 | 0 | 0 | 0 | 1 | 0 | 0 | 0 | 0 | 0 | 0
Co0.21Cr0.19Fe0.19Mo0.18Ni0.21W0.01 | 1 | FCC+IM | 338.0143 | 557.1401 | 926.0945 | 24.0155 | 0 | 0 | 0 | 0 | 0 | 0.21495 | 0.19407 | 0 | 0.19064 | 0 | 0 | 0 | 0 | 0 | 0 | 0.18197 | 0 | 0 | 0 | 0.20906 | 0 | 0 | 0 | 0 | 0 | 0 | 0 | 0 | 0.0093007 | 0 | 0 | 0 | 1 | 0 | 0 | 0 | 0 | 0 | 0
Hf0.19Nb0.23Ta0.36Ti0.13W0.09 | 1 | BCC | 403.6192 | 1146.335 | 1268.4 | 32.0429 | 0 | 0 | 0 | 0 | 0 | 0 | 0 | 0 | 0 | 0 | 0 | 0.19126 | 0 | 0 | 0 | 0 | 0 | 0.22674 | 0 | 0 | 0 | 0 | 0 | 0 | 0 | 0.35969 | 0.12978 | 0 | 0.092539 | 0 | 0 | 0 | 1 | 0 | 0 | 0 | 0 | 0 | 0
Hf0.16Mo0.15Nb0.12Ta0.2Ti0.2Zr0.17 | 1 | BCC | 501.1091 | 1350.34 | 1760.85 | 35.0838 | 0 | 0 | 0 | 0 | 0 | 0 | 0 | 0 | 0 | 0 | 0 | 0.15953 | 0 | 0 | 0 | 0.14618 | 0 | 0.12422 | 0 | 0 | 0 | 0 | 0 | 0 | 0 | 0.19844 | 0.19763 | 0 | 0 | 0 | 0 | 0.174 | 1 | 0 | 0 | 0 | 0 | 0 | 0
Cr0.25Cu0.05Fe0.18Ni0.2Ti0.12V0.07Zr0.14 | 1 |  | 568.5302 | 1453.9086 | 1634.5945 | 15.5056 | 0 | 0 | 0 | 0 | 0 | 0 | 0.25238 | 0.049582 | 0.18207 | 0 | 0 | 0 | 0 | 0 | 0 | 0 | 0 | 0 | 0 | 0.19537 | 0 | 0 | 0 | 0 | 0 | 0 | 0.11567 | 0.068912 | 0 | 0 | 0 | 0.13602 | 1 | 0 | 0 | 0 | 0 | 0 | 0
Al0.13Co0.29Fe0.3Ni0.28 | 1 | FCC+BCC | 198.368 | 494.6087 | 666.9667 | 39.389 | 0 | 0.12635 | 0 | 0 | 0 | 0.29416 | 0 | 0 | 0.29622 | 0 | 0 | 0 | 0 | 0 | 0 | 0 | 0 | 0 | 0 | 0.28327 | 0 | 0 | 0 | 0 | 0 | 0 | 0 | 0 | 0 | 0 | 0 | 0 | 1 | 0 | 0 | 0 | 0 | 0 | 0
Al0.07Cr0.1Fe0.42Mn0.41 | 1 | FCC | 364.06 | 239.0775 | 878.7642 | 45.7253 | 0 | 0.073093 | 0 | 0 | 0 | 0 | 0.096012 | 0 | 0.4182 | 0 | 0 | 0 | 0 | 0 | 0.41269 | 0 | 0 | 0 | 0 | 0 | 0 | 0 | 0 | 0 | 0 | 0 | 0 | 0 | 0 | 0 | 0 | 0 | 1 | 0 | 0 | 0 | 0 | 0 | 0
Co0.25Cr0.24Fe0.24Mo0.03Ni0.25 | 1 | FCC | 183.6173 | 373.055 | 745.143 | 48.9123 | 0 | 0 | 0 | 0 | 0 | 0.24593 | 0.23758 | 0 | 0.23777 | 0 | 0 | 0 | 0 | 0 | 0 | 0.033361 | 0 | 0 | 0 | 0.24536 | 0 | 0 | 0 | 0 | 0 | 0 | 0 | 0 | 0 | 0 | 0 | 0 | 1 | 0 | 0 | 0 | 0 | 0 | 0
Al0.02Co0.19Cr0.19Cu0.19Fe0.19Ni0.2Ti0.02 | 1 | FCC | 328.5627 | 620.1788 | 748.8978 | 33.207 | 0 | 0.018864 | 0 | 0 | 0 | 0.19412 | 0.18552 | 0.18854 | 0.19275 | 0 | 0 | 0 | 0 | 0 | 0 | 0 | 0 | 0 | 0 | 0.20179 | 0 | 0 | 0 | 0 | 0 | 0 | 0.018415 | 0 | 0 | 0 | 0 | 0 | 1 | 0 | 0 | 0 | 0 | 0 | 0
Al0.14Co0.19Cr0.19Fe0.19Ni0.2Ti0.1 | 1 | FCC+BCC | 547.6926 | 1471.171 | 2360.2907 | 26.1131 | 0 | 0.13523 | 0 | 0 | 0 | 0.18519 | 0.19401 | 0 | 0.1915 | 0 | 0 | 0 | 0 | 0 | 0 | 0 | 0 | 0 | 0 | 0.19791 | 0 | 0 | 0 | 0 | 0 | 0 | 0.096165 | 0 | 0 | 0 | 0 | 0 | 1 | 0 | 0 | 0 | 0 | 0 | 0
Al0.06Cr0.09Mo0.07Nb0.21Ta0.13Ti0.2W0.08Zr0.17 | 1 | BCC | 539.1049 | 1328.755 | 1818.4283 | 11.979 | 0 | 0.056462 | 0 | 0 | 0 | 0 | 0.091656 | 0 | 0 | 0 | 0 | 0 | 0 | 0 | 0 | 0.067837 | 0 | 0.2052 | 0 | 0 | 0 | 0 | 0 | 0 | 0 | 0.12959 | 0.19875 | 0 | 0.076326 | 0 | 0 | 0.17418 | 1 | 0 | 0 | 0 | 0 | 0 | 0
Al0.07Co0.21Cr0.19Fe0.2Ni0.21Si0.11 | 1 | FCC+BCC | 305.7092 | 437.3853 | 679.7291 | 26.2012 | 0 | 0.071628 | 0 | 0 | 0 | 0.21045 | 0.19487 | 0 | 0.20172 | 0 | 0 | 0 | 0 | 0 | 0 | 0 | 0 | 0 | 0 | 0.2084 | 0 | 0 | 0 | 0.11294 | 0 | 0 | 0 | 0 | 0 | 0 | 0 | 0 | 1 | 0 | 0 | 0 | 0 | 0 | 0
Co0.26Cr0.25Fe0.24Ni0.23V0.02 | 3 | FCC | 139.4671 | 336.8615 | 606.6442 | 60.1087 | 0 | 0 | 0 | 0 | 0 | 0.25683 | 0.24932 | 0 | 0.24291 | 0 | 0 | 0 | 0 | 0 | 0 | 0 | 0 | 0 | 0 | 0.23487 | 0 | 0 | 0 | 0 | 0 | 0 | 0 | 0.016063 | 0 | 0 | 0 | 0 | 0 | 0 | 1 | 0 | 0 | 0 | 0
Al0.14Co0.15Cr0.15Cu0.01Fe0.16Ni0.39 | 1 | FCC+BCC | 417.1277 | 458.7233 | 1042.8848 | 27.5047 | 0 | 0.13576 | 0 | 0 | 0 | 0.14741 | 0.15268 | 0.011947 | 0.16429 | 0 | 0 | 0 | 0 | 0 | 0 | 0 | 0 | 0 | 0 | 0.38791 | 0 | 0 | 0 | 0 | 0 | 0 | 0 | 0 | 0 | 0 | 0 | 0 | 1 | 0 | 0 | 0 | 0 | 0 | 0
Hf0.11Nb0.29Si0.25Ti0.24V0.12 | 1 | BCC+IM | 470.5833 | 1155.5 | 1334.87 | 44.6949 | 0 | 0 | 0 | 0 | 0 | 0 | 0 | 0 | 0 | 0 | 0 | 0.10849 | 0 | 0 | 0 | 0 | 0 | 0.28727 | 0 | 0 | 0 | 0 | 0 | 0.24646 | 0 | 0 | 0.23783 | 0.11996 | 0 | 0 | 0 | 0 | 1 | 0 | 0 | 0 | 0 | 0 | 0
Al0.06B0.02Co0.03Cu0.23Ni0.35Ti0.12Y0.19 | 1 | FCC | 557.1609 | 954.8841 | 1540.0525 | 23.409 | 0 | 0.062767 | 0.022991 | 0 | 0 | 0.026773 | 0 | 0.22768 | 0 | 0 | 0 | 0 | 0 | 0 | 0 | 0 | 0 | 0 | 0 | 0.34827 | 0 | 0 | 0 | 0 | 0 | 0 | 0.12346 | 0 | 0 | 0.18806 | 0 | 0 | 1 | 0 | 0 | 0 | 0 | 0 | 0
Al0.16Co0.17Cr0.17Cu0.16Fe0.16Ni0.18 | 1 | FCC+BCC | 498.9767 | 1239.0132 | 1558.0194 | 18.9115 | 0 | 0.16427 | 0 | 0 | 0 | 0.17274 | 0.16681 | 0.16029 | 0.16045 | 0 | 0 | 0 | 0 | 0 | 0 | 0 | 0 | 0 | 0 | 0.17544 | 0 | 0 | 0 | 0 | 0 | 0 | 0 | 0 | 0 | 0 | 0 | 0 | 1 | 0 | 0 | 0 | 0 | 0 | 0
Mo0.06Nb0.27Ta0.32Ti0.32Zr0.02 | 5 | BCC | 425.543 | 925.402 | 1199.381 | 16.0967 | 0 | 0 | 0 | 0 | 0 | 0 | 0 | 0 | 0 | 0 | 0 | 0 | 0 | 0 | 0 | 0.062121 | 0 | 0.27337 | 0 | 0 | 0 | 0 | 0 | 0 | 0 | 0.32299 | 0.32282 | 0 | 0 | 0 | 0 | 0.018703 | 0 | 0 | 0 | 0 | 1 | 0 | 0
Li0.36Mg0.45Sc0.01Ti0.16Zr0.02 | 1 |  | 549.5061 | 1212.8857 | 1350.6985 | 26.1563 | 0 | 0 | 0 | 0 | 0 | 0 | 0 | 0 | 0 | 0 | 0 | 0 | 0.36367 | 0.44751 | 0 | 0 | 0 | 0 | 0 | 0 | 0 | 0 | 0.013411 | 0 | 0 | 0 | 0.16004 | 0 | 0 | 0 | 0 | 0.015366 | 1 | 0 | 0 | 0 | 0 | 0 | 0
Al0.1Co0.18Cr0.17Fe0.18Mn0.19Ni0.18 | 1 | FCC+BCC | 344.57 | 892.5567 | 1099.3511 | 30.375 | 0 | 0.10115 | 0 | 0 | 0 | 0.17521 | 0.1723 | 0 | 0.17759 | 0 | 0 | 0 | 0 | 0 | 0.19183 | 0 | 0 | 0 | 0 | 0.18191 | 0 | 0 | 0 | 0 | 0 | 0 | 0 | 0 | 0 | 0 | 0 | 0 | 1 | 0 | 0 | 0 | 0 | 0 | 0
Al0.16Co0.16Cr0.16Fe0.17Mn0.1Mo0.08Ni0.17 | 1 | FCC+BCC+IM | 653.768 | 1283.4897 | 1793.0065 | 14.4479 | 0 | 0.16305 | 0 | 0 | 0 | 0.16247 | 0.16083 | 0 | 0.16635 | 0 | 0 | 0 | 0 | 0 | 0.099304 | 0.081575 | 0 | 0 | 0 | 0.16642 | 0 | 0 | 0 | 0 | 0 | 0 | 0 | 0 | 0 | 0 | 0 | 0 | 1 | 0 | 0 | 0 | 0 | 0 | 0
Al0.28Co0.23Fe0.25Ni0.24 | 1 | BCC | 453.5296 | 832.3209 | 1197.2071 | 26.1772 | 0 | 0.27793 | 0 | 0 | 0 | 0.23497 | 0 | 0 | 0.24686 | 0 | 0 | 0 | 0 | 0 | 0 | 0 | 0 | 0 | 0 | 0.24024 | 0 | 0 | 0 | 0 | 0 | 0 | 0 | 0 | 0 | 0 | 0 | 0 | 1 | 0 | 0 | 0 | 0 | 0 | 0
Al0.22Co0.16Cr0.16Cu0.15Fe0.15Ni0.16 | 1 | FCC+BCC | 545.8258 | 940.9881 | 1403.5189 | 16.1688 | 0 | 0.22148 | 0 | 0 | 0 | 0.16189 | 0.15635 | 0.15048 | 0.14548 | 0 | 0 | 0 | 0 | 0 | 0 | 0 | 0 | 0 | 0 | 0.16432 | 0 | 0 | 0 | 0 | 0 | 0 | 0 | 0 | 0 | 0 | 0 | 0 | 1 | 0 | 0 | 0 | 0 | 0 | 0
Hf0.15Nb0.19Ti0.21V0.2Zr0.26 | 1 | BCC+IM | 558.0243 | 1187.86 | 1559.6933 | 28.5178 | 0 | 0 | 0 | 0 | 0 | 0 | 0 | 0 | 0 | 0 | 0 | 0.14811 | 0 | 0 | 0 | 0 | 0 | 0.185 | 0 | 0 | 0 | 0 | 0 | 0 | 0 | 0 | 0.20689 | 0.19585 | 0 | 0 | 0 | 0.26416 | 1 | 0 | 0 | 0 | 0 | 0 | 0
Al0.14Co0.19Cr0.19Fe0.19Ni0.2Ti0.1 | 1 | FCC+BCC | 547.6926 | 1471.171 | 2360.2907 | 26.1131 | 0 | 0.13523 | 0 | 0 | 0 | 0.18519 | 0.19401 | 0 | 0.1915 | 0 | 0 | 0 | 0 | 0 | 0 | 0 | 0 | 0 | 0 | 0.19791 | 0 | 0 | 0 | 0 | 0 | 0 | 0.096165 | 0 | 0 | 0 | 0 | 0 | 1 | 0 | 0 | 0 | 0 | 0 | 0
Al0.23Cr0.21Nb0.21Ti0.2V0.17 | 1 | BCC | 585.4737 | 1197.5192 | 1349.6835 | 11.7084 | 0 | 0.2272 | 0 | 0 | 0 | 0 | 0.20577 | 0 | 0 | 0 | 0 | 0 | 0 | 0 | 0 | 0 | 0 | 0.20673 | 0 | 0 | 0 | 0 | 0 | 0 | 0 | 0 | 0.19523 | 0.16507 | 0 | 0 | 0 | 0 | 1 | 0 | 0 | 0 | 0 | 0 | 0
Cr0.19Cu0.08Fe0.18Ni0.19Ti0.12V0.1Zr0.14 | 1 |  | 540.9392 | 1290.2879 | 1630.2395 | 18.2695 | 0 | 0 | 0 | 0 | 0 | 0 | 0.18537 | 0.079556 | 0.176 | 0 | 0 | 0 | 0 | 0 | 0 | 0 | 0 | 0 | 0 | 0.19046 | 0 | 0 | 0 | 0 | 0 | 0 | 0.12388 | 0.10138 | 0 | 0 | 0 | 0.14335 | 1 | 0 | 0 | 0 | 0 | 0 | 0
Al0.25Co0.19Cr0.19Fe0.18Ni0.19 | 1 | BCC | 478.749 | 1324.5661 | 2357.1887 | 22.6769 | 0 | 0.25356 | 0 | 0 | 0 | 0.18921 | 0.18654 | 0 | 0.18284 | 0 | 0 | 0 | 0 | 0 | 0 | 0 | 0 | 0 | 0 | 0.18785 | 0 | 0 | 0 | 0 | 0 | 0 | 0 | 0 | 0 | 0 | 0 | 0 | 1 | 0 | 0 | 0 | 0 | 0 | 0
Mo0.19Nb0.23Ti0.21V0.14Zr0.23 | 5 | BCC | 567.3594 | 1511.72 | 3248.19 | 25.523 | 0 | 0 | 0 | 0 | 0 | 0 | 0 | 0 | 0 | 0 | 0 | 0 | 0 | 0 | 0 | 0.18769 | 0 | 0.23229 | 0 | 0 | 0 | 0 | 0 | 0 | 0 | 0 | 0.21422 | 0.13712 | 0 | 0 | 0 | 0.22868 | 0 | 0 | 0 | 0 | 1 | 0 | 0
Al0.05Nb0.27Ta0.18Ti0.24Zr0.26 | 5 | BCC | 457.3846 | 1162.875 | 1280.97 | 11.195 | 0 | 0.053076 | 0 | 0 | 0 | 0 | 0 | 0 | 0 | 0 | 0 | 0 | 0 | 0 | 0 | 0 | 0 | 0.27364 | 0 | 0 | 0 | 0 | 0 | 0 | 0 | 0.17602 | 0.23801 | 0 | 0 | 0 | 0 | 0.25926 | 0 | 0 | 0 | 0 | 1 | 0 | 0
Al0.06Co0.25Cr0.23Fe0.23Ni0.23 | 3 | FCC | 122.324 | 386.5695 | 720.5634 | 47.8837 | 0 | 0.06249 | 0 | 0 | 0 | 0.24675 | 0.23294 | 0 | 0.23196 | 0 | 0 | 0 | 0 | 0 | 0 | 0 | 0 | 0 | 0 | 0.22585 | 0 | 0 | 0 | 0 | 0 | 0 | 0 | 0 | 0 | 0 | 0 | 0 | 0 | 0 | 1 | 0 | 0 | 0 | 0
Hf0.26Nb0.16Ta0.2Ti0.17Zr0.21 | 1 | BCC | 382.6446 | 1012.93 | 1428.9733 | 36.4583 | 0 | 0 | 0 | 0 | 0 | 0 | 0 | 0 | 0 | 0 | 0 | 0.26226 | 0 | 0 | 0 | 0 | 0 | 0.16431 | 0 | 0 | 0 | 0 | 0 | 0 | 0 | 0.19873 | 0.1671 | 0 | 0 | 0 | 0 | 0.20759 | 1 | 0 | 0 | 0 | 0 | 0 | 0
Fe0.58Mn0.42 | 3 | FCC | 382.127 | 342.8983 | 745.0353 | 54.4171 | 0 | 0 | 0 | 0 | 0 | 0 | 0 | 0 | 0.58349 | 0 | 0 | 0 | 0 | 0 | 0.41651 | 0 | 0 | 0 | 0 | 0 | 0 | 0 | 0 | 0 | 0 | 0 | 0 | 0 | 0 | 0 | 0 | 0 | 0 | 0 | 1 | 0 | 0 | 0 | 0
Co0.24Cr0.23Fe0.23Mo0.01Ni0.24Si0.06 | 1 | FCC | 171.1767 | 360.2195 | 655.336 | 46.559 | 0 | 0 | 0 | 0 | 0 | 0.23859 | 0.22694 | 0 | 0.22976 | 0 | 0 | 0 | 0 | 0 | 0 | 0.009856 | 0 | 0 | 0 | 0.23705 | 0 | 0 | 0 | 0.057814 | 0 | 0 | 0 | 0 | 0 | 0 | 0 | 0 | 1 | 0 | 0 | 0 | 0 | 0 | 0
Mo0.2Nb0.24Ta0.05Ti0.18V0.14Zr0.19 | 5 | BCC | 581.9628 | 1523.28 | 2976.188 | 25.968 | 0 | 0 | 0 | 0 | 0 | 0 | 0 | 0 | 0 | 0 | 0 | 0 | 0 | 0 | 0 | 0.20336 | 0 | 0.24491 | 0 | 0 | 0 | 0 | 0 | 0 | 0 | 0.046659 | 0.18367 | 0.13613 | 0 | 0 | 0 | 0.18527 | 0 | 0 | 0 | 0 | 1 | 0 | 0
Co0.23Cr0.24Fe0.19Ni0.34 | 3 | FCC | 160.8213 | 552.6655 | 895.514 | 36.5468 | 0 | 0 | 0 | 0 | 0 | 0.22672 | 0.23771 | 0 | 0.19253 | 0 | 0 | 0 | 0 | 0 | 0 | 0 | 0 | 0 | 0 | 0.34113 | 0 | 0 | 0 | 0 | 0 | 0 | 0 | 0 | 0 | 0 | 0 | 0 | 0 | 0 | 1 | 0 | 0 | 0 | 0
Co0.26Cr0.24Fe0.24Ni0.24V0.02 | 2 | FCC | 198.0467 | 509.9068 | 744.171 | 39.8267 | 0 | 0 | 0 | 0 | 0 | 0.2603 | 0.2397 | 0 | 0.24391 | 0 | 0 | 0 | 0 | 0 | 0 | 0 | 0 | 0 | 0 | 0.23815 | 0 | 0 | 0 | 0 | 0 | 0 | 0 | 0.017945 | 0 | 0 | 0 | 0 | 0 | 1 | 0 | 0 | 0 | 0 | 0
Al0.02Co0.18Cr0.22Ni0.34Ti0.13Zr0.12 | 3 | FCC | 656.3295 | 1187.0347 | 1555.3474 | 18.0075 | 0 | 0.016333 | 0 | 0 | 0 | 0.1762 | 0.22266 | 0 | 0 | 0 | 0 | 0 | 0 | 0 | 0 | 0 | 0 | 0 | 0 | 0.34046 | 0 | 0 | 0 | 0 | 0 | 0 | 0.12856 | 0 | 0 | 0 | 0 | 0.11579 | 0 | 0 | 1 | 0 | 0 | 0 | 0
Mo0.32Nb0.2Ta0.17Ti0.22Zr0.08 | 3 | BCC | 500.2168 | 1317.24 | 1544.83 | 14.6098 | 0 | 0 | 0 | 0 | 0 | 0 | 0 | 0 | 0 | 0 | 0 | 0 | 0 | 0 | 0 | 0.3239 | 0 | 0.19816 | 0 | 0 | 0 | 0 | 0 | 0 | 0 | 0.17443 | 0.22059 | 0 | 0 | 0 | 0 | 0.082935 | 0 | 0 | 1 | 0 | 0 | 0 | 0
Cr0.29Cu0.21Fe0.21Ni0.29 | 6 | FCC | 316.5866 | 714.5377 | 835.5778 | 34.243 | 0 | 0 | 0 | 0 | 0 | 0 | 0.28682 | 0.20928 | 0.21096 | 0 | 0 | 0 | 0 | 0 | 0 | 0 | 0 | 0 | 0 | 0.29293 | 0 | 0 | 0 | 0 | 0 | 0 | 0 | 0 | 0 | 0 | 0 | 0 | 0 | 0 | 0 | 0 | 0 | 1 | 0
Co0.24Cu0.23Fe0.24Ni0.26Sn0.02 | 1 | FCC+IM | 199.872 | 285.3809 | 550.85 | 11.6312 | 0 | 0 | 0 | 0 | 0 | 0.24203 | 0 | 0.2316 | 0.24057 | 0 | 0 | 0 | 0 | 0 | 0 | 0 | 0 | 0 | 0 | 0.26198 | 0 | 0 | 0 | 0 | 0.019733 | 0 | 0 | 0 | 0 | 0 | 0 | 0 | 1 | 0 | 0 | 0 | 0 | 0 | 0
Al0.13Co0.27Cr0.02Fe0.26Ni0.26Si0.06 | 1 | FCC+BCC | 250.523 | 592.5914 | 713.2316 | 38.7905 | 0 | 0.12799 | 0 | 0 | 0 | 0.27004 | 0.018776 | 0 | 0.26382 | 0 | 0 | 0 | 0 | 0 | 0 | 0 | 0 | 0 | 0 | 0.26128 | 0 | 0 | 0 | 0.058095 | 0 | 0 | 0 | 0 | 0 | 0 | 0 | 0 | 1 | 0 | 0 | 0 | 0 | 0 | 0
Co0.21Cr0.2Cu0.17Fe0.17Mn0.05Ni0.21 | 1 | FCC | 260.4975 | 388.026 | 770.0421 | 27.2799 | 0 | 0 | 0 | 0 | 0 | 0.21405 | 0.1959 | 0.16662 | 0.17197 | 0 | 0 | 0 | 0 | 0 | 0.045671 | 0 | 0 | 0 | 0 | 0.20579 | 0 | 0 | 0 | 0 | 0 | 0 | 0 | 0 | 0 | 0 | 0 | 0 | 1 | 0 | 0 | 0 | 0 | 0 | 0
Al0.06Cr0.13Hf0.07Mo0.03Nb0.23Ti0.2V0.06Zr0.22 | 3 | BCC | 534.8939 | 1250.7117 | 1835.5782 | 15.5697 | 0 | 0.057137 | 0 | 0 | 0 | 0 | 0.12521 | 0 | 0 | 0 | 0 | 0.070094 | 0 | 0 | 0 | 0.034635 | 0 | 0.23278 | 0 | 0 | 0 | 0 | 0 | 0 | 0 | 0 | 0.20066 | 0.063239 | 0 | 0 | 0 | 0.21625 | 0 | 0 | 1 | 0 | 0 | 0 | 0
Al0.23Co0.19Cr0.19Cu0.17Fe0.19Mn0.02 | 1 | FCC+BCC | 494.9449 | 1281.1367 | 1935.8343 | 19.495 | 0 | 0.23131 | 0 | 0 | 0 | 0.19208 | 0.19441 | 0.16595 | 0.19334 | 0 | 0 | 0 | 0 | 0 | 0.022906 | 0 | 0 | 0 | 0 | 0 | 0 | 0 | 0 | 0 | 0 | 0 | 0 | 0 | 0 | 0 | 0 | 0 | 1 | 0 | 0 | 0 | 0 | 0 | 0
Co0.26Cr0.26Fe0.25Ni0.24 | 3 | FCC | 138.6336 | 343.2325 | 610.4185 | 62.5646 | 0 | 0 | 0 | 0 | 0 | 0.25635 | 0.259 | 0 | 0.24695 | 0 | 0 | 0 | 0 | 0 | 0 | 0 | 0 | 0 | 0 | 0.2377 | 0 | 0 | 0 | 0 | 0 | 0 | 0 | 0 | 0 | 0 | 0 | 0 | 0 | 0 | 1 | 0 | 0 | 0 | 0
Al0.42Co0.15Cr0.16Cu0.13Fe0.14 | 1 | BCC | 648.21 | 596.7548 | 1233.5633 | 14.3136 | 0 | 0.41704 | 0 | 0 | 0 | 0.15258 | 0.1558 | 0.1303 | 0.14428 | 0 | 0 | 0 | 0 | 0 | 0 | 0 | 0 | 0 | 0 | 0 | 0 | 0 | 0 | 0 | 0 | 0 | 0 | 0 | 0 | 0 | 0 | 0 | 1 | 0 | 0 | 0 | 0 | 0 | 0
Co0.09Cr0.27Fe0.25Ni0.4 | 3 | FCC | 304.8211 | 348.84 | 656.3488 | 50.9941 | 0 | 0 | 0 | 0 | 0 | 0.089694 | 0.26803 | 0 | 0.24565 | 0 | 0 | 0 | 0 | 0 | 0 | 0 | 0 | 0 | 0 | 0.39662 | 0 | 0 | 0 | 0 | 0 | 0 | 0 | 0 | 0 | 0 | 0 | 0 | 0 | 0 | 1 | 0 | 0 | 0 | 0
Al0.05Co0.18Cr0.17Fe0.18Mn0.24Ni0.18 | 1 | FCC | 237.7438 | 526.5221 | 786.7248 | 37.916 | 0 | 0.04986 | 0 | 0 | 0 | 0.17716 | 0.17314 | 0 | 0.17506 | 0 | 0 | 0 | 0 | 0 | 0.24172 | 0 | 0 | 0 | 0 | 0.18306 | 0 | 0 | 0 | 0 | 0 | 0 | 0 | 0 | 0 | 0 | 0 | 0 | 1 | 0 | 0 | 0 | 0 | 0 | 0
Co0.08Cr0.3Cu0.11Fe0.21Ni0.3 | 6 | FCC | 297.19 | 584.9968 | 761.5733 | 42.9928 | 0 | 0 | 0 | 0 | 0 | 0.084875 | 0.30119 | 0.10827 | 0.20811 | 0 | 0 | 0 | 0 | 0 | 0 | 0 | 0 | 0 | 0 | 0.29756 | 0 | 0 | 0 | 0 | 0 | 0 | 0 | 0 | 0 | 0 | 0 | 0 | 0 | 0 | 0 | 0 | 0 | 1 | 0
Al0.05Co0.17Cr0.18Cu0.11Fe0.17Mn0.06Mo0.04Ni0.19W0.02 | 4 | FCC+IM | 301.3131 | 1050.8694 | 1653.0803 | 15.1168 | 0 | 0.049872 | 0 | 0 | 0 | 0.16928 | 0.18118 | 0.11428 | 0.17124 | 0 | 0 | 0 | 0 | 0 | 0.058024 | 0.044412 | 0 | 0 | 0 | 0.19092 | 0 | 0 | 0 | 0 | 0 | 0 | 0 | 0 | 0.020795 | 0 | 0 | 0 | 0 | 0 | 0 | 1 | 0 | 0 | 0
Co0.21Cu0.21Fe0.18Mn0.15Ni0.22Sn0.03 | 1 | FCC+IM | 301.0108 | 397.9751 | 581.7191 | 21.9814 | 0 | 0 | 0 | 0 | 0 | 0.20899 | 0 | 0.20832 | 0.18012 | 0 | 0 | 0 | 0 | 0 | 0.14901 | 0 | 0 | 0 | 0 | 0.2243 | 0 | 0 | 0 | 0 | 0.029272 | 0 | 0 | 0 | 0 | 0 | 0 | 0 | 1 | 0 | 0 | 0 | 0 | 0 | 0
Al0.35Co0.16Cr0.16Fe0.16Ni0.16 | 1 | BCC | 540.9132 | 749.8692 | 1521.909 | 13.4643 | 0 | 0.35027 | 0 | 0 | 0 | 0.16324 | 0.16352 | 0 | 0.15988 | 0 | 0 | 0 | 0 | 0 | 0 | 0 | 0 | 0 | 0 | 0.16309 | 0 | 0 | 0 | 0 | 0 | 0 | 0 | 0 | 0 | 0 | 0 | 0 | 1 | 0 | 0 | 0 | 0 | 0 | 0
Cr0.22Mo0.01Nb0.21Ti0.15V0.22Zr0.18 | 3 | BCC | 605.605 | 1366.93 | 1579.8362 | 20.5925 | 0 | 0 | 0 | 0 | 0 | 0 | 0.2237 | 0 | 0 | 0 | 0 | 0 | 0 | 0 | 0 | 0.0097998 | 0 | 0.21403 | 0 | 0 | 0 | 0 | 0 | 0 | 0 | 0 | 0.15348 | 0.22275 | 0 | 0 | 0 | 0.17625 | 0 | 0 | 1 | 0 | 0 | 0 | 0
Co0.25Mo0.15Ni0.22Ti0.1V0.28 | 1 |  | 632.4848 | 1405.5557 | 1831.6308 | 21.7538 | 0 | 0 | 0 | 0 | 0 | 0.25184 | 0 | 0 | 0 | 0 | 0 | 0 | 0 | 0 | 0 | 0.14515 | 0 | 0 | 0 | 0.21692 | 0 | 0 | 0 | 0 | 0 | 0 | 0.10409 | 0.282 | 0 | 0 | 0 | 0 | 1 | 0 | 0 | 0 | 0 | 0 | 0
Co0.29Cr0.22Fe0.23Ni0.23V0.04 | 2 | FCC | 210.6807 | 469.491 | 824.3862 | 42.9139 | 0 | 0 | 0 | 0 | 0 | 0.28864 | 0.21539 | 0 | 0.23012 | 0 | 0 | 0 | 0 | 0 | 0 | 0 | 0 | 0 | 0 | 0.22732 | 0 | 0 | 0 | 0 | 0 | 0 | 0 | 0.038521 | 0 | 0 | 0 | 0 | 0 | 1 | 0 | 0 | 0 | 0 | 0
Al0.15Co0.23Cr0.22Fe0.02Ni0.19Ti0.19 | 1 | BCC+IM | 568.6258 | 1240.4873 | 1789.604 | 23.0992 | 0 | 0.15124 | 0 | 0 | 0 | 0.2276 | 0.21794 | 0 | 0.022036 | 0 | 0 | 0 | 0 | 0 | 0 | 0 | 0 | 0 | 0 | 0.18897 | 0 | 0 | 0 | 0 | 0 | 0 | 0.19221 | 0 | 0 | 0 | 0 | 0 | 1 | 0 | 0 | 0 | 0 | 0 | 0
Al0.07Co0.18Cr0.18Fe0.18Mn0.21Ni0.18 | 1 | FCC+BCC | 234.45 | 443.007 | 861.2053 | 37.184 | 0 | 0.070658 | 0 | 0 | 0 | 0.18076 | 0.17686 | 0 | 0.17691 | 0 | 0 | 0 | 0 | 0 | 0.21019 | 0 | 0 | 0 | 0 | 0.18462 | 0 | 0 | 0 | 0 | 0 | 0 | 0 | 0 | 0 | 0 | 0 | 0 | 1 | 0 | 0 | 0 | 0 | 0 | 0
Co0.2Cr0.18Fe0.2Mn0.21Ni0.2 | 4 | FCC | 236.6396 | 935.4107 | 1083.8131 | 23.6789 | 0 | 0 | 0 | 0 | 0 | 0.20046 | 0.18411 | 0 | 0.20406 | 0 | 0 | 0 | 0 | 0 | 0.20716 | 0 | 0 | 0 | 0 | 0.20421 | 0 | 0 | 0 | 0 | 0 | 0 | 0 | 0 | 0 | 0 | 0 | 0 | 0 | 0 | 0 | 1 | 0 | 0 | 0
Hf0.24Mo0.12Nb0.12Ta0.11Ti0.2Zr0.22 | 1 | BCC | 503.2908 | 642.987 | 1768.16 | 27.5907 | 0 | 0 | 0 | 0 | 0 | 0 | 0 | 0 | 0 | 0 | 0 | 0.23666 | 0 | 0 | 0 | 0.11932 | 0 | 0.11926 | 0 | 0 | 0 | 0 | 0 | 0 | 0 | 0.1108 | 0.1973 | 0 | 0 | 0 | 0 | 0.21666 | 1 | 0 | 0 | 0 | 0 | 0 | 0
Al0.14Co0.19Cr0.19Fe0.19Ni0.2Ti0.1 | 1 | FCC+BCC | 547.6926 | 1471.171 | 2360.2907 | 26.1131 | 0 | 0.13523 | 0 | 0 | 0 | 0.18519 | 0.19401 | 0 | 0.1915 | 0 | 0 | 0 | 0 | 0 | 0 | 0 | 0 | 0 | 0 | 0.19791 | 0 | 0 | 0 | 0 | 0 | 0 | 0.096165 | 0 | 0 | 0 | 0 | 0 | 1 | 0 | 0 | 0 | 0 | 0 | 0
Al0.16Cr0.07Nb0.2Ti0.21V0.16Zr0.2 | 3 | BCC+IM | 569.1078 | 1314.5695 | 1386.173 | 13.2572 | 0 | 0.1606 | 0 | 0 | 0 | 0 | 0.072373 | 0 | 0 | 0 | 0 | 0 | 0 | 0 | 0 | 0 | 0 | 0.2025 | 0 | 0 | 0 | 0 | 0 | 0 | 0 | 0 | 0.20966 | 0.15952 | 0 | 0 | 0 | 0.19534 | 0 | 0 | 1 | 0 | 0 | 0 | 0
Al0.08Co0.23Cr0.21Fe0.21Ni0.2V0.07 | 3 | FCC+BCC | 237.5879 | 431.993 | 697.927 | 32.3206 | 0 | 0.082336 | 0 | 0 | 0 | 0.22682 | 0.20733 | 0 | 0.20967 | 0 | 0 | 0 | 0 | 0 | 0 | 0 | 0 | 0 | 0 | 0.20342 | 0 | 0 | 0 | 0 | 0 | 0 | 0 | 0.070411 | 0 | 0 | 0 | 0 | 0 | 0 | 1 | 0 | 0 | 0 | 0
Cr0.21Mo0.23Nb0.28Ta0.06Ti0.14V0.01W0.06 | 1 | BCC | 631.4 | 1539.182 | 1684.469 | 11.5175 | 0 | 0 | 0 | 0 | 0 | 0 | 0.21345 | 0 | 0 | 0 | 0 | 0 | 0 | 0 | 0 | 0.23468 | 0 | 0.28431 | 0 | 0 | 0 | 0 | 0 | 0 | 0 | 0.063193 | 0.14305 | 0.0059946 | 0.05532 | 0 | 0 | 0 | 1 | 0 | 0 | 0 | 0 | 0 | 0
Al0.07Co0.13Cr0.14Cu0.14Fe0.15Ni0.15V0.23 | 1 | BCC | 594.0536 | 921.39 | 1020.5454 | 13.58 | 0 | 0.065691 | 0 | 0 | 0 | 0.12783 | 0.13615 | 0.13774 | 0.15221 | 0 | 0 | 0 | 0 | 0 | 0 | 0 | 0 | 0 | 0 | 0.15448 | 0 | 0 | 0 | 0 | 0 | 0 | 0 | 0.22589 | 0 | 0 | 0 | 0 | 1 | 0 | 0 | 0 | 0 | 0 | 0
Al0.13Cr0.18Nb0.2Ti0.16V0.16Zr0.17 | 1 | FCC+BCC | 614.235 | 1390.0938 | 1772.441 | 12.8123 | 0 | 0.13216 | 0 | 0 | 0 | 0 | 0.18284 | 0 | 0 | 0 | 0 | 0 | 0 | 0 | 0 | 0 | 0 | 0.19756 | 0 | 0 | 0 | 0 | 0 | 0 | 0 | 0 | 0.1639 | 0.15552 | 0 | 0 | 0 | 0.16802 | 1 | 0 | 0 | 0 | 0 | 0 | 0
Al0.09Cr0.12Fe0.36Mn0.22Ni0.21 | 1 | FCC+BCC | 293.526 | 462.21 | 681.99 | 45.673 | 0 | 0.089089 | 0 | 0 | 0 | 0 | 0.12327 | 0 | 0.36463 | 0 | 0 | 0 | 0 | 0 | 0.21504 | 0 | 0 | 0 | 0 | 0.20797 | 0 | 0 | 0 | 0 | 0 | 0 | 0 | 0 | 0 | 0 | 0 | 0 | 1 | 0 | 0 | 0 | 0 | 0 | 0
Al0.22Co0.16Cr0.15Cu0.05Fe0.14Ni0.16Si0.13 | 1 | BCC | 584.5135 | 1233.686 | 1952.1064 | 10.5359 | 0 | 0.22404 | 0 | 0 | 0 | 0.15852 | 0.14519 | 0.04722 | 0.13767 | 0 | 0 | 0 | 0 | 0 | 0 | 0 | 0 | 0 | 0 | 0.15804 | 0 | 0 | 0 | 0.12932 | 0 | 0 | 0 | 0 | 0 | 0 | 0 | 0 | 1 | 0 | 0 | 0 | 0 | 0 | 0
Al0.15Co0.19Cr0.18Cu0.11Fe0.18Ni0.19 | 1 | FCC+BCC | 412.027 | 895.8396 | 1975.0552 | 22.8927 | 0 | 0.15037 | 0 | 0 | 0 | 0.18567 | 0.17913 | 0.11486 | 0.17999 | 0 | 0 | 0 | 0 | 0 | 0 | 0 | 0 | 0 | 0 | 0.18998 | 0 | 0 | 0 | 0 | 0 | 0 | 0 | 0 | 0 | 0 | 0 | 0 | 1 | 0 | 0 | 0 | 0 | 0 | 0
Al0.13Cr0.29Fe0.39Ni0.19 | 1 | BCC+IM | 366.9033 | 1011.6782 | 1271.3631 | 31.0005 | 0 | 0.12623 | 0 | 0 | 0 | 0 | 0.2928 | 0 | 0.38598 | 0 | 0 | 0 | 0 | 0 | 0 | 0 | 0 | 0 | 0 | 0.19499 | 0 | 0 | 0 | 0 | 0 | 0 | 0 | 0 | 0 | 0 | 0 | 0 | 1 | 0 | 0 | 0 | 0 | 0 | 0
Mo0.17Nb0.19Ta0.29Ti0.01W0.32Zr0.02 | 5 | BCC | 614.4004 | 1347.29 | 1589.2968 | 7.2651 | 0 | 0 | 0 | 0 | 0 | 0 | 0 | 0 | 0 | 0 | 0 | 0 | 0 | 0 | 0 | 0.17493 | 0 | 0.1863 | 0 | 0 | 0 | 0 | 0 | 0 | 0 | 0.29201 | 0.0062768 | 0 | 0.32197 | 0 | 0 | 0.018511 | 0 | 0 | 0 | 0 | 1 | 0 | 0
Nb0.27Ti0.24V0.21Zr0.28 | 1 | BCC | 423.6925 | 1159.1775 | 1335.5933 | 26.4359 | 0 | 0 | 0 | 0 | 0 | 0 | 0 | 0 | 0 | 0 | 0 | 0 | 0 | 0 | 0 | 0 | 0 | 0.27348 | 0 | 0 | 0 | 0 | 0 | 0 | 0 | 0 | 0.23723 | 0.21023 | 0 | 0 | 0 | 0.27906 | 1 | 0 | 0 | 0 | 0 | 0 | 0
Co0.15Cu0.21Fe0.08Mn0.24Ni0.25Si0.03Sn0.03 | 1 | FCC+IM | 290.1485 | 420.0839 | 647.6144 | 24.672 | 0 | 0 | 0 | 0 | 0 | 0.15274 | 0 | 0.21351 | 0.082379 | 0 | 0 | 0 | 0 | 0 | 0.2381 | 0 | 0 | 0 | 0 | 0.25169 | 0 | 0 | 0 | 0.032735 | 0.028846 | 0 | 0 | 0 | 0 | 0 | 0 | 0 | 1 | 0 | 0 | 0 | 0 | 0 | 0
Nb0.26Ti0.23V0.22Zr0.29 | 1 | BCC | 419.9033 | 1166.295 | 1343.1033 | 30.0019 | 0 | 0 | 0 | 0 | 0 | 0 | 0 | 0 | 0 | 0 | 0 | 0 | 0 | 0 | 0 | 0 | 0 | 0.26401 | 0 | 0 | 0 | 0 | 0 | 0 | 0 | 0 | 0.23446 | 0.21562 | 0 | 0 | 0 | 0.28591 | 1 | 0 | 0 | 0 | 0 | 0 | 0
Al0.14Co0.19Cr0.19Fe0.19Ni0.2Ti0.1 | 1 | FCC+BCC | 547.6926 | 1471.171 | 2360.2907 | 26.1131 | 0 | 0.13523 | 0 | 0 | 0 | 0.18519 | 0.19401 | 0 | 0.1915 | 0 | 0 | 0 | 0 | 0 | 0 | 0 | 0 | 0 | 0 | 0.19791 | 0 | 0 | 0 | 0 | 0 | 0 | 0.096165 | 0 | 0 | 0 | 0 | 0 | 1 | 0 | 0 | 0 | 0 | 0 | 0
Co0.21Cr0.2Fe0.22Mn0.14Ni0.23 | 1 | FCC | 272.2632 | 382.1207 | 583.8014 | 32.1573 | 0 | 0 | 0 | 0 | 0 | 0.2064 | 0.20137 | 0 | 0.21724 | 0 | 0 | 0 | 0 | 0 | 0.14434 | 0 | 0 | 0 | 0 | 0.22872 | 0 | 0 | 0 | 0 | 0 | 0 | 0 | 0 | 0 | 0 | 0 | 0 | 1 | 0 | 0 | 0 | 0 | 0 | 0
Al0.16Co0.17Cr0.17Cu0.16Fe0.16Ni0.18 | 1 | FCC+BCC | 483.4267 | 1224.9855 | 1601.9781 | 17.8881 | 0 | 0.16007 | 0 | 0 | 0 | 0.17354 | 0.16758 | 0.16102 | 0.16152 | 0 | 0 | 0 | 0 | 0 | 0 | 0 | 0 | 0 | 0 | 0.17625 | 0 | 0 | 0 | 0 | 0 | 0 | 0 | 0 | 0 | 0 | 0 | 0 | 1 | 0 | 0 | 0 | 0 | 0 | 0
Hf0.22Mo0.06Nb0.16Ti0.28Zr0.28 | 1 | BCC | 339.0945 | 789.17 | 1401.0533 | 21.6546 | 0 | 0 | 0 | 0 | 0 | 0 | 0 | 0 | 0 | 0 | 0 | 0.22368 | 0 | 0 | 0 | 0.061434 | 0 | 0.15703 | 0 | 0 | 0 | 0 | 0 | 0 | 0 | 0 | 0.2772 | 0 | 0 | 0 | 0 | 0.28066 | 1 | 0 | 0 | 0 | 0 | 0 | 0
Al0.06Co0.18Cr0.17Fe0.18Mn0.22Ni0.18 | 1 | FCC+BCC | 239.4834 | 553.6728 | 834.7104 | 35.274 | 0 | 0.064889 | 0 | 0 | 0 | 0.17792 | 0.17415 | 0 | 0.17531 | 0 | 0 | 0 | 0 | 0 | 0.22489 | 0 | 0 | 0 | 0 | 0.18283 | 0 | 0 | 0 | 0 | 0 | 0 | 0 | 0 | 0 | 0 | 0 | 0 | 1 | 0 | 0 | 0 | 0 | 0 | 0
Al0.13Co0.18Cr0.23Fe0.19Ni0.27 | 4 | FCC+BCC | 330.1674 | 972.1343 | 1494.727 | 21.6219 | 0 | 0.13146 | 0 | 0 | 0 | 0.18382 | 0.22537 | 0 | 0.18745 | 0 | 0 | 0 | 0 | 0 | 0 | 0 | 0 | 0 | 0 | 0.27189 | 0 | 0 | 0 | 0 | 0 | 0 | 0 | 0 | 0 | 0 | 0 | 0 | 0 | 0 | 0 | 1 | 0 | 0 | 0
Al0.02Cr0.21Nb0.19Ti0.18V0.18Zr0.22 | 1 | FCC+BCC | 583.554 | 1238.625 | 1733.1758 | 13.28 | 0 | 0.024681 | 0 | 0 | 0 | 0 | 0.21079 | 0 | 0 | 0 | 0 | 0 | 0 | 0 | 0 | 0 | 0 | 0.1948 | 0 | 0 | 0 | 0 | 0 | 0 | 0 | 0 | 0.17899 | 0.17527 | 0 | 0 | 0 | 0.21548 | 1 | 0 | 0 | 0 | 0 | 0 | 0
Co0.24Cr0.24Fe0.23Mo0.03Ni0.24Si0.01 | 1 | FCC | 171.9137 | 368.1755 | 718.32 | 49.8481 | 0 | 0 | 0 | 0 | 0 | 0.24399 | 0.23627 | 0 | 0.23499 | 0 | 0 | 0 | 0 | 0 | 0 | 0.029579 | 0 | 0 | 0 | 0.24031 | 0 | 0 | 0 | 0.014856 | 0 | 0 | 0 | 0 | 0 | 0 | 0 | 0 | 1 | 0 | 0 | 0 | 0 | 0 | 0
Al0.29Co0.17Cr0.18Cu0.14Fe0.18Mn0.04 | 1 | FCC+BCC | 597.0633 | 976.356 | 1894.8838 | 13.8105 | 0 | 0.28851 | 0 | 0 | 0 | 0.171 | 0.17888 | 0.1399 | 0.17857 | 0 | 0 | 0 | 0 | 0 | 0.043147 | 0 | 0 | 0 | 0 | 0 | 0 | 0 | 0 | 0 | 0 | 0 | 0 | 0 | 0 | 0 | 0 | 0 | 1 | 0 | 0 | 0 | 0 | 0 | 0
Al0.17Cr0.19Fe0.21Ni0.44 | 6 | FCC+IM | 394.7888 | 749.4953 | 1030.39 | 29.93 | 0 | 0.16534 | 0 | 0 | 0 | 0 | 0.18523 | 0 | 0.20917 | 0 | 0 | 0 | 0 | 0 | 0 | 0 | 0 | 0 | 0 | 0.44026 | 0 | 0 | 0 | 0 | 0 | 0 | 0 | 0 | 0 | 0 | 0 | 0 | 0 | 0 | 0 | 0 | 0 | 1 | 0
Mo0.1Nb0.2Ta0.23Ti0.06V0.21W0.2 | 1 | BCC | 553.0578 | 1362.0682 | 1531.577 | 5.4717 | 0 | 0 | 0 | 0 | 0 | 0 | 0 | 0 | 0 | 0 | 0 | 0 | 0 | 0 | 0 | 0.10102 | 0 | 0.2037 | 0 | 0 | 0 | 0 | 0 | 0 | 0 | 0.22606 | 0.063588 | 0.20518 | 0.20046 | 0 | 0 | 0 | 1 | 0 | 0 | 0 | 0 | 0 | 0
Co0.05Cu0.2Fe0.27Mo0.15Ni0.31V0.01 | 1 | FCC | 298.3025 | 483.6685 | 1119.4997 | 26.356 | 0 | 0 | 0 | 0 | 0 | 0.052062 | 0 | 0.20106 | 0.27285 | 0 | 0 | 0 | 0 | 0 | 0 | 0.1482 | 0 | 0 | 0 | 0.31491 | 0 | 0 | 0 | 0 | 0 | 0 | 0 | 0.010921 | 0 | 0 | 0 | 0 | 1 | 0 | 0 | 0 | 0 | 0 | 0
Co0.26Cr0.24Fe0.25Ni0.25V0.01 | 2 | FCC | 188.5807 | 504.9232 | 751.2834 | 42.2328 | 0 | 0 | 0 | 0 | 0 | 0.25946 | 0.24079 | 0 | 0.24617 | 0 | 0 | 0 | 0 | 0 | 0 | 0 | 0 | 0 | 0 | 0.24739 | 0 | 0 | 0 | 0 | 0 | 0 | 0 | 0.0061917 | 0 | 0 | 0 | 0 | 0 | 1 | 0 | 0 | 0 | 0 | 0
Al0.15Co0.17Cr0.16Cu0.09Fe0.12Mn0.07N0.07Ni0.03Si0.14 | 1 | BCC | 653.3878 | 1059.0776 | 1852.2251 | 11.5682 | 0 | 0.151 | 0 | 0 | 0 | 0.16811 | 0.15952 | 0.085001 | 0.12315 | 0 | 0 | 0 | 0 | 0 | 0.074045 | 0 | 0.071351 | 0 | 0 | 0.025468 | 0 | 0 | 0 | 0.14235 | 0 | 0 | 0 | 0 | 0 | 0 | 0 | 0 | 1 | 0 | 0 | 0 | 0 | 0 | 0
Al0.05Cr0.1Nb0.24Ta0.03Ti0.25V0.1Zr0.24 | 5 | BCC | 446.6695 | 1168.305 | 1337.51 | 16.2425 | 0 | 0.047359 | 0 | 0 | 0 | 0 | 0.10222 | 0 | 0 | 0 | 0 | 0 | 0 | 0 | 0 | 0 | 0 | 0.23954 | 0 | 0 | 0 | 0 | 0 | 0 | 0 | 0.025301 | 0.25363 | 0.0961 | 0 | 0 | 0 | 0.23585 | 0 | 0 | 0 | 0 | 1 | 0 | 0
Al0.17Co0.17Cr0.16Cu0.1Fe0.16Ni0.17Si0.06 | 1 | BCC | 524.8091 | 1129.3876 | 1888.7347 | 17.1747 | 0 | 0.17088 | 0 | 0 | 0 | 0.17293 | 0.16197 | 0.10174 | 0.15536 | 0 | 0 | 0 | 0 | 0 | 0 | 0 | 0 | 0 | 0 | 0.17312 | 0 | 0 | 0 | 0.063992 | 0 | 0 | 0 | 0 | 0 | 0 | 0 | 0 | 1 | 0 | 0 | 0 | 0 | 0 | 0
Co0.26Cr0.25Fe0.25Ni0.25 | 2 | FCC | 182.878 | 496.4366 | 689.9802 | 45.7074 | 0 | 0 | 0 | 0 | 0 | 0.25768 | 0.24547 | 0 | 0.24736 | 0 | 0 | 0 | 0 | 0 | 0 | 0 | 0 | 0 | 0 | 0.24949 | 0 | 0 | 0 | 0 | 0 | 0 | 0 | 0 | 0 | 0 | 0 | 0 | 0 | 1 | 0 | 0 | 0 | 0 | 0
Al0.09Co0.17Cr0.17Fe0.17Mn0.21Ni0.18 | 1 | FCC+BCC | 300.66 | 680.4433 | 1069.9211 | 33.916 | 0 | 0.089977 | 0 | 0 | 0 | 0.17384 | 0.17096 | 0 | 0.1732 | 0 | 0 | 0 | 0 | 0 | 0.21304 | 0 | 0 | 0 | 0 | 0.17898 | 0 | 0 | 0 | 0 | 0 | 0 | 0 | 0 | 0 | 0 | 0 | 0 | 1 | 0 | 0 | 0 | 0 | 0 | 0
Al0.19Co0.21Cr0.19Fe0.2Ni0.21 | 5 | FCC+BCC | 686.0022 | 771.4697 | 910.9731 | 15.1512 | 0 | 0.18576 | 0 | 0 | 0 | 0.20527 | 0.19383 | 0 | 0.20457 | 0 | 0 | 0 | 0 | 0 | 0 | 0 | 0 | 0 | 0 | 0.21057 | 0 | 0 | 0 | 0 | 0 | 0 | 0 | 0 | 0 | 0 | 0 | 0 | 0 | 0 | 0 | 0 | 1 | 0 | 0
Co0.23Cr0.21Fe0.2Mo0.14Ni0.22 | 1 | FCC+IM | 290.873 | 495.5731 | 913.5382 | 26.8142 | 0 | 0 | 0 | 0 | 0 | 0.22877 | 0.20943 | 0 | 0.20115 | 0 | 0 | 0 | 0 | 0 | 0 | 0.14093 | 0 | 0 | 0 | 0.21971 | 0 | 0 | 0 | 0 | 0 | 0 | 0 | 0 | 0 | 0 | 0 | 0 | 1 | 0 | 0 | 0 | 0 | 0 | 0
Al0.31Co0.16Cr0.17Cu0.14Fe0.16Mn0.06 | 1 | FCC+BCC | 610.9405 | 839.7421 | 1336.2799 | 14.3663 | 0 | 0.30712 | 0 | 0 | 0 | 0.16355 | 0.16997 | 0.13593 | 0.16271 | 0 | 0 | 0 | 0 | 0 | 0.060727 | 0 | 0 | 0 | 0 | 0 | 0 | 0 | 0 | 0 | 0 | 0 | 0 | 0 | 0 | 0 | 0 | 0 | 1 | 0 | 0 | 0 | 0 | 0 | 0
Al0.05Co0.19Cr0.19Fe0.21Mn0.16Ni0.21 | 4 | FCC | 344.035 | 992.6139 | 1034.6837 | 22.3701 | 0 | 0.051642 | 0 | 0 | 0 | 0.19411 | 0.18523 | 0 | 0.20643 | 0 | 0 | 0 | 0 | 0 | 0.15516 | 0 | 0 | 0 | 0 | 0.20743 | 0 | 0 | 0 | 0 | 0 | 0 | 0 | 0 | 0 | 0 | 0 | 0 | 0 | 0 | 0 | 1 | 0 | 0 | 0
Al0.01Co0.07Cr0.03Fe0.31Mn0.33Ni0.25 | 6 | FCC | 313.7024 | 349.78 | 636.134 | 34.9175 | 0 | 0.013262 | 0 | 0 | 0 | 0.071539 | 0.026324 | 0 | 0.30691 | 0 | 0 | 0 | 0 | 0 | 0.3343 | 0 | 0 | 0 | 0 | 0.24767 | 0 | 0 | 0 | 0 | 0 | 0 | 0 | 0 | 0 | 0 | 0 | 0 | 0 | 0 | 0 | 0 | 0 | 1 | 0
Co0.25Cr0.25Fe0.24Ni0.25 | 1 | FCC | 167.953 | 285.4464 | 517.4392 | 53.5962 | 0 | 0 | 0 | 0 | 0 | 0.25455 | 0.248 | 0 | 0.24473 | 0 | 0 | 0 | 0 | 0 | 0 | 0 | 0 | 0 | 0 | 0.24886 | 0 | 0 | 0 | 0 | 0 | 0 | 0 | 0 | 0 | 0 | 0 | 0 | 1 | 0 | 0 | 0 | 0 | 0 | 0
Al0.04Co0.23Cr0.22Fe0.22Mo0.03Ni0.23Si0.03 | 1 | FCC+IM | 189.9473 | 431.85 | 749.539 | 44.3003 | 0 | 0.038801 | 0 | 0 | 0 | 0.23004 | 0.21996 | 0 | 0.22005 | 0 | 0 | 0 | 0 | 0 | 0 | 0.034722 | 0 | 0 | 0 | 0.22544 | 0 | 0 | 0 | 0.030988 | 0 | 0 | 0 | 0 | 0 | 0 | 0 | 0 | 1 | 0 | 0 | 0 | 0 | 0 | 0
Al0.17Co0.13Cr0.15Fe0.16Ni0.39 | 1 | FCC+BCC | 397.8675 | 578.178 | 1123.6764 | 22.8988 | 0 | 0.17283 | 0 | 0 | 0 | 0.12933 | 0.14715 | 0 | 0.16016 | 0 | 0 | 0 | 0 | 0 | 0 | 0 | 0 | 0 | 0 | 0.39052 | 0 | 0 | 0 | 0 | 0 | 0 | 0 | 0 | 0 | 0 | 0 | 0 | 1 | 0 | 0 | 0 | 0 | 0 | 0
Al0.1Cr0.2Fe0.23Mn0.14Mo0.07Ni0.26 | 1 | FCC+BCC+IM | 385.4438 | 1120.4993 | 1159.9981 | 28.4739 | 0 | 0.10047 | 0 | 0 | 0 | 0 | 0.20421 | 0 | 0.2251 | 0 | 0 | 0 | 0 | 0 | 0.14171 | 0.072166 | 0 | 0 | 0 | 0.25634 | 0 | 0 | 0 | 0 | 0 | 0 | 0 | 0 | 0 | 0 | 0 | 0 | 1 | 0 | 0 | 0 | 0 | 0 | 0
Al0.28Co0.19Cr0.18Fe0.18Ni0.18 | 1 | BCC | 463.4531 | 1401.8527 | 2277.1537 | 15.468 | 0 | 0.27607 | 0 | 0 | 0 | 0.18584 | 0.18463 | 0 | 0.17595 | 0 | 0 | 0 | 0 | 0 | 0 | 0 | 0 | 0 | 0 | 0.1775 | 0 | 0 | 0 | 0 | 0 | 0 | 0 | 0 | 0 | 0 | 0 | 0 | 1 | 0 | 0 | 0 | 0 | 0 | 0
Al0.17Co0.09Cr0.07Fe0.16Mn0.27Ni0.24 | 3 | FCC | 380.5249 | 928.7638 | 1119.2795 | 37.0963 | 0 | 0.16794 | 0 | 0 | 0 | 0.088437 | 0.067483 | 0 | 0.16252 | 0 | 0 | 0 | 0 | 0 | 0.26926 | 0 | 0 | 0 | 0 | 0.24435 | 0 | 0 | 0 | 0 | 0 | 0 | 0 | 0 | 0 | 0 | 0 | 0 | 0 | 0 | 1 | 0 | 0 | 0 | 0
Al0.03B0.1Co0.16Cr0.15Cu0.18Fe0.16Ni0.18Ti0.04 | 1 | FCC | 402.1806 | 1069.6472 | 1418.789 | 15.5548 | 0 | 0.03173 | 0.10001 | 0 | 0 | 0.16064 | 0.15338 | 0.17584 | 0.15696 | 0 | 0 | 0 | 0 | 0 | 0 | 0 | 0 | 0 | 0 | 0.18014 | 0 | 0 | 0 | 0 | 0 | 0 | 0.041304 | 0 | 0 | 0 | 0 | 0 | 1 | 0 | 0 | 0 | 0 | 0 | 0
Mo0.14Nb0.22Ta0.27Ti0.13V0.23W0.02 | 1 | BCC | 515.599 | 1276.107 | 1709.136 | 10.9237 | 0 | 0 | 0 | 0 | 0 | 0 | 0 | 0 | 0 | 0 | 0 | 0 | 0 | 0 | 0 | 0.13673 | 0 | 0.21621 | 0 | 0 | 0 | 0 | 0 | 0 | 0 | 0.2686 | 0.1343 | 0.22761 | 0.016542 | 0 | 0 | 0 | 1 | 0 | 0 | 0 | 0 | 0 | 0
Hf0.1Mo0.11Nb0.22Si0.07Ti0.23Zr0.27 | 1 | BCC+IM | 496.4018 | 1439.25 | 1915.45 | 28.9249 | 0 | 0 | 0 | 0 | 0 | 0 | 0 | 0 | 0 | 0 | 0 | 0.10082 | 0 | 0 | 0 | 0.11002 | 0 | 0.22197 | 0 | 0 | 0 | 0 | 0 | 0.071109 | 0 | 0 | 0.23008 | 0 | 0 | 0 | 0 | 0.266 | 1 | 0 | 0 | 0 | 0 | 0 | 0
Al0.02Co0.2Cu0.19Fe0.21Ni0.21Ti0.07Zr0.09 | 1 | FCC | 369.5822 | 874.7219 | 1340.705 | 21.8979 | 0 | 0.023274 | 0 | 0 | 0 | 0.20396 | 0 | 0.1884 | 0.21485 | 0 | 0 | 0 | 0 | 0 | 0 | 0 | 0 | 0 | 0 | 0.21299 | 0 | 0 | 0 | 0 | 0 | 0 | 0.065562 | 0 | 0 | 0 | 0 | 0.090969 | 1 | 0 | 0 | 0 | 0 | 0 | 0
Al0.14Cr0.24Fe0.27Ni0.35 | 1 | FCC+BCC+IM | 344.724 | 580.4748 | 1248.107 | 29.0081 | 0 | 0.14312 | 0 | 0 | 0 | 0 | 0.23677 | 0 | 0.26571 | 0 | 0 | 0 | 0 | 0 | 0 | 0 | 0 | 0 | 0 | 0.35439 | 0 | 0 | 0 | 0 | 0 | 0 | 0 | 0 | 0 | 0 | 0 | 0 | 1 | 0 | 0 | 0 | 0 | 0 | 0
Al0.2Cr0.24Nb0.16Ti0.2V0.2 | 1 | BCC+IM | 691.898 | 1247.1185 | 1498.279 | 9.6227 | 0 | 0.19655 | 0 | 0 | 0 | 0 | 0.24072 | 0 | 0 | 0 | 0 | 0 | 0 | 0 | 0 | 0 | 0 | 0.15861 | 0 | 0 | 0 | 0 | 0 | 0 | 0 | 0 | 0.20341 | 0.2007 | 0 | 0 | 0 | 0 | 1 | 0 | 0 | 0 | 0 | 0 | 0
Nb0.26Ti0.23V0.22Zr0.29 | 1 | BCC | 439.0768 | 1153.66 | 1403.1333 | 35.4114 | 0 | 0 | 0 | 0 | 0 | 0 | 0 | 0 | 0 | 0 | 0 | 0 | 0 | 0 | 0 | 0 | 0 | 0.25987 | 0 | 0 | 0 | 0 | 0 | 0 | 0 | 0 | 0.23286 | 0.21983 | 0 | 0 | 0 | 0.28744 | 1 | 0 | 0 | 0 | 0 | 0 | 0
Co0.34Cr0.19Fe0.22Mo0.04Ni0.22 | 2 | FCC+IM | 250.1194 | 797.9891 | 1087.7445 | 30.7022 | 0 | 0 | 0 | 0 | 0 | 0.33578 | 0.19334 | 0 | 0.21653 | 0 | 0 | 0 | 0 | 0 | 0 | 0.03566 | 0 | 0 | 0 | 0.21869 | 0 | 0 | 0 | 0 | 0 | 0 | 0 | 0 | 0 | 0 | 0 | 0 | 0 | 1 | 0 | 0 | 0 | 0 | 0
Co0.19Cr0.18Fe0.18Mn0.28Ni0.15V0.02 | 1 | FCC | 416.5528 | 434.5814 | 729.5924 | 41.369 | 0 | 0 | 0 | 0 | 0 | 0.18666 | 0.18175 | 0 | 0.18064 | 0 | 0 | 0 | 0 | 0 | 0.28004 | 0 | 0 | 0 | 0 | 0.14863 | 0 | 0 | 0 | 0 | 0 | 0 | 0 | 0.021782 | 0 | 0 | 0 | 0 | 1 | 0 | 0 | 0 | 0 | 0 | 0
Nb0.22Ta0.25Ti0.25W0.01Zr0.26 | 5 | BCC | 431.1247 | 1023.5498 | 1076.0633 | 8.4703 | 0 | 0 | 0 | 0 | 0 | 0 | 0 | 0 | 0 | 0 | 0 | 0 | 0 | 0 | 0 | 0 | 0 | 0.21955 | 0 | 0 | 0 | 0 | 0 | 0 | 0 | 0.24901 | 0.25369 | 0 | 0.014982 | 0 | 0 | 0.26276 | 0 | 0 | 0 | 0 | 1 | 0 | 0
Co0.26Cr0.25Fe0.25Ni0.24 | 3 | FCC | 138.6336 | 345.8425 | 610.4185 | 62.5646 | 0 | 0 | 0 | 0 | 0 | 0.25977 | 0.2542 | 0 | 0.24688 | 0 | 0 | 0 | 0 | 0 | 0 | 0 | 0 | 0 | 0 | 0.23915 | 0 | 0 | 0 | 0 | 0 | 0 | 0 | 0 | 0 | 0 | 0 | 0 | 0 | 0 | 1 | 0 | 0 | 0 | 0
Co0.25Cr0.25Fe0.24Ni0.24V0.01 | 3 | FCC | 138.1196 | 349.5425 | 613.3067 | 59.2076 | 0 | 0 | 0 | 0 | 0 | 0.25455 | 0.24985 | 0 | 0.24338 | 0 | 0 | 0 | 0 | 0 | 0 | 0 | 0 | 0 | 0 | 0.2404 | 0 | 0 | 0 | 0 | 0 | 0 | 0 | 0.011815 | 0 | 0 | 0 | 0 | 0 | 0 | 1 | 0 | 0 | 0 | 0
Al0.2Li0.22Mg0.45Si0.01Ti0.02Zn0.1 | 1 | FCC | 573.4692 | 863.9511 | 875.1835 | 21.7768 | 0 | 0.19974 | 0 | 0 | 0 | 0 | 0 | 0 | 0 | 0 | 0 | 0 | 0.22187 | 0.44722 | 0 | 0 | 0 | 0 | 0 | 0 | 0 | 0 | 0 | 0.0081445 | 0 | 0 | 0.024372 | 0 | 0 | 0 | 0.098648 | 0 | 1 | 0 | 0 | 0 | 0 | 0 | 0
Hf0.15Nb0.26Ta0.35Ti0.09W0.15 | 1 | BCC | 446.0213 | 1204.5322 | 1321.4573 | 25.0518 | 0 | 0 | 0 | 0 | 0 | 0 | 0 | 0 | 0 | 0 | 0 | 0.14938 | 0 | 0 | 0 | 0 | 0 | 0.25828 | 0 | 0 | 0 | 0 | 0 | 0 | 0 | 0.35012 | 0.092074 | 0 | 0.15014 | 0 | 0 | 0 | 1 | 0 | 0 | 0 | 0 | 0 | 0
Co0.26Cr0.25Fe0.25Ni0.25 | 2 | FCC | 181.066 | 476.5433 | 691.9972 | 46.7541 | 0 | 0 | 0 | 0 | 0 | 0.25647 | 0.24662 | 0 | 0.24738 | 0 | 0 | 0 | 0 | 0 | 0 | 0 | 0 | 0 | 0 | 0.24953 | 0 | 0 | 0 | 0 | 0 | 0 | 0 | 0 | 0 | 0 | 0 | 0 | 0 | 1 | 0 | 0 | 0 | 0 | 0
Mo0.34Nb0.21Ti0.17V0.08Zr0.2 | 3 | BCC | 560.7137 | 1613.19 | 2767.038 | 24.224 | 0 | 0 | 0 | 0 | 0 | 0 | 0 | 0 | 0 | 0 | 0 | 0 | 0 | 0 | 0 | 0.34352 | 0 | 0.21129 | 0 | 0 | 0 | 0 | 0 | 0 | 0 | 0 | 0.17168 | 0.07737 | 0 | 0 | 0 | 0.19614 | 0 | 0 | 1 | 0 | 0 | 0 | 0
Al0.42Fe0.32Ni0.26 | 3 | BCC | 417.4608 | 704.034 | 1506.8916 | 27.916 | 0 | 0.41724 | 0 | 0 | 0 | 0 | 0 | 0 | 0.32006 | 0 | 0 | 0 | 0 | 0 | 0 | 0 | 0 | 0 | 0 | 0.2627 | 0 | 0 | 0 | 0 | 0 | 0 | 0 | 0 | 0 | 0 | 0 | 0 | 0 | 0 | 1 | 0 | 0 | 0 | 0
Al0.18Hf0.15Nb0.13Ta0.05Ti0.22Zr0.25 | 1 | BCC+IM | 507.0869 | 1350.6433 | 1554.2913 | 17.4527 | 0 | 0.18492 | 0 | 0 | 0 | 0 | 0 | 0 | 0 | 0 | 0 | 0.15295 | 0 | 0 | 0 | 0 | 0 | 0.13395 | 0 | 0 | 0 | 0 | 0 | 0 | 0 | 0.050054 | 0.22454 | 0 | 0 | 0 | 0 | 0.25358 | 1 | 0 | 0 | 0 | 0 | 0 | 0
Al0.24Co0.19Cr0.18Fe0.18Ni0.18Si0.04 | 1 | BCC | 478.3934 | 1524.822 | 2202.5943 | 17.6069 | 0 | 0.2388 | 0 | 0 | 0 | 0.18782 | 0.17758 | 0 | 0.17555 | 0 | 0 | 0 | 0 | 0 | 0 | 0 | 0 | 0 | 0 | 0.17669 | 0 | 0 | 0 | 0.043557 | 0 | 0 | 0 | 0 | 0 | 0 | 0 | 0 | 1 | 0 | 0 | 0 | 0 | 0 | 0
Al0.19Co0.16Cr0.16Fe0.16Mn0.11Mo0.05Ni0.16 | 1 | BCC+IM | 560.634 | 1642.4692 | 2091.7695 | 14.5971 | 0 | 0.19097 | 0 | 0 | 0 | 0.16076 | 0.16041 | 0 | 0.16406 | 0 | 0 | 0 | 0 | 0 | 0.11128 | 0.049732 | 0 | 0 | 0 | 0.16278 | 0 | 0 | 0 | 0 | 0 | 0 | 0 | 0 | 0 | 0 | 0 | 0 | 1 | 0 | 0 | 0 | 0 | 0 | 0
Mo0.24Nb0.21Ti0.17V0.16Zr0.22 | 3 | BCC | 564.8985 | 1601 | 3411.71 | 25.177 | 0 | 0 | 0 | 0 | 0 | 0 | 0 | 0 | 0 | 0 | 0 | 0 | 0 | 0 | 0 | 0.24152 | 0 | 0.21147 | 0 | 0 | 0 | 0 | 0 | 0 | 0 | 0 | 0.17199 | 0.15599 | 0 | 0 | 0 | 0.21902 | 0 | 0 | 1 | 0 | 0 | 0 | 0
Nb0.26Ta0.23Ti0.35Zr0.16 | 5 | BCC | 387.232 | 902.05 | 930.8167 | 22.5976 | 0 | 0 | 0 | 0 | 0 | 0 | 0 | 0 | 0 | 0 | 0 | 0 | 0 | 0 | 0 | 0 | 0 | 0.25929 | 0 | 0 | 0 | 0 | 0 | 0 | 0 | 0.22902 | 0.35325 | 0 | 0 | 0 | 0 | 0.15844 | 0 | 0 | 0 | 0 | 1 | 0 | 0
Al0.14Co0.19Cr0.19Fe0.19Ni0.2Ti0.1 | 1 | FCC+BCC | 547.6926 | 1471.171 | 2360.2907 | 26.1131 | 0 | 0.13523 | 0 | 0 | 0 | 0.18519 | 0.19401 | 0 | 0.1915 | 0 | 0 | 0 | 0 | 0 | 0 | 0 | 0 | 0 | 0 | 0.19791 | 0 | 0 | 0 | 0 | 0 | 0 | 0.096165 | 0 | 0 | 0 | 0 | 0 | 1 | 0 | 0 | 0 | 0 | 0 | 0
Mo0.05Nb0.16Ta0.34V0.08W0.36 | 5 | BCC | 603.5593 | 1398.2279 | 1535.1014 | 8.5371 | 0 | 0 | 0 | 0 | 0 | 0 | 0 | 0 | 0 | 0 | 0 | 0 | 0 | 0 | 0 | 0.047801 | 0 | 0.16489 | 0 | 0 | 0 | 0 | 0 | 0 | 0 | 0.34276 | 0 | 0.080357 | 0.3642 | 0 | 0 | 0 | 0 | 0 | 0 | 0 | 1 | 0 | 0
Co0.25Cr0.25Fe0.25Ni0.25 | 1 | FCC | 166.861 | 288.4964 | 502.162 | 57.2839 | 0 | 0 | 0 | 0 | 0 | 0.25348 | 0.24927 | 0 | 0.24588 | 0 | 0 | 0 | 0 | 0 | 0 | 0 | 0 | 0 | 0 | 0.25137 | 0 | 0 | 0 | 0 | 0 | 0 | 0 | 0 | 0 | 0 | 0 | 0 | 1 | 0 | 0 | 0 | 0 | 0 | 0
Co0.25Cr0.25Fe0.25Ni0.25 | 1 | FCC | 166.861 | 288.4964 | 502.162 | 57.2839 | 0 | 0 | 0 | 0 | 0 | 0.25477 | 0.24874 | 0 | 0.24589 | 0 | 0 | 0 | 0 | 0 | 0 | 0 | 0 | 0 | 0 | 0.2506 | 0 | 0 | 0 | 0 | 0 | 0 | 0 | 0 | 0 | 0 | 0 | 0 | 1 | 0 | 0 | 0 | 0 | 0 | 0
Cr0.18Cu0.25Fe0.21Mo0.1Ni0.27 | 6 | FCC | 308.2907 | 978.4454 | 1209.1165 | 25.0083 | 0 | 0 | 0 | 0 | 0 | 0 | 0.17654 | 0.24531 | 0.21212 | 0 | 0 | 0 | 0 | 0 | 0 | 0.095995 | 0 | 0 | 0 | 0.27003 | 0 | 0 | 0 | 0 | 0 | 0 | 0 | 0 | 0 | 0 | 0 | 0 | 0 | 0 | 0 | 0 | 0 | 1 | 0
Al0.02Ta0.09Ti0.73Zr0.16 | 1 | BCC | 320.3875 | 993.2 | 1199.4875 | 32.0728 | 0 | 0.018 | 0 | 0 | 0 | 0 | 0 | 0 | 0 | 0 | 0 | 0 | 0 | 0 | 0 | 0 | 0 | 0 | 0 | 0 | 0 | 0 | 0 | 0 | 0 | 0.092467 | 0.72735 | 0 | 0 | 0 | 0 | 0.16218 | 1 | 0 | 0 | 0 | 0 | 0 | 0
Al0.09Cr0.19Nb0.19Ti0.16V0.17Zr0.2 | 1 | FCC+BCC | 594.9258 | 1360.4725 | 1790.5405 | 13.239 | 0 | 0.088008 | 0 | 0 | 0 | 0 | 0.19265 | 0 | 0 | 0 | 0 | 0 | 0 | 0 | 0 | 0 | 0 | 0.19298 | 0 | 0 | 0 | 0 | 0 | 0 | 0 | 0 | 0.16433 | 0.16516 | 0 | 0 | 0 | 0.19686 | 1 | 0 | 0 | 0 | 0 | 0 | 0
Al0.09Co0.21Cr0.2Fe0.2Mo0.09Ni0.21Si0.01 | 1 | FCC+BCC+IM | 361.2327 | 608.0504 | 738.8023 | 26.6006 | 0 | 0.085256 | 0 | 0 | 0 | 0.20894 | 0.1989 | 0 | 0.20136 | 0 | 0 | 0 | 0 | 0 | 0 | 0.090526 | 0 | 0 | 0 | 0.20927 | 0 | 0 | 0 | 0.0057439 | 0 | 0 | 0 | 0 | 0 | 0 | 0 | 0 | 1 | 0 | 0 | 0 | 0 | 0 | 0
Co0.01Cr0.2Nb0.17Ta0.19Ti0.2Zr0.23 | 1 | BCC | 557.5613 | 1289.9317 | 1765.1182 | 11.9836 | 0 | 0 | 0 | 0 | 0 | 0.014416 | 0.19507 | 0 | 0 | 0 | 0 | 0 | 0 | 0 | 0 | 0 | 0 | 0.16573 | 0 | 0 | 0 | 0 | 0 | 0 | 0 | 0.18809 | 0.20335 | 0 | 0 | 0 | 0 | 0.23224 | 1 | 0 | 0 | 0 | 0 | 0 | 0
Al0.02Co0.21Cr0.2Fe0.22Mn0.13Ni0.22 | 1 | FCC | 274.8812 | 397.8145 | 582.3783 | 30.0564 | 0 | 0.018973 | 0 | 0 | 0 | 0.20656 | 0.20198 | 0 | 0.21927 | 0 | 0 | 0 | 0 | 0 | 0.13068 | 0 | 0 | 0 | 0 | 0.22254 | 0 | 0 | 0 | 0 | 0 | 0 | 0 | 0 | 0 | 0 | 0 | 0 | 1 | 0 | 0 | 0 | 0 | 0 | 0
Hf0.07Mo0.16Nb0.16Si0.17Ti0.21Zr0.24 | 1 | BCC+IM | 582.496 | 1605.49 | 2179.89 | 40.502 | 0 | 0 | 0 | 0 | 0 | 0 | 0 | 0 | 0 | 0 | 0 | 0.068237 | 0 | 0 | 0 | 0.15676 | 0 | 0.16103 | 0 | 0 | 0 | 0 | 0 | 0.17253 | 0 | 0 | 0.20608 | 0 | 0 | 0 | 0 | 0.23536 | 1 | 0 | 0 | 0 | 0 | 0 | 0
Al0.02Co0.22Cr0.21Fe0.2Mo0.13Ni0.22 | 1 | FCC+IM | 310.0305 | 472.3381 | 971.9482 | 25.2685 | 0 | 0.019198 | 0 | 0 | 0 | 0.22117 | 0.20573 | 0 | 0.20461 | 0 | 0 | 0 | 0 | 0 | 0 | 0.1311 | 0 | 0 | 0 | 0.2182 | 0 | 0 | 0 | 0 | 0 | 0 | 0 | 0 | 0 | 0 | 0 | 0 | 1 | 0 | 0 | 0 | 0 | 0 | 0
Al0.17Co0.14Cr0.13Fe0.11Mn0.16Ni0.29 | 4 | FCC+BCC | 478.6174 | 935.4173 | 1132.3074 | 19.3062 | 0 | 0.16759 | 0 | 0 | 0 | 0.13964 | 0.13369 | 0 | 0.11151 | 0 | 0 | 0 | 0 | 0 | 0.1583 | 0 | 0 | 0 | 0 | 0.28927 | 0 | 0 | 0 | 0 | 0 | 0 | 0 | 0 | 0 | 0 | 0 | 0 | 0 | 0 | 0 | 1 | 0 | 0 | 0
Mo0.19Nb0.19Ta0.22Ti0.19V0.21 | 1 | BCC | 536.7335 | 1305.65 | 2002.406 | 12.5659 | 0 | 0 | 0 | 0 | 0 | 0 | 0 | 0 | 0 | 0 | 0 | 0 | 0 | 0 | 0 | 0.19009 | 0 | 0.19241 | 0 | 0 | 0 | 0 | 0 | 0 | 0 | 0.21865 | 0.18581 | 0.21101 | 0 | 0 | 0 | 0 | 1 | 0 | 0 | 0 | 0 | 0 | 0
Al0.22Co0.19Cr0.19Cu0.11Fe0.17N0.1Ni0.01 | 1 | FCC+BCC | 603.388 | 1406.068 | 1988.7149 | 14.737 | 0 | 0.22268 | 0 | 0 | 0 | 0.19194 | 0.18835 | 0.10515 | 0.17463 | 0 | 0 | 0 | 0 | 0 | 0 | 0 | 0.10237 | 0 | 0 | 0.011564 | 0 | 0 | 0 | 0 | 0 | 0 | 0 | 0 | 0 | 0 | 0 | 0 | 1 | 0 | 0 | 0 | 0 | 0 | 0
Co0.25Cr0.25Fe0.25Ni0.25 | 1 | FCC | 167.953 | 285.4464 | 518.7292 | 56.1336 | 0 | 0 | 0 | 0 | 0 | 0.25471 | 0.25099 | 0 | 0.24542 | 0 | 0 | 0 | 0 | 0 | 0 | 0 | 0 | 0 | 0 | 0.24888 | 0 | 0 | 0 | 0 | 0 | 0 | 0 | 0 | 0 | 0 | 0 | 0 | 1 | 0 | 0 | 0 | 0 | 0 | 0
Hf0.09Nb0.22Ti0.22V0.2Zr0.27 | 1 | BCC | 522.6315 | 1204.45 | 1460.0187 | 30.4137 | 0 | 0 | 0 | 0 | 0 | 0 | 0 | 0 | 0 | 0 | 0 | 0.092049 | 0 | 0 | 0 | 0 | 0 | 0.21504 | 0 | 0 | 0 | 0 | 0 | 0 | 0 | 0 | 0.22065 | 0.19807 | 0 | 0 | 0 | 0.27419 | 1 | 0 | 0 | 0 | 0 | 0 | 0
Co0.33Fe0.35Ni0.32 | 1 | FCC | 139.052 | 200.5789 | 529.6503 | 45.4547 | 0 | 0 | 0 | 0 | 0 | 0.334 | 0 | 0 | 0.34836 | 0 | 0 | 0 | 0 | 0 | 0 | 0 | 0 | 0 | 0 | 0.31764 | 0 | 0 | 0 | 0 | 0 | 0 | 0 | 0 | 0 | 0 | 0 | 0 | 1 | 0 | 0 | 0 | 0 | 0 | 0
Co0.16Cr0.23Fe0.13Mn0.33Ni0.14 | 7 | FCC | 518.665 | 544.6677 | 868.5121 | 26.9951 | 0 | 0 | 0 | 0 | 0 | 0.15792 | 0.23428 | 0 | 0.12907 | 0 | 0 | 0 | 0 | 0 | 0.32967 | 0 | 0 | 0 | 0 | 0.14472 | 0 | 0 | 0 | 0 | 0 | 0 | 0 | 0 | 0 | 0 | 0 | 0 | 0 | 0 | 0 | 0 | 0 | 0 | 1
Mo0.19Nb0.27Ta0.27Ti0.1W0.18 | 1 | BCC | 478.6806 | 1273.4322 | 1632.956 | 5.6816 | 0 | 0 | 0 | 0 | 0 | 0 | 0 | 0 | 0 | 0 | 0 | 0 | 0 | 0 | 0 | 0.18585 | 0 | 0.27 | 0 | 0 | 0 | 0 | 0 | 0 | 0 | 0.26721 | 0.095052 | 0 | 0.18189 | 0 | 0 | 0 | 1 | 0 | 0 | 0 | 0 | 0 | 0
Al0.05Co0.21Cr0.08Cu0.21Fe0.21Ni0.23Ti0.02 | 1 | FCC | 329.3417 | 514.9627 | 718.9715 | 26.2459 | 0 | 0.051513 | 0 | 0 | 0 | 0.20582 | 0.07742 | 0.20575 | 0.20862 | 0 | 0 | 0 | 0 | 0 | 0 | 0 | 0 | 0 | 0 | 0.23102 | 0 | 0 | 0 | 0 | 0 | 0 | 0.01986 | 0 | 0 | 0 | 0 | 0 | 1 | 0 | 0 | 0 | 0 | 0 | 0
Al0.14Co0.19Cr0.19Fe0.19Ni0.2Ti0.1 | 1 | FCC+BCC | 547.6926 | 1471.171 | 2360.2907 | 26.1131 | 0 | 0.13523 | 0 | 0 | 0 | 0.18519 | 0.19401 | 0 | 0.1915 | 0 | 0 | 0 | 0 | 0 | 0 | 0 | 0 | 0 | 0 | 0.19791 | 0 | 0 | 0 | 0 | 0 | 0 | 0.096165 | 0 | 0 | 0 | 0 | 0 | 1 | 0 | 0 | 0 | 0 | 0 | 0
Al0.19Co0.18Cr0.17Fe0.17Ni0.17Si0.12 | 1 | BCC | 532.3209 | 1751.9587 | 2376.3967 | 13.4273 | 0 | 0.18777 | 0 | 0 | 0 | 0.18206 | 0.1671 | 0 | 0.17136 | 0 | 0 | 0 | 0 | 0 | 0 | 0 | 0 | 0 | 0 | 0.17452 | 0 | 0 | 0 | 0.1172 | 0 | 0 | 0 | 0 | 0 | 0 | 0 | 0 | 1 | 0 | 0 | 0 | 0 | 0 | 0
Al0.14Nb0.17Ta0.03Ti0.29W0.14Zr0.23 | 5 | BCC | 473.6708 | 1405.936 | 1667.44 | 12.295 | 0 | 0.13516 | 0 | 0 | 0 | 0 | 0 | 0 | 0 | 0 | 0 | 0 | 0 | 0 | 0 | 0 | 0 | 0.17092 | 0 | 0 | 0 | 0 | 0 | 0 | 0 | 0.030006 | 0.29407 | 0 | 0.13994 | 0 | 0 | 0.22991 | 0 | 0 | 0 | 0 | 1 | 0 | 0
Al0.14Co0.19Cr0.19Fe0.19Ni0.2Ti0.1 | 1 | FCC+BCC | 547.6926 | 1471.171 | 2360.2907 | 26.1131 | 0 | 0.13523 | 0 | 0 | 0 | 0.18519 | 0.19401 | 0 | 0.1915 | 0 | 0 | 0 | 0 | 0 | 0 | 0 | 0 | 0 | 0 | 0.19791 | 0 | 0 | 0 | 0 | 0 | 0 | 0.096165 | 0 | 0 | 0 | 0 | 0 | 1 | 0 | 0 | 0 | 0 | 0 | 0
Al0.14Co0.19Cr0.19Fe0.19Ni0.2Ti0.1 | 1 | FCC+BCC | 547.6926 | 1471.171 | 2360.2907 | 26.1131 | 0 | 0.13523 | 0 | 0 | 0 | 0.18519 | 0.19401 | 0 | 0.1915 | 0 | 0 | 0 | 0 | 0 | 0 | 0 | 0 | 0 | 0 | 0.19791 | 0 | 0 | 0 | 0 | 0 | 0 | 0.096165 | 0 | 0 | 0 | 0 | 0 | 1 | 0 | 0 | 0 | 0 | 0 | 0
Al0.03Co0.25Cr0.25Fe0.24Ni0.24 | 3 | FCC | 136.6265 | 510.1395 | 646.4078 | 50.7078 | 0 | 0.02831 | 0 | 0 | 0 | 0.24653 | 0.24533 | 0 | 0.23958 | 0 | 0 | 0 | 0 | 0 | 0 | 0 | 0 | 0 | 0 | 0.24025 | 0 | 0 | 0 | 0 | 0 | 0 | 0 | 0 | 0 | 0 | 0 | 0 | 0 | 0 | 1 | 0 | 0 | 0 | 0
Co0.24Cr0.22Cu0.02Fe0.18Mn0.06Ni0.28 | 5 | FCC | 282.2211 | 626.9962 | 919.4395 | 19.7005 | 0 | 0 | 0 | 0 | 0 | 0.24381 | 0.21861 | 0.023773 | 0.18248 | 0 | 0 | 0 | 0 | 0 | 0.056043 | 0 | 0 | 0 | 0 | 0.27529 | 0 | 0 | 0 | 0 | 0 | 0 | 0 | 0 | 0 | 0 | 0 | 0 | 0 | 0 | 0 | 0 | 1 | 0 | 0
Al0.14Co0.19Cr0.19Fe0.19Ni0.2Ti0.1 | 1 | FCC+BCC | 547.6926 | 1471.171 | 2360.2907 | 26.1131 | 0 | 0.13523 | 0 | 0 | 0 | 0.18519 | 0.19401 | 0 | 0.1915 | 0 | 0 | 0 | 0 | 0 | 0 | 0 | 0 | 0 | 0 | 0.19791 | 0 | 0 | 0 | 0 | 0 | 0 | 0.096165 | 0 | 0 | 0 | 0 | 0 | 1 | 0 | 0 | 0 | 0 | 0 | 0
Co0.25Cr0.25Fe0.24Mo0.01Ni0.25 | 1 | FCC | 163.8777 | 279.4802 | 530.6237 | 53.8642 | 0 | 0 | 0 | 0 | 0 | 0.25156 | 0.24571 | 0 | 0.2437 | 0 | 0 | 0 | 0 | 0 | 0 | 0.0093652 | 0 | 0 | 0 | 0.24967 | 0 | 0 | 0 | 0 | 0 | 0 | 0 | 0 | 0 | 0 | 0 | 0 | 1 | 0 | 0 | 0 | 0 | 0 | 0
Mo0.23Nb0.26Ta0.21Ti0.12V0.04W0.15 | 1 | BCC | 483.8366 | 1266.1022 | 1697.7 | 10.8049 | 0 | 0 | 0 | 0 | 0 | 0 | 0 | 0 | 0 | 0 | 0 | 0 | 0 | 0 | 0 | 0.22849 | 0 | 0.2565 | 0 | 0 | 0 | 0 | 0 | 0 | 0 | 0.20691 | 0.11954 | 0.036097 | 0.15246 | 0 | 0 | 0 | 1 | 0 | 0 | 0 | 0 | 0 | 0
Al0.14Co0.19Cr0.19Fe0.19Ni0.2Ti0.1 | 1 | FCC+BCC | 547.6926 | 1471.171 | 2360.2907 | 26.1131 | 0 | 0.13523 | 0 | 0 | 0 | 0.18519 | 0.19401 | 0 | 0.1915 | 0 | 0 | 0 | 0 | 0 | 0 | 0 | 0 | 0 | 0 | 0.19791 | 0 | 0 | 0 | 0 | 0 | 0 | 0.096165 | 0 | 0 | 0 | 0 | 0 | 1 | 0 | 0 | 0 | 0 | 0 | 0
Mo0.02Nb0.28Ti0.23V0.21Zr0.26 | 1 | BCC | 424.0565 | 1206.21 | 1427.6133 | 26.5359 | 0 | 0 | 0 | 0 | 0 | 0 | 0 | 0 | 0 | 0 | 0 | 0 | 0 | 0 | 0 | 0.017662 | 0 | 0.27719 | 0 | 0 | 0 | 0 | 0 | 0 | 0 | 0 | 0.2342 | 0.20797 | 0 | 0 | 0 | 0.26298 | 1 | 0 | 0 | 0 | 0 | 0 | 0
Al0.06Co0.25Cr0.22Fe0.24Ni0.23 | 5 | FCC | 259.9294 | 664.2386 | 858.3181 | 17.3051 | 0 | 0.062706 | 0 | 0 | 0 | 0.24617 | 0.22348 | 0 | 0.23516 | 0 | 0 | 0 | 0 | 0 | 0 | 0 | 0 | 0 | 0 | 0.23247 | 0 | 0 | 0 | 0 | 0 | 0 | 0 | 0 | 0 | 0 | 0 | 0 | 0 | 0 | 0 | 0 | 1 | 0 | 0
Co0.26Cr0.26Fe0.25Ni0.24 | 3 | FCC | 138.6336 | 343.2325 | 610.4185 | 62.5646 | 0 | 0 | 0 | 0 | 0 | 0.25678 | 0.25737 | 0 | 0.247 | 0 | 0 | 0 | 0 | 0 | 0 | 0 | 0 | 0 | 0 | 0.23885 | 0 | 0 | 0 | 0 | 0 | 0 | 0 | 0 | 0 | 0 | 0 | 0 | 0 | 0 | 1 | 0 | 0 | 0 | 0
Mo0.21Nb0.21Ti0.21V0.14Zr0.22 | 3 | BCC | 555.6519 | 1641.32 | 3463.81 | 24.498 | 0 | 0 | 0 | 0 | 0 | 0 | 0 | 0 | 0 | 0 | 0 | 0 | 0 | 0 | 0 | 0.21368 | 0 | 0.21383 | 0 | 0 | 0 | 0 | 0 | 0 | 0 | 0 | 0.20763 | 0.14401 | 0 | 0 | 0 | 0.22084 | 0 | 0 | 1 | 0 | 0 | 0 | 0
Al0.14Co0.19Cr0.19Fe0.19Ni0.2Ti0.1 | 1 | FCC+BCC | 547.6926 | 1471.171 | 2360.2907 | 26.1131 | 0 | 0.13523 | 0 | 0 | 0 | 0.18519 | 0.19401 | 0 | 0.1915 | 0 | 0 | 0 | 0 | 0 | 0 | 0 | 0 | 0 | 0 | 0.19791 | 0 | 0 | 0 | 0 | 0 | 0 | 0.096165 | 0 | 0 | 0 | 0 | 0 | 1 | 0 | 0 | 0 | 0 | 0 | 0
Co0.16Fe0.17Mo0.2Ni0.29V0.17 | 1 | FCC+IM | 512.1153 | 769.7789 | 1287.1155 | 19.6832 | 0 | 0 | 0 | 0 | 0 | 0.16169 | 0 | 0 | 0.17296 | 0 | 0 | 0 | 0 | 0 | 0 | 0.20003 | 0 | 0 | 0 | 0.29477 | 0 | 0 | 0 | 0 | 0 | 0 | 0 | 0.17055 | 0 | 0 | 0 | 0 | 1 | 0 | 0 | 0 | 0 | 0 | 0
Al0.05Co0.2Cu0.2Fe0.21Ni0.23Ti0.06Zr0.04 | 1 | FCC | 364.5084 | 825.8619 | 1307.0432 | 25.2517 | 0 | 0.053593 | 0 | 0 | 0 | 0.2004 | 0 | 0.19814 | 0.21289 | 0 | 0 | 0 | 0 | 0 | 0 | 0 | 0 | 0 | 0 | 0.23414 | 0 | 0 | 0 | 0 | 0 | 0 | 0.056641 | 0 | 0 | 0 | 0 | 0.044185 | 1 | 0 | 0 | 0 | 0 | 0 | 0
Al0.57Co0.09Cr0.09Cu0.07Fe0.08Ni0.1 | 1 |  | 715.317 | 583.7808 | 1133.7494 | 11.9903 | 0 | 0.57275 | 0 | 0 | 0 | 0.087883 | 0.08938 | 0.074813 | 0.075941 | 0 | 0 | 0 | 0 | 0 | 0 | 0 | 0 | 0 | 0 | 0.099231 | 0 | 0 | 0 | 0 | 0 | 0 | 0 | 0 | 0 | 0 | 0 | 0 | 1 | 0 | 0 | 0 | 0 | 0 | 0
Co0.25Cr0.25Fe0.25Ni0.25 | 1 | FCC | 166.861 | 288.4964 | 502.162 | 57.2839 | 0 | 0 | 0 | 0 | 0 | 0.25452 | 0.24937 | 0 | 0.2457 | 0 | 0 | 0 | 0 | 0 | 0 | 0 | 0 | 0 | 0 | 0.25041 | 0 | 0 | 0 | 0 | 0 | 0 | 0 | 0 | 0 | 0 | 0 | 0 | 1 | 0 | 0 | 0 | 0 | 0 | 0
Al0.19Co0.2Cr0.19Fe0.19Mo0.05Ni0.19 | 1 | BCC+IM | 556.5292 | 2218.67 | 2784.644 | 26.6666 | 0 | 0.18631 | 0 | 0 | 0 | 0.19619 | 0.19145 | 0 | 0.18724 | 0 | 0 | 0 | 0 | 0 | 0 | 0.046562 | 0 | 0 | 0 | 0.19226 | 0 | 0 | 0 | 0 | 0 | 0 | 0 | 0 | 0 | 0 | 0 | 0 | 1 | 0 | 0 | 0 | 0 | 0 | 0
Al0.18Co0.18Cr0.18Cu0.17Fe0.16Mn0.02Ni0.11 | 1 | FCC+BCC | 479.7895 | 1399.7667 | 1979.3424 | 17.0977 | 0 | 0.18297 | 0 | 0 | 0 | 0.18055 | 0.17517 | 0.16704 | 0.16359 | 0 | 0 | 0 | 0 | 0 | 0.020973 | 0 | 0 | 0 | 0 | 0.10971 | 0 | 0 | 0 | 0 | 0 | 0 | 0 | 0 | 0 | 0 | 0 | 0 | 1 | 0 | 0 | 0 | 0 | 0 | 0
Mo0.05Nb0.25Ta0.21Ti0.07V0.19W0.22 | 1 | BCC | 510.5796 | 1350.8742 | 1623.664 | 9.1195 | 0 | 0 | 0 | 0 | 0 | 0 | 0 | 0 | 0 | 0 | 0 | 0 | 0 | 0 | 0 | 0.053117 | 0 | 0.24682 | 0 | 0 | 0 | 0 | 0 | 0 | 0 | 0.21455 | 0.074777 | 0.19026 | 0.21772 | 0 | 0 | 0 | 1 | 0 | 0 | 0 | 0 | 0 | 0
Hf0.23Nb0.19Ti0.2V0.2Zr0.18 | 1 | BCC+IM | 616.6497 | 861.14 | 1437.1433 | 37.3137 | 0 | 0 | 0 | 0 | 0 | 0 | 0 | 0 | 0 | 0 | 0 | 0.22785 | 0 | 0 | 0 | 0 | 0 | 0.19157 | 0 | 0 | 0 | 0 | 0 | 0 | 0 | 0 | 0.20216 | 0.20263 | 0 | 0 | 0 | 0.17579 | 1 | 0 | 0 | 0 | 0 | 0 | 0
Cr0.17Hf0.03Mo0.22Nb0.22Ti0.18Zr0.18 | 1 | BCC | 627.766 | 1636.079 | 2007.15 | 18.6119 | 0 | 0 | 0 | 0 | 0 | 0 | 0.1693 | 0 | 0 | 0 | 0 | 0.03013 | 0 | 0 | 0 | 0.21952 | 0 | 0.21904 | 0 | 0 | 0 | 0 | 0 | 0 | 0 | 0 | 0.18254 | 0 | 0 | 0 | 0 | 0.17609 | 1 | 0 | 0 | 0 | 0 | 0 | 0
Al0.08Co0.15Cr0.15Fe0.15Mn0.16Mo0.15Ni0.16 | 1 | FCC+BCC+IM | 675.846 | 610.4344 | 1109.1571 | 14.9499 | 0 | 0.081134 | 0 | 0 | 0 | 0.1533 | 0.14815 | 0 | 0.15311 | 0 | 0 | 0 | 0 | 0 | 0.15979 | 0.14675 | 0 | 0 | 0 | 0.15777 | 0 | 0 | 0 | 0 | 0 | 0 | 0 | 0 | 0 | 0 | 0 | 0 | 1 | 0 | 0 | 0 | 0 | 0 | 0
Al0.14Co0.19Cr0.19Fe0.19Ni0.2Ti0.1 | 1 | FCC+BCC | 547.6926 | 1471.171 | 2360.2907 | 26.1131 | 0 | 0.13523 | 0 | 0 | 0 | 0.18519 | 0.19401 | 0 | 0.1915 | 0 | 0 | 0 | 0 | 0 | 0 | 0 | 0 | 0 | 0 | 0.19791 | 0 | 0 | 0 | 0 | 0 | 0 | 0.096165 | 0 | 0 | 0 | 0 | 0 | 1 | 0 | 0 | 0 | 0 | 0 | 0
Al0.14Co0.19Cr0.19Fe0.19Ni0.2Ti0.1 | 1 | FCC+BCC | 547.6926 | 1471.171 | 2360.2907 | 26.1131 | 0 | 0.13523 | 0 | 0 | 0 | 0.18519 | 0.19401 | 0 | 0.1915 | 0 | 0 | 0 | 0 | 0 | 0 | 0 | 0 | 0 | 0 | 0.19791 | 0 | 0 | 0 | 0 | 0 | 0 | 0.096165 | 0 | 0 | 0 | 0 | 0 | 1 | 0 | 0 | 0 | 0 | 0 | 0
Al0.05Nb0.25Ta0.21Ti0.38Zr0.11 | 5 | BCC | 379.632 | 1002.5867 | 1163.51 | 28.287 | 0 | 0.049877 | 0 | 0 | 0 | 0 | 0 | 0 | 0 | 0 | 0 | 0 | 0 | 0 | 0 | 0 | 0 | 0.24818 | 0 | 0 | 0 | 0 | 0 | 0 | 0 | 0.21321 | 0.37971 | 0 | 0 | 0 | 0 | 0.10903 | 0 | 0 | 0 | 0 | 1 | 0 | 0
Hf0.17Nb0.3Ta0.34Ti0.04W0.16 | 3 | BCC | 462.2655 | 1149.7492 | 1290.9236 | 18.6168 | 0 | 0 | 0 | 0 | 0 | 0 | 0 | 0 | 0 | 0 | 0 | 0.16658 | 0 | 0 | 0 | 0 | 0 | 0.30054 | 0 | 0 | 0 | 0 | 0 | 0 | 0 | 0.33877 | 0.035908 | 0 | 0.1582 | 0 | 0 | 0 | 0 | 0 | 1 | 0 | 0 | 0 | 0
Nb0.27Ti0.23V0.22Zr0.28 | 1 | BCC | 419.9033 | 1163.3675 | 1343.1033 | 30.0019 | 0 | 0 | 0 | 0 | 0 | 0 | 0 | 0 | 0 | 0 | 0 | 0 | 0 | 0 | 0 | 0 | 0 | 0.26546 | 0 | 0 | 0 | 0 | 0 | 0 | 0 | 0 | 0.23454 | 0.21645 | 0 | 0 | 0 | 0.28356 | 1 | 0 | 0 | 0 | 0 | 0 | 0
Al0.14Cr0.21Fe0.31Mn0.16Ni0.18 | 1 | FCC+BCC+IM | 416.91 | 1051.067 | 1229.9181 | 27.788 | 0 | 0.1416 | 0 | 0 | 0 | 0 | 0.20644 | 0 | 0.31091 | 0 | 0 | 0 | 0 | 0 | 0.15616 | 0 | 0 | 0 | 0 | 0.18489 | 0 | 0 | 0 | 0 | 0 | 0 | 0 | 0 | 0 | 0 | 0 | 0 | 1 | 0 | 0 | 0 | 0 | 0 | 0
Co0.22Cr0.2Fe0.2Mo0.16Ni0.21 | 1 | FCC+IM | 311.8178 | 525.6672 | 939.6958 | 24.8012 | 0 | 0 | 0 | 0 | 0 | 0.2203 | 0.2013 | 0 | 0.19778 | 0 | 0 | 0 | 0 | 0 | 0 | 0.16425 | 0 | 0 | 0 | 0.21474 | 0 | 0 | 0 | 0 | 0 | 0 | 0 | 0 | 0 | 0 | 0 | 0 | 1 | 0 | 0 | 0 | 0 | 0 | 0
Co0.07Fe0.26Mo0.12Ni0.31Ti0.06V0.18 | 3 | FCC+IM | 572.4505 | 1384.1008 | 1824.6882 | 23.2947 | 0 | 0 | 0 | 0 | 0 | 0.06834 | 0 | 0 | 0.25956 | 0 | 0 | 0 | 0 | 0 | 0 | 0.12244 | 0 | 0 | 0 | 0.30688 | 0 | 0 | 0 | 0 | 0 | 0 | 0.061012 | 0.18176 | 0 | 0 | 0 | 0 | 0 | 0 | 1 | 0 | 0 | 0 | 0
Co0.04Cr0.3Cu0.14Fe0.21Ni0.3 | 6 | FCC | 305.3413 | 627.3002 | 776.1033 | 38.331 | 0 | 0 | 0 | 0 | 0 | 0.044455 | 0.3008 | 0.1425 | 0.21197 | 0 | 0 | 0 | 0 | 0 | 0 | 0 | 0 | 0 | 0 | 0.30027 | 0 | 0 | 0 | 0 | 0 | 0 | 0 | 0 | 0 | 0 | 0 | 0 | 0 | 0 | 0 | 0 | 0 | 1 | 0
Al0.01Co0.23Cu0.19Fe0.21Mn0.04Ni0.25Si0.03Sn0.03 | 1 | FCC+IM | 254.4101 | 360.7592 | 497.2985 | 29.103 | 0 | 0.0050482 | 0 | 0 | 0 | 0.23303 | 0 | 0.19454 | 0.21345 | 0 | 0 | 0 | 0 | 0 | 0.036731 | 0 | 0 | 0 | 0 | 0.25137 | 0 | 0 | 0 | 0.033033 | 0.032792 | 0 | 0 | 0 | 0 | 0 | 0 | 0 | 1 | 0 | 0 | 0 | 0 | 0 | 0
Al0.03Co0.32Fe0.33Mn0.01Ni0.31 | 1 | FCC | 138.311 | 208.4189 | 528.2373 | 45.4067 | 0 | 0.027815 | 0 | 0 | 0 | 0.32085 | 0 | 0 | 0.33073 | 0 | 0 | 0 | 0 | 0 | 0.01253 | 0 | 0 | 0 | 0 | 0.30808 | 0 | 0 | 0 | 0 | 0 | 0 | 0 | 0 | 0 | 0 | 0 | 0 | 1 | 0 | 0 | 0 | 0 | 0 | 0
Al0.32Fe0.06Mn0.05Ni0.32Si0.17Zn0.08 | 1 | FCC+BCC | 398.9001 | 1069.2324 | 1499.6873 | 35.3482 | 0 | 0.31508 | 0 | 0 | 0 | 0 | 0 | 0 | 0.060004 | 0 | 0 | 0 | 0 | 0 | 0.052209 | 0 | 0 | 0 | 0 | 0.32213 | 0 | 0 | 0 | 0.17195 | 0 | 0 | 0 | 0 | 0 | 0 | 0.07863 | 0 | 1 | 0 | 0 | 0 | 0 | 0 | 0
Co0.17Cr0.26Fe0.19Mn0.12Ni0.26 | 6 | FCC | 310.1242 | 668.6762 | 975.9903 | 28.7805 | 0 | 0 | 0 | 0 | 0 | 0.17146 | 0.26227 | 0 | 0.19081 | 0 | 0 | 0 | 0 | 0 | 0.11884 | 0 | 0 | 0 | 0 | 0.25663 | 0 | 0 | 0 | 0 | 0 | 0 | 0 | 0 | 0 | 0 | 0 | 0 | 0 | 0 | 0 | 0 | 0 | 1 | 0
Co0.26Cr0.25Fe0.25Ni0.24 | 2 | FCC | 177.242 | 538.995 | 745.9429 | 43.3183 | 0 | 0 | 0 | 0 | 0 | 0.26208 | 0.24578 | 0 | 0.24809 | 0 | 0 | 0 | 0 | 0 | 0 | 0 | 0 | 0 | 0 | 0.24405 | 0 | 0 | 0 | 0 | 0 | 0 | 0 | 0 | 0 | 0 | 0 | 0 | 0 | 1 | 0 | 0 | 0 | 0 | 0
Al0.18Co0.17Cr0.16Cu0.16Fe0.16Ni0.17 | 1 | FCC+BCC | 499.3337 | 1098.2546 | 1764.6129 | 19.273 | 0 | 0.17619 | 0 | 0 | 0 | 0.17053 | 0.16465 | 0.15836 | 0.15716 | 0 | 0 | 0 | 0 | 0 | 0 | 0 | 0 | 0 | 0 | 0.1731 | 0 | 0 | 0 | 0 | 0 | 0 | 0 | 0 | 0 | 0 | 0 | 0 | 1 | 0 | 0 | 0 | 0 | 0 | 0
Co0.24Cr0.24Fe0.24Mo0.04Ni0.24 | 1 | FCC | 190.2117 | 360.9005 | 755.342 | 47.7068 | 0 | 0 | 0 | 0 | 0 | 0.2439 | 0.23766 | 0 | 0.23504 | 0 | 0 | 0 | 0 | 0 | 0 | 0.042518 | 0 | 0 | 0 | 0.24036 | 0 | 0 | 0 | 0 | 0 | 0 | 0 | 0 | 0 | 0 | 0 | 0 | 1 | 0 | 0 | 0 | 0 | 0 | 0
Al0.28Co0.17Cr0.16Cu0.15Fe0.15Ni0.09 | 1 | FCC+BCC | 605.428 | 703.7427 | 1329.9697 | 15.5886 | 0 | 0.2758 | 0 | 0 | 0 | 0.16712 | 0.16305 | 0.15344 | 0.14841 | 0 | 0 | 0 | 0 | 0 | 0 | 0 | 0 | 0 | 0 | 0.092182 | 0 | 0 | 0 | 0 | 0 | 0 | 0 | 0 | 0 | 0 | 0 | 0 | 1 | 0 | 0 | 0 | 0 | 0 | 0
Al0.14Co0.19Cr0.19Fe0.19Ni0.2Ti0.1 | 1 | FCC+BCC | 547.6926 | 1471.171 | 2360.2907 | 26.1131 | 0 | 0.13523 | 0 | 0 | 0 | 0.18519 | 0.19401 | 0 | 0.1915 | 0 | 0 | 0 | 0 | 0 | 0 | 0 | 0 | 0 | 0 | 0.19791 | 0 | 0 | 0 | 0 | 0 | 0 | 0.096165 | 0 | 0 | 0 | 0 | 0 | 1 | 0 | 0 | 0 | 0 | 0 | 0
Al0.16Cr0.15Cu0.22Fe0.28Ni0.2 | 5 | FCC+BCC | 678.5601 | 821.2046 | 1254.9461 | 18.4144 | 0 | 0.16033 | 0 | 0 | 0 | 0 | 0.15167 | 0.21598 | 0.27582 | 0 | 0 | 0 | 0 | 0 | 0 | 0 | 0 | 0 | 0 | 0.19619 | 0 | 0 | 0 | 0 | 0 | 0 | 0 | 0 | 0 | 0 | 0 | 0 | 0 | 0 | 0 | 0 | 1 | 0 | 0
Hf0.31Nb0.38Ta0.07Ti0.11Zr0.13 | 6 | BCC | 430.4593 | 897.05 | 1055.6527 | 25.007 | 0 | 0 | 0 | 0 | 0 | 0 | 0 | 0 | 0 | 0 | 0 | 0.3103 | 0 | 0 | 0 | 0 | 0 | 0.37916 | 0 | 0 | 0 | 0 | 0 | 0 | 0 | 0.065243 | 0.11067 | 0 | 0 | 0 | 0 | 0.13463 | 0 | 0 | 0 | 0 | 0 | 1 | 0
Mo0.2Nb0.07Ta0.35W0.37 | 4 | BCC | 596.6541 | 1061.9904 | 2426.315 | 5.6097 | 0 | 0 | 0 | 0 | 0 | 0 | 0 | 0 | 0 | 0 | 0 | 0 | 0 | 0 | 0 | 0.20157 | 0 | 0.074859 | 0 | 0 | 0 | 0 | 0 | 0 | 0 | 0.34837 | 0 | 0 | 0.37344 | 0 | 0 | 0 | 0 | 0 | 0 | 1 | 0 | 0 | 0
Co0.34Cr0.19Fe0.22Ni0.24V0.02 | 2 | FCC | 232.8503 | 508.1387 | 856.2256 | 36.2963 | 0 | 0 | 0 | 0 | 0 | 0.33651 | 0.19104 | 0 | 0.21725 | 0 | 0 | 0 | 0 | 0 | 0 | 0 | 0 | 0 | 0 | 0.23695 | 0 | 0 | 0 | 0 | 0 | 0 | 0 | 0.016467 | 0 | 0 | 0 | 0 | 0 | 1 | 0 | 0 | 0 | 0 | 0
Al0.2Co0.18Cr0.17Fe0.17Ni0.17Si0.11 | 1 | BCC | 511.5593 | 1677.6586 | 2122.8657 | 12.1176 | 0 | 0.2022 | 0 | 0 | 0 | 0.18073 | 0.16657 | 0 | 0.16776 | 0 | 0 | 0 | 0 | 0 | 0 | 0 | 0 | 0 | 0 | 0.16876 | 0 | 0 | 0 | 0.11398 | 0 | 0 | 0 | 0 | 0 | 0 | 0 | 0 | 1 | 0 | 0 | 0 | 0 | 0 | 0
Co0.19Cr0.05Fe0.03Mn0.34Mo0.03Ni0.33W0.02 | 6 | FCC | 250.9925 | 740.2274 | 1039.1175 | 37.5422 | 0 | 0 | 0 | 0 | 0 | 0.18995 | 0.050467 | 0 | 0.034244 | 0 | 0 | 0 | 0 | 0 | 0.34343 | 0.025041 | 0 | 0 | 0 | 0.33393 | 0 | 0 | 0 | 0 | 0 | 0 | 0 | 0 | 0.022938 | 0 | 0 | 0 | 0 | 0 | 0 | 0 | 0 | 1 | 0
Hf0.16Mo0.14Nb0.14Ta0.2Ti0.2Zr0.17 | 1 | BCC | 501.1091 | 1363.47 | 1778.62 | 36.5638 | 0 | 0 | 0 | 0 | 0 | 0 | 0 | 0 | 0 | 0 | 0 | 0.15859 | 0 | 0 | 0 | 0.13549 | 0 | 0.13952 | 0 | 0 | 0 | 0 | 0 | 0 | 0 | 0.1964 | 0.19629 | 0 | 0 | 0 | 0 | 0.17371 | 1 | 0 | 0 | 0 | 0 | 0 | 0
Al0.16Cr0.13Cu0.23Fe0.26Ni0.22 | 5 | FCC+BCC | 655.3308 | 788.1212 | 1137.6472 | 17.6494 | 0 | 0.16109 | 0 | 0 | 0 | 0 | 0.13086 | 0.23458 | 0.25808 | 0 | 0 | 0 | 0 | 0 | 0 | 0 | 0 | 0 | 0 | 0.21538 | 0 | 0 | 0 | 0 | 0 | 0 | 0 | 0 | 0 | 0 | 0 | 0 | 0 | 0 | 0 | 0 | 1 | 0 | 0
Al0.07Co0.1Cr0.39Ni0.31Si0.09W0.05 | 1 | FCC | 383.719 | 464.5131 | 1060.6337 | 32.5209 | 0 | 0.070623 | 0 | 0 | 0 | 0.098086 | 0.39419 | 0 | 0 | 0 | 0 | 0 | 0 | 0 | 0 | 0 | 0 | 0 | 0 | 0.30532 | 0 | 0 | 0 | 0.086152 | 0 | 0 | 0 | 0 | 0.045631 | 0 | 0 | 0 | 1 | 0 | 0 | 0 | 0 | 0 | 0
Al0.02Co0.21Cr0.19Cu0.03Fe0.19Mo0.15Ni0.21 | 1 | FCC+IM | 337.4143 | 553.6534 | 961.4675 | 24.2063 | 0 | 0.015462 | 0 | 0 | 0 | 0.21239 | 0.19371 | 0.026377 | 0.19053 | 0 | 0 | 0 | 0 | 0 | 0 | 0.15105 | 0 | 0 | 0 | 0.20825 | 0 | 0 | 0 | 0 | 0 | 0 | 0 | 0 | 0 | 0 | 0 | 0 | 1 | 0 | 0 | 0 | 0 | 0 | 0
Mo0.14Nb0.23Ta0.22Ti0.21Zr0.2 | 5 | BCC | 526.031 | 1150.11 | 1631.6613 | 15.4708 | 0 | 0 | 0 | 0 | 0 | 0 | 0 | 0 | 0 | 0 | 0 | 0 | 0 | 0 | 0 | 0.13926 | 0 | 0.22508 | 0 | 0 | 0 | 0 | 0 | 0 | 0 | 0.22448 | 0.21272 | 0 | 0 | 0 | 0 | 0.19846 | 0 | 0 | 0 | 0 | 1 | 0 | 0
Co0.21Fe0.08Mo0.18Ni0.32V0.14W0.06 | 1 | FCC+IM | 531.5782 | 644.6172 | 1032.7033 | 19.3807 | 0 | 0 | 0 | 0 | 0 | 0.21232 | 0 | 0 | 0.08322 | 0 | 0 | 0 | 0 | 0 | 0 | 0.18451 | 0 | 0 | 0 | 0.32069 | 0 | 0 | 0 | 0 | 0 | 0 | 0 | 0.14156 | 0.057695 | 0 | 0 | 0 | 1 | 0 | 0 | 0 | 0 | 0 | 0
Al0.04Nb0.28Ta0.06Ti0.26V0.08Zr0.28 | 5 | BCC | 398.6332 | 1072.705 | 1374.49 | 17.171 | 0 | 0.044723 | 0 | 0 | 0 | 0 | 0 | 0 | 0 | 0 | 0 | 0 | 0 | 0 | 0 | 0 | 0 | 0.27923 | 0 | 0 | 0 | 0 | 0 | 0 | 0 | 0.05609 | 0.26235 | 0.079571 | 0 | 0 | 0 | 0.27804 | 0 | 0 | 0 | 0 | 1 | 0 | 0
Al0.16Co0.19Cr0.19Fe0.19Mo0.07Ni0.19 | 1 | FCC+BCC+IM | 561.5957 | 1542.2081 | 2336.1557 | 27.6799 | 0 | 0.1624 | 0 | 0 | 0 | 0.19472 | 0.18986 | 0 | 0.18712 | 0 | 0 | 0 | 0 | 0 | 0 | 0.072361 | 0 | 0 | 0 | 0.19353 | 0 | 0 | 0 | 0 | 0 | 0 | 0 | 0 | 0 | 0 | 0 | 0 | 1 | 0 | 0 | 0 | 0 | 0 | 0
Al0.33Cu0.23Fe0.23Ni0.17Ti0.04 | 3 | FCC | 445.2309 | 824.5453 | 1468.4958 | 24.649 | 0 | 0.32896 | 0 | 0 | 0 | 0 | 0 | 0.22754 | 0.2306 | 0 | 0 | 0 | 0 | 0 | 0 | 0 | 0 | 0 | 0 | 0.17023 | 0 | 0 | 0 | 0 | 0 | 0 | 0.042682 | 0 | 0 | 0 | 0 | 0 | 0 | 0 | 1 | 0 | 0 | 0 | 0
Al0.2Co0.13Cr0.13Cu0.07Fe0.13Mn0.21Ni0.14 | 1 | BCC | 595.54 | 984.5676 | 1085.5744 | 32.4315 | 0 | 0.19853 | 0 | 0 | 0 | 0.12541 | 0.12666 | 0.071146 | 0.13378 | 0 | 0 | 0 | 0 | 0 | 0.20777 | 0 | 0 | 0 | 0 | 0.13671 | 0 | 0 | 0 | 0 | 0 | 0 | 0 | 0 | 0 | 0 | 0 | 0 | 1 | 0 | 0 | 0 | 0 | 0 | 0
Al0.09Cr0.13Nb0.21Ti0.19V0.19Zr0.19 | 3 | BCC | 609.2001 | 1264.9475 | 1597.2058 | 13.4432 | 0 | 0.092192 | 0 | 0 | 0 | 0 | 0.12867 | 0 | 0 | 0 | 0 | 0 | 0 | 0 | 0 | 0 | 0 | 0.20898 | 0 | 0 | 0 | 0 | 0 | 0 | 0 | 0 | 0.19186 | 0.18701 | 0 | 0 | 0 | 0.19129 | 0 | 0 | 1 | 0 | 0 | 0 | 0
Co0.25Cu0.23Fe0.25Ni0.26Sn0.01 | 1 | FCC+IM | 204.837 | 282.5043 | 565.41 | 19.6117 | 0 | 0 | 0 | 0 | 0 | 0.2462 | 0 | 0.22955 | 0.25005 | 0 | 0 | 0 | 0 | 0 | 0 | 0 | 0 | 0 | 0 | 0.26046 | 0 | 0 | 0 | 0 | 0.013735 | 0 | 0 | 0 | 0 | 0 | 0 | 0 | 1 | 0 | 0 | 0 | 0 | 0 | 0
Al0.06Cr0.2Nb0.19Ti0.17V0.17Zr0.21 | 1 | FCC+BCC | 578.38 | 1292.365 | 1690.2625 | 11.629 | 0 | 0.057672 | 0 | 0 | 0 | 0 | 0.20134 | 0 | 0 | 0 | 0 | 0 | 0 | 0 | 0 | 0 | 0 | 0.19385 | 0 | 0 | 0 | 0 | 0 | 0 | 0 | 0 | 0.17136 | 0.17 | 0 | 0 | 0 | 0.20578 | 1 | 0 | 0 | 0 | 0 | 0 | 0
Al0.14Co0.19Cr0.19Fe0.19Ni0.2Ti0.1 | 1 | FCC+BCC | 547.6926 | 1471.171 | 2360.2907 | 26.1131 | 0 | 0.13523 | 0 | 0 | 0 | 0.18519 | 0.19401 | 0 | 0.1915 | 0 | 0 | 0 | 0 | 0 | 0 | 0 | 0 | 0 | 0 | 0.19791 | 0 | 0 | 0 | 0 | 0 | 0 | 0.096165 | 0 | 0 | 0 | 0 | 0 | 1 | 0 | 0 | 0 | 0 | 0 | 0
Hf0.06Mo0.18Nb0.22Si0.11Ti0.2Zr0.24 | 1 | BCC+IM | 531.035 | 1603.04 | 2275.466 | 25.6472 | 0 | 0 | 0 | 0 | 0 | 0 | 0 | 0 | 0 | 0 | 0 | 0.058456 | 0 | 0 | 0 | 0.17669 | 0 | 0.21933 | 0 | 0 | 0 | 0 | 0 | 0.10523 | 0 | 0 | 0.20316 | 0 | 0 | 0 | 0 | 0.23712 | 1 | 0 | 0 | 0 | 0 | 0 | 0
Al0.34Co0.17Cr0.17Fe0.16Ni0.17 | 1 | BCC | 549.3717 | 969.3192 | 1606.3231 | 12.7653 | 0 | 0.33874 | 0 | 0 | 0 | 0.16647 | 0.16611 | 0 | 0.162 | 0 | 0 | 0 | 0 | 0 | 0 | 0 | 0 | 0 | 0 | 0.16667 | 0 | 0 | 0 | 0 | 0 | 0 | 0 | 0 | 0 | 0 | 0 | 0 | 1 | 0 | 0 | 0 | 0 | 0 | 0
Al0.14Co0.19Cr0.19Fe0.19Ni0.2Ti0.1 | 1 | FCC+BCC | 547.6926 | 1471.171 | 2360.2907 | 26.1131 | 0 | 0.13523 | 0 | 0 | 0 | 0.18519 | 0.19401 | 0 | 0.1915 | 0 | 0 | 0 | 0 | 0 | 0 | 0 | 0 | 0 | 0 | 0.19791 | 0 | 0 | 0 | 0 | 0 | 0 | 0.096165 | 0 | 0 | 0 | 0 | 0 | 1 | 0 | 0 | 0 | 0 | 0 | 0
Al0.13Co0.2Cr0.19Fe0.15Ni0.17Ti0.16 | 1 | BCC+IM | 534.8269 | 1406.693 | 1837.279 | 10.7912 | 0 | 0.12886 | 0 | 0 | 0 | 0.19911 | 0.18544 | 0 | 0.15268 | 0 | 0 | 0 | 0 | 0 | 0 | 0 | 0 | 0 | 0 | 0.17409 | 0 | 0 | 0 | 0 | 0 | 0 | 0.15982 | 0 | 0 | 0 | 0 | 0 | 1 | 0 | 0 | 0 | 0 | 0 | 0
Co0.26Cr0.25Fe0.25Ni0.24 | 3 | FCC | 136.7027 | 357.6425 | 595.4951 | 61.9426 | 0 | 0 | 0 | 0 | 0 | 0.25626 | 0.25348 | 0 | 0.24628 | 0 | 0 | 0 | 0 | 0 | 0 | 0 | 0 | 0 | 0 | 0.24398 | 0 | 0 | 0 | 0 | 0 | 0 | 0 | 0 | 0 | 0 | 0 | 0 | 0 | 0 | 1 | 0 | 0 | 0 | 0
Hf0.03Nb0.26Ti0.31V0.14Zr0.25 | 1 | BCC | 348.8316 | 1123.48 | 1183.49 | 24.3294 | 0 | 0 | 0 | 0 | 0 | 0 | 0 | 0 | 0 | 0 | 0 | 0.034858 | 0 | 0 | 0 | 0 | 0 | 0.25545 | 0 | 0 | 0 | 0 | 0 | 0 | 0 | 0 | 0.31264 | 0.14474 | 0 | 0 | 0 | 0.25231 | 1 | 0 | 0 | 0 | 0 | 0 | 0
Co0.25Cr0.25Fe0.25Ni0.25 | 1 | FCC | 167.953 | 285.4464 | 518.7292 | 56.1336 | 0 | 0 | 0 | 0 | 0 | 0.25472 | 0.25097 | 0 | 0.2455 | 0 | 0 | 0 | 0 | 0 | 0 | 0 | 0 | 0 | 0 | 0.24881 | 0 | 0 | 0 | 0 | 0 | 0 | 0 | 0 | 0 | 0 | 0 | 0 | 1 | 0 | 0 | 0 | 0 | 0 | 0
Fe0.66Mn0.32Ni0.01 | 1 | FCC+IM | 375.642 | 230.916 | 689.3801 | 56.2787 | 0 | 0 | 0 | 0 | 0 | 0 | 0 | 0 | 0.66429 | 0 | 0 | 0 | 0 | 0 | 0.32476 | 0 | 0 | 0 | 0 | 0.0078488 | 0 | 0 | 0 | 0 | 0 | 0 | 0 | 0 | 0 | 0 | 0 | 0 | 1 | 0 | 0 | 0 | 0 | 0 | 0
Al0.52Co0.12Cr0.14Cu0.09Fe0.13 | 1 |  | 758.15 | 573.5409 | 1119.7532 | 12.4799 | 0 | 0.52103 | 0 | 0 | 0 | 0.12214 | 0.13563 | 0.088866 | 0.13234 | 0 | 0 | 0 | 0 | 0 | 0 | 0 | 0 | 0 | 0 | 0 | 0 | 0 | 0 | 0 | 0 | 0 | 0 | 0 | 0 | 0 | 0 | 0 | 1 | 0 | 0 | 0 | 0 | 0 | 0
Al0.34Co0.12Cr0.11Cu0.12Fe0.08Mn0.02Ni0.12Si0.08Zn0.02 | 1 | BCC | 661.806 | 554.2522 | 1233.6576 | 9.2747 | 0 | 0.33742 | 0 | 0 | 0 | 0.11972 | 0.11392 | 0.11536 | 0.083342 | 0 | 0 | 0 | 0 | 0 | 0.01554 | 0 | 0 | 0 | 0 | 0.11705 | 0 | 0 | 0 | 0.081744 | 0 | 0 | 0 | 0 | 0 | 0 | 0.015905 | 0 | 1 | 0 | 0 | 0 | 0 | 0 | 0
Al0.13Co0.18Cr0.17Cu0.16Fe0.17Ni0.18 | 1 | FCC+BCC | 292.3404 | 1311.5883 | 1703.268 | 16.8386 | 0 | 0.13319 | 0 | 0 | 0 | 0.18161 | 0.17429 | 0.15739 | 0.16979 | 0 | 0 | 0 | 0 | 0 | 0 | 0 | 0 | 0 | 0 | 0.18373 | 0 | 0 | 0 | 0 | 0 | 0 | 0 | 0 | 0 | 0 | 0 | 0 | 1 | 0 | 0 | 0 | 0 | 0 | 0
Co0.2Cr0.18Cu0.09Fe0.17Mo0.17Ni0.19 | 1 | FCC+BCC | 381.8831 | 657.3571 | 1033.4649 | 26.1211 | 0 | 0 | 0 | 0 | 0 | 0.1977 | 0.17586 | 0.092805 | 0.16793 | 0 | 0 | 0 | 0 | 0 | 0 | 0.17057 | 0 | 0 | 0 | 0.19079 | 0 | 0 | 0 | 0 | 0 | 0 | 0 | 0 | 0 | 0 | 0 | 0 | 1 | 0 | 0 | 0 | 0 | 0 | 0
Al0.05Co0.18Cr0.18Fe0.18Mn0.26Ni0.15 | 1 | FCC | 419.7728 | 557.0931 | 800.8174 | 35.292 | 0 | 0.051717 | 0 | 0 | 0 | 0.18148 | 0.17817 | 0 | 0.18005 | 0 | 0 | 0 | 0 | 0 | 0.25661 | 0 | 0 | 0 | 0 | 0.15198 | 0 | 0 | 0 | 0 | 0 | 0 | 0 | 0 | 0 | 0 | 0 | 0 | 1 | 0 | 0 | 0 | 0 | 0 | 0
Cr0.11Mo0.31Nb0.37Ti0.16V0.05 | 1 | BCC | 542.0456 | 1460.482 | 1782.47 | 16.9301 | 0 | 0 | 0 | 0 | 0 | 0 | 0.10755 | 0 | 0 | 0 | 0 | 0 | 0 | 0 | 0 | 0.3121 | 0 | 0.37318 | 0 | 0 | 0 | 0 | 0 | 0 | 0 | 0 | 0.15706 | 0.050116 | 0 | 0 | 0 | 0 | 1 | 0 | 0 | 0 | 0 | 0 | 0
Co0.04Fe0.27Mo0.15Ni0.33V0.2W0.01 | 1 | IM | 527.1458 | 733.7097 | 1189.6833 | 26.4417 | 0 | 0 | 0 | 0 | 0 | 0.041606 | 0 | 0 | 0.27199 | 0 | 0 | 0 | 0 | 0 | 0 | 0.1529 | 0 | 0 | 0 | 0.33077 | 0 | 0 | 0 | 0 | 0 | 0 | 0 | 0.19719 | 0.0055417 | 0 | 0 | 0 | 1 | 0 | 0 | 0 | 0 | 0 | 0
Co0.01Cr0.1Mo0.27Nb0.32Ti0.16V0.11W0.04 | 1 | BCC | 559.0185 | 1426.272 | 1797.372 | 15.9597 | 0 | 0 | 0 | 0 | 0 | 0.012344 | 0.099817 | 0 | 0 | 0 | 0 | 0 | 0 | 0 | 0 | 0.26572 | 0 | 0.31877 | 0 | 0 | 0 | 0 | 0 | 0 | 0 | 0 | 0.1583 | 0.11003 | 0.035012 | 0 | 0 | 0 | 1 | 0 | 0 | 0 | 0 | 0 | 0
Al0.07Cr0.07Fe0.42Mn0.36Ni0.08 | 1 | FCC | 356.019 | 224.25 | 789.2756 | 49.136 | 0 | 0.065553 | 0 | 0 | 0 | 0 | 0.073716 | 0 | 0.42173 | 0 | 0 | 0 | 0 | 0 | 0.36179 | 0 | 0 | 0 | 0 | 0.077213 | 0 | 0 | 0 | 0 | 0 | 0 | 0 | 0 | 0 | 0 | 0 | 0 | 1 | 0 | 0 | 0 | 0 | 0 | 0
Nb0.27Ti0.24V0.22Zr0.28 | 1 | BCC | 423.0233 | 1178.0175 | 1343.1033 | 30.0019 | 0 | 0 | 0 | 0 | 0 | 0 | 0 | 0 | 0 | 0 | 0 | 0 | 0 | 0 | 0 | 0 | 0 | 0.2698 | 0 | 0 | 0 | 0 | 0 | 0 | 0 | 0 | 0.23529 | 0.21643 | 0 | 0 | 0 | 0.27848 | 1 | 0 | 0 | 0 | 0 | 0 | 0
Al0.22Co0.19Cr0.19Cu0.18Fe0.18Mn0.01Ni0.02 | 1 | FCC+BCC | 471.7292 | 1332.9608 | 1945.3348 | 20.0959 | 0 | 0.21771 | 0 | 0 | 0 | 0.19458 | 0.19203 | 0.17519 | 0.18455 | 0 | 0 | 0 | 0 | 0 | 0.014587 | 0 | 0 | 0 | 0 | 0.021353 | 0 | 0 | 0 | 0 | 0 | 0 | 0 | 0 | 0 | 0 | 0 | 0 | 1 | 0 | 0 | 0 | 0 | 0 | 0
Al0.59Co0.1Cr0.11Cu0.08Fe0.09Mn0.02Si0.01 | 1 |  | 784.45 | 594.0021 | 1159.9174 | 12.749 | 0 | 0.58791 | 0 | 0 | 0 | 0.10197 | 0.11235 | 0.077397 | 0.086501 | 0 | 0 | 0 | 0 | 0 | 0.024611 | 0 | 0 | 0 | 0 | 0 | 0 | 0 | 0 | 0.0092564 | 0 | 0 | 0 | 0 | 0 | 0 | 0 | 0 | 1 | 0 | 0 | 0 | 0 | 0 | 0
Al0.39Co0.15Cr0.15Cu0.13Fe0.14Ni0.04 | 1 | BCC | 658.78 | 522.6108 | 1138.7432 | 13.7052 | 0 | 0.39128 | 0 | 0 | 0 | 0.14781 | 0.14813 | 0.12936 | 0.14113 | 0 | 0 | 0 | 0 | 0 | 0 | 0 | 0 | 0 | 0 | 0.042297 | 0 | 0 | 0 | 0 | 0 | 0 | 0 | 0 | 0 | 0 | 0 | 0 | 1 | 0 | 0 | 0 | 0 | 0 | 0
Co0.25Cr0.26Fe0.25Ni0.25 | 3 | FCC | 135.1894 | 315.0085 | 588.7401 | 63.9763 | 0 | 0 | 0 | 0 | 0 | 0.25098 | 0.25699 | 0 | 0.24601 | 0 | 0 | 0 | 0 | 0 | 0 | 0 | 0 | 0 | 0 | 0.24602 | 0 | 0 | 0 | 0 | 0 | 0 | 0 | 0 | 0 | 0 | 0 | 0 | 0 | 0 | 1 | 0 | 0 | 0 | 0
Al0.18Co0.17Cr0.16Cu0.09Fe0.15Ni0.17Si0.1 | 1 | BCC | 607.0747 | 1256.1596 | 2087.4959 | 11.8879 | 0 | 0.17519 | 0 | 0 | 0 | 0.16791 | 0.15553 | 0.086701 | 0.14509 | 0 | 0 | 0 | 0 | 0 | 0 | 0 | 0 | 0 | 0 | 0.16606 | 0 | 0 | 0 | 0.10352 | 0 | 0 | 0 | 0 | 0 | 0 | 0 | 0 | 1 | 0 | 0 | 0 | 0 | 0 | 0
Al0.16Co0.18Cr0.17Cu0.16Fe0.16Ni0.18 | 1 | FCC+BCC | 480.4747 | 1141.5945 | 1626.3885 | 17.7705 | 0 | 0.16038 | 0 | 0 | 0 | 0.17601 | 0.16883 | 0.15859 | 0.15922 | 0 | 0 | 0 | 0 | 0 | 0 | 0 | 0 | 0 | 0 | 0.17698 | 0 | 0 | 0 | 0 | 0 | 0 | 0 | 0 | 0 | 0 | 0 | 0 | 1 | 0 | 0 | 0 | 0 | 0 | 0
Cr0.13Cu0.11Fe0.17Ni0.19Ti0.13V0.13Zr0.15 | 1 |  | 555.7798 | 1286.1239 | 1505.5545 | 18.7657 | 0 | 0 | 0 | 0 | 0 | 0 | 0.12839 | 0.10504 | 0.17083 | 0 | 0 | 0 | 0 | 0 | 0 | 0 | 0 | 0 | 0 | 0.18629 | 0 | 0 | 0 | 0 | 0 | 0 | 0.13087 | 0.12899 | 0 | 0 | 0 | 0.14959 | 1 | 0 | 0 | 0 | 0 | 0 | 0
Cr0.18Hf0.06Nb0.31Ta0.24Ti0.06V0.01W0.14 | 3 | BCC | 624.207 | 1288.8185 | 1451.2179 | 15.4266 | 0 | 0 | 0 | 0 | 0 | 0 | 0.18031 | 0 | 0 | 0 | 0 | 0.059033 | 0 | 0 | 0 | 0 | 0 | 0.30565 | 0 | 0 | 0 | 0 | 0 | 0 | 0 | 0.24445 | 0.063868 | 0.010835 | 0.13584 | 0 | 0 | 0 | 0 | 0 | 1 | 0 | 0 | 0 | 0
Al0.13Co0.18Cr0.17Cu0.16Fe0.17Ni0.18 | 1 | FCC+BCC | 292.9204 | 1353.4183 | 1687.898 | 17.0691 | 0 | 0.13097 | 0 | 0 | 0 | 0.18235 | 0.17487 | 0.15721 | 0.17027 | 0 | 0 | 0 | 0 | 0 | 0 | 0 | 0 | 0 | 0 | 0.18432 | 0 | 0 | 0 | 0 | 0 | 0 | 0 | 0 | 0 | 0 | 0 | 0 | 1 | 0 | 0 | 0 | 0 | 0 | 0
Al0.13Co0.17Cr0.16Fe0.17Mn0.14Mo0.06Ni0.17 | 1 | FCC+BCC+IM | 518.5533 | 1369.8782 | 1735.678 | 13.2287 | 0 | 0.13253 | 0 | 0 | 0 | 0.1651 | 0.16328 | 0 | 0.16814 | 0 | 0 | 0 | 0 | 0 | 0.14373 | 0.05774 | 0 | 0 | 0 | 0.16948 | 0 | 0 | 0 | 0 | 0 | 0 | 0 | 0 | 0 | 0 | 0 | 0 | 1 | 0 | 0 | 0 | 0 | 0 | 0
Co0.25Cr0.23Fe0.23Ni0.22V0.06 | 3 | FCC | 139.9455 | 354.1282 | 677.9063 | 50.5632 | 0 | 0 | 0 | 0 | 0 | 0.24804 | 0.23496 | 0 | 0.23166 | 0 | 0 | 0 | 0 | 0 | 0 | 0 | 0 | 0 | 0 | 0.22263 | 0 | 0 | 0 | 0 | 0 | 0 | 0 | 0.062717 | 0 | 0 | 0 | 0 | 0 | 0 | 1 | 0 | 0 | 0 | 0
Nb0.2Ta0.29Ti0.24W0.02Zr0.25 | 1 | BCC | 449.9014 | 1155.256 | 1169.4833 | 8.3066 | 0 | 0 | 0 | 0 | 0 | 0 | 0 | 0 | 0 | 0 | 0 | 0 | 0 | 0 | 0 | 0 | 0 | 0.20334 | 0 | 0 | 0 | 0 | 0 | 0 | 0 | 0.28662 | 0.23815 | 0 | 0.021052 | 0 | 0 | 0.25083 | 1 | 0 | 0 | 0 | 0 | 0 | 0
Al0.22Co0.2Cr0.19Fe0.19Ni0.2 | 1 | BCC | 501.7246 | 1365.8445 | 2115.2697 | 28.3374 | 0 | 0.22298 | 0 | 0 | 0 | 0.19648 | 0.19282 | 0 | 0.19057 | 0 | 0 | 0 | 0 | 0 | 0 | 0 | 0 | 0 | 0 | 0.19715 | 0 | 0 | 0 | 0 | 0 | 0 | 0 | 0 | 0 | 0 | 0 | 0 | 1 | 0 | 0 | 0 | 0 | 0 | 0
Al0.05Cr0.14Hf0.03Mo0.02Nb0.23Ti0.2V0.1Zr0.21 | 3 | BCC | 524.672 | 1217.8575 | 1640.6682 | 13.4477 | 0 | 0.049547 | 0 | 0 | 0 | 0 | 0.1432 | 0 | 0 | 0 | 0 | 0.033488 | 0 | 0 | 0 | 0.021475 | 0 | 0.23394 | 0 | 0 | 0 | 0 | 0 | 0 | 0 | 0 | 0.19908 | 0.10463 | 0 | 0 | 0 | 0.21465 | 0 | 0 | 1 | 0 | 0 | 0 | 0
Al0.07Fe0.58Mn0.31Ni0.04 | 1 | FCC+IM | 363.654 | 221.35 | 675.6056 | 54.5772 | 0 | 0.071949 | 0 | 0 | 0 | 0 | 0 | 0 | 0.57649 | 0 | 0 | 0 | 0 | 0 | 0.31076 | 0 | 0 | 0 | 0 | 0.040794 | 0 | 0 | 0 | 0 | 0 | 0 | 0 | 0 | 0 | 0 | 0 | 0 | 1 | 0 | 0 | 0 | 0 | 0 | 0
Al0.29Co0.15Cr0.14Cu0.14Fe0.13Ni0.15 | 1 | FCC+BCC | 588.3462 | 517.3208 | 1270.0165 | 15.2989 | 0 | 0.29218 | 0 | 0 | 0 | 0.14701 | 0.14288 | 0.13529 | 0.13143 | 0 | 0 | 0 | 0 | 0 | 0 | 0 | 0 | 0 | 0 | 0.15121 | 0 | 0 | 0 | 0 | 0 | 0 | 0 | 0 | 0 | 0 | 0 | 0 | 1 | 0 | 0 | 0 | 0 | 0 | 0
Cr0.28Cu0.22Fe0.21Ni0.29 | 6 | FCC | 313.7366 | 715.6327 | 829.3878 | 33.303 | 0 | 0 | 0 | 0 | 0 | 0 | 0.28213 | 0.21938 | 0.20914 | 0 | 0 | 0 | 0 | 0 | 0 | 0 | 0 | 0 | 0 | 0.28936 | 0 | 0 | 0 | 0 | 0 | 0 | 0 | 0 | 0 | 0 | 0 | 0 | 0 | 0 | 0 | 0 | 0 | 1 | 0
Al0.34Cr0.22Fe0.22Mo0.08Ni0.15 | 1 | BCC+IM | 690.2627 | 1830.987 | 2419.609 | 16.754 | 0 | 0.33873 | 0 | 0 | 0 | 0 | 0.21534 | 0 | 0.21575 | 0 | 0 | 0 | 0 | 0 | 0 | 0.083417 | 0 | 0 | 0 | 0.14676 | 0 | 0 | 0 | 0 | 0 | 0 | 0 | 0 | 0 | 0 | 0 | 0 | 1 | 0 | 0 | 0 | 0 | 0 | 0
Co0.12Cr0.29Fe0.25Ni0.35 | 3 | FCC | 287.0623 | 352.73 | 693.0724 | 50.6148 | 0 | 0 | 0 | 0 | 0 | 0.11543 | 0.28991 | 0 | 0.2466 | 0 | 0 | 0 | 0 | 0 | 0 | 0 | 0 | 0 | 0 | 0.34807 | 0 | 0 | 0 | 0 | 0 | 0 | 0 | 0 | 0 | 0 | 0 | 0 | 0 | 0 | 1 | 0 | 0 | 0 | 0
Al0.16Co0.14Cr0.13Fe0.11Mn0.22Ni0.25 | 3 | FCC+BCC | 451.7328 | 894.6797 | 1110.12 | 37.8589 | 0 | 0.15602 | 0 | 0 | 0 | 0.13512 | 0.1299 | 0 | 0.10678 | 0 | 0 | 0 | 0 | 0 | 0.22314 | 0 | 0 | 0 | 0 | 0.24904 | 0 | 0 | 0 | 0 | 0 | 0 | 0 | 0 | 0 | 0 | 0 | 0 | 0 | 0 | 1 | 0 | 0 | 0 | 0
Co0.25Cr0.25Fe0.25Ni0.25 | 1 | FCC | 166.861 | 288.4964 | 502.162 | 57.2839 | 0 | 0 | 0 | 0 | 0 | 0.25352 | 0.24983 | 0 | 0.24591 | 0 | 0 | 0 | 0 | 0 | 0 | 0 | 0 | 0 | 0 | 0.25074 | 0 | 0 | 0 | 0 | 0 | 0 | 0 | 0 | 0 | 0 | 0 | 0 | 1 | 0 | 0 | 0 | 0 | 0 | 0
Al0.04Co0.17Cr0.23Fe0.24Ni0.32 | 2 | FCC | 229.9559 | 423.7292 | 780.0701 | 39.2377 | 0 | 0.040323 | 0 | 0 | 0 | 0.16659 | 0.23245 | 0 | 0.23901 | 0 | 0 | 0 | 0 | 0 | 0 | 0 | 0 | 0 | 0 | 0.32162 | 0 | 0 | 0 | 0 | 0 | 0 | 0 | 0 | 0 | 0 | 0 | 0 | 0 | 1 | 0 | 0 | 0 | 0 | 0
Al0.23Co0.2Cr0.19Fe0.19Ni0.19 | 1 | BCC | 502.5247 | 1368.2828 | 2251.2487 | 28.5174 | 0 | 0.22946 | 0 | 0 | 0 | 0.19583 | 0.19225 | 0 | 0.18855 | 0 | 0 | 0 | 0 | 0 | 0 | 0 | 0 | 0 | 0 | 0.19391 | 0 | 0 | 0 | 0 | 0 | 0 | 0 | 0 | 0 | 0 | 0 | 0 | 1 | 0 | 0 | 0 | 0 | 0 | 0
Al0.14Co0.19Cr0.19Fe0.19Ni0.2Ti0.1 | 1 | FCC+BCC | 547.6926 | 1471.171 | 2360.2907 | 26.1131 | 0 | 0.13523 | 0 | 0 | 0 | 0.18519 | 0.19401 | 0 | 0.1915 | 0 | 0 | 0 | 0 | 0 | 0 | 0 | 0 | 0 | 0 | 0.19791 | 0 | 0 | 0 | 0 | 0 | 0 | 0.096165 | 0 | 0 | 0 | 0 | 0 | 1 | 0 | 0 | 0 | 0 | 0 | 0
Al0.09Cu0.17Fe0.15Ni0.17Ti0.15V0.15Zr0.12 | 1 |  | 499.7119 | 1242.455 | 1670.4565 | 15.6323 | 0 | 0.08547 | 0 | 0 | 0 | 0 | 0 | 0.17266 | 0.14898 | 0 | 0 | 0 | 0 | 0 | 0 | 0 | 0 | 0 | 0 | 0.17318 | 0 | 0 | 0 | 0 | 0 | 0 | 0.1498 | 0.15415 | 0 | 0 | 0 | 0.11575 | 1 | 0 | 0 | 0 | 0 | 0 | 0
Co0.25Cr0.24Fe0.24Ni0.23V0.04 | 3 | FCC | 139.6951 | 408.6545 | 642.186 | 50.2869 | 0 | 0 | 0 | 0 | 0 | 0.25102 | 0.24378 | 0 | 0.23644 | 0 | 0 | 0 | 0 | 0 | 0 | 0 | 0 | 0 | 0 | 0.22622 | 0 | 0 | 0 | 0 | 0 | 0 | 0 | 0.042536 | 0 | 0 | 0 | 0 | 0 | 0 | 1 | 0 | 0 | 0 | 0
Co0.08Cr0.03Fe0.38Mn0.35Ni0.16 | 3 | FCC | 371.679 | 360.0187 | 709.7463 | 44.6801 | 0 | 0 | 0 | 0 | 0 | 0.082628 | 0.03437 | 0 | 0.37506 | 0 | 0 | 0 | 0 | 0 | 0.35039 | 0 | 0 | 0 | 0 | 0.15755 | 0 | 0 | 0 | 0 | 0 | 0 | 0 | 0 | 0 | 0 | 0 | 0 | 0 | 0 | 1 | 0 | 0 | 0 | 0
Al0.05Co0.2Cu0.19Fe0.22Ni0.23Ti0.07Zr0.05 | 1 | FCC | 362.5487 | 851.3419 | 1362.1237 | 23.3572 | 0 | 0.052808 | 0 | 0 | 0 | 0.20045 | 0 | 0.19154 | 0.21543 | 0 | 0 | 0 | 0 | 0 | 0 | 0 | 0 | 0 | 0 | 0.2263 | 0 | 0 | 0 | 0 | 0 | 0 | 0.0652 | 0 | 0 | 0 | 0 | 0.048268 | 1 | 0 | 0 | 0 | 0 | 0 | 0
Hf0.21Mo0.11Nb0.14Ta0.17Ti0.18Zr0.19 | 3 | BCC | 500.3908 | 808.2803 | 1445.4786 | 25.2483 | 0 | 0 | 0 | 0 | 0 | 0 | 0 | 0 | 0 | 0 | 0 | 0.21421 | 0 | 0 | 0 | 0.10857 | 0 | 0.14329 | 0 | 0 | 0 | 0 | 0 | 0 | 0 | 0.16987 | 0.17881 | 0 | 0 | 0 | 0 | 0.18525 | 0 | 0 | 1 | 0 | 0 | 0 | 0
Al0.08Co0.24Cr0.22Fe0.23Ni0.23 | 5 | FCC+BCC | 283.0932 | 729.9907 | 896.8462 | 17.1152 | 0 | 0.080181 | 0 | 0 | 0 | 0.23805 | 0.21875 | 0 | 0.2308 | 0 | 0 | 0 | 0 | 0 | 0 | 0 | 0 | 0 | 0 | 0.23222 | 0 | 0 | 0 | 0 | 0 | 0 | 0 | 0 | 0 | 0 | 0 | 0 | 0 | 0 | 0 | 0 | 1 | 0 | 0
Co0.4Cr0.15Fe0.19Mo0.06Ni0.19 | 2 | FCC+IM | 280.7282 | 956.502 | 1209.4113 | 29.286 | 0 | 0 | 0 | 0 | 0 | 0.39884 | 0.15375 | 0 | 0.19197 | 0 | 0 | 0 | 0 | 0 | 0 | 0.064702 | 0 | 0 | 0 | 0.19074 | 0 | 0 | 0 | 0 | 0 | 0 | 0 | 0 | 0 | 0 | 0 | 0 | 0 | 1 | 0 | 0 | 0 | 0 | 0
Hf0.13Mo0.17Nb0.17Ta0.18Ti0.18Zr0.17 | 1 | BCC | 497.846 | 1405.81 | 1762.93 | 31.4125 | 0 | 0 | 0 | 0 | 0 | 0 | 0 | 0 | 0 | 0 | 0 | 0.13032 | 0 | 0 | 0 | 0.17241 | 0 | 0.16833 | 0 | 0 | 0 | 0 | 0 | 0 | 0 | 0.18353 | 0.17995 | 0 | 0 | 0 | 0 | 0.16545 | 1 | 0 | 0 | 0 | 0 | 0 | 0
Cr0.22Fe0.21Ni0.22Ti0.11V0.02W0.05Zr0.16 | 1 | BCC | 626.8886 | 1287.8446 | 1603.6973 | 20.833 | 0 | 0 | 0 | 0 | 0 | 0 | 0.22375 | 0 | 0.20921 | 0 | 0 | 0 | 0 | 0 | 0 | 0 | 0 | 0 | 0 | 0.22178 | 0 | 0 | 0 | 0 | 0 | 0 | 0.11031 | 0.017912 | 0.053099 | 0 | 0 | 0.16393 | 1 | 0 | 0 | 0 | 0 | 0 | 0
Hf0.08Mo0.21Nb0.21Ti0.22Zr0.28 | 3 | BCC | 504.5401 | 1543.38 | 2130.68 | 22.306 | 0 | 0 | 0 | 0 | 0 | 0 | 0 | 0 | 0 | 0 | 0 | 0.078257 | 0 | 0 | 0 | 0.21131 | 0 | 0.21303 | 0 | 0 | 0 | 0 | 0 | 0 | 0 | 0 | 0.2189 | 0 | 0 | 0 | 0 | 0.2785 | 0 | 0 | 1 | 0 | 0 | 0 | 0
Al0.14Co0.19Cr0.19Fe0.19Ni0.2Ti0.1 | 1 | FCC+BCC | 547.6926 | 1471.171 | 2360.2907 | 26.1131 | 0 | 0.13523 | 0 | 0 | 0 | 0.18519 | 0.19401 | 0 | 0.1915 | 0 | 0 | 0 | 0 | 0 | 0 | 0 | 0 | 0 | 0 | 0.19791 | 0 | 0 | 0 | 0 | 0 | 0 | 0.096165 | 0 | 0 | 0 | 0 | 0 | 1 | 0 | 0 | 0 | 0 | 0 | 0
Co0.22Cr0.21Fe0.23Mn0.12Ni0.22Ti0.01 | 1 | FCC | 263.6636 | 426.7362 | 627.1151 | 34.4956 | 0 | 0 | 0 | 0 | 0 | 0.21618 | 0.2112 | 0 | 0.22767 | 0 | 0 | 0 | 0 | 0 | 0.11968 | 0 | 0 | 0 | 0 | 0.21981 | 0 | 0 | 0 | 0 | 0 | 0 | 0.0054642 | 0 | 0 | 0 | 0 | 0 | 1 | 0 | 0 | 0 | 0 | 0 | 0
Al0.02Co0.21Cr0.19Cu0.04Fe0.19Mo0.14Ni0.21 | 1 | FCC | 331.9598 | 509.1404 | 919.9475 | 23.9808 | 0 | 0.023456 | 0 | 0 | 0 | 0.20989 | 0.19235 | 0.040341 | 0.18938 | 0 | 0 | 0 | 0 | 0 | 0 | 0.13815 | 0 | 0 | 0 | 0.20644 | 0 | 0 | 0 | 0 | 0 | 0 | 0 | 0 | 0 | 0 | 0 | 0 | 1 | 0 | 0 | 0 | 0 | 0 | 0
Mo0.22Nb0.23Ta0.02Ti0.18V0.17Zr0.18 | 5 | BCC | 581.7276 | 1518.16 | 3035 | 27.931 | 0 | 0 | 0 | 0 | 0 | 0 | 0 | 0 | 0 | 0 | 0 | 0 | 0 | 0 | 0 | 0.22277 | 0 | 0.23156 | 0 | 0 | 0 | 0 | 0 | 0 | 0 | 0.016696 | 0.17918 | 0.16541 | 0 | 0 | 0 | 0.18439 | 0 | 0 | 0 | 0 | 1 | 0 | 0
Mo0.33Nb0.16Ta0.05Ti0.21W0.02Zr0.22 | 3 | BCC | 554.9805 | 1590.81 | 2162.936 | 17.5327 | 0 | 0 | 0 | 0 | 0 | 0 | 0 | 0 | 0 | 0 | 0 | 0 | 0 | 0 | 0 | 0.33372 | 0 | 0.16196 | 0 | 0 | 0 | 0 | 0 | 0 | 0 | 0.050692 | 0.21224 | 0 | 0.021272 | 0 | 0 | 0.22011 | 0 | 0 | 1 | 0 | 0 | 0 | 0
Hf0.26Mo0.04Nb0.26Si0.14Ti0.2V0.1 | 1 | BCC+IM | 539.4637 | 903.42 | 1298.526 | 33.2531 | 0 | 0 | 0 | 0 | 0 | 0 | 0 | 0 | 0 | 0 | 0 | 0.25798 | 0 | 0 | 0 | 0.038867 | 0 | 0.25676 | 0 | 0 | 0 | 0 | 0 | 0.14312 | 0 | 0 | 0.19843 | 0.10485 | 0 | 0 | 0 | 0 | 1 | 0 | 0 | 0 | 0 | 0 | 0
Nb0.28Ta0.18Ti0.47Zr0.08 | 5 | BCC | 355.513 | 1034.89 | 1074.29 | 29.5693 | 0 | 0 | 0 | 0 | 0 | 0 | 0 | 0 | 0 | 0 | 0 | 0 | 0 | 0 | 0 | 0 | 0 | 0.27617 | 0 | 0 | 0 | 0 | 0 | 0 | 0 | 0.17528 | 0.47159 | 0 | 0 | 0 | 0 | 0.07696 | 0 | 0 | 0 | 0 | 1 | 0 | 0
Nb0.2Ta0.14Ti0.2W0.27Zr0.19 | 5 | BCC | 504.9599 | 1317.4586 | 1653.6233 | 11.1031 | 0 | 0 | 0 | 0 | 0 | 0 | 0 | 0 | 0 | 0 | 0 | 0 | 0 | 0 | 0 | 0 | 0 | 0.20193 | 0 | 0 | 0 | 0 | 0 | 0 | 0 | 0.13748 | 0.19784 | 0 | 0.27343 | 0 | 0 | 0.18932 | 0 | 0 | 0 | 0 | 1 | 0 | 0
Co0.16Cr0.14Cu0.02Fe0.14Mn0.18Mo0.19Ni0.15W0.02 | 1 | FCC+BCC+IM | 675.951 | 685.904 | 1138.7689 | 16.8654 | 0 | 0 | 0 | 0 | 0 | 0.15543 | 0.1415 | 0.01942 | 0.14163 | 0 | 0 | 0 | 0 | 0 | 0.18054 | 0.19015 | 0 | 0 | 0 | 0.1545 | 0 | 0 | 0 | 0 | 0 | 0 | 0 | 0 | 0.016842 | 0 | 0 | 0 | 1 | 0 | 0 | 0 | 0 | 0 | 0
Al0.14Co0.19Cr0.19Fe0.19Ni0.2Ti0.1 | 1 | FCC+BCC | 547.6926 | 1471.171 | 2360.2907 | 26.1131 | 0 | 0.13523 | 0 | 0 | 0 | 0.18519 | 0.19401 | 0 | 0.1915 | 0 | 0 | 0 | 0 | 0 | 0 | 0 | 0 | 0 | 0 | 0.19791 | 0 | 0 | 0 | 0 | 0 | 0 | 0.096165 | 0 | 0 | 0 | 0 | 0 | 1 | 0 | 0 | 0 | 0 | 0 | 0
Al0.14Co0.19Cr0.19Fe0.19Ni0.2Ti0.1 | 1 | FCC+BCC | 547.6926 | 1471.171 | 2360.2907 | 26.1131 | 0 | 0.13523 | 0 | 0 | 0 | 0.18519 | 0.19401 | 0 | 0.1915 | 0 | 0 | 0 | 0 | 0 | 0 | 0 | 0 | 0 | 0 | 0.19791 | 0 | 0 | 0 | 0 | 0 | 0 | 0.096165 | 0 | 0 | 0 | 0 | 0 | 1 | 0 | 0 | 0 | 0 | 0 | 0
Nb0.24Ti0.32V0.3Zr0.13 | 5 | BCC | 365.145 | 1091.59 | 1445.925 | 41.884 | 0 | 0 | 0 | 0 | 0 | 0 | 0 | 0 | 0 | 0 | 0 | 0 | 0 | 0 | 0 | 0 | 0 | 0.24314 | 0 | 0 | 0 | 0 | 0 | 0 | 0 | 0 | 0.32472 | 0.30386 | 0 | 0 | 0 | 0.12828 | 0 | 0 | 0 | 0 | 1 | 0 | 0
Co0.26Cr0.26Fe0.25Ni0.24 | 3 | FCC | 142.6236 | 337.3029 | 602.575 | 62.6221 | 0 | 0 | 0 | 0 | 0 | 0.26013 | 0.25556 | 0 | 0.24718 | 0 | 0 | 0 | 0 | 0 | 0 | 0 | 0 | 0 | 0 | 0.23712 | 0 | 0 | 0 | 0 | 0 | 0 | 0 | 0 | 0 | 0 | 0 | 0 | 0 | 0 | 1 | 0 | 0 | 0 | 0
Al0.2Co0.19Cr0.18Cu0.17Fe0.17Mn0.02Ni0.07 | 1 | FCC+BCC | 485.5558 | 1374.9941 | 1867.5947 | 16.3604 | 0 | 0.20229 | 0 | 0 | 0 | 0.18524 | 0.18102 | 0.16955 | 0.17019 | 0 | 0 | 0 | 0 | 0 | 0.021564 | 0 | 0 | 0 | 0 | 0.07014 | 0 | 0 | 0 | 0 | 0 | 0 | 0 | 0 | 0 | 0 | 0 | 0 | 1 | 0 | 0 | 0 | 0 | 0 | 0
Co0.22Cr0.2Fe0.19Mo0.18Ni0.21W0.01 | 1 | FCC+IM | 325.0628 | 534.4061 | 934.9845 | 25.42 | 0 | 0 | 0 | 0 | 0 | 0.21616 | 0.19573 | 0 | 0.19252 | 0 | 0 | 0 | 0 | 0 | 0 | 0.17759 | 0 | 0 | 0 | 0.21054 | 0 | 0 | 0 | 0 | 0 | 0 | 0 | 0 | 0.007466 | 0 | 0 | 0 | 1 | 0 | 0 | 0 | 0 | 0 | 0
Al0.07Nb0.17Ta0.11Ti0.22W0.26Zr0.17 | 5 | BCC | 566.8763 | 1339.3272 | 1713.22 | 10.9711 | 0 | 0.06886 | 0 | 0 | 0 | 0 | 0 | 0 | 0 | 0 | 0 | 0 | 0 | 0 | 0 | 0 | 0 | 0.16502 | 0 | 0 | 0 | 0 | 0 | 0 | 0 | 0.11059 | 0.22239 | 0 | 0.2644 | 0 | 0 | 0.16762 | 0 | 0 | 0 | 0 | 1 | 0 | 0
Hf0.13Nb0.19Ti0.21V0.2Zr0.26 | 1 | BCC+IM | 554.4277 | 1199 | 1555.8433 | 28.2528 | 0 | 0 | 0 | 0 | 0 | 0 | 0 | 0 | 0 | 0 | 0 | 0.13462 | 0 | 0 | 0 | 0 | 0 | 0.18976 | 0 | 0 | 0 | 0 | 0 | 0 | 0 | 0 | 0.21116 | 0.2006 | 0 | 0 | 0 | 0.26386 | 1 | 0 | 0 | 0 | 0 | 0 | 0
Al0.14Co0.04Cr0.18Cu0.22Fe0.23Ni0.19 | 4 | FCC+BCC | 309.2057 | 1076.4357 | 1453.4189 | 27.6296 | 0 | 0.14083 | 0 | 0 | 0 | 0.039578 | 0.18382 | 0.21609 | 0.22618 | 0 | 0 | 0 | 0 | 0 | 0 | 0 | 0 | 0 | 0 | 0.1935 | 0 | 0 | 0 | 0 | 0 | 0 | 0 | 0 | 0 | 0 | 0 | 0 | 0 | 0 | 0 | 1 | 0 | 0 | 0
Al0.15Co0.14Cr0.15Fe0.16Ni0.39 | 1 | FCC+BCC | 389.5037 | 468.3233 | 995.0148 | 25.9068 | 0 | 0.1496 | 0 | 0 | 0 | 0.14335 | 0.15213 | 0 | 0.16421 | 0 | 0 | 0 | 0 | 0 | 0 | 0 | 0 | 0 | 0 | 0.3907 | 0 | 0 | 0 | 0 | 0 | 0 | 0 | 0 | 0 | 0 | 0 | 0 | 1 | 0 | 0 | 0 | 0 | 0 | 0
Hf0.24Nb0.11Ta0.17Ti0.2Zr0.28 | 6 | BCC | 381.2242 | 784.5733 | 1080.8642 | 19.4452 | 0 | 0 | 0 | 0 | 0 | 0 | 0 | 0 | 0 | 0 | 0 | 0.24053 | 0 | 0 | 0 | 0 | 0 | 0.11125 | 0 | 0 | 0 | 0 | 0 | 0 | 0 | 0.1726 | 0.19773 | 0 | 0 | 0 | 0 | 0.27788 | 0 | 0 | 0 | 0 | 0 | 1 | 0
Al0.15Co0.2Cr0.19Fe0.19Mo0.08Ni0.2 | 1 | FCC+BCC+IM | 409.3714 | 1509.3317 | 1782.1005 | 26.642 | 0 | 0.14627 | 0 | 0 | 0 | 0.19629 | 0.19065 | 0 | 0.19033 | 0 | 0 | 0 | 0 | 0 | 0 | 0.077994 | 0 | 0 | 0 | 0.19847 | 0 | 0 | 0 | 0 | 0 | 0 | 0 | 0 | 0 | 0 | 0 | 0 | 1 | 0 | 0 | 0 | 0 | 0 | 0
Al0.02Nb0.32Ta0.42Ti0.24 | 6 | BCC | 411.9008 | 771.99 | 898.4 | 13.6836 | 0 | 0.02182 | 0 | 0 | 0 | 0 | 0 | 0 | 0 | 0 | 0 | 0 | 0 | 0 | 0 | 0 | 0 | 0.31996 | 0 | 0 | 0 | 0 | 0 | 0 | 0 | 0.41864 | 0.23958 | 0 | 0 | 0 | 0 | 0 | 0 | 0 | 0 | 0 | 0 | 1 | 0
Mo0.14Nb0.3Re0.04Ta0.19Ti0.09W0.23 | 1 | BCC | 486.477 | 1259.9722 | 1596.778 | 9.8427 | 0 | 0 | 0 | 0 | 0 | 0 | 0 | 0 | 0 | 0 | 0 | 0 | 0 | 0 | 0 | 0.14032 | 0 | 0.30291 | 0 | 0 | 0 | 0.038685 | 0 | 0 | 0 | 0.19471 | 0.091203 | 0 | 0.23217 | 0 | 0 | 0 | 1 | 0 | 0 | 0 | 0 | 0 | 0
Al0.12Cr0.19Nb0.2Ti0.16V0.16Zr0.18 | 1 | FCC+BCC | 607.835 | 1350.3258 | 1717.3645 | 13.4185 | 0 | 0.11526 | 0 | 0 | 0 | 0 | 0.18644 | 0 | 0 | 0 | 0 | 0 | 0 | 0 | 0 | 0 | 0 | 0.19549 | 0 | 0 | 0 | 0 | 0 | 0 | 0 | 0 | 0.16353 | 0.15935 | 0 | 0 | 0 | 0.17993 | 1 | 0 | 0 | 0 | 0 | 0 | 0
Co0.21Cr0.2Fe0.21Mn0.16Ni0.22 | 6 | FCC | 318.6026 | 678.0957 | 888.26 | 24.2852 | 0 | 0 | 0 | 0 | 0 | 0.20511 | 0.19854 | 0 | 0.20967 | 0 | 0 | 0 | 0 | 0 | 0.16462 | 0 | 0 | 0 | 0 | 0.22206 | 0 | 0 | 0 | 0 | 0 | 0 | 0 | 0 | 0 | 0 | 0 | 0 | 0 | 0 | 0 | 0 | 0 | 1 | 0
Al0.11Cu0.01Nb0.25Ti0.26Y0.05Zr0.31 | 1 | BCC | 392.9467 | 1167.0575 | 1429.48 | 19.1862 | 0 | 0.11058 | 0 | 0 | 0 | 0 | 0 | 0.01385 | 0 | 0 | 0 | 0 | 0 | 0 | 0 | 0 | 0 | 0.24717 | 0 | 0 | 0 | 0 | 0 | 0 | 0 | 0 | 0.26226 | 0 | 0 | 0.051761 | 0 | 0.31438 | 1 | 0 | 0 | 0 | 0 | 0 | 0
Al0.08Co0.18Cr0.17Fe0.18Mn0.22Ni0.18 | 1 | FCC+BCC | 246.6534 | 487.837 | 946.1123 | 35.432 | 0 | 0.078096 | 0 | 0 | 0 | 0.17527 | 0.17204 | 0 | 0.17517 | 0 | 0 | 0 | 0 | 0 | 0.21813 | 0 | 0 | 0 | 0 | 0.18129 | 0 | 0 | 0 | 0 | 0 | 0 | 0 | 0 | 0 | 0 | 0 | 0 | 1 | 0 | 0 | 0 | 0 | 0 | 0
Co0.02Cr0.18Cu0.09Fe0.16Mn0.17Mo0.11Ni0.27 | 6 | FCC+IM | 365.4662 | 927.8214 | 1310.4359 | 23.5341 | 0 | 0 | 0 | 0 | 0 | 0.016951 | 0.17993 | 0.093999 | 0.15622 | 0 | 0 | 0 | 0 | 0 | 0.17073 | 0.1115 | 0 | 0 | 0 | 0.27066 | 0 | 0 | 0 | 0 | 0 | 0 | 0 | 0 | 0 | 0 | 0 | 0 | 0 | 0 | 0 | 0 | 0 | 1 | 0
Mo0.11Nb0.22Ta0.27Ti0.05V0.18W0.17 | 3 | BCC | 583.7476 | 1333.8227 | 1649.136 | 9.7895 | 0 | 0 | 0 | 0 | 0 | 0 | 0 | 0 | 0 | 0 | 0 | 0 | 0 | 0 | 0 | 0.10548 | 0 | 0.22201 | 0 | 0 | 0 | 0 | 0 | 0 | 0 | 0.26866 | 0.05257 | 0.17831 | 0.17296 | 0 | 0 | 0 | 0 | 0 | 1 | 0 | 0 | 0 | 0
Al0.3Co0.18Cr0.16Fe0.18Ni0.18 | 2 | BCC | 480.0387 | 858.259 | 2082.2978 | 15.9442 | 0 | 0.29657 | 0 | 0 | 0 | 0.18031 | 0.16311 | 0 | 0.17764 | 0 | 0 | 0 | 0 | 0 | 0 | 0 | 0 | 0 | 0 | 0.18237 | 0 | 0 | 0 | 0 | 0 | 0 | 0 | 0 | 0 | 0 | 0 | 0 | 0 | 1 | 0 | 0 | 0 | 0 | 0
Al0.11Co0.03Cr0.13Cu0.19Fe0.24Mo0.03Ni0.28Ti0.01 | 1 | FCC+BCC | 276.9058 | 673.299 | 794.5546 | 25.5726 | 0 | 0.10596 | 0 | 0 | 0 | 0.025378 | 0.12909 | 0.185 | 0.23971 | 0 | 0 | 0 | 0 | 0 | 0 | 0.030285 | 0 | 0 | 0 | 0.27597 | 0 | 0 | 0 | 0 | 0 | 0 | 0.0086055 | 0 | 0 | 0 | 0 | 0 | 1 | 0 | 0 | 0 | 0 | 0 | 0
Co0.2Cr0.21Cu0.02Fe0.21Mn0.07N0.29 | 1 | FCC | 557.4204 | 495.9611 | 846.476 | 20.64 | 0 | 0 | 0 | 0 | 0 | 0.20186 | 0.20876 | 0.020722 | 0.20502 | 0 | 0 | 0 | 0 | 0 | 0.069007 | 0 | 0.29463 | 0 | 0 | 0 | 0 | 0 | 0 | 0 | 0 | 0 | 0 | 0 | 0 | 0 | 0 | 0 | 1 | 0 | 0 | 0 | 0 | 0 | 0
Mo0.04Nb0.28Ti0.23V0.21Zr0.24 | 1 | BCC | 462.1174 | 1214.18 | 1872.8553 | 26.9159 | 0 | 0 | 0 | 0 | 0 | 0 | 0 | 0 | 0 | 0 | 0 | 0 | 0 | 0 | 0 | 0.044345 | 0 | 0.27812 | 0 | 0 | 0 | 0 | 0 | 0 | 0 | 0 | 0.22552 | 0.20878 | 0 | 0 | 0 | 0.24323 | 1 | 0 | 0 | 0 | 0 | 0 | 0
Co0.21Cr0.19Fe0.19Mo0.2Ni0.21 | 1 | FCC+IM | 341.3043 | 538.5734 | 936.5585 | 26.5482 | 0 | 0 | 0 | 0 | 0 | 0.21455 | 0.19289 | 0 | 0.18809 | 0 | 0 | 0 | 0 | 0 | 0 | 0.19535 | 0 | 0 | 0 | 0.20756 | 0 | 0 | 0 | 0 | 0 | 0 | 0 | 0 | 0 | 0 | 0 | 0 | 1 | 0 | 0 | 0 | 0 | 0 | 0
Co0.22Cu0.19Fe0.21Mn0.17Ni0.21 | 1 | FCC | 265.8841 | 366.4728 | 463.8225 | 24.8414 | 0 | 0 | 0 | 0 | 0 | 0.21554 | 0 | 0.19216 | 0.20741 | 0 | 0 | 0 | 0 | 0 | 0.16822 | 0 | 0 | 0 | 0 | 0.21347 | 0 | 0 | 0 | 0 | 0 | 0 | 0 | 0 | 0 | 0 | 0 | 0 | 1 | 0 | 0 | 0 | 0 | 0 | 0
Co0.22Cr0.21Fe0.2Mn0.18Ni0.19 | 1 | FCC | 240.7563 | 460.6448 | 604.8878 | 41.0928 | 0 | 0 | 0 | 0 | 0 | 0.22306 | 0.20591 | 0 | 0.20217 | 0 | 0 | 0 | 0 | 0 | 0.18184 | 0 | 0 | 0 | 0 | 0.18702 | 0 | 0 | 0 | 0 | 0 | 0 | 0 | 0 | 0 | 0 | 0 | 0 | 1 | 0 | 0 | 0 | 0 | 0 | 0
Co0.27Cr0.24Fe0.25Ni0.24 | 2 | FCC | 186.104 | 496.4345 | 718.7238 | 41.2307 | 0 | 0 | 0 | 0 | 0 | 0.2661 | 0.24438 | 0 | 0.249 | 0 | 0 | 0 | 0 | 0 | 0 | 0 | 0 | 0 | 0 | 0.24052 | 0 | 0 | 0 | 0 | 0 | 0 | 0 | 0 | 0 | 0 | 0 | 0 | 0 | 1 | 0 | 0 | 0 | 0 | 0
Cr0.21Fe0.19Mo0.01Ni0.23V0.07W0.27Zr0.02 | 1 |  | 332.118 | 555.8735 | 900.972 | 23.9859 | 0 | 0 | 0 | 0 | 0 | 0 | 0.21343 | 0 | 0.19036 | 0 | 0 | 0 | 0 | 0 | 0 | 0.013232 | 0 | 0 | 0 | 0.23189 | 0 | 0 | 0 | 0 | 0 | 0 | 0 | 0.069591 | 0.26615 | 0 | 0 | 0.015355 | 1 | 0 | 0 | 0 | 0 | 0 | 0
Al0.14Co0.27Fe0.27Ni0.25Si0.07 | 1 | FCC+BCC | 257.012 | 644.7837 | 783.0678 | 37.5495 | 0 | 0.13807 | 0 | 0 | 0 | 0.26807 | 0 | 0 | 0.26591 | 0 | 0 | 0 | 0 | 0 | 0 | 0 | 0 | 0 | 0 | 0.25474 | 0 | 0 | 0 | 0.073216 | 0 | 0 | 0 | 0 | 0 | 0 | 0 | 0 | 1 | 0 | 0 | 0 | 0 | 0 | 0
Al0.23Hf0.07Nb0.2Ta0.09Ti0.22V0.01Zr0.19 | 3 | BCC+IM | 520.3229 | 1294.94 | 1453.08 | 17.0387 | 0 | 0.22754 | 0 | 0 | 0 | 0 | 0 | 0 | 0 | 0 | 0 | 0.066871 | 0 | 0 | 0 | 0 | 0 | 0.19596 | 0 | 0 | 0 | 0 | 0 | 0 | 0 | 0.093741 | 0.21772 | 0.0058187 | 0 | 0 | 0 | 0.19235 | 0 | 0 | 1 | 0 | 0 | 0 | 0
Al0.02Co0.23Cr0.22Fe0.23Ni0.23Ti0.04Zr0.04 | 1 | FCC | 328.5087 | 684.733 | 982.4948 | 23.5325 | 0 | 0.024786 | 0 | 0 | 0 | 0.22534 | 0.21692 | 0 | 0.22671 | 0 | 0 | 0 | 0 | 0 | 0 | 0 | 0 | 0 | 0 | 0.22539 | 0 | 0 | 0 | 0 | 0 | 0 | 0.03601 | 0 | 0 | 0 | 0 | 0.04484 | 1 | 0 | 0 | 0 | 0 | 0 | 0
Co0.26Cr0.24Fe0.25Ni0.24 | 2 | FCC | 180.652 | 545.504 | 746.6164 | 40.9168 | 0 | 0 | 0 | 0 | 0 | 0.26173 | 0.24294 | 0 | 0.2472 | 0 | 0 | 0 | 0 | 0 | 0 | 0 | 0 | 0 | 0 | 0.24469 | 0 | 0 | 0 | 0 | 0 | 0 | 0 | 0 | 0 | 0 | 0 | 0 | 0 | 1 | 0 | 0 | 0 | 0 | 0
Al0.03Co0.19Cr0.18Fe0.18Mn0.23Ni0.19 | 1 | FCC | 224.1494 | 464.1719 | 645.5964 | 41.78 | 0 | 0.033711 | 0 | 0 | 0 | 0.18797 | 0.1826 | 0 | 0.17967 | 0 | 0 | 0 | 0 | 0 | 0.22554 | 0 | 0 | 0 | 0 | 0.1905 | 0 | 0 | 0 | 0 | 0 | 0 | 0 | 0 | 0 | 0 | 0 | 0 | 1 | 0 | 0 | 0 | 0 | 0 | 0
Al0.05Cr0.21Nb0.02Ta0.26V0.3W0.16 | 4 | BCC+IM | 683.588 | 1222.731 | 1571.0341 | 10.7869 | 0 | 0.051682 | 0 | 0 | 0 | 0 | 0.20952 | 0 | 0 | 0 | 0 | 0 | 0 | 0 | 0 | 0 | 0 | 0.018183 | 0 | 0 | 0 | 0 | 0 | 0 | 0 | 0.2559 | 0 | 0.30376 | 0.16095 | 0 | 0 | 0 | 0 | 0 | 0 | 1 | 0 | 0 | 0
Fe0.63Mn0.37 | 1 | FCC+IM | 375.642 | 210.486 | 684.9631 | 56.0688 | 0 | 0 | 0 | 0 | 0 | 0 | 0 | 0 | 0.62817 | 0 | 0 | 0 | 0 | 0 | 0.37183 | 0 | 0 | 0 | 0 | 0 | 0 | 0 | 0 | 0 | 0 | 0 | 0 | 0 | 0 | 0 | 0 | 0 | 1 | 0 | 0 | 0 | 0 | 0 | 0
Co0.25Cr0.24Fe0.24Mo0.03Ni0.24 | 1 | FCC | 185.9647 | 383.947 | 744.463 | 48.6323 | 0 | 0 | 0 | 0 | 0 | 0.24535 | 0.23831 | 0 | 0.2376 | 0 | 0 | 0 | 0 | 0 | 0 | 0.03431 | 0 | 0 | 0 | 0.24443 | 0 | 0 | 0 | 0 | 0 | 0 | 0 | 0 | 0 | 0 | 0 | 0 | 1 | 0 | 0 | 0 | 0 | 0 | 0
Co0.28Cr0.03Fe0.28Ni0.27Si0.14 | 1 | FCC+IM | 301.6197 | 360.106 | 597.6636 | 47.087 | 0 | 0 | 0 | 0 | 0 | 0.28192 | 0.032308 | 0 | 0.27568 | 0 | 0 | 0 | 0 | 0 | 0 | 0 | 0 | 0 | 0 | 0.27443 | 0 | 0 | 0 | 0.13566 | 0 | 0 | 0 | 0 | 0 | 0 | 0 | 0 | 1 | 0 | 0 | 0 | 0 | 0 | 0
Al0.16Co0.2Cr0.2Cu0.19Fe0.19Ni0.05 | 1 | FCC+BCC | 419.9202 | 1249.7435 | 1340.303 | 25.6599 | 0 | 0.16218 | 0 | 0 | 0 | 0.20244 | 0.19828 | 0.19392 | 0.19339 | 0 | 0 | 0 | 0 | 0 | 0 | 0 | 0 | 0 | 0 | 0.04979 | 0 | 0 | 0 | 0 | 0 | 0 | 0 | 0 | 0 | 0 | 0 | 0 | 1 | 0 | 0 | 0 | 0 | 0 | 0
Co0.25Cr0.26Fe0.24Ni0.25 | 3 | FCC | 137.1227 | 295.2047 | 570.6494 | 61.3887 | 0 | 0 | 0 | 0 | 0 | 0.24789 | 0.25717 | 0 | 0.2421 | 0 | 0 | 0 | 0 | 0 | 0 | 0 | 0 | 0 | 0 | 0.25284 | 0 | 0 | 0 | 0 | 0 | 0 | 0 | 0 | 0 | 0 | 0 | 0 | 0 | 0 | 1 | 0 | 0 | 0 | 0
Al0.06Co0.17Cr0.17Fe0.17Mn0.24Ni0.18 | 1 | FCC+BCC | 248.7334 | 528.0411 | 795.1303 | 36.102 | 0 | 0.058663 | 0 | 0 | 0 | 0.17496 | 0.17131 | 0 | 0.17374 | 0 | 0 | 0 | 0 | 0 | 0.2403 | 0 | 0 | 0 | 0 | 0.18103 | 0 | 0 | 0 | 0 | 0 | 0 | 0 | 0 | 0 | 0 | 0 | 0 | 1 | 0 | 0 | 0 | 0 | 0 | 0
Co0.2Cr0.18Cu0.18Fe0.17Mo0.07Ni0.2 | 1 | FCC | 298.9788 | 569.685 | 1000.7739 | 24.0581 | 0 | 0 | 0 | 0 | 0 | 0.20238 | 0.17975 | 0.17843 | 0.17068 | 0 | 0 | 0 | 0 | 0 | 0 | 0.072951 | 0 | 0 | 0 | 0.1958 | 0 | 0 | 0 | 0 | 0 | 0 | 0 | 0 | 0 | 0 | 0 | 0 | 1 | 0 | 0 | 0 | 0 | 0 | 0
Hf0.16Mo0.14Nb0.13Ta0.2Ti0.2Zr0.17 | 1 | BCC | 500.5891 | 1347.63 | 1764.35 | 35.5438 | 0 | 0 | 0 | 0 | 0 | 0 | 0 | 0 | 0 | 0 | 0 | 0.1552 | 0 | 0 | 0 | 0.14485 | 0 | 0.12842 | 0 | 0 | 0 | 0 | 0 | 0 | 0 | 0.19816 | 0.19916 | 0 | 0 | 0 | 0 | 0.1742 | 1 | 0 | 0 | 0 | 0 | 0 | 0
Al0.17Co0.17Cr0.16Cu0.07Fe0.15Ni0.17Si0.11 | 1 | BCC | 562.6471 | 1338.0326 | 2190.7981 | 11.8571 | 0 | 0.16885 | 0 | 0 | 0 | 0.1706 | 0.15723 | 0.071615 | 0.15032 | 0 | 0 | 0 | 0 | 0 | 0 | 0 | 0 | 0 | 0 | 0.16935 | 0 | 0 | 0 | 0.11204 | 0 | 0 | 0 | 0 | 0 | 0 | 0 | 0 | 1 | 0 | 0 | 0 | 0 | 0 | 0
Co0.25Cr0.25Fe0.25Ni0.25 | 1 | FCC | 166.861 | 294.5084 | 501.984 | 57.2969 | 0 | 0 | 0 | 0 | 0 | 0.25404 | 0.24898 | 0 | 0.24606 | 0 | 0 | 0 | 0 | 0 | 0 | 0 | 0 | 0 | 0 | 0.25092 | 0 | 0 | 0 | 0 | 0 | 0 | 0 | 0 | 0 | 0 | 0 | 0 | 1 | 0 | 0 | 0 | 0 | 0 | 0
Al0.06Co0.22Cr0.21Fe0.22Mo0.03Ni0.24Ti0.01W0.01 | 1 | IM | 258.7454 | 472.4725 | 748.487 | 26.5827 | 0 | 0.059997 | 0 | 0 | 0 | 0.21863 | 0.21095 | 0 | 0.22011 | 0 | 0 | 0 | 0 | 0 | 0 | 0.032886 | 0 | 0 | 0 | 0.23614 | 0 | 0 | 0 | 0 | 0 | 0 | 0.011227 | 0 | 0.010057 | 0 | 0 | 0 | 1 | 0 | 0 | 0 | 0 | 0 | 0
Al0.25Co0.18Cr0.17Fe0.15Ni0.25 | 3 | BCC | 428.6337 | 1234.7108 | 1543.8249 | 13.2206 | 0 | 0.25211 | 0 | 0 | 0 | 0.17628 | 0.17059 | 0 | 0.15461 | 0 | 0 | 0 | 0 | 0 | 0 | 0 | 0 | 0 | 0 | 0.24626 | 0 | 0 | 0 | 0 | 0 | 0 | 0 | 0 | 0 | 0 | 0 | 0 | 0 | 0 | 1 | 0 | 0 | 0 | 0
Al0.05Co0.18Cr0.18Fe0.18Mn0.24Ni0.18 | 1 | FCC | 229.1866 | 500.2528 | 791.2738 | 38.263 | 0 | 0.045653 | 0 | 0 | 0 | 0.18008 | 0.17573 | 0 | 0.17647 | 0 | 0 | 0 | 0 | 0 | 0.2371 | 0 | 0 | 0 | 0 | 0.18496 | 0 | 0 | 0 | 0 | 0 | 0 | 0 | 0 | 0 | 0 | 0 | 0 | 1 | 0 | 0 | 0 | 0 | 0 | 0
Al0.03Co0.24Cr0.25Fe0.08Mo0.3Ni0.11 | 1 | BCC+IM | 712.529 | 583.1546 | 1147.5387 | 20.3579 | 0 | 0.033197 | 0 | 0 | 0 | 0.23568 | 0.24697 | 0 | 0.078878 | 0 | 0 | 0 | 0 | 0 | 0 | 0.298 | 0 | 0 | 0 | 0.10728 | 0 | 0 | 0 | 0 | 0 | 0 | 0 | 0 | 0 | 0 | 0 | 0 | 1 | 0 | 0 | 0 | 0 | 0 | 0
Al0.23Cr0.18Cu0.17Fe0.19Ni0.23 | 1 | FCC+BCC | 447.4245 | 1171.92 | 1789.6386 | 22.84 | 0 | 0.2348 | 0 | 0 | 0 | 0 | 0.17699 | 0.17161 | 0.18915 | 0 | 0 | 0 | 0 | 0 | 0 | 0 | 0 | 0 | 0 | 0.22745 | 0 | 0 | 0 | 0 | 0 | 0 | 0 | 0 | 0 | 0 | 0 | 0 | 1 | 0 | 0 | 0 | 0 | 0 | 0
Co0.2Cr0.19Fe0.18Ni0.18Ti0.04V0.16Zr0.05 | 3 | FCC+IM | 479.8074 | 1186.77 | 1434.7143 | 13.028 | 0 | 0 | 0 | 0 | 0 | 0.19934 | 0.18873 | 0 | 0.18462 | 0 | 0 | 0 | 0 | 0 | 0 | 0 | 0 | 0 | 0 | 0.17594 | 0 | 0 | 0 | 0 | 0 | 0 | 0.041344 | 0.15955 | 0 | 0 | 0 | 0.050482 | 0 | 0 | 1 | 0 | 0 | 0 | 0
Al0.16Co0.18Cr0.17Cu0.15Fe0.16Ni0.18 | 1 | FCC+BCC | 491.9302 | 1147.689 | 1616.2402 | 16.5631 | 0 | 0.16154 | 0 | 0 | 0 | 0.17618 | 0.16912 | 0.15169 | 0.16305 | 0 | 0 | 0 | 0 | 0 | 0 | 0 | 0 | 0 | 0 | 0.17842 | 0 | 0 | 0 | 0 | 0 | 0 | 0 | 0 | 0 | 0 | 0 | 0 | 1 | 0 | 0 | 0 | 0 | 0 | 0
Al0.08Cr0.15Nb0.21Ti0.19V0.18Zr0.19 | 3 | BCC | 601.2439 | 1277.1808 | 1588.3305 | 14.636 | 0 | 0.079109 | 0 | 0 | 0 | 0 | 0.1476 | 0 | 0 | 0 | 0 | 0 | 0 | 0 | 0 | 0 | 0 | 0.2144 | 0 | 0 | 0 | 0 | 0 | 0 | 0 | 0 | 0.18697 | 0.1835 | 0 | 0 | 0 | 0.18843 | 0 | 0 | 1 | 0 | 0 | 0 | 0
Al0.07Co0.12Cr0.13Cu0.14Fe0.15Ni0.15V0.23 | 1 | BCC | 595.3436 | 891.07 | 1021.3154 | 13.5815 | 0 | 0.07021 | 0 | 0 | 0 | 0.12377 | 0.13112 | 0.13851 | 0.15119 | 0 | 0 | 0 | 0 | 0 | 0 | 0 | 0 | 0 | 0 | 0.15396 | 0 | 0 | 0 | 0 | 0 | 0 | 0 | 0.23124 | 0 | 0 | 0 | 0 | 1 | 0 | 0 | 0 | 0 | 0 | 0
Mn0.39Ni0.51Si0.06Sn0.01Zn0.03 | 1 | FCC | 271.1095 | 289.1955 | 694.8241 | 38.2895 | 0 | 0 | 0 | 0 | 0 | 0 | 0 | 0 | 0 | 0 | 0 | 0 | 0 | 0 | 0.39383 | 0 | 0 | 0 | 0 | 0.51369 | 0 | 0 | 0 | 0.060314 | 0.0061502 | 0 | 0 | 0 | 0 | 0 | 0.026015 | 0 | 1 | 0 | 0 | 0 | 0 | 0 | 0
Co0.24Cr0.24Fe0.24Mo0.04Ni0.24 | 1 | FCC | 164.5232 | 349.1475 | 701.218 | 45.9678 | 0 | 0 | 0 | 0 | 0 | 0.24297 | 0.23541 | 0 | 0.23519 | 0 | 0 | 0 | 0 | 0 | 0 | 0.044126 | 0 | 0 | 0 | 0.24231 | 0 | 0 | 0 | 0 | 0 | 0 | 0 | 0 | 0 | 0 | 0 | 0 | 1 | 0 | 0 | 0 | 0 | 0 | 0
Al0.16Co0.09Cr0.42Fe0.13Ni0.11V0.1 | 1 |  | 728.544 | 1234.9985 | 1704.2707 | 21.7949 | 0 | 0.15939 | 0 | 0 | 0 | 0.089222 | 0.41753 | 0 | 0.1297 | 0 | 0 | 0 | 0 | 0 | 0 | 0 | 0 | 0 | 0 | 0.10565 | 0 | 0 | 0 | 0 | 0 | 0 | 0 | 0.098501 | 0 | 0 | 0 | 0 | 1 | 0 | 0 | 0 | 0 | 0 | 0
Al0.24Co0.25Fe0.26Ni0.25 | 1 | BCC | 447.9056 | 960.0409 | 1216.6233 | 29.3022 | 0 | 0.23999 | 0 | 0 | 0 | 0.25367 | 0 | 0 | 0.25674 | 0 | 0 | 0 | 0 | 0 | 0 | 0 | 0 | 0 | 0 | 0.24961 | 0 | 0 | 0 | 0 | 0 | 0 | 0 | 0 | 0 | 0 | 0 | 0 | 1 | 0 | 0 | 0 | 0 | 0 | 0
Cr0.14Hf0.31Mo0.19Nb0.18Si0.07Ti0.07Zr0.03 | 1 | BCC+IM | 668.7765 | 869.775 | 1324.692 | 25.761 | 0 | 0 | 0 | 0 | 0 | 0 | 0.14351 | 0 | 0 | 0 | 0 | 0.31395 | 0 | 0 | 0 | 0.19349 | 0 | 0.17542 | 0 | 0 | 0 | 0 | 0 | 0.071287 | 0 | 0 | 0.070638 | 0 | 0 | 0 | 0 | 0.031703 | 1 | 0 | 0 | 0 | 0 | 0 | 0
Al0.28Cr0.23Fe0.24Mo0.12Ni0.14 | 1 | BCC+IM | 699.907 | 1856.131 | 2492.739 | 22.9851 | 0 | 0.27654 | 0 | 0 | 0 | 0 | 0.22969 | 0 | 0.24189 | 0 | 0 | 0 | 0 | 0 | 0 | 0.11554 | 0 | 0 | 0 | 0.13633 | 0 | 0 | 0 | 0 | 0 | 0 | 0 | 0 | 0 | 0 | 0 | 0 | 1 | 0 | 0 | 0 | 0 | 0 | 0
Al0.19Co0.14Cr0.14Cu0.17Fe0.08Mn0.05Ni0.19Si0.02Zn0.01 | 1 | FCC+BCC | 495.4411 | 929.1667 | 1472.1635 | 25.6904 | 0 | 0.18783 | 0 | 0 | 0 | 0.14187 | 0.138 | 0.1734 | 0.082457 | 0 | 0 | 0 | 0 | 0 | 0.050819 | 0 | 0 | 0 | 0 | 0.19117 | 0 | 0 | 0 | 0.024835 | 0 | 0 | 0 | 0 | 0 | 0 | 0.009628 | 0 | 1 | 0 | 0 | 0 | 0 | 0 | 0
Al0.16Co0.2Cr0.19Fe0.19Ni0.2Si0.06 | 1 | FCC+BCC | 492.5711 | 1147.1443 | 1275.9258 | 32.8256 | 0 | 0.15784 | 0 | 0 | 0 | 0.20102 | 0.1888 | 0 | 0.1919 | 0 | 0 | 0 | 0 | 0 | 0 | 0 | 0 | 0 | 0 | 0.19672 | 0 | 0 | 0 | 0.063722 | 0 | 0 | 0 | 0 | 0 | 0 | 0 | 0 | 1 | 0 | 0 | 0 | 0 | 0 | 0
Co0.25Cr0.24Fe0.24Ni0.23V0.04 | 3 | FCC | 141.5409 | 411.0545 | 649.121 | 52.3774 | 0 | 0 | 0 | 0 | 0 | 0.25215 | 0.24411 | 0 | 0.23736 | 0 | 0 | 0 | 0 | 0 | 0 | 0 | 0 | 0 | 0 | 0.22741 | 0 | 0 | 0 | 0 | 0 | 0 | 0 | 0.038977 | 0 | 0 | 0 | 0 | 0 | 0 | 1 | 0 | 0 | 0 | 0
Al0.18Co0.12Cr0.14Fe0.16Ni0.4 | 1 | FCC+BCC | 392.9995 | 572.918 | 1122.2964 | 22.165 | 0 | 0.18396 | 0 | 0 | 0 | 0.11646 | 0.14358 | 0 | 0.15654 | 0 | 0 | 0 | 0 | 0 | 0 | 0 | 0 | 0 | 0 | 0.39947 | 0 | 0 | 0 | 0 | 0 | 0 | 0 | 0 | 0 | 0 | 0 | 0 | 1 | 0 | 0 | 0 | 0 | 0 | 0
Al0.14Co0.19Cr0.19Fe0.19Ni0.2Ti0.1 | 1 | FCC+BCC | 547.6926 | 1471.171 | 2360.2907 | 26.1131 | 0 | 0.13523 | 0 | 0 | 0 | 0.18519 | 0.19401 | 0 | 0.1915 | 0 | 0 | 0 | 0 | 0 | 0 | 0 | 0 | 0 | 0 | 0.19791 | 0 | 0 | 0 | 0 | 0 | 0 | 0.096165 | 0 | 0 | 0 | 0 | 0 | 1 | 0 | 0 | 0 | 0 | 0 | 0
Al0.36Nb0.2Ti0.23Zr0.21 | 1 | BCC+IM | 548.2996 | 1277.675 | 1308.49 | 11.2187 | 0 | 0.36331 | 0 | 0 | 0 | 0 | 0 | 0 | 0 | 0 | 0 | 0 | 0 | 0 | 0 | 0 | 0 | 0.20361 | 0 | 0 | 0 | 0 | 0 | 0 | 0 | 0 | 0.22612 | 0 | 0 | 0 | 0 | 0.20696 | 1 | 0 | 0 | 0 | 0 | 0 | 0
Al0.11Cr0.15Fe0.26Mn0.28Ni0.2 | 1 | FCC | 348.074 | 724.4422 | 785.76 | 38.1133 | 0 | 0.10854 | 0 | 0 | 0 | 0 | 0.15151 | 0 | 0.26258 | 0 | 0 | 0 | 0 | 0 | 0.27721 | 0 | 0 | 0 | 0 | 0.20016 | 0 | 0 | 0 | 0 | 0 | 0 | 0 | 0 | 0 | 0 | 0 | 0 | 1 | 0 | 0 | 0 | 0 | 0 | 0
Al0.22Co0.2Cr0.19Fe0.19Ni0.2 | 1 | BCC | 482.3768 | 1381.8711 | 1693.1197 | 27.7554 | 0 | 0.22086 | 0 | 0 | 0 | 0.19673 | 0.19255 | 0 | 0.19062 | 0 | 0 | 0 | 0 | 0 | 0 | 0 | 0 | 0 | 0 | 0.19924 | 0 | 0 | 0 | 0 | 0 | 0 | 0 | 0 | 0 | 0 | 0 | 0 | 1 | 0 | 0 | 0 | 0 | 0 | 0
Al0.21Co0.19Cr0.19Fe0.2Ni0.21 | 1 | BCC | 474.3508 | 1370.9213 | 1825.8397 | 26.4352 | 0 | 0.20777 | 0 | 0 | 0 | 0.19442 | 0.19046 | 0 | 0.19735 | 0 | 0 | 0 | 0 | 0 | 0 | 0 | 0 | 0 | 0 | 0.21001 | 0 | 0 | 0 | 0 | 0 | 0 | 0 | 0 | 0 | 0 | 0 | 0 | 1 | 0 | 0 | 0 | 0 | 0 | 0
Al0.04Co0.19Cr0.19Fe0.2Mn0.32V0.05 | 1 | FCC | 439.9487 | 507.8363 | 835.1263 | 40.9515 | 0 | 0.043593 | 0 | 0 | 0 | 0.19301 | 0.19333 | 0 | 0.19922 | 0 | 0 | 0 | 0 | 0 | 0.32126 | 0 | 0 | 0 | 0 | 0 | 0 | 0 | 0 | 0 | 0 | 0 | 0 | 0.049583 | 0 | 0 | 0 | 0 | 1 | 0 | 0 | 0 | 0 | 0 | 0
Al0.06Nb0.25Ta0.21Ti0.21W0.04Zr0.23 | 5 | BCC | 494.9275 | 1100.2833 | 1447.505 | 9.7838 | 0 | 0.058655 | 0 | 0 | 0 | 0 | 0 | 0 | 0 | 0 | 0 | 0 | 0 | 0 | 0 | 0 | 0 | 0.25485 | 0 | 0 | 0 | 0 | 0 | 0 | 0 | 0.20598 | 0.20951 | 0 | 0.039017 | 0 | 0 | 0.23198 | 0 | 0 | 0 | 0 | 1 | 0 | 0
Al0.14Co0.19Cr0.19Fe0.19Ni0.2Ti0.1 | 1 | FCC+BCC | 547.6926 | 1471.171 | 2360.2907 | 26.1131 | 0 | 0.13523 | 0 | 0 | 0 | 0.18519 | 0.19401 | 0 | 0.1915 | 0 | 0 | 0 | 0 | 0 | 0 | 0 | 0 | 0 | 0 | 0.19791 | 0 | 0 | 0 | 0 | 0 | 0 | 0.096165 | 0 | 0 | 0 | 0 | 0 | 1 | 0 | 0 | 0 | 0 | 0 | 0
Al0.03B0.1Co0.16Cr0.15Cu0.17Fe0.16Ni0.18Ti0.05 | 1 | FCC | 398.5783 | 1067.8305 | 1549.5048 | 14.7461 | 0 | 0.027982 | 0.10494 | 0 | 0 | 0.15898 | 0.15178 | 0.17443 | 0.15566 | 0 | 0 | 0 | 0 | 0 | 0 | 0 | 0 | 0 | 0 | 0.17859 | 0 | 0 | 0 | 0 | 0 | 0 | 0.047628 | 0 | 0 | 0 | 0 | 0 | 1 | 0 | 0 | 0 | 0 | 0 | 0
Cr0.25Mo0.01Nb0.27Ti0.25V0.23 | 3 | BCC | 539.965 | 1248.9255 | 1375.794 | 16.0689 | 0 | 0 | 0 | 0 | 0 | 0 | 0.24805 | 0 | 0 | 0 | 0 | 0 | 0 | 0 | 0 | 0.011118 | 0 | 0.26557 | 0 | 0 | 0 | 0 | 0 | 0 | 0 | 0 | 0.24917 | 0.2261 | 0 | 0 | 0 | 0 | 0 | 0 | 1 | 0 | 0 | 0 | 0
Co0.26Cr0.24Fe0.25Ni0.24 | 2 | FCC | 179.054 | 558.8883 | 744.1709 | 42.2449 | 0 | 0 | 0 | 0 | 0 | 0.26321 | 0.2448 | 0 | 0.24831 | 0 | 0 | 0 | 0 | 0 | 0 | 0 | 0 | 0 | 0 | 0.24367 | 0 | 0 | 0 | 0 | 0 | 0 | 0 | 0 | 0 | 0 | 0 | 0 | 0 | 1 | 0 | 0 | 0 | 0 | 0
Al0.21Cu0.22Fe0.15Ni0.2Ti0.22 | 1 | FCC | 517.8553 | 1147.1142 | 1392.29 | 20.2892 | 0 | 0.20621 | 0 | 0 | 0 | 0 | 0 | 0.22207 | 0.15104 | 0 | 0 | 0 | 0 | 0 | 0 | 0 | 0 | 0 | 0 | 0.20453 | 0 | 0 | 0 | 0 | 0 | 0 | 0.21616 | 0 | 0 | 0 | 0 | 0 | 1 | 0 | 0 | 0 | 0 | 0 | 0
Al0.21Co0.2Cr0.2Fe0.19Mo0.01Ni0.2 | 1 | BCC | 503.6387 | 1457.9903 | 1541.751 | 28.2269 | 0 | 0.20794 | 0 | 0 | 0 | 0.20143 | 0.19524 | 0 | 0.19161 | 0 | 0 | 0 | 0 | 0 | 0 | 0.0077266 | 0 | 0 | 0 | 0.19605 | 0 | 0 | 0 | 0 | 0 | 0 | 0 | 0 | 0 | 0 | 0 | 0 | 1 | 0 | 0 | 0 | 0 | 0 | 0
Al0.04Co0.17Cr0.17Fe0.17Mn0.27Ni0.18 | 1 | FCC | 233.8572 | 459.4328 | 734.7571 | 39.0064 | 0 | 0.040871 | 0 | 0 | 0 | 0.17094 | 0.16701 | 0 | 0.17386 | 0 | 0 | 0 | 0 | 0 | 0.26509 | 0 | 0 | 0 | 0 | 0.18223 | 0 | 0 | 0 | 0 | 0 | 0 | 0 | 0 | 0 | 0 | 0 | 0 | 1 | 0 | 0 | 0 | 0 | 0 | 0
Co0.24Cr0.2Cu0.05Fe0.17Mn0.07Ni0.27 | 3 | FCC | 223.3803 | 543.5145 | 902.9315 | 29.7566 | 0 | 0 | 0 | 0 | 0 | 0.24015 | 0.20345 | 0.049148 | 0.17359 | 0 | 0 | 0 | 0 | 0 | 0.068025 | 0 | 0 | 0 | 0 | 0.26563 | 0 | 0 | 0 | 0 | 0 | 0 | 0 | 0 | 0 | 0 | 0 | 0 | 0 | 0 | 1 | 0 | 0 | 0 | 0
Al0.17Co0.17Cr0.17Cu0.15Fe0.16Ni0.18 | 1 | FCC+BCC | 514.9092 | 1260.668 | 1829.5269 | 17.9139 | 0 | 0.17351 | 0 | 0 | 0 | 0.17212 | 0.16612 | 0.14906 | 0.1631 | 0 | 0 | 0 | 0 | 0 | 0 | 0 | 0 | 0 | 0 | 0.1761 | 0 | 0 | 0 | 0 | 0 | 0 | 0 | 0 | 0 | 0 | 0 | 0 | 1 | 0 | 0 | 0 | 0 | 0 | 0
Hf0.1Mo0.07Nb0.24Si0.14Ti0.2Zr0.25 | 1 | BCC+IM | 504.6277 | 1411.855 | 1885.93 | 25.8806 | 0 | 0 | 0 | 0 | 0 | 0 | 0 | 0 | 0 | 0 | 0 | 0.098016 | 0 | 0 | 0 | 0.066402 | 0 | 0.23577 | 0 | 0 | 0 | 0 | 0 | 0.14465 | 0 | 0 | 0.2013 | 0 | 0 | 0 | 0 | 0.25387 | 1 | 0 | 0 | 0 | 0 | 0 | 0
Al0.36Co0.15Cr0.15Cu0.13Fe0.12Mn0.05Si0.04 | 1 | BCC | 652.5108 | 569.3798 | 1159.3308 | 13.365 | 0 | 0.35785 | 0 | 0 | 0 | 0.14713 | 0.14609 | 0.13289 | 0.1203 | 0 | 0 | 0 | 0 | 0 | 0.054176 | 0 | 0 | 0 | 0 | 0 | 0 | 0 | 0 | 0.041555 | 0 | 0 | 0 | 0 | 0 | 0 | 0 | 0 | 1 | 0 | 0 | 0 | 0 | 0 | 0
Al0.06Co0.22Cr0.21Cu0.05Fe0.22Ni0.24 | 1 | FCC | 204.891 | 326.5704 | 584.5543 | 34.0475 | 0 | 0.0588 | 0 | 0 | 0 | 0.21872 | 0.21047 | 0.054034 | 0.22027 | 0 | 0 | 0 | 0 | 0 | 0 | 0 | 0 | 0 | 0 | 0.23772 | 0 | 0 | 0 | 0 | 0 | 0 | 0 | 0 | 0 | 0 | 0 | 0 | 1 | 0 | 0 | 0 | 0 | 0 | 0
Al0.3Fe0.19Ni0.15V0.36 | 3 | BCC | 541.5925 | 814.2209 | 1417.8094 | 24.8378 | 0 | 0.3025 | 0 | 0 | 0 | 0 | 0 | 0 | 0.18716 | 0 | 0 | 0 | 0 | 0 | 0 | 0 | 0 | 0 | 0 | 0.15466 | 0 | 0 | 0 | 0 | 0 | 0 | 0 | 0.35569 | 0 | 0 | 0 | 0 | 0 | 0 | 1 | 0 | 0 | 0 | 0
Al0.14Co0.19Cr0.19Fe0.19Ni0.2Ti0.1 | 1 | FCC+BCC | 547.6926 | 1471.171 | 2360.2907 | 26.1131 | 0 | 0.13523 | 0 | 0 | 0 | 0.18519 | 0.19401 | 0 | 0.1915 | 0 | 0 | 0 | 0 | 0 | 0 | 0 | 0 | 0 | 0 | 0.19791 | 0 | 0 | 0 | 0 | 0 | 0 | 0.096165 | 0 | 0 | 0 | 0 | 0 | 1 | 0 | 0 | 0 | 0 | 0 | 0
Co0.18Fe0.11Mo0.17Ni0.32V0.16W0.05 | 1 | FCC+IM | 497.3691 | 769.4382 | 1439.5975 | 19.2016 | 0 | 0 | 0 | 0 | 0 | 0.18403 | 0 | 0 | 0.11419 | 0 | 0 | 0 | 0 | 0 | 0 | 0.17427 | 0 | 0 | 0 | 0.32489 | 0 | 0 | 0 | 0 | 0 | 0 | 0 | 0.15531 | 0.047314 | 0 | 0 | 0 | 1 | 0 | 0 | 0 | 0 | 0 | 0
Al0.26Co0.16Cu0.2Fe0.18Ni0.2 | 1 | FCC+BCC | 496.3457 | 875.9031 | 1513.8428 | 25.7473 | 0 | 0.25897 | 0 | 0 | 0 | 0.16114 | 0 | 0.19999 | 0.18368 | 0 | 0 | 0 | 0 | 0 | 0 | 0 | 0 | 0 | 0 | 0.19621 | 0 | 0 | 0 | 0 | 0 | 0 | 0 | 0 | 0 | 0 | 0 | 0 | 1 | 0 | 0 | 0 | 0 | 0 | 0
Al0.11Co0.19Cr0.18Cu0.11Fe0.18Ni0.19Si0.02 | 1 | FCC+BCC | 276.0224 | 1126.3985 | 1166.133 | 36.8241 | 0 | 0.11337 | 0 | 0 | 0 | 0.19247 | 0.1813 | 0.10935 | 0.18452 | 0 | 0 | 0 | 0 | 0 | 0 | 0 | 0 | 0 | 0 | 0.19496 | 0 | 0 | 0 | 0.024018 | 0 | 0 | 0 | 0 | 0 | 0 | 0 | 0 | 1 | 0 | 0 | 0 | 0 | 0 | 0
Al0.05Cr0.1Fe0.54Mn0.04Ni0.26 | 6 | FCC | 345.3557 | 471.7633 | 781.994 | 42.544 | 0 | 0.047948 | 0 | 0 | 0 | 0 | 0.098923 | 0 | 0.5449 | 0 | 0 | 0 | 0 | 0 | 0.044763 | 0 | 0 | 0 | 0 | 0.26347 | 0 | 0 | 0 | 0 | 0 | 0 | 0 | 0 | 0 | 0 | 0 | 0 | 0 | 0 | 0 | 0 | 0 | 1 | 0
Mo0.14Nb0.28Ta0.26Ti0.1W0.22 | 1 | BCC | 481.6474 | 1218.9092 | 1538.772 | 6.1101 | 0 | 0 | 0 | 0 | 0 | 0 | 0 | 0 | 0 | 0 | 0 | 0 | 0 | 0 | 0 | 0.1378 | 0 | 0.28442 | 0 | 0 | 0 | 0 | 0 | 0 | 0 | 0.26165 | 0.099703 | 0 | 0.21644 | 0 | 0 | 0 | 1 | 0 | 0 | 0 | 0 | 0 | 0
Co0.2Cr0.18Fe0.17Mo0.23Ni0.19W0.03 | 1 | FCC+IM | 409.3828 | 680.2828 | 1090.2562 | 23.033 | 0 | 0 | 0 | 0 | 0 | 0.20079 | 0.17566 | 0 | 0.16756 | 0 | 0 | 0 | 0 | 0 | 0 | 0.23238 | 0 | 0 | 0 | 0.19129 | 0 | 0 | 0 | 0 | 0 | 0 | 0 | 0 | 0.032071 | 0 | 0 | 0 | 1 | 0 | 0 | 0 | 0 | 0 | 0
Co0.19Fe0.22Mo0.11Ni0.24V0.24 | 1 | FCC+IM | 461.6064 | 823.878 | 1333.8004 | 20.037 | 0 | 0 | 0 | 0 | 0 | 0.19141 | 0 | 0 | 0.2248 | 0 | 0 | 0 | 0 | 0 | 0 | 0.10592 | 0 | 0 | 0 | 0.24234 | 0 | 0 | 0 | 0 | 0 | 0 | 0 | 0.23553 | 0 | 0 | 0 | 0 | 1 | 0 | 0 | 0 | 0 | 0 | 0
B0.15Co0.2Cr0.17Cu0.2Fe0.17Ni0.11 | 1 | FCC | 387.4046 | 521.178 | 1024.1596 | 21.2467 | 0 | 0 | 0.15261 | 0 | 0 | 0.19511 | 0.1739 | 0.20254 | 0.16902 | 0 | 0 | 0 | 0 | 0 | 0 | 0 | 0 | 0 | 0 | 0.10682 | 0 | 0 | 0 | 0 | 0 | 0 | 0 | 0 | 0 | 0 | 0 | 0 | 1 | 0 | 0 | 0 | 0 | 0 | 0
Al0.33Co0.17Cr0.17Fe0.16Ni0.17 | 1 | BCC | 495.9477 | 965.546 | 1649.1656 | 13.5575 | 0 | 0.32967 | 0 | 0 | 0 | 0.16757 | 0.16625 | 0 | 0.16433 | 0 | 0 | 0 | 0 | 0 | 0 | 0 | 0 | 0 | 0 | 0.17217 | 0 | 0 | 0 | 0 | 0 | 0 | 0 | 0 | 0 | 0 | 0 | 0 | 1 | 0 | 0 | 0 | 0 | 0 | 0
Al0.18Cu0.23Fe0.17Ni0.21Ti0.21 | 1 | FCC | 526.6152 | 1158.5447 | 1354.689 | 22.0382 | 0 | 0.17889 | 0 | 0 | 0 | 0 | 0 | 0.22649 | 0.16729 | 0 | 0 | 0 | 0 | 0 | 0 | 0 | 0 | 0 | 0 | 0.21454 | 0 | 0 | 0 | 0 | 0 | 0 | 0.21279 | 0 | 0 | 0 | 0 | 0 | 1 | 0 | 0 | 0 | 0 | 0 | 0
Al0.14Co0.19Cr0.19Fe0.19Ni0.2Ti0.1 | 1 | FCC+BCC | 547.6926 | 1471.171 | 2360.2907 | 26.1131 | 0 | 0.13523 | 0 | 0 | 0 | 0.18519 | 0.19401 | 0 | 0.1915 | 0 | 0 | 0 | 0 | 0 | 0 | 0 | 0 | 0 | 0 | 0.19791 | 0 | 0 | 0 | 0 | 0 | 0 | 0.096165 | 0 | 0 | 0 | 0 | 0 | 1 | 0 | 0 | 0 | 0 | 0 | 0
Al0.19Cr0.22Fe0.23Mo0.07Ni0.28 | 1 | BCC+IM | 495.376 | 1515.294 | 2270.1886 | 21.515 | 0 | 0.1926 | 0 | 0 | 0 | 0 | 0.22302 | 0 | 0.23439 | 0 | 0 | 0 | 0 | 0 | 0 | 0.071141 | 0 | 0 | 0 | 0.27885 | 0 | 0 | 0 | 0 | 0 | 0 | 0 | 0 | 0 | 0 | 0 | 0 | 1 | 0 | 0 | 0 | 0 | 0 | 0
Al0.18Cr0.22Cu0.05Fe0.23Mo0.04Ni0.28 | 1 | BCC+IM | 442.6894 | 1378.402 | 2013.8376 | 20.701 | 0 | 0.18373 | 0 | 0 | 0 | 0 | 0.22037 | 0.049469 | 0.23364 | 0 | 0 | 0 | 0 | 0 | 0 | 0.036317 | 0 | 0 | 0 | 0.27649 | 0 | 0 | 0 | 0 | 0 | 0 | 0 | 0 | 0 | 0 | 0 | 0 | 1 | 0 | 0 | 0 | 0 | 0 | 0
Al0.02Co0.21Cr0.19Fe0.19Ni0.39 | 1 | FCC | 294.3198 | 269.3499 | 674.7922 | 33.3362 | 0 | 0.023461 | 0 | 0 | 0 | 0.20803 | 0.18986 | 0 | 0.1893 | 0 | 0 | 0 | 0 | 0 | 0 | 0 | 0 | 0 | 0 | 0.38935 | 0 | 0 | 0 | 0 | 0 | 0 | 0 | 0 | 0 | 0 | 0 | 0 | 1 | 0 | 0 | 0 | 0 | 0 | 0
Mo0.36Nb0.19Ta0.12Ti0.22Zr0.11 | 3 | BCC | 563.6711 | 1397.83 | 1507.02 | 17.9279 | 0 | 0 | 0 | 0 | 0 | 0 | 0 | 0 | 0 | 0 | 0 | 0 | 0 | 0 | 0 | 0.35611 | 0 | 0.18925 | 0 | 0 | 0 | 0 | 0 | 0 | 0 | 0.12446 | 0.21533 | 0 | 0 | 0 | 0 | 0.11485 | 0 | 0 | 1 | 0 | 0 | 0 | 0
Hf0.34Nb0.15Ti0.25Zr0.26 | 3 | BCC+IM | 339.1484 | 774.89 | 1140.5992 | 20.9987 | 0 | 0 | 0 | 0 | 0 | 0 | 0 | 0 | 0 | 0 | 0 | 0.33557 | 0 | 0 | 0 | 0 | 0 | 0.1506 | 0 | 0 | 0 | 0 | 0 | 0 | 0 | 0 | 0.25459 | 0 | 0 | 0 | 0 | 0.25924 | 0 | 0 | 1 | 0 | 0 | 0 | 0
Al0.15Co0.14Cr0.15Fe0.16Ni0.39 | 1 | FCC+BCC | 422.7157 | 468.3233 | 995.0148 | 25.9068 | 0 | 0.14946 | 0 | 0 | 0 | 0.14344 | 0.15216 | 0 | 0.16424 | 0 | 0 | 0 | 0 | 0 | 0 | 0 | 0 | 0 | 0 | 0.3907 | 0 | 0 | 0 | 0 | 0 | 0 | 0 | 0 | 0 | 0 | 0 | 0 | 1 | 0 | 0 | 0 | 0 | 0 | 0
Mo0.47Nb0.12Ta0.21Ti0.19V0.01 | 1 | BCC | 535.2657 | 1290.16 | 1679.21 | 15.782 | 0 | 0 | 0 | 0 | 0 | 0 | 0 | 0 | 0 | 0 | 0 | 0 | 0 | 0 | 0 | 0.46924 | 0 | 0.11642 | 0 | 0 | 0 | 0 | 0 | 0 | 0 | 0.20796 | 0.19443 | 0.011958 | 0 | 0 | 0 | 0 | 1 | 0 | 0 | 0 | 0 | 0 | 0
Al0.17Cr0.1Cu0.22Fe0.29Ni0.22 | 5 | FCC+BCC | 668.7046 | 678.0092 | 1414.3741 | 18.2048 | 0 | 0.17412 | 0 | 0 | 0 | 0 | 0.10337 | 0.21668 | 0.28994 | 0 | 0 | 0 | 0 | 0 | 0 | 0 | 0 | 0 | 0 | 0.21589 | 0 | 0 | 0 | 0 | 0 | 0 | 0 | 0 | 0 | 0 | 0 | 0 | 0 | 0 | 0 | 0 | 1 | 0 | 0
Al0.13Cr0.05Cu0.19Fe0.25Ni0.19Ti0.19 | 5 | FCC | 549.5881 | 1018.5412 | 1518.1279 | 18.6607 | 0 | 0.1271 | 0 | 0 | 0 | 0 | 0.052906 | 0.18503 | 0.25332 | 0 | 0 | 0 | 0 | 0 | 0 | 0 | 0 | 0 | 0 | 0.19366 | 0 | 0 | 0 | 0 | 0 | 0 | 0.18798 | 0 | 0 | 0 | 0 | 0 | 0 | 0 | 0 | 0 | 1 | 0 | 0
Co0.24Cr0.24Fe0.23Mo0.03Ni0.24Si0.02 | 1 | FCC | 166.3462 | 364.2395 | 719.703 | 49.8126 | 0 | 0 | 0 | 0 | 0 | 0.243 | 0.23523 | 0 | 0.2338 | 0 | 0 | 0 | 0 | 0 | 0 | 0.02947 | 0 | 0 | 0 | 0.23885 | 0 | 0 | 0 | 0.017958 | 0 | 0 | 0 | 0 | 0 | 0 | 0 | 0 | 1 | 0 | 0 | 0 | 0 | 0 | 0
Hf0.04Mo0.24Nb0.19Ta0.07Ti0.25Zr0.2 | 3 | BCC | 472.4189 | 1524.28 | 1915.736 | 19.3188 | 0 | 0 | 0 | 0 | 0 | 0 | 0 | 0 | 0 | 0 | 0 | 0.039089 | 0 | 0 | 0 | 0.23791 | 0 | 0.19095 | 0 | 0 | 0 | 0 | 0 | 0 | 0 | 0.07479 | 0.25405 | 0 | 0 | 0 | 0 | 0.20321 | 0 | 0 | 1 | 0 | 0 | 0 | 0
Mo0.12Nb0.24Ta0.26Ti0.05V0.13W0.21 | 1 | BCC | 526.5157 | 1269.0792 | 1388.101 | 7.5423 | 0 | 0 | 0 | 0 | 0 | 0 | 0 | 0 | 0 | 0 | 0 | 0 | 0 | 0 | 0 | 0.11938 | 0 | 0.23504 | 0 | 0 | 0 | 0 | 0 | 0 | 0 | 0.25522 | 0.046071 | 0.13351 | 0.21079 | 0 | 0 | 0 | 1 | 0 | 0 | 0 | 0 | 0 | 0
Hf0.24Nb0.14Ta0.24Ti0.19Zr0.2 | 1 | BCC | 378.8829 | 1098.075 | 1276.4346 | 31.7839 | 0 | 0 | 0 | 0 | 0 | 0 | 0 | 0 | 0 | 0 | 0 | 0.24075 | 0 | 0 | 0 | 0 | 0 | 0.13955 | 0 | 0 | 0 | 0 | 0 | 0 | 0 | 0.23699 | 0.18675 | 0 | 0 | 0 | 0 | 0.19596 | 1 | 0 | 0 | 0 | 0 | 0 | 0
Co0.25Cr0.24Fe0.24Mo0.02Ni0.25 | 2 | IM | 205.302 | 690.8161 | 936.9214 | 33.5171 | 0 | 0 | 0 | 0 | 0 | 0.25151 | 0.23798 | 0 | 0.2419 | 0 | 0 | 0 | 0 | 0 | 0 | 0.021306 | 0 | 0 | 0 | 0.2473 | 0 | 0 | 0 | 0 | 0 | 0 | 0 | 0 | 0 | 0 | 0 | 0 | 0 | 1 | 0 | 0 | 0 | 0 | 0
Al0.24Co0.15Cr0.12Fe0.36Ni0.14 | 1 | BCC | 508.783 | 887.9174 | 1712.1872 | 28.3695 | 0 | 0.23527 | 0 | 0 | 0 | 0.14689 | 0.1154 | 0 | 0.35961 | 0 | 0 | 0 | 0 | 0 | 0 | 0 | 0 | 0 | 0 | 0.14283 | 0 | 0 | 0 | 0 | 0 | 0 | 0 | 0 | 0 | 0 | 0 | 0 | 1 | 0 | 0 | 0 | 0 | 0 | 0
Al0.03Cr0.16Hf0.02Mo0.02Nb0.24Ti0.2V0.12Zr0.22 | 3 | BCC | 525.1 | 1242.58 | 1538.5482 | 13.1237 | 0 | 0.032522 | 0 | 0 | 0 | 0 | 0.15836 | 0 | 0 | 0 | 0 | 0.019942 | 0 | 0 | 0 | 0.01753 | 0 | 0.23555 | 0 | 0 | 0 | 0 | 0 | 0 | 0 | 0 | 0.19626 | 0.12462 | 0 | 0 | 0 | 0.21521 | 0 | 0 | 1 | 0 | 0 | 0 | 0
Nb0.16Ti0.53Zr0.31 | 1 | BCC | 321.1511 | 1018.57 | 1091.91 | 33.3934 | 0 | 0 | 0 | 0 | 0 | 0 | 0 | 0 | 0 | 0 | 0 | 0 | 0 | 0 | 0 | 0 | 0 | 0.16051 | 0 | 0 | 0 | 0 | 0 | 0 | 0 | 0 | 0.52653 | 0 | 0 | 0 | 0 | 0.31296 | 1 | 0 | 0 | 0 | 0 | 0 | 0
Hf0.02Ta0.04Ti0.87Zr0.06 | 1 | BCC | 322.1495 | 1026.38 | 1059.729 | 33.0015 | 0 | 0 | 0 | 0 | 0 | 0 | 0 | 0 | 0 | 0 | 0 | 0.023133 | 0 | 0 | 0 | 0 | 0 | 0 | 0 | 0 | 0 | 0 | 0 | 0 | 0 | 0.041734 | 0.87308 | 0 | 0 | 0 | 0 | 0.062048 | 1 | 0 | 0 | 0 | 0 | 0 | 0
Al0.28Co0.18Cr0.18Fe0.18Ni0.18 | 1 | BCC | 461.9736 | 1330.35 | 2295.6793 | 13.2968 | 0 | 0.28338 | 0 | 0 | 0 | 0.18226 | 0.18096 | 0 | 0.17519 | 0 | 0 | 0 | 0 | 0 | 0 | 0 | 0 | 0 | 0 | 0.17821 | 0 | 0 | 0 | 0 | 0 | 0 | 0 | 0 | 0 | 0 | 0 | 0 | 1 | 0 | 0 | 0 | 0 | 0 | 0
Al0.17Cr0.22Cu0.09Fe0.23Mo0.03Ni0.27 | 1 | FCC+BCC | 426.3634 | 1252.93 | 1728.8226 | 24.6558 | 0 | 0.17273 | 0 | 0 | 0 | 0 | 0.21563 | 0.08876 | 0.22883 | 0 | 0 | 0 | 0 | 0 | 0 | 0.025636 | 0 | 0 | 0 | 0.26841 | 0 | 0 | 0 | 0 | 0 | 0 | 0 | 0 | 0 | 0 | 0 | 0 | 1 | 0 | 0 | 0 | 0 | 0 | 0
Al0.06Mo0.21Nb0.22Ta0.12Ti0.16V0.19W0.05 | 1 | BCC | 528.7837 | 1358.97 | 1529.17 | 11.4913 | 0 | 0.06441 | 0 | 0 | 0 | 0 | 0 | 0 | 0 | 0 | 0 | 0 | 0 | 0 | 0 | 0.2056 | 0 | 0.21862 | 0 | 0 | 0 | 0 | 0 | 0 | 0 | 0.11725 | 0.15891 | 0.185 | 0.05021 | 0 | 0 | 0 | 1 | 0 | 0 | 0 | 0 | 0 | 0
Al0.03Co0.17Cr0.17Cu0.14Fe0.13Ni0.17V0.19 | 1 |  | 431.5403 | 953.3333 | 964.2819 | 9.9296 | 0 | 0.032106 | 0 | 0 | 0 | 0.1701 | 0.16548 | 0.13756 | 0.13111 | 0 | 0 | 0 | 0 | 0 | 0 | 0 | 0 | 0 | 0 | 0.17037 | 0 | 0 | 0 | 0 | 0 | 0 | 0 | 0.19327 | 0 | 0 | 0 | 0 | 1 | 0 | 0 | 0 | 0 | 0 | 0
Al0.14Co0.19Cr0.19Fe0.19Ni0.2Ti0.1 | 1 | FCC+BCC | 547.6926 | 1471.171 | 2360.2907 | 26.1131 | 0 | 0.13523 | 0 | 0 | 0 | 0.18519 | 0.19401 | 0 | 0.1915 | 0 | 0 | 0 | 0 | 0 | 0 | 0 | 0 | 0 | 0 | 0.19791 | 0 | 0 | 0 | 0 | 0 | 0 | 0.096165 | 0 | 0 | 0 | 0 | 0 | 1 | 0 | 0 | 0 | 0 | 0 | 0
Co0.19Cr0.19Fe0.2Mn0.2Ni0.22 | 4 | FCC | 246.3769 | 958.0858 | 1019.0649 | 24.5049 | 0 | 0 | 0 | 0 | 0 | 0.19367 | 0.18556 | 0 | 0.2047 | 0 | 0 | 0 | 0 | 0 | 0.19899 | 0 | 0 | 0 | 0 | 0.21708 | 0 | 0 | 0 | 0 | 0 | 0 | 0 | 0 | 0 | 0 | 0 | 0 | 0 | 0 | 0 | 1 | 0 | 0 | 0
Mo0.23Nb0.13Ta0.14Ti0.13V0.21W0.06Zr0.11 | 1 | BCC | 573.9852 | 1450.689 | 2479.462 | 12.5823 | 0 | 0 | 0 | 0 | 0 | 0 | 0 | 0 | 0 | 0 | 0 | 0 | 0 | 0 | 0 | 0.22976 | 0 | 0.12559 | 0 | 0 | 0 | 0 | 0 | 0 | 0 | 0.13686 | 0.12952 | 0.21186 | 0.060953 | 0 | 0 | 0.10547 | 1 | 0 | 0 | 0 | 0 | 0 | 0
Al0.24Co0.19Cr0.19Fe0.19Ni0.19 | 1 | BCC | 494.7027 | 1346.3995 | 2267.9087 | 27.3267 | 0 | 0.23708 | 0 | 0 | 0 | 0.1936 | 0.18953 | 0 | 0.18708 | 0 | 0 | 0 | 0 | 0 | 0 | 0 | 0 | 0 | 0 | 0.19271 | 0 | 0 | 0 | 0 | 0 | 0 | 0 | 0 | 0 | 0 | 0 | 0 | 1 | 0 | 0 | 0 | 0 | 0 | 0
Al0.43Co0.15Cr0.15Cu0.12Fe0.15 | 1 | BCC | 645.57 | 543.1088 | 1198.7176 | 13.6102 | 0 | 0.42893 | 0 | 0 | 0 | 0.14796 | 0.15386 | 0.12218 | 0.14707 | 0 | 0 | 0 | 0 | 0 | 0 | 0 | 0 | 0 | 0 | 0 | 0 | 0 | 0 | 0 | 0 | 0 | 0 | 0 | 0 | 0 | 0 | 0 | 1 | 0 | 0 | 0 | 0 | 0 | 0
Mo0.06Nb0.19Ta0.23Ti0.25W0.06Zr0.21 | 1 | BCC | 463.6239 | 1242.406 | 1446.3833 | 10.2553 | 0 | 0 | 0 | 0 | 0 | 0 | 0 | 0 | 0 | 0 | 0 | 0 | 0 | 0 | 0 | 0.060531 | 0 | 0.1935 | 0 | 0 | 0 | 0 | 0 | 0 | 0 | 0.22576 | 0.2481 | 0 | 0.058566 | 0 | 0 | 0.21356 | 1 | 0 | 0 | 0 | 0 | 0 | 0
Al0.08Co0.18Cr0.18Fe0.19Mn0.24Ni0.13 | 1 | FCC+BCC | 426.8338 | 486.1045 | 836.7186 | 35.156 | 0 | 0.076507 | 0 | 0 | 0 | 0.18449 | 0.18211 | 0 | 0.18763 | 0 | 0 | 0 | 0 | 0 | 0.24032 | 0 | 0 | 0 | 0 | 0.12894 | 0 | 0 | 0 | 0 | 0 | 0 | 0 | 0 | 0 | 0 | 0 | 0 | 1 | 0 | 0 | 0 | 0 | 0 | 0
Al0.03Co0.18Cr0.17Fe0.18Mn0.25Ni0.18 | 1 | FCC | 230.5838 | 450.9788 | 784.5288 | 38.981 | 0 | 0.033749 | 0 | 0 | 0 | 0.17892 | 0.17439 | 0 | 0.17548 | 0 | 0 | 0 | 0 | 0 | 0.25293 | 0 | 0 | 0 | 0 | 0.18453 | 0 | 0 | 0 | 0 | 0 | 0 | 0 | 0 | 0 | 0 | 0 | 0 | 1 | 0 | 0 | 0 | 0 | 0 | 0
Al0.37Co0.16Cr0.16Fe0.15Ni0.16 | 1 | BCC | 526.4792 | 678.9772 | 1442.5819 | 13.8784 | 0 | 0.3734 | 0 | 0 | 0 | 0.1574 | 0.15545 | 0 | 0.14941 | 0 | 0 | 0 | 0 | 0 | 0 | 0 | 0 | 0 | 0 | 0.16433 | 0 | 0 | 0 | 0 | 0 | 0 | 0 | 0 | 0 | 0 | 0 | 0 | 1 | 0 | 0 | 0 | 0 | 0 | 0
Al0.07Co0.18Cr0.17Fe0.18Mn0.22Ni0.18 | 1 | FCC+BCC | 242.8334 | 503.487 | 854.8263 | 36.161 | 0 | 0.07301 | 0 | 0 | 0 | 0.17506 | 0.17163 | 0 | 0.17525 | 0 | 0 | 0 | 0 | 0 | 0.22357 | 0 | 0 | 0 | 0 | 0.18148 | 0 | 0 | 0 | 0 | 0 | 0 | 0 | 0 | 0 | 0 | 0 | 0 | 1 | 0 | 0 | 0 | 0 | 0 | 0
Al0.06B0.09Co0.18Cr0.06Cu0.2Fe0.18Ni0.18Ti0.05 | 1 | FCC | 350.0888 | 951.7172 | 1622.5667 | 21.6763 | 0 | 0.058389 | 0.090864 | 0 | 0 | 0.17921 | 0.06034 | 0.19653 | 0.17869 | 0 | 0 | 0 | 0 | 0 | 0 | 0 | 0 | 0 | 0 | 0.18317 | 0 | 0 | 0 | 0 | 0 | 0 | 0.052814 | 0 | 0 | 0 | 0 | 0 | 1 | 0 | 0 | 0 | 0 | 0 | 0
Co0.04Fe0.27Mo0.15Ni0.33V0.2 | 1 | IM | 527.1833 | 725.4723 | 1185.4488 | 26.045 | 0 | 0 | 0 | 0 | 0 | 0.036637 | 0 | 0 | 0.27374 | 0 | 0 | 0 | 0 | 0 | 0 | 0.15409 | 0 | 0 | 0 | 0.33325 | 0 | 0 | 0 | 0 | 0 | 0 | 0 | 0.20016 | 0 | 0 | 0 | 0 | 1 | 0 | 0 | 0 | 0 | 0 | 0
Mo0.18Nb0.25Ta0.36Ti0.21 | 2 | BCC | 485.5146 | 1132.7433 | 1654.4263 | 11.1316 | 0 | 0 | 0 | 0 | 0 | 0 | 0 | 0 | 0 | 0 | 0 | 0 | 0 | 0 | 0 | 0.17929 | 0 | 0.24786 | 0 | 0 | 0 | 0 | 0 | 0 | 0 | 0.35947 | 0.21338 | 0 | 0 | 0 | 0 | 0 | 0 | 1 | 0 | 0 | 0 | 0 | 0
Al0.1Cr0.15Fe0.27Mn0.29Ni0.2 | 1 | FCC | 342.474 | 636.68 | 737.73 | 38.6763 | 0 | 0.099584 | 0 | 0 | 0 | 0 | 0.14637 | 0 | 0.26747 | 0 | 0 | 0 | 0 | 0 | 0.28811 | 0 | 0 | 0 | 0 | 0.19846 | 0 | 0 | 0 | 0 | 0 | 0 | 0 | 0 | 0 | 0 | 0 | 0 | 1 | 0 | 0 | 0 | 0 | 0 | 0
Nb0.27Ti0.24V0.21Zr0.28 | 1 | BCC | 420.6383 | 1165.8075 | 1335.5933 | 30.0019 | 0 | 0 | 0 | 0 | 0 | 0 | 0 | 0 | 0 | 0 | 0 | 0 | 0 | 0 | 0 | 0 | 0 | 0.27159 | 0 | 0 | 0 | 0 | 0 | 0 | 0 | 0 | 0.23672 | 0.21112 | 0 | 0 | 0 | 0.28058 | 1 | 0 | 0 | 0 | 0 | 0 | 0
Al0.19Co0.03Cr0.17Fe0.17Ni0.43 | 1 | FCC+BCC+IM | 388.457 | 850.1106 | 1194.4358 | 16.7569 | 0 | 0.18994 | 0 | 0 | 0 | 0.028037 | 0.17388 | 0 | 0.1746 | 0 | 0 | 0 | 0 | 0 | 0 | 0 | 0 | 0 | 0 | 0.43354 | 0 | 0 | 0 | 0 | 0 | 0 | 0 | 0 | 0 | 0 | 0 | 0 | 1 | 0 | 0 | 0 | 0 | 0 | 0
Al0.14Co0.17Cr0.16Fe0.17Mn0.12Ni0.24 | 4 | FCC+BCC | 495.3231 | 1123.9287 | 1379.4521 | 16.47 | 0 | 0.13878 | 0 | 0 | 0 | 0.17086 | 0.16249 | 0 | 0.16552 | 0 | 0 | 0 | 0 | 0 | 0.12473 | 0 | 0 | 0 | 0 | 0.23763 | 0 | 0 | 0 | 0 | 0 | 0 | 0 | 0 | 0 | 0 | 0 | 0 | 0 | 0 | 0 | 1 | 0 | 0 | 0
Al0.07Co0.24Cr0.23Fe0.23Ni0.23 | 3 | FCC | 131.1239 | 424.6252 | 737.0984 | 47.9437 | 0 | 0.070309 | 0 | 0 | 0 | 0.24268 | 0.23046 | 0 | 0.22969 | 0 | 0 | 0 | 0 | 0 | 0 | 0 | 0 | 0 | 0 | 0.22686 | 0 | 0 | 0 | 0 | 0 | 0 | 0 | 0 | 0 | 0 | 0 | 0 | 0 | 0 | 1 | 0 | 0 | 0 | 0
Co0.26Cr0.25Fe0.24Ni0.23V0.02 | 3 | FCC | 137.1976 | 346.1225 | 612.3792 | 59.3653 | 0 | 0 | 0 | 0 | 0 | 0.25728 | 0.25061 | 0 | 0.24318 | 0 | 0 | 0 | 0 | 0 | 0 | 0 | 0 | 0 | 0 | 0.23366 | 0 | 0 | 0 | 0 | 0 | 0 | 0 | 0.015276 | 0 | 0 | 0 | 0 | 0 | 0 | 1 | 0 | 0 | 0 | 0
Mo0.11Nb0.25Ti0.19V0.23Zr0.22 | 3 | BCC | 509.5485 | 1413.117 | 2685.35 | 25.807 | 0 | 0 | 0 | 0 | 0 | 0 | 0 | 0 | 0 | 0 | 0 | 0 | 0 | 0 | 0 | 0.11171 | 0 | 0.2495 | 0 | 0 | 0 | 0 | 0 | 0 | 0 | 0 | 0.19087 | 0.22506 | 0 | 0 | 0 | 0.22285 | 0 | 0 | 1 | 0 | 0 | 0 | 0
Cr0.16Cu0.09Fe0.17Ni0.19Ti0.13V0.11Zr0.15 | 1 |  | 552.4568 | 1273.2079 | 1551.1895 | 17.8222 | 0 | 0 | 0 | 0 | 0 | 0 | 0.16021 | 0.090812 | 0.17371 | 0 | 0 | 0 | 0 | 0 | 0 | 0 | 0 | 0 | 0 | 0.18862 | 0 | 0 | 0 | 0 | 0 | 0 | 0.12697 | 0.11357 | 0 | 0 | 0 | 0.14611 | 1 | 0 | 0 | 0 | 0 | 0 | 0
Al0.2Co0.2Cr0.18Fe0.17Ni0.26 | 3 | BCC | 440.2528 | 1203.7517 | 1660.1897 | 15.8141 | 0 | 0.19681 | 0 | 0 | 0 | 0.19528 | 0.18464 | 0 | 0.16671 | 0 | 0 | 0 | 0 | 0 | 0 | 0 | 0 | 0 | 0 | 0.25657 | 0 | 0 | 0 | 0 | 0 | 0 | 0 | 0 | 0 | 0 | 0 | 0 | 0 | 0 | 1 | 0 | 0 | 0 | 0
Co0.25Cr0.18Fe0.21Mo0.13Ni0.23 | 1 | FCC+IM | 285.6584 | 411.0874 | 982.2451 | 27.4015 | 0 | 0 | 0 | 0 | 0 | 0.24583 | 0.17507 | 0 | 0.21253 | 0 | 0 | 0 | 0 | 0 | 0 | 0.13418 | 0 | 0 | 0 | 0.23238 | 0 | 0 | 0 | 0 | 0 | 0 | 0 | 0 | 0 | 0 | 0 | 0 | 1 | 0 | 0 | 0 | 0 | 0 | 0
Cr0.28Cu0.22Fe0.21Ni0.29 | 6 | FCC | 314.6366 | 713.8627 | 835.5778 | 33.326 | 0 | 0 | 0 | 0 | 0 | 0 | 0.28395 | 0.21546 | 0.20984 | 0 | 0 | 0 | 0 | 0 | 0 | 0 | 0 | 0 | 0 | 0.29074 | 0 | 0 | 0 | 0 | 0 | 0 | 0 | 0 | 0 | 0 | 0 | 0 | 0 | 0 | 0 | 0 | 0 | 1 | 0
Al0.02Nb0.29Ta0.01Ti0.27V0.14Zr0.27 | 5 | BCC | 370.3568 | 1126.495 | 1351.725 | 21.501 | 0 | 0.018885 | 0 | 0 | 0 | 0 | 0 | 0 | 0 | 0 | 0 | 0 | 0 | 0 | 0 | 0 | 0 | 0.28547 | 0 | 0 | 0 | 0 | 0 | 0 | 0 | 0.0083496 | 0.27092 | 0.14435 | 0 | 0 | 0 | 0.27203 | 0 | 0 | 0 | 0 | 1 | 0 | 0
Al0.09Co0.24Cr0.23Fe0.23Ni0.22 | 3 | FCC+BCC | 149.0771 | 509.4037 | 750.7755 | 39.534 | 0 | 0.0868 | 0 | 0 | 0 | 0.23749 | 0.22777 | 0 | 0.2262 | 0 | 0 | 0 | 0 | 0 | 0 | 0 | 0 | 0 | 0 | 0.22174 | 0 | 0 | 0 | 0 | 0 | 0 | 0 | 0 | 0 | 0 | 0 | 0 | 0 | 0 | 1 | 0 | 0 | 0 | 0
Cr0.23Fe0.21Ni0.25V0.06W0.26 | 1 |  | 348.2023 | 519.4937 | 819.8954 | 27.218 | 0 | 0 | 0 | 0 | 0 | 0 | 0.23266 | 0 | 0.20607 | 0 | 0 | 0 | 0 | 0 | 0 | 0 | 0 | 0 | 0 | 0.24552 | 0 | 0 | 0 | 0 | 0 | 0 | 0 | 0.059319 | 0.25643 | 0 | 0 | 0 | 1 | 0 | 0 | 0 | 0 | 0 | 0
Mo0.41Nb0.21Ta0.16Ti0.17W0.05 | 1 | BCC | 512.2723 | 1414.064 | 1664.845 | 12.4814 | 0 | 0 | 0 | 0 | 0 | 0 | 0 | 0 | 0 | 0 | 0 | 0 | 0 | 0 | 0 | 0.41265 | 0 | 0.20535 | 0 | 0 | 0 | 0 | 0 | 0 | 0 | 0.15692 | 0.17217 | 0 | 0.052914 | 0 | 0 | 0 | 1 | 0 | 0 | 0 | 0 | 0 | 0
Al0.08Co0.17Cr0.17Fe0.17Mn0.22Ni0.18 | 1 | FCC+BCC | 245.2434 | 491.667 | 893.8023 | 34.713 | 0 | 0.076521 | 0 | 0 | 0 | 0.17495 | 0.17169 | 0 | 0.17459 | 0 | 0 | 0 | 0 | 0 | 0.22134 | 0 | 0 | 0 | 0 | 0.18091 | 0 | 0 | 0 | 0 | 0 | 0 | 0 | 0 | 0 | 0 | 0 | 0 | 1 | 0 | 0 | 0 | 0 | 0 | 0
Al0.02Co0.19Cr0.18Fe0.17Mn0.17Ni0.18Pd0.1 | 1 | FCC+IM | 345.04 | 640.725 | 741.9099 | 33.1603 | 0 | 0.019775 | 0 | 0 | 0 | 0.1863 | 0.17963 | 0 | 0.16526 | 0 | 0 | 0 | 0 | 0 | 0.1686 | 0 | 0 | 0 | 0 | 0.17949 | 0.10095 | 0 | 0 | 0 | 0 | 0 | 0 | 0 | 0 | 0 | 0 | 0 | 1 | 0 | 0 | 0 | 0 | 0 | 0
Mo0.06Nb0.21Ta0.34V0.03W0.37 | 5 | BCC | 539.5858 | 1408.59 | 1591.4796 | 9.2074 | 0 | 0 | 0 | 0 | 0 | 0 | 0 | 0 | 0 | 0 | 0 | 0 | 0 | 0 | 0 | 0.060847 | 0 | 0.20942 | 0 | 0 | 0 | 0 | 0 | 0 | 0 | 0.33504 | 0 | 0.026401 | 0.3683 | 0 | 0 | 0 | 0 | 0 | 0 | 0 | 1 | 0 | 0
Co0.25Cr0.25Fe0.25Ni0.25 | 1 | FCC | 166.861 | 288.4964 | 502.162 | 57.2839 | 0 | 0 | 0 | 0 | 0 | 0.2533 | 0.2511 | 0 | 0.2455 | 0 | 0 | 0 | 0 | 0 | 0 | 0 | 0 | 0 | 0 | 0.2501 | 0 | 0 | 0 | 0 | 0 | 0 | 0 | 0 | 0 | 0 | 0 | 0 | 1 | 0 | 0 | 0 | 0 | 0 | 0
Hf0.3Nb0.16Ta0.23Ti0.11Zr0.19 | 1 | BCC+HCP | 394.6952 | 1112.915 | 1367.5946 | 33.8999 | 0 | 0 | 0 | 0 | 0 | 0 | 0 | 0 | 0 | 0 | 0 | 0.3022 | 0 | 0 | 0 | 0 | 0 | 0.16452 | 0 | 0 | 0 | 0 | 0 | 0 | 0 | 0.23437 | 0.11388 | 0 | 0 | 0 | 0 | 0.18503 | 1 | 0 | 0 | 0 | 0 | 0 | 0
Al0.13Nb0.23Ta0.2Ti0.25V0.19 | 1 | BCC | 452.5933 | 1224.8083 | 1515.2025 | 12.3818 | 0 | 0.12555 | 0 | 0 | 0 | 0 | 0 | 0 | 0 | 0 | 0 | 0 | 0 | 0 | 0 | 0 | 0 | 0.2339 | 0 | 0 | 0 | 0 | 0 | 0 | 0 | 0.19872 | 0.25277 | 0.18906 | 0 | 0 | 0 | 0 | 1 | 0 | 0 | 0 | 0 | 0 | 0
Mo0.19Nb0.2Ta0.22Ti0.19V0.21 | 1 | BCC | 511.9785 | 1309.79 | 2011.146 | 11.2647 | 0 | 0 | 0 | 0 | 0 | 0 | 0 | 0 | 0 | 0 | 0 | 0 | 0 | 0 | 0 | 0.18707 | 0 | 0.1968 | 0 | 0 | 0 | 0 | 0 | 0 | 0 | 0.22162 | 0.1864 | 0.2081 | 0 | 0 | 0 | 0 | 1 | 0 | 0 | 0 | 0 | 0 | 0
Al0.01Co0.19Cr0.18Fe0.18Mn0.25Ni0.19 | 1 | FCC | 192.106 | 374.1581 | 623.0194 | 45.853 | 0 | 0.008709 | 0 | 0 | 0 | 0.19012 | 0.18402 | 0 | 0.17986 | 0 | 0 | 0 | 0 | 0 | 0.24506 | 0 | 0 | 0 | 0 | 0.19223 | 0 | 0 | 0 | 0 | 0 | 0 | 0 | 0 | 0 | 0 | 0 | 0 | 1 | 0 | 0 | 0 | 0 | 0 | 0
Hf0.1Mo0.09Nb0.22Si0.11Ti0.22Zr0.26 | 1 | BCC+IM | 503.2817 | 1514.697 | 1789.2733 | 25.9201 | 0 | 0 | 0 | 0 | 0 | 0 | 0 | 0 | 0 | 0 | 0 | 0.10147 | 0 | 0 | 0 | 0.087054 | 0 | 0.21509 | 0 | 0 | 0 | 0 | 0 | 0.11066 | 0 | 0 | 0.22184 | 0 | 0 | 0 | 0 | 0.26389 | 1 | 0 | 0 | 0 | 0 | 0 | 0
Mo0.29Nb0.15Ta0.26Ti0.02W0.28 | 4 | BCC | 586.1374 | 1726.9092 | 2430.105 | 6.2452 | 0 | 0 | 0 | 0 | 0 | 0 | 0 | 0 | 0 | 0 | 0 | 0 | 0 | 0 | 0 | 0.28702 | 0 | 0.14996 | 0 | 0 | 0 | 0 | 0 | 0 | 0 | 0.26139 | 0.024933 | 0 | 0.27669 | 0 | 0 | 0 | 0 | 0 | 0 | 1 | 0 | 0 | 0
Co0.37Cr0.17Fe0.2Mo0.07Ni0.2 | 2 | FCC+IM | 280.1082 | 968.5426 | 1155.9153 | 27.9387 | 0 | 0 | 0 | 0 | 0 | 0.36764 | 0.16582 | 0 | 0.19921 | 0 | 0 | 0 | 0 | 0 | 0 | 0.068478 | 0 | 0 | 0 | 0.19884 | 0 | 0 | 0 | 0 | 0 | 0 | 0 | 0 | 0 | 0 | 0 | 0 | 0 | 1 | 0 | 0 | 0 | 0 | 0
Al0.28Co0.25Fe0.24Ni0.23 | 1 | BCC | 448.3836 | 841.7079 | 1206.9971 | 26.705 | 0 | 0.27767 | 0 | 0 | 0 | 0.24758 | 0 | 0 | 0.24305 | 0 | 0 | 0 | 0 | 0 | 0 | 0 | 0 | 0 | 0 | 0.2317 | 0 | 0 | 0 | 0 | 0 | 0 | 0 | 0 | 0 | 0 | 0 | 0 | 1 | 0 | 0 | 0 | 0 | 0 | 0
Nb0.28Ti0.24V0.21Zr0.28 | 1 | BCC | 423.5525 | 1165.7975 | 1301.2633 | 26.4359 | 0 | 0 | 0 | 0 | 0 | 0 | 0 | 0 | 0 | 0 | 0 | 0 | 0 | 0 | 0 | 0 | 0 | 0.27622 | 0 | 0 | 0 | 0 | 0 | 0 | 0 | 0 | 0.23792 | 0.2092 | 0 | 0 | 0 | 0.27666 | 1 | 0 | 0 | 0 | 0 | 0 | 0
Al0.04Co0.31Cr0.19Cu0.11Mo0.04Ni0.31 | 4 | FCC | 344.7075 | 998.3378 | 1157.7625 | 24.0644 | 0 | 0.043927 | 0 | 0 | 0 | 0.31272 | 0.1901 | 0.11101 | 0 | 0 | 0 | 0 | 0 | 0 | 0 | 0.03695 | 0 | 0 | 0 | 0.30529 | 0 | 0 | 0 | 0 | 0 | 0 | 0 | 0 | 0 | 0 | 0 | 0 | 0 | 0 | 0 | 1 | 0 | 0 | 0
Co0.23Cr0.2Cu0.22Fe0.17Mn0.16Ni0.02 | 1 | FCC | 372.0243 | 455.2189 | 821.5623 | 25.063 | 0 | 0 | 0 | 0 | 0 | 0.23313 | 0.19791 | 0.21754 | 0.1738 | 0 | 0 | 0 | 0 | 0 | 0.15913 | 0 | 0 | 0 | 0 | 0.018494 | 0 | 0 | 0 | 0 | 0 | 0 | 0 | 0 | 0 | 0 | 0 | 0 | 1 | 0 | 0 | 0 | 0 | 0 | 0
B0.12Co0.17Cu0.13Fe0.19Ni0.24Y0.14 | 7 | FCC | 332.4325 | 674.375 | 745.512 | 25.5178 | 0 | 0 | 0.1191 | 0 | 0 | 0.17403 | 0 | 0.13469 | 0.19368 | 0 | 0 | 0 | 0 | 0 | 0 | 0 | 0 | 0 | 0 | 0.23712 | 0 | 0 | 0 | 0 | 0 | 0 | 0 | 0 | 0 | 0.14138 | 0 | 0 | 0 | 0 | 0 | 0 | 0 | 0 | 1
Al0.13Co0.18Cr0.17Fe0.18Mn0.16Ni0.18 | 1 | FCC+BCC | 484.393 | 1121.51 | 1502.1579 | 14.696 | 0 | 0.12968 | 0 | 0 | 0 | 0.17649 | 0.17422 | 0 | 0.17774 | 0 | 0 | 0 | 0 | 0 | 0.16114 | 0 | 0 | 0 | 0 | 0.18075 | 0 | 0 | 0 | 0 | 0 | 0 | 0 | 0 | 0 | 0 | 0 | 0 | 1 | 0 | 0 | 0 | 0 | 0 | 0
Co0.16Cr0.09Fe0.15Mn0.37Ni0.23 | 6 | FCC | 287.1675 | 577.3659 | 775.4756 | 39.8552 | 0 | 0 | 0 | 0 | 0 | 0.15584 | 0.094854 | 0 | 0.15052 | 0 | 0 | 0 | 0 | 0 | 0.3722 | 0 | 0 | 0 | 0 | 0.22659 | 0 | 0 | 0 | 0 | 0 | 0 | 0 | 0 | 0 | 0 | 0 | 0 | 0 | 0 | 0 | 0 | 0 | 1 | 0
Al0.15Co0.17Cr0.17Cu0.16Fe0.16Ni0.18 | 1 | FCC+BCC | 459.2265 | 1151.64 | 1625.1411 | 16.8339 | 0 | 0.15279 | 0 | 0 | 0 | 0.17487 | 0.16892 | 0.16156 | 0.16401 | 0 | 0 | 0 | 0 | 0 | 0 | 0 | 0 | 0 | 0 | 0.17784 | 0 | 0 | 0 | 0 | 0 | 0 | 0 | 0 | 0 | 0 | 0 | 0 | 1 | 0 | 0 | 0 | 0 | 0 | 0
Al0.31Co0.13Cr0.15Fe0.12Ni0.29 | 3 | BCC | 424.8093 | 677.8331 | 1234.2601 | 15.5056 | 0 | 0.30657 | 0 | 0 | 0 | 0.1326 | 0.15179 | 0 | 0.11825 | 0 | 0 | 0 | 0 | 0 | 0 | 0 | 0 | 0 | 0 | 0.2908 | 0 | 0 | 0 | 0 | 0 | 0 | 0 | 0 | 0 | 0 | 0 | 0 | 0 | 0 | 1 | 0 | 0 | 0 | 0
Al0.07Co0.14Cr0.15Fe0.22Mn0.26Ni0.17 | 1 | FCC+BCC | 443.285 | 526.0006 | 696.7291 | 34.9993 | 0 | 0.067205 | 0 | 0 | 0 | 0.14394 | 0.14818 | 0 | 0.21766 | 0 | 0 | 0 | 0 | 0 | 0.25589 | 0 | 0 | 0 | 0 | 0.16713 | 0 | 0 | 0 | 0 | 0 | 0 | 0 | 0 | 0 | 0 | 0 | 0 | 1 | 0 | 0 | 0 | 0 | 0 | 0
Al0.22Cr0.14Cu0.22Fe0.26Ni0.17 | 4 | FCC+BCC | 486.5572 | 937.918 | 1632.5067 | 20.5797 | 0 | 0.2158 | 0 | 0 | 0 | 0 | 0.13704 | 0.21663 | 0.25694 | 0 | 0 | 0 | 0 | 0 | 0 | 0 | 0 | 0 | 0 | 0.17358 | 0 | 0 | 0 | 0 | 0 | 0 | 0 | 0 | 0 | 0 | 0 | 0 | 0 | 0 | 0 | 1 | 0 | 0 | 0
Al0.18Co0.2Cr0.19Cu0.05Fe0.19Ni0.2 | 1 | BCC | 514.5749 | 1405.3503 | 2028.2987 | 26.2104 | 0 | 0.17764 | 0 | 0 | 0 | 0.19529 | 0.18979 | 0.046674 | 0.19067 | 0 | 0 | 0 | 0 | 0 | 0 | 0 | 0 | 0 | 0 | 0.19995 | 0 | 0 | 0 | 0 | 0 | 0 | 0 | 0 | 0 | 0 | 0 | 0 | 1 | 0 | 0 | 0 | 0 | 0 | 0
Co0.25Cr0.25Fe0.25Ni0.25 | 1 | FCC | 166.861 | 294.5084 | 501.984 | 57.2969 | 0 | 0 | 0 | 0 | 0 | 0.25367 | 0.2492 | 0 | 0.24602 | 0 | 0 | 0 | 0 | 0 | 0 | 0 | 0 | 0 | 0 | 0.25111 | 0 | 0 | 0 | 0 | 0 | 0 | 0 | 0 | 0 | 0 | 0 | 0 | 1 | 0 | 0 | 0 | 0 | 0 | 0
Hf0.07Mo0.13Nb0.23Si0.12Ti0.21Zr0.25 | 1 | BCC+IM | 524.1494 | 1483.53 | 2159.8 | 26.8352 | 0 | 0 | 0 | 0 | 0 | 0 | 0 | 0 | 0 | 0 | 0 | 0.071655 | 0 | 0 | 0 | 0.12705 | 0 | 0.23018 | 0 | 0 | 0 | 0 | 0 | 0.11547 | 0 | 0 | 0.21058 | 0 | 0 | 0 | 0 | 0.24506 | 1 | 0 | 0 | 0 | 0 | 0 | 0
Al0.2Cu0.22Fe0.16Ni0.21Ti0.21 | 1 | FCC | 514.4178 | 1126.9122 | 1446.5995 | 20.7072 | 0 | 0.19536 | 0 | 0 | 0 | 0 | 0 | 0.22382 | 0.15749 | 0 | 0 | 0 | 0 | 0 | 0 | 0 | 0 | 0 | 0 | 0.2085 | 0 | 0 | 0 | 0 | 0 | 0 | 0.21482 | 0 | 0 | 0 | 0 | 0 | 1 | 0 | 0 | 0 | 0 | 0 | 0
Al0.04Cr0.21Nb0.19Ti0.18V0.17Zr0.21 | 1 | FCC+BCC | 583.654 | 1280.225 | 1722.8025 | 13.3315 | 0 | 0.038763 | 0 | 0 | 0 | 0 | 0.20675 | 0 | 0 | 0 | 0 | 0 | 0 | 0 | 0 | 0 | 0 | 0.19439 | 0 | 0 | 0 | 0 | 0 | 0 | 0 | 0 | 0.17573 | 0.17302 | 0 | 0 | 0 | 0.21134 | 1 | 0 | 0 | 0 | 0 | 0 | 0
Al0.44Co0.18Cr0.2Fe0.09Ni0.08 | 1 |  | 844.3 | 1261.8328 | 1863.4062 | 13.5691 | 0 | 0.44059 | 0 | 0 | 0 | 0.18193 | 0.20096 | 0 | 0.094059 | 0 | 0 | 0 | 0 | 0 | 0 | 0 | 0 | 0 | 0 | 0.08246 | 0 | 0 | 0 | 0 | 0 | 0 | 0 | 0 | 0 | 0 | 0 | 0 | 1 | 0 | 0 | 0 | 0 | 0 | 0
Al0.01Co0.25Cr0.24Fe0.25Ni0.25 | 2 | FCC | 185.446 | 495.1164 | 705.0678 | 43.1587 | 0 | 0.0073194 | 0 | 0 | 0 | 0.2525 | 0.2419 | 0 | 0.24601 | 0 | 0 | 0 | 0 | 0 | 0 | 0 | 0 | 0 | 0 | 0.25227 | 0 | 0 | 0 | 0 | 0 | 0 | 0 | 0 | 0 | 0 | 0 | 0 | 0 | 1 | 0 | 0 | 0 | 0 | 0
Al0.25Co0.19Cr0.19Cu0.13Fe0.17Mn0.06N0.01 | 1 | FCC+BCC | 607.848 | 1324.0267 | 1883.0105 | 14.9412 | 0 | 0.2542 | 0 | 0 | 0 | 0.18547 | 0.1862 | 0.13284 | 0.16971 | 0 | 0 | 0 | 0 | 0 | 0.058962 | 0 | 0.010389 | 0 | 0 | 0 | 0 | 0 | 0 | 0 | 0 | 0 | 0 | 0 | 0 | 0 | 0 | 0 | 1 | 0 | 0 | 0 | 0 | 0 | 0
Al0.09Co0.19Cr0.09Fe0.19Mn0.03Ni0.41 | 6 | FCC | 362.4255 | 767.321 | 910.678 | 26.568 | 0 | 0.090775 | 0 | 0 | 0 | 0.19329 | 0.092105 | 0 | 0.18984 | 0 | 0 | 0 | 0 | 0 | 0.028148 | 0 | 0 | 0 | 0 | 0.40584 | 0 | 0 | 0 | 0 | 0 | 0 | 0 | 0 | 0 | 0 | 0 | 0 | 0 | 0 | 0 | 0 | 0 | 1 | 0
Al0.13Mo0.02Nb0.24Ti0.23V0.17Zr0.22 | 3 | BCC | 529.3636 | 1220.545 | 1626.45 | 17.7622 | 0 | 0.13254 | 0 | 0 | 0 | 0 | 0 | 0 | 0 | 0 | 0 | 0 | 0 | 0 | 0 | 0.02204 | 0 | 0.23646 | 0 | 0 | 0 | 0 | 0 | 0 | 0 | 0 | 0.2254 | 0.16801 | 0 | 0 | 0 | 0.21556 | 0 | 0 | 1 | 0 | 0 | 0 | 0
Hf0.18Nb0.19Ti0.2V0.2Zr0.23 | 1 | BCC+IM | 587.5785 | 1137.21 | 1557.1533 | 32.4081 | 0 | 0 | 0 | 0 | 0 | 0 | 0 | 0 | 0 | 0 | 0 | 0.18014 | 0 | 0 | 0 | 0 | 0 | 0.18735 | 0 | 0 | 0 | 0 | 0 | 0 | 0 | 0 | 0.20482 | 0.19829 | 0 | 0 | 0 | 0.22941 | 1 | 0 | 0 | 0 | 0 | 0 | 0
Al0.41Cr0.09Fe0.02Ni0.24Si0.17Zn0.07 | 1 | FCC | 501.4742 | 1232.6206 | 1524.8074 | 34.7707 | 0 | 0.40973 | 0 | 0 | 0 | 0 | 0.085843 | 0 | 0.015822 | 0 | 0 | 0 | 0 | 0 | 0 | 0 | 0 | 0 | 0 | 0.24443 | 0 | 0 | 0 | 0.16987 | 0 | 0 | 0 | 0 | 0 | 0 | 0.074303 | 0 | 1 | 0 | 0 | 0 | 0 | 0 | 0
Al0.09Cr0.15Nb0.2Ti0.17V0.21Zr0.17 | 3 | BCC | 600.5739 | 1382.1325 | 1691.8 | 16.2245 | 0 | 0.08668 | 0 | 0 | 0 | 0 | 0.15373 | 0 | 0 | 0 | 0 | 0 | 0 | 0 | 0 | 0 | 0 | 0.20173 | 0 | 0 | 0 | 0 | 0 | 0 | 0 | 0 | 0.17415 | 0.21436 | 0 | 0 | 0 | 0.16935 | 0 | 0 | 1 | 0 | 0 | 0 | 0
Co0.24Cr0.23Fe0.23Mo0.04Ni0.24Si0.01 | 1 | FCC | 166.5462 | 373.658 | 778.841 | 51.4936 | 0 | 0 | 0 | 0 | 0 | 0.24233 | 0.2342 | 0 | 0.23282 | 0 | 0 | 0 | 0 | 0 | 0 | 0.037959 | 0 | 0 | 0 | 0.23808 | 0 | 0 | 0 | 0.014611 | 0 | 0 | 0 | 0 | 0 | 0 | 0 | 0 | 1 | 0 | 0 | 0 | 0 | 0 | 0
Al0.27Co0.25Cr0.02Fe0.24Ni0.23 | 1 | BCC | 452.0806 | 844.5546 | 1197.7771 | 27.345 | 0 | 0.27037 | 0 | 0 | 0 | 0.24572 | 0.018277 | 0 | 0.23729 | 0 | 0 | 0 | 0 | 0 | 0 | 0 | 0 | 0 | 0 | 0.22835 | 0 | 0 | 0 | 0 | 0 | 0 | 0 | 0 | 0 | 0 | 0 | 0 | 1 | 0 | 0 | 0 | 0 | 0 | 0
Al0.25Co0.19Cr0.19Fe0.18Ni0.19 | 1 | BCC | 478.749 | 1320.9061 | 2353.8987 | 25.0065 | 0 | 0.25201 | 0 | 0 | 0 | 0.18914 | 0.18645 | 0 | 0.18343 | 0 | 0 | 0 | 0 | 0 | 0 | 0 | 0 | 0 | 0 | 0.18896 | 0 | 0 | 0 | 0 | 0 | 0 | 0 | 0 | 0 | 0 | 0 | 0 | 1 | 0 | 0 | 0 | 0 | 0 | 0
Al0.21Cr0.2Nb0.22Ti0.19V0.17Zr0.02 | 1 | BCC | 593.2977 | 1201.61 | 1362.0483 | 10.5317 | 0 | 0.20512 | 0 | 0 | 0 | 0 | 0.20181 | 0 | 0 | 0 | 0 | 0 | 0 | 0 | 0 | 0 | 0 | 0.21557 | 0 | 0 | 0 | 0 | 0 | 0 | 0 | 0 | 0.19456 | 0.16677 | 0 | 0 | 0 | 0.016167 | 1 | 0 | 0 | 0 | 0 | 0 | 0
Co0.26Cr0.24Fe0.25Ni0.24 | 2 | FCC | 180.652 | 550.611 | 748.2289 | 40.16 | 0 | 0 | 0 | 0 | 0 | 0.26318 | 0.24275 | 0 | 0.24756 | 0 | 0 | 0 | 0 | 0 | 0 | 0 | 0 | 0 | 0 | 0.24362 | 0 | 0 | 0 | 0 | 0 | 0 | 0 | 0 | 0 | 0 | 0 | 0 | 0 | 1 | 0 | 0 | 0 | 0 | 0
Al0.12Co0.19Cr0.18Cu0.09Fe0.18Mo0.05Ni0.19 | 3 | FCC+BCC | 320.7384 | 1434.279 | 1828.925 | 20.1824 | 0 | 0.11534 | 0 | 0 | 0 | 0.18527 | 0.18133 | 0.092952 | 0.18072 | 0 | 0 | 0 | 0 | 0 | 0 | 0.0523 | 0 | 0 | 0 | 0.19209 | 0 | 0 | 0 | 0 | 0 | 0 | 0 | 0 | 0 | 0 | 0 | 0 | 0 | 0 | 1 | 0 | 0 | 0 | 0
Hf0.24Mo0.07Nb0.15Ta0.16Ti0.2Zr0.19 | 3 | BCC | 451.4146 | 824.7403 | 1471.2127 | 23.1432 | 0 | 0 | 0 | 0 | 0 | 0 | 0 | 0 | 0 | 0 | 0 | 0.23632 | 0 | 0 | 0 | 0.071269 | 0 | 0.14621 | 0 | 0 | 0 | 0 | 0 | 0 | 0 | 0.15564 | 0.19604 | 0 | 0 | 0 | 0 | 0.19451 | 0 | 0 | 1 | 0 | 0 | 0 | 0
Al0.18Co0.14Cr0.21Fe0.19Ni0.28 | 4 | FCC+BCC | 479.3186 | 931.086 | 1567.551 | 13.2702 | 0 | 0.17566 | 0 | 0 | 0 | 0.14364 | 0.20669 | 0 | 0.1941 | 0 | 0 | 0 | 0 | 0 | 0 | 0 | 0 | 0 | 0 | 0.2799 | 0 | 0 | 0 | 0 | 0 | 0 | 0 | 0 | 0 | 0 | 0 | 0 | 0 | 0 | 0 | 1 | 0 | 0 | 0
Al0.14Co0.19Cr0.19Fe0.19Ni0.2Ti0.1 | 1 | FCC+BCC | 547.6926 | 1471.171 | 2360.2907 | 26.1131 | 0 | 0.13523 | 0 | 0 | 0 | 0.18519 | 0.19401 | 0 | 0.1915 | 0 | 0 | 0 | 0 | 0 | 0 | 0 | 0 | 0 | 0 | 0.19791 | 0 | 0 | 0 | 0 | 0 | 0 | 0.096165 | 0 | 0 | 0 | 0 | 0 | 1 | 0 | 0 | 0 | 0 | 0 | 0
Mn0.37Ni0.53Si0.06Sn0.03Zn0.01 | 1 | FCC | 320.7196 | 380.8198 | 684.9741 | 30.4648 | 0 | 0 | 0 | 0 | 0 | 0 | 0 | 0 | 0 | 0 | 0 | 0 | 0 | 0 | 0.36835 | 0 | 0 | 0 | 0 | 0.53335 | 0 | 0 | 0 | 0.058242 | 0.027492 | 0 | 0 | 0 | 0 | 0 | 0.01256 | 0 | 1 | 0 | 0 | 0 | 0 | 0 | 0
Co0.24Cr0.24Fe0.24Mo0.03Ni0.24Si0.02 | 1 | FCC | 169.2647 | 353.4565 | 718.32 | 49.9216 | 0 | 0 | 0 | 0 | 0 | 0.24411 | 0.23612 | 0 | 0.2354 | 0 | 0 | 0 | 0 | 0 | 0 | 0.026892 | 0 | 0 | 0 | 0.24105 | 0 | 0 | 0 | 0.016417 | 0 | 0 | 0 | 0 | 0 | 0 | 0 | 0 | 1 | 0 | 0 | 0 | 0 | 0 | 0
Co0.25Cr0.25Fe0.25Ni0.25 | 3 | FCC | 136.7027 | 346.1325 | 594.1951 | 63.5479 | 0 | 0 | 0 | 0 | 0 | 0.25475 | 0.25368 | 0 | 0.24608 | 0 | 0 | 0 | 0 | 0 | 0 | 0 | 0 | 0 | 0 | 0.24549 | 0 | 0 | 0 | 0 | 0 | 0 | 0 | 0 | 0 | 0 | 0 | 0 | 0 | 0 | 1 | 0 | 0 | 0 | 0
Mo0.24Nb0.23Ta0.19Ti0.15W0.1Zr0.1 | 1 | BCC | 496.6649 | 1291 | 1689.234 | 14.2514 | 0 | 0 | 0 | 0 | 0 | 0 | 0 | 0 | 0 | 0 | 0 | 0 | 0 | 0 | 0 | 0.23592 | 0 | 0.22749 | 0 | 0 | 0 | 0 | 0 | 0 | 0 | 0.18846 | 0.14952 | 0 | 0.099511 | 0 | 0 | 0.099103 | 1 | 0 | 0 | 0 | 0 | 0 | 0
Al0.16Co0.16Cr0.16Fe0.16Mn0.09Mo0.12Ni0.16 | 1 | FCC+BCC+IM | 687.59 | 1155.7996 | 1670.3672 | 13.7219 | 0 | 0.15919 | 0 | 0 | 0 | 0.16192 | 0.16182 | 0 | 0.15648 | 0 | 0 | 0 | 0 | 0 | 0.08518 | 0.11773 | 0 | 0 | 0 | 0.15768 | 0 | 0 | 0 | 0 | 0 | 0 | 0 | 0 | 0 | 0 | 0 | 0 | 1 | 0 | 0 | 0 | 0 | 0 | 0
Co0.26Cr0.25Fe0.25Ni0.24 | 3 | FCC | 138.6336 | 339.2379 | 601.745 | 62.6221 | 0 | 0 | 0 | 0 | 0 | 0.26055 | 0.2533 | 0 | 0.24714 | 0 | 0 | 0 | 0 | 0 | 0 | 0 | 0 | 0 | 0 | 0.23901 | 0 | 0 | 0 | 0 | 0 | 0 | 0 | 0 | 0 | 0 | 0 | 0 | 0 | 0 | 1 | 0 | 0 | 0 | 0
Al0.2Co0.19Cr0.18Cu0.17Fe0.17Mn0.04Ni0.04 | 1 | FCC+BCC | 483.2327 | 1408.7942 | 2086.7072 | 16.4484 | 0 | 0.19741 | 0 | 0 | 0 | 0.18848 | 0.18448 | 0.17229 | 0.1725 | 0 | 0 | 0 | 0 | 0 | 0.041255 | 0 | 0 | 0 | 0 | 0.043591 | 0 | 0 | 0 | 0 | 0 | 0 | 0 | 0 | 0 | 0 | 0 | 0 | 1 | 0 | 0 | 0 | 0 | 0 | 0
Al0.15Co0.19Cr0.19Cu0.12Fe0.19Mo0.05Ni0.11 | 1 | FCC+BCC+IM | 560.2477 | 1616.1718 | 2070.28 | 19.5674 | 0 | 0.14782 | 0 | 0 | 0 | 0.19344 | 0.1898 | 0.11701 | 0.19151 | 0 | 0 | 0 | 0 | 0 | 0 | 0.053885 | 0 | 0 | 0 | 0.10654 | 0 | 0 | 0 | 0 | 0 | 0 | 0 | 0 | 0 | 0 | 0 | 0 | 1 | 0 | 0 | 0 | 0 | 0 | 0
Al0.36Cr0.2Fe0.2Ni0.24 | 1 | BCC+IM | 455.9907 | 1086.035 | 2069.586 | 21.5672 | 0 | 0.36033 | 0 | 0 | 0 | 0 | 0.20271 | 0 | 0.20104 | 0 | 0 | 0 | 0 | 0 | 0 | 0 | 0 | 0 | 0 | 0.23592 | 0 | 0 | 0 | 0 | 0 | 0 | 0 | 0 | 0 | 0 | 0 | 0 | 1 | 0 | 0 | 0 | 0 | 0 | 0
Co0.25Cr0.25Fe0.25Ni0.25 | 1 | FCC | 166.861 | 288.4964 | 500.882 | 54.7466 | 0 | 0 | 0 | 0 | 0 | 0.25394 | 0.24839 | 0 | 0.24554 | 0 | 0 | 0 | 0 | 0 | 0 | 0 | 0 | 0 | 0 | 0.25072 | 0 | 0 | 0 | 0 | 0 | 0 | 0 | 0 | 0 | 0 | 0 | 0 | 1 | 0 | 0 | 0 | 0 | 0 | 0
Mn0.39Ni0.52Si0.06Zn0.03 | 1 | FCC | 267.5995 | 289.1955 | 701.5064 | 39.8935 | 0 | 0 | 0 | 0 | 0 | 0 | 0 | 0 | 0 | 0 | 0 | 0 | 0 | 0 | 0.3872 | 0 | 0 | 0 | 0 | 0.51899 | 0 | 0 | 0 | 0.059759 | 0 | 0 | 0 | 0 | 0 | 0 | 0.034051 | 0 | 1 | 0 | 0 | 0 | 0 | 0 | 0
Co0.17Fe0.22Mo0.16Ni0.25V0.19 | 1 | FCC+IM | 558.4116 | 798.426 | 1226.7697 | 19.864 | 0 | 0 | 0 | 0 | 0 | 0.1719 | 0 | 0 | 0.2185 | 0 | 0 | 0 | 0 | 0 | 0 | 0.1631 | 0 | 0 | 0 | 0.25313 | 0 | 0 | 0 | 0 | 0 | 0 | 0 | 0.19338 | 0 | 0 | 0 | 0 | 1 | 0 | 0 | 0 | 0 | 0 | 0
Mo0.16Nb0.2Ta0.27Ti0.07V0.14W0.17 | 1 | BCC | 549.31 | 1251.7672 | 1515.262 | 4.9205 | 0 | 0 | 0 | 0 | 0 | 0 | 0 | 0 | 0 | 0 | 0 | 0 | 0 | 0 | 0 | 0.15904 | 0 | 0.1998 | 0 | 0 | 0 | 0 | 0 | 0 | 0 | 0.26544 | 0.067778 | 0.14074 | 0.1672 | 0 | 0 | 0 | 1 | 0 | 0 | 0 | 0 | 0 | 0
Co0.25Cr0.25Fe0.25Ni0.25 | 1 | FCC | 167.953 | 285.4464 | 518.7292 | 56.1336 | 0 | 0 | 0 | 0 | 0 | 0.25485 | 0.25105 | 0 | 0.2454 | 0 | 0 | 0 | 0 | 0 | 0 | 0 | 0 | 0 | 0 | 0.24871 | 0 | 0 | 0 | 0 | 0 | 0 | 0 | 0 | 0 | 0 | 0 | 0 | 1 | 0 | 0 | 0 | 0 | 0 | 0
Al0.14Co0.19Cr0.19Fe0.19Ni0.2Ti0.1 | 1 | FCC+BCC | 547.6926 | 1471.171 | 2360.2907 | 26.1131 | 0 | 0.13523 | 0 | 0 | 0 | 0.18519 | 0.19401 | 0 | 0.1915 | 0 | 0 | 0 | 0 | 0 | 0 | 0 | 0 | 0 | 0 | 0.19791 | 0 | 0 | 0 | 0 | 0 | 0 | 0.096165 | 0 | 0 | 0 | 0 | 0 | 1 | 0 | 0 | 0 | 0 | 0 | 0
Fe0.63Mn0.36Ni0.01 | 3 | FCC | 382.127 | 344.4383 | 719.7245 | 55.0531 | 0 | 0 | 0 | 0 | 0 | 0 | 0 | 0 | 0.62651 | 0 | 0 | 0 | 0 | 0 | 0.36077 | 0 | 0 | 0 | 0 | 0.012716 | 0 | 0 | 0 | 0 | 0 | 0 | 0 | 0 | 0 | 0 | 0 | 0 | 0 | 0 | 1 | 0 | 0 | 0 | 0
Co0.01Cr0.23Fe0.23Ni0.26V0.05W0.22 | 1 |  | 358.725 | 546.8982 | 808.2803 | 30.6051 | 0 | 0 | 0 | 0 | 0 | 0.010357 | 0.2291 | 0 | 0.22793 | 0 | 0 | 0 | 0 | 0 | 0 | 0 | 0 | 0 | 0 | 0.26166 | 0 | 0 | 0 | 0 | 0 | 0 | 0 | 0.051031 | 0.21992 | 0 | 0 | 0 | 1 | 0 | 0 | 0 | 0 | 0 | 0
Hf0.21Mo0.15Nb0.05Ta0.21Ti0.2Zr0.18 | 1 | BCC | 524.1103 | 997.257 | 1594.29 | 33.8288 | 0 | 0 | 0 | 0 | 0 | 0 | 0 | 0 | 0 | 0 | 0 | 0.21239 | 0 | 0 | 0 | 0.15065 | 0 | 0.052828 | 0 | 0 | 0 | 0 | 0 | 0 | 0 | 0.21068 | 0.196 | 0 | 0 | 0 | 0 | 0.17745 | 1 | 0 | 0 | 0 | 0 | 0 | 0
Al0.09Ca0.06Li0.31Mg0.4Si0.14 | 1 |  | 577.3428 | 523.6 | 1139.6251 | 17.799 | 0 | 0.087555 | 0 | 0 | 0.058582 | 0 | 0 | 0 | 0 | 0 | 0 | 0 | 0.31113 | 0.39783 | 0 | 0 | 0 | 0 | 0 | 0 | 0 | 0 | 0 | 0.14491 | 0 | 0 | 0 | 0 | 0 | 0 | 0 | 0 | 1 | 0 | 0 | 0 | 0 | 0 | 0
Al0.16Ca0.03Li0.27Mg0.43Si0.12 | 1 |  | 589.1001 | 446.0018 | 1384.979 | 21.516 | 0 | 0.16193 | 0 | 0 | 0.027907 | 0 | 0 | 0 | 0 | 0 | 0 | 0 | 0.26554 | 0.42799 | 0 | 0 | 0 | 0 | 0 | 0 | 0 | 0 | 0 | 0.11663 | 0 | 0 | 0 | 0 | 0 | 0 | 0 | 0 | 1 | 0 | 0 | 0 | 0 | 0 | 0
Al0.22Mn0.78 | 1 | FCC | 443.1154 | 832.9486 | 998.8479 | 30.9148 | 0 | 0.2195 | 0 | 0 | 0 | 0 | 0 | 0 | 0 | 0 | 0 | 0 | 0 | 0 | 0.7805 | 0 | 0 | 0 | 0 | 0 | 0 | 0 | 0 | 0 | 0 | 0 | 0 | 0 | 0 | 0 | 0 | 0 | 1 | 0 | 0 | 0 | 0 | 0 | 0
Al0.14Co0.19Cr0.19Fe0.19Ni0.2Ti0.1 | 1 | FCC+BCC | 547.6926 | 1471.171 | 2360.2907 | 26.1131 | 0 | 0.13523 | 0 | 0 | 0 | 0.18519 | 0.19401 | 0 | 0.1915 | 0 | 0 | 0 | 0 | 0 | 0 | 0 | 0 | 0 | 0 | 0.19791 | 0 | 0 | 0 | 0 | 0 | 0 | 0.096165 | 0 | 0 | 0 | 0 | 0 | 1 | 0 | 0 | 0 | 0 | 0 | 0
Hf0.09Mo0.11Nb0.22Si0.11Ti0.22Zr0.25 | 1 | BCC+IM | 537.735 | 1514.787 | 1930.02 | 27.1442 | 0 | 0 | 0 | 0 | 0 | 0 | 0 | 0 | 0 | 0 | 0 | 0.088535 | 0 | 0 | 0 | 0.10848 | 0 | 0.22205 | 0 | 0 | 0 | 0 | 0 | 0.11014 | 0 | 0 | 0.21611 | 0 | 0 | 0 | 0 | 0.25469 | 1 | 0 | 0 | 0 | 0 | 0 | 0
Al0.14Co0.19Cr0.19Fe0.19Ni0.2Ti0.1 | 1 | FCC+BCC | 547.6926 | 1471.171 | 2360.2907 | 26.1131 | 0 | 0.13523 | 0 | 0 | 0 | 0.18519 | 0.19401 | 0 | 0.1915 | 0 | 0 | 0 | 0 | 0 | 0 | 0 | 0 | 0 | 0 | 0.19791 | 0 | 0 | 0 | 0 | 0 | 0 | 0.096165 | 0 | 0 | 0 | 0 | 0 | 1 | 0 | 0 | 0 | 0 | 0 | 0
Al0.06Co0.08Cr0.03Fe0.4Mn0.31Ni0.12 | 3 | FCC | 378.91 | 388.9902 | 656.3007 | 44.6856 | 0 | 0.059668 | 0 | 0 | 0 | 0.075676 | 0.028535 | 0 | 0.39782 | 0 | 0 | 0 | 0 | 0 | 0.31427 | 0 | 0 | 0 | 0 | 0.12403 | 0 | 0 | 0 | 0 | 0 | 0 | 0 | 0 | 0 | 0 | 0 | 0 | 0 | 0 | 1 | 0 | 0 | 0 | 0
Hf0.08Mo0.12Nb0.19Si0.12Ti0.22Zr0.25 | 1 | BCC+IM | 527.5146 | 1490.85 | 2077.85 | 25.5907 | 0 | 0 | 0 | 0 | 0 | 0 | 0 | 0 | 0 | 0 | 0 | 0.083147 | 0 | 0 | 0 | 0.12265 | 0 | 0.19203 | 0 | 0 | 0 | 0 | 0 | 0.12429 | 0 | 0 | 0.22308 | 0 | 0 | 0 | 0 | 0.25481 | 1 | 0 | 0 | 0 | 0 | 0 | 0
Al0.05Cr0.2Nb0.19Ti0.17V0.17Zr0.21 | 1 | FCC+BCC | 578.88 | 1292.045 | 1690.2625 | 11.629 | 0 | 0.053519 | 0 | 0 | 0 | 0 | 0.20253 | 0 | 0 | 0 | 0 | 0 | 0 | 0 | 0 | 0 | 0 | 0.19397 | 0 | 0 | 0 | 0 | 0 | 0 | 0 | 0 | 0.17232 | 0.17067 | 0 | 0 | 0 | 0.207 | 1 | 0 | 0 | 0 | 0 | 0 | 0
Al0.17Cr0.15Fe0.25Mn0.24Ni0.2 | 1 | FCC+BCC | 481.2883 | 1011.4148 | 1402.0799 | 36.7093 | 0 | 0.17121 | 0 | 0 | 0 | 0 | 0.1489 | 0 | 0.24798 | 0 | 0 | 0 | 0 | 0 | 0.23526 | 0 | 0 | 0 | 0 | 0.19664 | 0 | 0 | 0 | 0 | 0 | 0 | 0 | 0 | 0 | 0 | 0 | 0 | 1 | 0 | 0 | 0 | 0 | 0 | 0
Cr0.18Hf0.09Nb0.16Ti0.18V0.17Zr0.22 | 1 | BCC | 579.3094 | 1260.8 | 1600.0178 | 23.1285 | 0 | 0 | 0 | 0 | 0 | 0 | 0.17683 | 0 | 0 | 0 | 0 | 0.092015 | 0 | 0 | 0 | 0 | 0 | 0.16403 | 0 | 0 | 0 | 0 | 0 | 0 | 0 | 0 | 0.17947 | 0.16973 | 0 | 0 | 0 | 0.21792 | 1 | 0 | 0 | 0 | 0 | 0 | 0
Co0.19Cr0.28Fe0.17Mn0.09Ni0.27 | 6 | FCC | 267.0421 | 611.1272 | 906.7462 | 25.8497 | 0 | 0 | 0 | 0 | 0 | 0.19179 | 0.27857 | 0 | 0.1739 | 0 | 0 | 0 | 0 | 0 | 0.087636 | 0 | 0 | 0 | 0 | 0.2681 | 0 | 0 | 0 | 0 | 0 | 0 | 0 | 0 | 0 | 0 | 0 | 0 | 0 | 0 | 0 | 0 | 0 | 1 | 0
Nb0.31Ta0.1Ti0.25V0.05Zr0.29 | 5 | BCC | 367.7842 | 1016.7 | 1221.245 | 18.483 | 0 | 0 | 0 | 0 | 0 | 0 | 0 | 0 | 0 | 0 | 0 | 0 | 0 | 0 | 0 | 0 | 0 | 0.30812 | 0 | 0 | 0 | 0 | 0 | 0 | 0 | 0.099788 | 0.2506 | 0.047767 | 0 | 0 | 0 | 0.29373 | 0 | 0 | 0 | 0 | 1 | 0 | 0
Co0.18Fe0.22Mo0.15Ni0.25V0.21 | 1 | FCC+IM | 555.258 | 798.256 | 1190.4166 | 19.238 | 0 | 0 | 0 | 0 | 0 | 0.17762 | 0 | 0 | 0.22035 | 0 | 0 | 0 | 0 | 0 | 0 | 0.14632 | 0 | 0 | 0 | 0.24996 | 0 | 0 | 0 | 0 | 0 | 0 | 0 | 0.20575 | 0 | 0 | 0 | 0 | 1 | 0 | 0 | 0 | 0 | 0 | 0
Al0.24Cr0.13Nb0.25Ti0.23Zr0.14 | 1 |  | 582.4688 | 1256.9175 | 1272.4756 | 10.0107 | 0 | 0.24464 | 0 | 0 | 0 | 0 | 0.12635 | 0 | 0 | 0 | 0 | 0 | 0 | 0 | 0 | 0 | 0 | 0.24932 | 0 | 0 | 0 | 0 | 0 | 0 | 0 | 0 | 0.23259 | 0 | 0 | 0 | 0 | 0.14307 | 1 | 0 | 0 | 0 | 0 | 0 | 0
Al0.03Fe0.56Mn0.33Ni0.07 | 1 | FCC | 376.067 | 215.68 | 678.6801 | 54.366 | 0 | 0.032052 | 0 | 0 | 0 | 0 | 0 | 0 | 0.56219 | 0 | 0 | 0 | 0 | 0 | 0.33472 | 0 | 0 | 0 | 0 | 0.071038 | 0 | 0 | 0 | 0 | 0 | 0 | 0 | 0 | 0 | 0 | 0 | 0 | 1 | 0 | 0 | 0 | 0 | 0 | 0
Al0.05Co0.06Cu0.19Fe0.25Mo0.15Ni0.3 | 1 | FCC | 302.7892 | 492.1038 | 1121.1378 | 26.3801 | 0 | 0.054367 | 0 | 0 | 0 | 0.056261 | 0 | 0.18888 | 0.25423 | 0 | 0 | 0 | 0 | 0 | 0 | 0.14548 | 0 | 0 | 0 | 0.29662 | 0 | 0 | 0 | 0 | 0 | 0 | 0 | 0 | 0 | 0 | 0 | 0 | 1 | 0 | 0 | 0 | 0 | 0 | 0
Co0.25Cu0.23Fe0.25Ni0.26Sn0.01 | 1 | FCC+IM | 204.173 | 278.961 | 563.8 | 20.4017 | 0 | 0 | 0 | 0 | 0 | 0.24724 | 0 | 0.22857 | 0.25283 | 0 | 0 | 0 | 0 | 0 | 0 | 0 | 0 | 0 | 0 | 0.25961 | 0 | 0 | 0 | 0 | 0.011747 | 0 | 0 | 0 | 0 | 0 | 0 | 0 | 1 | 0 | 0 | 0 | 0 | 0 | 0
Co0.13Cr0.23Fe0.23Mn0.18Ni0.23 | 6 | FCC | 294.7253 | 628.4767 | 882.1179 | 30.1835 | 0 | 0 | 0 | 0 | 0 | 0.12917 | 0.22999 | 0 | 0.22661 | 0 | 0 | 0 | 0 | 0 | 0.18222 | 0 | 0 | 0 | 0 | 0.232 | 0 | 0 | 0 | 0 | 0 | 0 | 0 | 0 | 0 | 0 | 0 | 0 | 0 | 0 | 0 | 0 | 0 | 1 | 0
Al0.19Cr0.05Nb0.21Ti0.22V0.13Zr0.2 | 3 | BCC+IM | 558.8643 | 1275.52 | 1320.4028 | 17.0141 | 0 | 0.18881 | 0 | 0 | 0 | 0 | 0.049884 | 0 | 0 | 0 | 0 | 0 | 0 | 0 | 0 | 0 | 0 | 0.20873 | 0 | 0 | 0 | 0 | 0 | 0 | 0 | 0 | 0.22272 | 0.12541 | 0 | 0 | 0 | 0.20445 | 0 | 0 | 1 | 0 | 0 | 0 | 0
Co0.19Fe0.1Mo0.18Ni0.33V0.17W0.03 | 1 | FCC+IM | 441.0242 | 779.3419 | 1458.5009 | 18.8007 | 0 | 0 | 0 | 0 | 0 | 0.18593 | 0 | 0 | 0.098831 | 0 | 0 | 0 | 0 | 0 | 0 | 0.18095 | 0 | 0 | 0 | 0.33133 | 0 | 0 | 0 | 0 | 0 | 0 | 0 | 0.17426 | 0.028697 | 0 | 0 | 0 | 1 | 0 | 0 | 0 | 0 | 0 | 0
Al0.26Co0.19Cr0.19Fe0.18Ni0.18 | 1 | BCC | 471.515 | 1315.5107 | 2358.9037 | 19.6149 | 0 | 0.26054 | 0 | 0 | 0 | 0.18952 | 0.18774 | 0 | 0.17991 | 0 | 0 | 0 | 0 | 0 | 0 | 0 | 0 | 0 | 0 | 0.18229 | 0 | 0 | 0 | 0 | 0 | 0 | 0 | 0 | 0 | 0 | 0 | 0 | 1 | 0 | 0 | 0 | 0 | 0 | 0
Al0.16Co0.18Cr0.17Cu0.16Fe0.16Ni0.17 | 1 | FCC+BCC | 501.7909 | 1217.6875 | 1598.713 | 18.575 | 0 | 0.1639 | 0 | 0 | 0 | 0.17596 | 0.16843 | 0.15522 | 0.15795 | 0 | 0 | 0 | 0 | 0 | 0 | 0 | 0 | 0 | 0 | 0.17392 | 0 | 0 | 0 | 0 | 0 | 0 | 0 | 0 | 0 | 0 | 0 | 0 | 1 | 0 | 0 | 0 | 0 | 0 | 0
Co0.22Cr0.29Fe0.18Mn0.04Ni0.28 | 6 | FCC | 219.3796 | 664.6615 | 938.0757 | 26.017 | 0 | 0 | 0 | 0 | 0 | 0.21554 | 0.28867 | 0 | 0.18091 | 0 | 0 | 0 | 0 | 0 | 0.038613 | 0 | 0 | 0 | 0 | 0.27627 | 0 | 0 | 0 | 0 | 0 | 0 | 0 | 0 | 0 | 0 | 0 | 0 | 0 | 0 | 0 | 0 | 0 | 1 | 0
Al0.18Co0.19Cr0.06Cu0.15Fe0.17Ni0.2Si0.05 | 1 | FCC+BCC | 488.0694 | 1050.4656 | 1874.6638 | 26.24 | 0 | 0.1803 | 0 | 0 | 0 | 0.1879 | 0.061773 | 0.15247 | 0.17264 | 0 | 0 | 0 | 0 | 0 | 0 | 0 | 0 | 0 | 0 | 0.19537 | 0 | 0 | 0 | 0.049558 | 0 | 0 | 0 | 0 | 0 | 0 | 0 | 0 | 1 | 0 | 0 | 0 | 0 | 0 | 0
Mo0.23Nb0.26Ti0.21V0.03Zr0.27 | 3 | BCC | 491.1372 | 1506.51 | 3151.93 | 25.383 | 0 | 0 | 0 | 0 | 0 | 0 | 0 | 0 | 0 | 0 | 0 | 0 | 0 | 0 | 0 | 0.2271 | 0 | 0.25541 | 0 | 0 | 0 | 0 | 0 | 0 | 0 | 0 | 0.21127 | 0.034652 | 0 | 0 | 0 | 0.27156 | 0 | 0 | 1 | 0 | 0 | 0 | 0
Al0.06Co0.31Fe0.32Ni0.3 | 1 | FCC | 140.5095 | 205.2289 | 523.3415 | 45.8716 | 0 | 0.062126 | 0 | 0 | 0 | 0.31475 | 0 | 0 | 0.32031 | 0 | 0 | 0 | 0 | 0 | 0 | 0 | 0 | 0 | 0 | 0.30282 | 0 | 0 | 0 | 0 | 0 | 0 | 0 | 0 | 0 | 0 | 0 | 0 | 1 | 0 | 0 | 0 | 0 | 0 | 0
Al0.19Co0.07Cr0.16Fe0.16Ni0.42 | 1 | FCC+BCC+IM | 398.6515 | 595.7648 | 1127.203 | 19.2265 | 0 | 0.18872 | 0 | 0 | 0 | 0.070947 | 0.15606 | 0 | 0.16332 | 0 | 0 | 0 | 0 | 0 | 0 | 0 | 0 | 0 | 0 | 0.42095 | 0 | 0 | 0 | 0 | 0 | 0 | 0 | 0 | 0 | 0 | 0 | 0 | 1 | 0 | 0 | 0 | 0 | 0 | 0
Al0.06Co0.19Cr0.19Fe0.19Mn0.28Ni0.1 | 1 | FCC | 449.4838 | 594.8348 | 790.7538 | 38.9991 | 0 | 0.056431 | 0 | 0 | 0 | 0.18794 | 0.18595 | 0 | 0.19064 | 0 | 0 | 0 | 0 | 0 | 0.2788 | 0 | 0 | 0 | 0 | 0.10024 | 0 | 0 | 0 | 0 | 0 | 0 | 0 | 0 | 0 | 0 | 0 | 0 | 1 | 0 | 0 | 0 | 0 | 0 | 0
Nb0.22Ta0.26Ti0.26W0.01Zr0.26 | 5 | BCC | 425.7947 | 1014.9364 | 1076.0633 | 9.2113 | 0 | 0 | 0 | 0 | 0 | 0 | 0 | 0 | 0 | 0 | 0 | 0 | 0 | 0 | 0 | 0 | 0 | 0.22386 | 0 | 0 | 0 | 0 | 0 | 0 | 0 | 0.25521 | 0.2561 | 0 | 0.0053813 | 0 | 0 | 0.25945 | 0 | 0 | 0 | 0 | 1 | 0 | 0
Co0.26Cr0.24Fe0.24Ni0.24V0.02 | 2 | FCC | 184.1901 | 483.8365 | 745.6341 | 38.1763 | 0 | 0 | 0 | 0 | 0 | 0.25832 | 0.23632 | 0 | 0.2428 | 0 | 0 | 0 | 0 | 0 | 0 | 0 | 0 | 0 | 0 | 0.24101 | 0 | 0 | 0 | 0 | 0 | 0 | 0 | 0.021554 | 0 | 0 | 0 | 0 | 0 | 1 | 0 | 0 | 0 | 0 | 0
Al0.07Cr0.1Fe0.43Mn0.4Ni0.01 | 1 | FCC | 364.15 | 236.6375 | 878.3742 | 45.7013 | 0 | 0.073861 | 0 | 0 | 0 | 0 | 0.095477 | 0 | 0.42531 | 0 | 0 | 0 | 0 | 0 | 0.39963 | 0 | 0 | 0 | 0 | 0.0057152 | 0 | 0 | 0 | 0 | 0 | 0 | 0 | 0 | 0 | 0 | 0 | 0 | 1 | 0 | 0 | 0 | 0 | 0 | 0
Mo0.22Nb0.21Ti0.19V0.17Zr0.21 | 3 | BCC | 562.9368 | 1644.84 | 3285.67 | 24.117 | 0 | 0 | 0 | 0 | 0 | 0 | 0 | 0 | 0 | 0 | 0 | 0 | 0 | 0 | 0 | 0.21733 | 0 | 0.21034 | 0 | 0 | 0 | 0 | 0 | 0 | 0 | 0 | 0.19196 | 0.17352 | 0 | 0 | 0 | 0.20684 | 0 | 0 | 1 | 0 | 0 | 0 | 0
Mo0.39Nb0.12Ta0.12Ti0.18Zr0.19 | 1 | BCC | 567.8012 | 1500.98 | 1827.062 | 20.6231 | 0 | 0 | 0 | 0 | 0 | 0 | 0 | 0 | 0 | 0 | 0 | 0 | 0 | 0 | 0 | 0.38959 | 0 | 0.12466 | 0 | 0 | 0 | 0 | 0 | 0 | 0 | 0.12151 | 0.17511 | 0 | 0 | 0 | 0 | 0.18913 | 1 | 0 | 0 | 0 | 0 | 0 | 0
Co0.25Cr0.25Fe0.25Ni0.25 | 1 | FCC | 166.861 | 288.4964 | 502.162 | 57.2839 | 0 | 0 | 0 | 0 | 0 | 0.25419 | 0.24904 | 0 | 0.24589 | 0 | 0 | 0 | 0 | 0 | 0 | 0 | 0 | 0 | 0 | 0.25088 | 0 | 0 | 0 | 0 | 0 | 0 | 0 | 0 | 0 | 0 | 0 | 0 | 1 | 0 | 0 | 0 | 0 | 0 | 0
Al0.02Co0.22Cr0.21Cu0.09Fe0.2Mo0.04Ni0.21 | 1 | FCC+IM | 262.6582 | 469.597 | 682.9602 | 27.2055 | 0 | 0.021126 | 0 | 0 | 0 | 0.22327 | 0.20614 | 0.092732 | 0.20197 | 0 | 0 | 0 | 0 | 0 | 0 | 0.041164 | 0 | 0 | 0 | 0.21359 | 0 | 0 | 0 | 0 | 0 | 0 | 0 | 0 | 0 | 0 | 0 | 0 | 1 | 0 | 0 | 0 | 0 | 0 | 0
Co0.25Cr0.25Fe0.24Ni0.25 | 1 | FCC | 163.3877 | 262.1562 | 525.2609 | 54.3024 | 0 | 0 | 0 | 0 | 0 | 0.25285 | 0.24699 | 0 | 0.24492 | 0 | 0 | 0 | 0 | 0 | 0 | 0 | 0 | 0 | 0 | 0.25075 | 0 | 0 | 0 | 0 | 0 | 0 | 0 | 0 | 0 | 0 | 0 | 0 | 1 | 0 | 0 | 0 | 0 | 0 | 0
Al0.17Co0.15Cr0.16Nb0.27Ni0.04Ti0.22 | 1 | BCC | 570.7498 | 1598.1737 | 1800.8085 | 8.7121 | 0 | 0.1662 | 0 | 0 | 0 | 0.15156 | 0.15795 | 0 | 0 | 0 | 0 | 0 | 0 | 0 | 0 | 0 | 0 | 0.26797 | 0 | 0.038515 | 0 | 0 | 0 | 0 | 0 | 0 | 0.21782 | 0 | 0 | 0 | 0 | 0 | 1 | 0 | 0 | 0 | 0 | 0 | 0
Mo0.11Nb0.24Ta0.24Ti0.02V0.16W0.23 | 1 | BCC | 531.2434 | 1311.4192 | 1371.655 | 6.6334 | 0 | 0 | 0 | 0 | 0 | 0 | 0 | 0 | 0 | 0 | 0 | 0 | 0 | 0 | 0 | 0.11157 | 0 | 0.23758 | 0 | 0 | 0 | 0 | 0 | 0 | 0 | 0.23754 | 0.021771 | 0.15671 | 0.23483 | 0 | 0 | 0 | 1 | 0 | 0 | 0 | 0 | 0 | 0
Al0.16Co0.2Cr0.19Fe0.19Mo0.07Ni0.2 | 1 | FCC+BCC+IM | 537.1536 | 1527.904 | 1928.471 | 27.4019 | 0 | 0.16001 | 0 | 0 | 0 | 0.19657 | 0.19064 | 0 | 0.18889 | 0 | 0 | 0 | 0 | 0 | 0 | 0.068411 | 0 | 0 | 0 | 0.19549 | 0 | 0 | 0 | 0 | 0 | 0 | 0 | 0 | 0 | 0 | 0 | 0 | 1 | 0 | 0 | 0 | 0 | 0 | 0
Cr0.21Hf0.05Nb0.17Ti0.18V0.17Zr0.21 | 1 | BCC | 578.5966 | 1233.785 | 1612.9103 | 20.8375 | 0 | 0 | 0 | 0 | 0 | 0 | 0.21207 | 0 | 0 | 0 | 0 | 0.053835 | 0 | 0 | 0 | 0 | 0 | 0.17124 | 0 | 0 | 0 | 0 | 0 | 0 | 0 | 0 | 0.17906 | 0.1689 | 0 | 0 | 0 | 0.2149 | 1 | 0 | 0 | 0 | 0 | 0 | 0
Al0.14Co0.19Cr0.19Fe0.19Ni0.2Ti0.1 | 1 | FCC+BCC | 547.6926 | 1471.171 | 2360.2907 | 26.1131 | 0 | 0.13523 | 0 | 0 | 0 | 0.18519 | 0.19401 | 0 | 0.1915 | 0 | 0 | 0 | 0 | 0 | 0 | 0 | 0 | 0 | 0 | 0.19791 | 0 | 0 | 0 | 0 | 0 | 0 | 0.096165 | 0 | 0 | 0 | 0 | 0 | 1 | 0 | 0 | 0 | 0 | 0 | 0
Co0.21Cr0.19Fe0.2Mn0.03Ni0.2Ti0.07V0.07Zr0.02 | 4 | FCC | 458.2421 | 1236.8123 | 1437.9987 | 18.4115 | 0 | 0 | 0 | 0 | 0 | 0.20646 | 0.18823 | 0 | 0.20252 | 0 | 0 | 0 | 0 | 0 | 0.034072 | 0 | 0 | 0 | 0 | 0.19791 | 0 | 0 | 0 | 0 | 0 | 0 | 0.073179 | 0.072777 | 0 | 0 | 0 | 0.024866 | 0 | 0 | 0 | 1 | 0 | 0 | 0
Hf0.25Mo0.08Nb0.26Si0.13Ti0.2V0.08 | 1 | BCC+IM | 493.915 | 762.26 | 1268.818 | 32.8211 | 0 | 0 | 0 | 0 | 0 | 0 | 0 | 0 | 0 | 0 | 0 | 0.25432 | 0 | 0 | 0 | 0.076014 | 0 | 0.26246 | 0 | 0 | 0 | 0 | 0 | 0.12952 | 0 | 0 | 0.19693 | 0.080758 | 0 | 0 | 0 | 0 | 1 | 0 | 0 | 0 | 0 | 0 | 0
Al0.07Co0.24Cr0.23Fe0.23Ni0.24 | 1 | FCC | 164.2232 | 280.054 | 610.3194 | 46.437 | 0 | 0.065384 | 0 | 0 | 0 | 0.237 | 0.22879 | 0 | 0.22998 | 0 | 0 | 0 | 0 | 0 | 0 | 0 | 0 | 0 | 0 | 0.23641 | 0 | 0 | 0 | 0 | 0 | 0 | 0 | 0 | 0 | 0 | 0 | 0 | 1 | 0 | 0 | 0 | 0 | 0 | 0
Co0.16Cr0.15Fe0.15Mn0.26Ni0.16V0.12 | 3 | FCC | 503.44 | 579.958 | 1016.4332 | 42.3387 | 0 | 0 | 0 | 0 | 0 | 0.15768 | 0.14681 | 0 | 0.15487 | 0 | 0 | 0 | 0 | 0 | 0.2583 | 0 | 0 | 0 | 0 | 0.16196 | 0 | 0 | 0 | 0 | 0 | 0 | 0 | 0.12038 | 0 | 0 | 0 | 0 | 0 | 0 | 1 | 0 | 0 | 0 | 0
Co0.23Cu0.23Fe0.24Mo0.04Ni0.27 | 1 | FCC | 194.6235 | 374.9635 | 612.4925 | 22.8012 | 0 | 0 | 0 | 0 | 0 | 0.23076 | 0 | 0.22843 | 0.23653 | 0 | 0 | 0 | 0 | 0 | 0 | 0.03594 | 0 | 0 | 0 | 0.26834 | 0 | 0 | 0 | 0 | 0 | 0 | 0 | 0 | 0 | 0 | 0 | 0 | 1 | 0 | 0 | 0 | 0 | 0 | 0
Al0.03Co0.18Cr0.17Fe0.14Mn0.2Ni0.25Zr0.03 | 6 | FCC | 346.7405 | 717.6496 | 869.7483 | 32.237 | 0 | 0.034259 | 0 | 0 | 0 | 0.18069 | 0.1725 | 0 | 0.13575 | 0 | 0 | 0 | 0 | 0 | 0.19518 | 0 | 0 | 0 | 0 | 0.2484 | 0 | 0 | 0 | 0 | 0 | 0 | 0 | 0 | 0 | 0 | 0 | 0.033217 | 0 | 0 | 0 | 0 | 0 | 1 | 0
Al0.02Co0.09Cr0.1Fe0.1Mn0.58Ni0.12 | 1 | FCC | 444.3605 | 436.9599 | 702.469 | 36.6635 | 0 | 0.016415 | 0 | 0 | 0 | 0.088551 | 0.095898 | 0 | 0.099555 | 0 | 0 | 0 | 0 | 0 | 0.57677 | 0 | 0 | 0 | 0 | 0.12281 | 0 | 0 | 0 | 0 | 0 | 0 | 0 | 0 | 0 | 0 | 0 | 0 | 1 | 0 | 0 | 0 | 0 | 0 | 0
Al0.15Cr0.21Cu0.14Fe0.23Ni0.26 | 1 | FCC+BCC | 386.4794 | 886.5061 | 1061.7054 | 30.5998 | 0 | 0.15467 | 0 | 0 | 0 | 0 | 0.21377 | 0.142 | 0.22606 | 0 | 0 | 0 | 0 | 0 | 0 | 0 | 0 | 0 | 0 | 0.2635 | 0 | 0 | 0 | 0 | 0 | 0 | 0 | 0 | 0 | 0 | 0 | 0 | 1 | 0 | 0 | 0 | 0 | 0 | 0
Co0.1Cu0.1Fe0.28Mo0.2Ni0.32 | 1 | FCC | 315.9525 | 441.8705 | 1171.3097 | 33.368 | 0 | 0 | 0 | 0 | 0 | 0.096001 | 0 | 0.1024 | 0.28269 | 0 | 0 | 0 | 0 | 0 | 0 | 0.20107 | 0 | 0 | 0 | 0.31784 | 0 | 0 | 0 | 0 | 0 | 0 | 0 | 0 | 0 | 0 | 0 | 0 | 1 | 0 | 0 | 0 | 0 | 0 | 0
Mo0.14Nb0.23Ta0.17Ti0.23Zr0.22 | 5 | BCC | 520.064 | 1228.85 | 1807.4 | 15.97 | 0 | 0 | 0 | 0 | 0 | 0 | 0 | 0 | 0 | 0 | 0 | 0 | 0 | 0 | 0 | 0.14052 | 0 | 0.23236 | 0 | 0 | 0 | 0 | 0 | 0 | 0 | 0.17249 | 0.23226 | 0 | 0 | 0 | 0 | 0.22237 | 0 | 0 | 0 | 0 | 1 | 0 | 0
Co0.11Cr0.27Fe0.23Ni0.36W0.03 | 3 | FCC | 298.0997 | 614.0093 | 868.499 | 32.1058 | 0 | 0 | 0 | 0 | 0 | 0.10942 | 0.26891 | 0 | 0.22565 | 0 | 0 | 0 | 0 | 0 | 0 | 0 | 0 | 0 | 0 | 0.36464 | 0 | 0 | 0 | 0 | 0 | 0 | 0 | 0 | 0.031379 | 0 | 0 | 0 | 0 | 0 | 1 | 0 | 0 | 0 | 0
B0.16Co0.17Cr0.14Cu0.2Fe0.13Ni0.2 | 1 | FCC | 380.6468 | 426.328 | 852.1927 | 30.2288 | 0 | 0 | 0.16179 | 0 | 0 | 0.16869 | 0.14314 | 0.19738 | 0.13213 | 0 | 0 | 0 | 0 | 0 | 0 | 0 | 0 | 0 | 0 | 0.19688 | 0 | 0 | 0 | 0 | 0 | 0 | 0 | 0 | 0 | 0 | 0 | 0 | 1 | 0 | 0 | 0 | 0 | 0 | 0
Al0.12Co0.14Cr0.14Cu0.08Fe0.15Ni0.36 | 1 | FCC+BCC | 361.0153 | 521.03 | 783.4614 | 28.05 | 0 | 0.11632 | 0 | 0 | 0 | 0.14461 | 0.1427 | 0.082503 | 0.15355 | 0 | 0 | 0 | 0 | 0 | 0 | 0 | 0 | 0 | 0 | 0.36032 | 0 | 0 | 0 | 0 | 0 | 0 | 0 | 0 | 0 | 0 | 0 | 0 | 1 | 0 | 0 | 0 | 0 | 0 | 0
Co0.24Cu0.23Fe0.24Mn0.01Ni0.26Sn0.02 | 1 | FCC+IM | 201.3456 | 295.1996 | 535.67 | 11.672 | 0 | 0 | 0 | 0 | 0 | 0.24017 | 0 | 0.23193 | 0.23687 | 0 | 0 | 0 | 0 | 0 | 0.0071589 | 0 | 0 | 0 | 0 | 0.26208 | 0 | 0 | 0 | 0 | 0.021789 | 0 | 0 | 0 | 0 | 0 | 0 | 0 | 1 | 0 | 0 | 0 | 0 | 0 | 0
Al0.12Co0.21Cr0.19Fe0.15Ni0.32 | 3 | FCC+BCC | 424.4948 | 848.558 | 987.5227 | 23.9072 | 0 | 0.11907 | 0 | 0 | 0 | 0.20917 | 0.19217 | 0 | 0.15368 | 0 | 0 | 0 | 0 | 0 | 0 | 0 | 0 | 0 | 0 | 0.32103 | 0 | 0 | 0 | 0 | 0 | 0 | 0 | 0 | 0 | 0 | 0 | 0 | 0 | 0 | 1 | 0 | 0 | 0 | 0
Al0.02Co0.25Cr0.24Fe0.24Ni0.25 | 2 | FCC | 207.2947 | 475.7562 | 723.639 | 36.7862 | 0 | 0.024687 | 0 | 0 | 0 | 0.2468 | 0.23762 | 0 | 0.24151 | 0 | 0 | 0 | 0 | 0 | 0 | 0 | 0 | 0 | 0 | 0.24938 | 0 | 0 | 0 | 0 | 0 | 0 | 0 | 0 | 0 | 0 | 0 | 0 | 0 | 1 | 0 | 0 | 0 | 0 | 0
Al0.08Co0.18Cr0.18Fe0.18Mn0.2Ni0.18 | 1 | FCC+BCC | 238.8694 | 420.993 | 971.6891 | 37.008 | 0 | 0.080908 | 0 | 0 | 0 | 0.18037 | 0.17672 | 0 | 0.17693 | 0 | 0 | 0 | 0 | 0 | 0.201 | 0 | 0 | 0 | 0 | 0.18407 | 0 | 0 | 0 | 0 | 0 | 0 | 0 | 0 | 0 | 0 | 0 | 0 | 1 | 0 | 0 | 0 | 0 | 0 | 0
Al0.11Co0.03Cr0.06Cu0.18Fe0.24Mo0.06Ni0.28Ti0.04 | 1 | FCC+BCC+IM | 353.019 | 969.3404 | 1493.6826 | 17.708 | 0 | 0.10548 | 0 | 0 | 0 | 0.034548 | 0.055294 | 0.18307 | 0.24395 | 0 | 0 | 0 | 0 | 0 | 0 | 0.058014 | 0 | 0 | 0 | 0.28051 | 0 | 0 | 0 | 0 | 0 | 0 | 0.039141 | 0 | 0 | 0 | 0 | 0 | 1 | 0 | 0 | 0 | 0 | 0 | 0
Co0.17Cr0.25Fe0.21Ni0.36 | 3 | FCC | 273.7623 | 410.8808 | 710.8178 | 35.8759 | 0 | 0 | 0 | 0 | 0 | 0.1722 | 0.25412 | 0 | 0.20884 | 0 | 0 | 0 | 0 | 0 | 0 | 0 | 0 | 0 | 0 | 0.36484 | 0 | 0 | 0 | 0 | 0 | 0 | 0 | 0 | 0 | 0 | 0 | 0 | 0 | 0 | 1 | 0 | 0 | 0 | 0
Mo0.07Nb0.31Ta0.31Ti0.08W0.24 | 1 | BCC | 473.8492 | 1168.9792 | 1472.73 | 9.2411 | 0 | 0 | 0 | 0 | 0 | 0 | 0 | 0 | 0 | 0 | 0 | 0 | 0 | 0 | 0 | 0.068381 | 0 | 0.30755 | 0 | 0 | 0 | 0 | 0 | 0 | 0 | 0.30906 | 0.077545 | 0 | 0.23747 | 0 | 0 | 0 | 1 | 0 | 0 | 0 | 0 | 0 | 0
Al0.05Hf0.24Nb0.13Ni0.16Ti0.2W0.04Zr0.18 | 3 | BCC+IM | 495.7376 | 863.7167 | 1504.4792 | 20.6585 | 0 | 0.045749 | 0 | 0 | 0 | 0 | 0 | 0 | 0 | 0 | 0 | 0.23732 | 0 | 0 | 0 | 0 | 0 | 0.13199 | 0 | 0.1625 | 0 | 0 | 0 | 0 | 0 | 0 | 0.19592 | 0 | 0.042562 | 0 | 0 | 0.18396 | 0 | 0 | 1 | 0 | 0 | 0 | 0
Al0.19Cr0.16Cu0.2Fe0.27Ni0.18 | 4 | FCC+BCC | 482.2886 | 1036.971 | 1634.9955 | 22.039 | 0 | 0.18598 | 0 | 0 | 0 | 0 | 0.16346 | 0.20481 | 0.2664 | 0 | 0 | 0 | 0 | 0 | 0 | 0 | 0 | 0 | 0 | 0.17934 | 0 | 0 | 0 | 0 | 0 | 0 | 0 | 0 | 0 | 0 | 0 | 0 | 0 | 0 | 0 | 1 | 0 | 0 | 0
Al0.07B0.11Co0.16Cr0.16Cu0.17Fe0.16Ni0.18 | 1 |  | 366.6597 | 447.9783 | 1041.9682 | 18.8484 | 0 | 0.06693 | 0.10706 | 0 | 0 | 0.16452 | 0.15557 | 0.16704 | 0.15532 | 0 | 0 | 0 | 0 | 0 | 0 | 0 | 0 | 0 | 0 | 0.18355 | 0 | 0 | 0 | 0 | 0 | 0 | 0 | 0 | 0 | 0 | 0 | 0 | 1 | 0 | 0 | 0 | 0 | 0 | 0
Al0.37Co0.09Cr0.09Cu0.09Fe0.05Mn0.04Ni0.09Si0.13Zn0.05 | 1 | FCC | 634.6235 | 866.6614 | 1512.1943 | 5.6921 | 0 | 0.36848 | 0 | 0 | 0 | 0.093654 | 0.087914 | 0.093064 | 0.049353 | 0 | 0 | 0 | 0 | 0 | 0.041672 | 0 | 0 | 0 | 0 | 0.08842 | 0 | 0 | 0 | 0.12509 | 0 | 0 | 0 | 0 | 0 | 0 | 0.05235 | 0 | 1 | 0 | 0 | 0 | 0 | 0 | 0
Mo0.06Nb0.22Ta0.25Ti0.04V0.2W0.23 | 1 | BCC | 530.9008 | 1357.6464 | 1549.041 | 8.3756 | 0 | 0 | 0 | 0 | 0 | 0 | 0 | 0 | 0 | 0 | 0 | 0 | 0 | 0 | 0 | 0.060922 | 0 | 0.21524 | 0 | 0 | 0 | 0 | 0 | 0 | 0 | 0.25295 | 0.039977 | 0.19871 | 0.23219 | 0 | 0 | 0 | 1 | 0 | 0 | 0 | 0 | 0 | 0
Nb0.28Ti0.24V0.21Zr0.28 | 1 | BCC | 423.5925 | 1164.8575 | 1301.2633 | 26.4359 | 0 | 0 | 0 | 0 | 0 | 0 | 0 | 0 | 0 | 0 | 0 | 0 | 0 | 0 | 0 | 0 | 0 | 0.27623 | 0 | 0 | 0 | 0 | 0 | 0 | 0 | 0 | 0.23831 | 0.20737 | 0 | 0 | 0 | 0.2781 | 1 | 0 | 0 | 0 | 0 | 0 | 0
Co0.25Cr0.25Fe0.25Ni0.25 | 1 | FCC | 166.861 | 288.4964 | 502.162 | 57.2839 | 0 | 0 | 0 | 0 | 0 | 0.25448 | 0.24881 | 0 | 0.24576 | 0 | 0 | 0 | 0 | 0 | 0 | 0 | 0 | 0 | 0 | 0.25095 | 0 | 0 | 0 | 0 | 0 | 0 | 0 | 0 | 0 | 0 | 0 | 0 | 1 | 0 | 0 | 0 | 0 | 0 | 0
Al0.14Cr0.24Fe0.28Ni0.33 | 1 | FCC+BCC+IM | 356.876 | 624.4352 | 1359.3114 | 26.015 | 0 | 0.14068 | 0 | 0 | 0 | 0 | 0.24485 | 0 | 0.28306 | 0 | 0 | 0 | 0 | 0 | 0 | 0 | 0 | 0 | 0 | 0.33141 | 0 | 0 | 0 | 0 | 0 | 0 | 0 | 0 | 0 | 0 | 0 | 0 | 1 | 0 | 0 | 0 | 0 | 0 | 0
Hf0.22Mo0.1Nb0.15Ta0.14Ti0.19Zr0.2 | 3 | BCC | 524.4554 | 761.6203 | 1450.324 | 17.4437 | 0 | 0 | 0 | 0 | 0 | 0 | 0 | 0 | 0 | 0 | 0 | 0.21983 | 0 | 0 | 0 | 0.10465 | 0 | 0.1538 | 0 | 0 | 0 | 0 | 0 | 0 | 0 | 0.1383 | 0.18617 | 0 | 0 | 0 | 0 | 0.19725 | 0 | 0 | 1 | 0 | 0 | 0 | 0
Al0.26Co0.19Cr0.19Fe0.18Ni0.18 | 1 | BCC | 473.795 | 1320.8207 | 2370.5787 | 21.0017 | 0 | 0.25832 | 0 | 0 | 0 | 0.18962 | 0.18764 | 0 | 0.18072 | 0 | 0 | 0 | 0 | 0 | 0 | 0 | 0 | 0 | 0 | 0.1837 | 0 | 0 | 0 | 0 | 0 | 0 | 0 | 0 | 0 | 0 | 0 | 0 | 1 | 0 | 0 | 0 | 0 | 0 | 0
Al0.14Co0.19Cr0.19Fe0.19Ni0.2Ti0.1 | 1 | FCC+BCC | 547.6926 | 1471.171 | 2360.2907 | 26.1131 | 0 | 0.13523 | 0 | 0 | 0 | 0.18519 | 0.19401 | 0 | 0.1915 | 0 | 0 | 0 | 0 | 0 | 0 | 0 | 0 | 0 | 0 | 0.19791 | 0 | 0 | 0 | 0 | 0 | 0 | 0.096165 | 0 | 0 | 0 | 0 | 0 | 1 | 0 | 0 | 0 | 0 | 0 | 0
Co0.2Fe0.07Mo0.17Ni0.35V0.18W0.04 | 1 | FCC+IM | 453.6222 | 761.1082 | 1442.3459 | 18.8747 | 0 | 0 | 0 | 0 | 0 | 0.19588 | 0 | 0 | 0.065927 | 0 | 0 | 0 | 0 | 0 | 0 | 0.17261 | 0 | 0 | 0 | 0.34739 | 0 | 0 | 0 | 0 | 0 | 0 | 0 | 0.17977 | 0.038416 | 0 | 0 | 0 | 1 | 0 | 0 | 0 | 0 | 0 | 0
Co0.26Cr0.24Fe0.25Ni0.25 | 2 | FCC | 184.476 | 499.2293 | 695.0682 | 43.8917 | 0 | 0 | 0 | 0 | 0 | 0.2588 | 0.24398 | 0 | 0.24749 | 0 | 0 | 0 | 0 | 0 | 0 | 0 | 0 | 0 | 0 | 0.24973 | 0 | 0 | 0 | 0 | 0 | 0 | 0 | 0 | 0 | 0 | 0 | 0 | 0 | 1 | 0 | 0 | 0 | 0 | 0
Al0.06Co0.25Cr0.22Fe0.24Ni0.24 | 5 | FCC | 272.9189 | 630.6188 | 786.6663 | 16.7675 | 0 | 0.056589 | 0 | 0 | 0 | 0.2464 | 0.2241 | 0 | 0.237 | 0 | 0 | 0 | 0 | 0 | 0 | 0 | 0 | 0 | 0 | 0.23591 | 0 | 0 | 0 | 0 | 0 | 0 | 0 | 0 | 0 | 0 | 0 | 0 | 0 | 0 | 0 | 0 | 1 | 0 | 0
Al0.38Co0.16Cr0.16Cu0.14Fe0.16 | 1 | FCC+BCC | 615.945 | 671.1348 | 1282.057 | 14.9646 | 0 | 0.37972 | 0 | 0 | 0 | 0.1616 | 0.16428 | 0.1388 | 0.1556 | 0 | 0 | 0 | 0 | 0 | 0 | 0 | 0 | 0 | 0 | 0 | 0 | 0 | 0 | 0 | 0 | 0 | 0 | 0 | 0 | 0 | 0 | 0 | 1 | 0 | 0 | 0 | 0 | 0 | 0
Al0.03Co0.2Cr0.19Fe0.21Mn0.12Mo0.01Ni0.22Ti0.02 | 4 | FCC | 387.4223 | 1088.457 | 1140.1271 | 22.9625 | 0 | 0.030418 | 0 | 0 | 0 | 0.20096 | 0.19251 | 0 | 0.21255 | 0 | 0 | 0 | 0 | 0 | 0.12036 | 0.0073405 | 0 | 0 | 0 | 0.21769 | 0 | 0 | 0 | 0 | 0 | 0 | 0.018172 | 0 | 0 | 0 | 0 | 0 | 0 | 0 | 0 | 1 | 0 | 0 | 0
Hf0.2Mo0.01Nb0.22Ta0.31Ti0.16W0.03Zr0.06 | 1 | BCC | 398.7604 | 1121.925 | 1267.6417 | 31.7171 | 0 | 0 | 0 | 0 | 0 | 0 | 0 | 0 | 0 | 0 | 0 | 0.19889 | 0 | 0 | 0 | 0.0086852 | 0 | 0.22083 | 0 | 0 | 0 | 0 | 0 | 0 | 0 | 0.31308 | 0.16492 | 0 | 0.03439 | 0 | 0 | 0.0592 | 1 | 0 | 0 | 0 | 0 | 0 | 0
Cr0.17Fe0.21Mo0.02Ni0.26V0.09W0.23Zr0.02 | 1 |  | 348.6308 | 516.7985 | 763.1972 | 26.1596 | 0 | 0 | 0 | 0 | 0 | 0 | 0.17158 | 0 | 0.21218 | 0 | 0 | 0 | 0 | 0 | 0 | 0.018123 | 0 | 0 | 0 | 0.25591 | 0 | 0 | 0 | 0 | 0 | 0 | 0 | 0.092728 | 0.23018 | 0 | 0 | 0.019299 | 1 | 0 | 0 | 0 | 0 | 0 | 0
Al0.23Co0.18Cr0.18Cu0.17Fe0.17Ni0.07 | 1 | FCC+BCC | 503.4858 | 1378.7566 | 1891.1261 | 16.0154 | 0 | 0.23478 | 0 | 0 | 0 | 0.18305 | 0.17961 | 0.1663 | 0.17004 | 0 | 0 | 0 | 0 | 0 | 0 | 0 | 0 | 0 | 0 | 0.066212 | 0 | 0 | 0 | 0 | 0 | 0 | 0 | 0 | 0 | 0 | 0 | 0 | 1 | 0 | 0 | 0 | 0 | 0 | 0
Co0.26Cr0.25Fe0.25Ni0.25 | 2 | FCC | 182.878 | 496.4366 | 690.2252 | 45.7377 | 0 | 0 | 0 | 0 | 0 | 0.25562 | 0.24545 | 0 | 0.24712 | 0 | 0 | 0 | 0 | 0 | 0 | 0 | 0 | 0 | 0 | 0.25182 | 0 | 0 | 0 | 0 | 0 | 0 | 0 | 0 | 0 | 0 | 0 | 0 | 0 | 1 | 0 | 0 | 0 | 0 | 0
B0.12Co0.18Cu0.14Fe0.2Ni0.24Y0.12 | 7 | FCC | 324.9395 | 627.7273 | 642.2642 | 24.2344 | 0 | 0 | 0.11826 | 0 | 0 | 0.17893 | 0 | 0.14154 | 0.19918 | 0 | 0 | 0 | 0 | 0 | 0 | 0 | 0 | 0 | 0 | 0.2437 | 0 | 0 | 0 | 0 | 0 | 0 | 0 | 0 | 0 | 0.11838 | 0 | 0 | 0 | 0 | 0 | 0 | 0 | 0 | 1
Al0.22Cr0.23Nb0.17Ti0.2V0.19 | 1 | BCC | 687.919 | 1250.8582 | 1491.3791 | 10.0952 | 0 | 0.21589 | 0 | 0 | 0 | 0 | 0.22959 | 0 | 0 | 0 | 0 | 0 | 0 | 0 | 0 | 0 | 0 | 0.17117 | 0 | 0 | 0 | 0 | 0 | 0 | 0 | 0 | 0.19773 | 0.18562 | 0 | 0 | 0 | 0 | 1 | 0 | 0 | 0 | 0 | 0 | 0
Al0.09Co0.09Cr0.09Cu0.14Fe0.15Ni0.14V0.29 | 1 | BCC | 577.9459 | 901.937 | 1134.2071 | 18.196 | 0 | 0.087994 | 0 | 0 | 0 | 0.094842 | 0.092778 | 0.14366 | 0.15272 | 0 | 0 | 0 | 0 | 0 | 0 | 0 | 0 | 0 | 0 | 0.13631 | 0 | 0 | 0 | 0 | 0 | 0 | 0 | 0.2917 | 0 | 0 | 0 | 0 | 1 | 0 | 0 | 0 | 0 | 0 | 0
Al0.01Cr0.12Nb0.05Ta0.3V0.3W0.22 | 4 | BCC+IM | 684.0868 | 1234.441 | 1540.2209 | 10.4983 | 0 | 0.0058063 | 0 | 0 | 0 | 0 | 0.12145 | 0 | 0 | 0 | 0 | 0 | 0 | 0 | 0 | 0 | 0 | 0.049798 | 0 | 0 | 0 | 0 | 0 | 0 | 0 | 0.30039 | 0 | 0.30176 | 0.22079 | 0 | 0 | 0 | 0 | 0 | 0 | 1 | 0 | 0 | 0
Co0.26Cr0.25Fe0.25Ni0.24 | 3 | FCC | 136.7027 | 357.6425 | 594.1951 | 63.2896 | 0 | 0 | 0 | 0 | 0 | 0.25586 | 0.25371 | 0 | 0.24614 | 0 | 0 | 0 | 0 | 0 | 0 | 0 | 0 | 0 | 0 | 0.24429 | 0 | 0 | 0 | 0 | 0 | 0 | 0 | 0 | 0 | 0 | 0 | 0 | 0 | 0 | 1 | 0 | 0 | 0 | 0
Hf0.09Mo0.13Nb0.21Si0.12Ti0.21Zr0.25 | 1 | BCC+IM | 534.9394 | 1542.29 | 2147.85 | 25.4922 | 0 | 0 | 0 | 0 | 0 | 0 | 0 | 0 | 0 | 0 | 0 | 0.089767 | 0 | 0 | 0 | 0.12627 | 0 | 0.20774 | 0 | 0 | 0 | 0 | 0 | 0.12391 | 0 | 0 | 0.20617 | 0 | 0 | 0 | 0 | 0.24614 | 1 | 0 | 0 | 0 | 0 | 0 | 0
Co0.03Cr0.21Cu0.09Fe0.19Mn0.07Ni0.23Ti0.07Zr0.1 | 6 | FCC | 466.0287 | 1144.2889 | 1290.3803 | 29.6738 | 0 | 0 | 0 | 0 | 0 | 0.030005 | 0.20612 | 0.091928 | 0.19378 | 0 | 0 | 0 | 0 | 0 | 0.074142 | 0 | 0 | 0 | 0 | 0.22642 | 0 | 0 | 0 | 0 | 0 | 0 | 0.074612 | 0 | 0 | 0 | 0 | 0.10299 | 0 | 0 | 0 | 0 | 0 | 1 | 0
Co0.21Cr0.19Fe0.18Mo0.2Ni0.2W0.02 | 1 | FCC+IM | 350.715 | 541.3517 | 975.0739 | 24.3603 | 0 | 0 | 0 | 0 | 0 | 0.21022 | 0.18797 | 0 | 0.18323 | 0 | 0 | 0 | 0 | 0 | 0 | 0.19927 | 0 | 0 | 0 | 0.20336 | 0 | 0 | 0 | 0 | 0 | 0 | 0 | 0 | 0.015961 | 0 | 0 | 0 | 1 | 0 | 0 | 0 | 0 | 0 | 0
Al0.12Co0.19Cr0.18Cu0.14Fe0.18Ni0.19 | 1 | FCC+BCC | 274.6516 | 912.6863 | 1329.2172 | 22.4116 | 0 | 0.11586 | 0 | 0 | 0 | 0.18916 | 0.18029 | 0.14296 | 0.18003 | 0 | 0 | 0 | 0 | 0 | 0 | 0 | 0 | 0 | 0 | 0.19169 | 0 | 0 | 0 | 0 | 0 | 0 | 0 | 0 | 0 | 0 | 0 | 0 | 1 | 0 | 0 | 0 | 0 | 0 | 0
Cr0.22Nb0.19Ti0.19V0.18Zr0.22 | 1 | FCC+BCC | 594.057 | 1244.975 | 1655.8803 | 12.123 | 0 | 0 | 0 | 0 | 0 | 0 | 0.21855 | 0 | 0 | 0 | 0 | 0 | 0 | 0 | 0 | 0 | 0 | 0.19381 | 0 | 0 | 0 | 0 | 0 | 0 | 0 | 0 | 0.18518 | 0.179 | 0 | 0 | 0 | 0.22345 | 1 | 0 | 0 | 0 | 0 | 0 | 0
Al0.13Co0.15Cr0.15Cu0.01Fe0.16Ni0.39 | 1 | FCC+BCC | 417.0377 | 476.4133 | 1039.1248 | 27.5047 | 0 | 0.13438 | 0 | 0 | 0 | 0.14781 | 0.15275 | 0.013079 | 0.16431 | 0 | 0 | 0 | 0 | 0 | 0 | 0 | 0 | 0 | 0 | 0.38767 | 0 | 0 | 0 | 0 | 0 | 0 | 0 | 0 | 0 | 0 | 0 | 0 | 1 | 0 | 0 | 0 | 0 | 0 | 0
Al0.07Fe0.62Mn0.31 | 1 | FCC+IM | 368.879 | 227.6 | 669.1856 | 55.6532 | 0 | 0.070486 | 0 | 0 | 0 | 0 | 0 | 0 | 0.62223 | 0 | 0 | 0 | 0 | 0 | 0.30728 | 0 | 0 | 0 | 0 | 0 | 0 | 0 | 0 | 0 | 0 | 0 | 0 | 0 | 0 | 0 | 0 | 0 | 1 | 0 | 0 | 0 | 0 | 0 | 0
Al0.42Mn0.09Ni0.07Si0.26Zn0.17 | 1 | FCC | 651.9946 | 1093.8659 | 1341.8906 | 25.2106 | 0 | 0.41509 | 0 | 0 | 0 | 0 | 0 | 0 | 0 | 0 | 0 | 0 | 0 | 0 | 0.086526 | 0 | 0 | 0 | 0 | 0.068555 | 0 | 0 | 0 | 0.26312 | 0 | 0 | 0 | 0 | 0 | 0 | 0.16671 | 0 | 1 | 0 | 0 | 0 | 0 | 0 | 0
Al0.23Co0.16Cr0.15Cu0.15Fe0.14Ni0.17 | 1 | FCC+BCC | 531.8925 | 892.6502 | 1489.679 | 15.4032 | 0 | 0.2319 | 0 | 0 | 0 | 0.15779 | 0.15341 | 0.15284 | 0.13593 | 0 | 0 | 0 | 0 | 0 | 0 | 0 | 0 | 0 | 0 | 0.16814 | 0 | 0 | 0 | 0 | 0 | 0 | 0 | 0 | 0 | 0 | 0 | 0 | 1 | 0 | 0 | 0 | 0 | 0 | 0
Hf0.06Mo0.01Nb0.34Ta0.3Ti0.07W0.22 | 1 | BCC | 464.4881 | 1131.7022 | 1264.4607 | 21.7723 | 0 | 0 | 0 | 0 | 0 | 0 | 0 | 0 | 0 | 0 | 0 | 0.06274 | 0 | 0 | 0 | 0.0076638 | 0 | 0.34145 | 0 | 0 | 0 | 0 | 0 | 0 | 0 | 0.29627 | 0.07452 | 0 | 0.21735 | 0 | 0 | 0 | 1 | 0 | 0 | 0 | 0 | 0 | 0
Al0.25Co0.19Cr0.19Cu0.13Fe0.19N0.06 | 1 | FCC+BCC | 613.562 | 1251.6167 | 1977.6593 | 17.4186 | 0 | 0.25498 | 0 | 0 | 0 | 0.18742 | 0.18923 | 0.12623 | 0.18685 | 0 | 0 | 0 | 0 | 0 | 0 | 0 | 0.055287 | 0 | 0 | 0 | 0 | 0 | 0 | 0 | 0 | 0 | 0 | 0 | 0 | 0 | 0 | 0 | 1 | 0 | 0 | 0 | 0 | 0 | 0
Co0.26Cr0.25Fe0.24Ni0.23V0.03 | 3 | FCC | 135.0912 | 386.7242 | 658.4263 | 55.9763 | 0 | 0 | 0 | 0 | 0 | 0.25515 | 0.24639 | 0 | 0.24035 | 0 | 0 | 0 | 0 | 0 | 0 | 0 | 0 | 0 | 0 | 0.23111 | 0 | 0 | 0 | 0 | 0 | 0 | 0 | 0.027001 | 0 | 0 | 0 | 0 | 0 | 0 | 1 | 0 | 0 | 0 | 0
Al0.19Co0.18Cr0.17Cu0.16Fe0.17Ni0.13 | 1 | FCC+BCC | 471.1336 | 1441.4337 | 1926.6917 | 16.839 | 0 | 0.1883 | 0 | 0 | 0 | 0.1791 | 0.17412 | 0.16478 | 0.16624 | 0 | 0 | 0 | 0 | 0 | 0 | 0 | 0 | 0 | 0 | 0.12747 | 0 | 0 | 0 | 0 | 0 | 0 | 0 | 0 | 0 | 0 | 0 | 0 | 1 | 0 | 0 | 0 | 0 | 0 | 0
Co0.26Cr0.26Fe0.25Ni0.24 | 3 | FCC | 138.4194 | 356.3125 | 603.1085 | 62.1246 | 0 | 0 | 0 | 0 | 0 | 0.25604 | 0.25571 | 0 | 0.24621 | 0 | 0 | 0 | 0 | 0 | 0 | 0 | 0 | 0 | 0 | 0.24204 | 0 | 0 | 0 | 0 | 0 | 0 | 0 | 0 | 0 | 0 | 0 | 0 | 0 | 0 | 1 | 0 | 0 | 0 | 0
Hf0.09Mo0.11Nb0.15Si0.19Ti0.21Zr0.25 | 1 | BCC+IM | 561.164 | 1527.58 | 2029.93 | 39.278 | 0 | 0 | 0 | 0 | 0 | 0 | 0 | 0 | 0 | 0 | 0 | 0.088092 | 0 | 0 | 0 | 0.11416 | 0 | 0.1462 | 0 | 0 | 0 | 0 | 0 | 0.18815 | 0 | 0 | 0.21357 | 0 | 0 | 0 | 0 | 0.24982 | 1 | 0 | 0 | 0 | 0 | 0 | 0
Al0.06Co0.18Cr0.18Fe0.18Mn0.23Ni0.18 | 1 | FCC+BCC | 244.73 | 552.1078 | 797.3393 | 36.039 | 0 | 0.058765 | 0 | 0 | 0 | 0.17997 | 0.17587 | 0 | 0.1755 | 0 | 0 | 0 | 0 | 0 | 0.2261 | 0 | 0 | 0 | 0 | 0.18379 | 0 | 0 | 0 | 0 | 0 | 0 | 0 | 0 | 0 | 0 | 0 | 0 | 1 | 0 | 0 | 0 | 0 | 0 | 0
Al0.08Co0.23Cr0.21Fe0.21Ni0.2V0.07 | 3 | FCC+BCC | 235.8114 | 442.933 | 690.992 | 32.1547 | 0 | 0.080116 | 0 | 0 | 0 | 0.22562 | 0.2072 | 0 | 0.20935 | 0 | 0 | 0 | 0 | 0 | 0 | 0 | 0 | 0 | 0 | 0.20459 | 0 | 0 | 0 | 0 | 0 | 0 | 0 | 0.073125 | 0 | 0 | 0 | 0 | 0 | 0 | 1 | 0 | 0 | 0 | 0
Al0.09Co0.18Cr0.17Fe0.17Mn0.21Ni0.18 | 1 | FCC+BCC | 281.97 | 659.5033 | 962.9901 | 32.571 | 0 | 0.085397 | 0 | 0 | 0 | 0.17745 | 0.17411 | 0 | 0.17086 | 0 | 0 | 0 | 0 | 0 | 0.21384 | 0 | 0 | 0 | 0 | 0.17834 | 0 | 0 | 0 | 0 | 0 | 0 | 0 | 0 | 0 | 0 | 0 | 0 | 1 | 0 | 0 | 0 | 0 | 0 | 0
Co0.03Cr0.18Cu0.26Fe0.19Ni0.25Ti0.09 | 6 | FCC | 536.813 | 917.6294 | 1337.1723 | 24.5047 | 0 | 0 | 0 | 0 | 0 | 0.028446 | 0.176 | 0.26342 | 0.19338 | 0 | 0 | 0 | 0 | 0 | 0 | 0 | 0 | 0 | 0 | 0.24663 | 0 | 0 | 0 | 0 | 0 | 0 | 0.092129 | 0 | 0 | 0 | 0 | 0 | 0 | 0 | 0 | 0 | 0 | 1 | 0
Co0.17Cr0.15Cu0.16Fe0.15Mn0.02Mo0.18Ni0.17W0.01 | 1 | FCC+BCC | 592.9698 | 675.5824 | 1330.9916 | 13.1372 | 0 | 0 | 0 | 0 | 0 | 0.16916 | 0.15295 | 0.15832 | 0.1479 | 0 | 0 | 0 | 0 | 0 | 0.015729 | 0.18215 | 0 | 0 | 0 | 0.16576 | 0 | 0 | 0 | 0 | 0 | 0 | 0 | 0 | 0.0080402 | 0 | 0 | 0 | 1 | 0 | 0 | 0 | 0 | 0 | 0
Hf0.03Mo0.16Nb0.28Ta0.26Ti0.1W0.16 | 1 | BCC | 482.2189 | 1227.5792 | 1643.278 | 6.673 | 0 | 0 | 0 | 0 | 0 | 0 | 0 | 0 | 0 | 0 | 0 | 0.025979 | 0 | 0 | 0 | 0.1625 | 0 | 0.28159 | 0 | 0 | 0 | 0 | 0 | 0 | 0 | 0.26432 | 0.1048 | 0 | 0.16081 | 0 | 0 | 0 | 1 | 0 | 0 | 0 | 0 | 0 | 0
Mo0.06Nb0.29Ti0.31Zr0.33 | 1 |  | 346.9984 | 1182.675 | 1506.56 | 25.2383 | 0 | 0 | 0 | 0 | 0 | 0 | 0 | 0 | 0 | 0 | 0 | 0 | 0 | 0 | 0 | 0.064385 | 0 | 0.29043 | 0 | 0 | 0 | 0 | 0 | 0 | 0 | 0 | 0.31211 | 0 | 0 | 0 | 0 | 0.33307 | 1 | 0 | 0 | 0 | 0 | 0 | 0
Al0.34Co0.15Cr0.15Cu0.14Fe0.13Ni0.09 | 1 | BCC | 625.016 | 539.3789 | 1222.9421 | 15.0563 | 0 | 0.33834 | 0 | 0 | 0 | 0.15145 | 0.14862 | 0.13771 | 0.13419 | 0 | 0 | 0 | 0 | 0 | 0 | 0 | 0 | 0 | 0 | 0.08969 | 0 | 0 | 0 | 0 | 0 | 0 | 0 | 0 | 0 | 0 | 0 | 0 | 1 | 0 | 0 | 0 | 0 | 0 | 0
Nb0.25Ta0.23Ti0.36Zr0.16 | 5 | BCC | 360.395 | 915.93 | 936.6367 | 23.0176 | 0 | 0 | 0 | 0 | 0 | 0 | 0 | 0 | 0 | 0 | 0 | 0 | 0 | 0 | 0 | 0 | 0 | 0.2528 | 0 | 0 | 0 | 0 | 0 | 0 | 0 | 0.22858 | 0.36247 | 0 | 0 | 0 | 0 | 0.15615 | 0 | 0 | 0 | 0 | 1 | 0 | 0
Co0.19Cr0.17Fe0.14Mn0.26Ni0.24 | 6 | FCC | 346.1206 | 591.1456 | 806.0533 | 41.0983 | 0 | 0 | 0 | 0 | 0 | 0.18607 | 0.17128 | 0 | 0.13612 | 0 | 0 | 0 | 0 | 0 | 0.26499 | 0 | 0 | 0 | 0 | 0.24154 | 0 | 0 | 0 | 0 | 0 | 0 | 0 | 0 | 0 | 0 | 0 | 0 | 0 | 0 | 0 | 0 | 0 | 1 | 0
Hf0.3Nb0.19Ta0.2Ti0.13Zr0.18 | 2 | BCC+HCP | 401.6955 | 990.5201 | 1304.3002 | 23.9794 | 0 | 0 | 0 | 0 | 0 | 0 | 0 | 0 | 0 | 0 | 0 | 0.29733 | 0 | 0 | 0 | 0 | 0 | 0.19058 | 0 | 0 | 0 | 0 | 0 | 0 | 0 | 0.20165 | 0.12761 | 0 | 0 | 0 | 0 | 0.18282 | 0 | 1 | 0 | 0 | 0 | 0 | 0
Al0.22Co0.19Cr0.19Cu0.17Fe0.19Mn0.03 | 1 | FCC+BCC | 493.6179 | 1282.1667 | 1960.7393 | 19.6278 | 0 | 0.22423 | 0 | 0 | 0 | 0.1939 | 0.19271 | 0.17285 | 0.18511 | 0 | 0 | 0 | 0 | 0 | 0.031207 | 0 | 0 | 0 | 0 | 0 | 0 | 0 | 0 | 0 | 0 | 0 | 0 | 0 | 0 | 0 | 0 | 0 | 1 | 0 | 0 | 0 | 0 | 0 | 0
Co0.21Cr0.21Cu0.09Fe0.16Mn0.13Ni0.2 | 7 | FCC | 370.5456 | 597.2763 | 860.5739 | 22.7543 | 0 | 0 | 0 | 0 | 0 | 0.20846 | 0.20752 | 0.09126 | 0.1577 | 0 | 0 | 0 | 0 | 0 | 0.13489 | 0 | 0 | 0 | 0 | 0.20017 | 0 | 0 | 0 | 0 | 0 | 0 | 0 | 0 | 0 | 0 | 0 | 0 | 0 | 0 | 0 | 0 | 0 | 0 | 1
Al0.01Mo0.17Nb0.23Ti0.21V0.16Zr0.22 | 3 | BCC | 543.0547 | 1552.56 | 3207.37 | 21.405 | 0 | 0.0099864 | 0 | 0 | 0 | 0 | 0 | 0 | 0 | 0 | 0 | 0 | 0 | 0 | 0 | 0.17093 | 0 | 0.23039 | 0 | 0 | 0 | 0 | 0 | 0 | 0 | 0 | 0.20976 | 0.15974 | 0 | 0 | 0 | 0.21919 | 0 | 0 | 1 | 0 | 0 | 0 | 0
Cr0.21Hf0.06Nb0.17Ti0.18V0.17Zr0.21 | 1 | BCC | 572.9876 | 1283.145 | 1638.0978 | 21.5985 | 0 | 0 | 0 | 0 | 0 | 0 | 0.21079 | 0 | 0 | 0 | 0 | 0.061856 | 0 | 0 | 0 | 0 | 0 | 0.16862 | 0 | 0 | 0 | 0 | 0 | 0 | 0 | 0 | 0.17791 | 0.16744 | 0 | 0 | 0 | 0.21339 | 1 | 0 | 0 | 0 | 0 | 0 | 0
Hf0.09Mo0.08Nb0.22Si0.15Ti0.2Zr0.25 | 1 | BCC+IM | 529.8172 | 1527.522 | 1916.99 | 26.5738 | 0 | 0 | 0 | 0 | 0 | 0 | 0 | 0 | 0 | 0 | 0 | 0.094186 | 0 | 0 | 0 | 0.080343 | 0 | 0.2188 | 0 | 0 | 0 | 0 | 0 | 0.15379 | 0 | 0 | 0.20193 | 0 | 0 | 0 | 0 | 0.25096 | 1 | 0 | 0 | 0 | 0 | 0 | 0
Cr0.15Cu0.05Fe0.13Nb0.09Ni0.13Ti0.19V0.08Zr0.19 | 1 | BCC | 681.203 | 1253.3059 | 1554.7908 | 10.3583 | 0 | 0 | 0 | 0 | 0 | 0 | 0.14764 | 0.045893 | 0.12757 | 0 | 0 | 0 | 0 | 0 | 0 | 0 | 0 | 0.085782 | 0 | 0.13063 | 0 | 0 | 0 | 0 | 0 | 0 | 0.19041 | 0.080257 | 0 | 0 | 0 | 0.19181 | 1 | 0 | 0 | 0 | 0 | 0 | 0
Hf0.19Mo0.25Nb0.29Si0.07Ti0.19 | 1 | BCC | 503.3327 | 1372.28 | 1544.664 | 32.5044 | 0 | 0 | 0 | 0 | 0 | 0 | 0 | 0 | 0 | 0 | 0 | 0.19478 | 0 | 0 | 0 | 0.25087 | 0 | 0.28949 | 0 | 0 | 0 | 0 | 0 | 0.074683 | 0 | 0 | 0.19018 | 0 | 0 | 0 | 0 | 0 | 1 | 0 | 0 | 0 | 0 | 0 | 0
Al0.08Co0.2Cr0.19Fe0.21Mn0.12Ni0.21 | 4 | FCC+BCC | 342.3795 | 966.8983 | 1067.6508 | 22.4656 | 0 | 0.078482 | 0 | 0 | 0 | 0.19798 | 0.18817 | 0 | 0.20894 | 0 | 0 | 0 | 0 | 0 | 0.11727 | 0 | 0 | 0 | 0 | 0.20915 | 0 | 0 | 0 | 0 | 0 | 0 | 0 | 0 | 0 | 0 | 0 | 0 | 0 | 0 | 0 | 1 | 0 | 0 | 0
Co0.22Cr0.18Cu0.03Fe0.18Mo0.05Ni0.21Si0.13 | 1 | FCC | 319.7902 | 498.572 | 871.0174 | 22.8992 | 0 | 0 | 0 | 0 | 0 | 0.22002 | 0.17978 | 0.034949 | 0.17846 | 0 | 0 | 0 | 0 | 0 | 0 | 0.045948 | 0 | 0 | 0 | 0.20774 | 0 | 0 | 0 | 0.13133 | 0 | 0 | 0 | 0 | 0 | 0 | 0 | 0 | 1 | 0 | 0 | 0 | 0 | 0 | 0
Al0.21Cr0.23Nb0.17Ti0.2V0.19 | 1 | BCC | 695.508 | 1259.1472 | 1497.8111 | 9.8615 | 0 | 0.21185 | 0 | 0 | 0 | 0 | 0.23192 | 0 | 0 | 0 | 0 | 0 | 0 | 0 | 0 | 0 | 0 | 0.16855 | 0 | 0 | 0 | 0 | 0 | 0 | 0 | 0 | 0.19892 | 0.18877 | 0 | 0 | 0 | 0 | 1 | 0 | 0 | 0 | 0 | 0 | 0
Al0.1Co0.19Cr0.18Cu0.16Fe0.18Ni0.18 | 1 | FCC+BCC | 275.1175 | 1100.9052 | 1327.013 | 20.6516 | 0 | 0.10388 | 0 | 0 | 0 | 0.19119 | 0.18363 | 0.15895 | 0.18093 | 0 | 0 | 0 | 0 | 0 | 0 | 0 | 0 | 0 | 0 | 0.18142 | 0 | 0 | 0 | 0 | 0 | 0 | 0 | 0 | 0 | 0 | 0 | 0 | 1 | 0 | 0 | 0 | 0 | 0 | 0
Al0.01Cr0.16Mo0.02Nb0.27Ta0.1Ti0.33V0.11 | 3 | BCC | 563.589 | 1113.299 | 1254.7242 | 15.5099 | 0 | 0.01103 | 0 | 0 | 0 | 0 | 0.1614 | 0 | 0 | 0 | 0 | 0 | 0 | 0 | 0 | 0.015406 | 0 | 0.26993 | 0 | 0 | 0 | 0 | 0 | 0 | 0 | 0.10379 | 0.33056 | 0.10789 | 0 | 0 | 0 | 0 | 0 | 0 | 1 | 0 | 0 | 0 | 0
Al0.1Co0.1Cr0.1Cu0.14Fe0.15Ni0.15V0.26 | 1 | BCC | 578.3659 | 1066.237 | 1090.6471 | 17.929 | 0 | 0.096547 | 0 | 0 | 0 | 0.10008 | 0.10183 | 0.14301 | 0.14524 | 0 | 0 | 0 | 0 | 0 | 0 | 0 | 0 | 0 | 0 | 0.1509 | 0 | 0 | 0 | 0 | 0 | 0 | 0 | 0.26239 | 0 | 0 | 0 | 0 | 1 | 0 | 0 | 0 | 0 | 0 | 0
Co0.25Cr0.25Fe0.25Ni0.25 | 1 | FCC | 167.953 | 285.4464 | 518.7292 | 56.1336 | 0 | 0 | 0 | 0 | 0 | 0.25435 | 0.25148 | 0 | 0.24543 | 0 | 0 | 0 | 0 | 0 | 0 | 0 | 0 | 0 | 0 | 0.24874 | 0 | 0 | 0 | 0 | 0 | 0 | 0 | 0 | 0 | 0 | 0 | 0 | 1 | 0 | 0 | 0 | 0 | 0 | 0
Al0.09Co0.21Cu0.21Fe0.22Ni0.25Ti0.02 | 1 | FCC | 314.9332 | 585.7367 | 706.8353 | 27.9072 | 0 | 0.087559 | 0 | 0 | 0 | 0.20977 | 0 | 0.21354 | 0.21889 | 0 | 0 | 0 | 0 | 0 | 0 | 0 | 0 | 0 | 0 | 0.25096 | 0 | 0 | 0 | 0 | 0 | 0 | 0.019274 | 0 | 0 | 0 | 0 | 0 | 1 | 0 | 0 | 0 | 0 | 0 | 0
Al0.15Co0.14Cr0.15Fe0.16Ni0.39 | 1 | FCC+BCC | 421.6337 | 468.8333 | 968.0048 | 26.6207 | 0 | 0.14736 | 0 | 0 | 0 | 0.144 | 0.15215 | 0 | 0.16414 | 0 | 0 | 0 | 0 | 0 | 0 | 0 | 0 | 0 | 0 | 0.38995 | 0 | 0 | 0 | 0 | 0 | 0 | 0 | 0 | 0 | 0 | 0 | 0 | 1 | 0 | 0 | 0 | 0 | 0 | 0
Co0.22Cr0.21Fe0.23Mn0.11Ni0.21Ti0.01Zr0.01 | 1 | FCC | 326.0938 | 461.6366 | 634.4726 | 33.8826 | 0 | 0 | 0 | 0 | 0 | 0.21556 | 0.21078 | 0 | 0.22754 | 0 | 0 | 0 | 0 | 0 | 0.10992 | 0 | 0 | 0 | 0 | 0.21389 | 0 | 0 | 0 | 0 | 0 | 0 | 0.012968 | 0 | 0 | 0 | 0 | 0.0093451 | 1 | 0 | 0 | 0 | 0 | 0 | 0
Co0.17Cr0.14Cu0.16Fe0.13Mn0.04Mo0.18Ni0.16W0.02 | 1 | FCC+BCC | 673.662 | 668.743 | 1418.6425 | 12.9992 | 0 | 0 | 0 | 0 | 0 | 0.17449 | 0.14126 | 0.15521 | 0.12677 | 0 | 0 | 0 | 0 | 0 | 0.040903 | 0.18292 | 0 | 0 | 0 | 0.16021 | 0 | 0 | 0 | 0 | 0 | 0 | 0 | 0 | 0.01823 | 0 | 0 | 0 | 1 | 0 | 0 | 0 | 0 | 0 | 0
Al0.05Co0.18Cr0.17Fe0.18Mn0.18Ni0.23 | 4 | FCC | 322.2298 | 1043.0053 | 1048.7524 | 18.3811 | 0 | 0.05364 | 0 | 0 | 0 | 0.17985 | 0.17179 | 0 | 0.18104 | 0 | 0 | 0 | 0 | 0 | 0.17922 | 0 | 0 | 0 | 0 | 0.23445 | 0 | 0 | 0 | 0 | 0 | 0 | 0 | 0 | 0 | 0 | 0 | 0 | 0 | 0 | 0 | 1 | 0 | 0 | 0
Nb0.26Ta0.24Ti0.35Zr0.15 | 5 | BCC | 384.94 | 919.84 | 948.3267 | 22.5306 | 0 | 0 | 0 | 0 | 0 | 0 | 0 | 0 | 0 | 0 | 0 | 0 | 0 | 0 | 0 | 0 | 0 | 0.25678 | 0 | 0 | 0 | 0 | 0 | 0 | 0 | 0.24367 | 0.35273 | 0 | 0 | 0 | 0 | 0.14682 | 0 | 0 | 0 | 0 | 1 | 0 | 0
Al0.15Cu0.19Ti0.25Y0.19Zr0.23 | 1 | BCC+HCP | 467.6544 | 1250.863 | 1495.97 | 11.4762 | 0 | 0.15113 | 0 | 0 | 0 | 0 | 0 | 0.18644 | 0 | 0 | 0 | 0 | 0 | 0 | 0 | 0 | 0 | 0 | 0 | 0 | 0 | 0 | 0 | 0 | 0 | 0 | 0.24591 | 0 | 0 | 0.19057 | 0 | 0.22595 | 1 | 0 | 0 | 0 | 0 | 0 | 0
Al0.23Cr0.22Nb0.18Ti0.19V0.18 | 1 | BCC | 701.001 | 1217.7292 | 1373.8345 | 9.8504 | 0 | 0.2278 | 0 | 0 | 0 | 0 | 0.22274 | 0 | 0 | 0 | 0 | 0 | 0 | 0 | 0 | 0 | 0 | 0.1789 | 0 | 0 | 0 | 0 | 0 | 0 | 0 | 0 | 0.19423 | 0.17633 | 0 | 0 | 0 | 0 | 1 | 0 | 0 | 0 | 0 | 0 | 0
Al0.06Co0.18Cr0.17Fe0.18Mn0.24Ni0.19 | 3 | FCC | 230.5373 | 607.0527 | 929.8222 | 40.588 | 0 | 0.055324 | 0 | 0 | 0 | 0.17517 | 0.16973 | 0 | 0.17865 | 0 | 0 | 0 | 0 | 0 | 0.23529 | 0 | 0 | 0 | 0 | 0.18584 | 0 | 0 | 0 | 0 | 0 | 0 | 0 | 0 | 0 | 0 | 0 | 0 | 0 | 0 | 1 | 0 | 0 | 0 | 0
Al0.22Co0.18Cr0.18Cu0.06Fe0.18Ni0.19 | 3 | BCC | 380.0816 | 1212.9709 | 2341.6242 | 15.5947 | 0 | 0.2158 | 0 | 0 | 0 | 0.18171 | 0.17617 | 0.060669 | 0.17933 | 0 | 0 | 0 | 0 | 0 | 0 | 0 | 0 | 0 | 0 | 0.18632 | 0 | 0 | 0 | 0 | 0 | 0 | 0 | 0 | 0 | 0 | 0 | 0 | 0 | 0 | 1 | 0 | 0 | 0 | 0
Al0.35Co0.16Cr0.17Cu0.13Fe0.16Mn0.03 | 1 | FCC+BCC | 607.3005 | 825.6021 | 1309.3029 | 12.8579 | 0 | 0.34574 | 0 | 0 | 0 | 0.16135 | 0.16915 | 0.13171 | 0.16471 | 0 | 0 | 0 | 0 | 0 | 0.02734 | 0 | 0 | 0 | 0 | 0 | 0 | 0 | 0 | 0 | 0 | 0 | 0 | 0 | 0 | 0 | 0 | 0 | 1 | 0 | 0 | 0 | 0 | 0 | 0
Co0.11Cr0.17Nb0.19Ni0.1Ti0.15V0.13Zr0.15 | 5 | BCC | 670.781 | 1362.433 | 1652.75 | 13.469 | 0 | 0 | 0 | 0 | 0 | 0.11284 | 0.171 | 0 | 0 | 0 | 0 | 0 | 0 | 0 | 0 | 0 | 0 | 0.1878 | 0 | 0.10407 | 0 | 0 | 0 | 0 | 0 | 0 | 0.15145 | 0.12516 | 0 | 0 | 0 | 0.14767 | 0 | 0 | 0 | 0 | 1 | 0 | 0
C0.04Fe0.66Mn0.3 | 1 | FCC+IM | 387.151 | 314.893 | 751.8454 | 51.5221 | 0 | 0 | 0 | 0.039737 | 0 | 0 | 0 | 0 | 0.66276 | 0 | 0 | 0 | 0 | 0 | 0.29751 | 0 | 0 | 0 | 0 | 0 | 0 | 0 | 0 | 0 | 0 | 0 | 0 | 0 | 0 | 0 | 0 | 0 | 1 | 0 | 0 | 0 | 0 | 0 | 0
Al0.28Co0.15Cr0.15Cu0.14Fe0.13Ni0.15 | 1 | FCC+BCC | 589.2462 | 574.0608 | 1285.5265 | 15.5619 | 0 | 0.27691 | 0 | 0 | 0 | 0.15016 | 0.14576 | 0.13843 | 0.13467 | 0 | 0 | 0 | 0 | 0 | 0 | 0 | 0 | 0 | 0 | 0.15407 | 0 | 0 | 0 | 0 | 0 | 0 | 0 | 0 | 0 | 0 | 0 | 0 | 1 | 0 | 0 | 0 | 0 | 0 | 0
Mo0.23Nb0.2Ti0.18V0.19Zr0.2 | 3 | BCC | 579.5391 | 1626.65 | 3209.096 | 20.689 | 0 | 0 | 0 | 0 | 0 | 0 | 0 | 0 | 0 | 0 | 0 | 0 | 0 | 0 | 0 | 0.2302 | 0 | 0.1986 | 0 | 0 | 0 | 0 | 0 | 0 | 0 | 0 | 0.17956 | 0.19215 | 0 | 0 | 0 | 0.1995 | 0 | 0 | 1 | 0 | 0 | 0 | 0
Cr0.18Cu0.22Fe0.21Mo0.12Ni0.27 | 6 | FCC | 308.8498 | 972.9964 | 1426.4285 | 25.7503 | 0 | 0 | 0 | 0 | 0 | 0 | 0.18201 | 0.22131 | 0.20513 | 0 | 0 | 0 | 0 | 0 | 0 | 0.12283 | 0 | 0 | 0 | 0.26871 | 0 | 0 | 0 | 0 | 0 | 0 | 0 | 0 | 0 | 0 | 0 | 0 | 0 | 0 | 0 | 0 | 0 | 1 | 0
Co0.18Cr0.15Cu0.11Fe0.14Mn0.02Mo0.2Ni0.17W0.03 | 1 | FCC+BCC | 671.39 | 695.2962 | 1372.8311 | 14.0412 | 0 | 0 | 0 | 0 | 0 | 0.17942 | 0.15083 | 0.10907 | 0.13901 | 0 | 0 | 0 | 0 | 0 | 0.021075 | 0.20262 | 0 | 0 | 0 | 0.16769 | 0 | 0 | 0 | 0 | 0 | 0 | 0 | 0 | 0.030275 | 0 | 0 | 0 | 1 | 0 | 0 | 0 | 0 | 0 | 0
Mo0.31Nb0.17Ta0.24Ti0.04W0.25 | 4 | BCC | 591.3744 | 1813.3042 | 2337.63 | 8.059 | 0 | 0 | 0 | 0 | 0 | 0 | 0 | 0 | 0 | 0 | 0 | 0 | 0 | 0 | 0 | 0.30649 | 0 | 0.16603 | 0 | 0 | 0 | 0 | 0 | 0 | 0 | 0.24001 | 0.039358 | 0 | 0.24811 | 0 | 0 | 0 | 0 | 0 | 0 | 1 | 0 | 0 | 0
Al0.14Co0.19Cr0.19Fe0.19Ni0.2Ti0.1 | 1 | FCC+BCC | 547.6926 | 1471.171 | 2360.2907 | 26.1131 | 0 | 0.13523 | 0 | 0 | 0 | 0.18519 | 0.19401 | 0 | 0.1915 | 0 | 0 | 0 | 0 | 0 | 0 | 0 | 0 | 0 | 0 | 0.19791 | 0 | 0 | 0 | 0 | 0 | 0 | 0.096165 | 0 | 0 | 0 | 0 | 0 | 1 | 0 | 0 | 0 | 0 | 0 | 0
Al0.25Cr0.21Cu0.02Fe0.21Mo0.06Ni0.25 | 1 | BCC+IM | 510.929 | 1626.074 | 2672.665 | 18.468 | 0 | 0.25001 | 0 | 0 | 0 | 0 | 0.20849 | 0.017601 | 0.21402 | 0 | 0 | 0 | 0 | 0 | 0 | 0.062285 | 0 | 0 | 0 | 0.2476 | 0 | 0 | 0 | 0 | 0 | 0 | 0 | 0 | 0 | 0 | 0 | 0 | 1 | 0 | 0 | 0 | 0 | 0 | 0
Hf0.2Mo0.13Nb0.06Ta0.22Ti0.21Zr0.18 | 1 | BCC | 523.0923 | 1239.8695 | 1690.05 | 36.4573 | 0 | 0 | 0 | 0 | 0 | 0 | 0 | 0 | 0 | 0 | 0 | 0.19803 | 0 | 0 | 0 | 0.13167 | 0 | 0.060407 | 0 | 0 | 0 | 0 | 0 | 0 | 0 | 0.21513 | 0.21261 | 0 | 0 | 0 | 0 | 0.18215 | 1 | 0 | 0 | 0 | 0 | 0 | 0
Al0.11Co0.19Cr0.17Cu0.01Fe0.17Ni0.18Si0.18 | 1 | FCC+BCC | 474.206 | 1330.9594 | 1384.6297 | 47.402 | 0 | 0.10577 | 0 | 0 | 0 | 0.18551 | 0.16607 | 0.0052847 | 0.17091 | 0 | 0 | 0 | 0 | 0 | 0 | 0 | 0 | 0 | 0 | 0.18399 | 0 | 0 | 0 | 0.18247 | 0 | 0 | 0 | 0 | 0 | 0 | 0 | 0 | 1 | 0 | 0 | 0 | 0 | 0 | 0
Co0.09Cr0.19Cu0.16Fe0.19Mo0.11Ni0.26 | 5 | FCC | 310.2359 | 867.4149 | 1361.4983 | 20.0129 | 0 | 0 | 0 | 0 | 0 | 0.091178 | 0.19083 | 0.15694 | 0.18921 | 0 | 0 | 0 | 0 | 0 | 0 | 0.11381 | 0 | 0 | 0 | 0.25802 | 0 | 0 | 0 | 0 | 0 | 0 | 0 | 0 | 0 | 0 | 0 | 0 | 0 | 0 | 0 | 0 | 1 | 0 | 0
Co0.25Cu0.23Fe0.25Ni0.26Sn0.01 | 1 | FCC+IM | 204.173 | 278.961 | 563.8 | 20.4017 | 0 | 0 | 0 | 0 | 0 | 0.24741 | 0 | 0.2284 | 0.25329 | 0 | 0 | 0 | 0 | 0 | 0 | 0 | 0 | 0 | 0 | 0.25947 | 0 | 0 | 0 | 0 | 0.011417 | 0 | 0 | 0 | 0 | 0 | 0 | 0 | 1 | 0 | 0 | 0 | 0 | 0 | 0
Al0.15Cr0.22Fe0.24Ni0.39 | 1 | FCC+BCC+IM | 335.1013 | 580.9172 | 1053.89 | 29.9437 | 0 | 0.14705 | 0 | 0 | 0 | 0 | 0.22397 | 0 | 0.23816 | 0 | 0 | 0 | 0 | 0 | 0 | 0 | 0 | 0 | 0 | 0.39083 | 0 | 0 | 0 | 0 | 0 | 0 | 0 | 0 | 0 | 0 | 0 | 0 | 1 | 0 | 0 | 0 | 0 | 0 | 0
Co0.25Cr0.26Fe0.25Ni0.24 | 3 | FCC | 136.7027 | 357.6425 | 595.4951 | 61.9426 | 0 | 0 | 0 | 0 | 0 | 0.25399 | 0.25652 | 0 | 0.24645 | 0 | 0 | 0 | 0 | 0 | 0 | 0 | 0 | 0 | 0 | 0.24304 | 0 | 0 | 0 | 0 | 0 | 0 | 0 | 0 | 0 | 0 | 0 | 0 | 0 | 0 | 1 | 0 | 0 | 0 | 0
Al0.22Co0.2Cr0.19Fe0.19Ni0.2 | 3 | BCC | 462.0947 | 1386.3142 | 1479.0955 | 22.151 | 0 | 0.21794 | 0 | 0 | 0 | 0.20171 | 0.1906 | 0 | 0.19446 | 0 | 0 | 0 | 0 | 0 | 0 | 0 | 0 | 0 | 0 | 0.1953 | 0 | 0 | 0 | 0 | 0 | 0 | 0 | 0 | 0 | 0 | 0 | 0 | 0 | 0 | 1 | 0 | 0 | 0 | 0
Co0.19Cr0.18Fe0.2Mn0.22Ni0.21 | 4 | FCC | 243.9462 | 1022.677 | 1051.7199 | 25.7162 | 0 | 0 | 0 | 0 | 0 | 0.19091 | 0.18055 | 0 | 0.20029 | 0 | 0 | 0 | 0 | 0 | 0.21642 | 0 | 0 | 0 | 0 | 0.21183 | 0 | 0 | 0 | 0 | 0 | 0 | 0 | 0 | 0 | 0 | 0 | 0 | 0 | 0 | 0 | 1 | 0 | 0 | 0
Al0.05Co0.21Cr0.2Fe0.17Ni0.28Ti0.02Zr0.08 | 5 | FCC | 431.6678 | 765.5914 | 972.1478 | 15.2184 | 0 | 0.048537 | 0 | 0 | 0 | 0.21213 | 0.20058 | 0 | 0.16554 | 0 | 0 | 0 | 0 | 0 | 0 | 0 | 0 | 0 | 0 | 0.28037 | 0 | 0 | 0 | 0 | 0 | 0 | 0.01558 | 0 | 0 | 0 | 0 | 0.077272 | 0 | 0 | 0 | 0 | 1 | 0 | 0
Al0.06Co0.29Cr0.25Nb0.11Ni0.28Ti0.02 | 1 | FCC | 424.7431 | 807.36 | 1004.7094 | 12.0869 | 0 | 0.055726 | 0 | 0 | 0 | 0.28812 | 0.24849 | 0 | 0 | 0 | 0 | 0 | 0 | 0 | 0 | 0 | 0 | 0.10964 | 0 | 0.27855 | 0 | 0 | 0 | 0 | 0 | 0 | 0.019479 | 0 | 0 | 0 | 0 | 0 | 1 | 0 | 0 | 0 | 0 | 0 | 0
Al0.08Co0.18Cr0.17Fe0.18Mn0.2Ni0.19 | 1 | FCC+BCC | 260.81 | 442.0335 | 885.8746 | 33.63 | 0 | 0.08477 | 0 | 0 | 0 | 0.17956 | 0.17426 | 0 | 0.17989 | 0 | 0 | 0 | 0 | 0 | 0.19592 | 0 | 0 | 0 | 0 | 0.1856 | 0 | 0 | 0 | 0 | 0 | 0 | 0 | 0 | 0 | 0 | 0 | 0 | 1 | 0 | 0 | 0 | 0 | 0 | 0
Al0.12Co0.15Cr0.15Cu0.03Fe0.16Ni0.38 | 1 | FCC+BCC | 423.6643 | 483.3383 | 831.5614 | 25.8402 | 0 | 0.11804 | 0 | 0 | 0 | 0.15261 | 0.1535 | 0.02651 | 0.16453 | 0 | 0 | 0 | 0 | 0 | 0 | 0 | 0 | 0 | 0 | 0.38481 | 0 | 0 | 0 | 0 | 0 | 0 | 0 | 0 | 0 | 0 | 0 | 0 | 1 | 0 | 0 | 0 | 0 | 0 | 0
Al0.05Cr0.23Nb0.05Ta0.25Ti0.01V0.25W0.16 | 4 | BCC+IM | 699.992 | 1283.3393 | 1560.6531 | 7.2345 | 0 | 0.052662 | 0 | 0 | 0 | 0 | 0.2268 | 0 | 0 | 0 | 0 | 0 | 0 | 0 | 0 | 0 | 0 | 0.047379 | 0 | 0 | 0 | 0 | 0 | 0 | 0 | 0.24986 | 0.014392 | 0.25102 | 0.15789 | 0 | 0 | 0 | 0 | 0 | 0 | 1 | 0 | 0 | 0
Hf0.19Mo0.18Nb0.04Ta0.21Ti0.2Zr0.18 | 1 | BCC | 522.241 | 1307.477 | 1706.86 | 34.9838 | 0 | 0 | 0 | 0 | 0 | 0 | 0 | 0 | 0 | 0 | 0 | 0.1934 | 0 | 0 | 0 | 0.18322 | 0 | 0.039815 | 0 | 0 | 0 | 0 | 0 | 0 | 0 | 0.21015 | 0.19757 | 0 | 0 | 0 | 0 | 0.17585 | 1 | 0 | 0 | 0 | 0 | 0 | 0
Al0.03Co0.24Cr0.24Fe0.23Mo0.02Ni0.24 | 1 | FCC | 165.2862 | 294.678 | 633.26 | 42.9091 | 0 | 0.031776 | 0 | 0 | 0 | 0.24269 | 0.23533 | 0 | 0.23383 | 0 | 0 | 0 | 0 | 0 | 0 | 0.016491 | 0 | 0 | 0 | 0.23988 | 0 | 0 | 0 | 0 | 0 | 0 | 0 | 0 | 0 | 0 | 0 | 0 | 1 | 0 | 0 | 0 | 0 | 0 | 0
Al0.14Co0.19Cr0.19Fe0.19Ni0.2Ti0.1 | 1 | FCC+BCC | 547.6926 | 1471.171 | 2360.2907 | 26.1131 | 0 | 0.13523 | 0 | 0 | 0 | 0.18519 | 0.19401 | 0 | 0.1915 | 0 | 0 | 0 | 0 | 0 | 0 | 0 | 0 | 0 | 0 | 0.19791 | 0 | 0 | 0 | 0 | 0 | 0 | 0.096165 | 0 | 0 | 0 | 0 | 0 | 1 | 0 | 0 | 0 | 0 | 0 | 0
Cr0.26Cu0.01Fe0.2Ni0.21Ti0.12V0.05Zr0.15 | 1 | BCC | 622.0705 | 1449.572 | 1611.399 | 19.6116 | 0 | 0 | 0 | 0 | 0 | 0 | 0.26333 | 0.0073327 | 0.20171 | 0 | 0 | 0 | 0 | 0 | 0 | 0 | 0 | 0 | 0 | 0.21495 | 0 | 0 | 0 | 0 | 0 | 0 | 0.11661 | 0.045079 | 0 | 0 | 0 | 0.15099 | 1 | 0 | 0 | 0 | 0 | 0 | 0
Al0.14Co0.19Cr0.19Fe0.19Ni0.2Ti0.1 | 1 | FCC+BCC | 547.6926 | 1471.171 | 2360.2907 | 26.1131 | 0 | 0.13523 | 0 | 0 | 0 | 0.18519 | 0.19401 | 0 | 0.1915 | 0 | 0 | 0 | 0 | 0 | 0 | 0 | 0 | 0 | 0 | 0.19791 | 0 | 0 | 0 | 0 | 0 | 0 | 0.096165 | 0 | 0 | 0 | 0 | 0 | 1 | 0 | 0 | 0 | 0 | 0 | 0
Al0.18Co0.2Cr0.19Fe0.19Mo0.05Ni0.19 | 1 | BCC+IM | 557.8302 | 2142.29 | 2366.0795 | 26.6551 | 0 | 0.18292 | 0 | 0 | 0 | 0.19704 | 0.19168 | 0 | 0.18811 | 0 | 0 | 0 | 0 | 0 | 0 | 0.046925 | 0 | 0 | 0 | 0.19332 | 0 | 0 | 0 | 0 | 0 | 0 | 0 | 0 | 0 | 0 | 0 | 0 | 1 | 0 | 0 | 0 | 0 | 0 | 0
B0.03Co0.21Cu0.21Fe0.2Mo0.11Ni0.24 | 1 | FCC | 322.6298 | 435.557 | 857.2734 | 26.3984 | 0 | 0 | 0.032089 | 0 | 0 | 0.20954 | 0 | 0.20888 | 0.20383 | 0 | 0 | 0 | 0 | 0 | 0 | 0.10708 | 0 | 0 | 0 | 0.23858 | 0 | 0 | 0 | 0 | 0 | 0 | 0 | 0 | 0 | 0 | 0 | 0 | 1 | 0 | 0 | 0 | 0 | 0 | 0
Co0.22Cu0.19Fe0.21Mn0.17Ni0.21 | 1 | FCC | 265.8841 | 366.4728 | 463.8225 | 24.8414 | 0 | 0 | 0 | 0 | 0 | 0.2152 | 0 | 0.19181 | 0.20723 | 0 | 0 | 0 | 0 | 0 | 0.16923 | 0 | 0 | 0 | 0 | 0.21315 | 0 | 0 | 0 | 0 | 0 | 0 | 0 | 0 | 0 | 0 | 0 | 0 | 1 | 0 | 0 | 0 | 0 | 0 | 0
Al0.06Co0.19Cr0.18Fe0.18Mn0.2Ni0.19 | 1 | FCC | 223.2028 | 538.0003 | 711.0894 | 39.8645 | 0 | 0.059985 | 0 | 0 | 0 | 0.18736 | 0.18262 | 0 | 0.17769 | 0 | 0 | 0 | 0 | 0 | 0.20486 | 0 | 0 | 0 | 0 | 0.18749 | 0 | 0 | 0 | 0 | 0 | 0 | 0 | 0 | 0 | 0 | 0 | 0 | 1 | 0 | 0 | 0 | 0 | 0 | 0
Cr0.22Fe0.21Ni0.22Ti0.11V0.02W0.05Zr0.17 | 1 | BCC | 613.3872 | 1295.7746 | 1600.0073 | 20.833 | 0 | 0 | 0 | 0 | 0 | 0 | 0.22298 | 0 | 0.20807 | 0 | 0 | 0 | 0 | 0 | 0 | 0 | 0 | 0 | 0 | 0.22068 | 0 | 0 | 0 | 0 | 0 | 0 | 0.11167 | 0.020517 | 0.050466 | 0 | 0 | 0.16562 | 1 | 0 | 0 | 0 | 0 | 0 | 0
Co0.25Cr0.25Fe0.25Ni0.25 | 1 | FCC | 166.861 | 288.4964 | 502.162 | 57.2839 | 0 | 0 | 0 | 0 | 0 | 0.25391 | 0.24922 | 0 | 0.24595 | 0 | 0 | 0 | 0 | 0 | 0 | 0 | 0 | 0 | 0 | 0.25092 | 0 | 0 | 0 | 0 | 0 | 0 | 0 | 0 | 0 | 0 | 0 | 0 | 1 | 0 | 0 | 0 | 0 | 0 | 0
Co0.19Cr0.16Cu0.06Fe0.15Mn0.05Mo0.23Ni0.17 | 1 | FCC+BCC | 656.484 | 677.9201 | 1404.981 | 17.3335 | 0 | 0 | 0 | 0 | 0 | 0.18568 | 0.16452 | 0.056064 | 0.14567 | 0 | 0 | 0 | 0 | 0 | 0.046229 | 0.2337 | 0 | 0 | 0 | 0.16814 | 0 | 0 | 0 | 0 | 0 | 0 | 0 | 0 | 0 | 0 | 0 | 0 | 1 | 0 | 0 | 0 | 0 | 0 | 0
Al0.06Co0.25Cr0.22Fe0.24Ni0.23 | 2 | FCC | 195.0273 | 462.0295 | 740.5696 | 42.5783 | 0 | 0.059528 | 0 | 0 | 0 | 0.25279 | 0.22397 | 0 | 0.23522 | 0 | 0 | 0 | 0 | 0 | 0 | 0 | 0 | 0 | 0 | 0.22849 | 0 | 0 | 0 | 0 | 0 | 0 | 0 | 0 | 0 | 0 | 0 | 0 | 0 | 1 | 0 | 0 | 0 | 0 | 0
Co0.25Cr0.26Fe0.25Ni0.24 | 3 | FCC | 135.2796 | 358.1625 | 611.6085 | 61.7626 | 0 | 0 | 0 | 0 | 0 | 0.25402 | 0.25814 | 0 | 0.24645 | 0 | 0 | 0 | 0 | 0 | 0 | 0 | 0 | 0 | 0 | 0.24139 | 0 | 0 | 0 | 0 | 0 | 0 | 0 | 0 | 0 | 0 | 0 | 0 | 0 | 0 | 1 | 0 | 0 | 0 | 0
Co0.26Cr0.26Fe0.25Ni0.24 | 3 | FCC | 138.6336 | 339.2379 | 601.745 | 62.6221 | 0 | 0 | 0 | 0 | 0 | 0.25764 | 0.25606 | 0 | 0.24722 | 0 | 0 | 0 | 0 | 0 | 0 | 0 | 0 | 0 | 0 | 0.23907 | 0 | 0 | 0 | 0 | 0 | 0 | 0 | 0 | 0 | 0 | 0 | 0 | 0 | 0 | 1 | 0 | 0 | 0 | 0
Hf0.24Mo0.04Nb0.26Si0.15Ti0.2V0.11 | 1 | BCC+IM | 539.4637 | 903.42 | 1288.226 | 33.2531 | 0 | 0 | 0 | 0 | 0 | 0 | 0 | 0 | 0 | 0 | 0 | 0.24487 | 0 | 0 | 0 | 0.040447 | 0 | 0.25965 | 0 | 0 | 0 | 0 | 0 | 0.14728 | 0 | 0 | 0.20226 | 0.10549 | 0 | 0 | 0 | 0 | 1 | 0 | 0 | 0 | 0 | 0 | 0
Al0.15Cu0.16Fe0.21Ni0.17Ti0.3 | 5 | FCC+BCC | 522.9939 | 1249.842 | 1349.044 | 11.2098 | 0 | 0.14699 | 0 | 0 | 0 | 0 | 0 | 0.16147 | 0.21489 | 0 | 0 | 0 | 0 | 0 | 0 | 0 | 0 | 0 | 0 | 0.17234 | 0 | 0 | 0 | 0 | 0 | 0 | 0.3043 | 0 | 0 | 0 | 0 | 0 | 0 | 0 | 0 | 0 | 1 | 0 | 0
Co0.26Cr0.25Fe0.25Ni0.25 | 2 | FCC | 181.066 | 497.1653 | 738.2128 | 44.8286 | 0 | 0 | 0 | 0 | 0 | 0.25843 | 0.24604 | 0 | 0.24745 | 0 | 0 | 0 | 0 | 0 | 0 | 0 | 0 | 0 | 0 | 0.24807 | 0 | 0 | 0 | 0 | 0 | 0 | 0 | 0 | 0 | 0 | 0 | 0 | 0 | 1 | 0 | 0 | 0 | 0 | 0
Al0.03Co0.18Cr0.17Fe0.18Mn0.24Ni0.19 | 3 | FCC | 194.4428 | 481.8693 | 899.9086 | 44.674 | 0 | 0.02719 | 0 | 0 | 0 | 0.18185 | 0.17482 | 0 | 0.18341 | 0 | 0 | 0 | 0 | 0 | 0.23888 | 0 | 0 | 0 | 0 | 0.19381 | 0 | 0 | 0 | 0 | 0 | 0 | 0 | 0 | 0 | 0 | 0 | 0 | 0 | 0 | 1 | 0 | 0 | 0 | 0
Al0.09Cr0.15Nb0.2Ti0.17V0.22Zr0.17 | 3 | BCC | 603.6439 | 1371.0925 | 1685.84 | 20.7465 | 0 | 0.08624 | 0 | 0 | 0 | 0 | 0.14956 | 0 | 0 | 0 | 0 | 0 | 0 | 0 | 0 | 0 | 0 | 0.19849 | 0 | 0 | 0 | 0 | 0 | 0 | 0 | 0 | 0.1742 | 0.22187 | 0 | 0 | 0 | 0.16963 | 0 | 0 | 1 | 0 | 0 | 0 | 0
Al0.14Co0.19Cr0.19Fe0.19Ni0.2Ti0.1 | 1 | FCC+BCC | 547.6926 | 1471.171 | 2360.2907 | 26.1131 | 0 | 0.13523 | 0 | 0 | 0 | 0.18519 | 0.19401 | 0 | 0.1915 | 0 | 0 | 0 | 0 | 0 | 0 | 0 | 0 | 0 | 0 | 0.19791 | 0 | 0 | 0 | 0 | 0 | 0 | 0.096165 | 0 | 0 | 0 | 0 | 0 | 1 | 0 | 0 | 0 | 0 | 0 | 0
Cr0.15Hf0.1Nb0.16Ti0.18V0.17Zr0.22 | 1 | BCC | 569.6773 | 1283.96 | 1551.8975 | 24.883 | 0 | 0 | 0 | 0 | 0 | 0 | 0.15454 | 0 | 0 | 0 | 0 | 0.10332 | 0 | 0 | 0 | 0 | 0 | 0.16406 | 0 | 0 | 0 | 0 | 0 | 0 | 0 | 0 | 0.18198 | 0.17314 | 0 | 0 | 0 | 0.22296 | 1 | 0 | 0 | 0 | 0 | 0 | 0
Al0.16Co0.16Cr0.16Fe0.16Mn0.11Mo0.08Ni0.16 | 1 | FCC+BCC+IM | 638.73 | 1232.8896 | 1834.7471 | 15.5289 | 0 | 0.15958 | 0 | 0 | 0 | 0.16003 | 0.15862 | 0 | 0.16393 | 0 | 0 | 0 | 0 | 0 | 0.11011 | 0.083653 | 0 | 0 | 0 | 0.16408 | 0 | 0 | 0 | 0 | 0 | 0 | 0 | 0 | 0 | 0 | 0 | 0 | 1 | 0 | 0 | 0 | 0 | 0 | 0
Mo0.24Nb0.21Ti0.17V0.18Zr0.19 | 3 | BCC | 570.2227 | 1592.55 | 3109.086 | 24.981 | 0 | 0 | 0 | 0 | 0 | 0 | 0 | 0 | 0 | 0 | 0 | 0 | 0 | 0 | 0 | 0.24243 | 0 | 0.21298 | 0 | 0 | 0 | 0 | 0 | 0 | 0 | 0 | 0.17339 | 0.18017 | 0 | 0 | 0 | 0.19104 | 0 | 0 | 1 | 0 | 0 | 0 | 0
Co0.25Cr0.25Fe0.25Ni0.25 | 1 | FCC | 166.861 | 288.4964 | 502.162 | 57.2839 | 0 | 0 | 0 | 0 | 0 | 0.25414 | 0.24985 | 0 | 0.24582 | 0 | 0 | 0 | 0 | 0 | 0 | 0 | 0 | 0 | 0 | 0.25019 | 0 | 0 | 0 | 0 | 0 | 0 | 0 | 0 | 0 | 0 | 0 | 0 | 1 | 0 | 0 | 0 | 0 | 0 | 0
Hf0.11Mo0.11Nb0.23Si0.08Ti0.22Zr0.26 | 1 | BCC+IM | 519.26 | 1482.988 | 1920.18 | 28.1179 | 0 | 0 | 0 | 0 | 0 | 0 | 0 | 0 | 0 | 0 | 0 | 0.10596 | 0 | 0 | 0 | 0.10763 | 0 | 0.22663 | 0 | 0 | 0 | 0 | 0 | 0.080346 | 0 | 0 | 0.21906 | 0 | 0 | 0 | 0 | 0.26036 | 1 | 0 | 0 | 0 | 0 | 0 | 0
Mo0.03Nb0.28Ti0.23V0.21Zr0.25 | 1 | BCC | 457.1474 | 1184.11 | 1665.8833 | 26.9659 | 0 | 0 | 0 | 0 | 0 | 0 | 0 | 0 | 0 | 0 | 0 | 0 | 0 | 0 | 0 | 0.033533 | 0 | 0.27841 | 0 | 0 | 0 | 0 | 0 | 0 | 0 | 0 | 0.22894 | 0.20642 | 0 | 0 | 0 | 0.25269 | 1 | 0 | 0 | 0 | 0 | 0 | 0
Al0.02Co0.19Cr0.18Cu0.19Fe0.19Ni0.2Ti0.01 | 1 | FCC | 315.6497 | 441.9688 | 714.9695 | 32.3257 | 0 | 0.024346 | 0 | 0 | 0 | 0.19334 | 0.18488 | 0.18808 | 0.19223 | 0 | 0 | 0 | 0 | 0 | 0 | 0 | 0 | 0 | 0 | 0.20314 | 0 | 0 | 0 | 0 | 0 | 0 | 0.013978 | 0 | 0 | 0 | 0 | 0 | 1 | 0 | 0 | 0 | 0 | 0 | 0
Cr0.24Nb0.26Ti0.26V0.24 | 3 | BCC | 544.769 | 1204.799 | 1356.3263 | 17.0753 | 0 | 0 | 0 | 0 | 0 | 0 | 0.23536 | 0 | 0 | 0 | 0 | 0 | 0 | 0 | 0 | 0 | 0 | 0.26371 | 0 | 0 | 0 | 0 | 0 | 0 | 0 | 0 | 0.25864 | 0.24228 | 0 | 0 | 0 | 0 | 0 | 0 | 1 | 0 | 0 | 0 | 0
Al0.17Co0.16Cr0.14Cu0.15Fe0.13Mn0.03Ni0.15Si0.02Zn0.04 | 1 | FCC+BCC | 589.8532 | 939.2076 | 1432.6736 | 15.5365 | 0 | 0.17408 | 0 | 0 | 0 | 0.15558 | 0.1405 | 0.14748 | 0.133 | 0 | 0 | 0 | 0 | 0 | 0.027604 | 0 | 0 | 0 | 0 | 0.1549 | 0 | 0 | 0 | 0.023834 | 0 | 0 | 0 | 0 | 0 | 0 | 0.043027 | 0 | 1 | 0 | 0 | 0 | 0 | 0 | 0
Co0.19Cr0.18Fe0.18Mn0.28Ni0.14V0.03 | 1 | FCC | 416.66 | 445.3729 | 734.4324 | 44.349 | 0 | 0 | 0 | 0 | 0 | 0.18632 | 0.18139 | 0 | 0.17977 | 0 | 0 | 0 | 0 | 0 | 0.28283 | 0 | 0 | 0 | 0 | 0.13633 | 0 | 0 | 0 | 0 | 0 | 0 | 0 | 0.033363 | 0 | 0 | 0 | 0 | 1 | 0 | 0 | 0 | 0 | 0 | 0
Mo0.22Nb0.21Ti0.2V0.15Zr0.21 | 3 | BCC | 555.248 | 1641.63 | 3360.78 | 24.349 | 0 | 0 | 0 | 0 | 0 | 0 | 0 | 0 | 0 | 0 | 0 | 0 | 0 | 0 | 0 | 0.21733 | 0 | 0.21323 | 0 | 0 | 0 | 0 | 0 | 0 | 0 | 0 | 0.20249 | 0.1523 | 0 | 0 | 0 | 0.21465 | 0 | 0 | 1 | 0 | 0 | 0 | 0
Nb0.27Ti0.24V0.21Zr0.28 | 1 | BCC | 419.9033 | 1171.3575 | 1343.1033 | 30.0019 | 0 | 0 | 0 | 0 | 0 | 0 | 0 | 0 | 0 | 0 | 0 | 0 | 0 | 0 | 0 | 0 | 0 | 0.26928 | 0 | 0 | 0 | 0 | 0 | 0 | 0 | 0 | 0.23584 | 0.21336 | 0 | 0 | 0 | 0.28151 | 1 | 0 | 0 | 0 | 0 | 0 | 0
Hf0.23Mo0.1Nb0.14Ta0.18Ti0.17Zr0.17 | 3 | BCC | 509.5685 | 827.1194 | 1431.2406 | 30.241 | 0 | 0 | 0 | 0 | 0 | 0 | 0 | 0 | 0 | 0 | 0 | 0.23024 | 0 | 0 | 0 | 0.10301 | 0 | 0.13932 | 0 | 0 | 0 | 0 | 0 | 0 | 0 | 0.18266 | 0.17369 | 0 | 0 | 0 | 0 | 0.17108 | 0 | 0 | 1 | 0 | 0 | 0 | 0
Al0.1Co0.18Cr0.17Fe0.18Mn0.19Ni0.18 | 1 | FCC+BCC | 331.83 | 909.4667 | 1073.4111 | 31.063 | 0 | 0.098307 | 0 | 0 | 0 | 0.17658 | 0.17271 | 0 | 0.17916 | 0 | 0 | 0 | 0 | 0 | 0.18969 | 0 | 0 | 0 | 0 | 0.18356 | 0 | 0 | 0 | 0 | 0 | 0 | 0 | 0 | 0 | 0 | 0 | 0 | 1 | 0 | 0 | 0 | 0 | 0 | 0
Al0.02Co0.22Cr0.27Fe0.08Ni0.31Si0.09 | 1 | FCC | 313.7647 | 439.4383 | 800.4467 | 32.9573 | 0 | 0.017851 | 0 | 0 | 0 | 0.22017 | 0.27043 | 0 | 0.08081 | 0 | 0 | 0 | 0 | 0 | 0 | 0 | 0 | 0 | 0 | 0.31379 | 0 | 0 | 0 | 0.092329 | 0 | 0 | 0 | 0 | 0 | 0 | 0 | 0 | 1 | 0 | 0 | 0 | 0 | 0 | 0
Hf0.1Mo0.07Nb0.12Si0.27Ti0.19Zr0.24 | 1 | BCC+IM | 523.8018 | 1371.14 | 1938.29 | 41.433 | 0 | 0 | 0 | 0 | 0 | 0 | 0 | 0 | 0 | 0 | 0 | 0.1005 | 0 | 0 | 0 | 0.073049 | 0 | 0.12433 | 0 | 0 | 0 | 0 | 0 | 0.2728 | 0 | 0 | 0.18767 | 0 | 0 | 0 | 0 | 0.24166 | 1 | 0 | 0 | 0 | 0 | 0 | 0
Al0.15Co0.18Cr0.17Cu0.16Fe0.17Ni0.16 | 1 | FCC+BCC | 441.2176 | 1409.0685 | 1799.73 | 15.2313 | 0 | 0.15005 | 0 | 0 | 0 | 0.17971 | 0.17432 | 0.16443 | 0.17129 | 0 | 0 | 0 | 0 | 0 | 0 | 0 | 0 | 0 | 0 | 0.1602 | 0 | 0 | 0 | 0 | 0 | 0 | 0 | 0 | 0 | 0 | 0 | 0 | 1 | 0 | 0 | 0 | 0 | 0 | 0
Co0.2Cr0.19Fe0.21Mn0.19Ni0.22 | 4 | FCC | 308.1955 | 1012.316 | 1115.1999 | 23.5479 | 0 | 0 | 0 | 0 | 0 | 0.19771 | 0.18868 | 0 | 0.2075 | 0 | 0 | 0 | 0 | 0 | 0.1869 | 0 | 0 | 0 | 0 | 0.21921 | 0 | 0 | 0 | 0 | 0 | 0 | 0 | 0 | 0 | 0 | 0 | 0 | 0 | 0 | 0 | 1 | 0 | 0 | 0
Al0.64Co0.04Cr0.03Cu0.04Mn0.01Ni0.03Si0.21 | 1 |  | 744.711 | 1079.2565 | 1448.9977 | 25.6295 | 0 | 0.63684 | 0 | 0 | 0 | 0.035384 | 0.031628 | 0.040423 | 0 | 0 | 0 | 0 | 0 | 0 | 0.014719 | 0 | 0 | 0 | 0 | 0.028546 | 0 | 0 | 0 | 0.21246 | 0 | 0 | 0 | 0 | 0 | 0 | 0 | 0 | 1 | 0 | 0 | 0 | 0 | 0 | 0
Al0.11Cr0.22Cu0.07Fe0.23Mo0.09Ni0.27 | 1 | FCC+BCC+IM | 320.7089 | 1116.426 | 1233.4816 | 31.2857 | 0 | 0.11408 | 0 | 0 | 0 | 0 | 0.22023 | 0.074245 | 0.23284 | 0 | 0 | 0 | 0 | 0 | 0 | 0.089976 | 0 | 0 | 0 | 0.26863 | 0 | 0 | 0 | 0 | 0 | 0 | 0 | 0 | 0 | 0 | 0 | 0 | 1 | 0 | 0 | 0 | 0 | 0 | 0
Cr0.14Cu0.1Fe0.17Ni0.19Ti0.13V0.12Zr0.15 | 1 |  | 553.5428 | 1279.7739 | 1505.3595 | 19.0677 | 0 | 0 | 0 | 0 | 0 | 0 | 0.1383 | 0.10061 | 0.17173 | 0 | 0 | 0 | 0 | 0 | 0 | 0 | 0 | 0 | 0 | 0.18702 | 0 | 0 | 0 | 0 | 0 | 0 | 0.12966 | 0.12418 | 0 | 0 | 0 | 0.1485 | 1 | 0 | 0 | 0 | 0 | 0 | 0
Al0.05Cr0.04Fe0.5Mn0.41 | 1 | FCC | 363.613 | 227.2833 | 752.3717 | 47.5702 | 0 | 0.052409 | 0 | 0 | 0 | 0 | 0.040538 | 0 | 0.49594 | 0 | 0 | 0 | 0 | 0 | 0.41111 | 0 | 0 | 0 | 0 | 0 | 0 | 0 | 0 | 0 | 0 | 0 | 0 | 0 | 0 | 0 | 0 | 0 | 1 | 0 | 0 | 0 | 0 | 0 | 0
Co0.21Cr0.2Fe0.22Mn0.14Ni0.23 | 1 | FCC | 256.721 | 388.2824 | 583.4919 | 32.4373 | 0 | 0 | 0 | 0 | 0 | 0.20842 | 0.20342 | 0 | 0.21955 | 0 | 0 | 0 | 0 | 0 | 0.13915 | 0 | 0 | 0 | 0 | 0.22702 | 0 | 0 | 0 | 0 | 0 | 0 | 0 | 0 | 0 | 0 | 0 | 0 | 1 | 0 | 0 | 0 | 0 | 0 | 0
Al0.14Co0.19Cr0.19Fe0.19Ni0.2Ti0.1 | 1 | FCC+BCC | 547.6926 | 1471.171 | 2360.2907 | 26.1131 | 0 | 0.13523 | 0 | 0 | 0 | 0.18519 | 0.19401 | 0 | 0.1915 | 0 | 0 | 0 | 0 | 0 | 0 | 0 | 0 | 0 | 0 | 0.19791 | 0 | 0 | 0 | 0 | 0 | 0 | 0.096165 | 0 | 0 | 0 | 0 | 0 | 1 | 0 | 0 | 0 | 0 | 0 | 0
Co0.24Cr0.24Fe0.23Mo0.05Ni0.24 | 1 | FCC | 200.2881 | 316.932 | 665.27 | 46.7823 | 0 | 0 | 0 | 0 | 0 | 0.24156 | 0.2366 | 0 | 0.23304 | 0 | 0 | 0 | 0 | 0 | 0 | 0.050233 | 0 | 0 | 0 | 0.23857 | 0 | 0 | 0 | 0 | 0 | 0 | 0 | 0 | 0 | 0 | 0 | 0 | 1 | 0 | 0 | 0 | 0 | 0 | 0
Nb0.27Ti0.24V0.22Zr0.28 | 1 | BCC | 421.8933 | 1177.4075 | 1343.1033 | 35.4114 | 0 | 0 | 0 | 0 | 0 | 0 | 0 | 0 | 0 | 0 | 0 | 0 | 0 | 0 | 0 | 0 | 0 | 0.27171 | 0 | 0 | 0 | 0 | 0 | 0 | 0 | 0 | 0.23556 | 0.2167 | 0 | 0 | 0 | 0.27603 | 1 | 0 | 0 | 0 | 0 | 0 | 0
Al0.13Cr0.09Nb0.19Ti0.19V0.21Zr0.18 | 3 | BCC+HCP | 614.4832 | 1247.3075 | 1657.39 | 15.2145 | 0 | 0.12612 | 0 | 0 | 0 | 0 | 0.094058 | 0 | 0 | 0 | 0 | 0 | 0 | 0 | 0 | 0 | 0 | 0.19086 | 0 | 0 | 0 | 0 | 0 | 0 | 0 | 0 | 0.19403 | 0.2102 | 0 | 0 | 0 | 0.18474 | 0 | 0 | 1 | 0 | 0 | 0 | 0
Al0.14Co0.19Cr0.19Fe0.19Ni0.2Ti0.1 | 1 | FCC+BCC | 547.6926 | 1471.171 | 2360.2907 | 26.1131 | 0 | 0.13523 | 0 | 0 | 0 | 0.18519 | 0.19401 | 0 | 0.1915 | 0 | 0 | 0 | 0 | 0 | 0 | 0 | 0 | 0 | 0 | 0.19791 | 0 | 0 | 0 | 0 | 0 | 0 | 0.096165 | 0 | 0 | 0 | 0 | 0 | 1 | 0 | 0 | 0 | 0 | 0 | 0
Al0.28Co0.12Cr0.14Fe0.08Ni0.39 | 4 | FCC+BCC | 471.1195 | 606.251 | 1205.4556 | 20.9194 | 0 | 0.28 | 0 | 0 | 0 | 0.11785 | 0.13666 | 0 | 0.077449 | 0 | 0 | 0 | 0 | 0 | 0 | 0 | 0 | 0 | 0 | 0.38804 | 0 | 0 | 0 | 0 | 0 | 0 | 0 | 0 | 0 | 0 | 0 | 0 | 0 | 0 | 0 | 1 | 0 | 0 | 0
Al0.23Cr0.21Nb0.2Ti0.19V0.16 | 1 | BCC | 604.9727 | 1188.4722 | 1388.5345 | 9.9304 | 0 | 0.23346 | 0 | 0 | 0 | 0 | 0.20838 | 0 | 0 | 0 | 0 | 0 | 0 | 0 | 0 | 0 | 0 | 0.20066 | 0 | 0 | 0 | 0 | 0 | 0 | 0 | 0 | 0.1931 | 0.1644 | 0 | 0 | 0 | 0 | 1 | 0 | 0 | 0 | 0 | 0 | 0
Al0.12Co0.18Cr0.17Fe0.18Mn0.16Ni0.18 | 1 | FCC+BCC | 481.6077 | 1165.83 | 1202.8199 | 16.877 | 0 | 0.12461 | 0 | 0 | 0 | 0.17606 | 0.17355 | 0 | 0.17892 | 0 | 0 | 0 | 0 | 0 | 0.16477 | 0 | 0 | 0 | 0 | 0.18211 | 0 | 0 | 0 | 0 | 0 | 0 | 0 | 0 | 0 | 0 | 0 | 0 | 1 | 0 | 0 | 0 | 0 | 0 | 0
Al0.05Cr0.19Hf0.01Mo0.11Nb0.22Ta0.03Ti0.15V0.08Zr0.16 | 3 | BCC | 639.142 | 1508.419 | 2209.225 | 13.6401 | 0 | 0.045363 | 0 | 0 | 0 | 0 | 0.1882 | 0 | 0 | 0 | 0 | 0.013543 | 0 | 0 | 0 | 0.10914 | 0 | 0.22048 | 0 | 0 | 0 | 0 | 0 | 0 | 0 | 0.03275 | 0.1535 | 0.078492 | 0 | 0 | 0 | 0.15853 | 0 | 0 | 1 | 0 | 0 | 0 | 0
Hf0.07Mo0.02Nb0.37Si0.19Ti0.35 | 1 | BCC | 335.341 | 1022.97 | 1201.57 | 45.2796 | 0 | 0 | 0 | 0 | 0 | 0 | 0 | 0 | 0 | 0 | 0 | 0.073981 | 0 | 0 | 0 | 0.021691 | 0 | 0.36793 | 0 | 0 | 0 | 0 | 0 | 0.19081 | 0 | 0 | 0.34559 | 0 | 0 | 0 | 0 | 0 | 1 | 0 | 0 | 0 | 0 | 0 | 0
Al0.14Co0.19Cr0.19Fe0.19Ni0.2Ti0.1 | 1 | FCC+BCC | 547.6926 | 1471.171 | 2360.2907 | 26.1131 | 0 | 0.13523 | 0 | 0 | 0 | 0.18519 | 0.19401 | 0 | 0.1915 | 0 | 0 | 0 | 0 | 0 | 0 | 0 | 0 | 0 | 0 | 0.19791 | 0 | 0 | 0 | 0 | 0 | 0 | 0.096165 | 0 | 0 | 0 | 0 | 0 | 1 | 0 | 0 | 0 | 0 | 0 | 0
Al0.04Cr0.12Nb0.23Ti0.24V0.15Zr0.22 | 5 | BCC+IM | 503.327 | 1211.47 | 1345.38 | 16.5405 | 0 | 0.041444 | 0 | 0 | 0 | 0 | 0.1164 | 0 | 0 | 0 | 0 | 0 | 0 | 0 | 0 | 0 | 0 | 0.22861 | 0 | 0 | 0 | 0 | 0 | 0 | 0 | 0 | 0.23846 | 0.15012 | 0 | 0 | 0 | 0.22496 | 0 | 0 | 0 | 0 | 1 | 0 | 0
Co0.19Cr0.16Fe0.14Mo0.28Ni0.17W0.05 | 1 | FCC+BCC+IM | 441.7373 | 690.9467 | 1476.804 | 17.2127 | 0 | 0 | 0 | 0 | 0 | 0.19009 | 0.15656 | 0 | 0.14237 | 0 | 0 | 0 | 0 | 0 | 0 | 0.28393 | 0 | 0 | 0 | 0.17375 | 0 | 0 | 0 | 0 | 0 | 0 | 0 | 0 | 0.053299 | 0 | 0 | 0 | 1 | 0 | 0 | 0 | 0 | 0 | 0
Al0.42Co0.15Cr0.16Cu0.12Fe0.16 | 1 | BCC | 648.08 | 641.5248 | 1265.6676 | 14.3751 | 0 | 0.41662 | 0 | 0 | 0 | 0.14965 | 0.15985 | 0.11792 | 0.15596 | 0 | 0 | 0 | 0 | 0 | 0 | 0 | 0 | 0 | 0 | 0 | 0 | 0 | 0 | 0 | 0 | 0 | 0 | 0 | 0 | 0 | 0 | 0 | 1 | 0 | 0 | 0 | 0 | 0 | 0
Co0.26Cr0.24Fe0.25Ni0.25 | 2 | FCC | 184.476 | 513.9113 | 743.4214 | 41.9926 | 0 | 0 | 0 | 0 | 0 | 0.26091 | 0.24277 | 0 | 0.24791 | 0 | 0 | 0 | 0 | 0 | 0 | 0 | 0 | 0 | 0 | 0.2484 | 0 | 0 | 0 | 0 | 0 | 0 | 0 | 0 | 0 | 0 | 0 | 0 | 0 | 1 | 0 | 0 | 0 | 0 | 0
Al0.22Co0.17Cr0.17Cu0.16Fe0.16Ni0.12 | 1 | FCC+BCC | 525.0941 | 1161.3114 | 1552.0831 | 17.1014 | 0 | 0.21884 | 0 | 0 | 0 | 0.172 | 0.16784 | 0.1572 | 0.16099 | 0 | 0 | 0 | 0 | 0 | 0 | 0 | 0 | 0 | 0 | 0.12313 | 0 | 0 | 0 | 0 | 0 | 0 | 0 | 0 | 0 | 0 | 0 | 0 | 1 | 0 | 0 | 0 | 0 | 0 | 0
Al0.13Cr0.23Fe0.24Mo0.12Ni0.28Ti0.01 | 1 | FCC+BCC+IM | 356.1036 | 1068.6067 | 1532.7453 | 26.4555 | 0 | 0.12531 | 0 | 0 | 0 | 0 | 0.2293 | 0 | 0.2417 | 0 | 0 | 0 | 0 | 0 | 0 | 0.11514 | 0 | 0 | 0 | 0.2801 | 0 | 0 | 0 | 0 | 0 | 0 | 0.0084445 | 0 | 0 | 0 | 0 | 0 | 1 | 0 | 0 | 0 | 0 | 0 | 0
Co0.16Fe0.18Mo0.2Ni0.29V0.17 | 1 | IM | 502.9008 | 768.966 | 1287.1155 | 20.2223 | 0 | 0 | 0 | 0 | 0 | 0.15766 | 0 | 0 | 0.18353 | 0 | 0 | 0 | 0 | 0 | 0 | 0.20157 | 0 | 0 | 0 | 0.28845 | 0 | 0 | 0 | 0 | 0 | 0 | 0 | 0.16879 | 0 | 0 | 0 | 0 | 1 | 0 | 0 | 0 | 0 | 0 | 0
Al0.02Co0.2Cr0.19Fe0.18Mn0.21Ni0.2 | 1 | FCC | 174.0927 | 309.1061 | 581.9752 | 49.1166 | 0 | 0.024815 | 0 | 0 | 0 | 0.19832 | 0.19181 | 0 | 0.18274 | 0 | 0 | 0 | 0 | 0 | 0.20615 | 0 | 0 | 0 | 0 | 0.19617 | 0 | 0 | 0 | 0 | 0 | 0 | 0 | 0 | 0 | 0 | 0 | 0 | 1 | 0 | 0 | 0 | 0 | 0 | 0
Co0.01Cr0.15Cu0.17Fe0.16Mn0.17Mo0.17Ni0.19 | 6 | FCC+IM | 368.7831 | 970.2428 | 1267.9022 | 17.2724 | 0 | 0 | 0 | 0 | 0 | 0.0062816 | 0.14651 | 0.16864 | 0.15738 | 0 | 0 | 0 | 0 | 0 | 0.16509 | 0.16565 | 0 | 0 | 0 | 0.19045 | 0 | 0 | 0 | 0 | 0 | 0 | 0 | 0 | 0 | 0 | 0 | 0 | 0 | 0 | 0 | 0 | 0 | 1 | 0
Al0.13Cr0.12Nb0.21Ti0.19V0.17Zr0.18 | 3 | BCC | 619.6262 | 1256.2608 | 1600.2785 | 14.3825 | 0 | 0.12632 | 0 | 0 | 0 | 0 | 0.11987 | 0 | 0 | 0 | 0 | 0 | 0 | 0 | 0 | 0 | 0 | 0.20892 | 0 | 0 | 0 | 0 | 0 | 0 | 0 | 0 | 0.19263 | 0.16988 | 0 | 0 | 0 | 0.18237 | 0 | 0 | 1 | 0 | 0 | 0 | 0
Al0.19Co0.2Cr0.19Fe0.19Mo0.03Ni0.19 | 1 | BCC+IM | 539.8679 | 2003.603 | 2296.7935 | 27.5132 | 0 | 0.19212 | 0 | 0 | 0 | 0.19734 | 0.19275 | 0 | 0.18879 | 0 | 0 | 0 | 0 | 0 | 0 | 0.034914 | 0 | 0 | 0 | 0.19409 | 0 | 0 | 0 | 0 | 0 | 0 | 0 | 0 | 0 | 0 | 0 | 0 | 1 | 0 | 0 | 0 | 0 | 0 | 0
Al0.07Cr0.19Mo0.05Nb0.21Ti0.16V0.17Zr0.15 | 3 | BCC | 613.776 | 1345.8898 | 1975.077 | 12.998 | 0 | 0.072191 | 0 | 0 | 0 | 0 | 0.18609 | 0 | 0 | 0 | 0 | 0 | 0 | 0 | 0 | 0.050752 | 0 | 0.21154 | 0 | 0 | 0 | 0 | 0 | 0 | 0 | 0 | 0.1588 | 0.16614 | 0 | 0 | 0 | 0.15449 | 0 | 0 | 1 | 0 | 0 | 0 | 0
Cr0.12Cu0.11Fe0.17Ni0.19Ti0.13V0.13Zr0.15 | 1 |  | 554.9998 | 1286.1239 | 1497.8345 | 19.0457 | 0 | 0 | 0 | 0 | 0 | 0 | 0.12443 | 0.10682 | 0.17047 | 0 | 0 | 0 | 0 | 0 | 0 | 0 | 0 | 0 | 0 | 0.186 | 0 | 0 | 0 | 0 | 0 | 0 | 0.13136 | 0.13091 | 0 | 0 | 0 | 0.15002 | 1 | 0 | 0 | 0 | 0 | 0 | 0
Mo0.29Nb0.27Ti0.25V0.16Zr0.04 | 1 | BCC | 445.309 | 1305.58 | 1845.364 | 18.6825 | 0 | 0 | 0 | 0 | 0 | 0 | 0 | 0 | 0 | 0 | 0 | 0 | 0 | 0 | 0 | 0.28923 | 0 | 0.26555 | 0 | 0 | 0 | 0 | 0 | 0 | 0 | 0 | 0.25031 | 0.15611 | 0 | 0 | 0 | 0.038792 | 1 | 0 | 0 | 0 | 0 | 0 | 0
Al0.17Co0.18Cr0.18Fe0.17Mn0.13Ni0.18 | 1 | BCC | 540.2586 | 1583.48 | 2284.7742 | 15.8069 | 0 | 0.16646 | 0 | 0 | 0 | 0.17861 | 0.17699 | 0 | 0.17162 | 0 | 0 | 0 | 0 | 0 | 0.131 | 0 | 0 | 0 | 0 | 0.17533 | 0 | 0 | 0 | 0 | 0 | 0 | 0 | 0 | 0 | 0 | 0 | 0 | 1 | 0 | 0 | 0 | 0 | 0 | 0
Al0.18Co0.13Cr0.15Fe0.16Ni0.39 | 1 | FCC+BCC | 400.0835 | 578.948 | 1122.4664 | 22.7678 | 0 | 0.17882 | 0 | 0 | 0 | 0.12582 | 0.14584 | 0 | 0.15901 | 0 | 0 | 0 | 0 | 0 | 0 | 0 | 0 | 0 | 0 | 0.3905 | 0 | 0 | 0 | 0 | 0 | 0 | 0 | 0 | 0 | 0 | 0 | 0 | 1 | 0 | 0 | 0 | 0 | 0 | 0
Mo0.05Nb0.28Ti0.23V0.2Zr0.25 | 1 | BCC | 479.6636 | 1208.27 | 1869.2733 | 26.1559 | 0 | 0 | 0 | 0 | 0 | 0 | 0 | 0 | 0 | 0 | 0 | 0 | 0 | 0 | 0 | 0.045338 | 0 | 0.2774 | 0 | 0 | 0 | 0 | 0 | 0 | 0 | 0 | 0.22982 | 0.1981 | 0 | 0 | 0 | 0.24934 | 1 | 0 | 0 | 0 | 0 | 0 | 0
Al0.29Cr0.21Fe0.22Ni0.27 | 1 | BCC+IM | 421.0669 | 900.153 | 1828.379 | 20.1029 | 0 | 0.2898 | 0 | 0 | 0 | 0 | 0.2139 | 0 | 0.22418 | 0 | 0 | 0 | 0 | 0 | 0 | 0 | 0 | 0 | 0 | 0.27212 | 0 | 0 | 0 | 0 | 0 | 0 | 0 | 0 | 0 | 0 | 0 | 0 | 1 | 0 | 0 | 0 | 0 | 0 | 0
Co0.2Cr0.17Cu0.19Fe0.15Mn0.08Ni0.19Zn0.01 | 1 | FCC | 325.107 | 505.3367 | 888.908 | 25.1604 | 0 | 0 | 0 | 0 | 0 | 0.20135 | 0.17115 | 0.19212 | 0.15392 | 0 | 0 | 0 | 0 | 0 | 0.081429 | 0 | 0 | 0 | 0 | 0.18892 | 0 | 0 | 0 | 0 | 0 | 0 | 0 | 0 | 0 | 0 | 0.011104 | 0 | 1 | 0 | 0 | 0 | 0 | 0 | 0
Al0.2Co0.2Cr0.19Cu0.02Fe0.19Ni0.2 | 3 | BCC | 457.3206 | 1387.2467 | 1520.8962 | 21.6387 | 0 | 0.20079 | 0 | 0 | 0 | 0.19688 | 0.18968 | 0.020885 | 0.19266 | 0 | 0 | 0 | 0 | 0 | 0 | 0 | 0 | 0 | 0 | 0.1991 | 0 | 0 | 0 | 0 | 0 | 0 | 0 | 0 | 0 | 0 | 0 | 0 | 0 | 0 | 1 | 0 | 0 | 0 | 0
Nb0.29Ta0.16Ti0.26Zr0.29 | 5 | BCC | 394.449 | 1092.11 | 1173.7183 | 11.666 | 0 | 0 | 0 | 0 | 0 | 0 | 0 | 0 | 0 | 0 | 0 | 0 | 0 | 0 | 0 | 0 | 0 | 0.28892 | 0 | 0 | 0 | 0 | 0 | 0 | 0 | 0.15905 | 0.26207 | 0 | 0 | 0 | 0 | 0.28608 | 0 | 0 | 0 | 0 | 1 | 0 | 0
Nb0.27Ti0.24V0.21Zr0.28 | 1 | BCC | 420.6383 | 1175.9175 | 1343.1033 | 30.0019 | 0 | 0 | 0 | 0 | 0 | 0 | 0 | 0 | 0 | 0 | 0 | 0 | 0 | 0 | 0 | 0 | 0 | 0.27201 | 0 | 0 | 0 | 0 | 0 | 0 | 0 | 0 | 0.23633 | 0.21328 | 0 | 0 | 0 | 0.27838 | 1 | 0 | 0 | 0 | 0 | 0 | 0
Al0.03Co0.22Cr0.22Fe0.17Ni0.36 | 3 | FCC | 201.7275 | 561.9058 | 938.414 | 29.476 | 0 | 0.029977 | 0 | 0 | 0 | 0.21721 | 0.22364 | 0 | 0.17259 | 0 | 0 | 0 | 0 | 0 | 0 | 0 | 0 | 0 | 0 | 0.35659 | 0 | 0 | 0 | 0 | 0 | 0 | 0 | 0 | 0 | 0 | 0 | 0 | 0 | 0 | 1 | 0 | 0 | 0 | 0
Co0.21Cr0.29Fe0.17Mn0.06Ni0.27 | 6 | FCC | 249.3758 | 663.9515 | 931.0857 | 25.644 | 0 | 0 | 0 | 0 | 0 | 0.20628 | 0.28689 | 0 | 0.17149 | 0 | 0 | 0 | 0 | 0 | 0.060986 | 0 | 0 | 0 | 0 | 0.27435 | 0 | 0 | 0 | 0 | 0 | 0 | 0 | 0 | 0 | 0 | 0 | 0 | 0 | 0 | 0 | 0 | 0 | 1 | 0
Mo0.11Nb0.23Ta0.2Ti0.24Zr0.22 | 5 | BCC | 466.7389 | 1163.85 | 1496.5783 | 15.313 | 0 | 0 | 0 | 0 | 0 | 0 | 0 | 0 | 0 | 0 | 0 | 0 | 0 | 0 | 0 | 0.11434 | 0 | 0.22803 | 0 | 0 | 0 | 0 | 0 | 0 | 0 | 0.19738 | 0.24394 | 0 | 0 | 0 | 0 | 0.21631 | 0 | 0 | 0 | 0 | 1 | 0 | 0
Al0.05Cu0.16Fe0.15Ni0.17Ti0.14V0.18Zr0.16 | 1 |  | 620.0237 | 1186.435 | 1559.8225 | 14.2315 | 0 | 0.047571 | 0 | 0 | 0 | 0 | 0 | 0.15633 | 0.15022 | 0 | 0 | 0 | 0 | 0 | 0 | 0 | 0 | 0 | 0 | 0.16708 | 0 | 0 | 0 | 0 | 0 | 0 | 0.13951 | 0.18374 | 0 | 0 | 0 | 0.15554 | 1 | 0 | 0 | 0 | 0 | 0 | 0
Co0.25Cr0.25Fe0.25Ni0.25 | 1 | FCC | 166.861 | 288.4964 | 502.162 | 57.2839 | 0 | 0 | 0 | 0 | 0 | 0.25427 | 0.24997 | 0 | 0.24566 | 0 | 0 | 0 | 0 | 0 | 0 | 0 | 0 | 0 | 0 | 0.2501 | 0 | 0 | 0 | 0 | 0 | 0 | 0 | 0 | 0 | 0 | 0 | 0 | 1 | 0 | 0 | 0 | 0 | 0 | 0
Mo0.25Ta0.44Ti0.31 | 1 | BCC | 455.5301 | 1206.95 | 1358.158 | 9.4909 | 0 | 0 | 0 | 0 | 0 | 0 | 0 | 0 | 0 | 0 | 0 | 0 | 0 | 0 | 0 | 0.25428 | 0 | 0 | 0 | 0 | 0 | 0 | 0 | 0 | 0 | 0.43516 | 0.31057 | 0 | 0 | 0 | 0 | 0 | 1 | 0 | 0 | 0 | 0 | 0 | 0
Co0.25Cr0.25Fe0.25Ni0.25 | 1 | FCC | 166.861 | 288.4964 | 504.1834 | 57.1529 | 0 | 0 | 0 | 0 | 0 | 0.25341 | 0.2514 | 0 | 0.24575 | 0 | 0 | 0 | 0 | 0 | 0 | 0 | 0 | 0 | 0 | 0.24944 | 0 | 0 | 0 | 0 | 0 | 0 | 0 | 0 | 0 | 0 | 0 | 0 | 1 | 0 | 0 | 0 | 0 | 0 | 0
Nb0.27Ti0.24V0.21Zr0.28 | 1 | BCC | 423.6925 | 1165.7975 | 1297.9533 | 26.4359 | 0 | 0 | 0 | 0 | 0 | 0 | 0 | 0 | 0 | 0 | 0 | 0 | 0 | 0 | 0 | 0 | 0 | 0.27484 | 0 | 0 | 0 | 0 | 0 | 0 | 0 | 0 | 0.23755 | 0.20982 | 0 | 0 | 0 | 0.27779 | 1 | 0 | 0 | 0 | 0 | 0 | 0
Co0.24Fe0.02Mo0.25Ni0.31V0.17 | 1 | FCC+IM | 542.3554 | 690.234 | 1098.0521 | 22.413 | 0 | 0 | 0 | 0 | 0 | 0.24391 | 0 | 0 | 0.019263 | 0 | 0 | 0 | 0 | 0 | 0 | 0.25322 | 0 | 0 | 0 | 0.30908 | 0 | 0 | 0 | 0 | 0 | 0 | 0 | 0.17453 | 0 | 0 | 0 | 0 | 1 | 0 | 0 | 0 | 0 | 0 | 0
Co0.01Cr0.13Fe0.27Ni0.32V0.13W0.15 | 1 |  | 574.2128 | 419.4225 | 708.5481 | 29.2138 | 0 | 0 | 0 | 0 | 0 | 0.0054696 | 0.12776 | 0 | 0.27076 | 0 | 0 | 0 | 0 | 0 | 0 | 0 | 0 | 0 | 0 | 0.31619 | 0 | 0 | 0 | 0 | 0 | 0 | 0 | 0.12542 | 0.1544 | 0 | 0 | 0 | 1 | 0 | 0 | 0 | 0 | 0 | 0
Al0.06Co0.24Cr0.22Fe0.23Ni0.24 | 5 | FCC+BCC | 266.5112 | 641.5381 | 835.6924 | 15.8331 | 0 | 0.064184 | 0 | 0 | 0 | 0.24177 | 0.22286 | 0 | 0.23431 | 0 | 0 | 0 | 0 | 0 | 0 | 0 | 0 | 0 | 0 | 0.23687 | 0 | 0 | 0 | 0 | 0 | 0 | 0 | 0 | 0 | 0 | 0 | 0 | 0 | 0 | 0 | 0 | 1 | 0 | 0
Co0.42Cr0.12Fe0.17Mo0.13Ni0.17 | 2 | FCC+IM | 646.3698 | 948.7267 | 1317.1818 | 22.9972 | 0 | 0 | 0 | 0 | 0 | 0.41546 | 0.12051 | 0 | 0.16614 | 0 | 0 | 0 | 0 | 0 | 0 | 0.12949 | 0 | 0 | 0 | 0.16841 | 0 | 0 | 0 | 0 | 0 | 0 | 0 | 0 | 0 | 0 | 0 | 0 | 0 | 1 | 0 | 0 | 0 | 0 | 0
Co0.14Cr0.14Fe0.14Mo0.02Nb0.13Ni0.13Ti0.09V0.11Zr0.1 | 3 |  | 685.289 | 1400.6425 | 1675.5796 | 11.5141 | 0 | 0 | 0 | 0 | 0 | 0.14462 | 0.1383 | 0 | 0.13551 | 0 | 0 | 0 | 0 | 0 | 0 | 0.021935 | 0 | 0.12693 | 0 | 0.13248 | 0 | 0 | 0 | 0 | 0 | 0 | 0.085002 | 0.11242 | 0 | 0 | 0 | 0.10281 | 0 | 0 | 1 | 0 | 0 | 0 | 0
Al0.15Cr0.19Cu0.19Fe0.27Ni0.19 | 4 | FCC+BCC | 448.4781 | 1050.116 | 1492.792 | 22.8275 | 0 | 0.15283 | 0 | 0 | 0 | 0 | 0.1937 | 0.19019 | 0.27286 | 0 | 0 | 0 | 0 | 0 | 0 | 0 | 0 | 0 | 0 | 0.19042 | 0 | 0 | 0 | 0 | 0 | 0 | 0 | 0 | 0 | 0 | 0 | 0 | 0 | 0 | 0 | 1 | 0 | 0 | 0
Co0.2Cr0.19Fe0.21Mn0.19Ni0.21 | 4 | FCC | 264.6514 | 995.7247 | 1106.5531 | 20.2349 | 0 | 0 | 0 | 0 | 0 | 0.20216 | 0.18797 | 0 | 0.2081 | 0 | 0 | 0 | 0 | 0 | 0.19103 | 0 | 0 | 0 | 0 | 0.21074 | 0 | 0 | 0 | 0 | 0 | 0 | 0 | 0 | 0 | 0 | 0 | 0 | 0 | 0 | 0 | 1 | 0 | 0 | 0
Al0.08Co0.2Cr0.19Cu0.16Fe0.19Ni0.18 | 1 | FCC | 271.4198 | 419.9333 | 1034.1846 | 26.5525 | 0 | 0.084759 | 0 | 0 | 0 | 0.19789 | 0.19035 | 0.1594 | 0.18933 | 0 | 0 | 0 | 0 | 0 | 0 | 0 | 0 | 0 | 0 | 0.17828 | 0 | 0 | 0 | 0 | 0 | 0 | 0 | 0 | 0 | 0 | 0 | 0 | 1 | 0 | 0 | 0 | 0 | 0 | 0
Cr0.09Hf0.05Mo0.36Nb0.19Ta0.14Ti0.16 | 3 | BCC | 564.7404 | 1482.7625 | 1652.308 | 15.7558 | 0 | 0 | 0 | 0 | 0 | 0 | 0.088184 | 0 | 0 | 0 | 0 | 0.04812 | 0 | 0 | 0 | 0.36263 | 0 | 0.19212 | 0 | 0 | 0 | 0 | 0 | 0 | 0 | 0.14206 | 0.16247 | 0 | 0 | 0 | 0 | 0 | 0 | 0 | 1 | 0 | 0 | 0 | 0
Co0.29Cr0.14Fe0.13Mn0.06Ni0.38 | 6 | FCC | 360.4126 | 703.519 | 900.2169 | 23.49 | 0 | 0 | 0 | 0 | 0 | 0.29207 | 0.14216 | 0 | 0.12525 | 0 | 0 | 0 | 0 | 0 | 0.063203 | 0 | 0 | 0 | 0 | 0.37732 | 0 | 0 | 0 | 0 | 0 | 0 | 0 | 0 | 0 | 0 | 0 | 0 | 0 | 0 | 0 | 0 | 0 | 1 | 0
Al0.14Co0.19Cr0.19Fe0.19Ni0.2Ti0.1 | 1 | FCC+BCC | 547.6926 | 1471.171 | 2360.2907 | 26.1131 | 0 | 0.13523 | 0 | 0 | 0 | 0.18519 | 0.19401 | 0 | 0.1915 | 0 | 0 | 0 | 0 | 0 | 0 | 0 | 0 | 0 | 0 | 0.19791 | 0 | 0 | 0 | 0 | 0 | 0 | 0.096165 | 0 | 0 | 0 | 0 | 0 | 1 | 0 | 0 | 0 | 0 | 0 | 0
Mo0.11Nb0.21Ta0.23Ti0.08V0.19W0.18 | 1 | BCC | 544.7918 | 1330.0052 | 1492.144 | 6.5567 | 0 | 0 | 0 | 0 | 0 | 0 | 0 | 0 | 0 | 0 | 0 | 0 | 0 | 0 | 0 | 0.10972 | 0 | 0.20943 | 0 | 0 | 0 | 0 | 0 | 0 | 0 | 0.23061 | 0.078504 | 0.19021 | 0.18153 | 0 | 0 | 0 | 1 | 0 | 0 | 0 | 0 | 0 | 0
Al0.05Co0.25Cr0.24Fe0.24Ni0.23 | 3 | FCC | 129.677 | 394.9892 | 644.3118 | 50.4489 | 0 | 0.048804 | 0 | 0 | 0 | 0.24855 | 0.23809 | 0 | 0.23536 | 0 | 0 | 0 | 0 | 0 | 0 | 0 | 0 | 0 | 0 | 0.22919 | 0 | 0 | 0 | 0 | 0 | 0 | 0 | 0 | 0 | 0 | 0 | 0 | 0 | 0 | 1 | 0 | 0 | 0 | 0
Al0.13Co0.19Cr0.12Cu0.16Fe0.19Ni0.2 | 1 | FCC+BCC | 291.3591 | 867.6683 | 1334.7633 | 25.3294 | 0 | 0.13402 | 0 | 0 | 0 | 0.19496 | 0.11915 | 0.16276 | 0.18645 | 0 | 0 | 0 | 0 | 0 | 0 | 0 | 0 | 0 | 0 | 0.20266 | 0 | 0 | 0 | 0 | 0 | 0 | 0 | 0 | 0 | 0 | 0 | 0 | 1 | 0 | 0 | 0 | 0 | 0 | 0
Cr0.28Cu0.23Fe0.21Ni0.29 | 6 | FCC | 317.0606 | 719.8327 | 829.3878 | 32.497 | 0 | 0 | 0 | 0 | 0 | 0 | 0.27868 | 0.22662 | 0.20786 | 0 | 0 | 0 | 0 | 0 | 0 | 0 | 0 | 0 | 0 | 0.28684 | 0 | 0 | 0 | 0 | 0 | 0 | 0 | 0 | 0 | 0 | 0 | 0 | 0 | 0 | 0 | 0 | 0 | 1 | 0
Al0.1Co0.19Cr0.17Fe0.18Ni0.19Si0.17 | 1 | FCC+BCC | 380.1032 | 1105.1324 | 1224.9262 | 49.0485 | 0 | 0.10305 | 0 | 0 | 0 | 0.18871 | 0.16914 | 0 | 0.17945 | 0 | 0 | 0 | 0 | 0 | 0 | 0 | 0 | 0 | 0 | 0.1889 | 0 | 0 | 0 | 0.17076 | 0 | 0 | 0 | 0 | 0 | 0 | 0 | 0 | 1 | 0 | 0 | 0 | 0 | 0 | 0
Al0.14Co0.19Cr0.19Fe0.19Ni0.2Ti0.1 | 1 | FCC+BCC | 547.6926 | 1471.171 | 2360.2907 | 26.1131 | 0 | 0.13523 | 0 | 0 | 0 | 0.18519 | 0.19401 | 0 | 0.1915 | 0 | 0 | 0 | 0 | 0 | 0 | 0 | 0 | 0 | 0 | 0.19791 | 0 | 0 | 0 | 0 | 0 | 0 | 0.096165 | 0 | 0 | 0 | 0 | 0 | 1 | 0 | 0 | 0 | 0 | 0 | 0
Al0.14Co0.19Cr0.19Fe0.19Ni0.2Ti0.1 | 1 | FCC+BCC | 547.6926 | 1471.171 | 2360.2907 | 26.1131 | 0 | 0.13523 | 0 | 0 | 0 | 0.18519 | 0.19401 | 0 | 0.1915 | 0 | 0 | 0 | 0 | 0 | 0 | 0 | 0 | 0 | 0 | 0.19791 | 0 | 0 | 0 | 0 | 0 | 0 | 0.096165 | 0 | 0 | 0 | 0 | 0 | 1 | 0 | 0 | 0 | 0 | 0 | 0
Al0.22Co0.16Cr0.16Cu0.15Fe0.14Ni0.16 | 1 | FCC+BCC | 531.2673 | 943.7881 | 1407.1889 | 16.3728 | 0 | 0.22378 | 0 | 0 | 0 | 0.16217 | 0.15618 | 0.15159 | 0.14271 | 0 | 0 | 0 | 0 | 0 | 0 | 0 | 0 | 0 | 0 | 0.16357 | 0 | 0 | 0 | 0 | 0 | 0 | 0 | 0 | 0 | 0 | 0 | 0 | 1 | 0 | 0 | 0 | 0 | 0 | 0
Al0.15Co0.19Cr0.22Nb0.12Ni0.1Ti0.22 | 1 | BCC+IM | 694.934 | 1505.9307 | 2090.2637 | 8.8409 | 0 | 0.15007 | 0 | 0 | 0 | 0.19165 | 0.21759 | 0 | 0 | 0 | 0 | 0 | 0 | 0 | 0 | 0 | 0 | 0.12381 | 0 | 0.099727 | 0 | 0 | 0 | 0 | 0 | 0 | 0.21715 | 0 | 0 | 0 | 0 | 0 | 1 | 0 | 0 | 0 | 0 | 0 | 0
Co0.25Cr0.26Fe0.25Ni0.24 | 3 | FCC | 136.7027 | 357.6425 | 594.1951 | 63.2896 | 0 | 0 | 0 | 0 | 0 | 0.25358 | 0.25605 | 0 | 0.24627 | 0 | 0 | 0 | 0 | 0 | 0 | 0 | 0 | 0 | 0 | 0.2441 | 0 | 0 | 0 | 0 | 0 | 0 | 0 | 0 | 0 | 0 | 0 | 0 | 0 | 0 | 1 | 0 | 0 | 0 | 0
Co0.2Cr0.3Fe0.2Mn0.01Ni0.29 | 6 | FCC | 254.3149 | 719.0962 | 971.9738 | 31.2903 | 0 | 0 | 0 | 0 | 0 | 0.19852 | 0.30374 | 0 | 0.19586 | 0 | 0 | 0 | 0 | 0 | 0.0095863 | 0 | 0 | 0 | 0 | 0.2923 | 0 | 0 | 0 | 0 | 0 | 0 | 0 | 0 | 0 | 0 | 0 | 0 | 0 | 0 | 0 | 0 | 0 | 1 | 0
Al0.01Co0.2Cr0.19Cu0.18Fe0.2Ni0.19Ti0.03Zr0.01 | 1 | FCC | 336.1251 | 785.645 | 1247.8748 | 27.9392 | 0 | 0.0096102 | 0 | 0 | 0 | 0.19518 | 0.18702 | 0.17703 | 0.19566 | 0 | 0 | 0 | 0 | 0 | 0 | 0 | 0 | 0 | 0 | 0.19487 | 0 | 0 | 0 | 0 | 0 | 0 | 0.027577 | 0 | 0 | 0 | 0 | 0.013042 | 1 | 0 | 0 | 0 | 0 | 0 | 0
Al0.02Co0.25Cr0.25Fe0.24Ni0.24 | 3 | FCC | 139.3536 | 429.6945 | 609.1642 | 57.421 | 0 | 0.016339 | 0 | 0 | 0 | 0.25071 | 0.25113 | 0 | 0.24336 | 0 | 0 | 0 | 0 | 0 | 0 | 0 | 0 | 0 | 0 | 0.23847 | 0 | 0 | 0 | 0 | 0 | 0 | 0 | 0 | 0 | 0 | 0 | 0 | 0 | 0 | 1 | 0 | 0 | 0 | 0
Al0.13Cu0.16Li0.12Mg0.3Ti0.15Y0.06Zr0.07 | 1 |  | 528.0905 | 1267.0683 | 1401.3865 | 12.566 | 0 | 0.1344 | 0 | 0 | 0 | 0 | 0 | 0.16461 | 0 | 0 | 0 | 0 | 0.1207 | 0.29645 | 0 | 0 | 0 | 0 | 0 | 0 | 0 | 0 | 0 | 0 | 0 | 0 | 0.15471 | 0 | 0 | 0.062965 | 0 | 0.066172 | 1 | 0 | 0 | 0 | 0 | 0 | 0
Co0.16Fe0.22Mo0.18Ni0.26V0.18 | 1 | FCC+IM | 507.4199 | 802.486 | 1213.6725 | 20.1695 | 0 | 0 | 0 | 0 | 0 | 0.1647 | 0 | 0 | 0.21617 | 0 | 0 | 0 | 0 | 0 | 0 | 0.1842 | 0 | 0 | 0 | 0.2571 | 0 | 0 | 0 | 0 | 0 | 0 | 0 | 0.17783 | 0 | 0 | 0 | 0 | 1 | 0 | 0 | 0 | 0 | 0 | 0
Co0.08Cr0.3Cu0.12Fe0.21Ni0.3 | 6 | FCC | 296.45 | 590.4202 | 761.5733 | 38.7088 | 0 | 0 | 0 | 0 | 0 | 0.080722 | 0.29782 | 0.11538 | 0.20883 | 0 | 0 | 0 | 0 | 0 | 0 | 0 | 0 | 0 | 0 | 0.29725 | 0 | 0 | 0 | 0 | 0 | 0 | 0 | 0 | 0 | 0 | 0 | 0 | 0 | 0 | 0 | 0 | 0 | 1 | 0
Co0.09Cu0.24Mn0.29Ni0.31Si0.04Sn0.02 | 1 | FCC+IM | 236.193 | 330.7873 | 650.6594 | 34.299 | 0 | 0 | 0 | 0 | 0 | 0.092028 | 0 | 0.23955 | 0 | 0 | 0 | 0 | 0 | 0 | 0.29409 | 0 | 0 | 0 | 0 | 0.30867 | 0 | 0 | 0 | 0.039876 | 0.024647 | 0 | 0 | 0 | 0 | 0 | 0 | 0 | 1 | 0 | 0 | 0 | 0 | 0 | 0
Hf0.21Nb0.21Ta0.22Ti0.16Zr0.19 | 1 | BCC | 375.3972 | 1089.135 | 1304.2124 | 39.4283 | 0 | 0 | 0 | 0 | 0 | 0 | 0 | 0 | 0 | 0 | 0 | 0.21219 | 0 | 0 | 0 | 0 | 0 | 0.21272 | 0 | 0 | 0 | 0 | 0 | 0 | 0 | 0.22183 | 0.1646 | 0 | 0 | 0 | 0 | 0.18865 | 1 | 0 | 0 | 0 | 0 | 0 | 0
Co0.37Cr0.16Fe0.19Mo0.09Ni0.19 | 2 | FCC+IM | 310.0793 | 979.9134 | 1211.924 | 29.8158 | 0 | 0 | 0 | 0 | 0 | 0.36663 | 0.15731 | 0 | 0.19142 | 0 | 0 | 0 | 0 | 0 | 0 | 0.092251 | 0 | 0 | 0 | 0.19238 | 0 | 0 | 0 | 0 | 0 | 0 | 0 | 0 | 0 | 0 | 0 | 0 | 0 | 1 | 0 | 0 | 0 | 0 | 0
Al0.07Cr0.2Nb0.19Ti0.17V0.17Zr0.2 | 1 | FCC+BCC | 582.73 | 1351.305 | 1748.9525 | 11.771 | 0 | 0.06612 | 0 | 0 | 0 | 0 | 0.19892 | 0 | 0 | 0 | 0 | 0 | 0 | 0 | 0 | 0 | 0 | 0.19361 | 0 | 0 | 0 | 0 | 0 | 0 | 0 | 0 | 0.1694 | 0.16866 | 0 | 0 | 0 | 0.2033 | 1 | 0 | 0 | 0 | 0 | 0 | 0
Al0.09Ca0.06Li0.16Mg0.3Mn0.1Si0.3 | 1 |  | 579.1128 | 746.4 | 1137.0913 | 37.337 | 0 | 0.086562 | 0 | 0 | 0.059529 | 0 | 0 | 0 | 0 | 0 | 0 | 0 | 0.15716 | 0.30224 | 0.09867 | 0 | 0 | 0 | 0 | 0 | 0 | 0 | 0 | 0.29583 | 0 | 0 | 0 | 0 | 0 | 0 | 0 | 0 | 1 | 0 | 0 | 0 | 0 | 0 | 0
Al0.24Cr0.2Fe0.21Mo0.15Ni0.2 | 1 | BCC+IM | 848.086 | 1701.734 | 2101.9315 | 23.5312 | 0 | 0.24217 | 0 | 0 | 0 | 0 | 0.20315 | 0 | 0.2056 | 0 | 0 | 0 | 0 | 0 | 0 | 0.14594 | 0 | 0 | 0 | 0.20315 | 0 | 0 | 0 | 0 | 0 | 0 | 0 | 0 | 0 | 0 | 0 | 0 | 1 | 0 | 0 | 0 | 0 | 0 | 0
Al0.25Cr0.2Fe0.2Mo0.15Ni0.2 | 1 | BCC+IM | 851.653 | 1784.534 | 2065.7395 | 22.8488 | 0 | 0.24881 | 0 | 0 | 0 | 0 | 0.20051 | 0 | 0.20249 | 0 | 0 | 0 | 0 | 0 | 0 | 0.14898 | 0 | 0 | 0 | 0.1992 | 0 | 0 | 0 | 0 | 0 | 0 | 0 | 0 | 0 | 0 | 0 | 0 | 1 | 0 | 0 | 0 | 0 | 0 | 0
Al0.14Co0.19Cr0.19Fe0.19Ni0.2Ti0.1 | 1 | FCC+BCC | 547.6926 | 1471.171 | 2360.2907 | 26.1131 | 0 | 0.13523 | 0 | 0 | 0 | 0.18519 | 0.19401 | 0 | 0.1915 | 0 | 0 | 0 | 0 | 0 | 0 | 0 | 0 | 0 | 0 | 0.19791 | 0 | 0 | 0 | 0 | 0 | 0 | 0.096165 | 0 | 0 | 0 | 0 | 0 | 1 | 0 | 0 | 0 | 0 | 0 | 0
Al0.05Co0.25Cr0.24Fe0.23Ni0.23 | 3 | FCC | 129.2263 | 381.6177 | 637.3663 | 49.366 | 0 | 0.052705 | 0 | 0 | 0 | 0.24564 | 0.23679 | 0 | 0.23407 | 0 | 0 | 0 | 0 | 0 | 0 | 0 | 0 | 0 | 0 | 0.23079 | 0 | 0 | 0 | 0 | 0 | 0 | 0 | 0 | 0 | 0 | 0 | 0 | 0 | 0 | 1 | 0 | 0 | 0 | 0
Al0.08Co0.21Cr0.2Cu0.21Fe0.21Ni0.09 | 1 | FCC | 329.4183 | 382.5433 | 828.7605 | 26.309 | 0 | 0.077031 | 0 | 0 | 0 | 0.20947 | 0.20448 | 0.20508 | 0.2141 | 0 | 0 | 0 | 0 | 0 | 0 | 0 | 0 | 0 | 0 | 0.089828 | 0 | 0 | 0 | 0 | 0 | 0 | 0 | 0 | 0 | 0 | 0 | 0 | 1 | 0 | 0 | 0 | 0 | 0 | 0
Cr0.25Fe0.22Ni0.23Ti0.12V0.02Zr0.17 | 1 | BCC | 656.4014 | 1331.3256 | 1409.2374 | 21.547 | 0 | 0 | 0 | 0 | 0 | 0 | 0.24767 | 0 | 0.21798 | 0 | 0 | 0 | 0 | 0 | 0 | 0 | 0 | 0 | 0 | 0.23122 | 0 | 0 | 0 | 0 | 0 | 0 | 0.11622 | 0.021853 | 0 | 0 | 0 | 0.16506 | 1 | 0 | 0 | 0 | 0 | 0 | 0
Co0.09Cu0.08Fe0.29Mo0.21Ni0.33 | 1 | FCC | 330.9387 | 455.8805 | 1114.5197 | 31.701 | 0 | 0 | 0 | 0 | 0 | 0.086132 | 0 | 0.082907 | 0.29373 | 0 | 0 | 0 | 0 | 0 | 0 | 0.20782 | 0 | 0 | 0 | 0.32941 | 0 | 0 | 0 | 0 | 0 | 0 | 0 | 0 | 0 | 0 | 0 | 0 | 1 | 0 | 0 | 0 | 0 | 0 | 0
Al0.05Cr0.14Nb0.23Ti0.22V0.15Zr0.21 | 5 | BCC+IM | 511.3562 | 1209.98 | 1423.785 | 15.081 | 0 | 0.048086 | 0 | 0 | 0 | 0 | 0.13594 | 0 | 0 | 0 | 0 | 0 | 0 | 0 | 0 | 0 | 0 | 0.23033 | 0 | 0 | 0 | 0 | 0 | 0 | 0 | 0 | 0.22444 | 0.14868 | 0 | 0 | 0 | 0.21253 | 0 | 0 | 0 | 0 | 1 | 0 | 0
Al0.1Cr0.11Fe0.34Mn0.32Ni0.13 | 1 | FCC | 392.065 | 625.1975 | 825.19 | 39.396 | 0 | 0.10217 | 0 | 0 | 0 | 0 | 0.11205 | 0 | 0.33641 | 0 | 0 | 0 | 0 | 0 | 0.32341 | 0 | 0 | 0 | 0 | 0.12596 | 0 | 0 | 0 | 0 | 0 | 0 | 0 | 0 | 0 | 0 | 0 | 0 | 1 | 0 | 0 | 0 | 0 | 0 | 0
Co0.17Fe0.22Mo0.16Ni0.25V0.2 | 1 | FCC+IM | 558.4116 | 798.426 | 1226.7697 | 20.007 | 0 | 0 | 0 | 0 | 0 | 0.17331 | 0 | 0 | 0.21896 | 0 | 0 | 0 | 0 | 0 | 0 | 0.15896 | 0 | 0 | 0 | 0.25234 | 0 | 0 | 0 | 0 | 0 | 0 | 0 | 0.19643 | 0 | 0 | 0 | 0 | 1 | 0 | 0 | 0 | 0 | 0 | 0
B0.08Co0.22Cu0.17Fe0.22Mn0.06Ni0.26 | 1 | FCC | 247.5558 | 330.3386 | 525.244 | 27.118 | 0 | 0 | 0.077881 | 0 | 0 | 0.22081 | 0 | 0.17165 | 0.21503 | 0 | 0 | 0 | 0 | 0 | 0.055014 | 0 | 0 | 0 | 0 | 0.25962 | 0 | 0 | 0 | 0 | 0 | 0 | 0 | 0 | 0 | 0 | 0 | 0 | 1 | 0 | 0 | 0 | 0 | 0 | 0
Al0.07Co0.2Cr0.19Fe0.17Mn0.16Ni0.18Pd0.02 | 1 | FCC+BCC | 294.8613 | 340.1417 | 813.526 | 26.864 | 0 | 0.072826 | 0 | 0 | 0 | 0.195 | 0.18972 | 0 | 0.17206 | 0 | 0 | 0 | 0 | 0 | 0.16449 | 0 | 0 | 0 | 0 | 0.1837 | 0.022195 | 0 | 0 | 0 | 0 | 0 | 0 | 0 | 0 | 0 | 0 | 0 | 1 | 0 | 0 | 0 | 0 | 0 | 0
Mo0.22Nb0.21Ti0.2V0.16Zr0.21 | 3 | BCC | 550.6388 | 1654.19 | 3354.13 | 23.588 | 0 | 0 | 0 | 0 | 0 | 0 | 0 | 0 | 0 | 0 | 0 | 0 | 0 | 0 | 0 | 0.21891 | 0 | 0.21012 | 0 | 0 | 0 | 0 | 0 | 0 | 0 | 0 | 0.19693 | 0.16316 | 0 | 0 | 0 | 0.21088 | 0 | 0 | 1 | 0 | 0 | 0 | 0
Co0.06Cr0.3Cu0.13Fe0.21Ni0.3 | 6 | FCC | 304.9313 | 617.3602 | 775.1133 | 38.6818 | 0 | 0 | 0 | 0 | 0 | 0.057353 | 0.30092 | 0.13158 | 0.21074 | 0 | 0 | 0 | 0 | 0 | 0 | 0 | 0 | 0 | 0 | 0.2994 | 0 | 0 | 0 | 0 | 0 | 0 | 0 | 0 | 0 | 0 | 0 | 0 | 0 | 0 | 0 | 0 | 0 | 1 | 0
Cr0.14Cu0.1Fe0.17Ni0.19Ti0.13V0.13Zr0.15 | 1 |  | 554.1428 | 1295.3239 | 1505.3595 | 19.4557 | 0 | 0 | 0 | 0 | 0 | 0 | 0.13581 | 0.10173 | 0.1715 | 0 | 0 | 0 | 0 | 0 | 0 | 0 | 0 | 0 | 0 | 0.18683 | 0 | 0 | 0 | 0 | 0 | 0 | 0.12996 | 0.12539 | 0 | 0 | 0 | 0.14877 | 1 | 0 | 0 | 0 | 0 | 0 | 0
Al0.23Co0.11Cr0.1Cu0.11Fe0.07Mn0.08Ni0.1Si0.1Zn0.11 | 1 | FCC | 633.1502 | 953.2845 | 1533.3618 | 5.8886 | 0 | 0.22522 | 0 | 0 | 0 | 0.10681 | 0.10008 | 0.10566 | 0.069431 | 0 | 0 | 0 | 0 | 0 | 0.075419 | 0 | 0 | 0 | 0 | 0.10079 | 0 | 0 | 0 | 0.10237 | 0 | 0 | 0 | 0 | 0 | 0 | 0.11421 | 0 | 1 | 0 | 0 | 0 | 0 | 0 | 0
Co0.25Cr0.26Fe0.25Ni0.24 | 3 | FCC | 137.3996 | 351.0025 | 611.6085 | 61.7626 | 0 | 0 | 0 | 0 | 0 | 0.2539 | 0.25847 | 0 | 0.24668 | 0 | 0 | 0 | 0 | 0 | 0 | 0 | 0 | 0 | 0 | 0.24095 | 0 | 0 | 0 | 0 | 0 | 0 | 0 | 0 | 0 | 0 | 0 | 0 | 0 | 0 | 1 | 0 | 0 | 0 | 0
Al0.09B0.02Co0.21Cu0.22Fe0.22Ni0.25Ti0.01 | 1 | FCC | 261.0279 | 378.72 | 564.0035 | 27.5147 | 0 | 0.085528 | 0.017312 | 0 | 0 | 0.21035 | 0 | 0.21507 | 0.21636 | 0 | 0 | 0 | 0 | 0 | 0 | 0 | 0 | 0 | 0 | 0.24907 | 0 | 0 | 0 | 0 | 0 | 0 | 0.0063119 | 0 | 0 | 0 | 0 | 0 | 1 | 0 | 0 | 0 | 0 | 0 | 0
Al0.31Co0.18Cr0.18Fe0.17Ni0.17 | 1 | BCC | 589.0537 | 1295.78 | 2058.9129 | 12.1893 | 0 | 0.31225 | 0 | 0 | 0 | 0.17762 | 0.17783 | 0 | 0.16654 | 0 | 0 | 0 | 0 | 0 | 0 | 0 | 0 | 0 | 0 | 0.16576 | 0 | 0 | 0 | 0 | 0 | 0 | 0 | 0 | 0 | 0 | 0 | 0 | 1 | 0 | 0 | 0 | 0 | 0 | 0
Cr0.2Hf0.05Mo0.04Nb0.23Ti0.17V0.11Zr0.21 | 3 | BCC | 535.4198 | 1365.39 | 1853.9167 | 12.9962 | 0 | 0 | 0 | 0 | 0 | 0 | 0.19613 | 0 | 0 | 0 | 0 | 0.045037 | 0 | 0 | 0 | 0.04069 | 0 | 0.22836 | 0 | 0 | 0 | 0 | 0 | 0 | 0 | 0 | 0.16792 | 0.1146 | 0 | 0 | 0 | 0.20726 | 0 | 0 | 1 | 0 | 0 | 0 | 0
Mo0.24Nb0.25Ta0.26Ti0.07W0.18 | 1 | BCC | 473.7408 | 1204.2722 | 1481.51 | 6.2644 | 0 | 0 | 0 | 0 | 0 | 0 | 0 | 0 | 0 | 0 | 0 | 0 | 0 | 0 | 0 | 0.24109 | 0 | 0.24696 | 0 | 0 | 0 | 0 | 0 | 0 | 0 | 0.25635 | 0.073871 | 0 | 0.18173 | 0 | 0 | 0 | 1 | 0 | 0 | 0 | 0 | 0 | 0
Co0.19Cr0.28Fe0.18Mn0.09Ni0.27 | 6 | FCC | 266.5602 | 620.5232 | 912.5502 | 25.8497 | 0 | 0 | 0 | 0 | 0 | 0.18888 | 0.27626 | 0 | 0.17637 | 0 | 0 | 0 | 0 | 0 | 0.092019 | 0 | 0 | 0 | 0 | 0.26648 | 0 | 0 | 0 | 0 | 0 | 0 | 0 | 0 | 0 | 0 | 0 | 0 | 0 | 0 | 0 | 0 | 0 | 1 | 0
Nb0.28Ti0.24V0.21Zr0.27 | 5 | BCC | 422.2688 | 1184.495 | 1314.2083 | 30.242 | 0 | 0 | 0 | 0 | 0 | 0 | 0 | 0 | 0 | 0 | 0 | 0 | 0 | 0 | 0 | 0 | 0 | 0.27522 | 0 | 0 | 0 | 0 | 0 | 0 | 0 | 0 | 0.23906 | 0.21407 | 0 | 0 | 0 | 0.27165 | 0 | 0 | 0 | 0 | 1 | 0 | 0
Al0.02Co0.26Cr0.06Fe0.19Mn0.07Ni0.39 | 6 | FCC | 300.7922 | 757.3117 | 872.709 | 22.1856 | 0 | 0.022788 | 0 | 0 | 0 | 0.26466 | 0.059169 | 0 | 0.19309 | 0 | 0 | 0 | 0 | 0 | 0.068232 | 0 | 0 | 0 | 0 | 0.39207 | 0 | 0 | 0 | 0 | 0 | 0 | 0 | 0 | 0 | 0 | 0 | 0 | 0 | 0 | 0 | 0 | 0 | 1 | 0
Co0.26Cr0.17Fe0.25Ni0.25Si0.08 | 1 | FCC | 235.0381 | 326.8037 | 545.0633 | 46.938 | 0 | 0 | 0 | 0 | 0 | 0.25564 | 0.16751 | 0 | 0.24679 | 0 | 0 | 0 | 0 | 0 | 0 | 0 | 0 | 0 | 0 | 0.24956 | 0 | 0 | 0 | 0.08051 | 0 | 0 | 0 | 0 | 0 | 0 | 0 | 0 | 1 | 0 | 0 | 0 | 0 | 0 | 0
Al0.43Co0.14Cr0.14Fe0.14Ni0.15 | 1 | BCC | 549.63 | 576.3627 | 1230.6575 | 13.5469 | 0 | 0.42672 | 0 | 0 | 0 | 0.14403 | 0.14499 | 0 | 0.13804 | 0 | 0 | 0 | 0 | 0 | 0 | 0 | 0 | 0 | 0 | 0.14623 | 0 | 0 | 0 | 0 | 0 | 0 | 0 | 0 | 0 | 0 | 0 | 0 | 1 | 0 | 0 | 0 | 0 | 0 | 0
Co0.17Fe0.22Mo0.17Ni0.25V0.19 | 1 | FCC+IM | 558.4116 | 798.426 | 1226.7697 | 19.864 | 0 | 0 | 0 | 0 | 0 | 0.17019 | 0 | 0 | 0.21795 | 0 | 0 | 0 | 0 | 0 | 0 | 0.16812 | 0 | 0 | 0 | 0.25407 | 0 | 0 | 0 | 0 | 0 | 0 | 0 | 0.18968 | 0 | 0 | 0 | 0 | 1 | 0 | 0 | 0 | 0 | 0 | 0
Al0.18Co0.17Cr0.16Fe0.16Ni0.18Si0.15 | 1 | BCC | 570.9432 | 1448.2167 | 2400.0863 | 14.19 | 0 | 0.18207 | 0 | 0 | 0 | 0.17482 | 0.15762 | 0 | 0.16359 | 0 | 0 | 0 | 0 | 0 | 0 | 0 | 0 | 0 | 0 | 0.17627 | 0 | 0 | 0 | 0.14564 | 0 | 0 | 0 | 0 | 0 | 0 | 0 | 0 | 1 | 0 | 0 | 0 | 0 | 0 | 0
Nb0.26Ti0.23V0.22Zr0.29 | 1 | BCC | 439.0768 | 1141.19 | 1367.3433 | 35.4114 | 0 | 0 | 0 | 0 | 0 | 0 | 0 | 0 | 0 | 0 | 0 | 0 | 0 | 0 | 0 | 0 | 0 | 0.25976 | 0 | 0 | 0 | 0 | 0 | 0 | 0 | 0 | 0.23309 | 0.21865 | 0 | 0 | 0 | 0.2885 | 1 | 0 | 0 | 0 | 0 | 0 | 0
Al0.14Cr0.11Hf0.01Mo0.06Nb0.21Ta0.06Ti0.18V0.07Zr0.17 | 3 | BCC | 614.696 | 1348.3035 | 2027.087 | 13.9008 | 0 | 0.13728 | 0 | 0 | 0 | 0 | 0.1132 | 0 | 0 | 0 | 0 | 0.0059122 | 0 | 0 | 0 | 0.058828 | 0 | 0.20929 | 0 | 0 | 0 | 0 | 0 | 0 | 0 | 0.059588 | 0.17934 | 0.071012 | 0 | 0 | 0 | 0.16555 | 0 | 0 | 1 | 0 | 0 | 0 | 0
Al0.14Co0.19Cr0.19Fe0.19Ni0.2Ti0.1 | 1 | FCC+BCC | 547.6926 | 1471.171 | 2360.2907 | 26.1131 | 0 | 0.13523 | 0 | 0 | 0 | 0.18519 | 0.19401 | 0 | 0.1915 | 0 | 0 | 0 | 0 | 0 | 0 | 0 | 0 | 0 | 0 | 0.19791 | 0 | 0 | 0 | 0 | 0 | 0 | 0.096165 | 0 | 0 | 0 | 0 | 0 | 1 | 0 | 0 | 0 | 0 | 0 | 0
Co0.11Cr0.23Fe0.23Mn0.04Ni0.22Ti0.07Zr0.1 | 1 | FCC | 328.623 | 926.5503 | 1288.2773 | 26.5059 | 0 | 0 | 0 | 0 | 0 | 0.11484 | 0.22804 | 0 | 0.23479 | 0 | 0 | 0 | 0 | 0 | 0.038072 | 0 | 0 | 0 | 0 | 0.22051 | 0 | 0 | 0 | 0 | 0 | 0 | 0.065355 | 0 | 0 | 0 | 0 | 0.0984 | 1 | 0 | 0 | 0 | 0 | 0 | 0
Al0.16Co0.17Cr0.17Cu0.16Fe0.16Ni0.18Zn0.01 | 1 | FCC+BCC | 455.4985 | 1229.6755 | 1629.8318 | 17.0491 | 0 | 0.15544 | 0 | 0 | 0 | 0.17415 | 0.16748 | 0.16292 | 0.15782 | 0 | 0 | 0 | 0 | 0 | 0 | 0 | 0 | 0 | 0 | 0.17521 | 0 | 0 | 0 | 0 | 0 | 0 | 0 | 0 | 0 | 0 | 0.0069767 | 0 | 1 | 0 | 0 | 0 | 0 | 0 | 0
Al0.06Co0.21Cu0.2Fe0.19Mn0.11Ni0.22 | 1 | FCC | 260.7889 | 393.428 | 585.6651 | 26.3334 | 0 | 0.059367 | 0 | 0 | 0 | 0.21116 | 0 | 0.20287 | 0.18769 | 0 | 0 | 0 | 0 | 0 | 0.11374 | 0 | 0 | 0 | 0 | 0.22461 | 0 | 0 | 0 | 0 | 0 | 0 | 0 | 0 | 0 | 0 | 0 | 0 | 1 | 0 | 0 | 0 | 0 | 0 | 0
Al0.08Cr0.22Fe0.24Mn0.18Ni0.28Ti0.01 | 1 | FCC+BCC | 272.5852 | 405.0457 | 699.2108 | 32.3054 | 0 | 0.078045 | 0 | 0 | 0 | 0 | 0.21942 | 0 | 0.24104 | 0 | 0 | 0 | 0 | 0 | 0.17899 | 0 | 0 | 0 | 0 | 0.27681 | 0 | 0 | 0 | 0 | 0 | 0 | 0.0056878 | 0 | 0 | 0 | 0 | 0 | 1 | 0 | 0 | 0 | 0 | 0 | 0
Al0.16Hf0.14Mo0.07Nb0.19Ti0.21Zr0.23 | 1 | BCC+IM | 496.1516 | 1368.7766 | 1859.396 | 19.2105 | 0 | 0.16188 | 0 | 0 | 0 | 0 | 0 | 0 | 0 | 0 | 0 | 0.14217 | 0 | 0 | 0 | 0.068984 | 0 | 0.18738 | 0 | 0 | 0 | 0 | 0 | 0 | 0 | 0 | 0.20978 | 0 | 0 | 0 | 0 | 0.2298 | 1 | 0 | 0 | 0 | 0 | 0 | 0
Mo0.23Nb0.26Ta0.25Ti0.07W0.2 | 1 | BCC | 476.5821 | 1206.6222 | 1472.804 | 6.4024 | 0 | 0 | 0 | 0 | 0 | 0 | 0 | 0 | 0 | 0 | 0 | 0 | 0 | 0 | 0 | 0.22736 | 0 | 0.25687 | 0 | 0 | 0 | 0 | 0 | 0 | 0 | 0.25128 | 0.068695 | 0 | 0.1958 | 0 | 0 | 0 | 1 | 0 | 0 | 0 | 0 | 0 | 0
Al0.16Co0.17Cr0.17Cu0.16Fe0.16Ni0.18 | 1 | FCC+BCC | 464.5105 | 1229.6455 | 1598.1281 | 18.5413 | 0 | 0.16094 | 0 | 0 | 0 | 0.17391 | 0.16731 | 0.1626 | 0.15758 | 0 | 0 | 0 | 0 | 0 | 0 | 0 | 0 | 0 | 0 | 0.1751 | 0 | 0 | 0 | 0 | 0 | 0 | 0 | 0 | 0 | 0 | 0 | 0 | 1 | 0 | 0 | 0 | 0 | 0 | 0
Co0.25Cr0.26Fe0.25Ni0.24 | 3 | FCC | 138.4194 | 356.3125 | 603.1085 | 62.1246 | 0 | 0 | 0 | 0 | 0 | 0.2537 | 0.25769 | 0 | 0.24685 | 0 | 0 | 0 | 0 | 0 | 0 | 0 | 0 | 0 | 0 | 0.24175 | 0 | 0 | 0 | 0 | 0 | 0 | 0 | 0 | 0 | 0 | 0 | 0 | 0 | 0 | 1 | 0 | 0 | 0 | 0
Mo0.19Nb0.19Ta0.25Ti0.1V0.15W0.13 | 1 | BCC | 562.7351 | 1331.2702 | 1642.792 | 6.9345 | 0 | 0 | 0 | 0 | 0 | 0 | 0 | 0 | 0 | 0 | 0 | 0 | 0 | 0 | 0 | 0.18566 | 0 | 0.18981 | 0 | 0 | 0 | 0 | 0 | 0 | 0 | 0.2465 | 0.10016 | 0.1451 | 0.13277 | 0 | 0 | 0 | 1 | 0 | 0 | 0 | 0 | 0 | 0
Co0.27Fe0.28Mn0.17Ni0.27 | 1 | FCC | 212.6672 | 203.7702 | 533.7419 | 45.3078 | 0 | 0 | 0 | 0 | 0 | 0.27046 | 0 | 0 | 0.28356 | 0 | 0 | 0 | 0 | 0 | 0.17451 | 0 | 0 | 0 | 0 | 0.27147 | 0 | 0 | 0 | 0 | 0 | 0 | 0 | 0 | 0 | 0 | 0 | 0 | 1 | 0 | 0 | 0 | 0 | 0 | 0
Al0.23Cr0.2Fe0.21Mo0.18Ni0.19 | 1 | BCC+IM | 847.169 | 1983.818 | 2002.9365 | 24.9124 | 0 | 0.22594 | 0 | 0 | 0 | 0 | 0.20466 | 0 | 0.2063 | 0 | 0 | 0 | 0 | 0 | 0 | 0.17686 | 0 | 0 | 0 | 0.18624 | 0 | 0 | 0 | 0 | 0 | 0 | 0 | 0 | 0 | 0 | 0 | 0 | 1 | 0 | 0 | 0 | 0 | 0 | 0
Cr0.22Mo0.19Nb0.26Ta0.12Ti0.12W0.08 | 1 | BCC | 656.333 | 1575.574 | 1712.114 | 8.1304 | 0 | 0 | 0 | 0 | 0 | 0 | 0.22304 | 0 | 0 | 0 | 0 | 0 | 0 | 0 | 0 | 0.19169 | 0 | 0.26044 | 0 | 0 | 0 | 0 | 0 | 0 | 0 | 0.1232 | 0.11706 | 0 | 0.084571 | 0 | 0 | 0 | 1 | 0 | 0 | 0 | 0 | 0 | 0
Nb0.27Ti0.24V0.21Zr0.28 | 1 | BCC | 423.6925 | 1159.1775 | 1335.5933 | 26.4359 | 0 | 0 | 0 | 0 | 0 | 0 | 0 | 0 | 0 | 0 | 0 | 0 | 0 | 0 | 0 | 0 | 0 | 0.27233 | 0 | 0 | 0 | 0 | 0 | 0 | 0 | 0 | 0.23706 | 0.21008 | 0 | 0 | 0 | 0.28052 | 1 | 0 | 0 | 0 | 0 | 0 | 0
Mo0.1Nb0.23Ta0.21Ti0.26Zr0.2 | 5 | BCC | 437.2079 | 1237.181 | 1524.569 | 14.427 | 0 | 0 | 0 | 0 | 0 | 0 | 0 | 0 | 0 | 0 | 0 | 0 | 0 | 0 | 0 | 0.10328 | 0 | 0.23001 | 0 | 0 | 0 | 0 | 0 | 0 | 0 | 0.20618 | 0.25726 | 0 | 0 | 0 | 0 | 0.20327 | 0 | 0 | 0 | 0 | 1 | 0 | 0
Al0.03Co0.18Cr0.17Fe0.18Mn0.25Ni0.19 | 1 | FCC | 225.5538 | 430.6812 | 686.0692 | 40.931 | 0 | 0.025582 | 0 | 0 | 0 | 0.17912 | 0.17396 | 0 | 0.17934 | 0 | 0 | 0 | 0 | 0 | 0.24979 | 0 | 0 | 0 | 0 | 0.19036 | 0 | 0 | 0 | 0 | 0 | 0 | 0 | 0 | 0 | 0 | 0 | 0 | 1 | 0 | 0 | 0 | 0 | 0 | 0
Co0.16Cr0.15Fe0.15Mn0.29Ni0.18V0.07 | 3 | FCC | 313.69 | 505.4337 | 969.4322 | 47.6755 | 0 | 0 | 0 | 0 | 0 | 0.15709 | 0.14738 | 0 | 0.15294 | 0 | 0 | 0 | 0 | 0 | 0.29473 | 0 | 0 | 0 | 0 | 0.18121 | 0 | 0 | 0 | 0 | 0 | 0 | 0 | 0.066635 | 0 | 0 | 0 | 0 | 0 | 0 | 1 | 0 | 0 | 0 | 0
B0.11Co0.18Cu0.13Fe0.19Ni0.23Y0.16 | 7 | FCC | 325.4275 | 663.0395 | 747.282 | 25.182 | 0 | 0 | 0.1143 | 0 | 0 | 0.17785 | 0 | 0.13042 | 0.18941 | 0 | 0 | 0 | 0 | 0 | 0 | 0 | 0 | 0 | 0 | 0.23164 | 0 | 0 | 0 | 0 | 0 | 0 | 0 | 0 | 0 | 0.15638 | 0 | 0 | 0 | 0 | 0 | 0 | 0 | 0 | 1
Al0.14Cr0.21Fe0.32Mn0.18Ni0.16 | 1 | BCC | 520.199 | 1087.847 | 1204.2751 | 21.552 | 0 | 0.13829 | 0 | 0 | 0 | 0 | 0.20546 | 0 | 0.32047 | 0 | 0 | 0 | 0 | 0 | 0.17605 | 0 | 0 | 0 | 0 | 0.15973 | 0 | 0 | 0 | 0 | 0 | 0 | 0 | 0 | 0 | 0 | 0 | 0 | 1 | 0 | 0 | 0 | 0 | 0 | 0
Al0.03B0.02Co0.19Cr0.18Cu0.19Fe0.18Ni0.2 | 1 | FCC | 294.6755 | 417.3053 | 833.387 | 29.9707 | 0 | 0.033591 | 0.019625 | 0 | 0 | 0.18741 | 0.17884 | 0.18791 | 0.18471 | 0 | 0 | 0 | 0 | 0 | 0 | 0 | 0 | 0 | 0 | 0.20342 | 0 | 0 | 0 | 0 | 0 | 0 | 0 | 0 | 0 | 0 | 0 | 0 | 1 | 0 | 0 | 0 | 0 | 0 | 0
Co0.31Cr0.01Fe0.24Mo0.17Ni0.27 | 1 | FCC | 250.8664 | 327.6142 | 874.6256 | 39.0244 | 0 | 0 | 0 | 0 | 0 | 0.30616 | 0.008879 | 0 | 0.23902 | 0 | 0 | 0 | 0 | 0 | 0 | 0.17455 | 0 | 0 | 0 | 0.26977 | 0 | 0 | 0 | 0 | 0 | 0 | 0 | 0 | 0 | 0 | 0 | 0 | 1 | 0 | 0 | 0 | 0 | 0 | 0
Al0.14Co0.19Cr0.19Fe0.19Ni0.2Ti0.1 | 1 | FCC+BCC | 547.6926 | 1471.171 | 2360.2907 | 26.1131 | 0 | 0.13523 | 0 | 0 | 0 | 0.18519 | 0.19401 | 0 | 0.1915 | 0 | 0 | 0 | 0 | 0 | 0 | 0 | 0 | 0 | 0 | 0.19791 | 0 | 0 | 0 | 0 | 0 | 0 | 0.096165 | 0 | 0 | 0 | 0 | 0 | 1 | 0 | 0 | 0 | 0 | 0 | 0
Al0.1Cr0.15Nb0.21Ti0.18V0.19Zr0.17 | 3 | BCC | 604.1539 | 1268.1675 | 1624.69 | 14.333 | 0 | 0.10099 | 0 | 0 | 0 | 0 | 0.14608 | 0 | 0 | 0 | 0 | 0 | 0 | 0 | 0 | 0 | 0 | 0.2075 | 0 | 0 | 0 | 0 | 0 | 0 | 0 | 0 | 0.18056 | 0.19125 | 0 | 0 | 0 | 0.17362 | 0 | 0 | 1 | 0 | 0 | 0 | 0
Al0.19Cr0.24Nb0.16Ti0.21V0.2 | 1 | BCC | 691.868 | 1273.1465 | 1550.1233 | 9.6267 | 0 | 0.18861 | 0 | 0 | 0 | 0 | 0.24157 | 0 | 0 | 0 | 0 | 0 | 0 | 0 | 0 | 0 | 0 | 0.16227 | 0 | 0 | 0 | 0 | 0 | 0 | 0 | 0 | 0.21026 | 0.19728 | 0 | 0 | 0 | 0 | 1 | 0 | 0 | 0 | 0 | 0 | 0
Mo0.17Nb0.29Re0.01Ta0.22Ti0.08W0.23 | 1 | BCC | 485.236 | 1220.0222 | 1551.922 | 7.0176 | 0 | 0 | 0 | 0 | 0 | 0 | 0 | 0 | 0 | 0 | 0 | 0 | 0 | 0 | 0 | 0.16983 | 0 | 0.29475 | 0 | 0 | 0 | 0.010143 | 0 | 0 | 0 | 0.2178 | 0.077112 | 0 | 0.23036 | 0 | 0 | 0 | 1 | 0 | 0 | 0 | 0 | 0 | 0
Al0.05B0.09Co0.17Cr0.16Cu0.18Fe0.16Ni0.19 | 1 | FCC | 366.9717 | 514.7795 | 960.9339 | 21.1504 | 0 | 0.050258 | 0.091719 | 0 | 0 | 0.16969 | 0.16113 | 0.17606 | 0.16252 | 0 | 0 | 0 | 0 | 0 | 0 | 0 | 0 | 0 | 0 | 0.18862 | 0 | 0 | 0 | 0 | 0 | 0 | 0 | 0 | 0 | 0 | 0 | 0 | 1 | 0 | 0 | 0 | 0 | 0 | 0
Hf0.16Nb0.26Ta0.36Ti0.07W0.15 | 1 | BCC | 435.2059 | 1194.8622 | 1307.8873 | 25.1723 | 0 | 0 | 0 | 0 | 0 | 0 | 0 | 0 | 0 | 0 | 0 | 0.16105 | 0 | 0 | 0 | 0 | 0 | 0.25521 | 0 | 0 | 0 | 0 | 0 | 0 | 0 | 0.35773 | 0.072626 | 0 | 0.15338 | 0 | 0 | 0 | 1 | 0 | 0 | 0 | 0 | 0 | 0
Co0.25Cr0.25Fe0.24Mo0.01Ni0.25 | 1 | FCC | 163.8777 | 282.0967 | 532.206 | 53.9767 | 0 | 0 | 0 | 0 | 0 | 0.25229 | 0.24601 | 0 | 0.2444 | 0 | 0 | 0 | 0 | 0 | 0 | 0.0070957 | 0 | 0 | 0 | 0.2502 | 0 | 0 | 0 | 0 | 0 | 0 | 0 | 0 | 0 | 0 | 0 | 0 | 1 | 0 | 0 | 0 | 0 | 0 | 0
Al0.19Co0.17Cr0.16Cu0.08Fe0.16Ni0.17Si0.06 | 1 | BCC | 528.7081 | 1097.9233 | 1883.993 | 16.0097 | 0 | 0.1938 | 0 | 0 | 0 | 0.17131 | 0.16032 | 0.083914 | 0.15851 | 0 | 0 | 0 | 0 | 0 | 0 | 0 | 0 | 0 | 0 | 0.17356 | 0 | 0 | 0 | 0.058584 | 0 | 0 | 0 | 0 | 0 | 0 | 0 | 0 | 1 | 0 | 0 | 0 | 0 | 0 | 0
Al0.17Cr0.21Fe0.2Ni0.42 | 1 | FCC+BCC+IM | 392.4984 | 612.44 | 1149.1422 | 23.2251 | 0 | 0.16568 | 0 | 0 | 0 | 0 | 0.21478 | 0 | 0.20364 | 0 | 0 | 0 | 0 | 0 | 0 | 0 | 0 | 0 | 0 | 0.41591 | 0 | 0 | 0 | 0 | 0 | 0 | 0 | 0 | 0 | 0 | 0 | 0 | 1 | 0 | 0 | 0 | 0 | 0 | 0
Al0.14Co0.19Cr0.19Fe0.19Ni0.2Ti0.1 | 1 | FCC+BCC | 547.6926 | 1471.171 | 2360.2907 | 26.1131 | 0 | 0.13523 | 0 | 0 | 0 | 0.18519 | 0.19401 | 0 | 0.1915 | 0 | 0 | 0 | 0 | 0 | 0 | 0 | 0 | 0 | 0 | 0.19791 | 0 | 0 | 0 | 0 | 0 | 0 | 0.096165 | 0 | 0 | 0 | 0 | 0 | 1 | 0 | 0 | 0 | 0 | 0 | 0
Co0.26Cr0.25Fe0.25Ni0.25 | 2 | FCC | 182.878 | 496.4366 | 691.0102 | 45.7377 | 0 | 0 | 0 | 0 | 0 | 0.25652 | 0.24504 | 0 | 0.24744 | 0 | 0 | 0 | 0 | 0 | 0 | 0 | 0 | 0 | 0 | 0.251 | 0 | 0 | 0 | 0 | 0 | 0 | 0 | 0 | 0 | 0 | 0 | 0 | 0 | 1 | 0 | 0 | 0 | 0 | 0
Al0.08Hf0.22Nb0.22Ta0.16Ti0.14Zr0.18 | 2 | BCC | 429.4283 | 952.8786 | 1536.7117 | 19.6041 | 0 | 0.080393 | 0 | 0 | 0 | 0 | 0 | 0 | 0 | 0 | 0 | 0.21774 | 0 | 0 | 0 | 0 | 0 | 0.22022 | 0 | 0 | 0 | 0 | 0 | 0 | 0 | 0.15637 | 0.14329 | 0 | 0 | 0 | 0 | 0.18199 | 0 | 1 | 0 | 0 | 0 | 0 | 0
Al0.22Co0.16Cu0.16Fe0.15Mn0.08Ni0.17Si0.06Zn0.01 | 1 | FCC+BCC | 504.7359 | 892.125 | 1376.8909 | 16.8882 | 0 | 0.2166 | 0 | 0 | 0 | 0.16144 | 0 | 0.15528 | 0.14723 | 0 | 0 | 0 | 0 | 0 | 0.076083 | 0 | 0 | 0 | 0 | 0.17482 | 0 | 0 | 0 | 0.060542 | 0 | 0 | 0 | 0 | 0 | 0 | 0.0080011 | 0 | 1 | 0 | 0 | 0 | 0 | 0 | 0
Al0.14Co0.19Cr0.19Fe0.19Ni0.2Ti0.1 | 1 | FCC+BCC | 547.6926 | 1471.171 | 2360.2907 | 26.1131 | 0 | 0.13523 | 0 | 0 | 0 | 0.18519 | 0.19401 | 0 | 0.1915 | 0 | 0 | 0 | 0 | 0 | 0 | 0 | 0 | 0 | 0 | 0.19791 | 0 | 0 | 0 | 0 | 0 | 0 | 0.096165 | 0 | 0 | 0 | 0 | 0 | 1 | 0 | 0 | 0 | 0 | 0 | 0
Al0.02Co0.21Cr0.19Cu0.07Fe0.18Mo0.13Ni0.2 | 1 | FCC | 340.9569 | 554.0404 | 986.0916 | 26.819 | 0 | 0.017471 | 0 | 0 | 0 | 0.20502 | 0.18819 | 0.07265 | 0.18421 | 0 | 0 | 0 | 0 | 0 | 0 | 0.13074 | 0 | 0 | 0 | 0.20172 | 0 | 0 | 0 | 0 | 0 | 0 | 0 | 0 | 0 | 0 | 0 | 0 | 1 | 0 | 0 | 0 | 0 | 0 | 0
Mo0.08Nb0.23Ta0.21Ti0.09V0.19W0.2 | 1 | BCC | 511.1812 | 1305.7362 | 1627.406 | 9.9113 | 0 | 0 | 0 | 0 | 0 | 0 | 0 | 0 | 0 | 0 | 0 | 0 | 0 | 0 | 0 | 0.080433 | 0 | 0.23177 | 0 | 0 | 0 | 0 | 0 | 0 | 0 | 0.21423 | 0.086847 | 0.18905 | 0.1963 | 0 | 0 | 0 | 1 | 0 | 0 | 0 | 0 | 0 | 0
Co0.19Cr0.17Fe0.17Mn0.21Mo0.08Ni0.18 | 1 | FCC+IM | 282.9731 | 650.6985 | 1260.6616 | 41.0975 | 0 | 0 | 0 | 0 | 0 | 0.18523 | 0.16889 | 0 | 0.16817 | 0 | 0 | 0 | 0 | 0 | 0.21213 | 0.082383 | 0 | 0 | 0 | 0.18319 | 0 | 0 | 0 | 0 | 0 | 0 | 0 | 0 | 0 | 0 | 0 | 0 | 1 | 0 | 0 | 0 | 0 | 0 | 0
Al0.14Co0.12Cr0.12Cu0.17Fe0.17Ni0.17Ti0.02V0.09 | 1 | FCC+BCC | 385.4176 | 1213.5205 | 1337.3708 | 14.7084 | 0 | 0.14176 | 0 | 0 | 0 | 0.11723 | 0.1217 | 0.16886 | 0.17126 | 0 | 0 | 0 | 0 | 0 | 0 | 0 | 0 | 0 | 0 | 0.16847 | 0 | 0 | 0 | 0 | 0 | 0 | 0.019174 | 0.091552 | 0 | 0 | 0 | 0 | 1 | 0 | 0 | 0 | 0 | 0 | 0
Co0.17Cr0.16Fe0.17Mn0.26Ni0.17V0.08 | 3 | FCC | 496.01 | 558.136 | 1027.5822 | 45.343 | 0 | 0 | 0 | 0 | 0 | 0.16971 | 0.15702 | 0 | 0.16645 | 0 | 0 | 0 | 0 | 0 | 0.25546 | 0 | 0 | 0 | 0 | 0.16765 | 0 | 0 | 0 | 0 | 0 | 0 | 0 | 0.083714 | 0 | 0 | 0 | 0 | 0 | 0 | 1 | 0 | 0 | 0 | 0
Mo0.1Nb0.23Ta0.22Ti0.26Zr0.19 | 5 | BCC | 440.3505 | 1181.42 | 1426.9683 | 15.7043 | 0 | 0 | 0 | 0 | 0 | 0 | 0 | 0 | 0 | 0 | 0 | 0 | 0 | 0 | 0 | 0.099001 | 0 | 0.22612 | 0 | 0 | 0 | 0 | 0 | 0 | 0 | 0.22357 | 0.25879 | 0 | 0 | 0 | 0 | 0.19252 | 0 | 0 | 0 | 0 | 1 | 0 | 0
Al0.1Co0.18Cr0.17Fe0.18Mn0.19Ni0.18 | 1 | FCC | 342.84 | 919.2567 | 1097.2311 | 30.545 | 0 | 0.10002 | 0 | 0 | 0 | 0.17562 | 0.1722 | 0 | 0.17871 | 0 | 0 | 0 | 0 | 0 | 0.19057 | 0 | 0 | 0 | 0 | 0.18287 | 0 | 0 | 0 | 0 | 0 | 0 | 0 | 0 | 0 | 0 | 0 | 0 | 1 | 0 | 0 | 0 | 0 | 0 | 0
Cr0.18Cu0.08Fe0.18Ni0.19Ti0.13V0.11Zr0.14 | 1 |  | 555.9232 | 1216.8969 | 1614.6695 | 17.5602 | 0 | 0 | 0 | 0 | 0 | 0 | 0.17546 | 0.083988 | 0.1751 | 0 | 0 | 0 | 0 | 0 | 0 | 0 | 0 | 0 | 0 | 0.18974 | 0 | 0 | 0 | 0 | 0 | 0 | 0.1251 | 0.10618 | 0 | 0 | 0 | 0.14444 | 1 | 0 | 0 | 0 | 0 | 0 | 0
Co0.24Cu0.24Fe0.24Ni0.28 | 1 | FCC | 194.5811 | 275.293 | 559.4155 | 21.125 | 0 | 0 | 0 | 0 | 0 | 0.24078 | 0 | 0.23927 | 0.24253 | 0 | 0 | 0 | 0 | 0 | 0 | 0 | 0 | 0 | 0 | 0.27741 | 0 | 0 | 0 | 0 | 0 | 0 | 0 | 0 | 0 | 0 | 0 | 0 | 1 | 0 | 0 | 0 | 0 | 0 | 0
Hf0.25Mo0.06Ta0.27Ti0.22Zr0.2 | 1 | BCC | 363.4628 | 1171.85 | 1469.41 | 26.3342 | 0 | 0 | 0 | 0 | 0 | 0 | 0 | 0 | 0 | 0 | 0 | 0.24979 | 0 | 0 | 0 | 0.059906 | 0 | 0 | 0 | 0 | 0 | 0 | 0 | 0 | 0 | 0.26548 | 0.22273 | 0 | 0 | 0 | 0 | 0.2021 | 1 | 0 | 0 | 0 | 0 | 0 | 0
Al0.12Co0.18Cr0.18Cu0.16Fe0.17Ni0.19 | 1 | FCC+BCC | 288.3597 | 1317.2396 | 1408.76 | 19.5171 | 0 | 0.11932 | 0 | 0 | 0 | 0.18367 | 0.1766 | 0.1588 | 0.17498 | 0 | 0 | 0 | 0 | 0 | 0 | 0 | 0 | 0 | 0 | 0.18662 | 0 | 0 | 0 | 0 | 0 | 0 | 0 | 0 | 0 | 0 | 0 | 0 | 1 | 0 | 0 | 0 | 0 | 0 | 0
Co0.08Cr0.2Hf0.01Mo0.05Nb0.19Ni0.08Ti0.12V0.12Zr0.16 | 3 | BCC | 693.612 | 1407.973 | 1987.177 | 10.8886 | 0 | 0 | 0 | 0 | 0 | 0.079584 | 0.19597 | 0 | 0 | 0 | 0 | 0.0088638 | 0 | 0 | 0 | 0.048781 | 0 | 0.18842 | 0 | 0.07531 | 0 | 0 | 0 | 0 | 0 | 0 | 0.12425 | 0.1206 | 0 | 0 | 0 | 0.15823 | 0 | 0 | 1 | 0 | 0 | 0 | 0
Al0.05B0.07Co0.18Cr0.01Cu0.2Fe0.19Ni0.22Ti0.08 | 1 | FCC | 510.56 | 936.675 | 1627.2867 | 25.2919 | 0 | 0.054773 | 0.067316 | 0 | 0 | 0.18364 | 0.011452 | 0.20087 | 0.18662 | 0 | 0 | 0 | 0 | 0 | 0 | 0 | 0 | 0 | 0 | 0.2154 | 0 | 0 | 0 | 0 | 0 | 0 | 0.079922 | 0 | 0 | 0 | 0 | 0 | 1 | 0 | 0 | 0 | 0 | 0 | 0
Co0.19Fe0.25Mn0.23Ni0.33 | 6 | FCC | 262.4771 | 300.8333 | 594.92 | 38.3319 | 0 | 0 | 0 | 0 | 0 | 0.19485 | 0 | 0 | 0.25135 | 0 | 0 | 0 | 0 | 0 | 0.22575 | 0 | 0 | 0 | 0 | 0.32805 | 0 | 0 | 0 | 0 | 0 | 0 | 0 | 0 | 0 | 0 | 0 | 0 | 0 | 0 | 0 | 0 | 0 | 1 | 0
Al0.07Co0.18Cr0.18Fe0.18Mn0.21Ni0.18 | 1 | FCC+BCC | 226.322 | 510.0544 | 845.1707 | 36.991 | 0 | 0.069786 | 0 | 0 | 0 | 0.18333 | 0.17945 | 0 | 0.17551 | 0 | 0 | 0 | 0 | 0 | 0.20923 | 0 | 0 | 0 | 0 | 0.18269 | 0 | 0 | 0 | 0 | 0 | 0 | 0 | 0 | 0 | 0 | 0 | 0 | 1 | 0 | 0 | 0 | 0 | 0 | 0
Al0.21Co0.16Cr0.16Cu0.15Fe0.15Ni0.17 | 1 | FCC+BCC | 539.7478 | 976.7003 | 1428.7551 | 16.3554 | 0 | 0.20994 | 0 | 0 | 0 | 0.16358 | 0.15828 | 0.15142 | 0.15001 | 0 | 0 | 0 | 0 | 0 | 0 | 0 | 0 | 0 | 0 | 0.16678 | 0 | 0 | 0 | 0 | 0 | 0 | 0 | 0 | 0 | 0 | 0 | 0 | 1 | 0 | 0 | 0 | 0 | 0 | 0
Hf0.17Nb0.31Ta0.28Ti0.09W0.15 | 3 | BCC | 463.0616 | 1202.7167 | 1390.2379 | 18.6591 | 0 | 0 | 0 | 0 | 0 | 0 | 0 | 0 | 0 | 0 | 0 | 0.1705 | 0 | 0 | 0 | 0 | 0 | 0.31311 | 0 | 0 | 0 | 0 | 0 | 0 | 0 | 0.27504 | 0.09427 | 0 | 0.14709 | 0 | 0 | 0 | 0 | 0 | 1 | 0 | 0 | 0 | 0
Al0.21Co0.17Cr0.16Cu0.15Fe0.16Ni0.15 | 1 | FCC+BCC | 542.0212 | 996.4087 | 1440.3025 | 16.4137 | 0 | 0.21275 | 0 | 0 | 0 | 0.16711 | 0.16291 | 0.15269 | 0.15839 | 0 | 0 | 0 | 0 | 0 | 0 | 0 | 0 | 0 | 0 | 0.14615 | 0 | 0 | 0 | 0 | 0 | 0 | 0 | 0 | 0 | 0 | 0 | 0 | 1 | 0 | 0 | 0 | 0 | 0 | 0
Co0.25Cr0.25Fe0.25Ni0.25 | 1 | FCC | 166.861 | 288.4964 | 502.162 | 57.2839 | 0 | 0 | 0 | 0 | 0 | 0.25342 | 0.24953 | 0 | 0.24591 | 0 | 0 | 0 | 0 | 0 | 0 | 0 | 0 | 0 | 0 | 0.25114 | 0 | 0 | 0 | 0 | 0 | 0 | 0 | 0 | 0 | 0 | 0 | 0 | 1 | 0 | 0 | 0 | 0 | 0 | 0
Co0.21Cu0.2Fe0.19Mn0.16Ni0.21Si0.01Sn0.02 | 1 | FCC+IM | 289.1555 | 364.9249 | 560.2569 | 27.9344 | 0 | 0 | 0 | 0 | 0 | 0.20978 | 0 | 0.19655 | 0.1865 | 0 | 0 | 0 | 0 | 0 | 0.16202 | 0 | 0 | 0 | 0 | 0.2148 | 0 | 0 | 0 | 0.012063 | 0.018293 | 0 | 0 | 0 | 0 | 0 | 0 | 0 | 1 | 0 | 0 | 0 | 0 | 0 | 0
Al0.06Hf0.06Mo0.06Nb0.24Ta0.09Ti0.23V0.04Zr0.22 | 3 | BCC | 489.1697 | 1143.755 | 1872.09 | 17.5944 | 0 | 0.058425 | 0 | 0 | 0 | 0 | 0 | 0 | 0 | 0 | 0 | 0.057129 | 0 | 0 | 0 | 0.05692 | 0 | 0.24307 | 0 | 0 | 0 | 0 | 0 | 0 | 0 | 0.087566 | 0.23286 | 0.044483 | 0 | 0 | 0 | 0.21955 | 0 | 0 | 1 | 0 | 0 | 0 | 0
Al0.23Cr0.2Fe0.2Mo0.16Ni0.2 | 1 | BCC+IM | 849.126 | 1701.839 | 2105.5995 | 23.9637 | 0 | 0.22986 | 0 | 0 | 0 | 0 | 0.20312 | 0 | 0.20483 | 0 | 0 | 0 | 0 | 0 | 0 | 0.15823 | 0 | 0 | 0 | 0.20397 | 0 | 0 | 0 | 0 | 0 | 0 | 0 | 0 | 0 | 0 | 0 | 0 | 1 | 0 | 0 | 0 | 0 | 0 | 0
Co0.18Cr0.24Fe0.15Mn0.25Ni0.18 | 7 | FCC | 378.4057 | 545.3702 | 890.499 | 30.0306 | 0 | 0 | 0 | 0 | 0 | 0.17664 | 0.2421 | 0 | 0.1464 | 0 | 0 | 0 | 0 | 0 | 0.24998 | 0 | 0 | 0 | 0 | 0.18488 | 0 | 0 | 0 | 0 | 0 | 0 | 0 | 0 | 0 | 0 | 0 | 0 | 0 | 0 | 0 | 0 | 0 | 0 | 1
Al0.14Co0.19Cr0.19Fe0.19Ni0.2Ti0.1 | 1 | FCC+BCC | 547.6926 | 1471.171 | 2360.2907 | 26.1131 | 0 | 0.13523 | 0 | 0 | 0 | 0.18519 | 0.19401 | 0 | 0.1915 | 0 | 0 | 0 | 0 | 0 | 0 | 0 | 0 | 0 | 0 | 0.19791 | 0 | 0 | 0 | 0 | 0 | 0 | 0.096165 | 0 | 0 | 0 | 0 | 0 | 1 | 0 | 0 | 0 | 0 | 0 | 0
Al0.06Co0.24Cr0.24Fe0.23Ni0.23 | 3 | FCC | 117.9573 | 409.5407 | 671.3298 | 47.2813 | 0 | 0.055514 | 0 | 0 | 0 | 0.24325 | 0.23618 | 0 | 0.2332 | 0 | 0 | 0 | 0 | 0 | 0 | 0 | 0 | 0 | 0 | 0.23186 | 0 | 0 | 0 | 0 | 0 | 0 | 0 | 0 | 0 | 0 | 0 | 0 | 0 | 0 | 1 | 0 | 0 | 0 | 0
Al0.21Co0.2Cr0.19Fe0.2Ni0.2 | 3 | BCC | 436.6991 | 1385.3154 | 1456.5855 | 22.233 | 0 | 0.21411 | 0 | 0 | 0 | 0.20316 | 0.19156 | 0 | 0.19541 | 0 | 0 | 0 | 0 | 0 | 0 | 0 | 0 | 0 | 0 | 0.19576 | 0 | 0 | 0 | 0 | 0 | 0 | 0 | 0 | 0 | 0 | 0 | 0 | 0 | 0 | 1 | 0 | 0 | 0 | 0
Hf0.17Mo0.05Nb0.29Si0.18Ti0.22V0.08 | 1 | BCC+IM | 515.7923 | 1242.49 | 1399.126 | 46.8194 | 0 | 0 | 0 | 0 | 0 | 0 | 0 | 0 | 0 | 0 | 0 | 0.17203 | 0 | 0 | 0 | 0.050057 | 0 | 0.28847 | 0 | 0 | 0 | 0 | 0 | 0.18371 | 0 | 0 | 0.22315 | 0.082577 | 0 | 0 | 0 | 0 | 1 | 0 | 0 | 0 | 0 | 0 | 0
Mo0.17Nb0.2Ta0.26Ti0.07V0.14W0.16 | 1 | BCC | 553.2 | 1262.5672 | 1539.996 | 4.9205 | 0 | 0 | 0 | 0 | 0 | 0 | 0 | 0 | 0 | 0 | 0 | 0 | 0 | 0 | 0 | 0.16636 | 0 | 0.20087 | 0 | 0 | 0 | 0 | 0 | 0 | 0 | 0.25989 | 0.073783 | 0.13758 | 0.16151 | 0 | 0 | 0 | 1 | 0 | 0 | 0 | 0 | 0 | 0
Hf0.19Nb0.19Ti0.2V0.2Zr0.22 | 1 | BCC+IM | 586.5963 | 1132.76 | 1585.3333 | 34.703 | 0 | 0 | 0 | 0 | 0 | 0 | 0 | 0 | 0 | 0 | 0 | 0.18996 | 0 | 0 | 0 | 0 | 0 | 0.18822 | 0 | 0 | 0 | 0 | 0 | 0 | 0 | 0 | 0.20427 | 0.19918 | 0 | 0 | 0 | 0.21836 | 1 | 0 | 0 | 0 | 0 | 0 | 0
Al0.08Co0.23Cr0.21Fe0.21Ni0.2V0.07 | 3 | FCC+BCC | 235.0079 | 431.993 | 690.992 | 32.2504 | 0 | 0.08021 | 0 | 0 | 0 | 0.2258 | 0.20708 | 0 | 0.20927 | 0 | 0 | 0 | 0 | 0 | 0 | 0 | 0 | 0 | 0 | 0.2041 | 0 | 0 | 0 | 0 | 0 | 0 | 0 | 0.07354 | 0 | 0 | 0 | 0 | 0 | 0 | 1 | 0 | 0 | 0 | 0
Al0.17Co0.18Cr0.17Cu0.09Fe0.17Ni0.21 | 3 | BCC | 431.7829 | 1430.9207 | 1817.7417 | 15.4333 | 0 | 0.17378 | 0 | 0 | 0 | 0.17924 | 0.17358 | 0.093668 | 0.16724 | 0 | 0 | 0 | 0 | 0 | 0 | 0 | 0 | 0 | 0 | 0.21248 | 0 | 0 | 0 | 0 | 0 | 0 | 0 | 0 | 0 | 0 | 0 | 0 | 0 | 0 | 1 | 0 | 0 | 0 | 0
Al0.21Co0.2Cr0.19Fe0.19Ni0.2 | 1 | BCC | 487.6867 | 1377.7354 | 1583.634 | 28.2666 | 0 | 0.2143 | 0 | 0 | 0 | 0.19774 | 0.19342 | 0 | 0.193 | 0 | 0 | 0 | 0 | 0 | 0 | 0 | 0 | 0 | 0 | 0.20155 | 0 | 0 | 0 | 0 | 0 | 0 | 0 | 0 | 0 | 0 | 0 | 0 | 1 | 0 | 0 | 0 | 0 | 0 | 0
Al0.14Co0.12Cr0.23Mo0.19Ni0.13Ti0.11W0.01Zr0.06 | 1 | BCC | 740.231 | 1636.727 | 1760.292 | 12.0794 | 0 | 0.14322 | 0 | 0 | 0 | 0.12389 | 0.23336 | 0 | 0 | 0 | 0 | 0 | 0 | 0 | 0 | 0.19306 | 0 | 0 | 0 | 0.12983 | 0 | 0 | 0 | 0 | 0 | 0 | 0.10512 | 0 | 0.010328 | 0 | 0 | 0.061204 | 1 | 0 | 0 | 0 | 0 | 0 | 0
Co0.23Cu0.23Fe0.23Mn0.02Ni0.26Sn0.03 | 1 | FCC+IM | 213.8146 | 333.4332 | 536.98 | 21.1062 | 0 | 0 | 0 | 0 | 0 | 0.23427 | 0 | 0.23298 | 0.22509 | 0 | 0 | 0 | 0 | 0 | 0.016937 | 0 | 0 | 0 | 0 | 0.26238 | 0 | 0 | 0 | 0 | 0.028333 | 0 | 0 | 0 | 0 | 0 | 0 | 0 | 1 | 0 | 0 | 0 | 0 | 0 | 0
Mo0.11Nb0.21Ta0.31V0.02W0.32Zr0.02 | 5 | BCC | 593.0668 | 1279.88 | 1462.8184 | 8.7279 | 0 | 0 | 0 | 0 | 0 | 0 | 0 | 0 | 0 | 0 | 0 | 0 | 0 | 0 | 0 | 0.11326 | 0 | 0.21451 | 0 | 0 | 0 | 0 | 0 | 0 | 0 | 0.30703 | 0 | 0.017797 | 0.32472 | 0 | 0 | 0.022677 | 0 | 0 | 0 | 0 | 1 | 0 | 0
Fe0.29Mo0.12Ni0.35V0.22Zr0.01 | 1 | IM | 504.8475 | 725.1253 | 1153.2402 | 24.879 | 0 | 0 | 0 | 0 | 0 | 0 | 0 | 0 | 0.29032 | 0 | 0 | 0 | 0 | 0 | 0 | 0.12011 | 0 | 0 | 0 | 0.35254 | 0 | 0 | 0 | 0 | 0 | 0 | 0 | 0.22499 | 0 | 0 | 0 | 0.012046 | 1 | 0 | 0 | 0 | 0 | 0 | 0
Hf0.22Mo0.19Ta0.22Ti0.2Zr0.18 | 1 | BCC | 525.48 | 1006.37 | 1582.94 | 29.9118 | 0 | 0 | 0 | 0 | 0 | 0 | 0 | 0 | 0 | 0 | 0 | 0.21609 | 0 | 0 | 0 | 0.1861 | 0 | 0 | 0 | 0 | 0 | 0 | 0 | 0 | 0 | 0.21838 | 0.2038 | 0 | 0 | 0 | 0 | 0.17562 | 1 | 0 | 0 | 0 | 0 | 0 | 0
Al0.1Co0.18Cr0.17Fe0.18Mn0.19Ni0.18 | 1 | FCC | 345.4 | 824.39 | 1066.2446 | 30.862 | 0 | 0.097807 | 0 | 0 | 0 | 0.1776 | 0.17325 | 0 | 0.17974 | 0 | 0 | 0 | 0 | 0 | 0.1873 | 0 | 0 | 0 | 0 | 0.18431 | 0 | 0 | 0 | 0 | 0 | 0 | 0 | 0 | 0 | 0 | 0 | 0 | 1 | 0 | 0 | 0 | 0 | 0 | 0
Hf0.21Nb0.17Ta0.23Ti0.19Zr0.2 | 1 | BCC | 372.5503 | 1032.7875 | 1380.5712 | 34.5239 | 0 | 0 | 0 | 0 | 0 | 0 | 0 | 0 | 0 | 0 | 0 | 0.21004 | 0 | 0 | 0 | 0 | 0 | 0.16836 | 0 | 0 | 0 | 0 | 0 | 0 | 0 | 0.23217 | 0.19362 | 0 | 0 | 0 | 0 | 0.19581 | 1 | 0 | 0 | 0 | 0 | 0 | 0
Co0.18Fe0.22Mo0.13Ni0.25V0.22 | 1 | FCC+IM | 535.8006 | 824.016 | 1282.781 | 19.218 | 0 | 0 | 0 | 0 | 0 | 0.18363 | 0 | 0 | 0.22229 | 0 | 0 | 0 | 0 | 0 | 0 | 0.1287 | 0 | 0 | 0 | 0.24664 | 0 | 0 | 0 | 0 | 0 | 0 | 0 | 0.21873 | 0 | 0 | 0 | 0 | 1 | 0 | 0 | 0 | 0 | 0 | 0
Co0.25Cr0.25Fe0.25Ni0.25 | 1 | FCC | 167.953 | 285.4464 | 516.7078 | 57.2839 | 0 | 0 | 0 | 0 | 0 | 0.25435 | 0.24903 | 0 | 0.2454 | 0 | 0 | 0 | 0 | 0 | 0 | 0 | 0 | 0 | 0 | 0.25011 | 0 | 0 | 0 | 0 | 0 | 0 | 0 | 0 | 0 | 0 | 0 | 0 | 1 | 0 | 0 | 0 | 0 | 0 | 0
Co0.26Cr0.26Fe0.25Ni0.24 | 3 | FCC | 136.7027 | 357.5125 | 600.6751 | 62.1246 | 0 | 0 | 0 | 0 | 0 | 0.25514 | 0.25576 | 0 | 0.24621 | 0 | 0 | 0 | 0 | 0 | 0 | 0 | 0 | 0 | 0 | 0.2429 | 0 | 0 | 0 | 0 | 0 | 0 | 0 | 0 | 0 | 0 | 0 | 0 | 0 | 0 | 1 | 0 | 0 | 0 | 0
Co0.26Cr0.27Fe0.18Ni0.29 | 2 | FCC | 204.518 | 634.3559 | 908.2535 | 29.8547 | 0 | 0 | 0 | 0 | 0 | 0.25606 | 0.27224 | 0 | 0.17831 | 0 | 0 | 0 | 0 | 0 | 0 | 0 | 0 | 0 | 0 | 0.29339 | 0 | 0 | 0 | 0 | 0 | 0 | 0 | 0 | 0 | 0 | 0 | 0 | 0 | 1 | 0 | 0 | 0 | 0 | 0
Al0.2Co0.08Cr0.08Fe0.23Ni0.21V0.2 | 3 | BCC | 446.5346 | 1093.3945 | 1515.5199 | 24.0682 | 0 | 0.20421 | 0 | 0 | 0 | 0.077226 | 0.078204 | 0 | 0.23061 | 0 | 0 | 0 | 0 | 0 | 0 | 0 | 0 | 0 | 0 | 0.21248 | 0 | 0 | 0 | 0 | 0 | 0 | 0 | 0.19726 | 0 | 0 | 0 | 0 | 0 | 0 | 1 | 0 | 0 | 0 | 0
B0.08Co0.16Cu0.17Fe0.07Mn0.04Ni0.25Y0.23 | 1 | FCC | 349.4235 | 412.2493 | 797.588 | 23.1901 | 0 | 0 | 0.076161 | 0 | 0 | 0.15656 | 0 | 0.17012 | 0.071784 | 0 | 0 | 0 | 0 | 0 | 0.038244 | 0 | 0 | 0 | 0 | 0.25493 | 0 | 0 | 0 | 0 | 0 | 0 | 0 | 0 | 0 | 0.2294 | 0 | 0 | 1 | 0 | 0 | 0 | 0 | 0 | 0
Mo0.28Nb0.21Ta0.14Ti0.24Zr0.12 | 3 | BCC | 483.762 | 1418.68 | 1531.4 | 17.7135 | 0 | 0 | 0 | 0 | 0 | 0 | 0 | 0 | 0 | 0 | 0 | 0 | 0 | 0 | 0 | 0.28025 | 0 | 0.21293 | 0 | 0 | 0 | 0 | 0 | 0 | 0 | 0.14193 | 0.24195 | 0 | 0 | 0 | 0 | 0.12294 | 0 | 0 | 1 | 0 | 0 | 0 | 0
Al0.32Co0.18Cr0.18Fe0.16Ni0.16 | 1 | BCC | 579.3023 | 1252.8954 | 2033.3574 | 12.1295 | 0 | 0.3197 | 0 | 0 | 0 | 0.17644 | 0.17708 | 0 | 0.16431 | 0 | 0 | 0 | 0 | 0 | 0 | 0 | 0 | 0 | 0 | 0.16246 | 0 | 0 | 0 | 0 | 0 | 0 | 0 | 0 | 0 | 0 | 0 | 0 | 1 | 0 | 0 | 0 | 0 | 0 | 0
Co0.24Cu0.23Fe0.23Mn0.01Ni0.26Sn0.02 | 1 | FCC+IM | 198.3156 | 292.1582 | 536.117 | 12.201 | 0 | 0 | 0 | 0 | 0 | 0.23814 | 0 | 0.23229 | 0.2328 | 0 | 0 | 0 | 0 | 0 | 0.010535 | 0 | 0 | 0 | 0 | 0.26218 | 0 | 0 | 0 | 0 | 0.024048 | 0 | 0 | 0 | 0 | 0 | 0 | 0 | 1 | 0 | 0 | 0 | 0 | 0 | 0
Al0.03Fe0.56Mn0.33Ni0.07 | 1 | FCC | 377.314 | 215.68 | 678.6801 | 54.366 | 0 | 0.034157 | 0 | 0 | 0 | 0 | 0 | 0 | 0.55649 | 0 | 0 | 0 | 0 | 0 | 0.33471 | 0 | 0 | 0 | 0 | 0.074646 | 0 | 0 | 0 | 0 | 0 | 0 | 0 | 0 | 0 | 0 | 0 | 0 | 1 | 0 | 0 | 0 | 0 | 0 | 0
Co0.26Cr0.25Fe0.25Ni0.25 | 1 | FCC | 167.953 | 285.4464 | 527.6707 | 55.8222 | 0 | 0 | 0 | 0 | 0 | 0.2556 | 0.25052 | 0 | 0.24545 | 0 | 0 | 0 | 0 | 0 | 0 | 0 | 0 | 0 | 0 | 0.24843 | 0 | 0 | 0 | 0 | 0 | 0 | 0 | 0 | 0 | 0 | 0 | 0 | 1 | 0 | 0 | 0 | 0 | 0 | 0
Al0.05B0.08Co0.17Cr0.16Cu0.18Fe0.17Ni0.16Ti0.02 | 1 | FCC | 491.7575 | 796.8102 | 1072.7432 | 14.7167 | 0 | 0.046399 | 0.084541 | 0 | 0 | 0.17075 | 0.16387 | 0.18418 | 0.16746 | 0 | 0 | 0 | 0 | 0 | 0 | 0 | 0 | 0 | 0 | 0.16272 | 0 | 0 | 0 | 0 | 0 | 0 | 0.020082 | 0 | 0 | 0 | 0 | 0 | 1 | 0 | 0 | 0 | 0 | 0 | 0
Al0.16Cr0.22Fe0.21Ni0.41 | 1 | FCC+BCC+IM | 393.0384 | 547.4219 | 1043.2422 | 29.4388 | 0 | 0.16477 | 0 | 0 | 0 | 0 | 0.21522 | 0 | 0.20532 | 0 | 0 | 0 | 0 | 0 | 0 | 0 | 0 | 0 | 0 | 0.41468 | 0 | 0 | 0 | 0 | 0 | 0 | 0 | 0 | 0 | 0 | 0 | 0 | 1 | 0 | 0 | 0 | 0 | 0 | 0
Hf0.05Mo0.06Nb0.29Ta0.35Ti0.06W0.2 | 1 | BCC | 461.1093 | 1141.3842 | 1488.1 | 15.5898 | 0 | 0 | 0 | 0 | 0 | 0 | 0 | 0 | 0 | 0 | 0 | 0.047549 | 0 | 0 | 0 | 0.060514 | 0 | 0.28599 | 0 | 0 | 0 | 0 | 0 | 0 | 0 | 0.35019 | 0.058131 | 0 | 0.19763 | 0 | 0 | 0 | 1 | 0 | 0 | 0 | 0 | 0 | 0
Al0.13Cr0.1Nb0.2Ti0.2V0.18Zr0.19 | 3 | BCC | 573.6147 | 1241.9808 | 1624.076 | 11.9612 | 0 | 0.12948 | 0 | 0 | 0 | 0 | 0.10461 | 0 | 0 | 0 | 0 | 0 | 0 | 0 | 0 | 0 | 0 | 0.20357 | 0 | 0 | 0 | 0 | 0 | 0 | 0 | 0 | 0.19674 | 0.17851 | 0 | 0 | 0 | 0.18709 | 0 | 0 | 1 | 0 | 0 | 0 | 0
Al0.08Cr0.02Fe0.5Mn0.31Ni0.1 | 1 | FCC | 369.256 | 216.19 | 669.7256 | 47.902 | 0 | 0.076989 | 0 | 0 | 0 | 0 | 0.015697 | 0 | 0.49598 | 0 | 0 | 0 | 0 | 0 | 0.30878 | 0 | 0 | 0 | 0 | 0.10255 | 0 | 0 | 0 | 0 | 0 | 0 | 0 | 0 | 0 | 0 | 0 | 0 | 1 | 0 | 0 | 0 | 0 | 0 | 0
Al0.1Co0.3Cr0.11Fe0.16Ni0.33 | 1 | FCC | 275.0071 | 590.0023 | 806.9175 | 23.5713 | 0 | 0.10446 | 0 | 0 | 0 | 0.29657 | 0.10989 | 0 | 0.16121 | 0 | 0 | 0 | 0 | 0 | 0 | 0 | 0 | 0 | 0 | 0.32787 | 0 | 0 | 0 | 0 | 0 | 0 | 0 | 0 | 0 | 0 | 0 | 0 | 1 | 0 | 0 | 0 | 0 | 0 | 0
Al0.36Cr0.2Fe0.2Ni0.25 | 1 | BCC+IM | 454.2152 | 1065.877 | 2002.126 | 21.5344 | 0 | 0.35638 | 0 | 0 | 0 | 0 | 0.19692 | 0 | 0.20122 | 0 | 0 | 0 | 0 | 0 | 0 | 0 | 0 | 0 | 0 | 0.24548 | 0 | 0 | 0 | 0 | 0 | 0 | 0 | 0 | 0 | 0 | 0 | 0 | 1 | 0 | 0 | 0 | 0 | 0 | 0
Mo0.05Nb0.17Ta0.34V0.09W0.36 | 5 | BCC | 605.9774 | 1398.2279 | 1544.418 | 8.5371 | 0 | 0 | 0 | 0 | 0 | 0 | 0 | 0 | 0 | 0 | 0 | 0 | 0 | 0 | 0 | 0.046993 | 0 | 0.17066 | 0 | 0 | 0 | 0 | 0 | 0 | 0 | 0.33863 | 0 | 0.085222 | 0.35849 | 0 | 0 | 0 | 0 | 0 | 0 | 0 | 1 | 0 | 0
Al0.33Co0.17Cr0.17Fe0.16Ni0.17 | 1 | BCC | 556.9623 | 960.7752 | 1603.4905 | 12.6166 | 0 | 0.33263 | 0 | 0 | 0 | 0.16927 | 0.16936 | 0 | 0.16333 | 0 | 0 | 0 | 0 | 0 | 0 | 0 | 0 | 0 | 0 | 0.16541 | 0 | 0 | 0 | 0 | 0 | 0 | 0 | 0 | 0 | 0 | 0 | 0 | 1 | 0 | 0 | 0 | 0 | 0 | 0
Al0.09Co0.28Cr0.15Cu0.02Fe0.16Ni0.29 | 1 | FCC | 335.3426 | 745.6762 | 849.7158 | 23.4313 | 0 | 0.092989 | 0 | 0 | 0 | 0.28097 | 0.1497 | 0.023208 | 0.16178 | 0 | 0 | 0 | 0 | 0 | 0 | 0 | 0 | 0 | 0 | 0.29135 | 0 | 0 | 0 | 0 | 0 | 0 | 0 | 0 | 0 | 0 | 0 | 0 | 1 | 0 | 0 | 0 | 0 | 0 | 0
Al0.21Co0.17Cr0.05Cu0.16Fe0.15Mn0.04Ni0.18Si0.03Zn0.01 | 1 | FCC+BCC | 501.5636 | 942.2692 | 1417.3234 | 19.7199 | 0 | 0.20753 | 0 | 0 | 0 | 0.16858 | 0.048756 | 0.16031 | 0.15072 | 0 | 0 | 0 | 0 | 0 | 0.042605 | 0 | 0 | 0 | 0 | 0.17558 | 0 | 0 | 0 | 0.034315 | 0 | 0 | 0 | 0 | 0 | 0 | 0.011606 | 0 | 1 | 0 | 0 | 0 | 0 | 0 | 0
Al0.04Co0.19Cr0.18Fe0.18Mn0.22Ni0.19 | 1 | FCC | 209.2594 | 526.5411 | 672.8929 | 40.962 | 0 | 0.042558 | 0 | 0 | 0 | 0.18629 | 0.18138 | 0 | 0.17945 | 0 | 0 | 0 | 0 | 0 | 0.22149 | 0 | 0 | 0 | 0 | 0.18883 | 0 | 0 | 0 | 0 | 0 | 0 | 0 | 0 | 0 | 0 | 0 | 0 | 1 | 0 | 0 | 0 | 0 | 0 | 0
Al0.37Co0.16Cr0.17Cu0.13Fe0.16 | 1 | FCC+BCC | 611.5545 | 819.5521 | 1288.3572 | 14.2341 | 0 | 0.37001 | 0 | 0 | 0 | 0.1615 | 0.16833 | 0.13311 | 0.16271 | 0 | 0 | 0 | 0 | 0 | 0 | 0 | 0 | 0 | 0 | 0 | 0 | 0 | 0 | 0 | 0 | 0 | 0 | 0 | 0 | 0 | 0 | 0 | 1 | 0 | 0 | 0 | 0 | 0 | 0
Al0.23Co0.16Cr0.15Cu0.14Fe0.15Ni0.16 | 1 | FCC+BCC | 548.1202 | 908.0381 | 1496.3933 | 15.2442 | 0 | 0.23116 | 0 | 0 | 0 | 0.15779 | 0.15374 | 0.14408 | 0.14981 | 0 | 0 | 0 | 0 | 0 | 0 | 0 | 0 | 0 | 0 | 0.16342 | 0 | 0 | 0 | 0 | 0 | 0 | 0 | 0 | 0 | 0 | 0 | 0 | 1 | 0 | 0 | 0 | 0 | 0 | 0
Al0.2Co0.12Cr0.11Cu0.12Fe0.08Mn0.07Ni0.11Si0.08Zn0.11 | 1 | FCC | 643.049 | 910.44 | 1353.8924 | 7.2369 | 0 | 0.19775 | 0 | 0 | 0 | 0.11758 | 0.11071 | 0.11502 | 0.083799 | 0 | 0 | 0 | 0 | 0 | 0.07002 | 0 | 0 | 0 | 0 | 0.11237 | 0 | 0 | 0 | 0.084377 | 0 | 0 | 0 | 0 | 0 | 0 | 0.10838 | 0 | 1 | 0 | 0 | 0 | 0 | 0 | 0
Hf0.15Nb0.29Ta0.34Ti0.06W0.15 | 1 | BCC | 453.6162 | 1097.9022 | 1276.6307 | 25.1793 | 0 | 0 | 0 | 0 | 0 | 0 | 0 | 0 | 0 | 0 | 0 | 0.15201 | 0 | 0 | 0 | 0 | 0 | 0.29424 | 0 | 0 | 0 | 0 | 0 | 0 | 0 | 0.33791 | 0.064524 | 0 | 0.1513 | 0 | 0 | 0 | 1 | 0 | 0 | 0 | 0 | 0 | 0
Ta0.14Ti0.74Zr0.12 | 1 | BCC | 327.796 | 980.88 | 1083.4175 | 31.9058 | 0 | 0 | 0 | 0 | 0 | 0 | 0 | 0 | 0 | 0 | 0 | 0 | 0 | 0 | 0 | 0 | 0 | 0 | 0 | 0 | 0 | 0 | 0 | 0 | 0 | 0.14161 | 0.73766 | 0 | 0 | 0 | 0 | 0.12073 | 1 | 0 | 0 | 0 | 0 | 0 | 0
Al0.14Co0.18Cr0.17Cu0.16Fe0.17Ni0.18 | 1 | FCC+BCC | 360.6731 | 1236.2783 | 1769.643 | 17.4166 | 0 | 0.14426 | 0 | 0 | 0 | 0.1791 | 0.17199 | 0.15712 | 0.16638 | 0 | 0 | 0 | 0 | 0 | 0 | 0 | 0 | 0 | 0 | 0.18115 | 0 | 0 | 0 | 0 | 0 | 0 | 0 | 0 | 0 | 0 | 0 | 0 | 1 | 0 | 0 | 0 | 0 | 0 | 0
Al0.29Co0.17Cr0.17Cu0.06Fe0.14N0.12Si0.06 | 1 | BCC | 622.5905 | 949.3318 | 1390.8566 | 12.908 | 0 | 0.29312 | 0 | 0 | 0 | 0.16738 | 0.16633 | 0.058294 | 0.14204 | 0 | 0 | 0 | 0 | 0 | 0 | 0 | 0.11722 | 0 | 0 | 0 | 0 | 0 | 0 | 0.055609 | 0 | 0 | 0 | 0 | 0 | 0 | 0 | 0 | 1 | 0 | 0 | 0 | 0 | 0 | 0
Al0.2Nb0.22Ta0.07Ti0.26V0.08Zr0.18 | 1 | BCC | 461.6798 | 1212.549 | 1469.788 | 16.4828 | 0 | 0.19541 | 0 | 0 | 0 | 0 | 0 | 0 | 0 | 0 | 0 | 0 | 0 | 0 | 0 | 0 | 0 | 0.21893 | 0 | 0 | 0 | 0 | 0 | 0 | 0 | 0.072296 | 0.25703 | 0.076344 | 0 | 0 | 0 | 0.17999 | 1 | 0 | 0 | 0 | 0 | 0 | 0
Al0.17Co0.11Cr0.18Fe0.19Ni0.35 | 1 | FCC+BCC+IM | 409.536 | 769.7954 | 1276.3216 | 16.6183 | 0 | 0.17478 | 0 | 0 | 0 | 0.10825 | 0.17569 | 0 | 0.18765 | 0 | 0 | 0 | 0 | 0 | 0 | 0 | 0 | 0 | 0 | 0.35363 | 0 | 0 | 0 | 0 | 0 | 0 | 0 | 0 | 0 | 0 | 0 | 0 | 1 | 0 | 0 | 0 | 0 | 0 | 0
Al0.19Co0.18Cr0.17Cu0.1Fe0.16Ni0.21 | 3 | BCC | 413.2244 | 1236.441 | 1670.0478 | 16.2272 | 0 | 0.18677 | 0 | 0 | 0 | 0.17525 | 0.17007 | 0.096884 | 0.16486 | 0 | 0 | 0 | 0 | 0 | 0 | 0 | 0 | 0 | 0 | 0.20616 | 0 | 0 | 0 | 0 | 0 | 0 | 0 | 0 | 0 | 0 | 0 | 0 | 0 | 0 | 1 | 0 | 0 | 0 | 0
Al0.14Co0.19Cr0.19Fe0.19Ni0.2Ti0.1 | 1 | FCC+BCC | 547.6926 | 1471.171 | 2360.2907 | 26.1131 | 0 | 0.13523 | 0 | 0 | 0 | 0.18519 | 0.19401 | 0 | 0.1915 | 0 | 0 | 0 | 0 | 0 | 0 | 0 | 0 | 0 | 0 | 0.19791 | 0 | 0 | 0 | 0 | 0 | 0 | 0.096165 | 0 | 0 | 0 | 0 | 0 | 1 | 0 | 0 | 0 | 0 | 0 | 0
Al0.08Co0.18Cr0.17Fe0.18Mn0.21Ni0.18 | 1 | FCC+BCC | 245.0734 | 483.407 | 943.2713 | 34.929 | 0 | 0.078082 | 0 | 0 | 0 | 0.17809 | 0.17466 | 0 | 0.17608 | 0 | 0 | 0 | 0 | 0 | 0.2106 | 0 | 0 | 0 | 0 | 0.18249 | 0 | 0 | 0 | 0 | 0 | 0 | 0 | 0 | 0 | 0 | 0 | 0 | 1 | 0 | 0 | 0 | 0 | 0 | 0
Co0.25Cr0.25Fe0.25Ni0.25 | 1 | FCC | 166.861 | 294.5084 | 500.704 | 54.7726 | 0 | 0 | 0 | 0 | 0 | 0.25371 | 0.24815 | 0 | 0.24611 | 0 | 0 | 0 | 0 | 0 | 0 | 0 | 0 | 0 | 0 | 0.25197 | 0 | 0 | 0 | 0 | 0 | 0 | 0 | 0 | 0 | 0 | 0 | 0 | 1 | 0 | 0 | 0 | 0 | 0 | 0
Hf0.15Mo0.22Nb0.13Ti0.26Zr0.24 | 1 | BCC | 420.327 | 1541.2 | 2242.956 | 22.8398 | 0 | 0 | 0 | 0 | 0 | 0 | 0 | 0 | 0 | 0 | 0 | 0.15018 | 0 | 0 | 0 | 0.22364 | 0 | 0.1313 | 0 | 0 | 0 | 0 | 0 | 0 | 0 | 0 | 0.25884 | 0 | 0 | 0 | 0 | 0.23605 | 1 | 0 | 0 | 0 | 0 | 0 | 0
Mo0.1Nb0.23Ta0.2Ti0.26Zr0.21 | 5 | BCC | 439.5079 | 1226.82 | 1469.047 | 14.387 | 0 | 0 | 0 | 0 | 0 | 0 | 0 | 0 | 0 | 0 | 0 | 0 | 0 | 0 | 0 | 0.099596 | 0 | 0.23189 | 0 | 0 | 0 | 0 | 0 | 0 | 0 | 0.20131 | 0.26032 | 0 | 0 | 0 | 0 | 0.20689 | 0 | 0 | 0 | 0 | 1 | 0 | 0
Al0.14Co0.19Cr0.19Fe0.19Ni0.2Ti0.1 | 1 | FCC+BCC | 547.6926 | 1471.171 | 2360.2907 | 26.1131 | 0 | 0.13523 | 0 | 0 | 0 | 0.18519 | 0.19401 | 0 | 0.1915 | 0 | 0 | 0 | 0 | 0 | 0 | 0 | 0 | 0 | 0 | 0.19791 | 0 | 0 | 0 | 0 | 0 | 0 | 0.096165 | 0 | 0 | 0 | 0 | 0 | 1 | 0 | 0 | 0 | 0 | 0 | 0
Al0.14Co0.19Cr0.19Fe0.19Ni0.2Ti0.1 | 1 | FCC+BCC | 547.6926 | 1471.171 | 2360.2907 | 26.1131 | 0 | 0.13523 | 0 | 0 | 0 | 0.18519 | 0.19401 | 0 | 0.1915 | 0 | 0 | 0 | 0 | 0 | 0 | 0 | 0 | 0 | 0 | 0.19791 | 0 | 0 | 0 | 0 | 0 | 0 | 0.096165 | 0 | 0 | 0 | 0 | 0 | 1 | 0 | 0 | 0 | 0 | 0 | 0
Al0.06Co0.22Cu0.23Fe0.21Mn0.03Ni0.25 | 1 | FCC | 228.66 | 340.5324 | 523.466 | 25.4104 | 0 | 0.05732 | 0 | 0 | 0 | 0.21523 | 0 | 0.22873 | 0.21491 | 0 | 0 | 0 | 0 | 0 | 0.030807 | 0 | 0 | 0 | 0 | 0.25301 | 0 | 0 | 0 | 0 | 0 | 0 | 0 | 0 | 0 | 0 | 0 | 0 | 1 | 0 | 0 | 0 | 0 | 0 | 0
Al0.14Co0.18Cr0.17Cu0.08Fe0.16Ni0.18Si0.09 | 1 | FCC+BCC | 426.349 | 1188.1744 | 1982.4252 | 17.0529 | 0 | 0.1441 | 0 | 0 | 0 | 0.17888 | 0.16585 | 0.082087 | 0.16286 | 0 | 0 | 0 | 0 | 0 | 0 | 0 | 0 | 0 | 0 | 0.17875 | 0 | 0 | 0 | 0.087476 | 0 | 0 | 0 | 0 | 0 | 0 | 0 | 0 | 1 | 0 | 0 | 0 | 0 | 0 | 0
Al0.14Co0.19Cr0.19Fe0.19Ni0.2Ti0.1 | 1 | FCC+BCC | 547.6926 | 1471.171 | 2360.2907 | 26.1131 | 0 | 0.13523 | 0 | 0 | 0 | 0.18519 | 0.19401 | 0 | 0.1915 | 0 | 0 | 0 | 0 | 0 | 0 | 0 | 0 | 0 | 0 | 0.19791 | 0 | 0 | 0 | 0 | 0 | 0 | 0.096165 | 0 | 0 | 0 | 0 | 0 | 1 | 0 | 0 | 0 | 0 | 0 | 0
Fe0.5Mn0.37Ni0.14 | 6 | FCC | 383.671 | 327.384 | 647.667 | 54.6273 | 0 | 0 | 0 | 0 | 0 | 0 | 0 | 0 | 0.49764 | 0 | 0 | 0 | 0 | 0 | 0.36526 | 0 | 0 | 0 | 0 | 0.1371 | 0 | 0 | 0 | 0 | 0 | 0 | 0 | 0 | 0 | 0 | 0 | 0 | 0 | 0 | 0 | 0 | 0 | 1 | 0
Al0.02B0.04Co0.21Cr0.2Cu0.21Fe0.21Ni0.11 | 1 | FCC | 350.1531 | 434.4724 | 820.1394 | 28.582 | 0 | 0.024115 | 0.042688 | 0 | 0 | 0.21045 | 0.19998 | 0.20812 | 0.20546 | 0 | 0 | 0 | 0 | 0 | 0 | 0 | 0 | 0 | 0 | 0.10918 | 0 | 0 | 0 | 0 | 0 | 0 | 0 | 0 | 0 | 0 | 0 | 0 | 1 | 0 | 0 | 0 | 0 | 0 | 0
Hf0.31Nb0.09Ta0.25Ti0.15Zr0.19 | 1 | BCC+HCP | 398.4767 | 1170.2165 | 1303.6046 | 30.9729 | 0 | 0 | 0 | 0 | 0 | 0 | 0 | 0 | 0 | 0 | 0 | 0.31295 | 0 | 0 | 0 | 0 | 0 | 0.086904 | 0 | 0 | 0 | 0 | 0 | 0 | 0 | 0.25048 | 0.1549 | 0 | 0 | 0 | 0 | 0.19476 | 1 | 0 | 0 | 0 | 0 | 0 | 0
Cr0.21Fe0.18Ni0.48Ti0.08V0.06 | 3 | FCC | 483.448 | 1182.8956 | 1444.8741 | 30.6528 | 0 | 0 | 0 | 0 | 0 | 0 | 0.20847 | 0 | 0.17518 | 0 | 0 | 0 | 0 | 0 | 0 | 0 | 0 | 0 | 0 | 0.47792 | 0 | 0 | 0 | 0 | 0 | 0 | 0.075258 | 0.063171 | 0 | 0 | 0 | 0 | 0 | 0 | 1 | 0 | 0 | 0 | 0
Hf0.28Nb0.29Ta0.16Ti0.22Zr0.06 | 3 | BCC | 442.0572 | 846.52 | 1243.6677 | 24.0495 | 0 | 0 | 0 | 0 | 0 | 0 | 0 | 0 | 0 | 0 | 0 | 0.27623 | 0 | 0 | 0 | 0 | 0 | 0.28641 | 0 | 0 | 0 | 0 | 0 | 0 | 0 | 0.15986 | 0.21635 | 0 | 0 | 0 | 0 | 0.06114 | 0 | 0 | 1 | 0 | 0 | 0 | 0
Co0.19Fe0.23Mo0.1Ni0.24V0.24 | 1 | FCC+IM | 460.8357 | 816.515 | 1067.7844 | 20.91 | 0 | 0 | 0 | 0 | 0 | 0.1933 | 0 | 0 | 0.22542 | 0 | 0 | 0 | 0 | 0 | 0 | 0.10037 | 0 | 0 | 0 | 0.2413 | 0 | 0 | 0 | 0 | 0 | 0 | 0 | 0.23961 | 0 | 0 | 0 | 0 | 1 | 0 | 0 | 0 | 0 | 0 | 0
Al0.14Co0.19Cr0.19Fe0.19Ni0.2Ti0.1 | 1 | FCC+BCC | 547.6926 | 1471.171 | 2360.2907 | 26.1131 | 0 | 0.13523 | 0 | 0 | 0 | 0.18519 | 0.19401 | 0 | 0.1915 | 0 | 0 | 0 | 0 | 0 | 0 | 0 | 0 | 0 | 0 | 0.19791 | 0 | 0 | 0 | 0 | 0 | 0 | 0.096165 | 0 | 0 | 0 | 0 | 0 | 1 | 0 | 0 | 0 | 0 | 0 | 0
Al0.03Cr0.01Fe0.55Mn0.41 | 1 | FCC | 375.642 | 208.94 | 702.6817 | 53.5203 | 0 | 0.031675 | 0 | 0 | 0 | 0 | 0.0099735 | 0 | 0.54634 | 0 | 0 | 0 | 0 | 0 | 0.41201 | 0 | 0 | 0 | 0 | 0 | 0 | 0 | 0 | 0 | 0 | 0 | 0 | 0 | 0 | 0 | 0 | 0 | 1 | 0 | 0 | 0 | 0 | 0 | 0
Co0.17Fe0.22Mo0.18Ni0.26V0.18 | 1 | FCC+IM | 506.7427 | 802.486 | 1213.6725 | 20.005 | 0 | 0 | 0 | 0 | 0 | 0.16603 | 0 | 0 | 0.2166 | 0 | 0 | 0 | 0 | 0 | 0 | 0.1803 | 0 | 0 | 0 | 0.25637 | 0 | 0 | 0 | 0 | 0 | 0 | 0 | 0.1807 | 0 | 0 | 0 | 0 | 1 | 0 | 0 | 0 | 0 | 0 | 0
Al0.06Hf0.23Nb0.14Ta0.13Ti0.18Zr0.26 | 6 | BCC | 443.447 | 879.68 | 1370.3867 | 19.8052 | 0 | 0.059879 | 0 | 0 | 0 | 0 | 0 | 0 | 0 | 0 | 0 | 0.22889 | 0 | 0 | 0 | 0 | 0 | 0.13859 | 0 | 0 | 0 | 0 | 0 | 0 | 0 | 0.13343 | 0.17891 | 0 | 0 | 0 | 0 | 0.2603 | 0 | 0 | 0 | 0 | 0 | 1 | 0
Co0.2Cr0.19Fe0.21Mn0.18Ni0.21 | 4 | FCC | 321.9139 | 981.4547 | 1100.6794 | 20.1732 | 0 | 0 | 0 | 0 | 0 | 0.20377 | 0.1911 | 0 | 0.21041 | 0 | 0 | 0 | 0 | 0 | 0.18034 | 0 | 0 | 0 | 0 | 0.21438 | 0 | 0 | 0 | 0 | 0 | 0 | 0 | 0 | 0 | 0 | 0 | 0 | 0 | 0 | 0 | 1 | 0 | 0 | 0
Al0.08Cr0.06Fe0.42Mn0.3Ni0.14 | 1 | FCC | 355.804 | 196.28 | 641.69 | 45.847 | 0 | 0.082883 | 0 | 0 | 0 | 0 | 0.064526 | 0 | 0.41826 | 0 | 0 | 0 | 0 | 0 | 0.29764 | 0 | 0 | 0 | 0 | 0.13668 | 0 | 0 | 0 | 0 | 0 | 0 | 0 | 0 | 0 | 0 | 0 | 0 | 1 | 0 | 0 | 0 | 0 | 0 | 0
Al0.06B0.07Co0.19Cr0.09Cu0.19Fe0.18Ni0.21 | 1 | FCC | 303.0429 | 378.4905 | 775.1218 | 26.7407 | 0 | 0.061736 | 0.065005 | 0 | 0 | 0.18766 | 0.094309 | 0.19308 | 0.18491 | 0 | 0 | 0 | 0 | 0 | 0 | 0 | 0 | 0 | 0 | 0.21329 | 0 | 0 | 0 | 0 | 0 | 0 | 0 | 0 | 0 | 0 | 0 | 0 | 1 | 0 | 0 | 0 | 0 | 0 | 0
Hf0.21Mo0.12Nb0.18Ta0.05Ti0.21Zr0.24 | 1 | BCC | 511.3064 | 870.117 | 1999.4 | 20.1671 | 0 | 0 | 0 | 0 | 0 | 0 | 0 | 0 | 0 | 0 | 0 | 0.21058 | 0 | 0 | 0 | 0.1167 | 0 | 0.17909 | 0 | 0 | 0 | 0 | 0 | 0 | 0 | 0.047666 | 0.20652 | 0 | 0 | 0 | 0 | 0.23945 | 1 | 0 | 0 | 0 | 0 | 0 | 0
Mo0.1Nb0.2Ta0.3Ti0.03W0.33Zr0.04 | 5 | BCC | 599.3557 | 1345.8654 | 1482.0837 | 8.9908 | 0 | 0 | 0 | 0 | 0 | 0 | 0 | 0 | 0 | 0 | 0 | 0 | 0 | 0 | 0 | 0.099051 | 0 | 0.20301 | 0 | 0 | 0 | 0 | 0 | 0 | 0 | 0.29905 | 0.030223 | 0 | 0.33276 | 0 | 0 | 0.035898 | 0 | 0 | 0 | 0 | 1 | 0 | 0
Hf0.25Nb0.08Ta0.27Ti0.2Zr0.21 | 1 | BCC | 358.7478 | 1162.16 | 1309.3379 | 28.0489 | 0 | 0 | 0 | 0 | 0 | 0 | 0 | 0 | 0 | 0 | 0 | 0.25106 | 0 | 0 | 0 | 0 | 0 | 0.079226 | 0 | 0 | 0 | 0 | 0 | 0 | 0 | 0.26518 | 0.19741 | 0 | 0 | 0 | 0 | 0.20713 | 1 | 0 | 0 | 0 | 0 | 0 | 0
Co0.09Cu0.11Fe0.28Mo0.2Ni0.32 | 1 | FCC | 315.2425 | 441.8705 | 1161.9697 | 33.318 | 0 | 0 | 0 | 0 | 0 | 0.093903 | 0 | 0.1082 | 0.28167 | 0 | 0 | 0 | 0 | 0 | 0 | 0.19879 | 0 | 0 | 0 | 0.31742 | 0 | 0 | 0 | 0 | 0 | 0 | 0 | 0 | 0 | 0 | 0 | 0 | 1 | 0 | 0 | 0 | 0 | 0 | 0
Al0.15Co0.14Cr0.15Fe0.16Ni0.39 | 1 | FCC+BCC | 399.5585 | 480.4483 | 1007.4071 | 24.9156 | 0 | 0.15497 | 0 | 0 | 0 | 0.14009 | 0.15099 | 0 | 0.1633 | 0 | 0 | 0 | 0 | 0 | 0 | 0 | 0 | 0 | 0 | 0.39065 | 0 | 0 | 0 | 0 | 0 | 0 | 0 | 0 | 0 | 0 | 0 | 0 | 1 | 0 | 0 | 0 | 0 | 0 | 0
Co0.11Cr0.1Cu0.23Mn0.23Ni0.25Zn0.08 | 1 | FCC | 172.5607 | 301.751 | 687.4016 | 45.445 | 0 | 0 | 0 | 0 | 0 | 0.1104 | 0.09661 | 0.22805 | 0 | 0 | 0 | 0 | 0 | 0 | 0.23478 | 0 | 0 | 0 | 0 | 0.25213 | 0 | 0 | 0 | 0 | 0 | 0 | 0 | 0 | 0 | 0 | 0.078027 | 0 | 1 | 0 | 0 | 0 | 0 | 0 | 0
Hf0.16Nb0.33Ta0.27Ti0.05W0.18 | 3 | BCC | 443.8406 | 1194.7592 | 1342.7396 | 18.4754 | 0 | 0 | 0 | 0 | 0 | 0 | 0 | 0 | 0 | 0 | 0 | 0.1631 | 0 | 0 | 0 | 0 | 0 | 0.3331 | 0 | 0 | 0 | 0 | 0 | 0 | 0 | 0.27173 | 0.049303 | 0 | 0.18277 | 0 | 0 | 0 | 0 | 0 | 1 | 0 | 0 | 0 | 0
Al0.11Co0.18Cr0.17Fe0.18Mn0.17Ni0.19 | 1 | FCC+BCC | 378.2945 | 882.72 | 1035.4051 | 18.3845 | 0 | 0.11046 | 0 | 0 | 0 | 0.17998 | 0.17494 | 0 | 0.18079 | 0 | 0 | 0 | 0 | 0 | 0.1683 | 0 | 0 | 0 | 0 | 0.18553 | 0 | 0 | 0 | 0 | 0 | 0 | 0 | 0 | 0 | 0 | 0 | 0 | 1 | 0 | 0 | 0 | 0 | 0 | 0
Al0.06Co0.18Cr0.18Fe0.18Mn0.22Ni0.18 | 1 | FCC+BCC | 233.36 | 522.0678 | 847.6793 | 35.272 | 0 | 0.064249 | 0 | 0 | 0 | 0.18015 | 0.17618 | 0 | 0.17572 | 0 | 0 | 0 | 0 | 0 | 0.22001 | 0 | 0 | 0 | 0 | 0.18369 | 0 | 0 | 0 | 0 | 0 | 0 | 0 | 0 | 0 | 0 | 0 | 0 | 1 | 0 | 0 | 0 | 0 | 0 | 0
Al0.13Ca0.03Li0.35Mg0.45Si0.03Ti0.01 | 1 |  | 549.8643 | 392.09 | 1180.0411 | 31.458 | 0 | 0.13027 | 0 | 0 | 0.027928 | 0 | 0 | 0 | 0 | 0 | 0 | 0 | 0.35052 | 0.45482 | 0 | 0 | 0 | 0 | 0 | 0 | 0 | 0 | 0 | 0.028329 | 0 | 0 | 0.0081287 | 0 | 0 | 0 | 0 | 0 | 1 | 0 | 0 | 0 | 0 | 0 | 0
Al0.26Co0.19Cr0.19Fe0.18Ni0.18 | 1 | BCC | 462.5666 | 1286.6313 | 2375.4537 | 20.2439 | 0 | 0.26459 | 0 | 0 | 0 | 0.18832 | 0.18662 | 0 | 0.17901 | 0 | 0 | 0 | 0 | 0 | 0 | 0 | 0 | 0 | 0 | 0.18145 | 0 | 0 | 0 | 0 | 0 | 0 | 0 | 0 | 0 | 0 | 0 | 0 | 1 | 0 | 0 | 0 | 0 | 0 | 0
Al0.25Co0.24Cr0.04Fe0.24Ni0.23 | 1 | BCC | 447.9136 | 979.5755 | 1194.9069 | 25.7375 | 0 | 0.24936 | 0 | 0 | 0 | 0.2439 | 0.040389 | 0 | 0.23628 | 0 | 0 | 0 | 0 | 0 | 0 | 0 | 0 | 0 | 0 | 0.23007 | 0 | 0 | 0 | 0 | 0 | 0 | 0 | 0 | 0 | 0 | 0 | 0 | 1 | 0 | 0 | 0 | 0 | 0 | 0
Co0.2Cr0.2Fe0.21Mn0.21Ni0.18 | 1 | FCC | 177.4638 | 464.5542 | 607.7207 | 52.2266 | 0 | 0 | 0 | 0 | 0 | 0.20156 | 0.19693 | 0 | 0.21144 | 0 | 0 | 0 | 0 | 0 | 0.21008 | 0 | 0 | 0 | 0 | 0.18 | 0 | 0 | 0 | 0 | 0 | 0 | 0 | 0 | 0 | 0 | 0 | 0 | 1 | 0 | 0 | 0 | 0 | 0 | 0
Al0.27Co0.19Cr0.17Fe0.18Ni0.19 | 2 | BCC | 493.973 | 989.311 | 2049.7403 | 21.4268 | 0 | 0.26902 | 0 | 0 | 0 | 0.18713 | 0.16872 | 0 | 0.18413 | 0 | 0 | 0 | 0 | 0 | 0 | 0 | 0 | 0 | 0 | 0.191 | 0 | 0 | 0 | 0 | 0 | 0 | 0 | 0 | 0 | 0 | 0 | 0 | 0 | 1 | 0 | 0 | 0 | 0 | 0
Al0.25Co0.13Cr0.03Cu0.13Fe0.1Mn0.07Ni0.13Si0.09Zn0.06 | 1 | FCC+BCC | 617.2065 | 871.5844 | 1481.8227 | 6.8402 | 0 | 0.25256 | 0 | 0 | 0 | 0.12918 | 0.034054 | 0.1261 | 0.098943 | 0 | 0 | 0 | 0 | 0 | 0.072025 | 0 | 0 | 0 | 0 | 0.13096 | 0 | 0 | 0 | 0.092379 | 0 | 0 | 0 | 0 | 0 | 0 | 0.0638 | 0 | 1 | 0 | 0 | 0 | 0 | 0 | 0
Al0.01Co0.21Cu0.19Fe0.2Mn0.18Ni0.21 | 1 | FCC | 240.6912 | 369.8928 | 462.1426 | 22.6627 | 0 | 0.0057462 | 0 | 0 | 0 | 0.21057 | 0 | 0.187 | 0.2048 | 0 | 0 | 0 | 0 | 0 | 0.1832 | 0 | 0 | 0 | 0 | 0.20869 | 0 | 0 | 0 | 0 | 0 | 0 | 0 | 0 | 0 | 0 | 0 | 0 | 1 | 0 | 0 | 0 | 0 | 0 | 0
Al0.23Co0.18Cr0.16Fe0.16Ni0.16Si0.1 | 1 | BCC | 596.8978 | 1223.3993 | 2107.7377 | 12.0883 | 0 | 0.2347 | 0 | 0 | 0 | 0.17714 | 0.16455 | 0 | 0.16416 | 0 | 0 | 0 | 0 | 0 | 0 | 0 | 0 | 0 | 0 | 0.16415 | 0 | 0 | 0 | 0.095298 | 0 | 0 | 0 | 0 | 0 | 0 | 0 | 0 | 1 | 0 | 0 | 0 | 0 | 0 | 0
Al0.05Co0.19Cr0.17Cu0.18Fe0.15Mn0.05Ni0.18Zn0.01 | 1 | FCC | 319.1659 | 499.9033 | 1022.5764 | 21.6491 | 0 | 0.05029 | 0 | 0 | 0 | 0.19247 | 0.17173 | 0.18312 | 0.1515 | 0 | 0 | 0 | 0 | 0 | 0.052129 | 0 | 0 | 0 | 0 | 0.18481 | 0 | 0 | 0 | 0 | 0 | 0 | 0 | 0 | 0 | 0 | 0.013963 | 0 | 1 | 0 | 0 | 0 | 0 | 0 | 0
Co0.24Cu0.23Fe0.23Mn0.01Ni0.26Sn0.02 | 1 | FCC+IM | 201.8556 | 290.4512 | 535.67 | 12.6595 | 0 | 0 | 0 | 0 | 0 | 0.23899 | 0 | 0.23214 | 0.2345 | 0 | 0 | 0 | 0 | 0 | 0.0091232 | 0 | 0 | 0 | 0 | 0.26214 | 0 | 0 | 0 | 0 | 0.023104 | 0 | 0 | 0 | 0 | 0 | 0 | 0 | 1 | 0 | 0 | 0 | 0 | 0 | 0
Al0.17Cr0.21Fe0.19Ni0.42 | 1 | FCC+BCC+IM | 393.0864 | 657.755 | 1227.7452 | 15.61 | 0 | 0.17085 | 0 | 0 | 0 | 0 | 0.21222 | 0 | 0.19405 | 0 | 0 | 0 | 0 | 0 | 0 | 0 | 0 | 0 | 0 | 0.42287 | 0 | 0 | 0 | 0 | 0 | 0 | 0 | 0 | 0 | 0 | 0 | 0 | 1 | 0 | 0 | 0 | 0 | 0 | 0
Al0.11Hf0.16Nb0.24Ta0.17Ti0.14Zr0.19 | 2 | BCC | 455.975 | 1392.9384 | 1497.3233 | 20.8324 | 0 | 0.10786 | 0 | 0 | 0 | 0 | 0 | 0 | 0 | 0 | 0 | 0.15677 | 0 | 0 | 0 | 0 | 0 | 0.23646 | 0 | 0 | 0 | 0 | 0 | 0 | 0 | 0.16708 | 0.14213 | 0 | 0 | 0 | 0 | 0.1897 | 0 | 1 | 0 | 0 | 0 | 0 | 0
Nb0.26Ti0.23V0.22Zr0.29 | 1 | BCC | 419.9033 | 1159.93 | 1343.1033 | 30.0019 | 0 | 0 | 0 | 0 | 0 | 0 | 0 | 0 | 0 | 0 | 0 | 0 | 0 | 0 | 0 | 0 | 0 | 0.26384 | 0 | 0 | 0 | 0 | 0 | 0 | 0 | 0 | 0.23447 | 0.21547 | 0 | 0 | 0 | 0.28622 | 1 | 0 | 0 | 0 | 0 | 0 | 0
Co0.23Cr0.19Fe0.13Mn0.14Ni0.31 | 3 | FCC | 373.3303 | 527.4393 | 944.928 | 28.8671 | 0 | 0 | 0 | 0 | 0 | 0.23208 | 0.19117 | 0 | 0.12967 | 0 | 0 | 0 | 0 | 0 | 0.14117 | 0 | 0 | 0 | 0 | 0.30592 | 0 | 0 | 0 | 0 | 0 | 0 | 0 | 0 | 0 | 0 | 0 | 0 | 0 | 0 | 1 | 0 | 0 | 0 | 0
Co0.15Cr0.14Fe0.14Nb0.12Ni0.13Ti0.08V0.14Zr0.11 | 3 |  | 683.686 | 1428.261 | 1522.4543 | 11.6939 | 0 | 0 | 0 | 0 | 0 | 0.14581 | 0.14037 | 0 | 0.13605 | 0 | 0 | 0 | 0 | 0 | 0 | 0 | 0 | 0.12028 | 0 | 0.13087 | 0 | 0 | 0 | 0 | 0 | 0 | 0.081635 | 0.13621 | 0 | 0 | 0 | 0.10878 | 0 | 0 | 1 | 0 | 0 | 0 | 0
Co0.01Cr0.3Cu0.17Fe0.22Ni0.3 | 6 | FCC | 310.3503 | 707.4027 | 802.3913 | 37.197 | 0 | 0 | 0 | 0 | 0 | 0.010798 | 0.30047 | 0.17101 | 0.2152 | 0 | 0 | 0 | 0 | 0 | 0 | 0 | 0 | 0 | 0 | 0.30253 | 0 | 0 | 0 | 0 | 0 | 0 | 0 | 0 | 0 | 0 | 0 | 0 | 0 | 0 | 0 | 0 | 0 | 1 | 0
Al0.09Hf0.16Sc0.09Ti0.16Y0.25Zn0.08Zr0.17 | 1 | BCC+IM | 467.3388 | 1304.0059 | 1697.8442 | 26.465 | 0 | 0.094565 | 0 | 0 | 0 | 0 | 0 | 0 | 0 | 0 | 0 | 0.16058 | 0 | 0 | 0 | 0 | 0 | 0 | 0 | 0 | 0 | 0 | 0.085922 | 0 | 0 | 0 | 0.16267 | 0 | 0 | 0.24642 | 0.077933 | 0.17191 | 1 | 0 | 0 | 0 | 0 | 0 | 0
Al0.15Ca0.03Li0.32Mg0.44Si0.07 | 1 |  | 551.6343 | 383.35 | 1228.4924 | 26.443 | 0 | 0.14559 | 0 | 0 | 0.025726 | 0 | 0 | 0 | 0 | 0 | 0 | 0 | 0.32304 | 0.43926 | 0 | 0 | 0 | 0 | 0 | 0 | 0 | 0 | 0 | 0.06639 | 0 | 0 | 0 | 0 | 0 | 0 | 0 | 0 | 1 | 0 | 0 | 0 | 0 | 0 | 0
Co0.19Cr0.2Fe0.19Mo0.07Ni0.19Re0.04Ti0.03Zr0.09 | 1 | FCC+IM | 419.5509 | 1159.372 | 1634.2057 | 18.9445 | 0 | 0 | 0 | 0 | 0 | 0.19217 | 0.19902 | 0 | 0.18793 | 0 | 0 | 0 | 0 | 0 | 0 | 0.06525 | 0 | 0 | 0 | 0.19208 | 0 | 0.044011 | 0 | 0 | 0 | 0 | 0.029274 | 0 | 0 | 0 | 0 | 0.090265 | 1 | 0 | 0 | 0 | 0 | 0 | 0
Al0.47Co0.14Cr0.14Cu0.07Fe0.13N0.05 | 1 |  | 766.18 | 591.5944 | 1163.2387 | 12.6575 | 0 | 0.46673 | 0 | 0 | 0 | 0.14077 | 0.14175 | 0.068869 | 0.12822 | 0 | 0 | 0 | 0 | 0 | 0 | 0 | 0.053294 | 0 | 0 | 0 | 0 | 0 | 0 | 0 | 0 | 0 | 0 | 0 | 0 | 0 | 0 | 0 | 1 | 0 | 0 | 0 | 0 | 0 | 0
Co0.23Cr0.17Fe0.08Mn0.19Ni0.34 | 5 | FCC | 387.1174 | 710.7434 | 853.1231 | 28.9969 | 0 | 0 | 0 | 0 | 0 | 0.23088 | 0.16712 | 0 | 0.077816 | 0 | 0 | 0 | 0 | 0 | 0.18842 | 0 | 0 | 0 | 0 | 0.33577 | 0 | 0 | 0 | 0 | 0 | 0 | 0 | 0 | 0 | 0 | 0 | 0 | 0 | 0 | 0 | 0 | 1 | 0 | 0
Al0.05Co0.24Cr0.23Fe0.23Ni0.24 | 1 | FCC | 167.9959 | 288.2893 | 552.907 | 45.7959 | 0 | 0.04823 | 0 | 0 | 0 | 0.24203 | 0.23363 | 0 | 0.23315 | 0 | 0 | 0 | 0 | 0 | 0 | 0 | 0 | 0 | 0 | 0.24296 | 0 | 0 | 0 | 0 | 0 | 0 | 0 | 0 | 0 | 0 | 0 | 0 | 1 | 0 | 0 | 0 | 0 | 0 | 0
Al0.06Cr0.06Fe0.48Mn0.41 | 1 | FCC | 362.812 | 225.9933 | 755.2387 | 47.816 | 0 | 0.055451 | 0 | 0 | 0 | 0 | 0.057114 | 0 | 0.47862 | 0 | 0 | 0 | 0 | 0 | 0.40881 | 0 | 0 | 0 | 0 | 0 | 0 | 0 | 0 | 0 | 0 | 0 | 0 | 0 | 0 | 0 | 0 | 0 | 1 | 0 | 0 | 0 | 0 | 0 | 0
Al0.04Co0.21Cr0.07Cu0.2Fe0.21Ni0.23Ti0.03 | 1 | FCC | 339.4164 | 702.7715 | 1095.344 | 24.1236 | 0 | 0.041536 | 0 | 0 | 0 | 0.20912 | 0.071909 | 0.20444 | 0.21333 | 0 | 0 | 0 | 0 | 0 | 0 | 0 | 0 | 0 | 0 | 0.22855 | 0 | 0 | 0 | 0 | 0 | 0 | 0.031122 | 0 | 0 | 0 | 0 | 0 | 1 | 0 | 0 | 0 | 0 | 0 | 0
Mo0.31Nb0.25Ti0.19W0.03Zr0.23 | 3 | BCC | 498.9609 | 1513.63 | 2148.326 | 22.943 | 0 | 0 | 0 | 0 | 0 | 0 | 0 | 0 | 0 | 0 | 0 | 0 | 0 | 0 | 0 | 0.31197 | 0 | 0.24556 | 0 | 0 | 0 | 0 | 0 | 0 | 0 | 0 | 0.18692 | 0 | 0.02636 | 0 | 0 | 0.22834 | 0 | 0 | 1 | 0 | 0 | 0 | 0
Al0.14Cr0.14Nb0.26Ti0.27V0.19 | 3 | BCC | 571.095 | 1182.29 | 1522.35 | 10.2881 | 0 | 0.13689 | 0 | 0 | 0 | 0 | 0.1365 | 0 | 0 | 0 | 0 | 0 | 0 | 0 | 0 | 0 | 0 | 0.26351 | 0 | 0 | 0 | 0 | 0 | 0 | 0 | 0 | 0.27194 | 0.19116 | 0 | 0 | 0 | 0 | 0 | 0 | 1 | 0 | 0 | 0 | 0
Co0.19Fe0.23Mo0.1Ni0.24V0.24 | 1 | FCC+IM | 460.8357 | 816.515 | 1067.7844 | 20.91 | 0 | 0 | 0 | 0 | 0 | 0.19362 | 0 | 0 | 0.22552 | 0 | 0 | 0 | 0 | 0 | 0 | 0.099434 | 0 | 0 | 0 | 0.24112 | 0 | 0 | 0 | 0 | 0 | 0 | 0 | 0.24031 | 0 | 0 | 0 | 0 | 1 | 0 | 0 | 0 | 0 | 0 | 0
Hf0.21Mo0.02Nb0.1Ta0.25Ti0.22Zr0.2 | 1 | BCC | 353.7267 | 1124.39 | 1337.7683 | 30.4672 | 0 | 0 | 0 | 0 | 0 | 0 | 0 | 0 | 0 | 0 | 0 | 0.20757 | 0 | 0 | 0 | 0.020539 | 0 | 0.098313 | 0 | 0 | 0 | 0 | 0 | 0 | 0 | 0.24886 | 0.22037 | 0 | 0 | 0 | 0 | 0.20435 | 1 | 0 | 0 | 0 | 0 | 0 | 0
Al0.11Cr0.01Mo0.23Nb0.3Ti0.17V0.17 | 1 | BCC | 518.7737 | 1368.26 | 1503.43 | 14.4848 | 0 | 0.11371 | 0 | 0 | 0 | 0 | 0.014388 | 0 | 0 | 0 | 0 | 0 | 0 | 0 | 0 | 0.23244 | 0 | 0.30167 | 0 | 0 | 0 | 0 | 0 | 0 | 0 | 0 | 0.1666 | 0.1712 | 0 | 0 | 0 | 0 | 1 | 0 | 0 | 0 | 0 | 0 | 0
Hf0.09Mo0.14Nb0.24Ti0.23W0.05Zr0.25 | 3 | BCC | 480.2285 | 1414.77 | 2062.405 | 21.845 | 0 | 0 | 0 | 0 | 0 | 0 | 0 | 0 | 0 | 0 | 0 | 0.088014 | 0 | 0 | 0 | 0.14286 | 0 | 0.23975 | 0 | 0 | 0 | 0 | 0 | 0 | 0 | 0 | 0.23027 | 0 | 0.053333 | 0 | 0 | 0.24578 | 0 | 0 | 1 | 0 | 0 | 0 | 0
Al0.06B0.04Co0.2Cr0.07Cu0.2Fe0.2Ni0.23 | 1 | FCC | 303.78 | 324.129 | 586.402 | 28.7587 | 0 | 0.061099 | 0.039319 | 0 | 0 | 0.19841 | 0.070649 | 0.20207 | 0.19928 | 0 | 0 | 0 | 0 | 0 | 0 | 0 | 0 | 0 | 0 | 0.22684 | 0 | 0 | 0 | 0 | 0 | 0 | 0 | 0 | 0 | 0 | 0 | 0 | 1 | 0 | 0 | 0 | 0 | 0 | 0
Mo0.11Nb0.33Si0.01Ti0.34V0.12Zr0.09 | 1 | BCC | 378.799 | 1166.96 | 2031.358 | 26.9055 | 0 | 0 | 0 | 0 | 0 | 0 | 0 | 0 | 0 | 0 | 0 | 0 | 0 | 0 | 0 | 0.10999 | 0 | 0.32506 | 0 | 0 | 0 | 0 | 0 | 0.0053529 | 0 | 0 | 0.34447 | 0.12487 | 0 | 0 | 0 | 0.090256 | 1 | 0 | 0 | 0 | 0 | 0 | 0
Al0.16Cr0.22Fe0.21Ni0.41 | 1 | FCC+BCC+IM | 393.0384 | 547.4219 | 1043.2422 | 29.4388 | 0 | 0.16474 | 0 | 0 | 0 | 0 | 0.21524 | 0 | 0.20537 | 0 | 0 | 0 | 0 | 0 | 0 | 0 | 0 | 0 | 0 | 0.41465 | 0 | 0 | 0 | 0 | 0 | 0 | 0 | 0 | 0 | 0 | 0 | 0 | 1 | 0 | 0 | 0 | 0 | 0 | 0
Al0.31Co0.15Cr0.14Fe0.1Ni0.3 | 3 | FCC+BCC | 429.3528 | 693.8401 | 1226.2832 | 15.9176 | 0 | 0.31111 | 0 | 0 | 0 | 0.14777 | 0.14089 | 0 | 0.10008 | 0 | 0 | 0 | 0 | 0 | 0 | 0 | 0 | 0 | 0 | 0.30015 | 0 | 0 | 0 | 0 | 0 | 0 | 0 | 0 | 0 | 0 | 0 | 0 | 0 | 0 | 1 | 0 | 0 | 0 | 0
Al0.15Co0.18Cr0.18Fe0.17Mn0.14Ni0.18 | 1 | FCC+BCC | 521.5207 | 1555.2945 | 1899.4535 | 15.9616 | 0 | 0.15411 | 0 | 0 | 0 | 0.18331 | 0.18105 | 0 | 0.16991 | 0 | 0 | 0 | 0 | 0 | 0.13624 | 0 | 0 | 0 | 0 | 0.17538 | 0 | 0 | 0 | 0 | 0 | 0 | 0 | 0 | 0 | 0 | 0 | 0 | 1 | 0 | 0 | 0 | 0 | 0 | 0
Al0.05Co0.19Cr0.18Cu0.17Fe0.19Ni0.21 | 1 | FCC | 240.3737 | 426.093 | 719.0473 | 25.4823 | 0 | 0.052265 | 0 | 0 | 0 | 0.19014 | 0.18262 | 0.17426 | 0.19158 | 0 | 0 | 0 | 0 | 0 | 0 | 0 | 0 | 0 | 0 | 0.20913 | 0 | 0 | 0 | 0 | 0 | 0 | 0 | 0 | 0 | 0 | 0 | 0 | 1 | 0 | 0 | 0 | 0 | 0 | 0
Nb0.01Ta0.16Ti0.65Zr0.18 | 1 | BCC | 328.378 | 1143.38 | 1143.6108 | 31.6121 | 0 | 0 | 0 | 0 | 0 | 0 | 0 | 0 | 0 | 0 | 0 | 0 | 0 | 0 | 0 | 0 | 0 | 0.0098811 | 0 | 0 | 0 | 0 | 0 | 0 | 0 | 0.16098 | 0.64982 | 0 | 0 | 0 | 0 | 0.17932 | 1 | 0 | 0 | 0 | 0 | 0 | 0
Ta0.17Ti0.66Zr0.18 | 1 | BCC | 334.208 | 1131.95 | 1143.4808 | 30.8031 | 0 | 0 | 0 | 0 | 0 | 0 | 0 | 0 | 0 | 0 | 0 | 0 | 0 | 0 | 0 | 0 | 0 | 0 | 0 | 0 | 0 | 0 | 0 | 0 | 0 | 0.16796 | 0.6563 | 0 | 0 | 0 | 0 | 0.17575 | 1 | 0 | 0 | 0 | 0 | 0 | 0
Al0.14Co0.19Cr0.19Fe0.19Ni0.2Ti0.1 | 1 | FCC+BCC | 547.6926 | 1471.171 | 2360.2907 | 26.1131 | 0 | 0.13523 | 0 | 0 | 0 | 0.18519 | 0.19401 | 0 | 0.1915 | 0 | 0 | 0 | 0 | 0 | 0 | 0 | 0 | 0 | 0 | 0.19791 | 0 | 0 | 0 | 0 | 0 | 0 | 0.096165 | 0 | 0 | 0 | 0 | 0 | 1 | 0 | 0 | 0 | 0 | 0 | 0
Co0.18Cr0.17Fe0.16Mn0.23Ni0.26 | 6 | FCC | 343.5558 | 643.4376 | 753.4176 | 40.8968 | 0 | 0 | 0 | 0 | 0 | 0.17758 | 0.16833 | 0 | 0.16461 | 0 | 0 | 0 | 0 | 0 | 0.23158 | 0 | 0 | 0 | 0 | 0.2579 | 0 | 0 | 0 | 0 | 0 | 0 | 0 | 0 | 0 | 0 | 0 | 0 | 0 | 0 | 0 | 0 | 0 | 1 | 0
Al0.1Co0.09Cr0.2Cu0.17Fe0.22Ni0.19V0.03 | 4 | FCC+BCC | 284.3773 | 1057.4217 | 1149.6053 | 24.4118 | 0 | 0.10374 | 0 | 0 | 0 | 0.085161 | 0.20225 | 0.16844 | 0.21617 | 0 | 0 | 0 | 0 | 0 | 0 | 0 | 0 | 0 | 0 | 0.19015 | 0 | 0 | 0 | 0 | 0 | 0 | 0 | 0.034089 | 0 | 0 | 0 | 0 | 0 | 0 | 0 | 1 | 0 | 0 | 0
Nb0.28Ti0.24V0.21Zr0.28 | 1 | BCC | 423.5525 | 1165.7975 | 1336.0833 | 26.4359 | 0 | 0 | 0 | 0 | 0 | 0 | 0 | 0 | 0 | 0 | 0 | 0 | 0 | 0 | 0 | 0 | 0 | 0.2751 | 0 | 0 | 0 | 0 | 0 | 0 | 0 | 0 | 0.23745 | 0.2105 | 0 | 0 | 0 | 0.27696 | 1 | 0 | 0 | 0 | 0 | 0 | 0
Al0.06Co0.25Cr0.24Fe0.23Ni0.23 | 3 | FCC | 124.2222 | 387.7303 | 688.3388 | 47.8443 | 0 | 0.059896 | 0 | 0 | 0 | 0.24552 | 0.23507 | 0 | 0.23272 | 0 | 0 | 0 | 0 | 0 | 0 | 0 | 0 | 0 | 0 | 0.22679 | 0 | 0 | 0 | 0 | 0 | 0 | 0 | 0 | 0 | 0 | 0 | 0 | 0 | 0 | 1 | 0 | 0 | 0 | 0
Co0.18Fe0.13Mo0.19Ni0.32V0.18W0.01 | 1 | IM | 526.9122 | 759.5597 | 1342.0524 | 18.507 | 0 | 0 | 0 | 0 | 0 | 0.17542 | 0 | 0 | 0.13188 | 0 | 0 | 0 | 0 | 0 | 0 | 0.19258 | 0 | 0 | 0 | 0.31597 | 0 | 0 | 0 | 0 | 0 | 0 | 0 | 0.17573 | 0.0084143 | 0 | 0 | 0 | 1 | 0 | 0 | 0 | 0 | 0 | 0
Al0.15Co0.2Cr0.19Fe0.19Mo0.08Ni0.2 | 1 | FCC+BCC+IM | 418.4473 | 1506.435 | 1884.1325 | 26.695 | 0 | 0.14639 | 0 | 0 | 0 | 0.19628 | 0.19006 | 0 | 0.18942 | 0 | 0 | 0 | 0 | 0 | 0 | 0.080939 | 0 | 0 | 0 | 0.1969 | 0 | 0 | 0 | 0 | 0 | 0 | 0 | 0 | 0 | 0 | 0 | 0 | 1 | 0 | 0 | 0 | 0 | 0 | 0
Al0.14Co0.19Cr0.19Fe0.19Ni0.2Ti0.1 | 1 | FCC+BCC | 547.6926 | 1471.171 | 2360.2907 | 26.1131 | 0 | 0.13523 | 0 | 0 | 0 | 0.18519 | 0.19401 | 0 | 0.1915 | 0 | 0 | 0 | 0 | 0 | 0 | 0 | 0 | 0 | 0 | 0.19791 | 0 | 0 | 0 | 0 | 0 | 0 | 0.096165 | 0 | 0 | 0 | 0 | 0 | 1 | 0 | 0 | 0 | 0 | 0 | 0
Al0.24Co0.16Cr0.15Cu0.14Fe0.15Ni0.16 | 1 | FCC+BCC | 557.9852 | 883.3581 | 1425.2433 | 15.5127 | 0 | 0.23989 | 0 | 0 | 0 | 0.15592 | 0.15207 | 0.14214 | 0.14817 | 0 | 0 | 0 | 0 | 0 | 0 | 0 | 0 | 0 | 0 | 0.16182 | 0 | 0 | 0 | 0 | 0 | 0 | 0 | 0 | 0 | 0 | 0 | 0 | 1 | 0 | 0 | 0 | 0 | 0 | 0
Al0.01Co0.2Cr0.19Fe0.21Mn0.19Ni0.22 | 4 | FCC | 280.768 | 1003.2235 | 1021.7202 | 23.4108 | 0 | 0.0096386 | 0 | 0 | 0 | 0.19578 | 0.18672 | 0 | 0.20676 | 0 | 0 | 0 | 0 | 0 | 0.18505 | 0 | 0 | 0 | 0 | 0.21605 | 0 | 0 | 0 | 0 | 0 | 0 | 0 | 0 | 0 | 0 | 0 | 0 | 0 | 0 | 0 | 1 | 0 | 0 | 0
Al0.19Cr0.16Cu0.2Fe0.27Ni0.18 | 4 | FCC+BCC | 493.0602 | 1036.866 | 1659.489 | 22.15 | 0 | 0.18832 | 0 | 0 | 0 | 0 | 0.16395 | 0.19593 | 0.27098 | 0 | 0 | 0 | 0 | 0 | 0 | 0 | 0 | 0 | 0 | 0.18082 | 0 | 0 | 0 | 0 | 0 | 0 | 0 | 0 | 0 | 0 | 0 | 0 | 0 | 0 | 0 | 1 | 0 | 0 | 0
Nb0.27Ti0.24V0.21Zr0.28 | 1 | BCC | 423.6925 | 1159.1775 | 1297.9533 | 26.4359 | 0 | 0 | 0 | 0 | 0 | 0 | 0 | 0 | 0 | 0 | 0 | 0 | 0 | 0 | 0 | 0 | 0 | 0.27457 | 0 | 0 | 0 | 0 | 0 | 0 | 0 | 0 | 0.23762 | 0.20925 | 0 | 0 | 0 | 0.27856 | 1 | 0 | 0 | 0 | 0 | 0 | 0
Al0.16Co0.2Cr0.19Fe0.19Mo0.04Ni0.2Si0.02 | 1 | FCC+BCC+IM | 503.9708 | 1423.245 | 1679.2115 | 32.8039 | 0 | 0.16159 | 0 | 0 | 0 | 0.2006 | 0.19007 | 0 | 0.19078 | 0 | 0 | 0 | 0 | 0 | 0 | 0.041993 | 0 | 0 | 0 | 0.19631 | 0 | 0 | 0 | 0.018662 | 0 | 0 | 0 | 0 | 0 | 0 | 0 | 0 | 1 | 0 | 0 | 0 | 0 | 0 | 0
Al0.14Co0.19Cr0.19Fe0.19Ni0.2Ti0.1 | 1 | FCC+BCC | 547.6926 | 1471.171 | 2360.2907 | 26.1131 | 0 | 0.13523 | 0 | 0 | 0 | 0.18519 | 0.19401 | 0 | 0.1915 | 0 | 0 | 0 | 0 | 0 | 0 | 0 | 0 | 0 | 0 | 0.19791 | 0 | 0 | 0 | 0 | 0 | 0 | 0.096165 | 0 | 0 | 0 | 0 | 0 | 1 | 0 | 0 | 0 | 0 | 0 | 0
Co0.17Fe0.15Mo0.2Ni0.31V0.17 | 1 | FCC+IM | 530.9823 | 759.208 | 1362.7695 | 19.5927 | 0 | 0 | 0 | 0 | 0 | 0.17074 | 0 | 0 | 0.149 | 0 | 0 | 0 | 0 | 0 | 0 | 0.19649 | 0 | 0 | 0 | 0.30896 | 0 | 0 | 0 | 0 | 0 | 0 | 0 | 0.17449 | 0 | 0 | 0 | 0 | 1 | 0 | 0 | 0 | 0 | 0 | 0
Hf0.21Mo0.19Ta0.22Ti0.2Zr0.17 | 1 | BCC | 525.48 | 1008.18 | 1575.5 | 29.9118 | 0 | 0 | 0 | 0 | 0 | 0 | 0 | 0 | 0 | 0 | 0 | 0.21467 | 0 | 0 | 0 | 0.19144 | 0 | 0 | 0 | 0 | 0 | 0 | 0 | 0 | 0 | 0.21749 | 0.20267 | 0 | 0 | 0 | 0 | 0.17372 | 1 | 0 | 0 | 0 | 0 | 0 | 0
Al0.27Cu0.17Fe0.2Ni0.15Ti0.22 | 3 | FCC | 533.1039 | 1110.2582 | 1360.668 | 12.9141 | 0 | 0.26984 | 0 | 0 | 0 | 0 | 0 | 0.1671 | 0.19765 | 0 | 0 | 0 | 0 | 0 | 0 | 0 | 0 | 0 | 0 | 0.15003 | 0 | 0 | 0 | 0 | 0 | 0 | 0.21538 | 0 | 0 | 0 | 0 | 0 | 0 | 0 | 1 | 0 | 0 | 0 | 0
Co0.24Cu0.23Fe0.23Mn0.01Ni0.26Sn0.02 | 1 | FCC+IM | 198.8656 | 289.1282 | 542.037 | 12.872 | 0 | 0 | 0 | 0 | 0 | 0.23788 | 0 | 0.23234 | 0.23229 | 0 | 0 | 0 | 0 | 0 | 0.010961 | 0 | 0 | 0 | 0 | 0.2622 | 0 | 0 | 0 | 0 | 0.024334 | 0 | 0 | 0 | 0 | 0 | 0 | 0 | 1 | 0 | 0 | 0 | 0 | 0 | 0
Al0.14Co0.19Cr0.19Fe0.19Ni0.2Ti0.1 | 1 | FCC+BCC | 547.6926 | 1471.171 | 2360.2907 | 26.1131 | 0 | 0.13523 | 0 | 0 | 0 | 0.18519 | 0.19401 | 0 | 0.1915 | 0 | 0 | 0 | 0 | 0 | 0 | 0 | 0 | 0 | 0 | 0.19791 | 0 | 0 | 0 | 0 | 0 | 0 | 0.096165 | 0 | 0 | 0 | 0 | 0 | 1 | 0 | 0 | 0 | 0 | 0 | 0
Al0.1Hf0.14Li0.05Mg0.05Sc0.1Si0.07Ti0.14Y0.19Zn0.06Zr0.09 | 1 | IM | 473.6828 | 1262.6741 | 1578.2347 | 24.3127 | 0 | 0.10209 | 0 | 0 | 0 | 0 | 0 | 0 | 0 | 0 | 0 | 0.14229 | 0.049129 | 0.053116 | 0 | 0 | 0 | 0 | 0 | 0 | 0 | 0 | 0.10111 | 0.06908 | 0 | 0 | 0.14199 | 0 | 0 | 0.19349 | 0.056557 | 0.091141 | 1 | 0 | 0 | 0 | 0 | 0 | 0
Co0.25Cr0.25Fe0.25Ni0.25 | 1 | FCC | 166.861 | 288.4964 | 502.162 | 57.2839 | 0 | 0 | 0 | 0 | 0 | 0.2543 | 0.24892 | 0 | 0.24589 | 0 | 0 | 0 | 0 | 0 | 0 | 0 | 0 | 0 | 0 | 0.25089 | 0 | 0 | 0 | 0 | 0 | 0 | 0 | 0 | 0 | 0 | 0 | 0 | 1 | 0 | 0 | 0 | 0 | 0 | 0
Al0.19Co0.17Cr0.15Cu0.03Fe0.15Ni0.16Si0.16 | 1 | BCC | 582.4602 | 1357.6606 | 2327.9014 | 11.8072 | 0 | 0.18544 | 0 | 0 | 0 | 0.16632 | 0.1506 | 0.029542 | 0.14627 | 0 | 0 | 0 | 0 | 0 | 0 | 0 | 0 | 0 | 0 | 0.16499 | 0 | 0 | 0 | 0.15683 | 0 | 0 | 0 | 0 | 0 | 0 | 0 | 0 | 1 | 0 | 0 | 0 | 0 | 0 | 0
Al0.07Co0.18Cr0.17Fe0.18Mn0.22Ni0.18 | 1 | FCC+BCC | 243.0534 | 503.487 | 843.7363 | 36.327 | 0 | 0.073544 | 0 | 0 | 0 | 0.17548 | 0.17199 | 0 | 0.17572 | 0 | 0 | 0 | 0 | 0 | 0.22135 | 0 | 0 | 0 | 0 | 0.18192 | 0 | 0 | 0 | 0 | 0 | 0 | 0 | 0 | 0 | 0 | 0 | 0 | 1 | 0 | 0 | 0 | 0 | 0 | 0
Mo0.01Nb0.28Ti0.24V0.2Zr0.27 | 1 | BCC | 441.5936 | 1205.2225 | 1403.0033 | 25.6859 | 0 | 0 | 0 | 0 | 0 | 0 | 0 | 0 | 0 | 0 | 0 | 0 | 0 | 0 | 0 | 0.014671 | 0 | 0.2773 | 0 | 0 | 0 | 0 | 0 | 0 | 0 | 0 | 0.23555 | 0.205 | 0 | 0 | 0 | 0.26748 | 1 | 0 | 0 | 0 | 0 | 0 | 0
Al0.23Cr0.21Nb0.2Ti0.19V0.16 | 1 | BCC | 604.9727 | 1188.4722 | 1389.1535 | 9.9304 | 0 | 0.23113 | 0 | 0 | 0 | 0 | 0.20741 | 0 | 0 | 0 | 0 | 0 | 0 | 0 | 0 | 0 | 0 | 0.20292 | 0 | 0 | 0 | 0 | 0 | 0 | 0 | 0 | 0.19389 | 0.16465 | 0 | 0 | 0 | 0 | 1 | 0 | 0 | 0 | 0 | 0 | 0
Hf0.2Mo0.04Nb0.24Si0.01Ti0.23Zr0.28 | 1 | BCC | 402.2347 | 1083.86 | 1382.805 | 23.3217 | 0 | 0 | 0 | 0 | 0 | 0 | 0 | 0 | 0 | 0 | 0 | 0.20172 | 0 | 0 | 0 | 0.037676 | 0 | 0.24052 | 0 | 0 | 0 | 0 | 0 | 0.0053273 | 0 | 0 | 0.23319 | 0 | 0 | 0 | 0 | 0.28156 | 1 | 0 | 0 | 0 | 0 | 0 | 0
Al0.11Co0.02Cr0.15Cu0.19Fe0.24Mo0.02Ni0.27 | 1 | FCC+BCC | 277.3012 | 696.511 | 775.1659 | 25.2976 | 0 | 0.10608 | 0 | 0 | 0 | 0.023244 | 0.14625 | 0.18546 | 0.23872 | 0 | 0 | 0 | 0 | 0 | 0 | 0.023835 | 0 | 0 | 0 | 0.27491 | 0 | 0 | 0 | 0 | 0 | 0 | 0 | 0 | 0 | 0 | 0 | 0 | 1 | 0 | 0 | 0 | 0 | 0 | 0
Al0.03Co0.17Cr0.17Fe0.17Mn0.23Ni0.18V0.04 | 3 | FCC | 231.065 | 605.6273 | 1014.6704 | 42.561 | 0 | 0.033898 | 0 | 0 | 0 | 0.17427 | 0.16618 | 0 | 0.17477 | 0 | 0 | 0 | 0 | 0 | 0.23278 | 0 | 0 | 0 | 0 | 0.17819 | 0 | 0 | 0 | 0 | 0 | 0 | 0 | 0.039909 | 0 | 0 | 0 | 0 | 0 | 0 | 1 | 0 | 0 | 0 | 0
Al0.06Co0.19Cr0.22Fe0.23Ni0.29 | 2 | FCC | 208.9405 | 409.0679 | 764.1583 | 40.9186 | 0 | 0.060948 | 0 | 0 | 0 | 0.18727 | 0.22471 | 0 | 0.23394 | 0 | 0 | 0 | 0 | 0 | 0 | 0 | 0 | 0 | 0 | 0.29313 | 0 | 0 | 0 | 0 | 0 | 0 | 0 | 0 | 0 | 0 | 0 | 0 | 0 | 1 | 0 | 0 | 0 | 0 | 0
Mo0.02Nb0.28Ti0.24V0.2Zr0.27 | 1 | BCC | 443.8848 | 1192.6525 | 1497.9833 | 25.6859 | 0 | 0 | 0 | 0 | 0 | 0 | 0 | 0 | 0 | 0 | 0 | 0 | 0 | 0 | 0 | 0.021072 | 0 | 0.27751 | 0 | 0 | 0 | 0 | 0 | 0 | 0 | 0 | 0.23555 | 0.19803 | 0 | 0 | 0 | 0.26784 | 1 | 0 | 0 | 0 | 0 | 0 | 0
Al0.09Co0.03Cr0.07Cu0.19Fe0.25Mo0.07Ni0.29Ti0.01 | 1 | FCC+IM | 304.6299 | 745.3285 | 986.8335 | 26.4454 | 0 | 0.093728 | 0 | 0 | 0 | 0.031752 | 0.071566 | 0.18874 | 0.24765 | 0 | 0 | 0 | 0 | 0 | 0 | 0.073043 | 0 | 0 | 0 | 0.28618 | 0 | 0 | 0 | 0 | 0 | 0 | 0.0073347 | 0 | 0 | 0 | 0 | 0 | 1 | 0 | 0 | 0 | 0 | 0 | 0
Al0.16Co0.19Cr0.16Cu0.19Fe0.18Ni0.13 | 1 | FCC+BCC | 460.788 | 986.5596 | 1679.473 | 18.4737 | 0 | 0.16121 | 0 | 0 | 0 | 0.18738 | 0.15745 | 0.18691 | 0.17903 | 0 | 0 | 0 | 0 | 0 | 0 | 0 | 0 | 0 | 0 | 0.12802 | 0 | 0 | 0 | 0 | 0 | 0 | 0 | 0 | 0 | 0 | 0 | 0 | 1 | 0 | 0 | 0 | 0 | 0 | 0
Mo0.28Nb0.36Ti0.36 | 1 | BCC | 372.741 | 1206.62 | 1673.218 | 31.8236 | 0 | 0 | 0 | 0 | 0 | 0 | 0 | 0 | 0 | 0 | 0 | 0 | 0 | 0 | 0 | 0.27531 | 0 | 0.35991 | 0 | 0 | 0 | 0 | 0 | 0 | 0 | 0 | 0.36478 | 0 | 0 | 0 | 0 | 0 | 1 | 0 | 0 | 0 | 0 | 0 | 0
Al0.08B0.02Co0.21Cu0.22Fe0.22Ni0.25Ti0.01 | 1 | FCC | 263.9112 | 309.0532 | 557.2039 | 26.7394 | 0 | 0.078817 | 0.016219 | 0 | 0 | 0.21174 | 0 | 0.21565 | 0.21736 | 0 | 0 | 0 | 0 | 0 | 0 | 0 | 0 | 0 | 0 | 0.24857 | 0 | 0 | 0 | 0 | 0 | 0 | 0.011649 | 0 | 0 | 0 | 0 | 0 | 1 | 0 | 0 | 0 | 0 | 0 | 0
Co0.21Cr0.29Fe0.17Mn0.06Ni0.27 | 6 | FCC | 236.6658 | 663.9515 | 938.1157 | 25.544 | 0 | 0 | 0 | 0 | 0 | 0.20711 | 0.28705 | 0 | 0.17233 | 0 | 0 | 0 | 0 | 0 | 0.058991 | 0 | 0 | 0 | 0 | 0.27452 | 0 | 0 | 0 | 0 | 0 | 0 | 0 | 0 | 0 | 0 | 0 | 0 | 0 | 0 | 0 | 0 | 0 | 1 | 0
Co0.26Cr0.24Fe0.24Ni0.24V0.02 | 2 | FCC | 204.5107 | 462.6331 | 747.0918 | 39.005 | 0 | 0 | 0 | 0 | 0 | 0.2596 | 0.23702 | 0 | 0.24301 | 0 | 0 | 0 | 0 | 0 | 0 | 0 | 0 | 0 | 0 | 0.23887 | 0 | 0 | 0 | 0 | 0 | 0 | 0 | 0.021497 | 0 | 0 | 0 | 0 | 0 | 1 | 0 | 0 | 0 | 0 | 0
Nb0.27Ti0.23V0.22Zr0.28 | 1 | BCC | 419.9033 | 1171.3575 | 1343.1033 | 30.0019 | 0 | 0 | 0 | 0 | 0 | 0 | 0 | 0 | 0 | 0 | 0 | 0 | 0 | 0 | 0 | 0 | 0 | 0.26631 | 0 | 0 | 0 | 0 | 0 | 0 | 0 | 0 | 0.23482 | 0.21578 | 0 | 0 | 0 | 0.28309 | 1 | 0 | 0 | 0 | 0 | 0 | 0
Hf0.17Nb0.3Ta0.34Ti0.06W0.12 | 3 | BCC | 467.1445 | 1085.8967 | 1336.7329 | 19.3495 | 0 | 0 | 0 | 0 | 0 | 0 | 0 | 0 | 0 | 0 | 0 | 0.1714 | 0 | 0 | 0 | 0 | 0 | 0.29952 | 0 | 0 | 0 | 0 | 0 | 0 | 0 | 0.34057 | 0.064181 | 0 | 0.12434 | 0 | 0 | 0 | 0 | 0 | 1 | 0 | 0 | 0 | 0
Al0.16Hf0.09Mo0.07Nb0.19Ta0.14Ti0.18Zr0.16 | 3 | BCC | 499.3095 | 1303.1333 | 1690.24 | 19.793 | 0 | 0.16131 | 0 | 0 | 0 | 0 | 0 | 0 | 0 | 0 | 0 | 0.089262 | 0 | 0 | 0 | 0.074254 | 0 | 0.192 | 0 | 0 | 0 | 0 | 0 | 0 | 0 | 0.13632 | 0.18373 | 0 | 0 | 0 | 0 | 0.16311 | 0 | 0 | 1 | 0 | 0 | 0 | 0
Co0.18Fe0.14Mo0.18Ni0.31V0.15W0.04 | 1 | FCC+IM | 511.0619 | 699.6282 | 1361.7015 | 19.6286 | 0 | 0 | 0 | 0 | 0 | 0.1766 | 0 | 0 | 0.13988 | 0 | 0 | 0 | 0 | 0 | 0 | 0.17951 | 0 | 0 | 0 | 0.31247 | 0 | 0 | 0 | 0 | 0 | 0 | 0 | 0.14906 | 0.042484 | 0 | 0 | 0 | 1 | 0 | 0 | 0 | 0 | 0 | 0
Co0.14Cr0.02Mo0.35Nb0.03Ni0.16Ti0.09V0.2W0.01 | 1 | BCC | 661.8349 | 1570.5552 | 1744.6715 | 14.8644 | 0 | 0 | 0 | 0 | 0 | 0.13917 | 0.022495 | 0 | 0 | 0 | 0 | 0 | 0 | 0 | 0 | 0.35332 | 0 | 0.029509 | 0 | 0.16469 | 0 | 0 | 0 | 0 | 0 | 0 | 0.086915 | 0.19862 | 0.0052873 | 0 | 0 | 0 | 1 | 0 | 0 | 0 | 0 | 0 | 0
Al0.23Co0.19Cr0.19Cu0.17Fe0.18Mn0.04 | 1 | FCC+BCC | 497.0615 | 1252.78 | 1961.4349 | 17.2122 | 0 | 0.23096 | 0 | 0 | 0 | 0.19195 | 0.18951 | 0.17312 | 0.17833 | 0 | 0 | 0 | 0 | 0 | 0.03612 | 0 | 0 | 0 | 0 | 0 | 0 | 0 | 0 | 0 | 0 | 0 | 0 | 0 | 0 | 0 | 0 | 0 | 1 | 0 | 0 | 0 | 0 | 0 | 0
Al0.13Cr0.2Cu0.2Fe0.25Ni0.2V0.02 | 4 | FCC+BCC | 306.2957 | 1055.6772 | 1127.6499 | 25.9025 | 0 | 0.12738 | 0 | 0 | 0 | 0 | 0.20451 | 0.20088 | 0.24749 | 0 | 0 | 0 | 0 | 0 | 0 | 0 | 0 | 0 | 0 | 0.19849 | 0 | 0 | 0 | 0 | 0 | 0 | 0 | 0.02125 | 0 | 0 | 0 | 0 | 0 | 0 | 0 | 1 | 0 | 0 | 0
Hf0.13Mo0.24Nb0.17Ti0.23Zr0.22 | 1 | BCC | 503.8092 | 1542.13 | 2248.686 | 25.726 | 0 | 0 | 0 | 0 | 0 | 0 | 0 | 0 | 0 | 0 | 0 | 0.134 | 0 | 0 | 0 | 0.24246 | 0 | 0.17173 | 0 | 0 | 0 | 0 | 0 | 0 | 0 | 0 | 0.23257 | 0 | 0 | 0 | 0 | 0.21924 | 1 | 0 | 0 | 0 | 0 | 0 | 0
Al0.05Co0.2Cr0.18Cu0.07Fe0.18Mo0.11Ni0.2 | 1 | FCC | 328.6027 | 560.9441 | 974.7259 | 23.7154 | 0 | 0.051173 | 0 | 0 | 0 | 0.19908 | 0.18485 | 0.073134 | 0.1816 | 0 | 0 | 0 | 0 | 0 | 0 | 0.11251 | 0 | 0 | 0 | 0.19765 | 0 | 0 | 0 | 0 | 0 | 0 | 0 | 0 | 0 | 0 | 0 | 0 | 1 | 0 | 0 | 0 | 0 | 0 | 0
Al0.14Co0.19Cr0.19Fe0.19Ni0.2Ti0.1 | 1 | FCC+BCC | 547.6926 | 1471.171 | 2360.2907 | 26.1131 | 0 | 0.13523 | 0 | 0 | 0 | 0.18519 | 0.19401 | 0 | 0.1915 | 0 | 0 | 0 | 0 | 0 | 0 | 0 | 0 | 0 | 0 | 0.19791 | 0 | 0 | 0 | 0 | 0 | 0 | 0.096165 | 0 | 0 | 0 | 0 | 0 | 1 | 0 | 0 | 0 | 0 | 0 | 0
Al0.03Co0.18Cr0.18Fe0.18Mn0.24Ni0.19 | 1 | FCC | 217.5766 | 442.2788 | 719.2349 | 39.425 | 0 | 0.033378 | 0 | 0 | 0 | 0.18201 | 0.17717 | 0 | 0.17675 | 0 | 0 | 0 | 0 | 0 | 0.24416 | 0 | 0 | 0 | 0 | 0.18653 | 0 | 0 | 0 | 0 | 0 | 0 | 0 | 0 | 0 | 0 | 0 | 0 | 1 | 0 | 0 | 0 | 0 | 0 | 0
Hf0.1Mo0.08Nb0.21Si0.12Ti0.22Zr0.27 | 1 | BCC+IM | 501.3317 | 1502.287 | 1812.0633 | 25.3651 | 0 | 0 | 0 | 0 | 0 | 0 | 0 | 0 | 0 | 0 | 0 | 0.10252 | 0 | 0 | 0 | 0.077646 | 0 | 0.2109 | 0 | 0 | 0 | 0 | 0 | 0.11864 | 0 | 0 | 0.22383 | 0 | 0 | 0 | 0 | 0.26645 | 1 | 0 | 0 | 0 | 0 | 0 | 0
Cr0.21Hf0.08Mo0.1Nb0.2Re0.05Ti0.14V0.03W0.02Zr0.18 | 1 | BCC+IM | 623.628 | 1658.829 | 1979.367 | 22.392 | 0 | 0 | 0 | 0 | 0 | 0 | 0.20585 | 0 | 0 | 0 | 0 | 0.075889 | 0 | 0 | 0 | 0.10445 | 0 | 0.19549 | 0 | 0 | 0 | 0.05119 | 0 | 0 | 0 | 0 | 0.1416 | 0.02705 | 0.023207 | 0 | 0 | 0.17527 | 1 | 0 | 0 | 0 | 0 | 0 | 0
Al0.23Co0.2Cr0.19Fe0.19Ni0.2 | 1 | BCC | 503.9609 | 1371.1528 | 2235.5787 | 28.5454 | 0 | 0.22595 | 0 | 0 | 0 | 0.19605 | 0.19236 | 0 | 0.18973 | 0 | 0 | 0 | 0 | 0 | 0 | 0 | 0 | 0 | 0 | 0.19591 | 0 | 0 | 0 | 0 | 0 | 0 | 0 | 0 | 0 | 0 | 0 | 0 | 1 | 0 | 0 | 0 | 0 | 0 | 0
Al0.1Co0.1Cr0.09Cu0.14Fe0.15Ni0.14V0.28 | 1 | BCC | 577.0859 | 1068.077 | 1092.5271 | 17.9975 | 0 | 0.096377 | 0 | 0 | 0 | 0.095218 | 0.094816 | 0.1438 | 0.14743 | 0 | 0 | 0 | 0 | 0 | 0 | 0 | 0 | 0 | 0 | 0.14487 | 0 | 0 | 0 | 0 | 0 | 0 | 0 | 0.27749 | 0 | 0 | 0 | 0 | 1 | 0 | 0 | 0 | 0 | 0 | 0
Co0.2Cr0.18Cu0.12Fe0.15Mn0.1Mo0.05Ni0.19 | 7 | FCC+IM | 389.5537 | 759.7969 | 1119.0541 | 22.7196 | 0 | 0 | 0 | 0 | 0 | 0.20241 | 0.18456 | 0.12293 | 0.14835 | 0 | 0 | 0 | 0 | 0 | 0.10285 | 0.049139 | 0 | 0 | 0 | 0.18977 | 0 | 0 | 0 | 0 | 0 | 0 | 0 | 0 | 0 | 0 | 0 | 0 | 0 | 0 | 0 | 0 | 0 | 0 | 1
Al0.18Cr0.07Mo0.01Nb0.21Ta0.04Ti0.21V0.09Zr0.19 | 3 | BCC | 558.7809 | 1314.4495 | 1347.0338 | 16.9889 | 0 | 0.17603 | 0 | 0 | 0 | 0 | 0.073603 | 0 | 0 | 0 | 0 | 0 | 0 | 0 | 0 | 0.0069053 | 0 | 0.21388 | 0 | 0 | 0 | 0 | 0 | 0 | 0 | 0.040504 | 0.20864 | 0.086596 | 0 | 0 | 0 | 0.19088 | 0 | 0 | 1 | 0 | 0 | 0 | 0
Al0.03B0.09Co0.16Cr0.15Cu0.18Fe0.16Ni0.18Ti0.04 | 1 | FCC | 402.7406 | 1018.2672 | 1412.239 | 17.0117 | 0 | 0.033901 | 0.093267 | 0 | 0 | 0.16209 | 0.15481 | 0.17682 | 0.15831 | 0 | 0 | 0 | 0 | 0 | 0 | 0 | 0 | 0 | 0 | 0.18141 | 0 | 0 | 0 | 0 | 0 | 0 | 0.039377 | 0 | 0 | 0 | 0 | 0 | 1 | 0 | 0 | 0 | 0 | 0 | 0
Al0.02Co0.26Cr0.25Fe0.24Ni0.23 | 3 | FCC | 135.165 | 465.9022 | 642.2835 | 55.365 | 0 | 0.018065 | 0 | 0 | 0 | 0.25941 | 0.24658 | 0 | 0.24312 | 0 | 0 | 0 | 0 | 0 | 0 | 0 | 0 | 0 | 0 | 0.23283 | 0 | 0 | 0 | 0 | 0 | 0 | 0 | 0 | 0 | 0 | 0 | 0 | 0 | 0 | 1 | 0 | 0 | 0 | 0
Co0.26Cr0.26Fe0.25Ni0.24 | 3 | FCC | 138.6336 | 336.6279 | 601.745 | 62.6221 | 0 | 0 | 0 | 0 | 0 | 0.26005 | 0.25513 | 0 | 0.24709 | 0 | 0 | 0 | 0 | 0 | 0 | 0 | 0 | 0 | 0 | 0.23773 | 0 | 0 | 0 | 0 | 0 | 0 | 0 | 0 | 0 | 0 | 0 | 0 | 0 | 0 | 1 | 0 | 0 | 0 | 0
Al0.14Co0.18Cr0.17Cu0.16Fe0.17Ni0.18 | 1 | FCC+BCC | 291.9217 | 1307.0338 | 1871.138 | 15.7581 | 0 | 0.13716 | 0 | 0 | 0 | 0.17854 | 0.17243 | 0.15766 | 0.17167 | 0 | 0 | 0 | 0 | 0 | 0 | 0 | 0 | 0 | 0 | 0.18254 | 0 | 0 | 0 | 0 | 0 | 0 | 0 | 0 | 0 | 0 | 0 | 0 | 1 | 0 | 0 | 0 | 0 | 0 | 0
Al0.06Hf0.39Nb0.12Ta0.08Ti0.17W0.02Zr0.16 | 2 | BCC+IM | 458.0482 | 856.7796 | 1516.3505 | 21.0469 | 0 | 0.064463 | 0 | 0 | 0 | 0 | 0 | 0 | 0 | 0 | 0 | 0.39002 | 0 | 0 | 0 | 0 | 0 | 0.12142 | 0 | 0 | 0 | 0 | 0 | 0 | 0 | 0.0757 | 0.17183 | 0 | 0.017538 | 0 | 0 | 0.15903 | 0 | 1 | 0 | 0 | 0 | 0 | 0
Cr0.16Hf0.1Nb0.16Ti0.18V0.17Zr0.22 | 1 | BCC | 569.6773 | 1282.11 | 1557.8075 | 24.883 | 0 | 0 | 0 | 0 | 0 | 0 | 0.15815 | 0 | 0 | 0 | 0 | 0.10153 | 0 | 0 | 0 | 0 | 0 | 0.16403 | 0 | 0 | 0 | 0 | 0 | 0 | 0 | 0 | 0.18156 | 0.17258 | 0 | 0 | 0 | 0.22214 | 1 | 0 | 0 | 0 | 0 | 0 | 0
Co0.3Cr0.11Cu0.15Mo0.04Ni0.25V0.15 | 1 | FCC | 381.1291 | 677.085 | 828.7425 | 20.1367 | 0 | 0 | 0 | 0 | 0 | 0.29755 | 0.114 | 0.14875 | 0 | 0 | 0 | 0 | 0 | 0 | 0 | 0.038117 | 0 | 0 | 0 | 0.25267 | 0 | 0 | 0 | 0 | 0 | 0 | 0 | 0.14891 | 0 | 0 | 0 | 0 | 1 | 0 | 0 | 0 | 0 | 0 | 0
Co0.16Cu0.21Fe0.1Mn0.23Ni0.24Si0.03Sn0.03 | 1 | FCC+IM | 302.2775 | 453.9774 | 603.8864 | 22.877 | 0 | 0 | 0 | 0 | 0 | 0.16308 | 0 | 0.21092 | 0.099045 | 0 | 0 | 0 | 0 | 0 | 0.22597 | 0 | 0 | 0 | 0 | 0.24386 | 0 | 0 | 0 | 0.026027 | 0.031093 | 0 | 0 | 0 | 0 | 0 | 0 | 0 | 1 | 0 | 0 | 0 | 0 | 0 | 0
Al0.11Cr0.14Nb0.21Ti0.19V0.17Zr0.18 | 3 | BCC | 603.4 | 1257.3008 | 1506.1505 | 15.174 | 0 | 0.11228 | 0 | 0 | 0 | 0 | 0.14022 | 0 | 0 | 0 | 0 | 0 | 0 | 0 | 0 | 0 | 0 | 0.21216 | 0 | 0 | 0 | 0 | 0 | 0 | 0 | 0 | 0.18559 | 0.17265 | 0 | 0 | 0 | 0.17695 | 0 | 0 | 1 | 0 | 0 | 0 | 0
Al0.09Cr0.15Nb0.2Ti0.18V0.22Zr0.17 | 3 | BCC | 603.2916 | 1308.6425 | 1679.36 | 21.0913 | 0 | 0.090861 | 0 | 0 | 0 | 0 | 0.14508 | 0 | 0 | 0 | 0 | 0 | 0 | 0 | 0 | 0 | 0 | 0.19896 | 0 | 0 | 0 | 0 | 0 | 0 | 0 | 0 | 0.17639 | 0.21751 | 0 | 0 | 0 | 0.1712 | 0 | 0 | 1 | 0 | 0 | 0 | 0
Al0.13Cr0.28Fe0.36Ni0.23 | 1 | BCC+IM | 364.0203 | 1013.7082 | 1486.3311 | 30.3602 | 0 | 0.1304 | 0 | 0 | 0 | 0 | 0.27899 | 0 | 0.35633 | 0 | 0 | 0 | 0 | 0 | 0 | 0 | 0 | 0 | 0 | 0.23429 | 0 | 0 | 0 | 0 | 0 | 0 | 0 | 0 | 0 | 0 | 0 | 0 | 1 | 0 | 0 | 0 | 0 | 0 | 0
Al0.39Co0.07Cr0.06Cu0.07Fe0.02Mn0.07Ni0.06Si0.17Zn0.09 | 1 | FCC | 659.7148 | 1205.7838 | 1467.102 | 5.425 | 0 | 0.38852 | 0 | 0 | 0 | 0.068051 | 0.062286 | 0.07127 | 0.016207 | 0 | 0 | 0 | 0 | 0 | 0.071196 | 0 | 0 | 0 | 0 | 0.060131 | 0 | 0 | 0 | 0.1676 | 0 | 0 | 0 | 0 | 0 | 0 | 0.094741 | 0 | 1 | 0 | 0 | 0 | 0 | 0 | 0
Cr0.24Mo0.02Nb0.3Ti0.26V0.17 | 3 | BCC | 534.225 | 1203.0855 | 1389.7048 | 10.8954 | 0 | 0 | 0 | 0 | 0 | 0 | 0.24424 | 0 | 0 | 0 | 0 | 0 | 0 | 0 | 0 | 0.018008 | 0 | 0.30482 | 0 | 0 | 0 | 0 | 0 | 0 | 0 | 0 | 0.2616 | 0.17133 | 0 | 0 | 0 | 0 | 0 | 0 | 1 | 0 | 0 | 0 | 0
Hf0.21Mo0.13Nb0.12Ta0.2Ti0.17Zr0.17 | 1 | BCC | 500.041 | 738.54 | 1640.558 | 37.6633 | 0 | 0 | 0 | 0 | 0 | 0 | 0 | 0 | 0 | 0 | 0 | 0.2114 | 0 | 0 | 0 | 0.13093 | 0 | 0.11917 | 0 | 0 | 0 | 0 | 0 | 0 | 0 | 0.19511 | 0.17309 | 0 | 0 | 0 | 0 | 0.17029 | 1 | 0 | 0 | 0 | 0 | 0 | 0
Al0.12Cr0.13Nb0.29Ta0.04Ti0.31V0.11 | 3 | BCC | 570.56 | 1046.959 | 1364.8525 | 11.4723 | 0 | 0.11675 | 0 | 0 | 0 | 0 | 0.1275 | 0 | 0 | 0 | 0 | 0 | 0 | 0 | 0 | 0 | 0 | 0.29037 | 0 | 0 | 0 | 0 | 0 | 0 | 0 | 0.04404 | 0.31005 | 0.11106 | 0 | 0 | 0 | 0 | 0 | 0 | 1 | 0 | 0 | 0 | 0
Mo0.1Nb0.25Ta0.05Ti0.24V0.22Zr0.14 | 5 | BCC | 484.2555 | 1323.761 | 2307.188 | 27.804 | 0 | 0 | 0 | 0 | 0 | 0 | 0 | 0 | 0 | 0 | 0 | 0 | 0 | 0 | 0 | 0.10127 | 0 | 0.2538 | 0 | 0 | 0 | 0 | 0 | 0 | 0 | 0.046723 | 0.23581 | 0.21909 | 0 | 0 | 0 | 0.14331 | 0 | 0 | 0 | 0 | 1 | 0 | 0
Al0.09Co0.18Cr0.18Fe0.17Mn0.2Ni0.18 | 1 | FCC+BCC | 274.9228 | 625.4033 | 1092.0211 | 34.08 | 0 | 0.087048 | 0 | 0 | 0 | 0.18009 | 0.17659 | 0 | 0.17257 | 0 | 0 | 0 | 0 | 0 | 0.20355 | 0 | 0 | 0 | 0 | 0.18015 | 0 | 0 | 0 | 0 | 0 | 0 | 0 | 0 | 0 | 0 | 0 | 0 | 1 | 0 | 0 | 0 | 0 | 0 | 0
Cr0.1Hf0.12Mo0.12Nb0.23Ta0.01Ti0.2W0.01Zr0.22 | 1 | BCC+IM | 517.9163 | 1491.249 | 1952.242 | 22.2757 | 0 | 0 | 0 | 0 | 0 | 0 | 0.096459 | 0 | 0 | 0 | 0 | 0.12349 | 0 | 0 | 0 | 0.11609 | 0 | 0.22625 | 0 | 0 | 0 | 0 | 0 | 0 | 0 | 0.009215 | 0.19792 | 0 | 0.0078508 | 0 | 0 | 0.22273 | 1 | 0 | 0 | 0 | 0 | 0 | 0
Co0.21Cr0.21Fe0.23Mn0.11Ni0.21Ti0.01Zr0.01 | 1 | FCC | 330.2908 | 465.5066 | 634.4926 | 34.4938 | 0 | 0 | 0 | 0 | 0 | 0.21483 | 0.21014 | 0 | 0.22713 | 0 | 0 | 0 | 0 | 0 | 0.10811 | 0 | 0 | 0 | 0 | 0.2127 | 0 | 0 | 0 | 0 | 0 | 0 | 0.012892 | 0 | 0 | 0 | 0 | 0.011047 | 1 | 0 | 0 | 0 | 0 | 0 | 0
Co0.25Cu0.23Fe0.25Ni0.26Sn0.01 | 1 | FCC+IM | 204.837 | 282.5043 | 565.41 | 18.7217 | 0 | 0 | 0 | 0 | 0 | 0.24605 | 0 | 0.22969 | 0.24966 | 0 | 0 | 0 | 0 | 0 | 0 | 0 | 0 | 0 | 0 | 0.26058 | 0 | 0 | 0 | 0 | 0.014015 | 0 | 0 | 0 | 0 | 0 | 0 | 0 | 1 | 0 | 0 | 0 | 0 | 0 | 0
Co0.18Cr0.15Fe0.12Mn0.27Ni0.28 | 6 | FCC | 362.414 | 591.5143 | 736.6196 | 42.7323 | 0 | 0 | 0 | 0 | 0 | 0.17913 | 0.15317 | 0 | 0.12228 | 0 | 0 | 0 | 0 | 0 | 0.26651 | 0 | 0 | 0 | 0 | 0.27891 | 0 | 0 | 0 | 0 | 0 | 0 | 0 | 0 | 0 | 0 | 0 | 0 | 0 | 0 | 0 | 0 | 0 | 1 | 0
Mo0.1Nb0.22Ta0.24Ti0.08V0.18W0.18 | 1 | BCC | 541.6993 | 1342.9332 | 1504.146 | 7.4637 | 0 | 0 | 0 | 0 | 0 | 0 | 0 | 0 | 0 | 0 | 0 | 0 | 0 | 0 | 0 | 0.10472 | 0 | 0.21779 | 0 | 0 | 0 | 0 | 0 | 0 | 0 | 0.23566 | 0.082173 | 0.17673 | 0.18293 | 0 | 0 | 0 | 1 | 0 | 0 | 0 | 0 | 0 | 0
Al0.17Cr0.23Fe0.24Mo0.15Ni0.21 | 1 | BCC+IM | 726.75 | 1630.448 | 1894.2804 | 24.1494 | 0 | 0.16575 | 0 | 0 | 0 | 0 | 0.22952 | 0 | 0.24126 | 0 | 0 | 0 | 0 | 0 | 0 | 0.14892 | 0 | 0 | 0 | 0.21456 | 0 | 0 | 0 | 0 | 0 | 0 | 0 | 0 | 0 | 0 | 0 | 0 | 1 | 0 | 0 | 0 | 0 | 0 | 0
Al0.05Mo0.21Nb0.21Ta0.13Ti0.17V0.02W0.07Zr0.15 | 3 | BCC | 532.9196 | 1396.67 | 1454.918 | 13.4187 | 0 | 0.050729 | 0 | 0 | 0 | 0 | 0 | 0 | 0 | 0 | 0 | 0 | 0 | 0 | 0 | 0.20581 | 0 | 0.20574 | 0 | 0 | 0 | 0 | 0 | 0 | 0 | 0.12537 | 0.16566 | 0.020878 | 0.072297 | 0 | 0 | 0.14902 | 0 | 0 | 1 | 0 | 0 | 0 | 0
Co0.23Cr0.2Cu0.16Fe0.18Ni0.22Si0.02 | 1 | FCC | 247.2051 | 365.1971 | 793.5578 | 35.2937 | 0 | 0 | 0 | 0 | 0 | 0.23052 | 0.19628 | 0.15535 | 0.18128 | 0 | 0 | 0 | 0 | 0 | 0 | 0 | 0 | 0 | 0 | 0.21782 | 0 | 0 | 0 | 0.018737 | 0 | 0 | 0 | 0 | 0 | 0 | 0 | 0 | 1 | 0 | 0 | 0 | 0 | 0 | 0
Al0.06Mo0.09Nb0.24Ti0.2V0.2Zr0.2 | 3 | BCC | 533.2116 | 1485.269 | 2205.803 | 18.4952 | 0 | 0.059997 | 0 | 0 | 0 | 0 | 0 | 0 | 0 | 0 | 0 | 0 | 0 | 0 | 0 | 0.086693 | 0 | 0.24305 | 0 | 0 | 0 | 0 | 0 | 0 | 0 | 0 | 0.20297 | 0.20441 | 0 | 0 | 0 | 0.20288 | 0 | 0 | 1 | 0 | 0 | 0 | 0
Al0.09Hf0.05Mo0.03Nb0.17Ta0.16Ti0.19W0.22Zr0.09 | 4 | BCC | 497.913 | 1669.07 | 1768.5692 | 17.2892 | 0 | 0.086447 | 0 | 0 | 0 | 0 | 0 | 0 | 0 | 0 | 0 | 0.050332 | 0 | 0 | 0 | 0.026648 | 0 | 0.17095 | 0 | 0 | 0 | 0 | 0 | 0 | 0 | 0.16236 | 0.18675 | 0 | 0.22301 | 0 | 0 | 0.093515 | 0 | 0 | 0 | 1 | 0 | 0 | 0
Al0.11Cr0.1Nb0.27Ta0.07Ti0.33V0.11 | 3 | BCC | 474.3016 | 1077.884 | 1348.3225 | 13.6841 | 0 | 0.10714 | 0 | 0 | 0 | 0 | 0.1048 | 0 | 0 | 0 | 0 | 0 | 0 | 0 | 0 | 0 | 0 | 0.26947 | 0 | 0 | 0 | 0 | 0 | 0 | 0 | 0.07496 | 0.32896 | 0.11468 | 0 | 0 | 0 | 0 | 0 | 0 | 1 | 0 | 0 | 0 | 0
Mo0.03Nb0.28Ta0.22Ti0.05V0.15W0.27 | 1 | BCC | 508.6263 | 1297.1342 | 1478.059 | 9.3549 | 0 | 0 | 0 | 0 | 0 | 0 | 0 | 0 | 0 | 0 | 0 | 0 | 0 | 0 | 0 | 0.033758 | 0 | 0.27808 | 0 | 0 | 0 | 0 | 0 | 0 | 0 | 0.22091 | 0.048416 | 0.15268 | 0.26616 | 0 | 0 | 0 | 1 | 0 | 0 | 0 | 0 | 0 | 0
Al0.14Co0.19Cr0.19Fe0.19Ni0.2Ti0.1 | 1 | FCC+BCC | 547.6926 | 1471.171 | 2360.2907 | 26.1131 | 0 | 0.13523 | 0 | 0 | 0 | 0.18519 | 0.19401 | 0 | 0.1915 | 0 | 0 | 0 | 0 | 0 | 0 | 0 | 0 | 0 | 0 | 0.19791 | 0 | 0 | 0 | 0 | 0 | 0 | 0.096165 | 0 | 0 | 0 | 0 | 0 | 1 | 0 | 0 | 0 | 0 | 0 | 0
Al0.03Co0.19Cr0.17Fe0.18Mn0.25Ni0.19 | 1 | FCC | 216.0024 | 427.1679 | 682.6849 | 42.707 | 0 | 0.02684 | 0 | 0 | 0 | 0.18533 | 0.17364 | 0 | 0.17804 | 0 | 0 | 0 | 0 | 0 | 0.24585 | 0 | 0 | 0 | 0 | 0.19031 | 0 | 0 | 0 | 0 | 0 | 0 | 0 | 0 | 0 | 0 | 0 | 0 | 1 | 0 | 0 | 0 | 0 | 0 | 0
Co0.25Cr0.25Fe0.24Mo0.01Ni0.25 | 1 | FCC | 163.8777 | 279.4802 | 530.8941 | 53.7792 | 0 | 0 | 0 | 0 | 0 | 0.25257 | 0.24607 | 0 | 0.24382 | 0 | 0 | 0 | 0 | 0 | 0 | 0.0085093 | 0 | 0 | 0 | 0.24902 | 0 | 0 | 0 | 0 | 0 | 0 | 0 | 0 | 0 | 0 | 0 | 0 | 1 | 0 | 0 | 0 | 0 | 0 | 0
Co0.25Cr0.25Fe0.25Ni0.25 | 1 | FCC | 166.861 | 288.4964 | 502.162 | 57.2839 | 0 | 0 | 0 | 0 | 0 | 0.25371 | 0.25092 | 0 | 0.24573 | 0 | 0 | 0 | 0 | 0 | 0 | 0 | 0 | 0 | 0 | 0.24964 | 0 | 0 | 0 | 0 | 0 | 0 | 0 | 0 | 0 | 0 | 0 | 0 | 1 | 0 | 0 | 0 | 0 | 0 | 0
Al0.29Co0.14Cr0.14Cu0.13Fe0.14Ni0.15 | 1 | FCC+BCC | 581.0879 | 517.4887 | 1268.6865 | 14.6234 | 0 | 0.29437 | 0 | 0 | 0 | 0.14475 | 0.1418 | 0.13104 | 0.13646 | 0 | 0 | 0 | 0 | 0 | 0 | 0 | 0 | 0 | 0 | 0.15159 | 0 | 0 | 0 | 0 | 0 | 0 | 0 | 0 | 0 | 0 | 0 | 0 | 1 | 0 | 0 | 0 | 0 | 0 | 0
Nb0.27Ti0.23V0.22Zr0.28 | 1 | BCC | 442.3268 | 1167.315 | 1367.3433 | 35.4114 | 0 | 0 | 0 | 0 | 0 | 0 | 0 | 0 | 0 | 0 | 0 | 0 | 0 | 0 | 0 | 0 | 0 | 0.26743 | 0 | 0 | 0 | 0 | 0 | 0 | 0 | 0 | 0.2337 | 0.21796 | 0 | 0 | 0 | 0.2809 | 1 | 0 | 0 | 0 | 0 | 0 | 0
Al0.22Co0.2Cr0.19Fe0.19Ni0.2 | 1 | BCC | 501.7246 | 1364.7978 | 1803.4885 | 28.3931 | 0 | 0.22367 | 0 | 0 | 0 | 0.19754 | 0.19168 | 0 | 0.19057 | 0 | 0 | 0 | 0 | 0 | 0 | 0 | 0 | 0 | 0 | 0.19654 | 0 | 0 | 0 | 0 | 0 | 0 | 0 | 0 | 0 | 0 | 0 | 0 | 1 | 0 | 0 | 0 | 0 | 0 | 0
Al0.08Co0.22Cr0.21Fe0.21Mo0.06Ni0.22 | 2 | FCC+BCC+IM | 279.4342 | 737.3153 | 1013.2487 | 26.8542 | 0 | 0.076024 | 0 | 0 | 0 | 0.21949 | 0.20764 | 0 | 0.21222 | 0 | 0 | 0 | 0 | 0 | 0 | 0.064213 | 0 | 0 | 0 | 0.22041 | 0 | 0 | 0 | 0 | 0 | 0 | 0 | 0 | 0 | 0 | 0 | 0 | 0 | 1 | 0 | 0 | 0 | 0 | 0
Al0.03Co0.19Cr0.18Fe0.2Mn0.18Ni0.21 | 4 | FCC | 331.6493 | 1015.3784 | 1023.9737 | 20.925 | 0 | 0.029781 | 0 | 0 | 0 | 0.19316 | 0.1845 | 0 | 0.20414 | 0 | 0 | 0 | 0 | 0 | 0.17945 | 0 | 0 | 0 | 0 | 0.20898 | 0 | 0 | 0 | 0 | 0 | 0 | 0 | 0 | 0 | 0 | 0 | 0 | 0 | 0 | 0 | 1 | 0 | 0 | 0
Al0.15Co0.13Cr0.22Nb0.27Ti0.23 | 1 | BCC | 565.763 | 1421.215 | 1883.8773 | 8.4091 | 0 | 0.15447 | 0 | 0 | 0 | 0.12886 | 0.2166 | 0 | 0 | 0 | 0 | 0 | 0 | 0 | 0 | 0 | 0 | 0.26729 | 0 | 0 | 0 | 0 | 0 | 0 | 0 | 0 | 0.23278 | 0 | 0 | 0 | 0 | 0 | 1 | 0 | 0 | 0 | 0 | 0 | 0
Al0.23Cr0.22Nb0.18Ti0.19V0.18 | 1 | BCC | 701.001 | 1217.7292 | 1373.8345 | 9.8504 | 0 | 0.22707 | 0 | 0 | 0 | 0 | 0.22316 | 0 | 0 | 0 | 0 | 0 | 0 | 0 | 0 | 0 | 0 | 0.17842 | 0 | 0 | 0 | 0 | 0 | 0 | 0 | 0 | 0.19444 | 0.1769 | 0 | 0 | 0 | 0 | 1 | 0 | 0 | 0 | 0 | 0 | 0
Al0.15Co0.04Cr0.17Cu0.22Fe0.22Ni0.19 | 4 | FCC+BCC | 442.4156 | 1008.8288 | 1434.3489 | 24.022 | 0 | 0.15494 | 0 | 0 | 0 | 0.03694 | 0.17204 | 0.22279 | 0.22163 | 0 | 0 | 0 | 0 | 0 | 0 | 0 | 0 | 0 | 0 | 0.19165 | 0 | 0 | 0 | 0 | 0 | 0 | 0 | 0 | 0 | 0 | 0 | 0 | 0 | 0 | 0 | 1 | 0 | 0 | 0
Co0.18Cr0.15Fe0.13Mn0.02Mo0.29Ni0.17W0.06 | 1 | FCC+IM | 686.97 | 694.44 | 1544.6827 | 16.7045 | 0 | 0 | 0 | 0 | 0 | 0.18414 | 0.14891 | 0 | 0.13327 | 0 | 0 | 0 | 0 | 0 | 0.016561 | 0.29281 | 0 | 0 | 0 | 0.16622 | 0 | 0 | 0 | 0 | 0 | 0 | 0 | 0 | 0.05808 | 0 | 0 | 0 | 1 | 0 | 0 | 0 | 0 | 0 | 0
Al0.3Cr0.2Cu0.01Fe0.18Ni0.31 | 3 | BCC | 386.7485 | 817.747 | 1467.39 | 14.1676 | 0 | 0.30483 | 0 | 0 | 0 | 0 | 0.19549 | 0.01429 | 0.17926 | 0 | 0 | 0 | 0 | 0 | 0 | 0 | 0 | 0 | 0 | 0.30614 | 0 | 0 | 0 | 0 | 0 | 0 | 0 | 0 | 0 | 0 | 0 | 0 | 0 | 0 | 1 | 0 | 0 | 0 | 0
Hf0.28Ta0.28Ti0.22Zr0.22 | 1 | BCC+HCP | 359.7278 | 1177.9 | 1313.9483 | 27.2612 | 0 | 0 | 0 | 0 | 0 | 0 | 0 | 0 | 0 | 0 | 0 | 0.27941 | 0 | 0 | 0 | 0 | 0 | 0 | 0 | 0 | 0 | 0 | 0 | 0 | 0 | 0.28481 | 0.21865 | 0 | 0 | 0 | 0 | 0.21713 | 1 | 0 | 0 | 0 | 0 | 0 | 0
Al0.01Co0.25Cr0.25Fe0.24Ni0.24 | 3 | FCC | 137.4227 | 356.5825 | 597.1933 | 60.8846 | 0 | 0.0098382 | 0 | 0 | 0 | 0.25177 | 0.25112 | 0 | 0.24425 | 0 | 0 | 0 | 0 | 0 | 0 | 0 | 0 | 0 | 0 | 0.24302 | 0 | 0 | 0 | 0 | 0 | 0 | 0 | 0 | 0 | 0 | 0 | 0 | 0 | 0 | 1 | 0 | 0 | 0 | 0
Al0.14Co0.19Cr0.19Fe0.19Ni0.2Ti0.1 | 1 | FCC+BCC | 547.6926 | 1471.171 | 2360.2907 | 26.1131 | 0 | 0.13523 | 0 | 0 | 0 | 0.18519 | 0.19401 | 0 | 0.1915 | 0 | 0 | 0 | 0 | 0 | 0 | 0 | 0 | 0 | 0 | 0.19791 | 0 | 0 | 0 | 0 | 0 | 0 | 0.096165 | 0 | 0 | 0 | 0 | 0 | 1 | 0 | 0 | 0 | 0 | 0 | 0
Al0.15Co0.18Cr0.21Nb0.15Ni0.08Ti0.22 | 1 | BCC | 690.422 | 1495.0647 | 2108.0437 | 9.6691 | 0 | 0.14784 | 0 | 0 | 0 | 0.18335 | 0.21455 | 0 | 0 | 0 | 0 | 0 | 0 | 0 | 0 | 0 | 0 | 0.15191 | 0 | 0.084219 | 0 | 0 | 0 | 0 | 0 | 0 | 0.21813 | 0 | 0 | 0 | 0 | 0 | 1 | 0 | 0 | 0 | 0 | 0 | 0
Hf0.15Mo0.16Nb0.14Ta0.19Ti0.19Zr0.17 | 1 | BCC | 500.7398 | 1379.93 | 1739.4 | 34.1785 | 0 | 0 | 0 | 0 | 0 | 0 | 0 | 0 | 0 | 0 | 0 | 0.1457 | 0 | 0 | 0 | 0.16211 | 0 | 0.13948 | 0 | 0 | 0 | 0 | 0 | 0 | 0 | 0.19228 | 0.19023 | 0 | 0 | 0 | 0 | 0.1702 | 1 | 0 | 0 | 0 | 0 | 0 | 0
Al0.17Cu0.18Hf0.05Mg0.11Ni0.22Ti0.09Y0.17 | 1 | FCC | 550.7752 | 1210.0189 | 1539.6207 | 21.8474 | 0 | 0.17499 | 0 | 0 | 0 | 0 | 0 | 0.17709 | 0 | 0 | 0 | 0.054328 | 0 | 0.11063 | 0 | 0 | 0 | 0 | 0 | 0.22105 | 0 | 0 | 0 | 0 | 0 | 0 | 0.085079 | 0 | 0 | 0.17187 | 0 | 0 | 1 | 0 | 0 | 0 | 0 | 0 | 0
Co0.26Cr0.25Fe0.24Ni0.23V0.01 | 3 | FCC | 137.1976 | 348.3625 | 622.8125 | 60.758 | 0 | 0 | 0 | 0 | 0 | 0.25923 | 0.25252 | 0 | 0.24413 | 0 | 0 | 0 | 0 | 0 | 0 | 0 | 0 | 0 | 0 | 0.23168 | 0 | 0 | 0 | 0 | 0 | 0 | 0 | 0.012439 | 0 | 0 | 0 | 0 | 0 | 0 | 1 | 0 | 0 | 0 | 0
Al0.18Cr0.23Cu0.01Fe0.24Mo0.04Ni0.29 | 1 | FCC+BCC+IM | 439.4914 | 1407.569 | 2256.9656 | 20.9832 | 0 | 0.18045 | 0 | 0 | 0 | 0 | 0.23072 | 0.011804 | 0.24448 | 0 | 0 | 0 | 0 | 0 | 0 | 0.044887 | 0 | 0 | 0 | 0.28766 | 0 | 0 | 0 | 0 | 0 | 0 | 0 | 0 | 0 | 0 | 0 | 0 | 1 | 0 | 0 | 0 | 0 | 0 | 0
Co0.26Cr0.25Fe0.25Ni0.25 | 2 | FCC | 181.066 | 476.5433 | 691.7522 | 46.7238 | 0 | 0 | 0 | 0 | 0 | 0.25747 | 0.24604 | 0 | 0.24737 | 0 | 0 | 0 | 0 | 0 | 0 | 0 | 0 | 0 | 0 | 0.24912 | 0 | 0 | 0 | 0 | 0 | 0 | 0 | 0 | 0 | 0 | 0 | 0 | 0 | 1 | 0 | 0 | 0 | 0 | 0
Nb0.27Ti0.24V0.21Zr0.28 | 1 | BCC | 423.6925 | 1165.7975 | 1297.9533 | 26.4359 | 0 | 0 | 0 | 0 | 0 | 0 | 0 | 0 | 0 | 0 | 0 | 0 | 0 | 0 | 0 | 0 | 0 | 0.27452 | 0 | 0 | 0 | 0 | 0 | 0 | 0 | 0 | 0.23753 | 0.20966 | 0 | 0 | 0 | 0.27829 | 1 | 0 | 0 | 0 | 0 | 0 | 0
Al0.19Co0.1Cr0.15Fe0.16Ni0.41 | 1 | FCC+BCC | 401.5225 | 566.708 | 1112.0364 | 25.8385 | 0 | 0.18796 | 0 | 0 | 0 | 0.097525 | 0.14503 | 0 | 0.15634 | 0 | 0 | 0 | 0 | 0 | 0 | 0 | 0 | 0 | 0 | 0.41315 | 0 | 0 | 0 | 0 | 0 | 0 | 0 | 0 | 0 | 0 | 0 | 0 | 1 | 0 | 0 | 0 | 0 | 0 | 0
Mo0.2Nb0.26Ta0.26Ti0.07W0.21 | 1 | BCC | 483.3722 | 1251.1422 | 1499.908 | 5.6198 | 0 | 0 | 0 | 0 | 0 | 0 | 0 | 0 | 0 | 0 | 0 | 0 | 0 | 0 | 0 | 0.20045 | 0 | 0.25912 | 0 | 0 | 0 | 0 | 0 | 0 | 0 | 0.26471 | 0.069028 | 0 | 0.20669 | 0 | 0 | 0 | 1 | 0 | 0 | 0 | 0 | 0 | 0
B0.01Co0.21Cu0.21Fe0.21Mo0.1Ni0.25 | 1 | FCC | 281.1578 | 415.094 | 945.6819 | 25.4104 | 0 | 0 | 0.0068332 | 0 | 0 | 0.21458 | 0 | 0.21349 | 0.21357 | 0 | 0 | 0 | 0 | 0 | 0 | 0.10408 | 0 | 0 | 0 | 0.24745 | 0 | 0 | 0 | 0 | 0 | 0 | 0 | 0 | 0 | 0 | 0 | 0 | 1 | 0 | 0 | 0 | 0 | 0 | 0
Al0.23Co0.2Cr0.19Fe0.19Ni0.19 | 3 | BCC | 447.1857 | 1361.4928 | 1899.222 | 21.6206 | 0 | 0.2346 | 0 | 0 | 0 | 0.19796 | 0.18645 | 0 | 0.19072 | 0 | 0 | 0 | 0 | 0 | 0 | 0 | 0 | 0 | 0 | 0.19026 | 0 | 0 | 0 | 0 | 0 | 0 | 0 | 0 | 0 | 0 | 0 | 0 | 0 | 0 | 1 | 0 | 0 | 0 | 0
Co0.13Cu0.22Fe0.05Mn0.26Ni0.27Si0.05Sn0.02 | 1 | FCC+IM | 253.8555 | 337.3258 | 674.8794 | 32.872 | 0 | 0 | 0 | 0 | 0 | 0.13193 | 0 | 0.21721 | 0.04995 | 0 | 0 | 0 | 0 | 0 | 0.26292 | 0 | 0 | 0 | 0 | 0.26566 | 0 | 0 | 0 | 0.048799 | 0.023536 | 0 | 0 | 0 | 0 | 0 | 0 | 0 | 1 | 0 | 0 | 0 | 0 | 0 | 0
Al0.33Co0.17Cr0.18Cu0.15Fe0.17 | 1 | FCC+BCC | 597.5317 | 1248.018 | 1766.0394 | 14.3178 | 0 | 0.32912 | 0 | 0 | 0 | 0.17433 | 0.17586 | 0.1515 | 0.16919 | 0 | 0 | 0 | 0 | 0 | 0 | 0 | 0 | 0 | 0 | 0 | 0 | 0 | 0 | 0 | 0 | 0 | 0 | 0 | 0 | 0 | 0 | 0 | 1 | 0 | 0 | 0 | 0 | 0 | 0
Co0.18Cr0.02Fe0.14Mo0.15Ni0.31V0.11W0.09 | 1 | FCC+IM | 509.6104 | 550.5432 | 1348.2735 | 21.7326 | 0 | 0 | 0 | 0 | 0 | 0.1793 | 0.015711 | 0 | 0.13838 | 0 | 0 | 0 | 0 | 0 | 0 | 0.15491 | 0 | 0 | 0 | 0.30941 | 0 | 0 | 0 | 0 | 0 | 0 | 0 | 0.11256 | 0.089722 | 0 | 0 | 0 | 1 | 0 | 0 | 0 | 0 | 0 | 0
Mo0.45Nb0.2Ta0.14Ti0.21 | 1 | BCC | 528.0966 | 1450.824 | 1716.72 | 14.1059 | 0 | 0 | 0 | 0 | 0 | 0 | 0 | 0 | 0 | 0 | 0 | 0 | 0 | 0 | 0 | 0.44676 | 0 | 0.20485 | 0 | 0 | 0 | 0 | 0 | 0 | 0 | 0.13748 | 0.21091 | 0 | 0 | 0 | 0 | 0 | 1 | 0 | 0 | 0 | 0 | 0 | 0
Hf0.14Mo0.21Nb0.16Ti0.23Zr0.27 | 3 | BCC | 503.181 | 1565.04 | 2191.33 | 20.663 | 0 | 0 | 0 | 0 | 0 | 0 | 0 | 0 | 0 | 0 | 0 | 0.13804 | 0 | 0 | 0 | 0.21497 | 0 | 0.15551 | 0 | 0 | 0 | 0 | 0 | 0 | 0 | 0 | 0.22614 | 0 | 0 | 0 | 0 | 0.26534 | 0 | 0 | 1 | 0 | 0 | 0 | 0
Al0.05Co0.14Cr0.16Cu0.13Fe0.16Ni0.16V0.21 | 1 | BCC | 595.658 | 978.35 | 983.2754 | 10.3528 | 0 | 0.048364 | 0 | 0 | 0 | 0.14341 | 0.15542 | 0.13478 | 0.15613 | 0 | 0 | 0 | 0 | 0 | 0 | 0 | 0 | 0 | 0 | 0.15649 | 0 | 0 | 0 | 0 | 0 | 0 | 0 | 0.2054 | 0 | 0 | 0 | 0 | 1 | 0 | 0 | 0 | 0 | 0 | 0
Co0.18Cr0.15Cu0.19Fe0.1Mn0.14Ni0.18Zn0.06 | 1 | FCC | 322.1866 | 528.2153 | 1004.1654 | 22.218 | 0 | 0 | 0 | 0 | 0 | 0.17695 | 0.14574 | 0.19058 | 0.099018 | 0 | 0 | 0 | 0 | 0 | 0.14344 | 0 | 0 | 0 | 0 | 0.18315 | 0 | 0 | 0 | 0 | 0 | 0 | 0 | 0 | 0 | 0 | 0.061115 | 0 | 1 | 0 | 0 | 0 | 0 | 0 | 0
Al0.04Nb0.25Ta0.23Ti0.27V0.21 | 1 | BCC | 433.506 | 1163.65 | 1180.45 | 12.5927 | 0 | 0.036975 | 0 | 0 | 0 | 0 | 0 | 0 | 0 | 0 | 0 | 0 | 0 | 0 | 0 | 0 | 0 | 0.24957 | 0 | 0 | 0 | 0 | 0 | 0 | 0 | 0.22907 | 0.2748 | 0.20958 | 0 | 0 | 0 | 0 | 1 | 0 | 0 | 0 | 0 | 0 | 0
Co0.32Fe0.31Mn0.07Ni0.3 | 1 | FCC | 142.816 | 197.8622 | 545.0903 | 45.4252 | 0 | 0 | 0 | 0 | 0 | 0.31702 | 0 | 0 | 0.3084 | 0 | 0 | 0 | 0 | 0 | 0.07193 | 0 | 0 | 0 | 0 | 0.29952 | 0 | 0 | 0 | 0 | 0 | 0 | 0 | 0 | 0 | 0 | 0 | 0 | 1 | 0 | 0 | 0 | 0 | 0 | 0
Co0.2Cr0.17Cu0.19Fe0.15Mn0.08Ni0.19Zn0.01 | 1 | FCC | 325.107 | 505.3367 | 888.908 | 25.2494 | 0 | 0 | 0 | 0 | 0 | 0.20117 | 0.17167 | 0.19195 | 0.15396 | 0 | 0 | 0 | 0 | 0 | 0.079815 | 0 | 0 | 0 | 0 | 0.18906 | 0 | 0 | 0 | 0 | 0 | 0 | 0 | 0 | 0 | 0 | 0.012376 | 0 | 1 | 0 | 0 | 0 | 0 | 0 | 0
Cr0.22Nb0.2Ti0.18V0.18Zr0.22 | 1 | FCC+BCC | 535.431 | 1244.975 | 1656.2403 | 10.303 | 0 | 0 | 0 | 0 | 0 | 0 | 0.21761 | 0 | 0 | 0 | 0 | 0 | 0 | 0 | 0 | 0 | 0 | 0.19548 | 0 | 0 | 0 | 0 | 0 | 0 | 0 | 0 | 0.18451 | 0.17906 | 0 | 0 | 0 | 0.22247 | 1 | 0 | 0 | 0 | 0 | 0 | 0
Mo0.29Nb0.26Ti0.23V0.19Zr0.04 | 1 | BCC | 486.9198 | 1374.08 | 1880.16 | 17.3045 | 0 | 0 | 0 | 0 | 0 | 0 | 0 | 0 | 0 | 0 | 0 | 0 | 0 | 0 | 0 | 0.28567 | 0 | 0.25515 | 0 | 0 | 0 | 0 | 0 | 0 | 0 | 0 | 0.22874 | 0.18959 | 0 | 0 | 0 | 0.040861 | 1 | 0 | 0 | 0 | 0 | 0 | 0
Al0.09Co0.18Cr0.17Fe0.18Mn0.2Ni0.18 | 1 | FCC+BCC | 278.1038 | 533.6393 | 1055.9111 | 36.249 | 0 | 0.088558 | 0 | 0 | 0 | 0.17683 | 0.17282 | 0 | 0.17853 | 0 | 0 | 0 | 0 | 0 | 0.19963 | 0 | 0 | 0 | 0 | 0.18363 | 0 | 0 | 0 | 0 | 0 | 0 | 0 | 0 | 0 | 0 | 0 | 0 | 1 | 0 | 0 | 0 | 0 | 0 | 0
Al0.18Co0.13Cr0.12Fe0.05Mn0.16Ni0.36 | 4 | FCC+BCC | 471.7341 | 736.461 | 1118.635 | 23.1731 | 0 | 0.1757 | 0 | 0 | 0 | 0.12758 | 0.12396 | 0 | 0.054454 | 0 | 0 | 0 | 0 | 0 | 0.16061 | 0 | 0 | 0 | 0 | 0.3577 | 0 | 0 | 0 | 0 | 0 | 0 | 0 | 0 | 0 | 0 | 0 | 0 | 0 | 0 | 0 | 1 | 0 | 0 | 0
Mo0.2Nb0.22Ti0.19V0.17Zr0.22 | 3 | BCC | 560.4107 | 1646.47 | 3298.5 | 22.917 | 0 | 0 | 0 | 0 | 0 | 0 | 0 | 0 | 0 | 0 | 0 | 0 | 0 | 0 | 0 | 0.20121 | 0 | 0.21582 | 0 | 0 | 0 | 0 | 0 | 0 | 0 | 0 | 0.19237 | 0.17156 | 0 | 0 | 0 | 0.21904 | 0 | 0 | 1 | 0 | 0 | 0 | 0
B0.07Co0.22Cu0.22Fe0.21Mn0.01Ni0.25Sn0.02 | 1 | FCC+IM | 255.5593 | 297.3952 | 536.3185 | 23.5204 | 0 | 0 | 0.069887 | 0 | 0 | 0.2201 | 0 | 0.22265 | 0.20812 | 0 | 0 | 0 | 0 | 0 | 0.011252 | 0 | 0 | 0 | 0 | 0.25062 | 0 | 0 | 0 | 0 | 0.017366 | 0 | 0 | 0 | 0 | 0 | 0 | 0 | 1 | 0 | 0 | 0 | 0 | 0 | 0
Al0.14Co0.19Cr0.19Fe0.19Ni0.2Ti0.1 | 1 | FCC+BCC | 547.6926 | 1471.171 | 2360.2907 | 26.1131 | 0 | 0.13523 | 0 | 0 | 0 | 0.18519 | 0.19401 | 0 | 0.1915 | 0 | 0 | 0 | 0 | 0 | 0 | 0 | 0 | 0 | 0 | 0.19791 | 0 | 0 | 0 | 0 | 0 | 0 | 0.096165 | 0 | 0 | 0 | 0 | 0 | 1 | 0 | 0 | 0 | 0 | 0 | 0
Al0.31Co0.16Cr0.16Cu0.14Fe0.15Ni0.08 | 1 | FCC+BCC | 611.9602 | 612.1248 | 1230.3321 | 15.7351 | 0 | 0.31293 | 0 | 0 | 0 | 0.15973 | 0.15769 | 0.14345 | 0.1489 | 0 | 0 | 0 | 0 | 0 | 0 | 0 | 0 | 0 | 0 | 0.077297 | 0 | 0 | 0 | 0 | 0 | 0 | 0 | 0 | 0 | 0 | 0 | 0 | 1 | 0 | 0 | 0 | 0 | 0 | 0
Al0.28Cu0.21Fe0.23Ni0.18Ti0.1 | 5 | FCC+BCC | 617.7016 | 966.9899 | 1694.3301 | 19.8805 | 0 | 0.27845 | 0 | 0 | 0 | 0 | 0 | 0.21021 | 0.23228 | 0 | 0 | 0 | 0 | 0 | 0 | 0 | 0 | 0 | 0 | 0.18087 | 0 | 0 | 0 | 0 | 0 | 0 | 0.098199 | 0 | 0 | 0 | 0 | 0 | 0 | 0 | 0 | 0 | 1 | 0 | 0
Al0.12Co0.12Cr0.12Fe0.08Mn0.28Ni0.29 | 3 | FCC | 418.8045 | 726.659 | 855.6377 | 39.8866 | 0 | 0.1199 | 0 | 0 | 0 | 0.12374 | 0.11534 | 0 | 0.079119 | 0 | 0 | 0 | 0 | 0 | 0.2766 | 0 | 0 | 0 | 0 | 0.28529 | 0 | 0 | 0 | 0 | 0 | 0 | 0 | 0 | 0 | 0 | 0 | 0 | 0 | 0 | 1 | 0 | 0 | 0 | 0
Hf0.02Mo0.35Nb0.35Ti0.28 | 1 | BCC | 409.19 | 1252.33 | 1682.128 | 20.9496 | 0 | 0 | 0 | 0 | 0 | 0 | 0 | 0 | 0 | 0 | 0 | 0.019568 | 0 | 0 | 0 | 0.34566 | 0 | 0.34932 | 0 | 0 | 0 | 0 | 0 | 0 | 0 | 0 | 0.28481 | 0 | 0 | 0 | 0 | 0 | 1 | 0 | 0 | 0 | 0 | 0 | 0
Al0.24Cr0.14Cu0.02Nb0.18Ti0.18V0.26 | 1 | BCC | 647.512 | 1254.0203 | 1262.3438 | 22.5864 | 0 | 0.2384 | 0 | 0 | 0 | 0 | 0.13792 | 0.015747 | 0 | 0 | 0 | 0 | 0 | 0 | 0 | 0 | 0 | 0.17711 | 0 | 0 | 0 | 0 | 0 | 0 | 0 | 0 | 0.17543 | 0.25539 | 0 | 0 | 0 | 0 | 1 | 0 | 0 | 0 | 0 | 0 | 0
Co0.25Cr0.26Fe0.25Ni0.25 | 3 | FCC | 135.1894 | 315.0085 | 588.7401 | 63.9763 | 0 | 0 | 0 | 0 | 0 | 0.2508 | 0.25643 | 0 | 0.2464 | 0 | 0 | 0 | 0 | 0 | 0 | 0 | 0 | 0 | 0 | 0.24637 | 0 | 0 | 0 | 0 | 0 | 0 | 0 | 0 | 0 | 0 | 0 | 0 | 0 | 0 | 1 | 0 | 0 | 0 | 0
Al0.14Co0.19Cr0.19Fe0.19Ni0.2Ti0.1 | 1 | FCC+BCC | 547.6926 | 1471.171 | 2360.2907 | 26.1131 | 0 | 0.13523 | 0 | 0 | 0 | 0.18519 | 0.19401 | 0 | 0.1915 | 0 | 0 | 0 | 0 | 0 | 0 | 0 | 0 | 0 | 0 | 0.19791 | 0 | 0 | 0 | 0 | 0 | 0 | 0.096165 | 0 | 0 | 0 | 0 | 0 | 1 | 0 | 0 | 0 | 0 | 0 | 0
Hf0.27Nb0.18Ta0.23Ti0.14Zr0.19 | 1 | BCC | 377.4381 | 1117.525 | 1331.0046 | 35.1276 | 0 | 0 | 0 | 0 | 0 | 0 | 0 | 0 | 0 | 0 | 0 | 0.26995 | 0 | 0 | 0 | 0 | 0 | 0.17519 | 0 | 0 | 0 | 0 | 0 | 0 | 0 | 0.22977 | 0.13907 | 0 | 0 | 0 | 0 | 0.18602 | 1 | 0 | 0 | 0 | 0 | 0 | 0
Al0.16Co0.17Cr0.16Cu0.16Fe0.15Mn0.01Ni0.16Zn0.01 | 1 | FCC+BCC | 500.5838 | 1087.3051 | 1487.4615 | 17.9333 | 0 | 0.16097 | 0 | 0 | 0 | 0.17124 | 0.16454 | 0.1606 | 0.15284 | 0 | 0 | 0 | 0 | 0 | 0.010696 | 0 | 0 | 0 | 0 | 0.16494 | 0 | 0 | 0 | 0 | 0 | 0 | 0 | 0 | 0 | 0 | 0.014168 | 0 | 1 | 0 | 0 | 0 | 0 | 0 | 0
Al0.01Co0.25Cr0.25Fe0.24Ni0.25 | 1 | FCC | 168.7003 | 298.59 | 552.7295 | 53.0095 | 0 | 0.008687 | 0 | 0 | 0 | 0.24506 | 0.25125 | 0 | 0.24235 | 0 | 0 | 0 | 0 | 0 | 0 | 0 | 0 | 0 | 0 | 0.25265 | 0 | 0 | 0 | 0 | 0 | 0 | 0 | 0 | 0 | 0 | 0 | 0 | 1 | 0 | 0 | 0 | 0 | 0 | 0
Mo0.21Nb0.26Ta0.27Ti0.06W0.21 | 1 | BCC | 483.7316 | 1248.1922 | 1443.604 | 6.128 | 0 | 0 | 0 | 0 | 0 | 0 | 0 | 0 | 0 | 0 | 0 | 0 | 0 | 0 | 0 | 0.21002 | 0 | 0.26009 | 0 | 0 | 0 | 0 | 0 | 0 | 0 | 0.26709 | 0.055475 | 0 | 0.20732 | 0 | 0 | 0 | 1 | 0 | 0 | 0 | 0 | 0 | 0
Al0.14Co0.19Cr0.19Fe0.19Ni0.2Ti0.1 | 1 | FCC+BCC | 547.6926 | 1471.171 | 2360.2907 | 26.1131 | 0 | 0.13523 | 0 | 0 | 0 | 0.18519 | 0.19401 | 0 | 0.1915 | 0 | 0 | 0 | 0 | 0 | 0 | 0 | 0 | 0 | 0 | 0.19791 | 0 | 0 | 0 | 0 | 0 | 0 | 0.096165 | 0 | 0 | 0 | 0 | 0 | 1 | 0 | 0 | 0 | 0 | 0 | 0
Cr0.2Cu0.25Fe0.22Ni0.3Ti0.02 | 6 | FCC | 305.4979 | 731.557 | 916.2209 | 33.5144 | 0 | 0 | 0 | 0 | 0 | 0 | 0.20126 | 0.2521 | 0.22132 | 0 | 0 | 0 | 0 | 0 | 0 | 0 | 0 | 0 | 0 | 0.30123 | 0 | 0 | 0 | 0 | 0 | 0 | 0.024085 | 0 | 0 | 0 | 0 | 0 | 0 | 0 | 0 | 0 | 0 | 1 | 0
Al0.17Co0.1Cr0.23Nb0.22Ti0.23V0.05 | 1 | BCC | 587.419 | 1422.5817 | 1841.841 | 9.5556 | 0 | 0.16885 | 0 | 0 | 0 | 0.099738 | 0.22597 | 0 | 0 | 0 | 0 | 0 | 0 | 0 | 0 | 0 | 0 | 0.22303 | 0 | 0 | 0 | 0 | 0 | 0 | 0 | 0 | 0.23171 | 0.0507 | 0 | 0 | 0 | 0 | 1 | 0 | 0 | 0 | 0 | 0 | 0
Al0.04Cr0.01Fe0.51Mn0.34Ni0.1 | 1 | FCC | 365.718 | 206.86 | 675.8901 | 55.29 | 0 | 0.043453 | 0 | 0 | 0 | 0 | 0.0086408 | 0 | 0.50513 | 0 | 0 | 0 | 0 | 0 | 0.34055 | 0 | 0 | 0 | 0 | 0.10223 | 0 | 0 | 0 | 0 | 0 | 0 | 0 | 0 | 0 | 0 | 0 | 0 | 1 | 0 | 0 | 0 | 0 | 0 | 0
Al0.38Co0.14Cr0.15Cu0.13Fe0.12Mn0.06Si0.02 | 1 | BCC | 647.4908 | 549.5779 | 1145.1908 | 13.5326 | 0 | 0.37633 | 0 | 0 | 0 | 0.14472 | 0.14624 | 0.12713 | 0.1228 | 0 | 0 | 0 | 0 | 0 | 0.057999 | 0 | 0 | 0 | 0 | 0 | 0 | 0 | 0 | 0.024786 | 0 | 0 | 0 | 0 | 0 | 0 | 0 | 0 | 1 | 0 | 0 | 0 | 0 | 0 | 0
Mo0.19Nb0.21Ta0.27Ti0.05V0.1W0.17 | 1 | BCC | 557.764 | 1276.5832 | 1504.898 | 5.6768 | 0 | 0 | 0 | 0 | 0 | 0 | 0 | 0 | 0 | 0 | 0 | 0 | 0 | 0 | 0 | 0.18572 | 0 | 0.20775 | 0 | 0 | 0 | 0 | 0 | 0 | 0 | 0.27325 | 0.054844 | 0.10495 | 0.17349 | 0 | 0 | 0 | 1 | 0 | 0 | 0 | 0 | 0 | 0
Al0.36Co0.13Cr0.13Cu0.13Fe0.08Mn0.07Ni0.02Si0.08 | 1 | BCC | 660.3408 | 588.0922 | 1198.2887 | 8.2861 | 0 | 0.36197 | 0 | 0 | 0 | 0.12955 | 0.12738 | 0.13375 | 0.083123 | 0 | 0 | 0 | 0 | 0 | 0.06536 | 0 | 0 | 0 | 0 | 0.01748 | 0 | 0 | 0 | 0.081394 | 0 | 0 | 0 | 0 | 0 | 0 | 0 | 0 | 1 | 0 | 0 | 0 | 0 | 0 | 0
Co0.18Cr0.24Fe0.15Mn0.23Ni0.19 | 7 | FCC | 371.922 | 557.7724 | 834.7026 | 29.6066 | 0 | 0 | 0 | 0 | 0 | 0.18191 | 0.24295 | 0 | 0.15229 | 0 | 0 | 0 | 0 | 0 | 0.23229 | 0 | 0 | 0 | 0 | 0.19056 | 0 | 0 | 0 | 0 | 0 | 0 | 0 | 0 | 0 | 0 | 0 | 0 | 0 | 0 | 0 | 0 | 0 | 0 | 1
Al0.11Co0.23Cr0.21Fe0.22Ni0.22 | 5 | FCC+BCC | 279.6772 | 837.5222 | 887.326 | 20.779 | 0 | 0.10844 | 0 | 0 | 0 | 0.23171 | 0.2124 | 0 | 0.22397 | 0 | 0 | 0 | 0 | 0 | 0 | 0 | 0 | 0 | 0 | 0.22348 | 0 | 0 | 0 | 0 | 0 | 0 | 0 | 0 | 0 | 0 | 0 | 0 | 0 | 0 | 0 | 0 | 1 | 0 | 0
Al0.16Co0.19Cr0.17Fe0.18Ni0.18Si0.13 | 1 | FCC+BCC | 525.8932 | 1354.014 | 2104.0919 | 18.6526 | 0 | 0.16172 | 0 | 0 | 0 | 0.18559 | 0.16948 | 0 | 0.17601 | 0 | 0 | 0 | 0 | 0 | 0 | 0 | 0 | 0 | 0 | 0.18087 | 0 | 0 | 0 | 0.12634 | 0 | 0 | 0 | 0 | 0 | 0 | 0 | 0 | 1 | 0 | 0 | 0 | 0 | 0 | 0
Al0.11Cr0.09Fe0.35Mn0.3Ni0.15 | 1 |  | 370.945 | 651.8775 | 822.738 | 39.754 | 0 | 0.10996 | 0 | 0 | 0 | 0 | 0.086743 | 0 | 0.3537 | 0 | 0 | 0 | 0 | 0 | 0.29563 | 0 | 0 | 0 | 0 | 0.15397 | 0 | 0 | 0 | 0 | 0 | 0 | 0 | 0 | 0 | 0 | 0 | 0 | 1 | 0 | 0 | 0 | 0 | 0 | 0
Hf0.04Mo0.22Nb0.24Si0.03Ti0.23Zr0.24 | 1 | BCC | 481.4802 | 1564.45 | 2452.366 | 28.6068 | 0 | 0 | 0 | 0 | 0 | 0 | 0 | 0 | 0 | 0 | 0 | 0.043561 | 0 | 0 | 0 | 0.21532 | 0 | 0.24002 | 0 | 0 | 0 | 0 | 0 | 0.026753 | 0 | 0 | 0.23337 | 0 | 0 | 0 | 0 | 0.24098 | 1 | 0 | 0 | 0 | 0 | 0 | 0
Al0.04Co0.21Cr0.19Cu0.02Fe0.19Mo0.15Ni0.21 | 1 | FCC+IM | 341.973 | 554.0074 | 939.9545 | 25.6438 | 0 | 0.035915 | 0 | 0 | 0 | 0.20886 | 0.19264 | 0.022868 | 0.1881 | 0 | 0 | 0 | 0 | 0 | 0 | 0.14595 | 0 | 0 | 0 | 0.20567 | 0 | 0 | 0 | 0 | 0 | 0 | 0 | 0 | 0 | 0 | 0 | 0 | 1 | 0 | 0 | 0 | 0 | 0 | 0
Al0.23Cr0.22Nb0.18Ti0.19V0.17 | 1 | BCC | 696.078 | 1208.6822 | 1413.3045 | 9.5589 | 0 | 0.23175 | 0 | 0 | 0 | 0 | 0.22047 | 0 | 0 | 0 | 0 | 0 | 0 | 0 | 0 | 0 | 0 | 0.18146 | 0 | 0 | 0 | 0 | 0 | 0 | 0 | 0 | 0.19307 | 0.17325 | 0 | 0 | 0 | 0 | 1 | 0 | 0 | 0 | 0 | 0 | 0
Al0.14Co0.19Cr0.19Fe0.19Ni0.2Ti0.1 | 1 | FCC+BCC | 547.6926 | 1471.171 | 2360.2907 | 26.1131 | 0 | 0.13523 | 0 | 0 | 0 | 0.18519 | 0.19401 | 0 | 0.1915 | 0 | 0 | 0 | 0 | 0 | 0 | 0 | 0 | 0 | 0 | 0.19791 | 0 | 0 | 0 | 0 | 0 | 0 | 0.096165 | 0 | 0 | 0 | 0 | 0 | 1 | 0 | 0 | 0 | 0 | 0 | 0
Al0.03Co0.18Cr0.18Fe0.18Mn0.25Ni0.19 | 1 | FCC | 230.8066 | 445.9388 | 800.9479 | 39.425 | 0 | 0.034165 | 0 | 0 | 0 | 0.18078 | 0.17618 | 0 | 0.17627 | 0 | 0 | 0 | 0 | 0 | 0.24744 | 0 | 0 | 0 | 0 | 0.18516 | 0 | 0 | 0 | 0 | 0 | 0 | 0 | 0 | 0 | 0 | 0 | 0 | 1 | 0 | 0 | 0 | 0 | 0 | 0
Hf0.06Mo0.18Nb0.29Ti0.3Zr0.16 | 1 | BCC | 403.225 | 1352.62 | 1903.89 | 27.2314 | 0 | 0 | 0 | 0 | 0 | 0 | 0 | 0 | 0 | 0 | 0 | 0.062521 | 0 | 0 | 0 | 0.18107 | 0 | 0.29047 | 0 | 0 | 0 | 0 | 0 | 0 | 0 | 0 | 0.30444 | 0 | 0 | 0 | 0 | 0.1615 | 1 | 0 | 0 | 0 | 0 | 0 | 0
Co0.14Cr0.12Cu0.21Fe0.04Mn0.18Ni0.23Zn0.07 | 1 | FCC | 284.3003 | 373.9605 | 709.2966 | 36.189 | 0 | 0 | 0 | 0 | 0 | 0.14209 | 0.12434 | 0.21311 | 0.036157 | 0 | 0 | 0 | 0 | 0 | 0.18278 | 0 | 0 | 0 | 0 | 0.22707 | 0 | 0 | 0 | 0 | 0 | 0 | 0 | 0 | 0 | 0 | 0.074455 | 0 | 1 | 0 | 0 | 0 | 0 | 0 | 0
Al0.23Cu0.2Nb0.05Ti0.28Zr0.23 | 1 |  | 477.4208 | 1234.3572 | 1325.95 | 13.6353 | 0 | 0.23203 | 0 | 0 | 0 | 0 | 0 | 0.2042 | 0 | 0 | 0 | 0 | 0 | 0 | 0 | 0 | 0 | 0.051842 | 0 | 0 | 0 | 0 | 0 | 0 | 0 | 0 | 0.2773 | 0 | 0 | 0 | 0 | 0.23462 | 1 | 0 | 0 | 0 | 0 | 0 | 0
Mo0.34Nb0.18Ta0.05Ti0.19W0.01Zr0.22 | 3 | BCC | 564.9605 | 1584.12 | 2158.271 | 17.6334 | 0 | 0 | 0 | 0 | 0 | 0 | 0 | 0 | 0 | 0 | 0 | 0 | 0 | 0 | 0 | 0.34257 | 0 | 0.18072 | 0 | 0 | 0 | 0 | 0 | 0 | 0 | 0.052075 | 0.19441 | 0 | 0.011801 | 0 | 0 | 0.21842 | 0 | 0 | 1 | 0 | 0 | 0 | 0
Co0.15Cr0.13Fe0.12Mn0.16Mo0.25Ni0.14W0.04 | 1 | IM | 711.126 | 688.8177 | 1170.5608 | 16.4459 | 0 | 0 | 0 | 0 | 0 | 0.15097 | 0.13301 | 0 | 0.12178 | 0 | 0 | 0 | 0 | 0 | 0.16296 | 0.24791 | 0 | 0 | 0 | 0.14056 | 0 | 0 | 0 | 0 | 0 | 0 | 0 | 0 | 0.042813 | 0 | 0 | 0 | 1 | 0 | 0 | 0 | 0 | 0 | 0
Al0.14Co0.19Cr0.19Fe0.19Ni0.2Ti0.1 | 1 | FCC+BCC | 547.6926 | 1471.171 | 2360.2907 | 26.1131 | 0 | 0.13523 | 0 | 0 | 0 | 0.18519 | 0.19401 | 0 | 0.1915 | 0 | 0 | 0 | 0 | 0 | 0 | 0 | 0 | 0 | 0 | 0.19791 | 0 | 0 | 0 | 0 | 0 | 0 | 0.096165 | 0 | 0 | 0 | 0 | 0 | 1 | 0 | 0 | 0 | 0 | 0 | 0
Al0.04Cr0.14Nb0.23Ti0.23V0.14Zr0.22 | 5 | BCC+IM | 504.1462 | 1189.96 | 1450.65 | 14.1275 | 0 | 0.044988 | 0 | 0 | 0 | 0 | 0.13508 | 0 | 0 | 0 | 0 | 0 | 0 | 0 | 0 | 0 | 0 | 0.2341 | 0 | 0 | 0 | 0 | 0 | 0 | 0 | 0 | 0.22944 | 0.13968 | 0 | 0 | 0 | 0.21672 | 0 | 0 | 0 | 0 | 1 | 0 | 0
Hf0.35Nb0.17Ti0.24Zr0.24 | 3 | BCC+IM | 387.2833 | 784.1 | 1170.3492 | 21.3577 | 0 | 0 | 0 | 0 | 0 | 0 | 0 | 0 | 0 | 0 | 0 | 0.3523 | 0 | 0 | 0 | 0 | 0 | 0.16587 | 0 | 0 | 0 | 0 | 0 | 0 | 0 | 0 | 0.24323 | 0 | 0 | 0 | 0 | 0.2386 | 0 | 0 | 1 | 0 | 0 | 0 | 0
Al0.06Co0.18Cr0.17Fe0.17Mn0.24Ni0.18 | 1 | FCC+BCC | 250.5234 | 565.7728 | 794.1203 | 35.954 | 0 | 0.058951 | 0 | 0 | 0 | 0.17576 | 0.1721 | 0 | 0.17468 | 0 | 0 | 0 | 0 | 0 | 0.23675 | 0 | 0 | 0 | 0 | 0.18175 | 0 | 0 | 0 | 0 | 0 | 0 | 0 | 0 | 0 | 0 | 0 | 0 | 1 | 0 | 0 | 0 | 0 | 0 | 0
Co0.32Fe0.33Mn0.06Ni0.3 | 1 | FCC | 142.708 | 188.9522 | 543.4003 | 44.7192 | 0 | 0 | 0 | 0 | 0 | 0.3171 | 0 | 0 | 0.32518 | 0 | 0 | 0 | 0 | 0 | 0.055378 | 0 | 0 | 0 | 0 | 0.30234 | 0 | 0 | 0 | 0 | 0 | 0 | 0 | 0 | 0 | 0 | 0 | 0 | 1 | 0 | 0 | 0 | 0 | 0 | 0
Co0.14Cr0.3Cu0.06Fe0.2Ni0.29 | 6 | FCC | 301.2664 | 610.5168 | 754.3337 | 36.2588 | 0 | 0 | 0 | 0 | 0 | 0.14193 | 0.30174 | 0.059948 | 0.20265 | 0 | 0 | 0 | 0 | 0 | 0 | 0 | 0 | 0 | 0 | 0.29373 | 0 | 0 | 0 | 0 | 0 | 0 | 0 | 0 | 0 | 0 | 0 | 0 | 0 | 0 | 0 | 0 | 0 | 1 | 0
Cr0.21Cu0.07Fe0.18Ni0.19Ti0.12V0.09Zr0.14 | 1 |  | 533.4092 | 1294.7161 | 1665.1865 | 17.0703 | 0 | 0 | 0 | 0 | 0 | 0 | 0.20789 | 0.069481 | 0.17804 | 0 | 0 | 0 | 0 | 0 | 0 | 0 | 0 | 0 | 0 | 0.19211 | 0 | 0 | 0 | 0 | 0 | 0 | 0.12112 | 0.090466 | 0 | 0 | 0 | 0.14089 | 1 | 0 | 0 | 0 | 0 | 0 | 0
Al0.11Cr0.13Nb0.2Ti0.19V0.19Zr0.18 | 3 | BCC | 623.1462 | 1235.5575 | 1621.05 | 12.325 | 0 | 0.11359 | 0 | 0 | 0 | 0 | 0.12593 | 0 | 0 | 0 | 0 | 0 | 0 | 0 | 0 | 0 | 0 | 0.20327 | 0 | 0 | 0 | 0 | 0 | 0 | 0 | 0 | 0.18697 | 0.19161 | 0 | 0 | 0 | 0.17864 | 0 | 0 | 1 | 0 | 0 | 0 | 0
Fe0.67Mn0.33 | 1 | FCC+IM | 375.642 | 230.916 | 689.3801 | 56.2787 | 0 | 0 | 0 | 0 | 0 | 0 | 0 | 0 | 0.67066 | 0 | 0 | 0 | 0 | 0 | 0.32934 | 0 | 0 | 0 | 0 | 0 | 0 | 0 | 0 | 0 | 0 | 0 | 0 | 0 | 0 | 0 | 0 | 0 | 1 | 0 | 0 | 0 | 0 | 0 | 0
Mo0.2Nb0.26Ta0.27Ti0.09W0.19 | 1 | BCC | 479.2259 | 1274.7622 | 1632.376 | 5.6816 | 0 | 0 | 0 | 0 | 0 | 0 | 0 | 0 | 0 | 0 | 0 | 0 | 0 | 0 | 0 | 0.19888 | 0 | 0.2566 | 0 | 0 | 0 | 0 | 0 | 0 | 0 | 0.26767 | 0.088975 | 0 | 0.18787 | 0 | 0 | 0 | 1 | 0 | 0 | 0 | 0 | 0 | 0
Co0.26Cr0.25Fe0.25Ni0.24 | 3 | FCC | 138.6336 | 336.6279 | 601.745 | 62.6221 | 0 | 0 | 0 | 0 | 0 | 0.25999 | 0.2546 | 0 | 0.24702 | 0 | 0 | 0 | 0 | 0 | 0 | 0 | 0 | 0 | 0 | 0.2384 | 0 | 0 | 0 | 0 | 0 | 0 | 0 | 0 | 0 | 0 | 0 | 0 | 0 | 0 | 1 | 0 | 0 | 0 | 0
Al0.24Co0.19Cr0.18Fe0.19Ni0.2 | 2 | BCC | 512.3845 | 1223.1302 | 2251.4059 | 20.7918 | 0 | 0.24098 | 0 | 0 | 0 | 0.19402 | 0.17908 | 0 | 0.18991 | 0 | 0 | 0 | 0 | 0 | 0 | 0 | 0 | 0 | 0 | 0.19601 | 0 | 0 | 0 | 0 | 0 | 0 | 0 | 0 | 0 | 0 | 0 | 0 | 0 | 1 | 0 | 0 | 0 | 0 | 0
Al0.13Co0.18Cr0.17Cu0.16Fe0.17Ni0.18 | 1 | FCC+BCC | 289.0441 | 1361.4696 | 1723.018 | 16.9411 | 0 | 0.12824 | 0 | 0 | 0 | 0.18015 | 0.174 | 0.15964 | 0.17381 | 0 | 0 | 0 | 0 | 0 | 0 | 0 | 0 | 0 | 0 | 0.18416 | 0 | 0 | 0 | 0 | 0 | 0 | 0 | 0 | 0 | 0 | 0 | 0 | 1 | 0 | 0 | 0 | 0 | 0 | 0
Al0.33Co0.17Cr0.17Fe0.16Ni0.16 | 1 | BCC | 555.1662 | 1251.9564 | 1917.592 | 12.4425 | 0 | 0.32876 | 0 | 0 | 0 | 0.1714 | 0.17165 | 0 | 0.16363 | 0 | 0 | 0 | 0 | 0 | 0 | 0 | 0 | 0 | 0 | 0.16456 | 0 | 0 | 0 | 0 | 0 | 0 | 0 | 0 | 0 | 0 | 0 | 0 | 1 | 0 | 0 | 0 | 0 | 0 | 0
Al0.19Cu0.22Fe0.16Ni0.21Ti0.21 | 1 | FCC | 514.4178 | 1118.7482 | 1445.1095 | 20.7072 | 0 | 0.19498 | 0 | 0 | 0 | 0 | 0 | 0.22388 | 0.15772 | 0 | 0 | 0 | 0 | 0 | 0 | 0 | 0 | 0 | 0 | 0.20864 | 0 | 0 | 0 | 0 | 0 | 0 | 0.21478 | 0 | 0 | 0 | 0 | 0 | 1 | 0 | 0 | 0 | 0 | 0 | 0
Al0.15Co0.18Cr0.17Cu0.16Fe0.16Ni0.18 | 1 | FCC+BCC | 364.8262 | 1174.7053 | 1789.6654 | 16.8892 | 0 | 0.14816 | 0 | 0 | 0 | 0.17961 | 0.17184 | 0.15683 | 0.16316 | 0 | 0 | 0 | 0 | 0 | 0 | 0 | 0 | 0 | 0 | 0.18039 | 0 | 0 | 0 | 0 | 0 | 0 | 0 | 0 | 0 | 0 | 0 | 0 | 1 | 0 | 0 | 0 | 0 | 0 | 0
Al0.02Co0.24Cr0.24Fe0.24Mo0.02Ni0.24 | 1 | FCC | 189.5787 | 349.8595 | 680.73 | 42.8013 | 0 | 0.019132 | 0 | 0 | 0 | 0.24423 | 0.23695 | 0 | 0.23562 | 0 | 0 | 0 | 0 | 0 | 0 | 0.022136 | 0 | 0 | 0 | 0.24193 | 0 | 0 | 0 | 0 | 0 | 0 | 0 | 0 | 0 | 0 | 0 | 0 | 1 | 0 | 0 | 0 | 0 | 0 | 0
Al0.03Co0.22Cr0.21Fe0.21Ni0.22Si0.1 | 1 | FCC | 254.7642 | 500.5474 | 656.9942 | 28.8963 | 0 | 0.027565 | 0 | 0 | 0 | 0.22358 | 0.20902 | 0 | 0.21479 | 0 | 0 | 0 | 0 | 0 | 0 | 0 | 0 | 0 | 0 | 0.22133 | 0 | 0 | 0 | 0.10372 | 0 | 0 | 0 | 0 | 0 | 0 | 0 | 0 | 1 | 0 | 0 | 0 | 0 | 0 | 0
Mo0.19Nb0.22Ta0.24Ti0.08V0.11W0.16 | 1 | BCC | 531.4065 | 1293.1722 | 1569.512 | 6.4787 | 0 | 0 | 0 | 0 | 0 | 0 | 0 | 0 | 0 | 0 | 0 | 0 | 0 | 0 | 0 | 0.18992 | 0 | 0.22036 | 0 | 0 | 0 | 0 | 0 | 0 | 0 | 0.24063 | 0.080936 | 0.1091 | 0.15906 | 0 | 0 | 0 | 1 | 0 | 0 | 0 | 0 | 0 | 0
Al0.06Co0.19Cr0.18Fe0.18Mn0.2Ni0.19 | 1 | FCC | 242.9328 | 565.0131 | 700.4494 | 40.7435 | 0 | 0.061144 | 0 | 0 | 0 | 0.18888 | 0.184 | 0 | 0.17561 | 0 | 0 | 0 | 0 | 0 | 0.20414 | 0 | 0 | 0 | 0 | 0.18622 | 0 | 0 | 0 | 0 | 0 | 0 | 0 | 0 | 0 | 0 | 0 | 0 | 1 | 0 | 0 | 0 | 0 | 0 | 0
Al0.07B0.07Co0.2Cr0.2Cu0.21Fe0.21Ni0.04 | 1 | FCC | 359.8154 | 391.6133 | 818.088 | 27.423 | 0 | 0.069774 | 0.068979 | 0 | 0 | 0.20326 | 0.1996 | 0.20993 | 0.20875 | 0 | 0 | 0 | 0 | 0 | 0 | 0 | 0 | 0 | 0 | 0.039706 | 0 | 0 | 0 | 0 | 0 | 0 | 0 | 0 | 0 | 0 | 0 | 0 | 1 | 0 | 0 | 0 | 0 | 0 | 0
Co0.25Cr0.24Fe0.24Mo0.01Ni0.25Si0.01 | 1 |  | 164.8947 | 260.1257 | 583.26 | 51.2027 | 0 | 0 | 0 | 0 | 0 | 0.25056 | 0.24392 | 0 | 0.24159 | 0 | 0 | 0 | 0 | 0 | 0 | 0.010524 | 0 | 0 | 0 | 0.24643 | 0 | 0 | 0 | 0.0069857 | 0 | 0 | 0 | 0 | 0 | 0 | 0 | 0 | 1 | 0 | 0 | 0 | 0 | 0 | 0
Al0.08Fe0.26Mn0.02Mo0.25Ni0.29Ti0.09 | 1 | FCC+BCC+IM | 620.7409 | 1441.6774 | 1916.3005 | 20.398 | 0 | 0.082105 | 0 | 0 | 0 | 0 | 0 | 0 | 0.2625 | 0 | 0 | 0 | 0 | 0 | 0.023253 | 0.2513 | 0 | 0 | 0 | 0.28713 | 0 | 0 | 0 | 0 | 0 | 0 | 0.093703 | 0 | 0 | 0 | 0 | 0 | 1 | 0 | 0 | 0 | 0 | 0 | 0
Cr0.19Hf0.08Nb0.16Ti0.18V0.17Zr0.21 | 1 | BCC | 583.1264 | 1285.555 | 1641.4478 | 22.118 | 0 | 0 | 0 | 0 | 0 | 0 | 0.19221 | 0 | 0 | 0 | 0 | 0.084177 | 0 | 0 | 0 | 0 | 0 | 0.16404 | 0 | 0 | 0 | 0 | 0 | 0 | 0 | 0 | 0.17775 | 0.16738 | 0 | 0 | 0 | 0.21445 | 1 | 0 | 0 | 0 | 0 | 0 | 0
Co0.26Cr0.26Fe0.25Ni0.24 | 3 | FCC | 138.4194 | 356.3125 | 603.1085 | 62.1246 | 0 | 0 | 0 | 0 | 0 | 0.25551 | 0.25592 | 0 | 0.24641 | 0 | 0 | 0 | 0 | 0 | 0 | 0 | 0 | 0 | 0 | 0.24216 | 0 | 0 | 0 | 0 | 0 | 0 | 0 | 0 | 0 | 0 | 0 | 0 | 0 | 0 | 1 | 0 | 0 | 0 | 0
Al0.08Co0.17Cr0.17Fe0.18Mn0.21Ni0.18 | 1 | FCC+BCC | 275.38 | 507.767 | 998.5301 | 33.76 | 0 | 0.084396 | 0 | 0 | 0 | 0.17408 | 0.17104 | 0 | 0.17558 | 0 | 0 | 0 | 0 | 0 | 0.21428 | 0 | 0 | 0 | 0 | 0.18063 | 0 | 0 | 0 | 0 | 0 | 0 | 0 | 0 | 0 | 0 | 0 | 0 | 1 | 0 | 0 | 0 | 0 | 0 | 0
Co0.22Cr0.23Fe0.22Ni0.23V0.09 | 3 | FCC | 152.3303 | 420.2915 | 717.2798 | 30.5984 | 0 | 0 | 0 | 0 | 0 | 0.21987 | 0.23009 | 0 | 0.22395 | 0 | 0 | 0 | 0 | 0 | 0 | 0 | 0 | 0 | 0 | 0.23304 | 0 | 0 | 0 | 0 | 0 | 0 | 0 | 0.09306 | 0 | 0 | 0 | 0 | 0 | 0 | 1 | 0 | 0 | 0 | 0
Al0.29Cr0.2Fe0.21Mo0.06Ni0.24 | 1 | BCC+IM | 496.749 | 1537.566 | 2724.196 | 20.5312 | 0 | 0.29415 | 0 | 0 | 0 | 0 | 0.20315 | 0 | 0.20541 | 0 | 0 | 0 | 0 | 0 | 0 | 0.055331 | 0 | 0 | 0 | 0.24196 | 0 | 0 | 0 | 0 | 0 | 0 | 0 | 0 | 0 | 0 | 0 | 0 | 1 | 0 | 0 | 0 | 0 | 0 | 0
Al0.04Cr0.01Fe0.55Mn0.4 | 1 | FCC | 368.499 | 204.27 | 701.0617 | 53.6003 | 0 | 0.036937 | 0 | 0 | 0 | 0 | 0.0078194 | 0 | 0.55261 | 0 | 0 | 0 | 0 | 0 | 0.40263 | 0 | 0 | 0 | 0 | 0 | 0 | 0 | 0 | 0 | 0 | 0 | 0 | 0 | 0 | 0 | 0 | 0 | 1 | 0 | 0 | 0 | 0 | 0 | 0
Al0.15Cr0.18Nb0.2Ti0.24Zr0.24 | 1 | BCC | 500.7472 | 1488.5006 | 1846.876 | 8.7244 | 0 | 0.15182 | 0 | 0 | 0 | 0 | 0.17571 | 0 | 0 | 0 | 0 | 0 | 0 | 0 | 0 | 0 | 0 | 0.19543 | 0 | 0 | 0 | 0 | 0 | 0 | 0 | 0 | 0.23736 | 0 | 0 | 0 | 0 | 0.23967 | 1 | 0 | 0 | 0 | 0 | 0 | 0
Al0.29Cu0.18Fe0.21Ni0.16Ti0.16 | 3 | FCC | 529.5146 | 1143.9204 | 1416.678 | 13.9141 | 0 | 0.29231 | 0 | 0 | 0 | 0 | 0 | 0.17678 | 0.21108 | 0 | 0 | 0 | 0 | 0 | 0 | 0 | 0 | 0 | 0 | 0.15659 | 0 | 0 | 0 | 0 | 0 | 0 | 0.16324 | 0 | 0 | 0 | 0 | 0 | 0 | 0 | 1 | 0 | 0 | 0 | 0
Hf0.26Mo0.12Nb0.22Si0.08Ti0.16Zr0.17 | 1 | BCC+IM | 517.9614 | 696.367 | 1527.686 | 32.4727 | 0 | 0 | 0 | 0 | 0 | 0 | 0 | 0 | 0 | 0 | 0 | 0.25983 | 0 | 0 | 0 | 0.11692 | 0 | 0.2169 | 0 | 0 | 0 | 0 | 0 | 0.079168 | 0 | 0 | 0.15916 | 0 | 0 | 0 | 0 | 0.16803 | 1 | 0 | 0 | 0 | 0 | 0 | 0
Co0.16Fe0.22Mo0.19Ni0.26V0.18 | 1 | FCC+IM | 512.1811 | 802.486 | 1213.6725 | 20.1695 | 0 | 0 | 0 | 0 | 0 | 0.16368 | 0 | 0 | 0.21584 | 0 | 0 | 0 | 0 | 0 | 0 | 0.18717 | 0 | 0 | 0 | 0.25766 | 0 | 0 | 0 | 0 | 0 | 0 | 0 | 0.17563 | 0 | 0 | 0 | 0 | 1 | 0 | 0 | 0 | 0 | 0 | 0
Hf0.02Nb0.25Ti0.23V0.2Zr0.29 | 1 | BCC | 442.6438 | 1158.6525 | 1343.1033 | 25.6059 | 0 | 0 | 0 | 0 | 0 | 0 | 0 | 0 | 0 | 0 | 0 | 0.02414 | 0 | 0 | 0 | 0 | 0 | 0.25469 | 0 | 0 | 0 | 0 | 0 | 0 | 0 | 0 | 0.23482 | 0.19871 | 0 | 0 | 0 | 0.28764 | 1 | 0 | 0 | 0 | 0 | 0 | 0
Mo0.05Nb0.32Ti0.31Zr0.33 | 1 |  | 321.491 | 1112.575 | 1332.26 | 31.7043 | 0 | 0 | 0 | 0 | 0 | 0 | 0 | 0 | 0 | 0 | 0 | 0 | 0 | 0 | 0 | 0.050413 | 0 | 0.3167 | 0 | 0 | 0 | 0 | 0 | 0 | 0 | 0 | 0.30502 | 0 | 0 | 0 | 0 | 0.32786 | 1 | 0 | 0 | 0 | 0 | 0 | 0
Al0.41Co0.07Cr0.06Cu0.07Fe0.01Mn0.07Ni0.06Si0.17Zn0.09 | 1 | FCC | 659.8884 | 1205.7838 | 1444.212 | 24.6018 | 0 | 0.40521 | 0 | 0 | 0 | 0.065574 | 0.059918 | 0.069007 | 0.012663 | 0 | 0 | 0 | 0 | 0 | 0.068623 | 0 | 0 | 0 | 0 | 0.057635 | 0 | 0 | 0 | 0.17181 | 0 | 0 | 0 | 0 | 0 | 0 | 0.089561 | 0 | 1 | 0 | 0 | 0 | 0 | 0 | 0
Al0.02Co0.21Cu0.14Fe0.22Ni0.21Ti0.08Zr0.13 | 1 | FCC | 463.5244 | 928.7299 | 1357.0757 | 21.6499 | 0 | 0.017552 | 0 | 0 | 0 | 0.20787 | 0 | 0.13518 | 0.21927 | 0 | 0 | 0 | 0 | 0 | 0 | 0 | 0 | 0 | 0 | 0.21125 | 0 | 0 | 0 | 0 | 0 | 0 | 0.075292 | 0 | 0 | 0 | 0 | 0.13359 | 1 | 0 | 0 | 0 | 0 | 0 | 0
Al0.03Co0.18Cr0.18Fe0.17Mn0.24Ni0.19 | 1 | FCC | 218.2566 | 443.6288 | 798.4592 | 39.155 | 0 | 0.034841 | 0 | 0 | 0 | 0.18295 | 0.17804 | 0 | 0.1749 | 0 | 0 | 0 | 0 | 0 | 0.24405 | 0 | 0 | 0 | 0 | 0.18522 | 0 | 0 | 0 | 0 | 0 | 0 | 0 | 0 | 0 | 0 | 0 | 0 | 1 | 0 | 0 | 0 | 0 | 0 | 0
Nb0.19Ta0.13Ti0.2W0.28Zr0.2 | 5 | BCC | 532.1896 | 1317.5286 | 1653.3633 | 11.2898 | 0 | 0 | 0 | 0 | 0 | 0 | 0 | 0 | 0 | 0 | 0 | 0 | 0 | 0 | 0 | 0 | 0 | 0.18924 | 0 | 0 | 0 | 0 | 0 | 0 | 0 | 0.13374 | 0.20113 | 0 | 0.27778 | 0 | 0 | 0.19811 | 0 | 0 | 0 | 0 | 1 | 0 | 0
Al0.17Co0.09Cr0.09Fe0.09Mn0.45Ni0.11 | 1 |  | 462.201 | 999.3951 | 1157.0369 | 33.9164 | 0 | 0.1704 | 0 | 0 | 0 | 0.092572 | 0.092044 | 0 | 0.091485 | 0 | 0 | 0 | 0 | 0 | 0.44652 | 0 | 0 | 0 | 0 | 0.10698 | 0 | 0 | 0 | 0 | 0 | 0 | 0 | 0 | 0 | 0 | 0 | 0 | 1 | 0 | 0 | 0 | 0 | 0 | 0
Al0.27Co0.2Cr0.13Fe0.2Ni0.2 | 1 | BCC | 467.1095 | 923.006 | 1229.1901 | 25.4611 | 0 | 0.27169 | 0 | 0 | 0 | 0.2014 | 0.13208 | 0 | 0.19651 | 0 | 0 | 0 | 0 | 0 | 0 | 0 | 0 | 0 | 0 | 0.19832 | 0 | 0 | 0 | 0 | 0 | 0 | 0 | 0 | 0 | 0 | 0 | 0 | 1 | 0 | 0 | 0 | 0 | 0 | 0
Hf0.08Mo0.14Nb0.19Si0.14Ti0.21Zr0.24 | 1 | BCC+IM | 560.195 | 1556.91 | 2178.6 | 24.843 | 0 | 0 | 0 | 0 | 0 | 0 | 0 | 0 | 0 | 0 | 0 | 0.075327 | 0 | 0 | 0 | 0.1409 | 0 | 0.1915 | 0 | 0 | 0 | 0 | 0 | 0.13886 | 0 | 0 | 0.21055 | 0 | 0 | 0 | 0 | 0.24287 | 1 | 0 | 0 | 0 | 0 | 0 | 0
Co0.16Cr0.13Fe0.12Mn0.14Mo0.26Ni0.15W0.03 | 1 | IM | 705.326 | 670.4849 | 1368.7257 | 16.5069 | 0 | 0 | 0 | 0 | 0 | 0.16217 | 0.13484 | 0 | 0.12481 | 0 | 0 | 0 | 0 | 0 | 0.1381 | 0.26057 | 0 | 0 | 0 | 0.14975 | 0 | 0 | 0 | 0 | 0 | 0 | 0 | 0 | 0.029751 | 0 | 0 | 0 | 1 | 0 | 0 | 0 | 0 | 0 | 0
Al0.09Cr0.19Nb0.19Ti0.16V0.16Zr0.2 | 1 | FCC+BCC | 594.9258 | 1360.4725 | 1790.5405 | 13.3023 | 0 | 0.089502 | 0 | 0 | 0 | 0 | 0.19222 | 0 | 0 | 0 | 0 | 0 | 0 | 0 | 0 | 0 | 0 | 0.19294 | 0 | 0 | 0 | 0 | 0 | 0 | 0 | 0 | 0.16399 | 0.16493 | 0 | 0 | 0 | 0.19642 | 1 | 0 | 0 | 0 | 0 | 0 | 0
B0.08Co0.22Cu0.17Fe0.21Mn0.06Ni0.26 | 1 | FCC | 253.1558 | 342.0086 | 527.5255 | 26.081 | 0 | 0 | 0.078358 | 0 | 0 | 0.21921 | 0 | 0.17107 | 0.21195 | 0 | 0 | 0 | 0 | 0 | 0.062851 | 0 | 0 | 0 | 0 | 0.25656 | 0 | 0 | 0 | 0 | 0 | 0 | 0 | 0 | 0 | 0 | 0 | 0 | 1 | 0 | 0 | 0 | 0 | 0 | 0
Co0.26Cr0.24Fe0.25Ni0.25 | 2 | FCC | 182.878 | 496.4366 | 691.0102 | 45.9692 | 0 | 0 | 0 | 0 | 0 | 0.25772 | 0.24488 | 0 | 0.24778 | 0 | 0 | 0 | 0 | 0 | 0 | 0 | 0 | 0 | 0 | 0.24963 | 0 | 0 | 0 | 0 | 0 | 0 | 0 | 0 | 0 | 0 | 0 | 0 | 0 | 1 | 0 | 0 | 0 | 0 | 0
Al0.03Mo0.31Nb0.32Ti0.18V0.16 | 1 | BCC | 512.6351 | 1378.28 | 1708.86 | 20.0378 | 0 | 0.026229 | 0 | 0 | 0 | 0 | 0 | 0 | 0 | 0 | 0 | 0 | 0 | 0 | 0 | 0.30772 | 0 | 0.32458 | 0 | 0 | 0 | 0 | 0 | 0 | 0 | 0 | 0.17848 | 0.16298 | 0 | 0 | 0 | 0 | 1 | 0 | 0 | 0 | 0 | 0 | 0
Al0.16Co0.16Cr0.16Fe0.16Mn0.13Mo0.06Ni0.16 | 1 | FCC+BCC+IM | 577.008 | 1297.0166 | 1821.2651 | 15.4692 | 0 | 0.16002 | 0 | 0 | 0 | 0.16214 | 0.1611 | 0 | 0.16475 | 0 | 0 | 0 | 0 | 0 | 0.12622 | 0.061128 | 0 | 0 | 0 | 0.16465 | 0 | 0 | 0 | 0 | 0 | 0 | 0 | 0 | 0 | 0 | 0 | 0 | 1 | 0 | 0 | 0 | 0 | 0 | 0
Co0.09Cr0.1Cu0.22Mn0.2Ni0.26Si0.02Zn0.1 | 1 | FCC | 205.3735 | 330.946 | 690.9712 | 42.1125 | 0 | 0 | 0 | 0 | 0 | 0.094189 | 0.098124 | 0.22344 | 0 | 0 | 0 | 0 | 0 | 0 | 0.20273 | 0 | 0 | 0 | 0 | 0.26112 | 0 | 0 | 0 | 0.022009 | 0 | 0 | 0 | 0 | 0 | 0 | 0.098385 | 0 | 1 | 0 | 0 | 0 | 0 | 0 | 0
Al0.54Co0.08Cr0.07Cu0.08Fe0.03Ni0.08Si0.13 | 1 |  | 728.2408 | 799.993 | 1481.0938 | 6.9561 | 0 | 0.53613 | 0 | 0 | 0 | 0.078497 | 0.074769 | 0.076862 | 0.031889 | 0 | 0 | 0 | 0 | 0 | 0 | 0 | 0 | 0 | 0 | 0.07628 | 0 | 0 | 0 | 0.12557 | 0 | 0 | 0 | 0 | 0 | 0 | 0 | 0 | 1 | 0 | 0 | 0 | 0 | 0 | 0
Mo0.1Nb0.16Ta0.34V0.03W0.36 | 5 | BCC | 612.5755 | 1360.38 | 1568.7954 | 7.2923 | 0 | 0 | 0 | 0 | 0 | 0 | 0 | 0 | 0 | 0 | 0 | 0 | 0 | 0 | 0 | 0.1041 | 0 | 0.16191 | 0 | 0 | 0 | 0 | 0 | 0 | 0 | 0.34066 | 0 | 0.03433 | 0.35901 | 0 | 0 | 0 | 0 | 0 | 0 | 0 | 1 | 0 | 0
Al0.23Cr0.21Nb0.21Ti0.19V0.16 | 1 | BCC | 601.0017 | 1197.5192 | 1367.5335 | 9.9349 | 0 | 0.22852 | 0 | 0 | 0 | 0 | 0.20632 | 0 | 0 | 0 | 0 | 0 | 0 | 0 | 0 | 0 | 0 | 0.20545 | 0 | 0 | 0 | 0 | 0 | 0 | 0 | 0 | 0.19479 | 0.16493 | 0 | 0 | 0 | 0 | 1 | 0 | 0 | 0 | 0 | 0 | 0
Al0.07Co0.22Cr0.21Fe0.21Mo0.07Ni0.22 | 1 | FCC+BCC+IM | 262.4012 | 437.473 | 708.2208 | 29.7139 | 0 | 0.066054 | 0 | 0 | 0 | 0.21985 | 0.21005 | 0 | 0.21191 | 0 | 0 | 0 | 0 | 0 | 0 | 0.069766 | 0 | 0 | 0 | 0.22038 | 0 | 0 | 0 | 0 | 0 | 0 | 0 | 0 | 0 | 0 | 0 | 0 | 1 | 0 | 0 | 0 | 0 | 0 | 0
Co0.01Cr0.17Cu0.11Fe0.19Mn0.15Mo0.16Ni0.22 | 1 | FCC | 308.4262 | 616.963 | 1140.0005 | 26.4417 | 0 | 0 | 0 | 0 | 0 | 0.008581 | 0.17278 | 0.11017 | 0.18676 | 0 | 0 | 0 | 0 | 0 | 0.14532 | 0.15822 | 0 | 0 | 0 | 0.21818 | 0 | 0 | 0 | 0 | 0 | 0 | 0 | 0 | 0 | 0 | 0 | 0 | 1 | 0 | 0 | 0 | 0 | 0 | 0
Co0.26Cr0.26Fe0.25Ni0.24 | 3 | FCC | 137.3996 | 351.6425 | 611.6085 | 62.1336 | 0 | 0 | 0 | 0 | 0 | 0.25792 | 0.25543 | 0 | 0.24657 | 0 | 0 | 0 | 0 | 0 | 0 | 0 | 0 | 0 | 0 | 0.24009 | 0 | 0 | 0 | 0 | 0 | 0 | 0 | 0 | 0 | 0 | 0 | 0 | 0 | 0 | 1 | 0 | 0 | 0 | 0
Al0.12Cr0.03Mo0.21Nb0.3Ti0.17V0.19 | 1 | BCC | 520.2067 | 1410.241 | 1491.438 | 12.2066 | 0 | 0.11678 | 0 | 0 | 0 | 0 | 0.029614 | 0 | 0 | 0 | 0 | 0 | 0 | 0 | 0 | 0.20628 | 0 | 0.29535 | 0 | 0 | 0 | 0 | 0 | 0 | 0 | 0 | 0.16679 | 0.18517 | 0 | 0 | 0 | 0 | 1 | 0 | 0 | 0 | 0 | 0 | 0
Cr0.21Hf0.06Nb0.17Ti0.18V0.17Zr0.21 | 1 | BCC | 572.9876 | 1283.145 | 1638.0978 | 21.5985 | 0 | 0 | 0 | 0 | 0 | 0 | 0.21043 | 0 | 0 | 0 | 0 | 0.064114 | 0 | 0 | 0 | 0 | 0 | 0.16788 | 0 | 0 | 0 | 0 | 0 | 0 | 0 | 0 | 0.17759 | 0.16702 | 0 | 0 | 0 | 0.21296 | 1 | 0 | 0 | 0 | 0 | 0 | 0
Al0.14Co0.18Cr0.17Cu0.16Fe0.17Ni0.18 | 1 | FCC+BCC | 319.5997 | 1280.2283 | 1737.763 | 16.8736 | 0 | 0.14011 | 0 | 0 | 0 | 0.18035 | 0.17303 | 0.15655 | 0.16766 | 0 | 0 | 0 | 0 | 0 | 0 | 0 | 0 | 0 | 0 | 0.1823 | 0 | 0 | 0 | 0 | 0 | 0 | 0 | 0 | 0 | 0 | 0 | 0 | 1 | 0 | 0 | 0 | 0 | 0 | 0
Al0.08Co0.21Cr0.19Fe0.19Mo0.09Ni0.2Si0.03 | 1 | FCC+BCC+IM | 342.8553 | 495.9974 | 793.396 | 35.1288 | 0 | 0.080968 | 0 | 0 | 0 | 0.20695 | 0.18988 | 0 | 0.19205 | 0 | 0 | 0 | 0 | 0 | 0 | 0.092982 | 0 | 0 | 0 | 0.20413 | 0 | 0 | 0 | 0.033037 | 0 | 0 | 0 | 0 | 0 | 0 | 0 | 0 | 1 | 0 | 0 | 0 | 0 | 0 | 0
Al0.08Co0.18Cr0.18Fe0.18Mn0.2Ni0.18 | 1 | FCC+BCC | 256.2628 | 470.263 | 1020.4491 | 35.466 | 0 | 0.084841 | 0 | 0 | 0 | 0.18012 | 0.17658 | 0 | 0.17539 | 0 | 0 | 0 | 0 | 0 | 0.20052 | 0 | 0 | 0 | 0 | 0.18256 | 0 | 0 | 0 | 0 | 0 | 0 | 0 | 0 | 0 | 0 | 0 | 0 | 1 | 0 | 0 | 0 | 0 | 0 | 0
Al0.14Co0.19Cr0.19Fe0.19Ni0.2Ti0.1 | 1 | FCC+BCC | 547.6926 | 1471.171 | 2360.2907 | 26.1131 | 0 | 0.13523 | 0 | 0 | 0 | 0.18519 | 0.19401 | 0 | 0.1915 | 0 | 0 | 0 | 0 | 0 | 0 | 0 | 0 | 0 | 0 | 0.19791 | 0 | 0 | 0 | 0 | 0 | 0 | 0.096165 | 0 | 0 | 0 | 0 | 0 | 1 | 0 | 0 | 0 | 0 | 0 | 0
Al0.01Co0.19Cr0.18Fe0.18Mn0.28Ni0.16V0.01 | 1 | FCC | 418.4328 | 434.9978 | 747.7724 | 39.3215 | 0 | 0.0095007 | 0 | 0 | 0 | 0.18566 | 0.18093 | 0 | 0.18048 | 0 | 0 | 0 | 0 | 0 | 0.27643 | 0 | 0 | 0 | 0 | 0.15527 | 0 | 0 | 0 | 0 | 0 | 0 | 0 | 0.011722 | 0 | 0 | 0 | 0 | 1 | 0 | 0 | 0 | 0 | 0 | 0
Co0.2Cr0.13Fe0.03Mn0.19Ni0.45 | 5 | FCC | 318.925 | 624.7601 | 794.761 | 33.9463 | 0 | 0 | 0 | 0 | 0 | 0.20161 | 0.12866 | 0 | 0.029666 | 0 | 0 | 0 | 0 | 0 | 0.19251 | 0 | 0 | 0 | 0 | 0.44756 | 0 | 0 | 0 | 0 | 0 | 0 | 0 | 0 | 0 | 0 | 0 | 0 | 0 | 0 | 0 | 0 | 1 | 0 | 0
Al0.03Co0.19Cu0.17Fe0.2Ni0.2Ti0.07Zr0.12 | 1 | FCC | 448.1957 | 981.5449 | 1545.8847 | 22.8367 | 0 | 0.033609 | 0 | 0 | 0 | 0.18942 | 0 | 0.1748 | 0.20468 | 0 | 0 | 0 | 0 | 0 | 0 | 0 | 0 | 0 | 0 | 0.20455 | 0 | 0 | 0 | 0 | 0 | 0 | 0.074427 | 0 | 0 | 0 | 0 | 0.11852 | 1 | 0 | 0 | 0 | 0 | 0 | 0
Al0.2Co0.16Cr0.16Cu0.15Fe0.16Ni0.17 | 1 | FCC+BCC | 537.9662 | 988.2806 | 1470.9908 | 16.2744 | 0 | 0.20445 | 0 | 0 | 0 | 0.16344 | 0.15885 | 0.14989 | 0.15501 | 0 | 0 | 0 | 0 | 0 | 0 | 0 | 0 | 0 | 0 | 0.16836 | 0 | 0 | 0 | 0 | 0 | 0 | 0 | 0 | 0 | 0 | 0 | 0 | 1 | 0 | 0 | 0 | 0 | 0 | 0
Hf0.14Mo0.09Nb0.11Si0.14Ti0.24Zr0.28 | 1 | BCC+IM | 457.3655 | 1380.006 | 1707.4933 | 22.7131 | 0 | 0 | 0 | 0 | 0 | 0 | 0 | 0 | 0 | 0 | 0 | 0.13765 | 0 | 0 | 0 | 0.09272 | 0 | 0.10816 | 0 | 0 | 0 | 0 | 0 | 0.1429 | 0 | 0 | 0.23939 | 0 | 0 | 0 | 0 | 0.27918 | 1 | 0 | 0 | 0 | 0 | 0 | 0
Al0.06Co0.17Cr0.17Fe0.17Mn0.24Ni0.18 | 1 | FCC | 250.3834 | 529.1328 | 782.5003 | 36.8123 | 0 | 0.05845 | 0 | 0 | 0 | 0.17372 | 0.1701 | 0 | 0.17465 | 0 | 0 | 0 | 0 | 0 | 0.24182 | 0 | 0 | 0 | 0 | 0.18125 | 0 | 0 | 0 | 0 | 0 | 0 | 0 | 0 | 0 | 0 | 0 | 0 | 1 | 0 | 0 | 0 | 0 | 0 | 0
Al0.05Cr0.15Mo0.07Nb0.23Ta0.15Ti0.2Zr0.15 | 4 | BCC | 605.9 | 1722.314 | 1864.128 | 9.3974 | 0 | 0.046442 | 0 | 0 | 0 | 0 | 0.15333 | 0 | 0 | 0 | 0 | 0 | 0 | 0 | 0 | 0.072673 | 0 | 0.23423 | 0 | 0 | 0 | 0 | 0 | 0 | 0 | 0.1454 | 0.19875 | 0 | 0 | 0 | 0 | 0.14729 | 0 | 0 | 0 | 1 | 0 | 0 | 0
Co0.14Cr0.24Fe0.21Mn0.16Ni0.24 | 6 | FCC | 312.0997 | 708.5782 | 870.2543 | 31.4921 | 0 | 0 | 0 | 0 | 0 | 0.14426 | 0.24134 | 0 | 0.21367 | 0 | 0 | 0 | 0 | 0 | 0.15992 | 0 | 0 | 0 | 0 | 0.24081 | 0 | 0 | 0 | 0 | 0 | 0 | 0 | 0 | 0 | 0 | 0 | 0 | 0 | 0 | 0 | 0 | 0 | 1 | 0
Al0.12Cr0.17Cu0.11Li0.08Mg0.28Ti0.14Zn0.05Zr0.05 | 1 |  | 651.455 | 1356.9079 | 1636.107 | 9.0624 | 0 | 0.11564 | 0 | 0 | 0 | 0 | 0.167 | 0.11211 | 0 | 0 | 0 | 0 | 0.081681 | 0.27949 | 0 | 0 | 0 | 0 | 0 | 0 | 0 | 0 | 0 | 0 | 0 | 0 | 0.13534 | 0 | 0 | 0 | 0.054547 | 0.054189 | 1 | 0 | 0 | 0 | 0 | 0 | 0
Al0.31Cr0.16Cu0.01Fe0.22Ni0.31 | 4 | BCC | 448.7719 | 731.677 | 1525.2109 | 15.0697 | 0 | 0.30723 | 0 | 0 | 0 | 0 | 0.15697 | 0.01006 | 0.21947 | 0 | 0 | 0 | 0 | 0 | 0 | 0 | 0 | 0 | 0 | 0.30627 | 0 | 0 | 0 | 0 | 0 | 0 | 0 | 0 | 0 | 0 | 0 | 0 | 0 | 0 | 0 | 1 | 0 | 0 | 0
Al0.03Co0.24Cr0.23Fe0.23Mo0.04Ni0.23 | 1 | FCC+IM | 167.147 | 398.749 | 690.216 | 32.0288 | 0 | 0.033863 | 0 | 0 | 0 | 0.23539 | 0.22708 | 0 | 0.22705 | 0 | 0 | 0 | 0 | 0 | 0 | 0.042727 | 0 | 0 | 0 | 0.23389 | 0 | 0 | 0 | 0 | 0 | 0 | 0 | 0 | 0 | 0 | 0 | 0 | 1 | 0 | 0 | 0 | 0 | 0 | 0
Co0.26Cr0.26Fe0.25Ni0.24 | 3 | FCC | 137.3996 | 351.0025 | 611.6085 | 61.7626 | 0 | 0 | 0 | 0 | 0 | 0.25558 | 0.25717 | 0 | 0.24645 | 0 | 0 | 0 | 0 | 0 | 0 | 0 | 0 | 0 | 0 | 0.2408 | 0 | 0 | 0 | 0 | 0 | 0 | 0 | 0 | 0 | 0 | 0 | 0 | 0 | 0 | 1 | 0 | 0 | 0 | 0
Cr0.3Nb0.07Ta0.28V0.14W0.2 | 4 | BCC+IM | 720.148 | 1087.9999 | 1552.5747 | 4.0892 | 0 | 0 | 0 | 0 | 0 | 0 | 0.29699 | 0 | 0 | 0 | 0 | 0 | 0 | 0 | 0 | 0 | 0 | 0.07415 | 0 | 0 | 0 | 0 | 0 | 0 | 0 | 0.27943 | 0 | 0.14379 | 0.20276 | 0 | 0 | 0 | 0 | 0 | 0 | 1 | 0 | 0 | 0
Co0.24Cr0.25Fe0.23Ni0.28 | 3 | FCC | 133.8719 | 404.2398 | 610.4611 | 53.33 | 0 | 0 | 0 | 0 | 0 | 0.24047 | 0.25064 | 0 | 0.22902 | 0 | 0 | 0 | 0 | 0 | 0 | 0 | 0 | 0 | 0 | 0.27987 | 0 | 0 | 0 | 0 | 0 | 0 | 0 | 0 | 0 | 0 | 0 | 0 | 0 | 0 | 1 | 0 | 0 | 0 | 0
Al0.04Co0.23Cr0.22Cu0.02Fe0.21Ni0.28 | 5 | FCC | 287.4133 | 718.3226 | 800.8699 | 20.2079 | 0 | 0.042518 | 0 | 0 | 0 | 0.22612 | 0.21599 | 0.023493 | 0.20847 | 0 | 0 | 0 | 0 | 0 | 0 | 0 | 0 | 0 | 0 | 0.2816 | 0 | 0 | 0 | 0 | 0 | 0 | 0 | 0 | 0 | 0 | 0 | 0 | 0 | 0 | 0 | 0 | 1 | 0 | 0
Co0.26Cr0.24Fe0.24Ni0.23V0.04 | 3 | FCC | 140.5565 | 405.8845 | 656.171 | 50.4362 | 0 | 0 | 0 | 0 | 0 | 0.25705 | 0.24178 | 0 | 0.23848 | 0 | 0 | 0 | 0 | 0 | 0 | 0 | 0 | 0 | 0 | 0.22523 | 0 | 0 | 0 | 0 | 0 | 0 | 0 | 0.036844 | 0 | 0 | 0 | 0 | 0 | 0 | 1 | 0 | 0 | 0 | 0
Al0.01Co0.04Cr0.17Cu0.26Fe0.19Ni0.24Ti0.1 | 6 | FCC | 545.633 | 921.86 | 1327.2943 | 25.9263 | 0 | 0.014223 | 0 | 0 | 0 | 0.037357 | 0.17011 | 0.25875 | 0.1869 | 0 | 0 | 0 | 0 | 0 | 0 | 0 | 0 | 0 | 0 | 0.23677 | 0 | 0 | 0 | 0 | 0 | 0 | 0.095885 | 0 | 0 | 0 | 0 | 0 | 0 | 0 | 0 | 0 | 0 | 1 | 0
Al0.21Co0.2Cr0.2Cu0.17Fe0.2Mn0.03 | 1 | FCC+BCC | 460.4932 | 1372.81 | 1729.3543 | 20.6839 | 0 | 0.20596 | 0 | 0 | 0 | 0.19566 | 0.19905 | 0.16745 | 0.20155 | 0 | 0 | 0 | 0 | 0 | 0.030326 | 0 | 0 | 0 | 0 | 0 | 0 | 0 | 0 | 0 | 0 | 0 | 0 | 0 | 0 | 0 | 0 | 0 | 1 | 0 | 0 | 0 | 0 | 0 | 0
Co0.25Cr0.25Fe0.25Ni0.25 | 1 | FCC | 166.861 | 294.5084 | 500.704 | 54.7726 | 0 | 0 | 0 | 0 | 0 | 0.25407 | 0.24823 | 0 | 0.24611 | 0 | 0 | 0 | 0 | 0 | 0 | 0 | 0 | 0 | 0 | 0.25158 | 0 | 0 | 0 | 0 | 0 | 0 | 0 | 0 | 0 | 0 | 0 | 0 | 1 | 0 | 0 | 0 | 0 | 0 | 0
Al0.07Co0.12Cr0.13Cu0.14Fe0.15Ni0.15V0.23 | 1 | BCC | 595.7836 | 883.08 | 1018.6954 | 13.9415 | 0 | 0.071863 | 0 | 0 | 0 | 0.12228 | 0.12928 | 0.1388 | 0.15082 | 0 | 0 | 0 | 0 | 0 | 0 | 0 | 0 | 0 | 0 | 0.15377 | 0 | 0 | 0 | 0 | 0 | 0 | 0 | 0.23319 | 0 | 0 | 0 | 0 | 1 | 0 | 0 | 0 | 0 | 0 | 0
Hf0.07Ta0.1Ti0.73Zr0.1 | 1 | BCC | 307.087 | 1011.29 | 1124.3925 | 40.561 | 0 | 0 | 0 | 0 | 0 | 0 | 0 | 0 | 0 | 0 | 0 | 0.071291 | 0 | 0 | 0 | 0 | 0 | 0 | 0 | 0 | 0 | 0 | 0 | 0 | 0 | 0.095599 | 0.7333 | 0 | 0 | 0 | 0 | 0.099809 | 1 | 0 | 0 | 0 | 0 | 0 | 0
Hf0.09Mo0.11Nb0.21Si0.12Ti0.22Zr0.25 | 1 | BCC+IM | 530.7598 | 1511.4 | 1937.09 | 25.4729 | 0 | 0 | 0 | 0 | 0 | 0 | 0 | 0 | 0 | 0 | 0 | 0.089213 | 0 | 0 | 0 | 0.113 | 0 | 0.21056 | 0 | 0 | 0 | 0 | 0 | 0.11645 | 0 | 0 | 0.21659 | 0 | 0 | 0 | 0 | 0.25419 | 1 | 0 | 0 | 0 | 0 | 0 | 0
Cr0.12Cu0.11Fe0.17Ni0.19Ti0.13V0.13Zr0.15 | 1 |  | 552.2038 | 1302.0289 | 1506.8265 | 19.0557 | 0 | 0 | 0 | 0 | 0 | 0 | 0.11879 | 0.10934 | 0.16996 | 0 | 0 | 0 | 0 | 0 | 0 | 0 | 0 | 0 | 0 | 0.18559 | 0 | 0 | 0 | 0 | 0 | 0 | 0.13205 | 0.13364 | 0 | 0 | 0 | 0.15064 | 1 | 0 | 0 | 0 | 0 | 0 | 0
Al0.19Cr0.24Nb0.17Ti0.21V0.18 | 1 | BCC | 685.665 | 1297.7765 | 1507.668 | 10.1369 | 0 | 0.1896 | 0 | 0 | 0 | 0 | 0.24171 | 0 | 0 | 0 | 0 | 0 | 0 | 0 | 0 | 0 | 0 | 0.17231 | 0 | 0 | 0 | 0 | 0 | 0 | 0 | 0 | 0.21376 | 0.18261 | 0 | 0 | 0 | 0 | 1 | 0 | 0 | 0 | 0 | 0 | 0
Al0.04Mo0.05Nb0.28Ti0.31Zr0.32 | 1 | BCC | 343.314 | 1075.585 | 1458.545 | 21.8363 | 0 | 0.039814 | 0 | 0 | 0 | 0 | 0 | 0 | 0 | 0 | 0 | 0 | 0 | 0 | 0 | 0.052069 | 0 | 0.28089 | 0 | 0 | 0 | 0 | 0 | 0 | 0 | 0 | 0.31021 | 0 | 0 | 0 | 0 | 0.31702 | 1 | 0 | 0 | 0 | 0 | 0 | 0
Al0.14Co0.19Cr0.19Fe0.19Ni0.2Ti0.1 | 1 | FCC+BCC | 547.6926 | 1471.171 | 2360.2907 | 26.1131 | 0 | 0.13523 | 0 | 0 | 0 | 0.18519 | 0.19401 | 0 | 0.1915 | 0 | 0 | 0 | 0 | 0 | 0 | 0 | 0 | 0 | 0 | 0.19791 | 0 | 0 | 0 | 0 | 0 | 0 | 0.096165 | 0 | 0 | 0 | 0 | 0 | 1 | 0 | 0 | 0 | 0 | 0 | 0
Cr0.2Cu0.25Fe0.22Ni0.3Ti0.03 | 6 | FCC | 307.7204 | 792.6232 | 1023.1852 | 30.9454 | 0 | 0 | 0 | 0 | 0 | 0 | 0.20061 | 0.25271 | 0.2206 | 0 | 0 | 0 | 0 | 0 | 0 | 0 | 0 | 0 | 0 | 0.2997 | 0 | 0 | 0 | 0 | 0 | 0 | 0.026367 | 0 | 0 | 0 | 0 | 0 | 0 | 0 | 0 | 0 | 0 | 1 | 0
Co0.09Cr0.2Fe0.27Mn0.24Ni0.21 | 6 | FCC | 315.6183 | 382.8325 | 819.6864 | 35.1336 | 0 | 0 | 0 | 0 | 0 | 0.085955 | 0.19836 | 0 | 0.26697 | 0 | 0 | 0 | 0 | 0 | 0.24146 | 0 | 0 | 0 | 0 | 0.20726 | 0 | 0 | 0 | 0 | 0 | 0 | 0 | 0 | 0 | 0 | 0 | 0 | 0 | 0 | 0 | 0 | 0 | 1 | 0
Al0.1Cr0.21Cu0.18Fe0.24Ni0.19V0.08 | 4 | FCC+BCC | 277.7383 | 1007.5902 | 1119.4353 | 27.4939 | 0 | 0.10049 | 0 | 0 | 0 | 0 | 0.20899 | 0.17547 | 0.24401 | 0 | 0 | 0 | 0 | 0 | 0 | 0 | 0 | 0 | 0 | 0.18716 | 0 | 0 | 0 | 0 | 0 | 0 | 0 | 0.083873 | 0 | 0 | 0 | 0 | 0 | 0 | 0 | 1 | 0 | 0 | 0
Al0.07Co0.13Cr0.13Cu0.14Fe0.15Ni0.15V0.23 | 1 | BCC | 595.7836 | 886.82 | 1020.5454 | 13.5815 | 0 | 0.067982 | 0 | 0 | 0 | 0.12577 | 0.1336 | 0.13813 | 0.15169 | 0 | 0 | 0 | 0 | 0 | 0 | 0 | 0 | 0 | 0 | 0.15422 | 0 | 0 | 0 | 0 | 0 | 0 | 0 | 0.2286 | 0 | 0 | 0 | 0 | 1 | 0 | 0 | 0 | 0 | 0 | 0
Al0.26Co0.17Cr0.18Cu0.14Fe0.18Mn0.06 | 1 | FCC+BCC | 596.8633 | 1116.49 | 1967.0838 | 13.2771 | 0 | 0.25987 | 0 | 0 | 0 | 0.17362 | 0.18072 | 0.14344 | 0.17946 | 0 | 0 | 0 | 0 | 0 | 0.062888 | 0 | 0 | 0 | 0 | 0 | 0 | 0 | 0 | 0 | 0 | 0 | 0 | 0 | 0 | 0 | 0 | 0 | 1 | 0 | 0 | 0 | 0 | 0 | 0
Co0.25Cr0.24Fe0.23Mo0.04Ni0.24 | 1 | FCC | 183.5973 | 372.2365 | 746.905 | 48.5862 | 0 | 0 | 0 | 0 | 0 | 0.24828 | 0.23897 | 0 | 0.23278 | 0 | 0 | 0 | 0 | 0 | 0 | 0.036906 | 0 | 0 | 0 | 0.24306 | 0 | 0 | 0 | 0 | 0 | 0 | 0 | 0 | 0 | 0 | 0 | 0 | 1 | 0 | 0 | 0 | 0 | 0 | 0
Al0.17Cr0.18Cu0.2Fe0.27Ni0.19 | 4 | FCC+BCC | 469.0313 | 1085.5397 | 1805.7529 | 19.8015 | 0 | 0.16708 | 0 | 0 | 0 | 0 | 0.17921 | 0.20241 | 0.26624 | 0 | 0 | 0 | 0 | 0 | 0 | 0 | 0 | 0 | 0 | 0.18506 | 0 | 0 | 0 | 0 | 0 | 0 | 0 | 0 | 0 | 0 | 0 | 0 | 0 | 0 | 0 | 1 | 0 | 0 | 0
Al0.03Co0.18Cr0.18Fe0.18Mn0.24Ni0.19 | 1 | FCC | 216.1624 | 444.1954 | 708.1406 | 40.696 | 0 | 0.030975 | 0 | 0 | 0 | 0.18359 | 0.17862 | 0 | 0.17762 | 0 | 0 | 0 | 0 | 0 | 0.24174 | 0 | 0 | 0 | 0 | 0.18746 | 0 | 0 | 0 | 0 | 0 | 0 | 0 | 0 | 0 | 0 | 0 | 0 | 1 | 0 | 0 | 0 | 0 | 0 | 0
Al0.16Cr0.19Nb0.2Ti0.17V0.16Zr0.12 | 1 | FCC+BCC | 608.961 | 1421.7988 | 1772.961 | 13.1536 | 0 | 0.15557 | 0 | 0 | 0 | 0 | 0.1871 | 0 | 0 | 0 | 0 | 0 | 0 | 0 | 0 | 0 | 0 | 0.20286 | 0 | 0 | 0 | 0 | 0 | 0 | 0 | 0 | 0.1722 | 0.15766 | 0 | 0 | 0 | 0.1246 | 1 | 0 | 0 | 0 | 0 | 0 | 0
Al0.03Co0.26Cr0.24Fe0.24Ni0.23 | 3 | FCC | 137.2761 | 478.4065 | 652.9903 | 48.2474 | 0 | 0.02556 | 0 | 0 | 0 | 0.258 | 0.24366 | 0 | 0.24102 | 0 | 0 | 0 | 0 | 0 | 0 | 0 | 0 | 0 | 0 | 0.23071 | 0 | 0 | 0 | 0 | 0 | 0 | 0 | 0 | 0 | 0 | 0 | 0 | 0 | 0 | 1 | 0 | 0 | 0 | 0
Al0.06Cr0.2Nb0.19Ti0.17V0.17Zr0.2 | 1 | FCC+BCC | 579.05 | 1353.285 | 1748.9525 | 11.41 | 0 | 0.064707 | 0 | 0 | 0 | 0 | 0.19932 | 0 | 0 | 0 | 0 | 0 | 0 | 0 | 0 | 0 | 0 | 0.19365 | 0 | 0 | 0 | 0 | 0 | 0 | 0 | 0 | 0.16973 | 0.16888 | 0 | 0 | 0 | 0.20371 | 1 | 0 | 0 | 0 | 0 | 0 | 0
Al0.03Nb0.19Ta0.08Ti0.26W0.22Zr0.22 | 5 | BCC | 474.9988 | 1355.8764 | 1438.8967 | 13.1393 | 0 | 0.031978 | 0 | 0 | 0 | 0 | 0 | 0 | 0 | 0 | 0 | 0 | 0 | 0 | 0 | 0 | 0 | 0.192 | 0 | 0 | 0 | 0 | 0 | 0 | 0 | 0.082869 | 0.25701 | 0 | 0.21785 | 0 | 0 | 0.21829 | 0 | 0 | 0 | 0 | 1 | 0 | 0
Al0.16Co0.17Cr0.17Cu0.16Fe0.16Ni0.18 | 1 | FCC+BCC | 499.9057 | 1243.6478 | 1559.4004 | 19.0375 | 0 | 0.1637 | 0 | 0 | 0 | 0.17178 | 0.16652 | 0.15816 | 0.16381 | 0 | 0 | 0 | 0 | 0 | 0 | 0 | 0 | 0 | 0 | 0.17601 | 0 | 0 | 0 | 0 | 0 | 0 | 0 | 0 | 0 | 0 | 0 | 0 | 1 | 0 | 0 | 0 | 0 | 0 | 0
Al0.16Co0.12Cr0.22Nb0.26Ti0.24 | 1 | BCC | 578.777 | 1418.305 | 1701.6373 | 8.5708 | 0 | 0.15986 | 0 | 0 | 0 | 0.12317 | 0.22149 | 0 | 0 | 0 | 0 | 0 | 0 | 0 | 0 | 0 | 0 | 0.25949 | 0 | 0 | 0 | 0 | 0 | 0 | 0 | 0 | 0.23527 | 0 | 0 | 0 | 0 | 0 | 1 | 0 | 0 | 0 | 0 | 0 | 0
Al0.14Co0.19Cr0.19Fe0.19Ni0.2Ti0.1 | 1 | FCC+BCC | 547.6926 | 1471.171 | 2360.2907 | 26.1131 | 0 | 0.13523 | 0 | 0 | 0 | 0.18519 | 0.19401 | 0 | 0.1915 | 0 | 0 | 0 | 0 | 0 | 0 | 0 | 0 | 0 | 0 | 0.19791 | 0 | 0 | 0 | 0 | 0 | 0 | 0.096165 | 0 | 0 | 0 | 0 | 0 | 1 | 0 | 0 | 0 | 0 | 0 | 0
Al0.16Cr0.11Nb0.21Ti0.24V0.03Zr0.24 | 1 | BCC | 511.0772 | 1453.7681 | 1647.693 | 12.9561 | 0 | 0.15876 | 0 | 0 | 0 | 0 | 0.1133 | 0 | 0 | 0 | 0 | 0 | 0 | 0 | 0 | 0 | 0 | 0.2127 | 0 | 0 | 0 | 0 | 0 | 0 | 0 | 0 | 0.24147 | 0.034602 | 0 | 0 | 0 | 0.23916 | 1 | 0 | 0 | 0 | 0 | 0 | 0
Nb0.28Ti0.24V0.21Zr0.27 | 1 | BCC | 422.9625 | 1165.2725 | 1301.2633 | 26.4459 | 0 | 0 | 0 | 0 | 0 | 0 | 0 | 0 | 0 | 0 | 0 | 0 | 0 | 0 | 0 | 0 | 0 | 0.2768 | 0 | 0 | 0 | 0 | 0 | 0 | 0 | 0 | 0.23764 | 0.21098 | 0 | 0 | 0 | 0.27458 | 1 | 0 | 0 | 0 | 0 | 0 | 0
Mo0.22Nb0.2Ti0.19V0.18Zr0.2 | 3 | BCC | 571.376 | 1630.07 | 3114.32 | 21.154 | 0 | 0 | 0 | 0 | 0 | 0 | 0 | 0 | 0 | 0 | 0 | 0 | 0 | 0 | 0 | 0.2226 | 0 | 0.20487 | 0 | 0 | 0 | 0 | 0 | 0 | 0 | 0 | 0.18662 | 0.18214 | 0 | 0 | 0 | 0.20377 | 0 | 0 | 1 | 0 | 0 | 0 | 0
Al0.15Co0.18Cr0.17Cu0.16Fe0.17Ni0.17 | 1 | FCC+BCC | 442.375 | 1434.2885 | 1802.968 | 15.7631 | 0 | 0.14714 | 0 | 0 | 0 | 0.18027 | 0.17453 | 0.15822 | 0.17352 | 0 | 0 | 0 | 0 | 0 | 0 | 0 | 0 | 0 | 0 | 0.16632 | 0 | 0 | 0 | 0 | 0 | 0 | 0 | 0 | 0 | 0 | 0 | 0 | 1 | 0 | 0 | 0 | 0 | 0 | 0
Al0.22Co0.2Cr0.19Fe0.19Ni0.19 | 1 | BCC | 503.4725 | 1419.7245 | 1902.6175 | 28.4466 | 0 | 0.22483 | 0 | 0 | 0 | 0.19766 | 0.19432 | 0 | 0.18774 | 0 | 0 | 0 | 0 | 0 | 0 | 0 | 0 | 0 | 0 | 0.1913 | 0 | 0 | 0 | 0 | 0 | 0 | 0 | 0 | 0 | 0 | 0 | 0 | 1 | 0 | 0 | 0 | 0 | 0 | 0
Al0.42Co0.06Cr0.06Cu0.07Fe0.01Mn0.07Ni0.06Si0.18Zn0.09 | 1 | FCC | 658.6024 | 1132.6038 | 1427.5855 | 24.0372 | 0 | 0.41761 | 0 | 0 | 0 | 0.063083 | 0.057503 | 0.066777 | 0.0091992 | 0 | 0 | 0 | 0 | 0 | 0.067651 | 0 | 0 | 0 | 0 | 0.055054 | 0 | 0 | 0 | 0.17602 | 0 | 0 | 0 | 0 | 0 | 0 | 0.087111 | 0 | 1 | 0 | 0 | 0 | 0 | 0 | 0
Al0.14Cu0.21Fe0.17Ni0.21Ti0.19V0.07 | 1 | FCC | 538.2991 | 1143.9023 | 1652.265 | 23.6356 | 0 | 0.1407 | 0 | 0 | 0 | 0 | 0 | 0.21345 | 0.16941 | 0 | 0 | 0 | 0 | 0 | 0 | 0 | 0 | 0 | 0 | 0.20747 | 0 | 0 | 0 | 0 | 0 | 0 | 0.19374 | 0.072932 | 0 | 0 | 0 | 0 | 1 | 0 | 0 | 0 | 0 | 0 | 0
Al0.04Co0.2Cr0.19Cu0.08Fe0.18Mo0.11Ni0.2 | 1 | FCC+IM | 326.295 | 535.8274 | 1010.6269 | 27.296 | 0 | 0.037319 | 0 | 0 | 0 | 0.20234 | 0.18744 | 0.080885 | 0.18453 | 0 | 0 | 0 | 0 | 0 | 0 | 0.10725 | 0 | 0 | 0 | 0.20024 | 0 | 0 | 0 | 0 | 0 | 0 | 0 | 0 | 0 | 0 | 0 | 0 | 1 | 0 | 0 | 0 | 0 | 0 | 0
Mo0.11Nb0.23Ta0.24Ti0.26Zr0.16 | 5 | BCC | 449.4834 | 1118.06 | 1414.3213 | 12.2181 | 0 | 0 | 0 | 0 | 0 | 0 | 0 | 0 | 0 | 0 | 0 | 0 | 0 | 0 | 0 | 0.11288 | 0 | 0.22731 | 0 | 0 | 0 | 0 | 0 | 0 | 0 | 0.23712 | 0.25938 | 0 | 0 | 0 | 0 | 0.16332 | 0 | 0 | 0 | 0 | 1 | 0 | 0
Al0.14Co0.19Cr0.19Fe0.19Ni0.2Ti0.1 | 1 | FCC+BCC | 547.6926 | 1471.171 | 2360.2907 | 26.1131 | 0 | 0.13523 | 0 | 0 | 0 | 0.18519 | 0.19401 | 0 | 0.1915 | 0 | 0 | 0 | 0 | 0 | 0 | 0 | 0 | 0 | 0 | 0.19791 | 0 | 0 | 0 | 0 | 0 | 0 | 0.096165 | 0 | 0 | 0 | 0 | 0 | 1 | 0 | 0 | 0 | 0 | 0 | 0
Hf0.03Mo0.14Nb0.35Ti0.37Zr0.11 | 1 | BCC | 368.361 | 1214.65 | 1834.87 | 34.1628 | 0 | 0 | 0 | 0 | 0 | 0 | 0 | 0 | 0 | 0 | 0 | 0.03202 | 0 | 0 | 0 | 0.13712 | 0 | 0.35044 | 0 | 0 | 0 | 0 | 0 | 0 | 0 | 0 | 0.36698 | 0 | 0 | 0 | 0 | 0.11344 | 1 | 0 | 0 | 0 | 0 | 0 | 0
Al0.14Co0.19Cr0.19Fe0.19Ni0.2Ti0.1 | 1 | FCC+BCC | 547.6926 | 1471.171 | 2360.2907 | 26.1131 | 0 | 0.13523 | 0 | 0 | 0 | 0.18519 | 0.19401 | 0 | 0.1915 | 0 | 0 | 0 | 0 | 0 | 0 | 0 | 0 | 0 | 0 | 0.19791 | 0 | 0 | 0 | 0 | 0 | 0 | 0.096165 | 0 | 0 | 0 | 0 | 0 | 1 | 0 | 0 | 0 | 0 | 0 | 0
Cr0.18Cu0.01Fe0.19Mo0.03Ni0.23V0.08W0.24Zr0.05 | 1 |  | 352.2822 | 548.5752 | 908.5496 | 23.9663 | 0 | 0 | 0 | 0 | 0 | 0 | 0.18276 | 0.008562 | 0.1861 | 0 | 0 | 0 | 0 | 0 | 0 | 0.027617 | 0 | 0 | 0 | 0.22646 | 0 | 0 | 0 | 0 | 0 | 0 | 0 | 0.083971 | 0.23681 | 0 | 0 | 0.047717 | 1 | 0 | 0 | 0 | 0 | 0 | 0
Co0.26Cr0.23Fe0.25Ni0.24V0.01 | 2 | FCC | 176.9783 | 456.1053 | 753.5039 | 40.2226 | 0 | 0 | 0 | 0 | 0 | 0.26454 | 0.2341 | 0 | 0.24597 | 0 | 0 | 0 | 0 | 0 | 0 | 0 | 0 | 0 | 0 | 0.2437 | 0 | 0 | 0 | 0 | 0 | 0 | 0 | 0.0097695 | 0 | 0 | 0 | 0 | 0 | 1 | 0 | 0 | 0 | 0 | 0
Co0.22Cr0.19Cu0.19Fe0.18Mn0.01Ni0.21 | 1 | FCC | 260.5707 | 362.4114 | 783.8496 | 31.2244 | 0 | 0 | 0 | 0 | 0 | 0.21755 | 0.1914 | 0.19234 | 0.17717 | 0 | 0 | 0 | 0 | 0 | 0.014797 | 0 | 0 | 0 | 0 | 0.20673 | 0 | 0 | 0 | 0 | 0 | 0 | 0 | 0 | 0 | 0 | 0 | 0 | 1 | 0 | 0 | 0 | 0 | 0 | 0
Co0.2Fe0.23Mo0.09Ni0.24V0.25 | 1 | FCC+IM | 380.8804 | 801.072 | 969.0643 | 22.745 | 0 | 0 | 0 | 0 | 0 | 0.19625 | 0 | 0 | 0.22637 | 0 | 0 | 0 | 0 | 0 | 0 | 0.091733 | 0 | 0 | 0 | 0.23967 | 0 | 0 | 0 | 0 | 0 | 0 | 0 | 0.24598 | 0 | 0 | 0 | 0 | 1 | 0 | 0 | 0 | 0 | 0 | 0
Co0.2Fe0.08Mo0.15Ni0.35V0.15W0.07 | 1 | FCC+IM | 444.9859 | 681.9012 | 1061.5717 | 19.7627 | 0 | 0 | 0 | 0 | 0 | 0.19871 | 0 | 0 | 0.082928 | 0 | 0 | 0 | 0 | 0 | 0 | 0.15051 | 0 | 0 | 0 | 0.35304 | 0 | 0 | 0 | 0 | 0 | 0 | 0 | 0.14844 | 0.066387 | 0 | 0 | 0 | 1 | 0 | 0 | 0 | 0 | 0 | 0
Co0.26Cr0.26Fe0.25Ni0.24 | 3 | FCC | 138.6336 | 345.8425 | 610.4185 | 62.5646 | 0 | 0 | 0 | 0 | 0 | 0.25583 | 0.25824 | 0 | 0.24691 | 0 | 0 | 0 | 0 | 0 | 0 | 0 | 0 | 0 | 0 | 0.23902 | 0 | 0 | 0 | 0 | 0 | 0 | 0 | 0 | 0 | 0 | 0 | 0 | 0 | 0 | 1 | 0 | 0 | 0 | 0
Mo0.03Nb0.32Ti0.31Zr0.34 | 1 | BCC | 318.837 | 1106.115 | 1117.03 | 31.6203 | 0 | 0 | 0 | 0 | 0 | 0 | 0 | 0 | 0 | 0 | 0 | 0 | 0 | 0 | 0 | 0.031998 | 0 | 0.31908 | 0 | 0 | 0 | 0 | 0 | 0 | 0 | 0 | 0.31025 | 0 | 0 | 0 | 0 | 0.33867 | 1 | 0 | 0 | 0 | 0 | 0 | 0
Co0.2Cr0.18Fe0.18Mn0.21Mo0.03Ni0.2 | 1 | FCC+IM | 180.5242 | 478.3097 | 747.4661 | 43.766 | 0 | 0 | 0 | 0 | 0 | 0.19985 | 0.18285 | 0 | 0.18089 | 0 | 0 | 0 | 0 | 0 | 0.20728 | 0.032648 | 0 | 0 | 0 | 0.19648 | 0 | 0 | 0 | 0 | 0 | 0 | 0 | 0 | 0 | 0 | 0 | 0 | 1 | 0 | 0 | 0 | 0 | 0 | 0
Co0.25Cr0.25Fe0.25Ni0.25 | 1 | FCC | 166.861 | 294.5084 | 500.704 | 54.7726 | 0 | 0 | 0 | 0 | 0 | 0.25402 | 0.24847 | 0 | 0.24608 | 0 | 0 | 0 | 0 | 0 | 0 | 0 | 0 | 0 | 0 | 0.25143 | 0 | 0 | 0 | 0 | 0 | 0 | 0 | 0 | 0 | 0 | 0 | 0 | 1 | 0 | 0 | 0 | 0 | 0 | 0
Hf0.37Nb0.47Ti0.04Zr0.12 | 6 | BCC+IM | 432.765 | 1069.43 | 1078.006 | 26.033 | 0 | 0 | 0 | 0 | 0 | 0 | 0 | 0 | 0 | 0 | 0 | 0.36596 | 0 | 0 | 0 | 0 | 0 | 0.46945 | 0 | 0 | 0 | 0 | 0 | 0 | 0 | 0 | 0.040431 | 0 | 0 | 0 | 0 | 0.12416 | 0 | 0 | 0 | 0 | 0 | 1 | 0
Mo0.07Nb0.22Ta0.31V0.08W0.33 | 5 | BCC | 585.2501 | 1344.92 | 1521.557 | 10.7088 | 0 | 0 | 0 | 0 | 0 | 0 | 0 | 0 | 0 | 0 | 0 | 0 | 0 | 0 | 0 | 0.068878 | 0 | 0.21686 | 0 | 0 | 0 | 0 | 0 | 0 | 0 | 0.31151 | 0 | 0.075356 | 0.32739 | 0 | 0 | 0 | 0 | 0 | 0 | 0 | 1 | 0 | 0
Al0.12Co0.18Cr0.18Cu0.16Fe0.18Ni0.19 | 1 | FCC+BCC | 283.1388 | 1304.2196 | 1399.17 | 20.0491 | 0 | 0.11662 | 0 | 0 | 0 | 0.1843 | 0.17717 | 0.15885 | 0.1758 | 0 | 0 | 0 | 0 | 0 | 0 | 0 | 0 | 0 | 0 | 0.18726 | 0 | 0 | 0 | 0 | 0 | 0 | 0 | 0 | 0 | 0 | 0 | 0 | 1 | 0 | 0 | 0 | 0 | 0 | 0
Al0.07Cr0.21Fe0.25Mn0.2Ni0.27 | 1 | FCC+BCC | 258.0019 | 404.0858 | 650.415 | 38.5112 | 0 | 0.069365 | 0 | 0 | 0 | 0 | 0.20686 | 0 | 0.25456 | 0 | 0 | 0 | 0 | 0 | 0.20009 | 0 | 0 | 0 | 0 | 0.26912 | 0 | 0 | 0 | 0 | 0 | 0 | 0 | 0 | 0 | 0 | 0 | 0 | 1 | 0 | 0 | 0 | 0 | 0 | 0
B0.14Co0.14Cu0.12Fe0.18Ni0.23Y0.2 | 7 | FCC | 346.5567 | 647.5642 | 812.4453 | 27.1592 | 0 | 0 | 0.14142 | 0 | 0 | 0.13567 | 0 | 0.11782 | 0.18336 | 0 | 0 | 0 | 0 | 0 | 0 | 0 | 0 | 0 | 0 | 0.22613 | 0 | 0 | 0 | 0 | 0 | 0 | 0 | 0 | 0 | 0.1956 | 0 | 0 | 0 | 0 | 0 | 0 | 0 | 0 | 1
Mo0.26Nb0.18Ta0.13Ti0.14V0.11W0.05Zr0.13 | 1 | BCC | 605.5855 | 1501.67 | 2553.74 | 17.7206 | 0 | 0 | 0 | 0 | 0 | 0 | 0 | 0 | 0 | 0 | 0 | 0 | 0 | 0 | 0 | 0.26389 | 0 | 0.17903 | 0 | 0 | 0 | 0 | 0 | 0 | 0 | 0.12666 | 0.14188 | 0.10732 | 0.048765 | 0 | 0 | 0.13246 | 1 | 0 | 0 | 0 | 0 | 0 | 0
Al0.1Cr0.19Nb0.19Ti0.16V0.16Zr0.19 | 1 | FCC+BCC | 653.189 | 1364.9258 | 1747.0285 | 14.2668 | 0 | 0.10287 | 0 | 0 | 0 | 0 | 0.18908 | 0 | 0 | 0 | 0 | 0 | 0 | 0 | 0 | 0 | 0 | 0.19397 | 0 | 0 | 0 | 0 | 0 | 0 | 0 | 0 | 0.16325 | 0.16217 | 0 | 0 | 0 | 0.18867 | 1 | 0 | 0 | 0 | 0 | 0 | 0
Co0.08Fe0.27Mo0.09Ni0.32V0.15W0.08 | 1 | IM | 548.0557 | 727.4232 | 948.6672 | 27.3978 | 0 | 0 | 0 | 0 | 0 | 0.081673 | 0 | 0 | 0.2705 | 0 | 0 | 0 | 0 | 0 | 0 | 0.090918 | 0 | 0 | 0 | 0.32144 | 0 | 0 | 0 | 0 | 0 | 0 | 0 | 0.15193 | 0.08354 | 0 | 0 | 0 | 1 | 0 | 0 | 0 | 0 | 0 | 0
Hf0.2Nb0.19Ti0.2V0.2Zr0.21 | 1 | BCC+IM | 656.1733 | 1132.23 | 1598.15 | 29.466 | 0 | 0 | 0 | 0 | 0 | 0 | 0 | 0 | 0 | 0 | 0 | 0.19905 | 0 | 0 | 0 | 0 | 0 | 0.18902 | 0 | 0 | 0 | 0 | 0 | 0 | 0 | 0 | 0.20377 | 0.20001 | 0 | 0 | 0 | 0.20815 | 1 | 0 | 0 | 0 | 0 | 0 | 0
Al0.32Cu0.19Fe0.21Ni0.16Ti0.12 | 3 | FCC | 531.3753 | 1103.3773 | 1415.7465 | 14.3516 | 0 | 0.31804 | 0 | 0 | 0 | 0 | 0 | 0.18541 | 0.21462 | 0 | 0 | 0 | 0 | 0 | 0 | 0 | 0 | 0 | 0 | 0.16246 | 0 | 0 | 0 | 0 | 0 | 0 | 0.11946 | 0 | 0 | 0 | 0 | 0 | 0 | 0 | 1 | 0 | 0 | 0 | 0
Cr0.22Fe0.21Ni0.22Ti0.11V0.02W0.05Zr0.16 | 1 | BCC | 626.8886 | 1287.8446 | 1603.6973 | 20.494 | 0 | 0 | 0 | 0 | 0 | 0 | 0.22401 | 0 | 0.2096 | 0 | 0 | 0 | 0 | 0 | 0 | 0 | 0 | 0 | 0 | 0.22215 | 0 | 0 | 0 | 0 | 0 | 0 | 0.10985 | 0.01704 | 0.05398 | 0 | 0 | 0.16337 | 1 | 0 | 0 | 0 | 0 | 0 | 0
Co0.01Cr0.16Cu0.25Fe0.2Mo0.06Ni0.25V0.07 | 6 | FCC | 302.4825 | 946.912 | 1241.3465 | 22.7758 | 0 | 0 | 0 | 0 | 0 | 0.013246 | 0.16024 | 0.24965 | 0.20168 | 0 | 0 | 0 | 0 | 0 | 0 | 0.058496 | 0 | 0 | 0 | 0.24691 | 0 | 0 | 0 | 0 | 0 | 0 | 0 | 0.069781 | 0 | 0 | 0 | 0 | 0 | 0 | 0 | 0 | 0 | 1 | 0
Al0.22Co0.2Cr0.19Fe0.19Ni0.2 | 3 | BCC | 455.9828 | 1372.8945 | 1576.4897 | 22.0394 | 0 | 0.2214 | 0 | 0 | 0 | 0.19742 | 0.18967 | 0 | 0.19312 | 0 | 0 | 0 | 0 | 0 | 0 | 0 | 0 | 0 | 0 | 0.1984 | 0 | 0 | 0 | 0 | 0 | 0 | 0 | 0 | 0 | 0 | 0 | 0 | 0 | 0 | 1 | 0 | 0 | 0 | 0
Hf0.13Mo0.17Nb0.19Ti0.25Zr0.25 | 1 | BCC | 420.0785 | 1495.61 | 2160.27 | 22.0335 | 0 | 0 | 0 | 0 | 0 | 0 | 0 | 0 | 0 | 0 | 0 | 0.13478 | 0 | 0 | 0 | 0.17465 | 0 | 0.18603 | 0 | 0 | 0 | 0 | 0 | 0 | 0 | 0 | 0.25012 | 0 | 0 | 0 | 0 | 0.25442 | 1 | 0 | 0 | 0 | 0 | 0 | 0
Al0.21Co0.18Cr0.17Fe0.17Ni0.17Si0.09 | 1 | BCC | 500.4363 | 1507.1008 | 2155.5002 | 12.4672 | 0 | 0.20922 | 0 | 0 | 0 | 0.18278 | 0.16948 | 0 | 0.17091 | 0 | 0 | 0 | 0 | 0 | 0 | 0 | 0 | 0 | 0 | 0.17272 | 0 | 0 | 0 | 0.09488 | 0 | 0 | 0 | 0 | 0 | 0 | 0 | 0 | 1 | 0 | 0 | 0 | 0 | 0 | 0
Hf0.18Nb0.19Ti0.2V0.2Zr0.23 | 1 | BCC+IM | 587.6385 | 1140.49 | 1558.9133 | 33.5991 | 0 | 0 | 0 | 0 | 0 | 0 | 0 | 0 | 0 | 0 | 0 | 0.1831 | 0 | 0 | 0 | 0 | 0 | 0.18761 | 0 | 0 | 0 | 0 | 0 | 0 | 0 | 0 | 0.20465 | 0.19856 | 0 | 0 | 0 | 0.22607 | 1 | 0 | 0 | 0 | 0 | 0 | 0
Al0.12Cr0.12Hf0.06Mo0.14Nb0.18Ta0.12Ti0.14Zr0.13 | 1 | BCC | 666.301 | 1280.629 | 1495.338 | 16.1748 | 0 | 0.11678 | 0 | 0 | 0 | 0 | 0.11893 | 0 | 0 | 0 | 0 | 0.055995 | 0 | 0 | 0 | 0.13689 | 0 | 0.17668 | 0 | 0 | 0 | 0 | 0 | 0 | 0 | 0.12226 | 0.14346 | 0 | 0 | 0 | 0 | 0.12644 | 1 | 0 | 0 | 0 | 0 | 0 | 0
Al0.14Co0.19Cr0.19Fe0.19Ni0.2Ti0.1 | 1 | FCC+BCC | 547.6926 | 1471.171 | 2360.2907 | 26.1131 | 0 | 0.13523 | 0 | 0 | 0 | 0.18519 | 0.19401 | 0 | 0.1915 | 0 | 0 | 0 | 0 | 0 | 0 | 0 | 0 | 0 | 0 | 0.19791 | 0 | 0 | 0 | 0 | 0 | 0 | 0.096165 | 0 | 0 | 0 | 0 | 0 | 1 | 0 | 0 | 0 | 0 | 0 | 0
Al0.24Cr0.21Nb0.2Ti0.19V0.16 | 1 | BCC | 608.4227 | 1199.1272 | 1328.9465 | 9.5869 | 0 | 0.23835 | 0 | 0 | 0 | 0 | 0.21043 | 0 | 0 | 0 | 0 | 0 | 0 | 0 | 0 | 0 | 0 | 0.19592 | 0 | 0 | 0 | 0 | 0 | 0 | 0 | 0 | 0.19143 | 0.16388 | 0 | 0 | 0 | 0 | 1 | 0 | 0 | 0 | 0 | 0 | 0
Al0.22Cr0.2Fe0.27Mn0.12Ni0.19 | 1 | BCC | 486.7206 | 1167.9143 | 2102.151 | 28.726 | 0 | 0.21894 | 0 | 0 | 0 | 0 | 0.20374 | 0 | 0.27407 | 0 | 0 | 0 | 0 | 0 | 0.11795 | 0 | 0 | 0 | 0 | 0.18529 | 0 | 0 | 0 | 0 | 0 | 0 | 0 | 0 | 0 | 0 | 0 | 0 | 1 | 0 | 0 | 0 | 0 | 0 | 0
Co0.25Cr0.26Fe0.25Ni0.25 | 3 | FCC | 134.1761 | 284.9127 | 567.2078 | 63.2351 | 0 | 0 | 0 | 0 | 0 | 0.24668 | 0.25598 | 0 | 0.2454 | 0 | 0 | 0 | 0 | 0 | 0 | 0 | 0 | 0 | 0 | 0.25193 | 0 | 0 | 0 | 0 | 0 | 0 | 0 | 0 | 0 | 0 | 0 | 0 | 0 | 0 | 1 | 0 | 0 | 0 | 0
Al0.04Ca0.07Li0.37Mg0.38Si0.14 | 1 |  | 573.0753 | 442.048 | 1010.6786 | 29.4178 | 0 | 0.044636 | 0 | 0 | 0.069599 | 0 | 0 | 0 | 0 | 0 | 0 | 0 | 0.37028 | 0.37882 | 0 | 0 | 0 | 0 | 0 | 0 | 0 | 0 | 0 | 0.13666 | 0 | 0 | 0 | 0 | 0 | 0 | 0 | 0 | 1 | 0 | 0 | 0 | 0 | 0 | 0
Al0.06Co0.17Cr0.24Cu0.1Fe0.21Ni0.2W0.02 | 4 | FCC | 307.7793 | 935.258 | 1042.9036 | 22.6529 | 0 | 0.057665 | 0 | 0 | 0 | 0.16987 | 0.23518 | 0.1042 | 0.21253 | 0 | 0 | 0 | 0 | 0 | 0 | 0 | 0 | 0 | 0 | 0.2036 | 0 | 0 | 0 | 0 | 0 | 0 | 0 | 0 | 0.016955 | 0 | 0 | 0 | 0 | 0 | 0 | 1 | 0 | 0 | 0
Al0.14Co0.19Cr0.19Fe0.19Ni0.2Ti0.1 | 1 | FCC+BCC | 547.6926 | 1471.171 | 2360.2907 | 26.1131 | 0 | 0.13523 | 0 | 0 | 0 | 0.18519 | 0.19401 | 0 | 0.1915 | 0 | 0 | 0 | 0 | 0 | 0 | 0 | 0 | 0 | 0 | 0.19791 | 0 | 0 | 0 | 0 | 0 | 0 | 0.096165 | 0 | 0 | 0 | 0 | 0 | 1 | 0 | 0 | 0 | 0 | 0 | 0
Hf0.16Nb0.17Ta0.19Ti0.24W0.01Zr0.24 | 5 | BCC | 433.855 | 1318.3431 | 1363.1167 | 24.8081 | 0 | 0 | 0 | 0 | 0 | 0 | 0 | 0 | 0 | 0 | 0 | 0.1553 | 0 | 0 | 0 | 0 | 0 | 0.16929 | 0 | 0 | 0 | 0 | 0 | 0 | 0 | 0.18694 | 0.2382 | 0 | 0.0086024 | 0 | 0 | 0.24167 | 0 | 0 | 0 | 0 | 1 | 0 | 0
Al0.02Co0.2Cr0.2Fe0.22Mn0.14Ni0.22 | 1 | FCC | 275.9979 | 396.5328 | 578.7653 | 31.1939 | 0 | 0.015572 | 0 | 0 | 0 | 0.205 | 0.20031 | 0 | 0.21715 | 0 | 0 | 0 | 0 | 0 | 0.13704 | 0 | 0 | 0 | 0 | 0.22492 | 0 | 0 | 0 | 0 | 0 | 0 | 0 | 0 | 0 | 0 | 0 | 0 | 1 | 0 | 0 | 0 | 0 | 0 | 0
Co0.21Cr0.19Cu0.14Fe0.16Mn0.1Ni0.2 | 1 | FCC | 358.7654 | 377.7207 | 732.9461 | 27.5879 | 0 | 0 | 0 | 0 | 0 | 0.21171 | 0.19199 | 0.13935 | 0.15511 | 0 | 0 | 0 | 0 | 0 | 0.1033 | 0 | 0 | 0 | 0 | 0.19855 | 0 | 0 | 0 | 0 | 0 | 0 | 0 | 0 | 0 | 0 | 0 | 0 | 1 | 0 | 0 | 0 | 0 | 0 | 0
Hf0.14Nb0.16Ta0.28Ti0.18Zr0.23 | 6 | BCC | 453.3391 | 1150.27 | 1176.9633 | 17.1785 | 0 | 0 | 0 | 0 | 0 | 0 | 0 | 0 | 0 | 0 | 0 | 0.14435 | 0 | 0 | 0 | 0 | 0 | 0.1616 | 0 | 0 | 0 | 0 | 0 | 0 | 0 | 0.2788 | 0.18228 | 0 | 0 | 0 | 0 | 0.23298 | 0 | 0 | 0 | 0 | 0 | 1 | 0
Al0.25Cu0.17Fe0.2Ni0.15Ti0.23 | 3 | FCC | 527.5014 | 1140.1782 | 1453.498 | 13.1476 | 0 | 0.24727 | 0 | 0 | 0 | 0 | 0 | 0.17007 | 0.20103 | 0 | 0 | 0 | 0 | 0 | 0 | 0 | 0 | 0 | 0 | 0.15122 | 0 | 0 | 0 | 0 | 0 | 0 | 0.23041 | 0 | 0 | 0 | 0 | 0 | 0 | 0 | 1 | 0 | 0 | 0 | 0
Fe0.02Mn0.24Ni0.6Si0.12Zn0.01 | 1 | FCC | 280.324 | 323.6581 | 697.7241 | 39.6948 | 0 | 0 | 0 | 0 | 0 | 0 | 0 | 0 | 0.01957 | 0 | 0 | 0 | 0 | 0 | 0.24042 | 0 | 0 | 0 | 0 | 0.60315 | 0 | 0 | 0 | 0.12373 | 0 | 0 | 0 | 0 | 0 | 0 | 0.013131 | 0 | 1 | 0 | 0 | 0 | 0 | 0 | 0
Al0.18Cr0.2Cu0.02Fe0.21Mo0.14Ni0.24 | 1 | BCC+IM | 772.499 | 1657.116 | 1975.6308 | 22.2662 | 0 | 0.18241 | 0 | 0 | 0 | 0 | 0.20459 | 0.024505 | 0.20819 | 0 | 0 | 0 | 0 | 0 | 0 | 0.14428 | 0 | 0 | 0 | 0.23603 | 0 | 0 | 0 | 0 | 0 | 0 | 0 | 0 | 0 | 0 | 0 | 0 | 1 | 0 | 0 | 0 | 0 | 0 | 0
Al0.04Co0.1Cr0.17Mo0.05Nb0.17Ni0.08Ti0.12V0.15Zr0.12 | 3 | BCC | 698.331 | 1451.182 | 1943.965 | 11.497 | 0 | 0.037454 | 0 | 0 | 0 | 0.095805 | 0.17456 | 0 | 0 | 0 | 0 | 0 | 0 | 0 | 0 | 0.047734 | 0 | 0.17184 | 0 | 0.079224 | 0 | 0 | 0 | 0 | 0 | 0 | 0.11971 | 0.15463 | 0 | 0 | 0 | 0.11903 | 0 | 0 | 1 | 0 | 0 | 0 | 0
Cr0.16Nb0.21Ti0.39Zr0.24 | 1 | BCC | 463.396 | 1192.07 | 1243.37 | 28.2785 | 0 | 0 | 0 | 0 | 0 | 0 | 0.16217 | 0 | 0 | 0 | 0 | 0 | 0 | 0 | 0 | 0 | 0 | 0.21369 | 0 | 0 | 0 | 0 | 0 | 0 | 0 | 0 | 0.38535 | 0 | 0 | 0 | 0 | 0.23878 | 1 | 0 | 0 | 0 | 0 | 0 | 0
Al0.02Co0.19Cr0.18Fe0.18Mn0.24Ni0.19 | 1 | FCC | 211.4894 | 420.117 | 651.3719 | 42.922 | 0 | 0.020297 | 0 | 0 | 0 | 0.18713 | 0.18165 | 0 | 0.17907 | 0 | 0 | 0 | 0 | 0 | 0.24205 | 0 | 0 | 0 | 0 | 0.1898 | 0 | 0 | 0 | 0 | 0 | 0 | 0 | 0 | 0 | 0 | 0 | 0 | 1 | 0 | 0 | 0 | 0 | 0 | 0
Al0.05Co0.25Cr0.23Fe0.24Ni0.24 | 2 | FCC | 198.3934 | 454.4841 | 710.6198 | 43.4303 | 0 | 0.05269 | 0 | 0 | 0 | 0.24541 | 0.22967 | 0 | 0.23515 | 0 | 0 | 0 | 0 | 0 | 0 | 0 | 0 | 0 | 0 | 0.23708 | 0 | 0 | 0 | 0 | 0 | 0 | 0 | 0 | 0 | 0 | 0 | 0 | 0 | 1 | 0 | 0 | 0 | 0 | 0
Al0.25Co0.15Cr0.14Fe0.08Ni0.39 | 5 | FCC+BCC | 633.2392 | 626.569 | 1204.5324 | 19.081 | 0 | 0.24611 | 0 | 0 | 0 | 0.14585 | 0.13529 | 0 | 0.080931 | 0 | 0 | 0 | 0 | 0 | 0 | 0 | 0 | 0 | 0 | 0.39182 | 0 | 0 | 0 | 0 | 0 | 0 | 0 | 0 | 0 | 0 | 0 | 0 | 0 | 0 | 0 | 0 | 1 | 0 | 0
Co0.26Cr0.21Fe0.25Ni0.26Si0.01 | 1 | FCC | 173.4353 | 289.7277 | 488.5411 | 57.2159 | 0 | 0 | 0 | 0 | 0 | 0.26366 | 0.21301 | 0 | 0.25424 | 0 | 0 | 0 | 0 | 0 | 0 | 0 | 0 | 0 | 0 | 0.25757 | 0 | 0 | 0 | 0.011519 | 0 | 0 | 0 | 0 | 0 | 0 | 0 | 0 | 1 | 0 | 0 | 0 | 0 | 0 | 0
Co0.26Cr0.26Fe0.25Ni0.24 | 3 | FCC | 137.3996 | 351.6425 | 611.6085 | 62.1336 | 0 | 0 | 0 | 0 | 0 | 0.25774 | 0.2553 | 0 | 0.24688 | 0 | 0 | 0 | 0 | 0 | 0 | 0 | 0 | 0 | 0 | 0.24009 | 0 | 0 | 0 | 0 | 0 | 0 | 0 | 0 | 0 | 0 | 0 | 0 | 0 | 0 | 1 | 0 | 0 | 0 | 0
Cr0.03Hf0.38Nb0.2Ti0.14Zr0.26 | 6 | BCC | 457.7001 | 930.02 | 1168.0342 | 16.7431 | 0 | 0 | 0 | 0 | 0 | 0 | 0.027753 | 0 | 0 | 0 | 0 | 0.37831 | 0 | 0 | 0 | 0 | 0 | 0.19524 | 0 | 0 | 0 | 0 | 0 | 0 | 0 | 0 | 0.14004 | 0 | 0 | 0 | 0 | 0.25866 | 0 | 0 | 0 | 0 | 0 | 1 | 0
Al0.01Co0.12Cr0.08Fe0.29Mn0.32Ni0.19 | 3 | FCC | 239.8558 | 341.3844 | 699.9526 | 46.3945 | 0 | 0.0075408 | 0 | 0 | 0 | 0.11548 | 0.081158 | 0 | 0.28816 | 0 | 0 | 0 | 0 | 0 | 0.31559 | 0 | 0 | 0 | 0 | 0.19207 | 0 | 0 | 0 | 0 | 0 | 0 | 0 | 0 | 0 | 0 | 0 | 0 | 0 | 0 | 1 | 0 | 0 | 0 | 0
Al0.05Cu0.16Fe0.15Ni0.16Ti0.14V0.18Zr0.15 | 1 |  | 592.5237 | 1183.855 | 1555.4125 | 14.369 | 0 | 0.054766 | 0 | 0 | 0 | 0 | 0 | 0.15752 | 0.14701 | 0 | 0 | 0 | 0 | 0 | 0 | 0 | 0 | 0 | 0 | 0.16374 | 0 | 0 | 0 | 0 | 0 | 0 | 0.13826 | 0.18478 | 0 | 0 | 0 | 0.15392 | 1 | 0 | 0 | 0 | 0 | 0 | 0
Al0.07Co0.18Cr0.17Fe0.18Mn0.22Ni0.18 | 3 | FCC | 226.9223 | 578.4143 | 1024.3641 | 37.953 | 0 | 0.074998 | 0 | 0 | 0 | 0.17745 | 0.16973 | 0 | 0.17921 | 0 | 0 | 0 | 0 | 0 | 0.21774 | 0 | 0 | 0 | 0 | 0.18088 | 0 | 0 | 0 | 0 | 0 | 0 | 0 | 0 | 0 | 0 | 0 | 0 | 0 | 0 | 1 | 0 | 0 | 0 | 0
Al0.14Co0.19Cr0.19Fe0.19Ni0.2Ti0.1 | 1 | FCC+BCC | 547.6926 | 1471.171 | 2360.2907 | 26.1131 | 0 | 0.13523 | 0 | 0 | 0 | 0.18519 | 0.19401 | 0 | 0.1915 | 0 | 0 | 0 | 0 | 0 | 0 | 0 | 0 | 0 | 0 | 0.19791 | 0 | 0 | 0 | 0 | 0 | 0 | 0.096165 | 0 | 0 | 0 | 0 | 0 | 1 | 0 | 0 | 0 | 0 | 0 | 0
Al0.14Co0.12Cr0.2Cu0.04Fe0.19Ni0.31 | 5 | FCC | 382.6532 | 665.307 | 1169.959 | 13.6471 | 0 | 0.1434 | 0 | 0 | 0 | 0.11711 | 0.19935 | 0.044362 | 0.18998 | 0 | 0 | 0 | 0 | 0 | 0 | 0 | 0 | 0 | 0 | 0.30581 | 0 | 0 | 0 | 0 | 0 | 0 | 0 | 0 | 0 | 0 | 0 | 0 | 0 | 0 | 0 | 0 | 1 | 0 | 0
Al0.02B0.04Co0.23Cu0.23Fe0.23Ni0.27 | 1 | FCC | 214.5201 | 309.1652 | 527.7615 | 26.7342 | 0 | 0.016541 | 0.036493 | 0 | 0 | 0.22562 | 0 | 0.23041 | 0.22549 | 0 | 0 | 0 | 0 | 0 | 0 | 0 | 0 | 0 | 0 | 0.26545 | 0 | 0 | 0 | 0 | 0 | 0 | 0 | 0 | 0 | 0 | 0 | 0 | 1 | 0 | 0 | 0 | 0 | 0 | 0
Co0.25Cr0.24Fe0.24Ni0.23V0.04 | 3 | FCC | 140.5583 | 405.6645 | 656.861 | 50.1049 | 0 | 0 | 0 | 0 | 0 | 0.25222 | 0.24223 | 0 | 0.23685 | 0 | 0 | 0 | 0 | 0 | 0 | 0 | 0 | 0 | 0 | 0.22735 | 0 | 0 | 0 | 0 | 0 | 0 | 0 | 0.041348 | 0 | 0 | 0 | 0 | 0 | 0 | 1 | 0 | 0 | 0 | 0
Nb0.3Ta0.25Ti0.31V0.14 | 5 | BCC | 410.914 | 890.46 | 1073.895 | 14.5344 | 0 | 0 | 0 | 0 | 0 | 0 | 0 | 0 | 0 | 0 | 0 | 0 | 0 | 0 | 0 | 0 | 0 | 0.29702 | 0 | 0 | 0 | 0 | 0 | 0 | 0 | 0.24979 | 0.31437 | 0.13882 | 0 | 0 | 0 | 0 | 0 | 0 | 0 | 0 | 1 | 0 | 0
Al0.16Co0.18Cr0.17Cu0.16Fe0.16Mn0.01Ni0.16 | 1 | FCC+BCC | 464.104 | 1203.6855 | 1584.0288 | 17.5693 | 0 | 0.16098 | 0 | 0 | 0 | 0.17611 | 0.16957 | 0.16461 | 0.15862 | 0 | 0 | 0 | 0 | 0 | 0.010546 | 0 | 0 | 0 | 0 | 0.15957 | 0 | 0 | 0 | 0 | 0 | 0 | 0 | 0 | 0 | 0 | 0 | 0 | 1 | 0 | 0 | 0 | 0 | 0 | 0
Al0.15Co0.02Cr0.18Cu0.22Fe0.23Ni0.2 | 4 | FCC+BCC | 314.4507 | 1090.84 | 1450.1489 | 25.6225 | 0 | 0.14695 | 0 | 0 | 0 | 0.021646 | 0.18461 | 0.21917 | 0.23213 | 0 | 0 | 0 | 0 | 0 | 0 | 0 | 0 | 0 | 0 | 0.19549 | 0 | 0 | 0 | 0 | 0 | 0 | 0 | 0 | 0 | 0 | 0 | 0 | 0 | 0 | 0 | 1 | 0 | 0 | 0
Co0.26Cr0.26Fe0.25Ni0.24 | 3 | FCC | 142.6236 | 337.3029 | 602.575 | 62.6221 | 0 | 0 | 0 | 0 | 0 | 0.26024 | 0.25592 | 0 | 0.24709 | 0 | 0 | 0 | 0 | 0 | 0 | 0 | 0 | 0 | 0 | 0.23675 | 0 | 0 | 0 | 0 | 0 | 0 | 0 | 0 | 0 | 0 | 0 | 0 | 0 | 0 | 1 | 0 | 0 | 0 | 0
Co0.25Cu0.23Fe0.25Ni0.26Sn0.02 | 1 | FCC+IM | 204.045 | 276.0023 | 592.95 | 16.08 | 0 | 0 | 0 | 0 | 0 | 0.24508 | 0 | 0.23061 | 0.24706 | 0 | 0 | 0 | 0 | 0 | 0 | 0 | 0 | 0 | 0 | 0.26138 | 0 | 0 | 0 | 0 | 0.015876 | 0 | 0 | 0 | 0 | 0 | 0 | 0 | 1 | 0 | 0 | 0 | 0 | 0 | 0
Al0.31Cr0.22Fe0.23Mo0.2Ni0.04 | 1 | BCC+IM | 780.981 | 1832.676 | 1878.3736 | 15.5959 | 0 | 0.31369 | 0 | 0 | 0 | 0 | 0.2206 | 0 | 0.225 | 0 | 0 | 0 | 0 | 0 | 0 | 0.20206 | 0 | 0 | 0 | 0.038649 | 0 | 0 | 0 | 0 | 0 | 0 | 0 | 0 | 0 | 0 | 0 | 0 | 1 | 0 | 0 | 0 | 0 | 0 | 0
Al0.07Co0.18Cr0.18Fe0.18Mn0.22Ni0.18 | 1 | FCC+BCC | 233.36 | 517.0744 | 847.6793 | 36.085 | 0 | 0.065993 | 0 | 0 | 0 | 0.1802 | 0.17643 | 0 | 0.17616 | 0 | 0 | 0 | 0 | 0 | 0.21814 | 0 | 0 | 0 | 0 | 0.18309 | 0 | 0 | 0 | 0 | 0 | 0 | 0 | 0 | 0 | 0 | 0 | 0 | 1 | 0 | 0 | 0 | 0 | 0 | 0
Al0.06Cr0.19Mo0.03Nb0.21Ti0.16V0.2Zr0.16 | 3 | BCC | 607.61 | 1343.6785 | 1802.5257 | 13.358 | 0 | 0.061481 | 0 | 0 | 0 | 0 | 0.1912 | 0 | 0 | 0 | 0 | 0 | 0 | 0 | 0 | 0.027219 | 0 | 0.20746 | 0 | 0 | 0 | 0 | 0 | 0 | 0 | 0 | 0.15749 | 0.19998 | 0 | 0 | 0 | 0.15517 | 0 | 0 | 1 | 0 | 0 | 0 | 0
Cr0.22Nb0.19Ti0.19V0.18Zr0.22 | 1 | FCC+BCC | 594.057 | 1244.975 | 1655.8803 | 12.123 | 0 | 0 | 0 | 0 | 0 | 0 | 0.21855 | 0 | 0 | 0 | 0 | 0 | 0 | 0 | 0 | 0 | 0 | 0.19381 | 0 | 0 | 0 | 0 | 0 | 0 | 0 | 0 | 0.18519 | 0.179 | 0 | 0 | 0 | 0.22345 | 1 | 0 | 0 | 0 | 0 | 0 | 0
Co0.18Cr0.02Fe0.14Mo0.16Ni0.31V0.11W0.09 | 1 | FCC+IM | 481.7958 | 549.2432 | 1354.0135 | 21.3186 | 0 | 0 | 0 | 0 | 0 | 0.17772 | 0.015194 | 0 | 0.14435 | 0 | 0 | 0 | 0 | 0 | 0 | 0.15609 | 0 | 0 | 0 | 0.30673 | 0 | 0 | 0 | 0 | 0 | 0 | 0 | 0.11102 | 0.088892 | 0 | 0 | 0 | 1 | 0 | 0 | 0 | 0 | 0 | 0
Al0.05Co0.05Cr0.17Cu0.12Fe0.18Mo0.09Ni0.2Ti0.15 | 1 | FCC+IM | 589.4712 | 1336.0038 | 1582.2965 | 13.95 | 0 | 0.047109 | 0 | 0 | 0 | 0.048395 | 0.16756 | 0.12412 | 0.17524 | 0 | 0 | 0 | 0 | 0 | 0 | 0.08576 | 0 | 0 | 0 | 0.19845 | 0 | 0 | 0 | 0 | 0 | 0 | 0.15337 | 0 | 0 | 0 | 0 | 0 | 1 | 0 | 0 | 0 | 0 | 0 | 0
Al0.14Co0.19Cr0.19Fe0.19Ni0.2Ti0.1 | 1 | FCC+BCC | 547.6926 | 1471.171 | 2360.2907 | 26.1131 | 0 | 0.13523 | 0 | 0 | 0 | 0.18519 | 0.19401 | 0 | 0.1915 | 0 | 0 | 0 | 0 | 0 | 0 | 0 | 0 | 0 | 0 | 0.19791 | 0 | 0 | 0 | 0 | 0 | 0 | 0.096165 | 0 | 0 | 0 | 0 | 0 | 1 | 0 | 0 | 0 | 0 | 0 | 0
Al0.01Mo0.18Nb0.22Ti0.21V0.16Zr0.22 | 3 | BCC | 545.8247 | 1596.64 | 3251.32 | 21.524 | 0 | 0.012623 | 0 | 0 | 0 | 0 | 0 | 0 | 0 | 0 | 0 | 0 | 0 | 0 | 0 | 0.1812 | 0 | 0.22249 | 0 | 0 | 0 | 0 | 0 | 0 | 0 | 0 | 0.21022 | 0.15577 | 0 | 0 | 0 | 0.2177 | 0 | 0 | 1 | 0 | 0 | 0 | 0
B0.07Co0.22Cu0.18Fe0.21Mn0.05Ni0.26 | 1 | FCC | 252.7418 | 329.8386 | 528.7655 | 27.892 | 0 | 0 | 0.067205 | 0 | 0 | 0.22227 | 0 | 0.18261 | 0.21459 | 0 | 0 | 0 | 0 | 0 | 0.054866 | 0 | 0 | 0 | 0 | 0.25846 | 0 | 0 | 0 | 0 | 0 | 0 | 0 | 0 | 0 | 0 | 0 | 0 | 1 | 0 | 0 | 0 | 0 | 0 | 0
Mo0.02Nb0.28Ti0.24V0.21Zr0.27 | 1 | BCC | 424.0925 | 1202.8625 | 1427.6133 | 26.5359 | 0 | 0 | 0 | 0 | 0 | 0 | 0 | 0 | 0 | 0 | 0 | 0 | 0 | 0 | 0 | 0.015441 | 0 | 0.27727 | 0 | 0 | 0 | 0 | 0 | 0 | 0 | 0 | 0.23517 | 0.20592 | 0 | 0 | 0 | 0.26621 | 1 | 0 | 0 | 0 | 0 | 0 | 0
Al0.06Co0.17Cr0.18Fe0.14Mn0.2Ni0.25 | 6 | FCC | 359.178 | 655.8306 | 845.6667 | 32.0188 | 0 | 0.059377 | 0 | 0 | 0 | 0.17107 | 0.18346 | 0 | 0.14081 | 0 | 0 | 0 | 0 | 0 | 0.19897 | 0 | 0 | 0 | 0 | 0.24631 | 0 | 0 | 0 | 0 | 0 | 0 | 0 | 0 | 0 | 0 | 0 | 0 | 0 | 0 | 0 | 0 | 0 | 1 | 0
Al0.08Co0.11Cr0.12Cu0.14Fe0.15Ni0.15V0.25 | 1 | BCC | 591.837 | 880.397 | 1042.5444 | 17.1775 | 0 | 0.084291 | 0 | 0 | 0 | 0.11111 | 0.11546 | 0.14092 | 0.14801 | 0 | 0 | 0 | 0 | 0 | 0 | 0 | 0 | 0 | 0 | 0.15232 | 0 | 0 | 0 | 0 | 0 | 0 | 0 | 0.24789 | 0 | 0 | 0 | 0 | 1 | 0 | 0 | 0 | 0 | 0 | 0
Cr0.19Hf0.06Mo0.15Nb0.2Ta0.03Ti0.16W0.04Zr0.18 | 1 | BCC | 639.222 | 1597.247 | 1803.496 | 20.886 | 0 | 0 | 0 | 0 | 0 | 0 | 0.19485 | 0 | 0 | 0 | 0 | 0.063565 | 0 | 0 | 0 | 0.14501 | 0 | 0.19683 | 0 | 0 | 0 | 0 | 0 | 0 | 0 | 0.025721 | 0.1632 | 0 | 0.035614 | 0 | 0 | 0.17521 | 1 | 0 | 0 | 0 | 0 | 0 | 0
Co0.18Cr0.16Cu0.17Fe0.15Mn0.15Mo0.03Ni0.17 | 1 | FCC | 358.6656 | 617.0813 | 859.4045 | 15.2613 | 0 | 0 | 0 | 0 | 0 | 0.17759 | 0.15645 | 0.16778 | 0.14819 | 0 | 0 | 0 | 0 | 0 | 0.1484 | 0.02938 | 0 | 0 | 0 | 0.17221 | 0 | 0 | 0 | 0 | 0 | 0 | 0 | 0 | 0 | 0 | 0 | 0 | 1 | 0 | 0 | 0 | 0 | 0 | 0
Al0.14Co0.19Cr0.19Fe0.19Ni0.2Ti0.1 | 1 | FCC+BCC | 547.6926 | 1471.171 | 2360.2907 | 26.1131 | 0 | 0.13523 | 0 | 0 | 0 | 0.18519 | 0.19401 | 0 | 0.1915 | 0 | 0 | 0 | 0 | 0 | 0 | 0 | 0 | 0 | 0 | 0.19791 | 0 | 0 | 0 | 0 | 0 | 0 | 0.096165 | 0 | 0 | 0 | 0 | 0 | 1 | 0 | 0 | 0 | 0 | 0 | 0
Hf0.15Nb0.33Ta0.28Ti0.04W0.19 | 3 | BCC | 445.2906 | 1143.0092 | 1329.2786 | 18.3901 | 0 | 0 | 0 | 0 | 0 | 0 | 0 | 0 | 0 | 0 | 0 | 0.15467 | 0 | 0 | 0 | 0 | 0 | 0.33404 | 0 | 0 | 0 | 0 | 0 | 0 | 0 | 0.28143 | 0.037072 | 0 | 0.19279 | 0 | 0 | 0 | 0 | 0 | 1 | 0 | 0 | 0 | 0
Al0.15Co0.2Cr0.14Fe0.15Ni0.36 | 1 | FCC+BCC | 398.9718 | 599.8426 | 1051.2824 | 23.6442 | 0 | 0.15456 | 0 | 0 | 0 | 0.20022 | 0.1364 | 0 | 0.14803 | 0 | 0 | 0 | 0 | 0 | 0 | 0 | 0 | 0 | 0 | 0.36079 | 0 | 0 | 0 | 0 | 0 | 0 | 0 | 0 | 0 | 0 | 0 | 0 | 1 | 0 | 0 | 0 | 0 | 0 | 0
Mo0.04Nb0.28Ti0.23V0.19Zr0.26 | 1 | BCC | 479.0036 | 1216 | 1706.9233 | 25.6859 | 0 | 0 | 0 | 0 | 0 | 0 | 0 | 0 | 0 | 0 | 0 | 0 | 0 | 0 | 0 | 0.035809 | 0 | 0.27762 | 0 | 0 | 0 | 0 | 0 | 0 | 0 | 0 | 0.23326 | 0.19262 | 0 | 0 | 0 | 0.26069 | 1 | 0 | 0 | 0 | 0 | 0 | 0
Co0.21Cr0.2Cu0.07Fe0.21Ni0.19Ti0.05Zr0.07 | 1 | FCC | 377.1937 | 1057.6767 | 1526.9548 | 22.5435 | 0 | 0 | 0 | 0 | 0 | 0.20636 | 0.19806 | 0.070456 | 0.20689 | 0 | 0 | 0 | 0 | 0 | 0 | 0 | 0 | 0 | 0 | 0.19366 | 0 | 0 | 0 | 0 | 0 | 0 | 0.050531 | 0 | 0 | 0 | 0 | 0.074036 | 1 | 0 | 0 | 0 | 0 | 0 | 0
Al0.13Co0.19Cr0.17Fe0.18Ni0.18Si0.15 | 1 | FCC+BCC | 401.8999 | 1165.8407 | 1934.2142 | 32.1655 | 0 | 0.12952 | 0 | 0 | 0 | 0.18642 | 0.16821 | 0 | 0.17748 | 0 | 0 | 0 | 0 | 0 | 0 | 0 | 0 | 0 | 0 | 0.18365 | 0 | 0 | 0 | 0.15473 | 0 | 0 | 0 | 0 | 0 | 0 | 0 | 0 | 1 | 0 | 0 | 0 | 0 | 0 | 0
Al0.14Co0.19Cr0.19Fe0.19Ni0.2Ti0.1 | 1 | FCC+BCC | 547.6926 | 1471.171 | 2360.2907 | 26.1131 | 0 | 0.13523 | 0 | 0 | 0 | 0.18519 | 0.19401 | 0 | 0.1915 | 0 | 0 | 0 | 0 | 0 | 0 | 0 | 0 | 0 | 0 | 0.19791 | 0 | 0 | 0 | 0 | 0 | 0 | 0.096165 | 0 | 0 | 0 | 0 | 0 | 1 | 0 | 0 | 0 | 0 | 0 | 0
Al0.12Cr0.23Fe0.24Mo0.12Ni0.28Ti0.02 | 1 | FCC+BCC+IM | 380.6186 | 1243.3319 | 1566.0908 | 24.487 | 0 | 0.11671 | 0 | 0 | 0 | 0 | 0.22766 | 0 | 0.24015 | 0 | 0 | 0 | 0 | 0 | 0 | 0.11766 | 0 | 0 | 0 | 0.27766 | 0 | 0 | 0 | 0 | 0 | 0 | 0.020159 | 0 | 0 | 0 | 0 | 0 | 1 | 0 | 0 | 0 | 0 | 0 | 0
Co0.2Cu0.2Fe0.17Mn0.17Ni0.22Si0.01Sn0.03 | 1 | FCC+IM | 306.3505 | 399.4049 | 571.3369 | 23.8057 | 0 | 0 | 0 | 0 | 0 | 0.2028 | 0 | 0.19798 | 0.17159 | 0 | 0 | 0 | 0 | 0 | 0.17407 | 0 | 0 | 0 | 0 | 0.21564 | 0 | 0 | 0 | 0.010404 | 0.027526 | 0 | 0 | 0 | 0 | 0 | 0 | 0 | 1 | 0 | 0 | 0 | 0 | 0 | 0
Al0.14Co0.19Cr0.19Fe0.19Ni0.2Ti0.1 | 1 | FCC+BCC | 547.6926 | 1471.171 | 2360.2907 | 26.1131 | 0 | 0.13523 | 0 | 0 | 0 | 0.18519 | 0.19401 | 0 | 0.1915 | 0 | 0 | 0 | 0 | 0 | 0 | 0 | 0 | 0 | 0 | 0.19791 | 0 | 0 | 0 | 0 | 0 | 0 | 0.096165 | 0 | 0 | 0 | 0 | 0 | 1 | 0 | 0 | 0 | 0 | 0 | 0
Co0.21Cu0.19Fe0.21Mn0.17Ni0.21 | 1 | FCC | 264.653 | 366.4028 | 463.8225 | 24.9314 | 0 | 0 | 0 | 0 | 0 | 0.21375 | 0 | 0.1903 | 0.20647 | 0 | 0 | 0 | 0 | 0 | 0.17362 | 0 | 0 | 0 | 0 | 0.21175 | 0 | 0 | 0 | 0 | 0 | 0 | 0 | 0 | 0 | 0 | 0 | 0 | 1 | 0 | 0 | 0 | 0 | 0 | 0
Al0.08Co0.16Cr0.16Fe0.16Mn0.17Mo0.09Ni0.17 | 1 | FCC+BCC+IM | 463.6336 | 621.5144 | 1080.5954 | 15.5643 | 0 | 0.077676 | 0 | 0 | 0 | 0.16437 | 0.15871 | 0 | 0.16401 | 0 | 0 | 0 | 0 | 0 | 0.17093 | 0.094933 | 0 | 0 | 0 | 0.16937 | 0 | 0 | 0 | 0 | 0 | 0 | 0 | 0 | 0 | 0 | 0 | 0 | 1 | 0 | 0 | 0 | 0 | 0 | 0
Mo0.11Nb0.14Ta0.33V0.09W0.33 | 5 | BCC | 661.3138 | 866.6049 | 1535.9862 | 7.3776 | 0 | 0 | 0 | 0 | 0 | 0 | 0 | 0 | 0 | 0 | 0 | 0 | 0 | 0 | 0 | 0.10559 | 0 | 0.13752 | 0 | 0 | 0 | 0 | 0 | 0 | 0 | 0.33173 | 0 | 0.091951 | 0.33322 | 0 | 0 | 0 | 0 | 0 | 0 | 0 | 1 | 0 | 0
Mo0.01Nb0.28Ti0.24V0.21Zr0.27 | 1 | BCC | 422.2933 | 1193.9825 | 1343.5933 | 30.1019 | 0 | 0 | 0 | 0 | 0 | 0 | 0 | 0 | 0 | 0 | 0 | 0 | 0 | 0 | 0 | 0.0050842 | 0 | 0.27707 | 0 | 0 | 0 | 0 | 0 | 0 | 0 | 0 | 0.23597 | 0.21344 | 0 | 0 | 0 | 0.26844 | 1 | 0 | 0 | 0 | 0 | 0 | 0
Co0.06Cr0.25Fe0.24Mo0.03Ni0.27W0.15 | 1 | IM | 406.3957 | 546.6026 | 892.8028 | 35.1347 | 0 | 0 | 0 | 0 | 0 | 0.05741 | 0.25252 | 0 | 0.23766 | 0 | 0 | 0 | 0 | 0 | 0 | 0.029885 | 0 | 0 | 0 | 0.26986 | 0 | 0 | 0 | 0 | 0 | 0 | 0 | 0 | 0.15266 | 0 | 0 | 0 | 1 | 0 | 0 | 0 | 0 | 0 | 0
Hf0.43Nb0.11Ti0.24Zr0.22 | 3 | BCC+IM | 367.3733 | 740.48 | 1148.77 | 21.1537 | 0 | 0 | 0 | 0 | 0 | 0 | 0 | 0 | 0 | 0 | 0 | 0.42621 | 0 | 0 | 0 | 0 | 0 | 0.10981 | 0 | 0 | 0 | 0 | 0 | 0 | 0 | 0 | 0.24158 | 0 | 0 | 0 | 0 | 0.2224 | 0 | 0 | 1 | 0 | 0 | 0 | 0
Al0.03Co0.23Cr0.23Fe0.23Mo0.05Ni0.23 | 1 | FCC+IM | 174.1664 | 412.648 | 708.79 | 31.7191 | 0 | 0.02695 | 0 | 0 | 0 | 0.23477 | 0.22532 | 0 | 0.22649 | 0 | 0 | 0 | 0 | 0 | 0 | 0.047549 | 0 | 0 | 0 | 0.23481 | 0 | 0 | 0 | 0 | 0 | 0 | 0 | 0 | 0 | 0 | 0 | 0 | 1 | 0 | 0 | 0 | 0 | 0 | 0
Co0.15Fe0.32Mn0.16Ni0.38 | 6 | FCC | 312.0101 | 301.988 | 644.64 | 48.188 | 0 | 0 | 0 | 0 | 0 | 0.14644 | 0 | 0 | 0.31586 | 0 | 0 | 0 | 0 | 0 | 0.15762 | 0 | 0 | 0 | 0 | 0.38008 | 0 | 0 | 0 | 0 | 0 | 0 | 0 | 0 | 0 | 0 | 0 | 0 | 0 | 0 | 0 | 0 | 0 | 1 | 0
Al0.16Cu0.19Nb0.04Ti0.26Y0.09Zr0.26 | 1 | BCC | 471.4524 | 1287.5564 | 1395.88 | 12.0205 | 0 | 0.15961 | 0 | 0 | 0 | 0 | 0 | 0.18528 | 0 | 0 | 0 | 0 | 0 | 0 | 0 | 0 | 0 | 0.043067 | 0 | 0 | 0 | 0 | 0 | 0 | 0 | 0 | 0.25971 | 0 | 0 | 0.088069 | 0 | 0.26426 | 1 | 0 | 0 | 0 | 0 | 0 | 0
Al0.14Co0.19Cr0.19Fe0.19Ni0.2Ti0.1 | 1 | FCC+BCC | 547.6926 | 1471.171 | 2360.2907 | 26.1131 | 0 | 0.13523 | 0 | 0 | 0 | 0.18519 | 0.19401 | 0 | 0.1915 | 0 | 0 | 0 | 0 | 0 | 0 | 0 | 0 | 0 | 0 | 0.19791 | 0 | 0 | 0 | 0 | 0 | 0 | 0.096165 | 0 | 0 | 0 | 0 | 0 | 1 | 0 | 0 | 0 | 0 | 0 | 0
Al0.2Hf0.07Nb0.18Ta0.1Ti0.23Zr0.23 | 1 | BCC | 517.2717 | 1316.5336 | 1585.918 | 19.0791 | 0 | 0.19537 | 0 | 0 | 0 | 0 | 0 | 0 | 0 | 0 | 0 | 0.072763 | 0 | 0 | 0 | 0 | 0 | 0.17639 | 0 | 0 | 0 | 0 | 0 | 0 | 0 | 0.095192 | 0.23034 | 0 | 0 | 0 | 0 | 0.22995 | 1 | 0 | 0 | 0 | 0 | 0 | 0
Al0.2Co0.19Cr0.18Cu0.17Fe0.18Ni0.08 | 1 | FCC+BCC | 481.7624 | 1427.0242 | 2101.6016 | 16.9062 | 0 | 0.19697 | 0 | 0 | 0 | 0.18945 | 0.1848 | 0.16986 | 0.17513 | 0 | 0 | 0 | 0 | 0 | 0 | 0 | 0 | 0 | 0 | 0.078972 | 0 | 0 | 0 | 0 | 0 | 0 | 0 | 0 | 0 | 0 | 0 | 0 | 1 | 0 | 0 | 0 | 0 | 0 | 0
Hf0.2Mo0.03Nb0.21Ta0.31Ti0.16W0.03Zr0.06 | 1 | BCC | 400.1139 | 1178.795 | 1383.025 | 31.1236 | 0 | 0 | 0 | 0 | 0 | 0 | 0 | 0 | 0 | 0 | 0 | 0.19512 | 0 | 0 | 0 | 0.026247 | 0 | 0.21486 | 0 | 0 | 0 | 0 | 0 | 0 | 0 | 0.3121 | 0.16285 | 0 | 0.02999 | 0 | 0 | 0.05883 | 1 | 0 | 0 | 0 | 0 | 0 | 0
Al0.12Co0.18Cr0.18Cu0.16Fe0.18Ni0.19 | 1 | FCC+BCC | 288.4942 | 1317.2396 | 1422.35 | 19.5761 | 0 | 0.11979 | 0 | 0 | 0 | 0.18369 | 0.17664 | 0.15712 | 0.17583 | 0 | 0 | 0 | 0 | 0 | 0 | 0 | 0 | 0 | 0 | 0.18693 | 0 | 0 | 0 | 0 | 0 | 0 | 0 | 0 | 0 | 0 | 0 | 0 | 1 | 0 | 0 | 0 | 0 | 0 | 0
Al0.14Co0.03Cr0.19Cu0.22Fe0.23Ni0.19 | 4 | FCC+BCC | 309.3571 | 1079.9357 | 1434.1489 | 25.8065 | 0 | 0.13912 | 0 | 0 | 0 | 0.033015 | 0.18766 | 0.21535 | 0.22998 | 0 | 0 | 0 | 0 | 0 | 0 | 0 | 0 | 0 | 0 | 0.19487 | 0 | 0 | 0 | 0 | 0 | 0 | 0 | 0 | 0 | 0 | 0 | 0 | 0 | 0 | 0 | 1 | 0 | 0 | 0
Al0.06Cr0.14Mo0.06Nb0.21Ta0.04Ti0.22W0.09Zr0.19 | 1 | BCC | 586.05 | 1408.263 | 1813.0173 | 11.853 | 0 | 0.060402 | 0 | 0 | 0 | 0 | 0.13626 | 0 | 0 | 0 | 0 | 0 | 0 | 0 | 0 | 0.057352 | 0 | 0.20882 | 0 | 0 | 0 | 0 | 0 | 0 | 0 | 0.0375 | 0.22025 | 0 | 0.090585 | 0 | 0 | 0.18884 | 1 | 0 | 0 | 0 | 0 | 0 | 0
Al0.06Co0.06Cu0.19Fe0.25Mo0.14Ni0.3Ti0.01 | 1 | FCC | 304.1812 | 494.1338 | 1126.5708 | 26.3801 | 0 | 0.056166 | 0 | 0 | 0 | 0.055648 | 0 | 0.18902 | 0.25433 | 0 | 0 | 0 | 0 | 0 | 0 | 0.14285 | 0 | 0 | 0 | 0.2966 | 0 | 0 | 0 | 0 | 0 | 0 | 0.0053858 | 0 | 0 | 0 | 0 | 0 | 1 | 0 | 0 | 0 | 0 | 0 | 0
Co0.14Cr0.3Cu0.07Fe0.2Ni0.29 | 6 | FCC | 302.1864 | 606.3868 | 754.3337 | 36.2588 | 0 | 0 | 0 | 0 | 0 | 0.13591 | 0.30168 | 0.065048 | 0.20322 | 0 | 0 | 0 | 0 | 0 | 0 | 0 | 0 | 0 | 0 | 0.29414 | 0 | 0 | 0 | 0 | 0 | 0 | 0 | 0 | 0 | 0 | 0 | 0 | 0 | 0 | 0 | 0 | 0 | 1 | 0
Mo0.08Nb0.24Ta0.22Ti0.28Zr0.17 | 5 | BCC | 417.075 | 1162.38 | 1330.97 | 14.7868 | 0 | 0 | 0 | 0 | 0 | 0 | 0 | 0 | 0 | 0 | 0 | 0 | 0 | 0 | 0 | 0.075509 | 0 | 0.24231 | 0 | 0 | 0 | 0 | 0 | 0 | 0 | 0.22453 | 0.28394 | 0 | 0 | 0 | 0 | 0.17372 | 0 | 0 | 0 | 0 | 1 | 0 | 0
Al0.04Co0.19Cr0.18Cu0.19Fe0.19Ni0.21 | 1 | FCC | 241.5191 | 401.8563 | 739.797 | 28.3437 | 0 | 0.043093 | 0 | 0 | 0 | 0.18958 | 0.18177 | 0.18751 | 0.19008 | 0 | 0 | 0 | 0 | 0 | 0 | 0 | 0 | 0 | 0 | 0.20796 | 0 | 0 | 0 | 0 | 0 | 0 | 0 | 0 | 0 | 0 | 0 | 0 | 1 | 0 | 0 | 0 | 0 | 0 | 0
Al0.17Co0.19Cr0.17Fe0.18Ni0.19Si0.11 | 1 | BCC | 545.2691 | 1535.5267 | 2351.0517 | 21.8317 | 0 | 0.16749 | 0 | 0 | 0 | 0.18641 | 0.1709 | 0 | 0.17815 | 0 | 0 | 0 | 0 | 0 | 0 | 0 | 0 | 0 | 0 | 0.1875 | 0 | 0 | 0 | 0.10956 | 0 | 0 | 0 | 0 | 0 | 0 | 0 | 0 | 1 | 0 | 0 | 0 | 0 | 0 | 0
Hf0.01Mo0.13Nb0.27Ti0.2V0.13Zr0.26 | 3 | BCC | 538.3118 | 1402.31 | 3111.53 | 21.962 | 0 | 0 | 0 | 0 | 0 | 0 | 0 | 0 | 0 | 0 | 0 | 0.0088901 | 0 | 0 | 0 | 0.13072 | 0 | 0.27374 | 0 | 0 | 0 | 0 | 0 | 0 | 0 | 0 | 0.19849 | 0.12569 | 0 | 0 | 0 | 0.25766 | 0 | 0 | 1 | 0 | 0 | 0 | 0
Hf0.1Mo0.07Nb0.15Si0.25Ti0.19Zr0.24 | 1 | BCC+IM | 512.6929 | 1384.75 | 1981.4 | 40.9615 | 0 | 0 | 0 | 0 | 0 | 0 | 0 | 0 | 0 | 0 | 0 | 0.1024 | 0 | 0 | 0 | 0.067853 | 0 | 0.15236 | 0 | 0 | 0 | 0 | 0 | 0.2492 | 0 | 0 | 0.18662 | 0 | 0 | 0 | 0 | 0.24158 | 1 | 0 | 0 | 0 | 0 | 0 | 0
Co0.13Cr0.28Cu0.09Fe0.2Ni0.3 | 6 | FCC | 300.4074 | 586.2468 | 718.4237 | 37.2328 | 0 | 0 | 0 | 0 | 0 | 0.13102 | 0.27997 | 0.086033 | 0.201 | 0 | 0 | 0 | 0 | 0 | 0 | 0 | 0 | 0 | 0 | 0.30197 | 0 | 0 | 0 | 0 | 0 | 0 | 0 | 0 | 0 | 0 | 0 | 0 | 0 | 0 | 0 | 0 | 0 | 1 | 0
Co0.33Cr0.19Fe0.21Mo0.03Ni0.21V0.04 | 2 | FCC+IM | 254.0125 | 829.1445 | 1065.4129 | 28.587 | 0 | 0 | 0 | 0 | 0 | 0.32799 | 0.18788 | 0 | 0.2118 | 0 | 0 | 0 | 0 | 0 | 0 | 0.026418 | 0 | 0 | 0 | 0.20939 | 0 | 0 | 0 | 0 | 0 | 0 | 0 | 0.036532 | 0 | 0 | 0 | 0 | 0 | 1 | 0 | 0 | 0 | 0 | 0
Al0.2Cr0.22Fe0.24Mo0.06Ni0.28 | 1 | BCC+IM | 497.695 | 1499.307 | 2286.886 | 21.441 | 0 | 0.19969 | 0 | 0 | 0 | 0 | 0.2242 | 0 | 0.2352 | 0 | 0 | 0 | 0 | 0 | 0 | 0.062631 | 0 | 0 | 0 | 0.27829 | 0 | 0 | 0 | 0 | 0 | 0 | 0 | 0 | 0 | 0 | 0 | 0 | 1 | 0 | 0 | 0 | 0 | 0 | 0
Mo0.14Nb0.32Ti0.31Zr0.23 | 1 | BCC | 386.0092 | 1278.28 | 2041.62 | 29.9849 | 0 | 0 | 0 | 0 | 0 | 0 | 0 | 0 | 0 | 0 | 0 | 0 | 0 | 0 | 0 | 0.13741 | 0 | 0.32194 | 0 | 0 | 0 | 0 | 0 | 0 | 0 | 0 | 0.30725 | 0 | 0 | 0 | 0 | 0.23341 | 1 | 0 | 0 | 0 | 0 | 0 | 0
Co0.21Cr0.25Fe0.2Ni0.34 | 3 | FCC | 196.7929 | 428.7772 | 661.4808 | 36.2923 | 0 | 0 | 0 | 0 | 0 | 0.20553 | 0.24769 | 0 | 0.20348 | 0 | 0 | 0 | 0 | 0 | 0 | 0 | 0 | 0 | 0 | 0.34329 | 0 | 0 | 0 | 0 | 0 | 0 | 0 | 0 | 0 | 0 | 0 | 0 | 0 | 0 | 1 | 0 | 0 | 0 | 0
Al0.07Co0.19Cr0.19Fe0.18Mn0.19Ni0.19 | 1 | FCC | 269.2 | 589.6617 | 711.614 | 41.66 | 0 | 0.066355 | 0 | 0 | 0 | 0.19065 | 0.18591 | 0 | 0.17964 | 0 | 0 | 0 | 0 | 0 | 0.1886 | 0 | 0 | 0 | 0 | 0.18885 | 0 | 0 | 0 | 0 | 0 | 0 | 0 | 0 | 0 | 0 | 0 | 0 | 1 | 0 | 0 | 0 | 0 | 0 | 0
Co0.21Cr0.2Cu0.08Fe0.21Ni0.2Ti0.05Zr0.05 | 1 | FCC | 374.8984 | 987.9866 | 1519.2148 | 22.3125 | 0 | 0 | 0 | 0 | 0 | 0.20926 | 0.20089 | 0.08117 | 0.21064 | 0 | 0 | 0 | 0 | 0 | 0 | 0 | 0 | 0 | 0 | 0.20185 | 0 | 0 | 0 | 0 | 0 | 0 | 0.05108 | 0 | 0 | 0 | 0 | 0.045115 | 1 | 0 | 0 | 0 | 0 | 0 | 0
Co0.19Fe0.23Mo0.1Ni0.24V0.24 | 1 | FCC+IM | 460.8357 | 823.878 | 1309.5814 | 20.91 | 0 | 0 | 0 | 0 | 0 | 0.19286 | 0 | 0 | 0.22527 | 0 | 0 | 0 | 0 | 0 | 0 | 0.10168 | 0 | 0 | 0 | 0.24154 | 0 | 0 | 0 | 0 | 0 | 0 | 0 | 0.23865 | 0 | 0 | 0 | 0 | 1 | 0 | 0 | 0 | 0 | 0 | 0
Hf0.29Nb0.2Ti0.25Zr0.26 | 3 | BCC+IM | 353.265 | 759.86 | 1150.7692 | 20.5897 | 0 | 0 | 0 | 0 | 0 | 0 | 0 | 0 | 0 | 0 | 0 | 0.29065 | 0 | 0 | 0 | 0 | 0 | 0.20006 | 0 | 0 | 0 | 0 | 0 | 0 | 0 | 0 | 0.2512 | 0 | 0 | 0 | 0 | 0.25809 | 0 | 0 | 1 | 0 | 0 | 0 | 0
Al0.16Hf0.03Nb0.24Ta0.2Ti0.25V0.11 | 1 | BCC | 453.2283 | 1214.9183 | 1566.7165 | 12.5823 | 0 | 0.15718 | 0 | 0 | 0 | 0 | 0 | 0 | 0 | 0 | 0 | 0.032896 | 0 | 0 | 0 | 0 | 0 | 0.24447 | 0 | 0 | 0 | 0 | 0 | 0 | 0 | 0.20271 | 0.25301 | 0.10974 | 0 | 0 | 0 | 0 | 1 | 0 | 0 | 0 | 0 | 0 | 0
Al0.37Co0.16Cr0.17Cu0.14Fe0.16 | 1 | FCC+BCC | 611.3945 | 822.5721 | 1284.218 | 15.2212 | 0 | 0.36675 | 0 | 0 | 0 | 0.16396 | 0.16817 | 0.13912 | 0.15844 | 0 | 0 | 0 | 0 | 0 | 0 | 0 | 0 | 0 | 0 | 0 | 0 | 0 | 0 | 0 | 0 | 0 | 0 | 0 | 0 | 0 | 0 | 0 | 1 | 0 | 0 | 0 | 0 | 0 | 0
Al0.02Co0.26Cr0.23Fe0.25Ni0.25 | 5 | FCC | 237.98 | 564.8198 | 730.279 | 26.238 | 0 | 0.020123 | 0 | 0 | 0 | 0.2556 | 0.23277 | 0 | 0.24565 | 0 | 0 | 0 | 0 | 0 | 0 | 0 | 0 | 0 | 0 | 0.24586 | 0 | 0 | 0 | 0 | 0 | 0 | 0 | 0 | 0 | 0 | 0 | 0 | 0 | 0 | 0 | 0 | 1 | 0 | 0
Hf0.24Mo0.09Nb0.27Si0.13Ti0.2V0.08 | 1 | BCC+IM | 500.6 | 738.7 | 1157.988 | 33.2831 | 0 | 0 | 0 | 0 | 0 | 0 | 0 | 0 | 0 | 0 | 0 | 0.23529 | 0 | 0 | 0 | 0.092802 | 0 | 0.26729 | 0 | 0 | 0 | 0 | 0 | 0.12874 | 0 | 0 | 0.19945 | 0.076436 | 0 | 0 | 0 | 0 | 1 | 0 | 0 | 0 | 0 | 0 | 0
Mo0.21Nb0.2Ta0.13Ti0.19V0.22Zr0.04 | 1 | BCC | 510.4373 | 1473.95 | 1946.02 | 14.3951 | 0 | 0 | 0 | 0 | 0 | 0 | 0 | 0 | 0 | 0 | 0 | 0 | 0 | 0 | 0 | 0.20913 | 0 | 0.20022 | 0 | 0 | 0 | 0 | 0 | 0 | 0 | 0.12924 | 0.19398 | 0.22419 | 0 | 0 | 0 | 0.043246 | 1 | 0 | 0 | 0 | 0 | 0 | 0
Al0.02Co0.25Cr0.25Fe0.24Ni0.24 | 3 | FCC | 139.3536 | 429.6945 | 609.1642 | 57.421 | 0 | 0.016637 | 0 | 0 | 0 | 0.25394 | 0.2486 | 0 | 0.24305 | 0 | 0 | 0 | 0 | 0 | 0 | 0 | 0 | 0 | 0 | 0.23777 | 0 | 0 | 0 | 0 | 0 | 0 | 0 | 0 | 0 | 0 | 0 | 0 | 0 | 0 | 1 | 0 | 0 | 0 | 0
Co0.25Cr0.24Fe0.24Ni0.26 | 2 | FCC | 190.948 | 509.3631 | 707.5275 | 41.4974 | 0 | 0 | 0 | 0 | 0 | 0.25429 | 0.24247 | 0 | 0.24232 | 0 | 0 | 0 | 0 | 0 | 0 | 0 | 0 | 0 | 0 | 0.26072 | 0 | 0 | 0 | 0 | 0 | 0 | 0 | 0 | 0 | 0 | 0 | 0 | 0 | 1 | 0 | 0 | 0 | 0 | 0
Al0.05Hf0.22Nb0.14Ta0.14Ti0.19Zr0.27 | 6 | BCC | 425.298 | 807.25 | 1307.6267 | 18.9725 | 0 | 0.050049 | 0 | 0 | 0 | 0 | 0 | 0 | 0 | 0 | 0 | 0.22038 | 0 | 0 | 0 | 0 | 0 | 0.13733 | 0 | 0 | 0 | 0 | 0 | 0 | 0 | 0.13517 | 0.1865 | 0 | 0 | 0 | 0 | 0.27056 | 0 | 0 | 0 | 0 | 0 | 1 | 0
Al0.08Co0.09Cr0.42Ni0.32Si0.07W0.03 | 1 | FCC | 373.4943 | 448.4744 | 1015.793 | 34.3649 | 0 | 0.076089 | 0 | 0 | 0 | 0.08625 | 0.4227 | 0 | 0 | 0 | 0 | 0 | 0 | 0 | 0 | 0 | 0 | 0 | 0 | 0.32078 | 0 | 0 | 0 | 0.068222 | 0 | 0 | 0 | 0 | 0.025965 | 0 | 0 | 0 | 1 | 0 | 0 | 0 | 0 | 0 | 0
Al0.04Co0.21Cr0.19Cu0.19Fe0.17Ni0.2 | 1 | FCC | 240.9482 | 384.768 | 768.7916 | 25.4409 | 0 | 0.043042 | 0 | 0 | 0 | 0.20954 | 0.1874 | 0.18575 | 0.17134 | 0 | 0 | 0 | 0 | 0 | 0 | 0 | 0 | 0 | 0 | 0.20292 | 0 | 0 | 0 | 0 | 0 | 0 | 0 | 0 | 0 | 0 | 0 | 0 | 1 | 0 | 0 | 0 | 0 | 0 | 0
Al0.11Co0.19Cr0.18Fe0.19Mn0.14Ni0.2 | 1 | FCC+BCC | 363.3039 | 1012.34 | 1027.4443 | 24.535 | 0 | 0.10668 | 0 | 0 | 0 | 0.18554 | 0.1803 | 0 | 0.186 | 0 | 0 | 0 | 0 | 0 | 0.14082 | 0 | 0 | 0 | 0 | 0.20066 | 0 | 0 | 0 | 0 | 0 | 0 | 0 | 0 | 0 | 0 | 0 | 0 | 1 | 0 | 0 | 0 | 0 | 0 | 0
Co0.26Cr0.25Fe0.25Ni0.25 | 2 | FCC | 177.242 | 533.888 | 744.3304 | 43.8522 | 0 | 0 | 0 | 0 | 0 | 0.2606 | 0.24603 | 0 | 0.24821 | 0 | 0 | 0 | 0 | 0 | 0 | 0 | 0 | 0 | 0 | 0.24516 | 0 | 0 | 0 | 0 | 0 | 0 | 0 | 0 | 0 | 0 | 0 | 0 | 0 | 1 | 0 | 0 | 0 | 0 | 0
Co0.23Mn0.36Mo0.03Ni0.37W0.01 | 6 | FCC | 256.4629 | 731.8943 | 950.0586 | 35.3909 | 0 | 0 | 0 | 0 | 0 | 0.22783 | 0 | 0 | 0 | 0 | 0 | 0 | 0 | 0 | 0.35875 | 0.030712 | 0 | 0 | 0 | 0.36788 | 0 | 0 | 0 | 0 | 0 | 0 | 0 | 0 | 0.014824 | 0 | 0 | 0 | 0 | 0 | 0 | 0 | 0 | 1 | 0
Al0.14Co0.19Cr0.19Fe0.19Ni0.2Ti0.1 | 1 | FCC+BCC | 547.6926 | 1471.171 | 2360.2907 | 26.1131 | 0 | 0.13523 | 0 | 0 | 0 | 0.18519 | 0.19401 | 0 | 0.1915 | 0 | 0 | 0 | 0 | 0 | 0 | 0 | 0 | 0 | 0 | 0.19791 | 0 | 0 | 0 | 0 | 0 | 0 | 0.096165 | 0 | 0 | 0 | 0 | 0 | 1 | 0 | 0 | 0 | 0 | 0 | 0
Al0.03B0.15Co0.16Cr0.15Cu0.17Fe0.15Ni0.18 | 1 |  | 378.6464 | 552.2983 | 1076.7349 | 19.0564 | 0 | 0.034892 | 0.15225 | 0 | 0 | 0.15737 | 0.14968 | 0.17336 | 0.15319 | 0 | 0 | 0 | 0 | 0 | 0 | 0 | 0 | 0 | 0 | 0.17926 | 0 | 0 | 0 | 0 | 0 | 0 | 0 | 0 | 0 | 0 | 0 | 0 | 1 | 0 | 0 | 0 | 0 | 0 | 0
Al0.14Co0.19Cr0.19Fe0.19Ni0.2Ti0.1 | 1 | FCC+BCC | 547.6926 | 1471.171 | 2360.2907 | 26.1131 | 0 | 0.13523 | 0 | 0 | 0 | 0.18519 | 0.19401 | 0 | 0.1915 | 0 | 0 | 0 | 0 | 0 | 0 | 0 | 0 | 0 | 0 | 0.19791 | 0 | 0 | 0 | 0 | 0 | 0 | 0.096165 | 0 | 0 | 0 | 0 | 0 | 1 | 0 | 0 | 0 | 0 | 0 | 0
Hf0.17Nb0.27Ta0.35Ti0.06W0.15 | 1 | BCC | 442.7709 | 1171.5222 | 1277.6507 | 25.1723 | 0 | 0 | 0 | 0 | 0 | 0 | 0 | 0 | 0 | 0 | 0 | 0.16812 | 0 | 0 | 0 | 0 | 0 | 0.27231 | 0 | 0 | 0 | 0 | 0 | 0 | 0 | 0.34883 | 0.055754 | 0 | 0.15497 | 0 | 0 | 0 | 1 | 0 | 0 | 0 | 0 | 0 | 0
Al0.3Co0.18Cr0.18Fe0.17Ni0.17 | 1 | BCC | 470.5685 | 1317.082 | 2153.2429 | 12.8123 | 0 | 0.29757 | 0 | 0 | 0 | 0.18036 | 0.17985 | 0 | 0.17069 | 0 | 0 | 0 | 0 | 0 | 0 | 0 | 0 | 0 | 0 | 0.17153 | 0 | 0 | 0 | 0 | 0 | 0 | 0 | 0 | 0 | 0 | 0 | 0 | 1 | 0 | 0 | 0 | 0 | 0 | 0
Co0.25Cr0.26Fe0.25Ni0.24 | 3 | FCC | 138.4194 | 356.3125 | 603.1085 | 62.1246 | 0 | 0 | 0 | 0 | 0 | 0.25233 | 0.25919 | 0 | 0.24651 | 0 | 0 | 0 | 0 | 0 | 0 | 0 | 0 | 0 | 0 | 0.24196 | 0 | 0 | 0 | 0 | 0 | 0 | 0 | 0 | 0 | 0 | 0 | 0 | 0 | 0 | 1 | 0 | 0 | 0 | 0
Al0.14Co0.19Cr0.18Cu0.1Fe0.19Ni0.2 | 1 | FCC+BCC | 302.7059 | 1177.0485 | 1971.968 | 30.5326 | 0 | 0.1448 | 0 | 0 | 0 | 0.19123 | 0.18495 | 0.098563 | 0.1853 | 0 | 0 | 0 | 0 | 0 | 0 | 0 | 0 | 0 | 0 | 0.19517 | 0 | 0 | 0 | 0 | 0 | 0 | 0 | 0 | 0 | 0 | 0 | 0 | 1 | 0 | 0 | 0 | 0 | 0 | 0
Co0.19Cu0.19Fe0.16Mn0.19Ni0.2Si0.01Sn0.06 | 1 | FCC+IM | 348.6018 | 428.7606 | 515.6238 | 19.686 | 0 | 0 | 0 | 0 | 0 | 0.19199 | 0 | 0.18873 | 0.15627 | 0 | 0 | 0 | 0 | 0 | 0.19052 | 0 | 0 | 0 | 0 | 0.20199 | 0 | 0 | 0 | 0.010804 | 0.059699 | 0 | 0 | 0 | 0 | 0 | 0 | 0 | 1 | 0 | 0 | 0 | 0 | 0 | 0
Al0.03Co0.18Cr0.18Fe0.18Mn0.29Ni0.11V0.03 | 1 | FCC | 422.296 | 480.4214 | 837.4185 | 41.3211 | 0 | 0.030258 | 0 | 0 | 0 | 0.18188 | 0.17924 | 0 | 0.1827 | 0 | 0 | 0 | 0 | 0 | 0.29038 | 0 | 0 | 0 | 0 | 0.1083 | 0 | 0 | 0 | 0 | 0 | 0 | 0 | 0.027245 | 0 | 0 | 0 | 0 | 1 | 0 | 0 | 0 | 0 | 0 | 0
Co0.26Cr0.24Fe0.25Ni0.25 | 2 | FCC | 179.054 | 556.574 | 746.6164 | 41.098 | 0 | 0 | 0 | 0 | 0 | 0.26216 | 0.24446 | 0 | 0.24802 | 0 | 0 | 0 | 0 | 0 | 0 | 0 | 0 | 0 | 0 | 0.24536 | 0 | 0 | 0 | 0 | 0 | 0 | 0 | 0 | 0 | 0 | 0 | 0 | 0 | 1 | 0 | 0 | 0 | 0 | 0
Mo0.17Nb0.17Ta0.24Ti0.11V0.18W0.12 | 1 | BCC | 564.3513 | 1235.8532 | 1620.08 | 7.13 | 0 | 0 | 0 | 0 | 0 | 0 | 0 | 0 | 0 | 0 | 0 | 0 | 0 | 0 | 0 | 0.17418 | 0 | 0.17265 | 0 | 0 | 0 | 0 | 0 | 0 | 0 | 0.24029 | 0.11187 | 0.17872 | 0.11792 | 0 | 0 | 0 | 1 | 0 | 0 | 0 | 0 | 0 | 0
Co0.26Cr0.26Fe0.25Ni0.24 | 3 | FCC | 137.3996 | 351.6425 | 611.6085 | 62.1336 | 0 | 0 | 0 | 0 | 0 | 0.25615 | 0.25719 | 0 | 0.2466 | 0 | 0 | 0 | 0 | 0 | 0 | 0 | 0 | 0 | 0 | 0.24006 | 0 | 0 | 0 | 0 | 0 | 0 | 0 | 0 | 0 | 0 | 0 | 0 | 0 | 0 | 1 | 0 | 0 | 0 | 0
Al0.36Hf0.26Nb0.1Ti0.2Zr0.09 | 1 | IM | 471.7927 | 831.305 | 1178.962 | 22.5507 | 0 | 0.35682 | 0 | 0 | 0 | 0 | 0 | 0 | 0 | 0 | 0 | 0.25753 | 0 | 0 | 0 | 0 | 0 | 0.096406 | 0 | 0 | 0 | 0 | 0 | 0 | 0 | 0 | 0.19908 | 0 | 0 | 0 | 0 | 0.090167 | 1 | 0 | 0 | 0 | 0 | 0 | 0
Co0.15Cr0.25Fe0.21Mn0.15Ni0.25 | 6 | FCC | 319.5432 | 677.7058 | 845.7143 | 30.9565 | 0 | 0 | 0 | 0 | 0 | 0.1518 | 0.247 | 0 | 0.20721 | 0 | 0 | 0 | 0 | 0 | 0.14879 | 0 | 0 | 0 | 0 | 0.2452 | 0 | 0 | 0 | 0 | 0 | 0 | 0 | 0 | 0 | 0 | 0 | 0 | 0 | 0 | 0 | 0 | 0 | 1 | 0
Al0.14Co0.19Cr0.19Fe0.19Ni0.2Ti0.1 | 1 | FCC+BCC | 547.6926 | 1471.171 | 2360.2907 | 26.1131 | 0 | 0.13523 | 0 | 0 | 0 | 0.18519 | 0.19401 | 0 | 0.1915 | 0 | 0 | 0 | 0 | 0 | 0 | 0 | 0 | 0 | 0 | 0.19791 | 0 | 0 | 0 | 0 | 0 | 0 | 0.096165 | 0 | 0 | 0 | 0 | 0 | 1 | 0 | 0 | 0 | 0 | 0 | 0
Al0.05Hf0.23Nb0.15Ta0.15Ti0.17Zr0.26 | 6 | BCC | 434.1112 | 832.97 | 1319.3717 | 19.6752 | 0 | 0.048491 | 0 | 0 | 0 | 0 | 0 | 0 | 0 | 0 | 0 | 0.23206 | 0 | 0 | 0 | 0 | 0 | 0.14545 | 0 | 0 | 0 | 0 | 0 | 0 | 0 | 0.14736 | 0.17116 | 0 | 0 | 0 | 0 | 0.25549 | 0 | 0 | 0 | 0 | 0 | 1 | 0
Co0.26Cr0.25Fe0.25Ni0.25 | 2 | FCC | 181.066 | 497.1653 | 738.2128 | 45.226 | 0 | 0 | 0 | 0 | 0 | 0.25835 | 0.2457 | 0 | 0.24759 | 0 | 0 | 0 | 0 | 0 | 0 | 0 | 0 | 0 | 0 | 0.24836 | 0 | 0 | 0 | 0 | 0 | 0 | 0 | 0 | 0 | 0 | 0 | 0 | 0 | 1 | 0 | 0 | 0 | 0 | 0
Al0.06Co0.17Cr0.17Fe0.18Mn0.24Ni0.18 | 1 | FCC+BCC | 245.4734 | 535.0811 | 804.8303 | 35.6302 | 0 | 0.060362 | 0 | 0 | 0 | 0.17392 | 0.17028 | 0 | 0.17546 | 0 | 0 | 0 | 0 | 0 | 0.23821 | 0 | 0 | 0 | 0 | 0.18177 | 0 | 0 | 0 | 0 | 0 | 0 | 0 | 0 | 0 | 0 | 0 | 0 | 1 | 0 | 0 | 0 | 0 | 0 | 0
Co0.17Cr0.16Fe0.17Mn0.24Ni0.19V0.08 | 3 | FCC | 324.325 | 582.4167 | 950.9788 | 48.173 | 0 | 0 | 0 | 0 | 0 | 0.16933 | 0.16072 | 0 | 0.16719 | 0 | 0 | 0 | 0 | 0 | 0.23543 | 0 | 0 | 0 | 0 | 0.18715 | 0 | 0 | 0 | 0 | 0 | 0 | 0 | 0.080184 | 0 | 0 | 0 | 0 | 0 | 0 | 1 | 0 | 0 | 0 | 0
Al0.08Co0.11Cr0.12Cu0.14Fe0.15Ni0.15V0.25 | 1 | BCC | 591.837 | 869.14 | 1052.9244 | 17.0275 | 0 | 0.083455 | 0 | 0 | 0 | 0.11186 | 0.11639 | 0.14078 | 0.1482 | 0 | 0 | 0 | 0 | 0 | 0 | 0 | 0 | 0 | 0 | 0.15242 | 0 | 0 | 0 | 0 | 0 | 0 | 0 | 0.2469 | 0 | 0 | 0 | 0 | 1 | 0 | 0 | 0 | 0 | 0 | 0
Al0.25Co0.19Cr0.19Fe0.18Ni0.19 | 1 | BCC | 486.8256 | 1352.8295 | 2309.9387 | 25.9724 | 0 | 0.24597 | 0 | 0 | 0 | 0.19121 | 0.18844 | 0 | 0.18462 | 0 | 0 | 0 | 0 | 0 | 0 | 0 | 0 | 0 | 0 | 0.18976 | 0 | 0 | 0 | 0 | 0 | 0 | 0 | 0 | 0 | 0 | 0 | 0 | 1 | 0 | 0 | 0 | 0 | 0 | 0
Co0.26Cr0.26Fe0.25Ni0.24 | 3 | FCC | 138.6336 | 345.8425 | 610.4185 | 62.5646 | 0 | 0 | 0 | 0 | 0 | 0.25687 | 0.25701 | 0 | 0.24692 | 0 | 0 | 0 | 0 | 0 | 0 | 0 | 0 | 0 | 0 | 0.23921 | 0 | 0 | 0 | 0 | 0 | 0 | 0 | 0 | 0 | 0 | 0 | 0 | 0 | 0 | 1 | 0 | 0 | 0 | 0
Co0.33Cr0.08Cu0.14Mo0.06Ni0.27V0.11 | 1 | FCC | 338.6558 | 431.542 | 847.7314 | 23.0327 | 0 | 0 | 0 | 0 | 0 | 0.33191 | 0.078582 | 0.14142 | 0 | 0 | 0 | 0 | 0 | 0 | 0 | 0.064685 | 0 | 0 | 0 | 0.27199 | 0 | 0 | 0 | 0 | 0 | 0 | 0 | 0.11141 | 0 | 0 | 0 | 0 | 1 | 0 | 0 | 0 | 0 | 0 | 0
Al0.02Co0.25Cr0.25Fe0.24Ni0.24 | 1 | FCC | 176.304 | 335.7435 | 611.3307 | 49.7663 | 0 | 0.018521 | 0 | 0 | 0 | 0.2518 | 0.24757 | 0 | 0.24051 | 0 | 0 | 0 | 0 | 0 | 0 | 0 | 0 | 0 | 0 | 0.24161 | 0 | 0 | 0 | 0 | 0 | 0 | 0 | 0 | 0 | 0 | 0 | 0 | 1 | 0 | 0 | 0 | 0 | 0 | 0
Al0.04Co0.18Cr0.17Fe0.17Mn0.25Ni0.18 | 1 | FCC | 235.6 | 460.3128 | 786.4348 | 38.446 | 0 | 0.042657 | 0 | 0 | 0 | 0.17685 | 0.17275 | 0 | 0.17464 | 0 | 0 | 0 | 0 | 0 | 0.25046 | 0 | 0 | 0 | 0 | 0.18265 | 0 | 0 | 0 | 0 | 0 | 0 | 0 | 0 | 0 | 0 | 0 | 0 | 1 | 0 | 0 | 0 | 0 | 0 | 0
Al0.43Co0.17Cr0.19Fe0.1Mo0.01Ni0.1 | 1 |  | 825.75 | 1455.6953 | 1923.145 | 12.8802 | 0 | 0.43033 | 0 | 0 | 0 | 0.17448 | 0.19181 | 0 | 0.095079 | 0 | 0 | 0 | 0 | 0 | 0 | 0.013228 | 0 | 0 | 0 | 0.095071 | 0 | 0 | 0 | 0 | 0 | 0 | 0 | 0 | 0 | 0 | 0 | 0 | 1 | 0 | 0 | 0 | 0 | 0 | 0
Al0.25Co0.19Cr0.18Fe0.19Ni0.19 | 1 | BCC | 485.4347 | 1341.9461 | 2320.2367 | 25.5186 | 0 | 0.24896 | 0 | 0 | 0 | 0.18822 | 0.185 | 0 | 0.18514 | 0 | 0 | 0 | 0 | 0 | 0 | 0 | 0 | 0 | 0 | 0.19269 | 0 | 0 | 0 | 0 | 0 | 0 | 0 | 0 | 0 | 0 | 0 | 0 | 1 | 0 | 0 | 0 | 0 | 0 | 0
Al0.01B0.11Co0.15Cr0.15Cu0.17Fe0.15Ni0.17Ti0.08 | 1 | FCC | 458.7112 | 1168.435 | 1575.866 | 10.4133 | 0 | 0.0091442 | 0.10995 | 0 | 0 | 0.15373 | 0.14692 | 0.16869 | 0.15312 | 0 | 0 | 0 | 0 | 0 | 0 | 0 | 0 | 0 | 0 | 0.17349 | 0 | 0 | 0 | 0 | 0 | 0 | 0.084962 | 0 | 0 | 0 | 0 | 0 | 1 | 0 | 0 | 0 | 0 | 0 | 0
Co0.25Cr0.26Fe0.25Ni0.25 | 3 | FCC | 136.7027 | 340.2325 | 594.1951 | 63.5479 | 0 | 0 | 0 | 0 | 0 | 0.25176 | 0.25692 | 0 | 0.24597 | 0 | 0 | 0 | 0 | 0 | 0 | 0 | 0 | 0 | 0 | 0.24535 | 0 | 0 | 0 | 0 | 0 | 0 | 0 | 0 | 0 | 0 | 0 | 0 | 0 | 0 | 1 | 0 | 0 | 0 | 0
Al0.21Co0.16Cr0.16Cu0.15Fe0.15Ni0.17 | 1 | FCC+BCC | 533.0768 | 956.5803 | 1422.2051 | 16.6414 | 0 | 0.21473 | 0 | 0 | 0 | 0.16379 | 0.15781 | 0.15295 | 0.14535 | 0 | 0 | 0 | 0 | 0 | 0 | 0 | 0 | 0 | 0 | 0.16536 | 0 | 0 | 0 | 0 | 0 | 0 | 0 | 0 | 0 | 0 | 0 | 0 | 1 | 0 | 0 | 0 | 0 | 0 | 0
Al0.18Co0.2Cr0.19Fe0.19Ni0.2Si0.04 | 1 | BCC | 529.2614 | 1427.0103 | 1434.4575 | 31.8156 | 0 | 0.18393 | 0 | 0 | 0 | 0.19857 | 0.18651 | 0 | 0.1904 | 0 | 0 | 0 | 0 | 0 | 0 | 0 | 0 | 0 | 0 | 0.19667 | 0 | 0 | 0 | 0.04392 | 0 | 0 | 0 | 0 | 0 | 0 | 0 | 0 | 1 | 0 | 0 | 0 | 0 | 0 | 0
Al0.1Co0.18Cr0.18Fe0.18Mn0.18Ni0.18 | 1 | FCC+BCC | 354.7 | 939.85 | 1121.4511 | 28.439 | 0 | 0.10283 | 0 | 0 | 0 | 0.17861 | 0.17571 | 0 | 0.17664 | 0 | 0 | 0 | 0 | 0 | 0.18451 | 0 | 0 | 0 | 0 | 0.18169 | 0 | 0 | 0 | 0 | 0 | 0 | 0 | 0 | 0 | 0 | 0 | 0 | 1 | 0 | 0 | 0 | 0 | 0 | 0
Cr0.22Nb0.19Ti0.19V0.18Zr0.22 | 1 | FCC+BCC | 594.057 | 1244.975 | 1655.8803 | 12.123 | 0 | 0 | 0 | 0 | 0 | 0 | 0.2183 | 0 | 0 | 0 | 0 | 0 | 0 | 0 | 0 | 0 | 0 | 0.19442 | 0 | 0 | 0 | 0 | 0 | 0 | 0 | 0 | 0.18501 | 0.17908 | 0 | 0 | 0 | 0.22319 | 1 | 0 | 0 | 0 | 0 | 0 | 0
Al0.24Co0.19Cr0.19Cu0.17Fe0.18Mn0.04 | 1 | FCC+BCC | 502.0315 | 1249.74 | 1999.3449 | 16.9799 | 0 | 0.23525 | 0 | 0 | 0 | 0.19015 | 0.18864 | 0.17019 | 0.17849 | 0 | 0 | 0 | 0 | 0 | 0.037279 | 0 | 0 | 0 | 0 | 0 | 0 | 0 | 0 | 0 | 0 | 0 | 0 | 0 | 0 | 0 | 0 | 0 | 1 | 0 | 0 | 0 | 0 | 0 | 0
Co0.19Cr0.16Cu0.18Fe0.13Mn0.12Ni0.17Zn0.05 | 1 | FCC | 339.6123 | 565.6169 | 983.7872 | 17.869 | 0 | 0 | 0 | 0 | 0 | 0.18965 | 0.15516 | 0.18404 | 0.12709 | 0 | 0 | 0 | 0 | 0 | 0.1221 | 0 | 0 | 0 | 0 | 0.17231 | 0 | 0 | 0 | 0 | 0 | 0 | 0 | 0 | 0 | 0 | 0.049645 | 0 | 1 | 0 | 0 | 0 | 0 | 0 | 0
Al0.14Co0.19Cr0.19Fe0.19Ni0.2Ti0.1 | 1 | FCC+BCC | 547.6926 | 1471.171 | 2360.2907 | 26.1131 | 0 | 0.13523 | 0 | 0 | 0 | 0.18519 | 0.19401 | 0 | 0.1915 | 0 | 0 | 0 | 0 | 0 | 0 | 0 | 0 | 0 | 0 | 0.19791 | 0 | 0 | 0 | 0 | 0 | 0 | 0.096165 | 0 | 0 | 0 | 0 | 0 | 1 | 0 | 0 | 0 | 0 | 0 | 0
Al0.21Cu0.22Fe0.28Ni0.21Ti0.08 | 5 | FCC+BCC | 648.9609 | 1035.1858 | 1673.7321 | 19.8537 | 0 | 0.20725 | 0 | 0 | 0 | 0 | 0 | 0.21673 | 0.27719 | 0 | 0 | 0 | 0 | 0 | 0 | 0 | 0 | 0 | 0 | 0.21396 | 0 | 0 | 0 | 0 | 0 | 0 | 0.084874 | 0 | 0 | 0 | 0 | 0 | 0 | 0 | 0 | 0 | 1 | 0 | 0
Al0.06Co0.22Cr0.2Fe0.2Ni0.19Ti0.01V0.11 | 3 | FCC+BCC+IM | 451.2317 | 538.4442 | 734.3945 | 27.8649 | 0 | 0.062056 | 0 | 0 | 0 | 0.21884 | 0.19934 | 0 | 0.20138 | 0 | 0 | 0 | 0 | 0 | 0 | 0 | 0 | 0 | 0 | 0.19465 | 0 | 0 | 0 | 0 | 0 | 0 | 0.0096996 | 0.11404 | 0 | 0 | 0 | 0 | 0 | 0 | 1 | 0 | 0 | 0 | 0
Al0.14Co0.19Cr0.19Fe0.19Ni0.2Ti0.1 | 1 | FCC+BCC | 547.6926 | 1471.171 | 2360.2907 | 26.1131 | 0 | 0.13523 | 0 | 0 | 0 | 0.18519 | 0.19401 | 0 | 0.1915 | 0 | 0 | 0 | 0 | 0 | 0 | 0 | 0 | 0 | 0 | 0.19791 | 0 | 0 | 0 | 0 | 0 | 0 | 0.096165 | 0 | 0 | 0 | 0 | 0 | 1 | 0 | 0 | 0 | 0 | 0 | 0
Al0.19Cr0.24Nb0.16Ti0.21V0.21 | 1 | BCC+IM | 692.868 | 1247.3765 | 1491.425 | 9.5987 | 0 | 0.19118 | 0 | 0 | 0 | 0 | 0.24229 | 0 | 0 | 0 | 0 | 0 | 0 | 0 | 0 | 0 | 0 | 0.15556 | 0 | 0 | 0 | 0 | 0 | 0 | 0 | 0 | 0.20551 | 0.20546 | 0 | 0 | 0 | 0 | 1 | 0 | 0 | 0 | 0 | 0 | 0
Al0.17Cr0.19Nb0.21Ti0.18V0.16Zr0.09 | 1 | BCC | 602.405 | 1315.3975 | 1496.6896 | 14.0457 | 0 | 0.17179 | 0 | 0 | 0 | 0 | 0.19192 | 0 | 0 | 0 | 0 | 0 | 0 | 0 | 0 | 0 | 0 | 0.20702 | 0 | 0 | 0 | 0 | 0 | 0 | 0 | 0 | 0.17952 | 0.16064 | 0 | 0 | 0 | 0.089113 | 1 | 0 | 0 | 0 | 0 | 0 | 0
Al0.14Co0.19Cr0.19Fe0.19Ni0.2Ti0.1 | 1 | FCC+BCC | 547.6926 | 1471.171 | 2360.2907 | 26.1131 | 0 | 0.13523 | 0 | 0 | 0 | 0.18519 | 0.19401 | 0 | 0.1915 | 0 | 0 | 0 | 0 | 0 | 0 | 0 | 0 | 0 | 0 | 0.19791 | 0 | 0 | 0 | 0 | 0 | 0 | 0.096165 | 0 | 0 | 0 | 0 | 0 | 1 | 0 | 0 | 0 | 0 | 0 | 0
Co0.14Cr0.3Cu0.06Fe0.2Ni0.29 | 6 | FCC | 301.2664 | 610.5168 | 754.3337 | 36.2588 | 0 | 0 | 0 | 0 | 0 | 0.1397 | 0.30172 | 0.061834 | 0.20286 | 0 | 0 | 0 | 0 | 0 | 0 | 0 | 0 | 0 | 0 | 0.29388 | 0 | 0 | 0 | 0 | 0 | 0 | 0 | 0 | 0 | 0 | 0 | 0 | 0 | 0 | 0 | 0 | 0 | 1 | 0
Al0.44Co0.19Cr0.21Cu0.01Fe0.06Mo0.02Ni0.07 | 1 |  | 859.3 | 1733.0163 | 1879.5873 | 16.4362 | 0 | 0.44473 | 0 | 0 | 0 | 0.19102 | 0.20611 | 0.010829 | 0.058976 | 0 | 0 | 0 | 0 | 0 | 0 | 0.019808 | 0 | 0 | 0 | 0.068528 | 0 | 0 | 0 | 0 | 0 | 0 | 0 | 0 | 0 | 0 | 0 | 0 | 1 | 0 | 0 | 0 | 0 | 0 | 0
Al0.37Co0.13Cr0.13Cu0.12Fe0.11Ni0.14 | 1 | BCC | 617.15 | 529.5006 | 1197.5901 | 12.8203 | 0 | 0.36934 | 0 | 0 | 0 | 0.13163 | 0.12811 | 0.12124 | 0.11099 | 0 | 0 | 0 | 0 | 0 | 0 | 0 | 0 | 0 | 0 | 0.13563 | 0 | 0 | 0 | 0 | 0 | 0 | 0 | 0 | 0 | 0 | 0 | 0 | 1 | 0 | 0 | 0 | 0 | 0 | 0
Mo0.23Nb0.24Ta0.17Ti0.11V0.13W0.12 | 1 | BCC | 511.3839 | 1294.3022 | 1733.854 | 14.0667 | 0 | 0 | 0 | 0 | 0 | 0 | 0 | 0 | 0 | 0 | 0 | 0 | 0 | 0 | 0 | 0.22556 | 0 | 0.24012 | 0 | 0 | 0 | 0 | 0 | 0 | 0 | 0.1742 | 0.11415 | 0.12873 | 0.11724 | 0 | 0 | 0 | 1 | 0 | 0 | 0 | 0 | 0 | 0
Cu0.11Fe0.23Mo0.06Ni0.28V0.17W0.04Zr0.11 | 1 | IM | 494.9883 | 787.2122 | 1325.0905 | 28.4678 | 0 | 0 | 0 | 0 | 0 | 0 | 0 | 0.10871 | 0.2341 | 0 | 0 | 0 | 0 | 0 | 0 | 0.062222 | 0 | 0 | 0 | 0.28199 | 0 | 0 | 0 | 0 | 0 | 0 | 0 | 0.16581 | 0.03871 | 0 | 0 | 0.10846 | 1 | 0 | 0 | 0 | 0 | 0 | 0
Al0.03Co0.19Cu0.17Fe0.2Ni0.2Ti0.07Zr0.12 | 1 | FCC | 448.1957 | 982.0449 | 1545.8847 | 22.4417 | 0 | 0.033783 | 0 | 0 | 0 | 0.18907 | 0 | 0.17446 | 0.20443 | 0 | 0 | 0 | 0 | 0 | 0 | 0 | 0 | 0 | 0 | 0.2043 | 0 | 0 | 0 | 0 | 0 | 0 | 0.074645 | 0 | 0 | 0 | 0 | 0.11931 | 1 | 0 | 0 | 0 | 0 | 0 | 0
Al0.52Co0.02Cr0.02Cu0.03Mn0.08Ni0.01Si0.24Zn0.09 | 1 | FCC | 737.896 | 1102.4034 | 1385.0129 | 23.3506 | 0 | 0.51754 | 0 | 0 | 0 | 0.020213 | 0.015506 | 0.028778 | 0 | 0 | 0 | 0 | 0 | 0 | 0.078598 | 0 | 0 | 0 | 0 | 0.0097749 | 0 | 0 | 0 | 0.23512 | 0 | 0 | 0 | 0 | 0 | 0 | 0.094471 | 0 | 1 | 0 | 0 | 0 | 0 | 0 | 0
Al0.17Co0.07Cr0.2Cu0.06Fe0.19Ni0.31 | 5 | FCC+BCC | 626.0635 | 689.2623 | 1318.6751 | 11.6413 | 0 | 0.16939 | 0 | 0 | 0 | 0.066602 | 0.20117 | 0.062128 | 0.1948 | 0 | 0 | 0 | 0 | 0 | 0 | 0 | 0 | 0 | 0 | 0.30591 | 0 | 0 | 0 | 0 | 0 | 0 | 0 | 0 | 0 | 0 | 0 | 0 | 0 | 0 | 0 | 0 | 1 | 0 | 0
Mo0.17Nb0.27Ti0.24Zr0.32 | 3 | BCC | 448.3607 | 1408.84 | 2039.72 | 24.611 | 0 | 0 | 0 | 0 | 0 | 0 | 0 | 0 | 0 | 0 | 0 | 0 | 0 | 0 | 0 | 0.16738 | 0 | 0.27372 | 0 | 0 | 0 | 0 | 0 | 0 | 0 | 0 | 0.24093 | 0 | 0 | 0 | 0 | 0.31796 | 0 | 0 | 1 | 0 | 0 | 0 | 0
Al0.14Co0.19Cr0.19Fe0.19Ni0.2Ti0.1 | 1 | FCC+BCC | 547.6926 | 1471.171 | 2360.2907 | 26.1131 | 0 | 0.13523 | 0 | 0 | 0 | 0.18519 | 0.19401 | 0 | 0.1915 | 0 | 0 | 0 | 0 | 0 | 0 | 0 | 0 | 0 | 0 | 0.19791 | 0 | 0 | 0 | 0 | 0 | 0 | 0.096165 | 0 | 0 | 0 | 0 | 0 | 1 | 0 | 0 | 0 | 0 | 0 | 0
Co0.16Cr0.15Fe0.16Mn0.27Ni0.17V0.07 | 3 | FCC | 342.53 | 557.346 | 1000.9522 | 44.5455 | 0 | 0 | 0 | 0 | 0 | 0.16308 | 0.15315 | 0 | 0.16178 | 0 | 0 | 0 | 0 | 0 | 0.27422 | 0 | 0 | 0 | 0 | 0.1742 | 0 | 0 | 0 | 0 | 0 | 0 | 0 | 0.073565 | 0 | 0 | 0 | 0 | 0 | 0 | 1 | 0 | 0 | 0 | 0
Al0.3Co0.17Cr0.17Cu0.14Fe0.17Mn0.05 | 1 | FCC+BCC | 621.67 | 1182.412 | 1606.6094 | 14.3469 | 0 | 0.29859 | 0 | 0 | 0 | 0.16953 | 0.17419 | 0.14354 | 0.16656 | 0 | 0 | 0 | 0 | 0 | 0.047594 | 0 | 0 | 0 | 0 | 0 | 0 | 0 | 0 | 0 | 0 | 0 | 0 | 0 | 0 | 0 | 0 | 0 | 1 | 0 | 0 | 0 | 0 | 0 | 0
Al0.07Cr0.08Hf0.02Nb0.17Ta0.16Ti0.23Zr0.26 | 1 | BCC | 519.947 | 1503.2 | 1783.7733 | 10.7144 | 0 | 0.070738 | 0 | 0 | 0 | 0 | 0.08448 | 0 | 0 | 0 | 0 | 0.019208 | 0 | 0 | 0 | 0 | 0 | 0.17161 | 0 | 0 | 0 | 0 | 0 | 0 | 0 | 0.16414 | 0.23046 | 0 | 0 | 0 | 0 | 0.25936 | 1 | 0 | 0 | 0 | 0 | 0 | 0
Cu0.23Mn0.34Ni0.34Si0.05Sn0.01Zn0.02 | 1 | FCC+IM | 203.2432 | 310.0073 | 690.0051 | 40.1791 | 0 | 0 | 0 | 0 | 0 | 0 | 0 | 0.23337 | 0 | 0 | 0 | 0 | 0 | 0 | 0.3384 | 0 | 0 | 0 | 0 | 0.34437 | 0 | 0 | 0 | 0.053488 | 0.0092322 | 0 | 0 | 0 | 0 | 0 | 0.021133 | 0 | 1 | 0 | 0 | 0 | 0 | 0 | 0
Mo0.19Nb0.15Ta0.17Ti0.15V0.26W0.01Zr0.07 | 1 | BCC | 569.053 | 1341.44 | 2023.264 | 16.1708 | 0 | 0 | 0 | 0 | 0 | 0 | 0 | 0 | 0 | 0 | 0 | 0 | 0 | 0 | 0 | 0.19301 | 0 | 0.15108 | 0 | 0 | 0 | 0 | 0 | 0 | 0 | 0.16795 | 0.14664 | 0.26034 | 0.011719 | 0 | 0 | 0.069256 | 1 | 0 | 0 | 0 | 0 | 0 | 0
Al0.04B0.08Co0.17Cr0.16Cu0.18Fe0.17Ni0.19 | 1 | FCC | 348.188 | 476.2595 | 890.637 | 22.2346 | 0 | 0.044778 | 0.079264 | 0 | 0 | 0.17305 | 0.16464 | 0.17837 | 0.16772 | 0 | 0 | 0 | 0 | 0 | 0 | 0 | 0 | 0 | 0 | 0.19218 | 0 | 0 | 0 | 0 | 0 | 0 | 0 | 0 | 0 | 0 | 0 | 0 | 1 | 0 | 0 | 0 | 0 | 0 | 0
Al0.03Co0.18Cr0.18Fe0.19Mn0.33V0.08 | 1 | FCC | 443.955 | 522.0754 | 803.024 | 39.2295 | 0 | 0.031728 | 0 | 0 | 0 | 0.18294 | 0.18425 | 0 | 0.19106 | 0 | 0 | 0 | 0 | 0 | 0.32611 | 0 | 0 | 0 | 0 | 0 | 0 | 0 | 0 | 0 | 0 | 0 | 0 | 0.083919 | 0 | 0 | 0 | 0 | 1 | 0 | 0 | 0 | 0 | 0 | 0
Al0.06Co0.04Cr0.04Cu0.2Fe0.25Mo0.13Ni0.29 | 1 | FCC | 305.2493 | 488.7388 | 1165.9872 | 26.7201 | 0 | 0.055687 | 0 | 0 | 0 | 0.035942 | 0.041003 | 0.19522 | 0.25195 | 0 | 0 | 0 | 0 | 0 | 0 | 0.12547 | 0 | 0 | 0 | 0.29473 | 0 | 0 | 0 | 0 | 0 | 0 | 0 | 0 | 0 | 0 | 0 | 0 | 1 | 0 | 0 | 0 | 0 | 0 | 0
Mo0.25Nb0.2Ti0.19V0.16Zr0.21 | 3 | BCC | 568.6481 | 1609.58 | 3158.196 | 22.212 | 0 | 0 | 0 | 0 | 0 | 0 | 0 | 0 | 0 | 0 | 0 | 0 | 0 | 0 | 0 | 0.2507 | 0 | 0.19863 | 0 | 0 | 0 | 0 | 0 | 0 | 0 | 0 | 0.18692 | 0.15849 | 0 | 0 | 0 | 0.20526 | 0 | 0 | 1 | 0 | 0 | 0 | 0
Al0.11Co0.21Cr0.2Fe0.15Ni0.33 | 5 | FCC | 423.631 | 837.2357 | 949.9836 | 15.008 | 0 | 0.11206 | 0 | 0 | 0 | 0.20946 | 0.19705 | 0 | 0.14892 | 0 | 0 | 0 | 0 | 0 | 0 | 0 | 0 | 0 | 0 | 0.33252 | 0 | 0 | 0 | 0 | 0 | 0 | 0 | 0 | 0 | 0 | 0 | 0 | 0 | 0 | 0 | 0 | 1 | 0 | 0
Co0.21Cr0.18Cu0.04Fe0.21Ni0.2Ti0.06Zr0.1 | 1 | FCC | 397.9492 | 958.4429 | 1433.6241 | 22.8049 | 0 | 0 | 0 | 0 | 0 | 0.21218 | 0.17882 | 0.039484 | 0.21399 | 0 | 0 | 0 | 0 | 0 | 0 | 0 | 0 | 0 | 0 | 0.19861 | 0 | 0 | 0 | 0 | 0 | 0 | 0.058402 | 0 | 0 | 0 | 0 | 0.098518 | 1 | 0 | 0 | 0 | 0 | 0 | 0
Cr0.01Mo0.25Nb0.13Ta0.25V0.16W0.2 | 5 | BCC | 686.7629 | 1061.3993 | 1617.6142 | 5.4155 | 0 | 0 | 0 | 0 | 0 | 0 | 0.0061876 | 0 | 0 | 0 | 0 | 0 | 0 | 0 | 0 | 0.25406 | 0 | 0.12851 | 0 | 0 | 0 | 0 | 0 | 0 | 0 | 0.2483 | 0 | 0.15898 | 0.20396 | 0 | 0 | 0 | 0 | 0 | 0 | 0 | 1 | 0 | 0
Al0.09Cr0.15Nb0.2Ti0.17V0.22Zr0.17 | 3 | BCC | 600.5739 | 1382.1325 | 1697.63 | 16.2245 | 0 | 0.086006 | 0 | 0 | 0 | 0 | 0.1539 | 0 | 0 | 0 | 0 | 0 | 0 | 0 | 0 | 0 | 0 | 0.20132 | 0 | 0 | 0 | 0 | 0 | 0 | 0 | 0 | 0.17386 | 0.21574 | 0 | 0 | 0 | 0.16917 | 0 | 0 | 1 | 0 | 0 | 0 | 0
Co0.26Cr0.25Fe0.25Ni0.24 | 3 | FCC | 142.6236 | 337.3029 | 602.575 | 62.6221 | 0 | 0 | 0 | 0 | 0 | 0.26084 | 0.25486 | 0 | 0.24735 | 0 | 0 | 0 | 0 | 0 | 0 | 0 | 0 | 0 | 0 | 0.23695 | 0 | 0 | 0 | 0 | 0 | 0 | 0 | 0 | 0 | 0 | 0 | 0 | 0 | 0 | 1 | 0 | 0 | 0 | 0
Fe0.45Mn0.43Ni0.13 | 3 |  | 390.142 | 345.6767 | 672.3956 | 43.82 | 0 | 0 | 0 | 0 | 0 | 0 | 0 | 0 | 0.44736 | 0 | 0 | 0 | 0 | 0 | 0.42727 | 0 | 0 | 0 | 0 | 0.12538 | 0 | 0 | 0 | 0 | 0 | 0 | 0 | 0 | 0 | 0 | 0 | 0 | 0 | 0 | 1 | 0 | 0 | 0 | 0
Al0.14Co0.19Cr0.19Fe0.19Ni0.2Ti0.1 | 1 | FCC+BCC | 547.6926 | 1471.171 | 2360.2907 | 26.1131 | 0 | 0.13523 | 0 | 0 | 0 | 0.18519 | 0.19401 | 0 | 0.1915 | 0 | 0 | 0 | 0 | 0 | 0 | 0 | 0 | 0 | 0 | 0.19791 | 0 | 0 | 0 | 0 | 0 | 0 | 0.096165 | 0 | 0 | 0 | 0 | 0 | 1 | 0 | 0 | 0 | 0 | 0 | 0
Al0.2Cr0.05Cu0.23Fe0.29Ni0.22 | 5 | FCC | 701.0586 | 666.1147 | 1385.5104 | 19.4868 | 0 | 0.20471 | 0 | 0 | 0 | 0 | 0.050844 | 0.23426 | 0.29319 | 0 | 0 | 0 | 0 | 0 | 0 | 0 | 0 | 0 | 0 | 0.21699 | 0 | 0 | 0 | 0 | 0 | 0 | 0 | 0 | 0 | 0 | 0 | 0 | 0 | 0 | 0 | 0 | 1 | 0 | 0
Al0.19Co0.16Cr0.16Fe0.16Mn0.18Ni0.16 | 1 | BCC | 569.566 | 1033.2798 | 1390.5252 | 16.6755 | 0 | 0.19001 | 0 | 0 | 0 | 0.15555 | 0.15594 | 0 | 0.15943 | 0 | 0 | 0 | 0 | 0 | 0.17888 | 0 | 0 | 0 | 0 | 0.16019 | 0 | 0 | 0 | 0 | 0 | 0 | 0 | 0 | 0 | 0 | 0 | 0 | 1 | 0 | 0 | 0 | 0 | 0 | 0
Nb0.25Ta0.43Ti0.19Zr0.13 | 5 | BCC | 470.5844 | 926.99 | 1225.4136 | 14.5784 | 0 | 0 | 0 | 0 | 0 | 0 | 0 | 0 | 0 | 0 | 0 | 0 | 0 | 0 | 0 | 0 | 0 | 0.25157 | 0 | 0 | 0 | 0 | 0 | 0 | 0 | 0.42607 | 0.18956 | 0 | 0 | 0 | 0 | 0.1328 | 0 | 0 | 0 | 0 | 1 | 0 | 0
Co0.24Cr0.23Fe0.24Mo0.04Ni0.25 | 2 | FCC+IM | 189.9209 | 783.8788 | 993.2585 | 32.2379 | 0 | 0 | 0 | 0 | 0 | 0.24495 | 0.23455 | 0 | 0.23762 | 0 | 0 | 0 | 0 | 0 | 0 | 0.037486 | 0 | 0 | 0 | 0.2454 | 0 | 0 | 0 | 0 | 0 | 0 | 0 | 0 | 0 | 0 | 0 | 0 | 0 | 1 | 0 | 0 | 0 | 0 | 0
Al0.07Co0.18Cr0.17Fe0.17Mn0.23Ni0.18 | 1 | FCC+BCC | 245.0134 | 516.5344 | 833.8804 | 35.613 | 0 | 0.067495 | 0 | 0 | 0 | 0.17605 | 0.17251 | 0 | 0.17476 | 0 | 0 | 0 | 0 | 0 | 0.22747 | 0 | 0 | 0 | 0 | 0.18172 | 0 | 0 | 0 | 0 | 0 | 0 | 0 | 0 | 0 | 0 | 0 | 0 | 1 | 0 | 0 | 0 | 0 | 0 | 0
Cr0.16Mo0.04Nb0.23Ti0.2V0.16Zr0.22 | 1 | BCC | 512.5157 | 1283.425 | 1930.1803 | 17.138 | 0 | 0 | 0 | 0 | 0 | 0 | 0.15772 | 0 | 0 | 0 | 0 | 0 | 0 | 0 | 0 | 0.037615 | 0 | 0.23454 | 0 | 0 | 0 | 0 | 0 | 0 | 0 | 0 | 0.1956 | 0.15757 | 0 | 0 | 0 | 0.21695 | 1 | 0 | 0 | 0 | 0 | 0 | 0
Al0.08Co0.18Cr0.17Fe0.18Mn0.15Ni0.23 | 4 | FCC | 311.3148 | 1044.1353 | 1073.7499 | 18.5134 | 0 | 0.075504 | 0 | 0 | 0 | 0.17964 | 0.17422 | 0 | 0.18397 | 0 | 0 | 0 | 0 | 0 | 0.15309 | 0 | 0 | 0 | 0 | 0.23357 | 0 | 0 | 0 | 0 | 0 | 0 | 0 | 0 | 0 | 0 | 0 | 0 | 0 | 0 | 0 | 1 | 0 | 0 | 0
Al0.07Co0.18Cr0.18Fe0.18Mn0.19Ni0.19 | 1 | FCC | 227.97 | 437.8135 | 760.6577 | 38.158 | 0 | 0.073166 | 0 | 0 | 0 | 0.18498 | 0.18074 | 0 | 0.17888 | 0 | 0 | 0 | 0 | 0 | 0.19497 | 0 | 0 | 0 | 0 | 0.18727 | 0 | 0 | 0 | 0 | 0 | 0 | 0 | 0 | 0 | 0 | 0 | 0 | 1 | 0 | 0 | 0 | 0 | 0 | 0
Nb0.31Ta0.31Ti0.35Zr0.02 | 5 | BCC | 384.665 | 723.48 | 829.8 | 23.2697 | 0 | 0 | 0 | 0 | 0 | 0 | 0 | 0 | 0 | 0 | 0 | 0 | 0 | 0 | 0 | 0 | 0 | 0.30655 | 0 | 0 | 0 | 0 | 0 | 0 | 0 | 0.31288 | 0.35389 | 0 | 0 | 0 | 0 | 0.024359 | 0 | 0 | 0 | 0 | 1 | 0 | 0
Co0.4Cr0.12Fe0.16Mo0.16Ni0.16 | 2 | FCC+IM | 679.137 | 974.1267 | 1390.2716 | 22.7387 | 0 | 0 | 0 | 0 | 0 | 0.3979 | 0.11533 | 0 | 0.15885 | 0 | 0 | 0 | 0 | 0 | 0 | 0.16368 | 0 | 0 | 0 | 0.16423 | 0 | 0 | 0 | 0 | 0 | 0 | 0 | 0 | 0 | 0 | 0 | 0 | 0 | 1 | 0 | 0 | 0 | 0 | 0
Al0.05Co0.21Cr0.2Cu0.12Fe0.2Ni0.22 | 1 | FCC | 239.8606 | 385.2447 | 617.9178 | 30.7652 | 0 | 0.051035 | 0 | 0 | 0 | 0.20798 | 0.19852 | 0.12246 | 0.20384 | 0 | 0 | 0 | 0 | 0 | 0 | 0 | 0 | 0 | 0 | 0.21616 | 0 | 0 | 0 | 0 | 0 | 0 | 0 | 0 | 0 | 0 | 0 | 0 | 1 | 0 | 0 | 0 | 0 | 0 | 0
Al0.07Co0.17Cr0.17Fe0.18Mn0.23Ni0.18 | 1 | FCC+BCC | 246.1534 | 524.0144 | 840.0704 | 36.312 | 0 | 0.070453 | 0 | 0 | 0 | 0.17422 | 0.17082 | 0 | 0.17511 | 0 | 0 | 0 | 0 | 0 | 0.22817 | 0 | 0 | 0 | 0 | 0.18122 | 0 | 0 | 0 | 0 | 0 | 0 | 0 | 0 | 0 | 0 | 0 | 0 | 1 | 0 | 0 | 0 | 0 | 0 | 0
Al0.13Cr0.12Nb0.21Ti0.19V0.17Zr0.18 | 3 | BCC | 619.6262 | 1252.0308 | 1606.0085 | 14.3603 | 0 | 0.12894 | 0 | 0 | 0 | 0 | 0.11776 | 0 | 0 | 0 | 0 | 0 | 0 | 0 | 0 | 0 | 0 | 0.20948 | 0 | 0 | 0 | 0 | 0 | 0 | 0 | 0 | 0.19385 | 0.16676 | 0 | 0 | 0 | 0.18322 | 0 | 0 | 1 | 0 | 0 | 0 | 0
Co0.17Fe0.14Mo0.19Ni0.31V0.17W0.02 | 1 | FCC+IM | 516.3567 | 754.4057 | 1370.4195 | 19.8815 | 0 | 0 | 0 | 0 | 0 | 0.17311 | 0 | 0 | 0.1408 | 0 | 0 | 0 | 0 | 0 | 0 | 0.19212 | 0 | 0 | 0 | 0.31078 | 0 | 0 | 0 | 0 | 0 | 0 | 0 | 0.16807 | 0.015116 | 0 | 0 | 0 | 1 | 0 | 0 | 0 | 0 | 0 | 0
Co0.26Cr0.25Fe0.25Ni0.25 | 2 | FCC | 177.506 | 498.3336 | 745.8654 | 44.7462 | 0 | 0 | 0 | 0 | 0 | 0.25987 | 0.24567 | 0 | 0.24772 | 0 | 0 | 0 | 0 | 0 | 0 | 0 | 0 | 0 | 0 | 0.24674 | 0 | 0 | 0 | 0 | 0 | 0 | 0 | 0 | 0 | 0 | 0 | 0 | 0 | 1 | 0 | 0 | 0 | 0 | 0
Co0.01Cr0.18Cu0.27Fe0.2Ni0.26Ti0.08 | 6 | FCC | 512.6053 | 923.9527 | 1248.8913 | 26.8327 | 0 | 0 | 0 | 0 | 0 | 0.0061572 | 0.18408 | 0.26563 | 0.2023 | 0 | 0 | 0 | 0 | 0 | 0 | 0 | 0 | 0 | 0 | 0.26182 | 0 | 0 | 0 | 0 | 0 | 0 | 0.080006 | 0 | 0 | 0 | 0 | 0 | 0 | 0 | 0 | 0 | 0 | 1 | 0
Hf0.26Nb0.19Ti0.2V0.21Zr0.14 | 1 | BCC+IM | 611.7051 | 863.62 | 1429.18 | 35.2587 | 0 | 0 | 0 | 0 | 0 | 0 | 0 | 0 | 0 | 0 | 0 | 0.25743 | 0 | 0 | 0 | 0 | 0 | 0.19418 | 0 | 0 | 0 | 0 | 0 | 0 | 0 | 0 | 0.20051 | 0.20533 | 0 | 0 | 0 | 0.14255 | 1 | 0 | 0 | 0 | 0 | 0 | 0
Al0.1Cr0.02Fe0.48Mn0.29Ni0.1 | 1 | FCC | 401.827 | 564.4075 | 723.5956 | 45.3346 | 0 | 0.10087 | 0 | 0 | 0 | 0 | 0.018624 | 0 | 0.48253 | 0 | 0 | 0 | 0 | 0 | 0.29379 | 0 | 0 | 0 | 0 | 0.10419 | 0 | 0 | 0 | 0 | 0 | 0 | 0 | 0 | 0 | 0 | 0 | 0 | 1 | 0 | 0 | 0 | 0 | 0 | 0
Co0.13Cu0.23Fe0.04Mn0.26Ni0.28Si0.03Sn0.03 | 1 | FCC+IM | 284.119 | 403.5666 | 634.8794 | 25.747 | 0 | 0 | 0 | 0 | 0 | 0.13163 | 0 | 0.22994 | 0.040202 | 0 | 0 | 0 | 0 | 0 | 0.25977 | 0 | 0 | 0 | 0 | 0.28081 | 0 | 0 | 0 | 0.02761 | 0.030036 | 0 | 0 | 0 | 0 | 0 | 0 | 0 | 1 | 0 | 0 | 0 | 0 | 0 | 0
Co0.26Cr0.24Fe0.24Ni0.24V0.01 | 2 | FCC | 191.332 | 516.8762 | 751.4647 | 40.7833 | 0 | 0 | 0 | 0 | 0 | 0.26023 | 0.24216 | 0 | 0.24497 | 0 | 0 | 0 | 0 | 0 | 0 | 0 | 0 | 0 | 0 | 0.23968 | 0 | 0 | 0 | 0 | 0 | 0 | 0 | 0.012957 | 0 | 0 | 0 | 0 | 0 | 1 | 0 | 0 | 0 | 0 | 0
Al0.14Co0.19Cr0.19Fe0.19Ni0.2Ti0.1 | 1 | FCC+BCC | 547.6926 | 1471.171 | 2360.2907 | 26.1131 | 0 | 0.13523 | 0 | 0 | 0 | 0.18519 | 0.19401 | 0 | 0.1915 | 0 | 0 | 0 | 0 | 0 | 0 | 0 | 0 | 0 | 0 | 0.19791 | 0 | 0 | 0 | 0 | 0 | 0 | 0.096165 | 0 | 0 | 0 | 0 | 0 | 1 | 0 | 0 | 0 | 0 | 0 | 0
Co0.3Cr0.2Fe0.22Ni0.24V0.04 | 2 | FCC | 225.1533 | 513.7989 | 841.2515 | 33.2298 | 0 | 0 | 0 | 0 | 0 | 0.30473 | 0.20026 | 0 | 0.22129 | 0 | 0 | 0 | 0 | 0 | 0 | 0 | 0 | 0 | 0 | 0.23715 | 0 | 0 | 0 | 0 | 0 | 0 | 0 | 0.036571 | 0 | 0 | 0 | 0 | 0 | 1 | 0 | 0 | 0 | 0 | 0
Al0.14Co0.19Cr0.19Fe0.19Ni0.2Ti0.1 | 1 | FCC+BCC | 547.6926 | 1471.171 | 2360.2907 | 26.1131 | 0 | 0.13523 | 0 | 0 | 0 | 0.18519 | 0.19401 | 0 | 0.1915 | 0 | 0 | 0 | 0 | 0 | 0 | 0 | 0 | 0 | 0 | 0.19791 | 0 | 0 | 0 | 0 | 0 | 0 | 0.096165 | 0 | 0 | 0 | 0 | 0 | 1 | 0 | 0 | 0 | 0 | 0 | 0
Al0.25Co0.25Cr0.04Fe0.24Ni0.23 | 1 | BCC | 452.0376 | 979.5755 | 1199.4069 | 26.1515 | 0 | 0.24866 | 0 | 0 | 0 | 0.24552 | 0.036303 | 0 | 0.23798 | 0 | 0 | 0 | 0 | 0 | 0 | 0 | 0 | 0 | 0 | 0.23155 | 0 | 0 | 0 | 0 | 0 | 0 | 0 | 0 | 0 | 0 | 0 | 0 | 1 | 0 | 0 | 0 | 0 | 0 | 0
Al0.17Co0.17Cr0.17Cu0.16Fe0.16Ni0.18 | 1 | FCC+BCC | 503.0627 | 1255.484 | 1703.3858 | 19.798 | 0 | 0.16727 | 0 | 0 | 0 | 0.17137 | 0.16597 | 0.15809 | 0.16209 | 0 | 0 | 0 | 0 | 0 | 0 | 0 | 0 | 0 | 0 | 0.17521 | 0 | 0 | 0 | 0 | 0 | 0 | 0 | 0 | 0 | 0 | 0 | 0 | 1 | 0 | 0 | 0 | 0 | 0 | 0
Co0.25Cr0.26Fe0.25Ni0.25 | 3 | FCC | 135.6894 | 303.3985 | 581.5851 | 63.4733 | 0 | 0 | 0 | 0 | 0 | 0.24938 | 0.25686 | 0 | 0.24589 | 0 | 0 | 0 | 0 | 0 | 0 | 0 | 0 | 0 | 0 | 0.24786 | 0 | 0 | 0 | 0 | 0 | 0 | 0 | 0 | 0 | 0 | 0 | 0 | 0 | 0 | 1 | 0 | 0 | 0 | 0
Nb0.21Ta0.29Ti0.24Zr0.26 | 1 | BCC | 448.2914 | 1129.92 | 1158.1833 | 8.1939 | 0 | 0 | 0 | 0 | 0 | 0 | 0 | 0 | 0 | 0 | 0 | 0 | 0 | 0 | 0 | 0 | 0 | 0.21485 | 0 | 0 | 0 | 0 | 0 | 0 | 0 | 0.29139 | 0.23798 | 0 | 0 | 0 | 0 | 0.25578 | 1 | 0 | 0 | 0 | 0 | 0 | 0
Co0.25Cr0.25Fe0.25Ni0.25 | 3 | FCC | 135.6894 | 281.2497 | 540.4025 | 66.0975 | 0 | 0 | 0 | 0 | 0 | 0.24915 | 0.25452 | 0 | 0.24588 | 0 | 0 | 0 | 0 | 0 | 0 | 0 | 0 | 0 | 0 | 0.25045 | 0 | 0 | 0 | 0 | 0 | 0 | 0 | 0 | 0 | 0 | 0 | 0 | 0 | 0 | 1 | 0 | 0 | 0 | 0
Nb0.34Ta0.29Ti0.37 | 5 | BCC | 371.923 | 700.72 | 834.74 | 25.8123 | 0 | 0 | 0 | 0 | 0 | 0 | 0 | 0 | 0 | 0 | 0 | 0 | 0 | 0 | 0 | 0 | 0 | 0.34058 | 0 | 0 | 0 | 0 | 0 | 0 | 0 | 0.2944 | 0.36502 | 0 | 0 | 0 | 0 | 0 | 0 | 0 | 0 | 0 | 1 | 0 | 0
Cr0.29Cu0.21Fe0.21Ni0.29 | 6 | FCC | 315.4766 | 714.5377 | 835.5778 | 34.688 | 0 | 0 | 0 | 0 | 0 | 0 | 0.28733 | 0.2082 | 0.21116 | 0 | 0 | 0 | 0 | 0 | 0 | 0 | 0 | 0 | 0 | 0.29331 | 0 | 0 | 0 | 0 | 0 | 0 | 0 | 0 | 0 | 0 | 0 | 0 | 0 | 0 | 0 | 0 | 0 | 1 | 0
Al0.18Co0.17Cr0.16Cu0.16Fe0.16Ni0.17 | 1 | FCC+BCC | 498.0254 | 1064.8746 | 1654.9327 | 19.1405 | 0 | 0.18428 | 0 | 0 | 0 | 0.16818 | 0.16287 | 0.15525 | 0.15754 | 0 | 0 | 0 | 0 | 0 | 0 | 0 | 0 | 0 | 0 | 0.17189 | 0 | 0 | 0 | 0 | 0 | 0 | 0 | 0 | 0 | 0 | 0 | 0 | 1 | 0 | 0 | 0 | 0 | 0 | 0
Al0.14Co0.18Cr0.17Cu0.16Fe0.17Ni0.18 | 1 | FCC+BCC | 288.5137 | 1278.2183 | 1723.658 | 16.0466 | 0 | 0.13659 | 0 | 0 | 0 | 0.18111 | 0.17373 | 0.15697 | 0.16856 | 0 | 0 | 0 | 0 | 0 | 0 | 0 | 0 | 0 | 0 | 0.18304 | 0 | 0 | 0 | 0 | 0 | 0 | 0 | 0 | 0 | 0 | 0 | 0 | 1 | 0 | 0 | 0 | 0 | 0 | 0
Hf0.03Mo0.1Nb0.33Ti0.35V0.18 | 1 | BCC | 348.8058 | 1147.215 | 1331.638 | 31.4556 | 0 | 0 | 0 | 0 | 0 | 0 | 0 | 0 | 0 | 0 | 0 | 0.033316 | 0 | 0 | 0 | 0.097029 | 0 | 0.3343 | 0 | 0 | 0 | 0 | 0 | 0 | 0 | 0 | 0.35432 | 0.18103 | 0 | 0 | 0 | 0 | 1 | 0 | 0 | 0 | 0 | 0 | 0
Al0.14Cu0.04Fe0.01Nb0.26Ni0.19Ti0.36 | 3 | BCC | 465.153 | 1112.3702 | 1452.172 | 25.6267 | 0 | 0.13856 | 0 | 0 | 0 | 0 | 0 | 0.044708 | 0.014451 | 0 | 0 | 0 | 0 | 0 | 0 | 0 | 0 | 0.26162 | 0 | 0.18527 | 0 | 0 | 0 | 0 | 0 | 0 | 0.3554 | 0 | 0 | 0 | 0 | 0 | 0 | 0 | 1 | 0 | 0 | 0 | 0
Al0.34Cr0.21Fe0.21Ni0.24 | 1 | BCC+IM | 455.6044 | 1078.753 | 2085.526 | 23.2207 | 0 | 0.3445 | 0 | 0 | 0 | 0 | 0.20774 | 0 | 0.20708 | 0 | 0 | 0 | 0 | 0 | 0 | 0 | 0 | 0 | 0 | 0.24068 | 0 | 0 | 0 | 0 | 0 | 0 | 0 | 0 | 0 | 0 | 0 | 0 | 1 | 0 | 0 | 0 | 0 | 0 | 0
Co0.25Cu0.23Fe0.25Ni0.26Sn0.01 | 1 | FCC+IM | 204.173 | 278.961 | 563.8 | 20.4017 | 0 | 0 | 0 | 0 | 0 | 0.24715 | 0 | 0.22866 | 0.25258 | 0 | 0 | 0 | 0 | 0 | 0 | 0 | 0 | 0 | 0 | 0.25969 | 0 | 0 | 0 | 0 | 0.011926 | 0 | 0 | 0 | 0 | 0 | 0 | 0 | 1 | 0 | 0 | 0 | 0 | 0 | 0
Al0.14Co0.19Cr0.19Fe0.19Ni0.2Ti0.1 | 1 | FCC+BCC | 547.6926 | 1471.171 | 2360.2907 | 26.1131 | 0 | 0.13523 | 0 | 0 | 0 | 0.18519 | 0.19401 | 0 | 0.1915 | 0 | 0 | 0 | 0 | 0 | 0 | 0 | 0 | 0 | 0 | 0.19791 | 0 | 0 | 0 | 0 | 0 | 0 | 0.096165 | 0 | 0 | 0 | 0 | 0 | 1 | 0 | 0 | 0 | 0 | 0 | 0
Al0.14Co0.19Cr0.19Fe0.19Ni0.2Ti0.1 | 1 | FCC+BCC | 547.6926 | 1471.171 | 2360.2907 | 26.1131 | 0 | 0.13523 | 0 | 0 | 0 | 0.18519 | 0.19401 | 0 | 0.1915 | 0 | 0 | 0 | 0 | 0 | 0 | 0 | 0 | 0 | 0 | 0.19791 | 0 | 0 | 0 | 0 | 0 | 0 | 0.096165 | 0 | 0 | 0 | 0 | 0 | 1 | 0 | 0 | 0 | 0 | 0 | 0
Al0.14Co0.19Cr0.19Fe0.19Ni0.2Ti0.1 | 1 | FCC+BCC | 547.6926 | 1471.171 | 2360.2907 | 26.1131 | 0 | 0.13523 | 0 | 0 | 0 | 0.18519 | 0.19401 | 0 | 0.1915 | 0 | 0 | 0 | 0 | 0 | 0 | 0 | 0 | 0 | 0 | 0.19791 | 0 | 0 | 0 | 0 | 0 | 0 | 0.096165 | 0 | 0 | 0 | 0 | 0 | 1 | 0 | 0 | 0 | 0 | 0 | 0
Al0.05Nb0.1Ta0.17Ti0.17V0.51 | 5 | BCC | 507.748 | 1305.61 | 1864.01 | 28.19 | 0 | 0.048837 | 0 | 0 | 0 | 0 | 0 | 0 | 0 | 0 | 0 | 0 | 0 | 0 | 0 | 0 | 0 | 0.09951 | 0 | 0 | 0 | 0 | 0 | 0 | 0 | 0.17448 | 0.16806 | 0.50911 | 0 | 0 | 0 | 0 | 0 | 0 | 0 | 0 | 1 | 0 | 0
Al0.21Co0.19Cr0.18Cu0.17Fe0.17Mn0.01Ni0.07 | 1 | FCC+BCC | 500.8548 | 1387.3138 | 1947.3847 | 16.5276 | 0 | 0.21071 | 0 | 0 | 0 | 0.18528 | 0.18132 | 0.1691 | 0.17133 | 0 | 0 | 0 | 0 | 0 | 0.012204 | 0 | 0 | 0 | 0 | 0.070059 | 0 | 0 | 0 | 0 | 0 | 0 | 0 | 0 | 0 | 0 | 0 | 0 | 1 | 0 | 0 | 0 | 0 | 0 | 0
Nb0.19Ta0.25Ti0.1V0.33W0.13 | 5 | BCC | 504.3753 | 1386.5706 | 1774.52 | 20.2979 | 0 | 0 | 0 | 0 | 0 | 0 | 0 | 0 | 0 | 0 | 0 | 0 | 0 | 0 | 0 | 0 | 0 | 0.18687 | 0 | 0 | 0 | 0 | 0 | 0 | 0 | 0.2475 | 0.098041 | 0.33439 | 0.1332 | 0 | 0 | 0 | 0 | 0 | 0 | 0 | 1 | 0 | 0
Mo0.08Nb0.26Ta0.23Ti0.05V0.13W0.25 | 1 | BCC | 511.1785 | 1260.3962 | 1495.274 | 8.7859 | 0 | 0 | 0 | 0 | 0 | 0 | 0 | 0 | 0 | 0 | 0 | 0 | 0 | 0 | 0 | 0.084083 | 0 | 0.25618 | 0 | 0 | 0 | 0 | 0 | 0 | 0 | 0.23142 | 0.051038 | 0.12656 | 0.25072 | 0 | 0 | 0 | 1 | 0 | 0 | 0 | 0 | 0 | 0
Hf0.18Mo0.19Nb0.06Ta0.21Ti0.2Zr0.17 | 1 | BCC | 517.1208 | 1303.557 | 1703.88 | 35.4148 | 0 | 0 | 0 | 0 | 0 | 0 | 0 | 0 | 0 | 0 | 0 | 0.17506 | 0 | 0 | 0 | 0.18968 | 0 | 0.05725 | 0 | 0 | 0 | 0 | 0 | 0 | 0 | 0.20627 | 0.19746 | 0 | 0 | 0 | 0 | 0.17427 | 1 | 0 | 0 | 0 | 0 | 0 | 0
Al0.18Cu0.16Fe0.22Ni0.2Ti0.15V0.08 | 5 | FCC+BCC | 640.5514 | 1279.7149 | 1451.9775 | 18.2009 | 0 | 0.18423 | 0 | 0 | 0 | 0 | 0 | 0.16364 | 0.22304 | 0 | 0 | 0 | 0 | 0 | 0 | 0 | 0 | 0 | 0 | 0.19705 | 0 | 0 | 0 | 0 | 0 | 0 | 0.15038 | 0.081648 | 0 | 0 | 0 | 0 | 0 | 0 | 0 | 0 | 1 | 0 | 0
Al0.03Co0.17Cr0.24Cu0.08Fe0.2Ni0.19W0.08 | 4 | FCC | 360.773 | 1035.6794 | 1145.6095 | 19.2248 | 0 | 0.032255 | 0 | 0 | 0 | 0.17413 | 0.23899 | 0.080826 | 0.20358 | 0 | 0 | 0 | 0 | 0 | 0 | 0 | 0 | 0 | 0 | 0.19483 | 0 | 0 | 0 | 0 | 0 | 0 | 0 | 0 | 0.075383 | 0 | 0 | 0 | 0 | 0 | 0 | 1 | 0 | 0 | 0
Al0.16Co0.18Cu0.2Fe0.2Ni0.2Sn0.05 | 1 | FCC+BCC+IM | 409.463 | 848.8028 | 1005.0733 | 23.371 | 0 | 0.158 | 0 | 0 | 0 | 0.1839 | 0 | 0.2044 | 0.20201 | 0 | 0 | 0 | 0 | 0 | 0 | 0 | 0 | 0 | 0 | 0.20025 | 0 | 0 | 0 | 0 | 0.051435 | 0 | 0 | 0 | 0 | 0 | 0 | 0 | 1 | 0 | 0 | 0 | 0 | 0 | 0
Al0.31Co0.17Cr0.17Cu0.14Fe0.17Mn0.04 | 1 | FCC+BCC | 621.48 | 1180.4 | 1606.2661 | 14.3469 | 0 | 0.30574 | 0 | 0 | 0 | 0.16966 | 0.17389 | 0.14423 | 0.16567 | 0 | 0 | 0 | 0 | 0 | 0.040808 | 0 | 0 | 0 | 0 | 0 | 0 | 0 | 0 | 0 | 0 | 0 | 0 | 0 | 0 | 0 | 0 | 0 | 1 | 0 | 0 | 0 | 0 | 0 | 0
Al0.11Cr0.06Mo0.17Nb0.29Ti0.17V0.2 | 1 | BCC | 536.8272 | 1364.019 | 1555.762 | 9.3656 | 0 | 0.11317 | 0 | 0 | 0 | 0 | 0.058364 | 0 | 0 | 0 | 0 | 0 | 0 | 0 | 0 | 0.1652 | 0 | 0.29087 | 0 | 0 | 0 | 0 | 0 | 0 | 0 | 0 | 0.16769 | 0.20471 | 0 | 0 | 0 | 0 | 1 | 0 | 0 | 0 | 0 | 0 | 0
Co0.17Fe0.22Mo0.18Ni0.26V0.18 | 1 | FCC+IM | 507.9606 | 802.486 | 1205.3225 | 19.985 | 0 | 0 | 0 | 0 | 0 | 0.16706 | 0 | 0 | 0.21693 | 0 | 0 | 0 | 0 | 0 | 0 | 0.17729 | 0 | 0 | 0 | 0.2558 | 0 | 0 | 0 | 0 | 0 | 0 | 0 | 0.18292 | 0 | 0 | 0 | 0 | 1 | 0 | 0 | 0 | 0 | 0 | 0
Nb0.27Ti0.24V0.21Zr0.28 | 1 | BCC | 420.6383 | 1167.6475 | 1343.1033 | 30.0019 | 0 | 0 | 0 | 0 | 0 | 0 | 0 | 0 | 0 | 0 | 0 | 0 | 0 | 0 | 0 | 0 | 0 | 0.2711 | 0 | 0 | 0 | 0 | 0 | 0 | 0 | 0 | 0.23637 | 0.21237 | 0 | 0 | 0 | 0.28016 | 1 | 0 | 0 | 0 | 0 | 0 | 0
Al0.14Co0.19Cr0.19Fe0.19Ni0.2Ti0.1 | 1 | FCC+BCC | 547.6926 | 1471.171 | 2360.2907 | 26.1131 | 0 | 0.13523 | 0 | 0 | 0 | 0.18519 | 0.19401 | 0 | 0.1915 | 0 | 0 | 0 | 0 | 0 | 0 | 0 | 0 | 0 | 0 | 0.19791 | 0 | 0 | 0 | 0 | 0 | 0 | 0.096165 | 0 | 0 | 0 | 0 | 0 | 1 | 0 | 0 | 0 | 0 | 0 | 0
Mo0.15Nb0.23Ta0.21Ti0.24Zr0.17 | 5 | BCC | 467.8862 | 1224.64 | 1613.078 | 16.0662 | 0 | 0 | 0 | 0 | 0 | 0 | 0 | 0 | 0 | 0 | 0 | 0 | 0 | 0 | 0 | 0.14552 | 0 | 0.23038 | 0 | 0 | 0 | 0 | 0 | 0 | 0 | 0.20593 | 0.24444 | 0 | 0 | 0 | 0 | 0.17373 | 0 | 0 | 0 | 0 | 1 | 0 | 0
Mo0.14Nb0.23Ta0.2Ti0.24Zr0.19 | 5 | BCC | 467.2022 | 1214.45 | 1651.148 | 16.2729 | 0 | 0 | 0 | 0 | 0 | 0 | 0 | 0 | 0 | 0 | 0 | 0 | 0 | 0 | 0 | 0.14062 | 0 | 0.23165 | 0 | 0 | 0 | 0 | 0 | 0 | 0 | 0.19626 | 0.24374 | 0 | 0 | 0 | 0 | 0.18773 | 0 | 0 | 0 | 0 | 1 | 0 | 0
Al0.15Cr0.25Hf0.01Li0.01Mg0.31Ti0.19Zn0.07Zr0.02 | 1 |  | 691.797 | 1438.9152 | 1831.943 | 10.6702 | 0 | 0.14522 | 0 | 0 | 0 | 0 | 0.25293 | 0 | 0 | 0 | 0 | 0.011577 | 0.012403 | 0.30738 | 0 | 0 | 0 | 0 | 0 | 0 | 0 | 0 | 0 | 0 | 0 | 0 | 0.18755 | 0 | 0 | 0 | 0.066166 | 0.016782 | 1 | 0 | 0 | 0 | 0 | 0 | 0
Al0.14Co0.19Cr0.19Fe0.19Ni0.2Ti0.1 | 1 | FCC+BCC | 547.6926 | 1471.171 | 2360.2907 | 26.1131 | 0 | 0.13523 | 0 | 0 | 0 | 0.18519 | 0.19401 | 0 | 0.1915 | 0 | 0 | 0 | 0 | 0 | 0 | 0 | 0 | 0 | 0 | 0.19791 | 0 | 0 | 0 | 0 | 0 | 0 | 0.096165 | 0 | 0 | 0 | 0 | 0 | 1 | 0 | 0 | 0 | 0 | 0 | 0
Al0.07Cr0.18Fe0.42Ni0.32 | 6 | FCC | 297.3813 | 379.5483 | 768.87 | 42.227 | 0 | 0.074735 | 0 | 0 | 0 | 0 | 0.18268 | 0 | 0.42025 | 0 | 0 | 0 | 0 | 0 | 0 | 0 | 0 | 0 | 0 | 0.32234 | 0 | 0 | 0 | 0 | 0 | 0 | 0 | 0 | 0 | 0 | 0 | 0 | 0 | 0 | 0 | 0 | 0 | 1 | 0
Nb0.28Ti0.24V0.21Zr0.28 | 1 | BCC | 423.5525 | 1165.7975 | 1301.2633 | 26.4359 | 0 | 0 | 0 | 0 | 0 | 0 | 0 | 0 | 0 | 0 | 0 | 0 | 0 | 0 | 0 | 0 | 0 | 0.27536 | 0 | 0 | 0 | 0 | 0 | 0 | 0 | 0 | 0.2375 | 0.21046 | 0 | 0 | 0 | 0.27668 | 1 | 0 | 0 | 0 | 0 | 0 | 0
Al0.01Co0.28Cr0.09Fe0.16Mn0.06Ni0.4 | 6 | FCC | 303.695 | 674.4977 | 864.2219 | 24.727 | 0 | 0.0056331 | 0 | 0 | 0 | 0.28436 | 0.093173 | 0 | 0.15517 | 0 | 0 | 0 | 0 | 0 | 0.061755 | 0 | 0 | 0 | 0 | 0.39991 | 0 | 0 | 0 | 0 | 0 | 0 | 0 | 0 | 0 | 0 | 0 | 0 | 0 | 0 | 0 | 0 | 0 | 1 | 0
Co0.26Cr0.23Fe0.24Ni0.23V0.04 | 2 | FCC | 186.7026 | 439.8706 | 751.4605 | 42.6473 | 0 | 0 | 0 | 0 | 0 | 0.25661 | 0.2315 | 0 | 0.23899 | 0 | 0 | 0 | 0 | 0 | 0 | 0 | 0 | 0 | 0 | 0.23459 | 0 | 0 | 0 | 0 | 0 | 0 | 0 | 0.038312 | 0 | 0 | 0 | 0 | 0 | 1 | 0 | 0 | 0 | 0 | 0
Nb0.19Ti0.5Zr0.3 | 1 | BCC | 323.0763 | 1072.2 | 1145.14 | 33.2664 | 0 | 0 | 0 | 0 | 0 | 0 | 0 | 0 | 0 | 0 | 0 | 0 | 0 | 0 | 0 | 0 | 0 | 0.19278 | 0 | 0 | 0 | 0 | 0 | 0 | 0 | 0 | 0.50255 | 0 | 0 | 0 | 0 | 0.30467 | 1 | 0 | 0 | 0 | 0 | 0 | 0
Al0.32Cr0.18Fe0.16Ni0.34 | 5 | IM | 603.867 | 785.038 | 1206.5781 | 12.5046 | 0 | 0.31893 | 0 | 0 | 0 | 0 | 0.18211 | 0 | 0.16297 | 0 | 0 | 0 | 0 | 0 | 0 | 0 | 0 | 0 | 0 | 0.33599 | 0 | 0 | 0 | 0 | 0 | 0 | 0 | 0 | 0 | 0 | 0 | 0 | 0 | 0 | 0 | 0 | 1 | 0 | 0
Mo0.05Nb0.28Ti0.23V0.19Zr0.25 | 1 | BCC | 479.4036 | 1212.52 | 1966.4933 | 26.5959 | 0 | 0 | 0 | 0 | 0 | 0 | 0 | 0 | 0 | 0 | 0 | 0 | 0 | 0 | 0 | 0.052358 | 0 | 0.27753 | 0 | 0 | 0 | 0 | 0 | 0 | 0 | 0 | 0.22923 | 0.19323 | 0 | 0 | 0 | 0.24765 | 1 | 0 | 0 | 0 | 0 | 0 | 0
Co0.25Cr0.26Fe0.25Ni0.24 | 3 | FCC | 136.7027 | 357.5125 | 600.6751 | 62.1246 | 0 | 0 | 0 | 0 | 0 | 0.2547 | 0.25623 | 0 | 0.24643 | 0 | 0 | 0 | 0 | 0 | 0 | 0 | 0 | 0 | 0 | 0.24264 | 0 | 0 | 0 | 0 | 0 | 0 | 0 | 0 | 0 | 0 | 0 | 0 | 0 | 0 | 1 | 0 | 0 | 0 | 0
Nb0.26Ti0.23V0.22Zr0.28 | 1 | BCC | 419.0333 | 1160.425 | 1343.1033 | 35.4114 | 0 | 0 | 0 | 0 | 0 | 0 | 0 | 0 | 0 | 0 | 0 | 0 | 0 | 0 | 0 | 0 | 0 | 0.26422 | 0 | 0 | 0 | 0 | 0 | 0 | 0 | 0 | 0.234 | 0.21797 | 0 | 0 | 0 | 0.28381 | 1 | 0 | 0 | 0 | 0 | 0 | 0
Co0.25Cr0.25Fe0.25Ni0.25 | 1 | FCC | 166.861 | 294.5084 | 495.3638 | 54.7726 | 0 | 0 | 0 | 0 | 0 | 0.25288 | 0.24756 | 0 | 0.24655 | 0 | 0 | 0 | 0 | 0 | 0 | 0 | 0 | 0 | 0 | 0.253 | 0 | 0 | 0 | 0 | 0 | 0 | 0 | 0 | 0 | 0 | 0 | 0 | 1 | 0 | 0 | 0 | 0 | 0 | 0
Co0.15Cr0.22Fe0.23Mn0.05Ni0.21Ti0.05Zr0.09 | 1 | FCC | 340.488 | 1041.4271 | 1268.3498 | 29.0994 | 0 | 0 | 0 | 0 | 0 | 0.14636 | 0.22001 | 0 | 0.23045 | 0 | 0 | 0 | 0 | 0 | 0.05481 | 0 | 0 | 0 | 0 | 0.21073 | 0 | 0 | 0 | 0 | 0 | 0 | 0.052178 | 0 | 0 | 0 | 0 | 0.085461 | 1 | 0 | 0 | 0 | 0 | 0 | 0
Co0.18Fe0.14Mo0.2Ni0.31V0.17 | 1 | FCC+IM | 535.2801 | 758.458 | 1348.2424 | 19.823 | 0 | 0 | 0 | 0 | 0 | 0.17976 | 0 | 0 | 0.13658 | 0 | 0 | 0 | 0 | 0 | 0 | 0.20345 | 0 | 0 | 0 | 0.30657 | 0 | 0 | 0 | 0 | 0 | 0 | 0 | 0.17363 | 0 | 0 | 0 | 0 | 1 | 0 | 0 | 0 | 0 | 0 | 0
Mo0.24Nb0.25Ta0.25Ti0.08W0.18 | 1 | BCC | 472.4358 | 1243.0822 | 1503.934 | 5.9839 | 0 | 0 | 0 | 0 | 0 | 0 | 0 | 0 | 0 | 0 | 0 | 0 | 0 | 0 | 0 | 0.24475 | 0 | 0.24615 | 0 | 0 | 0 | 0 | 0 | 0 | 0 | 0.25378 | 0.077217 | 0 | 0.1781 | 0 | 0 | 0 | 1 | 0 | 0 | 0 | 0 | 0 | 0
Al0.14C0.02Cr0.1Hf0.05Mo0.13Nb0.14Ta0.13Ti0.15W0.03Zr0.12 | 1 | BCC | 589.7164 | 1292.4673 | 1558.012 | 14.0313 | 0 | 0.14335 | 0 | 0.015349 | 0 | 0 | 0.10049 | 0 | 0 | 0 | 0 | 0.04854 | 0 | 0 | 0 | 0.12503 | 0 | 0.13945 | 0 | 0 | 0 | 0 | 0 | 0 | 0 | 0.13074 | 0.14619 | 0 | 0.030814 | 0 | 0 | 0.12005 | 1 | 0 | 0 | 0 | 0 | 0 | 0
Mo0.17Nb0.28Re0.01Ta0.23Ti0.08W0.23 | 1 | BCC | 484.913 | 1223.5522 | 1545.032 | 6.5431 | 0 | 0 | 0 | 0 | 0 | 0 | 0 | 0 | 0 | 0 | 0 | 0 | 0 | 0 | 0 | 0.16975 | 0 | 0.28246 | 0 | 0 | 0 | 0.011823 | 0 | 0 | 0 | 0.22531 | 0.076511 | 0 | 0.23414 | 0 | 0 | 0 | 1 | 0 | 0 | 0 | 0 | 0 | 0
Al0.06Cr0.08Fe0.45Mn0.41 | 1 | FCC | 364.045 | 223.67 | 821.9242 | 45.7863 | 0 | 0.063496 | 0 | 0 | 0 | 0 | 0.07839 | 0 | 0.44679 | 0 | 0 | 0 | 0 | 0 | 0.41133 | 0 | 0 | 0 | 0 | 0 | 0 | 0 | 0 | 0 | 0 | 0 | 0 | 0 | 0 | 0 | 0 | 0 | 1 | 0 | 0 | 0 | 0 | 0 | 0
Hf0.1Mo0.1Nb0.14Si0.19Ti0.21Zr0.25 | 1 | BCC+IM | 574.0215 | 1583.129 | 1972.6953 | 39.2302 | 0 | 0 | 0 | 0 | 0 | 0 | 0 | 0 | 0 | 0 | 0 | 0.10287 | 0 | 0 | 0 | 0.098486 | 0 | 0.13841 | 0 | 0 | 0 | 0 | 0 | 0.19262 | 0 | 0 | 0.21286 | 0 | 0 | 0 | 0 | 0.25476 | 1 | 0 | 0 | 0 | 0 | 0 | 0
Co0.2Cr0.18Cu0.02Fe0.17Mo0.2Ni0.2W0.02 | 1 | FCC+BCC+IM | 368.0398 | 623.6524 | 1012.0582 | 21.4453 | 0 | 0 | 0 | 0 | 0 | 0.20339 | 0.18062 | 0.021135 | 0.17377 | 0 | 0 | 0 | 0 | 0 | 0 | 0.20299 | 0 | 0 | 0 | 0.19573 | 0 | 0 | 0 | 0 | 0 | 0 | 0 | 0 | 0.022359 | 0 | 0 | 0 | 1 | 0 | 0 | 0 | 0 | 0 | 0
Co0.24Cu0.23Fe0.23Mn0.01Ni0.26Sn0.02 | 1 | FCC+IM | 198.8656 | 289.1282 | 542.037 | 12.872 | 0 | 0 | 0 | 0 | 0 | 0.23754 | 0 | 0.2324 | 0.2316 | 0 | 0 | 0 | 0 | 0 | 0.011532 | 0 | 0 | 0 | 0 | 0.26222 | 0 | 0 | 0 | 0 | 0.024716 | 0 | 0 | 0 | 0 | 0 | 0 | 0 | 1 | 0 | 0 | 0 | 0 | 0 | 0
Al0.15Ca0.02Li0.33Mg0.44Si0.05 | 1 |  | 556.3829 | 412.97 | 1255.0967 | 25.023 | 0 | 0.15203 | 0 | 0 | 0.020698 | 0 | 0 | 0 | 0 | 0 | 0 | 0 | 0.33115 | 0.4435 | 0 | 0 | 0 | 0 | 0 | 0 | 0 | 0 | 0 | 0.052622 | 0 | 0 | 0 | 0 | 0 | 0 | 0 | 0 | 1 | 0 | 0 | 0 | 0 | 0 | 0
Co0.07Cr0.22Cu0.05Fe0.18Mn0.2Ni0.28 | 6 | FCC | 272.2777 | 606.2579 | 870.9023 | 35.9959 | 0 | 0 | 0 | 0 | 0 | 0.068853 | 0.21528 | 0.052639 | 0.18233 | 0 | 0 | 0 | 0 | 0 | 0.20245 | 0 | 0 | 0 | 0 | 0.27845 | 0 | 0 | 0 | 0 | 0 | 0 | 0 | 0 | 0 | 0 | 0 | 0 | 0 | 0 | 0 | 0 | 0 | 1 | 0
Mn0.36Ni0.5Si0.07Zn0.07 | 1 | FCC | 245.3979 | 239.4873 | 696.9764 | 48.9813 | 0 | 0 | 0 | 0 | 0 | 0 | 0 | 0 | 0 | 0 | 0 | 0 | 0 | 0 | 0.35614 | 0 | 0 | 0 | 0 | 0.5007 | 0 | 0 | 0 | 0.069158 | 0 | 0 | 0 | 0 | 0 | 0 | 0.074009 | 0 | 1 | 0 | 0 | 0 | 0 | 0 | 0
Al0.16Co0.17Cr0.16Cu0.15Fe0.17Ni0.17Pd0.01 | 1 | FCC+BCC | 498.1542 | 1131.4604 | 1396.3653 | 17.9351 | 0 | 0.1637 | 0 | 0 | 0 | 0.16872 | 0.16442 | 0.15365 | 0.16653 | 0 | 0 | 0 | 0 | 0 | 0 | 0 | 0 | 0 | 0 | 0.17498 | 0.0064795 | 0 | 0 | 0 | 0 | 0 | 0 | 0 | 0 | 0 | 0 | 0 | 1 | 0 | 0 | 0 | 0 | 0 | 0
Hf0.21Mo0.15Nb0.03Ta0.22Ti0.21Zr0.18 | 1 | BCC | 522.7943 | 988.68 | 1570.39 | 33.5638 | 0 | 0 | 0 | 0 | 0 | 0 | 0 | 0 | 0 | 0 | 0 | 0.21208 | 0 | 0 | 0 | 0.15045 | 0 | 0.02762 | 0 | 0 | 0 | 0 | 0 | 0 | 0 | 0.21851 | 0.2095 | 0 | 0 | 0 | 0 | 0.18184 | 1 | 0 | 0 | 0 | 0 | 0 | 0
Hf0.12Mo0.01Nb0.32Ta0.23Ti0.21Zr0.13 | 3 | BCC | 448.3977 | 926.4 | 1283.9223 | 19.7365 | 0 | 0 | 0 | 0 | 0 | 0 | 0 | 0 | 0 | 0 | 0 | 0.11519 | 0 | 0 | 0 | 0.0074591 | 0 | 0.31849 | 0 | 0 | 0 | 0 | 0 | 0 | 0 | 0.22614 | 0.20643 | 0 | 0 | 0 | 0 | 0.12629 | 0 | 0 | 1 | 0 | 0 | 0 | 0
Al0.17Co0.19Cr0.19Fe0.19Mo0.07Ni0.19 | 1 | BCC+IM | 575.8043 | 2144.041 | 2732.966 | 27.3605 | 0 | 0.16801 | 0 | 0 | 0 | 0.19464 | 0.1902 | 0 | 0.18703 | 0 | 0 | 0 | 0 | 0 | 0 | 0.06683 | 0 | 0 | 0 | 0.19329 | 0 | 0 | 0 | 0 | 0 | 0 | 0 | 0 | 0 | 0 | 0 | 0 | 1 | 0 | 0 | 0 | 0 | 0 | 0
Al0.19Cr0.24Nb0.19Ti0.22V0.15 | 1 | BCC | 674.288 | 1302.7685 | 1473.175 | 10.0421 | 0 | 0.19171 | 0 | 0 | 0 | 0 | 0.242 | 0 | 0 | 0 | 0 | 0 | 0 | 0 | 0 | 0 | 0 | 0.1936 | 0 | 0 | 0 | 0 | 0 | 0 | 0 | 0 | 0.22119 | 0.15151 | 0 | 0 | 0 | 0 | 1 | 0 | 0 | 0 | 0 | 0 | 0
Co0.25Cu0.23Fe0.25Ni0.26Sn0.01 | 1 | FCC+IM | 204.837 | 282.5043 | 567.47 | 16.15 | 0 | 0 | 0 | 0 | 0 | 0.24598 | 0 | 0.22975 | 0.24947 | 0 | 0 | 0 | 0 | 0 | 0 | 0 | 0 | 0 | 0 | 0.26064 | 0 | 0 | 0 | 0 | 0.014152 | 0 | 0 | 0 | 0 | 0 | 0 | 0 | 1 | 0 | 0 | 0 | 0 | 0 | 0
Cr0.21Hf0.05Nb0.17Ti0.18V0.17Zr0.22 | 1 | BCC | 578.5966 | 1233.805 | 1625.6703 | 20.8375 | 0 | 0 | 0 | 0 | 0 | 0 | 0.21226 | 0 | 0 | 0 | 0 | 0.052631 | 0 | 0 | 0 | 0 | 0 | 0.17163 | 0 | 0 | 0 | 0 | 0 | 0 | 0 | 0 | 0.17923 | 0.16912 | 0 | 0 | 0 | 0.21512 | 1 | 0 | 0 | 0 | 0 | 0 | 0
Co0.25Cr0.24Fe0.25Mo0.01Ni0.25 | 2 | FCC+IM | 187.384 | 534.8525 | 796.6822 | 39.1727 | 0 | 0 | 0 | 0 | 0 | 0.25401 | 0.24212 | 0 | 0.24514 | 0 | 0 | 0 | 0 | 0 | 0 | 0.0080102 | 0 | 0 | 0 | 0.25071 | 0 | 0 | 0 | 0 | 0 | 0 | 0 | 0 | 0 | 0 | 0 | 0 | 0 | 1 | 0 | 0 | 0 | 0 | 0
Al0.14Co0.15Cr0.2Nb0.27Ni0.02Ti0.22 | 1 | BCC | 548.982 | 1432.5853 | 1836.1773 | 8.3413 | 0 | 0.13881 | 0 | 0 | 0 | 0.14984 | 0.20226 | 0 | 0 | 0 | 0 | 0 | 0 | 0 | 0 | 0 | 0 | 0.26542 | 0 | 0.021569 | 0 | 0 | 0 | 0 | 0 | 0 | 0.22209 | 0 | 0 | 0 | 0 | 0 | 1 | 0 | 0 | 0 | 0 | 0 | 0
Co0.32Cr0.09Cu0.14Mo0.06Ni0.27V0.12 | 1 | FCC+IM | 367.6658 | 494.249 | 893.7404 | 20.6137 | 0 | 0 | 0 | 0 | 0 | 0.32288 | 0.08838 | 0.14274 | 0 | 0 | 0 | 0 | 0 | 0 | 0 | 0.059169 | 0 | 0 | 0 | 0.2651 | 0 | 0 | 0 | 0 | 0 | 0 | 0 | 0.12173 | 0 | 0 | 0 | 0 | 1 | 0 | 0 | 0 | 0 | 0 | 0
Al0.1Co0.1Cr0.1Cu0.14Fe0.14Ni0.15V0.27 | 1 | BCC | 577.1059 | 1066.237 | 1101.8171 | 17.999 | 0 | 0.10047 | 0 | 0 | 0 | 0.095402 | 0.095811 | 0.14387 | 0.14485 | 0 | 0 | 0 | 0 | 0 | 0 | 0 | 0 | 0 | 0 | 0.14905 | 0 | 0 | 0 | 0 | 0 | 0 | 0 | 0.27055 | 0 | 0 | 0 | 0 | 1 | 0 | 0 | 0 | 0 | 0 | 0
Al0.15Co0.2Cr0.19Cu0.02Fe0.19Mo0.06Ni0.2 | 1 | FCC+BCC+IM | 392.5234 | 1498.9077 | 1803.648 | 26.098 | 0 | 0.1455 | 0 | 0 | 0 | 0.19614 | 0.18993 | 0.022496 | 0.19059 | 0 | 0 | 0 | 0 | 0 | 0 | 0.055956 | 0 | 0 | 0 | 0.19939 | 0 | 0 | 0 | 0 | 0 | 0 | 0 | 0 | 0 | 0 | 0 | 0 | 1 | 0 | 0 | 0 | 0 | 0 | 0
Al0.08Cr0.16Mo0.02Nb0.22Ti0.18V0.16Zr0.18 | 3 | BCC | 603.5139 | 1349.8358 | 1710.7605 | 13.708 | 0 | 0.083159 | 0 | 0 | 0 | 0 | 0.16191 | 0 | 0 | 0 | 0 | 0 | 0 | 0 | 0 | 0.024124 | 0 | 0.21691 | 0 | 0 | 0 | 0 | 0 | 0 | 0 | 0 | 0.17753 | 0.16101 | 0 | 0 | 0 | 0.17535 | 0 | 0 | 1 | 0 | 0 | 0 | 0
Mo0.2Nb0.23Ti0.19V0.19Zr0.2 | 3 | BCC | 556.1237 | 1555.07 | 3051.92 | 21.659 | 0 | 0 | 0 | 0 | 0 | 0 | 0 | 0 | 0 | 0 | 0 | 0 | 0 | 0 | 0 | 0.19589 | 0 | 0.2287 | 0 | 0 | 0 | 0 | 0 | 0 | 0 | 0 | 0.18504 | 0.1862 | 0 | 0 | 0 | 0.20416 | 0 | 0 | 1 | 0 | 0 | 0 | 0
Cr0.04Mo0.15Nb0.12Ta0.29V0.14W0.26 | 5 | BCC | 689.5205 | 960.4819 | 1628.1402 | 5.5022 | 0 | 0 | 0 | 0 | 0 | 0 | 0.038888 | 0 | 0 | 0 | 0 | 0 | 0 | 0 | 0 | 0.154 | 0 | 0.11583 | 0 | 0 | 0 | 0 | 0 | 0 | 0 | 0.29456 | 0 | 0.13976 | 0.25696 | 0 | 0 | 0 | 0 | 0 | 0 | 0 | 1 | 0 | 0
Al0.05Co0.21Cr0.08Cu0.2Fe0.21Ni0.23Ti0.02 | 1 | FCC | 335.8584 | 527.9327 | 733.443 | 27.6959 | 0 | 0.048407 | 0 | 0 | 0 | 0.20589 | 0.081165 | 0.20476 | 0.20874 | 0 | 0 | 0 | 0 | 0 | 0 | 0 | 0 | 0 | 0 | 0.22932 | 0 | 0 | 0 | 0 | 0 | 0 | 0.021714 | 0 | 0 | 0 | 0 | 0 | 1 | 0 | 0 | 0 | 0 | 0 | 0
Nb0.24Ta0.25Ti0.23W0.04Zr0.25 | 5 | BCC | 465.4034 | 996.8531 | 1091.8669 | 9.2933 | 0 | 0 | 0 | 0 | 0 | 0 | 0 | 0 | 0 | 0 | 0 | 0 | 0 | 0 | 0 | 0 | 0 | 0.24011 | 0 | 0 | 0 | 0 | 0 | 0 | 0 | 0.24914 | 0.22666 | 0 | 0.035812 | 0 | 0 | 0.24827 | 0 | 0 | 0 | 0 | 1 | 0 | 0
Co0.17Fe0.15Mo0.2Ni0.31V0.17 | 1 | FCC+IM | 530.3323 | 759.208 | 1362.7695 | 19.6827 | 0 | 0 | 0 | 0 | 0 | 0.17173 | 0 | 0 | 0.14545 | 0 | 0 | 0 | 0 | 0 | 0 | 0.19558 | 0 | 0 | 0 | 0.31055 | 0 | 0 | 0 | 0 | 0 | 0 | 0 | 0.17465 | 0 | 0 | 0 | 0 | 1 | 0 | 0 | 0 | 0 | 0 | 0
Al0.1Cu0.13Li0.22Mg0.23Sc0.05Sn0.04Ti0.12Y0.05Zr0.07 | 1 | IM | 539.1805 | 1324.8803 | 1582.3437 | 10.0757 | 0 | 0.097085 | 0 | 0 | 0 | 0 | 0 | 0.12805 | 0 | 0 | 0 | 0 | 0.21885 | 0.23163 | 0 | 0 | 0 | 0 | 0 | 0 | 0 | 0 | 0.046267 | 0 | 0.04131 | 0 | 0.12172 | 0 | 0 | 0.048702 | 0 | 0.066388 | 1 | 0 | 0 | 0 | 0 | 0 | 0
Al0.13Co0.14Cr0.14Fe0.15Mn0.28Ni0.16 | 1 | FCC | 492.523 | 891.4867 | 941.7144 | 32.2503 | 0 | 0.12661 | 0 | 0 | 0 | 0.14319 | 0.14116 | 0 | 0.14866 | 0 | 0 | 0 | 0 | 0 | 0.28177 | 0 | 0 | 0 | 0 | 0.15861 | 0 | 0 | 0 | 0 | 0 | 0 | 0 | 0 | 0 | 0 | 0 | 0 | 1 | 0 | 0 | 0 | 0 | 0 | 0
Al0.14Co0.18Cr0.17Cu0.06Fe0.17Ni0.19Si0.09 | 1 | FCC+BCC | 364.0422 | 1234.1807 | 2047.838 | 21.5357 | 0 | 0.13774 | 0 | 0 | 0 | 0.18409 | 0.16981 | 0.058144 | 0.17444 | 0 | 0 | 0 | 0 | 0 | 0 | 0 | 0 | 0 | 0 | 0.18584 | 0 | 0 | 0 | 0.089939 | 0 | 0 | 0 | 0 | 0 | 0 | 0 | 0 | 1 | 0 | 0 | 0 | 0 | 0 | 0
Al0.17Co0.13Cr0.15Fe0.16Ni0.39 | 1 | FCC+BCC | 399.3875 | 578.178 | 1126.1464 | 22.8988 | 0 | 0.17321 | 0 | 0 | 0 | 0.12911 | 0.14707 | 0 | 0.16009 | 0 | 0 | 0 | 0 | 0 | 0 | 0 | 0 | 0 | 0 | 0.39052 | 0 | 0 | 0 | 0 | 0 | 0 | 0 | 0 | 0 | 0 | 0 | 0 | 1 | 0 | 0 | 0 | 0 | 0 | 0
Co0.25Cr0.25Fe0.24Ni0.25 | 1 | FCC | 167.953 | 285.4464 | 518.7292 | 57.1529 | 0 | 0 | 0 | 0 | 0 | 0.25459 | 0.24875 | 0 | 0.24483 | 0 | 0 | 0 | 0 | 0 | 0 | 0 | 0 | 0 | 0 | 0.2492 | 0 | 0 | 0 | 0 | 0 | 0 | 0 | 0 | 0 | 0 | 0 | 0 | 1 | 0 | 0 | 0 | 0 | 0 | 0
Al0.07Cr0.25Hf0.24Mo0.16Nb0.16Ti0.09Zr0.03 | 1 | BCC | 677.8595 | 867.79 | 1604.435 | 21.0803 | 0 | 0.070265 | 0 | 0 | 0 | 0 | 0.25165 | 0 | 0 | 0 | 0 | 0.23894 | 0 | 0 | 0 | 0.15803 | 0 | 0.16121 | 0 | 0 | 0 | 0 | 0 | 0 | 0 | 0 | 0.093649 | 0 | 0 | 0 | 0 | 0.026259 | 1 | 0 | 0 | 0 | 0 | 0 | 0
Al0.03Co0.25Cr0.25Fe0.24Ni0.23 | 3 | FCC | 134.6312 | 466.2262 | 640.209 | 55.1556 | 0 | 0.025282 | 0 | 0 | 0 | 0.25468 | 0.2456 | 0 | 0.24127 | 0 | 0 | 0 | 0 | 0 | 0 | 0 | 0 | 0 | 0 | 0.23317 | 0 | 0 | 0 | 0 | 0 | 0 | 0 | 0 | 0 | 0 | 0 | 0 | 0 | 0 | 1 | 0 | 0 | 0 | 0
Al0.09Co0.15Cr0.15Cu0.14Fe0.08Ni0.15V0.24 | 1 | BCC | 616.39 | 945.077 | 1050.3071 | 16.4788 | 0 | 0.089422 | 0 | 0 | 0 | 0.14701 | 0.14892 | 0.14305 | 0.080343 | 0 | 0 | 0 | 0 | 0 | 0 | 0 | 0 | 0 | 0 | 0.14763 | 0 | 0 | 0 | 0 | 0 | 0 | 0 | 0.24363 | 0 | 0 | 0 | 0 | 1 | 0 | 0 | 0 | 0 | 0 | 0
Co0.26Cr0.24Fe0.25Ni0.25 | 2 | FCC | 182.878 | 499.2293 | 695.0682 | 44.0729 | 0 | 0 | 0 | 0 | 0 | 0.25798 | 0.24445 | 0 | 0.24761 | 0 | 0 | 0 | 0 | 0 | 0 | 0 | 0 | 0 | 0 | 0.24996 | 0 | 0 | 0 | 0 | 0 | 0 | 0 | 0 | 0 | 0 | 0 | 0 | 0 | 1 | 0 | 0 | 0 | 0 | 0
Al0.32Co0.17Cr0.17Fe0.16Ni0.16 | 1 | BCC | 561.2842 | 1291.0994 | 2005.2753 | 12.2984 | 0 | 0.3231 | 0 | 0 | 0 | 0.17434 | 0.17477 | 0 | 0.16418 | 0 | 0 | 0 | 0 | 0 | 0 | 0 | 0 | 0 | 0 | 0.16361 | 0 | 0 | 0 | 0 | 0 | 0 | 0 | 0 | 0 | 0 | 0 | 0 | 1 | 0 | 0 | 0 | 0 | 0 | 0
Al0.01Co0.26Cr0.21Fe0.22Mo0.07Ni0.23 | 1 | FCC+IM | 220.9452 | 418.1947 | 693.197 | 31.5545 | 0 | 0.01264 | 0 | 0 | 0 | 0.26231 | 0.21212 | 0 | 0.21934 | 0 | 0 | 0 | 0 | 0 | 0 | 0.065746 | 0 | 0 | 0 | 0.22784 | 0 | 0 | 0 | 0 | 0 | 0 | 0 | 0 | 0 | 0 | 0 | 0 | 1 | 0 | 0 | 0 | 0 | 0 | 0
Al0.1Co0.18Cr0.17Fe0.18Mn0.13Ni0.24 | 4 | FCC | 388.8792 | 977.2487 | 1173.5565 | 14.9244 | 0 | 0.1005 | 0 | 0 | 0 | 0.17912 | 0.17334 | 0 | 0.18134 | 0 | 0 | 0 | 0 | 0 | 0.1283 | 0 | 0 | 0 | 0 | 0.2374 | 0 | 0 | 0 | 0 | 0 | 0 | 0 | 0 | 0 | 0 | 0 | 0 | 0 | 0 | 0 | 1 | 0 | 0 | 0
Al0.25Cr0.06Cu0.01Li0.03Mg0.32Si0.06Ti0.01Zn0.25 | 1 | FCC+IM | 589.824 | 665.4785 | 814.8279 | 8.7625 | 0 | 0.25192 | 0 | 0 | 0 | 0 | 0.056257 | 0.012061 | 0 | 0 | 0 | 0 | 0.034322 | 0.32108 | 0 | 0 | 0 | 0 | 0 | 0 | 0 | 0 | 0 | 0.057782 | 0 | 0 | 0.01301 | 0 | 0 | 0 | 0.25281 | 0 | 1 | 0 | 0 | 0 | 0 | 0 | 0
Al0.22Cu0.19Fe0.15Ni0.21Ti0.23 | 1 | FCC | 518.1253 | 1120.72 | 1464.358 | 19.5743 | 0 | 0.21877 | 0 | 0 | 0 | 0 | 0 | 0.19243 | 0.15263 | 0 | 0 | 0 | 0 | 0 | 0 | 0 | 0 | 0 | 0 | 0.20796 | 0 | 0 | 0 | 0 | 0 | 0 | 0.22822 | 0 | 0 | 0 | 0 | 0 | 1 | 0 | 0 | 0 | 0 | 0 | 0
Al0.13Cr0.28Fe0.36Ni0.23 | 1 | BCC+IM | 361.6037 | 1018.1282 | 1502.8044 | 32.049 | 0 | 0.12946 | 0 | 0 | 0 | 0 | 0.2821 | 0 | 0.36302 | 0 | 0 | 0 | 0 | 0 | 0 | 0 | 0 | 0 | 0 | 0.22542 | 0 | 0 | 0 | 0 | 0 | 0 | 0 | 0 | 0 | 0 | 0 | 0 | 1 | 0 | 0 | 0 | 0 | 0 | 0
Co0.26Cr0.24Fe0.25Ni0.25 | 2 | FCC | 184.476 | 499.2293 | 695.0682 | 43.8917 | 0 | 0 | 0 | 0 | 0 | 0.2571 | 0.24395 | 0 | 0.2483 | 0 | 0 | 0 | 0 | 0 | 0 | 0 | 0 | 0 | 0 | 0.25065 | 0 | 0 | 0 | 0 | 0 | 0 | 0 | 0 | 0 | 0 | 0 | 0 | 0 | 1 | 0 | 0 | 0 | 0 | 0
Nb0.27Ti0.23V0.22Zr0.28 | 1 | BCC | 422.1533 | 1172.8075 | 1343.1033 | 35.4114 | 0 | 0 | 0 | 0 | 0 | 0 | 0 | 0 | 0 | 0 | 0 | 0 | 0 | 0 | 0 | 0 | 0 | 0.26909 | 0 | 0 | 0 | 0 | 0 | 0 | 0 | 0 | 0.23457 | 0.21922 | 0 | 0 | 0 | 0.27712 | 1 | 0 | 0 | 0 | 0 | 0 | 0
Al0.47Co0.18Cr0.2Fe0.08Ni0.07 | 1 |  | 859.7 | 1252.7795 | 1829.2018 | 13.3034 | 0 | 0.46734 | 0 | 0 | 0 | 0.17887 | 0.19985 | 0 | 0.082716 | 0 | 0 | 0 | 0 | 0 | 0 | 0 | 0 | 0 | 0 | 0.071219 | 0 | 0 | 0 | 0 | 0 | 0 | 0 | 0 | 0 | 0 | 0 | 0 | 1 | 0 | 0 | 0 | 0 | 0 | 0
Al0.13Nb0.22Ta0.01Ti0.32Zr0.32 | 1 | BCC | 342.15 | 1144.71 | 1563.25 | 24.4228 | 0 | 0.13166 | 0 | 0 | 0 | 0 | 0 | 0 | 0 | 0 | 0 | 0 | 0 | 0 | 0 | 0 | 0 | 0.22319 | 0 | 0 | 0 | 0 | 0 | 0 | 0 | 0.0066662 | 0.32017 | 0 | 0 | 0 | 0 | 0.31831 | 1 | 0 | 0 | 0 | 0 | 0 | 0
Mo0.18Nb0.28Ta0.25Ti0.09W0.2 | 1 | BCC | 478.7856 | 1229.1622 | 1638.484 | 5.6016 | 0 | 0 | 0 | 0 | 0 | 0 | 0 | 0 | 0 | 0 | 0 | 0 | 0 | 0 | 0 | 0.17665 | 0 | 0.28075 | 0 | 0 | 0 | 0 | 0 | 0 | 0 | 0.24513 | 0.094801 | 0 | 0.20267 | 0 | 0 | 0 | 1 | 0 | 0 | 0 | 0 | 0 | 0
Al0.06Co0.24Cr0.24Fe0.23Ni0.22 | 3 | FCC | 131.7783 | 399.5317 | 700.4331 | 46.3802 | 0 | 0.061597 | 0 | 0 | 0 | 0.24327 | 0.23769 | 0 | 0.23298 | 0 | 0 | 0 | 0 | 0 | 0 | 0 | 0 | 0 | 0 | 0.22446 | 0 | 0 | 0 | 0 | 0 | 0 | 0 | 0 | 0 | 0 | 0 | 0 | 0 | 0 | 1 | 0 | 0 | 0 | 0
Al0.34Co0.17Cr0.17Fe0.16Ni0.17 | 1 | BCC | 551.0184 | 969.3192 | 1606.3231 | 12.7653 | 0 | 0.33635 | 0 | 0 | 0 | 0.16726 | 0.16682 | 0 | 0.16239 | 0 | 0 | 0 | 0 | 0 | 0 | 0 | 0 | 0 | 0 | 0.16718 | 0 | 0 | 0 | 0 | 0 | 0 | 0 | 0 | 0 | 0 | 0 | 0 | 1 | 0 | 0 | 0 | 0 | 0 | 0
Al0.09Nb0.34Ta0.29Ti0.2W0.08 | 6 | BCC | 459.1198 | 1027.68 | 1349.6683 | 11.6746 | 0 | 0.08914 | 0 | 0 | 0 | 0 | 0 | 0 | 0 | 0 | 0 | 0 | 0 | 0 | 0 | 0 | 0 | 0.34442 | 0 | 0 | 0 | 0 | 0 | 0 | 0 | 0.28772 | 0.19941 | 0 | 0.077148 | 0 | 0 | 0 | 0 | 0 | 0 | 0 | 0 | 1 | 0
Al0.14Cr0.1Mo0.05Nb0.26Ta0.13Ti0.28V0.04 | 3 | BCC | 500.8366 | 1233.013 | 1542.264 | 11.3014 | 0 | 0.14056 | 0 | 0 | 0 | 0 | 0.10431 | 0 | 0 | 0 | 0 | 0 | 0 | 0 | 0 | 0.050356 | 0 | 0.25907 | 0 | 0 | 0 | 0 | 0 | 0 | 0 | 0.12675 | 0.27665 | 0.042308 | 0 | 0 | 0 | 0 | 0 | 0 | 1 | 0 | 0 | 0 | 0
Al0.01Co0.21Cu0.18Fe0.2Mn0.19Ni0.21 | 1 | FCC | 218.4511 | 346.0022 | 470.9026 | 23.2107 | 0 | 0.0075957 | 0 | 0 | 0 | 0.20696 | 0 | 0.18325 | 0.2029 | 0 | 0 | 0 | 0 | 0 | 0.19408 | 0 | 0 | 0 | 0 | 0.20521 | 0 | 0 | 0 | 0 | 0 | 0 | 0 | 0 | 0 | 0 | 0 | 0 | 1 | 0 | 0 | 0 | 0 | 0 | 0
Mo0.09Nb0.13Ta0.34V0.09W0.34 | 5 | BCC | 618.7287 | 848.5666 | 1489.9133 | 6.9521 | 0 | 0 | 0 | 0 | 0 | 0 | 0 | 0 | 0 | 0 | 0 | 0 | 0 | 0 | 0 | 0.093706 | 0 | 0.12773 | 0 | 0 | 0 | 0 | 0 | 0 | 0 | 0.34011 | 0 | 0.094159 | 0.34429 | 0 | 0 | 0 | 0 | 0 | 0 | 0 | 1 | 0 | 0
Al0.14Co0.19Cr0.19Fe0.19Ni0.2Ti0.1 | 1 | FCC+BCC | 547.6926 | 1471.171 | 2360.2907 | 26.1131 | 0 | 0.13523 | 0 | 0 | 0 | 0.18519 | 0.19401 | 0 | 0.1915 | 0 | 0 | 0 | 0 | 0 | 0 | 0 | 0 | 0 | 0 | 0.19791 | 0 | 0 | 0 | 0 | 0 | 0 | 0.096165 | 0 | 0 | 0 | 0 | 0 | 1 | 0 | 0 | 0 | 0 | 0 | 0
Al0.25Co0.05Cr0.05Fe0.05Mn0.53Ni0.07 | 1 |  | 458.1626 | 866.8095 | 970.4048 | 31.0959 | 0 | 0.25394 | 0 | 0 | 0 | 0.048181 | 0.050264 | 0 | 0.047974 | 0 | 0 | 0 | 0 | 0 | 0.53178 | 0 | 0 | 0 | 0 | 0.067857 | 0 | 0 | 0 | 0 | 0 | 0 | 0 | 0 | 0 | 0 | 0 | 0 | 1 | 0 | 0 | 0 | 0 | 0 | 0
Co0.26Cr0.25Fe0.25Ni0.24 | 3 | FCC | 137.3996 | 351.6425 | 611.6085 | 62.1336 | 0 | 0 | 0 | 0 | 0 | 0.25826 | 0.25442 | 0 | 0.24692 | 0 | 0 | 0 | 0 | 0 | 0 | 0 | 0 | 0 | 0 | 0.2404 | 0 | 0 | 0 | 0 | 0 | 0 | 0 | 0 | 0 | 0 | 0 | 0 | 0 | 0 | 1 | 0 | 0 | 0 | 0
Al0.19Co0.19Cr0.11Fe0.19Mn0.09Mo0.04Ni0.19 | 1 | BCC+IM | 537.9923 | 1594.5234 | 2538.167 | 22.9483 | 0 | 0.18555 | 0 | 0 | 0 | 0.18868 | 0.11092 | 0 | 0.19075 | 0 | 0 | 0 | 0 | 0 | 0.093791 | 0.044002 | 0 | 0 | 0 | 0.18631 | 0 | 0 | 0 | 0 | 0 | 0 | 0 | 0 | 0 | 0 | 0 | 0 | 1 | 0 | 0 | 0 | 0 | 0 | 0
Al0.07Co0.23Cr0.23Fe0.22Mo0.02Ni0.23 | 1 | FCC | 173.6491 | 316.46 | 632.858 | 35.4 | 0 | 0.068402 | 0 | 0 | 0 | 0.23376 | 0.22585 | 0 | 0.22403 | 0 | 0 | 0 | 0 | 0 | 0 | 0.018598 | 0 | 0 | 0 | 0.22936 | 0 | 0 | 0 | 0 | 0 | 0 | 0 | 0 | 0 | 0 | 0 | 0 | 1 | 0 | 0 | 0 | 0 | 0 | 0
Cr0.02Mo0.07Nb0.23Ta0.2Ti0.21W0.08Zr0.18 | 1 | BCC | 471.1042 | 1358.9307 | 1680.4937 | 12.1272 | 0 | 0 | 0 | 0 | 0 | 0 | 0.017635 | 0 | 0 | 0 | 0 | 0 | 0 | 0 | 0 | 0.070528 | 0 | 0.23475 | 0 | 0 | 0 | 0 | 0 | 0 | 0 | 0.20312 | 0.20667 | 0 | 0.084188 | 0 | 0 | 0.17843 | 1 | 0 | 0 | 0 | 0 | 0 | 0
Hf0.23Nb0.28Ta0.23Ti0.16W0.02Zr0.08 | 3 | BCC | 463.3124 | 1039.0857 | 1245.3248 | 20.8689 | 0 | 0 | 0 | 0 | 0 | 0 | 0 | 0 | 0 | 0 | 0 | 0.22503 | 0 | 0 | 0 | 0 | 0 | 0.2835 | 0 | 0 | 0 | 0 | 0 | 0 | 0 | 0.22947 | 0.15903 | 0 | 0.019478 | 0 | 0 | 0.083492 | 0 | 0 | 1 | 0 | 0 | 0 | 0
Al0.16Co0.11Cr0.22Nb0.24Ti0.23V0.03 | 1 | BCC | 588.749 | 1448.8917 | 1676.6773 | 9.1674 | 0 | 0.16497 | 0 | 0 | 0 | 0.10984 | 0.22404 | 0 | 0 | 0 | 0 | 0 | 0 | 0 | 0 | 0 | 0 | 0.23875 | 0 | 0 | 0 | 0 | 0 | 0 | 0 | 0 | 0.23325 | 0.029147 | 0 | 0 | 0 | 0 | 1 | 0 | 0 | 0 | 0 | 0 | 0
Al0.04Nb0.22Ta0.09Ti0.28W0.12Zr0.25 | 5 | BCC | 438.63 | 1287.1524 | 1344.12 | 11.7815 | 0 | 0.037966 | 0 | 0 | 0 | 0 | 0 | 0 | 0 | 0 | 0 | 0 | 0 | 0 | 0 | 0 | 0 | 0.2246 | 0 | 0 | 0 | 0 | 0 | 0 | 0 | 0.090154 | 0.27921 | 0 | 0.11962 | 0 | 0 | 0.24844 | 0 | 0 | 0 | 0 | 1 | 0 | 0
Al0.04Cr0.15Fe0.4Mn0.33Ni0.09 | 1 | FCC | 345.406 | 276.5233 | 841.1895 | 47.532 | 0 | 0.035053 | 0 | 0 | 0 | 0 | 0.15477 | 0 | 0.399 | 0 | 0 | 0 | 0 | 0 | 0.32591 | 0 | 0 | 0 | 0 | 0.085271 | 0 | 0 | 0 | 0 | 0 | 0 | 0 | 0 | 0 | 0 | 0 | 0 | 1 | 0 | 0 | 0 | 0 | 0 | 0
Co0.26Cr0.25Fe0.25Ni0.24 | 3 | FCC | 138.6336 | 336.6279 | 601.745 | 62.6221 | 0 | 0 | 0 | 0 | 0 | 0.25994 | 0.25404 | 0 | 0.2471 | 0 | 0 | 0 | 0 | 0 | 0 | 0 | 0 | 0 | 0 | 0.23892 | 0 | 0 | 0 | 0 | 0 | 0 | 0 | 0 | 0 | 0 | 0 | 0 | 0 | 0 | 1 | 0 | 0 | 0 | 0
Al0.15Co0.18Cu0.03Fe0.18Ni0.2Si0.21Sn0.05 | 1 | FCC+BCC+IM | 468.3324 | 984.8686 | 1588.088 | 41.128 | 0 | 0.14965 | 0 | 0 | 0 | 0.18243 | 0 | 0.030198 | 0.17916 | 0 | 0 | 0 | 0 | 0 | 0 | 0 | 0 | 0 | 0 | 0.19956 | 0 | 0 | 0 | 0.20712 | 0.051871 | 0 | 0 | 0 | 0 | 0 | 0 | 0 | 1 | 0 | 0 | 0 | 0 | 0 | 0
Co0.02Cr0.07Cu0.19Fe0.23Mo0.21Ni0.28 | 1 | FCC | 306.4003 | 516.256 | 1138.4778 | 28.075 | 0 | 0 | 0 | 0 | 0 | 0.024095 | 0.069632 | 0.19208 | 0.23074 | 0 | 0 | 0 | 0 | 0 | 0 | 0.20548 | 0 | 0 | 0 | 0.27797 | 0 | 0 | 0 | 0 | 0 | 0 | 0 | 0 | 0 | 0 | 0 | 0 | 1 | 0 | 0 | 0 | 0 | 0 | 0
Co0.18Cr0.17Fe0.18Mn0.21Ni0.18V0.07 | 3 | FCC | 234.295 | 581.801 | 1032.9449 | 48.303 | 0 | 0 | 0 | 0 | 0 | 0.18142 | 0.16961 | 0 | 0.17726 | 0 | 0 | 0 | 0 | 0 | 0.21339 | 0 | 0 | 0 | 0 | 0.18472 | 0 | 0 | 0 | 0 | 0 | 0 | 0 | 0.073591 | 0 | 0 | 0 | 0 | 0 | 0 | 1 | 0 | 0 | 0 | 0
Al0.16Co0.19Cr0.17Fe0.18Ni0.19Si0.1 | 1 | FCC+BCC | 538.7556 | 1113.92 | 2042.3537 | 22.0186 | 0 | 0.16351 | 0 | 0 | 0 | 0.18966 | 0.17441 | 0 | 0.18297 | 0 | 0 | 0 | 0 | 0 | 0 | 0 | 0 | 0 | 0 | 0.19025 | 0 | 0 | 0 | 0.099206 | 0 | 0 | 0 | 0 | 0 | 0 | 0 | 0 | 1 | 0 | 0 | 0 | 0 | 0 | 0
Al0.12Hf0.04Nb0.27Ta0.2Ti0.24V0.12 | 1 | BCC | 442.8412 | 1212.4933 | 1441.4925 | 11.9948 | 0 | 0.12092 | 0 | 0 | 0 | 0 | 0 | 0 | 0 | 0 | 0 | 0.044919 | 0 | 0 | 0 | 0 | 0 | 0.26868 | 0 | 0 | 0 | 0 | 0 | 0 | 0 | 0.197 | 0.24423 | 0.12425 | 0 | 0 | 0 | 0 | 1 | 0 | 0 | 0 | 0 | 0 | 0
Hf0.21Mo0.1Nb0.13Ta0.26Ti0.19Zr0.12 | 1 | BCC | 438.8166 | 1193.137 | 1557.435 | 36.0529 | 0 | 0 | 0 | 0 | 0 | 0 | 0 | 0 | 0 | 0 | 0 | 0.20542 | 0 | 0 | 0 | 0.095208 | 0 | 0.12593 | 0 | 0 | 0 | 0 | 0 | 0 | 0 | 0.26417 | 0.18572 | 0 | 0 | 0 | 0 | 0.12355 | 1 | 0 | 0 | 0 | 0 | 0 | 0
Al0.15Cr0.19Nb0.2Ti0.17V0.16Zr0.13 | 1 | BCC | 608.295 | 1421.7988 | 1772.961 | 13.1536 | 0 | 0.1549 | 0 | 0 | 0 | 0 | 0.18691 | 0 | 0 | 0 | 0 | 0 | 0 | 0 | 0 | 0 | 0 | 0.20269 | 0 | 0 | 0 | 0 | 0 | 0 | 0 | 0 | 0.1719 | 0.15754 | 0 | 0 | 0 | 0.12606 | 1 | 0 | 0 | 0 | 0 | 0 | 0
Al0.08Co0.19Cr0.18Fe0.19Mn0.17Ni0.19 | 1 | FCC+BCC | 276.123 | 398.955 | 843.2325 | 28.1137 | 0 | 0.081536 | 0 | 0 | 0 | 0.19168 | 0.17994 | 0 | 0.18772 | 0 | 0 | 0 | 0 | 0 | 0.17173 | 0 | 0 | 0 | 0 | 0.18739 | 0 | 0 | 0 | 0 | 0 | 0 | 0 | 0 | 0 | 0 | 0 | 0 | 1 | 0 | 0 | 0 | 0 | 0 | 0
Al0.01Co0.26Cr0.25Fe0.24Ni0.24 | 3 | FCC | 139.4671 | 440.0345 | 628.1223 | 56.6235 | 0 | 0.014588 | 0 | 0 | 0 | 0.25759 | 0.24774 | 0 | 0.24358 | 0 | 0 | 0 | 0 | 0 | 0 | 0 | 0 | 0 | 0 | 0.2365 | 0 | 0 | 0 | 0 | 0 | 0 | 0 | 0 | 0 | 0 | 0 | 0 | 0 | 0 | 1 | 0 | 0 | 0 | 0
Co0.25Cr0.26Fe0.25Ni0.24 | 3 | FCC | 138.6336 | 343.2325 | 610.4185 | 62.5646 | 0 | 0 | 0 | 0 | 0 | 0.25477 | 0.25949 | 0 | 0.24689 | 0 | 0 | 0 | 0 | 0 | 0 | 0 | 0 | 0 | 0 | 0.23884 | 0 | 0 | 0 | 0 | 0 | 0 | 0 | 0 | 0 | 0 | 0 | 0 | 0 | 0 | 1 | 0 | 0 | 0 | 0
Co0.12Cr0.3Cu0.08Fe0.2Ni0.3 | 6 | FCC | 303.4434 | 544.4268 | 715.5307 | 41.8378 | 0 | 0 | 0 | 0 | 0 | 0.12063 | 0.30154 | 0.077988 | 0.20469 | 0 | 0 | 0 | 0 | 0 | 0 | 0 | 0 | 0 | 0 | 0.29516 | 0 | 0 | 0 | 0 | 0 | 0 | 0 | 0 | 0 | 0 | 0 | 0 | 0 | 0 | 0 | 0 | 0 | 1 | 0
Al0.07Co0.24Cr0.22Fe0.23Ni0.23 | 3 | FCC | 145.9301 | 427.1255 | 716.9871 | 39.2829 | 0 | 0.07018 | 0 | 0 | 0 | 0.24423 | 0.22376 | 0 | 0.22789 | 0 | 0 | 0 | 0 | 0 | 0 | 0 | 0 | 0 | 0 | 0.23393 | 0 | 0 | 0 | 0 | 0 | 0 | 0 | 0 | 0 | 0 | 0 | 0 | 0 | 0 | 1 | 0 | 0 | 0 | 0
Cr0.16Hf0.1Nb0.16Ti0.18V0.17Zr0.22 | 1 | BCC | 569.6773 | 1283.11 | 1557.8075 | 25.183 | 0 | 0 | 0 | 0 | 0 | 0 | 0.15946 | 0 | 0 | 0 | 0 | 0.10087 | 0 | 0 | 0 | 0 | 0 | 0.16403 | 0 | 0 | 0 | 0 | 0 | 0 | 0 | 0 | 0.18142 | 0.17238 | 0 | 0 | 0 | 0.22185 | 1 | 0 | 0 | 0 | 0 | 0 | 0
Al0.06Co0.21Cr0.04Cu0.21Fe0.22Ni0.24Ti0.03 | 1 | FCC | 325.3578 | 675.8795 | 1095.6075 | 25.2171 | 0 | 0.057602 | 0 | 0 | 0 | 0.2096 | 0.037869 | 0.20982 | 0.21662 | 0 | 0 | 0 | 0 | 0 | 0 | 0 | 0 | 0 | 0 | 0.2414 | 0 | 0 | 0 | 0 | 0 | 0 | 0.027086 | 0 | 0 | 0 | 0 | 0 | 1 | 0 | 0 | 0 | 0 | 0 | 0
Al0.28Cr0.2Fe0.2Mo0.07Ni0.24 | 1 | BCC+IM | 538.161 | 1560.587 | 2735.517 | 20.6292 | 0 | 0.28186 | 0 | 0 | 0 | 0 | 0.20338 | 0 | 0.20395 | 0 | 0 | 0 | 0 | 0 | 0 | 0.073759 | 0 | 0 | 0 | 0.23706 | 0 | 0 | 0 | 0 | 0 | 0 | 0 | 0 | 0 | 0 | 0 | 0 | 1 | 0 | 0 | 0 | 0 | 0 | 0
Al0.07Cr0.1Mo0.06Nb0.19Ta0.17Ti0.19W0.07Zr0.15 | 1 | BCC | 556.2167 | 1446.183 | 1845.7383 | 13.57 | 0 | 0.071495 | 0 | 0 | 0 | 0 | 0.099621 | 0 | 0 | 0 | 0 | 0 | 0 | 0 | 0 | 0.058523 | 0 | 0.18694 | 0 | 0 | 0 | 0 | 0 | 0 | 0 | 0.17344 | 0.19366 | 0 | 0.06767 | 0 | 0 | 0.14865 | 1 | 0 | 0 | 0 | 0 | 0 | 0
Al0.13Cr0.15Fe0.33Ni0.39 | 6 | FCC | 388.4473 | 693.643 | 1001.12 | 34.484 | 0 | 0.13105 | 0 | 0 | 0 | 0 | 0.14689 | 0 | 0.33023 | 0 | 0 | 0 | 0 | 0 | 0 | 0 | 0 | 0 | 0 | 0.39182 | 0 | 0 | 0 | 0 | 0 | 0 | 0 | 0 | 0 | 0 | 0 | 0 | 0 | 0 | 0 | 0 | 0 | 1 | 0
Al0.42Co0.15Cr0.15Fe0.14Ni0.14 | 1 | BCC | 579.94 | 599.6787 | 1267.5231 | 13.5928 | 0 | 0.42355 | 0 | 0 | 0 | 0.1495 | 0.1486 | 0 | 0.14081 | 0 | 0 | 0 | 0 | 0 | 0 | 0 | 0 | 0 | 0 | 0.13755 | 0 | 0 | 0 | 0 | 0 | 0 | 0 | 0 | 0 | 0 | 0 | 0 | 1 | 0 | 0 | 0 | 0 | 0 | 0
Al0.26Cr0.21Fe0.21Mo0.09Ni0.23 | 1 | BCC+IM | 584.3057 | 1618.331 | 2725.848 | 22.0975 | 0 | 0.26181 | 0 | 0 | 0 | 0 | 0.21156 | 0 | 0.20867 | 0 | 0 | 0 | 0 | 0 | 0 | 0.085984 | 0 | 0 | 0 | 0.23198 | 0 | 0 | 0 | 0 | 0 | 0 | 0 | 0 | 0 | 0 | 0 | 0 | 1 | 0 | 0 | 0 | 0 | 0 | 0
Al0.08Co0.18Cr0.17Fe0.18Mn0.21Ni0.18 | 1 | FCC+BCC | 269.27 | 466.487 | 984.0501 | 34.92 | 0 | 0.082987 | 0 | 0 | 0 | 0.1756 | 0.17222 | 0 | 0.1773 | 0 | 0 | 0 | 0 | 0 | 0.2093 | 0 | 0 | 0 | 0 | 0.18259 | 0 | 0 | 0 | 0 | 0 | 0 | 0 | 0 | 0 | 0 | 0 | 0 | 1 | 0 | 0 | 0 | 0 | 0 | 0
Al0.03Nb0.25Ta0.21Ti0.22W0.07Zr0.23 | 5 | BCC | 473.0045 | 1089.4948 | 1284.3752 | 10.5018 | 0 | 0.028713 | 0 | 0 | 0 | 0 | 0 | 0 | 0 | 0 | 0 | 0 | 0 | 0 | 0 | 0 | 0 | 0.24849 | 0 | 0 | 0 | 0 | 0 | 0 | 0 | 0.20787 | 0.22041 | 0 | 0.065548 | 0 | 0 | 0.22897 | 0 | 0 | 0 | 0 | 1 | 0 | 0
Co0.3Cr0.2Fe0.04Ni0.46 | 5 | FCC | 388.3124 | 620.045 | 883.7002 | 27.3017 | 0 | 0 | 0 | 0 | 0 | 0.29813 | 0.19891 | 0 | 0.042475 | 0 | 0 | 0 | 0 | 0 | 0 | 0 | 0 | 0 | 0 | 0.46048 | 0 | 0 | 0 | 0 | 0 | 0 | 0 | 0 | 0 | 0 | 0 | 0 | 0 | 0 | 0 | 0 | 1 | 0 | 0
Al0.14Co0.18Cr0.17Cu0.16Fe0.17Ni0.18 | 1 | FCC+BCC | 357.4968 | 1215.7683 | 1777.2364 | 17.189 | 0 | 0.14199 | 0 | 0 | 0 | 0.18029 | 0.17273 | 0.15812 | 0.16537 | 0 | 0 | 0 | 0 | 0 | 0 | 0 | 0 | 0 | 0 | 0.1815 | 0 | 0 | 0 | 0 | 0 | 0 | 0 | 0 | 0 | 0 | 0 | 0 | 1 | 0 | 0 | 0 | 0 | 0 | 0
Hf0.1Mo0.05Nb0.22Si0.17Ti0.2Zr0.26 | 1 | BCC+IM | 515.4761 | 1362.095 | 1816.585 | 25.8701 | 0 | 0 | 0 | 0 | 0 | 0 | 0 | 0 | 0 | 0 | 0 | 0.098272 | 0 | 0 | 0 | 0.05336 | 0 | 0.22439 | 0 | 0 | 0 | 0 | 0 | 0.16674 | 0 | 0 | 0.20173 | 0 | 0 | 0 | 0 | 0.25552 | 1 | 0 | 0 | 0 | 0 | 0 | 0
Al0.13Cr0.27Fe0.33Ni0.27 | 1 | FCC+BCC+IM | 366.0913 | 856.4867 | 1366.6159 | 28.8442 | 0 | 0.13377 | 0 | 0 | 0 | 0 | 0.26781 | 0 | 0.33233 | 0 | 0 | 0 | 0 | 0 | 0 | 0 | 0 | 0 | 0 | 0.2661 | 0 | 0 | 0 | 0 | 0 | 0 | 0 | 0 | 0 | 0 | 0 | 0 | 1 | 0 | 0 | 0 | 0 | 0 | 0
Hf0.18Nb0.24Ta0.36Ti0.07W0.14 | 1 | BCC | 427.0812 | 1198.6122 | 1307.4473 | 28.6548 | 0 | 0 | 0 | 0 | 0 | 0 | 0 | 0 | 0 | 0 | 0 | 0.1755 | 0 | 0 | 0 | 0 | 0 | 0.24258 | 0 | 0 | 0 | 0 | 0 | 0 | 0 | 0.36499 | 0.07205 | 0 | 0.14489 | 0 | 0 | 0 | 1 | 0 | 0 | 0 | 0 | 0 | 0
Nb0.28Ta0.33Ti0.37Zr0.02 | 5 | BCC | 392.115 | 785.19 | 840.4 | 23.5857 | 0 | 0 | 0 | 0 | 0 | 0 | 0 | 0 | 0 | 0 | 0 | 0 | 0 | 0 | 0 | 0 | 0 | 0.28343 | 0 | 0 | 0 | 0 | 0 | 0 | 0 | 0.32662 | 0.37158 | 0 | 0 | 0 | 0 | 0.018375 | 0 | 0 | 0 | 0 | 1 | 0 | 0
Al0.12Co0.18Cr0.18Fe0.18Mn0.17Ni0.18 | 1 | FCC+BCC | 404.9095 | 1006.31 | 1210.8916 | 16.7285 | 0 | 0.1151 | 0 | 0 | 0 | 0.17974 | 0.17702 | 0 | 0.17692 | 0 | 0 | 0 | 0 | 0 | 0.16954 | 0 | 0 | 0 | 0 | 0.18168 | 0 | 0 | 0 | 0 | 0 | 0 | 0 | 0 | 0 | 0 | 0 | 0 | 1 | 0 | 0 | 0 | 0 | 0 | 0
Al0.23Cr0.21Nb0.2Ti0.19V0.16 | 1 | BCC | 604.9727 | 1188.4722 | 1388.8345 | 9.9304 | 0 | 0.2323 | 0 | 0 | 0 | 0 | 0.2079 | 0 | 0 | 0 | 0 | 0 | 0 | 0 | 0 | 0 | 0 | 0.20178 | 0 | 0 | 0 | 0 | 0 | 0 | 0 | 0 | 0.19349 | 0.16452 | 0 | 0 | 0 | 0 | 1 | 0 | 0 | 0 | 0 | 0 | 0
Al0.23Co0.17Cr0.17Cu0.04Fe0.16Ni0.23 | 3 | BCC | 433.3858 | 1178.5607 | 1696.688 | 13.2985 | 0 | 0.22693 | 0 | 0 | 0 | 0.17496 | 0.1696 | 0.042335 | 0.15849 | 0 | 0 | 0 | 0 | 0 | 0 | 0 | 0 | 0 | 0 | 0.22768 | 0 | 0 | 0 | 0 | 0 | 0 | 0 | 0 | 0 | 0 | 0 | 0 | 0 | 0 | 1 | 0 | 0 | 0 | 0
Al0.14Co0.19Cr0.19Fe0.19Ni0.2Ti0.1 | 1 | FCC+BCC | 547.6926 | 1471.171 | 2360.2907 | 26.1131 | 0 | 0.13523 | 0 | 0 | 0 | 0.18519 | 0.19401 | 0 | 0.1915 | 0 | 0 | 0 | 0 | 0 | 0 | 0 | 0 | 0 | 0 | 0.19791 | 0 | 0 | 0 | 0 | 0 | 0 | 0.096165 | 0 | 0 | 0 | 0 | 0 | 1 | 0 | 0 | 0 | 0 | 0 | 0
Al0.03Co0.22Cr0.2Fe0.22Mn0.1Ni0.23 | 1 | FCC | 249.1645 | 375.2781 | 597.9104 | 31.9127 | 0 | 0.034288 | 0 | 0 | 0 | 0.21789 | 0.19805 | 0 | 0.21534 | 0 | 0 | 0 | 0 | 0 | 0.10395 | 0 | 0 | 0 | 0 | 0.23047 | 0 | 0 | 0 | 0 | 0 | 0 | 0 | 0 | 0 | 0 | 0 | 0 | 1 | 0 | 0 | 0 | 0 | 0 | 0
Al0.22Cr0.2Nb0.21Ti0.2V0.17 | 1 | BCC | 582.2767 | 1190.4092 | 1324.8335 | 11.2267 | 0 | 0.21969 | 0 | 0 | 0 | 0 | 0.20263 | 0 | 0 | 0 | 0 | 0 | 0 | 0 | 0 | 0 | 0 | 0.21401 | 0 | 0 | 0 | 0 | 0 | 0 | 0 | 0 | 0.1978 | 0.16587 | 0 | 0 | 0 | 0 | 1 | 0 | 0 | 0 | 0 | 0 | 0
Al0.03Co0.25Cr0.24Fe0.24Ni0.23 | 3 | FCC | 134.6185 | 480.0715 | 629.757 | 50.1352 | 0 | 0.030864 | 0 | 0 | 0 | 0.25387 | 0.24299 | 0 | 0.23971 | 0 | 0 | 0 | 0 | 0 | 0 | 0 | 0 | 0 | 0 | 0.23256 | 0 | 0 | 0 | 0 | 0 | 0 | 0 | 0 | 0 | 0 | 0 | 0 | 0 | 0 | 1 | 0 | 0 | 0 | 0
Al0.21Co0.17Cr0.16Cu0.14Fe0.15Ni0.17 | 1 | FCC+BCC | 492.0999 | 983.1928 | 1475.0795 | 16.8324 | 0 | 0.21346 | 0 | 0 | 0 | 0.16527 | 0.15927 | 0.13976 | 0.15326 | 0 | 0 | 0 | 0 | 0 | 0 | 0 | 0 | 0 | 0 | 0.16898 | 0 | 0 | 0 | 0 | 0 | 0 | 0 | 0 | 0 | 0 | 0 | 0 | 1 | 0 | 0 | 0 | 0 | 0 | 0
Al0.03Cr0.14Hf0.02Nb0.23Ti0.21V0.13Zr0.23 | 3 | BCC | 518.5739 | 1238.68 | 1414.53 | 13.3817 | 0 | 0.03121 | 0 | 0 | 0 | 0 | 0.139 | 0 | 0 | 0 | 0 | 0.023633 | 0 | 0 | 0 | 0 | 0 | 0.23388 | 0 | 0 | 0 | 0 | 0 | 0 | 0 | 0 | 0.20735 | 0.13492 | 0 | 0 | 0 | 0.23002 | 0 | 0 | 1 | 0 | 0 | 0 | 0
Hf0.08Mo0.08Nb0.22Si0.19Ti0.19Zr0.24 | 1 | BCC+IM | 540.9719 | 1508.662 | 1957.9633 | 42.0117 | 0 | 0 | 0 | 0 | 0 | 0 | 0 | 0 | 0 | 0 | 0 | 0.078027 | 0 | 0 | 0 | 0.082943 | 0 | 0.21721 | 0 | 0 | 0 | 0 | 0 | 0.18788 | 0 | 0 | 0.19285 | 0 | 0 | 0 | 0 | 0.2411 | 1 | 0 | 0 | 0 | 0 | 0 | 0
Cr0.17Nb0.23Ti0.19V0.17Zr0.22 | 3 | BCC | 540.9178 | 1269.45 | 1483.7375 | 14.1022 | 0 | 0 | 0 | 0 | 0 | 0 | 0.17483 | 0 | 0 | 0 | 0 | 0 | 0 | 0 | 0 | 0 | 0 | 0.23385 | 0 | 0 | 0 | 0 | 0 | 0 | 0 | 0 | 0.19464 | 0.17199 | 0 | 0 | 0 | 0.2247 | 0 | 0 | 1 | 0 | 0 | 0 | 0
Mo0.14Nb0.22Ta0.26Ti0.23Zr0.14 | 5 | BCC | 527.3214 | 1140.97 | 1625.0613 | 11.6675 | 0 | 0 | 0 | 0 | 0 | 0 | 0 | 0 | 0 | 0 | 0 | 0 | 0 | 0 | 0 | 0.14072 | 0 | 0.22009 | 0 | 0 | 0 | 0 | 0 | 0 | 0 | 0.26481 | 0.23145 | 0 | 0 | 0 | 0 | 0.14292 | 0 | 0 | 0 | 0 | 1 | 0 | 0
Co0.18Fe0.12Mo0.17Ni0.32V0.15W0.05 | 1 | FCC+IM | 508.4195 | 694.6382 | 1432.7475 | 19.3216 | 0 | 0 | 0 | 0 | 0 | 0.18255 | 0 | 0 | 0.12243 | 0 | 0 | 0 | 0 | 0 | 0 | 0.17246 | 0 | 0 | 0 | 0.32125 | 0 | 0 | 0 | 0 | 0 | 0 | 0 | 0.14789 | 0.053414 | 0 | 0 | 0 | 1 | 0 | 0 | 0 | 0 | 0 | 0
Mo0.11Nb0.23Ta0.22Ti0.26Zr0.19 | 5 | BCC | 440.2515 | 1174.701 | 1495.3003 | 15.8443 | 0 | 0 | 0 | 0 | 0 | 0 | 0 | 0 | 0 | 0 | 0 | 0 | 0 | 0 | 0 | 0.10514 | 0 | 0.2263 | 0 | 0 | 0 | 0 | 0 | 0 | 0 | 0.21995 | 0.25526 | 0 | 0 | 0 | 0 | 0.19335 | 0 | 0 | 0 | 0 | 1 | 0 | 0
Hf0.01Mo0.3Nb0.17Ta0.06Ti0.22W0.03Zr0.22 | 3 | BCC | 554.5657 | 1587.53 | 2112.166 | 17.5426 | 0 | 0 | 0 | 0 | 0 | 0 | 0 | 0 | 0 | 0 | 0 | 0.0063128 | 0 | 0 | 0 | 0.29915 | 0 | 0.17381 | 0 | 0 | 0 | 0 | 0 | 0 | 0 | 0.055003 | 0.21626 | 0 | 0.033252 | 0 | 0 | 0.2162 | 0 | 0 | 1 | 0 | 0 | 0 | 0
Nb0.28Ti0.24V0.21Zr0.28 | 1 | BCC | 423.5925 | 1158.2375 | 1301.2633 | 26.4359 | 0 | 0 | 0 | 0 | 0 | 0 | 0 | 0 | 0 | 0 | 0 | 0 | 0 | 0 | 0 | 0 | 0 | 0.27543 | 0 | 0 | 0 | 0 | 0 | 0 | 0 | 0 | 0.23815 | 0.20746 | 0 | 0 | 0 | 0.27896 | 1 | 0 | 0 | 0 | 0 | 0 | 0
Al0.18Co0.18Cr0.18Fe0.17Mn0.1Ni0.18 | 1 | BCC | 546.4956 | 1572.4467 | 2452.6617 | 14.4837 | 0 | 0.18464 | 0 | 0 | 0 | 0.18267 | 0.18118 | 0 | 0.17191 | 0 | 0 | 0 | 0 | 0 | 0.10432 | 0 | 0 | 0 | 0 | 0.17528 | 0 | 0 | 0 | 0 | 0 | 0 | 0 | 0 | 0 | 0 | 0 | 0 | 1 | 0 | 0 | 0 | 0 | 0 | 0
Al0.03Cr0.36Mo0.33Nb0.27Ti0.01 | 1 | BCC+IM | 634.3614 | 1549.4694 | 1550.7393 | 19.5384 | 0 | 0.030717 | 0 | 0 | 0 | 0 | 0.36122 | 0 | 0 | 0 | 0 | 0 | 0 | 0 | 0 | 0.33128 | 0 | 0.26575 | 0 | 0 | 0 | 0 | 0 | 0 | 0 | 0 | 0.011038 | 0 | 0 | 0 | 0 | 0 | 1 | 0 | 0 | 0 | 0 | 0 | 0
Hf0.24Mo0.04Nb0.27Si0.16Ti0.21V0.08 | 1 | BCC+IM | 499.6696 | 900.32 | 1290.316 | 33.3701 | 0 | 0 | 0 | 0 | 0 | 0 | 0 | 0 | 0 | 0 | 0 | 0.23603 | 0 | 0 | 0 | 0.036526 | 0 | 0.27294 | 0 | 0 | 0 | 0 | 0 | 0.16342 | 0 | 0 | 0.21329 | 0.077798 | 0 | 0 | 0 | 0 | 1 | 0 | 0 | 0 | 0 | 0 | 0
Al0.13Cr0.2Cu0.19Fe0.22Ni0.25 | 1 | FCC+BCC | 292.3625 | 1024.5965 | 1103.3384 | 37.928 | 0 | 0.13365 | 0 | 0 | 0 | 0 | 0.20433 | 0.19247 | 0.21698 | 0 | 0 | 0 | 0 | 0 | 0 | 0 | 0 | 0 | 0 | 0.25257 | 0 | 0 | 0 | 0 | 0 | 0 | 0 | 0 | 0 | 0 | 0 | 0 | 1 | 0 | 0 | 0 | 0 | 0 | 0
Cr0.19Cu0.2Fe0.18Mn0.01Ni0.19Ti0.1Zr0.12 | 6 | FCC | 505.7953 | 1001.752 | 1404.3257 | 28.9373 | 0 | 0 | 0 | 0 | 0 | 0 | 0.19289 | 0.19756 | 0.18326 | 0 | 0 | 0 | 0 | 0 | 0.0092827 | 0 | 0 | 0 | 0 | 0.19425 | 0 | 0 | 0 | 0 | 0 | 0 | 0.10189 | 0 | 0 | 0 | 0 | 0.12087 | 0 | 0 | 0 | 0 | 0 | 1 | 0
Al0.38Co0.16Cr0.17Cu0.13Fe0.17 | 1 | FCC+BCC | 602.987 | 871.8721 | 1284.5026 | 13.3766 | 0 | 0.37799 | 0 | 0 | 0 | 0.1589 | 0.16857 | 0.12655 | 0.168 | 0 | 0 | 0 | 0 | 0 | 0 | 0 | 0 | 0 | 0 | 0 | 0 | 0 | 0 | 0 | 0 | 0 | 0 | 0 | 0 | 0 | 0 | 0 | 1 | 0 | 0 | 0 | 0 | 0 | 0
Co0.25Cr0.25Fe0.25Ni0.25 | 1 | FCC | 162.2957 | 271.2182 | 510.5471 | 54.3284 | 0 | 0 | 0 | 0 | 0 | 0.25296 | 0.24665 | 0 | 0.24622 | 0 | 0 | 0 | 0 | 0 | 0 | 0 | 0 | 0 | 0 | 0.25257 | 0 | 0 | 0 | 0 | 0 | 0 | 0 | 0 | 0 | 0 | 0 | 0 | 1 | 0 | 0 | 0 | 0 | 0 | 0
Al0.14Co0.15Cr0.15Fe0.15Mn0.25Ni0.16 | 1 | FCC+BCC | 489.113 | 912.9367 | 1053.2204 | 33.3632 | 0 | 0.14378 | 0 | 0 | 0 | 0.1504 | 0.14959 | 0 | 0.15122 | 0 | 0 | 0 | 0 | 0 | 0.24636 | 0 | 0 | 0 | 0 | 0.15866 | 0 | 0 | 0 | 0 | 0 | 0 | 0 | 0 | 0 | 0 | 0 | 0 | 1 | 0 | 0 | 0 | 0 | 0 | 0
Al0.07Cr0.21Fe0.4Ni0.32 | 6 | FCC | 263.0443 | 393.1283 | 752.16 | 42.2337 | 0 | 0.065356 | 0 | 0 | 0 | 0 | 0.21281 | 0 | 0.40184 | 0 | 0 | 0 | 0 | 0 | 0 | 0 | 0 | 0 | 0 | 0.32 | 0 | 0 | 0 | 0 | 0 | 0 | 0 | 0 | 0 | 0 | 0 | 0 | 0 | 0 | 0 | 0 | 0 | 1 | 0
Al0.27Co0.19Cr0.17Fe0.18Ni0.19 | 2 | BCC | 482.2228 | 1105.3363 | 2258.1843 | 18.2763 | 0 | 0.27436 | 0 | 0 | 0 | 0.18577 | 0.17103 | 0 | 0.18227 | 0 | 0 | 0 | 0 | 0 | 0 | 0 | 0 | 0 | 0 | 0.18657 | 0 | 0 | 0 | 0 | 0 | 0 | 0 | 0 | 0 | 0 | 0 | 0 | 0 | 1 | 0 | 0 | 0 | 0 | 0
Al0.44Co0.14Cr0.14Fe0.14Ni0.15 | 1 |  | 759.53 | 576.1948 | 1230.6575 | 13.5469 | 0 | 0.43727 | 0 | 0 | 0 | 0.13988 | 0.14058 | 0 | 0.1359 | 0 | 0 | 0 | 0 | 0 | 0 | 0 | 0 | 0 | 0 | 0.14638 | 0 | 0 | 0 | 0 | 0 | 0 | 0 | 0 | 0 | 0 | 0 | 0 | 1 | 0 | 0 | 0 | 0 | 0 | 0
Mo0.23Nb0.13Ta0.25V0.12W0.27 | 5 | BCC | 681.3691 | 865.8166 | 1567.7102 | 5.231 | 0 | 0 | 0 | 0 | 0 | 0 | 0 | 0 | 0 | 0 | 0 | 0 | 0 | 0 | 0 | 0.23408 | 0 | 0.12507 | 0 | 0 | 0 | 0 | 0 | 0 | 0 | 0.25446 | 0 | 0.1202 | 0.2662 | 0 | 0 | 0 | 0 | 0 | 0 | 0 | 1 | 0 | 0
Hf0.04Ta0.1Ti0.75Zr0.12 | 1 | BCC | 321.1235 | 1008.88 | 1066.0575 | 31.6258 | 0 | 0 | 0 | 0 | 0 | 0 | 0 | 0 | 0 | 0 | 0 | 0.03881 | 0 | 0 | 0 | 0 | 0 | 0 | 0 | 0 | 0 | 0 | 0 | 0 | 0 | 0.096666 | 0.7492 | 0 | 0 | 0 | 0 | 0.11532 | 1 | 0 | 0 | 0 | 0 | 0 | 0
Co0.14Cr0.3Cu0.06Fe0.2Ni0.29 | 6 | FCC | 302.1864 | 610.5168 | 754.3337 | 36.2588 | 0 | 0 | 0 | 0 | 0 | 0.13821 | 0.30171 | 0.063097 | 0.203 | 0 | 0 | 0 | 0 | 0 | 0 | 0 | 0 | 0 | 0 | 0.29398 | 0 | 0 | 0 | 0 | 0 | 0 | 0 | 0 | 0 | 0 | 0 | 0 | 0 | 0 | 0 | 0 | 0 | 1 | 0
Al0.11Cr0.12Hf0.03Mo0.04Nb0.29Ta0.06Ti0.28V0.07 | 3 | BCC | 575.28 | 1177.431 | 1523.625 | 11.0803 | 0 | 0.11063 | 0 | 0 | 0 | 0 | 0.11934 | 0 | 0 | 0 | 0 | 0.028318 | 0 | 0 | 0 | 0.043638 | 0 | 0.28929 | 0 | 0 | 0 | 0 | 0 | 0 | 0 | 0.059034 | 0.28198 | 0.067771 | 0 | 0 | 0 | 0 | 0 | 0 | 1 | 0 | 0 | 0 | 0
Hf0.06Ti0.41Zn0.53 | 1 | BCC | 316.123 | 1038.26 | 1062.399 | 42.257 | 0 | 0 | 0 | 0 | 0 | 0 | 0 | 0 | 0 | 0 | 0 | 0.061324 | 0 | 0 | 0 | 0 | 0 | 0 | 0 | 0 | 0 | 0 | 0 | 0 | 0 | 0 | 0.40543 | 0 | 0 | 0 | 0.53325 | 0 | 1 | 0 | 0 | 0 | 0 | 0 | 0
Mo0.08Nb0.24Ta0.24Ti0.29Zr0.16 | 5 | BCC | 423.071 | 1129.78 | 1285.83 | 10.9694 | 0 | 0 | 0 | 0 | 0 | 0 | 0 | 0 | 0 | 0 | 0 | 0 | 0 | 0 | 0 | 0.075183 | 0 | 0.23858 | 0 | 0 | 0 | 0 | 0 | 0 | 0 | 0.23757 | 0.28548 | 0 | 0 | 0 | 0 | 0.16319 | 0 | 0 | 0 | 0 | 1 | 0 | 0
Al0.04Co0.2Cr0.18Fe0.18Ni0.39 | 1 | FCC | 291.479 | 289.8393 | 698.3158 | 32.9692 | 0 | 0.044598 | 0 | 0 | 0 | 0.19674 | 0.18239 | 0 | 0.18477 | 0 | 0 | 0 | 0 | 0 | 0 | 0 | 0 | 0 | 0 | 0.3915 | 0 | 0 | 0 | 0 | 0 | 0 | 0 | 0 | 0 | 0 | 0 | 0 | 1 | 0 | 0 | 0 | 0 | 0 | 0
Hf0.11Mo0.09Nb0.2Si0.06Ti0.25Zr0.28 | 1 | BCC+IM | 406.208 | 1380.996 | 1703.5733 | 25.5441 | 0 | 0 | 0 | 0 | 0 | 0 | 0 | 0 | 0 | 0 | 0 | 0.11171 | 0 | 0 | 0 | 0.093697 | 0 | 0.19871 | 0 | 0 | 0 | 0 | 0 | 0.060648 | 0 | 0 | 0.2519 | 0 | 0 | 0 | 0 | 0.28333 | 1 | 0 | 0 | 0 | 0 | 0 | 0
Al0.28Co0.18Cr0.18Fe0.18Ni0.19 | 1 | BCC | 464.4003 | 1356.914 | 2403.4643 | 19.2212 | 0 | 0.28258 | 0 | 0 | 0 | 0.17954 | 0.17657 | 0 | 0.17567 | 0 | 0 | 0 | 0 | 0 | 0 | 0 | 0 | 0 | 0 | 0.18563 | 0 | 0 | 0 | 0 | 0 | 0 | 0 | 0 | 0 | 0 | 0 | 0 | 1 | 0 | 0 | 0 | 0 | 0 | 0
Al0.13Co0.2Cr0.19Fe0.19Mo0.1Ni0.2 | 1 | FCC+BCC+IM | 409.6126 | 1514.7395 | 1685.5095 | 26.1821 | 0 | 0.12751 | 0 | 0 | 0 | 0.19536 | 0.18915 | 0 | 0.18881 | 0 | 0 | 0 | 0 | 0 | 0 | 0.1021 | 0 | 0 | 0 | 0.19708 | 0 | 0 | 0 | 0 | 0 | 0 | 0 | 0 | 0 | 0 | 0 | 0 | 1 | 0 | 0 | 0 | 0 | 0 | 0
Al0.11Cr0.19Nb0.2Ti0.16V0.16Zr0.18 | 1 | FCC+BCC | 607.835 | 1350.2558 | 1722.8965 | 13.4085 | 0 | 0.11308 | 0 | 0 | 0 | 0 | 0.1869 | 0 | 0 | 0 | 0 | 0 | 0 | 0 | 0 | 0 | 0 | 0.19522 | 0 | 0 | 0 | 0 | 0 | 0 | 0 | 0 | 0.16348 | 0.15985 | 0 | 0 | 0 | 0.18147 | 1 | 0 | 0 | 0 | 0 | 0 | 0
Al0.12Co0.19Cr0.18Cu0.08Fe0.18Mo0.05Ni0.19 | 1 | FCC+BCC+IM | 348.2911 | 1523.6352 | 1768.0069 | 23.4629 | 0 | 0.12025 | 0 | 0 | 0 | 0.18981 | 0.18308 | 0.079889 | 0.18338 | 0 | 0 | 0 | 0 | 0 | 0 | 0.050867 | 0 | 0 | 0 | 0.19273 | 0 | 0 | 0 | 0 | 0 | 0 | 0 | 0 | 0 | 0 | 0 | 0 | 1 | 0 | 0 | 0 | 0 | 0 | 0
Mo0.01Nb0.28Ti0.24V0.2Zr0.27 | 1 | BCC | 439.2086 | 1176.2525 | 1336.0833 | 25.7059 | 0 | 0 | 0 | 0 | 0 | 0 | 0 | 0 | 0 | 0 | 0 | 0 | 0 | 0 | 0 | 0.0085395 | 0 | 0.27736 | 0 | 0 | 0 | 0 | 0 | 0 | 0 | 0 | 0.23722 | 0.20397 | 0 | 0 | 0 | 0.27291 | 1 | 0 | 0 | 0 | 0 | 0 | 0
Hf0.22Mo0.01Nb0.18Ta0.33Ti0.18Zr0.07 | 1 | BCC | 388.5248 | 1051.285 | 1194.3537 | 36.7136 | 0 | 0 | 0 | 0 | 0 | 0 | 0 | 0 | 0 | 0 | 0 | 0.22076 | 0 | 0 | 0 | 0.014865 | 0 | 0.18249 | 0 | 0 | 0 | 0 | 0 | 0 | 0 | 0.32928 | 0.1799 | 0 | 0 | 0 | 0 | 0.068142 | 1 | 0 | 0 | 0 | 0 | 0 | 0
Al0.31Co0.18Cr0.18Fe0.17Ni0.17 | 1 | BCC | 474.6219 | 1366.852 | 2062.2029 | 12.6564 | 0 | 0.30841 | 0 | 0 | 0 | 0.17589 | 0.17531 | 0 | 0.169 | 0 | 0 | 0 | 0 | 0 | 0 | 0 | 0 | 0 | 0 | 0.17139 | 0 | 0 | 0 | 0 | 0 | 0 | 0 | 0 | 0 | 0 | 0 | 0 | 1 | 0 | 0 | 0 | 0 | 0 | 0
Co0.26Cr0.24Fe0.24Ni0.24V0.02 | 2 | FCC | 201.5367 | 508.1711 | 751.5411 | 38.543 | 0 | 0 | 0 | 0 | 0 | 0.25776 | 0.23858 | 0 | 0.24307 | 0 | 0 | 0 | 0 | 0 | 0 | 0 | 0 | 0 | 0 | 0.24039 | 0 | 0 | 0 | 0 | 0 | 0 | 0 | 0.020199 | 0 | 0 | 0 | 0 | 0 | 1 | 0 | 0 | 0 | 0 | 0
Al0.04Co0.27Fe0.26Mo0.03Ni0.26Si0.15 | 1 | FCC+IM | 308.14 | 581.021 | 596.2891 | 46.2653 | 0 | 0.036739 | 0 | 0 | 0 | 0.26851 | 0 | 0 | 0.26142 | 0 | 0 | 0 | 0 | 0 | 0 | 0.02781 | 0 | 0 | 0 | 0.25655 | 0 | 0 | 0 | 0.14898 | 0 | 0 | 0 | 0 | 0 | 0 | 0 | 0 | 1 | 0 | 0 | 0 | 0 | 0 | 0
Cr0.23Nb0.21Ti0.15V0.23Zr0.18 | 3 | BCC | 611.48 | 1381.94 | 1602.1762 | 20.0375 | 0 | 0 | 0 | 0 | 0 | 0 | 0.22773 | 0 | 0 | 0 | 0 | 0 | 0 | 0 | 0 | 0 | 0 | 0.20752 | 0 | 0 | 0 | 0 | 0 | 0 | 0 | 0 | 0.14745 | 0.23383 | 0 | 0 | 0 | 0.18347 | 0 | 0 | 1 | 0 | 0 | 0 | 0
Cr0.18Cu0.16Fe0.16Mn0.13Mo0.12Ni0.25 | 6 | FCC | 349.5982 | 968.5944 | 1402.2786 | 16.7871 | 0 | 0 | 0 | 0 | 0 | 0 | 0.1795 | 0.15875 | 0.16182 | 0 | 0 | 0 | 0 | 0 | 0.13077 | 0.12237 | 0 | 0 | 0 | 0.2468 | 0 | 0 | 0 | 0 | 0 | 0 | 0 | 0 | 0 | 0 | 0 | 0 | 0 | 0 | 0 | 0 | 0 | 1 | 0
Hf0.1Mo0.07Nb0.23Si0.12Ti0.21Zr0.26 | 1 | BCC+IM | 496.5561 | 1424.85 | 1873.77 | 26.3768 | 0 | 0 | 0 | 0 | 0 | 0 | 0 | 0 | 0 | 0 | 0 | 0.1022 | 0 | 0 | 0 | 0.072624 | 0 | 0.22993 | 0 | 0 | 0 | 0 | 0 | 0.12298 | 0 | 0 | 0.2119 | 0 | 0 | 0 | 0 | 0.26036 | 1 | 0 | 0 | 0 | 0 | 0 | 0
Al0.14Co0.19Cr0.19Fe0.19Ni0.2Ti0.1 | 1 | FCC+BCC | 547.6926 | 1471.171 | 2360.2907 | 26.1131 | 0 | 0.13523 | 0 | 0 | 0 | 0.18519 | 0.19401 | 0 | 0.1915 | 0 | 0 | 0 | 0 | 0 | 0 | 0 | 0 | 0 | 0 | 0.19791 | 0 | 0 | 0 | 0 | 0 | 0 | 0.096165 | 0 | 0 | 0 | 0 | 0 | 1 | 0 | 0 | 0 | 0 | 0 | 0
Al0.2Cu0.04Li0.1Mg0.27Sn0.07Ti0.18Zn0.15 | 1 | FCC+IM | 580.602 | 1160.3208 | 1172.0516 | 9.2057 | 0 | 0.2008 | 0 | 0 | 0 | 0 | 0 | 0.036663 | 0 | 0 | 0 | 0 | 0.096493 | 0.27306 | 0 | 0 | 0 | 0 | 0 | 0 | 0 | 0 | 0 | 0 | 0.066154 | 0 | 0.18027 | 0 | 0 | 0 | 0.14657 | 0 | 1 | 0 | 0 | 0 | 0 | 0 | 0
Al0.14Co0.19Cr0.19Fe0.19Ni0.2Ti0.1 | 1 | FCC+BCC | 547.6926 | 1471.171 | 2360.2907 | 26.1131 | 0 | 0.13523 | 0 | 0 | 0 | 0.18519 | 0.19401 | 0 | 0.1915 | 0 | 0 | 0 | 0 | 0 | 0 | 0 | 0 | 0 | 0 | 0.19791 | 0 | 0 | 0 | 0 | 0 | 0 | 0.096165 | 0 | 0 | 0 | 0 | 0 | 1 | 0 | 0 | 0 | 0 | 0 | 0
Al0.19Co0.11Cr0.14Fe0.16Ni0.41 | 1 | FCC+BCC | 395.8095 | 572.918 | 1121.6464 | 21.9405 | 0 | 0.18628 | 0 | 0 | 0 | 0.11064 | 0.14227 | 0 | 0.15505 | 0 | 0 | 0 | 0 | 0 | 0 | 0 | 0 | 0 | 0 | 0.40577 | 0 | 0 | 0 | 0 | 0 | 0 | 0 | 0 | 0 | 0 | 0 | 0 | 1 | 0 | 0 | 0 | 0 | 0 | 0
Al0.02Co0.19Cr0.18Fe0.17Mn0.15Ni0.18Pd0.11 | 1 | FCC+IM | 249.038 | 634.825 | 726.2505 | 34.0693 | 0 | 0.018391 | 0 | 0 | 0 | 0.18859 | 0.18163 | 0 | 0.16889 | 0 | 0 | 0 | 0 | 0 | 0.15379 | 0 | 0 | 0 | 0 | 0.18323 | 0.10547 | 0 | 0 | 0 | 0 | 0 | 0 | 0 | 0 | 0 | 0 | 0 | 1 | 0 | 0 | 0 | 0 | 0 | 0
Al0.16Co0.18Cr0.18Fe0.18Mn0.03Mo0.09Ni0.18 | 1 | FCC+BCC+IM | 572.5316 | 1362.4911 | 2235.4859 | 18.1609 | 0 | 0.15879 | 0 | 0 | 0 | 0.18211 | 0.17893 | 0 | 0.17995 | 0 | 0 | 0 | 0 | 0 | 0.030645 | 0.085552 | 0 | 0 | 0 | 0.18403 | 0 | 0 | 0 | 0 | 0 | 0 | 0 | 0 | 0 | 0 | 0 | 0 | 1 | 0 | 0 | 0 | 0 | 0 | 0
Mo0.23Nb0.29Ti0.3V0.14Zr0.05 | 1 | BCC | 425.7126 | 1316.29 | 1772.49 | 19.4133 | 0 | 0 | 0 | 0 | 0 | 0 | 0 | 0 | 0 | 0 | 0 | 0 | 0 | 0 | 0 | 0.22992 | 0 | 0.28621 | 0 | 0 | 0 | 0 | 0 | 0 | 0 | 0 | 0.29635 | 0.14059 | 0 | 0 | 0 | 0.046937 | 1 | 0 | 0 | 0 | 0 | 0 | 0
Co0.24Cu0.23Fe0.24Ni0.26Sn0.02 | 1 | FCC+IM | 199.872 | 285.3809 | 552.33 | 11.9282 | 0 | 0 | 0 | 0 | 0 | 0.24152 | 0 | 0.23169 | 0.23957 | 0 | 0 | 0 | 0 | 0 | 0 | 0 | 0 | 0 | 0 | 0.26201 | 0 | 0 | 0 | 0 | 0.020292 | 0 | 0 | 0 | 0 | 0 | 0 | 0 | 1 | 0 | 0 | 0 | 0 | 0 | 0
Nb0.28Ti0.24V0.21Zr0.27 | 1 | BCC | 423.0025 | 1165.2725 | 1301.2633 | 26.4459 | 0 | 0 | 0 | 0 | 0 | 0 | 0 | 0 | 0 | 0 | 0 | 0 | 0 | 0 | 0 | 0 | 0 | 0.27725 | 0 | 0 | 0 | 0 | 0 | 0 | 0 | 0 | 0.23786 | 0.20839 | 0 | 0 | 0 | 0.27476 | 1 | 0 | 0 | 0 | 0 | 0 | 0
Al0.08Co0.24Cr0.23Fe0.23Ni0.22 | 3 | FCC | 138.0224 | 435.8985 | 722.9838 | 39.4226 | 0 | 0.081052 | 0 | 0 | 0 | 0.24182 | 0.22979 | 0 | 0.22813 | 0 | 0 | 0 | 0 | 0 | 0 | 0 | 0 | 0 | 0 | 0.21921 | 0 | 0 | 0 | 0 | 0 | 0 | 0 | 0 | 0 | 0 | 0 | 0 | 0 | 0 | 1 | 0 | 0 | 0 | 0
Co0.23Cr0.17Fe0.07Mn0.22Ni0.31 | 5 | FCC | 359.5039 | 609.9041 | 788.4275 | 35.3326 | 0 | 0 | 0 | 0 | 0 | 0.23162 | 0.16585 | 0 | 0.068767 | 0 | 0 | 0 | 0 | 0 | 0.22342 | 0 | 0 | 0 | 0 | 0.31033 | 0 | 0 | 0 | 0 | 0 | 0 | 0 | 0 | 0 | 0 | 0 | 0 | 0 | 0 | 0 | 0 | 1 | 0 | 0
Hf0.39Nb0.14Ta0.14Ti0.15Zr0.18 | 2 | BCC | 440.8808 | 891.9436 | 1250.3374 | 23.3827 | 0 | 0 | 0 | 0 | 0 | 0 | 0 | 0 | 0 | 0 | 0 | 0.38969 | 0 | 0 | 0 | 0 | 0 | 0.13805 | 0 | 0 | 0 | 0 | 0 | 0 | 0 | 0.14412 | 0.15153 | 0 | 0 | 0 | 0 | 0.1766 | 0 | 1 | 0 | 0 | 0 | 0 | 0
Al0.09Cr0.19Mo0.01Nb0.26Ti0.25V0.2 | 3 | BCC | 568.714 | 1160.234 | 1484.438 | 10.8649 | 0 | 0.09497 | 0 | 0 | 0 | 0 | 0.18553 | 0 | 0 | 0 | 0 | 0 | 0 | 0 | 0 | 0.010037 | 0 | 0.264 | 0 | 0 | 0 | 0 | 0 | 0 | 0 | 0 | 0.24688 | 0.19859 | 0 | 0 | 0 | 0 | 0 | 0 | 1 | 0 | 0 | 0 | 0
Al0.03Cr0.16Hf0.2Nb0.2Ti0.2Zr0.21 | 3 | BCC+IM | 511.6157 | 1320.0533 | 1667.5492 | 9.5365 | 0 | 0.030066 | 0 | 0 | 0 | 0 | 0.15934 | 0 | 0 | 0 | 0 | 0.20173 | 0 | 0 | 0 | 0 | 0 | 0.19584 | 0 | 0 | 0 | 0 | 0 | 0 | 0 | 0 | 0.20348 | 0 | 0 | 0 | 0 | 0.20954 | 0 | 0 | 1 | 0 | 0 | 0 | 0
Mo0.04Nb0.31Ti0.31Zr0.33 | 1 | BCC | 322.667 | 1109.625 | 1311.56 | 28.7167 | 0 | 0 | 0 | 0 | 0 | 0 | 0 | 0 | 0 | 0 | 0 | 0 | 0 | 0 | 0 | 0.044909 | 0 | 0.31248 | 0 | 0 | 0 | 0 | 0 | 0 | 0 | 0 | 0.3095 | 0 | 0 | 0 | 0 | 0.33311 | 1 | 0 | 0 | 0 | 0 | 0 | 0
Nb0.28Ti0.24V0.21Zr0.27 | 1 | BCC | 423.0025 | 1175.6025 | 1336.0833 | 26.4459 | 0 | 0 | 0 | 0 | 0 | 0 | 0 | 0 | 0 | 0 | 0 | 0 | 0 | 0 | 0 | 0 | 0 | 0.27724 | 0 | 0 | 0 | 0 | 0 | 0 | 0 | 0 | 0.23721 | 0.20809 | 0 | 0 | 0 | 0.2727 | 1 | 0 | 0 | 0 | 0 | 0 | 0
Al0.3Fe0.02Mn0.02Ni0.38Si0.19Zn0.08 | 1 | FCC | 394.8 | 1038.6691 | 1468.5318 | 37.0215 | 0 | 0.30494 | 0 | 0 | 0 | 0 | 0 | 0 | 0.016829 | 0 | 0 | 0 | 0 | 0 | 0.024746 | 0 | 0 | 0 | 0 | 0.37571 | 0 | 0 | 0 | 0.19315 | 0 | 0 | 0 | 0 | 0 | 0 | 0.084628 | 0 | 1 | 0 | 0 | 0 | 0 | 0 | 0
Al0.06Cr0.21Fe0.25Mn0.2Ni0.27 | 1 | FCC+BCC | 275.1397 | 436.7575 | 664.517 | 36.145 | 0 | 0.062077 | 0 | 0 | 0 | 0 | 0.21358 | 0 | 0.24579 | 0 | 0 | 0 | 0 | 0 | 0.20412 | 0 | 0 | 0 | 0 | 0.27443 | 0 | 0 | 0 | 0 | 0 | 0 | 0 | 0 | 0 | 0 | 0 | 0 | 1 | 0 | 0 | 0 | 0 | 0 | 0
Co0.17Cr0.12Fe0.14Mn0.34Ni0.24 | 6 | FCC | 343.9375 | 587.5403 | 728.4246 | 41.3552 | 0 | 0 | 0 | 0 | 0 | 0.16646 | 0.11589 | 0 | 0.13771 | 0 | 0 | 0 | 0 | 0 | 0.33731 | 0 | 0 | 0 | 0 | 0.24262 | 0 | 0 | 0 | 0 | 0 | 0 | 0 | 0 | 0 | 0 | 0 | 0 | 0 | 0 | 0 | 0 | 0 | 1 | 0
Al0.15Ca0.02Li0.32Mg0.43Si0.07 | 1 |  | 551.3679 | 385.78 | 1280.4167 | 26.823 | 0 | 0.15146 | 0 | 0 | 0.022643 | 0 | 0 | 0 | 0 | 0 | 0 | 0 | 0.32126 | 0.43365 | 0 | 0 | 0 | 0 | 0 | 0 | 0 | 0 | 0 | 0.070977 | 0 | 0 | 0 | 0 | 0 | 0 | 0 | 0 | 1 | 0 | 0 | 0 | 0 | 0 | 0
Al0.2Co0.18Cr0.17Cu0.16Fe0.16Ni0.13 | 1 | FCC+BCC | 474.512 | 1341.644 | 1868.8073 | 16.1258 | 0 | 0.19652 | 0 | 0 | 0 | 0.17626 | 0.17128 | 0.1623 | 0.16287 | 0 | 0 | 0 | 0 | 0 | 0 | 0 | 0 | 0 | 0 | 0.13077 | 0 | 0 | 0 | 0 | 0 | 0 | 0 | 0 | 0 | 0 | 0 | 0 | 1 | 0 | 0 | 0 | 0 | 0 | 0
Al0.07Nb0.26Ta0.04Ti0.27V0.08Zr0.27 | 5 | BCC | 415.422 | 1267.945 | 1551.13 | 16.37 | 0 | 0.070172 | 0 | 0 | 0 | 0 | 0 | 0 | 0 | 0 | 0 | 0 | 0 | 0 | 0 | 0 | 0 | 0.26494 | 0 | 0 | 0 | 0 | 0 | 0 | 0 | 0.044084 | 0.26659 | 0.084315 | 0 | 0 | 0 | 0.2699 | 0 | 0 | 0 | 0 | 1 | 0 | 0
Co0.26Cr0.26Fe0.25Ni0.24 | 3 | FCC | 135.2796 | 358.1625 | 611.6085 | 61.7626 | 0 | 0 | 0 | 0 | 0 | 0.2557 | 0.25652 | 0 | 0.24652 | 0 | 0 | 0 | 0 | 0 | 0 | 0 | 0 | 0 | 0 | 0.24126 | 0 | 0 | 0 | 0 | 0 | 0 | 0 | 0 | 0 | 0 | 0 | 0 | 0 | 0 | 1 | 0 | 0 | 0 | 0
Al0.12Co0.15Cr0.17Cu0.05Fe0.18Ni0.19Ti0.14 | 1 | FCC+BCC | 556.2948 | 1469.9957 | 1969.276 | 16.4513 | 0 | 0.12311 | 0 | 0 | 0 | 0.15075 | 0.17461 | 0.052178 | 0.17567 | 0 | 0 | 0 | 0 | 0 | 0 | 0 | 0 | 0 | 0 | 0.18759 | 0 | 0 | 0 | 0 | 0 | 0 | 0.13609 | 0 | 0 | 0 | 0 | 0 | 1 | 0 | 0 | 0 | 0 | 0 | 0
Al0.14Co0.19Cr0.19Fe0.19Ni0.2Ti0.1 | 1 | FCC+BCC | 547.6926 | 1471.171 | 2360.2907 | 26.1131 | 0 | 0.13523 | 0 | 0 | 0 | 0.18519 | 0.19401 | 0 | 0.1915 | 0 | 0 | 0 | 0 | 0 | 0 | 0 | 0 | 0 | 0 | 0.19791 | 0 | 0 | 0 | 0 | 0 | 0 | 0.096165 | 0 | 0 | 0 | 0 | 0 | 1 | 0 | 0 | 0 | 0 | 0 | 0
Al0.6Co0.04Cr0.07Fe0.01Mn0.01Ni0.09Si0.19 | 1 |  | 733.7818 | 1099.1294 | 1552.7316 | 27.3202 | 0 | 0.60403 | 0 | 0 | 0 | 0.040411 | 0.065297 | 0 | 0.0051752 | 0 | 0 | 0 | 0 | 0 | 0.006625 | 0 | 0 | 0 | 0 | 0.086964 | 0 | 0 | 0 | 0.1915 | 0 | 0 | 0 | 0 | 0 | 0 | 0 | 0 | 1 | 0 | 0 | 0 | 0 | 0 | 0
Al0.11Co0.15Cr0.15Fe0.16Mn0.26Ni0.17 | 1 | FCC | 486.976 | 836.2867 | 898.6346 | 31.72 | 0 | 0.10534 | 0 | 0 | 0 | 0.1542 | 0.15169 | 0 | 0.15773 | 0 | 0 | 0 | 0 | 0 | 0.26418 | 0 | 0 | 0 | 0 | 0.16686 | 0 | 0 | 0 | 0 | 0 | 0 | 0 | 0 | 0 | 0 | 0 | 0 | 1 | 0 | 0 | 0 | 0 | 0 | 0
Al0.04Fe0.48Mn0.37Ni0.12 | 3 |  | 377.829 | 373.3548 | 650.4853 | 46.5425 | 0 | 0.035722 | 0 | 0 | 0 | 0 | 0 | 0 | 0.47886 | 0 | 0 | 0 | 0 | 0 | 0.37011 | 0 | 0 | 0 | 0 | 0.11531 | 0 | 0 | 0 | 0 | 0 | 0 | 0 | 0 | 0 | 0 | 0 | 0 | 0 | 0 | 1 | 0 | 0 | 0 | 0
Al0.09Co0.2Cr0.21Fe0.17Ni0.33 | 3 | FCC | 309.276 | 550.23 | 936.8383 | 26.8794 | 0 | 0.086666 | 0 | 0 | 0 | 0.20472 | 0.21216 | 0 | 0.16641 | 0 | 0 | 0 | 0 | 0 | 0 | 0 | 0 | 0 | 0 | 0.33005 | 0 | 0 | 0 | 0 | 0 | 0 | 0 | 0 | 0 | 0 | 0 | 0 | 0 | 0 | 1 | 0 | 0 | 0 | 0
Al0.41Ni0.27Si0.23Zn0.09 | 1 | FCC | 454.5332 | 1058.8004 | 1490.8275 | 34.6952 | 0 | 0.4088 | 0 | 0 | 0 | 0 | 0 | 0 | 0 | 0 | 0 | 0 | 0 | 0 | 0 | 0 | 0 | 0 | 0 | 0.27068 | 0 | 0 | 0 | 0.22848 | 0 | 0 | 0 | 0 | 0 | 0 | 0.092029 | 0 | 1 | 0 | 0 | 0 | 0 | 0 | 0
Al0.02B0.12Co0.15Cr0.15Cu0.17Fe0.15Ni0.17Ti0.07 | 1 | FCC | 402.6753 | 1136.7055 | 1568.7272 | 12.1066 | 0 | 0.016146 | 0.12423 | 0 | 0 | 0.15285 | 0.1458 | 0.16941 | 0.1503 | 0 | 0 | 0 | 0 | 0 | 0 | 0 | 0 | 0 | 0 | 0.17276 | 0 | 0 | 0 | 0 | 0 | 0 | 0.068512 | 0 | 0 | 0 | 0 | 0 | 1 | 0 | 0 | 0 | 0 | 0 | 0
B0.12Co0.18Cu0.15Fe0.21Ni0.25Y0.09 | 7 | FCC | 326.7415 | 581.776 | 621.9182 | 26.4705 | 0 | 0 | 0.11834 | 0 | 0 | 0.18409 | 0 | 0.15096 | 0.20693 | 0 | 0 | 0 | 0 | 0 | 0 | 0 | 0 | 0 | 0 | 0.25308 | 0 | 0 | 0 | 0 | 0 | 0 | 0 | 0 | 0 | 0.086591 | 0 | 0 | 0 | 0 | 0 | 0 | 0 | 0 | 1
Co0.25Cr0.25Fe0.25Ni0.25 | 1 | FCC | 166.861 | 288.4964 | 502.162 | 57.2839 | 0 | 0 | 0 | 0 | 0 | 0.25344 | 0.25014 | 0 | 0.24584 | 0 | 0 | 0 | 0 | 0 | 0 | 0 | 0 | 0 | 0 | 0.25059 | 0 | 0 | 0 | 0 | 0 | 0 | 0 | 0 | 0 | 0 | 0 | 0 | 1 | 0 | 0 | 0 | 0 | 0 | 0
Fe0.28Mo0.09Ni0.34V0.2W0.04Zr0.06 | 1 | IM | 525.3664 | 732.5962 | 980.913 | 24.0018 | 0 | 0 | 0 | 0 | 0 | 0 | 0 | 0 | 0.27947 | 0 | 0 | 0 | 0 | 0 | 0 | 0.086668 | 0 | 0 | 0 | 0.33719 | 0 | 0 | 0 | 0 | 0 | 0 | 0 | 0.19604 | 0.04344 | 0 | 0 | 0.057185 | 1 | 0 | 0 | 0 | 0 | 0 | 0
Al0.14Cr0.06Cu0.19Fe0.27Ni0.29Ti0.05 | 5 | FCC+BCC | 384.8206 | 922.0423 | 1532.8277 | 19.3454 | 0 | 0.13803 | 0 | 0 | 0 | 0 | 0.06481 | 0.18723 | 0.27016 | 0 | 0 | 0 | 0 | 0 | 0 | 0 | 0 | 0 | 0 | 0.28945 | 0 | 0 | 0 | 0 | 0 | 0 | 0.050325 | 0 | 0 | 0 | 0 | 0 | 0 | 0 | 0 | 0 | 1 | 0 | 0
Al0.06Co0.18Cr0.17Fe0.17Mn0.24Ni0.18 | 1 | FCC | 248.7334 | 560.2604 | 788.4448 | 36.476 | 0 | 0.05689 | 0 | 0 | 0 | 0.17516 | 0.17153 | 0 | 0.17428 | 0 | 0 | 0 | 0 | 0 | 0.24091 | 0 | 0 | 0 | 0 | 0.18123 | 0 | 0 | 0 | 0 | 0 | 0 | 0 | 0 | 0 | 0 | 0 | 0 | 1 | 0 | 0 | 0 | 0 | 0 | 0
Hf0.13Mo0.16Nb0.23Ti0.22Zr0.27 | 1 | BCC | 492.0219 | 1495.51 | 2134.342 | 23.838 | 0 | 0 | 0 | 0 | 0 | 0 | 0 | 0 | 0 | 0 | 0 | 0.134 | 0 | 0 | 0 | 0.15831 | 0 | 0.22676 | 0 | 0 | 0 | 0 | 0 | 0 | 0 | 0 | 0.21505 | 0 | 0 | 0 | 0 | 0.26588 | 1 | 0 | 0 | 0 | 0 | 0 | 0
Al0.02Co0.21Cr0.21Fe0.23Mn0.12Ni0.22 | 1 | FCC | 240.8091 | 421.953 | 628.4057 | 34.5695 | 0 | 0.015074 | 0 | 0 | 0 | 0.21361 | 0.20903 | 0 | 0.22674 | 0 | 0 | 0 | 0 | 0 | 0.11695 | 0 | 0 | 0 | 0 | 0.2186 | 0 | 0 | 0 | 0 | 0 | 0 | 0 | 0 | 0 | 0 | 0 | 0 | 1 | 0 | 0 | 0 | 0 | 0 | 0
Al0.06Co0.17Cr0.17Fe0.17Mn0.24Ni0.18 | 1 | FCC+BCC | 246.2034 | 568.2628 | 830.5204 | 35.0673 | 0 | 0.062346 | 0 | 0 | 0 | 0.17447 | 0.17095 | 0 | 0.17401 | 0 | 0 | 0 | 0 | 0 | 0.23737 | 0 | 0 | 0 | 0 | 0.18085 | 0 | 0 | 0 | 0 | 0 | 0 | 0 | 0 | 0 | 0 | 0 | 0 | 1 | 0 | 0 | 0 | 0 | 0 | 0
Al0.14Co0.19Cr0.19Fe0.19Ni0.2Ti0.1 | 1 | FCC+BCC | 547.6926 | 1471.171 | 2360.2907 | 26.1131 | 0 | 0.13523 | 0 | 0 | 0 | 0.18519 | 0.19401 | 0 | 0.1915 | 0 | 0 | 0 | 0 | 0 | 0 | 0 | 0 | 0 | 0 | 0.19791 | 0 | 0 | 0 | 0 | 0 | 0 | 0.096165 | 0 | 0 | 0 | 0 | 0 | 1 | 0 | 0 | 0 | 0 | 0 | 0
Co0.19Cr0.16Cu0.18Fe0.13Mn0.11Ni0.17Zn0.05 | 1 | FCC | 335.5723 | 584.8169 | 1020.0672 | 17.899 | 0 | 0 | 0 | 0 | 0 | 0.18997 | 0.1589 | 0.18383 | 0.13156 | 0 | 0 | 0 | 0 | 0 | 0.11048 | 0 | 0 | 0 | 0 | 0.17467 | 0 | 0 | 0 | 0 | 0 | 0 | 0 | 0 | 0 | 0 | 0.050598 | 0 | 1 | 0 | 0 | 0 | 0 | 0 | 0
Co0.25Cr0.25Fe0.25Ni0.25 | 1 | FCC | 166.861 | 288.4964 | 504.1834 | 57.1529 | 0 | 0 | 0 | 0 | 0 | 0.25456 | 0.25063 | 0 | 0.24564 | 0 | 0 | 0 | 0 | 0 | 0 | 0 | 0 | 0 | 0 | 0.24917 | 0 | 0 | 0 | 0 | 0 | 0 | 0 | 0 | 0 | 0 | 0 | 0 | 1 | 0 | 0 | 0 | 0 | 0 | 0
Nb0.27Ti0.24V0.21Zr0.28 | 1 | BCC | 420.3783 | 1174.0775 | 1335.5933 | 30.0019 | 0 | 0 | 0 | 0 | 0 | 0 | 0 | 0 | 0 | 0 | 0 | 0 | 0 | 0 | 0 | 0 | 0 | 0.27484 | 0 | 0 | 0 | 0 | 0 | 0 | 0 | 0 | 0.23699 | 0.21246 | 0 | 0 | 0 | 0.27571 | 1 | 0 | 0 | 0 | 0 | 0 | 0
Co0.23Cr0.21Cu0.21Fe0.19Mn0.15 | 1 | FCC | 370.653 | 450.8097 | 786.8676 | 28.903 | 0 | 0 | 0 | 0 | 0 | 0.2341 | 0.20914 | 0.21217 | 0.19219 | 0 | 0 | 0 | 0 | 0 | 0.1524 | 0 | 0 | 0 | 0 | 0 | 0 | 0 | 0 | 0 | 0 | 0 | 0 | 0 | 0 | 0 | 0 | 0 | 1 | 0 | 0 | 0 | 0 | 0 | 0
Al0.35Cr0.2Fe0.21Mo0.01Ni0.23 | 1 | BCC+IM | 455.6789 | 1105.922 | 2100.886 | 21.5582 | 0 | 0.35013 | 0 | 0 | 0 | 0 | 0.20298 | 0 | 0.20745 | 0 | 0 | 0 | 0 | 0 | 0 | 0.0064801 | 0 | 0 | 0 | 0.23296 | 0 | 0 | 0 | 0 | 0 | 0 | 0 | 0 | 0 | 0 | 0 | 0 | 1 | 0 | 0 | 0 | 0 | 0 | 0
Hf0.19Mo0.19Nb0.02Ta0.18Ti0.22Zr0.19 | 1 | BCC | 521.6 | 1291.887 | 1712.93 | 34.4223 | 0 | 0 | 0 | 0 | 0 | 0 | 0 | 0 | 0 | 0 | 0 | 0.19295 | 0 | 0 | 0 | 0.19051 | 0 | 0.024313 | 0 | 0 | 0 | 0 | 0 | 0 | 0 | 0.17729 | 0.2233 | 0 | 0 | 0 | 0 | 0.19163 | 1 | 0 | 0 | 0 | 0 | 0 | 0
Co0.24Cr0.22Fe0.23Mo0.01Ni0.23Si0.07 | 1 | FCC | 171.569 | 391.3955 | 652.9198 | 46.75 | 0 | 0 | 0 | 0 | 0 | 0.23674 | 0.22489 | 0 | 0.22746 | 0 | 0 | 0 | 0 | 0 | 0 | 0.0084073 | 0 | 0 | 0 | 0.23332 | 0 | 0 | 0 | 0.069193 | 0 | 0 | 0 | 0 | 0 | 0 | 0 | 0 | 1 | 0 | 0 | 0 | 0 | 0 | 0
Al0.05Cr0.18Hf0.01Mo0.08Nb0.23Ti0.17V0.1Zr0.18 | 3 | BCC | 598.562 | 1489.834 | 2082.335 | 14.1066 | 0 | 0.051891 | 0 | 0 | 0 | 0 | 0.17613 | 0 | 0 | 0 | 0 | 0.011304 | 0 | 0 | 0 | 0.075201 | 0 | 0.229 | 0 | 0 | 0 | 0 | 0 | 0 | 0 | 0 | 0.17332 | 0.098328 | 0 | 0 | 0 | 0.18078 | 0 | 0 | 1 | 0 | 0 | 0 | 0
Al0.05Cr0.13Hf0.06Mo0.02Nb0.23Ti0.2V0.08Zr0.22 | 3 | BCC | 526.9339 | 1227.6442 | 1654.5682 | 15.9207 | 0 | 0.052995 | 0 | 0 | 0 | 0 | 0.12936 | 0 | 0 | 0 | 0 | 0.058072 | 0 | 0 | 0 | 0.024075 | 0 | 0.23372 | 0 | 0 | 0 | 0 | 0 | 0 | 0 | 0 | 0.20244 | 0.080277 | 0 | 0 | 0 | 0.21907 | 0 | 0 | 1 | 0 | 0 | 0 | 0
Al0.32Co0.22Fe0.24Ni0.22 | 1 | BCC | 456.4263 | 820.8919 | 1192.5371 | 27.4992 | 0 | 0.3159 | 0 | 0 | 0 | 0.22388 | 0 | 0 | 0.23557 | 0 | 0 | 0 | 0 | 0 | 0 | 0 | 0 | 0 | 0 | 0.22464 | 0 | 0 | 0 | 0 | 0 | 0 | 0 | 0 | 0 | 0 | 0 | 0 | 1 | 0 | 0 | 0 | 0 | 0 | 0
Co0.2Cr0.17Fe0.16Mo0.25Ni0.18W0.04 | 1 | FCC+BCC+IM | 443.5077 | 653.3243 | 1431.1703 | 21.623 | 0 | 0 | 0 | 0 | 0 | 0.19609 | 0.16917 | 0 | 0.15925 | 0 | 0 | 0 | 0 | 0 | 0 | 0.2501 | 0 | 0 | 0 | 0.18499 | 0 | 0 | 0 | 0 | 0 | 0 | 0 | 0 | 0.039819 | 0 | 0 | 0 | 1 | 0 | 0 | 0 | 0 | 0 | 0
Cr0.09Hf0.24Nb0.11Ta0.14Ti0.17Zr0.24 | 6 | BCC | 468.0335 | 833.44 | 1136.795 | 16.6412 | 0 | 0 | 0 | 0 | 0 | 0 | 0.092043 | 0 | 0 | 0 | 0 | 0.24405 | 0 | 0 | 0 | 0 | 0 | 0.11153 | 0 | 0 | 0 | 0 | 0 | 0 | 0 | 0.14179 | 0.16993 | 0 | 0 | 0 | 0 | 0.24065 | 0 | 0 | 0 | 0 | 0 | 1 | 0
Mg0.29Mn0.2Ni0.32Si0.06Sn0.02Zn0.12 | 1 | FCC+IM | 212.1932 | 315.3879 | 668.6529 | 37.0246 | 0 | 0 | 0 | 0 | 0 | 0 | 0 | 0 | 0 | 0 | 0 | 0 | 0 | 0.28847 | 0.19702 | 0 | 0 | 0 | 0 | 0.31711 | 0 | 0 | 0 | 0.06093 | 0.017141 | 0 | 0 | 0 | 0 | 0 | 0.11932 | 0 | 1 | 0 | 0 | 0 | 0 | 0 | 0
Al0.1Cr0.11Fe0.42Mn0.03Ni0.34 | 6 | FCC | 362.8085 | 582.7225 | 775.77 | 37.856 | 0 | 0.098108 | 0 | 0 | 0 | 0 | 0.10749 | 0 | 0.42481 | 0 | 0 | 0 | 0 | 0 | 0.027131 | 0 | 0 | 0 | 0 | 0.34247 | 0 | 0 | 0 | 0 | 0 | 0 | 0 | 0 | 0 | 0 | 0 | 0 | 0 | 0 | 0 | 0 | 0 | 1 | 0
Al0.23Co0.2Cr0.19Fe0.19Ni0.19 | 1 | BCC | 499.8958 | 1375.9528 | 2243.6787 | 28.1447 | 0 | 0.23076 | 0 | 0 | 0 | 0.19609 | 0.19056 | 0 | 0.18863 | 0 | 0 | 0 | 0 | 0 | 0 | 0 | 0 | 0 | 0 | 0.19396 | 0 | 0 | 0 | 0 | 0 | 0 | 0 | 0 | 0 | 0 | 0 | 0 | 1 | 0 | 0 | 0 | 0 | 0 | 0
Co0.21Cr0.29Fe0.18Mn0.04Ni0.28 | 6 | FCC | 217.0418 | 663.9515 | 938.3757 | 25.726 | 0 | 0 | 0 | 0 | 0 | 0.21294 | 0.28817 | 0 | 0.17826 | 0 | 0 | 0 | 0 | 0 | 0.044907 | 0 | 0 | 0 | 0 | 0.27573 | 0 | 0 | 0 | 0 | 0 | 0 | 0 | 0 | 0 | 0 | 0 | 0 | 0 | 0 | 0 | 0 | 0 | 1 | 0
Mn0.41Ni0.49Si0.07Zn0.04 | 1 | FCC | 252.9595 | 291.6455 | 701.5064 | 39.8935 | 0 | 0 | 0 | 0 | 0 | 0 | 0 | 0 | 0 | 0 | 0 | 0 | 0 | 0 | 0.40977 | 0 | 0 | 0 | 0 | 0.48699 | 0 | 0 | 0 | 0.065152 | 0 | 0 | 0 | 0 | 0 | 0 | 0.038087 | 0 | 1 | 0 | 0 | 0 | 0 | 0 | 0
Co0.19Cr0.31Fe0.2Ni0.3 | 6 | FCC | 267.297 | 634.0968 | 829.9997 | 35.8323 | 0 | 0 | 0 | 0 | 0 | 0.18979 | 0.30824 | 0 | 0.20066 | 0 | 0 | 0 | 0 | 0 | 0 | 0 | 0 | 0 | 0 | 0.29727 | 0 | 0 | 0 | 0 | 0 | 0 | 0 | 0 | 0 | 0 | 0 | 0 | 0 | 0 | 0 | 0 | 0 | 1 | 0
Al0.27Co0.19Cr0.19Fe0.18Ni0.18 | 1 | BCC | 461.0933 | 1209.1547 | 2317.6537 | 19.4311 | 0 | 0.27041 | 0 | 0 | 0 | 0.18687 | 0.18538 | 0 | 0.17757 | 0 | 0 | 0 | 0 | 0 | 0 | 0 | 0 | 0 | 0 | 0.17977 | 0 | 0 | 0 | 0 | 0 | 0 | 0 | 0 | 0 | 0 | 0 | 0 | 1 | 0 | 0 | 0 | 0 | 0 | 0
Al0.14Co0.19Cr0.19Fe0.19Ni0.2Ti0.1 | 1 | FCC+BCC | 547.6926 | 1471.171 | 2360.2907 | 26.1131 | 0 | 0.13523 | 0 | 0 | 0 | 0.18519 | 0.19401 | 0 | 0.1915 | 0 | 0 | 0 | 0 | 0 | 0 | 0 | 0 | 0 | 0 | 0.19791 | 0 | 0 | 0 | 0 | 0 | 0 | 0.096165 | 0 | 0 | 0 | 0 | 0 | 1 | 0 | 0 | 0 | 0 | 0 | 0
Co0.1Cu0.24Mn0.29Ni0.3Si0.03Sn0.04Zn0.01 | 1 | FCC+IM | 283.513 | 404.3673 | 608.8594 | 27.612 | 0 | 0 | 0 | 0 | 0 | 0.098685 | 0 | 0.23815 | 0 | 0 | 0 | 0 | 0 | 0 | 0.28699 | 0 | 0 | 0 | 0 | 0.30218 | 0 | 0 | 0 | 0.029679 | 0.035308 | 0 | 0 | 0 | 0 | 0 | 0.0090036 | 0 | 1 | 0 | 0 | 0 | 0 | 0 | 0
Al0.07Co0.24Cu0.11Fe0.21Mn0.15Ni0.21 | 1 | FCC | 240.6898 | 309.297 | 473.8827 | 30.9962 | 0 | 0.068333 | 0 | 0 | 0 | 0.24449 | 0 | 0.11397 | 0.21245 | 0 | 0 | 0 | 0 | 0 | 0.15413 | 0 | 0 | 0 | 0 | 0.20663 | 0 | 0 | 0 | 0 | 0 | 0 | 0 | 0 | 0 | 0 | 0 | 0 | 1 | 0 | 0 | 0 | 0 | 0 | 0
Al0.19Co0.09Cr0.15Fe0.16Ni0.42 | 1 | FCC+BCC | 401.5225 | 572.698 | 1110.2064 | 24.6265 | 0 | 0.18815 | 0 | 0 | 0 | 0.090858 | 0.1478 | 0 | 0.15809 | 0 | 0 | 0 | 0 | 0 | 0 | 0 | 0 | 0 | 0 | 0.41511 | 0 | 0 | 0 | 0 | 0 | 0 | 0 | 0 | 0 | 0 | 0 | 0 | 1 | 0 | 0 | 0 | 0 | 0 | 0
Co0.26Cr0.23Fe0.24Ni0.23V0.04 | 2 | FCC | 187.0008 | 443.8159 | 756.8202 | 43.1524 | 0 | 0 | 0 | 0 | 0 | 0.25586 | 0.23318 | 0 | 0.23834 | 0 | 0 | 0 | 0 | 0 | 0 | 0 | 0 | 0 | 0 | 0.23154 | 0 | 0 | 0 | 0 | 0 | 0 | 0 | 0.041079 | 0 | 0 | 0 | 0 | 0 | 1 | 0 | 0 | 0 | 0 | 0
Nb0.05Ta0.29V0.46W0.19 | 5 | BCC | 524.3971 | 1136.28 | 1405.1509 | 16.9674 | 0 | 0 | 0 | 0 | 0 | 0 | 0 | 0 | 0 | 0 | 0 | 0 | 0 | 0 | 0 | 0 | 0 | 0.048108 | 0 | 0 | 0 | 0 | 0 | 0 | 0 | 0.29483 | 0 | 0.46457 | 0.19249 | 0 | 0 | 0 | 0 | 0 | 0 | 0 | 1 | 0 | 0
Co0.25Cr0.25Fe0.25Ni0.25 | 1 | FCC | 166.861 | 288.4964 | 502.162 | 57.2839 | 0 | 0 | 0 | 0 | 0 | 0.25437 | 0.25025 | 0 | 0.24565 | 0 | 0 | 0 | 0 | 0 | 0 | 0 | 0 | 0 | 0 | 0.24973 | 0 | 0 | 0 | 0 | 0 | 0 | 0 | 0 | 0 | 0 | 0 | 0 | 1 | 0 | 0 | 0 | 0 | 0 | 0
Co0.24Cu0.23Fe0.23Mn0.02Ni0.26Sn0.03 | 1 | FCC+IM | 208.5746 | 334.3082 | 540.69 | 21.6089 | 0 | 0 | 0 | 0 | 0 | 0.23525 | 0 | 0.23281 | 0.22704 | 0 | 0 | 0 | 0 | 0 | 0.015318 | 0 | 0 | 0 | 0 | 0.26233 | 0 | 0 | 0 | 0 | 0.027249 | 0 | 0 | 0 | 0 | 0 | 0 | 0 | 1 | 0 | 0 | 0 | 0 | 0 | 0
Al0.08Co0.22Cr0.21Fe0.21Mo0.07Ni0.22 | 1 | FCC+BCC+IM | 289.231 | 414.81 | 721.0957 | 28.8168 | 0 | 0.076624 | 0 | 0 | 0 | 0.21635 | 0.20612 | 0 | 0.20821 | 0 | 0 | 0 | 0 | 0 | 0 | 0.070969 | 0 | 0 | 0 | 0.21699 | 0 | 0 | 0 | 0 | 0 | 0 | 0 | 0 | 0 | 0 | 0 | 0 | 1 | 0 | 0 | 0 | 0 | 0 | 0
Co0.2Cr0.19Cu0.18Fe0.2Ni0.2Ti0.03 | 1 | FCC | 341.3855 | 747.885 | 1307.1235 | 29.6609 | 0 | 0 | 0 | 0 | 0 | 0.19739 | 0.1889 | 0.18485 | 0.1972 | 0 | 0 | 0 | 0 | 0 | 0 | 0 | 0 | 0 | 0 | 0.19584 | 0 | 0 | 0 | 0 | 0 | 0 | 0.031746 | 0 | 0 | 0 | 0 | 0 | 1 | 0 | 0 | 0 | 0 | 0 | 0
Co0.2Cr0.2Fe0.21Mn0.17Ni0.22 | 1 | FCC | 274.416 | 365.9643 | 570.6982 | 33.6667 | 0 | 0 | 0 | 0 | 0 | 0.20048 | 0.19533 | 0 | 0.21054 | 0 | 0 | 0 | 0 | 0 | 0.16899 | 0 | 0 | 0 | 0 | 0.22466 | 0 | 0 | 0 | 0 | 0 | 0 | 0 | 0 | 0 | 0 | 0 | 0 | 1 | 0 | 0 | 0 | 0 | 0 | 0
Nb0.25Ta0.21Ti0.41Zr0.13 | 5 | BCC | 360.359 | 1009.5967 | 1079.0267 | 29.953 | 0 | 0 | 0 | 0 | 0 | 0 | 0 | 0 | 0 | 0 | 0 | 0 | 0 | 0 | 0 | 0 | 0 | 0.25305 | 0 | 0 | 0 | 0 | 0 | 0 | 0 | 0.2102 | 0.40871 | 0 | 0 | 0 | 0 | 0.12803 | 0 | 0 | 0 | 0 | 1 | 0 | 0
Al0.14Co0.19Cr0.19Fe0.19Ni0.2Ti0.1 | 1 | FCC+BCC | 547.6926 | 1471.171 | 2360.2907 | 26.1131 | 0 | 0.13523 | 0 | 0 | 0 | 0.18519 | 0.19401 | 0 | 0.1915 | 0 | 0 | 0 | 0 | 0 | 0 | 0 | 0 | 0 | 0 | 0.19791 | 0 | 0 | 0 | 0 | 0 | 0 | 0.096165 | 0 | 0 | 0 | 0 | 0 | 1 | 0 | 0 | 0 | 0 | 0 | 0
Al0.21Co0.11Fe0.2Mn0.08Ni0.32Si0.06Ti0.02 | 1 | FCC+BCC | 397.6042 | 800.9684 | 1444.6723 | 26.5276 | 0 | 0.21019 | 0 | 0 | 0 | 0.1111 | 0 | 0 | 0.19987 | 0 | 0 | 0 | 0 | 0 | 0.084682 | 0 | 0 | 0 | 0 | 0.31522 | 0 | 0 | 0 | 0.061899 | 0 | 0 | 0.017039 | 0 | 0 | 0 | 0 | 0 | 1 | 0 | 0 | 0 | 0 | 0 | 0
Nb0.28Ta0.37Ti0.32Zr0.03 | 5 | BCC | 420.134 | 798.23 | 827.2 | 15.8617 | 0 | 0 | 0 | 0 | 0 | 0 | 0 | 0 | 0 | 0 | 0 | 0 | 0 | 0 | 0 | 0 | 0 | 0.2791 | 0 | 0 | 0 | 0 | 0 | 0 | 0 | 0.37115 | 0.32432 | 0 | 0 | 0 | 0 | 0.025423 | 0 | 0 | 0 | 0 | 1 | 0 | 0
Co0.16Cr0.16Fe0.28Mo0.04Ni0.31V0.01W0.03 | 1 | IM | 323.2575 | 456.8695 | 897.8493 | 36.1402 | 0 | 0 | 0 | 0 | 0 | 0.16046 | 0.16438 | 0 | 0.28392 | 0 | 0 | 0 | 0 | 0 | 0 | 0.037544 | 0 | 0 | 0 | 0.30859 | 0 | 0 | 0 | 0 | 0 | 0 | 0 | 0.012653 | 0.032462 | 0 | 0 | 0 | 1 | 0 | 0 | 0 | 0 | 0 | 0
Co0.26Cr0.24Fe0.24Ni0.24V0.03 | 2 | FCC | 185.8441 | 415.9831 | 737.5588 | 42.5468 | 0 | 0 | 0 | 0 | 0 | 0.25641 | 0.23589 | 0 | 0.24048 | 0 | 0 | 0 | 0 | 0 | 0 | 0 | 0 | 0 | 0 | 0.23598 | 0 | 0 | 0 | 0 | 0 | 0 | 0 | 0.031252 | 0 | 0 | 0 | 0 | 0 | 1 | 0 | 0 | 0 | 0 | 0
Al0.14Co0.19Cr0.19Fe0.19Ni0.2Ti0.1 | 1 | FCC+BCC | 547.6926 | 1471.171 | 2360.2907 | 26.1131 | 0 | 0.13523 | 0 | 0 | 0 | 0.18519 | 0.19401 | 0 | 0.1915 | 0 | 0 | 0 | 0 | 0 | 0 | 0 | 0 | 0 | 0 | 0.19791 | 0 | 0 | 0 | 0 | 0 | 0 | 0.096165 | 0 | 0 | 0 | 0 | 0 | 1 | 0 | 0 | 0 | 0 | 0 | 0
Co0.18Cr0.04Fe0.11Mo0.14Ni0.31V0.11W0.1 | 1 | FCC+IM | 452.3248 | 565.2912 | 1358.859 | 21.1931 | 0 | 0 | 0 | 0 | 0 | 0.18226 | 0.041268 | 0 | 0.11382 | 0 | 0 | 0 | 0 | 0 | 0 | 0.14066 | 0 | 0 | 0 | 0.3121 | 0 | 0 | 0 | 0 | 0 | 0 | 0 | 0.10552 | 0.10436 | 0 | 0 | 0 | 1 | 0 | 0 | 0 | 0 | 0 | 0
Al0.04Co0.24Cr0.24Fe0.24Ni0.24 | 3 | FCC | 123.1339 | 506.6617 | 641.8182 | 49.3496 | 0 | 0.04114 | 0 | 0 | 0 | 0.23569 | 0.24439 | 0 | 0.23616 | 0 | 0 | 0 | 0 | 0 | 0 | 0 | 0 | 0 | 0 | 0.24262 | 0 | 0 | 0 | 0 | 0 | 0 | 0 | 0 | 0 | 0 | 0 | 0 | 0 | 0 | 1 | 0 | 0 | 0 | 0
Mo0.25Nb0.2Ta0.1Ti0.34Zr0.12 | 3 | BCC | 426.9694 | 1320.24 | 1736.756 | 19.6019 | 0 | 0 | 0 | 0 | 0 | 0 | 0 | 0 | 0 | 0 | 0 | 0 | 0 | 0 | 0 | 0.24886 | 0 | 0.19664 | 0 | 0 | 0 | 0 | 0 | 0 | 0 | 0.096912 | 0.33966 | 0 | 0 | 0 | 0 | 0.11719 | 0 | 0 | 1 | 0 | 0 | 0 | 0
Al0.06Co0.2Cr0.19Fe0.21Mn0.11Ni0.22 | 4 | FCC+BCC | 334.7835 | 982.5359 | 1096.9755 | 23.8884 | 0 | 0.062295 | 0 | 0 | 0 | 0.19968 | 0.19229 | 0 | 0.21296 | 0 | 0 | 0 | 0 | 0 | 0.11444 | 0 | 0 | 0 | 0 | 0.21833 | 0 | 0 | 0 | 0 | 0 | 0 | 0 | 0 | 0 | 0 | 0 | 0 | 0 | 0 | 0 | 1 | 0 | 0 | 0
Co0.25Cr0.25Fe0.25Ni0.25 | 2 | FCC | 182.8813 | 456.5504 | 696.0723 | 46.2517 | 0 | 0 | 0 | 0 | 0 | 0.25345 | 0.24708 | 0 | 0.24684 | 0 | 0 | 0 | 0 | 0 | 0 | 0 | 0 | 0 | 0 | 0.25263 | 0 | 0 | 0 | 0 | 0 | 0 | 0 | 0 | 0 | 0 | 0 | 0 | 0 | 1 | 0 | 0 | 0 | 0 | 0
Al0.04Cr0.17Nb0.21Ti0.18V0.21Zr0.19 | 3 | BCC | 598.7078 | 1314.2825 | 1576.03 | 15.326 | 0 | 0.035556 | 0 | 0 | 0 | 0 | 0.17493 | 0 | 0 | 0 | 0 | 0 | 0 | 0 | 0 | 0 | 0 | 0.21463 | 0 | 0 | 0 | 0 | 0 | 0 | 0 | 0 | 0.17751 | 0.20893 | 0 | 0 | 0 | 0.18845 | 0 | 0 | 1 | 0 | 0 | 0 | 0
Mo0.08Nb0.31Ta0.23Ti0.05V0.05W0.28 | 1 | BCC | 476.7982 | 1207.4462 | 1424.105 | 8.6203 | 0 | 0 | 0 | 0 | 0 | 0 | 0 | 0 | 0 | 0 | 0 | 0 | 0 | 0 | 0 | 0.08236 | 0 | 0.30772 | 0 | 0 | 0 | 0 | 0 | 0 | 0 | 0.23219 | 0.046793 | 0.046111 | 0.28483 | 0 | 0 | 0 | 1 | 0 | 0 | 0 | 0 | 0 | 0
Al0.08Cr0.13Nb0.2Ti0.18V0.23Zr0.18 | 3 | BCC | 602.5716 | 1292.5075 | 1698.3 | 21.8425 | 0 | 0.080571 | 0 | 0 | 0 | 0 | 0.13034 | 0 | 0 | 0 | 0 | 0 | 0 | 0 | 0 | 0 | 0 | 0.19524 | 0 | 0 | 0 | 0 | 0 | 0 | 0 | 0 | 0.18286 | 0.22803 | 0 | 0 | 0 | 0.18296 | 0 | 0 | 1 | 0 | 0 | 0 | 0
Co0.26Cr0.02Fe0.19Mn0.17Ni0.36 | 6 | FCC | 305.4332 | 743.4387 | 797.863 | 21.7247 | 0 | 0 | 0 | 0 | 0 | 0.25754 | 0.022991 | 0 | 0.19352 | 0 | 0 | 0 | 0 | 0 | 0.16578 | 0 | 0 | 0 | 0 | 0.36017 | 0 | 0 | 0 | 0 | 0 | 0 | 0 | 0 | 0 | 0 | 0 | 0 | 0 | 0 | 0 | 0 | 0 | 1 | 0
Al0.07Cr0.14Hf0.03Mo0.02Nb0.23Ti0.2V0.1Zr0.21 | 3 | BCC | 526.142 | 1293.3275 | 1680.9382 | 13.0625 | 0 | 0.07023 | 0 | 0 | 0 | 0 | 0.13504 | 0 | 0 | 0 | 0 | 0.029339 | 0 | 0 | 0 | 0.024811 | 0 | 0.23188 | 0 | 0 | 0 | 0 | 0 | 0 | 0 | 0 | 0.19976 | 0.099386 | 0 | 0 | 0 | 0.20955 | 0 | 0 | 1 | 0 | 0 | 0 | 0
Mo0.19Nb0.18Ta0.24Ti0.11V0.15W0.12 | 1 | BCC | 563.7253 | 1286.7032 | 1629.998 | 7.383 | 0 | 0 | 0 | 0 | 0 | 0 | 0 | 0 | 0 | 0 | 0 | 0 | 0 | 0 | 0 | 0.19203 | 0 | 0.18232 | 0 | 0 | 0 | 0 | 0 | 0 | 0 | 0.24242 | 0.11178 | 0.15197 | 0.11948 | 0 | 0 | 0 | 1 | 0 | 0 | 0 | 0 | 0 | 0
Al0.14Co0.19Cr0.19Fe0.19Ni0.2Ti0.1 | 1 | FCC+BCC | 547.6926 | 1471.171 | 2360.2907 | 26.1131 | 0 | 0.13523 | 0 | 0 | 0 | 0.18519 | 0.19401 | 0 | 0.1915 | 0 | 0 | 0 | 0 | 0 | 0 | 0 | 0 | 0 | 0 | 0.19791 | 0 | 0 | 0 | 0 | 0 | 0 | 0.096165 | 0 | 0 | 0 | 0 | 0 | 1 | 0 | 0 | 0 | 0 | 0 | 0
Al0.17Co0.17Cr0.17Fe0.17Mn0.13Ni0.17 | 1 | BCC | 551.9789 | 1643.807 | 2268.0325 | 16.5394 | 0 | 0.17261 | 0 | 0 | 0 | 0.1732 | 0.172 | 0 | 0.17371 | 0 | 0 | 0 | 0 | 0 | 0.13369 | 0 | 0 | 0 | 0 | 0.1748 | 0 | 0 | 0 | 0 | 0 | 0 | 0 | 0 | 0 | 0 | 0 | 0 | 1 | 0 | 0 | 0 | 0 | 0 | 0
Al0.14Co0.19Cr0.19Fe0.19Ni0.2Ti0.1 | 1 | FCC+BCC | 547.6926 | 1471.171 | 2360.2907 | 26.1131 | 0 | 0.13523 | 0 | 0 | 0 | 0.18519 | 0.19401 | 0 | 0.1915 | 0 | 0 | 0 | 0 | 0 | 0 | 0 | 0 | 0 | 0 | 0.19791 | 0 | 0 | 0 | 0 | 0 | 0 | 0.096165 | 0 | 0 | 0 | 0 | 0 | 1 | 0 | 0 | 0 | 0 | 0 | 0
Al0.14Co0.14Cr0.21Nb0.28Ti0.23 | 1 | BCC | 554.312 | 1369.9187 | 1866.3653 | 9.1079 | 0 | 0.14198 | 0 | 0 | 0 | 0.14156 | 0.20516 | 0 | 0 | 0 | 0 | 0 | 0 | 0 | 0 | 0 | 0 | 0.28455 | 0 | 0 | 0 | 0 | 0 | 0 | 0 | 0 | 0.22674 | 0 | 0 | 0 | 0 | 0 | 1 | 0 | 0 | 0 | 0 | 0 | 0
Hf0.14Nb0.19Ti0.21V0.2Zr0.26 | 1 | BCC+IM | 561.2593 | 1196.05 | 1565.5133 | 27.8978 | 0 | 0 | 0 | 0 | 0 | 0 | 0 | 0 | 0 | 0 | 0 | 0.13736 | 0 | 0 | 0 | 0 | 0 | 0.18879 | 0 | 0 | 0 | 0 | 0 | 0 | 0 | 0 | 0.21029 | 0.19964 | 0 | 0 | 0 | 0.26392 | 1 | 0 | 0 | 0 | 0 | 0 | 0
Al0.14Co0.08Cr0.08Fe0.08Mn0.5Ni0.09Sc0.02 | 1 | FCC | 455.663 | 764.198 | 1114.2931 | 34.0238 | 0 | 0.14184 | 0 | 0 | 0 | 0.083224 | 0.084195 | 0 | 0.080102 | 0 | 0 | 0 | 0 | 0 | 0.49926 | 0 | 0 | 0 | 0 | 0.09208 | 0 | 0 | 0.019304 | 0 | 0 | 0 | 0 | 0 | 0 | 0 | 0 | 0 | 1 | 0 | 0 | 0 | 0 | 0 | 0
Fe0.51Mn0.38Ni0.11 | 3 | FCC | 379.712 | 335.4517 | 675.953 | 55.061 | 0 | 0 | 0 | 0 | 0 | 0 | 0 | 0 | 0.50824 | 0 | 0 | 0 | 0 | 0 | 0.38057 | 0 | 0 | 0 | 0 | 0.11119 | 0 | 0 | 0 | 0 | 0 | 0 | 0 | 0 | 0 | 0 | 0 | 0 | 0 | 0 | 1 | 0 | 0 | 0 | 0
Co0.26Cr0.26Fe0.25Ni0.24 | 3 | FCC | 137.3996 | 345.8425 | 611.6085 | 62.5646 | 0 | 0 | 0 | 0 | 0 | 0.25798 | 0.25554 | 0 | 0.24691 | 0 | 0 | 0 | 0 | 0 | 0 | 0 | 0 | 0 | 0 | 0.23957 | 0 | 0 | 0 | 0 | 0 | 0 | 0 | 0 | 0 | 0 | 0 | 0 | 0 | 0 | 1 | 0 | 0 | 0 | 0
Co0.21Cr0.29Fe0.17Mn0.06Ni0.27 | 6 | FCC | 234.6058 | 663.9515 | 938.1157 | 25.544 | 0 | 0 | 0 | 0 | 0 | 0.2087 | 0.28736 | 0 | 0.17394 | 0 | 0 | 0 | 0 | 0 | 0.055158 | 0 | 0 | 0 | 0 | 0.27485 | 0 | 0 | 0 | 0 | 0 | 0 | 0 | 0 | 0 | 0 | 0 | 0 | 0 | 0 | 0 | 0 | 0 | 1 | 0
Al0.14Co0.19Cr0.19Fe0.19Ni0.2Ti0.1 | 1 | FCC+BCC | 547.6926 | 1471.171 | 2360.2907 | 26.1131 | 0 | 0.13523 | 0 | 0 | 0 | 0.18519 | 0.19401 | 0 | 0.1915 | 0 | 0 | 0 | 0 | 0 | 0 | 0 | 0 | 0 | 0 | 0.19791 | 0 | 0 | 0 | 0 | 0 | 0 | 0.096165 | 0 | 0 | 0 | 0 | 0 | 1 | 0 | 0 | 0 | 0 | 0 | 0
Cr0.23Cu0.24Fe0.22Ni0.3Ti0.01 | 6 | FCC | 282.1316 | 712.5677 | 837.2528 | 33.608 | 0 | 0 | 0 | 0 | 0 | 0 | 0.22962 | 0.24452 | 0.21755 | 0 | 0 | 0 | 0 | 0 | 0 | 0 | 0 | 0 | 0 | 0.29794 | 0 | 0 | 0 | 0 | 0 | 0 | 0.010363 | 0 | 0 | 0 | 0 | 0 | 0 | 0 | 0 | 0 | 0 | 1 | 0
Al0.05Hf0.21Nb0.13Ta0.12Ti0.2Zr0.28 | 6 | BCC | 413.3533 | 814.61 | 1306.8867 | 16.6922 | 0 | 0.051528 | 0 | 0 | 0 | 0 | 0 | 0 | 0 | 0 | 0 | 0.21129 | 0 | 0 | 0 | 0 | 0 | 0.12819 | 0 | 0 | 0 | 0 | 0 | 0 | 0 | 0.12291 | 0.20157 | 0 | 0 | 0 | 0 | 0.28451 | 0 | 0 | 0 | 0 | 0 | 1 | 0
Mo0.06Nb0.14Ta0.34V0.11W0.35 | 5 | BCC | 621.9538 | 900.0624 | 1585.4189 | 7.6309 | 0 | 0 | 0 | 0 | 0 | 0 | 0 | 0 | 0 | 0 | 0 | 0 | 0 | 0 | 0 | 0.056083 | 0 | 0.14368 | 0 | 0 | 0 | 0 | 0 | 0 | 0 | 0.34012 | 0 | 0.10792 | 0.3522 | 0 | 0 | 0 | 0 | 0 | 0 | 0 | 1 | 0 | 0
Al0.14Co0.19Cr0.19Fe0.19Ni0.2Ti0.1 | 1 | FCC+BCC | 547.6926 | 1471.171 | 2360.2907 | 26.1131 | 0 | 0.13523 | 0 | 0 | 0 | 0.18519 | 0.19401 | 0 | 0.1915 | 0 | 0 | 0 | 0 | 0 | 0 | 0 | 0 | 0 | 0 | 0.19791 | 0 | 0 | 0 | 0 | 0 | 0 | 0.096165 | 0 | 0 | 0 | 0 | 0 | 1 | 0 | 0 | 0 | 0 | 0 | 0
Al0.08Co0.12Cr0.12Cu0.14Fe0.15Ni0.15V0.24 | 1 | BCC | 592.097 | 869.38 | 1039.4654 | 14.5285 | 0 | 0.079377 | 0 | 0 | 0 | 0.11553 | 0.12093 | 0.14008 | 0.14912 | 0 | 0 | 0 | 0 | 0 | 0 | 0 | 0 | 0 | 0 | 0.15289 | 0 | 0 | 0 | 0 | 0 | 0 | 0 | 0.24208 | 0 | 0 | 0 | 0 | 1 | 0 | 0 | 0 | 0 | 0 | 0
Al0.08Co0.19Cr0.17Fe0.18Mo0.06Ni0.19Si0.13 | 1 | FCC+BCC+IM | 340.1185 | 629.1947 | 1534.1259 | 24.7103 | 0 | 0.07901 | 0 | 0 | 0 | 0.1906 | 0.17428 | 0 | 0.18085 | 0 | 0 | 0 | 0 | 0 | 0 | 0.062981 | 0 | 0 | 0 | 0.18687 | 0 | 0 | 0 | 0.1254 | 0 | 0 | 0 | 0 | 0 | 0 | 0 | 0 | 1 | 0 | 0 | 0 | 0 | 0 | 0
Al0.07Co0.2Cr0.19Fe0.21Mn0.1Ni0.22 | 4 | FCC+BCC | 338.2285 | 949.6259 | 1082.0411 | 23.1139 | 0 | 0.06692 | 0 | 0 | 0 | 0.20138 | 0.19359 | 0 | 0.21465 | 0 | 0 | 0 | 0 | 0 | 0.10336 | 0 | 0 | 0 | 0 | 0.22011 | 0 | 0 | 0 | 0 | 0 | 0 | 0 | 0 | 0 | 0 | 0 | 0 | 0 | 0 | 0 | 1 | 0 | 0 | 0
Al0.19Co0.07Cr0.16Fe0.16Ni0.42 | 1 | FCC+BCC | 398.6515 | 595.5444 | 1132.4624 | 19.1896 | 0 | 0.18879 | 0 | 0 | 0 | 0.068297 | 0.15716 | 0 | 0.16402 | 0 | 0 | 0 | 0 | 0 | 0 | 0 | 0 | 0 | 0 | 0.42172 | 0 | 0 | 0 | 0 | 0 | 0 | 0 | 0 | 0 | 0 | 0 | 0 | 1 | 0 | 0 | 0 | 0 | 0 | 0
Al0.22Co0.2Cr0.18Fe0.2Ni0.2 | 2 | FCC+BCC | 502.6627 | 1248.9385 | 1346.0734 | 20.7343 | 0 | 0.2238 | 0 | 0 | 0 | 0.20404 | 0.17923 | 0 | 0.1955 | 0 | 0 | 0 | 0 | 0 | 0 | 0 | 0 | 0 | 0 | 0.19743 | 0 | 0 | 0 | 0 | 0 | 0 | 0 | 0 | 0 | 0 | 0 | 0 | 0 | 1 | 0 | 0 | 0 | 0 | 0
Cr0.22Mo0.09Nb0.28Ti0.24V0.16 | 3 | BCC | 565.734 | 1354.353 | 1554.977 | 11.3961 | 0 | 0 | 0 | 0 | 0 | 0 | 0.22049 | 0 | 0 | 0 | 0 | 0 | 0 | 0 | 0 | 0.089503 | 0 | 0.27619 | 0 | 0 | 0 | 0 | 0 | 0 | 0 | 0 | 0.24317 | 0.16218 | 0 | 0 | 0 | 0 | 0 | 0 | 1 | 0 | 0 | 0 | 0
Al0.54Co0.12Cr0.13Cu0.1Fe0.12 | 1 |  | 788.13 | 546.7508 | 1122.5732 | 12.2869 | 0 | 0.54103 | 0 | 0 | 0 | 0.12011 | 0.1258 | 0.097771 | 0.11529 | 0 | 0 | 0 | 0 | 0 | 0 | 0 | 0 | 0 | 0 | 0 | 0 | 0 | 0 | 0 | 0 | 0 | 0 | 0 | 0 | 0 | 0 | 0 | 1 | 0 | 0 | 0 | 0 | 0 | 0
Al0.19Co0.18Cu0.17Fe0.17Mn0.07Ni0.19Si0.04 | 1 | FCC+BCC | 509.8667 | 1014.325 | 1743.3307 | 26.0144 | 0 | 0.19322 | 0 | 0 | 0 | 0.17599 | 0 | 0.168 | 0.16564 | 0 | 0 | 0 | 0 | 0 | 0.067245 | 0 | 0 | 0 | 0 | 0.19045 | 0 | 0 | 0 | 0.039443 | 0 | 0 | 0 | 0 | 0 | 0 | 0 | 0 | 1 | 0 | 0 | 0 | 0 | 0 | 0
Al0.1Hf0.39Nb0.2Ti0.19Zr0.12 | 1 | BCC+IM | 455.7011 | 917.96 | 1590.5117 | 30.5125 | 0 | 0.1 | 0 | 0 | 0 | 0 | 0 | 0 | 0 | 0 | 0 | 0.38529 | 0 | 0 | 0 | 0 | 0 | 0.20294 | 0 | 0 | 0 | 0 | 0 | 0 | 0 | 0 | 0.18937 | 0 | 0 | 0 | 0 | 0.12241 | 1 | 0 | 0 | 0 | 0 | 0 | 0
Al0.21Cr0.03Nb0.21Ti0.23V0.11Zr0.21 | 3 | BCC+IM | 562.2568 | 1241.069 | 1457.253 | 17.9164 | 0 | 0.20646 | 0 | 0 | 0 | 0 | 0.027792 | 0 | 0 | 0 | 0 | 0 | 0 | 0 | 0 | 0 | 0 | 0.20698 | 0 | 0 | 0 | 0 | 0 | 0 | 0 | 0 | 0.23092 | 0.11445 | 0 | 0 | 0 | 0.21042 | 0 | 0 | 1 | 0 | 0 | 0 | 0
Al0.13Nb0.24Ta0.03Ti0.3Zr0.3 | 5 | BCC | 396.3593 | 1185.33 | 1480.29 | 15.7729 | 0 | 0.12635 | 0 | 0 | 0 | 0 | 0 | 0 | 0 | 0 | 0 | 0 | 0 | 0 | 0 | 0 | 0 | 0.24495 | 0 | 0 | 0 | 0 | 0 | 0 | 0 | 0.026254 | 0.29799 | 0 | 0 | 0 | 0 | 0.30446 | 0 | 0 | 0 | 0 | 1 | 0 | 0
Al0.15Cr0.2Cu0.2Fe0.21Ni0.25 | 1 | FCC+BCC | 297.6902 | 1035.9665 | 1126.8168 | 34.376 | 0 | 0.1473 | 0 | 0 | 0 | 0 | 0.1994 | 0.1959 | 0.21101 | 0 | 0 | 0 | 0 | 0 | 0 | 0 | 0 | 0 | 0 | 0.24639 | 0 | 0 | 0 | 0 | 0 | 0 | 0 | 0 | 0 | 0 | 0 | 0 | 1 | 0 | 0 | 0 | 0 | 0 | 0
Al0.18Cr0.19Cu0.2Fe0.2Ni0.23 | 1 | FCC+BCC | 422.281 | 1179.276 | 1715.6141 | 26.4288 | 0 | 0.17772 | 0 | 0 | 0 | 0 | 0.18739 | 0.20413 | 0.19775 | 0 | 0 | 0 | 0 | 0 | 0 | 0 | 0 | 0 | 0 | 0.23301 | 0 | 0 | 0 | 0 | 0 | 0 | 0 | 0 | 0 | 0 | 0 | 0 | 1 | 0 | 0 | 0 | 0 | 0 | 0
Hf0.1Mo0.13Nb0.17Si0.12Ti0.22Zr0.26 | 1 | BCC+IM | 521.0492 | 1512.22 | 2109.69 | 25.7037 | 0 | 0 | 0 | 0 | 0 | 0 | 0 | 0 | 0 | 0 | 0 | 0.10082 | 0 | 0 | 0 | 0.12635 | 0 | 0.1732 | 0 | 0 | 0 | 0 | 0 | 0.11832 | 0 | 0 | 0.22321 | 0 | 0 | 0 | 0 | 0.2581 | 1 | 0 | 0 | 0 | 0 | 0 | 0
Mo0.06Nb0.26Ta0.15Ti0.26Zr0.27 | 5 | BCC | 396.149 | 1234.705 | 1468.4883 | 12.866 | 0 | 0 | 0 | 0 | 0 | 0 | 0 | 0 | 0 | 0 | 0 | 0 | 0 | 0 | 0 | 0.059403 | 0 | 0.259 | 0 | 0 | 0 | 0 | 0 | 0 | 0 | 0.15416 | 0.26159 | 0 | 0 | 0 | 0 | 0.26585 | 0 | 0 | 0 | 0 | 1 | 0 | 0
Al0.5Co0.17Cr0.19Fe0.07Ni0.07 | 1 |  | 844.23 | 1190.5683 | 1771.6687 | 12.8572 | 0 | 0.4971 | 0 | 0 | 0 | 0.17042 | 0.19272 | 0 | 0.069895 | 0 | 0 | 0 | 0 | 0 | 0 | 0 | 0 | 0 | 0 | 0.069858 | 0 | 0 | 0 | 0 | 0 | 0 | 0 | 0 | 0 | 0 | 0 | 0 | 1 | 0 | 0 | 0 | 0 | 0 | 0
Al0.13Li0.26Mg0.42Ti0.11Zn0.08 | 1 |  | 561.5016 | 1317.0261 | 1716.896 | 21.8649 | 0 | 0.1337 | 0 | 0 | 0 | 0 | 0 | 0 | 0 | 0 | 0 | 0 | 0.26042 | 0.42198 | 0 | 0 | 0 | 0 | 0 | 0 | 0 | 0 | 0 | 0 | 0 | 0 | 0.10744 | 0 | 0 | 0 | 0.076462 | 0 | 1 | 0 | 0 | 0 | 0 | 0 | 0
Al0.21Cr0.23Nb0.17Ti0.2V0.19 | 1 | BCC | 692.434 | 1241.825 | 1492.927 | 9.5265 | 0 | 0.20685 | 0 | 0 | 0 | 0 | 0.2348 | 0 | 0 | 0 | 0 | 0 | 0 | 0 | 0 | 0 | 0 | 0.1653 | 0 | 0 | 0 | 0 | 0 | 0 | 0 | 0 | 0.20039 | 0.19267 | 0 | 0 | 0 | 0 | 1 | 0 | 0 | 0 | 0 | 0 | 0
Al0.13Co0.18Cr0.17Cu0.17Fe0.16Ni0.18 | 1 | FCC+BCC | 332.8511 | 1198.5583 | 1623.3164 | 16.9785 | 0 | 0.12761 | 0 | 0 | 0 | 0.17888 | 0.17167 | 0.17337 | 0.1645 | 0 | 0 | 0 | 0 | 0 | 0 | 0 | 0 | 0 | 0 | 0.18397 | 0 | 0 | 0 | 0 | 0 | 0 | 0 | 0 | 0 | 0 | 0 | 0 | 1 | 0 | 0 | 0 | 0 | 0 | 0
Hf0.12Mo0.19Nb0.33Si0.09Ti0.27 | 1 | BCC | 430.179 | 1305.94 | 1510.592 | 28.4722 | 0 | 0 | 0 | 0 | 0 | 0 | 0 | 0 | 0 | 0 | 0 | 0.12089 | 0 | 0 | 0 | 0.1926 | 0 | 0.3292 | 0 | 0 | 0 | 0 | 0 | 0.088981 | 0 | 0 | 0.26832 | 0 | 0 | 0 | 0 | 0 | 1 | 0 | 0 | 0 | 0 | 0 | 0
Al0.14Cr0.11Nb0.13Ta0.05Ti0.21V0.37 | 5 | BCC | 557.3883 | 1260.6775 | 1882.0523 | 25.759 | 0 | 0.13611 | 0 | 0 | 0 | 0 | 0.10801 | 0 | 0 | 0 | 0 | 0 | 0 | 0 | 0 | 0 | 0 | 0.12912 | 0 | 0 | 0 | 0 | 0 | 0 | 0 | 0.048528 | 0.21174 | 0.3665 | 0 | 0 | 0 | 0 | 0 | 0 | 0 | 0 | 1 | 0 | 0
Co0.25Cr0.26Fe0.25Ni0.25 | 3 | FCC | 135.1894 | 316.4835 | 600.0579 | 60.5793 | 0 | 0 | 0 | 0 | 0 | 0.24798 | 0.25875 | 0 | 0.24631 | 0 | 0 | 0 | 0 | 0 | 0 | 0 | 0 | 0 | 0 | 0.24695 | 0 | 0 | 0 | 0 | 0 | 0 | 0 | 0 | 0 | 0 | 0 | 0 | 0 | 0 | 1 | 0 | 0 | 0 | 0
Al0.05Co0.05Cu0.2Fe0.26Mo0.15Ni0.3 | 1 | FCC | 295.279 | 484.3438 | 1122.3477 | 25.2187 | 0 | 0.049294 | 0 | 0 | 0 | 0.04524 | 0 | 0.19805 | 0.25884 | 0 | 0 | 0 | 0 | 0 | 0 | 0.14543 | 0 | 0 | 0 | 0.30314 | 0 | 0 | 0 | 0 | 0 | 0 | 0 | 0 | 0 | 0 | 0 | 0 | 1 | 0 | 0 | 0 | 0 | 0 | 0
Al0.13Co0.2Cu0.03Fe0.21Mo0.14Ni0.23Si0.04V0.02Zr0.01 | 1 | FCC+IM | 385.2445 | 881.027 | 986.0956 | 35.8792 | 0 | 0.12749 | 0 | 0 | 0 | 0.19871 | 0 | 0.029583 | 0.21473 | 0 | 0 | 0 | 0 | 0 | 0 | 0.13688 | 0 | 0 | 0 | 0.23028 | 0 | 0 | 0 | 0.035487 | 0 | 0 | 0 | 0.020992 | 0 | 0 | 0 | 0.005849 | 1 | 0 | 0 | 0 | 0 | 0 | 0
Al0.01Co0.19Cr0.18Cu0.18Fe0.19Ni0.19Ti0.04Zr0.02 | 5 | FCC | 366.7452 | 984.8625 | 1378.297 | 19.0791 | 0 | 0.012545 | 0 | 0 | 0 | 0.18875 | 0.18186 | 0.17537 | 0.19067 | 0 | 0 | 0 | 0 | 0 | 0 | 0 | 0 | 0 | 0 | 0.18874 | 0 | 0 | 0 | 0 | 0 | 0 | 0.040948 | 0 | 0 | 0 | 0 | 0.021126 | 0 | 0 | 0 | 0 | 1 | 0 | 0
Hf0.17Mo0.07Nb0.24Ti0.24Zr0.28 | 1 | BCC+IM | 416.3781 | 1321.425 | 1567.35 | 25.2031 | 0 | 0 | 0 | 0 | 0 | 0 | 0 | 0 | 0 | 0 | 0 | 0.16787 | 0 | 0 | 0 | 0.070786 | 0 | 0.23797 | 0 | 0 | 0 | 0 | 0 | 0 | 0 | 0 | 0.24278 | 0 | 0 | 0 | 0 | 0.28059 | 1 | 0 | 0 | 0 | 0 | 0 | 0
Al0.01Co0.2Cu0.18Fe0.2Mn0.2Ni0.2 | 1 | FCC | 209.7489 | 331.2623 | 476.257 | 26.751 | 0 | 0.008893 | 0 | 0 | 0 | 0.20443 | 0 | 0.18062 | 0.20157 | 0 | 0 | 0 | 0 | 0 | 0.20171 | 0 | 0 | 0 | 0 | 0.20277 | 0 | 0 | 0 | 0 | 0 | 0 | 0 | 0 | 0 | 0 | 0 | 0 | 1 | 0 | 0 | 0 | 0 | 0 | 0
Co0.06Cr0.25Cu0.08Fe0.21Ni0.24Ti0.16 | 6 | FCC | 686.4542 | 1201.1352 | 1371.9793 | 29.2218 | 0 | 0 | 0 | 0 | 0 | 0.062781 | 0.25193 | 0.078963 | 0.20524 | 0 | 0 | 0 | 0 | 0 | 0 | 0 | 0 | 0 | 0 | 0.24465 | 0 | 0 | 0 | 0 | 0 | 0 | 0.15643 | 0 | 0 | 0 | 0 | 0 | 0 | 0 | 0 | 0 | 0 | 1 | 0
Mo0.27Nb0.2Ta0.13Ti0.19W0.04Zr0.17 | 3 | BCC | 536.2793 | 1466.55 | 1546.83 | 15.1527 | 0 | 0 | 0 | 0 | 0 | 0 | 0 | 0 | 0 | 0 | 0 | 0 | 0 | 0 | 0 | 0.2699 | 0 | 0.20021 | 0 | 0 | 0 | 0 | 0 | 0 | 0 | 0.12663 | 0.18659 | 0 | 0.042518 | 0 | 0 | 0.17415 | 0 | 0 | 1 | 0 | 0 | 0 | 0
Cr0.21Hf0.05Mo0.07Nb0.23Ti0.16V0.1Zr0.19 | 3 | BCC | 585.8369 | 1460.105 | 2093.352 | 17.6847 | 0 | 0 | 0 | 0 | 0 | 0 | 0.20767 | 0 | 0 | 0 | 0 | 0.050897 | 0 | 0 | 0 | 0.069794 | 0 | 0.2257 | 0 | 0 | 0 | 0 | 0 | 0 | 0 | 0 | 0.15541 | 0.097084 | 0 | 0 | 0 | 0.19345 | 0 | 0 | 1 | 0 | 0 | 0 | 0
Co0.09Cr0.2Fe0.27Mn0.24Ni0.21 | 6 | FCC | 313.0783 | 372.8525 | 844.6443 | 35.6846 | 0 | 0 | 0 | 0 | 0 | 0.087735 | 0.19963 | 0 | 0.26518 | 0 | 0 | 0 | 0 | 0 | 0.2392 | 0 | 0 | 0 | 0 | 0.20826 | 0 | 0 | 0 | 0 | 0 | 0 | 0 | 0 | 0 | 0 | 0 | 0 | 0 | 0 | 0 | 0 | 0 | 1 | 0
Nb0.24Ta0.26Ti0.23W0.03Zr0.24 | 5 | BCC | 473.3304 | 970.4231 | 1080.0086 | 9.2933 | 0 | 0 | 0 | 0 | 0 | 0 | 0 | 0 | 0 | 0 | 0 | 0 | 0 | 0 | 0 | 0 | 0 | 0.23984 | 0 | 0 | 0 | 0 | 0 | 0 | 0 | 0.26215 | 0.22864 | 0 | 0.030957 | 0 | 0 | 0.23841 | 0 | 0 | 0 | 0 | 1 | 0 | 0
Al0.2Co0.16Cu0.16Fe0.15Mn0.09Ni0.18Si0.06 | 1 | FCC+BCC | 507.8136 | 922.1256 | 1441.0298 | 19.8906 | 0 | 0.20021 | 0 | 0 | 0 | 0.16264 | 0 | 0.15661 | 0.15399 | 0 | 0 | 0 | 0 | 0 | 0.086969 | 0 | 0 | 0 | 0 | 0.18041 | 0 | 0 | 0 | 0.059166 | 0 | 0 | 0 | 0 | 0 | 0 | 0 | 0 | 1 | 0 | 0 | 0 | 0 | 0 | 0
Al0.14Co0.19Cr0.19Fe0.19Ni0.2Ti0.1 | 1 | FCC+BCC | 547.6926 | 1471.171 | 2360.2907 | 26.1131 | 0 | 0.13523 | 0 | 0 | 0 | 0.18519 | 0.19401 | 0 | 0.1915 | 0 | 0 | 0 | 0 | 0 | 0 | 0 | 0 | 0 | 0 | 0.19791 | 0 | 0 | 0 | 0 | 0 | 0 | 0.096165 | 0 | 0 | 0 | 0 | 0 | 1 | 0 | 0 | 0 | 0 | 0 | 0
Co0.11Cr0.01Mo0.15Nb0.26Ti0.2V0.27 | 1 | BCC | 504.203 | 1384.41 | 2235.09 | 20.824 | 0 | 0 | 0 | 0 | 0 | 0.10661 | 0.013027 | 0 | 0 | 0 | 0 | 0 | 0 | 0 | 0 | 0.14704 | 0 | 0.25622 | 0 | 0 | 0 | 0 | 0 | 0 | 0 | 0 | 0.20498 | 0.27213 | 0 | 0 | 0 | 0 | 1 | 0 | 0 | 0 | 0 | 0 | 0
Al0.14Co0.19Cr0.19Fe0.19Ni0.2Ti0.1 | 1 | FCC+BCC | 547.6926 | 1471.171 | 2360.2907 | 26.1131 | 0 | 0.13523 | 0 | 0 | 0 | 0.18519 | 0.19401 | 0 | 0.1915 | 0 | 0 | 0 | 0 | 0 | 0 | 0 | 0 | 0 | 0 | 0.19791 | 0 | 0 | 0 | 0 | 0 | 0 | 0.096165 | 0 | 0 | 0 | 0 | 0 | 1 | 0 | 0 | 0 | 0 | 0 | 0
Co0.26Cr0.25Fe0.24Ni0.24V0.02 | 3 | FCC | 139.4671 | 336.8615 | 606.6442 | 60.1087 | 0 | 0 | 0 | 0 | 0 | 0.2561 | 0.24892 | 0 | 0.24251 | 0 | 0 | 0 | 0 | 0 | 0 | 0 | 0 | 0 | 0 | 0.23509 | 0 | 0 | 0 | 0 | 0 | 0 | 0 | 0.017378 | 0 | 0 | 0 | 0 | 0 | 0 | 1 | 0 | 0 | 0 | 0
Co0.19Fe0.23Mo0.1Ni0.24V0.24 | 1 | FCC+IM | 461.6064 | 823.878 | 1346.3369 | 20.91 | 0 | 0 | 0 | 0 | 0 | 0.19221 | 0 | 0 | 0.22506 | 0 | 0 | 0 | 0 | 0 | 0 | 0.10356 | 0 | 0 | 0 | 0.2419 | 0 | 0 | 0 | 0 | 0 | 0 | 0 | 0.23726 | 0 | 0 | 0 | 0 | 1 | 0 | 0 | 0 | 0 | 0 | 0
Co0.15Cr0.15Fe0.05Mo0.02Nb0.14Ni0.14Ti0.09V0.12Zr0.12 | 3 |  | 693.133 | 1482.2182 | 1720.3846 | 12.2175 | 0 | 0 | 0 | 0 | 0 | 0.15256 | 0.15479 | 0 | 0.053751 | 0 | 0 | 0 | 0 | 0 | 0 | 0.021706 | 0 | 0.14131 | 0 | 0.14005 | 0 | 0 | 0 | 0 | 0 | 0 | 0.09435 | 0.12401 | 0 | 0 | 0 | 0.11748 | 0 | 0 | 1 | 0 | 0 | 0 | 0
Cr0.17Hf0.1Nb0.16Ti0.18V0.17Zr0.22 | 1 | BCC | 579.6094 | 1263.6 | 1583.3078 | 24.0485 | 0 | 0 | 0 | 0 | 0 | 0 | 0.17046 | 0 | 0 | 0 | 0 | 0.09526 | 0 | 0 | 0 | 0 | 0 | 0.16403 | 0 | 0 | 0 | 0 | 0 | 0 | 0 | 0 | 0.18019 | 0.1707 | 0 | 0 | 0 | 0.21936 | 1 | 0 | 0 | 0 | 0 | 0 | 0
Co0.26Cr0.25Fe0.25Ni0.25 | 2 | FCC | 182.878 | 517.0586 | 739.3634 | 44.0031 | 0 | 0 | 0 | 0 | 0 | 0.25994 | 0.24504 | 0 | 0.2477 | 0 | 0 | 0 | 0 | 0 | 0 | 0 | 0 | 0 | 0 | 0.24732 | 0 | 0 | 0 | 0 | 0 | 0 | 0 | 0 | 0 | 0 | 0 | 0 | 0 | 1 | 0 | 0 | 0 | 0 | 0
Al0.07Mg0.39Mo0.17Ti0.21W0.02Zr0.14 | 1 | BCC | 581.8547 | 1446.037 | 1901.961 | 14.004 | 0 | 0.065936 | 0 | 0 | 0 | 0 | 0 | 0 | 0 | 0 | 0 | 0 | 0 | 0.3911 | 0 | 0.17239 | 0 | 0 | 0 | 0 | 0 | 0 | 0 | 0 | 0 | 0 | 0.20541 | 0 | 0.023761 | 0 | 0 | 0.1414 | 1 | 0 | 0 | 0 | 0 | 0 | 0
Al0.14Co0.19Cr0.19Fe0.19Ni0.2Ti0.1 | 1 | FCC+BCC | 547.6926 | 1471.171 | 2360.2907 | 26.1131 | 0 | 0.13523 | 0 | 0 | 0 | 0.18519 | 0.19401 | 0 | 0.1915 | 0 | 0 | 0 | 0 | 0 | 0 | 0 | 0 | 0 | 0 | 0.19791 | 0 | 0 | 0 | 0 | 0 | 0 | 0.096165 | 0 | 0 | 0 | 0 | 0 | 1 | 0 | 0 | 0 | 0 | 0 | 0
Al0.35Co0.12Cr0.15Fe0.12Ni0.26 | 3 | BCC | 441.3463 | 655.7101 | 1307.6157 | 15.8816 | 0 | 0.35344 | 0 | 0 | 0 | 0.11784 | 0.14741 | 0 | 0.12433 | 0 | 0 | 0 | 0 | 0 | 0 | 0 | 0 | 0 | 0 | 0.25697 | 0 | 0 | 0 | 0 | 0 | 0 | 0 | 0 | 0 | 0 | 0 | 0 | 0 | 0 | 1 | 0 | 0 | 0 | 0
Hf0.21Mo0.06Nb0.23Ti0.23Zr0.27 | 3 | BCC | 425.1332 | 911.65 | 1579.67 | 22.776 | 0 | 0 | 0 | 0 | 0 | 0 | 0 | 0 | 0 | 0 | 0 | 0.20974 | 0 | 0 | 0 | 0.058286 | 0 | 0.22971 | 0 | 0 | 0 | 0 | 0 | 0 | 0 | 0 | 0.23413 | 0 | 0 | 0 | 0 | 0.26814 | 0 | 0 | 1 | 0 | 0 | 0 | 0
Co0.06Cr0.26Fe0.24Ni0.41V0.03 | 3 | FCC | 333.6363 | 356.935 | 652.6654 | 49.4159 | 0 | 0 | 0 | 0 | 0 | 0.058221 | 0.26271 | 0 | 0.23689 | 0 | 0 | 0 | 0 | 0 | 0 | 0 | 0 | 0 | 0 | 0.41063 | 0 | 0 | 0 | 0 | 0 | 0 | 0 | 0.031539 | 0 | 0 | 0 | 0 | 0 | 0 | 1 | 0 | 0 | 0 | 0
Cr0.07Cu0.13Fe0.17Ni0.18Ti0.14V0.16Zr0.16 | 1 |  | 510.6644 | 1246.5996 | 1502.6685 | 16.423 | 0 | 0 | 0 | 0 | 0 | 0 | 0.069365 | 0.13145 | 0.16548 | 0 | 0 | 0 | 0 | 0 | 0 | 0 | 0 | 0 | 0 | 0.18197 | 0 | 0 | 0 | 0 | 0 | 0 | 0.13811 | 0.15759 | 0 | 0 | 0 | 0.15604 | 1 | 0 | 0 | 0 | 0 | 0 | 0
Hf0.27Nb0.11Ta0.21Ti0.18Zr0.23 | 6 | BCC | 401.5229 | 901.169 | 1085.8508 | 18.7308 | 0 | 0 | 0 | 0 | 0 | 0 | 0 | 0 | 0 | 0 | 0 | 0.27008 | 0 | 0 | 0 | 0 | 0 | 0.11454 | 0 | 0 | 0 | 0 | 0 | 0 | 0 | 0.20533 | 0.18146 | 0 | 0 | 0 | 0 | 0.22859 | 0 | 0 | 0 | 0 | 0 | 1 | 0
B0.01Co0.23Cu0.23Fe0.23Ni0.27Sn0.01 | 1 | FCC+IM | 193.3456 | 286.374 | 538 | 19.597 | 0 | 0 | 0.014687 | 0 | 0 | 0.2346 | 0 | 0.23483 | 0.23252 | 0 | 0 | 0 | 0 | 0 | 0 | 0 | 0 | 0 | 0 | 0.27181 | 0 | 0 | 0 | 0 | 0.011549 | 0 | 0 | 0 | 0 | 0 | 0 | 0 | 1 | 0 | 0 | 0 | 0 | 0 | 0
Al0.19Cr0.24Nb0.2Ti0.22V0.14 | 1 | BCC | 613.6585 | 1302.5885 | 1477.455 | 9.4371 | 0 | 0.1917 | 0 | 0 | 0 | 0 | 0.24109 | 0 | 0 | 0 | 0 | 0 | 0 | 0 | 0 | 0 | 0 | 0.20086 | 0 | 0 | 0 | 0 | 0 | 0 | 0 | 0 | 0.22308 | 0.13909 | 0 | 0 | 0 | 0 | 1 | 0 | 0 | 0 | 0 | 0 | 0
Co0.26Cr0.26Fe0.25Ni0.24 | 3 | FCC | 137.3996 | 345.0379 | 601.745 | 62.1911 | 0 | 0 | 0 | 0 | 0 | 0.25564 | 0.25705 | 0 | 0.24724 | 0 | 0 | 0 | 0 | 0 | 0 | 0 | 0 | 0 | 0 | 0.24007 | 0 | 0 | 0 | 0 | 0 | 0 | 0 | 0 | 0 | 0 | 0 | 0 | 0 | 0 | 1 | 0 | 0 | 0 | 0
Al0.07Cr0.24Cu0.01Mo0.16Nb0.13Ta0.16Ti0.23 | 1 | BCC | 653.525 | 1364.481 | 1513.397 | 9.6811 | 0 | 0.069897 | 0 | 0 | 0 | 0 | 0.23604 | 0.014665 | 0 | 0 | 0 | 0 | 0 | 0 | 0 | 0.15614 | 0 | 0.13328 | 0 | 0 | 0 | 0 | 0 | 0 | 0 | 0.16259 | 0.22738 | 0 | 0 | 0 | 0 | 0 | 1 | 0 | 0 | 0 | 0 | 0 | 0
Co0.23Cr0.21Fe0.2Mo0.14Ni0.22 | 1 | FCC+IM | 292.0668 | 461.2781 | 935.6422 | 25.8522 | 0 | 0 | 0 | 0 | 0 | 0.22591 | 0.20869 | 0 | 0.2046 | 0 | 0 | 0 | 0 | 0 | 0 | 0.14042 | 0 | 0 | 0 | 0.22037 | 0 | 0 | 0 | 0 | 0 | 0 | 0 | 0 | 0 | 0 | 0 | 0 | 1 | 0 | 0 | 0 | 0 | 0 | 0
Cr0.02Fe0.43Mn0.15Ni0.4 | 6 | FCC | 312.2461 | 315.8647 | 644.82 | 44.119 | 0 | 0 | 0 | 0 | 0 | 0 | 0.017756 | 0 | 0.43442 | 0 | 0 | 0 | 0 | 0 | 0.14537 | 0 | 0 | 0 | 0 | 0.40245 | 0 | 0 | 0 | 0 | 0 | 0 | 0 | 0 | 0 | 0 | 0 | 0 | 0 | 0 | 0 | 0 | 0 | 1 | 0
Co0.18Fe0.14Mo0.16Ni0.31V0.12W0.08 | 1 | FCC+IM | 506.9161 | 553.3082 | 1386.2995 | 19.9186 | 0 | 0 | 0 | 0 | 0 | 0.18098 | 0 | 0 | 0.13959 | 0 | 0 | 0 | 0 | 0 | 0 | 0.16287 | 0 | 0 | 0 | 0.31427 | 0 | 0 | 0 | 0 | 0 | 0 | 0 | 0.12342 | 0.078882 | 0 | 0 | 0 | 1 | 0 | 0 | 0 | 0 | 0 | 0
Al0.33Cr0.21Fe0.21Ni0.25 | 1 | BCC+IM | 458.1374 | 1103.257 | 2053.056 | 21.1007 | 0 | 0.33488 | 0 | 0 | 0 | 0 | 0.20788 | 0 | 0.2103 | 0 | 0 | 0 | 0 | 0 | 0 | 0 | 0 | 0 | 0 | 0.24693 | 0 | 0 | 0 | 0 | 0 | 0 | 0 | 0 | 0 | 0 | 0 | 0 | 1 | 0 | 0 | 0 | 0 | 0 | 0
Al0.08Co0.21Cr0.2Cu0.01Fe0.2Mo0.1Ni0.21 | 1 | FCC+BCC+IM | 339.2334 | 520.8674 | 791.4425 | 26.1456 | 0 | 0.079544 | 0 | 0 | 0 | 0.20921 | 0.19532 | 0.013524 | 0.19634 | 0 | 0 | 0 | 0 | 0 | 0 | 0.095135 | 0 | 0 | 0 | 0.20863 | 0 | 0 | 0 | 0 | 0 | 0 | 0 | 0 | 0 | 0 | 0 | 0 | 1 | 0 | 0 | 0 | 0 | 0 | 0
Al0.19Co0.11Cr0.14Fe0.15Ni0.41 | 1 | FCC+BCC | 395.8095 | 572.088 | 1121.6464 | 21.9935 | 0 | 0.18681 | 0 | 0 | 0 | 0.10929 | 0.14196 | 0 | 0.1547 | 0 | 0 | 0 | 0 | 0 | 0 | 0 | 0 | 0 | 0 | 0.40723 | 0 | 0 | 0 | 0 | 0 | 0 | 0 | 0 | 0 | 0 | 0 | 0 | 1 | 0 | 0 | 0 | 0 | 0 | 0
Co0.21Cr0.2Cu0.08Fe0.21Ni0.19Ti0.05Zr0.07 | 1 | FCC | 372.0267 | 1026.92 | 1504.1222 | 24.7901 | 0 | 0 | 0 | 0 | 0 | 0.20534 | 0.19705 | 0.078767 | 0.20587 | 0 | 0 | 0 | 0 | 0 | 0 | 0 | 0 | 0 | 0 | 0.19324 | 0 | 0 | 0 | 0 | 0 | 0 | 0.049514 | 0 | 0 | 0 | 0 | 0.070218 | 1 | 0 | 0 | 0 | 0 | 0 | 0
Co0.26Cr0.25Fe0.25Ni0.24 | 3 | FCC | 142.6236 | 337.3029 | 602.575 | 62.6221 | 0 | 0 | 0 | 0 | 0 | 0.26328 | 0.25233 | 0 | 0.24735 | 0 | 0 | 0 | 0 | 0 | 0 | 0 | 0 | 0 | 0 | 0.23704 | 0 | 0 | 0 | 0 | 0 | 0 | 0 | 0 | 0 | 0 | 0 | 0 | 0 | 0 | 1 | 0 | 0 | 0 | 0
Al0.11Co0.15Cr0.14Fe0.12Mn0.19Ni0.28 | 4 | FCC+BCC | 409.718 | 821.5779 | 969.373 | 25.6157 | 0 | 0.11093 | 0 | 0 | 0 | 0.14793 | 0.14102 | 0 | 0.12397 | 0 | 0 | 0 | 0 | 0 | 0.19197 | 0 | 0 | 0 | 0 | 0.28418 | 0 | 0 | 0 | 0 | 0 | 0 | 0 | 0 | 0 | 0 | 0 | 0 | 0 | 0 | 0 | 1 | 0 | 0 | 0
Al0.07Co0.17Cr0.17Fe0.18Mn0.23Ni0.18 | 1 | FCC+BCC | 245.9734 | 494.8644 | 832.6703 | 36.133 | 0 | 0.067429 | 0 | 0 | 0 | 0.17456 | 0.17098 | 0 | 0.17607 | 0 | 0 | 0 | 0 | 0 | 0.22885 | 0 | 0 | 0 | 0 | 0.18211 | 0 | 0 | 0 | 0 | 0 | 0 | 0 | 0 | 0 | 0 | 0 | 0 | 1 | 0 | 0 | 0 | 0 | 0 | 0
Al0.23Co0.2Cr0.19Fe0.19Ni0.19 | 1 | BCC | 502.5247 | 1383.1828 | 2253.4687 | 28.1501 | 0 | 0.23238 | 0 | 0 | 0 | 0.19514 | 0.19206 | 0 | 0.18767 | 0 | 0 | 0 | 0 | 0 | 0 | 0 | 0 | 0 | 0 | 0.19275 | 0 | 0 | 0 | 0 | 0 | 0 | 0 | 0 | 0 | 0 | 0 | 0 | 1 | 0 | 0 | 0 | 0 | 0 | 0
Mo0.15Nb0.29Ta0.14Ti0.03V0.29Zr0.09 | 2 | BCC | 530.6531 | 1380.372 | 2555.506 | 21.2576 | 0 | 0 | 0 | 0 | 0 | 0 | 0 | 0 | 0 | 0 | 0 | 0 | 0 | 0 | 0 | 0.14583 | 0 | 0.28908 | 0 | 0 | 0 | 0 | 0 | 0 | 0 | 0.14452 | 0.03276 | 0.29424 | 0 | 0 | 0 | 0.093558 | 0 | 1 | 0 | 0 | 0 | 0 | 0
Al0.86Si0.14 | 1 |  | 736.696 | 689.436 | 1431.4083 | 10.0483 | 0 | 0.85629 | 0 | 0 | 0 | 0 | 0 | 0 | 0 | 0 | 0 | 0 | 0 | 0 | 0 | 0 | 0 | 0 | 0 | 0 | 0 | 0 | 0 | 0.14371 | 0 | 0 | 0 | 0 | 0 | 0 | 0 | 0 | 1 | 0 | 0 | 0 | 0 | 0 | 0
Hf0.24Nb0.18Ta0.23Ti0.16Zr0.19 | 1 | BCC | 373.9515 | 1125.975 | 1330.8121 | 35.3276 | 0 | 0 | 0 | 0 | 0 | 0 | 0 | 0 | 0 | 0 | 0 | 0.24106 | 0 | 0 | 0 | 0 | 0 | 0.18082 | 0 | 0 | 0 | 0 | 0 | 0 | 0 | 0.22886 | 0.16018 | 0 | 0 | 0 | 0 | 0.18909 | 1 | 0 | 0 | 0 | 0 | 0 | 0
Cr0.3Cu0.19Fe0.21Ni0.3 | 6 | FCC | 306.8403 | 714.2477 | 803.2813 | 38.681 | 0 | 0 | 0 | 0 | 0 | 0 | 0.29605 | 0.18945 | 0.21455 | 0 | 0 | 0 | 0 | 0 | 0 | 0 | 0 | 0 | 0 | 0.29996 | 0 | 0 | 0 | 0 | 0 | 0 | 0 | 0 | 0 | 0 | 0 | 0 | 0 | 0 | 0 | 0 | 0 | 1 | 0
Al0.07Cr0.16Fe0.38Mn0.36Ni0.03 | 1 | FCC | 352.744 | 278.12 | 906.02 | 45.8993 | 0 | 0.073336 | 0 | 0 | 0 | 0 | 0.15679 | 0 | 0.38098 | 0 | 0 | 0 | 0 | 0 | 0.3612 | 0 | 0 | 0 | 0 | 0.027691 | 0 | 0 | 0 | 0 | 0 | 0 | 0 | 0 | 0 | 0 | 0 | 0 | 1 | 0 | 0 | 0 | 0 | 0 | 0
Co0.12Cr0.23Cu0.02Fe0.18Mo0.05Ni0.33W0.06 | 3 | IM | 288.2213 | 732.2137 | 1475.5453 | 22.3661 | 0 | 0 | 0 | 0 | 0 | 0.11714 | 0.22668 | 0.024011 | 0.18379 | 0 | 0 | 0 | 0 | 0 | 0 | 0.050072 | 0 | 0 | 0 | 0.33336 | 0 | 0 | 0 | 0 | 0 | 0 | 0 | 0 | 0.064955 | 0 | 0 | 0 | 0 | 0 | 1 | 0 | 0 | 0 | 0
Al0.14Co0.19Cr0.19Fe0.19Ni0.2Ti0.1 | 1 | FCC+BCC | 547.6926 | 1471.171 | 2360.2907 | 26.1131 | 0 | 0.13523 | 0 | 0 | 0 | 0.18519 | 0.19401 | 0 | 0.1915 | 0 | 0 | 0 | 0 | 0 | 0 | 0 | 0 | 0 | 0 | 0.19791 | 0 | 0 | 0 | 0 | 0 | 0 | 0.096165 | 0 | 0 | 0 | 0 | 0 | 1 | 0 | 0 | 0 | 0 | 0 | 0
Al0.06Co0.21Cu0.21Fe0.22Ni0.24Ti0.05 | 1 | FCC | 355.0025 | 835.3699 | 1262.1357 | 24.3206 | 0 | 0.061315 | 0 | 0 | 0 | 0.21194 | 0 | 0.207 | 0.22437 | 0 | 0 | 0 | 0 | 0 | 0 | 0 | 0 | 0 | 0 | 0.24244 | 0 | 0 | 0 | 0 | 0 | 0 | 0.052943 | 0 | 0 | 0 | 0 | 0 | 1 | 0 | 0 | 0 | 0 | 0 | 0
Al0.19Cu0.22Fe0.16Ni0.21Ti0.21 | 1 | FCC | 517.8178 | 1123.496 | 1444.3355 | 21.1992 | 0 | 0.19136 | 0 | 0 | 0 | 0 | 0 | 0.22447 | 0.15987 | 0 | 0 | 0 | 0 | 0 | 0 | 0 | 0 | 0 | 0 | 0.20997 | 0 | 0 | 0 | 0 | 0 | 0 | 0.21433 | 0 | 0 | 0 | 0 | 0 | 1 | 0 | 0 | 0 | 0 | 0 | 0
Al0.14Co0.19Cr0.19Fe0.19Ni0.2Ti0.1 | 1 | FCC+BCC | 547.6926 | 1471.171 | 2360.2907 | 26.1131 | 0 | 0.13523 | 0 | 0 | 0 | 0.18519 | 0.19401 | 0 | 0.1915 | 0 | 0 | 0 | 0 | 0 | 0 | 0 | 0 | 0 | 0 | 0.19791 | 0 | 0 | 0 | 0 | 0 | 0 | 0.096165 | 0 | 0 | 0 | 0 | 0 | 1 | 0 | 0 | 0 | 0 | 0 | 0
Al0.22Cr0.23Fe0.24Mo0.14Ni0.17 | 1 | BCC+IM | 720.89 | 1947.316 | 2044.025 | 22.3474 | 0 | 0.21633 | 0 | 0 | 0 | 0 | 0.23072 | 0 | 0.24272 | 0 | 0 | 0 | 0 | 0 | 0 | 0.1434 | 0 | 0 | 0 | 0.16683 | 0 | 0 | 0 | 0 | 0 | 0 | 0 | 0 | 0 | 0 | 0 | 0 | 1 | 0 | 0 | 0 | 0 | 0 | 0
Al0.08Cr0.06Hf0.07Mo0.04Nb0.24Ta0.02Ti0.22V0.06Zr0.22 | 3 | BCC | 526.0706 | 1271.325 | 1838.48 | 17.7957 | 0 | 0.078967 | 0 | 0 | 0 | 0 | 0.060798 | 0 | 0 | 0 | 0 | 0.066214 | 0 | 0 | 0 | 0.038975 | 0 | 0.24024 | 0 | 0 | 0 | 0 | 0 | 0 | 0 | 0.020158 | 0.2159 | 0.057743 | 0 | 0 | 0 | 0.221 | 0 | 0 | 1 | 0 | 0 | 0 | 0
Hf0.15Nb0.26Ta0.35Ti0.07W0.16 | 1 | BCC | 441.2692 | 1186.2922 | 1301.9973 | 24.4803 | 0 | 0 | 0 | 0 | 0 | 0 | 0 | 0 | 0 | 0 | 0 | 0.15319 | 0 | 0 | 0 | 0 | 0 | 0.26362 | 0 | 0 | 0 | 0 | 0 | 0 | 0 | 0.35289 | 0.066454 | 0 | 0.16386 | 0 | 0 | 0 | 1 | 0 | 0 | 0 | 0 | 0 | 0
Hf0.09Mo0.09Nb0.17Si0.23Ti0.19Zr0.24 | 1 | BCC+IM | 542.7915 | 1500.217 | 1954.71 | 42.5695 | 0 | 0 | 0 | 0 | 0 | 0 | 0 | 0 | 0 | 0 | 0 | 0.089598 | 0 | 0 | 0 | 0.086622 | 0 | 0.17144 | 0 | 0 | 0 | 0 | 0 | 0.22851 | 0 | 0 | 0.18604 | 0 | 0 | 0 | 0 | 0.23779 | 1 | 0 | 0 | 0 | 0 | 0 | 0
Al0.05Nb0.28Ta0.07Ti0.27V0.07Zr0.26 | 5 | BCC | 403.816 | 1107.415 | 1379.28 | 15.983 | 0 | 0.051539 | 0 | 0 | 0 | 0 | 0 | 0 | 0 | 0 | 0 | 0 | 0 | 0 | 0 | 0 | 0 | 0.27739 | 0 | 0 | 0 | 0 | 0 | 0 | 0 | 0.067172 | 0.26738 | 0.071679 | 0 | 0 | 0 | 0.26484 | 0 | 0 | 0 | 0 | 1 | 0 | 0
Al0.03Cr0.01Cu0.15Fe0.15Ni0.17Ti0.14V0.18Zr0.16 | 1 |  | 519.751 | 1187.645 | 1548.8885 | 14.336 | 0 | 0.032897 | 0 | 0 | 0 | 0 | 0.010748 | 0.15232 | 0.15492 | 0 | 0 | 0 | 0 | 0 | 0 | 0 | 0 | 0 | 0 | 0.17186 | 0 | 0 | 0 | 0 | 0 | 0 | 0.14048 | 0.1797 | 0 | 0 | 0 | 0.15707 | 1 | 0 | 0 | 0 | 0 | 0 | 0
Hf0.15Nb0.18Ti0.21V0.2Zr0.26 | 1 | BCC+IM | 558.8643 | 1187.86 | 1564.6133 | 28.5178 | 0 | 0 | 0 | 0 | 0 | 0 | 0 | 0 | 0 | 0 | 0 | 0.15039 | 0 | 0 | 0 | 0 | 0 | 0.18472 | 0 | 0 | 0 | 0 | 0 | 0 | 0 | 0 | 0.20648 | 0.19558 | 0 | 0 | 0 | 0.26284 | 1 | 0 | 0 | 0 | 0 | 0 | 0
Al0.14Co0.19Cr0.19Fe0.19Ni0.2Ti0.1 | 1 | FCC+BCC | 547.6926 | 1471.171 | 2360.2907 | 26.1131 | 0 | 0.13523 | 0 | 0 | 0 | 0.18519 | 0.19401 | 0 | 0.1915 | 0 | 0 | 0 | 0 | 0 | 0 | 0 | 0 | 0 | 0 | 0.19791 | 0 | 0 | 0 | 0 | 0 | 0 | 0.096165 | 0 | 0 | 0 | 0 | 0 | 1 | 0 | 0 | 0 | 0 | 0 | 0
Hf0.17Nb0.25Ta0.36Ti0.08W0.15 | 1 | BCC | 433.7253 | 1223.1622 | 1310.3873 | 28.8348 | 0 | 0 | 0 | 0 | 0 | 0 | 0 | 0 | 0 | 0 | 0 | 0.1712 | 0 | 0 | 0 | 0 | 0 | 0.24528 | 0 | 0 | 0 | 0 | 0 | 0 | 0 | 0.36023 | 0.078256 | 0 | 0.14504 | 0 | 0 | 0 | 1 | 0 | 0 | 0 | 0 | 0 | 0
Nb0.27Ti0.24V0.21Zr0.28 | 1 | BCC | 420.3783 | 1175.9175 | 1343.1033 | 30.0019 | 0 | 0 | 0 | 0 | 0 | 0 | 0 | 0 | 0 | 0 | 0 | 0 | 0 | 0 | 0 | 0 | 0 | 0.27373 | 0 | 0 | 0 | 0 | 0 | 0 | 0 | 0 | 0.23647 | 0.21401 | 0 | 0 | 0 | 0.27578 | 1 | 0 | 0 | 0 | 0 | 0 | 0
Hf0.02Mo0.52Nb0.3Ti0.16 | 1 | BCC | 505.6517 | 1379.81 | 1687.554 | 17.5272 | 0 | 0 | 0 | 0 | 0 | 0 | 0 | 0 | 0 | 0 | 0 | 0.019736 | 0 | 0 | 0 | 0.51896 | 0 | 0.30481 | 0 | 0 | 0 | 0 | 0 | 0 | 0 | 0 | 0.15649 | 0 | 0 | 0 | 0 | 0 | 1 | 0 | 0 | 0 | 0 | 0 | 0
Mo0.28Nb0.18Ti0.15V0.22Zr0.18 | 3 | BCC | 576.1644 | 1620.06 | 3055.72 | 20.299 | 0 | 0 | 0 | 0 | 0 | 0 | 0 | 0 | 0 | 0 | 0 | 0 | 0 | 0 | 0 | 0.2845 | 0 | 0.17509 | 0 | 0 | 0 | 0 | 0 | 0 | 0 | 0 | 0.14652 | 0.21593 | 0 | 0 | 0 | 0.17795 | 0 | 0 | 1 | 0 | 0 | 0 | 0
Al0.64Co0.09Cr0.1Fe0.09Ni0.09 | 1 |  | 725.326 | 597.1068 | 1126.6602 | 12.3846 | 0 | 0.63554 | 0 | 0 | 0 | 0.089867 | 0.096963 | 0 | 0.086827 | 0 | 0 | 0 | 0 | 0 | 0 | 0 | 0 | 0 | 0 | 0.0908 | 0 | 0 | 0 | 0 | 0 | 0 | 0 | 0 | 0 | 0 | 0 | 0 | 1 | 0 | 0 | 0 | 0 | 0 | 0
Al0.05Cr0.03Fe0.48Mn0.37Ni0.07 | 1 | FCC | 369.238 | 225.6933 | 715.6166 | 48.2175 | 0 | 0.048678 | 0 | 0 | 0 | 0 | 0.033804 | 0 | 0.48403 | 0 | 0 | 0 | 0 | 0 | 0.36773 | 0 | 0 | 0 | 0 | 0.065756 | 0 | 0 | 0 | 0 | 0 | 0 | 0 | 0 | 0 | 0 | 0 | 0 | 1 | 0 | 0 | 0 | 0 | 0 | 0
Nb0.26Ta0.2Ti0.4Zr0.14 | 5 | BCC | 360.359 | 1012.5867 | 1084.7067 | 29.953 | 0 | 0 | 0 | 0 | 0 | 0 | 0 | 0 | 0 | 0 | 0 | 0 | 0 | 0 | 0 | 0 | 0 | 0.25644 | 0 | 0 | 0 | 0 | 0 | 0 | 0 | 0.19762 | 0.40227 | 0 | 0 | 0 | 0 | 0.14366 | 0 | 0 | 0 | 0 | 1 | 0 | 0
Al0.1Co0.1Cr0.1Cu0.14Fe0.15Ni0.15V0.26 | 1 | BCC | 576.9359 | 1066.237 | 1090.6471 | 17.929 | 0 | 0.097071 | 0 | 0 | 0 | 0.099614 | 0.10125 | 0.1431 | 0.14512 | 0 | 0 | 0 | 0 | 0 | 0 | 0 | 0 | 0 | 0 | 0.15084 | 0 | 0 | 0 | 0 | 0 | 0 | 0 | 0.263 | 0 | 0 | 0 | 0 | 1 | 0 | 0 | 0 | 0 | 0 | 0
Cr0.11Fe0.28Ni0.32V0.13W0.15 | 1 |  | 562.6469 | 437.2225 | 684.6581 | 28.4848 | 0 | 0 | 0 | 0 | 0 | 0 | 0.11311 | 0 | 0.27706 | 0 | 0 | 0 | 0 | 0 | 0 | 0 | 0 | 0 | 0 | 0.32405 | 0 | 0 | 0 | 0 | 0 | 0 | 0 | 0.13446 | 0.1506 | 0 | 0 | 0 | 1 | 0 | 0 | 0 | 0 | 0 | 0
Hf0.19Mo0.15Nb0.08Ta0.21Ti0.2Zr0.18 | 1 | BCC | 519.382 | 1287.38 | 1706.61 | 38.3748 | 0 | 0 | 0 | 0 | 0 | 0 | 0 | 0 | 0 | 0 | 0 | 0.18928 | 0 | 0 | 0 | 0.15313 | 0 | 0.075842 | 0 | 0 | 0 | 0 | 0 | 0 | 0 | 0.2068 | 0.1985 | 0 | 0 | 0 | 0 | 0.17644 | 1 | 0 | 0 | 0 | 0 | 0 | 0
Al0.05Cr0.15Mo0.08Nb0.22Ta0.15Ti0.18W0.03Zr0.14 | 4 | BCC | 623.593 | 1857.019 | 1858.918 | 9.065 | 0 | 0.047222 | 0 | 0 | 0 | 0 | 0.14538 | 0 | 0 | 0 | 0 | 0 | 0 | 0 | 0 | 0.084168 | 0 | 0.22193 | 0 | 0 | 0 | 0 | 0 | 0 | 0 | 0.15209 | 0.18495 | 0 | 0.027985 | 0 | 0 | 0.13628 | 0 | 0 | 0 | 1 | 0 | 0 | 0
Al0.09Co0.19Cr0.19Fe0.18Mn0.17Ni0.19 | 1 | FCC+BCC | 301.9376 | 478.7708 | 1003.333 | 26.07 | 0 | 0.08675 | 0 | 0 | 0 | 0.19094 | 0.18633 | 0 | 0.17902 | 0 | 0 | 0 | 0 | 0 | 0.16797 | 0 | 0 | 0 | 0 | 0.189 | 0 | 0 | 0 | 0 | 0 | 0 | 0 | 0 | 0 | 0 | 0 | 0 | 1 | 0 | 0 | 0 | 0 | 0 | 0
Cr0.13Cu0.1Fe0.17Ni0.19Ti0.13V0.13Zr0.15 | 1 |  | 555.4998 | 1286.1239 | 1504.4045 | 18.9857 | 0 | 0 | 0 | 0 | 0 | 0 | 0.13083 | 0.10395 | 0.17105 | 0 | 0 | 0 | 0 | 0 | 0 | 0 | 0 | 0 | 0 | 0.18647 | 0 | 0 | 0 | 0 | 0 | 0 | 0.13057 | 0.12781 | 0 | 0 | 0 | 0.14932 | 1 | 0 | 0 | 0 | 0 | 0 | 0
Al0.17Co0.18Cr0.18Cu0.1Fe0.18Ni0.19 | 3 | BCC | 386.2614 | 1120.4317 | 2267.6083 | 19.1733 | 0 | 0.16902 | 0 | 0 | 0 | 0.18407 | 0.17823 | 0.09993 | 0.18053 | 0 | 0 | 0 | 0 | 0 | 0 | 0 | 0 | 0 | 0 | 0.18822 | 0 | 0 | 0 | 0 | 0 | 0 | 0 | 0 | 0 | 0 | 0 | 0 | 0 | 0 | 1 | 0 | 0 | 0 | 0
Hf0.29Ta0.29Ti0.2Zr0.22 | 1 | BCC+HCP | 356.9378 | 1152.22 | 1417.3112 | 26.1892 | 0 | 0 | 0 | 0 | 0 | 0 | 0 | 0 | 0 | 0 | 0 | 0.29286 | 0 | 0 | 0 | 0 | 0 | 0 | 0 | 0 | 0 | 0 | 0 | 0 | 0 | 0.28697 | 0.20427 | 0 | 0 | 0 | 0 | 0.2159 | 1 | 0 | 0 | 0 | 0 | 0 | 0
Al0.08Cr0.1Fe0.35Mn0.31Ni0.16 | 1 | FCC | 352.944 | 259.0275 | 707.2694 | 45.604 | 0 | 0.081177 | 0 | 0 | 0 | 0 | 0.096505 | 0 | 0.35115 | 0 | 0 | 0 | 0 | 0 | 0.3087 | 0 | 0 | 0 | 0 | 0.16247 | 0 | 0 | 0 | 0 | 0 | 0 | 0 | 0 | 0 | 0 | 0 | 0 | 1 | 0 | 0 | 0 | 0 | 0 | 0
Al0.19Co0.01Cr0.18Fe0.18Ni0.44 | 1 | FCC+BCC+IM | 390.681 | 670.0606 | 1209.3021 | 16.11 | 0 | 0.19044 | 0 | 0 | 0 | 0.010809 | 0.18104 | 0 | 0.17913 | 0 | 0 | 0 | 0 | 0 | 0 | 0 | 0 | 0 | 0 | 0.43859 | 0 | 0 | 0 | 0 | 0 | 0 | 0 | 0 | 0 | 0 | 0 | 0 | 1 | 0 | 0 | 0 | 0 | 0 | 0
Al0.07Cr0.06Fe0.42Mn0.32Ni0.13 | 1 | FCC | 349.456 | 203.81 | 591.59 | 46.3911 | 0 | 0.069194 | 0 | 0 | 0 | 0 | 0.056213 | 0 | 0.41826 | 0 | 0 | 0 | 0 | 0 | 0.32139 | 0 | 0 | 0 | 0 | 0.13494 | 0 | 0 | 0 | 0 | 0 | 0 | 0 | 0 | 0 | 0 | 0 | 0 | 1 | 0 | 0 | 0 | 0 | 0 | 0
Co0.18Fe0.12Mo0.19Ni0.32V0.18W0.01 | 1 | FCC+IM | 526.1072 | 753.8157 | 1341.5124 | 19.6188 | 0 | 0 | 0 | 0 | 0 | 0.17801 | 0 | 0 | 0.12241 | 0 | 0 | 0 | 0 | 0 | 0 | 0.19042 | 0 | 0 | 0 | 0.31985 | 0 | 0 | 0 | 0 | 0 | 0 | 0 | 0.17641 | 0.012893 | 0 | 0 | 0 | 1 | 0 | 0 | 0 | 0 | 0 | 0
Al0.21Co0.11Cr0.11Cu0.12Fe0.03Mn0.11Ni0.11Si0.14Zn0.06 | 1 | FCC | 624.2043 | 1181.9197 | 1670.347 | 6.7304 | 0 | 0.21035 | 0 | 0 | 0 | 0.10898 | 0.1098 | 0.12024 | 0.034282 | 0 | 0 | 0 | 0 | 0 | 0.11357 | 0 | 0 | 0 | 0 | 0.10636 | 0 | 0 | 0 | 0.13858 | 0 | 0 | 0 | 0 | 0 | 0 | 0.057826 | 0 | 1 | 0 | 0 | 0 | 0 | 0 | 0
Al0.19Co0.17Cr0.16Cu0.15Fe0.16Ni0.17 | 1 | FCC+BCC | 498.2041 | 1038.5246 | 1659.9627 | 17.0811 | 0 | 0.18852 | 0 | 0 | 0 | 0.16752 | 0.16215 | 0.15485 | 0.15596 | 0 | 0 | 0 | 0 | 0 | 0 | 0 | 0 | 0 | 0 | 0.17099 | 0 | 0 | 0 | 0 | 0 | 0 | 0 | 0 | 0 | 0 | 0 | 0 | 1 | 0 | 0 | 0 | 0 | 0 | 0
Al0.13Cr0.12Nb0.21Ti0.19V0.16Zr0.18 | 3 | BCC | 619.7262 | 1256.6408 | 1581.626 | 14.8512 | 0 | 0.13169 | 0 | 0 | 0 | 0 | 0.11887 | 0 | 0 | 0 | 0 | 0 | 0 | 0 | 0 | 0 | 0 | 0.21238 | 0 | 0 | 0 | 0 | 0 | 0 | 0 | 0 | 0.19493 | 0.15833 | 0 | 0 | 0 | 0.1838 | 0 | 0 | 1 | 0 | 0 | 0 | 0
Al0.12Cr0.15Fe0.27Mn0.27Ni0.2 | 1 | FCC | 367.0764 | 794.7442 | 804.0471 | 37.332 | 0 | 0.11746 | 0 | 0 | 0 | 0 | 0.1523 | 0 | 0.26533 | 0 | 0 | 0 | 0 | 0 | 0.2667 | 0 | 0 | 0 | 0 | 0.1982 | 0 | 0 | 0 | 0 | 0 | 0 | 0 | 0 | 0 | 0 | 0 | 0 | 1 | 0 | 0 | 0 | 0 | 0 | 0
Al0.03Nb0.19Ta0.21Ti0.35Zr0.21 | 1 | BCC | 391.641 | 1123.0167 | 1258.4942 | 24.8744 | 0 | 0.03036 | 0 | 0 | 0 | 0 | 0 | 0 | 0 | 0 | 0 | 0 | 0 | 0 | 0 | 0 | 0 | 0.18901 | 0 | 0 | 0 | 0 | 0 | 0 | 0 | 0.21416 | 0.35378 | 0 | 0 | 0 | 0 | 0.21269 | 1 | 0 | 0 | 0 | 0 | 0 | 0
Al0.09Co0.09Cr0.09Cu0.14Fe0.15Ni0.14V0.29 | 1 | BCC | 577.6759 | 901.937 | 1101.7871 | 18.116 | 0 | 0.089038 | 0 | 0 | 0 | 0.094889 | 0.093032 | 0.14368 | 0.15207 | 0 | 0 | 0 | 0 | 0 | 0 | 0 | 0 | 0 | 0 | 0.13737 | 0 | 0 | 0 | 0 | 0 | 0 | 0 | 0.28993 | 0 | 0 | 0 | 0 | 1 | 0 | 0 | 0 | 0 | 0 | 0
Co0.12Cr0.25Fe0.24Mn0.15Ni0.24 | 1 | FCC | 329.2913 | 412.9597 | 656.6683 | 33.9078 | 0 | 0 | 0 | 0 | 0 | 0.11848 | 0.24705 | 0 | 0.24379 | 0 | 0 | 0 | 0 | 0 | 0.14753 | 0 | 0 | 0 | 0 | 0.24315 | 0 | 0 | 0 | 0 | 0 | 0 | 0 | 0 | 0 | 0 | 0 | 0 | 1 | 0 | 0 | 0 | 0 | 0 | 0
Al0.04Cr0.06Cu0.16Fe0.17Ni0.22Ti0.13V0.16Zr0.07 | 1 | FCC | 621.7017 | 1206.3081 | 1528.2525 | 15.027 | 0 | 0.035849 | 0 | 0 | 0 | 0 | 0.064084 | 0.15532 | 0.16861 | 0 | 0 | 0 | 0 | 0 | 0 | 0 | 0 | 0 | 0 | 0.22222 | 0 | 0 | 0 | 0 | 0 | 0 | 0.12651 | 0.15593 | 0 | 0 | 0 | 0.071473 | 1 | 0 | 0 | 0 | 0 | 0 | 0
Al0.12Cr0.13Nb0.21Ti0.19V0.18Zr0.18 | 3 | BCC | 606.2862 | 1241.7508 | 1545.3305 | 14.128 | 0 | 0.11727 | 0 | 0 | 0 | 0 | 0.13041 | 0 | 0 | 0 | 0 | 0 | 0 | 0 | 0 | 0 | 0 | 0.20922 | 0 | 0 | 0 | 0 | 0 | 0 | 0 | 0 | 0.18825 | 0.17572 | 0 | 0 | 0 | 0.17913 | 0 | 0 | 1 | 0 | 0 | 0 | 0
Al0.07Co0.12Cr0.13Cu0.14Fe0.15Ni0.15V0.23 | 1 | BCC | 595.1636 | 879.62 | 1021.3154 | 13.5815 | 0 | 0.070837 | 0 | 0 | 0 | 0.1232 | 0.13043 | 0.13862 | 0.15105 | 0 | 0 | 0 | 0 | 0 | 0 | 0 | 0 | 0 | 0 | 0.15388 | 0 | 0 | 0 | 0 | 0 | 0 | 0 | 0.23198 | 0 | 0 | 0 | 0 | 1 | 0 | 0 | 0 | 0 | 0 | 0
Al0.14Cr0.26Fe0.31Ni0.3 | 1 | FCC+BCC+IM | 360.1538 | 709.8507 | 1346.2759 | 28.2567 | 0 | 0.13697 | 0 | 0 | 0 | 0 | 0.25716 | 0 | 0.30948 | 0 | 0 | 0 | 0 | 0 | 0 | 0 | 0 | 0 | 0 | 0.29639 | 0 | 0 | 0 | 0 | 0 | 0 | 0 | 0 | 0 | 0 | 0 | 0 | 1 | 0 | 0 | 0 | 0 | 0 | 0
Al0.11Cr0.19Nb0.2Ti0.16V0.16Zr0.18 | 1 | FCC+BCC | 607.835 | 1359.1258 | 1717.3645 | 13.4085 | 0 | 0.11486 | 0 | 0 | 0 | 0 | 0.18652 | 0 | 0 | 0 | 0 | 0 | 0 | 0 | 0 | 0 | 0 | 0.19544 | 0 | 0 | 0 | 0 | 0 | 0 | 0 | 0 | 0.16352 | 0.15944 | 0 | 0 | 0 | 0.18022 | 1 | 0 | 0 | 0 | 0 | 0 | 0
Al0.12Cr0.28Fe0.32Mn0.09Ni0.19 | 1 | FCC+BCC | 408.4393 | 1070.1115 | 1181.5831 | 25.892 | 0 | 0.11715 | 0 | 0 | 0 | 0 | 0.27803 | 0 | 0.31856 | 0 | 0 | 0 | 0 | 0 | 0.092318 | 0 | 0 | 0 | 0 | 0.19395 | 0 | 0 | 0 | 0 | 0 | 0 | 0 | 0 | 0 | 0 | 0 | 0 | 1 | 0 | 0 | 0 | 0 | 0 | 0
Al0.13Nb0.25Ta0.15Ti0.27Zr0.19 | 4 | BCC | 468.0764 | 1544.97 | 1550.57 | 8.1423 | 0 | 0.13401 | 0 | 0 | 0 | 0 | 0 | 0 | 0 | 0 | 0 | 0 | 0 | 0 | 0 | 0 | 0 | 0.25461 | 0 | 0 | 0 | 0 | 0 | 0 | 0 | 0.1451 | 0.27098 | 0 | 0 | 0 | 0 | 0.19357 | 0 | 0 | 0 | 1 | 0 | 0 | 0
Al0.14Co0.19Cr0.19Fe0.19Ni0.2Ti0.1 | 1 | FCC+BCC | 547.6926 | 1471.171 | 2360.2907 | 26.1131 | 0 | 0.13523 | 0 | 0 | 0 | 0.18519 | 0.19401 | 0 | 0.1915 | 0 | 0 | 0 | 0 | 0 | 0 | 0 | 0 | 0 | 0 | 0.19791 | 0 | 0 | 0 | 0 | 0 | 0 | 0.096165 | 0 | 0 | 0 | 0 | 0 | 1 | 0 | 0 | 0 | 0 | 0 | 0
Co0.26Cr0.24Fe0.25Ni0.25 | 2 | FCC | 179.054 | 553.7813 | 742.5584 | 43.0016 | 0 | 0 | 0 | 0 | 0 | 0.26189 | 0.2446 | 0 | 0.2482 | 0 | 0 | 0 | 0 | 0 | 0 | 0 | 0 | 0 | 0 | 0.24531 | 0 | 0 | 0 | 0 | 0 | 0 | 0 | 0 | 0 | 0 | 0 | 0 | 0 | 1 | 0 | 0 | 0 | 0 | 0
Al0.02Cr0.21Mo0.01Nb0.27Ta0.02Ti0.29V0.19 | 3 | BCC | 557.582 | 1200.459 | 1369.2663 | 11.2251 | 0 | 0.020502 | 0 | 0 | 0 | 0 | 0.20631 | 0 | 0 | 0 | 0 | 0 | 0 | 0 | 0 | 0.009639 | 0 | 0.27177 | 0 | 0 | 0 | 0 | 0 | 0 | 0 | 0.015003 | 0.28514 | 0.19164 | 0 | 0 | 0 | 0 | 0 | 0 | 1 | 0 | 0 | 0 | 0
Hf0.14Nb0.19Ti0.21V0.2Zr0.26 | 1 | BCC+IM | 561.2593 | 1202.11 | 1565.5133 | 27.8978 | 0 | 0 | 0 | 0 | 0 | 0 | 0 | 0 | 0 | 0 | 0 | 0.14018 | 0 | 0 | 0 | 0 | 0 | 0.1878 | 0 | 0 | 0 | 0 | 0 | 0 | 0 | 0 | 0.2094 | 0.19864 | 0 | 0 | 0 | 0.26398 | 1 | 0 | 0 | 0 | 0 | 0 | 0
Co0.25Cr0.26Fe0.25Ni0.24 | 3 | FCC | 138.4194 | 356.3125 | 603.1085 | 62.1246 | 0 | 0 | 0 | 0 | 0 | 0.25185 | 0.2593 | 0 | 0.24698 | 0 | 0 | 0 | 0 | 0 | 0 | 0 | 0 | 0 | 0 | 0.24186 | 0 | 0 | 0 | 0 | 0 | 0 | 0 | 0 | 0 | 0 | 0 | 0 | 0 | 0 | 1 | 0 | 0 | 0 | 0
Al0.14Co0.19Cr0.19Fe0.19Ni0.2Ti0.1 | 1 | FCC+BCC | 547.6926 | 1471.171 | 2360.2907 | 26.1131 | 0 | 0.13523 | 0 | 0 | 0 | 0.18519 | 0.19401 | 0 | 0.1915 | 0 | 0 | 0 | 0 | 0 | 0 | 0 | 0 | 0 | 0 | 0.19791 | 0 | 0 | 0 | 0 | 0 | 0 | 0.096165 | 0 | 0 | 0 | 0 | 0 | 1 | 0 | 0 | 0 | 0 | 0 | 0
Hf0.17Mo0.05Nb0.22Ta0.27Ti0.17W0.02Zr0.09 | 1 | BCC | 455.8079 | 1256.27 | 1554.3167 | 32.4549 | 0 | 0 | 0 | 0 | 0 | 0 | 0 | 0 | 0 | 0 | 0 | 0.17479 | 0 | 0 | 0 | 0.04891 | 0 | 0.21969 | 0 | 0 | 0 | 0 | 0 | 0 | 0 | 0.27147 | 0.1701 | 0 | 0.022561 | 0 | 0 | 0.09248 | 1 | 0 | 0 | 0 | 0 | 0 | 0
Al0.11Co0.21Cr0.13Fe0.14Ni0.41 | 6 | FCC | 400.573 | 792.433 | 889.513 | 33.447 | 0 | 0.1095 | 0 | 0 | 0 | 0.20892 | 0.13134 | 0 | 0.13501 | 0 | 0 | 0 | 0 | 0 | 0 | 0 | 0 | 0 | 0 | 0.41337 | 0 | 0 | 0 | 0 | 0 | 0 | 0 | 0 | 0 | 0 | 0 | 0 | 0 | 0 | 0 | 0 | 0 | 1 | 0
Hf0.09Mo0.16Nb0.21Si0.02Ti0.25Zr0.27 | 1 | BCC | 429.7015 | 1514.39 | 2062.57 | 26.1269 | 0 | 0 | 0 | 0 | 0 | 0 | 0 | 0 | 0 | 0 | 0 | 0.094699 | 0 | 0 | 0 | 0.15645 | 0 | 0.20968 | 0 | 0 | 0 | 0 | 0 | 0.01714 | 0 | 0 | 0.25112 | 0 | 0 | 0 | 0 | 0.27092 | 1 | 0 | 0 | 0 | 0 | 0 | 0
Al0.31Co0.18Cr0.18Cu0.16Fe0.17 | 1 | FCC+BCC | 562.668 | 1181.976 | 1813.9361 | 15.5289 | 0 | 0.30795 | 0 | 0 | 0 | 0.18006 | 0.17965 | 0.15972 | 0.16805 | 0 | 0 | 0 | 0 | 0 | 0 | 0 | 0 | 0 | 0 | 0 | 0 | 0 | 0 | 0 | 0 | 0 | 0 | 0 | 0 | 0 | 0 | 0 | 1 | 0 | 0 | 0 | 0 | 0 | 0
Hf0.25Nb0.26Ta0.35Ti0.12Zr0.01 | 1 | BCC | 387.0691 | 1105.53 | 1191.3563 | 31.8143 | 0 | 0 | 0 | 0 | 0 | 0 | 0 | 0 | 0 | 0 | 0 | 0.24742 | 0 | 0 | 0 | 0 | 0 | 0.26268 | 0 | 0 | 0 | 0 | 0 | 0 | 0 | 0.35136 | 0.12493 | 0 | 0 | 0 | 0 | 0.013612 | 1 | 0 | 0 | 0 | 0 | 0 | 0
Al0.04Cr0.13Fe0.41Mn0.36Ni0.05 | 1 | FCC | 353.909 | 257.39 | 836.0545 | 46.2733 | 0 | 0.041245 | 0 | 0 | 0 | 0 | 0.13202 | 0 | 0.41038 | 0 | 0 | 0 | 0 | 0 | 0.36317 | 0 | 0 | 0 | 0 | 0.053189 | 0 | 0 | 0 | 0 | 0 | 0 | 0 | 0 | 0 | 0 | 0 | 0 | 1 | 0 | 0 | 0 | 0 | 0 | 0
Co0.24Cr0.24Fe0.23Ni0.22V0.07 | 3 | FCC | 149.9423 | 385.722 | 680.9187 | 50.7526 | 0 | 0 | 0 | 0 | 0 | 0.24446 | 0.23718 | 0 | 0.22998 | 0 | 0 | 0 | 0 | 0 | 0 | 0 | 0 | 0 | 0 | 0.22026 | 0 | 0 | 0 | 0 | 0 | 0 | 0 | 0.068124 | 0 | 0 | 0 | 0 | 0 | 0 | 1 | 0 | 0 | 0 | 0
Hf0.17Nb0.26Ta0.33Ti0.14W0.1Zr0.01 | 1 | BCC | 453.2121 | 1170.94 | 1260.4908 | 27.6349 | 0 | 0 | 0 | 0 | 0 | 0 | 0 | 0 | 0 | 0 | 0 | 0.16507 | 0 | 0 | 0 | 0 | 0 | 0.25969 | 0 | 0 | 0 | 0 | 0 | 0 | 0 | 0.33009 | 0.13711 | 0 | 0.10279 | 0 | 0 | 0.0052457 | 1 | 0 | 0 | 0 | 0 | 0 | 0
Al0.17Co0.18Cr0.18Cu0.11Fe0.18Ni0.19 | 1 | FCC+BCC | 490.0759 | 1105.2867 | 2250.2617 | 19.841 | 0 | 0.1662 | 0 | 0 | 0 | 0.18279 | 0.17789 | 0.1068 | 0.17843 | 0 | 0 | 0 | 0 | 0 | 0 | 0 | 0 | 0 | 0 | 0.18788 | 0 | 0 | 0 | 0 | 0 | 0 | 0 | 0 | 0 | 0 | 0 | 0 | 1 | 0 | 0 | 0 | 0 | 0 | 0
Mo0.26Nb0.17Ta0.18V0.23W0.16 | 5 | BCC | 659.9416 | 1461.25 | 1689.3775 | 11.2922 | 0 | 0 | 0 | 0 | 0 | 0 | 0 | 0 | 0 | 0 | 0 | 0 | 0 | 0 | 0 | 0.25954 | 0 | 0.16588 | 0 | 0 | 0 | 0 | 0 | 0 | 0 | 0.18418 | 0 | 0.22785 | 0.16254 | 0 | 0 | 0 | 0 | 0 | 0 | 0 | 1 | 0 | 0
Al0.05Cr0.19Mo0.09Nb0.22Ta0.05Ti0.16V0.09Zr0.15 | 3 | BCC | 617.084 | 1528.672 | 2093.733 | 12.5329 | 0 | 0.049794 | 0 | 0 | 0 | 0 | 0.19311 | 0 | 0 | 0 | 0 | 0 | 0 | 0 | 0 | 0.089607 | 0 | 0.21777 | 0 | 0 | 0 | 0 | 0 | 0 | 0 | 0.050499 | 0.1555 | 0.094652 | 0 | 0 | 0 | 0.14907 | 0 | 0 | 1 | 0 | 0 | 0 | 0
Co0.2Cr0.19Fe0.21Mn0.18Ni0.22 | 1 | FCC | 242.6999 | 356.9843 | 580.1197 | 35.1138 | 0 | 0 | 0 | 0 | 0 | 0.1978 | 0.19252 | 0 | 0.20714 | 0 | 0 | 0 | 0 | 0 | 0.18093 | 0 | 0 | 0 | 0 | 0.22161 | 0 | 0 | 0 | 0 | 0 | 0 | 0 | 0 | 0 | 0 | 0 | 0 | 1 | 0 | 0 | 0 | 0 | 0 | 0
Cr0.03Mo0.31Nb0.37Ta0.03Ti0.13V0.04W0.09 | 1 | BCC | 491.9417 | 1509.136 | 1772.333 | 16.4596 | 0 | 0 | 0 | 0 | 0 | 0 | 0.028099 | 0 | 0 | 0 | 0 | 0 | 0 | 0 | 0 | 0.31328 | 0 | 0.36658 | 0 | 0 | 0 | 0 | 0 | 0 | 0 | 0.030145 | 0.12907 | 0.039326 | 0.093509 | 0 | 0 | 0 | 1 | 0 | 0 | 0 | 0 | 0 | 0
Hf0.07Mo0.11Nb0.19Si0.21Ti0.19Zr0.23 | 1 | BCC+IM | 588.273 | 1529.21 | 1967.84 | 42.862 | 0 | 0 | 0 | 0 | 0 | 0 | 0 | 0 | 0 | 0 | 0 | 0.072456 | 0 | 0 | 0 | 0.11446 | 0 | 0.18637 | 0 | 0 | 0 | 0 | 0 | 0.20588 | 0 | 0 | 0.18871 | 0 | 0 | 0 | 0 | 0.23212 | 1 | 0 | 0 | 0 | 0 | 0 | 0
Co0.17Fe0.22Mo0.18Ni0.26V0.18 | 1 | FCC+IM | 507.975 | 802.486 | 1213.6725 | 20.1695 | 0 | 0 | 0 | 0 | 0 | 0.16514 | 0 | 0 | 0.21631 | 0 | 0 | 0 | 0 | 0 | 0 | 0.18291 | 0 | 0 | 0 | 0.25686 | 0 | 0 | 0 | 0 | 0 | 0 | 0 | 0.17878 | 0 | 0 | 0 | 0 | 1 | 0 | 0 | 0 | 0 | 0 | 0
Al0.14Co0.16Cr0.16Fe0.13Mn0.11Ni0.29 | 4 | FCC+BCC | 480.6487 | 887.0922 | 1296.4623 | 16.1526 | 0 | 0.14288 | 0 | 0 | 0 | 0.16004 | 0.16429 | 0 | 0.13132 | 0 | 0 | 0 | 0 | 0 | 0.11415 | 0 | 0 | 0 | 0 | 0.28732 | 0 | 0 | 0 | 0 | 0 | 0 | 0 | 0 | 0 | 0 | 0 | 0 | 0 | 0 | 0 | 1 | 0 | 0 | 0
Co0.21Cr0.04Fe0.11Mo0.19Ni0.28V0.11W0.06 | 1 | FCC+IM | 513.2417 | 509.2252 | 1038.0888 | 20.2039 | 0 | 0 | 0 | 0 | 0 | 0.21112 | 0.038196 | 0 | 0.10903 | 0 | 0 | 0 | 0 | 0 | 0 | 0.19295 | 0 | 0 | 0 | 0.28029 | 0 | 0 | 0 | 0 | 0 | 0 | 0 | 0.10857 | 0.059832 | 0 | 0 | 0 | 1 | 0 | 0 | 0 | 0 | 0 | 0
Co0.18Fe0.11Mo0.19Ni0.32V0.18W0.02 | 1 | FCC+IM | 505.2873 | 752.4157 | 1394.229 | 19.0949 | 0 | 0 | 0 | 0 | 0 | 0.18153 | 0 | 0 | 0.11147 | 0 | 0 | 0 | 0 | 0 | 0 | 0.18642 | 0 | 0 | 0 | 0.32493 | 0 | 0 | 0 | 0 | 0 | 0 | 0 | 0.17567 | 0.019991 | 0 | 0 | 0 | 1 | 0 | 0 | 0 | 0 | 0 | 0
Al0.27Co0.19Cr0.18Fe0.18Ni0.18 | 3 | BCC | 347.3749 | 1112.734 | 2239.1043 | 16.1615 | 0 | 0.2728 | 0 | 0 | 0 | 0.18888 | 0.17694 | 0 | 0.18209 | 0 | 0 | 0 | 0 | 0 | 0 | 0 | 0 | 0 | 0 | 0.17928 | 0 | 0 | 0 | 0 | 0 | 0 | 0 | 0 | 0 | 0 | 0 | 0 | 0 | 0 | 1 | 0 | 0 | 0 | 0
Al0.14Co0.19Cr0.19Fe0.19Ni0.2Ti0.1 | 1 | FCC+BCC | 547.6926 | 1471.171 | 2360.2907 | 26.1131 | 0 | 0.13523 | 0 | 0 | 0 | 0.18519 | 0.19401 | 0 | 0.1915 | 0 | 0 | 0 | 0 | 0 | 0 | 0 | 0 | 0 | 0 | 0.19791 | 0 | 0 | 0 | 0 | 0 | 0 | 0.096165 | 0 | 0 | 0 | 0 | 0 | 1 | 0 | 0 | 0 | 0 | 0 | 0
Al0.14Co0.19Cr0.19Fe0.19Ni0.2Ti0.1 | 1 | FCC+BCC | 547.6926 | 1471.171 | 2360.2907 | 26.1131 | 0 | 0.13523 | 0 | 0 | 0 | 0.18519 | 0.19401 | 0 | 0.1915 | 0 | 0 | 0 | 0 | 0 | 0 | 0 | 0 | 0 | 0 | 0.19791 | 0 | 0 | 0 | 0 | 0 | 0 | 0.096165 | 0 | 0 | 0 | 0 | 0 | 1 | 0 | 0 | 0 | 0 | 0 | 0
Al0.02Co0.18Cr0.17Fe0.18Mn0.25Ni0.19 | 3 | FCC | 193.2628 | 468.5003 | 927.7599 | 43.263 | 0 | 0.022968 | 0 | 0 | 0 | 0.18033 | 0.17145 | 0 | 0.18123 | 0 | 0 | 0 | 0 | 0 | 0.25266 | 0 | 0 | 0 | 0 | 0.19136 | 0 | 0 | 0 | 0 | 0 | 0 | 0 | 0 | 0 | 0 | 0 | 0 | 0 | 0 | 1 | 0 | 0 | 0 | 0
Hf0.03Mo0.05Nb0.3Ta0.32Ti0.09W0.21 | 1 | BCC | 473.879 | 1125.6842 | 1450.33 | 9.2827 | 0 | 0 | 0 | 0 | 0 | 0 | 0 | 0 | 0 | 0 | 0 | 0.034909 | 0 | 0 | 0 | 0.052975 | 0 | 0.29526 | 0 | 0 | 0 | 0 | 0 | 0 | 0 | 0.32268 | 0.087088 | 0 | 0.20709 | 0 | 0 | 0 | 1 | 0 | 0 | 0 | 0 | 0 | 0
Co0.26Cr0.25Fe0.25Ni0.24 | 3 | FCC | 142.6236 | 337.3029 | 602.575 | 62.6221 | 0 | 0 | 0 | 0 | 0 | 0.2611 | 0.2547 | 0 | 0.24724 | 0 | 0 | 0 | 0 | 0 | 0 | 0 | 0 | 0 | 0 | 0.23697 | 0 | 0 | 0 | 0 | 0 | 0 | 0 | 0 | 0 | 0 | 0 | 0 | 0 | 0 | 1 | 0 | 0 | 0 | 0
Mo0.36Nb0.4Ti0.15V0.06W0.04 | 1 | BCC | 508.2597 | 1559.19 | 1805.275 | 17.3852 | 0 | 0 | 0 | 0 | 0 | 0 | 0 | 0 | 0 | 0 | 0 | 0 | 0 | 0 | 0 | 0.35559 | 0 | 0.39917 | 0 | 0 | 0 | 0 | 0 | 0 | 0 | 0 | 0.14564 | 0.058992 | 0.040614 | 0 | 0 | 0 | 1 | 0 | 0 | 0 | 0 | 0 | 0
Co0.26Cr0.24Fe0.25Ni0.25 | 2 | FCC | 184.476 | 493.2893 | 695.0682 | 43.8917 | 0 | 0 | 0 | 0 | 0 | 0.25657 | 0.24273 | 0 | 0.24812 | 0 | 0 | 0 | 0 | 0 | 0 | 0 | 0 | 0 | 0 | 0.25258 | 0 | 0 | 0 | 0 | 0 | 0 | 0 | 0 | 0 | 0 | 0 | 0 | 0 | 1 | 0 | 0 | 0 | 0 | 0
Nb0.27Ti0.24V0.21Zr0.28 | 1 | BCC | 419.9033 | 1171.3575 | 1343.1033 | 30.0019 | 0 | 0 | 0 | 0 | 0 | 0 | 0 | 0 | 0 | 0 | 0 | 0 | 0 | 0 | 0 | 0 | 0 | 0.26767 | 0 | 0 | 0 | 0 | 0 | 0 | 0 | 0 | 0.23528 | 0.21473 | 0 | 0 | 0 | 0.28231 | 1 | 0 | 0 | 0 | 0 | 0 | 0
Hf0.25Nb0.16Ta0.24Ti0.16Zr0.19 | 1 | BCC | 392.0326 | 1127.325 | 1351.7146 | 32.9486 | 0 | 0 | 0 | 0 | 0 | 0 | 0 | 0 | 0 | 0 | 0 | 0.24601 | 0 | 0 | 0 | 0 | 0 | 0.1582 | 0 | 0 | 0 | 0 | 0 | 0 | 0 | 0.24053 | 0.16051 | 0 | 0 | 0 | 0 | 0.19474 | 1 | 0 | 0 | 0 | 0 | 0 | 0
Mo0.07Nb0.23Ta0.24Ti0.28Zr0.18 | 5 | BCC | 423.882 | 1170.96 | 1290.95 | 11.1887 | 0 | 0 | 0 | 0 | 0 | 0 | 0 | 0 | 0 | 0 | 0 | 0 | 0 | 0 | 0 | 0.069182 | 0 | 0.23395 | 0 | 0 | 0 | 0 | 0 | 0 | 0 | 0.23839 | 0.2791 | 0 | 0 | 0 | 0 | 0.17938 | 0 | 0 | 0 | 0 | 1 | 0 | 0
Co0.26Cr0.25Fe0.25Ni0.25 | 3 | FCC | 135.1894 | 306.0039 | 577.4666 | 64.0338 | 0 | 0 | 0 | 0 | 0 | 0.25652 | 0.25026 | 0 | 0.24746 | 0 | 0 | 0 | 0 | 0 | 0 | 0 | 0 | 0 | 0 | 0.24576 | 0 | 0 | 0 | 0 | 0 | 0 | 0 | 0 | 0 | 0 | 0 | 0 | 0 | 0 | 1 | 0 | 0 | 0 | 0
Hf0.24Nb0.11Ta0.16Ti0.2Zr0.28 | 6 | BCC | 393.7229 | 783.72 | 1098.0942 | 18.6092 | 0 | 0 | 0 | 0 | 0 | 0 | 0 | 0 | 0 | 0 | 0 | 0.2409 | 0 | 0 | 0 | 0 | 0 | 0.11092 | 0 | 0 | 0 | 0 | 0 | 0 | 0 | 0.16373 | 0.20251 | 0 | 0 | 0 | 0 | 0.28194 | 0 | 0 | 0 | 0 | 0 | 1 | 0
Co0.25Cr0.25Fe0.25Ni0.25 | 1 | FCC | 166.861 | 288.4964 | 502.162 | 57.2839 | 0 | 0 | 0 | 0 | 0 | 0.25396 | 0.24986 | 0 | 0.24576 | 0 | 0 | 0 | 0 | 0 | 0 | 0 | 0 | 0 | 0 | 0.25042 | 0 | 0 | 0 | 0 | 0 | 0 | 0 | 0 | 0 | 0 | 0 | 0 | 1 | 0 | 0 | 0 | 0 | 0 | 0
Al0.17Cr0.19Nb0.21Ti0.18V0.16Zr0.1 | 1 | BCC | 603.851 | 1400.5697 | 1532.0063 | 14.3212 | 0 | 0.16657 | 0 | 0 | 0 | 0 | 0.19037 | 0 | 0 | 0 | 0 | 0 | 0 | 0 | 0 | 0 | 0 | 0.20568 | 0 | 0 | 0 | 0 | 0 | 0 | 0 | 0 | 0.17717 | 0.15968 | 0 | 0 | 0 | 0.10053 | 1 | 0 | 0 | 0 | 0 | 0 | 0
Co0.34Fe0.34Ni0.33 | 1 | FCC | 139.9868 | 203.7622 | 531.4803 | 44.6757 | 0 | 0 | 0 | 0 | 0 | 0.33725 | 0 | 0 | 0.3377 | 0 | 0 | 0 | 0 | 0 | 0 | 0 | 0 | 0 | 0 | 0.32505 | 0 | 0 | 0 | 0 | 0 | 0 | 0 | 0 | 0 | 0 | 0 | 0 | 1 | 0 | 0 | 0 | 0 | 0 | 0
Al0.16Cr0.22Fe0.21Ni0.41 | 1 | FCC+BCC+IM | 393.7934 | 543.1055 | 1025.47 | 20.6501 | 0 | 0.15971 | 0 | 0 | 0 | 0 | 0.21772 | 0 | 0.2147 | 0 | 0 | 0 | 0 | 0 | 0 | 0 | 0 | 0 | 0 | 0.40787 | 0 | 0 | 0 | 0 | 0 | 0 | 0 | 0 | 0 | 0 | 0 | 0 | 1 | 0 | 0 | 0 | 0 | 0 | 0
Al0.13Co0.23Cr0.02Cu0.27Ni0.36 | 4 | FCC | 304.9139 | 707.5635 | 1112.6672 | 23.899 | 0 | 0.13307 | 0 | 0 | 0 | 0.22541 | 0.016621 | 0.26947 | 0 | 0 | 0 | 0 | 0 | 0 | 0 | 0 | 0 | 0 | 0 | 0.35543 | 0 | 0 | 0 | 0 | 0 | 0 | 0 | 0 | 0 | 0 | 0 | 0 | 0 | 0 | 0 | 1 | 0 | 0 | 0
Al0.12Co0.3Fe0.3Ni0.29 | 1 | FCC+BCC | 178.569 | 430.992 | 606.6267 | 39.16 | 0 | 0.11513 | 0 | 0 | 0 | 0.29508 | 0 | 0 | 0.30353 | 0 | 0 | 0 | 0 | 0 | 0 | 0 | 0 | 0 | 0 | 0.28627 | 0 | 0 | 0 | 0 | 0 | 0 | 0 | 0 | 0 | 0 | 0 | 0 | 1 | 0 | 0 | 0 | 0 | 0 | 0
Al0.03Co0.17Cr0.16Fe0.24Mn0.31Ni0.09 | 1 | FCC | 366.0458 | 396.6504 | 838.456 | 38.036 | 0 | 0.025824 | 0 | 0 | 0 | 0.17251 | 0.16174 | 0 | 0.23511 | 0 | 0 | 0 | 0 | 0 | 0.31096 | 0 | 0 | 0 | 0 | 0.09385 | 0 | 0 | 0 | 0 | 0 | 0 | 0 | 0 | 0 | 0 | 0 | 0 | 1 | 0 | 0 | 0 | 0 | 0 | 0
Al0.09Cr0.14Nb0.2Ti0.18V0.23Zr0.17 | 3 | BCC | 602.1816 | 1342.9225 | 1675.45 | 21.7988 | 0 | 0.088713 | 0 | 0 | 0 | 0 | 0.14272 | 0 | 0 | 0 | 0 | 0 | 0 | 0 | 0 | 0 | 0 | 0.19566 | 0 | 0 | 0 | 0 | 0 | 0 | 0 | 0 | 0.17563 | 0.22639 | 0 | 0 | 0 | 0.17089 | 0 | 0 | 1 | 0 | 0 | 0 | 0
Al0.08Co0.2Cr0.19Cu0.11Fe0.2Ni0.22 | 1 | FCC | 236.5347 | 306.5448 | 620.084 | 35.2417 | 0 | 0.076356 | 0 | 0 | 0 | 0.2004 | 0.19302 | 0.11051 | 0.20167 | 0 | 0 | 0 | 0 | 0 | 0 | 0 | 0 | 0 | 0 | 0.21804 | 0 | 0 | 0 | 0 | 0 | 0 | 0 | 0 | 0 | 0 | 0 | 0 | 1 | 0 | 0 | 0 | 0 | 0 | 0
Al0.3Cu0.2Fe0.22Ni0.17Ti0.12 | 3 | FCC | 452.1589 | 1113.0251 | 1411.6345 | 14.5319 | 0 | 0.29647 | 0 | 0 | 0 | 0 | 0 | 0.19983 | 0.21595 | 0 | 0 | 0 | 0 | 0 | 0 | 0 | 0 | 0 | 0 | 0.16905 | 0 | 0 | 0 | 0 | 0 | 0 | 0.1187 | 0 | 0 | 0 | 0 | 0 | 0 | 0 | 1 | 0 | 0 | 0 | 0
Al0.18Co0.27Cr0.03Fe0.26Ni0.26 | 1 | FCC+BCC | 374.195 | 898.0181 | 1006.674 | 30.6815 | 0 | 0.18497 | 0 | 0 | 0 | 0.26665 | 0.02667 | 0 | 0.26232 | 0 | 0 | 0 | 0 | 0 | 0 | 0 | 0 | 0 | 0 | 0.25938 | 0 | 0 | 0 | 0 | 0 | 0 | 0 | 0 | 0 | 0 | 0 | 0 | 1 | 0 | 0 | 0 | 0 | 0 | 0
Al0.12Cu0.2Fe0.16Ni0.2Ti0.18V0.1Zr0.04 | 1 | FCC | 530.8196 | 1159.288 | 1670.9672 | 24.3708 | 0 | 0.12364 | 0 | 0 | 0 | 0 | 0 | 0.20085 | 0.1631 | 0 | 0 | 0 | 0 | 0 | 0 | 0 | 0 | 0 | 0 | 0.19688 | 0 | 0 | 0 | 0 | 0 | 0 | 0.18017 | 0.09802 | 0 | 0 | 0 | 0.037335 | 1 | 0 | 0 | 0 | 0 | 0 | 0
Al0.18Co0.17Cr0.16Cu0.15Fe0.16Ni0.17Pd0.01 | 1 | FCC+BCC | 508.9431 | 1032.6152 | 1600.6449 | 18.222 | 0 | 0.18001 | 0 | 0 | 0 | 0.16517 | 0.16128 | 0.14989 | 0.16367 | 0 | 0 | 0 | 0 | 0 | 0 | 0 | 0 | 0 | 0 | 0.17201 | 0.0069551 | 0 | 0 | 0 | 0 | 0 | 0 | 0 | 0 | 0 | 0 | 0 | 1 | 0 | 0 | 0 | 0 | 0 | 0
Co0.16Cr0.3Cu0.03Fe0.2Mn0.03Ni0.29 | 6 | FCC | 315.7614 | 639.1818 | 885.0037 | 34.0748 | 0 | 0 | 0 | 0 | 0 | 0.15985 | 0.29514 | 0.028179 | 0.20191 | 0 | 0 | 0 | 0 | 0 | 0.029769 | 0 | 0 | 0 | 0 | 0.28516 | 0 | 0 | 0 | 0 | 0 | 0 | 0 | 0 | 0 | 0 | 0 | 0 | 0 | 0 | 0 | 0 | 0 | 1 | 0
Mo0.33Nb0.2Ta0.07Ti0.18W0.03Zr0.19 | 3 | BCC | 540.3032 | 1564.97 | 1829.166 | 17.5899 | 0 | 0 | 0 | 0 | 0 | 0 | 0 | 0 | 0 | 0 | 0 | 0 | 0 | 0 | 0 | 0.32711 | 0 | 0.20194 | 0 | 0 | 0 | 0 | 0 | 0 | 0 | 0.073928 | 0.17868 | 0 | 0.032185 | 0 | 0 | 0.18616 | 0 | 0 | 1 | 0 | 0 | 0 | 0
Co0.02Cr0.29Cu0.01Fe0.25Ni0.33W0.1 | 3 | FCC | 354.4773 | 483.5152 | 904.3165 | 44.9503 | 0 | 0 | 0 | 0 | 0 | 0.017523 | 0.28901 | 0.01028 | 0.25309 | 0 | 0 | 0 | 0 | 0 | 0 | 0 | 0 | 0 | 0 | 0.32699 | 0 | 0 | 0 | 0 | 0 | 0 | 0 | 0 | 0.10311 | 0 | 0 | 0 | 0 | 0 | 1 | 0 | 0 | 0 | 0
Al0.02Co0.18Cr0.18Fe0.18Mn0.29Ni0.12V0.03 | 1 | FCC | 423.7 | 456.4394 | 764.5421 | 41.9475 | 0 | 0.017931 | 0 | 0 | 0 | 0.18254 | 0.1791 | 0 | 0.18095 | 0 | 0 | 0 | 0 | 0 | 0.28726 | 0 | 0 | 0 | 0 | 0.12224 | 0 | 0 | 0 | 0 | 0 | 0 | 0 | 0.029986 | 0 | 0 | 0 | 0 | 1 | 0 | 0 | 0 | 0 | 0 | 0
Al0.04B0.06Co0.18Cr0.03Cu0.19Fe0.18Ni0.21Ti0.11 | 1 | FCC | 533.6473 | 974.1876 | 1654.2967 | 20.4212 | 0 | 0.03597 | 0.064971 | 0 | 0 | 0.17793 | 0.026243 | 0.19359 | 0.18283 | 0 | 0 | 0 | 0 | 0 | 0 | 0 | 0 | 0 | 0 | 0.20808 | 0 | 0 | 0 | 0 | 0 | 0 | 0.11039 | 0 | 0 | 0 | 0 | 0 | 1 | 0 | 0 | 0 | 0 | 0 | 0
Mo0.16Nb0.14Ta0.34V0.03W0.34 | 5 | BCC | 615.0532 | 852.0559 | 1560.5895 | 6.6191 | 0 | 0 | 0 | 0 | 0 | 0 | 0 | 0 | 0 | 0 | 0 | 0 | 0 | 0 | 0 | 0.15587 | 0 | 0.13579 | 0 | 0 | 0 | 0 | 0 | 0 | 0 | 0.33836 | 0 | 0.026446 | 0.34353 | 0 | 0 | 0 | 0 | 0 | 0 | 0 | 1 | 0 | 0
Cr0.33Mo0.28Nb0.16Ti0.22 | 1 | BCC | 674.251 | 1729.945 | 1755.093 | 23.1903 | 0 | 0 | 0 | 0 | 0 | 0 | 0.3311 | 0 | 0 | 0 | 0 | 0 | 0 | 0 | 0 | 0.28401 | 0 | 0.16342 | 0 | 0 | 0 | 0 | 0 | 0 | 0 | 0 | 0.22062 | 0 | 0 | 0 | 0 | 0 | 1 | 0 | 0 | 0 | 0 | 0 | 0
Al0.14Co0.19Cr0.19Fe0.19Ni0.2Ti0.1 | 1 | FCC+BCC | 547.6926 | 1471.171 | 2360.2907 | 26.1131 | 0 | 0.13523 | 0 | 0 | 0 | 0.18519 | 0.19401 | 0 | 0.1915 | 0 | 0 | 0 | 0 | 0 | 0 | 0 | 0 | 0 | 0 | 0.19791 | 0 | 0 | 0 | 0 | 0 | 0 | 0.096165 | 0 | 0 | 0 | 0 | 0 | 1 | 0 | 0 | 0 | 0 | 0 | 0
Al0.18Cu0.1Fe0.19Ni0.16Ti0.12V0.25 | 5 | BCC | 644.7693 | 1407.1706 | 1584.4942 | 25.101 | 0 | 0.18007 | 0 | 0 | 0 | 0 | 0 | 0.10438 | 0.18573 | 0 | 0 | 0 | 0 | 0 | 0 | 0 | 0 | 0 | 0 | 0.16415 | 0 | 0 | 0 | 0 | 0 | 0 | 0.11798 | 0.2477 | 0 | 0 | 0 | 0 | 0 | 0 | 0 | 0 | 1 | 0 | 0
Hf0.12Mo0.17Nb0.18Ti0.26Zr0.27 | 1 | BCC | 428.3273 | 1470.26 | 2129.05 | 21.8855 | 0 | 0 | 0 | 0 | 0 | 0 | 0 | 0 | 0 | 0 | 0 | 0.12348 | 0 | 0 | 0 | 0.16926 | 0 | 0.17623 | 0 | 0 | 0 | 0 | 0 | 0 | 0 | 0 | 0.26183 | 0 | 0 | 0 | 0 | 0.2692 | 1 | 0 | 0 | 0 | 0 | 0 | 0
Al0.17Co0.14Cr0.14Fe0.12Mn0.15Ni0.28 | 4 | FCC+BCC | 497.3584 | 952.456 | 1204.9599 | 19.5142 | 0 | 0.17359 | 0 | 0 | 0 | 0.13966 | 0.13582 | 0 | 0.12007 | 0 | 0 | 0 | 0 | 0 | 0.15319 | 0 | 0 | 0 | 0 | 0.27768 | 0 | 0 | 0 | 0 | 0 | 0 | 0 | 0 | 0 | 0 | 0 | 0 | 0 | 0 | 0 | 1 | 0 | 0 | 0
Co0.02Cr0.15Hf0.09Nb0.13Ni0.15Ti0.21W0.03Zr0.22 | 3 | BCC | 567.863 | 1394.4467 | 1565.4937 | 14.1784 | 0 | 0 | 0 | 0 | 0 | 0.01878 | 0.14931 | 0 | 0 | 0 | 0 | 0.087886 | 0 | 0 | 0 | 0 | 0 | 0.13132 | 0 | 0.15234 | 0 | 0 | 0 | 0 | 0 | 0 | 0.20909 | 0 | 0.02693 | 0 | 0 | 0.22434 | 0 | 0 | 1 | 0 | 0 | 0 | 0
Al0.16Cr0.19Nb0.2Ti0.17V0.16Zr0.12 | 1 | FCC+BCC | 608.961 | 1421.7988 | 1772.961 | 13.1536 | 0 | 0.15568 | 0 | 0 | 0 | 0 | 0.18714 | 0 | 0 | 0 | 0 | 0 | 0 | 0 | 0 | 0 | 0 | 0.20289 | 0 | 0 | 0 | 0 | 0 | 0 | 0 | 0 | 0.17226 | 0.15768 | 0 | 0 | 0 | 0.12435 | 1 | 0 | 0 | 0 | 0 | 0 | 0
Co0.25Cr0.21Cu0.03Fe0.19Ni0.32 | 5 | FCC | 287.2793 | 604.6516 | 909.9782 | 21.2391 | 0 | 0 | 0 | 0 | 0 | 0.2493 | 0.21213 | 0.033215 | 0.18527 | 0 | 0 | 0 | 0 | 0 | 0 | 0 | 0 | 0 | 0 | 0.32008 | 0 | 0 | 0 | 0 | 0 | 0 | 0 | 0 | 0 | 0 | 0 | 0 | 0 | 0 | 0 | 0 | 1 | 0 | 0
Al0.09Co0.18Cr0.17Fe0.18Mn0.2Ni0.18 | 1 | FCC | 332.31 | 1038.3942 | 1092.3311 | 32.354 | 0 | 0.090665 | 0 | 0 | 0 | 0.17901 | 0.17441 | 0 | 0.17729 | 0 | 0 | 0 | 0 | 0 | 0.19528 | 0 | 0 | 0 | 0 | 0.18336 | 0 | 0 | 0 | 0 | 0 | 0 | 0 | 0 | 0 | 0 | 0 | 0 | 1 | 0 | 0 | 0 | 0 | 0 | 0
Al0.16Co0.17Cr0.16Cu0.16Fe0.15Mn0.01Ni0.17Zn0.02 | 1 | FCC+BCC | 469.4157 | 1077.0051 | 1498.4559 | 16.9981 | 0 | 0.15799 | 0 | 0 | 0 | 0.17067 | 0.16392 | 0.16011 | 0.15282 | 0 | 0 | 0 | 0 | 0 | 0.0065046 | 0 | 0 | 0 | 0 | 0.17118 | 0 | 0 | 0 | 0 | 0 | 0 | 0 | 0 | 0 | 0 | 0.016803 | 0 | 1 | 0 | 0 | 0 | 0 | 0 | 0
Co0.25Cr0.25Fe0.25Ni0.25 | 1 | FCC | 166.861 | 294.5084 | 501.984 | 57.2969 | 0 | 0 | 0 | 0 | 0 | 0.25358 | 0.24897 | 0 | 0.24614 | 0 | 0 | 0 | 0 | 0 | 0 | 0 | 0 | 0 | 0 | 0.25131 | 0 | 0 | 0 | 0 | 0 | 0 | 0 | 0 | 0 | 0 | 0 | 0 | 1 | 0 | 0 | 0 | 0 | 0 | 0
Hf0.2Nb0.29Si0.2Ti0.23V0.08 | 1 | BCC+IM | 505.2041 | 1077.77 | 1341.425 | 45.0061 | 0 | 0 | 0 | 0 | 0 | 0 | 0 | 0 | 0 | 0 | 0 | 0.20351 | 0 | 0 | 0 | 0 | 0 | 0.28624 | 0 | 0 | 0 | 0 | 0 | 0.20256 | 0 | 0 | 0.23009 | 0.077604 | 0 | 0 | 0 | 0 | 1 | 0 | 0 | 0 | 0 | 0 | 0
Al0.03Co0.26Cr0.23Fe0.24Ni0.24 | 2 | FCC | 193.5206 | 465.8111 | 743.9931 | 36.9282 | 0 | 0.02837 | 0 | 0 | 0 | 0.26022 | 0.23223 | 0 | 0.24256 | 0 | 0 | 0 | 0 | 0 | 0 | 0 | 0 | 0 | 0 | 0.23663 | 0 | 0 | 0 | 0 | 0 | 0 | 0 | 0 | 0 | 0 | 0 | 0 | 0 | 1 | 0 | 0 | 0 | 0 | 0
Al0.05Co0.19Cr0.18Fe0.18Mn0.21Ni0.19 | 1 | FCC | 213.5394 | 566.3921 | 661.8864 | 41.101 | 0 | 0.047608 | 0 | 0 | 0 | 0.18689 | 0.18193 | 0 | 0.17997 | 0 | 0 | 0 | 0 | 0 | 0.21385 | 0 | 0 | 0 | 0 | 0.18975 | 0 | 0 | 0 | 0 | 0 | 0 | 0 | 0 | 0 | 0 | 0 | 0 | 1 | 0 | 0 | 0 | 0 | 0 | 0
Ta0.19Ti0.62Zr0.19 | 1 | BCC | 341.795 | 1145.78 | 1176.8208 | 31.8438 | 0 | 0 | 0 | 0 | 0 | 0 | 0 | 0 | 0 | 0 | 0 | 0 | 0 | 0 | 0 | 0 | 0 | 0 | 0 | 0 | 0 | 0 | 0 | 0 | 0 | 0.19091 | 0.61621 | 0 | 0 | 0 | 0 | 0.19288 | 1 | 0 | 0 | 0 | 0 | 0 | 0
Al0.29Co0.17Cr0.18Cu0.14Fe0.18Mn0.03 | 1 | FCC+BCC | 602.273 | 979.256 | 1933.9638 | 13.5904 | 0 | 0.29376 | 0 | 0 | 0 | 0.17252 | 0.17971 | 0.14215 | 0.17904 | 0 | 0 | 0 | 0 | 0 | 0.032827 | 0 | 0 | 0 | 0 | 0 | 0 | 0 | 0 | 0 | 0 | 0 | 0 | 0 | 0 | 0 | 0 | 0 | 1 | 0 | 0 | 0 | 0 | 0 | 0
Al0.2Cr0.24Nb0.16Ti0.17V0.1Zr0.12 | 1 | BCC | 698.42 | 1362.2094 | 1571.167 | 10.9943 | 0 | 0.1967 | 0 | 0 | 0 | 0 | 0.24292 | 0 | 0 | 0 | 0 | 0 | 0 | 0 | 0 | 0 | 0 | 0.15958 | 0 | 0 | 0 | 0 | 0 | 0 | 0 | 0 | 0.17157 | 0.10447 | 0 | 0 | 0 | 0.12474 | 1 | 0 | 0 | 0 | 0 | 0 | 0
Al0.27Cr0.21Fe0.21Mo0.06Ni0.25 | 1 | BCC+IM | 503.5237 | 1557.143 | 2704.376 | 19.35 | 0 | 0.26857 | 0 | 0 | 0 | 0 | 0.20971 | 0 | 0.21489 | 0 | 0 | 0 | 0 | 0 | 0 | 0.056025 | 0 | 0 | 0 | 0.25081 | 0 | 0 | 0 | 0 | 0 | 0 | 0 | 0 | 0 | 0 | 0 | 0 | 1 | 0 | 0 | 0 | 0 | 0 | 0
Al0.02Co0.21Cr0.18Cu0.19Fe0.17Mn0.04Ni0.2 | 1 | FCC | 326.2414 | 405.4376 | 741.9026 | 27.1844 | 0 | 0.016027 | 0 | 0 | 0 | 0.20535 | 0.18244 | 0.19412 | 0.16591 | 0 | 0 | 0 | 0 | 0 | 0.038079 | 0 | 0 | 0 | 0 | 0.19807 | 0 | 0 | 0 | 0 | 0 | 0 | 0 | 0 | 0 | 0 | 0 | 0 | 1 | 0 | 0 | 0 | 0 | 0 | 0
Co0.02Cr0.04Cu0.25Mn0.26Ni0.32Si0.02Zn0.09 | 1 | FCC | 154.122 | 253.7073 | 663.5417 | 52.334 | 0 | 0 | 0 | 0 | 0 | 0.016364 | 0.044123 | 0.24786 | 0 | 0 | 0 | 0 | 0 | 0 | 0.25914 | 0 | 0 | 0 | 0 | 0.32171 | 0 | 0 | 0 | 0.01816 | 0 | 0 | 0 | 0 | 0 | 0 | 0.092642 | 0 | 1 | 0 | 0 | 0 | 0 | 0 | 0
Mo0.15Nb0.2Ta0.25Ti0.08V0.15W0.17 | 1 | BCC | 551.756 | 1282.9972 | 1518.236 | 5.2025 | 0 | 0 | 0 | 0 | 0 | 0 | 0 | 0 | 0 | 0 | 0 | 0 | 0 | 0 | 0 | 0.14896 | 0 | 0.20341 | 0 | 0 | 0 | 0 | 0 | 0 | 0 | 0.25414 | 0.076826 | 0.15064 | 0.16602 | 0 | 0 | 0 | 1 | 0 | 0 | 0 | 0 | 0 | 0
Mo0.15Nb0.18Ta0.27Ti0.08V0.17W0.16 | 1 | BCC | 583.5346 | 1269.3472 | 1519.596 | 5.485 | 0 | 0 | 0 | 0 | 0 | 0 | 0 | 0 | 0 | 0 | 0 | 0 | 0 | 0 | 0 | 0.14805 | 0 | 0.18384 | 0 | 0 | 0 | 0 | 0 | 0 | 0 | 0.26745 | 0.078342 | 0.16653 | 0.15579 | 0 | 0 | 0 | 1 | 0 | 0 | 0 | 0 | 0 | 0
Mo0.13Nb0.2Ta0.27Ti0.05W0.29Zr0.07 | 5 | BCC | 591.6109 | 1301.6902 | 1549.164 | 7.5106 | 0 | 0 | 0 | 0 | 0 | 0 | 0 | 0 | 0 | 0 | 0 | 0 | 0 | 0 | 0 | 0.12695 | 0 | 0.19533 | 0 | 0 | 0 | 0 | 0 | 0 | 0 | 0.26531 | 0.051882 | 0 | 0.28759 | 0 | 0 | 0.072943 | 0 | 0 | 0 | 0 | 1 | 0 | 0
Co0.25Cr0.26Fe0.25Ni0.25 | 3 | FCC | 135.6894 | 303.3985 | 581.5851 | 64.8033 | 0 | 0 | 0 | 0 | 0 | 0.25051 | 0.2562 | 0 | 0.24588 | 0 | 0 | 0 | 0 | 0 | 0 | 0 | 0 | 0 | 0 | 0.24741 | 0 | 0 | 0 | 0 | 0 | 0 | 0 | 0 | 0 | 0 | 0 | 0 | 0 | 0 | 1 | 0 | 0 | 0 | 0
Al0.12C0.02Hf0.01Mo0.24Nb0.11Ta0.24Ti0.26 | 1 | BCC | 498.4268 | 1111.05 | 1237.91 | 9.9068 | 0 | 0.1227 | 0 | 0.0213 | 0 | 0 | 0 | 0 | 0 | 0 | 0 | 0.010888 | 0 | 0 | 0 | 0.23814 | 0 | 0.11135 | 0 | 0 | 0 | 0 | 0 | 0 | 0 | 0.23536 | 0.26027 | 0 | 0 | 0 | 0 | 0 | 1 | 0 | 0 | 0 | 0 | 0 | 0
Co0.26Cr0.25Fe0.25Ni0.24 | 3 | FCC | 138.6336 | 336.6279 | 601.745 | 62.6221 | 0 | 0 | 0 | 0 | 0 | 0.26103 | 0.25413 | 0 | 0.24702 | 0 | 0 | 0 | 0 | 0 | 0 | 0 | 0 | 0 | 0 | 0.23782 | 0 | 0 | 0 | 0 | 0 | 0 | 0 | 0 | 0 | 0 | 0 | 0 | 0 | 0 | 1 | 0 | 0 | 0 | 0
Co0.26Cr0.25Fe0.25Ni0.24 | 2 | FCC | 177.242 | 474.5908 | 711.9922 | 44.2313 | 0 | 0 | 0 | 0 | 0 | 0.261 | 0.24563 | 0 | 0.24917 | 0 | 0 | 0 | 0 | 0 | 0 | 0 | 0 | 0 | 0 | 0.24421 | 0 | 0 | 0 | 0 | 0 | 0 | 0 | 0 | 0 | 0 | 0 | 0 | 0 | 1 | 0 | 0 | 0 | 0 | 0
Al0.1Co0.19Cr0.17Fe0.18Mo0.04Ni0.19Si0.13 | 1 | FCC+BCC+IM | 363.4922 | 1259.5743 | 1510.132 | 21.4162 | 0 | 0.10068 | 0 | 0 | 0 | 0.18871 | 0.17144 | 0 | 0.17992 | 0 | 0 | 0 | 0 | 0 | 0 | 0.039639 | 0 | 0 | 0 | 0.18701 | 0 | 0 | 0 | 0.1326 | 0 | 0 | 0 | 0 | 0 | 0 | 0 | 0 | 1 | 0 | 0 | 0 | 0 | 0 | 0
Co0.32Cr0.19Fe0.21Mo0.05Ni0.21V0.02 | 2 | FCC+IM | 265.0594 | 849.9489 | 1076.3753 | 30.1182 | 0 | 0 | 0 | 0 | 0 | 0.31549 | 0.19002 | 0 | 0.21284 | 0 | 0 | 0 | 0 | 0 | 0 | 0.053169 | 0 | 0 | 0 | 0.21283 | 0 | 0 | 0 | 0 | 0 | 0 | 0 | 0.015643 | 0 | 0 | 0 | 0 | 0 | 1 | 0 | 0 | 0 | 0 | 0
Hf0.1Mo0.05Nb0.24Si0.13Ti0.21Zr0.26 | 1 | BCC+IM | 481.4128 | 1332.365 | 1830.095 | 25.2431 | 0 | 0 | 0 | 0 | 0 | 0 | 0 | 0 | 0 | 0 | 0 | 0.10352 | 0 | 0 | 0 | 0.053907 | 0 | 0.24424 | 0 | 0 | 0 | 0 | 0 | 0.1289 | 0 | 0 | 0.20814 | 0 | 0 | 0 | 0 | 0.26129 | 1 | 0 | 0 | 0 | 0 | 0 | 0
Al0.44Co0.15Cr0.15Cu0.12Fe0.14 | 1 | BCC | 759.41 | 543.1088 | 1149.3332 | 13.6792 | 0 | 0.43702 | 0 | 0 | 0 | 0.14625 | 0.15009 | 0.12325 | 0.14339 | 0 | 0 | 0 | 0 | 0 | 0 | 0 | 0 | 0 | 0 | 0 | 0 | 0 | 0 | 0 | 0 | 0 | 0 | 0 | 0 | 0 | 0 | 0 | 1 | 0 | 0 | 0 | 0 | 0 | 0
Al0.14Co0.13Cr0.12Fe0.1Mn0.21Ni0.31 | 4 | FCC+BCC | 435.981 | 794.488 | 1113.9107 | 27.8055 | 0 | 0.14472 | 0 | 0 | 0 | 0.12528 | 0.11628 | 0 | 0.098066 | 0 | 0 | 0 | 0 | 0 | 0.20636 | 0 | 0 | 0 | 0 | 0.3093 | 0 | 0 | 0 | 0 | 0 | 0 | 0 | 0 | 0 | 0 | 0 | 0 | 0 | 0 | 0 | 1 | 0 | 0 | 0
Al0.17Hf0.09Li0.06Mg0.14Sc0.06Si0.02Ti0.16Y0.12Zn0.15Zr0.03 | 1 | FCC+IM | 518.6701 | 1294.0722 | 1503.9578 | 18.0679 | 0 | 0.16972 | 0 | 0 | 0 | 0 | 0 | 0 | 0 | 0 | 0 | 0.086259 | 0.059682 | 0.14219 | 0 | 0 | 0 | 0 | 0 | 0 | 0 | 0 | 0.058544 | 0.018169 | 0 | 0 | 0.16033 | 0 | 0 | 0.12418 | 0.14865 | 0.032273 | 1 | 0 | 0 | 0 | 0 | 0 | 0
Al0.15Cr0.22Fe0.23Ni0.4 | 1 | FCC+BCC+IM | 375.6724 | 567.8027 | 1067.3567 | 31.916 | 0 | 0.15034 | 0 | 0 | 0 | 0 | 0.22234 | 0 | 0.23206 | 0 | 0 | 0 | 0 | 0 | 0 | 0 | 0 | 0 | 0 | 0.39526 | 0 | 0 | 0 | 0 | 0 | 0 | 0 | 0 | 0 | 0 | 0 | 0 | 1 | 0 | 0 | 0 | 0 | 0 | 0
Al0.17Co0.16Cr0.16Cu0.15Fe0.14Mn0.02Ni0.16Si0.01Zn0.03 | 1 | FCC+BCC | 565.1417 | 980.2106 | 1406.8636 | 17.3706 | 0 | 0.1696 | 0 | 0 | 0 | 0.16237 | 0.1556 | 0.15308 | 0.14164 | 0 | 0 | 0 | 0 | 0 | 0.015821 | 0 | 0 | 0 | 0 | 0.16198 | 0 | 0 | 0 | 0.010044 | 0 | 0 | 0 | 0 | 0 | 0 | 0.029858 | 0 | 1 | 0 | 0 | 0 | 0 | 0 | 0
Co0.15Cr0.25Fe0.21Mn0.15Ni0.25 | 6 | FCC | 320.7962 | 660.2883 | 848.0777 | 31.2415 | 0 | 0 | 0 | 0 | 0 | 0.15294 | 0.24787 | 0 | 0.20623 | 0 | 0 | 0 | 0 | 0 | 0.14709 | 0 | 0 | 0 | 0 | 0.24587 | 0 | 0 | 0 | 0 | 0 | 0 | 0 | 0 | 0 | 0 | 0 | 0 | 0 | 0 | 0 | 0 | 0 | 1 | 0
Nb0.26Ti0.23V0.22Zr0.28 | 1 | BCC | 419.0333 | 1160.25 | 1343.1033 | 35.4114 | 0 | 0 | 0 | 0 | 0 | 0 | 0 | 0 | 0 | 0 | 0 | 0 | 0 | 0 | 0 | 0 | 0 | 0.26392 | 0 | 0 | 0 | 0 | 0 | 0 | 0 | 0 | 0.23404 | 0.21754 | 0 | 0 | 0 | 0.2845 | 1 | 0 | 0 | 0 | 0 | 0 | 0
Co0.23Cr0.22Fe0.16Ni0.39 | 3 | FCC | 288.8088 | 508.8155 | 918.7153 | 32.7148 | 0 | 0 | 0 | 0 | 0 | 0.22979 | 0.22219 | 0 | 0.15962 | 0 | 0 | 0 | 0 | 0 | 0 | 0 | 0 | 0 | 0 | 0.38841 | 0 | 0 | 0 | 0 | 0 | 0 | 0 | 0 | 0 | 0 | 0 | 0 | 0 | 0 | 1 | 0 | 0 | 0 | 0
Al0.14Co0.19Cr0.19Fe0.19Ni0.2Ti0.1 | 1 | FCC+BCC | 547.6926 | 1471.171 | 2360.2907 | 26.1131 | 0 | 0.13523 | 0 | 0 | 0 | 0.18519 | 0.19401 | 0 | 0.1915 | 0 | 0 | 0 | 0 | 0 | 0 | 0 | 0 | 0 | 0 | 0.19791 | 0 | 0 | 0 | 0 | 0 | 0 | 0.096165 | 0 | 0 | 0 | 0 | 0 | 1 | 0 | 0 | 0 | 0 | 0 | 0
Al0.02Fe0.58Mn0.4 | 1 | FCC | 375.642 | 212.09 | 702.6017 | 53.2778 | 0 | 0.018835 | 0 | 0 | 0 | 0 | 0 | 0 | 0.57781 | 0 | 0 | 0 | 0 | 0 | 0.40335 | 0 | 0 | 0 | 0 | 0 | 0 | 0 | 0 | 0 | 0 | 0 | 0 | 0 | 0 | 0 | 0 | 0 | 1 | 0 | 0 | 0 | 0 | 0 | 0
Al0.18Hf0.36Nb0.17Ti0.15Zr0.13 | 1 | BCC+IM | 487.195 | 942.9922 | 1478.9683 | 23.2911 | 0 | 0.18393 | 0 | 0 | 0 | 0 | 0 | 0 | 0 | 0 | 0 | 0.36306 | 0 | 0 | 0 | 0 | 0 | 0.16874 | 0 | 0 | 0 | 0 | 0 | 0 | 0 | 0 | 0.15103 | 0 | 0 | 0 | 0 | 0.13324 | 1 | 0 | 0 | 0 | 0 | 0 | 0
Co0.26Cr0.24Fe0.25Ni0.25 | 2 | FCC | 186.5147 | 434.0093 | 666.5471 | 44.5911 | 0 | 0 | 0 | 0 | 0 | 0.26059 | 0.24143 | 0 | 0.24882 | 0 | 0 | 0 | 0 | 0 | 0 | 0 | 0 | 0 | 0 | 0.24916 | 0 | 0 | 0 | 0 | 0 | 0 | 0 | 0 | 0 | 0 | 0 | 0 | 0 | 1 | 0 | 0 | 0 | 0 | 0
Al0.13Co0.04Cr0.19Cu0.21Fe0.23Ni0.19V0.01 | 4 | FCC+BCC | 303.0904 | 1074.3757 | 1455.2889 | 30.1546 | 0 | 0.1344 | 0 | 0 | 0 | 0.038883 | 0.18672 | 0.21161 | 0.22623 | 0 | 0 | 0 | 0 | 0 | 0 | 0 | 0 | 0 | 0 | 0.19251 | 0 | 0 | 0 | 0 | 0 | 0 | 0 | 0.0096486 | 0 | 0 | 0 | 0 | 0 | 0 | 0 | 1 | 0 | 0 | 0
Mo0.3Nb0.2Ta0.22Ti0.12W0.12Zr0.04 | 1 | BCC | 492.7659 | 1304.3992 | 1587.044 | 9.8716 | 0 | 0 | 0 | 0 | 0 | 0 | 0 | 0 | 0 | 0 | 0 | 0 | 0 | 0 | 0 | 0.29537 | 0 | 0.19885 | 0 | 0 | 0 | 0 | 0 | 0 | 0 | 0.21869 | 0.12186 | 0 | 0.12218 | 0 | 0 | 0.043047 | 1 | 0 | 0 | 0 | 0 | 0 | 0
Cr0.19Hf0.13Nb0.17Ti0.19V0.01Zr0.31 | 1 | BCC+IM | 535.962 | 1259.145 | 1647.592 | 17.9963 | 0 | 0 | 0 | 0 | 0 | 0 | 0.18777 | 0 | 0 | 0 | 0 | 0.12612 | 0 | 0 | 0 | 0 | 0 | 0.17089 | 0 | 0 | 0 | 0 | 0 | 0 | 0 | 0 | 0.19144 | 0.011755 | 0 | 0 | 0 | 0.31203 | 1 | 0 | 0 | 0 | 0 | 0 | 0
Mn0.39Ni0.51Si0.07Zn0.03 | 1 | FCC | 267.8085 | 291.6455 | 701.5064 | 39.8935 | 0 | 0 | 0 | 0 | 0 | 0 | 0 | 0 | 0 | 0 | 0 | 0 | 0 | 0 | 0.3909 | 0 | 0 | 0 | 0 | 0.50567 | 0 | 0 | 0 | 0.072209 | 0 | 0 | 0 | 0 | 0 | 0 | 0.031225 | 0 | 1 | 0 | 0 | 0 | 0 | 0 | 0
Al0.36Cu0.21Fe0.24Ni0.19Ti0.01 | 3 | FCC+BCC | 457.7942 | 745.7291 | 1582.2901 | 26.7647 | 0 | 0.35774 | 0 | 0 | 0 | 0 | 0 | 0.20691 | 0.24174 | 0 | 0 | 0 | 0 | 0 | 0 | 0 | 0 | 0 | 0 | 0.18634 | 0 | 0 | 0 | 0 | 0 | 0 | 0.0072647 | 0 | 0 | 0 | 0 | 0 | 0 | 0 | 1 | 0 | 0 | 0 | 0
Hf0.24Mo0.09Nb0.26Si0.12Ti0.2V0.08 | 1 | BCC+IM | 493.81 | 757.15 | 1158.718 | 32.7411 | 0 | 0 | 0 | 0 | 0 | 0 | 0 | 0 | 0 | 0 | 0 | 0.24245 | 0 | 0 | 0 | 0.09165 | 0 | 0.2632 | 0 | 0 | 0 | 0 | 0 | 0.12411 | 0 | 0 | 0.19645 | 0.08213 | 0 | 0 | 0 | 0 | 1 | 0 | 0 | 0 | 0 | 0 | 0
Al0.04Cr0.01Fe0.5Mn0.34Ni0.1 | 1 | FCC | 365.718 | 205.37 | 675.8901 | 55.249 | 0 | 0.043052 | 0 | 0 | 0 | 0 | 0.011799 | 0 | 0.49833 | 0 | 0 | 0 | 0 | 0 | 0.34198 | 0 | 0 | 0 | 0 | 0.10484 | 0 | 0 | 0 | 0 | 0 | 0 | 0 | 0 | 0 | 0 | 0 | 0 | 1 | 0 | 0 | 0 | 0 | 0 | 0
Co0.26Cr0.25Fe0.25Ni0.25 | 2 | FCC | 184.6993 | 477.0813 | 734.8033 | 45.5223 | 0 | 0 | 0 | 0 | 0 | 0.25667 | 0.24768 | 0 | 0.24762 | 0 | 0 | 0 | 0 | 0 | 0 | 0 | 0 | 0 | 0 | 0.24803 | 0 | 0 | 0 | 0 | 0 | 0 | 0 | 0 | 0 | 0 | 0 | 0 | 0 | 1 | 0 | 0 | 0 | 0 | 0
Hf0.06Nb0.39Ta0.31Ti0.08V0.05W0.1 | 3 | BCC | 476.3238 | 1136.1237 | 1363.4096 | 17.6257 | 0 | 0 | 0 | 0 | 0 | 0 | 0 | 0 | 0 | 0 | 0 | 0.064873 | 0 | 0 | 0 | 0 | 0 | 0.39428 | 0 | 0 | 0 | 0 | 0 | 0 | 0 | 0.31 | 0.075324 | 0.05325 | 0.10227 | 0 | 0 | 0 | 0 | 0 | 1 | 0 | 0 | 0 | 0
Al0.06Co0.21Cr0.02Cu0.08Fe0.22Mo0.05Ni0.24Ti0.06Zr0.07 | 1 | FCC+IM | 392.3023 | 947.6446 | 1330.2726 | 17.5771 | 0 | 0.056405 | 0 | 0 | 0 | 0.20801 | 0.016394 | 0.077651 | 0.21886 | 0 | 0 | 0 | 0 | 0 | 0 | 0.050189 | 0 | 0 | 0 | 0.23802 | 0 | 0 | 0 | 0 | 0 | 0 | 0.063967 | 0 | 0 | 0 | 0 | 0.070502 | 1 | 0 | 0 | 0 | 0 | 0 | 0
Al0.07B0.02Co0.18Cr0.17Cu0.19Fe0.17Ni0.2 | 1 | FCC | 308.0201 | 399.3125 | 926.78 | 22.1027 | 0 | 0.072831 | 0.0249 | 0 | 0 | 0.17712 | 0.1698 | 0.18731 | 0.17254 | 0 | 0 | 0 | 0 | 0 | 0 | 0 | 0 | 0 | 0 | 0.1955 | 0 | 0 | 0 | 0 | 0 | 0 | 0 | 0 | 0 | 0 | 0 | 0 | 1 | 0 | 0 | 0 | 0 | 0 | 0
Co0.25Cr0.26Fe0.25Ni0.24 | 3 | FCC | 138.4194 | 349.7079 | 590.885 | 62.1821 | 0 | 0 | 0 | 0 | 0 | 0.25325 | 0.25773 | 0 | 0.24703 | 0 | 0 | 0 | 0 | 0 | 0 | 0 | 0 | 0 | 0 | 0.24199 | 0 | 0 | 0 | 0 | 0 | 0 | 0 | 0 | 0 | 0 | 0 | 0 | 0 | 0 | 1 | 0 | 0 | 0 | 0
Al0.14Cr0.21Cu0.2Fe0.25Ni0.2 | 4 | FCC+BCC | 311.6602 | 1076.7452 | 1288.7954 | 25.1495 | 0 | 0.13966 | 0 | 0 | 0 | 0 | 0.20881 | 0.19793 | 0.24892 | 0 | 0 | 0 | 0 | 0 | 0 | 0 | 0 | 0 | 0 | 0.20184 | 0 | 0 | 0 | 0 | 0 | 0 | 0 | 0 | 0 | 0 | 0 | 0 | 0 | 0 | 0 | 1 | 0 | 0 | 0
Al0.08Cr0.11Fe0.38Mn0.38Ni0.04 | 1 | FCC | 361.124 | 279.72 | 947.9343 | 44.4283 | 0 | 0.082363 | 0 | 0 | 0 | 0 | 0.11487 | 0 | 0.38238 | 0 | 0 | 0 | 0 | 0 | 0.3829 | 0 | 0 | 0 | 0 | 0.03749 | 0 | 0 | 0 | 0 | 0 | 0 | 0 | 0 | 0 | 0 | 0 | 0 | 1 | 0 | 0 | 0 | 0 | 0 | 0
Al0.14Co0.19Cr0.19Fe0.19Ni0.2Ti0.1 | 1 | FCC+BCC | 547.6926 | 1471.171 | 2360.2907 | 26.1131 | 0 | 0.13523 | 0 | 0 | 0 | 0.18519 | 0.19401 | 0 | 0.1915 | 0 | 0 | 0 | 0 | 0 | 0 | 0 | 0 | 0 | 0 | 0.19791 | 0 | 0 | 0 | 0 | 0 | 0 | 0.096165 | 0 | 0 | 0 | 0 | 0 | 1 | 0 | 0 | 0 | 0 | 0 | 0
Hf0.12Mo0.2Nb0.19Ti0.25Zr0.24 | 1 | BCC | 456.133 | 1520.2 | 2241.61 | 21.8625 | 0 | 0 | 0 | 0 | 0 | 0 | 0 | 0 | 0 | 0 | 0 | 0.12074 | 0 | 0 | 0 | 0.20153 | 0 | 0.18812 | 0 | 0 | 0 | 0 | 0 | 0 | 0 | 0 | 0.2466 | 0 | 0 | 0 | 0 | 0.24302 | 1 | 0 | 0 | 0 | 0 | 0 | 0
Co0.18Fe0.12Mo0.17Ni0.32V0.14W0.07 | 1 | FCC+IM | 508.9624 | 693.2682 | 1440.1315 | 19.5576 | 0 | 0 | 0 | 0 | 0 | 0.18358 | 0 | 0 | 0.12375 | 0 | 0 | 0 | 0 | 0 | 0 | 0.16729 | 0 | 0 | 0 | 0.32116 | 0 | 0 | 0 | 0 | 0 | 0 | 0 | 0.13914 | 0.06508 | 0 | 0 | 0 | 1 | 0 | 0 | 0 | 0 | 0 | 0
Al0.02Co0.24Cr0.23Fe0.23Mo0.06Ni0.23 | 1 | FCC+IM | 176.9159 | 463.091 | 720.529 | 32.4924 | 0 | 0.017745 | 0 | 0 | 0 | 0.23524 | 0.22662 | 0 | 0.22681 | 0 | 0 | 0 | 0 | 0 | 0 | 0.059851 | 0 | 0 | 0 | 0.23373 | 0 | 0 | 0 | 0 | 0 | 0 | 0 | 0 | 0 | 0 | 0 | 0 | 1 | 0 | 0 | 0 | 0 | 0 | 0
Al0.34Cu0.24Fe0.23Ni0.19 | 3 | FCC | 455.6392 | 736.8496 | 1546.3601 | 27.5958 | 0 | 0.34405 | 0 | 0 | 0 | 0 | 0 | 0.23572 | 0.23373 | 0 | 0 | 0 | 0 | 0 | 0 | 0 | 0 | 0 | 0 | 0.18651 | 0 | 0 | 0 | 0 | 0 | 0 | 0 | 0 | 0 | 0 | 0 | 0 | 0 | 0 | 1 | 0 | 0 | 0 | 0
Co0.24Cr0.23Fe0.23Mo0.04Ni0.24Si0.02 | 1 | FCC | 172.1915 | 383.796 | 787.113 | 50.9259 | 0 | 0 | 0 | 0 | 0 | 0.2412 | 0.23243 | 0 | 0.23158 | 0 | 0 | 0 | 0 | 0 | 0 | 0.036842 | 0 | 0 | 0 | 0.23697 | 0 | 0 | 0 | 0.020974 | 0 | 0 | 0 | 0 | 0 | 0 | 0 | 0 | 1 | 0 | 0 | 0 | 0 | 0 | 0
Co0.25Cr0.25Fe0.25Ni0.25 | 1 | FCC | 166.861 | 288.4964 | 502.162 | 57.2839 | 0 | 0 | 0 | 0 | 0 | 0.25401 | 0.24904 | 0 | 0.24597 | 0 | 0 | 0 | 0 | 0 | 0 | 0 | 0 | 0 | 0 | 0.25098 | 0 | 0 | 0 | 0 | 0 | 0 | 0 | 0 | 0 | 0 | 0 | 0 | 1 | 0 | 0 | 0 | 0 | 0 | 0
Al0.14Co0.19Cr0.19Fe0.19Ni0.2Ti0.1 | 1 | FCC+BCC | 547.6926 | 1471.171 | 2360.2907 | 26.1131 | 0 | 0.13523 | 0 | 0 | 0 | 0.18519 | 0.19401 | 0 | 0.1915 | 0 | 0 | 0 | 0 | 0 | 0 | 0 | 0 | 0 | 0 | 0.19791 | 0 | 0 | 0 | 0 | 0 | 0 | 0.096165 | 0 | 0 | 0 | 0 | 0 | 1 | 0 | 0 | 0 | 0 | 0 | 0
Co0.25Cr0.25Fe0.25Ni0.25 | 1 | FCC | 166.861 | 288.4964 | 502.162 | 57.2839 | 0 | 0 | 0 | 0 | 0 | 0.25355 | 0.24897 | 0 | 0.24596 | 0 | 0 | 0 | 0 | 0 | 0 | 0 | 0 | 0 | 0 | 0.25152 | 0 | 0 | 0 | 0 | 0 | 0 | 0 | 0 | 0 | 0 | 0 | 0 | 1 | 0 | 0 | 0 | 0 | 0 | 0
Co0.21Cr0.16Fe0.09Mn0.1Ni0.39W0.04 | 5 | FCC | 414.9333 | 773.5123 | 1078.7965 | 19.7811 | 0 | 0 | 0 | 0 | 0 | 0.20936 | 0.16046 | 0 | 0.094103 | 0 | 0 | 0 | 0 | 0 | 0.1036 | 0 | 0 | 0 | 0 | 0.39384 | 0 | 0 | 0 | 0 | 0 | 0 | 0 | 0 | 0.03864 | 0 | 0 | 0 | 0 | 0 | 0 | 0 | 1 | 0 | 0
Nb0.25Ta0.26Ti0.22Zr0.26 | 5 | BCC | 461.8534 | 991.655 | 1168.3502 | 9.7136 | 0 | 0 | 0 | 0 | 0 | 0 | 0 | 0 | 0 | 0 | 0 | 0 | 0 | 0 | 0 | 0 | 0 | 0.25106 | 0 | 0 | 0 | 0 | 0 | 0 | 0 | 0.26233 | 0.22451 | 0 | 0 | 0 | 0 | 0.26204 | 0 | 0 | 0 | 0 | 1 | 0 | 0
Al0.04Cr0.02Fe0.49Mn0.35Ni0.1 | 1 | FCC | 374.548 | 206 | 676.3701 | 48.4831 | 0 | 0.043679 | 0 | 0 | 0 | 0 | 0.021071 | 0 | 0.4877 | 0 | 0 | 0 | 0 | 0 | 0.35189 | 0 | 0 | 0 | 0 | 0.095658 | 0 | 0 | 0 | 0 | 0 | 0 | 0 | 0 | 0 | 0 | 0 | 0 | 1 | 0 | 0 | 0 | 0 | 0 | 0
Al0.43Co0.12Cr0.12Cu0.11Fe0.09Mn0.06Si0.07 | 1 | BCC | 680.81 | 591.5597 | 1162.5087 | 10.799 | 0 | 0.42572 | 0 | 0 | 0 | 0.12141 | 0.12186 | 0.10873 | 0.089594 | 0 | 0 | 0 | 0 | 0 | 0.062289 | 0 | 0 | 0 | 0 | 0 | 0 | 0 | 0 | 0.070393 | 0 | 0 | 0 | 0 | 0 | 0 | 0 | 0 | 1 | 0 | 0 | 0 | 0 | 0 | 0
Al0.3Co0.18Cr0.18Fe0.17Ni0.17 | 1 | BCC | 470.5685 | 1323.262 | 2153.9729 | 12.5408 | 0 | 0.29936 | 0 | 0 | 0 | 0.17902 | 0.17834 | 0 | 0.17076 | 0 | 0 | 0 | 0 | 0 | 0 | 0 | 0 | 0 | 0 | 0.17253 | 0 | 0 | 0 | 0 | 0 | 0 | 0 | 0 | 0 | 0 | 0 | 0 | 1 | 0 | 0 | 0 | 0 | 0 | 0
Co0.25Cu0.23Fe0.25Ni0.26Sn0.02 | 1 | FCC+IM | 204.045 | 276.5043 | 588.54 | 15.5 | 0 | 0 | 0 | 0 | 0 | 0.24534 | 0 | 0.23036 | 0.24776 | 0 | 0 | 0 | 0 | 0 | 0 | 0 | 0 | 0 | 0 | 0.26116 | 0 | 0 | 0 | 0 | 0.015375 | 0 | 0 | 0 | 0 | 0 | 0 | 0 | 1 | 0 | 0 | 0 | 0 | 0 | 0
Al0.32Co0.17Cr0.17Fe0.16Ni0.17 | 1 | BCC | 557.4122 | 1251.9564 | 1926.572 | 12.4425 | 0 | 0.32436 | 0 | 0 | 0 | 0.17234 | 0.1724 | 0 | 0.16481 | 0 | 0 | 0 | 0 | 0 | 0 | 0 | 0 | 0 | 0 | 0.16609 | 0 | 0 | 0 | 0 | 0 | 0 | 0 | 0 | 0 | 0 | 0 | 0 | 1 | 0 | 0 | 0 | 0 | 0 | 0
Hf0.08Mo0.12Nb0.22Si0.1Ti0.22Zr0.25 | 1 | BCC+IM | 516.1884 | 1501.39 | 2083.38 | 26.9439 | 0 | 0 | 0 | 0 | 0 | 0 | 0 | 0 | 0 | 0 | 0 | 0.079781 | 0 | 0 | 0 | 0.12241 | 0 | 0.21921 | 0 | 0 | 0 | 0 | 0 | 0.10341 | 0 | 0 | 0.22134 | 0 | 0 | 0 | 0 | 0.25385 | 1 | 0 | 0 | 0 | 0 | 0 | 0
Co0.25Cr0.23Fe0.23Ni0.22V0.07 | 3 | FCC | 146.2212 | 403.5307 | 689.0643 | 50.9578 | 0 | 0 | 0 | 0 | 0 | 0.24706 | 0.23371 | 0 | 0.22995 | 0 | 0 | 0 | 0 | 0 | 0 | 0 | 0 | 0 | 0 | 0.21911 | 0 | 0 | 0 | 0 | 0 | 0 | 0 | 0.07017 | 0 | 0 | 0 | 0 | 0 | 0 | 1 | 0 | 0 | 0 | 0
Co0.25Cr0.25Fe0.25Ni0.25 | 3 | FCC | 135.6894 | 303.3985 | 581.5851 | 64.8033 | 0 | 0 | 0 | 0 | 0 | 0.25233 | 0.2542 | 0 | 0.24584 | 0 | 0 | 0 | 0 | 0 | 0 | 0 | 0 | 0 | 0 | 0.24763 | 0 | 0 | 0 | 0 | 0 | 0 | 0 | 0 | 0 | 0 | 0 | 0 | 0 | 0 | 1 | 0 | 0 | 0 | 0
Al0.16Co0.18Cr0.17Cu0.15Fe0.16Ni0.17 | 1 | FCC+BCC | 571.3522 | 1309.0747 | 1650.1998 | 16.0752 | 0 | 0.16205 | 0 | 0 | 0 | 0.17998 | 0.17255 | 0.15416 | 0.1642 | 0 | 0 | 0 | 0 | 0 | 0 | 0 | 0 | 0 | 0 | 0.16706 | 0 | 0 | 0 | 0 | 0 | 0 | 0 | 0 | 0 | 0 | 0 | 0 | 1 | 0 | 0 | 0 | 0 | 0 | 0
Co0.18Fe0.22Mo0.14Ni0.25V0.21 | 1 | FCC+IM | 555.8122 | 798.256 | 1190.4166 | 19.697 | 0 | 0 | 0 | 0 | 0 | 0.17877 | 0 | 0 | 0.22072 | 0 | 0 | 0 | 0 | 0 | 0 | 0.14295 | 0 | 0 | 0 | 0.24933 | 0 | 0 | 0 | 0 | 0 | 0 | 0 | 0.20823 | 0 | 0 | 0 | 0 | 1 | 0 | 0 | 0 | 0 | 0 | 0
Hf0.2Nb0.21Ta0.37Ti0.14W0.07 | 1 | BCC | 389.8051 | 1174.935 | 1309.0842 | 31.5676 | 0 | 0 | 0 | 0 | 0 | 0 | 0 | 0 | 0 | 0 | 0 | 0.20384 | 0 | 0 | 0 | 0 | 0 | 0.20754 | 0 | 0 | 0 | 0 | 0 | 0 | 0 | 0.3728 | 0.14357 | 0 | 0.072244 | 0 | 0 | 0 | 1 | 0 | 0 | 0 | 0 | 0 | 0
Al0.1Co0.1Cr0.1Cu0.14Fe0.15Ni0.15V0.28 | 1 | BCC | 576.8059 | 1068.077 | 1092.5271 | 17.9975 | 0 | 0.097369 | 0 | 0 | 0 | 0.095263 | 0.095058 | 0.14382 | 0.14681 | 0 | 0 | 0 | 0 | 0 | 0 | 0 | 0 | 0 | 0 | 0.14588 | 0 | 0 | 0 | 0 | 0 | 0 | 0 | 0.2758 | 0 | 0 | 0 | 0 | 1 | 0 | 0 | 0 | 0 | 0 | 0
Al0.15Cr0.22Fe0.28Mn0.03Ni0.31 | 1 | FCC+BCC+IM | 340.4293 | 693.3239 | 1180.0841 | 25.4397 | 0 | 0.14944 | 0 | 0 | 0 | 0 | 0.22392 | 0 | 0.27798 | 0 | 0 | 0 | 0 | 0 | 0.034789 | 0 | 0 | 0 | 0 | 0.31387 | 0 | 0 | 0 | 0 | 0 | 0 | 0 | 0 | 0 | 0 | 0 | 0 | 1 | 0 | 0 | 0 | 0 | 0 | 0
Al0.14Cr0.18Nb0.2Ti0.17V0.15Zr0.16 | 1 | BCC | 613.425 | 1405.9185 | 1756.573 | 12.9881 | 0 | 0.1405 | 0 | 0 | 0 | 0 | 0.18263 | 0 | 0 | 0 | 0 | 0 | 0 | 0 | 0 | 0 | 0 | 0.199 | 0 | 0 | 0 | 0 | 0 | 0 | 0 | 0 | 0.1654 | 0.15489 | 0 | 0 | 0 | 0.15758 | 1 | 0 | 0 | 0 | 0 | 0 | 0
Al0.14Co0.19Cr0.19Fe0.19Ni0.2Ti0.1 | 1 | FCC+BCC | 547.6926 | 1471.171 | 2360.2907 | 26.1131 | 0 | 0.13523 | 0 | 0 | 0 | 0.18519 | 0.19401 | 0 | 0.1915 | 0 | 0 | 0 | 0 | 0 | 0 | 0 | 0 | 0 | 0 | 0.19791 | 0 | 0 | 0 | 0 | 0 | 0 | 0.096165 | 0 | 0 | 0 | 0 | 0 | 1 | 0 | 0 | 0 | 0 | 0 | 0
Cr0.2Hf0.08Nb0.16Ti0.18V0.17Zr0.21 | 1 | BCC | 573.7306 | 1283.925 | 1635.8178 | 21.407 | 0 | 0 | 0 | 0 | 0 | 0 | 0.19707 | 0 | 0 | 0 | 0 | 0.081703 | 0 | 0 | 0 | 0 | 0 | 0.16404 | 0 | 0 | 0 | 0 | 0 | 0 | 0 | 0 | 0.17721 | 0.16663 | 0 | 0 | 0 | 0.21335 | 1 | 0 | 0 | 0 | 0 | 0 | 0
Co0.25Cr0.25Fe0.24Ni0.25 | 1 | FCC | 167.953 | 285.4464 | 518.7292 | 57.1529 | 0 | 0 | 0 | 0 | 0 | 0.25416 | 0.24912 | 0 | 0.24476 | 0 | 0 | 0 | 0 | 0 | 0 | 0 | 0 | 0 | 0 | 0.24913 | 0 | 0 | 0 | 0 | 0 | 0 | 0 | 0 | 0 | 0 | 0 | 0 | 1 | 0 | 0 | 0 | 0 | 0 | 0
Al0.26Co0.19Cr0.19Fe0.18Ni0.18 | 1 | BCC | 464.1833 | 1288.7813 | 2395.0087 | 21.4917 | 0 | 0.26305 | 0 | 0 | 0 | 0.18727 | 0.18516 | 0 | 0.1802 | 0 | 0 | 0 | 0 | 0 | 0 | 0 | 0 | 0 | 0 | 0.18432 | 0 | 0 | 0 | 0 | 0 | 0 | 0 | 0 | 0 | 0 | 0 | 0 | 1 | 0 | 0 | 0 | 0 | 0 | 0
Al0.41Co0.12Cr0.12Cu0.11Fe0.1Ni0.13 | 1 | BCC | 673.4 | 518.8306 | 1190.7401 | 13.1325 | 0 | 0.41043 | 0 | 0 | 0 | 0.12311 | 0.12032 | 0.1127 | 0.10234 | 0 | 0 | 0 | 0 | 0 | 0 | 0 | 0 | 0 | 0 | 0.12792 | 0 | 0 | 0 | 0 | 0 | 0 | 0 | 0 | 0 | 0 | 0 | 0 | 1 | 0 | 0 | 0 | 0 | 0 | 0
Al0.21Co0.16Cr0.16Cu0.15Fe0.15Ni0.17 | 1 | FCC+BCC | 548.2128 | 974.3903 | 1424.4664 | 16.4644 | 0 | 0.21285 | 0 | 0 | 0 | 0.16261 | 0.15759 | 0.15006 | 0.15049 | 0 | 0 | 0 | 0 | 0 | 0 | 0 | 0 | 0 | 0 | 0.16639 | 0 | 0 | 0 | 0 | 0 | 0 | 0 | 0 | 0 | 0 | 0 | 0 | 1 | 0 | 0 | 0 | 0 | 0 | 0
Al0.02Co0.19Cr0.18Cu0.19Fe0.19Ni0.2Ti0.01 | 1 | FCC | 322.9056 | 443.3188 | 723.0438 | 32.3907 | 0 | 0.022757 | 0 | 0 | 0 | 0.19229 | 0.18372 | 0.19107 | 0.19093 | 0 | 0 | 0 | 0 | 0 | 0 | 0 | 0 | 0 | 0 | 0.20442 | 0 | 0 | 0 | 0 | 0 | 0 | 0.01482 | 0 | 0 | 0 | 0 | 0 | 1 | 0 | 0 | 0 | 0 | 0 | 0
Co0.26Cr0.24Fe0.25Ni0.25 | 2 | FCC | 179.318 | 521.0196 | 748.1514 | 41.8261 | 0 | 0 | 0 | 0 | 0 | 0.2613 | 0.24445 | 0 | 0.24802 | 0 | 0 | 0 | 0 | 0 | 0 | 0 | 0 | 0 | 0 | 0.24623 | 0 | 0 | 0 | 0 | 0 | 0 | 0 | 0 | 0 | 0 | 0 | 0 | 0 | 1 | 0 | 0 | 0 | 0 | 0
Cr0.17Cu0.09Fe0.19Mn0.15Mo0.19Ni0.22 | 1 | FCC+BCC | 337.7656 | 619.963 | 1105.2141 | 26.3367 | 0 | 0 | 0 | 0 | 0 | 0 | 0.17114 | 0.086507 | 0.18548 | 0 | 0 | 0 | 0 | 0 | 0.14828 | 0.1909 | 0 | 0 | 0 | 0.21769 | 0 | 0 | 0 | 0 | 0 | 0 | 0 | 0 | 0 | 0 | 0 | 0 | 1 | 0 | 0 | 0 | 0 | 0 | 0
Al0.05Co0.19Cr0.19Fe0.2Mn0.31V0.06 | 1 | FCC | 439.7292 | 524.6971 | 852.9063 | 40.3324 | 0 | 0.047245 | 0 | 0 | 0 | 0.18873 | 0.1901 | 0 | 0.19743 | 0 | 0 | 0 | 0 | 0 | 0.31441 | 0 | 0 | 0 | 0 | 0 | 0 | 0 | 0 | 0 | 0 | 0 | 0 | 0.062083 | 0 | 0 | 0 | 0 | 1 | 0 | 0 | 0 | 0 | 0 | 0
Al0.21Co0.19Cu0.11Fe0.16Ni0.15Ti0.08Zr0.11 | 1 | BCC | 562.5355 | 1480.3194 | 1939.709 | 14.8468 | 0 | 0.20977 | 0 | 0 | 0 | 0.18914 | 0 | 0.10988 | 0.15563 | 0 | 0 | 0 | 0 | 0 | 0 | 0 | 0 | 0 | 0 | 0.14541 | 0 | 0 | 0 | 0 | 0 | 0 | 0.075866 | 0 | 0 | 0 | 0 | 0.10951 | 1 | 0 | 0 | 0 | 0 | 0 | 0
Al0.22Cr0.18Cu0.19Fe0.19Ni0.23 | 1 | FCC+BCC | 440.852 | 1189.85 | 1726.4485 | 25.098 | 0 | 0.21861 | 0 | 0 | 0 | 0 | 0.17593 | 0.1889 | 0.18857 | 0 | 0 | 0 | 0 | 0 | 0 | 0 | 0 | 0 | 0 | 0.228 | 0 | 0 | 0 | 0 | 0 | 0 | 0 | 0 | 0 | 0 | 0 | 0 | 1 | 0 | 0 | 0 | 0 | 0 | 0
Al0.06Co0.14Cr0.07Fe0.26Mn0.06Ni0.41 | 6 | FCC | 308.2319 | 417.5449 | 709.955 | 43.811 | 0 | 0.055362 | 0 | 0 | 0 | 0.14442 | 0.072197 | 0 | 0.26043 | 0 | 0 | 0 | 0 | 0 | 0.058742 | 0 | 0 | 0 | 0 | 0.40886 | 0 | 0 | 0 | 0 | 0 | 0 | 0 | 0 | 0 | 0 | 0 | 0 | 0 | 0 | 0 | 0 | 0 | 1 | 0
Mo0.29Nb0.26Ti0.25V0.16Zr0.04 | 1 | BCC | 450.093 | 1313.63 | 1845.364 | 18.6825 | 0 | 0 | 0 | 0 | 0 | 0 | 0 | 0 | 0 | 0 | 0 | 0 | 0 | 0 | 0 | 0.28969 | 0 | 0.26341 | 0 | 0 | 0 | 0 | 0 | 0 | 0 | 0 | 0.2484 | 0.16095 | 0 | 0 | 0 | 0.037554 | 1 | 0 | 0 | 0 | 0 | 0 | 0
Al0.05Co0.24Cr0.24Fe0.23Ni0.24 | 3 | FCC | 130.9733 | 395.5112 | 651.7192 | 46.2205 | 0 | 0.050832 | 0 | 0 | 0 | 0.23833 | 0.2377 | 0 | 0.23343 | 0 | 0 | 0 | 0 | 0 | 0 | 0 | 0 | 0 | 0 | 0.2397 | 0 | 0 | 0 | 0 | 0 | 0 | 0 | 0 | 0 | 0 | 0 | 0 | 0 | 0 | 1 | 0 | 0 | 0 | 0
Al0.06Co0.25Cr0.23Fe0.23Ni0.23 | 3 | FCC | 116.3066 | 386.7653 | 693.8868 | 47.6793 | 0 | 0.060471 | 0 | 0 | 0 | 0.24514 | 0.2335 | 0 | 0.23211 | 0 | 0 | 0 | 0 | 0 | 0 | 0 | 0 | 0 | 0 | 0.22878 | 0 | 0 | 0 | 0 | 0 | 0 | 0 | 0 | 0 | 0 | 0 | 0 | 0 | 0 | 1 | 0 | 0 | 0 | 0
Al0.06Co0.13Cr0.14Cu0.14Fe0.15Ni0.16V0.22 | 1 | BCC | 592.098 | 936.9833 | 996.7154 | 14.3853 | 0 | 0.059851 | 0 | 0 | 0 | 0.13308 | 0.14264 | 0.13675 | 0.15353 | 0 | 0 | 0 | 0 | 0 | 0 | 0 | 0 | 0 | 0 | 0.15516 | 0 | 0 | 0 | 0 | 0 | 0 | 0 | 0.21899 | 0 | 0 | 0 | 0 | 1 | 0 | 0 | 0 | 0 | 0 | 0
Mo0.03Nb0.28Ti0.23V0.19Zr0.26 | 1 | BCC | 444.2013 | 1207.81 | 1522.2333 | 25.6859 | 0 | 0 | 0 | 0 | 0 | 0 | 0 | 0 | 0 | 0 | 0 | 0 | 0 | 0 | 0 | 0.029163 | 0 | 0.27758 | 0 | 0 | 0 | 0 | 0 | 0 | 0 | 0 | 0.23435 | 0.19482 | 0 | 0 | 0 | 0.26409 | 1 | 0 | 0 | 0 | 0 | 0 | 0
Al0.18Co0.12Cr0.14Fe0.16Ni0.4 | 1 | FCC+BCC | 397.4295 | 572.918 | 1122.2964 | 22.523 | 0 | 0.18247 | 0 | 0 | 0 | 0.1202 | 0.14442 | 0 | 0.15749 | 0 | 0 | 0 | 0 | 0 | 0 | 0 | 0 | 0 | 0 | 0.39541 | 0 | 0 | 0 | 0 | 0 | 0 | 0 | 0 | 0 | 0 | 0 | 0 | 1 | 0 | 0 | 0 | 0 | 0 | 0
Al0.02B0.05Co0.21Cu0.23Fe0.22Mn0.01Ni0.26 | 1 | FCC | 247.5067 | 319.3352 | 529.0445 | 26.8404 | 0 | 0.023205 | 0.046645 | 0 | 0 | 0.21466 | 0 | 0.2329 | 0.21677 | 0 | 0 | 0 | 0 | 0 | 0.010228 | 0 | 0 | 0 | 0 | 0.25559 | 0 | 0 | 0 | 0 | 0 | 0 | 0 | 0 | 0 | 0 | 0 | 0 | 1 | 0 | 0 | 0 | 0 | 0 | 0
Mo0.06Nb0.34Ti0.31Zr0.29 | 1 |  | 337.748 | 1156.885 | 1506.02 | 28.4841 | 0 | 0 | 0 | 0 | 0 | 0 | 0 | 0 | 0 | 0 | 0 | 0 | 0 | 0 | 0 | 0.062088 | 0 | 0.33916 | 0 | 0 | 0 | 0 | 0 | 0 | 0 | 0 | 0.30972 | 0 | 0 | 0 | 0 | 0.28903 | 1 | 0 | 0 | 0 | 0 | 0 | 0
Hf0.09Mo0.14Nb0.2Si0.08Ti0.23Zr0.26 | 1 | BCC | 500.5306 | 1512.53 | 2113.9 | 25.8959 | 0 | 0 | 0 | 0 | 0 | 0 | 0 | 0 | 0 | 0 | 0 | 0.091697 | 0 | 0 | 0 | 0.14173 | 0 | 0.20166 | 0 | 0 | 0 | 0 | 0 | 0.076443 | 0 | 0 | 0.2297 | 0 | 0 | 0 | 0 | 0.25877 | 1 | 0 | 0 | 0 | 0 | 0 | 0
Ta0.08Ti0.81Zr0.11 | 1 | BCC | 320.8205 | 1007.71 | 1078.1775 | 32.5828 | 0 | 0 | 0 | 0 | 0 | 0 | 0 | 0 | 0 | 0 | 0 | 0 | 0 | 0 | 0 | 0 | 0 | 0 | 0 | 0 | 0 | 0 | 0 | 0 | 0 | 0.081205 | 0.8095 | 0 | 0 | 0 | 0 | 0.10929 | 1 | 0 | 0 | 0 | 0 | 0 | 0
Al0.19Co0.1Cr0.1Fe0.11Mn0.38Ni0.12 | 1 |  | 458.805 | 1010.8717 | 1148.7855 | 33.0095 | 0 | 0.18654 | 0 | 0 | 0 | 0.10313 | 0.1037 | 0 | 0.10523 | 0 | 0 | 0 | 0 | 0 | 0.38026 | 0 | 0 | 0 | 0 | 0.12115 | 0 | 0 | 0 | 0 | 0 | 0 | 0 | 0 | 0 | 0 | 0 | 0 | 1 | 0 | 0 | 0 | 0 | 0 | 0
Al0.09Co0.19Cr0.2Fe0.13Ni0.39 | 3 | FCC | 403.2813 | 528.7945 | 947.8907 | 25.9481 | 0 | 0.086117 | 0 | 0 | 0 | 0.19327 | 0.20035 | 0 | 0.13086 | 0 | 0 | 0 | 0 | 0 | 0 | 0 | 0 | 0 | 0 | 0.3894 | 0 | 0 | 0 | 0 | 0 | 0 | 0 | 0 | 0 | 0 | 0 | 0 | 0 | 0 | 1 | 0 | 0 | 0 | 0
Mo0.3Nb0.21Ti0.2V0.07Zr0.22 | 3 | BCC | 540.8882 | 1594.59 | 3080.38 | 25.026 | 0 | 0 | 0 | 0 | 0 | 0 | 0 | 0 | 0 | 0 | 0 | 0 | 0 | 0 | 0 | 0.30261 | 0 | 0.21276 | 0 | 0 | 0 | 0 | 0 | 0 | 0 | 0 | 0.19731 | 0.069139 | 0 | 0 | 0 | 0.21818 | 0 | 0 | 1 | 0 | 0 | 0 | 0
Co0.38Cr0.03Cu0.07Mo0.13Ni0.25V0.11W0.03 | 1 | FCC+IM | 499.2004 | 462.3826 | 1036.805 | 19.0514 | 0 | 0 | 0 | 0 | 0 | 0.37724 | 0.032917 | 0.069022 | 0 | 0 | 0 | 0 | 0 | 0 | 0 | 0.13001 | 0 | 0 | 0 | 0.24814 | 0 | 0 | 0 | 0 | 0 | 0 | 0 | 0.10931 | 0.033361 | 0 | 0 | 0 | 1 | 0 | 0 | 0 | 0 | 0 | 0
Co0.15Cr0.14Cu0.01Fe0.14Mn0.18Mo0.2Ni0.15W0.02 | 1 | FCC+BCC+IM | 678.831 | 680.4807 | 1165.2456 | 16.8358 | 0 | 0 | 0 | 0 | 0 | 0.15457 | 0.13984 | 0.014112 | 0.13947 | 0 | 0 | 0 | 0 | 0 | 0.18055 | 0.19849 | 0 | 0 | 0 | 0.15299 | 0 | 0 | 0 | 0 | 0 | 0 | 0 | 0 | 0.01998 | 0 | 0 | 0 | 1 | 0 | 0 | 0 | 0 | 0 | 0
Al0.16Cr0.23Fe0.24Mo0.1Ni0.28 | 1 | FCC+BCC+IM | 589.657 | 1095.6148 | 1709.9948 | 21.5791 | 0 | 0.15661 | 0 | 0 | 0 | 0 | 0.2266 | 0 | 0.23855 | 0 | 0 | 0 | 0 | 0 | 0 | 0.097882 | 0 | 0 | 0 | 0.28036 | 0 | 0 | 0 | 0 | 0 | 0 | 0 | 0 | 0 | 0 | 0 | 0 | 1 | 0 | 0 | 0 | 0 | 0 | 0
Al0.07Co0.23Cr0.23Fe0.23Ni0.23 | 3 | FCC | 99.8173 | 413.0133 | 681.8053 | 49.468 | 0 | 0.067943 | 0 | 0 | 0 | 0.23387 | 0.23374 | 0 | 0.22959 | 0 | 0 | 0 | 0 | 0 | 0 | 0 | 0 | 0 | 0 | 0.23486 | 0 | 0 | 0 | 0 | 0 | 0 | 0 | 0 | 0 | 0 | 0 | 0 | 0 | 0 | 1 | 0 | 0 | 0 | 0
Co0.19Cr0.18Fe0.18Mn0.25Ni0.19V0.01 | 1 | FCC | 227.7326 | 388.2893 | 626.0059 | 45.8125 | 0 | 0 | 0 | 0 | 0 | 0.18873 | 0.18254 | 0 | 0.17846 | 0 | 0 | 0 | 0 | 0 | 0.25284 | 0 | 0 | 0 | 0 | 0.19077 | 0 | 0 | 0 | 0 | 0 | 0 | 0 | 0.0066675 | 0 | 0 | 0 | 0 | 1 | 0 | 0 | 0 | 0 | 0 | 0
Al0.15Co0.19Cr0.19Fe0.19Mo0.09Ni0.19 | 1 | FCC+BCC+IM | 438.1555 | 1513.5285 | 2128.9245 | 25.0532 | 0 | 0.14833 | 0 | 0 | 0 | 0.19387 | 0.18881 | 0 | 0.18688 | 0 | 0 | 0 | 0 | 0 | 0 | 0.088135 | 0 | 0 | 0 | 0.19397 | 0 | 0 | 0 | 0 | 0 | 0 | 0 | 0 | 0 | 0 | 0 | 0 | 1 | 0 | 0 | 0 | 0 | 0 | 0
Co0.27Cr0.14Fe0.11Mn0.15Ni0.33 | 6 | FCC | 385.4724 | 767.213 | 861.3528 | 22.6335 | 0 | 0 | 0 | 0 | 0 | 0.26547 | 0.13932 | 0 | 0.11109 | 0 | 0 | 0 | 0 | 0 | 0.15094 | 0 | 0 | 0 | 0 | 0.33318 | 0 | 0 | 0 | 0 | 0 | 0 | 0 | 0 | 0 | 0 | 0 | 0 | 0 | 0 | 0 | 0 | 0 | 1 | 0
Al0.09Co0.2Cr0.15Fe0.15Ni0.41 | 6 | FCC | 398.1352 | 809.8423 | 931.189 | 24.613 | 0 | 0.092962 | 0 | 0 | 0 | 0.20329 | 0.14802 | 0 | 0.15003 | 0 | 0 | 0 | 0 | 0 | 0 | 0 | 0 | 0 | 0 | 0.40569 | 0 | 0 | 0 | 0 | 0 | 0 | 0 | 0 | 0 | 0 | 0 | 0 | 0 | 0 | 0 | 0 | 0 | 1 | 0
Co0.09Cr0.23Fe0.29Ni0.35V0.04 | 3 | FCC | 254.0025 | 289.9737 | 684.1138 | 46.6422 | 0 | 0 | 0 | 0 | 0 | 0.090387 | 0.23192 | 0 | 0.29127 | 0 | 0 | 0 | 0 | 0 | 0 | 0 | 0 | 0 | 0 | 0.34663 | 0 | 0 | 0 | 0 | 0 | 0 | 0 | 0.036431 | 0 | 0 | 0 | 0 | 0 | 0 | 1 | 0 | 0 | 0 | 0
Cr0.22Nb0.2Ti0.18V0.18Zr0.22 | 1 | FCC+BCC | 535.431 | 1244.975 | 1656.2403 | 10.303 | 0 | 0 | 0 | 0 | 0 | 0 | 0.21799 | 0 | 0 | 0 | 0 | 0 | 0 | 0 | 0 | 0 | 0 | 0.19518 | 0 | 0 | 0 | 0 | 0 | 0 | 0 | 0 | 0.1848 | 0.17917 | 0 | 0 | 0 | 0.22287 | 1 | 0 | 0 | 0 | 0 | 0 | 0
Cr0.29Cu0.2Fe0.21Ni0.3 | 6 | FCC | 311.7166 | 726.3577 | 811.3963 | 36.53 | 0 | 0 | 0 | 0 | 0 | 0 | 0.29161 | 0.19899 | 0.21282 | 0 | 0 | 0 | 0 | 0 | 0 | 0 | 0 | 0 | 0 | 0.29658 | 0 | 0 | 0 | 0 | 0 | 0 | 0 | 0 | 0 | 0 | 0 | 0 | 0 | 0 | 0 | 0 | 0 | 1 | 0
Al0.05Co0.19Cr0.18Cu0.17Fe0.19Ni0.21 | 1 | FCC | 243.279 | 419.583 | 681.7003 | 27.2283 | 0 | 0.04913 | 0 | 0 | 0 | 0.1916 | 0.18417 | 0.17172 | 0.19339 | 0 | 0 | 0 | 0 | 0 | 0 | 0 | 0 | 0 | 0 | 0.20998 | 0 | 0 | 0 | 0 | 0 | 0 | 0 | 0 | 0 | 0 | 0 | 0 | 1 | 0 | 0 | 0 | 0 | 0 | 0
Hf0.08Mo0.11Nb0.15Si0.24Ti0.18Zr0.23 | 1 | BCC+IM | 589.231 | 1561.728 | 1998.55 | 41.409 | 0 | 0 | 0 | 0 | 0 | 0 | 0 | 0 | 0 | 0 | 0 | 0.084444 | 0 | 0 | 0 | 0.10799 | 0 | 0.15391 | 0 | 0 | 0 | 0 | 0 | 0.23717 | 0 | 0 | 0.18434 | 0 | 0 | 0 | 0 | 0.23215 | 1 | 0 | 0 | 0 | 0 | 0 | 0
Co0.19Cr0.18Fe0.2Mn0.21Ni0.22 | 1 | FCC | 182.5412 | 384.063 | 598.4802 | 43.2471 | 0 | 0 | 0 | 0 | 0 | 0.19015 | 0.18412 | 0 | 0.20091 | 0 | 0 | 0 | 0 | 0 | 0.20644 | 0 | 0 | 0 | 0 | 0.21837 | 0 | 0 | 0 | 0 | 0 | 0 | 0 | 0 | 0 | 0 | 0 | 0 | 1 | 0 | 0 | 0 | 0 | 0 | 0
Al0.08Co0.24Cr0.21Fe0.22Mo0.02Ni0.23 | 2 | FCC+IM | 225.4668 | 629.5488 | 903.7055 | 30.326 | 0 | 0.080459 | 0 | 0 | 0 | 0.23852 | 0.21084 | 0 | 0.2246 | 0 | 0 | 0 | 0 | 0 | 0 | 0.016694 | 0 | 0 | 0 | 0.22889 | 0 | 0 | 0 | 0 | 0 | 0 | 0 | 0 | 0 | 0 | 0 | 0 | 0 | 1 | 0 | 0 | 0 | 0 | 0
Al0.34Co0.17Cr0.17Fe0.16Ni0.16 | 1 | BCC | 544.6017 | 969.3192 | 1606.3231 | 12.7653 | 0 | 0.34006 | 0 | 0 | 0 | 0.16653 | 0.16658 | 0 | 0.16187 | 0 | 0 | 0 | 0 | 0 | 0 | 0 | 0 | 0 | 0 | 0.16495 | 0 | 0 | 0 | 0 | 0 | 0 | 0 | 0 | 0 | 0 | 0 | 0 | 1 | 0 | 0 | 0 | 0 | 0 | 0
Al0.15Co0.18Cr0.18Fe0.17Mn0.15Ni0.18 | 1 | FCC+BCC | 488.015 | 1431.95 | 1647.9896 | 12.8042 | 0 | 0.14848 | 0 | 0 | 0 | 0.17892 | 0.17687 | 0 | 0.17256 | 0 | 0 | 0 | 0 | 0 | 0.14613 | 0 | 0 | 0 | 0 | 0.17705 | 0 | 0 | 0 | 0 | 0 | 0 | 0 | 0 | 0 | 0 | 0 | 0 | 1 | 0 | 0 | 0 | 0 | 0 | 0
Al0.03Hf0.1Nb0.31Ta0.12Ti0.14V0.07Zr0.22 | 2 | BCC | 515.9273 | 1207.9792 | 1403.0988 | 16.0744 | 0 | 0.033286 | 0 | 0 | 0 | 0 | 0 | 0 | 0 | 0 | 0 | 0.10124 | 0 | 0 | 0 | 0 | 0 | 0.30807 | 0 | 0 | 0 | 0 | 0 | 0 | 0 | 0.11869 | 0.14302 | 0.07173 | 0 | 0 | 0 | 0.22397 | 0 | 1 | 0 | 0 | 0 | 0 | 0
Al0.15Co0.18Cr0.17Cu0.16Fe0.17Ni0.18 | 1 | FCC+BCC | 359.1144 | 1231.4683 | 1756.4413 | 16.6518 | 0 | 0.14575 | 0 | 0 | 0 | 0.17786 | 0.17118 | 0.15873 | 0.16615 | 0 | 0 | 0 | 0 | 0 | 0 | 0 | 0 | 0 | 0 | 0.18033 | 0 | 0 | 0 | 0 | 0 | 0 | 0 | 0 | 0 | 0 | 0 | 0 | 1 | 0 | 0 | 0 | 0 | 0 | 0
Co0.18Cr0.27Fe0.18Mn0.1Ni0.26 | 6 | FCC | 274.7024 | 651.6732 | 933.9858 | 25.0852 | 0 | 0 | 0 | 0 | 0 | 0.18243 | 0.27113 | 0 | 0.18183 | 0 | 0 | 0 | 0 | 0 | 0.10174 | 0 | 0 | 0 | 0 | 0.26287 | 0 | 0 | 0 | 0 | 0 | 0 | 0 | 0 | 0 | 0 | 0 | 0 | 0 | 0 | 0 | 0 | 0 | 1 | 0
Al0.08Cr0.11Fe0.34Mn0.33Ni0.15 | 1 | FCC | 354.664 | 270.91 | 729.63 | 40.663 | 0 | 0.080695 | 0 | 0 | 0 | 0 | 0.10793 | 0 | 0.33995 | 0 | 0 | 0 | 0 | 0 | 0.32568 | 0 | 0 | 0 | 0 | 0.14574 | 0 | 0 | 0 | 0 | 0 | 0 | 0 | 0 | 0 | 0 | 0 | 0 | 1 | 0 | 0 | 0 | 0 | 0 | 0
Al0.08Cr0.1Fe0.36Mn0.35Ni0.11 | 1 | FCC | 352.584 | 264.59 | 891.31 | 47.44 | 0 | 0.078525 | 0 | 0 | 0 | 0 | 0.10379 | 0 | 0.36403 | 0 | 0 | 0 | 0 | 0 | 0.34556 | 0 | 0 | 0 | 0 | 0.10809 | 0 | 0 | 0 | 0 | 0 | 0 | 0 | 0 | 0 | 0 | 0 | 0 | 1 | 0 | 0 | 0 | 0 | 0 | 0
Al0.17Co0.05Cr0.17Cu0.2Fe0.21Ni0.2 | 4 | FCC+BCC | 482.2916 | 1088.891 | 1346.2201 | 22.405 | 0 | 0.16676 | 0 | 0 | 0 | 0.049564 | 0.16857 | 0.19829 | 0.2145 | 0 | 0 | 0 | 0 | 0 | 0 | 0 | 0 | 0 | 0 | 0.20232 | 0 | 0 | 0 | 0 | 0 | 0 | 0 | 0 | 0 | 0 | 0 | 0 | 0 | 0 | 0 | 1 | 0 | 0 | 0
Al0.07Co0.17Cr0.17Fe0.17Mn0.23Ni0.18 | 1 | FCC+BCC | 245.6134 | 494.3544 | 841.2204 | 35.743 | 0 | 0.067668 | 0 | 0 | 0 | 0.17446 | 0.171 | 0 | 0.17477 | 0 | 0 | 0 | 0 | 0 | 0.23092 | 0 | 0 | 0 | 0 | 0.18118 | 0 | 0 | 0 | 0 | 0 | 0 | 0 | 0 | 0 | 0 | 0 | 0 | 1 | 0 | 0 | 0 | 0 | 0 | 0
Al0.77Co0.05Cr0.05Cu0.03Fe0.04Ni0.06 | 1 |  | 723.4139 | 632.2715 | 1012.7459 | 15.1041 | 0 | 0.76846 | 0 | 0 | 0 | 0.045438 | 0.051624 | 0.030107 | 0.040877 | 0 | 0 | 0 | 0 | 0 | 0 | 0 | 0 | 0 | 0 | 0.063495 | 0 | 0 | 0 | 0 | 0 | 0 | 0 | 0 | 0 | 0 | 0 | 0 | 1 | 0 | 0 | 0 | 0 | 0 | 0
Co0.25Cr0.25Fe0.24Mo0.01Ni0.25 | 1 | FCC | 163.8777 | 282.0967 | 533.8541 | 52.8204 | 0 | 0 | 0 | 0 | 0 | 0.25281 | 0.24652 | 0 | 0.24396 | 0 | 0 | 0 | 0 | 0 | 0 | 0.0073608 | 0 | 0 | 0 | 0.2489 | 0 | 0 | 0 | 0 | 0 | 0 | 0 | 0 | 0 | 0 | 0 | 0 | 1 | 0 | 0 | 0 | 0 | 0 | 0
Co0.01Cr0.17Cu0.23Fe0.21Ni0.27Ti0.11 | 6 | FCC | 571.9523 | 963.599 | 1301.5813 | 28.6057 | 0 | 0 | 0 | 0 | 0 | 0.0078832 | 0.16951 | 0.23332 | 0.20991 | 0 | 0 | 0 | 0 | 0 | 0 | 0 | 0 | 0 | 0 | 0.27203 | 0 | 0 | 0 | 0 | 0 | 0 | 0.10735 | 0 | 0 | 0 | 0 | 0 | 0 | 0 | 0 | 0 | 0 | 1 | 0
Al0.17Co0.18Cr0.16Fe0.29Ni0.19 | 1 | BCC | 523.9602 | 1038.5792 | 1998.8277 | 25.0523 | 0 | 0.17408 | 0 | 0 | 0 | 0.18224 | 0.16104 | 0 | 0.2941 | 0 | 0 | 0 | 0 | 0 | 0 | 0 | 0 | 0 | 0 | 0.18854 | 0 | 0 | 0 | 0 | 0 | 0 | 0 | 0 | 0 | 0 | 0 | 0 | 1 | 0 | 0 | 0 | 0 | 0 | 0
Al0.14Co0.19Cr0.19Fe0.19Ni0.2Ti0.1 | 1 | FCC+BCC | 547.6926 | 1471.171 | 2360.2907 | 26.1131 | 0 | 0.13523 | 0 | 0 | 0 | 0.18519 | 0.19401 | 0 | 0.1915 | 0 | 0 | 0 | 0 | 0 | 0 | 0 | 0 | 0 | 0 | 0.19791 | 0 | 0 | 0 | 0 | 0 | 0 | 0.096165 | 0 | 0 | 0 | 0 | 0 | 1 | 0 | 0 | 0 | 0 | 0 | 0
Al0.1Co0.18Cr0.17Fe0.18Mn0.19Ni0.18 | 1 | FCC+BCC | 368.925 | 923.1992 | 1112.2211 | 29.464 | 0 | 0.1036 | 0 | 0 | 0 | 0.17563 | 0.17271 | 0 | 0.17787 | 0 | 0 | 0 | 0 | 0 | 0.18805 | 0 | 0 | 0 | 0 | 0.18215 | 0 | 0 | 0 | 0 | 0 | 0 | 0 | 0 | 0 | 0 | 0 | 0 | 1 | 0 | 0 | 0 | 0 | 0 | 0
Al0.14Co0.19Cr0.19Fe0.19Ni0.2Ti0.1 | 1 | FCC+BCC | 547.6926 | 1471.171 | 2360.2907 | 26.1131 | 0 | 0.13523 | 0 | 0 | 0 | 0.18519 | 0.19401 | 0 | 0.1915 | 0 | 0 | 0 | 0 | 0 | 0 | 0 | 0 | 0 | 0 | 0.19791 | 0 | 0 | 0 | 0 | 0 | 0 | 0.096165 | 0 | 0 | 0 | 0 | 0 | 1 | 0 | 0 | 0 | 0 | 0 | 0
Hf0.11Mo0.04Nb0.24Si0.14Ti0.21Zr0.26 | 1 | BCC+IM | 497.7814 | 1309.155 | 1658.9258 | 25.2736 | 0 | 0 | 0 | 0 | 0 | 0 | 0 | 0 | 0 | 0 | 0 | 0.10643 | 0 | 0 | 0 | 0.041162 | 0 | 0.23698 | 0 | 0 | 0 | 0 | 0 | 0.145 | 0 | 0 | 0.20744 | 0 | 0 | 0 | 0 | 0.26299 | 1 | 0 | 0 | 0 | 0 | 0 | 0
Al0.06Cr0.15Nb0.22Ti0.2V0.17Zr0.21 | 3 | BCC | 532.4957 | 1218.1275 | 1463.9225 | 13.5427 | 0 | 0.055249 | 0 | 0 | 0 | 0 | 0.14831 | 0 | 0 | 0 | 0 | 0 | 0 | 0 | 0 | 0 | 0 | 0.22495 | 0 | 0 | 0 | 0 | 0 | 0 | 0 | 0 | 0.19654 | 0.167 | 0 | 0 | 0 | 0.20795 | 0 | 0 | 1 | 0 | 0 | 0 | 0
Hf0.3Nb0.17Ta0.17Ti0.17Zr0.18 | 2 | BCC+HCP | 435.5264 | 907.0036 | 1310.1218 | 25.8507 | 0 | 0 | 0 | 0 | 0 | 0 | 0 | 0 | 0 | 0 | 0 | 0.30342 | 0 | 0 | 0 | 0 | 0 | 0.17426 | 0 | 0 | 0 | 0 | 0 | 0 | 0 | 0.16525 | 0.17479 | 0 | 0 | 0 | 0 | 0.18226 | 0 | 1 | 0 | 0 | 0 | 0 | 0
Al0.07Cr0.22Fe0.24Mn0.18Ni0.28Ti0.01 | 1 | FCC+BCC | 274.3875 | 396.3157 | 705.5408 | 33.7425 | 0 | 0.073306 | 0 | 0 | 0 | 0 | 0.21942 | 0 | 0.24088 | 0 | 0 | 0 | 0 | 0 | 0.1835 | 0 | 0 | 0 | 0 | 0.27713 | 0 | 0 | 0 | 0 | 0 | 0 | 0.0057712 | 0 | 0 | 0 | 0 | 0 | 1 | 0 | 0 | 0 | 0 | 0 | 0
Al0.04Co0.21Cr0.18Fe0.12Mn0.02Ni0.43 | 5 | FCC | 433.5837 | 670.6687 | 874.6601 | 24.858 | 0 | 0.037372 | 0 | 0 | 0 | 0.21406 | 0.17929 | 0 | 0.11562 | 0 | 0 | 0 | 0 | 0 | 0.023169 | 0 | 0 | 0 | 0 | 0.43049 | 0 | 0 | 0 | 0 | 0 | 0 | 0 | 0 | 0 | 0 | 0 | 0 | 0 | 0 | 0 | 0 | 1 | 0 | 0
Al0.2Co0.16Cr0.16Fe0.17Mn0.13Mo0.02Ni0.17 | 1 | BCC | 568.5455 | 1419.3622 | 1574.1211 | 14.6511 | 0 | 0.20174 | 0 | 0 | 0 | 0.16023 | 0.16002 | 0 | 0.16744 | 0 | 0 | 0 | 0 | 0 | 0.1261 | 0.018069 | 0 | 0 | 0 | 0.1664 | 0 | 0 | 0 | 0 | 0 | 0 | 0 | 0 | 0 | 0 | 0 | 0 | 1 | 0 | 0 | 0 | 0 | 0 | 0
Al0.18Co0.05Cr0.23Nb0.21Ti0.22V0.11 | 1 | BCC | 615.8295 | 1338.935 | 1537.2693 | 9.1662 | 0 | 0.18383 | 0 | 0 | 0 | 0.052137 | 0.22972 | 0 | 0 | 0 | 0 | 0 | 0 | 0 | 0 | 0 | 0 | 0.20513 | 0 | 0 | 0 | 0 | 0 | 0 | 0 | 0 | 0.21737 | 0.11182 | 0 | 0 | 0 | 0 | 1 | 0 | 0 | 0 | 0 | 0 | 0
Co0.26Cr0.25Fe0.25Ni0.25 | 2 | FCC | 182.878 | 517.0586 | 739.3634 | 44.0031 | 0 | 0 | 0 | 0 | 0 | 0.25973 | 0.2451 | 0 | 0.24817 | 0 | 0 | 0 | 0 | 0 | 0 | 0 | 0 | 0 | 0 | 0.24701 | 0 | 0 | 0 | 0 | 0 | 0 | 0 | 0 | 0 | 0 | 0 | 0 | 0 | 1 | 0 | 0 | 0 | 0 | 0
Al0.08Co0.17Cr0.21Cu0.07Mo0.17Nb0.02Ni0.17Ti0.06W0.03Zr0.01 | 1 | BCC+IM | 486.3899 | 1643.0591 | 1821.1445 | 11.5398 | 0 | 0.075063 | 0 | 0 | 0 | 0.17061 | 0.21182 | 0.072357 | 0 | 0 | 0 | 0 | 0 | 0 | 0 | 0.16904 | 0 | 0.023142 | 0 | 0.17293 | 0 | 0 | 0 | 0 | 0 | 0 | 0.057687 | 0 | 0.033277 | 0 | 0 | 0.014071 | 1 | 0 | 0 | 0 | 0 | 0 | 0
Cr0.22Nb0.21Ti0.15V0.25Zr0.17 | 3 | BCC | 598.278 | 1368.44 | 1645.9608 | 21.923 | 0 | 0 | 0 | 0 | 0 | 0 | 0.21773 | 0 | 0 | 0 | 0 | 0 | 0 | 0 | 0 | 0 | 0 | 0.20505 | 0 | 0 | 0 | 0 | 0 | 0 | 0 | 0 | 0.15187 | 0.25411 | 0 | 0 | 0 | 0.17125 | 0 | 0 | 1 | 0 | 0 | 0 | 0
Co0.26Cr0.26Fe0.25Ni0.24 | 3 | FCC | 138.6336 | 343.2325 | 610.4185 | 62.5646 | 0 | 0 | 0 | 0 | 0 | 0.2578 | 0.25718 | 0 | 0.2468 | 0 | 0 | 0 | 0 | 0 | 0 | 0 | 0 | 0 | 0 | 0.23823 | 0 | 0 | 0 | 0 | 0 | 0 | 0 | 0 | 0 | 0 | 0 | 0 | 0 | 0 | 1 | 0 | 0 | 0 | 0
Al0.03Co0.25Cr0.24Fe0.24Ni0.23 | 3 | FCC | 134.0118 | 473.7015 | 634.9903 | 50.7522 | 0 | 0.031265 | 0 | 0 | 0 | 0.25382 | 0.24231 | 0 | 0.23945 | 0 | 0 | 0 | 0 | 0 | 0 | 0 | 0 | 0 | 0 | 0.23315 | 0 | 0 | 0 | 0 | 0 | 0 | 0 | 0 | 0 | 0 | 0 | 0 | 0 | 0 | 1 | 0 | 0 | 0 | 0
Co0.21Cr0.21Fe0.22Mn0.13Ni0.22 | 1 | FCC | 235.3164 | 416.308 | 624.2799 | 32.0751 | 0 | 0 | 0 | 0 | 0 | 0.21386 | 0.20869 | 0 | 0.22438 | 0 | 0 | 0 | 0 | 0 | 0.1296 | 0 | 0 | 0 | 0 | 0.22347 | 0 | 0 | 0 | 0 | 0 | 0 | 0 | 0 | 0 | 0 | 0 | 0 | 1 | 0 | 0 | 0 | 0 | 0 | 0
B0.08Co0.04Cr0.04Cu0.22Mn0.29Ni0.26Zn0.09 | 1 | FCC | 170.9455 | 240.7606 | 677.0508 | 51.846 | 0 | 0 | 0.075896 | 0 | 0 | 0.03912 | 0.037008 | 0.21704 | 0 | 0 | 0 | 0 | 0 | 0 | 0.28516 | 0 | 0 | 0 | 0 | 0.25673 | 0 | 0 | 0 | 0 | 0 | 0 | 0 | 0 | 0 | 0 | 0.089037 | 0 | 1 | 0 | 0 | 0 | 0 | 0 | 0
Mo0.11Nb0.23Ta0.27Ti0.03V0.14W0.23 | 1 | BCC | 546.543 | 1264.7202 | 1353.974 | 7.5917 | 0 | 0 | 0 | 0 | 0 | 0 | 0 | 0 | 0 | 0 | 0 | 0 | 0 | 0 | 0 | 0.10741 | 0 | 0.23114 | 0 | 0 | 0 | 0 | 0 | 0 | 0 | 0.27443 | 0.026466 | 0.135 | 0.22555 | 0 | 0 | 0 | 1 | 0 | 0 | 0 | 0 | 0 | 0
Al0.11Mo0.23Nb0.3Ti0.17V0.19 | 1 | BCC | 507.8539 | 1382.7 | 1528.912 | 14.5593 | 0 | 0.10519 | 0 | 0 | 0 | 0 | 0 | 0 | 0 | 0 | 0 | 0 | 0 | 0 | 0 | 0.23441 | 0 | 0.29653 | 0 | 0 | 0 | 0 | 0 | 0 | 0 | 0 | 0.17117 | 0.18974 | 0 | 0 | 0 | 0 | 1 | 0 | 0 | 0 | 0 | 0 | 0
Co0.15Cu0.15Fe0.13Mg0.22Mn0.12Ni0.16Si0.01Sn0.04Zn0.01 | 1 | FCC+IM | 553.0825 | 557.944 | 843.8849 | 11.454 | 0 | 0 | 0 | 0 | 0 | 0.15471 | 0 | 0.15035 | 0.13254 | 0 | 0 | 0 | 0 | 0.21685 | 0.12134 | 0 | 0 | 0 | 0 | 0.1619 | 0 | 0 | 0 | 0.0095177 | 0.042181 | 0 | 0 | 0 | 0 | 0 | 0.010621 | 0 | 1 | 0 | 0 | 0 | 0 | 0 | 0
Al0.08B0.04Co0.17Cr0.16Cu0.18Fe0.17Ni0.19 | 1 | FCC | 376.4391 | 431.8205 | 1045.5329 | 20.4543 | 0 | 0.083684 | 0.038937 | 0 | 0 | 0.17242 | 0.16496 | 0.1842 | 0.1653 | 0 | 0 | 0 | 0 | 0 | 0 | 0 | 0 | 0 | 0 | 0.1905 | 0 | 0 | 0 | 0 | 0 | 0 | 0 | 0 | 0 | 0 | 0 | 0 | 1 | 0 | 0 | 0 | 0 | 0 | 0
Hf0.07Mo0.13Nb0.27Si0.07Ti0.23Zr0.24 | 1 | BCC | 468.4026 | 1373.51 | 2092.9 | 29.6502 | 0 | 0 | 0 | 0 | 0 | 0 | 0 | 0 | 0 | 0 | 0 | 0.065793 | 0 | 0 | 0 | 0.1259 | 0 | 0.27168 | 0 | 0 | 0 | 0 | 0 | 0.066009 | 0 | 0 | 0.23419 | 0 | 0 | 0 | 0 | 0.23643 | 1 | 0 | 0 | 0 | 0 | 0 | 0
Al0.09Co0.13Cr0.23Fe0.16Mn0.1Ni0.21Ti0.08 | 6 | FCC | 530.426 | 1459.6866 | 1752.695 | 24.6125 | 0 | 0.08891 | 0 | 0 | 0 | 0.12674 | 0.23306 | 0 | 0.16251 | 0 | 0 | 0 | 0 | 0 | 0.10131 | 0 | 0 | 0 | 0 | 0.20553 | 0 | 0 | 0 | 0 | 0 | 0 | 0.08194 | 0 | 0 | 0 | 0 | 0 | 0 | 0 | 0 | 0 | 0 | 1 | 0
Al0.13Cr0.18Nb0.2Ti0.16V0.16Zr0.17 | 1 | FCC+BCC | 614.235 | 1390.0938 | 1787.611 | 12.8123 | 0 | 0.13311 | 0 | 0 | 0 | 0 | 0.18264 | 0 | 0 | 0 | 0 | 0 | 0 | 0 | 0 | 0 | 0 | 0.19768 | 0 | 0 | 0 | 0 | 0 | 0 | 0 | 0 | 0.16392 | 0.1553 | 0 | 0 | 0 | 0.16735 | 1 | 0 | 0 | 0 | 0 | 0 | 0
Al0.08Co0.18Cr0.18Fe0.19Mn0.1Mo0.08Ni0.2 | 1 | FCC+BCC+IM | 345.3491 | 537.883 | 1406.3289 | 21.671 | 0 | 0.082224 | 0 | 0 | 0 | 0.178 | 0.17536 | 0 | 0.18923 | 0 | 0 | 0 | 0 | 0 | 0.10254 | 0.075052 | 0 | 0 | 0 | 0.19617 | 0 | 0 | 0 | 0 | 0 | 0 | 0 | 0 | 0 | 0 | 0 | 0 | 1 | 0 | 0 | 0 | 0 | 0 | 0
Co0.02Cr0.3Cu0.17Fe0.21Ni0.3 | 6 | FCC | 310.9333 | 707.4027 | 801.4713 | 37.37 | 0 | 0 | 0 | 0 | 0 | 0.016552 | 0.30053 | 0.16613 | 0.21464 | 0 | 0 | 0 | 0 | 0 | 0 | 0 | 0 | 0 | 0 | 0.30214 | 0 | 0 | 0 | 0 | 0 | 0 | 0 | 0 | 0 | 0 | 0 | 0 | 0 | 0 | 0 | 0 | 0 | 1 | 0
Hf0.22Mo0.15Nb0.03Ta0.22Ti0.2Zr0.18 | 1 | BCC | 523.3823 | 984.41 | 1555.45 | 33.5638 | 0 | 0 | 0 | 0 | 0 | 0 | 0 | 0 | 0 | 0 | 0 | 0.21907 | 0 | 0 | 0 | 0.15072 | 0 | 0.033707 | 0 | 0 | 0 | 0 | 0 | 0 | 0 | 0.21544 | 0.20135 | 0 | 0 | 0 | 0 | 0.17971 | 1 | 0 | 0 | 0 | 0 | 0 | 0
Co0.18Fe0.22Mo0.17Ni0.26V0.17 | 1 | FCC+IM | 530.2679 | 795.846 | 1197.2394 | 19.305 | 0 | 0 | 0 | 0 | 0 | 0.17841 | 0 | 0 | 0.22038 | 0 | 0 | 0 | 0 | 0 | 0 | 0.17218 | 0 | 0 | 0 | 0.25593 | 0 | 0 | 0 | 0 | 0 | 0 | 0 | 0.1731 | 0 | 0 | 0 | 0 | 1 | 0 | 0 | 0 | 0 | 0 | 0
Al0.08Co0.18Cr0.17Fe0.17Mn0.22Ni0.18 | 1 | FCC+BCC | 244.4934 | 487.837 | 886.2963 | 34.89 | 0 | 0.075727 | 0 | 0 | 0 | 0.17586 | 0.17249 | 0 | 0.17444 | 0 | 0 | 0 | 0 | 0 | 0.22041 | 0 | 0 | 0 | 0 | 0.18108 | 0 | 0 | 0 | 0 | 0 | 0 | 0 | 0 | 0 | 0 | 0 | 0 | 1 | 0 | 0 | 0 | 0 | 0 | 0
Cr0.01Mo0.27Nb0.33Ta0.08Ti0.11V0.08W0.12 | 1 | BCC | 515.0357 | 1401.7542 | 1780.836 | 15.8235 | 0 | 0 | 0 | 0 | 0 | 0 | 0.010118 | 0 | 0 | 0 | 0 | 0 | 0 | 0 | 0 | 0.27451 | 0 | 0.32713 | 0 | 0 | 0 | 0 | 0 | 0 | 0 | 0.076899 | 0.10834 | 0.084354 | 0.11865 | 0 | 0 | 0 | 1 | 0 | 0 | 0 | 0 | 0 | 0
Al0.13Co0.17Cr0.17Fe0.18Mn0.17Ni0.18 | 1 | FCC+BCC | 494.983 | 1196.57 | 1407.4579 | 14.567 | 0 | 0.128 | 0 | 0 | 0 | 0.17482 | 0.17249 | 0 | 0.1766 | 0 | 0 | 0 | 0 | 0 | 0.16834 | 0 | 0 | 0 | 0 | 0.17975 | 0 | 0 | 0 | 0 | 0 | 0 | 0 | 0 | 0 | 0 | 0 | 0 | 1 | 0 | 0 | 0 | 0 | 0 | 0
Al0.15Cr0.23Fe0.24Ni0.39 | 1 | FCC+BCC+IM | 334.6113 | 580.6472 | 1261.98 | 29.817 | 0 | 0.14658 | 0 | 0 | 0 | 0 | 0.22528 | 0 | 0.24104 | 0 | 0 | 0 | 0 | 0 | 0 | 0 | 0 | 0 | 0 | 0.3871 | 0 | 0 | 0 | 0 | 0 | 0 | 0 | 0 | 0 | 0 | 0 | 0 | 1 | 0 | 0 | 0 | 0 | 0 | 0
Cr0.16Hf0.1Nb0.16Ti0.18V0.17Zr0.22 | 1 | BCC | 569.6773 | 1282.11 | 1557.8075 | 24.883 | 0 | 0 | 0 | 0 | 0 | 0 | 0.15764 | 0 | 0 | 0 | 0 | 0.10179 | 0 | 0 | 0 | 0 | 0 | 0.16403 | 0 | 0 | 0 | 0 | 0 | 0 | 0 | 0 | 0.18162 | 0.17266 | 0 | 0 | 0 | 0.22226 | 1 | 0 | 0 | 0 | 0 | 0 | 0
Al0.14Co0.19Cr0.19Fe0.19Ni0.2Ti0.1 | 1 | FCC+BCC | 547.6926 | 1471.171 | 2360.2907 | 26.1131 | 0 | 0.13523 | 0 | 0 | 0 | 0.18519 | 0.19401 | 0 | 0.1915 | 0 | 0 | 0 | 0 | 0 | 0 | 0 | 0 | 0 | 0 | 0.19791 | 0 | 0 | 0 | 0 | 0 | 0 | 0.096165 | 0 | 0 | 0 | 0 | 0 | 1 | 0 | 0 | 0 | 0 | 0 | 0
Al0.05Co0.21Cr0.2Fe0.2Ni0.21Si0.13 | 1 | FCC | 309.7734 | 458.6622 | 650.9235 | 24.7482 | 0 | 0.045321 | 0 | 0 | 0 | 0.21343 | 0.19666 | 0 | 0.20347 | 0 | 0 | 0 | 0 | 0 | 0 | 0 | 0 | 0 | 0 | 0.21293 | 0 | 0 | 0 | 0.12819 | 0 | 0 | 0 | 0 | 0 | 0 | 0 | 0 | 1 | 0 | 0 | 0 | 0 | 0 | 0
Al0.14Co0.19Cr0.18Cu0.06Fe0.18Mo0.03Ni0.21 | 3 | FCC+BCC | 314.3402 | 1354.8292 | 1789.3805 | 15.5456 | 0 | 0.14425 | 0 | 0 | 0 | 0.18977 | 0.18258 | 0.060217 | 0.17848 | 0 | 0 | 0 | 0 | 0 | 0 | 0.033082 | 0 | 0 | 0 | 0.21163 | 0 | 0 | 0 | 0 | 0 | 0 | 0 | 0 | 0 | 0 | 0 | 0 | 0 | 0 | 1 | 0 | 0 | 0 | 0
Al0.06Hf0.21Nb0.13Ta0.12Ti0.2Zr0.28 | 6 | BCC | 415.0045 | 954.995 | 1402.0367 | 16.5822 | 0 | 0.059751 | 0 | 0 | 0 | 0 | 0 | 0 | 0 | 0 | 0 | 0.21019 | 0 | 0 | 0 | 0 | 0 | 0.1267 | 0 | 0 | 0 | 0 | 0 | 0 | 0 | 0.11645 | 0.20264 | 0 | 0 | 0 | 0 | 0.28426 | 0 | 0 | 0 | 0 | 0 | 1 | 0
Al0.15Co0.18Cr0.18Fe0.17Mn0.14Ni0.18 | 1 | FCC+BCC | 479.68 | 1529.01 | 1988.8895 | 13.1214 | 0 | 0.14744 | 0 | 0 | 0 | 0.18232 | 0.18017 | 0 | 0.17108 | 0 | 0 | 0 | 0 | 0 | 0.14346 | 0 | 0 | 0 | 0 | 0.17554 | 0 | 0 | 0 | 0 | 0 | 0 | 0 | 0 | 0 | 0 | 0 | 0 | 1 | 0 | 0 | 0 | 0 | 0 | 0
Co0.25Cr0.24Fe0.24Mo0.02Ni0.25 | 1 | FCC | 175.0703 | 279.692 | 575.54 | 51.8522 | 0 | 0 | 0 | 0 | 0 | 0.25004 | 0.24066 | 0 | 0.2422 | 0 | 0 | 0 | 0 | 0 | 0 | 0.017758 | 0 | 0 | 0 | 0.24934 | 0 | 0 | 0 | 0 | 0 | 0 | 0 | 0 | 0 | 0 | 0 | 0 | 1 | 0 | 0 | 0 | 0 | 0 | 0
Mo0.34Nb0.21Ta0.03Ti0.19V0.03Zr0.2 | 3 | BCC | 533.2642 | 1592.8 | 1928.332 | 23.005 | 0 | 0 | 0 | 0 | 0 | 0 | 0 | 0 | 0 | 0 | 0 | 0 | 0 | 0 | 0 | 0.3411 | 0 | 0.20589 | 0 | 0 | 0 | 0 | 0 | 0 | 0 | 0.030351 | 0.18878 | 0.028917 | 0 | 0 | 0 | 0.20496 | 0 | 0 | 1 | 0 | 0 | 0 | 0
Co0.26Cr0.22Fe0.18Mn0.06Ni0.28 | 5 | FCC | 281.1591 | 610.9752 | 905.7237 | 20.2888 | 0 | 0 | 0 | 0 | 0 | 0.26027 | 0.21755 | 0 | 0.17595 | 0 | 0 | 0 | 0 | 0 | 0.06156 | 0 | 0 | 0 | 0 | 0.28466 | 0 | 0 | 0 | 0 | 0 | 0 | 0 | 0 | 0 | 0 | 0 | 0 | 0 | 0 | 0 | 0 | 1 | 0 | 0
Co0.26Cr0.25Fe0.24Ni0.25 | 1 | FCC | 164.8837 | 276.9897 | 539.1956 | 53.6534 | 0 | 0 | 0 | 0 | 0 | 0.26107 | 0.24517 | 0 | 0.2443 | 0 | 0 | 0 | 0 | 0 | 0 | 0 | 0 | 0 | 0 | 0.24946 | 0 | 0 | 0 | 0 | 0 | 0 | 0 | 0 | 0 | 0 | 0 | 0 | 1 | 0 | 0 | 0 | 0 | 0 | 0
Al0.06Cr0.2Hf0.12Mo0.02Nb0.21Si0.11Ti0.14V0.14Zr0.01 | 1 | BCC+IM | 604.6757 | 1337.5982 | 1703.872 | 25.1081 | 0 | 0.057412 | 0 | 0 | 0 | 0 | 0.19712 | 0 | 0 | 0 | 0 | 0.12388 | 0 | 0 | 0 | 0.024368 | 0 | 0.21039 | 0 | 0 | 0 | 0 | 0 | 0.10997 | 0 | 0 | 0.13543 | 0.13608 | 0 | 0 | 0 | 0.0053568 | 1 | 0 | 0 | 0 | 0 | 0 | 0
Co0.26Cr0.24Fe0.24Ni0.24V0.01 | 2 | FCC | 187.4167 | 522.3435 | 752.0603 | 40.0393 | 0 | 0 | 0 | 0 | 0 | 0.25949 | 0.23984 | 0 | 0.24471 | 0 | 0 | 0 | 0 | 0 | 0 | 0 | 0 | 0 | 0 | 0.24258 | 0 | 0 | 0 | 0 | 0 | 0 | 0 | 0.013371 | 0 | 0 | 0 | 0 | 0 | 1 | 0 | 0 | 0 | 0 | 0
Nb0.26Ti0.23V0.22Zr0.28 | 1 | BCC | 419.0333 | 1165.685 | 1343.1033 | 35.4114 | 0 | 0 | 0 | 0 | 0 | 0 | 0 | 0 | 0 | 0 | 0 | 0 | 0 | 0 | 0 | 0 | 0 | 0.26496 | 0 | 0 | 0 | 0 | 0 | 0 | 0 | 0 | 0.23436 | 0.21686 | 0 | 0 | 0 | 0.28382 | 1 | 0 | 0 | 0 | 0 | 0 | 0
Al0.14Co0.19Cr0.19Fe0.19Ni0.2Ti0.1 | 1 | FCC+BCC | 547.6926 | 1471.171 | 2360.2907 | 26.1131 | 0 | 0.13523 | 0 | 0 | 0 | 0.18519 | 0.19401 | 0 | 0.1915 | 0 | 0 | 0 | 0 | 0 | 0 | 0 | 0 | 0 | 0 | 0.19791 | 0 | 0 | 0 | 0 | 0 | 0 | 0.096165 | 0 | 0 | 0 | 0 | 0 | 1 | 0 | 0 | 0 | 0 | 0 | 0
Cr0.14Hf0.12Mo0.06Nb0.25Ti0.18Zr0.24 | 3 | BCC+IM | 507.736 | 1391.56 | 1787.66 | 16.3987 | 0 | 0 | 0 | 0 | 0 | 0 | 0.14037 | 0 | 0 | 0 | 0 | 0.12414 | 0 | 0 | 0 | 0.064852 | 0 | 0.24577 | 0 | 0 | 0 | 0 | 0 | 0 | 0 | 0 | 0.18289 | 0 | 0 | 0 | 0 | 0.23753 | 0 | 0 | 1 | 0 | 0 | 0 | 0
Al0.18Co0.19Cu0.17Fe0.19Mn0.05Ni0.19Si0.02 | 1 | FCC+BCC | 486.71 | 1042.308 | 1886.0759 | 30.9883 | 0 | 0.17773 | 0 | 0 | 0 | 0.19437 | 0 | 0.17303 | 0.18819 | 0 | 0 | 0 | 0 | 0 | 0.050625 | 0 | 0 | 0 | 0 | 0.19222 | 0 | 0 | 0 | 0.023829 | 0 | 0 | 0 | 0 | 0 | 0 | 0 | 0 | 1 | 0 | 0 | 0 | 0 | 0 | 0
Hf0.12Mo0.09Nb0.18Si0.09Ti0.24Zr0.28 | 1 | BCC+IM | 441.4516 | 1389.526 | 1745.8533 | 26.2498 | 0 | 0 | 0 | 0 | 0 | 0 | 0 | 0 | 0 | 0 | 0 | 0.11604 | 0 | 0 | 0 | 0.092024 | 0 | 0.18232 | 0 | 0 | 0 | 0 | 0 | 0.090695 | 0 | 0 | 0.24131 | 0 | 0 | 0 | 0 | 0.27761 | 1 | 0 | 0 | 0 | 0 | 0 | 0
Mo0.12Nb0.23Ta0.22Ti0.25Zr0.18 | 5 | BCC | 437.5234 | 1129.48 | 1562.178 | 16.1295 | 0 | 0 | 0 | 0 | 0 | 0 | 0 | 0 | 0 | 0 | 0 | 0 | 0 | 0 | 0 | 0.12019 | 0 | 0.22955 | 0 | 0 | 0 | 0 | 0 | 0 | 0 | 0.21823 | 0.25056 | 0 | 0 | 0 | 0 | 0.18147 | 0 | 0 | 0 | 0 | 1 | 0 | 0
Al0.07Co0.24Cr0.23Fe0.23Ni0.23 | 3 | FCC | 124.8378 | 392.336 | 721.2601 | 46.8094 | 0 | 0.067679 | 0 | 0 | 0 | 0.24221 | 0.23208 | 0 | 0.23041 | 0 | 0 | 0 | 0 | 0 | 0 | 0 | 0 | 0 | 0 | 0.22762 | 0 | 0 | 0 | 0 | 0 | 0 | 0 | 0 | 0 | 0 | 0 | 0 | 0 | 0 | 1 | 0 | 0 | 0 | 0
Co0.16Cr0.1Fe0.02Mn0.23Mo0.17Ni0.28W0.04 | 3 | FCC+IM | 302.6673 | 740.1305 | 1515.6318 | 39.9662 | 0 | 0 | 0 | 0 | 0 | 0.15749 | 0.09712 | 0 | 0.023439 | 0 | 0 | 0 | 0 | 0 | 0.23187 | 0.16736 | 0 | 0 | 0 | 0.28309 | 0 | 0 | 0 | 0 | 0 | 0 | 0 | 0 | 0.039628 | 0 | 0 | 0 | 0 | 0 | 1 | 0 | 0 | 0 | 0
Al0.14Cr0.2Cu0.19Fe0.22Ni0.25 | 1 | FCC+BCC | 289.0358 | 1017.7265 | 1096.6884 | 37.928 | 0 | 0.13505 | 0 | 0 | 0 | 0 | 0.20421 | 0.19261 | 0.21634 | 0 | 0 | 0 | 0 | 0 | 0 | 0 | 0 | 0 | 0 | 0.25178 | 0 | 0 | 0 | 0 | 0 | 0 | 0 | 0 | 0 | 0 | 0 | 0 | 1 | 0 | 0 | 0 | 0 | 0 | 0
Al0.06Nb0.28Ta0.12Ti0.26Zr0.28 | 5 | BCC | 410.4344 | 970.22 | 1305.75 | 8.004 | 0 | 0.059274 | 0 | 0 | 0 | 0 | 0 | 0 | 0 | 0 | 0 | 0 | 0 | 0 | 0 | 0 | 0 | 0.27822 | 0 | 0 | 0 | 0 | 0 | 0 | 0 | 0.12164 | 0.25761 | 0 | 0 | 0 | 0 | 0.28326 | 0 | 0 | 0 | 0 | 1 | 0 | 0
Co0.25Cr0.25Fe0.25Ni0.25 | 2 | FCC | 181.066 | 476.5433 | 691.9972 | 46.7541 | 0 | 0 | 0 | 0 | 0 | 0.25307 | 0.24593 | 0 | 0.2472 | 0 | 0 | 0 | 0 | 0 | 0 | 0 | 0 | 0 | 0 | 0.25379 | 0 | 0 | 0 | 0 | 0 | 0 | 0 | 0 | 0 | 0 | 0 | 0 | 0 | 1 | 0 | 0 | 0 | 0 | 0
Al0.19Cr0.2Nb0.21Ti0.19V0.16Zr0.04 | 1 | BCC | 603.5277 | 1181.522 | 1302.9593 | 10.4732 | 0 | 0.19305 | 0 | 0 | 0 | 0 | 0.19823 | 0 | 0 | 0 | 0 | 0 | 0 | 0 | 0 | 0 | 0 | 0.21247 | 0 | 0 | 0 | 0 | 0 | 0 | 0 | 0 | 0.18911 | 0.16455 | 0 | 0 | 0 | 0.042594 | 1 | 0 | 0 | 0 | 0 | 0 | 0
Co0.03Cr0.2Cu0.16Fe0.17Mo0.07Ni0.24W0.13 | 3 |  | 307.5099 | 855.2487 | 1420.8289 | 15.307 | 0 | 0 | 0 | 0 | 0 | 0.030949 | 0.19748 | 0.15917 | 0.17068 | 0 | 0 | 0 | 0 | 0 | 0 | 0.069564 | 0 | 0 | 0 | 0.24325 | 0 | 0 | 0 | 0 | 0 | 0 | 0 | 0 | 0.12891 | 0 | 0 | 0 | 0 | 0 | 1 | 0 | 0 | 0 | 0
B0.08Co0.15Cr0.22Fe0.11Mn0.3Ni0.14 | 7 | FCC | 554.645 | 542.5877 | 870.0259 | 31.8613 | 0 | 0 | 0.077269 | 0 | 0 | 0.15147 | 0.21694 | 0 | 0.11374 | 0 | 0 | 0 | 0 | 0 | 0.2959 | 0 | 0 | 0 | 0 | 0.14468 | 0 | 0 | 0 | 0 | 0 | 0 | 0 | 0 | 0 | 0 | 0 | 0 | 0 | 0 | 0 | 0 | 0 | 0 | 1
Al0.11Cr0.13Hf0.05Mo0.14Nb0.17Ta0.12Ti0.14W0.03Zr0.12 | 1 | BCC | 674.368 | 1292.719 | 1542.983 | 15.1076 | 0 | 0.10739 | 0 | 0 | 0 | 0 | 0.12626 | 0 | 0 | 0 | 0 | 0.04961 | 0 | 0 | 0 | 0.13619 | 0 | 0.16964 | 0 | 0 | 0 | 0 | 0 | 0 | 0 | 0.11983 | 0.13669 | 0 | 0.032643 | 0 | 0 | 0.12176 | 1 | 0 | 0 | 0 | 0 | 0 | 0
Al0.02Ca0.05Hf0.02Li0.36Mg0.44Si0.03Ti0.09 | 1 |  | 545.3738 | 1220.2161 | 1452.013 | 27.7709 | 0 | 0.018528 | 0 | 0 | 0.047127 | 0 | 0 | 0 | 0 | 0 | 0 | 0.01899 | 0.36084 | 0.43782 | 0 | 0 | 0 | 0 | 0 | 0 | 0 | 0 | 0 | 0.030554 | 0 | 0 | 0.086141 | 0 | 0 | 0 | 0 | 0 | 1 | 0 | 0 | 0 | 0 | 0 | 0
Co0.26Cr0.24Fe0.25Ni0.25 | 2 | FCC | 184.476 | 499.2293 | 695.0682 | 43.8917 | 0 | 0 | 0 | 0 | 0 | 0.25834 | 0.24384 | 0 | 0.24737 | 0 | 0 | 0 | 0 | 0 | 0 | 0 | 0 | 0 | 0 | 0.25045 | 0 | 0 | 0 | 0 | 0 | 0 | 0 | 0 | 0 | 0 | 0 | 0 | 0 | 1 | 0 | 0 | 0 | 0 | 0
Al0.22Cr0.13Cu0.21Fe0.26Ni0.17 | 4 | FCC+BCC | 480.3605 | 932.4651 | 1646.4363 | 21.2932 | 0 | 0.21968 | 0 | 0 | 0 | 0 | 0.13458 | 0.21468 | 0.25936 | 0 | 0 | 0 | 0 | 0 | 0 | 0 | 0 | 0 | 0 | 0.1717 | 0 | 0 | 0 | 0 | 0 | 0 | 0 | 0 | 0 | 0 | 0 | 0 | 0 | 0 | 0 | 1 | 0 | 0 | 0
Mo0.17Nb0.29Re0.02Ta0.21Ti0.08W0.23 | 1 | BCC | 484.239 | 1245.5722 | 1628.51 | 6.5291 | 0 | 0 | 0 | 0 | 0 | 0 | 0 | 0 | 0 | 0 | 0 | 0 | 0 | 0 | 0 | 0.17021 | 0 | 0.28522 | 0 | 0 | 0 | 0.020633 | 0 | 0 | 0 | 0.21088 | 0.084401 | 0 | 0.22865 | 0 | 0 | 0 | 1 | 0 | 0 | 0 | 0 | 0 | 0
Co0.24Cu0.23Fe0.25Ni0.26Sn0.02 | 1 | FCC+IM | 203.874 | 276.579 | 593.38 | 15.98 | 0 | 0 | 0 | 0 | 0 | 0.24471 | 0 | 0.23096 | 0.24607 | 0 | 0 | 0 | 0 | 0 | 0 | 0 | 0 | 0 | 0 | 0.26168 | 0 | 0 | 0 | 0 | 0.016586 | 0 | 0 | 0 | 0 | 0 | 0 | 0 | 1 | 0 | 0 | 0 | 0 | 0 | 0
Co0.26Cr0.24Fe0.25Ni0.24 | 2 | FCC | 179.054 | 558.8883 | 744.1709 | 42.3019 | 0 | 0 | 0 | 0 | 0 | 0.26301 | 0.24479 | 0 | 0.24817 | 0 | 0 | 0 | 0 | 0 | 0 | 0 | 0 | 0 | 0 | 0.24403 | 0 | 0 | 0 | 0 | 0 | 0 | 0 | 0 | 0 | 0 | 0 | 0 | 0 | 1 | 0 | 0 | 0 | 0 | 0
Co0.19Cr0.25Fe0.17Mn0.15Ni0.24 | 6 | FCC | 363.7805 | 654.2367 | 913.3405 | 24.8077 | 0 | 0 | 0 | 0 | 0 | 0.18941 | 0.25162 | 0 | 0.16625 | 0 | 0 | 0 | 0 | 0 | 0.15359 | 0 | 0 | 0 | 0 | 0.23913 | 0 | 0 | 0 | 0 | 0 | 0 | 0 | 0 | 0 | 0 | 0 | 0 | 0 | 0 | 0 | 0 | 0 | 1 | 0
B0.09Cu0.2Mn0.33Ni0.28Zn0.11 | 1 | FCC | 154.452 | 245.1706 | 647.4466 | 53.858 | 0 | 0 | 0.092213 | 0 | 0 | 0 | 0 | 0.19725 | 0 | 0 | 0 | 0 | 0 | 0 | 0.32609 | 0 | 0 | 0 | 0 | 0.27846 | 0 | 0 | 0 | 0 | 0 | 0 | 0 | 0 | 0 | 0 | 0.10599 | 0 | 1 | 0 | 0 | 0 | 0 | 0 | 0
Co0.26Cr0.26Fe0.25Ni0.24 | 3 | FCC | 137.3996 | 351.6425 | 611.6085 | 62.1336 | 0 | 0 | 0 | 0 | 0 | 0.2569 | 0.25625 | 0 | 0.24662 | 0 | 0 | 0 | 0 | 0 | 0 | 0 | 0 | 0 | 0 | 0.24022 | 0 | 0 | 0 | 0 | 0 | 0 | 0 | 0 | 0 | 0 | 0 | 0 | 0 | 0 | 1 | 0 | 0 | 0 | 0
Al0.12Cr0.16Hf0.01Mo0.08Nb0.26Ta0.06Ti0.23V0.08 | 3 | BCC | 600.758 | 1263.5888 | 1464.084 | 10.2644 | 0 | 0.11598 | 0 | 0 | 0 | 0 | 0.16083 | 0 | 0 | 0 | 0 | 0.0075996 | 0 | 0 | 0 | 0.080051 | 0 | 0.26376 | 0 | 0 | 0 | 0 | 0 | 0 | 0 | 0.063167 | 0.22632 | 0.082291 | 0 | 0 | 0 | 0 | 0 | 0 | 1 | 0 | 0 | 0 | 0
Hf0.21Nb0.14Ta0.24Ti0.21Zr0.2 | 1 | BCC | 352.3433 | 1035.3075 | 1317.9179 | 31.6809 | 0 | 0 | 0 | 0 | 0 | 0 | 0 | 0 | 0 | 0 | 0 | 0.20688 | 0 | 0 | 0 | 0 | 0 | 0.14014 | 0 | 0 | 0 | 0 | 0 | 0 | 0 | 0.24244 | 0.20892 | 0 | 0 | 0 | 0 | 0.20164 | 1 | 0 | 0 | 0 | 0 | 0 | 0
Al0.06Co0.21Cu0.21Fe0.22Ni0.24Ti0.05 | 1 | FCC | 355.6795 | 847.4649 | 1306.7807 | 24.5006 | 0 | 0.062642 | 0 | 0 | 0 | 0.21147 | 0 | 0.20697 | 0.22392 | 0 | 0 | 0 | 0 | 0 | 0 | 0 | 0 | 0 | 0 | 0.24273 | 0 | 0 | 0 | 0 | 0 | 0 | 0.052259 | 0 | 0 | 0 | 0 | 0 | 1 | 0 | 0 | 0 | 0 | 0 | 0
Al0.14Co0.19Cr0.19Fe0.19Ni0.2Ti0.1 | 1 | FCC+BCC | 547.6926 | 1471.171 | 2360.2907 | 26.1131 | 0 | 0.13523 | 0 | 0 | 0 | 0.18519 | 0.19401 | 0 | 0.1915 | 0 | 0 | 0 | 0 | 0 | 0 | 0 | 0 | 0 | 0 | 0.19791 | 0 | 0 | 0 | 0 | 0 | 0 | 0.096165 | 0 | 0 | 0 | 0 | 0 | 1 | 0 | 0 | 0 | 0 | 0 | 0
Co0.25Cr0.25Fe0.25Ni0.25 | 1 | FCC | 166.861 | 288.4964 | 502.162 | 57.2839 | 0 | 0 | 0 | 0 | 0 | 0.25387 | 0.24932 | 0 | 0.24598 | 0 | 0 | 0 | 0 | 0 | 0 | 0 | 0 | 0 | 0 | 0.25083 | 0 | 0 | 0 | 0 | 0 | 0 | 0 | 0 | 0 | 0 | 0 | 0 | 1 | 0 | 0 | 0 | 0 | 0 | 0
Al0.06B0.11Co0.17Cr0.16Cu0.19Fe0.16Ni0.14Ti0.01 | 1 | FCC | 491.8753 | 566.4418 | 1008.6625 | 15.0258 | 0 | 0.058131 | 0.10922 | 0 | 0 | 0.17077 | 0.16394 | 0.18608 | 0.16473 | 0 | 0 | 0 | 0 | 0 | 0 | 0 | 0 | 0 | 0 | 0.13895 | 0 | 0 | 0 | 0 | 0 | 0 | 0.0081811 | 0 | 0 | 0 | 0 | 0 | 1 | 0 | 0 | 0 | 0 | 0 | 0
Al0.1Cr0.14Fe0.28Mn0.3Ni0.18 | 1 | FCC | 349.1661 | 603.53 | 798.048 | 39.9493 | 0 | 0.096894 | 0 | 0 | 0 | 0 | 0.14089 | 0 | 0.28136 | 0 | 0 | 0 | 0 | 0 | 0.3 | 0 | 0 | 0 | 0 | 0.18085 | 0 | 0 | 0 | 0 | 0 | 0 | 0 | 0 | 0 | 0 | 0 | 0 | 1 | 0 | 0 | 0 | 0 | 0 | 0
Al0.27Co0.14Cr0.13Cu0.13Fe0.1Mn0.02Ni0.13Si0.06Zn0.02 | 1 | FCC+BCC | 642.67 | 578.2941 | 1212.3297 | 13.1425 | 0 | 0.27495 | 0 | 0 | 0 | 0.13549 | 0.12933 | 0.12931 | 0.1049 | 0 | 0 | 0 | 0 | 0 | 0.015801 | 0 | 0 | 0 | 0 | 0.13365 | 0 | 0 | 0 | 0.055234 | 0 | 0 | 0 | 0 | 0 | 0 | 0.021331 | 0 | 1 | 0 | 0 | 0 | 0 | 0 | 0
Hf0.22Nb0.11Ta0.12Ti0.23Zr0.32 | 6 | BCC | 404.7461 | 699.43 | 1069.6775 | 20.4913 | 0 | 0 | 0 | 0 | 0 | 0 | 0 | 0 | 0 | 0 | 0 | 0.2235 | 0 | 0 | 0 | 0 | 0 | 0.11126 | 0 | 0 | 0 | 0 | 0 | 0 | 0 | 0.11591 | 0.22988 | 0 | 0 | 0 | 0 | 0.31946 | 0 | 0 | 0 | 0 | 0 | 1 | 0
Al0.13Co0.16Cr0.16Fe0.28Ni0.27 | 4 | FCC+BCC | 402.9533 | 718.2473 | 1306.4117 | 27.7036 | 0 | 0.12958 | 0 | 0 | 0 | 0.15877 | 0.1584 | 0 | 0.28079 | 0 | 0 | 0 | 0 | 0 | 0 | 0 | 0 | 0 | 0 | 0.27246 | 0 | 0 | 0 | 0 | 0 | 0 | 0 | 0 | 0 | 0 | 0 | 0 | 0 | 0 | 0 | 1 | 0 | 0 | 0
Al0.1Cr0.06Mo0.16Nb0.28Ti0.17V0.21Zr0.02 | 1 | BCC | 527.0186 | 1372.779 | 1566.562 | 9.4918 | 0 | 0.10484 | 0 | 0 | 0 | 0 | 0.05698 | 0 | 0 | 0 | 0 | 0 | 0 | 0 | 0 | 0.15848 | 0 | 0.28444 | 0 | 0 | 0 | 0 | 0 | 0 | 0 | 0 | 0.16689 | 0.21045 | 0 | 0 | 0 | 0.017911 | 1 | 0 | 0 | 0 | 0 | 0 | 0
Al0.14Co0.19Cr0.19Fe0.19Ni0.2Ti0.1 | 1 | FCC+BCC | 547.6926 | 1471.171 | 2360.2907 | 26.1131 | 0 | 0.13523 | 0 | 0 | 0 | 0.18519 | 0.19401 | 0 | 0.1915 | 0 | 0 | 0 | 0 | 0 | 0 | 0 | 0 | 0 | 0 | 0.19791 | 0 | 0 | 0 | 0 | 0 | 0 | 0.096165 | 0 | 0 | 0 | 0 | 0 | 1 | 0 | 0 | 0 | 0 | 0 | 0
Mo0.13Nb0.21Ta0.25Ti0.13V0.22W0.05 | 1 | BCC | 513.8841 | 1305.128 | 1713.926 | 10.1338 | 0 | 0 | 0 | 0 | 0 | 0 | 0 | 0 | 0 | 0 | 0 | 0 | 0 | 0 | 0 | 0.13336 | 0 | 0.21045 | 0 | 0 | 0 | 0 | 0 | 0 | 0 | 0.24785 | 0.13069 | 0.22309 | 0.054561 | 0 | 0 | 0 | 1 | 0 | 0 | 0 | 0 | 0 | 0
Al0.09Co0.2Cr0.12Fe0.2Mn0.18Ni0.2 | 1 | FCC+BCC | 271.7613 | 386.5989 | 682.7141 | 35.9513 | 0 | 0.089223 | 0 | 0 | 0 | 0.20305 | 0.12329 | 0 | 0.19837 | 0 | 0 | 0 | 0 | 0 | 0.18362 | 0 | 0 | 0 | 0 | 0.20245 | 0 | 0 | 0 | 0 | 0 | 0 | 0 | 0 | 0 | 0 | 0 | 0 | 1 | 0 | 0 | 0 | 0 | 0 | 0
Al0.16Cr0.19Cu0.2Fe0.21Ni0.24 | 1 | FCC+BCC | 392.8863 | 993.577 | 1239.236 | 30.2752 | 0 | 0.16042 | 0 | 0 | 0 | 0 | 0.19477 | 0.19951 | 0.20514 | 0 | 0 | 0 | 0 | 0 | 0 | 0 | 0 | 0 | 0 | 0.24015 | 0 | 0 | 0 | 0 | 0 | 0 | 0 | 0 | 0 | 0 | 0 | 0 | 1 | 0 | 0 | 0 | 0 | 0 | 0
Al0.07Cr0.18Nb0.27Ti0.25V0.24 | 3 | BCC | 559.502 | 1222.159 | 1458.74 | 17.7173 | 0 | 0.065128 | 0 | 0 | 0 | 0 | 0.17592 | 0 | 0 | 0 | 0 | 0 | 0 | 0 | 0 | 0 | 0 | 0.26863 | 0 | 0 | 0 | 0 | 0 | 0 | 0 | 0 | 0.25129 | 0.23902 | 0 | 0 | 0 | 0 | 0 | 0 | 1 | 0 | 0 | 0 | 0
Cr0.18Hf0.02Mo0.02Nb0.24Ti0.19V0.14Zr0.22 | 3 | BCC | 541.676 | 1252.18 | 1559.7599 | 13.5742 | 0 | 0 | 0 | 0 | 0 | 0 | 0.18024 | 0 | 0 | 0 | 0 | 0.019395 | 0 | 0 | 0 | 0.01828 | 0 | 0.23728 | 0 | 0 | 0 | 0 | 0 | 0 | 0 | 0 | 0.18935 | 0.13779 | 0 | 0 | 0 | 0.21767 | 0 | 0 | 1 | 0 | 0 | 0 | 0
Al0.14Cr0.08Nb0.2Ti0.2V0.19Zr0.19 | 3 | BCC | 575.5455 | 1255.4708 | 1621.98 | 13.5808 | 0 | 0.14218 | 0 | 0 | 0 | 0 | 0.084023 | 0 | 0 | 0 | 0 | 0 | 0 | 0 | 0 | 0 | 0 | 0.19633 | 0 | 0 | 0 | 0 | 0 | 0 | 0 | 0 | 0.20131 | 0.18649 | 0 | 0 | 0 | 0.18967 | 0 | 0 | 1 | 0 | 0 | 0 | 0
Cr0.2Cu0.21Fe0.2Mo0.13Ni0.26 | 6 | FCC | 299.2065 | 997.7661 | 1456.8415 | 25.8957 | 0 | 0 | 0 | 0 | 0 | 0 | 0.19622 | 0.21107 | 0.2021 | 0 | 0 | 0 | 0 | 0 | 0 | 0.12861 | 0 | 0 | 0 | 0.262 | 0 | 0 | 0 | 0 | 0 | 0 | 0 | 0 | 0 | 0 | 0 | 0 | 0 | 0 | 0 | 0 | 0 | 1 | 0
Al0.01Cr0.1Fe0.34Mn0.29Ni0.26 | 6 | FCC | 303.9404 | 371.7694 | 676.4152 | 39.6116 | 0 | 0.0089232 | 0 | 0 | 0 | 0 | 0.097084 | 0 | 0.3434 | 0 | 0 | 0 | 0 | 0 | 0.29038 | 0 | 0 | 0 | 0 | 0.25718 | 0 | 0 | 0 | 0 | 0 | 0 | 0 | 0 | 0 | 0 | 0 | 0 | 0 | 0 | 0 | 0 | 0 | 1 | 0
Ti0.79Zr0.21 | 1 | BCC | 305.2945 | 1050.46 | 1148.7108 | 34.766 | 0 | 0 | 0 | 0 | 0 | 0 | 0 | 0 | 0 | 0 | 0 | 0 | 0 | 0 | 0 | 0 | 0 | 0 | 0 | 0 | 0 | 0 | 0 | 0 | 0 | 0 | 0.78776 | 0 | 0 | 0 | 0 | 0.21224 | 1 | 0 | 0 | 0 | 0 | 0 | 0
Al0.3Co0.17Cr0.17Cu0.15Fe0.17Mn0.05 | 1 | FCC+BCC | 622.34 | 1207.322 | 1698.7294 | 14.2469 | 0 | 0.29523 | 0 | 0 | 0 | 0.17086 | 0.17472 | 0.14586 | 0.16612 | 0 | 0 | 0 | 0 | 0 | 0.047211 | 0 | 0 | 0 | 0 | 0 | 0 | 0 | 0 | 0 | 0 | 0 | 0 | 0 | 0 | 0 | 0 | 0 | 1 | 0 | 0 | 0 | 0 | 0 | 0
Co0.14Cr0.26Fe0.22Ni0.38 | 5 | FCC | 315.0696 | 496.9932 | 718.4166 | 24.4078 | 0 | 0 | 0 | 0 | 0 | 0.14141 | 0.25986 | 0 | 0.2212 | 0 | 0 | 0 | 0 | 0 | 0 | 0 | 0 | 0 | 0 | 0.37752 | 0 | 0 | 0 | 0 | 0 | 0 | 0 | 0 | 0 | 0 | 0 | 0 | 0 | 0 | 0 | 0 | 1 | 0 | 0
Mo0.2Nb0.33Si0.04Ti0.31Zr0.12 | 1 | BCC | 398.129 | 1299.79 | 1862.708 | 25.2711 | 0 | 0 | 0 | 0 | 0 | 0 | 0 | 0 | 0 | 0 | 0 | 0 | 0 | 0 | 0 | 0.20381 | 0 | 0.33124 | 0 | 0 | 0 | 0 | 0 | 0.039844 | 0 | 0 | 0.30569 | 0 | 0 | 0 | 0 | 0.11941 | 1 | 0 | 0 | 0 | 0 | 0 | 0
Hf0.23Nb0.19Ti0.2V0.2Zr0.17 | 1 | BCC+IM | 618.0527 | 861.14 | 1437.1433 | 37.0537 | 0 | 0 | 0 | 0 | 0 | 0 | 0 | 0 | 0 | 0 | 0 | 0.23065 | 0 | 0 | 0 | 0 | 0 | 0.19181 | 0 | 0 | 0 | 0 | 0 | 0 | 0 | 0 | 0.20201 | 0.20289 | 0 | 0 | 0 | 0.17265 | 1 | 0 | 0 | 0 | 0 | 0 | 0
Co0.07Cr0.3Cu0.12Fe0.21Ni0.3 | 6 | FCC | 296.35 | 616.3002 | 775.1133 | 38.0188 | 0 | 0 | 0 | 0 | 0 | 0.066087 | 0.30101 | 0.12418 | 0.20991 | 0 | 0 | 0 | 0 | 0 | 0 | 0 | 0 | 0 | 0 | 0.29882 | 0 | 0 | 0 | 0 | 0 | 0 | 0 | 0 | 0 | 0 | 0 | 0 | 0 | 0 | 0 | 0 | 0 | 1 | 0
Al0.05Co0.18Cr0.17Fe0.17Mn0.24Ni0.18 | 1 | FCC | 237.09 | 547.7021 | 780.1048 | 37.708 | 0 | 0.051633 | 0 | 0 | 0 | 0.17605 | 0.17216 | 0 | 0.17364 | 0 | 0 | 0 | 0 | 0 | 0.24497 | 0 | 0 | 0 | 0 | 0.18155 | 0 | 0 | 0 | 0 | 0 | 0 | 0 | 0 | 0 | 0 | 0 | 0 | 1 | 0 | 0 | 0 | 0 | 0 | 0
Mo0.15Nb0.2Ta0.27Ti0.06V0.14W0.17 | 1 | BCC | 551.205 | 1247.6232 | 1492.602 | 4.7035 | 0 | 0 | 0 | 0 | 0 | 0 | 0 | 0 | 0 | 0 | 0 | 0 | 0 | 0 | 0 | 0.15454 | 0 | 0.20027 | 0 | 0 | 0 | 0 | 0 | 0 | 0 | 0.26875 | 0.063233 | 0.1414 | 0.17181 | 0 | 0 | 0 | 1 | 0 | 0 | 0 | 0 | 0 | 0
Al0.06Co0.2Cr0.19Fe0.21Mn0.13Ni0.21 | 4 | FCC+BCC | 337.827 | 983.0151 | 1095.9627 | 22.4044 | 0 | 0.061086 | 0 | 0 | 0 | 0.19853 | 0.18883 | 0 | 0.20879 | 0 | 0 | 0 | 0 | 0 | 0.13342 | 0 | 0 | 0 | 0 | 0.20935 | 0 | 0 | 0 | 0 | 0 | 0 | 0 | 0 | 0 | 0 | 0 | 0 | 0 | 0 | 0 | 1 | 0 | 0 | 0
Al0.05Co0.2Cr0.1Cu0.2Fe0.2Ni0.22Ti0.02 | 1 | FCC | 338.4594 | 409.6415 | 657.1166 | 32.3687 | 0 | 0.04584 | 0 | 0 | 0 | 0.20277 | 0.10245 | 0.202 | 0.20438 | 0 | 0 | 0 | 0 | 0 | 0 | 0 | 0 | 0 | 0 | 0.22482 | 0 | 0 | 0 | 0 | 0 | 0 | 0.017742 | 0 | 0 | 0 | 0 | 0 | 1 | 0 | 0 | 0 | 0 | 0 | 0
B0.17Co0.14Cu0.13Fe0.21Ni0.27Y0.08 | 7 | FCC | 330.3337 | 575.64 | 604.7145 | 28.4547 | 0 | 0 | 0.17045 | 0 | 0 | 0.14098 | 0 | 0.13205 | 0.21249 | 0 | 0 | 0 | 0 | 0 | 0 | 0 | 0 | 0 | 0 | 0.26852 | 0 | 0 | 0 | 0 | 0 | 0 | 0 | 0 | 0 | 0.075501 | 0 | 0 | 0 | 0 | 0 | 0 | 0 | 0 | 1
Co0.26Cr0.23Fe0.25Ni0.26 | 1 | FCC | 159.3405 | 285.3727 | 487.5511 | 54.1759 | 0 | 0 | 0 | 0 | 0 | 0.26043 | 0.22952 | 0 | 0.25326 | 0 | 0 | 0 | 0 | 0 | 0 | 0 | 0 | 0 | 0 | 0.25679 | 0 | 0 | 0 | 0 | 0 | 0 | 0 | 0 | 0 | 0 | 0 | 0 | 1 | 0 | 0 | 0 | 0 | 0 | 0
Al0.14Co0.19Cr0.19Fe0.19Ni0.2Ti0.1 | 1 | FCC+BCC | 547.6926 | 1471.171 | 2360.2907 | 26.1131 | 0 | 0.13523 | 0 | 0 | 0 | 0.18519 | 0.19401 | 0 | 0.1915 | 0 | 0 | 0 | 0 | 0 | 0 | 0 | 0 | 0 | 0 | 0.19791 | 0 | 0 | 0 | 0 | 0 | 0 | 0.096165 | 0 | 0 | 0 | 0 | 0 | 1 | 0 | 0 | 0 | 0 | 0 | 0
Al0.09Co0.15Cr0.15Fe0.16Mn0.28Ni0.17 | 1 | FCC+BCC | 483.336 | 569.8533 | 896.6818 | 33.8401 | 0 | 0.088761 | 0 | 0 | 0 | 0.15488 | 0.15288 | 0 | 0.15905 | 0 | 0 | 0 | 0 | 0 | 0.27796 | 0 | 0 | 0 | 0 | 0.16647 | 0 | 0 | 0 | 0 | 0 | 0 | 0 | 0 | 0 | 0 | 0 | 0 | 1 | 0 | 0 | 0 | 0 | 0 | 0
Nb0.27Ti0.23V0.22Zr0.28 | 1 | BCC | 422.1533 | 1172.1475 | 1343.1033 | 35.4114 | 0 | 0 | 0 | 0 | 0 | 0 | 0 | 0 | 0 | 0 | 0 | 0 | 0 | 0 | 0 | 0 | 0 | 0.26977 | 0 | 0 | 0 | 0 | 0 | 0 | 0 | 0 | 0.23497 | 0.21787 | 0 | 0 | 0 | 0.27739 | 1 | 0 | 0 | 0 | 0 | 0 | 0
Co0.19Fe0.22Mo0.11Ni0.24V0.23 | 1 | FCC+IM | 513.4983 | 826.108 | 1286.1734 | 19.199 | 0 | 0 | 0 | 0 | 0 | 0.18913 | 0 | 0 | 0.22407 | 0 | 0 | 0 | 0 | 0 | 0 | 0.1126 | 0 | 0 | 0 | 0.2436 | 0 | 0 | 0 | 0 | 0 | 0 | 0 | 0.2306 | 0 | 0 | 0 | 0 | 1 | 0 | 0 | 0 | 0 | 0 | 0
Al0.04Co0.18Cr0.18Fe0.18Mn0.23Ni0.19 | 1 | FCC | 222.4924 | 489.9294 | 703.7106 | 39.216 | 0 | 0.043046 | 0 | 0 | 0 | 0.18319 | 0.17845 | 0 | 0.17758 | 0 | 0 | 0 | 0 | 0 | 0.23066 | 0 | 0 | 0 | 0 | 0.18707 | 0 | 0 | 0 | 0 | 0 | 0 | 0 | 0 | 0 | 0 | 0 | 0 | 1 | 0 | 0 | 0 | 0 | 0 | 0
Mo0.17Nb0.29Re0.02Ta0.21Ti0.09W0.22 | 1 | BCC | 485.233 | 1248.1922 | 1710.088 | 6.5597 | 0 | 0 | 0 | 0 | 0 | 0 | 0 | 0 | 0 | 0 | 0 | 0 | 0 | 0 | 0 | 0.16851 | 0 | 0.28787 | 0 | 0 | 0 | 0.024328 | 0 | 0 | 0 | 0.20554 | 0.091636 | 0 | 0.22212 | 0 | 0 | 0 | 1 | 0 | 0 | 0 | 0 | 0 | 0
Al0.27Co0.18Cr0.18Fe0.18Ni0.19 | 1 | BCC | 466.3886 | 1033.506 | 2381.2543 | 19.8289 | 0 | 0.26998 | 0 | 0 | 0 | 0.18253 | 0.17951 | 0 | 0.17953 | 0 | 0 | 0 | 0 | 0 | 0 | 0 | 0 | 0 | 0 | 0.18845 | 0 | 0 | 0 | 0 | 0 | 0 | 0 | 0 | 0 | 0 | 0 | 0 | 1 | 0 | 0 | 0 | 0 | 0 | 0
Al0.14Cu0.21Fe0.17Ni0.21Ti0.19V0.08Zr0.01 | 1 | FCC | 522.9365 | 1155.461 | 1662.145 | 23.8377 | 0 | 0.13732 | 0 | 0 | 0 | 0 | 0 | 0.21096 | 0.16816 | 0 | 0 | 0 | 0 | 0 | 0 | 0 | 0 | 0 | 0 | 0.20537 | 0 | 0 | 0 | 0 | 0 | 0 | 0.19105 | 0.077907 | 0 | 0 | 0 | 0.0092367 | 1 | 0 | 0 | 0 | 0 | 0 | 0
Al0.16Co0.18Cr0.17Cu0.1Fe0.17Mo0.01Ni0.21 | 3 | FCC+BCC | 394.4861 | 1254.4503 | 1528.028 | 15.078 | 0 | 0.16143 | 0 | 0 | 0 | 0.17953 | 0.1738 | 0.10285 | 0.16832 | 0 | 0 | 0 | 0 | 0 | 0 | 0.0050306 | 0 | 0 | 0 | 0.20905 | 0 | 0 | 0 | 0 | 0 | 0 | 0 | 0 | 0 | 0 | 0 | 0 | 0 | 0 | 1 | 0 | 0 | 0 | 0
Al0.04Co0.25Cr0.23Fe0.24Ni0.24 | 5 | FCC | 240.3345 | 593.6955 | 753.461 | 23.2948 | 0 | 0.0351 | 0 | 0 | 0 | 0.25016 | 0.22822 | 0 | 0.24254 | 0 | 0 | 0 | 0 | 0 | 0 | 0 | 0 | 0 | 0 | 0.24397 | 0 | 0 | 0 | 0 | 0 | 0 | 0 | 0 | 0 | 0 | 0 | 0 | 0 | 0 | 0 | 0 | 1 | 0 | 0
Al0.22Cr0.23Nb0.17Ti0.2V0.19 | 1 | BCC | 687.919 | 1250.8582 | 1491.3791 | 10.0952 | 0 | 0.21598 | 0 | 0 | 0 | 0 | 0.22954 | 0 | 0 | 0 | 0 | 0 | 0 | 0 | 0 | 0 | 0 | 0.17122 | 0 | 0 | 0 | 0 | 0 | 0 | 0 | 0 | 0.1977 | 0.18555 | 0 | 0 | 0 | 0 | 1 | 0 | 0 | 0 | 0 | 0 | 0
Al0.14Co0.19Cr0.19Fe0.19Ni0.2Ti0.1 | 1 | FCC+BCC | 547.6926 | 1471.171 | 2360.2907 | 26.1131 | 0 | 0.13523 | 0 | 0 | 0 | 0.18519 | 0.19401 | 0 | 0.1915 | 0 | 0 | 0 | 0 | 0 | 0 | 0 | 0 | 0 | 0 | 0.19791 | 0 | 0 | 0 | 0 | 0 | 0 | 0.096165 | 0 | 0 | 0 | 0 | 0 | 1 | 0 | 0 | 0 | 0 | 0 | 0
Al0.16Co0.14Cr0.15Fe0.16Ni0.39 | 1 | FCC+BCC | 397.4675 | 492.6983 | 1010.4131 | 24.1696 | 0 | 0.15923 | 0 | 0 | 0 | 0.1375 | 0.15008 | 0 | 0.16258 | 0 | 0 | 0 | 0 | 0 | 0 | 0 | 0 | 0 | 0 | 0.39061 | 0 | 0 | 0 | 0 | 0 | 0 | 0 | 0 | 0 | 0 | 0 | 0 | 1 | 0 | 0 | 0 | 0 | 0 | 0
Al0.14Co0.19Cr0.19Fe0.19Ni0.2Ti0.1 | 1 | FCC+BCC | 547.6926 | 1471.171 | 2360.2907 | 26.1131 | 0 | 0.13523 | 0 | 0 | 0 | 0.18519 | 0.19401 | 0 | 0.1915 | 0 | 0 | 0 | 0 | 0 | 0 | 0 | 0 | 0 | 0 | 0.19791 | 0 | 0 | 0 | 0 | 0 | 0 | 0.096165 | 0 | 0 | 0 | 0 | 0 | 1 | 0 | 0 | 0 | 0 | 0 | 0
Co0.19Cr0.18Fe0.18Mn0.26Ni0.19 | 1 | FCC | 203.3625 | 337.5621 | 622.0659 | 47.3995 | 0 | 0 | 0 | 0 | 0 | 0.19067 | 0.18342 | 0 | 0.17757 | 0 | 0 | 0 | 0 | 0 | 0.2552 | 0 | 0 | 0 | 0 | 0.19313 | 0 | 0 | 0 | 0 | 0 | 0 | 0 | 0 | 0 | 0 | 0 | 0 | 1 | 0 | 0 | 0 | 0 | 0 | 0
Co0.18Cr0.27Fe0.19Mn0.11Ni0.26 | 6 | FCC | 309.4502 | 659.7342 | 940.1678 | 28.1675 | 0 | 0 | 0 | 0 | 0 | 0.17531 | 0.26542 | 0 | 0.18775 | 0 | 0 | 0 | 0 | 0 | 0.11267 | 0 | 0 | 0 | 0 | 0.25885 | 0 | 0 | 0 | 0 | 0 | 0 | 0 | 0 | 0 | 0 | 0 | 0 | 0 | 0 | 0 | 0 | 0 | 1 | 0
Al0.36Cu0.22Fe0.24Ni0.19 | 3 | FCC+BCC | 456.6092 | 751.1496 | 1562.6401 | 27.1183 | 0 | 0.35531 | 0 | 0 | 0 | 0 | 0 | 0.215 | 0.24031 | 0 | 0 | 0 | 0 | 0 | 0 | 0 | 0 | 0 | 0 | 0.18938 | 0 | 0 | 0 | 0 | 0 | 0 | 0 | 0 | 0 | 0 | 0 | 0 | 0 | 0 | 1 | 0 | 0 | 0 | 0
Mo0.01Nb0.28Ti0.24V0.2Zr0.27 | 1 | BCC | 439.2086 | 1187.4725 | 1380.6133 | 25.7059 | 0 | 0 | 0 | 0 | 0 | 0 | 0 | 0 | 0 | 0 | 0 | 0 | 0 | 0 | 0 | 0.011424 | 0 | 0.27737 | 0 | 0 | 0 | 0 | 0 | 0 | 0 | 0 | 0.23667 | 0.20334 | 0 | 0 | 0 | 0.27119 | 1 | 0 | 0 | 0 | 0 | 0 | 0
Al0.34Co0.04Cr0.12Fe0.12Ni0.38 | 4 | FCC+BCC | 463.717 | 589.964 | 1187.1601 | 20.6634 | 0 | 0.34138 | 0 | 0 | 0 | 0.038775 | 0.12207 | 0 | 0.12269 | 0 | 0 | 0 | 0 | 0 | 0 | 0 | 0 | 0 | 0 | 0.37509 | 0 | 0 | 0 | 0 | 0 | 0 | 0 | 0 | 0 | 0 | 0 | 0 | 0 | 0 | 0 | 1 | 0 | 0 | 0
Co0.35Cr0.14Fe0.18Mo0.14Ni0.18 | 2 | FCC+IM | 311.4204 | 970.6734 | 1362.5042 | 25.609 | 0 | 0 | 0 | 0 | 0 | 0.35456 | 0.14244 | 0 | 0.17645 | 0 | 0 | 0 | 0 | 0 | 0 | 0.14451 | 0 | 0 | 0 | 0.18203 | 0 | 0 | 0 | 0 | 0 | 0 | 0 | 0 | 0 | 0 | 0 | 0 | 0 | 1 | 0 | 0 | 0 | 0 | 0
Al0.17Co0.18Cr0.17Cu0.17Fe0.16Mn0.02Ni0.13 | 1 | FCC+BCC | 472.6482 | 1400.7937 | 1912.4824 | 17.7642 | 0 | 0.17369 | 0 | 0 | 0 | 0.17902 | 0.1732 | 0.16624 | 0.16205 | 0 | 0 | 0 | 0 | 0 | 0.0161 | 0 | 0 | 0 | 0 | 0.1297 | 0 | 0 | 0 | 0 | 0 | 0 | 0 | 0 | 0 | 0 | 0 | 0 | 1 | 0 | 0 | 0 | 0 | 0 | 0
Co0.21Cu0.19Fe0.18Mn0.17Ni0.21Si0.02Sn0.02 | 1 | FCC+IM | 287.5475 | 376.2949 | 593.9169 | 25.3604 | 0 | 0 | 0 | 0 | 0 | 0.20841 | 0 | 0.19288 | 0.18499 | 0 | 0 | 0 | 0 | 0 | 0.16691 | 0 | 0 | 0 | 0 | 0.2095 | 0 | 0 | 0 | 0.019289 | 0.018015 | 0 | 0 | 0 | 0 | 0 | 0 | 0 | 1 | 0 | 0 | 0 | 0 | 0 | 0
Al0.17Co0.2Cr0.13Fe0.19Mn0.13Ni0.19 | 1 | FCC+BCC | 527.6862 | 1107.1236 | 2006.7 | 28.1091 | 0 | 0.16595 | 0 | 0 | 0 | 0.1964 | 0.12735 | 0 | 0.19277 | 0 | 0 | 0 | 0 | 0 | 0.12502 | 0 | 0 | 0 | 0 | 0.19251 | 0 | 0 | 0 | 0 | 0 | 0 | 0 | 0 | 0 | 0 | 0 | 0 | 1 | 0 | 0 | 0 | 0 | 0 | 0
Co0.19Fe0.22Mo0.11Ni0.24V0.24 | 1 | FCC+IM | 461.6064 | 823.878 | 1333.8004 | 20.037 | 0 | 0 | 0 | 0 | 0 | 0.19142 | 0 | 0 | 0.22481 | 0 | 0 | 0 | 0 | 0 | 0 | 0.10589 | 0 | 0 | 0 | 0.24234 | 0 | 0 | 0 | 0 | 0 | 0 | 0 | 0.23555 | 0 | 0 | 0 | 0 | 1 | 0 | 0 | 0 | 0 | 0 | 0
Al0.16Cr0.18Fe0.19Mn0.24Ni0.22 | 1 | FCC+BCC | 422.7813 | 1090.13 | 1306.6363 | 43.2867 | 0 | 0.16164 | 0 | 0 | 0 | 0 | 0.18425 | 0 | 0.19314 | 0 | 0 | 0 | 0 | 0 | 0.23777 | 0 | 0 | 0 | 0 | 0.2232 | 0 | 0 | 0 | 0 | 0 | 0 | 0 | 0 | 0 | 0 | 0 | 0 | 1 | 0 | 0 | 0 | 0 | 0 | 0
Nb0.31Ta0.13Ti0.23V0.05Zr0.28 | 5 | BCC | 466.0775 | 971.44 | 1349.385 | 17.6189 | 0 | 0 | 0 | 0 | 0 | 0 | 0 | 0 | 0 | 0 | 0 | 0 | 0 | 0 | 0 | 0 | 0 | 0.31348 | 0 | 0 | 0 | 0 | 0 | 0 | 0 | 0.12706 | 0.23085 | 0.050183 | 0 | 0 | 0 | 0.27843 | 0 | 0 | 0 | 0 | 1 | 0 | 0
Al0.14Co0.18Cr0.17Cu0.15Fe0.17Ni0.18 | 1 | FCC+BCC | 286.9894 | 1328.8738 | 1885.698 | 16.4386 | 0 | 0.13704 | 0 | 0 | 0 | 0.18103 | 0.17386 | 0.15243 | 0.17159 | 0 | 0 | 0 | 0 | 0 | 0 | 0 | 0 | 0 | 0 | 0.18405 | 0 | 0 | 0 | 0 | 0 | 0 | 0 | 0 | 0 | 0 | 0 | 0 | 1 | 0 | 0 | 0 | 0 | 0 | 0
Co0.15Cr0.12Fe0.11Mn0.18Mo0.27Ni0.13W0.04 | 1 | FCC | 715.852 | 661.9827 | 1213.2471 | 27.1278 | 0 | 0 | 0 | 0 | 0 | 0.14748 | 0.11978 | 0 | 0.11036 | 0 | 0 | 0 | 0 | 0 | 0.18245 | 0.26713 | 0 | 0 | 0 | 0.13488 | 0 | 0 | 0 | 0 | 0 | 0 | 0 | 0 | 0.037925 | 0 | 0 | 0 | 1 | 0 | 0 | 0 | 0 | 0 | 0
Al0.13Co0.17Cr0.17Fe0.18Mn0.15Mo0.02Ni0.18 | 1 | FCC+BCC+IM | 515.312 | 1387.8111 | 1480.1641 | 12.0999 | 0 | 0.13351 | 0 | 0 | 0 | 0.17195 | 0.1698 | 0 | 0.17542 | 0 | 0 | 0 | 0 | 0 | 0.14873 | 0.023358 | 0 | 0 | 0 | 0.17724 | 0 | 0 | 0 | 0 | 0 | 0 | 0 | 0 | 0 | 0 | 0 | 0 | 1 | 0 | 0 | 0 | 0 | 0 | 0
Al0.03Cr0.14Nb0.24Ta0.01Ti0.23V0.12Zr0.22 | 5 | BCC+IM | 505 | 1219.2 | 1417.4 | 13.6735 | 0 | 0.033119 | 0 | 0 | 0 | 0 | 0.1417 | 0 | 0 | 0 | 0 | 0 | 0 | 0 | 0 | 0 | 0 | 0.24025 | 0 | 0 | 0 | 0 | 0 | 0 | 0 | 0.014017 | 0.23234 | 0.11965 | 0 | 0 | 0 | 0.21892 | 0 | 0 | 0 | 0 | 1 | 0 | 0
Cr0.06Ta0.3V0.41W0.22 | 4 | BCC | 523.9233 | 1214.811 | 1540.0309 | 13.9768 | 0 | 0 | 0 | 0 | 0 | 0 | 0.057607 | 0 | 0 | 0 | 0 | 0 | 0 | 0 | 0 | 0 | 0 | 0 | 0 | 0 | 0 | 0 | 0 | 0 | 0 | 0.30463 | 0 | 0.41468 | 0.22168 | 0 | 0 | 0 | 0 | 0 | 0 | 1 | 0 | 0 | 0
Al0.13Cr0.27Fe0.33Ni0.27 | 1 | FCC+BCC+IM | 366.0913 | 856.4867 | 1366.6159 | 28.8442 | 0 | 0.13385 | 0 | 0 | 0 | 0 | 0.26754 | 0 | 0.33175 | 0 | 0 | 0 | 0 | 0 | 0 | 0 | 0 | 0 | 0 | 0.26686 | 0 | 0 | 0 | 0 | 0 | 0 | 0 | 0 | 0 | 0 | 0 | 0 | 1 | 0 | 0 | 0 | 0 | 0 | 0
Mo0.04Nb0.2Ta0.22Ti0.13W0.28Zr0.12 | 5 | BCC | 514.1977 | 1403.489 | 1598.1577 | 11.6153 | 0 | 0 | 0 | 0 | 0 | 0 | 0 | 0 | 0 | 0 | 0 | 0 | 0 | 0 | 0 | 0.037114 | 0 | 0.20429 | 0 | 0 | 0 | 0 | 0 | 0 | 0 | 0.22286 | 0.12995 | 0 | 0.28248 | 0 | 0 | 0.12331 | 0 | 0 | 0 | 0 | 1 | 0 | 0
Co0.19Cr0.15Cu0.18Fe0.13Mn0.11Mo0.07Ni0.17 | 1 | FCC+IM | 358.5153 | 663.8217 | 1446.0358 | 16.065 | 0 | 0 | 0 | 0 | 0 | 0.18649 | 0.15084 | 0.17906 | 0.13248 | 0 | 0 | 0 | 0 | 0 | 0.11245 | 0.067942 | 0 | 0 | 0 | 0.17075 | 0 | 0 | 0 | 0 | 0 | 0 | 0 | 0 | 0 | 0 | 0 | 0 | 1 | 0 | 0 | 0 | 0 | 0 | 0
Al0.15Cr0.33Hf0.11Mo0.17Nb0.15Ti0.08 | 1 | BCC+IM | 696.161 | 1750.2228 | 1871.224 | 24.547 | 0 | 0.15485 | 0 | 0 | 0 | 0 | 0.32634 | 0 | 0 | 0 | 0 | 0.11451 | 0 | 0 | 0 | 0.17189 | 0 | 0.15357 | 0 | 0 | 0 | 0 | 0 | 0 | 0 | 0 | 0.078831 | 0 | 0 | 0 | 0 | 0 | 1 | 0 | 0 | 0 | 0 | 0 | 0
Al0.08Cr0.2Nb0.19Ti0.17V0.17Zr0.2 | 1 | FCC+BCC | 583.068 | 1355.2575 | 1810.4605 | 12.701 | 0 | 0.078068 | 0 | 0 | 0 | 0 | 0.1955 | 0 | 0 | 0 | 0 | 0 | 0 | 0 | 0 | 0 | 0 | 0.19327 | 0 | 0 | 0 | 0 | 0 | 0 | 0 | 0 | 0.16663 | 0.16675 | 0 | 0 | 0 | 0.19978 | 1 | 0 | 0 | 0 | 0 | 0 | 0
Al0.29Co0.18Cr0.19Cu0.16Fe0.18 | 1 | FCC+BCC | 540.4067 | 1090.756 | 1954.8149 | 16.6982 | 0 | 0.28964 | 0 | 0 | 0 | 0.18369 | 0.18552 | 0.15941 | 0.18021 | 0 | 0 | 0 | 0 | 0 | 0 | 0 | 0 | 0 | 0 | 0 | 0 | 0 | 0 | 0 | 0 | 0 | 0 | 0 | 0 | 0 | 0 | 0 | 1 | 0 | 0 | 0 | 0 | 0 | 0
Co0.26Cr0.24Fe0.25Ni0.24 | 2 | FCC | 187.7867 | 539.4957 | 751.5289 | 41.1218 | 0 | 0 | 0 | 0 | 0 | 0.26383 | 0.24092 | 0 | 0.24748 | 0 | 0 | 0 | 0 | 0 | 0 | 0 | 0 | 0 | 0 | 0.24418 | 0 | 0 | 0 | 0 | 0 | 0 | 0 | 0 | 0 | 0 | 0 | 0 | 0 | 1 | 0 | 0 | 0 | 0 | 0
Al0.29Cu0.11Fe0.21Ni0.16Ti0.23 | 3 |  | 554.3484 | 1168.0462 | 1452.918 | 14.1368 | 0 | 0.28783 | 0 | 0 | 0 | 0 | 0 | 0.11038 | 0.21192 | 0 | 0 | 0 | 0 | 0 | 0 | 0 | 0 | 0 | 0 | 0.15813 | 0 | 0 | 0 | 0 | 0 | 0 | 0.23174 | 0 | 0 | 0 | 0 | 0 | 0 | 0 | 1 | 0 | 0 | 0 | 0
Hf0.09Nb0.19Ta0.23Ti0.24Zr0.25 | 5 | BCC | 432.0353 | 1161.715 | 1295.3533 | 21.2533 | 0 | 0 | 0 | 0 | 0 | 0 | 0 | 0 | 0 | 0 | 0 | 0.087134 | 0 | 0 | 0 | 0 | 0 | 0.19123 | 0 | 0 | 0 | 0 | 0 | 0 | 0 | 0.22523 | 0.23952 | 0 | 0 | 0 | 0 | 0.25427 | 0 | 0 | 0 | 0 | 1 | 0 | 0
Al0.28Co0.09Cr0.15Fe0.14Ni0.34 | 4 | FCC+BCC | 432.0795 | 572.804 | 1217.9145 | 15.2977 | 0 | 0.28061 | 0 | 0 | 0 | 0.086208 | 0.15243 | 0 | 0.14064 | 0 | 0 | 0 | 0 | 0 | 0 | 0 | 0 | 0 | 0 | 0.34011 | 0 | 0 | 0 | 0 | 0 | 0 | 0 | 0 | 0 | 0 | 0 | 0 | 0 | 0 | 0 | 1 | 0 | 0 | 0
Al0.09Cr0.14Nb0.2Ti0.18V0.22Zr0.17 | 3 | BCC | 602.1816 | 1305.0025 | 1669.62 | 21.0913 | 0 | 0.093343 | 0 | 0 | 0 | 0 | 0.13918 | 0 | 0 | 0 | 0 | 0 | 0 | 0 | 0 | 0 | 0 | 0.19679 | 0 | 0 | 0 | 0 | 0 | 0 | 0 | 0 | 0.17776 | 0.22056 | 0 | 0 | 0 | 0.17237 | 0 | 0 | 1 | 0 | 0 | 0 | 0
Al0.03Cr0.21Nb0.19Ti0.18V0.17Zr0.21 | 1 | FCC+BCC | 583.654 | 1261.675 | 1722.8025 | 13.1615 | 0 | 0.034396 | 0 | 0 | 0 | 0 | 0.208 | 0 | 0 | 0 | 0 | 0 | 0 | 0 | 0 | 0 | 0 | 0.19452 | 0 | 0 | 0 | 0 | 0 | 0 | 0 | 0 | 0.17674 | 0.17372 | 0 | 0 | 0 | 0.21262 | 1 | 0 | 0 | 0 | 0 | 0 | 0
Mo0.35Nb0.21Ti0.19Zr0.25 | 3 | BCC | 521.0113 | 1579.96 | 2269.926 | 24.914 | 0 | 0 | 0 | 0 | 0 | 0 | 0 | 0 | 0 | 0 | 0 | 0 | 0 | 0 | 0 | 0.35096 | 0 | 0.20642 | 0 | 0 | 0 | 0 | 0 | 0 | 0 | 0 | 0.19221 | 0 | 0 | 0 | 0 | 0.24715 | 0 | 0 | 1 | 0 | 0 | 0 | 0
Hf0.22Nb0.32Ta0.27Ti0.08W0.11 | 3 | BCC | 468.2132 | 1094.7057 | 1318.5229 | 16.6114 | 0 | 0 | 0 | 0 | 0 | 0 | 0 | 0 | 0 | 0 | 0 | 0.21794 | 0 | 0 | 0 | 0 | 0 | 0.32402 | 0 | 0 | 0 | 0 | 0 | 0 | 0 | 0.27323 | 0.079107 | 0 | 0.10571 | 0 | 0 | 0 | 0 | 0 | 1 | 0 | 0 | 0 | 0
Co0.17Fe0.16Mo0.2Ni0.3V0.17 | 1 | FCC+IM | 512.2314 | 769.148 | 1367.0608 | 19.0947 | 0 | 0 | 0 | 0 | 0 | 0.16721 | 0 | 0 | 0.15908 | 0 | 0 | 0 | 0 | 0 | 0 | 0.19839 | 0 | 0 | 0 | 0.30316 | 0 | 0 | 0 | 0 | 0 | 0 | 0 | 0.17216 | 0 | 0 | 0 | 0 | 1 | 0 | 0 | 0 | 0 | 0 | 0
Al0.14Co0.19Cr0.19Fe0.19Ni0.2Ti0.1 | 1 | FCC+BCC | 547.6926 | 1471.171 | 2360.2907 | 26.1131 | 0 | 0.13523 | 0 | 0 | 0 | 0.18519 | 0.19401 | 0 | 0.1915 | 0 | 0 | 0 | 0 | 0 | 0 | 0 | 0 | 0 | 0 | 0.19791 | 0 | 0 | 0 | 0 | 0 | 0 | 0.096165 | 0 | 0 | 0 | 0 | 0 | 1 | 0 | 0 | 0 | 0 | 0 | 0
Hf0.12Mo0.05Nb0.22Si0.1Ti0.23Zr0.28 | 1 | BCC+IM | 475.2789 | 1226.15 | 1653.08 | 26.8786 | 0 | 0 | 0 | 0 | 0 | 0 | 0 | 0 | 0 | 0 | 0 | 0.12466 | 0 | 0 | 0 | 0.047927 | 0 | 0.22116 | 0 | 0 | 0 | 0 | 0 | 0.097048 | 0 | 0 | 0.22963 | 0 | 0 | 0 | 0 | 0.27957 | 1 | 0 | 0 | 0 | 0 | 0 | 0
Al0.06Cr0.2Fe0.27Mn0.21Ni0.26 | 1 | FCC+BCC | 257.6001 | 431.4678 | 639.1325 | 35.2443 | 0 | 0.06199 | 0 | 0 | 0 | 0 | 0.19869 | 0 | 0.26545 | 0 | 0 | 0 | 0 | 0 | 0.21009 | 0 | 0 | 0 | 0 | 0.26378 | 0 | 0 | 0 | 0 | 0 | 0 | 0 | 0 | 0 | 0 | 0 | 0 | 1 | 0 | 0 | 0 | 0 | 0 | 0
Hf0.19Mo0.04Nb0.22Ta0.28Ti0.17W0.01Zr0.09 | 1 | BCC | 409.9312 | 1166.155 | 1511.1776 | 33.1949 | 0 | 0 | 0 | 0 | 0 | 0 | 0 | 0 | 0 | 0 | 0 | 0.19037 | 0 | 0 | 0 | 0.039636 | 0 | 0.21676 | 0 | 0 | 0 | 0 | 0 | 0 | 0 | 0.28307 | 0.1691 | 0 | 0.013567 | 0 | 0 | 0.087493 | 1 | 0 | 0 | 0 | 0 | 0 | 0
Al0.45Co0.14Cr0.15Cu0.12Fe0.14 | 1 |  | 754.62 | 532.8729 | 1139.9332 | 13.5528 | 0 | 0.45135 | 0 | 0 | 0 | 0.14371 | 0.14622 | 0.12311 | 0.13561 | 0 | 0 | 0 | 0 | 0 | 0 | 0 | 0 | 0 | 0 | 0 | 0 | 0 | 0 | 0 | 0 | 0 | 0 | 0 | 0 | 0 | 0 | 0 | 1 | 0 | 0 | 0 | 0 | 0 | 0
Al0.04B0.08Co0.16Cr0.16Cu0.18Fe0.16Ni0.18Ti0.04 | 1 | FCC | 405.8846 | 967.6072 | 1423.389 | 17.9016 | 0 | 0.037286 | 0.081948 | 0 | 0 | 0.16398 | 0.15665 | 0.17793 | 0.1598 | 0 | 0 | 0 | 0 | 0 | 0 | 0 | 0 | 0 | 0 | 0.18283 | 0 | 0 | 0 | 0 | 0 | 0 | 0.039576 | 0 | 0 | 0 | 0 | 0 | 1 | 0 | 0 | 0 | 0 | 0 | 0
Al0.14Co0.19Cr0.19Fe0.19Ni0.2Ti0.1 | 1 | FCC+BCC | 547.6926 | 1471.171 | 2360.2907 | 26.1131 | 0 | 0.13523 | 0 | 0 | 0 | 0.18519 | 0.19401 | 0 | 0.1915 | 0 | 0 | 0 | 0 | 0 | 0 | 0 | 0 | 0 | 0 | 0.19791 | 0 | 0 | 0 | 0 | 0 | 0 | 0.096165 | 0 | 0 | 0 | 0 | 0 | 1 | 0 | 0 | 0 | 0 | 0 | 0
Al0.25Co0.2Cr0.19Cu0.17Fe0.19 | 1 | FCC+BCC | 470.8202 | 1361.06 | 1895.4843 | 19.7237 | 0 | 0.2481 | 0 | 0 | 0 | 0.19547 | 0.19407 | 0.17419 | 0.18818 | 0 | 0 | 0 | 0 | 0 | 0 | 0 | 0 | 0 | 0 | 0 | 0 | 0 | 0 | 0 | 0 | 0 | 0 | 0 | 0 | 0 | 0 | 0 | 1 | 0 | 0 | 0 | 0 | 0 | 0
Al0.32Cu0.2Ni0.32Ti0.17 | 3 | FCC | 483.2589 | 974.2365 | 1217.15 | 19.5682 | 0 | 0.31779 | 0 | 0 | 0 | 0 | 0 | 0.19817 | 0 | 0 | 0 | 0 | 0 | 0 | 0 | 0 | 0 | 0 | 0 | 0.3179 | 0 | 0 | 0 | 0 | 0 | 0 | 0.16614 | 0 | 0 | 0 | 0 | 0 | 0 | 0 | 1 | 0 | 0 | 0 | 0
Hf0.13Mo0.03Nb0.13Si0.28Ti0.19Zr0.25 | 1 | BCC+IM | 505.6831 | 1229.62 | 1583.1845 | 39.8297 | 0 | 0 | 0 | 0 | 0 | 0 | 0 | 0 | 0 | 0 | 0 | 0.12814 | 0 | 0 | 0 | 0.025327 | 0 | 0.13157 | 0 | 0 | 0 | 0 | 0 | 0.27575 | 0 | 0 | 0.18563 | 0 | 0 | 0 | 0 | 0.25358 | 1 | 0 | 0 | 0 | 0 | 0 | 0
Al0.21Cr0.23Nb0.17Ti0.2V0.19 | 1 | BCC | 692.384 | 1252.2072 | 1506.1755 | 9.7515 | 0 | 0.2094 | 0 | 0 | 0 | 0 | 0.23333 | 0 | 0 | 0 | 0 | 0 | 0 | 0 | 0 | 0 | 0 | 0.16695 | 0 | 0 | 0 | 0 | 0 | 0 | 0 | 0 | 0.19964 | 0.19068 | 0 | 0 | 0 | 0 | 1 | 0 | 0 | 0 | 0 | 0 | 0
Al0.16Mn0.83Ni0.01 | 1 |  | 425.8611 | 735.3726 | 1029.8535 | 31.438 | 0 | 0.15768 | 0 | 0 | 0 | 0 | 0 | 0 | 0 | 0 | 0 | 0 | 0 | 0 | 0.82877 | 0 | 0 | 0 | 0 | 0.013543 | 0 | 0 | 0 | 0 | 0 | 0 | 0 | 0 | 0 | 0 | 0 | 0 | 1 | 0 | 0 | 0 | 0 | 0 | 0
Al0.07Co0.18Cr0.17Fe0.18Mn0.23Ni0.18 | 1 | FCC+BCC | 242.0534 | 546.6594 | 833.0403 | 35.465 | 0 | 0.065799 | 0 | 0 | 0 | 0.1767 | 0.17307 | 0 | 0.17532 | 0 | 0 | 0 | 0 | 0 | 0.22671 | 0 | 0 | 0 | 0 | 0.1824 | 0 | 0 | 0 | 0 | 0 | 0 | 0 | 0 | 0 | 0 | 0 | 0 | 1 | 0 | 0 | 0 | 0 | 0 | 0
Al0.12Co0.18Cr0.18Cu0.13Fe0.18Mo0.03Ni0.19 | 1 | FCC+BCC | 289.9351 | 1184.6326 | 1549.35 | 17.7806 | 0 | 0.11652 | 0 | 0 | 0 | 0.18277 | 0.17943 | 0.12621 | 0.17971 | 0 | 0 | 0 | 0 | 0 | 0 | 0.027128 | 0 | 0 | 0 | 0.18824 | 0 | 0 | 0 | 0 | 0 | 0 | 0 | 0 | 0 | 0 | 0 | 0 | 1 | 0 | 0 | 0 | 0 | 0 | 0
Al0.09Co0.2Cr0.2Cu0.05Fe0.18Mn0.05N0.21Si0.03 | 1 | FCC+BCC | 555.1772 | 528.7317 | 1346.0177 | 27.832 | 0 | 0.086166 | 0 | 0 | 0 | 0.19523 | 0.1975 | 0.048175 | 0.1833 | 0 | 0 | 0 | 0 | 0 | 0.049434 | 0 | 0.21249 | 0 | 0 | 0 | 0 | 0 | 0 | 0.027701 | 0 | 0 | 0 | 0 | 0 | 0 | 0 | 0 | 1 | 0 | 0 | 0 | 0 | 0 | 0
Co0.4Cr0.12Fe0.17Mo0.14Ni0.17 | 2 | FCC+IM | 384.742 | 958.6967 | 1341.1061 | 23.4419 | 0 | 0 | 0 | 0 | 0 | 0.39939 | 0.12344 | 0 | 0.1662 | 0 | 0 | 0 | 0 | 0 | 0 | 0.14119 | 0 | 0 | 0 | 0.16979 | 0 | 0 | 0 | 0 | 0 | 0 | 0 | 0 | 0 | 0 | 0 | 0 | 0 | 1 | 0 | 0 | 0 | 0 | 0
Al0.14Cr0.37Fe0.49 | 1 | BCC+IM | 554.463 | 1038.0802 | 1594.9888 | 27.4115 | 0 | 0.14021 | 0 | 0 | 0 | 0 | 0.36679 | 0 | 0.493 | 0 | 0 | 0 | 0 | 0 | 0 | 0 | 0 | 0 | 0 | 0 | 0 | 0 | 0 | 0 | 0 | 0 | 0 | 0 | 0 | 0 | 0 | 0 | 1 | 0 | 0 | 0 | 0 | 0 | 0
Al0.28Co0.2Cr0.13Fe0.19Ni0.19 | 1 | BCC | 470.0904 | 877.96 | 1537.4722 | 23.9118 | 0 | 0.27941 | 0 | 0 | 0 | 0.20477 | 0.13287 | 0 | 0.193 | 0 | 0 | 0 | 0 | 0 | 0 | 0 | 0 | 0 | 0 | 0.18994 | 0 | 0 | 0 | 0 | 0 | 0 | 0 | 0 | 0 | 0 | 0 | 0 | 1 | 0 | 0 | 0 | 0 | 0 | 0
Al0.01Co0.33Fe0.35Ni0.32 | 1 | FCC | 137.2908 | 205.1922 | 531.0203 | 45.5447 | 0 | 0.005003 | 0 | 0 | 0 | 0.32561 | 0 | 0 | 0.34662 | 0 | 0 | 0 | 0 | 0 | 0 | 0 | 0 | 0 | 0 | 0.32277 | 0 | 0 | 0 | 0 | 0 | 0 | 0 | 0 | 0 | 0 | 0 | 0 | 1 | 0 | 0 | 0 | 0 | 0 | 0
Mo0.1Nb0.21Ta0.32V0.02W0.34Zr0.01 | 5 | BCC | 596.2313 | 1342.96 | 1551.5454 | 8.6279 | 0 | 0 | 0 | 0 | 0 | 0 | 0 | 0 | 0 | 0 | 0 | 0 | 0 | 0 | 0 | 0.10302 | 0 | 0.20798 | 0 | 0 | 0 | 0 | 0 | 0 | 0 | 0.319 | 0 | 0.022499 | 0.33813 | 0 | 0 | 0.0093673 | 0 | 0 | 0 | 0 | 1 | 0 | 0
Cr0.24Hf0.25Mo0.25Nb0.16Si0.03Ti0.04Zr0.03 | 1 | BCC+IM | 661.1715 | 970.523 | 1526.531 | 22.4975 | 0 | 0 | 0 | 0 | 0 | 0 | 0.24477 | 0 | 0 | 0 | 0 | 0.25053 | 0 | 0 | 0 | 0.24649 | 0 | 0.16037 | 0 | 0 | 0 | 0 | 0 | 0.030783 | 0 | 0 | 0.041485 | 0 | 0 | 0 | 0 | 0.025582 | 1 | 0 | 0 | 0 | 0 | 0 | 0
Co0.16Cr0.26Fe0.2Mn0.13Ni0.25 | 6 | FCC | 321.2519 | 713.6312 | 936.8227 | 29.0394 | 0 | 0 | 0 | 0 | 0 | 0.16375 | 0.256 | 0 | 0.19695 | 0 | 0 | 0 | 0 | 0 | 0.13111 | 0 | 0 | 0 | 0 | 0.25218 | 0 | 0 | 0 | 0 | 0 | 0 | 0 | 0 | 0 | 0 | 0 | 0 | 0 | 0 | 0 | 0 | 0 | 1 | 0
Al0.07Co0.18Cr0.17Fe0.18Mn0.23Ni0.18 | 1 | FCC+BCC | 245.7534 | 521.6744 | 828.1403 | 35.91 | 0 | 0.069064 | 0 | 0 | 0 | 0.17573 | 0.1723 | 0 | 0.17506 | 0 | 0 | 0 | 0 | 0 | 0.22629 | 0 | 0 | 0 | 0 | 0.18155 | 0 | 0 | 0 | 0 | 0 | 0 | 0 | 0 | 0 | 0 | 0 | 0 | 1 | 0 | 0 | 0 | 0 | 0 | 0
Al0.14Co0.19Cr0.19Fe0.19Ni0.2Ti0.1 | 1 | FCC+BCC | 547.6926 | 1471.171 | 2360.2907 | 26.1131 | 0 | 0.13523 | 0 | 0 | 0 | 0.18519 | 0.19401 | 0 | 0.1915 | 0 | 0 | 0 | 0 | 0 | 0 | 0 | 0 | 0 | 0 | 0.19791 | 0 | 0 | 0 | 0 | 0 | 0 | 0.096165 | 0 | 0 | 0 | 0 | 0 | 1 | 0 | 0 | 0 | 0 | 0 | 0
Al0.14Cr0.25Fe0.29Ni0.32 | 1 | FCC+BCC+IM | 357.378 | 680.7952 | 1351.1144 | 26.333 | 0 | 0.13932 | 0 | 0 | 0 | 0 | 0.24936 | 0 | 0.29274 | 0 | 0 | 0 | 0 | 0 | 0 | 0 | 0 | 0 | 0 | 0.31857 | 0 | 0 | 0 | 0 | 0 | 0 | 0 | 0 | 0 | 0 | 0 | 0 | 1 | 0 | 0 | 0 | 0 | 0 | 0
Hf0.21Nb0.26Si0.2Ti0.22V0.11 | 1 | BCC+IM | 539.9011 | 961.18 | 1333.87 | 45.1224 | 0 | 0 | 0 | 0 | 0 | 0 | 0 | 0 | 0 | 0 | 0 | 0.208 | 0 | 0 | 0 | 0 | 0 | 0.26441 | 0 | 0 | 0 | 0 | 0 | 0.20297 | 0 | 0 | 0.21938 | 0.10524 | 0 | 0 | 0 | 0 | 1 | 0 | 0 | 0 | 0 | 0 | 0
Nb0.27Ti0.24V0.22Zr0.28 | 1 | BCC | 420.3783 | 1175.9175 | 1343.1033 | 30.0019 | 0 | 0 | 0 | 0 | 0 | 0 | 0 | 0 | 0 | 0 | 0 | 0 | 0 | 0 | 0 | 0 | 0 | 0.27297 | 0 | 0 | 0 | 0 | 0 | 0 | 0 | 0 | 0.23603 | 0.21549 | 0 | 0 | 0 | 0.27551 | 1 | 0 | 0 | 0 | 0 | 0 | 0
Al0.14Co0.19Cr0.19Fe0.19Ni0.2Ti0.1 | 1 | FCC+BCC | 547.6926 | 1471.171 | 2360.2907 | 26.1131 | 0 | 0.13523 | 0 | 0 | 0 | 0.18519 | 0.19401 | 0 | 0.1915 | 0 | 0 | 0 | 0 | 0 | 0 | 0 | 0 | 0 | 0 | 0.19791 | 0 | 0 | 0 | 0 | 0 | 0 | 0.096165 | 0 | 0 | 0 | 0 | 0 | 1 | 0 | 0 | 0 | 0 | 0 | 0
Al0.16Cr0.22Fe0.22Ni0.4 | 1 | FCC+BCC+IM | 398.3844 | 539.5755 | 1056.69 | 21.1101 | 0 | 0.15562 | 0 | 0 | 0 | 0 | 0.21974 | 0 | 0.22227 | 0 | 0 | 0 | 0 | 0 | 0 | 0 | 0 | 0 | 0 | 0.40237 | 0 | 0 | 0 | 0 | 0 | 0 | 0 | 0 | 0 | 0 | 0 | 0 | 1 | 0 | 0 | 0 | 0 | 0 | 0
Nb0.27Ti0.24V0.22Zr0.28 | 1 | BCC | 423.0233 | 1178.0175 | 1343.1033 | 30.0019 | 0 | 0 | 0 | 0 | 0 | 0 | 0 | 0 | 0 | 0 | 0 | 0 | 0 | 0 | 0 | 0 | 0 | 0.27117 | 0 | 0 | 0 | 0 | 0 | 0 | 0 | 0 | 0.23565 | 0.21581 | 0 | 0 | 0 | 0.27738 | 1 | 0 | 0 | 0 | 0 | 0 | 0
Al0.07Co0.17Cr0.17Fe0.18Mn0.23Ni0.18 | 1 | FCC+BCC | 245.6134 | 494.3544 | 841.2204 | 35.743 | 0 | 0.067528 | 0 | 0 | 0 | 0.17415 | 0.17071 | 0 | 0.1755 | 0 | 0 | 0 | 0 | 0 | 0.23068 | 0 | 0 | 0 | 0 | 0.18144 | 0 | 0 | 0 | 0 | 0 | 0 | 0 | 0 | 0 | 0 | 0 | 0 | 1 | 0 | 0 | 0 | 0 | 0 | 0
Al0.14Co0.19Cr0.19Fe0.19Ni0.2Ti0.1 | 1 | FCC+BCC | 547.6926 | 1471.171 | 2360.2907 | 26.1131 | 0 | 0.13523 | 0 | 0 | 0 | 0.18519 | 0.19401 | 0 | 0.1915 | 0 | 0 | 0 | 0 | 0 | 0 | 0 | 0 | 0 | 0 | 0.19791 | 0 | 0 | 0 | 0 | 0 | 0 | 0.096165 | 0 | 0 | 0 | 0 | 0 | 1 | 0 | 0 | 0 | 0 | 0 | 0
Al0.02Co0.23Cr0.22Fe0.22Ni0.23Si0.08 | 1 | FCC | 191.4364 | 499.379 | 651.9393 | 40.6807 | 0 | 0.020683 | 0 | 0 | 0 | 0.22971 | 0.21595 | 0 | 0.2211 | 0 | 0 | 0 | 0 | 0 | 0 | 0 | 0 | 0 | 0 | 0.229 | 0 | 0 | 0 | 0.083558 | 0 | 0 | 0 | 0 | 0 | 0 | 0 | 0 | 1 | 0 | 0 | 0 | 0 | 0 | 0
B0.09Co0.01Cr0.09Mn0.31Ni0.37Zn0.14 | 1 | FCC | 181.2047 | 245.9698 | 679.4813 | 53.3541 | 0 | 0 | 0.087949 | 0 | 0 | 0.0090955 | 0.093656 | 0 | 0 | 0 | 0 | 0 | 0 | 0 | 0.30682 | 0 | 0 | 0 | 0 | 0.36627 | 0 | 0 | 0 | 0 | 0 | 0 | 0 | 0 | 0 | 0 | 0.1362 | 0 | 1 | 0 | 0 | 0 | 0 | 0 | 0
Hf0.08Mo0.17Nb0.21Si0.03Ti0.24Zr0.26 | 1 | BCC | 469.7345 | 1564.66 | 2149.07 | 26.1769 | 0 | 0 | 0 | 0 | 0 | 0 | 0 | 0 | 0 | 0 | 0 | 0.084315 | 0 | 0 | 0 | 0.17209 | 0 | 0.21192 | 0 | 0 | 0 | 0 | 0 | 0.034159 | 0 | 0 | 0.23868 | 0 | 0 | 0 | 0 | 0.25884 | 1 | 0 | 0 | 0 | 0 | 0 | 0
Al0.14Co0.19Cr0.19Fe0.19Ni0.2Ti0.1 | 1 | FCC+BCC | 547.6926 | 1471.171 | 2360.2907 | 26.1131 | 0 | 0.13523 | 0 | 0 | 0 | 0.18519 | 0.19401 | 0 | 0.1915 | 0 | 0 | 0 | 0 | 0 | 0 | 0 | 0 | 0 | 0 | 0.19791 | 0 | 0 | 0 | 0 | 0 | 0 | 0.096165 | 0 | 0 | 0 | 0 | 0 | 1 | 0 | 0 | 0 | 0 | 0 | 0
Al0.01Co0.25Cr0.25Fe0.24Ni0.25 | 3 | FCC | 135.9094 | 313.9485 | 590.4383 | 61.0283 | 0 | 0.0084811 | 0 | 0 | 0 | 0.25099 | 0.24997 | 0 | 0.24393 | 0 | 0 | 0 | 0 | 0 | 0 | 0 | 0 | 0 | 0 | 0.24662 | 0 | 0 | 0 | 0 | 0 | 0 | 0 | 0 | 0 | 0 | 0 | 0 | 0 | 0 | 1 | 0 | 0 | 0 | 0
Al0.04Co0.2Cu0.18Fe0.21Ni0.21Ti0.07Zr0.09 | 1 | FCC | 351.3757 | 908.0809 | 1451.4117 | 23.6677 | 0 | 0.037716 | 0 | 0 | 0 | 0.19687 | 0 | 0.184 | 0.21094 | 0 | 0 | 0 | 0 | 0 | 0 | 0 | 0 | 0 | 0 | 0.2142 | 0 | 0 | 0 | 0 | 0 | 0 | 0.069018 | 0 | 0 | 0 | 0 | 0.087257 | 1 | 0 | 0 | 0 | 0 | 0 | 0
Al0.08Co0.15Cr0.14Fe0.19Ni0.18Ti0.05V0.2 | 3 | FCC+BCC | 446.7717 | 1326.4497 | 1731.651 | 17.8692 | 0 | 0.080751 | 0 | 0 | 0 | 0.15474 | 0.1418 | 0 | 0.19359 | 0 | 0 | 0 | 0 | 0 | 0 | 0 | 0 | 0 | 0 | 0.18143 | 0 | 0 | 0 | 0 | 0 | 0 | 0.050192 | 0.1975 | 0 | 0 | 0 | 0 | 0 | 0 | 1 | 0 | 0 | 0 | 0
Al0.05Co0.18Cr0.17Cu0.19Fe0.18Ni0.2Ti0.03 | 1 | FCC | 295.8872 | 822.194 | 1411.3918 | 19.8202 | 0 | 0.052109 | 0 | 0 | 0 | 0.18184 | 0.17434 | 0.18876 | 0.17777 | 0 | 0 | 0 | 0 | 0 | 0 | 0 | 0 | 0 | 0 | 0.19634 | 0 | 0 | 0 | 0 | 0 | 0 | 0.028824 | 0 | 0 | 0 | 0 | 0 | 1 | 0 | 0 | 0 | 0 | 0 | 0
Co0.15Cr0.3Cu0.05Fe0.2Ni0.29 | 6 | FCC | 301.8364 | 610.5168 | 800.9697 | 36.2588 | 0 | 0 | 0 | 0 | 0 | 0.15078 | 0.30183 | 0.052451 | 0.2018 | 0 | 0 | 0 | 0 | 0 | 0 | 0 | 0 | 0 | 0 | 0.29314 | 0 | 0 | 0 | 0 | 0 | 0 | 0 | 0 | 0 | 0 | 0 | 0 | 0 | 0 | 0 | 0 | 0 | 1 | 0
Hf0.18Nb0.24Ta0.36Ti0.09W0.13 | 1 | BCC | 424.7948 | 1188.8722 | 1296.3173 | 29.8858 | 0 | 0 | 0 | 0 | 0 | 0 | 0 | 0 | 0 | 0 | 0 | 0.17892 | 0 | 0 | 0 | 0 | 0 | 0.23941 | 0 | 0 | 0 | 0 | 0 | 0 | 0 | 0.36459 | 0.08957 | 0 | 0.12751 | 0 | 0 | 0 | 1 | 0 | 0 | 0 | 0 | 0 | 0
Al0.07Co0.19Cr0.18Fe0.18Mn0.19Ni0.19 | 1 | FCC | 305.41 | 625.1275 | 735.229 | 40.5 | 0 | 0.072054 | 0 | 0 | 0 | 0.18766 | 0.18327 | 0 | 0.18041 | 0 | 0 | 0 | 0 | 0 | 0.18798 | 0 | 0 | 0 | 0 | 0.18863 | 0 | 0 | 0 | 0 | 0 | 0 | 0 | 0 | 0 | 0 | 0 | 0 | 1 | 0 | 0 | 0 | 0 | 0 | 0
Al0.14Co0.19Cr0.19Fe0.19Ni0.2Ti0.1 | 1 | FCC+BCC | 547.6926 | 1471.171 | 2360.2907 | 26.1131 | 0 | 0.13523 | 0 | 0 | 0 | 0.18519 | 0.19401 | 0 | 0.1915 | 0 | 0 | 0 | 0 | 0 | 0 | 0 | 0 | 0 | 0 | 0.19791 | 0 | 0 | 0 | 0 | 0 | 0 | 0.096165 | 0 | 0 | 0 | 0 | 0 | 1 | 0 | 0 | 0 | 0 | 0 | 0
Co0.25Cr0.25Fe0.25Ni0.25 | 1 | FCC | 166.861 | 288.4964 | 504.1834 | 56.1336 | 0 | 0 | 0 | 0 | 0 | 0.25399 | 0.25159 | 0 | 0.24555 | 0 | 0 | 0 | 0 | 0 | 0 | 0 | 0 | 0 | 0 | 0.24887 | 0 | 0 | 0 | 0 | 0 | 0 | 0 | 0 | 0 | 0 | 0 | 0 | 1 | 0 | 0 | 0 | 0 | 0 | 0
Co0.19Fe0.22Mo0.11Ni0.24V0.23 | 1 | FCC+IM | 513.4983 | 826.108 | 1286.1734 | 19.199 | 0 | 0 | 0 | 0 | 0 | 0.18937 | 0 | 0 | 0.22415 | 0 | 0 | 0 | 0 | 0 | 0 | 0.11188 | 0 | 0 | 0 | 0.24347 | 0 | 0 | 0 | 0 | 0 | 0 | 0 | 0.23113 | 0 | 0 | 0 | 0 | 1 | 0 | 0 | 0 | 0 | 0 | 0
Al0.07Fe0.5Mn0.28Ni0.15 | 6 | FCC | 409.383 | 416.0423 | 664.502 | 52.4373 | 0 | 0.066209 | 0 | 0 | 0 | 0 | 0 | 0 | 0.50348 | 0 | 0 | 0 | 0 | 0 | 0.27579 | 0 | 0 | 0 | 0 | 0.15452 | 0 | 0 | 0 | 0 | 0 | 0 | 0 | 0 | 0 | 0 | 0 | 0 | 0 | 0 | 0 | 0 | 0 | 1 | 0
Mo0.07Nb0.29Ti0.32Zr0.32 | 1 |  | 341.6475 | 1219.042 | 1508.58 | 29.0583 | 0 | 0 | 0 | 0 | 0 | 0 | 0 | 0 | 0 | 0 | 0 | 0 | 0 | 0 | 0 | 0.070092 | 0 | 0.28954 | 0 | 0 | 0 | 0 | 0 | 0 | 0 | 0 | 0.31839 | 0 | 0 | 0 | 0 | 0.32198 | 1 | 0 | 0 | 0 | 0 | 0 | 0
Co0.23Cr0.21Fe0.14Mn0.02Ni0.4 | 3 | FCC | 336.4717 | 515.6983 | 907.2328 | 34.9499 | 0 | 0 | 0 | 0 | 0 | 0.23331 | 0.20833 | 0 | 0.14109 | 0 | 0 | 0 | 0 | 0 | 0.021005 | 0 | 0 | 0 | 0 | 0.39627 | 0 | 0 | 0 | 0 | 0 | 0 | 0 | 0 | 0 | 0 | 0 | 0 | 0 | 0 | 1 | 0 | 0 | 0 | 0
Hf0.12Mo0.04Nb0.17Si0.16Ti0.23Zr0.28 | 1 | BCC+IM | 500.4685 | 1288.69 | 1703.7783 | 24.3904 | 0 | 0 | 0 | 0 | 0 | 0 | 0 | 0 | 0 | 0 | 0 | 0.12173 | 0 | 0 | 0 | 0.044246 | 0 | 0.17356 | 0 | 0 | 0 | 0 | 0 | 0.16019 | 0 | 0 | 0.22519 | 0 | 0 | 0 | 0 | 0.27508 | 1 | 0 | 0 | 0 | 0 | 0 | 0
Al0.14Co0.19Cr0.19Fe0.19Ni0.2Ti0.1 | 1 | FCC+BCC | 547.6926 | 1471.171 | 2360.2907 | 26.1131 | 0 | 0.13523 | 0 | 0 | 0 | 0.18519 | 0.19401 | 0 | 0.1915 | 0 | 0 | 0 | 0 | 0 | 0 | 0 | 0 | 0 | 0 | 0.19791 | 0 | 0 | 0 | 0 | 0 | 0 | 0.096165 | 0 | 0 | 0 | 0 | 0 | 1 | 0 | 0 | 0 | 0 | 0 | 0
Hf0.21Mo0.15Nb0.06Ta0.21Ti0.2Zr0.18 | 1 | BCC | 523.2523 | 1273.027 | 1701.95 | 36.8363 | 0 | 0 | 0 | 0 | 0 | 0 | 0 | 0 | 0 | 0 | 0 | 0.2054 | 0 | 0 | 0 | 0.14508 | 0 | 0.05755 | 0 | 0 | 0 | 0 | 0 | 0 | 0 | 0.21167 | 0.20148 | 0 | 0 | 0 | 0 | 0.17882 | 1 | 0 | 0 | 0 | 0 | 0 | 0
Al0.38Co0.19Cr0.2Fe0.12Ni0.11 | 1 | BCC | 672.2275 | 1283.1488 | 1899.6351 | 15.9663 | 0 | 0.37955 | 0 | 0 | 0 | 0.18716 | 0.20148 | 0 | 0.11971 | 0 | 0 | 0 | 0 | 0 | 0 | 0 | 0 | 0 | 0 | 0.1121 | 0 | 0 | 0 | 0 | 0 | 0 | 0 | 0 | 0 | 0 | 0 | 0 | 1 | 0 | 0 | 0 | 0 | 0 | 0
Cu0.14Fe0.22Mo0.04Ni0.26Ti0.02V0.16W0.02Zr0.14 | 1 |  | 471.2933 | 761.3159 | 1043.3388 | 22.3011 | 0 | 0 | 0 | 0 | 0 | 0 | 0 | 0.14105 | 0.21833 | 0 | 0 | 0 | 0 | 0 | 0 | 0.043165 | 0 | 0 | 0 | 0.2623 | 0 | 0 | 0 | 0 | 0 | 0 | 0.015673 | 0.16275 | 0.020211 | 0 | 0 | 0.13653 | 1 | 0 | 0 | 0 | 0 | 0 | 0
Cr0.19Hf0.08Nb0.16Ti0.18V0.17Zr0.21 | 1 | BCC | 586.3884 | 1286.075 | 1641.4478 | 21.878 | 0 | 0 | 0 | 0 | 0 | 0 | 0.19465 | 0 | 0 | 0 | 0 | 0.082937 | 0 | 0 | 0 | 0 | 0 | 0.16404 | 0 | 0 | 0 | 0 | 0 | 0 | 0 | 0 | 0.17748 | 0.167 | 0 | 0 | 0 | 0.2139 | 1 | 0 | 0 | 0 | 0 | 0 | 0
Al0.03Co0.23Cr0.22Fe0.22Mo0.07Ni0.23 | 1 | FCC+IM | 190.6397 | 441.685 | 689.825 | 30.387 | 0 | 0.029577 | 0 | 0 | 0 | 0.22979 | 0.22129 | 0 | 0.22215 | 0 | 0 | 0 | 0 | 0 | 0 | 0.067429 | 0 | 0 | 0 | 0.22977 | 0 | 0 | 0 | 0 | 0 | 0 | 0 | 0 | 0 | 0 | 0 | 0 | 1 | 0 | 0 | 0 | 0 | 0 | 0
Hf0.1Mo0.18Nb0.19Ta0.14Ti0.24Zr0.15 | 3 | BCC | 485.7798 | 1435.02 | 1524.45 | 20.2559 | 0 | 0 | 0 | 0 | 0 | 0 | 0 | 0 | 0 | 0 | 0 | 0.098032 | 0 | 0 | 0 | 0.18425 | 0 | 0.18648 | 0 | 0 | 0 | 0 | 0 | 0 | 0 | 0.14035 | 0.2364 | 0 | 0 | 0 | 0 | 0.15449 | 0 | 0 | 1 | 0 | 0 | 0 | 0
Mo0.05Nb0.28Ti0.23V0.19Zr0.25 | 1 | BCC | 479.0036 | 1208.27 | 1869.0933 | 26.1359 | 0 | 0 | 0 | 0 | 0 | 0 | 0 | 0 | 0 | 0 | 0 | 0 | 0 | 0 | 0 | 0.045295 | 0 | 0.27754 | 0 | 0 | 0 | 0 | 0 | 0 | 0 | 0 | 0.23076 | 0.19384 | 0 | 0 | 0 | 0.25256 | 1 | 0 | 0 | 0 | 0 | 0 | 0
Al0.07Co0.18Cr0.18Fe0.18Mn0.2Ni0.19 | 1 | FCC | 236.83 | 471.2122 | 757.3609 | 39.33 | 0 | 0.072245 | 0 | 0 | 0 | 0.18297 | 0.17606 | 0 | 0.18096 | 0 | 0 | 0 | 0 | 0 | 0.19978 | 0 | 0 | 0 | 0 | 0.18799 | 0 | 0 | 0 | 0 | 0 | 0 | 0 | 0 | 0 | 0 | 0 | 0 | 1 | 0 | 0 | 0 | 0 | 0 | 0
Al0.16Cr0.2Cu0.17Fe0.2Ni0.27 | 5 | FCC+BCC | 629.774 | 729.854 | 1054.8433 | 16.9643 | 0 | 0.16289 | 0 | 0 | 0 | 0 | 0.19703 | 0.16607 | 0.20317 | 0 | 0 | 0 | 0 | 0 | 0 | 0 | 0 | 0 | 0 | 0.27084 | 0 | 0 | 0 | 0 | 0 | 0 | 0 | 0 | 0 | 0 | 0 | 0 | 0 | 0 | 0 | 0 | 1 | 0 | 0
Nb0.23Ta0.26Ti0.24W0.03Zr0.25 | 5 | BCC | 455.565 | 984.7331 | 1023.72 | 9.3633 | 0 | 0 | 0 | 0 | 0 | 0 | 0 | 0 | 0 | 0 | 0 | 0 | 0 | 0 | 0 | 0 | 0 | 0.23074 | 0 | 0 | 0 | 0 | 0 | 0 | 0 | 0.26207 | 0.23532 | 0 | 0.02575 | 0 | 0 | 0.24612 | 0 | 0 | 0 | 0 | 1 | 0 | 0
Al0.23Co0.2Cr0.17Fe0.19Ni0.19Si0.04 | 1 | BCC | 496.3556 | 1183.5204 | 1606.7777 | 30.7572 | 0 | 0.22531 | 0 | 0 | 0 | 0.19902 | 0.16642 | 0 | 0.18666 | 0 | 0 | 0 | 0 | 0 | 0 | 0 | 0 | 0 | 0 | 0.18726 | 0 | 0 | 0 | 0.035331 | 0 | 0 | 0 | 0 | 0 | 0 | 0 | 0 | 1 | 0 | 0 | 0 | 0 | 0 | 0
Al0.45Co0.14Cr0.15Cu0.11Fe0.15 | 1 |  | 750.82 | 557.5288 | 1204.1676 | 13.8763 | 0 | 0.45156 | 0 | 0 | 0 | 0.14031 | 0.15225 | 0.10725 | 0.14864 | 0 | 0 | 0 | 0 | 0 | 0 | 0 | 0 | 0 | 0 | 0 | 0 | 0 | 0 | 0 | 0 | 0 | 0 | 0 | 0 | 0 | 0 | 0 | 1 | 0 | 0 | 0 | 0 | 0 | 0
Hf0.25Nb0.25Ta0.02Ti0.22Zr0.26 | 1 | BCC | 395.4252 | 903.94 | 1169.7429 | 21.1884 | 0 | 0 | 0 | 0 | 0 | 0 | 0 | 0 | 0 | 0 | 0 | 0.25468 | 0 | 0 | 0 | 0 | 0 | 0.2477 | 0 | 0 | 0 | 0 | 0 | 0 | 0 | 0.022076 | 0.22 | 0 | 0 | 0 | 0 | 0.25555 | 1 | 0 | 0 | 0 | 0 | 0 | 0
Co0.25Cr0.25Fe0.25Ni0.25 | 3 | FCC | 136.7027 | 346.1325 | 594.1951 | 63.5479 | 0 | 0 | 0 | 0 | 0 | 0.25411 | 0.25436 | 0 | 0.24616 | 0 | 0 | 0 | 0 | 0 | 0 | 0 | 0 | 0 | 0 | 0.24537 | 0 | 0 | 0 | 0 | 0 | 0 | 0 | 0 | 0 | 0 | 0 | 0 | 0 | 0 | 1 | 0 | 0 | 0 | 0
Cr0.26Cu0.02Fe0.2Ni0.21Ti0.12V0.05Zr0.15 | 1 |  | 583.8788 | 1562.7901 | 1609.7395 | 18.9246 | 0 | 0 | 0 | 0 | 0 | 0 | 0.26463 | 0.017765 | 0.19603 | 0 | 0 | 0 | 0 | 0 | 0 | 0 | 0 | 0 | 0 | 0.20916 | 0 | 0 | 0 | 0 | 0 | 0 | 0.11564 | 0.050406 | 0 | 0 | 0 | 0.14637 | 1 | 0 | 0 | 0 | 0 | 0 | 0
Al0.25Co0.19Cr0.19Fe0.18Ni0.19 | 1 | BCC | 485.8616 | 1343.9795 | 2301.4287 | 25.5144 | 0 | 0.24594 | 0 | 0 | 0 | 0.19383 | 0.18909 | 0 | 0.18405 | 0 | 0 | 0 | 0 | 0 | 0 | 0 | 0 | 0 | 0 | 0.18709 | 0 | 0 | 0 | 0 | 0 | 0 | 0 | 0 | 0 | 0 | 0 | 0 | 1 | 0 | 0 | 0 | 0 | 0 | 0
Co0.4Cr0.15Fe0.19Mo0.08Ni0.19 | 2 | FCC+IM | 295.5189 | 949.7198 | 1272.7054 | 29.1509 | 0 | 0 | 0 | 0 | 0 | 0.39768 | 0.14684 | 0 | 0.18653 | 0 | 0 | 0 | 0 | 0 | 0 | 0.082214 | 0 | 0 | 0 | 0.18674 | 0 | 0 | 0 | 0 | 0 | 0 | 0 | 0 | 0 | 0 | 0 | 0 | 0 | 1 | 0 | 0 | 0 | 0 | 0
Al0.05Co0.21Cr0.19Cu0.05Fe0.19Mo0.11Ni0.2 | 1 | FCC+IM | 329.2552 | 539.3341 | 952.8645 | 24.0952 | 0 | 0.05143 | 0 | 0 | 0 | 0.20671 | 0.19166 | 0.045565 | 0.19031 | 0 | 0 | 0 | 0 | 0 | 0 | 0.10935 | 0 | 0 | 0 | 0.20498 | 0 | 0 | 0 | 0 | 0 | 0 | 0 | 0 | 0 | 0 | 0 | 0 | 1 | 0 | 0 | 0 | 0 | 0 | 0
Al0.03Co0.19Cr0.22Cu0.07Fe0.18Mo0.07Ni0.19W0.04 | 4 | FCC+IM | 321.8857 | 1092.3982 | 1877.2048 | 17.3284 | 0 | 0.02769 | 0 | 0 | 0 | 0.19261 | 0.2233 | 0.072247 | 0.18467 | 0 | 0 | 0 | 0 | 0 | 0 | 0.073156 | 0 | 0 | 0 | 0.18592 | 0 | 0 | 0 | 0 | 0 | 0 | 0 | 0 | 0.040409 | 0 | 0 | 0 | 0 | 0 | 0 | 1 | 0 | 0 | 0
Al0.02Nb0.11Ta0.2Ti0.47Zr0.2 | 1 | BCC | 364.315 | 1146.5967 | 1200.1575 | 29.7001 | 0 | 0.017528 | 0 | 0 | 0 | 0 | 0 | 0 | 0 | 0 | 0 | 0 | 0 | 0 | 0 | 0 | 0 | 0.11329 | 0 | 0 | 0 | 0 | 0 | 0 | 0 | 0.19502 | 0.47439 | 0 | 0 | 0 | 0 | 0.19977 | 1 | 0 | 0 | 0 | 0 | 0 | 0
Co0.21Cr0.21Fe0.2Mo0.02Ni0.2Ti0.04V0.08Zr0.04 | 3 | FCC+IM | 396.9923 | 995.661 | 1355.5474 | 20.0269 | 0 | 0 | 0 | 0 | 0 | 0.211 | 0.20598 | 0 | 0.20114 | 0 | 0 | 0 | 0 | 0 | 0 | 0.01715 | 0 | 0 | 0 | 0.20018 | 0 | 0 | 0 | 0 | 0 | 0 | 0.041729 | 0.079587 | 0 | 0 | 0 | 0.043238 | 0 | 0 | 1 | 0 | 0 | 0 | 0
Cr0.18Hf0.09Nb0.16Ti0.18V0.17Zr0.22 | 1 | BCC | 579.8094 | 1263.15 | 1614.7978 | 22.5135 | 0 | 0 | 0 | 0 | 0 | 0 | 0.1818 | 0 | 0 | 0 | 0 | 0.089484 | 0 | 0 | 0 | 0 | 0 | 0.16403 | 0 | 0 | 0 | 0 | 0 | 0 | 0 | 0 | 0.17892 | 0.16897 | 0 | 0 | 0 | 0.2168 | 1 | 0 | 0 | 0 | 0 | 0 | 0
Al0.16Cr0.22Fe0.22Ni0.4 | 1 | FCC+BCC+IM | 393.6294 | 539.5755 | 1056.69 | 21.0311 | 0 | 0.15643 | 0 | 0 | 0 | 0 | 0.21934 | 0 | 0.22076 | 0 | 0 | 0 | 0 | 0 | 0 | 0 | 0 | 0 | 0 | 0.40346 | 0 | 0 | 0 | 0 | 0 | 0 | 0 | 0 | 0 | 0 | 0 | 0 | 1 | 0 | 0 | 0 | 0 | 0 | 0
Al0.07Co0.22Cr0.21Fe0.21Mo0.01Ni0.22Si0.07 | 1 | FCC+BCC | 235.3878 | 408.28 | 682.6845 | 42.0159 | 0 | 0.067736 | 0 | 0 | 0 | 0.22066 | 0.208 | 0 | 0.2117 | 0 | 0 | 0 | 0 | 0 | 0 | 0.0086702 | 0 | 0 | 0 | 0.21809 | 0 | 0 | 0 | 0.065141 | 0 | 0 | 0 | 0 | 0 | 0 | 0 | 0 | 1 | 0 | 0 | 0 | 0 | 0 | 0
Mo0.18Nb0.19Ta0.23Ti0.18V0.22 | 1 | BCC | 537.4705 | 1299.95 | 1899.746 | 12.2095 | 0 | 0 | 0 | 0 | 0 | 0 | 0 | 0 | 0 | 0 | 0 | 0 | 0 | 0 | 0 | 0.18498 | 0 | 0.18561 | 0 | 0 | 0 | 0 | 0 | 0 | 0 | 0.23176 | 0.17978 | 0.21787 | 0 | 0 | 0 | 0 | 1 | 0 | 0 | 0 | 0 | 0 | 0
Al0.05Co0.16Cr0.15Fe0.16Mn0.15Mo0.17Ni0.16 | 1 | FCC+IM | 680.041 | 696.6771 | 1068.5941 | 15.0343 | 0 | 0.048665 | 0 | 0 | 0 | 0.16368 | 0.1538 | 0 | 0.15597 | 0 | 0 | 0 | 0 | 0 | 0.14695 | 0.16665 | 0 | 0 | 0 | 0.16429 | 0 | 0 | 0 | 0 | 0 | 0 | 0 | 0 | 0 | 0 | 0 | 0 | 1 | 0 | 0 | 0 | 0 | 0 | 0
Co0.19Cr0.17Fe0.19Mn0.26Ni0.2 | 4 | FCC | 270.017 | 962.0754 | 1002.2037 | 29.7441 | 0 | 0 | 0 | 0 | 0 | 0.18535 | 0.16946 | 0 | 0.18856 | 0 | 0 | 0 | 0 | 0 | 0.25664 | 0 | 0 | 0 | 0 | 0.19998 | 0 | 0 | 0 | 0 | 0 | 0 | 0 | 0 | 0 | 0 | 0 | 0 | 0 | 0 | 0 | 1 | 0 | 0 | 0
Hf0.1Mo0.17Nb0.06Si0.21Ti0.22Zr0.25 | 1 | BCC+IM | 560.4058 | 1504.585 | 2107.46 | 38.806 | 0 | 0 | 0 | 0 | 0 | 0 | 0 | 0 | 0 | 0 | 0 | 0.098693 | 0 | 0 | 0 | 0.16906 | 0 | 0.055543 | 0 | 0 | 0 | 0 | 0 | 0.21076 | 0 | 0 | 0.2204 | 0 | 0 | 0 | 0 | 0.24554 | 1 | 0 | 0 | 0 | 0 | 0 | 0
Co0.25Cr0.01Mo0.07Ni0.22Ti0.13V0.3Zr0.01 | 1 |  | 600.3523 | 1196.3916 | 1689.5343 | 22.6968 | 0 | 0 | 0 | 0 | 0 | 0.25398 | 0.014873 | 0 | 0 | 0 | 0 | 0 | 0 | 0 | 0 | 0.071588 | 0 | 0 | 0 | 0.21957 | 0 | 0 | 0 | 0 | 0 | 0 | 0.1292 | 0.30093 | 0 | 0 | 0 | 0.0098576 | 1 | 0 | 0 | 0 | 0 | 0 | 0
Co0.26Cr0.24Fe0.25Ni0.25 | 2 | FCC | 184.476 | 499.2293 | 694.2832 | 43.8917 | 0 | 0 | 0 | 0 | 0 | 0.25555 | 0.24375 | 0 | 0.24761 | 0 | 0 | 0 | 0 | 0 | 0 | 0 | 0 | 0 | 0 | 0.25309 | 0 | 0 | 0 | 0 | 0 | 0 | 0 | 0 | 0 | 0 | 0 | 0 | 0 | 1 | 0 | 0 | 0 | 0 | 0
Co0.19Fe0.22Mo0.11Ni0.24V0.23 | 1 | FCC+IM | 468.2523 | 823.878 | 1296.0584 | 20.042 | 0 | 0 | 0 | 0 | 0 | 0.19081 | 0 | 0 | 0.22461 | 0 | 0 | 0 | 0 | 0 | 0 | 0.10767 | 0 | 0 | 0 | 0.24267 | 0 | 0 | 0 | 0 | 0 | 0 | 0 | 0.23423 | 0 | 0 | 0 | 0 | 1 | 0 | 0 | 0 | 0 | 0 | 0
Co0.25Cr0.24Fe0.24Mo0.02Ni0.25 | 1 |  | 176.0433 | 332.8499 | 682.5308 | 48.763 | 0 | 0 | 0 | 0 | 0 | 0.24794 | 0.24148 | 0 | 0.24022 | 0 | 0 | 0 | 0 | 0 | 0 | 0.023617 | 0 | 0 | 0 | 0.24674 | 0 | 0 | 0 | 0 | 0 | 0 | 0 | 0 | 0 | 0 | 0 | 0 | 1 | 0 | 0 | 0 | 0 | 0 | 0
Al0.3Co0.24Fe0.24Ni0.22 | 1 | BCC | 448.6553 | 823.4039 | 1186.7671 | 27.921 | 0 | 0.30093 | 0 | 0 | 0 | 0.23861 | 0 | 0 | 0.23613 | 0 | 0 | 0 | 0 | 0 | 0 | 0 | 0 | 0 | 0 | 0.22433 | 0 | 0 | 0 | 0 | 0 | 0 | 0 | 0 | 0 | 0 | 0 | 0 | 1 | 0 | 0 | 0 | 0 | 0 | 0
Co0.18Cu0.19Fe0.13Mn0.21Ni0.21Si0.04Sn0.03 | 1 | FCC+IM | 333.337 | 445.8718 | 597.1564 | 22.536 | 0 | 0 | 0 | 0 | 0 | 0.17804 | 0 | 0.19351 | 0.13109 | 0 | 0 | 0 | 0 | 0 | 0.21423 | 0 | 0 | 0 | 0 | 0.21499 | 0 | 0 | 0 | 0.039293 | 0.028843 | 0 | 0 | 0 | 0 | 0 | 0 | 0 | 1 | 0 | 0 | 0 | 0 | 0 | 0
Nb0.28Ti0.24V0.22Zr0.27 | 1 | BCC | 420.2383 | 1191.9975 | 1336.0833 | 30.0119 | 0 | 0 | 0 | 0 | 0 | 0 | 0 | 0 | 0 | 0 | 0 | 0 | 0 | 0 | 0 | 0 | 0 | 0.27635 | 0 | 0 | 0 | 0 | 0 | 0 | 0 | 0 | 0.2365 | 0.216 | 0 | 0 | 0 | 0.27115 | 1 | 0 | 0 | 0 | 0 | 0 | 0
Nb0.3Ti0.26V0.21Zr0.22 | 1 | BCC | 370.4991 | 1108.2925 | 1264.7633 | 32.3459 | 0 | 0 | 0 | 0 | 0 | 0 | 0 | 0 | 0 | 0 | 0 | 0 | 0 | 0 | 0 | 0 | 0 | 0.30251 | 0 | 0 | 0 | 0 | 0 | 0 | 0 | 0 | 0.26456 | 0.21256 | 0 | 0 | 0 | 0.22038 | 1 | 0 | 0 | 0 | 0 | 0 | 0
Co0.22Cr0.25Cu0.07Fe0.18Mn0.15Ni0.13 | 7 | FCC | 556.316 | 576.6736 | 894.3643 | 19.4102 | 0 | 0 | 0 | 0 | 0 | 0.22426 | 0.24579 | 0.066594 | 0.18357 | 0 | 0 | 0 | 0 | 0 | 0.15376 | 0 | 0 | 0 | 0 | 0.12603 | 0 | 0 | 0 | 0 | 0 | 0 | 0 | 0 | 0 | 0 | 0 | 0 | 0 | 0 | 0 | 0 | 0 | 0 | 1
Al0.01Co0.25Cr0.25Fe0.24Ni0.25 | 1 | FCC | 162.724 | 292.2894 | 538.2432 | 52.3567 | 0 | 0.0094292 | 0 | 0 | 0 | 0.25336 | 0.24819 | 0 | 0.24302 | 0 | 0 | 0 | 0 | 0 | 0 | 0 | 0 | 0 | 0 | 0.246 | 0 | 0 | 0 | 0 | 0 | 0 | 0 | 0 | 0 | 0 | 0 | 0 | 1 | 0 | 0 | 0 | 0 | 0 | 0
Al0.14Co0.19Cr0.19Fe0.19Ni0.2Ti0.1 | 1 | FCC+BCC | 547.6926 | 1471.171 | 2360.2907 | 26.1131 | 0 | 0.13523 | 0 | 0 | 0 | 0.18519 | 0.19401 | 0 | 0.1915 | 0 | 0 | 0 | 0 | 0 | 0 | 0 | 0 | 0 | 0 | 0.19791 | 0 | 0 | 0 | 0 | 0 | 0 | 0.096165 | 0 | 0 | 0 | 0 | 0 | 1 | 0 | 0 | 0 | 0 | 0 | 0
Co0.21Cr0.21Cu0.01Fe0.21Ni0.2Ti0.06Zr0.1 | 1 | FCC | 402.4489 | 924.2317 | 1412.7026 | 24.628 | 0 | 0 | 0 | 0 | 0 | 0.21385 | 0.20548 | 0.014115 | 0.21449 | 0 | 0 | 0 | 0 | 0 | 0 | 0 | 0 | 0 | 0 | 0.19769 | 0 | 0 | 0 | 0 | 0 | 0 | 0.057681 | 0 | 0 | 0 | 0 | 0.096697 | 1 | 0 | 0 | 0 | 0 | 0 | 0
Al0.14Co0.18Cr0.17Cu0.16Fe0.16Ni0.18Zn0.01 | 1 | FCC+BCC | 344.7978 | 1132.7385 | 1621.2818 | 15.8068 | 0 | 0.144 | 0 | 0 | 0 | 0.17606 | 0.16936 | 0.16457 | 0.1608 | 0 | 0 | 0 | 0 | 0 | 0 | 0 | 0 | 0 | 0 | 0.17726 | 0 | 0 | 0 | 0 | 0 | 0 | 0 | 0 | 0 | 0 | 0.0079466 | 0 | 1 | 0 | 0 | 0 | 0 | 0 | 0
Co0.2Cr0.19Fe0.19Ni0.18Ti0.05V0.14Zr0.05 | 3 | FCC+IM | 469.567 | 1184.7725 | 1475.1444 | 15.1093 | 0 | 0 | 0 | 0 | 0 | 0.20208 | 0.18843 | 0 | 0.18716 | 0 | 0 | 0 | 0 | 0 | 0 | 0 | 0 | 0 | 0 | 0.18083 | 0 | 0 | 0 | 0 | 0 | 0 | 0.054327 | 0.13787 | 0 | 0 | 0 | 0.049298 | 0 | 0 | 1 | 0 | 0 | 0 | 0
Al0.12Cr0.1Nb0.19Ti0.19V0.22Zr0.18 | 3 | BCC+HCP | 603.3279 | 1248.1475 | 1605.57 | 22.449 | 0 | 0.1172 | 0 | 0 | 0 | 0 | 0.10325 | 0 | 0 | 0 | 0 | 0 | 0 | 0 | 0 | 0 | 0 | 0.19033 | 0 | 0 | 0 | 0 | 0 | 0 | 0 | 0 | 0.18978 | 0.21779 | 0 | 0 | 0 | 0.18166 | 0 | 0 | 1 | 0 | 0 | 0 | 0
Al0.27Cr0.2Fe0.2Mo0.1Ni0.23 | 1 | BCC+IM | 704.166 | 1617.734 | 2671.965 | 20.7045 | 0 | 0.2661 | 0 | 0 | 0 | 0 | 0.20391 | 0 | 0.20404 | 0 | 0 | 0 | 0 | 0 | 0 | 0.095212 | 0 | 0 | 0 | 0.23073 | 0 | 0 | 0 | 0 | 0 | 0 | 0 | 0 | 0 | 0 | 0 | 0 | 1 | 0 | 0 | 0 | 0 | 0 | 0
Al0.04Cr0.01Cu0.15Fe0.15Ni0.17Ti0.14V0.18Zr0.16 | 1 |  | 511.215 | 1184.725 | 1548.8885 | 14.5635 | 0 | 0.037256 | 0 | 0 | 0 | 0 | 0.0059766 | 0.15375 | 0.1538 | 0 | 0 | 0 | 0 | 0 | 0 | 0 | 0 | 0 | 0 | 0.17074 | 0 | 0 | 0 | 0 | 0 | 0 | 0.14043 | 0.18118 | 0 | 0 | 0 | 0.15688 | 1 | 0 | 0 | 0 | 0 | 0 | 0
Mo0.03Nb0.28Ti0.23V0.2Zr0.26 | 1 | BCC | 444.2013 | 1207.29 | 1522.2333 | 25.6859 | 0 | 0 | 0 | 0 | 0 | 0 | 0 | 0 | 0 | 0 | 0 | 0 | 0 | 0 | 0 | 0.029078 | 0 | 0.27754 | 0 | 0 | 0 | 0 | 0 | 0 | 0 | 0 | 0.23415 | 0.1958 | 0 | 0 | 0 | 0.26342 | 1 | 0 | 0 | 0 | 0 | 0 | 0
Al0.18Co0.13Cr0.15Fe0.16Ni0.39 | 1 | FCC+BCC | 400.0835 | 578.948 | 1122.4664 | 22.7678 | 0 | 0.17909 | 0 | 0 | 0 | 0.12566 | 0.14578 | 0 | 0.15896 | 0 | 0 | 0 | 0 | 0 | 0 | 0 | 0 | 0 | 0 | 0.3905 | 0 | 0 | 0 | 0 | 0 | 0 | 0 | 0 | 0 | 0 | 0 | 0 | 1 | 0 | 0 | 0 | 0 | 0 | 0
Al0.34Co0.17Cr0.17Fe0.16Ni0.16 | 1 | BCC | 554.3104 | 1005.3852 | 1746.4048 | 12.2958 | 0 | 0.33549 | 0 | 0 | 0 | 0.17138 | 0.16868 | 0 | 0.16225 | 0 | 0 | 0 | 0 | 0 | 0 | 0 | 0 | 0 | 0 | 0.16219 | 0 | 0 | 0 | 0 | 0 | 0 | 0 | 0 | 0 | 0 | 0 | 0 | 1 | 0 | 0 | 0 | 0 | 0 | 0
Al0.23Co0.2Cr0.19Fe0.19Ni0.19 | 1 | BCC | 497.9112 | 1388.2228 | 1973.6042 | 27.5986 | 0 | 0.23452 | 0 | 0 | 0 | 0.19731 | 0.19178 | 0 | 0.18671 | 0 | 0 | 0 | 0 | 0 | 0 | 0 | 0 | 0 | 0 | 0.18967 | 0 | 0 | 0 | 0 | 0 | 0 | 0 | 0 | 0 | 0 | 0 | 0 | 1 | 0 | 0 | 0 | 0 | 0 | 0
Cr0.15Hf0.12Nb0.3Ta0.22Ti0.04W0.17 | 3 | BCC | 613.351 | 1315.231 | 1337.0048 | 17.1696 | 0 | 0 | 0 | 0 | 0 | 0 | 0.14778 | 0 | 0 | 0 | 0 | 0.12348 | 0 | 0 | 0 | 0 | 0 | 0.29611 | 0 | 0 | 0 | 0 | 0 | 0 | 0 | 0.22152 | 0.038545 | 0 | 0.17257 | 0 | 0 | 0 | 0 | 0 | 1 | 0 | 0 | 0 | 0
Al0.13Co0.18Cr0.17Fe0.18Ni0.19Si0.15 | 1 | FCC+BCC | 402.7382 | 1152.7637 | 1957.4642 | 32.7105 | 0 | 0.13493 | 0 | 0 | 0 | 0.18406 | 0.16574 | 0 | 0.17759 | 0 | 0 | 0 | 0 | 0 | 0 | 0 | 0 | 0 | 0 | 0.18608 | 0 | 0 | 0 | 0.1516 | 0 | 0 | 0 | 0 | 0 | 0 | 0 | 0 | 1 | 0 | 0 | 0 | 0 | 0 | 0
Al0.08Co0.18Cr0.17Fe0.18Mn0.22Ni0.18 | 1 | FCC+BCC | 244.8834 | 487.837 | 890.2223 | 35.69 | 0 | 0.07688 | 0 | 0 | 0 | 0.17536 | 0.17194 | 0 | 0.17608 | 0 | 0 | 0 | 0 | 0 | 0.21776 | 0 | 0 | 0 | 0 | 0.18198 | 0 | 0 | 0 | 0 | 0 | 0 | 0 | 0 | 0 | 0 | 0 | 0 | 1 | 0 | 0 | 0 | 0 | 0 | 0
Mo0.15Nb0.23Ta0.21Ti0.24Zr0.17 | 5 | BCC | 470.5462 | 1210.64 | 1614.838 | 15.4962 | 0 | 0 | 0 | 0 | 0 | 0 | 0 | 0 | 0 | 0 | 0 | 0 | 0 | 0 | 0 | 0.14502 | 0 | 0.23056 | 0 | 0 | 0 | 0 | 0 | 0 | 0 | 0.21064 | 0.24338 | 0 | 0 | 0 | 0 | 0.1704 | 0 | 0 | 0 | 0 | 1 | 0 | 0
Al0.09Co0.21Cu0.07Fe0.21Mo0.18Ni0.23Si0.02 | 1 | FCC+IM | 347.7096 | 502.165 | 848.2756 | 33.0523 | 0 | 0.086271 | 0 | 0 | 0 | 0.20578 | 0 | 0.069982 | 0.21042 | 0 | 0 | 0 | 0 | 0 | 0 | 0.18123 | 0 | 0 | 0 | 0.22862 | 0 | 0 | 0 | 0.017688 | 0 | 0 | 0 | 0 | 0 | 0 | 0 | 0 | 1 | 0 | 0 | 0 | 0 | 0 | 0
Co0.21Cr0.2Cu0.12Fe0.16Mn0.1Ni0.2 | 7 | FCC | 372.6632 | 652.1098 | 887.774 | 22.1847 | 0 | 0 | 0 | 0 | 0 | 0.2112 | 0.20251 | 0.12182 | 0.16286 | 0 | 0 | 0 | 0 | 0 | 0.099115 | 0 | 0 | 0 | 0 | 0.20249 | 0 | 0 | 0 | 0 | 0 | 0 | 0 | 0 | 0 | 0 | 0 | 0 | 0 | 0 | 0 | 0 | 0 | 0 | 1
Al0.11Cr0.12Nb0.19Ti0.18V0.22Zr0.18 | 3 | BCC+HCP | 673.0116 | 1258.7775 | 1625 | 22.229 | 0 | 0.10756 | 0 | 0 | 0 | 0 | 0.11728 | 0 | 0 | 0 | 0 | 0 | 0 | 0 | 0 | 0 | 0 | 0.1926 | 0 | 0 | 0 | 0 | 0 | 0 | 0 | 0 | 0.18495 | 0.21965 | 0 | 0 | 0 | 0.17795 | 0 | 0 | 1 | 0 | 0 | 0 | 0
Hf0.12Mo0.03Nb0.17Si0.21Ti0.2Zr0.26 | 1 | BCC+IM | 512.2329 | 1292.47 | 1667.3112 | 38.9094 | 0 | 0 | 0 | 0 | 0 | 0 | 0 | 0 | 0 | 0 | 0 | 0.12201 | 0 | 0 | 0 | 0.027647 | 0 | 0.17343 | 0 | 0 | 0 | 0 | 0 | 0.20931 | 0 | 0 | 0.20353 | 0 | 0 | 0 | 0 | 0.26408 | 1 | 0 | 0 | 0 | 0 | 0 | 0
B0.08Cr0.09Mn0.28Ni0.42Zn0.14 | 1 | FCC | 192.1957 | 237.8873 | 664.8213 | 51.5811 | 0 | 0 | 0.077444 | 0 | 0 | 0 | 0.08669 | 0 | 0 | 0 | 0 | 0 | 0 | 0 | 0.27867 | 0 | 0 | 0 | 0 | 0.42177 | 0 | 0 | 0 | 0 | 0 | 0 | 0 | 0 | 0 | 0 | 0.13543 | 0 | 1 | 0 | 0 | 0 | 0 | 0 | 0
Cr0.14Mo0.06Nb0.26Ti0.17V0.2Zr0.16 | 1 | BCC | 592.9401 | 1369.765 | 2199.902 | 20.2679 | 0 | 0 | 0 | 0 | 0 | 0 | 0.13595 | 0 | 0 | 0 | 0 | 0 | 0 | 0 | 0 | 0.063874 | 0 | 0.26027 | 0 | 0 | 0 | 0 | 0 | 0 | 0 | 0 | 0.17471 | 0.20148 | 0 | 0 | 0 | 0.16371 | 1 | 0 | 0 | 0 | 0 | 0 | 0
Cr0.17Nb0.23Ti0.19V0.18Zr0.23 | 1 | BCC | 519.7818 | 1249.585 | 1547.4173 | 16.6315 | 0 | 0 | 0 | 0 | 0 | 0 | 0.17491 | 0 | 0 | 0 | 0 | 0 | 0 | 0 | 0 | 0 | 0 | 0.23137 | 0 | 0 | 0 | 0 | 0 | 0 | 0 | 0 | 0.18553 | 0.18122 | 0 | 0 | 0 | 0.22696 | 1 | 0 | 0 | 0 | 0 | 0 | 0
Al0.05Mo0.21Nb0.18Ta0.18Ti0.15V0.16W0.07 | 1 | BCC | 565.0914 | 1272.16 | 1560.946 | 14.0012 | 0 | 0.054656 | 0 | 0 | 0 | 0 | 0 | 0 | 0 | 0 | 0 | 0 | 0 | 0 | 0 | 0.21195 | 0 | 0.18432 | 0 | 0 | 0 | 0 | 0 | 0 | 0 | 0.17573 | 0.14775 | 0.15988 | 0.065701 | 0 | 0 | 0 | 1 | 0 | 0 | 0 | 0 | 0 | 0
Co0.16Cr0.26Fe0.25Ni0.33 | 3 | FCC | 275.1853 | 335.045 | 714.3624 | 51.4518 | 0 | 0 | 0 | 0 | 0 | 0.15938 | 0.2621 | 0 | 0.24596 | 0 | 0 | 0 | 0 | 0 | 0 | 0 | 0 | 0 | 0 | 0.33256 | 0 | 0 | 0 | 0 | 0 | 0 | 0 | 0 | 0 | 0 | 0 | 0 | 0 | 0 | 1 | 0 | 0 | 0 | 0
Al0.01Co0.25Cr0.25Fe0.24Ni0.24Si0.01 | 1 | FCC | 164.0247 | 285.1278 | 606.5538 | 51.6055 | 0 | 0.0090564 | 0 | 0 | 0 | 0.25279 | 0.24607 | 0 | 0.24112 | 0 | 0 | 0 | 0 | 0 | 0 | 0 | 0 | 0 | 0 | 0.24344 | 0 | 0 | 0 | 0.0075319 | 0 | 0 | 0 | 0 | 0 | 0 | 0 | 0 | 1 | 0 | 0 | 0 | 0 | 0 | 0
Al0.18Co0.03Cr0.09Fe0.29Ni0.26V0.15 | 4 | FCC+BCC | 476.6223 | 923.1249 | 1481.6268 | 15.6604 | 0 | 0.17922 | 0 | 0 | 0 | 0.034264 | 0.086313 | 0 | 0.2888 | 0 | 0 | 0 | 0 | 0 | 0 | 0 | 0 | 0 | 0 | 0.26054 | 0 | 0 | 0 | 0 | 0 | 0 | 0 | 0.15085 | 0 | 0 | 0 | 0 | 0 | 0 | 0 | 1 | 0 | 0 | 0
Hf0.19Nb0.32Ta0.34Ti0.06W0.09 | 3 | BCC | 465.5028 | 1054.1519 | 1305.0196 | 19.1601 | 0 | 0 | 0 | 0 | 0 | 0 | 0 | 0 | 0 | 0 | 0 | 0.19047 | 0 | 0 | 0 | 0 | 0 | 0.31736 | 0 | 0 | 0 | 0 | 0 | 0 | 0 | 0.33861 | 0.064231 | 0 | 0.089336 | 0 | 0 | 0 | 0 | 0 | 1 | 0 | 0 | 0 | 0
Al0.3Cu0.21Fe0.22Ni0.17Ti0.1 | 3 | FCC | 455.039 | 1112.7951 | 1453.043 | 16.1212 | 0 | 0.29651 | 0 | 0 | 0 | 0 | 0 | 0.20802 | 0.21828 | 0 | 0 | 0 | 0 | 0 | 0 | 0 | 0 | 0 | 0 | 0.17261 | 0 | 0 | 0 | 0 | 0 | 0 | 0.10458 | 0 | 0 | 0 | 0 | 0 | 0 | 0 | 1 | 0 | 0 | 0 | 0
Co0.16Cr0.3Cu0.05Fe0.2Ni0.29 | 6 | FCC | 304.2554 | 642.6868 | 875.0537 | 34.7068 | 0 | 0 | 0 | 0 | 0 | 0.15846 | 0.30212 | 0.04539 | 0.20116 | 0 | 0 | 0 | 0 | 0 | 0 | 0 | 0 | 0 | 0 | 0.29287 | 0 | 0 | 0 | 0 | 0 | 0 | 0 | 0 | 0 | 0 | 0 | 0 | 0 | 0 | 0 | 0 | 0 | 1 | 0
Cr0.21Nb0.21Ti0.16V0.25Zr0.18 | 3 | BCC | 582.2 | 1368.77 | 1672.5983 | 25.2455 | 0 | 0 | 0 | 0 | 0 | 0 | 0.20616 | 0 | 0 | 0 | 0 | 0 | 0 | 0 | 0 | 0 | 0 | 0.20927 | 0 | 0 | 0 | 0 | 0 | 0 | 0 | 0 | 0.16113 | 0.24589 | 0 | 0 | 0 | 0.1768 | 0 | 0 | 1 | 0 | 0 | 0 | 0
Al0.02Co0.25Cr0.24Fe0.24Ni0.24 | 1 | FCC | 169.4547 | 313.4614 | 608.1531 | 49.9335 | 0 | 0.021302 | 0 | 0 | 0 | 0.24993 | 0.24495 | 0 | 0.24006 | 0 | 0 | 0 | 0 | 0 | 0 | 0 | 0 | 0 | 0 | 0.24376 | 0 | 0 | 0 | 0 | 0 | 0 | 0 | 0 | 0 | 0 | 0 | 0 | 1 | 0 | 0 | 0 | 0 | 0 | 0
Al0.15Co0.17Cr0.18Fe0.13Mn0.08Ni0.29 | 4 | FCC+BCC | 478.7521 | 1037.3217 | 1355.4247 | 13.3857 | 0 | 0.15476 | 0 | 0 | 0 | 0.16649 | 0.17859 | 0 | 0.13488 | 0 | 0 | 0 | 0 | 0 | 0.077138 | 0 | 0 | 0 | 0 | 0.28814 | 0 | 0 | 0 | 0 | 0 | 0 | 0 | 0 | 0 | 0 | 0 | 0 | 0 | 0 | 0 | 1 | 0 | 0 | 0
Al0.14Co0.19Cr0.19Fe0.19Ni0.2Ti0.1 | 1 | FCC+BCC | 547.6926 | 1471.171 | 2360.2907 | 26.1131 | 0 | 0.13523 | 0 | 0 | 0 | 0.18519 | 0.19401 | 0 | 0.1915 | 0 | 0 | 0 | 0 | 0 | 0 | 0 | 0 | 0 | 0 | 0.19791 | 0 | 0 | 0 | 0 | 0 | 0 | 0.096165 | 0 | 0 | 0 | 0 | 0 | 1 | 0 | 0 | 0 | 0 | 0 | 0
Co0.06Cr0.31Fe0.26Ni0.35W0.02 | 3 | FCC | 314.5393 | 426.8763 | 746.8012 | 47.2402 | 0 | 0 | 0 | 0 | 0 | 0.064475 | 0.30589 | 0 | 0.2644 | 0 | 0 | 0 | 0 | 0 | 0 | 0 | 0 | 0 | 0 | 0.3492 | 0 | 0 | 0 | 0 | 0 | 0 | 0 | 0 | 0.016043 | 0 | 0 | 0 | 0 | 0 | 1 | 0 | 0 | 0 | 0
Co0.25Cr0.25Fe0.25Ni0.25 | 1 | FCC | 166.861 | 288.4964 | 502.162 | 57.2839 | 0 | 0 | 0 | 0 | 0 | 0.25403 | 0.249 | 0 | 0.24591 | 0 | 0 | 0 | 0 | 0 | 0 | 0 | 0 | 0 | 0 | 0.25106 | 0 | 0 | 0 | 0 | 0 | 0 | 0 | 0 | 0 | 0 | 0 | 0 | 1 | 0 | 0 | 0 | 0 | 0 | 0
Al0.04B0.1Co0.17Cr0.16Cu0.18Fe0.16Ni0.19 | 1 |  | 371.4107 | 496.9028 | 971.5539 | 22.4236 | 0 | 0.039356 | 0.10112 | 0 | 0 | 0.16859 | 0.16049 | 0.17737 | 0.1643 | 0 | 0 | 0 | 0 | 0 | 0 | 0 | 0 | 0 | 0 | 0.18877 | 0 | 0 | 0 | 0 | 0 | 0 | 0 | 0 | 0 | 0 | 0 | 0 | 1 | 0 | 0 | 0 | 0 | 0 | 0
Co0.09Cr0.2Fe0.26Mn0.23Ni0.21 | 6 | FCC | 311.5685 | 383.1171 | 840.8243 | 34.4053 | 0 | 0 | 0 | 0 | 0 | 0.092031 | 0.20269 | 0 | 0.26086 | 0 | 0 | 0 | 0 | 0 | 0.23374 | 0 | 0 | 0 | 0 | 0.21068 | 0 | 0 | 0 | 0 | 0 | 0 | 0 | 0 | 0 | 0 | 0 | 0 | 0 | 0 | 0 | 0 | 0 | 1 | 0
Hf0.15Mo0.1Nb0.27Ti0.22Zr0.25 | 3 | BCC | 493.4011 | 1429.501 | 1686.152 | 21.9717 | 0 | 0 | 0 | 0 | 0 | 0 | 0 | 0 | 0 | 0 | 0 | 0.15213 | 0 | 0 | 0 | 0.098549 | 0 | 0.27055 | 0 | 0 | 0 | 0 | 0 | 0 | 0 | 0 | 0.22248 | 0 | 0 | 0 | 0 | 0.25353 | 0 | 0 | 1 | 0 | 0 | 0 | 0
Nb0.27Ti0.24V0.21Zr0.28 | 1 | BCC | 419.9033 | 1171.3575 | 1343.1033 | 30.0019 | 0 | 0 | 0 | 0 | 0 | 0 | 0 | 0 | 0 | 0 | 0 | 0 | 0 | 0 | 0 | 0 | 0 | 0.26693 | 0 | 0 | 0 | 0 | 0 | 0 | 0 | 0 | 0.23517 | 0.21462 | 0 | 0 | 0 | 0.28327 | 1 | 0 | 0 | 0 | 0 | 0 | 0
Al0.07Co0.17Cr0.23Cu0.12Fe0.21Ni0.2 | 4 | FCC+BCC | 267.7352 | 987.2494 | 1005.2413 | 25.4355 | 0 | 0.070075 | 0 | 0 | 0 | 0.16811 | 0.22775 | 0.12045 | 0.21042 | 0 | 0 | 0 | 0 | 0 | 0 | 0 | 0 | 0 | 0 | 0.20319 | 0 | 0 | 0 | 0 | 0 | 0 | 0 | 0 | 0 | 0 | 0 | 0 | 0 | 0 | 0 | 1 | 0 | 0 | 0
Al0.31Cr0.21Fe0.21Mo0.05Ni0.23 | 1 | BCC+IM | 488.801 | 1481.84 | 2554.033 | 21.6837 | 0 | 0.30566 | 0 | 0 | 0 | 0 | 0.20844 | 0 | 0.20571 | 0 | 0 | 0 | 0 | 0 | 0 | 0.046326 | 0 | 0 | 0 | 0.23386 | 0 | 0 | 0 | 0 | 0 | 0 | 0 | 0 | 0 | 0 | 0 | 0 | 1 | 0 | 0 | 0 | 0 | 0 | 0
Mo0.08Nb0.17Ta0.22Ti0.14W0.3Zr0.08 | 4 | BCC | 559.2755 | 1733.733 | 1802.3236 | 12.2286 | 0 | 0 | 0 | 0 | 0 | 0 | 0 | 0 | 0 | 0 | 0 | 0 | 0 | 0 | 0 | 0.081146 | 0 | 0.17053 | 0 | 0 | 0 | 0 | 0 | 0 | 0 | 0.22421 | 0.1411 | 0 | 0.29855 | 0 | 0 | 0.084456 | 0 | 0 | 0 | 1 | 0 | 0 | 0
Al0.28Co0.17Cr0.18Cu0.15Fe0.17Mn0.04 | 1 | FCC+BCC | 599.6633 | 1243.686 | 1951.9594 | 13.6596 | 0 | 0.28495 | 0 | 0 | 0 | 0.174 | 0.17866 | 0.14726 | 0.17332 | 0 | 0 | 0 | 0 | 0 | 0.04181 | 0 | 0 | 0 | 0 | 0 | 0 | 0 | 0 | 0 | 0 | 0 | 0 | 0 | 0 | 0 | 0 | 0 | 1 | 0 | 0 | 0 | 0 | 0 | 0
Al0.37Co0.13Cr0.13Cu0.11Fe0.12Ni0.14 | 1 | BCC | 616.62 | 519.7607 | 1184.6301 | 13.2783 | 0 | 0.37441 | 0 | 0 | 0 | 0.12787 | 0.12653 | 0.11376 | 0.12067 | 0 | 0 | 0 | 0 | 0 | 0 | 0 | 0 | 0 | 0 | 0.13677 | 0 | 0 | 0 | 0 | 0 | 0 | 0 | 0 | 0 | 0 | 0 | 0 | 1 | 0 | 0 | 0 | 0 | 0 | 0
Mo0.37Nb0.18Ta0.05Ti0.18W0.03Zr0.19 | 3 | BCC | 577.4032 | 1585.31 | 1927.288 | 18.5904 | 0 | 0 | 0 | 0 | 0 | 0 | 0 | 0 | 0 | 0 | 0 | 0 | 0 | 0 | 0 | 0.36818 | 0 | 0.18151 | 0 | 0 | 0 | 0 | 0 | 0 | 0 | 0.046927 | 0.17757 | 0 | 0.033184 | 0 | 0 | 0.19263 | 0 | 0 | 1 | 0 | 0 | 0 | 0
Cr0.22Nb0.09Ta0.29V0.17W0.23 | 4 | BCC+IM | 692.944 | 1270.4593 | 1462.1574 | 4.457 | 0 | 0 | 0 | 0 | 0 | 0 | 0.21563 | 0 | 0 | 0 | 0 | 0 | 0 | 0 | 0 | 0 | 0 | 0.092061 | 0 | 0 | 0 | 0 | 0 | 0 | 0 | 0.29491 | 0 | 0.16775 | 0.22965 | 0 | 0 | 0 | 0 | 0 | 0 | 1 | 0 | 0 | 0
Al0.18Cr0.1Nb0.25Ti0.27V0.2 | 3 | BCC | 500.8361 | 1198.762 | 1237.7819 | 13.3268 | 0 | 0.18246 | 0 | 0 | 0 | 0 | 0.096066 | 0 | 0 | 0 | 0 | 0 | 0 | 0 | 0 | 0 | 0 | 0.25337 | 0 | 0 | 0 | 0 | 0 | 0 | 0 | 0 | 0.26876 | 0.19934 | 0 | 0 | 0 | 0 | 0 | 0 | 1 | 0 | 0 | 0 | 0
Al0.06Co0.2Cr0.19Fe0.21Mn0.13Ni0.21 | 4 | FCC+BCC | 336.897 | 988.5606 | 1067.616 | 22.3924 | 0 | 0.06075 | 0 | 0 | 0 | 0.1957 | 0.18861 | 0 | 0.20956 | 0 | 0 | 0 | 0 | 0 | 0.13111 | 0 | 0 | 0 | 0 | 0.21428 | 0 | 0 | 0 | 0 | 0 | 0 | 0 | 0 | 0 | 0 | 0 | 0 | 0 | 0 | 0 | 1 | 0 | 0 | 0
Co0.25Cu0.23Fe0.25Ni0.26Sn0.01 | 1 | FCC+IM | 204.173 | 277.28 | 563.09 | 20.2317 | 0 | 0 | 0 | 0 | 0 | 0.24761 | 0 | 0.22822 | 0.25382 | 0 | 0 | 0 | 0 | 0 | 0 | 0 | 0 | 0 | 0 | 0.25931 | 0 | 0 | 0 | 0 | 0.011043 | 0 | 0 | 0 | 0 | 0 | 0 | 0 | 1 | 0 | 0 | 0 | 0 | 0 | 0
Al0.08Cr0.18Mo0.04Nb0.21Ti0.16V0.16Zr0.16 | 3 | BCC | 610.906 | 1373.3988 | 1868.109 | 12.856 | 0 | 0.081186 | 0 | 0 | 0 | 0 | 0.17648 | 0 | 0 | 0 | 0 | 0 | 0 | 0 | 0 | 0.042942 | 0 | 0.21205 | 0 | 0 | 0 | 0 | 0 | 0 | 0 | 0 | 0.16425 | 0.1642 | 0 | 0 | 0 | 0.15889 | 0 | 0 | 1 | 0 | 0 | 0 | 0
Co0.15Cr0.13Cu0.21Fe0.04Mn0.19Ni0.21Zn0.07 | 1 | FCC | 293.0229 | 475.9302 | 706.2966 | 35.161 | 0 | 0 | 0 | 0 | 0 | 0.15093 | 0.12547 | 0.20919 | 0.043757 | 0 | 0 | 0 | 0 | 0 | 0.18812 | 0 | 0 | 0 | 0 | 0.21431 | 0 | 0 | 0 | 0 | 0 | 0 | 0 | 0 | 0 | 0 | 0.068215 | 0 | 1 | 0 | 0 | 0 | 0 | 0 | 0
Al0.14Co0.19Cr0.19Fe0.19Ni0.2Ti0.1 | 1 | FCC+BCC | 547.6926 | 1471.171 | 2360.2907 | 26.1131 | 0 | 0.13523 | 0 | 0 | 0 | 0.18519 | 0.19401 | 0 | 0.1915 | 0 | 0 | 0 | 0 | 0 | 0 | 0 | 0 | 0 | 0 | 0.19791 | 0 | 0 | 0 | 0 | 0 | 0 | 0.096165 | 0 | 0 | 0 | 0 | 0 | 1 | 0 | 0 | 0 | 0 | 0 | 0
Al0.05Cr0.01Fe0.5Mn0.34Ni0.1 | 1 | FCC | 365.718 | 207.95 | 677.0501 | 55.158 | 0 | 0.045371 | 0 | 0 | 0 | 0 | 0.012312 | 0 | 0.49894 | 0 | 0 | 0 | 0 | 0 | 0.33871 | 0 | 0 | 0 | 0 | 0.10467 | 0 | 0 | 0 | 0 | 0 | 0 | 0 | 0 | 0 | 0 | 0 | 0 | 1 | 0 | 0 | 0 | 0 | 0 | 0
Co0.19Fe0.09Mo0.17Ni0.34V0.17W0.04 | 1 | FCC+IM | 453.0819 | 777.3582 | 1480.1499 | 18.7117 | 0 | 0 | 0 | 0 | 0 | 0.19054 | 0 | 0 | 0.086958 | 0 | 0 | 0 | 0 | 0 | 0 | 0.17402 | 0 | 0 | 0 | 0.33752 | 0 | 0 | 0 | 0 | 0 | 0 | 0 | 0.17017 | 0.040799 | 0 | 0 | 0 | 1 | 0 | 0 | 0 | 0 | 0 | 0
B0.06Co0.05Cr0.05Cu0.22Mn0.27Ni0.26Zn0.08 | 1 | FCC | 165.1855 | 232.3606 | 674.3008 | 51.583 | 0 | 0 | 0.059368 | 0 | 0 | 0.053902 | 0.050025 | 0.2216 | 0 | 0 | 0 | 0 | 0 | 0 | 0.27302 | 0 | 0 | 0 | 0 | 0.25986 | 0 | 0 | 0 | 0 | 0 | 0 | 0 | 0 | 0 | 0 | 0.082237 | 0 | 1 | 0 | 0 | 0 | 0 | 0 | 0
Hf0.46Mo0.06Nb0.22Si0.14Ti0.12 | 1 | BCC+IM | 500.5395 | 830.2622 | 1367.705 | 32.831 | 0 | 0 | 0 | 0 | 0 | 0 | 0 | 0 | 0 | 0 | 0 | 0.45711 | 0 | 0 | 0 | 0.06339 | 0 | 0.22005 | 0 | 0 | 0 | 0 | 0 | 0.13844 | 0 | 0 | 0.11604 | 0 | 0 | 0 | 0 | 0 | 1 | 0 | 0 | 0 | 0 | 0 | 0
Co0.26Cr0.25Fe0.25Ni0.24 | 3 | FCC | 136.7027 | 357.6425 | 595.4951 | 61.9426 | 0 | 0 | 0 | 0 | 0 | 0.25529 | 0.25494 | 0 | 0.24645 | 0 | 0 | 0 | 0 | 0 | 0 | 0 | 0 | 0 | 0 | 0.24332 | 0 | 0 | 0 | 0 | 0 | 0 | 0 | 0 | 0 | 0 | 0 | 0 | 0 | 0 | 1 | 0 | 0 | 0 | 0
Al0.15Cr0.2Cu0.2Fe0.21Ni0.25 | 1 | FCC+BCC | 291.3252 | 1027.6765 | 1110.1768 | 34.164 | 0 | 0.14527 | 0 | 0 | 0 | 0 | 0.20073 | 0.19506 | 0.21186 | 0 | 0 | 0 | 0 | 0 | 0 | 0 | 0 | 0 | 0 | 0.24708 | 0 | 0 | 0 | 0 | 0 | 0 | 0 | 0 | 0 | 0 | 0 | 0 | 1 | 0 | 0 | 0 | 0 | 0 | 0
Cr0.19Hf0.08Nb0.16Ti0.18V0.17Zr0.21 | 1 | BCC | 583.1264 | 1284.015 | 1635.9078 | 22.118 | 0 | 0 | 0 | 0 | 0 | 0 | 0.19074 | 0 | 0 | 0 | 0 | 0.084927 | 0 | 0 | 0 | 0 | 0 | 0.16404 | 0 | 0 | 0 | 0 | 0 | 0 | 0 | 0 | 0.17792 | 0.1676 | 0 | 0 | 0 | 0.21478 | 1 | 0 | 0 | 0 | 0 | 0 | 0
Al0.24Cu0.25Fe0.29Ni0.22 | 5 | FCC | 708.1511 | 678.2357 | 1525.4487 | 20.7438 | 0 | 0.24039 | 0 | 0 | 0 | 0 | 0 | 0.24992 | 0.29122 | 0 | 0 | 0 | 0 | 0 | 0 | 0 | 0 | 0 | 0 | 0.21847 | 0 | 0 | 0 | 0 | 0 | 0 | 0 | 0 | 0 | 0 | 0 | 0 | 0 | 0 | 0 | 0 | 1 | 0 | 0
Co0.25Cr0.25Fe0.25Ni0.25 | 1 | FCC | 166.861 | 288.4964 | 500.882 | 54.7466 | 0 | 0 | 0 | 0 | 0 | 0.25429 | 0.24802 | 0 | 0.24597 | 0 | 0 | 0 | 0 | 0 | 0 | 0 | 0 | 0 | 0 | 0.25173 | 0 | 0 | 0 | 0 | 0 | 0 | 0 | 0 | 0 | 0 | 0 | 0 | 1 | 0 | 0 | 0 | 0 | 0 | 0
Mo0.29Nb0.13Ta0.2V0.21W0.17 | 5 | BCC | 670.7146 | 1066.5093 | 1654.2842 | 7.5109 | 0 | 0 | 0 | 0 | 0 | 0 | 0 | 0 | 0 | 0 | 0 | 0 | 0 | 0 | 0 | 0.29182 | 0 | 0.12662 | 0 | 0 | 0 | 0 | 0 | 0 | 0 | 0.20049 | 0 | 0.20834 | 0.17273 | 0 | 0 | 0 | 0 | 0 | 0 | 0 | 1 | 0 | 0
Al0.47Co0.11Cr0.11Cu0.07Fe0.11Ni0.13 | 1 |  | 791.22 | 592.1061 | 1208.7356 | 11.6679 | 0 | 0.47036 | 0 | 0 | 0 | 0.11343 | 0.11424 | 0.066942 | 0.1097 | 0 | 0 | 0 | 0 | 0 | 0 | 0 | 0 | 0 | 0 | 0.12532 | 0 | 0 | 0 | 0 | 0 | 0 | 0 | 0 | 0 | 0 | 0 | 0 | 1 | 0 | 0 | 0 | 0 | 0 | 0
Co0.01Cr0.26Cu0.21Fe0.22Ni0.29W0.01 | 3 | FCC | 299.3803 | 613.9611 | 754.4418 | 29.571 | 0 | 0 | 0 | 0 | 0 | 0.010519 | 0.25845 | 0.20697 | 0.22152 | 0 | 0 | 0 | 0 | 0 | 0 | 0 | 0 | 0 | 0 | 0.28855 | 0 | 0 | 0 | 0 | 0 | 0 | 0 | 0 | 0.014 | 0 | 0 | 0 | 0 | 0 | 1 | 0 | 0 | 0 | 0
Al0.04Co0.2Cr0.19Fe0.18Mn0.19Ni0.19 | 1 | FCC | 258.3669 | 488.3037 | 655.2486 | 45.9147 | 0 | 0.040575 | 0 | 0 | 0 | 0.20037 | 0.19399 | 0 | 0.18125 | 0 | 0 | 0 | 0 | 0 | 0.18899 | 0 | 0 | 0 | 0 | 0.19482 | 0 | 0 | 0 | 0 | 0 | 0 | 0 | 0 | 0 | 0 | 0 | 0 | 1 | 0 | 0 | 0 | 0 | 0 | 0
Co0.19Cr0.17Cu0.14Fe0.16Mo0.14Ni0.19W0.01 | 1 | FCC | 382.3039 | 671.3611 | 1365.0783 | 19.8344 | 0 | 0 | 0 | 0 | 0 | 0.19337 | 0.17164 | 0.13552 | 0.16362 | 0 | 0 | 0 | 0 | 0 | 0 | 0.14119 | 0 | 0 | 0 | 0.18678 | 0 | 0 | 0 | 0 | 0 | 0 | 0 | 0 | 0.0078772 | 0 | 0 | 0 | 1 | 0 | 0 | 0 | 0 | 0 | 0
Al0.35Co0.17Cr0.17Fe0.16Ni0.16 | 1 | BCC | 549.6187 | 965.9852 | 1629.32 | 12.4837 | 0 | 0.34537 | 0 | 0 | 0 | 0.16852 | 0.16964 | 0 | 0.15881 | 0 | 0 | 0 | 0 | 0 | 0 | 0 | 0 | 0 | 0 | 0.15766 | 0 | 0 | 0 | 0 | 0 | 0 | 0 | 0 | 0 | 0 | 0 | 0 | 1 | 0 | 0 | 0 | 0 | 0 | 0
Al0.03Co0.25Cr0.24Fe0.24Ni0.23 | 3 | FCC | 134.0118 | 473.7015 | 634.9903 | 50.7522 | 0 | 0.032335 | 0 | 0 | 0 | 0.25296 | 0.24234 | 0 | 0.23921 | 0 | 0 | 0 | 0 | 0 | 0 | 0 | 0 | 0 | 0 | 0.23316 | 0 | 0 | 0 | 0 | 0 | 0 | 0 | 0 | 0 | 0 | 0 | 0 | 0 | 0 | 1 | 0 | 0 | 0 | 0
Al0.13Co0.19Cr0.22Fe0.17Ni0.28 | 4 | FCC+BCC | 332.0308 | 1149.6653 | 1361.7979 | 20.5611 | 0 | 0.13137 | 0 | 0 | 0 | 0.19245 | 0.22273 | 0 | 0.17462 | 0 | 0 | 0 | 0 | 0 | 0 | 0 | 0 | 0 | 0 | 0.27883 | 0 | 0 | 0 | 0 | 0 | 0 | 0 | 0 | 0 | 0 | 0 | 0 | 0 | 0 | 0 | 1 | 0 | 0 | 0
Al0.14Co0.19Cr0.19Fe0.19Ni0.2Ti0.1 | 1 | FCC+BCC | 547.6926 | 1471.171 | 2360.2907 | 26.1131 | 0 | 0.13523 | 0 | 0 | 0 | 0.18519 | 0.19401 | 0 | 0.1915 | 0 | 0 | 0 | 0 | 0 | 0 | 0 | 0 | 0 | 0 | 0.19791 | 0 | 0 | 0 | 0 | 0 | 0 | 0.096165 | 0 | 0 | 0 | 0 | 0 | 1 | 0 | 0 | 0 | 0 | 0 | 0
Mo0.09Nb0.14Ta0.33V0.11W0.33 | 5 | BCC | 640.0832 | 870.9849 | 1510.7443 | 7.6309 | 0 | 0 | 0 | 0 | 0 | 0 | 0 | 0 | 0 | 0 | 0 | 0 | 0 | 0 | 0 | 0.089049 | 0 | 0.14419 | 0 | 0 | 0 | 0 | 0 | 0 | 0 | 0.32519 | 0 | 0.11496 | 0.32662 | 0 | 0 | 0 | 0 | 0 | 0 | 0 | 1 | 0 | 0
Mo0.09Nb0.21Ta0.23Ti0.07V0.21W0.19 | 1 | BCC | 506.8609 | 1311.5062 | 1498.884 | 6.7891 | 0 | 0 | 0 | 0 | 0 | 0 | 0 | 0 | 0 | 0 | 0 | 0 | 0 | 0 | 0 | 0.088722 | 0 | 0.20509 | 0 | 0 | 0 | 0 | 0 | 0 | 0 | 0.23214 | 0.07064 | 0.20938 | 0.19403 | 0 | 0 | 0 | 1 | 0 | 0 | 0 | 0 | 0 | 0
Co0.26Cr0.26Fe0.25Ni0.24 | 3 | FCC | 142.6236 | 343.9075 | 611.2485 | 62.5646 | 0 | 0 | 0 | 0 | 0 | 0.2584 | 0.25798 | 0 | 0.24684 | 0 | 0 | 0 | 0 | 0 | 0 | 0 | 0 | 0 | 0 | 0.23678 | 0 | 0 | 0 | 0 | 0 | 0 | 0 | 0 | 0 | 0 | 0 | 0 | 0 | 0 | 1 | 0 | 0 | 0 | 0
Co0.1Cr0.11Cu0.24Mn0.2Ni0.28Zn0.07 | 1 | FCC | 214.9832 | 332.1149 | 686.4361 | 41.608 | 0 | 0 | 0 | 0 | 0 | 0.10381 | 0.10626 | 0.23767 | 0 | 0 | 0 | 0 | 0 | 0 | 0.19969 | 0 | 0 | 0 | 0 | 0.27909 | 0 | 0 | 0 | 0 | 0 | 0 | 0 | 0 | 0 | 0 | 0.073468 | 0 | 1 | 0 | 0 | 0 | 0 | 0 | 0
Al0.11Co0.2Cr0.18Fe0.19Mo0.03Ni0.2Si0.1 | 1 | FCC+BCC | 353.6464 | 1178.8126 | 1296.978 | 21.5373 | 0 | 0.106 | 0 | 0 | 0 | 0.19625 | 0.18051 | 0 | 0.18809 | 0 | 0 | 0 | 0 | 0 | 0 | 0.032357 | 0 | 0 | 0 | 0.19607 | 0 | 0 | 0 | 0.10073 | 0 | 0 | 0 | 0 | 0 | 0 | 0 | 0 | 1 | 0 | 0 | 0 | 0 | 0 | 0
Co0.26Cr0.25Fe0.24Ni0.24V0.01 | 3 | FCC | 139.3536 | 342.1725 | 612.1167 | 61.5286 | 0 | 0 | 0 | 0 | 0 | 0.25652 | 0.25181 | 0 | 0.24448 | 0 | 0 | 0 | 0 | 0 | 0 | 0 | 0 | 0 | 0 | 0.23894 | 0 | 0 | 0 | 0 | 0 | 0 | 0 | 0.0082517 | 0 | 0 | 0 | 0 | 0 | 0 | 1 | 0 | 0 | 0 | 0
Co0.26Cr0.24Fe0.25Ni0.25 | 2 | FCC | 184.476 | 434.3093 | 663.2471 | 43.283 | 0 | 0 | 0 | 0 | 0 | 0.25999 | 0.24275 | 0 | 0.24866 | 0 | 0 | 0 | 0 | 0 | 0 | 0 | 0 | 0 | 0 | 0.2486 | 0 | 0 | 0 | 0 | 0 | 0 | 0 | 0 | 0 | 0 | 0 | 0 | 0 | 1 | 0 | 0 | 0 | 0 | 0
Nb0.23Ta0.25Ti0.23W0.03Zr0.25 | 5 | BCC | 453.041 | 991.0931 | 1047.8033 | 9.3633 | 0 | 0 | 0 | 0 | 0 | 0 | 0 | 0 | 0 | 0 | 0 | 0 | 0 | 0 | 0 | 0 | 0 | 0.22816 | 0 | 0 | 0 | 0 | 0 | 0 | 0 | 0.25406 | 0.23448 | 0 | 0.033335 | 0 | 0 | 0.24997 | 0 | 0 | 0 | 0 | 1 | 0 | 0
Co0.25Cr0.25Fe0.25Ni0.25 | 1 | FCC | 167.953 | 276.5794 | 527.6707 | 55.7675 | 0 | 0 | 0 | 0 | 0 | 0.25487 | 0.25295 | 0 | 0.24517 | 0 | 0 | 0 | 0 | 0 | 0 | 0 | 0 | 0 | 0 | 0.24701 | 0 | 0 | 0 | 0 | 0 | 0 | 0 | 0 | 0 | 0 | 0 | 0 | 1 | 0 | 0 | 0 | 0 | 0 | 0
Cu0.15Fe0.21Mo0.06Ni0.25Ti0.03V0.16W0.01Zr0.13 | 1 |  | 479.8148 | 1033.4277 | 1709.732 | 17.8804 | 0 | 0 | 0 | 0 | 0 | 0 | 0 | 0.14707 | 0.20682 | 0 | 0 | 0 | 0 | 0 | 0 | 0.061217 | 0 | 0 | 0 | 0.2494 | 0 | 0 | 0 | 0 | 0 | 0 | 0.034247 | 0.15743 | 0.014102 | 0 | 0 | 0.12972 | 1 | 0 | 0 | 0 | 0 | 0 | 0
Al0.3Co0.18Cr0.18Cu0.16Fe0.18 | 1 | FCC+BCC | 552.5927 | 1133.994 | 1977.9905 | 15.4655 | 0 | 0.29728 | 0 | 0 | 0 | 0.18268 | 0.18341 | 0.16008 | 0.17655 | 0 | 0 | 0 | 0 | 0 | 0 | 0 | 0 | 0 | 0 | 0 | 0 | 0 | 0 | 0 | 0 | 0 | 0 | 0 | 0 | 0 | 0 | 0 | 1 | 0 | 0 | 0 | 0 | 0 | 0
Al0.07Cr0.22Fe0.24Mn0.18Ni0.28Ti0.01 | 1 | FCC+BCC | 273.6895 | 396.3157 | 705.5408 | 33.5425 | 0 | 0.072104 | 0 | 0 | 0 | 0 | 0.21942 | 0 | 0.24084 | 0 | 0 | 0 | 0 | 0 | 0.18492 | 0 | 0 | 0 | 0 | 0.27725 | 0 | 0 | 0 | 0 | 0 | 0 | 0.0054654 | 0 | 0 | 0 | 0 | 0 | 1 | 0 | 0 | 0 | 0 | 0 | 0
Co0.22Cr0.2Cu0.19Fe0.18Mn0.01Ni0.2 | 1 | FCC | 251.8959 | 375.9157 | 799.7281 | 34.0924 | 0 | 0 | 0 | 0 | 0 | 0.2204 | 0.1956 | 0.1902 | 0.18266 | 0 | 0 | 0 | 0 | 0 | 0.0082202 | 0 | 0 | 0 | 0 | 0.20292 | 0 | 0 | 0 | 0 | 0 | 0 | 0 | 0 | 0 | 0 | 0 | 0 | 1 | 0 | 0 | 0 | 0 | 0 | 0
Cr0.14Mo0.29Nb0.37Ti0.14V0.05W0.02 | 1 | BCC | 632.351 | 1491.236 | 1799.721 | 15.2448 | 0 | 0 | 0 | 0 | 0 | 0 | 0.13506 | 0 | 0 | 0 | 0 | 0 | 0 | 0 | 0 | 0.28781 | 0 | 0.36741 | 0 | 0 | 0 | 0 | 0 | 0 | 0 | 0 | 0.13864 | 0.053083 | 0.018002 | 0 | 0 | 0 | 1 | 0 | 0 | 0 | 0 | 0 | 0
Al0.42Co0.1Cr0.1Fe0.03Ni0.35 | 3 |  | 373.5122 | 612.979 | 1127.4919 | 19.2674 | 0 | 0.41957 | 0 | 0 | 0 | 0.10373 | 0.096573 | 0 | 0.027958 | 0 | 0 | 0 | 0 | 0 | 0 | 0 | 0 | 0 | 0 | 0.35217 | 0 | 0 | 0 | 0 | 0 | 0 | 0 | 0 | 0 | 0 | 0 | 0 | 0 | 0 | 1 | 0 | 0 | 0 | 0
Al0.13Co0.18Cr0.17Cu0.16Fe0.17Ni0.18 | 1 | FCC+BCC | 307.7717 | 1295.9083 | 1669.283 | 16.1466 | 0 | 0.13401 | 0 | 0 | 0 | 0.18117 | 0.1739 | 0.15941 | 0.16849 | 0 | 0 | 0 | 0 | 0 | 0 | 0 | 0 | 0 | 0 | 0.18302 | 0 | 0 | 0 | 0 | 0 | 0 | 0 | 0 | 0 | 0 | 0 | 0 | 1 | 0 | 0 | 0 | 0 | 0 | 0
Al0.03Co0.22Cr0.2Fe0.2Mo0.14Ni0.21 | 1 | FCC+IM | 314.1164 | 517.2061 | 914.8723 | 24.1835 | 0 | 0.026354 | 0 | 0 | 0 | 0.2176 | 0.20022 | 0 | 0.19893 | 0 | 0 | 0 | 0 | 0 | 0 | 0.14277 | 0 | 0 | 0 | 0.21413 | 0 | 0 | 0 | 0 | 0 | 0 | 0 | 0 | 0 | 0 | 0 | 0 | 1 | 0 | 0 | 0 | 0 | 0 | 0
Al0.25Co0.18Cr0.18Cu0.16Fe0.17Mn0.04 | 1 | FCC+BCC | 503.5197 | 1373.0867 | 1943.4105 | 16.4741 | 0 | 0.24924 | 0 | 0 | 0 | 0.18455 | 0.18446 | 0.16336 | 0.17437 | 0 | 0 | 0 | 0 | 0 | 0.04403 | 0 | 0 | 0 | 0 | 0 | 0 | 0 | 0 | 0 | 0 | 0 | 0 | 0 | 0 | 0 | 0 | 0 | 1 | 0 | 0 | 0 | 0 | 0 | 0
Al0.03Co0.25Cr0.24Fe0.24Ni0.24 | 3 | FCC | 135.2836 | 521.9689 | 643.6845 | 47.6491 | 0 | 0.028208 | 0 | 0 | 0 | 0.24626 | 0.24379 | 0 | 0.23908 | 0 | 0 | 0 | 0 | 0 | 0 | 0 | 0 | 0 | 0 | 0.24266 | 0 | 0 | 0 | 0 | 0 | 0 | 0 | 0 | 0 | 0 | 0 | 0 | 0 | 0 | 1 | 0 | 0 | 0 | 0
Al0.11Ca0.04Li0.32Mg0.44Si0.04Ti0.05 | 1 |  | 547.1073 | 1230.7707 | 1616.2854 | 24.6345 | 0 | 0.10995 | 0 | 0 | 0.038539 | 0 | 0 | 0 | 0 | 0 | 0 | 0 | 0.31594 | 0.44456 | 0 | 0 | 0 | 0 | 0 | 0 | 0 | 0 | 0 | 0.03654 | 0 | 0 | 0.054468 | 0 | 0 | 0 | 0 | 0 | 1 | 0 | 0 | 0 | 0 | 0 | 0
Co0.26Cr0.25Fe0.24Ni0.24V0.01 | 3 | FCC | 138.1196 | 344.7825 | 613.3067 | 59.6386 | 0 | 0 | 0 | 0 | 0 | 0.25521 | 0.25008 | 0 | 0.24359 | 0 | 0 | 0 | 0 | 0 | 0 | 0 | 0 | 0 | 0 | 0.23976 | 0 | 0 | 0 | 0 | 0 | 0 | 0 | 0.011364 | 0 | 0 | 0 | 0 | 0 | 0 | 1 | 0 | 0 | 0 | 0
Cr0.15Cu0.19Fe0.18Mo0.08Ni0.25W0.15 | 3 | FCC+IM | 310.7666 | 784.2517 | 1386.062 | 17.3275 | 0 | 0 | 0 | 0 | 0 | 0 | 0.14859 | 0.18813 | 0.18293 | 0 | 0 | 0 | 0 | 0 | 0 | 0.080909 | 0 | 0 | 0 | 0.25101 | 0 | 0 | 0 | 0 | 0 | 0 | 0 | 0 | 0.14843 | 0 | 0 | 0 | 0 | 0 | 1 | 0 | 0 | 0 | 0
Al0.29Co0.18Cr0.18Fe0.18Ni0.18 | 1 | BCC | 460.586 | 1322.85 | 2380.7393 | 16.5999 | 0 | 0.28791 | 0 | 0 | 0 | 0.17925 | 0.17754 | 0 | 0.17507 | 0 | 0 | 0 | 0 | 0 | 0 | 0 | 0 | 0 | 0 | 0.18023 | 0 | 0 | 0 | 0 | 0 | 0 | 0 | 0 | 0 | 0 | 0 | 0 | 1 | 0 | 0 | 0 | 0 | 0 | 0
Al0.04Co0.25Cr0.24Fe0.24Ni0.23 | 3 | FCC | 130.5034 | 476.7207 | 634.3984 | 52.5002 | 0 | 0.037496 | 0 | 0 | 0 | 0.24955 | 0.24119 | 0 | 0.23774 | 0 | 0 | 0 | 0 | 0 | 0 | 0 | 0 | 0 | 0 | 0.23402 | 0 | 0 | 0 | 0 | 0 | 0 | 0 | 0 | 0 | 0 | 0 | 0 | 0 | 0 | 1 | 0 | 0 | 0 | 0
Mo0.42Nb0.11Ta0.13Ti0.17Zr0.16 | 1 | BCC | 573.8824 | 1508.53 | 1807.472 | 19.3231 | 0 | 0 | 0 | 0 | 0 | 0 | 0 | 0 | 0 | 0 | 0 | 0 | 0 | 0 | 0 | 0.4236 | 0 | 0.11366 | 0 | 0 | 0 | 0 | 0 | 0 | 0 | 0.12827 | 0.17178 | 0 | 0 | 0 | 0 | 0.16269 | 1 | 0 | 0 | 0 | 0 | 0 | 0
Al0.14Co0.18Cr0.18Fe0.17Mn0.16Ni0.18 | 1 | FCC+BCC | 491.132 | 1497.49 | 1626.4696 | 11.5082 | 0 | 0.13715 | 0 | 0 | 0 | 0.18003 | 0.17789 | 0 | 0.17228 | 0 | 0 | 0 | 0 | 0 | 0.15639 | 0 | 0 | 0 | 0 | 0.17625 | 0 | 0 | 0 | 0 | 0 | 0 | 0 | 0 | 0 | 0 | 0 | 0 | 1 | 0 | 0 | 0 | 0 | 0 | 0
Cr0.17Mo0.19Nb0.17Ta0.23Ti0.05W0.19 | 4 | BCC | 699.049 | 2121.381 | 2383.053 | 7.0837 | 0 | 0 | 0 | 0 | 0 | 0 | 0.16665 | 0 | 0 | 0 | 0 | 0 | 0 | 0 | 0 | 0.19211 | 0 | 0.16729 | 0 | 0 | 0 | 0 | 0 | 0 | 0 | 0.22562 | 0.054073 | 0 | 0.19426 | 0 | 0 | 0 | 0 | 0 | 0 | 1 | 0 | 0 | 0
Hf0.2Mo0.17Nb0.06Ta0.21Ti0.19Zr0.18 | 1 | BCC | 526.181 | 1285.937 | 1682.75 | 32.7668 | 0 | 0 | 0 | 0 | 0 | 0 | 0 | 0 | 0 | 0 | 0 | 0.19585 | 0 | 0 | 0 | 0.16596 | 0 | 0.063068 | 0 | 0 | 0 | 0 | 0 | 0 | 0 | 0.20665 | 0.19343 | 0 | 0 | 0 | 0 | 0.17503 | 1 | 0 | 0 | 0 | 0 | 0 | 0
Mo0.1Nb0.24Ti0.19V0.26Zr0.2 | 3 | BCC | 516.921 | 1507.378 | 2603.54 | 30.639 | 0 | 0 | 0 | 0 | 0 | 0 | 0 | 0 | 0 | 0 | 0 | 0 | 0 | 0 | 0 | 0.099638 | 0 | 0.24119 | 0 | 0 | 0 | 0 | 0 | 0 | 0 | 0 | 0.19139 | 0.26373 | 0 | 0 | 0 | 0.19962 | 0 | 0 | 1 | 0 | 0 | 0 | 0
Al0.27Co0.15Cr0.15Cu0.13Fe0.14Ni0.16 | 1 | FCC+BCC | 583.1932 | 586.4687 | 1310.2265 | 14.9073 | 0 | 0.27203 | 0 | 0 | 0 | 0.15302 | 0.14803 | 0.12954 | 0.13984 | 0 | 0 | 0 | 0 | 0 | 0 | 0 | 0 | 0 | 0 | 0.15755 | 0 | 0 | 0 | 0 | 0 | 0 | 0 | 0 | 0 | 0 | 0 | 0 | 1 | 0 | 0 | 0 | 0 | 0 | 0
Al0.4Co0.15Cr0.16Cu0.13Fe0.16 | 1 | BCC | 639.63 | 650.5148 | 1284.2633 | 14.1961 | 0 | 0.39925 | 0 | 0 | 0 | 0.15461 | 0.16069 | 0.12748 | 0.15797 | 0 | 0 | 0 | 0 | 0 | 0 | 0 | 0 | 0 | 0 | 0 | 0 | 0 | 0 | 0 | 0 | 0 | 0 | 0 | 0 | 0 | 0 | 0 | 1 | 0 | 0 | 0 | 0 | 0 | 0
Al0.27Cr0.22Fe0.23Mo0.02Ni0.25 | 1 | BCC | 453.1243 | 1205.231 | 2420.81 | 22.0425 | 0 | 0.27397 | 0 | 0 | 0 | 0 | 0.22336 | 0 | 0.2264 | 0 | 0 | 0 | 0 | 0 | 0 | 0.022577 | 0 | 0 | 0 | 0.2537 | 0 | 0 | 0 | 0 | 0 | 0 | 0 | 0 | 0 | 0 | 0 | 0 | 1 | 0 | 0 | 0 | 0 | 0 | 0
Al0.12Co0.19Cr0.17Fe0.18Ni0.19Si0.15 | 1 | FCC+BCC | 391.2848 | 1136.4913 | 1418.604 | 34.102 | 0 | 0.1185 | 0 | 0 | 0 | 0.19008 | 0.17183 | 0 | 0.18151 | 0 | 0 | 0 | 0 | 0 | 0 | 0 | 0 | 0 | 0 | 0.19006 | 0 | 0 | 0 | 0.14802 | 0 | 0 | 0 | 0 | 0 | 0 | 0 | 0 | 1 | 0 | 0 | 0 | 0 | 0 | 0
Co0.17Cr0.16Fe0.17Mn0.27Ni0.17V0.07 | 3 | FCC | 331.57 | 538.5613 | 1004.4422 | 44.7425 | 0 | 0 | 0 | 0 | 0 | 0.16512 | 0.15648 | 0 | 0.16518 | 0 | 0 | 0 | 0 | 0 | 0.26986 | 0 | 0 | 0 | 0 | 0.17466 | 0 | 0 | 0 | 0 | 0 | 0 | 0 | 0.068706 | 0 | 0 | 0 | 0 | 0 | 0 | 1 | 0 | 0 | 0 | 0
Co0.25Cr0.26Fe0.24Ni0.26 | 3 | FCC | 136.0294 | 309.9727 | 570.0078 | 61.0578 | 0 | 0 | 0 | 0 | 0 | 0.2451 | 0.25535 | 0 | 0.24359 | 0 | 0 | 0 | 0 | 0 | 0 | 0 | 0 | 0 | 0 | 0.25597 | 0 | 0 | 0 | 0 | 0 | 0 | 0 | 0 | 0 | 0 | 0 | 0 | 0 | 0 | 1 | 0 | 0 | 0 | 0
Co0.22Cr0.2Cu0.19Fe0.19Ni0.21 | 1 | FCC | 255.2063 | 373.1186 | 726.1453 | 36.4562 | 0 | 0 | 0 | 0 | 0 | 0.21674 | 0.19709 | 0.18844 | 0.18882 | 0 | 0 | 0 | 0 | 0 | 0 | 0 | 0 | 0 | 0 | 0.20891 | 0 | 0 | 0 | 0 | 0 | 0 | 0 | 0 | 0 | 0 | 0 | 0 | 1 | 0 | 0 | 0 | 0 | 0 | 0
Al0.06Co0.23Cr0.22Cu0.02Fe0.23Ni0.25 | 1 | FCC | 178.5712 | 343.5222 | 565.0267 | 42.6017 | 0 | 0.055299 | 0 | 0 | 0 | 0.22622 | 0.2183 | 0.021046 | 0.23013 | 0 | 0 | 0 | 0 | 0 | 0 | 0 | 0 | 0 | 0 | 0.24901 | 0 | 0 | 0 | 0 | 0 | 0 | 0 | 0 | 0 | 0 | 0 | 0 | 1 | 0 | 0 | 0 | 0 | 0 | 0
Al0.01Co0.24Cr0.23Fe0.23Mo0.04Ni0.24 | 1 | FCC | 174.2075 | 367.208 | 755.846 | 45.4571 | 0 | 0.0084686 | 0 | 0 | 0 | 0.2409 | 0.23195 | 0 | 0.23268 | 0 | 0 | 0 | 0 | 0 | 0 | 0.044866 | 0 | 0 | 0 | 0.24067 | 0 | 0 | 0 | 0 | 0 | 0 | 0 | 0 | 0 | 0 | 0 | 0 | 1 | 0 | 0 | 0 | 0 | 0 | 0
Al0.07Co0.3Fe0.31Ni0.29Si0.03 | 1 | FCC | 147.5885 | 212.81 | 547.5082 | 52.0206 | 0 | 0.066971 | 0 | 0 | 0 | 0.30306 | 0 | 0 | 0.3096 | 0 | 0 | 0 | 0 | 0 | 0 | 0 | 0 | 0 | 0 | 0.28646 | 0 | 0 | 0 | 0.033915 | 0 | 0 | 0 | 0 | 0 | 0 | 0 | 0 | 1 | 0 | 0 | 0 | 0 | 0 | 0
Al0.23Co0.2Cr0.19Fe0.19Ni0.19 | 1 | BCC | 501.7512 | 1382.4495 | 2238.6187 | 28.4489 | 0 | 0.23031 | 0 | 0 | 0 | 0.19622 | 0.19321 | 0 | 0.18787 | 0 | 0 | 0 | 0 | 0 | 0 | 0 | 0 | 0 | 0 | 0.19239 | 0 | 0 | 0 | 0 | 0 | 0 | 0 | 0 | 0 | 0 | 0 | 0 | 1 | 0 | 0 | 0 | 0 | 0 | 0
Co0.21Cr0.29Fe0.17Mn0.06Ni0.27 | 6 | FCC | 249.4058 | 663.9515 | 931.0857 | 25.544 | 0 | 0 | 0 | 0 | 0 | 0.20656 | 0.28695 | 0 | 0.17177 | 0 | 0 | 0 | 0 | 0 | 0.06031 | 0 | 0 | 0 | 0 | 0.27441 | 0 | 0 | 0 | 0 | 0 | 0 | 0 | 0 | 0 | 0 | 0 | 0 | 0 | 0 | 0 | 0 | 0 | 1 | 0
Co0.25Cu0.23Fe0.25Ni0.26Sn0.01 | 1 | FCC+IM | 204.837 | 282.5043 | 565.41 | 19.6117 | 0 | 0 | 0 | 0 | 0 | 0.24625 | 0 | 0.2295 | 0.2502 | 0 | 0 | 0 | 0 | 0 | 0 | 0 | 0 | 0 | 0 | 0.26042 | 0 | 0 | 0 | 0 | 0.01363 | 0 | 0 | 0 | 0 | 0 | 0 | 0 | 1 | 0 | 0 | 0 | 0 | 0 | 0
Al0.28Co0.2Cr0.13Fe0.2Ni0.19 | 1 | BCC | 469.9207 | 876.638 | 1541.3822 | 25.1881 | 0 | 0.27955 | 0 | 0 | 0 | 0.20494 | 0.12532 | 0 | 0.19607 | 0 | 0 | 0 | 0 | 0 | 0 | 0 | 0 | 0 | 0 | 0.19412 | 0 | 0 | 0 | 0 | 0 | 0 | 0 | 0 | 0 | 0 | 0 | 0 | 1 | 0 | 0 | 0 | 0 | 0 | 0
Mo0.31Nb0.34Ta0.09Ti0.13V0.02W0.11 | 1 | BCC | 503.6678 | 1391.425 | 1715.966 | 14.9511 | 0 | 0 | 0 | 0 | 0 | 0 | 0 | 0 | 0 | 0 | 0 | 0 | 0 | 0 | 0 | 0.30557 | 0 | 0.34088 | 0 | 0 | 0 | 0 | 0 | 0 | 0 | 0.088544 | 0.1264 | 0.023955 | 0.11402 | 0 | 0 | 0 | 1 | 0 | 0 | 0 | 0 | 0 | 0
Co0.35Cr0.2Fe0.23Ni0.22 | 2 | FCC | 234.5968 | 541.4489 | 933.6818 | 36.1135 | 0 | 0 | 0 | 0 | 0 | 0.34635 | 0.20286 | 0 | 0.22641 | 0 | 0 | 0 | 0 | 0 | 0 | 0 | 0 | 0 | 0 | 0.22438 | 0 | 0 | 0 | 0 | 0 | 0 | 0 | 0 | 0 | 0 | 0 | 0 | 0 | 1 | 0 | 0 | 0 | 0 | 0
Mo0.02Nb0.28Ti0.23V0.21Zr0.26 | 1 | BCC | 453.1449 | 1208.87 | 1555.7533 | 26.5359 | 0 | 0 | 0 | 0 | 0 | 0 | 0 | 0 | 0 | 0 | 0 | 0 | 0 | 0 | 0 | 0.024043 | 0 | 0.27717 | 0 | 0 | 0 | 0 | 0 | 0 | 0 | 0 | 0.23273 | 0.20779 | 0 | 0 | 0 | 0.25827 | 1 | 0 | 0 | 0 | 0 | 0 | 0
Hf0.17Mo0.14Nb0.13Ta0.2Ti0.19Zr0.17 | 1 | BCC | 497.1841 | 1328.1 | 1794.91 | 42.7433 | 0 | 0 | 0 | 0 | 0 | 0 | 0 | 0 | 0 | 0 | 0 | 0.17064 | 0 | 0 | 0 | 0.14233 | 0 | 0.12631 | 0 | 0 | 0 | 0 | 0 | 0 | 0 | 0.19689 | 0.19105 | 0 | 0 | 0 | 0 | 0.17279 | 1 | 0 | 0 | 0 | 0 | 0 | 0
Co0.26Cr0.23Fe0.14Ni0.38 | 5 | FCC | 317.1361 | 582.5986 | 864.8152 | 19.2708 | 0 | 0 | 0 | 0 | 0 | 0.2585 | 0.22677 | 0 | 0.13779 | 0 | 0 | 0 | 0 | 0 | 0 | 0 | 0 | 0 | 0 | 0.37694 | 0 | 0 | 0 | 0 | 0 | 0 | 0 | 0 | 0 | 0 | 0 | 0 | 0 | 0 | 0 | 0 | 1 | 0 | 0
Co0.16Cr0.28Fe0.17Mn0.13Ni0.26 | 6 | FCC | 312.0167 | 636.1292 | 986.2882 | 26.7391 | 0 | 0 | 0 | 0 | 0 | 0.16444 | 0.2812 | 0 | 0.17018 | 0 | 0 | 0 | 0 | 0 | 0.12686 | 0 | 0 | 0 | 0 | 0.25733 | 0 | 0 | 0 | 0 | 0 | 0 | 0 | 0 | 0 | 0 | 0 | 0 | 0 | 0 | 0 | 0 | 0 | 1 | 0
Nb0.27Ti0.24V0.21Zr0.28 | 1 | BCC | 423.0233 | 1171.3975 | 1343.1033 | 30.0019 | 0 | 0 | 0 | 0 | 0 | 0 | 0 | 0 | 0 | 0 | 0 | 0 | 0 | 0 | 0 | 0 | 0 | 0.26992 | 0 | 0 | 0 | 0 | 0 | 0 | 0 | 0 | 0.23598 | 0.21326 | 0 | 0 | 0 | 0.28085 | 1 | 0 | 0 | 0 | 0 | 0 | 0
Al0.15Cr0.23Fe0.25Ni0.38 | 1 | FCC+BCC+IM | 328.4933 | 573.2505 | 1238.08 | 30.551 | 0 | 0.14599 | 0 | 0 | 0 | 0 | 0.22726 | 0 | 0.2453 | 0 | 0 | 0 | 0 | 0 | 0 | 0 | 0 | 0 | 0 | 0.38146 | 0 | 0 | 0 | 0 | 0 | 0 | 0 | 0 | 0 | 0 | 0 | 0 | 1 | 0 | 0 | 0 | 0 | 0 | 0
Al0.08Co0.22Cr0.22Fe0.21Mo0.05Ni0.22 | 1 | FCC+BCC+IM | 232.6934 | 378.83 | 720.3833 | 29.2291 | 0 | 0.076266 | 0 | 0 | 0 | 0.22399 | 0.21547 | 0 | 0.21497 | 0 | 0 | 0 | 0 | 0 | 0 | 0.048133 | 0 | 0 | 0 | 0.22117 | 0 | 0 | 0 | 0 | 0 | 0 | 0 | 0 | 0 | 0 | 0 | 0 | 1 | 0 | 0 | 0 | 0 | 0 | 0
Al0.11Cr0.12Nb0.2Ti0.19V0.2Zr0.18 | 3 | BCC | 626.604 | 1250.8775 | 1623.24 | 12.695 | 0 | 0.11452 | 0 | 0 | 0 | 0 | 0.1218 | 0 | 0 | 0 | 0 | 0 | 0 | 0 | 0 | 0 | 0 | 0.20112 | 0 | 0 | 0 | 0 | 0 | 0 | 0 | 0 | 0.1876 | 0.1957 | 0 | 0 | 0 | 0.17926 | 0 | 0 | 1 | 0 | 0 | 0 | 0
Al0.49Co0.12Cr0.12Cu0.1Fe0.11Ni0.06 | 1 |  | 782.45 | 544.1427 | 1132.2412 | 12.7334 | 0 | 0.49212 | 0 | 0 | 0 | 0.11729 | 0.11873 | 0.10075 | 0.10953 | 0 | 0 | 0 | 0 | 0 | 0 | 0 | 0 | 0 | 0 | 0.061575 | 0 | 0 | 0 | 0 | 0 | 0 | 0 | 0 | 0 | 0 | 0 | 0 | 1 | 0 | 0 | 0 | 0 | 0 | 0
Hf0.2Mo0.2Nb0.09Ta0.19Ti0.15Zr0.16 | 1 | BCC | 503.879 | 1337.7615 | 1733.61 | 32.0325 | 0 | 0 | 0 | 0 | 0 | 0 | 0 | 0 | 0 | 0 | 0 | 0.20409 | 0 | 0 | 0 | 0.20453 | 0 | 0.091722 | 0 | 0 | 0 | 0 | 0 | 0 | 0 | 0.18751 | 0.15109 | 0 | 0 | 0 | 0 | 0.16105 | 1 | 0 | 0 | 0 | 0 | 0 | 0
Al0.22Co0.24Cr0.07Fe0.24Ni0.23 | 1 | BCC | 413.4628 | 982.1581 | 1150.4413 | 26.359 | 0 | 0.21724 | 0 | 0 | 0 | 0.24215 | 0.069766 | 0 | 0.23636 | 0 | 0 | 0 | 0 | 0 | 0 | 0 | 0 | 0 | 0 | 0.23448 | 0 | 0 | 0 | 0 | 0 | 0 | 0 | 0 | 0 | 0 | 0 | 0 | 1 | 0 | 0 | 0 | 0 | 0 | 0
Al0.1Hf0.17Nb0.15Ta0.13Ti0.23W0.05Zr0.17 | 4 | BCC | 458.692 | 1461.9725 | 1690.6758 | 23.4832 | 0 | 0.0967 | 0 | 0 | 0 | 0 | 0 | 0 | 0 | 0 | 0 | 0.17385 | 0 | 0 | 0 | 0 | 0 | 0.14562 | 0 | 0 | 0 | 0 | 0 | 0 | 0 | 0.13398 | 0.2321 | 0 | 0.048522 | 0 | 0 | 0.16923 | 0 | 0 | 0 | 1 | 0 | 0 | 0
Al0.14Co0.19Cr0.19Fe0.19Ni0.2Ti0.1 | 1 | FCC+BCC | 547.6926 | 1471.171 | 2360.2907 | 26.1131 | 0 | 0.13523 | 0 | 0 | 0 | 0.18519 | 0.19401 | 0 | 0.1915 | 0 | 0 | 0 | 0 | 0 | 0 | 0 | 0 | 0 | 0 | 0.19791 | 0 | 0 | 0 | 0 | 0 | 0 | 0.096165 | 0 | 0 | 0 | 0 | 0 | 1 | 0 | 0 | 0 | 0 | 0 | 0
Co0.25Cr0.25Fe0.25Ni0.25 | 1 | FCC | 169.921 | 283.5875 | 480.3619 | 55.1032 | 0 | 0 | 0 | 0 | 0 | 0.25287 | 0.24728 | 0 | 0.24701 | 0 | 0 | 0 | 0 | 0 | 0 | 0 | 0 | 0 | 0 | 0.25284 | 0 | 0 | 0 | 0 | 0 | 0 | 0 | 0 | 0 | 0 | 0 | 0 | 1 | 0 | 0 | 0 | 0 | 0 | 0
B0.02Co0.14Cr0.11Cu0.21Fe0.01Mn0.22Ni0.21Zn0.07 | 1 | FCC | 264.9849 | 344.7331 | 698.3293 | 42.7175 | 0 | 0 | 0.021038 | 0 | 0 | 0.14091 | 0.11126 | 0.21222 | 0.013491 | 0 | 0 | 0 | 0 | 0 | 0.21951 | 0 | 0 | 0 | 0 | 0.21461 | 0 | 0 | 0 | 0 | 0 | 0 | 0 | 0 | 0 | 0 | 0.066955 | 0 | 1 | 0 | 0 | 0 | 0 | 0 | 0
Al0.14Cr0.2Cu0.2Fe0.21Ni0.25 | 1 | FCC+BCC | 291.3252 | 1023.2865 | 1110.1768 | 33.789 | 0 | 0.14424 | 0 | 0 | 0 | 0 | 0.20053 | 0.19512 | 0.21235 | 0 | 0 | 0 | 0 | 0 | 0 | 0 | 0 | 0 | 0 | 0.24776 | 0 | 0 | 0 | 0 | 0 | 0 | 0 | 0 | 0 | 0 | 0 | 0 | 1 | 0 | 0 | 0 | 0 | 0 | 0
Al0.14Cr0.11Li0.11Mg0.31Sn0.06Ti0.13Zn0.15 | 1 | FCC+IM | 679.5321 | 1384.3469 | 1606.8288 | 8.4087 | 0 | 0.14324 | 0 | 0 | 0 | 0 | 0.1124 | 0 | 0 | 0 | 0 | 0 | 0.10976 | 0.30746 | 0 | 0 | 0 | 0 | 0 | 0 | 0 | 0 | 0 | 0 | 0.05564 | 0 | 0.12557 | 0 | 0 | 0 | 0.14594 | 0 | 1 | 0 | 0 | 0 | 0 | 0 | 0
Co0.24Cu0.23Fe0.24Ni0.26Sn0.02 | 1 | FCC+IM | 199.872 | 285.3809 | 550.85 | 11.6312 | 0 | 0 | 0 | 0 | 0 | 0.24218 | 0 | 0.23157 | 0.24087 | 0 | 0 | 0 | 0 | 0 | 0 | 0 | 0 | 0 | 0 | 0.26198 | 0 | 0 | 0 | 0 | 0.019566 | 0 | 0 | 0 | 0 | 0 | 0 | 0 | 1 | 0 | 0 | 0 | 0 | 0 | 0
Al0.24Co0.19Cr0.19Fe0.18Ni0.19 | 1 | BCC | 491.3066 | 1336.0995 | 2309.2387 | 26.155 | 0 | 0.24371 | 0 | 0 | 0 | 0.19369 | 0.19133 | 0 | 0.1841 | 0 | 0 | 0 | 0 | 0 | 0 | 0 | 0 | 0 | 0 | 0.18718 | 0 | 0 | 0 | 0 | 0 | 0 | 0 | 0 | 0 | 0 | 0 | 0 | 1 | 0 | 0 | 0 | 0 | 0 | 0
Al0.12Co0.16Cr0.16Fe0.16Mn0.14Ni0.26 | 4 | FCC+BCC | 478.7487 | 1009.608 | 1096.8506 | 16.7233 | 0 | 0.11858 | 0 | 0 | 0 | 0.16441 | 0.16001 | 0 | 0.15667 | 0 | 0 | 0 | 0 | 0 | 0.14084 | 0 | 0 | 0 | 0 | 0.25948 | 0 | 0 | 0 | 0 | 0 | 0 | 0 | 0 | 0 | 0 | 0 | 0 | 0 | 0 | 0 | 1 | 0 | 0 | 0
Co0.26Cr0.25Fe0.25Ni0.24 | 3 | FCC | 138.7471 | 336.7229 | 598.055 | 63.162 | 0 | 0 | 0 | 0 | 0 | 0.26285 | 0.25418 | 0 | 0.24752 | 0 | 0 | 0 | 0 | 0 | 0 | 0 | 0 | 0 | 0 | 0.23545 | 0 | 0 | 0 | 0 | 0 | 0 | 0 | 0 | 0 | 0 | 0 | 0 | 0 | 0 | 1 | 0 | 0 | 0 | 0
Mo0.21Nb0.14Ta0.32W0.33 | 4 | BCC | 594.3824 | 1098.4088 | 2468.655 | 6.3947 | 0 | 0 | 0 | 0 | 0 | 0 | 0 | 0 | 0 | 0 | 0 | 0 | 0 | 0 | 0 | 0.21248 | 0 | 0.13661 | 0 | 0 | 0 | 0 | 0 | 0 | 0 | 0.32283 | 0 | 0 | 0.32808 | 0 | 0 | 0 | 0 | 0 | 0 | 1 | 0 | 0 | 0
Al0.14Co0.19Cr0.19Fe0.19Ni0.2Ti0.1 | 1 | FCC+BCC | 547.6926 | 1471.171 | 2360.2907 | 26.1131 | 0 | 0.13523 | 0 | 0 | 0 | 0.18519 | 0.19401 | 0 | 0.1915 | 0 | 0 | 0 | 0 | 0 | 0 | 0 | 0 | 0 | 0 | 0.19791 | 0 | 0 | 0 | 0 | 0 | 0 | 0.096165 | 0 | 0 | 0 | 0 | 0 | 1 | 0 | 0 | 0 | 0 | 0 | 0
Al0.14Cr0.18Nb0.2Ti0.17V0.16Zr0.15 | 1 | FCC+BCC | 612.225 | 1410.1285 | 1767.213 | 13.4191 | 0 | 0.14239 | 0 | 0 | 0 | 0 | 0.18319 | 0 | 0 | 0 | 0 | 0 | 0 | 0 | 0 | 0 | 0 | 0.19948 | 0 | 0 | 0 | 0 | 0 | 0 | 0 | 0 | 0.16626 | 0.15524 | 0 | 0 | 0 | 0.15345 | 1 | 0 | 0 | 0 | 0 | 0 | 0
Co0.26Cr0.26Fe0.25Ni0.24 | 3 | FCC | 138.6336 | 343.2325 | 610.4185 | 62.5646 | 0 | 0 | 0 | 0 | 0 | 0.25809 | 0.25663 | 0 | 0.24674 | 0 | 0 | 0 | 0 | 0 | 0 | 0 | 0 | 0 | 0 | 0.23854 | 0 | 0 | 0 | 0 | 0 | 0 | 0 | 0 | 0 | 0 | 0 | 0 | 0 | 0 | 1 | 0 | 0 | 0 | 0
Hf0.1Mo0.11Nb0.09Si0.25Ti0.2Zr0.24 | 1 | BCC+IM | 568.5033 | 1462.24 | 2059.59 | 39.426 | 0 | 0 | 0 | 0 | 0 | 0 | 0 | 0 | 0 | 0 | 0 | 0.099742 | 0 | 0 | 0 | 0.11329 | 0 | 0.090425 | 0 | 0 | 0 | 0 | 0 | 0.25219 | 0 | 0 | 0.20105 | 0 | 0 | 0 | 0 | 0.2433 | 1 | 0 | 0 | 0 | 0 | 0 | 0
Hf0.08Mo0.13Nb0.2Si0.15Ti0.2Zr0.24 | 1 | BCC+IM | 579.7254 | 1571.39 | 2159.87 | 25.1803 | 0 | 0 | 0 | 0 | 0 | 0 | 0 | 0 | 0 | 0 | 0 | 0.075288 | 0 | 0 | 0 | 0.13073 | 0 | 0.20398 | 0 | 0 | 0 | 0 | 0 | 0.15407 | 0 | 0 | 0.19862 | 0 | 0 | 0 | 0 | 0.23731 | 1 | 0 | 0 | 0 | 0 | 0 | 0
Cr0.16Hf0.1Nb0.16Ti0.18V0.17Zr0.22 | 1 | BCC | 579.6094 | 1265.15 | 1535.8408 | 25.062 | 0 | 0 | 0 | 0 | 0 | 0 | 0.1638 | 0 | 0 | 0 | 0 | 0.098654 | 0 | 0 | 0 | 0 | 0 | 0.16403 | 0 | 0 | 0 | 0 | 0 | 0 | 0 | 0 | 0.18093 | 0.17172 | 0 | 0 | 0 | 0.22086 | 1 | 0 | 0 | 0 | 0 | 0 | 0
Al0.24Cu0.19Hf0.05Mg0.16Ti0.2Zr0.16 | 1 | BCC | 516.2255 | 1101.4986 | 1303.334 | 14.5687 | 0 | 0.24441 | 0 | 0 | 0 | 0 | 0 | 0.18605 | 0 | 0 | 0 | 0.046189 | 0 | 0.15742 | 0 | 0 | 0 | 0 | 0 | 0 | 0 | 0 | 0 | 0 | 0 | 0 | 0.20362 | 0 | 0 | 0 | 0 | 0.15826 | 1 | 0 | 0 | 0 | 0 | 0 | 0
Al0.14Co0.19Cr0.19Fe0.19Ni0.2Ti0.1 | 1 | FCC+BCC | 547.6926 | 1471.171 | 2360.2907 | 26.1131 | 0 | 0.13523 | 0 | 0 | 0 | 0.18519 | 0.19401 | 0 | 0.1915 | 0 | 0 | 0 | 0 | 0 | 0 | 0 | 0 | 0 | 0 | 0.19791 | 0 | 0 | 0 | 0 | 0 | 0 | 0.096165 | 0 | 0 | 0 | 0 | 0 | 1 | 0 | 0 | 0 | 0 | 0 | 0
Al0.36Co0.16Cr0.16Fe0.16Ni0.16 | 1 | BCC | 519.3542 | 719.3772 | 1492.0719 | 13.5175 | 0 | 0.36207 | 0 | 0 | 0 | 0.16092 | 0.16175 | 0 | 0.15661 | 0 | 0 | 0 | 0 | 0 | 0 | 0 | 0 | 0 | 0 | 0.15866 | 0 | 0 | 0 | 0 | 0 | 0 | 0 | 0 | 0 | 0 | 0 | 0 | 1 | 0 | 0 | 0 | 0 | 0 | 0
Al0.16Co0.2Cr0.19Fe0.19Mo0.06Ni0.2 | 1 | FCC+BCC+IM | 563.7853 | 1547.0343 | 2022.618 | 27.5459 | 0 | 0.16263 | 0 | 0 | 0 | 0.19615 | 0.19132 | 0 | 0.18957 | 0 | 0 | 0 | 0 | 0 | 0 | 0.063465 | 0 | 0 | 0 | 0.19686 | 0 | 0 | 0 | 0 | 0 | 0 | 0 | 0 | 0 | 0 | 0 | 0 | 1 | 0 | 0 | 0 | 0 | 0 | 0
Al0.1Cr0.19Nb0.19Ti0.16V0.16Zr0.19 | 1 | FCC+BCC | 653.189 | 1366.6825 | 1772.5705 | 13.9071 | 0 | 0.095306 | 0 | 0 | 0 | 0 | 0.19069 | 0 | 0 | 0 | 0 | 0 | 0 | 0 | 0 | 0 | 0 | 0.19304 | 0 | 0 | 0 | 0 | 0 | 0 | 0 | 0 | 0.16309 | 0.16388 | 0 | 0 | 0 | 0.194 | 1 | 0 | 0 | 0 | 0 | 0 | 0
Al0.12Co0.18Cr0.18Cu0.16Fe0.17Ni0.19 | 1 | FCC+BCC | 288.1897 | 1366.2396 | 1404.13 | 19.0561 | 0 | 0.12136 | 0 | 0 | 0 | 0.18318 | 0.1762 | 0.15803 | 0.17491 | 0 | 0 | 0 | 0 | 0 | 0 | 0 | 0 | 0 | 0 | 0.18632 | 0 | 0 | 0 | 0 | 0 | 0 | 0 | 0 | 0 | 0 | 0 | 0 | 1 | 0 | 0 | 0 | 0 | 0 | 0
Al0.03Co0.13Cr0.1Fe0.33Mn0.28Ni0.13 | 1 | FCC | 374.184 | 280.1792 | 652.3399 | 38.0363 | 0 | 0.030866 | 0 | 0 | 0 | 0.12816 | 0.097944 | 0 | 0.32519 | 0 | 0 | 0 | 0 | 0 | 0.28336 | 0 | 0 | 0 | 0 | 0.13448 | 0 | 0 | 0 | 0 | 0 | 0 | 0 | 0 | 0 | 0 | 0 | 0 | 1 | 0 | 0 | 0 | 0 | 0 | 0
Al0.4Co0.16Cr0.16Cu0.13Fe0.15 | 1 | BCC | 645.84 | 620.0748 | 1233.7633 | 14.3136 | 0 | 0.40486 | 0 | 0 | 0 | 0.15516 | 0.15908 | 0.13153 | 0.14937 | 0 | 0 | 0 | 0 | 0 | 0 | 0 | 0 | 0 | 0 | 0 | 0 | 0 | 0 | 0 | 0 | 0 | 0 | 0 | 0 | 0 | 0 | 0 | 1 | 0 | 0 | 0 | 0 | 0 | 0
Al0.14Co0.18Cr0.17Cu0.16Fe0.17Ni0.18 | 1 | FCC+BCC | 301.6454 | 1237.3283 | 1702.9063 | 15.8863 | 0 | 0.14125 | 0 | 0 | 0 | 0.17583 | 0.17061 | 0.16178 | 0.17008 | 0 | 0 | 0 | 0 | 0 | 0 | 0 | 0 | 0 | 0 | 0.18045 | 0 | 0 | 0 | 0 | 0 | 0 | 0 | 0 | 0 | 0 | 0 | 0 | 1 | 0 | 0 | 0 | 0 | 0 | 0
Al0.49Co0.1Cr0.09Cu0.09Fe0.05Mn0.04Si0.13 | 1 |  | 730.6708 | 895.3266 | 1496.0518 | 6.733 | 0 | 0.49119 | 0 | 0 | 0 | 0.096521 | 0.093279 | 0.092587 | 0.048708 | 0 | 0 | 0 | 0 | 0 | 0.042848 | 0 | 0 | 0 | 0 | 0 | 0 | 0 | 0 | 0.13487 | 0 | 0 | 0 | 0 | 0 | 0 | 0 | 0 | 1 | 0 | 0 | 0 | 0 | 0 | 0
Al0.39Co0.02Cr0.1Fe0.04Mn0.04Ni0.16Si0.16Zn0.09 | 1 | FCC | 634.9468 | 890.5315 | 1566.6278 | 7.6119 | 0 | 0.3936 | 0 | 0 | 0 | 0.023225 | 0.097411 | 0 | 0.043285 | 0 | 0 | 0 | 0 | 0 | 0.040221 | 0 | 0 | 0 | 0 | 0.15939 | 0 | 0 | 0 | 0.15596 | 0 | 0 | 0 | 0 | 0 | 0 | 0.086904 | 0 | 1 | 0 | 0 | 0 | 0 | 0 | 0
Al0.06Co0.26Cr0.16Fe0.17Mn0.06Ni0.29 | 1 | FCC | 240.8342 | 316.3628 | 745.2173 | 25.656 | 0 | 0.06012 | 0 | 0 | 0 | 0.25855 | 0.15965 | 0 | 0.17162 | 0 | 0 | 0 | 0 | 0 | 0.056827 | 0 | 0 | 0 | 0 | 0.29323 | 0 | 0 | 0 | 0 | 0 | 0 | 0 | 0 | 0 | 0 | 0 | 0 | 1 | 0 | 0 | 0 | 0 | 0 | 0
Nb0.28Ti0.24V0.21Zr0.28 | 1 | BCC | 423.5925 | 1165.7975 | 1301.2633 | 26.4359 | 0 | 0 | 0 | 0 | 0 | 0 | 0 | 0 | 0 | 0 | 0 | 0 | 0 | 0 | 0 | 0 | 0 | 0.27635 | 0 | 0 | 0 | 0 | 0 | 0 | 0 | 0 | 0.23815 | 0.20823 | 0 | 0 | 0 | 0.27728 | 1 | 0 | 0 | 0 | 0 | 0 | 0
Al0.15Cr0.1Nb0.21Ti0.2V0.14Zr0.19 | 3 | BCC | 567.922 | 1295.6908 | 1565.908 | 16.1767 | 0 | 0.14746 | 0 | 0 | 0 | 0 | 0.10318 | 0 | 0 | 0 | 0 | 0 | 0 | 0 | 0 | 0 | 0 | 0.2137 | 0 | 0 | 0 | 0 | 0 | 0 | 0 | 0 | 0.20241 | 0.14407 | 0 | 0 | 0 | 0.18919 | 0 | 0 | 1 | 0 | 0 | 0 | 0
Al0.11Cr0.06Fe0.4Mn0.29Ni0.14 | 1 |  | 373.075 | 644.6975 | 719.28 | 42.399 | 0 | 0.10886 | 0 | 0 | 0 | 0 | 0.063891 | 0 | 0.40218 | 0 | 0 | 0 | 0 | 0 | 0.28938 | 0 | 0 | 0 | 0 | 0.13569 | 0 | 0 | 0 | 0 | 0 | 0 | 0 | 0 | 0 | 0 | 0 | 0 | 1 | 0 | 0 | 0 | 0 | 0 | 0
Al0.02Nb0.24Ta0.2Ti0.24W0.05Zr0.24 | 5 | BCC | 423.2767 | 1158.5698 | 1191.4883 | 10.0118 | 0 | 0.024785 | 0 | 0 | 0 | 0 | 0 | 0 | 0 | 0 | 0 | 0 | 0 | 0 | 0 | 0 | 0 | 0.24192 | 0 | 0 | 0 | 0 | 0 | 0 | 0 | 0.19942 | 0.24323 | 0 | 0.046359 | 0 | 0 | 0.24429 | 0 | 0 | 0 | 0 | 1 | 0 | 0
Hf0.28Nb0.1Ta0.17Ti0.19Zr0.26 | 6 | BCC | 398.5526 | 801.7533 | 1108.7042 | 21.5648 | 0 | 0 | 0 | 0 | 0 | 0 | 0 | 0 | 0 | 0 | 0 | 0.27523 | 0 | 0 | 0 | 0 | 0 | 0.098833 | 0 | 0 | 0 | 0 | 0 | 0 | 0 | 0.17483 | 0.1912 | 0 | 0 | 0 | 0 | 0.2599 | 0 | 0 | 0 | 0 | 0 | 1 | 0
Al0.08Co0.17Cr0.17Fe0.18Mn0.22Ni0.18 | 1 | FCC+BCC | 244.8834 | 487.837 | 885.3563 | 35.41 | 0 | 0.075093 | 0 | 0 | 0 | 0.17479 | 0.17135 | 0 | 0.17639 | 0 | 0 | 0 | 0 | 0 | 0.22029 | 0 | 0 | 0 | 0 | 0.18208 | 0 | 0 | 0 | 0 | 0 | 0 | 0 | 0 | 0 | 0 | 0 | 0 | 1 | 0 | 0 | 0 | 0 | 0 | 0
Al0.03Cr0.16Fe0.46Mn0.36 | 1 | FCC+IM | 373.762 | 271.1408 | 829.7915 | 49.3433 | 0 | 0.025418 | 0 | 0 | 0 | 0 | 0.15607 | 0 | 0.45501 | 0 | 0 | 0 | 0 | 0 | 0.3635 | 0 | 0 | 0 | 0 | 0 | 0 | 0 | 0 | 0 | 0 | 0 | 0 | 0 | 0 | 0 | 0 | 0 | 1 | 0 | 0 | 0 | 0 | 0 | 0
Al0.07B0.05Co0.19Cr0.01Cu0.21Fe0.19Ni0.22Ti0.05 | 1 | FCC | 381.6463 | 969.385 | 1594.8017 | 25.2989 | 0 | 0.069365 | 0.046947 | 0 | 0 | 0.19112 | 0.014346 | 0.20737 | 0.19329 | 0 | 0 | 0 | 0 | 0 | 0 | 0 | 0 | 0 | 0 | 0.22295 | 0 | 0 | 0 | 0 | 0 | 0 | 0.054607 | 0 | 0 | 0 | 0 | 0 | 1 | 0 | 0 | 0 | 0 | 0 | 0
Hf0.23Mo0.12Nb0.16Ta0.07Ti0.2Zr0.23 | 1 | BCC | 504.1297 | 673.477 | 1660.7 | 20.3441 | 0 | 0 | 0 | 0 | 0 | 0 | 0 | 0 | 0 | 0 | 0 | 0.22664 | 0 | 0 | 0 | 0.11531 | 0 | 0.15653 | 0 | 0 | 0 | 0 | 0 | 0 | 0 | 0.066551 | 0.20198 | 0 | 0 | 0 | 0 | 0.23299 | 1 | 0 | 0 | 0 | 0 | 0 | 0
Mo0.18Nb0.2Ta0.25Ti0.09V0.14W0.14 | 1 | BCC | 538.2246 | 1294.3332 | 1635.804 | 5.291 | 0 | 0 | 0 | 0 | 0 | 0 | 0 | 0 | 0 | 0 | 0 | 0 | 0 | 0 | 0 | 0.18327 | 0 | 0.19855 | 0 | 0 | 0 | 0 | 0 | 0 | 0 | 0.24751 | 0.091297 | 0.13576 | 0.14362 | 0 | 0 | 0 | 1 | 0 | 0 | 0 | 0 | 0 | 0
Co0.26Cr0.24Fe0.25Ni0.25 | 2 | FCC | 182.878 | 499.2293 | 696.9609 | 42.6137 | 0 | 0 | 0 | 0 | 0 | 0.25981 | 0.24404 | 0 | 0.24765 | 0 | 0 | 0 | 0 | 0 | 0 | 0 | 0 | 0 | 0 | 0.2485 | 0 | 0 | 0 | 0 | 0 | 0 | 0 | 0 | 0 | 0 | 0 | 0 | 0 | 1 | 0 | 0 | 0 | 0 | 0
Co0.25Cr0.24Fe0.24Mo0.02Ni0.25 | 1 |  | 176.1427 | 330.1159 | 674.1408 | 48.844 | 0 | 0 | 0 | 0 | 0 | 0.24811 | 0.24152 | 0 | 0.24041 | 0 | 0 | 0 | 0 | 0 | 0 | 0.023029 | 0 | 0 | 0 | 0.24693 | 0 | 0 | 0 | 0 | 0 | 0 | 0 | 0 | 0 | 0 | 0 | 0 | 1 | 0 | 0 | 0 | 0 | 0 | 0
Al0.07Cr0.06Fe0.42Mn0.32Ni0.14 | 1 | FCC | 349.456 | 200.96 | 591.59 | 46.6101 | 0 | 0.068013 | 0 | 0 | 0 | 0 | 0.059997 | 0 | 0.41693 | 0 | 0 | 0 | 0 | 0 | 0.31825 | 0 | 0 | 0 | 0 | 0.13682 | 0 | 0 | 0 | 0 | 0 | 0 | 0 | 0 | 0 | 0 | 0 | 0 | 1 | 0 | 0 | 0 | 0 | 0 | 0
Al0.11B0.08Co0.18Cr0.18Cu0.19Fe0.18Ni0.08 | 1 | FCC | 439.0362 | 987.4385 | 1339.8467 | 16.3942 | 0 | 0.10631 | 0.083213 | 0 | 0 | 0.18298 | 0.17776 | 0.19454 | 0.17785 | 0 | 0 | 0 | 0 | 0 | 0 | 0 | 0 | 0 | 0 | 0.077335 | 0 | 0 | 0 | 0 | 0 | 0 | 0 | 0 | 0 | 0 | 0 | 0 | 1 | 0 | 0 | 0 | 0 | 0 | 0
Co0.26Cr0.25Fe0.25Ni0.24 | 3 | FCC | 138.7471 | 337.3029 | 600.995 | 62.8921 | 0 | 0 | 0 | 0 | 0 | 0.26263 | 0.25374 | 0 | 0.24733 | 0 | 0 | 0 | 0 | 0 | 0 | 0 | 0 | 0 | 0 | 0.2363 | 0 | 0 | 0 | 0 | 0 | 0 | 0 | 0 | 0 | 0 | 0 | 0 | 0 | 0 | 1 | 0 | 0 | 0 | 0
Al0.14Co0.19Cr0.19Fe0.19Ni0.2Ti0.1 | 1 | FCC+BCC | 547.6926 | 1471.171 | 2360.2907 | 26.1131 | 0 | 0.13523 | 0 | 0 | 0 | 0.18519 | 0.19401 | 0 | 0.1915 | 0 | 0 | 0 | 0 | 0 | 0 | 0 | 0 | 0 | 0 | 0.19791 | 0 | 0 | 0 | 0 | 0 | 0 | 0.096165 | 0 | 0 | 0 | 0 | 0 | 1 | 0 | 0 | 0 | 0 | 0 | 0
Hf0.24Mo0.04Nb0.2Ta0.07Ti0.22Zr0.23 | 3 | BCC | 471.314 | 792.05 | 1405.7165 | 16.941 | 0 | 0 | 0 | 0 | 0 | 0 | 0 | 0 | 0 | 0 | 0 | 0.24145 | 0 | 0 | 0 | 0.044247 | 0 | 0.19778 | 0 | 0 | 0 | 0 | 0 | 0 | 0 | 0.069579 | 0.21753 | 0 | 0 | 0 | 0 | 0.22942 | 0 | 0 | 1 | 0 | 0 | 0 | 0
Al0.03B0.12Co0.16Cr0.15Cu0.17Fe0.15Ni0.18Ti0.04 | 1 | FCC | 412.6763 | 1102.1272 | 1412.719 | 12.3084 | 0 | 0.026412 | 0.12475 | 0 | 0 | 0.15583 | 0.14857 | 0.1729 | 0.15201 | 0 | 0 | 0 | 0 | 0 | 0 | 0 | 0 | 0 | 0 | 0.17594 | 0 | 0 | 0 | 0 | 0 | 0 | 0.043585 | 0 | 0 | 0 | 0 | 0 | 1 | 0 | 0 | 0 | 0 | 0 | 0
Al0.07Co0.2Cr0.19Fe0.21Mn0.13Ni0.2 | 4 | FCC+BCC | 345.326 | 989.7551 | 1096.2269 | 21.7024 | 0 | 0.068133 | 0 | 0 | 0 | 0.20497 | 0.18885 | 0 | 0.20925 | 0 | 0 | 0 | 0 | 0 | 0.12874 | 0 | 0 | 0 | 0 | 0.20006 | 0 | 0 | 0 | 0 | 0 | 0 | 0 | 0 | 0 | 0 | 0 | 0 | 0 | 0 | 0 | 1 | 0 | 0 | 0
Co0.26Cr0.25Fe0.25Ni0.25 | 2 | FCC | 177.242 | 533.888 | 744.3304 | 44.0181 | 0 | 0 | 0 | 0 | 0 | 0.26111 | 0.24553 | 0 | 0.24795 | 0 | 0 | 0 | 0 | 0 | 0 | 0 | 0 | 0 | 0 | 0.24541 | 0 | 0 | 0 | 0 | 0 | 0 | 0 | 0 | 0 | 0 | 0 | 0 | 0 | 1 | 0 | 0 | 0 | 0 | 0
Nb0.27Ti0.24V0.21Zr0.28 | 1 | BCC | 423.6925 | 1159.1775 | 1335.5933 | 26.4359 | 0 | 0 | 0 | 0 | 0 | 0 | 0 | 0 | 0 | 0 | 0 | 0 | 0 | 0 | 0 | 0 | 0 | 0.27354 | 0 | 0 | 0 | 0 | 0 | 0 | 0 | 0 | 0.23732 | 0.20983 | 0 | 0 | 0 | 0.2793 | 1 | 0 | 0 | 0 | 0 | 0 | 0
Al0.14Co0.19Cr0.19Fe0.19Ni0.2Ti0.1 | 1 | FCC+BCC | 547.6926 | 1471.171 | 2360.2907 | 26.1131 | 0 | 0.13523 | 0 | 0 | 0 | 0.18519 | 0.19401 | 0 | 0.1915 | 0 | 0 | 0 | 0 | 0 | 0 | 0 | 0 | 0 | 0 | 0.19791 | 0 | 0 | 0 | 0 | 0 | 0 | 0.096165 | 0 | 0 | 0 | 0 | 0 | 1 | 0 | 0 | 0 | 0 | 0 | 0
Al0.14Co0.19Cr0.19Fe0.19Ni0.2Ti0.1 | 1 | FCC+BCC | 547.6926 | 1471.171 | 2360.2907 | 26.1131 | 0 | 0.13523 | 0 | 0 | 0 | 0.18519 | 0.19401 | 0 | 0.1915 | 0 | 0 | 0 | 0 | 0 | 0 | 0 | 0 | 0 | 0 | 0.19791 | 0 | 0 | 0 | 0 | 0 | 0 | 0.096165 | 0 | 0 | 0 | 0 | 0 | 1 | 0 | 0 | 0 | 0 | 0 | 0
Al0.16Co0.17Cr0.16Cu0.16Fe0.15Mn0.01Ni0.17Zn0.03 | 1 | FCC+BCC | 564.6013 | 1020.4736 | 1339.8431 | 16.8957 | 0 | 0.16065 | 0 | 0 | 0 | 0.16571 | 0.1589 | 0.15599 | 0.1461 | 0 | 0 | 0 | 0 | 0 | 0.014305 | 0 | 0 | 0 | 0 | 0.16556 | 0 | 0 | 0 | 0 | 0 | 0 | 0 | 0 | 0 | 0 | 0.028319 | 0 | 1 | 0 | 0 | 0 | 0 | 0 | 0
Co0.26Cr0.24Fe0.25Ni0.25 | 2 | FCC | 187.264 | 513.6113 | 746.7214 | 41.9926 | 0 | 0 | 0 | 0 | 0 | 0.26223 | 0.2422 | 0 | 0.24798 | 0 | 0 | 0 | 0 | 0 | 0 | 0 | 0 | 0 | 0 | 0.24759 | 0 | 0 | 0 | 0 | 0 | 0 | 0 | 0 | 0 | 0 | 0 | 0 | 0 | 1 | 0 | 0 | 0 | 0 | 0
Hf0.23Nb0.19Ti0.2V0.2Zr0.17 | 1 | BCC+IM | 618.0527 | 863.2 | 1432.4833 | 37.0537 | 0 | 0 | 0 | 0 | 0 | 0 | 0 | 0 | 0 | 0 | 0 | 0.23223 | 0 | 0 | 0 | 0 | 0 | 0.19195 | 0 | 0 | 0 | 0 | 0 | 0 | 0 | 0 | 0.20192 | 0.20303 | 0 | 0 | 0 | 0.17087 | 1 | 0 | 0 | 0 | 0 | 0 | 0
Mn0.41Ni0.49Si0.05Sn0.02Zn0.04 | 1 |  | 261.3195 | 294.4198 | 689.6341 | 37.8104 | 0 | 0 | 0 | 0 | 0 | 0 | 0 | 0 | 0 | 0 | 0 | 0 | 0 | 0 | 0.40533 | 0 | 0 | 0 | 0 | 0.49013 | 0 | 0 | 0 | 0.05155 | 0.016845 | 0 | 0 | 0 | 0 | 0 | 0.036141 | 0 | 1 | 0 | 0 | 0 | 0 | 0 | 0
Al0.07B0.03Co0.21Cr0.01Cu0.21Fe0.21Ni0.24 | 1 | FCC | 274.0188 | 278.79 | 538.9961 | 26.1944 | 0 | 0.073474 | 0.030768 | 0 | 0 | 0.20912 | 0.014074 | 0.21334 | 0.21226 | 0 | 0 | 0 | 0 | 0 | 0 | 0 | 0 | 0 | 0 | 0.24283 | 0 | 0 | 0 | 0 | 0 | 0 | 0 | 0 | 0 | 0 | 0 | 0 | 1 | 0 | 0 | 0 | 0 | 0 | 0
Hf0.2Mo0.17Nb0.05Ta0.16Ti0.22Zr0.19 | 1 | BCC | 526.8538 | 1288.897 | 1677.98 | 25.9693 | 0 | 0 | 0 | 0 | 0 | 0 | 0 | 0 | 0 | 0 | 0 | 0.20186 | 0 | 0 | 0 | 0.16591 | 0 | 0.054664 | 0 | 0 | 0 | 0 | 0 | 0 | 0 | 0.16381 | 0.22007 | 0 | 0 | 0 | 0 | 0.19368 | 1 | 0 | 0 | 0 | 0 | 0 | 0
Al0.16Co0.18Cr0.17Cu0.15Fe0.16Ni0.18 | 1 | FCC+BCC | 509.1642 | 1153.9082 | 1618.183 | 17.2913 | 0 | 0.1649 | 0 | 0 | 0 | 0.17573 | 0.16851 | 0.15268 | 0.16078 | 0 | 0 | 0 | 0 | 0 | 0 | 0 | 0 | 0 | 0 | 0.1774 | 0 | 0 | 0 | 0 | 0 | 0 | 0 | 0 | 0 | 0 | 0 | 0 | 1 | 0 | 0 | 0 | 0 | 0 | 0
Al0.13Cr0.22Cu0.07Fe0.23Mo0.07Ni0.27 | 1 | FCC+BCC+IM | 338.3543 | 1142.6697 | 1512.8466 | 31.066 | 0 | 0.1325 | 0 | 0 | 0 | 0 | 0.21935 | 0.07325 | 0.23193 | 0 | 0 | 0 | 0 | 0 | 0 | 0.07436 | 0 | 0 | 0 | 0.26861 | 0 | 0 | 0 | 0 | 0 | 0 | 0 | 0 | 0 | 0 | 0 | 0 | 1 | 0 | 0 | 0 | 0 | 0 | 0
Al0.02Fe0.66Mn0.32 | 1 | FCC+IM | 375.642 | 232.29 | 687.1401 | 55.1717 | 0 | 0.015781 | 0 | 0 | 0 | 0 | 0 | 0 | 0.66044 | 0 | 0 | 0 | 0 | 0 | 0.32378 | 0 | 0 | 0 | 0 | 0 | 0 | 0 | 0 | 0 | 0 | 0 | 0 | 0 | 0 | 0 | 0 | 0 | 1 | 0 | 0 | 0 | 0 | 0 | 0
Al0.01Cr0.2Mo0.01Nb0.22Ti0.17V0.2Zr0.18 | 3 | BCC | 584.25 | 1346.26 | 1586.426 | 13.3625 | 0 | 0.014126 | 0 | 0 | 0 | 0 | 0.20042 | 0 | 0 | 0 | 0 | 0 | 0 | 0 | 0 | 0.010892 | 0 | 0.22032 | 0 | 0 | 0 | 0 | 0 | 0 | 0 | 0 | 0.16886 | 0.20202 | 0 | 0 | 0 | 0.18335 | 0 | 0 | 1 | 0 | 0 | 0 | 0
Mo0.19Nb0.28Ta0.23Ti0.07W0.23 | 1 | BCC | 487.1765 | 1244.1922 | 1496.798 | 6.0298 | 0 | 0 | 0 | 0 | 0 | 0 | 0 | 0 | 0 | 0 | 0 | 0 | 0 | 0 | 0 | 0.1933 | 0 | 0.27898 | 0 | 0 | 0 | 0 | 0 | 0 | 0 | 0.23103 | 0.069156 | 0 | 0.22684 | 0 | 0 | 0 | 1 | 0 | 0 | 0 | 0 | 0 | 0
Al0.73Co0.01Cr0.02Mn0.07Si0.17 | 1 |  | 738.312 | 1082.4439 | 1445.4783 | 9.7184 | 0 | 0.73264 | 0 | 0 | 0 | 0.012096 | 0.020385 | 0 | 0 | 0 | 0 | 0 | 0 | 0 | 0.0664 | 0 | 0 | 0 | 0 | 0 | 0 | 0 | 0 | 0.16504 | 0 | 0 | 0 | 0 | 0 | 0 | 0 | 0 | 1 | 0 | 0 | 0 | 0 | 0 | 0
Al0.14Co0.19Cr0.19Fe0.19Ni0.2Ti0.1 | 1 | FCC+BCC | 547.6926 | 1471.171 | 2360.2907 | 26.1131 | 0 | 0.13523 | 0 | 0 | 0 | 0.18519 | 0.19401 | 0 | 0.1915 | 0 | 0 | 0 | 0 | 0 | 0 | 0 | 0 | 0 | 0 | 0.19791 | 0 | 0 | 0 | 0 | 0 | 0 | 0.096165 | 0 | 0 | 0 | 0 | 0 | 1 | 0 | 0 | 0 | 0 | 0 | 0
Co0.17Cr0.39Ni0.36W0.08 | 2 | FCC+IM | 350.3514 | 852.611 | 1145.2701 | 29.9737 | 0 | 0 | 0 | 0 | 0 | 0.17362 | 0.38535 | 0 | 0 | 0 | 0 | 0 | 0 | 0 | 0 | 0 | 0 | 0 | 0 | 0.36177 | 0 | 0 | 0 | 0 | 0 | 0 | 0 | 0 | 0.079254 | 0 | 0 | 0 | 0 | 1 | 0 | 0 | 0 | 0 | 0
Al0.17Co0.19Cr0.19Cu0.06Fe0.19Ni0.21 | 3 | BCC | 414.2085 | 1341.4147 | 1919.9947 | 19.3907 | 0 | 0.16662 | 0 | 0 | 0 | 0.19305 | 0.18672 | 0.061736 | 0.18577 | 0 | 0 | 0 | 0 | 0 | 0 | 0 | 0 | 0 | 0 | 0.20611 | 0 | 0 | 0 | 0 | 0 | 0 | 0 | 0 | 0 | 0 | 0 | 0 | 0 | 0 | 1 | 0 | 0 | 0 | 0
Co0.13Cu0.23Fe0.04Mn0.26Ni0.28Si0.02Sn0.04 | 1 | FCC+IM | 283.639 | 403.8666 | 603.1694 | 25.747 | 0 | 0 | 0 | 0 | 0 | 0.13191 | 0 | 0.22947 | 0.039918 | 0 | 0 | 0 | 0 | 0 | 0.25848 | 0 | 0 | 0 | 0 | 0.27885 | 0 | 0 | 0 | 0.023066 | 0.035795 | 0 | 0 | 0 | 0 | 0 | 0 | 0 | 1 | 0 | 0 | 0 | 0 | 0 | 0
Al0.16Cr0.19Cu0.2Fe0.2Ni0.24 | 1 | FCC+BCC | 404.0763 | 1001.6102 | 1274.7201 | 28.6381 | 0 | 0.16449 | 0 | 0 | 0 | 0 | 0.19283 | 0.20043 | 0.20351 | 0 | 0 | 0 | 0 | 0 | 0 | 0 | 0 | 0 | 0 | 0.23875 | 0 | 0 | 0 | 0 | 0 | 0 | 0 | 0 | 0 | 0 | 0 | 0 | 1 | 0 | 0 | 0 | 0 | 0 | 0
Cr0.21Nb0.21Ti0.16V0.22Zr0.2 | 3 | FCC+BCC | 544.871 | 1363.33 | 1580.8662 | 21.9967 | 0 | 0 | 0 | 0 | 0 | 0 | 0.21155 | 0 | 0 | 0 | 0 | 0 | 0 | 0 | 0 | 0 | 0 | 0.21422 | 0 | 0 | 0 | 0 | 0 | 0 | 0 | 0 | 0.16087 | 0.21668 | 0 | 0 | 0 | 0.19668 | 0 | 0 | 1 | 0 | 0 | 0 | 0
Al0.08Co0.22Cr0.2Fe0.14Ni0.32Zr0.04 | 5 | FCC | 388.0316 | 697.5482 | 918.4359 | 15.944 | 0 | 0.078938 | 0 | 0 | 0 | 0.21682 | 0.20327 | 0 | 0.14356 | 0 | 0 | 0 | 0 | 0 | 0 | 0 | 0 | 0 | 0 | 0.31669 | 0 | 0 | 0 | 0 | 0 | 0 | 0 | 0 | 0 | 0 | 0 | 0.040727 | 0 | 0 | 0 | 0 | 1 | 0 | 0
Al0.24Co0.18Cr0.19Cu0.16Fe0.18Mn0.04 | 1 | FCC+BCC | 522.6265 | 1290.3667 | 1973.1493 | 18.6727 | 0 | 0.24151 | 0 | 0 | 0 | 0.1844 | 0.18744 | 0.15855 | 0.18354 | 0 | 0 | 0 | 0 | 0 | 0.044562 | 0 | 0 | 0 | 0 | 0 | 0 | 0 | 0 | 0 | 0 | 0 | 0 | 0 | 0 | 0 | 0 | 0 | 1 | 0 | 0 | 0 | 0 | 0 | 0
Co0.26Cr0.24Fe0.25Ni0.25 | 2 | FCC | 179.318 | 521.0196 | 748.1514 | 41.8261 | 0 | 0 | 0 | 0 | 0 | 0.26177 | 0.24408 | 0 | 0.24803 | 0 | 0 | 0 | 0 | 0 | 0 | 0 | 0 | 0 | 0 | 0.24613 | 0 | 0 | 0 | 0 | 0 | 0 | 0 | 0 | 0 | 0 | 0 | 0 | 0 | 1 | 0 | 0 | 0 | 0 | 0
Mo0.36Nb0.16Ta0.09Ti0.18W0.01Zr0.2 | 3 | BCC | 572.8469 | 1564 | 1827.966 | 20.4078 | 0 | 0 | 0 | 0 | 0 | 0 | 0 | 0 | 0 | 0 | 0 | 0 | 0 | 0 | 0 | 0.35697 | 0 | 0.16266 | 0 | 0 | 0 | 0 | 0 | 0 | 0 | 0.088402 | 0.18404 | 0 | 0.007109 | 0 | 0 | 0.20082 | 0 | 0 | 1 | 0 | 0 | 0 | 0
Al0.08Cr0.05Fe0.45Mn0.37Ni0.04 | 1 | FCC | 355.957 | 191.81 | 768.5856 | 47.6012 | 0 | 0.078875 | 0 | 0 | 0 | 0 | 0.053919 | 0 | 0.45426 | 0 | 0 | 0 | 0 | 0 | 0.3715 | 0 | 0 | 0 | 0 | 0.041448 | 0 | 0 | 0 | 0 | 0 | 0 | 0 | 0 | 0 | 0 | 0 | 0 | 1 | 0 | 0 | 0 | 0 | 0 | 0
Al0.09Co0.09Cr0.09Cu0.14Fe0.15Ni0.14V0.29 | 1 | BCC | 577.6759 | 901.937 | 1094.5971 | 18.116 | 0 | 0.089239 | 0 | 0 | 0 | 0.094898 | 0.093081 | 0.14368 | 0.15194 | 0 | 0 | 0 | 0 | 0 | 0 | 0 | 0 | 0 | 0 | 0.13758 | 0 | 0 | 0 | 0 | 0 | 0 | 0 | 0.28959 | 0 | 0 | 0 | 0 | 1 | 0 | 0 | 0 | 0 | 0 | 0
Al0.14Co0.19Cr0.19Fe0.19Ni0.2Ti0.1 | 1 | FCC+BCC | 547.6926 | 1471.171 | 2360.2907 | 26.1131 | 0 | 0.13523 | 0 | 0 | 0 | 0.18519 | 0.19401 | 0 | 0.1915 | 0 | 0 | 0 | 0 | 0 | 0 | 0 | 0 | 0 | 0 | 0.19791 | 0 | 0 | 0 | 0 | 0 | 0 | 0.096165 | 0 | 0 | 0 | 0 | 0 | 1 | 0 | 0 | 0 | 0 | 0 | 0
Al0.08Co0.21Cr0.21Cu0.09Fe0.2Mn0.02N0.18 | 1 | FCC+BCC | 579.9942 | 414.6308 | 863.7488 | 25.4621 | 0 | 0.081863 | 0 | 0 | 0 | 0.21382 | 0.2126 | 0.092123 | 0.20225 | 0 | 0 | 0 | 0 | 0 | 0.017481 | 0 | 0.17696 | 0 | 0 | 0 | 0 | 0 | 0 | 0 | 0 | 0 | 0 | 0 | 0 | 0 | 0 | 0 | 1 | 0 | 0 | 0 | 0 | 0 | 0
Hf0.18Mo0.17Nb0.06Ta0.21Ti0.2Zr0.18 | 1 | BCC | 515.1408 | 1300.167 | 1693.34 | 35.6248 | 0 | 0 | 0 | 0 | 0 | 0 | 0 | 0 | 0 | 0 | 0 | 0.18253 | 0 | 0 | 0 | 0.17161 | 0 | 0.064638 | 0 | 0 | 0 | 0 | 0 | 0 | 0 | 0.20702 | 0.19862 | 0 | 0 | 0 | 0 | 0.17559 | 1 | 0 | 0 | 0 | 0 | 0 | 0
Al0.31Cu0.19Fe0.21Ni0.15Ti0.14 | 3 | FCC | 538.4554 | 1125.2683 | 1340.9465 | 15.4771 | 0 | 0.3095 | 0 | 0 | 0 | 0 | 0 | 0.19436 | 0.2086 | 0 | 0 | 0 | 0 | 0 | 0 | 0 | 0 | 0 | 0 | 0.14639 | 0 | 0 | 0 | 0 | 0 | 0 | 0.14115 | 0 | 0 | 0 | 0 | 0 | 0 | 0 | 1 | 0 | 0 | 0 | 0
Al0.14Co0.19Cr0.19Fe0.19Ni0.2Ti0.1 | 1 | FCC+BCC | 547.6926 | 1471.171 | 2360.2907 | 26.1131 | 0 | 0.13523 | 0 | 0 | 0 | 0.18519 | 0.19401 | 0 | 0.1915 | 0 | 0 | 0 | 0 | 0 | 0 | 0 | 0 | 0 | 0 | 0.19791 | 0 | 0 | 0 | 0 | 0 | 0 | 0.096165 | 0 | 0 | 0 | 0 | 0 | 1 | 0 | 0 | 0 | 0 | 0 | 0
Al0.2Co0.15Cr0.11Fe0.39Ni0.15 | 1 | BCC | 499.7209 | 913.1151 | 1545.7605 | 30.8019 | 0 | 0.20278 | 0 | 0 | 0 | 0.14784 | 0.10895 | 0 | 0.38635 | 0 | 0 | 0 | 0 | 0 | 0 | 0 | 0 | 0 | 0 | 0.15408 | 0 | 0 | 0 | 0 | 0 | 0 | 0 | 0 | 0 | 0 | 0 | 0 | 1 | 0 | 0 | 0 | 0 | 0 | 0
Al0.41Co0.15Cr0.16Cu0.12Fe0.15 | 1 | BCC | 643.67 | 612.7248 | 1233.5633 | 14.2566 | 0 | 0.4148 | 0 | 0 | 0 | 0.15148 | 0.15819 | 0.12436 | 0.15116 | 0 | 0 | 0 | 0 | 0 | 0 | 0 | 0 | 0 | 0 | 0 | 0 | 0 | 0 | 0 | 0 | 0 | 0 | 0 | 0 | 0 | 0 | 0 | 1 | 0 | 0 | 0 | 0 | 0 | 0
Al0.28Co0.11Cr0.1Cu0.11Fe0.07Mn0.06Ni0.1Si0.1Zn0.08 | 1 | FCC | 631.0602 | 699.3017 | 1482.0688 | 6.1321 | 0 | 0.27945 | 0 | 0 | 0 | 0.10705 | 0.10073 | 0.10529 | 0.068494 | 0 | 0 | 0 | 0 | 0 | 0.055126 | 0 | 0 | 0 | 0 | 0.10194 | 0 | 0 | 0 | 0.10233 | 0 | 0 | 0 | 0 | 0 | 0 | 0.079585 | 0 | 1 | 0 | 0 | 0 | 0 | 0 | 0
Co0.18Cr0.12Fe0.01Mn0.22Ni0.44W0.03 | 5 | FCC | 312.2658 | 706.1463 | 932.9177 | 36.4649 | 0 | 0 | 0 | 0 | 0 | 0.18397 | 0.11513 | 0 | 0.012446 | 0 | 0 | 0 | 0 | 0 | 0.21695 | 0 | 0 | 0 | 0 | 0.43766 | 0 | 0 | 0 | 0 | 0 | 0 | 0 | 0 | 0.033843 | 0 | 0 | 0 | 0 | 0 | 0 | 0 | 1 | 0 | 0
Hf0.11Mo0.1Nb0.21Si0.09Ti0.23Zr0.27 | 1 | BCC+IM | 539.0883 | 1542.54 | 1956.204 | 26.2329 | 0 | 0 | 0 | 0 | 0 | 0 | 0 | 0 | 0 | 0 | 0 | 0.10606 | 0 | 0 | 0 | 0.10173 | 0 | 0.20884 | 0 | 0 | 0 | 0 | 0 | 0.090591 | 0 | 0 | 0.22683 | 0 | 0 | 0 | 0 | 0.26594 | 1 | 0 | 0 | 0 | 0 | 0 | 0
Mo0.24Nb0.25Ta0.15Ti0.13V0.14W0.1 | 1 | BCC | 518.4112 | 1408.29 | 1803.844 | 13.7984 | 0 | 0 | 0 | 0 | 0 | 0 | 0 | 0 | 0 | 0 | 0 | 0 | 0 | 0 | 0 | 0.23919 | 0 | 0.24696 | 0 | 0 | 0 | 0 | 0 | 0 | 0 | 0.15066 | 0.12617 | 0.13752 | 0.099501 | 0 | 0 | 0 | 1 | 0 | 0 | 0 | 0 | 0 | 0
Co0.24Cr0.25Fe0.22Ni0.29 | 3 | FCC | 142.0774 | 455.4948 | 658.1855 | 41.8873 | 0 | 0 | 0 | 0 | 0 | 0.24151 | 0.24629 | 0 | 0.21791 | 0 | 0 | 0 | 0 | 0 | 0 | 0 | 0 | 0 | 0 | 0.29429 | 0 | 0 | 0 | 0 | 0 | 0 | 0 | 0 | 0 | 0 | 0 | 0 | 0 | 0 | 1 | 0 | 0 | 0 | 0
Mo0.16Nb0.2Ta0.23Ti0.14V0.24W0.04 | 1 | BCC | 507.2881 | 1250.03 | 1876.28 | 10.6414 | 0 | 0 | 0 | 0 | 0 | 0 | 0 | 0 | 0 | 0 | 0 | 0 | 0 | 0 | 0 | 0.15508 | 0 | 0.19626 | 0 | 0 | 0 | 0 | 0 | 0 | 0 | 0.23137 | 0.13791 | 0.23985 | 0.035664 | 0 | 0 | 0 | 1 | 0 | 0 | 0 | 0 | 0 | 0
Al0.12Co0.18Cr0.16Fe0.16Ni0.18Si0.19 | 1 | FCC+BCC | 500.673 | 1066.4955 | 1591.7277 | 39.8535 | 0 | 0.1201 | 0 | 0 | 0 | 0.18081 | 0.16129 | 0 | 0.16384 | 0 | 0 | 0 | 0 | 0 | 0 | 0 | 0 | 0 | 0 | 0.1787 | 0 | 0 | 0 | 0.1946 | 0 | 0 | 0 | 0 | 0 | 0 | 0 | 0 | 1 | 0 | 0 | 0 | 0 | 0 | 0
Mo0.01Nb0.28Ti0.24V0.2Zr0.27 | 1 | BCC | 403.8896 | 1169.1825 | 1310.8533 | 25.6859 | 0 | 0 | 0 | 0 | 0 | 0 | 0 | 0 | 0 | 0 | 0 | 0 | 0 | 0 | 0 | 0.0082768 | 0 | 0.28203 | 0 | 0 | 0 | 0 | 0 | 0 | 0 | 0 | 0.23978 | 0.19781 | 0 | 0 | 0 | 0.2721 | 1 | 0 | 0 | 0 | 0 | 0 | 0
Hf0.19Nb0.25Ta0.35Ti0.13W0.09 | 1 | BCC | 402.4242 | 1144.345 | 1246.3375 | 31.4619 | 0 | 0 | 0 | 0 | 0 | 0 | 0 | 0 | 0 | 0 | 0 | 0.18747 | 0 | 0 | 0 | 0 | 0 | 0.24606 | 0 | 0 | 0 | 0 | 0 | 0 | 0 | 0.34509 | 0.13341 | 0 | 0.087973 | 0 | 0 | 0 | 1 | 0 | 0 | 0 | 0 | 0 | 0
Co0.04Cr0.04Mo0.28Nb0.29Ni0.03Ti0.16V0.14W0.01 | 1 | BCC | 538.512 | 1439.851 | 1836.756 | 15.947 | 0 | 0 | 0 | 0 | 0 | 0.035525 | 0.035628 | 0 | 0 | 0 | 0 | 0 | 0 | 0 | 0 | 0.28305 | 0 | 0.29131 | 0 | 0.032794 | 0 | 0 | 0 | 0 | 0 | 0 | 0.16474 | 0.14329 | 0.013661 | 0 | 0 | 0 | 1 | 0 | 0 | 0 | 0 | 0 | 0
Al0.03B0.06Co0.17Cr0.08Cu0.19Fe0.18Ni0.2Ti0.09 | 1 | FCC | 521.5432 | 1002.645 | 1687.436 | 20.5227 | 0 | 0.031869 | 0.061917 | 0 | 0 | 0.17304 | 0.077673 | 0.18696 | 0.17565 | 0 | 0 | 0 | 0 | 0 | 0 | 0 | 0 | 0 | 0 | 0.19866 | 0 | 0 | 0 | 0 | 0 | 0 | 0.094222 | 0 | 0 | 0 | 0 | 0 | 1 | 0 | 0 | 0 | 0 | 0 | 0
Al0.06Cr0.06Fe0.42Mn0.33Ni0.14 | 1 | FCC | 349.456 | 210.9 | 587.5145 | 46.0361 | 0 | 0.058742 | 0 | 0 | 0 | 0 | 0.055653 | 0 | 0.41923 | 0 | 0 | 0 | 0 | 0 | 0.33069 | 0 | 0 | 0 | 0 | 0.13569 | 0 | 0 | 0 | 0 | 0 | 0 | 0 | 0 | 0 | 0 | 0 | 0 | 1 | 0 | 0 | 0 | 0 | 0 | 0
Cr0.18Nb0.21Ti0.18V0.21Zr0.21 | 3 | BCC | 544.4778 | 1340.89 | 1614.1183 | 18.3772 | 0 | 0 | 0 | 0 | 0 | 0 | 0.18193 | 0 | 0 | 0 | 0 | 0 | 0 | 0 | 0 | 0 | 0 | 0.21308 | 0 | 0 | 0 | 0 | 0 | 0 | 0 | 0 | 0.17597 | 0.21407 | 0 | 0 | 0 | 0.21495 | 0 | 0 | 1 | 0 | 0 | 0 | 0
Hf0.07Mo0.22Nb0.21Ti0.22W0.01Zr0.27 | 3 | BCC | 505.4665 | 1557.4 | 2145.955 | 19.0541 | 0 | 0 | 0 | 0 | 0 | 0 | 0 | 0 | 0 | 0 | 0 | 0.069198 | 0 | 0 | 0 | 0.21897 | 0 | 0.21065 | 0 | 0 | 0 | 0 | 0 | 0 | 0 | 0 | 0.22448 | 0 | 0.010435 | 0 | 0 | 0.26626 | 0 | 0 | 1 | 0 | 0 | 0 | 0
Mo0.11Nb0.23Ta0.2Ti0.26Zr0.2 | 5 | BCC | 444.5249 | 1180.99 | 1462.023 | 14.813 | 0 | 0 | 0 | 0 | 0 | 0 | 0 | 0 | 0 | 0 | 0 | 0 | 0 | 0 | 0 | 0.10831 | 0 | 0.23128 | 0 | 0 | 0 | 0 | 0 | 0 | 0 | 0.20292 | 0.25694 | 0 | 0 | 0 | 0 | 0.20054 | 0 | 0 | 0 | 0 | 1 | 0 | 0
Co0.2Cr0.28Fe0.17Mn0.08Ni0.27 | 6 | FCC | 258.281 | 612.4402 | 925.2507 | 26.556 | 0 | 0 | 0 | 0 | 0 | 0.19653 | 0.28233 | 0 | 0.16989 | 0 | 0 | 0 | 0 | 0 | 0.080496 | 0 | 0 | 0 | 0 | 0.27075 | 0 | 0 | 0 | 0 | 0 | 0 | 0 | 0 | 0 | 0 | 0 | 0 | 0 | 0 | 0 | 0 | 0 | 1 | 0
Nb0.27Ti0.24V0.21Zr0.28 | 1 | BCC | 423.0233 | 1171.3975 | 1343.1033 | 30.0019 | 0 | 0 | 0 | 0 | 0 | 0 | 0 | 0 | 0 | 0 | 0 | 0 | 0 | 0 | 0 | 0 | 0 | 0.26979 | 0 | 0 | 0 | 0 | 0 | 0 | 0 | 0 | 0.23575 | 0.21421 | 0 | 0 | 0 | 0.28025 | 1 | 0 | 0 | 0 | 0 | 0 | 0
Al0.25Co0.19Cr0.19Cu0.17Fe0.18Mn0.03 | 1 | FCC+BCC | 501.8294 | 1229.0767 | 1960.7249 | 16.5386 | 0 | 0.24555 | 0 | 0 | 0 | 0.18826 | 0.18735 | 0.16766 | 0.17764 | 0 | 0 | 0 | 0 | 0 | 0.033531 | 0 | 0 | 0 | 0 | 0 | 0 | 0 | 0 | 0 | 0 | 0 | 0 | 0 | 0 | 0 | 0 | 0 | 1 | 0 | 0 | 0 | 0 | 0 | 0
Al0.13Co0.18Cr0.18Cu0.14Fe0.18Mo0.01Ni0.19 | 1 | FCC+BCC | 290.0886 | 1205.1896 | 1766.418 | 17.8016 | 0 | 0.12792 | 0 | 0 | 0 | 0.18224 | 0.17668 | 0.13795 | 0.1767 | 0 | 0 | 0 | 0 | 0 | 0 | 0.012201 | 0 | 0 | 0 | 0.18631 | 0 | 0 | 0 | 0 | 0 | 0 | 0 | 0 | 0 | 0 | 0 | 0 | 1 | 0 | 0 | 0 | 0 | 0 | 0
Co0.25Cr0.26Fe0.25Ni0.25 | 3 | FCC | 135.1894 | 309.1085 | 589.2301 | 62.6463 | 0 | 0 | 0 | 0 | 0 | 0.24945 | 0.25887 | 0 | 0.24585 | 0 | 0 | 0 | 0 | 0 | 0 | 0 | 0 | 0 | 0 | 0.24583 | 0 | 0 | 0 | 0 | 0 | 0 | 0 | 0 | 0 | 0 | 0 | 0 | 0 | 0 | 1 | 0 | 0 | 0 | 0
Al0.13Cr0.23Fe0.24Mo0.12Ni0.28Ti0.02 | 1 | FCC+BCC+IM | 384.2531 | 1086.8347 | 1565.4988 | 26.013 | 0 | 0.12739 | 0 | 0 | 0 | 0 | 0.225 | 0 | 0.23678 | 0 | 0 | 0 | 0 | 0 | 0 | 0.1184 | 0 | 0 | 0 | 0.27513 | 0 | 0 | 0 | 0 | 0 | 0 | 0.017303 | 0 | 0 | 0 | 0 | 0 | 1 | 0 | 0 | 0 | 0 | 0 | 0
Al0.1Co0.1Cr0.1Cu0.14Fe0.14Ni0.14V0.27 | 1 | BCC | 579.0159 | 1061.117 | 1091.8871 | 17.6465 | 0 | 0.10337 | 0 | 0 | 0 | 0.10073 | 0.096741 | 0.14289 | 0.14294 | 0 | 0 | 0 | 0 | 0 | 0 | 0 | 0 | 0 | 0 | 0.14211 | 0 | 0 | 0 | 0 | 0 | 0 | 0 | 0.27123 | 0 | 0 | 0 | 0 | 1 | 0 | 0 | 0 | 0 | 0 | 0
Ta0.13Ti0.73Zr0.14 | 1 | BCC | 326.2085 | 977.77 | 1086.6275 | 31.9158 | 0 | 0 | 0 | 0 | 0 | 0 | 0 | 0 | 0 | 0 | 0 | 0 | 0 | 0 | 0 | 0 | 0 | 0 | 0 | 0 | 0 | 0 | 0 | 0 | 0 | 0.12988 | 0.72512 | 0 | 0 | 0 | 0 | 0.145 | 1 | 0 | 0 | 0 | 0 | 0 | 0
Co0.19Fe0.1Mo0.18Ni0.33V0.16W0.04 | 1 | FCC+IM | 436.1749 | 767.9882 | 1422.6159 | 19.1887 | 0 | 0 | 0 | 0 | 0 | 0.18599 | 0 | 0 | 0.10383 | 0 | 0 | 0 | 0 | 0 | 0 | 0.17618 | 0 | 0 | 0 | 0.32949 | 0 | 0 | 0 | 0 | 0 | 0 | 0 | 0.16408 | 0.040431 | 0 | 0 | 0 | 1 | 0 | 0 | 0 | 0 | 0 | 0
Al0.06Co0.13Cr0.14Cu0.14Fe0.15Ni0.16V0.22 | 1 | BCC | 591.228 | 936.9833 | 1012.0054 | 14.3853 | 0 | 0.059368 | 0 | 0 | 0 | 0.13352 | 0.14318 | 0.13666 | 0.15364 | 0 | 0 | 0 | 0 | 0 | 0 | 0 | 0 | 0 | 0 | 0.15522 | 0 | 0 | 0 | 0 | 0 | 0 | 0 | 0.21841 | 0 | 0 | 0 | 0 | 1 | 0 | 0 | 0 | 0 | 0 | 0
Co0.22Cr0.19Cu0.19Fe0.18Mn0.01Ni0.21 | 1 | FCC | 260.2589 | 363.0297 | 783.8496 | 30.5454 | 0 | 0 | 0 | 0 | 0 | 0.21795 | 0.19063 | 0.19327 | 0.17729 | 0 | 0 | 0 | 0 | 0 | 0.01236 | 0 | 0 | 0 | 0 | 0.20851 | 0 | 0 | 0 | 0 | 0 | 0 | 0 | 0 | 0 | 0 | 0 | 0 | 1 | 0 | 0 | 0 | 0 | 0 | 0
Al0.05Co0.22Cu0.21Fe0.23Ni0.24Ti0.05 | 1 | FCC | 353.8015 | 771.602 | 1220.0992 | 24.7903 | 0 | 0.054883 | 0 | 0 | 0 | 0.21599 | 0 | 0.21018 | 0.22651 | 0 | 0 | 0 | 0 | 0 | 0 | 0 | 0 | 0 | 0 | 0.24278 | 0 | 0 | 0 | 0 | 0 | 0 | 0.049653 | 0 | 0 | 0 | 0 | 0 | 1 | 0 | 0 | 0 | 0 | 0 | 0
Al0.01Cr0.18Nb0.23Ti0.19V0.19Zr0.21 | 3 | BCC | 542.4818 | 1264.34 | 1534.0183 | 14.5692 | 0 | 0.012901 | 0 | 0 | 0 | 0 | 0.17507 | 0 | 0 | 0 | 0 | 0 | 0 | 0 | 0 | 0 | 0 | 0.22521 | 0 | 0 | 0 | 0 | 0 | 0 | 0 | 0 | 0.18726 | 0.19168 | 0 | 0 | 0 | 0.20787 | 0 | 0 | 1 | 0 | 0 | 0 | 0
Al0.16Co0.18Cr0.18Fe0.18Mn0.13Ni0.18 | 1 | FCC+BCC | 525.4111 | 1366.18 | 2032.5855 | 19.7724 | 0 | 0.15641 | 0 | 0 | 0 | 0.18044 | 0.17847 | 0 | 0.17565 | 0 | 0 | 0 | 0 | 0 | 0.12957 | 0 | 0 | 0 | 0 | 0.17946 | 0 | 0 | 0 | 0 | 0 | 0 | 0 | 0 | 0 | 0 | 0 | 0 | 1 | 0 | 0 | 0 | 0 | 0 | 0
Nb0.28Ti0.25V0.22Zr0.26 | 1 | BCC | 385.6135 | 1174.2875 | 1274.5733 | 35.4684 | 0 | 0 | 0 | 0 | 0 | 0 | 0 | 0 | 0 | 0 | 0 | 0 | 0 | 0 | 0 | 0 | 0 | 0.27687 | 0 | 0 | 0 | 0 | 0 | 0 | 0 | 0 | 0.24521 | 0.21657 | 0 | 0 | 0 | 0.26136 | 1 | 0 | 0 | 0 | 0 | 0 | 0
Al0.29Co0.17Cr0.16Fe0.16Ni0.16Si0.05 | 1 | BCC | 582.1453 | 822.1366 | 1767.3147 | 14.4752 | 0 | 0.29115 | 0 | 0 | 0 | 0.17405 | 0.16478 | 0 | 0.16259 | 0 | 0 | 0 | 0 | 0 | 0 | 0 | 0 | 0 | 0 | 0.1622 | 0 | 0 | 0 | 0.045244 | 0 | 0 | 0 | 0 | 0 | 0 | 0 | 0 | 1 | 0 | 0 | 0 | 0 | 0 | 0
Al0.46Co0.17Cr0.03Fe0.16Ni0.18 | 1 |  | 548.0819 | 661.0453 | 1508.6341 | 15.4852 | 0 | 0.4643 | 0 | 0 | 0 | 0.16659 | 0.029621 | 0 | 0.16395 | 0 | 0 | 0 | 0 | 0 | 0 | 0 | 0 | 0 | 0 | 0.17554 | 0 | 0 | 0 | 0 | 0 | 0 | 0 | 0 | 0 | 0 | 0 | 0 | 1 | 0 | 0 | 0 | 0 | 0 | 0
Hf0.11Mo0.05Nb0.16Si0.24Ti0.19Zr0.25 | 1 | BCC+IM | 514.0434 | 1317.35 | 1786.9617 | 40.0189 | 0 | 0 | 0 | 0 | 0 | 0 | 0 | 0 | 0 | 0 | 0 | 0.10909 | 0 | 0 | 0 | 0.046201 | 0 | 0.16499 | 0 | 0 | 0 | 0 | 0 | 0.23555 | 0 | 0 | 0.19259 | 0 | 0 | 0 | 0 | 0.25157 | 1 | 0 | 0 | 0 | 0 | 0 | 0
Cr0.23Cu0.19Fe0.2Ni0.23Ti0.15 | 6 | FCC | 626.0497 | 986.0512 | 1270.1718 | 28.839 | 0 | 0 | 0 | 0 | 0 | 0 | 0.22632 | 0.19104 | 0.20118 | 0 | 0 | 0 | 0 | 0 | 0 | 0 | 0 | 0 | 0 | 0.23141 | 0 | 0 | 0 | 0 | 0 | 0 | 0.15005 | 0 | 0 | 0 | 0 | 0 | 0 | 0 | 0 | 0 | 0 | 1 | 0
Co0.2Cr0.29Fe0.17Mn0.07Ni0.27 | 6 | FCC | 258.0903 | 668.0215 | 932.0657 | 25.086 | 0 | 0 | 0 | 0 | 0 | 0.20367 | 0.28639 | 0 | 0.16883 | 0 | 0 | 0 | 0 | 0 | 0.067303 | 0 | 0 | 0 | 0 | 0.2738 | 0 | 0 | 0 | 0 | 0 | 0 | 0 | 0 | 0 | 0 | 0 | 0 | 0 | 0 | 0 | 0 | 0 | 1 | 0
Cr0.27Fe0.62Mn0.02Ni0.08 | 6 | FCC | 512.223 | 486.7484 | 976.4023 | 37.567 | 0 | 0 | 0 | 0 | 0 | 0 | 0.27304 | 0 | 0.6202 | 0 | 0 | 0 | 0 | 0 | 0.024176 | 0 | 0 | 0 | 0 | 0.082586 | 0 | 0 | 0 | 0 | 0 | 0 | 0 | 0 | 0 | 0 | 0 | 0 | 0 | 0 | 0 | 0 | 0 | 1 | 0
Al0.32Co0.07Cu0.12Fe0.02Mn0.11Ni0.15Si0.14Zn0.05 | 1 | FCC | 598.795 | 833.2326 | 1563.2603 | 5.4893 | 0 | 0.32278 | 0 | 0 | 0 | 0.071596 | 0 | 0.12305 | 0.024533 | 0 | 0 | 0 | 0 | 0 | 0.11147 | 0 | 0 | 0 | 0 | 0.15468 | 0 | 0 | 0 | 0.13885 | 0 | 0 | 0 | 0 | 0 | 0 | 0.053036 | 0 | 1 | 0 | 0 | 0 | 0 | 0 | 0
Co0.2Fe0.06Mo0.15Ni0.35V0.15W0.08 | 1 | FCC+IM | 445.5247 | 739.0012 | 1067.1737 | 20.7397 | 0 | 0 | 0 | 0 | 0 | 0.20184 | 0 | 0 | 0.061441 | 0 | 0 | 0 | 0 | 0 | 0 | 0.15372 | 0 | 0 | 0 | 0.35136 | 0 | 0 | 0 | 0 | 0 | 0 | 0 | 0.153 | 0.078638 | 0 | 0 | 0 | 1 | 0 | 0 | 0 | 0 | 0 | 0
Co0.19Cr0.24Fe0.16Mn0.21Ni0.2 | 7 | FCC | 352.3872 | 535.7051 | 799.0399 | 31.4056 | 0 | 0 | 0 | 0 | 0 | 0.19337 | 0.24021 | 0 | 0.15848 | 0 | 0 | 0 | 0 | 0 | 0.20971 | 0 | 0 | 0 | 0 | 0.19822 | 0 | 0 | 0 | 0 | 0 | 0 | 0 | 0 | 0 | 0 | 0 | 0 | 0 | 0 | 0 | 0 | 0 | 0 | 1
Al0.38Co0.07Cr0.07Cu0.08Fe0.02Mn0.06Ni0.07Si0.16Zn0.08 | 1 | FCC | 637.1508 | 847.7278 | 1479.9677 | 5.4478 | 0 | 0.38494 | 0 | 0 | 0 | 0.074441 | 0.068693 | 0.076695 | 0.024448 | 0 | 0 | 0 | 0 | 0 | 0.063304 | 0 | 0 | 0 | 0 | 0.067215 | 0 | 0 | 0 | 0.157 | 0 | 0 | 0 | 0 | 0 | 0 | 0.083267 | 0 | 1 | 0 | 0 | 0 | 0 | 0 | 0
Al0.23Cu0.23Fe0.25Ni0.21Ti0.08 | 5 | FCC | 638.1931 | 902.0529 | 1723.499 | 20.6998 | 0 | 0.23217 | 0 | 0 | 0 | 0 | 0 | 0.22952 | 0.25461 | 0 | 0 | 0 | 0 | 0 | 0 | 0 | 0 | 0 | 0 | 0.20517 | 0 | 0 | 0 | 0 | 0 | 0 | 0.078519 | 0 | 0 | 0 | 0 | 0 | 0 | 0 | 0 | 0 | 1 | 0 | 0
Mo0.03Nb0.28Ti0.23V0.2Zr0.26 | 1 | BCC | 444.2013 | 1207.29 | 1522.2333 | 25.6859 | 0 | 0 | 0 | 0 | 0 | 0 | 0 | 0 | 0 | 0 | 0 | 0 | 0 | 0 | 0 | 0.029307 | 0 | 0.27757 | 0 | 0 | 0 | 0 | 0 | 0 | 0 | 0 | 0.23427 | 0.19503 | 0 | 0 | 0 | 0.26383 | 1 | 0 | 0 | 0 | 0 | 0 | 0
Co0.24Cr0.16Fe0.19Mo0.19Ni0.22 | 1 | FCC+IM | 315.6827 | 446.1294 | 929.5881 | 26.4004 | 0 | 0 | 0 | 0 | 0 | 0.2375 | 0.15832 | 0 | 0.19242 | 0 | 0 | 0 | 0 | 0 | 0 | 0.18824 | 0 | 0 | 0 | 0.22351 | 0 | 0 | 0 | 0 | 0 | 0 | 0 | 0 | 0 | 0 | 0 | 0 | 1 | 0 | 0 | 0 | 0 | 0 | 0
Co0.26Cr0.25Fe0.25Ni0.24 | 3 | FCC | 137.3996 | 345.8425 | 611.6085 | 62.5646 | 0 | 0 | 0 | 0 | 0 | 0.25919 | 0.25426 | 0 | 0.24679 | 0 | 0 | 0 | 0 | 0 | 0 | 0 | 0 | 0 | 0 | 0.23976 | 0 | 0 | 0 | 0 | 0 | 0 | 0 | 0 | 0 | 0 | 0 | 0 | 0 | 0 | 1 | 0 | 0 | 0 | 0
Co0.11Cr0.01Cu0.08Fe0.2Mo0.08Ni0.22Ti0.05V0.2W0.01Zr0.04 | 3 | IM | 460.6605 | 1377.4019 | 1616.779 | 15.5543 | 0 | 0 | 0 | 0 | 0 | 0.11463 | 0.013566 | 0.078779 | 0.20114 | 0 | 0 | 0 | 0 | 0 | 0 | 0.077644 | 0 | 0 | 0 | 0.21504 | 0 | 0 | 0 | 0 | 0 | 0 | 0.051096 | 0.1997 | 0.0097636 | 0 | 0 | 0.038642 | 0 | 0 | 1 | 0 | 0 | 0 | 0
Al0.09Nb0.23Ta0.1Ti0.34W0.02Zr0.21 | 5 | BCC | 390.3896 | 1179.165 | 1349.31 | 11.4261 | 0 | 0.093869 | 0 | 0 | 0 | 0 | 0 | 0 | 0 | 0 | 0 | 0 | 0 | 0 | 0 | 0 | 0 | 0.23418 | 0 | 0 | 0 | 0 | 0 | 0 | 0 | 0.10481 | 0.34133 | 0 | 0.019751 | 0 | 0 | 0.20606 | 0 | 0 | 0 | 0 | 1 | 0 | 0
Mo0.26Nb0.26Ti0.23V0.19Zr0.06 | 1 | BCC | 484.5106 | 1395.82 | 1872.26 | 19.1628 | 0 | 0 | 0 | 0 | 0 | 0 | 0 | 0 | 0 | 0 | 0 | 0 | 0 | 0 | 0 | 0.26266 | 0 | 0.26087 | 0 | 0 | 0 | 0 | 0 | 0 | 0 | 0 | 0.23272 | 0.18642 | 0 | 0 | 0 | 0.057334 | 1 | 0 | 0 | 0 | 0 | 0 | 0
B0.15Co0.13Cu0.12Fe0.19Ni0.23Y0.19 | 7 | FCC | 345.9367 | 660.3852 | 779.2553 | 27.1952 | 0 | 0 | 0.14589 | 0 | 0 | 0.13137 | 0 | 0.1205 | 0.18627 | 0 | 0 | 0 | 0 | 0 | 0 | 0 | 0 | 0 | 0 | 0.22994 | 0 | 0 | 0 | 0 | 0 | 0 | 0 | 0 | 0 | 0.18603 | 0 | 0 | 0 | 0 | 0 | 0 | 0 | 0 | 1
Ta0.1Ti0.77Zr0.13 | 1 | BCC | 322.7845 | 987.53 | 1086.0875 | 31.9658 | 0 | 0 | 0 | 0 | 0 | 0 | 0 | 0 | 0 | 0 | 0 | 0 | 0 | 0 | 0 | 0 | 0 | 0 | 0 | 0 | 0 | 0 | 0 | 0 | 0 | 0.10383 | 0.76669 | 0 | 0 | 0 | 0 | 0.12948 | 1 | 0 | 0 | 0 | 0 | 0 | 0
Hf0.02Mo0.17Nb0.19Ta0.2Ti0.17V0.21W0.04 | 1 | BCC | 540.3528 | 1299.8 | 2025.67 | 11.6348 | 0 | 0 | 0 | 0 | 0 | 0 | 0 | 0 | 0 | 0 | 0 | 0.019157 | 0 | 0 | 0 | 0.17291 | 0 | 0.19053 | 0 | 0 | 0 | 0 | 0 | 0 | 0 | 0.19764 | 0.16621 | 0.21189 | 0.037042 | 0 | 0 | 0 | 1 | 0 | 0 | 0 | 0 | 0 | 0
Al0.23Co0.16Cr0.15Cu0.14Fe0.15Ni0.16 | 1 | FCC+BCC | 551.5922 | 884.2581 | 1494.2933 | 15.3792 | 0 | 0.23476 | 0 | 0 | 0 | 0.15743 | 0.15321 | 0.14415 | 0.14788 | 0 | 0 | 0 | 0 | 0 | 0 | 0 | 0 | 0 | 0 | 0.16258 | 0 | 0 | 0 | 0 | 0 | 0 | 0 | 0 | 0 | 0 | 0 | 0 | 1 | 0 | 0 | 0 | 0 | 0 | 0
Al0.07Co0.16Cr0.31Ni0.27Si0.13W0.05 | 1 | FCC | 406.5415 | 468.2081 | 1068.3067 | 27.2539 | 0 | 0.072144 | 0 | 0 | 0 | 0.15946 | 0.31471 | 0 | 0 | 0 | 0 | 0 | 0 | 0 | 0 | 0 | 0 | 0 | 0 | 0.27304 | 0 | 0 | 0 | 0.12621 | 0 | 0 | 0 | 0 | 0.054439 | 0 | 0 | 0 | 1 | 0 | 0 | 0 | 0 | 0 | 0
Al0.24Cr0.21Nb0.19Ti0.19V0.16 | 1 | BCC | 670.5022 | 1200.0072 | 1320.0065 | 10.0839 | 0 | 0.23982 | 0 | 0 | 0 | 0 | 0.21104 | 0 | 0 | 0 | 0 | 0 | 0 | 0 | 0 | 0 | 0 | 0.19449 | 0 | 0 | 0 | 0 | 0 | 0 | 0 | 0 | 0.19092 | 0.16372 | 0 | 0 | 0 | 0 | 1 | 0 | 0 | 0 | 0 | 0 | 0
Al0.14Co0.19Cr0.19Fe0.19Ni0.2Ti0.1 | 1 | FCC+BCC | 547.6926 | 1471.171 | 2360.2907 | 26.1131 | 0 | 0.13523 | 0 | 0 | 0 | 0.18519 | 0.19401 | 0 | 0.1915 | 0 | 0 | 0 | 0 | 0 | 0 | 0 | 0 | 0 | 0 | 0.19791 | 0 | 0 | 0 | 0 | 0 | 0 | 0.096165 | 0 | 0 | 0 | 0 | 0 | 1 | 0 | 0 | 0 | 0 | 0 | 0
Hf0.01Mo0.13Nb0.21Ta0.22Ti0.1V0.18W0.15 | 1 | BCC | 524.356 | 1315.2812 | 1569.18 | 9.1336 | 0 | 0 | 0 | 0 | 0 | 0 | 0 | 0 | 0 | 0 | 0 | 0.0063223 | 0 | 0 | 0 | 0.12659 | 0 | 0.20698 | 0 | 0 | 0 | 0 | 0 | 0 | 0 | 0.22254 | 0.10486 | 0.17777 | 0.15493 | 0 | 0 | 0 | 1 | 0 | 0 | 0 | 0 | 0 | 0
Al0.06Co0.24Cr0.23Fe0.23Ni0.23Si0.02 | 1 | FCC | 163.6274 | 296.387 | 624.1217 | 55.0872 | 0 | 0.061761 | 0 | 0 | 0 | 0.23732 | 0.22951 | 0 | 0.22587 | 0 | 0 | 0 | 0 | 0 | 0 | 0 | 0 | 0 | 0 | 0.22837 | 0 | 0 | 0 | 0.017165 | 0 | 0 | 0 | 0 | 0 | 0 | 0 | 0 | 1 | 0 | 0 | 0 | 0 | 0 | 0
Mn0.3Ni0.6Si0.08Zn0.02 | 1 | FCC | 269.6445 | 308.1655 | 697.3964 | 40.6813 | 0 | 0 | 0 | 0 | 0 | 0 | 0 | 0 | 0 | 0 | 0 | 0 | 0 | 0 | 0.3008 | 0 | 0 | 0 | 0 | 0.59606 | 0 | 0 | 0 | 0.08342 | 0 | 0 | 0 | 0 | 0 | 0 | 0.01972 | 0 | 1 | 0 | 0 | 0 | 0 | 0 | 0
Mo0.24Nb0.21Ti0.18V0.16Zr0.21 | 3 | BCC | 564.2126 | 1617.57 | 3278.086 | 24.822 | 0 | 0 | 0 | 0 | 0 | 0 | 0 | 0 | 0 | 0 | 0 | 0 | 0 | 0 | 0 | 0.23507 | 0 | 0.21043 | 0 | 0 | 0 | 0 | 0 | 0 | 0 | 0 | 0.18378 | 0.16458 | 0 | 0 | 0 | 0.20613 | 0 | 0 | 1 | 0 | 0 | 0 | 0
Al0.13Nb0.19Ta0.02Ti0.31V0.35 | 5 | BCC | 422.04 | 1235.58 | 1789.5065 | 29.474 | 0 | 0.13426 | 0 | 0 | 0 | 0 | 0 | 0 | 0 | 0 | 0 | 0 | 0 | 0 | 0 | 0 | 0 | 0.19054 | 0 | 0 | 0 | 0 | 0 | 0 | 0 | 0.022609 | 0.30744 | 0.34515 | 0 | 0 | 0 | 0 | 0 | 0 | 0 | 0 | 1 | 0 | 0
Al0.05Cr0.1Mo0.06Nb0.2Ta0.16Ti0.18W0.08Zr0.16 | 1 | BCC | 533.2817 | 1383.393 | 1871.863 | 9.4405 | 0 | 0.053367 | 0 | 0 | 0 | 0 | 0.10394 | 0 | 0 | 0 | 0 | 0 | 0 | 0 | 0 | 0.058177 | 0 | 0.19762 | 0 | 0 | 0 | 0 | 0 | 0 | 0 | 0.16487 | 0.18202 | 0 | 0.078463 | 0 | 0 | 0.16154 | 1 | 0 | 0 | 0 | 0 | 0 | 0
Al0.2Co0.19Cr0.19Cu0.17Fe0.18Ni0.06 | 1 | FCC+BCC | 485.8429 | 1318.58 | 2007.5148 | 19.4259 | 0 | 0.20485 | 0 | 0 | 0 | 0.19055 | 0.18791 | 0.17127 | 0.18496 | 0 | 0 | 0 | 0 | 0 | 0 | 0 | 0 | 0 | 0 | 0.06046 | 0 | 0 | 0 | 0 | 0 | 0 | 0 | 0 | 0 | 0 | 0 | 0 | 1 | 0 | 0 | 0 | 0 | 0 | 0
Al0.05B0.09Co0.16Cr0.16Cu0.18Fe0.16Ni0.18Ti0.02 | 1 | FCC | 389.4749 | 760.4892 | 1155.3535 | 19.6857 | 0 | 0.045524 | 0.094898 | 0 | 0 | 0.16356 | 0.15596 | 0.17905 | 0.15727 | 0 | 0 | 0 | 0 | 0 | 0 | 0 | 0 | 0 | 0 | 0.18251 | 0 | 0 | 0 | 0 | 0 | 0 | 0.021227 | 0 | 0 | 0 | 0 | 0 | 1 | 0 | 0 | 0 | 0 | 0 | 0
Al0.14Co0.19Cr0.19Fe0.19Ni0.2Ti0.1 | 1 | FCC+BCC | 547.6926 | 1471.171 | 2360.2907 | 26.1131 | 0 | 0.13523 | 0 | 0 | 0 | 0.18519 | 0.19401 | 0 | 0.1915 | 0 | 0 | 0 | 0 | 0 | 0 | 0 | 0 | 0 | 0 | 0.19791 | 0 | 0 | 0 | 0 | 0 | 0 | 0.096165 | 0 | 0 | 0 | 0 | 0 | 1 | 0 | 0 | 0 | 0 | 0 | 0
Co0.17Cr0.24Fe0.14Mn0.26Ni0.17 | 7 | FCC | 381.8127 | 565.8215 | 897.1311 | 27.8725 | 0 | 0 | 0 | 0 | 0 | 0.17468 | 0.2441 | 0 | 0.14469 | 0 | 0 | 0 | 0 | 0 | 0.26172 | 0 | 0 | 0 | 0 | 0.17482 | 0 | 0 | 0 | 0 | 0 | 0 | 0 | 0 | 0 | 0 | 0 | 0 | 0 | 0 | 0 | 0 | 0 | 0 | 1
Al0.03Co0.18Cr0.17Fe0.17Mn0.26Ni0.18 | 1 | FCC | 230.1838 | 452.7188 | 792.5388 | 39.391 | 0 | 0.032164 | 0 | 0 | 0 | 0.1778 | 0.17342 | 0 | 0.17466 | 0 | 0 | 0 | 0 | 0 | 0.25878 | 0 | 0 | 0 | 0 | 0.18318 | 0 | 0 | 0 | 0 | 0 | 0 | 0 | 0 | 0 | 0 | 0 | 0 | 1 | 0 | 0 | 0 | 0 | 0 | 0
Mo0.14Nb0.22Ta0.28Ti0.04V0.12W0.2 | 1 | BCC | 547.3001 | 1216.3822 | 1469.777 | 6.6113 | 0 | 0 | 0 | 0 | 0 | 0 | 0 | 0 | 0 | 0 | 0 | 0 | 0 | 0 | 0 | 0.142 | 0 | 0.22061 | 0 | 0 | 0 | 0 | 0 | 0 | 0 | 0.27628 | 0.036107 | 0.12149 | 0.20351 | 0 | 0 | 0 | 1 | 0 | 0 | 0 | 0 | 0 | 0
Al0.33Cu0.04Fe0.32Ni0.3V0.01 | 5 |  | 637.9498 | 627.183 | 1486.7816 | 22.1733 | 0 | 0.33423 | 0 | 0 | 0 | 0 | 0 | 0.041263 | 0.31772 | 0 | 0 | 0 | 0 | 0 | 0 | 0 | 0 | 0 | 0 | 0.30054 | 0 | 0 | 0 | 0 | 0 | 0 | 0 | 0.0062403 | 0 | 0 | 0 | 0 | 0 | 0 | 0 | 0 | 1 | 0 | 0
Al0.16Cr0.19Nb0.2Ti0.17V0.16Zr0.11 | 1 | FCC+BCC | 613.041 | 1401.3988 | 1617.941 | 13.2806 | 0 | 0.16123 | 0 | 0 | 0 | 0 | 0.18879 | 0 | 0 | 0 | 0 | 0 | 0 | 0 | 0 | 0 | 0 | 0.20431 | 0 | 0 | 0 | 0 | 0 | 0 | 0 | 0 | 0.17476 | 0.1587 | 0 | 0 | 0 | 0.11221 | 1 | 0 | 0 | 0 | 0 | 0 | 0
Al0.08Co0.16Cr0.15Fe0.15Mn0.24Ni0.21 | 3 | FCC+BCC | 337.3889 | 490.3557 | 872.5384 | 38.646 | 0 | 0.084103 | 0 | 0 | 0 | 0.15804 | 0.1533 | 0 | 0.14894 | 0 | 0 | 0 | 0 | 0 | 0.24407 | 0 | 0 | 0 | 0 | 0.21156 | 0 | 0 | 0 | 0 | 0 | 0 | 0 | 0 | 0 | 0 | 0 | 0 | 0 | 0 | 1 | 0 | 0 | 0 | 0
Al0.19Nb0.22Ta0.16Ti0.22V0.18Zr0.03 | 1 | BCC | 509.4889 | 1145.681 | 1202.8116 | 12.8558 | 0 | 0.19233 | 0 | 0 | 0 | 0 | 0 | 0 | 0 | 0 | 0 | 0 | 0 | 0 | 0 | 0 | 0 | 0.22263 | 0 | 0 | 0 | 0 | 0 | 0 | 0 | 0.15855 | 0.21957 | 0.18046 | 0 | 0 | 0 | 0.026457 | 1 | 0 | 0 | 0 | 0 | 0 | 0
Co0.26Cr0.25Fe0.25Ni0.25 | 2 | FCC | 182.878 | 496.4366 | 691.0102 | 45.7377 | 0 | 0 | 0 | 0 | 0 | 0.257 | 0.24512 | 0 | 0.24738 | 0 | 0 | 0 | 0 | 0 | 0 | 0 | 0 | 0 | 0 | 0.2505 | 0 | 0 | 0 | 0 | 0 | 0 | 0 | 0 | 0 | 0 | 0 | 0 | 0 | 1 | 0 | 0 | 0 | 0 | 0
Al0.06Co0.18Cr0.17Fe0.17Mn0.24Ni0.18 | 1 | FCC+BCC | 250.5234 | 565.7728 | 794.1203 | 35.954 | 0 | 0.05908 | 0 | 0 | 0 | 0.1753 | 0.17167 | 0 | 0.17451 | 0 | 0 | 0 | 0 | 0 | 0.23789 | 0 | 0 | 0 | 0 | 0.18155 | 0 | 0 | 0 | 0 | 0 | 0 | 0 | 0 | 0 | 0 | 0 | 0 | 1 | 0 | 0 | 0 | 0 | 0 | 0
Co0.22Cr0.19Cu0.19Fe0.18Mn0.01Ni0.21 | 1 | FCC | 261.1485 | 362.6897 | 788.5326 | 30.4454 | 0 | 0 | 0 | 0 | 0 | 0.21755 | 0.1918 | 0.19299 | 0.17851 | 0 | 0 | 0 | 0 | 0 | 0.010246 | 0 | 0 | 0 | 0 | 0.2089 | 0 | 0 | 0 | 0 | 0 | 0 | 0 | 0 | 0 | 0 | 0 | 0 | 1 | 0 | 0 | 0 | 0 | 0 | 0
Co0.33Fe0.34Ni0.32Si0.02 | 1 | FCC | 141.748 | 199.1489 | 529.5003 | 50.2137 | 0 | 0 | 0 | 0 | 0 | 0.32651 | 0 | 0 | 0.33903 | 0 | 0 | 0 | 0 | 0 | 0 | 0 | 0 | 0 | 0 | 0.31663 | 0 | 0 | 0 | 0.017833 | 0 | 0 | 0 | 0 | 0 | 0 | 0 | 0 | 1 | 0 | 0 | 0 | 0 | 0 | 0
Co0.19Cr0.19Cu0.18Fe0.19Ni0.19Ti0.04Zr0.02 | 1 | FCC | 332.5653 | 805.85 | 1284.3538 | 26.0027 | 0 | 0 | 0 | 0 | 0 | 0.19335 | 0.18516 | 0.17907 | 0.19384 | 0 | 0 | 0 | 0 | 0 | 0 | 0 | 0 | 0 | 0 | 0.18854 | 0 | 0 | 0 | 0 | 0 | 0 | 0.036908 | 0 | 0 | 0 | 0 | 0.023148 | 1 | 0 | 0 | 0 | 0 | 0 | 0
Al0.2Hf0.08Li0.07Mg0.16Sc0.05Si0.01Ti0.16Y0.11Zn0.15 | 1 | FCC+IM | 548.0677 | 1212.9293 | 1262.0681 | 15.7165 | 0 | 0.20013 | 0 | 0 | 0 | 0 | 0 | 0 | 0 | 0 | 0 | 0.081693 | 0.073642 | 0.16185 | 0 | 0 | 0 | 0 | 0 | 0 | 0 | 0 | 0.049161 | 0.014742 | 0 | 0 | 0.15624 | 0 | 0 | 0.10769 | 0.15054 | 0 | 1 | 0 | 0 | 0 | 0 | 0 | 0
Hf0.05Mo0.09Nb0.31Si0.21Ti0.23V0.1 | 1 | BCC | 497.501 | 1315.306 | 1348.534 | 40.2723 | 0 | 0 | 0 | 0 | 0 | 0 | 0 | 0 | 0 | 0 | 0 | 0.048061 | 0 | 0 | 0 | 0.091764 | 0 | 0.31197 | 0 | 0 | 0 | 0 | 0 | 0.20881 | 0 | 0 | 0.23452 | 0.10487 | 0 | 0 | 0 | 0 | 1 | 0 | 0 | 0 | 0 | 0 | 0
Al0.04Hf0.07Mo0.19Nb0.19Ta0.16Ti0.18W0.01Zr0.16 | 1 | BCC | 519.4408 | 1404.37 | 1699.073 | 21.8686 | 0 | 0.036636 | 0 | 0 | 0 | 0 | 0 | 0 | 0 | 0 | 0 | 0.066959 | 0 | 0 | 0 | 0.18744 | 0 | 0.18682 | 0 | 0 | 0 | 0 | 0 | 0 | 0 | 0.1638 | 0.18147 | 0 | 0.013928 | 0 | 0 | 0.16295 | 1 | 0 | 0 | 0 | 0 | 0 | 0
Co0.26Cr0.25Fe0.25Ni0.24 | 3 | FCC | 138.6336 | 336.6279 | 601.745 | 62.6221 | 0 | 0 | 0 | 0 | 0 | 0.25982 | 0.2541 | 0 | 0.24719 | 0 | 0 | 0 | 0 | 0 | 0 | 0 | 0 | 0 | 0 | 0.23889 | 0 | 0 | 0 | 0 | 0 | 0 | 0 | 0 | 0 | 0 | 0 | 0 | 0 | 0 | 1 | 0 | 0 | 0 | 0
Mo0.17Nb0.22Ta0.26Ti0.06V0.11W0.18 | 1 | BCC | 532.3343 | 1233.5222 | 1526.748 | 6.2658 | 0 | 0 | 0 | 0 | 0 | 0 | 0 | 0 | 0 | 0 | 0 | 0 | 0 | 0 | 0 | 0.1697 | 0 | 0.2241 | 0 | 0 | 0 | 0 | 0 | 0 | 0 | 0.25535 | 0.059268 | 0.11018 | 0.1814 | 0 | 0 | 0 | 1 | 0 | 0 | 0 | 0 | 0 | 0
Mo0.04Nb0.2Ta0.24Ti0.1W0.3Zr0.11 | 5 | BCC | 519.3487 | 1375.1482 | 1582.3277 | 10.0117 | 0 | 0 | 0 | 0 | 0 | 0 | 0 | 0 | 0 | 0 | 0 | 0 | 0 | 0 | 0 | 0.04204 | 0 | 0.20001 | 0 | 0 | 0 | 0 | 0 | 0 | 0 | 0.24243 | 0.10335 | 0 | 0.30207 | 0 | 0 | 0.1101 | 0 | 0 | 0 | 0 | 1 | 0 | 0
Al0.31Co0.18Cr0.17Fe0.17Ni0.17 | 3 | BCC | 346.2982 | 1118.679 | 1961.6734 | 11.8525 | 0 | 0.3149 | 0 | 0 | 0 | 0.17546 | 0.16639 | 0 | 0.17203 | 0 | 0 | 0 | 0 | 0 | 0 | 0 | 0 | 0 | 0 | 0.17123 | 0 | 0 | 0 | 0 | 0 | 0 | 0 | 0 | 0 | 0 | 0 | 0 | 0 | 0 | 1 | 0 | 0 | 0 | 0
Al0.04Mo0.08Nb0.24Ti0.2V0.23Zr0.2 | 3 | BCC | 491.8922 | 1481.419 | 2190.883 | 27.5792 | 0 | 0.042403 | 0 | 0 | 0 | 0 | 0 | 0 | 0 | 0 | 0 | 0 | 0 | 0 | 0 | 0.081474 | 0 | 0.24471 | 0 | 0 | 0 | 0 | 0 | 0 | 0 | 0 | 0.19553 | 0.23358 | 0 | 0 | 0 | 0.1979 | 0 | 0 | 1 | 0 | 0 | 0 | 0
Co0.18Cr0.27Fe0.19Mn0.11Ni0.26 | 6 | FCC | 299.8862 | 651.5332 | 943.3118 | 27.9305 | 0 | 0 | 0 | 0 | 0 | 0.17745 | 0.26717 | 0 | 0.18605 | 0 | 0 | 0 | 0 | 0 | 0.10924 | 0 | 0 | 0 | 0 | 0.26008 | 0 | 0 | 0 | 0 | 0 | 0 | 0 | 0 | 0 | 0 | 0 | 0 | 0 | 0 | 0 | 0 | 0 | 1 | 0
Co0.21Cr0.18Cu0.19Fe0.17Mn0.06Ni0.19 | 1 | FCC | 256.9812 | 494.7242 | 877.0945 | 25.8584 | 0 | 0 | 0 | 0 | 0 | 0.20766 | 0.18468 | 0.18885 | 0.17034 | 0 | 0 | 0 | 0 | 0 | 0.062012 | 0 | 0 | 0 | 0 | 0.18647 | 0 | 0 | 0 | 0 | 0 | 0 | 0 | 0 | 0 | 0 | 0 | 0 | 1 | 0 | 0 | 0 | 0 | 0 | 0
Al0.15Cr0.19Nb0.2Ti0.17V0.16Zr0.13 | 1 | BCC | 608.295 | 1427.8288 | 1757.711 | 13.1536 | 0 | 0.15434 | 0 | 0 | 0 | 0 | 0.18674 | 0 | 0 | 0 | 0 | 0 | 0 | 0 | 0 | 0 | 0 | 0.20254 | 0 | 0 | 0 | 0 | 0 | 0 | 0 | 0 | 0.17165 | 0.15743 | 0 | 0 | 0 | 0.1273 | 1 | 0 | 0 | 0 | 0 | 0 | 0
Mo0.16Nb0.22Ti0.2V0.17Zr0.24 | 3 | BCC | 538.4165 | 1544.54 | 3210.51 | 22.489 | 0 | 0 | 0 | 0 | 0 | 0 | 0 | 0 | 0 | 0 | 0 | 0 | 0 | 0 | 0 | 0.16316 | 0 | 0.22219 | 0 | 0 | 0 | 0 | 0 | 0 | 0 | 0 | 0.20115 | 0.17225 | 0 | 0 | 0 | 0.24125 | 0 | 0 | 1 | 0 | 0 | 0 | 0
Hf0.04Mo0.23Nb0.21Ti0.23W0.01Zr0.28 | 3 | BCC | 500.131 | 1545.87 | 2336.421 | 21.0403 | 0 | 0 | 0 | 0 | 0 | 0 | 0 | 0 | 0 | 0 | 0 | 0.035841 | 0 | 0 | 0 | 0.23454 | 0 | 0.21177 | 0 | 0 | 0 | 0 | 0 | 0 | 0 | 0 | 0.23019 | 0 | 0.010795 | 0 | 0 | 0.27686 | 0 | 0 | 1 | 0 | 0 | 0 | 0
Al0.21Cr0.2Cu0.04Fe0.2Mo0.11Ni0.23 | 1 | BCC+IM | 700.624 | 1690.675 | 2527.8914 | 19.7623 | 0 | 0.21382 | 0 | 0 | 0 | 0 | 0.19738 | 0.042389 | 0.20181 | 0 | 0 | 0 | 0 | 0 | 0 | 0.11091 | 0 | 0 | 0 | 0.23369 | 0 | 0 | 0 | 0 | 0 | 0 | 0 | 0 | 0 | 0 | 0 | 0 | 1 | 0 | 0 | 0 | 0 | 0 | 0
Co0.09Cu0.14Mn0.32Ni0.31Si0.04Sn0.07Zn0.02 | 1 | FCC+IM | 272.552 | 410.5898 | 608.1394 | 26.849 | 0 | 0 | 0 | 0 | 0 | 0.091751 | 0 | 0.13882 | 0 | 0 | 0 | 0 | 0 | 0 | 0.32059 | 0 | 0 | 0 | 0 | 0.31052 | 0 | 0 | 0 | 0.044419 | 0.069727 | 0 | 0 | 0 | 0 | 0 | 0.024183 | 0 | 1 | 0 | 0 | 0 | 0 | 0 | 0
Cr0.21Mo0.05Nb0.22Ti0.18V0.14Zr0.2 | 1 | BCC | 530.564 | 1290.106 | 1905.7275 | 12.9585 | 0 | 0 | 0 | 0 | 0 | 0 | 0.21247 | 0 | 0 | 0 | 0 | 0 | 0 | 0 | 0 | 0.046425 | 0 | 0.22392 | 0 | 0 | 0 | 0 | 0 | 0 | 0 | 0 | 0.18143 | 0.13802 | 0 | 0 | 0 | 0.19774 | 1 | 0 | 0 | 0 | 0 | 0 | 0
Al0.29Co0.16Cr0.15Fe0.13Ni0.27 | 3 | BCC | 439.7083 | 676.5971 | 1278.1521 | 14.9318 | 0 | 0.29264 | 0 | 0 | 0 | 0.15928 | 0.15335 | 0 | 0.12575 | 0 | 0 | 0 | 0 | 0 | 0 | 0 | 0 | 0 | 0 | 0.26899 | 0 | 0 | 0 | 0 | 0 | 0 | 0 | 0 | 0 | 0 | 0 | 0 | 0 | 0 | 1 | 0 | 0 | 0 | 0
Co0.26Cr0.25Fe0.25Ni0.24 | 3 | FCC | 142.6236 | 337.3029 | 602.575 | 62.6221 | 0 | 0 | 0 | 0 | 0 | 0.26117 | 0.25432 | 0 | 0.24725 | 0 | 0 | 0 | 0 | 0 | 0 | 0 | 0 | 0 | 0 | 0.23726 | 0 | 0 | 0 | 0 | 0 | 0 | 0 | 0 | 0 | 0 | 0 | 0 | 0 | 0 | 1 | 0 | 0 | 0 | 0
Mo0.18Nb0.19Ta0.24Ti0.18V0.21 | 1 | BCC | 536.6815 | 1256.57 | 1870.17 | 11.1384 | 0 | 0 | 0 | 0 | 0 | 0 | 0 | 0 | 0 | 0 | 0 | 0 | 0 | 0 | 0 | 0.18008 | 0 | 0.19016 | 0 | 0 | 0 | 0 | 0 | 0 | 0 | 0.23682 | 0.17895 | 0.21398 | 0 | 0 | 0 | 0 | 1 | 0 | 0 | 0 | 0 | 0 | 0
Co0.2Cr0.17Cu0.18Fe0.16Mn0.01Mo0.09Ni0.19 | 1 | FCC | 357.9995 | 628.1841 | 941.399 | 22.7921 | 0 | 0 | 0 | 0 | 0 | 0.19952 | 0.17335 | 0.17634 | 0.16225 | 0 | 0 | 0 | 0 | 0 | 0.0089565 | 0.089054 | 0 | 0 | 0 | 0.19053 | 0 | 0 | 0 | 0 | 0 | 0 | 0 | 0 | 0 | 0 | 0 | 0 | 1 | 0 | 0 | 0 | 0 | 0 | 0
Al0.13Co0.19Cr0.19Cu0.06Fe0.19Mo0.05Ni0.2 | 1 | FCC+BCC+IM | 351.1835 | 1479.1385 | 1806.5899 | 22.7856 | 0 | 0.12514 | 0 | 0 | 0 | 0.19272 | 0.18581 | 0.064728 | 0.18625 | 0 | 0 | 0 | 0 | 0 | 0 | 0.049765 | 0 | 0 | 0 | 0.19559 | 0 | 0 | 0 | 0 | 0 | 0 | 0 | 0 | 0 | 0 | 0 | 0 | 1 | 0 | 0 | 0 | 0 | 0 | 0
Al0.13Co0.19Cr0.18Cu0.12Fe0.18Ni0.19 | 1 | FCC+BCC | 298.2214 | 1207.0885 | 1447.6453 | 25.563 | 0 | 0.12645 | 0 | 0 | 0 | 0.19033 | 0.18356 | 0.12329 | 0.18284 | 0 | 0 | 0 | 0 | 0 | 0 | 0 | 0 | 0 | 0 | 0.19353 | 0 | 0 | 0 | 0 | 0 | 0 | 0 | 0 | 0 | 0 | 0 | 0 | 1 | 0 | 0 | 0 | 0 | 0 | 0
Co0.23Cr0.21Fe0.21Mo0.13Ni0.22 | 1 | FCC+IM | 261.2881 | 434.0242 | 971.1017 | 26.1247 | 0 | 0 | 0 | 0 | 0 | 0.23061 | 0.21228 | 0 | 0.20751 | 0 | 0 | 0 | 0 | 0 | 0 | 0.12571 | 0 | 0 | 0 | 0.2239 | 0 | 0 | 0 | 0 | 0 | 0 | 0 | 0 | 0 | 0 | 0 | 0 | 1 | 0 | 0 | 0 | 0 | 0 | 0
Al0.01Co0.25Cr0.25Fe0.24Ni0.25 | 3 | FCC | 136.4094 | 289.3347 | 559.2328 | 59.2153 | 0 | 0.010574 | 0 | 0 | 0 | 0.24792 | 0.24947 | 0 | 0.24307 | 0 | 0 | 0 | 0 | 0 | 0 | 0 | 0 | 0 | 0 | 0.24897 | 0 | 0 | 0 | 0 | 0 | 0 | 0 | 0 | 0 | 0 | 0 | 0 | 0 | 0 | 1 | 0 | 0 | 0 | 0
Fe0.56Mn0.38Ni0.05 | 3 | FCC | 377.668 | 344.0983 | 741.0888 | 54.5446 | 0 | 0 | 0 | 0 | 0 | 0 | 0 | 0 | 0.56419 | 0 | 0 | 0 | 0 | 0 | 0.38157 | 0 | 0 | 0 | 0 | 0.054239 | 0 | 0 | 0 | 0 | 0 | 0 | 0 | 0 | 0 | 0 | 0 | 0 | 0 | 0 | 1 | 0 | 0 | 0 | 0
Al0.27Co0.19Cr0.19Cu0.17Fe0.18Mn0.01 | 1 | FCC+BCC | 510.9235 | 1299.968 | 1955.9549 | 17.1671 | 0 | 0.27147 | 0 | 0 | 0 | 0.18707 | 0.18568 | 0.16723 | 0.17505 | 0 | 0 | 0 | 0 | 0 | 0.0135 | 0 | 0 | 0 | 0 | 0 | 0 | 0 | 0 | 0 | 0 | 0 | 0 | 0 | 0 | 0 | 0 | 0 | 1 | 0 | 0 | 0 | 0 | 0 | 0
Al0.01Co0.03Cr0.17Cu0.26Fe0.19Ni0.24Ti0.09 | 6 | FCC | 542.963 | 920.84 | 1328.9043 | 26.2157 | 0 | 0.0087368 | 0 | 0 | 0 | 0.034953 | 0.17201 | 0.26045 | 0.18899 | 0 | 0 | 0 | 0 | 0 | 0 | 0 | 0 | 0 | 0 | 0.23987 | 0 | 0 | 0 | 0 | 0 | 0 | 0.094999 | 0 | 0 | 0 | 0 | 0 | 0 | 0 | 0 | 0 | 0 | 1 | 0
Al0.24Co0.19Cr0.18Fe0.18Ni0.18Si0.02 | 1 | BCC | 477.0039 | 1334.1219 | 2290.7093 | 23.1353 | 0 | 0.2394 | 0 | 0 | 0 | 0.19228 | 0.18293 | 0 | 0.18048 | 0 | 0 | 0 | 0 | 0 | 0 | 0 | 0 | 0 | 0 | 0.18228 | 0 | 0 | 0 | 0.022636 | 0 | 0 | 0 | 0 | 0 | 0 | 0 | 0 | 1 | 0 | 0 | 0 | 0 | 0 | 0
Al0.21Hf0.13Li0.13Mg0.07Sc0.09Si0.01Ti0.19Zn0.15Zr0.01 | 1 | FCC+IM | 527.8582 | 1173.6757 | 1307.2696 | 19.0997 | 0 | 0.20993 | 0 | 0 | 0 | 0 | 0 | 0 | 0 | 0 | 0 | 0.1288 | 0.12721 | 0.072584 | 0 | 0 | 0 | 0 | 0 | 0 | 0 | 0 | 0.09441 | 0.0068951 | 0 | 0 | 0.19461 | 0 | 0 | 0 | 0.14972 | 0.012245 | 1 | 0 | 0 | 0 | 0 | 0 | 0
Al0.13Co0.17Cr0.17Fe0.17Mn0.14Mo0.05Ni0.17 | 1 | FCC+BCC+IM | 548.9773 | 1562.6111 | 1779.088 | 10.8626 | 0 | 0.12883 | 0 | 0 | 0 | 0.17104 | 0.16904 | 0 | 0.17334 | 0 | 0 | 0 | 0 | 0 | 0.13637 | 0.053145 | 0 | 0 | 0 | 0.16824 | 0 | 0 | 0 | 0 | 0 | 0 | 0 | 0 | 0 | 0 | 0 | 0 | 1 | 0 | 0 | 0 | 0 | 0 | 0
Co0.26Cr0.24Fe0.25Ni0.25 | 2 | FCC | 184.476 | 519.8513 | 743.4214 | 41.9926 | 0 | 0 | 0 | 0 | 0 | 0.26111 | 0.24312 | 0 | 0.24789 | 0 | 0 | 0 | 0 | 0 | 0 | 0 | 0 | 0 | 0 | 0.24788 | 0 | 0 | 0 | 0 | 0 | 0 | 0 | 0 | 0 | 0 | 0 | 0 | 0 | 1 | 0 | 0 | 0 | 0 | 0
Al0.47Co0.14Cr0.15Cu0.11Fe0.14 | 1 |  | 745.14 | 532.2408 | 1143.9832 | 13.9961 | 0 | 0.46556 | 0 | 0 | 0 | 0.13761 | 0.14672 | 0.1086 | 0.14151 | 0 | 0 | 0 | 0 | 0 | 0 | 0 | 0 | 0 | 0 | 0 | 0 | 0 | 0 | 0 | 0 | 0 | 0 | 0 | 0 | 0 | 0 | 0 | 1 | 0 | 0 | 0 | 0 | 0 | 0
Cr0.12Mo0.3Nb0.38Ti0.14V0.06 | 1 | BCC | 637.239 | 1502.829 | 1790.006 | 17.3983 | 0 | 0 | 0 | 0 | 0 | 0 | 0.11807 | 0 | 0 | 0 | 0 | 0 | 0 | 0 | 0 | 0.29829 | 0 | 0.37741 | 0 | 0 | 0 | 0 | 0 | 0 | 0 | 0 | 0.14168 | 0.064553 | 0 | 0 | 0 | 0 | 1 | 0 | 0 | 0 | 0 | 0 | 0
Al0.14Co0.19Cr0.19Fe0.19Ni0.2Ti0.1 | 1 | FCC+BCC | 547.6926 | 1471.171 | 2360.2907 | 26.1131 | 0 | 0.13523 | 0 | 0 | 0 | 0.18519 | 0.19401 | 0 | 0.1915 | 0 | 0 | 0 | 0 | 0 | 0 | 0 | 0 | 0 | 0 | 0.19791 | 0 | 0 | 0 | 0 | 0 | 0 | 0.096165 | 0 | 0 | 0 | 0 | 0 | 1 | 0 | 0 | 0 | 0 | 0 | 0
Co0.08Cr0.01Cu0.06Fe0.31Mo0.17Ni0.3Ti0.07 | 1 | FCC | 413.6063 | 1480.0417 | 1747.5855 | 19.6028 | 0 | 0 | 0 | 0 | 0 | 0.084063 | 0.011474 | 0.061316 | 0.30565 | 0 | 0 | 0 | 0 | 0 | 0 | 0.16797 | 0 | 0 | 0 | 0.30063 | 0 | 0 | 0 | 0 | 0 | 0 | 0.0689 | 0 | 0 | 0 | 0 | 0 | 1 | 0 | 0 | 0 | 0 | 0 | 0
Mo0.01Nb0.28Ti0.24V0.2Zr0.27 | 1 | BCC | 439.2086 | 1176.2525 | 1336.0833 | 25.6859 | 0 | 0 | 0 | 0 | 0 | 0 | 0 | 0 | 0 | 0 | 0 | 0 | 0 | 0 | 0 | 0.0070954 | 0 | 0.27735 | 0 | 0 | 0 | 0 | 0 | 0 | 0 | 0 | 0.23742 | 0.20461 | 0 | 0 | 0 | 0.27353 | 1 | 0 | 0 | 0 | 0 | 0 | 0
Al0.04B0.06Co0.18Cr0.17Cu0.18Fe0.17Ni0.2 | 1 | FCC | 315.6644 | 434.2 | 841.7108 | 22.8554 | 0 | 0.041384 | 0.059758 | 0 | 0 | 0.17675 | 0.16886 | 0.18203 | 0.1747 | 0 | 0 | 0 | 0 | 0 | 0 | 0 | 0 | 0 | 0 | 0.19651 | 0 | 0 | 0 | 0 | 0 | 0 | 0 | 0 | 0 | 0 | 0 | 0 | 1 | 0 | 0 | 0 | 0 | 0 | 0
Hf0.14Nb0.19Ti0.21V0.2Zr0.26 | 1 | BCC+IM | 561.2593 | 1202.11 | 1565.5133 | 27.8978 | 0 | 0 | 0 | 0 | 0 | 0 | 0 | 0 | 0 | 0 | 0 | 0.13761 | 0 | 0 | 0 | 0 | 0 | 0.1887 | 0 | 0 | 0 | 0 | 0 | 0 | 0 | 0 | 0.21021 | 0.19955 | 0 | 0 | 0 | 0.26393 | 1 | 0 | 0 | 0 | 0 | 0 | 0
Mo0.13Nb0.3Ti0.27Zr0.29 | 1 |  | 409.1941 | 1269.72 | 2152.58 | 26.4292 | 0 | 0 | 0 | 0 | 0 | 0 | 0 | 0 | 0 | 0 | 0 | 0 | 0 | 0 | 0 | 0.1326 | 0 | 0.30192 | 0 | 0 | 0 | 0 | 0 | 0 | 0 | 0 | 0.2707 | 0 | 0 | 0 | 0 | 0.29478 | 1 | 0 | 0 | 0 | 0 | 0 | 0
Cr0.01Mo0.24Nb0.27Ta0.12Ti0.12V0.13W0.1 | 1 | BCC | 518.9782 | 1393.3492 | 1802.79 | 13.2619 | 0 | 0 | 0 | 0 | 0 | 0 | 0.0073334 | 0 | 0 | 0 | 0 | 0 | 0 | 0 | 0 | 0.2441 | 0 | 0.271 | 0 | 0 | 0 | 0 | 0 | 0 | 0 | 0.12271 | 0.11944 | 0.13235 | 0.10307 | 0 | 0 | 0 | 1 | 0 | 0 | 0 | 0 | 0 | 0
Al0.07Co0.24Cr0.22Fe0.23Ni0.24 | 5 | FCC+BCC | 271.6844 | 642.0441 | 836.4924 | 15.0061 | 0 | 0.066284 | 0 | 0 | 0 | 0.24089 | 0.22184 | 0 | 0.23414 | 0 | 0 | 0 | 0 | 0 | 0 | 0 | 0 | 0 | 0 | 0.23685 | 0 | 0 | 0 | 0 | 0 | 0 | 0 | 0 | 0 | 0 | 0 | 0 | 0 | 0 | 0 | 0 | 1 | 0 | 0
Al0.09Co0.18Cr0.17Fe0.18Mn0.2Ni0.18 | 1 | FCC+BCC | 290.79 | 643.8933 | 1083.1311 | 34.7285 | 0 | 0.089441 | 0 | 0 | 0 | 0.17566 | 0.17248 | 0 | 0.17635 | 0 | 0 | 0 | 0 | 0 | 0.20435 | 0 | 0 | 0 | 0 | 0.18172 | 0 | 0 | 0 | 0 | 0 | 0 | 0 | 0 | 0 | 0 | 0 | 0 | 1 | 0 | 0 | 0 | 0 | 0 | 0
Al0.63Co0.09Cr0.11Cu0.06Fe0.1 | 1 |  | 725.4641 | 597.4843 | 1096.8128 | 11.6123 | 0 | 0.63164 | 0 | 0 | 0 | 0.093983 | 0.10635 | 0.064887 | 0.10314 | 0 | 0 | 0 | 0 | 0 | 0 | 0 | 0 | 0 | 0 | 0 | 0 | 0 | 0 | 0 | 0 | 0 | 0 | 0 | 0 | 0 | 0 | 0 | 1 | 0 | 0 | 0 | 0 | 0 | 0
Nb0.19Ta0.25Ti0.11W0.35Zr0.11 | 5 | BCC | 538.1714 | 1374.8886 | 1428.5702 | 10.4193 | 0 | 0 | 0 | 0 | 0 | 0 | 0 | 0 | 0 | 0 | 0 | 0 | 0 | 0 | 0 | 0 | 0 | 0.19031 | 0 | 0 | 0 | 0 | 0 | 0 | 0 | 0.25102 | 0.1065 | 0 | 0.34707 | 0 | 0 | 0.1051 | 0 | 0 | 0 | 0 | 1 | 0 | 0
Co0.19Fe0.11Mo0.17Ni0.33V0.16W0.05 | 1 | FCC+IM | 496.6296 | 769.4382 | 1456.5475 | 19.2747 | 0 | 0 | 0 | 0 | 0 | 0.18542 | 0 | 0 | 0.10863 | 0 | 0 | 0 | 0 | 0 | 0 | 0.17399 | 0 | 0 | 0 | 0.32749 | 0 | 0 | 0 | 0 | 0 | 0 | 0 | 0.158 | 0.046474 | 0 | 0 | 0 | 1 | 0 | 0 | 0 | 0 | 0 | 0
Co0.07Cr0.3Cu0.12Fe0.21Ni0.3 | 6 | FCC | 296.35 | 616.3002 | 775.1133 | 38.7188 | 0 | 0 | 0 | 0 | 0 | 0.069593 | 0.30104 | 0.12121 | 0.20957 | 0 | 0 | 0 | 0 | 0 | 0 | 0 | 0 | 0 | 0 | 0.29858 | 0 | 0 | 0 | 0 | 0 | 0 | 0 | 0 | 0 | 0 | 0 | 0 | 0 | 0 | 0 | 0 | 0 | 1 | 0
Al0.14Co0.19Cr0.19Fe0.19Ni0.2Ti0.1 | 1 | FCC+BCC | 547.6926 | 1471.171 | 2360.2907 | 26.1131 | 0 | 0.13523 | 0 | 0 | 0 | 0.18519 | 0.19401 | 0 | 0.1915 | 0 | 0 | 0 | 0 | 0 | 0 | 0 | 0 | 0 | 0 | 0.19791 | 0 | 0 | 0 | 0 | 0 | 0 | 0.096165 | 0 | 0 | 0 | 0 | 0 | 1 | 0 | 0 | 0 | 0 | 0 | 0
Al0.21Cr0.23Fe0.24Mo0.03Ni0.29 | 1 | BCC+IM | 461.8883 | 1274.664 | 2264.738 | 22.598 | 0 | 0.20517 | 0 | 0 | 0 | 0 | 0.23093 | 0 | 0.24363 | 0 | 0 | 0 | 0 | 0 | 0 | 0.033323 | 0 | 0 | 0 | 0.28695 | 0 | 0 | 0 | 0 | 0 | 0 | 0 | 0 | 0 | 0 | 0 | 0 | 1 | 0 | 0 | 0 | 0 | 0 | 0
Hf0.09Mo0.04Nb0.3Si0.22Ti0.24V0.12 | 1 | BCC | 471.4543 | 1162.12 | 1417.966 | 44.3259 | 0 | 0 | 0 | 0 | 0 | 0 | 0 | 0 | 0 | 0 | 0 | 0.088728 | 0 | 0 | 0 | 0.0375 | 0 | 0.30202 | 0 | 0 | 0 | 0 | 0 | 0.21987 | 0 | 0 | 0.23584 | 0.11604 | 0 | 0 | 0 | 0 | 1 | 0 | 0 | 0 | 0 | 0 | 0
Hf0.08Mo0.08Nb0.22Si0.18Ti0.2Zr0.24 | 1 | BCC+IM | 539.5819 | 1512.617 | 1957.9633 | 39.7398 | 0 | 0 | 0 | 0 | 0 | 0 | 0 | 0 | 0 | 0 | 0 | 0.08021 | 0 | 0 | 0 | 0.081127 | 0 | 0.21567 | 0 | 0 | 0 | 0 | 0 | 0.18253 | 0 | 0 | 0.19645 | 0 | 0 | 0 | 0 | 0.24401 | 1 | 0 | 0 | 0 | 0 | 0 | 0
Al0.17Cr0.19Cu0.2Fe0.2Ni0.24 | 1 | FCC+BCC | 410.723 | 1151.132 | 1621.8931 | 28.1028 | 0 | 0.16912 | 0 | 0 | 0 | 0 | 0.1895 | 0.20251 | 0.20158 | 0 | 0 | 0 | 0 | 0 | 0 | 0 | 0 | 0 | 0 | 0.23729 | 0 | 0 | 0 | 0 | 0 | 0 | 0 | 0 | 0 | 0 | 0 | 0 | 1 | 0 | 0 | 0 | 0 | 0 | 0
Cr0.21Hf0.08Nb0.16Ti0.18V0.17Zr0.21 | 1 | BCC | 572.9876 | 1293.605 | 1635.8178 | 21.5985 | 0 | 0 | 0 | 0 | 0 | 0 | 0.20645 | 0 | 0 | 0 | 0 | 0.076921 | 0 | 0 | 0 | 0 | 0 | 0.16404 | 0 | 0 | 0 | 0 | 0 | 0 | 0 | 0 | 0.17616 | 0.1652 | 0 | 0 | 0 | 0.21123 | 1 | 0 | 0 | 0 | 0 | 0 | 0
Al0.04B0.1Co0.17Cr0.16Cu0.18Fe0.16Ni0.19 | 1 |  | 369.5007 | 501.2028 | 976.2839 | 21.6024 | 0 | 0.041983 | 0.10249 | 0 | 0 | 0.16803 | 0.15983 | 0.1767 | 0.16296 | 0 | 0 | 0 | 0 | 0 | 0 | 0 | 0 | 0 | 0 | 0.188 | 0 | 0 | 0 | 0 | 0 | 0 | 0 | 0 | 0 | 0 | 0 | 0 | 1 | 0 | 0 | 0 | 0 | 0 | 0
Al0.23Co0.2Cr0.19Fe0.19Ni0.19 | 1 | BCC | 500.8552 | 1403.0395 | 1959.9442 | 27.3691 | 0 | 0.23204 | 0 | 0 | 0 | 0.19731 | 0.19424 | 0 | 0.1888 | 0 | 0 | 0 | 0 | 0 | 0 | 0 | 0 | 0 | 0 | 0.18761 | 0 | 0 | 0 | 0 | 0 | 0 | 0 | 0 | 0 | 0 | 0 | 0 | 1 | 0 | 0 | 0 | 0 | 0 | 0
Co0.33Cr0.27Fe0.09Mo0.04Ni0.26V0.02 | 2 | FCC+IM | 301.3854 | 825.3156 | 1109.4192 | 24.5679 | 0 | 0 | 0 | 0 | 0 | 0.32728 | 0.26588 | 0 | 0.091616 | 0 | 0 | 0 | 0 | 0 | 0 | 0.037807 | 0 | 0 | 0 | 0.26125 | 0 | 0 | 0 | 0 | 0 | 0 | 0 | 0.016165 | 0 | 0 | 0 | 0 | 0 | 1 | 0 | 0 | 0 | 0 | 0
Cr0.18Nb0.22Ti0.2V0.21Zr0.2 | 5 | BCC+IM | 512.9078 | 1250.71 | 1649.7783 | 16.9495 | 0 | 0 | 0 | 0 | 0 | 0 | 0.17623 | 0 | 0 | 0 | 0 | 0 | 0 | 0 | 0 | 0 | 0 | 0.21902 | 0 | 0 | 0 | 0 | 0 | 0 | 0 | 0 | 0.2015 | 0.20666 | 0 | 0 | 0 | 0.19659 | 0 | 0 | 0 | 0 | 1 | 0 | 0
Co0.37Cr0.17Fe0.2Mo0.07Ni0.2 | 2 | FCC+IM | 280.1082 | 965.8876 | 1155.9153 | 28.3187 | 0 | 0 | 0 | 0 | 0 | 0.36562 | 0.16544 | 0 | 0.1983 | 0 | 0 | 0 | 0 | 0 | 0 | 0.068688 | 0 | 0 | 0 | 0.1976 | 0 | 0 | 0 | 0 | 0 | 0 | 0 | 0 | 0 | 0 | 0 | 0 | 0 | 1 | 0 | 0 | 0 | 0 | 0
Mo0.04Nb0.18Ta0.36V0.03W0.39 | 5 | BCC | 542.2271 | 1436.995 | 1485.025 | 8.3048 | 0 | 0 | 0 | 0 | 0 | 0 | 0 | 0 | 0 | 0 | 0 | 0 | 0 | 0 | 0 | 0.04469 | 0 | 0.17543 | 0 | 0 | 0 | 0 | 0 | 0 | 0 | 0.35591 | 0 | 0.030213 | 0.39376 | 0 | 0 | 0 | 0 | 0 | 0 | 0 | 1 | 0 | 0
Al0.26Co0.19Cr0.19Fe0.18Ni0.18 | 1 | BCC | 462.87 | 1305.8667 | 2364.0937 | 20.2329 | 0 | 0.26333 | 0 | 0 | 0 | 0.1899 | 0.18609 | 0 | 0.17943 | 0 | 0 | 0 | 0 | 0 | 0 | 0 | 0 | 0 | 0 | 0.18125 | 0 | 0 | 0 | 0 | 0 | 0 | 0 | 0 | 0 | 0 | 0 | 0 | 1 | 0 | 0 | 0 | 0 | 0 | 0
Al0.2Cr0.03Nb0.21Ti0.23V0.12Zr0.21 | 3 | BCC+IM | 563.5588 | 1236.157 | 1376.1235 | 17.3014 | 0 | 0.19893 | 0 | 0 | 0 | 0 | 0.034862 | 0 | 0 | 0 | 0 | 0 | 0 | 0 | 0 | 0 | 0 | 0.20614 | 0 | 0 | 0 | 0 | 0 | 0 | 0 | 0 | 0.22781 | 0.12388 | 0 | 0 | 0 | 0.20837 | 0 | 0 | 1 | 0 | 0 | 0 | 0
Co0.04Cr0.05Cu0.24Mn0.27Ni0.29Zn0.1 | 1 | FCC | 139.813 | 240.1173 | 676.0408 | 52.06 | 0 | 0 | 0 | 0 | 0 | 0.042627 | 0.052899 | 0.238 | 0 | 0 | 0 | 0 | 0 | 0 | 0.27305 | 0 | 0 | 0 | 0 | 0.29185 | 0 | 0 | 0 | 0 | 0 | 0 | 0 | 0 | 0 | 0 | 0.10157 | 0 | 1 | 0 | 0 | 0 | 0 | 0 | 0
Al0.37Co0.16Cr0.16Cu0.13Fe0.15Mn0.02 | 1 | FCC+BCC | 614.925 | 666.8548 | 1289.097 | 14.179 | 0 | 0.36823 | 0 | 0 | 0 | 0.15894 | 0.16414 | 0.13353 | 0.15349 | 0 | 0 | 0 | 0 | 0 | 0.021668 | 0 | 0 | 0 | 0 | 0 | 0 | 0 | 0 | 0 | 0 | 0 | 0 | 0 | 0 | 0 | 0 | 0 | 1 | 0 | 0 | 0 | 0 | 0 | 0
Al0.23Co0.19Cr0.2Cu0.17Fe0.19Mn0.02 | 1 | FCC+BCC | 487.1899 | 1334.4 | 1946.5043 | 20.754 | 0 | 0.23053 | 0 | 0 | 0 | 0.19443 | 0.19601 | 0.169 | 0.19476 | 0 | 0 | 0 | 0 | 0 | 0.015272 | 0 | 0 | 0 | 0 | 0 | 0 | 0 | 0 | 0 | 0 | 0 | 0 | 0 | 0 | 0 | 0 | 0 | 1 | 0 | 0 | 0 | 0 | 0 | 0
B0.15Co0.19Cu0.15Fe0.23Ni0.28 | 7 | FCC | 303.1342 | 601.0237 | 614.9425 | 30.0192 | 0 | 0 | 0.1471 | 0 | 0 | 0.18704 | 0 | 0.15367 | 0.2301 | 0 | 0 | 0 | 0 | 0 | 0 | 0 | 0 | 0 | 0 | 0.28209 | 0 | 0 | 0 | 0 | 0 | 0 | 0 | 0 | 0 | 0 | 0 | 0 | 0 | 0 | 0 | 0 | 0 | 0 | 1
Al0.37Co0.17Cr0.16Cu0.15Fe0.15 | 1 | FCC+BCC | 621.145 | 672.4448 | 1230.0591 | 15.1331 | 0 | 0.37308 | 0 | 0 | 0 | 0.16507 | 0.16464 | 0.14649 | 0.15071 | 0 | 0 | 0 | 0 | 0 | 0 | 0 | 0 | 0 | 0 | 0 | 0 | 0 | 0 | 0 | 0 | 0 | 0 | 0 | 0 | 0 | 0 | 0 | 1 | 0 | 0 | 0 | 0 | 0 | 0
Nb0.27Ti0.24V0.21Zr0.28 | 1 | BCC | 423.0233 | 1171.3975 | 1343.1033 | 30.0019 | 0 | 0 | 0 | 0 | 0 | 0 | 0 | 0 | 0 | 0 | 0 | 0 | 0 | 0 | 0 | 0 | 0 | 0.26978 | 0 | 0 | 0 | 0 | 0 | 0 | 0 | 0 | 0.23582 | 0.21387 | 0 | 0 | 0 | 0.28053 | 1 | 0 | 0 | 0 | 0 | 0 | 0
Mo0.11Nb0.17Ta0.35W0.38 | 5 | BCC | 612.2125 | 1360.38 | 1534.0514 | 7.7623 | 0 | 0 | 0 | 0 | 0 | 0 | 0 | 0 | 0 | 0 | 0 | 0 | 0 | 0 | 0 | 0.10577 | 0 | 0.16642 | 0 | 0 | 0 | 0 | 0 | 0 | 0 | 0.34896 | 0 | 0 | 0.37724 | 0 | 0 | 0 | 0 | 0 | 0 | 0 | 1 | 0 | 0
Hf0.33Nb0.1Si0.09Ta0.2Ti0.04Y0.09Zr0.15 | 1 | BCC+IM | 442.4172 | 942.7022 | 1309.1134 | 36.29 | 0 | 0 | 0 | 0 | 0 | 0 | 0 | 0 | 0 | 0 | 0 | 0.32987 | 0 | 0 | 0 | 0 | 0 | 0.09838 | 0 | 0 | 0 | 0 | 0 | 0.090738 | 0 | 0.20462 | 0.038317 | 0 | 0 | 0.090317 | 0 | 0.14776 | 1 | 0 | 0 | 0 | 0 | 0 | 0
Nb0.28Ti0.24V0.22Zr0.27 | 1 | BCC | 419.9083 | 1188.3925 | 1336.0833 | 30.0119 | 0 | 0 | 0 | 0 | 0 | 0 | 0 | 0 | 0 | 0 | 0 | 0 | 0 | 0 | 0 | 0 | 0 | 0.27691 | 0 | 0 | 0 | 0 | 0 | 0 | 0 | 0 | 0.23659 | 0.21605 | 0 | 0 | 0 | 0.27046 | 1 | 0 | 0 | 0 | 0 | 0 | 0
Al0.15Co0.22Cr0.07Fe0.21Ni0.21Si0.14 | 1 | FCC+BCC | 369.336 | 940.4071 | 989.0218 | 26.3407 | 0 | 0.15235 | 0 | 0 | 0 | 0.21724 | 0.069194 | 0 | 0.21143 | 0 | 0 | 0 | 0 | 0 | 0 | 0 | 0 | 0 | 0 | 0.21246 | 0 | 0 | 0 | 0.13733 | 0 | 0 | 0 | 0 | 0 | 0 | 0 | 0 | 1 | 0 | 0 | 0 | 0 | 0 | 0
Al0.24Co0.2Cr0.19Fe0.19Ni0.19 | 1 | BCC | 490.1188 | 1384.2528 | 1973.4542 | 27.1561 | 0 | 0.23659 | 0 | 0 | 0 | 0.19711 | 0.19182 | 0 | 0.18599 | 0 | 0 | 0 | 0 | 0 | 0 | 0 | 0 | 0 | 0 | 0.18849 | 0 | 0 | 0 | 0 | 0 | 0 | 0 | 0 | 0 | 0 | 0 | 0 | 1 | 0 | 0 | 0 | 0 | 0 | 0
Hf0.17Nb0.19Ti0.21V0.2Zr0.24 | 1 | BCC+IM | 583.8408 | 1143.68 | 1588.2933 | 32.2081 | 0 | 0 | 0 | 0 | 0 | 0 | 0 | 0 | 0 | 0 | 0 | 0.17471 | 0 | 0 | 0 | 0 | 0 | 0.18687 | 0 | 0 | 0 | 0 | 0 | 0 | 0 | 0 | 0.20512 | 0.19779 | 0 | 0 | 0 | 0.2355 | 1 | 0 | 0 | 0 | 0 | 0 | 0
Co0.18Cr0.26Fe0.21Ni0.35 | 3 | FCC | 234.421 | 415.5958 | 709.1414 | 34.7708 | 0 | 0 | 0 | 0 | 0 | 0.18048 | 0.25708 | 0 | 0.21306 | 0 | 0 | 0 | 0 | 0 | 0 | 0 | 0 | 0 | 0 | 0.34938 | 0 | 0 | 0 | 0 | 0 | 0 | 0 | 0 | 0 | 0 | 0 | 0 | 0 | 0 | 1 | 0 | 0 | 0 | 0
Al0.23Co0.19Cr0.19Fe0.19Ni0.19 | 1 | BCC | 503.6264 | 1379.7228 | 2256.6087 | 28.1501 | 0 | 0.23429 | 0 | 0 | 0 | 0.19467 | 0.19166 | 0 | 0.1872 | 0 | 0 | 0 | 0 | 0 | 0 | 0 | 0 | 0 | 0 | 0.19218 | 0 | 0 | 0 | 0 | 0 | 0 | 0 | 0 | 0 | 0 | 0 | 0 | 1 | 0 | 0 | 0 | 0 | 0 | 0
Al0.11Co0.18Cr0.16Cu0.17Fe0.14Mn0.04Ni0.17Zn0.01 | 1 | FCC+BCC | 341.6634 | 1063.8291 | 1265.628 | 13.2062 | 0 | 0.10912 | 0 | 0 | 0 | 0.18223 | 0.16466 | 0.17335 | 0.14308 | 0 | 0 | 0 | 0 | 0 | 0.042048 | 0 | 0 | 0 | 0 | 0.17497 | 0 | 0 | 0 | 0 | 0 | 0 | 0 | 0 | 0 | 0 | 0.010533 | 0 | 1 | 0 | 0 | 0 | 0 | 0 | 0
Al0.21Co0.25Cr0.21Fe0.18Ni0.11Ti0.04 | 1 | BCC | 605.9329 | 1302.85 | 1754.5191 | 19.1486 | 0 | 0.21401 | 0 | 0 | 0 | 0.24629 | 0.20718 | 0 | 0.17611 | 0 | 0 | 0 | 0 | 0 | 0 | 0 | 0 | 0 | 0 | 0.11346 | 0 | 0 | 0 | 0 | 0 | 0 | 0.042947 | 0 | 0 | 0 | 0 | 0 | 1 | 0 | 0 | 0 | 0 | 0 | 0
Mo0.19Nb0.25Ta0.02Ti0.17V0.2Zr0.17 | 5 | BCC | 583.868 | 1517.21 | 3033.434 | 24.76 | 0 | 0 | 0 | 0 | 0 | 0 | 0 | 0 | 0 | 0 | 0 | 0 | 0 | 0 | 0 | 0.19351 | 0 | 0.25014 | 0 | 0 | 0 | 0 | 0 | 0 | 0 | 0.016383 | 0.16937 | 0.19775 | 0 | 0 | 0 | 0.17284 | 0 | 0 | 0 | 0 | 1 | 0 | 0
Co0.25Cr0.26Fe0.25Ni0.25 | 3 | FCC | 135.6894 | 303.3985 | 581.5851 | 64.8033 | 0 | 0 | 0 | 0 | 0 | 0.2508 | 0.25618 | 0 | 0.24575 | 0 | 0 | 0 | 0 | 0 | 0 | 0 | 0 | 0 | 0 | 0.24726 | 0 | 0 | 0 | 0 | 0 | 0 | 0 | 0 | 0 | 0 | 0 | 0 | 0 | 0 | 1 | 0 | 0 | 0 | 0
Hf0.2Nb0.24Ta0.23Ti0.14W0.01Zr0.19 | 1 | BCC | 381.7894 | 1093.7775 | 1296.8771 | 33.4036 | 0 | 0 | 0 | 0 | 0 | 0 | 0 | 0 | 0 | 0 | 0 | 0.1953 | 0 | 0 | 0 | 0 | 0 | 0.23596 | 0 | 0 | 0 | 0 | 0 | 0 | 0 | 0.23202 | 0.13525 | 0 | 0.0082093 | 0 | 0 | 0.18866 | 1 | 0 | 0 | 0 | 0 | 0 | 0
Al0.28Co0.15Cr0.14Cu0.14Fe0.13Ni0.15 | 1 | FCC+BCC | 586.0262 | 535.4588 | 1285.5265 | 15.6049 | 0 | 0.28237 | 0 | 0 | 0 | 0.14902 | 0.14473 | 0.13729 | 0.13353 | 0 | 0 | 0 | 0 | 0 | 0 | 0 | 0 | 0 | 0 | 0.15305 | 0 | 0 | 0 | 0 | 0 | 0 | 0 | 0 | 0 | 0 | 0 | 0 | 1 | 0 | 0 | 0 | 0 | 0 | 0
Mo0.15Nb0.21Ta0.26Ti0.05W0.26Zr0.07 | 5 | BCC | 588.1005 | 1245.7422 | 1623.4245 | 8.2214 | 0 | 0 | 0 | 0 | 0 | 0 | 0 | 0 | 0 | 0 | 0 | 0 | 0 | 0 | 0 | 0.14649 | 0 | 0.21386 | 0 | 0 | 0 | 0 | 0 | 0 | 0 | 0.25635 | 0.054857 | 0 | 0.26184 | 0 | 0 | 0.066604 | 0 | 0 | 0 | 0 | 1 | 0 | 0
Al0.03Co0.25Cr0.23Fe0.24Ni0.24 | 2 | FCC | 191.818 | 490.8736 | 752.7669 | 36.3672 | 0 | 0.031384 | 0 | 0 | 0 | 0.25452 | 0.2324 | 0 | 0.24132 | 0 | 0 | 0 | 0 | 0 | 0 | 0 | 0 | 0 | 0 | 0.24037 | 0 | 0 | 0 | 0 | 0 | 0 | 0 | 0 | 0 | 0 | 0 | 0 | 0 | 1 | 0 | 0 | 0 | 0 | 0
Hf0.26Mo0.06Ti0.33Zn0.11Zr0.24 | 1 | BCC | 305.0357 | 636.52 | 1402.09 | 19.2761 | 0 | 0 | 0 | 0 | 0 | 0 | 0 | 0 | 0 | 0 | 0 | 0.25928 | 0 | 0 | 0 | 0.063611 | 0 | 0 | 0 | 0 | 0 | 0 | 0 | 0 | 0 | 0 | 0.32512 | 0 | 0 | 0 | 0.11181 | 0.24017 | 1 | 0 | 0 | 0 | 0 | 0 | 0
Al0.22Cu0.16Fe0.16Ni0.22Ti0.24 | 1 | FCC | 532.5415 | 1142.49 | 1324.7615 | 19.0383 | 0 | 0.22096 | 0 | 0 | 0 | 0 | 0 | 0.16475 | 0.16029 | 0 | 0 | 0 | 0 | 0 | 0 | 0 | 0 | 0 | 0 | 0.2151 | 0 | 0 | 0 | 0 | 0 | 0 | 0.2389 | 0 | 0 | 0 | 0 | 0 | 1 | 0 | 0 | 0 | 0 | 0 | 0
Co0.15Cr0.13Fe0.09Mn0.34Ni0.29 | 3 | FCC | 316.0176 | 454.743 | 849.4159 | 44.782 | 0 | 0 | 0 | 0 | 0 | 0.15318 | 0.12904 | 0 | 0.088767 | 0 | 0 | 0 | 0 | 0 | 0.34249 | 0 | 0 | 0 | 0 | 0.28653 | 0 | 0 | 0 | 0 | 0 | 0 | 0 | 0 | 0 | 0 | 0 | 0 | 0 | 0 | 1 | 0 | 0 | 0 | 0
Al0.26Co0.24Cr0.03Fe0.24Ni0.24 | 1 | BCC | 452.4676 | 932.5297 | 1193.1569 | 26.9462 | 0 | 0.26378 | 0 | 0 | 0 | 0.23503 | 0.026486 | 0 | 0.2373 | 0 | 0 | 0 | 0 | 0 | 0 | 0 | 0 | 0 | 0 | 0.2374 | 0 | 0 | 0 | 0 | 0 | 0 | 0 | 0 | 0 | 0 | 0 | 0 | 1 | 0 | 0 | 0 | 0 | 0 | 0
Al0.16Co0.17Cr0.17Cu0.16Fe0.16Ni0.18 | 1 | FCC+BCC | 475.6957 | 1150.71 | 1624.8218 | 17.7235 | 0 | 0.15561 | 0 | 0 | 0 | 0.17417 | 0.16832 | 0.16133 | 0.16336 | 0 | 0 | 0 | 0 | 0 | 0 | 0 | 0 | 0 | 0 | 0.17722 | 0 | 0 | 0 | 0 | 0 | 0 | 0 | 0 | 0 | 0 | 0 | 0 | 1 | 0 | 0 | 0 | 0 | 0 | 0
Al0.15Cr0.08Nb0.2Ti0.21V0.16Zr0.19 | 3 | BCC | 576.947 | 1332.0495 | 1646.56 | 13.3417 | 0 | 0.15225 | 0 | 0 | 0 | 0 | 0.084025 | 0 | 0 | 0 | 0 | 0 | 0 | 0 | 0 | 0 | 0 | 0.20412 | 0 | 0 | 0 | 0 | 0 | 0 | 0 | 0 | 0.20551 | 0.16192 | 0 | 0 | 0 | 0.19217 | 0 | 0 | 1 | 0 | 0 | 0 | 0
Al0.06Cr0.14Hf0.08Mo0.12Nb0.19Ta0.07Ti0.16W0.02Zr0.16 | 1 | BCC | 653.277 | 1519.897 | 1803.881 | 22.5455 | 0 | 0.064329 | 0 | 0 | 0 | 0 | 0.14153 | 0 | 0 | 0 | 0 | 0.07688 | 0 | 0 | 0 | 0.11927 | 0 | 0.1896 | 0 | 0 | 0 | 0 | 0 | 0 | 0 | 0.07089 | 0.15595 | 0 | 0.024185 | 0 | 0 | 0.15737 | 1 | 0 | 0 | 0 | 0 | 0 | 0
Nb0.27Ti0.23V0.22Zr0.28 | 1 | BCC | 422.1533 | 1175.735 | 1343.1033 | 35.4114 | 0 | 0 | 0 | 0 | 0 | 0 | 0 | 0 | 0 | 0 | 0 | 0 | 0 | 0 | 0 | 0 | 0 | 0.26759 | 0 | 0 | 0 | 0 | 0 | 0 | 0 | 0 | 0.23407 | 0.22037 | 0 | 0 | 0 | 0.27796 | 1 | 0 | 0 | 0 | 0 | 0 | 0
Al0.17Cr0.21Fe0.19Ni0.42 | 1 | FCC+BCC+IM | 399.6564 | 653.555 | 1252.1032 | 14.168 | 0 | 0.17169 | 0 | 0 | 0 | 0 | 0.21225 | 0 | 0.19202 | 0 | 0 | 0 | 0 | 0 | 0 | 0 | 0 | 0 | 0 | 0.42404 | 0 | 0 | 0 | 0 | 0 | 0 | 0 | 0 | 0 | 0 | 0 | 0 | 1 | 0 | 0 | 0 | 0 | 0 | 0
Ta0.1Ti0.78Zr0.12 | 1 | BCC | 321.1235 | 988.3 | 1084.4875 | 31.6258 | 0 | 0 | 0 | 0 | 0 | 0 | 0 | 0 | 0 | 0 | 0 | 0 | 0 | 0 | 0 | 0 | 0 | 0 | 0 | 0 | 0 | 0 | 0 | 0 | 0 | 0.096985 | 0.77892 | 0 | 0 | 0 | 0 | 0.12409 | 1 | 0 | 0 | 0 | 0 | 0 | 0
Al0.11Co0.18Cr0.18Cu0.16Fe0.18Ni0.19 | 1 | FCC+BCC | 281.61 | 879.9996 | 1244.19 | 21.0141 | 0 | 0.11046 | 0 | 0 | 0 | 0.18491 | 0.17788 | 0.15861 | 0.17789 | 0 | 0 | 0 | 0 | 0 | 0 | 0 | 0 | 0 | 0 | 0.18825 | 0 | 0 | 0 | 0 | 0 | 0 | 0 | 0 | 0 | 0 | 0 | 0 | 1 | 0 | 0 | 0 | 0 | 0 | 0
Al0.14Co0.19Cr0.19Fe0.19Ni0.2Ti0.1 | 1 | FCC+BCC | 547.6926 | 1471.171 | 2360.2907 | 26.1131 | 0 | 0.13523 | 0 | 0 | 0 | 0.18519 | 0.19401 | 0 | 0.1915 | 0 | 0 | 0 | 0 | 0 | 0 | 0 | 0 | 0 | 0 | 0.19791 | 0 | 0 | 0 | 0 | 0 | 0 | 0.096165 | 0 | 0 | 0 | 0 | 0 | 1 | 0 | 0 | 0 | 0 | 0 | 0
Al0.01Mo0.11Nb0.24Ta0.17Ti0.25Zr0.22 | 5 | BCC | 442.9992 | 1188.24 | 1455.485 | 14.125 | 0 | 0.013085 | 0 | 0 | 0 | 0 | 0 | 0 | 0 | 0 | 0 | 0 | 0 | 0 | 0 | 0.11399 | 0 | 0.23538 | 0 | 0 | 0 | 0 | 0 | 0 | 0 | 0.16758 | 0.25052 | 0 | 0 | 0 | 0 | 0.21945 | 0 | 0 | 0 | 0 | 1 | 0 | 0
Co0.25Cr0.24Fe0.24Ni0.23V0.05 | 3 | FCC | 138.0084 | 402.5445 | 647.866 | 51.8002 | 0 | 0 | 0 | 0 | 0 | 0.25034 | 0.24221 | 0 | 0.23572 | 0 | 0 | 0 | 0 | 0 | 0 | 0 | 0 | 0 | 0 | 0.2264 | 0 | 0 | 0 | 0 | 0 | 0 | 0 | 0.045334 | 0 | 0 | 0 | 0 | 0 | 0 | 1 | 0 | 0 | 0 | 0
Mo0.02Nb0.28Ti0.24V0.2Zr0.27 | 1 | BCC | 440.2986 | 1205.2225 | 1427.6133 | 25.6859 | 0 | 0 | 0 | 0 | 0 | 0 | 0 | 0 | 0 | 0 | 0 | 0 | 0 | 0 | 0 | 0.017219 | 0 | 0.27732 | 0 | 0 | 0 | 0 | 0 | 0 | 0 | 0 | 0.23516 | 0.20401 | 0 | 0 | 0 | 0.26629 | 1 | 0 | 0 | 0 | 0 | 0 | 0
Mo0.03Nb0.29Ti0.33Zr0.35 | 1 | BCC | 327.493 | 1097.755 | 1112.47 | 32.8697 | 0 | 0 | 0 | 0 | 0 | 0 | 0 | 0 | 0 | 0 | 0 | 0 | 0 | 0 | 0 | 0.029606 | 0 | 0.29382 | 0 | 0 | 0 | 0 | 0 | 0 | 0 | 0 | 0.32536 | 0 | 0 | 0 | 0 | 0.35121 | 1 | 0 | 0 | 0 | 0 | 0 | 0
Al0.16Co0.18Cr0.17Cu0.15Fe0.16Ni0.18 | 1 | FCC+BCC | 506.2062 | 1153.2045 | 1621.4385 | 16.8897 | 0 | 0.16258 | 0 | 0 | 0 | 0.17595 | 0.16837 | 0.15469 | 0.15828 | 0 | 0 | 0 | 0 | 0 | 0 | 0 | 0 | 0 | 0 | 0.17654 | 0 | 0 | 0 | 0 | 0 | 0 | 0 | 0 | 0 | 0 | 0 | 0 | 1 | 0 | 0 | 0 | 0 | 0 | 0
Nb0.3Ta0.03Ti0.25V0.13Zr0.28 | 5 | BCC | 358.4663 | 1041.72 | 1269.425 | 25.2284 | 0 | 0 | 0 | 0 | 0 | 0 | 0 | 0 | 0 | 0 | 0 | 0 | 0 | 0 | 0 | 0 | 0 | 0.30471 | 0 | 0 | 0 | 0 | 0 | 0 | 0 | 0.03159 | 0.25063 | 0.129 | 0 | 0 | 0 | 0.28408 | 0 | 0 | 0 | 0 | 1 | 0 | 0
Al0.17Co0.16Cu0.16Fe0.14Mn0.12Ni0.18Si0.07 | 1 | FCC+BCC | 505.4872 | 969.0954 | 1362.4173 | 19.1207 | 0 | 0.16865 | 0 | 0 | 0 | 0.16028 | 0 | 0.15675 | 0.13973 | 0 | 0 | 0 | 0 | 0 | 0.12493 | 0 | 0 | 0 | 0 | 0.17571 | 0 | 0 | 0 | 0.073454 | 0 | 0 | 0 | 0 | 0 | 0 | 0 | 0 | 1 | 0 | 0 | 0 | 0 | 0 | 0
Co0.33Cr0.15Fe0.18Mo0.12Ni0.17V0.06 | 3 | FCC+IM | 294.8552 | 670.5082 | 1285.356 | 21.8998 | 0 | 0 | 0 | 0 | 0 | 0.32799 | 0.15086 | 0 | 0.17516 | 0 | 0 | 0 | 0 | 0 | 0 | 0.11622 | 0 | 0 | 0 | 0.17455 | 0 | 0 | 0 | 0 | 0 | 0 | 0 | 0.055211 | 0 | 0 | 0 | 0 | 0 | 0 | 1 | 0 | 0 | 0 | 0
Al0.02Co0.25Cr0.25Fe0.24Ni0.24 | 3 | FCC | 140.1804 | 412.9035 | 602.1113 | 57.5485 | 0 | 0.021671 | 0 | 0 | 0 | 0.25226 | 0.24872 | 0 | 0.24226 | 0 | 0 | 0 | 0 | 0 | 0 | 0 | 0 | 0 | 0 | 0.23509 | 0 | 0 | 0 | 0 | 0 | 0 | 0 | 0 | 0 | 0 | 0 | 0 | 0 | 0 | 1 | 0 | 0 | 0 | 0
Co0.34Fe0.34Ni0.33 | 1 | FCC | 139.9868 | 203.7622 | 531.4803 | 45.4437 | 0 | 0 | 0 | 0 | 0 | 0.33639 | 0 | 0 | 0.33511 | 0 | 0 | 0 | 0 | 0 | 0 | 0 | 0 | 0 | 0 | 0.32851 | 0 | 0 | 0 | 0 | 0 | 0 | 0 | 0 | 0 | 0 | 0 | 0 | 1 | 0 | 0 | 0 | 0 | 0 | 0
Cr0.16Cu0.05Fe0.21Ni0.24Ti0.02V0.11W0.11Zr0.11 | 1 |  | 384.7365 | 534.9835 | 773.649 | 27.5879 | 0 | 0 | 0 | 0 | 0 | 0 | 0.15749 | 0.052009 | 0.20606 | 0 | 0 | 0 | 0 | 0 | 0 | 0 | 0 | 0 | 0 | 0.23779 | 0 | 0 | 0 | 0 | 0 | 0 | 0.016461 | 0.10694 | 0.11125 | 0 | 0 | 0.112 | 1 | 0 | 0 | 0 | 0 | 0 | 0
Al0.04Mo0.25Nb0.23Ta0.06Ti0.19V0.05Zr0.19 | 3 | BCC | 522.0032 | 1515.62 | 2624.376 | 21.7943 | 0 | 0.035195 | 0 | 0 | 0 | 0 | 0 | 0 | 0 | 0 | 0 | 0 | 0 | 0 | 0 | 0.24814 | 0 | 0.22521 | 0 | 0 | 0 | 0 | 0 | 0 | 0 | 0.059316 | 0.19039 | 0.049713 | 0 | 0 | 0 | 0.19204 | 0 | 0 | 1 | 0 | 0 | 0 | 0
Al0.05Co0.17Cr0.16Fe0.12Mn0.21Ni0.26Zr0.02 | 6 | FCC | 384.76 | 683.2756 | 813.0603 | 35.2228 | 0 | 0.054362 | 0 | 0 | 0 | 0.17214 | 0.16343 | 0 | 0.11504 | 0 | 0 | 0 | 0 | 0 | 0.21226 | 0 | 0 | 0 | 0 | 0.25993 | 0 | 0 | 0 | 0 | 0 | 0 | 0 | 0 | 0 | 0 | 0 | 0.022839 | 0 | 0 | 0 | 0 | 0 | 1 | 0
Al0.03Hf0.05Nb0.22Ti0.33Zr0.37 | 1 | BCC | 339.3454 | 1064.475 | 1094.77 | 28.8455 | 0 | 0.028295 | 0 | 0 | 0 | 0 | 0 | 0 | 0 | 0 | 0 | 0.052004 | 0 | 0 | 0 | 0 | 0 | 0.21913 | 0 | 0 | 0 | 0 | 0 | 0 | 0 | 0 | 0.3257 | 0 | 0 | 0 | 0 | 0.37486 | 1 | 0 | 0 | 0 | 0 | 0 | 0
Co0.15Cr0.16Mo0.05Nb0.16Ni0.14Ti0.11V0.11Zr0.11 | 3 | BCC | 686.505 | 1471.1482 | 2099.1832 | 13.0577 | 0 | 0 | 0 | 0 | 0 | 0.15132 | 0.16103 | 0 | 0 | 0 | 0 | 0 | 0 | 0 | 0 | 0.053758 | 0 | 0.15727 | 0 | 0.13924 | 0 | 0 | 0 | 0 | 0 | 0 | 0.10528 | 0.11454 | 0 | 0 | 0 | 0.11406 | 0 | 0 | 1 | 0 | 0 | 0 | 0
Co0.3Cr0.19Fe0.2Mo0.09Ni0.21 | 1 | FCC+IM | 291.1543 | 439.5944 | 746.1639 | 27.0899 | 0 | 0 | 0 | 0 | 0 | 0.30478 | 0.18805 | 0 | 0.20375 | 0 | 0 | 0 | 0 | 0 | 0 | 0.09377 | 0 | 0 | 0 | 0.20965 | 0 | 0 | 0 | 0 | 0 | 0 | 0 | 0 | 0 | 0 | 0 | 0 | 1 | 0 | 0 | 0 | 0 | 0 | 0
Al0.13Cr0.21Cu0.19Fe0.22Ni0.25 | 1 | FCC+BCC | 292.3625 | 1024.5965 | 1103.3384 | 37.928 | 0 | 0.13332 | 0 | 0 | 0 | 0 | 0.20534 | 0.1919 | 0.21707 | 0 | 0 | 0 | 0 | 0 | 0 | 0 | 0 | 0 | 0 | 0.25238 | 0 | 0 | 0 | 0 | 0 | 0 | 0 | 0 | 0 | 0 | 0 | 0 | 1 | 0 | 0 | 0 | 0 | 0 | 0
Hf0.14Mo0.19Nb0.12Ta0.19Ti0.19Zr0.17 | 1 | BCC | 502.5658 | 1357.01 | 1762.83 | 31.9355 | 0 | 0 | 0 | 0 | 0 | 0 | 0 | 0 | 0 | 0 | 0 | 0.14332 | 0 | 0 | 0 | 0.19036 | 0 | 0.11844 | 0 | 0 | 0 | 0 | 0 | 0 | 0 | 0.19251 | 0.18698 | 0 | 0 | 0 | 0 | 0.16839 | 1 | 0 | 0 | 0 | 0 | 0 | 0
Al0.19Co0.17Cr0.16Cu0.15Fe0.16Ni0.17 | 1 | FCC+BCC | 500.4054 | 1051.2786 | 1660.3302 | 17.4704 | 0 | 0.18522 | 0 | 0 | 0 | 0.16648 | 0.16214 | 0.15191 | 0.16188 | 0 | 0 | 0 | 0 | 0 | 0 | 0 | 0 | 0 | 0 | 0.17236 | 0 | 0 | 0 | 0 | 0 | 0 | 0 | 0 | 0 | 0 | 0 | 0 | 1 | 0 | 0 | 0 | 0 | 0 | 0
Hf0.07Mo0.08Nb0.2Si0.28Ti0.16Zr0.22 | 1 | BCC+IM | 553.4451 | 1570.335 | 1905.248 | 40.7328 | 0 | 0 | 0 | 0 | 0 | 0 | 0 | 0 | 0 | 0 | 0 | 0.065396 | 0 | 0 | 0 | 0.076353 | 0 | 0.19841 | 0 | 0 | 0 | 0 | 0 | 0.27979 | 0 | 0 | 0.16113 | 0 | 0 | 0 | 0 | 0.21892 | 1 | 0 | 0 | 0 | 0 | 0 | 0
Co0.17Cu0.2Fe0.11Mn0.23Ni0.23Si0.04Sn0.03 | 1 | FCC+IM | 291.1085 | 459.361 | 648.7064 | 22.456 | 0 | 0 | 0 | 0 | 0 | 0.16715 | 0 | 0.19935 | 0.11212 | 0 | 0 | 0 | 0 | 0 | 0.2253 | 0 | 0 | 0 | 0 | 0.2275 | 0 | 0 | 0 | 0.041156 | 0.027426 | 0 | 0 | 0 | 0 | 0 | 0 | 0 | 1 | 0 | 0 | 0 | 0 | 0 | 0
Mo0.23Nb0.14Ta0.18Ti0.14V0.21W0.02Zr0.07 | 1 | BCC | 554.1618 | 1289.15 | 1745.99 | 13.6489 | 0 | 0 | 0 | 0 | 0 | 0 | 0 | 0 | 0 | 0 | 0 | 0 | 0 | 0 | 0 | 0.23032 | 0 | 0.14077 | 0 | 0 | 0 | 0 | 0 | 0 | 0 | 0.18102 | 0.13964 | 0.21392 | 0.022961 | 0 | 0 | 0.071368 | 1 | 0 | 0 | 0 | 0 | 0 | 0
Al0.03Co0.22Cr0.21Fe0.21Ni0.22Si0.11 | 1 | FCC | 288.1484 | 477.0849 | 661.9417 | 29.3147 | 0 | 0.032716 | 0 | 0 | 0 | 0.22058 | 0.20501 | 0 | 0.2109 | 0 | 0 | 0 | 0 | 0 | 0 | 0 | 0 | 0 | 0 | 0.21966 | 0 | 0 | 0 | 0.11114 | 0 | 0 | 0 | 0 | 0 | 0 | 0 | 0 | 1 | 0 | 0 | 0 | 0 | 0 | 0
Co0.23Cr0.23Fe0.22Mo0.07Ni0.23W0.02 | 1 | FCC+IM | 206.703 | 474.0874 | 717.7548 | 26.0763 | 0 | 0 | 0 | 0 | 0 | 0.23215 | 0.22646 | 0 | 0.22211 | 0 | 0 | 0 | 0 | 0 | 0 | 0.070001 | 0 | 0 | 0 | 0.22635 | 0 | 0 | 0 | 0 | 0 | 0 | 0 | 0 | 0.022938 | 0 | 0 | 0 | 1 | 0 | 0 | 0 | 0 | 0 | 0
Co0.24Cu0.23Fe0.24Ni0.26Sn0.02 | 1 | FCC+IM | 197.572 | 280.4396 | 591.18 | 12.168 | 0 | 0 | 0 | 0 | 0 | 0.24333 | 0 | 0.23137 | 0.24318 | 0 | 0 | 0 | 0 | 0 | 0 | 0 | 0 | 0 | 0 | 0.26192 | 0 | 0 | 0 | 0 | 0.018284 | 0 | 0 | 0 | 0 | 0 | 0 | 0 | 1 | 0 | 0 | 0 | 0 | 0 | 0
Al0.09Co0.1Cr0.09Cu0.14Fe0.15Ni0.14V0.28 | 1 | BCC | 577.1959 | 1087.257 | 1093.4271 | 17.926 | 0 | 0.092623 | 0 | 0 | 0 | 0.09505 | 0.093904 | 0.14374 | 0.1498 | 0 | 0 | 0 | 0 | 0 | 0 | 0 | 0 | 0 | 0 | 0.14104 | 0 | 0 | 0 | 0 | 0 | 0 | 0 | 0.28385 | 0 | 0 | 0 | 0 | 1 | 0 | 0 | 0 | 0 | 0 | 0
Al0.01Co0.21Cr0.21Fe0.23Mn0.11Ni0.21Ti0.01 | 1 | FCC | 273.4402 | 439.5509 | 627.9389 | 32.962 | 0 | 0.013086 | 0 | 0 | 0 | 0.21455 | 0.21001 | 0 | 0.2277 | 0 | 0 | 0 | 0 | 0 | 0.11019 | 0 | 0 | 0 | 0 | 0.21492 | 0 | 0 | 0 | 0 | 0 | 0 | 0.0069555 | 0 | 0 | 0 | 0 | 0 | 1 | 0 | 0 | 0 | 0 | 0 | 0
Al0.38Co0.15Cr0.15Cu0.12Fe0.14Mn0.06 | 1 | BCC | 631.8008 | 569.3588 | 1197.5276 | 13.3215 | 0 | 0.37977 | 0 | 0 | 0 | 0.14707 | 0.15444 | 0.12048 | 0.14159 | 0 | 0 | 0 | 0 | 0 | 0.056646 | 0 | 0 | 0 | 0 | 0 | 0 | 0 | 0 | 0 | 0 | 0 | 0 | 0 | 0 | 0 | 0 | 0 | 1 | 0 | 0 | 0 | 0 | 0 | 0
Al0.03Co0.21Cr0.19Fe0.19Ni0.39 | 1 | FCC | 303.5275 | 268.3999 | 675.0722 | 32.7172 | 0 | 0.028339 | 0 | 0 | 0 | 0.20542 | 0.18814 | 0 | 0.18825 | 0 | 0 | 0 | 0 | 0 | 0 | 0 | 0 | 0 | 0 | 0.38984 | 0 | 0 | 0 | 0 | 0 | 0 | 0 | 0 | 0 | 0 | 0 | 0 | 1 | 0 | 0 | 0 | 0 | 0 | 0
Al0.14Ca0.02Li0.32Mg0.45Si0.07 | 1 |  | 551.6343 | 384.16 | 1227.9324 | 26.403 | 0 | 0.14151 | 0 | 0 | 0.024416 | 0 | 0 | 0 | 0 | 0 | 0 | 0 | 0.32021 | 0.44662 | 0 | 0 | 0 | 0 | 0 | 0 | 0 | 0 | 0 | 0.067239 | 0 | 0 | 0 | 0 | 0 | 0 | 0 | 0 | 1 | 0 | 0 | 0 | 0 | 0 | 0
Hf0.15Mo0.11Nb0.25Ta0.06Ti0.21Zr0.22 | 3 | BCC+IM | 500.5295 | 1375.137 | 1804.15 | 18.3298 | 0 | 0 | 0 | 0 | 0 | 0 | 0 | 0 | 0 | 0 | 0 | 0.14946 | 0 | 0 | 0 | 0.11076 | 0 | 0.24592 | 0 | 0 | 0 | 0 | 0 | 0 | 0 | 0.063561 | 0.20706 | 0 | 0 | 0 | 0 | 0.22325 | 0 | 0 | 1 | 0 | 0 | 0 | 0
Al0.27Co0.16Cu0.2Fe0.18Ni0.19 | 1 | FCC+BCC | 490.8036 | 741.8771 | 1517.566 | 25.5934 | 0 | 0.27396 | 0 | 0 | 0 | 0.15583 | 0 | 0.19748 | 0.17893 | 0 | 0 | 0 | 0 | 0 | 0 | 0 | 0 | 0 | 0 | 0.1938 | 0 | 0 | 0 | 0 | 0 | 0 | 0 | 0 | 0 | 0 | 0 | 0 | 1 | 0 | 0 | 0 | 0 | 0 | 0
Al0.03Co0.19Cr0.21Cu0.1Fe0.18Mo0.07Ni0.19W0.03 | 4 | FCC+IM | 305.242 | 1079.0857 | 1979.8237 | 18.2986 | 0 | 0.033455 | 0 | 0 | 0 | 0.18509 | 0.20857 | 0.10204 | 0.18216 | 0 | 0 | 0 | 0 | 0 | 0 | 0.069272 | 0 | 0 | 0 | 0.18534 | 0 | 0 | 0 | 0 | 0 | 0 | 0 | 0 | 0.03409 | 0 | 0 | 0 | 0 | 0 | 0 | 1 | 0 | 0 | 0
Co0.26Cr0.25Fe0.25Ni0.24 | 2 | FCC | 180.8753 | 520.014 | 742.5334 | 43.0319 | 0 | 0 | 0 | 0 | 0 | 0.26003 | 0.24828 | 0 | 0.24779 | 0 | 0 | 0 | 0 | 0 | 0 | 0 | 0 | 0 | 0 | 0.2439 | 0 | 0 | 0 | 0 | 0 | 0 | 0 | 0 | 0 | 0 | 0 | 0 | 0 | 1 | 0 | 0 | 0 | 0 | 0
Al0.09Co0.15Cr0.14Fe0.15Mn0.31Ni0.16 | 1 | FCC | 485.973 | 858.5497 | 874.1834 | 33.7461 | 0 | 0.09322 | 0 | 0 | 0 | 0.14549 | 0.14352 | 0 | 0.14972 | 0 | 0 | 0 | 0 | 0 | 0.30852 | 0 | 0 | 0 | 0 | 0.15953 | 0 | 0 | 0 | 0 | 0 | 0 | 0 | 0 | 0 | 0 | 0 | 0 | 1 | 0 | 0 | 0 | 0 | 0 | 0
Al0.14Co0.19Cr0.19Fe0.19Ni0.2Ti0.1 | 1 | FCC+BCC | 547.6926 | 1471.171 | 2360.2907 | 26.1131 | 0 | 0.13523 | 0 | 0 | 0 | 0.18519 | 0.19401 | 0 | 0.1915 | 0 | 0 | 0 | 0 | 0 | 0 | 0 | 0 | 0 | 0 | 0.19791 | 0 | 0 | 0 | 0 | 0 | 0 | 0.096165 | 0 | 0 | 0 | 0 | 0 | 1 | 0 | 0 | 0 | 0 | 0 | 0
Al0.19Co0.18Cr0.17Fe0.17Ni0.18Si0.11 | 1 | BCC | 527.9282 | 1759.0987 | 2346.6167 | 13.2998 | 0 | 0.19167 | 0 | 0 | 0 | 0.18176 | 0.167 | 0 | 0.17209 | 0 | 0 | 0 | 0 | 0 | 0 | 0 | 0 | 0 | 0 | 0.17592 | 0 | 0 | 0 | 0.11156 | 0 | 0 | 0 | 0 | 0 | 0 | 0 | 0 | 1 | 0 | 0 | 0 | 0 | 0 | 0
Al0.14Co0.19Cr0.19Fe0.19Ni0.2Ti0.1 | 1 | FCC+BCC | 547.6926 | 1471.171 | 2360.2907 | 26.1131 | 0 | 0.13523 | 0 | 0 | 0 | 0.18519 | 0.19401 | 0 | 0.1915 | 0 | 0 | 0 | 0 | 0 | 0 | 0 | 0 | 0 | 0 | 0.19791 | 0 | 0 | 0 | 0 | 0 | 0 | 0.096165 | 0 | 0 | 0 | 0 | 0 | 1 | 0 | 0 | 0 | 0 | 0 | 0
Hf0.19Nb0.23Ta0.36Ti0.14W0.09 | 1 | BCC | 426.3017 | 1155.185 | 1259.0175 | 32.5489 | 0 | 0 | 0 | 0 | 0 | 0 | 0 | 0 | 0 | 0 | 0 | 0.18543 | 0 | 0 | 0 | 0 | 0 | 0.22818 | 0 | 0 | 0 | 0 | 0 | 0 | 0 | 0.36373 | 0.13623 | 0 | 0.086338 | 0 | 0 | 0 | 1 | 0 | 0 | 0 | 0 | 0 | 0
Mo0.26Nb0.28Ti0.28V0.14Zr0.04 | 1 | BCC | 440.5294 | 1307.82 | 1858.804 | 19.28 | 0 | 0 | 0 | 0 | 0 | 0 | 0 | 0 | 0 | 0 | 0 | 0 | 0 | 0 | 0 | 0.25624 | 0 | 0.27941 | 0 | 0 | 0 | 0 | 0 | 0 | 0 | 0 | 0.28091 | 0.14135 | 0 | 0 | 0 | 0.042081 | 1 | 0 | 0 | 0 | 0 | 0 | 0
Al0.18Co0.17Cr0.17Cu0.15Fe0.16Ni0.18 | 1 | FCC+BCC | 516.6852 | 1256.166 | 1810.8369 | 17.4859 | 0 | 0.17562 | 0 | 0 | 0 | 0.17336 | 0.16651 | 0.14837 | 0.16025 | 0 | 0 | 0 | 0 | 0 | 0 | 0 | 0 | 0 | 0 | 0.17589 | 0 | 0 | 0 | 0 | 0 | 0 | 0 | 0 | 0 | 0 | 0 | 0 | 1 | 0 | 0 | 0 | 0 | 0 | 0
Co0.06Cr0.23Fe0.21Mn0.09Ni0.25Ti0.06Zr0.11 | 6 | FCC | 312.9085 | 1087.9524 | 1213.4228 | 29.5438 | 0 | 0 | 0 | 0 | 0 | 0.061401 | 0.22565 | 0 | 0.21008 | 0 | 0 | 0 | 0 | 0 | 0.086881 | 0 | 0 | 0 | 0 | 0.24996 | 0 | 0 | 0 | 0 | 0 | 0 | 0.060539 | 0 | 0 | 0 | 0 | 0.10549 | 0 | 0 | 0 | 0 | 0 | 1 | 0
Al0.02B0.13Co0.15Cr0.15Cu0.17Fe0.15Ni0.17Ti0.05 | 1 | FCC | 411.5013 | 1122.6755 | 1549.5573 | 11.9289 | 0 | 0.022974 | 0.1271 | 0 | 0 | 0.15387 | 0.14664 | 0.17102 | 0.15003 | 0 | 0 | 0 | 0 | 0 | 0 | 0 | 0 | 0 | 0 | 0.17376 | 0 | 0 | 0 | 0 | 0 | 0 | 0.054608 | 0 | 0 | 0 | 0 | 0 | 1 | 0 | 0 | 0 | 0 | 0 | 0
Al0.06Co0.18Cr0.17Fe0.18Mn0.23Ni0.19 | 1 | FCC | 248.5972 | 571.1821 | 779.6548 | 37.614 | 0 | 0.056881 | 0 | 0 | 0 | 0.17712 | 0.17341 | 0 | 0.1783 | 0 | 0 | 0 | 0 | 0 | 0.22915 | 0 | 0 | 0 | 0 | 0.18513 | 0 | 0 | 0 | 0 | 0 | 0 | 0 | 0 | 0 | 0 | 0 | 0 | 1 | 0 | 0 | 0 | 0 | 0 | 0
Co0.23Cr0.16Fe0.22Mn0.18Ni0.21 | 3 | FCC | 227.0614 | 465.726 | 678.3088 | 29.9102 | 0 | 0 | 0 | 0 | 0 | 0.23013 | 0.16276 | 0 | 0.22052 | 0 | 0 | 0 | 0 | 0 | 0.17706 | 0 | 0 | 0 | 0 | 0.20953 | 0 | 0 | 0 | 0 | 0 | 0 | 0 | 0 | 0 | 0 | 0 | 0 | 0 | 0 | 1 | 0 | 0 | 0 | 0
Nb0.25Ti0.23V0.22Zr0.29 | 1 | BCC | 439.0768 | 1137.38 | 1429.3033 | 35.4114 | 0 | 0 | 0 | 0 | 0 | 0 | 0 | 0 | 0 | 0 | 0 | 0 | 0 | 0 | 0 | 0 | 0 | 0.25411 | 0 | 0 | 0 | 0 | 0 | 0 | 0 | 0 | 0.23111 | 0.22345 | 0 | 0 | 0 | 0.29134 | 1 | 0 | 0 | 0 | 0 | 0 | 0
Co0.26Cr0.25Fe0.25Ni0.25 | 2 | FCC | 181.066 | 476.5433 | 691.7522 | 46.9553 | 0 | 0 | 0 | 0 | 0 | 0.25652 | 0.24691 | 0 | 0.24753 | 0 | 0 | 0 | 0 | 0 | 0 | 0 | 0 | 0 | 0 | 0.24904 | 0 | 0 | 0 | 0 | 0 | 0 | 0 | 0 | 0 | 0 | 0 | 0 | 0 | 1 | 0 | 0 | 0 | 0 | 0
Al0.19Co0.17Cr0.17Fe0.17Mn0.12Ni0.17 | 1 | BCC | 532.3689 | 1524.634 | 2144.013 | 14.495 | 0 | 0.19102 | 0 | 0 | 0 | 0.17249 | 0.17197 | 0 | 0.16978 | 0 | 0 | 0 | 0 | 0 | 0.12364 | 0 | 0 | 0 | 0 | 0.17108 | 0 | 0 | 0 | 0 | 0 | 0 | 0 | 0 | 0 | 0 | 0 | 0 | 1 | 0 | 0 | 0 | 0 | 0 | 0
Mo0.05Nb0.28Ti0.23V0.19Zr0.25 | 5 | BCC | 486.7924 | 1183.94 | 1948.5183 | 26.512 | 0 | 0 | 0 | 0 | 0 | 0 | 0 | 0 | 0 | 0 | 0 | 0 | 0 | 0 | 0 | 0.048468 | 0 | 0.2808 | 0 | 0 | 0 | 0 | 0 | 0 | 0 | 0 | 0.23009 | 0.19343 | 0 | 0 | 0 | 0.24721 | 0 | 0 | 0 | 0 | 1 | 0 | 0
Al0.01Co0.24Cr0.23Fe0.23Mo0.06Ni0.24 | 1 | FCC | 183.9444 | 406.223 | 721.422 | 46.3063 | 0 | 0.0079797 | 0 | 0 | 0 | 0.23818 | 0.23018 | 0 | 0.23043 | 0 | 0 | 0 | 0 | 0 | 0 | 0.055416 | 0 | 0 | 0 | 0.23782 | 0 | 0 | 0 | 0 | 0 | 0 | 0 | 0 | 0 | 0 | 0 | 0 | 1 | 0 | 0 | 0 | 0 | 0 | 0
Co0.06Cr0.3Cu0.13Fe0.21Ni0.3 | 6 | FCC | 304.9313 | 617.3602 | 775.1133 | 38.6818 | 0 | 0 | 0 | 0 | 0 | 0.05722 | 0.30092 | 0.13169 | 0.21075 | 0 | 0 | 0 | 0 | 0 | 0 | 0 | 0 | 0 | 0 | 0.29941 | 0 | 0 | 0 | 0 | 0 | 0 | 0 | 0 | 0 | 0 | 0 | 0 | 0 | 0 | 0 | 0 | 0 | 1 | 0
Co0.07Cr0.3Cu0.12Fe0.21Ni0.3 | 6 | FCC | 296.35 | 616.3002 | 775.1133 | 38.7188 | 0 | 0 | 0 | 0 | 0 | 0.069508 | 0.30104 | 0.12128 | 0.20958 | 0 | 0 | 0 | 0 | 0 | 0 | 0 | 0 | 0 | 0 | 0.29859 | 0 | 0 | 0 | 0 | 0 | 0 | 0 | 0 | 0 | 0 | 0 | 0 | 0 | 0 | 0 | 0 | 0 | 1 | 0
Cr0.22Nb0.19Ti0.19V0.18Zr0.22 | 1 | FCC+BCC | 597.594 | 1233.495 | 1644.4903 | 12.415 | 0 | 0 | 0 | 0 | 0 | 0 | 0.22042 | 0 | 0 | 0 | 0 | 0 | 0 | 0 | 0 | 0 | 0 | 0.18945 | 0 | 0 | 0 | 0 | 0 | 0 | 0 | 0 | 0.18653 | 0.17875 | 0 | 0 | 0 | 0.22485 | 1 | 0 | 0 | 0 | 0 | 0 | 0
Mo0.02Nb0.28Ti0.23V0.2Zr0.26 | 1 | BCC | 443.8488 | 1207.22 | 1497.9833 | 25.7059 | 0 | 0 | 0 | 0 | 0 | 0 | 0 | 0 | 0 | 0 | 0 | 0 | 0 | 0 | 0 | 0.023022 | 0 | 0.27739 | 0 | 0 | 0 | 0 | 0 | 0 | 0 | 0 | 0.23437 | 0.20139 | 0 | 0 | 0 | 0.26384 | 1 | 0 | 0 | 0 | 0 | 0 | 0
Cr0.17Nb0.28Ti0.22V0.09Zr0.24 | 1 | BCC | 492.3995 | 1254.94 | 1460.777 | 15.4477 | 0 | 0 | 0 | 0 | 0 | 0 | 0.16684 | 0 | 0 | 0 | 0 | 0 | 0 | 0 | 0 | 0 | 0 | 0.28005 | 0 | 0 | 0 | 0 | 0 | 0 | 0 | 0 | 0.2224 | 0.087656 | 0 | 0 | 0 | 0.24305 | 1 | 0 | 0 | 0 | 0 | 0 | 0
Co0.25Cr0.25Fe0.25Ni0.25 | 2 | FCC | 184.6993 | 454.4233 | 688.5877 | 46.9847 | 0 | 0 | 0 | 0 | 0 | 0.25382 | 0.24743 | 0 | 0.24716 | 0 | 0 | 0 | 0 | 0 | 0 | 0 | 0 | 0 | 0 | 0.25159 | 0 | 0 | 0 | 0 | 0 | 0 | 0 | 0 | 0 | 0 | 0 | 0 | 0 | 1 | 0 | 0 | 0 | 0 | 0
Al0.15Co0.18Cr0.17Cu0.16Fe0.17Ni0.18 | 1 | FCC+BCC | 371.3084 | 1184.5153 | 1786.0864 | 16.7672 | 0 | 0.14677 | 0 | 0 | 0 | 0.17949 | 0.17198 | 0.1558 | 0.16501 | 0 | 0 | 0 | 0 | 0 | 0 | 0 | 0 | 0 | 0 | 0.18094 | 0 | 0 | 0 | 0 | 0 | 0 | 0 | 0 | 0 | 0 | 0 | 0 | 1 | 0 | 0 | 0 | 0 | 0 | 0
Al0.07Co0.04Cr0.02Cu0.2Fe0.26Mo0.11Ni0.3 | 1 | FCC | 303.303 | 448.1705 | 1149.1972 | 26.6921 | 0 | 0.072029 | 0 | 0 | 0 | 0.041501 | 0.017822 | 0.1962 | 0.25803 | 0 | 0 | 0 | 0 | 0 | 0 | 0.11421 | 0 | 0 | 0 | 0.3002 | 0 | 0 | 0 | 0 | 0 | 0 | 0 | 0 | 0 | 0 | 0 | 0 | 1 | 0 | 0 | 0 | 0 | 0 | 0
Al0.14Co0.19Cr0.19Fe0.19Ni0.2Ti0.1 | 1 | FCC+BCC | 547.6926 | 1471.171 | 2360.2907 | 26.1131 | 0 | 0.13523 | 0 | 0 | 0 | 0.18519 | 0.19401 | 0 | 0.1915 | 0 | 0 | 0 | 0 | 0 | 0 | 0 | 0 | 0 | 0 | 0.19791 | 0 | 0 | 0 | 0 | 0 | 0 | 0.096165 | 0 | 0 | 0 | 0 | 0 | 1 | 0 | 0 | 0 | 0 | 0 | 0
Cr0.1Nb0.25Ti0.2V0.28Zr0.17 | 1 | BCC | 515.8442 | 1191.36 | 1717.292 | 33.3705 | 0 | 0 | 0 | 0 | 0 | 0 | 0.096534 | 0 | 0 | 0 | 0 | 0 | 0 | 0 | 0 | 0 | 0 | 0.25396 | 0 | 0 | 0 | 0 | 0 | 0 | 0 | 0 | 0.19829 | 0.28461 | 0 | 0 | 0 | 0.1666 | 1 | 0 | 0 | 0 | 0 | 0 | 0
Hf0.09Mo0.08Nb0.22Si0.17Ti0.2Zr0.25 | 1 | BCC+IM | 532.7072 | 1529.312 | 1920.49 | 26.5738 | 0 | 0 | 0 | 0 | 0 | 0 | 0 | 0 | 0 | 0 | 0 | 0.092803 | 0 | 0 | 0 | 0.076314 | 0 | 0.21914 | 0 | 0 | 0 | 0 | 0 | 0.16902 | 0 | 0 | 0.19549 | 0 | 0 | 0 | 0 | 0.24723 | 1 | 0 | 0 | 0 | 0 | 0 | 0
Mo0.24Nb0.22Ti0.18V0.17Zr0.19 | 3 | BCC | 567.2687 | 1614.92 | 3109.396 | 25.069 | 0 | 0 | 0 | 0 | 0 | 0 | 0 | 0 | 0 | 0 | 0 | 0 | 0 | 0 | 0 | 0.2364 | 0 | 0.21746 | 0 | 0 | 0 | 0 | 0 | 0 | 0 | 0 | 0.17942 | 0.17183 | 0 | 0 | 0 | 0.19489 | 0 | 0 | 1 | 0 | 0 | 0 | 0
Al0.08Cr0.19Nb0.19Ti0.17V0.17Zr0.2 | 1 | FCC+BCC | 594.8258 | 1363.3125 | 1823.8705 | 13.263 | 0 | 0.084725 | 0 | 0 | 0 | 0 | 0.19359 | 0 | 0 | 0 | 0 | 0 | 0 | 0 | 0 | 0 | 0 | 0.19308 | 0 | 0 | 0 | 0 | 0 | 0 | 0 | 0 | 0.16509 | 0.16569 | 0 | 0 | 0 | 0.19783 | 1 | 0 | 0 | 0 | 0 | 0 | 0
Co0.2Cr0.18Fe0.17Mo0.23Ni0.19W0.03 | 1 | FCC+IM | 375.1668 | 658.8441 | 1080.3712 | 22.613 | 0 | 0 | 0 | 0 | 0 | 0.20282 | 0.17656 | 0 | 0.16888 | 0 | 0 | 0 | 0 | 0 | 0 | 0.22951 | 0 | 0 | 0 | 0.19267 | 0 | 0 | 0 | 0 | 0 | 0 | 0 | 0 | 0.02956 | 0 | 0 | 0 | 1 | 0 | 0 | 0 | 0 | 0 | 0
Al0.14Co0.19Cr0.19Fe0.19Ni0.2Ti0.1 | 1 | FCC+BCC | 547.6926 | 1471.171 | 2360.2907 | 26.1131 | 0 | 0.13523 | 0 | 0 | 0 | 0.18519 | 0.19401 | 0 | 0.1915 | 0 | 0 | 0 | 0 | 0 | 0 | 0 | 0 | 0 | 0 | 0.19791 | 0 | 0 | 0 | 0 | 0 | 0 | 0.096165 | 0 | 0 | 0 | 0 | 0 | 1 | 0 | 0 | 0 | 0 | 0 | 0
Al0.01Co0.2Cr0.19Fe0.21Mn0.17Ni0.21 | 4 | FCC | 341.7008 | 996.9739 | 1095.6394 | 21.0722 | 0 | 0.013541 | 0 | 0 | 0 | 0.2008 | 0.19065 | 0 | 0.21011 | 0 | 0 | 0 | 0 | 0 | 0.17003 | 0 | 0 | 0 | 0 | 0.21487 | 0 | 0 | 0 | 0 | 0 | 0 | 0 | 0 | 0 | 0 | 0 | 0 | 0 | 0 | 0 | 1 | 0 | 0 | 0
Al0.14Co0.19Cr0.19Fe0.19Ni0.2Ti0.1 | 1 | FCC+BCC | 547.6926 | 1471.171 | 2360.2907 | 26.1131 | 0 | 0.13523 | 0 | 0 | 0 | 0.18519 | 0.19401 | 0 | 0.1915 | 0 | 0 | 0 | 0 | 0 | 0 | 0 | 0 | 0 | 0 | 0.19791 | 0 | 0 | 0 | 0 | 0 | 0 | 0.096165 | 0 | 0 | 0 | 0 | 0 | 1 | 0 | 0 | 0 | 0 | 0 | 0
Al0.07Hf0.08Nb0.2Ti0.3Zr0.35 | 1 | BCC | 326.788 | 1095.38 | 1505.5033 | 22.5855 | 0 | 0.070254 | 0 | 0 | 0 | 0 | 0 | 0 | 0 | 0 | 0 | 0.075926 | 0 | 0 | 0 | 0 | 0 | 0.19937 | 0 | 0 | 0 | 0 | 0 | 0 | 0 | 0 | 0.30435 | 0 | 0 | 0 | 0 | 0.3501 | 1 | 0 | 0 | 0 | 0 | 0 | 0
Al0.2Co0.25Cr0.09Ni0.46 | 4 | FCC | 432.1056 | 809.8393 | 1056.8487 | 23.666 | 0 | 0.19805 | 0 | 0 | 0 | 0.25368 | 0.091763 | 0 | 0 | 0 | 0 | 0 | 0 | 0 | 0 | 0 | 0 | 0 | 0 | 0.45651 | 0 | 0 | 0 | 0 | 0 | 0 | 0 | 0 | 0 | 0 | 0 | 0 | 0 | 0 | 0 | 1 | 0 | 0 | 0
Co0.25Cr0.25Fe0.24Ni0.25 | 1 | FCC | 167.953 | 285.4464 | 517.4392 | 53.5962 | 0 | 0 | 0 | 0 | 0 | 0.25428 | 0.24752 | 0 | 0.24459 | 0 | 0 | 0 | 0 | 0 | 0 | 0 | 0 | 0 | 0 | 0.24898 | 0 | 0 | 0 | 0 | 0 | 0 | 0 | 0 | 0 | 0 | 0 | 0 | 1 | 0 | 0 | 0 | 0 | 0 | 0
Al0.29Cu0.19Fe0.22Ni0.17Ti0.12 | 3 | FCC | 438.3523 | 1099.3451 | 1384.1255 | 15.4154 | 0 | 0.29486 | 0 | 0 | 0 | 0 | 0 | 0.18581 | 0.22374 | 0 | 0 | 0 | 0 | 0 | 0 | 0 | 0 | 0 | 0 | 0.17288 | 0 | 0 | 0 | 0 | 0 | 0 | 0.12271 | 0 | 0 | 0 | 0 | 0 | 0 | 0 | 1 | 0 | 0 | 0 | 0
Al0.06Co0.18Cr0.18Fe0.19Mn0.09Mo0.07Ni0.2W0.03 | 1 | FCC+IM | 340.954 | 601.2191 | 1230.2439 | 21.0925 | 0 | 0.056955 | 0 | 0 | 0 | 0.17997 | 0.17674 | 0 | 0.19363 | 0 | 0 | 0 | 0 | 0 | 0.092917 | 0.06993 | 0 | 0 | 0 | 0.20259 | 0 | 0 | 0 | 0 | 0 | 0 | 0 | 0 | 0.027275 | 0 | 0 | 0 | 1 | 0 | 0 | 0 | 0 | 0 | 0
Mo0.18Nb0.22Ti0.22V0.15Zr0.24 | 5 | BCC | 561.4874 | 1571.51 | 3290.51 | 25.9 | 0 | 0 | 0 | 0 | 0 | 0 | 0 | 0 | 0 | 0 | 0 | 0 | 0 | 0 | 0 | 0.17683 | 0 | 0.21521 | 0 | 0 | 0 | 0 | 0 | 0 | 0 | 0 | 0.22213 | 0.14555 | 0 | 0 | 0 | 0.24027 | 0 | 0 | 0 | 0 | 1 | 0 | 0
Al0.46Co0.14Cr0.15Cu0.11Fe0.15 | 1 |  | 751.51 | 542.3088 | 1204.1676 | 13.7961 | 0 | 0.45756 | 0 | 0 | 0 | 0.13864 | 0.1511 | 0.10507 | 0.14763 | 0 | 0 | 0 | 0 | 0 | 0 | 0 | 0 | 0 | 0 | 0 | 0 | 0 | 0 | 0 | 0 | 0 | 0 | 0 | 0 | 0 | 0 | 0 | 1 | 0 | 0 | 0 | 0 | 0 | 0
Al0.04Co0.23Cr0.23Fe0.23Mo0.03Ni0.23 | 3 | FCC | 116.3593 | 541.0823 | 913.7817 | 32.7909 | 0 | 0.04453 | 0 | 0 | 0 | 0.23402 | 0.22997 | 0 | 0.22689 | 0 | 0 | 0 | 0 | 0 | 0 | 0.032595 | 0 | 0 | 0 | 0.23199 | 0 | 0 | 0 | 0 | 0 | 0 | 0 | 0 | 0 | 0 | 0 | 0 | 0 | 0 | 1 | 0 | 0 | 0 | 0
Al0.12Co0.15Cr0.15Cu0.02Fe0.16Ni0.39 | 1 | FCC+BCC | 422.2323 | 477.2983 | 838.0714 | 26.6842 | 0 | 0.12097 | 0 | 0 | 0 | 0.15175 | 0.15336 | 0.024107 | 0.16449 | 0 | 0 | 0 | 0 | 0 | 0 | 0 | 0 | 0 | 0 | 0.38533 | 0 | 0 | 0 | 0 | 0 | 0 | 0 | 0 | 0 | 0 | 0 | 0 | 1 | 0 | 0 | 0 | 0 | 0 | 0
Co0.2Fe0.05Mo0.16Ni0.36V0.17W0.05 | 1 | FCC+IM | 452.8432 | 746.7312 | 1099.1637 | 20.9557 | 0 | 0 | 0 | 0 | 0 | 0.20356 | 0 | 0 | 0.054901 | 0 | 0 | 0 | 0 | 0 | 0 | 0.15694 | 0 | 0 | 0 | 0.36427 | 0 | 0 | 0 | 0 | 0 | 0 | 0 | 0.1729 | 0.047434 | 0 | 0 | 0 | 1 | 0 | 0 | 0 | 0 | 0 | 0
Nb0.27Ti0.23V0.22Zr0.28 | 1 | BCC | 422.1533 | 1172.8075 | 1343.1033 | 35.4114 | 0 | 0 | 0 | 0 | 0 | 0 | 0 | 0 | 0 | 0 | 0 | 0 | 0 | 0 | 0 | 0 | 0 | 0.26935 | 0 | 0 | 0 | 0 | 0 | 0 | 0 | 0 | 0.23477 | 0.21849 | 0 | 0 | 0 | 0.27739 | 1 | 0 | 0 | 0 | 0 | 0 | 0
Al0.02Co0.16Cu0.13Fe0.23Mo0.17Ni0.26V0.04 | 1 | FCC | 299.31 | 504.19 | 1194.8847 | 26.626 | 0 | 0.018086 | 0 | 0 | 0 | 0.16355 | 0 | 0.12925 | 0.2288 | 0 | 0 | 0 | 0 | 0 | 0 | 0.16666 | 0 | 0 | 0 | 0.25711 | 0 | 0 | 0 | 0 | 0 | 0 | 0 | 0.036536 | 0 | 0 | 0 | 0 | 1 | 0 | 0 | 0 | 0 | 0 | 0
Mo0.02Nb0.3Ta0.32Ti0.35Zr0.02 | 5 | BCC | 415.164 | 775.62 | 917.93 | 15.9827 | 0 | 0 | 0 | 0 | 0 | 0 | 0 | 0 | 0 | 0 | 0 | 0 | 0 | 0 | 0 | 0.01913 | 0 | 0.29791 | 0 | 0 | 0 | 0 | 0 | 0 | 0 | 0.31709 | 0.34637 | 0 | 0 | 0 | 0 | 0.019506 | 0 | 0 | 0 | 0 | 1 | 0 | 0
Hf0.19Nb0.23Ta0.36Ti0.15W0.08 | 1 | BCC | 403.3349 | 1123.565 | 1254.1275 | 32.5329 | 0 | 0 | 0 | 0 | 0 | 0 | 0 | 0 | 0 | 0 | 0 | 0.19276 | 0 | 0 | 0 | 0 | 0 | 0.22616 | 0 | 0 | 0 | 0 | 0 | 0 | 0 | 0.35574 | 0.14642 | 0 | 0.07561 | 0 | 0 | 0 | 1 | 0 | 0 | 0 | 0 | 0 | 0
Hf0.16Nb0.19Ti0.21V0.2Zr0.25 | 1 | BCC+IM | 565.2376 | 1169.93 | 1544.7633 | 28.4371 | 0 | 0 | 0 | 0 | 0 | 0 | 0 | 0 | 0 | 0 | 0 | 0.16126 | 0 | 0 | 0 | 0 | 0 | 0.18569 | 0 | 0 | 0 | 0 | 0 | 0 | 0 | 0 | 0.20587 | 0.19657 | 0 | 0 | 0 | 0.25061 | 1 | 0 | 0 | 0 | 0 | 0 | 0
Co0.03Cr0.3Cu0.16Fe0.21Ni0.3 | 6 | FCC | 309.1333 | 699.9602 | 829.3163 | 37.387 | 0 | 0 | 0 | 0 | 0 | 0.028443 | 0.30064 | 0.15606 | 0.21351 | 0 | 0 | 0 | 0 | 0 | 0 | 0 | 0 | 0 | 0 | 0.30134 | 0 | 0 | 0 | 0 | 0 | 0 | 0 | 0 | 0 | 0 | 0 | 0 | 0 | 0 | 0 | 0 | 0 | 1 | 0
Al0.14Co0.19Cr0.19Fe0.19Ni0.2Ti0.1 | 1 | FCC+BCC | 547.6926 | 1471.171 | 2360.2907 | 26.1131 | 0 | 0.13523 | 0 | 0 | 0 | 0.18519 | 0.19401 | 0 | 0.1915 | 0 | 0 | 0 | 0 | 0 | 0 | 0 | 0 | 0 | 0 | 0.19791 | 0 | 0 | 0 | 0 | 0 | 0 | 0.096165 | 0 | 0 | 0 | 0 | 0 | 1 | 0 | 0 | 0 | 0 | 0 | 0
Al0.01Co0.2Cr0.18Fe0.18Mn0.23Ni0.2 | 1 | FCC | 178.9785 | 327.8682 | 585.9382 | 47.789 | 0 | 0.0073726 | 0 | 0 | 0 | 0.19766 | 0.18376 | 0 | 0.18473 | 0 | 0 | 0 | 0 | 0 | 0.22834 | 0 | 0 | 0 | 0 | 0.19812 | 0 | 0 | 0 | 0 | 0 | 0 | 0 | 0 | 0 | 0 | 0 | 0 | 1 | 0 | 0 | 0 | 0 | 0 | 0
Hf0.28Mo0.11Nb0.23Si0.11Ti0.18Zr0.09 | 1 | BCC+IM | 540.0933 | 748.96 | 1418.828 | 35.3997 | 0 | 0 | 0 | 0 | 0 | 0 | 0 | 0 | 0 | 0 | 0 | 0.28348 | 0 | 0 | 0 | 0.10812 | 0 | 0.23134 | 0 | 0 | 0 | 0 | 0 | 0.11006 | 0 | 0 | 0.17514 | 0 | 0 | 0 | 0 | 0.091862 | 1 | 0 | 0 | 0 | 0 | 0 | 0
Mo0.23Nb0.22Ti0.17V0.19Zr0.19 | 3 | BCC | 547.6171 | 1535.64 | 3124.158 | 24.757 | 0 | 0 | 0 | 0 | 0 | 0 | 0 | 0 | 0 | 0 | 0 | 0 | 0 | 0 | 0 | 0.2348 | 0 | 0.2203 | 0 | 0 | 0 | 0 | 0 | 0 | 0 | 0 | 0.17058 | 0.18721 | 0 | 0 | 0 | 0.18711 | 0 | 0 | 1 | 0 | 0 | 0 | 0
Al0.05Co0.09Cr0.06Fe0.22Mn0.3Ni0.27 | 4 | FCC | 301.6741 | 820.1955 | 895.8713 | 29.3118 | 0 | 0.049677 | 0 | 0 | 0 | 0.094181 | 0.062931 | 0 | 0.22298 | 0 | 0 | 0 | 0 | 0 | 0.2967 | 0 | 0 | 0 | 0 | 0.27353 | 0 | 0 | 0 | 0 | 0 | 0 | 0 | 0 | 0 | 0 | 0 | 0 | 0 | 0 | 0 | 1 | 0 | 0 | 0
Al0.14Co0.19Cr0.19Fe0.19Ni0.2Ti0.1 | 1 | FCC+BCC | 547.6926 | 1471.171 | 2360.2907 | 26.1131 | 0 | 0.13523 | 0 | 0 | 0 | 0.18519 | 0.19401 | 0 | 0.1915 | 0 | 0 | 0 | 0 | 0 | 0 | 0 | 0 | 0 | 0 | 0.19791 | 0 | 0 | 0 | 0 | 0 | 0 | 0.096165 | 0 | 0 | 0 | 0 | 0 | 1 | 0 | 0 | 0 | 0 | 0 | 0
Hf0.18Nb0.32Ta0.29Ti0.03W0.18 | 3 | BCC | 460.6506 | 1128.0974 | 1277.8019 | 18.9784 | 0 | 0 | 0 | 0 | 0 | 0 | 0 | 0 | 0 | 0 | 0 | 0.17826 | 0 | 0 | 0 | 0 | 0 | 0.319 | 0 | 0 | 0 | 0 | 0 | 0 | 0 | 0.29378 | 0.030158 | 0 | 0.1788 | 0 | 0 | 0 | 0 | 0 | 1 | 0 | 0 | 0 | 0
Al0.36Co0.18Cr0.12Fe0.17Ni0.17 | 1 | BCC | 474.2679 | 762.287 | 1903.4645 | 13.8957 | 0 | 0.36068 | 0 | 0 | 0 | 0.18029 | 0.11654 | 0 | 0.17297 | 0 | 0 | 0 | 0 | 0 | 0 | 0 | 0 | 0 | 0 | 0.16952 | 0 | 0 | 0 | 0 | 0 | 0 | 0 | 0 | 0 | 0 | 0 | 0 | 1 | 0 | 0 | 0 | 0 | 0 | 0
Co0.2Cu0.19Fe0.17Mn0.18Ni0.2Si0.03Sn0.02 | 1 | FCC+IM | 269.7451 | 359.6515 | 566.6574 | 22.386 | 0 | 0 | 0 | 0 | 0 | 0.20109 | 0 | 0.18942 | 0.17174 | 0 | 0 | 0 | 0 | 0 | 0.18214 | 0 | 0 | 0 | 0 | 0.20402 | 0 | 0 | 0 | 0.027545 | 0.024049 | 0 | 0 | 0 | 0 | 0 | 0 | 0 | 1 | 0 | 0 | 0 | 0 | 0 | 0
Al0.33Co0.17Cr0.17Fe0.16Ni0.16 | 1 | BCC | 553.5304 | 1251.2752 | 1928.072 | 12.314 | 0 | 0.33395 | 0 | 0 | 0 | 0.17136 | 0.1721 | 0 | 0.16164 | 0 | 0 | 0 | 0 | 0 | 0 | 0 | 0 | 0 | 0 | 0.16095 | 0 | 0 | 0 | 0 | 0 | 0 | 0 | 0 | 0 | 0 | 0 | 0 | 1 | 0 | 0 | 0 | 0 | 0 | 0
Al0.01Fe0.58Mn0.36Ni0.05 | 1 | FCC | 370.797 | 213.6 | 678.3966 | 53.8958 | 0 | 0.012161 | 0 | 0 | 0 | 0 | 0 | 0 | 0.58101 | 0 | 0 | 0 | 0 | 0 | 0.35535 | 0 | 0 | 0 | 0 | 0.051479 | 0 | 0 | 0 | 0 | 0 | 0 | 0 | 0 | 0 | 0 | 0 | 0 | 1 | 0 | 0 | 0 | 0 | 0 | 0
Al0.44Co0.17Cr0.19Fe0.09Mo0.01Ni0.09 | 1 |  | 823.48 | 1455.2353 | 1923.145 | 12.8372 | 0 | 0.44335 | 0 | 0 | 0 | 0.17382 | 0.19228 | 0 | 0.089779 | 0 | 0 | 0 | 0 | 0 | 0 | 0.011036 | 0 | 0 | 0 | 0.089738 | 0 | 0 | 0 | 0 | 0 | 0 | 0 | 0 | 0 | 0 | 0 | 0 | 1 | 0 | 0 | 0 | 0 | 0 | 0
Al0.05Cr0.13Mo0.03Nb0.25Ta0.14Ti0.23Zr0.17 | 4 | BCC | 596.264 | 1449.535 | 1474.0262 | 9.0036 | 0 | 0.05207 | 0 | 0 | 0 | 0 | 0.1346 | 0 | 0 | 0 | 0 | 0 | 0 | 0 | 0 | 0.027672 | 0 | 0.24544 | 0 | 0 | 0 | 0 | 0 | 0 | 0 | 0.1411 | 0.22727 | 0 | 0 | 0 | 0 | 0.17184 | 0 | 0 | 0 | 1 | 0 | 0 | 0
Co0.24Cu0.23Fe0.24Ni0.26Sn0.02 | 1 | FCC+IM | 197.572 | 281.6596 | 591.18 | 12.3112 | 0 | 0 | 0 | 0 | 0 | 0.24303 | 0 | 0.23142 | 0.24258 | 0 | 0 | 0 | 0 | 0 | 0 | 0 | 0 | 0 | 0 | 0.26193 | 0 | 0 | 0 | 0 | 0.018619 | 0 | 0 | 0 | 0 | 0 | 0 | 0 | 1 | 0 | 0 | 0 | 0 | 0 | 0
Al0.13Co0.03Cr0.12Fe0.28Mn0.02Ni0.43 | 6 | FCC | 390.7281 | 668.0159 | 803.765 | 33.234 | 0 | 0.12568 | 0 | 0 | 0 | 0.034618 | 0.11658 | 0 | 0.27574 | 0 | 0 | 0 | 0 | 0 | 0.0169 | 0 | 0 | 0 | 0 | 0.43049 | 0 | 0 | 0 | 0 | 0 | 0 | 0 | 0 | 0 | 0 | 0 | 0 | 0 | 0 | 0 | 0 | 0 | 1 | 0
Mo0.2Nb0.33Ta0.09Ti0.14W0.15Zr0.1 | 3 | BCC | 515.2302 | 1398.56 | 1681.264 | 15.3497 | 0 | 0 | 0 | 0 | 0 | 0 | 0 | 0 | 0 | 0 | 0 | 0 | 0 | 0 | 0 | 0.20201 | 0 | 0.32594 | 0 | 0 | 0 | 0 | 0 | 0 | 0 | 0.085048 | 0.14083 | 0 | 0.14895 | 0 | 0 | 0.097216 | 0 | 0 | 1 | 0 | 0 | 0 | 0
Co0.25Cr0.25Fe0.25Ni0.25 | 1 | FCC | 166.861 | 288.4964 | 502.162 | 57.2839 | 0 | 0 | 0 | 0 | 0 | 0.25483 | 0.24987 | 0 | 0.24557 | 0 | 0 | 0 | 0 | 0 | 0 | 0 | 0 | 0 | 0 | 0.24973 | 0 | 0 | 0 | 0 | 0 | 0 | 0 | 0 | 0 | 0 | 0 | 0 | 1 | 0 | 0 | 0 | 0 | 0 | 0
Nb0.26Ti0.23V0.22Zr0.28 | 1 | BCC | 439.2068 | 1159.85 | 1367.3433 | 35.4114 | 0 | 0 | 0 | 0 | 0 | 0 | 0 | 0 | 0 | 0 | 0 | 0 | 0 | 0 | 0 | 0 | 0 | 0.26371 | 0 | 0 | 0 | 0 | 0 | 0 | 0 | 0 | 0.23389 | 0.2181 | 0 | 0 | 0 | 0.2843 | 1 | 0 | 0 | 0 | 0 | 0 | 0
Al0.18Co0.11Cr0.14Fe0.15Ni0.41 | 1 | FCC+BCC | 394.4515 | 566.708 | 1115.3264 | 25.6585 | 0 | 0.18497 | 0 | 0 | 0 | 0.10869 | 0.14193 | 0 | 0.15416 | 0 | 0 | 0 | 0 | 0 | 0 | 0 | 0 | 0 | 0 | 0.41024 | 0 | 0 | 0 | 0 | 0 | 0 | 0 | 0 | 0 | 0 | 0 | 0 | 1 | 0 | 0 | 0 | 0 | 0 | 0
Al0.07Cr0.16Nb0.21Ti0.18V0.2Zr0.18 | 3 | BCC | 604.9116 | 1303.42 | 1648.31 | 14.398 | 0 | 0.072705 | 0 | 0 | 0 | 0 | 0.15951 | 0 | 0 | 0 | 0 | 0 | 0 | 0 | 0 | 0 | 0 | 0.21087 | 0 | 0 | 0 | 0 | 0 | 0 | 0 | 0 | 0.17893 | 0.19838 | 0 | 0 | 0 | 0.17961 | 0 | 0 | 1 | 0 | 0 | 0 | 0
Al0.05Fe0.52Mn0.33Ni0.1 | 1 | FCC | 365.718 | 233.4633 | 677.0501 | 54.976 | 0 | 0.047983 | 0 | 0 | 0 | 0 | 0 | 0 | 0.5217 | 0 | 0 | 0 | 0 | 0 | 0.33217 | 0 | 0 | 0 | 0 | 0.095971 | 0 | 0 | 0 | 0 | 0 | 0 | 0 | 0 | 0 | 0 | 0 | 0 | 1 | 0 | 0 | 0 | 0 | 0 | 0
Co0.24Cr0.23Fe0.23Ni0.22V0.07 | 3 | FCC | 145.5258 | 401.4987 | 680.9057 | 51.2254 | 0 | 0 | 0 | 0 | 0 | 0.24439 | 0.23459 | 0 | 0.22961 | 0 | 0 | 0 | 0 | 0 | 0 | 0 | 0 | 0 | 0 | 0.22176 | 0 | 0 | 0 | 0 | 0 | 0 | 0 | 0.069648 | 0 | 0 | 0 | 0 | 0 | 0 | 1 | 0 | 0 | 0 | 0
Nb0.28Ti0.24V0.22Zr0.27 | 1 | BCC | 420.2383 | 1189.3275 | 1343.5933 | 30.0119 | 0 | 0 | 0 | 0 | 0 | 0 | 0 | 0 | 0 | 0 | 0 | 0 | 0 | 0 | 0 | 0 | 0 | 0.27517 | 0 | 0 | 0 | 0 | 0 | 0 | 0 | 0 | 0.23644 | 0.21534 | 0 | 0 | 0 | 0.27305 | 1 | 0 | 0 | 0 | 0 | 0 | 0
Co0.04Cr0.3Cu0.15Fe0.21Ni0.3 | 6 | FCC | 311.7913 | 627.3002 | 782.5133 | 37.861 | 0 | 0 | 0 | 0 | 0 | 0.039858 | 0.30075 | 0.1464 | 0.21241 | 0 | 0 | 0 | 0 | 0 | 0 | 0 | 0 | 0 | 0 | 0.30058 | 0 | 0 | 0 | 0 | 0 | 0 | 0 | 0 | 0 | 0 | 0 | 0 | 0 | 0 | 0 | 0 | 0 | 1 | 0
Co0.26Cr0.25Fe0.25Ni0.25 | 1 | FCC | 167.953 | 276.5794 | 527.6707 | 55.7675 | 0 | 0 | 0 | 0 | 0 | 0.25579 | 0.25148 | 0 | 0.24529 | 0 | 0 | 0 | 0 | 0 | 0 | 0 | 0 | 0 | 0 | 0.24745 | 0 | 0 | 0 | 0 | 0 | 0 | 0 | 0 | 0 | 0 | 0 | 0 | 1 | 0 | 0 | 0 | 0 | 0 | 0
Al0.07Co0.14Cr0.34Ni0.28Si0.11W0.05 | 1 | FCC | 393.7715 | 468.7781 | 1065.731 | 35.0464 | 0 | 0.074767 | 0 | 0 | 0 | 0.13632 | 0.3429 | 0 | 0 | 0 | 0 | 0 | 0 | 0 | 0 | 0 | 0 | 0 | 0 | 0.28483 | 0 | 0 | 0 | 0.11499 | 0 | 0 | 0 | 0 | 0.046196 | 0 | 0 | 0 | 1 | 0 | 0 | 0 | 0 | 0 | 0
Co0.2Cr0.18Fe0.18Mn0.24Ni0.2 | 1 | FCC | 178.211 | 303.944 | 585.9682 | 45.801 | 0 | 0 | 0 | 0 | 0 | 0.19863 | 0.18298 | 0 | 0.18244 | 0 | 0 | 0 | 0 | 0 | 0.23819 | 0 | 0 | 0 | 0 | 0.19775 | 0 | 0 | 0 | 0 | 0 | 0 | 0 | 0 | 0 | 0 | 0 | 0 | 1 | 0 | 0 | 0 | 0 | 0 | 0
Co0.16Cr0.25Fe0.2Mn0.14Ni0.25 | 6 | FCC | 320.2199 | 665.5498 | 889.2977 | 30.7075 | 0 | 0 | 0 | 0 | 0 | 0.15684 | 0.2508 | 0 | 0.20288 | 0 | 0 | 0 | 0 | 0 | 0.14133 | 0 | 0 | 0 | 0 | 0.24815 | 0 | 0 | 0 | 0 | 0 | 0 | 0 | 0 | 0 | 0 | 0 | 0 | 0 | 0 | 0 | 0 | 0 | 1 | 0
Al0.13Co0.11Cr0.18Fe0.2Ni0.38 | 1 | FCC+BCC | 395.2243 | 525.4538 | 1027.4943 | 26.6961 | 0 | 0.13005 | 0 | 0 | 0 | 0.10874 | 0.18331 | 0 | 0.19873 | 0 | 0 | 0 | 0 | 0 | 0 | 0 | 0 | 0 | 0 | 0.37918 | 0 | 0 | 0 | 0 | 0 | 0 | 0 | 0 | 0 | 0 | 0 | 0 | 1 | 0 | 0 | 0 | 0 | 0 | 0
Co0.2Cr0.24Cu0.02Fe0.16Mn0.18Ni0.2 | 7 | FCC | 342.2776 | 552.187 | 871.81 | 28.4527 | 0 | 0 | 0 | 0 | 0 | 0.19953 | 0.2353 | 0.017355 | 0.16294 | 0 | 0 | 0 | 0 | 0 | 0.18279 | 0 | 0 | 0 | 0 | 0.2021 | 0 | 0 | 0 | 0 | 0 | 0 | 0 | 0 | 0 | 0 | 0 | 0 | 0 | 0 | 0 | 0 | 0 | 0 | 1
Hf0.09Mo0.15Nb0.16Si0.09Ti0.23Zr0.26 | 1 | BCC | 486.0283 | 1549.42 | 2104.71 | 24.8087 | 0 | 0 | 0 | 0 | 0 | 0 | 0 | 0 | 0 | 0 | 0 | 0.094056 | 0 | 0 | 0 | 0.15399 | 0 | 0.16245 | 0 | 0 | 0 | 0 | 0 | 0.094823 | 0 | 0 | 0.23499 | 0 | 0 | 0 | 0 | 0.25969 | 1 | 0 | 0 | 0 | 0 | 0 | 0
Nb0.26Ti0.23V0.22Zr0.29 | 1 | BCC | 419.0333 | 1165.51 | 1343.1033 | 35.4114 | 0 | 0 | 0 | 0 | 0 | 0 | 0 | 0 | 0 | 0 | 0 | 0 | 0 | 0 | 0 | 0 | 0 | 0.26391 | 0 | 0 | 0 | 0 | 0 | 0 | 0 | 0 | 0.23423 | 0.21666 | 0 | 0 | 0 | 0.28521 | 1 | 0 | 0 | 0 | 0 | 0 | 0
Co0.26Cr0.25Fe0.25Ni0.24 | 3 | FCC | 138.4194 | 356.3125 | 603.5685 | 62.1246 | 0 | 0 | 0 | 0 | 0 | 0.25767 | 0.25416 | 0 | 0.24649 | 0 | 0 | 0 | 0 | 0 | 0 | 0 | 0 | 0 | 0 | 0.24168 | 0 | 0 | 0 | 0 | 0 | 0 | 0 | 0 | 0 | 0 | 0 | 0 | 0 | 0 | 1 | 0 | 0 | 0 | 0
Al0.14Co0.17Cr0.15Fe0.15Ni0.17Si0.21 | 1 | FCC+BCC | 522.657 | 1127.0566 | 2001.7222 | 36.5728 | 0 | 0.13624 | 0 | 0 | 0 | 0.17391 | 0.15433 | 0 | 0.1527 | 0 | 0 | 0 | 0 | 0 | 0 | 0 | 0 | 0 | 0 | 0.17057 | 0 | 0 | 0 | 0.21226 | 0 | 0 | 0 | 0 | 0 | 0 | 0 | 0 | 1 | 0 | 0 | 0 | 0 | 0 | 0
Hf0.1Mo0.09Nb0.18Si0.15Ti0.21Zr0.26 | 1 | BCC+IM | 529.4425 | 1503.887 | 1855.6333 | 25.4512 | 0 | 0 | 0 | 0 | 0 | 0 | 0 | 0 | 0 | 0 | 0 | 0.10195 | 0 | 0 | 0 | 0.087726 | 0 | 0.18328 | 0 | 0 | 0 | 0 | 0 | 0.15454 | 0 | 0 | 0.21425 | 0 | 0 | 0 | 0 | 0.25825 | 1 | 0 | 0 | 0 | 0 | 0 | 0
Al0.12Cr0.12Hf0.14Mo0.05Nb0.3Ti0.13W0.05Zr0.09 | 3 | BCC+IM | 604.579 | 1353.2393 | 1690.408 | 17.3696 | 0 | 0.11953 | 0 | 0 | 0 | 0 | 0.11681 | 0 | 0 | 0 | 0 | 0.13855 | 0 | 0 | 0 | 0.050305 | 0 | 0.29899 | 0 | 0 | 0 | 0 | 0 | 0 | 0 | 0 | 0.12785 | 0 | 0.054248 | 0 | 0 | 0.09372 | 0 | 0 | 1 | 0 | 0 | 0 | 0
Al0.14Cr0.21Cu0.12Fe0.22Mo0.05Ni0.26 | 1 | FCC+BCC+IM | 301.4661 | 1107.6417 | 1462.1261 | 28.0549 | 0 | 0.14002 | 0 | 0 | 0 | 0 | 0.21101 | 0.11765 | 0.22393 | 0 | 0 | 0 | 0 | 0 | 0 | 0.046953 | 0 | 0 | 0 | 0.26043 | 0 | 0 | 0 | 0 | 0 | 0 | 0 | 0 | 0 | 0 | 0 | 0 | 1 | 0 | 0 | 0 | 0 | 0 | 0
Co0.1Cu0.22Mn0.29Ni0.27Si0.04Sn0.07Zn0.02 | 1 | FCC+IM | 278.9555 | 407.9906 | 588.4294 | 26.249 | 0 | 0 | 0 | 0 | 0 | 0.099822 | 0 | 0.21549 | 0 | 0 | 0 | 0 | 0 | 0 | 0.29439 | 0 | 0 | 0 | 0 | 0.26589 | 0 | 0 | 0 | 0.037797 | 0.070119 | 0 | 0 | 0 | 0 | 0 | 0.016497 | 0 | 1 | 0 | 0 | 0 | 0 | 0 | 0
Hf0.07Mo0.18Nb0.23Si0.06Ti0.22Zr0.24 | 1 | BCC | 498.639 | 1553.69 | 2238.716 | 26.9249 | 0 | 0 | 0 | 0 | 0 | 0 | 0 | 0 | 0 | 0 | 0 | 0.066619 | 0 | 0 | 0 | 0.18326 | 0 | 0.22872 | 0 | 0 | 0 | 0 | 0 | 0.056333 | 0 | 0 | 0.22177 | 0 | 0 | 0 | 0 | 0.24331 | 1 | 0 | 0 | 0 | 0 | 0 | 0
Al0.05Co0.16Cr0.15Fe0.15Mn0.15Mo0.17Ni0.16 | 1 | FCC+IM | 678.741 | 693.5571 | 1061.9241 | 14.8619 | 0 | 0.051617 | 0 | 0 | 0 | 0.16074 | 0.15189 | 0 | 0.15498 | 0 | 0 | 0 | 0 | 0 | 0.15053 | 0.16769 | 0 | 0 | 0 | 0.16256 | 0 | 0 | 0 | 0 | 0 | 0 | 0 | 0 | 0 | 0 | 0 | 0 | 1 | 0 | 0 | 0 | 0 | 0 | 0
Hf0.16Mo0.17Nb0.17Ta0.11Ti0.19Zr0.2 | 3 | BCC | 523.676 | 1477.83 | 1533.88 | 17.0143 | 0 | 0 | 0 | 0 | 0 | 0 | 0 | 0 | 0 | 0 | 0 | 0.16477 | 0 | 0 | 0 | 0.16625 | 0 | 0.16692 | 0 | 0 | 0 | 0 | 0 | 0 | 0 | 0.11244 | 0.18573 | 0 | 0 | 0 | 0 | 0.20389 | 0 | 0 | 1 | 0 | 0 | 0 | 0
Nb0.27Ti0.24V0.22Zr0.28 | 1 | BCC | 422.7633 | 1182.7475 | 1343.1033 | 30.0019 | 0 | 0 | 0 | 0 | 0 | 0 | 0 | 0 | 0 | 0 | 0 | 0 | 0 | 0 | 0 | 0 | 0 | 0.27262 | 0 | 0 | 0 | 0 | 0 | 0 | 0 | 0 | 0.23577 | 0.21645 | 0 | 0 | 0 | 0.27517 | 1 | 0 | 0 | 0 | 0 | 0 | 0
Hf0.12Mo0.05Nb0.19Si0.15Ti0.22Zr0.27 | 1 | BCC+IM | 502.1166 | 1288.78 | 1755.2083 | 24.2014 | 0 | 0 | 0 | 0 | 0 | 0 | 0 | 0 | 0 | 0 | 0 | 0.12187 | 0 | 0 | 0 | 0.053239 | 0 | 0.19438 | 0 | 0 | 0 | 0 | 0 | 0.14627 | 0 | 0 | 0.21552 | 0 | 0 | 0 | 0 | 0.26872 | 1 | 0 | 0 | 0 | 0 | 0 | 0
Al0.12Cr0.18Nb0.2Ti0.16V0.16Zr0.17 | 1 | FCC+BCC | 609.215 | 1398.7558 | 1755.8265 | 13.1085 | 0 | 0.1244 | 0 | 0 | 0 | 0 | 0.18449 | 0 | 0 | 0 | 0 | 0 | 0 | 0 | 0 | 0 | 0 | 0.19661 | 0 | 0 | 0 | 0 | 0 | 0 | 0 | 0 | 0.16373 | 0.15728 | 0 | 0 | 0 | 0.1735 | 1 | 0 | 0 | 0 | 0 | 0 | 0
Co0.23Cr0.22Fe0.22Mo0.04Ni0.23Si0.03W0.02 | 1 | FCC+IM | 202.7021 | 433.2697 | 720.6887 | 40.9951 | 0 | 0 | 0 | 0 | 0 | 0.23131 | 0.22226 | 0 | 0.22244 | 0 | 0 | 0 | 0 | 0 | 0 | 0.044218 | 0 | 0 | 0 | 0.2279 | 0 | 0 | 0 | 0.034879 | 0 | 0 | 0 | 0 | 0.01699 | 0 | 0 | 0 | 1 | 0 | 0 | 0 | 0 | 0 | 0
Hf0.03Mo0.27Nb0.21Ti0.21Zr0.27 | 3 | BCC | 509.9791 | 1549.79 | 2277.536 | 24.884 | 0 | 0 | 0 | 0 | 0 | 0 | 0 | 0 | 0 | 0 | 0 | 0.032373 | 0 | 0 | 0 | 0.27362 | 0 | 0.215 | 0 | 0 | 0 | 0 | 0 | 0 | 0 | 0 | 0.20634 | 0 | 0 | 0 | 0 | 0.27267 | 0 | 0 | 1 | 0 | 0 | 0 | 0
Hf0.02Mo0.01Nb0.28Ta0.32Ti0.19W0.08Zr0.1 | 1 | BCC | 464.9239 | 1012.34 | 1273.4108 | 10.1863 | 0 | 0 | 0 | 0 | 0 | 0 | 0 | 0 | 0 | 0 | 0 | 0.021573 | 0 | 0 | 0 | 0.012489 | 0 | 0.28133 | 0 | 0 | 0 | 0 | 0 | 0 | 0 | 0.31914 | 0.18947 | 0 | 0.078608 | 0 | 0 | 0.097394 | 1 | 0 | 0 | 0 | 0 | 0 | 0
Hf0.23Nb0.14Ta0.24Ti0.19Zr0.2 | 1 | BCC | 383.8038 | 1096.245 | 1261.9296 | 32.1359 | 0 | 0 | 0 | 0 | 0 | 0 | 0 | 0 | 0 | 0 | 0 | 0.23009 | 0 | 0 | 0 | 0 | 0 | 0.13771 | 0 | 0 | 0 | 0 | 0 | 0 | 0 | 0.24318 | 0.18956 | 0 | 0 | 0 | 0 | 0.19946 | 1 | 0 | 0 | 0 | 0 | 0 | 0
Al0.03Co0.2Cr0.19Fe0.19Ni0.39 | 1 | FCC | 291.732 | 278.0226 | 701.9532 | 33.9872 | 0 | 0.0331 | 0 | 0 | 0 | 0.20288 | 0.18646 | 0 | 0.18723 | 0 | 0 | 0 | 0 | 0 | 0 | 0 | 0 | 0 | 0 | 0.39033 | 0 | 0 | 0 | 0 | 0 | 0 | 0 | 0 | 0 | 0 | 0 | 0 | 1 | 0 | 0 | 0 | 0 | 0 | 0
Al0.09Co0.24Cr0.06Fe0.23Ni0.23Si0.15 | 1 | FCC | 285.6717 | 603.37 | 652.2 | 47.209 | 0 | 0.088007 | 0 | 0 | 0 | 0.2365 | 0.064559 | 0 | 0.22821 | 0 | 0 | 0 | 0 | 0 | 0 | 0 | 0 | 0 | 0 | 0.22862 | 0 | 0 | 0 | 0.15411 | 0 | 0 | 0 | 0 | 0 | 0 | 0 | 0 | 1 | 0 | 0 | 0 | 0 | 0 | 0
Co0.37Cr0.06Fe0.25Ni0.32 | 1 | FCC | 162.2939 | 234.2186 | 625.0638 | 44.1263 | 0 | 0 | 0 | 0 | 0 | 0.37125 | 0.056548 | 0 | 0.25223 | 0 | 0 | 0 | 0 | 0 | 0 | 0 | 0 | 0 | 0 | 0.31567 | 0 | 0 | 0 | 0 | 0 | 0 | 0 | 0 | 0 | 0 | 0 | 0 | 1 | 0 | 0 | 0 | 0 | 0 | 0
Co0.07Cr0.13Fe0.24Mo0.06Ni0.28V0.11W0.12 | 1 | IM | 473.8874 | 580.0032 | 962.3863 | 27.9458 | 0 | 0 | 0 | 0 | 0 | 0.066904 | 0.12592 | 0 | 0.24436 | 0 | 0 | 0 | 0 | 0 | 0 | 0.058846 | 0 | 0 | 0 | 0.27953 | 0 | 0 | 0 | 0 | 0 | 0 | 0 | 0.10857 | 0.11587 | 0 | 0 | 0 | 1 | 0 | 0 | 0 | 0 | 0 | 0
Al0.2Cu0.22Fe0.16Ni0.21Ti0.22 | 1 | FCC | 516.9918 | 1135.8822 | 1446.5995 | 20.3482 | 0 | 0.19695 | 0 | 0 | 0 | 0 | 0 | 0.22357 | 0.15655 | 0 | 0 | 0 | 0 | 0 | 0 | 0 | 0 | 0 | 0 | 0.20792 | 0 | 0 | 0 | 0 | 0 | 0 | 0.21502 | 0 | 0 | 0 | 0 | 0 | 1 | 0 | 0 | 0 | 0 | 0 | 0
Al0.19Co0.01Cr0.18Fe0.18Ni0.44 | 1 | FCC+BCC+IM | 390.681 | 670.0606 | 1209.3021 | 16.11 | 0 | 0.19046 | 0 | 0 | 0 | 0.010098 | 0.18133 | 0 | 0.17932 | 0 | 0 | 0 | 0 | 0 | 0 | 0 | 0 | 0 | 0 | 0.4388 | 0 | 0 | 0 | 0 | 0 | 0 | 0 | 0 | 0 | 0 | 0 | 0 | 1 | 0 | 0 | 0 | 0 | 0 | 0
Hf0.15Nb0.19Ti0.21V0.2Zr0.26 | 1 | BCC+IM | 561.2593 | 1191.83 | 1561.5933 | 28.7978 | 0 | 0 | 0 | 0 | 0 | 0 | 0 | 0 | 0 | 0 | 0 | 0.14583 | 0 | 0 | 0 | 0 | 0 | 0.1858 | 0 | 0 | 0 | 0 | 0 | 0 | 0 | 0 | 0.20761 | 0.19665 | 0 | 0 | 0 | 0.26411 | 1 | 0 | 0 | 0 | 0 | 0 | 0
Co0.28Fe0.28Mo0.02Ni0.27Si0.15 | 1 | FCC+IM | 304.42 | 569.166 | 596.6052 | 47.4373 | 0 | 0 | 0 | 0 | 0 | 0.27901 | 0 | 0 | 0.28124 | 0 | 0 | 0 | 0 | 0 | 0 | 0.021581 | 0 | 0 | 0 | 0.26869 | 0 | 0 | 0 | 0.14949 | 0 | 0 | 0 | 0 | 0 | 0 | 0 | 0 | 1 | 0 | 0 | 0 | 0 | 0 | 0
Co0.2Cu0.19Fe0.16Mn0.19Ni0.2Si0.03Sn0.03 | 1 | FCC+IM | 337.6544 | 405.4742 | 592.0201 | 18.854 | 0 | 0 | 0 | 0 | 0 | 0.19704 | 0 | 0.1875 | 0.16442 | 0 | 0 | 0 | 0 | 0 | 0.19055 | 0 | 0 | 0 | 0 | 0.201 | 0 | 0 | 0 | 0.032106 | 0.027383 | 0 | 0 | 0 | 0 | 0 | 0 | 0 | 1 | 0 | 0 | 0 | 0 | 0 | 0
Co0.22Cr0.18Cu0.19Fe0.15Mn0.07Ni0.19 | 1 | FCC | 322.8474 | 467.5701 | 868.6157 | 28.5514 | 0 | 0 | 0 | 0 | 0 | 0.21562 | 0.17605 | 0.194 | 0.15316 | 0 | 0 | 0 | 0 | 0 | 0.067765 | 0 | 0 | 0 | 0 | 0.1934 | 0 | 0 | 0 | 0 | 0 | 0 | 0 | 0 | 0 | 0 | 0 | 0 | 1 | 0 | 0 | 0 | 0 | 0 | 0
Al0.03Co0.21Cr0.19Fe0.19Ni0.19Ti0.04V0.13Zr0.02 | 3 | FCC+IM | 479.2803 | 1132.345 | 1327.5679 | 17.2501 | 0 | 0.032928 | 0 | 0 | 0 | 0.20853 | 0.19125 | 0 | 0.19201 | 0 | 0 | 0 | 0 | 0 | 0 | 0 | 0 | 0 | 0 | 0.18522 | 0 | 0 | 0 | 0 | 0 | 0 | 0.039238 | 0.13211 | 0 | 0 | 0 | 0.018717 | 0 | 0 | 1 | 0 | 0 | 0 | 0
Co0.23Cr0.24Fe0.08Mo0.34Ni0.11 | 1 | BCC+IM | 711.619 | 591.281 | 1152.7187 | 20.452 | 0 | 0 | 0 | 0 | 0 | 0.23068 | 0.23766 | 0 | 0.082189 | 0 | 0 | 0 | 0 | 0 | 0 | 0.33599 | 0 | 0 | 0 | 0.11348 | 0 | 0 | 0 | 0 | 0 | 0 | 0 | 0 | 0 | 0 | 0 | 0 | 1 | 0 | 0 | 0 | 0 | 0 | 0
Al0.36Cr0.2Fe0.2Mo0.01Ni0.24 | 1 | BCC+IM | 447.0467 | 1086.404 | 2053.246 | 21.2512 | 0 | 0.35804 | 0 | 0 | 0 | 0 | 0.1999 | 0 | 0.19881 | 0 | 0 | 0 | 0 | 0 | 0 | 0.0064419 | 0 | 0 | 0 | 0.23681 | 0 | 0 | 0 | 0 | 0 | 0 | 0 | 0 | 0 | 0 | 0 | 0 | 1 | 0 | 0 | 0 | 0 | 0 | 0
Al0.14Co0.19Cr0.19Fe0.19Ni0.2Ti0.1 | 1 | FCC+BCC | 547.6926 | 1471.171 | 2360.2907 | 26.1131 | 0 | 0.13523 | 0 | 0 | 0 | 0.18519 | 0.19401 | 0 | 0.1915 | 0 | 0 | 0 | 0 | 0 | 0 | 0 | 0 | 0 | 0 | 0.19791 | 0 | 0 | 0 | 0 | 0 | 0 | 0.096165 | 0 | 0 | 0 | 0 | 0 | 1 | 0 | 0 | 0 | 0 | 0 | 0
Co0.25Cr0.26Fe0.25Ni0.24 | 3 | FCC | 136.7027 | 357.6425 | 595.4951 | 61.9426 | 0 | 0 | 0 | 0 | 0 | 0.25477 | 0.25549 | 0 | 0.24609 | 0 | 0 | 0 | 0 | 0 | 0 | 0 | 0 | 0 | 0 | 0.24364 | 0 | 0 | 0 | 0 | 0 | 0 | 0 | 0 | 0 | 0 | 0 | 0 | 0 | 0 | 1 | 0 | 0 | 0 | 0
Al0.18Co0.18Cr0.18Cu0.17Fe0.16Mn0.02Ni0.11 | 1 | FCC+BCC | 481.5462 | 1402.2267 | 1947.7824 | 17.3054 | 0 | 0.1782 | 0 | 0 | 0 | 0.18066 | 0.17516 | 0.16733 | 0.16349 | 0 | 0 | 0 | 0 | 0 | 0.02344 | 0 | 0 | 0 | 0 | 0.11171 | 0 | 0 | 0 | 0 | 0 | 0 | 0 | 0 | 0 | 0 | 0 | 0 | 1 | 0 | 0 | 0 | 0 | 0 | 0
Al0.26Co0.19Cr0.19Fe0.18Ni0.19 | 1 | BCC | 475.3467 | 1356.8857 | 2386.5587 | 22.2279 | 0 | 0.25565 | 0 | 0 | 0 | 0.19024 | 0.1852 | 0 | 0.18242 | 0 | 0 | 0 | 0 | 0 | 0 | 0 | 0 | 0 | 0 | 0.18649 | 0 | 0 | 0 | 0 | 0 | 0 | 0 | 0 | 0 | 0 | 0 | 0 | 1 | 0 | 0 | 0 | 0 | 0 | 0
Hf0.14Mo0.19Nb0.18Ta0.04Ti0.22Zr0.24 | 3 | BCC | 518.8934 | 1558.67 | 2082.73 | 17.0605 | 0 | 0 | 0 | 0 | 0 | 0 | 0 | 0 | 0 | 0 | 0 | 0.13797 | 0 | 0 | 0 | 0.19031 | 0 | 0.18243 | 0 | 0 | 0 | 0 | 0 | 0 | 0 | 0.037353 | 0.21642 | 0 | 0 | 0 | 0 | 0.23552 | 0 | 0 | 1 | 0 | 0 | 0 | 0
Al0.04B0.1Co0.17Cr0.16Cu0.18Fe0.17Ni0.19 | 1 |  | 375.0174 | 498.1328 | 946.2039 | 22.9036 | 0 | 0.038713 | 0.098126 | 0 | 0 | 0.16934 | 0.16125 | 0.17779 | 0.16529 | 0 | 0 | 0 | 0 | 0 | 0 | 0 | 0 | 0 | 0 | 0.1895 | 0 | 0 | 0 | 0 | 0 | 0 | 0 | 0 | 0 | 0 | 0 | 0 | 1 | 0 | 0 | 0 | 0 | 0 | 0
Al0.46Co0.11Cr0.11Cu0.1Fe0.1Ni0.12 | 1 |  | 770.06 | 513.9507 | 1176.0156 | 13.0365 | 0 | 0.45828 | 0 | 0 | 0 | 0.1114 | 0.11098 | 0.098217 | 0.10042 | 0 | 0 | 0 | 0 | 0 | 0 | 0 | 0 | 0 | 0 | 0.1207 | 0 | 0 | 0 | 0 | 0 | 0 | 0 | 0 | 0 | 0 | 0 | 0 | 1 | 0 | 0 | 0 | 0 | 0 | 0
Al0.02Co0.18Cu0.17Fe0.18Mn0.2Mo0.06Ni0.2 | 1 | FCC+IM | 254.5928 | 589.2046 | 1040.3384 | 25.246 | 0 | 0.016803 | 0 | 0 | 0 | 0.17945 | 0 | 0.17155 | 0.17526 | 0 | 0 | 0 | 0 | 0 | 0.19632 | 0.060684 | 0 | 0 | 0 | 0.19993 | 0 | 0 | 0 | 0 | 0 | 0 | 0 | 0 | 0 | 0 | 0 | 0 | 1 | 0 | 0 | 0 | 0 | 0 | 0
Al0.19Co0.25Cr0.03Fe0.24Ni0.24Si0.04 | 1 | BCC | 428.475 | 1020.2186 | 1033.3926 | 32.9807 | 0 | 0.18981 | 0 | 0 | 0 | 0.25023 | 0.032846 | 0 | 0.24461 | 0 | 0 | 0 | 0 | 0 | 0 | 0 | 0 | 0 | 0 | 0.24195 | 0 | 0 | 0 | 0.040554 | 0 | 0 | 0 | 0 | 0 | 0 | 0 | 0 | 1 | 0 | 0 | 0 | 0 | 0 | 0
Al0.19Cr0.24Nb0.19Ti0.22V0.16 | 1 | BCC | 677.998 | 1302.0985 | 1473.975 | 10.0674 | 0 | 0.19121 | 0 | 0 | 0 | 0 | 0.24193 | 0 | 0 | 0 | 0 | 0 | 0 | 0 | 0 | 0 | 0 | 0.18861 | 0 | 0 | 0 | 0 | 0 | 0 | 0 | 0 | 0.21945 | 0.15879 | 0 | 0 | 0 | 0 | 1 | 0 | 0 | 0 | 0 | 0 | 0
Al0.24Co0.18Cr0.17Cu0.16Fe0.16Mn0.01Ni0.09 | 1 | FCC+BCC | 496.9456 | 1307.5739 | 1789.0706 | 16.0661 | 0 | 0.23579 | 0 | 0 | 0 | 0.17568 | 0.17117 | 0.16159 | 0.15793 | 0 | 0 | 0 | 0 | 0 | 0.0054626 | 0 | 0 | 0 | 0 | 0.092373 | 0 | 0 | 0 | 0 | 0 | 0 | 0 | 0 | 0 | 0 | 0 | 0 | 1 | 0 | 0 | 0 | 0 | 0 | 0
Al0.19Co0.17Cr0.15Fe0.17Ni0.17Si0.15 | 1 | BCC | 539.6429 | 1336.3626 | 2373.4479 | 13.1438 | 0 | 0.19322 | 0 | 0 | 0 | 0.17116 | 0.15438 | 0 | 0.16513 | 0 | 0 | 0 | 0 | 0 | 0 | 0 | 0 | 0 | 0 | 0.17099 | 0 | 0 | 0 | 0.14512 | 0 | 0 | 0 | 0 | 0 | 0 | 0 | 0 | 1 | 0 | 0 | 0 | 0 | 0 | 0
Al0.08Co0.25Cr0.21Fe0.23Ni0.23 | 2 | FCC | 215.6525 | 444.5169 | 710.7496 | 41.7981 | 0 | 0.084431 | 0 | 0 | 0 | 0.24811 | 0.21305 | 0 | 0.22896 | 0 | 0 | 0 | 0 | 0 | 0 | 0 | 0 | 0 | 0 | 0.22546 | 0 | 0 | 0 | 0 | 0 | 0 | 0 | 0 | 0 | 0 | 0 | 0 | 0 | 1 | 0 | 0 | 0 | 0 | 0
Co0.24Cu0.23Fe0.23Mn0.02Ni0.26Sn0.02 | 1 | FCC+IM | 200.1746 | 308.2016 | 540.69 | 21.3162 | 0 | 0 | 0 | 0 | 0 | 0.23534 | 0 | 0.2326 | 0.22583 | 0 | 0 | 0 | 0 | 0 | 0.019423 | 0 | 0 | 0 | 0 | 0.26442 | 0 | 0 | 0 | 0 | 0.021549 | 0 | 0 | 0 | 0 | 0 | 0 | 0 | 1 | 0 | 0 | 0 | 0 | 0 | 0
Al0.21Cr0.07Mg0.31Si0.03Sn0.07Ti0.02Zn0.29 | 1 | FCC+IM | 587.05 | 866.8426 | 871.2191 | 10.4857 | 0 | 0.21088 | 0 | 0 | 0 | 0 | 0.066234 | 0 | 0 | 0 | 0 | 0 | 0 | 0.30664 | 0 | 0 | 0 | 0 | 0 | 0 | 0 | 0 | 0 | 0.034431 | 0.073182 | 0 | 0.018142 | 0 | 0 | 0 | 0.29049 | 0 | 1 | 0 | 0 | 0 | 0 | 0 | 0
Al0.06Cu0.16Fe0.15Ni0.16Ti0.14V0.18Zr0.15 | 1 |  | 592.5037 | 1183.855 | 1555.4125 | 14.369 | 0 | 0.05539 | 0 | 0 | 0 | 0 | 0 | 0.15762 | 0.14673 | 0 | 0 | 0 | 0 | 0 | 0 | 0 | 0 | 0 | 0 | 0.16345 | 0 | 0 | 0 | 0 | 0 | 0 | 0.13815 | 0.18487 | 0 | 0 | 0 | 0.15378 | 1 | 0 | 0 | 0 | 0 | 0 | 0
Al0.05Co0.18Cr0.17Fe0.17Mn0.25Ni0.18 | 1 | FCC | 236.14 | 474.3328 | 780.1048 | 37.918 | 0 | 0.047064 | 0 | 0 | 0 | 0.17606 | 0.17211 | 0 | 0.17444 | 0 | 0 | 0 | 0 | 0 | 0.24814 | 0 | 0 | 0 | 0 | 0.18219 | 0 | 0 | 0 | 0 | 0 | 0 | 0 | 0 | 0 | 0 | 0 | 0 | 1 | 0 | 0 | 0 | 0 | 0 | 0
Al0.24Co0.16Cr0.15Cu0.15Fe0.14Ni0.16Si0.01 | 1 | FCC+BCC | 563.0552 | 883.7955 | 1425.5699 | 16.3394 | 0 | 0.24195 | 0 | 0 | 0 | 0.15746 | 0.15161 | 0.1474 | 0.13641 | 0 | 0 | 0 | 0 | 0 | 0 | 0 | 0 | 0 | 0 | 0.15864 | 0 | 0 | 0 | 0.0065195 | 0 | 0 | 0 | 0 | 0 | 0 | 0 | 0 | 1 | 0 | 0 | 0 | 0 | 0 | 0
Al0.19Co0.06Cr0.16Fe0.17Ni0.42 | 1 | FCC+BCC+IM | 399.1095 | 599.3535 | 1152.0524 | 18.4206 | 0 | 0.18897 | 0 | 0 | 0 | 0.062119 | 0.15973 | 0 | 0.16564 | 0 | 0 | 0 | 0 | 0 | 0 | 0 | 0 | 0 | 0 | 0.42354 | 0 | 0 | 0 | 0 | 0 | 0 | 0 | 0 | 0 | 0 | 0 | 0 | 1 | 0 | 0 | 0 | 0 | 0 | 0
Mo0.11Nb0.18Ta0.27Ti0.09W0.33Zr0.03 | 4 | BCC | 580.9152 | 1751.9112 | 2189.4276 | 8.1613 | 0 | 0 | 0 | 0 | 0 | 0 | 0 | 0 | 0 | 0 | 0 | 0 | 0 | 0 | 0 | 0.10842 | 0 | 0.17573 | 0 | 0 | 0 | 0 | 0 | 0 | 0 | 0.26546 | 0.089706 | 0 | 0.32868 | 0 | 0 | 0.031997 | 0 | 0 | 0 | 1 | 0 | 0 | 0
Al0.14Co0.19Cr0.19Fe0.19Ni0.2Ti0.1 | 1 | FCC+BCC | 547.6926 | 1471.171 | 2360.2907 | 26.1131 | 0 | 0.13523 | 0 | 0 | 0 | 0.18519 | 0.19401 | 0 | 0.1915 | 0 | 0 | 0 | 0 | 0 | 0 | 0 | 0 | 0 | 0 | 0.19791 | 0 | 0 | 0 | 0 | 0 | 0 | 0.096165 | 0 | 0 | 0 | 0 | 0 | 1 | 0 | 0 | 0 | 0 | 0 | 0
Hf0.27Nb0.18Ta0.23Ti0.14Zr0.19 | 1 | BCC | 387.1157 | 1117.525 | 1331.0046 | 35.1276 | 0 | 0 | 0 | 0 | 0 | 0 | 0 | 0 | 0 | 0 | 0 | 0.26985 | 0 | 0 | 0 | 0 | 0 | 0.1775 | 0 | 0 | 0 | 0 | 0 | 0 | 0 | 0.23071 | 0.13651 | 0 | 0 | 0 | 0 | 0.18543 | 1 | 0 | 0 | 0 | 0 | 0 | 0
Co0.25Cr0.25Fe0.24Ni0.24V0.02 | 3 | FCC | 137.2791 | 375.7625 | 649.7265 | 58.3296 | 0 | 0 | 0 | 0 | 0 | 0.25082 | 0.24712 | 0 | 0.24082 | 0 | 0 | 0 | 0 | 0 | 0 | 0 | 0 | 0 | 0 | 0.24029 | 0 | 0 | 0 | 0 | 0 | 0 | 0 | 0.020958 | 0 | 0 | 0 | 0 | 0 | 0 | 1 | 0 | 0 | 0 | 0
Mo0.06Nb0.25Ta0.32Ti0.23Zr0.14 | 5 | BCC | 479.531 | 912.86 | 1343.7086 | 12.3887 | 0 | 0 | 0 | 0 | 0 | 0 | 0 | 0 | 0 | 0 | 0 | 0 | 0 | 0 | 0 | 0.055275 | 0 | 0.25463 | 0 | 0 | 0 | 0 | 0 | 0 | 0 | 0.31799 | 0.23237 | 0 | 0 | 0 | 0 | 0.13973 | 0 | 0 | 0 | 0 | 1 | 0 | 0
Al0.52Co0.08Cr0.08Cu0.07Fe0.03Mn0.09Si0.14 | 1 |  | 739.7708 | 916.7451 | 1484.3249 | 6.3151 | 0 | 0.52499 | 0 | 0 | 0 | 0.075362 | 0.076712 | 0.068071 | 0.030599 | 0 | 0 | 0 | 0 | 0 | 0.085652 | 0 | 0 | 0 | 0 | 0 | 0 | 0 | 0 | 0.13861 | 0 | 0 | 0 | 0 | 0 | 0 | 0 | 0 | 1 | 0 | 0 | 0 | 0 | 0 | 0
Al0.05Co0.2Cr0.21Fe0.15Ni0.38 | 3 | FCC | 320.0474 | 532.9448 | 940.8753 | 29.2587 | 0 | 0.049304 | 0 | 0 | 0 | 0.20418 | 0.2148 | 0 | 0.15076 | 0 | 0 | 0 | 0 | 0 | 0 | 0 | 0 | 0 | 0 | 0.38095 | 0 | 0 | 0 | 0 | 0 | 0 | 0 | 0 | 0 | 0 | 0 | 0 | 0 | 0 | 1 | 0 | 0 | 0 | 0
Al0.13Co0.18Cr0.16Cu0.01Fe0.17Ni0.18Si0.17 | 1 | FCC+BCC | 463.5047 | 1149.4767 | 1982.4127 | 25.3073 | 0 | 0.13369 | 0 | 0 | 0 | 0.18078 | 0.16252 | 0.0077418 | 0.16728 | 0 | 0 | 0 | 0 | 0 | 0 | 0 | 0 | 0 | 0 | 0.18036 | 0 | 0 | 0 | 0.16762 | 0 | 0 | 0 | 0 | 0 | 0 | 0 | 0 | 1 | 0 | 0 | 0 | 0 | 0 | 0
Al0.01Co0.17Cr0.16Cu0.23Fe0.09Mn0.09Ni0.26Zn0.01 | 1 | FCC | 327.4162 | 438.6073 | 825.8769 | 25.5991 | 0 | 0.0068461 | 0 | 0 | 0 | 0.1668 | 0.16163 | 0.22606 | 0.088597 | 0 | 0 | 0 | 0 | 0 | 0.087688 | 0 | 0 | 0 | 0 | 0.25571 | 0 | 0 | 0 | 0 | 0 | 0 | 0 | 0 | 0 | 0 | 0.0066724 | 0 | 1 | 0 | 0 | 0 | 0 | 0 | 0
Al0.16Cr0.23Fe0.24Mo0.08Ni0.29 | 1 | FCC+BCC+IM | 453.3474 | 1099.7648 | 1740.4071 | 22.4791 | 0 | 0.1601 | 0 | 0 | 0 | 0 | 0.23207 | 0 | 0.24483 | 0 | 0 | 0 | 0 | 0 | 0 | 0.077642 | 0 | 0 | 0 | 0.28535 | 0 | 0 | 0 | 0 | 0 | 0 | 0 | 0 | 0 | 0 | 0 | 0 | 1 | 0 | 0 | 0 | 0 | 0 | 0
Co0.26Cr0.25Fe0.25Ni0.24V0.01 | 2 | FCC | 185.972 | 503.1102 | 744.3262 | 43.0504 | 0 | 0 | 0 | 0 | 0 | 0.26033 | 0.24579 | 0 | 0.24544 | 0 | 0 | 0 | 0 | 0 | 0 | 0 | 0 | 0 | 0 | 0.23787 | 0 | 0 | 0 | 0 | 0 | 0 | 0 | 0.010581 | 0 | 0 | 0 | 0 | 0 | 1 | 0 | 0 | 0 | 0 | 0
Al0.14Co0.2Cr0.19Fe0.19Mo0.08Ni0.2 | 1 | FCC+BCC+IM | 416.892 | 1509.9317 | 1867.6855 | 26.561 | 0 | 0.14334 | 0 | 0 | 0 | 0.19635 | 0.18999 | 0 | 0.18964 | 0 | 0 | 0 | 0 | 0 | 0 | 0.083361 | 0 | 0 | 0 | 0.19732 | 0 | 0 | 0 | 0 | 0 | 0 | 0 | 0 | 0 | 0 | 0 | 0 | 1 | 0 | 0 | 0 | 0 | 0 | 0
Al0.48Co0.13Cr0.13Cu0.12Fe0.11Si0.02 | 1 |  | 788.57 | 553.7202 | 1131.6843 | 13.5901 | 0 | 0.48446 | 0 | 0 | 0 | 0.13357 | 0.13382 | 0.11855 | 0.10916 | 0 | 0 | 0 | 0 | 0 | 0 | 0 | 0 | 0 | 0 | 0 | 0 | 0 | 0 | 0.020448 | 0 | 0 | 0 | 0 | 0 | 0 | 0 | 0 | 1 | 0 | 0 | 0 | 0 | 0 | 0
Hf0.15Mo0.04Nb0.05Si0.25Ti0.23Zr0.28 | 1 | BCC+IM | 480.001 | 1213.8556 | 1574.3983 | 38.3255 | 0 | 0 | 0 | 0 | 0 | 0 | 0 | 0 | 0 | 0 | 0 | 0.15212 | 0 | 0 | 0 | 0.040888 | 0 | 0.053906 | 0 | 0 | 0 | 0 | 0 | 0.24894 | 0 | 0 | 0.22516 | 0 | 0 | 0 | 0 | 0.27898 | 1 | 0 | 0 | 0 | 0 | 0 | 0
Al0.01Mo0.07Nb0.23Ta0.21Ti0.22W0.07Zr0.2 | 1 | BCC | 462.6743 | 1297.3337 | 1573.187 | 11.0687 | 0 | 0.010278 | 0 | 0 | 0 | 0 | 0 | 0 | 0 | 0 | 0 | 0 | 0 | 0 | 0 | 0.067548 | 0 | 0.226 | 0 | 0 | 0 | 0 | 0 | 0 | 0 | 0.20672 | 0.22334 | 0 | 0.06663 | 0 | 0 | 0.19948 | 1 | 0 | 0 | 0 | 0 | 0 | 0
Al0.14Co0.19Cr0.19Fe0.19Ni0.2Ti0.1 | 1 | FCC+BCC | 547.6926 | 1471.171 | 2360.2907 | 26.1131 | 0 | 0.13523 | 0 | 0 | 0 | 0.18519 | 0.19401 | 0 | 0.1915 | 0 | 0 | 0 | 0 | 0 | 0 | 0 | 0 | 0 | 0 | 0.19791 | 0 | 0 | 0 | 0 | 0 | 0 | 0.096165 | 0 | 0 | 0 | 0 | 0 | 1 | 0 | 0 | 0 | 0 | 0 | 0
Hf0.15Mo0.16Nb0.17Ta0.18Ti0.17Zr0.16 | 1 | BCC | 497.025 | 1451.2 | 1785.3 | 33.18 | 0 | 0 | 0 | 0 | 0 | 0 | 0 | 0 | 0 | 0 | 0 | 0.15234 | 0 | 0 | 0 | 0.16025 | 0 | 0.16911 | 0 | 0 | 0 | 0 | 0 | 0 | 0 | 0.18255 | 0.17121 | 0 | 0 | 0 | 0 | 0.16454 | 1 | 0 | 0 | 0 | 0 | 0 | 0
Al0.14Co0.19Cr0.19Fe0.19Ni0.2Ti0.1 | 1 | FCC+BCC | 547.6926 | 1471.171 | 2360.2907 | 26.1131 | 0 | 0.13523 | 0 | 0 | 0 | 0.18519 | 0.19401 | 0 | 0.1915 | 0 | 0 | 0 | 0 | 0 | 0 | 0 | 0 | 0 | 0 | 0.19791 | 0 | 0 | 0 | 0 | 0 | 0 | 0.096165 | 0 | 0 | 0 | 0 | 0 | 1 | 0 | 0 | 0 | 0 | 0 | 0
Co0.26Cr0.24Fe0.25Ni0.25V0.01 | 2 | FCC | 185.9687 | 536.3059 | 757.401 | 41.1106 | 0 | 0 | 0 | 0 | 0 | 0.26152 | 0.2406 | 0 | 0.24669 | 0 | 0 | 0 | 0 | 0 | 0 | 0 | 0 | 0 | 0 | 0.24543 | 0 | 0 | 0 | 0 | 0 | 0 | 0 | 0.0057556 | 0 | 0 | 0 | 0 | 0 | 1 | 0 | 0 | 0 | 0 | 0
Al0.16Co0.18Cr0.17Fe0.12Ni0.37 | 5 | FCC+IM | 615.1363 | 647.9341 | 1186.703 | 15.5811 | 0 | 0.16185 | 0 | 0 | 0 | 0.18429 | 0.16583 | 0 | 0.12083 | 0 | 0 | 0 | 0 | 0 | 0 | 0 | 0 | 0 | 0 | 0.3672 | 0 | 0 | 0 | 0 | 0 | 0 | 0 | 0 | 0 | 0 | 0 | 0 | 0 | 0 | 0 | 0 | 1 | 0 | 0
Al0.43Cr0.19Fe0.18Ni0.21 | 1 | BCC | 460.1477 | 1141.873 | 1844.3901 | 20.7854 | 0 | 0.42638 | 0 | 0 | 0 | 0 | 0.18617 | 0 | 0.18161 | 0 | 0 | 0 | 0 | 0 | 0 | 0 | 0 | 0 | 0 | 0.20583 | 0 | 0 | 0 | 0 | 0 | 0 | 0 | 0 | 0 | 0 | 0 | 0 | 1 | 0 | 0 | 0 | 0 | 0 | 0
Al0.15Co0.18Cr0.16Fe0.17Ni0.35 | 1 | FCC | 421.2917 | 524.6527 | 1161.3794 | 23.3718 | 0 | 0.14621 | 0 | 0 | 0 | 0.17537 | 0.1585 | 0 | 0.16757 | 0 | 0 | 0 | 0 | 0 | 0 | 0 | 0 | 0 | 0 | 0.35235 | 0 | 0 | 0 | 0 | 0 | 0 | 0 | 0 | 0 | 0 | 0 | 0 | 1 | 0 | 0 | 0 | 0 | 0 | 0
Hf0.13Mo0.03Nb0.23Si0.12Ti0.22Zr0.28 | 1 | BCC+IM | 482.0344 | 1239.995 | 1473.6779 | 26.1719 | 0 | 0 | 0 | 0 | 0 | 0 | 0 | 0 | 0 | 0 | 0 | 0.12518 | 0 | 0 | 0 | 0.028739 | 0 | 0.2258 | 0 | 0 | 0 | 0 | 0 | 0.12346 | 0 | 0 | 0.22022 | 0 | 0 | 0 | 0 | 0.2766 | 1 | 0 | 0 | 0 | 0 | 0 | 0
Al0.09Co0.29Fe0.28Ni0.28Si0.06 | 1 | FCC | 213.936 | 261.9 | 586.7767 | 45.411 | 0 | 0.086933 | 0 | 0 | 0 | 0.28771 | 0 | 0 | 0.28359 | 0 | 0 | 0 | 0 | 0 | 0 | 0 | 0 | 0 | 0 | 0.278 | 0 | 0 | 0 | 0.06377 | 0 | 0 | 0 | 0 | 0 | 0 | 0 | 0 | 1 | 0 | 0 | 0 | 0 | 0 | 0
Al0.02Ca0.01Li0.42Mg0.47Ti0.08 | 1 |  | 545.7538 | 1224.0739 | 1454.193 | 41.1624 | 0 | 0.018745 | 0 | 0 | 0.012037 | 0 | 0 | 0 | 0 | 0 | 0 | 0 | 0.4194 | 0.46714 | 0 | 0 | 0 | 0 | 0 | 0 | 0 | 0 | 0 | 0 | 0 | 0 | 0.082685 | 0 | 0 | 0 | 0 | 0 | 1 | 0 | 0 | 0 | 0 | 0 | 0
Co0.26Cr0.26Fe0.25Ni0.24 | 3 | FCC | 138.6336 | 343.2325 | 610.4185 | 62.5646 | 0 | 0 | 0 | 0 | 0 | 0.2583 | 0.25671 | 0 | 0.24658 | 0 | 0 | 0 | 0 | 0 | 0 | 0 | 0 | 0 | 0 | 0.2384 | 0 | 0 | 0 | 0 | 0 | 0 | 0 | 0 | 0 | 0 | 0 | 0 | 0 | 0 | 1 | 0 | 0 | 0 | 0
Al0.27Co0.24Fe0.24Ni0.24 | 1 | BCC | 449.1936 | 828.7079 | 1205.6971 | 25.5042 | 0 | 0.27483 | 0 | 0 | 0 | 0.23912 | 0 | 0 | 0.24362 | 0 | 0 | 0 | 0 | 0 | 0 | 0 | 0 | 0 | 0 | 0.24242 | 0 | 0 | 0 | 0 | 0 | 0 | 0 | 0 | 0 | 0 | 0 | 0 | 1 | 0 | 0 | 0 | 0 | 0 | 0
Nb0.23Ta0.28Ti0.23Zr0.26 | 5 | BCC | 473.4335 | 941.275 | 1160.1986 | 9.6743 | 0 | 0 | 0 | 0 | 0 | 0 | 0 | 0 | 0 | 0 | 0 | 0 | 0 | 0 | 0 | 0 | 0 | 0.23174 | 0 | 0 | 0 | 0 | 0 | 0 | 0 | 0.27879 | 0.23045 | 0 | 0 | 0 | 0 | 0.25902 | 0 | 0 | 0 | 0 | 1 | 0 | 0
Hf0.22Nb0.26Ta0.36Ti0.07W0.09 | 1 | BCC | 394.3377 | 1096.75 | 1270.778 | 28.1213 | 0 | 0 | 0 | 0 | 0 | 0 | 0 | 0 | 0 | 0 | 0 | 0.21639 | 0 | 0 | 0 | 0 | 0 | 0.26019 | 0 | 0 | 0 | 0 | 0 | 0 | 0 | 0.36437 | 0.067165 | 0 | 0.091882 | 0 | 0 | 0 | 1 | 0 | 0 | 0 | 0 | 0 | 0
Hf0.18Mo0.14Nb0.12Ta0.2Ti0.19Zr0.17 | 1 | BCC | 493.4901 | 1313.07 | 1765.64 | 43.7233 | 0 | 0 | 0 | 0 | 0 | 0 | 0 | 0 | 0 | 0 | 0 | 0.18315 | 0 | 0 | 0 | 0.13773 | 0 | 0.12238 | 0 | 0 | 0 | 0 | 0 | 0 | 0 | 0.19713 | 0.18706 | 0 | 0 | 0 | 0 | 0.17254 | 1 | 0 | 0 | 0 | 0 | 0 | 0
Co0.22Cr0.19Fe0.19Mo0.13Ni0.21Si0.05 | 1 | FCC+IM | 308.9851 | 512.0334 | 940.1665 | 30.7345 | 0 | 0 | 0 | 0 | 0 | 0.21982 | 0.19273 | 0 | 0.1921 | 0 | 0 | 0 | 0 | 0 | 0 | 0.13206 | 0 | 0 | 0 | 0.21276 | 0 | 0 | 0 | 0.050536 | 0 | 0 | 0 | 0 | 0 | 0 | 0 | 0 | 1 | 0 | 0 | 0 | 0 | 0 | 0
Hf0.05Mo0.15Nb0.27Ti0.22V0.04Zr0.26 | 3 | BCC | 485.6641 | 1437.05 | 2822.69 | 23.0184 | 0 | 0 | 0 | 0 | 0 | 0 | 0 | 0 | 0 | 0 | 0 | 0.050332 | 0 | 0 | 0 | 0.15213 | 0 | 0.27433 | 0 | 0 | 0 | 0 | 0 | 0 | 0 | 0 | 0.22298 | 0.043721 | 0 | 0 | 0 | 0.2565 | 0 | 0 | 1 | 0 | 0 | 0 | 0
Al0.04Nb0.28Ta0.17Ti0.25Zr0.27 | 5 | BCC | 430.9294 | 1157.99 | 1258.3 | 10.011 | 0 | 0.03939 | 0 | 0 | 0 | 0 | 0 | 0 | 0 | 0 | 0 | 0 | 0 | 0 | 0 | 0 | 0 | 0.28011 | 0 | 0 | 0 | 0 | 0 | 0 | 0 | 0.16843 | 0.24692 | 0 | 0 | 0 | 0 | 0.26515 | 0 | 0 | 0 | 0 | 1 | 0 | 0
Al0.17Co0.18Cr0.17Cu0.16Fe0.17Ni0.15 | 1 | FCC+BCC | 465.5868 | 1407.94 | 1849.6234 | 18.1022 | 0 | 0.1698 | 0 | 0 | 0 | 0.17843 | 0.17284 | 0.165 | 0.16538 | 0 | 0 | 0 | 0 | 0 | 0 | 0 | 0 | 0 | 0 | 0.14855 | 0 | 0 | 0 | 0 | 0 | 0 | 0 | 0 | 0 | 0 | 0 | 0 | 1 | 0 | 0 | 0 | 0 | 0 | 0
Al0.08Co0.17Cr0.17Fe0.18Mn0.21Ni0.18 | 1 | FCC+BCC | 271.54 | 500.167 | 998.5301 | 35.289 | 0 | 0.083158 | 0 | 0 | 0 | 0.17399 | 0.17088 | 0 | 0.17631 | 0 | 0 | 0 | 0 | 0 | 0.21434 | 0 | 0 | 0 | 0 | 0.18132 | 0 | 0 | 0 | 0 | 0 | 0 | 0 | 0 | 0 | 0 | 0 | 0 | 1 | 0 | 0 | 0 | 0 | 0 | 0
Al0.06Co0.3Fe0.3Ni0.29Si0.05 | 1 | FCC | 154.4415 | 241.0733 | 556.1182 | 47.3936 | 0 | 0.056337 | 0 | 0 | 0 | 0.30144 | 0 | 0 | 0.30119 | 0 | 0 | 0 | 0 | 0 | 0 | 0 | 0 | 0 | 0 | 0.28686 | 0 | 0 | 0 | 0.054176 | 0 | 0 | 0 | 0 | 0 | 0 | 0 | 0 | 1 | 0 | 0 | 0 | 0 | 0 | 0
Al0.03Co0.25Cr0.24Fe0.24Ni0.24 | 1 | FCC | 198.601 | 289.0684 | 600.4705 | 46.4087 | 0 | 0.033288 | 0 | 0 | 0 | 0.24753 | 0.24061 | 0 | 0.23697 | 0 | 0 | 0 | 0 | 0 | 0 | 0 | 0 | 0 | 0 | 0.24032 | 0 | 0 | 0 | 0 | 0 | 0 | 0 | 0 | 0 | 0 | 0 | 0 | 1 | 0 | 0 | 0 | 0 | 0 | 0
Al0.01Co0.25Cr0.25Fe0.24Ni0.24 | 3 | FCC | 139.3536 | 431.1495 | 609.1642 | 59.351 | 0 | 0.013468 | 0 | 0 | 0 | 0.25225 | 0.25221 | 0 | 0.24425 | 0 | 0 | 0 | 0 | 0 | 0 | 0 | 0 | 0 | 0 | 0.23782 | 0 | 0 | 0 | 0 | 0 | 0 | 0 | 0 | 0 | 0 | 0 | 0 | 0 | 0 | 1 | 0 | 0 | 0 | 0
Al0.02Co0.22Cr0.2Fe0.22Mn0.14Ni0.21 | 4 | FCC | 329.9352 | 981.8093 | 1095.1479 | 20.2589 | 0 | 0.020188 | 0 | 0 | 0 | 0.21539 | 0.19781 | 0 | 0.21883 | 0 | 0 | 0 | 0 | 0 | 0.1372 | 0 | 0 | 0 | 0 | 0.21059 | 0 | 0 | 0 | 0 | 0 | 0 | 0 | 0 | 0 | 0 | 0 | 0 | 0 | 0 | 0 | 1 | 0 | 0 | 0
Hf0.07Mo0.23Nb0.18Ta0.1Ti0.2Zr0.21 | 1 | BCC | 531.9046 | 1573.82 | 2125.8127 | 26.162 | 0 | 0 | 0 | 0 | 0 | 0 | 0 | 0 | 0 | 0 | 0 | 0.073354 | 0 | 0 | 0 | 0.22717 | 0 | 0.18447 | 0 | 0 | 0 | 0 | 0 | 0 | 0 | 0.10136 | 0.20008 | 0 | 0 | 0 | 0 | 0.21356 | 1 | 0 | 0 | 0 | 0 | 0 | 0
Hf0.2Mo0.05Nb0.16Ta0.34Ti0.17W0.02Zr0.05 | 1 | BCC | 408.2054 | 1179.23 | 1535.59 | 30.7453 | 0 | 0 | 0 | 0 | 0 | 0 | 0 | 0 | 0 | 0 | 0 | 0.19971 | 0 | 0 | 0 | 0.053809 | 0 | 0.16479 | 0 | 0 | 0 | 0 | 0 | 0 | 0 | 0.34239 | 0.1734 | 0 | 0.017968 | 0 | 0 | 0.047926 | 1 | 0 | 0 | 0 | 0 | 0 | 0
Al0.4Co0.17Cr0.19Fe0.1Mo0.03Ni0.1 | 1 |  | 707.0985 | 1797.1888 | 2055.101 | 12.8591 | 0 | 0.39932 | 0 | 0 | 0 | 0.17397 | 0.18957 | 0 | 0.10211 | 0 | 0 | 0 | 0 | 0 | 0 | 0.032724 | 0 | 0 | 0 | 0.10231 | 0 | 0 | 0 | 0 | 0 | 0 | 0 | 0 | 0 | 0 | 0 | 0 | 1 | 0 | 0 | 0 | 0 | 0 | 0
Al0.17Cr0.05Nb0.19Ti0.22V0.17Zr0.2 | 3 | BCC+IM | 587.27 | 1306.667 | 1369.3648 | 14.6422 | 0 | 0.17115 | 0 | 0 | 0 | 0 | 0.047642 | 0 | 0 | 0 | 0 | 0 | 0 | 0 | 0 | 0 | 0 | 0.19351 | 0 | 0 | 0 | 0 | 0 | 0 | 0 | 0 | 0.21548 | 0.17194 | 0 | 0 | 0 | 0.20027 | 0 | 0 | 1 | 0 | 0 | 0 | 0
Mo0.05Nb0.28Ti0.23V0.19Zr0.25 | 1 | BCC | 485.8136 | 1230.3 | 2172.49 | 26.5959 | 0 | 0 | 0 | 0 | 0 | 0 | 0 | 0 | 0 | 0 | 0 | 0 | 0 | 0 | 0 | 0.054986 | 0 | 0.27756 | 0 | 0 | 0 | 0 | 0 | 0 | 0 | 0 | 0.22889 | 0.19193 | 0 | 0 | 0 | 0.24663 | 1 | 0 | 0 | 0 | 0 | 0 | 0
Al0.07Co0.18Cr0.17Fe0.17Mn0.23Ni0.18 | 1 | FCC+BCC | 246.5134 | 541.1294 | 833.0403 | 35.465 | 0 | 0.065559 | 0 | 0 | 0 | 0.17749 | 0.17375 | 0 | 0.17461 | 0 | 0 | 0 | 0 | 0 | 0.22638 | 0 | 0 | 0 | 0 | 0.18221 | 0 | 0 | 0 | 0 | 0 | 0 | 0 | 0 | 0 | 0 | 0 | 0 | 1 | 0 | 0 | 0 | 0 | 0 | 0
Hf0.19Mo0.14Nb0.17Ta0.08Ti0.2Zr0.22 | 1 | BCC | 509.8859 | 1535.88 | 2048.29 | 26.629 | 0 | 0 | 0 | 0 | 0 | 0 | 0 | 0 | 0 | 0 | 0 | 0.19 | 0 | 0 | 0 | 0.13714 | 0 | 0.17319 | 0 | 0 | 0 | 0 | 0 | 0 | 0 | 0.084139 | 0.19698 | 0 | 0 | 0 | 0 | 0.21854 | 1 | 0 | 0 | 0 | 0 | 0 | 0
Co0.28Cr0.18Fe0.27Ni0.27 | 1 | FCC | 213.4236 | 287.5449 | 546.7653 | 53.9192 | 0 | 0 | 0 | 0 | 0 | 0.27952 | 0.17526 | 0 | 0.27277 | 0 | 0 | 0 | 0 | 0 | 0 | 0 | 0 | 0 | 0 | 0.27244 | 0 | 0 | 0 | 0 | 0 | 0 | 0 | 0 | 0 | 0 | 0 | 0 | 1 | 0 | 0 | 0 | 0 | 0 | 0
Al0.33Cu0.18Fe0.22Ni0.16Ti0.11 | 3 | FCC | 529.6304 | 1100.1073 | 1448.117 | 15.1997 | 0 | 0.33485 | 0 | 0 | 0 | 0 | 0 | 0.17957 | 0.22013 | 0 | 0 | 0 | 0 | 0 | 0 | 0 | 0 | 0 | 0 | 0.15836 | 0 | 0 | 0 | 0 | 0 | 0 | 0.10709 | 0 | 0 | 0 | 0 | 0 | 0 | 0 | 1 | 0 | 0 | 0 | 0
Hf0.18Nb0.25Ta0.36Ti0.08W0.14 | 1 | BCC | 433.4753 | 1211.9922 | 1307.4473 | 28.8348 | 0 | 0 | 0 | 0 | 0 | 0 | 0 | 0 | 0 | 0 | 0 | 0.17553 | 0 | 0 | 0 | 0 | 0 | 0.24826 | 0 | 0 | 0 | 0 | 0 | 0 | 0 | 0.35841 | 0.078872 | 0 | 0.13892 | 0 | 0 | 0 | 1 | 0 | 0 | 0 | 0 | 0 | 0
Al0.15Co0.16Cr0.16Fe0.16Mn0.11Mo0.11Ni0.16 | 1 | FCC+BCC+IM | 663.105 | 1208.9566 | 1716.4849 | 13.5122 | 0 | 0.14607 | 0 | 0 | 0 | 0.1578 | 0.15631 | 0 | 0.16039 | 0 | 0 | 0 | 0 | 0 | 0.11321 | 0.10554 | 0 | 0 | 0 | 0.16067 | 0 | 0 | 0 | 0 | 0 | 0 | 0 | 0 | 0 | 0 | 0 | 0 | 1 | 0 | 0 | 0 | 0 | 0 | 0
Al0.34Mn0.03Ni0.32Si0.19Zn0.11 | 1 | FCC | 403.5257 | 1026.4244 | 1472.8895 | 34.8422 | 0 | 0.34385 | 0 | 0 | 0 | 0 | 0 | 0 | 0 | 0 | 0 | 0 | 0 | 0 | 0.025976 | 0 | 0 | 0 | 0 | 0.32477 | 0 | 0 | 0 | 0.19204 | 0 | 0 | 0 | 0 | 0 | 0 | 0.11337 | 0 | 1 | 0 | 0 | 0 | 0 | 0 | 0
Al0.14Co0.19Cr0.19Fe0.19Ni0.2Ti0.1 | 1 | FCC+BCC | 547.6926 | 1471.171 | 2360.2907 | 26.1131 | 0 | 0.13523 | 0 | 0 | 0 | 0.18519 | 0.19401 | 0 | 0.1915 | 0 | 0 | 0 | 0 | 0 | 0 | 0 | 0 | 0 | 0 | 0.19791 | 0 | 0 | 0 | 0 | 0 | 0 | 0.096165 | 0 | 0 | 0 | 0 | 0 | 1 | 0 | 0 | 0 | 0 | 0 | 0
Mo0.19Nb0.19Ta0.24Ti0.11V0.14W0.13 | 1 | BCC | 560.5361 | 1321.4632 | 1653.378 | 7.2862 | 0 | 0 | 0 | 0 | 0 | 0 | 0 | 0 | 0 | 0 | 0 | 0 | 0 | 0 | 0 | 0.19466 | 0 | 0.19218 | 0 | 0 | 0 | 0 | 0 | 0 | 0 | 0.23959 | 0.10674 | 0.14002 | 0.12681 | 0 | 0 | 0 | 1 | 0 | 0 | 0 | 0 | 0 | 0
Al0.53Co0.06Cr0.06Cu0.07Mn0.07Si0.2Zn0.01 | 1 |  | 736.9368 | 1141.2069 | 1448.3527 | 25.8423 | 0 | 0.53092 | 0 | 0 | 0 | 0.064529 | 0.060197 | 0.066826 | 0 | 0 | 0 | 0 | 0 | 0 | 0.066211 | 0 | 0 | 0 | 0 | 0 | 0 | 0 | 0 | 0.19532 | 0 | 0 | 0 | 0 | 0 | 0 | 0.0071323 | 0 | 1 | 0 | 0 | 0 | 0 | 0 | 0
Al0.12Co0.18Cr0.17Fe0.18Mn0.17Ni0.18 | 1 | FCC+BCC | 451.2147 | 1048.86 | 1209.0149 | 16.9655 | 0 | 0.11649 | 0 | 0 | 0 | 0.17641 | 0.17373 | 0 | 0.17851 | 0 | 0 | 0 | 0 | 0 | 0.17267 | 0 | 0 | 0 | 0 | 0.1822 | 0 | 0 | 0 | 0 | 0 | 0 | 0 | 0 | 0 | 0 | 0 | 0 | 1 | 0 | 0 | 0 | 0 | 0 | 0
Co0.26Cr0.25Fe0.25Ni0.25 | 2 | FCC | 177.506 | 498.3336 | 742.9428 | 44.7011 | 0 | 0 | 0 | 0 | 0 | 0.25865 | 0.24686 | 0 | 0.24758 | 0 | 0 | 0 | 0 | 0 | 0 | 0 | 0 | 0 | 0 | 0.24691 | 0 | 0 | 0 | 0 | 0 | 0 | 0 | 0 | 0 | 0 | 0 | 0 | 0 | 1 | 0 | 0 | 0 | 0 | 0
Co0.17Cr0.26Fe0.22Ni0.35 | 3 | FCC | 267.5518 | 410.9325 | 716.3364 | 35.0603 | 0 | 0 | 0 | 0 | 0 | 0.16855 | 0.26335 | 0 | 0.21942 | 0 | 0 | 0 | 0 | 0 | 0 | 0 | 0 | 0 | 0 | 0.34868 | 0 | 0 | 0 | 0 | 0 | 0 | 0 | 0 | 0 | 0 | 0 | 0 | 0 | 0 | 1 | 0 | 0 | 0 | 0
Ta0.13Ti0.73Zr0.14 | 1 | BCC | 326.2085 | 977.77 | 1086.6275 | 31.9158 | 0 | 0 | 0 | 0 | 0 | 0 | 0 | 0 | 0 | 0 | 0 | 0 | 0 | 0 | 0 | 0 | 0 | 0 | 0 | 0 | 0 | 0 | 0 | 0 | 0 | 0.12598 | 0.73003 | 0 | 0 | 0 | 0 | 0.14399 | 1 | 0 | 0 | 0 | 0 | 0 | 0
Cr0.2Hf0.08Mo0.1Nb0.2Re0.05Ti0.14V0.03W0.02Zr0.18 | 1 | BCC+IM | 624.728 | 1653.299 | 1917.087 | 21.539 | 0 | 0 | 0 | 0 | 0 | 0 | 0.19897 | 0 | 0 | 0 | 0 | 0.082272 | 0 | 0 | 0 | 0.098488 | 0 | 0.19749 | 0 | 0 | 0 | 0.052998 | 0 | 0 | 0 | 0 | 0.14404 | 0.026626 | 0.020087 | 0 | 0 | 0.17903 | 1 | 0 | 0 | 0 | 0 | 0 | 0
Al0.13Cr0.21Cu0.19Fe0.22Ni0.25 | 1 | FCC+BCC | 292.3625 | 1024.5965 | 1103.3384 | 37.928 | 0 | 0.13389 | 0 | 0 | 0 | 0 | 0.20541 | 0.19188 | 0.21681 | 0 | 0 | 0 | 0 | 0 | 0 | 0 | 0 | 0 | 0 | 0.25201 | 0 | 0 | 0 | 0 | 0 | 0 | 0 | 0 | 0 | 0 | 0 | 0 | 1 | 0 | 0 | 0 | 0 | 0 | 0
Al0.12Cr0.11Nb0.2Ti0.19V0.19Zr0.18 | 3 | BCC | 622.9462 | 1237.4358 | 1577.2318 | 12.4445 | 0 | 0.12283 | 0 | 0 | 0 | 0 | 0.11273 | 0 | 0 | 0 | 0 | 0 | 0 | 0 | 0 | 0 | 0 | 0.20126 | 0 | 0 | 0 | 0 | 0 | 0 | 0 | 0 | 0.19159 | 0.18943 | 0 | 0 | 0 | 0.18217 | 0 | 0 | 1 | 0 | 0 | 0 | 0
Al0.22Cr0.26Nb0.15Ti0.19V0.19 | 1 | FCC+BCC | 701.752 | 1288.8187 | 1541.0611 | 9.9662 | 0 | 0.21539 | 0 | 0 | 0 | 0 | 0.25606 | 0 | 0 | 0 | 0 | 0 | 0 | 0 | 0 | 0 | 0 | 0.15014 | 0 | 0 | 0 | 0 | 0 | 0 | 0 | 0 | 0.18758 | 0.19083 | 0 | 0 | 0 | 0 | 1 | 0 | 0 | 0 | 0 | 0 | 0
Al0.01Co0.14Cr0.13Fe0.13Mo0.03Nb0.13Ni0.13Ti0.09V0.12Zr0.09 | 3 |  | 694.129 | 1400.6295 | 1700.6796 | 10.8916 | 0 | 0.0061741 | 0 | 0 | 0 | 0.14473 | 0.13379 | 0 | 0.13366 | 0 | 0 | 0 | 0 | 0 | 0 | 0.029645 | 0 | 0.12626 | 0 | 0.12982 | 0 | 0 | 0 | 0 | 0 | 0 | 0.086293 | 0.11786 | 0 | 0 | 0 | 0.091758 | 0 | 0 | 1 | 0 | 0 | 0 | 0
Al0.14Co0.19Cr0.19Fe0.19Ni0.2Ti0.1 | 1 | FCC+BCC | 547.6926 | 1471.171 | 2360.2907 | 26.1131 | 0 | 0.13523 | 0 | 0 | 0 | 0.18519 | 0.19401 | 0 | 0.1915 | 0 | 0 | 0 | 0 | 0 | 0 | 0 | 0 | 0 | 0 | 0.19791 | 0 | 0 | 0 | 0 | 0 | 0 | 0.096165 | 0 | 0 | 0 | 0 | 0 | 1 | 0 | 0 | 0 | 0 | 0 | 0
Co0.2Cu0.2Fe0.16Mn0.19Ni0.21Si0.01Sn0.04 | 1 | FCC+IM | 350.7949 | 366.4069 | 572.37 | 19.885 | 0 | 0 | 0 | 0 | 0 | 0.19931 | 0 | 0.19606 | 0.16166 | 0 | 0 | 0 | 0 | 0 | 0.1851 | 0 | 0 | 0 | 0 | 0.2096 | 0 | 0 | 0 | 0.012304 | 0.035964 | 0 | 0 | 0 | 0 | 0 | 0 | 0 | 1 | 0 | 0 | 0 | 0 | 0 | 0
Al0.12Co0.16Cr0.16Fe0.17Mn0.2Ni0.19 | 3 | FCC+BCC | 407.2722 | 989.5774 | 1023.9727 | 39.2367 | 0 | 0.11713 | 0 | 0 | 0 | 0.16422 | 0.16142 | 0 | 0.1664 | 0 | 0 | 0 | 0 | 0 | 0.20157 | 0 | 0 | 0 | 0 | 0.18926 | 0 | 0 | 0 | 0 | 0 | 0 | 0 | 0 | 0 | 0 | 0 | 0 | 0 | 0 | 1 | 0 | 0 | 0 | 0
Co0.15Cr0.12Cu0.2Fe0.04Mn0.19Ni0.21Zn0.08 | 1 | FCC | 265.0249 | 351.4669 | 685.4765 | 35.828 | 0 | 0 | 0 | 0 | 0 | 0.14815 | 0.12217 | 0.2049 | 0.043808 | 0 | 0 | 0 | 0 | 0 | 0.19346 | 0 | 0 | 0 | 0 | 0.20881 | 0 | 0 | 0 | 0 | 0 | 0 | 0 | 0 | 0 | 0 | 0.078698 | 0 | 1 | 0 | 0 | 0 | 0 | 0 | 0
Al0.26Co0.17Cr0.18Cu0.14Fe0.18Mn0.07 | 1 | FCC+BCC | 599.2103 | 1384.56 | 1937.5238 | 13.2216 | 0 | 0.25602 | 0 | 0 | 0 | 0.17293 | 0.179 | 0.14448 | 0.17505 | 0 | 0 | 0 | 0 | 0 | 0.072513 | 0 | 0 | 0 | 0 | 0 | 0 | 0 | 0 | 0 | 0 | 0 | 0 | 0 | 0 | 0 | 0 | 0 | 1 | 0 | 0 | 0 | 0 | 0 | 0
Al0.09Co0.09Cr0.09Cu0.14Fe0.15Ni0.14V0.29 | 1 | BCC | 576.7259 | 901.937 | 1134.2071 | 18.196 | 0 | 0.086808 | 0 | 0 | 0 | 0.094789 | 0.09249 | 0.14364 | 0.15347 | 0 | 0 | 0 | 0 | 0 | 0 | 0 | 0 | 0 | 0 | 0.13509 | 0 | 0 | 0 | 0 | 0 | 0 | 0 | 0.29371 | 0 | 0 | 0 | 0 | 1 | 0 | 0 | 0 | 0 | 0 | 0
Al0.39Co0.15Cr0.15Cu0.12Fe0.13Mn0.05 | 1 | BCC | 657.86 | 557.1109 | 1197.5276 | 13.3115 | 0 | 0.38901 | 0 | 0 | 0 | 0.14721 | 0.1519 | 0.12459 | 0.13381 | 0 | 0 | 0 | 0 | 0 | 0.053476 | 0 | 0 | 0 | 0 | 0 | 0 | 0 | 0 | 0 | 0 | 0 | 0 | 0 | 0 | 0 | 0 | 0 | 1 | 0 | 0 | 0 | 0 | 0 | 0
Hf0.14Nb0.19Ti0.21V0.2Zr0.26 | 1 | BCC+IM | 561.2593 | 1202.11 | 1560.5933 | 27.9238 | 0 | 0 | 0 | 0 | 0 | 0 | 0 | 0 | 0 | 0 | 0 | 0.14216 | 0 | 0 | 0 | 0 | 0 | 0.1871 | 0 | 0 | 0 | 0 | 0 | 0 | 0 | 0 | 0.20877 | 0.19794 | 0 | 0 | 0 | 0.26403 | 1 | 0 | 0 | 0 | 0 | 0 | 0
Al0.04B0.05Co0.18Cr0.15Cu0.19Fe0.18Ni0.2 | 1 | FCC | 303.9354 | 421.92 | 845.4167 | 22.6506 | 0 | 0.043264 | 0.052796 | 0 | 0 | 0.18242 | 0.15325 | 0.18534 | 0.17984 | 0 | 0 | 0 | 0 | 0 | 0 | 0 | 0 | 0 | 0 | 0.20309 | 0 | 0 | 0 | 0 | 0 | 0 | 0 | 0 | 0 | 0 | 0 | 0 | 1 | 0 | 0 | 0 | 0 | 0 | 0
Cr0.17Hf0.09Nb0.19Ti0.21Zr0.34 | 1 | BCC | 529.9302 | 1267.48 | 1539.86 | 18.2543 | 0 | 0 | 0 | 0 | 0 | 0 | 0.17258 | 0 | 0 | 0 | 0 | 0.089539 | 0 | 0 | 0 | 0 | 0 | 0.18543 | 0 | 0 | 0 | 0 | 0 | 0 | 0 | 0 | 0.21333 | 0 | 0 | 0 | 0 | 0.33912 | 1 | 0 | 0 | 0 | 0 | 0 | 0
Hf0.09Mo0.13Nb0.19Si0.12Ti0.22Zr0.25 | 1 | BCC+IM | 522.6484 | 1505.32 | 2085.01 | 25.8037 | 0 | 0 | 0 | 0 | 0 | 0 | 0 | 0 | 0 | 0 | 0 | 0.08703 | 0 | 0 | 0 | 0.12898 | 0 | 0.18799 | 0 | 0 | 0 | 0 | 0 | 0.1226 | 0 | 0 | 0.2203 | 0 | 0 | 0 | 0 | 0.2531 | 1 | 0 | 0 | 0 | 0 | 0 | 0
Co0.25Cr0.25Fe0.25Ni0.25 | 1 | FCC | 166.861 | 288.4964 | 502.162 | 57.2839 | 0 | 0 | 0 | 0 | 0 | 0.25391 | 0.24929 | 0 | 0.24588 | 0 | 0 | 0 | 0 | 0 | 0 | 0 | 0 | 0 | 0 | 0.25092 | 0 | 0 | 0 | 0 | 0 | 0 | 0 | 0 | 0 | 0 | 0 | 0 | 1 | 0 | 0 | 0 | 0 | 0 | 0
Al0.12Cr0.19Nb0.2Ti0.16V0.16Zr0.18 | 1 | FCC+BCC | 607.815 | 1396.7058 | 1752.4165 | 13.4185 | 0 | 0.12104 | 0 | 0 | 0 | 0 | 0.18521 | 0 | 0 | 0 | 0 | 0 | 0 | 0 | 0 | 0 | 0 | 0.1962 | 0 | 0 | 0 | 0 | 0 | 0 | 0 | 0 | 0.16365 | 0.15804 | 0 | 0 | 0 | 0.17586 | 1 | 0 | 0 | 0 | 0 | 0 | 0
Hf0.22Mo0.05Nb0.14Ta0.31Ti0.19Zr0.09 | 1 | BCC | 396.7184 | 1065.01 | 1360.6829 | 36.0619 | 0 | 0 | 0 | 0 | 0 | 0 | 0 | 0 | 0 | 0 | 0 | 0.21751 | 0 | 0 | 0 | 0.049458 | 0 | 0.14234 | 0 | 0 | 0 | 0 | 0 | 0 | 0 | 0.3098 | 0.18908 | 0 | 0 | 0 | 0 | 0.091818 | 1 | 0 | 0 | 0 | 0 | 0 | 0
Al0.09Co0.18Cr0.17Fe0.18Mn0.2Ni0.18 | 1 | FCC+BCC | 282.58 | 578.9193 | 1091.9711 | 35.169 | 0 | 0.088064 | 0 | 0 | 0 | 0.17718 | 0.17403 | 0 | 0.17676 | 0 | 0 | 0 | 0 | 0 | 0.20223 | 0 | 0 | 0 | 0 | 0.18174 | 0 | 0 | 0 | 0 | 0 | 0 | 0 | 0 | 0 | 0 | 0 | 0 | 1 | 0 | 0 | 0 | 0 | 0 | 0
Co0.25Cr0.25Fe0.25Ni0.25 | 1 | FCC | 166.861 | 294.5084 | 501.984 | 57.2969 | 0 | 0 | 0 | 0 | 0 | 0.25384 | 0.2492 | 0 | 0.2461 | 0 | 0 | 0 | 0 | 0 | 0 | 0 | 0 | 0 | 0 | 0.25085 | 0 | 0 | 0 | 0 | 0 | 0 | 0 | 0 | 0 | 0 | 0 | 0 | 1 | 0 | 0 | 0 | 0 | 0 | 0
Al0.02Co0.21Cr0.19Cu0.03Fe0.19Mo0.14Ni0.21 | 1 | FCC | 334.2143 | 522.9334 | 926.6255 | 24.2623 | 0 | 0.022839 | 0 | 0 | 0 | 0.21105 | 0.19321 | 0.033672 | 0.19033 | 0 | 0 | 0 | 0 | 0 | 0 | 0.14145 | 0 | 0 | 0 | 0.20745 | 0 | 0 | 0 | 0 | 0 | 0 | 0 | 0 | 0 | 0 | 0 | 0 | 1 | 0 | 0 | 0 | 0 | 0 | 0
Co0.26Cr0.25Fe0.25Ni0.24 | 3 | FCC | 137.3996 | 351.6425 | 611.6085 | 62.1336 | 0 | 0 | 0 | 0 | 0 | 0.25866 | 0.25456 | 0 | 0.24663 | 0 | 0 | 0 | 0 | 0 | 0 | 0 | 0 | 0 | 0 | 0.24015 | 0 | 0 | 0 | 0 | 0 | 0 | 0 | 0 | 0 | 0 | 0 | 0 | 0 | 0 | 1 | 0 | 0 | 0 | 0
Al0.12Cr0.22Cu0.19Fe0.27Ni0.2V0.01 | 4 | FCC+BCC | 305.8309 | 995.6733 | 1094.0923 | 26.3752 | 0 | 0.11825 | 0 | 0 | 0 | 0 | 0.21778 | 0.18844 | 0.26935 | 0 | 0 | 0 | 0 | 0 | 0 | 0 | 0 | 0 | 0 | 0.19566 | 0 | 0 | 0 | 0 | 0 | 0 | 0 | 0.010527 | 0 | 0 | 0 | 0 | 0 | 0 | 0 | 1 | 0 | 0 | 0
Cr0.22Cu0.18Fe0.2Mn0.12Ni0.28 | 6 | FCC | 282.5108 | 774.2217 | 798.7413 | 29.698 | 0 | 0 | 0 | 0 | 0 | 0 | 0.22406 | 0.1786 | 0.19844 | 0 | 0 | 0 | 0 | 0 | 0.12227 | 0 | 0 | 0 | 0 | 0.27663 | 0 | 0 | 0 | 0 | 0 | 0 | 0 | 0 | 0 | 0 | 0 | 0 | 0 | 0 | 0 | 0 | 0 | 1 | 0
Co0.17Fe0.21Mo0.19Ni0.27V0.17 | 1 | FCC+IM | 524.9145 | 790.216 | 1171.4825 | 20.243 | 0 | 0 | 0 | 0 | 0 | 0.17205 | 0 | 0 | 0.21162 | 0 | 0 | 0 | 0 | 0 | 0 | 0.1859 | 0 | 0 | 0 | 0.26509 | 0 | 0 | 0 | 0 | 0 | 0 | 0 | 0.16534 | 0 | 0 | 0 | 0 | 1 | 0 | 0 | 0 | 0 | 0 | 0
Al0.14Co0.21Cu0.03Fe0.22Mo0.12Ni0.23Si0.06 | 1 | FCC+BCC+IM | 337.4837 | 846.168 | 1001.915 | 34.4085 | 0 | 0.13925 | 0 | 0 | 0 | 0.21138 | 0 | 0.02592 | 0.21864 | 0 | 0 | 0 | 0 | 0 | 0 | 0.11617 | 0 | 0 | 0 | 0.23261 | 0 | 0 | 0 | 0.056033 | 0 | 0 | 0 | 0 | 0 | 0 | 0 | 0 | 1 | 0 | 0 | 0 | 0 | 0 | 0
Al0.14Cr0.26Fe0.32Ni0.28 | 1 | FCC+BCC+IM | 364.7633 | 793.2967 | 1365.2859 | 28.2472 | 0 | 0.13566 | 0 | 0 | 0 | 0 | 0.26231 | 0 | 0.32128 | 0 | 0 | 0 | 0 | 0 | 0 | 0 | 0 | 0 | 0 | 0.28075 | 0 | 0 | 0 | 0 | 0 | 0 | 0 | 0 | 0 | 0 | 0 | 0 | 1 | 0 | 0 | 0 | 0 | 0 | 0
Cr0.1Hf0.11Nb0.17Ti0.19V0.18Zr0.24 | 1 | BCC | 557.6021 | 1241.94 | 1547.7783 | 25.734 | 0 | 0 | 0 | 0 | 0 | 0 | 0.10235 | 0 | 0 | 0 | 0 | 0.11273 | 0 | 0 | 0 | 0 | 0 | 0.17319 | 0 | 0 | 0 | 0 | 0 | 0 | 0 | 0 | 0.19212 | 0.18293 | 0 | 0 | 0 | 0.23668 | 1 | 0 | 0 | 0 | 0 | 0 | 0
Al0.07Co0.2Cr0.19Cu0.07Fe0.19Mo0.09Ni0.2 | 1 | FCC+IM | 324.3146 | 540.6274 | 797.091 | 26.0613 | 0 | 0.06516 | 0 | 0 | 0 | 0.20154 | 0.18857 | 0.068112 | 0.18558 | 0 | 0 | 0 | 0 | 0 | 0 | 0.090349 | 0 | 0 | 0 | 0.20069 | 0 | 0 | 0 | 0 | 0 | 0 | 0 | 0 | 0 | 0 | 0 | 0 | 1 | 0 | 0 | 0 | 0 | 0 | 0
Cr0.22Hf0.03Nb0.18Ti0.18V0.17Zr0.22 | 1 | FCC+BCC | 594.677 | 1232.865 | 1654.4023 | 13.5035 | 0 | 0 | 0 | 0 | 0 | 0 | 0.21529 | 0 | 0 | 0 | 0 | 0.033741 | 0 | 0 | 0 | 0 | 0 | 0.17781 | 0 | 0 | 0 | 0 | 0 | 0 | 0 | 0 | 0.18192 | 0.17257 | 0 | 0 | 0 | 0.21867 | 1 | 0 | 0 | 0 | 0 | 0 | 0
Al0.14Co0.19Cr0.19Fe0.19Ni0.2Ti0.1 | 1 | FCC+BCC | 547.6926 | 1471.171 | 2360.2907 | 26.1131 | 0 | 0.13523 | 0 | 0 | 0 | 0.18519 | 0.19401 | 0 | 0.1915 | 0 | 0 | 0 | 0 | 0 | 0 | 0 | 0 | 0 | 0 | 0.19791 | 0 | 0 | 0 | 0 | 0 | 0 | 0.096165 | 0 | 0 | 0 | 0 | 0 | 1 | 0 | 0 | 0 | 0 | 0 | 0
Al0.15Cr0.08Nb0.2Ti0.2V0.18Zr0.19 | 3 | BCC | 585.9864 | 1265.5875 | 1622.47 | 13.531 | 0 | 0.14736 | 0 | 0 | 0 | 0 | 0.080876 | 0 | 0 | 0 | 0 | 0 | 0 | 0 | 0 | 0 | 0 | 0.19815 | 0 | 0 | 0 | 0 | 0 | 0 | 0 | 0 | 0.20365 | 0.17871 | 0 | 0 | 0 | 0.19125 | 0 | 0 | 1 | 0 | 0 | 0 | 0
Al0.14Co0.19Cr0.19Fe0.19Ni0.2Ti0.1 | 1 | FCC+BCC | 547.6926 | 1471.171 | 2360.2907 | 26.1131 | 0 | 0.13523 | 0 | 0 | 0 | 0.18519 | 0.19401 | 0 | 0.1915 | 0 | 0 | 0 | 0 | 0 | 0 | 0 | 0 | 0 | 0 | 0.19791 | 0 | 0 | 0 | 0 | 0 | 0 | 0.096165 | 0 | 0 | 0 | 0 | 0 | 1 | 0 | 0 | 0 | 0 | 0 | 0
Co0.26Cr0.24Fe0.25Ni0.25 | 2 | FCC | 187.264 | 513.6113 | 746.7214 | 41.9926 | 0 | 0 | 0 | 0 | 0 | 0.26226 | 0.24182 | 0 | 0.24802 | 0 | 0 | 0 | 0 | 0 | 0 | 0 | 0 | 0 | 0 | 0.2479 | 0 | 0 | 0 | 0 | 0 | 0 | 0 | 0 | 0 | 0 | 0 | 0 | 0 | 1 | 0 | 0 | 0 | 0 | 0
Al0.07Co0.3Fe0.3Ni0.29Si0.04 | 1 | FCC | 151.8555 | 226.72 | 544.0142 | 51.4996 | 0 | 0.072186 | 0 | 0 | 0 | 0.299 | 0 | 0 | 0.29925 | 0 | 0 | 0 | 0 | 0 | 0 | 0 | 0 | 0 | 0 | 0.29262 | 0 | 0 | 0 | 0.036937 | 0 | 0 | 0 | 0 | 0 | 0 | 0 | 0 | 1 | 0 | 0 | 0 | 0 | 0 | 0
Mo0.04Nb0.33Ti0.32Y0.05Zr0.26 | 1 | BCC | 325.3203 | 1149.415 | 1260.65 | 31.9409 | 0 | 0 | 0 | 0 | 0 | 0 | 0 | 0 | 0 | 0 | 0 | 0 | 0 | 0 | 0 | 0.042575 | 0 | 0.32978 | 0 | 0 | 0 | 0 | 0 | 0 | 0 | 0 | 0.32441 | 0 | 0 | 0.047026 | 0 | 0.25621 | 1 | 0 | 0 | 0 | 0 | 0 | 0
Al0.39Co0.15Cr0.16Fe0.15Ni0.15 | 1 | BCC | 508.9333 | 666.2447 | 1447.6119 | 13.7979 | 0 | 0.38594 | 0 | 0 | 0 | 0.15374 | 0.15508 | 0 | 0.15138 | 0 | 0 | 0 | 0 | 0 | 0 | 0 | 0 | 0 | 0 | 0.15385 | 0 | 0 | 0 | 0 | 0 | 0 | 0 | 0 | 0 | 0 | 0 | 0 | 1 | 0 | 0 | 0 | 0 | 0 | 0
Al0.14Co0.19Cr0.19Fe0.19Ni0.2Ti0.1 | 1 | FCC+BCC | 547.6926 | 1471.171 | 2360.2907 | 26.1131 | 0 | 0.13523 | 0 | 0 | 0 | 0.18519 | 0.19401 | 0 | 0.1915 | 0 | 0 | 0 | 0 | 0 | 0 | 0 | 0 | 0 | 0 | 0.19791 | 0 | 0 | 0 | 0 | 0 | 0 | 0.096165 | 0 | 0 | 0 | 0 | 0 | 1 | 0 | 0 | 0 | 0 | 0 | 0
Al0.07Co0.25Cr0.23Fe0.23Ni0.22 | 3 | FCC+BCC | 132.2057 | 427.9918 | 726.9805 | 45.2057 | 0 | 0.073906 | 0 | 0 | 0 | 0.24527 | 0.22961 | 0 | 0.22942 | 0 | 0 | 0 | 0 | 0 | 0 | 0 | 0 | 0 | 0 | 0.22179 | 0 | 0 | 0 | 0 | 0 | 0 | 0 | 0 | 0 | 0 | 0 | 0 | 0 | 0 | 1 | 0 | 0 | 0 | 0
Al0.04Fe0.52Mn0.34Ni0.1 | 1 | FCC | 365.718 | 206.13 | 675.5001 | 55.11 | 0 | 0.039306 | 0 | 0 | 0 | 0 | 0 | 0 | 0.52098 | 0 | 0 | 0 | 0 | 0 | 0.34388 | 0 | 0 | 0 | 0 | 0.095832 | 0 | 0 | 0 | 0 | 0 | 0 | 0 | 0 | 0 | 0 | 0 | 0 | 1 | 0 | 0 | 0 | 0 | 0 | 0
Nb0.27Ti0.23V0.22Zr0.28 | 1 | BCC | 422.1533 | 1166.1875 | 1343.1033 | 35.4114 | 0 | 0 | 0 | 0 | 0 | 0 | 0 | 0 | 0 | 0 | 0 | 0 | 0 | 0 | 0 | 0 | 0 | 0.26821 | 0 | 0 | 0 | 0 | 0 | 0 | 0 | 0 | 0.23457 | 0.21853 | 0 | 0 | 0 | 0.27869 | 1 | 0 | 0 | 0 | 0 | 0 | 0
Al0.25Co0.25Cr0.04Fe0.24Ni0.23 | 1 | BCC | 452.0376 | 979.5755 | 1194.9069 | 25.7585 | 0 | 0.24956 | 0 | 0 | 0 | 0.24568 | 0.03621 | 0 | 0.23768 | 0 | 0 | 0 | 0 | 0 | 0 | 0 | 0 | 0 | 0 | 0.23086 | 0 | 0 | 0 | 0 | 0 | 0 | 0 | 0 | 0 | 0 | 0 | 0 | 1 | 0 | 0 | 0 | 0 | 0 | 0
Cr0.26Cu0.05Fe0.18Ni0.2Ti0.11V0.07Zr0.14 | 1 | BCC | 568.5302 | 1454.601 | 1634.5945 | 16.3626 | 0 | 0 | 0 | 0 | 0 | 0 | 0.25925 | 0.046507 | 0.1827 | 0 | 0 | 0 | 0 | 0 | 0 | 0 | 0 | 0 | 0 | 0.19587 | 0 | 0 | 0 | 0 | 0 | 0 | 0.11482 | 0.065581 | 0 | 0 | 0 | 0.13527 | 1 | 0 | 0 | 0 | 0 | 0 | 0
Al0.33Co0.16Cr0.15Fe0.15Ni0.15Si0.05 | 1 | BCC | 556.7084 | 664.5562 | 1483.4786 | 14.3567 | 0 | 0.33004 | 0 | 0 | 0 | 0.16318 | 0.15451 | 0 | 0.15214 | 0 | 0 | 0 | 0 | 0 | 0 | 0 | 0 | 0 | 0 | 0.15043 | 0 | 0 | 0 | 0.049702 | 0 | 0 | 0 | 0 | 0 | 0 | 0 | 0 | 1 | 0 | 0 | 0 | 0 | 0 | 0
Al0.09Cr0.12Fe0.31Mn0.31Ni0.17 | 1 | FCC | 437.992 | 376.78 | 763.958 | 39.98 | 0 | 0.08713 | 0 | 0 | 0 | 0 | 0.12311 | 0 | 0.31029 | 0 | 0 | 0 | 0 | 0 | 0.31279 | 0 | 0 | 0 | 0 | 0.16668 | 0 | 0 | 0 | 0 | 0 | 0 | 0 | 0 | 0 | 0 | 0 | 0 | 1 | 0 | 0 | 0 | 0 | 0 | 0
Co0.26Cr0.26Fe0.25Ni0.24 | 3 | FCC | 137.3996 | 351.6425 | 611.6085 | 62.1336 | 0 | 0 | 0 | 0 | 0 | 0.2573 | 0.2556 | 0 | 0.247 | 0 | 0 | 0 | 0 | 0 | 0 | 0 | 0 | 0 | 0 | 0.2401 | 0 | 0 | 0 | 0 | 0 | 0 | 0 | 0 | 0 | 0 | 0 | 0 | 0 | 0 | 1 | 0 | 0 | 0 | 0
Mo0.23Nb0.24Ta0.04Ti0.17V0.14Zr0.18 | 5 | BCC | 580.5487 | 1515.08 | 3045.818 | 27.984 | 0 | 0 | 0 | 0 | 0 | 0 | 0 | 0 | 0 | 0 | 0 | 0 | 0 | 0 | 0 | 0.23145 | 0 | 0.23854 | 0 | 0 | 0 | 0 | 0 | 0 | 0 | 0.040708 | 0.1716 | 0.14148 | 0 | 0 | 0 | 0.17623 | 0 | 0 | 0 | 0 | 1 | 0 | 0
Al0.23Hf0.12Nb0.14Ti0.24Zr0.26 | 1 | IM | 498.9368 | 1306.4836 | 1501.93 | 17.7658 | 0 | 0.23158 | 0 | 0 | 0 | 0 | 0 | 0 | 0 | 0 | 0 | 0.12461 | 0 | 0 | 0 | 0 | 0 | 0.14437 | 0 | 0 | 0 | 0 | 0 | 0 | 0 | 0 | 0.23576 | 0 | 0 | 0 | 0 | 0.26368 | 1 | 0 | 0 | 0 | 0 | 0 | 0
Cr0.16Cu0.2Fe0.19Mn0.06Mo0.13Ni0.26 | 6 | FCC | 318.5962 | 955.1344 | 1334.6636 | 20.3893 | 0 | 0 | 0 | 0 | 0 | 0 | 0.1603 | 0.19908 | 0.18998 | 0 | 0 | 0 | 0 | 0 | 0.062064 | 0.13062 | 0 | 0 | 0 | 0.25796 | 0 | 0 | 0 | 0 | 0 | 0 | 0 | 0 | 0 | 0 | 0 | 0 | 0 | 0 | 0 | 0 | 0 | 1 | 0
Al0.14Co0.19Cr0.19Fe0.19Ni0.2Ti0.1 | 1 | FCC+BCC | 547.6926 | 1471.171 | 2360.2907 | 26.1131 | 0 | 0.13523 | 0 | 0 | 0 | 0.18519 | 0.19401 | 0 | 0.1915 | 0 | 0 | 0 | 0 | 0 | 0 | 0 | 0 | 0 | 0 | 0.19791 | 0 | 0 | 0 | 0 | 0 | 0 | 0.096165 | 0 | 0 | 0 | 0 | 0 | 1 | 0 | 0 | 0 | 0 | 0 | 0
Cr0.15Cu0.09Fe0.17Ni0.19Ti0.13V0.12Zr0.15 | 1 |  | 560.4788 | 1256.7931 | 1551.5195 | 18.9202 | 0 | 0 | 0 | 0 | 0 | 0 | 0.15192 | 0.094517 | 0.17296 | 0 | 0 | 0 | 0 | 0 | 0 | 0 | 0 | 0 | 0 | 0.18801 | 0 | 0 | 0 | 0 | 0 | 0 | 0.12799 | 0.11758 | 0 | 0 | 0 | 0.14701 | 1 | 0 | 0 | 0 | 0 | 0 | 0
Co0.26Cr0.26Fe0.25Ni0.24 | 3 | FCC | 136.7027 | 357.5125 | 600.6751 | 62.1246 | 0 | 0 | 0 | 0 | 0 | 0.25574 | 0.25543 | 0 | 0.24631 | 0 | 0 | 0 | 0 | 0 | 0 | 0 | 0 | 0 | 0 | 0.24252 | 0 | 0 | 0 | 0 | 0 | 0 | 0 | 0 | 0 | 0 | 0 | 0 | 0 | 0 | 1 | 0 | 0 | 0 | 0
Al0.14Co0.19Cr0.19Fe0.19Ni0.2Ti0.1 | 1 | FCC+BCC | 547.6926 | 1471.171 | 2360.2907 | 26.1131 | 0 | 0.13523 | 0 | 0 | 0 | 0.18519 | 0.19401 | 0 | 0.1915 | 0 | 0 | 0 | 0 | 0 | 0 | 0 | 0 | 0 | 0 | 0.19791 | 0 | 0 | 0 | 0 | 0 | 0 | 0.096165 | 0 | 0 | 0 | 0 | 0 | 1 | 0 | 0 | 0 | 0 | 0 | 0
Co0.26Cr0.26Fe0.25Ni0.24 | 3 | FCC | 138.6336 | 343.2325 | 610.4185 | 62.5646 | 0 | 0 | 0 | 0 | 0 | 0.25694 | 0.25795 | 0 | 0.24698 | 0 | 0 | 0 | 0 | 0 | 0 | 0 | 0 | 0 | 0 | 0.23813 | 0 | 0 | 0 | 0 | 0 | 0 | 0 | 0 | 0 | 0 | 0 | 0 | 0 | 0 | 1 | 0 | 0 | 0 | 0
Mo0.08Nb0.32Ta0.16Ti0.08V0.13W0.24 | 1 | BCC | 530.9308 | 1279.7062 | 1588.64 | 14.098 | 0 | 0 | 0 | 0 | 0 | 0 | 0 | 0 | 0 | 0 | 0 | 0 | 0 | 0 | 0 | 0.076407 | 0 | 0.31746 | 0 | 0 | 0 | 0 | 0 | 0 | 0 | 0.1586 | 0.081562 | 0.12553 | 0.24045 | 0 | 0 | 0 | 1 | 0 | 0 | 0 | 0 | 0 | 0
Mo0.14Nb0.3Ta0.24Ti0.09W0.23 | 1 | BCC | 483.444 | 1217.3622 | 1602.114 | 6.5524 | 0 | 0 | 0 | 0 | 0 | 0 | 0 | 0 | 0 | 0 | 0 | 0 | 0 | 0 | 0 | 0.14329 | 0 | 0.29598 | 0 | 0 | 0 | 0 | 0 | 0 | 0 | 0.23704 | 0.094301 | 0 | 0.22939 | 0 | 0 | 0 | 1 | 0 | 0 | 0 | 0 | 0 | 0
Co0.26Cr0.24Fe0.25Ni0.25 | 2 | FCC | 179.318 | 521.0196 | 748.1514 | 41.8261 | 0 | 0 | 0 | 0 | 0 | 0.26063 | 0.24429 | 0 | 0.24816 | 0 | 0 | 0 | 0 | 0 | 0 | 0 | 0 | 0 | 0 | 0.24692 | 0 | 0 | 0 | 0 | 0 | 0 | 0 | 0 | 0 | 0 | 0 | 0 | 0 | 1 | 0 | 0 | 0 | 0 | 0
Mo0.06Nb0.28Ta0.31Ti0.33Zr0.01 | 5 | BCC | 424.923 | 889.192 | 1179.985 | 15.9067 | 0 | 0 | 0 | 0 | 0 | 0 | 0 | 0 | 0 | 0 | 0 | 0 | 0 | 0 | 0 | 0.061556 | 0 | 0.28384 | 0 | 0 | 0 | 0 | 0 | 0 | 0 | 0.31185 | 0.3302 | 0 | 0 | 0 | 0 | 0.012549 | 0 | 0 | 0 | 0 | 1 | 0 | 0
Al0.08Co0.22Cr0.21Fe0.21Ni0.22Si0.05 | 1 | FCC+BCC | 236.3983 | 278.17 | 677.5075 | 44.4847 | 0 | 0.081514 | 0 | 0 | 0 | 0.2216 | 0.20948 | 0 | 0.21333 | 0 | 0 | 0 | 0 | 0 | 0 | 0 | 0 | 0 | 0 | 0.22007 | 0 | 0 | 0 | 0.053999 | 0 | 0 | 0 | 0 | 0 | 0 | 0 | 0 | 1 | 0 | 0 | 0 | 0 | 0 | 0
Al0.08Co0.17Cr0.17Fe0.18Mn0.22Ni0.18 | 1 | FCC+BCC | 254.1328 | 474.837 | 939.1101 | 35.511 | 0 | 0.080048 | 0 | 0 | 0 | 0.17369 | 0.17047 | 0 | 0.17661 | 0 | 0 | 0 | 0 | 0 | 0.21754 | 0 | 0 | 0 | 0 | 0.18165 | 0 | 0 | 0 | 0 | 0 | 0 | 0 | 0 | 0 | 0 | 0 | 0 | 1 | 0 | 0 | 0 | 0 | 0 | 0
Mo0.02Nb0.24Ta0.18Ti0.21V0.12Zr0.22 | 5 | BCC | 522.4769 | 1117.97 | 1553.8324 | 19.2555 | 0 | 0 | 0 | 0 | 0 | 0 | 0 | 0 | 0 | 0 | 0 | 0 | 0 | 0 | 0 | 0.024269 | 0 | 0.23718 | 0 | 0 | 0 | 0 | 0 | 0 | 0 | 0.18465 | 0.21334 | 0.12353 | 0 | 0 | 0 | 0.21703 | 0 | 0 | 0 | 0 | 1 | 0 | 0
Cr0.12Mo0.03Nb0.27Ti0.22V0.1Zr0.26 | 1 | BCC | 505.3299 | 1258.03 | 1590.837 | 17.9322 | 0 | 0 | 0 | 0 | 0 | 0 | 0.12188 | 0 | 0 | 0 | 0 | 0 | 0 | 0 | 0 | 0.029865 | 0 | 0.26576 | 0 | 0 | 0 | 0 | 0 | 0 | 0 | 0 | 0.22066 | 0.10215 | 0 | 0 | 0 | 0.25968 | 1 | 0 | 0 | 0 | 0 | 0 | 0
Co0.25Cr0.25Fe0.25Ni0.25 | 1 | FCC | 166.861 | 288.4964 | 502.162 | 57.2839 | 0 | 0 | 0 | 0 | 0 | 0.25436 | 0.24894 | 0 | 0.24582 | 0 | 0 | 0 | 0 | 0 | 0 | 0 | 0 | 0 | 0 | 0.25086 | 0 | 0 | 0 | 0 | 0 | 0 | 0 | 0 | 0 | 0 | 0 | 0 | 1 | 0 | 0 | 0 | 0 | 0 | 0
Al0.05B0.07Co0.17Cr0.16Cu0.18Fe0.17Ni0.19 | 1 | FCC | 316.103 | 467.3195 | 885.712 | 21.9876 | 0 | 0.046219 | 0.074773 | 0 | 0 | 0.17426 | 0.1637 | 0.17892 | 0.16879 | 0 | 0 | 0 | 0 | 0 | 0 | 0 | 0 | 0 | 0 | 0.19334 | 0 | 0 | 0 | 0 | 0 | 0 | 0 | 0 | 0 | 0 | 0 | 0 | 1 | 0 | 0 | 0 | 0 | 0 | 0
Al0.05B0.11Co0.17Cr0.16Cu0.18Fe0.16Ni0.17 | 1 |  | 501.2777 | 580.484 | 1033.7978 | 15.437 | 0 | 0.051877 | 0.11305 | 0 | 0 | 0.16688 | 0.15937 | 0.18132 | 0.16076 | 0 | 0 | 0 | 0 | 0 | 0 | 0 | 0 | 0 | 0 | 0.16674 | 0 | 0 | 0 | 0 | 0 | 0 | 0 | 0 | 0 | 0 | 0 | 0 | 1 | 0 | 0 | 0 | 0 | 0 | 0
Co0.1Cr0.3Cu0.1Fe0.21Ni0.3 | 6 | FCC | 301.536 | 546.4968 | 736.6867 | 43.4948 | 0 | 0 | 0 | 0 | 0 | 0.098806 | 0.30132 | 0.09647 | 0.20677 | 0 | 0 | 0 | 0 | 0 | 0 | 0 | 0 | 0 | 0 | 0.29662 | 0 | 0 | 0 | 0 | 0 | 0 | 0 | 0 | 0 | 0 | 0 | 0 | 0 | 0 | 0 | 0 | 0 | 1 | 0
Al0.07Co0.22Cr0.22Fe0.23Mo0.02Ni0.24 | 1 | FCC | 195.614 | 368.6333 | 680.7804 | 32.605 | 0 | 0.07211 | 0 | 0 | 0 | 0.22347 | 0.21558 | 0 | 0.22514 | 0 | 0 | 0 | 0 | 0 | 0 | 0.022159 | 0 | 0 | 0 | 0.24154 | 0 | 0 | 0 | 0 | 0 | 0 | 0 | 0 | 0 | 0 | 0 | 0 | 1 | 0 | 0 | 0 | 0 | 0 | 0
Co0.32Cr0.03Fe0.25Ni0.29V0.08Zr0.03 | 1 | FCC | 177.8911 | 240.9396 | 587.8796 | 42.4643 | 0 | 0 | 0 | 0 | 0 | 0.31648 | 0.029566 | 0 | 0.24731 | 0 | 0 | 0 | 0 | 0 | 0 | 0 | 0 | 0 | 0 | 0.29126 | 0 | 0 | 0 | 0 | 0 | 0 | 0 | 0.083333 | 0 | 0 | 0 | 0.0307 | 1 | 0 | 0 | 0 | 0 | 0 | 0
Al0.03Co0.19Cr0.19Fe0.18Mn0.22Ni0.19 | 1 | FCC | 183.1791 | 426.2372 | 622.1021 | 46.7631 | 0 | 0.028712 | 0 | 0 | 0 | 0.19319 | 0.18721 | 0 | 0.18141 | 0 | 0 | 0 | 0 | 0 | 0.21583 | 0 | 0 | 0 | 0 | 0.19364 | 0 | 0 | 0 | 0 | 0 | 0 | 0 | 0 | 0 | 0 | 0 | 0 | 1 | 0 | 0 | 0 | 0 | 0 | 0
Hf0.1Mo0.14Nb0.23Ti0.23W0.02Zr0.28 | 3 | BCC | 485.9466 | 1420.1 | 2070.425 | 21.8923 | 0 | 0 | 0 | 0 | 0 | 0 | 0 | 0 | 0 | 0 | 0 | 0.10468 | 0 | 0 | 0 | 0.13589 | 0 | 0.22699 | 0 | 0 | 0 | 0 | 0 | 0 | 0 | 0 | 0.23246 | 0 | 0.017323 | 0 | 0 | 0.28266 | 0 | 0 | 1 | 0 | 0 | 0 | 0
Al0.2Co0.2Cr0.2Fe0.18Ni0.19Pd0.03 | 1 | BCC | 498.0417 | 1461.7233 | 1599.351 | 26.4627 | 0 | 0.20353 | 0 | 0 | 0 | 0.1987 | 0.19536 | 0 | 0.18261 | 0 | 0 | 0 | 0 | 0 | 0 | 0 | 0 | 0 | 0 | 0.1885 | 0.031293 | 0 | 0 | 0 | 0 | 0 | 0 | 0 | 0 | 0 | 0 | 0 | 1 | 0 | 0 | 0 | 0 | 0 | 0
Co0.19Cr0.16Fe0.12Mn0.3Ni0.23 | 6 | FCC | 362.8706 | 603.2019 | 777.1913 | 42.3333 | 0 | 0 | 0 | 0 | 0 | 0.19095 | 0.16109 | 0 | 0.12042 | 0 | 0 | 0 | 0 | 0 | 0.29771 | 0 | 0 | 0 | 0 | 0.22982 | 0 | 0 | 0 | 0 | 0 | 0 | 0 | 0 | 0 | 0 | 0 | 0 | 0 | 0 | 0 | 0 | 0 | 1 | 0
Al0.08Co0.18Cr0.18Fe0.18Mn0.2Ni0.19 | 1 | FCC+BCC | 232.13 | 418.7868 | 805.1277 | 36.628 | 0 | 0.076256 | 0 | 0 | 0 | 0.18417 | 0.18009 | 0 | 0.17809 | 0 | 0 | 0 | 0 | 0 | 0.19523 | 0 | 0 | 0 | 0 | 0.18617 | 0 | 0 | 0 | 0 | 0 | 0 | 0 | 0 | 0 | 0 | 0 | 0 | 1 | 0 | 0 | 0 | 0 | 0 | 0
Co0.25Cr0.25Fe0.25Ni0.25 | 1 | FCC | 166.861 | 294.5084 | 501.984 | 57.2969 | 0 | 0 | 0 | 0 | 0 | 0.25419 | 0.24858 | 0 | 0.24605 | 0 | 0 | 0 | 0 | 0 | 0 | 0 | 0 | 0 | 0 | 0.25118 | 0 | 0 | 0 | 0 | 0 | 0 | 0 | 0 | 0 | 0 | 0 | 0 | 1 | 0 | 0 | 0 | 0 | 0 | 0
Al0.03Co0.22Cr0.21Cu0.11Fe0.2Mn0.05N0.15Si0.03 | 1 | FCC | 565.7319 | 467.521 | 888.8494 | 28.2503 | 0 | 0.033286 | 0 | 0 | 0 | 0.21505 | 0.21002 | 0.1109 | 0.19506 | 0 | 0 | 0 | 0 | 0 | 0.054483 | 0 | 0.1465 | 0 | 0 | 0 | 0 | 0 | 0 | 0.034695 | 0 | 0 | 0 | 0 | 0 | 0 | 0 | 0 | 1 | 0 | 0 | 0 | 0 | 0 | 0
Al0.3Co0.11Cr0.11Fe0.25Ni0.23 | 3 | BCC | 416.4964 | 733.7797 | 1657.3305 | 26.155 | 0 | 0.29992 | 0 | 0 | 0 | 0.10887 | 0.10841 | 0 | 0.24975 | 0 | 0 | 0 | 0 | 0 | 0 | 0 | 0 | 0 | 0 | 0.23306 | 0 | 0 | 0 | 0 | 0 | 0 | 0 | 0 | 0 | 0 | 0 | 0 | 0 | 0 | 1 | 0 | 0 | 0 | 0
Co0.22Cr0.22Fe0.16Ni0.4 | 5 | FCC | 326.3564 | 609.8139 | 873.5025 | 21.5959 | 0 | 0 | 0 | 0 | 0 | 0.21843 | 0.22117 | 0 | 0.16155 | 0 | 0 | 0 | 0 | 0 | 0 | 0 | 0 | 0 | 0 | 0.39885 | 0 | 0 | 0 | 0 | 0 | 0 | 0 | 0 | 0 | 0 | 0 | 0 | 0 | 0 | 0 | 0 | 1 | 0 | 0
Al0.17Co0.2Cr0.19Fe0.19Mo0.08Ni0.17 | 1 | BCC+IM | 578.8122 | 2231.913 | 2266.3605 | 19.2486 | 0 | 0.173 | 0 | 0 | 0 | 0.19726 | 0.19341 | 0 | 0.19101 | 0 | 0 | 0 | 0 | 0 | 0 | 0.076339 | 0 | 0 | 0 | 0.16898 | 0 | 0 | 0 | 0 | 0 | 0 | 0 | 0 | 0 | 0 | 0 | 0 | 1 | 0 | 0 | 0 | 0 | 0 | 0
Al0.26Co0.19Cr0.19Fe0.18Ni0.18 | 1 | BCC | 470.3617 | 1293.4773 | 2370.2637 | 19.8279 | 0 | 0.2609 | 0 | 0 | 0 | 0.18893 | 0.18703 | 0 | 0.1801 | 0 | 0 | 0 | 0 | 0 | 0 | 0 | 0 | 0 | 0 | 0.18304 | 0 | 0 | 0 | 0 | 0 | 0 | 0 | 0 | 0 | 0 | 0 | 0 | 1 | 0 | 0 | 0 | 0 | 0 | 0
Cr0.09Mo0.31Nb0.39Ti0.14V0.07 | 1 | BCC | 550.0246 | 1498.212 | 1785.578 | 17.5243 | 0 | 0 | 0 | 0 | 0 | 0 | 0.092658 | 0 | 0 | 0 | 0 | 0 | 0 | 0 | 0 | 0.31103 | 0 | 0.38529 | 0 | 0 | 0 | 0 | 0 | 0 | 0 | 0 | 0.14362 | 0.067404 | 0 | 0 | 0 | 0 | 1 | 0 | 0 | 0 | 0 | 0 | 0
Al0.12Cr0.22Fe0.23Mo0.12Ni0.27Ti0.03 | 1 | FCC+BCC+IM | 387.6416 | 1381.4763 | 1907.4955 | 19.0687 | 0 | 0.12347 | 0 | 0 | 0 | 0 | 0.22319 | 0 | 0.23487 | 0 | 0 | 0 | 0 | 0 | 0 | 0.12042 | 0 | 0 | 0 | 0.27276 | 0 | 0 | 0 | 0 | 0 | 0 | 0.025279 | 0 | 0 | 0 | 0 | 0 | 1 | 0 | 0 | 0 | 0 | 0 | 0
Al0.21Cr0.2Nb0.22Ti0.2V0.17Zr0.01 | 1 | BCC | 575.3385 | 1209.59 | 1365.0103 | 10.5317 | 0 | 0.20808 | 0 | 0 | 0 | 0 | 0.20269 | 0 | 0 | 0 | 0 | 0 | 0 | 0 | 0 | 0 | 0 | 0.21633 | 0 | 0 | 0 | 0 | 0 | 0 | 0 | 0 | 0.1959 | 0.16731 | 0 | 0 | 0 | 0.0096994 | 1 | 0 | 0 | 0 | 0 | 0 | 0
Cr0.21Hf0.08Nb0.16Ti0.18V0.17Zr0.21 | 1 | BCC | 572.9876 | 1293.605 | 1635.8178 | 21.5985 | 0 | 0 | 0 | 0 | 0 | 0 | 0.20709 | 0 | 0 | 0 | 0 | 0.076598 | 0 | 0 | 0 | 0 | 0 | 0.16404 | 0 | 0 | 0 | 0 | 0 | 0 | 0 | 0 | 0.17609 | 0.1651 | 0 | 0 | 0 | 0.21109 | 1 | 0 | 0 | 0 | 0 | 0 | 0
Al0.12Cr0.06Nb0.22Ta0.01Ti0.25V0.1Zr0.23 | 5 | BCC+IM | 445.3074 | 1236.9 | 1598.22 | 14.8842 | 0 | 0.11851 | 0 | 0 | 0 | 0 | 0.060515 | 0 | 0 | 0 | 0 | 0 | 0 | 0 | 0 | 0 | 0 | 0.22486 | 0 | 0 | 0 | 0 | 0 | 0 | 0 | 0.012718 | 0.24956 | 0.10407 | 0 | 0 | 0 | 0.22976 | 0 | 0 | 0 | 0 | 1 | 0 | 0
Al0.1Co0.1Cr0.1Cu0.14Fe0.14Ni0.15V0.27 | 1 | BCC | 577.1059 | 1066.237 | 1090.6471 | 17.929 | 0 | 0.099254 | 0 | 0 | 0 | 0.09765 | 0.098822 | 0.14347 | 0.14463 | 0 | 0 | 0 | 0 | 0 | 0 | 0 | 0 | 0 | 0 | 0.15059 | 0 | 0 | 0 | 0 | 0 | 0 | 0 | 0.26559 | 0 | 0 | 0 | 0 | 1 | 0 | 0 | 0 | 0 | 0 | 0
Al0.14Cr0.23Fe0.25Ni0.37 | 1 | FCC+BCC+IM | 335.15 | 567.5282 | 1238.827 | 28.7511 | 0 | 0.14476 | 0 | 0 | 0 | 0 | 0.23133 | 0 | 0.25402 | 0 | 0 | 0 | 0 | 0 | 0 | 0 | 0 | 0 | 0 | 0.36989 | 0 | 0 | 0 | 0 | 0 | 0 | 0 | 0 | 0 | 0 | 0 | 0 | 1 | 0 | 0 | 0 | 0 | 0 | 0
Co0.02Mn0.39Ni0.36Si0.05Sn0.09Zn0.09 | 1 | FCC | 259.8347 | 337.3873 | 638.6741 | 38.4276 | 0 | 0 | 0 | 0 | 0 | 0.020917 | 0 | 0 | 0 | 0 | 0 | 0 | 0 | 0 | 0.39422 | 0 | 0 | 0 | 0 | 0.36099 | 0 | 0 | 0 | 0.046488 | 0.086494 | 0 | 0 | 0 | 0 | 0 | 0.090885 | 0 | 1 | 0 | 0 | 0 | 0 | 0 | 0
Al0.02B0.09Co0.16Cr0.15Cu0.17Fe0.16Ni0.18Ti0.08 | 1 | FCC | 445.1099 | 1141.2033 | 1623.466 | 10.7518 | 0 | 0.015933 | 0.094341 | 0 | 0 | 0.15704 | 0.15013 | 0.17101 | 0.15565 | 0 | 0 | 0 | 0 | 0 | 0 | 0 | 0 | 0 | 0 | 0.17621 | 0 | 0 | 0 | 0 | 0 | 0 | 0.07969 | 0 | 0 | 0 | 0 | 0 | 1 | 0 | 0 | 0 | 0 | 0 | 0
Hf0.09Nb0.18Ta0.2Ti0.28Zr0.25 | 5 | BCC | 418.3607 | 1442.6267 | 1445.0717 | 23.859 | 0 | 0 | 0 | 0 | 0 | 0 | 0 | 0 | 0 | 0 | 0 | 0.090941 | 0 | 0 | 0 | 0 | 0 | 0.18204 | 0 | 0 | 0 | 0 | 0 | 0 | 0 | 0.19541 | 0.27685 | 0 | 0 | 0 | 0 | 0.25475 | 0 | 0 | 0 | 0 | 1 | 0 | 0
Al0.11Ca0.02Li0.38Mg0.45Ti0.04 | 1 |  | 543.8673 | 1137.661 | 1398.9602 | 39.5555 | 0 | 0.11255 | 0 | 0 | 0.022673 | 0 | 0 | 0 | 0 | 0 | 0 | 0 | 0.37575 | 0.44985 | 0 | 0 | 0 | 0 | 0 | 0 | 0 | 0 | 0 | 0 | 0 | 0 | 0.039188 | 0 | 0 | 0 | 0 | 0 | 1 | 0 | 0 | 0 | 0 | 0 | 0
Mo0.03Nb0.33Si0.09Ti0.27V0.16Zr0.12 | 1 | BCC | 379.5607 | 1068.08 | 1354.1633 | 26.5997 | 0 | 0 | 0 | 0 | 0 | 0 | 0 | 0 | 0 | 0 | 0 | 0 | 0 | 0 | 0 | 0.02604 | 0 | 0.33021 | 0 | 0 | 0 | 0 | 0 | 0.087846 | 0 | 0 | 0.27165 | 0.1631 | 0 | 0 | 0 | 0.12115 | 1 | 0 | 0 | 0 | 0 | 0 | 0
Al0.14Co0.21Fe0.22Mo0.12Ni0.23Si0.07 | 1 | FCC+BCC+IM | 319.1697 | 841.378 | 1000.845 | 35.915 | 0 | 0.13844 | 0 | 0 | 0 | 0.21317 | 0 | 0 | 0.21965 | 0 | 0 | 0 | 0 | 0 | 0 | 0.12268 | 0 | 0 | 0 | 0.23311 | 0 | 0 | 0 | 0.069411 | 0 | 0 | 0 | 0 | 0 | 0 | 0 | 0 | 1 | 0 | 0 | 0 | 0 | 0 | 0
Al0.16Co0.17Cr0.19Fe0.14Mn0.05Ni0.29 | 4 | FCC+BCC | 473.4451 | 952.3707 | 1404.1649 | 12.4364 | 0 | 0.15858 | 0 | 0 | 0 | 0.17134 | 0.18826 | 0 | 0.13556 | 0 | 0 | 0 | 0 | 0 | 0.054626 | 0 | 0 | 0 | 0 | 0.29164 | 0 | 0 | 0 | 0 | 0 | 0 | 0 | 0 | 0 | 0 | 0 | 0 | 0 | 0 | 0 | 1 | 0 | 0 | 0
Co0.26Cr0.25Fe0.25Ni0.25 | 2 | FCC | 179.054 | 553.7813 | 742.5584 | 43.0016 | 0 | 0 | 0 | 0 | 0 | 0.26124 | 0.24523 | 0 | 0.24841 | 0 | 0 | 0 | 0 | 0 | 0 | 0 | 0 | 0 | 0 | 0.24512 | 0 | 0 | 0 | 0 | 0 | 0 | 0 | 0 | 0 | 0 | 0 | 0 | 0 | 1 | 0 | 0 | 0 | 0 | 0
Al0.14Co0.19Cr0.19Fe0.19Ni0.2Ti0.1 | 1 | FCC+BCC | 547.6926 | 1471.171 | 2360.2907 | 26.1131 | 0 | 0.13523 | 0 | 0 | 0 | 0.18519 | 0.19401 | 0 | 0.1915 | 0 | 0 | 0 | 0 | 0 | 0 | 0 | 0 | 0 | 0 | 0.19791 | 0 | 0 | 0 | 0 | 0 | 0 | 0.096165 | 0 | 0 | 0 | 0 | 0 | 1 | 0 | 0 | 0 | 0 | 0 | 0
Al0.12Cr0.11Hf0.19Nb0.16Ti0.21Zr0.2 | 3 | BCC+IM | 547.809 | 1342.44 | 1721.7958 | 13.949 | 0 | 0.12342 | 0 | 0 | 0 | 0 | 0.11428 | 0 | 0 | 0 | 0 | 0.18746 | 0 | 0 | 0 | 0 | 0 | 0.16346 | 0 | 0 | 0 | 0 | 0 | 0 | 0 | 0 | 0.21418 | 0 | 0 | 0 | 0 | 0.1972 | 0 | 0 | 1 | 0 | 0 | 0 | 0
Al0.03Mo0.13Nb0.22Ti0.21V0.18Zr0.22 | 3 | BCC | 548.3997 | 1573.45 | 3060.158 | 21.632 | 0 | 0.028868 | 0 | 0 | 0 | 0 | 0 | 0 | 0 | 0 | 0 | 0 | 0 | 0 | 0 | 0.13441 | 0 | 0.22317 | 0 | 0 | 0 | 0 | 0 | 0 | 0 | 0 | 0.21308 | 0.18192 | 0 | 0 | 0 | 0.21855 | 0 | 0 | 1 | 0 | 0 | 0 | 0
Co0.22Cr0.2Fe0.2Mo0.17Ni0.21 | 1 | FCC+IM | 312.8678 | 544.3712 | 947.9845 | 24.8012 | 0 | 0 | 0 | 0 | 0 | 0.22076 | 0.20094 | 0 | 0.19602 | 0 | 0 | 0 | 0 | 0 | 0 | 0.16585 | 0 | 0 | 0 | 0.21401 | 0 | 0 | 0 | 0 | 0 | 0 | 0 | 0 | 0 | 0 | 0 | 0 | 1 | 0 | 0 | 0 | 0 | 0 | 0
Al0.31Co0.18Cr0.18Cu0.16Fe0.17 | 1 | FCC+BCC | 559.966 | 1214.466 | 1953.9861 | 15.3677 | 0 | 0.31226 | 0 | 0 | 0 | 0.17933 | 0.18017 | 0.15715 | 0.17109 | 0 | 0 | 0 | 0 | 0 | 0 | 0 | 0 | 0 | 0 | 0 | 0 | 0 | 0 | 0 | 0 | 0 | 0 | 0 | 0 | 0 | 0 | 0 | 1 | 0 | 0 | 0 | 0 | 0 | 0
Al0.19Co0.11Cr0.14Fe0.16Ni0.4 | 1 | FCC+BCC | 395.1635 | 572.918 | 1121.6464 | 21.8285 | 0 | 0.18577 | 0 | 0 | 0 | 0.11192 | 0.14255 | 0 | 0.15537 | 0 | 0 | 0 | 0 | 0 | 0 | 0 | 0 | 0 | 0 | 0.40438 | 0 | 0 | 0 | 0 | 0 | 0 | 0 | 0 | 0 | 0 | 0 | 0 | 1 | 0 | 0 | 0 | 0 | 0 | 0
Co0.19Fe0.22Mo0.11Ni0.24V0.23 | 1 | FCC+IM | 468.2523 | 823.878 | 1296.0584 | 20.042 | 0 | 0 | 0 | 0 | 0 | 0.19072 | 0 | 0 | 0.22458 | 0 | 0 | 0 | 0 | 0 | 0 | 0.10794 | 0 | 0 | 0 | 0.24273 | 0 | 0 | 0 | 0 | 0 | 0 | 0 | 0.23403 | 0 | 0 | 0 | 0 | 1 | 0 | 0 | 0 | 0 | 0 | 0
Al0.05Co0.19Cr0.18Fe0.18Mn0.21Ni0.19 | 1 | FCC | 211.5294 | 441.3499 | 649.8364 | 41.577 | 0 | 0.047484 | 0 | 0 | 0 | 0.18717 | 0.17825 | 0 | 0.18155 | 0 | 0 | 0 | 0 | 0 | 0.21473 | 0 | 0 | 0 | 0 | 0.19081 | 0 | 0 | 0 | 0 | 0 | 0 | 0 | 0 | 0 | 0 | 0 | 0 | 1 | 0 | 0 | 0 | 0 | 0 | 0
Co0.1Cr0.04Fe0.3Mn0.33Ni0.23 | 6 | FCC | 307.7814 | 347.1173 | 682.414 | 36.2495 | 0 | 0 | 0 | 0 | 0 | 0.099067 | 0.040649 | 0 | 0.29939 | 0 | 0 | 0 | 0 | 0 | 0.32928 | 0 | 0 | 0 | 0 | 0.23162 | 0 | 0 | 0 | 0 | 0 | 0 | 0 | 0 | 0 | 0 | 0 | 0 | 0 | 0 | 0 | 0 | 0 | 1 | 0
Al0.13Cr0.23Fe0.24Mo0.11Ni0.28Ti0.01 | 1 | FCC+BCC+IM | 355.7511 | 1074.0567 | 1641.1063 | 26.079 | 0 | 0.12947 | 0 | 0 | 0 | 0 | 0.22831 | 0 | 0.2408 | 0 | 0 | 0 | 0 | 0 | 0 | 0.11408 | 0 | 0 | 0 | 0.28054 | 0 | 0 | 0 | 0 | 0 | 0 | 0.0067918 | 0 | 0 | 0 | 0 | 0 | 1 | 0 | 0 | 0 | 0 | 0 | 0
Al0.14Co0.19Cr0.19Fe0.19Ni0.2Ti0.1 | 1 | FCC+BCC | 547.6926 | 1471.171 | 2360.2907 | 26.1131 | 0 | 0.13523 | 0 | 0 | 0 | 0.18519 | 0.19401 | 0 | 0.1915 | 0 | 0 | 0 | 0 | 0 | 0 | 0 | 0 | 0 | 0 | 0.19791 | 0 | 0 | 0 | 0 | 0 | 0 | 0.096165 | 0 | 0 | 0 | 0 | 0 | 1 | 0 | 0 | 0 | 0 | 0 | 0
Hf0.08Mo0.12Nb0.23Si0.09Ti0.22Zr0.25 | 1 | BCC+IM | 494.7782 | 1416.5 | 2086.36 | 28.0204 | 0 | 0 | 0 | 0 | 0 | 0 | 0 | 0 | 0 | 0 | 0 | 0.079556 | 0 | 0 | 0 | 0.12115 | 0 | 0.23327 | 0 | 0 | 0 | 0 | 0 | 0.090315 | 0 | 0 | 0.22131 | 0 | 0 | 0 | 0 | 0.2544 | 1 | 0 | 0 | 0 | 0 | 0 | 0
Co0.18Cr0.17Fe0.17Mn0.21Ni0.18V0.09 | 3 | FCC | 246.835 | 602.1887 | 1067.7536 | 46.427 | 0 | 0 | 0 | 0 | 0 | 0.17615 | 0.16601 | 0 | 0.17319 | 0 | 0 | 0 | 0 | 0 | 0.21282 | 0 | 0 | 0 | 0 | 0.17975 | 0 | 0 | 0 | 0 | 0 | 0 | 0 | 0.092086 | 0 | 0 | 0 | 0 | 0 | 0 | 1 | 0 | 0 | 0 | 0
Co0.15Cr0.14Fe0.21Mn0.3Ni0.2 | 3 | FCC | 223.463 | 363.7713 | 643.5021 | 43.9166 | 0 | 0 | 0 | 0 | 0 | 0.15239 | 0.13702 | 0 | 0.21244 | 0 | 0 | 0 | 0 | 0 | 0.29523 | 0 | 0 | 0 | 0 | 0.20293 | 0 | 0 | 0 | 0 | 0 | 0 | 0 | 0 | 0 | 0 | 0 | 0 | 0 | 0 | 1 | 0 | 0 | 0 | 0
Al0.27Co0.19Cr0.18Cu0.17Fe0.18Ni0.01 | 1 | FCC+BCC | 510.3383 | 1298.294 | 1955.9549 | 17.0299 | 0 | 0.2713 | 0 | 0 | 0 | 0.18664 | 0.18473 | 0.16737 | 0.17521 | 0 | 0 | 0 | 0 | 0 | 0 | 0 | 0 | 0 | 0 | 0.014744 | 0 | 0 | 0 | 0 | 0 | 0 | 0 | 0 | 0 | 0 | 0 | 0 | 1 | 0 | 0 | 0 | 0 | 0 | 0
Cu0.11Fe0.23Mo0.06Ni0.28V0.16W0.04Zr0.11 | 1 | IM | 493.2905 | 827.9592 | 1279.2718 | 27.2686 | 0 | 0 | 0 | 0 | 0 | 0 | 0 | 0.11332 | 0.2294 | 0 | 0 | 0 | 0 | 0 | 0 | 0.060274 | 0 | 0 | 0 | 0.27655 | 0 | 0 | 0 | 0 | 0 | 0 | 0 | 0.16266 | 0.044845 | 0 | 0 | 0.11295 | 1 | 0 | 0 | 0 | 0 | 0 | 0
Al0.08Co0.24Cr0.21Fe0.23Mo0.01Ni0.23 | 2 | FCC+IM | 209.8205 | 517.2083 | 814.2227 | 34.2568 | 0 | 0.07913 | 0 | 0 | 0 | 0.24169 | 0.21356 | 0 | 0.22704 | 0 | 0 | 0 | 0 | 0 | 0 | 0.0082314 | 0 | 0 | 0 | 0.23034 | 0 | 0 | 0 | 0 | 0 | 0 | 0 | 0 | 0 | 0 | 0 | 0 | 0 | 1 | 0 | 0 | 0 | 0 | 0
Al0.14Co0.19Cr0.19Fe0.19Ni0.2Ti0.1 | 1 | FCC+BCC | 547.6926 | 1471.171 | 2360.2907 | 26.1131 | 0 | 0.13523 | 0 | 0 | 0 | 0.18519 | 0.19401 | 0 | 0.1915 | 0 | 0 | 0 | 0 | 0 | 0 | 0 | 0 | 0 | 0 | 0.19791 | 0 | 0 | 0 | 0 | 0 | 0 | 0.096165 | 0 | 0 | 0 | 0 | 0 | 1 | 0 | 0 | 0 | 0 | 0 | 0
Al0.24Co0.2Cr0.18Fe0.19Ni0.19 | 3 | BCC | 443.6752 | 1365.5628 | 1982.7987 | 21.2197 | 0 | 0.24326 | 0 | 0 | 0 | 0.19683 | 0.18431 | 0 | 0.18892 | 0 | 0 | 0 | 0 | 0 | 0 | 0 | 0 | 0 | 0 | 0.18668 | 0 | 0 | 0 | 0 | 0 | 0 | 0 | 0 | 0 | 0 | 0 | 0 | 0 | 0 | 1 | 0 | 0 | 0 | 0
Al0.09Co0.18Cr0.18Fe0.18Mn0.19Ni0.18 | 1 | FCC+BCC | 369.618 | 1045.59 | 1094.4025 | 31.603 | 0 | 0.090307 | 0 | 0 | 0 | 0.18229 | 0.1788 | 0 | 0.17848 | 0 | 0 | 0 | 0 | 0 | 0.18539 | 0 | 0 | 0 | 0 | 0.18474 | 0 | 0 | 0 | 0 | 0 | 0 | 0 | 0 | 0 | 0 | 0 | 0 | 1 | 0 | 0 | 0 | 0 | 0 | 0
Al0.11Co0.21Cr0.2Fe0.17Ni0.31 | 3 | FCC+BCC | 416.6712 | 865.4623 | 961.04 | 21.5506 | 0 | 0.11114 | 0 | 0 | 0 | 0.20827 | 0.20262 | 0 | 0.16659 | 0 | 0 | 0 | 0 | 0 | 0 | 0 | 0 | 0 | 0 | 0.31138 | 0 | 0 | 0 | 0 | 0 | 0 | 0 | 0 | 0 | 0 | 0 | 0 | 0 | 0 | 1 | 0 | 0 | 0 | 0
Co0.18Fe0.13Mo0.19Ni0.32V0.18W0.01 | 1 | FCC+IM | 525.6462 | 754.7157 | 1355.8924 | 19.2628 | 0 | 0 | 0 | 0 | 0 | 0.17697 | 0 | 0 | 0.12604 | 0 | 0 | 0 | 0 | 0 | 0 | 0.19126 | 0 | 0 | 0 | 0.31821 | 0 | 0 | 0 | 0 | 0 | 0 | 0 | 0.17589 | 0.011633 | 0 | 0 | 0 | 1 | 0 | 0 | 0 | 0 | 0 | 0
Hf0.28Nb0.08Ta0.26Ti0.18Zr0.2 | 1 | BCC+HCP | 394.492 | 1150.1615 | 1305.2246 | 29.7026 | 0 | 0 | 0 | 0 | 0 | 0 | 0 | 0 | 0 | 0 | 0 | 0.27868 | 0 | 0 | 0 | 0 | 0 | 0.076051 | 0 | 0 | 0 | 0 | 0 | 0 | 0 | 0.25904 | 0.18313 | 0 | 0 | 0 | 0 | 0.2031 | 1 | 0 | 0 | 0 | 0 | 0 | 0
Al0.13Cr0.09Nb0.2Ti0.2V0.19Zr0.19 | 3 | BCC | 580.7176 | 1264.7225 | 1682.8 | 13.4782 | 0 | 0.13459 | 0 | 0 | 0 | 0 | 0.091257 | 0 | 0 | 0 | 0 | 0 | 0 | 0 | 0 | 0 | 0 | 0.19547 | 0 | 0 | 0 | 0 | 0 | 0 | 0 | 0 | 0.19772 | 0.19386 | 0 | 0 | 0 | 0.18711 | 0 | 0 | 1 | 0 | 0 | 0 | 0
Al0.04Co0.25Cr0.24Fe0.24Ni0.23V0.01 | 3 | FCC | 129.647 | 402.8112 | 645.3618 | 51.2231 | 0 | 0.036611 | 0 | 0 | 0 | 0.25012 | 0.23738 | 0 | 0.23535 | 0 | 0 | 0 | 0 | 0 | 0 | 0 | 0 | 0 | 0 | 0.22963 | 0 | 0 | 0 | 0 | 0 | 0 | 0 | 0.010901 | 0 | 0 | 0 | 0 | 0 | 0 | 1 | 0 | 0 | 0 | 0
Al0.14Co0.19Cr0.19Fe0.19Ni0.2Ti0.1 | 1 | FCC+BCC | 547.6926 | 1471.171 | 2360.2907 | 26.1131 | 0 | 0.13523 | 0 | 0 | 0 | 0.18519 | 0.19401 | 0 | 0.1915 | 0 | 0 | 0 | 0 | 0 | 0 | 0 | 0 | 0 | 0 | 0.19791 | 0 | 0 | 0 | 0 | 0 | 0 | 0.096165 | 0 | 0 | 0 | 0 | 0 | 1 | 0 | 0 | 0 | 0 | 0 | 0
Co0.26Cr0.23Fe0.23Ni0.22V0.06 | 2 | FCC | 208.2337 | 460.0686 | 758.8393 | 40.7759 | 0 | 0 | 0 | 0 | 0 | 0.25576 | 0.22666 | 0 | 0.23455 | 0 | 0 | 0 | 0 | 0 | 0 | 0 | 0 | 0 | 0 | 0.22402 | 0 | 0 | 0 | 0 | 0 | 0 | 0 | 0.059008 | 0 | 0 | 0 | 0 | 0 | 1 | 0 | 0 | 0 | 0 | 0
Mo0.25Nb0.24Ti0.19V0.11Zr0.22 | 3 | BCC | 546.961 | 1510.92 | 3381.43 | 27.137 | 0 | 0 | 0 | 0 | 0 | 0 | 0 | 0 | 0 | 0 | 0 | 0 | 0 | 0 | 0 | 0.24551 | 0 | 0.23974 | 0 | 0 | 0 | 0 | 0 | 0 | 0 | 0 | 0.18531 | 0.1075 | 0 | 0 | 0 | 0.22194 | 0 | 0 | 1 | 0 | 0 | 0 | 0
Cr0.26Fe0.21Ni0.22Ti0.12V0.03Zr0.16 | 1 | BCC | 649.4416 | 1389.6387 | 1542.4475 | 21.6714 | 0 | 0 | 0 | 0 | 0 | 0 | 0.25591 | 0 | 0.21139 | 0 | 0 | 0 | 0 | 0 | 0 | 0 | 0 | 0 | 0 | 0.22466 | 0 | 0 | 0 | 0 | 0 | 0 | 0.11689 | 0.032077 | 0 | 0 | 0 | 0.15907 | 1 | 0 | 0 | 0 | 0 | 0 | 0
Co0.29Fe0.29Ni0.28Si0.14 | 1 | FCC+IM | 258.938 | 325.298 | 565.4055 | 45.995 | 0 | 0 | 0 | 0 | 0 | 0.29075 | 0 | 0 | 0.29409 | 0 | 0 | 0 | 0 | 0 | 0 | 0 | 0 | 0 | 0 | 0.27823 | 0 | 0 | 0 | 0.13694 | 0 | 0 | 0 | 0 | 0 | 0 | 0 | 0 | 1 | 0 | 0 | 0 | 0 | 0 | 0
Al0.06Co0.21Cr0.2Cu0.09Fe0.21Ni0.23 | 1 | FCC | 235.9198 | 392.6119 | 552.6583 | 33.2727 | 0 | 0.056873 | 0 | 0 | 0 | 0.2088 | 0.20108 | 0.094927 | 0.21086 | 0 | 0 | 0 | 0 | 0 | 0 | 0 | 0 | 0 | 0 | 0.22745 | 0 | 0 | 0 | 0 | 0 | 0 | 0 | 0 | 0 | 0 | 0 | 0 | 1 | 0 | 0 | 0 | 0 | 0 | 0
Al0.49Co0.18Cr0.2Fe0.07Ni0.06 | 1 |  | 864.71 | 1246.7795 | 1813.7474 | 13.2343 | 0 | 0.49082 | 0 | 0 | 0 | 0.17692 | 0.19986 | 0 | 0.072156 | 0 | 0 | 0 | 0 | 0 | 0 | 0 | 0 | 0 | 0 | 0.057452 | 0 | 0 | 0 | 0 | 0 | 0 | 0 | 0 | 0 | 0 | 0 | 0 | 1 | 0 | 0 | 0 | 0 | 0 | 0
Al0.05Co0.24Cr0.24Fe0.23Ni0.24 | 3 | FCC | 131.3373 | 396.5912 | 651.3792 | 46.7649 | 0 | 0.048873 | 0 | 0 | 0 | 0.23973 | 0.23748 | 0 | 0.23371 | 0 | 0 | 0 | 0 | 0 | 0 | 0 | 0 | 0 | 0 | 0.23947 | 0 | 0 | 0 | 0 | 0 | 0 | 0 | 0 | 0 | 0 | 0 | 0 | 0 | 0 | 1 | 0 | 0 | 0 | 0
Co0.2Cr0.19Cu0.16Fe0.2Ni0.19Ti0.04Zr0.03 | 1 | FCC | 360.5155 | 885.845 | 1258.7598 | 25.9167 | 0 | 0 | 0 | 0 | 0 | 0.19544 | 0.18725 | 0.16116 | 0.19605 | 0 | 0 | 0 | 0 | 0 | 0 | 0 | 0 | 0 | 0 | 0.18955 | 0 | 0 | 0 | 0 | 0 | 0 | 0.039527 | 0 | 0 | 0 | 0 | 0.031025 | 1 | 0 | 0 | 0 | 0 | 0 | 0
Hf0.11Mo0.18Nb0.18Ta0.18Ti0.19Zr0.17 | 1 | BCC | 497.036 | 1423.64 | 1782.9613 | 31.853 | 0 | 0 | 0 | 0 | 0 | 0 | 0 | 0 | 0 | 0 | 0 | 0.10668 | 0 | 0 | 0 | 0.18315 | 0 | 0.17776 | 0 | 0 | 0 | 0 | 0 | 0 | 0 | 0.18197 | 0.18528 | 0 | 0 | 0 | 0 | 0.16516 | 1 | 0 | 0 | 0 | 0 | 0 | 0
Co0.15Cr0.24Fe0.21Mn0.16Ni0.24 | 6 | FCC | 325.8372 | 710.7575 | 843.0183 | 31.6925 | 0 | 0 | 0 | 0 | 0 | 0.14725 | 0.24359 | 0 | 0.2111 | 0 | 0 | 0 | 0 | 0 | 0.1555 | 0 | 0 | 0 | 0 | 0.24255 | 0 | 0 | 0 | 0 | 0 | 0 | 0 | 0 | 0 | 0 | 0 | 0 | 0 | 0 | 0 | 0 | 0 | 1 | 0
Al0.15Cr0.1Nb0.21Ti0.2V0.15Zr0.19 | 3 | BCC | 568.6809 | 1330.6408 | 1593.34 | 16.9197 | 0 | 0.14887 | 0 | 0 | 0 | 0 | 0.099336 | 0 | 0 | 0 | 0 | 0 | 0 | 0 | 0 | 0 | 0 | 0.21212 | 0 | 0 | 0 | 0 | 0 | 0 | 0 | 0 | 0.20322 | 0.14655 | 0 | 0 | 0 | 0.1899 | 0 | 0 | 1 | 0 | 0 | 0 | 0
Co0.03Cr0.25Cu0.12Fe0.21Ni0.24Ti0.14 | 6 | FCC | 672.8657 | 1206.2526 | 1265.1279 | 29.381 | 0 | 0 | 0 | 0 | 0 | 0.026616 | 0.24642 | 0.12459 | 0.21305 | 0 | 0 | 0 | 0 | 0 | 0 | 0 | 0 | 0 | 0 | 0.2414 | 0 | 0 | 0 | 0 | 0 | 0 | 0.14369 | 0 | 0 | 0 | 0 | 0 | 0 | 0 | 0 | 0 | 0 | 1 | 0
Co0.26Cr0.26Fe0.25Ni0.24 | 3 | FCC | 137.3996 | 345.0379 | 601.745 | 62.1911 | 0 | 0 | 0 | 0 | 0 | 0.25536 | 0.25754 | 0 | 0.24702 | 0 | 0 | 0 | 0 | 0 | 0 | 0 | 0 | 0 | 0 | 0.24008 | 0 | 0 | 0 | 0 | 0 | 0 | 0 | 0 | 0 | 0 | 0 | 0 | 0 | 0 | 1 | 0 | 0 | 0 | 0
Al0.05Co0.19Cr0.18Fe0.2Mn0.14Mo0.03Ni0.21Ti0.01 | 4 | FCC+IM | 347.4878 | 1004.6419 | 1318.5739 | 18.9835 | 0 | 0.045321 | 0 | 0 | 0 | 0.18857 | 0.18253 | 0 | 0.20114 | 0 | 0 | 0 | 0 | 0 | 0.13574 | 0.032799 | 0 | 0 | 0 | 0.20713 | 0 | 0 | 0 | 0 | 0 | 0 | 0.0060144 | 0 | 0 | 0 | 0 | 0 | 0 | 0 | 0 | 1 | 0 | 0 | 0
Co0.25Cr0.25Fe0.25Ni0.25 | 2 | FCC | 182.8813 | 435.2129 | 676.8258 | 48.1936 | 0 | 0 | 0 | 0 | 0 | 0.25061 | 0.25269 | 0 | 0.24628 | 0 | 0 | 0 | 0 | 0 | 0 | 0 | 0 | 0 | 0 | 0.25042 | 0 | 0 | 0 | 0 | 0 | 0 | 0 | 0 | 0 | 0 | 0 | 0 | 0 | 1 | 0 | 0 | 0 | 0 | 0
Co0.22Cr0.19Cu0.19Fe0.18Ni0.21 | 1 | FCC | 257.3725 | 391.5497 | 798.9523 | 36.7867 | 0 | 0 | 0 | 0 | 0 | 0.21845 | 0.19419 | 0.19308 | 0.18315 | 0 | 0 | 0 | 0 | 0 | 0 | 0 | 0 | 0 | 0 | 0.21114 | 0 | 0 | 0 | 0 | 0 | 0 | 0 | 0 | 0 | 0 | 0 | 0 | 1 | 0 | 0 | 0 | 0 | 0 | 0
Al0.07Co0.2Cr0.16Cu0.05Fe0.17Ni0.34 | 1 | FCC | 246.9661 | 296.9515 | 676.448 | 22.9746 | 0 | 0.073171 | 0 | 0 | 0 | 0.20081 | 0.1641 | 0.049472 | 0.17071 | 0 | 0 | 0 | 0 | 0 | 0 | 0 | 0 | 0 | 0 | 0.34175 | 0 | 0 | 0 | 0 | 0 | 0 | 0 | 0 | 0 | 0 | 0 | 0 | 1 | 0 | 0 | 0 | 0 | 0 | 0
Al0.05Fe0.54Mn0.4 | 1 | FCC | 368.499 | 225.3833 | 701.3417 | 53.6003 | 0 | 0.051664 | 0 | 0 | 0 | 0 | 0 | 0 | 0.54135 | 0 | 0 | 0 | 0 | 0 | 0.40471 | 0 | 0 | 0 | 0 | 0 | 0 | 0 | 0 | 0 | 0 | 0 | 0 | 0 | 0 | 0 | 0 | 0 | 1 | 0 | 0 | 0 | 0 | 0 | 0
Al0.23Co0.15Cr0.06Cu0.15Fe0.13Mn0.05Ni0.16Si0.05Zn0.03 | 1 | FCC+BCC | 536.6058 | 834.5427 | 1279.9482 | 12.5293 | 0 | 0.22761 | 0 | 0 | 0 | 0.15366 | 0.057501 | 0.14702 | 0.13079 | 0 | 0 | 0 | 0 | 0 | 0.046367 | 0 | 0 | 0 | 0 | 0.15798 | 0 | 0 | 0 | 0.051997 | 0 | 0 | 0 | 0 | 0 | 0 | 0.027073 | 0 | 1 | 0 | 0 | 0 | 0 | 0 | 0
Al0.32Co0.17Cr0.18Fe0.16Ni0.16 | 1 | BCC | 559.83 | 1310.1074 | 2003.642 | 12.2697 | 0 | 0.32241 | 0 | 0 | 0 | 0.17483 | 0.17532 | 0 | 0.16417 | 0 | 0 | 0 | 0 | 0 | 0 | 0 | 0 | 0 | 0 | 0.16327 | 0 | 0 | 0 | 0 | 0 | 0 | 0 | 0 | 0 | 0 | 0 | 0 | 1 | 0 | 0 | 0 | 0 | 0 | 0
Al0.13Co0.16Cr0.16Fe0.16Mn0.23Ni0.17 | 1 | FCC+BCC | 489.824 | 1010.8473 | 1045.075 | 31.4212 | 0 | 0.12892 | 0 | 0 | 0 | 0.1613 | 0.15927 | 0 | 0.15541 | 0 | 0 | 0 | 0 | 0 | 0.22993 | 0 | 0 | 0 | 0 | 0.16517 | 0 | 0 | 0 | 0 | 0 | 0 | 0 | 0 | 0 | 0 | 0 | 0 | 1 | 0 | 0 | 0 | 0 | 0 | 0
Al0.25Co0.18Cr0.17Cu0.06Fe0.17Ni0.18 | 1 | BCC | 481.4361 | 1405.7637 | 2136.2849 | 16.4906 | 0 | 0.24525 | 0 | 0 | 0 | 0.17683 | 0.17155 | 0.055495 | 0.16894 | 0 | 0 | 0 | 0 | 0 | 0 | 0 | 0 | 0 | 0 | 0.18194 | 0 | 0 | 0 | 0 | 0 | 0 | 0 | 0 | 0 | 0 | 0 | 0 | 1 | 0 | 0 | 0 | 0 | 0 | 0
Al0.04Co0.22Cr0.04Cu0.21Fe0.22Ni0.23Ti0.04 | 1 | FCC | 354.8548 | 742.22 | 1216.8102 | 24.2966 | 0 | 0.037978 | 0 | 0 | 0 | 0.21554 | 0.039976 | 0.20717 | 0.22236 | 0 | 0 | 0 | 0 | 0 | 0 | 0 | 0 | 0 | 0 | 0.23278 | 0 | 0 | 0 | 0 | 0 | 0 | 0.044203 | 0 | 0 | 0 | 0 | 0 | 1 | 0 | 0 | 0 | 0 | 0 | 0
Al0.1Co0.1Cr0.09Cu0.14Fe0.15Ni0.14V0.28 | 1 | BCC | 577.0859 | 1090.017 | 1092.5271 | 17.9975 | 0 | 0.095933 | 0 | 0 | 0 | 0.095198 | 0.094709 | 0.14379 | 0.14771 | 0 | 0 | 0 | 0 | 0 | 0 | 0 | 0 | 0 | 0 | 0.14442 | 0 | 0 | 0 | 0 | 0 | 0 | 0 | 0.27824 | 0 | 0 | 0 | 0 | 1 | 0 | 0 | 0 | 0 | 0 | 0
Al0.11Cr0.19Nb0.19Ti0.16V0.16Zr0.18 | 1 | FCC+BCC | 654.743 | 1344.5258 | 1725.2865 | 14.0685 | 0 | 0.11061 | 0 | 0 | 0 | 0 | 0.18743 | 0 | 0 | 0 | 0 | 0 | 0 | 0 | 0 | 0 | 0 | 0.19492 | 0 | 0 | 0 | 0 | 0 | 0 | 0 | 0 | 0.16342 | 0.16041 | 0 | 0 | 0 | 0.18321 | 1 | 0 | 0 | 0 | 0 | 0 | 0
Al0.14Co0.19Cr0.19Fe0.19Ni0.2Ti0.1 | 1 | FCC+BCC | 547.6926 | 1471.171 | 2360.2907 | 26.1131 | 0 | 0.13523 | 0 | 0 | 0 | 0.18519 | 0.19401 | 0 | 0.1915 | 0 | 0 | 0 | 0 | 0 | 0 | 0 | 0 | 0 | 0 | 0.19791 | 0 | 0 | 0 | 0 | 0 | 0 | 0.096165 | 0 | 0 | 0 | 0 | 0 | 1 | 0 | 0 | 0 | 0 | 0 | 0
Al0.18Co0.07Cr0.07Fe0.07Mn0.53Ni0.09 | 1 |  | 460.1153 | 987.4816 | 1171.1134 | 33.2137 | 0 | 0.17837 | 0 | 0 | 0 | 0.065623 | 0.066739 | 0 | 0.069102 | 0 | 0 | 0 | 0 | 0 | 0.5299 | 0 | 0 | 0 | 0 | 0.090275 | 0 | 0 | 0 | 0 | 0 | 0 | 0 | 0 | 0 | 0 | 0 | 0 | 1 | 0 | 0 | 0 | 0 | 0 | 0
Al0.14Co0.19Cr0.19Fe0.19Ni0.2Ti0.1 | 1 | FCC+BCC | 547.6926 | 1471.171 | 2360.2907 | 26.1131 | 0 | 0.13523 | 0 | 0 | 0 | 0.18519 | 0.19401 | 0 | 0.1915 | 0 | 0 | 0 | 0 | 0 | 0 | 0 | 0 | 0 | 0 | 0.19791 | 0 | 0 | 0 | 0 | 0 | 0 | 0.096165 | 0 | 0 | 0 | 0 | 0 | 1 | 0 | 0 | 0 | 0 | 0 | 0
Al0.01Co0.22Cr0.21Fe0.23Mn0.12Ni0.22 | 1 | FCC | 234.0739 | 412.578 | 627.8251 | 34.961 | 0 | 0.0077435 | 0 | 0 | 0 | 0.21523 | 0.2105 | 0 | 0.22779 | 0 | 0 | 0 | 0 | 0 | 0.11681 | 0 | 0 | 0 | 0 | 0.21877 | 0 | 0 | 0 | 0 | 0 | 0 | 0 | 0 | 0 | 0 | 0 | 0 | 1 | 0 | 0 | 0 | 0 | 0 | 0
Al0.22Co0.16Cr0.16Fe0.16Mn0.13Ni0.16 | 1 | BCC | 556.4715 | 1063.2019 | 1530.8039 | 16.0878 | 0 | 0.21721 | 0 | 0 | 0 | 0.16262 | 0.16302 | 0 | 0.16187 | 0 | 0 | 0 | 0 | 0 | 0.13165 | 0 | 0 | 0 | 0 | 0.16364 | 0 | 0 | 0 | 0 | 0 | 0 | 0 | 0 | 0 | 0 | 0 | 0 | 1 | 0 | 0 | 0 | 0 | 0 | 0
Co0.26Cr0.24Fe0.25Ni0.24 | 2 | FCC | 180.652 | 556.574 | 746.6164 | 40.9168 | 0 | 0 | 0 | 0 | 0 | 0.26383 | 0.24305 | 0 | 0.24824 | 0 | 0 | 0 | 0 | 0 | 0 | 0 | 0 | 0 | 0 | 0.24488 | 0 | 0 | 0 | 0 | 0 | 0 | 0 | 0 | 0 | 0 | 0 | 0 | 0 | 1 | 0 | 0 | 0 | 0 | 0
Al0.06Co0.17Cr0.17Fe0.17Mn0.24Ni0.18 | 1 | FCC+BCC | 246.2034 | 530.5311 | 826.2304 | 35.0313 | 0 | 0.061334 | 0 | 0 | 0 | 0.17422 | 0.1707 | 0 | 0.17385 | 0 | 0 | 0 | 0 | 0 | 0.23913 | 0 | 0 | 0 | 0 | 0.18076 | 0 | 0 | 0 | 0 | 0 | 0 | 0 | 0 | 0 | 0 | 0 | 0 | 1 | 0 | 0 | 0 | 0 | 0 | 0
Al0.07Co0.29Fe0.29Ni0.28Si0.07 | 1 | FCC | 203.0535 | 242.31 | 562.9367 | 48.4006 | 0 | 0.065874 | 0 | 0 | 0 | 0.28768 | 0 | 0 | 0.292 | 0 | 0 | 0 | 0 | 0 | 0 | 0 | 0 | 0 | 0 | 0.28092 | 0 | 0 | 0 | 0.073531 | 0 | 0 | 0 | 0 | 0 | 0 | 0 | 0 | 1 | 0 | 0 | 0 | 0 | 0 | 0
Co0.24Cu0.23Fe0.25Ni0.26Sn0.02 | 1 | FCC+IM | 203.874 | 276.579 | 591.61 | 16.08 | 0 | 0 | 0 | 0 | 0 | 0.245 | 0 | 0.23068 | 0.24684 | 0 | 0 | 0 | 0 | 0 | 0 | 0 | 0 | 0 | 0 | 0.26145 | 0 | 0 | 0 | 0 | 0.016038 | 0 | 0 | 0 | 0 | 0 | 0 | 0 | 1 | 0 | 0 | 0 | 0 | 0 | 0
Nb0.27Ti0.24V0.21Zr0.28 | 1 | BCC | 420.6383 | 1167.6475 | 1343.1033 | 30.0019 | 0 | 0 | 0 | 0 | 0 | 0 | 0 | 0 | 0 | 0 | 0 | 0 | 0 | 0 | 0 | 0 | 0 | 0.27053 | 0 | 0 | 0 | 0 | 0 | 0 | 0 | 0 | 0.23608 | 0.21324 | 0 | 0 | 0 | 0.28015 | 1 | 0 | 0 | 0 | 0 | 0 | 0
Al0.14Co0.19Cr0.19Fe0.19Ni0.2Ti0.1 | 1 | FCC+BCC | 547.6926 | 1471.171 | 2360.2907 | 26.1131 | 0 | 0.13523 | 0 | 0 | 0 | 0.18519 | 0.19401 | 0 | 0.1915 | 0 | 0 | 0 | 0 | 0 | 0 | 0 | 0 | 0 | 0 | 0.19791 | 0 | 0 | 0 | 0 | 0 | 0 | 0.096165 | 0 | 0 | 0 | 0 | 0 | 1 | 0 | 0 | 0 | 0 | 0 | 0
Al0.2Co0.2Cr0.19Fe0.19Mo0.03Ni0.19 | 1 | BCC+IM | 543.0978 | 2018.2893 | 2318.778 | 27.4647 | 0 | 0.19626 | 0 | 0 | 0 | 0.19672 | 0.19291 | 0 | 0.18849 | 0 | 0 | 0 | 0 | 0 | 0 | 0.031765 | 0 | 0 | 0 | 0.19385 | 0 | 0 | 0 | 0 | 0 | 0 | 0 | 0 | 0 | 0 | 0 | 0 | 1 | 0 | 0 | 0 | 0 | 0 | 0
Al0.11Cu0.18Fe0.15Ni0.2Ti0.12V0.17Zr0.07 | 1 | FCC | 540.8502 | 1178.695 | 1733.0275 | 19.4478 | 0 | 0.11025 | 0 | 0 | 0 | 0 | 0 | 0.17991 | 0.15215 | 0 | 0 | 0 | 0 | 0 | 0 | 0 | 0 | 0 | 0 | 0.20181 | 0 | 0 | 0 | 0 | 0 | 0 | 0.1171 | 0.17282 | 0 | 0 | 0 | 0.065963 | 1 | 0 | 0 | 0 | 0 | 0 | 0
Al0.12Cu0.14Nb0.18Ti0.25Y0.01Zr0.3 | 1 | BCC | 446.5723 | 1263.1508 | 1545.1 | 13.4302 | 0 | 0.11811 | 0 | 0 | 0 | 0 | 0 | 0.13762 | 0 | 0 | 0 | 0 | 0 | 0 | 0 | 0 | 0 | 0.18468 | 0 | 0 | 0 | 0 | 0 | 0 | 0 | 0 | 0.25372 | 0 | 0 | 0.0051755 | 0 | 0.3007 | 1 | 0 | 0 | 0 | 0 | 0 | 0
Co0.22Cr0.19Cu0.19Fe0.18Ni0.21 | 1 | FCC | 257.3725 | 391.5497 | 798.9523 | 36.7867 | 0 | 0 | 0 | 0 | 0 | 0.21856 | 0.19409 | 0.19316 | 0.18305 | 0 | 0 | 0 | 0 | 0 | 0 | 0 | 0 | 0 | 0 | 0.21114 | 0 | 0 | 0 | 0 | 0 | 0 | 0 | 0 | 0 | 0 | 0 | 0 | 1 | 0 | 0 | 0 | 0 | 0 | 0
Al0.46Co0.14Cr0.15Cu0.1Fe0.15 | 1 |  | 751.51 | 557.5288 | 1204.1676 | 13.7401 | 0 | 0.46049 | 0 | 0 | 0 | 0.13741 | 0.15105 | 0.10235 | 0.1487 | 0 | 0 | 0 | 0 | 0 | 0 | 0 | 0 | 0 | 0 | 0 | 0 | 0 | 0 | 0 | 0 | 0 | 0 | 0 | 0 | 0 | 0 | 0 | 1 | 0 | 0 | 0 | 0 | 0 | 0
Al0.03Fe0.58Mn0.34Ni0.06 | 1 | FCC | 374.627 | 213.85 | 678.6801 | 54.2216 | 0 | 0.025542 | 0 | 0 | 0 | 0 | 0 | 0 | 0.57684 | 0 | 0 | 0 | 0 | 0 | 0.33603 | 0 | 0 | 0 | 0 | 0.061594 | 0 | 0 | 0 | 0 | 0 | 0 | 0 | 0 | 0 | 0 | 0 | 0 | 1 | 0 | 0 | 0 | 0 | 0 | 0
Al0.17Co0.2Cr0.19Fe0.19Mo0.06Ni0.2 | 1 | BCC+IM | 551.0866 | 2070.25 | 2338.818 | 27.7704 | 0 | 0.16772 | 0 | 0 | 0 | 0.19652 | 0.19106 | 0 | 0.1887 | 0 | 0 | 0 | 0 | 0 | 0 | 0.061002 | 0 | 0 | 0 | 0.195 | 0 | 0 | 0 | 0 | 0 | 0 | 0 | 0 | 0 | 0 | 0 | 0 | 1 | 0 | 0 | 0 | 0 | 0 | 0
Co0.45Cr0.13Fe0.18Mo0.08Ni0.17 | 2 | FCC+IM | 293.8246 | 936.252 | 1286.8164 | 22.6333 | 0 | 0 | 0 | 0 | 0 | 0.44555 | 0.12794 | 0 | 0.17555 | 0 | 0 | 0 | 0 | 0 | 0 | 0.076289 | 0 | 0 | 0 | 0.17467 | 0 | 0 | 0 | 0 | 0 | 0 | 0 | 0 | 0 | 0 | 0 | 0 | 0 | 1 | 0 | 0 | 0 | 0 | 0
Co0.17Fe0.16Mo0.2Ni0.3V0.17 | 1 | FCC+IM | 512.2314 | 769.148 | 1375.1707 | 19.0947 | 0 | 0 | 0 | 0 | 0 | 0.16682 | 0 | 0 | 0.15948 | 0 | 0 | 0 | 0 | 0 | 0 | 0.19807 | 0 | 0 | 0 | 0.30282 | 0 | 0 | 0 | 0 | 0 | 0 | 0 | 0.1728 | 0 | 0 | 0 | 0 | 1 | 0 | 0 | 0 | 0 | 0 | 0
Al0.19Co0.2Cr0.19Fe0.19Mo0.03Ni0.19 | 1 | BCC+IM | 538.8779 | 1891.826 | 2254.9435 | 27.6691 | 0 | 0.19354 | 0 | 0 | 0 | 0.19709 | 0.193 | 0 | 0.18899 | 0 | 0 | 0 | 0 | 0 | 0 | 0.032842 | 0 | 0 | 0 | 0.19454 | 0 | 0 | 0 | 0 | 0 | 0 | 0 | 0 | 0 | 0 | 0 | 0 | 1 | 0 | 0 | 0 | 0 | 0 | 0
Al0.14Co0.19Cr0.17Fe0.18Ni0.18Si0.15 | 1 | FCC+BCC | 407.8432 | 1313.2507 | 2039.1942 | 29.2995 | 0 | 0.13523 | 0 | 0 | 0 | 0.18607 | 0.16819 | 0 | 0.17636 | 0 | 0 | 0 | 0 | 0 | 0 | 0 | 0 | 0 | 0 | 0.18178 | 0 | 0 | 0 | 0.15238 | 0 | 0 | 0 | 0 | 0 | 0 | 0 | 0 | 1 | 0 | 0 | 0 | 0 | 0 | 0
Cr0.08Cu0.13Fe0.17Ni0.18Ti0.14V0.15Zr0.15 | 1 |  | 510.8344 | 1261.9876 | 1498.1618 | 16.4777 | 0 | 0 | 0 | 0 | 0 | 0 | 0.083333 | 0.1252 | 0.16674 | 0 | 0 | 0 | 0 | 0 | 0 | 0 | 0 | 0 | 0 | 0.18299 | 0 | 0 | 0 | 0 | 0 | 0 | 0.1364 | 0.15082 | 0 | 0 | 0 | 0.15451 | 1 | 0 | 0 | 0 | 0 | 0 | 0
Co0.3Fe0.31Ni0.28Si0.11 | 1 | FCC | 168.528 | 260.138 | 566.8455 | 44.901 | 0 | 0 | 0 | 0 | 0 | 0.30129 | 0 | 0 | 0.30754 | 0 | 0 | 0 | 0 | 0 | 0 | 0 | 0 | 0 | 0 | 0.28417 | 0 | 0 | 0 | 0.107 | 0 | 0 | 0 | 0 | 0 | 0 | 0 | 0 | 1 | 0 | 0 | 0 | 0 | 0 | 0
Hf0.09Mo0.08Nb0.24Si0.14Ti0.2Zr0.25 | 1 | BCC+IM | 514.5512 | 1507.227 | 1878.1 | 25.8806 | 0 | 0 | 0 | 0 | 0 | 0 | 0 | 0 | 0 | 0 | 0 | 0.091036 | 0 | 0 | 0 | 0.08185 | 0 | 0.2359 | 0 | 0 | 0 | 0 | 0 | 0.13781 | 0 | 0 | 0.2025 | 0 | 0 | 0 | 0 | 0.25091 | 1 | 0 | 0 | 0 | 0 | 0 | 0
Hf0.18Mo0.03Nb0.21Si0.05Ti0.24Zr0.29 | 1 | BCC+IM | 405.872 | 1207.73 | 1332.4533 | 26.4524 | 0 | 0 | 0 | 0 | 0 | 0 | 0 | 0 | 0 | 0 | 0 | 0.18107 | 0 | 0 | 0 | 0.029269 | 0 | 0.20995 | 0 | 0 | 0 | 0 | 0 | 0.048079 | 0 | 0 | 0.24378 | 0 | 0 | 0 | 0 | 0.28785 | 1 | 0 | 0 | 0 | 0 | 0 | 0
Fe0.65Mn0.35 | 1 | FCC+IM | 375.642 | 214.116 | 681.6566 | 56.2187 | 0 | 0 | 0 | 0 | 0 | 0 | 0 | 0 | 0.65444 | 0 | 0 | 0 | 0 | 0 | 0.34556 | 0 | 0 | 0 | 0 | 0 | 0 | 0 | 0 | 0 | 0 | 0 | 0 | 0 | 0 | 0 | 0 | 0 | 1 | 0 | 0 | 0 | 0 | 0 | 0
Cr0.19Cu0.26Fe0.21Ni0.28Ti0.05 | 6 | FCC | 322.0369 | 846.695 | 1102.9139 | 29.121 | 0 | 0 | 0 | 0 | 0 | 0 | 0.19402 | 0.25895 | 0.2133 | 0 | 0 | 0 | 0 | 0 | 0 | 0 | 0 | 0 | 0 | 0.28418 | 0 | 0 | 0 | 0 | 0 | 0 | 0.049543 | 0 | 0 | 0 | 0 | 0 | 0 | 0 | 0 | 0 | 0 | 1 | 0
Co0.21Cu0.2Fe0.18Mn0.16Ni0.22Sn0.02 | 1 | FCC+IM | 287.4616 | 366.7451 | 602.6491 | 20.9984 | 0 | 0 | 0 | 0 | 0 | 0.20949 | 0 | 0.20314 | 0.18362 | 0 | 0 | 0 | 0 | 0 | 0.15773 | 0 | 0 | 0 | 0 | 0.2239 | 0 | 0 | 0 | 0 | 0.022126 | 0 | 0 | 0 | 0 | 0 | 0 | 0 | 1 | 0 | 0 | 0 | 0 | 0 | 0
Al0.14Co0.19Cr0.19Fe0.19Ni0.2Ti0.1 | 1 | FCC+BCC | 547.6926 | 1471.171 | 2360.2907 | 26.1131 | 0 | 0.13523 | 0 | 0 | 0 | 0.18519 | 0.19401 | 0 | 0.1915 | 0 | 0 | 0 | 0 | 0 | 0 | 0 | 0 | 0 | 0 | 0.19791 | 0 | 0 | 0 | 0 | 0 | 0 | 0.096165 | 0 | 0 | 0 | 0 | 0 | 1 | 0 | 0 | 0 | 0 | 0 | 0
Hf0.08Mo0.2Nb0.15Si0.09Ti0.23Zr0.25 | 1 | BCC | 501.7872 | 1576.57 | 2239.01 | 24.6397 | 0 | 0 | 0 | 0 | 0 | 0 | 0 | 0 | 0 | 0 | 0 | 0.079461 | 0 | 0 | 0 | 0.19856 | 0 | 0.15252 | 0 | 0 | 0 | 0 | 0 | 0.088698 | 0 | 0 | 0.23235 | 0 | 0 | 0 | 0 | 0.24841 | 1 | 0 | 0 | 0 | 0 | 0 | 0
Al0.1Co0.19Cr0.17Cu0.18Fe0.15Mn0.03Ni0.18 | 1 | FCC | 332.4559 | 1077.1304 | 1250.398 | 18.9461 | 0 | 0.10012 | 0 | 0 | 0 | 0.18844 | 0.16959 | 0.17859 | 0.14941 | 0 | 0 | 0 | 0 | 0 | 0.031475 | 0 | 0 | 0 | 0 | 0.18237 | 0 | 0 | 0 | 0 | 0 | 0 | 0 | 0 | 0 | 0 | 0 | 0 | 1 | 0 | 0 | 0 | 0 | 0 | 0
Al0.14Co0.19Cr0.19Fe0.19Ni0.2Ti0.1 | 1 | FCC+BCC | 547.6926 | 1471.171 | 2360.2907 | 26.1131 | 0 | 0.13523 | 0 | 0 | 0 | 0.18519 | 0.19401 | 0 | 0.1915 | 0 | 0 | 0 | 0 | 0 | 0 | 0 | 0 | 0 | 0 | 0.19791 | 0 | 0 | 0 | 0 | 0 | 0 | 0.096165 | 0 | 0 | 0 | 0 | 0 | 1 | 0 | 0 | 0 | 0 | 0 | 0
Al0.22Co0.2Cr0.19Fe0.19Ni0.2 | 1 | BCC | 494.0874 | 1402.2111 | 1543.3055 | 28.5774 | 0 | 0.22194 | 0 | 0 | 0 | 0.19954 | 0.1917 | 0 | 0.19091 | 0 | 0 | 0 | 0 | 0 | 0 | 0 | 0 | 0 | 0 | 0.19591 | 0 | 0 | 0 | 0 | 0 | 0 | 0 | 0 | 0 | 0 | 0 | 0 | 1 | 0 | 0 | 0 | 0 | 0 | 0
Co0.22Cr0.27Fe0.18Mn0.06Ni0.27 | 6 | FCC | 221.4464 | 672.0585 | 931.1228 | 27.328 | 0 | 0 | 0 | 0 | 0 | 0.21919 | 0.26993 | 0 | 0.18374 | 0 | 0 | 0 | 0 | 0 | 0.058961 | 0 | 0 | 0 | 0 | 0.26817 | 0 | 0 | 0 | 0 | 0 | 0 | 0 | 0 | 0 | 0 | 0 | 0 | 0 | 0 | 0 | 0 | 0 | 1 | 0
Al0.17Cr0.09Cu0.2Fe0.3Ni0.21Ti0.04 | 5 | FCC+BCC | 658.8465 | 942.4115 | 1466.5042 | 17.7714 | 0 | 0.17174 | 0 | 0 | 0 | 0 | 0.086992 | 0.20064 | 0.29574 | 0 | 0 | 0 | 0 | 0 | 0 | 0 | 0 | 0 | 0 | 0.20644 | 0 | 0 | 0 | 0 | 0 | 0 | 0.038452 | 0 | 0 | 0 | 0 | 0 | 0 | 0 | 0 | 0 | 1 | 0 | 0
Hf0.31Mo0.02Nb0.13Ta0.15Ti0.2Zr0.18 | 3 | BCC | 446.8839 | 813.83 | 1355.1417 | 25.2522 | 0 | 0 | 0 | 0 | 0 | 0 | 0 | 0 | 0 | 0 | 0 | 0.31225 | 0 | 0 | 0 | 0.022465 | 0 | 0.12882 | 0 | 0 | 0 | 0 | 0 | 0 | 0 | 0.15308 | 0.20101 | 0 | 0 | 0 | 0 | 0.18239 | 0 | 0 | 1 | 0 | 0 | 0 | 0
Al0.34Co0.14Cr0.14Fe0.14Mn0.11Ni0.14 | 1 | BCC | 596.3167 | 663.9094 | 1220.2764 | 15.0087 | 0 | 0.33845 | 0 | 0 | 0 | 0.13658 | 0.14084 | 0 | 0.13644 | 0 | 0 | 0 | 0 | 0 | 0.11139 | 0 | 0 | 0 | 0 | 0.13631 | 0 | 0 | 0 | 0 | 0 | 0 | 0 | 0 | 0 | 0 | 0 | 0 | 1 | 0 | 0 | 0 | 0 | 0 | 0
Cr0.26Cu0.01Fe0.2Ni0.21Ti0.12V0.05Zr0.15 | 1 | BCC | 624.1015 | 1572.3301 | 1611.399 | 19.4606 | 0 | 0 | 0 | 0 | 0 | 0 | 0.26452 | 0.012294 | 0.19964 | 0 | 0 | 0 | 0 | 0 | 0 | 0 | 0 | 0 | 0 | 0.21256 | 0 | 0 | 0 | 0 | 0 | 0 | 0.11598 | 0.046348 | 0 | 0 | 0 | 0.14866 | 1 | 0 | 0 | 0 | 0 | 0 | 0
Co0.25Cr0.26Fe0.25Ni0.25 | 3 | FCC | 135.1894 | 315.0085 | 588.7401 | 63.9763 | 0 | 0 | 0 | 0 | 0 | 0.25175 | 0.2556 | 0 | 0.24627 | 0 | 0 | 0 | 0 | 0 | 0 | 0 | 0 | 0 | 0 | 0.24637 | 0 | 0 | 0 | 0 | 0 | 0 | 0 | 0 | 0 | 0 | 0 | 0 | 0 | 0 | 1 | 0 | 0 | 0 | 0
Nb0.11Ti0.61Zr0.29 | 1 | BCC | 306.0096 | 1024.52 | 1072.15 | 31.8534 | 0 | 0 | 0 | 0 | 0 | 0 | 0 | 0 | 0 | 0 | 0 | 0 | 0 | 0 | 0 | 0 | 0 | 0.10606 | 0 | 0 | 0 | 0 | 0 | 0 | 0 | 0 | 0.60569 | 0 | 0 | 0 | 0 | 0.28825 | 1 | 0 | 0 | 0 | 0 | 0 | 0
Al0.14Co0.17Cr0.16Cu0.15Fe0.17Mo0.03Ni0.17Pd0.01 | 1 | FCC+BCC | 370.1893 | 1160.9375 | 1431.718 | 13.3396 | 0 | 0.13536 | 0 | 0 | 0 | 0.16912 | 0.16436 | 0.15477 | 0.166 | 0 | 0 | 0 | 0 | 0 | 0 | 0.028231 | 0 | 0 | 0 | 0.17435 | 0.0056049 | 0 | 0 | 0 | 0 | 0 | 0 | 0 | 0 | 0 | 0 | 0 | 1 | 0 | 0 | 0 | 0 | 0 | 0
Al0.08Co0.18Cr0.18Fe0.18Mn0.2Ni0.18 | 1 | FCC+BCC | 237.5756 | 419.593 | 982.1291 | 35.6835 | 0 | 0.081239 | 0 | 0 | 0 | 0.18065 | 0.17709 | 0 | 0.17771 | 0 | 0 | 0 | 0 | 0 | 0.19909 | 0 | 0 | 0 | 0 | 0.18421 | 0 | 0 | 0 | 0 | 0 | 0 | 0 | 0 | 0 | 0 | 0 | 0 | 1 | 0 | 0 | 0 | 0 | 0 | 0
Cr0.22Nb0.19Ti0.19V0.18Zr0.22 | 1 | FCC+BCC | 597.594 | 1233.495 | 1644.4903 | 12.415 | 0 | 0 | 0 | 0 | 0 | 0 | 0.22039 | 0 | 0 | 0 | 0 | 0 | 0 | 0 | 0 | 0 | 0 | 0.18952 | 0 | 0 | 0 | 0 | 0 | 0 | 0 | 0 | 0.1865 | 0.17876 | 0 | 0 | 0 | 0.22483 | 1 | 0 | 0 | 0 | 0 | 0 | 0
Al0.04Cr0.08Fe0.36Mn0.35Ni0.17 | 3 | FCC | 306.4098 | 382.7126 | 730.0098 | 45.187 | 0 | 0.038621 | 0 | 0 | 0 | 0 | 0.081476 | 0 | 0.36121 | 0 | 0 | 0 | 0 | 0 | 0.34894 | 0 | 0 | 0 | 0 | 0.16976 | 0 | 0 | 0 | 0 | 0 | 0 | 0 | 0 | 0 | 0 | 0 | 0 | 0 | 0 | 1 | 0 | 0 | 0 | 0
Mo0.26Nb0.25Ta0.24Ti0.09W0.16 | 1 | BCC | 480.8044 | 1243.9522 | 1588.996 | 6.0956 | 0 | 0 | 0 | 0 | 0 | 0 | 0 | 0 | 0 | 0 | 0 | 0 | 0 | 0 | 0 | 0.25634 | 0 | 0.24883 | 0 | 0 | 0 | 0 | 0 | 0 | 0 | 0.23871 | 0.092279 | 0 | 0.16384 | 0 | 0 | 0 | 1 | 0 | 0 | 0 | 0 | 0 | 0
Cr0.21Cu0.07Fe0.18Ni0.19Ti0.12V0.09Zr0.14 | 1 |  | 533.4092 | 1288.4561 | 1662.9865 | 17.0703 | 0 | 0 | 0 | 0 | 0 | 0 | 0.20517 | 0.070697 | 0.17779 | 0 | 0 | 0 | 0 | 0 | 0 | 0 | 0 | 0 | 0 | 0.19191 | 0 | 0 | 0 | 0 | 0 | 0 | 0.12146 | 0.091783 | 0 | 0 | 0 | 0.14119 | 1 | 0 | 0 | 0 | 0 | 0 | 0
Co0.25Cr0.25Fe0.25Ni0.25 | 1 | FCC | 166.861 | 294.5084 | 500.704 | 54.7726 | 0 | 0 | 0 | 0 | 0 | 0.2538 | 0.24849 | 0 | 0.24612 | 0 | 0 | 0 | 0 | 0 | 0 | 0 | 0 | 0 | 0 | 0.25159 | 0 | 0 | 0 | 0 | 0 | 0 | 0 | 0 | 0 | 0 | 0 | 0 | 1 | 0 | 0 | 0 | 0 | 0 | 0
Al0.2Cr0.24Nb0.16Ti0.2V0.19 | 1 | BCC | 692.434 | 1241.825 | 1492.927 | 9.5745 | 0 | 0.20479 | 0 | 0 | 0 | 0 | 0.23598 | 0 | 0 | 0 | 0 | 0 | 0 | 0 | 0 | 0 | 0 | 0.16396 | 0 | 0 | 0 | 0 | 0 | 0 | 0 | 0 | 0.20099 | 0.19428 | 0 | 0 | 0 | 0 | 1 | 0 | 0 | 0 | 0 | 0 | 0
Al0.04Co0.17Cr0.16Fe0.17Mn0.19Mo0.08Ni0.18 | 1 | FCC+IM | 353.0234 | 745.4697 | 1156.3608 | 31.182 | 0 | 0.044489 | 0 | 0 | 0 | 0.17435 | 0.16493 | 0 | 0.16823 | 0 | 0 | 0 | 0 | 0 | 0.18839 | 0.082594 | 0 | 0 | 0 | 0.17702 | 0 | 0 | 0 | 0 | 0 | 0 | 0 | 0 | 0 | 0 | 0 | 0 | 1 | 0 | 0 | 0 | 0 | 0 | 0
Ta0.09Ti0.79Zr0.13 | 1 | BCC | 321.0835 | 987.53 | 1086.0875 | 32.2828 | 0 | 0 | 0 | 0 | 0 | 0 | 0 | 0 | 0 | 0 | 0 | 0 | 0 | 0 | 0 | 0 | 0 | 0 | 0 | 0 | 0 | 0 | 0 | 0 | 0 | 0.088697 | 0.78534 | 0 | 0 | 0 | 0 | 0.12596 | 1 | 0 | 0 | 0 | 0 | 0 | 0
Al0.22Cr0.23Nb0.17Ti0.2V0.18 | 1 | BCC | 687.919 | 1221.0892 | 1466.6941 | 10.0172 | 0 | 0.21886 | 0 | 0 | 0 | 0 | 0.22788 | 0 | 0 | 0 | 0 | 0 | 0 | 0 | 0 | 0 | 0 | 0.17309 | 0 | 0 | 0 | 0 | 0 | 0 | 0 | 0 | 0.19686 | 0.18331 | 0 | 0 | 0 | 0 | 1 | 0 | 0 | 0 | 0 | 0 | 0
Al0.12Co0.17Cr0.17Fe0.18Mn0.18Ni0.18 | 1 | FCC+BCC | 481.528 | 1091.3 | 1202.2369 | 15.156 | 0 | 0.12232 | 0 | 0 | 0 | 0.17343 | 0.17109 | 0 | 0.17656 | 0 | 0 | 0 | 0 | 0 | 0.17719 | 0 | 0 | 0 | 0 | 0.1794 | 0 | 0 | 0 | 0 | 0 | 0 | 0 | 0 | 0 | 0 | 0 | 0 | 1 | 0 | 0 | 0 | 0 | 0 | 0
Al0.15Cr0.23Fe0.24Ni0.39 | 1 | FCC+BCC+IM | 334.6113 | 580.6472 | 1261.98 | 29.817 | 0 | 0.14656 | 0 | 0 | 0 | 0 | 0.22535 | 0 | 0.24119 | 0 | 0 | 0 | 0 | 0 | 0 | 0 | 0 | 0 | 0 | 0.3869 | 0 | 0 | 0 | 0 | 0 | 0 | 0 | 0 | 0 | 0 | 0 | 0 | 1 | 0 | 0 | 0 | 0 | 0 | 0
Al0.14Co0.18Cr0.16Fe0.17Ni0.18Si0.17 | 1 | FCC+BCC | 459.2327 | 1084.2804 | 2052.6894 | 28.4912 | 0 | 0.13655 | 0 | 0 | 0 | 0.18336 | 0.16383 | 0 | 0.165 | 0 | 0 | 0 | 0 | 0 | 0 | 0 | 0 | 0 | 0 | 0.18112 | 0 | 0 | 0 | 0.16841 | 0 | 0 | 0 | 0 | 0 | 0 | 0 | 0 | 1 | 0 | 0 | 0 | 0 | 0 | 0
Hf0.19Mo0.05Nb0.11Ta0.23Ti0.22Zr0.2 | 1 | BCC | 365.5743 | 1131.0425 | 1487.3533 | 34.2552 | 0 | 0 | 0 | 0 | 0 | 0 | 0 | 0 | 0 | 0 | 0 | 0.1924 | 0 | 0 | 0 | 0.053581 | 0 | 0.1051 | 0 | 0 | 0 | 0 | 0 | 0 | 0 | 0.23497 | 0.21758 | 0 | 0 | 0 | 0 | 0.19638 | 1 | 0 | 0 | 0 | 0 | 0 | 0
Al0.12Co0.15Cr0.16Cu0.03Fe0.17Ni0.38 | 1 | FCC+BCC | 415.312 | 488.9283 | 829.8714 | 26.1192 | 0 | 0.11534 | 0 | 0 | 0 | 0.15034 | 0.15559 | 0.028615 | 0.1668 | 0 | 0 | 0 | 0 | 0 | 0 | 0 | 0 | 0 | 0 | 0.38332 | 0 | 0 | 0 | 0 | 0 | 0 | 0 | 0 | 0 | 0 | 0 | 0 | 1 | 0 | 0 | 0 | 0 | 0 | 0
Al0.14Co0.19Cr0.19Fe0.19Ni0.2Ti0.1 | 1 | FCC+BCC | 547.6926 | 1471.171 | 2360.2907 | 26.1131 | 0 | 0.13523 | 0 | 0 | 0 | 0.18519 | 0.19401 | 0 | 0.1915 | 0 | 0 | 0 | 0 | 0 | 0 | 0 | 0 | 0 | 0 | 0.19791 | 0 | 0 | 0 | 0 | 0 | 0 | 0.096165 | 0 | 0 | 0 | 0 | 0 | 1 | 0 | 0 | 0 | 0 | 0 | 0
Al0.14Co0.19Cr0.19Fe0.19Ni0.2Ti0.1 | 1 | FCC+BCC | 547.6926 | 1471.171 | 2360.2907 | 26.1131 | 0 | 0.13523 | 0 | 0 | 0 | 0.18519 | 0.19401 | 0 | 0.1915 | 0 | 0 | 0 | 0 | 0 | 0 | 0 | 0 | 0 | 0 | 0.19791 | 0 | 0 | 0 | 0 | 0 | 0 | 0.096165 | 0 | 0 | 0 | 0 | 0 | 1 | 0 | 0 | 0 | 0 | 0 | 0
Cr0.2Hf0.08Nb0.16Ti0.18V0.17Zr0.21 | 1 | BCC | 573.7306 | 1283.925 | 1635.8178 | 21.407 | 0 | 0 | 0 | 0 | 0 | 0 | 0.19696 | 0 | 0 | 0 | 0 | 0.081757 | 0 | 0 | 0 | 0 | 0 | 0.16404 | 0 | 0 | 0 | 0 | 0 | 0 | 0 | 0 | 0.17722 | 0.16665 | 0 | 0 | 0 | 0.21338 | 1 | 0 | 0 | 0 | 0 | 0 | 0
Mo0.2Nb0.25Ta0.28Ti0.09W0.18 | 1 | BCC | 479.3299 | 1279.3222 | 1638.028 | 5.6816 | 0 | 0 | 0 | 0 | 0 | 0 | 0 | 0 | 0 | 0 | 0 | 0 | 0 | 0 | 0 | 0.20399 | 0 | 0.25088 | 0 | 0 | 0 | 0 | 0 | 0 | 0 | 0.2771 | 0.086692 | 0 | 0.18134 | 0 | 0 | 0 | 1 | 0 | 0 | 0 | 0 | 0 | 0
Al0.05Co0.18Cr0.18Fe0.17Mn0.22Ni0.18 | 1 | FCC | 221.1824 | 579.0396 | 798.6652 | 37.833 | 0 | 0.052234 | 0 | 0 | 0 | 0.18407 | 0.17944 | 0 | 0.17491 | 0 | 0 | 0 | 0 | 0 | 0.22458 | 0 | 0 | 0 | 0 | 0.18476 | 0 | 0 | 0 | 0 | 0 | 0 | 0 | 0 | 0 | 0 | 0 | 0 | 1 | 0 | 0 | 0 | 0 | 0 | 0
Co0.12Cr0.24Fe0.23Ni0.35V0.07 | 2 | FCC | 252.9667 | 413.7917 | 736.7967 | 41.0685 | 0 | 0 | 0 | 0 | 0 | 0.11606 | 0.23669 | 0 | 0.23106 | 0 | 0 | 0 | 0 | 0 | 0 | 0 | 0 | 0 | 0 | 0.35092 | 0 | 0 | 0 | 0 | 0 | 0 | 0 | 0.06527 | 0 | 0 | 0 | 0 | 0 | 1 | 0 | 0 | 0 | 0 | 0
Mn0.37Ni0.53Si0.07Zn0.03 | 1 | FCC | 267.5995 | 291.6455 | 701.5064 | 39.8935 | 0 | 0 | 0 | 0 | 0 | 0 | 0 | 0 | 0 | 0 | 0 | 0 | 0 | 0 | 0.37449 | 0 | 0 | 0 | 0 | 0.52733 | 0 | 0 | 0 | 0.065657 | 0 | 0 | 0 | 0 | 0 | 0 | 0.032517 | 0 | 1 | 0 | 0 | 0 | 0 | 0 | 0
Al0.15Cr0.2Cu0.19Fe0.28Ni0.19 | 4 | FCC+BCC | 320.5875 | 1035.7973 | 1473.362 | 24.7715 | 0 | 0.14582 | 0 | 0 | 0 | 0 | 0.19847 | 0.19179 | 0.27563 | 0 | 0 | 0 | 0 | 0 | 0 | 0 | 0 | 0 | 0 | 0.18828 | 0 | 0 | 0 | 0 | 0 | 0 | 0 | 0 | 0 | 0 | 0 | 0 | 0 | 0 | 0 | 1 | 0 | 0 | 0
Co0.25Cr0.25Fe0.25Ni0.25 | 2 | FCC | 182.8813 | 458.5864 | 696.0723 | 46.4832 | 0 | 0 | 0 | 0 | 0 | 0.25354 | 0.2476 | 0 | 0.24692 | 0 | 0 | 0 | 0 | 0 | 0 | 0 | 0 | 0 | 0 | 0.25195 | 0 | 0 | 0 | 0 | 0 | 0 | 0 | 0 | 0 | 0 | 0 | 0 | 0 | 1 | 0 | 0 | 0 | 0 | 0
Mo0.2Nb0.28Ta0.23Ti0.08W0.22 | 1 | BCC | 486.3624 | 1249.6922 | 1546.722 | 6.2034 | 0 | 0 | 0 | 0 | 0 | 0 | 0 | 0 | 0 | 0 | 0 | 0 | 0 | 0 | 0 | 0.19635 | 0 | 0.28171 | 0 | 0 | 0 | 0 | 0 | 0 | 0 | 0.22838 | 0.076881 | 0 | 0.21669 | 0 | 0 | 0 | 1 | 0 | 0 | 0 | 0 | 0 | 0
Al0.35Cu0.15Fe0.26Ni0.22Ti0.02 | 3 | FCC+BCC | 438.4275 | 791.8161 | 1523.1836 | 28.6004 | 0 | 0.34532 | 0 | 0 | 0 | 0 | 0 | 0.15325 | 0.25973 | 0 | 0 | 0 | 0 | 0 | 0 | 0 | 0 | 0 | 0 | 0.21936 | 0 | 0 | 0 | 0 | 0 | 0 | 0.022344 | 0 | 0 | 0 | 0 | 0 | 0 | 0 | 1 | 0 | 0 | 0 | 0
Al0.49Co0.11Cr0.11Cu0.09Fe0.08Mn0.05Si0.05 | 1 |  | 793.62 | 638.3817 | 1132.2543 | 11.122 | 0 | 0.48979 | 0 | 0 | 0 | 0.11063 | 0.11484 | 0.093956 | 0.083862 | 0 | 0 | 0 | 0 | 0 | 0.053309 | 0 | 0 | 0 | 0 | 0 | 0 | 0 | 0 | 0.053619 | 0 | 0 | 0 | 0 | 0 | 0 | 0 | 0 | 1 | 0 | 0 | 0 | 0 | 0 | 0
Al0.14Co0.18Cr0.17Cu0.16Fe0.17Ni0.18 | 1 | FCC+BCC | 354.3728 | 1282.6083 | 1748.703 | 16.5616 | 0 | 0.1392 | 0 | 0 | 0 | 0.18025 | 0.17299 | 0.15835 | 0.16715 | 0 | 0 | 0 | 0 | 0 | 0 | 0 | 0 | 0 | 0 | 0.18206 | 0 | 0 | 0 | 0 | 0 | 0 | 0 | 0 | 0 | 0 | 0 | 0 | 1 | 0 | 0 | 0 | 0 | 0 | 0
Cr0.15Hf0.1Nb0.16Ti0.18V0.17Zr0.22 | 1 | BCC | 569.6773 | 1283.96 | 1551.8975 | 24.883 | 0 | 0 | 0 | 0 | 0 | 0 | 0.15462 | 0 | 0 | 0 | 0 | 0.10331 | 0 | 0 | 0 | 0 | 0 | 0.16404 | 0 | 0 | 0 | 0 | 0 | 0 | 0 | 0 | 0.18196 | 0.17312 | 0 | 0 | 0 | 0.22294 | 1 | 0 | 0 | 0 | 0 | 0 | 0
Al0.11Co0.16Cr0.15Cu0.04Fe0.16Ni0.38 | 1 | FCC+BCC | 406.159 | 481.4583 | 832.6814 | 24.8872 | 0 | 0.10693 | 0 | 0 | 0 | 0.15587 | 0.15401 | 0.035641 | 0.16468 | 0 | 0 | 0 | 0 | 0 | 0 | 0 | 0 | 0 | 0 | 0.38287 | 0 | 0 | 0 | 0 | 0 | 0 | 0 | 0 | 0 | 0 | 0 | 0 | 1 | 0 | 0 | 0 | 0 | 0 | 0
Co0.31Fe0.31Mn0.09Ni0.29 | 1 | FCC | 144.319 | 204.7822 | 544.117 | 45.6592 | 0 | 0 | 0 | 0 | 0 | 0.30591 | 0 | 0 | 0.30944 | 0 | 0 | 0 | 0 | 0 | 0.091971 | 0 | 0 | 0 | 0 | 0.29268 | 0 | 0 | 0 | 0 | 0 | 0 | 0 | 0 | 0 | 0 | 0 | 0 | 1 | 0 | 0 | 0 | 0 | 0 | 0
Co0.26Cr0.26Fe0.25Ni0.24 | 3 | FCC | 138.6336 | 339.2379 | 601.745 | 62.6221 | 0 | 0 | 0 | 0 | 0 | 0.25791 | 0.25578 | 0 | 0.24715 | 0 | 0 | 0 | 0 | 0 | 0 | 0 | 0 | 0 | 0 | 0.23916 | 0 | 0 | 0 | 0 | 0 | 0 | 0 | 0 | 0 | 0 | 0 | 0 | 0 | 0 | 1 | 0 | 0 | 0 | 0
Al0.02Co0.32Fe0.34Ni0.32 | 1 | FCC | 141.968 | 208.7989 | 531.4803 | 45.3807 | 0 | 0.019599 | 0 | 0 | 0 | 0.32479 | 0 | 0 | 0.33636 | 0 | 0 | 0 | 0 | 0 | 0 | 0 | 0 | 0 | 0 | 0.31925 | 0 | 0 | 0 | 0 | 0 | 0 | 0 | 0 | 0 | 0 | 0 | 0 | 1 | 0 | 0 | 0 | 0 | 0 | 0
Al0.15Co0.18Cr0.17Cu0.16Fe0.16Ni0.18 | 1 | FCC+BCC | 364.8262 | 1174.7053 | 1789.6654 | 16.8892 | 0 | 0.14847 | 0 | 0 | 0 | 0.17952 | 0.17176 | 0.157 | 0.16298 | 0 | 0 | 0 | 0 | 0 | 0 | 0 | 0 | 0 | 0 | 0.18028 | 0 | 0 | 0 | 0 | 0 | 0 | 0 | 0 | 0 | 0 | 0 | 0 | 1 | 0 | 0 | 0 | 0 | 0 | 0
Mo0.04Nb0.28Ti0.23V0.19Zr0.26 | 1 | BCC | 479.0036 | 1216 | 1779.4633 | 25.6859 | 0 | 0 | 0 | 0 | 0 | 0 | 0 | 0 | 0 | 0 | 0 | 0 | 0 | 0 | 0 | 0.03995 | 0 | 0.27762 | 0 | 0 | 0 | 0 | 0 | 0 | 0 | 0 | 0.2324 | 0.19208 | 0 | 0 | 0 | 0.25795 | 1 | 0 | 0 | 0 | 0 | 0 | 0
Al0.21Cr0.23Nb0.17Ti0.2V0.19 | 1 | BCC | 695.508 | 1259.1472 | 1497.8111 | 9.8615 | 0 | 0.2114 | 0 | 0 | 0 | 0 | 0.23217 | 0 | 0 | 0 | 0 | 0 | 0 | 0 | 0 | 0 | 0 | 0.16826 | 0 | 0 | 0 | 0 | 0 | 0 | 0 | 0 | 0.19905 | 0.18912 | 0 | 0 | 0 | 0 | 1 | 0 | 0 | 0 | 0 | 0 | 0
Hf0.01Mo0.14Nb0.28Ta0.13Ti0.12V0.13W0.16Zr0.03 | 1 | BCC | 529.439 | 1353.0792 | 1707.984 | 12.1022 | 0 | 0 | 0 | 0 | 0 | 0 | 0 | 0 | 0 | 0 | 0 | 0.0064929 | 0 | 0 | 0 | 0.14146 | 0 | 0.27782 | 0 | 0 | 0 | 0 | 0 | 0 | 0 | 0.13061 | 0.12041 | 0.13499 | 0.16057 | 0 | 0 | 0.027632 | 1 | 0 | 0 | 0 | 0 | 0 | 0
Mo0.2Nb0.26Ta0.24Ti0.08W0.22 | 1 | BCC | 485.8473 | 1257.5622 | 1539.676 | 5.7963 | 0 | 0 | 0 | 0 | 0 | 0 | 0 | 0 | 0 | 0 | 0 | 0 | 0 | 0 | 0 | 0.20157 | 0 | 0.25964 | 0 | 0 | 0 | 0 | 0 | 0 | 0 | 0.24074 | 0.082767 | 0 | 0.21529 | 0 | 0 | 0 | 1 | 0 | 0 | 0 | 0 | 0 | 0
Al0.38Co0.12Cr0.11Cu0.11Fe0.08Ni0.1Si0.09 | 1 |  | 657.66 | 665.9787 | 1564.4954 | 9.1134 | 0 | 0.38499 | 0 | 0 | 0 | 0.11755 | 0.11208 | 0.10735 | 0.078264 | 0 | 0 | 0 | 0 | 0 | 0 | 0 | 0 | 0 | 0 | 0.10499 | 0 | 0 | 0 | 0.092917 | 0 | 0 | 0 | 0 | 0 | 0 | 0 | 0 | 1 | 0 | 0 | 0 | 0 | 0 | 0
Al0.18Co0.12Cr0.14Fe0.16Ni0.4 | 1 | FCC+BCC | 397.4295 | 572.918 | 1122.2964 | 22.523 | 0 | 0.18292 | 0 | 0 | 0 | 0.11907 | 0.14416 | 0 | 0.1572 | 0 | 0 | 0 | 0 | 0 | 0 | 0 | 0 | 0 | 0 | 0.39664 | 0 | 0 | 0 | 0 | 0 | 0 | 0 | 0 | 0 | 0 | 0 | 0 | 1 | 0 | 0 | 0 | 0 | 0 | 0
Al0.18Mn0.78Ni0.03 | 1 |  | 439.2254 | 871.7606 | 1085.5014 | 31.2475 | 0 | 0.18101 | 0 | 0 | 0 | 0 | 0 | 0 | 0 | 0 | 0 | 0 | 0 | 0 | 0.78431 | 0 | 0 | 0 | 0 | 0.030658 | 0 | 0 | 0 | 0 | 0 | 0 | 0 | 0 | 0 | 0 | 0 | 0 | 1 | 0 | 0 | 0 | 0 | 0 | 0
Mo0.24Nb0.16Ta0.27Ti0.03W0.3 | 4 | BCC | 588.3176 | 1803.8942 | 2352.38 | 7.6358 | 0 | 0 | 0 | 0 | 0 | 0 | 0 | 0 | 0 | 0 | 0 | 0 | 0 | 0 | 0 | 0.24194 | 0 | 0.16118 | 0 | 0 | 0 | 0 | 0 | 0 | 0 | 0.27261 | 0.028076 | 0 | 0.29619 | 0 | 0 | 0 | 0 | 0 | 0 | 1 | 0 | 0 | 0
Al0.06Co0.2Cr0.19Fe0.18Mn0.17Ni0.19 | 1 | FCC+BCC | 286.1108 | 398.2604 | 685.3238 | 29.596 | 0 | 0.062792 | 0 | 0 | 0 | 0.19819 | 0.19257 | 0 | 0.18279 | 0 | 0 | 0 | 0 | 0 | 0.16949 | 0 | 0 | 0 | 0 | 0.19417 | 0 | 0 | 0 | 0 | 0 | 0 | 0 | 0 | 0 | 0 | 0 | 0 | 1 | 0 | 0 | 0 | 0 | 0 | 0
Hf0.06Mo0.08Nb0.3Si0.07Ti0.27Zr0.21 | 1 | BCC | 394.2314 | 1414.055 | 1551.57 | 32.4845 | 0 | 0 | 0 | 0 | 0 | 0 | 0 | 0 | 0 | 0 | 0 | 0.058664 | 0 | 0 | 0 | 0.079609 | 0 | 0.3042 | 0 | 0 | 0 | 0 | 0 | 0.074146 | 0 | 0 | 0.27302 | 0 | 0 | 0 | 0 | 0.21037 | 1 | 0 | 0 | 0 | 0 | 0 | 0
Al0.04Cr0.12Mo0.01Nb0.29Ta0.13Ti0.37V0.05 | 3 | BCC | 541.844 | 974.075 | 1200.4325 | 23.3951 | 0 | 0.037551 | 0 | 0 | 0 | 0 | 0.12049 | 0 | 0 | 0 | 0 | 0 | 0 | 0 | 0 | 0.0094592 | 0 | 0.29224 | 0 | 0 | 0 | 0 | 0 | 0 | 0 | 0.12556 | 0.36668 | 0.04801 | 0 | 0 | 0 | 0 | 0 | 0 | 1 | 0 | 0 | 0 | 0
Co0.18Fe0.13Mo0.18Ni0.32V0.15W0.04 | 1 | FCC+IM | 512.4464 | 747.5782 | 1361.7015 | 19.3196 | 0 | 0 | 0 | 0 | 0 | 0.17805 | 0 | 0 | 0.1334 | 0 | 0 | 0 | 0 | 0 | 0 | 0.17981 | 0 | 0 | 0 | 0.31544 | 0 | 0 | 0 | 0 | 0 | 0 | 0 | 0.15315 | 0.040148 | 0 | 0 | 0 | 1 | 0 | 0 | 0 | 0 | 0 | 0
Al0.08Cr0.06Fe0.41Mn0.25Ni0.2 | 3 | FCC | 288.8934 | 379.797 | 636.0637 | 44.8382 | 0 | 0.081389 | 0 | 0 | 0 | 0 | 0.061372 | 0 | 0.40567 | 0 | 0 | 0 | 0 | 0 | 0.25234 | 0 | 0 | 0 | 0 | 0.19923 | 0 | 0 | 0 | 0 | 0 | 0 | 0 | 0 | 0 | 0 | 0 | 0 | 0 | 0 | 1 | 0 | 0 | 0 | 0
Al0.05Cr0.21Mo0.04Nb0.21Ti0.15V0.21Zr0.15 | 3 | BCC | 590.98 | 1364.292 | 1858.7767 | 13.773 | 0 | 0.047544 | 0 | 0 | 0 | 0 | 0.20528 | 0 | 0 | 0 | 0 | 0 | 0 | 0 | 0 | 0.035095 | 0 | 0.20621 | 0 | 0 | 0 | 0 | 0 | 0 | 0 | 0 | 0.14971 | 0.20705 | 0 | 0 | 0 | 0.14911 | 0 | 0 | 1 | 0 | 0 | 0 | 0
Mo0.12Nb0.25Ti0.22V0.16Zr0.25 | 3 | BCC | 525.7768 | 1371.1 | 2696.56 | 22.5144 | 0 | 0 | 0 | 0 | 0 | 0 | 0 | 0 | 0 | 0 | 0 | 0 | 0 | 0 | 0 | 0.11548 | 0 | 0.2483 | 0 | 0 | 0 | 0 | 0 | 0 | 0 | 0 | 0.22297 | 0.16391 | 0 | 0 | 0 | 0.24934 | 0 | 0 | 1 | 0 | 0 | 0 | 0
Cr0.24Fe0.22Ni0.26V0.04W0.23 | 1 |  | 391.3583 | 517.5546 | 828.2094 | 29.0818 | 0 | 0 | 0 | 0 | 0 | 0 | 0.2432 | 0 | 0.22186 | 0 | 0 | 0 | 0 | 0 | 0 | 0 | 0 | 0 | 0 | 0.25514 | 0 | 0 | 0 | 0 | 0 | 0 | 0 | 0.041238 | 0.2345 | 0 | 0 | 0 | 1 | 0 | 0 | 0 | 0 | 0 | 0
Co0.25Fe0.24Mo0.17Ni0.26V0.08 | 1 | FCC | 318.9043 | 339.0118 | 880.5906 | 36.7945 | 0 | 0 | 0 | 0 | 0 | 0.25129 | 0 | 0 | 0.23842 | 0 | 0 | 0 | 0 | 0 | 0 | 0.17042 | 0 | 0 | 0 | 0.2645 | 0 | 0 | 0 | 0 | 0 | 0 | 0 | 0.075372 | 0 | 0 | 0 | 0 | 1 | 0 | 0 | 0 | 0 | 0 | 0
Al0.07Co0.2Cr0.19Fe0.19Mn0.14Ni0.21 | 3 | FCC+BCC | 264.3216 | 556.7702 | 895.4847 | 30.1979 | 0 | 0.071306 | 0 | 0 | 0 | 0.19523 | 0.18624 | 0 | 0.19468 | 0 | 0 | 0 | 0 | 0 | 0.13793 | 0 | 0 | 0 | 0 | 0.21462 | 0 | 0 | 0 | 0 | 0 | 0 | 0 | 0 | 0 | 0 | 0 | 0 | 0 | 0 | 1 | 0 | 0 | 0 | 0
Al0.21Co0.15Cr0.12Cu0.15Fe0.13Mn0.02Ni0.16Si0.03Zn0.03 | 1 | FCC+BCC | 574.8142 | 896.364 | 1347.1429 | 14.212 | 0 | 0.20764 | 0 | 0 | 0 | 0.15489 | 0.12261 | 0.14692 | 0.13167 | 0 | 0 | 0 | 0 | 0 | 0.023895 | 0 | 0 | 0 | 0 | 0.15561 | 0 | 0 | 0 | 0.03047 | 0 | 0 | 0 | 0 | 0 | 0 | 0.026309 | 0 | 1 | 0 | 0 | 0 | 0 | 0 | 0
Al0.08Co0.11Cr0.12Cu0.14Fe0.15Ni0.15V0.25 | 1 | BCC | 592.007 | 869.14 | 1045.1144 | 16.9875 | 0 | 0.082089 | 0 | 0 | 0 | 0.11309 | 0.11791 | 0.14054 | 0.14851 | 0 | 0 | 0 | 0 | 0 | 0 | 0 | 0 | 0 | 0 | 0.15258 | 0 | 0 | 0 | 0 | 0 | 0 | 0 | 0.24529 | 0 | 0 | 0 | 0 | 1 | 0 | 0 | 0 | 0 | 0 | 0
Al0.08Co0.23Cr0.21Fe0.21Ni0.2V0.07 | 3 | FCC+BCC | 220.5624 | 434.513 | 697.327 | 31.6096 | 0 | 0.082415 | 0 | 0 | 0 | 0.22655 | 0.20766 | 0 | 0.20991 | 0 | 0 | 0 | 0 | 0 | 0 | 0 | 0 | 0 | 0 | 0.20453 | 0 | 0 | 0 | 0 | 0 | 0 | 0 | 0.068934 | 0 | 0 | 0 | 0 | 0 | 0 | 1 | 0 | 0 | 0 | 0
Cu0.25Mn0.3Ni0.34Si0.01Zn0.1 | 1 | FCC | 140.8322 | 244.9673 | 665.7974 | 54.61 | 0 | 0 | 0 | 0 | 0 | 0 | 0 | 0.24652 | 0 | 0 | 0 | 0 | 0 | 0 | 0.30443 | 0 | 0 | 0 | 0 | 0.34153 | 0 | 0 | 0 | 0.0055262 | 0 | 0 | 0 | 0 | 0 | 0 | 0.10199 | 0 | 1 | 0 | 0 | 0 | 0 | 0 | 0
Co0.2Fe0.07Mo0.16Ni0.35V0.16W0.06 | 1 | FCC+IM | 443.2183 | 739.7412 | 1084.2497 | 19.4387 | 0 | 0 | 0 | 0 | 0 | 0.19722 | 0 | 0 | 0.071065 | 0 | 0 | 0 | 0 | 0 | 0 | 0.16275 | 0 | 0 | 0 | 0.346 | 0 | 0 | 0 | 0 | 0 | 0 | 0 | 0.1616 | 0.061368 | 0 | 0 | 0 | 1 | 0 | 0 | 0 | 0 | 0 | 0
Mo0.13Nb0.35Si0.07Ti0.34Zr0.12 | 1 | BCC | 389.8462 | 1201.8 | 1809.63 | 29.5214 | 0 | 0 | 0 | 0 | 0 | 0 | 0 | 0 | 0 | 0 | 0 | 0 | 0 | 0 | 0 | 0.13051 | 0 | 0.34947 | 0 | 0 | 0 | 0 | 0 | 0.06683 | 0 | 0 | 0.33813 | 0 | 0 | 0 | 0 | 0.11506 | 1 | 0 | 0 | 0 | 0 | 0 | 0
Co0.25Cr0.25Fe0.25Ni0.25 | 1 | FCC | 166.861 | 294.5084 | 501.984 | 57.2969 | 0 | 0 | 0 | 0 | 0 | 0.25386 | 0.24856 | 0 | 0.24611 | 0 | 0 | 0 | 0 | 0 | 0 | 0 | 0 | 0 | 0 | 0.25146 | 0 | 0 | 0 | 0 | 0 | 0 | 0 | 0 | 0 | 0 | 0 | 0 | 1 | 0 | 0 | 0 | 0 | 0 | 0
Hf0.1Mo0.14Nb0.21Si0.04Ti0.24Zr0.27 | 1 | BCC+IM | 455.9373 | 1481.92 | 2103.82 | 26.1629 | 0 | 0 | 0 | 0 | 0 | 0 | 0 | 0 | 0 | 0 | 0 | 0.099592 | 0 | 0 | 0 | 0.1394 | 0 | 0.20846 | 0 | 0 | 0 | 0 | 0 | 0.041876 | 0 | 0 | 0.24197 | 0 | 0 | 0 | 0 | 0.2687 | 1 | 0 | 0 | 0 | 0 | 0 | 0
Hf0.09Mo0.11Nb0.24Si0.08Ti0.23Zr0.26 | 1 | BCC+IM | 494.226 | 1418.57 | 1894.34 | 28.3304 | 0 | 0 | 0 | 0 | 0 | 0 | 0 | 0 | 0 | 0 | 0 | 0.088108 | 0 | 0 | 0 | 0.10991 | 0 | 0.23532 | 0 | 0 | 0 | 0 | 0 | 0.080806 | 0 | 0 | 0.22537 | 0 | 0 | 0 | 0 | 0.26049 | 1 | 0 | 0 | 0 | 0 | 0 | 0
Co0.25Cr0.24Fe0.24Mo0.02Ni0.24Si0.01 | 1 |  | 183.7373 | 337.7415 | 679.534 | 49.4377 | 0 | 0 | 0 | 0 | 0 | 0.24705 | 0.23967 | 0 | 0.23888 | 0 | 0 | 0 | 0 | 0 | 0 | 0.023816 | 0 | 0 | 0 | 0.24492 | 0 | 0 | 0 | 0.0056646 | 0 | 0 | 0 | 0 | 0 | 0 | 0 | 0 | 1 | 0 | 0 | 0 | 0 | 0 | 0
Co0.26Cu0.22Fe0.25Ni0.26 | 5 | FCC | 347.5818 | 468.3797 | 556.94 | 23.1589 | 0 | 0 | 0 | 0 | 0 | 0.25897 | 0 | 0.22192 | 0.25156 | 0 | 0 | 0 | 0 | 0 | 0 | 0 | 0 | 0 | 0 | 0.2642 | 0 | 0 | 0 | 0 | 0 | 0 | 0 | 0 | 0 | 0 | 0 | 0 | 0 | 0 | 0 | 0 | 1 | 0 | 0
Al0.22Cr0.23Fe0.24Mo0.01Ni0.29 | 1 | BCC+IM | 446.7031 | 1121.0099 | 2307.455 | 23.0778 | 0 | 0.22441 | 0 | 0 | 0 | 0 | 0.22979 | 0 | 0.24284 | 0 | 0 | 0 | 0 | 0 | 0 | 0.01416 | 0 | 0 | 0 | 0.28879 | 0 | 0 | 0 | 0 | 0 | 0 | 0 | 0 | 0 | 0 | 0 | 0 | 1 | 0 | 0 | 0 | 0 | 0 | 0
Al0.01Co0.23Cr0.24Fe0.2Ni0.33 | 3 | FCC | 152.2767 | 559.9982 | 821.1963 | 36.4221 | 0 | 0.01429 | 0 | 0 | 0 | 0.22651 | 0.23586 | 0 | 0.19624 | 0 | 0 | 0 | 0 | 0 | 0 | 0 | 0 | 0 | 0 | 0.32709 | 0 | 0 | 0 | 0 | 0 | 0 | 0 | 0 | 0 | 0 | 0 | 0 | 0 | 0 | 1 | 0 | 0 | 0 | 0
Al0.1Cr0.05Hf0.08Mo0.12Nb0.19Ta0.16Ti0.15W0.04Zr0.12 | 1 | BCC | 540.3496 | 1309.7903 | 1469.393 | 23.1004 | 0 | 0.10361 | 0 | 0 | 0 | 0 | 0.053337 | 0 | 0 | 0 | 0 | 0.075243 | 0 | 0 | 0 | 0.11629 | 0 | 0.18952 | 0 | 0 | 0 | 0 | 0 | 0 | 0 | 0.15929 | 0.14829 | 0 | 0.036224 | 0 | 0 | 0.1182 | 1 | 0 | 0 | 0 | 0 | 0 | 0
Al0.04Co0.11Cu0.14Fe0.07Li0.06Mg0.24Mn0.1Ni0.17Si0.02Sn0.02Zn0.02 | 1 | FCC+IM | 358.768 | 501.8147 | 871.7182 | 13.3633 | 0 | 0.039028 | 0 | 0 | 0 | 0.10504 | 0 | 0.14357 | 0.073067 | 0 | 0 | 0 | 0.055589 | 0.24123 | 0.10444 | 0 | 0 | 0 | 0 | 0.17448 | 0 | 0 | 0 | 0.022175 | 0.018531 | 0 | 0 | 0 | 0 | 0 | 0.022856 | 0 | 1 | 0 | 0 | 0 | 0 | 0 | 0
Co0.19Fe0.11Mo0.17Ni0.33V0.15W0.06 | 1 | FCC+IM | 430.8412 | 716.0082 | 1437.8539 | 19.6027 | 0 | 0 | 0 | 0 | 0 | 0.18718 | 0 | 0 | 0.10788 | 0 | 0 | 0 | 0 | 0 | 0 | 0.16791 | 0 | 0 | 0 | 0.32844 | 0 | 0 | 0 | 0 | 0 | 0 | 0 | 0.14899 | 0.059612 | 0 | 0 | 0 | 1 | 0 | 0 | 0 | 0 | 0 | 0
Co0.19Cr0.25Fe0.25Ni0.31 | 2 | FCC | 240.1261 | 447.2819 | 720.2981 | 39.7273 | 0 | 0 | 0 | 0 | 0 | 0.19363 | 0.25321 | 0 | 0.24719 | 0 | 0 | 0 | 0 | 0 | 0 | 0 | 0 | 0 | 0 | 0.30597 | 0 | 0 | 0 | 0 | 0 | 0 | 0 | 0 | 0 | 0 | 0 | 0 | 0 | 1 | 0 | 0 | 0 | 0 | 0
Al0.05Nb0.27Ta0.18Ti0.24Zr0.26 | 5 | BCC | 435.4064 | 1185.405 | 1303.07 | 10.855 | 0 | 0.048726 | 0 | 0 | 0 | 0 | 0 | 0 | 0 | 0 | 0 | 0 | 0 | 0 | 0 | 0 | 0 | 0.27452 | 0 | 0 | 0 | 0 | 0 | 0 | 0 | 0.17561 | 0.24348 | 0 | 0 | 0 | 0 | 0.25766 | 0 | 0 | 0 | 0 | 1 | 0 | 0
Al0.17Co0.16Cr0.16Fe0.16Mn0.11Mo0.08Ni0.16 | 1 | BCC+IM | 634.48 | 1594.0737 | 1926.2883 | 16.3286 | 0 | 0.16561 | 0 | 0 | 0 | 0.15828 | 0.15743 | 0 | 0.16061 | 0 | 0 | 0 | 0 | 0 | 0.11354 | 0.084564 | 0 | 0 | 0 | 0.15996 | 0 | 0 | 0 | 0 | 0 | 0 | 0 | 0 | 0 | 0 | 0 | 0 | 1 | 0 | 0 | 0 | 0 | 0 | 0
Al0.04Co0.19Cu0.17Fe0.2Ni0.21Ti0.07Zr0.12 | 1 | FCC | 448.1957 | 978.6249 | 1556.0947 | 23.0597 | 0 | 0.035733 | 0 | 0 | 0 | 0.18895 | 0 | 0.17479 | 0.20455 | 0 | 0 | 0 | 0 | 0 | 0 | 0 | 0 | 0 | 0 | 0.20529 | 0 | 0 | 0 | 0 | 0 | 0 | 0.074547 | 0 | 0 | 0 | 0 | 0.11614 | 1 | 0 | 0 | 0 | 0 | 0 | 0
Hf0.08Mo0.09Nb0.32Si0.02Ti0.33Zr0.16 | 1 | BCC | 355.265 | 1282.605 | 1410.078 | 37.1738 | 0 | 0 | 0 | 0 | 0 | 0 | 0 | 0 | 0 | 0 | 0 | 0.077844 | 0 | 0 | 0 | 0.085961 | 0 | 0.32403 | 0 | 0 | 0 | 0 | 0 | 0.021936 | 0 | 0 | 0.33054 | 0 | 0 | 0 | 0 | 0.15969 | 1 | 0 | 0 | 0 | 0 | 0 | 0
Al0.08Co0.14Cr0.23Cu0.13Fe0.22Ni0.2 | 4 | FCC+BCC | 287.5752 | 962.7554 | 1076.4688 | 26.9115 | 0 | 0.082231 | 0 | 0 | 0 | 0.13708 | 0.22853 | 0.13273 | 0.21825 | 0 | 0 | 0 | 0 | 0 | 0 | 0 | 0 | 0 | 0 | 0.20118 | 0 | 0 | 0 | 0 | 0 | 0 | 0 | 0 | 0 | 0 | 0 | 0 | 0 | 0 | 0 | 1 | 0 | 0 | 0
Al0.49Co0.13Cr0.14Cu0.1Fe0.13 | 1 |  | 756.85 | 535.9429 | 1139.4312 | 13.0159 | 0 | 0.49066 | 0 | 0 | 0 | 0.13168 | 0.13988 | 0.10457 | 0.13322 | 0 | 0 | 0 | 0 | 0 | 0 | 0 | 0 | 0 | 0 | 0 | 0 | 0 | 0 | 0 | 0 | 0 | 0 | 0 | 0 | 0 | 0 | 0 | 1 | 0 | 0 | 0 | 0 | 0 | 0
Al0.29Cu0.19Fe0.21Ni0.15Ti0.16 | 3 | FCC | 523.8602 | 1090.2544 | 1363.95 | 14.5181 | 0 | 0.29235 | 0 | 0 | 0 | 0 | 0 | 0.18877 | 0.21305 | 0 | 0 | 0 | 0 | 0 | 0 | 0 | 0 | 0 | 0 | 0.14824 | 0 | 0 | 0 | 0 | 0 | 0 | 0.1576 | 0 | 0 | 0 | 0 | 0 | 0 | 0 | 1 | 0 | 0 | 0 | 0
Co0.05Cr0.13Fe0.3Mn0.32Ni0.2 | 6 | FCC | 317.8668 | 325.667 | 713.3398 | 39.5073 | 0 | 0 | 0 | 0 | 0 | 0.046632 | 0.13253 | 0 | 0.30033 | 0 | 0 | 0 | 0 | 0 | 0.31986 | 0 | 0 | 0 | 0 | 0.20065 | 0 | 0 | 0 | 0 | 0 | 0 | 0 | 0 | 0 | 0 | 0 | 0 | 0 | 0 | 0 | 0 | 0 | 1 | 0
Al0.14Co0.19Cr0.19Fe0.19Ni0.2Ti0.1 | 1 | FCC+BCC | 547.6926 | 1471.171 | 2360.2907 | 26.1131 | 0 | 0.13523 | 0 | 0 | 0 | 0.18519 | 0.19401 | 0 | 0.1915 | 0 | 0 | 0 | 0 | 0 | 0 | 0 | 0 | 0 | 0 | 0.19791 | 0 | 0 | 0 | 0 | 0 | 0 | 0.096165 | 0 | 0 | 0 | 0 | 0 | 1 | 0 | 0 | 0 | 0 | 0 | 0
Al0.14Co0.19Cr0.19Fe0.19Ni0.2Ti0.1 | 1 | FCC+BCC | 547.6926 | 1471.171 | 2360.2907 | 26.1131 | 0 | 0.13523 | 0 | 0 | 0 | 0.18519 | 0.19401 | 0 | 0.1915 | 0 | 0 | 0 | 0 | 0 | 0 | 0 | 0 | 0 | 0 | 0.19791 | 0 | 0 | 0 | 0 | 0 | 0 | 0.096165 | 0 | 0 | 0 | 0 | 0 | 1 | 0 | 0 | 0 | 0 | 0 | 0
Mo0.09Nb0.22Ta0.23Ti0.09V0.18W0.18 | 1 | BCC | 518.7567 | 1303.2162 | 1501.714 | 8.9966 | 0 | 0 | 0 | 0 | 0 | 0 | 0 | 0 | 0 | 0 | 0 | 0 | 0 | 0 | 0 | 0.094885 | 0 | 0.22102 | 0 | 0 | 0 | 0 | 0 | 0 | 0 | 0.22778 | 0.086442 | 0.1833 | 0.18428 | 0 | 0 | 0 | 1 | 0 | 0 | 0 | 0 | 0 | 0
Al0.14Co0.19Cr0.25Fe0.12Ni0.24Si0.05 | 1 | FCC+BCC | 418.9863 | 1171.8802 | 1458.183 | 34.6262 | 0 | 0.14408 | 0 | 0 | 0 | 0.19384 | 0.24885 | 0 | 0.12086 | 0 | 0 | 0 | 0 | 0 | 0 | 0 | 0 | 0 | 0 | 0.24231 | 0 | 0 | 0 | 0.050072 | 0 | 0 | 0 | 0 | 0 | 0 | 0 | 0 | 1 | 0 | 0 | 0 | 0 | 0 | 0
Co0.19Fe0.1Mo0.18Ni0.33V0.17W0.03 | 1 | FCC+IM | 432.0269 | 782.8682 | 1483.1935 | 18.8997 | 0 | 0 | 0 | 0 | 0 | 0.18506 | 0 | 0 | 0.10417 | 0 | 0 | 0 | 0 | 0 | 0 | 0.17944 | 0 | 0 | 0 | 0.32901 | 0 | 0 | 0 | 0 | 0 | 0 | 0 | 0.16893 | 0.033384 | 0 | 0 | 0 | 1 | 0 | 0 | 0 | 0 | 0 | 0
Mo0.21Nb0.26Ta0.22Ti0.09W0.21 | 1 | BCC | 482.9013 | 1274.3822 | 1618.882 | 7.8661 | 0 | 0 | 0 | 0 | 0 | 0 | 0 | 0 | 0 | 0 | 0 | 0 | 0 | 0 | 0 | 0.21286 | 0 | 0.26284 | 0 | 0 | 0 | 0 | 0 | 0 | 0 | 0.22272 | 0.093353 | 0 | 0.20822 | 0 | 0 | 0 | 1 | 0 | 0 | 0 | 0 | 0 | 0
Co0.2Cr0.19Cu0.11Fe0.2Ni0.19Ti0.05Zr0.05 | 1 | FCC | 351.9726 | 1001.951 | 1511.5285 | 26.3132 | 0 | 0 | 0 | 0 | 0 | 0.20185 | 0.19359 | 0.11235 | 0.20253 | 0 | 0 | 0 | 0 | 0 | 0 | 0 | 0 | 0 | 0 | 0.19286 | 0 | 0 | 0 | 0 | 0 | 0 | 0.045684 | 0 | 0 | 0 | 0 | 0.051137 | 1 | 0 | 0 | 0 | 0 | 0 | 0
Al0.06Co0.17Cr0.16Fe0.17Mn0.18Mo0.09Ni0.17 | 1 | FCC+IM | 437.8175 | 663.5948 | 1009.5708 | 17.3424 | 0 | 0.058179 | 0 | 0 | 0 | 0.1694 | 0.16158 | 0 | 0.16571 | 0 | 0 | 0 | 0 | 0 | 0.18009 | 0.092006 | 0 | 0 | 0 | 0.17303 | 0 | 0 | 0 | 0 | 0 | 0 | 0 | 0 | 0 | 0 | 0 | 0 | 1 | 0 | 0 | 0 | 0 | 0 | 0
Hf0.2Mo0.19Ta0.22Ti0.21Zr0.18 | 1 | BCC | 525.3 | 1290.54 | 1618.74 | 29.4788 | 0 | 0 | 0 | 0 | 0 | 0 | 0 | 0 | 0 | 0 | 0 | 0.19737 | 0 | 0 | 0 | 0.19146 | 0 | 0 | 0 | 0 | 0 | 0 | 0 | 0 | 0 | 0.22022 | 0.21405 | 0 | 0 | 0 | 0 | 0.17689 | 1 | 0 | 0 | 0 | 0 | 0 | 0
Al0.33Nb0.23Ti0.23V0.01Zr0.21 | 1 | BCC+IM | 524.767 | 1277.375 | 1296.51 | 11.9863 | 0 | 0.3337 | 0 | 0 | 0 | 0 | 0 | 0 | 0 | 0 | 0 | 0 | 0 | 0 | 0 | 0 | 0 | 0.22542 | 0 | 0 | 0 | 0 | 0 | 0 | 0 | 0 | 0.22744 | 0.0052641 | 0 | 0 | 0 | 0.20818 | 1 | 0 | 0 | 0 | 0 | 0 | 0
Al0.14Co0.18Cr0.18Cu0.12Fe0.19Ni0.2 | 1 | FCC+BCC | 301.511 | 990.4496 | 1588.312 | 22.4986 | 0 | 0.13629 | 0 | 0 | 0 | 0.18386 | 0.17833 | 0.11554 | 0.18568 | 0 | 0 | 0 | 0 | 0 | 0 | 0 | 0 | 0 | 0 | 0.20029 | 0 | 0 | 0 | 0 | 0 | 0 | 0 | 0 | 0 | 0 | 0 | 0 | 1 | 0 | 0 | 0 | 0 | 0 | 0
Al0.15Co0.16Cu0.16Fe0.14Mn0.13Ni0.18Si0.07Zn0.01 | 1 | FCC+BCC | 473.5786 | 901.9858 | 1286.1739 | 18.4836 | 0 | 0.15027 | 0 | 0 | 0 | 0.16124 | 0 | 0.15798 | 0.13876 | 0 | 0 | 0 | 0 | 0 | 0.13247 | 0 | 0 | 0 | 0 | 0.17545 | 0 | 0 | 0 | 0.073162 | 0 | 0 | 0 | 0 | 0 | 0 | 0.010677 | 0 | 1 | 0 | 0 | 0 | 0 | 0 | 0
Co0.21Cr0.2Cu0.12Fe0.16Mn0.11Ni0.2 | 7 | FCC | 370.1043 | 657.5398 | 881.5895 | 21.9458 | 0 | 0 | 0 | 0 | 0 | 0.21101 | 0.20105 | 0.1199 | 0.16071 | 0 | 0 | 0 | 0 | 0 | 0.10596 | 0 | 0 | 0 | 0 | 0.20137 | 0 | 0 | 0 | 0 | 0 | 0 | 0 | 0 | 0 | 0 | 0 | 0 | 0 | 0 | 0 | 0 | 0 | 0 | 1
Al0.14Co0.19Cr0.19Fe0.19Ni0.2Ti0.1 | 1 | FCC+BCC | 547.6926 | 1471.171 | 2360.2907 | 26.1131 | 0 | 0.13523 | 0 | 0 | 0 | 0.18519 | 0.19401 | 0 | 0.1915 | 0 | 0 | 0 | 0 | 0 | 0 | 0 | 0 | 0 | 0 | 0.19791 | 0 | 0 | 0 | 0 | 0 | 0 | 0.096165 | 0 | 0 | 0 | 0 | 0 | 1 | 0 | 0 | 0 | 0 | 0 | 0
Co0.26Cr0.25Fe0.24Ni0.23V0.01 | 3 | FCC | 137.1976 | 347.1625 | 619.8558 | 58.8123 | 0 | 0 | 0 | 0 | 0 | 0.25936 | 0.25093 | 0 | 0.24393 | 0 | 0 | 0 | 0 | 0 | 0 | 0 | 0 | 0 | 0 | 0.23239 | 0 | 0 | 0 | 0 | 0 | 0 | 0 | 0.013383 | 0 | 0 | 0 | 0 | 0 | 0 | 1 | 0 | 0 | 0 | 0
Co0.4Cr0.15Fe0.19Mo0.08Ni0.19 | 2 | FCC+IM | 294.7521 | 964.0381 | 1270.8346 | 28.7473 | 0 | 0 | 0 | 0 | 0 | 0.39642 | 0.14882 | 0 | 0.18787 | 0 | 0 | 0 | 0 | 0 | 0 | 0.079786 | 0 | 0 | 0 | 0.1871 | 0 | 0 | 0 | 0 | 0 | 0 | 0 | 0 | 0 | 0 | 0 | 0 | 0 | 1 | 0 | 0 | 0 | 0 | 0
Ta0.17Ti0.64Zr0.18 | 1 | BCC | 334.208 | 1123.62 | 1169.2408 | 31.0731 | 0 | 0 | 0 | 0 | 0 | 0 | 0 | 0 | 0 | 0 | 0 | 0 | 0 | 0 | 0 | 0 | 0 | 0 | 0 | 0 | 0 | 0 | 0 | 0 | 0 | 0.17213 | 0.64273 | 0 | 0 | 0 | 0 | 0.184 | 1 | 0 | 0 | 0 | 0 | 0 | 0
Al0.07B0.02Co0.19Cu0.21Fe0.2Ni0.23Ti0.08 | 1 | FCC | 573.7583 | 945.775 | 1584.7042 | 24.9349 | 0 | 0.070858 | 0.021009 | 0 | 0 | 0.19233 | 0 | 0.2077 | 0.19939 | 0 | 0 | 0 | 0 | 0 | 0 | 0 | 0 | 0 | 0 | 0.22856 | 0 | 0 | 0 | 0 | 0 | 0 | 0.080158 | 0 | 0 | 0 | 0 | 0 | 1 | 0 | 0 | 0 | 0 | 0 | 0
Al0.16Co0.16Cr0.16Fe0.16Mn0.11Mo0.09Ni0.16 | 1 | FCC+BCC+IM | 635.27 | 1247.3596 | 1728.3431 | 15.1469 | 0 | 0.15771 | 0 | 0 | 0 | 0.16048 | 0.15899 | 0 | 0.16421 | 0 | 0 | 0 | 0 | 0 | 0.10854 | 0.085497 | 0 | 0 | 0 | 0.16457 | 0 | 0 | 0 | 0 | 0 | 0 | 0 | 0 | 0 | 0 | 0 | 0 | 1 | 0 | 0 | 0 | 0 | 0 | 0
Al0.02B0.1Co0.16Cr0.15Cu0.17Fe0.16Ni0.18Ti0.07 | 1 | FCC | 397.5283 | 1082.0105 | 1607.6372 | 11.4171 | 0 | 0.021812 | 0.096667 | 0 | 0 | 0.15838 | 0.15134 | 0.17283 | 0.15615 | 0 | 0 | 0 | 0 | 0 | 0 | 0 | 0 | 0 | 0 | 0.1777 | 0 | 0 | 0 | 0 | 0 | 0 | 0.06512 | 0 | 0 | 0 | 0 | 0 | 1 | 0 | 0 | 0 | 0 | 0 | 0
Co0.17Cr0.13Fe0.09Mn0.36Ni0.24 | 3 | FCC | 326.3543 | 443.3067 | 861.3609 | 44.4239 | 0 | 0 | 0 | 0 | 0 | 0.17158 | 0.132 | 0 | 0.092608 | 0 | 0 | 0 | 0 | 0 | 0.36398 | 0 | 0 | 0 | 0 | 0.23983 | 0 | 0 | 0 | 0 | 0 | 0 | 0 | 0 | 0 | 0 | 0 | 0 | 0 | 0 | 1 | 0 | 0 | 0 | 0
Al0.13Cr0.21Cu0.19Fe0.22Ni0.25 | 1 | FCC+BCC | 288.4698 | 1035.7065 | 1082.4884 | 37.997 | 0 | 0.13184 | 0 | 0 | 0 | 0 | 0.20625 | 0.19131 | 0.2177 | 0 | 0 | 0 | 0 | 0 | 0 | 0 | 0 | 0 | 0 | 0.2529 | 0 | 0 | 0 | 0 | 0 | 0 | 0 | 0 | 0 | 0 | 0 | 0 | 1 | 0 | 0 | 0 | 0 | 0 | 0
Co0.26Cr0.25Fe0.25Ni0.25 | 2 | FCC | 177.242 | 533.888 | 744.3304 | 43.8522 | 0 | 0 | 0 | 0 | 0 | 0.26044 | 0.24606 | 0 | 0.24833 | 0 | 0 | 0 | 0 | 0 | 0 | 0 | 0 | 0 | 0 | 0.24517 | 0 | 0 | 0 | 0 | 0 | 0 | 0 | 0 | 0 | 0 | 0 | 0 | 0 | 1 | 0 | 0 | 0 | 0 | 0
Nb0.27Ti0.24V0.21Zr0.28 | 1 | BCC | 419.9033 | 1171.3575 | 1343.1033 | 30.0019 | 0 | 0 | 0 | 0 | 0 | 0 | 0 | 0 | 0 | 0 | 0 | 0 | 0 | 0 | 0 | 0 | 0 | 0.26771 | 0 | 0 | 0 | 0 | 0 | 0 | 0 | 0 | 0.23557 | 0.2134 | 0 | 0 | 0 | 0.28332 | 1 | 0 | 0 | 0 | 0 | 0 | 0
Al0.14Co0.19Cr0.19Fe0.19Ni0.2Ti0.1 | 1 | FCC+BCC | 547.6926 | 1471.171 | 2360.2907 | 26.1131 | 0 | 0.13523 | 0 | 0 | 0 | 0.18519 | 0.19401 | 0 | 0.1915 | 0 | 0 | 0 | 0 | 0 | 0 | 0 | 0 | 0 | 0 | 0.19791 | 0 | 0 | 0 | 0 | 0 | 0 | 0.096165 | 0 | 0 | 0 | 0 | 0 | 1 | 0 | 0 | 0 | 0 | 0 | 0
Al0.14Co0.19Cr0.19Fe0.19Ni0.2Ti0.1 | 1 | FCC+BCC | 547.6926 | 1471.171 | 2360.2907 | 26.1131 | 0 | 0.13523 | 0 | 0 | 0 | 0.18519 | 0.19401 | 0 | 0.1915 | 0 | 0 | 0 | 0 | 0 | 0 | 0 | 0 | 0 | 0 | 0.19791 | 0 | 0 | 0 | 0 | 0 | 0 | 0.096165 | 0 | 0 | 0 | 0 | 0 | 1 | 0 | 0 | 0 | 0 | 0 | 0
Hf0.04Mo0.21Nb0.2Si0.08Ti0.23Zr0.24 | 1 | BCC | 514.6684 | 1587.61 | 2514.18 | 22.8682 | 0 | 0 | 0 | 0 | 0 | 0 | 0 | 0 | 0 | 0 | 0 | 0.043505 | 0 | 0 | 0 | 0.21413 | 0 | 0.19557 | 0 | 0 | 0 | 0 | 0 | 0.081924 | 0 | 0 | 0.22829 | 0 | 0 | 0 | 0 | 0.23657 | 1 | 0 | 0 | 0 | 0 | 0 | 0
Ta0.08Ti0.82Zr0.1 | 1 | BCC | 320.8205 | 1007.71 | 1078.1775 | 31.6993 | 0 | 0 | 0 | 0 | 0 | 0 | 0 | 0 | 0 | 0 | 0 | 0 | 0 | 0 | 0 | 0 | 0 | 0 | 0 | 0 | 0 | 0 | 0 | 0 | 0 | 0.079972 | 0.81695 | 0 | 0 | 0 | 0 | 0.10308 | 1 | 0 | 0 | 0 | 0 | 0 | 0
Al0.05Co0.01Cr0.22Fe0.23Mn0.21Ni0.28 | 6 | FCC | 298.1914 | 595.1279 | 813.973 | 33.2913 | 0 | 0.05045 | 0 | 0 | 0 | 0.0054389 | 0.21633 | 0 | 0.23383 | 0 | 0 | 0 | 0 | 0 | 0.2105 | 0 | 0 | 0 | 0 | 0.28344 | 0 | 0 | 0 | 0 | 0 | 0 | 0 | 0 | 0 | 0 | 0 | 0 | 0 | 0 | 0 | 0 | 0 | 1 | 0
Al0.14Co0.19Cr0.19Fe0.19Ni0.2Ti0.1 | 1 | FCC+BCC | 547.6926 | 1471.171 | 2360.2907 | 26.1131 | 0 | 0.13523 | 0 | 0 | 0 | 0.18519 | 0.19401 | 0 | 0.1915 | 0 | 0 | 0 | 0 | 0 | 0 | 0 | 0 | 0 | 0 | 0.19791 | 0 | 0 | 0 | 0 | 0 | 0 | 0.096165 | 0 | 0 | 0 | 0 | 0 | 1 | 0 | 0 | 0 | 0 | 0 | 0
Al0.02Co0.24Cr0.23Fe0.23Mo0.04Ni0.24 | 1 | FCC | 169.5948 | 409.846 | 752.446 | 42.3689 | 0 | 0.024571 | 0 | 0 | 0 | 0.23804 | 0.23169 | 0 | 0.22979 | 0 | 0 | 0 | 0 | 0 | 0 | 0.039667 | 0 | 0 | 0 | 0.23624 | 0 | 0 | 0 | 0 | 0 | 0 | 0 | 0 | 0 | 0 | 0 | 0 | 1 | 0 | 0 | 0 | 0 | 0 | 0
Al0.13Cr0.23Fe0.24Mo0.11Ni0.28 | 1 | FCC+BCC+IM | 359.2445 | 1083.3327 | 1634.1003 | 26.5865 | 0 | 0.13442 | 0 | 0 | 0 | 0 | 0.22971 | 0 | 0.24187 | 0 | 0 | 0 | 0 | 0 | 0 | 0.11289 | 0 | 0 | 0 | 0.28112 | 0 | 0 | 0 | 0 | 0 | 0 | 0 | 0 | 0 | 0 | 0 | 0 | 1 | 0 | 0 | 0 | 0 | 0 | 0
Hf0.31Nb0.14Ta0.13Ti0.22Zr0.2 | 3 | BCC | 445.2956 | 722.67 | 1220.5862 | 20.239 | 0 | 0 | 0 | 0 | 0 | 0 | 0 | 0 | 0 | 0 | 0 | 0.31262 | 0 | 0 | 0 | 0 | 0 | 0.13818 | 0 | 0 | 0 | 0 | 0 | 0 | 0 | 0.12547 | 0.22279 | 0 | 0 | 0 | 0 | 0.20094 | 0 | 0 | 1 | 0 | 0 | 0 | 0
Co0.07Cu0.24Mn0.3Ni0.32Si0.03Sn0.03Zn0.01 | 1 | FCC+IM | 241.383 | 350.5473 | 640.6951 | 35.627 | 0 | 0 | 0 | 0 | 0 | 0.065601 | 0 | 0.24382 | 0 | 0 | 0 | 0 | 0 | 0 | 0.29923 | 0 | 0 | 0 | 0 | 0.32207 | 0 | 0 | 0 | 0.030678 | 0.025026 | 0 | 0 | 0 | 0 | 0 | 0.01358 | 0 | 1 | 0 | 0 | 0 | 0 | 0 | 0
Al0.19Co0.03Cr0.24Nb0.2Ti0.22V0.13 | 1 | BCC | 614.6185 | 1290.483 | 1487.9013 | 8.8427 | 0 | 0.18806 | 0 | 0 | 0 | 0.026414 | 0.2358 | 0 | 0 | 0 | 0 | 0 | 0 | 0 | 0 | 0 | 0 | 0.20286 | 0 | 0 | 0 | 0 | 0 | 0 | 0 | 0 | 0.22036 | 0.12651 | 0 | 0 | 0 | 0 | 1 | 0 | 0 | 0 | 0 | 0 | 0
Al0.2Cr0.25Cu0.18Fe0.1Ni0.27 | 1 | FCC+BCC | 415.3289 | 1025.3999 | 1753.5318 | 25.1912 | 0 | 0.20245 | 0 | 0 | 0 | 0 | 0.24814 | 0.17908 | 0.10004 | 0 | 0 | 0 | 0 | 0 | 0 | 0 | 0 | 0 | 0 | 0.27028 | 0 | 0 | 0 | 0 | 0 | 0 | 0 | 0 | 0 | 0 | 0 | 0 | 1 | 0 | 0 | 0 | 0 | 0 | 0
Al0.23Co0.18Cr0.17Fe0.17Ni0.18Si0.06 | 1 | BCC | 489.7101 | 1602.809 | 2167.7543 | 16.7506 | 0 | 0.22892 | 0 | 0 | 0 | 0.18491 | 0.17339 | 0 | 0.17352 | 0 | 0 | 0 | 0 | 0 | 0 | 0 | 0 | 0 | 0 | 0.17537 | 0 | 0 | 0 | 0.063886 | 0 | 0 | 0 | 0 | 0 | 0 | 0 | 0 | 1 | 0 | 0 | 0 | 0 | 0 | 0
Al0.18Co0.12Cr0.14Fe0.16Ni0.39 | 1 | FCC+BCC | 397.4295 | 579.658 | 1122.0064 | 21.848 | 0 | 0.18185 | 0 | 0 | 0 | 0.12177 | 0.14477 | 0 | 0.1579 | 0 | 0 | 0 | 0 | 0 | 0 | 0 | 0 | 0 | 0 | 0.39371 | 0 | 0 | 0 | 0 | 0 | 0 | 0 | 0 | 0 | 0 | 0 | 0 | 1 | 0 | 0 | 0 | 0 | 0 | 0
Al0.02Co0.2Cr0.19Cu0.19Fe0.19Ni0.2Ti0.02 | 1 | FCC | 332.9227 | 630.5063 | 842.2438 | 32.7507 | 0 | 0.015124 | 0 | 0 | 0 | 0.19502 | 0.18645 | 0.18749 | 0.19392 | 0 | 0 | 0 | 0 | 0 | 0 | 0 | 0 | 0 | 0 | 0.2002 | 0 | 0 | 0 | 0 | 0 | 0 | 0.021793 | 0 | 0 | 0 | 0 | 0 | 1 | 0 | 0 | 0 | 0 | 0 | 0
Al0.03Co0.26Cr0.25Fe0.24Ni0.23 | 3 | FCC | 136.5721 | 465.1262 | 653.7923 | 53.5581 | 0 | 0.027931 | 0 | 0 | 0 | 0.25503 | 0.24636 | 0 | 0.24126 | 0 | 0 | 0 | 0 | 0 | 0 | 0 | 0 | 0 | 0 | 0.22943 | 0 | 0 | 0 | 0 | 0 | 0 | 0 | 0 | 0 | 0 | 0 | 0 | 0 | 0 | 1 | 0 | 0 | 0 | 0
Co0.27Cr0.15Cu0.01Fe0.14Mn0.05Ni0.39 | 6 | FCC | 360.057 | 705.769 | 866.039 | 24.029 | 0 | 0 | 0 | 0 | 0 | 0.27075 | 0.14793 | 0.0093622 | 0.13672 | 0 | 0 | 0 | 0 | 0 | 0.049119 | 0 | 0 | 0 | 0 | 0.38612 | 0 | 0 | 0 | 0 | 0 | 0 | 0 | 0 | 0 | 0 | 0 | 0 | 0 | 0 | 0 | 0 | 0 | 1 | 0
Al0.47Cr0.09Hf0.21Mo0.01Nb0.13Ti0.09 | 1 |  | 714.2101 | 1011.6624 | 1364.9582 | 22.6962 | 0 | 0.46971 | 0 | 0 | 0 | 0 | 0.092549 | 0 | 0 | 0 | 0 | 0.20809 | 0 | 0 | 0 | 0.013642 | 0 | 0.13008 | 0 | 0 | 0 | 0 | 0 | 0 | 0 | 0 | 0.08593 | 0 | 0 | 0 | 0 | 0 | 1 | 0 | 0 | 0 | 0 | 0 | 0
Al0.19Cr0.06Hf0.02Mo0.01Nb0.21Ta0.05Ti0.21V0.07Zr0.19 | 3 | BCC | 550.7772 | 1270.8755 | 1383.6453 | 16.5092 | 0 | 0.18705 | 0 | 0 | 0 | 0 | 0.056889 | 0 | 0 | 0 | 0 | 0.017622 | 0 | 0 | 0 | 0.0060046 | 0 | 0.21008 | 0 | 0 | 0 | 0 | 0 | 0 | 0 | 0.05323 | 0.21031 | 0.067928 | 0 | 0 | 0 | 0.19089 | 0 | 0 | 1 | 0 | 0 | 0 | 0
Al0.24Cr0.21Nb0.19Ti0.19V0.16 | 1 | BCC | 674.6032 | 1217.3872 | 1304.6065 | 10.0654 | 0 | 0.24341 | 0 | 0 | 0 | 0 | 0.21376 | 0 | 0 | 0 | 0 | 0 | 0 | 0 | 0 | 0 | 0 | 0.18903 | 0 | 0 | 0 | 0 | 0 | 0 | 0 | 0 | 0.18964 | 0.16416 | 0 | 0 | 0 | 0 | 1 | 0 | 0 | 0 | 0 | 0 | 0
Al0.15Cr0.23Cu0.03Fe0.24Mo0.08Ni0.28 | 1 | FCC+BCC+IM | 356.4148 | 1097.6527 | 1622.5566 | 24.3083 | 0 | 0.14619 | 0 | 0 | 0 | 0 | 0.22671 | 0.029332 | 0.23942 | 0 | 0 | 0 | 0 | 0 | 0 | 0.080163 | 0 | 0 | 0 | 0.27818 | 0 | 0 | 0 | 0 | 0 | 0 | 0 | 0 | 0 | 0 | 0 | 0 | 1 | 0 | 0 | 0 | 0 | 0 | 0
Co0.38Cr0.16Fe0.11Mo0.17Ni0.19 | 2 | FCC+IM | 409.3017 | 994.1264 | 1367.9218 | 26.0245 | 0 | 0 | 0 | 0 | 0 | 0.37662 | 0.15545 | 0 | 0.10961 | 0 | 0 | 0 | 0 | 0 | 0 | 0.16879 | 0 | 0 | 0 | 0.18952 | 0 | 0 | 0 | 0 | 0 | 0 | 0 | 0 | 0 | 0 | 0 | 0 | 0 | 1 | 0 | 0 | 0 | 0 | 0
Al0.05Co0.24Cr0.23Fe0.24Ni0.25 | 5 | FCC | 269.3743 | 618.1648 | 773.6065 | 18.9321 | 0 | 0.047981 | 0 | 0 | 0 | 0.2407 | 0.22514 | 0 | 0.23841 | 0 | 0 | 0 | 0 | 0 | 0 | 0 | 0 | 0 | 0 | 0.24777 | 0 | 0 | 0 | 0 | 0 | 0 | 0 | 0 | 0 | 0 | 0 | 0 | 0 | 0 | 0 | 0 | 1 | 0 | 0
Al0.07Co0.18Cr0.18Fe0.18Mn0.2Ni0.19 | 1 | FCC | 240.9 | 452.656 | 793.9155 | 36.913 | 0 | 0.074538 | 0 | 0 | 0 | 0.1828 | 0.17597 | 0 | 0.18105 | 0 | 0 | 0 | 0 | 0 | 0.19775 | 0 | 0 | 0 | 0 | 0.18789 | 0 | 0 | 0 | 0 | 0 | 0 | 0 | 0 | 0 | 0 | 0 | 0 | 1 | 0 | 0 | 0 | 0 | 0 | 0
Al0.01Co0.21Cr0.2Fe0.22Mn0.09Ni0.2Ti0.02Zr0.04 | 1 | FCC | 356.8414 | 636.7594 | 802.4701 | 32.4613 | 0 | 0.0093717 | 0 | 0 | 0 | 0.20858 | 0.20432 | 0 | 0.22159 | 0 | 0 | 0 | 0 | 0 | 0.089886 | 0 | 0 | 0 | 0 | 0.19752 | 0 | 0 | 0 | 0 | 0 | 0 | 0.024779 | 0 | 0 | 0 | 0 | 0.043956 | 1 | 0 | 0 | 0 | 0 | 0 | 0
Mo0.05Nb0.33Ta0.2Ti0.05V0.06W0.3 | 1 | BCC | 494.7478 | 1219.4742 | 1503.576 | 12.2503 | 0 | 0 | 0 | 0 | 0 | 0 | 0 | 0 | 0 | 0 | 0 | 0 | 0 | 0 | 0 | 0.051379 | 0 | 0.33109 | 0 | 0 | 0 | 0 | 0 | 0 | 0 | 0.20498 | 0.051966 | 0.060531 | 0.30005 | 0 | 0 | 0 | 1 | 0 | 0 | 0 | 0 | 0 | 0
Nb0.25Ta0.21Ti0.39Zr0.15 | 5 | BCC | 359.97 | 977.1467 | 1055.1767 | 28.653 | 0 | 0 | 0 | 0 | 0 | 0 | 0 | 0 | 0 | 0 | 0 | 0 | 0 | 0 | 0 | 0 | 0 | 0.25481 | 0 | 0 | 0 | 0 | 0 | 0 | 0 | 0.21415 | 0.38518 | 0 | 0 | 0 | 0 | 0.14587 | 0 | 0 | 0 | 0 | 1 | 0 | 0
Cr0.21Hf0.04Nb0.18Ti0.18V0.17Zr0.22 | 1 | FCC+BCC | 594.677 | 1232.865 | 1654.4023 | 13.5035 | 0 | 0 | 0 | 0 | 0 | 0 | 0.21449 | 0 | 0 | 0 | 0 | 0.038734 | 0 | 0 | 0 | 0 | 0 | 0.17618 | 0 | 0 | 0 | 0 | 0 | 0 | 0 | 0 | 0.18121 | 0.17166 | 0 | 0 | 0 | 0.21773 | 1 | 0 | 0 | 0 | 0 | 0 | 0
Al0.06Co0.2Cr0.19Cu0.14Fe0.2Ni0.21 | 1 | FCC | 233.5171 | 333.7038 | 607.2562 | 34.4858 | 0 | 0.064838 | 0 | 0 | 0 | 0.19718 | 0.18964 | 0.13505 | 0.19847 | 0 | 0 | 0 | 0 | 0 | 0 | 0 | 0 | 0 | 0 | 0.21482 | 0 | 0 | 0 | 0 | 0 | 0 | 0 | 0 | 0 | 0 | 0 | 0 | 1 | 0 | 0 | 0 | 0 | 0 | 0
Cr0.25Cu0.24Fe0.21Ni0.29 | 6 | FCC | 316.6166 | 716.3077 | 829.3878 | 32.835 | 0 | 0 | 0 | 0 | 0 | 0 | 0.25486 | 0.23707 | 0.21397 | 0 | 0 | 0 | 0 | 0 | 0 | 0 | 0 | 0 | 0 | 0.2941 | 0 | 0 | 0 | 0 | 0 | 0 | 0 | 0 | 0 | 0 | 0 | 0 | 0 | 0 | 0 | 0 | 0 | 1 | 0
Mo0.18Nb0.19Ta0.25Ti0.1V0.15W0.13 | 1 | BCC | 564.379 | 1299.9002 | 1642.042 | 7.1055 | 0 | 0 | 0 | 0 | 0 | 0 | 0 | 0 | 0 | 0 | 0 | 0 | 0 | 0 | 0 | 0.18249 | 0 | 0.18621 | 0 | 0 | 0 | 0 | 0 | 0 | 0 | 0.24657 | 0.10111 | 0.15209 | 0.13154 | 0 | 0 | 0 | 1 | 0 | 0 | 0 | 0 | 0 | 0
Al0.04Co0.2Cu0.19Fe0.22Ni0.22Ti0.06Zr0.05 | 1 | FCC | 361.8637 | 842.2749 | 1317.1948 | 22.6214 | 0 | 0.043115 | 0 | 0 | 0 | 0.20405 | 0 | 0.19321 | 0.21714 | 0 | 0 | 0 | 0 | 0 | 0 | 0 | 0 | 0 | 0 | 0.22433 | 0 | 0 | 0 | 0 | 0 | 0 | 0.063669 | 0 | 0 | 0 | 0 | 0.054487 | 1 | 0 | 0 | 0 | 0 | 0 | 0
Nb0.27Ti0.24V0.22Zr0.27 | 5 | BCC | 392.2338 | 1159.855 | 1312.6883 | 35.83 | 0 | 0 | 0 | 0 | 0 | 0 | 0 | 0 | 0 | 0 | 0 | 0 | 0 | 0 | 0 | 0 | 0 | 0.2688 | 0 | 0 | 0 | 0 | 0 | 0 | 0 | 0 | 0.24123 | 0.21743 | 0 | 0 | 0 | 0.27253 | 0 | 0 | 0 | 0 | 1 | 0 | 0
Al0.01B0.12Co0.15Cr0.15Cu0.17Fe0.15Ni0.17Ti0.08 | 1 | FCC | 437.711 | 1172.635 | 1545.986 | 11.0198 | 0 | 0.011641 | 0.1175 | 0 | 0 | 0.15317 | 0.14627 | 0.16891 | 0.15183 | 0 | 0 | 0 | 0 | 0 | 0 | 0 | 0 | 0 | 0 | 0.17308 | 0 | 0 | 0 | 0 | 0 | 0 | 0.0776 | 0 | 0 | 0 | 0 | 0 | 1 | 0 | 0 | 0 | 0 | 0 | 0
Mo0.07Nb0.17Ta0.32Ti0.01V0.21W0.22 | 5 | BCC | 600.6435 | 1507 | 1670.9037 | 8.613 | 0 | 0 | 0 | 0 | 0 | 0 | 0 | 0 | 0 | 0 | 0 | 0 | 0 | 0 | 0 | 0.068352 | 0 | 0.17278 | 0 | 0 | 0 | 0 | 0 | 0 | 0 | 0.31583 | 0.0089957 | 0.2124 | 0.22163 | 0 | 0 | 0 | 0 | 0 | 0 | 0 | 1 | 0 | 0
Cr0.07Cu0.07Fe0.21Mo0.04Ni0.25V0.13W0.14Zr0.09 | 1 |  | 531.5864 | 545.5622 | 1073.9973 | 21.7685 | 0 | 0 | 0 | 0 | 0 | 0 | 0.065924 | 0.070935 | 0.20793 | 0 | 0 | 0 | 0 | 0 | 0 | 0.044798 | 0 | 0 | 0 | 0.25191 | 0 | 0 | 0 | 0 | 0 | 0 | 0 | 0.12536 | 0.1436 | 0 | 0 | 0.089541 | 1 | 0 | 0 | 0 | 0 | 0 | 0
Hf0.15Nb0.16Ta0.27Ti0.18Zr0.24 | 6 | BCC | 455.3031 | 1159.91 | 1166.9633 | 17.1385 | 0 | 0 | 0 | 0 | 0 | 0 | 0 | 0 | 0 | 0 | 0 | 0.14992 | 0 | 0 | 0 | 0 | 0 | 0.15775 | 0 | 0 | 0 | 0 | 0 | 0 | 0 | 0.27241 | 0.18423 | 0 | 0 | 0 | 0 | 0.23569 | 0 | 0 | 0 | 0 | 0 | 1 | 0
Mo0.39Nb0.11Ta0.12Ti0.18Zr0.2 | 1 | BCC | 567.0825 | 1495.74 | 1871.192 | 19.5198 | 0 | 0 | 0 | 0 | 0 | 0 | 0 | 0 | 0 | 0 | 0 | 0 | 0 | 0 | 0 | 0.39315 | 0 | 0.11025 | 0 | 0 | 0 | 0 | 0 | 0 | 0 | 0.11882 | 0.17885 | 0 | 0 | 0 | 0 | 0.19892 | 1 | 0 | 0 | 0 | 0 | 0 | 0
Al0.14Co0.19Cr0.19Fe0.19Ni0.2Ti0.1 | 1 | FCC+BCC | 547.6926 | 1471.171 | 2360.2907 | 26.1131 | 0 | 0.13523 | 0 | 0 | 0 | 0.18519 | 0.19401 | 0 | 0.1915 | 0 | 0 | 0 | 0 | 0 | 0 | 0 | 0 | 0 | 0 | 0.19791 | 0 | 0 | 0 | 0 | 0 | 0 | 0.096165 | 0 | 0 | 0 | 0 | 0 | 1 | 0 | 0 | 0 | 0 | 0 | 0
Co0.26Cr0.25Fe0.25Ni0.25 | 3 | FCC | 136.7027 | 346.1325 | 594.1951 | 63.5479 | 0 | 0 | 0 | 0 | 0 | 0.25526 | 0.2533 | 0 | 0.24603 | 0 | 0 | 0 | 0 | 0 | 0 | 0 | 0 | 0 | 0 | 0.24541 | 0 | 0 | 0 | 0 | 0 | 0 | 0 | 0 | 0 | 0 | 0 | 0 | 0 | 0 | 1 | 0 | 0 | 0 | 0
Al0.07Cr0.06Nb0.07Ta0.21Ti0.1V0.44W0.05 | 5 | BCC | 565.4068 | 1509.6977 | 1931.778 | 21.2303 | 0 | 0.0725 | 0 | 0 | 0 | 0 | 0.060291 | 0 | 0 | 0 | 0 | 0 | 0 | 0 | 0 | 0 | 0 | 0.071884 | 0 | 0 | 0 | 0 | 0 | 0 | 0 | 0.2066 | 0.10354 | 0.43865 | 0.046533 | 0 | 0 | 0 | 0 | 0 | 0 | 0 | 1 | 0 | 0
Al0.14Co0.17Cr0.16Fe0.17Mn0.12Mo0.07Ni0.17 | 1 | FCC+BCC+IM | 512.7922 | 1309.7623 | 1787.8245 | 13.7303 | 0 | 0.13628 | 0 | 0 | 0 | 0.16623 | 0.16414 | 0 | 0.16919 | 0 | 0 | 0 | 0 | 0 | 0.12482 | 0.068576 | 0 | 0 | 0 | 0.17077 | 0 | 0 | 0 | 0 | 0 | 0 | 0 | 0 | 0 | 0 | 0 | 0 | 1 | 0 | 0 | 0 | 0 | 0 | 0
Co0.25Cu0.23Fe0.25Ni0.26Sn0.01 | 1 | FCC+IM | 204.837 | 282.5043 | 567.47 | 16.15 | 0 | 0 | 0 | 0 | 0 | 0.24594 | 0 | 0.2298 | 0.24935 | 0 | 0 | 0 | 0 | 0 | 0 | 0 | 0 | 0 | 0 | 0.26068 | 0 | 0 | 0 | 0 | 0.014241 | 0 | 0 | 0 | 0 | 0 | 0 | 0 | 1 | 0 | 0 | 0 | 0 | 0 | 0
Al0.13Cr0.28Fe0.36Ni0.23 | 1 | BCC+IM | 358.5403 | 1018.1282 | 1492.5244 | 32.049 | 0 | 0.12964 | 0 | 0 | 0 | 0 | 0.2815 | 0 | 0.36173 | 0 | 0 | 0 | 0 | 0 | 0 | 0 | 0 | 0 | 0 | 0.22713 | 0 | 0 | 0 | 0 | 0 | 0 | 0 | 0 | 0 | 0 | 0 | 0 | 1 | 0 | 0 | 0 | 0 | 0 | 0
Al0.27Co0.19Cr0.19Fe0.18Ni0.18 | 1 | BCC | 461.0933 | 1283.6613 | 2385.9937 | 20.0579 | 0 | 0.26566 | 0 | 0 | 0 | 0.18733 | 0.1855 | 0 | 0.17915 | 0 | 0 | 0 | 0 | 0 | 0 | 0 | 0 | 0 | 0 | 0.18236 | 0 | 0 | 0 | 0 | 0 | 0 | 0 | 0 | 0 | 0 | 0 | 0 | 1 | 0 | 0 | 0 | 0 | 0 | 0
Al0.14Co0.19Cr0.19Fe0.19Ni0.2Ti0.1 | 1 | FCC+BCC | 547.6926 | 1471.171 | 2360.2907 | 26.1131 | 0 | 0.13523 | 0 | 0 | 0 | 0.18519 | 0.19401 | 0 | 0.1915 | 0 | 0 | 0 | 0 | 0 | 0 | 0 | 0 | 0 | 0 | 0.19791 | 0 | 0 | 0 | 0 | 0 | 0 | 0.096165 | 0 | 0 | 0 | 0 | 0 | 1 | 0 | 0 | 0 | 0 | 0 | 0
Al0.23Cr0.2Cu0.07Fe0.19Ni0.3 | 5 | BCC | 659.7379 | 673.635 | 1536.063 | 12.137 | 0 | 0.23427 | 0 | 0 | 0 | 0 | 0.19814 | 0.069508 | 0.19353 | 0 | 0 | 0 | 0 | 0 | 0 | 0 | 0 | 0 | 0 | 0.30456 | 0 | 0 | 0 | 0 | 0 | 0 | 0 | 0 | 0 | 0 | 0 | 0 | 0 | 0 | 0 | 0 | 1 | 0 | 0
Al0.12Cr0.1Cu0.19Fe0.26Ni0.19Ti0.13 | 5 | FCC+BCC | 542.3591 | 1052.891 | 1519.6067 | 18.2513 | 0 | 0.1206 | 0 | 0 | 0 | 0 | 0.10373 | 0.18583 | 0.26207 | 0 | 0 | 0 | 0 | 0 | 0 | 0 | 0 | 0 | 0 | 0.19288 | 0 | 0 | 0 | 0 | 0 | 0 | 0.13489 | 0 | 0 | 0 | 0 | 0 | 0 | 0 | 0 | 0 | 1 | 0 | 0
Co0.25Cr0.26Fe0.25Ni0.24 | 3 | FCC | 136.7027 | 357.6425 | 595.4951 | 61.9426 | 0 | 0 | 0 | 0 | 0 | 0.25254 | 0.2575 | 0 | 0.24605 | 0 | 0 | 0 | 0 | 0 | 0 | 0 | 0 | 0 | 0 | 0.24391 | 0 | 0 | 0 | 0 | 0 | 0 | 0 | 0 | 0 | 0 | 0 | 0 | 0 | 0 | 1 | 0 | 0 | 0 | 0
Mo0.02Nb0.28Ti0.23V0.2Zr0.27 | 1 | BCC | 443.8488 | 1204.8125 | 1497.9833 | 25.7059 | 0 | 0 | 0 | 0 | 0 | 0 | 0 | 0 | 0 | 0 | 0 | 0 | 0 | 0 | 0 | 0.023747 | 0 | 0.27748 | 0 | 0 | 0 | 0 | 0 | 0 | 0 | 0 | 0.2348 | 0.1986 | 0 | 0 | 0 | 0.26538 | 1 | 0 | 0 | 0 | 0 | 0 | 0
Al0.44B0.02Mn0.04Ni0.07Si0.29Zn0.13 | 1 | FCC | 733.449 | 1083.0864 | 1346.7806 | 24.6486 | 0 | 0.44396 | 0.021222 | 0 | 0 | 0 | 0 | 0 | 0 | 0 | 0 | 0 | 0 | 0 | 0.041401 | 0 | 0 | 0 | 0 | 0.070622 | 0 | 0 | 0 | 0.29101 | 0 | 0 | 0 | 0 | 0 | 0 | 0.13179 | 0 | 1 | 0 | 0 | 0 | 0 | 0 | 0
Al0.01Nb0.22Ta0.26Ti0.31Zr0.2 | 5 | BCC | 419.9307 | 1024.78 | 1027.2733 | 11.407 | 0 | 0.0095394 | 0 | 0 | 0 | 0 | 0 | 0 | 0 | 0 | 0 | 0 | 0 | 0 | 0 | 0 | 0 | 0.22131 | 0 | 0 | 0 | 0 | 0 | 0 | 0 | 0.26349 | 0.30683 | 0 | 0 | 0 | 0 | 0.19883 | 0 | 0 | 0 | 0 | 1 | 0 | 0
Al0.22Co0.2Cr0.2Fe0.19Ni0.2 | 1 | BCC | 504.6747 | 1449.4534 | 1535.361 | 29.3609 | 0 | 0.21517 | 0 | 0 | 0 | 0.20155 | 0.19576 | 0 | 0.19165 | 0 | 0 | 0 | 0 | 0 | 0 | 0 | 0 | 0 | 0 | 0.19587 | 0 | 0 | 0 | 0 | 0 | 0 | 0 | 0 | 0 | 0 | 0 | 0 | 1 | 0 | 0 | 0 | 0 | 0 | 0
Al0.14Co0.19Cr0.19Fe0.19Ni0.2Ti0.1 | 1 | FCC+BCC | 547.6926 | 1471.171 | 2360.2907 | 26.1131 | 0 | 0.13523 | 0 | 0 | 0 | 0.18519 | 0.19401 | 0 | 0.1915 | 0 | 0 | 0 | 0 | 0 | 0 | 0 | 0 | 0 | 0 | 0.19791 | 0 | 0 | 0 | 0 | 0 | 0 | 0.096165 | 0 | 0 | 0 | 0 | 0 | 1 | 0 | 0 | 0 | 0 | 0 | 0
Co0.25Cr0.24Fe0.24Mo0.01Ni0.25 | 1 |  | 166.9797 | 272.1395 | 559.736 | 50.9701 | 0 | 0 | 0 | 0 | 0 | 0.25084 | 0.24388 | 0 | 0.24259 | 0 | 0 | 0 | 0 | 0 | 0 | 0.013877 | 0 | 0 | 0 | 0.24882 | 0 | 0 | 0 | 0 | 0 | 0 | 0 | 0 | 0 | 0 | 0 | 0 | 1 | 0 | 0 | 0 | 0 | 0 | 0
Al0.08Cr0.18Fe0.29Mn0.2Ni0.25 | 1 | FCC+BCC | 276.3164 | 363.4245 | 669.21 | 33.9943 | 0 | 0.084028 | 0 | 0 | 0 | 0 | 0.1776 | 0 | 0.29298 | 0 | 0 | 0 | 0 | 0 | 0.19821 | 0 | 0 | 0 | 0 | 0.24718 | 0 | 0 | 0 | 0 | 0 | 0 | 0 | 0 | 0 | 0 | 0 | 0 | 1 | 0 | 0 | 0 | 0 | 0 | 0
Al0.3Co0.14Cu0.19Fe0.17Ni0.19 | 1 | FCC+BCC | 493.8223 | 688.5771 | 1396.9891 | 24.237 | 0 | 0.30476 | 0 | 0 | 0 | 0.14492 | 0 | 0.19231 | 0.16917 | 0 | 0 | 0 | 0 | 0 | 0 | 0 | 0 | 0 | 0 | 0.18883 | 0 | 0 | 0 | 0 | 0 | 0 | 0 | 0 | 0 | 0 | 0 | 0 | 1 | 0 | 0 | 0 | 0 | 0 | 0
Mo0.12Nb0.17Ta0.33V0.04W0.35 | 5 | BCC | 611.3074 | 1350.32 | 1522.0698 | 7.7863 | 0 | 0 | 0 | 0 | 0 | 0 | 0 | 0 | 0 | 0 | 0 | 0 | 0 | 0 | 0 | 0.1208 | 0 | 0.16539 | 0 | 0 | 0 | 0 | 0 | 0 | 0 | 0.33285 | 0 | 0.035463 | 0.34549 | 0 | 0 | 0 | 0 | 0 | 0 | 0 | 1 | 0 | 0
Al0.14Cr0.2Cu0.19Fe0.21Ni0.25 | 1 | FCC+BCC | 294.2025 | 1013.8965 | 1070.7714 | 33.625 | 0 | 0.13931 | 0 | 0 | 0 | 0 | 0.2025 | 0.19378 | 0.21449 | 0 | 0 | 0 | 0 | 0 | 0 | 0 | 0 | 0 | 0 | 0.24993 | 0 | 0 | 0 | 0 | 0 | 0 | 0 | 0 | 0 | 0 | 0 | 0 | 1 | 0 | 0 | 0 | 0 | 0 | 0
Co0.15Cr0.12Cu0.01Fe0.05Mn0.26Ni0.29Zn0.12 | 1 | FCC | 283.7589 | 260.1964 | 681.8778 | 50.376 | 0 | 0 | 0 | 0 | 0 | 0.14565 | 0.12348 | 0.0068175 | 0.052497 | 0 | 0 | 0 | 0 | 0 | 0.25613 | 0 | 0 | 0 | 0 | 0.29479 | 0 | 0 | 0 | 0 | 0 | 0 | 0 | 0 | 0 | 0 | 0.11867 | 0 | 1 | 0 | 0 | 0 | 0 | 0 | 0
Al0.35Co0.13Cr0.12Cu0.12Fe0.1Ni0.11Si0.07 | 1 | BCC | 663.576 | 553.4522 | 1221.5476 | 11.7401 | 0 | 0.3481 | 0 | 0 | 0 | 0.12908 | 0.12377 | 0.12271 | 0.095475 | 0 | 0 | 0 | 0 | 0 | 0 | 0 | 0 | 0 | 0 | 0.11289 | 0 | 0 | 0 | 0.065484 | 0 | 0 | 0 | 0 | 0 | 0 | 0 | 0 | 1 | 0 | 0 | 0 | 0 | 0 | 0
Al0.14Co0.19Cr0.19Fe0.19Ni0.2Ti0.1 | 1 | FCC+BCC | 547.6926 | 1471.171 | 2360.2907 | 26.1131 | 0 | 0.13523 | 0 | 0 | 0 | 0.18519 | 0.19401 | 0 | 0.1915 | 0 | 0 | 0 | 0 | 0 | 0 | 0 | 0 | 0 | 0 | 0.19791 | 0 | 0 | 0 | 0 | 0 | 0 | 0.096165 | 0 | 0 | 0 | 0 | 0 | 1 | 0 | 0 | 0 | 0 | 0 | 0
Mo0.03Nb0.25Ta0.17Ti0.24V0.07Zr0.24 | 5 | BCC | 461.7795 | 1160.915 | 1448.359 | 16.287 | 0 | 0 | 0 | 0 | 0 | 0 | 0 | 0 | 0 | 0 | 0 | 0 | 0 | 0 | 0 | 0.031292 | 0 | 0.24887 | 0 | 0 | 0 | 0 | 0 | 0 | 0 | 0.16512 | 0.23909 | 0.071019 | 0 | 0 | 0 | 0.24461 | 0 | 0 | 0 | 0 | 1 | 0 | 0
Al0.05Co0.32Fe0.32Ni0.3 | 1 | FCC | 147.3805 | 211.6522 | 520.3815 | 44.9286 | 0 | 0.054961 | 0 | 0 | 0 | 0.32024 | 0 | 0 | 0.32309 | 0 | 0 | 0 | 0 | 0 | 0 | 0 | 0 | 0 | 0 | 0.30171 | 0 | 0 | 0 | 0 | 0 | 0 | 0 | 0 | 0 | 0 | 0 | 0 | 1 | 0 | 0 | 0 | 0 | 0 | 0
Al0.38Co0.16Cr0.17Cu0.13Fe0.16 | 1 | FCC+BCC | 612.8245 | 819.5521 | 1287.0659 | 14.2341 | 0 | 0.37659 | 0 | 0 | 0 | 0.16094 | 0.16764 | 0.13279 | 0.16161 | 0 | 0 | 0 | 0 | 0 | 0 | 0 | 0 | 0 | 0 | 0 | 0 | 0 | 0 | 0 | 0 | 0 | 0 | 0 | 0 | 0 | 0 | 0 | 1 | 0 | 0 | 0 | 0 | 0 | 0
Al0.08Nb0.26Ta0.18Ti0.24Zr0.24 | 5 | BCC | 454.2928 | 1322.44 | 1451.19 | 9.857 | 0 | 0.083236 | 0 | 0 | 0 | 0 | 0 | 0 | 0 | 0 | 0 | 0 | 0 | 0 | 0 | 0 | 0 | 0.25541 | 0 | 0 | 0 | 0 | 0 | 0 | 0 | 0.17928 | 0.24116 | 0 | 0 | 0 | 0 | 0.24091 | 0 | 0 | 0 | 0 | 1 | 0 | 0
Co0.25Cr0.25Fe0.24Mo0.01Ni0.25 | 1 | FCC | 163.8777 | 282.0967 | 534.1784 | 53.7877 | 0 | 0 | 0 | 0 | 0 | 0.25238 | 0.24596 | 0 | 0.24407 | 0 | 0 | 0 | 0 | 0 | 0 | 0.0062703 | 0 | 0 | 0 | 0.24943 | 0 | 0 | 0 | 0 | 0 | 0 | 0 | 0 | 0 | 0 | 0 | 0 | 1 | 0 | 0 | 0 | 0 | 0 | 0
Co0.32Cr0.2Fe0.22Mo0.01Ni0.22V0.03 | 2 | FCC+IM | 242.8212 | 713.7648 | 1020.005 | 29.074 | 0 | 0 | 0 | 0 | 0 | 0.31866 | 0.1975 | 0 | 0.22003 | 0 | 0 | 0 | 0 | 0 | 0 | 0.013833 | 0 | 0 | 0 | 0.21734 | 0 | 0 | 0 | 0 | 0 | 0 | 0 | 0.032642 | 0 | 0 | 0 | 0 | 0 | 1 | 0 | 0 | 0 | 0 | 0
Al0.05Co0.25Cr0.17Cu0.04Fe0.19Mn0.03Ni0.25Zr0.01 | 1 | FCC | 246.7976 | 324.5112 | 635.1911 | 27.926 | 0 | 0.054853 | 0 | 0 | 0 | 0.25121 | 0.17419 | 0.040068 | 0.1888 | 0 | 0 | 0 | 0 | 0 | 0.026242 | 0 | 0 | 0 | 0 | 0.2519 | 0 | 0 | 0 | 0 | 0 | 0 | 0 | 0 | 0 | 0 | 0 | 0.012736 | 1 | 0 | 0 | 0 | 0 | 0 | 0
Al0.05Cr0.02Hf0.25Sc0.15Ti0.13Y0.17Zn0.05Zr0.17 | 1 | IM | 383.1866 | 835.167 | 1489.3342 | 27.824 | 0 | 0.052011 | 0 | 0 | 0 | 0 | 0.017486 | 0 | 0 | 0 | 0 | 0.25364 | 0 | 0 | 0 | 0 | 0 | 0 | 0 | 0 | 0 | 0 | 0.15134 | 0 | 0 | 0 | 0.13186 | 0 | 0 | 0.17076 | 0.049853 | 0.17304 | 1 | 0 | 0 | 0 | 0 | 0 | 0
Al0.25Cu0.2Fe0.29Ni0.19Ti0.07 | 5 | FCC+BCC | 631.1692 | 966.7227 | 1686.9972 | 20.5893 | 0 | 0.2543 | 0 | 0 | 0 | 0 | 0 | 0.19854 | 0.28697 | 0 | 0 | 0 | 0 | 0 | 0 | 0 | 0 | 0 | 0 | 0.18841 | 0 | 0 | 0 | 0 | 0 | 0 | 0.071787 | 0 | 0 | 0 | 0 | 0 | 0 | 0 | 0 | 0 | 1 | 0 | 0
Co0.19Cr0.18Fe0.2Mn0.21Ni0.22 | 1 | FCC | 181.4077 | 400.587 | 598.4802 | 42.7686 | 0 | 0 | 0 | 0 | 0 | 0.18986 | 0.18374 | 0 | 0.19985 | 0 | 0 | 0 | 0 | 0 | 0.2091 | 0 | 0 | 0 | 0 | 0.21744 | 0 | 0 | 0 | 0 | 0 | 0 | 0 | 0 | 0 | 0 | 0 | 0 | 1 | 0 | 0 | 0 | 0 | 0 | 0
Al0.09Cr0.13Mo0.04Nb0.22Ti0.18V0.18Zr0.17 | 3 | BCC | 615.1701 | 1288.7558 | 1783.653 | 15.1035 | 0 | 0.089738 | 0 | 0 | 0 | 0 | 0.12511 | 0 | 0 | 0 | 0 | 0 | 0 | 0 | 0 | 0.0352 | 0 | 0.21927 | 0 | 0 | 0 | 0 | 0 | 0 | 0 | 0 | 0.18041 | 0.17557 | 0 | 0 | 0 | 0.17471 | 0 | 0 | 1 | 0 | 0 | 0 | 0
Al0.25Co0.19Cr0.19Cu0.17Fe0.18Mn0.03 | 1 | FCC+BCC | 495.4115 | 1225.3467 | 1947.4349 | 16.5166 | 0 | 0.25175 | 0 | 0 | 0 | 0.18765 | 0.18796 | 0.16526 | 0.18064 | 0 | 0 | 0 | 0 | 0 | 0.02673 | 0 | 0 | 0 | 0 | 0 | 0 | 0 | 0 | 0 | 0 | 0 | 0 | 0 | 0 | 0 | 0 | 0 | 1 | 0 | 0 | 0 | 0 | 0 | 0
Al0.02Co0.2Cr0.18Cu0.11Fe0.18Mo0.12Ni0.19 | 1 | FCC | 305.3716 | 604.6644 | 1297.6079 | 24.9348 | 0 | 0.019832 | 0 | 0 | 0 | 0.19626 | 0.18071 | 0.10821 | 0.17641 | 0 | 0 | 0 | 0 | 0 | 0 | 0.12482 | 0 | 0 | 0 | 0.19377 | 0 | 0 | 0 | 0 | 0 | 0 | 0 | 0 | 0 | 0 | 0 | 0 | 1 | 0 | 0 | 0 | 0 | 0 | 0
Al0.01Cr0.22Nb0.2Ti0.18V0.18Zr0.22 | 1 | FCC+BCC | 535.471 | 1249.475 | 1656.2403 | 11.6315 | 0 | 0.0090497 | 0 | 0 | 0 | 0 | 0.21526 | 0 | 0 | 0 | 0 | 0 | 0 | 0 | 0 | 0 | 0 | 0.19524 | 0 | 0 | 0 | 0 | 0 | 0 | 0 | 0 | 0.18261 | 0.17776 | 0 | 0 | 0 | 0.22007 | 1 | 0 | 0 | 0 | 0 | 0 | 0
Co0.37Cr0.12Fe0.16Mo0.18Ni0.17 | 2 | FCC+IM | 683.827 | 981.7801 | 1380.887 | 22.373 | 0 | 0 | 0 | 0 | 0 | 0.37379 | 0.11914 | 0 | 0.15862 | 0 | 0 | 0 | 0 | 0 | 0 | 0.18203 | 0 | 0 | 0 | 0.16642 | 0 | 0 | 0 | 0 | 0 | 0 | 0 | 0 | 0 | 0 | 0 | 0 | 0 | 1 | 0 | 0 | 0 | 0 | 0
Hf0.09Mo0.11Nb0.2Si0.14Ti0.21Zr0.25 | 1 | BCC+IM | 558.826 | 1536.59 | 2028.95 | 24.2733 | 0 | 0 | 0 | 0 | 0 | 0 | 0 | 0 | 0 | 0 | 0 | 0.087065 | 0 | 0 | 0 | 0.10923 | 0 | 0.2034 | 0 | 0 | 0 | 0 | 0 | 0.13827 | 0 | 0 | 0.21133 | 0 | 0 | 0 | 0 | 0.25071 | 1 | 0 | 0 | 0 | 0 | 0 | 0
Al0.01Co0.23Cr0.22Fe0.21Mo0.11Ni0.23 | 1 | FCC+IM | 228.5853 | 465.0692 | 977.7137 | 28.1207 | 0 | 0.0077469 | 0 | 0 | 0 | 0.22867 | 0.21586 | 0 | 0.21474 | 0 | 0 | 0 | 0 | 0 | 0 | 0.1067 | 0 | 0 | 0 | 0.22628 | 0 | 0 | 0 | 0 | 0 | 0 | 0 | 0 | 0 | 0 | 0 | 0 | 1 | 0 | 0 | 0 | 0 | 0 | 0
Hf0.09Mo0.05Nb0.3Ta0.32Ti0.07W0.16 | 3 | BCC | 470.2627 | 1120.3477 | 1536.7896 | 16.9083 | 0 | 0 | 0 | 0 | 0 | 0 | 0 | 0 | 0 | 0 | 0 | 0.089864 | 0 | 0 | 0 | 0.053257 | 0 | 0.30377 | 0 | 0 | 0 | 0 | 0 | 0 | 0 | 0.32327 | 0.072015 | 0 | 0.15783 | 0 | 0 | 0 | 0 | 0 | 1 | 0 | 0 | 0 | 0
Al0.13Cr0.18Nb0.2Ti0.16V0.16Zr0.17 | 1 | FCC+BCC | 614.235 | 1390.0938 | 1772.441 | 12.8123 | 0 | 0.13192 | 0 | 0 | 0 | 0 | 0.18289 | 0 | 0 | 0 | 0 | 0 | 0 | 0 | 0 | 0 | 0 | 0.19753 | 0 | 0 | 0 | 0 | 0 | 0 | 0 | 0 | 0.16389 | 0.15557 | 0 | 0 | 0 | 0.16819 | 1 | 0 | 0 | 0 | 0 | 0 | 0
Al0.14Co0.19Cr0.19Fe0.19Ni0.2Ti0.1 | 1 | FCC+BCC | 547.6926 | 1471.171 | 2360.2907 | 26.1131 | 0 | 0.13523 | 0 | 0 | 0 | 0.18519 | 0.19401 | 0 | 0.1915 | 0 | 0 | 0 | 0 | 0 | 0 | 0 | 0 | 0 | 0 | 0.19791 | 0 | 0 | 0 | 0 | 0 | 0 | 0.096165 | 0 | 0 | 0 | 0 | 0 | 1 | 0 | 0 | 0 | 0 | 0 | 0
Al0.08Cr0.11Fe0.33Mn0.31Ni0.17 | 1 | FCC | 345.2915 | 305.74 | 750.058 | 41.121 | 0 | 0.084277 | 0 | 0 | 0 | 0 | 0.10672 | 0 | 0.33232 | 0 | 0 | 0 | 0 | 0 | 0.30688 | 0 | 0 | 0 | 0 | 0.1698 | 0 | 0 | 0 | 0 | 0 | 0 | 0 | 0 | 0 | 0 | 0 | 0 | 1 | 0 | 0 | 0 | 0 | 0 | 0
Al0.15Cr0.08Nb0.2Ti0.21V0.17Zr0.19 | 3 | BCC | 579.797 | 1317.9195 | 1637.91 | 13.4382 | 0 | 0.15429 | 0 | 0 | 0 | 0 | 0.078436 | 0 | 0 | 0 | 0 | 0 | 0 | 0 | 0 | 0 | 0 | 0.20182 | 0 | 0 | 0 | 0 | 0 | 0 | 0 | 0 | 0.20668 | 0.16558 | 0 | 0 | 0 | 0.1932 | 0 | 0 | 1 | 0 | 0 | 0 | 0
Al0.17Co0.17Cr0.16Cu0.16Fe0.15Ni0.17Zn0.01 | 1 | FCC+BCC | 496.6797 | 1109.1976 | 1761.8529 | 19.1726 | 0 | 0.17265 | 0 | 0 | 0 | 0.17095 | 0.16432 | 0.16018 | 0.15288 | 0 | 0 | 0 | 0 | 0 | 0 | 0 | 0 | 0 | 0 | 0.17175 | 0 | 0 | 0 | 0 | 0 | 0 | 0 | 0 | 0 | 0 | 0.0067277 | 0 | 1 | 0 | 0 | 0 | 0 | 0 | 0
Al0.14Co0.19Cr0.19Fe0.19Ni0.2Ti0.1 | 1 | FCC+BCC | 547.6926 | 1471.171 | 2360.2907 | 26.1131 | 0 | 0.13523 | 0 | 0 | 0 | 0.18519 | 0.19401 | 0 | 0.1915 | 0 | 0 | 0 | 0 | 0 | 0 | 0 | 0 | 0 | 0 | 0.19791 | 0 | 0 | 0 | 0 | 0 | 0 | 0.096165 | 0 | 0 | 0 | 0 | 0 | 1 | 0 | 0 | 0 | 0 | 0 | 0
Al0.06Co0.23Cr0.23Cu0.22Fe0.22Mn0.03 | 1 | FCC | 289.0062 | 372.9593 | 794.997 | 28.2735 | 0 | 0.059838 | 0 | 0 | 0 | 0.23403 | 0.22514 | 0.22435 | 0.22461 | 0 | 0 | 0 | 0 | 0 | 0.03202 | 0 | 0 | 0 | 0 | 0 | 0 | 0 | 0 | 0 | 0 | 0 | 0 | 0 | 0 | 0 | 0 | 0 | 1 | 0 | 0 | 0 | 0 | 0 | 0
Co0.25Cr0.26Fe0.25Ni0.24 | 3 | FCC | 137.3996 | 351.6425 | 611.6085 | 62.1336 | 0 | 0 | 0 | 0 | 0 | 0.25487 | 0.25841 | 0 | 0.24653 | 0 | 0 | 0 | 0 | 0 | 0 | 0 | 0 | 0 | 0 | 0.2402 | 0 | 0 | 0 | 0 | 0 | 0 | 0 | 0 | 0 | 0 | 0 | 0 | 0 | 0 | 1 | 0 | 0 | 0 | 0
B0.09Co0.04Cr0.03Cu0.21Mn0.29Ni0.24Zn0.1 | 1 | FCC | 162.8375 | 240.6806 | 675.0958 | 49.309 | 0 | 0 | 0.087407 | 0 | 0 | 0.035595 | 0.031704 | 0.20737 | 0 | 0 | 0 | 0 | 0 | 0 | 0.29155 | 0 | 0 | 0 | 0 | 0.24197 | 0 | 0 | 0 | 0 | 0 | 0 | 0 | 0 | 0 | 0 | 0.1044 | 0 | 1 | 0 | 0 | 0 | 0 | 0 | 0
Co0.19Fe0.1Mo0.18Ni0.33V0.17W0.03 | 1 | FCC+IM | 447.9015 | 781.4182 | 1462.1459 | 18.9607 | 0 | 0 | 0 | 0 | 0 | 0.1864 | 0 | 0 | 0.099369 | 0 | 0 | 0 | 0 | 0 | 0 | 0.17867 | 0 | 0 | 0 | 0.33131 | 0 | 0 | 0 | 0 | 0 | 0 | 0 | 0.17044 | 0.033819 | 0 | 0 | 0 | 1 | 0 | 0 | 0 | 0 | 0 | 0
Al0.03Co0.24Cr0.23Fe0.23Mo0.02Ni0.24 | 1 | FCC | 169.2482 | 325.564 | 666.336 | 43.6758 | 0 | 0.031309 | 0 | 0 | 0 | 0.24166 | 0.2349 | 0 | 0.23265 | 0 | 0 | 0 | 0 | 0 | 0 | 0.021049 | 0 | 0 | 0 | 0.23843 | 0 | 0 | 0 | 0 | 0 | 0 | 0 | 0 | 0 | 0 | 0 | 0 | 1 | 0 | 0 | 0 | 0 | 0 | 0
Al0.15Cr0.22Fe0.24Ni0.39 | 1 | FCC+BCC+IM | 335.1013 | 575.2872 | 1053.89 | 30.2657 | 0 | 0.14763 | 0 | 0 | 0 | 0 | 0.22368 | 0 | 0.23708 | 0 | 0 | 0 | 0 | 0 | 0 | 0 | 0 | 0 | 0 | 0.39161 | 0 | 0 | 0 | 0 | 0 | 0 | 0 | 0 | 0 | 0 | 0 | 0 | 1 | 0 | 0 | 0 | 0 | 0 | 0
Al0.15Cr0.22Fe0.23Ni0.4 | 1 | FCC+BCC+IM | 400.6184 | 541.7415 | 1075.85 | 25.5822 | 0 | 0.1531 | 0 | 0 | 0 | 0 | 0.22098 | 0 | 0.22694 | 0 | 0 | 0 | 0 | 0 | 0 | 0 | 0 | 0 | 0 | 0.39898 | 0 | 0 | 0 | 0 | 0 | 0 | 0 | 0 | 0 | 0 | 0 | 0 | 1 | 0 | 0 | 0 | 0 | 0 | 0
Co0.22Cu0.2Fe0.21Mn0.14Ni0.22Sn0.01 | 1 | FCC | 251.2359 | 363.7772 | 460.5831 | 23.5004 | 0 | 0 | 0 | 0 | 0 | 0.22224 | 0 | 0.19946 | 0.20995 | 0 | 0 | 0 | 0 | 0 | 0.13944 | 0 | 0 | 0 | 0 | 0.21987 | 0 | 0 | 0 | 0 | 0.005837 | 0 | 0 | 0 | 0 | 0 | 0 | 0 | 1 | 0 | 0 | 0 | 0 | 0 | 0
Al0.31Co0.17Cr0.17Fe0.17Ni0.17 | 1 | BCC | 472.9035 | 1368.404 | 2085.8629 | 13.2262 | 0 | 0.30636 | 0 | 0 | 0 | 0.17467 | 0.17358 | 0 | 0.17049 | 0 | 0 | 0 | 0 | 0 | 0 | 0 | 0 | 0 | 0 | 0.1749 | 0 | 0 | 0 | 0 | 0 | 0 | 0 | 0 | 0 | 0 | 0 | 0 | 1 | 0 | 0 | 0 | 0 | 0 | 0
Al0.17Cr0.01Hf0.1Mo0.09Nb0.09Ti0.25Zn0.13Zr0.18 | 1 | BCC | 501.1536 | 1350.525 | 1717.796 | 20.6551 | 0 | 0.16508 | 0 | 0 | 0 | 0 | 0.0075459 | 0 | 0 | 0 | 0 | 0.1015 | 0 | 0 | 0 | 0.090258 | 0 | 0.086548 | 0 | 0 | 0 | 0 | 0 | 0 | 0 | 0 | 0.24642 | 0 | 0 | 0 | 0.12618 | 0.17647 | 1 | 0 | 0 | 0 | 0 | 0 | 0
Al0.1Co0.18Cr0.17Fe0.18Mn0.19Ni0.18 | 1 | FCC | 346.19 | 824.39 | 1080.0046 | 30.558 | 0 | 0.10008 | 0 | 0 | 0 | 0.17734 | 0.17311 | 0 | 0.17976 | 0 | 0 | 0 | 0 | 0 | 0.18556 | 0 | 0 | 0 | 0 | 0.18414 | 0 | 0 | 0 | 0 | 0 | 0 | 0 | 0 | 0 | 0 | 0 | 0 | 1 | 0 | 0 | 0 | 0 | 0 | 0
Co0.1Cr0.09Cu0.23Mn0.23Ni0.26Zn0.08 | 1 | FCC | 169.2777 | 301.301 | 682.7951 | 46.436 | 0 | 0 | 0 | 0 | 0 | 0.098864 | 0.093344 | 0.23092 | 0 | 0 | 0 | 0 | 0 | 0 | 0.22928 | 0 | 0 | 0 | 0 | 0.26449 | 0 | 0 | 0 | 0 | 0 | 0 | 0 | 0 | 0 | 0 | 0.083096 | 0 | 1 | 0 | 0 | 0 | 0 | 0 | 0
Al0.25Co0.19Cr0.19Fe0.18Ni0.19 | 1 | BCC | 477.269 | 1348.2195 | 2318.0687 | 23.35 | 0 | 0.2521 | 0 | 0 | 0 | 0.19105 | 0.18865 | 0 | 0.18239 | 0 | 0 | 0 | 0 | 0 | 0 | 0 | 0 | 0 | 0 | 0.18581 | 0 | 0 | 0 | 0 | 0 | 0 | 0 | 0 | 0 | 0 | 0 | 0 | 1 | 0 | 0 | 0 | 0 | 0 | 0
Al0.14Co0.19Cr0.19Fe0.19Ni0.2Ti0.1 | 1 | FCC+BCC | 547.6926 | 1471.171 | 2360.2907 | 26.1131 | 0 | 0.13523 | 0 | 0 | 0 | 0.18519 | 0.19401 | 0 | 0.1915 | 0 | 0 | 0 | 0 | 0 | 0 | 0 | 0 | 0 | 0 | 0.19791 | 0 | 0 | 0 | 0 | 0 | 0 | 0.096165 | 0 | 0 | 0 | 0 | 0 | 1 | 0 | 0 | 0 | 0 | 0 | 0
Mo0.38Nb0.17Ta0.08Ti0.17Zr0.2 | 3 | BCC | 570.7332 | 1583.58 | 1851.326 | 20.4868 | 0 | 0 | 0 | 0 | 0 | 0 | 0 | 0 | 0 | 0 | 0 | 0 | 0 | 0 | 0 | 0.3757 | 0 | 0.17213 | 0 | 0 | 0 | 0 | 0 | 0 | 0 | 0.081156 | 0.17128 | 0 | 0 | 0 | 0 | 0.19972 | 0 | 0 | 1 | 0 | 0 | 0 | 0
Al0.26Co0.19Cr0.19Fe0.18Ni0.19 | 1 | BCC | 474.1767 | 1332.6523 | 2387.2687 | 21.6399 | 0 | 0.25708 | 0 | 0 | 0 | 0.18949 | 0.18662 | 0 | 0.18152 | 0 | 0 | 0 | 0 | 0 | 0 | 0 | 0 | 0 | 0 | 0.18528 | 0 | 0 | 0 | 0 | 0 | 0 | 0 | 0 | 0 | 0 | 0 | 0 | 1 | 0 | 0 | 0 | 0 | 0 | 0
Al0.13Cr0.19Cu0.16Li0.07Mg0.29Ti0.12Zn0.05 | 1 |  | 604.3089 | 1300.9492 | 1586.8495 | 10.0131 | 0 | 0.12574 | 0 | 0 | 0 | 0 | 0.18535 | 0.16147 | 0 | 0 | 0 | 0 | 0.069575 | 0.28972 | 0 | 0 | 0 | 0 | 0 | 0 | 0 | 0 | 0 | 0 | 0 | 0 | 0.11983 | 0 | 0 | 0 | 0.048316 | 0 | 1 | 0 | 0 | 0 | 0 | 0 | 0
Co0.26Cr0.26Fe0.25Ni0.24 | 3 | FCC | 138.7471 | 336.7229 | 600.995 | 63.5875 | 0 | 0 | 0 | 0 | 0 | 0.25968 | 0.2573 | 0 | 0.24718 | 0 | 0 | 0 | 0 | 0 | 0 | 0 | 0 | 0 | 0 | 0.23584 | 0 | 0 | 0 | 0 | 0 | 0 | 0 | 0 | 0 | 0 | 0 | 0 | 0 | 0 | 1 | 0 | 0 | 0 | 0
Co0.25Cr0.25Fe0.25Ni0.25 | 1 | FCC | 166.861 | 288.4964 | 502.162 | 57.2839 | 0 | 0 | 0 | 0 | 0 | 0.25418 | 0.24892 | 0 | 0.24599 | 0 | 0 | 0 | 0 | 0 | 0 | 0 | 0 | 0 | 0 | 0.25092 | 0 | 0 | 0 | 0 | 0 | 0 | 0 | 0 | 0 | 0 | 0 | 0 | 1 | 0 | 0 | 0 | 0 | 0 | 0
Al0.24Co0.14Cu0.14Fe0.13Mn0.1Ni0.16Si0.09 | 1 | FCC+BCC | 574.0755 | 869.1262 | 1316.1329 | 10.3764 | 0 | 0.24008 | 0 | 0 | 0 | 0.14406 | 0 | 0.14023 | 0.13242 | 0 | 0 | 0 | 0 | 0 | 0.095618 | 0 | 0 | 0 | 0 | 0.16246 | 0 | 0 | 0 | 0.085125 | 0 | 0 | 0 | 0 | 0 | 0 | 0 | 0 | 1 | 0 | 0 | 0 | 0 | 0 | 0
Co0.26Cr0.24Fe0.25Ni0.25 | 2 | FCC | 180.916 | 515.0796 | 748.1514 | 41.6449 | 0 | 0 | 0 | 0 | 0 | 0.26292 | 0.243 | 0 | 0.2481 | 0 | 0 | 0 | 0 | 0 | 0 | 0 | 0 | 0 | 0 | 0.24598 | 0 | 0 | 0 | 0 | 0 | 0 | 0 | 0 | 0 | 0 | 0 | 0 | 0 | 1 | 0 | 0 | 0 | 0 | 0
Al0.05Co0.18Cr0.17Fe0.18Mn0.21Ni0.17V0.05 | 3 | FCC | 249.646 | 652.8713 | 1008.6586 | 41.553 | 0 | 0.049406 | 0 | 0 | 0 | 0.17773 | 0.16697 | 0 | 0.17571 | 0 | 0 | 0 | 0 | 0 | 0.20865 | 0 | 0 | 0 | 0 | 0.17265 | 0 | 0 | 0 | 0 | 0 | 0 | 0 | 0.048879 | 0 | 0 | 0 | 0 | 0 | 0 | 1 | 0 | 0 | 0 | 0
Hf0.08Mo0.16Nb0.21Si0.07Ti0.22Zr0.25 | 1 | BCC | 508.1644 | 1578.62 | 2118.7 | 25.8939 | 0 | 0 | 0 | 0 | 0 | 0 | 0 | 0 | 0 | 0 | 0 | 0.083266 | 0 | 0 | 0 | 0.16014 | 0 | 0.21123 | 0 | 0 | 0 | 0 | 0 | 0.071382 | 0 | 0 | 0.22327 | 0 | 0 | 0 | 0 | 0.25071 | 1 | 0 | 0 | 0 | 0 | 0 | 0
Co0.26Cr0.24Fe0.25Ni0.25 | 2 | FCC | 184.046 | 545.204 | 749.9164 | 40.9168 | 0 | 0 | 0 | 0 | 0 | 0.26306 | 0.24204 | 0 | 0.24768 | 0 | 0 | 0 | 0 | 0 | 0 | 0 | 0 | 0 | 0 | 0.24527 | 0 | 0 | 0 | 0 | 0 | 0 | 0 | 0 | 0 | 0 | 0 | 0 | 0 | 1 | 0 | 0 | 0 | 0 | 0
Al0.15Co0.18Cr0.17Cu0.16Fe0.17Ni0.18 | 1 | FCC+BCC | 367.8211 | 1239.2683 | 1769.873 | 17.3066 | 0 | 0.14523 | 0 | 0 | 0 | 0.17862 | 0.17171 | 0.15619 | 0.16712 | 0 | 0 | 0 | 0 | 0 | 0 | 0 | 0 | 0 | 0 | 0.18112 | 0 | 0 | 0 | 0 | 0 | 0 | 0 | 0 | 0 | 0 | 0 | 0 | 1 | 0 | 0 | 0 | 0 | 0 | 0
Hf0.19Mo0.15Nb0.09Ta0.2Ti0.19Zr0.17 | 1 | BCC | 507.0293 | 1297.74 | 1740.87 | 41.6543 | 0 | 0 | 0 | 0 | 0 | 0 | 0 | 0 | 0 | 0 | 0 | 0.19113 | 0 | 0 | 0 | 0.1467 | 0 | 0.090465 | 0 | 0 | 0 | 0 | 0 | 0 | 0 | 0.20352 | 0.1932 | 0 | 0 | 0 | 0 | 0.17498 | 1 | 0 | 0 | 0 | 0 | 0 | 0
Nb0.28Ti0.24V0.21Zr0.28 | 1 | BCC | 419.1675 | 1161.2525 | 1301.2633 | 26.4359 | 0 | 0 | 0 | 0 | 0 | 0 | 0 | 0 | 0 | 0 | 0 | 0 | 0 | 0 | 0 | 0 | 0 | 0.27688 | 0 | 0 | 0 | 0 | 0 | 0 | 0 | 0 | 0.23858 | 0.20661 | 0 | 0 | 0 | 0.27793 | 1 | 0 | 0 | 0 | 0 | 0 | 0
Hf0.08Mo0.08Nb0.3Ti0.24Zr0.3 | 3 | BCC | 444.683 | 1323.65 | 1538.36 | 27.831 | 0 | 0 | 0 | 0 | 0 | 0 | 0 | 0 | 0 | 0 | 0 | 0.077407 | 0 | 0 | 0 | 0.081561 | 0 | 0.29861 | 0 | 0 | 0 | 0 | 0 | 0 | 0 | 0 | 0.23768 | 0 | 0 | 0 | 0 | 0.30388 | 0 | 0 | 1 | 0 | 0 | 0 | 0
Al0.14Co0.18Cr0.17Cu0.16Fe0.17Ni0.18 | 1 | FCC+BCC | 313.1017 | 1280.2283 | 1748.283 | 16.5496 | 0 | 0.13892 | 0 | 0 | 0 | 0.18065 | 0.1733 | 0.15641 | 0.16809 | 0 | 0 | 0 | 0 | 0 | 0 | 0 | 0 | 0 | 0 | 0.18262 | 0 | 0 | 0 | 0 | 0 | 0 | 0 | 0 | 0 | 0 | 0 | 0 | 1 | 0 | 0 | 0 | 0 | 0 | 0
Co0.25Cr0.24Fe0.23Ni0.22V0.07 | 3 | FCC | 147.5323 | 407.6157 | 684.8763 | 50.964 | 0 | 0 | 0 | 0 | 0 | 0.24565 | 0.23512 | 0 | 0.22977 | 0 | 0 | 0 | 0 | 0 | 0 | 0 | 0 | 0 | 0 | 0.21946 | 0 | 0 | 0 | 0 | 0 | 0 | 0 | 0.069989 | 0 | 0 | 0 | 0 | 0 | 0 | 1 | 0 | 0 | 0 | 0
Al0.13Co0.29Fe0.29Ni0.28 | 1 | FCC+BCC | 221.282 | 503.4101 | 788.4429 | 38.297 | 0 | 0.13263 | 0 | 0 | 0 | 0.28992 | 0 | 0 | 0.29418 | 0 | 0 | 0 | 0 | 0 | 0 | 0 | 0 | 0 | 0 | 0.28327 | 0 | 0 | 0 | 0 | 0 | 0 | 0 | 0 | 0 | 0 | 0 | 0 | 1 | 0 | 0 | 0 | 0 | 0 | 0
Al0.02Fe0.57Mn0.35Ni0.06 | 1 | FCC | 374.627 | 212.29 | 672.1001 | 53.9352 | 0 | 0.015204 | 0 | 0 | 0 | 0 | 0 | 0 | 0.57288 | 0 | 0 | 0 | 0 | 0 | 0.34971 | 0 | 0 | 0 | 0 | 0.062196 | 0 | 0 | 0 | 0 | 0 | 0 | 0 | 0 | 0 | 0 | 0 | 0 | 1 | 0 | 0 | 0 | 0 | 0 | 0
Al0.06Co0.18Cr0.17Fe0.18Mn0.23Ni0.18 | 1 | FCC+BCC | 248.4372 | 543.4328 | 792.6303 | 35.768 | 0 | 0.059467 | 0 | 0 | 0 | 0.17841 | 0.17446 | 0 | 0.17542 | 0 | 0 | 0 | 0 | 0 | 0.22894 | 0 | 0 | 0 | 0 | 0.1833 | 0 | 0 | 0 | 0 | 0 | 0 | 0 | 0 | 0 | 0 | 0 | 0 | 1 | 0 | 0 | 0 | 0 | 0 | 0
Al0.14Co0.19Cr0.19Fe0.19Ni0.2Ti0.1 | 1 | FCC+BCC | 547.6926 | 1471.171 | 2360.2907 | 26.1131 | 0 | 0.13523 | 0 | 0 | 0 | 0.18519 | 0.19401 | 0 | 0.1915 | 0 | 0 | 0 | 0 | 0 | 0 | 0 | 0 | 0 | 0 | 0.19791 | 0 | 0 | 0 | 0 | 0 | 0 | 0.096165 | 0 | 0 | 0 | 0 | 0 | 1 | 0 | 0 | 0 | 0 | 0 | 0
Co0.22Cu0.2Fe0.2Mn0.15Ni0.22Si0.01Sn0.01 | 1 | FCC+IM | 264.6346 | 358.6301 | 465.5076 | 25.0034 | 0 | 0 | 0 | 0 | 0 | 0.2159 | 0 | 0.19643 | 0.19852 | 0 | 0 | 0 | 0 | 0 | 0.15136 | 0 | 0 | 0 | 0 | 0.21509 | 0 | 0 | 0 | 0.010858 | 0.011853 | 0 | 0 | 0 | 0 | 0 | 0 | 0 | 1 | 0 | 0 | 0 | 0 | 0 | 0
Hf0.26Nb0.2Ta0.23Ti0.12Zr0.19 | 1 | BCC | 375.3205 | 1127.155 | 1365.0712 | 35.7869 | 0 | 0 | 0 | 0 | 0 | 0 | 0 | 0 | 0 | 0 | 0 | 0.26004 | 0 | 0 | 0 | 0 | 0 | 0.20259 | 0 | 0 | 0 | 0 | 0 | 0 | 0 | 0.2311 | 0.12059 | 0 | 0 | 0 | 0 | 0.18568 | 1 | 0 | 0 | 0 | 0 | 0 | 0
Al0.05Cr0.04Fe0.5Mn0.41 | 1 | FCC | 363.613 | 204.9 | 742.7717 | 54.2645 | 0 | 0.045512 | 0 | 0 | 0 | 0 | 0.037905 | 0 | 0.50259 | 0 | 0 | 0 | 0 | 0 | 0.41399 | 0 | 0 | 0 | 0 | 0 | 0 | 0 | 0 | 0 | 0 | 0 | 0 | 0 | 0 | 0 | 0 | 0 | 1 | 0 | 0 | 0 | 0 | 0 | 0
Al0.17Cr0.21Fe0.19Ni0.43 | 1 | FCC+BCC+IM | 405.5814 | 648.935 | 1240.541 | 15.124 | 0 | 0.17312 | 0 | 0 | 0 | 0 | 0.21049 | 0 | 0.19076 | 0 | 0 | 0 | 0 | 0 | 0 | 0 | 0 | 0 | 0 | 0.42563 | 0 | 0 | 0 | 0 | 0 | 0 | 0 | 0 | 0 | 0 | 0 | 0 | 1 | 0 | 0 | 0 | 0 | 0 | 0
Al0.38Co0.15Cr0.16Cu0.13Fe0.14Mn0.04 | 1 | BCC | 629.6108 | 608.7248 | 1232.3733 | 14.0249 | 0 | 0.38242 | 0 | 0 | 0 | 0.15207 | 0.1556 | 0.13037 | 0.13778 | 0 | 0 | 0 | 0 | 0 | 0.041762 | 0 | 0 | 0 | 0 | 0 | 0 | 0 | 0 | 0 | 0 | 0 | 0 | 0 | 0 | 0 | 0 | 0 | 1 | 0 | 0 | 0 | 0 | 0 | 0
Co0.35Cr0.19Fe0.21Mo0.03Ni0.21V0.01 | 2 | FCC+IM | 254.0885 | 861.817 | 1102.4804 | 27.447 | 0 | 0 | 0 | 0 | 0 | 0.35115 | 0.18524 | 0 | 0.213 | 0 | 0 | 0 | 0 | 0 | 0 | 0.029144 | 0 | 0 | 0 | 0.21126 | 0 | 0 | 0 | 0 | 0 | 0 | 0 | 0.010214 | 0 | 0 | 0 | 0 | 0 | 1 | 0 | 0 | 0 | 0 | 0
Cr0.21Hf0.09Mo0.09Nb0.22Ti0.15V0.03W0.03Zr0.19 | 3 | BCC | 613.121 | 1602.8283 | 1831.861 | 17.806 | 0 | 0 | 0 | 0 | 0 | 0 | 0.2117 | 0 | 0 | 0 | 0 | 0.08584 | 0 | 0 | 0 | 0.091528 | 0 | 0.21727 | 0 | 0 | 0 | 0 | 0 | 0 | 0 | 0 | 0.14809 | 0.028648 | 0.030757 | 0 | 0 | 0.18617 | 0 | 0 | 1 | 0 | 0 | 0 | 0
Co0.25Cr0.25Fe0.25Ni0.25 | 3 | FCC | 136.7027 | 346.1325 | 594.1951 | 63.5479 | 0 | 0 | 0 | 0 | 0 | 0.25466 | 0.25409 | 0 | 0.24605 | 0 | 0 | 0 | 0 | 0 | 0 | 0 | 0 | 0 | 0 | 0.24521 | 0 | 0 | 0 | 0 | 0 | 0 | 0 | 0 | 0 | 0 | 0 | 0 | 0 | 0 | 1 | 0 | 0 | 0 | 0
Hf0.11Ta0.14Ti0.63Zr0.13 | 1 | BCC | 309.455 | 997.16 | 1109.1825 | 41.447 | 0 | 0 | 0 | 0 | 0 | 0 | 0 | 0 | 0 | 0 | 0 | 0.10638 | 0 | 0 | 0 | 0 | 0 | 0 | 0 | 0 | 0 | 0 | 0 | 0 | 0 | 0.13541 | 0.63218 | 0 | 0 | 0 | 0 | 0.12603 | 1 | 0 | 0 | 0 | 0 | 0 | 0
Cr0.09Cu0.05Fe0.21Mo0.04Ni0.25V0.12W0.16Zr0.08 | 1 |  | 530.004 | 524.7472 | 892.687 | 21.5915 | 0 | 0 | 0 | 0 | 0 | 0 | 0.091066 | 0.05365 | 0.20509 | 0 | 0 | 0 | 0 | 0 | 0 | 0.042 | 0 | 0 | 0 | 0.2486 | 0 | 0 | 0 | 0 | 0 | 0 | 0 | 0.11694 | 0.16494 | 0 | 0 | 0.077714 | 1 | 0 | 0 | 0 | 0 | 0 | 0
Al0.15Co0.18Cr0.17Fe0.2Ni0.21Ti0.1 | 1 | FCC+BCC | 547.862 | 1541.6484 | 2196.4533 | 20.7165 | 0 | 0.14733 | 0 | 0 | 0 | 0.18243 | 0.17088 | 0 | 0.19555 | 0 | 0 | 0 | 0 | 0 | 0 | 0 | 0 | 0 | 0 | 0.20575 | 0 | 0 | 0 | 0 | 0 | 0 | 0.098049 | 0 | 0 | 0 | 0 | 0 | 1 | 0 | 0 | 0 | 0 | 0 | 0
Hf0.33Mo0.15Nb0.21Si0.05Ti0.13Zr0.14 | 1 | BCC+IM | 526.9934 | 800.887 | 1633.775 | 27.445 | 0 | 0 | 0 | 0 | 0 | 0 | 0 | 0 | 0 | 0 | 0 | 0.32638 | 0 | 0 | 0 | 0.15085 | 0 | 0.21368 | 0 | 0 | 0 | 0 | 0 | 0.045516 | 0 | 0 | 0.12619 | 0 | 0 | 0 | 0 | 0.13738 | 1 | 0 | 0 | 0 | 0 | 0 | 0
Al0.19Co0.03Cr0.17Fe0.17Ni0.43 | 1 | FCC+BCC+IM | 388.284 | 803.1006 | 1194.4358 | 16.8419 | 0 | 0.18976 | 0 | 0 | 0 | 0.034416 | 0.17123 | 0 | 0.17293 | 0 | 0 | 0 | 0 | 0 | 0 | 0 | 0 | 0 | 0 | 0.43166 | 0 | 0 | 0 | 0 | 0 | 0 | 0 | 0 | 0 | 0 | 0 | 0 | 1 | 0 | 0 | 0 | 0 | 0 | 0
Al0.07Co0.06Cr0.18Cu0.14Fe0.18Ni0.16V0.14W0.08 | 4 | FCC+BCC | 648.365 | 1159.757 | 1437.094 | 14.2671 | 0 | 0.06616 | 0 | 0 | 0 | 0.05542 | 0.1762 | 0.14054 | 0.18432 | 0 | 0 | 0 | 0 | 0 | 0 | 0 | 0 | 0 | 0 | 0.15577 | 0 | 0 | 0 | 0 | 0 | 0 | 0 | 0.14297 | 0.078614 | 0 | 0 | 0 | 0 | 0 | 0 | 1 | 0 | 0 | 0
Al0.41Co0.16Cr0.16Fe0.14Ni0.14 | 1 | BCC | 564.7183 | 642.3167 | 1343.4275 | 13.8242 | 0 | 0.40816 | 0 | 0 | 0 | 0.15569 | 0.15677 | 0 | 0.14264 | 0 | 0 | 0 | 0 | 0 | 0 | 0 | 0 | 0 | 0 | 0.13674 | 0 | 0 | 0 | 0 | 0 | 0 | 0 | 0 | 0 | 0 | 0 | 0 | 1 | 0 | 0 | 0 | 0 | 0 | 0
Al0.04Co0.19Cr0.18Fe0.18Mn0.22Ni0.19 | 1 | FCC | 220.2794 | 559.5573 | 655.7429 | 43.338 | 0 | 0.043289 | 0 | 0 | 0 | 0.18905 | 0.18396 | 0 | 0.17869 | 0 | 0 | 0 | 0 | 0 | 0.2164 | 0 | 0 | 0 | 0 | 0.18862 | 0 | 0 | 0 | 0 | 0 | 0 | 0 | 0 | 0 | 0 | 0 | 0 | 1 | 0 | 0 | 0 | 0 | 0 | 0
Al0.13Co0.19Cr0.18Fe0.17Ni0.18Ti0.15 | 1 | BCC+IM | 503.5129 | 1517.161 | 2055.836 | 11.131 | 0 | 0.12765 | 0 | 0 | 0 | 0.18791 | 0.18173 | 0 | 0.17439 | 0 | 0 | 0 | 0 | 0 | 0 | 0 | 0 | 0 | 0 | 0.17698 | 0 | 0 | 0 | 0 | 0 | 0 | 0.15133 | 0 | 0 | 0 | 0 | 0 | 1 | 0 | 0 | 0 | 0 | 0 | 0
Mo0.15Nb0.23Ta0.2Ti0.23Zr0.18 | 5 | BCC | 495.43 | 1200.71 | 1607.768 | 17.2837 | 0 | 0 | 0 | 0 | 0 | 0 | 0 | 0 | 0 | 0 | 0 | 0 | 0 | 0 | 0 | 0.15468 | 0 | 0.22942 | 0 | 0 | 0 | 0 | 0 | 0 | 0 | 0.19736 | 0.23437 | 0 | 0 | 0 | 0 | 0.18418 | 0 | 0 | 0 | 0 | 1 | 0 | 0
Al0.04Cr0.16Fe0.38Mn0.31Ni0.11 | 1 | FCC | 347.836 | 308.9933 | 838.0545 | 46.969 | 0 | 0.035675 | 0 | 0 | 0 | 0 | 0.15885 | 0 | 0.38458 | 0 | 0 | 0 | 0 | 0 | 0.31487 | 0 | 0 | 0 | 0 | 0.10603 | 0 | 0 | 0 | 0 | 0 | 0 | 0 | 0 | 0 | 0 | 0 | 0 | 1 | 0 | 0 | 0 | 0 | 0 | 0
Hf0.3Nb0.24Ta0.19Ti0.26 | 3 | BCC | 342.387 | 839.3067 | 1085.0275 | 26.7718 | 0 | 0 | 0 | 0 | 0 | 0 | 0 | 0 | 0 | 0 | 0 | 0.30161 | 0 | 0 | 0 | 0 | 0 | 0.2414 | 0 | 0 | 0 | 0 | 0 | 0 | 0 | 0.19317 | 0.26383 | 0 | 0 | 0 | 0 | 0 | 0 | 0 | 1 | 0 | 0 | 0 | 0
Co0.26Cr0.24Fe0.25Ni0.25 | 2 | FCC | 182.878 | 499.2293 | 695.0682 | 44.0729 | 0 | 0 | 0 | 0 | 0 | 0.25862 | 0.24427 | 0 | 0.24751 | 0 | 0 | 0 | 0 | 0 | 0 | 0 | 0 | 0 | 0 | 0.24959 | 0 | 0 | 0 | 0 | 0 | 0 | 0 | 0 | 0 | 0 | 0 | 0 | 0 | 1 | 0 | 0 | 0 | 0 | 0
Al0.06Co0.22Cr0.21Fe0.21Mo0.08Ni0.22 | 1 | FCC+BCC+IM | 282.2795 | 460.219 | 754.9193 | 28.1652 | 0 | 0.064458 | 0 | 0 | 0 | 0.21933 | 0.21077 | 0 | 0.21128 | 0 | 0 | 0 | 0 | 0 | 0 | 0.0757 | 0 | 0 | 0 | 0.21846 | 0 | 0 | 0 | 0 | 0 | 0 | 0 | 0 | 0 | 0 | 0 | 0 | 1 | 0 | 0 | 0 | 0 | 0 | 0
Al0.08Co0.2Cr0.19Fe0.21Mn0.09Ni0.22 | 4 | FCC+BCC | 346.7322 | 954.6039 | 1053.3853 | 22.5595 | 0 | 0.07992 | 0 | 0 | 0 | 0.20327 | 0.19325 | 0 | 0.21496 | 0 | 0 | 0 | 0 | 0 | 0.091956 | 0 | 0 | 0 | 0 | 0.21664 | 0 | 0 | 0 | 0 | 0 | 0 | 0 | 0 | 0 | 0 | 0 | 0 | 0 | 0 | 0 | 1 | 0 | 0 | 0
Co0.23Cr0.02Cu0.22Fe0.18Mn0.13Ni0.23 | 1 | FCC | 247.301 | 364.4126 | 660.6051 | 27.8654 | 0 | 0 | 0 | 0 | 0 | 0.22634 | 0.015449 | 0.2183 | 0.18137 | 0 | 0 | 0 | 0 | 0 | 0.12943 | 0 | 0 | 0 | 0 | 0.22632 | 0 | 0 | 0 | 0 | 0 | 0 | 0 | 0 | 0 | 0 | 0 | 0 | 1 | 0 | 0 | 0 | 0 | 0 | 0
Al0.14Co0.19Cr0.19Fe0.19Ni0.2Ti0.1 | 1 | FCC+BCC | 547.6926 | 1471.171 | 2360.2907 | 26.1131 | 0 | 0.13523 | 0 | 0 | 0 | 0.18519 | 0.19401 | 0 | 0.1915 | 0 | 0 | 0 | 0 | 0 | 0 | 0 | 0 | 0 | 0 | 0.19791 | 0 | 0 | 0 | 0 | 0 | 0 | 0.096165 | 0 | 0 | 0 | 0 | 0 | 1 | 0 | 0 | 0 | 0 | 0 | 0
Mo0.01Nb0.28Ti0.24V0.2Zr0.27 | 1 | BCC | 439.2086 | 1182.9625 | 1380.6133 | 25.7059 | 0 | 0 | 0 | 0 | 0 | 0 | 0 | 0 | 0 | 0 | 0 | 0 | 0 | 0 | 0 | 0.010256 | 0 | 0.27738 | 0 | 0 | 0 | 0 | 0 | 0 | 0 | 0 | 0.23695 | 0.20334 | 0 | 0 | 0 | 0.27208 | 1 | 0 | 0 | 0 | 0 | 0 | 0
Al0.88Ni0.01Si0.1 | 1 |  | 734.06 | 599.116 | 1378.6583 | 10.2233 | 0 | 0.88137 | 0 | 0 | 0 | 0 | 0 | 0 | 0 | 0 | 0 | 0 | 0 | 0 | 0 | 0 | 0 | 0 | 0 | 0.007855 | 0 | 0 | 0 | 0.10463 | 0 | 0 | 0 | 0 | 0 | 0 | 0 | 0 | 1 | 0 | 0 | 0 | 0 | 0 | 0
Al0.33Co0.17Cr0.18Cu0.14Fe0.18 | 1 | FCC+BCC | 597.9617 | 1037.682 | 1894.8838 | 14.1417 | 0 | 0.33389 | 0 | 0 | 0 | 0.1707 | 0.17751 | 0.1408 | 0.1771 | 0 | 0 | 0 | 0 | 0 | 0 | 0 | 0 | 0 | 0 | 0 | 0 | 0 | 0 | 0 | 0 | 0 | 0 | 0 | 0 | 0 | 0 | 0 | 1 | 0 | 0 | 0 | 0 | 0 | 0
Al0.03Co0.19Cr0.16Cu0.14Fe0.11Ni0.18V0.19 | 1 | FCC | 447.2211 | 921.2523 | 943.1657 | 14.2554 | 0 | 0.02676 | 0 | 0 | 0 | 0.18576 | 0.16422 | 0.14164 | 0.10653 | 0 | 0 | 0 | 0 | 0 | 0 | 0 | 0 | 0 | 0 | 0.18177 | 0 | 0 | 0 | 0 | 0 | 0 | 0 | 0.19333 | 0 | 0 | 0 | 0 | 1 | 0 | 0 | 0 | 0 | 0 | 0
Al0.12Cr0.11Nb0.27Ta0.05Ti0.32V0.13 | 3 | BCC | 479.8716 | 1119.86 | 1358.8325 | 14.1063 | 0 | 0.12102 | 0 | 0 | 0 | 0 | 0.10669 | 0 | 0 | 0 | 0 | 0 | 0 | 0 | 0 | 0 | 0 | 0.26846 | 0 | 0 | 0 | 0 | 0 | 0 | 0 | 0.053501 | 0.31786 | 0.13246 | 0 | 0 | 0 | 0 | 0 | 0 | 1 | 0 | 0 | 0 | 0
Al0.14Cr0.24Fe0.27Ni0.35 | 1 | FCC+BCC+IM | 344.724 | 580.4748 | 1248.107 | 29.0081 | 0 | 0.14307 | 0 | 0 | 0 | 0 | 0.23694 | 0 | 0.26608 | 0 | 0 | 0 | 0 | 0 | 0 | 0 | 0 | 0 | 0 | 0.35391 | 0 | 0 | 0 | 0 | 0 | 0 | 0 | 0 | 0 | 0 | 0 | 0 | 1 | 0 | 0 | 0 | 0 | 0 | 0
Mo0.25Nb0.24Ta0.26Ti0.07W0.18 | 1 | BCC | 472.2157 | 1222.6522 | 1502.49 | 5.8039 | 0 | 0 | 0 | 0 | 0 | 0 | 0 | 0 | 0 | 0 | 0 | 0 | 0 | 0 | 0 | 0.24686 | 0 | 0.24339 | 0 | 0 | 0 | 0 | 0 | 0 | 0 | 0.25555 | 0.073772 | 0 | 0.18043 | 0 | 0 | 0 | 1 | 0 | 0 | 0 | 0 | 0 | 0
Al0.17Co0.15Cr0.15Fe0.17Ni0.36 | 1 | FCC+BCC | 395.8195 | 581.4009 | 1107.7181 | 20.7341 | 0 | 0.16821 | 0 | 0 | 0 | 0.15031 | 0.15415 | 0 | 0.16604 | 0 | 0 | 0 | 0 | 0 | 0 | 0 | 0 | 0 | 0 | 0.36129 | 0 | 0 | 0 | 0 | 0 | 0 | 0 | 0 | 0 | 0 | 0 | 0 | 1 | 0 | 0 | 0 | 0 | 0 | 0
Al0.24Cu0.17Ti0.23Y0.19Zr0.17 | 1 | BCC+HCP | 516.8732 | 1187.2414 | 1526.82 | 11.7957 | 0 | 0.23502 | 0 | 0 | 0 | 0 | 0 | 0.16915 | 0 | 0 | 0 | 0 | 0 | 0 | 0 | 0 | 0 | 0 | 0 | 0 | 0 | 0 | 0 | 0 | 0 | 0 | 0.2322 | 0 | 0 | 0.19119 | 0 | 0.17087 | 1 | 0 | 0 | 0 | 0 | 0 | 0
Hf0.19Mo0.1Nb0.23Ta0.08Ti0.19Zr0.21 | 3 | BCC | 524.5906 | 1476.3843 | 1734.0453 | 18.9865 | 0 | 0 | 0 | 0 | 0 | 0 | 0 | 0 | 0 | 0 | 0 | 0.19214 | 0 | 0 | 0 | 0.097601 | 0 | 0.22623 | 0 | 0 | 0 | 0 | 0 | 0 | 0 | 0.076762 | 0.19282 | 0 | 0 | 0 | 0 | 0.21444 | 0 | 0 | 1 | 0 | 0 | 0 | 0
Co0.26Cr0.24Fe0.25Ni0.25 | 2 | FCC | 182.878 | 499.2293 | 694.2832 | 44.0729 | 0 | 0 | 0 | 0 | 0 | 0.25597 | 0.24439 | 0 | 0.24728 | 0 | 0 | 0 | 0 | 0 | 0 | 0 | 0 | 0 | 0 | 0.25235 | 0 | 0 | 0 | 0 | 0 | 0 | 0 | 0 | 0 | 0 | 0 | 0 | 0 | 1 | 0 | 0 | 0 | 0 | 0
Al0.04Cr0.21Nb0.19Ti0.18V0.17Zr0.21 | 1 | FCC+BCC | 583.654 | 1279.485 | 1722.8025 | 13.3315 | 0 | 0.038402 | 0 | 0 | 0 | 0 | 0.20686 | 0 | 0 | 0 | 0 | 0 | 0 | 0 | 0 | 0 | 0 | 0.1944 | 0 | 0 | 0 | 0 | 0 | 0 | 0 | 0 | 0.17582 | 0.17308 | 0 | 0 | 0 | 0.21144 | 1 | 0 | 0 | 0 | 0 | 0 | 0
Co0.17Cr0.26Fe0.19Mn0.12Ni0.26 | 6 | FCC | 314.1564 | 733.0882 | 1014.7103 | 29.0715 | 0 | 0 | 0 | 0 | 0 | 0.16894 | 0.26022 | 0 | 0.19281 | 0 | 0 | 0 | 0 | 0 | 0.12286 | 0 | 0 | 0 | 0 | 0.25518 | 0 | 0 | 0 | 0 | 0 | 0 | 0 | 0 | 0 | 0 | 0 | 0 | 0 | 0 | 0 | 0 | 0 | 1 | 0
Al0.02Nb0.29Ta0.21Ti0.22W0.01Zr0.25 | 5 | BCC | 462.2375 | 1035.6581 | 1318.7052 | 12.2213 | 0 | 0.023022 | 0 | 0 | 0 | 0 | 0 | 0 | 0 | 0 | 0 | 0 | 0 | 0 | 0 | 0 | 0 | 0.28854 | 0 | 0 | 0 | 0 | 0 | 0 | 0 | 0.21036 | 0.21916 | 0 | 0.0050431 | 0 | 0 | 0.25388 | 0 | 0 | 0 | 0 | 1 | 0 | 0
Co0.25Cr0.25Fe0.25Ni0.25 | 1 | FCC | 166.861 | 288.4964 | 502.162 | 57.2839 | 0 | 0 | 0 | 0 | 0 | 0.25351 | 0.25054 | 0 | 0.24577 | 0 | 0 | 0 | 0 | 0 | 0 | 0 | 0 | 0 | 0 | 0.25018 | 0 | 0 | 0 | 0 | 0 | 0 | 0 | 0 | 0 | 0 | 0 | 0 | 1 | 0 | 0 | 0 | 0 | 0 | 0
Co0.15Cr0.12Fe0.09Mn0.32Ni0.32 | 6 | FCC | 354.5735 | 581.792 | 715.6813 | 42.9894 | 0 | 0 | 0 | 0 | 0 | 0.15364 | 0.11655 | 0 | 0.092363 | 0 | 0 | 0 | 0 | 0 | 0.31517 | 0 | 0 | 0 | 0 | 0.32227 | 0 | 0 | 0 | 0 | 0 | 0 | 0 | 0 | 0 | 0 | 0 | 0 | 0 | 0 | 0 | 0 | 0 | 1 | 0
Al0.15Co0.18Cr0.17Cu0.16Fe0.16Ni0.18 | 1 | FCC+BCC | 349.3471 | 1144.55 | 1674.9454 | 15.5465 | 0 | 0.14842 | 0 | 0 | 0 | 0.17659 | 0.17002 | 0.16477 | 0.16205 | 0 | 0 | 0 | 0 | 0 | 0 | 0 | 0 | 0 | 0 | 0.17816 | 0 | 0 | 0 | 0 | 0 | 0 | 0 | 0 | 0 | 0 | 0 | 0 | 1 | 0 | 0 | 0 | 0 | 0 | 0
Co0.26Cr0.25Fe0.25Ni0.24 | 3 | FCC | 137.3996 | 339.2379 | 601.745 | 62.6221 | 0 | 0 | 0 | 0 | 0 | 0.25956 | 0.25311 | 0 | 0.24715 | 0 | 0 | 0 | 0 | 0 | 0 | 0 | 0 | 0 | 0 | 0.23994 | 0 | 0 | 0 | 0 | 0 | 0 | 0 | 0 | 0 | 0 | 0 | 0 | 0 | 0 | 1 | 0 | 0 | 0 | 0
Co0.26Cr0.25Fe0.25Ni0.24 | 3 | FCC | 137.3996 | 339.2379 | 601.745 | 62.6221 | 0 | 0 | 0 | 0 | 0 | 0.25912 | 0.25427 | 0 | 0.247 | 0 | 0 | 0 | 0 | 0 | 0 | 0 | 0 | 0 | 0 | 0.2396 | 0 | 0 | 0 | 0 | 0 | 0 | 0 | 0 | 0 | 0 | 0 | 0 | 0 | 0 | 1 | 0 | 0 | 0 | 0
Al0.14Co0.19Cr0.19Fe0.19Ni0.2Ti0.1 | 1 | FCC+BCC | 547.6926 | 1471.171 | 2360.2907 | 26.1131 | 0 | 0.13523 | 0 | 0 | 0 | 0.18519 | 0.19401 | 0 | 0.1915 | 0 | 0 | 0 | 0 | 0 | 0 | 0 | 0 | 0 | 0 | 0.19791 | 0 | 0 | 0 | 0 | 0 | 0 | 0.096165 | 0 | 0 | 0 | 0 | 0 | 1 | 0 | 0 | 0 | 0 | 0 | 0
Al0.1Ca0.05Li0.32Mg0.38Si0.15 | 1 |  | 580.3128 | 470.43 | 1147.3351 | 20.1045 | 0 | 0.10342 | 0 | 0 | 0.048299 | 0 | 0 | 0 | 0 | 0 | 0 | 0 | 0.31584 | 0.38167 | 0 | 0 | 0 | 0 | 0 | 0 | 0 | 0 | 0 | 0.15077 | 0 | 0 | 0 | 0 | 0 | 0 | 0 | 0 | 1 | 0 | 0 | 0 | 0 | 0 | 0
Al0.24Cr0.11Cu0.16Fe0.3Ni0.19 | 4 | FCC+BCC | 489.5674 | 887.665 | 1685.1136 | 24.1905 | 0 | 0.23857 | 0 | 0 | 0 | 0 | 0.10797 | 0.16299 | 0.30441 | 0 | 0 | 0 | 0 | 0 | 0 | 0 | 0 | 0 | 0 | 0.18606 | 0 | 0 | 0 | 0 | 0 | 0 | 0 | 0 | 0 | 0 | 0 | 0 | 0 | 0 | 0 | 1 | 0 | 0 | 0
Hf0.08Mo0.14Nb0.24Si0.08Ti0.21Zr0.25 | 1 | BCC+IM | 500.4102 | 1500.37 | 2146.24 | 27.3317 | 0 | 0 | 0 | 0 | 0 | 0 | 0 | 0 | 0 | 0 | 0 | 0.075501 | 0 | 0 | 0 | 0.14163 | 0 | 0.23685 | 0 | 0 | 0 | 0 | 0 | 0.08426 | 0 | 0 | 0.21484 | 0 | 0 | 0 | 0 | 0.24692 | 1 | 0 | 0 | 0 | 0 | 0 | 0
Al0.01Co0.2Cr0.19Fe0.21Mn0.17Ni0.22 | 4 | FCC | 347.1448 | 1018.7694 | 1102.8462 | 23.2281 | 0 | 0.013549 | 0 | 0 | 0 | 0.1972 | 0.18884 | 0 | 0.20845 | 0 | 0 | 0 | 0 | 0 | 0.17494 | 0 | 0 | 0 | 0 | 0.21701 | 0 | 0 | 0 | 0 | 0 | 0 | 0 | 0 | 0 | 0 | 0 | 0 | 0 | 0 | 0 | 1 | 0 | 0 | 0
Hf0.11Mo0.05Nb0.24Si0.13Ti0.21Zr0.26 | 1 | BCC+IM | 478.4528 | 1325.715 | 1826.095 | 25.2431 | 0 | 0 | 0 | 0 | 0 | 0 | 0 | 0 | 0 | 0 | 0 | 0.1054 | 0 | 0 | 0 | 0.05368 | 0 | 0.24456 | 0 | 0 | 0 | 0 | 0 | 0.12698 | 0 | 0 | 0.20779 | 0 | 0 | 0 | 0 | 0.26158 | 1 | 0 | 0 | 0 | 0 | 0 | 0
Mo0.31Nb0.35Ti0.16V0.16W0.03 | 1 | BCC | 517.4489 | 1389.66 | 1798.326 | 18.0392 | 0 | 0 | 0 | 0 | 0 | 0 | 0 | 0 | 0 | 0 | 0 | 0 | 0 | 0 | 0 | 0.31424 | 0 | 0.34521 | 0 | 0 | 0 | 0 | 0 | 0 | 0 | 0 | 0.15662 | 0.15611 | 0.027817 | 0 | 0 | 0 | 1 | 0 | 0 | 0 | 0 | 0 | 0
Al0.1Cr0.21Cu0.18Fe0.24Ni0.18V0.1 | 4 | FCC+BCC | 278.9632 | 1001.0442 | 1164.2313 | 26.4082 | 0 | 0.097144 | 0 | 0 | 0 | 0 | 0.2052 | 0.17728 | 0.23669 | 0 | 0 | 0 | 0 | 0 | 0 | 0 | 0 | 0 | 0 | 0.18337 | 0 | 0 | 0 | 0 | 0 | 0 | 0 | 0.10031 | 0 | 0 | 0 | 0 | 0 | 0 | 0 | 1 | 0 | 0 | 0
Al0.15Co0.14Cr0.21Nb0.28Ti0.23 | 1 | BCC | 549.825 | 1364.5057 | 1875.6753 | 9.1347 | 0 | 0.14697 | 0 | 0 | 0 | 0.13649 | 0.20973 | 0 | 0 | 0 | 0 | 0 | 0 | 0 | 0 | 0 | 0 | 0.27766 | 0 | 0 | 0 | 0 | 0 | 0 | 0 | 0 | 0.22915 | 0 | 0 | 0 | 0 | 0 | 1 | 0 | 0 | 0 | 0 | 0 | 0
Al0.14Co0.19Cr0.19Fe0.19Ni0.2Ti0.1 | 1 | FCC+BCC | 547.6926 | 1471.171 | 2360.2907 | 26.1131 | 0 | 0.13523 | 0 | 0 | 0 | 0.18519 | 0.19401 | 0 | 0.1915 | 0 | 0 | 0 | 0 | 0 | 0 | 0 | 0 | 0 | 0 | 0.19791 | 0 | 0 | 0 | 0 | 0 | 0 | 0.096165 | 0 | 0 | 0 | 0 | 0 | 1 | 0 | 0 | 0 | 0 | 0 | 0
Al0.34Co0.22Fe0.22Ni0.21 | 1 | BCC | 468.1093 | 834.5977 | 1171.1376 | 23.0689 | 0 | 0.34206 | 0 | 0 | 0 | 0.22121 | 0 | 0 | 0.22186 | 0 | 0 | 0 | 0 | 0 | 0 | 0 | 0 | 0 | 0 | 0.21487 | 0 | 0 | 0 | 0 | 0 | 0 | 0 | 0 | 0 | 0 | 0 | 0 | 1 | 0 | 0 | 0 | 0 | 0 | 0
Al0.14Co0.19Cr0.19Fe0.19Ni0.2Ti0.1 | 1 | FCC+BCC | 547.6926 | 1471.171 | 2360.2907 | 26.1131 | 0 | 0.13523 | 0 | 0 | 0 | 0.18519 | 0.19401 | 0 | 0.1915 | 0 | 0 | 0 | 0 | 0 | 0 | 0 | 0 | 0 | 0 | 0.19791 | 0 | 0 | 0 | 0 | 0 | 0 | 0.096165 | 0 | 0 | 0 | 0 | 0 | 1 | 0 | 0 | 0 | 0 | 0 | 0
Al0.26Cu0.22Ti0.23Y0.29 | 1 |  | 487.2364 | 1072.3377 | 1088.3664 | 11.826 | 0 | 0.25777 | 0 | 0 | 0 | 0 | 0 | 0.21786 | 0 | 0 | 0 | 0 | 0 | 0 | 0 | 0 | 0 | 0 | 0 | 0 | 0 | 0 | 0 | 0 | 0 | 0 | 0.23057 | 0 | 0 | 0.2938 | 0 | 0 | 1 | 0 | 0 | 0 | 0 | 0 | 0
Al0.1Co0.18Cr0.23Cu0.05Fe0.2Ni0.23 | 4 | FCC | 278.243 | 1017.959 | 1076.6547 | 25.5075 | 0 | 0.096389 | 0 | 0 | 0 | 0.18064 | 0.23046 | 0.053787 | 0.20437 | 0 | 0 | 0 | 0 | 0 | 0 | 0 | 0 | 0 | 0 | 0.23436 | 0 | 0 | 0 | 0 | 0 | 0 | 0 | 0 | 0 | 0 | 0 | 0 | 0 | 0 | 0 | 1 | 0 | 0 | 0
Co0.26Cr0.25Fe0.25Ni0.24 | 3 | FCC | 136.7027 | 357.5125 | 601.1351 | 62.1246 | 0 | 0 | 0 | 0 | 0 | 0.25705 | 0.25364 | 0 | 0.24656 | 0 | 0 | 0 | 0 | 0 | 0 | 0 | 0 | 0 | 0 | 0.24276 | 0 | 0 | 0 | 0 | 0 | 0 | 0 | 0 | 0 | 0 | 0 | 0 | 0 | 0 | 1 | 0 | 0 | 0 | 0
Al0.22Cr0.23Fe0.24Mo0.1Ni0.21 | 1 | BCC+IM | 679.568 | 1662.454 | 3088.0225 | 25.4123 | 0 | 0.217 | 0 | 0 | 0 | 0 | 0.22698 | 0 | 0.23823 | 0 | 0 | 0 | 0 | 0 | 0 | 0.1044 | 0 | 0 | 0 | 0.21339 | 0 | 0 | 0 | 0 | 0 | 0 | 0 | 0 | 0 | 0 | 0 | 0 | 1 | 0 | 0 | 0 | 0 | 0 | 0
Al0.07Co0.05Cu0.19Fe0.25Mo0.13Ni0.3Ti0.01 | 1 | FCC | 301.3526 | 508.7545 | 1162.9772 | 27.1761 | 0 | 0.06575 | 0 | 0 | 0 | 0.052379 | 0 | 0.18972 | 0.2549 | 0 | 0 | 0 | 0 | 0 | 0 | 0.12886 | 0 | 0 | 0 | 0.29652 | 0 | 0 | 0 | 0 | 0 | 0 | 0.011866 | 0 | 0 | 0 | 0 | 0 | 1 | 0 | 0 | 0 | 0 | 0 | 0
Al0.06Co0.22Cr0.21Fe0.21Mo0.06Ni0.22Si0.01 | 1 | FCC+BCC+IM | 263.0764 | 491.5637 | 752.381 | 27.4187 | 0 | 0.057704 | 0 | 0 | 0 | 0.22197 | 0.21189 | 0 | 0.21387 | 0 | 0 | 0 | 0 | 0 | 0 | 0.063632 | 0 | 0 | 0 | 0.22227 | 0 | 0 | 0 | 0.0086636 | 0 | 0 | 0 | 0 | 0 | 0 | 0 | 0 | 1 | 0 | 0 | 0 | 0 | 0 | 0
Co0.08Cr0.13Fe0.2Mn0.26Mo0.09Ni0.24 | 6 | FCC+IM | 348.9051 | 872.3913 | 1156.0473 | 30.8655 | 0 | 0 | 0 | 0 | 0 | 0.081222 | 0.1257 | 0 | 0.19795 | 0 | 0 | 0 | 0 | 0 | 0.26329 | 0.091083 | 0 | 0 | 0 | 0.24076 | 0 | 0 | 0 | 0 | 0 | 0 | 0 | 0 | 0 | 0 | 0 | 0 | 0 | 0 | 0 | 0 | 0 | 1 | 0
Hf0.1Mo0.13Nb0.22Si0.06Ti0.23Zr0.26 | 1 | BCC+IM | 492.1082 | 1434.67 | 2119.44 | 28.8359 | 0 | 0 | 0 | 0 | 0 | 0 | 0 | 0 | 0 | 0 | 0 | 0.099737 | 0 | 0 | 0 | 0.12517 | 0 | 0.22468 | 0 | 0 | 0 | 0 | 0 | 0.058859 | 0 | 0 | 0.22951 | 0 | 0 | 0 | 0 | 0.26203 | 1 | 0 | 0 | 0 | 0 | 0 | 0
Cr0.02Hf0.13Nb0.19Ti0.21V0.2Zr0.26 | 1 | BCC | 561.8193 | 1242.46 | 1564.4633 | 27.9238 | 0 | 0 | 0 | 0 | 0 | 0 | 0.019763 | 0 | 0 | 0 | 0 | 0.12801 | 0 | 0 | 0 | 0 | 0 | 0.1874 | 0 | 0 | 0 | 0 | 0 | 0 | 0 | 0 | 0.20824 | 0.19803 | 0 | 0 | 0 | 0.25856 | 1 | 0 | 0 | 0 | 0 | 0 | 0
Al0.14Co0.19Cr0.19Fe0.19Ni0.2Ti0.1 | 1 | FCC+BCC | 547.6926 | 1471.171 | 2360.2907 | 26.1131 | 0 | 0.13523 | 0 | 0 | 0 | 0.18519 | 0.19401 | 0 | 0.1915 | 0 | 0 | 0 | 0 | 0 | 0 | 0 | 0 | 0 | 0 | 0.19791 | 0 | 0 | 0 | 0 | 0 | 0 | 0.096165 | 0 | 0 | 0 | 0 | 0 | 1 | 0 | 0 | 0 | 0 | 0 | 0
Al0.3Co0.18Cr0.16Fe0.18Ni0.18 | 2 | BCC | 480.1467 | 893.4915 | 2009.9778 | 15.9209 | 0 | 0.30426 | 0 | 0 | 0 | 0.18019 | 0.16002 | 0 | 0.17639 | 0 | 0 | 0 | 0 | 0 | 0 | 0 | 0 | 0 | 0 | 0.17914 | 0 | 0 | 0 | 0 | 0 | 0 | 0 | 0 | 0 | 0 | 0 | 0 | 0 | 1 | 0 | 0 | 0 | 0 | 0
Co0.21Cr0.16Fe0.07Mn0.11Ni0.46 | 5 | FCC | 430.5489 | 660.945 | 831.5601 | 26.9037 | 0 | 0 | 0 | 0 | 0 | 0.20596 | 0.15568 | 0 | 0.069577 | 0 | 0 | 0 | 0 | 0 | 0.11134 | 0 | 0 | 0 | 0 | 0.45745 | 0 | 0 | 0 | 0 | 0 | 0 | 0 | 0 | 0 | 0 | 0 | 0 | 0 | 0 | 0 | 0 | 1 | 0 | 0
Al0.22Cr0.2Nb0.22Ti0.2V0.17 | 1 | BCC | 582.2767 | 1190.4092 | 1327.1134 | 10.7567 | 0 | 0.21664 | 0 | 0 | 0 | 0 | 0.20285 | 0 | 0 | 0 | 0 | 0 | 0 | 0 | 0 | 0 | 0 | 0.21577 | 0 | 0 | 0 | 0 | 0 | 0 | 0 | 0 | 0.19804 | 0.1667 | 0 | 0 | 0 | 0 | 1 | 0 | 0 | 0 | 0 | 0 | 0
Al0.15Co0.18Cr0.17Cu0.16Fe0.17Ni0.18 | 1 | FCC+BCC | 375.5084 | 1257.7353 | 1776.643 | 16.7918 | 0 | 0.14769 | 0 | 0 | 0 | 0.17895 | 0.17166 | 0.15517 | 0.16568 | 0 | 0 | 0 | 0 | 0 | 0 | 0 | 0 | 0 | 0 | 0.18086 | 0 | 0 | 0 | 0 | 0 | 0 | 0 | 0 | 0 | 0 | 0 | 0 | 1 | 0 | 0 | 0 | 0 | 0 | 0
Al0.07Co0.24Cr0.23Fe0.23Ni0.23 | 3 | FCC | 132.2057 | 428.8318 | 733.7005 | 44.3979 | 0 | 0.072873 | 0 | 0 | 0 | 0.24344 | 0.22941 | 0 | 0.22919 | 0 | 0 | 0 | 0 | 0 | 0 | 0 | 0 | 0 | 0 | 0.22509 | 0 | 0 | 0 | 0 | 0 | 0 | 0 | 0 | 0 | 0 | 0 | 0 | 0 | 0 | 1 | 0 | 0 | 0 | 0
Al0.07Cr0.18Mo0.05Nb0.21Ti0.16V0.17Zr0.16 | 3 | BCC | 611.776 | 1376.6288 | 1938.137 | 13.414 | 0 | 0.07283 | 0 | 0 | 0 | 0 | 0.18473 | 0 | 0 | 0 | 0 | 0 | 0 | 0 | 0 | 0.046708 | 0 | 0.21121 | 0 | 0 | 0 | 0 | 0 | 0 | 0 | 0 | 0.15974 | 0.16935 | 0 | 0 | 0 | 0.15543 | 0 | 0 | 1 | 0 | 0 | 0 | 0
Co0.13Cr0.23Fe0.22Mn0.18Ni0.23 | 6 | FCC | 285.9362 | 618.5718 | 901.2483 | 30.7286 | 0 | 0 | 0 | 0 | 0 | 0.13351 | 0.23326 | 0 | 0.22289 | 0 | 0 | 0 | 0 | 0 | 0.17581 | 0 | 0 | 0 | 0 | 0.23453 | 0 | 0 | 0 | 0 | 0 | 0 | 0 | 0 | 0 | 0 | 0 | 0 | 0 | 0 | 0 | 0 | 0 | 1 | 0
Al0.03Fe0.57Mn0.4 | 1 | FCC | 375.642 | 209.48 | 702.6817 | 53.5973 | 0 | 0.027703 | 0 | 0 | 0 | 0 | 0 | 0 | 0.57059 | 0 | 0 | 0 | 0 | 0 | 0.40171 | 0 | 0 | 0 | 0 | 0 | 0 | 0 | 0 | 0 | 0 | 0 | 0 | 0 | 0 | 0 | 0 | 0 | 1 | 0 | 0 | 0 | 0 | 0 | 0
Al0.06Cr0.05Fe0.48Mn0.4 | 1 | FCC | 362.812 | 221.15 | 757.3442 | 47.2642 | 0 | 0.062405 | 0 | 0 | 0 | 0 | 0.053942 | 0 | 0.48274 | 0 | 0 | 0 | 0 | 0 | 0.40091 | 0 | 0 | 0 | 0 | 0 | 0 | 0 | 0 | 0 | 0 | 0 | 0 | 0 | 0 | 0 | 0 | 0 | 1 | 0 | 0 | 0 | 0 | 0 | 0
Al0.14Co0.19Cr0.19Fe0.19Ni0.2Ti0.1 | 1 | FCC+BCC | 547.6926 | 1471.171 | 2360.2907 | 26.1131 | 0 | 0.13523 | 0 | 0 | 0 | 0.18519 | 0.19401 | 0 | 0.1915 | 0 | 0 | 0 | 0 | 0 | 0 | 0 | 0 | 0 | 0 | 0.19791 | 0 | 0 | 0 | 0 | 0 | 0 | 0.096165 | 0 | 0 | 0 | 0 | 0 | 1 | 0 | 0 | 0 | 0 | 0 | 0
Co0.2Cr0.17Cu0.02Fe0.16Mo0.24Ni0.19W0.04 | 1 | FCC+BCC+IM | 438.5157 | 686.0223 | 1419.4481 | 21.623 | 0 | 0 | 0 | 0 | 0 | 0.19522 | 0.16977 | 0.015395 | 0.16048 | 0 | 0 | 0 | 0 | 0 | 0 | 0.23777 | 0 | 0 | 0 | 0.18514 | 0 | 0 | 0 | 0 | 0 | 0 | 0 | 0 | 0.036225 | 0 | 0 | 0 | 1 | 0 | 0 | 0 | 0 | 0 | 0
Co0.21Cr0.18Fe0.18Mo0.22Ni0.2W0.02 | 1 | FCC+IM | 366.9632 | 607.2424 | 1012.8277 | 21.2025 | 0 | 0 | 0 | 0 | 0 | 0.20621 | 0.18189 | 0 | 0.17549 | 0 | 0 | 0 | 0 | 0 | 0 | 0.21707 | 0 | 0 | 0 | 0.19752 | 0 | 0 | 0 | 0 | 0 | 0 | 0 | 0 | 0.021814 | 0 | 0 | 0 | 1 | 0 | 0 | 0 | 0 | 0 | 0
Co0.07Cr0.19Fe0.28Mn0.26Ni0.2 | 6 | FCC | 317.0922 | 350.4847 | 784.6064 | 36.8296 | 0 | 0 | 0 | 0 | 0 | 0.073849 | 0.18972 | 0 | 0.27914 | 0 | 0 | 0 | 0 | 0 | 0.25683 | 0 | 0 | 0 | 0 | 0.20046 | 0 | 0 | 0 | 0 | 0 | 0 | 0 | 0 | 0 | 0 | 0 | 0 | 0 | 0 | 0 | 0 | 0 | 1 | 0
Al0.1Cr0.14Nb0.2Ti0.18V0.21Zr0.17 | 3 | BCC | 599.3116 | 1277.3475 | 1629.05 | 13.0613 | 0 | 0.096814 | 0 | 0 | 0 | 0 | 0.14138 | 0 | 0 | 0 | 0 | 0 | 0 | 0 | 0 | 0 | 0 | 0.201 | 0 | 0 | 0 | 0 | 0 | 0 | 0 | 0 | 0.17909 | 0.2087 | 0 | 0 | 0 | 0.17303 | 0 | 0 | 1 | 0 | 0 | 0 | 0
Al0.08Co0.22Cr0.22Fe0.22Mo0.04Ni0.22 | 1 | FCC+IM | 222.8983 | 381.287 | 720.9148 | 30.2421 | 0 | 0.075914 | 0 | 0 | 0 | 0.22492 | 0.21655 | 0 | 0.21638 | 0 | 0 | 0 | 0 | 0 | 0 | 0.043285 | 0 | 0 | 0 | 0.22295 | 0 | 0 | 0 | 0 | 0 | 0 | 0 | 0 | 0 | 0 | 0 | 0 | 1 | 0 | 0 | 0 | 0 | 0 | 0
Al0.08Co0.07Cu0.16Fe0.01Li0.04Mg0.23Mn0.1Ni0.21Si0.03Ti0.05Zn0.04 | 1 | FCC | 369.916 | 1184.3208 | 1518.5177 | 23.8492 | 0 | 0.075724 | 0 | 0 | 0 | 0.065634 | 0 | 0.15715 | 0.01434 | 0 | 0 | 0 | 0.041496 | 0.22546 | 0.10075 | 0 | 0 | 0 | 0 | 0.2112 | 0 | 0 | 0 | 0.026189 | 0 | 0 | 0.045967 | 0 | 0 | 0 | 0.036084 | 0 | 1 | 0 | 0 | 0 | 0 | 0 | 0
Mo0.49Nb0.03Ti0.48 | 1 | BCC | 397.3201 | 1270.315 | 1542.476 | 33.379 | 0 | 0 | 0 | 0 | 0 | 0 | 0 | 0 | 0 | 0 | 0 | 0 | 0 | 0 | 0 | 0.48684 | 0 | 0.028589 | 0 | 0 | 0 | 0 | 0 | 0 | 0 | 0 | 0.48457 | 0 | 0 | 0 | 0 | 0 | 1 | 0 | 0 | 0 | 0 | 0 | 0
Al0.02Cr0.2Nb0.21Ti0.17V0.22Zr0.18 | 3 | BCC | 586.21 | 1348.97 | 1635.9483 | 22.8255 | 0 | 0.015779 | 0 | 0 | 0 | 0 | 0.19648 | 0 | 0 | 0 | 0 | 0 | 0 | 0 | 0 | 0 | 0 | 0.21476 | 0 | 0 | 0 | 0 | 0 | 0 | 0 | 0 | 0.16835 | 0.22268 | 0 | 0 | 0 | 0.18195 | 0 | 0 | 1 | 0 | 0 | 0 | 0
Co0.32Cr0.19Fe0.22Mo0.02Ni0.21V0.03 | 2 | FCC+IM | 245.0183 | 711.8225 | 1018.0474 | 30.3736 | 0 | 0 | 0 | 0 | 0 | 0.32256 | 0.19445 | 0 | 0.21793 | 0 | 0 | 0 | 0 | 0 | 0 | 0.016447 | 0 | 0 | 0 | 0.21497 | 0 | 0 | 0 | 0 | 0 | 0 | 0 | 0.033639 | 0 | 0 | 0 | 0 | 0 | 1 | 0 | 0 | 0 | 0 | 0
Co0.26Cr0.25Fe0.24Ni0.23V0.01 | 3 | FCC | 139.4671 | 342.2675 | 604.3442 | 61.6992 | 0 | 0 | 0 | 0 | 0 | 0.25827 | 0.25201 | 0 | 0.2443 | 0 | 0 | 0 | 0 | 0 | 0 | 0 | 0 | 0 | 0 | 0.23472 | 0 | 0 | 0 | 0 | 0 | 0 | 0 | 0.010695 | 0 | 0 | 0 | 0 | 0 | 0 | 1 | 0 | 0 | 0 | 0
Mo0.19Nb0.19Ta0.22Ti0.18V0.21 | 1 | BCC | 536.8255 | 1305.37 | 2002.406 | 12.6859 | 0 | 0 | 0 | 0 | 0 | 0 | 0 | 0 | 0 | 0 | 0 | 0 | 0 | 0 | 0 | 0.19105 | 0 | 0.19342 | 0 | 0 | 0 | 0 | 0 | 0 | 0 | 0.21798 | 0.18447 | 0.21307 | 0 | 0 | 0 | 0 | 1 | 0 | 0 | 0 | 0 | 0 | 0
Al0.45Mn0.53Ni0.02 | 1 |  | 664.697 | 695.6467 | 928.4093 | 30.4371 | 0 | 0.44708 | 0 | 0 | 0 | 0 | 0 | 0 | 0 | 0 | 0 | 0 | 0 | 0 | 0.53225 | 0 | 0 | 0 | 0 | 0.02067 | 0 | 0 | 0 | 0 | 0 | 0 | 0 | 0 | 0 | 0 | 0 | 0 | 1 | 0 | 0 | 0 | 0 | 0 | 0
Al0.17Cr0.09Cu0.13Fe0.23Ni0.18V0.2 | 4 | BCC | 508.9742 | 1130.5367 | 1375.4275 | 20.6855 | 0 | 0.16859 | 0 | 0 | 0 | 0 | 0.093205 | 0.12549 | 0.23299 | 0 | 0 | 0 | 0 | 0 | 0 | 0 | 0 | 0 | 0 | 0.17541 | 0 | 0 | 0 | 0 | 0 | 0 | 0 | 0.20431 | 0 | 0 | 0 | 0 | 0 | 0 | 0 | 1 | 0 | 0 | 0
Al0.06Co0.21Cr0.19Cu0.04Fe0.19Mo0.1Ni0.21 | 1 | FCC+BCC+IM | 340.5601 | 533.9474 | 833.364 | 25.4162 | 0 | 0.0632 | 0 | 0 | 0 | 0.20671 | 0.19241 | 0.039704 | 0.1919 | 0 | 0 | 0 | 0 | 0 | 0 | 0.1005 | 0 | 0 | 0 | 0.20558 | 0 | 0 | 0 | 0 | 0 | 0 | 0 | 0 | 0 | 0 | 0 | 0 | 1 | 0 | 0 | 0 | 0 | 0 | 0
Co0.4Fe0.11Mo0.18Ni0.31 | 1 | FCC | 347.8383 | 402.577 | 1007.1708 | 24.679 | 0 | 0 | 0 | 0 | 0 | 0.39577 | 0 | 0 | 0.11176 | 0 | 0 | 0 | 0 | 0 | 0 | 0.18366 | 0 | 0 | 0 | 0.30881 | 0 | 0 | 0 | 0 | 0 | 0 | 0 | 0 | 0 | 0 | 0 | 0 | 1 | 0 | 0 | 0 | 0 | 0 | 0
Co0.3Fe0.3Ni0.28Si0.12 | 1 | FCC+IM | 229.066 | 270.388 | 565.6455 | 44.921 | 0 | 0 | 0 | 0 | 0 | 0.29735 | 0 | 0 | 0.30113 | 0 | 0 | 0 | 0 | 0 | 0 | 0 | 0 | 0 | 0 | 0.27978 | 0 | 0 | 0 | 0.12174 | 0 | 0 | 0 | 0 | 0 | 0 | 0 | 0 | 1 | 0 | 0 | 0 | 0 | 0 | 0
Hf0.11Mo0.05Nb0.13Si0.26Ti0.2Zr0.25 | 1 | BCC+IM | 507.1161 | 1261.48 | 1728.2017 | 39.1756 | 0 | 0 | 0 | 0 | 0 | 0 | 0 | 0 | 0 | 0 | 0 | 0.11329 | 0 | 0 | 0 | 0.046157 | 0 | 0.12735 | 0 | 0 | 0 | 0 | 0 | 0.26404 | 0 | 0 | 0.19583 | 0 | 0 | 0 | 0 | 0.25334 | 1 | 0 | 0 | 0 | 0 | 0 | 0
Al0.21Co0.19Cr0.2Cu0.17Fe0.19Mn0.04 | 1 | FCC+BCC | 487.3449 | 1294.8889 | 1926.2798 | 20.7149 | 0 | 0.21283 | 0 | 0 | 0 | 0.19336 | 0.19538 | 0.16762 | 0.19384 | 0 | 0 | 0 | 0 | 0 | 0.036964 | 0 | 0 | 0 | 0 | 0 | 0 | 0 | 0 | 0 | 0 | 0 | 0 | 0 | 0 | 0 | 0 | 0 | 1 | 0 | 0 | 0 | 0 | 0 | 0
Al0.32Cu0.01Fe0.21Ni0.18V0.28 | 3 | BCC | 412.4534 | 857.2049 | 1480.8271 | 23.6609 | 0 | 0.3188 | 0 | 0 | 0 | 0 | 0 | 0.012479 | 0.21441 | 0 | 0 | 0 | 0 | 0 | 0 | 0 | 0 | 0 | 0 | 0.17839 | 0 | 0 | 0 | 0 | 0 | 0 | 0 | 0.27592 | 0 | 0 | 0 | 0 | 0 | 0 | 1 | 0 | 0 | 0 | 0
Mo0.26Nb0.15Ta0.28Ti0.02W0.28 | 4 | BCC | 585.9334 | 1713.4392 | 2442.9483 | 6.2177 | 0 | 0 | 0 | 0 | 0 | 0 | 0 | 0 | 0 | 0 | 0 | 0 | 0 | 0 | 0 | 0.26262 | 0 | 0.15357 | 0 | 0 | 0 | 0 | 0 | 0 | 0 | 0.28423 | 0.020638 | 0 | 0.27895 | 0 | 0 | 0 | 0 | 0 | 0 | 1 | 0 | 0 | 0
Al0.06Co0.22Cu0.18Fe0.22Mo0.04Ni0.25Si0.02Sn0.01 | 1 | FCC+IM | 221.5354 | 431.2867 | 619.125 | 32.6824 | 0 | 0.055533 | 0 | 0 | 0 | 0.22263 | 0 | 0.18254 | 0.21881 | 0 | 0 | 0 | 0 | 0 | 0 | 0.037824 | 0 | 0 | 0 | 0.2465 | 0 | 0 | 0 | 0.023665 | 0.012499 | 0 | 0 | 0 | 0 | 0 | 0 | 0 | 1 | 0 | 0 | 0 | 0 | 0 | 0
Co0.25Cr0.24Fe0.24Ni0.25Si0.01 | 1 | FCC | 164.8837 | 276.7897 | 538.5962 | 52.8864 | 0 | 0 | 0 | 0 | 0 | 0.25251 | 0.24445 | 0 | 0.24287 | 0 | 0 | 0 | 0 | 0 | 0 | 0 | 0 | 0 | 0 | 0.25304 | 0 | 0 | 0 | 0.0071296 | 0 | 0 | 0 | 0 | 0 | 0 | 0 | 0 | 1 | 0 | 0 | 0 | 0 | 0 | 0
Al0.14Co0.19Cr0.19Fe0.19Ni0.2Ti0.1 | 1 | FCC+BCC | 547.6926 | 1471.171 | 2360.2907 | 26.1131 | 0 | 0.13523 | 0 | 0 | 0 | 0.18519 | 0.19401 | 0 | 0.1915 | 0 | 0 | 0 | 0 | 0 | 0 | 0 | 0 | 0 | 0 | 0.19791 | 0 | 0 | 0 | 0 | 0 | 0 | 0.096165 | 0 | 0 | 0 | 0 | 0 | 1 | 0 | 0 | 0 | 0 | 0 | 0
Hf0.17Li0.07Sc0.05Si0.13Ti0.32Y0.02Zr0.25 | 1 | BCC+IM | 318.2592 | 1144.19 | 1169.7633 | 21.5825 | 0 | 0 | 0 | 0 | 0 | 0 | 0 | 0 | 0 | 0 | 0 | 0.16885 | 0.067042 | 0 | 0 | 0 | 0 | 0 | 0 | 0 | 0 | 0 | 0.045411 | 0.12973 | 0 | 0 | 0.32272 | 0 | 0 | 0.019904 | 0 | 0.24635 | 1 | 0 | 0 | 0 | 0 | 0 | 0
Mo0.17Nb0.28Ta0.3Ti0.06W0.19 | 1 | BCC | 479.9609 | 1190.1322 | 1509.608 | 6.7183 | 0 | 0 | 0 | 0 | 0 | 0 | 0 | 0 | 0 | 0 | 0 | 0 | 0 | 0 | 0 | 0.17343 | 0 | 0.27781 | 0 | 0 | 0 | 0 | 0 | 0 | 0 | 0.29593 | 0.062815 | 0 | 0.19002 | 0 | 0 | 0 | 1 | 0 | 0 | 0 | 0 | 0 | 0
Al0.07Cr0.17Hf0.04Mo0.07Nb0.28Ta0.12Ti0.21V0.04 | 3 | BCC | 587.86 | 1254.4705 | 1601.543 | 10.5172 | 0 | 0.06733 | 0 | 0 | 0 | 0 | 0.1725 | 0 | 0 | 0 | 0 | 0.042769 | 0 | 0 | 0 | 0.066308 | 0 | 0.27729 | 0 | 0 | 0 | 0 | 0 | 0 | 0 | 0.11824 | 0.21115 | 0.044407 | 0 | 0 | 0 | 0 | 0 | 0 | 1 | 0 | 0 | 0 | 0
Al0.01Co0.19Cr0.19Fe0.18Mn0.24Ni0.19 | 1 | FCC | 190.2384 | 337.7827 | 601.9294 | 46.5171 | 0 | 0.010048 | 0 | 0 | 0 | 0.19141 | 0.18518 | 0 | 0.18008 | 0 | 0 | 0 | 0 | 0 | 0.24034 | 0 | 0 | 0 | 0 | 0.19293 | 0 | 0 | 0 | 0 | 0 | 0 | 0 | 0 | 0 | 0 | 0 | 0 | 1 | 0 | 0 | 0 | 0 | 0 | 0
Co0.26Cr0.25Fe0.25Ni0.25 | 2 | FCC | 181.066 | 497.1653 | 738.2128 | 44.9744 | 0 | 0 | 0 | 0 | 0 | 0.25789 | 0.24685 | 0 | 0.24793 | 0 | 0 | 0 | 0 | 0 | 0 | 0 | 0 | 0 | 0 | 0.24733 | 0 | 0 | 0 | 0 | 0 | 0 | 0 | 0 | 0 | 0 | 0 | 0 | 0 | 1 | 0 | 0 | 0 | 0 | 0
Al0.14Co0.19Cr0.19Fe0.19Ni0.2Ti0.1 | 1 | FCC+BCC | 547.6926 | 1471.171 | 2360.2907 | 26.1131 | 0 | 0.13523 | 0 | 0 | 0 | 0.18519 | 0.19401 | 0 | 0.1915 | 0 | 0 | 0 | 0 | 0 | 0 | 0 | 0 | 0 | 0 | 0.19791 | 0 | 0 | 0 | 0 | 0 | 0 | 0.096165 | 0 | 0 | 0 | 0 | 0 | 1 | 0 | 0 | 0 | 0 | 0 | 0
Co0.15Cr0.13Cu0.01Fe0.13Mn0.19Mo0.22Ni0.15W0.01 | 1 | FCC+IM | 687.307 | 652.8602 | 1147.4309 | 32.89 | 0 | 0 | 0 | 0 | 0 | 0.14936 | 0.1323 | 0.01335 | 0.13094 | 0 | 0 | 0 | 0 | 0 | 0.19464 | 0.21875 | 0 | 0 | 0 | 0.14636 | 0 | 0 | 0 | 0 | 0 | 0 | 0 | 0 | 0.014304 | 0 | 0 | 0 | 1 | 0 | 0 | 0 | 0 | 0 | 0
Al0.14Co0.19Cr0.19Fe0.19Ni0.2Ti0.1 | 1 | FCC+BCC | 547.6926 | 1471.171 | 2360.2907 | 26.1131 | 0 | 0.13523 | 0 | 0 | 0 | 0.18519 | 0.19401 | 0 | 0.1915 | 0 | 0 | 0 | 0 | 0 | 0 | 0 | 0 | 0 | 0 | 0.19791 | 0 | 0 | 0 | 0 | 0 | 0 | 0.096165 | 0 | 0 | 0 | 0 | 0 | 1 | 0 | 0 | 0 | 0 | 0 | 0
Al0.32Co0.18Cr0.18Fe0.16Ni0.16 | 1 | BCC | 559.83 | 1310.1074 | 2014.1874 | 12.1895 | 0 | 0.32289 | 0 | 0 | 0 | 0.17514 | 0.17576 | 0 | 0.1638 | 0 | 0 | 0 | 0 | 0 | 0 | 0 | 0 | 0 | 0 | 0.1624 | 0 | 0 | 0 | 0 | 0 | 0 | 0 | 0 | 0 | 0 | 0 | 0 | 1 | 0 | 0 | 0 | 0 | 0 | 0
Al0.03Co0.25Cr0.25Fe0.24Ni0.24 | 3 | FCC | 133.3765 | 492.3362 | 653.6765 | 52.1821 | 0 | 0.026201 | 0 | 0 | 0 | 0.24668 | 0.24596 | 0 | 0.24004 | 0 | 0 | 0 | 0 | 0 | 0 | 0 | 0 | 0 | 0 | 0.24112 | 0 | 0 | 0 | 0 | 0 | 0 | 0 | 0 | 0 | 0 | 0 | 0 | 0 | 0 | 1 | 0 | 0 | 0 | 0
Al0.17Hf0.04Nb0.13Ni0.05Ti0.28W0.13Zr0.2 | 5 | BCC | 521.9951 | 1421.2327 | 1528.78 | 10.4466 | 0 | 0.16891 | 0 | 0 | 0 | 0 | 0 | 0 | 0 | 0 | 0 | 0.039456 | 0 | 0 | 0 | 0 | 0 | 0.12964 | 0 | 0.051621 | 0 | 0 | 0 | 0 | 0 | 0 | 0.27845 | 0 | 0.12706 | 0 | 0 | 0.20485 | 0 | 0 | 0 | 0 | 1 | 0 | 0
Co0.21Cr0.17Fe0.14Mn0.05Mo0.08Ni0.31W0.05 | 5 | FCC+IM | 424.7433 | 881.5269 | 1276.4418 | 15.901 | 0 | 0 | 0 | 0 | 0 | 0.2111 | 0.17148 | 0 | 0.13534 | 0 | 0 | 0 | 0 | 0 | 0.045581 | 0.076976 | 0 | 0 | 0 | 0.31255 | 0 | 0 | 0 | 0 | 0 | 0 | 0 | 0 | 0.046971 | 0 | 0 | 0 | 0 | 0 | 0 | 0 | 1 | 0 | 0
Al0.15Co0.18Cr0.17Cu0.16Fe0.17Ni0.18 | 1 | FCC+BCC | 368.2711 | 1226.8283 | 1769.873 | 17.4166 | 0 | 0.14504 | 0 | 0 | 0 | 0.17942 | 0.17213 | 0.15569 | 0.16637 | 0 | 0 | 0 | 0 | 0 | 0 | 0 | 0 | 0 | 0 | 0.18135 | 0 | 0 | 0 | 0 | 0 | 0 | 0 | 0 | 0 | 0 | 0 | 0 | 1 | 0 | 0 | 0 | 0 | 0 | 0
Hf0.13Nb0.19Ti0.21V0.2Zr0.26 | 1 | BCC | 554.4277 | 1199 | 1555.8433 | 28.1228 | 0 | 0 | 0 | 0 | 0 | 0 | 0 | 0 | 0 | 0 | 0 | 0.13216 | 0 | 0 | 0 | 0 | 0 | 0.19062 | 0 | 0 | 0 | 0 | 0 | 0 | 0 | 0 | 0.21194 | 0.20147 | 0 | 0 | 0 | 0.26381 | 1 | 0 | 0 | 0 | 0 | 0 | 0
Al0.24Co0.19Cr0.19Fe0.18Ni0.19 | 1 | BCC | 491.3066 | 1383.6828 | 2287.0687 | 26.6963 | 0 | 0.24121 | 0 | 0 | 0 | 0.19467 | 0.19231 | 0 | 0.18452 | 0 | 0 | 0 | 0 | 0 | 0 | 0 | 0 | 0 | 0 | 0.1873 | 0 | 0 | 0 | 0 | 0 | 0 | 0 | 0 | 0 | 0 | 0 | 0 | 1 | 0 | 0 | 0 | 0 | 0 | 0
Cu0.03Mn0.41Ni0.45Si0.08Zn0.03 | 1 | FCC | 253.1685 | 306.0755 | 705.9664 | 39.1075 | 0 | 0 | 0 | 0 | 0 | 0 | 0 | 0.031486 | 0 | 0 | 0 | 0 | 0 | 0 | 0.41044 | 0 | 0 | 0 | 0 | 0.44988 | 0 | 0 | 0 | 0.081491 | 0 | 0 | 0 | 0 | 0 | 0 | 0.026702 | 0 | 1 | 0 | 0 | 0 | 0 | 0 | 0
Al0.14Co0.19Cr0.19Fe0.19Ni0.2Ti0.1 | 1 | FCC+BCC | 547.6926 | 1471.171 | 2360.2907 | 26.1131 | 0 | 0.13523 | 0 | 0 | 0 | 0.18519 | 0.19401 | 0 | 0.1915 | 0 | 0 | 0 | 0 | 0 | 0 | 0 | 0 | 0 | 0 | 0.19791 | 0 | 0 | 0 | 0 | 0 | 0 | 0.096165 | 0 | 0 | 0 | 0 | 0 | 1 | 0 | 0 | 0 | 0 | 0 | 0
Al0.13Cr0.11Nb0.2Ti0.19V0.19Zr0.18 | 3 | BCC | 586.9347 | 1242.8308 | 1592.3885 | 12.4945 | 0 | 0.12625 | 0 | 0 | 0 | 0 | 0.10871 | 0 | 0 | 0 | 0 | 0 | 0 | 0 | 0 | 0 | 0 | 0.20112 | 0 | 0 | 0 | 0 | 0 | 0 | 0 | 0 | 0.19324 | 0.18727 | 0 | 0 | 0 | 0.1834 | 0 | 0 | 1 | 0 | 0 | 0 | 0
Mo0.09Nb0.25Ta0.32Ti0.22Zr0.12 | 5 | BCC | 494.258 | 974.35 | 1405.1166 | 12.2794 | 0 | 0 | 0 | 0 | 0 | 0 | 0 | 0 | 0 | 0 | 0 | 0 | 0 | 0 | 0 | 0.089663 | 0 | 0.24651 | 0 | 0 | 0 | 0 | 0 | 0 | 0 | 0.3216 | 0.22129 | 0 | 0 | 0 | 0 | 0.12093 | 0 | 0 | 0 | 0 | 1 | 0 | 0
Mo0.12Nb0.14Ta0.34V0.04W0.36 | 5 | BCC | 610.5722 | 858.7809 | 1473.2751 | 7.1563 | 0 | 0 | 0 | 0 | 0 | 0 | 0 | 0 | 0 | 0 | 0 | 0 | 0 | 0 | 0 | 0.11663 | 0 | 0.14127 | 0 | 0 | 0 | 0 | 0 | 0 | 0 | 0.34307 | 0 | 0.04288 | 0.35615 | 0 | 0 | 0 | 0 | 0 | 0 | 0 | 1 | 0 | 0
Al0.39Co0.02Cr0.29Mo0.09Nb0.22 | 1 | IM | 669.415 | 1802.118 | 2098.5976 | 11.9389 | 0 | 0.38766 | 0 | 0 | 0 | 0.017873 | 0.28562 | 0 | 0 | 0 | 0 | 0 | 0 | 0 | 0 | 0.085167 | 0 | 0.22368 | 0 | 0 | 0 | 0 | 0 | 0 | 0 | 0 | 0 | 0 | 0 | 0 | 0 | 0 | 1 | 0 | 0 | 0 | 0 | 0 | 0
Co0.36Cr0.29Mo0.02Ni0.3W0.03 | 2 | FCC+IM | 300.7992 | 1027.2367 | 1348.8646 | 14.417 | 0 | 0 | 0 | 0 | 0 | 0.35942 | 0.29088 | 0 | 0 | 0 | 0 | 0 | 0 | 0 | 0 | 0.020844 | 0 | 0 | 0 | 0.30119 | 0 | 0 | 0 | 0 | 0 | 0 | 0 | 0 | 0.027663 | 0 | 0 | 0 | 0 | 1 | 0 | 0 | 0 | 0 | 0
Al0.14Co0.19Cr0.19Fe0.19Ni0.2Ti0.1 | 1 | FCC+BCC | 547.6926 | 1471.171 | 2360.2907 | 26.1131 | 0 | 0.13523 | 0 | 0 | 0 | 0.18519 | 0.19401 | 0 | 0.1915 | 0 | 0 | 0 | 0 | 0 | 0 | 0 | 0 | 0 | 0 | 0.19791 | 0 | 0 | 0 | 0 | 0 | 0 | 0.096165 | 0 | 0 | 0 | 0 | 0 | 1 | 0 | 0 | 0 | 0 | 0 | 0
Mo0.11Nb0.24Ta0.21Ti0.26Zr0.19 | 5 | BCC | 432.8552 | 1202.331 | 1486.587 | 15.6736 | 0 | 0 | 0 | 0 | 0 | 0 | 0 | 0 | 0 | 0 | 0 | 0 | 0 | 0 | 0 | 0.10533 | 0 | 0.23747 | 0 | 0 | 0 | 0 | 0 | 0 | 0 | 0.20602 | 0.25932 | 0 | 0 | 0 | 0 | 0.19187 | 0 | 0 | 0 | 0 | 1 | 0 | 0
Nb0.23Ta0.26Ti0.24W0.01Zr0.25 | 5 | BCC | 430.2677 | 989.2398 | 993.48 | 8.7933 | 0 | 0 | 0 | 0 | 0 | 0 | 0 | 0 | 0 | 0 | 0 | 0 | 0 | 0 | 0 | 0 | 0 | 0.2298 | 0 | 0 | 0 | 0 | 0 | 0 | 0 | 0.26444 | 0.24322 | 0 | 0.010519 | 0 | 0 | 0.25203 | 0 | 0 | 0 | 0 | 1 | 0 | 0
Al0.39Nb0.22Ti0.2V0.2 | 1 | BCC | 586.655 | 1133.7672 | 1138.9204 | 12.6011 | 0 | 0.38846 | 0 | 0 | 0 | 0 | 0 | 0 | 0 | 0 | 0 | 0 | 0 | 0 | 0 | 0 | 0 | 0.21698 | 0 | 0 | 0 | 0 | 0 | 0 | 0 | 0 | 0.1991 | 0.19545 | 0 | 0 | 0 | 0 | 1 | 0 | 0 | 0 | 0 | 0 | 0
Al0.06Co0.17Cr0.17Fe0.18Mn0.23Ni0.18 | 1 | FCC+BCC | 245.7234 | 564.0728 | 831.5403 | 35.189 | 0 | 0.063133 | 0 | 0 | 0 | 0.17474 | 0.17117 | 0 | 0.17546 | 0 | 0 | 0 | 0 | 0 | 0.2338 | 0 | 0 | 0 | 0 | 0.18169 | 0 | 0 | 0 | 0 | 0 | 0 | 0 | 0 | 0 | 0 | 0 | 0 | 1 | 0 | 0 | 0 | 0 | 0 | 0
Co0.17Cr0.23Fe0.23Ni0.3V0.06 | 2 | FCC | 225.3156 | 426.0122 | 802.4324 | 41.3217 | 0 | 0 | 0 | 0 | 0 | 0.16929 | 0.23349 | 0 | 0.23219 | 0 | 0 | 0 | 0 | 0 | 0 | 0 | 0 | 0 | 0 | 0.30072 | 0 | 0 | 0 | 0 | 0 | 0 | 0 | 0.064311 | 0 | 0 | 0 | 0 | 0 | 1 | 0 | 0 | 0 | 0 | 0
Cr0.22Hf0.07Mo0.13Nb0.2Re0.02Ti0.16W0.03Zr0.18 | 1 | BCC+IM | 646.294 | 1581.679 | 1907.411 | 20.9142 | 0 | 0 | 0 | 0 | 0 | 0 | 0.21691 | 0 | 0 | 0 | 0 | 0.068408 | 0 | 0 | 0 | 0.1284 | 0 | 0.19743 | 0 | 0 | 0 | 0.017155 | 0 | 0 | 0 | 0 | 0.1575 | 0 | 0.032432 | 0 | 0 | 0.1791 | 1 | 0 | 0 | 0 | 0 | 0 | 0
Al0.14Co0.19Cr0.19Fe0.19Ni0.2Ti0.1 | 1 | FCC+BCC | 547.6926 | 1471.171 | 2360.2907 | 26.1131 | 0 | 0.13523 | 0 | 0 | 0 | 0.18519 | 0.19401 | 0 | 0.1915 | 0 | 0 | 0 | 0 | 0 | 0 | 0 | 0 | 0 | 0 | 0.19791 | 0 | 0 | 0 | 0 | 0 | 0 | 0.096165 | 0 | 0 | 0 | 0 | 0 | 1 | 0 | 0 | 0 | 0 | 0 | 0
Mo0.26Nb0.2Ti0.18V0.17Zr0.2 | 3 | BCC | 569.9541 | 1609.86 | 3094.896 | 21.967 | 0 | 0 | 0 | 0 | 0 | 0 | 0 | 0 | 0 | 0 | 0 | 0 | 0 | 0 | 0 | 0.25633 | 0 | 0.20363 | 0 | 0 | 0 | 0 | 0 | 0 | 0 | 0 | 0.17631 | 0.16826 | 0 | 0 | 0 | 0.19548 | 0 | 0 | 1 | 0 | 0 | 0 | 0
Al0.06Nb0.24Ta0.18Ti0.24W0.02Zr0.25 | 5 | BCC | 453.5238 | 1312.8617 | 1416.9 | 10.3768 | 0 | 0.062221 | 0 | 0 | 0 | 0 | 0 | 0 | 0 | 0 | 0 | 0 | 0 | 0 | 0 | 0 | 0 | 0.23999 | 0 | 0 | 0 | 0 | 0 | 0 | 0 | 0.18473 | 0.24303 | 0 | 0.024943 | 0 | 0 | 0.24509 | 0 | 0 | 0 | 0 | 1 | 0 | 0
Cr0.14Ta0.31V0.31W0.24 | 4 | BCC+IM | 676.4488 | 1246.141 | 1543.6009 | 10.3438 | 0 | 0 | 0 | 0 | 0 | 0 | 0.14073 | 0 | 0 | 0 | 0 | 0 | 0 | 0 | 0 | 0 | 0 | 0 | 0 | 0 | 0 | 0 | 0 | 0 | 0 | 0.31139 | 0 | 0.30987 | 0.23801 | 0 | 0 | 0 | 0 | 0 | 0 | 1 | 0 | 0 | 0
Co0.12Cr0.22Fe0.23Mn0.19Ni0.23 | 6 | FCC | 286.2698 | 615.2566 | 858.8039 | 32.2424 | 0 | 0 | 0 | 0 | 0 | 0.12116 | 0.22397 | 0 | 0.23348 | 0 | 0 | 0 | 0 | 0 | 0.19407 | 0 | 0 | 0 | 0 | 0.22733 | 0 | 0 | 0 | 0 | 0 | 0 | 0 | 0 | 0 | 0 | 0 | 0 | 0 | 0 | 0 | 0 | 0 | 1 | 0
Al0.08Cr0.18Mo0.07Nb0.21Ta0.01Ti0.16V0.13Zr0.15 | 3 | BCC | 615.292 | 1444.8688 | 2049.655 | 13.438 | 0 | 0.0836 | 0 | 0 | 0 | 0 | 0.17588 | 0 | 0 | 0 | 0 | 0 | 0 | 0 | 0 | 0.06938 | 0 | 0.21236 | 0 | 0 | 0 | 0 | 0 | 0 | 0 | 0.014584 | 0.15927 | 0.13204 | 0 | 0 | 0 | 0.15289 | 0 | 0 | 1 | 0 | 0 | 0 | 0
Co0.25Cr0.26Fe0.25Ni0.24 | 3 | FCC | 136.7027 | 357.6425 | 595.4951 | 61.9426 | 0 | 0 | 0 | 0 | 0 | 0.25285 | 0.25695 | 0 | 0.24649 | 0 | 0 | 0 | 0 | 0 | 0 | 0 | 0 | 0 | 0 | 0.24371 | 0 | 0 | 0 | 0 | 0 | 0 | 0 | 0 | 0 | 0 | 0 | 0 | 0 | 0 | 1 | 0 | 0 | 0 | 0
Al0.28Cr0.21Fe0.21Mo0.15Ni0.16 | 1 | BCC+IM | 761.39 | 1922.516 | 1951.7475 | 16.9649 | 0 | 0.27574 | 0 | 0 | 0 | 0 | 0.20732 | 0 | 0.21025 | 0 | 0 | 0 | 0 | 0 | 0 | 0.14962 | 0 | 0 | 0 | 0.15707 | 0 | 0 | 0 | 0 | 0 | 0 | 0 | 0 | 0 | 0 | 0 | 0 | 1 | 0 | 0 | 0 | 0 | 0 | 0
Mo0.24Nb0.25Ta0.26Ti0.07W0.19 | 1 | BCC | 473.9881 | 1204.3822 | 1444.394 | 6.2644 | 0 | 0 | 0 | 0 | 0 | 0 | 0 | 0 | 0 | 0 | 0 | 0 | 0 | 0 | 0 | 0.23821 | 0 | 0.24692 | 0 | 0 | 0 | 0 | 0 | 0 | 0 | 0.26031 | 0.065912 | 0 | 0.18866 | 0 | 0 | 0 | 1 | 0 | 0 | 0 | 0 | 0 | 0
Nb0.27Ti0.24V0.21Zr0.28 | 1 | BCC | 419.9033 | 1171.3575 | 1343.1033 | 30.0019 | 0 | 0 | 0 | 0 | 0 | 0 | 0 | 0 | 0 | 0 | 0 | 0 | 0 | 0 | 0 | 0 | 0 | 0.26835 | 0 | 0 | 0 | 0 | 0 | 0 | 0 | 0 | 0.23566 | 0.21348 | 0 | 0 | 0 | 0.28251 | 1 | 0 | 0 | 0 | 0 | 0 | 0
Co0.2Cr0.22Cu0.06Fe0.16Mn0.15Ni0.2 | 7 | FCC | 347.7968 | 577.7543 | 884.548 | 20.0337 | 0 | 0 | 0 | 0 | 0 | 0.20378 | 0.22318 | 0.058292 | 0.16387 | 0 | 0 | 0 | 0 | 0 | 0.14837 | 0 | 0 | 0 | 0 | 0.20251 | 0 | 0 | 0 | 0 | 0 | 0 | 0 | 0 | 0 | 0 | 0 | 0 | 0 | 0 | 0 | 0 | 0 | 0 | 1
Cr0.19Nb0.29Ti0.35V0.17 | 3 | BCC | 541.553 | 1053.749 | 1267.8988 | 25.1593 | 0 | 0 | 0 | 0 | 0 | 0 | 0.18769 | 0 | 0 | 0 | 0 | 0 | 0 | 0 | 0 | 0 | 0 | 0.28875 | 0 | 0 | 0 | 0 | 0 | 0 | 0 | 0 | 0.34927 | 0.17429 | 0 | 0 | 0 | 0 | 0 | 0 | 1 | 0 | 0 | 0 | 0
Al0.45Co0.05Cr0.05Cu0.06Mn0.07Ni0.05Si0.19Zn0.09 | 1 | FCC | 739.5668 | 1090.4359 | 1427.0493 | 24.0102 | 0 | 0.44668 | 0 | 0 | 0 | 0.054757 | 0.049358 | 0.059417 | 0 | 0 | 0 | 0 | 0 | 0 | 0.068336 | 0 | 0 | 0 | 0 | 0.046267 | 0 | 0 | 0 | 0.18944 | 0 | 0 | 0 | 0 | 0 | 0 | 0.08575 | 0 | 1 | 0 | 0 | 0 | 0 | 0 | 0
Al0.36Co0.18Cr0.12Fe0.18Ni0.18 | 1 | BCC | 470.3635 | 782.0592 | 1926.9289 | 14.5177 | 0 | 0.3558 | 0 | 0 | 0 | 0.17782 | 0.11606 | 0 | 0.17507 | 0 | 0 | 0 | 0 | 0 | 0 | 0 | 0 | 0 | 0 | 0.17526 | 0 | 0 | 0 | 0 | 0 | 0 | 0 | 0 | 0 | 0 | 0 | 0 | 1 | 0 | 0 | 0 | 0 | 0 | 0
Co0.18Fe0.12Mo0.19Ni0.32V0.18W0.01 | 1 | FCC+IM | 531.1154 | 753.8157 | 1342.0224 | 19.4478 | 0 | 0 | 0 | 0 | 0 | 0.17841 | 0 | 0 | 0.12097 | 0 | 0 | 0 | 0 | 0 | 0 | 0.19009 | 0 | 0 | 0 | 0.32044 | 0 | 0 | 0 | 0 | 0 | 0 | 0 | 0.17652 | 0.013575 | 0 | 0 | 0 | 1 | 0 | 0 | 0 | 0 | 0 | 0
Hf0.38Nb0.13Ti0.27Zr0.22 | 3 | BCC+IM | 340.7789 | 740.82 | 1121.74 | 21.1707 | 0 | 0 | 0 | 0 | 0 | 0 | 0 | 0 | 0 | 0 | 0 | 0.383 | 0 | 0 | 0 | 0 | 0 | 0.12656 | 0 | 0 | 0 | 0 | 0 | 0 | 0 | 0 | 0.26704 | 0 | 0 | 0 | 0 | 0.2234 | 0 | 0 | 1 | 0 | 0 | 0 | 0
Mo0.14Nb0.29Ta0.26Ti0.11W0.2 | 1 | BCC | 479.0336 | 1210.2722 | 1548.464 | 6.9885 | 0 | 0 | 0 | 0 | 0 | 0 | 0 | 0 | 0 | 0 | 0 | 0 | 0 | 0 | 0 | 0.14098 | 0 | 0.28694 | 0 | 0 | 0 | 0 | 0 | 0 | 0 | 0.26356 | 0.10718 | 0 | 0.20134 | 0 | 0 | 0 | 1 | 0 | 0 | 0 | 0 | 0 | 0
Al0.19Co0.11Cr0.14Fe0.16Ni0.4 | 1 | FCC+BCC | 395.1635 | 572.918 | 1117.7964 | 22.1295 | 0 | 0.185 | 0 | 0 | 0 | 0.11385 | 0.14299 | 0 | 0.15587 | 0 | 0 | 0 | 0 | 0 | 0 | 0 | 0 | 0 | 0 | 0.4023 | 0 | 0 | 0 | 0 | 0 | 0 | 0 | 0 | 0 | 0 | 0 | 0 | 1 | 0 | 0 | 0 | 0 | 0 | 0
Co0.26Cr0.23Fe0.24Ni0.23V0.04 | 2 | FCC | 188.1773 | 455.0479 | 761.9535 | 42.3692 | 0 | 0 | 0 | 0 | 0 | 0.25752 | 0.23308 | 0 | 0.23859 | 0 | 0 | 0 | 0 | 0 | 0 | 0 | 0 | 0 | 0 | 0.22961 | 0 | 0 | 0 | 0 | 0 | 0 | 0 | 0.041198 | 0 | 0 | 0 | 0 | 0 | 1 | 0 | 0 | 0 | 0 | 0
Al0.09Fe0.52Mn0.33Ni0.06 | 3 |  | 389.445 | 435.4245 | 747.6723 | 54.8342 | 0 | 0.088644 | 0 | 0 | 0 | 0 | 0 | 0 | 0.52451 | 0 | 0 | 0 | 0 | 0 | 0.32544 | 0 | 0 | 0 | 0 | 0.06141 | 0 | 0 | 0 | 0 | 0 | 0 | 0 | 0 | 0 | 0 | 0 | 0 | 0 | 0 | 1 | 0 | 0 | 0 | 0
Co0.19Fe0.09Mo0.17Ni0.34V0.16W0.05 | 1 | FCC+IM | 438.964 | 764.3682 | 1429.3839 | 19.3647 | 0 | 0 | 0 | 0 | 0 | 0.19184 | 0 | 0 | 0.08795 | 0 | 0 | 0 | 0 | 0 | 0 | 0.1681 | 0 | 0 | 0 | 0.33765 | 0 | 0 | 0 | 0 | 0 | 0 | 0 | 0.16044 | 0.054019 | 0 | 0 | 0 | 1 | 0 | 0 | 0 | 0 | 0 | 0
Al0.24Co0.17Cr0.16Fe0.11Ni0.32 | 3 | BCC | 438.1151 | 834.4691 | 1319.0767 | 14.8225 | 0 | 0.23679 | 0 | 0 | 0 | 0.16714 | 0.16002 | 0 | 0.11447 | 0 | 0 | 0 | 0 | 0 | 0 | 0 | 0 | 0 | 0 | 0.32158 | 0 | 0 | 0 | 0 | 0 | 0 | 0 | 0 | 0 | 0 | 0 | 0 | 0 | 0 | 1 | 0 | 0 | 0 | 0
Co0.2Cr0.02Mo0.1Ni0.13Ti0.2V0.32Zr0.04 | 1 |  | 612.3928 | 1265.3977 | 1659.6153 | 19.979 | 0 | 0 | 0 | 0 | 0 | 0.20409 | 0.017073 | 0 | 0 | 0 | 0 | 0 | 0 | 0 | 0 | 0.096431 | 0 | 0 | 0 | 0.13211 | 0 | 0 | 0 | 0 | 0 | 0 | 0.19576 | 0.31706 | 0 | 0 | 0 | 0.037479 | 1 | 0 | 0 | 0 | 0 | 0 | 0
Al0.01Co0.19Cr0.18Cu0.19Fe0.19Ni0.2Ti0.03 | 1 | FCC | 330.51 | 782.95 | 1262.1058 | 27.3365 | 0 | 0.0086252 | 0 | 0 | 0 | 0.1933 | 0.18498 | 0.19091 | 0.19379 | 0 | 0 | 0 | 0 | 0 | 0 | 0 | 0 | 0 | 0 | 0.20103 | 0 | 0 | 0 | 0 | 0 | 0 | 0.027364 | 0 | 0 | 0 | 0 | 0 | 1 | 0 | 0 | 0 | 0 | 0 | 0
Al0.14Co0.19Cr0.19Fe0.19Ni0.2Ti0.1 | 1 | FCC+BCC | 547.6926 | 1471.171 | 2360.2907 | 26.1131 | 0 | 0.13523 | 0 | 0 | 0 | 0.18519 | 0.19401 | 0 | 0.1915 | 0 | 0 | 0 | 0 | 0 | 0 | 0 | 0 | 0 | 0 | 0.19791 | 0 | 0 | 0 | 0 | 0 | 0 | 0.096165 | 0 | 0 | 0 | 0 | 0 | 1 | 0 | 0 | 0 | 0 | 0 | 0
Al0.2Co0.19Cr0.18Fe0.19Ni0.19Si0.05 | 1 | BCC | 521.3543 | 1208.9175 | 2184.3042 | 29.8017 | 0 | 0.20153 | 0 | 0 | 0 | 0.19206 | 0.17992 | 0 | 0.1863 | 0 | 0 | 0 | 0 | 0 | 0 | 0 | 0 | 0 | 0 | 0.19356 | 0 | 0 | 0 | 0.046646 | 0 | 0 | 0 | 0 | 0 | 0 | 0 | 0 | 1 | 0 | 0 | 0 | 0 | 0 | 0
Al0.06Co0.13Cr0.14Cu0.14Fe0.15Ni0.15V0.22 | 1 | BCC | 593.288 | 929.65 | 1009.0454 | 13.58 | 0 | 0.063382 | 0 | 0 | 0 | 0.12991 | 0.13872 | 0.13735 | 0.15273 | 0 | 0 | 0 | 0 | 0 | 0 | 0 | 0 | 0 | 0 | 0.15475 | 0 | 0 | 0 | 0 | 0 | 0 | 0 | 0.22316 | 0 | 0 | 0 | 0 | 1 | 0 | 0 | 0 | 0 | 0 | 0
Mo0.34Nb0.17Ta0.03Ti0.21Zr0.24 | 3 | BCC | 543.4647 | 1550.12 | 2328.546 | 21.156 | 0 | 0 | 0 | 0 | 0 | 0 | 0 | 0 | 0 | 0 | 0 | 0 | 0 | 0 | 0 | 0.34432 | 0 | 0.1724 | 0 | 0 | 0 | 0 | 0 | 0 | 0 | 0.025516 | 0.21394 | 0 | 0 | 0 | 0 | 0.24383 | 0 | 0 | 1 | 0 | 0 | 0 | 0
Co0.38Cu0.1Mo0.15Ni0.36 | 4 | FCC | 334.1064 | 1002.4994 | 1529.9795 | 26.1929 | 0 | 0 | 0 | 0 | 0 | 0.38443 | 0 | 0.09982 | 0 | 0 | 0 | 0 | 0 | 0 | 0 | 0.15059 | 0 | 0 | 0 | 0.3617 | 0 | 0 | 0 | 0 | 0 | 0 | 0 | 0 | 0 | 0 | 0 | 0 | 0 | 0 | 0 | 1 | 0 | 0 | 0
Co0.18Cr0.18Fe0.18Mn0.27Ni0.17V0.02 | 1 | FCC | 399.4528 | 443.9514 | 752.2469 | 39.847 | 0 | 0 | 0 | 0 | 0 | 0.18235 | 0.17714 | 0 | 0.17612 | 0 | 0 | 0 | 0 | 0 | 0.27428 | 0 | 0 | 0 | 0 | 0.16804 | 0 | 0 | 0 | 0 | 0 | 0 | 0 | 0.021807 | 0 | 0 | 0 | 0 | 1 | 0 | 0 | 0 | 0 | 0 | 0
Mo0.21Nb0.19Ta0.22Ti0.13V0.14W0.1 | 1 | BCC | 562.1025 | 1307.924 | 1624.166 | 10.4695 | 0 | 0 | 0 | 0 | 0 | 0 | 0 | 0 | 0 | 0 | 0 | 0 | 0 | 0 | 0 | 0.21446 | 0 | 0.18784 | 0 | 0 | 0 | 0 | 0 | 0 | 0 | 0.22349 | 0.12832 | 0.1386 | 0.10362 | 0 | 0 | 0 | 1 | 0 | 0 | 0 | 0 | 0 | 0
Co0.02Cr0.26Cu0.2Fe0.23Ni0.29 | 3 | FCC | 300.498 | 552.1175 | 680.9713 | 34.2599 | 0 | 0 | 0 | 0 | 0 | 0.020516 | 0.26395 | 0.2011 | 0.22554 | 0 | 0 | 0 | 0 | 0 | 0 | 0 | 0 | 0 | 0 | 0.2889 | 0 | 0 | 0 | 0 | 0 | 0 | 0 | 0 | 0 | 0 | 0 | 0 | 0 | 0 | 1 | 0 | 0 | 0 | 0
Al0.06Cr0.06Fe0.48Mn0.4 | 1 | FCC | 362.812 | 222.49 | 755.2387 | 47.51 | 0 | 0.058605 | 0 | 0 | 0 | 0 | 0.059245 | 0 | 0.4792 | 0 | 0 | 0 | 0 | 0 | 0.4021 | 0 | 0 | 0 | 0 | 0 | 0 | 0 | 0 | 0 | 0 | 0 | 0 | 0 | 0 | 0 | 0 | 0 | 1 | 0 | 0 | 0 | 0 | 0 | 0
Al0.19Cu0.14Ni0.39Ti0.28 | 3 | FCC | 454.0119 | 1049.4925 | 1304.37 | 21.0324 | 0 | 0.19024 | 0 | 0 | 0 | 0 | 0 | 0.14298 | 0 | 0 | 0 | 0 | 0 | 0 | 0 | 0 | 0 | 0 | 0 | 0.38645 | 0 | 0 | 0 | 0 | 0 | 0 | 0.28033 | 0 | 0 | 0 | 0 | 0 | 0 | 0 | 1 | 0 | 0 | 0 | 0
Al0.36Co0.17Cr0.19Fe0.11Mo0.05Ni0.12 | 1 | BCC | 667.4782 | 1898.7227 | 2279.088 | 12.9411 | 0 | 0.359 | 0 | 0 | 0 | 0.17466 | 0.18737 | 0 | 0.11483 | 0 | 0 | 0 | 0 | 0 | 0 | 0.04891 | 0 | 0 | 0 | 0.11523 | 0 | 0 | 0 | 0 | 0 | 0 | 0 | 0 | 0 | 0 | 0 | 0 | 1 | 0 | 0 | 0 | 0 | 0 | 0
Co0.1Cr0.21Fe0.25Mn0.22Ni0.22 | 6 | FCC | 301.4619 | 399.5888 | 825.9283 | 36.8409 | 0 | 0 | 0 | 0 | 0 | 0.10169 | 0.20958 | 0 | 0.25114 | 0 | 0 | 0 | 0 | 0 | 0.22148 | 0 | 0 | 0 | 0 | 0.21611 | 0 | 0 | 0 | 0 | 0 | 0 | 0 | 0 | 0 | 0 | 0 | 0 | 0 | 0 | 0 | 0 | 0 | 1 | 0
Co0.18Cu0.2Fe0.13Mn0.2Ni0.22Si0.01Sn0.05 | 1 | FCC+IM | 335.5818 | 434.4243 | 551.0321 | 19.059 | 0 | 0 | 0 | 0 | 0 | 0.18463 | 0 | 0.20058 | 0.13489 | 0 | 0 | 0 | 0 | 0 | 0.20247 | 0 | 0 | 0 | 0 | 0.21888 | 0 | 0 | 0 | 0.011117 | 0.047429 | 0 | 0 | 0 | 0 | 0 | 0 | 0 | 1 | 0 | 0 | 0 | 0 | 0 | 0
Hf0.08Mo0.14Nb0.23Si0.04Ti0.24Zr0.26 | 1 | BCC | 450.9269 | 1443.15 | 2111.87 | 28.2269 | 0 | 0 | 0 | 0 | 0 | 0 | 0 | 0 | 0 | 0 | 0 | 0.083374 | 0 | 0 | 0 | 0.14148 | 0 | 0.22922 | 0 | 0 | 0 | 0 | 0 | 0.042099 | 0 | 0 | 0.23991 | 0 | 0 | 0 | 0 | 0.26391 | 1 | 0 | 0 | 0 | 0 | 0 | 0
Co0.25Cr0.25Fe0.25Ni0.25 | 1 | FCC | 166.861 | 294.5084 | 501.984 | 57.2969 | 0 | 0 | 0 | 0 | 0 | 0.25357 | 0.24898 | 0 | 0.24613 | 0 | 0 | 0 | 0 | 0 | 0 | 0 | 0 | 0 | 0 | 0.25132 | 0 | 0 | 0 | 0 | 0 | 0 | 0 | 0 | 0 | 0 | 0 | 0 | 1 | 0 | 0 | 0 | 0 | 0 | 0
Hf0.26Nb0.19Ta0.23Ti0.14Zr0.19 | 1 | BCC | 370.4385 | 1129.555 | 1325.6146 | 35.3676 | 0 | 0 | 0 | 0 | 0 | 0 | 0 | 0 | 0 | 0 | 0 | 0.25823 | 0 | 0 | 0 | 0 | 0 | 0.18561 | 0 | 0 | 0 | 0 | 0 | 0 | 0 | 0.22833 | 0.14124 | 0 | 0 | 0 | 0 | 0.18659 | 1 | 0 | 0 | 0 | 0 | 0 | 0
Al0.13Ca0.01Li0.33Mg0.46Ti0.07 | 1 |  | 555.3782 | 1328.5499 | 1754.3115 | 25.19 | 0 | 0.12952 | 0 | 0 | 0.01034 | 0 | 0 | 0 | 0 | 0 | 0 | 0 | 0.32599 | 0.45997 | 0 | 0 | 0 | 0 | 0 | 0 | 0 | 0 | 0 | 0 | 0 | 0 | 0.074176 | 0 | 0 | 0 | 0 | 0 | 1 | 0 | 0 | 0 | 0 | 0 | 0
Al0.1Cr0.19Nb0.19Ti0.16V0.16Zr0.19 | 1 | FCC+BCC | 653.189 | 1353.1625 | 1764.1105 | 13.9071 | 0 | 0.096468 | 0 | 0 | 0 | 0 | 0.19044 | 0 | 0 | 0 | 0 | 0 | 0 | 0 | 0 | 0 | 0 | 0.19318 | 0 | 0 | 0 | 0 | 0 | 0 | 0 | 0 | 0.16311 | 0.16362 | 0 | 0 | 0 | 0.19318 | 1 | 0 | 0 | 0 | 0 | 0 | 0
Hf0.15Mo0.13Nb0.17Ta0.19Ti0.19Zr0.17 | 1 | BCC | 497.6783 | 1373.47 | 1801.6433 | 39.22 | 0 | 0 | 0 | 0 | 0 | 0 | 0 | 0 | 0 | 0 | 0 | 0.14742 | 0 | 0 | 0 | 0.13431 | 0 | 0.16521 | 0 | 0 | 0 | 0 | 0 | 0 | 0 | 0.19371 | 0.19082 | 0 | 0 | 0 | 0 | 0.16852 | 1 | 0 | 0 | 0 | 0 | 0 | 0
Al0.18Cr0.2Fe0.19Ni0.43 | 1 | FCC+BCC+IM | 387.528 | 656.325 | 1203.143 | 13.962 | 0 | 0.18321 | 0 | 0 | 0 | 0 | 0.1962 | 0 | 0.18573 | 0 | 0 | 0 | 0 | 0 | 0 | 0 | 0 | 0 | 0 | 0.43487 | 0 | 0 | 0 | 0 | 0 | 0 | 0 | 0 | 0 | 0 | 0 | 0 | 1 | 0 | 0 | 0 | 0 | 0 | 0
Cr0.21Hf0.03Nb0.22Ti0.17V0.14Zr0.22 | 3 | BCC | 530.8 | 1353.45 | 1556.6175 | 12.3667 | 0 | 0 | 0 | 0 | 0 | 0 | 0.21024 | 0 | 0 | 0 | 0 | 0.03457 | 0 | 0 | 0 | 0 | 0 | 0.22459 | 0 | 0 | 0 | 0 | 0 | 0 | 0 | 0 | 0.17308 | 0.13568 | 0 | 0 | 0 | 0.22184 | 0 | 0 | 1 | 0 | 0 | 0 | 0
Al0.14Co0.19Cr0.19Fe0.19Ni0.2Ti0.1 | 1 | FCC+BCC | 547.6926 | 1471.171 | 2360.2907 | 26.1131 | 0 | 0.13523 | 0 | 0 | 0 | 0.18519 | 0.19401 | 0 | 0.1915 | 0 | 0 | 0 | 0 | 0 | 0 | 0 | 0 | 0 | 0 | 0.19791 | 0 | 0 | 0 | 0 | 0 | 0 | 0.096165 | 0 | 0 | 0 | 0 | 0 | 1 | 0 | 0 | 0 | 0 | 0 | 0
Al0.1Cr0.15Mo0.02Nb0.21Ti0.18V0.17Zr0.17 | 3 | BCC | 605.8039 | 1306.7458 | 1653.4105 | 14.731 | 0 | 0.10018 | 0 | 0 | 0 | 0 | 0.15487 | 0 | 0 | 0 | 0 | 0 | 0 | 0 | 0 | 0.0196 | 0 | 0.21242 | 0 | 0 | 0 | 0 | 0 | 0 | 0 | 0 | 0.17684 | 0.16667 | 0 | 0 | 0 | 0.16942 | 0 | 0 | 1 | 0 | 0 | 0 | 0
Cr0.22Mo0.03Nb0.22Ti0.16V0.17Zr0.2 | 3 | BCC | 555.088 | 1364.74 | 1628.5474 | 11.5679 | 0 | 0 | 0 | 0 | 0 | 0 | 0.22146 | 0 | 0 | 0 | 0 | 0 | 0 | 0 | 0 | 0.028436 | 0 | 0.22484 | 0 | 0 | 0 | 0 | 0 | 0 | 0 | 0 | 0.1592 | 0.16976 | 0 | 0 | 0 | 0.1963 | 0 | 0 | 1 | 0 | 0 | 0 | 0
Al0.34Cu0.25Fe0.23Ni0.18 | 3 | FCC | 445.0318 | 739.0076 | 1502.4651 | 20.7276 | 0 | 0.34476 | 0 | 0 | 0 | 0 | 0 | 0.24979 | 0.22634 | 0 | 0 | 0 | 0 | 0 | 0 | 0 | 0 | 0 | 0 | 0.17911 | 0 | 0 | 0 | 0 | 0 | 0 | 0 | 0 | 0 | 0 | 0 | 0 | 0 | 0 | 1 | 0 | 0 | 0 | 0
Al0.09Co0.16Cr0.16Cu0.03Fe0.17Ni0.39 | 1 | FCC | 381.6813 | 560.5097 | 818.0362 | 24.4723 | 0 | 0.094534 | 0 | 0 | 0 | 0.16359 | 0.15893 | 0.029339 | 0.16836 | 0 | 0 | 0 | 0 | 0 | 0 | 0 | 0 | 0 | 0 | 0.38525 | 0 | 0 | 0 | 0 | 0 | 0 | 0 | 0 | 0 | 0 | 0 | 0 | 1 | 0 | 0 | 0 | 0 | 0 | 0
Co0.14Cr0.12Cu0.22Fe0.02Mn0.2Ni0.23Zn0.07 | 1 | FCC | 250.7249 | 347.7181 | 702.3058 | 40.029 | 0 | 0 | 0 | 0 | 0 | 0.13879 | 0.11851 | 0.21778 | 0.02102 | 0 | 0 | 0 | 0 | 0 | 0.20087 | 0 | 0 | 0 | 0 | 0.23076 | 0 | 0 | 0 | 0 | 0 | 0 | 0 | 0 | 0 | 0 | 0.072262 | 0 | 1 | 0 | 0 | 0 | 0 | 0 | 0
Al0.23Co0.18Cr0.17Fe0.15Ni0.27 | 3 | BCC | 420.7618 | 1107.8228 | 1497.755 | 13.4739 | 0 | 0.22854 | 0 | 0 | 0 | 0.17973 | 0.17414 | 0 | 0.15195 | 0 | 0 | 0 | 0 | 0 | 0 | 0 | 0 | 0 | 0 | 0.26564 | 0 | 0 | 0 | 0 | 0 | 0 | 0 | 0 | 0 | 0 | 0 | 0 | 0 | 0 | 1 | 0 | 0 | 0 | 0
Al0.15Co0.04Cr0.19Cu0.2Fe0.2Ni0.22 | 1 | FCC+BCC | 306.7661 | 993.6235 | 1182.3883 | 28.6987 | 0 | 0.14837 | 0 | 0 | 0 | 0.037404 | 0.19005 | 0.20291 | 0.19757 | 0 | 0 | 0 | 0 | 0 | 0 | 0 | 0 | 0 | 0 | 0.2237 | 0 | 0 | 0 | 0 | 0 | 0 | 0 | 0 | 0 | 0 | 0 | 0 | 1 | 0 | 0 | 0 | 0 | 0 | 0
Al0.17Cr0.21Fe0.19Ni0.43 | 1 | FCC+BCC+IM | 401.4864 | 648.935 | 1236.531 | 15.124 | 0 | 0.17276 | 0 | 0 | 0 | 0 | 0.21099 | 0 | 0.19094 | 0 | 0 | 0 | 0 | 0 | 0 | 0 | 0 | 0 | 0 | 0.42531 | 0 | 0 | 0 | 0 | 0 | 0 | 0 | 0 | 0 | 0 | 0 | 0 | 1 | 0 | 0 | 0 | 0 | 0 | 0
Fe0.67Mn0.33 | 1 | FCC+IM | 375.642 | 230.916 | 689.3801 | 56.2787 | 0 | 0 | 0 | 0 | 0 | 0 | 0 | 0 | 0.67125 | 0 | 0 | 0 | 0 | 0 | 0.32875 | 0 | 0 | 0 | 0 | 0 | 0 | 0 | 0 | 0 | 0 | 0 | 0 | 0 | 0 | 0 | 0 | 0 | 1 | 0 | 0 | 0 | 0 | 0 | 0
Co0.22Cr0.14Fe0.12Mn0.21Ni0.31 | 3 | FCC | 300.0604 | 456.379 | 844.0426 | 44.464 | 0 | 0 | 0 | 0 | 0 | 0.21757 | 0.13824 | 0 | 0.12141 | 0 | 0 | 0 | 0 | 0 | 0.2146 | 0 | 0 | 0 | 0 | 0.30818 | 0 | 0 | 0 | 0 | 0 | 0 | 0 | 0 | 0 | 0 | 0 | 0 | 0 | 0 | 1 | 0 | 0 | 0 | 0
Hf0.22Nb0.17Ti0.19V0.16Zr0.26 | 1 | BCC+IM | 581.2933 | 892.56 | 1371.595 | 26.0235 | 0 | 0 | 0 | 0 | 0 | 0 | 0 | 0 | 0 | 0 | 0 | 0.21594 | 0 | 0 | 0 | 0 | 0 | 0.17268 | 0 | 0 | 0 | 0 | 0 | 0 | 0 | 0 | 0.18756 | 0.15896 | 0 | 0 | 0 | 0.26487 | 1 | 0 | 0 | 0 | 0 | 0 | 0
Al0.2Co0.17Cr0.16Cu0.14Fe0.16Ni0.17 | 1 | FCC+BCC | 490.3089 | 1030.3545 | 1566.5964 | 16.3595 | 0 | 0.20009 | 0 | 0 | 0 | 0.16793 | 0.16173 | 0.14277 | 0.15606 | 0 | 0 | 0 | 0 | 0 | 0 | 0 | 0 | 0 | 0 | 0.17142 | 0 | 0 | 0 | 0 | 0 | 0 | 0 | 0 | 0 | 0 | 0 | 0 | 1 | 0 | 0 | 0 | 0 | 0 | 0
Al0.06Fe0.46Mn0.35Ni0.13 | 3 |  | 383.227 | 374.8582 | 647.4013 | 46.3205 | 0 | 0.060211 | 0 | 0 | 0 | 0 | 0 | 0 | 0.45751 | 0 | 0 | 0 | 0 | 0 | 0.35257 | 0 | 0 | 0 | 0 | 0.1284 | 0 | 0 | 0 | 0 | 0 | 0 | 0 | 0 | 0 | 0 | 0 | 0 | 0 | 0 | 1 | 0 | 0 | 0 | 0
Al0.82Co0.05Cr0.06Cu0.03Fe0.04 | 1 |  | 727.2389 | 627.1815 | 1012.7759 | 15.1161 | 0 | 0.82184 | 0 | 0 | 0 | 0.050588 | 0.061277 | 0.030456 | 0.035842 | 0 | 0 | 0 | 0 | 0 | 0 | 0 | 0 | 0 | 0 | 0 | 0 | 0 | 0 | 0 | 0 | 0 | 0 | 0 | 0 | 0 | 0 | 0 | 1 | 0 | 0 | 0 | 0 | 0 | 0
Co0.25Cr0.25Fe0.25Ni0.25 | 2 | FCC | 181.066 | 476.5433 | 691.9972 | 46.7541 | 0 | 0 | 0 | 0 | 0 | 0.25253 | 0.24607 | 0 | 0.24739 | 0 | 0 | 0 | 0 | 0 | 0 | 0 | 0 | 0 | 0 | 0.25402 | 0 | 0 | 0 | 0 | 0 | 0 | 0 | 0 | 0 | 0 | 0 | 0 | 0 | 1 | 0 | 0 | 0 | 0 | 0
Ta0.2Ti0.6Zr0.2 | 1 | BCC | 341.071 | 1129.61 | 1188.8208 | 29.5718 | 0 | 0 | 0 | 0 | 0 | 0 | 0 | 0 | 0 | 0 | 0 | 0 | 0 | 0 | 0 | 0 | 0 | 0 | 0 | 0 | 0 | 0 | 0 | 0 | 0 | 0.20024 | 0.5968 | 0 | 0 | 0 | 0 | 0.20296 | 1 | 0 | 0 | 0 | 0 | 0 | 0
Cr0.14Nb0.25Si0.03Ti0.22V0.12Zr0.25 | 1 | BCC | 503.1887 | 1262.485 | 1443.317 | 18.3963 | 0 | 0 | 0 | 0 | 0 | 0 | 0.1362 | 0 | 0 | 0 | 0 | 0 | 0 | 0 | 0 | 0 | 0 | 0.25147 | 0 | 0 | 0 | 0 | 0 | 0.027199 | 0 | 0 | 0.2152 | 0.12073 | 0 | 0 | 0 | 0.24921 | 1 | 0 | 0 | 0 | 0 | 0 | 0
Al0.24Co0.19Cr0.19Fe0.18Ni0.19 | 1 | BCC | 488.4546 | 1344.8395 | 2304.4187 | 26.5354 | 0 | 0.24192 | 0 | 0 | 0 | 0.1934 | 0.1908 | 0 | 0.18495 | 0 | 0 | 0 | 0 | 0 | 0 | 0 | 0 | 0 | 0 | 0.18893 | 0 | 0 | 0 | 0 | 0 | 0 | 0 | 0 | 0 | 0 | 0 | 0 | 1 | 0 | 0 | 0 | 0 | 0 | 0
Al0.08Cu0.19Nb0.07Ti0.24Y0.19Zr0.24 | 1 | BCC | 456.8598 | 1227.7639 | 1591.78 | 12.0552 | 0 | 0.082107 | 0 | 0 | 0 | 0 | 0 | 0.18683 | 0 | 0 | 0 | 0 | 0 | 0 | 0 | 0 | 0 | 0.065183 | 0 | 0 | 0 | 0 | 0 | 0 | 0 | 0 | 0.23602 | 0 | 0 | 0.18573 | 0 | 0.24413 | 1 | 0 | 0 | 0 | 0 | 0 | 0
Al0.22Co0.19Cr0.19Cu0.17Fe0.19Mn0.05 | 1 | FCC+BCC | 493.6499 | 1282.7722 | 1981.0648 | 19.1179 | 0 | 0.21669 | 0 | 0 | 0 | 0.19087 | 0.19172 | 0.16734 | 0.18635 | 0 | 0 | 0 | 0 | 0 | 0.047032 | 0 | 0 | 0 | 0 | 0 | 0 | 0 | 0 | 0 | 0 | 0 | 0 | 0 | 0 | 0 | 0 | 0 | 1 | 0 | 0 | 0 | 0 | 0 | 0
Al0.25Co0.18Cr0.17Fe0.16Ni0.16Si0.08 | 1 | BCC | 605.2048 | 1307.3869 | 1817.1012 | 12.6654 | 0 | 0.24811 | 0 | 0 | 0 | 0.17754 | 0.16596 | 0 | 0.16481 | 0 | 0 | 0 | 0 | 0 | 0 | 0 | 0 | 0 | 0 | 0.16471 | 0 | 0 | 0 | 0.078873 | 0 | 0 | 0 | 0 | 0 | 0 | 0 | 0 | 1 | 0 | 0 | 0 | 0 | 0 | 0
Co0.24Cr0.23Fe0.23Mo0.03Ni0.23Si0.02W0.01 | 1 | IM | 166.2036 | 407.827 | 739.583 | 46.8163 | 0 | 0 | 0 | 0 | 0 | 0.23833 | 0.23021 | 0 | 0.2291 | 0 | 0 | 0 | 0 | 0 | 0 | 0.033886 | 0 | 0 | 0 | 0.23408 | 0 | 0 | 0 | 0.024695 | 0 | 0 | 0 | 0 | 0.0096898 | 0 | 0 | 0 | 1 | 0 | 0 | 0 | 0 | 0 | 0
Al0.12Co0.2Cu0.07Fe0.21Mo0.14Ni0.22Si0.03V0.01Zr0.01 | 1 | FCC+BCC+IM | 374.5373 | 891.2203 | 902.3381 | 32.0348 | 0 | 0.12309 | 0 | 0 | 0 | 0.19727 | 0 | 0.065936 | 0.20629 | 0 | 0 | 0 | 0 | 0 | 0 | 0.13923 | 0 | 0 | 0 | 0.22137 | 0 | 0 | 0 | 0.029404 | 0 | 0 | 0 | 0.012165 | 0 | 0 | 0 | 0.0052526 | 1 | 0 | 0 | 0 | 0 | 0 | 0
Co0.18Fe0.11Mo0.19Ni0.32V0.18W0.02 | 1 | FCC+IM | 507.4153 | 752.4157 | 1367.0624 | 19.4478 | 0 | 0 | 0 | 0 | 0 | 0.1807 | 0 | 0 | 0.11328 | 0 | 0 | 0 | 0 | 0 | 0 | 0.18794 | 0 | 0 | 0 | 0.32394 | 0 | 0 | 0 | 0 | 0 | 0 | 0 | 0.17702 | 0.017116 | 0 | 0 | 0 | 1 | 0 | 0 | 0 | 0 | 0 | 0
Co0.17Cu0.2Fe0.12Mn0.21Ni0.23Si0.03Sn0.03 | 1 | FCC+IM | 328.137 | 443.5218 | 606.0064 | 22.619 | 0 | 0 | 0 | 0 | 0 | 0.17471 | 0 | 0.20289 | 0.12154 | 0 | 0 | 0 | 0 | 0 | 0.21375 | 0 | 0 | 0 | 0 | 0.22901 | 0 | 0 | 0 | 0.027137 | 0.030963 | 0 | 0 | 0 | 0 | 0 | 0 | 0 | 1 | 0 | 0 | 0 | 0 | 0 | 0
Co0.06Cr0.02Mo0.3Nb0.21Ni0.07Ti0.17V0.16 | 1 | BCC | 575.9851 | 1543.811 | 1726.378 | 15.931 | 0 | 0 | 0 | 0 | 0 | 0.06439 | 0.024055 | 0 | 0 | 0 | 0 | 0 | 0 | 0 | 0 | 0.30417 | 0 | 0.20683 | 0 | 0.070664 | 0 | 0 | 0 | 0 | 0 | 0 | 0.17021 | 0.15543 | 0 | 0 | 0 | 0 | 1 | 0 | 0 | 0 | 0 | 0 | 0
Co0.25Cr0.26Fe0.25Ni0.24 | 3 | FCC | 136.7027 | 357.6425 | 595.4951 | 61.9426 | 0 | 0 | 0 | 0 | 0 | 0.25314 | 0.25689 | 0 | 0.2462 | 0 | 0 | 0 | 0 | 0 | 0 | 0 | 0 | 0 | 0 | 0.24376 | 0 | 0 | 0 | 0 | 0 | 0 | 0 | 0 | 0 | 0 | 0 | 0 | 0 | 0 | 1 | 0 | 0 | 0 | 0
Al0.19Co0.17Cr0.16Cu0.15Fe0.15Ni0.17 | 1 | FCC+BCC | 490.5751 | 1030.3046 | 1655.9484 | 16.4612 | 0 | 0.19456 | 0 | 0 | 0 | 0.16637 | 0.16104 | 0.15379 | 0.15441 | 0 | 0 | 0 | 0 | 0 | 0 | 0 | 0 | 0 | 0 | 0.16982 | 0 | 0 | 0 | 0 | 0 | 0 | 0 | 0 | 0 | 0 | 0 | 0 | 1 | 0 | 0 | 0 | 0 | 0 | 0
Co0.25Cr0.25Fe0.24Ni0.25Si0.01 | 1 | FCC | 164.8837 | 268.966 | 549.7621 | 52.5172 | 0 | 0 | 0 | 0 | 0 | 0.25257 | 0.24521 | 0 | 0.24274 | 0 | 0 | 0 | 0 | 0 | 0 | 0 | 0 | 0 | 0 | 0.24728 | 0 | 0 | 0 | 0.011257 | 0 | 0 | 0 | 0 | 0 | 0 | 0 | 0 | 1 | 0 | 0 | 0 | 0 | 0 | 0
Co0.21Cr0.22Cu0.08Fe0.16Mn0.13Ni0.2 | 7 | FCC | 351.7018 | 570.8377 | 860.949 | 24.183 | 0 | 0 | 0 | 0 | 0 | 0.20642 | 0.21517 | 0.080987 | 0.16288 | 0 | 0 | 0 | 0 | 0 | 0.13239 | 0 | 0 | 0 | 0 | 0.20216 | 0 | 0 | 0 | 0 | 0 | 0 | 0 | 0 | 0 | 0 | 0 | 0 | 0 | 0 | 0 | 0 | 0 | 0 | 1
Al0.09Cr0.19Nb0.19Ti0.16V0.16Zr0.2 | 1 | FCC+BCC | 594.9258 | 1348.8425 | 1782.8405 | 13.0921 | 0 | 0.093535 | 0 | 0 | 0 | 0 | 0.19107 | 0 | 0 | 0 | 0 | 0 | 0 | 0 | 0 | 0 | 0 | 0.19282 | 0 | 0 | 0 | 0 | 0 | 0 | 0 | 0 | 0.16305 | 0.16428 | 0 | 0 | 0 | 0.19524 | 1 | 0 | 0 | 0 | 0 | 0 | 0
Al0.35Co0.18Cr0.12Fe0.17Ni0.17 | 1 | BCC | 474.8129 | 785.587 | 1893.6045 | 13.8057 | 0 | 0.35325 | 0 | 0 | 0 | 0.17974 | 0.12337 | 0 | 0.17299 | 0 | 0 | 0 | 0 | 0 | 0 | 0 | 0 | 0 | 0 | 0.17066 | 0 | 0 | 0 | 0 | 0 | 0 | 0 | 0 | 0 | 0 | 0 | 0 | 1 | 0 | 0 | 0 | 0 | 0 | 0
Co0.25Cr0.23Fe0.24Ni0.23V0.05 | 2 | FCC | 184.3385 | 460.7019 | 762.3153 | 42.13 | 0 | 0 | 0 | 0 | 0 | 0.25459 | 0.22963 | 0 | 0.23637 | 0 | 0 | 0 | 0 | 0 | 0 | 0 | 0 | 0 | 0 | 0.22995 | 0 | 0 | 0 | 0 | 0 | 0 | 0 | 0.049451 | 0 | 0 | 0 | 0 | 0 | 1 | 0 | 0 | 0 | 0 | 0
Al0.54Co0.12Cr0.13Cu0.08Fe0.13 | 1 |  | 759.81 | 573.5409 | 1119.7532 | 11.9951 | 0 | 0.53719 | 0 | 0 | 0 | 0.11751 | 0.13052 | 0.084996 | 0.1298 | 0 | 0 | 0 | 0 | 0 | 0 | 0 | 0 | 0 | 0 | 0 | 0 | 0 | 0 | 0 | 0 | 0 | 0 | 0 | 0 | 0 | 0 | 0 | 1 | 0 | 0 | 0 | 0 | 0 | 0
Al0.09Co0.18Cr0.17Fe0.18Mn0.21Ni0.18 | 1 | FCC+BCC | 290.78 | 653.8333 | 1091.6811 | 32.675 | 0 | 0.08836 | 0 | 0 | 0 | 0.17506 | 0.17213 | 0 | 0.17514 | 0 | 0 | 0 | 0 | 0 | 0.20881 | 0 | 0 | 0 | 0 | 0.18051 | 0 | 0 | 0 | 0 | 0 | 0 | 0 | 0 | 0 | 0 | 0 | 0 | 1 | 0 | 0 | 0 | 0 | 0 | 0
Al0.14Co0.19Cr0.19Fe0.19Ni0.2Ti0.1 | 1 | FCC+BCC | 547.6926 | 1471.171 | 2360.2907 | 26.1131 | 0 | 0.13523 | 0 | 0 | 0 | 0.18519 | 0.19401 | 0 | 0.1915 | 0 | 0 | 0 | 0 | 0 | 0 | 0 | 0 | 0 | 0 | 0.19791 | 0 | 0 | 0 | 0 | 0 | 0 | 0.096165 | 0 | 0 | 0 | 0 | 0 | 1 | 0 | 0 | 0 | 0 | 0 | 0
Al0.06Cr0.01Fe0.41Mn0.35Ni0.16 | 3 |  | 378.507 | 375.1182 | 656.3123 | 44.0325 | 0 | 0.063625 | 0 | 0 | 0 | 0 | 0.010113 | 0 | 0.41377 | 0 | 0 | 0 | 0 | 0 | 0.35303 | 0 | 0 | 0 | 0 | 0.15946 | 0 | 0 | 0 | 0 | 0 | 0 | 0 | 0 | 0 | 0 | 0 | 0 | 0 | 0 | 1 | 0 | 0 | 0 | 0
Al0.53Co0.12Cr0.12Cu0.1Fe0.09Si0.04 | 1 |  | 792.33 | 562.8721 | 1123.0508 | 12.3094 | 0 | 0.53219 | 0 | 0 | 0 | 0.11777 | 0.11808 | 0.10473 | 0.089569 | 0 | 0 | 0 | 0 | 0 | 0 | 0 | 0 | 0 | 0 | 0 | 0 | 0 | 0 | 0.037657 | 0 | 0 | 0 | 0 | 0 | 0 | 0 | 0 | 1 | 0 | 0 | 0 | 0 | 0 | 0
Al0.14Co0.19Cr0.19Fe0.19Ni0.2Ti0.1 | 1 | FCC+BCC | 547.6926 | 1471.171 | 2360.2907 | 26.1131 | 0 | 0.13523 | 0 | 0 | 0 | 0.18519 | 0.19401 | 0 | 0.1915 | 0 | 0 | 0 | 0 | 0 | 0 | 0 | 0 | 0 | 0 | 0.19791 | 0 | 0 | 0 | 0 | 0 | 0 | 0.096165 | 0 | 0 | 0 | 0 | 0 | 1 | 0 | 0 | 0 | 0 | 0 | 0
Al0.14Co0.19Cr0.19Fe0.19Ni0.2Ti0.1 | 1 | FCC+BCC | 547.6926 | 1471.171 | 2360.2907 | 26.1131 | 0 | 0.13523 | 0 | 0 | 0 | 0.18519 | 0.19401 | 0 | 0.1915 | 0 | 0 | 0 | 0 | 0 | 0 | 0 | 0 | 0 | 0 | 0.19791 | 0 | 0 | 0 | 0 | 0 | 0 | 0.096165 | 0 | 0 | 0 | 0 | 0 | 1 | 0 | 0 | 0 | 0 | 0 | 0
Cr0.19Nb0.24Ti0.21V0.15Zr0.21 | 5 | BCC+IM | 510.806 | 1224.7 | 1508.4033 | 15.9135 | 0 | 0 | 0 | 0 | 0 | 0 | 0.1896 | 0 | 0 | 0 | 0 | 0 | 0 | 0 | 0 | 0 | 0 | 0.24326 | 0 | 0 | 0 | 0 | 0 | 0 | 0 | 0 | 0.21489 | 0.14578 | 0 | 0 | 0 | 0.20647 | 0 | 0 | 0 | 0 | 1 | 0 | 0
Al0.39Co0.16Cr0.17Cu0.12Fe0.16 | 1 | FCC+BCC | 634.06 | 836.9592 | 1296.9514 | 13.9097 | 0 | 0.39124 | 0 | 0 | 0 | 0.15567 | 0.16569 | 0.12332 | 0.16409 | 0 | 0 | 0 | 0 | 0 | 0 | 0 | 0 | 0 | 0 | 0 | 0 | 0 | 0 | 0 | 0 | 0 | 0 | 0 | 0 | 0 | 0 | 0 | 1 | 0 | 0 | 0 | 0 | 0 | 0
Co0.24Cr0.23Fe0.23Mo0.04Ni0.24 | 1 | FCC | 164.5232 | 346.0355 | 699.557 | 45.2523 | 0 | 0 | 0 | 0 | 0 | 0.24275 | 0.23402 | 0 | 0.23482 | 0 | 0 | 0 | 0 | 0 | 0 | 0.043618 | 0 | 0 | 0 | 0.24227 | 0 | 0 | 0 | 0 | 0 | 0 | 0 | 0 | 0 | 0 | 0 | 0 | 1 | 0 | 0 | 0 | 0 | 0 | 0
Al0.14Co0.19Cr0.19Fe0.19Ni0.2Ti0.1 | 1 | FCC+BCC | 547.6926 | 1471.171 | 2360.2907 | 26.1131 | 0 | 0.13523 | 0 | 0 | 0 | 0.18519 | 0.19401 | 0 | 0.1915 | 0 | 0 | 0 | 0 | 0 | 0 | 0 | 0 | 0 | 0 | 0.19791 | 0 | 0 | 0 | 0 | 0 | 0 | 0.096165 | 0 | 0 | 0 | 0 | 0 | 1 | 0 | 0 | 0 | 0 | 0 | 0
Co0.25Cr0.26Fe0.25Ni0.24 | 3 | FCC | 136.7027 | 357.6425 | 595.4951 | 61.9426 | 0 | 0 | 0 | 0 | 0 | 0.25481 | 0.25512 | 0 | 0.24644 | 0 | 0 | 0 | 0 | 0 | 0 | 0 | 0 | 0 | 0 | 0.24362 | 0 | 0 | 0 | 0 | 0 | 0 | 0 | 0 | 0 | 0 | 0 | 0 | 0 | 0 | 1 | 0 | 0 | 0 | 0
Co0.21Cu0.21Fe0.19Mn0.13Ni0.23Sn0.02 | 1 | FCC+IM | 262.4991 | 381.2426 | 569.2291 | 20.7844 | 0 | 0 | 0 | 0 | 0 | 0.21252 | 0 | 0.21477 | 0.18909 | 0 | 0 | 0 | 0 | 0 | 0.12682 | 0 | 0 | 0 | 0 | 0.23236 | 0 | 0 | 0 | 0 | 0.024458 | 0 | 0 | 0 | 0 | 0 | 0 | 0 | 1 | 0 | 0 | 0 | 0 | 0 | 0
Al0.04Hf0.03Mo0.18Nb0.17Ta0.19Ti0.14V0.17W0.08 | 1 | BCC | 570.3561 | 1189.24 | 1677.576 | 12.8364 | 0 | 0.04461 | 0 | 0 | 0 | 0 | 0 | 0 | 0 | 0 | 0 | 0.025716 | 0 | 0 | 0 | 0.17948 | 0 | 0.17098 | 0 | 0 | 0 | 0 | 0 | 0 | 0 | 0.19061 | 0.14097 | 0.16631 | 0.081317 | 0 | 0 | 0 | 1 | 0 | 0 | 0 | 0 | 0 | 0
Al0.63Co0.1Cr0.1Cu0.07Fe0.09 | 1 |  | 715.7141 | 584.2108 | 1083.6893 | 11.6609 | 0 | 0.63302 | 0 | 0 | 0 | 0.096046 | 0.10371 | 0.073503 | 0.093728 | 0 | 0 | 0 | 0 | 0 | 0 | 0 | 0 | 0 | 0 | 0 | 0 | 0 | 0 | 0 | 0 | 0 | 0 | 0 | 0 | 0 | 0 | 0 | 1 | 0 | 0 | 0 | 0 | 0 | 0
Al0.14Co0.19Cr0.19Fe0.19Ni0.2Ti0.1 | 1 | FCC+BCC | 547.6926 | 1471.171 | 2360.2907 | 26.1131 | 0 | 0.13523 | 0 | 0 | 0 | 0.18519 | 0.19401 | 0 | 0.1915 | 0 | 0 | 0 | 0 | 0 | 0 | 0 | 0 | 0 | 0 | 0.19791 | 0 | 0 | 0 | 0 | 0 | 0 | 0.096165 | 0 | 0 | 0 | 0 | 0 | 1 | 0 | 0 | 0 | 0 | 0 | 0
Mo0.26Nb0.18Ta0.1Ti0.16V0.09W0.03Zr0.17 | 3 | BCC | 600.2859 | 1536.31 | 2641.897 | 15.8352 | 0 | 0 | 0 | 0 | 0 | 0 | 0 | 0 | 0 | 0 | 0 | 0 | 0 | 0 | 0 | 0.25759 | 0 | 0.18427 | 0 | 0 | 0 | 0 | 0 | 0 | 0 | 0.10119 | 0.16318 | 0.089168 | 0.030663 | 0 | 0 | 0.16999 | 0 | 0 | 1 | 0 | 0 | 0 | 0
Co0.25Cr0.25Fe0.25Ni0.25 | 1 | FCC | 166.861 | 288.4964 | 502.162 | 57.2839 | 0 | 0 | 0 | 0 | 0 | 0.25394 | 0.24914 | 0 | 0.24591 | 0 | 0 | 0 | 0 | 0 | 0 | 0 | 0 | 0 | 0 | 0.25102 | 0 | 0 | 0 | 0 | 0 | 0 | 0 | 0 | 0 | 0 | 0 | 0 | 1 | 0 | 0 | 0 | 0 | 0 | 0
Al0.39Co0.1Cr0.1Cu0.1Fe0.06Mn0.02Ni0.1Si0.11Zn0.02 | 1 |  | 649.5015 | 775.6747 | 1497.8852 | 7.9659 | 0 | 0.39125 | 0 | 0 | 0 | 0.1036 | 0.098102 | 0.10121 | 0.061532 | 0 | 0 | 0 | 0 | 0 | 0.018959 | 0 | 0 | 0 | 0 | 0.09991 | 0 | 0 | 0 | 0.10878 | 0 | 0 | 0 | 0 | 0 | 0 | 0.016659 | 0 | 1 | 0 | 0 | 0 | 0 | 0 | 0
Co0.23Mn0.36Ni0.4 | 6 | FCC | 252.7896 | 503.555 | 726.04 | 38.618 | 0 | 0 | 0 | 0 | 0 | 0.23409 | 0 | 0 | 0 | 0 | 0 | 0 | 0 | 0 | 0.36475 | 0 | 0 | 0 | 0 | 0.40116 | 0 | 0 | 0 | 0 | 0 | 0 | 0 | 0 | 0 | 0 | 0 | 0 | 0 | 0 | 0 | 0 | 0 | 1 | 0
Co0.02Cr0.04Cu0.25Mn0.28Ni0.31Zn0.1 | 1 | FCC | 149.173 | 238.3273 | 678.2608 | 53.951 | 0 | 0 | 0 | 0 | 0 | 0.021717 | 0.041283 | 0.24753 | 0 | 0 | 0 | 0 | 0 | 0 | 0.28 | 0 | 0 | 0 | 0 | 0.3142 | 0 | 0 | 0 | 0 | 0 | 0 | 0 | 0 | 0 | 0 | 0.095274 | 0 | 1 | 0 | 0 | 0 | 0 | 0 | 0
Co0.35Cr0.16Fe0.19Mo0.11Ni0.19 | 2 | FCC+IM | 310.2799 | 979.1134 | 1284.2698 | 29.6358 | 0 | 0 | 0 | 0 | 0 | 0.35258 | 0.15585 | 0 | 0.18787 | 0 | 0 | 0 | 0 | 0 | 0 | 0.11273 | 0 | 0 | 0 | 0.19096 | 0 | 0 | 0 | 0 | 0 | 0 | 0 | 0 | 0 | 0 | 0 | 0 | 0 | 1 | 0 | 0 | 0 | 0 | 0
Hf0.31Nb0.11Ta0.26Ti0.14Zr0.2 | 1 | BCC+HCP | 391.4359 | 1158.605 | 1292.2846 | 28.7419 | 0 | 0 | 0 | 0 | 0 | 0 | 0 | 0 | 0 | 0 | 0 | 0.30516 | 0 | 0 | 0 | 0 | 0 | 0.10651 | 0 | 0 | 0 | 0 | 0 | 0 | 0 | 0.25569 | 0.13645 | 0 | 0 | 0 | 0 | 0.19619 | 1 | 0 | 0 | 0 | 0 | 0 | 0
Mo0.02Nb0.28Ti0.24V0.2Zr0.27 | 1 | BCC | 440.2986 | 1205.2225 | 1427.6133 | 25.7059 | 0 | 0 | 0 | 0 | 0 | 0 | 0 | 0 | 0 | 0 | 0 | 0 | 0 | 0 | 0 | 0.016875 | 0 | 0.27736 | 0 | 0 | 0 | 0 | 0 | 0 | 0 | 0 | 0.23547 | 0.20297 | 0 | 0 | 0 | 0.26732 | 1 | 0 | 0 | 0 | 0 | 0 | 0
Al0.24Co0.2Cr0.19Fe0.19Ni0.19 | 3 | BCC | 435.2764 | 1392.1495 | 1562.68 | 21.3931 | 0 | 0.23769 | 0 | 0 | 0 | 0.1984 | 0.18571 | 0 | 0.19022 | 0 | 0 | 0 | 0 | 0 | 0 | 0 | 0 | 0 | 0 | 0.18799 | 0 | 0 | 0 | 0 | 0 | 0 | 0 | 0 | 0 | 0 | 0 | 0 | 0 | 0 | 1 | 0 | 0 | 0 | 0
Al0.3Cu0.2Fe0.22Ni0.17Ti0.12 | 3 | FCC | 500.7073 | 1113.0251 | 1411.6345 | 14.7039 | 0 | 0.29604 | 0 | 0 | 0 | 0 | 0 | 0.20409 | 0.21529 | 0 | 0 | 0 | 0 | 0 | 0 | 0 | 0 | 0 | 0 | 0.16819 | 0 | 0 | 0 | 0 | 0 | 0 | 0.11638 | 0 | 0 | 0 | 0 | 0 | 0 | 0 | 1 | 0 | 0 | 0 | 0
Al0.14Co0.19Cr0.19Fe0.19Ni0.2Ti0.1 | 1 | FCC+BCC | 547.6926 | 1471.171 | 2360.2907 | 26.1131 | 0 | 0.13523 | 0 | 0 | 0 | 0.18519 | 0.19401 | 0 | 0.1915 | 0 | 0 | 0 | 0 | 0 | 0 | 0 | 0 | 0 | 0 | 0.19791 | 0 | 0 | 0 | 0 | 0 | 0 | 0.096165 | 0 | 0 | 0 | 0 | 0 | 1 | 0 | 0 | 0 | 0 | 0 | 0
Al0.14Co0.18Cr0.17Cu0.16Fe0.17Ni0.18 | 1 | FCC+BCC | 360.6811 | 1236.2783 | 1759.923 | 17.2496 | 0 | 0.1422 | 0 | 0 | 0 | 0.17934 | 0.17227 | 0.15793 | 0.16683 | 0 | 0 | 0 | 0 | 0 | 0 | 0 | 0 | 0 | 0 | 0.18142 | 0 | 0 | 0 | 0 | 0 | 0 | 0 | 0 | 0 | 0 | 0 | 0 | 1 | 0 | 0 | 0 | 0 | 0 | 0
Hf0.21Nb0.22Si0.07Ti0.22Zr0.28 | 1 | BCC+IM | 418.7726 | 946.35 | 1353.0595 | 24.005 | 0 | 0 | 0 | 0 | 0 | 0 | 0 | 0 | 0 | 0 | 0 | 0.2107 | 0 | 0 | 0 | 0 | 0 | 0.22324 | 0 | 0 | 0 | 0 | 0 | 0.069612 | 0 | 0 | 0.21523 | 0 | 0 | 0 | 0 | 0.28123 | 1 | 0 | 0 | 0 | 0 | 0 | 0
Hf0.19Nb0.19Ti0.2V0.2Zr0.22 | 1 | BCC+IM | 586.3563 | 1132.76 | 1585.3333 | 34.703 | 0 | 0 | 0 | 0 | 0 | 0 | 0 | 0 | 0 | 0 | 0 | 0.18795 | 0 | 0 | 0 | 0 | 0 | 0.18804 | 0 | 0 | 0 | 0 | 0 | 0 | 0 | 0 | 0.20438 | 0.199 | 0 | 0 | 0 | 0.22063 | 1 | 0 | 0 | 0 | 0 | 0 | 0
Al0.1Cr0.27Fe0.4Mn0.14Ni0.09 | 1 | BCC | 506.168 | 1018.8935 | 1130.2238 | 31.3688 | 0 | 0.10266 | 0 | 0 | 0 | 0 | 0.27099 | 0 | 0.39607 | 0 | 0 | 0 | 0 | 0 | 0.14174 | 0 | 0 | 0 | 0 | 0.088535 | 0 | 0 | 0 | 0 | 0 | 0 | 0 | 0 | 0 | 0 | 0 | 0 | 1 | 0 | 0 | 0 | 0 | 0 | 0
Hf0.11Mo0.21Nb0.19Ti0.22Zr0.27 | 3 | BCC | 507.1325 | 1518.36 | 2162.33 | 19.665 | 0 | 0 | 0 | 0 | 0 | 0 | 0 | 0 | 0 | 0 | 0 | 0.1137 | 0 | 0 | 0 | 0.20555 | 0 | 0.19157 | 0 | 0 | 0 | 0 | 0 | 0 | 0 | 0 | 0.22008 | 0 | 0 | 0 | 0 | 0.2691 | 0 | 0 | 1 | 0 | 0 | 0 | 0
Hf0.07Nb0.26Ti0.23V0.21Zr0.22 | 1 | BCC | 444.65 | 1210.685 | 1345.3933 | 37.6849 | 0 | 0 | 0 | 0 | 0 | 0 | 0 | 0 | 0 | 0 | 0 | 0.070003 | 0 | 0 | 0 | 0 | 0 | 0.25683 | 0 | 0 | 0 | 0 | 0 | 0 | 0 | 0 | 0.23416 | 0.21461 | 0 | 0 | 0 | 0.2244 | 1 | 0 | 0 | 0 | 0 | 0 | 0
Hf0.22Mo0.09Nb0.12Ta0.26Ti0.18Zr0.13 | 1 | BCC | 439.8928 | 1070.077 | 1426.5017 | 36.0529 | 0 | 0 | 0 | 0 | 0 | 0 | 0 | 0 | 0 | 0 | 0 | 0.21651 | 0 | 0 | 0 | 0.089126 | 0 | 0.12294 | 0 | 0 | 0 | 0 | 0 | 0 | 0 | 0.2572 | 0.18404 | 0 | 0 | 0 | 0 | 0.13018 | 1 | 0 | 0 | 0 | 0 | 0 | 0
Al0.17Cr0.12Nb0.25Ti0.25V0.21 | 3 | BCC | 568.605 | 1200.262 | 1279.713 | 13.3063 | 0 | 0.16756 | 0 | 0 | 0 | 0 | 0.1158 | 0 | 0 | 0 | 0 | 0 | 0 | 0 | 0 | 0 | 0 | 0.25113 | 0 | 0 | 0 | 0 | 0 | 0 | 0 | 0 | 0.25368 | 0.20896 | 0 | 0 | 0 | 0 | 0 | 0 | 1 | 0 | 0 | 0 | 0
Al0.14Co0.19Cr0.19Fe0.19Ni0.2Ti0.1 | 1 | FCC+BCC | 547.6926 | 1471.171 | 2360.2907 | 26.1131 | 0 | 0.13523 | 0 | 0 | 0 | 0.18519 | 0.19401 | 0 | 0.1915 | 0 | 0 | 0 | 0 | 0 | 0 | 0 | 0 | 0 | 0 | 0.19791 | 0 | 0 | 0 | 0 | 0 | 0 | 0.096165 | 0 | 0 | 0 | 0 | 0 | 1 | 0 | 0 | 0 | 0 | 0 | 0
Al0.18Co0.04Cr0.11Fe0.45Mn0.04Ni0.17 | 1 | BCC+IM | 507.0918 | 962.4921 | 1630.6413 | 28.3487 | 0 | 0.18275 | 0 | 0 | 0 | 0.041039 | 0.11381 | 0 | 0.44696 | 0 | 0 | 0 | 0 | 0 | 0.042689 | 0 | 0 | 0 | 0 | 0.17275 | 0 | 0 | 0 | 0 | 0 | 0 | 0 | 0 | 0 | 0 | 0 | 0 | 1 | 0 | 0 | 0 | 0 | 0 | 0
Al0.19Cu0.15Fe0.24Ni0.19Ti0.24 | 5 | FCC | 649.0173 | 1004.6175 | 1453.4733 | 17.6811 | 0 | 0.18781 | 0 | 0 | 0 | 0 | 0 | 0.14701 | 0.23524 | 0 | 0 | 0 | 0 | 0 | 0 | 0 | 0 | 0 | 0 | 0.18887 | 0 | 0 | 0 | 0 | 0 | 0 | 0.24107 | 0 | 0 | 0 | 0 | 0 | 0 | 0 | 0 | 0 | 1 | 0 | 0
Al0.25Cr0.24Hf0.21Nb0.13Ti0.11Zr0.05 | 1 | BCC+IM | 672.093 | 1025.536 | 1451.533 | 19.3492 | 0 | 0.2524 | 0 | 0 | 0 | 0 | 0.24061 | 0 | 0 | 0 | 0 | 0.21491 | 0 | 0 | 0 | 0 | 0 | 0.12727 | 0 | 0 | 0 | 0 | 0 | 0 | 0 | 0 | 0.11424 | 0 | 0 | 0 | 0 | 0.050568 | 1 | 0 | 0 | 0 | 0 | 0 | 0
Al0.03Co0.22Cr0.2Fe0.2Mo0.13Ni0.22 | 1 | FCC+IM | 316.5068 | 510.5783 | 936.8967 | 24.8415 | 0 | 0.033266 | 0 | 0 | 0 | 0.21826 | 0.20242 | 0 | 0.20171 | 0 | 0 | 0 | 0 | 0 | 0 | 0.12879 | 0 | 0 | 0 | 0.21556 | 0 | 0 | 0 | 0 | 0 | 0 | 0 | 0 | 0 | 0 | 0 | 0 | 1 | 0 | 0 | 0 | 0 | 0 | 0
Mo0.08Nb0.22Ta0.27Ti0.28Zr0.16 | 5 | BCC | 450.0162 | 1132.04 | 1358.1133 | 10.292 | 0 | 0 | 0 | 0 | 0 | 0 | 0 | 0 | 0 | 0 | 0 | 0 | 0 | 0 | 0 | 0.078566 | 0 | 0.22175 | 0 | 0 | 0 | 0 | 0 | 0 | 0 | 0.26888 | 0.27501 | 0 | 0 | 0 | 0 | 0.15579 | 0 | 0 | 0 | 0 | 1 | 0 | 0
Hf0.11Nb0.09Sc0.13Si0.09Ti0.23Y0.19Zr0.15 | 1 | IM | 469.6169 | 1106.0522 | 1331.365 | 30.9246 | 0 | 0 | 0 | 0 | 0 | 0 | 0 | 0 | 0 | 0 | 0 | 0.11288 | 0 | 0 | 0 | 0 | 0 | 0.093094 | 0 | 0 | 0 | 0 | 0.13112 | 0.091658 | 0 | 0 | 0.22724 | 0 | 0 | 0.19384 | 0 | 0.15016 | 1 | 0 | 0 | 0 | 0 | 0 | 0
Al0.37Co0.16Cr0.17Cu0.13Fe0.16Mn0.01 | 1 | FCC+BCC | 611.2145 | 825.3361 | 1300.5514 | 14.2341 | 0 | 0.36785 | 0 | 0 | 0 | 0.16051 | 0.16721 | 0.13252 | 0.16064 | 0 | 0 | 0 | 0 | 0 | 0.011284 | 0 | 0 | 0 | 0 | 0 | 0 | 0 | 0 | 0 | 0 | 0 | 0 | 0 | 0 | 0 | 0 | 0 | 1 | 0 | 0 | 0 | 0 | 0 | 0
Al0.06Co0.17Cr0.17Fe0.17Mn0.24Ni0.18 | 1 | FCC | 249.1734 | 551.2921 | 787.2348 | 36.6003 | 0 | 0.05622 | 0 | 0 | 0 | 0.17443 | 0.17079 | 0 | 0.1737 | 0 | 0 | 0 | 0 | 0 | 0.24391 | 0 | 0 | 0 | 0 | 0.18094 | 0 | 0 | 0 | 0 | 0 | 0 | 0 | 0 | 0 | 0 | 0 | 0 | 1 | 0 | 0 | 0 | 0 | 0 | 0
Al0.15Co0.2Cr0.19Fe0.19Mo0.08Ni0.2 | 1 | FCC+BCC+IM | 415.309 | 1515.7017 | 1563.1205 | 26.568 | 0 | 0.14931 | 0 | 0 | 0 | 0.19656 | 0.19071 | 0 | 0.19015 | 0 | 0 | 0 | 0 | 0 | 0 | 0.075351 | 0 | 0 | 0 | 0.19792 | 0 | 0 | 0 | 0 | 0 | 0 | 0 | 0 | 0 | 0 | 0 | 0 | 1 | 0 | 0 | 0 | 0 | 0 | 0
Al0.09Cr0.15Mo0.07Nb0.22Ta0.01Ti0.17V0.13Zr0.16 | 3 | BCC | 610.3399 | 1505.5268 | 2082.751 | 13.7535 | 0 | 0.088235 | 0 | 0 | 0 | 0 | 0.15047 | 0 | 0 | 0 | 0 | 0 | 0 | 0 | 0 | 0.069966 | 0 | 0.21681 | 0 | 0 | 0 | 0 | 0 | 0 | 0 | 0.013384 | 0.16712 | 0.13358 | 0 | 0 | 0 | 0.16043 | 0 | 0 | 1 | 0 | 0 | 0 | 0
Al0.06Co0.22Cr0.21Fe0.21Mo0.07Ni0.22 | 1 | FCC+BCC+IM | 249.5293 | 454.239 | 712.3348 | 27.2777 | 0 | 0.062437 | 0 | 0 | 0 | 0.22199 | 0.21359 | 0 | 0.21324 | 0 | 0 | 0 | 0 | 0 | 0 | 0.06899 | 0 | 0 | 0 | 0.21975 | 0 | 0 | 0 | 0 | 0 | 0 | 0 | 0 | 0 | 0 | 0 | 0 | 1 | 0 | 0 | 0 | 0 | 0 | 0
Al0.04B0.02Co0.2Cr0.19Cu0.2Fe0.21Mo0.02Ni0.12 | 5 | FCC+BCC | 373.8472 | 795.9174 | 1016.9697 | 24.0544 | 0 | 0.044909 | 0.015474 | 0 | 0 | 0.19696 | 0.19227 | 0.20002 | 0.2058 | 0 | 0 | 0 | 0 | 0 | 0 | 0.018412 | 0 | 0 | 0 | 0.12492 | 0 | 0 | 0 | 0 | 0 | 0 | 0 | 0 | 0 | 0 | 0 | 0 | 0 | 0 | 0 | 0 | 1 | 0 | 0
Al0.08Co0.23Cr0.21Fe0.21Ni0.2V0.07 | 3 | FCC+BCC | 226.0024 | 445.9438 | 697.327 | 31.6096 | 0 | 0.083356 | 0 | 0 | 0 | 0.2268 | 0.20798 | 0 | 0.21024 | 0 | 0 | 0 | 0 | 0 | 0 | 0 | 0 | 0 | 0 | 0.20496 | 0 | 0 | 0 | 0 | 0 | 0 | 0 | 0.066668 | 0 | 0 | 0 | 0 | 0 | 0 | 1 | 0 | 0 | 0 | 0
Hf0.25Nb0.23Ta0.28Ti0.16Zr0.08 | 3 | BCC | 463.6444 | 988.7757 | 1230.6148 | 20.9131 | 0 | 0 | 0 | 0 | 0 | 0 | 0 | 0 | 0 | 0 | 0 | 0.24943 | 0 | 0 | 0 | 0 | 0 | 0.23247 | 0 | 0 | 0 | 0 | 0 | 0 | 0 | 0.28102 | 0.15947 | 0 | 0 | 0 | 0 | 0.077608 | 0 | 0 | 1 | 0 | 0 | 0 | 0
Mn0.32Ni0.61Si0.05Zn0.02 | 1 | FCC | 268.3455 | 304.7155 | 697.8564 | 40.9563 | 0 | 0 | 0 | 0 | 0 | 0 | 0 | 0 | 0 | 0 | 0 | 0 | 0 | 0 | 0.32375 | 0 | 0 | 0 | 0 | 0.6057 | 0 | 0 | 0 | 0.054669 | 0 | 0 | 0 | 0 | 0 | 0 | 0.01588 | 0 | 1 | 0 | 0 | 0 | 0 | 0 | 0
Al0.31Co0.17Cr0.17Fe0.17Ni0.18 | 1 | BCC | 471.319 | 1353.924 | 2086.5762 | 13.1557 | 0 | 0.30594 | 0 | 0 | 0 | 0.17412 | 0.17285 | 0 | 0.17096 | 0 | 0 | 0 | 0 | 0 | 0 | 0 | 0 | 0 | 0 | 0.17613 | 0 | 0 | 0 | 0 | 0 | 0 | 0 | 0 | 0 | 0 | 0 | 0 | 1 | 0 | 0 | 0 | 0 | 0 | 0
Al0.14Co0.2Cr0.19Cu0.05Fe0.19Mo0.03Ni0.2 | 1 | FCC+BCC | 329.5581 | 1405.654 | 1641.124 | 24.0935 | 0 | 0.14279 | 0 | 0 | 0 | 0.19603 | 0.18877 | 0.051452 | 0.18925 | 0 | 0 | 0 | 0 | 0 | 0 | 0.032418 | 0 | 0 | 0 | 0.19929 | 0 | 0 | 0 | 0 | 0 | 0 | 0 | 0 | 0 | 0 | 0 | 0 | 1 | 0 | 0 | 0 | 0 | 0 | 0
Al0.05Co0.18Cr0.18Fe0.19Mn0.09Mo0.07Ni0.2W0.03 | 1 | FCC+IM | 341.766 | 600.7991 | 1221.8629 | 20.9125 | 0 | 0.054452 | 0 | 0 | 0 | 0.17921 | 0.17593 | 0 | 0.19295 | 0 | 0 | 0 | 0 | 0 | 0.091487 | 0.070154 | 0 | 0 | 0 | 0.202 | 0 | 0 | 0 | 0 | 0 | 0 | 0 | 0 | 0.030305 | 0 | 0 | 0 | 1 | 0 | 0 | 0 | 0 | 0 | 0
Al0.25Co0.15Cr0.15Cu0.14Fe0.15Ni0.16 | 1 | FCC+BCC | 566.3082 | 859.6381 | 1361.4265 | 15.4094 | 0 | 0.24798 | 0 | 0 | 0 | 0.15457 | 0.15066 | 0.14114 | 0.14548 | 0 | 0 | 0 | 0 | 0 | 0 | 0 | 0 | 0 | 0 | 0.16016 | 0 | 0 | 0 | 0 | 0 | 0 | 0 | 0 | 0 | 0 | 0 | 0 | 1 | 0 | 0 | 0 | 0 | 0 | 0
Hf0.01Mo0.19Nb0.2Ta0.21Ti0.18V0.22 | 1 | BCC | 507.8875 | 1312.83 | 1984.728 | 13.4622 | 0 | 0 | 0 | 0 | 0 | 0 | 0 | 0 | 0 | 0 | 0 | 0.0083763 | 0 | 0 | 0 | 0.18856 | 0 | 0.19511 | 0 | 0 | 0 | 0 | 0 | 0 | 0 | 0.2126 | 0.17849 | 0.21686 | 0 | 0 | 0 | 0 | 1 | 0 | 0 | 0 | 0 | 0 | 0
Al0.04Co0.2Cr0.19Fe0.19Ni0.39 | 1 | FCC | 290.9324 | 275.2426 | 691.0732 | 34.2952 | 0 | 0.036573 | 0 | 0 | 0 | 0.20103 | 0.18523 | 0 | 0.18649 | 0 | 0 | 0 | 0 | 0 | 0 | 0 | 0 | 0 | 0 | 0.39068 | 0 | 0 | 0 | 0 | 0 | 0 | 0 | 0 | 0 | 0 | 0 | 0 | 1 | 0 | 0 | 0 | 0 | 0 | 0
Al0.08Cr0.14Nb0.2Ti0.18V0.21Zr0.18 | 3 | BCC | 597.5516 | 1293.56 | 1645.2 | 16.459 | 0 | 0.076691 | 0 | 0 | 0 | 0 | 0.1394 | 0 | 0 | 0 | 0 | 0 | 0 | 0 | 0 | 0 | 0 | 0.20256 | 0 | 0 | 0 | 0 | 0 | 0 | 0 | 0 | 0.18349 | 0.2131 | 0 | 0 | 0 | 0.18476 | 0 | 0 | 1 | 0 | 0 | 0 | 0
Cr0.01Hf0.13Nb0.33Ta0.28Ti0.07W0.18 | 3 | BCC | 456.0179 | 1099.8367 | 1386.1979 | 17.4124 | 0 | 0 | 0 | 0 | 0 | 0 | 0.010073 | 0 | 0 | 0 | 0 | 0.13123 | 0 | 0 | 0 | 0 | 0 | 0.33162 | 0 | 0 | 0 | 0 | 0 | 0 | 0 | 0.28374 | 0.068039 | 0 | 0.1753 | 0 | 0 | 0 | 0 | 0 | 1 | 0 | 0 | 0 | 0
Al0.31Cr0.2Fe0.2Mo0.05Ni0.24 | 1 | BCC+IM | 488.8515 | 1481.588 | 2603.986 | 20.3542 | 0 | 0.308 | 0 | 0 | 0 | 0 | 0.19854 | 0 | 0.2008 | 0 | 0 | 0 | 0 | 0 | 0 | 0.052374 | 0 | 0 | 0 | 0.24029 | 0 | 0 | 0 | 0 | 0 | 0 | 0 | 0 | 0 | 0 | 0 | 0 | 1 | 0 | 0 | 0 | 0 | 0 | 0
Mo0.03Nb0.28Ti0.23V0.2Zr0.26 | 1 | BCC | 444.2013 | 1207.29 | 1522.2333 | 25.6859 | 0 | 0 | 0 | 0 | 0 | 0 | 0 | 0 | 0 | 0 | 0 | 0 | 0 | 0 | 0 | 0.028568 | 0 | 0.27755 | 0 | 0 | 0 | 0 | 0 | 0 | 0 | 0 | 0.23431 | 0.19562 | 0 | 0 | 0 | 0.26395 | 1 | 0 | 0 | 0 | 0 | 0 | 0
Co0.2Cr0.19Fe0.2Mn0.2Ni0.21 | 4 | FCC | 238.5426 | 952.1407 | 1091.2516 | 21.9409 | 0 | 0 | 0 | 0 | 0 | 0.19821 | 0.18513 | 0 | 0.20484 | 0 | 0 | 0 | 0 | 0 | 0.20121 | 0 | 0 | 0 | 0 | 0.21061 | 0 | 0 | 0 | 0 | 0 | 0 | 0 | 0 | 0 | 0 | 0 | 0 | 0 | 0 | 0 | 1 | 0 | 0 | 0
Al0.06Co0.2Cr0.19Fe0.21Mn0.14Ni0.21 | 4 | FCC+BCC | 352.761 | 999.9906 | 1061.096 | 22.2044 | 0 | 0.055647 | 0 | 0 | 0 | 0.19542 | 0.1879 | 0 | 0.20785 | 0 | 0 | 0 | 0 | 0 | 0.14167 | 0 | 0 | 0 | 0 | 0.21153 | 0 | 0 | 0 | 0 | 0 | 0 | 0 | 0 | 0 | 0 | 0 | 0 | 0 | 0 | 0 | 1 | 0 | 0 | 0
Al0.26Co0.18Cr0.16Fe0.16Ni0.16Si0.08 | 1 | BCC | 597.1233 | 1072.3806 | 1809.0212 | 12.2496 | 0 | 0.25526 | 0 | 0 | 0 | 0.17604 | 0.16469 | 0 | 0.16224 | 0 | 0 | 0 | 0 | 0 | 0 | 0 | 0 | 0 | 0 | 0.16105 | 0 | 0 | 0 | 0.080724 | 0 | 0 | 0 | 0 | 0 | 0 | 0 | 0 | 1 | 0 | 0 | 0 | 0 | 0 | 0
Mn0.34Ni0.57Si0.05Zn0.04 | 1 | FCC | 245.1889 | 253.8773 | 697.1864 | 48.5374 | 0 | 0 | 0 | 0 | 0 | 0 | 0 | 0 | 0 | 0 | 0 | 0 | 0 | 0 | 0.3436 | 0 | 0 | 0 | 0 | 0.56745 | 0 | 0 | 0 | 0.049268 | 0 | 0 | 0 | 0 | 0 | 0 | 0.03969 | 0 | 1 | 0 | 0 | 0 | 0 | 0 | 0
Al0.09Co0.11Cr0.11Cu0.14Fe0.15Ni0.15V0.25 | 1 | BCC | 595.0336 | 934.597 | 1068.7171 | 17.1375 | 0 | 0.085754 | 0 | 0 | 0 | 0.10979 | 0.11384 | 0.14117 | 0.14768 | 0 | 0 | 0 | 0 | 0 | 0 | 0 | 0 | 0 | 0 | 0.15215 | 0 | 0 | 0 | 0 | 0 | 0 | 0 | 0.24962 | 0 | 0 | 0 | 0 | 1 | 0 | 0 | 0 | 0 | 0 | 0
Co0.15Cr0.16Fe0.04Mo0.04Nb0.15Ni0.14Ti0.1V0.1Zr0.12 | 3 |  | 680.475 | 1452.2482 | 1902.2679 | 12.4922 | 0 | 0 | 0 | 0 | 0 | 0.15159 | 0.15826 | 0 | 0.035153 | 0 | 0 | 0 | 0 | 0 | 0 | 0.042365 | 0 | 0.14976 | 0 | 0.1437 | 0 | 0 | 0 | 0 | 0 | 0 | 0.097686 | 0.099466 | 0 | 0 | 0 | 0.12202 | 0 | 0 | 1 | 0 | 0 | 0 | 0
Cr0.16Nb0.22Ti0.19V0.21Zr0.22 | 3 | BCC | 539.43 | 1295.975 | 1555.6783 | 19.6967 | 0 | 0 | 0 | 0 | 0 | 0 | 0.16327 | 0 | 0 | 0 | 0 | 0 | 0 | 0 | 0 | 0 | 0 | 0.21695 | 0 | 0 | 0 | 0 | 0 | 0 | 0 | 0 | 0.18918 | 0.21218 | 0 | 0 | 0 | 0.21843 | 0 | 0 | 1 | 0 | 0 | 0 | 0
Al0.07Cr0.09Nb0.24Ta0.03Ti0.25V0.09Zr0.23 | 5 | BCC | 450.2291 | 1267.785 | 1507.82 | 15.1555 | 0 | 0.070331 | 0 | 0 | 0 | 0 | 0.089205 | 0 | 0 | 0 | 0 | 0 | 0 | 0 | 0 | 0 | 0 | 0.23613 | 0 | 0 | 0 | 0 | 0 | 0 | 0 | 0.033018 | 0.25181 | 0.086604 | 0 | 0 | 0 | 0.2329 | 0 | 0 | 0 | 0 | 1 | 0 | 0
Mo0.25Nb0.49Ti0.06W0.2 | 6 | BCC | 502.2872 | 1531.038 | 1688.3385 | 19.9996 | 0 | 0 | 0 | 0 | 0 | 0 | 0 | 0 | 0 | 0 | 0 | 0 | 0 | 0 | 0 | 0.24956 | 0 | 0.49471 | 0 | 0 | 0 | 0 | 0 | 0 | 0 | 0 | 0.058248 | 0 | 0.19748 | 0 | 0 | 0 | 0 | 0 | 0 | 0 | 0 | 1 | 0
Al0.15Cr0.2Cu0.19Fe0.27Ni0.19 | 4 | FCC+BCC | 414.6285 | 1045.096 | 1497.122 | 25.2285 | 0 | 0.15033 | 0 | 0 | 0 | 0 | 0.19517 | 0.19135 | 0.27431 | 0 | 0 | 0 | 0 | 0 | 0 | 0 | 0 | 0 | 0 | 0.18884 | 0 | 0 | 0 | 0 | 0 | 0 | 0 | 0 | 0 | 0 | 0 | 0 | 0 | 0 | 0 | 1 | 0 | 0 | 0
Cr0.22Cu0.15Fe0.17Ni0.18Ti0.12V0.04Zr0.12 | 1 |  | 479.292 | 1179.7558 | 1575.149 | 10.4496 | 0 | 0 | 0 | 0 | 0 | 0 | 0.21804 | 0.15043 | 0.17001 | 0 | 0 | 0 | 0 | 0 | 0 | 0 | 0 | 0 | 0 | 0.17794 | 0 | 0 | 0 | 0 | 0 | 0 | 0.12362 | 0.039693 | 0 | 0 | 0 | 0.12026 | 1 | 0 | 0 | 0 | 0 | 0 | 0
Al0.13Co0.19Cr0.18Cu0.19Fe0.17Ni0.15 | 1 | FCC+BCC | 412.2906 | 1413.2785 | 1661.0167 | 16.2541 | 0 | 0.12839 | 0 | 0 | 0 | 0.18545 | 0.17863 | 0.18739 | 0.17285 | 0 | 0 | 0 | 0 | 0 | 0 | 0 | 0 | 0 | 0 | 0.14728 | 0 | 0 | 0 | 0 | 0 | 0 | 0 | 0 | 0 | 0 | 0 | 0 | 1 | 0 | 0 | 0 | 0 | 0 | 0
Cr0.23Mo0.11Nb0.24Ti0.22Zr0.21 | 1 | BCC | 547.053 | 1539.883 | 1992.669 | 12.6168 | 0 | 0 | 0 | 0 | 0 | 0 | 0.22817 | 0 | 0 | 0 | 0 | 0 | 0 | 0 | 0 | 0.10818 | 0 | 0.23761 | 0 | 0 | 0 | 0 | 0 | 0 | 0 | 0 | 0.22028 | 0 | 0 | 0 | 0 | 0.20575 | 1 | 0 | 0 | 0 | 0 | 0 | 0
Al0.04Co0.2Cr0.19Fe0.21Mn0.15Ni0.21 | 4 | FCC | 345.2165 | 990.7518 | 1102.9919 | 21.7313 | 0 | 0.035997 | 0 | 0 | 0 | 0.20326 | 0.19185 | 0 | 0.2116 | 0 | 0 | 0 | 0 | 0 | 0.14667 | 0 | 0 | 0 | 0 | 0.21062 | 0 | 0 | 0 | 0 | 0 | 0 | 0 | 0 | 0 | 0 | 0 | 0 | 0 | 0 | 0 | 1 | 0 | 0 | 0
Co0.24Cr0.23Fe0.23Ni0.22V0.09 | 3 | FCC | 161.7064 | 433.5113 | 701.6607 | 35.0564 | 0 | 0 | 0 | 0 | 0 | 0.2416 | 0.22776 | 0 | 0.22528 | 0 | 0 | 0 | 0 | 0 | 0 | 0 | 0 | 0 | 0 | 0.21731 | 0 | 0 | 0 | 0 | 0 | 0 | 0 | 0.08539 | 0 | 0 | 0 | 0 | 0 | 0 | 1 | 0 | 0 | 0 | 0
Cr0.27Cu0.23Fe0.21Ni0.29 | 6 | FCC | 317.0526 | 716.6927 | 829.3878 | 32.125 | 0 | 0 | 0 | 0 | 0 | 0 | 0.26743 | 0.23155 | 0.21075 | 0 | 0 | 0 | 0 | 0 | 0 | 0 | 0 | 0 | 0 | 0.29026 | 0 | 0 | 0 | 0 | 0 | 0 | 0 | 0 | 0 | 0 | 0 | 0 | 0 | 0 | 0 | 0 | 0 | 1 | 0
Al0.18Fe0.24Ni0.22Ti0.05V0.31 | 5 |  | 667.9067 | 994.5966 | 1612.766 | 20.1212 | 0 | 0.18424 | 0 | 0 | 0 | 0 | 0 | 0 | 0.23882 | 0 | 0 | 0 | 0 | 0 | 0 | 0 | 0 | 0 | 0 | 0.21612 | 0 | 0 | 0 | 0 | 0 | 0 | 0.049485 | 0.31134 | 0 | 0 | 0 | 0 | 0 | 0 | 0 | 0 | 1 | 0 | 0
Co0.18Fe0.13Mo0.17Ni0.32V0.14W0.06 | 1 | FCC+IM | 503.9928 | 670.6082 | 1395.1695 | 19.3216 | 0 | 0 | 0 | 0 | 0 | 0.1816 | 0 | 0 | 0.12975 | 0 | 0 | 0 | 0 | 0 | 0 | 0.16944 | 0 | 0 | 0 | 0.31816 | 0 | 0 | 0 | 0 | 0 | 0 | 0 | 0.13911 | 0.061936 | 0 | 0 | 0 | 1 | 0 | 0 | 0 | 0 | 0 | 0
Al0.17Co0.13Cr0.15Fe0.16Ni0.39 | 1 | FCC+BCC | 398.4365 | 557.3998 | 1055.2581 | 23.2288 | 0 | 0.16854 | 0 | 0 | 0 | 0.13185 | 0.14809 | 0 | 0.16099 | 0 | 0 | 0 | 0 | 0 | 0 | 0 | 0 | 0 | 0 | 0.39053 | 0 | 0 | 0 | 0 | 0 | 0 | 0 | 0 | 0 | 0 | 0 | 0 | 1 | 0 | 0 | 0 | 0 | 0 | 0
Al0.36Cr0.2Fe0.2Ni0.24 | 1 | BCC+IM | 454.2547 | 1061.985 | 2034.596 | 21.9914 | 0 | 0.36216 | 0 | 0 | 0 | 0 | 0.19542 | 0 | 0.19938 | 0 | 0 | 0 | 0 | 0 | 0 | 0 | 0 | 0 | 0 | 0.24304 | 0 | 0 | 0 | 0 | 0 | 0 | 0 | 0 | 0 | 0 | 0 | 0 | 1 | 0 | 0 | 0 | 0 | 0 | 0
Al0.06Co0.17Cr0.17Fe0.18Mn0.24Ni0.18 | 1 | FCC+BCC | 245.7934 | 535.5411 | 805.0503 | 35.5383 | 0 | 0.060764 | 0 | 0 | 0 | 0.17373 | 0.17011 | 0 | 0.17544 | 0 | 0 | 0 | 0 | 0 | 0.23827 | 0 | 0 | 0 | 0 | 0.18169 | 0 | 0 | 0 | 0 | 0 | 0 | 0 | 0 | 0 | 0 | 0 | 0 | 1 | 0 | 0 | 0 | 0 | 0 | 0
Mo0.13Nb0.23Ta0.24Ti0.25Zr0.16 | 5 | BCC | 448.1654 | 1078.53 | 1565.9213 | 12.6108 | 0 | 0 | 0 | 0 | 0 | 0 | 0 | 0 | 0 | 0 | 0 | 0 | 0 | 0 | 0 | 0.12615 | 0 | 0.22534 | 0 | 0 | 0 | 0 | 0 | 0 | 0 | 0.23537 | 0.25265 | 0 | 0 | 0 | 0 | 0.16049 | 0 | 0 | 0 | 0 | 1 | 0 | 0
Al0.03Co0.25Cr0.25Fe0.24Ni0.23 | 3 | FCC | 136.1312 | 497.5495 | 650.0537 | 54.1012 | 0 | 0.029234 | 0 | 0 | 0 | 0.25263 | 0.24544 | 0 | 0.24045 | 0 | 0 | 0 | 0 | 0 | 0 | 0 | 0 | 0 | 0 | 0.23224 | 0 | 0 | 0 | 0 | 0 | 0 | 0 | 0 | 0 | 0 | 0 | 0 | 0 | 0 | 1 | 0 | 0 | 0 | 0
Al0.29Cu0.23Fe0.22Ni0.18Ti0.08 | 3 | FCC | 429.1042 | 1085.5259 | 1574.8395 | 19.1239 | 0 | 0.28994 | 0 | 0 | 0 | 0 | 0 | 0.22858 | 0.21741 | 0 | 0 | 0 | 0 | 0 | 0 | 0 | 0 | 0 | 0 | 0.18019 | 0 | 0 | 0 | 0 | 0 | 0 | 0.083884 | 0 | 0 | 0 | 0 | 0 | 0 | 0 | 1 | 0 | 0 | 0 | 0
Al0.33Co0.17Cr0.18Cu0.15Fe0.17 | 1 | FCC+BCC | 619.1567 | 1248.858 | 1738.0994 | 14.162 | 0 | 0.33494 | 0 | 0 | 0 | 0.17316 | 0.17518 | 0.15004 | 0.16668 | 0 | 0 | 0 | 0 | 0 | 0 | 0 | 0 | 0 | 0 | 0 | 0 | 0 | 0 | 0 | 0 | 0 | 0 | 0 | 0 | 0 | 0 | 0 | 1 | 0 | 0 | 0 | 0 | 0 | 0
Cr0.2Hf0.11Mo0.09Nb0.22Ti0.15V0.02W0.02Zr0.19 | 3 | BCC+IM | 588.5609 | 1570.0723 | 1713.069 | 16.683 | 0 | 0 | 0 | 0 | 0 | 0 | 0.19612 | 0 | 0 | 0 | 0 | 0.10889 | 0 | 0 | 0 | 0.086599 | 0 | 0.22321 | 0 | 0 | 0 | 0 | 0 | 0 | 0 | 0 | 0.15449 | 0.020705 | 0.016361 | 0 | 0 | 0.19362 | 0 | 0 | 1 | 0 | 0 | 0 | 0
Hf0.3Nb0.11Ta0.25Ti0.14Zr0.19 | 1 | BCC+HCP | 392.3826 | 1155.195 | 1288.2446 | 32.0349 | 0 | 0 | 0 | 0 | 0 | 0 | 0 | 0 | 0 | 0 | 0 | 0.29832 | 0 | 0 | 0 | 0 | 0 | 0.11281 | 0 | 0 | 0 | 0 | 0 | 0 | 0 | 0.25107 | 0.14317 | 0 | 0 | 0 | 0 | 0.19464 | 1 | 0 | 0 | 0 | 0 | 0 | 0
Al0.02Cr0.19Hf0.07Mo0.13Nb0.2Ta0.04Ti0.15V0.01W0.03Zr0.16 | 1 | BCC | 646.427 | 1609.548 | 1835.291 | 19.981 | 0 | 0.019759 | 0 | 0 | 0 | 0 | 0.18578 | 0 | 0 | 0 | 0 | 0.066177 | 0 | 0 | 0 | 0.13498 | 0 | 0.2028 | 0 | 0 | 0 | 0 | 0 | 0 | 0 | 0.044693 | 0.14887 | 0.0053341 | 0.031727 | 0 | 0 | 0.15987 | 1 | 0 | 0 | 0 | 0 | 0 | 0
Al0.14Cr0.18Nb0.2Ti0.16V0.15Zr0.16 | 1 | BCC | 615.435 | 1411.9755 | 1761.953 | 12.8123 | 0 | 0.13672 | 0 | 0 | 0 | 0 | 0.18187 | 0 | 0 | 0 | 0 | 0 | 0 | 0 | 0 | 0 | 0 | 0.19812 | 0 | 0 | 0 | 0 | 0 | 0 | 0 | 0 | 0.164 | 0.15448 | 0 | 0 | 0 | 0.16481 | 1 | 0 | 0 | 0 | 0 | 0 | 0
Hf0.34Nb0.13Ta0.13Ti0.22Zr0.18 | 3 | BCC | 452.408 | 725.17 | 1230.8162 | 24.9882 | 0 | 0 | 0 | 0 | 0 | 0 | 0 | 0 | 0 | 0 | 0 | 0.33717 | 0 | 0 | 0 | 0 | 0 | 0.13381 | 0 | 0 | 0 | 0 | 0 | 0 | 0 | 0.12604 | 0.21869 | 0 | 0 | 0 | 0 | 0.18429 | 0 | 0 | 1 | 0 | 0 | 0 | 0
Co0.25Cr0.24Fe0.24Ni0.23V0.03 | 3 | FCC | 137.0321 | 409.9445 | 650.5877 | 52.7087 | 0 | 0 | 0 | 0 | 0 | 0.25498 | 0.24432 | 0 | 0.23902 | 0 | 0 | 0 | 0 | 0 | 0 | 0 | 0 | 0 | 0 | 0.22843 | 0 | 0 | 0 | 0 | 0 | 0 | 0 | 0.033249 | 0 | 0 | 0 | 0 | 0 | 0 | 1 | 0 | 0 | 0 | 0
Al0.07Co0.18Cr0.17Fe0.17Mn0.23Ni0.18 | 1 | FCC+BCC | 246.1034 | 540.5528 | 833.8804 | 34.549 | 0 | 0.065353 | 0 | 0 | 0 | 0.17553 | 0.17207 | 0 | 0.17419 | 0 | 0 | 0 | 0 | 0 | 0.2325 | 0 | 0 | 0 | 0 | 0.18035 | 0 | 0 | 0 | 0 | 0 | 0 | 0 | 0 | 0 | 0 | 0 | 0 | 1 | 0 | 0 | 0 | 0 | 0 | 0
Al0.02Co0.19Cr0.18Fe0.18Mn0.23Ni0.19 | 1 | FCC | 198.1689 | 415.8275 | 629.4354 | 44.5751 | 0 | 0.024436 | 0 | 0 | 0 | 0.19041 | 0.18459 | 0 | 0.18003 | 0 | 0 | 0 | 0 | 0 | 0.22859 | 0 | 0 | 0 | 0 | 0.19195 | 0 | 0 | 0 | 0 | 0 | 0 | 0 | 0 | 0 | 0 | 0 | 0 | 1 | 0 | 0 | 0 | 0 | 0 | 0
Co0.31Fe0.32Ni0.29Si0.08 | 1 | FCC | 155.919 | 252.38 | 563.5055 | 46.627 | 0 | 0 | 0 | 0 | 0 | 0.30866 | 0 | 0 | 0.3177 | 0 | 0 | 0 | 0 | 0 | 0 | 0 | 0 | 0 | 0 | 0.29481 | 0 | 0 | 0 | 0.078833 | 0 | 0 | 0 | 0 | 0 | 0 | 0 | 0 | 1 | 0 | 0 | 0 | 0 | 0 | 0
Al0.14Co0.19Cr0.19Fe0.19Ni0.2Ti0.1 | 1 | FCC+BCC | 547.6926 | 1471.171 | 2360.2907 | 26.1131 | 0 | 0.13523 | 0 | 0 | 0 | 0.18519 | 0.19401 | 0 | 0.1915 | 0 | 0 | 0 | 0 | 0 | 0 | 0 | 0 | 0 | 0 | 0.19791 | 0 | 0 | 0 | 0 | 0 | 0 | 0.096165 | 0 | 0 | 0 | 0 | 0 | 1 | 0 | 0 | 0 | 0 | 0 | 0
Al0.02Hf0.16Sc0.09Ti0.18Y0.27Zn0.04Zr0.24 | 1 | IM | 447.2904 | 1066.3937 | 1526.4845 | 20.493 | 0 | 0.015617 | 0 | 0 | 0 | 0 | 0 | 0 | 0 | 0 | 0 | 0.16026 | 0 | 0 | 0 | 0 | 0 | 0 | 0 | 0 | 0 | 0 | 0.094353 | 0 | 0 | 0 | 0.17868 | 0 | 0 | 0.27467 | 0.038089 | 0.23519 | 1 | 0 | 0 | 0 | 0 | 0 | 0
Al0.34Co0.17Cr0.17Fe0.16Ni0.16 | 1 | BCC | 555.2523 | 1285.5182 | 1934.242 | 12.2612 | 0 | 0.33817 | 0 | 0 | 0 | 0.1721 | 0.17343 | 0 | 0.15958 | 0 | 0 | 0 | 0 | 0 | 0 | 0 | 0 | 0 | 0 | 0.15671 | 0 | 0 | 0 | 0 | 0 | 0 | 0 | 0 | 0 | 0 | 0 | 0 | 1 | 0 | 0 | 0 | 0 | 0 | 0
Al0.02Mo0.32Nb0.33Ti0.17V0.15 | 1 | BCC | 513.6651 | 1390.77 | 1795.712 | 19.7208 | 0 | 0.016124 | 0 | 0 | 0 | 0 | 0 | 0 | 0 | 0 | 0 | 0 | 0 | 0 | 0 | 0.32479 | 0 | 0.33406 | 0 | 0 | 0 | 0 | 0 | 0 | 0 | 0 | 0.17441 | 0.15062 | 0 | 0 | 0 | 0 | 1 | 0 | 0 | 0 | 0 | 0 | 0
Co0.13Cr0.11Cu0.12Fe0.11Mn0.19Mo0.2Ni0.13W0.01 | 1 | FCC+BCC | 702.636 | 683.2256 | 1120.4322 | 21.1331 | 0 | 0 | 0 | 0 | 0 | 0.1293 | 0.11271 | 0.12174 | 0.11034 | 0 | 0 | 0 | 0 | 0 | 0.19232 | 0.19788 | 0 | 0 | 0 | 0.12653 | 0 | 0 | 0 | 0 | 0 | 0 | 0 | 0 | 0.0091867 | 0 | 0 | 0 | 1 | 0 | 0 | 0 | 0 | 0 | 0
Co0.19Cr0.19Fe0.19Mn0.31Ni0.06V0.07 | 1 | FCC | 432.671 | 527.2469 | 794.9433 | 43.7739 | 0 | 0 | 0 | 0 | 0 | 0.18844 | 0.18599 | 0 | 0.18789 | 0 | 0 | 0 | 0 | 0 | 0.31114 | 0 | 0 | 0 | 0 | 0.056499 | 0 | 0 | 0 | 0 | 0 | 0 | 0 | 0.065588 | 0 | 0 | 0 | 0 | 1 | 0 | 0 | 0 | 0 | 0 | 0
Al0.29Co0.15Cr0.14Cu0.14Fe0.13Ni0.15 | 1 | FCC+BCC | 588.5429 | 535.4588 | 1285.5265 | 15.2659 | 0 | 0.28715 | 0 | 0 | 0 | 0.14883 | 0.14411 | 0.13798 | 0.13011 | 0 | 0 | 0 | 0 | 0 | 0 | 0 | 0 | 0 | 0 | 0.15181 | 0 | 0 | 0 | 0 | 0 | 0 | 0 | 0 | 0 | 0 | 0 | 0 | 1 | 0 | 0 | 0 | 0 | 0 | 0
Al0.02Co0.22Cr0.19Fe0.19Ni0.37 | 1 | FCC | 273.1959 | 321.2779 | 699.7989 | 32.0448 | 0 | 0.02428 | 0 | 0 | 0 | 0.21976 | 0.19452 | 0 | 0.19344 | 0 | 0 | 0 | 0 | 0 | 0 | 0 | 0 | 0 | 0 | 0.368 | 0 | 0 | 0 | 0 | 0 | 0 | 0 | 0 | 0 | 0 | 0 | 0 | 1 | 0 | 0 | 0 | 0 | 0 | 0
Hf0.25Nb0.19Ti0.2V0.2Zr0.15 | 1 | BCC+IM | 611.7051 | 863.89 | 1427.63 | 35.2587 | 0 | 0 | 0 | 0 | 0 | 0 | 0 | 0 | 0 | 0 | 0 | 0.24693 | 0 | 0 | 0 | 0 | 0 | 0.19325 | 0 | 0 | 0 | 0 | 0 | 0 | 0 | 0 | 0.2011 | 0.20437 | 0 | 0 | 0 | 0.15434 | 1 | 0 | 0 | 0 | 0 | 0 | 0
Mo0.09Nb0.18Ta0.21Ti0.15W0.3Zr0.07 | 4 | BCC | 559.663 | 1770.803 | 2010.4216 | 12.7493 | 0 | 0 | 0 | 0 | 0 | 0 | 0 | 0 | 0 | 0 | 0 | 0 | 0 | 0 | 0 | 0.088972 | 0 | 0.18205 | 0 | 0 | 0 | 0 | 0 | 0 | 0 | 0.20909 | 0.14732 | 0 | 0.30321 | 0 | 0 | 0.069364 | 0 | 0 | 0 | 1 | 0 | 0 | 0
Al0.32Ni0.39Si0.2Zn0.1 | 1 | FCC | 395.413 | 997.5604 | 1459.012 | 37.5255 | 0 | 0.3233 | 0 | 0 | 0 | 0 | 0 | 0 | 0 | 0 | 0 | 0 | 0 | 0 | 0 | 0 | 0 | 0 | 0 | 0.38566 | 0 | 0 | 0 | 0.19565 | 0 | 0 | 0 | 0 | 0 | 0 | 0.095394 | 0 | 1 | 0 | 0 | 0 | 0 | 0 | 0
Co0.21Fe0.1Mo0.2Ni0.31V0.14W0.04 | 1 | FCC+IM | 540.265 | 691.1012 | 1060.3933 | 19.9387 | 0 | 0 | 0 | 0 | 0 | 0.20868 | 0 | 0 | 0.099925 | 0 | 0 | 0 | 0 | 0 | 0 | 0.19519 | 0 | 0 | 0 | 0.30961 | 0 | 0 | 0 | 0 | 0 | 0 | 0 | 0.14265 | 0.043948 | 0 | 0 | 0 | 1 | 0 | 0 | 0 | 0 | 0 | 0
Al0.1Cr0.1Mo0.02Nb0.28Ta0.13Ti0.34V0.04 | 3 | BCC | 469.75 | 1097.54 | 1346.9825 | 14.5846 | 0 | 0.09964 | 0 | 0 | 0 | 0 | 0.095778 | 0 | 0 | 0 | 0 | 0 | 0 | 0 | 0 | 0.017732 | 0 | 0.27918 | 0 | 0 | 0 | 0 | 0 | 0 | 0 | 0.13375 | 0.33769 | 0.036235 | 0 | 0 | 0 | 0 | 0 | 0 | 1 | 0 | 0 | 0 | 0
Co0.25Cr0.25Fe0.25Ni0.25 | 1 | FCC | 167.953 | 285.4464 | 527.6707 | 55.8222 | 0 | 0 | 0 | 0 | 0 | 0.25439 | 0.25196 | 0 | 0.24541 | 0 | 0 | 0 | 0 | 0 | 0 | 0 | 0 | 0 | 0 | 0.24824 | 0 | 0 | 0 | 0 | 0 | 0 | 0 | 0 | 0 | 0 | 0 | 0 | 1 | 0 | 0 | 0 | 0 | 0 | 0
Hf0.11Mo0.01Nb0.23Si0.18Ti0.2Zr0.26 | 1 | BCC+IM | 505.2266 | 1266.6522 | 1520.9254 | 39.3683 | 0 | 0 | 0 | 0 | 0 | 0 | 0 | 0 | 0 | 0 | 0 | 0.11409 | 0 | 0 | 0 | 0.012444 | 0 | 0.23419 | 0 | 0 | 0 | 0 | 0 | 0.17919 | 0 | 0 | 0.19778 | 0 | 0 | 0 | 0 | 0.26231 | 1 | 0 | 0 | 0 | 0 | 0 | 0
Al0.29Co0.13Cr0.12Fe0.06Ni0.39 | 5 | FCC | 627.8573 | 564.101 | 1164.7892 | 19.0924 | 0 | 0.29439 | 0 | 0 | 0 | 0.13265 | 0.12252 | 0 | 0.064588 | 0 | 0 | 0 | 0 | 0 | 0 | 0 | 0 | 0 | 0 | 0.38585 | 0 | 0 | 0 | 0 | 0 | 0 | 0 | 0 | 0 | 0 | 0 | 0 | 0 | 0 | 0 | 0 | 1 | 0 | 0
Al0.09Cr0.14Nb0.2Ti0.18V0.22Zr0.17 | 3 | BCC | 602.1816 | 1305.0025 | 1669.62 | 21.0913 | 0 | 0.093255 | 0 | 0 | 0 | 0 | 0.13953 | 0 | 0 | 0 | 0 | 0 | 0 | 0 | 0 | 0 | 0 | 0.19696 | 0 | 0 | 0 | 0 | 0 | 0 | 0 | 0 | 0.17771 | 0.22024 | 0 | 0 | 0 | 0.17231 | 0 | 0 | 1 | 0 | 0 | 0 | 0
Co0.18Cr0.16Fe0.16Mn0.2Mo0.13Ni0.17 | 1 | FCC+IM | 375.0162 | 647.9689 | 1076.0229 | 36.751 | 0 | 0 | 0 | 0 | 0 | 0.17587 | 0.16036 | 0 | 0.15983 | 0 | 0 | 0 | 0 | 0 | 0.19931 | 0.13066 | 0 | 0 | 0 | 0.17396 | 0 | 0 | 0 | 0 | 0 | 0 | 0 | 0 | 0 | 0 | 0 | 0 | 1 | 0 | 0 | 0 | 0 | 0 | 0
Mo0.17Nb0.2Ta0.28Ti0.01V0.01W0.3Zr0.02 | 5 | BCC | 607.0802 | 1354.16 | 1589.2968 | 6.0929 | 0 | 0 | 0 | 0 | 0 | 0 | 0 | 0 | 0 | 0 | 0 | 0 | 0 | 0 | 0 | 0.16608 | 0 | 0.19756 | 0 | 0 | 0 | 0 | 0 | 0 | 0 | 0.28445 | 0.011531 | 0.013267 | 0.30404 | 0 | 0 | 0.023067 | 0 | 0 | 0 | 0 | 1 | 0 | 0
Mo0.2Nb0.27Ta0.24Ti0.09W0.2 | 1 | BCC | 483.9414 | 1268.8522 | 1631.976 | 5.6933 | 0 | 0 | 0 | 0 | 0 | 0 | 0 | 0 | 0 | 0 | 0 | 0 | 0 | 0 | 0 | 0.19622 | 0 | 0.27216 | 0 | 0 | 0 | 0 | 0 | 0 | 0 | 0.24101 | 0.089462 | 0 | 0.20115 | 0 | 0 | 0 | 1 | 0 | 0 | 0 | 0 | 0 | 0
Co0.06Cr0.18Fe0.28Mn0.29Ni0.19 | 6 | FCC | 318.3324 | 346.0747 | 784.5598 | 36.8936 | 0 | 0 | 0 | 0 | 0 | 0.057686 | 0.18248 | 0 | 0.27828 | 0 | 0 | 0 | 0 | 0 | 0.28806 | 0 | 0 | 0 | 0 | 0.19351 | 0 | 0 | 0 | 0 | 0 | 0 | 0 | 0 | 0 | 0 | 0 | 0 | 0 | 0 | 0 | 0 | 0 | 1 | 0
Cr0.19Fe0.24Ni0.28V0.09W0.19 | 1 |  | 330.1281 | 434.2105 | 717.8469 | 33.0618 | 0 | 0 | 0 | 0 | 0 | 0 | 0.19075 | 0 | 0.24281 | 0 | 0 | 0 | 0 | 0 | 0 | 0 | 0 | 0 | 0 | 0.28234 | 0 | 0 | 0 | 0 | 0 | 0 | 0 | 0.092076 | 0.19202 | 0 | 0 | 0 | 1 | 0 | 0 | 0 | 0 | 0 | 0
Hf0.36Nb0.13Ta0.24Ti0.08Y0.01Zr0.18 | 1 | BCC | 411.2374 | 1143.885 | 1307.3043 | 30.6089 | 0 | 0 | 0 | 0 | 0 | 0 | 0 | 0 | 0 | 0 | 0 | 0.36138 | 0 | 0 | 0 | 0 | 0 | 0.12697 | 0 | 0 | 0 | 0 | 0 | 0 | 0 | 0.24003 | 0.078849 | 0 | 0 | 0.012588 | 0 | 0.18018 | 1 | 0 | 0 | 0 | 0 | 0 | 0
Al0.01Co0.19Cr0.19Fe0.19Mn0.27Ni0.15 | 1 | FCC | 427.5913 | 402.1135 | 704.1124 | 42.0816 | 0 | 0.012474 | 0 | 0 | 0 | 0.1916 | 0.18684 | 0 | 0.1851 | 0 | 0 | 0 | 0 | 0 | 0.2746 | 0 | 0 | 0 | 0 | 0.14938 | 0 | 0 | 0 | 0 | 0 | 0 | 0 | 0 | 0 | 0 | 0 | 0 | 1 | 0 | 0 | 0 | 0 | 0 | 0
Al0.03Co0.32Fe0.31Mn0.04Ni0.3 | 1 | FCC | 147.734 | 186.5822 | 542.4373 | 45.0072 | 0 | 0.031242 | 0 | 0 | 0 | 0.31554 | 0 | 0 | 0.31499 | 0 | 0 | 0 | 0 | 0 | 0.038272 | 0 | 0 | 0 | 0 | 0.29995 | 0 | 0 | 0 | 0 | 0 | 0 | 0 | 0 | 0 | 0 | 0 | 0 | 1 | 0 | 0 | 0 | 0 | 0 | 0
Al0.15Co0.14Cr0.14Fe0.12Mn0.17Ni0.28 | 4 | FCC+BCC | 477.601 | 880.2439 | 1150.5747 | 18.652 | 0 | 0.14979 | 0 | 0 | 0 | 0.14345 | 0.13603 | 0 | 0.11627 | 0 | 0 | 0 | 0 | 0 | 0.16959 | 0 | 0 | 0 | 0 | 0.28486 | 0 | 0 | 0 | 0 | 0 | 0 | 0 | 0 | 0 | 0 | 0 | 0 | 0 | 0 | 0 | 1 | 0 | 0 | 0
Al0.1Co0.16Cr0.15Cu0.04Fe0.16Ni0.38 | 1 | FCC+BCC | 397.443 | 496.4417 | 824.0331 | 24.7992 | 0 | 0.10357 | 0 | 0 | 0 | 0.15686 | 0.15417 | 0.038405 | 0.16472 | 0 | 0 | 0 | 0 | 0 | 0 | 0 | 0 | 0 | 0 | 0.38228 | 0 | 0 | 0 | 0 | 0 | 0 | 0 | 0 | 0 | 0 | 0 | 0 | 1 | 0 | 0 | 0 | 0 | 0 | 0
Al0.11Cu0.13Fe0.23Ni0.18Ti0.34 | 5 | FCC+BCC+IM | 524.4082 | 1125.1175 | 1365.487 | 19.4605 | 0 | 0.11222 | 0 | 0 | 0 | 0 | 0 | 0.13381 | 0.22832 | 0 | 0 | 0 | 0 | 0 | 0 | 0 | 0 | 0 | 0 | 0.18278 | 0 | 0 | 0 | 0 | 0 | 0 | 0.34287 | 0 | 0 | 0 | 0 | 0 | 0 | 0 | 0 | 0 | 1 | 0 | 0
Co0.23Cr0.21Fe0.21Mn0.17Ni0.18 | 1 | FCC | 222.4948 | 493.0912 | 655.3685 | 28.7203 | 0 | 0 | 0 | 0 | 0 | 0.22898 | 0.21208 | 0 | 0.20747 | 0 | 0 | 0 | 0 | 0 | 0.17111 | 0 | 0 | 0 | 0 | 0.18036 | 0 | 0 | 0 | 0 | 0 | 0 | 0 | 0 | 0 | 0 | 0 | 0 | 1 | 0 | 0 | 0 | 0 | 0 | 0
Al0.03B0.03Co0.18Cr0.18Cu0.19Fe0.18Ni0.2Ti0.01 | 1 | FCC | 313.1918 | 453.272 | 868.4677 | 28.1597 | 0 | 0.026397 | 0.031171 | 0 | 0 | 0.18444 | 0.17617 | 0.18761 | 0.18308 | 0 | 0 | 0 | 0 | 0 | 0 | 0 | 0 | 0 | 0 | 0.20076 | 0 | 0 | 0 | 0 | 0 | 0 | 0.010358 | 0 | 0 | 0 | 0 | 0 | 1 | 0 | 0 | 0 | 0 | 0 | 0
Al0.14Co0.19Cr0.19Fe0.19Ni0.2Ti0.1 | 1 | FCC+BCC | 547.6926 | 1471.171 | 2360.2907 | 26.1131 | 0 | 0.13523 | 0 | 0 | 0 | 0.18519 | 0.19401 | 0 | 0.1915 | 0 | 0 | 0 | 0 | 0 | 0 | 0 | 0 | 0 | 0 | 0.19791 | 0 | 0 | 0 | 0 | 0 | 0 | 0.096165 | 0 | 0 | 0 | 0 | 0 | 1 | 0 | 0 | 0 | 0 | 0 | 0
Mo0.01Nb0.28Ti0.24V0.2Zr0.27 | 1 | BCC | 439.2086 | 1182.9625 | 1380.6133 | 25.7059 | 0 | 0 | 0 | 0 | 0 | 0 | 0 | 0 | 0 | 0 | 0 | 0 | 0 | 0 | 0 | 0.010123 | 0 | 0.27737 | 0 | 0 | 0 | 0 | 0 | 0 | 0 | 0 | 0.23694 | 0.20352 | 0 | 0 | 0 | 0.27204 | 1 | 0 | 0 | 0 | 0 | 0 | 0
Al0.49Co0.11Cr0.11Cu0.09Fe0.08Mn0.06Si0.05 | 1 |  | 797.11 | 638.3817 | 1132.6755 | 11.346 | 0 | 0.49367 | 0 | 0 | 0 | 0.10777 | 0.11275 | 0.090435 | 0.081739 | 0 | 0 | 0 | 0 | 0 | 0.060458 | 0 | 0 | 0 | 0 | 0 | 0 | 0 | 0 | 0.053171 | 0 | 0 | 0 | 0 | 0 | 0 | 0 | 0 | 1 | 0 | 0 | 0 | 0 | 0 | 0
Mo0.18Nb0.28Re0.01Ta0.21Ti0.09W0.22 | 1 | BCC | 485.136 | 1247.3622 | 1706.768 | 6.5597 | 0 | 0 | 0 | 0 | 0 | 0 | 0 | 0 | 0 | 0 | 0 | 0 | 0 | 0 | 0 | 0.18074 | 0 | 0.28353 | 0 | 0 | 0 | 0.012608 | 0 | 0 | 0 | 0.2091 | 0.092659 | 0 | 0.22135 | 0 | 0 | 0 | 1 | 0 | 0 | 0 | 0 | 0 | 0
Al0.44Co0.19Cr0.22Cu0.06Fe0.04Ni0.05 | 1 |  | 861.79 | 1294.9602 | 1784.1594 | 16.589 | 0 | 0.44063 | 0 | 0 | 0 | 0.19055 | 0.21539 | 0.059702 | 0.04201 | 0 | 0 | 0 | 0 | 0 | 0 | 0 | 0 | 0 | 0 | 0.05172 | 0 | 0 | 0 | 0 | 0 | 0 | 0 | 0 | 0 | 0 | 0 | 0 | 1 | 0 | 0 | 0 | 0 | 0 | 0
Al0.29Co0.16Cr0.17Cu0.14Fe0.16Mn0.07 | 1 | FCC+BCC | 611.3705 | 837.4841 | 1327.9487 | 14.2408 | 0 | 0.29383 | 0 | 0 | 0 | 0.16474 | 0.16971 | 0.1392 | 0.15972 | 0 | 0 | 0 | 0 | 0 | 0.072791 | 0 | 0 | 0 | 0 | 0 | 0 | 0 | 0 | 0 | 0 | 0 | 0 | 0 | 0 | 0 | 0 | 0 | 1 | 0 | 0 | 0 | 0 | 0 | 0
Co0.3Cr0.14Fe0.12Mn0.05Ni0.39 | 6 | FCC | 359.2798 | 687.549 | 888.2169 | 24.287 | 0 | 0 | 0 | 0 | 0 | 0.29802 | 0.1395 | 0 | 0.12079 | 0 | 0 | 0 | 0 | 0 | 0.054551 | 0 | 0 | 0 | 0 | 0.38714 | 0 | 0 | 0 | 0 | 0 | 0 | 0 | 0 | 0 | 0 | 0 | 0 | 0 | 0 | 0 | 0 | 0 | 1 | 0
Al0.13Co0.18Cr0.17Cu0.16Fe0.17Ni0.18 | 1 | FCC+BCC | 288.5717 | 1295.9083 | 1678.528 | 16.1416 | 0 | 0.13479 | 0 | 0 | 0 | 0.18156 | 0.17408 | 0.15775 | 0.16854 | 0 | 0 | 0 | 0 | 0 | 0 | 0 | 0 | 0 | 0 | 0.18328 | 0 | 0 | 0 | 0 | 0 | 0 | 0 | 0 | 0 | 0 | 0 | 0 | 1 | 0 | 0 | 0 | 0 | 0 | 0
Mo0.12Nb0.18Ta0.34W0.36 | 5 | BCC | 609.9344 | 1350.32 | 1494.6998 | 7.8313 | 0 | 0 | 0 | 0 | 0 | 0 | 0 | 0 | 0 | 0 | 0 | 0 | 0 | 0 | 0 | 0.12198 | 0 | 0.1781 | 0 | 0 | 0 | 0 | 0 | 0 | 0 | 0.33587 | 0 | 0 | 0.36404 | 0 | 0 | 0 | 0 | 0 | 0 | 0 | 1 | 0 | 0
Al0.21Cr0.2Nb0.22Ti0.2V0.17Zr0.01 | 1 | BCC | 575.3385 | 1209.59 | 1365.0103 | 10.5317 | 0 | 0.20768 | 0 | 0 | 0 | 0 | 0.20257 | 0 | 0 | 0 | 0 | 0 | 0 | 0 | 0 | 0 | 0 | 0.21623 | 0 | 0 | 0 | 0 | 0 | 0 | 0 | 0 | 0.19572 | 0.16723 | 0 | 0 | 0 | 0.010578 | 1 | 0 | 0 | 0 | 0 | 0 | 0
Co0.21Cr0.12Cu0.08Fe0.22Ni0.2Ti0.06Zr0.11 | 1 | FCC | 370.3602 | 971.7499 | 1465.3473 | 23.6979 | 0 | 0 | 0 | 0 | 0 | 0.21099 | 0.11676 | 0.081749 | 0.21588 | 0 | 0 | 0 | 0 | 0 | 0 | 0 | 0 | 0 | 0 | 0.20351 | 0 | 0 | 0 | 0 | 0 | 0 | 0.06286 | 0 | 0 | 0 | 0 | 0.10565 | 1 | 0 | 0 | 0 | 0 | 0 | 0
Al0.5Co0.09Cr0.09Cu0.08Fe0.04Mn0.08Si0.13 | 1 |  | 730.2008 | 903.3186 | 1503.7249 | 6.5531 | 0 | 0.50058 | 0 | 0 | 0 | 0.0855 | 0.085872 | 0.078134 | 0.04187 | 0 | 0 | 0 | 0 | 0 | 0.078445 | 0 | 0 | 0 | 0 | 0 | 0 | 0 | 0 | 0.1296 | 0 | 0 | 0 | 0 | 0 | 0 | 0 | 0 | 1 | 0 | 0 | 0 | 0 | 0 | 0
Al0.01Co0.21Cr0.21Fe0.22Mn0.13Ni0.22 | 1 | FCC | 239.3186 | 413.868 | 622.7625 | 31.0926 | 0 | 0.0064961 | 0 | 0 | 0 | 0.21192 | 0.20709 | 0 | 0.22391 | 0 | 0 | 0 | 0 | 0 | 0.12766 | 0 | 0 | 0 | 0 | 0.22293 | 0 | 0 | 0 | 0 | 0 | 0 | 0 | 0 | 0 | 0 | 0 | 0 | 1 | 0 | 0 | 0 | 0 | 0 | 0
Al0.14Co0.19Cr0.19Fe0.19Ni0.2Ti0.1 | 1 | FCC+BCC | 547.6926 | 1471.171 | 2360.2907 | 26.1131 | 0 | 0.13523 | 0 | 0 | 0 | 0.18519 | 0.19401 | 0 | 0.1915 | 0 | 0 | 0 | 0 | 0 | 0 | 0 | 0 | 0 | 0 | 0.19791 | 0 | 0 | 0 | 0 | 0 | 0 | 0.096165 | 0 | 0 | 0 | 0 | 0 | 1 | 0 | 0 | 0 | 0 | 0 | 0
Al0.03Co0.2Cu0.19Fe0.21Ni0.21Ti0.07Zr0.09 | 1 | FCC | 354.0557 | 890.1409 | 1353.013 | 23.1017 | 0 | 0.028752 | 0 | 0 | 0 | 0.19973 | 0 | 0.18503 | 0.21217 | 0 | 0 | 0 | 0 | 0 | 0 | 0 | 0 | 0 | 0 | 0.21194 | 0 | 0 | 0 | 0 | 0 | 0 | 0.067911 | 0 | 0 | 0 | 0 | 0.094466 | 1 | 0 | 0 | 0 | 0 | 0 | 0
Al0.42Cr0.14Fe0.2Ni0.24 | 1 | BCC | 451.5017 | 742.1712 | 1636.4905 | 23.5255 | 0 | 0.42238 | 0 | 0 | 0 | 0 | 0.14107 | 0 | 0.20107 | 0 | 0 | 0 | 0 | 0 | 0 | 0 | 0 | 0 | 0 | 0.23548 | 0 | 0 | 0 | 0 | 0 | 0 | 0 | 0 | 0 | 0 | 0 | 0 | 1 | 0 | 0 | 0 | 0 | 0 | 0
Mo0.05Nb0.28Ti0.32Zr0.34 | 1 |  | 329.523 | 1128.695 | 1371.29 | 29.8587 | 0 | 0 | 0 | 0 | 0 | 0 | 0 | 0 | 0 | 0 | 0 | 0 | 0 | 0 | 0 | 0.050767 | 0 | 0.28337 | 0 | 0 | 0 | 0 | 0 | 0 | 0 | 0 | 0.32366 | 0 | 0 | 0 | 0 | 0.34221 | 1 | 0 | 0 | 0 | 0 | 0 | 0
Co0.2Cr0.18Cu0.19Fe0.16Mn0.07Ni0.19Zn0.01 | 1 | FCC | 326.2171 | 509.2567 | 898.3724 | 25.3144 | 0 | 0 | 0 | 0 | 0 | 0.20348 | 0.17889 | 0.19121 | 0.159 | 0 | 0 | 0 | 0 | 0 | 0.065665 | 0 | 0 | 0 | 0 | 0.18935 | 0 | 0 | 0 | 0 | 0 | 0 | 0 | 0 | 0 | 0 | 0.0124 | 0 | 1 | 0 | 0 | 0 | 0 | 0 | 0
Al0.09Co0.11Cr0.11Cu0.14Fe0.15Ni0.15V0.25 | 1 | BCC | 588.5826 | 913.867 | 1061.1371 | 17.2875 | 0 | 0.087956 | 0 | 0 | 0 | 0.10781 | 0.11139 | 0.14154 | 0.14718 | 0 | 0 | 0 | 0 | 0 | 0 | 0 | 0 | 0 | 0 | 0.1519 | 0 | 0 | 0 | 0 | 0 | 0 | 0 | 0.25222 | 0 | 0 | 0 | 0 | 1 | 0 | 0 | 0 | 0 | 0 | 0
Al0.24Cr0.21Nb0.19Ti0.19V0.16 | 1 | BCC | 674.6032 | 1217.3872 | 1285.5665 | 10.0839 | 0 | 0.24412 | 0 | 0 | 0 | 0 | 0.21335 | 0 | 0 | 0 | 0 | 0 | 0 | 0 | 0 | 0 | 0 | 0.18949 | 0 | 0 | 0 | 0 | 0 | 0 | 0 | 0 | 0.18943 | 0.1636 | 0 | 0 | 0 | 0 | 1 | 0 | 0 | 0 | 0 | 0 | 0
B0.12Co0.17Cu0.15Fe0.2Ni0.25Y0.1 | 7 | FCC | 333.8325 | 577.916 | 608.4252 | 26.4527 | 0 | 0 | 0.12458 | 0 | 0 | 0.17351 | 0 | 0.14649 | 0.20425 | 0 | 0 | 0 | 0 | 0 | 0 | 0 | 0 | 0 | 0 | 0.25026 | 0 | 0 | 0 | 0 | 0 | 0 | 0 | 0 | 0 | 0.10091 | 0 | 0 | 0 | 0 | 0 | 0 | 0 | 0 | 1
Al0.03Nb0.2Ta0.08Ti0.3W0.13Zr0.25 | 5 | BCC | 433.12 | 1417.1074 | 1434.37 | 12.1073 | 0 | 0.032583 | 0 | 0 | 0 | 0 | 0 | 0 | 0 | 0 | 0 | 0 | 0 | 0 | 0 | 0 | 0 | 0.20065 | 0 | 0 | 0 | 0 | 0 | 0 | 0 | 0.083282 | 0.29555 | 0 | 0.13462 | 0 | 0 | 0.25331 | 0 | 0 | 0 | 0 | 1 | 0 | 0
B0.15Co0.19Cu0.15Fe0.23Ni0.28 | 7 | FCC | 303.1342 | 601.0237 | 614.9425 | 30.0192 | 0 | 0 | 0.1483 | 0 | 0 | 0.18606 | 0 | 0.15326 | 0.23016 | 0 | 0 | 0 | 0 | 0 | 0 | 0 | 0 | 0 | 0 | 0.28222 | 0 | 0 | 0 | 0 | 0 | 0 | 0 | 0 | 0 | 0 | 0 | 0 | 0 | 0 | 0 | 0 | 0 | 0 | 1
Mo0.36Nb0.2Ta0.01Ti0.17V0.07Zr0.19 | 3 | BCC | 558.3606 | 1608.34 | 2719.33 | 22.7523 | 0 | 0 | 0 | 0 | 0 | 0 | 0 | 0 | 0 | 0 | 0 | 0 | 0 | 0 | 0 | 0.3631 | 0 | 0.20229 | 0 | 0 | 0 | 0 | 0 | 0 | 0 | 0.0084921 | 0.17109 | 0.065207 | 0 | 0 | 0 | 0.18983 | 0 | 0 | 1 | 0 | 0 | 0 | 0
Al0.11Co0.28Cr0.12Fe0.17Ni0.31 | 1 | FCC | 268.4781 | 624.3957 | 826.556 | 24.2526 | 0 | 0.11248 | 0 | 0 | 0 | 0.28262 | 0.12359 | 0 | 0.16899 | 0 | 0 | 0 | 0 | 0 | 0 | 0 | 0 | 0 | 0 | 0.31232 | 0 | 0 | 0 | 0 | 0 | 0 | 0 | 0 | 0 | 0 | 0 | 0 | 1 | 0 | 0 | 0 | 0 | 0 | 0
Co0.31Fe0.32Ni0.3Si0.07 | 1 | FCC | 151.505 | 232.34 | 564.9355 | 48.529 | 0 | 0 | 0 | 0 | 0 | 0.3107 | 0 | 0 | 0.32273 | 0 | 0 | 0 | 0 | 0 | 0 | 0 | 0 | 0 | 0 | 0.29674 | 0 | 0 | 0 | 0.069835 | 0 | 0 | 0 | 0 | 0 | 0 | 0 | 0 | 1 | 0 | 0 | 0 | 0 | 0 | 0
Al0.33Fe0.32Ni0.35 | 1 | BCC+IM | 401.9922 | 642.6741 | 1466.7525 | 26.3114 | 0 | 0.32553 | 0 | 0 | 0 | 0 | 0 | 0 | 0.32435 | 0 | 0 | 0 | 0 | 0 | 0 | 0 | 0 | 0 | 0 | 0.35012 | 0 | 0 | 0 | 0 | 0 | 0 | 0 | 0 | 0 | 0 | 0 | 0 | 1 | 0 | 0 | 0 | 0 | 0 | 0
Al0.14Co0.19Cr0.19Fe0.19Ni0.2Ti0.1 | 1 | FCC+BCC | 547.6926 | 1471.171 | 2360.2907 | 26.1131 | 0 | 0.13523 | 0 | 0 | 0 | 0.18519 | 0.19401 | 0 | 0.1915 | 0 | 0 | 0 | 0 | 0 | 0 | 0 | 0 | 0 | 0 | 0.19791 | 0 | 0 | 0 | 0 | 0 | 0 | 0.096165 | 0 | 0 | 0 | 0 | 0 | 1 | 0 | 0 | 0 | 0 | 0 | 0
Al0.12Cr0.3Fe0.41Ni0.16 | 1 | BCC+IM | 503.55 | 1042.9235 | 1264.4021 | 29.3789 | 0 | 0.12273 | 0 | 0 | 0 | 0 | 0.30444 | 0 | 0.41098 | 0 | 0 | 0 | 0 | 0 | 0 | 0 | 0 | 0 | 0 | 0.16186 | 0 | 0 | 0 | 0 | 0 | 0 | 0 | 0 | 0 | 0 | 0 | 0 | 1 | 0 | 0 | 0 | 0 | 0 | 0
Al0.19Co0.08Cr0.15Fe0.16Ni0.42 | 1 | FCC+BCC | 399.6915 | 576.2465 | 1128.6795 | 23.4805 | 0 | 0.18845 | 0 | 0 | 0 | 0.080392 | 0.15214 | 0 | 0.16084 | 0 | 0 | 0 | 0 | 0 | 0 | 0 | 0 | 0 | 0 | 0.41818 | 0 | 0 | 0 | 0 | 0 | 0 | 0 | 0 | 0 | 0 | 0 | 0 | 1 | 0 | 0 | 0 | 0 | 0 | 0
Al0.19Co0.03Cr0.23Nb0.2Ti0.22V0.12 | 1 | BCC | 617.2085 | 1289.033 | 1486.7713 | 8.8247 | 0 | 0.18705 | 0 | 0 | 0 | 0.032597 | 0.23433 | 0 | 0 | 0 | 0 | 0 | 0 | 0 | 0 | 0 | 0 | 0.20341 | 0 | 0 | 0 | 0 | 0 | 0 | 0 | 0 | 0.2196 | 0.12301 | 0 | 0 | 0 | 0 | 1 | 0 | 0 | 0 | 0 | 0 | 0
Co0.17Fe0.15Mo0.2Ni0.31V0.17 | 1 | FCC+IM | 518.9872 | 763.688 | 1362.1295 | 19.5927 | 0 | 0 | 0 | 0 | 0 | 0.16894 | 0 | 0 | 0.15391 | 0 | 0 | 0 | 0 | 0 | 0 | 0.19726 | 0 | 0 | 0 | 0.30615 | 0 | 0 | 0 | 0 | 0 | 0 | 0 | 0.17373 | 0 | 0 | 0 | 0 | 1 | 0 | 0 | 0 | 0 | 0 | 0
Co0.17Cr0.05Fe0.17Mo0.15Ni0.28V0.09W0.1 | 1 | FCC+IM | 401.923 | 550.1872 | 1314.9552 | 22.1601 | 0 | 0 | 0 | 0 | 0 | 0.16628 | 0.046675 | 0 | 0.1682 | 0 | 0 | 0 | 0 | 0 | 0 | 0.14735 | 0 | 0 | 0 | 0.28413 | 0 | 0 | 0 | 0 | 0 | 0 | 0 | 0.085717 | 0.10165 | 0 | 0 | 0 | 1 | 0 | 0 | 0 | 0 | 0 | 0
Al0.06Nb0.26Ta0.21Ti0.22Zr0.24 | 5 | BCC | 485.7645 | 1214.0317 | 1461.565 | 9.356 | 0 | 0.062181 | 0 | 0 | 0 | 0 | 0 | 0 | 0 | 0 | 0 | 0 | 0 | 0 | 0 | 0 | 0 | 0.26152 | 0 | 0 | 0 | 0 | 0 | 0 | 0 | 0.20892 | 0.22346 | 0 | 0 | 0 | 0 | 0.24393 | 0 | 0 | 0 | 0 | 1 | 0 | 0
Co0.09Cr0.09Cu0.23Mn0.23Ni0.27Zn0.08 | 1 | FCC | 164.363 | 293.181 | 684.2651 | 46.443 | 0 | 0 | 0 | 0 | 0 | 0.090575 | 0.089887 | 0.2342 | 0 | 0 | 0 | 0 | 0 | 0 | 0.22899 | 0 | 0 | 0 | 0 | 0.27316 | 0 | 0 | 0 | 0 | 0 | 0 | 0 | 0 | 0 | 0 | 0.083186 | 0 | 1 | 0 | 0 | 0 | 0 | 0 | 0
Co0.19Cr0.24Fe0.15Mn0.22Ni0.19 | 7 | FCC | 359.5134 | 555.6814 | 806.004 | 31.0599 | 0 | 0 | 0 | 0 | 0 | 0.18749 | 0.2404 | 0 | 0.15365 | 0 | 0 | 0 | 0 | 0 | 0.22494 | 0 | 0 | 0 | 0 | 0.19353 | 0 | 0 | 0 | 0 | 0 | 0 | 0 | 0 | 0 | 0 | 0 | 0 | 0 | 0 | 0 | 0 | 0 | 0 | 1
Hf0.23Mo0.19Nb0.29Si0.1Ti0.2 | 1 | BCC+IM | 523.4777 | 767.4 | 1314.514 | 27.5634 | 0 | 0 | 0 | 0 | 0 | 0 | 0 | 0 | 0 | 0 | 0 | 0.22741 | 0 | 0 | 0 | 0.18949 | 0 | 0.28687 | 0 | 0 | 0 | 0 | 0 | 0.097538 | 0 | 0 | 0.19853 | 0 | 0 | 0 | 0 | 0 | 1 | 0 | 0 | 0 | 0 | 0 | 0
Mo0.01Nb0.2Ta0.26Ti0.09W0.34Zr0.1 | 5 | BCC | 522.4194 | 1404.7456 | 1439.1752 | 9.1093 | 0 | 0 | 0 | 0 | 0 | 0 | 0 | 0 | 0 | 0 | 0 | 0 | 0 | 0 | 0 | 0.007771 | 0 | 0.20263 | 0 | 0 | 0 | 0 | 0 | 0 | 0 | 0.26422 | 0.090695 | 0 | 0.33895 | 0 | 0 | 0.095733 | 0 | 0 | 0 | 0 | 1 | 0 | 0
Mo0.22Nb0.24Ta0.04Ti0.15V0.19Zr0.15 | 5 | BCC | 593.708 | 1499.11 | 2924.594 | 25.295 | 0 | 0 | 0 | 0 | 0 | 0 | 0 | 0 | 0 | 0 | 0 | 0 | 0 | 0 | 0 | 0.22368 | 0 | 0.23956 | 0 | 0 | 0 | 0 | 0 | 0 | 0 | 0.035377 | 0.1527 | 0.19418 | 0 | 0 | 0 | 0.15451 | 0 | 0 | 0 | 0 | 1 | 0 | 0
Ta0.12Ti0.75Zr0.13 | 1 | BCC | 325.7325 | 971.89 | 1081.3575 | 31.9658 | 0 | 0 | 0 | 0 | 0 | 0 | 0 | 0 | 0 | 0 | 0 | 0 | 0 | 0 | 0 | 0 | 0 | 0 | 0 | 0 | 0 | 0 | 0 | 0 | 0 | 0.11647 | 0.75084 | 0 | 0 | 0 | 0 | 0.13269 | 1 | 0 | 0 | 0 | 0 | 0 | 0
Al0.19Cr0.24Nb0.2Ti0.22V0.14 | 1 | BCC | 615.8885 | 1302.5885 | 1473.175 | 9.4371 | 0 | 0.19212 | 0 | 0 | 0 | 0 | 0.2417 | 0 | 0 | 0 | 0 | 0 | 0 | 0 | 0 | 0 | 0 | 0.20063 | 0 | 0 | 0 | 0 | 0 | 0 | 0 | 0 | 0.22339 | 0.14053 | 0 | 0 | 0 | 0 | 1 | 0 | 0 | 0 | 0 | 0 | 0
Hf0.1Mo0.12Nb0.22Si0.07Ti0.23Zr0.26 | 1 | BCC+IM | 495.0818 | 1443.9 | 1946.51 | 28.6809 | 0 | 0 | 0 | 0 | 0 | 0 | 0 | 0 | 0 | 0 | 0 | 0.097088 | 0 | 0 | 0 | 0.11708 | 0 | 0.21986 | 0 | 0 | 0 | 0 | 0 | 0.072936 | 0 | 0 | 0.22937 | 0 | 0 | 0 | 0 | 0.26367 | 1 | 0 | 0 | 0 | 0 | 0 | 0
Al0.2Cr0.08Cu0.22Fe0.28Ni0.22 | 5 | FCC+BCC | 702.0086 | 651.7912 | 1409.7104 | 18.8021 | 0 | 0.2005 | 0 | 0 | 0 | 0 | 0.084556 | 0.21507 | 0.2843 | 0 | 0 | 0 | 0 | 0 | 0 | 0 | 0 | 0 | 0 | 0.21558 | 0 | 0 | 0 | 0 | 0 | 0 | 0 | 0 | 0 | 0 | 0 | 0 | 0 | 0 | 0 | 0 | 1 | 0 | 0
Al0.29Co0.18Cr0.18Fe0.17Ni0.18 | 1 | BCC | 460.586 | 1317.85 | 2276.8049 | 13.287 | 0 | 0.28632 | 0 | 0 | 0 | 0.18126 | 0.17989 | 0 | 0.17455 | 0 | 0 | 0 | 0 | 0 | 0 | 0 | 0 | 0 | 0 | 0.17797 | 0 | 0 | 0 | 0 | 0 | 0 | 0 | 0 | 0 | 0 | 0 | 0 | 1 | 0 | 0 | 0 | 0 | 0 | 0
Co0.21Cr0.21Cu0.13Fe0.17Mn0.08Ni0.2 | 1 | FCC | 256.7538 | 393.4367 | 707.3757 | 26.4905 | 0 | 0 | 0 | 0 | 0 | 0.2103 | 0.206 | 0.12777 | 0.16944 | 0 | 0 | 0 | 0 | 0 | 0.081736 | 0 | 0 | 0 | 0 | 0.20476 | 0 | 0 | 0 | 0 | 0 | 0 | 0 | 0 | 0 | 0 | 0 | 0 | 1 | 0 | 0 | 0 | 0 | 0 | 0
Al0.06Co0.12Cr0.12Fe0.13Mn0.43Ni0.14 | 1 | FCC | 556.462 | 571.2937 | 718.7717 | 33.9923 | 0 | 0.056357 | 0 | 0 | 0 | 0.12437 | 0.12148 | 0 | 0.12593 | 0 | 0 | 0 | 0 | 0 | 0.4275 | 0 | 0 | 0 | 0 | 0.14436 | 0 | 0 | 0 | 0 | 0 | 0 | 0 | 0 | 0 | 0 | 0 | 0 | 1 | 0 | 0 | 0 | 0 | 0 | 0
Al0.03Nb0.3Ta0.15Ti0.25Zr0.28 | 5 | BCC | 424.5194 | 1104.88 | 1228.38 | 10.884 | 0 | 0.030035 | 0 | 0 | 0 | 0 | 0 | 0 | 0 | 0 | 0 | 0 | 0 | 0 | 0 | 0 | 0 | 0.29541 | 0 | 0 | 0 | 0 | 0 | 0 | 0 | 0.14515 | 0.24593 | 0 | 0 | 0 | 0 | 0.28348 | 0 | 0 | 0 | 0 | 1 | 0 | 0
Al0.15Cr0.08Nb0.2Ti0.2V0.17Zr0.19 | 3 | BCC | 583.6245 | 1307.6695 | 1636.81 | 13.531 | 0 | 0.14979 | 0 | 0 | 0 | 0 | 0.080549 | 0 | 0 | 0 | 0 | 0 | 0 | 0 | 0 | 0 | 0 | 0.1998 | 0 | 0 | 0 | 0 | 0 | 0 | 0 | 0 | 0.20468 | 0.17329 | 0 | 0 | 0 | 0.19188 | 0 | 0 | 1 | 0 | 0 | 0 | 0
Al0.1Co0.18Cr0.17Fe0.18Mn0.18Ni0.18 | 1 | FCC+BCC | 369.32 | 983.05 | 1112.7046 | 24.022 | 0 | 0.10481 | 0 | 0 | 0 | 0.17757 | 0.17479 | 0 | 0.18214 | 0 | 0 | 0 | 0 | 0 | 0.1835 | 0 | 0 | 0 | 0 | 0.17719 | 0 | 0 | 0 | 0 | 0 | 0 | 0 | 0 | 0 | 0 | 0 | 0 | 1 | 0 | 0 | 0 | 0 | 0 | 0
Hf0.29Nb0.18Ta0.23Ti0.12Zr0.18 | 1 | BCC+HCP | 384.6277 | 1115.915 | 1358.6846 | 35.3569 | 0 | 0 | 0 | 0 | 0 | 0 | 0 | 0 | 0 | 0 | 0 | 0.28631 | 0 | 0 | 0 | 0 | 0 | 0.17897 | 0 | 0 | 0 | 0 | 0 | 0 | 0 | 0.23353 | 0.11621 | 0 | 0 | 0 | 0 | 0.18498 | 1 | 0 | 0 | 0 | 0 | 0 | 0
Al0.06Co0.25Cr0.23Fe0.23Ni0.22 | 3 | FCC+BCC | 123.8395 | 383.5928 | 709.1618 | 48.3483 | 0 | 0.064064 | 0 | 0 | 0 | 0.24937 | 0.2326 | 0 | 0.23208 | 0 | 0 | 0 | 0 | 0 | 0 | 0 | 0 | 0 | 0 | 0.22188 | 0 | 0 | 0 | 0 | 0 | 0 | 0 | 0 | 0 | 0 | 0 | 0 | 0 | 0 | 1 | 0 | 0 | 0 | 0
Mo0.13Nb0.19Ta0.31V0.05W0.32 | 5 | BCC | 609.0384 | 1353.9 | 1514.9598 | 8.0859 | 0 | 0 | 0 | 0 | 0 | 0 | 0 | 0 | 0 | 0 | 0 | 0 | 0 | 0 | 0 | 0.12815 | 0 | 0.19153 | 0 | 0 | 0 | 0 | 0 | 0 | 0 | 0.3137 | 0 | 0.046908 | 0.31971 | 0 | 0 | 0 | 0 | 0 | 0 | 0 | 1 | 0 | 0
Hf0.15Nb0.35Ta0.25Ti0.05W0.21 | 3 | BCC | 445.0339 | 1196.4367 | 1358.4396 | 18.4931 | 0 | 0 | 0 | 0 | 0 | 0 | 0 | 0 | 0 | 0 | 0 | 0.15087 | 0 | 0 | 0 | 0 | 0 | 0.34528 | 0 | 0 | 0 | 0 | 0 | 0 | 0 | 0.24635 | 0.05043 | 0 | 0.20707 | 0 | 0 | 0 | 0 | 0 | 1 | 0 | 0 | 0 | 0
Co0.1Cu0.23Mn0.29Ni0.3Si0.05Sn0.02 | 1 | FCC+IM | 246.043 | 334.1133 | 675.2594 | 33.796 | 0 | 0 | 0 | 0 | 0 | 0.10234 | 0 | 0.23405 | 0 | 0 | 0 | 0 | 0 | 0 | 0.29269 | 0 | 0 | 0 | 0 | 0.29885 | 0 | 0 | 0 | 0.049425 | 0.022637 | 0 | 0 | 0 | 0 | 0 | 0 | 0 | 1 | 0 | 0 | 0 | 0 | 0 | 0
Hf0.16Nb0.32Ta0.29Ti0.05W0.17 | 3 | BCC | 456.1806 | 1117.3092 | 1342.7396 | 18.4754 | 0 | 0 | 0 | 0 | 0 | 0 | 0 | 0 | 0 | 0 | 0 | 0.16448 | 0 | 0 | 0 | 0 | 0 | 0.32431 | 0 | 0 | 0 | 0 | 0 | 0 | 0 | 0.28786 | 0.04924 | 0 | 0.17411 | 0 | 0 | 0 | 0 | 0 | 1 | 0 | 0 | 0 | 0
Al0.14Co0.19Cr0.19Fe0.19Ni0.2Ti0.1 | 1 | FCC+BCC | 547.6926 | 1471.171 | 2360.2907 | 26.1131 | 0 | 0.13523 | 0 | 0 | 0 | 0.18519 | 0.19401 | 0 | 0.1915 | 0 | 0 | 0 | 0 | 0 | 0 | 0 | 0 | 0 | 0 | 0.19791 | 0 | 0 | 0 | 0 | 0 | 0 | 0.096165 | 0 | 0 | 0 | 0 | 0 | 1 | 0 | 0 | 0 | 0 | 0 | 0
Al0.13Co0.18Cr0.17Cu0.16Fe0.17Ni0.18 | 1 | FCC+BCC | 289.1241 | 1363.7896 | 1746.658 | 16.9361 | 0 | 0.12754 | 0 | 0 | 0 | 0.18077 | 0.17452 | 0.15907 | 0.17362 | 0 | 0 | 0 | 0 | 0 | 0 | 0 | 0 | 0 | 0 | 0.18447 | 0 | 0 | 0 | 0 | 0 | 0 | 0 | 0 | 0 | 0 | 0 | 0 | 1 | 0 | 0 | 0 | 0 | 0 | 0
Al0.3Cu0.24Fe0.21Ni0.22Ti0.03 | 5 | FCC | 697.549 | 955.0572 | 1428.7485 | 19.4168 | 0 | 0.29949 | 0 | 0 | 0 | 0 | 0 | 0.23893 | 0.21249 | 0 | 0 | 0 | 0 | 0 | 0 | 0 | 0 | 0 | 0 | 0.21758 | 0 | 0 | 0 | 0 | 0 | 0 | 0.031494 | 0 | 0 | 0 | 0 | 0 | 0 | 0 | 0 | 0 | 1 | 0 | 0
Al0.22Co0.19Cr0.18Cu0.17Fe0.17Mn0.02Ni0.05 | 1 | FCC+BCC | 496.1558 | 1383.9288 | 1957.1191 | 16.9095 | 0 | 0.21958 | 0 | 0 | 0 | 0.18624 | 0.18262 | 0.16956 | 0.17181 | 0 | 0 | 0 | 0 | 0 | 0.018913 | 0 | 0 | 0 | 0 | 0.051281 | 0 | 0 | 0 | 0 | 0 | 0 | 0 | 0 | 0 | 0 | 0 | 0 | 1 | 0 | 0 | 0 | 0 | 0 | 0
B0.11Co0.19Cr0.17Cu0.19Fe0.17Ni0.17 | 1 | FCC | 316.6916 | 578.3233 | 1010.6896 | 18.8857 | 0 | 0 | 0.10676 | 0 | 0 | 0.18999 | 0.17138 | 0.19209 | 0.16985 | 0 | 0 | 0 | 0 | 0 | 0 | 0 | 0 | 0 | 0 | 0.16993 | 0 | 0 | 0 | 0 | 0 | 0 | 0 | 0 | 0 | 0 | 0 | 0 | 1 | 0 | 0 | 0 | 0 | 0 | 0
Co0.18Fe0.22Mo0.16Ni0.25V0.19 | 1 | FCC+IM | 556.9143 | 814.576 | 1252.9746 | 19.485 | 0 | 0 | 0 | 0 | 0 | 0.18213 | 0 | 0 | 0.22163 | 0 | 0 | 0 | 0 | 0 | 0 | 0.1554 | 0 | 0 | 0 | 0.25254 | 0 | 0 | 0 | 0 | 0 | 0 | 0 | 0.18829 | 0 | 0 | 0 | 0 | 1 | 0 | 0 | 0 | 0 | 0 | 0
Nb0.27Ti0.24V0.21Zr0.28 | 1 | BCC | 423.7325 | 1159.1775 | 1297.9533 | 26.4359 | 0 | 0 | 0 | 0 | 0 | 0 | 0 | 0 | 0 | 0 | 0 | 0 | 0 | 0 | 0 | 0 | 0 | 0.27404 | 0 | 0 | 0 | 0 | 0 | 0 | 0 | 0 | 0.2377 | 0.20843 | 0 | 0 | 0 | 0.27983 | 1 | 0 | 0 | 0 | 0 | 0 | 0
Al0.05Co0.18Cr0.17Fe0.18Mn0.25Ni0.17 | 3 | FCC | 246.2738 | 600.2027 | 989.1389 | 38.078 | 0 | 0.054696 | 0 | 0 | 0 | 0.18272 | 0.16714 | 0 | 0.17897 | 0 | 0 | 0 | 0 | 0 | 0.24553 | 0 | 0 | 0 | 0 | 0.17095 | 0 | 0 | 0 | 0 | 0 | 0 | 0 | 0 | 0 | 0 | 0 | 0 | 0 | 0 | 1 | 0 | 0 | 0 | 0
Co0.2Cr0.19Fe0.21Mn0.19Ni0.21 | 4 | FCC | 262.1364 | 974.6803 | 1106.5531 | 21.2142 | 0 | 0 | 0 | 0 | 0 | 0.20248 | 0.18803 | 0 | 0.2075 | 0 | 0 | 0 | 0 | 0 | 0.19262 | 0 | 0 | 0 | 0 | 0.20937 | 0 | 0 | 0 | 0 | 0 | 0 | 0 | 0 | 0 | 0 | 0 | 0 | 0 | 0 | 0 | 1 | 0 | 0 | 0
Al0.17Co0.08Cr0.16Fe0.17Ni0.43 | 6 | FCC+IM | 399.0005 | 778.84 | 1127.7009 | 22.463 | 0 | 0.1715 | 0 | 0 | 0 | 0.076254 | 0.16048 | 0 | 0.1653 | 0 | 0 | 0 | 0 | 0 | 0 | 0 | 0 | 0 | 0 | 0.42647 | 0 | 0 | 0 | 0 | 0 | 0 | 0 | 0 | 0 | 0 | 0 | 0 | 0 | 0 | 0 | 0 | 0 | 1 | 0
Al0.04B0.09Co0.17Cr0.09Cu0.18Fe0.17Ni0.19Ti0.07 | 1 | FCC | 453.8839 | 1054.64 | 1582.646 | 20.6712 | 0 | 0.035465 | 0.087843 | 0 | 0 | 0.16787 | 0.090592 | 0.18384 | 0.1674 | 0 | 0 | 0 | 0 | 0 | 0 | 0 | 0 | 0 | 0 | 0.19234 | 0 | 0 | 0 | 0 | 0 | 0 | 0.074652 | 0 | 0 | 0 | 0 | 0 | 1 | 0 | 0 | 0 | 0 | 0 | 0
Al0.14Co0.19Cr0.19Fe0.19Ni0.2Ti0.1 | 1 | FCC+BCC | 547.6926 | 1471.171 | 2360.2907 | 26.1131 | 0 | 0.13523 | 0 | 0 | 0 | 0.18519 | 0.19401 | 0 | 0.1915 | 0 | 0 | 0 | 0 | 0 | 0 | 0 | 0 | 0 | 0 | 0.19791 | 0 | 0 | 0 | 0 | 0 | 0 | 0.096165 | 0 | 0 | 0 | 0 | 0 | 1 | 0 | 0 | 0 | 0 | 0 | 0
Al0.16Cr0.22Fe0.22Ni0.4 | 1 | FCC+BCC+IM | 398.3844 | 539.5755 | 1056.69 | 21.1101 | 0 | 0.1555 | 0 | 0 | 0 | 0 | 0.2198 | 0 | 0.22249 | 0 | 0 | 0 | 0 | 0 | 0 | 0 | 0 | 0 | 0 | 0.40221 | 0 | 0 | 0 | 0 | 0 | 0 | 0 | 0 | 0 | 0 | 0 | 0 | 1 | 0 | 0 | 0 | 0 | 0 | 0
Al0.06B0.02Co0.21Cr0.04Cu0.21Fe0.21Ni0.24Ti0.02 | 1 | FCC | 360.9318 | 375.7105 | 618.4747 | 26.6604 | 0 | 0.064061 | 0.019947 | 0 | 0 | 0.2063 | 0.036279 | 0.209 | 0.21017 | 0 | 0 | 0 | 0 | 0 | 0 | 0 | 0 | 0 | 0 | 0.23789 | 0 | 0 | 0 | 0 | 0 | 0 | 0.016358 | 0 | 0 | 0 | 0 | 0 | 1 | 0 | 0 | 0 | 0 | 0 | 0
Al0.02Cu0.23Fe0.22Ni0.32Ti0.16Zr0.05 | 1 | FCC | 639.626 | 856.9199 | 1387.3179 | 23.896 | 0 | 0.019543 | 0 | 0 | 0 | 0 | 0 | 0.23464 | 0.21736 | 0 | 0 | 0 | 0 | 0 | 0 | 0 | 0 | 0 | 0 | 0.31992 | 0 | 0 | 0 | 0 | 0 | 0 | 0.16108 | 0 | 0 | 0 | 0 | 0.047456 | 1 | 0 | 0 | 0 | 0 | 0 | 0
Al0.12Cr0.16Fe0.34Ni0.38 | 6 | FCC | 390.2653 | 683.4842 | 800.86 | 37.129 | 0 | 0.12174 | 0 | 0 | 0 | 0 | 0.16027 | 0 | 0.34219 | 0 | 0 | 0 | 0 | 0 | 0 | 0 | 0 | 0 | 0 | 0.37581 | 0 | 0 | 0 | 0 | 0 | 0 | 0 | 0 | 0 | 0 | 0 | 0 | 0 | 0 | 0 | 0 | 0 | 1 | 0
Mo0.19Nb0.22Ti0.18V0.21Zr0.2 | 3 | BCC | 544.8451 | 1703.02 | 3111.58 | 22.139 | 0 | 0 | 0 | 0 | 0 | 0 | 0 | 0 | 0 | 0 | 0 | 0 | 0 | 0 | 0 | 0.19292 | 0 | 0.21747 | 0 | 0 | 0 | 0 | 0 | 0 | 0 | 0 | 0.18148 | 0.21121 | 0 | 0 | 0 | 0.19691 | 0 | 0 | 1 | 0 | 0 | 0 | 0
Co0.2Cr0.2Fe0.21Mn0.16Ni0.23 | 1 | FCC | 274.4171 | 364.603 | 573.5824 | 33.5937 | 0 | 0 | 0 | 0 | 0 | 0.2012 | 0.19618 | 0 | 0.21197 | 0 | 0 | 0 | 0 | 0 | 0.16477 | 0 | 0 | 0 | 0 | 0.22565 | 0 | 0 | 0 | 0 | 0 | 0 | 0 | 0 | 0 | 0 | 0 | 0 | 1 | 0 | 0 | 0 | 0 | 0 | 0
Co0.24Cr0.22Fe0.23Ni0.23Ti0.02V0.04 | 5 | FCC | 327.2396 | 610.1804 | 881.0032 | 20.0112 | 0 | 0 | 0 | 0 | 0 | 0.24403 | 0.22134 | 0 | 0.23374 | 0 | 0 | 0 | 0 | 0 | 0 | 0 | 0 | 0 | 0 | 0.23338 | 0 | 0 | 0 | 0 | 0 | 0 | 0.024558 | 0.042938 | 0 | 0 | 0 | 0 | 0 | 0 | 0 | 0 | 1 | 0 | 0
Al0.14Co0.19Cr0.19Fe0.19Ni0.2Ti0.1 | 1 | FCC+BCC | 547.6926 | 1471.171 | 2360.2907 | 26.1131 | 0 | 0.13523 | 0 | 0 | 0 | 0.18519 | 0.19401 | 0 | 0.1915 | 0 | 0 | 0 | 0 | 0 | 0 | 0 | 0 | 0 | 0 | 0.19791 | 0 | 0 | 0 | 0 | 0 | 0 | 0.096165 | 0 | 0 | 0 | 0 | 0 | 1 | 0 | 0 | 0 | 0 | 0 | 0
Al0.1Cr0.14Mo0.05Nb0.27Ta0.09Ti0.27V0.08 | 3 | BCC | 575.916 | 1264.739 | 1582.916 | 10.9404 | 0 | 0.10329 | 0 | 0 | 0 | 0 | 0.1438 | 0 | 0 | 0 | 0 | 0 | 0 | 0 | 0 | 0.054077 | 0 | 0.26694 | 0 | 0 | 0 | 0 | 0 | 0 | 0 | 0.086347 | 0.26684 | 0.07871 | 0 | 0 | 0 | 0 | 0 | 0 | 1 | 0 | 0 | 0 | 0
Al0.06Cr0.18Nb0.2Ti0.16V0.24Zr0.16 | 3 | BCC | 600.95 | 1395.4475 | 1664.32 | 20.97 | 0 | 0.060973 | 0 | 0 | 0 | 0 | 0.18058 | 0 | 0 | 0 | 0 | 0 | 0 | 0 | 0 | 0 | 0 | 0.20046 | 0 | 0 | 0 | 0 | 0 | 0 | 0 | 0 | 0.16188 | 0.23565 | 0 | 0 | 0 | 0.16045 | 0 | 0 | 1 | 0 | 0 | 0 | 0
Co0.22Cr0.03Mn0.33Mo0.05Ni0.34W0.03 | 6 | FCC | 273.2074 | 765.2473 | 1069.4874 | 35.2789 | 0 | 0 | 0 | 0 | 0 | 0.21871 | 0.026927 | 0 | 0 | 0 | 0 | 0 | 0 | 0 | 0.33328 | 0.049983 | 0 | 0 | 0 | 0.34439 | 0 | 0 | 0 | 0 | 0 | 0 | 0 | 0 | 0.026706 | 0 | 0 | 0 | 0 | 0 | 0 | 0 | 0 | 1 | 0
Al0.14Co0.19Cr0.19Fe0.19Ni0.2Ti0.1 | 1 | FCC+BCC | 547.6926 | 1471.171 | 2360.2907 | 26.1131 | 0 | 0.13523 | 0 | 0 | 0 | 0.18519 | 0.19401 | 0 | 0.1915 | 0 | 0 | 0 | 0 | 0 | 0 | 0 | 0 | 0 | 0 | 0.19791 | 0 | 0 | 0 | 0 | 0 | 0 | 0.096165 | 0 | 0 | 0 | 0 | 0 | 1 | 0 | 0 | 0 | 0 | 0 | 0
Co0.2Cr0.18Cu0.04Fe0.17Mo0.19Ni0.19W0.02 | 1 | FCC+BCC | 345.4113 | 617.6617 | 1051.4959 | 21.7895 | 0 | 0 | 0 | 0 | 0 | 0.20087 | 0.17828 | 0.044181 | 0.17077 | 0 | 0 | 0 | 0 | 0 | 0 | 0.19354 | 0 | 0 | 0 | 0.19324 | 0 | 0 | 0 | 0 | 0 | 0 | 0 | 0 | 0.019126 | 0 | 0 | 0 | 1 | 0 | 0 | 0 | 0 | 0 | 0
Co0.13Cr0.26Fe0.22Ni0.37W0.02 | 3 | FCC | 294.3224 | 515.8571 | 766.8151 | 33.0643 | 0 | 0 | 0 | 0 | 0 | 0.13297 | 0.26228 | 0 | 0.21649 | 0 | 0 | 0 | 0 | 0 | 0 | 0 | 0 | 0 | 0 | 0.3708 | 0 | 0 | 0 | 0 | 0 | 0 | 0 | 0 | 0.017451 | 0 | 0 | 0 | 0 | 0 | 1 | 0 | 0 | 0 | 0
Co0.25Cr0.26Fe0.25Ni0.24 | 3 | FCC | 136.7027 | 346.1325 | 594.1951 | 63.5479 | 0 | 0 | 0 | 0 | 0 | 0.251 | 0.25804 | 0 | 0.24607 | 0 | 0 | 0 | 0 | 0 | 0 | 0 | 0 | 0 | 0 | 0.24489 | 0 | 0 | 0 | 0 | 0 | 0 | 0 | 0 | 0 | 0 | 0 | 0 | 0 | 0 | 1 | 0 | 0 | 0 | 0
Mo0.29Nb0.19Ti0.16V0.16Zr0.19 | 3 | BCC | 602.2351 | 1591.9 | 3038.668 | 22.476 | 0 | 0 | 0 | 0 | 0 | 0 | 0 | 0 | 0 | 0 | 0 | 0 | 0 | 0 | 0 | 0.29281 | 0 | 0.19419 | 0 | 0 | 0 | 0 | 0 | 0 | 0 | 0 | 0.16245 | 0.16432 | 0 | 0 | 0 | 0.18622 | 0 | 0 | 1 | 0 | 0 | 0 | 0
Al0.1Cr0.13Nb0.23Ti0.2V0.14Zr0.2 | 3 | BCC | 535.6101 | 1234.0075 | 1474.9125 | 13.1382 | 0 | 0.10197 | 0 | 0 | 0 | 0 | 0.12956 | 0 | 0 | 0 | 0 | 0 | 0 | 0 | 0 | 0 | 0 | 0.22592 | 0 | 0 | 0 | 0 | 0 | 0 | 0 | 0 | 0.20134 | 0.13597 | 0 | 0 | 0 | 0.20087 | 0 | 0 | 1 | 0 | 0 | 0 | 0
Co0.25Cr0.26Fe0.25Ni0.25 | 3 | FCC | 135.6894 | 306.9935 | 592.9029 | 61.4063 | 0 | 0 | 0 | 0 | 0 | 0.24824 | 0.25865 | 0 | 0.24558 | 0 | 0 | 0 | 0 | 0 | 0 | 0 | 0 | 0 | 0 | 0.24753 | 0 | 0 | 0 | 0 | 0 | 0 | 0 | 0 | 0 | 0 | 0 | 0 | 0 | 0 | 1 | 0 | 0 | 0 | 0
Al0.04Mo0.32Nb0.3Ti0.18V0.16 | 1 | BCC | 512.6051 | 1392.72 | 1646.86 | 16.9415 | 0 | 0.040449 | 0 | 0 | 0 | 0 | 0 | 0 | 0 | 0 | 0 | 0 | 0 | 0 | 0 | 0.31628 | 0 | 0.30496 | 0 | 0 | 0 | 0 | 0 | 0 | 0 | 0 | 0.1796 | 0.15871 | 0 | 0 | 0 | 0 | 1 | 0 | 0 | 0 | 0 | 0 | 0
Al0.08Co0.26Cr0.17Fe0.18Mn0.03Ni0.28 | 1 | FCC | 241.6752 | 304.8652 | 737.6755 | 25.0077 | 0 | 0.077306 | 0 | 0 | 0 | 0.25662 | 0.16818 | 0 | 0.18223 | 0 | 0 | 0 | 0 | 0 | 0.032313 | 0 | 0 | 0 | 0 | 0.28335 | 0 | 0 | 0 | 0 | 0 | 0 | 0 | 0 | 0 | 0 | 0 | 0 | 1 | 0 | 0 | 0 | 0 | 0 | 0
Al0.16Co0.14Cr0.15Fe0.16Ni0.39 | 1 | FCC+BCC | 399.6845 | 491.1983 | 996.7171 | 24.2006 | 0 | 0.1578 | 0 | 0 | 0 | 0.13837 | 0.15038 | 0 | 0.16282 | 0 | 0 | 0 | 0 | 0 | 0 | 0 | 0 | 0 | 0 | 0.39063 | 0 | 0 | 0 | 0 | 0 | 0 | 0 | 0 | 0 | 0 | 0 | 0 | 1 | 0 | 0 | 0 | 0 | 0 | 0
Al0.25Co0.15Cr0.15Cu0.14Fe0.14Ni0.16 | 1 | FCC+BCC | 575.9382 | 828.4682 | 1311.7065 | 15.4334 | 0 | 0.25363 | 0 | 0 | 0 | 0.15442 | 0.14996 | 0.1421 | 0.14122 | 0 | 0 | 0 | 0 | 0 | 0 | 0 | 0 | 0 | 0 | 0.15866 | 0 | 0 | 0 | 0 | 0 | 0 | 0 | 0 | 0 | 0 | 0 | 0 | 1 | 0 | 0 | 0 | 0 | 0 | 0
Al0.09Cr0.13Nb0.19Ti0.18V0.23Zr0.17 | 3 | BCC+HCP | 655.9216 | 1284.5975 | 1661.84 | 21.8913 | 0 | 0.093803 | 0 | 0 | 0 | 0 | 0.13427 | 0 | 0 | 0 | 0 | 0 | 0 | 0 | 0 | 0 | 0 | 0.19374 | 0 | 0 | 0 | 0 | 0 | 0 | 0 | 0 | 0.17824 | 0.22701 | 0 | 0 | 0 | 0.17294 | 0 | 0 | 1 | 0 | 0 | 0 | 0
Co0.26Cr0.25Fe0.24Ni0.24V0.01 | 3 | FCC | 139.1394 | 348.4925 | 604.3667 | 61.6686 | 0 | 0 | 0 | 0 | 0 | 0.25634 | 0.25019 | 0 | 0.24465 | 0 | 0 | 0 | 0 | 0 | 0 | 0 | 0 | 0 | 0 | 0.24175 | 0 | 0 | 0 | 0 | 0 | 0 | 0 | 0.0070734 | 0 | 0 | 0 | 0 | 0 | 0 | 1 | 0 | 0 | 0 | 0
Co0.18Fe0.13Mo0.19Ni0.32V0.18W0.01 | 1 | FCC+IM | 527.0269 | 754.7157 | 1355.8924 | 19.2628 | 0 | 0 | 0 | 0 | 0 | 0.17672 | 0 | 0 | 0.12716 | 0 | 0 | 0 | 0 | 0 | 0 | 0.19151 | 0 | 0 | 0 | 0.31791 | 0 | 0 | 0 | 0 | 0 | 0 | 0 | 0.17607 | 0.010648 | 0 | 0 | 0 | 1 | 0 | 0 | 0 | 0 | 0 | 0
Al0.01Co0.19Cr0.19Fe0.17Mn0.16Ni0.19Pd0.09 | 1 | FCC+IM | 254.0215 | 572.9789 | 647.4685 | 36.2983 | 0 | 0.0096815 | 0 | 0 | 0 | 0.19268 | 0.18546 | 0 | 0.17287 | 0 | 0 | 0 | 0 | 0 | 0.16168 | 0 | 0 | 0 | 0 | 0.18715 | 0.090484 | 0 | 0 | 0 | 0 | 0 | 0 | 0 | 0 | 0 | 0 | 0 | 1 | 0 | 0 | 0 | 0 | 0 | 0
Al0.1Co0.21Cr0.2Fe0.16Ni0.33 | 3 | FCC | 400.224 | 813.6883 | 955.8877 | 22.6606 | 0 | 0.1009 | 0 | 0 | 0 | 0.20818 | 0.2004 | 0 | 0.15631 | 0 | 0 | 0 | 0 | 0 | 0 | 0 | 0 | 0 | 0 | 0.33421 | 0 | 0 | 0 | 0 | 0 | 0 | 0 | 0 | 0 | 0 | 0 | 0 | 0 | 0 | 1 | 0 | 0 | 0 | 0
Al0.14Co0.19Cr0.19Fe0.19Ni0.2Ti0.1 | 1 | FCC+BCC | 547.6926 | 1471.171 | 2360.2907 | 26.1131 | 0 | 0.13523 | 0 | 0 | 0 | 0.18519 | 0.19401 | 0 | 0.1915 | 0 | 0 | 0 | 0 | 0 | 0 | 0 | 0 | 0 | 0 | 0.19791 | 0 | 0 | 0 | 0 | 0 | 0 | 0.096165 | 0 | 0 | 0 | 0 | 0 | 1 | 0 | 0 | 0 | 0 | 0 | 0
Co0.26Cr0.25Fe0.25Ni0.24 | 2 | FCC | 182.198 | 540.08 | 749.0879 | 43.1349 | 0 | 0 | 0 | 0 | 0 | 0.2634 | 0.24661 | 0 | 0.24822 | 0 | 0 | 0 | 0 | 0 | 0 | 0 | 0 | 0 | 0 | 0.24177 | 0 | 0 | 0 | 0 | 0 | 0 | 0 | 0 | 0 | 0 | 0 | 0 | 0 | 1 | 0 | 0 | 0 | 0 | 0
Co0.17Mo0.35Ni0.15Ti0.11V0.23 | 1 | BCC | 628.7151 | 1550.2892 | 1752.6275 | 15.194 | 0 | 0 | 0 | 0 | 0 | 0.17169 | 0 | 0 | 0 | 0 | 0 | 0 | 0 | 0 | 0 | 0.34653 | 0 | 0 | 0 | 0.14673 | 0 | 0 | 0 | 0 | 0 | 0 | 0.10511 | 0.22994 | 0 | 0 | 0 | 0 | 1 | 0 | 0 | 0 | 0 | 0 | 0
Al0.21Cu0.22Fe0.15Ni0.2Ti0.22 | 1 | FCC | 517.8553 | 1148.9842 | 1398.952 | 20.2313 | 0 | 0.20865 | 0 | 0 | 0 | 0 | 0 | 0.22167 | 0.14958 | 0 | 0 | 0 | 0 | 0 | 0 | 0 | 0 | 0 | 0 | 0.20363 | 0 | 0 | 0 | 0 | 0 | 0 | 0.21646 | 0 | 0 | 0 | 0 | 0 | 1 | 0 | 0 | 0 | 0 | 0 | 0
Co0.25Cr0.25Fe0.25Ni0.25 | 1 | FCC | 166.861 | 294.5084 | 500.704 | 54.7726 | 0 | 0 | 0 | 0 | 0 | 0.25374 | 0.24828 | 0 | 0.24611 | 0 | 0 | 0 | 0 | 0 | 0 | 0 | 0 | 0 | 0 | 0.25188 | 0 | 0 | 0 | 0 | 0 | 0 | 0 | 0 | 0 | 0 | 0 | 0 | 1 | 0 | 0 | 0 | 0 | 0 | 0
Nb0.02Ta0.35V0.31W0.32 | 4 | BCC | 562.2935 | 1216.951 | 1553.9909 | 11.5708 | 0 | 0 | 0 | 0 | 0 | 0 | 0 | 0 | 0 | 0 | 0 | 0 | 0 | 0 | 0 | 0 | 0 | 0.016606 | 0 | 0 | 0 | 0 | 0 | 0 | 0 | 0.35343 | 0 | 0.30858 | 0.32138 | 0 | 0 | 0 | 0 | 0 | 0 | 1 | 0 | 0 | 0
Al0.01Co0.22Cr0.21Fe0.21Mo0.13Ni0.22 | 1 | FCC+IM | 289.2038 | 471.3081 | 965.8717 | 25.1687 | 0 | 0.0095139 | 0 | 0 | 0 | 0.22371 | 0.20875 | 0 | 0.20735 | 0 | 0 | 0 | 0 | 0 | 0 | 0.13006 | 0 | 0 | 0 | 0.22062 | 0 | 0 | 0 | 0 | 0 | 0 | 0 | 0 | 0 | 0 | 0 | 0 | 1 | 0 | 0 | 0 | 0 | 0 | 0
Al0.17Co0.2Cr0.19Fe0.19Mo0.05Ni0.2 | 1 | BCC+IM | 563.0746 | 2035.24 | 2445.279 | 27.1284 | 0 | 0.17497 | 0 | 0 | 0 | 0.19697 | 0.19176 | 0 | 0.18906 | 0 | 0 | 0 | 0 | 0 | 0 | 0.052057 | 0 | 0 | 0 | 0.19518 | 0 | 0 | 0 | 0 | 0 | 0 | 0 | 0 | 0 | 0 | 0 | 0 | 1 | 0 | 0 | 0 | 0 | 0 | 0
Co0.19Cr0.17Cu0.17Fe0.16Mo0.13Ni0.18W0.01 | 1 | FCC | 354.4411 | 652.5531 | 1386.9588 | 19.6434 | 0 | 0 | 0 | 0 | 0 | 0.18974 | 0.16531 | 0.16738 | 0.15573 | 0 | 0 | 0 | 0 | 0 | 0 | 0.1302 | 0 | 0 | 0 | 0.18166 | 0 | 0 | 0 | 0 | 0 | 0 | 0 | 0 | 0.0058976 | 0 | 0 | 0 | 1 | 0 | 0 | 0 | 0 | 0 | 0
Al0.22Co0.2Cr0.19Fe0.19Ni0.19 | 1 | BCC | 493.5065 | 1399.7678 | 1547.3755 | 28.3989 | 0 | 0.22148 | 0 | 0 | 0 | 0.20134 | 0.19309 | 0 | 0.19035 | 0 | 0 | 0 | 0 | 0 | 0 | 0 | 0 | 0 | 0 | 0.19373 | 0 | 0 | 0 | 0 | 0 | 0 | 0 | 0 | 0 | 0 | 0 | 0 | 1 | 0 | 0 | 0 | 0 | 0 | 0
Al0.01Co0.25Cr0.26Fe0.25Ni0.24 | 3 | FCC | 137.3996 | 345.1025 | 611.6085 | 61.7626 | 0 | 0.0077709 | 0 | 0 | 0 | 0.25035 | 0.25557 | 0 | 0.24563 | 0 | 0 | 0 | 0 | 0 | 0 | 0 | 0 | 0 | 0 | 0.24069 | 0 | 0 | 0 | 0 | 0 | 0 | 0 | 0 | 0 | 0 | 0 | 0 | 0 | 0 | 1 | 0 | 0 | 0 | 0
Al0.07Cu0.16Fe0.14Ni0.17Ti0.14V0.17Zr0.14 | 1 | BCC | 597.2934 | 1251.4783 | 1623.5005 | 14.4678 | 0 | 0.074115 | 0 | 0 | 0 | 0 | 0 | 0.16428 | 0.14478 | 0 | 0 | 0 | 0 | 0 | 0 | 0 | 0 | 0 | 0 | 0.16613 | 0 | 0 | 0 | 0 | 0 | 0 | 0.14077 | 0.17085 | 0 | 0 | 0 | 0.13907 | 1 | 0 | 0 | 0 | 0 | 0 | 0
Al0.12Cr0.12Mo0.17Nb0.22Ta0.06Ti0.15W0.01Zr0.14 | 1 | BCC | 639.122 | 1404.92 | 1774.233 | 13.4327 | 0 | 0.12082 | 0 | 0 | 0 | 0 | 0.11625 | 0 | 0 | 0 | 0 | 0 | 0 | 0 | 0 | 0.17429 | 0 | 0.2194 | 0 | 0 | 0 | 0 | 0 | 0 | 0 | 0.056933 | 0.1546 | 0 | 0.013359 | 0 | 0 | 0.14435 | 1 | 0 | 0 | 0 | 0 | 0 | 0
Hf0.27Li0.1Mg0.03Nb0.18Ti0.18Zr0.25 | 1 | BCC | 459.8975 | 888.44 | 1377.8095 | 22.465 | 0 | 0 | 0 | 0 | 0 | 0 | 0 | 0 | 0 | 0 | 0 | 0.26642 | 0.10217 | 0.03046 | 0 | 0 | 0 | 0.18073 | 0 | 0 | 0 | 0 | 0 | 0 | 0 | 0 | 0.1752 | 0 | 0 | 0 | 0 | 0.24502 | 1 | 0 | 0 | 0 | 0 | 0 | 0
Cr0.22Mo0.03Nb0.22Ti0.15V0.19Zr0.18 | 3 | BCC | 607.908 | 1368.425 | 1709.8354 | 13.0032 | 0 | 0 | 0 | 0 | 0 | 0 | 0.22494 | 0 | 0 | 0 | 0 | 0 | 0 | 0 | 0 | 0.031504 | 0 | 0.21948 | 0 | 0 | 0 | 0 | 0 | 0 | 0 | 0 | 0.15367 | 0.19059 | 0 | 0 | 0 | 0.17982 | 0 | 0 | 1 | 0 | 0 | 0 | 0
Al0.06Nb0.18Ta0.11Ti0.23W0.24Zr0.18 | 5 | BCC | 550.0583 | 1351.255 | 1759.2 | 10.5912 | 0 | 0.063069 | 0 | 0 | 0 | 0 | 0 | 0 | 0 | 0 | 0 | 0 | 0 | 0 | 0 | 0 | 0 | 0.17547 | 0 | 0 | 0 | 0 | 0 | 0 | 0 | 0.11222 | 0.23024 | 0 | 0.23749 | 0 | 0 | 0.18151 | 0 | 0 | 0 | 0 | 1 | 0 | 0
Al0.03Co0.33Cr0.07Fe0.2Mo0.17Ni0.21 | 1 | FCC+IM | 322.3731 | 412.059 | 942.8504 | 23.1065 | 0 | 0.026236 | 0 | 0 | 0 | 0.32727 | 0.072073 | 0 | 0.19576 | 0 | 0 | 0 | 0 | 0 | 0 | 0.17236 | 0 | 0 | 0 | 0.2063 | 0 | 0 | 0 | 0 | 0 | 0 | 0 | 0 | 0 | 0 | 0 | 0 | 1 | 0 | 0 | 0 | 0 | 0 | 0
Co0.26Cr0.25Fe0.25Ni0.24 | 3 | FCC | 142.6236 | 337.3029 | 602.575 | 62.6221 | 0 | 0 | 0 | 0 | 0 | 0.26118 | 0.25484 | 0 | 0.24736 | 0 | 0 | 0 | 0 | 0 | 0 | 0 | 0 | 0 | 0 | 0.23662 | 0 | 0 | 0 | 0 | 0 | 0 | 0 | 0 | 0 | 0 | 0 | 0 | 0 | 0 | 1 | 0 | 0 | 0 | 0
Co0.24Cr0.22Fe0.23Ni0.27V0.04 | 2 | FCC | 194.983 | 509.8786 | 765.2844 | 39.4557 | 0 | 0 | 0 | 0 | 0 | 0.23742 | 0.21997 | 0 | 0.22903 | 0 | 0 | 0 | 0 | 0 | 0 | 0 | 0 | 0 | 0 | 0.27164 | 0 | 0 | 0 | 0 | 0 | 0 | 0 | 0.041948 | 0 | 0 | 0 | 0 | 0 | 1 | 0 | 0 | 0 | 0 | 0
Al0.03Mg0.2Mn0.16Ni0.42Si0.05Ti0.04Zn0.09 | 1 | FCC | 386.372 | 954.1888 | 1201.1848 | 31.264 | 0 | 0.028174 | 0 | 0 | 0 | 0 | 0 | 0 | 0 | 0 | 0 | 0 | 0 | 0.20465 | 0.16164 | 0 | 0 | 0 | 0 | 0.42267 | 0 | 0 | 0 | 0.051899 | 0 | 0 | 0.037588 | 0 | 0 | 0 | 0.093384 | 0 | 1 | 0 | 0 | 0 | 0 | 0 | 0
Co0.25Cr0.24Fe0.24Mo0.02Ni0.25 | 1 |  | 176.2897 | 293.9785 | 630.1052 | 49.8505 | 0 | 0 | 0 | 0 | 0 | 0.24908 | 0.24246 | 0 | 0.24143 | 0 | 0 | 0 | 0 | 0 | 0 | 0.019184 | 0 | 0 | 0 | 0.24784 | 0 | 0 | 0 | 0 | 0 | 0 | 0 | 0 | 0 | 0 | 0 | 0 | 1 | 0 | 0 | 0 | 0 | 0 | 0
Co0.16Cr0.13Fe0.13Mn0.18Mo0.24Ni0.15W0.01 | 1 | FCC+IM | 684.497 | 667.8807 | 1165.2309 | 17.0983 | 0 | 0 | 0 | 0 | 0 | 0.15634 | 0.13433 | 0 | 0.12829 | 0 | 0 | 0 | 0 | 0 | 0.1802 | 0.23851 | 0 | 0 | 0 | 0.14787 | 0 | 0 | 0 | 0 | 0 | 0 | 0 | 0 | 0.014452 | 0 | 0 | 0 | 1 | 0 | 0 | 0 | 0 | 0 | 0
Hf0.02Mo0.18Nb0.26Si0.13Ti0.25Zr0.17 | 1 | BCC | 473.405 | 1537.7 | 2025.966 | 20.5587 | 0 | 0 | 0 | 0 | 0 | 0 | 0 | 0 | 0 | 0 | 0 | 0.018584 | 0 | 0 | 0 | 0.1824 | 0 | 0.25653 | 0 | 0 | 0 | 0 | 0 | 0.12533 | 0 | 0 | 0.24556 | 0 | 0 | 0 | 0 | 0.17159 | 1 | 0 | 0 | 0 | 0 | 0 | 0
Al0.09Cr0.14Mo0.03Nb0.26Ta0.09Ti0.29V0.1 | 3 | BCC | 579.076 | 1217.811 | 1415.2425 | 10.3196 | 0 | 0.089976 | 0 | 0 | 0 | 0 | 0.13841 | 0 | 0 | 0 | 0 | 0 | 0 | 0 | 0 | 0.028682 | 0 | 0.26465 | 0 | 0 | 0 | 0 | 0 | 0 | 0 | 0.091276 | 0.29077 | 0.096234 | 0 | 0 | 0 | 0 | 0 | 0 | 1 | 0 | 0 | 0 | 0
Co0.22Cr0.19Cu0.19Fe0.17Mn0.02Ni0.21 | 1 | FCC | 253.02 | 394.2951 | 782.6296 | 30.0644 | 0 | 0 | 0 | 0 | 0 | 0.21809 | 0.18716 | 0.19428 | 0.17218 | 0 | 0 | 0 | 0 | 0 | 0.021675 | 0 | 0 | 0 | 0 | 0.20662 | 0 | 0 | 0 | 0 | 0 | 0 | 0 | 0 | 0 | 0 | 0 | 0 | 1 | 0 | 0 | 0 | 0 | 0 | 0
Al0.12Cr0.23Cu0.04Fe0.24Mo0.1Ni0.27 | 1 | FCC+BCC+IM | 366.3836 | 1080.687 | 1632.5088 | 27.099 | 0 | 0.12092 | 0 | 0 | 0 | 0 | 0.22518 | 0.03929 | 0.2379 | 0 | 0 | 0 | 0 | 0 | 0 | 0.10178 | 0 | 0 | 0 | 0.27492 | 0 | 0 | 0 | 0 | 0 | 0 | 0 | 0 | 0 | 0 | 0 | 0 | 1 | 0 | 0 | 0 | 0 | 0 | 0
Al0.02Cr0.02Cu0.15Fe0.16Ni0.17Ti0.14V0.18Zr0.16 | 1 |  | 519.141 | 1216.43 | 1564.9985 | 14.864 | 0 | 0.024852 | 0 | 0 | 0 | 0 | 0.019553 | 0.14969 | 0.157 | 0 | 0 | 0 | 0 | 0 | 0 | 0 | 0 | 0 | 0 | 0.17393 | 0 | 0 | 0 | 0 | 0 | 0 | 0.14058 | 0.17697 | 0 | 0 | 0 | 0.15743 | 1 | 0 | 0 | 0 | 0 | 0 | 0
Al0.19Cr0.24Nb0.17Ti0.21V0.18 | 1 | BCC | 685.665 | 1297.7765 | 1507.668 | 10.1369 | 0 | 0.18952 | 0 | 0 | 0 | 0 | 0.2417 | 0 | 0 | 0 | 0 | 0 | 0 | 0 | 0 | 0 | 0 | 0.17143 | 0 | 0 | 0 | 0 | 0 | 0 | 0 | 0 | 0.21346 | 0.1839 | 0 | 0 | 0 | 0 | 1 | 0 | 0 | 0 | 0 | 0 | 0
Al0.13Hf0.13Nb0.24Ta0.12Ti0.17V0.01Zr0.21 | 2 | BCC | 480.3945 | 1317.5934 | 1617.83 | 11.9443 | 0 | 0.12701 | 0 | 0 | 0 | 0 | 0 | 0 | 0 | 0 | 0 | 0.12533 | 0 | 0 | 0 | 0 | 0 | 0.2401 | 0 | 0 | 0 | 0 | 0 | 0 | 0 | 0.11566 | 0.16625 | 0.011699 | 0 | 0 | 0 | 0.21395 | 0 | 1 | 0 | 0 | 0 | 0 | 0
Co0.25Cr0.26Fe0.25Ni0.25 | 3 | FCC | 134.1761 | 284.9127 | 567.2078 | 63.2351 | 0 | 0 | 0 | 0 | 0 | 0.24694 | 0.25702 | 0 | 0.24526 | 0 | 0 | 0 | 0 | 0 | 0 | 0 | 0 | 0 | 0 | 0.25078 | 0 | 0 | 0 | 0 | 0 | 0 | 0 | 0 | 0 | 0 | 0 | 0 | 0 | 0 | 1 | 0 | 0 | 0 | 0
Al0.05Co0.26Cu0.13Fe0.22Mn0.15Ni0.2 | 1 | FCC | 228.3979 | 382.4077 | 457.9536 | 25.4835 | 0 | 0.04976 | 0 | 0 | 0 | 0.2553 | 0 | 0.12654 | 0.21947 | 0 | 0 | 0 | 0 | 0 | 0.14794 | 0 | 0 | 0 | 0 | 0.201 | 0 | 0 | 0 | 0 | 0 | 0 | 0 | 0 | 0 | 0 | 0 | 0 | 1 | 0 | 0 | 0 | 0 | 0 | 0
Al0.05Co0.2Cr0.19Fe0.21Mn0.15Ni0.21 | 4 | FCC | 346.067 | 986.9151 | 1097.8104 | 22.5821 | 0 | 0.048502 | 0 | 0 | 0 | 0.19837 | 0.18686 | 0 | 0.20716 | 0 | 0 | 0 | 0 | 0 | 0.1508 | 0 | 0 | 0 | 0 | 0.20832 | 0 | 0 | 0 | 0 | 0 | 0 | 0 | 0 | 0 | 0 | 0 | 0 | 0 | 0 | 0 | 1 | 0 | 0 | 0
Nb0.21Ta0.27Ti0.24W0.03Zr0.24 | 1 | BCC | 442.186 | 1131.896 | 1141.3533 | 8.9759 | 0 | 0 | 0 | 0 | 0 | 0 | 0 | 0 | 0 | 0 | 0 | 0 | 0 | 0 | 0 | 0 | 0 | 0.21358 | 0 | 0 | 0 | 0 | 0 | 0 | 0 | 0.27109 | 0.23956 | 0 | 0.033469 | 0 | 0 | 0.2423 | 1 | 0 | 0 | 0 | 0 | 0 | 0
Al0.05Cr0.05Fe0.43Mn0.32Ni0.14 | 1 | FCC | 349.546 | 230.9533 | 579.6845 | 46.1202 | 0 | 0.052689 | 0 | 0 | 0 | 0 | 0.054318 | 0 | 0.43386 | 0 | 0 | 0 | 0 | 0 | 0.32347 | 0 | 0 | 0 | 0 | 0.13566 | 0 | 0 | 0 | 0 | 0 | 0 | 0 | 0 | 0 | 0 | 0 | 0 | 1 | 0 | 0 | 0 | 0 | 0 | 0
Al0.02Mo0.01Nb0.27Ta0.01Ti0.25V0.17Zr0.26 | 5 | BCC | 368.331 | 1143.86 | 1332.3283 | 22.366 | 0 | 0.019934 | 0 | 0 | 0 | 0 | 0 | 0 | 0 | 0 | 0 | 0 | 0 | 0 | 0 | 0.0068467 | 0 | 0.27458 | 0 | 0 | 0 | 0 | 0 | 0 | 0 | 0.013408 | 0.25014 | 0.17194 | 0 | 0 | 0 | 0.26315 | 0 | 0 | 0 | 0 | 1 | 0 | 0
Hf0.24Mo0.02Nb0.25Ta0.01Ti0.22Zr0.26 | 1 | BCC | 395.9994 | 924.3 | 1182.9529 | 21.1884 | 0 | 0 | 0 | 0 | 0 | 0 | 0 | 0 | 0 | 0 | 0 | 0.2388 | 0 | 0 | 0 | 0.017742 | 0 | 0.24678 | 0 | 0 | 0 | 0 | 0 | 0 | 0 | 0.014998 | 0.21871 | 0 | 0 | 0 | 0 | 0.26296 | 1 | 0 | 0 | 0 | 0 | 0 | 0
Al0.24Cu0.04Fe0.19Ni0.16Ti0.13V0.25 | 3 | BCC | 602.9271 | 1208.0754 | 1432.5947 | 23.5252 | 0 | 0.24335 | 0 | 0 | 0 | 0 | 0 | 0.0356 | 0.18885 | 0 | 0 | 0 | 0 | 0 | 0 | 0 | 0 | 0 | 0 | 0.15669 | 0 | 0 | 0 | 0 | 0 | 0 | 0.13022 | 0.24528 | 0 | 0 | 0 | 0 | 0 | 0 | 1 | 0 | 0 | 0 | 0
Al0.14Co0.19Cr0.19Fe0.19Ni0.2Ti0.1 | 1 | FCC+BCC | 547.6926 | 1471.171 | 2360.2907 | 26.1131 | 0 | 0.13523 | 0 | 0 | 0 | 0.18519 | 0.19401 | 0 | 0.1915 | 0 | 0 | 0 | 0 | 0 | 0 | 0 | 0 | 0 | 0 | 0.19791 | 0 | 0 | 0 | 0 | 0 | 0 | 0.096165 | 0 | 0 | 0 | 0 | 0 | 1 | 0 | 0 | 0 | 0 | 0 | 0
Co0.26Cr0.25Fe0.25Ni0.24 | 3 | FCC | 137.3996 | 351.0025 | 611.6085 | 61.7626 | 0 | 0 | 0 | 0 | 0 | 0.26015 | 0.25231 | 0 | 0.24685 | 0 | 0 | 0 | 0 | 0 | 0 | 0 | 0 | 0 | 0 | 0.24069 | 0 | 0 | 0 | 0 | 0 | 0 | 0 | 0 | 0 | 0 | 0 | 0 | 0 | 0 | 1 | 0 | 0 | 0 | 0
Mo0.18Nb0.23Ti0.21V0.15Zr0.23 | 5 | BCC | 566.4594 | 1531.11 | 3241.81 | 25.416 | 0 | 0 | 0 | 0 | 0 | 0 | 0 | 0 | 0 | 0 | 0 | 0 | 0 | 0 | 0 | 0.18022 | 0 | 0.23109 | 0 | 0 | 0 | 0 | 0 | 0 | 0 | 0 | 0.21068 | 0.15056 | 0 | 0 | 0 | 0.22746 | 0 | 0 | 0 | 0 | 1 | 0 | 0
Al0.04Nb0.28Ta0.21Ti0.21W0.01Zr0.25 | 5 | BCC | 471.2658 | 1045.4281 | 1370.5486 | 10.2858 | 0 | 0.035265 | 0 | 0 | 0 | 0 | 0 | 0 | 0 | 0 | 0 | 0 | 0 | 0 | 0 | 0 | 0 | 0.27762 | 0 | 0 | 0 | 0 | 0 | 0 | 0 | 0.21374 | 0.21337 | 0 | 0.014805 | 0 | 0 | 0.24521 | 0 | 0 | 0 | 0 | 1 | 0 | 0
Al0.09Cr0.17Fe0.25Mn0.15Mo0.12Ni0.23 | 1 | FCC+BCC+IM | 362.1436 | 601.0074 | 1201.4233 | 29.1727 | 0 | 0.085881 | 0 | 0 | 0 | 0 | 0.16919 | 0 | 0.2492 | 0 | 0 | 0 | 0 | 0 | 0.14861 | 0.11965 | 0 | 0 | 0 | 0.22746 | 0 | 0 | 0 | 0 | 0 | 0 | 0 | 0 | 0 | 0 | 0 | 0 | 1 | 0 | 0 | 0 | 0 | 0 | 0
Al0.11Co0.17Cr0.17Fe0.17Mn0.12Ni0.27 | 4 | FCC | 459.1194 | 1055.2092 | 1106.1626 | 15.4438 | 0 | 0.10634 | 0 | 0 | 0 | 0.17208 | 0.16702 | 0 | 0.16596 | 0 | 0 | 0 | 0 | 0 | 0.12327 | 0 | 0 | 0 | 0 | 0.26533 | 0 | 0 | 0 | 0 | 0 | 0 | 0 | 0 | 0 | 0 | 0 | 0 | 0 | 0 | 0 | 1 | 0 | 0 | 0
Co0.26Cr0.25Fe0.25Ni0.24 | 3 | FCC | 138.6336 | 336.6279 | 601.745 | 62.6221 | 0 | 0 | 0 | 0 | 0 | 0.26046 | 0.25442 | 0 | 0.24719 | 0 | 0 | 0 | 0 | 0 | 0 | 0 | 0 | 0 | 0 | 0.23793 | 0 | 0 | 0 | 0 | 0 | 0 | 0 | 0 | 0 | 0 | 0 | 0 | 0 | 0 | 1 | 0 | 0 | 0 | 0
Al0.2Cr0.16Cu0.19Fe0.27Ni0.18 | 4 | FCC+BCC | 491.6282 | 1021.816 | 1593.3852 | 21.3075 | 0 | 0.19552 | 0 | 0 | 0 | 0 | 0.15867 | 0.19372 | 0.27369 | 0 | 0 | 0 | 0 | 0 | 0 | 0 | 0 | 0 | 0 | 0.1784 | 0 | 0 | 0 | 0 | 0 | 0 | 0 | 0 | 0 | 0 | 0 | 0 | 0 | 0 | 0 | 1 | 0 | 0 | 0
Al0.09Co0.09Cr0.09Cu0.14Fe0.15Ni0.14V0.29 | 1 | BCC | 577.6759 | 901.937 | 1094.5971 | 18.116 | 0 | 0.089847 | 0 | 0 | 0 | 0.094925 | 0.093229 | 0.14369 | 0.15155 | 0 | 0 | 0 | 0 | 0 | 0 | 0 | 0 | 0 | 0 | 0.1382 | 0 | 0 | 0 | 0 | 0 | 0 | 0 | 0.28856 | 0 | 0 | 0 | 0 | 1 | 0 | 0 | 0 | 0 | 0 | 0
Al0.13Cr0.11Nb0.21Ti0.2V0.16Zr0.19 | 3 | BCC | 605.0995 | 1248.4308 | 1627.336 | 14.2462 | 0 | 0.13448 | 0 | 0 | 0 | 0 | 0.11123 | 0 | 0 | 0 | 0 | 0 | 0 | 0 | 0 | 0 | 0 | 0.20924 | 0 | 0 | 0 | 0 | 0 | 0 | 0 | 0 | 0.19653 | 0.16331 | 0 | 0 | 0 | 0.18521 | 0 | 0 | 1 | 0 | 0 | 0 | 0
Hf0.14Mo0.19Nb0.19Ti0.24Zr0.24 | 1 | BCC | 474.3925 | 1562.29 | 2265.97 | 22.1985 | 0 | 0 | 0 | 0 | 0 | 0 | 0 | 0 | 0 | 0 | 0 | 0.14348 | 0 | 0 | 0 | 0.19098 | 0 | 0.18626 | 0 | 0 | 0 | 0 | 0 | 0 | 0 | 0 | 0.23734 | 0 | 0 | 0 | 0 | 0.24194 | 1 | 0 | 0 | 0 | 0 | 0 | 0
Al0.25Co0.19Cr0.19Fe0.18Ni0.19 | 1 | BCC | 486.0116 | 1340.3195 | 2293.0387 | 25.9724 | 0 | 0.24619 | 0 | 0 | 0 | 0.19128 | 0.18855 | 0 | 0.18449 | 0 | 0 | 0 | 0 | 0 | 0 | 0 | 0 | 0 | 0 | 0.18949 | 0 | 0 | 0 | 0 | 0 | 0 | 0 | 0 | 0 | 0 | 0 | 0 | 1 | 0 | 0 | 0 | 0 | 0 | 0
Al0.06Hf0.47Nb0.19Ti0.15Zr0.12 | 1 | BCC+IM | 463.4406 | 950.005 | 1512.3517 | 31.631 | 0 | 0.062971 | 0 | 0 | 0 | 0 | 0 | 0 | 0 | 0 | 0 | 0.47126 | 0 | 0 | 0 | 0 | 0 | 0.19432 | 0 | 0 | 0 | 0 | 0 | 0 | 0 | 0 | 0.15331 | 0 | 0 | 0 | 0 | 0.11814 | 1 | 0 | 0 | 0 | 0 | 0 | 0
Al0.14Co0.19Cr0.19Fe0.19Ni0.2Ti0.1 | 1 | FCC+BCC | 547.6926 | 1471.171 | 2360.2907 | 26.1131 | 0 | 0.13523 | 0 | 0 | 0 | 0.18519 | 0.19401 | 0 | 0.1915 | 0 | 0 | 0 | 0 | 0 | 0 | 0 | 0 | 0 | 0 | 0.19791 | 0 | 0 | 0 | 0 | 0 | 0 | 0.096165 | 0 | 0 | 0 | 0 | 0 | 1 | 0 | 0 | 0 | 0 | 0 | 0
Al0.14Co0.19Cr0.19Fe0.19Ni0.2Ti0.1 | 1 | FCC+BCC | 547.6926 | 1471.171 | 2360.2907 | 26.1131 | 0 | 0.13523 | 0 | 0 | 0 | 0.18519 | 0.19401 | 0 | 0.1915 | 0 | 0 | 0 | 0 | 0 | 0 | 0 | 0 | 0 | 0 | 0.19791 | 0 | 0 | 0 | 0 | 0 | 0 | 0.096165 | 0 | 0 | 0 | 0 | 0 | 1 | 0 | 0 | 0 | 0 | 0 | 0
Al0.35Co0.17Cr0.19Fe0.12Mo0.05Ni0.12 | 1 | BCC+IM | 663.8682 | 1989.7067 | 2377.462 | 13.5928 | 0 | 0.34578 | 0 | 0 | 0 | 0.17483 | 0.18663 | 0 | 0.11885 | 0 | 0 | 0 | 0 | 0 | 0 | 0.054604 | 0 | 0 | 0 | 0.11931 | 0 | 0 | 0 | 0 | 0 | 0 | 0 | 0 | 0 | 0 | 0 | 0 | 1 | 0 | 0 | 0 | 0 | 0 | 0
Al0.19Co0.2Cr0.2Cu0.18Fe0.19Mn0.04 | 1 | FCC+BCC | 454.9899 | 1435.3 | 1512.7823 | 23.0986 | 0 | 0.1944 | 0 | 0 | 0 | 0.19971 | 0.19718 | 0.17986 | 0.18932 | 0 | 0 | 0 | 0 | 0 | 0.039516 | 0 | 0 | 0 | 0 | 0 | 0 | 0 | 0 | 0 | 0 | 0 | 0 | 0 | 0 | 0 | 0 | 0 | 1 | 0 | 0 | 0 | 0 | 0 | 0
Al0.07Co0.18Cr0.17Fe0.17Mn0.23Ni0.18 | 1 | FCC+BCC | 241.8834 | 536.6344 | 826.7104 | 35.275 | 0 | 0.066264 | 0 | 0 | 0 | 0.17683 | 0.17317 | 0 | 0.17443 | 0 | 0 | 0 | 0 | 0 | 0.22751 | 0 | 0 | 0 | 0 | 0.1818 | 0 | 0 | 0 | 0 | 0 | 0 | 0 | 0 | 0 | 0 | 0 | 0 | 1 | 0 | 0 | 0 | 0 | 0 | 0
Al0.17Cr0.21Fe0.2Ni0.42 | 1 | FCC+BCC+IM | 392.4984 | 612.44 | 1157.6322 | 22.559 | 0 | 0.1674 | 0 | 0 | 0 | 0 | 0.21393 | 0 | 0.20045 | 0 | 0 | 0 | 0 | 0 | 0 | 0 | 0 | 0 | 0 | 0.41822 | 0 | 0 | 0 | 0 | 0 | 0 | 0 | 0 | 0 | 0 | 0 | 0 | 1 | 0 | 0 | 0 | 0 | 0 | 0
Co0.26Cr0.25Fe0.24Ni0.24V0.01 | 3 | FCC | 139.4671 | 335.5075 | 603.9042 | 62.2792 | 0 | 0 | 0 | 0 | 0 | 0.25905 | 0.25274 | 0 | 0.24497 | 0 | 0 | 0 | 0 | 0 | 0 | 0 | 0 | 0 | 0 | 0.23508 | 0 | 0 | 0 | 0 | 0 | 0 | 0 | 0.0081558 | 0 | 0 | 0 | 0 | 0 | 0 | 1 | 0 | 0 | 0 | 0
Al0.23Co0.2Cr0.19Fe0.19Ni0.19 | 1 | BCC | 500.954 | 1386.1695 | 2271.4787 | 27.4891 | 0 | 0.23423 | 0 | 0 | 0 | 0.19598 | 0.19329 | 0 | 0.18648 | 0 | 0 | 0 | 0 | 0 | 0 | 0 | 0 | 0 | 0 | 0.19002 | 0 | 0 | 0 | 0 | 0 | 0 | 0 | 0 | 0 | 0 | 0 | 0 | 1 | 0 | 0 | 0 | 0 | 0 | 0
Cr0.12Mo0.3Nb0.38Ti0.14V0.07 | 1 | BCC | 637.239 | 1511.466 | 1790.006 | 17.3083 | 0 | 0 | 0 | 0 | 0 | 0 | 0.12099 | 0 | 0 | 0 | 0 | 0 | 0 | 0 | 0 | 0.29516 | 0 | 0.37807 | 0 | 0 | 0 | 0 | 0 | 0 | 0 | 0 | 0.1385 | 0.067278 | 0 | 0 | 0 | 0 | 1 | 0 | 0 | 0 | 0 | 0 | 0
Al0.06B0.03Co0.18Cr0.15Cu0.2Fe0.17Ni0.2 | 1 | FCC | 307.0391 | 419.8067 | 835.7337 | 26.0387 | 0 | 0.055399 | 0.034503 | 0 | 0 | 0.18445 | 0.15441 | 0.19531 | 0.17407 | 0 | 0 | 0 | 0 | 0 | 0 | 0 | 0 | 0 | 0 | 0.20186 | 0 | 0 | 0 | 0 | 0 | 0 | 0 | 0 | 0 | 0 | 0 | 0 | 1 | 0 | 0 | 0 | 0 | 0 | 0
Co0.15Cu0.21Fe0.09Mn0.24Ni0.25Si0.04Sn0.03 | 1 | FCC+IM | 259.9485 | 341.8888 | 672.5844 | 27.011 | 0 | 0 | 0 | 0 | 0 | 0.15178 | 0 | 0.20757 | 0.085355 | 0 | 0 | 0 | 0 | 0 | 0.24093 | 0 | 0 | 0 | 0 | 0.24513 | 0 | 0 | 0 | 0.043798 | 0.025432 | 0 | 0 | 0 | 0 | 0 | 0 | 0 | 1 | 0 | 0 | 0 | 0 | 0 | 0
Co0.18Cr0.17Fe0.18Mn0.26Ni0.2V0.01 | 1 | FCC | 220.9326 | 328.6596 | 647.391 | 43.266 | 0 | 0 | 0 | 0 | 0 | 0.17801 | 0.17109 | 0 | 0.17953 | 0 | 0 | 0 | 0 | 0 | 0.26188 | 0 | 0 | 0 | 0 | 0.1962 | 0 | 0 | 0 | 0 | 0 | 0 | 0 | 0.013288 | 0 | 0 | 0 | 0 | 1 | 0 | 0 | 0 | 0 | 0 | 0
Al0.07Co0.18Cr0.17Fe0.17Mn0.22Ni0.18 | 1 | FCC+BCC | 237.5434 | 525.3444 | 829.6193 | 36.181 | 0 | 0.069778 | 0 | 0 | 0 | 0.17871 | 0.17497 | 0 | 0.17373 | 0 | 0 | 0 | 0 | 0 | 0.2213 | 0 | 0 | 0 | 0 | 0.18151 | 0 | 0 | 0 | 0 | 0 | 0 | 0 | 0 | 0 | 0 | 0 | 0 | 1 | 0 | 0 | 0 | 0 | 0 | 0
Co0.36Cr0.16Fe0.15Mo0.11Ni0.23 | 1 | FCC+IM | 379.5476 | 426.6714 | 1113.9234 | 24.707 | 0 | 0 | 0 | 0 | 0 | 0.35891 | 0.15783 | 0 | 0.14857 | 0 | 0 | 0 | 0 | 0 | 0 | 0.1053 | 0 | 0 | 0 | 0.2294 | 0 | 0 | 0 | 0 | 0 | 0 | 0 | 0 | 0 | 0 | 0 | 0 | 1 | 0 | 0 | 0 | 0 | 0 | 0
Co0.22Cr0.19Cu0.19Fe0.18Mn0.01Ni0.21 | 1 | FCC | 261.1485 | 362.6897 | 788.5326 | 30.4454 | 0 | 0 | 0 | 0 | 0 | 0.21804 | 0.19211 | 0.19315 | 0.17948 | 0 | 0 | 0 | 0 | 0 | 0.0077519 | 0 | 0 | 0 | 0 | 0.20947 | 0 | 0 | 0 | 0 | 0 | 0 | 0 | 0 | 0 | 0 | 0 | 0 | 1 | 0 | 0 | 0 | 0 | 0 | 0
Co0.2Cr0.19Fe0.2Mn0.19Ni0.22 | 1 | FCC | 222.1271 | 352.2646 | 579.6078 | 44.0866 | 0 | 0 | 0 | 0 | 0 | 0.19715 | 0.19145 | 0 | 0.20437 | 0 | 0 | 0 | 0 | 0 | 0.18683 | 0 | 0 | 0 | 0 | 0.2202 | 0 | 0 | 0 | 0 | 0 | 0 | 0 | 0 | 0 | 0 | 0 | 0 | 1 | 0 | 0 | 0 | 0 | 0 | 0
Nb0.27Ti0.24V0.21Zr0.28 | 1 | BCC | 417.5183 | 1165.8075 | 1335.5933 | 30.0019 | 0 | 0 | 0 | 0 | 0 | 0 | 0 | 0 | 0 | 0 | 0 | 0 | 0 | 0 | 0 | 0 | 0 | 0.27068 | 0 | 0 | 0 | 0 | 0 | 0 | 0 | 0 | 0.23656 | 0.21112 | 0 | 0 | 0 | 0.28164 | 1 | 0 | 0 | 0 | 0 | 0 | 0
Hf0.21Mo0.28Ta0.03Ti0.25Zr0.22 | 1 | BCC | 379.1002 | 689.757 | 1909.02 | 18.4547 | 0 | 0 | 0 | 0 | 0 | 0 | 0 | 0 | 0 | 0 | 0 | 0.21497 | 0 | 0 | 0 | 0.28398 | 0 | 0 | 0 | 0 | 0 | 0 | 0 | 0 | 0 | 0.030772 | 0.25058 | 0 | 0 | 0 | 0 | 0.2197 | 1 | 0 | 0 | 0 | 0 | 0 | 0
Al0.11Co0.17Cr0.17Fe0.18Mn0.18Ni0.18 | 1 | FCC+BCC | 375.52 | 943.72 | 1086.0794 | 28.5186 | 0 | 0.10907 | 0 | 0 | 0 | 0.17453 | 0.17182 | 0 | 0.1786 | 0 | 0 | 0 | 0 | 0 | 0.18401 | 0 | 0 | 0 | 0 | 0.18197 | 0 | 0 | 0 | 0 | 0 | 0 | 0 | 0 | 0 | 0 | 0 | 0 | 1 | 0 | 0 | 0 | 0 | 0 | 0
Al0.34Co0.17Cr0.17Cu0.15Fe0.17 | 1 | FCC+BCC | 617.8667 | 1225.57 | 1694.4094 | 14.5181 | 0 | 0.3373 | 0 | 0 | 0 | 0.17232 | 0.17378 | 0.1498 | 0.16679 | 0 | 0 | 0 | 0 | 0 | 0 | 0 | 0 | 0 | 0 | 0 | 0 | 0 | 0 | 0 | 0 | 0 | 0 | 0 | 0 | 0 | 0 | 0 | 1 | 0 | 0 | 0 | 0 | 0 | 0
Hf0.17Mo0.06Nb0.29Si0.18Ti0.22V0.07 | 1 | BCC+IM | 518.0284 | 1266.56 | 1459.116 | 46.8194 | 0 | 0 | 0 | 0 | 0 | 0 | 0 | 0 | 0 | 0 | 0 | 0.17182 | 0 | 0 | 0 | 0.06268 | 0 | 0.29332 | 0 | 0 | 0 | 0 | 0 | 0.18159 | 0 | 0 | 0.22482 | 0.065762 | 0 | 0 | 0 | 0 | 1 | 0 | 0 | 0 | 0 | 0 | 0
Co0.19Fe0.22Mo0.15Ni0.25V0.18 | 1 | FCC+IM | 559.9178 | 820.756 | 1277.5128 | 19.257 | 0 | 0 | 0 | 0 | 0 | 0.19052 | 0 | 0 | 0.22418 | 0 | 0 | 0 | 0 | 0 | 0 | 0.15098 | 0 | 0 | 0 | 0.25249 | 0 | 0 | 0 | 0 | 0 | 0 | 0 | 0.18183 | 0 | 0 | 0 | 0 | 1 | 0 | 0 | 0 | 0 | 0 | 0
Hf0.2Mo0.03Nb0.28Si0.18Ti0.22V0.09 | 1 | BCC+IM | 520.9168 | 1114.73 | 1433.9983 | 45.1224 | 0 | 0 | 0 | 0 | 0 | 0 | 0 | 0 | 0 | 0 | 0 | 0.19713 | 0 | 0 | 0 | 0.031517 | 0 | 0.27897 | 0 | 0 | 0 | 0 | 0 | 0.17957 | 0 | 0 | 0.21884 | 0.09397 | 0 | 0 | 0 | 0 | 1 | 0 | 0 | 0 | 0 | 0 | 0
Al0.17Co0.17Cr0.17Cu0.15Fe0.17Ni0.18 | 3 | BCC | 422.6606 | 1138.5795 | 1603.5134 | 14.2817 | 0 | 0.16919 | 0 | 0 | 0 | 0.16964 | 0.16534 | 0.15144 | 0.16718 | 0 | 0 | 0 | 0 | 0 | 0 | 0 | 0 | 0 | 0 | 0.17721 | 0 | 0 | 0 | 0 | 0 | 0 | 0 | 0 | 0 | 0 | 0 | 0 | 0 | 0 | 1 | 0 | 0 | 0 | 0
Al0.22Co0.01Cu0.14Fe0.17Ni0.22Ti0.24 | 1 | FCC | 529.1211 | 1139.736 | 1292.9793 | 18.5571 | 0 | 0.21945 | 0 | 0 | 0 | 0.0072813 | 0 | 0.14101 | 0.16775 | 0 | 0 | 0 | 0 | 0 | 0 | 0 | 0 | 0 | 0 | 0.22277 | 0 | 0 | 0 | 0 | 0 | 0 | 0.24174 | 0 | 0 | 0 | 0 | 0 | 1 | 0 | 0 | 0 | 0 | 0 | 0
Co0.37Cr0.11Fe0.16Mo0.2Ni0.17 | 1 | FCC+IM | 406.2836 | 527.8381 | 1068.4922 | 18.4662 | 0 | 0 | 0 | 0 | 0 | 0.36678 | 0.10875 | 0 | 0.15959 | 0 | 0 | 0 | 0 | 0 | 0 | 0.19606 | 0 | 0 | 0 | 0.16882 | 0 | 0 | 0 | 0 | 0 | 0 | 0 | 0 | 0 | 0 | 0 | 0 | 1 | 0 | 0 | 0 | 0 | 0 | 0
Al0.11Co0.18Cr0.17Fe0.18Mn0.18Ni0.18 | 1 | FCC+BCC | 391.8617 | 829.4 | 1128.1414 | 16.4785 | 0 | 0.11048 | 0 | 0 | 0 | 0.17662 | 0.17374 | 0 | 0.17901 | 0 | 0 | 0 | 0 | 0 | 0.17741 | 0 | 0 | 0 | 0 | 0.18273 | 0 | 0 | 0 | 0 | 0 | 0 | 0 | 0 | 0 | 0 | 0 | 0 | 1 | 0 | 0 | 0 | 0 | 0 | 0
Al0.15Cr0.09Nb0.2Ti0.2V0.17Zr0.19 | 3 | BCC | 573.4325 | 1269.4608 | 1646.91 | 13.5077 | 0 | 0.14725 | 0 | 0 | 0 | 0 | 0.08841 | 0 | 0 | 0 | 0 | 0 | 0 | 0 | 0 | 0 | 0 | 0.20329 | 0 | 0 | 0 | 0 | 0 | 0 | 0 | 0 | 0.20317 | 0.16737 | 0 | 0 | 0 | 0.19052 | 0 | 0 | 1 | 0 | 0 | 0 | 0
Co0.19Cr0.19Fe0.18Mn0.27Ni0.17 | 1 | FCC | 414.9938 | 407.0071 | 685.5724 | 43.8411 | 0 | 0 | 0 | 0 | 0 | 0.19295 | 0.1873 | 0 | 0.18272 | 0 | 0 | 0 | 0 | 0 | 0.26886 | 0 | 0 | 0 | 0 | 0.16589 | 0 | 0 | 0 | 0 | 0 | 0 | 0 | 0 | 0 | 0 | 0 | 0 | 1 | 0 | 0 | 0 | 0 | 0 | 0
Al0.11Cr0.19Nb0.19Ti0.16V0.16Zr0.18 | 1 | FCC+BCC | 654.743 | 1344.5258 | 1725.2865 | 14.1233 | 0 | 0.10811 | 0 | 0 | 0 | 0 | 0.18796 | 0 | 0 | 0 | 0 | 0 | 0 | 0 | 0 | 0 | 0 | 0.19461 | 0 | 0 | 0 | 0 | 0 | 0 | 0 | 0 | 0.16337 | 0.16098 | 0 | 0 | 0 | 0.18497 | 1 | 0 | 0 | 0 | 0 | 0 | 0
Al0.07Co0.17Cr0.17Fe0.18Mn0.22Ni0.18 | 1 | FCC+BCC | 243.0534 | 486.447 | 842.5263 | 36.847 | 0 | 0.073743 | 0 | 0 | 0 | 0.17474 | 0.17126 | 0 | 0.1765 | 0 | 0 | 0 | 0 | 0 | 0.22155 | 0 | 0 | 0 | 0 | 0.1822 | 0 | 0 | 0 | 0 | 0 | 0 | 0 | 0 | 0 | 0 | 0 | 0 | 1 | 0 | 0 | 0 | 0 | 0 | 0
Mo0.02Nb0.28Ti0.24V0.2Zr0.27 | 1 | BCC | 441.4998 | 1187.5925 | 1428.7133 | 25.7059 | 0 | 0 | 0 | 0 | 0 | 0 | 0 | 0 | 0 | 0 | 0 | 0 | 0 | 0 | 0 | 0.017506 | 0 | 0.27747 | 0 | 0 | 0 | 0 | 0 | 0 | 0 | 0 | 0.23607 | 0.19951 | 0 | 0 | 0 | 0.26944 | 1 | 0 | 0 | 0 | 0 | 0 | 0
Al0.07Cr0.09Fe0.39Mn0.36Ni0.08 | 1 | FCC | 355.487 | 242.4975 | 852.8256 | 50.187 | 0 | 0.073843 | 0 | 0 | 0 | 0 | 0.093492 | 0 | 0.39388 | 0 | 0 | 0 | 0 | 0 | 0.36215 | 0 | 0 | 0 | 0 | 0.076634 | 0 | 0 | 0 | 0 | 0 | 0 | 0 | 0 | 0 | 0 | 0 | 0 | 1 | 0 | 0 | 0 | 0 | 0 | 0
Al0.03Cr0.21Nb0.19Ti0.18V0.18Zr0.22 | 1 | FCC+BCC | 583.554 | 1238.625 | 1733.1758 | 13.28 | 0 | 0.025907 | 0 | 0 | 0 | 0 | 0.21044 | 0 | 0 | 0 | 0 | 0 | 0 | 0 | 0 | 0 | 0 | 0.19476 | 0 | 0 | 0 | 0 | 0 | 0 | 0 | 0 | 0.17871 | 0.17507 | 0 | 0 | 0 | 0.21512 | 1 | 0 | 0 | 0 | 0 | 0 | 0
Al0.14Co0.18Cr0.17Cu0.16Fe0.16Ni0.18Zn0.01 | 1 | FCC+BCC | 341.2258 | 1133.4785 | 1611.2318 | 13.8221 | 0 | 0.13759 | 0 | 0 | 0 | 0.17616 | 0.16941 | 0.16472 | 0.16108 | 0 | 0 | 0 | 0 | 0 | 0 | 0 | 0 | 0 | 0 | 0.17726 | 0 | 0 | 0 | 0 | 0 | 0 | 0 | 0 | 0 | 0 | 0.01166 | 0 | 1 | 0 | 0 | 0 | 0 | 0 | 0
Al0.14Co0.19Cr0.19Fe0.19Ni0.2Ti0.1 | 1 | FCC+BCC | 547.6926 | 1471.171 | 2360.2907 | 26.1131 | 0 | 0.13523 | 0 | 0 | 0 | 0.18519 | 0.19401 | 0 | 0.1915 | 0 | 0 | 0 | 0 | 0 | 0 | 0 | 0 | 0 | 0 | 0.19791 | 0 | 0 | 0 | 0 | 0 | 0 | 0.096165 | 0 | 0 | 0 | 0 | 0 | 1 | 0 | 0 | 0 | 0 | 0 | 0
Ta0.13Ti0.72Zr0.15 | 1 | BCC | 326.2085 | 985.6 | 1129.5775 | 31.9158 | 0 | 0 | 0 | 0 | 0 | 0 | 0 | 0 | 0 | 0 | 0 | 0 | 0 | 0 | 0 | 0 | 0 | 0 | 0 | 0 | 0 | 0 | 0 | 0 | 0 | 0.12767 | 0.72373 | 0 | 0 | 0 | 0 | 0.1486 | 1 | 0 | 0 | 0 | 0 | 0 | 0
Hf0.13Nb0.13Si0.36Ti0.16Zr0.23 | 1 | BCC+IM | 517.9839 | 1250.7744 | 1521.5645 | 40.1897 | 0 | 0 | 0 | 0 | 0 | 0 | 0 | 0 | 0 | 0 | 0 | 0.12564 | 0 | 0 | 0 | 0 | 0 | 0.12872 | 0 | 0 | 0 | 0 | 0 | 0.36093 | 0 | 0 | 0.15658 | 0 | 0 | 0 | 0 | 0.22813 | 1 | 0 | 0 | 0 | 0 | 0 | 0
Co0.18Cr0.17Fe0.18Mn0.21Ni0.19V0.07 | 3 | FCC | 221.065 | 573.032 | 970.2609 | 49.34 | 0 | 0 | 0 | 0 | 0 | 0.18329 | 0.1686 | 0 | 0.17648 | 0 | 0 | 0 | 0 | 0 | 0.21453 | 0 | 0 | 0 | 0 | 0.18637 | 0 | 0 | 0 | 0 | 0 | 0 | 0 | 0.070733 | 0 | 0 | 0 | 0 | 0 | 0 | 1 | 0 | 0 | 0 | 0
Nb0.17Ta0.24Ti0.36Zr0.23 | 1 | BCC | 377.383 | 1054.04 | 1068.2233 | 21.8484 | 0 | 0 | 0 | 0 | 0 | 0 | 0 | 0 | 0 | 0 | 0 | 0 | 0 | 0 | 0 | 0 | 0 | 0.16583 | 0 | 0 | 0 | 0 | 0 | 0 | 0 | 0.24267 | 0.36277 | 0 | 0 | 0 | 0 | 0.22873 | 1 | 0 | 0 | 0 | 0 | 0 | 0
Hf0.18Mo0.16Nb0.08Ta0.21Ti0.2Zr0.18 | 1 | BCC | 513.7508 | 1302.88 | 1717.2 | 37.8648 | 0 | 0 | 0 | 0 | 0 | 0 | 0 | 0 | 0 | 0 | 0 | 0.1824 | 0 | 0 | 0 | 0.15661 | 0 | 0.079982 | 0 | 0 | 0 | 0 | 0 | 0 | 0 | 0.20584 | 0.19913 | 0 | 0 | 0 | 0 | 0.17604 | 1 | 0 | 0 | 0 | 0 | 0 | 0
Cr0.01Mo0.3Nb0.35Ti0.17V0.17 | 1 | BCC | 516.2851 | 1382.44 | 1797.896 | 20.7738 | 0 | 0 | 0 | 0 | 0 | 0 | 0.014278 | 0 | 0 | 0 | 0 | 0 | 0 | 0 | 0 | 0.29846 | 0 | 0.34656 | 0 | 0 | 0 | 0 | 0 | 0 | 0 | 0 | 0.17194 | 0.16876 | 0 | 0 | 0 | 0 | 1 | 0 | 0 | 0 | 0 | 0 | 0
Mo0.31Nb0.23Ti0.23V0.23Zr0.01 | 1 | BCC | 484.6509 | 1441.32 | 1781.508 | 17.343 | 0 | 0 | 0 | 0 | 0 | 0 | 0 | 0 | 0 | 0 | 0 | 0 | 0 | 0 | 0 | 0.30574 | 0 | 0.23026 | 0 | 0 | 0 | 0 | 0 | 0 | 0 | 0 | 0.22617 | 0.23014 | 0 | 0 | 0 | 0.0077 | 1 | 0 | 0 | 0 | 0 | 0 | 0
Al0.16Co0.18Cr0.18Fe0.12Ni0.36 | 3 | FCC+BCC | 434.0266 | 751.4106 | 1249.0546 | 16.9534 | 0 | 0.15535 | 0 | 0 | 0 | 0.18196 | 0.1825 | 0 | 0.12342 | 0 | 0 | 0 | 0 | 0 | 0 | 0 | 0 | 0 | 0 | 0.35677 | 0 | 0 | 0 | 0 | 0 | 0 | 0 | 0 | 0 | 0 | 0 | 0 | 0 | 0 | 1 | 0 | 0 | 0 | 0
Al0.14Co0.19Cr0.19Fe0.19Ni0.2Ti0.1 | 1 | FCC+BCC | 547.6926 | 1471.171 | 2360.2907 | 26.1131 | 0 | 0.13523 | 0 | 0 | 0 | 0.18519 | 0.19401 | 0 | 0.1915 | 0 | 0 | 0 | 0 | 0 | 0 | 0 | 0 | 0 | 0 | 0.19791 | 0 | 0 | 0 | 0 | 0 | 0 | 0.096165 | 0 | 0 | 0 | 0 | 0 | 1 | 0 | 0 | 0 | 0 | 0 | 0
Al0.16Cr0.22Fe0.21Ni0.41 | 1 | FCC+BCC+IM | 392.4174 | 537.9698 | 1036.5622 | 28.4281 | 0 | 0.1631 | 0 | 0 | 0 | 0 | 0.21605 | 0 | 0.20841 | 0 | 0 | 0 | 0 | 0 | 0 | 0 | 0 | 0 | 0 | 0.41244 | 0 | 0 | 0 | 0 | 0 | 0 | 0 | 0 | 0 | 0 | 0 | 0 | 1 | 0 | 0 | 0 | 0 | 0 | 0
Co0.22Cr0.21Cu0.15Fe0.17Mn0.17Ni0.07 | 1 | FCC | 542.5736 | 512.3653 | 824.7463 | 16.8435 | 0 | 0 | 0 | 0 | 0 | 0.22201 | 0.21411 | 0.1496 | 0.17413 | 0 | 0 | 0 | 0 | 0 | 0.16779 | 0 | 0 | 0 | 0 | 0.072358 | 0 | 0 | 0 | 0 | 0 | 0 | 0 | 0 | 0 | 0 | 0 | 0 | 1 | 0 | 0 | 0 | 0 | 0 | 0
Co0.21Cr0.19Fe0.19Mo0.18Ni0.21W0.01 | 1 | FCC+IM | 340.3643 | 553.5547 | 937.9175 | 24.6953 | 0 | 0 | 0 | 0 | 0 | 0.21433 | 0.19345 | 0 | 0.18978 | 0 | 0 | 0 | 0 | 0 | 0 | 0.18415 | 0 | 0 | 0 | 0.20823 | 0 | 0 | 0 | 0 | 0 | 0 | 0 | 0 | 0.010061 | 0 | 0 | 0 | 1 | 0 | 0 | 0 | 0 | 0 | 0
Al0.23Cr0.04Li0.07Mg0.31Si0.01Sn0.06Ti0.02Zn0.26 | 1 | FCC+IM | 575.438 | 643.0997 | 799.2703 | 11.2265 | 0 | 0.22703 | 0 | 0 | 0 | 0 | 0.04476 | 0 | 0 | 0 | 0 | 0 | 0.066624 | 0.31488 | 0 | 0 | 0 | 0 | 0 | 0 | 0 | 0 | 0 | 0.011723 | 0.059876 | 0 | 0.017962 | 0 | 0 | 0 | 0.25714 | 0 | 1 | 0 | 0 | 0 | 0 | 0 | 0
Hf0.06Mo0.25Nb0.15Ta0.16Ti0.18Zr0.18 | 1 | BCC | 520.2463 | 1454.55 | 1790.3213 | 28.0758 | 0 | 0 | 0 | 0 | 0 | 0 | 0 | 0 | 0 | 0 | 0 | 0.063643 | 0 | 0 | 0 | 0.25258 | 0 | 0.15446 | 0 | 0 | 0 | 0 | 0 | 0 | 0 | 0.1623 | 0.18493 | 0 | 0 | 0 | 0 | 0.18208 | 1 | 0 | 0 | 0 | 0 | 0 | 0
Al0.05Co0.18Cr0.18Fe0.18Mn0.22Ni0.19 | 1 | FCC | 220.4724 | 574.4471 | 713.2606 | 38.411 | 0 | 0.052364 | 0 | 0 | 0 | 0.18351 | 0.17895 | 0 | 0.17776 | 0 | 0 | 0 | 0 | 0 | 0.22055 | 0 | 0 | 0 | 0 | 0.18687 | 0 | 0 | 0 | 0 | 0 | 0 | 0 | 0 | 0 | 0 | 0 | 0 | 1 | 0 | 0 | 0 | 0 | 0 | 0
Al0.25Co0.19Cr0.18Fe0.19Ni0.19 | 3 | BCC | 407.2292 | 1332.6723 | 2266.3323 | 20.36 | 0 | 0.25475 | 0 | 0 | 0 | 0.18767 | 0.18133 | 0 | 0.18529 | 0 | 0 | 0 | 0 | 0 | 0 | 0 | 0 | 0 | 0 | 0.19097 | 0 | 0 | 0 | 0 | 0 | 0 | 0 | 0 | 0 | 0 | 0 | 0 | 0 | 0 | 1 | 0 | 0 | 0 | 0
Al0.14Co0.19Cr0.19Fe0.19Ni0.2Ti0.1 | 1 | FCC+BCC | 547.6926 | 1471.171 | 2360.2907 | 26.1131 | 0 | 0.13523 | 0 | 0 | 0 | 0.18519 | 0.19401 | 0 | 0.1915 | 0 | 0 | 0 | 0 | 0 | 0 | 0 | 0 | 0 | 0 | 0.19791 | 0 | 0 | 0 | 0 | 0 | 0 | 0.096165 | 0 | 0 | 0 | 0 | 0 | 1 | 0 | 0 | 0 | 0 | 0 | 0
Co0.17Cu0.2Fe0.11Mn0.22Ni0.23Si0.03Sn0.03 | 1 | FCC+IM | 302.4805 | 461.851 | 617.4964 | 22.847 | 0 | 0 | 0 | 0 | 0 | 0.1684 | 0 | 0.20443 | 0.11139 | 0 | 0 | 0 | 0 | 0 | 0.22116 | 0 | 0 | 0 | 0 | 0.23375 | 0 | 0 | 0 | 0.031285 | 0.029575 | 0 | 0 | 0 | 0 | 0 | 0 | 0 | 1 | 0 | 0 | 0 | 0 | 0 | 0
Mn0.36Ni0.56Si0.05Sn0.01Zn0.02 | 1 | FCC | 271.1095 | 289.1955 | 688.3141 | 38.6425 | 0 | 0 | 0 | 0 | 0 | 0 | 0 | 0 | 0 | 0 | 0 | 0 | 0 | 0 | 0.36278 | 0 | 0 | 0 | 0 | 0.56103 | 0 | 0 | 0 | 0.046983 | 0.0055303 | 0 | 0 | 0 | 0 | 0 | 0.023675 | 0 | 1 | 0 | 0 | 0 | 0 | 0 | 0
Co0.21Cr0.29Fe0.18Mn0.03Ni0.28 | 6 | FCC | 214.973 | 684.6535 | 944.5162 | 30.2953 | 0 | 0 | 0 | 0 | 0 | 0.21246 | 0.29209 | 0 | 0.18484 | 0 | 0 | 0 | 0 | 0 | 0.030692 | 0 | 0 | 0 | 0 | 0.27992 | 0 | 0 | 0 | 0 | 0 | 0 | 0 | 0 | 0 | 0 | 0 | 0 | 0 | 0 | 0 | 0 | 0 | 1 | 0
Co0.34Fe0.34Ni0.33 | 1 | FCC | 139.9868 | 203.7622 | 531.4803 | 45.4437 | 0 | 0 | 0 | 0 | 0 | 0.33619 | 0 | 0 | 0.33555 | 0 | 0 | 0 | 0 | 0 | 0 | 0 | 0 | 0 | 0 | 0.32826 | 0 | 0 | 0 | 0 | 0 | 0 | 0 | 0 | 0 | 0 | 0 | 0 | 1 | 0 | 0 | 0 | 0 | 0 | 0
Al0.01Fe0.61Mn0.38 | 1 | FCC+IM | 375.642 | 210.486 | 704.8417 | 54.3688 | 0 | 0.0071055 | 0 | 0 | 0 | 0 | 0 | 0 | 0.61042 | 0 | 0 | 0 | 0 | 0 | 0.38247 | 0 | 0 | 0 | 0 | 0 | 0 | 0 | 0 | 0 | 0 | 0 | 0 | 0 | 0 | 0 | 0 | 0 | 1 | 0 | 0 | 0 | 0 | 0 | 0
Al0.31Co0.18Cr0.18Fe0.17Ni0.17 | 1 | BCC | 547.6847 | 1294.43 | 2057.9129 | 12.1893 | 0 | 0.30777 | 0 | 0 | 0 | 0.17804 | 0.17792 | 0 | 0.16804 | 0 | 0 | 0 | 0 | 0 | 0 | 0 | 0 | 0 | 0 | 0.16822 | 0 | 0 | 0 | 0 | 0 | 0 | 0 | 0 | 0 | 0 | 0 | 0 | 1 | 0 | 0 | 0 | 0 | 0 | 0
Co0.22Cr0.22Fe0.21Ni0.2Ti0.01V0.12Zr0.01 | 3 | FCC | 453.5394 | 492.4565 | 622.9619 | 21.2591 | 0 | 0 | 0 | 0 | 0 | 0.22337 | 0.2171 | 0 | 0.21052 | 0 | 0 | 0 | 0 | 0 | 0 | 0 | 0 | 0 | 0 | 0.20421 | 0 | 0 | 0 | 0 | 0 | 0 | 0.0085292 | 0.12268 | 0 | 0 | 0 | 0.013595 | 0 | 0 | 1 | 0 | 0 | 0 | 0
Co0.24Cr0.23Fe0.23Mo0.03Ni0.24Si0.02W0.01 | 1 | IM | 168.3993 | 397.691 | 767.716 | 49.3366 | 0 | 0 | 0 | 0 | 0 | 0.2404 | 0.23238 | 0 | 0.23107 | 0 | 0 | 0 | 0 | 0 | 0 | 0.034349 | 0 | 0 | 0 | 0.23609 | 0 | 0 | 0 | 0.020699 | 0 | 0 | 0 | 0 | 0.0050154 | 0 | 0 | 0 | 1 | 0 | 0 | 0 | 0 | 0 | 0
Al0.16Cr0.22Fe0.22Ni0.4 | 1 | FCC+BCC+IM | 393.6294 | 540.2055 | 1001.54 | 20.7831 | 0 | 0.15737 | 0 | 0 | 0 | 0 | 0.21887 | 0 | 0.21903 | 0 | 0 | 0 | 0 | 0 | 0 | 0 | 0 | 0 | 0 | 0.40473 | 0 | 0 | 0 | 0 | 0 | 0 | 0 | 0 | 0 | 0 | 0 | 0 | 1 | 0 | 0 | 0 | 0 | 0 | 0
Al0.12Co0.15Cr0.15Fe0.16Mn0.14Mo0.13Ni0.16 | 1 | FCC+BCC+IM | 668.366 | 1202.179 | 1376.1845 | 12.5572 | 0 | 0.11793 | 0 | 0 | 0 | 0.1523 | 0.1504 | 0 | 0.15702 | 0 | 0 | 0 | 0 | 0 | 0.13753 | 0.12625 | 0 | 0 | 0 | 0.15858 | 0 | 0 | 0 | 0 | 0 | 0 | 0 | 0 | 0 | 0 | 0 | 0 | 1 | 0 | 0 | 0 | 0 | 0 | 0
Co0.24Cr0.23Fe0.23Ni0.22V0.08 | 3 | FCC | 149.7216 | 427.8613 | 693.314 | 37.4691 | 0 | 0 | 0 | 0 | 0 | 0.2429 | 0.22943 | 0 | 0.2267 | 0 | 0 | 0 | 0 | 0 | 0 | 0 | 0 | 0 | 0 | 0.21872 | 0 | 0 | 0 | 0 | 0 | 0 | 0 | 0.082251 | 0 | 0 | 0 | 0 | 0 | 0 | 1 | 0 | 0 | 0 | 0
Al0.14Co0.15Cr0.15Cu0.01Fe0.16Ni0.39 | 1 | FCC+BCC | 417.5817 | 462.4733 | 974.2548 | 26.8367 | 0 | 0.14322 | 0 | 0 | 0 | 0.14522 | 0.15234 | 0.0058174 | 0.16419 | 0 | 0 | 0 | 0 | 0 | 0 | 0 | 0 | 0 | 0 | 0.38922 | 0 | 0 | 0 | 0 | 0 | 0 | 0 | 0 | 0 | 0 | 0 | 0 | 1 | 0 | 0 | 0 | 0 | 0 | 0
Al0.16Co0.17Cr0.21Fe0.17Ni0.29 | 4 | FCC+BCC | 469.1641 | 1061.7587 | 1299.1986 | 13.5875 | 0 | 0.15922 | 0 | 0 | 0 | 0.16858 | 0.21091 | 0 | 0.17416 | 0 | 0 | 0 | 0 | 0 | 0 | 0 | 0 | 0 | 0 | 0.28713 | 0 | 0 | 0 | 0 | 0 | 0 | 0 | 0 | 0 | 0 | 0 | 0 | 0 | 0 | 0 | 1 | 0 | 0 | 0
Al0.22Co0.2Cr0.19Fe0.19Ni0.19 | 1 | BCC | 494.838 | 1437.1411 | 1545.5255 | 29.2385 | 0 | 0.22353 | 0 | 0 | 0 | 0.19813 | 0.19494 | 0 | 0.18943 | 0 | 0 | 0 | 0 | 0 | 0 | 0 | 0 | 0 | 0 | 0.19397 | 0 | 0 | 0 | 0 | 0 | 0 | 0 | 0 | 0 | 0 | 0 | 0 | 1 | 0 | 0 | 0 | 0 | 0 | 0
Co0.25Cr0.25Fe0.25Ni0.25 | 1 | FCC | 166.861 | 288.4964 | 502.162 | 57.2839 | 0 | 0 | 0 | 0 | 0 | 0.25364 | 0.24945 | 0 | 0.24593 | 0 | 0 | 0 | 0 | 0 | 0 | 0 | 0 | 0 | 0 | 0.25098 | 0 | 0 | 0 | 0 | 0 | 0 | 0 | 0 | 0 | 0 | 0 | 0 | 1 | 0 | 0 | 0 | 0 | 0 | 0
Al0.16Hf0.11Li0.07Mg0.12Sc0.07Si0.04Ti0.14Y0.14Zn0.11Zr0.04 | 1 | IM | 505.6058 | 1303.1733 | 1450.7645 | 18.7985 | 0 | 0.16196 | 0 | 0 | 0 | 0 | 0 | 0 | 0 | 0 | 0 | 0.10984 | 0.072145 | 0.11621 | 0 | 0 | 0 | 0 | 0 | 0 | 0 | 0 | 0.074183 | 0.036412 | 0 | 0 | 0.14368 | 0 | 0 | 0.14049 | 0.107 | 0.038079 | 1 | 0 | 0 | 0 | 0 | 0 | 0
Hf0.1Mo0.11Nb0.22Si0.09Ti0.22Zr0.26 | 1 | BCC+IM | 526.2398 | 1484.06 | 1934.95 | 26.9709 | 0 | 0 | 0 | 0 | 0 | 0 | 0 | 0 | 0 | 0 | 0 | 0.096898 | 0 | 0 | 0 | 0.11126 | 0 | 0.21577 | 0 | 0 | 0 | 0 | 0 | 0.093491 | 0 | 0 | 0.22252 | 0 | 0 | 0 | 0 | 0.26007 | 1 | 0 | 0 | 0 | 0 | 0 | 0
Co0.25Cr0.26Fe0.25Ni0.25 | 3 | FCC | 136.7027 | 344.8375 | 603.1496 | 60.1509 | 0 | 0 | 0 | 0 | 0 | 0.24802 | 0.2598 | 0 | 0.24694 | 0 | 0 | 0 | 0 | 0 | 0 | 0 | 0 | 0 | 0 | 0.24525 | 0 | 0 | 0 | 0 | 0 | 0 | 0 | 0 | 0 | 0 | 0 | 0 | 0 | 0 | 1 | 0 | 0 | 0 | 0
Co0.21Cu0.2Fe0.19Mn0.16Ni0.22Si0.01Sn0.01 | 1 | FCC+IM | 271.5485 | 375.8038 | 514.3394 | 24.6654 | 0 | 0 | 0 | 0 | 0 | 0.21318 | 0 | 0.1966 | 0.19314 | 0 | 0 | 0 | 0 | 0 | 0.15601 | 0 | 0 | 0 | 0 | 0.21513 | 0 | 0 | 0 | 0.011172 | 0.014767 | 0 | 0 | 0 | 0 | 0 | 0 | 0 | 1 | 0 | 0 | 0 | 0 | 0 | 0
Hf0.01Mo0.11Nb0.31Ta0.27Ti0.09W0.21 | 1 | BCC | 478.5917 | 1201.0492 | 1483.056 | 7.0817 | 0 | 0 | 0 | 0 | 0 | 0 | 0 | 0 | 0 | 0 | 0 | 0.0054236 | 0 | 0 | 0 | 0.11272 | 0 | 0.31384 | 0 | 0 | 0 | 0 | 0 | 0 | 0 | 0.26646 | 0.093675 | 0 | 0.20788 | 0 | 0 | 0 | 1 | 0 | 0 | 0 | 0 | 0 | 0
Al0.03Co0.17Cr0.16Fe0.15Mn0.23Ni0.25 | 3 | FCC | 318.2973 | 510.8333 | 886.9259 | 42.713 | 0 | 0.027224 | 0 | 0 | 0 | 0.17212 | 0.16198 | 0 | 0.15176 | 0 | 0 | 0 | 0 | 0 | 0.23351 | 0 | 0 | 0 | 0 | 0.2534 | 0 | 0 | 0 | 0 | 0 | 0 | 0 | 0 | 0 | 0 | 0 | 0 | 0 | 0 | 1 | 0 | 0 | 0 | 0
Co0.29Fe0.3Ni0.28Si0.13 | 1 | FCC+IM | 254.718 | 327.088 | 564.9355 | 45.801 | 0 | 0 | 0 | 0 | 0 | 0.29003 | 0 | 0 | 0.29761 | 0 | 0 | 0 | 0 | 0 | 0 | 0 | 0 | 0 | 0 | 0.2785 | 0 | 0 | 0 | 0.13387 | 0 | 0 | 0 | 0 | 0 | 0 | 0 | 0 | 1 | 0 | 0 | 0 | 0 | 0 | 0
Co0.17Cr0.02Fe0.16Mo0.16Ni0.3V0.1W0.09 | 1 | FCC+IM | 430.0894 | 550.2932 | 1368.5407 | 20.6882 | 0 | 0 | 0 | 0 | 0 | 0.17254 | 0.020181 | 0 | 0.16019 | 0 | 0 | 0 | 0 | 0 | 0 | 0.15667 | 0 | 0 | 0 | 0.29737 | 0 | 0 | 0 | 0 | 0 | 0 | 0 | 0.1033 | 0.089738 | 0 | 0 | 0 | 1 | 0 | 0 | 0 | 0 | 0 | 0
Nb0.36Ta0.48Ti0.17 | 6 | BCC | 451.0719 | 878.15 | 944.2533 | 14.8665 | 0 | 0 | 0 | 0 | 0 | 0 | 0 | 0 | 0 | 0 | 0 | 0 | 0 | 0 | 0 | 0 | 0 | 0.35645 | 0 | 0 | 0 | 0 | 0 | 0 | 0 | 0.47688 | 0.16667 | 0 | 0 | 0 | 0 | 0 | 0 | 0 | 0 | 0 | 0 | 1 | 0
Al0.06Co0.2Cr0.19Fe0.21Mn0.12Ni0.21 | 4 | FCC+BCC | 337.0437 | 976.1551 | 1099.1352 | 23.5494 | 0 | 0.062493 | 0 | 0 | 0 | 0.20209 | 0.19175 | 0 | 0.2126 | 0 | 0 | 0 | 0 | 0 | 0.11779 | 0 | 0 | 0 | 0 | 0.21328 | 0 | 0 | 0 | 0 | 0 | 0 | 0 | 0 | 0 | 0 | 0 | 0 | 0 | 0 | 0 | 1 | 0 | 0 | 0
Co0.17Cr0.16Fe0.15Mn0.26Ni0.26 | 4 | FCC | 333.7935 | 901.6282 | 917.5536 | 32.2045 | 0 | 0 | 0 | 0 | 0 | 0.16571 | 0.15652 | 0 | 0.15294 | 0 | 0 | 0 | 0 | 0 | 0.26101 | 0 | 0 | 0 | 0 | 0.26382 | 0 | 0 | 0 | 0 | 0 | 0 | 0 | 0 | 0 | 0 | 0 | 0 | 0 | 0 | 0 | 1 | 0 | 0 | 0
Co0.24Cu0.23Fe0.24Mn0.01Ni0.26Sn0.02 | 1 | FCC+IM | 201.2556 | 291.7396 | 536.82 | 11.672 | 0 | 0 | 0 | 0 | 0 | 0.24075 | 0 | 0.23183 | 0.23803 | 0 | 0 | 0 | 0 | 0 | 0.006197 | 0 | 0 | 0 | 0 | 0.26205 | 0 | 0 | 0 | 0 | 0.021146 | 0 | 0 | 0 | 0 | 0 | 0 | 0 | 1 | 0 | 0 | 0 | 0 | 0 | 0
Co0.19Fe0.08Mo0.18Ni0.34V0.18W0.03 | 1 | FCC+IM | 449.0354 | 763.4782 | 1469.1259 | 18.7967 | 0 | 0 | 0 | 0 | 0 | 0.19041 | 0 | 0 | 0.083165 | 0 | 0 | 0 | 0 | 0 | 0 | 0.17797 | 0 | 0 | 0 | 0.33888 | 0 | 0 | 0 | 0 | 0 | 0 | 0 | 0.17842 | 0.031159 | 0 | 0 | 0 | 1 | 0 | 0 | 0 | 0 | 0 | 0
Mo0.12Nb0.2Ta0.22Ti0.12V0.21W0.11Zr0.01 | 1 | BCC | 506.7908 | 1313.1082 | 1645.278 | 8.5735 | 0 | 0 | 0 | 0 | 0 | 0 | 0 | 0 | 0 | 0 | 0 | 0 | 0 | 0 | 0 | 0.12034 | 0 | 0.1998 | 0 | 0 | 0 | 0 | 0 | 0 | 0 | 0.22103 | 0.1162 | 0.21379 | 0.11309 | 0 | 0 | 0.011303 | 1 | 0 | 0 | 0 | 0 | 0 | 0
Al0.2Co0.08Cr0.01Cu0.1Fe0.18Ni0.23Ti0.2 | 1 | FCC+BCC | 539.7932 | 1175.305 | 1544.7077 | 18.1544 | 0 | 0.19689 | 0 | 0 | 0 | 0.084078 | 0.010801 | 0.099265 | 0.18068 | 0 | 0 | 0 | 0 | 0 | 0 | 0 | 0 | 0 | 0 | 0.2255 | 0 | 0 | 0 | 0 | 0 | 0 | 0.20278 | 0 | 0 | 0 | 0 | 0 | 1 | 0 | 0 | 0 | 0 | 0 | 0
Co0.22Cr0.21Fe0.2Ni0.23Ti0.04Zr0.1 | 5 | FCC | 384.8568 | 942.32 | 1329.7088 | 18.1281 | 0 | 0 | 0 | 0 | 0 | 0.22128 | 0.21132 | 0 | 0.20046 | 0 | 0 | 0 | 0 | 0 | 0 | 0 | 0 | 0 | 0 | 0.23289 | 0 | 0 | 0 | 0 | 0 | 0 | 0.038566 | 0 | 0 | 0 | 0 | 0.095487 | 0 | 0 | 0 | 0 | 1 | 0 | 0
Co0.26Cr0.25Fe0.25Ni0.24 | 3 | FCC | 136.7027 | 357.6425 | 594.1951 | 63.2896 | 0 | 0 | 0 | 0 | 0 | 0.25517 | 0.25413 | 0 | 0.24626 | 0 | 0 | 0 | 0 | 0 | 0 | 0 | 0 | 0 | 0 | 0.24443 | 0 | 0 | 0 | 0 | 0 | 0 | 0 | 0 | 0 | 0 | 0 | 0 | 0 | 0 | 1 | 0 | 0 | 0 | 0
Al0.31Cr0.18Mo0.07Nb0.17Ti0.15V0.03Zr0.09 | 1 | BCC | 644.225 | 1323.7692 | 1636.546 | 11.0732 | 0 | 0.30827 | 0 | 0 | 0 | 0 | 0.17894 | 0 | 0 | 0 | 0 | 0 | 0 | 0 | 0 | 0.071819 | 0 | 0.17304 | 0 | 0 | 0 | 0 | 0 | 0 | 0 | 0 | 0.14931 | 0.027123 | 0 | 0 | 0 | 0.09149 | 1 | 0 | 0 | 0 | 0 | 0 | 0
Al0.13Cr0.21Cu0.19Fe0.28Ni0.19 | 4 | FCC+BCC | 312.9276 | 1048.3133 | 1414.349 | 25.0958 | 0 | 0.13181 | 0 | 0 | 0 | 0 | 0.21055 | 0.18795 | 0.27802 | 0 | 0 | 0 | 0 | 0 | 0 | 0 | 0 | 0 | 0 | 0.19168 | 0 | 0 | 0 | 0 | 0 | 0 | 0 | 0 | 0 | 0 | 0 | 0 | 0 | 0 | 0 | 1 | 0 | 0 | 0
Al0.09Cr0.15Nb0.2Ti0.18V0.21Zr0.17 | 3 | BCC | 599.3116 | 1303.6925 | 1660.53 | 13.0813 | 0 | 0.094584 | 0 | 0 | 0 | 0 | 0.14568 | 0 | 0 | 0 | 0 | 0 | 0 | 0 | 0 | 0 | 0 | 0.20226 | 0 | 0 | 0 | 0 | 0 | 0 | 0 | 0 | 0.17791 | 0.2075 | 0 | 0 | 0 | 0.17207 | 0 | 0 | 1 | 0 | 0 | 0 | 0
Nb0.12Ta0.35V0.15W0.37 | 5 | BCC | 627.3696 | 918.6791 | 1235.5527 | 6.8677 | 0 | 0 | 0 | 0 | 0 | 0 | 0 | 0 | 0 | 0 | 0 | 0 | 0 | 0 | 0 | 0 | 0 | 0.12319 | 0 | 0 | 0 | 0 | 0 | 0 | 0 | 0.35495 | 0 | 0.146 | 0.37345 | 0 | 0 | 0 | 0 | 0 | 0 | 0 | 1 | 0 | 0
Mo0.2Nb0.23Ti0.2V0.16Zr0.21 | 3 | BCC | 546.6038 | 1605.77 | 3247.12 | 22.482 | 0 | 0 | 0 | 0 | 0 | 0 | 0 | 0 | 0 | 0 | 0 | 0 | 0 | 0 | 0 | 0.20006 | 0 | 0.22514 | 0 | 0 | 0 | 0 | 0 | 0 | 0 | 0 | 0.2048 | 0.15616 | 0 | 0 | 0 | 0.21385 | 0 | 0 | 1 | 0 | 0 | 0 | 0
Al0.11Co0.17Cr0.17Fe0.18Mn0.19Ni0.18 | 1 | FCC+BCC | 375.1 | 941.25 | 1083.8794 | 29.488 | 0 | 0.10796 | 0 | 0 | 0 | 0.17398 | 0.17129 | 0 | 0.17839 | 0 | 0 | 0 | 0 | 0 | 0.18662 | 0 | 0 | 0 | 0 | 0.18177 | 0 | 0 | 0 | 0 | 0 | 0 | 0 | 0 | 0 | 0 | 0 | 0 | 1 | 0 | 0 | 0 | 0 | 0 | 0
Nb0.2Ta0.27Ti0.25W0.04Zr0.24 | 1 | BCC | 444.6503 | 1171.346 | 1190.0733 | 8.3099 | 0 | 0 | 0 | 0 | 0 | 0 | 0 | 0 | 0 | 0 | 0 | 0 | 0 | 0 | 0 | 0 | 0 | 0.20458 | 0 | 0 | 0 | 0 | 0 | 0 | 0 | 0.27175 | 0.24547 | 0 | 0.035409 | 0 | 0 | 0.2428 | 1 | 0 | 0 | 0 | 0 | 0 | 0
Al0.14Co0.19Cr0.19Fe0.19Ni0.2Ti0.1 | 1 | FCC+BCC | 547.6926 | 1471.171 | 2360.2907 | 26.1131 | 0 | 0.13523 | 0 | 0 | 0 | 0.18519 | 0.19401 | 0 | 0.1915 | 0 | 0 | 0 | 0 | 0 | 0 | 0 | 0 | 0 | 0 | 0.19791 | 0 | 0 | 0 | 0 | 0 | 0 | 0.096165 | 0 | 0 | 0 | 0 | 0 | 1 | 0 | 0 | 0 | 0 | 0 | 0
B0.01Co0.19Cr0.23Fe0.14Mn0.24Ni0.19 | 7 | FCC | 354.4767 | 533.4225 | 822.761 | 31.5034 | 0 | 0 | 0.010439 | 0 | 0 | 0.18619 | 0.23085 | 0 | 0.14307 | 0 | 0 | 0 | 0 | 0 | 0.24181 | 0 | 0 | 0 | 0 | 0.18764 | 0 | 0 | 0 | 0 | 0 | 0 | 0 | 0 | 0 | 0 | 0 | 0 | 0 | 0 | 0 | 0 | 0 | 0 | 1
Hf0.18Nb0.24Ta0.22Ti0.16Zr0.19 | 1 | BCC | 419.9272 | 1118.095 | 1308.3958 | 40.0883 | 0 | 0 | 0 | 0 | 0 | 0 | 0 | 0 | 0 | 0 | 0 | 0.18383 | 0 | 0 | 0 | 0 | 0 | 0.24455 | 0 | 0 | 0 | 0 | 0 | 0 | 0 | 0.21997 | 0.16244 | 0 | 0 | 0 | 0 | 0.1892 | 1 | 0 | 0 | 0 | 0 | 0 | 0
Cr0.3Cu0.18Fe0.22Ni0.3 | 6 | FCC | 309.0603 | 708.3277 | 803.6613 | 37.908 | 0 | 0 | 0 | 0 | 0 | 0 | 0.29883 | 0.18347 | 0.21563 | 0 | 0 | 0 | 0 | 0 | 0 | 0 | 0 | 0 | 0 | 0.30208 | 0 | 0 | 0 | 0 | 0 | 0 | 0 | 0 | 0 | 0 | 0 | 0 | 0 | 0 | 0 | 0 | 0 | 1 | 0
Al0.34Co0.22Fe0.22Ni0.22 | 1 | BCC | 467.0523 | 834.2477 | 1168.7921 | 22.7609 | 0 | 0.33642 | 0 | 0 | 0 | 0.21797 | 0 | 0 | 0.22177 | 0 | 0 | 0 | 0 | 0 | 0 | 0 | 0 | 0 | 0 | 0.22385 | 0 | 0 | 0 | 0 | 0 | 0 | 0 | 0 | 0 | 0 | 0 | 0 | 1 | 0 | 0 | 0 | 0 | 0 | 0
Al0.11Hf0.14Nb0.25Ta0.13Ti0.16V0.01Zr0.21 | 2 | BCC | 478.9575 | 1302.3101 | 1539.215 | 12.5173 | 0 | 0.1065 | 0 | 0 | 0 | 0 | 0 | 0 | 0 | 0 | 0 | 0.13726 | 0 | 0 | 0 | 0 | 0 | 0.25104 | 0 | 0 | 0 | 0 | 0 | 0 | 0 | 0.12941 | 0.1555 | 0.0063169 | 0 | 0 | 0 | 0.21397 | 0 | 1 | 0 | 0 | 0 | 0 | 0
Al0.07Cr0.43Ni0.28Ta0.22 | 6 | FCC | 392.8611 | 619.5211 | 1034.8383 | 33.1277 | 0 | 0.067046 | 0 | 0 | 0 | 0 | 0.42832 | 0 | 0 | 0 | 0 | 0 | 0 | 0 | 0 | 0 | 0 | 0 | 0 | 0.2804 | 0 | 0 | 0 | 0 | 0 | 0.22424 | 0 | 0 | 0 | 0 | 0 | 0 | 0 | 0 | 0 | 0 | 0 | 1 | 0
Al0.16Cr0.22Fe0.22Ni0.4 | 1 | FCC+BCC+IM | 393.6294 | 539.5755 | 1056.69 | 21.0311 | 0 | 0.15633 | 0 | 0 | 0 | 0 | 0.21939 | 0 | 0.22096 | 0 | 0 | 0 | 0 | 0 | 0 | 0 | 0 | 0 | 0 | 0.40332 | 0 | 0 | 0 | 0 | 0 | 0 | 0 | 0 | 0 | 0 | 0 | 0 | 1 | 0 | 0 | 0 | 0 | 0 | 0
Co0.25Cr0.26Fe0.25Ni0.24 | 3 | FCC | 136.7027 | 357.6425 | 595.4951 | 61.9426 | 0 | 0 | 0 | 0 | 0 | 0.25376 | 0.25699 | 0 | 0.24621 | 0 | 0 | 0 | 0 | 0 | 0 | 0 | 0 | 0 | 0 | 0.24304 | 0 | 0 | 0 | 0 | 0 | 0 | 0 | 0 | 0 | 0 | 0 | 0 | 0 | 0 | 1 | 0 | 0 | 0 | 0
Al0.11Co0.19Cr0.17Cu0.03Fe0.18Ni0.19Si0.14 | 1 | FCC+BCC | 378.5329 | 1079.0624 | 1250.01 | 22.771 | 0 | 0.10931 | 0 | 0 | 0 | 0.18787 | 0.17061 | 0.030401 | 0.17662 | 0 | 0 | 0 | 0 | 0 | 0 | 0 | 0 | 0 | 0 | 0.188 | 0 | 0 | 0 | 0.13719 | 0 | 0 | 0 | 0 | 0 | 0 | 0 | 0 | 1 | 0 | 0 | 0 | 0 | 0 | 0
Al0.04Co0.23Cr0.22Fe0.22Mo0.05Ni0.23 | 1 | FCC+IM | 186.5102 | 398.093 | 680.978 | 30.6837 | 0 | 0.037324 | 0 | 0 | 0 | 0.231 | 0.22138 | 0 | 0.22276 | 0 | 0 | 0 | 0 | 0 | 0 | 0.05191 | 0 | 0 | 0 | 0.23117 | 0 | 0 | 0 | 0 | 0 | 0 | 0 | 0 | 0 | 0 | 0 | 0 | 1 | 0 | 0 | 0 | 0 | 0 | 0
Al0.09Cr0.17Mo0.02Nb0.21Ti0.17V0.18Zr0.17 | 3 | BCC+HCP | 605.13 | 1352.7958 | 1717.5905 | 12.899 | 0 | 0.088255 | 0 | 0 | 0 | 0 | 0.16565 | 0 | 0 | 0 | 0 | 0 | 0 | 0 | 0 | 0.019756 | 0 | 0.21066 | 0 | 0 | 0 | 0 | 0 | 0 | 0 | 0 | 0.17122 | 0.17904 | 0 | 0 | 0 | 0.16542 | 0 | 0 | 1 | 0 | 0 | 0 | 0
Al0.31Co0.18Cr0.18Fe0.17Ni0.17 | 1 | BCC | 506.6217 | 1364.692 | 2010.2229 | 12.1895 | 0 | 0.31262 | 0 | 0 | 0 | 0.17579 | 0.17558 | 0 | 0.16742 | 0 | 0 | 0 | 0 | 0 | 0 | 0 | 0 | 0 | 0 | 0.16858 | 0 | 0 | 0 | 0 | 0 | 0 | 0 | 0 | 0 | 0 | 0 | 0 | 1 | 0 | 0 | 0 | 0 | 0 | 0
Hf0.13Mo0.19Nb0.18Ti0.24Zr0.27 | 3 | BCC | 464.2673 | 1495.07 | 2122.76 | 19.966 | 0 | 0 | 0 | 0 | 0 | 0 | 0 | 0 | 0 | 0 | 0 | 0.13181 | 0 | 0 | 0 | 0.18514 | 0 | 0.17708 | 0 | 0 | 0 | 0 | 0 | 0 | 0 | 0 | 0.23851 | 0 | 0 | 0 | 0 | 0.26746 | 0 | 0 | 1 | 0 | 0 | 0 | 0
Al0.14Co0.19Cr0.19Fe0.19Ni0.2Ti0.1 | 1 | FCC+BCC | 547.6926 | 1471.171 | 2360.2907 | 26.1131 | 0 | 0.13523 | 0 | 0 | 0 | 0.18519 | 0.19401 | 0 | 0.1915 | 0 | 0 | 0 | 0 | 0 | 0 | 0 | 0 | 0 | 0 | 0.19791 | 0 | 0 | 0 | 0 | 0 | 0 | 0.096165 | 0 | 0 | 0 | 0 | 0 | 1 | 0 | 0 | 0 | 0 | 0 | 0
Al0.04Co0.15Cr0.13Fe0.09Mn0.31Ni0.29 | 3 | FCC | 325.6282 | 468.3813 | 866.8124 | 42.4164 | 0 | 0.038509 | 0 | 0 | 0 | 0.14653 | 0.12667 | 0 | 0.085589 | 0 | 0 | 0 | 0 | 0 | 0.30831 | 0 | 0 | 0 | 0 | 0.29438 | 0 | 0 | 0 | 0 | 0 | 0 | 0 | 0 | 0 | 0 | 0 | 0 | 0 | 0 | 1 | 0 | 0 | 0 | 0
Co0.26Cr0.22Fe0.25Mo0.01Ni0.25 | 1 | FCC | 179.129 | 282.596 | 516.8374 | 49.8372 | 0 | 0 | 0 | 0 | 0 | 0.26222 | 0.2174 | 0 | 0.25247 | 0 | 0 | 0 | 0 | 0 | 0 | 0.01298 | 0 | 0 | 0 | 0.25493 | 0 | 0 | 0 | 0 | 0 | 0 | 0 | 0 | 0 | 0 | 0 | 0 | 1 | 0 | 0 | 0 | 0 | 0 | 0
Al0.03Co0.14Cr0.27Fe0.17Mn0.15Ni0.24 | 6 | FCC | 316.2367 | 733.8103 | 1022.1055 | 22.7052 | 0 | 0.030877 | 0 | 0 | 0 | 0.13974 | 0.27158 | 0 | 0.17288 | 0 | 0 | 0 | 0 | 0 | 0.14533 | 0 | 0 | 0 | 0 | 0.23959 | 0 | 0 | 0 | 0 | 0 | 0 | 0 | 0 | 0 | 0 | 0 | 0 | 0 | 0 | 0 | 0 | 0 | 1 | 0
Cr0.18Mo0.25Nb0.33Ta0.03Ti0.13V0.02W0.06 | 1 | BCC | 627.75 | 1565.945 | 1648.405 | 13.4403 | 0 | 0 | 0 | 0 | 0 | 0 | 0.18095 | 0 | 0 | 0 | 0 | 0 | 0 | 0 | 0 | 0.25078 | 0 | 0.32536 | 0 | 0 | 0 | 0 | 0 | 0 | 0 | 0.027753 | 0.13344 | 0.024852 | 0.056867 | 0 | 0 | 0 | 1 | 0 | 0 | 0 | 0 | 0 | 0
Al0.02Co0.21Cr0.21Fe0.23Mn0.12Ni0.22 | 1 | FCC | 240.8091 | 420.718 | 627.3283 | 32.3882 | 0 | 0.01564 | 0 | 0 | 0 | 0.21233 | 0.20774 | 0 | 0.22536 | 0 | 0 | 0 | 0 | 0 | 0.11957 | 0 | 0 | 0 | 0 | 0.21937 | 0 | 0 | 0 | 0 | 0 | 0 | 0 | 0 | 0 | 0 | 0 | 0 | 1 | 0 | 0 | 0 | 0 | 0 | 0
Al0.12Cr0.21Cu0.06Fe0.23Mo0.1Ni0.26Ti0.02 | 1 | FCC+BCC+IM | 403.4696 | 1137.332 | 1385.1543 | 27.5977 | 0 | 0.12055 | 0 | 0 | 0 | 0 | 0.21471 | 0.062896 | 0.22609 | 0 | 0 | 0 | 0 | 0 | 0 | 0.098961 | 0 | 0 | 0 | 0.26093 | 0 | 0 | 0 | 0 | 0 | 0 | 0.015859 | 0 | 0 | 0 | 0 | 0 | 1 | 0 | 0 | 0 | 0 | 0 | 0
Al0.03Co0.23Cr0.22Fe0.24Mn0.02Ni0.23Ti0.02Zr0.01 | 1 | FCC | 288.658 | 407.103 | 660.9933 | 39.1928 | 0 | 0.032003 | 0 | 0 | 0 | 0.22931 | 0.22377 | 0 | 0.23929 | 0 | 0 | 0 | 0 | 0 | 0.015424 | 0 | 0 | 0 | 0 | 0.22708 | 0 | 0 | 0 | 0 | 0 | 0 | 0.021793 | 0 | 0 | 0 | 0 | 0.011332 | 1 | 0 | 0 | 0 | 0 | 0 | 0
Mo0.1Nb0.29Si0.06Ti0.26Zr0.29 | 1 |  | 415.5943 | 1362.784 | 1794.482 | 23.0785 | 0 | 0 | 0 | 0 | 0 | 0 | 0 | 0 | 0 | 0 | 0 | 0 | 0 | 0 | 0 | 0.099289 | 0 | 0.28539 | 0 | 0 | 0 | 0 | 0 | 0.057101 | 0 | 0 | 0.26358 | 0 | 0 | 0 | 0 | 0.29463 | 1 | 0 | 0 | 0 | 0 | 0 | 0
Al0.14Co0.19Cr0.19Fe0.19Ni0.2Ti0.1 | 1 | FCC+BCC | 547.6926 | 1471.171 | 2360.2907 | 26.1131 | 0 | 0.13523 | 0 | 0 | 0 | 0.18519 | 0.19401 | 0 | 0.1915 | 0 | 0 | 0 | 0 | 0 | 0 | 0 | 0 | 0 | 0 | 0.19791 | 0 | 0 | 0 | 0 | 0 | 0 | 0.096165 | 0 | 0 | 0 | 0 | 0 | 1 | 0 | 0 | 0 | 0 | 0 | 0
Co0.25Cr0.26Fe0.25Ni0.24 | 3 | FCC | 138.4194 | 356.3125 | 603.1085 | 62.1246 | 0 | 0 | 0 | 0 | 0 | 0.25346 | 0.25795 | 0 | 0.24663 | 0 | 0 | 0 | 0 | 0 | 0 | 0 | 0 | 0 | 0 | 0.24197 | 0 | 0 | 0 | 0 | 0 | 0 | 0 | 0 | 0 | 0 | 0 | 0 | 0 | 0 | 1 | 0 | 0 | 0 | 0
Al0.26Co0.19Cr0.19Cu0.16Fe0.18Mn0.03 | 1 | FCC+BCC | 502.9497 | 1387.0767 | 1957.2349 | 16.3681 | 0 | 0.25694 | 0 | 0 | 0 | 0.18511 | 0.18514 | 0.1636 | 0.17585 | 0 | 0 | 0 | 0 | 0 | 0.033362 | 0 | 0 | 0 | 0 | 0 | 0 | 0 | 0 | 0 | 0 | 0 | 0 | 0 | 0 | 0 | 0 | 0 | 1 | 0 | 0 | 0 | 0 | 0 | 0
Al0.14Co0.19Cr0.19Fe0.19Ni0.2Ti0.1 | 1 | FCC+BCC | 547.6926 | 1471.171 | 2360.2907 | 26.1131 | 0 | 0.13523 | 0 | 0 | 0 | 0.18519 | 0.19401 | 0 | 0.1915 | 0 | 0 | 0 | 0 | 0 | 0 | 0 | 0 | 0 | 0 | 0.19791 | 0 | 0 | 0 | 0 | 0 | 0 | 0.096165 | 0 | 0 | 0 | 0 | 0 | 1 | 0 | 0 | 0 | 0 | 0 | 0
Al0.17Cr0.23Fe0.25Mo0.07Ni0.29 | 1 | FCC+BCC+IM | 468.3064 | 1111.237 | 1798.0043 | 22.8478 | 0 | 0.16512 | 0 | 0 | 0 | 0 | 0.23192 | 0 | 0.24501 | 0 | 0 | 0 | 0 | 0 | 0 | 0.071261 | 0 | 0 | 0 | 0.28669 | 0 | 0 | 0 | 0 | 0 | 0 | 0 | 0 | 0 | 0 | 0 | 0 | 1 | 0 | 0 | 0 | 0 | 0 | 0
Al0.42Co0.15Cr0.16Cu0.12Fe0.15 | 1 | BCC | 647.16 | 637.2448 | 1265.6676 | 14.2566 | 0 | 0.41747 | 0 | 0 | 0 | 0.14968 | 0.15911 | 0.11899 | 0.15474 | 0 | 0 | 0 | 0 | 0 | 0 | 0 | 0 | 0 | 0 | 0 | 0 | 0 | 0 | 0 | 0 | 0 | 0 | 0 | 0 | 0 | 0 | 0 | 1 | 0 | 0 | 0 | 0 | 0 | 0
Al0.25Co0.19Cr0.19Fe0.18Ni0.18 | 1 | BCC | 477.139 | 1347.8757 | 2316.7687 | 22.888 | 0 | 0.25466 | 0 | 0 | 0 | 0.1912 | 0.18927 | 0 | 0.18125 | 0 | 0 | 0 | 0 | 0 | 0 | 0 | 0 | 0 | 0 | 0.18362 | 0 | 0 | 0 | 0 | 0 | 0 | 0 | 0 | 0 | 0 | 0 | 0 | 1 | 0 | 0 | 0 | 0 | 0 | 0
Al0.19Co0.18Cr0.14Cu0.13Fe0.02Ni0.34 | 4 | FCC+BCC | 426.0375 | 723.8921 | 1351.4297 | 17.9394 | 0 | 0.19021 | 0 | 0 | 0 | 0.18117 | 0.14156 | 0.13287 | 0.015542 | 0 | 0 | 0 | 0 | 0 | 0 | 0 | 0 | 0 | 0 | 0.33864 | 0 | 0 | 0 | 0 | 0 | 0 | 0 | 0 | 0 | 0 | 0 | 0 | 0 | 0 | 0 | 1 | 0 | 0 | 0
Co0.22Cr0.2Cu0.18Fe0.19Ni0.21 | 1 | FCC | 256.2421 | 374.5438 | 720.5972 | 35.3635 | 0 | 0 | 0 | 0 | 0 | 0.22064 | 0.19965 | 0.18071 | 0.1923 | 0 | 0 | 0 | 0 | 0 | 0 | 0 | 0 | 0 | 0 | 0.20671 | 0 | 0 | 0 | 0 | 0 | 0 | 0 | 0 | 0 | 0 | 0 | 0 | 1 | 0 | 0 | 0 | 0 | 0 | 0
Al0.15Co0.2Cr0.19Fe0.19Mo0.08Ni0.18 | 1 | FCC+BCC+IM | 559.6357 | 1593.5348 | 1703.1325 | 23.9857 | 0 | 0.15449 | 0 | 0 | 0 | 0.19685 | 0.19199 | 0 | 0.19107 | 0 | 0 | 0 | 0 | 0 | 0 | 0.084906 | 0 | 0 | 0 | 0.1807 | 0 | 0 | 0 | 0 | 0 | 0 | 0 | 0 | 0 | 0 | 0 | 0 | 1 | 0 | 0 | 0 | 0 | 0 | 0
Fe0.61Mn0.35Ni0.03 | 1 | FCC | 373.679 | 212.666 | 678.3966 | 56.0688 | 0 | 0 | 0 | 0 | 0 | 0 | 0 | 0 | 0.61347 | 0 | 0 | 0 | 0 | 0 | 0.35394 | 0 | 0 | 0 | 0 | 0.032594 | 0 | 0 | 0 | 0 | 0 | 0 | 0 | 0 | 0 | 0 | 0 | 0 | 1 | 0 | 0 | 0 | 0 | 0 | 0
Co0.21Cr0.18Cu0.19Fe0.17Mn0.01Mo0.03Ni0.2 | 1 | FCC | 259.8328 | 464.276 | 871.1847 | 25.0669 | 0 | 0 | 0 | 0 | 0 | 0.21185 | 0.18408 | 0.18759 | 0.17135 | 0 | 0 | 0 | 0 | 0 | 0.013138 | 0.02992 | 0 | 0 | 0 | 0.20208 | 0 | 0 | 0 | 0 | 0 | 0 | 0 | 0 | 0 | 0 | 0 | 0 | 1 | 0 | 0 | 0 | 0 | 0 | 0
Al0.14Co0.01Cr0.13Fe0.28Mn0.01Ni0.43 | 6 | FCC | 389.3104 | 691.473 | 930.33 | 31.089 | 0 | 0.1405 | 0 | 0 | 0 | 0.01459 | 0.12586 | 0 | 0.27662 | 0 | 0 | 0 | 0 | 0 | 0.0077944 | 0 | 0 | 0 | 0 | 0.43464 | 0 | 0 | 0 | 0 | 0 | 0 | 0 | 0 | 0 | 0 | 0 | 0 | 0 | 0 | 0 | 0 | 0 | 1 | 0
Al0.15Co0.18Cr0.17Cu0.16Fe0.17Ni0.16 | 1 | FCC+BCC | 475.531 | 1406.643 | 1656.398 | 15.7437 | 0 | 0.15224 | 0 | 0 | 0 | 0.17988 | 0.17382 | 0.1589 | 0.17035 | 0 | 0 | 0 | 0 | 0 | 0 | 0 | 0 | 0 | 0 | 0.16481 | 0 | 0 | 0 | 0 | 0 | 0 | 0 | 0 | 0 | 0 | 0 | 0 | 1 | 0 | 0 | 0 | 0 | 0 | 0
Co0.25Cr0.25Fe0.25Ni0.25 | 2 | FCC | 182.8813 | 456.5504 | 696.0723 | 46.2517 | 0 | 0 | 0 | 0 | 0 | 0.25196 | 0.24742 | 0 | 0.24698 | 0 | 0 | 0 | 0 | 0 | 0 | 0 | 0 | 0 | 0 | 0.25364 | 0 | 0 | 0 | 0 | 0 | 0 | 0 | 0 | 0 | 0 | 0 | 0 | 0 | 1 | 0 | 0 | 0 | 0 | 0
Al0.05Co0.22Cu0.21Fe0.23Ni0.24Ti0.05 | 1 | FCC | 354.2725 | 763.772 | 1233.5718 | 24.5113 | 0 | 0.051904 | 0 | 0 | 0 | 0.2182 | 0 | 0.21222 | 0.2275 | 0 | 0 | 0 | 0 | 0 | 0 | 0 | 0 | 0 | 0 | 0.24327 | 0 | 0 | 0 | 0 | 0 | 0 | 0.046909 | 0 | 0 | 0 | 0 | 0 | 1 | 0 | 0 | 0 | 0 | 0 | 0
Al0.11B0.03Co0.19Cr0.18Cu0.19Fe0.18Ni0.13 | 1 | FCC | 427.0857 | 992.6285 | 1341.7367 | 18.4592 | 0 | 0.10787 | 0.028498 | 0 | 0 | 0.18508 | 0.17885 | 0.19411 | 0.17817 | 0 | 0 | 0 | 0 | 0 | 0 | 0 | 0 | 0 | 0 | 0.12742 | 0 | 0 | 0 | 0 | 0 | 0 | 0 | 0 | 0 | 0 | 0 | 0 | 1 | 0 | 0 | 0 | 0 | 0 | 0
Al0.15Cr0.18Nb0.2Ti0.17V0.16Zr0.14 | 1 | FCC+BCC | 607.975 | 1404.1185 | 1744.243 | 13.4169 | 0 | 0.14749 | 0 | 0 | 0 | 0 | 0.18471 | 0 | 0 | 0 | 0 | 0 | 0 | 0 | 0 | 0 | 0 | 0.20079 | 0 | 0 | 0 | 0 | 0 | 0 | 0 | 0 | 0.16856 | 0.15617 | 0 | 0 | 0 | 0.14227 | 1 | 0 | 0 | 0 | 0 | 0 | 0
Al0.07Cr0.18Mo0.05Nb0.21Ti0.16V0.16Zr0.16 | 3 | BCC | 616.246 | 1401.513 | 1963.807 | 13.056 | 0 | 0.070146 | 0 | 0 | 0 | 0 | 0.18327 | 0 | 0 | 0 | 0 | 0 | 0 | 0 | 0 | 0.052471 | 0 | 0.21499 | 0 | 0 | 0 | 0 | 0 | 0 | 0 | 0 | 0.16268 | 0.15619 | 0 | 0 | 0 | 0.16026 | 0 | 0 | 1 | 0 | 0 | 0 | 0
Al0.1Cr0.35Fe0.51Mn0.03Ni0.01 | 1 | BCC+IM | 517.186 | 962.7835 | 1156.6138 | 33.6339 | 0 | 0.10375 | 0 | 0 | 0 | 0 | 0.34639 | 0 | 0.50819 | 0 | 0 | 0 | 0 | 0 | 0.029536 | 0 | 0 | 0 | 0 | 0.01214 | 0 | 0 | 0 | 0 | 0 | 0 | 0 | 0 | 0 | 0 | 0 | 0 | 1 | 0 | 0 | 0 | 0 | 0 | 0
Al0.42Co0.13Cr0.13Cu0.12Fe0.12Ni0.07 | 1 | BCC | 661.21 | 530.2929 | 1138.1712 | 13.2046 | 0 | 0.4234 | 0 | 0 | 0 | 0.13376 | 0.1338 | 0.11743 | 0.12437 | 0 | 0 | 0 | 0 | 0 | 0 | 0 | 0 | 0 | 0 | 0.067242 | 0 | 0 | 0 | 0 | 0 | 0 | 0 | 0 | 0 | 0 | 0 | 0 | 1 | 0 | 0 | 0 | 0 | 0 | 0
Hf0.2Mo0.23Ta0.21Ti0.2Zr0.17 | 1 | BCC | 520.675 | 1295.637 | 1718.35 | 29.5283 | 0 | 0 | 0 | 0 | 0 | 0 | 0 | 0 | 0 | 0 | 0 | 0.19605 | 0 | 0 | 0 | 0.23115 | 0 | 0 | 0 | 0 | 0 | 0 | 0 | 0 | 0 | 0.21156 | 0.19536 | 0 | 0 | 0 | 0 | 0.16588 | 1 | 0 | 0 | 0 | 0 | 0 | 0
Hf0.21Mo0.15Nb0.04Ta0.21Ti0.2Zr0.18 | 1 | BCC | 523.3823 | 997.257 | 1589.69 | 33.9648 | 0 | 0 | 0 | 0 | 0 | 0 | 0 | 0 | 0 | 0 | 0 | 0.21202 | 0 | 0 | 0 | 0.15149 | 0 | 0.043037 | 0 | 0 | 0 | 0 | 0 | 0 | 0 | 0.21355 | 0.2009 | 0 | 0 | 0 | 0 | 0.179 | 1 | 0 | 0 | 0 | 0 | 0 | 0
Co0.25Cr0.26Fe0.24Ni0.26 | 3 | FCC | 136.0294 | 309.9727 | 570.0078 | 61.0578 | 0 | 0 | 0 | 0 | 0 | 0.24521 | 0.25531 | 0 | 0.24324 | 0 | 0 | 0 | 0 | 0 | 0 | 0 | 0 | 0 | 0 | 0.25624 | 0 | 0 | 0 | 0 | 0 | 0 | 0 | 0 | 0 | 0 | 0 | 0 | 0 | 0 | 1 | 0 | 0 | 0 | 0
Nb0.25Ta0.28Ti0.25Zr0.22 | 5 | BCC | 407.6617 | 947.84 | 948.4 | 10.4683 | 0 | 0 | 0 | 0 | 0 | 0 | 0 | 0 | 0 | 0 | 0 | 0 | 0 | 0 | 0 | 0 | 0 | 0.24506 | 0 | 0 | 0 | 0 | 0 | 0 | 0 | 0.28481 | 0.2532 | 0 | 0 | 0 | 0 | 0.21693 | 0 | 0 | 0 | 0 | 1 | 0 | 0
Hf0.05Mo0.05Nb0.31Si0.23Ti0.24V0.13 | 1 | BCC | 470.6923 | 1167.28 | 1432.05 | 38.3423 | 0 | 0 | 0 | 0 | 0 | 0 | 0 | 0 | 0 | 0 | 0 | 0.046643 | 0 | 0 | 0 | 0.0488 | 0 | 0.30646 | 0 | 0 | 0 | 0 | 0 | 0.22663 | 0 | 0 | 0.23742 | 0.13405 | 0 | 0 | 0 | 0 | 1 | 0 | 0 | 0 | 0 | 0 | 0
Co0.16Cr0.09Fe0.02Mn0.24Mo0.17Ni0.28W0.04 | 3 | FCC+IM | 300.7683 | 723.028 | 1515.6318 | 40.1915 | 0 | 0 | 0 | 0 | 0 | 0.15719 | 0.094959 | 0 | 0.019662 | 0 | 0 | 0 | 0 | 0 | 0.23865 | 0.16984 | 0 | 0 | 0 | 0.28377 | 0 | 0 | 0 | 0 | 0 | 0 | 0 | 0 | 0.035929 | 0 | 0 | 0 | 0 | 0 | 1 | 0 | 0 | 0 | 0
Hf0.1Mo0.29Nb0.31Si0.09Ti0.2V0.02 | 1 | BCC | 529.6568 | 1393.48 | 1617.852 | 27.2715 | 0 | 0 | 0 | 0 | 0 | 0 | 0 | 0 | 0 | 0 | 0 | 0.095594 | 0 | 0 | 0 | 0.28824 | 0 | 0.30652 | 0 | 0 | 0 | 0 | 0 | 0.090678 | 0 | 0 | 0.19734 | 0.021627 | 0 | 0 | 0 | 0 | 1 | 0 | 0 | 0 | 0 | 0 | 0
Al0.43Co0.19Cr0.21Cu0.06Fe0.04Mo0.01Ni0.05 | 1 |  | 860.01 | 1302.3372 | 1784.1594 | 16.717 | 0 | 0.43261 | 0 | 0 | 0 | 0.19064 | 0.21472 | 0.059972 | 0.04307 | 0 | 0 | 0 | 0 | 0 | 0 | 0.0058996 | 0 | 0 | 0 | 0.053091 | 0 | 0 | 0 | 0 | 0 | 0 | 0 | 0 | 0 | 0 | 0 | 0 | 1 | 0 | 0 | 0 | 0 | 0 | 0
Al0.22Cr0.2Nb0.21Ti0.2V0.17 | 1 | BCC | 585.0137 | 1184.6392 | 1332.7735 | 10.6827 | 0 | 0.22296 | 0 | 0 | 0 | 0 | 0.20399 | 0 | 0 | 0 | 0 | 0 | 0 | 0 | 0 | 0 | 0 | 0.21085 | 0 | 0 | 0 | 0 | 0 | 0 | 0 | 0 | 0.19668 | 0.16552 | 0 | 0 | 0 | 0 | 1 | 0 | 0 | 0 | 0 | 0 | 0
Hf0.08Mo0.18Nb0.22Ti0.25Zr0.26 | 1 | BCC | 430.7617 | 1527.935 | 2199.886 | 25.4159 | 0 | 0 | 0 | 0 | 0 | 0 | 0 | 0 | 0 | 0 | 0 | 0.082172 | 0 | 0 | 0 | 0.18366 | 0 | 0.22217 | 0 | 0 | 0 | 0 | 0 | 0 | 0 | 0 | 0.24954 | 0 | 0 | 0 | 0 | 0.26246 | 1 | 0 | 0 | 0 | 0 | 0 | 0
Co0.17Cr0.26Fe0.2Mn0.13Ni0.25 | 6 | FCC | 319.9769 | 745.7502 | 1030.0303 | 28.7845 | 0 | 0 | 0 | 0 | 0 | 0.16554 | 0.25743 | 0 | 0.19551 | 0 | 0 | 0 | 0 | 0 | 0.12831 | 0 | 0 | 0 | 0 | 0.25321 | 0 | 0 | 0 | 0 | 0 | 0 | 0 | 0 | 0 | 0 | 0 | 0 | 0 | 0 | 0 | 0 | 0 | 1 | 0
Al0.24Cr0.01Cu0.23Fe0.31Ni0.21 | 5 | FCC | 705.4711 | 707.4277 | 1524.7087 | 21.827 | 0 | 0.2389 | 0 | 0 | 0 | 0 | 0.0052374 | 0.23389 | 0.314 | 0 | 0 | 0 | 0 | 0 | 0 | 0 | 0 | 0 | 0 | 0.20797 | 0 | 0 | 0 | 0 | 0 | 0 | 0 | 0 | 0 | 0 | 0 | 0 | 0 | 0 | 0 | 0 | 1 | 0 | 0
Co0.25Cr0.22Cu0.06Fe0.2Ni0.28 | 5 | FCC | 286.1366 | 578.7599 | 678.5377 | 21.2972 | 0 | 0 | 0 | 0 | 0 | 0.24555 | 0.21857 | 0.055501 | 0.20094 | 0 | 0 | 0 | 0 | 0 | 0 | 0 | 0 | 0 | 0 | 0.27944 | 0 | 0 | 0 | 0 | 0 | 0 | 0 | 0 | 0 | 0 | 0 | 0 | 0 | 0 | 0 | 0 | 1 | 0 | 0
Co0.24Cr0.26Fe0.25Ni0.25 | 3 | FCC | 136.0294 | 303.2127 | 570.0078 | 62.8822 | 0 | 0 | 0 | 0 | 0 | 0.24478 | 0.25916 | 0 | 0.24532 | 0 | 0 | 0 | 0 | 0 | 0 | 0 | 0 | 0 | 0 | 0.25075 | 0 | 0 | 0 | 0 | 0 | 0 | 0 | 0 | 0 | 0 | 0 | 0 | 0 | 0 | 1 | 0 | 0 | 0 | 0
Al0.07Cr0.15Nb0.21Ti0.19V0.19Zr0.2 | 3 | BCC | 550.9557 | 1313.9675 | 1517.4225 | 14.3327 | 0 | 0.066992 | 0 | 0 | 0 | 0 | 0.14646 | 0 | 0 | 0 | 0 | 0 | 0 | 0 | 0 | 0 | 0 | 0.21492 | 0 | 0 | 0 | 0 | 0 | 0 | 0 | 0 | 0.18932 | 0.18722 | 0 | 0 | 0 | 0.19509 | 0 | 0 | 1 | 0 | 0 | 0 | 0
Al0.17Co0.17Cr0.16Cu0.12Fe0.16Ni0.17Si0.04 | 1 | BCC | 517.3266 | 1141.8076 | 1845.5683 | 18.5292 | 0 | 0.1726 | 0 | 0 | 0 | 0.17328 | 0.16375 | 0.12137 | 0.15593 | 0 | 0 | 0 | 0 | 0 | 0 | 0 | 0 | 0 | 0 | 0.17385 | 0 | 0 | 0 | 0.039231 | 0 | 0 | 0 | 0 | 0 | 0 | 0 | 0 | 1 | 0 | 0 | 0 | 0 | 0 | 0
Al0.12Cu0.11Nb0.11Ni0.26Ti0.4 | 5 | BCC | 553.0037 | 1031.54 | 1445.93 | 29.5368 | 0 | 0.115 | 0 | 0 | 0 | 0 | 0 | 0.11259 | 0 | 0 | 0 | 0 | 0 | 0 | 0 | 0 | 0 | 0.1131 | 0 | 0.25593 | 0 | 0 | 0 | 0 | 0 | 0 | 0.40338 | 0 | 0 | 0 | 0 | 0 | 0 | 0 | 0 | 0 | 1 | 0 | 0
Al0.04Co0.2Cr0.18Fe0.19Ni0.39 | 1 | FCC | 293.4494 | 280.5826 | 691.0732 | 32.9612 | 0 | 0.039149 | 0 | 0 | 0 | 0.19965 | 0.18432 | 0 | 0.18594 | 0 | 0 | 0 | 0 | 0 | 0 | 0 | 0 | 0 | 0 | 0.39095 | 0 | 0 | 0 | 0 | 0 | 0 | 0 | 0 | 0 | 0 | 0 | 0 | 1 | 0 | 0 | 0 | 0 | 0 | 0
Nb0.28Ti0.24V0.21Zr0.28 | 1 | BCC | 423.2925 | 1165.7975 | 1301.2633 | 26.4359 | 0 | 0 | 0 | 0 | 0 | 0 | 0 | 0 | 0 | 0 | 0 | 0 | 0 | 0 | 0 | 0 | 0 | 0.27622 | 0 | 0 | 0 | 0 | 0 | 0 | 0 | 0 | 0.23779 | 0.20978 | 0 | 0 | 0 | 0.2762 | 1 | 0 | 0 | 0 | 0 | 0 | 0
Al0.02Cr0.11Hf0.01Nb0.37Ta0.21Ti0.17V0.1 | 3 | BCC | 602.222 | 1189.9125 | 1446.4268 | 14.5791 | 0 | 0.015307 | 0 | 0 | 0 | 0 | 0.11462 | 0 | 0 | 0 | 0 | 0.0089509 | 0 | 0 | 0 | 0 | 0 | 0.37473 | 0 | 0 | 0 | 0 | 0 | 0 | 0 | 0.21025 | 0.17244 | 0.1037 | 0 | 0 | 0 | 0 | 0 | 0 | 1 | 0 | 0 | 0 | 0
Al0.16Cu0.17Fe0.21Ni0.19Ti0.27 | 5 | FCC | 612.7952 | 1241.553 | 1395.273 | 16.3621 | 0 | 0.15558 | 0 | 0 | 0 | 0 | 0 | 0.17204 | 0.20533 | 0 | 0 | 0 | 0 | 0 | 0 | 0 | 0 | 0 | 0 | 0.19264 | 0 | 0 | 0 | 0 | 0 | 0 | 0.27441 | 0 | 0 | 0 | 0 | 0 | 0 | 0 | 0 | 0 | 1 | 0 | 0
Co0.17Cu0.21Fe0.1Mn0.22Ni0.24Si0.01Sn0.04 | 1 | FCC+IM | 300.6575 | 459.2253 | 595.1164 | 21.966 | 0 | 0 | 0 | 0 | 0 | 0.16715 | 0 | 0.21409 | 0.10068 | 0 | 0 | 0 | 0 | 0 | 0.22271 | 0 | 0 | 0 | 0 | 0.24415 | 0 | 0 | 0 | 0.011073 | 0.040139 | 0 | 0 | 0 | 0 | 0 | 0 | 0 | 1 | 0 | 0 | 0 | 0 | 0 | 0
Al0.23Co0.18Cr0.17Fe0.17Ni0.17Si0.1 | 1 | BCC | 613.4955 | 1223.3393 | 2071.7891 | 11.9773 | 0 | 0.22671 | 0 | 0 | 0 | 0.17831 | 0.16539 | 0 | 0.16507 | 0 | 0 | 0 | 0 | 0 | 0 | 0 | 0 | 0 | 0 | 0.16514 | 0 | 0 | 0 | 0.099376 | 0 | 0 | 0 | 0 | 0 | 0 | 0 | 0 | 1 | 0 | 0 | 0 | 0 | 0 | 0
Cr0.09Cu0.12Fe0.17Ni0.18Ti0.14V0.15Zr0.15 | 1 |  | 509.5004 | 1298.7691 | 1528.9785 | 16.8177 | 0 | 0 | 0 | 0 | 0 | 0 | 0.088732 | 0.12278 | 0.16723 | 0 | 0 | 0 | 0 | 0 | 0 | 0 | 0 | 0 | 0 | 0.18339 | 0 | 0 | 0 | 0 | 0 | 0 | 0.13574 | 0.1482 | 0 | 0 | 0 | 0.15392 | 1 | 0 | 0 | 0 | 0 | 0 | 0
Al0.3Co0.18Cr0.18Fe0.17Ni0.17 | 1 | BCC | 470.5685 | 1323.262 | 2153.9729 | 12.3208 | 0 | 0.3002 | 0 | 0 | 0 | 0.17857 | 0.17786 | 0 | 0.17068 | 0 | 0 | 0 | 0 | 0 | 0 | 0 | 0 | 0 | 0 | 0.17269 | 0 | 0 | 0 | 0 | 0 | 0 | 0 | 0 | 0 | 0 | 0 | 0 | 1 | 0 | 0 | 0 | 0 | 0 | 0
Co0.18Cr0.18Fe0.18Mn0.26Ni0.19V0.02 | 1 | FCC | 222.319 | 416.7321 | 698.2836 | 44.0185 | 0 | 0 | 0 | 0 | 0 | 0.18452 | 0.17864 | 0 | 0.1751 | 0 | 0 | 0 | 0 | 0 | 0.25723 | 0 | 0 | 0 | 0 | 0.18656 | 0 | 0 | 0 | 0 | 0 | 0 | 0 | 0.017953 | 0 | 0 | 0 | 0 | 1 | 0 | 0 | 0 | 0 | 0 | 0
Fe0.61Mn0.39 | 1 | FCC+IM | 375.642 | 210.486 | 704.8417 | 54.3688 | 0 | 0 | 0 | 0 | 0 | 0 | 0 | 0 | 0.61224 | 0 | 0 | 0 | 0 | 0 | 0.38776 | 0 | 0 | 0 | 0 | 0 | 0 | 0 | 0 | 0 | 0 | 0 | 0 | 0 | 0 | 0 | 0 | 0 | 1 | 0 | 0 | 0 | 0 | 0 | 0
Co0.25Cr0.25Fe0.24Mo0.01Ni0.25 | 1 |  | 166.2757 | 271.1775 | 560.897 | 51.8191 | 0 | 0 | 0 | 0 | 0 | 0.2518 | 0.24549 | 0 | 0.24294 | 0 | 0 | 0 | 0 | 0 | 0 | 0.011673 | 0 | 0 | 0 | 0.24809 | 0 | 0 | 0 | 0 | 0 | 0 | 0 | 0 | 0 | 0 | 0 | 0 | 1 | 0 | 0 | 0 | 0 | 0 | 0
Hf0.28Nb0.03Ta0.27Ti0.21Zr0.21 | 1 | BCC | 356.9378 | 1148.31 | 1375.6179 | 27.4892 | 0 | 0 | 0 | 0 | 0 | 0 | 0 | 0 | 0 | 0 | 0 | 0.27628 | 0 | 0 | 0 | 0 | 0 | 0.030587 | 0 | 0 | 0 | 0 | 0 | 0 | 0 | 0.27477 | 0.20695 | 0 | 0 | 0 | 0 | 0.21141 | 1 | 0 | 0 | 0 | 0 | 0 | 0
Al0.17Co0.16Cr0.16Fe0.17Mn0.17Ni0.17 | 1 | FCC+BCC | 546.9749 | 1153.022 | 1326.8879 | 18.0286 | 0 | 0.1667 | 0 | 0 | 0 | 0.16251 | 0.16115 | 0 | 0.16867 | 0 | 0 | 0 | 0 | 0 | 0.1698 | 0 | 0 | 0 | 0 | 0.17117 | 0 | 0 | 0 | 0 | 0 | 0 | 0 | 0 | 0 | 0 | 0 | 0 | 1 | 0 | 0 | 0 | 0 | 0 | 0
Al0.24Co0.18Cr0.16Fe0.16Ni0.16Si0.09 | 1 | BCC | 595.4988 | 1223.3993 | 2056.4965 | 12.3563 | 0 | 0.23869 | 0 | 0 | 0 | 0.17722 | 0.16493 | 0 | 0.16417 | 0 | 0 | 0 | 0 | 0 | 0 | 0 | 0 | 0 | 0 | 0.16403 | 0 | 0 | 0 | 0.090967 | 0 | 0 | 0 | 0 | 0 | 0 | 0 | 0 | 1 | 0 | 0 | 0 | 0 | 0 | 0
Co0.18Cr0.17Fe0.16Mn0.18Mo0.13Ni0.18 | 1 | FCC+IM | 378.1356 | 625.1608 | 1130.1051 | 32.775 | 0 | 0 | 0 | 0 | 0 | 0.18078 | 0.1651 | 0 | 0.16395 | 0 | 0 | 0 | 0 | 0 | 0.18483 | 0.12566 | 0 | 0 | 0 | 0.1778 | 0 | 0 | 0 | 0 | 0 | 0 | 0 | 0 | 0 | 0 | 0 | 0 | 1 | 0 | 0 | 0 | 0 | 0 | 0
Al0.03Nb0.29Ta0.06Ti0.25V0.08Zr0.28 | 5 | BCC | 393.4124 | 1045.84 | 1336.78 | 16.971 | 0 | 0.034927 | 0 | 0 | 0 | 0 | 0 | 0 | 0 | 0 | 0 | 0 | 0 | 0 | 0 | 0 | 0 | 0.28986 | 0 | 0 | 0 | 0 | 0 | 0 | 0 | 0.061834 | 0.25001 | 0.083274 | 0 | 0 | 0 | 0.2801 | 0 | 0 | 0 | 0 | 1 | 0 | 0
Al0.18Hf0.08Nb0.17Ta0.07Ti0.24Zr0.26 | 1 | BCC | 477.5024 | 1404.3386 | 1466.4113 | 18.4402 | 0 | 0.18337 | 0 | 0 | 0 | 0 | 0 | 0 | 0 | 0 | 0 | 0.075238 | 0 | 0 | 0 | 0 | 0 | 0.17078 | 0 | 0 | 0 | 0 | 0 | 0 | 0 | 0.069864 | 0.23975 | 0 | 0 | 0 | 0 | 0.261 | 1 | 0 | 0 | 0 | 0 | 0 | 0
Co0.25Cr0.25Fe0.24Ni0.25 | 1 | FCC | 163.3877 | 275.7177 | 527.2823 | 54.0504 | 0 | 0 | 0 | 0 | 0 | 0.25308 | 0.24629 | 0 | 0.24401 | 0 | 0 | 0 | 0 | 0 | 0 | 0 | 0 | 0 | 0 | 0.24906 | 0 | 0 | 0 | 0 | 0 | 0 | 0 | 0 | 0 | 0 | 0 | 0 | 1 | 0 | 0 | 0 | 0 | 0 | 0
Ta0.06Ti0.86Zr0.09 | 1 | BCC | 320.9315 | 1017.46 | 1093.9525 | 33.9658 | 0 | 0 | 0 | 0 | 0 | 0 | 0 | 0 | 0 | 0 | 0 | 0 | 0 | 0 | 0 | 0 | 0 | 0 | 0 | 0 | 0 | 0 | 0 | 0 | 0 | 0.055171 | 0.85834 | 0 | 0 | 0 | 0 | 0.086489 | 1 | 0 | 0 | 0 | 0 | 0 | 0
Al0.07Cr0.15Mo0.02Nb0.23Ti0.19V0.14Zr0.2 | 3 | BCC | 540.1039 | 1293.9575 | 1606.1682 | 13.0442 | 0 | 0.068666 | 0 | 0 | 0 | 0 | 0.15335 | 0 | 0 | 0 | 0 | 0 | 0 | 0 | 0 | 0.01994 | 0 | 0.22918 | 0 | 0 | 0 | 0 | 0 | 0 | 0 | 0 | 0.19269 | 0.13674 | 0 | 0 | 0 | 0.19944 | 0 | 0 | 1 | 0 | 0 | 0 | 0
Al0.09Cr0.19Nb0.19Ti0.16V0.16Zr0.2 | 1 | FCC+BCC | 594.9258 | 1348.8425 | 1782.8405 | 13.2921 | 0 | 0.092957 | 0 | 0 | 0 | 0 | 0.19123 | 0 | 0 | 0 | 0 | 0 | 0 | 0 | 0 | 0 | 0 | 0.19284 | 0 | 0 | 0 | 0 | 0 | 0 | 0 | 0 | 0.16319 | 0.16437 | 0 | 0 | 0 | 0.19541 | 1 | 0 | 0 | 0 | 0 | 0 | 0
Al0.08Co0.24Cr0.23Fe0.23Ni0.23 | 3 | FCC | 123.7191 | 425.8785 | 717.2072 | 43.6733 | 0 | 0.079328 | 0 | 0 | 0 | 0.23505 | 0.22889 | 0 | 0.22701 | 0 | 0 | 0 | 0 | 0 | 0 | 0 | 0 | 0 | 0 | 0.22972 | 0 | 0 | 0 | 0 | 0 | 0 | 0 | 0 | 0 | 0 | 0 | 0 | 0 | 0 | 1 | 0 | 0 | 0 | 0
Al0.01Mo0.32Nb0.32Ti0.18V0.17 | 1 | BCC | 512.6351 | 1386.47 | 1795.712 | 21.1238 | 0 | 0.0062494 | 0 | 0 | 0 | 0 | 0 | 0 | 0 | 0 | 0 | 0 | 0 | 0 | 0 | 0.32456 | 0 | 0.3237 | 0 | 0 | 0 | 0 | 0 | 0 | 0 | 0 | 0.17844 | 0.16706 | 0 | 0 | 0 | 0 | 1 | 0 | 0 | 0 | 0 | 0 | 0
Al0.03Co0.19Cr0.18Fe0.16Mn0.17Ni0.23Zr0.04 | 6 | FCC | 390.0722 | 680.0567 | 972.1837 | 24.5227 | 0 | 0.031642 | 0 | 0 | 0 | 0.18634 | 0.17962 | 0 | 0.1584 | 0 | 0 | 0 | 0 | 0 | 0.17484 | 0 | 0 | 0 | 0 | 0.23167 | 0 | 0 | 0 | 0 | 0 | 0 | 0 | 0 | 0 | 0 | 0 | 0.037484 | 0 | 0 | 0 | 0 | 0 | 1 | 0
Al0.19Cr0.19Fe0.18Ni0.44 | 1 | FCC+BCC+IM | 390.889 | 649.3 | 1201.233 | 13.7432 | 0 | 0.1856 | 0 | 0 | 0 | 0 | 0.1928 | 0 | 0.18453 | 0 | 0 | 0 | 0 | 0 | 0 | 0 | 0 | 0 | 0 | 0.43706 | 0 | 0 | 0 | 0 | 0 | 0 | 0 | 0 | 0 | 0 | 0 | 0 | 1 | 0 | 0 | 0 | 0 | 0 | 0
Co0.26Cr0.24Fe0.25Ni0.24V0.01 | 2 | FCC | 190.5827 | 535.6391 | 757.9504 | 39.1244 | 0 | 0 | 0 | 0 | 0 | 0.26058 | 0.24144 | 0 | 0.2452 | 0 | 0 | 0 | 0 | 0 | 0 | 0 | 0 | 0 | 0 | 0.24065 | 0 | 0 | 0 | 0 | 0 | 0 | 0 | 0.01213 | 0 | 0 | 0 | 0 | 0 | 1 | 0 | 0 | 0 | 0 | 0
Al0.01Co0.32Cr0.15Fe0.18Mo0.16Ni0.18 | 2 | FCC+IM | 313.9334 | 978.2269 | 1355.1299 | 26.2375 | 0 | 0.014152 | 0 | 0 | 0 | 0.31733 | 0.14807 | 0 | 0.1758 | 0 | 0 | 0 | 0 | 0 | 0 | 0.16093 | 0 | 0 | 0 | 0.18372 | 0 | 0 | 0 | 0 | 0 | 0 | 0 | 0 | 0 | 0 | 0 | 0 | 0 | 1 | 0 | 0 | 0 | 0 | 0
Al0.03Co0.3Fe0.31Mn0.08Ni0.29 | 1 | FCC | 155.985 | 209.0902 | 542.524 | 46.3372 | 0 | 0.028804 | 0 | 0 | 0 | 0.29712 | 0 | 0 | 0.30965 | 0 | 0 | 0 | 0 | 0 | 0.076974 | 0 | 0 | 0 | 0 | 0.28746 | 0 | 0 | 0 | 0 | 0 | 0 | 0 | 0 | 0 | 0 | 0 | 0 | 1 | 0 | 0 | 0 | 0 | 0 | 0
Co0.17Cr0.26Fe0.19Mn0.12Ni0.26 | 6 | FCC | 310.1242 | 667.7742 | 948.5028 | 28.2095 | 0 | 0 | 0 | 0 | 0 | 0.17318 | 0.26368 | 0 | 0.18944 | 0 | 0 | 0 | 0 | 0 | 0.11607 | 0 | 0 | 0 | 0 | 0.25762 | 0 | 0 | 0 | 0 | 0 | 0 | 0 | 0 | 0 | 0 | 0 | 0 | 0 | 0 | 0 | 0 | 0 | 1 | 0
Al0.2Co0.14Fe0.15Mn0.35Ni0.16 | 1 |  | 444.7734 | 943.6406 | 1213.2213 | 33.1095 | 0 | 0.19583 | 0 | 0 | 0 | 0.14014 | 0 | 0 | 0.15471 | 0 | 0 | 0 | 0 | 0 | 0.35006 | 0 | 0 | 0 | 0 | 0.15926 | 0 | 0 | 0 | 0 | 0 | 0 | 0 | 0 | 0 | 0 | 0 | 0 | 1 | 0 | 0 | 0 | 0 | 0 | 0
Al0.18Co0.12Cr0.15Fe0.16Ni0.39 | 1 | FCC+BCC | 397.4295 | 581.238 | 1122.0064 | 23.1138 | 0 | 0.18111 | 0 | 0 | 0 | 0.12362 | 0.14519 | 0 | 0.15837 | 0 | 0 | 0 | 0 | 0 | 0 | 0 | 0 | 0 | 0 | 0.3917 | 0 | 0 | 0 | 0 | 0 | 0 | 0 | 0 | 0 | 0 | 0 | 0 | 1 | 0 | 0 | 0 | 0 | 0 | 0
Nb0.27Ti0.24V0.21Zr0.28 | 1 | BCC | 419.9033 | 1163.3675 | 1343.1033 | 30.0019 | 0 | 0 | 0 | 0 | 0 | 0 | 0 | 0 | 0 | 0 | 0 | 0 | 0 | 0 | 0 | 0 | 0 | 0.26771 | 0 | 0 | 0 | 0 | 0 | 0 | 0 | 0 | 0.23568 | 0.21288 | 0 | 0 | 0 | 0.28373 | 1 | 0 | 0 | 0 | 0 | 0 | 0
Hf0.15Mo0.05Nb0.2Ta0.14Ti0.24Zr0.22 | 3 | BCC | 470.1718 | 1394.2617 | 1407.4329 | 19.914 | 0 | 0 | 0 | 0 | 0 | 0 | 0 | 0 | 0 | 0 | 0 | 0.14838 | 0 | 0 | 0 | 0.047557 | 0 | 0.20126 | 0 | 0 | 0 | 0 | 0 | 0 | 0 | 0.14389 | 0.23594 | 0 | 0 | 0 | 0 | 0.22298 | 0 | 0 | 1 | 0 | 0 | 0 | 0
Al0.14Co0.19Cr0.19Fe0.19Ni0.2Ti0.1 | 1 | FCC+BCC | 547.6926 | 1471.171 | 2360.2907 | 26.1131 | 0 | 0.13523 | 0 | 0 | 0 | 0.18519 | 0.19401 | 0 | 0.1915 | 0 | 0 | 0 | 0 | 0 | 0 | 0 | 0 | 0 | 0 | 0.19791 | 0 | 0 | 0 | 0 | 0 | 0 | 0.096165 | 0 | 0 | 0 | 0 | 0 | 1 | 0 | 0 | 0 | 0 | 0 | 0
Al0.2Cr0.04Hf0.05Mo0.03Nb0.2Ta0.09Ti0.2V0.01Zr0.18 | 3 | BCC | 529.938 | 1300.581 | 1489.776 | 15.9759 | 0 | 0.19524 | 0 | 0 | 0 | 0 | 0.035241 | 0 | 0 | 0 | 0 | 0.054746 | 0 | 0 | 0 | 0.028849 | 0 | 0.19859 | 0 | 0 | 0 | 0 | 0 | 0 | 0 | 0.093455 | 0.20026 | 0.014908 | 0 | 0 | 0 | 0.1787 | 0 | 0 | 1 | 0 | 0 | 0 | 0
Co0.21Cr0.23Fe0.23Ni0.26V0.07 | 2 | FCC | 213.192 | 430.1975 | 740.659 | 39.5693 | 0 | 0 | 0 | 0 | 0 | 0.20995 | 0.22818 | 0 | 0.23229 | 0 | 0 | 0 | 0 | 0 | 0 | 0 | 0 | 0 | 0 | 0.26447 | 0 | 0 | 0 | 0 | 0 | 0 | 0 | 0.065122 | 0 | 0 | 0 | 0 | 0 | 1 | 0 | 0 | 0 | 0 | 0
Hf0.08Mo0.09Nb0.19Si0.22Ti0.18Zr0.23 | 1 | BCC+IM | 552.3711 | 1499.053 | 1884.19 | 42.5535 | 0 | 0 | 0 | 0 | 0 | 0 | 0 | 0 | 0 | 0 | 0 | 0.077598 | 0 | 0 | 0 | 0.08996 | 0 | 0.19458 | 0 | 0 | 0 | 0 | 0 | 0.22386 | 0 | 0 | 0.18155 | 0 | 0 | 0 | 0 | 0.23245 | 1 | 0 | 0 | 0 | 0 | 0 | 0
Al0.17Co0.18Cr0.17Cu0.16Fe0.16Ni0.16 | 1 | FCC+BCC | 496.4458 | 1277.517 | 1718.0534 | 18.2462 | 0 | 0.16894 | 0 | 0 | 0 | 0.177 | 0.17093 | 0.15798 | 0.16481 | 0 | 0 | 0 | 0 | 0 | 0 | 0 | 0 | 0 | 0 | 0.16034 | 0 | 0 | 0 | 0 | 0 | 0 | 0 | 0 | 0 | 0 | 0 | 0 | 1 | 0 | 0 | 0 | 0 | 0 | 0
Al0.12Cr0.02Mo0.22Nb0.3Ti0.17V0.18 | 1 | BCC | 514.1347 | 1419.041 | 1481.04 | 13.821 | 0 | 0.11791 | 0 | 0 | 0 | 0 | 0.019532 | 0 | 0 | 0 | 0 | 0 | 0 | 0 | 0 | 0.2206 | 0 | 0.2969 | 0 | 0 | 0 | 0 | 0 | 0 | 0 | 0 | 0.16653 | 0.17853 | 0 | 0 | 0 | 0 | 1 | 0 | 0 | 0 | 0 | 0 | 0
Al0.24Co0.19Cr0.19Fe0.18Ni0.19 | 1 | BCC | 488.4546 | 1353.3495 | 2297.8987 | 26.4014 | 0 | 0.24354 | 0 | 0 | 0 | 0.1932 | 0.19027 | 0 | 0.18458 | 0 | 0 | 0 | 0 | 0 | 0 | 0 | 0 | 0 | 0 | 0.1884 | 0 | 0 | 0 | 0 | 0 | 0 | 0 | 0 | 0 | 0 | 0 | 0 | 1 | 0 | 0 | 0 | 0 | 0 | 0
Al0.18Co0.17Cr0.16Cu0.15Fe0.16Ni0.17 | 1 | FCC+BCC | 506.7804 | 1049.8686 | 1661.1202 | 17.8078 | 0 | 0.18347 | 0 | 0 | 0 | 0.16723 | 0.16261 | 0.15308 | 0.16109 | 0 | 0 | 0 | 0 | 0 | 0 | 0 | 0 | 0 | 0 | 0.17252 | 0 | 0 | 0 | 0 | 0 | 0 | 0 | 0 | 0 | 0 | 0 | 0 | 1 | 0 | 0 | 0 | 0 | 0 | 0
Hf0.16Nb0.25Ta0.35Ti0.08W0.15 | 1 | BCC | 442.5801 | 1207.2922 | 1307.8873 | 25.1723 | 0 | 0 | 0 | 0 | 0 | 0 | 0 | 0 | 0 | 0 | 0 | 0.16446 | 0 | 0 | 0 | 0 | 0 | 0.25358 | 0 | 0 | 0 | 0 | 0 | 0 | 0 | 0.35289 | 0.075581 | 0 | 0.14993 | 0 | 0 | 0 | 1 | 0 | 0 | 0 | 0 | 0 | 0
Al0.19Co0.19Cr0.19Fe0.19Mo0.05Ni0.19 | 1 | BCC+IM | 564.2663 | 2239.078 | 2862.376 | 25.847 | 0 | 0.19036 | 0 | 0 | 0 | 0.19459 | 0.19089 | 0 | 0.18567 | 0 | 0 | 0 | 0 | 0 | 0 | 0.048027 | 0 | 0 | 0 | 0.19046 | 0 | 0 | 0 | 0 | 0 | 0 | 0 | 0 | 0 | 0 | 0 | 0 | 1 | 0 | 0 | 0 | 0 | 0 | 0
Al0.14Cr0.26Fe0.31Ni0.3 | 1 | FCC+BCC+IM | 360.1538 | 726.5567 | 1346.2759 | 28.2567 | 0 | 0.13685 | 0 | 0 | 0 | 0 | 0.25758 | 0 | 0.31039 | 0 | 0 | 0 | 0 | 0 | 0 | 0 | 0 | 0 | 0 | 0.29518 | 0 | 0 | 0 | 0 | 0 | 0 | 0 | 0 | 0 | 0 | 0 | 0 | 1 | 0 | 0 | 0 | 0 | 0 | 0
Al0.04Co0.15Cr0.16Cu0.13Fe0.16Ni0.16V0.2 | 1 | BCC | 588.455 | 954.7033 | 959.1867 | 8.8663 | 0 | 0.041362 | 0 | 0 | 0 | 0.14971 | 0.16321 | 0.13359 | 0.15771 | 0 | 0 | 0 | 0 | 0 | 0 | 0 | 0 | 0 | 0 | 0.15731 | 0 | 0 | 0 | 0 | 0 | 0 | 0 | 0.19712 | 0 | 0 | 0 | 0 | 1 | 0 | 0 | 0 | 0 | 0 | 0
Al0.19Co0.2Cr0.19Fe0.19Mo0.03Ni0.2 | 1 | BCC+IM | 544.5207 | 2007.843 | 2251.0115 | 26.9188 | 0 | 0.18972 | 0 | 0 | 0 | 0.198 | 0.19304 | 0 | 0.18962 | 0 | 0 | 0 | 0 | 0 | 0 | 0.034466 | 0 | 0 | 0 | 0.19516 | 0 | 0 | 0 | 0 | 0 | 0 | 0 | 0 | 0 | 0 | 0 | 0 | 1 | 0 | 0 | 0 | 0 | 0 | 0
Al0.07Co0.18Cr0.18Fe0.17Mn0.22Ni0.18 | 1 | FCC+BCC | 237.7734 | 497.127 | 843.1653 | 36.676 | 0 | 0.071469 | 0 | 0 | 0 | 0.17948 | 0.1756 | 0 | 0.17443 | 0 | 0 | 0 | 0 | 0 | 0.21629 | 0 | 0 | 0 | 0 | 0.18273 | 0 | 0 | 0 | 0 | 0 | 0 | 0 | 0 | 0 | 0 | 0 | 0 | 1 | 0 | 0 | 0 | 0 | 0 | 0
Hf0.09Mo0.06Nb0.22Si0.16Ti0.21Zr0.26 | 1 | BCC+IM | 513.1361 | 1375.865 | 1922.335 | 26.6038 | 0 | 0 | 0 | 0 | 0 | 0 | 0 | 0 | 0 | 0 | 0 | 0.092815 | 0 | 0 | 0 | 0.058271 | 0 | 0.22229 | 0 | 0 | 0 | 0 | 0 | 0.16072 | 0 | 0 | 0.20836 | 0 | 0 | 0 | 0 | 0.25754 | 1 | 0 | 0 | 0 | 0 | 0 | 0
Co0.25Cr0.25Fe0.25Ni0.25 | 3 | FCC | 135.6894 | 303.3985 | 581.5851 | 64.8033 | 0 | 0 | 0 | 0 | 0 | 0.25341 | 0.25291 | 0 | 0.2459 | 0 | 0 | 0 | 0 | 0 | 0 | 0 | 0 | 0 | 0 | 0.24777 | 0 | 0 | 0 | 0 | 0 | 0 | 0 | 0 | 0 | 0 | 0 | 0 | 0 | 0 | 1 | 0 | 0 | 0 | 0
Al0.15Hf0.06Nb0.19Ti0.28Zr0.32 | 1 | BCC | 401.4431 | 1217.048 | 1635 | 21.09 | 0 | 0.14779 | 0 | 0 | 0 | 0 | 0 | 0 | 0 | 0 | 0 | 0.062158 | 0 | 0 | 0 | 0 | 0 | 0.18847 | 0 | 0 | 0 | 0 | 0 | 0 | 0 | 0 | 0.28367 | 0 | 0 | 0 | 0 | 0.31791 | 1 | 0 | 0 | 0 | 0 | 0 | 0
Al0.05Co0.14Cr0.15Cu0.14Fe0.15Ni0.16V0.21 | 1 | BCC | 590.928 | 971.06 | 1005.4554 | 11.8745 | 0 | 0.054338 | 0 | 0 | 0 | 0.13804 | 0.14877 | 0.1358 | 0.15478 | 0 | 0 | 0 | 0 | 0 | 0 | 0 | 0 | 0 | 0 | 0.1558 | 0 | 0 | 0 | 0 | 0 | 0 | 0 | 0.21246 | 0 | 0 | 0 | 0 | 1 | 0 | 0 | 0 | 0 | 0 | 0
Al0.2Co0.18Cr0.18Cu0.17Fe0.17Ni0.1 | 1 | FCC+BCC | 494.4405 | 1422.6467 | 2025.4491 | 15.4711 | 0 | 0.20404 | 0 | 0 | 0 | 0.1829 | 0.17885 | 0.16681 | 0.17161 | 0 | 0 | 0 | 0 | 0 | 0 | 0 | 0 | 0 | 0 | 0.095789 | 0 | 0 | 0 | 0 | 0 | 0 | 0 | 0 | 0 | 0 | 0 | 0 | 1 | 0 | 0 | 0 | 0 | 0 | 0
Co0.21Cu0.2Fe0.18Mn0.16Ni0.22Sn0.02 | 1 | FCC+IM | 291.0239 | 365.6451 | 588.0891 | 22.3064 | 0 | 0 | 0 | 0 | 0 | 0.20715 | 0 | 0.20134 | 0.17977 | 0 | 0 | 0 | 0 | 0 | 0.16343 | 0 | 0 | 0 | 0 | 0.22135 | 0 | 0 | 0 | 0 | 0.023347 | 0 | 0 | 0 | 0 | 0 | 0 | 0 | 1 | 0 | 0 | 0 | 0 | 0 | 0
Mo0.04Nb0.23Ta0.25Ti0.02V0.19W0.26 | 1 | BCC | 510.2622 | 1365.5742 | 1394.3329 | 7.9403 | 0 | 0 | 0 | 0 | 0 | 0 | 0 | 0 | 0 | 0 | 0 | 0 | 0 | 0 | 0 | 0.035098 | 0 | 0.23496 | 0 | 0 | 0 | 0 | 0 | 0 | 0 | 0.24933 | 0.024729 | 0.19495 | 0.26094 | 0 | 0 | 0 | 1 | 0 | 0 | 0 | 0 | 0 | 0
Co0.13Cr0.3Cu0.07Fe0.2Ni0.29 | 6 | FCC | 303.9534 | 595.3768 | 752.0837 | 36.2588 | 0 | 0 | 0 | 0 | 0 | 0.12865 | 0.30161 | 0.071193 | 0.20392 | 0 | 0 | 0 | 0 | 0 | 0 | 0 | 0 | 0 | 0 | 0.29462 | 0 | 0 | 0 | 0 | 0 | 0 | 0 | 0 | 0 | 0 | 0 | 0 | 0 | 0 | 0 | 0 | 0 | 1 | 0
Al0.11Co0.02Cr0.16Cu0.18Fe0.24Mo0.02Ni0.27 | 1 | FCC+BCC | 274.0092 | 727.189 | 777.15 | 26.4011 | 0 | 0.10568 | 0 | 0 | 0 | 0.021297 | 0.16038 | 0.18499 | 0.23676 | 0 | 0 | 0 | 0 | 0 | 0 | 0.018162 | 0 | 0 | 0 | 0.27273 | 0 | 0 | 0 | 0 | 0 | 0 | 0 | 0 | 0 | 0 | 0 | 0 | 1 | 0 | 0 | 0 | 0 | 0 | 0
Fe0.6Mn0.35Ni0.05 | 1 | FCC | 370.797 | 212.666 | 678.3966 | 54.9928 | 0 | 0 | 0 | 0 | 0 | 0 | 0 | 0 | 0.60171 | 0 | 0 | 0 | 0 | 0 | 0.35085 | 0 | 0 | 0 | 0 | 0.047438 | 0 | 0 | 0 | 0 | 0 | 0 | 0 | 0 | 0 | 0 | 0 | 0 | 1 | 0 | 0 | 0 | 0 | 0 | 0
Co0.16Fe0.16Mo0.2Ni0.3V0.17 | 1 | FCC+IM | 515.0527 | 769.6989 | 1375.1707 | 19.7541 | 0 | 0 | 0 | 0 | 0 | 0.16487 | 0 | 0 | 0.16459 | 0 | 0 | 0 | 0 | 0 | 0 | 0.19881 | 0 | 0 | 0 | 0.29977 | 0 | 0 | 0 | 0 | 0 | 0 | 0 | 0.17195 | 0 | 0 | 0 | 0 | 1 | 0 | 0 | 0 | 0 | 0 | 0
Co0.26Cr0.24Fe0.24Ni0.24V0.02 | 2 | FCC | 189.9241 | 432.7928 | 742.8251 | 40.2947 | 0 | 0 | 0 | 0 | 0 | 0.25781 | 0.23599 | 0 | 0.24218 | 0 | 0 | 0 | 0 | 0 | 0 | 0 | 0 | 0 | 0 | 0.23989 | 0 | 0 | 0 | 0 | 0 | 0 | 0 | 0.024125 | 0 | 0 | 0 | 0 | 0 | 1 | 0 | 0 | 0 | 0 | 0
Al0.04Co0.24Cr0.24Fe0.23Ni0.24Si0.02 | 1 | FCC | 152.773 | 275.7627 | 574.3952 | 56.3581 | 0 | 0.037687 | 0 | 0 | 0 | 0.24299 | 0.23549 | 0 | 0.23243 | 0 | 0 | 0 | 0 | 0 | 0 | 0 | 0 | 0 | 0 | 0.23539 | 0 | 0 | 0 | 0.01601 | 0 | 0 | 0 | 0 | 0 | 0 | 0 | 0 | 1 | 0 | 0 | 0 | 0 | 0 | 0
Co0.24Cr0.22Fe0.23Mo0.05Ni0.24W0.03 | 2 | IM | 234.5089 | 1029.6391 | 1197.6037 | 15.8114 | 0 | 0 | 0 | 0 | 0 | 0.23599 | 0.22437 | 0 | 0.22818 | 0 | 0 | 0 | 0 | 0 | 0 | 0.051008 | 0 | 0 | 0 | 0.23534 | 0 | 0 | 0 | 0 | 0 | 0 | 0 | 0 | 0.025106 | 0 | 0 | 0 | 0 | 1 | 0 | 0 | 0 | 0 | 0
Mn0.35Ni0.57Si0.06Zn0.02 | 1 | FCC | 267.5995 | 289.1955 | 696.9764 | 39.8705 | 0 | 0 | 0 | 0 | 0 | 0 | 0 | 0 | 0 | 0 | 0 | 0 | 0 | 0 | 0.3508 | 0 | 0 | 0 | 0 | 0.57085 | 0 | 0 | 0 | 0.058449 | 0 | 0 | 0 | 0 | 0 | 0 | 0.019905 | 0 | 1 | 0 | 0 | 0 | 0 | 0 | 0
Al0.17Co0.17Cr0.17Fe0.18Mn0.13Mo0.01Ni0.18 | 1 | BCC+IM | 551.4878 | 1550.55 | 2142.0025 | 15.7711 | 0 | 0.1695 | 0 | 0 | 0 | 0.17276 | 0.1713 | 0 | 0.17644 | 0 | 0 | 0 | 0 | 0 | 0.12775 | 0.0053636 | 0 | 0 | 0 | 0.17689 | 0 | 0 | 0 | 0 | 0 | 0 | 0 | 0 | 0 | 0 | 0 | 0 | 1 | 0 | 0 | 0 | 0 | 0 | 0
Al0.12Co0.18Cr0.18Fe0.18Mn0.15Ni0.18 | 1 | FCC+BCC | 431.0525 | 1029.43 | 1208.333 | 19.279 | 0 | 0.12331 | 0 | 0 | 0 | 0.18223 | 0.17936 | 0 | 0.17868 | 0 | 0 | 0 | 0 | 0 | 0.1524 | 0 | 0 | 0 | 0 | 0.18402 | 0 | 0 | 0 | 0 | 0 | 0 | 0 | 0 | 0 | 0 | 0 | 0 | 1 | 0 | 0 | 0 | 0 | 0 | 0
Al0.31Cr0.21Fe0.21Mo0.1Ni0.16 | 1 | BCC+IM | 714.3317 | 1874.061 | 2678.25 | 16.9782 | 0 | 0.31481 | 0 | 0 | 0 | 0 | 0.21151 | 0 | 0.21182 | 0 | 0 | 0 | 0 | 0 | 0 | 0.10195 | 0 | 0 | 0 | 0.15991 | 0 | 0 | 0 | 0 | 0 | 0 | 0 | 0 | 0 | 0 | 0 | 0 | 1 | 0 | 0 | 0 | 0 | 0 | 0
Al0.14Cr0.2Cu0.21Fe0.25Ni0.2 | 4 | FCC+BCC | 314.6114 | 1055.8992 | 1305.6269 | 23.8275 | 0 | 0.14321 | 0 | 0 | 0 | 0 | 0.19691 | 0.21107 | 0.25131 | 0 | 0 | 0 | 0 | 0 | 0 | 0 | 0 | 0 | 0 | 0.1975 | 0 | 0 | 0 | 0 | 0 | 0 | 0 | 0 | 0 | 0 | 0 | 0 | 0 | 0 | 0 | 1 | 0 | 0 | 0
Al0.37Co0.15Cr0.16Cu0.12Fe0.16Mn0.03 | 1 | FCC+BCC | 616.1775 | 680.5868 | 1297.347 | 13.8404 | 0 | 0.36568 | 0 | 0 | 0 | 0.15432 | 0.16423 | 0.12261 | 0.16062 | 0 | 0 | 0 | 0 | 0 | 0.032542 | 0 | 0 | 0 | 0 | 0 | 0 | 0 | 0 | 0 | 0 | 0 | 0 | 0 | 0 | 0 | 0 | 0 | 1 | 0 | 0 | 0 | 0 | 0 | 0
Al0.01Co0.21Cr0.19Cu0.03Fe0.19Mo0.15Ni0.21 | 1 | FCC+IM | 334.8343 | 556.0734 | 965.0705 | 25.8512 | 0 | 0.012329 | 0 | 0 | 0 | 0.21251 | 0.19358 | 0.02589 | 0.19021 | 0 | 0 | 0 | 0 | 0 | 0 | 0.15406 | 0 | 0 | 0 | 0.20819 | 0 | 0 | 0 | 0 | 0 | 0 | 0 | 0 | 0 | 0 | 0 | 0 | 1 | 0 | 0 | 0 | 0 | 0 | 0
Al0.09Co0.09Cr0.09Cu0.14Fe0.15Ni0.14V0.29 | 1 | BCC | 577.6759 | 901.937 | 1101.7871 | 18.116 | 0 | 0.089126 | 0 | 0 | 0 | 0.094893 | 0.093054 | 0.14368 | 0.15201 | 0 | 0 | 0 | 0 | 0 | 0 | 0 | 0 | 0 | 0 | 0.13746 | 0 | 0 | 0 | 0 | 0 | 0 | 0 | 0.28978 | 0 | 0 | 0 | 0 | 1 | 0 | 0 | 0 | 0 | 0 | 0
Al0.26Cu0.17Fe0.23Ni0.17Ti0.17 | 5 | FCC+BCC | 624.9065 | 1078.0655 | 1511.8115 | 14.6207 | 0 | 0.25834 | 0 | 0 | 0 | 0 | 0 | 0.16697 | 0.22776 | 0 | 0 | 0 | 0 | 0 | 0 | 0 | 0 | 0 | 0 | 0.17428 | 0 | 0 | 0 | 0 | 0 | 0 | 0.17266 | 0 | 0 | 0 | 0 | 0 | 0 | 0 | 0 | 0 | 1 | 0 | 0
Hf0.17Nb0.24Ta0.36Ti0.08W0.14 | 1 | BCC | 428.2953 | 1213.2022 | 1309.1173 | 28.8348 | 0 | 0 | 0 | 0 | 0 | 0 | 0 | 0 | 0 | 0 | 0 | 0.17319 | 0 | 0 | 0 | 0 | 0 | 0.24418 | 0 | 0 | 0 | 0 | 0 | 0 | 0 | 0.36246 | 0.084475 | 0 | 0.1357 | 0 | 0 | 0 | 1 | 0 | 0 | 0 | 0 | 0 | 0
Mo0.01Nb0.28Ti0.24V0.2Zr0.27 | 1 | BCC | 441.5936 | 1193.0625 | 1404.1033 | 25.7059 | 0 | 0 | 0 | 0 | 0 | 0 | 0 | 0 | 0 | 0 | 0 | 0 | 0 | 0 | 0 | 0.014458 | 0 | 0.27736 | 0 | 0 | 0 | 0 | 0 | 0 | 0 | 0 | 0.23595 | 0.20336 | 0 | 0 | 0 | 0.26887 | 1 | 0 | 0 | 0 | 0 | 0 | 0
Al0.09Hf0.22Mo0.04Nb0.2Ti0.24Zr0.21 | 1 | BCC | 412.7271 | 841.495 | 1490.1713 | 21.3315 | 0 | 0.085452 | 0 | 0 | 0 | 0 | 0 | 0 | 0 | 0 | 0 | 0.22242 | 0 | 0 | 0 | 0.035236 | 0 | 0.20142 | 0 | 0 | 0 | 0 | 0 | 0 | 0 | 0 | 0.24092 | 0 | 0 | 0 | 0 | 0.21454 | 1 | 0 | 0 | 0 | 0 | 0 | 0
Al0.17Cr0.23Fe0.24Mo0.07Ni0.29 | 1 | FCC+BCC+IM | 466.0434 | 1474.147 | 2208.1926 | 21.661 | 0 | 0.17072 | 0 | 0 | 0 | 0 | 0.23105 | 0 | 0.24435 | 0 | 0 | 0 | 0 | 0 | 0 | 0.066449 | 0 | 0 | 0 | 0.28744 | 0 | 0 | 0 | 0 | 0 | 0 | 0 | 0 | 0 | 0 | 0 | 0 | 1 | 0 | 0 | 0 | 0 | 0 | 0
Cr0.06Hf0.3Nb0.12Ta0.1Ti0.17Zr0.25 | 6 | BCC | 473.2136 | 802.56 | 1166.815 | 16.3167 | 0 | 0 | 0 | 0 | 0 | 0 | 0.06153 | 0 | 0 | 0 | 0 | 0.29635 | 0 | 0 | 0 | 0 | 0 | 0.12122 | 0 | 0 | 0 | 0 | 0 | 0 | 0 | 0.09846 | 0.16756 | 0 | 0 | 0 | 0 | 0.25488 | 0 | 0 | 0 | 0 | 0 | 1 | 0
Al0.11Cr0.13Mo0.03Nb0.26Ta0.08Ti0.28V0.1 | 3 | BCC | 578.53 | 1186.291 | 1464.7545 | 10.1626 | 0 | 0.11479 | 0 | 0 | 0 | 0 | 0.13248 | 0 | 0 | 0 | 0 | 0 | 0 | 0 | 0 | 0.025524 | 0 | 0.26452 | 0 | 0 | 0 | 0 | 0 | 0 | 0 | 0.078758 | 0.28111 | 0.10282 | 0 | 0 | 0 | 0 | 0 | 0 | 1 | 0 | 0 | 0 | 0
Al0.15Co0.02Cr0.19Cu0.22Fe0.23Ni0.2 | 4 | FCC | 319.2507 | 1087.47 | 1469.0689 | 25.0778 | 0 | 0.1489 | 0 | 0 | 0 | 0.015413 | 0.18508 | 0.22003 | 0.23432 | 0 | 0 | 0 | 0 | 0 | 0 | 0 | 0 | 0 | 0 | 0.19625 | 0 | 0 | 0 | 0 | 0 | 0 | 0 | 0 | 0 | 0 | 0 | 0 | 0 | 0 | 0 | 1 | 0 | 0 | 0
Al0.19Co0.04Cr0.23Nb0.2Ti0.22V0.12 | 1 | BCC | 619.5255 | 1334.254 | 1559.8913 | 9.0447 | 0 | 0.18513 | 0 | 0 | 0 | 0.04436 | 0.23153 | 0 | 0 | 0 | 0 | 0 | 0 | 0 | 0 | 0 | 0 | 0.20447 | 0 | 0 | 0 | 0 | 0 | 0 | 0 | 0 | 0.21816 | 0.11636 | 0 | 0 | 0 | 0 | 1 | 0 | 0 | 0 | 0 | 0 | 0
Cr0.18Hf0.09Nb0.16Ti0.18V0.17Zr0.22 | 1 | BCC | 579.3094 | 1258.96 | 1600.0178 | 23.1285 | 0 | 0 | 0 | 0 | 0 | 0 | 0.17754 | 0 | 0 | 0 | 0 | 0.091654 | 0 | 0 | 0 | 0 | 0 | 0.16403 | 0 | 0 | 0 | 0 | 0 | 0 | 0 | 0 | 0.17939 | 0.16962 | 0 | 0 | 0 | 0.21776 | 1 | 0 | 0 | 0 | 0 | 0 | 0
Co0.16Cr0.3Cu0.04Fe0.2Ni0.29 | 6 | FCC | 304.2554 | 642.6868 | 875.0537 | 35.5418 | 0 | 0 | 0 | 0 | 0 | 0.16209 | 0.30283 | 0.040602 | 0.2011 | 0 | 0 | 0 | 0 | 0 | 0 | 0 | 0 | 0 | 0 | 0.29338 | 0 | 0 | 0 | 0 | 0 | 0 | 0 | 0 | 0 | 0 | 0 | 0 | 0 | 0 | 0 | 0 | 0 | 1 | 0
Co0.26Cr0.25Fe0.25Ni0.24 | 2 | FCC | 180.8753 | 517.29 | 747.6534 | 42.8399 | 0 | 0 | 0 | 0 | 0 | 0.26183 | 0.2473 | 0 | 0.24793 | 0 | 0 | 0 | 0 | 0 | 0 | 0 | 0 | 0 | 0 | 0.24293 | 0 | 0 | 0 | 0 | 0 | 0 | 0 | 0 | 0 | 0 | 0 | 0 | 0 | 1 | 0 | 0 | 0 | 0 | 0
Al0.09Co0.19Cr0.18Fe0.18Mn0.18Ni0.19 | 1 | FCC+BCC | 280.6467 | 421.19 | 1009.9225 | 31.4613 | 0 | 0.08772 | 0 | 0 | 0 | 0.18505 | 0.18122 | 0 | 0.17851 | 0 | 0 | 0 | 0 | 0 | 0.18166 | 0 | 0 | 0 | 0 | 0.18584 | 0 | 0 | 0 | 0 | 0 | 0 | 0 | 0 | 0 | 0 | 0 | 0 | 1 | 0 | 0 | 0 | 0 | 0 | 0
Al0.19Co0.1Cr0.03Cu0.09Fe0.18Ni0.22Ti0.19 | 1 | FCC+BCC | 541.3779 | 1291.8055 | 1576.1927 | 19.6046 | 0 | 0.19046 | 0 | 0 | 0 | 0.09557 | 0.031061 | 0.085714 | 0.18237 | 0 | 0 | 0 | 0 | 0 | 0 | 0 | 0 | 0 | 0 | 0.2229 | 0 | 0 | 0 | 0 | 0 | 0 | 0.19192 | 0 | 0 | 0 | 0 | 0 | 1 | 0 | 0 | 0 | 0 | 0 | 0
Co0.19Cr0.17Cu0.17Fe0.16Mo0.11Ni0.19 | 1 | FCC | 351.1126 | 658.6644 | 1363.4453 | 21.1231 | 0 | 0 | 0 | 0 | 0 | 0.19382 | 0.1714 | 0.17074 | 0.16291 | 0 | 0 | 0 | 0 | 0 | 0 | 0.11395 | 0 | 0 | 0 | 0.18718 | 0 | 0 | 0 | 0 | 0 | 0 | 0 | 0 | 0 | 0 | 0 | 0 | 1 | 0 | 0 | 0 | 0 | 0 | 0
Co0.26Cr0.25Fe0.25Ni0.25 | 2 | FCC | 184.6993 | 456.4593 | 687.5577 | 45.7119 | 0 | 0 | 0 | 0 | 0 | 0.25594 | 0.24781 | 0 | 0.24734 | 0 | 0 | 0 | 0 | 0 | 0 | 0 | 0 | 0 | 0 | 0.24891 | 0 | 0 | 0 | 0 | 0 | 0 | 0 | 0 | 0 | 0 | 0 | 0 | 0 | 1 | 0 | 0 | 0 | 0 | 0
Al0.05Co0.26Cr0.12Fe0.13Mn0.03Ni0.41 | 6 | FCC | 359.5705 | 714.2773 | 838.1517 | 29.91 | 0 | 0.049135 | 0 | 0 | 0 | 0.25501 | 0.12167 | 0 | 0.13392 | 0 | 0 | 0 | 0 | 0 | 0.031587 | 0 | 0 | 0 | 0 | 0.40868 | 0 | 0 | 0 | 0 | 0 | 0 | 0 | 0 | 0 | 0 | 0 | 0 | 0 | 0 | 0 | 0 | 0 | 1 | 0
Cr0.13Cu0.19Mn0.17Mo0.18Ni0.33 | 6 | FCC | 332.3534 | 937.1841 | 1274.2171 | 20.2701 | 0 | 0 | 0 | 0 | 0 | 0 | 0.13279 | 0.1906 | 0 | 0 | 0 | 0 | 0 | 0 | 0.17149 | 0.17798 | 0 | 0 | 0 | 0.32714 | 0 | 0 | 0 | 0 | 0 | 0 | 0 | 0 | 0 | 0 | 0 | 0 | 0 | 0 | 0 | 0 | 0 | 1 | 0
Co0.23Cr0.2Cu0.16Fe0.18Ni0.21Si0.03 | 1 | FCC | 248.086 | 381.224 | 790.2546 | 33.7449 | 0 | 0 | 0 | 0 | 0 | 0.22592 | 0.19515 | 0.15651 | 0.17844 | 0 | 0 | 0 | 0 | 0 | 0 | 0 | 0 | 0 | 0 | 0.2147 | 0 | 0 | 0 | 0.029272 | 0 | 0 | 0 | 0 | 0 | 0 | 0 | 0 | 1 | 0 | 0 | 0 | 0 | 0 | 0
Co0.26Cr0.25Fe0.24Ni0.23V0.02 | 3 | FCC | 138.1176 | 361.3815 | 647.9818 | 55.907 | 0 | 0 | 0 | 0 | 0 | 0.25814 | 0.24841 | 0 | 0.24239 | 0 | 0 | 0 | 0 | 0 | 0 | 0 | 0 | 0 | 0 | 0.23138 | 0 | 0 | 0 | 0 | 0 | 0 | 0 | 0.019676 | 0 | 0 | 0 | 0 | 0 | 0 | 1 | 0 | 0 | 0 | 0
Al0.07Co0.12Cr0.37Ni0.3Si0.1W0.04 | 1 | FCC | 389.9395 | 458.9131 | 1063.932 | 33.9779 | 0 | 0.074863 | 0 | 0 | 0 | 0.11636 | 0.37418 | 0 | 0 | 0 | 0 | 0 | 0 | 0 | 0 | 0 | 0 | 0 | 0 | 0.29883 | 0 | 0 | 0 | 0.096956 | 0 | 0 | 0 | 0 | 0.03882 | 0 | 0 | 0 | 1 | 0 | 0 | 0 | 0 | 0 | 0
Co0.27Cr0.24Fe0.25Ni0.24 | 2 | FCC | 203.4547 | 436.1571 | 739.9775 | 43.1692 | 0 | 0 | 0 | 0 | 0 | 0.27206 | 0.23896 | 0 | 0.24946 | 0 | 0 | 0 | 0 | 0 | 0 | 0 | 0 | 0 | 0 | 0.23779 | 0 | 0 | 0 | 0 | 0 | 0 | 0 | 0 | 0 | 0 | 0 | 0 | 0 | 1 | 0 | 0 | 0 | 0 | 0
Al0.02Co0.05Cu0.16Li0.03Mg0.25Mn0.15Ni0.22Si0.04Sn0.03Zn0.05 | 1 | FCC+IM | 339.8925 | 450.1015 | 603.3376 | 20.6717 | 0 | 0.022364 | 0 | 0 | 0 | 0.045461 | 0 | 0.16198 | 0 | 0 | 0 | 0 | 0.030485 | 0.25408 | 0.1483 | 0 | 0 | 0 | 0 | 0.22199 | 0 | 0 | 0 | 0.037247 | 0.029179 | 0 | 0 | 0 | 0 | 0 | 0.04891 | 0 | 1 | 0 | 0 | 0 | 0 | 0 | 0
Al0.15Co0.1Cr0.13Cu0.13Ni0.09Ti0.09V0.32 | 1 | BCC | 671.1509 | 1405.4672 | 1838.8 | 19.8208 | 0 | 0.15164 | 0 | 0 | 0 | 0.099036 | 0.12528 | 0.13324 | 0 | 0 | 0 | 0 | 0 | 0 | 0 | 0 | 0 | 0 | 0 | 0.088202 | 0 | 0 | 0 | 0 | 0 | 0 | 0.086469 | 0.31614 | 0 | 0 | 0 | 0 | 1 | 0 | 0 | 0 | 0 | 0 | 0
Al0.06Co0.25Cr0.22Fe0.23Ni0.24 | 2 | FCC | 195.0482 | 387.3437 | 666.5215 | 43.6715 | 0 | 0.062593 | 0 | 0 | 0 | 0.24744 | 0.22041 | 0 | 0.23355 | 0 | 0 | 0 | 0 | 0 | 0 | 0 | 0 | 0 | 0 | 0.23601 | 0 | 0 | 0 | 0 | 0 | 0 | 0 | 0 | 0 | 0 | 0 | 0 | 0 | 1 | 0 | 0 | 0 | 0 | 0
B0.15Co0.12Cu0.12Fe0.19Ni0.23Y0.18 | 7 | FCC | 349.1967 | 655.5672 | 705.862 | 26.4862 | 0 | 0 | 0.15065 | 0 | 0 | 0.12319 | 0 | 0.12468 | 0.18794 | 0 | 0 | 0 | 0 | 0 | 0 | 0 | 0 | 0 | 0 | 0.23457 | 0 | 0 | 0 | 0 | 0 | 0 | 0 | 0 | 0 | 0.17897 | 0 | 0 | 0 | 0 | 0 | 0 | 0 | 0 | 1
Al0.08Co0.15Cr0.21Fe0.21Mn0.14Ni0.21 | 1 | FCC+BCC | 281.0201 | 396.38 | 798.2492 | 27.0565 | 0 | 0.076687 | 0 | 0 | 0 | 0.15155 | 0.21321 | 0 | 0.21212 | 0 | 0 | 0 | 0 | 0 | 0.138 | 0 | 0 | 0 | 0 | 0.20843 | 0 | 0 | 0 | 0 | 0 | 0 | 0 | 0 | 0 | 0 | 0 | 0 | 1 | 0 | 0 | 0 | 0 | 0 | 0
Co0.24Cr0.23Fe0.22Ni0.21V0.11 | 3 | FCC | 214.9186 | 413.1975 | 589.6965 | 30.5154 | 0 | 0 | 0 | 0 | 0 | 0.23623 | 0.22539 | 0 | 0.22061 | 0 | 0 | 0 | 0 | 0 | 0 | 0 | 0 | 0 | 0 | 0.21156 | 0 | 0 | 0 | 0 | 0 | 0 | 0 | 0.10622 | 0 | 0 | 0 | 0 | 0 | 0 | 1 | 0 | 0 | 0 | 0
Co0.09Cr0.2Fe0.26Mn0.23Ni0.21 | 6 | FCC | 311.5685 | 383.1171 | 841.0443 | 34.2963 | 0 | 0 | 0 | 0 | 0 | 0.093302 | 0.2036 | 0 | 0.25958 | 0 | 0 | 0 | 0 | 0 | 0.23213 | 0 | 0 | 0 | 0 | 0.21139 | 0 | 0 | 0 | 0 | 0 | 0 | 0 | 0 | 0 | 0 | 0 | 0 | 0 | 0 | 0 | 0 | 0 | 1 | 0
Al0.12Co0.14Cr0.2Fe0.18Ni0.36 | 5 | FCC | 423.1244 | 626.9847 | 941.959 | 17.4567 | 0 | 0.11665 | 0 | 0 | 0 | 0.14379 | 0.20279 | 0 | 0.17668 | 0 | 0 | 0 | 0 | 0 | 0 | 0 | 0 | 0 | 0 | 0.36009 | 0 | 0 | 0 | 0 | 0 | 0 | 0 | 0 | 0 | 0 | 0 | 0 | 0 | 0 | 0 | 0 | 1 | 0 | 0
Co0.26Cr0.26Fe0.25Ni0.24 | 3 | FCC | 138.6336 | 343.2325 | 610.4185 | 62.5646 | 0 | 0 | 0 | 0 | 0 | 0.25945 | 0.25533 | 0 | 0.24679 | 0 | 0 | 0 | 0 | 0 | 0 | 0 | 0 | 0 | 0 | 0.23844 | 0 | 0 | 0 | 0 | 0 | 0 | 0 | 0 | 0 | 0 | 0 | 0 | 0 | 0 | 1 | 0 | 0 | 0 | 0
Al0.04B0.09Co0.17Cr0.16Cu0.18Fe0.17Ni0.19 | 1 | FCC | 366.3282 | 477.2328 | 903.617 | 22.4096 | 0 | 0.043302 | 0.087284 | 0 | 0 | 0.17137 | 0.16305 | 0.1779 | 0.16627 | 0 | 0 | 0 | 0 | 0 | 0 | 0 | 0 | 0 | 0 | 0.19083 | 0 | 0 | 0 | 0 | 0 | 0 | 0 | 0 | 0 | 0 | 0 | 0 | 1 | 0 | 0 | 0 | 0 | 0 | 0
Al0.17Cr0.21Fe0.2Ni0.42 | 1 | FCC+BCC+IM | 396.5824 | 644.9 | 1215.2122 | 16.385 | 0 | 0.16944 | 0 | 0 | 0 | 0 | 0.21292 | 0 | 0.19667 | 0 | 0 | 0 | 0 | 0 | 0 | 0 | 0 | 0 | 0 | 0.42097 | 0 | 0 | 0 | 0 | 0 | 0 | 0 | 0 | 0 | 0 | 0 | 0 | 1 | 0 | 0 | 0 | 0 | 0 | 0
Al0.14Co0.19Cr0.19Fe0.19Ni0.2Ti0.1 | 1 | FCC+BCC | 547.6926 | 1471.171 | 2360.2907 | 26.1131 | 0 | 0.13523 | 0 | 0 | 0 | 0.18519 | 0.19401 | 0 | 0.1915 | 0 | 0 | 0 | 0 | 0 | 0 | 0 | 0 | 0 | 0 | 0.19791 | 0 | 0 | 0 | 0 | 0 | 0 | 0.096165 | 0 | 0 | 0 | 0 | 0 | 1 | 0 | 0 | 0 | 0 | 0 | 0
Nb0.23Ta0.26Ti0.26W0.01Zr0.26 | 5 | BCC | 410.6147 | 1001.7764 | 1044.6833 | 9.3743 | 0 | 0 | 0 | 0 | 0 | 0 | 0 | 0 | 0 | 0 | 0 | 0 | 0 | 0 | 0 | 0 | 0 | 0.22503 | 0 | 0 | 0 | 0 | 0 | 0 | 0 | 0.25833 | 0.25582 | 0 | 0.0056754 | 0 | 0 | 0.25515 | 0 | 0 | 0 | 0 | 1 | 0 | 0
Al0.14Co0.19Cr0.19Fe0.19Ni0.2Ti0.1 | 1 | FCC+BCC | 547.6926 | 1471.171 | 2360.2907 | 26.1131 | 0 | 0.13523 | 0 | 0 | 0 | 0.18519 | 0.19401 | 0 | 0.1915 | 0 | 0 | 0 | 0 | 0 | 0 | 0 | 0 | 0 | 0 | 0.19791 | 0 | 0 | 0 | 0 | 0 | 0 | 0.096165 | 0 | 0 | 0 | 0 | 0 | 1 | 0 | 0 | 0 | 0 | 0 | 0
Al0.04Co0.25Cr0.24Fe0.24Ni0.23 | 3 | FCC | 129.974 | 484.8157 | 643.0434 | 51.5518 | 0 | 0.036259 | 0 | 0 | 0 | 0.25091 | 0.24154 | 0 | 0.2382 | 0 | 0 | 0 | 0 | 0 | 0 | 0 | 0 | 0 | 0 | 0.23309 | 0 | 0 | 0 | 0 | 0 | 0 | 0 | 0 | 0 | 0 | 0 | 0 | 0 | 0 | 1 | 0 | 0 | 0 | 0
Al0.06Co0.13Cr0.14Cu0.14Fe0.15Ni0.16V0.22 | 1 | BCC | 592.438 | 936.9833 | 996.7154 | 13.942 | 0 | 0.060982 | 0 | 0 | 0 | 0.13207 | 0.14139 | 0.13694 | 0.15328 | 0 | 0 | 0 | 0 | 0 | 0 | 0 | 0 | 0 | 0 | 0.15503 | 0 | 0 | 0 | 0 | 0 | 0 | 0 | 0.22032 | 0 | 0 | 0 | 0 | 1 | 0 | 0 | 0 | 0 | 0 | 0
Co0.25Cr0.24Fe0.24Mo0.02Ni0.25 | 1 |  | 172.2407 | 296.9364 | 671.2832 | 49.5422 | 0 | 0 | 0 | 0 | 0 | 0.24928 | 0.24294 | 0 | 0.24059 | 0 | 0 | 0 | 0 | 0 | 0 | 0.020854 | 0 | 0 | 0 | 0.24634 | 0 | 0 | 0 | 0 | 0 | 0 | 0 | 0 | 0 | 0 | 0 | 0 | 1 | 0 | 0 | 0 | 0 | 0 | 0
Al0.4Co0.16Cr0.16Cu0.14Fe0.14 | 1 | BCC | 641.9175 | 614.1748 | 1222.8833 | 15.3579 | 0 | 0.39891 | 0 | 0 | 0 | 0.159 | 0.15887 | 0.14094 | 0.14228 | 0 | 0 | 0 | 0 | 0 | 0 | 0 | 0 | 0 | 0 | 0 | 0 | 0 | 0 | 0 | 0 | 0 | 0 | 0 | 0 | 0 | 0 | 0 | 1 | 0 | 0 | 0 | 0 | 0 | 0
Al0.01Co0.17Cr0.16Fe0.17Mn0.27Ni0.18V0.04 | 3 | FCC | 218.01 | 517.0063 | 999.1188 | 46.4895 | 0 | 0.0058351 | 0 | 0 | 0 | 0.17125 | 0.16276 | 0 | 0.17217 | 0 | 0 | 0 | 0 | 0 | 0.27016 | 0 | 0 | 0 | 0 | 0.17936 | 0 | 0 | 0 | 0 | 0 | 0 | 0 | 0.038467 | 0 | 0 | 0 | 0 | 0 | 0 | 1 | 0 | 0 | 0 | 0
Al0.15Co0.18Cr0.21Nb0.17Ni0.08Ti0.22 | 1 | BCC | 692.352 | 1498.4947 | 2100.0737 | 8.8993 | 0 | 0.14658 | 0 | 0 | 0 | 0.17869 | 0.21284 | 0 | 0 | 0 | 0 | 0 | 0 | 0 | 0 | 0 | 0 | 0.1677 | 0 | 0.075507 | 0 | 0 | 0 | 0 | 0 | 0 | 0.21868 | 0 | 0 | 0 | 0 | 0 | 1 | 0 | 0 | 0 | 0 | 0 | 0
Al0.14Co0.19Cr0.19Fe0.19Ni0.2Ti0.1 | 1 | FCC+BCC | 547.6926 | 1471.171 | 2360.2907 | 26.1131 | 0 | 0.13523 | 0 | 0 | 0 | 0.18519 | 0.19401 | 0 | 0.1915 | 0 | 0 | 0 | 0 | 0 | 0 | 0 | 0 | 0 | 0 | 0.19791 | 0 | 0 | 0 | 0 | 0 | 0 | 0.096165 | 0 | 0 | 0 | 0 | 0 | 1 | 0 | 0 | 0 | 0 | 0 | 0
Al0.14Co0.18Cr0.17Cu0.16Fe0.17Ni0.18 | 1 | FCC+BCC | 296.216 | 1317.9483 | 1690.028 | 15.7531 | 0 | 0.13601 | 0 | 0 | 0 | 0.17876 | 0.17254 | 0.16001 | 0.17043 | 0 | 0 | 0 | 0 | 0 | 0 | 0 | 0 | 0 | 0 | 0.18224 | 0 | 0 | 0 | 0 | 0 | 0 | 0 | 0 | 0 | 0 | 0 | 0 | 1 | 0 | 0 | 0 | 0 | 0 | 0
Al0.14Cr0.26Fe0.31Ni0.3 | 1 | FCC+BCC+IM | 360.1538 | 709.8507 | 1346.2759 | 28.2567 | 0 | 0.13696 | 0 | 0 | 0 | 0 | 0.25721 | 0 | 0.30958 | 0 | 0 | 0 | 0 | 0 | 0 | 0 | 0 | 0 | 0 | 0.29625 | 0 | 0 | 0 | 0 | 0 | 0 | 0 | 0 | 0 | 0 | 0 | 0 | 1 | 0 | 0 | 0 | 0 | 0 | 0
Co0.26Cr0.25Fe0.25Ni0.24 | 3 | FCC | 138.6336 | 345.8425 | 610.4185 | 62.5646 | 0 | 0 | 0 | 0 | 0 | 0.25912 | 0.25498 | 0 | 0.24675 | 0 | 0 | 0 | 0 | 0 | 0 | 0 | 0 | 0 | 0 | 0.23916 | 0 | 0 | 0 | 0 | 0 | 0 | 0 | 0 | 0 | 0 | 0 | 0 | 0 | 0 | 1 | 0 | 0 | 0 | 0
Mo0.1Nb0.24Ta0.17Ti0.25Zr0.25 | 5 | BCC | 448.076 | 1250.85 | 1536.547 | 13.162 | 0 | 0 | 0 | 0 | 0 | 0 | 0 | 0 | 0 | 0 | 0 | 0 | 0 | 0 | 0 | 0.10042 | 0 | 0.24004 | 0 | 0 | 0 | 0 | 0 | 0 | 0 | 0.16611 | 0.24672 | 0 | 0 | 0 | 0 | 0.24672 | 0 | 0 | 0 | 0 | 1 | 0 | 0
Hf0.28Nb0.18Ta0.09Ti0.2Zr0.25 | 1 | BCC+HCP | 414.3257 | 817.84 | 1390.3529 | 21.2376 | 0 | 0 | 0 | 0 | 0 | 0 | 0 | 0 | 0 | 0 | 0 | 0.28245 | 0 | 0 | 0 | 0 | 0 | 0.18491 | 0 | 0 | 0 | 0 | 0 | 0 | 0 | 0.091411 | 0.19599 | 0 | 0 | 0 | 0 | 0.24524 | 1 | 0 | 0 | 0 | 0 | 0 | 0
Al0.19Cr0.16Cu0.22Fe0.25Ni0.18 | 4 | FCC+BCC | 484.4922 | 1026.286 | 1621.1504 | 20.306 | 0 | 0.19217 | 0 | 0 | 0 | 0 | 0.15561 | 0.21954 | 0.24955 | 0 | 0 | 0 | 0 | 0 | 0 | 0 | 0 | 0 | 0 | 0.18313 | 0 | 0 | 0 | 0 | 0 | 0 | 0 | 0 | 0 | 0 | 0 | 0 | 0 | 0 | 0 | 1 | 0 | 0 | 0
Co0.04Cr0.05Cu0.24Mn0.28Ni0.29Zn0.11 | 1 | FCC | 139.813 | 239.8806 | 676.1508 | 52.06 | 0 | 0 | 0 | 0 | 0 | 0.04134 | 0.050676 | 0.2358 | 0 | 0 | 0 | 0 | 0 | 0 | 0.27767 | 0 | 0 | 0 | 0 | 0.28807 | 0 | 0 | 0 | 0 | 0 | 0 | 0 | 0 | 0 | 0 | 0.10645 | 0 | 1 | 0 | 0 | 0 | 0 | 0 | 0
Co0.23Mo0.33Ni0.21V0.23 | 1 | IM | 571.7272 | 730.936 | 1123.0909 | 18.797 | 0 | 0 | 0 | 0 | 0 | 0.22958 | 0 | 0 | 0 | 0 | 0 | 0 | 0 | 0 | 0 | 0.32961 | 0 | 0 | 0 | 0.21048 | 0 | 0 | 0 | 0 | 0 | 0 | 0 | 0.23033 | 0 | 0 | 0 | 0 | 1 | 0 | 0 | 0 | 0 | 0 | 0
Mo0.03Nb0.28Ti0.23V0.2Zr0.26 | 1 | BCC | 478.6511 | 1203.67 | 1546.4733 | 25.6859 | 0 | 0 | 0 | 0 | 0 | 0 | 0 | 0 | 0 | 0 | 0 | 0 | 0 | 0 | 0 | 0.029354 | 0 | 0.27752 | 0 | 0 | 0 | 0 | 0 | 0 | 0 | 0 | 0.23392 | 0.19658 | 0 | 0 | 0 | 0.26263 | 1 | 0 | 0 | 0 | 0 | 0 | 0
Co0.15Cr0.13Fe0.12Mn0.18Mo0.24Ni0.14W0.03 | 1 | FCC+IM | 697.556 | 664.3427 | 1193.1726 | 26.0118 | 0 | 0 | 0 | 0 | 0 | 0.14921 | 0.12907 | 0 | 0.12497 | 0 | 0 | 0 | 0 | 0 | 0.18149 | 0.23842 | 0 | 0 | 0 | 0.14303 | 0 | 0 | 0 | 0 | 0 | 0 | 0 | 0 | 0.033798 | 0 | 0 | 0 | 1 | 0 | 0 | 0 | 0 | 0 | 0
Hf0.14Nb0.19Ti0.21V0.2Zr0.26 | 1 | BCC+IM | 561.2593 | 1202.11 | 1560.5933 | 27.9238 | 0 | 0 | 0 | 0 | 0 | 0 | 0 | 0 | 0 | 0 | 0 | 0.1419 | 0 | 0 | 0 | 0 | 0 | 0.18719 | 0 | 0 | 0 | 0 | 0 | 0 | 0 | 0 | 0.20885 | 0.19804 | 0 | 0 | 0 | 0.26402 | 1 | 0 | 0 | 0 | 0 | 0 | 0
Co0.18Cr0.17Cu0.15Fe0.18Ni0.17Ti0.07Zr0.08 | 5 | FCC | 350.3439 | 1066.895 | 1688.4672 | 11.1301 | 0 | 0 | 0 | 0 | 0 | 0.17856 | 0.17178 | 0.14996 | 0.17868 | 0 | 0 | 0 | 0 | 0 | 0 | 0 | 0 | 0 | 0 | 0.17353 | 0 | 0 | 0 | 0 | 0 | 0 | 0.070201 | 0 | 0 | 0 | 0 | 0.077296 | 0 | 0 | 0 | 0 | 1 | 0 | 0
B0.01Cr0.01Cu0.25Mn0.31Ni0.32Zn0.1 | 1 | FCC | 151.692 | 252.5473 | 665.1866 | 54.86 | 0 | 0 | 0.010106 | 0 | 0 | 0 | 0.014105 | 0.24653 | 0 | 0 | 0 | 0 | 0 | 0 | 0.31408 | 0 | 0 | 0 | 0 | 0.31727 | 0 | 0 | 0 | 0 | 0 | 0 | 0 | 0 | 0 | 0 | 0.097908 | 0 | 1 | 0 | 0 | 0 | 0 | 0 | 0
Mn0.38Ni0.54Si0.06Zn0.02 | 1 | FCC | 267.5995 | 289.1955 | 701.5064 | 39.8935 | 0 | 0 | 0 | 0 | 0 | 0 | 0 | 0 | 0 | 0 | 0 | 0 | 0 | 0 | 0.37577 | 0 | 0 | 0 | 0 | 0.53918 | 0 | 0 | 0 | 0.063732 | 0 | 0 | 0 | 0 | 0 | 0 | 0.021326 | 0 | 1 | 0 | 0 | 0 | 0 | 0 | 0
Mo0.16Nb0.23Ta0.27Ti0.04V0.11W0.2 | 1 | BCC | 543.5158 | 1231.6722 | 1460.337 | 6.6359 | 0 | 0 | 0 | 0 | 0 | 0 | 0 | 0 | 0 | 0 | 0 | 0 | 0 | 0 | 0 | 0.15538 | 0 | 0.22682 | 0 | 0 | 0 | 0 | 0 | 0 | 0 | 0.26577 | 0.043862 | 0.11086 | 0.1973 | 0 | 0 | 0 | 1 | 0 | 0 | 0 | 0 | 0 | 0
Co0.18Cu0.2Fe0.13Mn0.21Ni0.22Si0.03Sn0.03 | 1 | FCC+IM | 332.367 | 437.6618 | 600.4664 | 22.375 | 0 | 0 | 0 | 0 | 0 | 0.17817 | 0 | 0.19837 | 0.12979 | 0 | 0 | 0 | 0 | 0 | 0.2107 | 0 | 0 | 0 | 0 | 0.22209 | 0 | 0 | 0 | 0.031048 | 0.029825 | 0 | 0 | 0 | 0 | 0 | 0 | 0 | 1 | 0 | 0 | 0 | 0 | 0 | 0
Al0.19Cr0.24Nb0.16Ti0.21V0.2 | 1 | BCC | 692.868 | 1277.1465 | 1550.1233 | 9.6267 | 0 | 0.18823 | 0 | 0 | 0 | 0 | 0.24152 | 0 | 0 | 0 | 0 | 0 | 0 | 0 | 0 | 0 | 0 | 0.15842 | 0 | 0 | 0 | 0 | 0 | 0 | 0 | 0 | 0.20892 | 0.2029 | 0 | 0 | 0 | 0 | 1 | 0 | 0 | 0 | 0 | 0 | 0
Al0.12Co0.19Cu0.06Fe0.2Mo0.12Ni0.21Si0.05V0.03Zr0.02 | 1 | FCC+IM | 387.9072 | 905.6526 | 1369.486 | 27.0395 | 0 | 0.12479 | 0 | 0 | 0 | 0.18746 | 0 | 0.056362 | 0.19849 | 0 | 0 | 0 | 0 | 0 | 0 | 0.12421 | 0 | 0 | 0 | 0.21243 | 0 | 0 | 0 | 0.053731 | 0 | 0 | 0 | 0.025316 | 0 | 0 | 0 | 0.017212 | 1 | 0 | 0 | 0 | 0 | 0 | 0
Al0.18Co0.17Cr0.16Cu0.15Fe0.16Ni0.17 | 1 | FCC+BCC | 505.3342 | 1067.4666 | 1667.9106 | 17.7596 | 0 | 0.17963 | 0 | 0 | 0 | 0.16848 | 0.16351 | 0.15485 | 0.16049 | 0 | 0 | 0 | 0 | 0 | 0 | 0 | 0 | 0 | 0 | 0.17304 | 0 | 0 | 0 | 0 | 0 | 0 | 0 | 0 | 0 | 0 | 0 | 0 | 1 | 0 | 0 | 0 | 0 | 0 | 0
Nb0.28Ti0.24V0.21Zr0.28 | 1 | BCC | 423.0025 | 1161.2525 | 1301.2633 | 26.4359 | 0 | 0 | 0 | 0 | 0 | 0 | 0 | 0 | 0 | 0 | 0 | 0 | 0 | 0 | 0 | 0 | 0 | 0.27732 | 0 | 0 | 0 | 0 | 0 | 0 | 0 | 0 | 0.23818 | 0.20597 | 0 | 0 | 0 | 0.27593 | 1 | 0 | 0 | 0 | 0 | 0 | 0
Co0.19Cr0.15Cu0.18Fe0.11Mn0.15Ni0.17Zn0.05 | 1 | FCC | 515.8141 | 556.0599 | 768.0873 | 17.9373 | 0 | 0 | 0 | 0 | 0 | 0.18842 | 0.14625 | 0.18483 | 0.11113 | 0 | 0 | 0 | 0 | 0 | 0.15184 | 0 | 0 | 0 | 0 | 0.16584 | 0 | 0 | 0 | 0 | 0 | 0 | 0 | 0 | 0 | 0 | 0.051699 | 0 | 1 | 0 | 0 | 0 | 0 | 0 | 0
Al0.12Co0.15Cr0.17Cu0.12Fe0.22Ni0.22 | 4 | FCC+BCC | 327.6693 | 977.6101 | 1045.466 | 23.555 | 0 | 0.12292 | 0 | 0 | 0 | 0.14961 | 0.16707 | 0.11764 | 0.22127 | 0 | 0 | 0 | 0 | 0 | 0 | 0 | 0 | 0 | 0 | 0.22148 | 0 | 0 | 0 | 0 | 0 | 0 | 0 | 0 | 0 | 0 | 0 | 0 | 0 | 0 | 0 | 1 | 0 | 0 | 0
Al0.28Co0.18Cr0.18Fe0.17Ni0.17 | 1 | BCC | 465.7785 | 1358.648 | 2243.4349 | 15.5862 | 0 | 0.28361 | 0 | 0 | 0 | 0.18435 | 0.1835 | 0 | 0.17387 | 0 | 0 | 0 | 0 | 0 | 0 | 0 | 0 | 0 | 0 | 0.17468 | 0 | 0 | 0 | 0 | 0 | 0 | 0 | 0 | 0 | 0 | 0 | 0 | 1 | 0 | 0 | 0 | 0 | 0 | 0
Al0.03Nb0.3Ta0.13Ti0.24Zr0.29 | 5 | BCC | 412.3738 | 960.24 | 1127.72 | 12.718 | 0 | 0.029597 | 0 | 0 | 0 | 0 | 0 | 0 | 0 | 0 | 0 | 0 | 0 | 0 | 0 | 0 | 0 | 0.3001 | 0 | 0 | 0 | 0 | 0 | 0 | 0 | 0.13396 | 0.24387 | 0 | 0 | 0 | 0 | 0.28922 | 0 | 0 | 0 | 0 | 1 | 0 | 0
Co0.2Cr0.19Cu0.15Fe0.2Ni0.19Ti0.04Zr0.03 | 1 | FCC | 354.267 | 900.86 | 1358.838 | 27.1991 | 0 | 0 | 0 | 0 | 0 | 0.19924 | 0.19096 | 0.14668 | 0.19965 | 0 | 0 | 0 | 0 | 0 | 0 | 0 | 0 | 0 | 0 | 0.19263 | 0 | 0 | 0 | 0 | 0 | 0 | 0.037995 | 0 | 0 | 0 | 0 | 0.03285 | 1 | 0 | 0 | 0 | 0 | 0 | 0
Al0.26Co0.19Cr0.19Cu0.17Fe0.18Ni0.01 | 1 | FCC+BCC | 507.2353 | 1220.536 | 1957.2749 | 17.7416 | 0 | 0.2636 | 0 | 0 | 0 | 0.19006 | 0.18822 | 0.1703 | 0.17897 | 0 | 0 | 0 | 0 | 0 | 0 | 0 | 0 | 0 | 0 | 0.0057844 | 0 | 0 | 0 | 0 | 0 | 0 | 0 | 0 | 0 | 0 | 0 | 0 | 1 | 0 | 0 | 0 | 0 | 0 | 0
Co0.2Cr0.3Fe0.19Mn0.01Ni0.29 | 6 | FCC | 255.0395 | 707.5812 | 968.5738 | 30.7993 | 0 | 0 | 0 | 0 | 0 | 0.20139 | 0.30134 | 0 | 0.19359 | 0 | 0 | 0 | 0 | 0 | 0.013935 | 0 | 0 | 0 | 0 | 0.28975 | 0 | 0 | 0 | 0 | 0 | 0 | 0 | 0 | 0 | 0 | 0 | 0 | 0 | 0 | 0 | 0 | 0 | 1 | 0
Co0.2Cu0.2Fe0.17Mn0.17Ni0.21Sn0.04 | 1 | FCC+IM | 317.3205 | 391.6049 | 497.3338 | 21.6767 | 0 | 0 | 0 | 0 | 0 | 0.20121 | 0 | 0.19601 | 0.17345 | 0 | 0 | 0 | 0 | 0 | 0.16944 | 0 | 0 | 0 | 0 | 0.21476 | 0 | 0 | 0 | 0 | 0.043768 | 0 | 0 | 0 | 0 | 0 | 0 | 0 | 1 | 0 | 0 | 0 | 0 | 0 | 0
Co0.25Cr0.24Fe0.24Mo0.03Ni0.24 | 1 | FCC | 183.6173 | 373.055 | 745.143 | 48.9123 | 0 | 0 | 0 | 0 | 0 | 0.24578 | 0.23892 | 0 | 0.23798 | 0 | 0 | 0 | 0 | 0 | 0 | 0.032594 | 0 | 0 | 0 | 0.24473 | 0 | 0 | 0 | 0 | 0 | 0 | 0 | 0 | 0 | 0 | 0 | 0 | 1 | 0 | 0 | 0 | 0 | 0 | 0
Hf0.27Nb0.18Ta0.12Ti0.23Zr0.2 | 3 | BCC | 450.8521 | 729.52 | 1269.6437 | 23.5752 | 0 | 0 | 0 | 0 | 0 | 0 | 0 | 0 | 0 | 0 | 0 | 0.26852 | 0 | 0 | 0 | 0 | 0 | 0.17944 | 0 | 0 | 0 | 0 | 0 | 0 | 0 | 0.12334 | 0.22964 | 0 | 0 | 0 | 0 | 0.19662 | 0 | 0 | 1 | 0 | 0 | 0 | 0
Co0.19Fe0.22Mo0.12Ni0.25V0.22 | 1 | FCC+IM | 516.1463 | 824.016 | 1299.731 | 19.11 | 0 | 0 | 0 | 0 | 0 | 0.18549 | 0 | 0 | 0.22289 | 0 | 0 | 0 | 0 | 0 | 0 | 0.12327 | 0 | 0 | 0 | 0.24561 | 0 | 0 | 0 | 0 | 0 | 0 | 0 | 0.22274 | 0 | 0 | 0 | 0 | 1 | 0 | 0 | 0 | 0 | 0 | 0
Al0.04Co0.24Cr0.24Fe0.24Ni0.24 | 1 | FCC | 200.4829 | 270.1058 | 582.298 | 46.9111 | 0 | 0.041727 | 0 | 0 | 0 | 0.24458 | 0.23801 | 0 | 0.23525 | 0 | 0 | 0 | 0 | 0 | 0 | 0 | 0 | 0 | 0 | 0.24043 | 0 | 0 | 0 | 0 | 0 | 0 | 0 | 0 | 0 | 0 | 0 | 0 | 1 | 0 | 0 | 0 | 0 | 0 | 0
Co0.17Fe0.14Mo0.19Ni0.31V0.16W0.02 | 1 | FCC+IM | 507.9999 | 748.6019 | 1363.6937 | 19.5792 | 0 | 0 | 0 | 0 | 0 | 0.17493 | 0 | 0 | 0.13831 | 0 | 0 | 0 | 0 | 0 | 0 | 0.18737 | 0 | 0 | 0 | 0.31241 | 0 | 0 | 0 | 0 | 0 | 0 | 0 | 0.16211 | 0.024871 | 0 | 0 | 0 | 1 | 0 | 0 | 0 | 0 | 0 | 0
Al0.31Co0.17Cr0.17Fe0.17Ni0.18 | 1 | BCC | 471.379 | 1371.624 | 2183.6182 | 13.2805 | 0 | 0.30581 | 0 | 0 | 0 | 0.17389 | 0.17256 | 0 | 0.17114 | 0 | 0 | 0 | 0 | 0 | 0 | 0 | 0 | 0 | 0 | 0.1766 | 0 | 0 | 0 | 0 | 0 | 0 | 0 | 0 | 0 | 0 | 0 | 0 | 1 | 0 | 0 | 0 | 0 | 0 | 0
Al0.14Co0.19Cr0.19Fe0.19Ni0.2Ti0.1 | 1 | FCC+BCC | 547.6926 | 1471.171 | 2360.2907 | 26.1131 | 0 | 0.13523 | 0 | 0 | 0 | 0.18519 | 0.19401 | 0 | 0.1915 | 0 | 0 | 0 | 0 | 0 | 0 | 0 | 0 | 0 | 0 | 0.19791 | 0 | 0 | 0 | 0 | 0 | 0 | 0.096165 | 0 | 0 | 0 | 0 | 0 | 1 | 0 | 0 | 0 | 0 | 0 | 0
Nb0.27Ti0.24V0.21Zr0.28 | 1 | BCC | 420.6383 | 1167.6475 | 1343.1033 | 30.0019 | 0 | 0 | 0 | 0 | 0 | 0 | 0 | 0 | 0 | 0 | 0 | 0 | 0 | 0 | 0 | 0 | 0 | 0.27121 | 0 | 0 | 0 | 0 | 0 | 0 | 0 | 0 | 0.23638 | 0.21239 | 0 | 0 | 0 | 0.28002 | 1 | 0 | 0 | 0 | 0 | 0 | 0
Mo0.2Nb0.26Ta0.28Ti0.07W0.2 | 1 | BCC | 482.2382 | 1256.9922 | 1506.548 | 5.5168 | 0 | 0 | 0 | 0 | 0 | 0 | 0 | 0 | 0 | 0 | 0 | 0 | 0 | 0 | 0 | 0.20039 | 0 | 0.25628 | 0 | 0 | 0 | 0 | 0 | 0 | 0 | 0.27728 | 0.070091 | 0 | 0.19596 | 0 | 0 | 0 | 1 | 0 | 0 | 0 | 0 | 0 | 0
B0.15Co0.15Cu0.14Fe0.21Ni0.26Y0.08 | 7 | FCC | 333.0917 | 580.35 | 606.8502 | 28.3117 | 0 | 0 | 0.15386 | 0 | 0 | 0.15402 | 0 | 0.13754 | 0.21104 | 0 | 0 | 0 | 0 | 0 | 0 | 0 | 0 | 0 | 0 | 0.25987 | 0 | 0 | 0 | 0 | 0 | 0 | 0 | 0 | 0 | 0.083663 | 0 | 0 | 0 | 0 | 0 | 0 | 0 | 0 | 1
Al0.09Co0.11Cr0.11Cu0.14Fe0.15Ni0.15V0.25 | 1 | BCC | 588.5826 | 913.867 | 1061.1371 | 17.4375 | 0 | 0.088517 | 0 | 0 | 0 | 0.10731 | 0.11076 | 0.14164 | 0.14705 | 0 | 0 | 0 | 0 | 0 | 0 | 0 | 0 | 0 | 0 | 0.15183 | 0 | 0 | 0 | 0 | 0 | 0 | 0 | 0.25289 | 0 | 0 | 0 | 0 | 1 | 0 | 0 | 0 | 0 | 0 | 0
Al0.14Co0.19Cr0.19Fe0.19Ni0.2Ti0.1 | 1 | FCC+BCC | 547.6926 | 1471.171 | 2360.2907 | 26.1131 | 0 | 0.13523 | 0 | 0 | 0 | 0.18519 | 0.19401 | 0 | 0.1915 | 0 | 0 | 0 | 0 | 0 | 0 | 0 | 0 | 0 | 0 | 0.19791 | 0 | 0 | 0 | 0 | 0 | 0 | 0.096165 | 0 | 0 | 0 | 0 | 0 | 1 | 0 | 0 | 0 | 0 | 0 | 0
Al0.27Co0.19Cr0.19Fe0.17Mn0.02Ni0.17 | 1 | BCC | 515.209 | 1424.1567 | 2120.7673 | 15.8713 | 0 | 0.26729 | 0 | 0 | 0 | 0.18737 | 0.18694 | 0 | 0.16635 | 0 | 0 | 0 | 0 | 0 | 0.022228 | 0 | 0 | 0 | 0 | 0.16983 | 0 | 0 | 0 | 0 | 0 | 0 | 0 | 0 | 0 | 0 | 0 | 0 | 1 | 0 | 0 | 0 | 0 | 0 | 0
Co0.21Mn0.4Ni0.39 | 6 | FCC | 242.7411 | 503.95 | 733.01 | 38.3623 | 0 | 0 | 0 | 0 | 0 | 0.20885 | 0 | 0 | 0 | 0 | 0 | 0 | 0 | 0 | 0.39713 | 0 | 0 | 0 | 0 | 0.39401 | 0 | 0 | 0 | 0 | 0 | 0 | 0 | 0 | 0 | 0 | 0 | 0 | 0 | 0 | 0 | 0 | 0 | 1 | 0
Fe0.53Mn0.38Ni0.08 | 3 | FCC | 380.272 | 346.5417 | 750.7788 | 55.021 | 0 | 0 | 0 | 0 | 0 | 0 | 0 | 0 | 0.5337 | 0 | 0 | 0 | 0 | 0 | 0.38235 | 0 | 0 | 0 | 0 | 0.08395 | 0 | 0 | 0 | 0 | 0 | 0 | 0 | 0 | 0 | 0 | 0 | 0 | 0 | 0 | 1 | 0 | 0 | 0 | 0
Al0.07Co0.13Cr0.22Cu0.14Fe0.21Ni0.2W0.03 | 4 | FCC+BCC | 281.6347 | 991.7693 | 1101.7748 | 22.8269 | 0 | 0.07191 | 0 | 0 | 0 | 0.12907 | 0.22086 | 0.13768 | 0.21308 | 0 | 0 | 0 | 0 | 0 | 0 | 0 | 0 | 0 | 0 | 0.19563 | 0 | 0 | 0 | 0 | 0 | 0 | 0 | 0 | 0.031708 | 0 | 0 | 0 | 0 | 0 | 0 | 1 | 0 | 0 | 0
Co0.13Cr0.23Fe0.23Mn0.19Ni0.23 | 6 | FCC | 287.4068 | 624.661 | 861.6179 | 33.5824 | 0 | 0 | 0 | 0 | 0 | 0.12563 | 0.22733 | 0 | 0.22965 | 0 | 0 | 0 | 0 | 0 | 0.18747 | 0 | 0 | 0 | 0 | 0.22993 | 0 | 0 | 0 | 0 | 0 | 0 | 0 | 0 | 0 | 0 | 0 | 0 | 0 | 0 | 0 | 0 | 0 | 1 | 0
Co0.26Cr0.25Fe0.25Ni0.24 | 3 | FCC | 138.6336 | 339.2379 | 601.745 | 62.6221 | 0 | 0 | 0 | 0 | 0 | 0.25936 | 0.25406 | 0 | 0.2473 | 0 | 0 | 0 | 0 | 0 | 0 | 0 | 0 | 0 | 0 | 0.23928 | 0 | 0 | 0 | 0 | 0 | 0 | 0 | 0 | 0 | 0 | 0 | 0 | 0 | 0 | 1 | 0 | 0 | 0 | 0
Al0.1Co0.16Cr0.15Cu0.04Fe0.16Ni0.38 | 1 | FCC | 369.5183 | 496.4417 | 822.8031 | 24.7992 | 0 | 0.10206 | 0 | 0 | 0 | 0.1573 | 0.15423 | 0.039643 | 0.16474 | 0 | 0 | 0 | 0 | 0 | 0 | 0 | 0 | 0 | 0 | 0.38202 | 0 | 0 | 0 | 0 | 0 | 0 | 0 | 0 | 0 | 0 | 0 | 0 | 1 | 0 | 0 | 0 | 0 | 0 | 0
Al0.14Co0.19Cr0.19Fe0.19Ni0.2Ti0.1 | 1 | FCC+BCC | 547.6926 | 1471.171 | 2360.2907 | 26.1131 | 0 | 0.13523 | 0 | 0 | 0 | 0.18519 | 0.19401 | 0 | 0.1915 | 0 | 0 | 0 | 0 | 0 | 0 | 0 | 0 | 0 | 0 | 0.19791 | 0 | 0 | 0 | 0 | 0 | 0 | 0.096165 | 0 | 0 | 0 | 0 | 0 | 1 | 0 | 0 | 0 | 0 | 0 | 0
Co0.17Cr0.04Fe0.09Mn0.39Ni0.31 | 6 | FCC | 262.224 | 512.895 | 716.2116 | 40.4318 | 0 | 0 | 0 | 0 | 0 | 0.16973 | 0.038646 | 0 | 0.086057 | 0 | 0 | 0 | 0 | 0 | 0.39472 | 0 | 0 | 0 | 0 | 0.31084 | 0 | 0 | 0 | 0 | 0 | 0 | 0 | 0 | 0 | 0 | 0 | 0 | 0 | 0 | 0 | 0 | 0 | 1 | 0
Cr0.21Mo0.2Nb0.24Ta0.15Ti0.13W0.07 | 1 | BCC | 643.188 | 1640.792 | 1703.819 | 8.9292 | 0 | 0 | 0 | 0 | 0 | 0 | 0.21358 | 0 | 0 | 0 | 0 | 0 | 0 | 0 | 0 | 0.19523 | 0 | 0.23694 | 0 | 0 | 0 | 0 | 0 | 0 | 0 | 0.14537 | 0.13161 | 0 | 0.074258 | 0 | 0 | 0 | 1 | 0 | 0 | 0 | 0 | 0 | 0
Al0.19Li0.27Mg0.42Ti0.07Zn0.05 | 1 | FCC | 579.5821 | 1277.1919 | 1310.2465 | 20.6305 | 0 | 0.19286 | 0 | 0 | 0 | 0 | 0 | 0 | 0 | 0 | 0 | 0 | 0.2651 | 0.41948 | 0 | 0 | 0 | 0 | 0 | 0 | 0 | 0 | 0 | 0 | 0 | 0 | 0.073909 | 0 | 0 | 0 | 0.048649 | 0 | 1 | 0 | 0 | 0 | 0 | 0 | 0
Al0.1Co0.22Cr0.11Fe0.15Mo0.02Ni0.28Si0.13 | 1 | FCC | 374.6726 | 771.6581 | 909.1349 | 21.8357 | 0 | 0.097358 | 0 | 0 | 0 | 0.2174 | 0.11168 | 0 | 0.14546 | 0 | 0 | 0 | 0 | 0 | 0 | 0.024483 | 0 | 0 | 0 | 0.27723 | 0 | 0 | 0 | 0.12639 | 0 | 0 | 0 | 0 | 0 | 0 | 0 | 0 | 1 | 0 | 0 | 0 | 0 | 0 | 0
Co0.26Cr0.25Fe0.25Ni0.24 | 2 | FCC | 177.242 | 538.995 | 745.9429 | 43.1524 | 0 | 0 | 0 | 0 | 0 | 0.26097 | 0.24662 | 0 | 0.24814 | 0 | 0 | 0 | 0 | 0 | 0 | 0 | 0 | 0 | 0 | 0.24428 | 0 | 0 | 0 | 0 | 0 | 0 | 0 | 0 | 0 | 0 | 0 | 0 | 0 | 1 | 0 | 0 | 0 | 0 | 0
Al0.04Cr0.03Fe0.5Mn0.43 | 1 | FCC | 368.499 | 204.82 | 702.0117 | 53.6405 | 0 | 0.035652 | 0 | 0 | 0 | 0 | 0.029059 | 0 | 0.50419 | 0 | 0 | 0 | 0 | 0 | 0.4311 | 0 | 0 | 0 | 0 | 0 | 0 | 0 | 0 | 0 | 0 | 0 | 0 | 0 | 0 | 0 | 0 | 0 | 1 | 0 | 0 | 0 | 0 | 0 | 0
Al0.06Cr0.19Hf0.2Nb0.13Ta0.1Ti0.11Zr0.2 | 1 | BCC+IM | 552.9848 | 1377.457 | 1728.7145 | 19.588 | 0 | 0.062236 | 0 | 0 | 0 | 0 | 0.19305 | 0 | 0 | 0 | 0 | 0.19684 | 0 | 0 | 0 | 0 | 0 | 0.1307 | 0 | 0 | 0 | 0 | 0 | 0 | 0 | 0.10267 | 0.1113 | 0 | 0 | 0 | 0 | 0.2032 | 1 | 0 | 0 | 0 | 0 | 0 | 0
Co0.16Cr0.1Mn0.26Mo0.14Ni0.34 | 6 | FCC | 313.1359 | 784.6881 | 1351.6776 | 37.4509 | 0 | 0 | 0 | 0 | 0 | 0.1574 | 0.10219 | 0 | 0 | 0 | 0 | 0 | 0 | 0 | 0.25989 | 0.14177 | 0 | 0 | 0 | 0.33875 | 0 | 0 | 0 | 0 | 0 | 0 | 0 | 0 | 0 | 0 | 0 | 0 | 0 | 0 | 0 | 0 | 0 | 1 | 0
Al0.13Cr0.2Cu0.19Fe0.22Ni0.25 | 1 | FCC+BCC | 290.4925 | 1035.7065 | 1082.4884 | 37.96 | 0 | 0.13244 | 0 | 0 | 0 | 0 | 0.20469 | 0.19221 | 0.21752 | 0 | 0 | 0 | 0 | 0 | 0 | 0 | 0 | 0 | 0 | 0.25315 | 0 | 0 | 0 | 0 | 0 | 0 | 0 | 0 | 0 | 0 | 0 | 0 | 1 | 0 | 0 | 0 | 0 | 0 | 0
Co0.26Cr0.24Fe0.25Ni0.25 | 2 | FCC | 187.264 | 492.9893 | 698.3682 | 43.8917 | 0 | 0 | 0 | 0 | 0 | 0.25651 | 0.24249 | 0 | 0.24819 | 0 | 0 | 0 | 0 | 0 | 0 | 0 | 0 | 0 | 0 | 0.25281 | 0 | 0 | 0 | 0 | 0 | 0 | 0 | 0 | 0 | 0 | 0 | 0 | 0 | 1 | 0 | 0 | 0 | 0 | 0
Co0.19Fe0.09Mo0.16Ni0.34V0.15W0.07 | 1 | FCC+IM | 444.3733 | 762.4182 | 1417.8239 | 19.6097 | 0 | 0 | 0 | 0 | 0 | 0.19331 | 0 | 0 | 0.08823 | 0 | 0 | 0 | 0 | 0 | 0 | 0.16237 | 0 | 0 | 0 | 0.33859 | 0 | 0 | 0 | 0 | 0 | 0 | 0 | 0.15196 | 0.065544 | 0 | 0 | 0 | 1 | 0 | 0 | 0 | 0 | 0 | 0
Al0.23Cr0.17Cu0.13Fe0.22Ni0.25 | 4 | BCC | 465.3234 | 1068.92 | 1697.4317 | 19.701 | 0 | 0.23349 | 0 | 0 | 0 | 0 | 0.16659 | 0.12518 | 0.22379 | 0 | 0 | 0 | 0 | 0 | 0 | 0 | 0 | 0 | 0 | 0.25095 | 0 | 0 | 0 | 0 | 0 | 0 | 0 | 0 | 0 | 0 | 0 | 0 | 0 | 0 | 0 | 1 | 0 | 0 | 0
Hf0.04Mo0.17Nb0.21Si0.16Ti0.19Zr0.22 | 1 | BCC+IM | 586.364 | 1633.32 | 2192.44 | 20.0665 | 0 | 0 | 0 | 0 | 0 | 0 | 0 | 0 | 0 | 0 | 0 | 0.04483 | 0 | 0 | 0 | 0.17459 | 0 | 0.20578 | 0 | 0 | 0 | 0 | 0 | 0.16433 | 0 | 0 | 0.19091 | 0 | 0 | 0 | 0 | 0.21956 | 1 | 0 | 0 | 0 | 0 | 0 | 0
Al0.12Co0.15Cr0.15Cu0.02Fe0.16Ni0.39 | 1 | FCC+BCC | 422.2323 | 477.2983 | 838.0714 | 26.6842 | 0 | 0.12079 | 0 | 0 | 0 | 0.1518 | 0.15337 | 0.024253 | 0.16449 | 0 | 0 | 0 | 0 | 0 | 0 | 0 | 0 | 0 | 0 | 0.38529 | 0 | 0 | 0 | 0 | 0 | 0 | 0 | 0 | 0 | 0 | 0 | 0 | 1 | 0 | 0 | 0 | 0 | 0 | 0
Co0.03Cr0.3Cu0.16Fe0.21Ni0.3 | 6 | FCC | 307.5733 | 699.9602 | 829.3163 | 37.387 | 0 | 0 | 0 | 0 | 0 | 0.028629 | 0.30065 | 0.15591 | 0.21349 | 0 | 0 | 0 | 0 | 0 | 0 | 0 | 0 | 0 | 0 | 0.30133 | 0 | 0 | 0 | 0 | 0 | 0 | 0 | 0 | 0 | 0 | 0 | 0 | 0 | 0 | 0 | 0 | 0 | 1 | 0
Al0.29Co0.17Cr0.18Cu0.15Fe0.17Mn0.04 | 1 | FCC+BCC | 599.6633 | 1247.576 | 1919.1294 | 13.6596 | 0 | 0.28531 | 0 | 0 | 0 | 0.17319 | 0.17808 | 0.14625 | 0.17273 | 0 | 0 | 0 | 0 | 0 | 0.044443 | 0 | 0 | 0 | 0 | 0 | 0 | 0 | 0 | 0 | 0 | 0 | 0 | 0 | 0 | 0 | 0 | 0 | 1 | 0 | 0 | 0 | 0 | 0 | 0
Co0.09Cr0.15Fe0.15Mn0.33Ni0.29 | 6 | FCC | 314.8049 | 595.4399 | 731.9756 | 40.1255 | 0 | 0 | 0 | 0 | 0 | 0.08996 | 0.14713 | 0 | 0.14539 | 0 | 0 | 0 | 0 | 0 | 0.32751 | 0 | 0 | 0 | 0 | 0.29 | 0 | 0 | 0 | 0 | 0 | 0 | 0 | 0 | 0 | 0 | 0 | 0 | 0 | 0 | 0 | 0 | 0 | 1 | 0
Al0.1Hf0.02Mo0.2Nb0.19Ta0.13Ti0.16W0.04Zr0.15 | 1 | BCC | 564.0301 | 1317.178 | 1522.573 | 12.4763 | 0 | 0.10247 | 0 | 0 | 0 | 0 | 0 | 0 | 0 | 0 | 0 | 0.015053 | 0 | 0 | 0 | 0.20013 | 0 | 0.1912 | 0 | 0 | 0 | 0 | 0 | 0 | 0 | 0.13417 | 0.1632 | 0 | 0.044139 | 0 | 0 | 0.14964 | 1 | 0 | 0 | 0 | 0 | 0 | 0
Nb0.28Ti0.24V0.21Zr0.28 | 1 | BCC | 422.9625 | 1162.1925 | 1301.2633 | 26.4359 | 0 | 0 | 0 | 0 | 0 | 0 | 0 | 0 | 0 | 0 | 0 | 0 | 0 | 0 | 0 | 0 | 0 | 0.2772 | 0 | 0 | 0 | 0 | 0 | 0 | 0 | 0 | 0.23811 | 0.20906 | 0 | 0 | 0 | 0.27562 | 1 | 0 | 0 | 0 | 0 | 0 | 0
Al0.06Co0.25Cr0.23Fe0.24Ni0.23 | 5 | FCC | 262.0589 | 637.8152 | 813.1423 | 20.3399 | 0 | 0.05591 | 0 | 0 | 0 | 0.24953 | 0.22665 | 0 | 0.23591 | 0 | 0 | 0 | 0 | 0 | 0 | 0 | 0 | 0 | 0 | 0.232 | 0 | 0 | 0 | 0 | 0 | 0 | 0 | 0 | 0 | 0 | 0 | 0 | 0 | 0 | 0 | 0 | 1 | 0 | 0
Co0.26Cr0.25Fe0.25Ni0.25 | 3 | FCC | 136.7027 | 346.1325 | 594.6551 | 63.5479 | 0 | 0 | 0 | 0 | 0 | 0.25676 | 0.25182 | 0 | 0.24621 | 0 | 0 | 0 | 0 | 0 | 0 | 0 | 0 | 0 | 0 | 0.24522 | 0 | 0 | 0 | 0 | 0 | 0 | 0 | 0 | 0 | 0 | 0 | 0 | 0 | 0 | 1 | 0 | 0 | 0 | 0
Al0.14Co0.19Cr0.19Fe0.19Ni0.2Ti0.1 | 1 | FCC+BCC | 547.6926 | 1471.171 | 2360.2907 | 26.1131 | 0 | 0.13523 | 0 | 0 | 0 | 0.18519 | 0.19401 | 0 | 0.1915 | 0 | 0 | 0 | 0 | 0 | 0 | 0 | 0 | 0 | 0 | 0.19791 | 0 | 0 | 0 | 0 | 0 | 0 | 0.096165 | 0 | 0 | 0 | 0 | 0 | 1 | 0 | 0 | 0 | 0 | 0 | 0
Co0.26Cr0.25Fe0.25Ni0.25 | 2 | FCC | 181.066 | 476.5433 | 691.9972 | 46.7541 | 0 | 0 | 0 | 0 | 0 | 0.25594 | 0.24619 | 0 | 0.24728 | 0 | 0 | 0 | 0 | 0 | 0 | 0 | 0 | 0 | 0 | 0.25059 | 0 | 0 | 0 | 0 | 0 | 0 | 0 | 0 | 0 | 0 | 0 | 0 | 0 | 1 | 0 | 0 | 0 | 0 | 0
Mo0.08Nb0.31Ti0.3Zr0.31 | 1 |  | 344.69 | 1217.892 | 1557 | 28.3533 | 0 | 0 | 0 | 0 | 0 | 0 | 0 | 0 | 0 | 0 | 0 | 0 | 0 | 0 | 0 | 0.07575 | 0 | 0.3088 | 0 | 0 | 0 | 0 | 0 | 0 | 0 | 0 | 0.30356 | 0 | 0 | 0 | 0 | 0.31189 | 1 | 0 | 0 | 0 | 0 | 0 | 0
Al0.23Co0.16Cr0.16Cu0.15Fe0.14Ni0.16 | 1 | FCC+BCC | 547.3873 | 935.4681 | 1472.8033 | 16.5866 | 0 | 0.22851 | 0 | 0 | 0 | 0.16061 | 0.15508 | 0.14939 | 0.14348 | 0 | 0 | 0 | 0 | 0 | 0 | 0 | 0 | 0 | 0 | 0.16293 | 0 | 0 | 0 | 0 | 0 | 0 | 0 | 0 | 0 | 0 | 0 | 0 | 1 | 0 | 0 | 0 | 0 | 0 | 0
Fe0.43Mn0.43Ni0.13 | 3 |  | 387.552 | 345.6767 | 672.3956 | 43.82 | 0 | 0 | 0 | 0 | 0 | 0 | 0 | 0 | 0.43481 | 0 | 0 | 0 | 0 | 0 | 0.43096 | 0 | 0 | 0 | 0 | 0.13423 | 0 | 0 | 0 | 0 | 0 | 0 | 0 | 0 | 0 | 0 | 0 | 0 | 0 | 0 | 1 | 0 | 0 | 0 | 0
Al0.15Nb0.23Ta0.19Ti0.24V0.19 | 1 | BCC | 455.9493 | 1249.1883 | 1609.7965 | 14.1977 | 0 | 0.1495 | 0 | 0 | 0 | 0 | 0 | 0 | 0 | 0 | 0 | 0 | 0 | 0 | 0 | 0 | 0 | 0.22945 | 0 | 0 | 0 | 0 | 0 | 0 | 0 | 0.19061 | 0.24354 | 0.1869 | 0 | 0 | 0 | 0 | 1 | 0 | 0 | 0 | 0 | 0 | 0
Co0.19Fe0.19Mo0.21Ni0.25V0.17 | 1 | FCC+IM | 566.7465 | 809.606 | 1288.2515 | 18.853 | 0 | 0 | 0 | 0 | 0 | 0.18609 | 0 | 0 | 0.19217 | 0 | 0 | 0 | 0 | 0 | 0 | 0.20879 | 0 | 0 | 0 | 0.24552 | 0 | 0 | 0 | 0 | 0 | 0 | 0 | 0.16743 | 0 | 0 | 0 | 0 | 1 | 0 | 0 | 0 | 0 | 0 | 0
Mo0.18Nb0.18Ta0.25Ti0.11V0.16W0.12 | 1 | BCC | 565.33 | 1270.5702 | 1623.572 | 7.27 | 0 | 0 | 0 | 0 | 0 | 0 | 0 | 0 | 0 | 0 | 0 | 0 | 0 | 0 | 0 | 0.17993 | 0 | 0.17594 | 0 | 0 | 0 | 0 | 0 | 0 | 0 | 0.252 | 0.10535 | 0.16246 | 0.12433 | 0 | 0 | 0 | 1 | 0 | 0 | 0 | 0 | 0 | 0
Al0.07Co0.11Cr0.1Fe0.11Mn0.49Ni0.13 | 1 | FCC | 455.845 | 444.3493 | 750.6127 | 34.1317 | 0 | 0.071679 | 0 | 0 | 0 | 0.10572 | 0.10334 | 0 | 0.10609 | 0 | 0 | 0 | 0 | 0 | 0.487 | 0 | 0 | 0 | 0 | 0.12618 | 0 | 0 | 0 | 0 | 0 | 0 | 0 | 0 | 0 | 0 | 0 | 0 | 1 | 0 | 0 | 0 | 0 | 0 | 0
Al0.07Co0.16Cr0.21Fe0.16Mn0.14Ni0.27 | 6 | FCC | 334.8585 | 632.9694 | 977.2222 | 22.6247 | 0 | 0.068912 | 0 | 0 | 0 | 0.1551 | 0.20767 | 0 | 0.16233 | 0 | 0 | 0 | 0 | 0 | 0.13999 | 0 | 0 | 0 | 0 | 0.266 | 0 | 0 | 0 | 0 | 0 | 0 | 0 | 0 | 0 | 0 | 0 | 0 | 0 | 0 | 0 | 0 | 0 | 1 | 0
Al0.23Cu0.18Nb0.07Ti0.26Zr0.26 | 1 |  | 491.1476 | 1257.0724 | 1293.86 | 12.0821 | 0 | 0.22624 | 0 | 0 | 0 | 0 | 0 | 0.17519 | 0 | 0 | 0 | 0 | 0 | 0 | 0 | 0 | 0 | 0.072719 | 0 | 0 | 0 | 0 | 0 | 0 | 0 | 0 | 0.26104 | 0 | 0 | 0 | 0 | 0.26481 | 1 | 0 | 0 | 0 | 0 | 0 | 0
Al0.16Cr0.05Cu0.19Fe0.28Ni0.2Ti0.13 | 5 | FCC+BCC | 628.9106 | 1097.1569 | 1461.7043 | 18.8806 | 0 | 0.15696 | 0 | 0 | 0 | 0 | 0.04755 | 0.19444 | 0.2768 | 0 | 0 | 0 | 0 | 0 | 0 | 0 | 0 | 0 | 0 | 0.19582 | 0 | 0 | 0 | 0 | 0 | 0 | 0.12843 | 0 | 0 | 0 | 0 | 0 | 0 | 0 | 0 | 0 | 1 | 0 | 0
Co0.2Cr0.18Cu0.04Fe0.17Mo0.21Ni0.19W0.02 | 1 | FCC+BCC | 388.0277 | 648.1333 | 1048.3579 | 22.2092 | 0 | 0 | 0 | 0 | 0 | 0.19901 | 0.17609 | 0.041383 | 0.16756 | 0 | 0 | 0 | 0 | 0 | 0 | 0.20847 | 0 | 0 | 0 | 0.19083 | 0 | 0 | 0 | 0 | 0 | 0 | 0 | 0 | 0.016653 | 0 | 0 | 0 | 1 | 0 | 0 | 0 | 0 | 0 | 0
Al0.24Cr0.21Cu0.18Fe0.14Ni0.24 | 1 | FCC+BCC | 461.8108 | 1268.6299 | 1691.2628 | 23.5104 | 0 | 0.24022 | 0 | 0 | 0 | 0 | 0.20985 | 0.17809 | 0.1364 | 0 | 0 | 0 | 0 | 0 | 0 | 0 | 0 | 0 | 0 | 0.23545 | 0 | 0 | 0 | 0 | 0 | 0 | 0 | 0 | 0 | 0 | 0 | 0 | 1 | 0 | 0 | 0 | 0 | 0 | 0
Mo0.12Nb0.32Ti0.33V0.13Zr0.11 | 1 | BCC | 377.249 | 1176.08 | 2207.518 | 28.7768 | 0 | 0 | 0 | 0 | 0 | 0 | 0 | 0 | 0 | 0 | 0 | 0 | 0 | 0 | 0 | 0.11709 | 0 | 0.31849 | 0 | 0 | 0 | 0 | 0 | 0 | 0 | 0 | 0.32735 | 0.12638 | 0 | 0 | 0 | 0.11069 | 1 | 0 | 0 | 0 | 0 | 0 | 0
Al0.05Cr0.04Fe0.51Mn0.41 | 1 | FCC | 363.613 | 226.1333 | 742.7717 | 54.2645 | 0 | 0.048856 | 0 | 0 | 0 | 0 | 0.038806 | 0 | 0.50661 | 0 | 0 | 0 | 0 | 0 | 0.40573 | 0 | 0 | 0 | 0 | 0 | 0 | 0 | 0 | 0 | 0 | 0 | 0 | 0 | 0 | 0 | 0 | 0 | 1 | 0 | 0 | 0 | 0 | 0 | 0
Al0.12Co0.15Cr0.15Fe0.15Mn0.28Ni0.16 | 1 | FCC | 491.253 | 845.7767 | 881.6244 | 32.1203 | 0 | 0.11554 | 0 | 0 | 0 | 0.14759 | 0.14628 | 0 | 0.15341 | 0 | 0 | 0 | 0 | 0 | 0.27715 | 0 | 0 | 0 | 0 | 0.16004 | 0 | 0 | 0 | 0 | 0 | 0 | 0 | 0 | 0 | 0 | 0 | 0 | 1 | 0 | 0 | 0 | 0 | 0 | 0
Al0.05Co0.2Cr0.19Fe0.21Mn0.15Ni0.21 | 4 | FCC | 356.385 | 984.2151 | 1090.8019 | 22.6981 | 0 | 0.048631 | 0 | 0 | 0 | 0.19956 | 0.18848 | 0 | 0.20842 | 0 | 0 | 0 | 0 | 0 | 0.14713 | 0 | 0 | 0 | 0 | 0.20777 | 0 | 0 | 0 | 0 | 0 | 0 | 0 | 0 | 0 | 0 | 0 | 0 | 0 | 0 | 0 | 1 | 0 | 0 | 0
Cr0.18Hf0.09Nb0.29Ta0.22Ti0.05W0.17 | 3 | BCC | 617.667 | 1371.121 | 1403.5746 | 15.906 | 0 | 0 | 0 | 0 | 0 | 0 | 0.17613 | 0 | 0 | 0 | 0 | 0.094523 | 0 | 0 | 0 | 0 | 0 | 0.29222 | 0 | 0 | 0 | 0 | 0 | 0 | 0 | 0.22126 | 0.045248 | 0 | 0.17063 | 0 | 0 | 0 | 0 | 0 | 1 | 0 | 0 | 0 | 0
Al0.12Nb0.24Ti0.21V0.21Zr0.22 | 3 | BCC+IM | 516.3338 | 1181.135 | 1547.32 | 19.4977 | 0 | 0.12488 | 0 | 0 | 0 | 0 | 0 | 0 | 0 | 0 | 0 | 0 | 0 | 0 | 0 | 0 | 0 | 0.23975 | 0 | 0 | 0 | 0 | 0 | 0 | 0 | 0 | 0.20953 | 0.20841 | 0 | 0 | 0 | 0.21743 | 0 | 0 | 1 | 0 | 0 | 0 | 0
Al0.19Co0.03Cr0.23Nb0.2Ti0.22V0.12 | 1 | BCC | 617.2085 | 1289.033 | 1487.9013 | 8.8247 | 0 | 0.18731 | 0 | 0 | 0 | 0.030998 | 0.23471 | 0 | 0 | 0 | 0 | 0 | 0 | 0 | 0 | 0 | 0 | 0.20327 | 0 | 0 | 0 | 0 | 0 | 0 | 0 | 0 | 0.2198 | 0.12392 | 0 | 0 | 0 | 0 | 1 | 0 | 0 | 0 | 0 | 0 | 0
Al0.03Co0.26Cr0.23Fe0.24Ni0.24 | 2 | FCC | 191.3931 | 483.0791 | 747.3251 | 37.0402 | 0 | 0.026082 | 0 | 0 | 0 | 0.26272 | 0.23012 | 0 | 0.24288 | 0 | 0 | 0 | 0 | 0 | 0 | 0 | 0 | 0 | 0 | 0.2382 | 0 | 0 | 0 | 0 | 0 | 0 | 0 | 0 | 0 | 0 | 0 | 0 | 0 | 1 | 0 | 0 | 0 | 0 | 0
Al0.91Co0.01Cr0.02Ni0.03Si0.02 | 1 |  | 724.1071 | 570.0295 | 988.9292 | 16.459 | 0 | 0.9103 | 0 | 0 | 0 | 0.013869 | 0.019473 | 0 | 0 | 0 | 0 | 0 | 0 | 0 | 0 | 0 | 0 | 0 | 0 | 0.027043 | 0 | 0 | 0 | 0.024494 | 0 | 0 | 0 | 0 | 0 | 0 | 0 | 0 | 1 | 0 | 0 | 0 | 0 | 0 | 0
Hf0.21Nb0.3Ti0.21Zr0.27 | 1 | BCC | 403.0695 | 902.26 | 1290.1804 | 22.7461 | 0 | 0 | 0 | 0 | 0 | 0 | 0 | 0 | 0 | 0 | 0 | 0.21242 | 0 | 0 | 0 | 0 | 0 | 0.3019 | 0 | 0 | 0 | 0 | 0 | 0 | 0 | 0 | 0.21169 | 0 | 0 | 0 | 0 | 0.27398 | 1 | 0 | 0 | 0 | 0 | 0 | 0
Al0.29Co0.18Cr0.19Cu0.16Fe0.18 | 1 | FCC+BCC | 540.9387 | 1143.054 | 1959.9393 | 18.9901 | 0 | 0.28726 | 0 | 0 | 0 | 0.18379 | 0.18628 | 0.15825 | 0.18443 | 0 | 0 | 0 | 0 | 0 | 0 | 0 | 0 | 0 | 0 | 0 | 0 | 0 | 0 | 0 | 0 | 0 | 0 | 0 | 0 | 0 | 0 | 0 | 1 | 0 | 0 | 0 | 0 | 0 | 0
Al0.06Co0.18Cr0.18Fe0.18Mn0.26Ni0.15 | 1 | FCC | 417.0228 | 561.8431 | 788.9217 | 35.12 | 0 | 0.0578 | 0 | 0 | 0 | 0.17864 | 0.17562 | 0 | 0.1813 | 0 | 0 | 0 | 0 | 0 | 0.25542 | 0 | 0 | 0 | 0 | 0.15123 | 0 | 0 | 0 | 0 | 0 | 0 | 0 | 0 | 0 | 0 | 0 | 0 | 1 | 0 | 0 | 0 | 0 | 0 | 0
Al0.08Co0.09Cr0.09Cu0.14Fe0.15Ni0.13V0.3 | 1 | BCC | 577.9959 | 847.737 | 1111.5444 | 17.893 | 0 | 0.084405 | 0 | 0 | 0 | 0.094681 | 0.091906 | 0.1436 | 0.15499 | 0 | 0 | 0 | 0 | 0 | 0 | 0 | 0 | 0 | 0 | 0.13264 | 0 | 0 | 0 | 0 | 0 | 0 | 0 | 0.29778 | 0 | 0 | 0 | 0 | 1 | 0 | 0 | 0 | 0 | 0 | 0
Al0.24Cr0.21Nb0.19Ti0.19V0.16 | 1 | BCC | 670.5022 | 1200.0072 | 1320.0065 | 10.0839 | 0 | 0.2399 | 0 | 0 | 0 | 0 | 0.21108 | 0 | 0 | 0 | 0 | 0 | 0 | 0 | 0 | 0 | 0 | 0.19441 | 0 | 0 | 0 | 0 | 0 | 0 | 0 | 0 | 0.1909 | 0.16371 | 0 | 0 | 0 | 0 | 1 | 0 | 0 | 0 | 0 | 0 | 0
Al0.45Co0.06Cr0.05Cu0.06Mn0.06Ni0.05Si0.18Zn0.07 | 1 | FCC | 742.6368 | 1129.4038 | 1427.5055 | 23.9692 | 0 | 0.45302 | 0 | 0 | 0 | 0.05901 | 0.05253 | 0.063295 | 0 | 0 | 0 | 0 | 0 | 0 | 0.064129 | 0 | 0 | 0 | 0 | 0.050288 | 0 | 0 | 0 | 0.18499 | 0 | 0 | 0 | 0 | 0 | 0 | 0.072321 | 0 | 1 | 0 | 0 | 0 | 0 | 0 | 0
Al0.14Cr0.2Cu0.19Fe0.21Ni0.25 | 1 | FCC+BCC | 291.3252 | 1026.0065 | 1110.1768 | 34.117 | 0 | 0.14347 | 0 | 0 | 0 | 0 | 0.20147 | 0.19456 | 0.21264 | 0 | 0 | 0 | 0 | 0 | 0 | 0 | 0 | 0 | 0 | 0.24786 | 0 | 0 | 0 | 0 | 0 | 0 | 0 | 0 | 0 | 0 | 0 | 0 | 1 | 0 | 0 | 0 | 0 | 0 | 0
Co0.22Cu0.21Fe0.22Mo0.09Ni0.25 | 1 | FCC | 236.8725 | 410.497 | 651.0059 | 26.6484 | 0 | 0 | 0 | 0 | 0 | 0.21657 | 0 | 0.2146 | 0.22317 | 0 | 0 | 0 | 0 | 0 | 0 | 0.091596 | 0 | 0 | 0 | 0.25406 | 0 | 0 | 0 | 0 | 0 | 0 | 0 | 0 | 0 | 0 | 0 | 0 | 1 | 0 | 0 | 0 | 0 | 0 | 0
Cr0.3Cu0.18Fe0.22Ni0.3 | 6 | FCC | 307.1603 | 708.3277 | 803.6613 | 37.426 | 0 | 0 | 0 | 0 | 0 | 0 | 0.30039 | 0.17812 | 0.216 | 0 | 0 | 0 | 0 | 0 | 0 | 0 | 0 | 0 | 0 | 0.30309 | 0 | 0 | 0 | 0 | 0 | 0 | 0 | 0 | 0 | 0 | 0 | 0 | 0 | 0 | 0 | 0 | 0 | 1 | 0
Co0.22Cr0.24Fe0.23Ni0.24V0.06 | 3 | FCC | 150.6219 | 476.6575 | 681.235 | 44.4223 | 0 | 0 | 0 | 0 | 0 | 0.22497 | 0.24056 | 0 | 0.23219 | 0 | 0 | 0 | 0 | 0 | 0 | 0 | 0 | 0 | 0 | 0.24402 | 0 | 0 | 0 | 0 | 0 | 0 | 0 | 0.058257 | 0 | 0 | 0 | 0 | 0 | 0 | 1 | 0 | 0 | 0 | 0
Hf0.04Mo0.04Nb0.24Ti0.29Zr0.38 | 1 | BCC | 367.3348 | 1126.155 | 1266.41 | 24.5917 | 0 | 0 | 0 | 0 | 0 | 0 | 0 | 0 | 0 | 0 | 0 | 0.043255 | 0 | 0 | 0 | 0.039886 | 0 | 0.24188 | 0 | 0 | 0 | 0 | 0 | 0 | 0 | 0 | 0.29357 | 0 | 0 | 0 | 0 | 0.38141 | 1 | 0 | 0 | 0 | 0 | 0 | 0
Al0.08Cr0.19Nb0.19Ti0.17V0.17Zr0.2 | 1 | FCC+BCC | 594.2858 | 1361.3475 | 1823.8705 | 13.056 | 0 | 0.082581 | 0 | 0 | 0 | 0 | 0.19421 | 0 | 0 | 0 | 0 | 0 | 0 | 0 | 0 | 0 | 0 | 0.19314 | 0 | 0 | 0 | 0 | 0 | 0 | 0 | 0 | 0.16559 | 0.16603 | 0 | 0 | 0 | 0.19846 | 1 | 0 | 0 | 0 | 0 | 0 | 0
Al0.14Co0.19Cr0.19Fe0.19Ni0.2Ti0.1 | 1 | FCC+BCC | 547.6926 | 1471.171 | 2360.2907 | 26.1131 | 0 | 0.13523 | 0 | 0 | 0 | 0.18519 | 0.19401 | 0 | 0.1915 | 0 | 0 | 0 | 0 | 0 | 0 | 0 | 0 | 0 | 0 | 0.19791 | 0 | 0 | 0 | 0 | 0 | 0 | 0.096165 | 0 | 0 | 0 | 0 | 0 | 1 | 0 | 0 | 0 | 0 | 0 | 0
Al0.09Co0.26Cr0.16Fe0.18Mo0.13Ni0.18 | 3 | FCC+BCC+IM | 326.7344 | 678.6227 | 1342.9135 | 21.7883 | 0 | 0.089501 | 0 | 0 | 0 | 0.26003 | 0.15794 | 0 | 0.17725 | 0 | 0 | 0 | 0 | 0 | 0 | 0.1323 | 0 | 0 | 0 | 0.18298 | 0 | 0 | 0 | 0 | 0 | 0 | 0 | 0 | 0 | 0 | 0 | 0 | 0 | 0 | 1 | 0 | 0 | 0 | 0
Al0.49Co0.13Cr0.14Cu0.1Fe0.14 | 1 |  | 754.64 | 538.5288 | 1139.4312 | 12.8799 | 0 | 0.48734 | 0 | 0 | 0 | 0.13108 | 0.14484 | 0.09676 | 0.13998 | 0 | 0 | 0 | 0 | 0 | 0 | 0 | 0 | 0 | 0 | 0 | 0 | 0 | 0 | 0 | 0 | 0 | 0 | 0 | 0 | 0 | 0 | 0 | 1 | 0 | 0 | 0 | 0 | 0 | 0
Al0.06Nb0.27Ta0.18Ti0.23Zr0.26 | 5 | BCC | 480.0503 | 1331.775 | 1538.58 | 10.343 | 0 | 0.064241 | 0 | 0 | 0 | 0 | 0 | 0 | 0 | 0 | 0 | 0 | 0 | 0 | 0 | 0 | 0 | 0.26848 | 0 | 0 | 0 | 0 | 0 | 0 | 0 | 0.17533 | 0.23142 | 0 | 0 | 0 | 0 | 0.26053 | 0 | 0 | 0 | 0 | 1 | 0 | 0
Mo0.22Nb0.22Ti0.18V0.18Zr0.19 | 5 | BCC | 582.7346 | 1562.74 | 3101.25 | 28.126 | 0 | 0 | 0 | 0 | 0 | 0 | 0 | 0 | 0 | 0 | 0 | 0 | 0 | 0 | 0 | 0.22244 | 0 | 0.22221 | 0 | 0 | 0 | 0 | 0 | 0 | 0 | 0 | 0.17946 | 0.18152 | 0 | 0 | 0 | 0.19436 | 0 | 0 | 0 | 0 | 1 | 0 | 0
Al0.23Co0.2Cr0.19Fe0.19Ni0.19 | 1 | BCC | 501.7512 | 1381.1295 | 1974.6887 | 28.4319 | 0 | 0.22867 | 0 | 0 | 0 | 0.19682 | 0.1938 | 0 | 0.18817 | 0 | 0 | 0 | 0 | 0 | 0 | 0 | 0 | 0 | 0 | 0.19254 | 0 | 0 | 0 | 0 | 0 | 0 | 0 | 0 | 0 | 0 | 0 | 0 | 1 | 0 | 0 | 0 | 0 | 0 | 0
Al0.01Co0.21Cr0.07Cu0.09Fe0.22Ni0.21Ti0.07Zr0.12 | 1 | FCC | 364.4768 | 950.6199 | 1393.2738 | 24.4027 | 0 | 0.0078116 | 0 | 0 | 0 | 0.21312 | 0.069517 | 0.086624 | 0.22053 | 0 | 0 | 0 | 0 | 0 | 0 | 0 | 0 | 0 | 0 | 0.20865 | 0 | 0 | 0 | 0 | 0 | 0 | 0.069954 | 0 | 0 | 0 | 0 | 0.12379 | 1 | 0 | 0 | 0 | 0 | 0 | 0
Hf0.12Mo0.18Nb0.2Si0.03Ti0.22Zr0.24 | 1 | BCC+IM | 506.1616 | 1551.1 | 2236.38 | 23.5797 | 0 | 0 | 0 | 0 | 0 | 0 | 0 | 0 | 0 | 0 | 0 | 0.1239 | 0 | 0 | 0 | 0.18213 | 0 | 0.19728 | 0 | 0 | 0 | 0 | 0 | 0.031999 | 0 | 0 | 0.22069 | 0 | 0 | 0 | 0 | 0.244 | 1 | 0 | 0 | 0 | 0 | 0 | 0
Al0.16Co0.14Cr0.15Fe0.16Ni0.39 | 1 | FCC+BCC | 397.4675 | 492.6983 | 1010.4131 | 24.1696 | 0 | 0.15931 | 0 | 0 | 0 | 0.13745 | 0.15006 | 0 | 0.16256 | 0 | 0 | 0 | 0 | 0 | 0 | 0 | 0 | 0 | 0 | 0.39061 | 0 | 0 | 0 | 0 | 0 | 0 | 0 | 0 | 0 | 0 | 0 | 0 | 1 | 0 | 0 | 0 | 0 | 0 | 0
Co0.25Cu0.23Fe0.25Ni0.26Sn0.01 | 1 | FCC+IM | 204.173 | 278.961 | 563.8 | 20.4017 | 0 | 0 | 0 | 0 | 0 | 0.2472 | 0 | 0.2286 | 0.25273 | 0 | 0 | 0 | 0 | 0 | 0 | 0 | 0 | 0 | 0 | 0.25965 | 0 | 0 | 0 | 0 | 0.011822 | 0 | 0 | 0 | 0 | 0 | 0 | 0 | 1 | 0 | 0 | 0 | 0 | 0 | 0
Al0.14Co0.19Cr0.19Fe0.19Ni0.2Ti0.1 | 1 | FCC+BCC | 547.6926 | 1471.171 | 2360.2907 | 26.1131 | 0 | 0.13523 | 0 | 0 | 0 | 0.18519 | 0.19401 | 0 | 0.1915 | 0 | 0 | 0 | 0 | 0 | 0 | 0 | 0 | 0 | 0 | 0.19791 | 0 | 0 | 0 | 0 | 0 | 0 | 0.096165 | 0 | 0 | 0 | 0 | 0 | 1 | 0 | 0 | 0 | 0 | 0 | 0
Al0.08Mo0.06Nb0.31Ta0.34Ti0.21 | 6 | BCC | 468.9868 | 1008.82 | 1404.7017 | 12.2701 | 0 | 0.079903 | 0 | 0 | 0 | 0 | 0 | 0 | 0 | 0 | 0 | 0 | 0 | 0 | 0 | 0.058495 | 0 | 0.31158 | 0 | 0 | 0 | 0 | 0 | 0 | 0 | 0.3423 | 0.20772 | 0 | 0 | 0 | 0 | 0 | 0 | 0 | 0 | 0 | 0 | 1 | 0
Al0.36Cr0.12Fe0.13Ni0.39 | 4 | FCC+BCC | 444.7335 | 572.812 | 1174.7301 | 21.4414 | 0 | 0.35946 | 0 | 0 | 0 | 0 | 0.12035 | 0 | 0.13472 | 0 | 0 | 0 | 0 | 0 | 0 | 0 | 0 | 0 | 0 | 0.38547 | 0 | 0 | 0 | 0 | 0 | 0 | 0 | 0 | 0 | 0 | 0 | 0 | 0 | 0 | 0 | 1 | 0 | 0 | 0
Al0.16Co0.05Cr0.16Cu0.08Nb0.17Ti0.11V0.28 | 1 | BCC | 666.3491 | 1471.4757 | 1788.4051 | 20.0013 | 0 | 0.16004 | 0 | 0 | 0 | 0.048731 | 0.1559 | 0.07716 | 0 | 0 | 0 | 0 | 0 | 0 | 0 | 0 | 0 | 0.17169 | 0 | 0 | 0 | 0 | 0 | 0 | 0 | 0 | 0.10708 | 0.2794 | 0 | 0 | 0 | 0 | 1 | 0 | 0 | 0 | 0 | 0 | 0
Al0.14Co0.19Cr0.19Fe0.19Ni0.2Ti0.1 | 1 | FCC+BCC | 547.6926 | 1471.171 | 2360.2907 | 26.1131 | 0 | 0.13523 | 0 | 0 | 0 | 0.18519 | 0.19401 | 0 | 0.1915 | 0 | 0 | 0 | 0 | 0 | 0 | 0 | 0 | 0 | 0 | 0.19791 | 0 | 0 | 0 | 0 | 0 | 0 | 0.096165 | 0 | 0 | 0 | 0 | 0 | 1 | 0 | 0 | 0 | 0 | 0 | 0
Al0.12Cr0.31Fe0.42Ni0.16 | 1 | BCC+IM | 507.985 | 1042.9235 | 1270.5521 | 29.3789 | 0 | 0.12206 | 0 | 0 | 0 | 0 | 0.30666 | 0 | 0.41574 | 0 | 0 | 0 | 0 | 0 | 0 | 0 | 0 | 0 | 0 | 0.15554 | 0 | 0 | 0 | 0 | 0 | 0 | 0 | 0 | 0 | 0 | 0 | 0 | 1 | 0 | 0 | 0 | 0 | 0 | 0
Al0.08Co0.18Cr0.18Fe0.17Mn0.21Ni0.18 | 1 | FCC+BCC | 248.3456 | 472.447 | 995.3891 | 33.504 | 0 | 0.082049 | 0 | 0 | 0 | 0.17982 | 0.17625 | 0 | 0.17333 | 0 | 0 | 0 | 0 | 0 | 0.20771 | 0 | 0 | 0 | 0 | 0.18085 | 0 | 0 | 0 | 0 | 0 | 0 | 0 | 0 | 0 | 0 | 0 | 0 | 1 | 0 | 0 | 0 | 0 | 0 | 0
Al0.17Co0.19Cr0.18Cu0.09Fe0.18Ni0.19 | 1 | BCC | 550.1662 | 1324.3367 | 2409.8663 | 22.1599 | 0 | 0.17318 | 0 | 0 | 0 | 0.18652 | 0.18145 | 0.087531 | 0.18087 | 0 | 0 | 0 | 0 | 0 | 0 | 0 | 0 | 0 | 0 | 0.19046 | 0 | 0 | 0 | 0 | 0 | 0 | 0 | 0 | 0 | 0 | 0 | 0 | 1 | 0 | 0 | 0 | 0 | 0 | 0
Cr0.06Mo0.33Nb0.39Ti0.15V0.06 | 1 | BCC | 541.7386 | 1493.072 | 1776.248 | 18.5173 | 0 | 0 | 0 | 0 | 0 | 0 | 0.064243 | 0 | 0 | 0 | 0 | 0 | 0 | 0 | 0 | 0.33058 | 0 | 0.39175 | 0 | 0 | 0 | 0 | 0 | 0 | 0 | 0 | 0.15254 | 0.06089 | 0 | 0 | 0 | 0 | 1 | 0 | 0 | 0 | 0 | 0 | 0
Co0.09Cr0.2Fe0.26Mn0.24Ni0.21 | 6 | FCC | 313.0783 | 372.6737 | 844.6443 | 35.6846 | 0 | 0 | 0 | 0 | 0 | 0.088082 | 0.19987 | 0 | 0.26483 | 0 | 0 | 0 | 0 | 0 | 0.23876 | 0 | 0 | 0 | 0 | 0.20846 | 0 | 0 | 0 | 0 | 0 | 0 | 0 | 0 | 0 | 0 | 0 | 0 | 0 | 0 | 0 | 0 | 0 | 1 | 0
Al0.04Co0.16Cr0.15Fe0.14Mn0.27Ni0.23 | 3 | FCC | 308.931 | 484.3297 | 870.5774 | 41.8874 | 0 | 0.035052 | 0 | 0 | 0 | 0.16104 | 0.15362 | 0 | 0.14455 | 0 | 0 | 0 | 0 | 0 | 0.27287 | 0 | 0 | 0 | 0 | 0.23286 | 0 | 0 | 0 | 0 | 0 | 0 | 0 | 0 | 0 | 0 | 0 | 0 | 0 | 0 | 1 | 0 | 0 | 0 | 0
Al0.14Co0.19Cr0.19Fe0.19Ni0.2Ti0.1 | 1 | FCC+BCC | 547.6926 | 1471.171 | 2360.2907 | 26.1131 | 0 | 0.13523 | 0 | 0 | 0 | 0.18519 | 0.19401 | 0 | 0.1915 | 0 | 0 | 0 | 0 | 0 | 0 | 0 | 0 | 0 | 0 | 0.19791 | 0 | 0 | 0 | 0 | 0 | 0 | 0.096165 | 0 | 0 | 0 | 0 | 0 | 1 | 0 | 0 | 0 | 0 | 0 | 0
Al0.05Co0.25Cr0.22Fe0.24Ni0.24 | 5 | FCC | 268.4648 | 609.8405 | 771.3527 | 19.3431 | 0 | 0.050414 | 0 | 0 | 0 | 0.24632 | 0.22485 | 0 | 0.24187 | 0 | 0 | 0 | 0 | 0 | 0 | 0 | 0 | 0 | 0 | 0.23655 | 0 | 0 | 0 | 0 | 0 | 0 | 0 | 0 | 0 | 0 | 0 | 0 | 0 | 0 | 0 | 0 | 1 | 0 | 0
Al0.06Co0.17Cr0.16Fe0.17Mn0.21Ni0.17V0.05 | 3 | FCC | 418.208 | 656.751 | 1015.7963 | 40.739 | 0 | 0.059802 | 0 | 0 | 0 | 0.17414 | 0.16377 | 0 | 0.17272 | 0 | 0 | 0 | 0 | 0 | 0.21104 | 0 | 0 | 0 | 0 | 0.16702 | 0 | 0 | 0 | 0 | 0 | 0 | 0 | 0.051502 | 0 | 0 | 0 | 0 | 0 | 0 | 1 | 0 | 0 | 0 | 0
Co0.24Cu0.23Fe0.23Mn0.01Ni0.26Sn0.02 | 1 | FCC+IM | 198.8656 | 289.1282 | 542.037 | 12.872 | 0 | 0 | 0 | 0 | 0 | 0.23792 | 0 | 0.23233 | 0.23237 | 0 | 0 | 0 | 0 | 0 | 0.010895 | 0 | 0 | 0 | 0 | 0.2622 | 0 | 0 | 0 | 0 | 0.02429 | 0 | 0 | 0 | 0 | 0 | 0 | 0 | 1 | 0 | 0 | 0 | 0 | 0 | 0
Al0.14Co0.19Cr0.19Fe0.19Ni0.2Ti0.1 | 1 | FCC+BCC | 547.6926 | 1471.171 | 2360.2907 | 26.1131 | 0 | 0.13523 | 0 | 0 | 0 | 0.18519 | 0.19401 | 0 | 0.1915 | 0 | 0 | 0 | 0 | 0 | 0 | 0 | 0 | 0 | 0 | 0.19791 | 0 | 0 | 0 | 0 | 0 | 0 | 0.096165 | 0 | 0 | 0 | 0 | 0 | 1 | 0 | 0 | 0 | 0 | 0 | 0
Al0.05Co0.25Cr0.24Fe0.23Ni0.23 | 3 | FCC | 128.1106 | 384.5402 | 636.5096 | 49.591 | 0 | 0.053549 | 0 | 0 | 0 | 0.24972 | 0.23632 | 0 | 0.23446 | 0 | 0 | 0 | 0 | 0 | 0 | 0 | 0 | 0 | 0 | 0.22595 | 0 | 0 | 0 | 0 | 0 | 0 | 0 | 0 | 0 | 0 | 0 | 0 | 0 | 0 | 1 | 0 | 0 | 0 | 0
Al0.06Co0.18Cr0.18Fe0.17Mn0.22Ni0.18 | 1 | FCC+BCC | 229.76 | 565.5278 | 842.465 | 36.088 | 0 | 0.063727 | 0 | 0 | 0 | 0.18192 | 0.17772 | 0 | 0.17493 | 0 | 0 | 0 | 0 | 0 | 0.21795 | 0 | 0 | 0 | 0 | 0.18376 | 0 | 0 | 0 | 0 | 0 | 0 | 0 | 0 | 0 | 0 | 0 | 0 | 1 | 0 | 0 | 0 | 0 | 0 | 0
Al0.2Mn0.8 | 1 | FCC | 443.1154 | 857.7191 | 1001.993 | 30.8559 | 0 | 0.20313 | 0 | 0 | 0 | 0 | 0 | 0 | 0 | 0 | 0 | 0 | 0 | 0 | 0.79687 | 0 | 0 | 0 | 0 | 0 | 0 | 0 | 0 | 0 | 0 | 0 | 0 | 0 | 0 | 0 | 0 | 0 | 1 | 0 | 0 | 0 | 0 | 0 | 0
Co0.17Fe0.15Mo0.2Ni0.31V0.17 | 1 | FCC+IM | 518.9872 | 763.688 | 1362.1295 | 19.5927 | 0 | 0 | 0 | 0 | 0 | 0.16878 | 0 | 0 | 0.15433 | 0 | 0 | 0 | 0 | 0 | 0 | 0.19732 | 0 | 0 | 0 | 0.3059 | 0 | 0 | 0 | 0 | 0 | 0 | 0 | 0.17366 | 0 | 0 | 0 | 0 | 1 | 0 | 0 | 0 | 0 | 0 | 0
Al0.21Cr0.23Nb0.17Ti0.2V0.19 | 1 | BCC | 693.901 | 1252.2072 | 1506.0111 | 9.7515 | 0 | 0.21082 | 0 | 0 | 0 | 0 | 0.23251 | 0 | 0 | 0 | 0 | 0 | 0 | 0 | 0 | 0 | 0 | 0.16788 | 0 | 0 | 0 | 0 | 0 | 0 | 0 | 0 | 0.19922 | 0.18957 | 0 | 0 | 0 | 0 | 1 | 0 | 0 | 0 | 0 | 0 | 0
Hf0.11Mo0.12Nb0.19Si0.07Ti0.24Zr0.27 | 1 | BCC+IM | 455.4535 | 1421.15 | 2101.73 | 26.6637 | 0 | 0 | 0 | 0 | 0 | 0 | 0 | 0 | 0 | 0 | 0 | 0.11099 | 0 | 0 | 0 | 0.1222 | 0 | 0.18749 | 0 | 0 | 0 | 0 | 0 | 0.065325 | 0 | 0 | 0.24136 | 0 | 0 | 0 | 0 | 0.27265 | 1 | 0 | 0 | 0 | 0 | 0 | 0
Cr0.2Cu0.21Fe0.21Mn0.11Ni0.27 | 6 | FCC | 287.3739 | 765.3677 | 835.7865 | 29.7847 | 0 | 0 | 0 | 0 | 0 | 0 | 0.20161 | 0.20962 | 0.20972 | 0 | 0 | 0 | 0 | 0 | 0.10652 | 0 | 0 | 0 | 0 | 0.27254 | 0 | 0 | 0 | 0 | 0 | 0 | 0 | 0 | 0 | 0 | 0 | 0 | 0 | 0 | 0 | 0 | 0 | 1 | 0
Al0.19Co0.12Cr0.14Fe0.16Ni0.4 | 1 | FCC+BCC | 402.6045 | 572.918 | 1126.1464 | 22.7945 | 0 | 0.18808 | 0 | 0 | 0 | 0.11612 | 0.14301 | 0 | 0.15543 | 0 | 0 | 0 | 0 | 0 | 0 | 0 | 0 | 0 | 0 | 0.39735 | 0 | 0 | 0 | 0 | 0 | 0 | 0 | 0 | 0 | 0 | 0 | 0 | 1 | 0 | 0 | 0 | 0 | 0 | 0
Al0.1Co0.1Cr0.1Cu0.14Fe0.15Ni0.15V0.28 | 1 | BCC | 576.8059 | 1068.077 | 1092.5271 | 17.9975 | 0 | 0.097356 | 0 | 0 | 0 | 0.095262 | 0.095055 | 0.14382 | 0.14682 | 0 | 0 | 0 | 0 | 0 | 0 | 0 | 0 | 0 | 0 | 0.14587 | 0 | 0 | 0 | 0 | 0 | 0 | 0 | 0.27583 | 0 | 0 | 0 | 0 | 1 | 0 | 0 | 0 | 0 | 0 | 0
Al0.11Co0.18Cr0.18Fe0.28Ni0.26 | 4 | FCC+BCC | 367.8601 | 804.2193 | 1012.3205 | 29.8438 | 0 | 0.10567 | 0 | 0 | 0 | 0.1834 | 0.17504 | 0 | 0.27505 | 0 | 0 | 0 | 0 | 0 | 0 | 0 | 0 | 0 | 0 | 0.26084 | 0 | 0 | 0 | 0 | 0 | 0 | 0 | 0 | 0 | 0 | 0 | 0 | 0 | 0 | 0 | 1 | 0 | 0 | 0
Co0.26Cr0.24Fe0.25Ni0.25 | 2 | FCC | 179.318 | 521.0196 | 748.1514 | 41.8261 | 0 | 0 | 0 | 0 | 0 | 0.2616 | 0.24418 | 0 | 0.24828 | 0 | 0 | 0 | 0 | 0 | 0 | 0 | 0 | 0 | 0 | 0.24594 | 0 | 0 | 0 | 0 | 0 | 0 | 0 | 0 | 0 | 0 | 0 | 0 | 0 | 1 | 0 | 0 | 0 | 0 | 0
Cr0.19Cu0.03Fe0.18Ni0.22Ti0.08W0.22Zr0.08 | 1 |  | 553.9181 | 1348.6183 | 1658.6735 | 20.4788 | 0 | 0 | 0 | 0 | 0 | 0 | 0.18904 | 0.031966 | 0.18275 | 0 | 0 | 0 | 0 | 0 | 0 | 0 | 0 | 0 | 0 | 0.21644 | 0 | 0 | 0 | 0 | 0 | 0 | 0.080659 | 0 | 0.22009 | 0 | 0 | 0.077081 | 1 | 0 | 0 | 0 | 0 | 0 | 0
Al0.26Cr0.21Fe0.21Mo0.07Ni0.25 | 1 | BCC+IM | 523.2938 | 1601.326 | 2668.361 | 20.204 | 0 | 0.26458 | 0 | 0 | 0 | 0 | 0.20778 | 0 | 0.2121 | 0 | 0 | 0 | 0 | 0 | 0 | 0.068094 | 0 | 0 | 0 | 0.24744 | 0 | 0 | 0 | 0 | 0 | 0 | 0 | 0 | 0 | 0 | 0 | 0 | 1 | 0 | 0 | 0 | 0 | 0 | 0
Co0.32Cr0.18Fe0.21Mo0.08Ni0.21 | 2 | FCC+IM | 276.7438 | 901.2751 | 1162.9479 | 28.678 | 0 | 0 | 0 | 0 | 0 | 0.31838 | 0.18407 | 0 | 0.20794 | 0 | 0 | 0 | 0 | 0 | 0 | 0.077149 | 0 | 0 | 0 | 0.20953 | 0 | 0 | 0 | 0 | 0 | 0 | 0 | 0 | 0 | 0 | 0 | 0 | 0 | 1 | 0 | 0 | 0 | 0 | 0
Al0.38Cu0.17Fe0.25Ni0.19 | 3 | FCC+BCC | 432.3727 | 751.1328 | 1573.6201 | 29.187 | 0 | 0.37858 | 0 | 0 | 0 | 0 | 0 | 0.17331 | 0.25336 | 0 | 0 | 0 | 0 | 0 | 0 | 0 | 0 | 0 | 0 | 0.19476 | 0 | 0 | 0 | 0 | 0 | 0 | 0 | 0 | 0 | 0 | 0 | 0 | 0 | 0 | 1 | 0 | 0 | 0 | 0
Al0.25Cr0.19Fe0.19Mo0.14Ni0.22 | 1 | BCC+IM | 723.649 | 1764.134 | 2141.243 | 20.0403 | 0 | 0.25314 | 0 | 0 | 0 | 0 | 0.19378 | 0 | 0.19216 | 0 | 0 | 0 | 0 | 0 | 0 | 0.13714 | 0 | 0 | 0 | 0.22378 | 0 | 0 | 0 | 0 | 0 | 0 | 0 | 0 | 0 | 0 | 0 | 0 | 1 | 0 | 0 | 0 | 0 | 0 | 0
Ta0.16Ti0.68Zr0.16 | 1 | BCC | 338.167 | 1128.95 | 1139.4175 | 31.6691 | 0 | 0 | 0 | 0 | 0 | 0 | 0 | 0 | 0 | 0 | 0 | 0 | 0 | 0 | 0 | 0 | 0 | 0 | 0 | 0 | 0 | 0 | 0 | 0 | 0 | 0.1585 | 0.68277 | 0 | 0 | 0 | 0 | 0.15873 | 1 | 0 | 0 | 0 | 0 | 0 | 0
Al0.15Cr0.18Nb0.25Ti0.17V0.15Zr0.1 | 1 | BCC | 587.985 | 1440.6358 | 1709.2233 | 13.6167 | 0 | 0.15368 | 0 | 0 | 0 | 0 | 0.17816 | 0 | 0 | 0 | 0 | 0 | 0 | 0 | 0 | 0 | 0 | 0.2455 | 0 | 0 | 0 | 0 | 0 | 0 | 0 | 0 | 0.17439 | 0.14958 | 0 | 0 | 0 | 0.098686 | 1 | 0 | 0 | 0 | 0 | 0 | 0
Co0.25Cr0.26Fe0.25Ni0.24 | 3 | FCC | 136.7027 | 351.7425 | 594.1951 | 63.2896 | 0 | 0 | 0 | 0 | 0 | 0.25087 | 0.2587 | 0 | 0.24598 | 0 | 0 | 0 | 0 | 0 | 0 | 0 | 0 | 0 | 0 | 0.24444 | 0 | 0 | 0 | 0 | 0 | 0 | 0 | 0 | 0 | 0 | 0 | 0 | 0 | 0 | 1 | 0 | 0 | 0 | 0
Co0.25Cr0.25Fe0.24Mo0.01Ni0.25 | 1 | FCC | 167.837 | 292.2033 | 527.0738 | 52.9984 | 0 | 0 | 0 | 0 | 0 | 0.25322 | 0.24729 | 0 | 0.2441 | 0 | 0 | 0 | 0 | 0 | 0 | 0.0065926 | 0 | 0 | 0 | 0.2488 | 0 | 0 | 0 | 0 | 0 | 0 | 0 | 0 | 0 | 0 | 0 | 0 | 1 | 0 | 0 | 0 | 0 | 0 | 0
Cu0.24Mn0.34Ni0.34Si0.06Sn0.01Zn0.01 | 1 | FCC+IM | 203.2432 | 308.2873 | 681.2551 | 40.1791 | 0 | 0 | 0 | 0 | 0 | 0 | 0 | 0.23826 | 0 | 0 | 0 | 0 | 0 | 0 | 0.34052 | 0 | 0 | 0 | 0 | 0.33986 | 0 | 0 | 0 | 0.062542 | 0.010925 | 0 | 0 | 0 | 0 | 0 | 0.0078937 | 0 | 1 | 0 | 0 | 0 | 0 | 0 | 0
Al0.14Co0.2Cr0.2Fe0.17Ni0.29 | 3 | FCC+BCC | 358.5329 | 902.6165 | 1044.3289 | 22.7953 | 0 | 0.13594 | 0 | 0 | 0 | 0.20191 | 0.19961 | 0 | 0.16986 | 0 | 0 | 0 | 0 | 0 | 0 | 0 | 0 | 0 | 0 | 0.29268 | 0 | 0 | 0 | 0 | 0 | 0 | 0 | 0 | 0 | 0 | 0 | 0 | 0 | 0 | 1 | 0 | 0 | 0 | 0
Al0.2Co0.19Cr0.19Fe0.17Mo0.09Ni0.17 | 1 | BCC+IM | 674.1007 | 2219.238 | 2540.8889 | 16.0445 | 0 | 0.19903 | 0 | 0 | 0 | 0.18819 | 0.1875 | 0 | 0.16643 | 0 | 0 | 0 | 0 | 0 | 0 | 0.087044 | 0 | 0 | 0 | 0.17181 | 0 | 0 | 0 | 0 | 0 | 0 | 0 | 0 | 0 | 0 | 0 | 0 | 1 | 0 | 0 | 0 | 0 | 0 | 0
Co0.17Fe0.22Mo0.18Ni0.26V0.18 | 1 | FCC+IM | 506.7427 | 802.486 | 1213.6725 | 19.985 | 0 | 0 | 0 | 0 | 0 | 0.16658 | 0 | 0 | 0.21678 | 0 | 0 | 0 | 0 | 0 | 0 | 0.17867 | 0 | 0 | 0 | 0.25606 | 0 | 0 | 0 | 0 | 0 | 0 | 0 | 0.1819 | 0 | 0 | 0 | 0 | 1 | 0 | 0 | 0 | 0 | 0 | 0
Co0.25Cr0.25Fe0.25Ni0.25 | 1 | FCC | 166.861 | 294.5084 | 500.704 | 54.7726 | 0 | 0 | 0 | 0 | 0 | 0.25406 | 0.24829 | 0 | 0.24614 | 0 | 0 | 0 | 0 | 0 | 0 | 0 | 0 | 0 | 0 | 0.25151 | 0 | 0 | 0 | 0 | 0 | 0 | 0 | 0 | 0 | 0 | 0 | 0 | 1 | 0 | 0 | 0 | 0 | 0 | 0
Al0.35Fe0.03Mn0.11Ni0.2Si0.21Zn0.1 | 1 | FCC | 508.7979 | 1198.676 | 1513.5933 | 37.0449 | 0 | 0.34837 | 0 | 0 | 0 | 0 | 0 | 0 | 0.034285 | 0 | 0 | 0 | 0 | 0 | 0.10679 | 0 | 0 | 0 | 0 | 0.20306 | 0 | 0 | 0 | 0.20512 | 0 | 0 | 0 | 0 | 0 | 0 | 0.10238 | 0 | 1 | 0 | 0 | 0 | 0 | 0 | 0
Al0.04B0.07Co0.18Cr0.17Cu0.18Fe0.17Ni0.19 | 1 | FCC | 314.4839 | 462.6095 | 914.0949 | 22.6414 | 0 | 0.039542 | 0.070693 | 0 | 0 | 0.17551 | 0.16726 | 0.18026 | 0.17184 | 0 | 0 | 0 | 0 | 0 | 0 | 0 | 0 | 0 | 0 | 0.1949 | 0 | 0 | 0 | 0 | 0 | 0 | 0 | 0 | 0 | 0 | 0 | 0 | 1 | 0 | 0 | 0 | 0 | 0 | 0
Al0.17Cr0.21Fe0.19Ni0.43 | 1 | FCC+BCC+IM | 401.4864 | 648.935 | 1248.021 | 15.124 | 0 | 0.17274 | 0 | 0 | 0 | 0 | 0.21102 | 0 | 0.19095 | 0 | 0 | 0 | 0 | 0 | 0 | 0 | 0 | 0 | 0 | 0.42529 | 0 | 0 | 0 | 0 | 0 | 0 | 0 | 0 | 0 | 0 | 0 | 0 | 1 | 0 | 0 | 0 | 0 | 0 | 0
Al0.15Co0.19Cr0.19Cu0.17Fe0.19Ni0.09 | 1 | FCC+BCC | 453.5767 | 1238.6218 | 1732.443 | 21.7824 | 0 | 0.15408 | 0 | 0 | 0 | 0.19439 | 0.19096 | 0.17395 | 0.19242 | 0 | 0 | 0 | 0 | 0 | 0 | 0 | 0 | 0 | 0 | 0.094203 | 0 | 0 | 0 | 0 | 0 | 0 | 0 | 0 | 0 | 0 | 0 | 0 | 1 | 0 | 0 | 0 | 0 | 0 | 0
Al0.08Cr0.1Fe0.36Mn0.35Ni0.1 | 1 | FCC | 361.823 | 308.33 | 933.57 | 46.281 | 0 | 0.08499 | 0 | 0 | 0 | 0 | 0.10465 | 0 | 0.36242 | 0 | 0 | 0 | 0 | 0 | 0.34653 | 0 | 0 | 0 | 0 | 0.10141 | 0 | 0 | 0 | 0 | 0 | 0 | 0 | 0 | 0 | 0 | 0 | 0 | 1 | 0 | 0 | 0 | 0 | 0 | 0
Al0.06Co0.17Cr0.17Fe0.18Mn0.23Ni0.18 | 1 | FCC+BCC | 246.9434 | 531.3628 | 812.5803 | 35.186 | 0 | 0.064533 | 0 | 0 | 0 | 0.17367 | 0.17013 | 0 | 0.17565 | 0 | 0 | 0 | 0 | 0 | 0.23435 | 0 | 0 | 0 | 0 | 0.18166 | 0 | 0 | 0 | 0 | 0 | 0 | 0 | 0 | 0 | 0 | 0 | 0 | 1 | 0 | 0 | 0 | 0 | 0 | 0
Al0.14Co0.19Cr0.19Fe0.19Ni0.2Ti0.1 | 1 | FCC+BCC | 547.6926 | 1471.171 | 2360.2907 | 26.1131 | 0 | 0.13523 | 0 | 0 | 0 | 0.18519 | 0.19401 | 0 | 0.1915 | 0 | 0 | 0 | 0 | 0 | 0 | 0 | 0 | 0 | 0 | 0.19791 | 0 | 0 | 0 | 0 | 0 | 0 | 0.096165 | 0 | 0 | 0 | 0 | 0 | 1 | 0 | 0 | 0 | 0 | 0 | 0
Al0.1Cr0.13Nb0.21Ti0.19V0.19Zr0.19 | 3 | BCC | 618.2901 | 1255.3908 | 1557.0505 | 12.376 | 0 | 0.10306 | 0 | 0 | 0 | 0 | 0.12588 | 0 | 0 | 0 | 0 | 0 | 0 | 0 | 0 | 0 | 0 | 0.20538 | 0 | 0 | 0 | 0 | 0 | 0 | 0 | 0 | 0.18965 | 0.19079 | 0 | 0 | 0 | 0.18524 | 0 | 0 | 1 | 0 | 0 | 0 | 0
Nb0.24Ta0.25Ti0.23W0.04Zr0.24 | 5 | BCC | 476.0094 | 960.4831 | 1080.0086 | 9.2933 | 0 | 0 | 0 | 0 | 0 | 0 | 0 | 0 | 0 | 0 | 0 | 0 | 0 | 0 | 0 | 0 | 0 | 0.2363 | 0 | 0 | 0 | 0 | 0 | 0 | 0 | 0.25118 | 0.23062 | 0 | 0.044945 | 0 | 0 | 0.23695 | 0 | 0 | 0 | 0 | 1 | 0 | 0
Nb0.26Ti0.23V0.22Zr0.28 | 1 | BCC | 439.2068 | 1159.85 | 1403.1333 | 35.4114 | 0 | 0 | 0 | 0 | 0 | 0 | 0 | 0 | 0 | 0 | 0 | 0 | 0 | 0 | 0 | 0 | 0 | 0.26114 | 0 | 0 | 0 | 0 | 0 | 0 | 0 | 0 | 0.23278 | 0.22122 | 0 | 0 | 0 | 0.28485 | 1 | 0 | 0 | 0 | 0 | 0 | 0
Al0.13Co0.12Cr0.12Fe0.27Ni0.26V0.09 | 5 | FCC+BCC | 425.4421 | 811.4539 | 1153.4935 | 23.9732 | 0 | 0.1302 | 0 | 0 | 0 | 0.12451 | 0.12113 | 0 | 0.27142 | 0 | 0 | 0 | 0 | 0 | 0 | 0 | 0 | 0 | 0 | 0.26307 | 0 | 0 | 0 | 0 | 0 | 0 | 0 | 0.089678 | 0 | 0 | 0 | 0 | 0 | 0 | 0 | 0 | 1 | 0 | 0
Al0.12Co0.19Cr0.18Cu0.14Fe0.18Mo0.01Ni0.19 | 1 | FCC+BCC | 274.4371 | 1085.8296 | 1410.16 | 20.5796 | 0 | 0.11528 | 0 | 0 | 0 | 0.18596 | 0.17895 | 0.13943 | 0.17926 | 0 | 0 | 0 | 0 | 0 | 0 | 0.011806 | 0 | 0 | 0 | 0.18932 | 0 | 0 | 0 | 0 | 0 | 0 | 0 | 0 | 0 | 0 | 0 | 0 | 1 | 0 | 0 | 0 | 0 | 0 | 0
Al0.14Co0.19Cr0.19Fe0.19Ni0.2Ti0.1 | 1 | FCC+BCC | 547.6926 | 1471.171 | 2360.2907 | 26.1131 | 0 | 0.13523 | 0 | 0 | 0 | 0.18519 | 0.19401 | 0 | 0.1915 | 0 | 0 | 0 | 0 | 0 | 0 | 0 | 0 | 0 | 0 | 0.19791 | 0 | 0 | 0 | 0 | 0 | 0 | 0.096165 | 0 | 0 | 0 | 0 | 0 | 1 | 0 | 0 | 0 | 0 | 0 | 0
Al0.01Co0.26Cr0.25Fe0.25Ni0.24 | 3 | FCC | 143.3436 | 336.0875 | 609.5542 | 61.9488 | 0 | 0.0087613 | 0 | 0 | 0 | 0.25758 | 0.25154 | 0 | 0.2454 | 0 | 0 | 0 | 0 | 0 | 0 | 0 | 0 | 0 | 0 | 0.23672 | 0 | 0 | 0 | 0 | 0 | 0 | 0 | 0 | 0 | 0 | 0 | 0 | 0 | 0 | 1 | 0 | 0 | 0 | 0
Al0.29Co0.18Cr0.18Cu0.15Fe0.17Mn0.03 | 1 | FCC+BCC | 603.103 | 1241.526 | 1965.7661 | 13.5646 | 0 | 0.29372 | 0 | 0 | 0 | 0.17549 | 0.17929 | 0.14973 | 0.17329 | 0 | 0 | 0 | 0 | 0 | 0.028494 | 0 | 0 | 0 | 0 | 0 | 0 | 0 | 0 | 0 | 0 | 0 | 0 | 0 | 0 | 0 | 0 | 0 | 1 | 0 | 0 | 0 | 0 | 0 | 0
Mo0.12Nb0.2Ti0.2Y0.03Zr0.46 | 1 | BCC | 506.3171 | 1416.127 | 2260.6 | 19.362 | 0 | 0 | 0 | 0 | 0 | 0 | 0 | 0 | 0 | 0 | 0 | 0 | 0 | 0 | 0 | 0.12298 | 0 | 0.19526 | 0 | 0 | 0 | 0 | 0 | 0 | 0 | 0 | 0.19616 | 0 | 0 | 0.029695 | 0 | 0.4559 | 1 | 0 | 0 | 0 | 0 | 0 | 0
Cr0.13Hf0.11Nb0.17Ti0.19V0.18Zr0.23 | 1 | BCC | 565.4019 | 1250.4 | 1516.775 | 23.619 | 0 | 0 | 0 | 0 | 0 | 0 | 0.13489 | 0 | 0 | 0 | 0 | 0.10681 | 0 | 0 | 0 | 0 | 0 | 0.16754 | 0 | 0 | 0 | 0 | 0 | 0 | 0 | 0 | 0.18579 | 0.17689 | 0 | 0 | 0 | 0.2281 | 1 | 0 | 0 | 0 | 0 | 0 | 0
Al0.03Cr0.18Cu0.06Fe0.2Mn0.14Mo0.17Ni0.23 | 1 | FCC+IM | 327.5994 | 694.433 | 1192.575 | 23.9297 | 0 | 0.02847 | 0 | 0 | 0 | 0 | 0.17976 | 0.059202 | 0.1962 | 0 | 0 | 0 | 0 | 0 | 0.13615 | 0.17399 | 0 | 0 | 0 | 0.22623 | 0 | 0 | 0 | 0 | 0 | 0 | 0 | 0 | 0 | 0 | 0 | 0 | 1 | 0 | 0 | 0 | 0 | 0 | 0
Mo0.32Nb0.18Ta0.15Ti0.03V0.17W0.12Zr0.02 | 5 | BCC | 682.3849 | 1348.6634 | 1730.7855 | 10.0791 | 0 | 0 | 0 | 0 | 0 | 0 | 0 | 0 | 0 | 0 | 0 | 0 | 0 | 0 | 0 | 0.3229 | 0 | 0.17935 | 0 | 0 | 0 | 0 | 0 | 0 | 0 | 0.15365 | 0.032381 | 0.16723 | 0.12286 | 0 | 0 | 0.021622 | 0 | 0 | 0 | 0 | 1 | 0 | 0
Al0.08Co0.18Cr0.17Fe0.18Mn0.22Ni0.18 | 1 | FCC+BCC | 246.8734 | 470.797 | 940.0523 | 36.154 | 0 | 0.077868 | 0 | 0 | 0 | 0.17543 | 0.17196 | 0 | 0.17694 | 0 | 0 | 0 | 0 | 0 | 0.21526 | 0 | 0 | 0 | 0 | 0.18254 | 0 | 0 | 0 | 0 | 0 | 0 | 0 | 0 | 0 | 0 | 0 | 0 | 1 | 0 | 0 | 0 | 0 | 0 | 0
Al0.34Cr0.21Fe0.21Mo0.05Ni0.19 | 1 | BCC+IM | 529.1587 | 1790.252 | 2596.7505 | 26.2684 | 0 | 0.33704 | 0 | 0 | 0 | 0 | 0.20895 | 0 | 0.20995 | 0 | 0 | 0 | 0 | 0 | 0 | 0.050544 | 0 | 0 | 0 | 0.19352 | 0 | 0 | 0 | 0 | 0 | 0 | 0 | 0 | 0 | 0 | 0 | 0 | 1 | 0 | 0 | 0 | 0 | 0 | 0
Mo0.16Nb0.29Re0.05Ta0.18Ti0.09W0.23 | 1 | BCC | 486.456 | 1254.0422 | 1677.12 | 9.8571 | 0 | 0 | 0 | 0 | 0 | 0 | 0 | 0 | 0 | 0 | 0 | 0 | 0 | 0 | 0 | 0.15798 | 0 | 0.29131 | 0 | 0 | 0 | 0.05231 | 0 | 0 | 0 | 0.18411 | 0.086715 | 0 | 0.22757 | 0 | 0 | 0 | 1 | 0 | 0 | 0 | 0 | 0 | 0
Al0.1Co0.17Cr0.23Cu0.01Fe0.11Mo0.1Ni0.22Ti0.03W0.03 | 1 | BCC+IM | 465.514 | 1649.1944 | 1842.1847 | 18.0151 | 0 | 0.097091 | 0 | 0 | 0 | 0.17454 | 0.23085 | 0.0097856 | 0.10913 | 0 | 0 | 0 | 0 | 0 | 0 | 0.099837 | 0 | 0 | 0 | 0.21799 | 0 | 0 | 0 | 0 | 0 | 0 | 0.034901 | 0 | 0.02589 | 0 | 0 | 0 | 1 | 0 | 0 | 0 | 0 | 0 | 0
Mo0.11Nb0.24Ta0.15Ti0.25Zr0.25 | 5 | BCC | 430.4423 | 1209.77 | 1534.075 | 13.882 | 0 | 0 | 0 | 0 | 0 | 0 | 0 | 0 | 0 | 0 | 0 | 0 | 0 | 0 | 0 | 0.10855 | 0 | 0.24104 | 0 | 0 | 0 | 0 | 0 | 0 | 0 | 0.1535 | 0.24926 | 0 | 0 | 0 | 0 | 0.24764 | 0 | 0 | 0 | 0 | 1 | 0 | 0
Hf0.19Mo0.15Nb0.21Ta0.02Ti0.24Zr0.2 | 1 | BCC | 468.9742 | 1467.28 | 1849.36 | 23.3717 | 0 | 0 | 0 | 0 | 0 | 0 | 0 | 0 | 0 | 0 | 0 | 0.19071 | 0 | 0 | 0 | 0.14892 | 0 | 0.2053 | 0 | 0 | 0 | 0 | 0 | 0 | 0 | 0.018205 | 0.23688 | 0 | 0 | 0 | 0 | 0.19997 | 1 | 0 | 0 | 0 | 0 | 0 | 0
Al0.21Co0.13Cr0.15Fe0.15Ni0.36 | 1 | FCC+BCC | 404.2582 | 594.5214 | 1172.1854 | 22.8339 | 0 | 0.20894 | 0 | 0 | 0 | 0.12915 | 0.14585 | 0 | 0.15356 | 0 | 0 | 0 | 0 | 0 | 0 | 0 | 0 | 0 | 0 | 0.3625 | 0 | 0 | 0 | 0 | 0 | 0 | 0 | 0 | 0 | 0 | 0 | 0 | 1 | 0 | 0 | 0 | 0 | 0 | 0
Cr0.27Cu0.03Fe0.19Ni0.2Ti0.11V0.05Zr0.14 | 1 | BCC | 581.7423 | 1543.4138 | 1627.0175 | 19.4536 | 0 | 0 | 0 | 0 | 0 | 0 | 0.26565 | 0.025877 | 0.19161 | 0 | 0 | 0 | 0 | 0 | 0 | 0 | 0 | 0 | 0 | 0.20465 | 0 | 0 | 0 | 0 | 0 | 0 | 0.11489 | 0.054547 | 0 | 0 | 0 | 0.14278 | 1 | 0 | 0 | 0 | 0 | 0 | 0
Al0.03Co0.04Cr0.16Cu0.25Fe0.18Ni0.23Ti0.1 | 6 | FCC | 551.577 | 962.514 | 1351.8263 | 24.154 | 0 | 0.029499 | 0 | 0 | 0 | 0.044048 | 0.16484 | 0.25402 | 0.18109 | 0 | 0 | 0 | 0 | 0 | 0 | 0 | 0 | 0 | 0 | 0.22814 | 0 | 0 | 0 | 0 | 0 | 0 | 0.098354 | 0 | 0 | 0 | 0 | 0 | 0 | 0 | 0 | 0 | 0 | 1 | 0
Al0.15Co0.19Cr0.2Cu0.09Fe0.19Mn0.06N0.13 | 1 | FCC+BCC | 584.0943 | 1269.7052 | 1846.69 | 21.4093 | 0 | 0.14832 | 0 | 0 | 0 | 0.19082 | 0.19595 | 0.086356 | 0.18807 | 0 | 0 | 0 | 0 | 0 | 0.064243 | 0 | 0.12624 | 0 | 0 | 0 | 0 | 0 | 0 | 0 | 0 | 0 | 0 | 0 | 0 | 0 | 0 | 0 | 1 | 0 | 0 | 0 | 0 | 0 | 0
Nb0.26Ti0.23V0.22Zr0.28 | 1 | BCC | 439.2068 | 1168.015 | 1367.3433 | 35.4114 | 0 | 0 | 0 | 0 | 0 | 0 | 0 | 0 | 0 | 0 | 0 | 0 | 0 | 0 | 0 | 0 | 0 | 0.26469 | 0 | 0 | 0 | 0 | 0 | 0 | 0 | 0 | 0.23386 | 0.21901 | 0 | 0 | 0 | 0.28243 | 1 | 0 | 0 | 0 | 0 | 0 | 0
Al0.2Co0.04Cr0.2Cu0.05Fe0.19Ni0.31 | 5 | BCC | 655.3809 | 671.517 | 1486.2305 | 11.791 | 0 | 0.20201 | 0 | 0 | 0 | 0.036567 | 0.20105 | 0.052958 | 0.19422 | 0 | 0 | 0 | 0 | 0 | 0 | 0 | 0 | 0 | 0 | 0.31319 | 0 | 0 | 0 | 0 | 0 | 0 | 0 | 0 | 0 | 0 | 0 | 0 | 0 | 0 | 0 | 0 | 1 | 0 | 0
Al0.14Co0.2Cr0.12Fe0.19Mn0.14Ni0.2 | 1 | FCC+BCC | 402.2406 | 945.069 | 1486.4815 | 27.8592 | 0 | 0.14482 | 0 | 0 | 0 | 0.20303 | 0.12491 | 0 | 0.19414 | 0 | 0 | 0 | 0 | 0 | 0.13719 | 0 | 0 | 0 | 0 | 0.19591 | 0 | 0 | 0 | 0 | 0 | 0 | 0 | 0 | 0 | 0 | 0 | 0 | 1 | 0 | 0 | 0 | 0 | 0 | 0
Al0.16Co0.18Cr0.13Fe0.15Ni0.38 | 1 | FCC+BCC | 398.3678 | 534.2188 | 1159.5348 | 23.4136 | 0 | 0.16028 | 0 | 0 | 0 | 0.18328 | 0.134 | 0 | 0.14525 | 0 | 0 | 0 | 0 | 0 | 0 | 0 | 0 | 0 | 0 | 0.3772 | 0 | 0 | 0 | 0 | 0 | 0 | 0 | 0 | 0 | 0 | 0 | 0 | 1 | 0 | 0 | 0 | 0 | 0 | 0
Co0.16Fe0.22Mo0.19Ni0.26V0.17 | 1 | FCC+IM | 518.4993 | 802.486 | 1207.6525 | 20.1923 | 0 | 0 | 0 | 0 | 0 | 0.16139 | 0 | 0 | 0.2151 | 0 | 0 | 0 | 0 | 0 | 0 | 0.1939 | 0 | 0 | 0 | 0.25893 | 0 | 0 | 0 | 0 | 0 | 0 | 0 | 0.17068 | 0 | 0 | 0 | 0 | 1 | 0 | 0 | 0 | 0 | 0 | 0
Al0.06Nb0.27Ta0.18Ti0.23Zr0.26 | 5 | BCC | 467.9286 | 1303.635 | 1473.15 | 10.343 | 0 | 0.063127 | 0 | 0 | 0 | 0 | 0 | 0 | 0 | 0 | 0 | 0 | 0 | 0 | 0 | 0 | 0 | 0.26681 | 0 | 0 | 0 | 0 | 0 | 0 | 0 | 0.17968 | 0.23409 | 0 | 0 | 0 | 0 | 0.2563 | 0 | 0 | 0 | 0 | 1 | 0 | 0
Al0.01Co0.19Cr0.19Cu0.19Fe0.19Ni0.2Ti0.03 | 1 | FCC | 332.8075 | 782.95 | 1260.7818 | 28.0068 | 0 | 0.011166 | 0 | 0 | 0 | 0.19405 | 0.18562 | 0.18945 | 0.19389 | 0 | 0 | 0 | 0 | 0 | 0 | 0 | 0 | 0 | 0 | 0.20062 | 0 | 0 | 0 | 0 | 0 | 0 | 0.025192 | 0 | 0 | 0 | 0 | 0 | 1 | 0 | 0 | 0 | 0 | 0 | 0
Mo0.29Nb0.21Ti0.18V0.12Zr0.2 | 3 | BCC | 573.0317 | 1623.49 | 3110.696 | 24.806 | 0 | 0 | 0 | 0 | 0 | 0 | 0 | 0 | 0 | 0 | 0 | 0 | 0 | 0 | 0 | 0.29224 | 0 | 0.21348 | 0 | 0 | 0 | 0 | 0 | 0 | 0 | 0 | 0.17913 | 0.12002 | 0 | 0 | 0 | 0.19514 | 0 | 0 | 1 | 0 | 0 | 0 | 0
Al0.07Co0.17Cr0.17Fe0.18Mn0.23Ni0.18 | 1 | FCC+BCC | 245.9734 | 524.0144 | 826.9303 | 36.04 | 0 | 0.069333 | 0 | 0 | 0 | 0.17488 | 0.17133 | 0 | 0.17587 | 0 | 0 | 0 | 0 | 0 | 0.22659 | 0 | 0 | 0 | 0 | 0.182 | 0 | 0 | 0 | 0 | 0 | 0 | 0 | 0 | 0 | 0 | 0 | 0 | 1 | 0 | 0 | 0 | 0 | 0 | 0
Al0.07Cr0.18Nb0.2Ti0.17V0.22Zr0.16 | 3 | BCC | 595.1 | 1385.4375 | 1663.07 | 19.941 | 0 | 0.069036 | 0 | 0 | 0 | 0 | 0.17691 | 0 | 0 | 0 | 0 | 0 | 0 | 0 | 0 | 0 | 0 | 0.20415 | 0 | 0 | 0 | 0 | 0 | 0 | 0 | 0 | 0.16546 | 0.22165 | 0 | 0 | 0 | 0.1628 | 0 | 0 | 1 | 0 | 0 | 0 | 0
Al0.02Co0.25Cr0.25Fe0.24Ni0.24 | 3 | FCC | 140.0669 | 441.5995 | 631.9475 | 55.86 | 0 | 0.020785 | 0 | 0 | 0 | 0.25122 | 0.24718 | 0 | 0.24172 | 0 | 0 | 0 | 0 | 0 | 0 | 0 | 0 | 0 | 0 | 0.23909 | 0 | 0 | 0 | 0 | 0 | 0 | 0 | 0 | 0 | 0 | 0 | 0 | 0 | 0 | 1 | 0 | 0 | 0 | 0
Nb0.25Ta0.28Ti0.29Zr0.18 | 5 | BCC | 404.018 | 966.84 | 991.75 | 10.642 | 0 | 0 | 0 | 0 | 0 | 0 | 0 | 0 | 0 | 0 | 0 | 0 | 0 | 0 | 0 | 0 | 0 | 0.24811 | 0 | 0 | 0 | 0 | 0 | 0 | 0 | 0.28136 | 0.28757 | 0 | 0 | 0 | 0 | 0.18296 | 0 | 0 | 0 | 0 | 1 | 0 | 0
Hf0.11Mo0.08Nb0.24Si0.08Ti0.22Zr0.27 | 1 | BCC+IM | 473.0777 | 1421.567 | 1745.6 | 28.0419 | 0 | 0 | 0 | 0 | 0 | 0 | 0 | 0 | 0 | 0 | 0 | 0.10942 | 0 | 0 | 0 | 0.075813 | 0 | 0.23675 | 0 | 0 | 0 | 0 | 0 | 0.084007 | 0 | 0 | 0.22443 | 0 | 0 | 0 | 0 | 0.26958 | 1 | 0 | 0 | 0 | 0 | 0 | 0
Al0.14Co0.18Cr0.17Cu0.16Fe0.16Ni0.18Zn0.01 | 1 | FCC+BCC | 343.0478 | 1211.2385 | 1632.4318 | 14.4897 | 0 | 0.13793 | 0 | 0 | 0 | 0.17545 | 0.16868 | 0.16414 | 0.16007 | 0 | 0 | 0 | 0 | 0 | 0 | 0 | 0 | 0 | 0 | 0.17644 | 0 | 0 | 0 | 0 | 0 | 0 | 0 | 0 | 0 | 0 | 0.013766 | 0 | 1 | 0 | 0 | 0 | 0 | 0 | 0
Al0.03B0.13Co0.16Cr0.16Cu0.18Fe0.16Ni0.19 | 1 |  | 372.8054 | 504.3083 | 1065.6612 | 21.0757 | 0 | 0.032254 | 0.12598 | 0 | 0 | 0.16361 | 0.15589 | 0.17642 | 0.16076 | 0 | 0 | 0 | 0 | 0 | 0 | 0 | 0 | 0 | 0 | 0.18508 | 0 | 0 | 0 | 0 | 0 | 0 | 0 | 0 | 0 | 0 | 0 | 0 | 1 | 0 | 0 | 0 | 0 | 0 | 0
Co0.26Cr0.26Fe0.25Ni0.24 | 3 | FCC | 137.3996 | 345.8425 | 611.6085 | 62.5646 | 0 | 0 | 0 | 0 | 0 | 0.25593 | 0.25739 | 0 | 0.24681 | 0 | 0 | 0 | 0 | 0 | 0 | 0 | 0 | 0 | 0 | 0.23988 | 0 | 0 | 0 | 0 | 0 | 0 | 0 | 0 | 0 | 0 | 0 | 0 | 0 | 0 | 1 | 0 | 0 | 0 | 0
Al0.03Co0.25Cr0.24Fe0.24Ni0.24 | 3 | FCC | 141.4078 | 478.4605 | 626.0908 | 50.875 | 0 | 0.030268 | 0 | 0 | 0 | 0.25105 | 0.24287 | 0 | 0.23931 | 0 | 0 | 0 | 0 | 0 | 0 | 0 | 0 | 0 | 0 | 0.2365 | 0 | 0 | 0 | 0 | 0 | 0 | 0 | 0 | 0 | 0 | 0 | 0 | 0 | 0 | 1 | 0 | 0 | 0 | 0
Al0.45Co0.22Cr0.32 | 1 |  | 848.836 | 1259.3594 | 1316.934 | 28.8686 | 0 | 0.45479 | 0 | 0 | 0 | 0.2209 | 0.32432 | 0 | 0 | 0 | 0 | 0 | 0 | 0 | 0 | 0 | 0 | 0 | 0 | 0 | 0 | 0 | 0 | 0 | 0 | 0 | 0 | 0 | 0 | 0 | 0 | 0 | 1 | 0 | 0 | 0 | 0 | 0 | 0
Al0.19Cr0.24Nb0.16Ti0.21V0.21 | 1 | BCC | 692.468 | 1279.8165 | 1557.9533 | 10.0667 | 0 | 0.18792 | 0 | 0 | 0 | 0 | 0.24148 | 0 | 0 | 0 | 0 | 0 | 0 | 0 | 0 | 0 | 0 | 0.15525 | 0 | 0 | 0 | 0 | 0 | 0 | 0 | 0 | 0.20782 | 0.20753 | 0 | 0 | 0 | 0 | 1 | 0 | 0 | 0 | 0 | 0 | 0
Hf0.1Mo0.26Nb0.11Ta0.28Ti0.25 | 1 | BCC | 457.8747 | 1293.42 | 1519.83 | 23.077 | 0 | 0 | 0 | 0 | 0 | 0 | 0 | 0 | 0 | 0 | 0 | 0.10155 | 0 | 0 | 0 | 0.25702 | 0 | 0.11031 | 0 | 0 | 0 | 0 | 0 | 0 | 0 | 0.28298 | 0.24814 | 0 | 0 | 0 | 0 | 0 | 1 | 0 | 0 | 0 | 0 | 0 | 0
Co0.25Cr0.25Fe0.25Ni0.25 | 1 | FCC | 166.861 | 288.4964 | 500.882 | 54.7466 | 0 | 0 | 0 | 0 | 0 | 0.25362 | 0.24801 | 0 | 0.24555 | 0 | 0 | 0 | 0 | 0 | 0 | 0 | 0 | 0 | 0 | 0.25106 | 0 | 0 | 0 | 0 | 0 | 0 | 0 | 0 | 0 | 0 | 0 | 0 | 1 | 0 | 0 | 0 | 0 | 0 | 0
Hf0.14Nb0.32Ta0.32Ti0.05W0.17 | 3 | BCC | 460.0569 | 1086.3167 | 1310.0029 | 17.9301 | 0 | 0 | 0 | 0 | 0 | 0 | 0 | 0 | 0 | 0 | 0 | 0.13928 | 0 | 0 | 0 | 0 | 0 | 0.31759 | 0 | 0 | 0 | 0 | 0 | 0 | 0 | 0.32152 | 0.052631 | 0 | 0.16898 | 0 | 0 | 0 | 0 | 0 | 1 | 0 | 0 | 0 | 0
Co0.26Cr0.24Fe0.25Ni0.24 | 2 | FCC | 180.652 | 561.681 | 748.2289 | 40.16 | 0 | 0 | 0 | 0 | 0 | 0.26248 | 0.2434 | 0 | 0.24738 | 0 | 0 | 0 | 0 | 0 | 0 | 0 | 0 | 0 | 0 | 0.24348 | 0 | 0 | 0 | 0 | 0 | 0 | 0 | 0 | 0 | 0 | 0 | 0 | 0 | 1 | 0 | 0 | 0 | 0 | 0
Nb0.28Ti0.24V0.21Zr0.27 | 1 | BCC | 419.9083 | 1188.3925 | 1336.0833 | 30.0119 | 0 | 0 | 0 | 0 | 0 | 0 | 0 | 0 | 0 | 0 | 0 | 0 | 0 | 0 | 0 | 0 | 0 | 0.27712 | 0 | 0 | 0 | 0 | 0 | 0 | 0 | 0 | 0.23656 | 0.21194 | 0 | 0 | 0 | 0.27042 | 1 | 0 | 0 | 0 | 0 | 0 | 0
B0.04Co0.23Cu0.2Fe0.22Mn0.04Ni0.26 | 1 | FCC | 234.8785 | 314.2186 | 536.2315 | 27.456 | 0 | 0 | 0.044187 | 0 | 0 | 0.2286 | 0 | 0.20173 | 0.22022 | 0 | 0 | 0 | 0 | 0 | 0.042719 | 0 | 0 | 0 | 0 | 0.26255 | 0 | 0 | 0 | 0 | 0 | 0 | 0 | 0 | 0 | 0 | 0 | 0 | 1 | 0 | 0 | 0 | 0 | 0 | 0
Hf0.27Nb0.2Ti0.2V0.21Zr0.12 | 1 | BCC+IM | 600.5616 | 858.84 | 1412.53 | 34.8617 | 0 | 0 | 0 | 0 | 0 | 0 | 0 | 0 | 0 | 0 | 0 | 0.27408 | 0 | 0 | 0 | 0 | 0 | 0.19565 | 0 | 0 | 0 | 0 | 0 | 0 | 0 | 0 | 0.19959 | 0.20684 | 0 | 0 | 0 | 0.12384 | 1 | 0 | 0 | 0 | 0 | 0 | 0
Al0.06Cu0.16Fe0.15Ni0.16Ti0.14V0.19Zr0.15 | 1 |  | 587.5437 | 1179.665 | 1558.1625 | 14.639 | 0 | 0.058147 | 0 | 0 | 0 | 0 | 0 | 0.15807 | 0.1455 | 0 | 0 | 0 | 0 | 0 | 0 | 0 | 0 | 0 | 0 | 0.16217 | 0 | 0 | 0 | 0 | 0 | 0 | 0.13767 | 0.18528 | 0 | 0 | 0 | 0.15316 | 1 | 0 | 0 | 0 | 0 | 0 | 0
Al0.16Co0.17Cr0.16Cu0.16Fe0.15Mn0.01Ni0.17Zn0.02 | 1 | FCC+BCC | 469.4157 | 1064.1451 | 1531.6797 | 17.0861 | 0 | 0.1568 | 0 | 0 | 0 | 0.17044 | 0.16368 | 0.15994 | 0.15252 | 0 | 0 | 0 | 0 | 0 | 0.0074328 | 0 | 0 | 0 | 0 | 0.17089 | 0 | 0 | 0 | 0 | 0 | 0 | 0 | 0 | 0 | 0 | 0.018293 | 0 | 1 | 0 | 0 | 0 | 0 | 0 | 0
Co0.2Cr0.2Fe0.21Mn0.21Ni0.19 | 1 | FCC | 176.4571 | 466.2101 | 545.3514 | 56.2807 | 0 | 0 | 0 | 0 | 0 | 0.20034 | 0.19539 | 0 | 0.20914 | 0 | 0 | 0 | 0 | 0 | 0.20799 | 0 | 0 | 0 | 0 | 0.18714 | 0 | 0 | 0 | 0 | 0 | 0 | 0 | 0 | 0 | 0 | 0 | 0 | 1 | 0 | 0 | 0 | 0 | 0 | 0
Nb0.27Ti0.24V0.21Zr0.28 | 1 | BCC | 420.3783 | 1174.0775 | 1335.5933 | 30.0019 | 0 | 0 | 0 | 0 | 0 | 0 | 0 | 0 | 0 | 0 | 0 | 0 | 0 | 0 | 0 | 0 | 0 | 0.274 | 0 | 0 | 0 | 0 | 0 | 0 | 0 | 0 | 0.23675 | 0.21292 | 0 | 0 | 0 | 0.27633 | 1 | 0 | 0 | 0 | 0 | 0 | 0
Al0.18Co0.12Cr0.14Fe0.16Ni0.4 | 1 | FCC+BCC | 392.9995 | 572.918 | 1122.2964 | 22.165 | 0 | 0.18354 | 0 | 0 | 0 | 0.11753 | 0.14382 | 0 | 0.15681 | 0 | 0 | 0 | 0 | 0 | 0 | 0 | 0 | 0 | 0 | 0.39831 | 0 | 0 | 0 | 0 | 0 | 0 | 0 | 0 | 0 | 0 | 0 | 0 | 1 | 0 | 0 | 0 | 0 | 0 | 0
Co0.25Cr0.25Fe0.25Ni0.25 | 1 | FCC | 166.861 | 288.4964 | 502.162 | 57.2839 | 0 | 0 | 0 | 0 | 0 | 0.25397 | 0.2501 | 0 | 0.24591 | 0 | 0 | 0 | 0 | 0 | 0 | 0 | 0 | 0 | 0 | 0.25001 | 0 | 0 | 0 | 0 | 0 | 0 | 0 | 0 | 0 | 0 | 0 | 0 | 1 | 0 | 0 | 0 | 0 | 0 | 0
Co0.26Cr0.24Fe0.25Ni0.24V0.01 | 2 | FCC | 182.772 | 556.2231 | 758.8405 | 39.5767 | 0 | 0 | 0 | 0 | 0 | 0.25982 | 0.24412 | 0 | 0.24563 | 0 | 0 | 0 | 0 | 0 | 0 | 0 | 0 | 0 | 0 | 0.24114 | 0 | 0 | 0 | 0 | 0 | 0 | 0 | 0.0092928 | 0 | 0 | 0 | 0 | 0 | 1 | 0 | 0 | 0 | 0 | 0
Cr0.07Cu0.13Fe0.17Ni0.18Ti0.14V0.16Zr0.16 | 1 |  | 510.6644 | 1277.1296 | 1490.0818 | 16.423 | 0 | 0 | 0 | 0 | 0 | 0 | 0.073734 | 0.12949 | 0.16587 | 0 | 0 | 0 | 0 | 0 | 0 | 0 | 0 | 0 | 0 | 0.18229 | 0 | 0 | 0 | 0 | 0 | 0 | 0.13758 | 0.15547 | 0 | 0 | 0 | 0.15556 | 1 | 0 | 0 | 0 | 0 | 0 | 0
Co0.14Cr0.14Fe0.14Nb0.12Ni0.13Ti0.08V0.14Zr0.11 | 3 |  | 682.71 | 1437.711 | 1520.9343 | 11.6939 | 0 | 0 | 0 | 0 | 0 | 0.14467 | 0.14117 | 0 | 0.13564 | 0 | 0 | 0 | 0 | 0 | 0 | 0 | 0 | 0.11837 | 0 | 0.13045 | 0 | 0 | 0 | 0 | 0 | 0 | 0.079868 | 0.13685 | 0 | 0 | 0 | 0.11299 | 0 | 0 | 1 | 0 | 0 | 0 | 0
Hf0.21Nb0.2Ta0.38Ti0.15W0.06 | 1 | BCC | 385.4941 | 1069.555 | 1297.0542 | 31.6156 | 0 | 0 | 0 | 0 | 0 | 0 | 0 | 0 | 0 | 0 | 0 | 0.20976 | 0 | 0 | 0 | 0 | 0 | 0.20287 | 0 | 0 | 0 | 0 | 0 | 0 | 0 | 0.37692 | 0.1516 | 0 | 0.058847 | 0 | 0 | 0 | 1 | 0 | 0 | 0 | 0 | 0 | 0
Al0.14Cr0.26Fe0.32Ni0.28 | 1 | FCC+BCC+IM | 364.6773 | 793.2967 | 1365.2859 | 28.2332 | 0 | 0.13564 | 0 | 0 | 0 | 0 | 0.26158 | 0 | 0.31898 | 0 | 0 | 0 | 0 | 0 | 0 | 0 | 0 | 0 | 0 | 0.2838 | 0 | 0 | 0 | 0 | 0 | 0 | 0 | 0 | 0 | 0 | 0 | 0 | 1 | 0 | 0 | 0 | 0 | 0 | 0
Co0.26Cr0.25Fe0.25Ni0.25 | 2 | FCC | 177.506 | 498.3336 | 745.8654 | 44.5803 | 0 | 0 | 0 | 0 | 0 | 0.26024 | 0.24642 | 0 | 0.24774 | 0 | 0 | 0 | 0 | 0 | 0 | 0 | 0 | 0 | 0 | 0.24561 | 0 | 0 | 0 | 0 | 0 | 0 | 0 | 0 | 0 | 0 | 0 | 0 | 0 | 1 | 0 | 0 | 0 | 0 | 0
Co0.14Cr0.24Fe0.22Mn0.16Ni0.24 | 6 | FCC | 312.1597 | 646.0705 | 878.0343 | 32.3896 | 0 | 0 | 0 | 0 | 0 | 0.1413 | 0.23911 | 0 | 0.21621 | 0 | 0 | 0 | 0 | 0 | 0.16431 | 0 | 0 | 0 | 0 | 0.23908 | 0 | 0 | 0 | 0 | 0 | 0 | 0 | 0 | 0 | 0 | 0 | 0 | 0 | 0 | 0 | 0 | 0 | 1 | 0
Co0.25Cr0.26Fe0.25Ni0.24 | 3 | FCC | 136.7027 | 357.6425 | 594.1951 | 63.2896 | 0 | 0 | 0 | 0 | 0 | 0.2504 | 0.25914 | 0 | 0.24605 | 0 | 0 | 0 | 0 | 0 | 0 | 0 | 0 | 0 | 0 | 0.24441 | 0 | 0 | 0 | 0 | 0 | 0 | 0 | 0 | 0 | 0 | 0 | 0 | 0 | 0 | 1 | 0 | 0 | 0 | 0
Hf0.27Nb0.19Ti0.2V0.21Zr0.13 | 1 | BCC+IM | 601.1469 | 856.49 | 1432.81 | 35.2287 | 0 | 0 | 0 | 0 | 0 | 0 | 0 | 0 | 0 | 0 | 0 | 0.26601 | 0 | 0 | 0 | 0 | 0 | 0.19494 | 0 | 0 | 0 | 0 | 0 | 0 | 0 | 0 | 0.20004 | 0.20611 | 0 | 0 | 0 | 0.13291 | 1 | 0 | 0 | 0 | 0 | 0 | 0
Al0.14Co0.02Cr0.19Cu0.22Fe0.24Ni0.2 | 4 | FCC+BCC | 307.1614 | 1043.2522 | 1319.2799 | 23.0098 | 0 | 0.13815 | 0 | 0 | 0 | 0.019389 | 0.19333 | 0.21503 | 0.23681 | 0 | 0 | 0 | 0 | 0 | 0 | 0 | 0 | 0 | 0 | 0.19729 | 0 | 0 | 0 | 0 | 0 | 0 | 0 | 0 | 0 | 0 | 0 | 0 | 0 | 0 | 0 | 1 | 0 | 0 | 0
Al0.03Co0.21Cr0.2Fe0.18Ni0.25Ti0.03Zr0.09 | 5 | FCC | 408.3067 | 1010.934 | 1302.8453 | 16.1637 | 0 | 0.032524 | 0 | 0 | 0 | 0.21327 | 0.20293 | 0 | 0.1814 | 0 | 0 | 0 | 0 | 0 | 0 | 0 | 0 | 0 | 0 | 0.25071 | 0 | 0 | 0 | 0 | 0 | 0 | 0.033162 | 0 | 0 | 0 | 0 | 0.086004 | 0 | 0 | 0 | 0 | 1 | 0 | 0
Mo0.04Nb0.26Ta0.19Ti0.3Zr0.21 | 5 | BCC | 401.8827 | 1195.7067 | 1308.9133 | 15.7 | 0 | 0 | 0 | 0 | 0 | 0 | 0 | 0 | 0 | 0 | 0 | 0 | 0 | 0 | 0 | 0.044548 | 0 | 0.26078 | 0 | 0 | 0 | 0 | 0 | 0 | 0 | 0.18606 | 0.29755 | 0 | 0 | 0 | 0 | 0.21107 | 0 | 0 | 0 | 0 | 1 | 0 | 0
Al0.34Cr0.02Mn0.11Ni0.23Si0.16Zn0.14 | 1 | FCC | 512.4879 | 1129.386 | 1499.4195 | 20.4553 | 0 | 0.34344 | 0 | 0 | 0 | 0 | 0.015407 | 0 | 0 | 0 | 0 | 0 | 0 | 0 | 0.10567 | 0 | 0 | 0 | 0 | 0.23274 | 0 | 0 | 0 | 0.16217 | 0 | 0 | 0 | 0 | 0 | 0 | 0.14057 | 0 | 1 | 0 | 0 | 0 | 0 | 0 | 0
Al0.14Co0.17Cr0.17Cu0.14Fe0.17Mo0.02Ni0.18 | 3 | FCC+BCC | 376.6775 | 1250.6807 | 1686.9629 | 13.0875 | 0 | 0.14137 | 0 | 0 | 0 | 0.1723 | 0.16731 | 0.14493 | 0.16747 | 0 | 0 | 0 | 0 | 0 | 0 | 0.024035 | 0 | 0 | 0 | 0.1826 | 0 | 0 | 0 | 0 | 0 | 0 | 0 | 0 | 0 | 0 | 0 | 0 | 0 | 0 | 1 | 0 | 0 | 0 | 0
Al0.02Co0.24Cr0.22Fe0.23Mn0.04Ni0.25 | 1 | FCC | 162.594 | 329.5238 | 605.0081 | 35.3352 | 0 | 0.020294 | 0 | 0 | 0 | 0.2427 | 0.22266 | 0 | 0.22558 | 0 | 0 | 0 | 0 | 0 | 0.042873 | 0 | 0 | 0 | 0 | 0.2459 | 0 | 0 | 0 | 0 | 0 | 0 | 0 | 0 | 0 | 0 | 0 | 0 | 1 | 0 | 0 | 0 | 0 | 0 | 0
Al0.19Co0.08Cr0.15Fe0.16Ni0.42 | 1 | FCC+BCC+IM | 400.5215 | 578.4048 | 1127.533 | 19.2265 | 0 | 0.1886 | 0 | 0 | 0 | 0.075236 | 0.15428 | 0 | 0.1622 | 0 | 0 | 0 | 0 | 0 | 0 | 0 | 0 | 0 | 0 | 0.41969 | 0 | 0 | 0 | 0 | 0 | 0 | 0 | 0 | 0 | 0 | 0 | 0 | 1 | 0 | 0 | 0 | 0 | 0 | 0
Mo0.1Nb0.31Ta0.25Ti0.08W0.25 | 1 | BCC | 486.0258 | 1271.1892 | 1424.444 | 8.3069 | 0 | 0 | 0 | 0 | 0 | 0 | 0 | 0 | 0 | 0 | 0 | 0 | 0 | 0 | 0 | 0.098975 | 0 | 0.31415 | 0 | 0 | 0 | 0 | 0 | 0 | 0 | 0.25071 | 0.083805 | 0 | 0.25235 | 0 | 0 | 0 | 1 | 0 | 0 | 0 | 0 | 0 | 0
Co0.15Cr0.25Fe0.21Mn0.15Ni0.24 | 6 | FCC | 319.2772 | 693.4792 | 845.7143 | 30.9565 | 0 | 0 | 0 | 0 | 0 | 0.15129 | 0.24662 | 0 | 0.20765 | 0 | 0 | 0 | 0 | 0 | 0.14954 | 0 | 0 | 0 | 0 | 0.24491 | 0 | 0 | 0 | 0 | 0 | 0 | 0 | 0 | 0 | 0 | 0 | 0 | 0 | 0 | 0 | 0 | 0 | 1 | 0
Al0.07Co0.18Cr0.18Fe0.18Mn0.24Ni0.15 | 1 | FCC+BCC | 405.6628 | 486.997 | 841.4832 | 34.623 | 0 | 0.071398 | 0 | 0 | 0 | 0.18035 | 0.17745 | 0 | 0.18254 | 0 | 0 | 0 | 0 | 0 | 0.2371 | 0 | 0 | 0 | 0 | 0.15115 | 0 | 0 | 0 | 0 | 0 | 0 | 0 | 0 | 0 | 0 | 0 | 0 | 1 | 0 | 0 | 0 | 0 | 0 | 0
Al0.07Co0.24Cr0.23Fe0.23Ni0.23 | 3 | FCC | 105.7785 | 413.0618 | 721.7678 | 43.9095 | 0 | 0.074337 | 0 | 0 | 0 | 0.23509 | 0.23172 | 0 | 0.22844 | 0 | 0 | 0 | 0 | 0 | 0 | 0 | 0 | 0 | 0 | 0.23041 | 0 | 0 | 0 | 0 | 0 | 0 | 0 | 0 | 0 | 0 | 0 | 0 | 0 | 0 | 1 | 0 | 0 | 0 | 0
Nb0.28Ti0.24V0.23Zr0.25 | 1 | BCC | 384.6935 | 1152.0375 | 1268.5733 | 36.5144 | 0 | 0 | 0 | 0 | 0 | 0 | 0 | 0 | 0 | 0 | 0 | 0 | 0 | 0 | 0 | 0 | 0 | 0.28124 | 0 | 0 | 0 | 0 | 0 | 0 | 0 | 0 | 0.24315 | 0.22655 | 0 | 0 | 0 | 0.24905 | 1 | 0 | 0 | 0 | 0 | 0 | 0
Cr0.05Cu0.14Fe0.16Ni0.18Ti0.14V0.17Zr0.16 | 1 |  | 509.7644 | 1234.0946 | 1496.8085 | 16.114 | 0 | 0 | 0 | 0 | 0 | 0 | 0.051268 | 0.13954 | 0.16383 | 0 | 0 | 0 | 0 | 0 | 0 | 0 | 0 | 0 | 0 | 0.18064 | 0 | 0 | 0 | 0 | 0 | 0 | 0.14033 | 0.16635 | 0 | 0 | 0 | 0.15802 | 1 | 0 | 0 | 0 | 0 | 0 | 0
Al0.14Co0.18Cr0.17Cu0.15Fe0.17Ni0.18 | 1 | FCC+BCC | 299.7117 | 1281.3283 | 1751.628 | 16.3451 | 0 | 0.14196 | 0 | 0 | 0 | 0.17971 | 0.17264 | 0.15455 | 0.16881 | 0 | 0 | 0 | 0 | 0 | 0 | 0 | 0 | 0 | 0 | 0.18234 | 0 | 0 | 0 | 0 | 0 | 0 | 0 | 0 | 0 | 0 | 0 | 0 | 1 | 0 | 0 | 0 | 0 | 0 | 0
Al0.08Co0.12Cr0.12Cu0.14Fe0.15Ni0.15V0.24 | 1 | BCC | 592.097 | 872.23 | 1039.4654 | 14.2285 | 0 | 0.078209 | 0 | 0 | 0 | 0.11657 | 0.12223 | 0.13988 | 0.14938 | 0 | 0 | 0 | 0 | 0 | 0 | 0 | 0 | 0 | 0 | 0.15303 | 0 | 0 | 0 | 0 | 0 | 0 | 0 | 0.2407 | 0 | 0 | 0 | 0 | 1 | 0 | 0 | 0 | 0 | 0 | 0
Hf0.25Mo0.13Nb0.27Si0.11Ti0.19V0.04 | 1 | BCC+IM | 520.2254 | 660.33 | 1239.246 | 33.7251 | 0 | 0 | 0 | 0 | 0 | 0 | 0 | 0 | 0 | 0 | 0 | 0.25243 | 0 | 0 | 0 | 0.13423 | 0 | 0.2718 | 0 | 0 | 0 | 0 | 0 | 0.10793 | 0 | 0 | 0.1943 | 0.039304 | 0 | 0 | 0 | 0 | 1 | 0 | 0 | 0 | 0 | 0 | 0
Al0.05Cu0.16Fe0.15Ni0.17Ti0.14V0.18Zr0.16 | 1 |  | 620.0237 | 1190.435 | 1559.8225 | 14.5715 | 0 | 0.048499 | 0 | 0 | 0 | 0 | 0 | 0.15649 | 0.14981 | 0 | 0 | 0 | 0 | 0 | 0 | 0 | 0 | 0 | 0 | 0.16665 | 0 | 0 | 0 | 0 | 0 | 0 | 0.13935 | 0.18387 | 0 | 0 | 0 | 0.15533 | 1 | 0 | 0 | 0 | 0 | 0 | 0
Al0.04Nb0.26Ta0.22Ti0.22W0.02Zr0.24 | 5 | BCC | 482.8485 | 915.7314 | 1165.4183 | 9.8258 | 0 | 0.043292 | 0 | 0 | 0 | 0 | 0 | 0 | 0 | 0 | 0 | 0 | 0 | 0 | 0 | 0 | 0 | 0.25843 | 0 | 0 | 0 | 0 | 0 | 0 | 0 | 0.22205 | 0.21984 | 0 | 0.017947 | 0 | 0 | 0.23845 | 0 | 0 | 0 | 0 | 1 | 0 | 0
Al0.13Co0.18Cr0.18Fe0.17Mn0.16Ni0.18 | 1 | FCC+BCC | 473.892 | 1481.07 | 1524.5196 | 11.0802 | 0 | 0.12975 | 0 | 0 | 0 | 0.18027 | 0.1777 | 0 | 0.17233 | 0 | 0 | 0 | 0 | 0 | 0.16196 | 0 | 0 | 0 | 0 | 0.17799 | 0 | 0 | 0 | 0 | 0 | 0 | 0 | 0 | 0 | 0 | 0 | 0 | 1 | 0 | 0 | 0 | 0 | 0 | 0
Mo0.11Nb0.23Ta0.21Ti0.25Zr0.2 | 5 | BCC | 439.914 | 1169.38 | 1461.133 | 14.853 | 0 | 0 | 0 | 0 | 0 | 0 | 0 | 0 | 0 | 0 | 0 | 0 | 0 | 0 | 0 | 0.11034 | 0 | 0.2325 | 0 | 0 | 0 | 0 | 0 | 0 | 0 | 0.20584 | 0.24986 | 0 | 0 | 0 | 0 | 0.20146 | 0 | 0 | 0 | 0 | 1 | 0 | 0
Co0.26Cr0.24Fe0.25Ni0.25V0.01 | 2 | FCC | 182.492 | 516.6967 | 758.936 | 40.9339 | 0 | 0 | 0 | 0 | 0 | 0.25978 | 0.24159 | 0 | 0.24633 | 0 | 0 | 0 | 0 | 0 | 0 | 0 | 0 | 0 | 0 | 0.24642 | 0 | 0 | 0 | 0 | 0 | 0 | 0 | 0.005876 | 0 | 0 | 0 | 0 | 0 | 1 | 0 | 0 | 0 | 0 | 0
Al0.18Cr0.2Fe0.19Ni0.43 | 1 | FCC+BCC+IM | 386.813 | 655.405 | 1203.143 | 13.542 | 0 | 0.18155 | 0 | 0 | 0 | 0 | 0.19855 | 0 | 0.18656 | 0 | 0 | 0 | 0 | 0 | 0 | 0 | 0 | 0 | 0 | 0.43335 | 0 | 0 | 0 | 0 | 0 | 0 | 0 | 0 | 0 | 0 | 0 | 0 | 1 | 0 | 0 | 0 | 0 | 0 | 0
Al0.55Mn0.08Si0.28Zn0.09 | 1 | FCC | 737.466 | 1096.5559 | 1384.4129 | 24.8021 | 0 | 0.54813 | 0 | 0 | 0 | 0 | 0 | 0 | 0 | 0 | 0 | 0 | 0 | 0 | 0.081198 | 0 | 0 | 0 | 0 | 0 | 0 | 0 | 0 | 0.2825 | 0 | 0 | 0 | 0 | 0 | 0 | 0.088169 | 0 | 1 | 0 | 0 | 0 | 0 | 0 | 0
Hf0.09Mo0.09Nb0.25Si0.1Ti0.21Zr0.25 | 1 | BCC+IM | 487.173 | 1429.758 | 1833.4 | 25.536 | 0 | 0 | 0 | 0 | 0 | 0 | 0 | 0 | 0 | 0 | 0 | 0.086923 | 0 | 0 | 0 | 0.093789 | 0 | 0.25164 | 0 | 0 | 0 | 0 | 0 | 0.10131 | 0 | 0 | 0.21179 | 0 | 0 | 0 | 0 | 0.25454 | 1 | 0 | 0 | 0 | 0 | 0 | 0
Al0.17Co0.2Cr0.19Fe0.19Mo0.05Ni0.2 | 1 | BCC+IM | 521.0191 | 1961.64 | 2383.088 | 26.8251 | 0 | 0.17089 | 0 | 0 | 0 | 0.1952 | 0.19112 | 0 | 0.19282 | 0 | 0 | 0 | 0 | 0 | 0 | 0.050235 | 0 | 0 | 0 | 0.19974 | 0 | 0 | 0 | 0 | 0 | 0 | 0 | 0 | 0 | 0 | 0 | 0 | 1 | 0 | 0 | 0 | 0 | 0 | 0
Al0.19Co0.05Cr0.17Fe0.17Ni0.43 | 1 | FCC+BCC+IM | 401.835 | 641.6782 | 1158.3904 | 17.6682 | 0 | 0.18943 | 0 | 0 | 0 | 0.045961 | 0.16644 | 0 | 0.16989 | 0 | 0 | 0 | 0 | 0 | 0 | 0 | 0 | 0 | 0 | 0.42828 | 0 | 0 | 0 | 0 | 0 | 0 | 0 | 0 | 0 | 0 | 0 | 0 | 1 | 0 | 0 | 0 | 0 | 0 | 0
Al0.14Co0.19Cr0.19Fe0.19Mo0.09Ni0.2 | 1 | FCC+BCC+IM | 431.4202 | 1489.9485 | 2023.2365 | 25.8725 | 0 | 0.14347 | 0 | 0 | 0 | 0.19488 | 0.18909 | 0 | 0.18801 | 0 | 0 | 0 | 0 | 0 | 0 | 0.089146 | 0 | 0 | 0 | 0.19541 | 0 | 0 | 0 | 0 | 0 | 0 | 0 | 0 | 0 | 0 | 0 | 0 | 1 | 0 | 0 | 0 | 0 | 0 | 0
Al0.34Co0.16Cr0.16Fe0.15Ni0.14Si0.04 | 1 | BCC | 561.1478 | 701.1782 | 1364.9517 | 14.8371 | 0 | 0.34422 | 0 | 0 | 0 | 0.16412 | 0.1567 | 0 | 0.14866 | 0 | 0 | 0 | 0 | 0 | 0 | 0 | 0 | 0 | 0 | 0.14332 | 0 | 0 | 0 | 0.042984 | 0 | 0 | 0 | 0 | 0 | 0 | 0 | 0 | 1 | 0 | 0 | 0 | 0 | 0 | 0
Al0.15Co0.15Cr0.14Fe0.16Ni0.4 | 6 | FCC | 398.8852 | 835.201 | 1015.1 | 22.453 | 0 | 0.15247 | 0 | 0 | 0 | 0.14881 | 0.14485 | 0 | 0.15656 | 0 | 0 | 0 | 0 | 0 | 0 | 0 | 0 | 0 | 0 | 0.39732 | 0 | 0 | 0 | 0 | 0 | 0 | 0 | 0 | 0 | 0 | 0 | 0 | 0 | 0 | 0 | 0 | 0 | 1 | 0
Co0.25Cr0.25Fe0.25Ni0.25 | 3 | FCC | 135.1894 | 315.0085 | 588.7401 | 63.9763 | 0 | 0 | 0 | 0 | 0 | 0.25318 | 0.25431 | 0 | 0.24632 | 0 | 0 | 0 | 0 | 0 | 0 | 0 | 0 | 0 | 0 | 0.24619 | 0 | 0 | 0 | 0 | 0 | 0 | 0 | 0 | 0 | 0 | 0 | 0 | 0 | 0 | 1 | 0 | 0 | 0 | 0
Al0.15Cr0.19Cu0.19Fe0.27Ni0.19 | 4 | FCC+BCC | 456.7899 | 1049.468 | 1496.6444 | 23.5625 | 0 | 0.15375 | 0 | 0 | 0 | 0 | 0.1915 | 0.19466 | 0.27346 | 0 | 0 | 0 | 0 | 0 | 0 | 0 | 0 | 0 | 0 | 0.18664 | 0 | 0 | 0 | 0 | 0 | 0 | 0 | 0 | 0 | 0 | 0 | 0 | 0 | 0 | 0 | 1 | 0 | 0 | 0
Mo0.15Nb0.12Ta0.33V0.07W0.33 | 5 | BCC | 645.3072 | 846.9966 | 1589.8295 | 5.9844 | 0 | 0 | 0 | 0 | 0 | 0 | 0 | 0 | 0 | 0 | 0 | 0 | 0 | 0 | 0 | 0.15048 | 0 | 0.12024 | 0 | 0 | 0 | 0 | 0 | 0 | 0 | 0.32878 | 0 | 0.069293 | 0.33122 | 0 | 0 | 0 | 0 | 0 | 0 | 0 | 1 | 0 | 0
Al0.02Co0.18Cr0.18Fe0.18Mn0.25Ni0.19 | 1 | FCC | 227.4766 | 416.207 | 690.8839 | 40.466 | 0 | 0.022466 | 0 | 0 | 0 | 0.18255 | 0.17746 | 0 | 0.1769 | 0 | 0 | 0 | 0 | 0 | 0.25356 | 0 | 0 | 0 | 0 | 0.18706 | 0 | 0 | 0 | 0 | 0 | 0 | 0 | 0 | 0 | 0 | 0 | 0 | 1 | 0 | 0 | 0 | 0 | 0 | 0
Al0.34Co0.02Fe0.07Mn0.11Ni0.2Si0.18Zn0.09 | 1 | FCC | 513.7779 | 1217.828 | 1552.4613 | 37.9159 | 0 | 0.33524 | 0 | 0 | 0 | 0.024636 | 0 | 0 | 0.069439 | 0 | 0 | 0 | 0 | 0 | 0.10594 | 0 | 0 | 0 | 0 | 0.19676 | 0 | 0 | 0 | 0.17579 | 0 | 0 | 0 | 0 | 0 | 0 | 0.092194 | 0 | 1 | 0 | 0 | 0 | 0 | 0 | 0
Al0.14Co0.19Cr0.19Fe0.19Ni0.2Ti0.1 | 1 | FCC+BCC | 547.6926 | 1471.171 | 2360.2907 | 26.1131 | 0 | 0.13523 | 0 | 0 | 0 | 0.18519 | 0.19401 | 0 | 0.1915 | 0 | 0 | 0 | 0 | 0 | 0 | 0 | 0 | 0 | 0 | 0.19791 | 0 | 0 | 0 | 0 | 0 | 0 | 0.096165 | 0 | 0 | 0 | 0 | 0 | 1 | 0 | 0 | 0 | 0 | 0 | 0
Mo0.17Nb0.27Ta0.25Ti0.09W0.22 | 1 | BCC | 481.3994 | 1241.4622 | 1631.844 | 5.7846 | 0 | 0 | 0 | 0 | 0 | 0 | 0 | 0 | 0 | 0 | 0 | 0 | 0 | 0 | 0 | 0.16985 | 0 | 0.27458 | 0 | 0 | 0 | 0 | 0 | 0 | 0 | 0.2471 | 0.092611 | 0 | 0.21586 | 0 | 0 | 0 | 1 | 0 | 0 | 0 | 0 | 0 | 0
Al0.14Co0.19Cr0.19Fe0.19Ni0.2Ti0.1 | 1 | FCC+BCC | 547.6926 | 1471.171 | 2360.2907 | 26.1131 | 0 | 0.13523 | 0 | 0 | 0 | 0.18519 | 0.19401 | 0 | 0.1915 | 0 | 0 | 0 | 0 | 0 | 0 | 0 | 0 | 0 | 0 | 0.19791 | 0 | 0 | 0 | 0 | 0 | 0 | 0.096165 | 0 | 0 | 0 | 0 | 0 | 1 | 0 | 0 | 0 | 0 | 0 | 0
Al0.12Co0.19Cr0.18Cu0.15Fe0.18Ni0.19 | 1 | FCC+BCC | 285.9906 | 1332.8496 | 1376.8972 | 20.9766 | 0 | 0.12218 | 0 | 0 | 0 | 0.18686 | 0.17835 | 0.14746 | 0.17614 | 0 | 0 | 0 | 0 | 0 | 0 | 0 | 0 | 0 | 0 | 0.18901 | 0 | 0 | 0 | 0 | 0 | 0 | 0 | 0 | 0 | 0 | 0 | 0 | 1 | 0 | 0 | 0 | 0 | 0 | 0
Al0.01Co0.19Cr0.18Fe0.18Mn0.27Ni0.18 | 1 | FCC | 218.8653 | 430.2729 | 761.5806 | 41.42 | 0 | 0.0061192 | 0 | 0 | 0 | 0.18659 | 0.1811 | 0 | 0.17927 | 0 | 0 | 0 | 0 | 0 | 0.26824 | 0 | 0 | 0 | 0 | 0.17835 | 0 | 0 | 0 | 0 | 0 | 0 | 0 | 0 | 0 | 0 | 0 | 0 | 1 | 0 | 0 | 0 | 0 | 0 | 0
Al0.12Cr0.21Cu0.19Fe0.25Ni0.19V0.03 | 4 | FCC+BCC | 304.5573 | 1041.4302 | 1093.3223 | 26.7115 | 0 | 0.12105 | 0 | 0 | 0 | 0 | 0.20653 | 0.19391 | 0.2525 | 0 | 0 | 0 | 0 | 0 | 0 | 0 | 0 | 0 | 0 | 0.19411 | 0 | 0 | 0 | 0 | 0 | 0 | 0 | 0.031885 | 0 | 0 | 0 | 0 | 0 | 0 | 0 | 1 | 0 | 0 | 0
Hf0.12Mo0.02Nb0.15Si0.24Ti0.2Zr0.27 | 1 | BCC+IM | 504.1936 | 1241.9222 | 1639.5612 | 37.9464 | 0 | 0 | 0 | 0 | 0 | 0 | 0 | 0 | 0 | 0 | 0 | 0.12348 | 0 | 0 | 0 | 0.02229 | 0 | 0.14781 | 0 | 0 | 0 | 0 | 0 | 0.23668 | 0 | 0 | 0.20472 | 0 | 0 | 0 | 0 | 0.26502 | 1 | 0 | 0 | 0 | 0 | 0 | 0
Al0.04Co0.18Cr0.17Fe0.18Mn0.22Ni0.18V0.03 | 3 | FCC | 224.9756 | 631.6203 | 999.362 | 42.791 | 0 | 0.038179 | 0 | 0 | 0 | 0.18095 | 0.16845 | 0 | 0.17803 | 0 | 0 | 0 | 0 | 0 | 0.224 | 0 | 0 | 0 | 0 | 0.17591 | 0 | 0 | 0 | 0 | 0 | 0 | 0 | 0.034485 | 0 | 0 | 0 | 0 | 0 | 0 | 1 | 0 | 0 | 0 | 0
Co0.22Cr0.21Fe0.2Mo0.15Ni0.22 | 1 | FCC+IM | 304.0803 | 503.6431 | 948.4412 | 25.5962 | 0 | 0 | 0 | 0 | 0 | 0.22391 | 0.20628 | 0 | 0.20274 | 0 | 0 | 0 | 0 | 0 | 0 | 0.14839 | 0 | 0 | 0 | 0.21867 | 0 | 0 | 0 | 0 | 0 | 0 | 0 | 0 | 0 | 0 | 0 | 0 | 1 | 0 | 0 | 0 | 0 | 0 | 0
B0.15Co0.18Cr0.16Cu0.19Fe0.16Ni0.16 | 1 | FCC | 485.9633 | 567.8893 | 1093.9223 | 17.873 | 0 | 0 | 0.14636 | 0 | 0 | 0.18469 | 0.16232 | 0.18804 | 0.15728 | 0 | 0 | 0 | 0 | 0 | 0 | 0 | 0 | 0 | 0 | 0.16131 | 0 | 0 | 0 | 0 | 0 | 0 | 0 | 0 | 0 | 0 | 0 | 0 | 1 | 0 | 0 | 0 | 0 | 0 | 0
Mo0.12Nb0.23Ta0.19Ti0.25Zr0.2 | 5 | BCC | 439.586 | 1163.19 | 1502.655 | 16.305 | 0 | 0 | 0 | 0 | 0 | 0 | 0 | 0 | 0 | 0 | 0 | 0 | 0 | 0 | 0 | 0.11881 | 0 | 0.23314 | 0 | 0 | 0 | 0 | 0 | 0 | 0 | 0.19242 | 0.25227 | 0 | 0 | 0 | 0 | 0.20336 | 0 | 0 | 0 | 0 | 1 | 0 | 0
Mo0.03Nb0.28Ti0.23V0.2Zr0.26 | 1 | BCC | 478.6511 | 1209.35 | 1580.0033 | 25.7059 | 0 | 0 | 0 | 0 | 0 | 0 | 0 | 0 | 0 | 0 | 0 | 0 | 0 | 0 | 0 | 0.030551 | 0 | 0.27738 | 0 | 0 | 0 | 0 | 0 | 0 | 0 | 0 | 0.23276 | 0.2006 | 0 | 0 | 0 | 0.2587 | 1 | 0 | 0 | 0 | 0 | 0 | 0
Al0.05Cr0.03Fe0.5Mn0.37Ni0.06 | 1 | FCC | 367.744 | 202.73 | 682.6266 | 47.5055 | 0 | 0.045495 | 0 | 0 | 0 | 0 | 0.0263 | 0 | 0.49615 | 0 | 0 | 0 | 0 | 0 | 0.36928 | 0 | 0 | 0 | 0 | 0.06277 | 0 | 0 | 0 | 0 | 0 | 0 | 0 | 0 | 0 | 0 | 0 | 0 | 1 | 0 | 0 | 0 | 0 | 0 | 0
Al0.02B0.09Co0.15Cr0.15Cu0.17Fe0.15Ni0.17Ti0.1 | 1 | FCC | 499.0366 | 1157.33 | 1616.696 | 9.9028 | 0 | 0.016096 | 0.091704 | 0 | 0 | 0.15397 | 0.14692 | 0.16792 | 0.15061 | 0 | 0 | 0 | 0 | 0 | 0 | 0 | 0 | 0 | 0 | 0.17185 | 0 | 0 | 0 | 0 | 0 | 0 | 0.10094 | 0 | 0 | 0 | 0 | 0 | 1 | 0 | 0 | 0 | 0 | 0 | 0
Co0.17Cr0.01Fe0.18Mo0.16Ni0.29V0.1W0.09 | 1 | FCC+IM | 384.0915 | 553.3812 | 1276.663 | 20.9891 | 0 | 0 | 0 | 0 | 0 | 0.16905 | 0.014239 | 0 | 0.17597 | 0 | 0 | 0 | 0 | 0 | 0 | 0.16163 | 0 | 0 | 0 | 0.29192 | 0 | 0 | 0 | 0 | 0 | 0 | 0 | 0.10184 | 0.085353 | 0 | 0 | 0 | 1 | 0 | 0 | 0 | 0 | 0 | 0
Al0.27Co0.16Cr0.16Fe0.11Ni0.3 | 3 | BCC | 424.5038 | 779.2891 | 1246.7665 | 14.8672 | 0 | 0.27167 | 0 | 0 | 0 | 0.16332 | 0.15511 | 0 | 0.10888 | 0 | 0 | 0 | 0 | 0 | 0 | 0 | 0 | 0 | 0 | 0.30102 | 0 | 0 | 0 | 0 | 0 | 0 | 0 | 0 | 0 | 0 | 0 | 0 | 0 | 0 | 1 | 0 | 0 | 0 | 0
Al0.14Co0.18Cr0.16Fe0.16Ni0.17Si0.2 | 1 | FCC+BCC | 525.769 | 1136.9366 | 2028.6857 | 37.551 | 0 | 0.1366 | 0 | 0 | 0 | 0.17568 | 0.15631 | 0 | 0.15818 | 0 | 0 | 0 | 0 | 0 | 0 | 0 | 0 | 0 | 0 | 0.17367 | 0 | 0 | 0 | 0.19956 | 0 | 0 | 0 | 0 | 0 | 0 | 0 | 0 | 1 | 0 | 0 | 0 | 0 | 0 | 0
Al0.14Co0.04Cr0.07Cu0.23Ni0.29Ti0.14Y0.08 | 1 | FCC | 572.825 | 1043.3467 | 1584.085 | 23.0661 | 0 | 0.14231 | 0 | 0 | 0 | 0.044139 | 0.073708 | 0.22638 | 0 | 0 | 0 | 0 | 0 | 0 | 0 | 0 | 0 | 0 | 0 | 0.292 | 0 | 0 | 0 | 0 | 0 | 0 | 0.1373 | 0 | 0 | 0.084172 | 0 | 0 | 1 | 0 | 0 | 0 | 0 | 0 | 0
Co0.17Fe0.15Mo0.2Ni0.3V0.17W0.01 | 1 | IM | 507.4501 | 763.8897 | 1362.1295 | 18.6297 | 0 | 0 | 0 | 0 | 0 | 0.16872 | 0 | 0 | 0.15393 | 0 | 0 | 0 | 0 | 0 | 0 | 0.19708 | 0 | 0 | 0 | 0.30421 | 0 | 0 | 0 | 0 | 0 | 0 | 0 | 0.16842 | 0.007636 | 0 | 0 | 0 | 1 | 0 | 0 | 0 | 0 | 0 | 0
Al0.15Co0.2Cr0.19Fe0.19Mo0.07Ni0.2 | 1 | FCC+BCC+IM | 535.43 | 1526.0805 | 1910.5515 | 26.9715 | 0 | 0.15411 | 0 | 0 | 0 | 0.19612 | 0.19056 | 0 | 0.18933 | 0 | 0 | 0 | 0 | 0 | 0 | 0.073214 | 0 | 0 | 0 | 0.19666 | 0 | 0 | 0 | 0 | 0 | 0 | 0 | 0 | 0 | 0 | 0 | 0 | 1 | 0 | 0 | 0 | 0 | 0 | 0
Co0.24Cu0.23Fe0.24Ni0.26Sn0.02 | 1 | FCC+IM | 197.572 | 281.6596 | 591.18 | 12.3112 | 0 | 0 | 0 | 0 | 0 | 0.24319 | 0 | 0.23139 | 0.24289 | 0 | 0 | 0 | 0 | 0 | 0 | 0 | 0 | 0 | 0 | 0.26192 | 0 | 0 | 0 | 0 | 0.018443 | 0 | 0 | 0 | 0 | 0 | 0 | 0 | 1 | 0 | 0 | 0 | 0 | 0 | 0
Al0.32Cr0.02Fe0.33Ni0.31V0.02 | 5 | IM | 639.1818 | 638.943 | 1486.076 | 22.7093 | 0 | 0.32092 | 0 | 0 | 0 | 0 | 0.016705 | 0 | 0.32889 | 0 | 0 | 0 | 0 | 0 | 0 | 0 | 0 | 0 | 0 | 0.30686 | 0 | 0 | 0 | 0 | 0 | 0 | 0 | 0.024084 | 0 | 0 | 0 | 0 | 0 | 0 | 0 | 0 | 1 | 0 | 0
Hf0.01Mo0.12Nb0.28Ta0.3Ti0.09W0.2 | 1 | BCC | 478.8215 | 1197.7892 | 1551.032 | 7.262 | 0 | 0 | 0 | 0 | 0 | 0 | 0 | 0 | 0 | 0 | 0 | 0.0078557 | 0 | 0 | 0 | 0.12351 | 0 | 0.28057 | 0 | 0 | 0 | 0 | 0 | 0 | 0 | 0.29692 | 0.0929 | 0 | 0.19825 | 0 | 0 | 0 | 1 | 0 | 0 | 0 | 0 | 0 | 0
Co0.22Cr0.2Fe0.2Mn0.19Ni0.19 | 1 | FCC | 192.5055 | 453.6882 | 602.858 | 52.5171 | 0 | 0 | 0 | 0 | 0 | 0.21832 | 0.20309 | 0 | 0.2014 | 0 | 0 | 0 | 0 | 0 | 0.19212 | 0 | 0 | 0 | 0 | 0.18507 | 0 | 0 | 0 | 0 | 0 | 0 | 0 | 0 | 0 | 0 | 0 | 0 | 1 | 0 | 0 | 0 | 0 | 0 | 0
Al0.05Cr0.04Fe0.5Mn0.42 | 1 | FCC | 363.613 | 205.01 | 742.7717 | 54.8785 | 0 | 0.045065 | 0 | 0 | 0 | 0 | 0.039052 | 0 | 0.4993 | 0 | 0 | 0 | 0 | 0 | 0.41658 | 0 | 0 | 0 | 0 | 0 | 0 | 0 | 0 | 0 | 0 | 0 | 0 | 0 | 0 | 0 | 0 | 0 | 1 | 0 | 0 | 0 | 0 | 0 | 0
Co0.33Fe0.35Ni0.32 | 1 | FCC | 139.052 | 200.3689 | 531.0203 | 45.1537 | 0 | 0 | 0 | 0 | 0 | 0.33185 | 0 | 0 | 0.3481 | 0 | 0 | 0 | 0 | 0 | 0 | 0 | 0 | 0 | 0 | 0.32004 | 0 | 0 | 0 | 0 | 0 | 0 | 0 | 0 | 0 | 0 | 0 | 0 | 1 | 0 | 0 | 0 | 0 | 0 | 0
Al0.03Co0.22Cr0.2Cu0.01Fe0.19Mo0.15Ni0.21 | 1 | FCC+IM | 317.5311 | 515.2624 | 944.0415 | 23.9205 | 0 | 0.028137 | 0 | 0 | 0 | 0.21521 | 0.19676 | 0.0060657 | 0.19475 | 0 | 0 | 0 | 0 | 0 | 0 | 0.1476 | 0 | 0 | 0 | 0.21148 | 0 | 0 | 0 | 0 | 0 | 0 | 0 | 0 | 0 | 0 | 0 | 0 | 1 | 0 | 0 | 0 | 0 | 0 | 0
Al0.24Co0.2Cr0.2Cu0.17Fe0.19 | 1 | FCC+BCC | 468.9352 | 1329.088 | 1933.4743 | 20.2842 | 0 | 0.24313 | 0 | 0 | 0 | 0.19548 | 0.19553 | 0.17186 | 0.194 | 0 | 0 | 0 | 0 | 0 | 0 | 0 | 0 | 0 | 0 | 0 | 0 | 0 | 0 | 0 | 0 | 0 | 0 | 0 | 0 | 0 | 0 | 0 | 1 | 0 | 0 | 0 | 0 | 0 | 0
Al0.09Co0.17Cr0.17Fe0.17Mn0.21Ni0.18 | 1 | FCC+BCC | 291.81 | 676.3233 | 1072.1211 | 32.89 | 0 | 0.087276 | 0 | 0 | 0 | 0.17474 | 0.17168 | 0 | 0.17424 | 0 | 0 | 0 | 0 | 0 | 0.2121 | 0 | 0 | 0 | 0 | 0.17997 | 0 | 0 | 0 | 0 | 0 | 0 | 0 | 0 | 0 | 0 | 0 | 0 | 1 | 0 | 0 | 0 | 0 | 0 | 0
B0.15Co0.12Cu0.11Fe0.18Ni0.22Y0.22 | 7 | FCC | 342.8367 | 638.1842 | 799.6753 | 28.027 | 0 | 0 | 0.15315 | 0 | 0 | 0.1169 | 0 | 0.11142 | 0.17997 | 0 | 0 | 0 | 0 | 0 | 0 | 0 | 0 | 0 | 0 | 0.22281 | 0 | 0 | 0 | 0 | 0 | 0 | 0 | 0 | 0 | 0.21576 | 0 | 0 | 0 | 0 | 0 | 0 | 0 | 0 | 1
Mo0.24Nb0.2Ti0.17V0.19Zr0.19 | 3 | BCC | 582.6384 | 1595.39 | 3190.226 | 21.574 | 0 | 0 | 0 | 0 | 0 | 0 | 0 | 0 | 0 | 0 | 0 | 0 | 0 | 0 | 0 | 0.24125 | 0 | 0.20149 | 0 | 0 | 0 | 0 | 0 | 0 | 0 | 0 | 0.17131 | 0.19388 | 0 | 0 | 0 | 0.19207 | 0 | 0 | 1 | 0 | 0 | 0 | 0
Al0.16Co0.14Cr0.15Fe0.16Ni0.39 | 1 | FCC+BCC | 399.6845 | 483.6983 | 992.2071 | 24.3896 | 0 | 0.15745 | 0 | 0 | 0 | 0.13858 | 0.15046 | 0 | 0.16288 | 0 | 0 | 0 | 0 | 0 | 0 | 0 | 0 | 0 | 0 | 0.39063 | 0 | 0 | 0 | 0 | 0 | 0 | 0 | 0 | 0 | 0 | 0 | 0 | 1 | 0 | 0 | 0 | 0 | 0 | 0
Al0.17Co0.2Cr0.19Fe0.19Mo0.06Ni0.2 | 1 | BCC+IM | 545.7043 | 2068.56 | 2345.218 | 28.2262 | 0 | 0.1656 | 0 | 0 | 0 | 0.19697 | 0.19143 | 0 | 0.18957 | 0 | 0 | 0 | 0 | 0 | 0 | 0.060146 | 0 | 0 | 0 | 0.19628 | 0 | 0 | 0 | 0 | 0 | 0 | 0 | 0 | 0 | 0 | 0 | 0 | 1 | 0 | 0 | 0 | 0 | 0 | 0
Al0.02Co0.2Cr0.19Fe0.21Mn0.17Ni0.21 | 4 | FCC | 347.4078 | 1010.2005 | 1097.5069 | 20.6751 | 0 | 0.017967 | 0 | 0 | 0 | 0.19947 | 0.18896 | 0 | 0.20876 | 0 | 0 | 0 | 0 | 0 | 0.1712 | 0 | 0 | 0 | 0 | 0.21364 | 0 | 0 | 0 | 0 | 0 | 0 | 0 | 0 | 0 | 0 | 0 | 0 | 0 | 0 | 0 | 1 | 0 | 0 | 0
Co0.26Cr0.25Fe0.25Ni0.24 | 3 | FCC | 138.7471 | 336.7229 | 600.995 | 63.5875 | 0 | 0 | 0 | 0 | 0 | 0.26205 | 0.25474 | 0 | 0.24735 | 0 | 0 | 0 | 0 | 0 | 0 | 0 | 0 | 0 | 0 | 0.23586 | 0 | 0 | 0 | 0 | 0 | 0 | 0 | 0 | 0 | 0 | 0 | 0 | 0 | 0 | 1 | 0 | 0 | 0 | 0
Al0.21Co0.16Cr0.03Cu0.15Fe0.14Mn0.06Ni0.17Si0.05Zn0.03 | 1 | FCC+BCC | 530.4444 | 876.7189 | 1287.301 | 13.6825 | 0 | 0.20943 | 0 | 0 | 0 | 0.16031 | 0.02589 | 0.15362 | 0.14038 | 0 | 0 | 0 | 0 | 0 | 0.060199 | 0 | 0 | 0 | 0 | 0.16715 | 0 | 0 | 0 | 0.052418 | 0 | 0 | 0 | 0 | 0 | 0 | 0.030604 | 0 | 1 | 0 | 0 | 0 | 0 | 0 | 0
Al0.1Hf0.17Nb0.23Ta0.18Ti0.13Zr0.18 | 2 | BCC | 435.395 | 1397.8951 | 1555.0958 | 26.1556 | 0 | 0.098525 | 0 | 0 | 0 | 0 | 0 | 0 | 0 | 0 | 0 | 0.17196 | 0 | 0 | 0 | 0 | 0 | 0.23343 | 0 | 0 | 0 | 0 | 0 | 0 | 0 | 0.18096 | 0.1312 | 0 | 0 | 0 | 0 | 0.18392 | 0 | 1 | 0 | 0 | 0 | 0 | 0
Co0.06Cr0.18Fe0.29Mn0.28Ni0.19 | 6 | FCC | 313.9994 | 348.373 | 776.5698 | 37.0916 | 0 | 0 | 0 | 0 | 0 | 0.05894 | 0.17677 | 0 | 0.29393 | 0 | 0 | 0 | 0 | 0 | 0.27899 | 0 | 0 | 0 | 0 | 0.19137 | 0 | 0 | 0 | 0 | 0 | 0 | 0 | 0 | 0 | 0 | 0 | 0 | 0 | 0 | 0 | 0 | 0 | 1 | 0
Al0.19Cr0.24Nb0.17Ti0.21V0.19 | 1 | BCC | 692.458 | 1297.9065 | 1539.5413 | 9.7142 | 0 | 0.18917 | 0 | 0 | 0 | 0 | 0.24165 | 0 | 0 | 0 | 0 | 0 | 0 | 0 | 0 | 0 | 0 | 0.16788 | 0 | 0 | 0 | 0 | 0 | 0 | 0 | 0 | 0.21222 | 0.18909 | 0 | 0 | 0 | 0 | 1 | 0 | 0 | 0 | 0 | 0 | 0
Co0.12Cr0.24Fe0.24Mn0.15Ni0.24 | 1 | FCC | 327.3518 | 405.4092 | 667.448 | 33.8066 | 0 | 0 | 0 | 0 | 0 | 0.11877 | 0.24499 | 0 | 0.2426 | 0 | 0 | 0 | 0 | 0 | 0.15122 | 0 | 0 | 0 | 0 | 0.24242 | 0 | 0 | 0 | 0 | 0 | 0 | 0 | 0 | 0 | 0 | 0 | 0 | 1 | 0 | 0 | 0 | 0 | 0 | 0
Al0.05Co0.18Cu0.04Fe0.23Ni0.29Ti0.17Y0.05 | 1 | FCC | 657.8699 | 937.1549 | 1493.7925 | 22.6629 | 0 | 0.050204 | 0 | 0 | 0 | 0.1803 | 0 | 0.035401 | 0.22797 | 0 | 0 | 0 | 0 | 0 | 0 | 0 | 0 | 0 | 0 | 0.28551 | 0 | 0 | 0 | 0 | 0 | 0 | 0.17169 | 0 | 0 | 0.04893 | 0 | 0 | 1 | 0 | 0 | 0 | 0 | 0 | 0
Co0.21Cr0.18Cu0.2Fe0.16Mn0.06Ni0.2 | 1 | FCC | 332.9503 | 381.2076 | 852.4682 | 29.2064 | 0 | 0 | 0 | 0 | 0 | 0.20624 | 0.17914 | 0.19583 | 0.16223 | 0 | 0 | 0 | 0 | 0 | 0.06037 | 0 | 0 | 0 | 0 | 0.1962 | 0 | 0 | 0 | 0 | 0 | 0 | 0 | 0 | 0 | 0 | 0 | 0 | 1 | 0 | 0 | 0 | 0 | 0 | 0
Al0.17Co0.19Cr0.16Fe0.18Mn0.12Ni0.18 | 1 | BCC | 543.2787 | 1198.0217 | 2091.1907 | 22.4363 | 0 | 0.16948 | 0 | 0 | 0 | 0.19112 | 0.1616 | 0 | 0.17642 | 0 | 0 | 0 | 0 | 0 | 0.12147 | 0 | 0 | 0 | 0 | 0.17991 | 0 | 0 | 0 | 0 | 0 | 0 | 0 | 0 | 0 | 0 | 0 | 0 | 1 | 0 | 0 | 0 | 0 | 0 | 0
Al0.14Co0.19Cr0.19Fe0.19Ni0.2Ti0.1 | 1 | FCC+BCC | 547.6926 | 1471.171 | 2360.2907 | 26.1131 | 0 | 0.13523 | 0 | 0 | 0 | 0.18519 | 0.19401 | 0 | 0.1915 | 0 | 0 | 0 | 0 | 0 | 0 | 0 | 0 | 0 | 0 | 0.19791 | 0 | 0 | 0 | 0 | 0 | 0 | 0.096165 | 0 | 0 | 0 | 0 | 0 | 1 | 0 | 0 | 0 | 0 | 0 | 0
Co0.33Fe0.36Ni0.32 | 1 | FCC | 139.172 | 200.6989 | 530.1403 | 45.9277 | 0 | 0 | 0 | 0 | 0 | 0.32784 | 0 | 0 | 0.35582 | 0 | 0 | 0 | 0 | 0 | 0 | 0 | 0 | 0 | 0 | 0.31634 | 0 | 0 | 0 | 0 | 0 | 0 | 0 | 0 | 0 | 0 | 0 | 0 | 1 | 0 | 0 | 0 | 0 | 0 | 0
Co0.2Fe0.23Mo0.09Ni0.24V0.25 | 1 | FCC+IM | 380.8804 | 801.072 | 969.0643 | 22.745 | 0 | 0 | 0 | 0 | 0 | 0.19606 | 0 | 0 | 0.22631 | 0 | 0 | 0 | 0 | 0 | 0 | 0.092273 | 0 | 0 | 0 | 0.23977 | 0 | 0 | 0 | 0 | 0 | 0 | 0 | 0.24558 | 0 | 0 | 0 | 0 | 1 | 0 | 0 | 0 | 0 | 0 | 0
Al0.06Co0.18Cr0.17Fe0.18Mn0.25Ni0.17 | 3 | FCC | 258.0338 | 597.9843 | 1008.5932 | 37.45 | 0 | 0.058323 | 0 | 0 | 0 | 0.17842 | 0.16582 | 0 | 0.17709 | 0 | 0 | 0 | 0 | 0 | 0.24804 | 0 | 0 | 0 | 0 | 0.1723 | 0 | 0 | 0 | 0 | 0 | 0 | 0 | 0 | 0 | 0 | 0 | 0 | 0 | 0 | 1 | 0 | 0 | 0 | 0
Co0.3Fe0.32Ni0.29Si0.09 | 1 | FCC | 162.252 | 259.508 | 565.4255 | 45.633 | 0 | 0 | 0 | 0 | 0 | 0.30445 | 0 | 0 | 0.31924 | 0 | 0 | 0 | 0 | 0 | 0 | 0 | 0 | 0 | 0 | 0.28759 | 0 | 0 | 0 | 0.088709 | 0 | 0 | 0 | 0 | 0 | 0 | 0 | 0 | 1 | 0 | 0 | 0 | 0 | 0 | 0
Al0.16Co0.03Cr0.17Cu0.22Fe0.22Ni0.19 | 4 | FCC | 444.2256 | 988.2878 | 1347.3299 | 24.179 | 0 | 0.16232 | 0 | 0 | 0 | 0.028733 | 0.16984 | 0.22071 | 0.22481 | 0 | 0 | 0 | 0 | 0 | 0 | 0 | 0 | 0 | 0 | 0.1936 | 0 | 0 | 0 | 0 | 0 | 0 | 0 | 0 | 0 | 0 | 0 | 0 | 0 | 0 | 0 | 1 | 0 | 0 | 0
Al0.07Cr0.07Fe0.4Mn0.34Ni0.12 | 1 | FCC | 349.826 | 207.13 | 641.68 | 49.513 | 0 | 0.066217 | 0 | 0 | 0 | 0 | 0.074093 | 0 | 0.39991 | 0 | 0 | 0 | 0 | 0 | 0.33852 | 0 | 0 | 0 | 0 | 0.12126 | 0 | 0 | 0 | 0 | 0 | 0 | 0 | 0 | 0 | 0 | 0 | 0 | 1 | 0 | 0 | 0 | 0 | 0 | 0
Al0.07Cr0.16Nb0.2Ti0.17V0.23Zr0.17 | 3 | BCC | 598.3216 | 1385.4925 | 1658.19 | 21.525 | 0 | 0.068664 | 0 | 0 | 0 | 0 | 0.15794 | 0 | 0 | 0 | 0 | 0 | 0 | 0 | 0 | 0 | 0 | 0.20097 | 0 | 0 | 0 | 0 | 0 | 0 | 0 | 0 | 0.17343 | 0.22533 | 0 | 0 | 0 | 0.17366 | 0 | 0 | 1 | 0 | 0 | 0 | 0
Hf0.1Mo0.06Nb0.24Si0.08Ti0.23Zr0.28 | 1 | BCC+IM | 430.2786 | 1288.735 | 1654.23 | 27.1637 | 0 | 0 | 0 | 0 | 0 | 0 | 0 | 0 | 0 | 0 | 0 | 0.10073 | 0 | 0 | 0 | 0.056051 | 0 | 0.24305 | 0 | 0 | 0 | 0 | 0 | 0.082257 | 0 | 0 | 0.23484 | 0 | 0 | 0 | 0 | 0.28307 | 1 | 0 | 0 | 0 | 0 | 0 | 0
Cr0.22Nb0.19Ti0.19V0.18Zr0.22 | 1 | FCC+BCC | 594.057 | 1244.975 | 1655.8803 | 12.123 | 0 | 0 | 0 | 0 | 0 | 0 | 0.21882 | 0 | 0 | 0 | 0 | 0 | 0 | 0 | 0 | 0 | 0 | 0.19315 | 0 | 0 | 0 | 0 | 0 | 0 | 0 | 0 | 0.18537 | 0.17893 | 0 | 0 | 0 | 0.22374 | 1 | 0 | 0 | 0 | 0 | 0 | 0
Cu0.24Mn0.33Ni0.35Si0.04Sn0.01Zn0.03 | 1 | FCC+IM | 203.6332 | 310.4073 | 679.9451 | 40.2551 | 0 | 0 | 0 | 0 | 0 | 0 | 0 | 0.24027 | 0 | 0 | 0 | 0 | 0 | 0 | 0.33059 | 0 | 0 | 0 | 0 | 0.34725 | 0 | 0 | 0 | 0.040526 | 0.014495 | 0 | 0 | 0 | 0 | 0 | 0.026878 | 0 | 1 | 0 | 0 | 0 | 0 | 0 | 0
Al0.24Co0.19Cr0.19Fe0.19Ni0.19 | 1 | BCC | 489.2941 | 1361.9295 | 2290.6387 | 26.7342 | 0 | 0.24045 | 0 | 0 | 0 | 0.19295 | 0.1901 | 0 | 0.18578 | 0 | 0 | 0 | 0 | 0 | 0 | 0 | 0 | 0 | 0 | 0.19073 | 0 | 0 | 0 | 0 | 0 | 0 | 0 | 0 | 0 | 0 | 0 | 0 | 1 | 0 | 0 | 0 | 0 | 0 | 0
Cr0.26Mo0.04Nb0.26Ni0.04Ti0.2V0.2 | 3 | BCC | 588.243 | 1300.1545 | 1748.9034 | 9.9805 | 0 | 0 | 0 | 0 | 0 | 0 | 0.25584 | 0 | 0 | 0 | 0 | 0 | 0 | 0 | 0 | 0.044333 | 0 | 0.25893 | 0 | 0.037748 | 0 | 0 | 0 | 0 | 0 | 0 | 0.20383 | 0.19933 | 0 | 0 | 0 | 0 | 0 | 0 | 1 | 0 | 0 | 0 | 0
Al0.13Co0.19Cr0.17Cu0.11Fe0.17Ni0.19Si0.05 | 1 | FCC+BCC | 325.7293 | 1349.4296 | 1773.668 | 28.228 | 0 | 0.12916 | 0 | 0 | 0 | 0.18522 | 0.17377 | 0.10659 | 0.17297 | 0 | 0 | 0 | 0 | 0 | 0 | 0 | 0 | 0 | 0 | 0.18645 | 0 | 0 | 0 | 0.045848 | 0 | 0 | 0 | 0 | 0 | 0 | 0 | 0 | 1 | 0 | 0 | 0 | 0 | 0 | 0
Co0.29Cr0.2Fe0.21Mo0.09Ni0.22 | 1 | FCC+IM | 286.3813 | 412.5543 | 734.421 | 27.2825 | 0 | 0 | 0 | 0 | 0 | 0.29095 | 0.19708 | 0 | 0.20964 | 0 | 0 | 0 | 0 | 0 | 0 | 0.08655 | 0 | 0 | 0 | 0.21579 | 0 | 0 | 0 | 0 | 0 | 0 | 0 | 0 | 0 | 0 | 0 | 0 | 1 | 0 | 0 | 0 | 0 | 0 | 0
Mo0.14Nb0.14Ta0.32V0.07W0.32 | 5 | BCC | 645.3072 | 858.4249 | 1521.4545 | 7.0719 | 0 | 0 | 0 | 0 | 0 | 0 | 0 | 0 | 0 | 0 | 0 | 0 | 0 | 0 | 0 | 0.13912 | 0 | 0.14388 | 0 | 0 | 0 | 0 | 0 | 0 | 0 | 0.32476 | 0 | 0.070005 | 0.32224 | 0 | 0 | 0 | 0 | 0 | 0 | 0 | 1 | 0 | 0
Mo0.18Nb0.16Ta0.32V0.03W0.32 | 5 | BCC | 616.8194 | 1345.93 | 1595.3268 | 7.2201 | 0 | 0 | 0 | 0 | 0 | 0 | 0 | 0 | 0 | 0 | 0 | 0 | 0 | 0 | 0 | 0.17601 | 0 | 0.16365 | 0 | 0 | 0 | 0 | 0 | 0 | 0 | 0.31811 | 0 | 0.026147 | 0.31608 | 0 | 0 | 0 | 0 | 0 | 0 | 0 | 1 | 0 | 0
Co0.25Cr0.25Fe0.25Ni0.25 | 2 | FCC | 182.8813 | 456.5504 | 696.0723 | 46.2517 | 0 | 0 | 0 | 0 | 0 | 0.25348 | 0.24704 | 0 | 0.24692 | 0 | 0 | 0 | 0 | 0 | 0 | 0 | 0 | 0 | 0 | 0.25256 | 0 | 0 | 0 | 0 | 0 | 0 | 0 | 0 | 0 | 0 | 0 | 0 | 0 | 1 | 0 | 0 | 0 | 0 | 0
Al0.13Co0.27Cr0.02Fe0.25Mn0.09Ni0.25 | 1 | FCC+BCC | 275.5599 | 747.4015 | 779.0016 | 36.7822 | 0 | 0.12934 | 0 | 0 | 0 | 0.26515 | 0.021908 | 0 | 0.25041 | 0 | 0 | 0 | 0 | 0 | 0.085654 | 0 | 0 | 0 | 0 | 0.24755 | 0 | 0 | 0 | 0 | 0 | 0 | 0 | 0 | 0 | 0 | 0 | 0 | 1 | 0 | 0 | 0 | 0 | 0 | 0
Hf0.2Nb0.23Ta0.35Ti0.14W0.06Zr0.01 | 1 | BCC | 399.4206 | 1101.605 | 1227.3375 | 31.0949 | 0 | 0 | 0 | 0 | 0 | 0 | 0 | 0 | 0 | 0 | 0 | 0.20289 | 0 | 0 | 0 | 0 | 0 | 0.23291 | 0 | 0 | 0 | 0 | 0 | 0 | 0 | 0.34766 | 0.14362 | 0 | 0.06192 | 0 | 0 | 0.010994 | 1 | 0 | 0 | 0 | 0 | 0 | 0
Mo0.03Nb0.26Ta0.21Ti0.06V0.19W0.24 | 1 | BCC | 507.9112 | 1309.5842 | 1551.8377 | 9.3529 | 0 | 0 | 0 | 0 | 0 | 0 | 0 | 0 | 0 | 0 | 0 | 0 | 0 | 0 | 0 | 0.029893 | 0 | 0.2618 | 0 | 0 | 0 | 0 | 0 | 0 | 0 | 0.21428 | 0.062293 | 0.19043 | 0.24006 | 0 | 0 | 0 | 1 | 0 | 0 | 0 | 0 | 0 | 0
Hf0.09Mo0.11Nb0.18Si0.16Ti0.21Zr0.25 | 1 | BCC+IM | 563.655 | 1533.17 | 2044.79 | 25.814 | 0 | 0 | 0 | 0 | 0 | 0 | 0 | 0 | 0 | 0 | 0 | 0.087593 | 0 | 0 | 0 | 0.11441 | 0 | 0.17783 | 0 | 0 | 0 | 0 | 0 | 0.1594 | 0 | 0 | 0.2114 | 0 | 0 | 0 | 0 | 0.24937 | 1 | 0 | 0 | 0 | 0 | 0 | 0
Hf0.12Mo0.06Nb0.1Si0.26Ti0.2Zr0.25 | 1 | BCC+IM | 505.9943 | 1303.1956 | 1908.7333 | 39.5067 | 0 | 0 | 0 | 0 | 0 | 0 | 0 | 0 | 0 | 0 | 0 | 0.11722 | 0 | 0 | 0 | 0.062875 | 0 | 0.1018 | 0 | 0 | 0 | 0 | 0 | 0.26232 | 0 | 0 | 0.20161 | 0 | 0 | 0 | 0 | 0.25418 | 1 | 0 | 0 | 0 | 0 | 0 | 0
Hf0.16Mo0.06Nb0.28Si0.17Ti0.21V0.13 | 1 | BCC+IM | 529.9277 | 1220.08 | 1596.63 | 45.5069 | 0 | 0 | 0 | 0 | 0 | 0 | 0 | 0 | 0 | 0 | 0 | 0.16073 | 0 | 0 | 0 | 0.056226 | 0 | 0.27509 | 0 | 0 | 0 | 0 | 0 | 0.17044 | 0 | 0 | 0.21168 | 0.12583 | 0 | 0 | 0 | 0 | 1 | 0 | 0 | 0 | 0 | 0 | 0
Al0.11Co0.19Cr0.18Cu0.13Fe0.18Mo0.02Ni0.19 | 1 | FCC+BCC | 275.056 | 1299.3952 | 1413.19 | 21.228 | 0 | 0.11368 | 0 | 0 | 0 | 0.18872 | 0.18172 | 0.12696 | 0.18155 | 0 | 0 | 0 | 0 | 0 | 0 | 0.01563 | 0 | 0 | 0 | 0.19174 | 0 | 0 | 0 | 0 | 0 | 0 | 0 | 0 | 0 | 0 | 0 | 0 | 1 | 0 | 0 | 0 | 0 | 0 | 0
Co0.18Fe0.11Mo0.18Ni0.33V0.17W0.03 | 1 | FCC+IM | 506.3985 | 780.7919 | 1462.5985 | 18.8467 | 0 | 0 | 0 | 0 | 0 | 0.18303 | 0 | 0 | 0.10904 | 0 | 0 | 0 | 0 | 0 | 0 | 0.18282 | 0 | 0 | 0 | 0.32642 | 0 | 0 | 0 | 0 | 0 | 0 | 0 | 0.17145 | 0.027236 | 0 | 0 | 0 | 1 | 0 | 0 | 0 | 0 | 0 | 0
Hf0.06Mo0.16Nb0.24Si0.07Ti0.22Zr0.24 | 1 | BCC | 492.5828 | 1518.27 | 2172.36 | 27.4034 | 0 | 0 | 0 | 0 | 0 | 0 | 0 | 0 | 0 | 0 | 0 | 0.059811 | 0 | 0 | 0 | 0.16081 | 0 | 0.23955 | 0 | 0 | 0 | 0 | 0 | 0.073948 | 0 | 0 | 0.22126 | 0 | 0 | 0 | 0 | 0.24462 | 1 | 0 | 0 | 0 | 0 | 0 | 0
Ta0.02Ti0.92Zr0.06 | 1 | BCC | 324.4275 | 1033.11 | 1073.929 | 33.0015 | 0 | 0 | 0 | 0 | 0 | 0 | 0 | 0 | 0 | 0 | 0 | 0 | 0 | 0 | 0 | 0 | 0 | 0 | 0 | 0 | 0 | 0 | 0 | 0 | 0 | 0.019844 | 0.92345 | 0 | 0 | 0 | 0 | 0.05671 | 1 | 0 | 0 | 0 | 0 | 0 | 0
Al0.06Co0.22Cr0.22Fe0.19Ni0.31 | 3 | FCC | 186.835 | 527.6373 | 883.8473 | 33.0292 | 0 | 0.057462 | 0 | 0 | 0 | 0.21692 | 0.22451 | 0 | 0.18875 | 0 | 0 | 0 | 0 | 0 | 0 | 0 | 0 | 0 | 0 | 0.31236 | 0 | 0 | 0 | 0 | 0 | 0 | 0 | 0 | 0 | 0 | 0 | 0 | 0 | 0 | 1 | 0 | 0 | 0 | 0
Co0.21Cr0.19Cu0.19Fe0.18Mo0.02Ni0.21 | 1 | FCC | 266.6403 | 407.131 | 854.4008 | 28.3674 | 0 | 0 | 0 | 0 | 0 | 0.21436 | 0.18992 | 0.18937 | 0.17917 | 0 | 0 | 0 | 0 | 0 | 0 | 0.020308 | 0 | 0 | 0 | 0.20687 | 0 | 0 | 0 | 0 | 0 | 0 | 0 | 0 | 0 | 0 | 0 | 0 | 1 | 0 | 0 | 0 | 0 | 0 | 0
Al0.29Co0.15Cr0.14Cu0.14Fe0.13Ni0.15Si0.01 | 1 | FCC+BCC | 595.3833 | 517.0383 | 1263.1296 | 16.0859 | 0 | 0.28755 | 0 | 0 | 0 | 0.14811 | 0.14307 | 0.13798 | 0.12705 | 0 | 0 | 0 | 0 | 0 | 0 | 0 | 0 | 0 | 0 | 0.15024 | 0 | 0 | 0 | 0.005995 | 0 | 0 | 0 | 0 | 0 | 0 | 0 | 0 | 1 | 0 | 0 | 0 | 0 | 0 | 0
Al0.08Co0.31Fe0.32Ni0.29 | 1 | FCC | 151.035 | 194.03 | 519.5467 | 43.526 | 0 | 0.082935 | 0 | 0 | 0 | 0.30879 | 0 | 0 | 0.31641 | 0 | 0 | 0 | 0 | 0 | 0 | 0 | 0 | 0 | 0 | 0.29187 | 0 | 0 | 0 | 0 | 0 | 0 | 0 | 0 | 0 | 0 | 0 | 0 | 1 | 0 | 0 | 0 | 0 | 0 | 0
Al0.28Co0.24Fe0.24Ni0.23 | 1 | BCC | 450.5726 | 816.0179 | 1202.2571 | 26.3765 | 0 | 0.28436 | 0 | 0 | 0 | 0.24448 | 0 | 0 | 0.24203 | 0 | 0 | 0 | 0 | 0 | 0 | 0 | 0 | 0 | 0 | 0.22913 | 0 | 0 | 0 | 0 | 0 | 0 | 0 | 0 | 0 | 0 | 0 | 0 | 1 | 0 | 0 | 0 | 0 | 0 | 0
Hf0.03Mo0.17Nb0.31Si0.01Ti0.3Zr0.18 | 1 | BCC | 402.312 | 1404.73 | 1919.93 | 25.3836 | 0 | 0 | 0 | 0 | 0 | 0 | 0 | 0 | 0 | 0 | 0 | 0.034691 | 0 | 0 | 0 | 0.16531 | 0 | 0.30886 | 0 | 0 | 0 | 0 | 0 | 0.013764 | 0 | 0 | 0.29837 | 0 | 0 | 0 | 0 | 0.17901 | 1 | 0 | 0 | 0 | 0 | 0 | 0
Al0.12Cr0.04Hf0.08Mo0.13Nb0.17Ta0.15Ti0.16W0.02Zr0.14 | 1 | BCC | 538.7506 | 1358.8233 | 1561.843 | 20.1252 | 0 | 0.12466 | 0 | 0 | 0 | 0 | 0.04445 | 0 | 0 | 0 | 0 | 0.075462 | 0 | 0 | 0 | 0.12648 | 0 | 0.17274 | 0 | 0 | 0 | 0 | 0 | 0 | 0 | 0.14605 | 0.15578 | 0 | 0.018952 | 0 | 0 | 0.13543 | 1 | 0 | 0 | 0 | 0 | 0 | 0
Al0.14Co0.19Cr0.19Fe0.19Ni0.2Ti0.1 | 1 | FCC+BCC | 547.6926 | 1471.171 | 2360.2907 | 26.1131 | 0 | 0.13523 | 0 | 0 | 0 | 0.18519 | 0.19401 | 0 | 0.1915 | 0 | 0 | 0 | 0 | 0 | 0 | 0 | 0 | 0 | 0 | 0.19791 | 0 | 0 | 0 | 0 | 0 | 0 | 0.096165 | 0 | 0 | 0 | 0 | 0 | 1 | 0 | 0 | 0 | 0 | 0 | 0
Hf0.22Mo0.06Nb0.17Ta0.29Ti0.17Zr0.09 | 1 | BCC | 410.0163 | 1073.07 | 1453.8117 | 33.3809 | 0 | 0 | 0 | 0 | 0 | 0 | 0 | 0 | 0 | 0 | 0 | 0.21793 | 0 | 0 | 0 | 0.062259 | 0 | 0.16637 | 0 | 0 | 0 | 0 | 0 | 0 | 0 | 0.29071 | 0.17016 | 0 | 0 | 0 | 0 | 0.092568 | 1 | 0 | 0 | 0 | 0 | 0 | 0
Al0.19Co0.17Cr0.16Cu0.15Fe0.16Ni0.17 | 1 | FCC+BCC | 490.9851 | 1028.8146 | 1650.2485 | 16.8622 | 0 | 0.1922 | 0 | 0 | 0 | 0.16612 | 0.16122 | 0.15274 | 0.15714 | 0 | 0 | 0 | 0 | 0 | 0 | 0 | 0 | 0 | 0 | 0.17059 | 0 | 0 | 0 | 0 | 0 | 0 | 0 | 0 | 0 | 0 | 0 | 0 | 1 | 0 | 0 | 0 | 0 | 0 | 0
Co0.21Cr0.29Fe0.19Mn0.03Ni0.28 | 6 | FCC | 237.4358 | 683.5735 | 949.0462 | 29.8563 | 0 | 0 | 0 | 0 | 0 | 0.20945 | 0.29461 | 0 | 0.18722 | 0 | 0 | 0 | 0 | 0 | 0.026131 | 0 | 0 | 0 | 0 | 0.28259 | 0 | 0 | 0 | 0 | 0 | 0 | 0 | 0 | 0 | 0 | 0 | 0 | 0 | 0 | 0 | 0 | 0 | 1 | 0
Al0.03B0.03Co0.18Cr0.18Cu0.19Fe0.18Ni0.2Ti0.01 | 1 | FCC | 311.5928 | 457.392 | 850.5877 | 24.2844 | 0 | 0.026512 | 0.033672 | 0 | 0 | 0.18387 | 0.17562 | 0.18726 | 0.18252 | 0 | 0 | 0 | 0 | 0 | 0 | 0 | 0 | 0 | 0 | 0.20038 | 0 | 0 | 0 | 0 | 0 | 0 | 0.010161 | 0 | 0 | 0 | 0 | 0 | 1 | 0 | 0 | 0 | 0 | 0 | 0
Al0.11Hf0.13Li0.05Mg0.06Sc0.1Si0.06Ti0.14Y0.18Zn0.08Zr0.09 | 1 | IM | 469.2068 | 1250.1941 | 1565.9147 | 23.9882 | 0 | 0.10709 | 0 | 0 | 0 | 0 | 0 | 0 | 0 | 0 | 0 | 0.13347 | 0.053155 | 0.063152 | 0 | 0 | 0 | 0 | 0 | 0 | 0 | 0 | 0.10012 | 0.056557 | 0 | 0 | 0.13885 | 0 | 0 | 0.18008 | 0.078902 | 0.088636 | 1 | 0 | 0 | 0 | 0 | 0 | 0
Hf0.26Nb0.19Ti0.26Zr0.29 | 1 | BCC | 326.0551 | 785.42 | 1121.23 | 21.6507 | 0 | 0 | 0 | 0 | 0 | 0 | 0 | 0 | 0 | 0 | 0 | 0.26359 | 0 | 0 | 0 | 0 | 0 | 0.18777 | 0 | 0 | 0 | 0 | 0 | 0 | 0 | 0 | 0.25598 | 0 | 0 | 0 | 0 | 0.29266 | 1 | 0 | 0 | 0 | 0 | 0 | 0
Al0.17Co0.18Cr0.17Fe0.15Ni0.32 | 5 | FCC+IM | 589.4728 | 838.4995 | 1397.5902 | 12.8537 | 0 | 0.17282 | 0 | 0 | 0 | 0.18341 | 0.1725 | 0 | 0.14682 | 0 | 0 | 0 | 0 | 0 | 0 | 0 | 0 | 0 | 0 | 0.32446 | 0 | 0 | 0 | 0 | 0 | 0 | 0 | 0 | 0 | 0 | 0 | 0 | 0 | 0 | 0 | 0 | 1 | 0 | 0
Al0.14Co0.19Cr0.19Fe0.19Ni0.2Ti0.1 | 1 | FCC+BCC | 547.6926 | 1471.171 | 2360.2907 | 26.1131 | 0 | 0.13523 | 0 | 0 | 0 | 0.18519 | 0.19401 | 0 | 0.1915 | 0 | 0 | 0 | 0 | 0 | 0 | 0 | 0 | 0 | 0 | 0.19791 | 0 | 0 | 0 | 0 | 0 | 0 | 0.096165 | 0 | 0 | 0 | 0 | 0 | 1 | 0 | 0 | 0 | 0 | 0 | 0
Hf0.18Nb0.15Ta0.12Ti0.26W0.05Zr0.23 | 5 | BCC | 379.2267 | 1236.3131 | 1302.4017 | 28.2271 | 0 | 0 | 0 | 0 | 0 | 0 | 0 | 0 | 0 | 0 | 0 | 0.18388 | 0 | 0 | 0 | 0 | 0 | 0.14891 | 0 | 0 | 0 | 0 | 0 | 0 | 0 | 0.11858 | 0.26225 | 0 | 0.05487 | 0 | 0 | 0.23151 | 0 | 0 | 0 | 0 | 1 | 0 | 0
Al0.03Cr0.16Hf0.03Mo0.04Nb0.23Ti0.19V0.11Zr0.21 | 3 | BCC | 540.622 | 1269.13 | 1839.0207 | 14.5607 | 0 | 0.026649 | 0 | 0 | 0 | 0 | 0.16436 | 0 | 0 | 0 | 0 | 0.030633 | 0 | 0 | 0 | 0.036712 | 0 | 0.23491 | 0 | 0 | 0 | 0 | 0 | 0 | 0 | 0 | 0.18947 | 0.10841 | 0 | 0 | 0 | 0.20885 | 0 | 0 | 1 | 0 | 0 | 0 | 0
Hf0.38Nb0.13Ti0.27Zr0.22 | 3 | BCC+IM | 341.1397 | 772.92 | 1121.17 | 21.4687 | 0 | 0 | 0 | 0 | 0 | 0 | 0 | 0 | 0 | 0 | 0 | 0.37893 | 0 | 0 | 0 | 0 | 0 | 0.13471 | 0 | 0 | 0 | 0 | 0 | 0 | 0 | 0 | 0.26664 | 0 | 0 | 0 | 0 | 0.21972 | 0 | 0 | 1 | 0 | 0 | 0 | 0
Al0.11Cr0.06Mo0.15Nb0.28Ti0.16V0.21Zr0.03 | 1 | BCC | 541.3306 | 1353.9 | 1551.59 | 9.5861 | 0 | 0.10637 | 0 | 0 | 0 | 0 | 0.062828 | 0 | 0 | 0 | 0 | 0 | 0 | 0 | 0 | 0.14998 | 0 | 0.28126 | 0 | 0 | 0 | 0 | 0 | 0 | 0 | 0 | 0.16423 | 0.20757 | 0 | 0 | 0 | 0.027764 | 1 | 0 | 0 | 0 | 0 | 0 | 0
Ta0.08Ti0.82Zr0.1 | 1 | BCC | 320.8205 | 1007.71 | 1078.1775 | 31.6993 | 0 | 0 | 0 | 0 | 0 | 0 | 0 | 0 | 0 | 0 | 0 | 0 | 0 | 0 | 0 | 0 | 0 | 0 | 0 | 0 | 0 | 0 | 0 | 0 | 0 | 0.078719 | 0.8199 | 0 | 0 | 0 | 0 | 0.10138 | 1 | 0 | 0 | 0 | 0 | 0 | 0
Al0.27Co0.16Cr0.16Cu0.15Fe0.15Ni0.11 | 1 | FCC+BCC | 610.3642 | 682.8968 | 1322.6165 | 16.1828 | 0 | 0.26836 | 0 | 0 | 0 | 0.16296 | 0.1602 | 0.14707 | 0.15449 | 0 | 0 | 0 | 0 | 0 | 0 | 0 | 0 | 0 | 0 | 0.10691 | 0 | 0 | 0 | 0 | 0 | 0 | 0 | 0 | 0 | 0 | 0 | 0 | 1 | 0 | 0 | 0 | 0 | 0 | 0
Al0.04Co0.25Cr0.23Fe0.24Ni0.24 | 5 | FCC | 241.9919 | 597.9222 | 755.029 | 22.8627 | 0 | 0.035199 | 0 | 0 | 0 | 0.24929 | 0.22909 | 0 | 0.24193 | 0 | 0 | 0 | 0 | 0 | 0 | 0 | 0 | 0 | 0 | 0.24449 | 0 | 0 | 0 | 0 | 0 | 0 | 0 | 0 | 0 | 0 | 0 | 0 | 0 | 0 | 0 | 0 | 1 | 0 | 0
Al0.14Co0.19Cr0.19Fe0.19Ni0.2Ti0.1 | 1 | FCC+BCC | 547.6926 | 1471.171 | 2360.2907 | 26.1131 | 0 | 0.13523 | 0 | 0 | 0 | 0.18519 | 0.19401 | 0 | 0.1915 | 0 | 0 | 0 | 0 | 0 | 0 | 0 | 0 | 0 | 0 | 0.19791 | 0 | 0 | 0 | 0 | 0 | 0 | 0.096165 | 0 | 0 | 0 | 0 | 0 | 1 | 0 | 0 | 0 | 0 | 0 | 0
Al0.17Co0.17Cr0.17Cu0.16Fe0.16Ni0.18 | 1 | FCC+BCC | 500.5847 | 1253.671 | 1703.3858 | 19.529 | 0 | 0.1661 | 0 | 0 | 0 | 0.17208 | 0.16636 | 0.15932 | 0.16091 | 0 | 0 | 0 | 0 | 0 | 0 | 0 | 0 | 0 | 0 | 0.17522 | 0 | 0 | 0 | 0 | 0 | 0 | 0 | 0 | 0 | 0 | 0 | 0 | 1 | 0 | 0 | 0 | 0 | 0 | 0
Co0.25Cr0.24Fe0.25Ni0.25 | 2 | FCC | 182.658 | 495.4564 | 701.7678 | 43.1587 | 0 | 0 | 0 | 0 | 0 | 0.25316 | 0.24356 | 0 | 0.24582 | 0 | 0 | 0 | 0 | 0 | 0 | 0 | 0 | 0 | 0 | 0.25278 | 0 | 0 | 0 | 0 | 0 | 0 | 0 | 0 | 0 | 0 | 0 | 0 | 0 | 1 | 0 | 0 | 0 | 0 | 0
Mo0.07Nb0.19Ta0.23Ti0.11W0.28Zr0.12 | 5 | BCC | 541.8058 | 1400.1292 | 1618.7086 | 11.6178 | 0 | 0 | 0 | 0 | 0 | 0 | 0 | 0 | 0 | 0 | 0 | 0 | 0 | 0 | 0 | 0.068887 | 0 | 0.19257 | 0 | 0 | 0 | 0 | 0 | 0 | 0 | 0.22944 | 0.11203 | 0 | 0.28002 | 0 | 0 | 0.11707 | 0 | 0 | 0 | 0 | 1 | 0 | 0
Mo0.19Nb0.29Ta0.22Ti0.09W0.21 | 1 | BCC | 485.2459 | 1258.7822 | 1652.886 | 6.5 | 0 | 0 | 0 | 0 | 0 | 0 | 0 | 0 | 0 | 0 | 0 | 0 | 0 | 0 | 0 | 0.18812 | 0 | 0.2864 | 0 | 0 | 0 | 0 | 0 | 0 | 0 | 0.22257 | 0.092518 | 0 | 0.21039 | 0 | 0 | 0 | 1 | 0 | 0 | 0 | 0 | 0 | 0
Al0.12Co0.18Cr0.18Cu0.16Fe0.17Ni0.19 | 1 | FCC+BCC | 290.7825 | 1376.4696 | 1390.27 | 19.0101 | 0 | 0.12331 | 0 | 0 | 0 | 0.18312 | 0.17591 | 0.15929 | 0.1728 | 0 | 0 | 0 | 0 | 0 | 0 | 0 | 0 | 0 | 0 | 0.18557 | 0 | 0 | 0 | 0 | 0 | 0 | 0 | 0 | 0 | 0 | 0 | 0 | 1 | 0 | 0 | 0 | 0 | 0 | 0
Cr0.17Hf0.03Mo0.25Nb0.23Ta0.16Ti0.14V0.03 | 3 | BCC | 630.525 | 1528.0495 | 1675.584 | 13.1499 | 0 | 0 | 0 | 0 | 0 | 0 | 0.17063 | 0 | 0 | 0 | 0 | 0.029898 | 0 | 0 | 0 | 0.24646 | 0 | 0.22581 | 0 | 0 | 0 | 0 | 0 | 0 | 0 | 0.15552 | 0.14093 | 0.030739 | 0 | 0 | 0 | 0 | 0 | 0 | 1 | 0 | 0 | 0 | 0
Al0.13Cr0.2Cu0.19Fe0.21Mo0.02Ni0.26 | 5 | FCC+BCC | 346.3445 | 989.199 | 1113.7799 | 22.9855 | 0 | 0.13159 | 0 | 0 | 0 | 0 | 0.19633 | 0.18715 | 0.20515 | 0 | 0 | 0 | 0 | 0 | 0 | 0.020963 | 0 | 0 | 0 | 0.25882 | 0 | 0 | 0 | 0 | 0 | 0 | 0 | 0 | 0 | 0 | 0 | 0 | 0 | 0 | 0 | 0 | 1 | 0 | 0
Al0.26Co0.01Cr0.02Fe0.24Ni0.21V0.25 | 3 | BCC | 444.5126 | 994.4242 | 1606.7056 | 26.4997 | 0 | 0.25958 | 0 | 0 | 0 | 0.013378 | 0.020592 | 0 | 0.23941 | 0 | 0 | 0 | 0 | 0 | 0 | 0 | 0 | 0 | 0 | 0.21214 | 0 | 0 | 0 | 0 | 0 | 0 | 0 | 0.2549 | 0 | 0 | 0 | 0 | 0 | 0 | 1 | 0 | 0 | 0 | 0
Al0.14Co0.19Cr0.19Fe0.19Ni0.2Ti0.1 | 1 | FCC+BCC | 547.6926 | 1471.171 | 2360.2907 | 26.1131 | 0 | 0.13523 | 0 | 0 | 0 | 0.18519 | 0.19401 | 0 | 0.1915 | 0 | 0 | 0 | 0 | 0 | 0 | 0 | 0 | 0 | 0 | 0.19791 | 0 | 0 | 0 | 0 | 0 | 0 | 0.096165 | 0 | 0 | 0 | 0 | 0 | 1 | 0 | 0 | 0 | 0 | 0 | 0
Co0.25Cr0.26Fe0.25Ni0.25 | 3 | FCC | 135.1894 | 309.1085 | 588.7401 | 63.9763 | 0 | 0 | 0 | 0 | 0 | 0.2505 | 0.25694 | 0 | 0.24589 | 0 | 0 | 0 | 0 | 0 | 0 | 0 | 0 | 0 | 0 | 0.24667 | 0 | 0 | 0 | 0 | 0 | 0 | 0 | 0 | 0 | 0 | 0 | 0 | 0 | 0 | 1 | 0 | 0 | 0 | 0
Al0.14Co0.19Cr0.19Fe0.19Ni0.2Ti0.1 | 1 | FCC+BCC | 547.6926 | 1471.171 | 2360.2907 | 26.1131 | 0 | 0.13523 | 0 | 0 | 0 | 0.18519 | 0.19401 | 0 | 0.1915 | 0 | 0 | 0 | 0 | 0 | 0 | 0 | 0 | 0 | 0 | 0.19791 | 0 | 0 | 0 | 0 | 0 | 0 | 0.096165 | 0 | 0 | 0 | 0 | 0 | 1 | 0 | 0 | 0 | 0 | 0 | 0
Al0.03Co0.27Cr0.12Fe0.13Mn0.04Ni0.41 | 6 | FCC | 379.636 | 711.5797 | 860.6079 | 31.682 | 0 | 0.025236 | 0 | 0 | 0 | 0.27448 | 0.12467 | 0 | 0.1265 | 0 | 0 | 0 | 0 | 0 | 0.040582 | 0 | 0 | 0 | 0 | 0.40853 | 0 | 0 | 0 | 0 | 0 | 0 | 0 | 0 | 0 | 0 | 0 | 0 | 0 | 0 | 0 | 0 | 0 | 1 | 0
Hf0.16Nb0.24Ti0.22Y0.09Zr0.28 | 1 | BCC+IM | 444.795 | 1202.0222 | 1266.8299 | 24.5998 | 0 | 0 | 0 | 0 | 0 | 0 | 0 | 0 | 0 | 0 | 0 | 0.15708 | 0 | 0 | 0 | 0 | 0 | 0.24156 | 0 | 0 | 0 | 0 | 0 | 0 | 0 | 0 | 0.22422 | 0 | 0 | 0.094473 | 0 | 0.28268 | 1 | 0 | 0 | 0 | 0 | 0 | 0
Al0.01Fe0.59Mn0.39 | 1 | FCC | 375.642 | 211.42 | 704.8417 | 53.1898 | 0 | 0.012517 | 0 | 0 | 0 | 0 | 0 | 0 | 0.59413 | 0 | 0 | 0 | 0 | 0 | 0.39335 | 0 | 0 | 0 | 0 | 0 | 0 | 0 | 0 | 0 | 0 | 0 | 0 | 0 | 0 | 0 | 0 | 0 | 1 | 0 | 0 | 0 | 0 | 0 | 0
Al0.07Co0.17Cr0.17Fe0.18Mn0.22Ni0.18 | 1 | FCC+BCC | 244.0234 | 506.027 | 826.1063 | 36.491 | 0 | 0.072919 | 0 | 0 | 0 | 0.17381 | 0.17043 | 0 | 0.1762 | 0 | 0 | 0 | 0 | 0 | 0.22491 | 0 | 0 | 0 | 0 | 0.18172 | 0 | 0 | 0 | 0 | 0 | 0 | 0 | 0 | 0 | 0 | 0 | 0 | 1 | 0 | 0 | 0 | 0 | 0 | 0
Cr0.18Cu0.08Fe0.18Ni0.19Ti0.13V0.11Zr0.14 | 1 |  | 555.9232 | 1216.8969 | 1614.6695 | 17.5602 | 0 | 0 | 0 | 0 | 0 | 0 | 0.17548 | 0.083979 | 0.1751 | 0 | 0 | 0 | 0 | 0 | 0 | 0 | 0 | 0 | 0 | 0.18974 | 0 | 0 | 0 | 0 | 0 | 0 | 0.1251 | 0.10617 | 0 | 0 | 0 | 0.14443 | 1 | 0 | 0 | 0 | 0 | 0 | 0
Hf0.02Mo0.16Nb0.17Ta0.17Ti0.15V0.21W0.04Zr0.08 | 1 | BCC | 570.4457 | 1289.2 | 2194.282 | 13.1209 | 0 | 0 | 0 | 0 | 0 | 0 | 0 | 0 | 0 | 0 | 0 | 0.01653 | 0 | 0 | 0 | 0.15755 | 0 | 0.17451 | 0 | 0 | 0 | 0 | 0 | 0 | 0 | 0.17308 | 0.15146 | 0.20571 | 0.038589 | 0 | 0 | 0.082574 | 1 | 0 | 0 | 0 | 0 | 0 | 0
Cr0.2Cu0.25Fe0.22Ni0.3Ti0.02 | 6 | FCC | 309.5973 | 745.537 | 874.3959 | 33.7974 | 0 | 0 | 0 | 0 | 0 | 0 | 0.20309 | 0.25195 | 0.22099 | 0 | 0 | 0 | 0 | 0 | 0 | 0 | 0 | 0 | 0 | 0.30154 | 0 | 0 | 0 | 0 | 0 | 0 | 0.022431 | 0 | 0 | 0 | 0 | 0 | 0 | 0 | 0 | 0 | 0 | 1 | 0
Al0.21Co0.27Fe0.27Ni0.25 | 1 | FCC+BCC | 416.3377 | 906.7607 | 1020.6587 | 30.7635 | 0 | 0.20834 | 0 | 0 | 0 | 0.27022 | 0 | 0 | 0.26754 | 0 | 0 | 0 | 0 | 0 | 0 | 0 | 0 | 0 | 0 | 0.2539 | 0 | 0 | 0 | 0 | 0 | 0 | 0 | 0 | 0 | 0 | 0 | 0 | 1 | 0 | 0 | 0 | 0 | 0 | 0
Al0.12Co0.02Cr0.02Fe0.01Mn0.77Ni0.05 | 1 |  | 427.1325 | 744.5728 | 877.9833 | 32.1122 | 0 | 0.12171 | 0 | 0 | 0 | 0.020648 | 0.019693 | 0 | 0.012403 | 0 | 0 | 0 | 0 | 0 | 0.77436 | 0 | 0 | 0 | 0 | 0.051188 | 0 | 0 | 0 | 0 | 0 | 0 | 0 | 0 | 0 | 0 | 0 | 0 | 1 | 0 | 0 | 0 | 0 | 0 | 0
Al0.02Cr0.21Nb0.19Ti0.18V0.18Zr0.22 | 1 | FCC+BCC | 594.757 | 1232.715 | 1713.1403 | 13.28 | 0 | 0.020325 | 0 | 0 | 0 | 0 | 0.21203 | 0 | 0 | 0 | 0 | 0 | 0 | 0 | 0 | 0 | 0 | 0.19492 | 0 | 0 | 0 | 0 | 0 | 0 | 0 | 0 | 0.18 | 0.17596 | 0 | 0 | 0 | 0.21676 | 1 | 0 | 0 | 0 | 0 | 0 | 0
Al0.66Co0.05Cr0.05Cu0.05Fe0.01Ni0.05Si0.13 | 1 |  | 742.8668 | 757.1089 | 1424.1627 | 6.4667 | 0 | 0.65725 | 0 | 0 | 0 | 0.053127 | 0.051485 | 0.051564 | 0.0057976 | 0 | 0 | 0 | 0 | 0 | 0 | 0 | 0 | 0 | 0 | 0.053172 | 0 | 0 | 0 | 0.1276 | 0 | 0 | 0 | 0 | 0 | 0 | 0 | 0 | 1 | 0 | 0 | 0 | 0 | 0 | 0
Co0.36Cr0.14Fe0.18Mo0.14Ni0.18 | 2 | FCC+IM | 311.4204 | 970.6734 | 1362.5042 | 25.609 | 0 | 0 | 0 | 0 | 0 | 0.35608 | 0.14196 | 0 | 0.17606 | 0 | 0 | 0 | 0 | 0 | 0 | 0.14414 | 0 | 0 | 0 | 0.18175 | 0 | 0 | 0 | 0 | 0 | 0 | 0 | 0 | 0 | 0 | 0 | 0 | 0 | 1 | 0 | 0 | 0 | 0 | 0
Al0.24Cr0.21Nb0.2Ti0.19V0.16 | 1 | BCC | 608.4227 | 1193.3872 | 1358.7045 | 9.5869 | 0 | 0.23727 | 0 | 0 | 0 | 0 | 0.20997 | 0 | 0 | 0 | 0 | 0 | 0 | 0 | 0 | 0 | 0 | 0.19697 | 0 | 0 | 0 | 0 | 0 | 0 | 0 | 0 | 0.1918 | 0.16399 | 0 | 0 | 0 | 0 | 1 | 0 | 0 | 0 | 0 | 0 | 0
Al0.18Co0.19Cr0.19Cu0.11Fe0.19Mn0.07N0.08 | 1 | FCC+BCC | 610.948 | 1277.1733 | 2186.9889 | 19.0753 | 0 | 0.17746 | 0 | 0 | 0 | 0.18809 | 0.1933 | 0.10857 | 0.18692 | 0 | 0 | 0 | 0 | 0 | 0.068876 | 0 | 0.07679 | 0 | 0 | 0 | 0 | 0 | 0 | 0 | 0 | 0 | 0 | 0 | 0 | 0 | 0 | 0 | 1 | 0 | 0 | 0 | 0 | 0 | 0
Al0.04B0.07Co0.17Cr0.17Cu0.18Fe0.17Ni0.19 | 1 | FCC | 314.048 | 461.7395 | 913.272 | 22.2024 | 0 | 0.039242 | 0.073934 | 0 | 0 | 0.1748 | 0.16657 | 0.18 | 0.17115 | 0 | 0 | 0 | 0 | 0 | 0 | 0 | 0 | 0 | 0 | 0.1943 | 0 | 0 | 0 | 0 | 0 | 0 | 0 | 0 | 0 | 0 | 0 | 0 | 1 | 0 | 0 | 0 | 0 | 0 | 0
Al0.08Co0.19Cu0.21Fe0.2Ni0.23Ti0.09 | 1 | FCC | 570.8753 | 971.091 | 1662.3882 | 24.6769 | 0 | 0.075376 | 0 | 0 | 0 | 0.19283 | 0 | 0.20764 | 0.20227 | 0 | 0 | 0 | 0 | 0 | 0 | 0 | 0 | 0 | 0 | 0.23147 | 0 | 0 | 0 | 0 | 0 | 0 | 0.086777 | 0 | 0 | 0 | 0 | 0 | 1 | 0 | 0 | 0 | 0 | 0 | 0
Al0.12Co0.18Cr0.18Cu0.16Fe0.17Ni0.19 | 1 | FCC+BCC | 290.7825 | 1376.4696 | 1395.91 | 19.0101 | 0 | 0.12361 | 0 | 0 | 0 | 0.18301 | 0.17587 | 0.15839 | 0.1734 | 0 | 0 | 0 | 0 | 0 | 0 | 0 | 0 | 0 | 0 | 0.18572 | 0 | 0 | 0 | 0 | 0 | 0 | 0 | 0 | 0 | 0 | 0 | 0 | 1 | 0 | 0 | 0 | 0 | 0 | 0
Al0.01Co0.19Cr0.19Cu0.19Fe0.19Ni0.2Ti0.02 | 1 | FCC | 328.8077 | 631.1763 | 840.4238 | 34.027 | 0 | 0.014447 | 0 | 0 | 0 | 0.19437 | 0.18585 | 0.18861 | 0.19359 | 0 | 0 | 0 | 0 | 0 | 0 | 0 | 0 | 0 | 0 | 0.20081 | 0 | 0 | 0 | 0 | 0 | 0 | 0.022329 | 0 | 0 | 0 | 0 | 0 | 1 | 0 | 0 | 0 | 0 | 0 | 0
Co0.15Cr0.19Fe0.16Mn0.24Ni0.26 | 6 | FCC | 338.8056 | 633.5006 | 821.9443 | 40.1772 | 0 | 0 | 0 | 0 | 0 | 0.15117 | 0.19234 | 0 | 0.1577 | 0 | 0 | 0 | 0 | 0 | 0.23712 | 0 | 0 | 0 | 0 | 0.26167 | 0 | 0 | 0 | 0 | 0 | 0 | 0 | 0 | 0 | 0 | 0 | 0 | 0 | 0 | 0 | 0 | 0 | 1 | 0
Co0.25Cr0.24Fe0.25Mo0.01Ni0.25 | 2 | FCC+IM | 185.936 | 531.7309 | 793.3397 | 40.8978 | 0 | 0 | 0 | 0 | 0 | 0.25451 | 0.24222 | 0 | 0.24561 | 0 | 0 | 0 | 0 | 0 | 0 | 0.0059935 | 0 | 0 | 0 | 0.25167 | 0 | 0 | 0 | 0 | 0 | 0 | 0 | 0 | 0 | 0 | 0 | 0 | 0 | 1 | 0 | 0 | 0 | 0 | 0
Al0.24Cr0.12Fe0.43Mn0.04Ni0.17 | 1 | BCC | 467.6268 | 895.0378 | 1751.1719 | 29.0879 | 0 | 0.23509 | 0 | 0 | 0 | 0 | 0.11605 | 0 | 0.43484 | 0 | 0 | 0 | 0 | 0 | 0.041737 | 0 | 0 | 0 | 0 | 0.17227 | 0 | 0 | 0 | 0 | 0 | 0 | 0 | 0 | 0 | 0 | 0 | 0 | 1 | 0 | 0 | 0 | 0 | 0 | 0
Al0.14Co0.18Cr0.17Cu0.16Fe0.17Ni0.18 | 1 | FCC+BCC | 288.2537 | 1307.9883 | 1712.058 | 16.9521 | 0 | 0.13514 | 0 | 0 | 0 | 0.18124 | 0.17398 | 0.15587 | 0.17012 | 0 | 0 | 0 | 0 | 0 | 0 | 0 | 0 | 0 | 0 | 0.18364 | 0 | 0 | 0 | 0 | 0 | 0 | 0 | 0 | 0 | 0 | 0 | 0 | 1 | 0 | 0 | 0 | 0 | 0 | 0
Al0.11Cu0.19Fe0.16Ni0.19Ti0.17V0.12Zr0.07 | 1 | FCC | 518.1043 | 1145.391 | 1593.1032 | 20.4694 | 0 | 0.10935 | 0 | 0 | 0 | 0 | 0 | 0.1903 | 0.15782 | 0 | 0 | 0 | 0 | 0 | 0 | 0 | 0 | 0 | 0 | 0.18801 | 0 | 0 | 0 | 0 | 0 | 0 | 0.1688 | 0.11903 | 0 | 0 | 0 | 0.06669 | 1 | 0 | 0 | 0 | 0 | 0 | 0
Al0.07Co0.19Cr0.18Fe0.18Mn0.18Ni0.19 | 1 | FCC+BCC | 262.565 | 357.0742 | 759.889 | 36.0713 | 0 | 0.074237 | 0 | 0 | 0 | 0.18926 | 0.1806 | 0 | 0.18294 | 0 | 0 | 0 | 0 | 0 | 0.18165 | 0 | 0 | 0 | 0 | 0.19131 | 0 | 0 | 0 | 0 | 0 | 0 | 0 | 0 | 0 | 0 | 0 | 0 | 1 | 0 | 0 | 0 | 0 | 0 | 0
Hf0.25Nb0.18Ta0.23Ti0.16Zr0.19 | 1 | BCC | 373.9515 | 1131.605 | 1330.8121 | 35.7876 | 0 | 0 | 0 | 0 | 0 | 0 | 0 | 0 | 0 | 0 | 0 | 0.24839 | 0 | 0 | 0 | 0 | 0 | 0.17834 | 0 | 0 | 0 | 0 | 0 | 0 | 0 | 0.2256 | 0.15847 | 0 | 0 | 0 | 0 | 0.1892 | 1 | 0 | 0 | 0 | 0 | 0 | 0
Al0.19Co0.12Cr0.12Fe0.12Mn0.33Ni0.13 | 1 |  | 575.022 | 962.823 | 1182.379 | 33.2385 | 0 | 0.19327 | 0 | 0 | 0 | 0.11612 | 0.1156 | 0 | 0.11961 | 0 | 0 | 0 | 0 | 0 | 0.32537 | 0 | 0 | 0 | 0 | 0.13002 | 0 | 0 | 0 | 0 | 0 | 0 | 0 | 0 | 0 | 0 | 0 | 0 | 1 | 0 | 0 | 0 | 0 | 0 | 0
Nb0.16Ti0.56Zr0.28 | 1 | BCC | 316.1341 | 1072.27 | 1131.91 | 32.6634 | 0 | 0 | 0 | 0 | 0 | 0 | 0 | 0 | 0 | 0 | 0 | 0 | 0 | 0 | 0 | 0 | 0 | 0.15833 | 0 | 0 | 0 | 0 | 0 | 0 | 0 | 0 | 0.55719 | 0 | 0 | 0 | 0 | 0.28448 | 1 | 0 | 0 | 0 | 0 | 0 | 0
Al0.14Co0.18Cr0.16Fe0.17Ni0.18Si0.17 | 1 | FCC+BCC | 408.918 | 1209.3188 | 2129.8302 | 24.5213 | 0 | 0.13844 | 0 | 0 | 0 | 0.17992 | 0.1611 | 0 | 0.17155 | 0 | 0 | 0 | 0 | 0 | 0 | 0 | 0 | 0 | 0 | 0.18041 | 0 | 0 | 0 | 0.16859 | 0 | 0 | 0 | 0 | 0 | 0 | 0 | 0 | 1 | 0 | 0 | 0 | 0 | 0 | 0
Al0.03Co0.25Cr0.24Fe0.24Ni0.23V0.01 | 3 | FCC | 137.7695 | 414.0643 | 647.2737 | 48.445 | 0 | 0.032062 | 0 | 0 | 0 | 0.25363 | 0.23924 | 0 | 0.23713 | 0 | 0 | 0 | 0 | 0 | 0 | 0 | 0 | 0 | 0 | 0.22816 | 0 | 0 | 0 | 0 | 0 | 0 | 0 | 0.0097833 | 0 | 0 | 0 | 0 | 0 | 0 | 1 | 0 | 0 | 0 | 0
Al0.02Fe0.6Mn0.33Ni0.05 | 1 | FCC | 370.797 | 218.09 | 682.2566 | 53.7517 | 0 | 0.021985 | 0 | 0 | 0 | 0 | 0 | 0 | 0.598 | 0 | 0 | 0 | 0 | 0 | 0.33113 | 0 | 0 | 0 | 0 | 0.048889 | 0 | 0 | 0 | 0 | 0 | 0 | 0 | 0 | 0 | 0 | 0 | 0 | 1 | 0 | 0 | 0 | 0 | 0 | 0
Co0.25Cr0.25Fe0.24Mo0.01Ni0.25 | 1 |  | 166.2757 | 270.4355 | 552.116 | 53.0022 | 0 | 0 | 0 | 0 | 0 | 0.25079 | 0.24545 | 0 | 0.24305 | 0 | 0 | 0 | 0 | 0 | 0 | 0.011516 | 0 | 0 | 0 | 0.2492 | 0 | 0 | 0 | 0 | 0 | 0 | 0 | 0 | 0 | 0 | 0 | 0 | 1 | 0 | 0 | 0 | 0 | 0 | 0
Al0.1Cr0.12Fe0.3Mn0.29Ni0.18 | 1 | FCC | 347.0727 | 611.9 | 815.928 | 39.7843 | 0 | 0.10124 | 0 | 0 | 0 | 0 | 0.1242 | 0 | 0.29698 | 0 | 0 | 0 | 0 | 0 | 0.29443 | 0 | 0 | 0 | 0 | 0.18315 | 0 | 0 | 0 | 0 | 0 | 0 | 0 | 0 | 0 | 0 | 0 | 0 | 1 | 0 | 0 | 0 | 0 | 0 | 0
Hf0.11Mo0.16Nb0.32Si0.16Ti0.23V0.03 | 1 | BCC+IM | 557.6081 | 1405.63 | 1545.434 | 26.8094 | 0 | 0 | 0 | 0 | 0 | 0 | 0 | 0 | 0 | 0 | 0 | 0.10728 | 0 | 0 | 0 | 0.15909 | 0 | 0.31539 | 0 | 0 | 0 | 0 | 0 | 0.16442 | 0 | 0 | 0.22589 | 0.027931 | 0 | 0 | 0 | 0 | 1 | 0 | 0 | 0 | 0 | 0 | 0
Al0.15Co0.19Cu0.19Fe0.19Mn0.04Ni0.22Ti0.02 | 1 | FCC+BCC | 360.9343 | 881.7742 | 1254.4228 | 25.1891 | 0 | 0.14735 | 0 | 0 | 0 | 0.19076 | 0 | 0.19294 | 0.19106 | 0 | 0 | 0 | 0 | 0 | 0.037897 | 0 | 0 | 0 | 0 | 0.21908 | 0 | 0 | 0 | 0 | 0 | 0 | 0.016649 | 0 | 0 | 0 | 0 | 0 | 1 | 0 | 0 | 0 | 0 | 0 | 0
Al0.11Cr0.19Nb0.2Ti0.16V0.16Zr0.18 | 1 | FCC+BCC | 607.835 | 1342.6358 | 1722.8965 | 13.3385 | 0 | 0.1122 | 0 | 0 | 0 | 0 | 0.18709 | 0 | 0 | 0 | 0 | 0 | 0 | 0 | 0 | 0 | 0 | 0.19511 | 0 | 0 | 0 | 0 | 0 | 0 | 0 | 0 | 0.16346 | 0.16005 | 0 | 0 | 0 | 0.18209 | 1 | 0 | 0 | 0 | 0 | 0 | 0
Al0.34Co0.21Cr0.03Fe0.21Ni0.21 | 1 | BCC | 477.2533 | 835.9698 | 1125.3969 | 21.5486 | 0 | 0.34386 | 0 | 0 | 0 | 0.20712 | 0.029829 | 0 | 0.20767 | 0 | 0 | 0 | 0 | 0 | 0 | 0 | 0 | 0 | 0 | 0.21152 | 0 | 0 | 0 | 0 | 0 | 0 | 0 | 0 | 0 | 0 | 0 | 0 | 1 | 0 | 0 | 0 | 0 | 0 | 0
Al0.23Co0.2Cr0.19Fe0.19Ni0.19 | 1 | BCC | 501.7512 | 1369.3295 | 2244.6987 | 28.5174 | 0 | 0.22886 | 0 | 0 | 0 | 0.1963 | 0.19277 | 0 | 0.18852 | 0 | 0 | 0 | 0 | 0 | 0 | 0 | 0 | 0 | 0 | 0.19354 | 0 | 0 | 0 | 0 | 0 | 0 | 0 | 0 | 0 | 0 | 0 | 0 | 1 | 0 | 0 | 0 | 0 | 0 | 0
Al0.13Co0.18Cr0.18Cu0.16Fe0.17Ni0.19 | 1 | FCC+BCC | 291.609 | 1377.9496 | 1459.008 | 17.9391 | 0 | 0.12604 | 0 | 0 | 0 | 0.18291 | 0.1757 | 0.15596 | 0.17363 | 0 | 0 | 0 | 0 | 0 | 0 | 0 | 0 | 0 | 0 | 0.18577 | 0 | 0 | 0 | 0 | 0 | 0 | 0 | 0 | 0 | 0 | 0 | 0 | 1 | 0 | 0 | 0 | 0 | 0 | 0
Cr0.22Mo0.02Nb0.22Ti0.16V0.17Zr0.2 | 3 | BCC | 555.088 | 1359.17 | 1572.8754 | 11.6567 | 0 | 0 | 0 | 0 | 0 | 0 | 0.22375 | 0 | 0 | 0 | 0 | 0 | 0 | 0 | 0 | 0.016564 | 0 | 0.22383 | 0 | 0 | 0 | 0 | 0 | 0 | 0 | 0 | 0.15841 | 0.17358 | 0 | 0 | 0 | 0.20387 | 0 | 0 | 1 | 0 | 0 | 0 | 0
Al0.08Cr0.16Nb0.21Ti0.18V0.19Zr0.18 | 3 | BCC | 602.5139 | 1296.4775 | 1679.54 | 15.294 | 0 | 0.07914 | 0 | 0 | 0 | 0 | 0.16078 | 0 | 0 | 0 | 0 | 0 | 0 | 0 | 0 | 0 | 0 | 0.21268 | 0 | 0 | 0 | 0 | 0 | 0 | 0 | 0 | 0.17876 | 0.19117 | 0 | 0 | 0 | 0.17747 | 0 | 0 | 1 | 0 | 0 | 0 | 0
Al0.06Fe0.61Mn0.3Ni0.03 | 1 | FCC+IM | 366.536 | 247.526 | 672.2656 | 52.7992 | 0 | 0.063906 | 0 | 0 | 0 | 0 | 0 | 0 | 0.60885 | 0 | 0 | 0 | 0 | 0 | 0.29664 | 0 | 0 | 0 | 0 | 0.030601 | 0 | 0 | 0 | 0 | 0 | 0 | 0 | 0 | 0 | 0 | 0 | 0 | 1 | 0 | 0 | 0 | 0 | 0 | 0
Co0.25Cr0.24Fe0.24Ni0.25 | 1 | FCC | 164.8837 | 275.8597 | 535.1872 | 52.3911 | 0 | 0 | 0 | 0 | 0 | 0.25325 | 0.24439 | 0 | 0.24411 | 0 | 0 | 0 | 0 | 0 | 0 | 0 | 0 | 0 | 0 | 0.2538 | 0 | 0 | 0 | 0 | 0 | 0 | 0 | 0 | 0 | 0 | 0 | 0 | 1 | 0 | 0 | 0 | 0 | 0 | 0
Al0.21Co0.19Cr0.14Fe0.19Mn0.09Ni0.19 | 1 | BCC | 511.8647 | 1099.1758 | 1981.6018 | 23.6072 | 0 | 0.20867 | 0 | 0 | 0 | 0.19237 | 0.14332 | 0 | 0.18529 | 0 | 0 | 0 | 0 | 0 | 0.085248 | 0 | 0 | 0 | 0 | 0.1851 | 0 | 0 | 0 | 0 | 0 | 0 | 0 | 0 | 0 | 0 | 0 | 0 | 1 | 0 | 0 | 0 | 0 | 0 | 0
Co0.19Fe0.1Mo0.16Ni0.33V0.14W0.08 | 1 | FCC+IM | 442.8309 | 699.4382 | 1415.1239 | 19.9247 | 0 | 0 | 0 | 0 | 0 | 0.19241 | 0 | 0 | 0.09587 | 0 | 0 | 0 | 0 | 0 | 0 | 0.15868 | 0 | 0 | 0 | 0.33492 | 0 | 0 | 0 | 0 | 0 | 0 | 0 | 0.1414 | 0.076719 | 0 | 0 | 0 | 1 | 0 | 0 | 0 | 0 | 0 | 0
Al0.08Co0.18Cr0.17Fe0.17Mn0.22Ni0.18 | 1 | FCC+BCC | 256.1428 | 506.417 | 989.4101 | 34.118 | 0 | 0.082061 | 0 | 0 | 0 | 0.17606 | 0.17288 | 0 | 0.17297 | 0 | 0 | 0 | 0 | 0 | 0.21668 | 0 | 0 | 0 | 0 | 0.17935 | 0 | 0 | 0 | 0 | 0 | 0 | 0 | 0 | 0 | 0 | 0 | 0 | 1 | 0 | 0 | 0 | 0 | 0 | 0
Al0.2Cu0.18Fe0.22Ni0.19Ti0.21 | 5 | FCC | 621.6193 | 1024.766 | 1474.207 | 16.8024 | 0 | 0.19572 | 0 | 0 | 0 | 0 | 0 | 0.18303 | 0.22375 | 0 | 0 | 0 | 0 | 0 | 0 | 0 | 0 | 0 | 0 | 0.18531 | 0 | 0 | 0 | 0 | 0 | 0 | 0.21218 | 0 | 0 | 0 | 0 | 0 | 0 | 0 | 0 | 0 | 1 | 0 | 0
Al0.23Co0.2Cr0.19Fe0.19Ni0.19 | 3 | BCC | 429.6677 | 1393.5295 | 1554.86 | 20.9206 | 0 | 0.22827 | 0 | 0 | 0 | 0.20389 | 0.18811 | 0 | 0.19287 | 0 | 0 | 0 | 0 | 0 | 0 | 0 | 0 | 0 | 0 | 0.18686 | 0 | 0 | 0 | 0 | 0 | 0 | 0 | 0 | 0 | 0 | 0 | 0 | 0 | 0 | 1 | 0 | 0 | 0 | 0
Al0.37Cr0.07Ni0.3Si0.18Zn0.09 | 1 | FCC | 426.5835 | 1122.5275 | 1503.4385 | 34.2572 | 0 | 0.36659 | 0 | 0 | 0 | 0 | 0.066273 | 0 | 0 | 0 | 0 | 0 | 0 | 0 | 0 | 0 | 0 | 0 | 0 | 0.29679 | 0 | 0 | 0 | 0.17959 | 0 | 0 | 0 | 0 | 0 | 0 | 0.090749 | 0 | 1 | 0 | 0 | 0 | 0 | 0 | 0
Al0.09C0.02Cr0.18Hf0.04Mo0.08Nb0.19Ta0.15Ti0.1W0.08Zr0.06 | 1 | BCC | 647.033 | 1517.2263 | 1698.009 | 10.5136 | 0 | 0.092606 | 0 | 0.018581 | 0 | 0 | 0.18121 | 0 | 0 | 0 | 0 | 0.042672 | 0 | 0 | 0 | 0.080345 | 0 | 0.19047 | 0 | 0 | 0 | 0 | 0 | 0 | 0 | 0.15038 | 0.1046 | 0 | 0.080688 | 0 | 0 | 0.058455 | 1 | 0 | 0 | 0 | 0 | 0 | 0
Hf0.1Mo0.08Nb0.22Si0.12Ti0.22Zr0.26 | 1 | BCC+IM | 502.1831 | 1510.302 | 1810.59 | 26.8714 | 0 | 0 | 0 | 0 | 0 | 0 | 0 | 0 | 0 | 0 | 0 | 0.10093 | 0 | 0 | 0 | 0.083697 | 0 | 0.22321 | 0 | 0 | 0 | 0 | 0 | 0.11675 | 0 | 0 | 0.21508 | 0 | 0 | 0 | 0 | 0.26034 | 1 | 0 | 0 | 0 | 0 | 0 | 0
Al0.25Co0.15Cr0.15Cu0.14Fe0.14Ni0.16 | 1 | FCC+BCC | 577.3482 | 798.4382 | 1308.7565 | 15.4334 | 0 | 0.25467 | 0 | 0 | 0 | 0.15459 | 0.14991 | 0.14269 | 0.13984 | 0 | 0 | 0 | 0 | 0 | 0 | 0 | 0 | 0 | 0 | 0.1583 | 0 | 0 | 0 | 0 | 0 | 0 | 0 | 0 | 0 | 0 | 0 | 0 | 1 | 0 | 0 | 0 | 0 | 0 | 0
Cr0.22Cu0.07Fe0.18Ni0.19Ti0.12V0.09Zr0.14 | 1 |  | 536.8152 | 1288.6981 | 1609.577 | 16.6013 | 0 | 0 | 0 | 0 | 0 | 0 | 0.21529 | 0.06617 | 0.17871 | 0 | 0 | 0 | 0 | 0 | 0 | 0 | 0 | 0 | 0 | 0.19265 | 0 | 0 | 0 | 0 | 0 | 0 | 0.12021 | 0.08688 | 0 | 0 | 0 | 0.14008 | 1 | 0 | 0 | 0 | 0 | 0 | 0
Al0.14Co0.19Cr0.19Fe0.19Ni0.2Ti0.1 | 1 | FCC+BCC | 547.6926 | 1471.171 | 2360.2907 | 26.1131 | 0 | 0.13523 | 0 | 0 | 0 | 0.18519 | 0.19401 | 0 | 0.1915 | 0 | 0 | 0 | 0 | 0 | 0 | 0 | 0 | 0 | 0 | 0.19791 | 0 | 0 | 0 | 0 | 0 | 0 | 0.096165 | 0 | 0 | 0 | 0 | 0 | 1 | 0 | 0 | 0 | 0 | 0 | 0
Al0.03Co0.17Cr0.16Fe0.17Mn0.21Ni0.16V0.09 | 3 | FCC | 419.86 | 635.6223 | 1048.3836 | 42.151 | 0 | 0.029602 | 0 | 0 | 0 | 0.17364 | 0.1596 | 0 | 0.16867 | 0 | 0 | 0 | 0 | 0 | 0.2135 | 0 | 0 | 0 | 0 | 0.16108 | 0 | 0 | 0 | 0 | 0 | 0 | 0 | 0.09391 | 0 | 0 | 0 | 0 | 0 | 0 | 1 | 0 | 0 | 0 | 0
Cr0.18Hf0.09Nb0.16Ti0.18V0.17Zr0.22 | 1 | BCC | 579.8094 | 1263.15 | 1614.7978 | 22.5135 | 0 | 0 | 0 | 0 | 0 | 0 | 0.18106 | 0 | 0 | 0 | 0 | 0.089858 | 0 | 0 | 0 | 0 | 0 | 0.16403 | 0 | 0 | 0 | 0 | 0 | 0 | 0 | 0 | 0.179 | 0.16908 | 0 | 0 | 0 | 0.21697 | 1 | 0 | 0 | 0 | 0 | 0 | 0
Fe0.65Mn0.35 | 1 | FCC+IM | 375.642 | 212.666 | 678.3966 | 56.0688 | 0 | 0 | 0 | 0 | 0 | 0 | 0 | 0 | 0.64875 | 0 | 0 | 0 | 0 | 0 | 0.35125 | 0 | 0 | 0 | 0 | 0 | 0 | 0 | 0 | 0 | 0 | 0 | 0 | 0 | 0 | 0 | 0 | 0 | 1 | 0 | 0 | 0 | 0 | 0 | 0
Co0.26Cr0.26Fe0.25Ni0.24 | 3 | FCC | 138.7471 | 337.3029 | 600.995 | 62.8921 | 0 | 0 | 0 | 0 | 0 | 0.25991 | 0.25648 | 0 | 0.24724 | 0 | 0 | 0 | 0 | 0 | 0 | 0 | 0 | 0 | 0 | 0.23636 | 0 | 0 | 0 | 0 | 0 | 0 | 0 | 0 | 0 | 0 | 0 | 0 | 0 | 0 | 1 | 0 | 0 | 0 | 0
Al0.47Co0.13Cr0.13Fe0.13Ni0.14 | 1 |  | 760.61 | 579.1448 | 1219.5911 | 12.6278 | 0 | 0.46979 | 0 | 0 | 0 | 0.13216 | 0.13312 | 0 | 0.12612 | 0 | 0 | 0 | 0 | 0 | 0 | 0 | 0 | 0 | 0 | 0.13881 | 0 | 0 | 0 | 0 | 0 | 0 | 0 | 0 | 0 | 0 | 0 | 0 | 1 | 0 | 0 | 0 | 0 | 0 | 0
Nb0.32Ta0.18Ti0.22Zr0.28 | 5 | BCC | 462.3808 | 1045.4922 | 1254.0086 | 19.0101 | 0 | 0 | 0 | 0 | 0 | 0 | 0 | 0 | 0 | 0 | 0 | 0 | 0 | 0 | 0 | 0 | 0 | 0.31811 | 0 | 0 | 0 | 0 | 0 | 0 | 0 | 0.17802 | 0.2242 | 0 | 0 | 0 | 0 | 0.27966 | 0 | 0 | 0 | 0 | 1 | 0 | 0
Al0.18Co0.2Cr0.19Cu0.17Fe0.19Ni0.07 | 1 | FCC+BCC | 439.3795 | 1350.7833 | 2099.0989 | 21.6606 | 0 | 0.18217 | 0 | 0 | 0 | 0.19624 | 0.19274 | 0.17382 | 0.18954 | 0 | 0 | 0 | 0 | 0 | 0 | 0 | 0 | 0 | 0 | 0.065487 | 0 | 0 | 0 | 0 | 0 | 0 | 0 | 0 | 0 | 0 | 0 | 0 | 1 | 0 | 0 | 0 | 0 | 0 | 0
Cr0.18Hf0.09Nb0.16Ti0.18V0.17Zr0.22 | 1 | BCC | 579.8094 | 1263.15 | 1614.7978 | 22.5135 | 0 | 0 | 0 | 0 | 0 | 0 | 0.18058 | 0 | 0 | 0 | 0 | 0.090102 | 0 | 0 | 0 | 0 | 0 | 0.16403 | 0 | 0 | 0 | 0 | 0 | 0 | 0 | 0 | 0.17905 | 0.16915 | 0 | 0 | 0 | 0.21707 | 1 | 0 | 0 | 0 | 0 | 0 | 0
Cr0.07Cu0.13Fe0.17Ni0.18Ti0.14V0.16Zr0.16 | 1 |  | 510.6644 | 1273.8196 | 1490.0818 | 16.423 | 0 | 0 | 0 | 0 | 0 | 0 | 0.074541 | 0.12913 | 0.16595 | 0 | 0 | 0 | 0 | 0 | 0 | 0 | 0 | 0 | 0 | 0.18235 | 0 | 0 | 0 | 0 | 0 | 0 | 0.13748 | 0.15508 | 0 | 0 | 0 | 0.15548 | 1 | 0 | 0 | 0 | 0 | 0 | 0
Hf0.29Nb0.01Ta0.28Ti0.21Zr0.21 | 1 | BCC+HCP | 356.9378 | 1155.22 | 1417.3112 | 26.1879 | 0 | 0 | 0 | 0 | 0 | 0 | 0 | 0 | 0 | 0 | 0 | 0.28675 | 0 | 0 | 0 | 0 | 0 | 0.0095853 | 0 | 0 | 0 | 0 | 0 | 0 | 0 | 0.28342 | 0.20594 | 0 | 0 | 0 | 0 | 0.21431 | 1 | 0 | 0 | 0 | 0 | 0 | 0
Co0.26Cr0.25Fe0.25Ni0.25 | 2 | FCC | 181.066 | 476.5433 | 691.7522 | 45.6472 | 0 | 0 | 0 | 0 | 0 | 0.25789 | 0.24565 | 0 | 0.24788 | 0 | 0 | 0 | 0 | 0 | 0 | 0 | 0 | 0 | 0 | 0.24858 | 0 | 0 | 0 | 0 | 0 | 0 | 0 | 0 | 0 | 0 | 0 | 0 | 0 | 1 | 0 | 0 | 0 | 0 | 0
Co0.25Cr0.25Fe0.25Ni0.25 | 1 | FCC | 167.953 | 285.4464 | 515.4178 | 54.7466 | 0 | 0 | 0 | 0 | 0 | 0.25366 | 0.24834 | 0 | 0.24539 | 0 | 0 | 0 | 0 | 0 | 0 | 0 | 0 | 0 | 0 | 0.25072 | 0 | 0 | 0 | 0 | 0 | 0 | 0 | 0 | 0 | 0 | 0 | 0 | 1 | 0 | 0 | 0 | 0 | 0 | 0
Al0.19Co0.08Cr0.15Fe0.16Ni0.42 | 1 | FCC+BCC+IM | 400.5215 | 578.4048 | 1129.3695 | 19.2635 | 0 | 0.18857 | 0 | 0 | 0 | 0.076229 | 0.15387 | 0 | 0.16193 | 0 | 0 | 0 | 0 | 0 | 0 | 0 | 0 | 0 | 0 | 0.4194 | 0 | 0 | 0 | 0 | 0 | 0 | 0 | 0 | 0 | 0 | 0 | 0 | 1 | 0 | 0 | 0 | 0 | 0 | 0
Co0.26Cr0.25Fe0.25Ni0.25 | 2 | FCC | 181.1393 | 476.6286 | 739.5333 | 44.3781 | 0 | 0 | 0 | 0 | 0 | 0.25825 | 0.24735 | 0 | 0.24781 | 0 | 0 | 0 | 0 | 0 | 0 | 0 | 0 | 0 | 0 | 0.24658 | 0 | 0 | 0 | 0 | 0 | 0 | 0 | 0 | 0 | 0 | 0 | 0 | 0 | 1 | 0 | 0 | 0 | 0 | 0
Al0.07Co0.21Cu0.21Fe0.22Ni0.24Ti0.05 | 1 | FCC | 356.6408 | 861.2365 | 1330.1212 | 25.1086 | 0 | 0.072588 | 0 | 0 | 0 | 0.2077 | 0 | 0.20637 | 0.22059 | 0 | 0 | 0 | 0 | 0 | 0 | 0 | 0 | 0 | 0 | 0.24469 | 0 | 0 | 0 | 0 | 0 | 0 | 0.048058 | 0 | 0 | 0 | 0 | 0 | 1 | 0 | 0 | 0 | 0 | 0 | 0
Mo0.24Nb0.23Ta0.11Ti0.13V0.17Zr0.12 | 5 | BCC | 593.7375 | 1400.807 | 2487.22 | 20.9895 | 0 | 0 | 0 | 0 | 0 | 0 | 0 | 0 | 0 | 0 | 0 | 0 | 0 | 0 | 0 | 0.24111 | 0 | 0.22976 | 0 | 0 | 0 | 0 | 0 | 0 | 0 | 0.11143 | 0.12801 | 0.17001 | 0 | 0 | 0 | 0.11757 | 0 | 0 | 0 | 0 | 1 | 0 | 0
Al0.1Cr0.14Nb0.21Ti0.18V0.19Zr0.17 | 3 | BCC | 601.1939 | 1268.1675 | 1613.82 | 14.504 | 0 | 0.10298 | 0 | 0 | 0 | 0 | 0.14137 | 0 | 0 | 0 | 0 | 0 | 0 | 0 | 0 | 0 | 0 | 0.20577 | 0 | 0 | 0 | 0 | 0 | 0 | 0 | 0 | 0.18166 | 0.19366 | 0 | 0 | 0 | 0.17456 | 0 | 0 | 1 | 0 | 0 | 0 | 0
Co0.26Cr0.24Fe0.24Ni0.24V0.02 | 2 | FCC | 193.8807 | 493.8805 | 747.0291 | 37.8881 | 0 | 0 | 0 | 0 | 0 | 0.25908 | 0.23746 | 0 | 0.24424 | 0 | 0 | 0 | 0 | 0 | 0 | 0 | 0 | 0 | 0 | 0.24379 | 0 | 0 | 0 | 0 | 0 | 0 | 0 | 0.015439 | 0 | 0 | 0 | 0 | 0 | 1 | 0 | 0 | 0 | 0 | 0
Mn0.38Ni0.53Si0.06Zn0.02 | 1 | FCC | 267.5995 | 289.1955 | 701.5064 | 39.8935 | 0 | 0 | 0 | 0 | 0 | 0 | 0 | 0 | 0 | 0 | 0 | 0 | 0 | 0 | 0.3778 | 0 | 0 | 0 | 0 | 0.53373 | 0 | 0 | 0 | 0.063735 | 0 | 0 | 0 | 0 | 0 | 0 | 0.024732 | 0 | 1 | 0 | 0 | 0 | 0 | 0 | 0
Mo0.15Nb0.13Ta0.34V0.03W0.35 | 5 | BCC | 614.3032 | 837.9026 | 1587.2645 | 6.1366 | 0 | 0 | 0 | 0 | 0 | 0 | 0 | 0 | 0 | 0 | 0 | 0 | 0 | 0 | 0 | 0.14684 | 0 | 0.1323 | 0 | 0 | 0 | 0 | 0 | 0 | 0 | 0.3411 | 0 | 0.031888 | 0.34787 | 0 | 0 | 0 | 0 | 0 | 0 | 0 | 1 | 0 | 0
Al0.27Co0.17Cr0.16Fe0.16Ni0.16Si0.09 | 1 | BCC | 597.968 | 1054.0266 | 1991.8289 | 12.3824 | 0 | 0.26501 | 0 | 0 | 0 | 0.16893 | 0.15679 | 0 | 0.15995 | 0 | 0 | 0 | 0 | 0 | 0 | 0 | 0 | 0 | 0 | 0.16173 | 0 | 0 | 0 | 0.087582 | 0 | 0 | 0 | 0 | 0 | 0 | 0 | 0 | 1 | 0 | 0 | 0 | 0 | 0 | 0
Al0.07B0.03Co0.19Cu0.2Fe0.2Ni0.23Ti0.09 | 1 | FCC | 581.4853 | 975.1129 | 1736.4867 | 25.4949 | 0 | 0.070413 | 0.028124 | 0 | 0 | 0.1867 | 0 | 0.2033 | 0.19519 | 0 | 0 | 0 | 0 | 0 | 0 | 0 | 0 | 0 | 0 | 0.22523 | 0 | 0 | 0 | 0 | 0 | 0 | 0.091048 | 0 | 0 | 0 | 0 | 0 | 1 | 0 | 0 | 0 | 0 | 0 | 0
Al0.31Co0.18Cr0.18Fe0.17Ni0.17 | 1 | BCC | 562.0933 | 1294.43 | 2057.9129 | 12.1893 | 0 | 0.3093 | 0 | 0 | 0 | 0.17757 | 0.17749 | 0 | 0.16771 | 0 | 0 | 0 | 0 | 0 | 0 | 0 | 0 | 0 | 0 | 0.16793 | 0 | 0 | 0 | 0 | 0 | 0 | 0 | 0 | 0 | 0 | 0 | 0 | 1 | 0 | 0 | 0 | 0 | 0 | 0
Al0.03Co0.25Cr0.25Fe0.24Ni0.23 | 3 | FCC | 136.1312 | 482.7095 | 653.0103 | 54.05 | 0 | 0.027666 | 0 | 0 | 0 | 0.2541 | 0.2454 | 0 | 0.24085 | 0 | 0 | 0 | 0 | 0 | 0 | 0 | 0 | 0 | 0 | 0.23198 | 0 | 0 | 0 | 0 | 0 | 0 | 0 | 0 | 0 | 0 | 0 | 0 | 0 | 0 | 1 | 0 | 0 | 0 | 0
Al0.07Co0.24Cr0.23Fe0.23Ni0.22 | 3 | FCC | 123.7215 | 385.4853 | 703.4321 | 48.4483 | 0 | 0.066788 | 0 | 0 | 0 | 0.24423 | 0.23452 | 0 | 0.23157 | 0 | 0 | 0 | 0 | 0 | 0 | 0 | 0 | 0 | 0 | 0.22288 | 0 | 0 | 0 | 0 | 0 | 0 | 0 | 0 | 0 | 0 | 0 | 0 | 0 | 0 | 1 | 0 | 0 | 0 | 0
Al0.06Co0.24Cr0.18Fe0.19Mn0.07Ni0.27 | 1 | FCC | 251.5463 | 321.6802 | 664.8126 | 29.2068 | 0 | 0.058811 | 0 | 0 | 0 | 0.23855 | 0.17708 | 0 | 0.19198 | 0 | 0 | 0 | 0 | 0 | 0.068417 | 0 | 0 | 0 | 0 | 0.26516 | 0 | 0 | 0 | 0 | 0 | 0 | 0 | 0 | 0 | 0 | 0 | 0 | 1 | 0 | 0 | 0 | 0 | 0 | 0
Al0.14Co0.18Cr0.13Fe0.14Ni0.41 | 6 | FCC | 415.3738 | 819.8606 | 1072.961 | 33.506 | 0 | 0.14449 | 0 | 0 | 0 | 0.17707 | 0.12846 | 0 | 0.14101 | 0 | 0 | 0 | 0 | 0 | 0 | 0 | 0 | 0 | 0 | 0.40897 | 0 | 0 | 0 | 0 | 0 | 0 | 0 | 0 | 0 | 0 | 0 | 0 | 0 | 0 | 0 | 0 | 0 | 1 | 0
Al0.17Co0.18Cr0.17Cu0.17Fe0.16Mn0.02Ni0.14 | 1 | FCC+BCC | 468.704 | 1264.655 | 1668.2889 | 18.1682 | 0 | 0.16769 | 0 | 0 | 0 | 0.17691 | 0.17063 | 0.1651 | 0.15857 | 0 | 0 | 0 | 0 | 0 | 0.019786 | 0 | 0 | 0 | 0 | 0.14132 | 0 | 0 | 0 | 0 | 0 | 0 | 0 | 0 | 0 | 0 | 0 | 0 | 1 | 0 | 0 | 0 | 0 | 0 | 0
Hf0.09Mo0.1Nb0.17Si0.19Ti0.21Zr0.25 | 1 | BCC+IM | 589.519 | 1599.81 | 2094.659 | 39.253 | 0 | 0 | 0 | 0 | 0 | 0 | 0 | 0 | 0 | 0 | 0 | 0.089631 | 0 | 0 | 0 | 0.10313 | 0 | 0.16502 | 0 | 0 | 0 | 0 | 0 | 0.18786 | 0 | 0 | 0.20646 | 0 | 0 | 0 | 0 | 0.2479 | 1 | 0 | 0 | 0 | 0 | 0 | 0
Co0.18Cr0.24Fe0.14Mn0.25Ni0.19 | 7 | FCC | 374.872 | 527.0358 | 852.0075 | 29.8536 | 0 | 0 | 0 | 0 | 0 | 0.18078 | 0.23754 | 0 | 0.14398 | 0 | 0 | 0 | 0 | 0 | 0.25146 | 0 | 0 | 0 | 0 | 0.18625 | 0 | 0 | 0 | 0 | 0 | 0 | 0 | 0 | 0 | 0 | 0 | 0 | 0 | 0 | 0 | 0 | 0 | 0 | 1
Al0.22Co0.2Cr0.19Fe0.19Mo0.01Ni0.19 | 1 | BCC | 503.4725 | 1418.4045 | 1909.3975 | 28.8655 | 0 | 0.22066 | 0 | 0 | 0 | 0.19769 | 0.1945 | 0 | 0.18847 | 0 | 0 | 0 | 0 | 0 | 0 | 0.0060346 | 0 | 0 | 0 | 0.19264 | 0 | 0 | 0 | 0 | 0 | 0 | 0 | 0 | 0 | 0 | 0 | 0 | 1 | 0 | 0 | 0 | 0 | 0 | 0
Al0.01Co0.2Cr0.19Cu0.19Fe0.19Ni0.2Ti0.02 | 1 | FCC | 334.2754 | 610.5863 | 917.5176 | 33.9267 | 0 | 0.011904 | 0 | 0 | 0 | 0.19533 | 0.1868 | 0.18733 | 0.19462 | 0 | 0 | 0 | 0 | 0 | 0 | 0 | 0 | 0 | 0 | 0.19935 | 0 | 0 | 0 | 0 | 0 | 0 | 0.024657 | 0 | 0 | 0 | 0 | 0 | 1 | 0 | 0 | 0 | 0 | 0 | 0
Cr0.21Nb0.21Ti0.16V0.22Zr0.19 | 3 | BCC | 585.01 | 1363.19 | 1604.0283 | 22.2367 | 0 | 0 | 0 | 0 | 0 | 0 | 0.20827 | 0 | 0 | 0 | 0 | 0 | 0 | 0 | 0 | 0 | 0 | 0.21428 | 0 | 0 | 0 | 0 | 0 | 0 | 0 | 0 | 0.16296 | 0.22195 | 0 | 0 | 0 | 0.19254 | 0 | 0 | 1 | 0 | 0 | 0 | 0
Mo0.24Nb0.25Ta0.25Ti0.08W0.18 | 1 | BCC | 473.961 | 1211.9222 | 1481.51 | 5.9734 | 0 | 0 | 0 | 0 | 0 | 0 | 0 | 0 | 0 | 0 | 0 | 0 | 0 | 0 | 0 | 0.24168 | 0 | 0.25333 | 0 | 0 | 0 | 0 | 0 | 0 | 0 | 0.24792 | 0.077278 | 0 | 0.1798 | 0 | 0 | 0 | 1 | 0 | 0 | 0 | 0 | 0 | 0
Hf0.24Mo0.05Nb0.17Ta0.14Ti0.21Zr0.19 | 3 | BCC | 456.4274 | 812.3533 | 1452.6271 | 22.6987 | 0 | 0 | 0 | 0 | 0 | 0 | 0 | 0 | 0 | 0 | 0 | 0.24217 | 0 | 0 | 0 | 0.047004 | 0 | 0.17357 | 0 | 0 | 0 | 0 | 0 | 0 | 0 | 0.13519 | 0.21062 | 0 | 0 | 0 | 0 | 0.19144 | 0 | 0 | 1 | 0 | 0 | 0 | 0
Co0.3Cr0.2Fe0.22Mo0.03Ni0.22V0.03 | 2 | FCC+IM | 241.8407 | 808.4945 | 1071.2608 | 27.2067 | 0 | 0 | 0 | 0 | 0 | 0.29857 | 0.20104 | 0 | 0.22012 | 0 | 0 | 0 | 0 | 0 | 0 | 0.033165 | 0 | 0 | 0 | 0.21938 | 0 | 0 | 0 | 0 | 0 | 0 | 0 | 0.027723 | 0 | 0 | 0 | 0 | 0 | 1 | 0 | 0 | 0 | 0 | 0
Al0.08Mo0.13Nb0.22Ta0.14Ti0.22Zr0.2 | 5 | BCC+IM | 535.6213 | 1054.27 | 1398.25 | 10.057 | 0 | 0.083039 | 0 | 0 | 0 | 0 | 0 | 0 | 0 | 0 | 0 | 0 | 0 | 0 | 0 | 0.12666 | 0 | 0.22114 | 0 | 0 | 0 | 0 | 0 | 0 | 0 | 0.14083 | 0.2238 | 0 | 0 | 0 | 0 | 0.20453 | 0 | 0 | 0 | 0 | 1 | 0 | 0
Al0.05Hf0.09Mo0.11Nb0.2Ta0.08Ti0.34Zr0.12 | 3 | BCC | 407.8821 | 1231.52 | 1575.39 | 22.9213 | 0 | 0.054984 | 0 | 0 | 0 | 0 | 0 | 0 | 0 | 0 | 0 | 0.090272 | 0 | 0 | 0 | 0.10634 | 0 | 0.20288 | 0 | 0 | 0 | 0 | 0 | 0 | 0 | 0.083752 | 0.34211 | 0 | 0 | 0 | 0 | 0.11967 | 0 | 0 | 1 | 0 | 0 | 0 | 0
Mo0.03Nb0.3Ta0.3Ti0.34Zr0.03 | 5 | BCC | 417.493 | 794.172 | 917.93 | 15.9827 | 0 | 0 | 0 | 0 | 0 | 0 | 0 | 0 | 0 | 0 | 0 | 0 | 0 | 0 | 0 | 0.02744 | 0 | 0.30071 | 0 | 0 | 0 | 0 | 0 | 0 | 0 | 0.30078 | 0.34488 | 0 | 0 | 0 | 0 | 0.026189 | 0 | 0 | 0 | 0 | 1 | 0 | 0
Al0.02Co0.18Cr0.18Cu0.16Fe0.18Ni0.19Ti0.06Zr0.03 | 5 | FCC | 356.7044 | 1018.085 | 1671.1672 | 16.9065 | 0 | 0.017672 | 0 | 0 | 0 | 0.18332 | 0.17644 | 0.15954 | 0.18363 | 0 | 0 | 0 | 0 | 0 | 0 | 0 | 0 | 0 | 0 | 0.19271 | 0 | 0 | 0 | 0 | 0 | 0 | 0.055617 | 0 | 0 | 0 | 0 | 0.031076 | 0 | 0 | 0 | 0 | 1 | 0 | 0
Cr0.21Mo0.04Nb0.3Ta0.04Ti0.31V0.1 | 3 | BCC | 544.784 | 1080.902 | 1455.845 | 12.5551 | 0 | 0 | 0 | 0 | 0 | 0 | 0.20547 | 0 | 0 | 0 | 0 | 0 | 0 | 0 | 0 | 0.041396 | 0 | 0.29583 | 0 | 0 | 0 | 0 | 0 | 0 | 0 | 0.041345 | 0.31388 | 0.10207 | 0 | 0 | 0 | 0 | 0 | 0 | 1 | 0 | 0 | 0 | 0
Al0.11Co0.19Cr0.18Cu0.12Fe0.18Mo0.03Ni0.19 | 1 | FCC+BCC | 280.2796 | 1193.8626 | 1519.13 | 20.6276 | 0 | 0.11468 | 0 | 0 | 0 | 0.18737 | 0.18039 | 0.11824 | 0.18063 | 0 | 0 | 0 | 0 | 0 | 0 | 0.028236 | 0 | 0 | 0 | 0.19046 | 0 | 0 | 0 | 0 | 0 | 0 | 0 | 0 | 0 | 0 | 0 | 0 | 1 | 0 | 0 | 0 | 0 | 0 | 0
Co0.18Fe0.22Mo0.13Ni0.25V0.22 | 1 | FCC+IM | 535.8006 | 824.016 | 1282.781 | 19.218 | 0 | 0 | 0 | 0 | 0 | 0.18374 | 0 | 0 | 0.22233 | 0 | 0 | 0 | 0 | 0 | 0 | 0.12839 | 0 | 0 | 0 | 0.24658 | 0 | 0 | 0 | 0 | 0 | 0 | 0 | 0.21896 | 0 | 0 | 0 | 0 | 1 | 0 | 0 | 0 | 0 | 0 | 0
Al0.08Co0.18Cr0.17Fe0.18Mn0.22Ni0.18 | 1 | FCC+BCC | 240.9634 | 486.597 | 895.2923 | 35.764 | 0 | 0.077043 | 0 | 0 | 0 | 0.17671 | 0.17332 | 0 | 0.17516 | 0 | 0 | 0 | 0 | 0 | 0.21596 | 0 | 0 | 0 | 0 | 0.18181 | 0 | 0 | 0 | 0 | 0 | 0 | 0 | 0 | 0 | 0 | 0 | 0 | 1 | 0 | 0 | 0 | 0 | 0 | 0
Mo0.18Nb0.28Ta0.23Ti0.08W0.22 | 1 | BCC | 485.468 | 1230.0522 | 1558.316 | 6.1882 | 0 | 0 | 0 | 0 | 0 | 0 | 0 | 0 | 0 | 0 | 0 | 0 | 0 | 0 | 0 | 0.18248 | 0 | 0.28459 | 0 | 0 | 0 | 0 | 0 | 0 | 0 | 0.23331 | 0.083376 | 0 | 0.21624 | 0 | 0 | 0 | 1 | 0 | 0 | 0 | 0 | 0 | 0
Al0.14Co0.17Cr0.15Fe0.15Ni0.17Si0.22 | 1 | FCC+BCC | 525.687 | 1121.6486 | 2037.5836 | 35.7362 | 0 | 0.14124 | 0 | 0 | 0 | 0.17096 | 0.15105 | 0 | 0.15259 | 0 | 0 | 0 | 0 | 0 | 0 | 0 | 0 | 0 | 0 | 0.16855 | 0 | 0 | 0 | 0.21561 | 0 | 0 | 0 | 0 | 0 | 0 | 0 | 0 | 1 | 0 | 0 | 0 | 0 | 0 | 0
Al0.08Nb0.24Ta0.21Ti0.26V0.2 | 1 | BCC | 441.0076 | 1240.81 | 1508.7 | 13.3824 | 0 | 0.082288 | 0 | 0 | 0 | 0 | 0 | 0 | 0 | 0 | 0 | 0 | 0 | 0 | 0 | 0 | 0 | 0.24132 | 0 | 0 | 0 | 0 | 0 | 0 | 0 | 0.21365 | 0.26008 | 0.20266 | 0 | 0 | 0 | 0 | 1 | 0 | 0 | 0 | 0 | 0 | 0
Cr0.01Hf0.15Mo0.08Nb0.26Ti0.21W0.03Zr0.26 | 3 | BCC | 474.1995 | 1413.666 | 1668.33 | 18.275 | 0 | 0 | 0 | 0 | 0 | 0 | 0.012078 | 0 | 0 | 0 | 0 | 0.14957 | 0 | 0 | 0 | 0.075625 | 0 | 0.25565 | 0 | 0 | 0 | 0 | 0 | 0 | 0 | 0 | 0.21418 | 0 | 0.034175 | 0 | 0 | 0.25872 | 0 | 0 | 1 | 0 | 0 | 0 | 0
Cr0.05Mo0.36Nb0.33Ti0.23V0.03 | 1 | BCC | 510.9697 | 1397.9 | 1771.062 | 19.8304 | 0 | 0 | 0 | 0 | 0 | 0 | 0.052716 | 0 | 0 | 0 | 0 | 0 | 0 | 0 | 0 | 0.36151 | 0 | 0.32509 | 0 | 0 | 0 | 0 | 0 | 0 | 0 | 0 | 0.22756 | 0.03312 | 0 | 0 | 0 | 0 | 1 | 0 | 0 | 0 | 0 | 0 | 0
Al0.03Co0.18Cr0.18Fe0.18Mn0.28Ni0.14V0.02 | 1 | FCC | 414.1628 | 438.3488 | 792.3747 | 36.8521 | 0 | 0.025725 | 0 | 0 | 0 | 0.18138 | 0.17781 | 0 | 0.18018 | 0 | 0 | 0 | 0 | 0 | 0.28103 | 0 | 0 | 0 | 0 | 0.13885 | 0 | 0 | 0 | 0 | 0 | 0 | 0 | 0.01504 | 0 | 0 | 0 | 0 | 1 | 0 | 0 | 0 | 0 | 0 | 0
Al0.1Co0.16Cr0.15Fe0.16Mn0.14Mo0.14Ni0.16 | 1 | FCC+BCC+IM | 670.737 | 1103.975 | 1331.4723 | 13.3984 | 0 | 0.097115 | 0 | 0 | 0 | 0.15634 | 0.15195 | 0 | 0.15761 | 0 | 0 | 0 | 0 | 0 | 0.13726 | 0.13854 | 0 | 0 | 0 | 0.16119 | 0 | 0 | 0 | 0 | 0 | 0 | 0 | 0 | 0 | 0 | 0 | 0 | 1 | 0 | 0 | 0 | 0 | 0 | 0
Al0.07B0.08Co0.2Cr0.19Cu0.21Fe0.2Ni0.05 | 1 | FCC | 359.6583 | 398.7933 | 827.3472 | 28.91 | 0 | 0.073014 | 0.076097 | 0 | 0 | 0.19881 | 0.19462 | 0.20697 | 0.2013 | 0 | 0 | 0 | 0 | 0 | 0 | 0 | 0 | 0 | 0 | 0.049185 | 0 | 0 | 0 | 0 | 0 | 0 | 0 | 0 | 0 | 0 | 0 | 0 | 1 | 0 | 0 | 0 | 0 | 0 | 0
Al0.16Co0.2Cr0.19Fe0.19Mo0.07Ni0.19 | 1 | FCC+BCC+IM | 537.6911 | 1526.317 | 2201.4685 | 27.7679 | 0 | 0.15656 | 0 | 0 | 0 | 0.19559 | 0.18999 | 0 | 0.1881 | 0 | 0 | 0 | 0 | 0 | 0 | 0.074943 | 0 | 0 | 0 | 0.19481 | 0 | 0 | 0 | 0 | 0 | 0 | 0 | 0 | 0 | 0 | 0 | 0 | 1 | 0 | 0 | 0 | 0 | 0 | 0
Co0.26Cr0.25Fe0.25Ni0.24 | 3 | FCC | 138.7471 | 337.3029 | 600.995 | 62.8921 | 0 | 0 | 0 | 0 | 0 | 0.26314 | 0.25336 | 0 | 0.24737 | 0 | 0 | 0 | 0 | 0 | 0 | 0 | 0 | 0 | 0 | 0.23613 | 0 | 0 | 0 | 0 | 0 | 0 | 0 | 0 | 0 | 0 | 0 | 0 | 0 | 0 | 1 | 0 | 0 | 0 | 0
Co0.25Cr0.25Fe0.25Ni0.25 | 1 | FCC | 166.861 | 288.4964 | 502.162 | 57.2839 | 0 | 0 | 0 | 0 | 0 | 0.25359 | 0.25035 | 0 | 0.24578 | 0 | 0 | 0 | 0 | 0 | 0 | 0 | 0 | 0 | 0 | 0.25028 | 0 | 0 | 0 | 0 | 0 | 0 | 0 | 0 | 0 | 0 | 0 | 0 | 1 | 0 | 0 | 0 | 0 | 0 | 0
Mo0.12Nb0.17Ta0.25Ti0.08W0.33Zr0.05 | 4 | BCC | 570.481 | 1753.8042 | 2302.009 | 8.0893 | 0 | 0 | 0 | 0 | 0 | 0 | 0 | 0 | 0 | 0 | 0 | 0 | 0 | 0 | 0 | 0.12414 | 0 | 0.16649 | 0 | 0 | 0 | 0 | 0 | 0 | 0 | 0.25325 | 0.082331 | 0 | 0.32518 | 0 | 0 | 0.048604 | 0 | 0 | 0 | 1 | 0 | 0 | 0
Al0.13Cu0.17Nb0.1Ti0.25Y0.09Zr0.27 | 1 | BCC | 472.4374 | 1293.2708 | 1471.42 | 11.11 | 0 | 0.13224 | 0 | 0 | 0 | 0 | 0 | 0.17036 | 0 | 0 | 0 | 0 | 0 | 0 | 0 | 0 | 0 | 0.098511 | 0 | 0 | 0 | 0 | 0 | 0 | 0 | 0 | 0.24553 | 0 | 0 | 0.086874 | 0 | 0.26648 | 1 | 0 | 0 | 0 | 0 | 0 | 0
B0.11Co0.01Cr0.01Cu0.19Mn0.31Ni0.22Si0.02Zn0.12 | 1 | FCC | 180.3625 | 254.7663 | 640.6766 | 53.363 | 0 | 0 | 0.10996 | 0 | 0 | 0.012527 | 0.00992 | 0.19221 | 0 | 0 | 0 | 0 | 0 | 0 | 0.31023 | 0 | 0 | 0 | 0 | 0.2242 | 0 | 0 | 0 | 0.01622 | 0 | 0 | 0 | 0 | 0 | 0 | 0.12474 | 0 | 1 | 0 | 0 | 0 | 0 | 0 | 0
Al0.27Co0.18Cr0.18Fe0.18Ni0.19 | 1 | BCC | 467.1375 | 1094.476 | 2339.7843 | 20.9701 | 0 | 0.27154 | 0 | 0 | 0 | 0.18381 | 0.18037 | 0 | 0.17679 | 0 | 0 | 0 | 0 | 0 | 0 | 0 | 0 | 0 | 0 | 0.18749 | 0 | 0 | 0 | 0 | 0 | 0 | 0 | 0 | 0 | 0 | 0 | 0 | 1 | 0 | 0 | 0 | 0 | 0 | 0
Al0.11Co0.18Cr0.17Fe0.18Mn0.18Ni0.18 | 1 | FCC+BCC | 398.3302 | 1003.59 | 1136.6914 | 16.9475 | 0 | 0.11107 | 0 | 0 | 0 | 0.17723 | 0.17446 | 0 | 0.17939 | 0 | 0 | 0 | 0 | 0 | 0.17514 | 0 | 0 | 0 | 0 | 0.18272 | 0 | 0 | 0 | 0 | 0 | 0 | 0 | 0 | 0 | 0 | 0 | 0 | 1 | 0 | 0 | 0 | 0 | 0 | 0
Hf0.11Mo0.08Nb0.08Si0.26Ti0.2Zr0.25 | 1 | BCC+IM | 518.6738 | 1406.3506 | 1896.4533 | 39.1097 | 0 | 0 | 0 | 0 | 0 | 0 | 0 | 0 | 0 | 0 | 0 | 0.11255 | 0 | 0 | 0 | 0.081086 | 0 | 0.08499 | 0 | 0 | 0 | 0 | 0 | 0.26406 | 0 | 0 | 0.20467 | 0 | 0 | 0 | 0 | 0.25264 | 1 | 0 | 0 | 0 | 0 | 0 | 0
Al0.1Cr0.3Fe0.48Mn0.12 | 1 | BCC+IM | 515.317 | 995.8935 | 1116.3188 | 31.0277 | 0 | 0.097654 | 0 | 0 | 0 | 0 | 0.29902 | 0 | 0.47927 | 0 | 0 | 0 | 0 | 0 | 0.12406 | 0 | 0 | 0 | 0 | 0 | 0 | 0 | 0 | 0 | 0 | 0 | 0 | 0 | 0 | 0 | 0 | 0 | 1 | 0 | 0 | 0 | 0 | 0 | 0
Al0.1Co0.1Cr0.1Cu0.14Fe0.15Ni0.15V0.27 | 1 | BCC | 578.0659 | 1068.077 | 1104.2571 | 17.999 | 0 | 0.099595 | 0 | 0 | 0 | 0.095363 | 0.095599 | 0.14385 | 0.1454 | 0 | 0 | 0 | 0 | 0 | 0 | 0 | 0 | 0 | 0 | 0.14816 | 0 | 0 | 0 | 0 | 0 | 0 | 0 | 0.27203 | 0 | 0 | 0 | 0 | 1 | 0 | 0 | 0 | 0 | 0 | 0
Al0.39Cu0.18Hf0.19Mg0.03Ti0.19Zr0.01 | 1 | IM | 543.3063 | 1052.2866 | 1121.6683 | 23.1979 | 0 | 0.39369 | 0 | 0 | 0 | 0 | 0 | 0.17756 | 0 | 0 | 0 | 0.19442 | 0 | 0.027761 | 0 | 0 | 0 | 0 | 0 | 0 | 0 | 0 | 0 | 0 | 0 | 0 | 0.1921 | 0 | 0 | 0 | 0 | 0.014474 | 1 | 0 | 0 | 0 | 0 | 0 | 0
Al0.24Co0.17Cr0.16Cu0.15Fe0.16Ni0.12 | 1 | FCC+BCC | 594.981 | 983.9566 | 1431.3409 | 15.9018 | 0 | 0.2412 | 0 | 0 | 0 | 0.16644 | 0.16306 | 0.15097 | 0.15795 | 0 | 0 | 0 | 0 | 0 | 0 | 0 | 0 | 0 | 0 | 0.12038 | 0 | 0 | 0 | 0 | 0 | 0 | 0 | 0 | 0 | 0 | 0 | 0 | 1 | 0 | 0 | 0 | 0 | 0 | 0
Co0.17Fe0.22Mo0.18Ni0.26V0.18 | 1 | FCC+IM | 506.7427 | 802.486 | 1213.6725 | 19.985 | 0 | 0 | 0 | 0 | 0 | 0.16652 | 0 | 0 | 0.21676 | 0 | 0 | 0 | 0 | 0 | 0 | 0.17887 | 0 | 0 | 0 | 0.2561 | 0 | 0 | 0 | 0 | 0 | 0 | 0 | 0.18175 | 0 | 0 | 0 | 0 | 1 | 0 | 0 | 0 | 0 | 0 | 0
Co0.19Cr0.26Fe0.25Ni0.3 | 3 | FCC | 213.6404 | 346.165 | 681.8338 | 51.3188 | 0 | 0 | 0 | 0 | 0 | 0.18988 | 0.25866 | 0 | 0.24676 | 0 | 0 | 0 | 0 | 0 | 0 | 0 | 0 | 0 | 0 | 0.3047 | 0 | 0 | 0 | 0 | 0 | 0 | 0 | 0 | 0 | 0 | 0 | 0 | 0 | 0 | 1 | 0 | 0 | 0 | 0
Hf0.18Nb0.25Ta0.33Ti0.15W0.08Zr0.02 | 1 | BCC | 443.931 | 1130.295 | 1233.4975 | 31.5119 | 0 | 0 | 0 | 0 | 0 | 0 | 0 | 0 | 0 | 0 | 0 | 0.17591 | 0 | 0 | 0 | 0 | 0 | 0.24677 | 0 | 0 | 0 | 0 | 0 | 0 | 0 | 0.32601 | 0.14728 | 0 | 0.08082 | 0 | 0 | 0.023207 | 1 | 0 | 0 | 0 | 0 | 0 | 0
Al0.14Co0.16Cr0.16Fe0.16Mn0.11Mo0.12Ni0.16 | 1 | FCC+BCC+IM | 670.215 | 1199.733 | 1606.1244 | 13.4277 | 0 | 0.13812 | 0 | 0 | 0 | 0.1571 | 0.15554 | 0 | 0.15872 | 0 | 0 | 0 | 0 | 0 | 0.11372 | 0.11751 | 0 | 0 | 0 | 0.15929 | 0 | 0 | 0 | 0 | 0 | 0 | 0 | 0 | 0 | 0 | 0 | 0 | 1 | 0 | 0 | 0 | 0 | 0 | 0
Mo0.04Nb0.28Ti0.23V0.19Zr0.26 | 1 | BCC | 479.0036 | 1216 | 1706.9233 | 25.6859 | 0 | 0 | 0 | 0 | 0 | 0 | 0 | 0 | 0 | 0 | 0 | 0 | 0 | 0 | 0 | 0.035068 | 0 | 0.27761 | 0 | 0 | 0 | 0 | 0 | 0 | 0 | 0 | 0.23335 | 0.19301 | 0 | 0 | 0 | 0.26096 | 1 | 0 | 0 | 0 | 0 | 0 | 0
Co0.21Cr0.21Cu0.1Fe0.16Mn0.13Ni0.2 | 7 | FCC | 367.8552 | 597.2763 | 857.4239 | 24.2983 | 0 | 0 | 0 | 0 | 0 | 0.20847 | 0.20841 | 0.096051 | 0.16051 | 0 | 0 | 0 | 0 | 0 | 0.12529 | 0 | 0 | 0 | 0 | 0.20127 | 0 | 0 | 0 | 0 | 0 | 0 | 0 | 0 | 0 | 0 | 0 | 0 | 0 | 0 | 0 | 0 | 0 | 0 | 1
Al0.22Co0.18Cr0.18Cu0.16Fe0.17Ni0.09 | 1 | FCC+BCC | 493.9005 | 1421.0764 | 2011.4591 | 15.4711 | 0 | 0.21674 | 0 | 0 | 0 | 0.1817 | 0.17832 | 0.16467 | 0.17253 | 0 | 0 | 0 | 0 | 0 | 0 | 0 | 0 | 0 | 0 | 0.086036 | 0 | 0 | 0 | 0 | 0 | 0 | 0 | 0 | 0 | 0 | 0 | 0 | 1 | 0 | 0 | 0 | 0 | 0 | 0
Al0.14Co0.19Cr0.19Fe0.19Ni0.2Ti0.1 | 1 | FCC+BCC | 547.6926 | 1471.171 | 2360.2907 | 26.1131 | 0 | 0.13523 | 0 | 0 | 0 | 0.18519 | 0.19401 | 0 | 0.1915 | 0 | 0 | 0 | 0 | 0 | 0 | 0 | 0 | 0 | 0 | 0.19791 | 0 | 0 | 0 | 0 | 0 | 0 | 0.096165 | 0 | 0 | 0 | 0 | 0 | 1 | 0 | 0 | 0 | 0 | 0 | 0
Al0.17Co0.2Cr0.19Cu0.05Fe0.19Ni0.2 | 1 | BCC | 499.0724 | 1379.5303 | 1688.6767 | 28.1484 | 0 | 0.16858 | 0 | 0 | 0 | 0.19651 | 0.19104 | 0.053455 | 0.19004 | 0 | 0 | 0 | 0 | 0 | 0 | 0 | 0 | 0 | 0 | 0.20037 | 0 | 0 | 0 | 0 | 0 | 0 | 0 | 0 | 0 | 0 | 0 | 0 | 1 | 0 | 0 | 0 | 0 | 0 | 0
Al0.04Co0.21Cu0.2Fe0.22Ni0.23Ti0.06Zr0.05 | 1 | FCC | 362.1972 | 804.4249 | 1294.7417 | 23.8094 | 0 | 0.044684 | 0 | 0 | 0 | 0.20545 | 0 | 0.19513 | 0.21841 | 0 | 0 | 0 | 0 | 0 | 0 | 0 | 0 | 0 | 0 | 0.2266 | 0 | 0 | 0 | 0 | 0 | 0 | 0.062577 | 0 | 0 | 0 | 0 | 0.047149 | 1 | 0 | 0 | 0 | 0 | 0 | 0
Nb0.05Ta0.2Ti0.56Zr0.2 | 1 | BCC | 348.039 | 1129.32 | 1133.4775 | 29.8958 | 0 | 0 | 0 | 0 | 0 | 0 | 0 | 0 | 0 | 0 | 0 | 0 | 0 | 0 | 0 | 0 | 0 | 0.050288 | 0 | 0 | 0 | 0 | 0 | 0 | 0 | 0.19516 | 0.55697 | 0 | 0 | 0 | 0 | 0.19759 | 1 | 0 | 0 | 0 | 0 | 0 | 0
Co0.41Cr0.12Fe0.17Mo0.13Ni0.17 | 2 | FCC+IM | 359.7745 | 942.2567 | 1318.8818 | 23.5119 | 0 | 0 | 0 | 0 | 0 | 0.40686 | 0.12398 | 0 | 0.16799 | 0 | 0 | 0 | 0 | 0 | 0 | 0.13021 | 0 | 0 | 0 | 0.17097 | 0 | 0 | 0 | 0 | 0 | 0 | 0 | 0 | 0 | 0 | 0 | 0 | 0 | 1 | 0 | 0 | 0 | 0 | 0
Co0.1Cu0.08Fe0.29Mo0.21Ni0.32 | 1 | FCC | 344.8085 | 441.8705 | 1166.3677 | 32.653 | 0 | 0 | 0 | 0 | 0 | 0.10301 | 0 | 0.080811 | 0.28681 | 0 | 0 | 0 | 0 | 0 | 0 | 0.2095 | 0 | 0 | 0 | 0.31986 | 0 | 0 | 0 | 0 | 0 | 0 | 0 | 0 | 0 | 0 | 0 | 0 | 1 | 0 | 0 | 0 | 0 | 0 | 0
Co0.04Cr0.21Fe0.23Mn0.25Ni0.27 | 6 | FCC | 307.9444 | 473.6401 | 790.648 | 35.2086 | 0 | 0 | 0 | 0 | 0 | 0.04083 | 0.21152 | 0 | 0.23405 | 0 | 0 | 0 | 0 | 0 | 0.24686 | 0 | 0 | 0 | 0 | 0.26674 | 0 | 0 | 0 | 0 | 0 | 0 | 0 | 0 | 0 | 0 | 0 | 0 | 0 | 0 | 0 | 0 | 0 | 1 | 0
Nb0.23Ta0.15Ti0.22V0.18Zr0.23 | 5 | BCC | 525.5978 | 1160.21 | 1372.32 | 19.0015 | 0 | 0 | 0 | 0 | 0 | 0 | 0 | 0 | 0 | 0 | 0 | 0 | 0 | 0 | 0 | 0 | 0 | 0.23353 | 0 | 0 | 0 | 0 | 0 | 0 | 0 | 0.14537 | 0.21519 | 0.17676 | 0 | 0 | 0 | 0.22916 | 0 | 0 | 0 | 0 | 1 | 0 | 0
Co0.2Fe0.23Mo0.09Ni0.24V0.25 | 1 | FCC+IM | 385.7899 | 816.515 | 1008.2643 | 22.745 | 0 | 0 | 0 | 0 | 0 | 0.1958 | 0 | 0 | 0.22622 | 0 | 0 | 0 | 0 | 0 | 0 | 0.093055 | 0 | 0 | 0 | 0.23992 | 0 | 0 | 0 | 0 | 0 | 0 | 0 | 0.24501 | 0 | 0 | 0 | 0 | 1 | 0 | 0 | 0 | 0 | 0 | 0
Al0.1Co0.22Cr0.05Fe0.19Mo0.06Ni0.26Si0.12 | 1 | FCC+IM | 312.6064 | 817.3167 | 860.7201 | 28.5647 | 0 | 0.098367 | 0 | 0 | 0 | 0.2248 | 0.045852 | 0 | 0.19165 | 0 | 0 | 0 | 0 | 0 | 0 | 0.057399 | 0 | 0 | 0 | 0.26187 | 0 | 0 | 0 | 0.12007 | 0 | 0 | 0 | 0 | 0 | 0 | 0 | 0 | 1 | 0 | 0 | 0 | 0 | 0 | 0
Al0.11Cr0.13Nb0.2Ti0.18V0.2Zr0.18 | 3 | BCC | 611.4678 | 1247.1075 | 1619.55 | 12.211 | 0 | 0.10795 | 0 | 0 | 0 | 0 | 0.13222 | 0 | 0 | 0 | 0 | 0 | 0 | 0 | 0 | 0 | 0 | 0.20327 | 0 | 0 | 0 | 0 | 0 | 0 | 0 | 0 | 0.18426 | 0.19565 | 0 | 0 | 0 | 0.17665 | 0 | 0 | 1 | 0 | 0 | 0 | 0
Al0.05Nb0.28Ta0.17Ti0.23Zr0.27 | 5 | BCC | 471.2563 | 1114.9 | 1428.09 | 10.625 | 0 | 0.05021 | 0 | 0 | 0 | 0 | 0 | 0 | 0 | 0 | 0 | 0 | 0 | 0 | 0 | 0 | 0 | 0.27925 | 0 | 0 | 0 | 0 | 0 | 0 | 0 | 0.17233 | 0.23028 | 0 | 0 | 0 | 0 | 0.26793 | 0 | 0 | 0 | 0 | 1 | 0 | 0
Co0.25Cr0.25Fe0.24Mo0.01Ni0.25 | 1 | FCC | 163.8777 | 268.5352 | 531.5344 | 54.0917 | 0 | 0 | 0 | 0 | 0 | 0.25234 | 0.24632 | 0 | 0.24474 | 0 | 0 | 0 | 0 | 0 | 0 | 0.0058283 | 0 | 0 | 0 | 0.25077 | 0 | 0 | 0 | 0 | 0 | 0 | 0 | 0 | 0 | 0 | 0 | 0 | 1 | 0 | 0 | 0 | 0 | 0 | 0
Mo0.05Nb0.28Ti0.23V0.21Zr0.24 | 1 | BCC | 461.3774 | 1212.3 | 1896.3433 | 26.9159 | 0 | 0 | 0 | 0 | 0 | 0 | 0 | 0 | 0 | 0 | 0 | 0 | 0 | 0 | 0 | 0.045651 | 0 | 0.27767 | 0 | 0 | 0 | 0 | 0 | 0 | 0 | 0 | 0.22697 | 0.20582 | 0 | 0 | 0 | 0.24388 | 1 | 0 | 0 | 0 | 0 | 0 | 0
Cr0.09Cu0.12Fe0.17Ni0.18Ti0.14V0.15Zr0.15 | 1 |  | 510.8344 | 1289.1791 | 1498.1618 | 16.8177 | 0 | 0 | 0 | 0 | 0 | 0 | 0.086634 | 0.12372 | 0.16704 | 0 | 0 | 0 | 0 | 0 | 0 | 0 | 0 | 0 | 0 | 0.18323 | 0 | 0 | 0 | 0 | 0 | 0 | 0.136 | 0.14922 | 0 | 0 | 0 | 0.15415 | 1 | 0 | 0 | 0 | 0 | 0 | 0
Al0.1Co0.22Cr0.2Fe0.15Ni0.33 | 5 | FCC | 397.3436 | 847.768 | 932.3502 | 15.652 | 0 | 0.09916 | 0 | 0 | 0 | 0.216 | 0.20297 | 0 | 0.15025 | 0 | 0 | 0 | 0 | 0 | 0 | 0 | 0 | 0 | 0 | 0.33162 | 0 | 0 | 0 | 0 | 0 | 0 | 0 | 0 | 0 | 0 | 0 | 0 | 0 | 0 | 0 | 0 | 1 | 0 | 0
Al0.18Cu0.21Fe0.27Ni0.21Ti0.13 | 5 | FCC | 649.6694 | 1076.5755 | 1498.0138 | 18.7506 | 0 | 0.18151 | 0 | 0 | 0 | 0 | 0 | 0.21027 | 0.26899 | 0 | 0 | 0 | 0 | 0 | 0 | 0 | 0 | 0 | 0 | 0.21236 | 0 | 0 | 0 | 0 | 0 | 0 | 0.12688 | 0 | 0 | 0 | 0 | 0 | 0 | 0 | 0 | 0 | 1 | 0 | 0
Hf0.17Nb0.33Ta0.27Ti0.03W0.19 | 3 | BCC | 450.4406 | 1217.5992 | 1326.9569 | 18.9784 | 0 | 0 | 0 | 0 | 0 | 0 | 0 | 0 | 0 | 0 | 0 | 0.17153 | 0 | 0 | 0 | 0 | 0 | 0.33278 | 0 | 0 | 0 | 0 | 0 | 0 | 0 | 0.27155 | 0.030763 | 0 | 0.19338 | 0 | 0 | 0 | 0 | 0 | 1 | 0 | 0 | 0 | 0
Al0.06Co0.16Cr0.15Fe0.26Ni0.24Ti0.05V0.07 | 4 | FCC | 387.9807 | 1053.8959 | 1278.5838 | 26.9392 | 0 | 0.06496 | 0 | 0 | 0 | 0.15714 | 0.15188 | 0 | 0.25523 | 0 | 0 | 0 | 0 | 0 | 0 | 0 | 0 | 0 | 0 | 0.24369 | 0 | 0 | 0 | 0 | 0 | 0 | 0.05326 | 0.073838 | 0 | 0 | 0 | 0 | 0 | 0 | 0 | 1 | 0 | 0 | 0
Al0.12Nb0.24Ta0.2Ti0.24V0.2 | 1 | BCC | 452.2053 | 1199.25 | 1448.76 | 12.3618 | 0 | 0.12453 | 0 | 0 | 0 | 0 | 0 | 0 | 0 | 0 | 0 | 0 | 0 | 0 | 0 | 0 | 0 | 0.23514 | 0 | 0 | 0 | 0 | 0 | 0 | 0 | 0.19844 | 0.24428 | 0.19761 | 0 | 0 | 0 | 0 | 1 | 0 | 0 | 0 | 0 | 0 | 0
Al0.04Co0.2Cr0.11Cu0.2Fe0.2Ni0.22Ti0.02 | 1 | FCC | 349.1688 | 412.3415 | 661.9186 | 30.9497 | 0 | 0.044398 | 0 | 0 | 0 | 0.20135 | 0.11247 | 0.20065 | 0.20241 | 0 | 0 | 0 | 0 | 0 | 0 | 0 | 0 | 0 | 0 | 0.22262 | 0 | 0 | 0 | 0 | 0 | 0 | 0.016097 | 0 | 0 | 0 | 0 | 0 | 1 | 0 | 0 | 0 | 0 | 0 | 0
Mn0.4Ni0.49Si0.05Sn0.03Zn0.02 | 1 |  | 291.3119 | 315.0398 | 689.5041 | 35.5004 | 0 | 0 | 0 | 0 | 0 | 0 | 0 | 0 | 0 | 0 | 0 | 0 | 0 | 0 | 0.40384 | 0 | 0 | 0 | 0 | 0.49123 | 0 | 0 | 0 | 0.053784 | 0.026218 | 0 | 0 | 0 | 0 | 0 | 0.024933 | 0 | 1 | 0 | 0 | 0 | 0 | 0 | 0
Hf0.01Mo0.13Nb0.17Ta0.19Ti0.11V0.23W0.13Zr0.04 | 1 | BCC | 550.1426 | 1295.2732 | 1653.038 | 13.4704 | 0 | 0 | 0 | 0 | 0 | 0 | 0 | 0 | 0 | 0 | 0 | 0.0060289 | 0 | 0 | 0 | 0.13416 | 0 | 0.1736 | 0 | 0 | 0 | 0 | 0 | 0 | 0 | 0.18556 | 0.10565 | 0.22753 | 0.13187 | 0 | 0 | 0.035597 | 1 | 0 | 0 | 0 | 0 | 0 | 0
Al0.06Co0.18Cr0.18Fe0.18Mn0.26Ni0.14 | 1 | FCC | 422.6628 | 561.6131 | 787.2517 | 35.157 | 0 | 0.057015 | 0 | 0 | 0 | 0.17973 | 0.17685 | 0 | 0.18263 | 0 | 0 | 0 | 0 | 0 | 0.2596 | 0 | 0 | 0 | 0 | 0.14417 | 0 | 0 | 0 | 0 | 0 | 0 | 0 | 0 | 0 | 0 | 0 | 0 | 1 | 0 | 0 | 0 | 0 | 0 | 0
Al0.2Co0.19Cr0.18Cu0.01Fe0.16Ni0.26 | 3 | BCC | 428.5817 | 1125.8889 | 1656.1529 | 14.3866 | 0 | 0.20477 | 0 | 0 | 0 | 0.18753 | 0.18054 | 0.0060978 | 0.16303 | 0 | 0 | 0 | 0 | 0 | 0 | 0 | 0 | 0 | 0 | 0.25804 | 0 | 0 | 0 | 0 | 0 | 0 | 0 | 0 | 0 | 0 | 0 | 0 | 0 | 0 | 1 | 0 | 0 | 0 | 0
Al0.05Co0.18Cr0.17Fe0.17Mn0.24Ni0.18 | 1 | FCC | 237.89 | 547.7021 | 786.4348 | 37.708 | 0 | 0.050487 | 0 | 0 | 0 | 0.17696 | 0.17297 | 0 | 0.17498 | 0 | 0 | 0 | 0 | 0 | 0.24169 | 0 | 0 | 0 | 0 | 0.18291 | 0 | 0 | 0 | 0 | 0 | 0 | 0 | 0 | 0 | 0 | 0 | 0 | 1 | 0 | 0 | 0 | 0 | 0 | 0
Al0.12Cr0.25Cu0.14Fe0.28Ni0.2V0.02 | 4 | FCC+BCC | 340.2969 | 1000.5018 | 1145.1063 | 21.0483 | 0 | 0.11879 | 0 | 0 | 0 | 0 | 0.24645 | 0.14187 | 0.27577 | 0 | 0 | 0 | 0 | 0 | 0 | 0 | 0 | 0 | 0 | 0.19715 | 0 | 0 | 0 | 0 | 0 | 0 | 0 | 0.019969 | 0 | 0 | 0 | 0 | 0 | 0 | 0 | 1 | 0 | 0 | 0
Al0.05Co0.2Cr0.19Fe0.21Mn0.14Ni0.21 | 4 | FCC | 353.781 | 984.7806 | 1064.3227 | 23.4001 | 0 | 0.051626 | 0 | 0 | 0 | 0.19613 | 0.18809 | 0 | 0.20784 | 0 | 0 | 0 | 0 | 0 | 0.14376 | 0 | 0 | 0 | 0 | 0.21256 | 0 | 0 | 0 | 0 | 0 | 0 | 0 | 0 | 0 | 0 | 0 | 0 | 0 | 0 | 0 | 1 | 0 | 0 | 0
Al0.28Co0.18Cr0.18Fe0.17Ni0.18 | 1 | BCC | 460.586 | 1317.85 | 2279.2949 | 13.287 | 0 | 0.28409 | 0 | 0 | 0 | 0.18222 | 0.18088 | 0 | 0.17488 | 0 | 0 | 0 | 0 | 0 | 0 | 0 | 0 | 0 | 0 | 0.17793 | 0 | 0 | 0 | 0 | 0 | 0 | 0 | 0 | 0 | 0 | 0 | 0 | 1 | 0 | 0 | 0 | 0 | 0 | 0
Al0.2Nb0.28Ta0.19Ti0.23V0.1 | 1 | BCC | 489.2297 | 1071.785 | 1307.1601 | 12.5677 | 0 | 0.19546 | 0 | 0 | 0 | 0 | 0 | 0 | 0 | 0 | 0 | 0 | 0 | 0 | 0 | 0 | 0 | 0.28395 | 0 | 0 | 0 | 0 | 0 | 0 | 0 | 0.18835 | 0.22902 | 0.10321 | 0 | 0 | 0 | 0 | 1 | 0 | 0 | 0 | 0 | 0 | 0
Co0.22Cr0.2Fe0.19Mo0.19Ni0.21 | 1 | FCC+IM | 331.259 | 532.5764 | 938.1075 | 25.734 | 0 | 0 | 0 | 0 | 0 | 0.21847 | 0.19546 | 0 | 0.18751 | 0 | 0 | 0 | 0 | 0 | 0 | 0.18597 | 0 | 0 | 0 | 0.20873 | 0 | 0 | 0 | 0 | 0 | 0 | 0 | 0 | 0 | 0 | 0 | 0 | 1 | 0 | 0 | 0 | 0 | 0 | 0
Al0.06Nb0.25Ta0.21Ti0.22W0.03Zr0.23 | 5 | BCC | 492.8675 | 1202.9867 | 1406.565 | 9.6698 | 0 | 0.063574 | 0 | 0 | 0 | 0 | 0 | 0 | 0 | 0 | 0 | 0 | 0 | 0 | 0 | 0 | 0 | 0.24921 | 0 | 0 | 0 | 0 | 0 | 0 | 0 | 0.2107 | 0.21941 | 0 | 0.0266 | 0 | 0 | 0.2305 | 0 | 0 | 0 | 0 | 1 | 0 | 0
Mo0.1Nb0.18Ta0.34V0.03W0.35 | 5 | BCC | 611.2026 | 1360.38 | 1564.8654 | 7.8673 | 0 | 0 | 0 | 0 | 0 | 0 | 0 | 0 | 0 | 0 | 0 | 0 | 0 | 0 | 0 | 0.10381 | 0 | 0.17523 | 0 | 0 | 0 | 0 | 0 | 0 | 0 | 0.33537 | 0 | 0.031242 | 0.35434 | 0 | 0 | 0 | 0 | 0 | 0 | 0 | 1 | 0 | 0
Al0.31Co0.23Fe0.23Ni0.22 | 1 | BCC | 448.7803 | 825.0419 | 1188.5371 | 28.547 | 0 | 0.30775 | 0 | 0 | 0 | 0.23395 | 0 | 0 | 0.23484 | 0 | 0 | 0 | 0 | 0 | 0 | 0 | 0 | 0 | 0 | 0.22346 | 0 | 0 | 0 | 0 | 0 | 0 | 0 | 0 | 0 | 0 | 0 | 0 | 1 | 0 | 0 | 0 | 0 | 0 | 0
Mo0.27Nb0.14Ta0.29V0.02W0.28 | 4 | BCC | 587.6964 | 1043.2538 | 2444.275 | 6.1982 | 0 | 0 | 0 | 0 | 0 | 0 | 0 | 0 | 0 | 0 | 0 | 0 | 0 | 0 | 0 | 0.26883 | 0 | 0.13577 | 0 | 0 | 0 | 0 | 0 | 0 | 0 | 0.29484 | 0 | 0.017562 | 0.28301 | 0 | 0 | 0 | 0 | 0 | 0 | 1 | 0 | 0 | 0
Fe0.69Mn0.31 | 3 | FCC | 382.127 | 353.1383 | 724.048 | 55.7101 | 0 | 0 | 0 | 0 | 0 | 0 | 0 | 0 | 0.68509 | 0 | 0 | 0 | 0 | 0 | 0.31491 | 0 | 0 | 0 | 0 | 0 | 0 | 0 | 0 | 0 | 0 | 0 | 0 | 0 | 0 | 0 | 0 | 0 | 0 | 0 | 1 | 0 | 0 | 0 | 0
Al0.17Co0.1Cr0.19Fe0.2Ni0.35 | 1 | FCC+BCC | 410.8195 | 727.4427 | 1253.2136 | 17.9279 | 0 | 0.17283 | 0 | 0 | 0 | 0.095969 | 0.18753 | 0 | 0.19864 | 0 | 0 | 0 | 0 | 0 | 0 | 0 | 0 | 0 | 0 | 0.34504 | 0 | 0 | 0 | 0 | 0 | 0 | 0 | 0 | 0 | 0 | 0 | 0 | 1 | 0 | 0 | 0 | 0 | 0 | 0
Al0.08Co0.18Cr0.17Fe0.16Mn0.06Ni0.17Pd0.18 | 1 | FCC+BCC+IM | 551.979 | 552.205 | 1135.6955 | 26.176 | 0 | 0.077085 | 0 | 0 | 0 | 0.17852 | 0.17308 | 0 | 0.15761 | 0 | 0 | 0 | 0 | 0 | 0.063745 | 0 | 0 | 0 | 0 | 0.16823 | 0.18173 | 0 | 0 | 0 | 0 | 0 | 0 | 0 | 0 | 0 | 0 | 0 | 1 | 0 | 0 | 0 | 0 | 0 | 0
Al0.12Cr0.1Fe0.04Mg0.14Mn0.02N0.01Ni0.29Si0.1Ti0.04Zn0.15 | 1 | FCC | 452.4463 | 1094.2534 | 1478.6436 | 22.5305 | 0 | 0.12062 | 0 | 0 | 0 | 0 | 0.095131 | 0 | 0.040287 | 0 | 0 | 0 | 0 | 0.14457 | 0.015434 | 0 | 0.0064356 | 0 | 0 | 0.29309 | 0 | 0 | 0 | 0.10424 | 0 | 0 | 0.035107 | 0 | 0 | 0 | 0.14508 | 0 | 1 | 0 | 0 | 0 | 0 | 0 | 0
Al0.12Cr0.32Fe0.44Mn0.01Ni0.12 | 1 | BCC+IM | 516.416 | 1022.3235 | 1231.9471 | 28.9849 | 0 | 0.1171 | 0 | 0 | 0 | 0 | 0.31822 | 0 | 0.44221 | 0 | 0 | 0 | 0 | 0 | 0.0068667 | 0 | 0 | 0 | 0 | 0.1156 | 0 | 0 | 0 | 0 | 0 | 0 | 0 | 0 | 0 | 0 | 0 | 0 | 1 | 0 | 0 | 0 | 0 | 0 | 0
Al0.01Co0.21Cr0.21Fe0.22Mn0.09Ni0.2Ti0.02Zr0.04 | 1 | FCC | 357.2402 | 634.3151 | 758.0246 | 32.3201 | 0 | 0.0096825 | 0 | 0 | 0 | 0.20976 | 0.20546 | 0 | 0.22267 | 0 | 0 | 0 | 0 | 0 | 0.091921 | 0 | 0 | 0 | 0 | 0.2002 | 0 | 0 | 0 | 0 | 0 | 0 | 0.022844 | 0 | 0 | 0 | 0 | 0.037452 | 1 | 0 | 0 | 0 | 0 | 0 | 0
Al0.15Nb0.27Ta0.27Ti0.26Zr0.05 | 6 | BCC | 450.8202 | 1137.37 | 1393 | 9.5329 | 0 | 0.14614 | 0 | 0 | 0 | 0 | 0 | 0 | 0 | 0 | 0 | 0 | 0 | 0 | 0 | 0 | 0 | 0.27353 | 0 | 0 | 0 | 0 | 0 | 0 | 0 | 0.27167 | 0.25989 | 0 | 0 | 0 | 0 | 0.048771 | 0 | 0 | 0 | 0 | 0 | 1 | 0
Nb0.21Ta0.27Ti0.24W0.04Zr0.24 | 1 | BCC | 450.5196 | 1112.756 | 1171.9733 | 8.9759 | 0 | 0 | 0 | 0 | 0 | 0 | 0 | 0 | 0 | 0 | 0 | 0 | 0 | 0 | 0 | 0 | 0 | 0.21342 | 0 | 0 | 0 | 0 | 0 | 0 | 0 | 0.26974 | 0.23593 | 0 | 0.040576 | 0 | 0 | 0.24033 | 1 | 0 | 0 | 0 | 0 | 0 | 0
Al0.14Co0.19Cr0.19Fe0.19Ni0.2Ti0.1 | 1 | FCC+BCC | 547.6926 | 1471.171 | 2360.2907 | 26.1131 | 0 | 0.13523 | 0 | 0 | 0 | 0.18519 | 0.19401 | 0 | 0.1915 | 0 | 0 | 0 | 0 | 0 | 0 | 0 | 0 | 0 | 0 | 0.19791 | 0 | 0 | 0 | 0 | 0 | 0 | 0.096165 | 0 | 0 | 0 | 0 | 0 | 1 | 0 | 0 | 0 | 0 | 0 | 0
Co0.19Fe0.09Mo0.18Ni0.34V0.17W0.03 | 1 | FCC+IM | 452.3796 | 770.1682 | 1472.7659 | 18.5517 | 0 | 0 | 0 | 0 | 0 | 0.18975 | 0 | 0 | 0.087058 | 0 | 0 | 0 | 0 | 0 | 0 | 0.17697 | 0 | 0 | 0 | 0.33718 | 0 | 0 | 0 | 0 | 0 | 0 | 0 | 0.17469 | 0.034353 | 0 | 0 | 0 | 1 | 0 | 0 | 0 | 0 | 0 | 0
Al0.13Hf0.21Nb0.16Ta0.13Ti0.17V0.07Zr0.13 | 6 | BCC+IM | 498.4778 | 880.73 | 1552.52 | 21.6498 | 0 | 0.12959 | 0 | 0 | 0 | 0 | 0 | 0 | 0 | 0 | 0 | 0.21213 | 0 | 0 | 0 | 0 | 0 | 0.15587 | 0 | 0 | 0 | 0 | 0 | 0 | 0 | 0.13287 | 0.16806 | 0.071254 | 0 | 0 | 0 | 0.13023 | 0 | 0 | 0 | 0 | 0 | 1 | 0
Al0.18Co0.2Cr0.19Fe0.19Mo0.04Ni0.2 | 1 | BCC+IM | 545.9761 | 1987.553 | 2422.066 | 26.7211 | 0 | 0.18186 | 0 | 0 | 0 | 0.19689 | 0.19259 | 0 | 0.18957 | 0 | 0 | 0 | 0 | 0 | 0 | 0.043133 | 0 | 0 | 0 | 0.19595 | 0 | 0 | 0 | 0 | 0 | 0 | 0 | 0 | 0 | 0 | 0 | 0 | 1 | 0 | 0 | 0 | 0 | 0 | 0
Nb0.27Ti0.23V0.22Zr0.28 | 1 | BCC | 419.9033 | 1163.3675 | 1343.1033 | 30.0019 | 0 | 0 | 0 | 0 | 0 | 0 | 0 | 0 | 0 | 0 | 0 | 0 | 0 | 0 | 0 | 0 | 0 | 0.26612 | 0 | 0 | 0 | 0 | 0 | 0 | 0 | 0 | 0.23491 | 0.21523 | 0 | 0 | 0 | 0.28374 | 1 | 0 | 0 | 0 | 0 | 0 | 0
Co0.24Cr0.23Fe0.23Mo0.02Ni0.24Si0.04 | 1 | FCC | 165.63 | 364.6889 | 708.918 | 49.7996 | 0 | 0 | 0 | 0 | 0 | 0.2402 | 0.23066 | 0 | 0.23067 | 0 | 0 | 0 | 0 | 0 | 0 | 0.023091 | 0 | 0 | 0 | 0.23591 | 0 | 0 | 0 | 0.03946 | 0 | 0 | 0 | 0 | 0 | 0 | 0 | 0 | 1 | 0 | 0 | 0 | 0 | 0 | 0
Co0.29Fe0.3Ni0.28Si0.13 | 1 | FCC+IM | 239.879 | 270.758 | 565.5255 | 45.801 | 0 | 0 | 0 | 0 | 0 | 0.2922 | 0 | 0 | 0.2982 | 0 | 0 | 0 | 0 | 0 | 0 | 0 | 0 | 0 | 0 | 0.28233 | 0 | 0 | 0 | 0.12727 | 0 | 0 | 0 | 0 | 0 | 0 | 0 | 0 | 1 | 0 | 0 | 0 | 0 | 0 | 0
Co0.25Cr0.24Fe0.25Ni0.25 | 2 | FCC | 181.06 | 501.3564 | 701.7678 | 43.3399 | 0 | 0 | 0 | 0 | 0 | 0.25372 | 0.24445 | 0 | 0.24673 | 0 | 0 | 0 | 0 | 0 | 0 | 0 | 0 | 0 | 0 | 0.25253 | 0 | 0 | 0 | 0 | 0 | 0 | 0 | 0 | 0 | 0 | 0 | 0 | 0 | 1 | 0 | 0 | 0 | 0 | 0
Hf0.18Nb0.19Ti0.2V0.2Zr0.23 | 1 | BCC+IM | 587.6385 | 1140.49 | 1558.9133 | 33.5991 | 0 | 0 | 0 | 0 | 0 | 0 | 0 | 0 | 0 | 0 | 0 | 0.18324 | 0 | 0 | 0 | 0 | 0 | 0.18763 | 0 | 0 | 0 | 0 | 0 | 0 | 0 | 0 | 0.20465 | 0.19857 | 0 | 0 | 0 | 0.22592 | 1 | 0 | 0 | 0 | 0 | 0 | 0
Co0.2Cr0.19Cu0.19Fe0.2Ni0.2Ti0.03 | 1 | FCC | 342.0655 | 804.33 | 1345.9195 | 29.6842 | 0 | 0 | 0 | 0 | 0 | 0.19693 | 0.18853 | 0.18589 | 0.19734 | 0 | 0 | 0 | 0 | 0 | 0 | 0 | 0 | 0 | 0 | 0.19588 | 0 | 0 | 0 | 0 | 0 | 0 | 0.034235 | 0 | 0 | 0 | 0 | 0 | 1 | 0 | 0 | 0 | 0 | 0 | 0
Al0.11Co0.16Cr0.15Cu0.03Fe0.16Ni0.38 | 1 | FCC+BCC | 410.499 | 483.1183 | 832.6814 | 24.8872 | 0 | 0.10963 | 0 | 0 | 0 | 0.15508 | 0.15389 | 0.033427 | 0.16464 | 0 | 0 | 0 | 0 | 0 | 0 | 0 | 0 | 0 | 0 | 0.38334 | 0 | 0 | 0 | 0 | 0 | 0 | 0 | 0 | 0 | 0 | 0 | 0 | 1 | 0 | 0 | 0 | 0 | 0 | 0
Al0.04Cu0.06Nb0.22Ni0.07Ti0.34V0.28 | 5 | BCC | 422.023 | 1165.38 | 1569.29 | 30.064 | 0 | 0.042698 | 0 | 0 | 0 | 0 | 0 | 0.059472 | 0 | 0 | 0 | 0 | 0 | 0 | 0 | 0 | 0 | 0.21538 | 0 | 0.069621 | 0 | 0 | 0 | 0 | 0 | 0 | 0.33557 | 0.27726 | 0 | 0 | 0 | 0 | 0 | 0 | 0 | 0 | 1 | 0 | 0
Al0.24Co0.12Cr0.17Fe0.13Ni0.34 | 4 | FCC+BCC | 468.9182 | 737.998 | 1255.1144 | 14.212 | 0 | 0.24453 | 0 | 0 | 0 | 0.12339 | 0.16597 | 0 | 0.1307 | 0 | 0 | 0 | 0 | 0 | 0 | 0 | 0 | 0 | 0 | 0.33541 | 0 | 0 | 0 | 0 | 0 | 0 | 0 | 0 | 0 | 0 | 0 | 0 | 0 | 0 | 0 | 1 | 0 | 0 | 0
Co0.13Cu0.23Fe0.03Mn0.27Ni0.28Si0.04Sn0.03 | 1 | FCC+IM | 246.88 | 337.3866 | 671.3494 | 33.304 | 0 | 0 | 0 | 0 | 0 | 0.12544 | 0 | 0.22557 | 0.034568 | 0 | 0 | 0 | 0 | 0 | 0.26866 | 0 | 0 | 0 | 0 | 0.27851 | 0 | 0 | 0 | 0.041629 | 0.02562 | 0 | 0 | 0 | 0 | 0 | 0 | 0 | 1 | 0 | 0 | 0 | 0 | 0 | 0
Al0.18Co0.17Cr0.16Cu0.08Fe0.15Ni0.17Si0.1 | 1 | BCC | 602.2667 | 1249.4476 | 2169.1514 | 12.5124 | 0 | 0.18341 | 0 | 0 | 0 | 0.1678 | 0.15561 | 0.082336 | 0.14728 | 0 | 0 | 0 | 0 | 0 | 0 | 0 | 0 | 0 | 0 | 0.16694 | 0 | 0 | 0 | 0.096622 | 0 | 0 | 0 | 0 | 0 | 0 | 0 | 0 | 1 | 0 | 0 | 0 | 0 | 0 | 0
Al0.34Co0.16Cr0.17Cu0.13Fe0.16Mn0.04 | 1 | FCC+BCC | 608.9655 | 829.6992 | 1300.5514 | 13.4514 | 0 | 0.34355 | 0 | 0 | 0 | 0.1596 | 0.16629 | 0.13199 | 0.15839 | 0 | 0 | 0 | 0 | 0 | 0.04019 | 0 | 0 | 0 | 0 | 0 | 0 | 0 | 0 | 0 | 0 | 0 | 0 | 0 | 0 | 0 | 0 | 0 | 1 | 0 | 0 | 0 | 0 | 0 | 0
Co0.41Cr0.11Fe0.15Mo0.17Ni0.16 | 2 | FCC+IM | 650.862 | 974.1267 | 1379.04 | 23.0284 | 0 | 0 | 0 | 0 | 0 | 0.41245 | 0.10589 | 0 | 0.15288 | 0 | 0 | 0 | 0 | 0 | 0 | 0.17015 | 0 | 0 | 0 | 0.15862 | 0 | 0 | 0 | 0 | 0 | 0 | 0 | 0 | 0 | 0 | 0 | 0 | 0 | 1 | 0 | 0 | 0 | 0 | 0
Hf0.11Mo0.05Nb0.18Si0.19Ti0.21Zr0.26 | 1 | BCC+IM | 514.1354 | 1329.06 | 1791.9517 | 39.4676 | 0 | 0 | 0 | 0 | 0 | 0 | 0 | 0 | 0 | 0 | 0 | 0.11169 | 0 | 0 | 0 | 0.047279 | 0 | 0.17863 | 0 | 0 | 0 | 0 | 0 | 0.18572 | 0 | 0 | 0.2122 | 0 | 0 | 0 | 0 | 0.26448 | 1 | 0 | 0 | 0 | 0 | 0 | 0
Mo0.31Nb0.22Ti0.19V0.07Zr0.21 | 3 | BCC | 554.7311 | 1594.77 | 2971.096 | 26.094 | 0 | 0 | 0 | 0 | 0 | 0 | 0 | 0 | 0 | 0 | 0 | 0 | 0 | 0 | 0 | 0.31417 | 0 | 0.21574 | 0 | 0 | 0 | 0 | 0 | 0 | 0 | 0 | 0.19024 | 0.06856 | 0 | 0 | 0 | 0.21128 | 0 | 0 | 1 | 0 | 0 | 0 | 0
Al0.27Co0.19Cr0.18Fe0.18Ni0.18 | 1 | BCC | 460.055 | 1252.3027 | 2317.6537 | 17.2646 | 0 | 0.27453 | 0 | 0 | 0 | 0.18566 | 0.18426 | 0 | 0.17665 | 0 | 0 | 0 | 0 | 0 | 0 | 0 | 0 | 0 | 0 | 0.1789 | 0 | 0 | 0 | 0 | 0 | 0 | 0 | 0 | 0 | 0 | 0 | 0 | 1 | 0 | 0 | 0 | 0 | 0 | 0
Al0.19Cr0.24Nb0.2Ti0.22V0.14 | 1 | BCC | 623.2575 | 1301.0185 | 1473.175 | 9.5571 | 0 | 0.19231 | 0 | 0 | 0 | 0 | 0.24208 | 0 | 0 | 0 | 0 | 0 | 0 | 0 | 0 | 0 | 0 | 0.19971 | 0 | 0 | 0 | 0 | 0 | 0 | 0 | 0 | 0.22332 | 0.14257 | 0 | 0 | 0 | 0 | 1 | 0 | 0 | 0 | 0 | 0 | 0
Co0.26Cr0.25Fe0.25Ni0.24 | 3 | FCC | 138.4194 | 356.3125 | 603.5685 | 62.1246 | 0 | 0 | 0 | 0 | 0 | 0.25712 | 0.25457 | 0 | 0.24645 | 0 | 0 | 0 | 0 | 0 | 0 | 0 | 0 | 0 | 0 | 0.24186 | 0 | 0 | 0 | 0 | 0 | 0 | 0 | 0 | 0 | 0 | 0 | 0 | 0 | 0 | 1 | 0 | 0 | 0 | 0
Co0.09Fe0.27Mo0.09Ni0.32V0.15W0.08 | 1 | IM | 465.4017 | 640.5702 | 960.1872 | 28.4358 | 0 | 0 | 0 | 0 | 0 | 0.08663 | 0 | 0 | 0.2685 | 0 | 0 | 0 | 0 | 0 | 0 | 0.09053 | 0 | 0 | 0 | 0.31882 | 0 | 0 | 0 | 0 | 0 | 0 | 0 | 0.14802 | 0.084183 | 0 | 0 | 0 | 1 | 0 | 0 | 0 | 0 | 0 | 0
Co0.25Cr0.22Cu0.21Fe0.21Mn0.11 | 1 | FCC | 357.0751 | 453.6646 | 794.2622 | 24.5837 | 0 | 0 | 0 | 0 | 0 | 0.24663 | 0.22298 | 0.20982 | 0.21114 | 0 | 0 | 0 | 0 | 0 | 0.10944 | 0 | 0 | 0 | 0 | 0 | 0 | 0 | 0 | 0 | 0 | 0 | 0 | 0 | 0 | 0 | 0 | 0 | 1 | 0 | 0 | 0 | 0 | 0 | 0
Al0.04Cr0.17Fe0.32Mn0.25Ni0.22 | 1 | FCC | 258.1626 | 302.45 | 606.3105 | 39.1743 | 0 | 0.043829 | 0 | 0 | 0 | 0 | 0.16724 | 0 | 0.31617 | 0 | 0 | 0 | 0 | 0 | 0.24795 | 0 | 0 | 0 | 0 | 0.22481 | 0 | 0 | 0 | 0 | 0 | 0 | 0 | 0 | 0 | 0 | 0 | 0 | 1 | 0 | 0 | 0 | 0 | 0 | 0
Hf0.13Mo0.06Nb0.2Si0.09Ti0.24Zr0.28 | 1 | BCC+IM | 449.5629 | 1315.73 | 1712.6533 | 25.2672 | 0 | 0 | 0 | 0 | 0 | 0 | 0 | 0 | 0 | 0 | 0 | 0.12756 | 0 | 0 | 0 | 0.060588 | 0 | 0.20056 | 0 | 0 | 0 | 0 | 0 | 0.09284 | 0 | 0 | 0.23638 | 0 | 0 | 0 | 0 | 0.28208 | 1 | 0 | 0 | 0 | 0 | 0 | 0
Mo0.1Nb0.32Ti0.31Zr0.26 | 1 |  | 359.42 | 1303.43 | 1786.154 | 28.9188 | 0 | 0 | 0 | 0 | 0 | 0 | 0 | 0 | 0 | 0 | 0 | 0 | 0 | 0 | 0 | 0.10188 | 0 | 0.32462 | 0 | 0 | 0 | 0 | 0 | 0 | 0 | 0 | 0.31332 | 0 | 0 | 0 | 0 | 0.26018 | 1 | 0 | 0 | 0 | 0 | 0 | 0
Al0.07Cr0.09Fe0.4Mn0.36Ni0.07 | 1 | FCC | 355.702 | 223.1275 | 838.4456 | 49.258 | 0 | 0.071767 | 0 | 0 | 0 | 0 | 0.088632 | 0 | 0.40235 | 0 | 0 | 0 | 0 | 0 | 0.36384 | 0 | 0 | 0 | 0 | 0.073415 | 0 | 0 | 0 | 0 | 0 | 0 | 0 | 0 | 0 | 0 | 0 | 0 | 1 | 0 | 0 | 0 | 0 | 0 | 0
Al0.08Cr0.1Fe0.37Mn0.3Ni0.16 | 1 | FCC | 343.094 | 258.7175 | 715.6194 | 46.103 | 0 | 0.082108 | 0 | 0 | 0 | 0 | 0.096728 | 0 | 0.37071 | 0 | 0 | 0 | 0 | 0 | 0.29536 | 0 | 0 | 0 | 0 | 0.15509 | 0 | 0 | 0 | 0 | 0 | 0 | 0 | 0 | 0 | 0 | 0 | 0 | 1 | 0 | 0 | 0 | 0 | 0 | 0
Al0.38Co0.21Fe0.21Ni0.2 | 1 | BCC | 476.4144 | 864.8377 | 1084.7826 | 23.2729 | 0 | 0.37894 | 0 | 0 | 0 | 0.2103 | 0 | 0 | 0.20984 | 0 | 0 | 0 | 0 | 0 | 0 | 0 | 0 | 0 | 0 | 0.20092 | 0 | 0 | 0 | 0 | 0 | 0 | 0 | 0 | 0 | 0 | 0 | 0 | 1 | 0 | 0 | 0 | 0 | 0 | 0
Al0.06Nb0.28Ta0.08Ti0.26V0.07Zr0.25 | 5 | BCC | 406.7988 | 1071.575 | 1365.51 | 14.219 | 0 | 0.058934 | 0 | 0 | 0 | 0 | 0 | 0 | 0 | 0 | 0 | 0 | 0 | 0 | 0 | 0 | 0 | 0.28235 | 0 | 0 | 0 | 0 | 0 | 0 | 0 | 0.077473 | 0.25529 | 0.072005 | 0 | 0 | 0 | 0.25395 | 0 | 0 | 0 | 0 | 1 | 0 | 0
Mo0.25Nb0.25Ta0.24Ti0.1W0.16 | 1 | BCC | 480.8044 | 1247.3592 | 1588.018 | 6.68 | 0 | 0 | 0 | 0 | 0 | 0 | 0 | 0 | 0 | 0 | 0 | 0 | 0 | 0 | 0 | 0.25331 | 0 | 0.24832 | 0 | 0 | 0 | 0 | 0 | 0 | 0 | 0.23938 | 0.10238 | 0 | 0.15661 | 0 | 0 | 0 | 1 | 0 | 0 | 0 | 0 | 0 | 0
Co0.28Cr0.22Fe0.12Ni0.38 | 5 | FCC | 339.6291 | 586.0286 | 895.6867 | 20.3133 | 0 | 0 | 0 | 0 | 0 | 0.27617 | 0.22129 | 0 | 0.12328 | 0 | 0 | 0 | 0 | 0 | 0 | 0 | 0 | 0 | 0 | 0.37927 | 0 | 0 | 0 | 0 | 0 | 0 | 0 | 0 | 0 | 0 | 0 | 0 | 0 | 0 | 0 | 0 | 1 | 0 | 0
Al0.05B0.14Co0.17Cr0.16Cu0.18Fe0.16Ni0.13 | 1 |  | 497.0683 | 584.764 | 1035.9328 | 15.636 | 0 | 0.049175 | 0.14094 | 0 | 0 | 0.16639 | 0.15974 | 0.18383 | 0.16185 | 0 | 0 | 0 | 0 | 0 | 0 | 0 | 0 | 0 | 0 | 0.13479 | 0 | 0 | 0 | 0 | 0 | 0 | 0 | 0 | 0 | 0 | 0 | 0 | 1 | 0 | 0 | 0 | 0 | 0 | 0
Al0.22Co0.2Cr0.19Fe0.19Ni0.2 | 1 | BCC | 482.1147 | 1374.9089 | 1697.0052 | 28.3204 | 0 | 0.21733 | 0 | 0 | 0 | 0.19656 | 0.19163 | 0 | 0.19298 | 0 | 0 | 0 | 0 | 0 | 0 | 0 | 0 | 0 | 0 | 0.2015 | 0 | 0 | 0 | 0 | 0 | 0 | 0 | 0 | 0 | 0 | 0 | 0 | 1 | 0 | 0 | 0 | 0 | 0 | 0
Hf0.38Nb0.12Ta0.08Ti0.23Zr0.18 | 3 | BCC+IM | 456.7155 | 699.7 | 1140.065 | 24.5431 | 0 | 0 | 0 | 0 | 0 | 0 | 0 | 0 | 0 | 0 | 0 | 0.38339 | 0 | 0 | 0 | 0 | 0 | 0.12019 | 0 | 0 | 0 | 0 | 0 | 0 | 0 | 0.082057 | 0.23379 | 0 | 0 | 0 | 0 | 0.18058 | 0 | 0 | 1 | 0 | 0 | 0 | 0
Al0.17Mg0.14Mn0.09Ni0.19Si0.23Zn0.18 | 1 | FCC | 540.9234 | 1094.7924 | 1652.949 | 37.1457 | 0 | 0.17394 | 0 | 0 | 0 | 0 | 0 | 0 | 0 | 0 | 0 | 0 | 0 | 0.13638 | 0.087902 | 0 | 0 | 0 | 0 | 0.19301 | 0 | 0 | 0 | 0.23218 | 0 | 0 | 0 | 0 | 0 | 0 | 0.17504 | 0 | 1 | 0 | 0 | 0 | 0 | 0 | 0
Co0.28Cr0.18Fe0.27Ni0.27 | 1 | FCC | 213.0736 | 286.7149 | 523.231 | 53.4206 | 0 | 0 | 0 | 0 | 0 | 0.278 | 0.18061 | 0 | 0.27022 | 0 | 0 | 0 | 0 | 0 | 0 | 0 | 0 | 0 | 0 | 0.27117 | 0 | 0 | 0 | 0 | 0 | 0 | 0 | 0 | 0 | 0 | 0 | 0 | 1 | 0 | 0 | 0 | 0 | 0 | 0
Al0.15Co0.17Cr0.21Nb0.19Ni0.07Ti0.22 | 1 | BCC | 675.5675 | 1518.0947 | 2096.147 | 9.1753 | 0 | 0.14519 | 0 | 0 | 0 | 0.17351 | 0.21094 | 0 | 0 | 0 | 0 | 0 | 0 | 0 | 0 | 0 | 0 | 0.18524 | 0 | 0.065824 | 0 | 0 | 0 | 0 | 0 | 0 | 0.21929 | 0 | 0 | 0 | 0 | 0 | 1 | 0 | 0 | 0 | 0 | 0 | 0
Al0.15Co0.19Cr0.17Fe0.18Ni0.18Si0.14 | 1 | FCC+BCC | 488.9821 | 1332.0807 | 2137.5642 | 20.0321 | 0 | 0.15178 | 0 | 0 | 0 | 0.18573 | 0.16894 | 0 | 0.17628 | 0 | 0 | 0 | 0 | 0 | 0 | 0 | 0 | 0 | 0 | 0.18149 | 0 | 0 | 0 | 0.13578 | 0 | 0 | 0 | 0 | 0 | 0 | 0 | 0 | 1 | 0 | 0 | 0 | 0 | 0 | 0
Co0.18Cr0.16Cu0.16Fe0.15Mn0.01Mo0.16Ni0.18 | 3 | FCC | 384.2918 | 743.818 | 1620.316 | 13.2877 | 0 | 0 | 0 | 0 | 0 | 0.17877 | 0.15964 | 0.16142 | 0.15271 | 0 | 0 | 0 | 0 | 0 | 0.012766 | 0.15794 | 0 | 0 | 0 | 0.17675 | 0 | 0 | 0 | 0 | 0 | 0 | 0 | 0 | 0 | 0 | 0 | 0 | 0 | 0 | 1 | 0 | 0 | 0 | 0
Al0.13Hf0.14Nb0.14Ta0.09Ti0.24Zr0.27 | 1 | BCC | 473.1386 | 1342.2336 | 1701.5 | 18.3341 | 0 | 0.13314 | 0 | 0 | 0 | 0 | 0 | 0 | 0 | 0 | 0 | 0.14068 | 0 | 0 | 0 | 0 | 0 | 0.13813 | 0 | 0 | 0 | 0 | 0 | 0 | 0 | 0.08523 | 0.23546 | 0 | 0 | 0 | 0 | 0.26736 | 1 | 0 | 0 | 0 | 0 | 0 | 0
Co0.19Cr0.24Fe0.15Mn0.22Ni0.2 | 7 | FCC | 356.983 | 536.6234 | 778.249 | 30.7127 | 0 | 0 | 0 | 0 | 0 | 0.19276 | 0.23754 | 0 | 0.15432 | 0 | 0 | 0 | 0 | 0 | 0.21932 | 0 | 0 | 0 | 0 | 0.19605 | 0 | 0 | 0 | 0 | 0 | 0 | 0 | 0 | 0 | 0 | 0 | 0 | 0 | 0 | 0 | 0 | 0 | 0 | 1
Al0.32Fe0.25Ni0.22V0.21 | 3 | BCC | 437.2034 | 869.0632 | 1606.0081 | 26.1923 | 0 | 0.32061 | 0 | 0 | 0 | 0 | 0 | 0 | 0.24977 | 0 | 0 | 0 | 0 | 0 | 0 | 0 | 0 | 0 | 0 | 0.21992 | 0 | 0 | 0 | 0 | 0 | 0 | 0 | 0.2097 | 0 | 0 | 0 | 0 | 0 | 0 | 1 | 0 | 0 | 0 | 0
Al0.17Co0.1Cr0.23Nb0.22Ti0.23V0.05 | 1 | BCC | 582.495 | 1422.5817 | 1841.841 | 9.2988 | 0 | 0.16922 | 0 | 0 | 0 | 0.098767 | 0.22616 | 0 | 0 | 0 | 0 | 0 | 0 | 0 | 0 | 0 | 0 | 0.22152 | 0 | 0 | 0 | 0 | 0 | 0 | 0 | 0 | 0.23156 | 0.052773 | 0 | 0 | 0 | 0 | 1 | 0 | 0 | 0 | 0 | 0 | 0
Al0.14Cr0.25Fe0.3Ni0.31 | 1 | FCC+BCC+IM | 354.2 | 692.8652 | 1370.8444 | 28.2567 | 0 | 0.13799 | 0 | 0 | 0 | 0 | 0.2538 | 0 | 0.30226 | 0 | 0 | 0 | 0 | 0 | 0 | 0 | 0 | 0 | 0 | 0.30596 | 0 | 0 | 0 | 0 | 0 | 0 | 0 | 0 | 0 | 0 | 0 | 0 | 1 | 0 | 0 | 0 | 0 | 0 | 0
Co0.25Cr0.25Fe0.25Ni0.25 | 3 | FCC | 135.1894 | 315.0085 | 589.2301 | 63.9763 | 0 | 0 | 0 | 0 | 0 | 0.2546 | 0.25333 | 0 | 0.24627 | 0 | 0 | 0 | 0 | 0 | 0 | 0 | 0 | 0 | 0 | 0.24579 | 0 | 0 | 0 | 0 | 0 | 0 | 0 | 0 | 0 | 0 | 0 | 0 | 0 | 0 | 1 | 0 | 0 | 0 | 0
Hf0.27Nb0.18Ta0.23Ti0.13Zr0.19 | 1 | BCC | 378.4735 | 1114.955 | 1331.3346 | 34.9876 | 0 | 0 | 0 | 0 | 0 | 0 | 0 | 0 | 0 | 0 | 0 | 0.27366 | 0 | 0 | 0 | 0 | 0 | 0.18356 | 0 | 0 | 0 | 0 | 0 | 0 | 0 | 0.23147 | 0.12573 | 0 | 0 | 0 | 0 | 0.18559 | 1 | 0 | 0 | 0 | 0 | 0 | 0
Al0.02Co0.24Cr0.25Fe0.08Mo0.31Ni0.11 | 1 | BCC+IM | 712.079 | 620.7443 | 1145.2317 | 20.9939 | 0 | 0.015031 | 0 | 0 | 0 | 0.23769 | 0.24832 | 0 | 0.080472 | 0 | 0 | 0 | 0 | 0 | 0 | 0.30873 | 0 | 0 | 0 | 0.10976 | 0 | 0 | 0 | 0 | 0 | 0 | 0 | 0 | 0 | 0 | 0 | 0 | 1 | 0 | 0 | 0 | 0 | 0 | 0
Hf0.28Nb0.01Ta0.28Ti0.22Zr0.22 | 1 | BCC | 356.9378 | 1170.83 | 1358.3412 | 26.6169 | 0 | 0 | 0 | 0 | 0 | 0 | 0 | 0 | 0 | 0 | 0 | 0.27555 | 0 | 0 | 0 | 0 | 0 | 0.0071216 | 0 | 0 | 0 | 0 | 0 | 0 | 0 | 0.28443 | 0.21608 | 0 | 0 | 0 | 0 | 0.21682 | 1 | 0 | 0 | 0 | 0 | 0 | 0
Al0.05Hf0.23Nb0.15Ta0.15Ti0.17Zr0.26 | 6 | BCC | 431.133 | 843.17 | 1345.6817 | 19.6752 | 0 | 0.046125 | 0 | 0 | 0 | 0 | 0 | 0 | 0 | 0 | 0 | 0.2318 | 0 | 0 | 0 | 0 | 0 | 0.14629 | 0 | 0 | 0 | 0 | 0 | 0 | 0 | 0.14942 | 0.1707 | 0 | 0 | 0 | 0 | 0.25566 | 0 | 0 | 0 | 0 | 0 | 1 | 0
Mo0.03Nb0.28Ti0.23V0.2Zr0.26 | 1 | BCC | 443.8488 | 1207.29 | 1497.9833 | 25.7059 | 0 | 0 | 0 | 0 | 0 | 0 | 0 | 0 | 0 | 0 | 0 | 0 | 0 | 0 | 0 | 0.027418 | 0 | 0.27749 | 0 | 0 | 0 | 0 | 0 | 0 | 0 | 0 | 0.23417 | 0.19754 | 0 | 0 | 0 | 0.26338 | 1 | 0 | 0 | 0 | 0 | 0 | 0
Co0.24Cu0.23Fe0.23Mn0.01Ni0.26Sn0.02 | 1 | FCC+IM | 198.3156 | 292.1582 | 536.117 | 12.201 | 0 | 0 | 0 | 0 | 0 | 0.23813 | 0 | 0.23229 | 0.23279 | 0 | 0 | 0 | 0 | 0 | 0.010549 | 0 | 0 | 0 | 0 | 0.26218 | 0 | 0 | 0 | 0 | 0.024058 | 0 | 0 | 0 | 0 | 0 | 0 | 0 | 1 | 0 | 0 | 0 | 0 | 0 | 0
Al0.14Co0.19Cr0.19Fe0.19Ni0.2Ti0.1 | 1 | FCC+BCC | 547.6926 | 1471.171 | 2360.2907 | 26.1131 | 0 | 0.13523 | 0 | 0 | 0 | 0.18519 | 0.19401 | 0 | 0.1915 | 0 | 0 | 0 | 0 | 0 | 0 | 0 | 0 | 0 | 0 | 0.19791 | 0 | 0 | 0 | 0 | 0 | 0 | 0.096165 | 0 | 0 | 0 | 0 | 0 | 1 | 0 | 0 | 0 | 0 | 0 | 0
Co0.29Fe0.3Ni0.28Si0.13 | 1 | FCC+IM | 242.938 | 314.908 | 565.6455 | 45.631 | 0 | 0 | 0 | 0 | 0 | 0.29495 | 0 | 0 | 0.29672 | 0 | 0 | 0 | 0 | 0 | 0 | 0 | 0 | 0 | 0 | 0.27697 | 0 | 0 | 0 | 0.13137 | 0 | 0 | 0 | 0 | 0 | 0 | 0 | 0 | 1 | 0 | 0 | 0 | 0 | 0 | 0
Co0.18Cr0.16Cu0.12Fe0.15Mn0.01Mo0.19Ni0.17W0.02 | 1 | FCC+BCC | 397.409 | 707.8552 | 1474.5765 | 14.6175 | 0 | 0 | 0 | 0 | 0 | 0.18348 | 0.15661 | 0.11532 | 0.14575 | 0 | 0 | 0 | 0 | 0 | 0.013415 | 0.18769 | 0 | 0 | 0 | 0.17305 | 0 | 0 | 0 | 0 | 0 | 0 | 0 | 0 | 0.024693 | 0 | 0 | 0 | 1 | 0 | 0 | 0 | 0 | 0 | 0
Hf0.08Mo0.12Nb0.23Si0.13Ti0.2Zr0.24 | 1 | BCC+IM | 526.857 | 1492.91 | 2022.73 | 26.4827 | 0 | 0 | 0 | 0 | 0 | 0 | 0 | 0 | 0 | 0 | 0 | 0.077411 | 0 | 0 | 0 | 0.11687 | 0 | 0.23235 | 0 | 0 | 0 | 0 | 0 | 0.12795 | 0 | 0 | 0.2025 | 0 | 0 | 0 | 0 | 0.24292 | 1 | 0 | 0 | 0 | 0 | 0 | 0
Al0.07B0.06Co0.19Cr0.06Cu0.2Fe0.19Ni0.22 | 1 | FCC | 307.4022 | 325.068 | 678.6434 | 27.4807 | 0 | 0.069985 | 0.061419 | 0 | 0 | 0.19407 | 0.059018 | 0.2 | 0.19253 | 0 | 0 | 0 | 0 | 0 | 0 | 0 | 0 | 0 | 0 | 0.22298 | 0 | 0 | 0 | 0 | 0 | 0 | 0 | 0 | 0 | 0 | 0 | 0 | 1 | 0 | 0 | 0 | 0 | 0 | 0
Cr0.3Cu0.19Fe0.22Ni0.3 | 6 | FCC | 305.9003 | 712.7677 | 803.2813 | 37.908 | 0 | 0 | 0 | 0 | 0 | 0 | 0.29755 | 0.18621 | 0.21513 | 0 | 0 | 0 | 0 | 0 | 0 | 0 | 0 | 0 | 0 | 0.30111 | 0 | 0 | 0 | 0 | 0 | 0 | 0 | 0 | 0 | 0 | 0 | 0 | 0 | 0 | 0 | 0 | 0 | 1 | 0
Al0.11Cr0.29Fe0.46Mn0.14 | 1 | BCC+IM | 514.144 | 1061.7056 | 1178.5338 | 29.1542 | 0 | 0.11188 | 0 | 0 | 0 | 0 | 0.28901 | 0 | 0.4594 | 0 | 0 | 0 | 0 | 0 | 0.13971 | 0 | 0 | 0 | 0 | 0 | 0 | 0 | 0 | 0 | 0 | 0 | 0 | 0 | 0 | 0 | 0 | 0 | 1 | 0 | 0 | 0 | 0 | 0 | 0
Cr0.17Cu0.1Fe0.18Mn0.15Mo0.2Ni0.21 | 1 | FCC+BCC | 343.2137 | 605.376 | 1070.0761 | 23.0957 | 0 | 0 | 0 | 0 | 0 | 0 | 0.16501 | 0.099721 | 0.17821 | 0 | 0 | 0 | 0 | 0 | 0.15084 | 0.19544 | 0 | 0 | 0 | 0.21078 | 0 | 0 | 0 | 0 | 0 | 0 | 0 | 0 | 0 | 0 | 0 | 0 | 1 | 0 | 0 | 0 | 0 | 0 | 0
Al0.18Co0.17Cr0.17Fe0.17Mn0.14Ni0.17 | 1 | BCC | 543.3134 | 1406.332 | 2002.9863 | 15.4553 | 0 | 0.18448 | 0 | 0 | 0 | 0.17118 | 0.17079 | 0 | 0.1683 | 0 | 0 | 0 | 0 | 0 | 0.13642 | 0 | 0 | 0 | 0 | 0.16883 | 0 | 0 | 0 | 0 | 0 | 0 | 0 | 0 | 0 | 0 | 0 | 0 | 1 | 0 | 0 | 0 | 0 | 0 | 0
Al0.29Co0.18Cr0.18Fe0.17Ni0.17 | 1 | BCC | 469.1052 | 1350.96 | 2258.8749 | 12.8536 | 0 | 0.29196 | 0 | 0 | 0 | 0.18147 | 0.1807 | 0 | 0.17225 | 0 | 0 | 0 | 0 | 0 | 0 | 0 | 0 | 0 | 0 | 0.17363 | 0 | 0 | 0 | 0 | 0 | 0 | 0 | 0 | 0 | 0 | 0 | 0 | 1 | 0 | 0 | 0 | 0 | 0 | 0
Al0.32Cu0.18Fe0.08Ni0.23Ti0.19 | 3 | FCC | 478.7455 | 900.6759 | 1140.72 | 19.564 | 0 | 0.31507 | 0 | 0 | 0 | 0 | 0 | 0.1794 | 0.079843 | 0 | 0 | 0 | 0 | 0 | 0 | 0 | 0 | 0 | 0 | 0.23183 | 0 | 0 | 0 | 0 | 0 | 0 | 0.19385 | 0 | 0 | 0 | 0 | 0 | 0 | 0 | 1 | 0 | 0 | 0 | 0
Co0.21Cr0.29Fe0.18Mn0.05Ni0.28 | 6 | FCC | 218.5118 | 663.9515 | 938.3757 | 25.525 | 0 | 0 | 0 | 0 | 0 | 0.21155 | 0.2879 | 0 | 0.17684 | 0 | 0 | 0 | 0 | 0 | 0.048268 | 0 | 0 | 0 | 0 | 0.27544 | 0 | 0 | 0 | 0 | 0 | 0 | 0 | 0 | 0 | 0 | 0 | 0 | 0 | 0 | 0 | 0 | 0 | 1 | 0
Co0.26Cr0.24Fe0.25Ni0.24V0.01 | 2 | FCC | 182.798 | 562.1231 | 760.0785 | 39.5767 | 0 | 0 | 0 | 0 | 0 | 0.26149 | 0.24441 | 0 | 0.24672 | 0 | 0 | 0 | 0 | 0 | 0 | 0 | 0 | 0 | 0 | 0.24188 | 0 | 0 | 0 | 0 | 0 | 0 | 0 | 0.0055032 | 0 | 0 | 0 | 0 | 0 | 1 | 0 | 0 | 0 | 0 | 0
Co0.25Cr0.25Fe0.25Ni0.25 | 1 | FCC | 166.861 | 288.4964 | 502.162 | 57.2839 | 0 | 0 | 0 | 0 | 0 | 0.25463 | 0.24863 | 0 | 0.24565 | 0 | 0 | 0 | 0 | 0 | 0 | 0 | 0 | 0 | 0 | 0.25109 | 0 | 0 | 0 | 0 | 0 | 0 | 0 | 0 | 0 | 0 | 0 | 0 | 1 | 0 | 0 | 0 | 0 | 0 | 0
Al0.27Co0.19Cr0.18Fe0.18Ni0.18 | 1 | BCC | 459.3692 | 1216.3647 | 2376.6193 | 19.5419 | 0 | 0.27047 | 0 | 0 | 0 | 0.18531 | 0.18337 | 0 | 0.17845 | 0 | 0 | 0 | 0 | 0 | 0 | 0 | 0 | 0 | 0 | 0.1824 | 0 | 0 | 0 | 0 | 0 | 0 | 0 | 0 | 0 | 0 | 0 | 0 | 1 | 0 | 0 | 0 | 0 | 0 | 0
Al0.04B0.08Co0.17Cr0.16Cu0.18Fe0.17Ni0.19 | 1 | FCC | 346.8181 | 475.5095 | 890.637 | 22.6276 | 0 | 0.042452 | 0.081741 | 0 | 0 | 0.17271 | 0.1644 | 0.1786 | 0.16798 | 0 | 0 | 0 | 0 | 0 | 0 | 0 | 0 | 0 | 0 | 0.19211 | 0 | 0 | 0 | 0 | 0 | 0 | 0 | 0 | 0 | 0 | 0 | 0 | 1 | 0 | 0 | 0 | 0 | 0 | 0
Hf0.23Mo0.05Nb0.16Ta0.31Ti0.18Zr0.09 | 1 | BCC | 409.1936 | 1077.17 | 1406.2229 | 34.3653 | 0 | 0 | 0 | 0 | 0 | 0 | 0 | 0 | 0 | 0 | 0 | 0.22567 | 0 | 0 | 0 | 0.05206 | 0 | 0.15509 | 0 | 0 | 0 | 0 | 0 | 0 | 0 | 0.30596 | 0.17507 | 0 | 0 | 0 | 0 | 0.086158 | 1 | 0 | 0 | 0 | 0 | 0 | 0
Hf0.11Mo0.15Nb0.29Si0.14Ti0.21V0.11 | 1 | BCC+IM | 562.4299 | 1400.04 | 1643.556 | 29.3639 | 0 | 0 | 0 | 0 | 0 | 0 | 0 | 0 | 0 | 0 | 0 | 0.10664 | 0 | 0 | 0 | 0.14587 | 0 | 0.28662 | 0 | 0 | 0 | 0 | 0 | 0.14498 | 0 | 0 | 0.20566 | 0.11022 | 0 | 0 | 0 | 0 | 1 | 0 | 0 | 0 | 0 | 0 | 0
Nb0.16Ta0.26Ti0.34Zr0.24 | 1 | BCC | 407.268 | 1034.38 | 1047.3433 | 13.3913 | 0 | 0 | 0 | 0 | 0 | 0 | 0 | 0 | 0 | 0 | 0 | 0 | 0 | 0 | 0 | 0 | 0 | 0.16458 | 0 | 0 | 0 | 0 | 0 | 0 | 0 | 0.25833 | 0.34031 | 0 | 0 | 0 | 0 | 0.23678 | 1 | 0 | 0 | 0 | 0 | 0 | 0
Co0.26Cr0.25Fe0.25Ni0.25 | 2 | FCC | 177.506 | 498.3336 | 742.9428 | 44.7011 | 0 | 0 | 0 | 0 | 0 | 0.25886 | 0.24682 | 0 | 0.24763 | 0 | 0 | 0 | 0 | 0 | 0 | 0 | 0 | 0 | 0 | 0.24669 | 0 | 0 | 0 | 0 | 0 | 0 | 0 | 0 | 0 | 0 | 0 | 0 | 0 | 1 | 0 | 0 | 0 | 0 | 0
Co0.21Fe0.08Mo0.2Ni0.32V0.16W0.03 | 1 | FCC+IM | 537.637 | 708.4909 | 1056.4783 | 18.9667 | 0 | 0 | 0 | 0 | 0 | 0.21206 | 0 | 0 | 0.082909 | 0 | 0 | 0 | 0 | 0 | 0 | 0.20004 | 0 | 0 | 0 | 0.31655 | 0 | 0 | 0 | 0 | 0 | 0 | 0 | 0.15845 | 0.029991 | 0 | 0 | 0 | 1 | 0 | 0 | 0 | 0 | 0 | 0
Al0.17Co0.18Cr0.17Fe0.17Ni0.18Si0.12 | 1 | BCC+IM | 550.6199 | 1781.3837 | 2470.1517 | 15.656 | 0 | 0.17149 | 0 | 0 | 0 | 0.18451 | 0.16889 | 0 | 0.17375 | 0 | 0 | 0 | 0 | 0 | 0 | 0 | 0 | 0 | 0 | 0.17741 | 0 | 0 | 0 | 0.12395 | 0 | 0 | 0 | 0 | 0 | 0 | 0 | 0 | 1 | 0 | 0 | 0 | 0 | 0 | 0
Al0.08Co0.19Cr0.19Fe0.17Mn0.08Ni0.19Pd0.09 | 1 | FCC+BCC+IM | 283.0011 | 464.8017 | 1170.9345 | 31.6973 | 0 | 0.084192 | 0 | 0 | 0 | 0.19285 | 0.18715 | 0 | 0.17384 | 0 | 0 | 0 | 0 | 0 | 0.084829 | 0 | 0 | 0 | 0 | 0.18508 | 0.092059 | 0 | 0 | 0 | 0 | 0 | 0 | 0 | 0 | 0 | 0 | 0 | 1 | 0 | 0 | 0 | 0 | 0 | 0
Al0.07Co0.17Cr0.17Fe0.17Mn0.23Ni0.18 | 1 | FCC+BCC | 246.5634 | 502.5444 | 833.7404 | 35.367 | 0 | 0.070104 | 0 | 0 | 0 | 0.1744 | 0.17107 | 0 | 0.17424 | 0 | 0 | 0 | 0 | 0 | 0.22948 | 0 | 0 | 0 | 0 | 0.18071 | 0 | 0 | 0 | 0 | 0 | 0 | 0 | 0 | 0 | 0 | 0 | 0 | 1 | 0 | 0 | 0 | 0 | 0 | 0
Co0.19Cr0.28Fe0.17Mn0.08Ni0.27 | 6 | FCC | 258.291 | 610.7202 | 897.3047 | 25.62 | 0 | 0 | 0 | 0 | 0 | 0.19473 | 0.2809 | 0 | 0.17141 | 0 | 0 | 0 | 0 | 0 | 0.083214 | 0 | 0 | 0 | 0 | 0.26974 | 0 | 0 | 0 | 0 | 0 | 0 | 0 | 0 | 0 | 0 | 0 | 0 | 0 | 0 | 0 | 0 | 0 | 1 | 0
Al0.18Co0.12Cr0.14Fe0.16Ni0.39 | 1 | FCC+BCC | 397.4295 | 579.658 | 1122.0064 | 21.848 | 0 | 0.18185 | 0 | 0 | 0 | 0.12178 | 0.14477 | 0 | 0.1579 | 0 | 0 | 0 | 0 | 0 | 0 | 0 | 0 | 0 | 0 | 0.3937 | 0 | 0 | 0 | 0 | 0 | 0 | 0 | 0 | 0 | 0 | 0 | 0 | 1 | 0 | 0 | 0 | 0 | 0 | 0
Mo0.19Nb0.25Ta0.28Ti0.1W0.19 | 1 | BCC | 478.7853 | 1296.9892 | 1627.304 | 5.7366 | 0 | 0 | 0 | 0 | 0 | 0 | 0 | 0 | 0 | 0 | 0 | 0 | 0 | 0 | 0 | 0.18713 | 0 | 0.24602 | 0 | 0 | 0 | 0 | 0 | 0 | 0 | 0.27816 | 0.098306 | 0 | 0.19039 | 0 | 0 | 0 | 1 | 0 | 0 | 0 | 0 | 0 | 0
Al0.14Co0.19Cr0.19Fe0.19Ni0.2Ti0.1 | 1 | FCC+BCC | 547.6926 | 1471.171 | 2360.2907 | 26.1131 | 0 | 0.13523 | 0 | 0 | 0 | 0.18519 | 0.19401 | 0 | 0.1915 | 0 | 0 | 0 | 0 | 0 | 0 | 0 | 0 | 0 | 0 | 0.19791 | 0 | 0 | 0 | 0 | 0 | 0 | 0.096165 | 0 | 0 | 0 | 0 | 0 | 1 | 0 | 0 | 0 | 0 | 0 | 0
Co0.23Cr0.23Fe0.22Mo0.05Ni0.23Si0.03W0.01 | 1 | IM | 195.8185 | 433.3927 | 713.4457 | 40.1482 | 0 | 0 | 0 | 0 | 0 | 0.23379 | 0.22513 | 0 | 0.22433 | 0 | 0 | 0 | 0 | 0 | 0 | 0.045641 | 0 | 0 | 0 | 0.22938 | 0 | 0 | 0 | 0.028081 | 0 | 0 | 0 | 0 | 0.013645 | 0 | 0 | 0 | 1 | 0 | 0 | 0 | 0 | 0 | 0
Nb0.28Ti0.24V0.21Zr0.28 | 1 | BCC | 422.9625 | 1162.1925 | 1301.2633 | 26.4359 | 0 | 0 | 0 | 0 | 0 | 0 | 0 | 0 | 0 | 0 | 0 | 0 | 0 | 0 | 0 | 0 | 0 | 0.27721 | 0 | 0 | 0 | 0 | 0 | 0 | 0 | 0 | 0.2381 | 0.20914 | 0 | 0 | 0 | 0.27556 | 1 | 0 | 0 | 0 | 0 | 0 | 0
Al0.24Co0.19Cr0.19Fe0.19Ni0.19 | 1 | BCC | 488.2508 | 1353.6995 | 2336.0387 | 25.8955 | 0 | 0.24428 | 0 | 0 | 0 | 0.18971 | 0.18627 | 0 | 0.18589 | 0 | 0 | 0 | 0 | 0 | 0 | 0 | 0 | 0 | 0 | 0.19385 | 0 | 0 | 0 | 0 | 0 | 0 | 0 | 0 | 0 | 0 | 0 | 0 | 1 | 0 | 0 | 0 | 0 | 0 | 0
Al0.19Cr0.19Cu0.2Fe0.18Ni0.24 | 1 | FCC+BCC | 435.0067 | 1167.29 | 1725.8877 | 26.7462 | 0 | 0.18822 | 0 | 0 | 0 | 0 | 0.19413 | 0.20037 | 0.17961 | 0 | 0 | 0 | 0 | 0 | 0 | 0 | 0 | 0 | 0 | 0.23767 | 0 | 0 | 0 | 0 | 0 | 0 | 0 | 0 | 0 | 0 | 0 | 0 | 1 | 0 | 0 | 0 | 0 | 0 | 0
Al0.27Co0.19Cr0.19Fe0.18Ni0.18 | 1 | BCC | 461.0933 | 1255.6727 | 2317.6537 | 19.4311 | 0 | 0.27127 | 0 | 0 | 0 | 0.18671 | 0.18526 | 0 | 0.17733 | 0 | 0 | 0 | 0 | 0 | 0 | 0 | 0 | 0 | 0 | 0.17943 | 0 | 0 | 0 | 0 | 0 | 0 | 0 | 0 | 0 | 0 | 0 | 0 | 1 | 0 | 0 | 0 | 0 | 0 | 0
Co0.26Cr0.25Fe0.25Ni0.25 | 2 | FCC | 179.318 | 518.2269 | 744.0934 | 43.7298 | 0 | 0 | 0 | 0 | 0 | 0.26084 | 0.24528 | 0 | 0.24789 | 0 | 0 | 0 | 0 | 0 | 0 | 0 | 0 | 0 | 0 | 0.24599 | 0 | 0 | 0 | 0 | 0 | 0 | 0 | 0 | 0 | 0 | 0 | 0 | 0 | 1 | 0 | 0 | 0 | 0 | 0
Co0.17Cu0.21Fe0.11Mn0.21Ni0.24Si0.04Sn0.01 | 1 | FCC+IM | 264.7605 | 375.0261 | 650.3064 | 24.362 | 0 | 0 | 0 | 0 | 0 | 0.17226 | 0 | 0.21295 | 0.11257 | 0 | 0 | 0 | 0 | 0 | 0.21003 | 0 | 0 | 0 | 0 | 0.24411 | 0 | 0 | 0 | 0.035447 | 0.012114 | 0 | 0 | 0 | 0 | 0 | 0 | 0 | 1 | 0 | 0 | 0 | 0 | 0 | 0
Al0.19Co0.27Fe0.28Ni0.27 | 1 | FCC+BCC | 369.076 | 856.0641 | 1008.7585 | 31.5655 | 0 | 0.18628 | 0 | 0 | 0 | 0.27056 | 0 | 0 | 0.27753 | 0 | 0 | 0 | 0 | 0 | 0 | 0 | 0 | 0 | 0 | 0.26563 | 0 | 0 | 0 | 0 | 0 | 0 | 0 | 0 | 0 | 0 | 0 | 0 | 1 | 0 | 0 | 0 | 0 | 0 | 0
Al0.04B0.06Co0.18Cr0.17Cu0.18Fe0.18Ni0.2 | 1 | FCC | 307.5308 | 431.032 | 839.1308 | 22.5694 | 0 | 0.037348 | 0.058158 | 0 | 0 | 0.17862 | 0.17037 | 0.18212 | 0.1757 | 0 | 0 | 0 | 0 | 0 | 0 | 0 | 0 | 0 | 0 | 0.19768 | 0 | 0 | 0 | 0 | 0 | 0 | 0 | 0 | 0 | 0 | 0 | 0 | 1 | 0 | 0 | 0 | 0 | 0 | 0
Co0.16Cr0.14Cu0.19Fe0.07Mn0.16Ni0.19Zn0.08 | 1 | FCC | 319.9772 | 481.4275 | 656.5173 | 27.781 | 0 | 0 | 0 | 0 | 0 | 0.16231 | 0.13563 | 0.19439 | 0.072125 | 0 | 0 | 0 | 0 | 0 | 0.16302 | 0 | 0 | 0 | 0 | 0.19172 | 0 | 0 | 0 | 0 | 0 | 0 | 0 | 0 | 0 | 0 | 0.07896 | 0 | 1 | 0 | 0 | 0 | 0 | 0 | 0
Al0.13Co0.16Cr0.16Fe0.16Mn0.12Mo0.12Ni0.16 | 1 | FCC+BCC+IM | 670.565 | 1224.896 | 1518.2251 | 12.4661 | 0 | 0.12964 | 0 | 0 | 0 | 0.1573 | 0.15582 | 0 | 0.15788 | 0 | 0 | 0 | 0 | 0 | 0.11694 | 0.12317 | 0 | 0 | 0 | 0.15926 | 0 | 0 | 0 | 0 | 0 | 0 | 0 | 0 | 0 | 0 | 0 | 0 | 1 | 0 | 0 | 0 | 0 | 0 | 0
Al0.14Co0.19Cr0.19Fe0.19Ni0.2Ti0.1 | 1 | FCC+BCC | 547.6926 | 1471.171 | 2360.2907 | 26.1131 | 0 | 0.13523 | 0 | 0 | 0 | 0.18519 | 0.19401 | 0 | 0.1915 | 0 | 0 | 0 | 0 | 0 | 0 | 0 | 0 | 0 | 0 | 0.19791 | 0 | 0 | 0 | 0 | 0 | 0 | 0.096165 | 0 | 0 | 0 | 0 | 0 | 1 | 0 | 0 | 0 | 0 | 0 | 0
Co0.25Cr0.24Fe0.23Ni0.22V0.05 | 3 | FCC | 144.8641 | 404.7515 | 648.632 | 51.9702 | 0 | 0 | 0 | 0 | 0 | 0.25015 | 0.24132 | 0 | 0.2346 | 0 | 0 | 0 | 0 | 0 | 0 | 0 | 0 | 0 | 0 | 0.2233 | 0 | 0 | 0 | 0 | 0 | 0 | 0 | 0.05063 | 0 | 0 | 0 | 0 | 0 | 0 | 1 | 0 | 0 | 0 | 0
Al0.14Co0.19Cr0.19Fe0.19Ni0.2Ti0.1 | 1 | FCC+BCC | 547.6926 | 1471.171 | 2360.2907 | 26.1131 | 0 | 0.13523 | 0 | 0 | 0 | 0.18519 | 0.19401 | 0 | 0.1915 | 0 | 0 | 0 | 0 | 0 | 0 | 0 | 0 | 0 | 0 | 0.19791 | 0 | 0 | 0 | 0 | 0 | 0 | 0.096165 | 0 | 0 | 0 | 0 | 0 | 1 | 0 | 0 | 0 | 0 | 0 | 0
Hf0.13Nb0.2Ti0.24Y0.01Zr0.42 | 1 | BCC+IM | 417.465 | 1128.43 | 1145.2933 | 23.661 | 0 | 0 | 0 | 0 | 0 | 0 | 0 | 0 | 0 | 0 | 0 | 0.13006 | 0 | 0 | 0 | 0 | 0 | 0.19658 | 0 | 0 | 0 | 0 | 0 | 0 | 0 | 0 | 0.24106 | 0 | 0 | 0.0078772 | 0 | 0.42443 | 1 | 0 | 0 | 0 | 0 | 0 | 0
Al0.14Co0.19Cr0.19Fe0.19Ni0.2Ti0.1 | 1 | FCC+BCC | 547.6926 | 1471.171 | 2360.2907 | 26.1131 | 0 | 0.13523 | 0 | 0 | 0 | 0.18519 | 0.19401 | 0 | 0.1915 | 0 | 0 | 0 | 0 | 0 | 0 | 0 | 0 | 0 | 0 | 0.19791 | 0 | 0 | 0 | 0 | 0 | 0 | 0.096165 | 0 | 0 | 0 | 0 | 0 | 1 | 0 | 0 | 0 | 0 | 0 | 0
Al0.14Co0.19Cr0.19Fe0.19Ni0.2Ti0.1 | 1 | FCC+BCC | 547.6926 | 1471.171 | 2360.2907 | 26.1131 | 0 | 0.13523 | 0 | 0 | 0 | 0.18519 | 0.19401 | 0 | 0.1915 | 0 | 0 | 0 | 0 | 0 | 0 | 0 | 0 | 0 | 0 | 0.19791 | 0 | 0 | 0 | 0 | 0 | 0 | 0.096165 | 0 | 0 | 0 | 0 | 0 | 1 | 0 | 0 | 0 | 0 | 0 | 0
Co0.21Cr0.29Fe0.18Mn0.03Ni0.28 | 6 | FCC | 214.973 | 677.9435 | 933.6662 | 28.4463 | 0 | 0 | 0 | 0 | 0 | 0.21433 | 0.29053 | 0 | 0.18336 | 0 | 0 | 0 | 0 | 0 | 0.033519 | 0 | 0 | 0 | 0 | 0.27826 | 0 | 0 | 0 | 0 | 0 | 0 | 0 | 0 | 0 | 0 | 0 | 0 | 0 | 0 | 0 | 0 | 0 | 1 | 0
Nb0.27Ti0.24V0.21Zr0.28 | 1 | BCC | 417.5183 | 1167.6475 | 1343.1033 | 30.0019 | 0 | 0 | 0 | 0 | 0 | 0 | 0 | 0 | 0 | 0 | 0 | 0 | 0 | 0 | 0 | 0 | 0 | 0.27012 | 0 | 0 | 0 | 0 | 0 | 0 | 0 | 0 | 0.23641 | 0.21137 | 0 | 0 | 0 | 0.2821 | 1 | 0 | 0 | 0 | 0 | 0 | 0
Nb0.25Ta0.22Ti0.38Zr0.15 | 5 | BCC | 360.44 | 904.14 | 978.3167 | 24.7953 | 0 | 0 | 0 | 0 | 0 | 0 | 0 | 0 | 0 | 0 | 0 | 0 | 0 | 0 | 0 | 0 | 0 | 0.25248 | 0 | 0 | 0 | 0 | 0 | 0 | 0 | 0.21986 | 0.3772 | 0 | 0 | 0 | 0 | 0.15046 | 0 | 0 | 0 | 0 | 1 | 0 | 0
Hf0.19Nb0.32Ta0.28Ti0.03W0.18 | 3 | BCC | 460.1648 | 1208.1224 | 1317.0602 | 19.0554 | 0 | 0 | 0 | 0 | 0 | 0 | 0 | 0 | 0 | 0 | 0 | 0.1894 | 0 | 0 | 0 | 0 | 0 | 0.3226 | 0 | 0 | 0 | 0 | 0 | 0 | 0 | 0.27816 | 0.034325 | 0 | 0.17552 | 0 | 0 | 0 | 0 | 0 | 1 | 0 | 0 | 0 | 0
Hf0.13Mo0.07Nb0.16Si0.09Ti0.25Zr0.29 | 1 | BCC+IM | 415.1755 | 1370.97 | 1653.7033 | 24.7006 | 0 | 0 | 0 | 0 | 0 | 0 | 0 | 0 | 0 | 0 | 0 | 0.13434 | 0 | 0 | 0 | 0.074667 | 0 | 0.16119 | 0 | 0 | 0 | 0 | 0 | 0.094537 | 0 | 0 | 0.24773 | 0 | 0 | 0 | 0 | 0.28754 | 1 | 0 | 0 | 0 | 0 | 0 | 0
Mo0.23Nb0.21Ti0.2V0.15Zr0.21 | 3 | BCC | 553.5861 | 1619.66 | 3388.086 | 24.198 | 0 | 0 | 0 | 0 | 0 | 0 | 0 | 0 | 0 | 0 | 0 | 0 | 0 | 0 | 0 | 0.23419 | 0 | 0.20841 | 0 | 0 | 0 | 0 | 0 | 0 | 0 | 0 | 0.19773 | 0.14632 | 0 | 0 | 0 | 0.21335 | 0 | 0 | 1 | 0 | 0 | 0 | 0
Al0.17Cr0.23Fe0.24Mo0.12Ni0.24 | 1 | BCC+IM | 607.837 | 1609.381 | 2482.8452 | 22.309 | 0 | 0.17203 | 0 | 0 | 0 | 0 | 0.22661 | 0 | 0.23788 | 0 | 0 | 0 | 0 | 0 | 0 | 0.12054 | 0 | 0 | 0 | 0.24294 | 0 | 0 | 0 | 0 | 0 | 0 | 0 | 0 | 0 | 0 | 0 | 0 | 1 | 0 | 0 | 0 | 0 | 0 | 0
Co0.26Cr0.24Fe0.24Ni0.24V0.01 | 2 | FCC | 189.238 | 560.9095 | 756.6263 | 37.6898 | 0 | 0 | 0 | 0 | 0 | 0.25847 | 0.24156 | 0 | 0.24447 | 0 | 0 | 0 | 0 | 0 | 0 | 0 | 0 | 0 | 0 | 0.24206 | 0 | 0 | 0 | 0 | 0 | 0 | 0 | 0.01344 | 0 | 0 | 0 | 0 | 0 | 1 | 0 | 0 | 0 | 0 | 0
Co0.26Cr0.25Fe0.25Ni0.25 | 2 | FCC | 181.066 | 476.5433 | 691.7522 | 45.4157 | 0 | 0 | 0 | 0 | 0 | 0.25784 | 0.24583 | 0 | 0.24741 | 0 | 0 | 0 | 0 | 0 | 0 | 0 | 0 | 0 | 0 | 0.24892 | 0 | 0 | 0 | 0 | 0 | 0 | 0 | 0 | 0 | 0 | 0 | 0 | 0 | 1 | 0 | 0 | 0 | 0 | 0
Al0.24Co0.18Cr0.17Fe0.17Ni0.17Si0.08 | 1 | BCC | 585.5565 | 1361.2858 | 1864.9412 | 12.7754 | 0 | 0.23843 | 0 | 0 | 0 | 0.17976 | 0.16794 | 0 | 0.16716 | 0 | 0 | 0 | 0 | 0 | 0 | 0 | 0 | 0 | 0 | 0.16753 | 0 | 0 | 0 | 0.079181 | 0 | 0 | 0 | 0 | 0 | 0 | 0 | 0 | 1 | 0 | 0 | 0 | 0 | 0 | 0
Al0.14Co0.19Cr0.19Fe0.19Ni0.2Ti0.1 | 1 | FCC+BCC | 547.6926 | 1471.171 | 2360.2907 | 26.1131 | 0 | 0.13523 | 0 | 0 | 0 | 0.18519 | 0.19401 | 0 | 0.1915 | 0 | 0 | 0 | 0 | 0 | 0 | 0 | 0 | 0 | 0 | 0.19791 | 0 | 0 | 0 | 0 | 0 | 0 | 0.096165 | 0 | 0 | 0 | 0 | 0 | 1 | 0 | 0 | 0 | 0 | 0 | 0
Al0.1Co0.19Cr0.16Fe0.17Ni0.19Si0.2 | 1 | FCC+BCC | 475.797 | 1143.949 | 1353.9897 | 48.3407 | 0 | 0.095025 | 0 | 0 | 0 | 0.18857 | 0.16461 | 0 | 0.16926 | 0 | 0 | 0 | 0 | 0 | 0 | 0 | 0 | 0 | 0 | 0.18549 | 0 | 0 | 0 | 0.19704 | 0 | 0 | 0 | 0 | 0 | 0 | 0 | 0 | 1 | 0 | 0 | 0 | 0 | 0 | 0
Co0.18Cr0.31Cu0.02Fe0.2Ni0.3 | 6 | FCC | 293.7542 | 629.7968 | 839.0937 | 35.6898 | 0 | 0 | 0 | 0 | 0 | 0.17933 | 0.3062 | 0.017853 | 0.20082 | 0 | 0 | 0 | 0 | 0 | 0 | 0 | 0 | 0 | 0 | 0.2958 | 0 | 0 | 0 | 0 | 0 | 0 | 0 | 0 | 0 | 0 | 0 | 0 | 0 | 0 | 0 | 0 | 0 | 1 | 0
Co0.22Cr0.2Fe0.12Mn0.15Ni0.31 | 5 | FCC | 424.6997 | 655.0492 | 865.9547 | 15.5836 | 0 | 0 | 0 | 0 | 0 | 0.21994 | 0.19751 | 0 | 0.11704 | 0 | 0 | 0 | 0 | 0 | 0.15269 | 0 | 0 | 0 | 0 | 0.31282 | 0 | 0 | 0 | 0 | 0 | 0 | 0 | 0 | 0 | 0 | 0 | 0 | 0 | 0 | 0 | 0 | 1 | 0 | 0
Al0.41Co0.17Cr0.19Fe0.1Mo0.03Ni0.1 | 1 |  | 707.5085 | 1712.9188 | 1951.971 | 12.7102 | 0 | 0.41026 | 0 | 0 | 0 | 0.17408 | 0.19032 | 0 | 0.099433 | 0 | 0 | 0 | 0 | 0 | 0 | 0.026339 | 0 | 0 | 0 | 0.099567 | 0 | 0 | 0 | 0 | 0 | 0 | 0 | 0 | 0 | 0 | 0 | 0 | 1 | 0 | 0 | 0 | 0 | 0 | 0
Al0.04B0.07Co0.17Cr0.14Cu0.18Fe0.16Ni0.19Ti0.04 | 1 | FCC | 406.7069 | 942.8505 | 1379.9878 | 19.8527 | 0 | 0.042392 | 0.073149 | 0 | 0 | 0.16814 | 0.14165 | 0.18199 | 0.16464 | 0 | 0 | 0 | 0 | 0 | 0 | 0 | 0 | 0 | 0 | 0.18834 | 0 | 0 | 0 | 0 | 0 | 0 | 0.039702 | 0 | 0 | 0 | 0 | 0 | 1 | 0 | 0 | 0 | 0 | 0 | 0
Al0.14Co0.19Cr0.19Fe0.19Ni0.2Ti0.1 | 1 | FCC+BCC | 547.6926 | 1471.171 | 2360.2907 | 26.1131 | 0 | 0.13523 | 0 | 0 | 0 | 0.18519 | 0.19401 | 0 | 0.1915 | 0 | 0 | 0 | 0 | 0 | 0 | 0 | 0 | 0 | 0 | 0.19791 | 0 | 0 | 0 | 0 | 0 | 0 | 0.096165 | 0 | 0 | 0 | 0 | 0 | 1 | 0 | 0 | 0 | 0 | 0 | 0
Mo0.2Nb0.25Ta0.26Ti0.09W0.2 | 1 | BCC | 479.3308 | 1279.3222 | 1632.256 | 5.6816 | 0 | 0 | 0 | 0 | 0 | 0 | 0 | 0 | 0 | 0 | 0 | 0 | 0 | 0 | 0 | 0.19822 | 0 | 0.24797 | 0 | 0 | 0 | 0 | 0 | 0 | 0 | 0.2644 | 0.087138 | 0 | 0.20227 | 0 | 0 | 0 | 1 | 0 | 0 | 0 | 0 | 0 | 0
Al0.16Cr0.21Cu0.18Fe0.22Ni0.23 | 4 | FCC+BCC | 425.9945 | 1093.2457 | 1334.655 | 22.867 | 0 | 0.15737 | 0 | 0 | 0 | 0 | 0.20625 | 0.182 | 0.22469 | 0 | 0 | 0 | 0 | 0 | 0 | 0 | 0 | 0 | 0 | 0.22968 | 0 | 0 | 0 | 0 | 0 | 0 | 0 | 0 | 0 | 0 | 0 | 0 | 0 | 0 | 0 | 1 | 0 | 0 | 0
Mo0.01Nb0.12Ta0.37V0.17W0.33 | 5 | BCC | 625.2096 | 1113.9983 | 1301.0216 | 6.5367 | 0 | 0 | 0 | 0 | 0 | 0 | 0 | 0 | 0 | 0 | 0 | 0 | 0 | 0 | 0 | 0.011411 | 0 | 0.1207 | 0 | 0 | 0 | 0 | 0 | 0 | 0 | 0.36554 | 0 | 0.17394 | 0.32841 | 0 | 0 | 0 | 0 | 0 | 0 | 0 | 1 | 0 | 0
Co0.25Cr0.24Fe0.23Ni0.22V0.05 | 3 | FCC | 144.1627 | 407.0152 | 657.242 | 51.3592 | 0 | 0 | 0 | 0 | 0 | 0.24864 | 0.23995 | 0 | 0.23354 | 0 | 0 | 0 | 0 | 0 | 0 | 0 | 0 | 0 | 0 | 0.22345 | 0 | 0 | 0 | 0 | 0 | 0 | 0 | 0.054417 | 0 | 0 | 0 | 0 | 0 | 0 | 1 | 0 | 0 | 0 | 0
Co0.26Cr0.26Fe0.25Ni0.24 | 3 | FCC | 137.3996 | 351.0025 | 611.6085 | 61.7626 | 0 | 0 | 0 | 0 | 0 | 0.2554 | 0.25691 | 0 | 0.24671 | 0 | 0 | 0 | 0 | 0 | 0 | 0 | 0 | 0 | 0 | 0.24098 | 0 | 0 | 0 | 0 | 0 | 0 | 0 | 0 | 0 | 0 | 0 | 0 | 0 | 0 | 1 | 0 | 0 | 0 | 0
Co0.2Cr0.17Cu0.19Fe0.14Mn0.1Ni0.18Zn0.02 | 1 | FCC | 333.582 | 505.5122 | 881.9975 | 24.3618 | 0 | 0 | 0 | 0 | 0 | 0.19833 | 0.1657 | 0.19052 | 0.1432 | 0 | 0 | 0 | 0 | 0 | 0.097278 | 0 | 0 | 0 | 0 | 0.18361 | 0 | 0 | 0 | 0 | 0 | 0 | 0 | 0 | 0 | 0 | 0.021359 | 0 | 1 | 0 | 0 | 0 | 0 | 0 | 0
Ta0.15Ti0.69Zr0.16 | 1 | BCC | 336.66 | 1126.17 | 1134.9775 | 31.6691 | 0 | 0 | 0 | 0 | 0 | 0 | 0 | 0 | 0 | 0 | 0 | 0 | 0 | 0 | 0 | 0 | 0 | 0 | 0 | 0 | 0 | 0 | 0 | 0 | 0 | 0.15055 | 0.68869 | 0 | 0 | 0 | 0 | 0.16076 | 1 | 0 | 0 | 0 | 0 | 0 | 0
Al0.08Cr0.2Nb0.19Ti0.17V0.17Zr0.2 | 1 | FCC+BCC | 583.588 | 1355.2575 | 1777.3205 | 12.701 | 0 | 0.076744 | 0 | 0 | 0 | 0 | 0.19588 | 0 | 0 | 0 | 0 | 0 | 0 | 0 | 0 | 0 | 0 | 0.1933 | 0 | 0 | 0 | 0 | 0 | 0 | 0 | 0 | 0.16694 | 0.16696 | 0 | 0 | 0 | 0.20017 | 1 | 0 | 0 | 0 | 0 | 0 | 0
Al0.18Co0.18Cr0.16Fe0.17Ni0.18Si0.14 | 1 | BCC | 547.3372 | 1564.069 | 2430.3032 | 13.7138 | 0 | 0.18119 | 0 | 0 | 0 | 0.1795 | 0.157 | 0 | 0.17108 | 0 | 0 | 0 | 0 | 0 | 0 | 0 | 0 | 0 | 0 | 0.17553 | 0 | 0 | 0 | 0.1357 | 0 | 0 | 0 | 0 | 0 | 0 | 0 | 0 | 1 | 0 | 0 | 0 | 0 | 0 | 0
Al0.08Co0.18Cr0.18Fe0.18Mn0.21Ni0.18 | 1 | FCC+BCC | 247.1328 | 470.497 | 981.3891 | 34.9175 | 0 | 0.081859 | 0 | 0 | 0 | 0.17861 | 0.17514 | 0 | 0.17579 | 0 | 0 | 0 | 0 | 0 | 0.20595 | 0 | 0 | 0 | 0 | 0.18266 | 0 | 0 | 0 | 0 | 0 | 0 | 0 | 0 | 0 | 0 | 0 | 0 | 1 | 0 | 0 | 0 | 0 | 0 | 0
Al0.02Co0.25Cr0.24Fe0.24Ni0.23 | 3 | FCC | 138.8979 | 475.8565 | 630.972 | 51.3896 | 0 | 0.024921 | 0 | 0 | 0 | 0.25464 | 0.24346 | 0 | 0.24044 | 0 | 0 | 0 | 0 | 0 | 0 | 0 | 0 | 0 | 0 | 0.23495 | 0 | 0 | 0 | 0 | 0 | 0 | 0 | 0 | 0 | 0 | 0 | 0 | 0 | 0 | 1 | 0 | 0 | 0 | 0
Co0.18Fe0.22Mo0.15Ni0.25V0.2 | 1 | FCC+IM | 555.258 | 784.796 | 1190.4166 | 20.041 | 0 | 0 | 0 | 0 | 0 | 0.17704 | 0 | 0 | 0.22016 | 0 | 0 | 0 | 0 | 0 | 0 | 0.14802 | 0 | 0 | 0 | 0.25028 | 0 | 0 | 0 | 0 | 0 | 0 | 0 | 0.20449 | 0 | 0 | 0 | 0 | 1 | 0 | 0 | 0 | 0 | 0 | 0
Al0.23Co0.2Cr0.19Fe0.19Ni0.19 | 3 | BCC | 460.495 | 1362.4428 | 1945.4487 | 21.7654 | 0 | 0.23279 | 0 | 0 | 0 | 0.19657 | 0.18687 | 0 | 0.19084 | 0 | 0 | 0 | 0 | 0 | 0 | 0 | 0 | 0 | 0 | 0.19293 | 0 | 0 | 0 | 0 | 0 | 0 | 0 | 0 | 0 | 0 | 0 | 0 | 0 | 0 | 1 | 0 | 0 | 0 | 0
Al0.07Cr0.17Nb0.21Ti0.18V0.2Zr0.17 | 3 | BCC | 605.9478 | 1342.295 | 1653.54 | 13.6295 | 0 | 0.073093 | 0 | 0 | 0 | 0 | 0.16624 | 0 | 0 | 0 | 0 | 0 | 0 | 0 | 0 | 0 | 0 | 0.21066 | 0 | 0 | 0 | 0 | 0 | 0 | 0 | 0 | 0.17515 | 0.20042 | 0 | 0 | 0 | 0.17444 | 0 | 0 | 1 | 0 | 0 | 0 | 0
Co0.22Cr0.17Fe0.1Mn0.09Ni0.43 | 5 | FCC | 431.7585 | 674.179 | 834.94 | 24.3658 | 0 | 0 | 0 | 0 | 0 | 0.21754 | 0.16878 | 0 | 0.095555 | 0 | 0 | 0 | 0 | 0 | 0.086386 | 0 | 0 | 0 | 0 | 0.43174 | 0 | 0 | 0 | 0 | 0 | 0 | 0 | 0 | 0 | 0 | 0 | 0 | 0 | 0 | 0 | 0 | 1 | 0 | 0
Hf0.11Mo0.06Nb0.22Si0.13Ti0.21Zr0.27 | 1 | BCC+IM | 488.098 | 1351.655 | 1844.395 | 25.9978 | 0 | 0 | 0 | 0 | 0 | 0 | 0 | 0 | 0 | 0 | 0 | 0.11089 | 0 | 0 | 0 | 0.057691 | 0 | 0.22403 | 0 | 0 | 0 | 0 | 0 | 0.12867 | 0 | 0 | 0.21351 | 0 | 0 | 0 | 0 | 0.26521 | 1 | 0 | 0 | 0 | 0 | 0 | 0
Hf0.2Mo0.15Nb0.12Ta0.19Ti0.17Zr0.17 | 1 | BCC | 500.041 | 1301.66 | 1731.79 | 39.73 | 0 | 0 | 0 | 0 | 0 | 0 | 0 | 0 | 0 | 0 | 0 | 0.19792 | 0 | 0 | 0 | 0.1454 | 0 | 0.12437 | 0 | 0 | 0 | 0 | 0 | 0 | 0 | 0.19233 | 0.17153 | 0 | 0 | 0 | 0 | 0.16845 | 1 | 0 | 0 | 0 | 0 | 0 | 0
Co0.18Cr0.13Fe0.07Mn0.12Mo0.01Ni0.36W0.13 | 5 | FCC+IM | 396.2749 | 825.0828 | 1042.1813 | 19.4959 | 0 | 0 | 0 | 0 | 0 | 0.17772 | 0.13385 | 0 | 0.067728 | 0 | 0 | 0 | 0 | 0 | 0.12164 | 0.010383 | 0 | 0 | 0 | 0.36253 | 0 | 0 | 0 | 0 | 0 | 0 | 0 | 0 | 0.12616 | 0 | 0 | 0 | 0 | 0 | 0 | 0 | 1 | 0 | 0
Al0.03Co0.17Cr0.17Cu0.14Fe0.13Ni0.17V0.19 | 1 |  | 431.4003 | 953.3333 | 974.2052 | 9.8696 | 0 | 0.031552 | 0 | 0 | 0 | 0.17173 | 0.16535 | 0.13799 | 0.12855 | 0 | 0 | 0 | 0 | 0 | 0 | 0 | 0 | 0 | 0 | 0.17155 | 0 | 0 | 0 | 0 | 0 | 0 | 0 | 0.19328 | 0 | 0 | 0 | 0 | 1 | 0 | 0 | 0 | 0 | 0 | 0
Al0.1Nb0.26Ta0.11Ti0.27V0.01Zr0.25 | 5 | BCC | 424.4909 | 1182.035 | 1440.05 | 7.403 | 0 | 0.099969 | 0 | 0 | 0 | 0 | 0 | 0 | 0 | 0 | 0 | 0 | 0 | 0 | 0 | 0 | 0 | 0.25695 | 0 | 0 | 0 | 0 | 0 | 0 | 0 | 0.10883 | 0.27274 | 0.0098879 | 0 | 0 | 0 | 0.25162 | 0 | 0 | 0 | 0 | 1 | 0 | 0
Al0.19Co0.26Cr0.03Fe0.26Ni0.25 | 1 | FCC+BCC | 420.024 | 949.5986 | 999.1702 | 30.7612 | 0 | 0.1911 | 0 | 0 | 0 | 0.26447 | 0.031661 | 0 | 0.25844 | 0 | 0 | 0 | 0 | 0 | 0 | 0 | 0 | 0 | 0 | 0.25433 | 0 | 0 | 0 | 0 | 0 | 0 | 0 | 0 | 0 | 0 | 0 | 0 | 1 | 0 | 0 | 0 | 0 | 0 | 0
Nb0.28Ti0.24V0.21Zr0.28 | 1 | BCC | 420.2383 | 1170.4475 | 1336.0833 | 30.0019 | 0 | 0 | 0 | 0 | 0 | 0 | 0 | 0 | 0 | 0 | 0 | 0 | 0 | 0 | 0 | 0 | 0 | 0.27578 | 0 | 0 | 0 | 0 | 0 | 0 | 0 | 0 | 0.23726 | 0.21192 | 0 | 0 | 0 | 0.27503 | 1 | 0 | 0 | 0 | 0 | 0 | 0
Al0.04B0.1Co0.17Cr0.16Cu0.18Fe0.16Ni0.19 | 1 |  | 369.6707 | 501.2028 | 976.2839 | 21.6024 | 0 | 0.042967 | 0.1001 | 0 | 0 | 0.16848 | 0.16024 | 0.17673 | 0.16319 | 0 | 0 | 0 | 0 | 0 | 0 | 0 | 0 | 0 | 0 | 0.1883 | 0 | 0 | 0 | 0 | 0 | 0 | 0 | 0 | 0 | 0 | 0 | 0 | 1 | 0 | 0 | 0 | 0 | 0 | 0
Al0.18Co0.2Cr0.19Fe0.19Mo0.04Ni0.2 | 1 | BCC+IM | 542.3966 | 1993.913 | 2405.326 | 26.9561 | 0 | 0.18317 | 0 | 0 | 0 | 0.19678 | 0.19253 | 0 | 0.18932 | 0 | 0 | 0 | 0 | 0 | 0 | 0.042644 | 0 | 0 | 0 | 0.19556 | 0 | 0 | 0 | 0 | 0 | 0 | 0 | 0 | 0 | 0 | 0 | 0 | 1 | 0 | 0 | 0 | 0 | 0 | 0
Co0.25Cr0.25Fe0.24Mo0.01Ni0.25 | 1 | FCC | 167.837 | 289.5302 | 524.6405 | 52.9379 | 0 | 0 | 0 | 0 | 0 | 0.25273 | 0.24705 | 0 | 0.24393 | 0 | 0 | 0 | 0 | 0 | 0 | 0.0075082 | 0 | 0 | 0 | 0.24878 | 0 | 0 | 0 | 0 | 0 | 0 | 0 | 0 | 0 | 0 | 0 | 0 | 1 | 0 | 0 | 0 | 0 | 0 | 0
Al0.33Co0.17Cr0.17Fe0.16Ni0.16 | 1 | BCC | 553.6904 | 1287.9482 | 1930.202 | 12.1539 | 0 | 0.32966 | 0 | 0 | 0 | 0.17316 | 0.17393 | 0 | 0.16229 | 0 | 0 | 0 | 0 | 0 | 0 | 0 | 0 | 0 | 0 | 0.16095 | 0 | 0 | 0 | 0 | 0 | 0 | 0 | 0 | 0 | 0 | 0 | 0 | 1 | 0 | 0 | 0 | 0 | 0 | 0
Al0.11Co0.02Cr0.16Cu0.19Fe0.24Mo0.02Ni0.27 | 1 | FCC+BCC | 274.0092 | 727.189 | 779.73 | 26.4011 | 0 | 0.10571 | 0 | 0 | 0 | 0.021412 | 0.15957 | 0.18503 | 0.2369 | 0 | 0 | 0 | 0 | 0 | 0 | 0.018494 | 0 | 0 | 0 | 0.27288 | 0 | 0 | 0 | 0 | 0 | 0 | 0 | 0 | 0 | 0 | 0 | 0 | 1 | 0 | 0 | 0 | 0 | 0 | 0
Al0.12Cr0.11Nb0.2Ti0.19V0.2Zr0.18 | 3 | BCC | 631.054 | 1257.0175 | 1617.27 | 12.705 | 0 | 0.11846 | 0 | 0 | 0 | 0 | 0.11302 | 0 | 0 | 0 | 0 | 0 | 0 | 0 | 0 | 0 | 0 | 0.19808 | 0 | 0 | 0 | 0 | 0 | 0 | 0 | 0 | 0.18974 | 0.19963 | 0 | 0 | 0 | 0.18106 | 0 | 0 | 1 | 0 | 0 | 0 | 0
Al0.15Co0.18Cr0.17Cu0.16Fe0.16Ni0.18 | 1 | FCC+BCC | 456.0515 | 1143.4755 | 1661.3118 | 16.8729 | 0 | 0.15414 | 0 | 0 | 0 | 0.17522 | 0.16887 | 0.1632 | 0.1614 | 0 | 0 | 0 | 0 | 0 | 0 | 0 | 0 | 0 | 0 | 0.17717 | 0 | 0 | 0 | 0 | 0 | 0 | 0 | 0 | 0 | 0 | 0 | 0 | 1 | 0 | 0 | 0 | 0 | 0 | 0
Al0.12Cu0.2Fe0.16Ni0.19Ti0.17V0.11Zr0.05 | 1 | FCC | 527.8107 | 1164.713 | 1597.9462 | 25.0968 | 0 | 0.11619 | 0 | 0 | 0 | 0 | 0 | 0.19535 | 0.16035 | 0 | 0 | 0 | 0 | 0 | 0 | 0 | 0 | 0 | 0 | 0.19226 | 0 | 0 | 0 | 0 | 0 | 0 | 0.17425 | 0.10897 | 0 | 0 | 0 | 0.052634 | 1 | 0 | 0 | 0 | 0 | 0 | 0
Co0.18Cr0.14Fe0.13Mn0.04Mo0.29Ni0.16W0.06 | 1 | IM | 705.813 | 676.39 | 1464.1507 | 16.0402 | 0 | 0 | 0 | 0 | 0 | 0.17672 | 0.14157 | 0 | 0.12579 | 0 | 0 | 0 | 0 | 0 | 0.043238 | 0.29354 | 0 | 0 | 0 | 0.15927 | 0 | 0 | 0 | 0 | 0 | 0 | 0 | 0 | 0.059871 | 0 | 0 | 0 | 1 | 0 | 0 | 0 | 0 | 0 | 0
Hf0.16Nb0.25Ta0.35Ti0.09W0.14 | 1 | BCC | 444.9931 | 1197.5322 | 1310.2873 | 25.5078 | 0 | 0 | 0 | 0 | 0 | 0 | 0 | 0 | 0 | 0 | 0 | 0.16261 | 0 | 0 | 0 | 0 | 0 | 0.25478 | 0 | 0 | 0 | 0 | 0 | 0 | 0 | 0.34965 | 0.091652 | 0 | 0.1413 | 0 | 0 | 0 | 1 | 0 | 0 | 0 | 0 | 0 | 0
Al0.13Co0.02Cr0.19Cu0.2Fe0.23Ni0.19V0.03 | 4 | FCC+BCC | 292.8889 | 1081.2957 | 1254.6504 | 27.9835 | 0 | 0.12583 | 0 | 0 | 0 | 0.024816 | 0.19218 | 0.20375 | 0.22975 | 0 | 0 | 0 | 0 | 0 | 0 | 0 | 0 | 0 | 0 | 0.19135 | 0 | 0 | 0 | 0 | 0 | 0 | 0 | 0.032324 | 0 | 0 | 0 | 0 | 0 | 0 | 0 | 1 | 0 | 0 | 0
Al0.25Co0.19Cr0.19Fe0.18Ni0.19 | 1 | BCC | 486.4087 | 1350.9995 | 2361.0187 | 25.8135 | 0 | 0.2453 | 0 | 0 | 0 | 0.18995 | 0.18597 | 0 | 0.18424 | 0 | 0 | 0 | 0 | 0 | 0 | 0 | 0 | 0 | 0 | 0.19453 | 0 | 0 | 0 | 0 | 0 | 0 | 0 | 0 | 0 | 0 | 0 | 0 | 1 | 0 | 0 | 0 | 0 | 0 | 0
Al0.22Co0.01Cu0.14Fe0.17Ni0.22Ti0.24 | 1 | FCC | 532.5593 | 1140.608 | 1280.615 | 18.7011 | 0 | 0.22074 | 0 | 0 | 0 | 0.0059051 | 0 | 0.14228 | 0.16617 | 0 | 0 | 0 | 0 | 0 | 0 | 0 | 0 | 0 | 0 | 0.22064 | 0 | 0 | 0 | 0 | 0 | 0 | 0.24427 | 0 | 0 | 0 | 0 | 0 | 1 | 0 | 0 | 0 | 0 | 0 | 0
Al0.14Co0.19Cr0.19Fe0.19Ni0.2Ti0.1 | 1 | FCC+BCC | 547.6926 | 1471.171 | 2360.2907 | 26.1131 | 0 | 0.13523 | 0 | 0 | 0 | 0.18519 | 0.19401 | 0 | 0.1915 | 0 | 0 | 0 | 0 | 0 | 0 | 0 | 0 | 0 | 0 | 0.19791 | 0 | 0 | 0 | 0 | 0 | 0 | 0.096165 | 0 | 0 | 0 | 0 | 0 | 1 | 0 | 0 | 0 | 0 | 0 | 0
Al0.17Co0.2Cr0.2Fe0.18Mn0.09Ni0.16 | 1 | BCC | 596.2698 | 1464.4203 | 2399.0517 | 17.5896 | 0 | 0.17404 | 0 | 0 | 0 | 0.19593 | 0.19717 | 0 | 0.18235 | 0 | 0 | 0 | 0 | 0 | 0.090272 | 0 | 0 | 0 | 0 | 0.16024 | 0 | 0 | 0 | 0 | 0 | 0 | 0 | 0 | 0 | 0 | 0 | 0 | 1 | 0 | 0 | 0 | 0 | 0 | 0
Al0.03Co0.2Cr0.18Cu0.19Fe0.16Mn0.04Ni0.19 | 1 | FCC | 314.0905 | 429.1208 | 866.2537 | 26.1724 | 0 | 0.032551 | 0 | 0 | 0 | 0.20027 | 0.18007 | 0.18939 | 0.16419 | 0 | 0 | 0 | 0 | 0 | 0.039535 | 0 | 0 | 0 | 0 | 0.194 | 0 | 0 | 0 | 0 | 0 | 0 | 0 | 0 | 0 | 0 | 0 | 0 | 1 | 0 | 0 | 0 | 0 | 0 | 0
Al0.17Hf0.15Nb0.21Ta0.18Ti0.15Zr0.14 | 3 | BCC | 469.4312 | 1403.3624 | 1458.6103 | 21.4235 | 0 | 0.16865 | 0 | 0 | 0 | 0 | 0 | 0 | 0 | 0 | 0 | 0.15321 | 0 | 0 | 0 | 0 | 0 | 0.21255 | 0 | 0 | 0 | 0 | 0 | 0 | 0 | 0.17944 | 0.14774 | 0 | 0 | 0 | 0 | 0.1384 | 0 | 0 | 1 | 0 | 0 | 0 | 0
Al0.12Co0.18Cr0.17Fe0.18Mn0.17Ni0.18 | 1 | FCC+BCC | 454.1947 | 1049.91 | 1209.0149 | 16.9655 | 0 | 0.11606 | 0 | 0 | 0 | 0.17634 | 0.17364 | 0 | 0.17829 | 0 | 0 | 0 | 0 | 0 | 0.17353 | 0 | 0 | 0 | 0 | 0.18214 | 0 | 0 | 0 | 0 | 0 | 0 | 0 | 0 | 0 | 0 | 0 | 0 | 1 | 0 | 0 | 0 | 0 | 0 | 0
Al0.19Cu0.08Fe0.2Ni0.15Ti0.39 | 3 |  | 475.0806 | 1207.2905 | 1321.5417 | 27.1714 | 0 | 0.18517 | 0 | 0 | 0 | 0 | 0 | 0.078673 | 0.19526 | 0 | 0 | 0 | 0 | 0 | 0 | 0 | 0 | 0 | 0 | 0.14948 | 0 | 0 | 0 | 0 | 0 | 0 | 0.39141 | 0 | 0 | 0 | 0 | 0 | 0 | 0 | 1 | 0 | 0 | 0 | 0
Co0.26Cr0.24Fe0.25Ni0.25 | 2 | FCC | 182.228 | 547.1211 | 757.401 | 40.1838 | 0 | 0 | 0 | 0 | 0 | 0.26116 | 0.24232 | 0 | 0.24691 | 0 | 0 | 0 | 0 | 0 | 0 | 0 | 0 | 0 | 0 | 0.24532 | 0 | 0 | 0 | 0 | 0 | 0 | 0 | 0 | 0 | 0 | 0 | 0 | 0 | 1 | 0 | 0 | 0 | 0 | 0
Al0.17Co0.16Cr0.16Fe0.16Mn0.2Ni0.16 | 1 | BCC | 566.12 | 1078.4457 | 1381.9092 | 30.7597 | 0 | 0.17161 | 0 | 0 | 0 | 0.15697 | 0.15675 | 0 | 0.15642 | 0 | 0 | 0 | 0 | 0 | 0.19784 | 0 | 0 | 0 | 0 | 0.16041 | 0 | 0 | 0 | 0 | 0 | 0 | 0 | 0 | 0 | 0 | 0 | 0 | 1 | 0 | 0 | 0 | 0 | 0 | 0
Hf0.18Nb0.25Ti0.23V0.24Zr0.09 | 1 | BCC+IM | 489.4401 | 1185.36 | 1423.42 | 41.9724 | 0 | 0 | 0 | 0 | 0 | 0 | 0 | 0 | 0 | 0 | 0 | 0.18115 | 0 | 0 | 0 | 0 | 0 | 0.25365 | 0 | 0 | 0 | 0 | 0 | 0 | 0 | 0 | 0.22854 | 0.24247 | 0 | 0 | 0 | 0.094184 | 1 | 0 | 0 | 0 | 0 | 0 | 0
Co0.25Cr0.25Fe0.25Ni0.25 | 1 | FCC | 166.861 | 288.4964 | 502.162 | 57.2839 | 0 | 0 | 0 | 0 | 0 | 0.25407 | 0.24967 | 0 | 0.24581 | 0 | 0 | 0 | 0 | 0 | 0 | 0 | 0 | 0 | 0 | 0.25045 | 0 | 0 | 0 | 0 | 0 | 0 | 0 | 0 | 0 | 0 | 0 | 0 | 1 | 0 | 0 | 0 | 0 | 0 | 0
Al0.1Co0.1Cr0.09Cu0.14Fe0.15Ni0.14V0.28 | 1 | BCC | 576.3859 | 1089.107 | 1092.5271 | 17.9975 | 0 | 0.09517 | 0 | 0 | 0 | 0.095164 | 0.094523 | 0.14378 | 0.14819 | 0 | 0 | 0 | 0 | 0 | 0 | 0 | 0 | 0 | 0 | 0.14364 | 0 | 0 | 0 | 0 | 0 | 0 | 0 | 0.27953 | 0 | 0 | 0 | 0 | 1 | 0 | 0 | 0 | 0 | 0 | 0
Mo0.21Nb0.27Ta0.23Ti0.09W0.2 | 1 | BCC | 483.2334 | 1271.2022 | 1617.482 | 7.8487 | 0 | 0 | 0 | 0 | 0 | 0 | 0 | 0 | 0 | 0 | 0 | 0 | 0 | 0 | 0 | 0.21145 | 0 | 0.27192 | 0 | 0 | 0 | 0 | 0 | 0 | 0 | 0.22587 | 0.086802 | 0 | 0.20395 | 0 | 0 | 0 | 1 | 0 | 0 | 0 | 0 | 0 | 0
Al0.02Mo0.2Nb0.22Ti0.21V0.13Zr0.22 | 3 | BCC | 548.5002 | 1615.13 | 3326.67 | 21.413 | 0 | 0.023168 | 0 | 0 | 0 | 0 | 0 | 0 | 0 | 0 | 0 | 0 | 0 | 0 | 0 | 0.19619 | 0 | 0.22291 | 0 | 0 | 0 | 0 | 0 | 0 | 0 | 0 | 0.21253 | 0.12696 | 0 | 0 | 0 | 0.21824 | 0 | 0 | 1 | 0 | 0 | 0 | 0
Al0.14Co0.19Cr0.19Fe0.19Ni0.2Ti0.1 | 1 | FCC+BCC | 547.6926 | 1471.171 | 2360.2907 | 26.1131 | 0 | 0.13523 | 0 | 0 | 0 | 0.18519 | 0.19401 | 0 | 0.1915 | 0 | 0 | 0 | 0 | 0 | 0 | 0 | 0 | 0 | 0 | 0.19791 | 0 | 0 | 0 | 0 | 0 | 0 | 0.096165 | 0 | 0 | 0 | 0 | 0 | 1 | 0 | 0 | 0 | 0 | 0 | 0
Al0.44Co0.19Cr0.22Cu0.05Fe0.04Ni0.05 | 1 |  | 861.79 | 1288.0202 | 1765.5038 | 15.8955 | 0 | 0.44044 | 0 | 0 | 0 | 0.19276 | 0.21862 | 0.053054 | 0.041681 | 0 | 0 | 0 | 0 | 0 | 0 | 0 | 0 | 0 | 0 | 0.051541 | 0 | 0 | 0 | 0 | 0 | 0 | 0 | 0 | 0 | 0 | 0 | 0 | 1 | 0 | 0 | 0 | 0 | 0 | 0
Hf0.18Mo0.17Nb0.16Ta0.02Ti0.24Zr0.22 | 1 | BCC | 458.4807 | 1525.57 | 2021.43 | 23.872 | 0 | 0 | 0 | 0 | 0 | 0 | 0 | 0 | 0 | 0 | 0 | 0.17928 | 0 | 0 | 0 | 0.16914 | 0 | 0.16301 | 0 | 0 | 0 | 0 | 0 | 0 | 0 | 0.024575 | 0.24214 | 0 | 0 | 0 | 0 | 0.22185 | 1 | 0 | 0 | 0 | 0 | 0 | 0
Al0.04Cr0.17Fe0.32Mn0.26Ni0.21 | 1 | FCC | 255.6126 | 306.37 | 601.3195 | 40.3523 | 0 | 0.042108 | 0 | 0 | 0 | 0 | 0.1676 | 0 | 0.32491 | 0 | 0 | 0 | 0 | 0 | 0.2584 | 0 | 0 | 0 | 0 | 0.20698 | 0 | 0 | 0 | 0 | 0 | 0 | 0 | 0 | 0 | 0 | 0 | 0 | 1 | 0 | 0 | 0 | 0 | 0 | 0
Co0.25Cr0.26Fe0.25Ni0.24 | 3 | FCC | 136.7027 | 357.6425 | 595.4951 | 61.9426 | 0 | 0 | 0 | 0 | 0 | 0.25114 | 0.25905 | 0 | 0.24624 | 0 | 0 | 0 | 0 | 0 | 0 | 0 | 0 | 0 | 0 | 0.24357 | 0 | 0 | 0 | 0 | 0 | 0 | 0 | 0 | 0 | 0 | 0 | 0 | 0 | 0 | 1 | 0 | 0 | 0 | 0
Al0.14Cr0.25Fe0.3Ni0.32 | 1 | FCC+BCC+IM | 352.788 | 683.3052 | 1364.0944 | 26.039 | 0 | 0.139 | 0 | 0 | 0 | 0 | 0.25043 | 0 | 0.29504 | 0 | 0 | 0 | 0 | 0 | 0 | 0 | 0 | 0 | 0 | 0.31553 | 0 | 0 | 0 | 0 | 0 | 0 | 0 | 0 | 0 | 0 | 0 | 0 | 1 | 0 | 0 | 0 | 0 | 0 | 0
Al0.14Cr0.2Cu0.21Fe0.25Ni0.2 | 4 | FCC+BCC | 314.6114 | 1056.5292 | 1305.6269 | 23.8275 | 0 | 0.144 | 0 | 0 | 0 | 0 | 0.1964 | 0.21054 | 0.2518 | 0 | 0 | 0 | 0 | 0 | 0 | 0 | 0 | 0 | 0 | 0.19726 | 0 | 0 | 0 | 0 | 0 | 0 | 0 | 0 | 0 | 0 | 0 | 0 | 0 | 0 | 0 | 1 | 0 | 0 | 0
Co0.25Cr0.26Fe0.25Ni0.24 | 3 | FCC | 135.2796 | 351.5579 | 601.745 | 61.8201 | 0 | 0 | 0 | 0 | 0 | 0.2538 | 0.25799 | 0 | 0.24704 | 0 | 0 | 0 | 0 | 0 | 0 | 0 | 0 | 0 | 0 | 0.24116 | 0 | 0 | 0 | 0 | 0 | 0 | 0 | 0 | 0 | 0 | 0 | 0 | 0 | 0 | 1 | 0 | 0 | 0 | 0
Al0.06B0.05Co0.19Cr0.08Cu0.2Fe0.19Ni0.22 | 1 | FCC | 305.4389 | 355.478 | 697.9787 | 28.0187 | 0 | 0.062275 | 0.050611 | 0 | 0 | 0.19444 | 0.077952 | 0.19895 | 0.1938 | 0 | 0 | 0 | 0 | 0 | 0 | 0 | 0 | 0 | 0 | 0.22197 | 0 | 0 | 0 | 0 | 0 | 0 | 0 | 0 | 0 | 0 | 0 | 0 | 1 | 0 | 0 | 0 | 0 | 0 | 0
Hf0.13Mo0.21Nb0.2Ti0.23Zr0.22 | 1 | BCC | 505.9676 | 1547.89 | 2197.89 | 24.3122 | 0 | 0 | 0 | 0 | 0 | 0 | 0 | 0 | 0 | 0 | 0 | 0.12797 | 0 | 0 | 0 | 0.21441 | 0 | 0.20133 | 0 | 0 | 0 | 0 | 0 | 0 | 0 | 0 | 0.23171 | 0 | 0 | 0 | 0 | 0.22457 | 1 | 0 | 0 | 0 | 0 | 0 | 0
Al0.15Cr0.22Cu0.06Fe0.23Mo0.06Ni0.27 | 1 | FCC+BCC+IM | 418.142 | 1116.8903 | 1539.6511 | 25.327 | 0 | 0.14964 | 0 | 0 | 0 | 0 | 0.22007 | 0.063388 | 0.23266 | 0 | 0 | 0 | 0 | 0 | 0 | 0.063795 | 0 | 0 | 0 | 0.27045 | 0 | 0 | 0 | 0 | 0 | 0 | 0 | 0 | 0 | 0 | 0 | 0 | 1 | 0 | 0 | 0 | 0 | 0 | 0
Al0.14Co0.19Cr0.19Fe0.19Ni0.2Ti0.1 | 1 | FCC+BCC | 547.6926 | 1471.171 | 2360.2907 | 26.1131 | 0 | 0.13523 | 0 | 0 | 0 | 0.18519 | 0.19401 | 0 | 0.1915 | 0 | 0 | 0 | 0 | 0 | 0 | 0 | 0 | 0 | 0 | 0.19791 | 0 | 0 | 0 | 0 | 0 | 0 | 0.096165 | 0 | 0 | 0 | 0 | 0 | 1 | 0 | 0 | 0 | 0 | 0 | 0
Al0.22Cr0.21Fe0.21Mo0.14Ni0.23 | 1 | BCC+IM | 718.978 | 1634.425 | 2476.743 | 21.8645 | 0 | 0.21935 | 0 | 0 | 0 | 0 | 0.20532 | 0 | 0.20522 | 0 | 0 | 0 | 0 | 0 | 0 | 0.13832 | 0 | 0 | 0 | 0.23178 | 0 | 0 | 0 | 0 | 0 | 0 | 0 | 0 | 0 | 0 | 0 | 0 | 1 | 0 | 0 | 0 | 0 | 0 | 0
Al0.07Co0.22Cr0.21Cu0.03Fe0.22Ni0.24 | 1 | FCC | 189.4034 | 319.7186 | 656.8213 | 36.3798 | 0 | 0.065615 | 0 | 0 | 0 | 0.22191 | 0.21375 | 0.033888 | 0.22369 | 0 | 0 | 0 | 0 | 0 | 0 | 0 | 0 | 0 | 0 | 0.24115 | 0 | 0 | 0 | 0 | 0 | 0 | 0 | 0 | 0 | 0 | 0 | 0 | 1 | 0 | 0 | 0 | 0 | 0 | 0
Cr0.23Nb0.21Ti0.15V0.22Zr0.19 | 3 | BCC | 602.621 | 1383.99 | 1597.3162 | 19.3432 | 0 | 0 | 0 | 0 | 0 | 0 | 0.22672 | 0 | 0 | 0 | 0 | 0 | 0 | 0 | 0 | 0 | 0 | 0.21016 | 0 | 0 | 0 | 0 | 0 | 0 | 0 | 0 | 0.14948 | 0.2202 | 0 | 0 | 0 | 0.19344 | 0 | 0 | 1 | 0 | 0 | 0 | 0
Al0.39Co0.19Cr0.21Cu0.07Fe0.05Mo0.04Ni0.06 | 1 |  | 700.53 | 1882.3407 | 2142.9343 | 16.1037 | 0 | 0.38668 | 0 | 0 | 0 | 0.18759 | 0.20585 | 0.070768 | 0.049409 | 0 | 0 | 0 | 0 | 0 | 0 | 0.038762 | 0 | 0 | 0 | 0.060946 | 0 | 0 | 0 | 0 | 0 | 0 | 0 | 0 | 0 | 0 | 0 | 0 | 1 | 0 | 0 | 0 | 0 | 0 | 0
Mn0.42Ni0.48Si0.07Zn0.03 | 1 | FCC | 252.9595 | 292.3255 | 701.5064 | 39.8935 | 0 | 0 | 0 | 0 | 0 | 0 | 0 | 0 | 0 | 0 | 0 | 0 | 0 | 0 | 0.41786 | 0 | 0 | 0 | 0 | 0.47977 | 0 | 0 | 0 | 0.066021 | 0 | 0 | 0 | 0 | 0 | 0 | 0.032079 | 0 | 1 | 0 | 0 | 0 | 0 | 0 | 0
Al0.04Cr0.19Hf0.18Nb0.19Ti0.2Zr0.2 | 3 | BCC+IM | 534.8089 | 1328.3917 | 1728.0458 | 14.853 | 0 | 0.040922 | 0 | 0 | 0 | 0 | 0.19326 | 0 | 0 | 0 | 0 | 0.18484 | 0 | 0 | 0 | 0 | 0 | 0.18917 | 0 | 0 | 0 | 0 | 0 | 0 | 0 | 0 | 0.19527 | 0 | 0 | 0 | 0 | 0.19654 | 0 | 0 | 1 | 0 | 0 | 0 | 0
Al0.14Co0.19Cr0.19Fe0.19Ni0.2Ti0.1 | 1 | FCC+BCC | 547.6926 | 1471.171 | 2360.2907 | 26.1131 | 0 | 0.13523 | 0 | 0 | 0 | 0.18519 | 0.19401 | 0 | 0.1915 | 0 | 0 | 0 | 0 | 0 | 0 | 0 | 0 | 0 | 0 | 0.19791 | 0 | 0 | 0 | 0 | 0 | 0 | 0.096165 | 0 | 0 | 0 | 0 | 0 | 1 | 0 | 0 | 0 | 0 | 0 | 0
Al0.18Co0.12Cr0.14Fe0.16Ni0.4 | 1 | FCC+BCC | 392.9995 | 572.918 | 1122.2964 | 22.165 | 0 | 0.1837 | 0 | 0 | 0 | 0.11712 | 0.14372 | 0 | 0.1567 | 0 | 0 | 0 | 0 | 0 | 0 | 0 | 0 | 0 | 0 | 0.39875 | 0 | 0 | 0 | 0 | 0 | 0 | 0 | 0 | 0 | 0 | 0 | 0 | 1 | 0 | 0 | 0 | 0 | 0 | 0
Co0.17Fe0.22Mo0.16Ni0.25V0.2 | 1 | FCC+IM | 558.4116 | 798.426 | 1221.6517 | 19.982 | 0 | 0 | 0 | 0 | 0 | 0.17441 | 0 | 0 | 0.21931 | 0 | 0 | 0 | 0 | 0 | 0 | 0.15575 | 0 | 0 | 0 | 0.25174 | 0 | 0 | 0 | 0 | 0 | 0 | 0 | 0.1988 | 0 | 0 | 0 | 0 | 1 | 0 | 0 | 0 | 0 | 0 | 0
Hf0.19Mo0.09Nb0.21Ti0.24Zr0.27 | 3 | BCC | 400.2448 | 1339.721 | 1573.0033 | 21.9983 | 0 | 0 | 0 | 0 | 0 | 0 | 0 | 0 | 0 | 0 | 0 | 0.18869 | 0 | 0 | 0 | 0.091517 | 0 | 0.20923 | 0 | 0 | 0 | 0 | 0 | 0 | 0 | 0 | 0.24344 | 0 | 0 | 0 | 0 | 0.26713 | 0 | 0 | 1 | 0 | 0 | 0 | 0
Al0.08Co0.15Cr0.14Fe0.13Mn0.24Ni0.26 | 3 | FCC | 333.1528 | 468.0427 | 877.8489 | 40.288 | 0 | 0.081358 | 0 | 0 | 0 | 0.1512 | 0.14167 | 0 | 0.12859 | 0 | 0 | 0 | 0 | 0 | 0.24209 | 0 | 0 | 0 | 0 | 0.25509 | 0 | 0 | 0 | 0 | 0 | 0 | 0 | 0 | 0 | 0 | 0 | 0 | 0 | 0 | 1 | 0 | 0 | 0 | 0
Al0.14Co0.19Cr0.19Fe0.19Ni0.2Ti0.1 | 1 | FCC+BCC | 547.6926 | 1471.171 | 2360.2907 | 26.1131 | 0 | 0.13523 | 0 | 0 | 0 | 0.18519 | 0.19401 | 0 | 0.1915 | 0 | 0 | 0 | 0 | 0 | 0 | 0 | 0 | 0 | 0 | 0.19791 | 0 | 0 | 0 | 0 | 0 | 0 | 0.096165 | 0 | 0 | 0 | 0 | 0 | 1 | 0 | 0 | 0 | 0 | 0 | 0
Nb0.26Ti0.23V0.22Zr0.28 | 1 | BCC | 439.2068 | 1167.84 | 1367.3433 | 35.4114 | 0 | 0 | 0 | 0 | 0 | 0 | 0 | 0 | 0 | 0 | 0 | 0 | 0 | 0 | 0 | 0 | 0 | 0.26387 | 0 | 0 | 0 | 0 | 0 | 0 | 0 | 0 | 0.23322 | 0.2214 | 0 | 0 | 0 | 0.28152 | 1 | 0 | 0 | 0 | 0 | 0 | 0
Co0.25Cr0.26Fe0.25Ni0.25 | 3 | FCC | 135.6894 | 285.5327 | 552.6203 | 63.7366 | 0 | 0 | 0 | 0 | 0 | 0.24717 | 0.25773 | 0 | 0.24561 | 0 | 0 | 0 | 0 | 0 | 0 | 0 | 0 | 0 | 0 | 0.24948 | 0 | 0 | 0 | 0 | 0 | 0 | 0 | 0 | 0 | 0 | 0 | 0 | 0 | 0 | 1 | 0 | 0 | 0 | 0
Al0.24Co0.19Cr0.19Fe0.19Ni0.19 | 1 | BCC | 491.3161 | 1387.3328 | 2278.0287 | 27.0428 | 0 | 0.23921 | 0 | 0 | 0 | 0.19432 | 0.19118 | 0 | 0.18566 | 0 | 0 | 0 | 0 | 0 | 0 | 0 | 0 | 0 | 0 | 0.18963 | 0 | 0 | 0 | 0 | 0 | 0 | 0 | 0 | 0 | 0 | 0 | 0 | 1 | 0 | 0 | 0 | 0 | 0 | 0
Al0.05Cr0.12Nb0.24Ti0.24V0.13Zr0.22 | 5 | BCC+IM | 506.937 | 1184.095 | 1341.79 | 14.7605 | 0 | 0.052675 | 0 | 0 | 0 | 0 | 0.12085 | 0 | 0 | 0 | 0 | 0 | 0 | 0 | 0 | 0 | 0 | 0.23567 | 0 | 0 | 0 | 0 | 0 | 0 | 0 | 0 | 0.23806 | 0.12536 | 0 | 0 | 0 | 0.22336 | 0 | 0 | 0 | 0 | 1 | 0 | 0
Co0.25Cr0.24Fe0.24Ni0.26 | 2 | FCC | 184.106 | 488.7154 | 705.1103 | 42.6497 | 0 | 0 | 0 | 0 | 0 | 0.2525 | 0.24255 | 0 | 0.24475 | 0 | 0 | 0 | 0 | 0 | 0 | 0 | 0 | 0 | 0 | 0.2602 | 0 | 0 | 0 | 0 | 0 | 0 | 0 | 0 | 0 | 0 | 0 | 0 | 0 | 1 | 0 | 0 | 0 | 0 | 0
Hf0.09Mo0.07Nb0.25Si0.12Ti0.21Zr0.26 | 1 | BCC+IM | 482.733 | 1389.45 | 1816.18 | 25.842 | 0 | 0 | 0 | 0 | 0 | 0 | 0 | 0 | 0 | 0 | 0 | 0.092564 | 0 | 0 | 0 | 0.069582 | 0 | 0.24758 | 0 | 0 | 0 | 0 | 0 | 0.12295 | 0 | 0 | 0.20968 | 0 | 0 | 0 | 0 | 0.25764 | 1 | 0 | 0 | 0 | 0 | 0 | 0
Co0.18Cr0.27Fe0.18Mn0.11Ni0.26 | 6 | FCC | 297.1562 | 654.2932 | 940.9458 | 27.6215 | 0 | 0 | 0 | 0 | 0 | 0.17889 | 0.26832 | 0 | 0.18483 | 0 | 0 | 0 | 0 | 0 | 0.10707 | 0 | 0 | 0 | 0 | 0.26089 | 0 | 0 | 0 | 0 | 0 | 0 | 0 | 0 | 0 | 0 | 0 | 0 | 0 | 0 | 0 | 0 | 0 | 1 | 0
Al0.11Cr0.11Nb0.2Ti0.19V0.21Zr0.18 | 3 | BCC | 618.6878 | 1253.9475 | 1612.68 | 13.415 | 0 | 0.11344 | 0 | 0 | 0 | 0 | 0.11439 | 0 | 0 | 0 | 0 | 0 | 0 | 0 | 0 | 0 | 0 | 0.19515 | 0 | 0 | 0 | 0 | 0 | 0 | 0 | 0 | 0.18757 | 0.20976 | 0 | 0 | 0 | 0.17969 | 0 | 0 | 1 | 0 | 0 | 0 | 0
Al0.14Co0.19Cr0.19Cu0.04Fe0.19Mo0.05Ni0.2 | 1 | FCC+BCC+IM | 366.852 | 1477.3085 | 1950.9729 | 23.9342 | 0 | 0.1392 | 0 | 0 | 0 | 0.19367 | 0.18775 | 0.041886 | 0.1879 | 0 | 0 | 0 | 0 | 0 | 0 | 0.052698 | 0 | 0 | 0 | 0.19689 | 0 | 0 | 0 | 0 | 0 | 0 | 0 | 0 | 0 | 0 | 0 | 0 | 1 | 0 | 0 | 0 | 0 | 0 | 0
Hf0.17Mo0.09Nb0.18Ta0.24Ti0.18Zr0.13 | 1 | BCC | 479.0377 | 1251.207 | 1585.0692 | 39.7349 | 0 | 0 | 0 | 0 | 0 | 0 | 0 | 0 | 0 | 0 | 0 | 0.1723 | 0 | 0 | 0 | 0.088911 | 0 | 0.18482 | 0 | 0 | 0 | 0 | 0 | 0 | 0 | 0.2362 | 0.18349 | 0 | 0 | 0 | 0 | 0.13428 | 1 | 0 | 0 | 0 | 0 | 0 | 0
Mo0.2Nb0.16Ta0.19Ti0.15V0.26Zr0.04 | 1 | BCC | 552.5794 | 1310.03 | 2240.942 | 20.2493 | 0 | 0 | 0 | 0 | 0 | 0 | 0 | 0 | 0 | 0 | 0 | 0 | 0 | 0 | 0 | 0.19594 | 0 | 0.15977 | 0 | 0 | 0 | 0 | 0 | 0 | 0 | 0.19233 | 0.15172 | 0.26217 | 0 | 0 | 0 | 0.038072 | 1 | 0 | 0 | 0 | 0 | 0 | 0
Al0.23Cu0.05Nb0.19Ti0.23V0.09Zr0.21 | 1 | BCC+IM | 586.8104 | 1259.2375 | 1559.83 | 13.5792 | 0 | 0.23493 | 0 | 0 | 0 | 0 | 0 | 0.048639 | 0 | 0 | 0 | 0 | 0 | 0 | 0 | 0 | 0 | 0.18721 | 0 | 0 | 0 | 0 | 0 | 0 | 0 | 0 | 0.22577 | 0.093177 | 0 | 0 | 0 | 0.21027 | 1 | 0 | 0 | 0 | 0 | 0 | 0
Al0.13Cr0.25Fe0.35Mn0.08Ni0.19 | 1 | BCC+IM | 383.4823 | 1032.4402 | 1648.4031 | 27.3818 | 0 | 0.13479 | 0 | 0 | 0 | 0 | 0.24768 | 0 | 0.34916 | 0 | 0 | 0 | 0 | 0 | 0.082399 | 0 | 0 | 0 | 0 | 0.18598 | 0 | 0 | 0 | 0 | 0 | 0 | 0 | 0 | 0 | 0 | 0 | 0 | 1 | 0 | 0 | 0 | 0 | 0 | 0
Al0.26Co0.15Cr0.15Cu0.14Fe0.13Ni0.15Si0.01 | 1 | FCC+BCC | 591.9112 | 770.9978 | 1293.4331 | 16.2462 | 0 | 0.26449 | 0 | 0 | 0 | 0.152 | 0.14641 | 0.14231 | 0.12981 | 0 | 0 | 0 | 0 | 0 | 0 | 0 | 0 | 0 | 0 | 0.15323 | 0 | 0 | 0 | 0.011754 | 0 | 0 | 0 | 0 | 0 | 0 | 0 | 0 | 1 | 0 | 0 | 0 | 0 | 0 | 0
Co0.19Fe0.22Mo0.12Ni0.24V0.23 | 1 | FCC+IM | 515.0448 | 825.916 | 1286.3934 | 19.179 | 0 | 0 | 0 | 0 | 0 | 0.18717 | 0 | 0 | 0.22343 | 0 | 0 | 0 | 0 | 0 | 0 | 0.11834 | 0 | 0 | 0 | 0.24469 | 0 | 0 | 0 | 0 | 0 | 0 | 0 | 0.22637 | 0 | 0 | 0 | 0 | 1 | 0 | 0 | 0 | 0 | 0 | 0
Fe0.66Mn0.34 | 1 | FCC+IM | 375.642 | 215.636 | 684.4966 | 56.2247 | 0 | 0 | 0 | 0 | 0 | 0 | 0 | 0 | 0.66075 | 0 | 0 | 0 | 0 | 0 | 0.33925 | 0 | 0 | 0 | 0 | 0 | 0 | 0 | 0 | 0 | 0 | 0 | 0 | 0 | 0 | 0 | 0 | 0 | 1 | 0 | 0 | 0 | 0 | 0 | 0
Al0.48Mn0.01Ni0.14Si0.26Zn0.1 | 1 | FCC | 727.799 | 1042.4643 | 1457.955 | 24.8508 | 0 | 0.48051 | 0 | 0 | 0 | 0 | 0 | 0 | 0 | 0 | 0 | 0 | 0 | 0 | 0.014412 | 0 | 0 | 0 | 0 | 0.14125 | 0 | 0 | 0 | 0.26358 | 0 | 0 | 0 | 0 | 0 | 0 | 0.10025 | 0 | 1 | 0 | 0 | 0 | 0 | 0 | 0
Al0.23Hf0.1Li0.08Mg0.36Ti0.24 | 1 |  | 508.0956 | 1119.4149 | 1242.7908 | 18.4364 | 0 | 0.23115 | 0 | 0 | 0 | 0 | 0 | 0 | 0 | 0 | 0 | 0.096439 | 0.075129 | 0.35694 | 0 | 0 | 0 | 0 | 0 | 0 | 0 | 0 | 0 | 0 | 0 | 0 | 0.24034 | 0 | 0 | 0 | 0 | 0 | 1 | 0 | 0 | 0 | 0 | 0 | 0
Al0.08Co0.18Cr0.17Fe0.18Mn0.16Mo0.03Ni0.17V0.04 | 3 | FCC+BCC | 502.049 | 664.3601 | 1161.0493 | 16.2788 | 0 | 0.078169 | 0 | 0 | 0 | 0.1804 | 0.16811 | 0 | 0.1763 | 0 | 0 | 0 | 0 | 0 | 0.16141 | 0.025078 | 0 | 0 | 0 | 0.16721 | 0 | 0 | 0 | 0 | 0 | 0 | 0 | 0.043326 | 0 | 0 | 0 | 0 | 0 | 0 | 1 | 0 | 0 | 0 | 0
Al0.03B0.14Co0.16Cr0.15Cu0.17Fe0.15Ni0.17Ti0.02 | 1 |  | 409.0593 | 821.8169 | 1145.541 | 14.564 | 0 | 0.032016 | 0.14017 | 0 | 0 | 0.15611 | 0.14877 | 0.1746 | 0.15144 | 0 | 0 | 0 | 0 | 0 | 0 | 0 | 0 | 0 | 0 | 0.17307 | 0 | 0 | 0 | 0 | 0 | 0 | 0.023817 | 0 | 0 | 0 | 0 | 0 | 1 | 0 | 0 | 0 | 0 | 0 | 0
Al0.06Co0.19Cr0.18Cu0.1Fe0.18Ni0.25Ti0.03 | 5 | FCC+BCC | 356.0913 | 1168.9388 | 1370.5408 | 19.9897 | 0 | 0.061786 | 0 | 0 | 0 | 0.19037 | 0.18246 | 0.10184 | 0.18359 | 0 | 0 | 0 | 0 | 0 | 0 | 0 | 0 | 0 | 0 | 0.25216 | 0 | 0 | 0 | 0 | 0 | 0 | 0.027805 | 0 | 0 | 0 | 0 | 0 | 0 | 0 | 0 | 0 | 1 | 0 | 0
Al0.04Co0.18Cr0.17Fe0.17Mn0.26Ni0.18 | 1 | FCC | 229.26 | 455.7988 | 788.6848 | 38.772 | 0 | 0.037919 | 0 | 0 | 0 | 0.17703 | 0.17288 | 0 | 0.1744 | 0 | 0 | 0 | 0 | 0 | 0.25545 | 0 | 0 | 0 | 0 | 0.18232 | 0 | 0 | 0 | 0 | 0 | 0 | 0 | 0 | 0 | 0 | 0 | 0 | 1 | 0 | 0 | 0 | 0 | 0 | 0
Co0.22Cr0.18Fe0.15Mn0.03Mo0.04Ni0.33W0.05 | 5 | FCC+IM | 406.9823 | 831.0969 | 1212.9752 | 15.3271 | 0 | 0 | 0 | 0 | 0 | 0.21778 | 0.18217 | 0 | 0.14585 | 0 | 0 | 0 | 0 | 0 | 0.027929 | 0.040993 | 0 | 0 | 0 | 0.33286 | 0 | 0 | 0 | 0 | 0 | 0 | 0 | 0 | 0.052419 | 0 | 0 | 0 | 0 | 0 | 0 | 0 | 1 | 0 | 0
Al0.2Co0.18Cr0.16Fe0.17Ni0.17Si0.13 | 1 | BCC | 584.4112 | 1466.6572 | 2163.7989 | 12.132 | 0 | 0.19983 | 0 | 0 | 0 | 0.17558 | 0.1602 | 0 | 0.16553 | 0 | 0 | 0 | 0 | 0 | 0 | 0 | 0 | 0 | 0 | 0.16848 | 0 | 0 | 0 | 0.13038 | 0 | 0 | 0 | 0 | 0 | 0 | 0 | 0 | 1 | 0 | 0 | 0 | 0 | 0 | 0
Al0.25Cr0.02Cu0.23Fe0.3Ni0.2 | 5 | FCC | 734.1647 | 679.7277 | 1439.8931 | 22.0928 | 0 | 0.24622 | 0 | 0 | 0 | 0 | 0.018363 | 0.23449 | 0.30331 | 0 | 0 | 0 | 0 | 0 | 0 | 0 | 0 | 0 | 0 | 0.19763 | 0 | 0 | 0 | 0 | 0 | 0 | 0 | 0 | 0 | 0 | 0 | 0 | 0 | 0 | 0 | 0 | 1 | 0 | 0
Hf0.13Mo0.03Nb0.09Si0.27Ti0.21Zr0.27 | 1 | BCC+IM | 499.5736 | 1179.4856 | 1602.0712 | 37.8939 | 0 | 0 | 0 | 0 | 0 | 0 | 0 | 0 | 0 | 0 | 0 | 0.13431 | 0 | 0 | 0 | 0.028559 | 0 | 0.089723 | 0 | 0 | 0 | 0 | 0 | 0.27062 | 0 | 0 | 0.20914 | 0 | 0 | 0 | 0 | 0.26764 | 1 | 0 | 0 | 0 | 0 | 0 | 0
Al0.02Co0.25Cr0.25Fe0.24Ni0.24 | 3 | FCC | 139.4671 | 428.2435 | 630.4223 | 57.003 | 0 | 0.019102 | 0 | 0 | 0 | 0.25436 | 0.24787 | 0 | 0.24261 | 0 | 0 | 0 | 0 | 0 | 0 | 0 | 0 | 0 | 0 | 0.23606 | 0 | 0 | 0 | 0 | 0 | 0 | 0 | 0 | 0 | 0 | 0 | 0 | 0 | 0 | 1 | 0 | 0 | 0 | 0
Co0.11Cr0.15Fe0.19Mn0.31Ni0.19V0.04 | 3 | FCC | 234.173 | 483.466 | 825.8289 | 50.1875 | 0 | 0 | 0 | 0 | 0 | 0.11157 | 0.15455 | 0 | 0.19055 | 0 | 0 | 0 | 0 | 0 | 0.31423 | 0 | 0 | 0 | 0 | 0.18607 | 0 | 0 | 0 | 0 | 0 | 0 | 0 | 0.043027 | 0 | 0 | 0 | 0 | 0 | 0 | 1 | 0 | 0 | 0 | 0
Mo0.24Nb0.21Ti0.2V0.13Zr0.21 | 3 | BCC | 555.9712 | 1605.43 | 3394.016 | 24.088 | 0 | 0 | 0 | 0 | 0 | 0 | 0 | 0 | 0 | 0 | 0 | 0 | 0 | 0 | 0 | 0.24419 | 0 | 0.20874 | 0 | 0 | 0 | 0 | 0 | 0 | 0 | 0 | 0.20057 | 0.13257 | 0 | 0 | 0 | 0.21394 | 0 | 0 | 1 | 0 | 0 | 0 | 0
Hf0.08Mo0.04Nb0.21Si0.26Ti0.17Zr0.23 | 1 | BCC+IM | 536.3945 | 1358.2722 | 1731.2025 | 40.7692 | 0 | 0 | 0 | 0 | 0 | 0 | 0 | 0 | 0 | 0 | 0 | 0.083941 | 0 | 0 | 0 | 0.038385 | 0 | 0.20995 | 0 | 0 | 0 | 0 | 0 | 0.2647 | 0 | 0 | 0.1693 | 0 | 0 | 0 | 0 | 0.23372 | 1 | 0 | 0 | 0 | 0 | 0 | 0
Co0.26Cr0.24Fe0.25Ni0.25 | 2 | FCC | 182.878 | 517.0586 | 739.3634 | 44.0031 | 0 | 0 | 0 | 0 | 0 | 0.26034 | 0.24473 | 0 | 0.24769 | 0 | 0 | 0 | 0 | 0 | 0 | 0 | 0 | 0 | 0 | 0.24724 | 0 | 0 | 0 | 0 | 0 | 0 | 0 | 0 | 0 | 0 | 0 | 0 | 0 | 1 | 0 | 0 | 0 | 0 | 0
Al0.11Cr0.22Cu0.11Fe0.23Mo0.06Ni0.27 | 1 | FCC+BCC+IM | 289.4154 | 1154.852 | 1200.3549 | 33.3553 | 0 | 0.11195 | 0 | 0 | 0 | 0 | 0.21968 | 0.10783 | 0.23214 | 0 | 0 | 0 | 0 | 0 | 0 | 0.060572 | 0 | 0 | 0 | 0.26782 | 0 | 0 | 0 | 0 | 0 | 0 | 0 | 0 | 0 | 0 | 0 | 0 | 1 | 0 | 0 | 0 | 0 | 0 | 0
Co0.26Cr0.26Fe0.25Ni0.24 | 3 | FCC | 138.6336 | 336.6279 | 601.745 | 62.6221 | 0 | 0 | 0 | 0 | 0 | 0.25977 | 0.25554 | 0 | 0.24716 | 0 | 0 | 0 | 0 | 0 | 0 | 0 | 0 | 0 | 0 | 0.23753 | 0 | 0 | 0 | 0 | 0 | 0 | 0 | 0 | 0 | 0 | 0 | 0 | 0 | 0 | 1 | 0 | 0 | 0 | 0
Mn0.23Ni0.72Si0.05Zn0.01 | 1 | FCC | 276.0055 | 333.0426 | 695.4964 | 41.9148 | 0 | 0 | 0 | 0 | 0 | 0 | 0 | 0 | 0 | 0 | 0 | 0 | 0 | 0 | 0.23057 | 0 | 0 | 0 | 0 | 0.71575 | 0 | 0 | 0 | 0.047778 | 0 | 0 | 0 | 0 | 0 | 0 | 0.0058982 | 0 | 1 | 0 | 0 | 0 | 0 | 0 | 0
Al0.22Co0.2Cr0.19Fe0.19Ni0.2 | 1 | BCC | 495.9414 | 1440.0111 | 1542.5755 | 29.2385 | 0 | 0.22155 | 0 | 0 | 0 | 0.19831 | 0.19497 | 0 | 0.1901 | 0 | 0 | 0 | 0 | 0 | 0 | 0 | 0 | 0 | 0 | 0.19507 | 0 | 0 | 0 | 0 | 0 | 0 | 0 | 0 | 0 | 0 | 0 | 0 | 1 | 0 | 0 | 0 | 0 | 0 | 0
Mn0.35Ni0.57Si0.06Zn0.03 | 1 | FCC | 267.5995 | 289.1955 | 696.9764 | 39.8705 | 0 | 0 | 0 | 0 | 0 | 0 | 0 | 0 | 0 | 0 | 0 | 0 | 0 | 0 | 0.3467 | 0 | 0 | 0 | 0 | 0.56566 | 0 | 0 | 0 | 0.058554 | 0 | 0 | 0 | 0 | 0 | 0 | 0.029085 | 0 | 1 | 0 | 0 | 0 | 0 | 0 | 0
Mo0.25Nb0.29Ti0.28V0.15Zr0.03 | 1 | BCC | 440.5294 | 1289.72 | 1834.764 | 18.945 | 0 | 0 | 0 | 0 | 0 | 0 | 0 | 0 | 0 | 0 | 0 | 0 | 0 | 0 | 0 | 0.25137 | 0 | 0.28577 | 0 | 0 | 0 | 0 | 0 | 0 | 0 | 0 | 0.28193 | 0.15179 | 0 | 0 | 0 | 0.029147 | 1 | 0 | 0 | 0 | 0 | 0 | 0
Co0.2Cr0.29Fe0.17Mn0.07Ni0.27 | 6 | FCC | 331.1012 | 608.4952 | 935.0057 | 26.546 | 0 | 0 | 0 | 0 | 0 | 0.20127 | 0.28593 | 0 | 0.16638 | 0 | 0 | 0 | 0 | 0 | 0.073113 | 0 | 0 | 0 | 0 | 0.2733 | 0 | 0 | 0 | 0 | 0 | 0 | 0 | 0 | 0 | 0 | 0 | 0 | 0 | 0 | 0 | 0 | 0 | 1 | 0
Al0.11Cr0.15Fe0.27Mn0.28Ni0.2 | 1 | FCC | 351.2324 | 699.8822 | 776.64 | 37.4893 | 0 | 0.10688 | 0 | 0 | 0 | 0 | 0.14832 | 0 | 0.26744 | 0 | 0 | 0 | 0 | 0 | 0.27941 | 0 | 0 | 0 | 0 | 0.19795 | 0 | 0 | 0 | 0 | 0 | 0 | 0 | 0 | 0 | 0 | 0 | 0 | 1 | 0 | 0 | 0 | 0 | 0 | 0
Al0.04Co0.21Cu0.2Fe0.22Ni0.22Ti0.06Zr0.06 | 1 | FCC | 361.6517 | 835.0249 | 1302.4748 | 24.0904 | 0 | 0.036774 | 0 | 0 | 0 | 0.2066 | 0 | 0.19555 | 0.21797 | 0 | 0 | 0 | 0 | 0 | 0 | 0 | 0 | 0 | 0 | 0.22438 | 0 | 0 | 0 | 0 | 0 | 0 | 0.061703 | 0 | 0 | 0 | 0 | 0.057016 | 1 | 0 | 0 | 0 | 0 | 0 | 0
Co0.14Cr0.24Fe0.22Mn0.17Ni0.24 | 6 | FCC | 314.2367 | 617.6385 | 880.5643 | 30.5513 | 0 | 0 | 0 | 0 | 0 | 0.13761 | 0.23634 | 0 | 0.21937 | 0 | 0 | 0 | 0 | 0 | 0.16975 | 0 | 0 | 0 | 0 | 0.23693 | 0 | 0 | 0 | 0 | 0 | 0 | 0 | 0 | 0 | 0 | 0 | 0 | 0 | 0 | 0 | 0 | 0 | 1 | 0
Cr0.22Mo0.02Nb0.22Ti0.15V0.21Zr0.17 | 3 | BCC | 607.375 | 1367.013 | 1692.5649 | 13.306 | 0 | 0 | 0 | 0 | 0 | 0 | 0.22219 | 0 | 0 | 0 | 0 | 0 | 0 | 0 | 0 | 0.022913 | 0 | 0.21677 | 0 | 0 | 0 | 0 | 0 | 0 | 0 | 0 | 0.15466 | 0.20917 | 0 | 0 | 0 | 0.17429 | 0 | 0 | 1 | 0 | 0 | 0 | 0
Co0.25Cr0.24Fe0.24Ni0.23V0.04 | 3 | FCC | 135.1885 | 405.0095 | 658.6177 | 51.6629 | 0 | 0 | 0 | 0 | 0 | 0.25085 | 0.24235 | 0 | 0.23716 | 0 | 0 | 0 | 0 | 0 | 0 | 0 | 0 | 0 | 0 | 0.23102 | 0 | 0 | 0 | 0 | 0 | 0 | 0 | 0.038614 | 0 | 0 | 0 | 0 | 0 | 0 | 1 | 0 | 0 | 0 | 0
Al0.33Co0.17Cr0.17Fe0.16Ni0.17 | 1 | BCC | 557.4122 | 1251.9564 | 1926.572 | 12.4425 | 0 | 0.3259 | 0 | 0 | 0 | 0.17196 | 0.17207 | 0 | 0.16443 | 0 | 0 | 0 | 0 | 0 | 0 | 0 | 0 | 0 | 0 | 0.16565 | 0 | 0 | 0 | 0 | 0 | 0 | 0 | 0 | 0 | 0 | 0 | 0 | 1 | 0 | 0 | 0 | 0 | 0 | 0
Al0.11Co0.15Cr0.15Cu0.03Fe0.16Ni0.38 | 1 | FCC+BCC | 410.499 | 483.1183 | 833.0814 | 25.2232 | 0 | 0.11246 | 0 | 0 | 0 | 0.15425 | 0.15376 | 0.031099 | 0.1646 | 0 | 0 | 0 | 0 | 0 | 0 | 0 | 0 | 0 | 0 | 0.38384 | 0 | 0 | 0 | 0 | 0 | 0 | 0 | 0 | 0 | 0 | 0 | 0 | 1 | 0 | 0 | 0 | 0 | 0 | 0
Al0.23Co0.2Cr0.19Fe0.19Ni0.19 | 1 | BCC | 500.5072 | 1381.4895 | 1968.9842 | 27.5986 | 0 | 0.23222 | 0 | 0 | 0 | 0.19714 | 0.19256 | 0 | 0.18729 | 0 | 0 | 0 | 0 | 0 | 0 | 0 | 0 | 0 | 0 | 0.1908 | 0 | 0 | 0 | 0 | 0 | 0 | 0 | 0 | 0 | 0 | 0 | 0 | 1 | 0 | 0 | 0 | 0 | 0 | 0
Hf0.22Mo0.05Nb0.15Ta0.31Ti0.19Zr0.09 | 1 | BCC | 396.7184 | 1065.84 | 1347.4829 | 35.7919 | 0 | 0 | 0 | 0 | 0 | 0 | 0 | 0 | 0 | 0 | 0 | 0.21746 | 0 | 0 | 0 | 0.04553 | 0 | 0.14592 | 0 | 0 | 0 | 0 | 0 | 0 | 0 | 0.31048 | 0.18934 | 0 | 0 | 0 | 0 | 0.09127 | 1 | 0 | 0 | 0 | 0 | 0 | 0
Al0.06Co0.13Cr0.14Cu0.14Fe0.15Ni0.15V0.22 | 1 | BCC | 593.288 | 926.46 | 1009.0454 | 13.58 | 0 | 0.064082 | 0 | 0 | 0 | 0.12928 | 0.13794 | 0.13747 | 0.15258 | 0 | 0 | 0 | 0 | 0 | 0 | 0 | 0 | 0 | 0 | 0.15467 | 0 | 0 | 0 | 0 | 0 | 0 | 0 | 0.22399 | 0 | 0 | 0 | 0 | 1 | 0 | 0 | 0 | 0 | 0 | 0
Al0.13Co0.19Cr0.18Cu0.05Fe0.19Mo0.05Ni0.2 | 1 | FCC+BCC+IM | 349.106 | 1488.8285 | 1885.9529 | 21.8096 | 0 | 0.12966 | 0 | 0 | 0 | 0.194 | 0.18477 | 0.054456 | 0.1875 | 0 | 0 | 0 | 0 | 0 | 0 | 0.052652 | 0 | 0 | 0 | 0.19697 | 0 | 0 | 0 | 0 | 0 | 0 | 0 | 0 | 0 | 0 | 0 | 0 | 1 | 0 | 0 | 0 | 0 | 0 | 0
Co0.2Cr0.24Cu0.02Fe0.16Mn0.18Ni0.2 | 7 | FCC | 338.422 | 549.3 | 871.81 | 28.8591 | 0 | 0 | 0 | 0 | 0 | 0.19936 | 0.23572 | 0.015382 | 0.1627 | 0 | 0 | 0 | 0 | 0 | 0.18485 | 0 | 0 | 0 | 0 | 0.202 | 0 | 0 | 0 | 0 | 0 | 0 | 0 | 0 | 0 | 0 | 0 | 0 | 0 | 0 | 0 | 0 | 0 | 0 | 1
Al0.14Co0.19Cu0.04Fe0.19Ni0.21Si0.18Sn0.05 | 1 | FCC+BCC+IM | 443.2506 | 975.7153 | 1360.35 | 47.651 | 0 | 0.13713 | 0 | 0 | 0 | 0.18884 | 0 | 0.042261 | 0.19065 | 0 | 0 | 0 | 0 | 0 | 0 | 0 | 0 | 0 | 0 | 0.20873 | 0 | 0 | 0 | 0.18303 | 0.049346 | 0 | 0 | 0 | 0 | 0 | 0 | 0 | 1 | 0 | 0 | 0 | 0 | 0 | 0
Hf0.17Nb0.19Ti0.21V0.2Zr0.24 | 1 | BCC+IM | 567.3195 | 1150.78 | 1570.1833 | 29.5561 | 0 | 0 | 0 | 0 | 0 | 0 | 0 | 0 | 0 | 0 | 0 | 0.16992 | 0 | 0 | 0 | 0 | 0 | 0.18645 | 0 | 0 | 0 | 0 | 0 | 0 | 0 | 0 | 0.20539 | 0.19736 | 0 | 0 | 0 | 0.24089 | 1 | 0 | 0 | 0 | 0 | 0 | 0
Al0.14Co0.19Cr0.19Fe0.19Ni0.2Ti0.1 | 1 | FCC+BCC | 547.6926 | 1471.171 | 2360.2907 | 26.1131 | 0 | 0.13523 | 0 | 0 | 0 | 0.18519 | 0.19401 | 0 | 0.1915 | 0 | 0 | 0 | 0 | 0 | 0 | 0 | 0 | 0 | 0 | 0.19791 | 0 | 0 | 0 | 0 | 0 | 0 | 0.096165 | 0 | 0 | 0 | 0 | 0 | 1 | 0 | 0 | 0 | 0 | 0 | 0
Co0.26Cr0.25Fe0.24Ni0.25 | 1 | FCC | 162.724 | 276.7652 | 539.4027 | 55.015 | 0 | 0 | 0 | 0 | 0 | 0.25605 | 0.25291 | 0 | 0.24493 | 0 | 0 | 0 | 0 | 0 | 0 | 0 | 0 | 0 | 0 | 0.2461 | 0 | 0 | 0 | 0 | 0 | 0 | 0 | 0 | 0 | 0 | 0 | 0 | 1 | 0 | 0 | 0 | 0 | 0 | 0
Al0.1Co0.1Cr0.15Cu0.18Fe0.16Ni0.19Ti0.12 | 6 | FCC | 504.3979 | 1220.0095 | 1600.9 | 17.8534 | 0 | 0.10434 | 0 | 0 | 0 | 0.09691 | 0.15103 | 0.18073 | 0.16111 | 0 | 0 | 0 | 0 | 0 | 0 | 0 | 0 | 0 | 0 | 0.18858 | 0 | 0 | 0 | 0 | 0 | 0 | 0.1173 | 0 | 0 | 0 | 0 | 0 | 0 | 0 | 0 | 0 | 0 | 1 | 0
B0.04Co0.2Cr0.21Cu0.04Fe0.14Mn0.17Ni0.19 | 7 | FCC | 376.4011 | 608.6268 | 890.3262 | 21.7544 | 0 | 0 | 0.040084 | 0 | 0 | 0.20369 | 0.21225 | 0.035208 | 0.14224 | 0 | 0 | 0 | 0 | 0 | 0.17272 | 0 | 0 | 0 | 0 | 0.1938 | 0 | 0 | 0 | 0 | 0 | 0 | 0 | 0 | 0 | 0 | 0 | 0 | 0 | 0 | 0 | 0 | 0 | 0 | 1
Al0.28Co0.18Cr0.18Cu0.15Fe0.17Mn0.04 | 1 | FCC+BCC | 598.7713 | 1243.756 | 1946.1461 | 13.5646 | 0 | 0.28233 | 0 | 0 | 0 | 0.17553 | 0.17894 | 0.15044 | 0.17179 | 0 | 0 | 0 | 0 | 0 | 0.040974 | 0 | 0 | 0 | 0 | 0 | 0 | 0 | 0 | 0 | 0 | 0 | 0 | 0 | 0 | 0 | 0 | 0 | 1 | 0 | 0 | 0 | 0 | 0 | 0
Al0.1Co0.16Cr0.15Cu0.04Fe0.16Ni0.38 | 1 | FCC+BCC | 397.443 | 496.4417 | 824.0331 | 24.7992 | 0 | 0.10319 | 0 | 0 | 0 | 0.15697 | 0.15418 | 0.038715 | 0.16473 | 0 | 0 | 0 | 0 | 0 | 0 | 0 | 0 | 0 | 0 | 0.38221 | 0 | 0 | 0 | 0 | 0 | 0 | 0 | 0 | 0 | 0 | 0 | 0 | 1 | 0 | 0 | 0 | 0 | 0 | 0
Nb0.06Ti0.66Zr0.28 | 1 | BCC | 297.5303 | 1041.14 | 1074.82 | 31.7144 | 0 | 0 | 0 | 0 | 0 | 0 | 0 | 0 | 0 | 0 | 0 | 0 | 0 | 0 | 0 | 0 | 0 | 0.0629 | 0 | 0 | 0 | 0 | 0 | 0 | 0 | 0 | 0.65943 | 0 | 0 | 0 | 0 | 0.27767 | 1 | 0 | 0 | 0 | 0 | 0 | 0
Al0.38Co0.15Cr0.15Fe0.15Ni0.16 | 1 | BCC | 524.4808 | 638.1592 | 1491.0619 | 13.692 | 0 | 0.37788 | 0 | 0 | 0 | 0.15347 | 0.15275 | 0 | 0.15273 | 0 | 0 | 0 | 0 | 0 | 0 | 0 | 0 | 0 | 0 | 0.16316 | 0 | 0 | 0 | 0 | 0 | 0 | 0 | 0 | 0 | 0 | 0 | 0 | 1 | 0 | 0 | 0 | 0 | 0 | 0
Al0.12Co0.19Cr0.18Cu0.11Fe0.18Ni0.19Si0.03 | 1 | FCC+BCC | 300.7967 | 1013.0863 | 1397.18 | 26.5999 | 0 | 0.12326 | 0 | 0 | 0 | 0.18771 | 0.17677 | 0.11465 | 0.177 | 0 | 0 | 0 | 0 | 0 | 0 | 0 | 0 | 0 | 0 | 0.18947 | 0 | 0 | 0 | 0.031132 | 0 | 0 | 0 | 0 | 0 | 0 | 0 | 0 | 1 | 0 | 0 | 0 | 0 | 0 | 0
Al0.06Co0.2Cr0.19Cu0.18Fe0.18Ni0.2 | 1 | FCC | 240.6683 | 377.6318 | 780.5861 | 26.1327 | 0 | 0.058377 | 0 | 0 | 0 | 0.20103 | 0.18653 | 0.17508 | 0.17963 | 0 | 0 | 0 | 0 | 0 | 0 | 0 | 0 | 0 | 0 | 0.19935 | 0 | 0 | 0 | 0 | 0 | 0 | 0 | 0 | 0 | 0 | 0 | 0 | 1 | 0 | 0 | 0 | 0 | 0 | 0
Co0.19Cr0.17Cu0.17Fe0.16Mo0.13Ni0.18 | 1 | FCC | 358.107 | 631.6364 | 1395.5113 | 20.6461 | 0 | 0 | 0 | 0 | 0 | 0.19127 | 0.16786 | 0.1686 | 0.15888 | 0 | 0 | 0 | 0 | 0 | 0 | 0.12552 | 0 | 0 | 0 | 0.18391 | 0 | 0 | 0 | 0 | 0 | 0 | 0 | 0 | 0 | 0 | 0 | 0 | 1 | 0 | 0 | 0 | 0 | 0 | 0
Mo0.21Nb0.21Ti0.18V0.2Zr0.2 | 3 | BCC | 583.607 | 1702.24 | 3178.28 | 22.507 | 0 | 0 | 0 | 0 | 0 | 0 | 0 | 0 | 0 | 0 | 0 | 0 | 0 | 0 | 0 | 0.21212 | 0 | 0.2068 | 0 | 0 | 0 | 0 | 0 | 0 | 0 | 0 | 0.18171 | 0.19992 | 0 | 0 | 0 | 0.19945 | 0 | 0 | 1 | 0 | 0 | 0 | 0
Mo0.31Nb0.22Ta0.04Ti0.19V0.05Zr0.2 | 3 | BCC | 529.1142 | 1607.13 | 2763.976 | 24.323 | 0 | 0 | 0 | 0 | 0 | 0 | 0 | 0 | 0 | 0 | 0 | 0 | 0 | 0 | 0 | 0.31128 | 0 | 0.21565 | 0 | 0 | 0 | 0 | 0 | 0 | 0 | 0.038722 | 0.18765 | 0.049365 | 0 | 0 | 0 | 0.19734 | 0 | 0 | 1 | 0 | 0 | 0 | 0
Al0.23Co0.2Cr0.19Fe0.19Ni0.19 | 1 | BCC | 502.0578 | 1372.1995 | 2228.1987 | 28.5174 | 0 | 0.22672 | 0 | 0 | 0 | 0.1963 | 0.19296 | 0 | 0.18922 | 0 | 0 | 0 | 0 | 0 | 0 | 0 | 0 | 0 | 0 | 0.19481 | 0 | 0 | 0 | 0 | 0 | 0 | 0 | 0 | 0 | 0 | 0 | 0 | 1 | 0 | 0 | 0 | 0 | 0 | 0
Al0.08Co0.09Cr0.09Cu0.14Fe0.15Ni0.13V0.3 | 1 | BCC | 577.9959 | 847.737 | 1111.5444 | 17.893 | 0 | 0.084745 | 0 | 0 | 0 | 0.094696 | 0.091988 | 0.1436 | 0.15478 | 0 | 0 | 0 | 0 | 0 | 0 | 0 | 0 | 0 | 0 | 0.13299 | 0 | 0 | 0 | 0 | 0 | 0 | 0 | 0.29721 | 0 | 0 | 0 | 0 | 1 | 0 | 0 | 0 | 0 | 0 | 0
Co0.26Cr0.26Fe0.25Ni0.24 | 3 | FCC | 135.2796 | 358.1625 | 611.6085 | 61.7626 | 0 | 0 | 0 | 0 | 0 | 0.25509 | 0.25748 | 0 | 0.24641 | 0 | 0 | 0 | 0 | 0 | 0 | 0 | 0 | 0 | 0 | 0.24101 | 0 | 0 | 0 | 0 | 0 | 0 | 0 | 0 | 0 | 0 | 0 | 0 | 0 | 0 | 1 | 0 | 0 | 0 | 0
Al0.21Co0.2Cr0.19Fe0.19Mo0.01Ni0.19 | 1 | BCC | 515.9868 | 1641.6054 | 1905.843 | 27.1466 | 0 | 0.21316 | 0 | 0 | 0 | 0.19762 | 0.19424 | 0 | 0.18885 | 0 | 0 | 0 | 0 | 0 | 0 | 0.012608 | 0 | 0 | 0 | 0.19352 | 0 | 0 | 0 | 0 | 0 | 0 | 0 | 0 | 0 | 0 | 0 | 0 | 1 | 0 | 0 | 0 | 0 | 0 | 0
Mo0.01Nb0.28Ti0.23V0.21Zr0.26 | 1 | BCC | 425.3515 | 1203.8025 | 1403.0033 | 26.5359 | 0 | 0 | 0 | 0 | 0 | 0 | 0 | 0 | 0 | 0 | 0 | 0 | 0 | 0 | 0 | 0.014746 | 0 | 0.27719 | 0 | 0 | 0 | 0 | 0 | 0 | 0 | 0 | 0.23479 | 0.2084 | 0 | 0 | 0 | 0.26487 | 1 | 0 | 0 | 0 | 0 | 0 | 0
Al0.14Co0.16Cr0.16Fe0.16Mn0.12Mo0.09Ni0.16 | 1 | FCC+BCC+IM | 634.895 | 1228.0766 | 1651.4115 | 13.6262 | 0 | 0.1445 | 0 | 0 | 0 | 0.15979 | 0.15811 | 0 | 0.16327 | 0 | 0 | 0 | 0 | 0 | 0.11524 | 0.094244 | 0 | 0 | 0 | 0.16486 | 0 | 0 | 0 | 0 | 0 | 0 | 0 | 0 | 0 | 0 | 0 | 0 | 1 | 0 | 0 | 0 | 0 | 0 | 0
Hf0.16Mo0.14Nb0.16Ta0.19Ti0.19Zr0.17 | 1 | BCC | 498.0593 | 1371.68 | 1795.5733 | 40.2 | 0 | 0 | 0 | 0 | 0 | 0 | 0 | 0 | 0 | 0 | 0 | 0.15699 | 0 | 0 | 0 | 0.13748 | 0 | 0.15726 | 0 | 0 | 0 | 0 | 0 | 0 | 0 | 0.19075 | 0.187 | 0 | 0 | 0 | 0 | 0.17051 | 1 | 0 | 0 | 0 | 0 | 0 | 0
Al0.19Co0.09Cr0.2Fe0.18Ni0.33 | 5 | FCC+BCC+IM | 648.6853 | 648.51 | 1359.4066 | 10.9223 | 0 | 0.1932 | 0 | 0 | 0 | 0.092294 | 0.19906 | 0 | 0.18406 | 0 | 0 | 0 | 0 | 0 | 0 | 0 | 0 | 0 | 0 | 0.3314 | 0 | 0 | 0 | 0 | 0 | 0 | 0 | 0 | 0 | 0 | 0 | 0 | 0 | 0 | 0 | 0 | 1 | 0 | 0
Al0.16Co0.15Cr0.15Fe0.11Mn0.13Ni0.31 | 4 | FCC+BCC | 477.2346 | 863.5383 | 1285.7311 | 18.58 | 0 | 0.15638 | 0 | 0 | 0 | 0.14845 | 0.14937 | 0 | 0.10651 | 0 | 0 | 0 | 0 | 0 | 0.13185 | 0 | 0 | 0 | 0 | 0.30744 | 0 | 0 | 0 | 0 | 0 | 0 | 0 | 0 | 0 | 0 | 0 | 0 | 0 | 0 | 0 | 1 | 0 | 0 | 0
Co0.35Cr0.02Fe0.19Mo0.22Ni0.22 | 1 | FCC+IM | 320.208 | 397.988 | 915.6716 | 24.5756 | 0 | 0 | 0 | 0 | 0 | 0.34526 | 0.020102 | 0 | 0.19331 | 0 | 0 | 0 | 0 | 0 | 0 | 0.22394 | 0 | 0 | 0 | 0.21739 | 0 | 0 | 0 | 0 | 0 | 0 | 0 | 0 | 0 | 0 | 0 | 0 | 1 | 0 | 0 | 0 | 0 | 0 | 0
Al0.12Co0.2Cr0.23Fe0.18Ni0.27 | 4 | FCC+BCC | 286.8106 | 983.612 | 1186.1773 | 23.5872 | 0 | 0.11528 | 0 | 0 | 0 | 0.2012 | 0.23123 | 0 | 0.18189 | 0 | 0 | 0 | 0 | 0 | 0 | 0 | 0 | 0 | 0 | 0.2704 | 0 | 0 | 0 | 0 | 0 | 0 | 0 | 0 | 0 | 0 | 0 | 0 | 0 | 0 | 0 | 1 | 0 | 0 | 0
Al0.14Co0.19Cr0.19Fe0.19Ni0.2Ti0.1 | 1 | FCC+BCC | 547.6926 | 1471.171 | 2360.2907 | 26.1131 | 0 | 0.13523 | 0 | 0 | 0 | 0.18519 | 0.19401 | 0 | 0.1915 | 0 | 0 | 0 | 0 | 0 | 0 | 0 | 0 | 0 | 0 | 0.19791 | 0 | 0 | 0 | 0 | 0 | 0 | 0.096165 | 0 | 0 | 0 | 0 | 0 | 1 | 0 | 0 | 0 | 0 | 0 | 0
Al0.01B0.11Co0.15Cr0.15Cu0.17Fe0.15Ni0.17Ti0.07 | 1 | FCC | 437.4581 | 1136.545 | 1578.096 | 11.3996 | 0 | 0.014875 | 0.11155 | 0 | 0 | 0.15495 | 0.14801 | 0.17033 | 0.15343 | 0 | 0 | 0 | 0 | 0 | 0 | 0 | 0 | 0 | 0 | 0.17477 | 0 | 0 | 0 | 0 | 0 | 0 | 0.072091 | 0 | 0 | 0 | 0 | 0 | 1 | 0 | 0 | 0 | 0 | 0 | 0
Al0.15Co0.18Cr0.17Cu0.16Fe0.16Ni0.18 | 1 | FCC+BCC | 456.3667 | 1120.5253 | 1711.9254 | 17.3412 | 0 | 0.15096 | 0 | 0 | 0 | 0.17846 | 0.17097 | 0.15798 | 0.16222 | 0 | 0 | 0 | 0 | 0 | 0 | 0 | 0 | 0 | 0 | 0.1794 | 0 | 0 | 0 | 0 | 0 | 0 | 0 | 0 | 0 | 0 | 0 | 0 | 1 | 0 | 0 | 0 | 0 | 0 | 0
Al0.14Cu0.21Fe0.17Ni0.21Ti0.19V0.07 | 1 | FCC | 538.2991 | 1143.9023 | 1652.265 | 23.6356 | 0 | 0.14055 | 0 | 0 | 0 | 0 | 0 | 0.21334 | 0.16936 | 0 | 0 | 0 | 0 | 0 | 0 | 0 | 0 | 0 | 0 | 0.20737 | 0 | 0 | 0 | 0 | 0 | 0 | 0.19362 | 0.07316 | 0 | 0 | 0 | 0 | 1 | 0 | 0 | 0 | 0 | 0 | 0
Al0.09Cr0.18Nb0.26Ti0.26V0.22 | 3 | BCC | 562.702 | 1175.659 | 1487.91 | 16.7333 | 0 | 0.086446 | 0 | 0 | 0 | 0 | 0.17665 | 0 | 0 | 0 | 0 | 0 | 0 | 0 | 0 | 0 | 0 | 0.25855 | 0 | 0 | 0 | 0 | 0 | 0 | 0 | 0 | 0.25603 | 0.22232 | 0 | 0 | 0 | 0 | 0 | 0 | 1 | 0 | 0 | 0 | 0
Co0.11Fe0.35Mn0.39Ni0.15 | 3 | FCC | 387.995 | 339.0667 | 690.993 | 44.6505 | 0 | 0 | 0 | 0 | 0 | 0.11129 | 0 | 0 | 0.35178 | 0 | 0 | 0 | 0 | 0 | 0.38948 | 0 | 0 | 0 | 0 | 0.14745 | 0 | 0 | 0 | 0 | 0 | 0 | 0 | 0 | 0 | 0 | 0 | 0 | 0 | 0 | 1 | 0 | 0 | 0 | 0
Co0.26Cr0.25Fe0.25Ni0.25 | 2 | FCC | 181.066 | 476.5433 | 691.9972 | 46.7541 | 0 | 0 | 0 | 0 | 0 | 0.25507 | 0.24593 | 0 | 0.24714 | 0 | 0 | 0 | 0 | 0 | 0 | 0 | 0 | 0 | 0 | 0.25186 | 0 | 0 | 0 | 0 | 0 | 0 | 0 | 0 | 0 | 0 | 0 | 0 | 0 | 1 | 0 | 0 | 0 | 0 | 0
Al0.08Co0.21Cu0.21Fe0.22Ni0.25Ti0.04 | 1 | FCC | 360.5112 | 860.065 | 1252.0445 | 24.9176 | 0 | 0.078895 | 0 | 0 | 0 | 0.20594 | 0 | 0.20709 | 0.21847 | 0 | 0 | 0 | 0 | 0 | 0 | 0 | 0 | 0 | 0 | 0.24657 | 0 | 0 | 0 | 0 | 0 | 0 | 0.043038 | 0 | 0 | 0 | 0 | 0 | 1 | 0 | 0 | 0 | 0 | 0 | 0
Co0.23Cr0.2Fe0.14Mn0.1Ni0.33 | 3 | FCC | 354.1321 | 528.8193 | 962.909 | 29.2681 | 0 | 0 | 0 | 0 | 0 | 0.23096 | 0.19613 | 0 | 0.13711 | 0 | 0 | 0 | 0 | 0 | 0.10191 | 0 | 0 | 0 | 0 | 0.3339 | 0 | 0 | 0 | 0 | 0 | 0 | 0 | 0 | 0 | 0 | 0 | 0 | 0 | 0 | 1 | 0 | 0 | 0 | 0
Nb0.28Ti0.24V0.21Zr0.27 | 1 | BCC | 439.2086 | 1165.9225 | 1301.2633 | 25.5959 | 0 | 0 | 0 | 0 | 0 | 0 | 0 | 0 | 0 | 0 | 0 | 0 | 0 | 0 | 0 | 0 | 0 | 0.27733 | 0 | 0 | 0 | 0 | 0 | 0 | 0 | 0 | 0.23775 | 0.20537 | 0 | 0 | 0 | 0.27456 | 1 | 0 | 0 | 0 | 0 | 0 | 0
Al0.28Co0.19Cr0.19Fe0.19Ni0.15 | 1 | BCC | 581.2252 | 1298.3713 | 2056.9937 | 18.4291 | 0 | 0.27868 | 0 | 0 | 0 | 0.19406 | 0.19337 | 0 | 0.18624 | 0 | 0 | 0 | 0 | 0 | 0 | 0 | 0 | 0 | 0 | 0.14765 | 0 | 0 | 0 | 0 | 0 | 0 | 0 | 0 | 0 | 0 | 0 | 0 | 1 | 0 | 0 | 0 | 0 | 0 | 0
Al0.06Co0.21Cr0.19Cu0.02Fe0.19Mo0.12Ni0.21 | 1 | FCC+IM | 341.3621 | 551.8141 | 962.1609 | 24.7091 | 0 | 0.05728 | 0 | 0 | 0 | 0.21037 | 0.19471 | 0.017848 | 0.19443 | 0 | 0 | 0 | 0 | 0 | 0 | 0.11679 | 0 | 0 | 0 | 0.20857 | 0 | 0 | 0 | 0 | 0 | 0 | 0 | 0 | 0 | 0 | 0 | 0 | 1 | 0 | 0 | 0 | 0 | 0 | 0
Al0.21Co0.17Cr0.16Fe0.24Ni0.23 | 3 | BCC | 428.5099 | 1071.8497 | 1629.4883 | 27.5247 | 0 | 0.20718 | 0 | 0 | 0 | 0.16678 | 0.15841 | 0 | 0.23929 | 0 | 0 | 0 | 0 | 0 | 0 | 0 | 0 | 0 | 0 | 0.22833 | 0 | 0 | 0 | 0 | 0 | 0 | 0 | 0 | 0 | 0 | 0 | 0 | 0 | 0 | 1 | 0 | 0 | 0 | 0
Co0.25Cr0.19Fe0.12Mo0.12Ni0.22W0.1 | 1 | FCC+IM | 432.3857 | 564.0122 | 1077.5139 | 22.7149 | 0 | 0 | 0 | 0 | 0 | 0.24819 | 0.19429 | 0 | 0.11711 | 0 | 0 | 0 | 0 | 0 | 0 | 0.12283 | 0 | 0 | 0 | 0.21907 | 0 | 0 | 0 | 0 | 0 | 0 | 0 | 0 | 0.098504 | 0 | 0 | 0 | 1 | 0 | 0 | 0 | 0 | 0 | 0
Co0.2Cr0.18Fe0.18Mn0.24Ni0.2 | 1 | FCC | 179.5962 | 303.6351 | 587.1667 | 46.438 | 0 | 0 | 0 | 0 | 0 | 0.20197 | 0.18081 | 0 | 0.17742 | 0 | 0 | 0 | 0 | 0 | 0.24267 | 0 | 0 | 0 | 0 | 0.19712 | 0 | 0 | 0 | 0 | 0 | 0 | 0 | 0 | 0 | 0 | 0 | 0 | 1 | 0 | 0 | 0 | 0 | 0 | 0
Al0.17Cr0.19Nb0.21Ti0.18V0.16Zr0.09 | 1 | BCC | 602.405 | 1313.3475 | 1496.6896 | 14.0357 | 0 | 0.17148 | 0 | 0 | 0 | 0 | 0.19182 | 0 | 0 | 0 | 0 | 0 | 0 | 0 | 0 | 0 | 0 | 0.20694 | 0 | 0 | 0 | 0 | 0 | 0 | 0 | 0 | 0.17938 | 0.16058 | 0 | 0 | 0 | 0.089797 | 1 | 0 | 0 | 0 | 0 | 0 | 0
Al0.06Cr0.15Nb0.21Ti0.19V0.2Zr0.2 | 3 | BCC | 552.4135 | 1285.0275 | 1511.09 | 14.0977 | 0 | 0.05523 | 0 | 0 | 0 | 0 | 0.14629 | 0 | 0 | 0 | 0 | 0 | 0 | 0 | 0 | 0 | 0 | 0.21166 | 0 | 0 | 0 | 0 | 0 | 0 | 0 | 0 | 0.1885 | 0.20079 | 0 | 0 | 0 | 0.19752 | 0 | 0 | 1 | 0 | 0 | 0 | 0
Al0.02Co0.21Cr0.21Fe0.23Mn0.11Ni0.21Ti0.01Zr0.01 | 1 | FCC | 284.5213 | 433.8302 | 623.1321 | 33.7915 | 0 | 0.016681 | 0 | 0 | 0 | 0.21341 | 0.20898 | 0 | 0.22688 | 0 | 0 | 0 | 0 | 0 | 0.10719 | 0 | 0 | 0 | 0 | 0.21274 | 0 | 0 | 0 | 0 | 0 | 0 | 0.0077705 | 0 | 0 | 0 | 0 | 0.0063552 | 1 | 0 | 0 | 0 | 0 | 0 | 0
Al0.1Cr0.13Nb0.2Ti0.18V0.21Zr0.17 | 3 | BCC | 605.1516 | 1271.9375 | 1623.04 | 13.3203 | 0 | 0.10116 | 0 | 0 | 0 | 0 | 0.13383 | 0 | 0 | 0 | 0 | 0 | 0 | 0 | 0 | 0 | 0 | 0.19913 | 0 | 0 | 0 | 0 | 0 | 0 | 0 | 0 | 0.18133 | 0.20974 | 0 | 0 | 0 | 0.17481 | 0 | 0 | 1 | 0 | 0 | 0 | 0
Al0.16Co0.22Cr0.23Nb0.04Ni0.15Ti0.21 | 1 | BCC+IM | 724.762 | 1390.2607 | 1755.173 | 11.826 | 0 | 0.15676 | 0 | 0 | 0 | 0.21649 | 0.2267 | 0 | 0 | 0 | 0 | 0 | 0 | 0 | 0 | 0 | 0 | 0.039676 | 0 | 0.14617 | 0 | 0 | 0 | 0 | 0 | 0 | 0.21421 | 0 | 0 | 0 | 0 | 0 | 1 | 0 | 0 | 0 | 0 | 0 | 0
Al0.2Cr0.07Cu0.22Fe0.31Ni0.2 | 5 | FCC+BCC | 715.7661 | 692.2367 | 1389.5304 | 20.5763 | 0 | 0.19993 | 0 | 0 | 0 | 0 | 0.065929 | 0.21629 | 0.31376 | 0 | 0 | 0 | 0 | 0 | 0 | 0 | 0 | 0 | 0 | 0.20408 | 0 | 0 | 0 | 0 | 0 | 0 | 0 | 0 | 0 | 0 | 0 | 0 | 0 | 0 | 0 | 0 | 1 | 0 | 0
Hf0.25Nb0.19Ti0.2V0.2Zr0.15 | 1 | BCC+IM | 611.7051 | 863.89 | 1427.63 | 35.2587 | 0 | 0 | 0 | 0 | 0 | 0 | 0 | 0 | 0 | 0 | 0 | 0.24661 | 0 | 0 | 0 | 0 | 0 | 0.19322 | 0 | 0 | 0 | 0 | 0 | 0 | 0 | 0 | 0.20112 | 0.20434 | 0 | 0 | 0 | 0.15471 | 1 | 0 | 0 | 0 | 0 | 0 | 0
Al0.2Co0.2Cr0.19Fe0.19Ni0.2Si0.02 | 1 | BCC | 518.7393 | 1416.4367 | 1462.4575 | 35.3162 | 0 | 0.19623 | 0 | 0 | 0 | 0.20324 | 0.19298 | 0 | 0.1929 | 0 | 0 | 0 | 0 | 0 | 0 | 0 | 0 | 0 | 0 | 0.19754 | 0 | 0 | 0 | 0.017114 | 0 | 0 | 0 | 0 | 0 | 0 | 0 | 0 | 1 | 0 | 0 | 0 | 0 | 0 | 0
Al0.16Cr0.19Nb0.2Ti0.17V0.16Zr0.12 | 1 | FCC+BCC | 608.961 | 1400.5888 | 1689.251 | 13.1536 | 0 | 0.15769 | 0 | 0 | 0 | 0 | 0.18773 | 0 | 0 | 0 | 0 | 0 | 0 | 0 | 0 | 0 | 0 | 0.20341 | 0 | 0 | 0 | 0 | 0 | 0 | 0 | 0 | 0.17316 | 0.15805 | 0 | 0 | 0 | 0.11996 | 1 | 0 | 0 | 0 | 0 | 0 | 0
B0.08Co0.22Cu0.17Fe0.21Mn0.07Ni0.26 | 1 | FCC | 253.1558 | 342.0086 | 526.6055 | 26.407 | 0 | 0 | 0.07973 | 0 | 0 | 0.21885 | 0 | 0.16774 | 0.21169 | 0 | 0 | 0 | 0 | 0 | 0.065601 | 0 | 0 | 0 | 0 | 0.25639 | 0 | 0 | 0 | 0 | 0 | 0 | 0 | 0 | 0 | 0 | 0 | 0 | 1 | 0 | 0 | 0 | 0 | 0 | 0
Nb0.27Ti0.24V0.21Zr0.28 | 1 | BCC | 419.9033 | 1171.3575 | 1343.1033 | 30.0019 | 0 | 0 | 0 | 0 | 0 | 0 | 0 | 0 | 0 | 0 | 0 | 0 | 0 | 0 | 0 | 0 | 0 | 0.26708 | 0 | 0 | 0 | 0 | 0 | 0 | 0 | 0 | 0.23517 | 0.21479 | 0 | 0 | 0 | 0.28297 | 1 | 0 | 0 | 0 | 0 | 0 | 0
Mo0.17Nb0.23Ta0.26Ti0.05V0.1W0.19 | 1 | BCC | 528.343 | 1218.4822 | 1455.503 | 6.4642 | 0 | 0 | 0 | 0 | 0 | 0 | 0 | 0 | 0 | 0 | 0 | 0 | 0 | 0 | 0 | 0.1666 | 0 | 0.22859 | 0 | 0 | 0 | 0 | 0 | 0 | 0 | 0.2633 | 0.049373 | 0.098705 | 0.19343 | 0 | 0 | 0 | 1 | 0 | 0 | 0 | 0 | 0 | 0
Al0.14Co0.19Cr0.19Fe0.19Ni0.2Ti0.1 | 1 | FCC+BCC | 547.6926 | 1471.171 | 2360.2907 | 26.1131 | 0 | 0.13523 | 0 | 0 | 0 | 0.18519 | 0.19401 | 0 | 0.1915 | 0 | 0 | 0 | 0 | 0 | 0 | 0 | 0 | 0 | 0 | 0.19791 | 0 | 0 | 0 | 0 | 0 | 0 | 0.096165 | 0 | 0 | 0 | 0 | 0 | 1 | 0 | 0 | 0 | 0 | 0 | 0
Co0.26Cr0.26Fe0.25Ni0.24 | 3 | FCC | 138.6336 | 336.6279 | 601.745 | 62.6221 | 0 | 0 | 0 | 0 | 0 | 0.25802 | 0.25613 | 0 | 0.24724 | 0 | 0 | 0 | 0 | 0 | 0 | 0 | 0 | 0 | 0 | 0.23861 | 0 | 0 | 0 | 0 | 0 | 0 | 0 | 0 | 0 | 0 | 0 | 0 | 0 | 0 | 1 | 0 | 0 | 0 | 0
Al0.15Cr0.19Cu0.21Fe0.25Ni0.2 | 4 | FCC+BCC | 413.1156 | 1075.761 | 1431.8359 | 22.6185 | 0 | 0.14954 | 0 | 0 | 0 | 0 | 0.19193 | 0.21088 | 0.25147 | 0 | 0 | 0 | 0 | 0 | 0 | 0 | 0 | 0 | 0 | 0.19617 | 0 | 0 | 0 | 0 | 0 | 0 | 0 | 0 | 0 | 0 | 0 | 0 | 0 | 0 | 0 | 1 | 0 | 0 | 0
Al0.27Co0.19Cr0.19Fe0.19Ni0.16 | 1 | BCC | 578.8972 | 1387.334 | 2139.7987 | 18.4596 | 0 | 0.26618 | 0 | 0 | 0 | 0.19474 | 0.19337 | 0 | 0.18753 | 0 | 0 | 0 | 0 | 0 | 0 | 0 | 0 | 0 | 0 | 0.15818 | 0 | 0 | 0 | 0 | 0 | 0 | 0 | 0 | 0 | 0 | 0 | 0 | 1 | 0 | 0 | 0 | 0 | 0 | 0
Al0.28Co0.11Cr0.1Cu0.11Fe0.07Mn0.05Ni0.1Si0.1Zn0.08 | 1 | FCC | 631.1502 | 699.3017 | 1482.0688 | 6.1321 | 0 | 0.27881 | 0 | 0 | 0 | 0.10753 | 0.10121 | 0.10571 | 0.069126 | 0 | 0 | 0 | 0 | 0 | 0.054665 | 0 | 0 | 0 | 0 | 0.10247 | 0 | 0 | 0 | 0.10153 | 0 | 0 | 0 | 0 | 0 | 0 | 0.078949 | 0 | 1 | 0 | 0 | 0 | 0 | 0 | 0
Al0.05Co0.18Cr0.17Fe0.18Mn0.24Ni0.18 | 3 | FCC | 210.5923 | 601.051 | 973.4957 | 39.838 | 0 | 0.050101 | 0 | 0 | 0 | 0.18084 | 0.16997 | 0 | 0.18022 | 0 | 0 | 0 | 0 | 0 | 0.2383 | 0 | 0 | 0 | 0 | 0.18056 | 0 | 0 | 0 | 0 | 0 | 0 | 0 | 0 | 0 | 0 | 0 | 0 | 0 | 0 | 1 | 0 | 0 | 0 | 0
Al0.36Cr0.14Fe0.09Ni0.26Si0.1Zn0.03 | 1 | FCC+BCC | 482.0004 | 745.0006 | 1566.7874 | 17.6177 | 0 | 0.36353 | 0 | 0 | 0 | 0 | 0.14443 | 0 | 0.092671 | 0 | 0 | 0 | 0 | 0 | 0 | 0 | 0 | 0 | 0 | 0.26214 | 0 | 0 | 0 | 0.099781 | 0 | 0 | 0 | 0 | 0 | 0 | 0.034053 | 0 | 1 | 0 | 0 | 0 | 0 | 0 | 0
Al0.01Co0.2Cu0.17Fe0.2Mn0.22Ni0.2 | 1 | FCC | 202.9229 | 344.5816 | 461.0439 | 27.304 | 0 | 0.011712 | 0 | 0 | 0 | 0.19894 | 0 | 0.17491 | 0.19868 | 0 | 0 | 0 | 0 | 0 | 0.21829 | 0 | 0 | 0 | 0 | 0.19748 | 0 | 0 | 0 | 0 | 0 | 0 | 0 | 0 | 0 | 0 | 0 | 0 | 1 | 0 | 0 | 0 | 0 | 0 | 0
Cu0.19Mn0.33Ni0.35Si0.01Zn0.12 | 1 | FCC | 146.7921 | 251.1173 | 649.2174 | 53.918 | 0 | 0 | 0 | 0 | 0 | 0 | 0 | 0.18747 | 0 | 0 | 0 | 0 | 0 | 0 | 0.32934 | 0 | 0 | 0 | 0 | 0.35036 | 0 | 0 | 0 | 0.01287 | 0 | 0 | 0 | 0 | 0 | 0 | 0.11996 | 0 | 1 | 0 | 0 | 0 | 0 | 0 | 0
Co0.25Cr0.24Fe0.24Ni0.26 | 2 | FCC | 182.508 | 490.3937 | 701.0523 | 44.2114 | 0 | 0 | 0 | 0 | 0 | 0.25377 | 0.24499 | 0 | 0.2449 | 0 | 0 | 0 | 0 | 0 | 0 | 0 | 0 | 0 | 0 | 0.25635 | 0 | 0 | 0 | 0 | 0 | 0 | 0 | 0 | 0 | 0 | 0 | 0 | 0 | 1 | 0 | 0 | 0 | 0 | 0
Al0.36Co0.11Cr0.1Cu0.11Fe0.07Mn0.02Ni0.1Si0.1Zn0.03 | 1 | FCC | 643.2042 | 653.6796 | 1486.6488 | 6.2938 | 0 | 0.35859 | 0 | 0 | 0 | 0.1079 | 0.10219 | 0.10518 | 0.067773 | 0 | 0 | 0 | 0 | 0 | 0.024778 | 0 | 0 | 0 | 0 | 0.10419 | 0 | 0 | 0 | 0.10144 | 0 | 0 | 0 | 0 | 0 | 0 | 0.027966 | 0 | 1 | 0 | 0 | 0 | 0 | 0 | 0
Mo0.15Nb0.16Ta0.24Ti0.1W0.29Zr0.06 | 4 | BCC | 576.694 | 1849.0862 | 2334.567 | 8.492 | 0 | 0 | 0 | 0 | 0 | 0 | 0 | 0 | 0 | 0 | 0 | 0 | 0 | 0 | 0 | 0.14589 | 0 | 0.16418 | 0 | 0 | 0 | 0 | 0 | 0 | 0 | 0.23958 | 0.10178 | 0 | 0.28603 | 0 | 0 | 0.062534 | 0 | 0 | 0 | 1 | 0 | 0 | 0
Hf0.19Nb0.3Ta0.33Ti0.03W0.15 | 3 | BCC | 468.1986 | 1143.2974 | 1289.3319 | 19.4718 | 0 | 0 | 0 | 0 | 0 | 0 | 0 | 0 | 0 | 0 | 0 | 0.18602 | 0 | 0 | 0 | 0 | 0 | 0.29736 | 0 | 0 | 0 | 0 | 0 | 0 | 0 | 0.33253 | 0.033213 | 0 | 0.15088 | 0 | 0 | 0 | 0 | 0 | 1 | 0 | 0 | 0 | 0
Al0.2Co0.2Cr0.19Fe0.19Mo0.03Ni0.19 | 1 | BCC | 519.804 | 1924.9797 | 2023.9175 | 27.5252 | 0 | 0.20198 | 0 | 0 | 0 | 0.19682 | 0.19318 | 0 | 0.18831 | 0 | 0 | 0 | 0 | 0 | 0 | 0.026369 | 0 | 0 | 0 | 0.19334 | 0 | 0 | 0 | 0 | 0 | 0 | 0 | 0 | 0 | 0 | 0 | 0 | 1 | 0 | 0 | 0 | 0 | 0 | 0
Mo0.29Nb0.24Ti0.24V0.21Zr0.02 | 1 | BCC | 457.389 | 1356.16 | 1805.406 | 17.7395 | 0 | 0 | 0 | 0 | 0 | 0 | 0 | 0 | 0 | 0 | 0 | 0 | 0 | 0 | 0 | 0.29216 | 0 | 0.23528 | 0 | 0 | 0 | 0 | 0 | 0 | 0 | 0 | 0.24207 | 0.21434 | 0 | 0 | 0 | 0.016146 | 1 | 0 | 0 | 0 | 0 | 0 | 0
Cr0.22Cu0.25Fe0.22Ni0.3Ti0.01 | 6 | FCC | 300.6726 | 687.6443 | 828.6721 | 36.5744 | 0 | 0 | 0 | 0 | 0 | 0 | 0.22248 | 0.24652 | 0.21848 | 0 | 0 | 0 | 0 | 0 | 0 | 0 | 0 | 0 | 0 | 0.29891 | 0 | 0 | 0 | 0 | 0 | 0 | 0.013611 | 0 | 0 | 0 | 0 | 0 | 0 | 0 | 0 | 0 | 0 | 1 | 0
Al0.01Co0.25Cr0.24Fe0.24Ni0.25 | 1 | FCC | 164.8837 | 275.8597 | 535.1872 | 52.3911 | 0 | 0.0075038 | 0 | 0 | 0 | 0.25187 | 0.24432 | 0 | 0.24426 | 0 | 0 | 0 | 0 | 0 | 0 | 0 | 0 | 0 | 0 | 0.25205 | 0 | 0 | 0 | 0 | 0 | 0 | 0 | 0 | 0 | 0 | 0 | 0 | 1 | 0 | 0 | 0 | 0 | 0 | 0
Al0.08Cr0.17Nb0.21Ti0.17V0.2Zr0.17 | 3 | BCC | 601.88 | 1367.5525 | 1713.06 | 13.501 | 0 | 0.082741 | 0 | 0 | 0 | 0 | 0.16704 | 0 | 0 | 0 | 0 | 0 | 0 | 0 | 0 | 0 | 0 | 0.20788 | 0 | 0 | 0 | 0 | 0 | 0 | 0 | 0 | 0.17156 | 0.20262 | 0 | 0 | 0 | 0.16693 | 0 | 0 | 1 | 0 | 0 | 0 | 0
Al0.45Co0.14Cr0.15Cu0.12Fe0.14 | 1 |  | 759.97 | 541.9588 | 1149.3332 | 13.6788 | 0 | 0.45089 | 0 | 0 | 0 | 0.14239 | 0.1496 | 0.11566 | 0.14146 | 0 | 0 | 0 | 0 | 0 | 0 | 0 | 0 | 0 | 0 | 0 | 0 | 0 | 0 | 0 | 0 | 0 | 0 | 0 | 0 | 0 | 0 | 0 | 1 | 0 | 0 | 0 | 0 | 0 | 0
Hf0.21Mo0.18Nb0.02Ta0.21Ti0.2Zr0.18 | 1 | BCC | 524.573 | 1080.747 | 1689.23 | 31.1838 | 0 | 0 | 0 | 0 | 0 | 0 | 0 | 0 | 0 | 0 | 0 | 0.20949 | 0 | 0 | 0 | 0.17995 | 0 | 0.022564 | 0 | 0 | 0 | 0 | 0 | 0 | 0 | 0.21358 | 0.19734 | 0 | 0 | 0 | 0 | 0.17708 | 1 | 0 | 0 | 0 | 0 | 0 | 0
Al0.14Co0.18Cr0.18Cu0.08Fe0.18Mo0.05Ni0.19 | 1 | FCC+BCC+IM | 364.3018 | 1353.5526 | 2371.5829 | 18.0513 | 0 | 0.14173 | 0 | 0 | 0 | 0.18305 | 0.17796 | 0.081198 | 0.1788 | 0 | 0 | 0 | 0 | 0 | 0 | 0.049987 | 0 | 0 | 0 | 0.18728 | 0 | 0 | 0 | 0 | 0 | 0 | 0 | 0 | 0 | 0 | 0 | 0 | 1 | 0 | 0 | 0 | 0 | 0 | 0
Al0.21Cr0.22Fe0.24Mo0.05Ni0.29 | 1 | BCC+IM | 471.136 | 1416.255 | 2234.896 | 21.389 | 0 | 0.20729 | 0 | 0 | 0 | 0 | 0.22288 | 0 | 0.2371 | 0 | 0 | 0 | 0 | 0 | 0 | 0.045719 | 0 | 0 | 0 | 0.287 | 0 | 0 | 0 | 0 | 0 | 0 | 0 | 0 | 0 | 0 | 0 | 0 | 1 | 0 | 0 | 0 | 0 | 0 | 0
Mo0.32Nb0.2Ti0.21Zr0.26 | 3 | BCC | 511.6931 | 1568.8 | 2301.366 | 21.379 | 0 | 0 | 0 | 0 | 0 | 0 | 0 | 0 | 0 | 0 | 0 | 0 | 0 | 0 | 0 | 0.32035 | 0 | 0.20378 | 0 | 0 | 0 | 0 | 0 | 0 | 0 | 0 | 0.21162 | 0 | 0 | 0 | 0 | 0.26425 | 0 | 0 | 1 | 0 | 0 | 0 | 0
Al0.01Co0.25Cr0.25Fe0.24Ni0.24 | 3 | FCC | 138.1196 | 338.3075 | 612.8667 | 62.0866 | 0 | 0.01027 | 0 | 0 | 0 | 0.25152 | 0.25341 | 0 | 0.24487 | 0 | 0 | 0 | 0 | 0 | 0 | 0 | 0 | 0 | 0 | 0.23993 | 0 | 0 | 0 | 0 | 0 | 0 | 0 | 0 | 0 | 0 | 0 | 0 | 0 | 0 | 1 | 0 | 0 | 0 | 0
Al0.09Co0.2Cr0.19Fe0.2Mn0.17Ni0.16 | 1 | FCC+BCC | 527.9045 | 560.1183 | 908.2333 | 23.875 | 0 | 0.085349 | 0 | 0 | 0 | 0.19629 | 0.19339 | 0 | 0.19705 | 0 | 0 | 0 | 0 | 0 | 0.16787 | 0 | 0 | 0 | 0 | 0.16004 | 0 | 0 | 0 | 0 | 0 | 0 | 0 | 0 | 0 | 0 | 0 | 0 | 1 | 0 | 0 | 0 | 0 | 0 | 0
Hf0.23Nb0.14Ta0.25Ti0.17Zr0.2 | 1 | BCC | 393.2659 | 1133.93 | 1278.8996 | 31.5959 | 0 | 0 | 0 | 0 | 0 | 0 | 0 | 0 | 0 | 0 | 0 | 0.23064 | 0 | 0 | 0 | 0 | 0 | 0.13777 | 0 | 0 | 0 | 0 | 0 | 0 | 0 | 0.25331 | 0.17473 | 0 | 0 | 0 | 0 | 0.20355 | 1 | 0 | 0 | 0 | 0 | 0 | 0
Co0.11Cr0.3Cu0.09Fe0.21Ni0.3 | 6 | FCC | 302.9324 | 544.6668 | 715.5307 | 41.8848 | 0 | 0 | 0 | 0 | 0 | 0.11082 | 0.30144 | 0.086292 | 0.20562 | 0 | 0 | 0 | 0 | 0 | 0 | 0 | 0 | 0 | 0 | 0.29582 | 0 | 0 | 0 | 0 | 0 | 0 | 0 | 0 | 0 | 0 | 0 | 0 | 0 | 0 | 0 | 0 | 0 | 1 | 0
Al0.24Co0.16Cr0.15Cu0.15Fe0.14Ni0.16 | 1 | FCC+BCC | 548.5742 | 892.8181 | 1496.9233 | 15.3447 | 0 | 0.23525 | 0 | 0 | 0 | 0.15928 | 0.15338 | 0.14902 | 0.13884 | 0 | 0 | 0 | 0 | 0 | 0 | 0 | 0 | 0 | 0 | 0.16055 | 0 | 0 | 0 | 0 | 0 | 0 | 0 | 0 | 0 | 0 | 0 | 0 | 1 | 0 | 0 | 0 | 0 | 0 | 0
Al0.36Cr0.2Fe0.2Ni0.24 | 1 | BCC+IM | 447.0467 | 1086.035 | 2034.596 | 21.7142 | 0 | 0.36438 | 0 | 0 | 0 | 0 | 0.19948 | 0 | 0.19927 | 0 | 0 | 0 | 0 | 0 | 0 | 0 | 0 | 0 | 0 | 0.23687 | 0 | 0 | 0 | 0 | 0 | 0 | 0 | 0 | 0 | 0 | 0 | 0 | 1 | 0 | 0 | 0 | 0 | 0 | 0
Al0.21Co0.18Cr0.16Fe0.17Ni0.17Si0.11 | 1 | BCC | 526.4343 | 1451.1202 | 2117.3022 | 12.177 | 0 | 0.20641 | 0 | 0 | 0 | 0.17867 | 0.16437 | 0 | 0.16728 | 0 | 0 | 0 | 0 | 0 | 0 | 0 | 0 | 0 | 0 | 0.16925 | 0 | 0 | 0 | 0.11402 | 0 | 0 | 0 | 0 | 0 | 0 | 0 | 0 | 1 | 0 | 0 | 0 | 0 | 0 | 0
Co0.25Cr0.25Fe0.25Ni0.25 | 1 | FCC | 166.861 | 288.4964 | 502.162 | 57.2839 | 0 | 0 | 0 | 0 | 0 | 0.25404 | 0.24968 | 0 | 0.24581 | 0 | 0 | 0 | 0 | 0 | 0 | 0 | 0 | 0 | 0 | 0.25047 | 0 | 0 | 0 | 0 | 0 | 0 | 0 | 0 | 0 | 0 | 0 | 0 | 1 | 0 | 0 | 0 | 0 | 0 | 0
Al0.14Co0.19Cr0.19Fe0.19Ni0.2Ti0.09 | 1 | FCC+BCC | 525.93 | 1530.144 | 2226.8933 | 25.4058 | 0 | 0.13513 | 0 | 0 | 0 | 0.18774 | 0.19255 | 0 | 0.19164 | 0 | 0 | 0 | 0 | 0 | 0 | 0 | 0 | 0 | 0 | 0.20172 | 0 | 0 | 0 | 0 | 0 | 0 | 0.091206 | 0 | 0 | 0 | 0 | 0 | 1 | 0 | 0 | 0 | 0 | 0 | 0
Al0.05Nb0.27Ta0.19Ti0.22W0.02Zr0.25 | 5 | BCC | 477.3755 | 1068.0139 | 1352.9183 | 11.2168 | 0 | 0.053452 | 0 | 0 | 0 | 0 | 0 | 0 | 0 | 0 | 0 | 0 | 0 | 0 | 0 | 0 | 0 | 0.26631 | 0 | 0 | 0 | 0 | 0 | 0 | 0 | 0.19219 | 0.22143 | 0 | 0.015755 | 0 | 0 | 0.25087 | 0 | 0 | 0 | 0 | 1 | 0 | 0
Nb0.18Ta0.29Ti0.34Zr0.19 | 1 | BCC | 412.257 | 1035.8 | 1044.7983 | 13.5886 | 0 | 0 | 0 | 0 | 0 | 0 | 0 | 0 | 0 | 0 | 0 | 0 | 0 | 0 | 0 | 0 | 0 | 0.18189 | 0 | 0 | 0 | 0 | 0 | 0 | 0 | 0.29042 | 0.34109 | 0 | 0 | 0 | 0 | 0.18659 | 1 | 0 | 0 | 0 | 0 | 0 | 0
Al0.01Co0.06Cu0.19Fe0.25Mo0.2Ni0.29 | 1 | FCC | 307.0303 | 485.2485 | 1131.5428 | 25.987 | 0 | 0.0088843 | 0 | 0 | 0 | 0.060923 | 0 | 0.18734 | 0.24839 | 0 | 0 | 0 | 0 | 0 | 0 | 0.20076 | 0 | 0 | 0 | 0.29371 | 0 | 0 | 0 | 0 | 0 | 0 | 0 | 0 | 0 | 0 | 0 | 0 | 1 | 0 | 0 | 0 | 0 | 0 | 0
Al0.04Co0.23Cr0.24Fe0.08Mo0.29Ni0.11 | 1 | BCC+IM | 716.789 | 581.512 | 1140.9334 | 21.088 | 0 | 0.039484 | 0 | 0 | 0 | 0.23311 | 0.23828 | 0 | 0.084851 | 0 | 0 | 0 | 0 | 0 | 0 | 0.29057 | 0 | 0 | 0 | 0.1137 | 0 | 0 | 0 | 0 | 0 | 0 | 0 | 0 | 0 | 0 | 0 | 0 | 1 | 0 | 0 | 0 | 0 | 0 | 0
Co0.24Cu0.23Fe0.23Mn0.01Ni0.26Sn0.02 | 1 | FCC+IM | 198.3156 | 292.1582 | 536.117 | 12.667 | 0 | 0 | 0 | 0 | 0 | 0.2384 | 0 | 0.23224 | 0.23333 | 0 | 0 | 0 | 0 | 0 | 0.010096 | 0 | 0 | 0 | 0 | 0.26217 | 0 | 0 | 0 | 0 | 0.023755 | 0 | 0 | 0 | 0 | 0 | 0 | 0 | 1 | 0 | 0 | 0 | 0 | 0 | 0
Al0.03Hf0.07Nb0.31Ta0.03Ti0.15V0.16Zr0.26 | 2 | BCC | 527.0673 | 1260.4394 | 1448.5417 | 22.5316 | 0 | 0.026789 | 0 | 0 | 0 | 0 | 0 | 0 | 0 | 0 | 0 | 0.065115 | 0 | 0 | 0 | 0 | 0 | 0.30801 | 0 | 0 | 0 | 0 | 0 | 0 | 0 | 0.031929 | 0.15431 | 0.15602 | 0 | 0 | 0 | 0.25783 | 0 | 1 | 0 | 0 | 0 | 0 | 0
Co0.25Cu0.23Fe0.25Ni0.26Sn0.01 | 1 | FCC+IM | 204.607 | 282.5043 | 570.43 | 16.03 | 0 | 0 | 0 | 0 | 0 | 0.24567 | 0 | 0.23005 | 0.24864 | 0 | 0 | 0 | 0 | 0 | 0 | 0 | 0 | 0 | 0 | 0.2609 | 0 | 0 | 0 | 0 | 0.014747 | 0 | 0 | 0 | 0 | 0 | 0 | 0 | 1 | 0 | 0 | 0 | 0 | 0 | 0
Al0.09B0.08Co0.2Cr0.2Cu0.21Fe0.2Ni0.02 | 1 | FCC | 358.4714 | 487.2133 | 926.2265 | 29.017 | 0 | 0.08667 | 0.083379 | 0 | 0 | 0.2023 | 0.19847 | 0.20721 | 0.2044 | 0 | 0 | 0 | 0 | 0 | 0 | 0 | 0 | 0 | 0 | 0.017571 | 0 | 0 | 0 | 0 | 0 | 0 | 0 | 0 | 0 | 0 | 0 | 0 | 1 | 0 | 0 | 0 | 0 | 0 | 0
Al0.14Co0.19Cr0.19Fe0.19Ni0.2Ti0.1 | 1 | FCC+BCC | 547.6926 | 1471.171 | 2360.2907 | 26.1131 | 0 | 0.13523 | 0 | 0 | 0 | 0.18519 | 0.19401 | 0 | 0.1915 | 0 | 0 | 0 | 0 | 0 | 0 | 0 | 0 | 0 | 0 | 0.19791 | 0 | 0 | 0 | 0 | 0 | 0 | 0.096165 | 0 | 0 | 0 | 0 | 0 | 1 | 0 | 0 | 0 | 0 | 0 | 0
Nb0.37Ta0.01Ti0.38V0.24 | 1 | BCC | 326.5636 | 1012.93 | 1203.5933 | 38.4113 | 0 | 0 | 0 | 0 | 0 | 0 | 0 | 0 | 0 | 0 | 0 | 0 | 0 | 0 | 0 | 0 | 0 | 0.36766 | 0 | 0 | 0 | 0 | 0 | 0 | 0 | 0.013941 | 0.38103 | 0.23737 | 0 | 0 | 0 | 0 | 1 | 0 | 0 | 0 | 0 | 0 | 0
Al0.19Cr0.2Nb0.21Ti0.19V0.16Zr0.05 | 1 | BCC | 603.5277 | 1181.522 | 1300.3853 | 10.4732 | 0 | 0.19179 | 0 | 0 | 0 | 0 | 0.19785 | 0 | 0 | 0 | 0 | 0 | 0 | 0 | 0 | 0 | 0 | 0.21215 | 0 | 0 | 0 | 0 | 0 | 0 | 0 | 0 | 0.18855 | 0.16432 | 0 | 0 | 0 | 0.045333 | 1 | 0 | 0 | 0 | 0 | 0 | 0
Al0.13Cr0.18Nb0.2Ti0.16V0.16Zr0.17 | 1 | FCC+BCC | 614.235 | 1398.5158 | 1759.151 | 12.6193 | 0 | 0.12926 | 0 | 0 | 0 | 0 | 0.18346 | 0 | 0 | 0 | 0 | 0 | 0 | 0 | 0 | 0 | 0 | 0.1972 | 0 | 0 | 0 | 0 | 0 | 0 | 0 | 0 | 0.16384 | 0.15618 | 0 | 0 | 0 | 0.17007 | 1 | 0 | 0 | 0 | 0 | 0 | 0
Al0.07Fe0.56Mn0.31Ni0.06 | 1 | FCC | 368.972 | 216.32 | 672.4556 | 54.2506 | 0 | 0.074252 | 0 | 0 | 0 | 0 | 0 | 0 | 0.56121 | 0 | 0 | 0 | 0 | 0 | 0.3078 | 0 | 0 | 0 | 0 | 0.056738 | 0 | 0 | 0 | 0 | 0 | 0 | 0 | 0 | 0 | 0 | 0 | 0 | 1 | 0 | 0 | 0 | 0 | 0 | 0
Nb0.28Ti0.24V0.21Zr0.28 | 1 | BCC | 420.2383 | 1167.3675 | 1336.0833 | 30.0019 | 0 | 0 | 0 | 0 | 0 | 0 | 0 | 0 | 0 | 0 | 0 | 0 | 0 | 0 | 0 | 0 | 0 | 0.27541 | 0 | 0 | 0 | 0 | 0 | 0 | 0 | 0 | 0.23738 | 0.21106 | 0 | 0 | 0 | 0.27615 | 1 | 0 | 0 | 0 | 0 | 0 | 0
Al0.1Cr0.12Fe0.42Mn0.02Ni0.34 | 6 | FCC | 358.8685 | 581.3225 | 773.29 | 39.207 | 0 | 0.098135 | 0 | 0 | 0 | 0 | 0.12154 | 0 | 0.41906 | 0 | 0 | 0 | 0 | 0 | 0.019574 | 0 | 0 | 0 | 0 | 0.34169 | 0 | 0 | 0 | 0 | 0 | 0 | 0 | 0 | 0 | 0 | 0 | 0 | 0 | 0 | 0 | 0 | 0 | 1 | 0
Hf0.05Mo0.2Nb0.2Si0.13Ti0.2Zr0.22 | 1 | BCC+IM | 572.248 | 1646.81 | 2241.22 | 22.3343 | 0 | 0 | 0 | 0 | 0 | 0 | 0 | 0 | 0 | 0 | 0 | 0.048305 | 0 | 0 | 0 | 0.19781 | 0 | 0.19874 | 0 | 0 | 0 | 0 | 0 | 0.13315 | 0 | 0 | 0.19956 | 0 | 0 | 0 | 0 | 0.22243 | 1 | 0 | 0 | 0 | 0 | 0 | 0
Co0.17Fe0.14Mo0.19Ni0.31V0.18 | 1 | FCC+IM | 526.7537 | 759.208 | 1362.7695 | 19.7987 | 0 | 0 | 0 | 0 | 0 | 0.17285 | 0 | 0 | 0.14131 | 0 | 0 | 0 | 0 | 0 | 0 | 0.19474 | 0 | 0 | 0 | 0.31211 | 0 | 0 | 0 | 0 | 0 | 0 | 0 | 0.17504 | 0 | 0 | 0 | 0 | 1 | 0 | 0 | 0 | 0 | 0 | 0
Al0.08Co0.2Cr0.19Fe0.19Mo0.02Ni0.2Si0.12 | 1 | FCC+BCC | 317.0374 | 419.19 | 775.153 | 26.5812 | 0 | 0.076593 | 0 | 0 | 0 | 0.20473 | 0.18925 | 0 | 0.19473 | 0 | 0 | 0 | 0 | 0 | 0 | 0.018307 | 0 | 0 | 0 | 0.2003 | 0 | 0 | 0 | 0.11609 | 0 | 0 | 0 | 0 | 0 | 0 | 0 | 0 | 1 | 0 | 0 | 0 | 0 | 0 | 0
Al0.09B0.08Co0.2Cr0.05Cu0.22Fe0.2Ni0.12Ti0.03 | 1 | FCC | 408.8023 | 991.0005 | 1333.5703 | 19.1445 | 0 | 0.09259 | 0.084833 | 0 | 0 | 0.20208 | 0.05044 | 0.2179 | 0.20338 | 0 | 0 | 0 | 0 | 0 | 0 | 0 | 0 | 0 | 0 | 0.12362 | 0 | 0 | 0 | 0 | 0 | 0 | 0.025152 | 0 | 0 | 0 | 0 | 0 | 1 | 0 | 0 | 0 | 0 | 0 | 0
Mo0.2Nb0.19Ta0.23Ti0.18V0.21 | 1 | BCC | 542.445 | 1293.23 | 1900.816 | 11.9432 | 0 | 0 | 0 | 0 | 0 | 0 | 0 | 0 | 0 | 0 | 0 | 0 | 0 | 0 | 0 | 0.20137 | 0 | 0.1884 | 0 | 0 | 0 | 0 | 0 | 0 | 0 | 0.22514 | 0.1751 | 0.20999 | 0 | 0 | 0 | 0 | 1 | 0 | 0 | 0 | 0 | 0 | 0
Al0.14Cr0.18Nb0.2Ti0.16V0.15Zr0.16 | 1 | BCC | 615.435 | 1411.9755 | 1761.953 | 12.8123 | 0 | 0.13732 | 0 | 0 | 0 | 0 | 0.18174 | 0 | 0 | 0 | 0 | 0 | 0 | 0 | 0 | 0 | 0 | 0.19819 | 0 | 0 | 0 | 0 | 0 | 0 | 0 | 0 | 0.16401 | 0.15435 | 0 | 0 | 0 | 0.16439 | 1 | 0 | 0 | 0 | 0 | 0 | 0
Co0.25Cr0.23Fe0.24Ni0.23V0.05 | 2 | FCC | 183.5285 | 454.8032 | 753.3803 | 42.031 | 0 | 0 | 0 | 0 | 0 | 0.25414 | 0.22855 | 0 | 0.23604 | 0 | 0 | 0 | 0 | 0 | 0 | 0 | 0 | 0 | 0 | 0.23081 | 0 | 0 | 0 | 0 | 0 | 0 | 0 | 0.050466 | 0 | 0 | 0 | 0 | 0 | 1 | 0 | 0 | 0 | 0 | 0
Al0.16Hf0.12Li0.17Mg0.17Sc0.07Si0.08Ti0.12Y0.12 | 1 | IM | 506.2298 | 1364.0013 | 1644.531 | 19.3789 | 0 | 0.15585 | 0 | 0 | 0 | 0 | 0 | 0 | 0 | 0 | 0 | 0.11522 | 0.16968 | 0.16733 | 0 | 0 | 0 | 0 | 0 | 0 | 0 | 0 | 0.074682 | 0.077102 | 0 | 0 | 0.12398 | 0 | 0 | 0.11614 | 0 | 0 | 1 | 0 | 0 | 0 | 0 | 0 | 0
Al0.36Co0.15Cr0.16Cu0.12Fe0.16Mn0.05 | 1 | FCC+BCC | 615.9133 | 676.8148 | 1284.0633 | 14.1024 | 0 | 0.35731 | 0 | 0 | 0 | 0.15156 | 0.16206 | 0.11956 | 0.15774 | 0 | 0 | 0 | 0 | 0 | 0.051763 | 0 | 0 | 0 | 0 | 0 | 0 | 0 | 0 | 0 | 0 | 0 | 0 | 0 | 0 | 0 | 0 | 0 | 1 | 0 | 0 | 0 | 0 | 0 | 0
Co0.14Cu0.19Fe0.19Mn0.04Mo0.2Ni0.23 | 5 | FCC | 355.2019 | 846.1895 | 1415.3532 | 21.0192 | 0 | 0 | 0 | 0 | 0 | 0.14316 | 0 | 0.19458 | 0.18921 | 0 | 0 | 0 | 0 | 0 | 0.0449 | 0.19863 | 0 | 0 | 0 | 0.22953 | 0 | 0 | 0 | 0 | 0 | 0 | 0 | 0 | 0 | 0 | 0 | 0 | 0 | 0 | 0 | 0 | 1 | 0 | 0
Al0.19Co0.17Cr0.16Fe0.13Ni0.35 | 5 | FCC+IM | 625.3323 | 676.4441 | 1292.1415 | 15.2579 | 0 | 0.19123 | 0 | 0 | 0 | 0.17239 | 0.16245 | 0 | 0.1286 | 0 | 0 | 0 | 0 | 0 | 0 | 0 | 0 | 0 | 0 | 0.34533 | 0 | 0 | 0 | 0 | 0 | 0 | 0 | 0 | 0 | 0 | 0 | 0 | 0 | 0 | 0 | 0 | 1 | 0 | 0
Co0.29Cr0.21Fe0.22Ni0.22V0.05 | 2 | FCC | 231.5153 | 508.0993 | 840.611 | 35.6101 | 0 | 0 | 0 | 0 | 0 | 0.29389 | 0.20725 | 0 | 0.2249 | 0 | 0 | 0 | 0 | 0 | 0 | 0 | 0 | 0 | 0 | 0.22202 | 0 | 0 | 0 | 0 | 0 | 0 | 0 | 0.04914 | 0 | 0 | 0 | 0 | 0 | 1 | 0 | 0 | 0 | 0 | 0
Al0.07Co0.2Cr0.19Fe0.21Mn0.13Ni0.21 | 4 | FCC+BCC | 337.807 | 987.2706 | 1066.9727 | 22.2144 | 0 | 0.065828 | 0 | 0 | 0 | 0.19594 | 0.18789 | 0 | 0.20781 | 0 | 0 | 0 | 0 | 0 | 0.13196 | 0 | 0 | 0 | 0 | 0.21057 | 0 | 0 | 0 | 0 | 0 | 0 | 0 | 0 | 0 | 0 | 0 | 0 | 0 | 0 | 0 | 1 | 0 | 0 | 0
Al0.14Cr0.24Fe0.27Ni0.35 | 1 | FCC+BCC+IM | 344.724 | 580.4748 | 1248.107 | 29.0081 | 0 | 0.14309 | 0 | 0 | 0 | 0 | 0.23686 | 0 | 0.26589 | 0 | 0 | 0 | 0 | 0 | 0 | 0 | 0 | 0 | 0 | 0.35416 | 0 | 0 | 0 | 0 | 0 | 0 | 0 | 0 | 0 | 0 | 0 | 0 | 1 | 0 | 0 | 0 | 0 | 0 | 0
Al0.14Co0.19Cr0.19Fe0.19Ni0.2Ti0.1 | 1 | FCC+BCC | 547.6926 | 1471.171 | 2360.2907 | 26.1131 | 0 | 0.13523 | 0 | 0 | 0 | 0.18519 | 0.19401 | 0 | 0.1915 | 0 | 0 | 0 | 0 | 0 | 0 | 0 | 0 | 0 | 0 | 0.19791 | 0 | 0 | 0 | 0 | 0 | 0 | 0.096165 | 0 | 0 | 0 | 0 | 0 | 1 | 0 | 0 | 0 | 0 | 0 | 0
Al0.12Co0.19Cu0.1Fe0.2Mo0.11Ni0.22Si0.05V0.01 | 1 | FCC+BCC+IM | 357.9475 | 953.7176 | 1306.0915 | 32.1427 | 0 | 0.11848 | 0 | 0 | 0 | 0.19075 | 0 | 0.10285 | 0.20066 | 0 | 0 | 0 | 0 | 0 | 0 | 0.10838 | 0 | 0 | 0 | 0.21615 | 0 | 0 | 0 | 0.049468 | 0 | 0 | 0 | 0.013268 | 0 | 0 | 0 | 0 | 1 | 0 | 0 | 0 | 0 | 0 | 0
Co0.25Cr0.24Fe0.23Ni0.22V0.06 | 3 | FCC | 148.1545 | 371.3325 | 675.5297 | 50.8226 | 0 | 0 | 0 | 0 | 0 | 0.24532 | 0.23691 | 0 | 0.23083 | 0 | 0 | 0 | 0 | 0 | 0 | 0 | 0 | 0 | 0 | 0.22229 | 0 | 0 | 0 | 0 | 0 | 0 | 0 | 0.064657 | 0 | 0 | 0 | 0 | 0 | 0 | 1 | 0 | 0 | 0 | 0
Al0.32Co0.17Cr0.17Fe0.16Ni0.17 | 1 | BCC | 563.5302 | 1288.6294 | 1928.702 | 12.2824 | 0 | 0.32267 | 0 | 0 | 0 | 0.17343 | 0.1736 | 0 | 0.16485 | 0 | 0 | 0 | 0 | 0 | 0 | 0 | 0 | 0 | 0 | 0.16544 | 0 | 0 | 0 | 0 | 0 | 0 | 0 | 0 | 0 | 0 | 0 | 0 | 1 | 0 | 0 | 0 | 0 | 0 | 0
Al0.15Cu0.16Nb0.13Ti0.26Zr0.29 | 1 | BCC | 481.6123 | 1297.7892 | 1514.04 | 12.7879 | 0 | 0.15358 | 0 | 0 | 0 | 0 | 0 | 0.15956 | 0 | 0 | 0 | 0 | 0 | 0 | 0 | 0 | 0 | 0.135 | 0 | 0 | 0 | 0 | 0 | 0 | 0 | 0 | 0.25793 | 0 | 0 | 0 | 0 | 0.29393 | 1 | 0 | 0 | 0 | 0 | 0 | 0
Al0.18Co0.12Cr0.14Fe0.16Ni0.4 | 1 | FCC+BCC | 397.4295 | 579.658 | 1122.0064 | 21.848 | 0 | 0.18235 | 0 | 0 | 0 | 0.1205 | 0.14449 | 0 | 0.15757 | 0 | 0 | 0 | 0 | 0 | 0 | 0 | 0 | 0 | 0 | 0.39509 | 0 | 0 | 0 | 0 | 0 | 0 | 0 | 0 | 0 | 0 | 0 | 0 | 1 | 0 | 0 | 0 | 0 | 0 | 0
Al0.15Cr0.2Fe0.27Mn0.09Ni0.28 | 1 | FCC+BCC+IM | 393.5367 | 857.9103 | 1123.2641 | 26.7067 | 0 | 0.14985 | 0 | 0 | 0 | 0 | 0.20437 | 0 | 0.27275 | 0 | 0 | 0 | 0 | 0 | 0.09341 | 0 | 0 | 0 | 0 | 0.27962 | 0 | 0 | 0 | 0 | 0 | 0 | 0 | 0 | 0 | 0 | 0 | 0 | 1 | 0 | 0 | 0 | 0 | 0 | 0
Al0.11Cr0.17Mo0.02Nb0.29Ti0.27V0.14 | 3 | BCC | 569.503 | 1170.511 | 1463.1425 | 11.5499 | 0 | 0.10514 | 0 | 0 | 0 | 0 | 0.16759 | 0 | 0 | 0 | 0 | 0 | 0 | 0 | 0 | 0.023182 | 0 | 0.29356 | 0 | 0 | 0 | 0 | 0 | 0 | 0 | 0 | 0.27042 | 0.14011 | 0 | 0 | 0 | 0 | 0 | 0 | 1 | 0 | 0 | 0 | 0
Al0.25Co0.14Cr0.13Cu0.13Fe0.11Mn0.02Ni0.13Si0.05Zn0.03 | 1 | FCC+BCC | 636.93 | 834.6687 | 1194.4845 | 11.7552 | 0 | 0.25081 | 0 | 0 | 0 | 0.13983 | 0.13356 | 0.13323 | 0.11055 | 0 | 0 | 0 | 0 | 0 | 0.023418 | 0 | 0 | 0 | 0 | 0.13171 | 0 | 0 | 0 | 0.050361 | 0 | 0 | 0 | 0 | 0 | 0 | 0.026532 | 0 | 1 | 0 | 0 | 0 | 0 | 0 | 0
Al0.2Cr0.24Cu0.18Fe0.12Ni0.26 | 1 | FCC+BCC | 420.2909 | 1020.016 | 1758.182 | 25.6562 | 0 | 0.1986 | 0 | 0 | 0 | 0 | 0.23725 | 0.18363 | 0.11657 | 0 | 0 | 0 | 0 | 0 | 0 | 0 | 0 | 0 | 0 | 0.26395 | 0 | 0 | 0 | 0 | 0 | 0 | 0 | 0 | 0 | 0 | 0 | 0 | 1 | 0 | 0 | 0 | 0 | 0 | 0
Co0.18Fe0.14Mo0.18Ni0.31V0.15W0.05 | 1 | FCC+IM | 510.2316 | 673.8182 | 1355.3615 | 19.6286 | 0 | 0 | 0 | 0 | 0 | 0.17732 | 0 | 0 | 0.13896 | 0 | 0 | 0 | 0 | 0 | 0 | 0.17754 | 0 | 0 | 0 | 0.31309 | 0 | 0 | 0 | 0 | 0 | 0 | 0 | 0.14651 | 0.046572 | 0 | 0 | 0 | 1 | 0 | 0 | 0 | 0 | 0 | 0
Hf0.25Nb0.19Ta0.23Ti0.14Zr0.19 | 1 | BCC | 370.4285 | 1133.005 | 1325.6146 | 35.3676 | 0 | 0 | 0 | 0 | 0 | 0 | 0 | 0 | 0 | 0 | 0 | 0.25451 | 0 | 0 | 0 | 0 | 0 | 0.18697 | 0 | 0 | 0 | 0 | 0 | 0 | 0 | 0.22796 | 0.14397 | 0 | 0 | 0 | 0 | 0.18659 | 1 | 0 | 0 | 0 | 0 | 0 | 0
Co0.12Cu0.15Fe0.04Mn0.3Ni0.29Si0.05Sn0.05 | 1 | FCC+IM | 279.118 | 405.7058 | 604.8394 | 27.518 | 0 | 0 | 0 | 0 | 0 | 0.1187 | 0 | 0.14745 | 0.040443 | 0 | 0 | 0 | 0 | 0 | 0.29968 | 0 | 0 | 0 | 0 | 0.29273 | 0 | 0 | 0 | 0.054893 | 0.046108 | 0 | 0 | 0 | 0 | 0 | 0 | 0 | 1 | 0 | 0 | 0 | 0 | 0 | 0
Nb0.26Ta0.25Ti0.24W0.01Zr0.25 | 5 | BCC | 437.7399 | 958.2364 | 1031.6 | 9.3846 | 0 | 0 | 0 | 0 | 0 | 0 | 0 | 0 | 0 | 0 | 0 | 0 | 0 | 0 | 0 | 0 | 0 | 0.25706 | 0 | 0 | 0 | 0 | 0 | 0 | 0 | 0.24641 | 0.23593 | 0 | 0.0083888 | 0 | 0 | 0.25221 | 0 | 0 | 0 | 0 | 1 | 0 | 0
Co0.25Cr0.25Fe0.25Ni0.25 | 1 | FCC | 167.953 | 272.2628 | 515.4178 | 54.3711 | 0 | 0 | 0 | 0 | 0 | 0.25367 | 0.24704 | 0 | 0.2451 | 0 | 0 | 0 | 0 | 0 | 0 | 0 | 0 | 0 | 0 | 0.25099 | 0 | 0 | 0 | 0 | 0 | 0 | 0 | 0 | 0 | 0 | 0 | 0 | 1 | 0 | 0 | 0 | 0 | 0 | 0
Al0.21Cr0.03Cu0.24Fe0.3Ni0.22Ti0.01 | 5 | FCC | 702.6881 | 709.6977 | 1412.6723 | 20.7208 | 0 | 0.20931 | 0 | 0 | 0 | 0 | 0.030095 | 0.23811 | 0.29901 | 0 | 0 | 0 | 0 | 0 | 0 | 0 | 0 | 0 | 0 | 0.2184 | 0 | 0 | 0 | 0 | 0 | 0 | 0.0050743 | 0 | 0 | 0 | 0 | 0 | 0 | 0 | 0 | 0 | 1 | 0 | 0
Al0.18Co0.12Cr0.15Fe0.16Ni0.39 | 1 | FCC+BCC | 397.4295 | 581.238 | 1122.0064 | 23.1138 | 0 | 0.18131 | 0 | 0 | 0 | 0.12313 | 0.14508 | 0 | 0.15824 | 0 | 0 | 0 | 0 | 0 | 0 | 0 | 0 | 0 | 0 | 0.39224 | 0 | 0 | 0 | 0 | 0 | 0 | 0 | 0 | 0 | 0 | 0 | 0 | 1 | 0 | 0 | 0 | 0 | 0 | 0
Mo0.1Nb0.23Ta0.21Ti0.26Zr0.2 | 5 | BCC | 436.7489 | 1236.601 | 1501.537 | 14.427 | 0 | 0 | 0 | 0 | 0 | 0 | 0 | 0 | 0 | 0 | 0 | 0 | 0 | 0 | 0 | 0.10496 | 0 | 0.23034 | 0 | 0 | 0 | 0 | 0 | 0 | 0 | 0.20826 | 0.25868 | 0 | 0 | 0 | 0 | 0.19776 | 0 | 0 | 0 | 0 | 1 | 0 | 0
Co0.26Cr0.24Fe0.25Mo0.01Ni0.25 | 2 | FCC+IM | 185.936 | 531.7309 | 793.3397 | 40.8978 | 0 | 0 | 0 | 0 | 0 | 0.25524 | 0.24207 | 0 | 0.24574 | 0 | 0 | 0 | 0 | 0 | 0 | 0.0060032 | 0 | 0 | 0 | 0.25094 | 0 | 0 | 0 | 0 | 0 | 0 | 0 | 0 | 0 | 0 | 0 | 0 | 0 | 1 | 0 | 0 | 0 | 0 | 0
Al0.09Cr0.19Nb0.19Ti0.16V0.17Zr0.2 | 1 | FCC+BCC | 594.9258 | 1360.4725 | 1790.5405 | 13.239 | 0 | 0.08782 | 0 | 0 | 0 | 0 | 0.19271 | 0 | 0 | 0 | 0 | 0 | 0 | 0 | 0 | 0 | 0 | 0.19299 | 0 | 0 | 0 | 0 | 0 | 0 | 0 | 0 | 0.16438 | 0.16519 | 0 | 0 | 0 | 0.19692 | 1 | 0 | 0 | 0 | 0 | 0 | 0
Al0.07Co0.24Cr0.23Fe0.23Ni0.23 | 3 | FCC | 130.3879 | 439.1485 | 725.9605 | 44.2279 | 0 | 0.074115 | 0 | 0 | 0 | 0.24125 | 0.22963 | 0 | 0.22878 | 0 | 0 | 0 | 0 | 0 | 0 | 0 | 0 | 0 | 0 | 0.22623 | 0 | 0 | 0 | 0 | 0 | 0 | 0 | 0 | 0 | 0 | 0 | 0 | 0 | 0 | 1 | 0 | 0 | 0 | 0
Al0.04Nb0.28Ta0.19Ti0.23Zr0.26 | 5 | BCC | 472.6055 | 1086.1067 | 1360.92 | 11.1583 | 0 | 0.042353 | 0 | 0 | 0 | 0 | 0 | 0 | 0 | 0 | 0 | 0 | 0 | 0 | 0 | 0 | 0 | 0.28273 | 0 | 0 | 0 | 0 | 0 | 0 | 0 | 0.18694 | 0.23002 | 0 | 0 | 0 | 0 | 0.25796 | 0 | 0 | 0 | 0 | 1 | 0 | 0
Mo0.01Nb0.28Ti0.24V0.2Zr0.27 | 1 | BCC | 439.2086 | 1165.9225 | 1301.2633 | 25.7059 | 0 | 0 | 0 | 0 | 0 | 0 | 0 | 0 | 0 | 0 | 0 | 0 | 0 | 0 | 0 | 0.0074664 | 0 | 0.27738 | 0 | 0 | 0 | 0 | 0 | 0 | 0 | 0 | 0.23757 | 0.20351 | 0 | 0 | 0 | 0.27407 | 1 | 0 | 0 | 0 | 0 | 0 | 0
Al0.32Co0.17Cr0.17Cu0.14Fe0.16Mn0.04 | 1 | FCC+BCC | 609.9055 | 1048.49 | 1482.5463 | 14.2861 | 0 | 0.32031 | 0 | 0 | 0 | 0.16544 | 0.17124 | 0.13829 | 0.16425 | 0 | 0 | 0 | 0 | 0 | 0.040464 | 0 | 0 | 0 | 0 | 0 | 0 | 0 | 0 | 0 | 0 | 0 | 0 | 0 | 0 | 0 | 0 | 0 | 1 | 0 | 0 | 0 | 0 | 0 | 0
Nb0.26Ti0.23V0.22Zr0.29 | 1 | BCC | 439.2068 | 1153.66 | 1367.3433 | 35.4114 | 0 | 0 | 0 | 0 | 0 | 0 | 0 | 0 | 0 | 0 | 0 | 0 | 0 | 0 | 0 | 0 | 0 | 0.26075 | 0 | 0 | 0 | 0 | 0 | 0 | 0 | 0 | 0.23334 | 0.21828 | 0 | 0 | 0 | 0.28762 | 1 | 0 | 0 | 0 | 0 | 0 | 0
Cu0.23Mn0.35Ni0.34Si0.07Zn0.02 | 1 | FCC | 193.6232 | 306.7273 | 690.6473 | 40.3592 | 0 | 0 | 0 | 0 | 0 | 0 | 0 | 0.22603 | 0 | 0 | 0 | 0 | 0 | 0 | 0.34597 | 0 | 0 | 0 | 0 | 0.34196 | 0 | 0 | 0 | 0.065496 | 0 | 0 | 0 | 0 | 0 | 0 | 0.01671 | 0 | 1 | 0 | 0 | 0 | 0 | 0 | 0
Hf0.2Nb0.19Ti0.2V0.2Zr0.2 | 1 | BCC+IM | 659.6845 | 1131.03 | 1547.82 | 29.429 | 0 | 0 | 0 | 0 | 0 | 0 | 0 | 0 | 0 | 0 | 0 | 0.2034 | 0 | 0 | 0 | 0 | 0 | 0.18941 | 0 | 0 | 0 | 0 | 0 | 0 | 0 | 0 | 0.20352 | 0.2004 | 0 | 0 | 0 | 0.20326 | 1 | 0 | 0 | 0 | 0 | 0 | 0
Al0.23Cu0.17Fe0.28Ni0.2Ti0.11 | 5 | FCC+BCC | 664.6317 | 951.4218 | 1697.8671 | 19.5803 | 0 | 0.22866 | 0 | 0 | 0 | 0 | 0 | 0.17309 | 0.28077 | 0 | 0 | 0 | 0 | 0 | 0 | 0 | 0 | 0 | 0 | 0.20488 | 0 | 0 | 0 | 0 | 0 | 0 | 0.1126 | 0 | 0 | 0 | 0 | 0 | 0 | 0 | 0 | 0 | 1 | 0 | 0
Co0.18Cr0.18Fe0.16Mn0.09N0.32Si0.09 | 1 | FCC | 630.065 | 584.1513 | 1087.8688 | 15.1724 | 0 | 0 | 0 | 0 | 0 | 0.17614 | 0.17544 | 0 | 0.15873 | 0 | 0 | 0 | 0 | 0 | 0.085654 | 0 | 0.3172 | 0 | 0 | 0 | 0 | 0 | 0 | 0.086835 | 0 | 0 | 0 | 0 | 0 | 0 | 0 | 0 | 1 | 0 | 0 | 0 | 0 | 0 | 0
Co0.25Cr0.26Fe0.25Ni0.25 | 3 | FCC | 135.6894 | 281.2497 | 541.3025 | 65.2187 | 0 | 0 | 0 | 0 | 0 | 0.24979 | 0.25581 | 0 | 0.24581 | 0 | 0 | 0 | 0 | 0 | 0 | 0 | 0 | 0 | 0 | 0.24859 | 0 | 0 | 0 | 0 | 0 | 0 | 0 | 0 | 0 | 0 | 0 | 0 | 0 | 0 | 1 | 0 | 0 | 0 | 0
Hf0.2Nb0.19Ti0.2V0.2Zr0.21 | 1 | BCC+IM | 656.1733 | 1132.23 | 1598.15 | 29.466 | 0 | 0 | 0 | 0 | 0 | 0 | 0 | 0 | 0 | 0 | 0 | 0.19789 | 0 | 0 | 0 | 0 | 0 | 0.18892 | 0 | 0 | 0 | 0 | 0 | 0 | 0 | 0 | 0.20383 | 0.1999 | 0 | 0 | 0 | 0.20945 | 1 | 0 | 0 | 0 | 0 | 0 | 0
Al0.16Cr0.22Fe0.21Ni0.41 | 1 | FCC+BCC+IM | 393.6734 | 554.8455 | 1029.93 | 28.5991 | 0 | 0.16093 | 0 | 0 | 0 | 0 | 0.21712 | 0 | 0.21244 | 0 | 0 | 0 | 0 | 0 | 0 | 0 | 0 | 0 | 0 | 0.40951 | 0 | 0 | 0 | 0 | 0 | 0 | 0 | 0 | 0 | 0 | 0 | 0 | 1 | 0 | 0 | 0 | 0 | 0 | 0
Al0.13Cr0.1Nb0.2Ti0.19V0.19Zr0.18 | 3 | BCC | 595.4187 | 1238.9675 | 1686.238 | 12.1992 | 0 | 0.12921 | 0 | 0 | 0 | 0 | 0.10054 | 0 | 0 | 0 | 0 | 0 | 0 | 0 | 0 | 0 | 0 | 0.19775 | 0 | 0 | 0 | 0 | 0 | 0 | 0 | 0 | 0.19495 | 0.19265 | 0 | 0 | 0 | 0.1849 | 0 | 0 | 1 | 0 | 0 | 0 | 0
Al0.07Cr0.17Fe0.24Mn0.15Mo0.13Ni0.23 | 1 | FCC+BCC+IM | 338.8913 | 552.0394 | 1188.6772 | 29.8654 | 0 | 0.068748 | 0 | 0 | 0 | 0 | 0.17185 | 0 | 0.24313 | 0 | 0 | 0 | 0 | 0 | 0.15301 | 0.13368 | 0 | 0 | 0 | 0.22959 | 0 | 0 | 0 | 0 | 0 | 0 | 0 | 0 | 0 | 0 | 0 | 0 | 1 | 0 | 0 | 0 | 0 | 0 | 0
Al0.02Co0.18Cr0.16Fe0.17Mn0.25Ni0.17V0.04 | 3 | FCC | 242.77 | 539.026 | 1021.2214 | 43.423 | 0 | 0.022463 | 0 | 0 | 0 | 0.1772 | 0.16477 | 0 | 0.1748 | 0 | 0 | 0 | 0 | 0 | 0.24755 | 0 | 0 | 0 | 0 | 0.1744 | 0 | 0 | 0 | 0 | 0 | 0 | 0 | 0.038822 | 0 | 0 | 0 | 0 | 0 | 0 | 1 | 0 | 0 | 0 | 0
Co0.2Fe0.23Mo0.12Ni0.25V0.22 | 1 | FCC+IM | 552.2729 | 792.469 | 913.0272 | 21.168 | 0 | 0 | 0 | 0 | 0 | 0.19665 | 0 | 0 | 0.22629 | 0 | 0 | 0 | 0 | 0 | 0 | 0.1163 | 0 | 0 | 0 | 0.2453 | 0 | 0 | 0 | 0 | 0 | 0 | 0 | 0.21545 | 0 | 0 | 0 | 0 | 1 | 0 | 0 | 0 | 0 | 0 | 0
Al0.08Co0.18Cr0.17Fe0.18Mn0.22Ni0.18 | 1 | FCC+BCC | 244.8834 | 487.837 | 895.0023 | 35.632 | 0 | 0.077174 | 0 | 0 | 0 | 0.17553 | 0.17225 | 0 | 0.17637 | 0 | 0 | 0 | 0 | 0 | 0.21694 | 0 | 0 | 0 | 0 | 0.18173 | 0 | 0 | 0 | 0 | 0 | 0 | 0 | 0 | 0 | 0 | 0 | 0 | 1 | 0 | 0 | 0 | 0 | 0 | 0
Al0.36Cr0.2Fe0.2Ni0.24 | 1 | BCC+IM | 446.4952 | 1063.809 | 2034.596 | 21.5994 | 0 | 0.35505 | 0 | 0 | 0 | 0 | 0.20102 | 0 | 0.2023 | 0 | 0 | 0 | 0 | 0 | 0 | 0 | 0 | 0 | 0 | 0.24162 | 0 | 0 | 0 | 0 | 0 | 0 | 0 | 0 | 0 | 0 | 0 | 0 | 1 | 0 | 0 | 0 | 0 | 0 | 0
Co0.19Cr0.19Cu0.19Fe0.2Ni0.2Ti0.03 | 1 | FCC | 335.7044 | 804.56 | 1291.9268 | 27.2535 | 0 | 0 | 0 | 0 | 0 | 0.1939 | 0.18572 | 0.19081 | 0.19548 | 0 | 0 | 0 | 0 | 0 | 0 | 0 | 0 | 0 | 0 | 0.19903 | 0 | 0 | 0 | 0 | 0 | 0 | 0.034777 | 0 | 0 | 0 | 0 | 0 | 1 | 0 | 0 | 0 | 0 | 0 | 0
B0.04Co0.18Cr0.22Fe0.14Mn0.24Ni0.18 | 7 | FCC | 355.5038 | 531.8028 | 879.0219 | 33.637 | 0 | 0 | 0.040055 | 0 | 0 | 0.183 | 0.22061 | 0 | 0.13632 | 0 | 0 | 0 | 0 | 0 | 0.23814 | 0 | 0 | 0 | 0 | 0.18188 | 0 | 0 | 0 | 0 | 0 | 0 | 0 | 0 | 0 | 0 | 0 | 0 | 0 | 0 | 0 | 0 | 0 | 0 | 1
Al0.09Co0.17Cr0.17Fe0.18Mn0.21Ni0.18 | 1 | FCC+BCC | 289.95 | 620.9533 | 1076.4511 | 34.736 | 0 | 0.086513 | 0 | 0 | 0 | 0.17374 | 0.17064 | 0 | 0.17701 | 0 | 0 | 0 | 0 | 0 | 0.21043 | 0 | 0 | 0 | 0 | 0.18167 | 0 | 0 | 0 | 0 | 0 | 0 | 0 | 0 | 0 | 0 | 0 | 0 | 1 | 0 | 0 | 0 | 0 | 0 | 0
Co0.17Cu0.2Fe0.14Mn0.01Nb0.01Ni0.22Sn0.01Ti0.08Y0.15Zr0.02 | 1 | FCC+IM | 528.2304 | 1010.7972 | 1546.4727 | 24.309 | 0 | 0 | 0 | 0 | 0 | 0.17373 | 0 | 0.19614 | 0.13927 | 0 | 0 | 0 | 0 | 0 | 0.005642 | 0 | 0 | 0.0073853 | 0 | 0.22151 | 0 | 0 | 0 | 0 | 0.0064499 | 0 | 0.076846 | 0 | 0 | 0.14972 | 0 | 0.023319 | 1 | 0 | 0 | 0 | 0 | 0 | 0
Al0.12Co0.3Fe0.3Ni0.28 | 1 | FCC+BCC | 181.067 | 431.232 | 606.8067 | 39.25 | 0 | 0.11641 | 0 | 0 | 0 | 0.29964 | 0 | 0 | 0.3017 | 0 | 0 | 0 | 0 | 0 | 0 | 0 | 0 | 0 | 0 | 0.28225 | 0 | 0 | 0 | 0 | 0 | 0 | 0 | 0 | 0 | 0 | 0 | 0 | 1 | 0 | 0 | 0 | 0 | 0 | 0
Al0.14Cr0.2Fe0.3Mn0.17Ni0.19 | 1 | FCC+BCC+IM | 435.3763 | 1039.449 | 1232.2601 | 27.251 | 0 | 0.14068 | 0 | 0 | 0 | 0 | 0.19568 | 0 | 0.3019 | 0 | 0 | 0 | 0 | 0 | 0.17499 | 0 | 0 | 0 | 0 | 0.18676 | 0 | 0 | 0 | 0 | 0 | 0 | 0 | 0 | 0 | 0 | 0 | 0 | 1 | 0 | 0 | 0 | 0 | 0 | 0
Co0.22Cr0.18Fe0.11Mn0.07Ni0.42 | 5 | FCC | 428.2847 | 654.805 | 837.1965 | 24.0908 | 0 | 0 | 0 | 0 | 0 | 0.22124 | 0.17647 | 0 | 0.11058 | 0 | 0 | 0 | 0 | 0 | 0.071886 | 0 | 0 | 0 | 0 | 0.41982 | 0 | 0 | 0 | 0 | 0 | 0 | 0 | 0 | 0 | 0 | 0 | 0 | 0 | 0 | 0 | 0 | 1 | 0 | 0
Al0.05Co0.19Cr0.18Fe0.18Mn0.22Ni0.19 | 1 | FCC | 219.5394 | 604.5588 | 672.8729 | 40.06 | 0 | 0.048173 | 0 | 0 | 0 | 0.18575 | 0.18088 | 0 | 0.17829 | 0 | 0 | 0 | 0 | 0 | 0.21873 | 0 | 0 | 0 | 0 | 0.18819 | 0 | 0 | 0 | 0 | 0 | 0 | 0 | 0 | 0 | 0 | 0 | 0 | 1 | 0 | 0 | 0 | 0 | 0 | 0
Mo0.23Nb0.21Ti0.2V0.15Zr0.22 | 3 | BCC | 551.4517 | 1629.32 | 3435.24 | 23.643 | 0 | 0 | 0 | 0 | 0 | 0 | 0 | 0 | 0 | 0 | 0 | 0 | 0 | 0 | 0 | 0.22534 | 0 | 0.20649 | 0 | 0 | 0 | 0 | 0 | 0 | 0 | 0 | 0.2018 | 0.14749 | 0 | 0 | 0 | 0.21889 | 0 | 0 | 1 | 0 | 0 | 0 | 0
Al0.14Cr0.23Cu0.01Fe0.25Mo0.09Ni0.29 | 1 | FCC+BCC+IM | 361.3194 | 1077.1227 | 1594.8336 | 25.3183 | 0 | 0.14016 | 0 | 0 | 0 | 0 | 0.23233 | 0.0059974 | 0.24605 | 0 | 0 | 0 | 0 | 0 | 0 | 0.088491 | 0 | 0 | 0 | 0.28696 | 0 | 0 | 0 | 0 | 0 | 0 | 0 | 0 | 0 | 0 | 0 | 0 | 1 | 0 | 0 | 0 | 0 | 0 | 0
Mo0.03Nb0.28Ti0.23V0.2Zr0.27 | 1 | BCC | 443.8488 | 1204.8825 | 1497.9833 | 25.6859 | 0 | 0 | 0 | 0 | 0 | 0 | 0 | 0 | 0 | 0 | 0 | 0 | 0 | 0 | 0 | 0.025124 | 0 | 0.27752 | 0 | 0 | 0 | 0 | 0 | 0 | 0 | 0 | 0.23482 | 0.19703 | 0 | 0 | 0 | 0.26551 | 1 | 0 | 0 | 0 | 0 | 0 | 0
Co0.18Cr0.24Cu0.06Fe0.21Ni0.31 | 5 | FCC | 276.9204 | 536.4004 | 681.7032 | 20.6307 | 0 | 0 | 0 | 0 | 0 | 0.18021 | 0.23911 | 0.06237 | 0.21131 | 0 | 0 | 0 | 0 | 0 | 0 | 0 | 0 | 0 | 0 | 0.30701 | 0 | 0 | 0 | 0 | 0 | 0 | 0 | 0 | 0 | 0 | 0 | 0 | 0 | 0 | 0 | 0 | 1 | 0 | 0
Hf0.2Nb0.27Si0.22Ti0.22V0.1 | 1 | BCC+IM | 521.5398 | 1117.05 | 1335.705 | 45.1224 | 0 | 0 | 0 | 0 | 0 | 0 | 0 | 0 | 0 | 0 | 0 | 0.19867 | 0 | 0 | 0 | 0 | 0 | 0.26513 | 0 | 0 | 0 | 0 | 0 | 0.21762 | 0 | 0 | 0.2235 | 0.095082 | 0 | 0 | 0 | 0 | 1 | 0 | 0 | 0 | 0 | 0 | 0
Al0.14Co0.19Cr0.19Fe0.19Ni0.2Ti0.1 | 1 | FCC+BCC | 547.6926 | 1471.171 | 2360.2907 | 26.1131 | 0 | 0.13523 | 0 | 0 | 0 | 0.18519 | 0.19401 | 0 | 0.1915 | 0 | 0 | 0 | 0 | 0 | 0 | 0 | 0 | 0 | 0 | 0.19791 | 0 | 0 | 0 | 0 | 0 | 0 | 0.096165 | 0 | 0 | 0 | 0 | 0 | 1 | 0 | 0 | 0 | 0 | 0 | 0
Co0.16Cr0.2Fe0.18Mn0.15Ni0.24Zr0.06 | 6 | FCC | 287.879 | 704.5423 | 963.4928 | 23.0596 | 0 | 0 | 0 | 0 | 0 | 0.16387 | 0.19883 | 0 | 0.17913 | 0 | 0 | 0 | 0 | 0 | 0.15435 | 0 | 0 | 0 | 0 | 0.24161 | 0 | 0 | 0 | 0 | 0 | 0 | 0 | 0 | 0 | 0 | 0 | 0.062205 | 0 | 0 | 0 | 0 | 0 | 1 | 0
Nb0.18Ti0.52Zr0.3 | 1 | BCC | 323.0503 | 1058.46 | 1146.45 | 33.2434 | 0 | 0 | 0 | 0 | 0 | 0 | 0 | 0 | 0 | 0 | 0 | 0 | 0 | 0 | 0 | 0 | 0 | 0.18125 | 0 | 0 | 0 | 0 | 0 | 0 | 0 | 0 | 0.51695 | 0 | 0 | 0 | 0 | 0.3018 | 1 | 0 | 0 | 0 | 0 | 0 | 0
Co0.21Cu0.19Fe0.19Mn0.17Ni0.21Si0.02Sn0.02 | 1 | FCC+IM | 281.3375 | 366.9449 | 560.4169 | 26.0404 | 0 | 0 | 0 | 0 | 0 | 0.20909 | 0 | 0.19321 | 0.18621 | 0 | 0 | 0 | 0 | 0 | 0.1655 | 0 | 0 | 0 | 0 | 0.21001 | 0 | 0 | 0 | 0.018525 | 0.017457 | 0 | 0 | 0 | 0 | 0 | 0 | 0 | 1 | 0 | 0 | 0 | 0 | 0 | 0
Al0.14Co0.19Cr0.19Fe0.19Ni0.2Ti0.1 | 1 | FCC+BCC | 547.6926 | 1471.171 | 2360.2907 | 26.1131 | 0 | 0.13523 | 0 | 0 | 0 | 0.18519 | 0.19401 | 0 | 0.1915 | 0 | 0 | 0 | 0 | 0 | 0 | 0 | 0 | 0 | 0 | 0.19791 | 0 | 0 | 0 | 0 | 0 | 0 | 0.096165 | 0 | 0 | 0 | 0 | 0 | 1 | 0 | 0 | 0 | 0 | 0 | 0
Al0.19Co0.01Cr0.18Fe0.18Ni0.44 | 1 | FCC+BCC+IM | 390.681 | 675.0406 | 1209.3021 | 16.169 | 0 | 0.19041 | 0 | 0 | 0 | 0.01161 | 0.1807 | 0 | 0.17892 | 0 | 0 | 0 | 0 | 0 | 0 | 0 | 0 | 0 | 0 | 0.43835 | 0 | 0 | 0 | 0 | 0 | 0 | 0 | 0 | 0 | 0 | 0 | 0 | 1 | 0 | 0 | 0 | 0 | 0 | 0
Al0.16Cr0.19Cu0.21Fe0.24Ni0.2 | 4 | FCC+BCC | 439.7203 | 1069.673 | 1401.7699 | 20.5465 | 0 | 0.15607 | 0 | 0 | 0 | 0 | 0.1867 | 0.21354 | 0.24376 | 0 | 0 | 0 | 0 | 0 | 0 | 0 | 0 | 0 | 0 | 0.19993 | 0 | 0 | 0 | 0 | 0 | 0 | 0 | 0 | 0 | 0 | 0 | 0 | 0 | 0 | 0 | 1 | 0 | 0 | 0
Mn0.28Ni0.62Si0.09Zn0.01 | 1 | FCC | 268.4945 | 311.6655 | 698.2164 | 40.1263 | 0 | 0 | 0 | 0 | 0 | 0 | 0 | 0 | 0 | 0 | 0 | 0 | 0 | 0 | 0.27563 | 0 | 0 | 0 | 0 | 0.62013 | 0 | 0 | 0 | 0.09136 | 0 | 0 | 0 | 0 | 0 | 0 | 0.012879 | 0 | 1 | 0 | 0 | 0 | 0 | 0 | 0
Co0.17Fe0.14Mo0.19Ni0.31V0.17W0.01 | 1 | FCC+IM | 525.6052 | 754.4057 | 1370.4195 | 20.1525 | 0 | 0 | 0 | 0 | 0 | 0.17341 | 0 | 0 | 0.13885 | 0 | 0 | 0 | 0 | 0 | 0 | 0.19272 | 0 | 0 | 0 | 0.31162 | 0 | 0 | 0 | 0 | 0 | 0 | 0 | 0.1701 | 0.013287 | 0 | 0 | 0 | 1 | 0 | 0 | 0 | 0 | 0 | 0
Al0.06Co0.17Cr0.17Fe0.17Mn0.25Ni0.18 | 1 | FCC | 249.1734 | 551.2921 | 768.2748 | 36.6003 | 0 | 0.055202 | 0 | 0 | 0 | 0.17399 | 0.17036 | 0 | 0.17355 | 0 | 0 | 0 | 0 | 0 | 0.24616 | 0 | 0 | 0 | 0 | 0.18074 | 0 | 0 | 0 | 0 | 0 | 0 | 0 | 0 | 0 | 0 | 0 | 0 | 1 | 0 | 0 | 0 | 0 | 0 | 0
Al0.07Co0.17Cr0.17Fe0.18Mn0.22Ni0.18 | 1 | FCC+BCC | 243.0534 | 503.487 | 842.5263 | 36.657 | 0 | 0.073862 | 0 | 0 | 0 | 0.17452 | 0.17119 | 0 | 0.17605 | 0 | 0 | 0 | 0 | 0 | 0.22279 | 0 | 0 | 0 | 0 | 0.18158 | 0 | 0 | 0 | 0 | 0 | 0 | 0 | 0 | 0 | 0 | 0 | 0 | 1 | 0 | 0 | 0 | 0 | 0 | 0
Al0.21Co0.14Cr0.14Cu0.13Fe0.12Mn0.12Ni0.14 | 1 | FCC+BCC | 598.9 | 982.1696 | 1251.3803 | 14.5541 | 0 | 0.20817 | 0 | 0 | 0 | 0.1395 | 0.13506 | 0.13186 | 0.12112 | 0 | 0 | 0 | 0 | 0 | 0.12315 | 0 | 0 | 0 | 0 | 0.14113 | 0 | 0 | 0 | 0 | 0 | 0 | 0 | 0 | 0 | 0 | 0 | 0 | 1 | 0 | 0 | 0 | 0 | 0 | 0
B0.03Co0.23Cu0.21Fe0.22Mn0.04Ni0.26 | 1 | FCC | 228.3985 | 303.9016 | 543.6385 | 27.0222 | 0 | 0 | 0.0309 | 0 | 0 | 0.23226 | 0 | 0.21276 | 0.22346 | 0 | 0 | 0 | 0 | 0 | 0.035708 | 0 | 0 | 0 | 0 | 0.26491 | 0 | 0 | 0 | 0 | 0 | 0 | 0 | 0 | 0 | 0 | 0 | 0 | 1 | 0 | 0 | 0 | 0 | 0 | 0
Al0.17Co0.11Cr0.22Nb0.23Ti0.23V0.04 | 1 | BCC | 588.629 | 1452.8417 | 1686.7333 | 9.2813 | 0 | 0.16621 | 0 | 0 | 0 | 0.10663 | 0.22465 | 0 | 0 | 0 | 0 | 0 | 0 | 0 | 0 | 0 | 0 | 0.23376 | 0 | 0 | 0 | 0 | 0 | 0 | 0 | 0 | 0.23276 | 0.035992 | 0 | 0 | 0 | 0 | 1 | 0 | 0 | 0 | 0 | 0 | 0
Al0.33Cr0.01Fe0.26Ni0.24V0.16 | 3 | BCC | 437.1831 | 855.6268 | 1608.5381 | 26.586 | 0 | 0.33113 | 0 | 0 | 0 | 0 | 0.012057 | 0 | 0.25962 | 0 | 0 | 0 | 0 | 0 | 0 | 0 | 0 | 0 | 0 | 0.23657 | 0 | 0 | 0 | 0 | 0 | 0 | 0 | 0.16062 | 0 | 0 | 0 | 0 | 0 | 0 | 1 | 0 | 0 | 0 | 0
Hf0.01Mo0.2Nb0.17Ta0.22Ti0.13V0.17W0.09 | 1 | BCC | 567.2036 | 1276.354 | 1723.032 | 10.0721 | 0 | 0 | 0 | 0 | 0 | 0 | 0 | 0 | 0 | 0 | 0 | 0.012141 | 0 | 0 | 0 | 0.19834 | 0 | 0.17129 | 0 | 0 | 0 | 0 | 0 | 0 | 0 | 0.21948 | 0.13473 | 0.17052 | 0.093492 | 0 | 0 | 0 | 1 | 0 | 0 | 0 | 0 | 0 | 0
Co0.26Cr0.26Fe0.25Ni0.24 | 3 | FCC | 137.3996 | 345.8425 | 611.6085 | 62.5646 | 0 | 0 | 0 | 0 | 0 | 0.25875 | 0.25505 | 0 | 0.24664 | 0 | 0 | 0 | 0 | 0 | 0 | 0 | 0 | 0 | 0 | 0.23956 | 0 | 0 | 0 | 0 | 0 | 0 | 0 | 0 | 0 | 0 | 0 | 0 | 0 | 0 | 1 | 0 | 0 | 0 | 0
Hf0.08Mo0.15Nb0.2Si0.15Ti0.19Zr0.23 | 1 | BCC+IM | 579.786 | 1588.53 | 2048.55 | 25.9213 | 0 | 0 | 0 | 0 | 0 | 0 | 0 | 0 | 0 | 0 | 0 | 0.077676 | 0 | 0 | 0 | 0.1464 | 0 | 0.19892 | 0 | 0 | 0 | 0 | 0 | 0.15459 | 0 | 0 | 0.19123 | 0 | 0 | 0 | 0 | 0.23118 | 1 | 0 | 0 | 0 | 0 | 0 | 0
Cr0.14Cu0.01Fe0.2Mo0.04Ni0.25V0.1W0.21Zr0.05 | 1 |  | 361.5318 | 537.6972 | 870.4012 | 23.3628 | 0 | 0 | 0 | 0 | 0 | 0 | 0.14334 | 0.009908 | 0.20455 | 0 | 0 | 0 | 0 | 0 | 0 | 0.03856 | 0 | 0 | 0 | 0.24787 | 0 | 0 | 0 | 0 | 0 | 0 | 0 | 0.099918 | 0.21054 | 0 | 0 | 0.045304 | 1 | 0 | 0 | 0 | 0 | 0 | 0
Co0.26Cr0.23Fe0.24Ni0.23V0.04 | 2 | FCC | 186.8808 | 442.5275 | 753.8635 | 42.9452 | 0 | 0 | 0 | 0 | 0 | 0.25683 | 0.23269 | 0 | 0.23879 | 0 | 0 | 0 | 0 | 0 | 0 | 0 | 0 | 0 | 0 | 0.23201 | 0 | 0 | 0 | 0 | 0 | 0 | 0 | 0.039681 | 0 | 0 | 0 | 0 | 0 | 1 | 0 | 0 | 0 | 0 | 0
Al0.05Co0.25Cr0.16Fe0.22Ni0.25Ti0.07 | 1 | FCC | 379.1104 | 760.6994 | 1199.4392 | 26.3459 | 0 | 0.050721 | 0 | 0 | 0 | 0.24658 | 0.16441 | 0 | 0.22418 | 0 | 0 | 0 | 0 | 0 | 0 | 0 | 0 | 0 | 0 | 0.24732 | 0 | 0 | 0 | 0 | 0 | 0 | 0.066784 | 0 | 0 | 0 | 0 | 0 | 1 | 0 | 0 | 0 | 0 | 0 | 0
Hf0.19Nb0.02Ta0.21Ti0.4Zr0.18 | 1 | BCC | 329.259 | 1120.16 | 1177.0058 | 41.836 | 0 | 0 | 0 | 0 | 0 | 0 | 0 | 0 | 0 | 0 | 0 | 0.1855 | 0 | 0 | 0 | 0 | 0 | 0.023689 | 0 | 0 | 0 | 0 | 0 | 0 | 0 | 0.20823 | 0.40044 | 0 | 0 | 0 | 0 | 0.18214 | 1 | 0 | 0 | 0 | 0 | 0 | 0
Co0.25Cr0.25Fe0.25Ni0.25 | 1 | FCC | 166.861 | 288.4964 | 502.162 | 57.2839 | 0 | 0 | 0 | 0 | 0 | 0.25329 | 0.25007 | 0 | 0.24587 | 0 | 0 | 0 | 0 | 0 | 0 | 0 | 0 | 0 | 0 | 0.25077 | 0 | 0 | 0 | 0 | 0 | 0 | 0 | 0 | 0 | 0 | 0 | 0 | 1 | 0 | 0 | 0 | 0 | 0 | 0
Al0.08Co0.11Cr0.21Cu0.15Fe0.22Ni0.19V0.01W0.02 | 4 | FCC+BCC | 293.7872 | 935.004 | 1060.2563 | 24.3036 | 0 | 0.083697 | 0 | 0 | 0 | 0.11083 | 0.21376 | 0.1493 | 0.21625 | 0 | 0 | 0 | 0 | 0 | 0 | 0 | 0 | 0 | 0 | 0.19499 | 0 | 0 | 0 | 0 | 0 | 0 | 0 | 0.014956 | 0.016221 | 0 | 0 | 0 | 0 | 0 | 0 | 1 | 0 | 0 | 0
Nb0.19Ta0.22Ti0.15W0.3Zr0.14 | 5 | BCC | 532.0028 | 1415.2364 | 1448.9802 | 13.72 | 0 | 0 | 0 | 0 | 0 | 0 | 0 | 0 | 0 | 0 | 0 | 0 | 0 | 0 | 0 | 0 | 0 | 0.19498 | 0 | 0 | 0 | 0 | 0 | 0 | 0 | 0.21876 | 0.14593 | 0 | 0.30339 | 0 | 0 | 0.13693 | 0 | 0 | 0 | 0 | 1 | 0 | 0
Al0.1Co0.04Cr0.03Cu0.19Fe0.25Mo0.08Ni0.29Ti0.03 | 1 | FCC+IM | 335.8804 | 1171.2939 | 1487.4945 | 18.0528 | 0 | 0.097446 | 0 | 0 | 0 | 0.039436 | 0.028535 | 0.18677 | 0.2496 | 0 | 0 | 0 | 0 | 0 | 0 | 0.076193 | 0 | 0 | 0 | 0.28779 | 0 | 0 | 0 | 0 | 0 | 0 | 0.034227 | 0 | 0 | 0 | 0 | 0 | 1 | 0 | 0 | 0 | 0 | 0 | 0
Cr0.19Cu0.16Fe0.17Mn0.12Mo0.11Ni0.25 | 6 | FCC | 325.3952 | 977.8244 | 1399.6765 | 19.1251 | 0 | 0 | 0 | 0 | 0 | 0 | 0.1869 | 0.16221 | 0.16687 | 0 | 0 | 0 | 0 | 0 | 0.11673 | 0.11348 | 0 | 0 | 0 | 0.25381 | 0 | 0 | 0 | 0 | 0 | 0 | 0 | 0 | 0 | 0 | 0 | 0 | 0 | 0 | 0 | 0 | 0 | 1 | 0
Co0.25Cr0.26Fe0.25Ni0.24 | 3 | FCC | 136.7027 | 357.5125 | 600.6751 | 62.1246 | 0 | 0 | 0 | 0 | 0 | 0.25474 | 0.25586 | 0 | 0.24649 | 0 | 0 | 0 | 0 | 0 | 0 | 0 | 0 | 0 | 0 | 0.24291 | 0 | 0 | 0 | 0 | 0 | 0 | 0 | 0 | 0 | 0 | 0 | 0 | 0 | 0 | 1 | 0 | 0 | 0 | 0
Al0.52Co0.12Cr0.12Fe0.11Ni0.13 | 1 |  | 788.37 | 582.4587 | 1207.6631 | 12.0518 | 0 | 0.51672 | 0 | 0 | 0 | 0.11893 | 0.12011 | 0 | 0.11377 | 0 | 0 | 0 | 0 | 0 | 0 | 0 | 0 | 0 | 0 | 0.13046 | 0 | 0 | 0 | 0 | 0 | 0 | 0 | 0 | 0 | 0 | 0 | 0 | 1 | 0 | 0 | 0 | 0 | 0 | 0
Al0.01Co0.25Cr0.23Fe0.23Ni0.22V0.06 | 3 | FCC | 139.9455 | 350.3332 | 672.0463 | 51.3244 | 0 | 0.00706 | 0 | 0 | 0 | 0.24949 | 0.23463 | 0 | 0.23198 | 0 | 0 | 0 | 0 | 0 | 0 | 0 | 0 | 0 | 0 | 0.22135 | 0 | 0 | 0 | 0 | 0 | 0 | 0 | 0.055483 | 0 | 0 | 0 | 0 | 0 | 0 | 1 | 0 | 0 | 0 | 0
Al0.04Co0.18Cr0.17Fe0.19Mn0.23Ni0.19 | 3 | FCC | 198.2834 | 558.6893 | 877.2941 | 44.752 | 0 | 0.037839 | 0 | 0 | 0 | 0.18231 | 0.17343 | 0 | 0.18579 | 0 | 0 | 0 | 0 | 0 | 0.23127 | 0 | 0 | 0 | 0 | 0.18935 | 0 | 0 | 0 | 0 | 0 | 0 | 0 | 0 | 0 | 0 | 0 | 0 | 0 | 0 | 1 | 0 | 0 | 0 | 0
Mo0.23Nb0.21Ti0.17V0.21Zr0.19 | 3 | BCC | 561.481 | 1656.2 | 3126.406 | 21.852 | 0 | 0 | 0 | 0 | 0 | 0 | 0 | 0 | 0 | 0 | 0 | 0 | 0 | 0 | 0 | 0.22669 | 0 | 0.20629 | 0 | 0 | 0 | 0 | 0 | 0 | 0 | 0 | 0.16859 | 0.20955 | 0 | 0 | 0 | 0.18888 | 0 | 0 | 1 | 0 | 0 | 0 | 0
Al0.28Co0.17Cr0.18Cu0.13Fe0.17Mn0.07 | 1 | FCC+BCC | 596.6387 | 1262.404 | 1779.2094 | 12.7156 | 0 | 0.27633 | 0 | 0 | 0 | 0.16877 | 0.1767 | 0.13132 | 0.17239 | 0 | 0 | 0 | 0 | 0 | 0.074499 | 0 | 0 | 0 | 0 | 0 | 0 | 0 | 0 | 0 | 0 | 0 | 0 | 0 | 0 | 0 | 0 | 0 | 1 | 0 | 0 | 0 | 0 | 0 | 0
Co0.18Fe0.15Mo0.18Ni0.31V0.14W0.05 | 1 | FCC+IM | 511.1912 | 674.7182 | 1349.1715 | 19.3796 | 0 | 0 | 0 | 0 | 0 | 0.17541 | 0 | 0 | 0.14876 | 0 | 0 | 0 | 0 | 0 | 0 | 0.17599 | 0 | 0 | 0 | 0.30871 | 0 | 0 | 0 | 0 | 0 | 0 | 0 | 0.13862 | 0.052508 | 0 | 0 | 0 | 1 | 0 | 0 | 0 | 0 | 0 | 0
Co0.18Fe0.13Mo0.18Ni0.32V0.16W0.03 | 1 | FCC+IM | 505.9077 | 748.0119 | 1349.1665 | 19.3216 | 0 | 0 | 0 | 0 | 0 | 0.17766 | 0 | 0 | 0.12967 | 0 | 0 | 0 | 0 | 0 | 0 | 0.18471 | 0 | 0 | 0 | 0.31667 | 0 | 0 | 0 | 0 | 0 | 0 | 0 | 0.16283 | 0.028449 | 0 | 0 | 0 | 1 | 0 | 0 | 0 | 0 | 0 | 0
Al0.14Co0.19Cr0.19Fe0.19Ni0.2Ti0.1 | 1 | FCC+BCC | 547.6926 | 1471.171 | 2360.2907 | 26.1131 | 0 | 0.13523 | 0 | 0 | 0 | 0.18519 | 0.19401 | 0 | 0.1915 | 0 | 0 | 0 | 0 | 0 | 0 | 0 | 0 | 0 | 0 | 0.19791 | 0 | 0 | 0 | 0 | 0 | 0 | 0.096165 | 0 | 0 | 0 | 0 | 0 | 1 | 0 | 0 | 0 | 0 | 0 | 0
Al0.25Co0.19Cr0.19Fe0.18Ni0.18 | 1 | BCC | 478.019 | 1352.0695 | 2319.8587 | 23.578 | 0 | 0.24985 | 0 | 0 | 0 | 0.19323 | 0.18954 | 0 | 0.18259 | 0 | 0 | 0 | 0 | 0 | 0 | 0 | 0 | 0 | 0 | 0.18479 | 0 | 0 | 0 | 0 | 0 | 0 | 0 | 0 | 0 | 0 | 0 | 0 | 1 | 0 | 0 | 0 | 0 | 0 | 0
Al0.14Cr0.12Mo0.05Nb0.21Ta0.05Ti0.18V0.08Zr0.17 | 3 | BCC | 615.626 | 1329.6485 | 1991.997 | 14.7609 | 0 | 0.13729 | 0 | 0 | 0 | 0 | 0.11559 | 0 | 0 | 0 | 0 | 0 | 0 | 0 | 0 | 0.049608 | 0 | 0.2117 | 0 | 0 | 0 | 0 | 0 | 0 | 0 | 0.048191 | 0.1831 | 0.084893 | 0 | 0 | 0 | 0.16963 | 0 | 0 | 1 | 0 | 0 | 0 | 0
Al0.14Co0.19Cr0.19Fe0.19Ni0.2Ti0.1 | 1 | FCC+BCC | 547.6926 | 1471.171 | 2360.2907 | 26.1131 | 0 | 0.13523 | 0 | 0 | 0 | 0.18519 | 0.19401 | 0 | 0.1915 | 0 | 0 | 0 | 0 | 0 | 0 | 0 | 0 | 0 | 0 | 0.19791 | 0 | 0 | 0 | 0 | 0 | 0 | 0.096165 | 0 | 0 | 0 | 0 | 0 | 1 | 0 | 0 | 0 | 0 | 0 | 0
Al0.01Co0.23Cr0.22Fe0.21Mo0.11Ni0.23 | 1 | FCC+IM | 228.5853 | 465.0692 | 967.7387 | 27.6337 | 0 | 0.0052711 | 0 | 0 | 0 | 0.22906 | 0.21602 | 0 | 0.21474 | 0 | 0 | 0 | 0 | 0 | 0 | 0.10839 | 0 | 0 | 0 | 0.22651 | 0 | 0 | 0 | 0 | 0 | 0 | 0 | 0 | 0 | 0 | 0 | 0 | 1 | 0 | 0 | 0 | 0 | 0 | 0
Al0.14Co0.19Cr0.19Fe0.19Ni0.2Ti0.1 | 1 | FCC+BCC | 547.6926 | 1471.171 | 2360.2907 | 26.1131 | 0 | 0.13523 | 0 | 0 | 0 | 0.18519 | 0.19401 | 0 | 0.1915 | 0 | 0 | 0 | 0 | 0 | 0 | 0 | 0 | 0 | 0 | 0.19791 | 0 | 0 | 0 | 0 | 0 | 0 | 0.096165 | 0 | 0 | 0 | 0 | 0 | 1 | 0 | 0 | 0 | 0 | 0 | 0
Al0.05Co0.19Cr0.18Fe0.18Mn0.22Ni0.19 | 1 | FCC | 222.8724 | 605.6788 | 704.1106 | 40.063 | 0 | 0.049751 | 0 | 0 | 0 | 0.18534 | 0.18055 | 0 | 0.17834 | 0 | 0 | 0 | 0 | 0 | 0.218 | 0 | 0 | 0 | 0 | 0.18802 | 0 | 0 | 0 | 0 | 0 | 0 | 0 | 0 | 0 | 0 | 0 | 0 | 1 | 0 | 0 | 0 | 0 | 0 | 0
Co0.26Cr0.24Fe0.25Ni0.24 | 2 | FCC | 179.054 | 498.4808 | 717.1122 | 43.1084 | 0 | 0 | 0 | 0 | 0 | 0.26412 | 0.24471 | 0 | 0.24855 | 0 | 0 | 0 | 0 | 0 | 0 | 0 | 0 | 0 | 0 | 0.24262 | 0 | 0 | 0 | 0 | 0 | 0 | 0 | 0 | 0 | 0 | 0 | 0 | 0 | 1 | 0 | 0 | 0 | 0 | 0
Co0.25Cr0.25Fe0.25Ni0.25 | 2 | FCC | 179.248 | 478.6704 | 699.4818 | 46.0211 | 0 | 0 | 0 | 0 | 0 | 0.25268 | 0.24649 | 0 | 0.24698 | 0 | 0 | 0 | 0 | 0 | 0 | 0 | 0 | 0 | 0 | 0.25385 | 0 | 0 | 0 | 0 | 0 | 0 | 0 | 0 | 0 | 0 | 0 | 0 | 0 | 1 | 0 | 0 | 0 | 0 | 0
Al0.14Co0.19Cr0.19Fe0.19Ni0.2Ti0.1 | 1 | FCC+BCC | 547.6926 | 1471.171 | 2360.2907 | 26.1131 | 0 | 0.13523 | 0 | 0 | 0 | 0.18519 | 0.19401 | 0 | 0.1915 | 0 | 0 | 0 | 0 | 0 | 0 | 0 | 0 | 0 | 0 | 0.19791 | 0 | 0 | 0 | 0 | 0 | 0 | 0.096165 | 0 | 0 | 0 | 0 | 0 | 1 | 0 | 0 | 0 | 0 | 0 | 0
Co0.26Cr0.23Fe0.25Ni0.26 | 1 | FCC | 163.295 | 287.468 | 490.5511 | 53.3084 | 0 | 0 | 0 | 0 | 0 | 0.2613 | 0.22792 | 0 | 0.25418 | 0 | 0 | 0 | 0 | 0 | 0 | 0 | 0 | 0 | 0 | 0.2566 | 0 | 0 | 0 | 0 | 0 | 0 | 0 | 0 | 0 | 0 | 0 | 0 | 1 | 0 | 0 | 0 | 0 | 0 | 0
Hf0.19Nb0.02Sc0.09Ti0.16Y0.31Zr0.24 | 1 | BCC+IM | 409.2824 | 1084.8837 | 1419.0345 | 23.3833 | 0 | 0 | 0 | 0 | 0 | 0 | 0 | 0 | 0 | 0 | 0 | 0.18769 | 0 | 0 | 0 | 0 | 0 | 0.016413 | 0 | 0 | 0 | 0 | 0.090853 | 0 | 0 | 0 | 0.1574 | 0 | 0 | 0.30649 | 0 | 0.24115 | 1 | 0 | 0 | 0 | 0 | 0 | 0
Hf0.25Nb0.18Ta0.23Ti0.15Zr0.19 | 1 | BCC | 373.9515 | 1129.555 | 1331.0246 | 35.3276 | 0 | 0 | 0 | 0 | 0 | 0 | 0 | 0 | 0 | 0 | 0 | 0.25096 | 0 | 0 | 0 | 0 | 0 | 0.18409 | 0 | 0 | 0 | 0 | 0 | 0 | 0 | 0.22751 | 0.14957 | 0 | 0 | 0 | 0 | 0.18787 | 1 | 0 | 0 | 0 | 0 | 0 | 0
Al0.01Co0.24Cr0.23Fe0.23Mo0.06Ni0.24 | 1 | FCC | 184.9444 | 406.223 | 721.422 | 46.3063 | 0 | 0.006361 | 0 | 0 | 0 | 0.23851 | 0.2302 | 0 | 0.23071 | 0 | 0 | 0 | 0 | 0 | 0 | 0.055998 | 0 | 0 | 0 | 0.23822 | 0 | 0 | 0 | 0 | 0 | 0 | 0 | 0 | 0 | 0 | 0 | 0 | 1 | 0 | 0 | 0 | 0 | 0 | 0
Mo0.01Nb0.28Ti0.24V0.2Zr0.27 | 1 | BCC | 439.2086 | 1176.2525 | 1336.0833 | 25.6859 | 0 | 0 | 0 | 0 | 0 | 0 | 0 | 0 | 0 | 0 | 0 | 0 | 0 | 0 | 0 | 0.0083491 | 0 | 0.27736 | 0 | 0 | 0 | 0 | 0 | 0 | 0 | 0 | 0.23725 | 0.204 | 0 | 0 | 0 | 0.27303 | 1 | 0 | 0 | 0 | 0 | 0 | 0
Al0.14Co0.19Cr0.19Fe0.19Ni0.2Ti0.1 | 1 | FCC+BCC | 547.6926 | 1471.171 | 2360.2907 | 26.1131 | 0 | 0.13523 | 0 | 0 | 0 | 0.18519 | 0.19401 | 0 | 0.1915 | 0 | 0 | 0 | 0 | 0 | 0 | 0 | 0 | 0 | 0 | 0.19791 | 0 | 0 | 0 | 0 | 0 | 0 | 0.096165 | 0 | 0 | 0 | 0 | 0 | 1 | 0 | 0 | 0 | 0 | 0 | 0
Mo0.17Nb0.2Ta0.16Ti0.18V0.22Zr0.07 | 1 | BCC | 523.2386 | 1349.92 | 2025.56 | 15.2544 | 0 | 0 | 0 | 0 | 0 | 0 | 0 | 0 | 0 | 0 | 0 | 0 | 0 | 0 | 0 | 0.17068 | 0 | 0.20348 | 0 | 0 | 0 | 0 | 0 | 0 | 0 | 0.1575 | 0.18043 | 0.21702 | 0 | 0 | 0 | 0.070901 | 1 | 0 | 0 | 0 | 0 | 0 | 0
Al0.31Co0.18Cr0.18Fe0.17Ni0.17 | 1 | BCC | 472.2385 | 1351.304 | 2108.0029 | 12.6084 | 0 | 0.30843 | 0 | 0 | 0 | 0.17665 | 0.17626 | 0 | 0.16857 | 0 | 0 | 0 | 0 | 0 | 0 | 0 | 0 | 0 | 0 | 0.17009 | 0 | 0 | 0 | 0 | 0 | 0 | 0 | 0 | 0 | 0 | 0 | 0 | 1 | 0 | 0 | 0 | 0 | 0 | 0
Al0.3Co0.17Cr0.17Cu0.15Fe0.15Mn0.05Si0.01 | 1 | FCC+BCC | 620.64 | 822.5766 | 1320.2492 | 16.2211 | 0 | 0.30378 | 0 | 0 | 0 | 0.16966 | 0.16779 | 0.15335 | 0.14827 | 0 | 0 | 0 | 0 | 0 | 0.045226 | 0 | 0 | 0 | 0 | 0 | 0 | 0 | 0 | 0.011929 | 0 | 0 | 0 | 0 | 0 | 0 | 0 | 0 | 1 | 0 | 0 | 0 | 0 | 0 | 0
Al0.28Co0.17Cr0.16Fe0.14Ni0.25 | 3 | BCC | 414.6847 | 758.431 | 1377.9546 | 15.4371 | 0 | 0.28188 | 0 | 0 | 0 | 0.16573 | 0.16031 | 0 | 0.13988 | 0 | 0 | 0 | 0 | 0 | 0 | 0 | 0 | 0 | 0 | 0.2522 | 0 | 0 | 0 | 0 | 0 | 0 | 0 | 0 | 0 | 0 | 0 | 0 | 0 | 0 | 1 | 0 | 0 | 0 | 0
Al0.02Co0.25Cr0.25Fe0.24Ni0.25 | 1 | FCC | 162.8707 | 301.6708 | 603.1028 | 49.8085 | 0 | 0.017088 | 0 | 0 | 0 | 0.25068 | 0.24523 | 0 | 0.24122 | 0 | 0 | 0 | 0 | 0 | 0 | 0 | 0 | 0 | 0 | 0.24577 | 0 | 0 | 0 | 0 | 0 | 0 | 0 | 0 | 0 | 0 | 0 | 0 | 1 | 0 | 0 | 0 | 0 | 0 | 0
B0.14Co0.18Cr0.16Cu0.18Fe0.15Ni0.19 | 1 | FCC | 362.2701 | 523.5228 | 1005.9097 | 23.7084 | 0 | 0 | 0.1356 | 0 | 0 | 0.18122 | 0.15806 | 0.18331 | 0.15367 | 0 | 0 | 0 | 0 | 0 | 0 | 0 | 0 | 0 | 0 | 0.18813 | 0 | 0 | 0 | 0 | 0 | 0 | 0 | 0 | 0 | 0 | 0 | 0 | 1 | 0 | 0 | 0 | 0 | 0 | 0
Al0.17Co0.13Cr0.15Fe0.16Ni0.39 | 1 | FCC+BCC | 398.1385 | 577.528 | 1124.4324 | 23.2288 | 0 | 0.17118 | 0 | 0 | 0 | 0.1303 | 0.14751 | 0 | 0.16048 | 0 | 0 | 0 | 0 | 0 | 0 | 0 | 0 | 0 | 0 | 0.39053 | 0 | 0 | 0 | 0 | 0 | 0 | 0 | 0 | 0 | 0 | 0 | 0 | 1 | 0 | 0 | 0 | 0 | 0 | 0
Hf0.08Li0.02Mg0.08Sc0.15Si0.12Ti0.22Y0.19Zr0.13 | 1 | IM | 497.2651 | 1089.9722 | 1340.4612 | 26.4779 | 0 | 0 | 0 | 0 | 0 | 0 | 0 | 0 | 0 | 0 | 0 | 0.08237 | 0.016517 | 0.077489 | 0 | 0 | 0 | 0 | 0 | 0 | 0 | 0 | 0.15126 | 0.12337 | 0 | 0 | 0.22272 | 0 | 0 | 0.19219 | 0 | 0.13409 | 1 | 0 | 0 | 0 | 0 | 0 | 0
Al0.04Co0.29Fe0.29Ni0.27Si0.11 | 1 | FCC+IM | 282.1467 | 260.658 | 559.3011 | 44.6521 | 0 | 0.037298 | 0 | 0 | 0 | 0.28921 | 0 | 0 | 0.28749 | 0 | 0 | 0 | 0 | 0 | 0 | 0 | 0 | 0 | 0 | 0.27142 | 0 | 0 | 0 | 0.11459 | 0 | 0 | 0 | 0 | 0 | 0 | 0 | 0 | 1 | 0 | 0 | 0 | 0 | 0 | 0
Al0.41Cr0.19Fe0.19Ni0.22 | 1 | BCC | 460.7383 | 1153.071 | 1871.561 | 23.116 | 0 | 0.40672 | 0 | 0 | 0 | 0 | 0.19138 | 0 | 0.18623 | 0 | 0 | 0 | 0 | 0 | 0 | 0 | 0 | 0 | 0 | 0.21568 | 0 | 0 | 0 | 0 | 0 | 0 | 0 | 0 | 0 | 0 | 0 | 0 | 1 | 0 | 0 | 0 | 0 | 0 | 0
Al0.08Co0.2Cr0.18Cu0.09Fe0.18Mo0.07Ni0.2 | 1 | FCC+BCC+IM | 295.1953 | 537.826 | 1367.6339 | 26.2033 | 0 | 0.079012 | 0 | 0 | 0 | 0.19551 | 0.18448 | 0.092522 | 0.18247 | 0 | 0 | 0 | 0 | 0 | 0 | 0.070047 | 0 | 0 | 0 | 0.19597 | 0 | 0 | 0 | 0 | 0 | 0 | 0 | 0 | 0 | 0 | 0 | 0 | 1 | 0 | 0 | 0 | 0 | 0 | 0
Co0.1Cr0.21Fe0.25Mn0.22Ni0.22 | 6 | FCC | 303.261 | 395.3537 | 825.9283 | 37.1239 | 0 | 0 | 0 | 0 | 0 | 0.10127 | 0.20928 | 0 | 0.25157 | 0 | 0 | 0 | 0 | 0 | 0.22201 | 0 | 0 | 0 | 0 | 0.21587 | 0 | 0 | 0 | 0 | 0 | 0 | 0 | 0 | 0 | 0 | 0 | 0 | 0 | 0 | 0 | 0 | 0 | 1 | 0
Mn0.36Ni0.55Si0.06Zn0.03 | 1 | FCC | 267.5995 | 289.1955 | 696.9764 | 39.8705 | 0 | 0 | 0 | 0 | 0 | 0 | 0 | 0 | 0 | 0 | 0 | 0 | 0 | 0 | 0.36197 | 0 | 0 | 0 | 0 | 0.54793 | 0 | 0 | 0 | 0.063673 | 0 | 0 | 0 | 0 | 0 | 0 | 0.026431 | 0 | 1 | 0 | 0 | 0 | 0 | 0 | 0
Al0.01Cr0.21Nb0.2Ti0.18V0.18Zr0.22 | 1 | FCC+BCC | 535.471 | 1249.475 | 1656.2403 | 11.6315 | 0 | 0.013614 | 0 | 0 | 0 | 0 | 0.21396 | 0 | 0 | 0 | 0 | 0 | 0 | 0 | 0 | 0 | 0 | 0.19511 | 0 | 0 | 0 | 0 | 0 | 0 | 0 | 0 | 0.18156 | 0.17703 | 0 | 0 | 0 | 0.21873 | 1 | 0 | 0 | 0 | 0 | 0 | 0
Al0.12Co0.15Cr0.15Fe0.16Mn0.13Mo0.13Ni0.16 | 1 | FCC+BCC+IM | 668.266 | 1194.739 | 1404.0503 | 12.3489 | 0 | 0.1162 | 0 | 0 | 0 | 0.15391 | 0.15183 | 0 | 0.15766 | 0 | 0 | 0 | 0 | 0 | 0.12856 | 0.13251 | 0 | 0 | 0 | 0.15932 | 0 | 0 | 0 | 0 | 0 | 0 | 0 | 0 | 0 | 0 | 0 | 0 | 1 | 0 | 0 | 0 | 0 | 0 | 0
Al0.05Cr0.18Cu0.05Fe0.2Mn0.13Mo0.16Ni0.23 | 1 | FCC+IM | 342.5279 | 716.5378 | 1239.3418 | 23.3277 | 0 | 0.052316 | 0 | 0 | 0 | 0 | 0.18265 | 0.049513 | 0.20003 | 0 | 0 | 0 | 0 | 0 | 0.12642 | 0.16091 | 0 | 0 | 0 | 0.22817 | 0 | 0 | 0 | 0 | 0 | 0 | 0 | 0 | 0 | 0 | 0 | 0 | 1 | 0 | 0 | 0 | 0 | 0 | 0
Al0.28Co0.18Cr0.18Fe0.18Ni0.18 | 1 | BCC | 459.3692 | 1406.8307 | 2306.6393 | 18.8801 | 0 | 0.27676 | 0 | 0 | 0 | 0.18453 | 0.18306 | 0 | 0.17642 | 0 | 0 | 0 | 0 | 0 | 0 | 0 | 0 | 0 | 0 | 0.17922 | 0 | 0 | 0 | 0 | 0 | 0 | 0 | 0 | 0 | 0 | 0 | 0 | 1 | 0 | 0 | 0 | 0 | 0 | 0
Al0.06Co0.13Cr0.15Cu0.14Fe0.15Ni0.16V0.22 | 1 | BCC | 591.148 | 967.68 | 1012.0054 | 12.2515 | 0 | 0.057727 | 0 | 0 | 0 | 0.13499 | 0.14501 | 0.13638 | 0.15401 | 0 | 0 | 0 | 0 | 0 | 0 | 0 | 0 | 0 | 0 | 0.15541 | 0 | 0 | 0 | 0 | 0 | 0 | 0 | 0.21647 | 0 | 0 | 0 | 0 | 1 | 0 | 0 | 0 | 0 | 0 | 0
Co0.22Cr0.2Cu0.19Fe0.19Ni0.21 | 1 | FCC | 254.6256 | 371.4503 | 775.7683 | 38.778 | 0 | 0 | 0 | 0 | 0 | 0.21969 | 0.19667 | 0.19026 | 0.18667 | 0 | 0 | 0 | 0 | 0 | 0 | 0 | 0 | 0 | 0 | 0.20671 | 0 | 0 | 0 | 0 | 0 | 0 | 0 | 0 | 0 | 0 | 0 | 0 | 1 | 0 | 0 | 0 | 0 | 0 | 0
Al0.07Nb0.12Ta0.17Ti0.45Zr0.18 | 1 | BCC | 390.386 | 1312.45 | 1416.2375 | 30.7644 | 0 | 0.073118 | 0 | 0 | 0 | 0 | 0 | 0 | 0 | 0 | 0 | 0 | 0 | 0 | 0 | 0 | 0 | 0.12358 | 0 | 0 | 0 | 0 | 0 | 0 | 0 | 0.16995 | 0.45167 | 0 | 0 | 0 | 0 | 0.18168 | 1 | 0 | 0 | 0 | 0 | 0 | 0
Al0.02Co0.24Cr0.24Fe0.23Ni0.26 | 3 | FCC | 131.1727 | 494.978 | 631.7161 | 50.4759 | 0 | 0.022644 | 0 | 0 | 0 | 0.24042 | 0.24392 | 0 | 0.23148 | 0 | 0 | 0 | 0 | 0 | 0 | 0 | 0 | 0 | 0 | 0.26154 | 0 | 0 | 0 | 0 | 0 | 0 | 0 | 0 | 0 | 0 | 0 | 0 | 0 | 0 | 1 | 0 | 0 | 0 | 0
Al0.13Cr0.22Fe0.35Mn0.18Ni0.12 | 1 | BCC+IM | 521.724 | 1071.295 | 1174.2021 | 34.668 | 0 | 0.13265 | 0 | 0 | 0 | 0 | 0.21812 | 0 | 0.34857 | 0 | 0 | 0 | 0 | 0 | 0.18344 | 0 | 0 | 0 | 0 | 0.11723 | 0 | 0 | 0 | 0 | 0 | 0 | 0 | 0 | 0 | 0 | 0 | 0 | 1 | 0 | 0 | 0 | 0 | 0 | 0
Al0.05B0.04Co0.18Cr0.17Cu0.18Fe0.18Ni0.2 | 1 | FCC | 301.474 | 431.202 | 836.5208 | 20.9464 | 0 | 0.046126 | 0.041513 | 0 | 0 | 0.18003 | 0.17207 | 0.18325 | 0.1778 | 0 | 0 | 0 | 0 | 0 | 0 | 0 | 0 | 0 | 0 | 0.19921 | 0 | 0 | 0 | 0 | 0 | 0 | 0 | 0 | 0 | 0 | 0 | 0 | 1 | 0 | 0 | 0 | 0 | 0 | 0
Mo0.04Nb0.28Ti0.23V0.19Zr0.26 | 1 | BCC | 479.0036 | 1216 | 1771.9533 | 25.6859 | 0 | 0 | 0 | 0 | 0 | 0 | 0 | 0 | 0 | 0 | 0 | 0 | 0 | 0 | 0 | 0.037663 | 0 | 0.27755 | 0 | 0 | 0 | 0 | 0 | 0 | 0 | 0 | 0.2324 | 0.19458 | 0 | 0 | 0 | 0.25781 | 1 | 0 | 0 | 0 | 0 | 0 | 0
Co0.25Cr0.26Fe0.25Ni0.25 | 3 | FCC | 136.4094 | 283.2627 | 557.8928 | 63.5526 | 0 | 0 | 0 | 0 | 0 | 0.24718 | 0.25561 | 0 | 0.24547 | 0 | 0 | 0 | 0 | 0 | 0 | 0 | 0 | 0 | 0 | 0.25174 | 0 | 0 | 0 | 0 | 0 | 0 | 0 | 0 | 0 | 0 | 0 | 0 | 0 | 0 | 1 | 0 | 0 | 0 | 0
Hf0.18Mo0.19Nb0.17Ti0.23Zr0.23 | 1 | BCC | 486.5627 | 1579.86 | 2069.3 | 24.5731 | 0 | 0 | 0 | 0 | 0 | 0 | 0 | 0 | 0 | 0 | 0 | 0.17876 | 0 | 0 | 0 | 0.19398 | 0 | 0.16628 | 0 | 0 | 0 | 0 | 0 | 0 | 0 | 0 | 0.2347 | 0 | 0 | 0 | 0 | 0.22627 | 1 | 0 | 0 | 0 | 0 | 0 | 0
Al0.19Co0.27Fe0.27Ni0.27 | 1 | FCC+BCC | 374.106 | 865.5841 | 1006.0785 | 32.038 | 0 | 0.18548 | 0 | 0 | 0 | 0.27217 | 0 | 0 | 0.27329 | 0 | 0 | 0 | 0 | 0 | 0 | 0 | 0 | 0 | 0 | 0.26905 | 0 | 0 | 0 | 0 | 0 | 0 | 0 | 0 | 0 | 0 | 0 | 0 | 1 | 0 | 0 | 0 | 0 | 0 | 0
Al0.11Cr0.12Fe0.3Mn0.28Ni0.18 | 1 | FCC | 358.8161 | 675.13 | 881.618 | 37.028 | 0 | 0.11438 | 0 | 0 | 0 | 0 | 0.12406 | 0 | 0.29763 | 0 | 0 | 0 | 0 | 0 | 0.28263 | 0 | 0 | 0 | 0 | 0.18131 | 0 | 0 | 0 | 0 | 0 | 0 | 0 | 0 | 0 | 0 | 0 | 0 | 1 | 0 | 0 | 0 | 0 | 0 | 0
Cr0.03Mo0.24Nb0.29Ta0.09Ti0.11V0.12W0.11 | 1 | BCC | 528.0316 | 1450.7542 | 1803.262 | 13.3767 | 0 | 0 | 0 | 0 | 0 | 0 | 0.032712 | 0 | 0 | 0 | 0 | 0 | 0 | 0 | 0 | 0.24169 | 0 | 0.29274 | 0 | 0 | 0 | 0 | 0 | 0 | 0 | 0.094111 | 0.10621 | 0.12177 | 0.11077 | 0 | 0 | 0 | 1 | 0 | 0 | 0 | 0 | 0 | 0
Al0.19Co0.11Cr0.14Fe0.15Ni0.41 | 1 | FCC+BCC | 395.8095 | 572.918 | 1121.6464 | 21.9405 | 0 | 0.18658 | 0 | 0 | 0 | 0.10988 | 0.14209 | 0 | 0.15485 | 0 | 0 | 0 | 0 | 0 | 0 | 0 | 0 | 0 | 0 | 0.40659 | 0 | 0 | 0 | 0 | 0 | 0 | 0 | 0 | 0 | 0 | 0 | 0 | 1 | 0 | 0 | 0 | 0 | 0 | 0
Al0.17Co0.13Cr0.15Fe0.16Ni0.39 | 1 | FCC+BCC | 399.3875 | 578.178 | 1126.1464 | 22.8988 | 0 | 0.17302 | 0 | 0 | 0 | 0.12922 | 0.14711 | 0 | 0.16013 | 0 | 0 | 0 | 0 | 0 | 0 | 0 | 0 | 0 | 0 | 0.39052 | 0 | 0 | 0 | 0 | 0 | 0 | 0 | 0 | 0 | 0 | 0 | 0 | 1 | 0 | 0 | 0 | 0 | 0 | 0
Co0.21Cu0.19Fe0.18Mn0.17Ni0.21Si0.02Sn0.02 | 1 | FCC+IM | 287.5475 | 376.2949 | 593.8569 | 25.3604 | 0 | 0 | 0 | 0 | 0 | 0.20806 | 0 | 0.19272 | 0.18435 | 0 | 0 | 0 | 0 | 0 | 0.16764 | 0 | 0 | 0 | 0 | 0.20924 | 0 | 0 | 0 | 0.019687 | 0.018306 | 0 | 0 | 0 | 0 | 0 | 0 | 0 | 1 | 0 | 0 | 0 | 0 | 0 | 0
Co0.21Cu0.2Fe0.19Mn0.15Ni0.21Si0.01Sn0.02 | 1 | FCC+IM | 273.8208 | 375.1138 | 520.6494 | 27.0424 | 0 | 0 | 0 | 0 | 0 | 0.21153 | 0 | 0.19602 | 0.19278 | 0 | 0 | 0 | 0 | 0 | 0.15 | 0 | 0 | 0 | 0 | 0.21498 | 0 | 0 | 0 | 0.012047 | 0.022654 | 0 | 0 | 0 | 0 | 0 | 0 | 0 | 1 | 0 | 0 | 0 | 0 | 0 | 0
Cr0.22Nb0.19Ti0.19V0.18Zr0.22 | 1 | FCC+BCC | 597.794 | 1234.025 | 1644.4903 | 12.415 | 0 | 0 | 0 | 0 | 0 | 0 | 0.22011 | 0 | 0 | 0 | 0 | 0 | 0 | 0 | 0 | 0 | 0 | 0.18766 | 0 | 0 | 0 | 0 | 0 | 0 | 0 | 0 | 0.1862 | 0.17807 | 0 | 0 | 0 | 0.22433 | 1 | 0 | 0 | 0 | 0 | 0 | 0
Co0.25Cr0.24Fe0.24Ni0.27 | 2 | FCC | 190.49 | 547.7211 | 731.4188 | 42.4142 | 0 | 0 | 0 | 0 | 0 | 0.25178 | 0.24311 | 0 | 0.23942 | 0 | 0 | 0 | 0 | 0 | 0 | 0 | 0 | 0 | 0 | 0.26569 | 0 | 0 | 0 | 0 | 0 | 0 | 0 | 0 | 0 | 0 | 0 | 0 | 0 | 1 | 0 | 0 | 0 | 0 | 0
Al0.08Co0.21Cu0.21Fe0.22Ni0.25Ti0.04 | 1 | FCC | 353.6712 | 835.5125 | 1275.0445 | 24.8976 | 0 | 0.079165 | 0 | 0 | 0 | 0.20729 | 0 | 0.20905 | 0.2187 | 0 | 0 | 0 | 0 | 0 | 0 | 0 | 0 | 0 | 0 | 0.24763 | 0 | 0 | 0 | 0 | 0 | 0 | 0.038167 | 0 | 0 | 0 | 0 | 0 | 1 | 0 | 0 | 0 | 0 | 0 | 0
Al0.07Co0.19Cr0.19Fe0.2Mn0.28Ni0.07 | 1 | FCC | 450.0775 | 412.9966 | 832.6848 | 38.4037 | 0 | 0.068401 | 0 | 0 | 0 | 0.19351 | 0.19232 | 0 | 0.19871 | 0 | 0 | 0 | 0 | 0 | 0.27751 | 0 | 0 | 0 | 0 | 0.069546 | 0 | 0 | 0 | 0 | 0 | 0 | 0 | 0 | 0 | 0 | 0 | 0 | 1 | 0 | 0 | 0 | 0 | 0 | 0
Hf0.16Mo0.14Nb0.15Ti0.27Zr0.28 | 1 | BCC | 416.0738 | 1459.99 | 2050.9 | 21.7938 | 0 | 0 | 0 | 0 | 0 | 0 | 0 | 0 | 0 | 0 | 0 | 0.16322 | 0 | 0 | 0 | 0.14305 | 0 | 0.15321 | 0 | 0 | 0 | 0 | 0 | 0 | 0 | 0 | 0.2652 | 0 | 0 | 0 | 0 | 0.27532 | 1 | 0 | 0 | 0 | 0 | 0 | 0
Hf0.16Nb0.32Ta0.31Ti0.03W0.18 | 3 | BCC | 441.6416 | 1134.5492 | 1280.7419 | 18.4881 | 0 | 0 | 0 | 0 | 0 | 0 | 0 | 0 | 0 | 0 | 0 | 0.15703 | 0 | 0 | 0 | 0 | 0 | 0.31976 | 0 | 0 | 0 | 0 | 0 | 0 | 0 | 0.30956 | 0.031129 | 0 | 0.18251 | 0 | 0 | 0 | 0 | 0 | 1 | 0 | 0 | 0 | 0
Al0.33Co0.16Cr0.15Fe0.15Ni0.14Si0.07 | 1 | BCC | 570.9173 | 627.9482 | 1364.3842 | 13.247 | 0 | 0.32744 | 0 | 0 | 0 | 0.15983 | 0.15037 | 0 | 0.14663 | 0 | 0 | 0 | 0 | 0 | 0 | 0 | 0 | 0 | 0 | 0.14312 | 0 | 0 | 0 | 0.072621 | 0 | 0 | 0 | 0 | 0 | 0 | 0 | 0 | 1 | 0 | 0 | 0 | 0 | 0 | 0
Co0.16Cr0.16Fe0.16Mn0.24Ni0.17V0.1 | 3 | FCC | 352.1 | 566.866 | 1018.2332 | 43.9048 | 0 | 0 | 0 | 0 | 0 | 0.16454 | 0.15564 | 0 | 0.16332 | 0 | 0 | 0 | 0 | 0 | 0.24432 | 0 | 0 | 0 | 0 | 0.17064 | 0 | 0 | 0 | 0 | 0 | 0 | 0 | 0.10153 | 0 | 0 | 0 | 0 | 0 | 0 | 1 | 0 | 0 | 0 | 0
Co0.26Cr0.25Fe0.25Ni0.24 | 3 | FCC | 138.6336 | 336.6279 | 601.745 | 62.6221 | 0 | 0 | 0 | 0 | 0 | 0.26022 | 0.25439 | 0 | 0.24743 | 0 | 0 | 0 | 0 | 0 | 0 | 0 | 0 | 0 | 0 | 0.23795 | 0 | 0 | 0 | 0 | 0 | 0 | 0 | 0 | 0 | 0 | 0 | 0 | 0 | 0 | 1 | 0 | 0 | 0 | 0
Al0.03Co0.15Cr0.14Fe0.24Mn0.28Ni0.15 | 1 | FCC | 373.834 | 376.0075 | 678.1323 | 35.7792 | 0 | 0.032715 | 0 | 0 | 0 | 0.15363 | 0.13805 | 0 | 0.24277 | 0 | 0 | 0 | 0 | 0 | 0.28091 | 0 | 0 | 0 | 0 | 0.15193 | 0 | 0 | 0 | 0 | 0 | 0 | 0 | 0 | 0 | 0 | 0 | 0 | 1 | 0 | 0 | 0 | 0 | 0 | 0
Cr0.23Fe0.21Ni0.23Ti0.11V0.02W0.04Zr0.16 | 1 | BCC | 635.4524 | 1256.2496 | 1455.6934 | 20.4185 | 0 | 0 | 0 | 0 | 0 | 0 | 0.23111 | 0 | 0.21277 | 0 | 0 | 0 | 0 | 0 | 0 | 0 | 0 | 0 | 0 | 0.22549 | 0 | 0 | 0 | 0 | 0 | 0 | 0.11059 | 0.016414 | 0.041045 | 0 | 0 | 0.16258 | 1 | 0 | 0 | 0 | 0 | 0 | 0
Co0.13Cr0.1Fe0.25Mn0.33Ni0.19 | 3 | FCC | 245.0538 | 336.1297 | 702.7658 | 44.6 | 0 | 0 | 0 | 0 | 0 | 0.12768 | 0.10119 | 0 | 0.24713 | 0 | 0 | 0 | 0 | 0 | 0.33136 | 0 | 0 | 0 | 0 | 0.19264 | 0 | 0 | 0 | 0 | 0 | 0 | 0 | 0 | 0 | 0 | 0 | 0 | 0 | 0 | 1 | 0 | 0 | 0 | 0
Al0.24Cr0.21Nb0.19Ti0.19V0.16 | 1 | BCC | 674.1582 | 1200.0072 | 1302.5165 | 10.0839 | 0 | 0.24182 | 0 | 0 | 0 | 0 | 0.21187 | 0 | 0 | 0 | 0 | 0 | 0 | 0 | 0 | 0 | 0 | 0.19256 | 0 | 0 | 0 | 0 | 0 | 0 | 0 | 0 | 0.19025 | 0.16351 | 0 | 0 | 0 | 0 | 1 | 0 | 0 | 0 | 0 | 0 | 0
Mo0.12Nb0.07Ta0.33V0.16W0.32 | 5 | BCC | 686.2599 | 1044.5893 | 1461.6975 | 6.2154 | 0 | 0 | 0 | 0 | 0 | 0 | 0 | 0 | 0 | 0 | 0 | 0 | 0 | 0 | 0 | 0.12362 | 0 | 0.067188 | 0 | 0 | 0 | 0 | 0 | 0 | 0 | 0.33353 | 0 | 0.15502 | 0.32063 | 0 | 0 | 0 | 0 | 0 | 0 | 0 | 1 | 0 | 0
Mo0.21Nb0.28Ta0.21Ti0.1W0.2 | 1 | BCC | 483.9234 | 1297.8992 | 1669.734 | 9.1617 | 0 | 0 | 0 | 0 | 0 | 0 | 0 | 0 | 0 | 0 | 0 | 0 | 0 | 0 | 0 | 0.21492 | 0 | 0.27816 | 0 | 0 | 0 | 0 | 0 | 0 | 0 | 0.20789 | 0.10078 | 0 | 0.19826 | 0 | 0 | 0 | 1 | 0 | 0 | 0 | 0 | 0 | 0
Al0.14Co0.19Cr0.19Fe0.19Ni0.2Ti0.1 | 1 | FCC+BCC | 547.6926 | 1471.171 | 2360.2907 | 26.1131 | 0 | 0.13523 | 0 | 0 | 0 | 0.18519 | 0.19401 | 0 | 0.1915 | 0 | 0 | 0 | 0 | 0 | 0 | 0 | 0 | 0 | 0 | 0.19791 | 0 | 0 | 0 | 0 | 0 | 0 | 0.096165 | 0 | 0 | 0 | 0 | 0 | 1 | 0 | 0 | 0 | 0 | 0 | 0
Co0.25Cr0.25Fe0.25Ni0.25 | 1 | FCC | 166.861 | 288.4964 | 502.162 | 57.2839 | 0 | 0 | 0 | 0 | 0 | 0.25391 | 0.2488 | 0 | 0.24599 | 0 | 0 | 0 | 0 | 0 | 0 | 0 | 0 | 0 | 0 | 0.2513 | 0 | 0 | 0 | 0 | 0 | 0 | 0 | 0 | 0 | 0 | 0 | 0 | 1 | 0 | 0 | 0 | 0 | 0 | 0
B0.15Co0.11Cu0.12Fe0.18Ni0.22Y0.22 | 7 | FCC | 347.9767 | 637.8142 | 790.2253 | 25.296 | 0 | 0 | 0.15436 | 0 | 0 | 0.11162 | 0 | 0.11785 | 0.18227 | 0 | 0 | 0 | 0 | 0 | 0 | 0 | 0 | 0 | 0 | 0.21665 | 0 | 0 | 0 | 0 | 0 | 0 | 0 | 0 | 0 | 0.21725 | 0 | 0 | 0 | 0 | 0 | 0 | 0 | 0 | 1
Al0.05B0.01Co0.17Cu0.19Fe0.18Ni0.21Ti0.13Y0.06 | 1 | FCC | 539.9285 | 992.9176 | 1642.6347 | 19.8869 | 0 | 0.054265 | 0.010714 | 0 | 0 | 0.17187 | 0 | 0.18627 | 0.18468 | 0 | 0 | 0 | 0 | 0 | 0 | 0 | 0 | 0 | 0 | 0.21056 | 0 | 0 | 0 | 0 | 0 | 0 | 0.12633 | 0 | 0 | 0.055315 | 0 | 0 | 1 | 0 | 0 | 0 | 0 | 0 | 0
Co0.31Cr0.01Fe0.21Mo0.22Ni0.24V0.01 | 1 | FCC+IM | 295.4438 | 377.135 | 883.5416 | 24.9291 | 0 | 0 | 0 | 0 | 0 | 0.31031 | 0.01292 | 0 | 0.20878 | 0 | 0 | 0 | 0 | 0 | 0 | 0.22212 | 0 | 0 | 0 | 0.23716 | 0 | 0 | 0 | 0 | 0 | 0 | 0 | 0.008723 | 0 | 0 | 0 | 0 | 1 | 0 | 0 | 0 | 0 | 0 | 0
Al0.14Co0.19Cr0.19Fe0.19Ni0.2Ti0.1 | 1 | FCC+BCC | 547.6926 | 1471.171 | 2360.2907 | 26.1131 | 0 | 0.13523 | 0 | 0 | 0 | 0.18519 | 0.19401 | 0 | 0.1915 | 0 | 0 | 0 | 0 | 0 | 0 | 0 | 0 | 0 | 0 | 0.19791 | 0 | 0 | 0 | 0 | 0 | 0 | 0.096165 | 0 | 0 | 0 | 0 | 0 | 1 | 0 | 0 | 0 | 0 | 0 | 0
Al0.07Cr0.07Fe0.42Mn0.36Ni0.08 | 1 | FCC | 351.216 | 223.36 | 776.5956 | 49.106 | 0 | 0.065437 | 0 | 0 | 0 | 0 | 0.073271 | 0 | 0.41941 | 0 | 0 | 0 | 0 | 0 | 0.35856 | 0 | 0 | 0 | 0 | 0.083316 | 0 | 0 | 0 | 0 | 0 | 0 | 0 | 0 | 0 | 0 | 0 | 0 | 1 | 0 | 0 | 0 | 0 | 0 | 0
Co0.25Cr0.24Fe0.24Ni0.25Si0.03 | 1 | FCC | 177.725 | 304.9076 | 608.0827 | 58.2975 | 0 | 0 | 0 | 0 | 0 | 0.24629 | 0.23731 | 0 | 0.23729 | 0 | 0 | 0 | 0 | 0 | 0 | 0 | 0 | 0 | 0 | 0.24573 | 0 | 0 | 0 | 0.03339 | 0 | 0 | 0 | 0 | 0 | 0 | 0 | 0 | 1 | 0 | 0 | 0 | 0 | 0 | 0
Al0.23Co0.19Cr0.19Fe0.19Ni0.19 | 1 | BCC | 498.6717 | 1348.8895 | 2263.7487 | 27.3282 | 0 | 0.23495 | 0 | 0 | 0 | 0.19333 | 0.19004 | 0 | 0.1877 | 0 | 0 | 0 | 0 | 0 | 0 | 0 | 0 | 0 | 0 | 0.19399 | 0 | 0 | 0 | 0 | 0 | 0 | 0 | 0 | 0 | 0 | 0 | 0 | 1 | 0 | 0 | 0 | 0 | 0 | 0
Cr0.22Cu0.18Fe0.2Mn0.12Ni0.28 | 6 | FCC | 284.3108 | 825.685 | 831.3463 | 28.3743 | 0 | 0 | 0 | 0 | 0 | 0 | 0.22178 | 0.18325 | 0.19683 | 0 | 0 | 0 | 0 | 0 | 0.11982 | 0 | 0 | 0 | 0 | 0.27832 | 0 | 0 | 0 | 0 | 0 | 0 | 0 | 0 | 0 | 0 | 0 | 0 | 0 | 0 | 0 | 0 | 0 | 1 | 0
Al0.17Nb0.25Ta0.13Ti0.23Zr0.22 | 3 | BCC | 499.5028 | 1208.4817 | 1221.5933 | 11.7157 | 0 | 0.17073 | 0 | 0 | 0 | 0 | 0 | 0 | 0 | 0 | 0 | 0 | 0 | 0 | 0 | 0 | 0 | 0.24696 | 0 | 0 | 0 | 0 | 0 | 0 | 0 | 0.13432 | 0.22558 | 0 | 0 | 0 | 0 | 0.22242 | 0 | 0 | 1 | 0 | 0 | 0 | 0
Hf0.28Nb0.14Ta0.24Ti0.15Zr0.19 | 1 | BCC | 392.9626 | 1136.955 | 1287.9946 | 32.6526 | 0 | 0 | 0 | 0 | 0 | 0 | 0 | 0 | 0 | 0 | 0 | 0.27724 | 0 | 0 | 0 | 0 | 0 | 0.13822 | 0 | 0 | 0 | 0 | 0 | 0 | 0 | 0.24323 | 0.14935 | 0 | 0 | 0 | 0 | 0.19196 | 1 | 0 | 0 | 0 | 0 | 0 | 0
Co0.22Cr0.2Fe0.19Mo0.19Ni0.21 | 1 | FCC+IM | 331.899 | 532.5764 | 938.1075 | 25.879 | 0 | 0 | 0 | 0 | 0 | 0.21611 | 0.19526 | 0 | 0.18801 | 0 | 0 | 0 | 0 | 0 | 0 | 0.19116 | 0 | 0 | 0 | 0.20947 | 0 | 0 | 0 | 0 | 0 | 0 | 0 | 0 | 0 | 0 | 0 | 0 | 1 | 0 | 0 | 0 | 0 | 0 | 0
Hf0.16Mo0.2Nb0.16Ti0.25Zr0.23 | 1 | BCC | 421.5131 | 1567.65 | 2079.82 | 22.3208 | 0 | 0 | 0 | 0 | 0 | 0 | 0 | 0 | 0 | 0 | 0 | 0.156 | 0 | 0 | 0 | 0.19757 | 0 | 0.16107 | 0 | 0 | 0 | 0 | 0 | 0 | 0 | 0 | 0.2549 | 0 | 0 | 0 | 0 | 0.23046 | 1 | 0 | 0 | 0 | 0 | 0 | 0
Co0.25Cr0.25Fe0.25Ni0.25 | 1 | FCC | 166.861 | 288.4964 | 502.162 | 57.2839 | 0 | 0 | 0 | 0 | 0 | 0.25325 | 0.25127 | 0 | 0.2458 | 0 | 0 | 0 | 0 | 0 | 0 | 0 | 0 | 0 | 0 | 0.24968 | 0 | 0 | 0 | 0 | 0 | 0 | 0 | 0 | 0 | 0 | 0 | 0 | 1 | 0 | 0 | 0 | 0 | 0 | 0
Al0.19Co0.06Cr0.16Fe0.17Ni0.43 | 1 | FCC+BCC+IM | 413.6175 | 605.5735 | 1147.3724 | 19.4076 | 0 | 0.18916 | 0 | 0 | 0 | 0.05551 | 0.16247 | 0 | 0.16738 | 0 | 0 | 0 | 0 | 0 | 0 | 0 | 0 | 0 | 0 | 0.42548 | 0 | 0 | 0 | 0 | 0 | 0 | 0 | 0 | 0 | 0 | 0 | 0 | 1 | 0 | 0 | 0 | 0 | 0 | 0
Al0.36Co0.16Cr0.15Fe0.16Ni0.17 | 2 | BCC | 505.465 | 659.1446 | 1419.8634 | 11.6667 | 0 | 0.36421 | 0 | 0 | 0 | 0.16159 | 0.1456 | 0 | 0.16204 | 0 | 0 | 0 | 0 | 0 | 0 | 0 | 0 | 0 | 0 | 0.16656 | 0 | 0 | 0 | 0 | 0 | 0 | 0 | 0 | 0 | 0 | 0 | 0 | 0 | 1 | 0 | 0 | 0 | 0 | 0
Al0.36Cr0.1Fe0.04Mn0.05Ni0.18Si0.16Zn0.11 | 1 | FCC | 499.923 | 1214.2696 | 1537.763 | 10.5574 | 0 | 0.35628 | 0 | 0 | 0 | 0 | 0.098301 | 0 | 0.04203 | 0 | 0 | 0 | 0 | 0 | 0.049859 | 0 | 0 | 0 | 0 | 0.17794 | 0 | 0 | 0 | 0.15965 | 0 | 0 | 0 | 0 | 0 | 0 | 0.11497 | 0 | 1 | 0 | 0 | 0 | 0 | 0 | 0
Al0.23Co0.2Cr0.19Fe0.19Ni0.19 | 1 | BCC | 499.8958 | 1379.9028 | 1972.1087 | 28.1857 | 0 | 0.23086 | 0 | 0 | 0 | 0.19685 | 0.18979 | 0 | 0.18876 | 0 | 0 | 0 | 0 | 0 | 0 | 0 | 0 | 0 | 0 | 0.19374 | 0 | 0 | 0 | 0 | 0 | 0 | 0 | 0 | 0 | 0 | 0 | 0 | 1 | 0 | 0 | 0 | 0 | 0 | 0
Al0.07Co0.17Cr0.23Cu0.12Fe0.21Ni0.2 | 4 | FCC+BCC | 275.9471 | 990.9119 | 998.8088 | 26.8189 | 0 | 0.068071 | 0 | 0 | 0 | 0.16616 | 0.22981 | 0.12056 | 0.21189 | 0 | 0 | 0 | 0 | 0 | 0 | 0 | 0 | 0 | 0 | 0.20351 | 0 | 0 | 0 | 0 | 0 | 0 | 0 | 0 | 0 | 0 | 0 | 0 | 0 | 0 | 0 | 1 | 0 | 0 | 0
Al0.29Cr0.2Fe0.2Mo0.07Ni0.23 | 1 | BCC+IM | 520.2855 | 1578.345 | 2647.521 | 20.6552 | 0 | 0.29477 | 0 | 0 | 0 | 0 | 0.20076 | 0 | 0.20015 | 0 | 0 | 0 | 0 | 0 | 0 | 0.070704 | 0 | 0 | 0 | 0.23361 | 0 | 0 | 0 | 0 | 0 | 0 | 0 | 0 | 0 | 0 | 0 | 0 | 1 | 0 | 0 | 0 | 0 | 0 | 0
Co0.18Cr0.24Fe0.15Mn0.26Ni0.18 | 7 | FCC | 382.1527 | 549.8015 | 898.3411 | 27.8725 | 0 | 0 | 0 | 0 | 0 | 0.1754 | 0.24325 | 0 | 0.14528 | 0 | 0 | 0 | 0 | 0 | 0.25907 | 0 | 0 | 0 | 0 | 0.177 | 0 | 0 | 0 | 0 | 0 | 0 | 0 | 0 | 0 | 0 | 0 | 0 | 0 | 0 | 0 | 0 | 0 | 0 | 1
Co0.03Cr0.3Fe0.26Ni0.34W0.07 | 3 | FCC | 355.7803 | 492.8552 | 899.5765 | 45.1323 | 0 | 0 | 0 | 0 | 0 | 0.034146 | 0.29788 | 0 | 0.25964 | 0 | 0 | 0 | 0 | 0 | 0 | 0 | 0 | 0 | 0 | 0.33683 | 0 | 0 | 0 | 0 | 0 | 0 | 0 | 0 | 0.0715 | 0 | 0 | 0 | 0 | 0 | 1 | 0 | 0 | 0 | 0
Cr0.23Mo0.22Nb0.26Ta0.09Ti0.14W0.07 | 1 | BCC | 649.326 | 1562.491 | 1714.545 | 9.6879 | 0 | 0 | 0 | 0 | 0 | 0 | 0.22647 | 0 | 0 | 0 | 0 | 0 | 0 | 0 | 0 | 0.2172 | 0 | 0.25885 | 0 | 0 | 0 | 0 | 0 | 0 | 0 | 0.092968 | 0.13886 | 0 | 0.065662 | 0 | 0 | 0 | 1 | 0 | 0 | 0 | 0 | 0 | 0
Nb0.31Ti0.26V0.27Zr0.15 | 1 | BCC | 369.9531 | 1080.28 | 1446.52 | 36.8183 | 0 | 0 | 0 | 0 | 0 | 0 | 0 | 0 | 0 | 0 | 0 | 0 | 0 | 0 | 0 | 0 | 0 | 0.31481 | 0 | 0 | 0 | 0 | 0 | 0 | 0 | 0 | 0.26383 | 0.26703 | 0 | 0 | 0 | 0.15433 | 1 | 0 | 0 | 0 | 0 | 0 | 0
Cr0.22Nb0.2Ti0.18V0.18Zr0.22 | 1 | FCC+BCC | 535.431 | 1244.975 | 1656.2403 | 10.563 | 0 | 0 | 0 | 0 | 0 | 0 | 0.21735 | 0 | 0 | 0 | 0 | 0 | 0 | 0 | 0 | 0 | 0 | 0.19545 | 0 | 0 | 0 | 0 | 0 | 0 | 0 | 0 | 0.1843 | 0.17892 | 0 | 0 | 0 | 0.22222 | 1 | 0 | 0 | 0 | 0 | 0 | 0
Co0.26Cr0.24Fe0.25Ni0.25 | 2 | FCC | 182.878 | 499.2293 | 695.0682 | 44.0729 | 0 | 0 | 0 | 0 | 0 | 0.2575 | 0.24425 | 0 | 0.24754 | 0 | 0 | 0 | 0 | 0 | 0 | 0 | 0 | 0 | 0 | 0.25072 | 0 | 0 | 0 | 0 | 0 | 0 | 0 | 0 | 0 | 0 | 0 | 0 | 0 | 1 | 0 | 0 | 0 | 0 | 0
Al0.09Hf0.08Nb0.27Ta0.06Ti0.17V0.1Zr0.24 | 2 | BCC | 534.8214 | 1370.6432 | 1593.8575 | 18.0967 | 0 | 0.089528 | 0 | 0 | 0 | 0 | 0 | 0 | 0 | 0 | 0 | 0.080959 | 0 | 0 | 0 | 0 | 0 | 0.26844 | 0 | 0 | 0 | 0 | 0 | 0 | 0 | 0.057818 | 0.16922 | 0.096207 | 0 | 0 | 0 | 0.23783 | 0 | 1 | 0 | 0 | 0 | 0 | 0
Al0.14Co0.18Cr0.17Cu0.16Fe0.17Ni0.18 | 1 | FCC+BCC | 356.4722 | 1172.3083 | 1785.8564 | 16.6092 | 0 | 0.14479 | 0 | 0 | 0 | 0.17954 | 0.17213 | 0.15742 | 0.16512 | 0 | 0 | 0 | 0 | 0 | 0 | 0 | 0 | 0 | 0 | 0.18099 | 0 | 0 | 0 | 0 | 0 | 0 | 0 | 0 | 0 | 0 | 0 | 0 | 1 | 0 | 0 | 0 | 0 | 0 | 0
Mo0.21Nb0.3Re0.01Ta0.18Ti0.1V0.01W0.2 | 1 | BCC | 485.934 | 1288.0092 | 1650.809 | 12.0588 | 0 | 0 | 0 | 0 | 0 | 0 | 0 | 0 | 0 | 0 | 0 | 0 | 0 | 0 | 0 | 0.21295 | 0 | 0.3007 | 0 | 0 | 0 | 0.0067583 | 0 | 0 | 0 | 0.17588 | 0.097349 | 0.0092885 | 0.19708 | 0 | 0 | 0 | 1 | 0 | 0 | 0 | 0 | 0 | 0
Co0.18Fe0.13Mo0.19Ni0.32V0.17W0.02 | 1 | FCC+IM | 509.4049 | 761.9019 | 1379.7965 | 19.1816 | 0 | 0 | 0 | 0 | 0 | 0.177 | 0 | 0 | 0.12931 | 0 | 0 | 0 | 0 | 0 | 0 | 0.18762 | 0 | 0 | 0 | 0.31655 | 0 | 0 | 0 | 0 | 0 | 0 | 0 | 0.16753 | 0.021994 | 0 | 0 | 0 | 1 | 0 | 0 | 0 | 0 | 0 | 0
Al0.14Co0.19Cr0.19Fe0.19Ni0.2Ti0.1 | 1 | FCC+BCC | 547.6926 | 1471.171 | 2360.2907 | 26.1131 | 0 | 0.13523 | 0 | 0 | 0 | 0.18519 | 0.19401 | 0 | 0.1915 | 0 | 0 | 0 | 0 | 0 | 0 | 0 | 0 | 0 | 0 | 0.19791 | 0 | 0 | 0 | 0 | 0 | 0 | 0.096165 | 0 | 0 | 0 | 0 | 0 | 1 | 0 | 0 | 0 | 0 | 0 | 0
Al0.25Co0.19Cr0.19Fe0.18Ni0.18 | 1 | BCC | 478.019 | 1349.1095 | 2324.7587 | 23.578 | 0 | 0.24857 | 0 | 0 | 0 | 0.193 | 0.19093 | 0 | 0.1826 | 0 | 0 | 0 | 0 | 0 | 0 | 0 | 0 | 0 | 0 | 0.1849 | 0 | 0 | 0 | 0 | 0 | 0 | 0 | 0 | 0 | 0 | 0 | 0 | 1 | 0 | 0 | 0 | 0 | 0 | 0
Al0.14Co0.19Cr0.19Fe0.19Ni0.2Ti0.1 | 1 | FCC+BCC | 547.6926 | 1471.171 | 2360.2907 | 26.1131 | 0 | 0.13523 | 0 | 0 | 0 | 0.18519 | 0.19401 | 0 | 0.1915 | 0 | 0 | 0 | 0 | 0 | 0 | 0 | 0 | 0 | 0 | 0.19791 | 0 | 0 | 0 | 0 | 0 | 0 | 0.096165 | 0 | 0 | 0 | 0 | 0 | 1 | 0 | 0 | 0 | 0 | 0 | 0
Al0.1Nb0.18Ti0.3V0.42 | 5 | BCC | 435.0304 | 1266.84 | 1756.74 | 30.064 | 0 | 0.1007 | 0 | 0 | 0 | 0 | 0 | 0 | 0 | 0 | 0 | 0 | 0 | 0 | 0 | 0 | 0 | 0.18408 | 0 | 0 | 0 | 0 | 0 | 0 | 0 | 0 | 0.29861 | 0.41661 | 0 | 0 | 0 | 0 | 0 | 0 | 0 | 0 | 1 | 0 | 0
Al0.14Co0.19Cr0.19Fe0.19Ni0.2Ti0.1 | 1 | FCC+BCC | 547.6926 | 1471.171 | 2360.2907 | 26.1131 | 0 | 0.13523 | 0 | 0 | 0 | 0.18519 | 0.19401 | 0 | 0.1915 | 0 | 0 | 0 | 0 | 0 | 0 | 0 | 0 | 0 | 0 | 0.19791 | 0 | 0 | 0 | 0 | 0 | 0 | 0.096165 | 0 | 0 | 0 | 0 | 0 | 1 | 0 | 0 | 0 | 0 | 0 | 0
Al0.07Cr0.11Nb0.27Ta0.08Ti0.35V0.12 | 3 | BCC | 452.5446 | 1115.814 | 1348.4125 | 22.6346 | 0 | 0.072495 | 0 | 0 | 0 | 0 | 0.10503 | 0 | 0 | 0 | 0 | 0 | 0 | 0 | 0 | 0 | 0 | 0.26976 | 0 | 0 | 0 | 0 | 0 | 0 | 0 | 0.080822 | 0.35365 | 0.11824 | 0 | 0 | 0 | 0 | 0 | 0 | 1 | 0 | 0 | 0 | 0
Co0.03Cu0.24Mn0.32Ni0.34Si0.04Sn0.02Zn0.02 | 1 | FCC+IM | 232.8832 | 348.0973 | 666.0851 | 36.2531 | 0 | 0 | 0 | 0 | 0 | 0.027624 | 0 | 0.24353 | 0 | 0 | 0 | 0 | 0 | 0 | 0.318 | 0 | 0 | 0 | 0 | 0.33514 | 0 | 0 | 0 | 0.039285 | 0.019581 | 0 | 0 | 0 | 0 | 0 | 0.016841 | 0 | 1 | 0 | 0 | 0 | 0 | 0 | 0
Al0.05Co0.19Cr0.19Fe0.18Mn0.2Ni0.19 | 1 | FCC | 186.8589 | 388.9659 | 609.8864 | 48.0271 | 0 | 0.046786 | 0 | 0 | 0 | 0.19138 | 0.18608 | 0 | 0.18211 | 0 | 0 | 0 | 0 | 0 | 0.2013 | 0 | 0 | 0 | 0 | 0.19234 | 0 | 0 | 0 | 0 | 0 | 0 | 0 | 0 | 0 | 0 | 0 | 0 | 1 | 0 | 0 | 0 | 0 | 0 | 0
Co0.27Cr0.24Fe0.25Ni0.24 | 2 | FCC | 180.652 | 501.2735 | 721.1702 | 41.0235 | 0 | 0 | 0 | 0 | 0 | 0.26506 | 0.24362 | 0 | 0.24854 | 0 | 0 | 0 | 0 | 0 | 0 | 0 | 0 | 0 | 0 | 0.24278 | 0 | 0 | 0 | 0 | 0 | 0 | 0 | 0 | 0 | 0 | 0 | 0 | 0 | 1 | 0 | 0 | 0 | 0 | 0
Hf0.14Mo0.16Nb0.27Si0.07Ti0.22Zr0.14 | 1 | BCC+IM | 492.4294 | 1490.55 | 1838.43 | 29.4857 | 0 | 0 | 0 | 0 | 0 | 0 | 0 | 0 | 0 | 0 | 0 | 0.13871 | 0 | 0 | 0 | 0.16095 | 0 | 0.26868 | 0 | 0 | 0 | 0 | 0 | 0.072716 | 0 | 0 | 0.22211 | 0 | 0 | 0 | 0 | 0.13684 | 1 | 0 | 0 | 0 | 0 | 0 | 0
Mo0.16Nb0.13Ta0.31V0.07W0.34 | 5 | BCC | 645.9272 | 847.8546 | 1594.3935 | 6.1544 | 0 | 0 | 0 | 0 | 0 | 0 | 0 | 0 | 0 | 0 | 0 | 0 | 0 | 0 | 0 | 0.16016 | 0 | 0.12814 | 0 | 0 | 0 | 0 | 0 | 0 | 0 | 0.30957 | 0 | 0.066119 | 0.33601 | 0 | 0 | 0 | 0 | 0 | 0 | 0 | 1 | 0 | 0
Mo0.03Nb0.28Ti0.23V0.2Zr0.26 | 1 | BCC | 443.8488 | 1207.81 | 1497.9833 | 25.6859 | 0 | 0 | 0 | 0 | 0 | 0 | 0 | 0 | 0 | 0 | 0 | 0 | 0 | 0 | 0 | 0.026615 | 0 | 0.2775 | 0 | 0 | 0 | 0 | 0 | 0 | 0 | 0 | 0.23438 | 0.19743 | 0 | 0 | 0 | 0.26407 | 1 | 0 | 0 | 0 | 0 | 0 | 0
Al0.06Co0.19Cr0.18Fe0.18Mn0.2Ni0.19 | 1 | FCC | 227.9028 | 529.8569 | 656.1964 | 42.051 | 0 | 0.055241 | 0 | 0 | 0 | 0.18687 | 0.18137 | 0 | 0.18006 | 0 | 0 | 0 | 0 | 0 | 0.20326 | 0 | 0 | 0 | 0 | 0.1932 | 0 | 0 | 0 | 0 | 0 | 0 | 0 | 0 | 0 | 0 | 0 | 0 | 1 | 0 | 0 | 0 | 0 | 0 | 0
Co0.24Cu0.23Fe0.24Ni0.26Sn0.02 | 1 | FCC+IM | 197.572 | 281.6596 | 591.18 | 12.3112 | 0 | 0 | 0 | 0 | 0 | 0.24312 | 0 | 0.2314 | 0.24276 | 0 | 0 | 0 | 0 | 0 | 0 | 0 | 0 | 0 | 0 | 0.26193 | 0 | 0 | 0 | 0 | 0.018517 | 0 | 0 | 0 | 0 | 0 | 0 | 0 | 1 | 0 | 0 | 0 | 0 | 0 | 0
Hf0.18Nb0.25Ta0.35Ti0.12W0.1 | 1 | BCC | 432.7123 | 1175.1992 | 1293.6233 | 30.8073 | 0 | 0 | 0 | 0 | 0 | 0 | 0 | 0 | 0 | 0 | 0 | 0.18303 | 0 | 0 | 0 | 0 | 0 | 0.24968 | 0 | 0 | 0 | 0 | 0 | 0 | 0 | 0.3477 | 0.11934 | 0 | 0.10025 | 0 | 0 | 0 | 1 | 0 | 0 | 0 | 0 | 0 | 0
Mo0.03Nb0.28Ti0.23V0.19Zr0.26 | 1 | BCC | 479.0036 | 1203.67 | 1612.5433 | 25.6859 | 0 | 0 | 0 | 0 | 0 | 0 | 0 | 0 | 0 | 0 | 0 | 0 | 0 | 0 | 0 | 0.032328 | 0 | 0.2776 | 0 | 0 | 0 | 0 | 0 | 0 | 0 | 0 | 0.23384 | 0.19373 | 0 | 0 | 0 | 0.26251 | 1 | 0 | 0 | 0 | 0 | 0 | 0
Al0.24Co0.19Cr0.19Fe0.18Ni0.19 | 1 | BCC | 490.4766 | 1336.0995 | 2307.7087 | 26.502 | 0 | 0.24185 | 0 | 0 | 0 | 0.19399 | 0.19122 | 0 | 0.18475 | 0 | 0 | 0 | 0 | 0 | 0 | 0 | 0 | 0 | 0 | 0.18819 | 0 | 0 | 0 | 0 | 0 | 0 | 0 | 0 | 0 | 0 | 0 | 0 | 1 | 0 | 0 | 0 | 0 | 0 | 0
Co0.28Cr0.2Fe0.22Ni0.31 | 2 | FCC | 248.8609 | 521.7957 | 825.6073 | 30.8109 | 0 | 0 | 0 | 0 | 0 | 0.2775 | 0.19821 | 0 | 0.21787 | 0 | 0 | 0 | 0 | 0 | 0 | 0 | 0 | 0 | 0 | 0.30641 | 0 | 0 | 0 | 0 | 0 | 0 | 0 | 0 | 0 | 0 | 0 | 0 | 0 | 1 | 0 | 0 | 0 | 0 | 0
Mo0.16Nb0.29Ta0.25Ti0.12W0.19 | 1 | BCC | 479.2437 | 1211.8022 | 1641.048 | 7.0818 | 0 | 0 | 0 | 0 | 0 | 0 | 0 | 0 | 0 | 0 | 0 | 0 | 0 | 0 | 0 | 0.15909 | 0 | 0.28525 | 0 | 0 | 0 | 0 | 0 | 0 | 0 | 0.25045 | 0.11937 | 0 | 0.18584 | 0 | 0 | 0 | 1 | 0 | 0 | 0 | 0 | 0 | 0
Hf0.03Mo0.13Nb0.17Ta0.14Ti0.14V0.2W0.09Zr0.1 | 1 | BCC | 606.7111 | 1423.922 | 2390.52 | 13.5764 | 0 | 0 | 0 | 0 | 0 | 0 | 0 | 0 | 0 | 0 | 0 | 0.031674 | 0 | 0 | 0 | 0.13049 | 0 | 0.17065 | 0 | 0 | 0 | 0 | 0 | 0 | 0 | 0.14498 | 0.13609 | 0.19619 | 0.090727 | 0 | 0 | 0.099185 | 1 | 0 | 0 | 0 | 0 | 0 | 0
Co0.19Cr0.31Fe0.2Ni0.3 | 6 | FCC | 263.1805 | 631.1278 | 810.1157 | 36.3623 | 0 | 0 | 0 | 0 | 0 | 0.19428 | 0.30728 | 0 | 0.19921 | 0 | 0 | 0 | 0 | 0 | 0 | 0 | 0 | 0 | 0 | 0.29607 | 0 | 0 | 0 | 0 | 0 | 0 | 0 | 0 | 0 | 0 | 0 | 0 | 0 | 0 | 0 | 0 | 0 | 1 | 0
Al0.15Cr0.19Nb0.2Ti0.17V0.16Zr0.13 | 1 | FCC+BCC | 607.025 | 1444.5588 | 1770.413 | 13.2291 | 0 | 0.15152 | 0 | 0 | 0 | 0 | 0.1859 | 0 | 0 | 0 | 0 | 0 | 0 | 0 | 0 | 0 | 0 | 0.20182 | 0 | 0 | 0 | 0 | 0 | 0 | 0 | 0 | 0.17038 | 0.15691 | 0 | 0 | 0 | 0.13346 | 1 | 0 | 0 | 0 | 0 | 0 | 0
Al0.17Cr0.17Cu0.21Fe0.26Ni0.19 | 4 | FCC+BCC | 460.8316 | 1033.2929 | 1520.8696 | 21.8935 | 0 | 0.1658 | 0 | 0 | 0 | 0 | 0.16546 | 0.21367 | 0.26363 | 0 | 0 | 0 | 0 | 0 | 0 | 0 | 0 | 0 | 0 | 0.19143 | 0 | 0 | 0 | 0 | 0 | 0 | 0 | 0 | 0 | 0 | 0 | 0 | 0 | 0 | 0 | 1 | 0 | 0 | 0
Mo0.28Nb0.17Ta0.27W0.28 | 4 | BCC | 588.1666 | 1655.66 | 2466.4883 | 6.2757 | 0 | 0 | 0 | 0 | 0 | 0 | 0 | 0 | 0 | 0 | 0 | 0 | 0 | 0 | 0 | 0.27728 | 0 | 0.16533 | 0 | 0 | 0 | 0 | 0 | 0 | 0 | 0.2705 | 0 | 0 | 0.28193 | 0 | 0 | 0 | 0 | 0 | 0 | 1 | 0 | 0 | 0
Al0.09Co0.23Cr0.21Fe0.21Ni0.21V0.05 | 3 | FCC+BCC | 192.7994 | 521.3773 | 710.307 | 35.3163 | 0 | 0.085647 | 0 | 0 | 0 | 0.2302 | 0.21066 | 0 | 0.21291 | 0 | 0 | 0 | 0 | 0 | 0 | 0 | 0 | 0 | 0 | 0.20615 | 0 | 0 | 0 | 0 | 0 | 0 | 0 | 0.054436 | 0 | 0 | 0 | 0 | 0 | 0 | 1 | 0 | 0 | 0 | 0
Co0.11Cr0.22Fe0.24Mn0.21Ni0.22 | 6 | FCC | 296.1001 | 564.4343 | 848.9065 | 32.5837 | 0 | 0 | 0 | 0 | 0 | 0.1116 | 0.21678 | 0 | 0.24168 | 0 | 0 | 0 | 0 | 0 | 0.2082 | 0 | 0 | 0 | 0 | 0.22175 | 0 | 0 | 0 | 0 | 0 | 0 | 0 | 0 | 0 | 0 | 0 | 0 | 0 | 0 | 0 | 0 | 0 | 1 | 0
Co0.26Cr0.26Fe0.25Ni0.24 | 3 | FCC | 136.7027 | 357.6425 | 595.4951 | 61.9426 | 0 | 0 | 0 | 0 | 0 | 0.25532 | 0.25519 | 0 | 0.24623 | 0 | 0 | 0 | 0 | 0 | 0 | 0 | 0 | 0 | 0 | 0.24326 | 0 | 0 | 0 | 0 | 0 | 0 | 0 | 0 | 0 | 0 | 0 | 0 | 0 | 0 | 1 | 0 | 0 | 0 | 0
Al0.05B0.08Co0.17Cr0.16Cu0.18Fe0.17Ni0.19 | 1 | FCC | 348.188 | 476.2595 | 891.357 | 22.2406 | 0 | 0.045692 | 0.078644 | 0 | 0 | 0.17311 | 0.16466 | 0.17824 | 0.16753 | 0 | 0 | 0 | 0 | 0 | 0 | 0 | 0 | 0 | 0 | 0.19213 | 0 | 0 | 0 | 0 | 0 | 0 | 0 | 0 | 0 | 0 | 0 | 0 | 1 | 0 | 0 | 0 | 0 | 0 | 0
Al0.02B0.11Co0.16Cr0.15Cu0.17Fe0.15Ni0.18Ti0.06 | 1 | FCC | 406.7513 | 1115.4472 | 1579.8073 | 12.1539 | 0 | 0.022767 | 0.11191 | 0 | 0 | 0.15622 | 0.14908 | 0.17205 | 0.15314 | 0 | 0 | 0 | 0 | 0 | 0 | 0 | 0 | 0 | 0 | 0.17583 | 0 | 0 | 0 | 0 | 0 | 0 | 0.058998 | 0 | 0 | 0 | 0 | 0 | 1 | 0 | 0 | 0 | 0 | 0 | 0
Co0.19Cr0.23Fe0.23Ni0.28V0.08 | 2 | FCC | 237.9832 | 468.3166 | 779.3507 | 36.7389 | 0 | 0 | 0 | 0 | 0 | 0.1879 | 0.2262 | 0 | 0.22858 | 0 | 0 | 0 | 0 | 0 | 0 | 0 | 0 | 0 | 0 | 0.27785 | 0 | 0 | 0 | 0 | 0 | 0 | 0 | 0.079476 | 0 | 0 | 0 | 0 | 0 | 1 | 0 | 0 | 0 | 0 | 0
Al0.16Co0.15Cr0.13Fe0.04Ni0.51 | 3 | FCC+BCC | 440.5134 | 612.3403 | 1002.0526 | 25.2913 | 0 | 0.16351 | 0 | 0 | 0 | 0.14941 | 0.13242 | 0 | 0.041213 | 0 | 0 | 0 | 0 | 0 | 0 | 0 | 0 | 0 | 0 | 0.51344 | 0 | 0 | 0 | 0 | 0 | 0 | 0 | 0 | 0 | 0 | 0 | 0 | 0 | 0 | 1 | 0 | 0 | 0 | 0
Al0.05Mo0.15Nb0.22Ta0.15Ti0.22Zr0.2 | 5 | BCC | 534.714 | 1237.93 | 1531.47 | 11.804 | 0 | 0.052488 | 0 | 0 | 0 | 0 | 0 | 0 | 0 | 0 | 0 | 0 | 0 | 0 | 0 | 0.15239 | 0 | 0.2248 | 0 | 0 | 0 | 0 | 0 | 0 | 0 | 0.15305 | 0.22062 | 0 | 0 | 0 | 0 | 0.19666 | 0 | 0 | 0 | 0 | 1 | 0 | 0
Al0.31Mn0.14Ni0.33Si0.17Zn0.05 | 1 | FCC | 397.0061 | 1061.1172 | 1490.1275 | 35.8604 | 0 | 0.30729 | 0 | 0 | 0 | 0 | 0 | 0 | 0 | 0 | 0 | 0 | 0 | 0 | 0.14059 | 0 | 0 | 0 | 0 | 0.32599 | 0 | 0 | 0 | 0.17283 | 0 | 0 | 0 | 0 | 0 | 0 | 0.053304 | 0 | 1 | 0 | 0 | 0 | 0 | 0 | 0
Mo0.33Nb0.35Ta0.06Ti0.15V0.02W0.08 | 1 | BCC | 506.6237 | 1361.04 | 1689.277 | 15.8283 | 0 | 0 | 0 | 0 | 0 | 0 | 0 | 0 | 0 | 0 | 0 | 0 | 0 | 0 | 0 | 0.33064 | 0 | 0.3543 | 0 | 0 | 0 | 0 | 0 | 0 | 0 | 0.059766 | 0.14929 | 0.021711 | 0.084292 | 0 | 0 | 0 | 1 | 0 | 0 | 0 | 0 | 0 | 0
Co0.22Cu0.2Fe0.2Mn0.15Ni0.22Si0.01Sn0.01 | 1 | FCC+IM | 263.6891 | 363.7845 | 469.1121 | 25.7474 | 0 | 0 | 0 | 0 | 0 | 0.21796 | 0 | 0.1974 | 0.20225 | 0 | 0 | 0 | 0 | 0 | 0.14707 | 0 | 0 | 0 | 0 | 0.21663 | 0 | 0 | 0 | 0.0085307 | 0.010152 | 0 | 0 | 0 | 0 | 0 | 0 | 0 | 1 | 0 | 0 | 0 | 0 | 0 | 0
Co0.37Cr0.14Fe0.17Mo0.14Ni0.18 | 2 | FCC+IM | 312.3687 | 960.1784 | 1365.6341 | 25.0892 | 0 | 0 | 0 | 0 | 0 | 0.36822 | 0.1371 | 0 | 0.17381 | 0 | 0 | 0 | 0 | 0 | 0 | 0.14177 | 0 | 0 | 0 | 0.1791 | 0 | 0 | 0 | 0 | 0 | 0 | 0 | 0 | 0 | 0 | 0 | 0 | 0 | 1 | 0 | 0 | 0 | 0 | 0
Al0.2Cr0.22Fe0.23Mo0.07Ni0.28 | 1 | BCC+IM | 498.795 | 1493.793 | 2232.098 | 21.515 | 0 | 0.19919 | 0 | 0 | 0 | 0 | 0.22355 | 0 | 0.23423 | 0 | 0 | 0 | 0 | 0 | 0 | 0.066154 | 0 | 0 | 0 | 0.27688 | 0 | 0 | 0 | 0 | 0 | 0 | 0 | 0 | 0 | 0 | 0 | 0 | 1 | 0 | 0 | 0 | 0 | 0 | 0
Al0.14Cr0.26Fe0.31Ni0.29 | 1 | FCC+BCC+IM | 363.1173 | 726.5567 | 1353.4059 | 27.8132 | 0 | 0.13641 | 0 | 0 | 0 | 0 | 0.25902 | 0 | 0.31347 | 0 | 0 | 0 | 0 | 0 | 0 | 0 | 0 | 0 | 0 | 0.2911 | 0 | 0 | 0 | 0 | 0 | 0 | 0 | 0 | 0 | 0 | 0 | 0 | 1 | 0 | 0 | 0 | 0 | 0 | 0
Al0.33Cu0.18Fe0.21Ni0.15Ti0.13 | 3 | FCC | 533.4024 | 1135.2103 | 1396.5345 | 14.2096 | 0 | 0.32764 | 0 | 0 | 0 | 0 | 0 | 0.18178 | 0.21065 | 0 | 0 | 0 | 0 | 0 | 0 | 0 | 0 | 0 | 0 | 0.15308 | 0 | 0 | 0 | 0 | 0 | 0 | 0.12686 | 0 | 0 | 0 | 0 | 0 | 0 | 0 | 1 | 0 | 0 | 0 | 0
Cr0.12Cu0.11Fe0.17Ni0.19Ti0.13V0.14Zr0.15 | 1 |  | 544.0204 | 1299.6489 | 1535.1665 | 17.3017 | 0 | 0 | 0 | 0 | 0 | 0 | 0.11585 | 0.11065 | 0.16969 | 0 | 0 | 0 | 0 | 0 | 0 | 0 | 0 | 0 | 0 | 0.18537 | 0 | 0 | 0 | 0 | 0 | 0 | 0.13241 | 0.13506 | 0 | 0 | 0 | 0.15096 | 1 | 0 | 0 | 0 | 0 | 0 | 0
Nb0.27Ti0.24V0.22Zr0.27 | 1 | BCC | 422.7633 | 1182.7475 | 1343.1033 | 30.0119 | 0 | 0 | 0 | 0 | 0 | 0 | 0 | 0 | 0 | 0 | 0 | 0 | 0 | 0 | 0 | 0 | 0 | 0.27288 | 0 | 0 | 0 | 0 | 0 | 0 | 0 | 0 | 0.23582 | 0.21638 | 0 | 0 | 0 | 0.27492 | 1 | 0 | 0 | 0 | 0 | 0 | 0
Nb0.27Ti0.24V0.21Zr0.28 | 1 | BCC | 420.3783 | 1167.3675 | 1335.5933 | 30.0019 | 0 | 0 | 0 | 0 | 0 | 0 | 0 | 0 | 0 | 0 | 0 | 0 | 0 | 0 | 0 | 0 | 0 | 0.27488 | 0 | 0 | 0 | 0 | 0 | 0 | 0 | 0 | 0.23722 | 0.2114 | 0 | 0 | 0 | 0.27649 | 1 | 0 | 0 | 0 | 0 | 0 | 0
Al0.27Co0.17Cr0.16Fe0.14Ni0.26 | 3 | BCC | 417.3453 | 858.1765 | 1305.6055 | 14.9453 | 0 | 0.26759 | 0 | 0 | 0 | 0.16803 | 0.16184 | 0 | 0.13766 | 0 | 0 | 0 | 0 | 0 | 0 | 0 | 0 | 0 | 0 | 0.26488 | 0 | 0 | 0 | 0 | 0 | 0 | 0 | 0 | 0 | 0 | 0 | 0 | 0 | 0 | 1 | 0 | 0 | 0 | 0
Al0.06Co0.05Cu0.19Fe0.25Mo0.13Ni0.3Ti0.01 | 1 | FCC | 300.4993 | 514.3015 | 1171.9258 | 26.3801 | 0 | 0.062362 | 0 | 0 | 0 | 0.053535 | 0 | 0.18947 | 0.2547 | 0 | 0 | 0 | 0 | 0 | 0 | 0.13381 | 0 | 0 | 0 | 0.29655 | 0 | 0 | 0 | 0 | 0 | 0 | 0.0095754 | 0 | 0 | 0 | 0 | 0 | 1 | 0 | 0 | 0 | 0 | 0 | 0
Al0.52Co0.16Cr0.19Cu0.02Fe0.06Ni0.06 | 1 |  | 839.6 | 1190.8602 | 1580.3251 | 12.9238 | 0 | 0.51655 | 0 | 0 | 0 | 0.16434 | 0.1884 | 0.018101 | 0.056258 | 0 | 0 | 0 | 0 | 0 | 0 | 0 | 0 | 0 | 0 | 0.056341 | 0 | 0 | 0 | 0 | 0 | 0 | 0 | 0 | 0 | 0 | 0 | 0 | 1 | 0 | 0 | 0 | 0 | 0 | 0
Co0.27Cr0.22Fe0.23Mo0.04Ni0.24 | 2 | FCC+IM | 203.5242 | 781.9022 | 1024.9944 | 34.5425 | 0 | 0 | 0 | 0 | 0 | 0.27173 | 0.22234 | 0 | 0.23107 | 0 | 0 | 0 | 0 | 0 | 0 | 0.036753 | 0 | 0 | 0 | 0.23811 | 0 | 0 | 0 | 0 | 0 | 0 | 0 | 0 | 0 | 0 | 0 | 0 | 0 | 1 | 0 | 0 | 0 | 0 | 0
Al0.06Co0.2Cr0.14Cu0.08Fe0.14Ni0.37 | 6 | FCC | 314.0676 | 668.9747 | 786.999 | 27.5798 | 0 | 0.064854 | 0 | 0 | 0 | 0.19529 | 0.14158 | 0.081792 | 0.14319 | 0 | 0 | 0 | 0 | 0 | 0 | 0 | 0 | 0 | 0 | 0.37057 | 0 | 0 | 0 | 0 | 0 | 0 | 0 | 0 | 0 | 0 | 0 | 0 | 0 | 0 | 0 | 0 | 0 | 1 | 0
Co0.25Cr0.24Fe0.24Mo0.02Ni0.25 | 1 |  | 171.5367 | 282.907 | 638.2142 | 50.6947 | 0 | 0 | 0 | 0 | 0 | 0.24988 | 0.24406 | 0 | 0.24085 | 0 | 0 | 0 | 0 | 0 | 0 | 0.0189 | 0 | 0 | 0 | 0.24631 | 0 | 0 | 0 | 0 | 0 | 0 | 0 | 0 | 0 | 0 | 0 | 0 | 1 | 0 | 0 | 0 | 0 | 0 | 0
Al0.02Co0.22Cr0.18Fe0.2Mn0.12Ni0.25 | 1 | FCC | 264.0488 | 370.1422 | 653.7171 | 29.5347 | 0 | 0.022592 | 0 | 0 | 0 | 0.22299 | 0.18192 | 0 | 0.19622 | 0 | 0 | 0 | 0 | 0 | 0.12494 | 0 | 0 | 0 | 0 | 0.25134 | 0 | 0 | 0 | 0 | 0 | 0 | 0 | 0 | 0 | 0 | 0 | 0 | 1 | 0 | 0 | 0 | 0 | 0 | 0
Cr0.14Hf0.11Nb0.17Ti0.18V0.18Zr0.23 | 1 | BCC | 562.9607 | 1257.32 | 1518.745 | 24.394 | 0 | 0 | 0 | 0 | 0 | 0 | 0.14175 | 0 | 0 | 0 | 0 | 0.10559 | 0 | 0 | 0 | 0 | 0 | 0.16632 | 0 | 0 | 0 | 0 | 0 | 0 | 0 | 0 | 0.18446 | 0.17558 | 0 | 0 | 0 | 0.22631 | 1 | 0 | 0 | 0 | 0 | 0 | 0
Al0.14Co0.19Cr0.19Fe0.19Ni0.2Ti0.1 | 1 | FCC+BCC | 547.6926 | 1471.171 | 2360.2907 | 26.1131 | 0 | 0.13523 | 0 | 0 | 0 | 0.18519 | 0.19401 | 0 | 0.1915 | 0 | 0 | 0 | 0 | 0 | 0 | 0 | 0 | 0 | 0 | 0.19791 | 0 | 0 | 0 | 0 | 0 | 0 | 0.096165 | 0 | 0 | 0 | 0 | 0 | 1 | 0 | 0 | 0 | 0 | 0 | 0
Al0.03Fe0.51Mn0.35Ni0.11 | 3 | FCC | 380.272 | 340.679 | 671.9387 | 54.8175 | 0 | 0.031071 | 0 | 0 | 0 | 0 | 0 | 0 | 0.51057 | 0 | 0 | 0 | 0 | 0 | 0.34952 | 0 | 0 | 0 | 0 | 0.10884 | 0 | 0 | 0 | 0 | 0 | 0 | 0 | 0 | 0 | 0 | 0 | 0 | 0 | 0 | 1 | 0 | 0 | 0 | 0
Hf0.07Mo0.16Nb0.23Si0.07Ti0.22Zr0.25 | 1 | BCC | 495.409 | 1522.57 | 2099.29 | 27.7594 | 0 | 0 | 0 | 0 | 0 | 0 | 0 | 0 | 0 | 0 | 0 | 0.072952 | 0 | 0 | 0 | 0.15513 | 0 | 0.23219 | 0 | 0 | 0 | 0 | 0 | 0.065327 | 0 | 0 | 0.22426 | 0 | 0 | 0 | 0 | 0.25014 | 1 | 0 | 0 | 0 | 0 | 0 | 0
Al0.05B0.1Co0.17Cr0.16Cu0.18Fe0.16Ni0.19 | 1 |  | 370.5427 | 491.2103 | 996.3239 | 20.7514 | 0 | 0.046631 | 0.10371 | 0 | 0 | 0.16731 | 0.15894 | 0.17564 | 0.1609 | 0 | 0 | 0 | 0 | 0 | 0 | 0 | 0 | 0 | 0 | 0.18687 | 0 | 0 | 0 | 0 | 0 | 0 | 0 | 0 | 0 | 0 | 0 | 0 | 1 | 0 | 0 | 0 | 0 | 0 | 0
Co0.18Cr0.27Fe0.18Mn0.1Ni0.26 | 6 | FCC | 269.0774 | 639.4422 | 941.0718 | 26.1137 | 0 | 0 | 0 | 0 | 0 | 0.185 | 0.27317 | 0 | 0.17966 | 0 | 0 | 0 | 0 | 0 | 0.097871 | 0 | 0 | 0 | 0 | 0.2643 | 0 | 0 | 0 | 0 | 0 | 0 | 0 | 0 | 0 | 0 | 0 | 0 | 0 | 0 | 0 | 0 | 0 | 1 | 0
Nb0.26Ta0.23Ti0.35Zr0.15 | 5 | BCC | 378.682 | 895.13 | 936.6367 | 22.5976 | 0 | 0 | 0 | 0 | 0 | 0 | 0 | 0 | 0 | 0 | 0 | 0 | 0 | 0 | 0 | 0 | 0 | 0.25943 | 0 | 0 | 0 | 0 | 0 | 0 | 0 | 0.23177 | 0.35401 | 0 | 0 | 0 | 0 | 0.15478 | 0 | 0 | 0 | 0 | 1 | 0 | 0
Nb0.24Ti0.28V0.38Zr0.1 | 3 | BCC | 416.7192 | 1135.87 | 1441.735 | 34.7623 | 0 | 0 | 0 | 0 | 0 | 0 | 0 | 0 | 0 | 0 | 0 | 0 | 0 | 0 | 0 | 0 | 0 | 0.23732 | 0 | 0 | 0 | 0 | 0 | 0 | 0 | 0 | 0.28102 | 0.37804 | 0 | 0 | 0 | 0.10362 | 0 | 0 | 1 | 0 | 0 | 0 | 0
Cr0.16Nb0.22Ti0.19V0.22Zr0.22 | 3 | BCC | 543.2116 | 1298.16 | 1560.1383 | 24.6787 | 0 | 0 | 0 | 0 | 0 | 0 | 0.16009 | 0 | 0 | 0 | 0 | 0 | 0 | 0 | 0 | 0 | 0 | 0.21574 | 0 | 0 | 0 | 0 | 0 | 0 | 0 | 0 | 0.19017 | 0.21718 | 0 | 0 | 0 | 0.21683 | 0 | 0 | 1 | 0 | 0 | 0 | 0
Co0.26Cr0.24Fe0.25Ni0.24 | 2 | FCC | 180.652 | 486.4435 | 716.0502 | 41.134 | 0 | 0 | 0 | 0 | 0 | 0.26455 | 0.24259 | 0 | 0.24866 | 0 | 0 | 0 | 0 | 0 | 0 | 0 | 0 | 0 | 0 | 0.24419 | 0 | 0 | 0 | 0 | 0 | 0 | 0 | 0 | 0 | 0 | 0 | 0 | 0 | 1 | 0 | 0 | 0 | 0 | 0
Al0.09Co0.22Cr0.22Fe0.22Mo0.01Ni0.24 | 1 | FCC | 192.8898 | 419.0267 | 732.7937 | 31.8881 | 0 | 0.085987 | 0 | 0 | 0 | 0.22348 | 0.21646 | 0 | 0.22443 | 0 | 0 | 0 | 0 | 0 | 0 | 0.010879 | 0 | 0 | 0 | 0.23876 | 0 | 0 | 0 | 0 | 0 | 0 | 0 | 0 | 0 | 0 | 0 | 0 | 1 | 0 | 0 | 0 | 0 | 0 | 0
Al0.08Cr0.02Fe0.44Mn0.32Ni0.13 | 3 |  | 383.517 | 379.0515 | 667.0483 | 45.2148 | 0 | 0.082127 | 0 | 0 | 0 | 0 | 0.022128 | 0 | 0.44491 | 0 | 0 | 0 | 0 | 0 | 0.32366 | 0 | 0 | 0 | 0 | 0.12718 | 0 | 0 | 0 | 0 | 0 | 0 | 0 | 0 | 0 | 0 | 0 | 0 | 0 | 0 | 1 | 0 | 0 | 0 | 0
Al0.08Co0.22Cr0.21Cu0.02Fe0.22Ni0.24 | 1 | FCC | 193.8114 | 268.64 | 665.2138 | 36.0205 | 0 | 0.081564 | 0 | 0 | 0 | 0.22068 | 0.21298 | 0.021285 | 0.2231 | 0 | 0 | 0 | 0 | 0 | 0 | 0 | 0 | 0 | 0 | 0.24039 | 0 | 0 | 0 | 0 | 0 | 0 | 0 | 0 | 0 | 0 | 0 | 0 | 1 | 0 | 0 | 0 | 0 | 0 | 0
Al0.37Co0.11Cr0.1Cu0.11Fe0.07Mn0.02Ni0.11Si0.1Zn0.02 | 1 |  | 643.4442 | 665.7548 | 1485.1752 | 8.676 | 0 | 0.36678 | 0 | 0 | 0 | 0.10921 | 0.10357 | 0.1062 | 0.069258 | 0 | 0 | 0 | 0 | 0 | 0.019874 | 0 | 0 | 0 | 0 | 0.10578 | 0 | 0 | 0 | 0.099325 | 0 | 0 | 0 | 0 | 0 | 0 | 0.019996 | 0 | 1 | 0 | 0 | 0 | 0 | 0 | 0
Mo0.19Nb0.26Ta0.29Ti0.06W0.21 | 1 | BCC | 484.5587 | 1223.0822 | 1469.608 | 5.5718 | 0 | 0 | 0 | 0 | 0 | 0 | 0 | 0 | 0 | 0 | 0 | 0 | 0 | 0 | 0 | 0.18838 | 0 | 0.26288 | 0 | 0 | 0 | 0 | 0 | 0 | 0 | 0.28744 | 0.055172 | 0 | 0.20613 | 0 | 0 | 0 | 1 | 0 | 0 | 0 | 0 | 0 | 0
Co0.26Cr0.25Fe0.25Ni0.25 | 2 | FCC | 181.066 | 497.1653 | 738.2128 | 45.0601 | 0 | 0 | 0 | 0 | 0 | 0.2571 | 0.24657 | 0 | 0.24827 | 0 | 0 | 0 | 0 | 0 | 0 | 0 | 0 | 0 | 0 | 0.24805 | 0 | 0 | 0 | 0 | 0 | 0 | 0 | 0 | 0 | 0 | 0 | 0 | 0 | 1 | 0 | 0 | 0 | 0 | 0
Nb0.26Ta0.24Ti0.34Zr0.16 | 5 | BCC | 408.271 | 909.08 | 930.8167 | 13.8705 | 0 | 0 | 0 | 0 | 0 | 0 | 0 | 0 | 0 | 0 | 0 | 0 | 0 | 0 | 0 | 0 | 0 | 0.25938 | 0 | 0 | 0 | 0 | 0 | 0 | 0 | 0.23583 | 0.3428 | 0 | 0 | 0 | 0 | 0.16199 | 0 | 0 | 0 | 0 | 1 | 0 | 0
Mo0.02Nb0.28Ti0.24V0.2Zr0.27 | 1 | BCC | 440.2986 | 1191.3425 | 1428.7133 | 25.7059 | 0 | 0 | 0 | 0 | 0 | 0 | 0 | 0 | 0 | 0 | 0 | 0 | 0 | 0 | 0 | 0.015738 | 0 | 0.27736 | 0 | 0 | 0 | 0 | 0 | 0 | 0 | 0 | 0.23571 | 0.20312 | 0 | 0 | 0 | 0.26808 | 1 | 0 | 0 | 0 | 0 | 0 | 0
Co0.26Cr0.26Fe0.25Ni0.24 | 3 | FCC | 138.6336 | 336.6279 | 601.745 | 62.6221 | 0 | 0 | 0 | 0 | 0 | 0.25646 | 0.25788 | 0 | 0.24749 | 0 | 0 | 0 | 0 | 0 | 0 | 0 | 0 | 0 | 0 | 0.23817 | 0 | 0 | 0 | 0 | 0 | 0 | 0 | 0 | 0 | 0 | 0 | 0 | 0 | 0 | 1 | 0 | 0 | 0 | 0
Co0.21Cr0.21Fe0.23Mn0.13Ni0.22 | 1 | FCC | 231.9495 | 415.824 | 627.2001 | 33.6661 | 0 | 0 | 0 | 0 | 0 | 0.21494 | 0.2098 | 0 | 0.22568 | 0 | 0 | 0 | 0 | 0 | 0.12656 | 0 | 0 | 0 | 0 | 0.22247 | 0 | 0 | 0 | 0 | 0 | 0 | 0 | 0 | 0 | 0 | 0 | 0 | 1 | 0 | 0 | 0 | 0 | 0 | 0
Co0.25Cr0.26Fe0.25Ni0.25 | 3 | FCC | 135.1894 | 309.1085 | 588.7401 | 63.9763 | 0 | 0 | 0 | 0 | 0 | 0.25046 | 0.25711 | 0 | 0.24572 | 0 | 0 | 0 | 0 | 0 | 0 | 0 | 0 | 0 | 0 | 0.2467 | 0 | 0 | 0 | 0 | 0 | 0 | 0 | 0 | 0 | 0 | 0 | 0 | 0 | 0 | 1 | 0 | 0 | 0 | 0
Co0.18Fe0.16Mo0.18Ni0.3V0.13W0.04 | 1 | FCC+IM | 528.7969 | 589.3382 | 1451.2035 | 18.8246 | 0 | 0 | 0 | 0 | 0 | 0.1841 | 0 | 0 | 0.1591 | 0 | 0 | 0 | 0 | 0 | 0 | 0.18206 | 0 | 0 | 0 | 0.30386 | 0 | 0 | 0 | 0 | 0 | 0 | 0 | 0.13229 | 0.038583 | 0 | 0 | 0 | 1 | 0 | 0 | 0 | 0 | 0 | 0
Al0.08B0.07Co0.2Cr0.05Cu0.21Fe0.2Ni0.2 | 1 | FCC | 317.9867 | 287.6 | 574.4456 | 26.273 | 0 | 0.081213 | 0.068037 | 0 | 0 | 0.20096 | 0.046068 | 0.20662 | 0.20037 | 0 | 0 | 0 | 0 | 0 | 0 | 0 | 0 | 0 | 0 | 0.19674 | 0 | 0 | 0 | 0 | 0 | 0 | 0 | 0 | 0 | 0 | 0 | 0 | 1 | 0 | 0 | 0 | 0 | 0 | 0
Al0.16Ca0.01Li0.34Mg0.47Si0.01 | 1 |  | 559.6299 | 418.2675 | 1092.3965 | 28.018 | 0 | 0.15931 | 0 | 0 | 0.014884 | 0 | 0 | 0 | 0 | 0 | 0 | 0 | 0.34197 | 0.47206 | 0 | 0 | 0 | 0 | 0 | 0 | 0 | 0 | 0 | 0.0075038 | 0 | 0 | 0 | 0 | 0 | 0 | 0 | 0 | 1 | 0 | 0 | 0 | 0 | 0 | 0
Co0.25Cr0.25Fe0.24Ni0.25 | 1 | FCC | 165.5483 | 297.2192 | 541.0195 | 53.3055 | 0 | 0 | 0 | 0 | 0 | 0.24511 | 0.25457 | 0 | 0.24398 | 0 | 0 | 0 | 0 | 0 | 0 | 0 | 0 | 0 | 0 | 0.25176 | 0 | 0 | 0 | 0 | 0 | 0 | 0 | 0 | 0 | 0 | 0 | 0 | 1 | 0 | 0 | 0 | 0 | 0 | 0
Co0.16Cr0.15Fe0.16Mn0.27Ni0.18V0.08 | 1 | FCC | 307.182 | 471.8719 | 708.3002 | 43.717 | 0 | 0 | 0 | 0 | 0 | 0.16134 | 0.15449 | 0 | 0.16207 | 0 | 0 | 0 | 0 | 0 | 0.26676 | 0 | 0 | 0 | 0 | 0.1779 | 0 | 0 | 0 | 0 | 0 | 0 | 0 | 0.077449 | 0 | 0 | 0 | 0 | 1 | 0 | 0 | 0 | 0 | 0 | 0
Al0.06Co0.24Cr0.22Fe0.24Ni0.24 | 5 | FCC | 263.8959 | 626.6115 | 779.0946 | 16.736 | 0 | 0.05874 | 0 | 0 | 0 | 0.24488 | 0.22446 | 0 | 0.23567 | 0 | 0 | 0 | 0 | 0 | 0 | 0 | 0 | 0 | 0 | 0.23624 | 0 | 0 | 0 | 0 | 0 | 0 | 0 | 0 | 0 | 0 | 0 | 0 | 0 | 0 | 0 | 0 | 1 | 0 | 0
Cr0.24Mo0.14Nb0.28Ti0.21V0.14 | 3 | BCC | 644.025 | 1484.9895 | 1727.75 | 10.676 | 0 | 0 | 0 | 0 | 0 | 0 | 0.23538 | 0 | 0 | 0 | 0 | 0 | 0 | 0 | 0 | 0.138 | 0 | 0.27647 | 0 | 0 | 0 | 0 | 0 | 0 | 0 | 0 | 0.21192 | 0.13823 | 0 | 0 | 0 | 0 | 0 | 0 | 1 | 0 | 0 | 0 | 0
Co0.23Cr0.22Fe0.16Ni0.38 | 3 | FCC | 283.95 | 507.253 | 918.1213 | 33.6413 | 0 | 0 | 0 | 0 | 0 | 0.23399 | 0.22027 | 0 | 0.16252 | 0 | 0 | 0 | 0 | 0 | 0 | 0 | 0 | 0 | 0 | 0.37947 | 0 | 0 | 0 | 0 | 0 | 0 | 0 | 0 | 0 | 0 | 0 | 0 | 0 | 0 | 1 | 0 | 0 | 0 | 0
Cr0.29Cu0.21Fe0.21Ni0.29 | 6 | FCC | 316.5866 | 714.5377 | 835.5778 | 34.243 | 0 | 0 | 0 | 0 | 0 | 0 | 0.28626 | 0.21049 | 0.21074 | 0 | 0 | 0 | 0 | 0 | 0 | 0 | 0 | 0 | 0 | 0.2925 | 0 | 0 | 0 | 0 | 0 | 0 | 0 | 0 | 0 | 0 | 0 | 0 | 0 | 0 | 0 | 0 | 0 | 1 | 0
Mo0.17Nb0.23Ta0.25Ti0.06V0.1W0.19 | 1 | BCC | 532.1253 | 1228.6022 | 1497.49 | 6.3559 | 0 | 0 | 0 | 0 | 0 | 0 | 0 | 0 | 0 | 0 | 0 | 0 | 0 | 0 | 0 | 0.17086 | 0 | 0.23053 | 0 | 0 | 0 | 0 | 0 | 0 | 0 | 0.25392 | 0.055462 | 0.10253 | 0.1867 | 0 | 0 | 0 | 1 | 0 | 0 | 0 | 0 | 0 | 0
Al0.44Co0.14Cr0.15Cu0.11Fe0.15 | 1 |  | 754.57 | 557.1788 | 1204.1676 | 13.9478 | 0 | 0.43944 | 0 | 0 | 0 | 0.14371 | 0.15375 | 0.11271 | 0.15039 | 0 | 0 | 0 | 0 | 0 | 0 | 0 | 0 | 0 | 0 | 0 | 0 | 0 | 0 | 0 | 0 | 0 | 0 | 0 | 0 | 0 | 0 | 0 | 1 | 0 | 0 | 0 | 0 | 0 | 0
Hf0.17Mo0.15Nb0.13Ta0.19Ti0.19Zr0.17 | 1 | BCC | 500.0058 | 1338.54 | 1750.35 | 34.4085 | 0 | 0 | 0 | 0 | 0 | 0 | 0 | 0 | 0 | 0 | 0 | 0.16613 | 0 | 0 | 0 | 0.15496 | 0 | 0.12989 | 0 | 0 | 0 | 0 | 0 | 0 | 0 | 0.19357 | 0.18518 | 0 | 0 | 0 | 0 | 0.17027 | 1 | 0 | 0 | 0 | 0 | 0 | 0
Al0.22Cu0.22Fe0.15Ni0.2Ti0.21 | 1 | FCC | 514.4487 | 1080.6422 | 1385.192 | 20.6493 | 0 | 0.21704 | 0 | 0 | 0 | 0 | 0 | 0.21831 | 0.15098 | 0 | 0 | 0 | 0 | 0 | 0 | 0 | 0 | 0 | 0 | 0.20195 | 0 | 0 | 0 | 0 | 0 | 0 | 0.21171 | 0 | 0 | 0 | 0 | 0 | 1 | 0 | 0 | 0 | 0 | 0 | 0
Co0.26Cr0.25Fe0.25Ni0.25 | 2 | FCC | 181.066 | 497.1653 | 738.2128 | 44.9744 | 0 | 0 | 0 | 0 | 0 | 0.25917 | 0.2461 | 0 | 0.24771 | 0 | 0 | 0 | 0 | 0 | 0 | 0 | 0 | 0 | 0 | 0.24702 | 0 | 0 | 0 | 0 | 0 | 0 | 0 | 0 | 0 | 0 | 0 | 0 | 0 | 1 | 0 | 0 | 0 | 0 | 0
Al0.45Co0.19Cr0.22Cu0.06Fe0.04Ni0.04 | 1 |  | 859.68 | 1288.0202 | 1765.5038 | 15.8955 | 0 | 0.45057 | 0 | 0 | 0 | 0.19191 | 0.21844 | 0.05745 | 0.041184 | 0 | 0 | 0 | 0 | 0 | 0 | 0 | 0 | 0 | 0 | 0.04044 | 0 | 0 | 0 | 0 | 0 | 0 | 0 | 0 | 0 | 0 | 0 | 0 | 1 | 0 | 0 | 0 | 0 | 0 | 0
Al0.18Cr0.06Hf0.03Mo0.02Nb0.2Ta0.07Ti0.2V0.05Zr0.18 | 3 | BCC | 550.185 | 1302.2237 | 1549.4423 | 12.9002 | 0 | 0.18295 | 0 | 0 | 0 | 0 | 0.056074 | 0 | 0 | 0 | 0 | 0.03218 | 0 | 0 | 0 | 0.024274 | 0 | 0.20489 | 0 | 0 | 0 | 0 | 0 | 0 | 0 | 0.071958 | 0.20108 | 0.045021 | 0 | 0 | 0 | 0.18158 | 0 | 0 | 1 | 0 | 0 | 0 | 0
Al0.02Co0.26Cr0.25Fe0.24Ni0.24 | 3 | FCC | 137.4344 | 451.5012 | 636.5318 | 57.4123 | 0 | 0.018252 | 0 | 0 | 0 | 0.25684 | 0.24663 | 0 | 0.24271 | 0 | 0 | 0 | 0 | 0 | 0 | 0 | 0 | 0 | 0 | 0.23556 | 0 | 0 | 0 | 0 | 0 | 0 | 0 | 0 | 0 | 0 | 0 | 0 | 0 | 0 | 1 | 0 | 0 | 0 | 0
Al0.14Co0.19Cr0.19Fe0.19Ni0.2Ti0.1 | 1 | FCC+BCC | 547.6926 | 1471.171 | 2360.2907 | 26.1131 | 0 | 0.13523 | 0 | 0 | 0 | 0.18519 | 0.19401 | 0 | 0.1915 | 0 | 0 | 0 | 0 | 0 | 0 | 0 | 0 | 0 | 0 | 0.19791 | 0 | 0 | 0 | 0 | 0 | 0 | 0.096165 | 0 | 0 | 0 | 0 | 0 | 1 | 0 | 0 | 0 | 0 | 0 | 0
Al0.23Co0.19Cr0.18Cu0.17Fe0.17Mn0.02Ni0.04 | 1 | FCC+BCC | 499.0367 | 1387.1267 | 1980.3205 | 17.0627 | 0 | 0.23057 | 0 | 0 | 0 | 0.18805 | 0.18499 | 0.17034 | 0.17476 | 0 | 0 | 0 | 0 | 0 | 0.015711 | 0 | 0 | 0 | 0 | 0.035578 | 0 | 0 | 0 | 0 | 0 | 0 | 0 | 0 | 0 | 0 | 0 | 0 | 1 | 0 | 0 | 0 | 0 | 0 | 0
Al0.36Co0.06Cu0.07Fe0.01Mn0.11Ni0.05Si0.2Zn0.14 | 1 | FCC | 634.7794 | 1128.233 | 1391.7906 | 22.8372 | 0 | 0.36236 | 0 | 0 | 0 | 0.059817 | 0 | 0.065643 | 0.0071726 | 0 | 0 | 0 | 0 | 0 | 0.11427 | 0 | 0 | 0 | 0 | 0.053129 | 0 | 0 | 0 | 0.19596 | 0 | 0 | 0 | 0 | 0 | 0 | 0.13711 | 0 | 1 | 0 | 0 | 0 | 0 | 0 | 0
Al0.13Co0.18Cr0.17Cu0.15Fe0.18Ni0.19 | 1 | FCC+BCC | 291.359 | 1365.1796 | 1762.848 | 17.3086 | 0 | 0.13033 | 0 | 0 | 0 | 0.18175 | 0.1749 | 0.15198 | 0.17534 | 0 | 0 | 0 | 0 | 0 | 0 | 0 | 0 | 0 | 0 | 0.1857 | 0 | 0 | 0 | 0 | 0 | 0 | 0 | 0 | 0 | 0 | 0 | 0 | 1 | 0 | 0 | 0 | 0 | 0 | 0
Al0.08Co0.24Cr0.23Fe0.23Ni0.22 | 3 | FCC+BCC | 153.5398 | 445.2293 | 717.1588 | 38.8874 | 0 | 0.084777 | 0 | 0 | 0 | 0.24443 | 0.22586 | 0 | 0.22691 | 0 | 0 | 0 | 0 | 0 | 0 | 0 | 0 | 0 | 0 | 0.21802 | 0 | 0 | 0 | 0 | 0 | 0 | 0 | 0 | 0 | 0 | 0 | 0 | 0 | 0 | 1 | 0 | 0 | 0 | 0
Cr0.09Mo0.31Nb0.37Ti0.16V0.08 | 1 | BCC | 549.0298 | 1465.032 | 1778.042 | 17.5443 | 0 | 0 | 0 | 0 | 0 | 0 | 0.093839 | 0 | 0 | 0 | 0 | 0 | 0 | 0 | 0 | 0.30679 | 0 | 0.36684 | 0 | 0 | 0 | 0 | 0 | 0 | 0 | 0 | 0.1561 | 0.076436 | 0 | 0 | 0 | 0 | 1 | 0 | 0 | 0 | 0 | 0 | 0
Al0.09Co0.17Cr0.17Fe0.17Mn0.23Ni0.18 | 1 | FCC+BCC | 321.07 | 644.6613 | 943.6511 | 32.65 | 0 | 0.086883 | 0 | 0 | 0 | 0.16916 | 0.16658 | 0 | 0.17053 | 0 | 0 | 0 | 0 | 0 | 0.2311 | 0 | 0 | 0 | 0 | 0.17575 | 0 | 0 | 0 | 0 | 0 | 0 | 0 | 0 | 0 | 0 | 0 | 0 | 1 | 0 | 0 | 0 | 0 | 0 | 0
Co0.17Cr0.05Fe0.16Mo0.14Ni0.29V0.09W0.1 | 1 | FCC+IM | 431.9412 | 550.6072 | 1354.4016 | 21.0872 | 0 | 0 | 0 | 0 | 0 | 0.16814 | 0.051459 | 0 | 0.1589 | 0 | 0 | 0 | 0 | 0 | 0 | 0.14392 | 0 | 0 | 0 | 0.28689 | 0 | 0 | 0 | 0 | 0 | 0 | 0 | 0.085845 | 0.10485 | 0 | 0 | 0 | 1 | 0 | 0 | 0 | 0 | 0 | 0
Al0.08Co0.09Cr0.07Fe0.11Mn0.37Ni0.29 | 3 | FCC | 252.6421 | 451.4967 | 839.4438 | 37.8707 | 0 | 0.081477 | 0 | 0 | 0 | 0.090152 | 0.06596 | 0 | 0.11071 | 0 | 0 | 0 | 0 | 0 | 0.36628 | 0 | 0 | 0 | 0 | 0.28542 | 0 | 0 | 0 | 0 | 0 | 0 | 0 | 0 | 0 | 0 | 0 | 0 | 0 | 0 | 1 | 0 | 0 | 0 | 0
Cr0.11Cu0.11Fe0.17Ni0.18Ti0.13V0.14Zr0.15 | 1 |  | 547.9064 | 1297.0889 | 1535.6385 | 16.3587 | 0 | 0 | 0 | 0 | 0 | 0 | 0.11053 | 0.11303 | 0.16921 | 0 | 0 | 0 | 0 | 0 | 0 | 0 | 0 | 0 | 0 | 0.18498 | 0 | 0 | 0 | 0 | 0 | 0 | 0.13306 | 0.13764 | 0 | 0 | 0 | 0.15154 | 1 | 0 | 0 | 0 | 0 | 0 | 0
Al0.15Cr0.1Nb0.21Ti0.2V0.15Zr0.19 | 3 | BCC | 569.4148 | 1283.9908 | 1639.37 | 16.2847 | 0 | 0.14833 | 0 | 0 | 0 | 0 | 0.095435 | 0 | 0 | 0 | 0 | 0 | 0 | 0 | 0 | 0 | 0 | 0.209 | 0 | 0 | 0 | 0 | 0 | 0 | 0 | 0 | 0.20322 | 0.1539 | 0 | 0 | 0 | 0.19013 | 0 | 0 | 1 | 0 | 0 | 0 | 0
Co0.25Cr0.25Fe0.25Ni0.25 | 1 | FCC | 167.953 | 285.4464 | 515.4178 | 54.7466 | 0 | 0 | 0 | 0 | 0 | 0.25362 | 0.24823 | 0 | 0.24537 | 0 | 0 | 0 | 0 | 0 | 0 | 0 | 0 | 0 | 0 | 0.25278 | 0 | 0 | 0 | 0 | 0 | 0 | 0 | 0 | 0 | 0 | 0 | 0 | 1 | 0 | 0 | 0 | 0 | 0 | 0
Al0.04Co0.18Cr0.17Fe0.17Mn0.25Ni0.18 | 1 | FCC | 236.34 | 461.2128 | 780.1048 | 37.984 | 0 | 0.044621 | 0 | 0 | 0 | 0.17596 | 0.17191 | 0 | 0.17395 | 0 | 0 | 0 | 0 | 0 | 0.25145 | 0 | 0 | 0 | 0 | 0.18211 | 0 | 0 | 0 | 0 | 0 | 0 | 0 | 0 | 0 | 0 | 0 | 0 | 1 | 0 | 0 | 0 | 0 | 0 | 0
Co0.25Cr0.26Fe0.25Ni0.24 | 3 | FCC | 135.2796 | 358.1625 | 611.6085 | 61.7626 | 0 | 0 | 0 | 0 | 0 | 0.25378 | 0.25829 | 0 | 0.24672 | 0 | 0 | 0 | 0 | 0 | 0 | 0 | 0 | 0 | 0 | 0.24121 | 0 | 0 | 0 | 0 | 0 | 0 | 0 | 0 | 0 | 0 | 0 | 0 | 0 | 0 | 1 | 0 | 0 | 0 | 0
Al0.3Hf0.04Nb0.21Ta0.02Ti0.23V0.19 | 1 | BCC | 546.8868 | 1155.735 | 1156.6564 | 12.3912 | 0 | 0.30076 | 0 | 0 | 0 | 0 | 0 | 0 | 0 | 0 | 0 | 0.03926 | 0 | 0 | 0 | 0 | 0 | 0.21487 | 0 | 0 | 0 | 0 | 0 | 0 | 0 | 0.022222 | 0.23187 | 0.19102 | 0 | 0 | 0 | 0 | 1 | 0 | 0 | 0 | 0 | 0 | 0
Nb0.23Ta0.27Ti0.22W0.03Zr0.25 | 5 | BCC | 478.5395 | 993.3731 | 1143.7302 | 9.4433 | 0 | 0 | 0 | 0 | 0 | 0 | 0 | 0 | 0 | 0 | 0 | 0 | 0 | 0 | 0 | 0 | 0 | 0.23389 | 0 | 0 | 0 | 0 | 0 | 0 | 0 | 0.26531 | 0.22426 | 0 | 0.029674 | 0 | 0 | 0.24686 | 0 | 0 | 0 | 0 | 1 | 0 | 0
Nb0.27Ti0.24V0.21Zr0.28 | 1 | BCC | 419.9033 | 1171.3575 | 1343.1033 | 30.0019 | 0 | 0 | 0 | 0 | 0 | 0 | 0 | 0 | 0 | 0 | 0 | 0 | 0 | 0 | 0 | 0 | 0 | 0.26845 | 0 | 0 | 0 | 0 | 0 | 0 | 0 | 0 | 0.23571 | 0.21334 | 0 | 0 | 0 | 0.2825 | 1 | 0 | 0 | 0 | 0 | 0 | 0
Al0.14Co0.19Cr0.19Fe0.19Ni0.2Ti0.1 | 1 | FCC+BCC | 547.6926 | 1471.171 | 2360.2907 | 26.1131 | 0 | 0.13523 | 0 | 0 | 0 | 0.18519 | 0.19401 | 0 | 0.1915 | 0 | 0 | 0 | 0 | 0 | 0 | 0 | 0 | 0 | 0 | 0.19791 | 0 | 0 | 0 | 0 | 0 | 0 | 0.096165 | 0 | 0 | 0 | 0 | 0 | 1 | 0 | 0 | 0 | 0 | 0 | 0
Co0.06Mo0.28Nb0.3Ti0.18V0.18 | 1 | BCC | 510.4302 | 1397.69 | 1848.71 | 18.5205 | 0 | 0 | 0 | 0 | 0 | 0.060827 | 0 | 0 | 0 | 0 | 0 | 0 | 0 | 0 | 0 | 0.27544 | 0 | 0.30207 | 0 | 0 | 0 | 0 | 0 | 0 | 0 | 0 | 0.17673 | 0.18493 | 0 | 0 | 0 | 0 | 1 | 0 | 0 | 0 | 0 | 0 | 0
Al0.12Cr0.11Nb0.2Ti0.19V0.19Zr0.18 | 3 | BCC | 622.8462 | 1260.1275 | 1645.4 | 12.705 | 0 | 0.12119 | 0 | 0 | 0 | 0 | 0.11314 | 0 | 0 | 0 | 0 | 0 | 0 | 0 | 0 | 0 | 0 | 0.20027 | 0 | 0 | 0 | 0 | 0 | 0 | 0 | 0 | 0.19088 | 0.1928 | 0 | 0 | 0 | 0.18173 | 0 | 0 | 1 | 0 | 0 | 0 | 0
Al0.06Cr0.04Fe0.46Mn0.33Ni0.12 | 1 | FCC | 363.462 | 214.6533 | 583.6545 | 48.7102 | 0 | 0.05504 | 0 | 0 | 0 | 0 | 0.035324 | 0 | 0.45846 | 0 | 0 | 0 | 0 | 0 | 0.33068 | 0 | 0 | 0 | 0 | 0.1205 | 0 | 0 | 0 | 0 | 0 | 0 | 0 | 0 | 0 | 0 | 0 | 0 | 1 | 0 | 0 | 0 | 0 | 0 | 0
Mo0.09Nb0.22Ta0.27Ti0.04V0.16W0.22 | 1 | BCC | 524.13 | 1268.9262 | 1376.579 | 8.4272 | 0 | 0 | 0 | 0 | 0 | 0 | 0 | 0 | 0 | 0 | 0 | 0 | 0 | 0 | 0 | 0.090136 | 0 | 0.22433 | 0 | 0 | 0 | 0 | 0 | 0 | 0 | 0.26923 | 0.036932 | 0.15881 | 0.22056 | 0 | 0 | 0 | 1 | 0 | 0 | 0 | 0 | 0 | 0
Al0.07Co0.2Cr0.19Fe0.2Mn0.14Ni0.2 | 3 | FCC+BCC | 273.1882 | 507.8217 | 781.6847 | 32.0669 | 0 | 0.070741 | 0 | 0 | 0 | 0.20135 | 0.18906 | 0 | 0.19696 | 0 | 0 | 0 | 0 | 0 | 0.14097 | 0 | 0 | 0 | 0 | 0.20092 | 0 | 0 | 0 | 0 | 0 | 0 | 0 | 0 | 0 | 0 | 0 | 0 | 0 | 0 | 1 | 0 | 0 | 0 | 0
Al0.05Nb0.27Ta0.2Ti0.22Zr0.25 | 5 | BCC | 476.9155 | 1070.1417 | 1352.9183 | 10.158 | 0 | 0.052941 | 0 | 0 | 0 | 0 | 0 | 0 | 0 | 0 | 0 | 0 | 0 | 0 | 0 | 0 | 0 | 0.26988 | 0 | 0 | 0 | 0 | 0 | 0 | 0 | 0.20119 | 0.22299 | 0 | 0 | 0 | 0 | 0.25301 | 0 | 0 | 0 | 0 | 1 | 0 | 0
Co0.15Cr0.11Fe0.2Mn0.27Ni0.27 | 6 | FCC | 284.7092 | 650.1201 | 751.3803 | 38.3346 | 0 | 0 | 0 | 0 | 0 | 0.14846 | 0.11358 | 0 | 0.19703 | 0 | 0 | 0 | 0 | 0 | 0.27194 | 0 | 0 | 0 | 0 | 0.26899 | 0 | 0 | 0 | 0 | 0 | 0 | 0 | 0 | 0 | 0 | 0 | 0 | 0 | 0 | 0 | 0 | 0 | 1 | 0
Hf0.15Mo0.18Nb0.12Ta0.18Ti0.18Zr0.18 | 1 | BCC | 497.7008 | 1360 | 1761.67 | 34.1075 | 0 | 0 | 0 | 0 | 0 | 0 | 0 | 0 | 0 | 0 | 0 | 0.14972 | 0 | 0 | 0 | 0.18419 | 0 | 0.12237 | 0 | 0 | 0 | 0 | 0 | 0 | 0 | 0.18444 | 0.18268 | 0 | 0 | 0 | 0 | 0.1766 | 1 | 0 | 0 | 0 | 0 | 0 | 0
Co0.26Cr0.25Fe0.25Ni0.25 | 2 | FCC | 181.066 | 476.5433 | 691.9972 | 46.7541 | 0 | 0 | 0 | 0 | 0 | 0.25641 | 0.24618 | 0 | 0.24726 | 0 | 0 | 0 | 0 | 0 | 0 | 0 | 0 | 0 | 0 | 0.25014 | 0 | 0 | 0 | 0 | 0 | 0 | 0 | 0 | 0 | 0 | 0 | 0 | 0 | 1 | 0 | 0 | 0 | 0 | 0
Hf0.21Mo0.02Nb0.22Ta0.33Ti0.15W0.03Zr0.04 | 1 | BCC | 398.5714 | 1050.655 | 1289.2075 | 31.4171 | 0 | 0 | 0 | 0 | 0 | 0 | 0 | 0 | 0 | 0 | 0 | 0.21071 | 0 | 0 | 0 | 0.016663 | 0 | 0.22285 | 0 | 0 | 0 | 0 | 0 | 0 | 0 | 0.3305 | 0.15134 | 0 | 0.028412 | 0 | 0 | 0.039524 | 1 | 0 | 0 | 0 | 0 | 0 | 0
Al0.29Co0.18Cr0.18Fe0.17Ni0.18 | 1 | BCC | 464.197 | 1307.81 | 2276.8049 | 13.2392 | 0 | 0.28783 | 0 | 0 | 0 | 0.18071 | 0.17935 | 0 | 0.17428 | 0 | 0 | 0 | 0 | 0 | 0 | 0 | 0 | 0 | 0 | 0.17783 | 0 | 0 | 0 | 0 | 0 | 0 | 0 | 0 | 0 | 0 | 0 | 0 | 1 | 0 | 0 | 0 | 0 | 0 | 0
Al0.16Co0.17Cr0.17Cu0.16Fe0.16Ni0.18 | 1 | FCC+BCC | 464.5105 | 1230.0655 | 1596.6081 | 18.6113 | 0 | 0.16147 | 0 | 0 | 0 | 0.17409 | 0.16763 | 0.16249 | 0.15869 | 0 | 0 | 0 | 0 | 0 | 0 | 0 | 0 | 0 | 0 | 0.17563 | 0 | 0 | 0 | 0 | 0 | 0 | 0 | 0 | 0 | 0 | 0 | 0 | 1 | 0 | 0 | 0 | 0 | 0 | 0
Al0.13Co0.18Cr0.16Cu0.02Fe0.16Ni0.18Si0.17 | 1 | FCC+BCC | 489.409 | 1107.4495 | 2004.4457 | 20.7733 | 0 | 0.13494 | 0 | 0 | 0 | 0.17876 | 0.16103 | 0.01874 | 0.16239 | 0 | 0 | 0 | 0 | 0 | 0 | 0 | 0 | 0 | 0 | 0.17746 | 0 | 0 | 0 | 0.16668 | 0 | 0 | 0 | 0 | 0 | 0 | 0 | 0 | 1 | 0 | 0 | 0 | 0 | 0 | 0
Mo0.13Nb0.27Ti0.2V0.15Zr0.26 | 3 | BCC | 537.0157 | 1403.95 | 3071.81 | 22.055 | 0 | 0 | 0 | 0 | 0 | 0 | 0 | 0 | 0 | 0 | 0 | 0 | 0 | 0 | 0 | 0.12844 | 0 | 0.26604 | 0 | 0 | 0 | 0 | 0 | 0 | 0 | 0 | 0.19597 | 0.14826 | 0 | 0 | 0 | 0.26129 | 0 | 0 | 1 | 0 | 0 | 0 | 0
Al0.08Co0.18Cr0.17Fe0.18Mn0.19Mo0.03Ni0.18 | 1 | FCC+BCC+IM | 286.795 | 471.42 | 1083.3991 | 30.145 | 0 | 0.083652 | 0 | 0 | 0 | 0.17626 | 0.17048 | 0 | 0.17614 | 0 | 0 | 0 | 0 | 0 | 0.1858 | 0.025851 | 0 | 0 | 0 | 0.18182 | 0 | 0 | 0 | 0 | 0 | 0 | 0 | 0 | 0 | 0 | 0 | 0 | 1 | 0 | 0 | 0 | 0 | 0 | 0
Cu0.23Mn0.34Ni0.34Si0.05Sn0.02Zn0.03 | 1 | FCC+IM | 204.1632 | 308.8473 | 682.5651 | 39.9291 | 0 | 0 | 0 | 0 | 0 | 0 | 0 | 0.22647 | 0 | 0 | 0 | 0 | 0 | 0 | 0.33967 | 0 | 0 | 0 | 0 | 0.33859 | 0 | 0 | 0 | 0.052489 | 0.015364 | 0 | 0 | 0 | 0 | 0 | 0.02741 | 0 | 1 | 0 | 0 | 0 | 0 | 0 | 0
Nb0.28Ti0.24V0.21Zr0.28 | 1 | BCC | 423.2625 | 1161.2525 | 1301.2633 | 26.4359 | 0 | 0 | 0 | 0 | 0 | 0 | 0 | 0 | 0 | 0 | 0 | 0 | 0 | 0 | 0 | 0 | 0 | 0.27682 | 0 | 0 | 0 | 0 | 0 | 0 | 0 | 0 | 0.23839 | 0.20744 | 0 | 0 | 0 | 0.27735 | 1 | 0 | 0 | 0 | 0 | 0 | 0
Al0.05Co0.2Cr0.18Fe0.18Ni0.39 | 1 | FCC | 291.479 | 292.4993 | 713.4661 | 32.9692 | 0 | 0.045377 | 0 | 0 | 0 | 0.19632 | 0.18212 | 0 | 0.1846 | 0 | 0 | 0 | 0 | 0 | 0 | 0 | 0 | 0 | 0 | 0.39158 | 0 | 0 | 0 | 0 | 0 | 0 | 0 | 0 | 0 | 0 | 0 | 0 | 1 | 0 | 0 | 0 | 0 | 0 | 0
Co0.09Cr0.27Cu0.01Fe0.24Ni0.35W0.05 | 3 | FCC | 295.6336 | 597.4018 | 875.3401 | 43.9241 | 0 | 0 | 0 | 0 | 0 | 0.087016 | 0.27417 | 0.005479 | 0.23676 | 0 | 0 | 0 | 0 | 0 | 0 | 0 | 0 | 0 | 0 | 0.34946 | 0 | 0 | 0 | 0 | 0 | 0 | 0 | 0 | 0.047126 | 0 | 0 | 0 | 0 | 0 | 1 | 0 | 0 | 0 | 0
Al0.18Co0.16Cr0.15Cu0.15Fe0.13Mn0.02Ni0.15Si0.02Zn0.04 | 1 | FCC+BCC | 585.2099 | 921.9576 | 1433.3391 | 15.7085 | 0 | 0.18011 | 0 | 0 | 0 | 0.15583 | 0.1491 | 0.14746 | 0.13304 | 0 | 0 | 0 | 0 | 0 | 0.021384 | 0 | 0 | 0 | 0 | 0.15484 | 0 | 0 | 0 | 0.02094 | 0 | 0 | 0 | 0 | 0 | 0 | 0.037302 | 0 | 1 | 0 | 0 | 0 | 0 | 0 | 0
Al0.14Co0.19Cr0.19Fe0.19Ni0.2Ti0.1 | 1 | FCC+BCC | 547.6926 | 1471.171 | 2360.2907 | 26.1131 | 0 | 0.13523 | 0 | 0 | 0 | 0.18519 | 0.19401 | 0 | 0.1915 | 0 | 0 | 0 | 0 | 0 | 0 | 0 | 0 | 0 | 0 | 0.19791 | 0 | 0 | 0 | 0 | 0 | 0 | 0.096165 | 0 | 0 | 0 | 0 | 0 | 1 | 0 | 0 | 0 | 0 | 0 | 0
Al0.13Cr0.12Nb0.21Ti0.2V0.16Zr0.18 | 3 | BCC | 607.4152 | 1262.2808 | 1581.626 | 14.8512 | 0 | 0.13221 | 0 | 0 | 0 | 0 | 0.11916 | 0 | 0 | 0 | 0 | 0 | 0 | 0 | 0 | 0 | 0 | 0.21299 | 0 | 0 | 0 | 0 | 0 | 0 | 0 | 0 | 0.19513 | 0.1566 | 0 | 0 | 0 | 0.1839 | 0 | 0 | 1 | 0 | 0 | 0 | 0
Mo0.06Nb0.3Ti0.31Zr0.33 | 1 |  | 327.907 | 1150.105 | 1458.46 | 27.8107 | 0 | 0 | 0 | 0 | 0 | 0 | 0 | 0 | 0 | 0 | 0 | 0 | 0 | 0 | 0 | 0.056648 | 0 | 0.30493 | 0 | 0 | 0 | 0 | 0 | 0 | 0 | 0 | 0.30944 | 0 | 0 | 0 | 0 | 0.32898 | 1 | 0 | 0 | 0 | 0 | 0 | 0
Al0.16Co0.15Cr0.13Cu0.02Fe0.19Ni0.21Ti0.14 | 1 | FCC+BCC | 582.5773 | 1500.3343 | 1840.0552 | 19.3143 | 0 | 0.1593 | 0 | 0 | 0 | 0.15087 | 0.12939 | 0.021356 | 0.19037 | 0 | 0 | 0 | 0 | 0 | 0 | 0 | 0 | 0 | 0 | 0.21036 | 0 | 0 | 0 | 0 | 0 | 0 | 0.13836 | 0 | 0 | 0 | 0 | 0 | 1 | 0 | 0 | 0 | 0 | 0 | 0
Mo0.04Nb0.24Ta0.16Ti0.22V0.12Zr0.22 | 5 | BCC | 509.8532 | 1151.3 | 1660.1374 | 16.781 | 0 | 0 | 0 | 0 | 0 | 0 | 0 | 0 | 0 | 0 | 0 | 0 | 0 | 0 | 0 | 0.040943 | 0 | 0.24269 | 0 | 0 | 0 | 0 | 0 | 0 | 0 | 0.16226 | 0.2191 | 0.11609 | 0 | 0 | 0 | 0.21891 | 0 | 0 | 0 | 0 | 1 | 0 | 0
Al0.22Co0.16Cr0.16Cu0.15Fe0.15Ni0.16 | 1 | FCC+BCC | 546.1658 | 941.1702 | 1402.7246 | 16.1688 | 0 | 0.22057 | 0 | 0 | 0 | 0.16152 | 0.15631 | 0.1495 | 0.14737 | 0 | 0 | 0 | 0 | 0 | 0 | 0 | 0 | 0 | 0 | 0.16473 | 0 | 0 | 0 | 0 | 0 | 0 | 0 | 0 | 0 | 0 | 0 | 0 | 1 | 0 | 0 | 0 | 0 | 0 | 0
Al0.14Co0.19Cr0.19Fe0.19Ni0.2Ti0.1 | 1 | FCC+BCC | 547.6926 | 1471.171 | 2360.2907 | 26.1131 | 0 | 0.13523 | 0 | 0 | 0 | 0.18519 | 0.19401 | 0 | 0.1915 | 0 | 0 | 0 | 0 | 0 | 0 | 0 | 0 | 0 | 0 | 0.19791 | 0 | 0 | 0 | 0 | 0 | 0 | 0.096165 | 0 | 0 | 0 | 0 | 0 | 1 | 0 | 0 | 0 | 0 | 0 | 0
Nb0.27Ti0.23V0.22Zr0.28 | 1 | BCC | 422.1533 | 1170.7475 | 1343.1033 | 35.4114 | 0 | 0 | 0 | 0 | 0 | 0 | 0 | 0 | 0 | 0 | 0 | 0 | 0 | 0 | 0 | 0 | 0 | 0.26769 | 0 | 0 | 0 | 0 | 0 | 0 | 0 | 0 | 0.2347 | 0.21747 | 0 | 0 | 0 | 0.28014 | 1 | 0 | 0 | 0 | 0 | 0 | 0
Cu0.1Fe0.24Mo0.06Ni0.29V0.17W0.05Zr0.1 | 1 | IM | 507.3459 | 774.2392 | 1318.4165 | 28.6178 | 0 | 0 | 0 | 0 | 0 | 0 | 0 | 0.09827 | 0.23891 | 0 | 0 | 0 | 0 | 0 | 0 | 0.062979 | 0 | 0 | 0 | 0.28768 | 0 | 0 | 0 | 0 | 0 | 0 | 0 | 0.16591 | 0.045447 | 0 | 0 | 0.1008 | 1 | 0 | 0 | 0 | 0 | 0 | 0
Nb0.28Ti0.24V0.21Zr0.28 | 1 | BCC | 423.0025 | 1164.3325 | 1301.2633 | 26.4359 | 0 | 0 | 0 | 0 | 0 | 0 | 0 | 0 | 0 | 0 | 0 | 0 | 0 | 0 | 0 | 0 | 0 | 0.27733 | 0 | 0 | 0 | 0 | 0 | 0 | 0 | 0 | 0.23791 | 0.2055 | 0 | 0 | 0 | 0.27509 | 1 | 0 | 0 | 0 | 0 | 0 | 0
Co0.11Cr0.04Cu0.17Fe0.24Mo0.1Ni0.27V0.06 | 1 | FCC | 320.3363 | 470.8215 | 1279.7717 | 27.758 | 0 | 0 | 0 | 0 | 0 | 0.11245 | 0.044385 | 0.17327 | 0.24269 | 0 | 0 | 0 | 0 | 0 | 0 | 0.10431 | 0 | 0 | 0 | 0.26561 | 0 | 0 | 0 | 0 | 0 | 0 | 0 | 0.057274 | 0 | 0 | 0 | 0 | 1 | 0 | 0 | 0 | 0 | 0 | 0
Al0.09Co0.17Cr0.16Cu0.02Fe0.17Ni0.39 | 1 | FCC | 369.9663 | 584.9272 | 815.75 | 24.3346 | 0 | 0.090911 | 0 | 0 | 0 | 0.16663 | 0.1612 | 0.024337 | 0.17011 | 0 | 0 | 0 | 0 | 0 | 0 | 0 | 0 | 0 | 0 | 0.38681 | 0 | 0 | 0 | 0 | 0 | 0 | 0 | 0 | 0 | 0 | 0 | 0 | 1 | 0 | 0 | 0 | 0 | 0 | 0
Co0.02Cu0.24Mn0.32Ni0.33Si0.04Sn0.03Zn0.02 | 1 | FCC+IM | 239.8231 | 348.3873 | 676.7351 | 37.2851 | 0 | 0 | 0 | 0 | 0 | 0.021172 | 0 | 0.23977 | 0 | 0 | 0 | 0 | 0 | 0 | 0.3221 | 0 | 0 | 0 | 0 | 0.33132 | 0 | 0 | 0 | 0.041287 | 0.025001 | 0 | 0 | 0 | 0 | 0 | 0.019353 | 0 | 1 | 0 | 0 | 0 | 0 | 0 | 0
Co0.19Fe0.1Mo0.18Ni0.33V0.16W0.04 | 1 | FCC+IM | 434.0818 | 767.9882 | 1422.6159 | 19.6027 | 0 | 0 | 0 | 0 | 0 | 0.18601 | 0 | 0 | 0.10459 | 0 | 0 | 0 | 0 | 0 | 0 | 0.17541 | 0 | 0 | 0 | 0.32921 | 0 | 0 | 0 | 0 | 0 | 0 | 0 | 0.16245 | 0.042326 | 0 | 0 | 0 | 1 | 0 | 0 | 0 | 0 | 0 | 0
Hf0.07Mo0.16Nb0.19Si0.16Ti0.2Zr0.23 | 1 | BCC+IM | 578.676 | 1596.6 | 2064.61 | 25.656 | 0 | 0 | 0 | 0 | 0 | 0 | 0 | 0 | 0 | 0 | 0 | 0.065932 | 0 | 0 | 0 | 0.15737 | 0 | 0.19153 | 0 | 0 | 0 | 0 | 0 | 0.16102 | 0 | 0 | 0.19512 | 0 | 0 | 0 | 0 | 0.22903 | 1 | 0 | 0 | 0 | 0 | 0 | 0
Al0.02Co0.19Cr0.18Fe0.18Mn0.23Ni0.19 | 1 | FCC | 198.1689 | 415.8275 | 629.4354 | 44.57 | 0 | 0.021023 | 0 | 0 | 0 | 0.19035 | 0.18448 | 0 | 0.18047 | 0 | 0 | 0 | 0 | 0 | 0.2313 | 0 | 0 | 0 | 0 | 0.19238 | 0 | 0 | 0 | 0 | 0 | 0 | 0 | 0 | 0 | 0 | 0 | 0 | 1 | 0 | 0 | 0 | 0 | 0 | 0
Al0.12Hf0.08Mo0.13Nb0.19Ta0.09Ti0.18W0.06Zr0.16 | 3 | BCC | 540.2076 | 1371.1183 | 1717.42 | 17.796 | 0 | 0.1195 | 0 | 0 | 0 | 0 | 0 | 0 | 0 | 0 | 0 | 0.079843 | 0 | 0 | 0 | 0.12602 | 0 | 0.1895 | 0 | 0 | 0 | 0 | 0 | 0 | 0 | 0.085032 | 0.18306 | 0 | 0.059402 | 0 | 0 | 0.15764 | 0 | 0 | 1 | 0 | 0 | 0 | 0
Al0.02Co0.21Cr0.21Fe0.23Mn0.11Ni0.21Ti0.01Zr0.01 | 1 | FCC | 279.0231 | 427.5171 | 623.7221 | 33.8915 | 0 | 0.01919 | 0 | 0 | 0 | 0.21283 | 0.20847 | 0 | 0.22652 | 0 | 0 | 0 | 0 | 0 | 0.1059 | 0 | 0 | 0 | 0 | 0.21186 | 0 | 0 | 0 | 0 | 0 | 0 | 0.0077002 | 0 | 0 | 0 | 0 | 0.0075143 | 1 | 0 | 0 | 0 | 0 | 0 | 0
Cr0.1Mo0.17Nb0.23Ti0.18V0.07W0.07Zr0.19 | 1 | BCC | 571.8098 | 1578.482 | 2662.833 | 16.0672 | 0 | 0 | 0 | 0 | 0 | 0 | 0.10028 | 0 | 0 | 0 | 0 | 0 | 0 | 0 | 0 | 0.1696 | 0 | 0.23044 | 0 | 0 | 0 | 0 | 0 | 0 | 0 | 0 | 0.17728 | 0.066754 | 0.069473 | 0 | 0 | 0.18617 | 1 | 0 | 0 | 0 | 0 | 0 | 0
Co0.17Cr0.15Cu0.16Fe0.14Mn0.16Mo0.06Ni0.16 | 1 | FCC+IM | 554.8997 | 683.0383 | 1138.3303 | 13.8373 | 0 | 0 | 0 | 0 | 0 | 0.1675 | 0.14777 | 0.15809 | 0.14103 | 0 | 0 | 0 | 0 | 0 | 0.15879 | 0.063867 | 0 | 0 | 0 | 0.16296 | 0 | 0 | 0 | 0 | 0 | 0 | 0 | 0 | 0 | 0 | 0 | 0 | 1 | 0 | 0 | 0 | 0 | 0 | 0
Al0.12Co0.28Cr0.14Fe0.15Ni0.31 | 1 | FCC+BCC | 341.0034 | 673.3005 | 899.5067 | 24.3833 | 0 | 0.11574 | 0 | 0 | 0 | 0.28452 | 0.14079 | 0 | 0.15227 | 0 | 0 | 0 | 0 | 0 | 0 | 0 | 0 | 0 | 0 | 0.30668 | 0 | 0 | 0 | 0 | 0 | 0 | 0 | 0 | 0 | 0 | 0 | 0 | 1 | 0 | 0 | 0 | 0 | 0 | 0
Fe0.49Mn0.39Ni0.12 | 3 |  | 378.832 | 344.2867 | 675.2596 | 46.542 | 0 | 0 | 0 | 0 | 0 | 0 | 0 | 0 | 0.49429 | 0 | 0 | 0 | 0 | 0 | 0.38595 | 0 | 0 | 0 | 0 | 0.11976 | 0 | 0 | 0 | 0 | 0 | 0 | 0 | 0 | 0 | 0 | 0 | 0 | 0 | 0 | 1 | 0 | 0 | 0 | 0
Nb0.27Ti0.24V0.22Zr0.27 | 1 | BCC | 421.8933 | 1187.9075 | 1343.1033 | 35.4214 | 0 | 0 | 0 | 0 | 0 | 0 | 0 | 0 | 0 | 0 | 0 | 0 | 0 | 0 | 0 | 0 | 0 | 0.27231 | 0 | 0 | 0 | 0 | 0 | 0 | 0 | 0 | 0.23521 | 0.21881 | 0 | 0 | 0 | 0.27367 | 1 | 0 | 0 | 0 | 0 | 0 | 0
Co0.19Cr0.18Fe0.19Mn0.23Ni0.21 | 4 | FCC | 261.9688 | 1061.0933 | 1069.3098 | 24.0762 | 0 | 0 | 0 | 0 | 0 | 0.18602 | 0.17651 | 0 | 0.19483 | 0 | 0 | 0 | 0 | 0 | 0.23145 | 0 | 0 | 0 | 0 | 0.20876 | 0 | 0 | 0 | 0 | 0 | 0 | 0 | 0 | 0 | 0 | 0 | 0 | 0 | 0 | 0 | 1 | 0 | 0 | 0
Al0.37Co0.16Cr0.16Fe0.16Ni0.16 | 1 | BCC | 526.4425 | 681.5572 | 1491.0619 | 13.8469 | 0 | 0.3692 | 0 | 0 | 0 | 0.15667 | 0.15708 | 0 | 0.15614 | 0 | 0 | 0 | 0 | 0 | 0 | 0 | 0 | 0 | 0 | 0.1609 | 0 | 0 | 0 | 0 | 0 | 0 | 0 | 0 | 0 | 0 | 0 | 0 | 1 | 0 | 0 | 0 | 0 | 0 | 0
Cr0.25Mo0.03Nb0.22Ti0.18V0.12Zr0.19 | 1 | BCC | 591.338 | 1353.9965 | 1819.3845 | 11.5167 | 0 | 0 | 0 | 0 | 0 | 0 | 0.2467 | 0 | 0 | 0 | 0 | 0 | 0 | 0 | 0 | 0.034849 | 0 | 0.22482 | 0 | 0 | 0 | 0 | 0 | 0 | 0 | 0 | 0.17579 | 0.12362 | 0 | 0 | 0 | 0.19421 | 1 | 0 | 0 | 0 | 0 | 0 | 0
Co0.22Fe0.09Mo0.21Ni0.31V0.16W0.02 | 1 | FCC+IM | 549.1834 | 704.5907 | 1039.6511 | 19.8408 | 0 | 0 | 0 | 0 | 0 | 0.2155 | 0 | 0 | 0.090212 | 0 | 0 | 0 | 0 | 0 | 0 | 0.21397 | 0 | 0 | 0 | 0.30527 | 0 | 0 | 0 | 0 | 0 | 0 | 0 | 0.15851 | 0.016542 | 0 | 0 | 0 | 1 | 0 | 0 | 0 | 0 | 0 | 0
Al0.22Co0.2Cr0.19Fe0.19Ni0.2 | 1 | BCC | 484.4628 | 1374.2733 | 1679.944 | 28.2184 | 0 | 0.21911 | 0 | 0 | 0 | 0.19675 | 0.19279 | 0 | 0.19192 | 0 | 0 | 0 | 0 | 0 | 0 | 0 | 0 | 0 | 0 | 0.19943 | 0 | 0 | 0 | 0 | 0 | 0 | 0 | 0 | 0 | 0 | 0 | 0 | 1 | 0 | 0 | 0 | 0 | 0 | 0
Hf0.21Mo0.15Nb0.03Ta0.22Ti0.21Zr0.18 | 1 | BCC | 522.161 | 1271.26 | 1644.32 | 33.3048 | 0 | 0 | 0 | 0 | 0 | 0 | 0 | 0 | 0 | 0 | 0 | 0.20592 | 0 | 0 | 0 | 0.15454 | 0 | 0.025641 | 0 | 0 | 0 | 0 | 0 | 0 | 0 | 0.21916 | 0.21248 | 0 | 0 | 0 | 0 | 0.18226 | 1 | 0 | 0 | 0 | 0 | 0 | 0
Al0.14Cr0.24Fe0.28Ni0.34 | 1 | FCC+BCC+IM | 359.706 | 624.4352 | 1340.9014 | 26.56 | 0 | 0.14113 | 0 | 0 | 0 | 0 | 0.24339 | 0 | 0.27991 | 0 | 0 | 0 | 0 | 0 | 0 | 0 | 0 | 0 | 0 | 0.33557 | 0 | 0 | 0 | 0 | 0 | 0 | 0 | 0 | 0 | 0 | 0 | 0 | 1 | 0 | 0 | 0 | 0 | 0 | 0
Al0.26Co0.16Cr0.16Cu0.09Fe0.16Ni0.17 | 3 | BCC | 416.2354 | 942.4195 | 1457.0823 | 12.9685 | 0 | 0.25844 | 0 | 0 | 0 | 0.16128 | 0.158 | 0.091333 | 0.16181 | 0 | 0 | 0 | 0 | 0 | 0 | 0 | 0 | 0 | 0 | 0.16914 | 0 | 0 | 0 | 0 | 0 | 0 | 0 | 0 | 0 | 0 | 0 | 0 | 0 | 0 | 1 | 0 | 0 | 0 | 0
Al0.02Co0.21Cr0.19Fe0.21Mn0.14Ni0.22Ti0.01 | 4 | FCC | 355.5835 | 1001.3575 | 1101.3582 | 21.0432 | 0 | 0.024798 | 0 | 0 | 0 | 0.20585 | 0.19449 | 0 | 0.21468 | 0 | 0 | 0 | 0 | 0 | 0.13678 | 0 | 0 | 0 | 0 | 0.2152 | 0 | 0 | 0 | 0 | 0 | 0 | 0.0082038 | 0 | 0 | 0 | 0 | 0 | 0 | 0 | 0 | 1 | 0 | 0 | 0
Al0.09Cr0.14Nb0.21Ti0.18V0.2Zr0.18 | 3 | BCC | 603.8816 | 1270.7575 | 1663.9 | 14.328 | 0 | 0.090238 | 0 | 0 | 0 | 0 | 0.14445 | 0 | 0 | 0 | 0 | 0 | 0 | 0 | 0 | 0 | 0 | 0.20574 | 0 | 0 | 0 | 0 | 0 | 0 | 0 | 0 | 0.18145 | 0.20012 | 0 | 0 | 0 | 0.17799 | 0 | 0 | 1 | 0 | 0 | 0 | 0
Co0.25Cu0.23Fe0.25Mn0.01Ni0.26 | 5 | FCC | 346.7318 | 542.4657 | 588.3715 | 21.5405 | 0 | 0 | 0 | 0 | 0 | 0.25364 | 0 | 0.22874 | 0.24572 | 0 | 0 | 0 | 0 | 0 | 0.0085552 | 0 | 0 | 0 | 0 | 0.26335 | 0 | 0 | 0 | 0 | 0 | 0 | 0 | 0 | 0 | 0 | 0 | 0 | 0 | 0 | 0 | 0 | 1 | 0 | 0
Hf0.2Mo0.16Nb0.02Ta0.22Ti0.21Zr0.18 | 1 | BCC | 522.275 | 1283.62 | 1595.26 | 33.0048 | 0 | 0 | 0 | 0 | 0 | 0 | 0 | 0 | 0 | 0 | 0 | 0.1999 | 0 | 0 | 0 | 0.16469 | 0 | 0.019421 | 0 | 0 | 0 | 0 | 0 | 0 | 0 | 0.21967 | 0.21418 | 0 | 0 | 0 | 0 | 0.18214 | 1 | 0 | 0 | 0 | 0 | 0 | 0
Al0.06Cr0.2Nb0.19Ti0.17V0.17Zr0.2 | 1 | FCC+BCC | 579.05 | 1346.985 | 1752.0625 | 11.69 | 0 | 0.061039 | 0 | 0 | 0 | 0 | 0.20038 | 0 | 0 | 0 | 0 | 0 | 0 | 0 | 0 | 0 | 0 | 0.19375 | 0 | 0 | 0 | 0 | 0 | 0 | 0 | 0 | 0.17058 | 0.16947 | 0 | 0 | 0 | 0.20479 | 1 | 0 | 0 | 0 | 0 | 0 | 0
Cr0.24Cu0.05Fe0.18Ni0.19Ti0.12V0.07Zr0.14 | 1 |  | 557.9052 | 1439.8942 | 1624.4045 | 16.0489 | 0 | 0 | 0 | 0 | 0 | 0 | 0.24096 | 0.054689 | 0.18104 | 0 | 0 | 0 | 0 | 0 | 0 | 0 | 0 | 0 | 0 | 0.19453 | 0 | 0 | 0 | 0 | 0 | 0 | 0.11707 | 0.074443 | 0 | 0 | 0 | 0.13727 | 1 | 0 | 0 | 0 | 0 | 0 | 0
Al0.06Co0.13Cr0.14Cu0.14Fe0.15Ni0.15V0.22 | 1 | BCC | 592.438 | 929.65 | 1004.9554 | 13.437 | 0 | 0.061671 | 0 | 0 | 0 | 0.13145 | 0.14062 | 0.13706 | 0.15312 | 0 | 0 | 0 | 0 | 0 | 0 | 0 | 0 | 0 | 0 | 0.15495 | 0 | 0 | 0 | 0 | 0 | 0 | 0 | 0.22114 | 0 | 0 | 0 | 0 | 1 | 0 | 0 | 0 | 0 | 0 | 0
Mo0.18Nb0.26Ta0.28Ti0.08W0.19 | 1 | BCC | 478.4814 | 1214.4222 | 1563.112 | 5.7366 | 0 | 0 | 0 | 0 | 0 | 0 | 0 | 0 | 0 | 0 | 0 | 0 | 0 | 0 | 0 | 0.17985 | 0 | 0.26484 | 0 | 0 | 0 | 0 | 0 | 0 | 0 | 0.28103 | 0.079341 | 0 | 0.19494 | 0 | 0 | 0 | 1 | 0 | 0 | 0 | 0 | 0 | 0
Al0.17Co0.2Cr0.18Fe0.19Ni0.2Si0.06 | 1 | BCC | 522.7874 | 1399.7467 | 1754.6422 | 30.5791 | 0 | 0.16738 | 0 | 0 | 0 | 0.19734 | 0.18386 | 0 | 0.19008 | 0 | 0 | 0 | 0 | 0 | 0 | 0 | 0 | 0 | 0 | 0.19735 | 0 | 0 | 0 | 0.064006 | 0 | 0 | 0 | 0 | 0 | 0 | 0 | 0 | 1 | 0 | 0 | 0 | 0 | 0 | 0
Al0.14Co0.19Cr0.19Fe0.19Ni0.2Ti0.1 | 1 | FCC+BCC | 547.6926 | 1471.171 | 2360.2907 | 26.1131 | 0 | 0.13523 | 0 | 0 | 0 | 0.18519 | 0.19401 | 0 | 0.1915 | 0 | 0 | 0 | 0 | 0 | 0 | 0 | 0 | 0 | 0 | 0.19791 | 0 | 0 | 0 | 0 | 0 | 0 | 0.096165 | 0 | 0 | 0 | 0 | 0 | 1 | 0 | 0 | 0 | 0 | 0 | 0
Al0.5Co0.17Cr0.2Cu0.02Fe0.06Ni0.04 | 1 |  | 859.87 | 1243.6683 | 1842.042 | 13.0063 | 0 | 0.50231 | 0 | 0 | 0 | 0.17378 | 0.198 | 0.017634 | 0.063324 | 0 | 0 | 0 | 0 | 0 | 0 | 0 | 0 | 0 | 0 | 0.044955 | 0 | 0 | 0 | 0 | 0 | 0 | 0 | 0 | 0 | 0 | 0 | 0 | 1 | 0 | 0 | 0 | 0 | 0 | 0
Co0.26Cr0.25Fe0.25Ni0.25 | 1 | FCC | 167.953 | 285.4464 | 527.6707 | 55.8222 | 0 | 0 | 0 | 0 | 0 | 0.25553 | 0.25118 | 0 | 0.24524 | 0 | 0 | 0 | 0 | 0 | 0 | 0 | 0 | 0 | 0 | 0.24806 | 0 | 0 | 0 | 0 | 0 | 0 | 0 | 0 | 0 | 0 | 0 | 0 | 1 | 0 | 0 | 0 | 0 | 0 | 0
Al0.25Li0.25Mg0.41Si0.02Ti0.01Zn0.06 | 1 | FCC | 577.7692 | 619.0783 | 783.2149 | 20.4922 | 0 | 0.24766 | 0 | 0 | 0 | 0 | 0 | 0 | 0 | 0 | 0 | 0 | 0.24824 | 0.40717 | 0 | 0 | 0 | 0 | 0 | 0 | 0 | 0 | 0 | 0.023839 | 0 | 0 | 0.011863 | 0 | 0 | 0 | 0.061219 | 0 | 1 | 0 | 0 | 0 | 0 | 0 | 0
Al0.04B0.1Co0.17Cr0.16Cu0.18Fe0.16Ni0.19 | 1 |  | 372.9874 | 496.9028 | 980.2139 | 22.8016 | 0 | 0.036925 | 0.10339 | 0 | 0 | 0.16831 | 0.16031 | 0.17764 | 0.16465 | 0 | 0 | 0 | 0 | 0 | 0 | 0 | 0 | 0 | 0 | 0.18877 | 0 | 0 | 0 | 0 | 0 | 0 | 0 | 0 | 0 | 0 | 0 | 0 | 1 | 0 | 0 | 0 | 0 | 0 | 0
Fe0.06Mn0.23Ni0.55Si0.14Zn0.01 | 1 | FCC | 284.5355 | 371.7726 | 697.0541 | 40.6168 | 0 | 0 | 0 | 0 | 0 | 0 | 0 | 0 | 0.060334 | 0 | 0 | 0 | 0 | 0 | 0.23426 | 0 | 0 | 0 | 0 | 0.55298 | 0 | 0 | 0 | 0.13784 | 0 | 0 | 0 | 0 | 0 | 0 | 0.014581 | 0 | 1 | 0 | 0 | 0 | 0 | 0 | 0
Al0.31Cu0.19Fe0.22Ni0.17Ti0.1 | 3 | FCC | 441.8304 | 1122.2671 | 1464.288 | 16.8462 | 0 | 0.31008 | 0 | 0 | 0 | 0 | 0 | 0.19158 | 0.22334 | 0 | 0 | 0 | 0 | 0 | 0 | 0 | 0 | 0 | 0 | 0.17392 | 0 | 0 | 0 | 0 | 0 | 0 | 0.10109 | 0 | 0 | 0 | 0 | 0 | 0 | 0 | 1 | 0 | 0 | 0 | 0
Al0.08Co0.07Cr0.15Cu0.24Fe0.16Ni0.2Ti0.11 | 6 | FCC | 507.7544 | 1176.4517 | 1672.97 | 22.3545 | 0 | 0.082285 | 0 | 0 | 0 | 0.067171 | 0.14662 | 0.23767 | 0.16103 | 0 | 0 | 0 | 0 | 0 | 0 | 0 | 0 | 0 | 0 | 0.19834 | 0 | 0 | 0 | 0 | 0 | 0 | 0.10689 | 0 | 0 | 0 | 0 | 0 | 0 | 0 | 0 | 0 | 0 | 1 | 0
Mo0.32Nb0.16Ta0.04Ti0.22W0.03Zr0.22 | 3 | BCC | 549.7855 | 1562.23 | 2171.791 | 18.4843 | 0 | 0 | 0 | 0 | 0 | 0 | 0 | 0 | 0 | 0 | 0 | 0 | 0 | 0 | 0 | 0.32143 | 0 | 0.16412 | 0 | 0 | 0 | 0 | 0 | 0 | 0 | 0.044962 | 0.21995 | 0 | 0.025356 | 0 | 0 | 0.22419 | 0 | 0 | 1 | 0 | 0 | 0 | 0
Al0.07Co0.18Cr0.18Fe0.18Mn0.2Ni0.18 | 1 | FCC | 224.9558 | 433.463 | 858.4967 | 39.414 | 0 | 0.073338 | 0 | 0 | 0 | 0.18338 | 0.17946 | 0 | 0.17688 | 0 | 0 | 0 | 0 | 0 | 0.20264 | 0 | 0 | 0 | 0 | 0.1843 | 0 | 0 | 0 | 0 | 0 | 0 | 0 | 0 | 0 | 0 | 0 | 0 | 1 | 0 | 0 | 0 | 0 | 0 | 0
Al0.08Cr0.18Mo0.05Nb0.21Ti0.16V0.16Zr0.16 | 3 | BCC | 612.196 | 1375.8488 | 1936.437 | 12.888 | 0 | 0.077441 | 0 | 0 | 0 | 0 | 0.18059 | 0 | 0 | 0 | 0 | 0 | 0 | 0 | 0 | 0.046774 | 0 | 0.2119 | 0 | 0 | 0 | 0 | 0 | 0 | 0 | 0 | 0.16189 | 0.16445 | 0 | 0 | 0 | 0.15695 | 0 | 0 | 1 | 0 | 0 | 0 | 0
Al0.26Co0.19Cr0.19Fe0.18Ni0.19 | 1 | BCC | 479.28 | 1332.1023 | 2391.4487 | 22.3799 | 0 | 0.25534 | 0 | 0 | 0 | 0.18903 | 0.18663 | 0 | 0.18221 | 0 | 0 | 0 | 0 | 0 | 0 | 0 | 0 | 0 | 0 | 0.1868 | 0 | 0 | 0 | 0 | 0 | 0 | 0 | 0 | 0 | 0 | 0 | 0 | 1 | 0 | 0 | 0 | 0 | 0 | 0
Mo0.39Nb0.19Ta0.01Ti0.18Zr0.22 | 3 | BCC | 562.0371 | 1589.33 | 2133.246 | 23.29 | 0 | 0 | 0 | 0 | 0 | 0 | 0 | 0 | 0 | 0 | 0 | 0 | 0 | 0 | 0 | 0.39094 | 0 | 0.19398 | 0 | 0 | 0 | 0 | 0 | 0 | 0 | 0.011753 | 0.17843 | 0 | 0 | 0 | 0 | 0.22489 | 0 | 0 | 1 | 0 | 0 | 0 | 0
Al0.14Co0.19Cr0.19Fe0.19Ni0.2Ti0.1 | 1 | FCC+BCC | 547.6926 | 1471.171 | 2360.2907 | 26.1131 | 0 | 0.13523 | 0 | 0 | 0 | 0.18519 | 0.19401 | 0 | 0.1915 | 0 | 0 | 0 | 0 | 0 | 0 | 0 | 0 | 0 | 0 | 0.19791 | 0 | 0 | 0 | 0 | 0 | 0 | 0.096165 | 0 | 0 | 0 | 0 | 0 | 1 | 0 | 0 | 0 | 0 | 0 | 0
Cr0.17Cu0.11Fe0.18Mn0.15Mo0.19Ni0.21 | 1 | FCC+BCC | 321.5623 | 605.376 | 1073.2218 | 22.6647 | 0 | 0 | 0 | 0 | 0 | 0 | 0.16505 | 0.10663 | 0.17805 | 0 | 0 | 0 | 0 | 0 | 0.15103 | 0.18784 | 0 | 0 | 0 | 0.21059 | 0 | 0 | 0 | 0 | 0 | 0 | 0 | 0 | 0 | 0 | 0 | 0 | 1 | 0 | 0 | 0 | 0 | 0 | 0
Al0.23Cr0.21Nb0.2Ti0.19V0.16 | 1 | BCC | 603.5027 | 1194.2022 | 1388.5345 | 9.9304 | 0 | 0.23378 | 0 | 0 | 0 | 0 | 0.20852 | 0 | 0 | 0 | 0 | 0 | 0 | 0 | 0 | 0 | 0 | 0.20035 | 0 | 0 | 0 | 0 | 0 | 0 | 0 | 0 | 0.19299 | 0.16436 | 0 | 0 | 0 | 0 | 1 | 0 | 0 | 0 | 0 | 0 | 0
Al0.18Co0.29Fe0.25Ni0.28 | 1 | FCC+BCC | 361.409 | 897.5733 | 1017.7785 | 28.979 | 0 | 0.18179 | 0 | 0 | 0 | 0.28953 | 0 | 0 | 0.24992 | 0 | 0 | 0 | 0 | 0 | 0 | 0 | 0 | 0 | 0 | 0.27877 | 0 | 0 | 0 | 0 | 0 | 0 | 0 | 0 | 0 | 0 | 0 | 0 | 1 | 0 | 0 | 0 | 0 | 0 | 0
Al0.05Co0.24Cr0.22Fe0.24Ni0.25 | 5 | FCC | 261.0534 | 606.8768 | 741.9935 | 20.6524 | 0 | 0.048671 | 0 | 0 | 0 | 0.23573 | 0.2235 | 0 | 0.2385 | 0 | 0 | 0 | 0 | 0 | 0 | 0 | 0 | 0 | 0 | 0.25359 | 0 | 0 | 0 | 0 | 0 | 0 | 0 | 0 | 0 | 0 | 0 | 0 | 0 | 0 | 0 | 0 | 1 | 0 | 0
Al0.17Co0.12Cr0.11Fe0.07Mn0.2Ni0.32 | 4 | FCC+BCC | 457.2735 | 831.005 | 1054.4939 | 27.3395 | 0 | 0.16692 | 0 | 0 | 0 | 0.12049 | 0.11267 | 0 | 0.073365 | 0 | 0 | 0 | 0 | 0 | 0.20307 | 0 | 0 | 0 | 0 | 0.32348 | 0 | 0 | 0 | 0 | 0 | 0 | 0 | 0 | 0 | 0 | 0 | 0 | 0 | 0 | 0 | 1 | 0 | 0 | 0
Al0.26Co0.17Cr0.16Cu0.15Fe0.14Mn0.01Ni0.09Si0.01 | 1 | FCC+BCC | 603.3033 | 874.5977 | 1327.8463 | 18.3397 | 0 | 0.26331 | 0 | 0 | 0 | 0.16581 | 0.16116 | 0.15345 | 0.14342 | 0 | 0 | 0 | 0 | 0 | 0.013883 | 0 | 0 | 0 | 0 | 0.086215 | 0 | 0 | 0 | 0.012759 | 0 | 0 | 0 | 0 | 0 | 0 | 0 | 0 | 1 | 0 | 0 | 0 | 0 | 0 | 0
Ta0.03Ti0.91Zr0.06 | 1 | BCC | 320.1115 | 1028.4 | 1069.749 | 33.0015 | 0 | 0 | 0 | 0 | 0 | 0 | 0 | 0 | 0 | 0 | 0 | 0 | 0 | 0 | 0 | 0 | 0 | 0 | 0 | 0 | 0 | 0 | 0 | 0 | 0 | 0.025934 | 0.91067 | 0 | 0 | 0 | 0 | 0.063391 | 1 | 0 | 0 | 0 | 0 | 0 | 0
Mn0.34Ni0.58Si0.06Zn0.03 | 1 | FCC | 267.5995 | 290.0255 | 697.8564 | 39.9284 | 0 | 0 | 0 | 0 | 0 | 0 | 0 | 0 | 0 | 0 | 0 | 0 | 0 | 0 | 0.33998 | 0 | 0 | 0 | 0 | 0.57649 | 0 | 0 | 0 | 0.058059 | 0 | 0 | 0 | 0 | 0 | 0 | 0.02547 | 0 | 1 | 0 | 0 | 0 | 0 | 0 | 0
Al0.21Co0.18Cr0.17Fe0.18Ni0.18Si0.08 | 1 | BCC | 502.3244 | 1570.2712 | 2206.3842 | 17.8736 | 0 | 0.20552 | 0 | 0 | 0 | 0.18459 | 0.17133 | 0 | 0.17579 | 0 | 0 | 0 | 0 | 0 | 0 | 0 | 0 | 0 | 0 | 0.18014 | 0 | 0 | 0 | 0.08262 | 0 | 0 | 0 | 0 | 0 | 0 | 0 | 0 | 1 | 0 | 0 | 0 | 0 | 0 | 0
Al0.2Co0.14Cr0.13Cu0.13Fe0.11Mn0.04Ni0.13Si0.05Zn0.07 | 1 | FCC+BCC | 633.48 | 922.2355 | 1329.1282 | 11.0678 | 0 | 0.19544 | 0 | 0 | 0 | 0.13656 | 0.1298 | 0.13105 | 0.10808 | 0 | 0 | 0 | 0 | 0 | 0.043519 | 0 | 0 | 0 | 0 | 0.13354 | 0 | 0 | 0 | 0.052947 | 0 | 0 | 0 | 0 | 0 | 0 | 0.069059 | 0 | 1 | 0 | 0 | 0 | 0 | 0 | 0
Co0.25Cr0.25Fe0.24Ni0.23V0.02 | 3 | FCC | 136.5638 | 367.8415 | 644.3835 | 58.1303 | 0 | 0 | 0 | 0 | 0 | 0.25402 | 0.24833 | 0 | 0.24094 | 0 | 0 | 0 | 0 | 0 | 0 | 0 | 0 | 0 | 0 | 0.23344 | 0 | 0 | 0 | 0 | 0 | 0 | 0 | 0.023271 | 0 | 0 | 0 | 0 | 0 | 0 | 1 | 0 | 0 | 0 | 0
Hf0.13Mo0.07Nb0.13Si0.17Ti0.23Zr0.28 | 1 | BCC+IM | 470.9358 | 1324.91 | 1713.3533 | 23.6606 | 0 | 0 | 0 | 0 | 0 | 0 | 0 | 0 | 0 | 0 | 0 | 0.13073 | 0 | 0 | 0 | 0.065835 | 0 | 0.12509 | 0 | 0 | 0 | 0 | 0 | 0.16556 | 0 | 0 | 0.23433 | 0 | 0 | 0 | 0 | 0.27845 | 1 | 0 | 0 | 0 | 0 | 0 | 0
Al0.24Cr0.21Nb0.19Ti0.19V0.16 | 1 | BCC | 670.5022 | 1200.0072 | 1320.0065 | 10.0839 | 0 | 0.24038 | 0 | 0 | 0 | 0 | 0.21128 | 0 | 0 | 0 | 0 | 0 | 0 | 0 | 0 | 0 | 0 | 0.19395 | 0 | 0 | 0 | 0 | 0 | 0 | 0 | 0 | 0.19073 | 0.16366 | 0 | 0 | 0 | 0 | 1 | 0 | 0 | 0 | 0 | 0 | 0
Co0.18Cu0.22Fe0.11Mn0.21Ni0.25Si0.01Sn0.02 | 1 | FCC+IM | 282.5995 | 378.6611 | 639.7964 | 24.709 | 0 | 0 | 0 | 0 | 0 | 0.17676 | 0 | 0.22037 | 0.11053 | 0 | 0 | 0 | 0 | 0 | 0.21203 | 0 | 0 | 0 | 0 | 0.24925 | 0 | 0 | 0 | 0.0092622 | 0.021284 | 0 | 0 | 0 | 0 | 0 | 0 | 0 | 1 | 0 | 0 | 0 | 0 | 0 | 0
Hf0.27Nb0.07Ta0.26Ti0.2Zr0.2 | 1 | BCC | 355.9198 | 1143.49 | 1310.6479 | 28.0489 | 0 | 0 | 0 | 0 | 0 | 0 | 0 | 0 | 0 | 0 | 0 | 0.27353 | 0 | 0 | 0 | 0 | 0 | 0.070671 | 0 | 0 | 0 | 0 | 0 | 0 | 0 | 0.25747 | 0.19544 | 0 | 0 | 0 | 0 | 0.20289 | 1 | 0 | 0 | 0 | 0 | 0 | 0
Al0.09Co0.09Cr0.09Cu0.14Fe0.15Ni0.13V0.3 | 1 | BCC | 577.9959 | 901.937 | 1111.5444 | 18.112 | 0 | 0.085285 | 0 | 0 | 0 | 0.09472 | 0.09212 | 0.14361 | 0.15443 | 0 | 0 | 0 | 0 | 0 | 0 | 0 | 0 | 0 | 0 | 0.13354 | 0 | 0 | 0 | 0 | 0 | 0 | 0 | 0.29629 | 0 | 0 | 0 | 0 | 1 | 0 | 0 | 0 | 0 | 0 | 0
Nb0.28Ti0.24V0.21Zr0.28 | 1 | BCC | 420.2383 | 1167.3675 | 1336.0833 | 30.0019 | 0 | 0 | 0 | 0 | 0 | 0 | 0 | 0 | 0 | 0 | 0 | 0 | 0 | 0 | 0 | 0 | 0 | 0.27546 | 0 | 0 | 0 | 0 | 0 | 0 | 0 | 0 | 0.23728 | 0.21158 | 0 | 0 | 0 | 0.27568 | 1 | 0 | 0 | 0 | 0 | 0 | 0
Mo0.33Nb0.22Ti0.2V0.01Zr0.24 | 3 | BCC | 499.4263 | 1530.61 | 2308.266 | 25.684 | 0 | 0 | 0 | 0 | 0 | 0 | 0 | 0 | 0 | 0 | 0 | 0 | 0 | 0 | 0 | 0.32615 | 0 | 0.22106 | 0 | 0 | 0 | 0 | 0 | 0 | 0 | 0 | 0.19947 | 0.010667 | 0 | 0 | 0 | 0.24265 | 0 | 0 | 1 | 0 | 0 | 0 | 0
Co0.24Cu0.23Fe0.23Mn0.02Ni0.26Sn0.03 | 1 | FCC+IM | 208.5746 | 334.3082 | 540.69 | 21.6089 | 0 | 0 | 0 | 0 | 0 | 0.2351 | 0 | 0.23283 | 0.22674 | 0 | 0 | 0 | 0 | 0 | 0.015574 | 0 | 0 | 0 | 0 | 0.26234 | 0 | 0 | 0 | 0 | 0.02742 | 0 | 0 | 0 | 0 | 0 | 0 | 0 | 1 | 0 | 0 | 0 | 0 | 0 | 0
Al0.04Co0.19Cr0.19Fe0.2Mn0.32Ni0.02V0.04 | 1 | FCC | 424.6047 | 461.3974 | 832.7763 | 39.8994 | 0 | 0.04397 | 0 | 0 | 0 | 0.19229 | 0.19192 | 0 | 0.19746 | 0 | 0 | 0 | 0 | 0 | 0.31553 | 0 | 0 | 0 | 0 | 0.019481 | 0 | 0 | 0 | 0 | 0 | 0 | 0 | 0.039357 | 0 | 0 | 0 | 0 | 1 | 0 | 0 | 0 | 0 | 0 | 0
Mo0.21Nb0.27Ta0.25Ti0.1W0.17 | 1 | BCC | 479.8876 | 1274.6092 | 1600.842 | 6.9572 | 0 | 0 | 0 | 0 | 0 | 0 | 0 | 0 | 0 | 0 | 0 | 0 | 0 | 0 | 0 | 0.20791 | 0 | 0.27068 | 0 | 0 | 0 | 0 | 0 | 0 | 0 | 0.24864 | 0.10031 | 0 | 0.17246 | 0 | 0 | 0 | 1 | 0 | 0 | 0 | 0 | 0 | 0
Al0.34Co0.17Cr0.16Fe0.17Ni0.17 | 3 | BCC | 401.0901 | 802.3105 | 1609.1098 | 12.7415 | 0 | 0.33622 | 0 | 0 | 0 | 0.1672 | 0.15842 | 0 | 0.16715 | 0 | 0 | 0 | 0 | 0 | 0 | 0 | 0 | 0 | 0 | 0.17102 | 0 | 0 | 0 | 0 | 0 | 0 | 0 | 0 | 0 | 0 | 0 | 0 | 0 | 0 | 1 | 0 | 0 | 0 | 0
Al0.15Cr0.22Fe0.23Ni0.39 | 1 | FCC+BCC+IM | 374.4644 | 566.4827 | 1053.72 | 30.9627 | 0 | 0.14993 | 0 | 0 | 0 | 0 | 0.22255 | 0 | 0.23282 | 0 | 0 | 0 | 0 | 0 | 0 | 0 | 0 | 0 | 0 | 0.3947 | 0 | 0 | 0 | 0 | 0 | 0 | 0 | 0 | 0 | 0 | 0 | 0 | 1 | 0 | 0 | 0 | 0 | 0 | 0
Al0.24Co0.26Fe0.26Ni0.24 | 1 | BCC | 442.9856 | 950.9339 | 1220.0998 | 29.8702 | 0 | 0.23821 | 0 | 0 | 0 | 0.25992 | 0 | 0 | 0.25726 | 0 | 0 | 0 | 0 | 0 | 0 | 0 | 0 | 0 | 0 | 0.24462 | 0 | 0 | 0 | 0 | 0 | 0 | 0 | 0 | 0 | 0 | 0 | 0 | 1 | 0 | 0 | 0 | 0 | 0 | 0
Al0.16Cr0.19Cu0.21Fe0.25Ni0.19 | 4 | FCC+BCC | 439.5279 | 1062.056 | 1508.8059 | 21.1045 | 0 | 0.15832 | 0 | 0 | 0 | 0 | 0.18558 | 0.20818 | 0.25397 | 0 | 0 | 0 | 0 | 0 | 0 | 0 | 0 | 0 | 0 | 0.19395 | 0 | 0 | 0 | 0 | 0 | 0 | 0 | 0 | 0 | 0 | 0 | 0 | 0 | 0 | 0 | 1 | 0 | 0 | 0
Al0.08Co0.19Cr0.18Cu0.18Fe0.16Mn0.02Ni0.19 | 1 | FCC | 314.9986 | 412.9792 | 944.4359 | 23.2223 | 0 | 0.076455 | 0 | 0 | 0 | 0.19279 | 0.17732 | 0.18125 | 0.16471 | 0 | 0 | 0 | 0 | 0 | 0.017915 | 0 | 0 | 0 | 0 | 0.18956 | 0 | 0 | 0 | 0 | 0 | 0 | 0 | 0 | 0 | 0 | 0 | 0 | 1 | 0 | 0 | 0 | 0 | 0 | 0
Cr0.18Nb0.25Ti0.18V0.17Zr0.22 | 1 | BCC | 527.2278 | 1239.415 | 1564.6398 | 16.1855 | 0 | 0 | 0 | 0 | 0 | 0 | 0.17759 | 0 | 0 | 0 | 0 | 0 | 0 | 0 | 0 | 0 | 0 | 0.25046 | 0 | 0 | 0 | 0 | 0 | 0 | 0 | 0 | 0.18205 | 0.16864 | 0 | 0 | 0 | 0.22126 | 1 | 0 | 0 | 0 | 0 | 0 | 0
Co0.31Cr0.03Fe0.31Mo0.01Ni0.3Si0.04 | 1 | FCC | 143.171 | 226.3935 | 566.7386 | 49.2007 | 0 | 0 | 0 | 0 | 0 | 0.31197 | 0.025418 | 0 | 0.30726 | 0 | 0 | 0 | 0 | 0 | 0 | 0.0067637 | 0 | 0 | 0 | 0.30365 | 0 | 0 | 0 | 0.044949 | 0 | 0 | 0 | 0 | 0 | 0 | 0 | 0 | 1 | 0 | 0 | 0 | 0 | 0 | 0
Al0.17Co0.19Cr0.17Fe0.18Ni0.18Si0.11 | 1 | BCC | 548.0951 | 1633.0467 | 2448.4117 | 19.4473 | 0 | 0.17077 | 0 | 0 | 0 | 0.18744 | 0.17233 | 0 | 0.17732 | 0 | 0 | 0 | 0 | 0 | 0 | 0 | 0 | 0 | 0 | 0.18168 | 0 | 0 | 0 | 0.11047 | 0 | 0 | 0 | 0 | 0 | 0 | 0 | 0 | 1 | 0 | 0 | 0 | 0 | 0 | 0
Al0.29Co0.17Cr0.16Fe0.16Ni0.15Si0.07 | 1 | BCC | 593.5843 | 755.8438 | 1695.6678 | 13.9214 | 0 | 0.28681 | 0 | 0 | 0 | 0.16964 | 0.15924 | 0 | 0.15634 | 0 | 0 | 0 | 0 | 0 | 0 | 0 | 0 | 0 | 0 | 0.15437 | 0 | 0 | 0 | 0.073612 | 0 | 0 | 0 | 0 | 0 | 0 | 0 | 0 | 1 | 0 | 0 | 0 | 0 | 0 | 0
Al0.01Co0.26Cr0.25Fe0.25Ni0.24 | 3 | FCC | 139.3536 | 338.0225 | 611.6767 | 62.0866 | 0 | 0.0084094 | 0 | 0 | 0 | 0.25532 | 0.2518 | 0 | 0.24517 | 0 | 0 | 0 | 0 | 0 | 0 | 0 | 0 | 0 | 0 | 0.23931 | 0 | 0 | 0 | 0 | 0 | 0 | 0 | 0 | 0 | 0 | 0 | 0 | 0 | 0 | 1 | 0 | 0 | 0 | 0
Al0.13Cr0.19Cu0.19Fe0.2Mo0.03Ni0.25 | 5 | FCC+BCC | 349.4255 | 1060.059 | 1232.1489 | 24.0055 | 0 | 0.12917 | 0 | 0 | 0 | 0 | 0.19409 | 0.18971 | 0.20288 | 0 | 0 | 0 | 0 | 0 | 0 | 0.032455 | 0 | 0 | 0 | 0.25171 | 0 | 0 | 0 | 0 | 0 | 0 | 0 | 0 | 0 | 0 | 0 | 0 | 0 | 0 | 0 | 0 | 1 | 0 | 0
Hf0.27Mo0.03Nb0.26Si0.15Ti0.2V0.1 | 1 | BCC+IM | 518.9937 | 897.31 | 1318.5842 | 32.9231 | 0 | 0 | 0 | 0 | 0 | 0 | 0 | 0 | 0 | 0 | 0 | 0.27277 | 0 | 0 | 0 | 0.029806 | 0 | 0.25728 | 0 | 0 | 0 | 0 | 0 | 0.14575 | 0 | 0 | 0.1982 | 0.096189 | 0 | 0 | 0 | 0 | 1 | 0 | 0 | 0 | 0 | 0 | 0
Al0.22Co0.2Cr0.1Fe0.2Mn0.09Ni0.2 | 1 | FCC+BCC | 494.0432 | 1080.4884 | 1208.8748 | 24.5758 | 0 | 0.21793 | 0 | 0 | 0 | 0.20073 | 0.095629 | 0 | 0.19991 | 0 | 0 | 0 | 0 | 0 | 0.088983 | 0 | 0 | 0 | 0 | 0.19681 | 0 | 0 | 0 | 0 | 0 | 0 | 0 | 0 | 0 | 0 | 0 | 0 | 1 | 0 | 0 | 0 | 0 | 0 | 0
Al0.12Co0.19Cr0.19Fe0.18Mn0.14Ni0.19 | 1 | FCC+BCC | 397.8905 | 1264.8817 | 1354.1015 | 25.4359 | 0 | 0.1168 | 0 | 0 | 0 | 0.19008 | 0.18637 | 0 | 0.17826 | 0 | 0 | 0 | 0 | 0 | 0.14255 | 0 | 0 | 0 | 0 | 0.18594 | 0 | 0 | 0 | 0 | 0 | 0 | 0 | 0 | 0 | 0 | 0 | 0 | 1 | 0 | 0 | 0 | 0 | 0 | 0
Mo0.12Nb0.19Ta0.21Ti0.09V0.23W0.16 | 1 | BCC | 550.8257 | 1366.6152 | 1644.376 | 8.9698 | 0 | 0 | 0 | 0 | 0 | 0 | 0 | 0 | 0 | 0 | 0 | 0 | 0 | 0 | 0 | 0.12059 | 0 | 0.18524 | 0 | 0 | 0 | 0 | 0 | 0 | 0 | 0.20872 | 0.086118 | 0.23457 | 0.16477 | 0 | 0 | 0 | 1 | 0 | 0 | 0 | 0 | 0 | 0
Cr0.03Mo0.34Nb0.4Ti0.15V0.08 | 1 | BCC | 509.0434 | 1482.801 | 1785.48 | 20.2153 | 0 | 0 | 0 | 0 | 0 | 0 | 0.033481 | 0 | 0 | 0 | 0 | 0 | 0 | 0 | 0 | 0.33705 | 0 | 0.39711 | 0 | 0 | 0 | 0 | 0 | 0 | 0 | 0 | 0.15168 | 0.080677 | 0 | 0 | 0 | 0 | 1 | 0 | 0 | 0 | 0 | 0 | 0
Al0.04Nb0.29Ta0.13Ti0.25Zr0.28 | 5 | BCC | 411.3324 | 975.84 | 1228.8 | 11.284 | 0 | 0.038508 | 0 | 0 | 0 | 0 | 0 | 0 | 0 | 0 | 0 | 0 | 0 | 0 | 0 | 0 | 0 | 0.29406 | 0 | 0 | 0 | 0 | 0 | 0 | 0 | 0.13361 | 0.25095 | 0 | 0 | 0 | 0 | 0.28129 | 0 | 0 | 0 | 0 | 1 | 0 | 0
Al0.24Co0.12Cr0.17Fe0.15Ni0.31 | 5 |  | 628.581 | 902.5989 | 1361.1481 | 11.9812 | 0 | 0.24307 | 0 | 0 | 0 | 0.12126 | 0.17361 | 0 | 0.15382 | 0 | 0 | 0 | 0 | 0 | 0 | 0 | 0 | 0 | 0 | 0.30823 | 0 | 0 | 0 | 0 | 0 | 0 | 0 | 0 | 0 | 0 | 0 | 0 | 0 | 0 | 0 | 0 | 1 | 0 | 0
Al0.24Cr0.21Nb0.2Ti0.19V0.16 | 1 | BCC | 608.3527 | 1193.3872 | 1358.7045 | 9.5869 | 0 | 0.23621 | 0 | 0 | 0 | 0 | 0.20953 | 0 | 0 | 0 | 0 | 0 | 0 | 0 | 0 | 0 | 0 | 0.198 | 0 | 0 | 0 | 0 | 0 | 0 | 0 | 0 | 0.19216 | 0.16411 | 0 | 0 | 0 | 0 | 1 | 0 | 0 | 0 | 0 | 0 | 0
Fe0.61Mn0.39 | 1 | FCC+IM | 375.642 | 210.486 | 704.8417 | 54.3688 | 0 | 0 | 0 | 0 | 0 | 0 | 0 | 0 | 0.60885 | 0 | 0 | 0 | 0 | 0 | 0.39115 | 0 | 0 | 0 | 0 | 0 | 0 | 0 | 0 | 0 | 0 | 0 | 0 | 0 | 0 | 0 | 0 | 0 | 1 | 0 | 0 | 0 | 0 | 0 | 0
Al0.2Co0.18Cr0.18Cu0.16Fe0.17Ni0.11 | 1 | FCC+BCC | 480.3265 | 1433.9966 | 1919.5391 | 15.5148 | 0 | 0.20193 | 0 | 0 | 0 | 0.18051 | 0.17634 | 0.16481 | 0.16959 | 0 | 0 | 0 | 0 | 0 | 0 | 0 | 0 | 0 | 0 | 0.10682 | 0 | 0 | 0 | 0 | 0 | 0 | 0 | 0 | 0 | 0 | 0 | 0 | 1 | 0 | 0 | 0 | 0 | 0 | 0
Co0.2Fe0.22Mo0.15Ni0.25V0.18 | 1 | FCC+IM | 567.7427 | 812.312 | 890.5285 | 19.344 | 0 | 0 | 0 | 0 | 0 | 0.20035 | 0 | 0 | 0.22102 | 0 | 0 | 0 | 0 | 0 | 0 | 0.15012 | 0 | 0 | 0 | 0.24928 | 0 | 0 | 0 | 0 | 0 | 0 | 0 | 0.17924 | 0 | 0 | 0 | 0 | 1 | 0 | 0 | 0 | 0 | 0 | 0
Cr0.22Fe0.21Ni0.22Ti0.11V0.02W0.05Zr0.16 | 1 | BCC | 626.8886 | 1287.8446 | 1603.6973 | 20.494 | 0 | 0 | 0 | 0 | 0 | 0 | 0.22405 | 0 | 0.20965 | 0 | 0 | 0 | 0 | 0 | 0 | 0 | 0 | 0 | 0 | 0.2222 | 0 | 0 | 0 | 0 | 0 | 0 | 0.10979 | 0.016924 | 0.054097 | 0 | 0 | 0.16329 | 1 | 0 | 0 | 0 | 0 | 0 | 0
Al0.17Cr0.07Nb0.21Ti0.21V0.14Zr0.2 | 3 | BCC+IM | 564.5701 | 1325.1495 | 1352.993 | 16.4602 | 0 | 0.16664 | 0 | 0 | 0 | 0 | 0.073232 | 0 | 0 | 0 | 0 | 0 | 0 | 0 | 0 | 0 | 0 | 0.20777 | 0 | 0 | 0 | 0 | 0 | 0 | 0 | 0 | 0.21213 | 0.14347 | 0 | 0 | 0 | 0.19676 | 0 | 0 | 1 | 0 | 0 | 0 | 0
Al0.09Cr0.13Nb0.27Ti0.32V0.19 | 3 | BCC | 567.621 | 1095.499 | 1354.9025 | 14.6608 | 0 | 0.090024 | 0 | 0 | 0 | 0 | 0.12875 | 0 | 0 | 0 | 0 | 0 | 0 | 0 | 0 | 0 | 0 | 0.27411 | 0 | 0 | 0 | 0 | 0 | 0 | 0 | 0 | 0.31905 | 0.18806 | 0 | 0 | 0 | 0 | 0 | 0 | 1 | 0 | 0 | 0 | 0
Hf0.14Mo0.03Nb0.14Si0.17Ti0.23Zr0.28 | 1 | BCC+IM | 492.7792 | 1267.19 | 1478.2533 | 23.964 | 0 | 0 | 0 | 0 | 0 | 0 | 0 | 0 | 0 | 0 | 0 | 0.13804 | 0 | 0 | 0 | 0.033223 | 0 | 0.14368 | 0 | 0 | 0 | 0 | 0 | 0.1678 | 0 | 0 | 0.233 | 0 | 0 | 0 | 0 | 0.28427 | 1 | 0 | 0 | 0 | 0 | 0 | 0
Al0.19Co0.09Cr0.15Fe0.16Ni0.42 | 1 | FCC+BCC | 399.7685 | 572.698 | 1111.1064 | 23.8915 | 0 | 0.18831 | 0 | 0 | 0 | 0.085422 | 0.15005 | 0 | 0.15952 | 0 | 0 | 0 | 0 | 0 | 0 | 0 | 0 | 0 | 0 | 0.4167 | 0 | 0 | 0 | 0 | 0 | 0 | 0 | 0 | 0 | 0 | 0 | 0 | 1 | 0 | 0 | 0 | 0 | 0 | 0
Nb0.15Ta0.15Ti0.19V0.51 | 5 | BCC | 498.5451 | 1152.94 | 1839.22 | 31.5563 | 0 | 0 | 0 | 0 | 0 | 0 | 0 | 0 | 0 | 0 | 0 | 0 | 0 | 0 | 0 | 0 | 0 | 0.14743 | 0 | 0 | 0 | 0 | 0 | 0 | 0 | 0.15034 | 0.19265 | 0.50957 | 0 | 0 | 0 | 0 | 0 | 0 | 0 | 0 | 1 | 0 | 0
Al0.19Co0.01Cr0.24Nb0.2Ti0.22V0.13 | 1 | BCC | 613.6585 | 1332.2785 | 1514.718 | 8.9866 | 0 | 0.19019 | 0 | 0 | 0 | 0.013437 | 0.23889 | 0 | 0 | 0 | 0 | 0 | 0 | 0 | 0 | 0 | 0 | 0.20169 | 0 | 0 | 0 | 0 | 0 | 0 | 0 | 0 | 0.22194 | 0.13385 | 0 | 0 | 0 | 0 | 1 | 0 | 0 | 0 | 0 | 0 | 0
Al0.26Cr0.18Fe0.13Ni0.37Si0.04Zn0.02 | 1 | FCC+BCC | 433.5942 | 854.9425 | 1225.8867 | 21.9347 | 0 | 0.25892 | 0 | 0 | 0 | 0 | 0.17815 | 0 | 0.12893 | 0 | 0 | 0 | 0 | 0 | 0 | 0 | 0 | 0 | 0 | 0.36809 | 0 | 0 | 0 | 0.044517 | 0 | 0 | 0 | 0 | 0 | 0 | 0.017382 | 0 | 1 | 0 | 0 | 0 | 0 | 0 | 0
Al0.09Cr0.15Nb0.2Ti0.17V0.22Zr0.17 | 3 | BCC | 599.5039 | 1382.1325 | 1713.91 | 20.7465 | 0 | 0.085266 | 0 | 0 | 0 | 0 | 0.15378 | 0 | 0 | 0 | 0 | 0 | 0 | 0 | 0 | 0 | 0 | 0.20067 | 0 | 0 | 0 | 0 | 0 | 0 | 0 | 0 | 0.17356 | 0.21773 | 0 | 0 | 0 | 0.16899 | 0 | 0 | 1 | 0 | 0 | 0 | 0
Co0.26Cr0.25Fe0.25Ni0.25 | 2 | FCC | 181.066 | 476.5433 | 691.9972 | 46.9856 | 0 | 0 | 0 | 0 | 0 | 0.25539 | 0.24558 | 0 | 0.24752 | 0 | 0 | 0 | 0 | 0 | 0 | 0 | 0 | 0 | 0 | 0.2515 | 0 | 0 | 0 | 0 | 0 | 0 | 0 | 0 | 0 | 0 | 0 | 0 | 0 | 1 | 0 | 0 | 0 | 0 | 0
Co0.18Fe0.11Mo0.18Ni0.33V0.16W0.04 | 1 | FCC+IM | 499.0843 | 769.4382 | 1449.1635 | 18.8607 | 0 | 0 | 0 | 0 | 0 | 0.18499 | 0 | 0 | 0.10691 | 0 | 0 | 0 | 0 | 0 | 0 | 0.17724 | 0 | 0 | 0 | 0.32796 | 0 | 0 | 0 | 0 | 0 | 0 | 0 | 0.16399 | 0.038922 | 0 | 0 | 0 | 1 | 0 | 0 | 0 | 0 | 0 | 0
Al0.14Co0.21Cu0.06Fe0.22Mo0.13Ni0.23Si0.01 | 1 | FCC+IM | 363.5957 | 867.945 | 966.904 | 24.0448 | 0 | 0.14141 | 0 | 0 | 0 | 0.21039 | 0 | 0.062612 | 0.21728 | 0 | 0 | 0 | 0 | 0 | 0 | 0.12905 | 0 | 0 | 0 | 0.23116 | 0 | 0 | 0 | 0.0080979 | 0 | 0 | 0 | 0 | 0 | 0 | 0 | 0 | 1 | 0 | 0 | 0 | 0 | 0 | 0
Al0.14Co0.17Cr0.21Nb0.2Ni0.06Ti0.22 | 1 | BCC | 603.0945 | 1501.2847 | 2067.367 | 8.4043 | 0 | 0.14413 | 0 | 0 | 0 | 0.1696 | 0.20951 | 0 | 0 | 0 | 0 | 0 | 0 | 0 | 0 | 0 | 0 | 0.19849 | 0 | 0.058511 | 0 | 0 | 0 | 0 | 0 | 0 | 0.21976 | 0 | 0 | 0 | 0 | 0 | 1 | 0 | 0 | 0 | 0 | 0 | 0
Al0.14Co0.18Cr0.17Cu0.16Fe0.17Ni0.18 | 1 | FCC+BCC | 314.3297 | 1280.2283 | 1738.933 | 16.6736 | 0 | 0.14039 | 0 | 0 | 0 | 0.17964 | 0.17264 | 0.157 | 0.16824 | 0 | 0 | 0 | 0 | 0 | 0 | 0 | 0 | 0 | 0 | 0.18208 | 0 | 0 | 0 | 0 | 0 | 0 | 0 | 0 | 0 | 0 | 0 | 0 | 1 | 0 | 0 | 0 | 0 | 0 | 0
Al0.06Co0.22Cr0.2Fe0.2Ni0.19V0.13 | 3 | FCC+BCC | 453.5715 | 530.6117 | 744.7372 | 17.7931 | 0 | 0.058338 | 0 | 0 | 0 | 0.22049 | 0.19916 | 0 | 0.2014 | 0 | 0 | 0 | 0 | 0 | 0 | 0 | 0 | 0 | 0 | 0.19222 | 0 | 0 | 0 | 0 | 0 | 0 | 0 | 0.12839 | 0 | 0 | 0 | 0 | 0 | 0 | 1 | 0 | 0 | 0 | 0
Al0.14Co0.19Cr0.19Fe0.19Ni0.2Ti0.1 | 1 | FCC+BCC | 547.6926 | 1471.171 | 2360.2907 | 26.1131 | 0 | 0.13523 | 0 | 0 | 0 | 0.18519 | 0.19401 | 0 | 0.1915 | 0 | 0 | 0 | 0 | 0 | 0 | 0 | 0 | 0 | 0 | 0.19791 | 0 | 0 | 0 | 0 | 0 | 0 | 0.096165 | 0 | 0 | 0 | 0 | 0 | 1 | 0 | 0 | 0 | 0 | 0 | 0
Hf0.17Nb0.25Ta0.36Ti0.08W0.15 | 1 | BCC | 435.9601 | 1214.6422 | 1307.8873 | 25.4538 | 0 | 0 | 0 | 0 | 0 | 0 | 0 | 0 | 0 | 0 | 0 | 0.16934 | 0 | 0 | 0 | 0 | 0 | 0.24881 | 0 | 0 | 0 | 0 | 0 | 0 | 0 | 0.35891 | 0.077239 | 0 | 0.1457 | 0 | 0 | 0 | 1 | 0 | 0 | 0 | 0 | 0 | 0
Al0.03Co0.25Cr0.23Fe0.25Ni0.24 | 5 | FCC | 246.6355 | 557.1685 | 744.702 | 23.6809 | 0 | 0.031532 | 0 | 0 | 0 | 0.25231 | 0.2296 | 0 | 0.24609 | 0 | 0 | 0 | 0 | 0 | 0 | 0 | 0 | 0 | 0 | 0.24047 | 0 | 0 | 0 | 0 | 0 | 0 | 0 | 0 | 0 | 0 | 0 | 0 | 0 | 0 | 0 | 0 | 1 | 0 | 0
Cr0.11Cu0.2Fe0.16Ni0.17Ti0.14V0.09Zr0.14 | 1 |  | 511.283 | 1179.23 | 1506.8125 | 16.1789 | 0 | 0 | 0 | 0 | 0 | 0 | 0.10818 | 0.20347 | 0.15729 | 0 | 0 | 0 | 0 | 0 | 0 | 0 | 0 | 0 | 0 | 0.16745 | 0 | 0 | 0 | 0 | 0 | 0 | 0.13512 | 0.091972 | 0 | 0 | 0 | 0.13651 | 1 | 0 | 0 | 0 | 0 | 0 | 0
Al0.09B0.05Co0.2Cu0.22Fe0.21Ni0.19Ti0.04 | 1 | FCC | 380.1277 | 979.967 | 1363.4833 | 26.0212 | 0 | 0.09197 | 0.049632 | 0 | 0 | 0.20241 | 0 | 0.21908 | 0.20566 | 0 | 0 | 0 | 0 | 0 | 0 | 0 | 0 | 0 | 0 | 0.19326 | 0 | 0 | 0 | 0 | 0 | 0 | 0.037989 | 0 | 0 | 0 | 0 | 0 | 1 | 0 | 0 | 0 | 0 | 0 | 0
Al0.08Cr0.05Mo0.16Nb0.28Ti0.16V0.21Zr0.06 | 1 | BCC | 539.2579 | 1399.911 | 1670.767 | 13.0166 | 0 | 0.083986 | 0 | 0 | 0 | 0 | 0.051171 | 0 | 0 | 0 | 0 | 0 | 0 | 0 | 0 | 0.15747 | 0 | 0.27706 | 0 | 0 | 0 | 0 | 0 | 0 | 0 | 0 | 0.1602 | 0.20541 | 0 | 0 | 0 | 0.064709 | 1 | 0 | 0 | 0 | 0 | 0 | 0
Co0.25Cr0.25Fe0.25Ni0.25 | 1 | FCC | 166.861 | 288.4964 | 502.162 | 57.2839 | 0 | 0 | 0 | 0 | 0 | 0.25447 | 0.24933 | 0 | 0.2458 | 0 | 0 | 0 | 0 | 0 | 0 | 0 | 0 | 0 | 0 | 0.2504 | 0 | 0 | 0 | 0 | 0 | 0 | 0 | 0 | 0 | 0 | 0 | 0 | 1 | 0 | 0 | 0 | 0 | 0 | 0
Al0.14Co0.19Cr0.19Fe0.19Ni0.2Ti0.1 | 1 | FCC+BCC | 547.6926 | 1471.171 | 2360.2907 | 26.1131 | 0 | 0.13523 | 0 | 0 | 0 | 0.18519 | 0.19401 | 0 | 0.1915 | 0 | 0 | 0 | 0 | 0 | 0 | 0 | 0 | 0 | 0 | 0.19791 | 0 | 0 | 0 | 0 | 0 | 0 | 0.096165 | 0 | 0 | 0 | 0 | 0 | 1 | 0 | 0 | 0 | 0 | 0 | 0
Al0.03Co0.18Cr0.18Fe0.18Mn0.25Ni0.19 | 1 | FCC | 227.4466 | 418.017 | 698.0039 | 40.652 | 0 | 0.025667 | 0 | 0 | 0 | 0.18296 | 0.17786 | 0 | 0.17703 | 0 | 0 | 0 | 0 | 0 | 0.24911 | 0 | 0 | 0 | 0 | 0.18737 | 0 | 0 | 0 | 0 | 0 | 0 | 0 | 0 | 0 | 0 | 0 | 0 | 1 | 0 | 0 | 0 | 0 | 0 | 0
Al0.2Cr0.03Nb0.21Ta0.02Ti0.23V0.1Zr0.21 | 3 | BCC+IM | 565.5088 | 1239.789 | 1401.843 | 17.2755 | 0 | 0.20318 | 0 | 0 | 0 | 0 | 0.034971 | 0 | 0 | 0 | 0 | 0 | 0 | 0 | 0 | 0 | 0 | 0.20904 | 0 | 0 | 0 | 0 | 0 | 0 | 0 | 0.016673 | 0.22713 | 0.10228 | 0 | 0 | 0 | 0.20671 | 0 | 0 | 1 | 0 | 0 | 0 | 0
Al0.24Co0.19Cr0.19Fe0.19Ni0.19 | 1 | BCC | 491.6666 | 1332.4395 | 2304.4187 | 26.7028 | 0 | 0.24 | 0 | 0 | 0 | 0.19398 | 0.19133 | 0 | 0.18537 | 0 | 0 | 0 | 0 | 0 | 0 | 0 | 0 | 0 | 0 | 0.18931 | 0 | 0 | 0 | 0 | 0 | 0 | 0 | 0 | 0 | 0 | 0 | 0 | 1 | 0 | 0 | 0 | 0 | 0 | 0
Al0.09Co0.2Cu0.15Fe0.2Mo0.11Ni0.22Si0.03 | 1 | FCC+IM | 328.84 | 513.865 | 899.2225 | 32.8249 | 0 | 0.085841 | 0 | 0 | 0 | 0.19655 | 0 | 0.15106 | 0.20139 | 0 | 0 | 0 | 0 | 0 | 0 | 0.11088 | 0 | 0 | 0 | 0.22099 | 0 | 0 | 0 | 0.030185 | 0 | 0 | 0 | 0 | 0 | 0 | 0 | 0 | 1 | 0 | 0 | 0 | 0 | 0 | 0
Al0.21Co0.16Cu0.16Fe0.15Mn0.07Ni0.18Si0.06Zn0.01 | 1 | FCC+BCC | 506.9916 | 903.4175 | 1367.1289 | 17.4618 | 0 | 0.21124 | 0 | 0 | 0 | 0.16488 | 0 | 0.15824 | 0.15011 | 0 | 0 | 0 | 0 | 0 | 0.071828 | 0 | 0 | 0 | 0 | 0.17715 | 0 | 0 | 0 | 0.055257 | 0 | 0 | 0 | 0 | 0 | 0 | 0.011295 | 0 | 1 | 0 | 0 | 0 | 0 | 0 | 0
Al0.09B0.03Co0.21Cr0.21Cu0.21Fe0.22Ni0.03 | 1 | FCC | 330.749 | 497.3733 | 927.8155 | 26.868 | 0 | 0.0893 | 0.033703 | 0 | 0 | 0.21218 | 0.20795 | 0.20843 | 0.21565 | 0 | 0 | 0 | 0 | 0 | 0 | 0 | 0 | 0 | 0 | 0.032802 | 0 | 0 | 0 | 0 | 0 | 0 | 0 | 0 | 0 | 0 | 0 | 0 | 1 | 0 | 0 | 0 | 0 | 0 | 0
Ta0.06Ti0.85Zr0.09 | 1 | BCC | 320.9315 | 1017.46 | 1077.9825 | 33.9658 | 0 | 0 | 0 | 0 | 0 | 0 | 0 | 0 | 0 | 0 | 0 | 0 | 0 | 0 | 0 | 0 | 0 | 0 | 0 | 0 | 0 | 0 | 0 | 0 | 0 | 0.059385 | 0.8548 | 0 | 0 | 0 | 0 | 0.085816 | 1 | 0 | 0 | 0 | 0 | 0 | 0
Al0.33Co0.13Cr0.12Fe0.05Mn0.02Ni0.36 | 3 | BCC | 432.0123 | 615.749 | 1166.1056 | 20.2884 | 0 | 0.32979 | 0 | 0 | 0 | 0.12624 | 0.11739 | 0 | 0.052674 | 0 | 0 | 0 | 0 | 0 | 0.01662 | 0 | 0 | 0 | 0 | 0.35728 | 0 | 0 | 0 | 0 | 0 | 0 | 0 | 0 | 0 | 0 | 0 | 0 | 0 | 0 | 1 | 0 | 0 | 0 | 0
Al0.14Cr0.23Fe0.24Mo0.11Ni0.28 | 1 | FCC+BCC+IM | 359.2445 | 1083.6227 | 1668.1263 | 25.4883 | 0 | 0.1383 | 0 | 0 | 0 | 0 | 0.22875 | 0 | 0.24099 | 0 | 0 | 0 | 0 | 0 | 0 | 0.11071 | 0 | 0 | 0 | 0.28125 | 0 | 0 | 0 | 0 | 0 | 0 | 0 | 0 | 0 | 0 | 0 | 0 | 1 | 0 | 0 | 0 | 0 | 0 | 0
Co0.23Cr0.19Cu0.11Fe0.18Ni0.22Si0.08 | 1 | FCC | 264.7597 | 401.903 | 745.9641 | 31.7593 | 0 | 0 | 0 | 0 | 0 | 0.22757 | 0.19185 | 0.10684 | 0.18098 | 0 | 0 | 0 | 0 | 0 | 0 | 0 | 0 | 0 | 0 | 0.21524 | 0 | 0 | 0 | 0.077525 | 0 | 0 | 0 | 0 | 0 | 0 | 0 | 0 | 1 | 0 | 0 | 0 | 0 | 0 | 0
Cr0.22Cu0.06Fe0.18Ni0.19Ti0.12V0.08Zr0.14 | 1 |  | 536.9592 | 1299.3182 | 1609.577 | 16.3072 | 0 | 0 | 0 | 0 | 0 | 0 | 0.22162 | 0.063341 | 0.17928 | 0 | 0 | 0 | 0 | 0 | 0 | 0 | 0 | 0 | 0 | 0.19312 | 0 | 0 | 0 | 0 | 0 | 0 | 0.11944 | 0.083816 | 0 | 0 | 0 | 0.13939 | 1 | 0 | 0 | 0 | 0 | 0 | 0
Al0.07Co0.14Cr0.34Ni0.28Si0.12W0.05 | 1 | FCC | 394.1915 | 468.8481 | 1059.451 | 35.0464 | 0 | 0.072436 | 0 | 0 | 0 | 0.13774 | 0.33808 | 0 | 0 | 0 | 0 | 0 | 0 | 0 | 0 | 0 | 0 | 0 | 0 | 0.28227 | 0 | 0 | 0 | 0.11939 | 0 | 0 | 0 | 0 | 0.050085 | 0 | 0 | 0 | 1 | 0 | 0 | 0 | 0 | 0 | 0
Al0.13Co0.21Fe0.22Mo0.12Ni0.23Si0.09 | 1 | FCC+BCC+IM | 373.2932 | 932.257 | 1021.159 | 31.006 | 0 | 0.13411 | 0 | 0 | 0 | 0.2093 | 0 | 0 | 0.21665 | 0 | 0 | 0 | 0 | 0 | 0 | 0.12273 | 0 | 0 | 0 | 0.23016 | 0 | 0 | 0 | 0.087046 | 0 | 0 | 0 | 0 | 0 | 0 | 0 | 0 | 1 | 0 | 0 | 0 | 0 | 0 | 0
Co0.21Cr0.21Fe0.22Mn0.13Ni0.22 | 1 | FCC | 235.3164 | 416.308 | 622.1125 | 32.7201 | 0 | 0 | 0 | 0 | 0 | 0.21275 | 0.2078 | 0 | 0.22433 | 0 | 0 | 0 | 0 | 0 | 0.12929 | 0 | 0 | 0 | 0 | 0.22395 | 0 | 0 | 0 | 0 | 0 | 0 | 0 | 0 | 0 | 0 | 0 | 0 | 1 | 0 | 0 | 0 | 0 | 0 | 0
Al0.03Co0.19Cu0.18Fe0.21Ni0.21Ti0.07Zr0.11 | 1 | FCC | 442.1893 | 922.9439 | 1494.008 | 22.9487 | 0 | 0.029917 | 0 | 0 | 0 | 0.19427 | 0 | 0.17928 | 0.20805 | 0 | 0 | 0 | 0 | 0 | 0 | 0 | 0 | 0 | 0 | 0.20723 | 0 | 0 | 0 | 0 | 0 | 0 | 0.07149 | 0 | 0 | 0 | 0 | 0.10977 | 1 | 0 | 0 | 0 | 0 | 0 | 0
Al0.05Fe0.43Mn0.36Ni0.15 | 3 |  | 382.117 | 370.2248 | 655.5723 | 44.6995 | 0 | 0.047865 | 0 | 0 | 0 | 0 | 0 | 0 | 0.43477 | 0 | 0 | 0 | 0 | 0 | 0.36322 | 0 | 0 | 0 | 0 | 0.15045 | 0 | 0 | 0 | 0 | 0 | 0 | 0 | 0 | 0 | 0 | 0 | 0 | 0 | 0 | 1 | 0 | 0 | 0 | 0
Al0.38Co0.16Cr0.17Cu0.14Fe0.16 | 1 | FCC+BCC | 616.3845 | 820.7292 | 1280.196 | 14.9752 | 0 | 0.37569 | 0 | 0 | 0 | 0.16305 | 0.16597 | 0.14004 | 0.15525 | 0 | 0 | 0 | 0 | 0 | 0 | 0 | 0 | 0 | 0 | 0 | 0 | 0 | 0 | 0 | 0 | 0 | 0 | 0 | 0 | 0 | 0 | 0 | 1 | 0 | 0 | 0 | 0 | 0 | 0
Al0.39Cr0.2Fe0.19Ni0.21 | 1 | BCC | 453.2173 | 1130.385 | 1868.499 | 23.1015 | 0 | 0.39291 | 0 | 0 | 0 | 0 | 0.20037 | 0 | 0.19196 | 0 | 0 | 0 | 0 | 0 | 0 | 0 | 0 | 0 | 0 | 0.21476 | 0 | 0 | 0 | 0 | 0 | 0 | 0 | 0 | 0 | 0 | 0 | 0 | 1 | 0 | 0 | 0 | 0 | 0 | 0
Al0.45Co0.17Cr0.19Fe0.09Mo0.01Ni0.09 | 1 |  | 823.03 | 1235.8753 | 1898.5452 | 12.8372 | 0 | 0.45212 | 0 | 0 | 0 | 0.17395 | 0.19291 | 0 | 0.087768 | 0 | 0 | 0 | 0 | 0 | 0 | 0.0055884 | 0 | 0 | 0 | 0.087669 | 0 | 0 | 0 | 0 | 0 | 0 | 0 | 0 | 0 | 0 | 0 | 0 | 1 | 0 | 0 | 0 | 0 | 0 | 0
Hf0.19Nb0.24Ta0.36Ti0.12W0.1 | 1 | BCC | 402.846 | 1156.0842 | 1271.82 | 32.2883 | 0 | 0 | 0 | 0 | 0 | 0 | 0 | 0 | 0 | 0 | 0 | 0.1907 | 0 | 0 | 0 | 0 | 0 | 0.23503 | 0 | 0 | 0 | 0 | 0 | 0 | 0 | 0.35802 | 0.11856 | 0 | 0.097677 | 0 | 0 | 0 | 1 | 0 | 0 | 0 | 0 | 0 | 0
Al0.21Co0.18Cr0.18Fe0.17Mn0.09Ni0.17 | 1 | BCC | 497.624 | 1495.922 | 2154.3328 | 12.1023 | 0 | 0.21162 | 0 | 0 | 0 | 0.17876 | 0.17808 | 0 | 0.16966 | 0 | 0 | 0 | 0 | 0 | 0.089998 | 0 | 0 | 0 | 0 | 0.17188 | 0 | 0 | 0 | 0 | 0 | 0 | 0 | 0 | 0 | 0 | 0 | 0 | 1 | 0 | 0 | 0 | 0 | 0 | 0
Al0.19Cr0.19Cu0.2Fe0.18Ni0.23 | 1 | FCC+BCC | 439.435 | 1235.852 | 1774.0476 | 25.779 | 0 | 0.19253 | 0 | 0 | 0 | 0 | 0.18895 | 0.20093 | 0.18446 | 0 | 0 | 0 | 0 | 0 | 0 | 0 | 0 | 0 | 0 | 0.23313 | 0 | 0 | 0 | 0 | 0 | 0 | 0 | 0 | 0 | 0 | 0 | 0 | 1 | 0 | 0 | 0 | 0 | 0 | 0
Al0.28Co0.18Cr0.18Fe0.18Ni0.18Si0.01 | 1 | BCC | 465.7306 | 1418.6734 | 2253.2493 | 20.2538 | 0 | 0.27545 | 0 | 0 | 0 | 0.18397 | 0.17547 | 0 | 0.17592 | 0 | 0 | 0 | 0 | 0 | 0 | 0 | 0 | 0 | 0 | 0.17916 | 0 | 0 | 0 | 0.010023 | 0 | 0 | 0 | 0 | 0 | 0 | 0 | 0 | 1 | 0 | 0 | 0 | 0 | 0 | 0
Co0.38Cr0.16Fe0.2Mo0.07Ni0.2 | 2 | FCC+IM | 280.8582 | 961.5876 | 1218.4787 | 28.7832 | 0 | 0 | 0 | 0 | 0 | 0.38214 | 0.15959 | 0 | 0.19562 | 0 | 0 | 0 | 0 | 0 | 0 | 0.067379 | 0 | 0 | 0 | 0.19527 | 0 | 0 | 0 | 0 | 0 | 0 | 0 | 0 | 0 | 0 | 0 | 0 | 0 | 1 | 0 | 0 | 0 | 0 | 0
Al0.06Co0.17Cr0.17Fe0.18Mn0.23Ni0.18 | 1 | FCC+BCC | 246.7234 | 531.3628 | 821.1304 | 35.216 | 0 | 0.064875 | 0 | 0 | 0 | 0.17383 | 0.17033 | 0 | 0.17509 | 0 | 0 | 0 | 0 | 0 | 0.23456 | 0 | 0 | 0 | 0 | 0.18131 | 0 | 0 | 0 | 0 | 0 | 0 | 0 | 0 | 0 | 0 | 0 | 0 | 1 | 0 | 0 | 0 | 0 | 0 | 0
Al0.18Co0.08Cr0.23Nb0.2Ti0.23V0.09 | 1 | BCC | 610.422 | 1373.482 | 1667.6503 | 8.8532 | 0 | 0.17809 | 0 | 0 | 0 | 0.075873 | 0.22785 | 0 | 0 | 0 | 0 | 0 | 0 | 0 | 0 | 0 | 0 | 0.20351 | 0 | 0 | 0 | 0 | 0 | 0 | 0 | 0 | 0.22817 | 0.086508 | 0 | 0 | 0 | 0 | 1 | 0 | 0 | 0 | 0 | 0 | 0
Co0.26Cr0.25Fe0.25Ni0.25 | 1 | FCC | 167.953 | 285.4464 | 518.7292 | 56.1336 | 0 | 0 | 0 | 0 | 0 | 0.25511 | 0.25057 | 0 | 0.24548 | 0 | 0 | 0 | 0 | 0 | 0 | 0 | 0 | 0 | 0 | 0.24884 | 0 | 0 | 0 | 0 | 0 | 0 | 0 | 0 | 0 | 0 | 0 | 0 | 1 | 0 | 0 | 0 | 0 | 0 | 0
Al0.06Hf0.17Mo0.05Nb0.22Ti0.23W0.06Zr0.22 | 3 | BCC+IM | 492.5276 | 1377.07 | 1569.565 | 18.8417 | 0 | 0.063657 | 0 | 0 | 0 | 0 | 0 | 0 | 0 | 0 | 0 | 0.17032 | 0 | 0 | 0 | 0.046612 | 0 | 0.22008 | 0 | 0 | 0 | 0 | 0 | 0 | 0 | 0 | 0.22553 | 0 | 0.056063 | 0 | 0 | 0.21774 | 0 | 0 | 1 | 0 | 0 | 0 | 0
Al0.05Co0.17Cr0.16Fe0.11Mn0.22Ni0.27Zr0.03 | 6 | FCC | 382.8602 | 693.1256 | 831.6476 | 36.6598 | 0 | 0.045278 | 0 | 0 | 0 | 0.1725 | 0.16295 | 0 | 0.10899 | 0 | 0 | 0 | 0 | 0 | 0.21852 | 0 | 0 | 0 | 0 | 0.26648 | 0 | 0 | 0 | 0 | 0 | 0 | 0 | 0 | 0 | 0 | 0 | 0.025279 | 0 | 0 | 0 | 0 | 0 | 1 | 0
Cr0.24Mo0.02Nb0.25Ti0.19V0.21Zr0.09 | 3 | BCC | 599.663 | 1271.0175 | 1619.4844 | 11.2919 | 0 | 0 | 0 | 0 | 0 | 0 | 0.23805 | 0 | 0 | 0 | 0 | 0 | 0 | 0 | 0 | 0.019249 | 0 | 0.25432 | 0 | 0 | 0 | 0 | 0 | 0 | 0 | 0 | 0.19184 | 0.2086 | 0 | 0 | 0 | 0.087936 | 0 | 0 | 1 | 0 | 0 | 0 | 0
Co0.26Cr0.26Fe0.25Ni0.24 | 3 | FCC | 138.6336 | 339.2379 | 601.745 | 62.6221 | 0 | 0 | 0 | 0 | 0 | 0.25829 | 0.25512 | 0 | 0.24718 | 0 | 0 | 0 | 0 | 0 | 0 | 0 | 0 | 0 | 0 | 0.23941 | 0 | 0 | 0 | 0 | 0 | 0 | 0 | 0 | 0 | 0 | 0 | 0 | 0 | 0 | 1 | 0 | 0 | 0 | 0
Co0.25Cr0.25Fe0.24Ni0.25 | 1 | FCC | 167.953 | 285.4464 | 515.4178 | 54.7466 | 0 | 0 | 0 | 0 | 0 | 0.2537 | 0.24794 | 0 | 0.24496 | 0 | 0 | 0 | 0 | 0 | 0 | 0 | 0 | 0 | 0 | 0.24991 | 0 | 0 | 0 | 0 | 0 | 0 | 0 | 0 | 0 | 0 | 0 | 0 | 1 | 0 | 0 | 0 | 0 | 0 | 0
Al0.1Cr0.14Nb0.21Ti0.18V0.2Zr0.17 | 3 | BCC | 603.6916 | 1268.1675 | 1621.36 | 12.3803 | 0 | 0.10326 | 0 | 0 | 0 | 0 | 0.14 | 0 | 0 | 0 | 0 | 0 | 0 | 0 | 0 | 0 | 0 | 0.20504 | 0 | 0 | 0 | 0 | 0 | 0 | 0 | 0 | 0.18186 | 0.19508 | 0 | 0 | 0 | 0.17476 | 0 | 0 | 1 | 0 | 0 | 0 | 0
Al0.18Co0.17Cr0.15Cu0.05Fe0.15Ni0.17Si0.13 | 1 | BCC | 602.9287 | 1361.3806 | 2261.0681 | 11.7534 | 0 | 0.17677 | 0 | 0 | 0 | 0.16878 | 0.15422 | 0.050566 | 0.14885 | 0 | 0 | 0 | 0 | 0 | 0 | 0 | 0 | 0 | 0 | 0.16758 | 0 | 0 | 0 | 0.13323 | 0 | 0 | 0 | 0 | 0 | 0 | 0 | 0 | 1 | 0 | 0 | 0 | 0 | 0 | 0
Al0.16Co0.03Cr0.12Cu0.07Nb0.2Ti0.15V0.27 | 1 | BCC | 596.1237 | 1384.7217 | 1669.8561 | 19.6778 | 0 | 0.16093 | 0 | 0 | 0 | 0.025941 | 0.11897 | 0.066884 | 0 | 0 | 0 | 0 | 0 | 0 | 0 | 0 | 0 | 0.20364 | 0 | 0 | 0 | 0 | 0 | 0 | 0 | 0 | 0.14887 | 0.27477 | 0 | 0 | 0 | 0 | 1 | 0 | 0 | 0 | 0 | 0 | 0
Al0.33Co0.14Cr0.18Fe0.17Ni0.18 | 1 | BCC | 474.8252 | 1331.85 | 1968.3073 | 15.5804 | 0 | 0.33398 | 0 | 0 | 0 | 0.13891 | 0.1762 | 0 | 0.17223 | 0 | 0 | 0 | 0 | 0 | 0 | 0 | 0 | 0 | 0 | 0.17868 | 0 | 0 | 0 | 0 | 0 | 0 | 0 | 0 | 0 | 0 | 0 | 0 | 1 | 0 | 0 | 0 | 0 | 0 | 0
Al0.06Ca0.02Li0.37Mg0.46Ti0.09 | 1 |  | 549.4593 | 1289.1164 | 1624.0702 | 39.1854 | 0 | 0.060627 | 0 | 0 | 0.023042 | 0 | 0 | 0 | 0 | 0 | 0 | 0 | 0.37214 | 0.45844 | 0 | 0 | 0 | 0 | 0 | 0 | 0 | 0 | 0 | 0 | 0 | 0 | 0.085757 | 0 | 0 | 0 | 0 | 0 | 1 | 0 | 0 | 0 | 0 | 0 | 0
Co0.09Cr0.27Fe0.25Ni0.39 | 3 | FCC | 304.8211 | 348.84 | 658.0488 | 51.0301 | 0 | 0 | 0 | 0 | 0 | 0.094741 | 0.26807 | 0 | 0.24573 | 0 | 0 | 0 | 0 | 0 | 0 | 0 | 0 | 0 | 0 | 0.39146 | 0 | 0 | 0 | 0 | 0 | 0 | 0 | 0 | 0 | 0 | 0 | 0 | 0 | 0 | 1 | 0 | 0 | 0 | 0
Hf0.08Mo0.15Nb0.19Si0.12Ti0.22Zr0.25 | 1 | BCC+IM | 533.5554 | 1564.06 | 2112.44 | 24.507 | 0 | 0 | 0 | 0 | 0 | 0 | 0 | 0 | 0 | 0 | 0 | 0.078902 | 0 | 0 | 0 | 0.15401 | 0 | 0.18988 | 0 | 0 | 0 | 0 | 0 | 0.11609 | 0 | 0 | 0.21588 | 0 | 0 | 0 | 0 | 0.24524 | 1 | 0 | 0 | 0 | 0 | 0 | 0
Ta0.19Ti0.62Zr0.19 | 1 | BCC | 341.795 | 1145.78 | 1176.8208 | 31.8438 | 0 | 0 | 0 | 0 | 0 | 0 | 0 | 0 | 0 | 0 | 0 | 0 | 0 | 0 | 0 | 0 | 0 | 0 | 0 | 0 | 0 | 0 | 0 | 0 | 0 | 0.19035 | 0.61739 | 0 | 0 | 0 | 0 | 0.19226 | 1 | 0 | 0 | 0 | 0 | 0 | 0
Al0.17Cr0.08Nb0.21Ti0.21V0.14Zr0.2 | 3 | BCC+IM | 564.6401 | 1330.5295 | 1352.993 | 16.3252 | 0 | 0.16649 | 0 | 0 | 0 | 0 | 0.076858 | 0 | 0 | 0 | 0 | 0 | 0 | 0 | 0 | 0 | 0 | 0.21017 | 0 | 0 | 0 | 0 | 0 | 0 | 0 | 0 | 0.21186 | 0.13824 | 0 | 0 | 0 | 0.19638 | 0 | 0 | 1 | 0 | 0 | 0 | 0
Al0.1Cr0.15Hf0.03Mo0.15Nb0.16Ta0.12Ti0.13W0.04Zr0.11 | 1 | BCC | 691.525 | 1392.706 | 1516.155 | 10.2053 | 0 | 0.10288 | 0 | 0 | 0 | 0 | 0.1464 | 0 | 0 | 0 | 0 | 0.032731 | 0 | 0 | 0 | 0.15035 | 0 | 0.16206 | 0 | 0 | 0 | 0 | 0 | 0 | 0 | 0.12043 | 0.131 | 0 | 0.040792 | 0 | 0 | 0.11335 | 1 | 0 | 0 | 0 | 0 | 0 | 0
Co0.14Cr0.09Fe0.01Mn0.22Mo0.04Nb0.11Ni0.31W0.07 | 3 | FCC | 269.7485 | 776.049 | 1277.7375 | 32.3137 | 0 | 0 | 0 | 0 | 0 | 0.14068 | 0.092666 | 0 | 0.013087 | 0 | 0 | 0 | 0 | 0 | 0.21518 | 0.043313 | 0 | 0.10875 | 0 | 0.31338 | 0 | 0 | 0 | 0 | 0 | 0 | 0 | 0 | 0.072937 | 0 | 0 | 0 | 0 | 0 | 1 | 0 | 0 | 0 | 0
Mo0.04Nb0.31Si0.01Ti0.31Zr0.33 | 1 | BCC | 322.667 | 1103.685 | 1213.82 | 29.2393 | 0 | 0 | 0 | 0 | 0 | 0 | 0 | 0 | 0 | 0 | 0 | 0 | 0 | 0 | 0 | 0.040037 | 0 | 0.31378 | 0 | 0 | 0 | 0 | 0 | 0.0052392 | 0 | 0 | 0.30761 | 0 | 0 | 0 | 0 | 0.33333 | 1 | 0 | 0 | 0 | 0 | 0 | 0
Al0.14Cr0.11Nb0.21Ti0.2V0.15Zr0.19 | 3 | BCC | 566.0393 | 1292.6608 | 1574.418 | 15.8417 | 0 | 0.14394 | 0 | 0 | 0 | 0 | 0.1058 | 0 | 0 | 0 | 0 | 0 | 0 | 0 | 0 | 0 | 0 | 0.2128 | 0 | 0 | 0 | 0 | 0 | 0 | 0 | 0 | 0.2008 | 0.14859 | 0 | 0 | 0 | 0.18807 | 0 | 0 | 1 | 0 | 0 | 0 | 0
Al0.19Co0.19Cr0.18Cu0.17Fe0.18Mn0.01Ni0.08 | 1 | FCC+BCC | 476.1474 | 1432.6342 | 2117.0773 | 17.2174 | 0 | 0.18932 | 0 | 0 | 0 | 0.18814 | 0.18397 | 0.17176 | 0.1759 | 0 | 0 | 0 | 0 | 0 | 0.010716 | 0 | 0 | 0 | 0 | 0.080199 | 0 | 0 | 0 | 0 | 0 | 0 | 0 | 0 | 0 | 0 | 0 | 0 | 1 | 0 | 0 | 0 | 0 | 0 | 0
Mo0.14Nb0.3Re0.05Ta0.19Ti0.09W0.23 | 1 | BCC | 486.452 | 1238.4522 | 1571.496 | 11.6237 | 0 | 0 | 0 | 0 | 0 | 0 | 0 | 0 | 0 | 0 | 0 | 0 | 0 | 0 | 0 | 0.13709 | 0 | 0.30474 | 0 | 0 | 0 | 0.046934 | 0 | 0 | 0 | 0.18609 | 0.094635 | 0 | 0.23052 | 0 | 0 | 0 | 1 | 0 | 0 | 0 | 0 | 0 | 0
Co0.17Cr0.21Cu0.09Fe0.19Nb0.09Ni0.26 | 5 | FCC+IM | 283.6312 | 635.2896 | 874.8237 | 11.2871 | 0 | 0 | 0 | 0 | 0 | 0.17338 | 0.21111 | 0.087199 | 0.18649 | 0 | 0 | 0 | 0 | 0 | 0 | 0 | 0 | 0.085849 | 0 | 0.25597 | 0 | 0 | 0 | 0 | 0 | 0 | 0 | 0 | 0 | 0 | 0 | 0 | 0 | 0 | 0 | 0 | 1 | 0 | 0
Co0.26Cr0.26Fe0.25Ni0.24 | 3 | FCC | 138.7471 | 337.3029 | 600.995 | 62.8921 | 0 | 0 | 0 | 0 | 0 | 0.26075 | 0.25575 | 0 | 0.24702 | 0 | 0 | 0 | 0 | 0 | 0 | 0 | 0 | 0 | 0 | 0.23647 | 0 | 0 | 0 | 0 | 0 | 0 | 0 | 0 | 0 | 0 | 0 | 0 | 0 | 0 | 1 | 0 | 0 | 0 | 0
Hf0.16Mo0.04Nb0.31Si0.21Ti0.24V0.05 | 1 | BCC+IM | 466.2319 | 1168.43 | 1296.756 | 45.5742 | 0 | 0 | 0 | 0 | 0 | 0 | 0 | 0 | 0 | 0 | 0 | 0.16423 | 0 | 0 | 0 | 0.038762 | 0 | 0.30544 | 0 | 0 | 0 | 0 | 0 | 0.2069 | 0 | 0 | 0.23828 | 0.046384 | 0 | 0 | 0 | 0 | 1 | 0 | 0 | 0 | 0 | 0 | 0
Al0.04Co0.25Cr0.24Fe0.24Ni0.23 | 3 | FCC | 133.6152 | 463.6224 | 655.8268 | 50.2853 | 0 | 0.041364 | 0 | 0 | 0 | 0.24998 | 0.24064 | 0 | 0.2372 | 0 | 0 | 0 | 0 | 0 | 0 | 0 | 0 | 0 | 0 | 0.23081 | 0 | 0 | 0 | 0 | 0 | 0 | 0 | 0 | 0 | 0 | 0 | 0 | 0 | 0 | 1 | 0 | 0 | 0 | 0
Co0.25Cr0.26Fe0.25Ni0.25 | 3 | FCC | 135.1894 | 309.1085 | 589.2301 | 63.9763 | 0 | 0 | 0 | 0 | 0 | 0.25051 | 0.25753 | 0 | 0.24596 | 0 | 0 | 0 | 0 | 0 | 0 | 0 | 0 | 0 | 0 | 0.24599 | 0 | 0 | 0 | 0 | 0 | 0 | 0 | 0 | 0 | 0 | 0 | 0 | 0 | 0 | 1 | 0 | 0 | 0 | 0
Al0.13Co0.2Cr0.2Cu0.1Fe0.2Mn0.06N0.11 | 1 | FCC+BCC | 568.8063 | 1223.9018 | 1526.67 | 24.0853 | 0 | 0.13167 | 0 | 0 | 0 | 0.19599 | 0.20062 | 0.10419 | 0.1966 | 0 | 0 | 0 | 0 | 0 | 0.060585 | 0 | 0.11034 | 0 | 0 | 0 | 0 | 0 | 0 | 0 | 0 | 0 | 0 | 0 | 0 | 0 | 0 | 0 | 1 | 0 | 0 | 0 | 0 | 0 | 0
Hf0.09Mo0.1Nb0.24Si0.08Ti0.23Zr0.26 | 1 | BCC+IM | 506.416 | 1460.921 | 1903.419 | 28.2198 | 0 | 0 | 0 | 0 | 0 | 0 | 0 | 0 | 0 | 0 | 0 | 0.087165 | 0 | 0 | 0 | 0.10485 | 0 | 0.23763 | 0 | 0 | 0 | 0 | 0 | 0.08041 | 0 | 0 | 0.2276 | 0 | 0 | 0 | 0 | 0.26235 | 1 | 0 | 0 | 0 | 0 | 0 | 0
Co0.21Cr0.29Fe0.17Mn0.06Ni0.27 | 6 | FCC | 236.1058 | 663.9515 | 938.1157 | 25.544 | 0 | 0 | 0 | 0 | 0 | 0.20758 | 0.28714 | 0 | 0.17281 | 0 | 0 | 0 | 0 | 0 | 0.057856 | 0 | 0 | 0 | 0 | 0.27462 | 0 | 0 | 0 | 0 | 0 | 0 | 0 | 0 | 0 | 0 | 0 | 0 | 0 | 0 | 0 | 0 | 0 | 1 | 0
Al0.2Co0.2Cr0.19Fe0.19Mo0.02Ni0.19 | 1 | BCC | 514.5524 | 1795.5467 | 1946.603 | 27.5469 | 0 | 0.20335 | 0 | 0 | 0 | 0.19761 | 0.19391 | 0 | 0.1894 | 0 | 0 | 0 | 0 | 0 | 0 | 0.021029 | 0 | 0 | 0 | 0.19471 | 0 | 0 | 0 | 0 | 0 | 0 | 0 | 0 | 0 | 0 | 0 | 0 | 1 | 0 | 0 | 0 | 0 | 0 | 0
Al0.11Cr0.08Fe0.37Mn0.29Ni0.15 | 1 | FCC | 374.515 | 643.3075 | 797.548 | 44.15 | 0 | 0.10852 | 0 | 0 | 0 | 0 | 0.080198 | 0 | 0.36947 | 0 | 0 | 0 | 0 | 0 | 0.29329 | 0 | 0 | 0 | 0 | 0.14852 | 0 | 0 | 0 | 0 | 0 | 0 | 0 | 0 | 0 | 0 | 0 | 0 | 1 | 0 | 0 | 0 | 0 | 0 | 0
Al0.03Fe0.51Mn0.32Ni0.14 | 6 | FCC | 384.591 | 358.6573 | 643.501 | 53.8413 | 0 | 0.034011 | 0 | 0 | 0 | 0 | 0 | 0 | 0.50533 | 0 | 0 | 0 | 0 | 0 | 0.31677 | 0 | 0 | 0 | 0 | 0.14389 | 0 | 0 | 0 | 0 | 0 | 0 | 0 | 0 | 0 | 0 | 0 | 0 | 0 | 0 | 0 | 0 | 0 | 1 | 0
Al0.36Co0.16Cr0.16Fe0.16Ni0.17 | 1 | BCC | 545.0056 | 711.9772 | 1486.7776 | 13.5703 | 0 | 0.35531 | 0 | 0 | 0 | 0.16167 | 0.16066 | 0 | 0.15672 | 0 | 0 | 0 | 0 | 0 | 0 | 0 | 0 | 0 | 0 | 0.16564 | 0 | 0 | 0 | 0 | 0 | 0 | 0 | 0 | 0 | 0 | 0 | 0 | 1 | 0 | 0 | 0 | 0 | 0 | 0
Co0.28Cr0.26Mo0.26Ni0.05Ti0.09V0.06 | 3 | BCC | 719.666 | 1576.5693 | 1739.5732 | 21.0542 | 0 | 0 | 0 | 0 | 0 | 0.27824 | 0.25669 | 0 | 0 | 0 | 0 | 0 | 0 | 0 | 0 | 0.25745 | 0 | 0 | 0 | 0.053967 | 0 | 0 | 0 | 0 | 0 | 0 | 0.092722 | 0.060923 | 0 | 0 | 0 | 0 | 0 | 0 | 1 | 0 | 0 | 0 | 0
Mo0.02Nb0.26Ta0.25Ti0.32Zr0.16 | 5 | BCC | 408.794 | 955.41 | 975.0267 | 13.8748 | 0 | 0 | 0 | 0 | 0 | 0 | 0 | 0 | 0 | 0 | 0 | 0 | 0 | 0 | 0 | 0.017775 | 0 | 0.25594 | 0 | 0 | 0 | 0 | 0 | 0 | 0 | 0.24595 | 0.31811 | 0 | 0 | 0 | 0 | 0.16223 | 0 | 0 | 0 | 0 | 1 | 0 | 0
Al0.05Nb0.23Ta0.12Ti0.31Zr0.29 | 1 | BCC | 374.962 | 989.605 | 1186.48 | 13.3871 | 0 | 0.04861 | 0 | 0 | 0 | 0 | 0 | 0 | 0 | 0 | 0 | 0 | 0 | 0 | 0 | 0 | 0 | 0.2301 | 0 | 0 | 0 | 0 | 0 | 0 | 0 | 0.11675 | 0.31266 | 0 | 0 | 0 | 0 | 0.29188 | 1 | 0 | 0 | 0 | 0 | 0 | 0
Cr0.08Mo0.29Nb0.33Ti0.17V0.11W0.02 | 1 | BCC | 551.5759 | 1429.142 | 1797.522 | 16.434 | 0 | 0 | 0 | 0 | 0 | 0 | 0.084853 | 0 | 0 | 0 | 0 | 0 | 0 | 0 | 0 | 0.28713 | 0 | 0.33068 | 0 | 0 | 0 | 0 | 0 | 0 | 0 | 0 | 0.17105 | 0.10736 | 0.018928 | 0 | 0 | 0 | 1 | 0 | 0 | 0 | 0 | 0 | 0
Al0.35Co0.01Cr0.12Fe0.13Ni0.38 | 4 | FCC+BCC | 454.87 | 584.12 | 1174.7301 | 20.9234 | 0 | 0.35278 | 0 | 0 | 0 | 0.012395 | 0.12222 | 0 | 0.13129 | 0 | 0 | 0 | 0 | 0 | 0 | 0 | 0 | 0 | 0 | 0.38132 | 0 | 0 | 0 | 0 | 0 | 0 | 0 | 0 | 0 | 0 | 0 | 0 | 0 | 0 | 0 | 1 | 0 | 0 | 0
Nb0.21Ta0.24Ti0.13W0.31Zr0.12 | 5 | BCC | 514.1827 | 1353.5864 | 1417.8202 | 10.4217 | 0 | 0 | 0 | 0 | 0 | 0 | 0 | 0 | 0 | 0 | 0 | 0 | 0 | 0 | 0 | 0 | 0 | 0.20633 | 0 | 0 | 0 | 0 | 0 | 0 | 0 | 0.23705 | 0.12765 | 0 | 0.30623 | 0 | 0 | 0.12273 | 0 | 0 | 0 | 0 | 1 | 0 | 0
Co0.24Cu0.23Fe0.24Mn0.01Ni0.26Sn0.02 | 1 | FCC+IM | 201.3456 | 295.1996 | 535.67 | 11.672 | 0 | 0 | 0 | 0 | 0 | 0.24034 | 0 | 0.2319 | 0.2372 | 0 | 0 | 0 | 0 | 0 | 0.0068866 | 0 | 0 | 0 | 0 | 0.26207 | 0 | 0 | 0 | 0 | 0.021607 | 0 | 0 | 0 | 0 | 0 | 0 | 0 | 1 | 0 | 0 | 0 | 0 | 0 | 0
Hf0.28Nb0.08Ta0.26Ti0.17Zr0.2 | 1 | BCC+HCP | 396.1 | 1165.9365 | 1315.5746 | 29.5026 | 0 | 0 | 0 | 0 | 0 | 0 | 0 | 0 | 0 | 0 | 0 | 0.28498 | 0 | 0 | 0 | 0 | 0 | 0.08373 | 0 | 0 | 0 | 0 | 0 | 0 | 0 | 0.25699 | 0.17402 | 0 | 0 | 0 | 0 | 0.20028 | 1 | 0 | 0 | 0 | 0 | 0 | 0
Al0.23Co0.2Cr0.19Fe0.19Mo0.01Ni0.19 | 1 | BCC | 502.5352 | 1416.0495 | 2004.0187 | 27.5244 | 0 | 0.22629 | 0 | 0 | 0 | 0.1969 | 0.19405 | 0 | 0.18704 | 0 | 0 | 0 | 0 | 0 | 0 | 0.0051875 | 0 | 0 | 0 | 0.19053 | 0 | 0 | 0 | 0 | 0 | 0 | 0 | 0 | 0 | 0 | 0 | 0 | 1 | 0 | 0 | 0 | 0 | 0 | 0
Al0.14Co0.18Cr0.18Fe0.17Mn0.15Ni0.18 | 1 | FCC+BCC | 493.332 | 1513.17 | 1640.9896 | 12.4846 | 0 | 0.14292 | 0 | 0 | 0 | 0.17881 | 0.17679 | 0 | 0.17235 | 0 | 0 | 0 | 0 | 0 | 0.15275 | 0 | 0 | 0 | 0 | 0.17638 | 0 | 0 | 0 | 0 | 0 | 0 | 0 | 0 | 0 | 0 | 0 | 0 | 1 | 0 | 0 | 0 | 0 | 0 | 0
Al0.36Co0.11Cr0.1Cu0.03Fe0.04Mn0.11Si0.26 | 1 |  | 636.9841 | 1260.5 | 1522.1829 | 26.7352 | 0 | 0.35818 | 0 | 0 | 0 | 0.1064 | 0.098379 | 0.033623 | 0.0361 | 0 | 0 | 0 | 0 | 0 | 0.10617 | 0 | 0 | 0 | 0 | 0 | 0 | 0 | 0 | 0.26115 | 0 | 0 | 0 | 0 | 0 | 0 | 0 | 0 | 1 | 0 | 0 | 0 | 0 | 0 | 0
Nb0.27Ti0.24V0.21Zr0.28 | 1 | BCC | 420.6383 | 1167.4575 | 1335.5933 | 30.0019 | 0 | 0 | 0 | 0 | 0 | 0 | 0 | 0 | 0 | 0 | 0 | 0 | 0 | 0 | 0 | 0 | 0 | 0.27236 | 0 | 0 | 0 | 0 | 0 | 0 | 0 | 0 | 0.23656 | 0.21249 | 0 | 0 | 0 | 0.27859 | 1 | 0 | 0 | 0 | 0 | 0 | 0
Al0.21Cr0.23Fe0.24Mo0.05Ni0.28 | 1 | BCC+IM | 477.385 | 1434.525 | 2439.716 | 21.646 | 0 | 0.20701 | 0 | 0 | 0 | 0 | 0.22543 | 0 | 0.23672 | 0 | 0 | 0 | 0 | 0 | 0 | 0.050688 | 0 | 0 | 0 | 0.28015 | 0 | 0 | 0 | 0 | 0 | 0 | 0 | 0 | 0 | 0 | 0 | 0 | 1 | 0 | 0 | 0 | 0 | 0 | 0
Hf0.11Mo0.05Nb0.19Si0.17Ti0.22Zr0.27 | 1 | BCC+IM | 513.7064 | 1346.27 | 1775.7383 | 24.9396 | 0 | 0 | 0 | 0 | 0 | 0 | 0 | 0 | 0 | 0 | 0 | 0.11045 | 0 | 0 | 0 | 0.052415 | 0 | 0.18852 | 0 | 0 | 0 | 0 | 0 | 0.16704 | 0 | 0 | 0.21565 | 0 | 0 | 0 | 0 | 0.26593 | 1 | 0 | 0 | 0 | 0 | 0 | 0
Co0.23Cr0.24Fe0.09Mo0.31Ni0.12 | 1 | BCC+IM | 710.459 | 592.6585 | 1154.3117 | 22.402 | 0 | 0 | 0 | 0 | 0 | 0.23387 | 0.24455 | 0 | 0.087004 | 0 | 0 | 0 | 0 | 0 | 0 | 0.31436 | 0 | 0 | 0 | 0.12022 | 0 | 0 | 0 | 0 | 0 | 0 | 0 | 0 | 0 | 0 | 0 | 0 | 1 | 0 | 0 | 0 | 0 | 0 | 0
Al0.03Co0.19Cu0.17Fe0.2Ni0.2Ti0.08Zr0.14 | 1 | FCC | 443.144 | 963.3629 | 1532.8007 | 21.67 | 0 | 0.029678 | 0 | 0 | 0 | 0.18644 | 0 | 0.17059 | 0.20192 | 0 | 0 | 0 | 0 | 0 | 0 | 0 | 0 | 0 | 0 | 0.19939 | 0 | 0 | 0 | 0 | 0 | 0 | 0.0768 | 0 | 0 | 0 | 0 | 0.13519 | 1 | 0 | 0 | 0 | 0 | 0 | 0
Al0.05Co0.01Cr0.18Fe0.25Mn0.23Ni0.28 | 6 | FCC | 308.4429 | 466.0908 | 759.138 | 36.5443 | 0 | 0.045697 | 0 | 0 | 0 | 0.007749 | 0.18364 | 0 | 0.24866 | 0 | 0 | 0 | 0 | 0 | 0.23208 | 0 | 0 | 0 | 0 | 0.28217 | 0 | 0 | 0 | 0 | 0 | 0 | 0 | 0 | 0 | 0 | 0 | 0 | 0 | 0 | 0 | 0 | 0 | 1 | 0
Al0.09Co0.03Cr0.19Cu0.17Fe0.2Mo0.02Ni0.23Ti0.06 | 1 | FCC | 334.5036 | 1049.8876 | 1646.0262 | 20.5371 | 0 | 0.088624 | 0 | 0 | 0 | 0.027149 | 0.19394 | 0.17402 | 0.20323 | 0 | 0 | 0 | 0 | 0 | 0 | 0.023833 | 0 | 0 | 0 | 0.23278 | 0 | 0 | 0 | 0 | 0 | 0 | 0.056427 | 0 | 0 | 0 | 0 | 0 | 1 | 0 | 0 | 0 | 0 | 0 | 0
Al0.14Co0.19Cr0.19Fe0.19Ni0.2Ti0.1 | 1 | FCC+BCC | 547.6926 | 1471.171 | 2360.2907 | 26.1131 | 0 | 0.13523 | 0 | 0 | 0 | 0.18519 | 0.19401 | 0 | 0.1915 | 0 | 0 | 0 | 0 | 0 | 0 | 0 | 0 | 0 | 0 | 0.19791 | 0 | 0 | 0 | 0 | 0 | 0 | 0.096165 | 0 | 0 | 0 | 0 | 0 | 1 | 0 | 0 | 0 | 0 | 0 | 0
Co0.15Cu0.21Fe0.08Mn0.24Ni0.25Si0.04Sn0.03 | 1 | FCC+IM | 259.9385 | 336.0355 | 674.4144 | 27.595 | 0 | 0 | 0 | 0 | 0 | 0.1495 | 0 | 0.20868 | 0.081289 | 0 | 0 | 0 | 0 | 0 | 0.24346 | 0 | 0 | 0 | 0 | 0.24749 | 0 | 0 | 0 | 0.044372 | 0.025215 | 0 | 0 | 0 | 0 | 0 | 0 | 0 | 1 | 0 | 0 | 0 | 0 | 0 | 0
Al0.16Co0.14Cr0.15Fe0.16Ni0.39 | 1 | FCC+BCC | 399.6845 | 491.1983 | 996.7171 | 24.2006 | 0 | 0.15752 | 0 | 0 | 0 | 0.13854 | 0.15044 | 0 | 0.16287 | 0 | 0 | 0 | 0 | 0 | 0 | 0 | 0 | 0 | 0 | 0.39063 | 0 | 0 | 0 | 0 | 0 | 0 | 0 | 0 | 0 | 0 | 0 | 0 | 1 | 0 | 0 | 0 | 0 | 0 | 0
Al0.06Co0.24Cr0.22Fe0.24Ni0.24 | 5 | FCC | 266.5212 | 637.8427 | 837.4533 | 15.0458 | 0 | 0.061041 | 0 | 0 | 0 | 0.24338 | 0.22258 | 0 | 0.23761 | 0 | 0 | 0 | 0 | 0 | 0 | 0 | 0 | 0 | 0 | 0.23539 | 0 | 0 | 0 | 0 | 0 | 0 | 0 | 0 | 0 | 0 | 0 | 0 | 0 | 0 | 0 | 0 | 1 | 0 | 0
Mo0.14Nb0.23Ta0.21Ti0.25Zr0.17 | 5 | BCC | 467.8862 | 1211.51 | 1662.828 | 16.0662 | 0 | 0 | 0 | 0 | 0 | 0 | 0 | 0 | 0 | 0 | 0 | 0 | 0 | 0 | 0 | 0.14116 | 0 | 0.23175 | 0 | 0 | 0 | 0 | 0 | 0 | 0 | 0.20913 | 0.24518 | 0 | 0 | 0 | 0 | 0.17279 | 0 | 0 | 0 | 0 | 1 | 0 | 0
Al0.08Co0.18Cr0.17Fe0.18Mn0.21Ni0.18 | 1 | FCC+BCC | 242.1334 | 469.557 | 940.3423 | 35.258 | 0 | 0.078177 | 0 | 0 | 0 | 0.1768 | 0.17341 | 0 | 0.17727 | 0 | 0 | 0 | 0 | 0 | 0.21179 | 0 | 0 | 0 | 0 | 0.18255 | 0 | 0 | 0 | 0 | 0 | 0 | 0 | 0 | 0 | 0 | 0 | 0 | 1 | 0 | 0 | 0 | 0 | 0 | 0
Mo0.14Nb0.31Ta0.25Ti0.07W0.23 | 1 | BCC | 480.1116 | 1191.4822 | 1486.438 | 6.9096 | 0 | 0 | 0 | 0 | 0 | 0 | 0 | 0 | 0 | 0 | 0 | 0 | 0 | 0 | 0 | 0.14339 | 0 | 0.3104 | 0 | 0 | 0 | 0 | 0 | 0 | 0 | 0.251 | 0.070092 | 0 | 0.22511 | 0 | 0 | 0 | 1 | 0 | 0 | 0 | 0 | 0 | 0
Mo0.31Nb0.24Ti0.25V0.2 | 1 | BCC | 445.2473 | 1321.19 | 1870.522 | 17.8295 | 0 | 0 | 0 | 0 | 0 | 0 | 0 | 0 | 0 | 0 | 0 | 0 | 0 | 0 | 0 | 0.30604 | 0 | 0.24332 | 0 | 0 | 0 | 0 | 0 | 0 | 0 | 0 | 0.25327 | 0.19659 | 0 | 0 | 0 | 0 | 1 | 0 | 0 | 0 | 0 | 0 | 0
Al0.29Co0.07Cr0.11Fe0.07Mn0.06Ni0.15Si0.12Zn0.12 | 1 | FCC | 668.012 | 870.2956 | 1576.7553 | 7.5366 | 0 | 0.28907 | 0 | 0 | 0 | 0.074965 | 0.11237 | 0 | 0.070313 | 0 | 0 | 0 | 0 | 0 | 0.064889 | 0 | 0 | 0 | 0 | 0.14756 | 0 | 0 | 0 | 0.12481 | 0 | 0 | 0 | 0 | 0 | 0 | 0.11603 | 0 | 1 | 0 | 0 | 0 | 0 | 0 | 0
Mo0.24Nb0.2Ti0.18V0.18Zr0.2 | 3 | BCC | 570.8181 | 1597.52 | 3094.586 | 21.684 | 0 | 0 | 0 | 0 | 0 | 0 | 0 | 0 | 0 | 0 | 0 | 0 | 0 | 0 | 0 | 0.24237 | 0 | 0.20425 | 0 | 0 | 0 | 0 | 0 | 0 | 0 | 0 | 0.17584 | 0.18247 | 0 | 0 | 0 | 0.19507 | 0 | 0 | 1 | 0 | 0 | 0 | 0
Al0.14Co0.19Cr0.19Fe0.19Ni0.2Ti0.1 | 1 | FCC+BCC | 547.6926 | 1471.171 | 2360.2907 | 26.1131 | 0 | 0.13523 | 0 | 0 | 0 | 0.18519 | 0.19401 | 0 | 0.1915 | 0 | 0 | 0 | 0 | 0 | 0 | 0 | 0 | 0 | 0 | 0.19791 | 0 | 0 | 0 | 0 | 0 | 0 | 0.096165 | 0 | 0 | 0 | 0 | 0 | 1 | 0 | 0 | 0 | 0 | 0 | 0
Al0.08B0.02Co0.21Cu0.22Fe0.22Ni0.25Ti0.01 | 1 | FCC | 283.4145 | 291.38 | 551.6061 | 26.5944 | 0 | 0.077754 | 0.020357 | 0 | 0 | 0.21181 | 0 | 0.21584 | 0.21677 | 0 | 0 | 0 | 0 | 0 | 0 | 0 | 0 | 0 | 0 | 0.24795 | 0 | 0 | 0 | 0 | 0 | 0 | 0.0095096 | 0 | 0 | 0 | 0 | 0 | 1 | 0 | 0 | 0 | 0 | 0 | 0
Co0.18Fe0.22Mo0.14Ni0.25V0.21 | 1 | FCC+IM | 555.8122 | 798.256 | 1190.4166 | 19.697 | 0 | 0 | 0 | 0 | 0 | 0.17873 | 0 | 0 | 0.22071 | 0 | 0 | 0 | 0 | 0 | 0 | 0.14307 | 0 | 0 | 0 | 0.24935 | 0 | 0 | 0 | 0 | 0 | 0 | 0 | 0.20814 | 0 | 0 | 0 | 0 | 1 | 0 | 0 | 0 | 0 | 0 | 0
Nb0.27Ti0.24V0.22Zr0.28 | 1 | BCC | 423.0233 | 1171.3975 | 1343.1033 | 30.0019 | 0 | 0 | 0 | 0 | 0 | 0 | 0 | 0 | 0 | 0 | 0 | 0 | 0 | 0 | 0 | 0 | 0 | 0.27031 | 0 | 0 | 0 | 0 | 0 | 0 | 0 | 0 | 0.23559 | 0.21541 | 0 | 0 | 0 | 0.27869 | 1 | 0 | 0 | 0 | 0 | 0 | 0
Al0.1Co0.02Cr0.21Cu0.18Fe0.22Ni0.25Ti0.02 | 1 | FCC | 301.3676 | 917.8582 | 936.2899 | 34.41 | 0 | 0.10184 | 0 | 0 | 0 | 0.015903 | 0.20575 | 0.18481 | 0.21626 | 0 | 0 | 0 | 0 | 0 | 0 | 0 | 0 | 0 | 0 | 0.24899 | 0 | 0 | 0 | 0 | 0 | 0 | 0.023856 | 0 | 0 | 0 | 0 | 0 | 1 | 0 | 0 | 0 | 0 | 0 | 0
Co0.26Cr0.26Fe0.25Ni0.24 | 3 | FCC | 137.3996 | 351.6425 | 611.6085 | 62.1336 | 0 | 0 | 0 | 0 | 0 | 0.25722 | 0.25601 | 0 | 0.24665 | 0 | 0 | 0 | 0 | 0 | 0 | 0 | 0 | 0 | 0 | 0.24013 | 0 | 0 | 0 | 0 | 0 | 0 | 0 | 0 | 0 | 0 | 0 | 0 | 0 | 0 | 1 | 0 | 0 | 0 | 0
Al0.11Co0.12Cr0.11Fe0.05Mn0.25Ni0.37 | 4 | FCC | 322.6453 | 634.3623 | 899.296 | 31.0218 | 0 | 0.10508 | 0 | 0 | 0 | 0.1153 | 0.10559 | 0 | 0.047289 | 0 | 0 | 0 | 0 | 0 | 0.25358 | 0 | 0 | 0 | 0 | 0.37316 | 0 | 0 | 0 | 0 | 0 | 0 | 0 | 0 | 0 | 0 | 0 | 0 | 0 | 0 | 0 | 1 | 0 | 0 | 0
Al0.07Nb0.27Ta0.05Ti0.27V0.07Zr0.27 | 5 | BCC | 416.0376 | 1288.175 | 1550.48 | 14.849 | 0 | 0.071368 | 0 | 0 | 0 | 0 | 0 | 0 | 0 | 0 | 0 | 0 | 0 | 0 | 0 | 0 | 0 | 0.26507 | 0 | 0 | 0 | 0 | 0 | 0 | 0 | 0.053596 | 0.26814 | 0.074471 | 0 | 0 | 0 | 0.26735 | 0 | 0 | 0 | 0 | 1 | 0 | 0
Al0.21Cr0.19Cu0.19Fe0.2Ni0.21 | 5 | BCC | 719.9727 | 702.058 | 1816.627 | 20.7222 | 0 | 0.20981 | 0 | 0 | 0 | 0 | 0.18855 | 0.19088 | 0.19907 | 0 | 0 | 0 | 0 | 0 | 0 | 0 | 0 | 0 | 0 | 0.21169 | 0 | 0 | 0 | 0 | 0 | 0 | 0 | 0 | 0 | 0 | 0 | 0 | 0 | 0 | 0 | 0 | 1 | 0 | 0
Hf0.1Mo0.09Nb0.17Si0.14Ti0.23Zr0.26 | 1 | BCC+IM | 513.4755 | 1465.173 | 1851.0133 | 25.0598 | 0 | 0 | 0 | 0 | 0 | 0 | 0 | 0 | 0 | 0 | 0 | 0.10303 | 0 | 0 | 0 | 0.090867 | 0 | 0.17383 | 0 | 0 | 0 | 0 | 0 | 0.14171 | 0 | 0 | 0.22575 | 0 | 0 | 0 | 0 | 0.26482 | 1 | 0 | 0 | 0 | 0 | 0 | 0
Mo0.14Nb0.18Ta0.31V0.06W0.31 | 5 | BCC | 641.2617 | 1352.54 | 1514.8398 | 8.0219 | 0 | 0 | 0 | 0 | 0 | 0 | 0 | 0 | 0 | 0 | 0 | 0 | 0 | 0 | 0 | 0.13639 | 0 | 0.18146 | 0 | 0 | 0 | 0 | 0 | 0 | 0 | 0.31147 | 0 | 0.057989 | 0.31269 | 0 | 0 | 0 | 0 | 0 | 0 | 0 | 1 | 0 | 0
Al0.09Co0.22Cr0.21Fe0.21Ni0.22Si0.06 | 1 | FCC+BCC | 274.718 | 437.5643 | 762.9538 | 38.4667 | 0 | 0.089812 | 0 | 0 | 0 | 0.21809 | 0.20511 | 0 | 0.20947 | 0 | 0 | 0 | 0 | 0 | 0 | 0 | 0 | 0 | 0 | 0.21726 | 0 | 0 | 0 | 0.060266 | 0 | 0 | 0 | 0 | 0 | 0 | 0 | 0 | 1 | 0 | 0 | 0 | 0 | 0 | 0
Cr0.12Hf0.01Mo0.17Nb0.22Ta0.21Ti0.08V0.06W0.12 | 1 | BCC | 646.7826 | 1428.662 | 1635.814 | 6.716 | 0 | 0 | 0 | 0 | 0 | 0 | 0.12353 | 0 | 0 | 0 | 0 | 0.01485 | 0 | 0 | 0 | 0.16646 | 0 | 0.22146 | 0 | 0 | 0 | 0 | 0 | 0 | 0 | 0.21276 | 0.083941 | 0.05561 | 0.1214 | 0 | 0 | 0 | 1 | 0 | 0 | 0 | 0 | 0 | 0
Al0.08Cr0.12Fe0.36Mn0.36Ni0.09 | 1 | FCC | 360.941 | 303.26 | 933.57 | 45.74 | 0 | 0.083563 | 0 | 0 | 0 | 0 | 0.11638 | 0 | 0.35606 | 0 | 0 | 0 | 0 | 0 | 0.35616 | 0 | 0 | 0 | 0 | 0.087832 | 0 | 0 | 0 | 0 | 0 | 0 | 0 | 0 | 0 | 0 | 0 | 0 | 1 | 0 | 0 | 0 | 0 | 0 | 0
Co0.28Cr0.27Cu0.18Fe0.27 | 1 | FCC | 298.417 | 430.1727 | 808.4547 | 29.4555 | 0 | 0 | 0 | 0 | 0 | 0.28108 | 0.27268 | 0.17935 | 0.26689 | 0 | 0 | 0 | 0 | 0 | 0 | 0 | 0 | 0 | 0 | 0 | 0 | 0 | 0 | 0 | 0 | 0 | 0 | 0 | 0 | 0 | 0 | 0 | 1 | 0 | 0 | 0 | 0 | 0 | 0
Hf0.34Nb0.15Ta0.16Ti0.16Zr0.18 | 2 | BCC | 438.6086 | 921.1136 | 1301.3818 | 23.9047 | 0 | 0 | 0 | 0 | 0 | 0 | 0 | 0 | 0 | 0 | 0 | 0.34364 | 0 | 0 | 0 | 0 | 0 | 0.15188 | 0 | 0 | 0 | 0 | 0 | 0 | 0 | 0.16405 | 0.16017 | 0 | 0 | 0 | 0 | 0.18026 | 0 | 1 | 0 | 0 | 0 | 0 | 0
Co0.19Cu0.19Fe0.16Mn0.19Ni0.21Si0.02Sn0.03 | 1 | FCC+IM | 358.2894 | 389.0206 | 519.8951 | 19.005 | 0 | 0 | 0 | 0 | 0 | 0.19483 | 0 | 0.19171 | 0.15855 | 0 | 0 | 0 | 0 | 0 | 0.19177 | 0 | 0 | 0 | 0 | 0.20663 | 0 | 0 | 0 | 0.024536 | 0.03198 | 0 | 0 | 0 | 0 | 0 | 0 | 0 | 1 | 0 | 0 | 0 | 0 | 0 | 0
Hf0.03Mo0.32Nb0.33Si0.11Ti0.21 | 1 | BCC | 545.9155 | 1394.69 | 1584.538 | 19.5958 | 0 | 0 | 0 | 0 | 0 | 0 | 0 | 0 | 0 | 0 | 0 | 0.033034 | 0 | 0 | 0 | 0.3152 | 0 | 0.32971 | 0 | 0 | 0 | 0 | 0 | 0.11135 | 0 | 0 | 0.21071 | 0 | 0 | 0 | 0 | 0 | 1 | 0 | 0 | 0 | 0 | 0 | 0
Co0.26Cr0.25Fe0.25Ni0.24 | 3 | FCC | 138.6336 | 336.6279 | 601.745 | 62.6221 | 0 | 0 | 0 | 0 | 0 | 0.25976 | 0.25443 | 0 | 0.24714 | 0 | 0 | 0 | 0 | 0 | 0 | 0 | 0 | 0 | 0 | 0.23867 | 0 | 0 | 0 | 0 | 0 | 0 | 0 | 0 | 0 | 0 | 0 | 0 | 0 | 0 | 1 | 0 | 0 | 0 | 0
Al0.02Co0.25Cr0.24Fe0.24Ni0.23V0.02 | 3 | FCC | 138.1662 | 444.6072 | 655.3497 | 49.4966 | 0 | 0.021509 | 0 | 0 | 0 | 0.25298 | 0.23966 | 0 | 0.23702 | 0 | 0 | 0 | 0 | 0 | 0 | 0 | 0 | 0 | 0 | 0.22879 | 0 | 0 | 0 | 0 | 0 | 0 | 0 | 0.02004 | 0 | 0 | 0 | 0 | 0 | 0 | 1 | 0 | 0 | 0 | 0
Co0.18Cr0.31Cu0.02Fe0.2Ni0.3 | 6 | FCC | 293.6734 | 638.8368 | 850.1737 | 33.2978 | 0 | 0 | 0 | 0 | 0 | 0.17762 | 0.30586 | 0.02011 | 0.20085 | 0 | 0 | 0 | 0 | 0 | 0 | 0 | 0 | 0 | 0 | 0.29556 | 0 | 0 | 0 | 0 | 0 | 0 | 0 | 0 | 0 | 0 | 0 | 0 | 0 | 0 | 0 | 0 | 0 | 1 | 0
Nb0.17Ta0.17Ti0.17V0.47W0.02 | 5 | BCC | 501.639 | 1260.2948 | 1896.235 | 26.8821 | 0 | 0 | 0 | 0 | 0 | 0 | 0 | 0 | 0 | 0 | 0 | 0 | 0 | 0 | 0 | 0 | 0 | 0.16993 | 0 | 0 | 0 | 0 | 0 | 0 | 0 | 0.17432 | 0.17039 | 0.46635 | 0.019011 | 0 | 0 | 0 | 0 | 0 | 0 | 0 | 1 | 0 | 0
Cr0.22Fe0.21Ni0.22Ti0.11V0.02W0.05Zr0.16 | 1 | BCC | 626.8886 | 1287.8446 | 1603.6973 | 20.494 | 0 | 0 | 0 | 0 | 0 | 0 | 0.22394 | 0 | 0.20949 | 0 | 0 | 0 | 0 | 0 | 0 | 0 | 0 | 0 | 0 | 0.22205 | 0 | 0 | 0 | 0 | 0 | 0 | 0.10998 | 0.017292 | 0.053725 | 0 | 0 | 0.16353 | 1 | 0 | 0 | 0 | 0 | 0 | 0
Al0.35Co0.15Cr0.14Cu0.13Fe0.12Ni0.08Si0.03 | 1 | BCC | 649.05 | 521.8303 | 1155.3253 | 15.7238 | 0 | 0.35467 | 0 | 0 | 0 | 0.14559 | 0.14198 | 0.13433 | 0.12019 | 0 | 0 | 0 | 0 | 0 | 0 | 0 | 0 | 0 | 0 | 0.078202 | 0 | 0 | 0 | 0.025024 | 0 | 0 | 0 | 0 | 0 | 0 | 0 | 0 | 1 | 0 | 0 | 0 | 0 | 0 | 0
Al0.03Co0.2Cr0.19Fe0.18Mn0.21Ni0.2 | 1 | FCC | 189.0297 | 387.4962 | 598.8682 | 45.7611 | 0 | 0.025372 | 0 | 0 | 0 | 0.19572 | 0.18944 | 0 | 0.18271 | 0 | 0 | 0 | 0 | 0 | 0.21125 | 0 | 0 | 0 | 0 | 0.19551 | 0 | 0 | 0 | 0 | 0 | 0 | 0 | 0 | 0 | 0 | 0 | 0 | 1 | 0 | 0 | 0 | 0 | 0 | 0
Hf0.19Nb0.24Ta0.36Ti0.1W0.11 | 1 | BCC | 399.4862 | 1186.4662 | 1274.0093 | 31.2243 | 0 | 0 | 0 | 0 | 0 | 0 | 0 | 0 | 0 | 0 | 0 | 0.19372 | 0 | 0 | 0 | 0 | 0 | 0.23759 | 0 | 0 | 0 | 0 | 0 | 0 | 0 | 0.35778 | 0.1023 | 0 | 0.10862 | 0 | 0 | 0 | 1 | 0 | 0 | 0 | 0 | 0 | 0
Al0.15Co0.18Cr0.17Cu0.13Fe0.17Ni0.19 | 1 | FCC+BCC | 464.3477 | 1329.0651 | 1964.468 | 19.6957 | 0 | 0.15301 | 0 | 0 | 0 | 0.1827 | 0.17404 | 0.13102 | 0.17336 | 0 | 0 | 0 | 0 | 0 | 0 | 0 | 0 | 0 | 0 | 0.18588 | 0 | 0 | 0 | 0 | 0 | 0 | 0 | 0 | 0 | 0 | 0 | 0 | 1 | 0 | 0 | 0 | 0 | 0 | 0
Al0.19Co0.14Cr0.14Cu0.14Fe0.12Mn0.03Ni0.14Si0.04Zn0.05 | 1 | FCC+BCC | 603.58 | 915.0565 | 1316.4783 | 13.1716 | 0 | 0.19318 | 0 | 0 | 0 | 0.1449 | 0.13819 | 0.13811 | 0.11879 | 0 | 0 | 0 | 0 | 0 | 0.032321 | 0 | 0 | 0 | 0 | 0.14284 | 0 | 0 | 0 | 0.039113 | 0 | 0 | 0 | 0 | 0 | 0 | 0.052551 | 0 | 1 | 0 | 0 | 0 | 0 | 0 | 0
Co0.25Cr0.25Fe0.25Ni0.25 | 1 | FCC | 166.861 | 288.4964 | 502.162 | 57.2839 | 0 | 0 | 0 | 0 | 0 | 0.25411 | 0.24867 | 0 | 0.24598 | 0 | 0 | 0 | 0 | 0 | 0 | 0 | 0 | 0 | 0 | 0.25124 | 0 | 0 | 0 | 0 | 0 | 0 | 0 | 0 | 0 | 0 | 0 | 0 | 1 | 0 | 0 | 0 | 0 | 0 | 0
Co0.24Cr0.23Fe0.24Ni0.25V0.04 | 2 | FCC | 183.5596 | 472.61 | 768.645 | 40.4168 | 0 | 0 | 0 | 0 | 0 | 0.24237 | 0.23483 | 0 | 0.23896 | 0 | 0 | 0 | 0 | 0 | 0 | 0 | 0 | 0 | 0 | 0.24673 | 0 | 0 | 0 | 0 | 0 | 0 | 0 | 0.037115 | 0 | 0 | 0 | 0 | 0 | 1 | 0 | 0 | 0 | 0 | 0
Al0.07Cr0.08Fe0.39Mn0.32Ni0.15 | 1 | FCC | 348.914 | 211.46 | 647.12 | 49.269 | 0 | 0.072529 | 0 | 0 | 0 | 0 | 0.07512 | 0 | 0.38901 | 0 | 0 | 0 | 0 | 0 | 0.31567 | 0 | 0 | 0 | 0 | 0.14768 | 0 | 0 | 0 | 0 | 0 | 0 | 0 | 0 | 0 | 0 | 0 | 0 | 1 | 0 | 0 | 0 | 0 | 0 | 0
Co0.17Fe0.17Mo0.18Ni0.3V0.13W0.06 | 1 | FCC+IM | 507.1038 | 561.4791 | 1275.723 | 19.4231 | 0 | 0 | 0 | 0 | 0 | 0.16969 | 0 | 0 | 0.17263 | 0 | 0 | 0 | 0 | 0 | 0 | 0.17628 | 0 | 0 | 0 | 0.29763 | 0 | 0 | 0 | 0 | 0 | 0 | 0 | 0.1257 | 0.058076 | 0 | 0 | 0 | 1 | 0 | 0 | 0 | 0 | 0 | 0
Co0.25Cr0.24Fe0.24Mo0.03Ni0.24 | 1 | FCC | 171.4967 | 367.1742 | 723.243 | 47.6657 | 0 | 0 | 0 | 0 | 0 | 0.25152 | 0.23626 | 0 | 0.23693 | 0 | 0 | 0 | 0 | 0 | 0 | 0.031726 | 0 | 0 | 0 | 0.24357 | 0 | 0 | 0 | 0 | 0 | 0 | 0 | 0 | 0 | 0 | 0 | 0 | 1 | 0 | 0 | 0 | 0 | 0 | 0
Nb0.28Ti0.24V0.21Zr0.27 | 1 | BCC | 419.9083 | 1188.3925 | 1336.0833 | 30.0119 | 0 | 0 | 0 | 0 | 0 | 0 | 0 | 0 | 0 | 0 | 0 | 0 | 0 | 0 | 0 | 0 | 0 | 0.27705 | 0 | 0 | 0 | 0 | 0 | 0 | 0 | 0 | 0.23655 | 0.2142 | 0 | 0 | 0 | 0.27027 | 1 | 0 | 0 | 0 | 0 | 0 | 0
Cr0.19Cu0.17Fe0.17Mn0.11Mo0.12Ni0.25 | 6 | FCC | 321.2507 | 983.7604 | 1416.3945 | 17.7721 | 0 | 0 | 0 | 0 | 0 | 0 | 0.18593 | 0.17416 | 0.16722 | 0 | 0 | 0 | 0 | 0 | 0.10907 | 0.11555 | 0 | 0 | 0 | 0.24807 | 0 | 0 | 0 | 0 | 0 | 0 | 0 | 0 | 0 | 0 | 0 | 0 | 0 | 0 | 0 | 0 | 0 | 1 | 0
Al0.14Co0.16Cr0.21Nb0.23Ni0.04Ti0.22 | 1 | BCC | 557.2465 | 1472.4123 | 1948.005 | 9.1826 | 0 | 0.14184 | 0 | 0 | 0 | 0.16107 | 0.20638 | 0 | 0 | 0 | 0 | 0 | 0 | 0 | 0 | 0 | 0 | 0.2274 | 0 | 0.042558 | 0 | 0 | 0 | 0 | 0 | 0 | 0.22077 | 0 | 0 | 0 | 0 | 0 | 1 | 0 | 0 | 0 | 0 | 0 | 0
Al0.05Cr0.14Mo0.05Nb0.22Ti0.17V0.2Zr0.17 | 3 | BCC | 600.4139 | 1357.305 | 1946.215 | 14.937 | 0 | 0.053935 | 0 | 0 | 0 | 0 | 0.13502 | 0 | 0 | 0 | 0 | 0 | 0 | 0 | 0 | 0.052904 | 0 | 0.21993 | 0 | 0 | 0 | 0 | 0 | 0 | 0 | 0 | 0.16749 | 0.20404 | 0 | 0 | 0 | 0.16667 | 0 | 0 | 1 | 0 | 0 | 0 | 0
Co0.26Cr0.25Fe0.25Ni0.25 | 1 | FCC | 167.953 | 276.5794 | 527.6707 | 55.7675 | 0 | 0 | 0 | 0 | 0 | 0.25591 | 0.2515 | 0 | 0.24512 | 0 | 0 | 0 | 0 | 0 | 0 | 0 | 0 | 0 | 0 | 0.24747 | 0 | 0 | 0 | 0 | 0 | 0 | 0 | 0 | 0 | 0 | 0 | 0 | 1 | 0 | 0 | 0 | 0 | 0 | 0
Co0.25Cr0.24Fe0.24Ni0.25Si0.02 | 1 | FCC | 167.0567 | 272.9979 | 596.5944 | 59.1449 | 0 | 0 | 0 | 0 | 0 | 0.24983 | 0.24174 | 0 | 0.24122 | 0 | 0 | 0 | 0 | 0 | 0 | 0 | 0 | 0 | 0 | 0.24668 | 0 | 0 | 0 | 0.020524 | 0 | 0 | 0 | 0 | 0 | 0 | 0 | 0 | 1 | 0 | 0 | 0 | 0 | 0 | 0
Al0.14Co0.19Cr0.19Fe0.19Ni0.2Ti0.1 | 1 | FCC+BCC | 547.6926 | 1471.171 | 2360.2907 | 26.1131 | 0 | 0.13523 | 0 | 0 | 0 | 0.18519 | 0.19401 | 0 | 0.1915 | 0 | 0 | 0 | 0 | 0 | 0 | 0 | 0 | 0 | 0 | 0.19791 | 0 | 0 | 0 | 0 | 0 | 0 | 0.096165 | 0 | 0 | 0 | 0 | 0 | 1 | 0 | 0 | 0 | 0 | 0 | 0
Al0.14Co0.19Cr0.19Fe0.19Ni0.2Ti0.1 | 1 | FCC+BCC | 547.6926 | 1471.171 | 2360.2907 | 26.1131 | 0 | 0.13523 | 0 | 0 | 0 | 0.18519 | 0.19401 | 0 | 0.1915 | 0 | 0 | 0 | 0 | 0 | 0 | 0 | 0 | 0 | 0 | 0.19791 | 0 | 0 | 0 | 0 | 0 | 0 | 0.096165 | 0 | 0 | 0 | 0 | 0 | 1 | 0 | 0 | 0 | 0 | 0 | 0
Co0.1Cr0.28Fe0.24Ni0.37W0.01 | 3 | FCC | 304.7498 | 422.1675 | 722.1797 | 49.5301 | 0 | 0 | 0 | 0 | 0 | 0.096194 | 0.2843 | 0 | 0.24321 | 0 | 0 | 0 | 0 | 0 | 0 | 0 | 0 | 0 | 0 | 0.36667 | 0 | 0 | 0 | 0 | 0 | 0 | 0 | 0 | 0.0096324 | 0 | 0 | 0 | 0 | 0 | 1 | 0 | 0 | 0 | 0
Al0.03B0.11Co0.16Cr0.15Cu0.18Fe0.16Ni0.18Ti0.04 | 1 | FCC | 391.8086 | 1030.7972 | 1411.359 | 15.5548 | 0 | 0.034262 | 0.10567 | 0 | 0 | 0.16024 | 0.15288 | 0.17606 | 0.15583 | 0 | 0 | 0 | 0 | 0 | 0 | 0 | 0 | 0 | 0 | 0.1798 | 0 | 0 | 0 | 0 | 0 | 0 | 0.035241 | 0 | 0 | 0 | 0 | 0 | 1 | 0 | 0 | 0 | 0 | 0 | 0
Co0.17Fe0.22Mo0.16Ni0.25V0.19 | 1 | FCC+IM | 558.4116 | 798.426 | 1226.7697 | 19.904 | 0 | 0 | 0 | 0 | 0 | 0.17264 | 0 | 0 | 0.21874 | 0 | 0 | 0 | 0 | 0 | 0 | 0.16092 | 0 | 0 | 0 | 0.25271 | 0 | 0 | 0 | 0 | 0 | 0 | 0 | 0.19498 | 0 | 0 | 0 | 0 | 1 | 0 | 0 | 0 | 0 | 0 | 0
Al0.01Co0.2Cr0.19Cu0.19Fe0.19Ni0.2Ti0.02 | 1 | FCC | 332.2554 | 625.7363 | 917.5176 | 34.3077 | 0 | 0.012452 | 0 | 0 | 0 | 0.19557 | 0.18702 | 0.18689 | 0.1947 | 0 | 0 | 0 | 0 | 0 | 0 | 0 | 0 | 0 | 0 | 0.19917 | 0 | 0 | 0 | 0 | 0 | 0 | 0.024196 | 0 | 0 | 0 | 0 | 0 | 1 | 0 | 0 | 0 | 0 | 0 | 0
Al0.05B0.08Co0.17Cr0.16Cu0.18Fe0.16Ni0.19 | 1 | FCC | 366.5517 | 517.5495 | 933.2639 | 21.3369 | 0 | 0.053688 | 0.083273 | 0 | 0 | 0.17023 | 0.16199 | 0.17689 | 0.1644 | 0 | 0 | 0 | 0 | 0 | 0 | 0 | 0 | 0 | 0 | 0.18953 | 0 | 0 | 0 | 0 | 0 | 0 | 0 | 0 | 0 | 0 | 0 | 0 | 1 | 0 | 0 | 0 | 0 | 0 | 0
Al0.08Co0.17Cr0.17Fe0.17Mn0.23Ni0.18 | 1 | FCC+BCC | 273.4634 | 515.167 | 891.4223 | 33.206 | 0 | 0.079121 | 0 | 0 | 0 | 0.17495 | 0.17189 | 0 | 0.16977 | 0 | 0 | 0 | 0 | 0 | 0.22817 | 0 | 0 | 0 | 0 | 0.17609 | 0 | 0 | 0 | 0 | 0 | 0 | 0 | 0 | 0 | 0 | 0 | 0 | 1 | 0 | 0 | 0 | 0 | 0 | 0
Co0.02Fe0.63Mn0.31Ni0.03 | 1 | FCC+IM | 374.123 | 233.171 | 662.1301 | 56.3397 | 0 | 0 | 0 | 0 | 0 | 0.022506 | 0 | 0 | 0.63313 | 0 | 0 | 0 | 0 | 0 | 0.31024 | 0 | 0 | 0 | 0 | 0.034129 | 0 | 0 | 0 | 0 | 0 | 0 | 0 | 0 | 0 | 0 | 0 | 0 | 1 | 0 | 0 | 0 | 0 | 0 | 0
Al0.09Co0.1Cr0.09Cu0.14Fe0.15Ni0.14V0.29 | 1 | BCC | 577.1959 | 1087.257 | 1093.4271 | 17.926 | 0 | 0.091762 | 0 | 0 | 0 | 0.095011 | 0.093694 | 0.14372 | 0.15035 | 0 | 0 | 0 | 0 | 0 | 0 | 0 | 0 | 0 | 0 | 0.14016 | 0 | 0 | 0 | 0 | 0 | 0 | 0 | 0.28531 | 0 | 0 | 0 | 0 | 1 | 0 | 0 | 0 | 0 | 0 | 0
Hf0.13Nb0.19Ti0.21V0.2Zr0.26 | 1 | BCC | 554.4277 | 1199 | 1555.8433 | 28.1228 | 0 | 0 | 0 | 0 | 0 | 0 | 0 | 0 | 0 | 0 | 0 | 0.13217 | 0 | 0 | 0 | 0 | 0 | 0.19062 | 0 | 0 | 0 | 0 | 0 | 0 | 0 | 0 | 0.21194 | 0.20146 | 0 | 0 | 0 | 0.26381 | 1 | 0 | 0 | 0 | 0 | 0 | 0
Al0.31Cu0.02Nb0.2Ti0.22V0.05Zr0.2 | 1 | BCC+IM | 546.489 | 1270.26 | 1310.03 | 11.8774 | 0 | 0.31124 | 0 | 0 | 0 | 0 | 0 | 0.016876 | 0 | 0 | 0 | 0 | 0 | 0 | 0 | 0 | 0 | 0.19838 | 0 | 0 | 0 | 0 | 0 | 0 | 0 | 0 | 0.2221 | 0.048404 | 0 | 0 | 0 | 0.203 | 1 | 0 | 0 | 0 | 0 | 0 | 0
Al0.22Hf0.01Nb0.25Ta0.14Ti0.23V0.15 | 1 | BCC | 501.4209 | 1049.705 | 1197.7565 | 14.263 | 0 | 0.22401 | 0 | 0 | 0 | 0 | 0 | 0 | 0 | 0 | 0 | 0.0073049 | 0 | 0 | 0 | 0 | 0 | 0.24965 | 0 | 0 | 0 | 0 | 0 | 0 | 0 | 0.13663 | 0.23159 | 0.15081 | 0 | 0 | 0 | 0 | 1 | 0 | 0 | 0 | 0 | 0 | 0
Cr0.08Mo0.21Nb0.32Ti0.38 | 1 | BCC | 429.622 | 1288.03 | 1584.768 | 33.4781 | 0 | 0 | 0 | 0 | 0 | 0 | 0.083038 | 0 | 0 | 0 | 0 | 0 | 0 | 0 | 0 | 0.21231 | 0 | 0.32345 | 0 | 0 | 0 | 0 | 0 | 0 | 0 | 0 | 0.3812 | 0 | 0 | 0 | 0 | 0 | 1 | 0 | 0 | 0 | 0 | 0 | 0
Mo0.12Nb0.22Ta0.23Ti0.25Zr0.17 | 5 | BCC | 455.1454 | 1105.68 | 1442.6313 | 12.9374 | 0 | 0 | 0 | 0 | 0 | 0 | 0 | 0 | 0 | 0 | 0 | 0 | 0 | 0 | 0 | 0.11528 | 0 | 0.22348 | 0 | 0 | 0 | 0 | 0 | 0 | 0 | 0.23473 | 0.25333 | 0 | 0 | 0 | 0 | 0.17318 | 0 | 0 | 0 | 0 | 1 | 0 | 0
Al0.87Si0.13 | 1 |  | 736.696 | 689.436 | 1431.4083 | 10.0483 | 0 | 0.86606 | 0 | 0 | 0 | 0 | 0 | 0 | 0 | 0 | 0 | 0 | 0 | 0 | 0 | 0 | 0 | 0 | 0 | 0 | 0 | 0 | 0 | 0.13394 | 0 | 0 | 0 | 0 | 0 | 0 | 0 | 0 | 1 | 0 | 0 | 0 | 0 | 0 | 0
Al0.02Nb0.26Ta0.23Ti0.26V0.22Zr0.01 | 1 | BCC | 408.541 | 1125.67 | 1206.2633 | 19.5182 | 0 | 0.020524 | 0 | 0 | 0 | 0 | 0 | 0 | 0 | 0 | 0 | 0 | 0 | 0 | 0 | 0 | 0 | 0.25652 | 0 | 0 | 0 | 0 | 0 | 0 | 0 | 0.22733 | 0.25914 | 0.22316 | 0 | 0 | 0 | 0.013328 | 1 | 0 | 0 | 0 | 0 | 0 | 0
Al0.49Co0.12Cr0.12Cu0.11Fe0.11Ni0.05 | 1 |  | 792.27 | 552.9627 | 1132.2712 | 12.2369 | 0 | 0.49454 | 0 | 0 | 0 | 0.1209 | 0.1218 | 0.10513 | 0.1084 | 0 | 0 | 0 | 0 | 0 | 0 | 0 | 0 | 0 | 0 | 0.049229 | 0 | 0 | 0 | 0 | 0 | 0 | 0 | 0 | 0 | 0 | 0 | 0 | 1 | 0 | 0 | 0 | 0 | 0 | 0
Al0.08Co0.23Cr0.23Fe0.22Mo0.01Ni0.23 | 1 | FCC | 170.0201 | 285.56 | 690.042 | 34.1365 | 0 | 0.078555 | 0 | 0 | 0 | 0.23147 | 0.22584 | 0 | 0.22274 | 0 | 0 | 0 | 0 | 0 | 0 | 0.013051 | 0 | 0 | 0 | 0.22835 | 0 | 0 | 0 | 0 | 0 | 0 | 0 | 0 | 0 | 0 | 0 | 0 | 1 | 0 | 0 | 0 | 0 | 0 | 0
Nb0.28Ti0.24V0.21Zr0.28 | 1 | BCC | 423.0025 | 1161.2525 | 1301.2633 | 26.4359 | 0 | 0 | 0 | 0 | 0 | 0 | 0 | 0 | 0 | 0 | 0 | 0 | 0 | 0 | 0 | 0 | 0 | 0.27728 | 0 | 0 | 0 | 0 | 0 | 0 | 0 | 0 | 0.23819 | 0.20734 | 0 | 0 | 0 | 0.27589 | 1 | 0 | 0 | 0 | 0 | 0 | 0
Co0.18Fe0.22Mo0.13Ni0.25V0.22 | 1 | FCC+IM | 535.8006 | 824.016 | 1282.781 | 19.218 | 0 | 0 | 0 | 0 | 0 | 0.18377 | 0 | 0 | 0.22234 | 0 | 0 | 0 | 0 | 0 | 0 | 0.12829 | 0 | 0 | 0 | 0.24656 | 0 | 0 | 0 | 0 | 0 | 0 | 0 | 0.21904 | 0 | 0 | 0 | 0 | 1 | 0 | 0 | 0 | 0 | 0 | 0
Co0.26Cr0.23Fe0.24Ni0.23V0.04 | 2 | FCC | 186.8808 | 442.5275 | 749.0435 | 43.0506 | 0 | 0 | 0 | 0 | 0 | 0.25515 | 0.23366 | 0 | 0.23862 | 0 | 0 | 0 | 0 | 0 | 0 | 0 | 0 | 0 | 0 | 0.23363 | 0 | 0 | 0 | 0 | 0 | 0 | 0 | 0.038942 | 0 | 0 | 0 | 0 | 0 | 1 | 0 | 0 | 0 | 0 | 0
Al0.04B0.06Co0.18Cr0.17Cu0.18Fe0.17Ni0.2 | 1 | FCC | 309.5663 | 431.072 | 829.0008 | 21.4014 | 0 | 0.040128 | 0.057722 | 0 | 0 | 0.17841 | 0.17007 | 0.18138 | 0.17487 | 0 | 0 | 0 | 0 | 0 | 0 | 0 | 0 | 0 | 0 | 0.19742 | 0 | 0 | 0 | 0 | 0 | 0 | 0 | 0 | 0 | 0 | 0 | 0 | 1 | 0 | 0 | 0 | 0 | 0 | 0
Al0.2Co0.17Cr0.17Fe0.17Mn0.11Ni0.17 | 1 | BCC | 526.4746 | 1579.204 | 2225.9606 | 13.8867 | 0 | 0.19761 | 0 | 0 | 0 | 0.17225 | 0.17185 | 0 | 0.17291 | 0 | 0 | 0 | 0 | 0 | 0.11302 | 0 | 0 | 0 | 0 | 0.17236 | 0 | 0 | 0 | 0 | 0 | 0 | 0 | 0 | 0 | 0 | 0 | 0 | 1 | 0 | 0 | 0 | 0 | 0 | 0
Hf0.13Mo0.24Nb0.31Si0.11Ti0.21 | 1 | BCC+IM | 525.7203 | 1390.07 | 1591.604 | 26.8424 | 0 | 0 | 0 | 0 | 0 | 0 | 0 | 0 | 0 | 0 | 0 | 0.13068 | 0 | 0 | 0 | 0.2447 | 0 | 0.309 | 0 | 0 | 0 | 0 | 0 | 0.10923 | 0 | 0 | 0.20639 | 0 | 0 | 0 | 0 | 0 | 1 | 0 | 0 | 0 | 0 | 0 | 0
Nb0.28Ti0.29V0.18Zr0.25 | 1 | BCC | 373.5757 | 1126.705 | 1203.4733 | 25.06 | 0 | 0 | 0 | 0 | 0 | 0 | 0 | 0 | 0 | 0 | 0 | 0 | 0 | 0 | 0 | 0 | 0 | 0.28231 | 0 | 0 | 0 | 0 | 0 | 0 | 0 | 0 | 0.28721 | 0.17775 | 0 | 0 | 0 | 0.25272 | 1 | 0 | 0 | 0 | 0 | 0 | 0
Al0.14Co0.19Cr0.19Fe0.19Ni0.2Ti0.1 | 1 | FCC+BCC | 547.6926 | 1471.171 | 2360.2907 | 26.1131 | 0 | 0.13523 | 0 | 0 | 0 | 0.18519 | 0.19401 | 0 | 0.1915 | 0 | 0 | 0 | 0 | 0 | 0 | 0 | 0 | 0 | 0 | 0.19791 | 0 | 0 | 0 | 0 | 0 | 0 | 0.096165 | 0 | 0 | 0 | 0 | 0 | 1 | 0 | 0 | 0 | 0 | 0 | 0
Al0.02Co0.2Cr0.19Fe0.21Mn0.17Ni0.21 | 4 | FCC | 348.782 | 1010.1505 | 1101.2954 | 21.5952 | 0 | 0.021121 | 0 | 0 | 0 | 0.19846 | 0.18824 | 0 | 0.20814 | 0 | 0 | 0 | 0 | 0 | 0.17045 | 0 | 0 | 0 | 0 | 0.21359 | 0 | 0 | 0 | 0 | 0 | 0 | 0 | 0 | 0 | 0 | 0 | 0 | 0 | 0 | 0 | 1 | 0 | 0 | 0
Co0.17Cr0.04Fe0.16Mo0.15Ni0.29V0.09W0.1 | 1 | FCC+IM | 424.6424 | 550.6072 | 1356.2416 | 21.6502 | 0 | 0 | 0 | 0 | 0 | 0.16864 | 0.040631 | 0 | 0.16302 | 0 | 0 | 0 | 0 | 0 | 0 | 0.14893 | 0 | 0 | 0 | 0.28876 | 0 | 0 | 0 | 0 | 0 | 0 | 0 | 0.090761 | 0.099263 | 0 | 0 | 0 | 1 | 0 | 0 | 0 | 0 | 0 | 0
Al0.3C0.01Fe0.67Mn0.03 | 1 | IM | 564.633 | 759.3906 | 1343.3886 | 31.4862 | 0 | 0.29857 | 0 | 0.0063394 | 0 | 0 | 0 | 0 | 0.66956 | 0 | 0 | 0 | 0 | 0 | 0.025533 | 0 | 0 | 0 | 0 | 0 | 0 | 0 | 0 | 0 | 0 | 0 | 0 | 0 | 0 | 0 | 0 | 0 | 1 | 0 | 0 | 0 | 0 | 0 | 0
Al0.06Co0.08Cr0.15Mn0.03Mo0.03Nb0.1Ni0.15Ta0.08Ti0.16W0.07Zr0.1 | 4 | BCC+IM | 672.368 | 1667.9172 | 1772.2855 | 8.5228 | 0 | 0.058964 | 0 | 0 | 0 | 0.075307 | 0.15109 | 0 | 0 | 0 | 0 | 0 | 0 | 0 | 0.028882 | 0.030972 | 0 | 0.1005 | 0 | 0.14823 | 0 | 0 | 0 | 0 | 0 | 0.083993 | 0.15552 | 0 | 0.067682 | 0 | 0 | 0.09886 | 0 | 0 | 0 | 1 | 0 | 0 | 0
Al0.16Co0.18Cr0.17Cu0.15Fe0.16Ni0.18 | 1 | FCC+BCC | 482.9182 | 1135.259 | 1695.7218 | 16.7342 | 0 | 0.15749 | 0 | 0 | 0 | 0.17738 | 0.16998 | 0.15404 | 0.16227 | 0 | 0 | 0 | 0 | 0 | 0 | 0 | 0 | 0 | 0 | 0.17884 | 0 | 0 | 0 | 0 | 0 | 0 | 0 | 0 | 0 | 0 | 0 | 0 | 1 | 0 | 0 | 0 | 0 | 0 | 0
Co0.19Cr0.15Fe0.14Mo0.29Ni0.17W0.05 | 1 | FCC+IM | 445.7573 | 690.8467 | 1479.654 | 17.1145 | 0 | 0 | 0 | 0 | 0 | 0.19038 | 0.1547 | 0 | 0.13891 | 0 | 0 | 0 | 0 | 0 | 0 | 0.28899 | 0 | 0 | 0 | 0.17204 | 0 | 0 | 0 | 0 | 0 | 0 | 0 | 0 | 0.054974 | 0 | 0 | 0 | 1 | 0 | 0 | 0 | 0 | 0 | 0
Al0.14Co0.19Cr0.19Fe0.19Ni0.2Ti0.1 | 1 | FCC+BCC | 547.6926 | 1471.171 | 2360.2907 | 26.1131 | 0 | 0.13523 | 0 | 0 | 0 | 0.18519 | 0.19401 | 0 | 0.1915 | 0 | 0 | 0 | 0 | 0 | 0 | 0 | 0 | 0 | 0 | 0.19791 | 0 | 0 | 0 | 0 | 0 | 0 | 0.096165 | 0 | 0 | 0 | 0 | 0 | 1 | 0 | 0 | 0 | 0 | 0 | 0
Al0.1Mo0.26Nb0.26Ta0.01Ti0.19W0.01Zr0.18 | 1 | BCC | 501.3777 | 1447.255 | 2040.138 | 21.9454 | 0 | 0.10377 | 0 | 0 | 0 | 0 | 0 | 0 | 0 | 0 | 0 | 0 | 0 | 0 | 0 | 0.25965 | 0 | 0.25708 | 0 | 0 | 0 | 0 | 0 | 0 | 0 | 0.0084706 | 0.18755 | 0 | 0.0081571 | 0 | 0 | 0.17533 | 1 | 0 | 0 | 0 | 0 | 0 | 0
Al0.27Co0.17Cr0.16Cu0.16Fe0.15Mn0.03Ni0.05Si0.02 | 1 | FCC+BCC | 619.6117 | 895.9606 | 1275.4903 | 17.8781 | 0 | 0.26726 | 0 | 0 | 0 | 0.16939 | 0.1649 | 0.15606 | 0.14578 | 0 | 0 | 0 | 0 | 0 | 0.031018 | 0 | 0 | 0 | 0 | 0.050453 | 0 | 0 | 0 | 0.015141 | 0 | 0 | 0 | 0 | 0 | 0 | 0 | 0 | 1 | 0 | 0 | 0 | 0 | 0 | 0
Cr0.29Cu0.21Fe0.21Ni0.29 | 6 | FCC | 314.6366 | 713.4777 | 835.5778 | 33.609 | 0 | 0 | 0 | 0 | 0 | 0 | 0.28517 | 0.21283 | 0.21032 | 0 | 0 | 0 | 0 | 0 | 0 | 0 | 0 | 0 | 0 | 0.29167 | 0 | 0 | 0 | 0 | 0 | 0 | 0 | 0 | 0 | 0 | 0 | 0 | 0 | 0 | 0 | 0 | 0 | 1 | 0
Co0.25Cr0.25Fe0.25Ni0.25 | 1 | FCC | 166.861 | 275.3128 | 500.882 | 54.3711 | 0 | 0 | 0 | 0 | 0 | 0.25314 | 0.24744 | 0 | 0.24554 | 0 | 0 | 0 | 0 | 0 | 0 | 0 | 0 | 0 | 0 | 0.25146 | 0 | 0 | 0 | 0 | 0 | 0 | 0 | 0 | 0 | 0 | 0 | 0 | 1 | 0 | 0 | 0 | 0 | 0 | 0
Al0.07Co0.2Cr0.19Fe0.21Mn0.13Ni0.2 | 4 | FCC+BCC | 332.5733 | 968.3383 | 1077.2048 | 22.4956 | 0 | 0.074551 | 0 | 0 | 0 | 0.19755 | 0.1854 | 0 | 0.20651 | 0 | 0 | 0 | 0 | 0 | 0.13367 | 0 | 0 | 0 | 0 | 0.20232 | 0 | 0 | 0 | 0 | 0 | 0 | 0 | 0 | 0 | 0 | 0 | 0 | 0 | 0 | 0 | 1 | 0 | 0 | 0
Al0.29Co0.19Cr0.19Cu0.16Fe0.18 | 1 | FCC+BCC | 525.05 | 1127.566 | 1954.8149 | 17.1552 | 0 | 0.28534 | 0 | 0 | 0 | 0.18534 | 0.18522 | 0.1647 | 0.17659 | 0 | 0 | 0 | 0 | 0 | 0 | 0 | 0 | 0 | 0 | 0 | 0 | 0 | 0 | 0 | 0 | 0 | 0 | 0 | 0 | 0 | 0 | 0 | 1 | 0 | 0 | 0 | 0 | 0 | 0
Al0.02Co0.26Cr0.25Fe0.24Ni0.23 | 3 | FCC | 138.1777 | 454.4962 | 630.609 | 56.0708 | 0 | 0.021228 | 0 | 0 | 0 | 0.25569 | 0.24664 | 0 | 0.2422 | 0 | 0 | 0 | 0 | 0 | 0 | 0 | 0 | 0 | 0 | 0.23425 | 0 | 0 | 0 | 0 | 0 | 0 | 0 | 0 | 0 | 0 | 0 | 0 | 0 | 0 | 1 | 0 | 0 | 0 | 0
Al0.14Co0.19Cr0.19Fe0.19Ni0.2Ti0.1 | 1 | FCC+BCC | 547.6926 | 1471.171 | 2360.2907 | 26.1131 | 0 | 0.13523 | 0 | 0 | 0 | 0.18519 | 0.19401 | 0 | 0.1915 | 0 | 0 | 0 | 0 | 0 | 0 | 0 | 0 | 0 | 0 | 0.19791 | 0 | 0 | 0 | 0 | 0 | 0 | 0.096165 | 0 | 0 | 0 | 0 | 0 | 1 | 0 | 0 | 0 | 0 | 0 | 0
Hf0.16Mo0.14Nb0.31Si0.16Ti0.22V0.01 | 1 | BCC+IM | 558.3361 | 1406.31 | 1481.804 | 30.9792 | 0 | 0 | 0 | 0 | 0 | 0 | 0 | 0 | 0 | 0 | 0 | 0.16365 | 0 | 0 | 0 | 0.14238 | 0 | 0.30848 | 0 | 0 | 0 | 0 | 0 | 0.15531 | 0 | 0 | 0.2233 | 0.0068731 | 0 | 0 | 0 | 0 | 1 | 0 | 0 | 0 | 0 | 0 | 0
Al0.12Cr0.07Fe0.37Mn0.3Ni0.14 | 1 | FCC | 389.145 | 693.1575 | 798.07 | 42.973 | 0 | 0.11825 | 0 | 0 | 0 | 0 | 0.069699 | 0 | 0.37243 | 0 | 0 | 0 | 0 | 0 | 0.29676 | 0 | 0 | 0 | 0 | 0.14286 | 0 | 0 | 0 | 0 | 0 | 0 | 0 | 0 | 0 | 0 | 0 | 0 | 1 | 0 | 0 | 0 | 0 | 0 | 0
Al0.09Co0.16Cr0.16Cu0.03Fe0.17Ni0.39 | 1 | FCC | 368.2963 | 560.5097 | 813.0912 | 24.4723 | 0 | 0.094171 | 0 | 0 | 0 | 0.1639 | 0.15916 | 0.028838 | 0.16853 | 0 | 0 | 0 | 0 | 0 | 0 | 0 | 0 | 0 | 0 | 0.3854 | 0 | 0 | 0 | 0 | 0 | 0 | 0 | 0 | 0 | 0 | 0 | 0 | 1 | 0 | 0 | 0 | 0 | 0 | 0
Al0.55Co0.09Cr0.1Cu0.08Fe0.07Mn0.05Si0.06 | 1 |  | 723.4841 | 628.0178 | 1083.3836 | 10.382 | 0 | 0.54809 | 0 | 0 | 0 | 0.093401 | 0.099682 | 0.076184 | 0.06574 | 0 | 0 | 0 | 0 | 0 | 0.053947 | 0 | 0 | 0 | 0 | 0 | 0 | 0 | 0 | 0.062956 | 0 | 0 | 0 | 0 | 0 | 0 | 0 | 0 | 1 | 0 | 0 | 0 | 0 | 0 | 0
Al0.36Co0.17Cr0.19Fe0.11Mo0.05Ni0.11 | 1 | BCC | 671.2515 | 1905.6227 | 2279.088 | 12.9411 | 0 | 0.36457 | 0 | 0 | 0 | 0.17412 | 0.18743 | 0 | 0.11188 | 0 | 0 | 0 | 0 | 0 | 0 | 0.049719 | 0 | 0 | 0 | 0.11228 | 0 | 0 | 0 | 0 | 0 | 0 | 0 | 0 | 0 | 0 | 0 | 0 | 1 | 0 | 0 | 0 | 0 | 0 | 0
Co0.25Cr0.26Fe0.25Ni0.25 | 3 | FCC | 135.6894 | 310.7735 | 592.9029 | 61.4063 | 0 | 0 | 0 | 0 | 0 | 0.24773 | 0.25784 | 0 | 0.24618 | 0 | 0 | 0 | 0 | 0 | 0 | 0 | 0 | 0 | 0 | 0.24825 | 0 | 0 | 0 | 0 | 0 | 0 | 0 | 0 | 0 | 0 | 0 | 0 | 0 | 0 | 1 | 0 | 0 | 0 | 0
Al0.23Cr0.2Fe0.21Mo0.12Ni0.24 | 1 | BCC+IM | 691.875 | 1608.713 | 2738.15 | 19.9283 | 0 | 0.22934 | 0 | 0 | 0 | 0 | 0.2031 | 0 | 0.20686 | 0 | 0 | 0 | 0 | 0 | 0 | 0.12044 | 0 | 0 | 0 | 0.24025 | 0 | 0 | 0 | 0 | 0 | 0 | 0 | 0 | 0 | 0 | 0 | 0 | 1 | 0 | 0 | 0 | 0 | 0 | 0
Fe0.67Mn0.33 | 1 | FCC+IM | 375.642 | 230.916 | 689.3801 | 56.2787 | 0 | 0 | 0 | 0 | 0 | 0 | 0 | 0 | 0.67133 | 0 | 0 | 0 | 0 | 0 | 0.32867 | 0 | 0 | 0 | 0 | 0 | 0 | 0 | 0 | 0 | 0 | 0 | 0 | 0 | 0 | 0 | 0 | 0 | 1 | 0 | 0 | 0 | 0 | 0 | 0
Mo0.28Nb0.21Ta0.14Ti0.05V0.22W0.06Zr0.03 | 5 | BCC | 621.4439 | 1382.2214 | 1856.8575 | 13.2576 | 0 | 0 | 0 | 0 | 0 | 0 | 0 | 0 | 0 | 0 | 0 | 0 | 0 | 0 | 0 | 0.28097 | 0 | 0.21361 | 0 | 0 | 0 | 0 | 0 | 0 | 0 | 0.14102 | 0.045275 | 0.22325 | 0.06406 | 0 | 0 | 0.031813 | 0 | 0 | 0 | 0 | 1 | 0 | 0
Nb0.23Ta0.27Ti0.23W0.01Zr0.26 | 5 | BCC | 473.4935 | 946.0298 | 1068.6386 | 8.9333 | 0 | 0 | 0 | 0 | 0 | 0 | 0 | 0 | 0 | 0 | 0 | 0 | 0 | 0 | 0 | 0 | 0 | 0.23252 | 0 | 0 | 0 | 0 | 0 | 0 | 0 | 0.26619 | 0.23301 | 0 | 0.011272 | 0 | 0 | 0.257 | 0 | 0 | 0 | 0 | 1 | 0 | 0
Al0.12Cr0.23Fe0.24Mo0.12Ni0.28Ti0.01 | 1 | FCC+BCC+IM | 379.1096 | 1082.648 | 1530.1068 | 26.443 | 0 | 0.12191 | 0 | 0 | 0 | 0 | 0.22816 | 0 | 0.24068 | 0 | 0 | 0 | 0 | 0 | 0 | 0.11604 | 0 | 0 | 0 | 0.27908 | 0 | 0 | 0 | 0 | 0 | 0 | 0.014126 | 0 | 0 | 0 | 0 | 0 | 1 | 0 | 0 | 0 | 0 | 0 | 0
Co0.37Cr0.13Fe0.16Mo0.17Ni0.17 | 1 | FCC+IM | 398.3737 | 527.9881 | 1071.6935 | 19.0262 | 0 | 0 | 0 | 0 | 0 | 0.36861 | 0.12949 | 0 | 0.16452 | 0 | 0 | 0 | 0 | 0 | 0 | 0.16541 | 0 | 0 | 0 | 0.17197 | 0 | 0 | 0 | 0 | 0 | 0 | 0 | 0 | 0 | 0 | 0 | 0 | 1 | 0 | 0 | 0 | 0 | 0 | 0
Al0.08B0.06Co0.17Cr0.16Cu0.18Fe0.16Ni0.19 | 1 |  | 368.6967 | 410.848 | 1000.188 | 20.2467 | 0 | 0.07711 | 0.064147 | 0 | 0 | 0.16815 | 0.16069 | 0.18181 | 0.16113 | 0 | 0 | 0 | 0 | 0 | 0 | 0 | 0 | 0 | 0 | 0.18696 | 0 | 0 | 0 | 0 | 0 | 0 | 0 | 0 | 0 | 0 | 0 | 0 | 1 | 0 | 0 | 0 | 0 | 0 | 0
Mo0.06Nb0.23Ta0.24Ti0.06V0.19W0.22 | 1 | BCC | 508.5584 | 1341.7242 | 1558.382 | 8.697 | 0 | 0 | 0 | 0 | 0 | 0 | 0 | 0 | 0 | 0 | 0 | 0 | 0 | 0 | 0 | 0.063036 | 0 | 0.22569 | 0 | 0 | 0 | 0 | 0 | 0 | 0 | 0.23751 | 0.061204 | 0.19496 | 0.21759 | 0 | 0 | 0 | 1 | 0 | 0 | 0 | 0 | 0 | 0
Al0.18Hf0.2Nb0.2Ti0.23V0.19 | 1 | BCC+IM | 550.8944 | 1172.84 | 1421.3779 | 24.5017 | 0 | 0.18459 | 0 | 0 | 0 | 0 | 0 | 0 | 0 | 0 | 0 | 0.19989 | 0 | 0 | 0 | 0 | 0 | 0.20128 | 0 | 0 | 0 | 0 | 0 | 0 | 0 | 0 | 0.22734 | 0.1869 | 0 | 0 | 0 | 0 | 1 | 0 | 0 | 0 | 0 | 0 | 0
Hf0.17Nb0.25Ta0.36Ti0.07W0.15 | 1 | BCC | 435.7759 | 1194.8622 | 1307.8873 | 25.1723 | 0 | 0 | 0 | 0 | 0 | 0 | 0 | 0 | 0 | 0 | 0 | 0.17036 | 0 | 0 | 0 | 0 | 0 | 0.25305 | 0 | 0 | 0 | 0 | 0 | 0 | 0 | 0.3568 | 0.070937 | 0 | 0.14885 | 0 | 0 | 0 | 1 | 0 | 0 | 0 | 0 | 0 | 0
Al0.11Cr0.15Mo0.02Nb0.21Ti0.18V0.16Zr0.17 | 3 | BCC | 605.3139 | 1279.5408 | 1606.5305 | 14.151 | 0 | 0.10709 | 0 | 0 | 0 | 0 | 0.14913 | 0 | 0 | 0 | 0 | 0 | 0 | 0 | 0 | 0.022089 | 0 | 0.21371 | 0 | 0 | 0 | 0 | 0 | 0 | 0 | 0 | 0.17969 | 0.15703 | 0 | 0 | 0 | 0.17127 | 0 | 0 | 1 | 0 | 0 | 0 | 0
Al0.07Nb0.2Ta0.22Ti0.3Zr0.21 | 1 | BCC | 438.036 | 1331.7767 | 1481.9008 | 13.2692 | 0 | 0.065194 | 0 | 0 | 0 | 0 | 0 | 0 | 0 | 0 | 0 | 0 | 0 | 0 | 0 | 0 | 0 | 0.20318 | 0 | 0 | 0 | 0 | 0 | 0 | 0 | 0.21682 | 0.30334 | 0 | 0 | 0 | 0 | 0.21146 | 1 | 0 | 0 | 0 | 0 | 0 | 0
Al0.06Co0.18Cr0.17Cu0.16Fe0.17Mn0.08Ni0.17 | 1 | FCC | 264.3392 | 567.6633 | 1035.398 | 15.472 | 0 | 0.055781 | 0 | 0 | 0 | 0.18432 | 0.17357 | 0.16495 | 0.17003 | 0 | 0 | 0 | 0 | 0 | 0.077486 | 0 | 0 | 0 | 0 | 0.17388 | 0 | 0 | 0 | 0 | 0 | 0 | 0 | 0 | 0 | 0 | 0 | 0 | 1 | 0 | 0 | 0 | 0 | 0 | 0
Al0.11Co0.09Cr0.2Cu0.19Fe0.22Ni0.2 | 4 | FCC+BCC | 295.1398 | 1125.6157 | 1139.6793 | 25.8483 | 0 | 0.11237 | 0 | 0 | 0 | 0.090818 | 0.19851 | 0.18515 | 0.2181 | 0 | 0 | 0 | 0 | 0 | 0 | 0 | 0 | 0 | 0 | 0.19505 | 0 | 0 | 0 | 0 | 0 | 0 | 0 | 0 | 0 | 0 | 0 | 0 | 0 | 0 | 0 | 1 | 0 | 0 | 0
Al0.07Cr0.14Nb0.21Ti0.19V0.2Zr0.19 | 3 | BCC | 600.5916 | 1326.0875 | 1606.73 | 13.8237 | 0 | 0.065959 | 0 | 0 | 0 | 0 | 0.14352 | 0 | 0 | 0 | 0 | 0 | 0 | 0 | 0 | 0 | 0 | 0.21057 | 0 | 0 | 0 | 0 | 0 | 0 | 0 | 0 | 0.18801 | 0.19819 | 0 | 0 | 0 | 0.19375 | 0 | 0 | 1 | 0 | 0 | 0 | 0
Al0.11Cr0.33Fe0.46Mn0.01Ni0.08 | 1 | BCC+IM | 509.936 | 1020.2435 | 1208.7238 | 29.2389 | 0 | 0.113 | 0 | 0 | 0 | 0 | 0.32688 | 0 | 0.4625 | 0 | 0 | 0 | 0 | 0 | 0.013836 | 0 | 0 | 0 | 0 | 0.083793 | 0 | 0 | 0 | 0 | 0 | 0 | 0 | 0 | 0 | 0 | 0 | 0 | 1 | 0 | 0 | 0 | 0 | 0 | 0
Al0.14Co0.19Cr0.19Fe0.19Ni0.2Ti0.1 | 1 | FCC+BCC | 547.6926 | 1471.171 | 2360.2907 | 26.1131 | 0 | 0.13523 | 0 | 0 | 0 | 0.18519 | 0.19401 | 0 | 0.1915 | 0 | 0 | 0 | 0 | 0 | 0 | 0 | 0 | 0 | 0 | 0.19791 | 0 | 0 | 0 | 0 | 0 | 0 | 0.096165 | 0 | 0 | 0 | 0 | 0 | 1 | 0 | 0 | 0 | 0 | 0 | 0
Cr0.26Cu0.23Fe0.21Ni0.3 | 6 | FCC | 310.4596 | 712.7077 | 829.3878 | 33.258 | 0 | 0 | 0 | 0 | 0 | 0 | 0.26212 | 0.22581 | 0.211 | 0 | 0 | 0 | 0 | 0 | 0 | 0 | 0 | 0 | 0 | 0.30107 | 0 | 0 | 0 | 0 | 0 | 0 | 0 | 0 | 0 | 0 | 0 | 0 | 0 | 0 | 0 | 0 | 0 | 1 | 0
Al0.16Cr0.22Fe0.22Ni0.41 | 1 | FCC+BCC+IM | 392.8714 | 542.7055 | 1025.47 | 21.2391 | 0 | 0.15932 | 0 | 0 | 0 | 0 | 0.21791 | 0 | 0.21541 | 0 | 0 | 0 | 0 | 0 | 0 | 0 | 0 | 0 | 0 | 0.40736 | 0 | 0 | 0 | 0 | 0 | 0 | 0 | 0 | 0 | 0 | 0 | 0 | 1 | 0 | 0 | 0 | 0 | 0 | 0
Al0.18Cr0.05Nb0.2Ti0.22V0.15Zr0.2 | 3 | BCC+IM | 556.5912 | 1335.232 | 1341.2948 | 14.3206 | 0 | 0.17803 | 0 | 0 | 0 | 0 | 0.04982 | 0 | 0 | 0 | 0 | 0 | 0 | 0 | 0 | 0 | 0 | 0.20034 | 0 | 0 | 0 | 0 | 0 | 0 | 0 | 0 | 0.21823 | 0.15179 | 0 | 0 | 0 | 0.20178 | 0 | 0 | 1 | 0 | 0 | 0 | 0
Mo0.26Nb0.24Ti0.2V0.05Zr0.25 | 3 | BCC | 493.0881 | 1526.88 | 3254.45 | 25.789 | 0 | 0 | 0 | 0 | 0 | 0 | 0 | 0 | 0 | 0 | 0 | 0 | 0 | 0 | 0 | 0.26436 | 0 | 0.23943 | 0 | 0 | 0 | 0 | 0 | 0 | 0 | 0 | 0.19758 | 0.051761 | 0 | 0 | 0 | 0.24688 | 0 | 0 | 1 | 0 | 0 | 0 | 0
Ta0.15Ti0.69Zr0.16 | 1 | BCC | 336.66 | 1126.17 | 1140.0775 | 31.6691 | 0 | 0 | 0 | 0 | 0 | 0 | 0 | 0 | 0 | 0 | 0 | 0 | 0 | 0 | 0 | 0 | 0 | 0 | 0 | 0 | 0 | 0 | 0 | 0 | 0 | 0.15459 | 0.68526 | 0 | 0 | 0 | 0 | 0.16016 | 1 | 0 | 0 | 0 | 0 | 0 | 0
Cr0.26Fe0.21Ni0.23Ti0.12V0.03Zr0.16 | 1 | BCC | 654.9564 | 1376.5907 | 1480.8561 | 21.7084 | 0 | 0 | 0 | 0 | 0 | 0 | 0.25547 | 0 | 0.21178 | 0 | 0 | 0 | 0 | 0 | 0 | 0 | 0 | 0 | 0 | 0.22505 | 0 | 0 | 0 | 0 | 0 | 0 | 0.11686 | 0.031437 | 0 | 0 | 0 | 0.15941 | 1 | 0 | 0 | 0 | 0 | 0 | 0
Co0.25Cr0.24Fe0.24Ni0.25Si0.02 | 1 | FCC | 166.208 | 274.2533 | 599.5944 | 59.1449 | 0 | 0 | 0 | 0 | 0 | 0.24966 | 0.2412 | 0 | 0.24104 | 0 | 0 | 0 | 0 | 0 | 0 | 0 | 0 | 0 | 0 | 0.2468 | 0 | 0 | 0 | 0.021303 | 0 | 0 | 0 | 0 | 0 | 0 | 0 | 0 | 1 | 0 | 0 | 0 | 0 | 0 | 0
Al0.14Co0.19Cr0.19Fe0.19Ni0.2Ti0.1 | 1 | FCC+BCC | 547.6926 | 1471.171 | 2360.2907 | 26.1131 | 0 | 0.13523 | 0 | 0 | 0 | 0.18519 | 0.19401 | 0 | 0.1915 | 0 | 0 | 0 | 0 | 0 | 0 | 0 | 0 | 0 | 0 | 0.19791 | 0 | 0 | 0 | 0 | 0 | 0 | 0.096165 | 0 | 0 | 0 | 0 | 0 | 1 | 0 | 0 | 0 | 0 | 0 | 0
Al0.01B0.1Co0.16Cr0.15Cu0.17Fe0.16Ni0.18Ti0.09 | 1 | FCC | 458.7112 | 1141.2633 | 1632.096 | 10.7866 | 0 | 0.010859 | 0.099519 | 0 | 0 | 0.15564 | 0.14884 | 0.16979 | 0.15517 | 0 | 0 | 0 | 0 | 0 | 0 | 0 | 0 | 0 | 0 | 0.17515 | 0 | 0 | 0 | 0 | 0 | 0 | 0.08505 | 0 | 0 | 0 | 0 | 0 | 1 | 0 | 0 | 0 | 0 | 0 | 0
Co0.21Cr0.16Cu0.11Fe0.13Mn0.14Mo0.04Ni0.21 | 3 | FCC+IM | 360.3624 | 627.8521 | 1020.949 | 20.2911 | 0 | 0 | 0 | 0 | 0 | 0.21402 | 0.162 | 0.10708 | 0.12822 | 0 | 0 | 0 | 0 | 0 | 0.14226 | 0.04131 | 0 | 0 | 0 | 0.20511 | 0 | 0 | 0 | 0 | 0 | 0 | 0 | 0 | 0 | 0 | 0 | 0 | 0 | 0 | 1 | 0 | 0 | 0 | 0
Co0.25Cr0.24Fe0.24Mo0.02Ni0.24Si0.01 | 1 | FCC | 183.7373 | 303.0689 | 652.087 | 49.5957 | 0 | 0 | 0 | 0 | 0 | 0.24773 | 0.2406 | 0 | 0.23902 | 0 | 0 | 0 | 0 | 0 | 0 | 0.018229 | 0 | 0 | 0 | 0.24428 | 0 | 0 | 0 | 0.010148 | 0 | 0 | 0 | 0 | 0 | 0 | 0 | 0 | 1 | 0 | 0 | 0 | 0 | 0 | 0
Co0.2Cr0.29Fe0.17Mn0.07Ni0.27 | 6 | FCC | 331.1012 | 614.8952 | 935.2657 | 26.546 | 0 | 0 | 0 | 0 | 0 | 0.20192 | 0.28606 | 0 | 0.16705 | 0 | 0 | 0 | 0 | 0 | 0.071534 | 0 | 0 | 0 | 0 | 0.27344 | 0 | 0 | 0 | 0 | 0 | 0 | 0 | 0 | 0 | 0 | 0 | 0 | 0 | 0 | 0 | 0 | 0 | 1 | 0
Co0.21Cr0.18Cu0.18Fe0.16Mn0.02Mo0.06Ni0.19 | 1 | FCC | 346.0461 | 633.779 | 1040.4505 | 23.2001 | 0 | 0 | 0 | 0 | 0 | 0.20538 | 0.17685 | 0.18191 | 0.16397 | 0 | 0 | 0 | 0 | 0 | 0.017245 | 0.059693 | 0 | 0 | 0 | 0.19495 | 0 | 0 | 0 | 0 | 0 | 0 | 0 | 0 | 0 | 0 | 0 | 0 | 1 | 0 | 0 | 0 | 0 | 0 | 0
Co0.2Cr0.23Cu0.02Fe0.16Mn0.2Ni0.2 | 7 | FCC | 328.3958 | 509.8427 | 804.8308 | 29.6226 | 0 | 0 | 0 | 0 | 0 | 0.20079 | 0.22916 | 0.016771 | 0.15552 | 0 | 0 | 0 | 0 | 0 | 0.19853 | 0 | 0 | 0 | 0 | 0.19923 | 0 | 0 | 0 | 0 | 0 | 0 | 0 | 0 | 0 | 0 | 0 | 0 | 0 | 0 | 0 | 0 | 0 | 0 | 1
Al0.14Co0.19Cr0.19Fe0.19Ni0.2Ti0.1 | 1 | FCC+BCC | 547.6926 | 1471.171 | 2360.2907 | 26.1131 | 0 | 0.13523 | 0 | 0 | 0 | 0.18519 | 0.19401 | 0 | 0.1915 | 0 | 0 | 0 | 0 | 0 | 0 | 0 | 0 | 0 | 0 | 0.19791 | 0 | 0 | 0 | 0 | 0 | 0 | 0.096165 | 0 | 0 | 0 | 0 | 0 | 1 | 0 | 0 | 0 | 0 | 0 | 0
Cr0.22Hf0.02Nb0.18Ti0.18V0.17Zr0.22 | 1 | FCC+BCC | 595.507 | 1237.365 | 1644.8503 | 12.365 | 0 | 0 | 0 | 0 | 0 | 0 | 0.21729 | 0 | 0 | 0 | 0 | 0.021245 | 0 | 0 | 0 | 0 | 0 | 0.1819 | 0 | 0 | 0 | 0 | 0 | 0 | 0 | 0 | 0.1837 | 0.17486 | 0 | 0 | 0 | 0.22102 | 1 | 0 | 0 | 0 | 0 | 0 | 0
Al0.07Co0.22Cr0.02Cu0.13Fe0.23Mo0.02Ni0.25Ti0.03Zr0.02 | 1 | FCC | 330.9525 | 710.6139 | 1087.481 | 23.1795 | 0 | 0.068718 | 0 | 0 | 0 | 0.22163 | 0.02223 | 0.12965 | 0.23274 | 0 | 0 | 0 | 0 | 0 | 0 | 0.017522 | 0 | 0 | 0 | 0.25345 | 0 | 0 | 0 | 0 | 0 | 0 | 0.031981 | 0 | 0 | 0 | 0 | 0.022078 | 1 | 0 | 0 | 0 | 0 | 0 | 0
Al0.02Co0.19Cr0.19Fe0.19Mn0.33V0.08 | 1 | FCC | 437.9487 | 497.729 | 835.8153 | 41.618 | 0 | 0.016957 | 0 | 0 | 0 | 0.1905 | 0.18983 | 0 | 0.19436 | 0 | 0 | 0 | 0 | 0 | 0.32864 | 0 | 0 | 0 | 0 | 0 | 0 | 0 | 0 | 0 | 0 | 0 | 0 | 0.079717 | 0 | 0 | 0 | 0 | 1 | 0 | 0 | 0 | 0 | 0 | 0
Al0.14Co0.19Cr0.19Fe0.19Ni0.2Ti0.1 | 1 | FCC+BCC | 547.6926 | 1471.171 | 2360.2907 | 26.1131 | 0 | 0.13523 | 0 | 0 | 0 | 0.18519 | 0.19401 | 0 | 0.1915 | 0 | 0 | 0 | 0 | 0 | 0 | 0 | 0 | 0 | 0 | 0.19791 | 0 | 0 | 0 | 0 | 0 | 0 | 0.096165 | 0 | 0 | 0 | 0 | 0 | 1 | 0 | 0 | 0 | 0 | 0 | 0
Co0.22Cr0.23Fe0.15Ni0.4 | 5 | FCC | 311.8514 | 606.9464 | 863.5025 | 20.5521 | 0 | 0 | 0 | 0 | 0 | 0.21777 | 0.23306 | 0 | 0.14577 | 0 | 0 | 0 | 0 | 0 | 0 | 0 | 0 | 0 | 0 | 0.4034 | 0 | 0 | 0 | 0 | 0 | 0 | 0 | 0 | 0 | 0 | 0 | 0 | 0 | 0 | 0 | 0 | 1 | 0 | 0
Al0.17Co0.17Cr0.17Fe0.17Mn0.15Ni0.17 | 1 | BCC | 547.3829 | 1536.227 | 1691.0226 | 16.713 | 0 | 0.1678 | 0 | 0 | 0 | 0.17228 | 0.17131 | 0 | 0.16919 | 0 | 0 | 0 | 0 | 0 | 0.14801 | 0 | 0 | 0 | 0 | 0.17141 | 0 | 0 | 0 | 0 | 0 | 0 | 0 | 0 | 0 | 0 | 0 | 0 | 1 | 0 | 0 | 0 | 0 | 0 | 0
Nb0.28Ti0.24V0.22Zr0.27 | 1 | BCC | 421.4233 | 1201.9225 | 1342.4933 | 35.4214 | 0 | 0 | 0 | 0 | 0 | 0 | 0 | 0 | 0 | 0 | 0 | 0 | 0 | 0 | 0 | 0 | 0 | 0.2769 | 0 | 0 | 0 | 0 | 0 | 0 | 0 | 0 | 0.2352 | 0.21879 | 0 | 0 | 0 | 0.26571 | 1 | 0 | 0 | 0 | 0 | 0 | 0
Hf0.27Nb0.14Ta0.25Ti0.15Zr0.19 | 1 | BCC | 392.9626 | 1146.415 | 1287.9946 | 32.6526 | 0 | 0 | 0 | 0 | 0 | 0 | 0 | 0 | 0 | 0 | 0 | 0.27322 | 0 | 0 | 0 | 0 | 0 | 0.1382 | 0 | 0 | 0 | 0 | 0 | 0 | 0 | 0.24546 | 0.14932 | 0 | 0 | 0 | 0 | 0.1938 | 1 | 0 | 0 | 0 | 0 | 0 | 0
Al0.28Co0.18Cr0.18Fe0.17Ni0.18 | 1 | BCC | 461.9736 | 1351.898 | 2285.3349 | 14.1002 | 0 | 0.28317 | 0 | 0 | 0 | 0.18333 | 0.18217 | 0 | 0.17461 | 0 | 0 | 0 | 0 | 0 | 0 | 0 | 0 | 0 | 0 | 0.17672 | 0 | 0 | 0 | 0 | 0 | 0 | 0 | 0 | 0 | 0 | 0 | 0 | 1 | 0 | 0 | 0 | 0 | 0 | 0
Al0.16Cr0.02Li0.06Mg0.25Sn0.14Ti0.07Zn0.29 | 1 | FCC+IM | 568.2428 | 1364.3997 | 1472.1424 | 8.7568 | 0 | 0.16234 | 0 | 0 | 0 | 0 | 0.019612 | 0 | 0 | 0 | 0 | 0 | 0.062407 | 0.25441 | 0 | 0 | 0 | 0 | 0 | 0 | 0 | 0 | 0 | 0 | 0.13704 | 0 | 0.069788 | 0 | 0 | 0 | 0.2944 | 0 | 1 | 0 | 0 | 0 | 0 | 0 | 0
Nb0.27Ti0.24V0.21Zr0.28 | 1 | BCC | 420.6383 | 1167.6475 | 1343.1033 | 30.0019 | 0 | 0 | 0 | 0 | 0 | 0 | 0 | 0 | 0 | 0 | 0 | 0 | 0 | 0 | 0 | 0 | 0 | 0.27108 | 0 | 0 | 0 | 0 | 0 | 0 | 0 | 0 | 0.23625 | 0.21291 | 0 | 0 | 0 | 0.27976 | 1 | 0 | 0 | 0 | 0 | 0 | 0
Al0.26Cr0.31Mo0.11Nb0.17Ti0.1V0.02Zr0.03 | 1 | BCC+IM | 730.751 | 1802.9573 | 2172.7963 | 13.9026 | 0 | 0.25546 | 0 | 0 | 0 | 0 | 0.31111 | 0 | 0 | 0 | 0 | 0 | 0 | 0 | 0 | 0.10983 | 0 | 0.16937 | 0 | 0 | 0 | 0 | 0 | 0 | 0 | 0 | 0.098558 | 0.024947 | 0 | 0 | 0 | 0.030731 | 1 | 0 | 0 | 0 | 0 | 0 | 0
Co0.17Fe0.22Mo0.16Ni0.25V0.19 | 1 | FCC+IM | 558.4116 | 798.426 | 1226.7697 | 19.864 | 0 | 0 | 0 | 0 | 0 | 0.17159 | 0 | 0 | 0.2184 | 0 | 0 | 0 | 0 | 0 | 0 | 0.16399 | 0 | 0 | 0 | 0.25329 | 0 | 0 | 0 | 0 | 0 | 0 | 0 | 0.19272 | 0 | 0 | 0 | 0 | 1 | 0 | 0 | 0 | 0 | 0 | 0
Nb0.26Ti0.23V0.22Zr0.28 | 1 | BCC | 439.2068 | 1168.015 | 1367.3433 | 35.4114 | 0 | 0 | 0 | 0 | 0 | 0 | 0 | 0 | 0 | 0 | 0 | 0 | 0 | 0 | 0 | 0 | 0 | 0.26453 | 0 | 0 | 0 | 0 | 0 | 0 | 0 | 0 | 0.23379 | 0.21921 | 0 | 0 | 0 | 0.28247 | 1 | 0 | 0 | 0 | 0 | 0 | 0
Co0.33Fe0.35Ni0.31 | 1 | FCC | 139.256 | 200.3189 | 529.6503 | 46.1247 | 0 | 0 | 0 | 0 | 0 | 0.33398 | 0 | 0 | 0.3527 | 0 | 0 | 0 | 0 | 0 | 0 | 0 | 0 | 0 | 0 | 0.31333 | 0 | 0 | 0 | 0 | 0 | 0 | 0 | 0 | 0 | 0 | 0 | 0 | 1 | 0 | 0 | 0 | 0 | 0 | 0
Mo0.17Nb0.3Re0.01Ta0.2Ti0.09W0.23 | 1 | BCC | 486.385 | 1258.7522 | 1684.758 | 7.1552 | 0 | 0 | 0 | 0 | 0 | 0 | 0 | 0 | 0 | 0 | 0 | 0 | 0 | 0 | 0 | 0.16925 | 0 | 0.29528 | 0 | 0 | 0 | 0.0099189 | 0 | 0 | 0 | 0.1994 | 0.09245 | 0 | 0.2337 | 0 | 0 | 0 | 1 | 0 | 0 | 0 | 0 | 0 | 0
Al0.06Co0.19Cr0.18Fe0.19Mn0.18Ni0.2 | 3 | FCC+BCC | 265.4907 | 525.3617 | 869.3096 | 29.1327 | 0 | 0.060673 | 0 | 0 | 0 | 0.1895 | 0.18324 | 0 | 0.19041 | 0 | 0 | 0 | 0 | 0 | 0.17515 | 0 | 0 | 0 | 0 | 0.20103 | 0 | 0 | 0 | 0 | 0 | 0 | 0 | 0 | 0 | 0 | 0 | 0 | 0 | 0 | 1 | 0 | 0 | 0 | 0
Al0.12Cr0.23Cu0.02Fe0.24Mo0.1Ni0.28 | 1 | FCC+BCC+IM | 365.4136 | 1076.11 | 1677.4028 | 26.756 | 0 | 0.1247 | 0 | 0 | 0 | 0 | 0.22864 | 0.022261 | 0.24161 | 0 | 0 | 0 | 0 | 0 | 0 | 0.103 | 0 | 0 | 0 | 0.27979 | 0 | 0 | 0 | 0 | 0 | 0 | 0 | 0 | 0 | 0 | 0 | 0 | 1 | 0 | 0 | 0 | 0 | 0 | 0
Co0.07Cr0.31Fe0.28Ni0.34 | 3 | FCC | 316.2613 | 332.5904 | 704.752 | 47.5458 | 0 | 0 | 0 | 0 | 0 | 0.073339 | 0.31426 | 0 | 0.27591 | 0 | 0 | 0 | 0 | 0 | 0 | 0 | 0 | 0 | 0 | 0.33649 | 0 | 0 | 0 | 0 | 0 | 0 | 0 | 0 | 0 | 0 | 0 | 0 | 0 | 0 | 1 | 0 | 0 | 0 | 0
Al0.08Co0.21Cr0.2Fe0.2Mo0.1Ni0.21Si0.01 | 1 | FCC+BCC+IM | 343.129 | 523.8104 | 748.8462 | 26.7116 | 0 | 0.080299 | 0 | 0 | 0 | 0.20883 | 0.19884 | 0 | 0.20099 | 0 | 0 | 0 | 0 | 0 | 0 | 0.09561 | 0 | 0 | 0 | 0.20867 | 0 | 0 | 0 | 0.0067672 | 0 | 0 | 0 | 0 | 0 | 0 | 0 | 0 | 1 | 0 | 0 | 0 | 0 | 0 | 0
Al0.01Fe0.58Mn0.35Ni0.06 | 1 | FCC | 374.897 | 212.29 | 674.3401 | 53.7182 | 0 | 0.014632 | 0 | 0 | 0 | 0 | 0 | 0 | 0.58209 | 0 | 0 | 0 | 0 | 0 | 0.34645 | 0 | 0 | 0 | 0 | 0.056826 | 0 | 0 | 0 | 0 | 0 | 0 | 0 | 0 | 0 | 0 | 0 | 0 | 1 | 0 | 0 | 0 | 0 | 0 | 0
Al0.05Co0.22Cr0.21Fe0.22Mo0.06Ni0.23Si0.01 | 1 | FCC+IM | 246.1776 | 516.5277 | 741.38 | 28.8367 | 0 | 0.054187 | 0 | 0 | 0 | 0.22487 | 0.21499 | 0 | 0.2167 | 0 | 0 | 0 | 0 | 0 | 0 | 0.058903 | 0 | 0 | 0 | 0.22526 | 0 | 0 | 0 | 0.0050889 | 0 | 0 | 0 | 0 | 0 | 0 | 0 | 0 | 1 | 0 | 0 | 0 | 0 | 0 | 0
Al0.41Co0.15Cr0.16Cu0.05Fe0.14N0.08 | 1 | BCC | 642.7 | 663.9863 | 1270.7288 | 13.6915 | 0 | 0.41416 | 0 | 0 | 0 | 0.15219 | 0.16002 | 0.049568 | 0.14165 | 0 | 0 | 0 | 0 | 0 | 0 | 0 | 0.082417 | 0 | 0 | 0 | 0 | 0 | 0 | 0 | 0 | 0 | 0 | 0 | 0 | 0 | 0 | 0 | 1 | 0 | 0 | 0 | 0 | 0 | 0
Al0.18Nb0.15Ti0.31Zr0.36 | 1 | BCC+IM | 385.6726 | 1118.27 | 1386.0733 | 17.0323 | 0 | 0.17504 | 0 | 0 | 0 | 0 | 0 | 0 | 0 | 0 | 0 | 0 | 0 | 0 | 0 | 0 | 0 | 0.15222 | 0 | 0 | 0 | 0 | 0 | 0 | 0 | 0 | 0.31115 | 0 | 0 | 0 | 0 | 0.36159 | 1 | 0 | 0 | 0 | 0 | 0 | 0
Cr0.17Nb0.22Ti0.19V0.19Zr0.22 | 3 | BCC | 544.2618 | 1267.95 | 1547.6883 | 14.3022 | 0 | 0 | 0 | 0 | 0 | 0 | 0.1695 | 0 | 0 | 0 | 0 | 0 | 0 | 0 | 0 | 0 | 0 | 0.22415 | 0 | 0 | 0 | 0 | 0 | 0 | 0 | 0 | 0.19066 | 0.19237 | 0 | 0 | 0 | 0.22333 | 0 | 0 | 1 | 0 | 0 | 0 | 0
Al0.07Cr0.17Fe0.39Mn0.36Ni0.01 | 1 | FCC | 351.324 | 291.0133 | 868.49 | 45.7693 | 0 | 0.068507 | 0 | 0 | 0 | 0 | 0.17154 | 0 | 0.38951 | 0 | 0 | 0 | 0 | 0 | 0.35918 | 0 | 0 | 0 | 0 | 0.011256 | 0 | 0 | 0 | 0 | 0 | 0 | 0 | 0 | 0 | 0 | 0 | 0 | 1 | 0 | 0 | 0 | 0 | 0 | 0
Al0.15Cr0.19Nb0.2Ti0.17V0.16Zr0.13 | 1 | BCC | 608.295 | 1421.7988 | 1772.961 | 13.1536 | 0 | 0.15472 | 0 | 0 | 0 | 0 | 0.18685 | 0 | 0 | 0 | 0 | 0 | 0 | 0 | 0 | 0 | 0 | 0.20264 | 0 | 0 | 0 | 0 | 0 | 0 | 0 | 0 | 0.17182 | 0.1575 | 0 | 0 | 0 | 0.12645 | 1 | 0 | 0 | 0 | 0 | 0 | 0
Hf0.18Nb0.22Ta0.39Ti0.06W0.15 | 1 | BCC | 431.7433 | 1223.3122 | 1266.192 | 29.6008 | 0 | 0 | 0 | 0 | 0 | 0 | 0 | 0 | 0 | 0 | 0 | 0.18001 | 0 | 0 | 0 | 0 | 0 | 0.21858 | 0 | 0 | 0 | 0 | 0 | 0 | 0 | 0.39412 | 0.055456 | 0 | 0.15184 | 0 | 0 | 0 | 1 | 0 | 0 | 0 | 0 | 0 | 0
Al0.2Co0.18Cr0.17Fe0.17Ni0.17Si0.11 | 1 | BCC | 508.2926 | 1666.0586 | 2141.2957 | 13.1909 | 0 | 0.1991 | 0 | 0 | 0 | 0.18094 | 0.16659 | 0 | 0.16849 | 0 | 0 | 0 | 0 | 0 | 0 | 0 | 0 | 0 | 0 | 0.16997 | 0 | 0 | 0 | 0.1149 | 0 | 0 | 0 | 0 | 0 | 0 | 0 | 0 | 1 | 0 | 0 | 0 | 0 | 0 | 0
Al0.14Co0.19Cr0.19Fe0.19Ni0.2Ti0.1 | 1 | FCC+BCC | 547.6926 | 1471.171 | 2360.2907 | 26.1131 | 0 | 0.13523 | 0 | 0 | 0 | 0.18519 | 0.19401 | 0 | 0.1915 | 0 | 0 | 0 | 0 | 0 | 0 | 0 | 0 | 0 | 0 | 0.19791 | 0 | 0 | 0 | 0 | 0 | 0 | 0.096165 | 0 | 0 | 0 | 0 | 0 | 1 | 0 | 0 | 0 | 0 | 0 | 0
Co0.25Cr0.23Fe0.24Mo0.03Ni0.24 | 2 | FCC+IM | 191.2389 | 785.7783 | 993.5501 | 29.831 | 0 | 0 | 0 | 0 | 0 | 0.24827 | 0.23407 | 0 | 0.23866 | 0 | 0 | 0 | 0 | 0 | 0 | 0.034527 | 0 | 0 | 0 | 0.24447 | 0 | 0 | 0 | 0 | 0 | 0 | 0 | 0 | 0 | 0 | 0 | 0 | 0 | 1 | 0 | 0 | 0 | 0 | 0
Co0.05Cr0.15Cu0.1Fe0.08Mn0.2Mo0.14Ni0.29 | 6 | FCC | 370.1332 | 868.4514 | 1224.4972 | 31.719 | 0 | 0 | 0 | 0 | 0 | 0.048452 | 0.1519 | 0.096571 | 0.080143 | 0 | 0 | 0 | 0 | 0 | 0.19645 | 0.13654 | 0 | 0 | 0 | 0.28995 | 0 | 0 | 0 | 0 | 0 | 0 | 0 | 0 | 0 | 0 | 0 | 0 | 0 | 0 | 0 | 0 | 0 | 1 | 0
Al0.05Co0.03Cr0.17Cu0.14Fe0.18Mo0.11Ni0.2Ti0.12 | 1 | FCC+BCC+IM | 553.7381 | 1505.3096 | 1703.6195 | 12.945 | 0 | 0.054117 | 0 | 0 | 0 | 0.032323 | 0.16658 | 0.14493 | 0.17554 | 0 | 0 | 0 | 0 | 0 | 0 | 0.11194 | 0 | 0 | 0 | 0.19948 | 0 | 0 | 0 | 0 | 0 | 0 | 0.1151 | 0 | 0 | 0 | 0 | 0 | 1 | 0 | 0 | 0 | 0 | 0 | 0
Al0.02Co0.21Cr0.19Fe0.21Mn0.16Ni0.21 | 4 | FCC | 345.903 | 1008.3005 | 1098.6879 | 20.6541 | 0 | 0.01973 | 0 | 0 | 0 | 0.20583 | 0.19154 | 0 | 0.21124 | 0 | 0 | 0 | 0 | 0 | 0.16285 | 0 | 0 | 0 | 0 | 0.20881 | 0 | 0 | 0 | 0 | 0 | 0 | 0 | 0 | 0 | 0 | 0 | 0 | 0 | 0 | 0 | 1 | 0 | 0 | 0
Al0.15Cr0.22Fe0.22Ni0.4 | 1 | FCC+BCC+IM | 399.7844 | 539.7615 | 1051.47 | 24.7078 | 0 | 0.15432 | 0 | 0 | 0 | 0 | 0.22038 | 0 | 0.22469 | 0 | 0 | 0 | 0 | 0 | 0 | 0 | 0 | 0 | 0 | 0.40061 | 0 | 0 | 0 | 0 | 0 | 0 | 0 | 0 | 0 | 0 | 0 | 0 | 1 | 0 | 0 | 0 | 0 | 0 | 0
Al0.17Co0.07Cr0.17Fe0.17Ni0.43 | 6 | FCC+IM | 415.8825 | 769.0806 | 1106.2341 | 21.345 | 0 | 0.17028 | 0 | 0 | 0 | 0.065957 | 0.16545 | 0 | 0.16693 | 0 | 0 | 0 | 0 | 0 | 0 | 0 | 0 | 0 | 0 | 0.43138 | 0 | 0 | 0 | 0 | 0 | 0 | 0 | 0 | 0 | 0 | 0 | 0 | 0 | 0 | 0 | 0 | 0 | 1 | 0
Co0.21Cr0.25Ni0.38Ti0.09Zr0.07 | 3 | FCC | 602.3426 | 1240.3285 | 1547.0559 | 23.2581 | 0 | 0 | 0 | 0 | 0 | 0.20778 | 0.24957 | 0 | 0 | 0 | 0 | 0 | 0 | 0 | 0 | 0 | 0 | 0 | 0 | 0.37811 | 0 | 0 | 0 | 0 | 0 | 0 | 0.090725 | 0 | 0 | 0 | 0 | 0.073818 | 0 | 0 | 1 | 0 | 0 | 0 | 0
Mo0.14Nb0.2Ta0.3V0.02W0.31Zr0.02 | 5 | BCC | 603.7702 | 1341.53 | 1593.0278 | 7.2116 | 0 | 0 | 0 | 0 | 0 | 0 | 0 | 0 | 0 | 0 | 0 | 0 | 0 | 0 | 0 | 0.1421 | 0 | 0.2042 | 0 | 0 | 0 | 0 | 0 | 0 | 0 | 0.30487 | 0 | 0.017842 | 0.31264 | 0 | 0 | 0.015454 | 0 | 0 | 0 | 0 | 1 | 0 | 0
Al0.05Co0.21Cr0.2Cu0.09Fe0.21Ni0.23 | 1 | FCC | 240.0804 | 387.8608 | 550.7738 | 31.5997 | 0 | 0.053085 | 0 | 0 | 0 | 0.2115 | 0.2036 | 0.087613 | 0.21359 | 0 | 0 | 0 | 0 | 0 | 0 | 0 | 0 | 0 | 0 | 0.23062 | 0 | 0 | 0 | 0 | 0 | 0 | 0 | 0 | 0 | 0 | 0 | 0 | 1 | 0 | 0 | 0 | 0 | 0 | 0
Co0.24Cr0.22Fe0.22Ni0.21V0.1 | 3 | FCC | 193.9604 | 420.7075 | 589.8015 | 31.0039 | 0 | 0 | 0 | 0 | 0 | 0.238 | 0.22476 | 0 | 0.22142 | 0 | 0 | 0 | 0 | 0 | 0 | 0 | 0 | 0 | 0 | 0.21216 | 0 | 0 | 0 | 0 | 0 | 0 | 0 | 0.10365 | 0 | 0 | 0 | 0 | 0 | 0 | 1 | 0 | 0 | 0 | 0
Hf0.07Mo0.15Nb0.16Si0.15Ti0.22Zr0.25 | 1 | BCC+IM | 557.751 | 1543.91 | 2127.07 | 23.9957 | 0 | 0 | 0 | 0 | 0 | 0 | 0 | 0 | 0 | 0 | 0 | 0.070909 | 0 | 0 | 0 | 0.14899 | 0 | 0.16142 | 0 | 0 | 0 | 0 | 0 | 0.15056 | 0 | 0 | 0.2216 | 0 | 0 | 0 | 0 | 0.24651 | 1 | 0 | 0 | 0 | 0 | 0 | 0
Al0.07Cr0.12Fe0.34Mn0.23Ni0.23 | 6 | FCC | 316.9254 | 455.4878 | 725.7523 | 37.1743 | 0 | 0.07399 | 0 | 0 | 0 | 0 | 0.12401 | 0 | 0.33591 | 0 | 0 | 0 | 0 | 0 | 0.23364 | 0 | 0 | 0 | 0 | 0.23245 | 0 | 0 | 0 | 0 | 0 | 0 | 0 | 0 | 0 | 0 | 0 | 0 | 0 | 0 | 0 | 0 | 0 | 1 | 0
Al0.01Co0.17Cr0.16Fe0.17Mn0.23Ni0.16V0.09 | 3 | FCC | 431.43 | 602.6657 | 1042.4422 | 43.759 | 0 | 0.013654 | 0 | 0 | 0 | 0.17264 | 0.15924 | 0 | 0.16839 | 0 | 0 | 0 | 0 | 0 | 0.23024 | 0 | 0 | 0 | 0 | 0.16464 | 0 | 0 | 0 | 0 | 0 | 0 | 0 | 0.091202 | 0 | 0 | 0 | 0 | 0 | 0 | 1 | 0 | 0 | 0 | 0
Al0.14Co0.19Cr0.19Fe0.19Ni0.2Ti0.1 | 1 | FCC+BCC | 547.6926 | 1471.171 | 2360.2907 | 26.1131 | 0 | 0.13523 | 0 | 0 | 0 | 0.18519 | 0.19401 | 0 | 0.1915 | 0 | 0 | 0 | 0 | 0 | 0 | 0 | 0 | 0 | 0 | 0.19791 | 0 | 0 | 0 | 0 | 0 | 0 | 0.096165 | 0 | 0 | 0 | 0 | 0 | 1 | 0 | 0 | 0 | 0 | 0 | 0
Al0.25Co0.19Cr0.17Fe0.19Ni0.2 | 2 | BCC | 509.4945 | 1241.6558 | 1992.9549 | 20.9405 | 0 | 0.24654 | 0 | 0 | 0 | 0.19286 | 0.1737 | 0 | 0.18939 | 0 | 0 | 0 | 0 | 0 | 0 | 0 | 0 | 0 | 0 | 0.1975 | 0 | 0 | 0 | 0 | 0 | 0 | 0 | 0 | 0 | 0 | 0 | 0 | 0 | 1 | 0 | 0 | 0 | 0 | 0
Hf0.17Nb0.25Ta0.36Ti0.07W0.14 | 1 | BCC | 432.9712 | 1200.0622 | 1307.4473 | 28.6548 | 0 | 0 | 0 | 0 | 0 | 0 | 0 | 0 | 0 | 0 | 0 | 0.17377 | 0 | 0 | 0 | 0 | 0 | 0.25008 | 0 | 0 | 0 | 0 | 0 | 0 | 0 | 0.35799 | 0.073669 | 0 | 0.14449 | 0 | 0 | 0 | 1 | 0 | 0 | 0 | 0 | 0 | 0
Al0.04Cr0.01Fe0.54Mn0.38Ni0.04 | 1 | FCC | 363.654 | 204.27 | 701.0617 | 53.2333 | 0 | 0.036637 | 0 | 0 | 0 | 0 | 0.005858 | 0 | 0.53711 | 0 | 0 | 0 | 0 | 0 | 0.38223 | 0 | 0 | 0 | 0 | 0.038162 | 0 | 0 | 0 | 0 | 0 | 0 | 0 | 0 | 0 | 0 | 0 | 0 | 1 | 0 | 0 | 0 | 0 | 0 | 0
Al0.2Co0.2Cr0.2Cu0.17Fe0.19Mn0.03 | 1 | FCC+BCC | 453.5582 | 1356.21 | 1652.0531 | 22.3976 | 0 | 0.20392 | 0 | 0 | 0 | 0.19769 | 0.1973 | 0.17487 | 0.19302 | 0 | 0 | 0 | 0 | 0 | 0.033194 | 0 | 0 | 0 | 0 | 0 | 0 | 0 | 0 | 0 | 0 | 0 | 0 | 0 | 0 | 0 | 0 | 0 | 1 | 0 | 0 | 0 | 0 | 0 | 0
Al0.1Co0.1Cr0.1Cu0.14Fe0.15Ni0.15V0.27 | 1 | BCC | 578.1059 | 1068.077 | 1092.5271 | 18.009 | 0 | 0.098116 | 0 | 0 | 0 | 0.095296 | 0.09524 | 0.14383 | 0.14633 | 0 | 0 | 0 | 0 | 0 | 0 | 0 | 0 | 0 | 0 | 0.14665 | 0 | 0 | 0 | 0 | 0 | 0 | 0 | 0.27454 | 0 | 0 | 0 | 0 | 1 | 0 | 0 | 0 | 0 | 0 | 0
Al0.06Co0.18Cr0.18Fe0.18Mn0.22Ni0.18 | 1 | FCC+BCC | 234.7272 | 559.1078 | 832.7293 | 35.756 | 0 | 0.061849 | 0 | 0 | 0 | 0.17922 | 0.17525 | 0 | 0.17578 | 0 | 0 | 0 | 0 | 0 | 0.2242 | 0 | 0 | 0 | 0 | 0.18371 | 0 | 0 | 0 | 0 | 0 | 0 | 0 | 0 | 0 | 0 | 0 | 0 | 1 | 0 | 0 | 0 | 0 | 0 | 0
Al0.32Co0.16Cr0.15Fe0.15Ni0.15Si0.07 | 1 | BCC | 592.8673 | 661.9762 | 1462.363 | 13.388 | 0 | 0.31584 | 0 | 0 | 0 | 0.16311 | 0.15344 | 0 | 0.15172 | 0 | 0 | 0 | 0 | 0 | 0 | 0 | 0 | 0 | 0 | 0.15007 | 0 | 0 | 0 | 0.065817 | 0 | 0 | 0 | 0 | 0 | 0 | 0 | 0 | 1 | 0 | 0 | 0 | 0 | 0 | 0
Al0.05Cr0.11Fe0.41Mn0.28Ni0.14 | 1 | FCC | 353.869 | 292.5333 | 651.4145 | 46.5543 | 0 | 0.053886 | 0 | 0 | 0 | 0 | 0.11061 | 0 | 0.41078 | 0 | 0 | 0 | 0 | 0 | 0.28072 | 0 | 0 | 0 | 0 | 0.144 | 0 | 0 | 0 | 0 | 0 | 0 | 0 | 0 | 0 | 0 | 0 | 0 | 1 | 0 | 0 | 0 | 0 | 0 | 0
Cr0.18Mo0.28Nb0.33Ti0.16V0.02W0.03 | 1 | BCC | 621.579 | 1470.719 | 1662.417 | 14.0965 | 0 | 0 | 0 | 0 | 0 | 0 | 0.18438 | 0 | 0 | 0 | 0 | 0 | 0 | 0 | 0 | 0.276 | 0 | 0.33124 | 0 | 0 | 0 | 0 | 0 | 0 | 0 | 0 | 0.15745 | 0.022513 | 0.028419 | 0 | 0 | 0 | 1 | 0 | 0 | 0 | 0 | 0 | 0
Hf0.16Mo0.16Nb0.13Ta0.19Ti0.18Zr0.17 | 1 | BCC | 499.2798 | 1389.67 | 1737.21 | 34.5485 | 0 | 0 | 0 | 0 | 0 | 0 | 0 | 0 | 0 | 0 | 0 | 0.16007 | 0 | 0 | 0 | 0.16394 | 0 | 0.13452 | 0 | 0 | 0 | 0 | 0 | 0 | 0 | 0.19104 | 0.18189 | 0 | 0 | 0 | 0 | 0.16854 | 1 | 0 | 0 | 0 | 0 | 0 | 0
Co0.05Cr0.26Cu0.18Fe0.2Ni0.31 | 6 | FCC | 312.2793 | 699.2552 | 808.0663 | 32.328 | 0 | 0 | 0 | 0 | 0 | 0.04522 | 0.26347 | 0.18041 | 0.20499 | 0 | 0 | 0 | 0 | 0 | 0 | 0 | 0 | 0 | 0 | 0.3059 | 0 | 0 | 0 | 0 | 0 | 0 | 0 | 0 | 0 | 0 | 0 | 0 | 0 | 0 | 0 | 0 | 0 | 1 | 0
Mo0.2Nb0.18Ta0.16Ti0.18V0.24Zr0.04 | 1 | BCC | 548.8033 | 1391.25 | 2049.098 | 15.7878 | 0 | 0 | 0 | 0 | 0 | 0 | 0 | 0 | 0 | 0 | 0 | 0 | 0 | 0 | 0 | 0.20281 | 0 | 0.18427 | 0 | 0 | 0 | 0 | 0 | 0 | 0 | 0.15783 | 0.18208 | 0.23685 | 0 | 0 | 0 | 0.036164 | 1 | 0 | 0 | 0 | 0 | 0 | 0
Nb0.28Ta0.32Ti0.37Zr0.03 | 5 | BCC | 392.115 | 799.69 | 840.4 | 23.5857 | 0 | 0 | 0 | 0 | 0 | 0 | 0 | 0 | 0 | 0 | 0 | 0 | 0 | 0 | 0 | 0 | 0 | 0.28349 | 0 | 0 | 0 | 0 | 0 | 0 | 0 | 0.31759 | 0.36764 | 0 | 0 | 0 | 0 | 0.031275 | 0 | 0 | 0 | 0 | 1 | 0 | 0
Co0.26Cr0.17Fe0.02Mn0.15Ni0.4 | 5 | FCC | 420.7121 | 673.1363 | 818.7802 | 24.784 | 0 | 0 | 0 | 0 | 0 | 0.26197 | 0.16767 | 0 | 0.024034 | 0 | 0 | 0 | 0 | 0 | 0.14703 | 0 | 0 | 0 | 0 | 0.39929 | 0 | 0 | 0 | 0 | 0 | 0 | 0 | 0 | 0 | 0 | 0 | 0 | 0 | 0 | 0 | 0 | 1 | 0 | 0
Hf0.26Nb0.13Ta0.25Ti0.17Zr0.2 | 1 | BCC | 392.6059 | 1151.435 | 1291.9046 | 28.7999 | 0 | 0 | 0 | 0 | 0 | 0 | 0 | 0 | 0 | 0 | 0 | 0.25843 | 0 | 0 | 0 | 0 | 0 | 0.12845 | 0 | 0 | 0 | 0 | 0 | 0 | 0 | 0.24722 | 0.16839 | 0 | 0 | 0 | 0 | 0.19751 | 1 | 0 | 0 | 0 | 0 | 0 | 0
Al0.19Cr0.1Cu0.06Li0.05Mg0.3Si0.06Sn0.04Zn0.2 | 1 | FCC+IM | 594.634 | 673.5932 | 962.7697 | 9.6341 | 0 | 0.18763 | 0 | 0 | 0 | 0 | 0.097057 | 0.062052 | 0 | 0 | 0 | 0 | 0.054863 | 0.30392 | 0 | 0 | 0 | 0 | 0 | 0 | 0 | 0 | 0 | 0.058886 | 0.03601 | 0 | 0 | 0 | 0 | 0 | 0.19958 | 0 | 1 | 0 | 0 | 0 | 0 | 0 | 0
Al0.09Cr0.22Cu0.16Fe0.25Ni0.18V0.1 | 4 | FCC+BCC | 284.7061 | 1099.8375 | 1159.8413 | 25.4307 | 0 | 0.093688 | 0 | 0 | 0 | 0 | 0.2162 | 0.16145 | 0.24541 | 0 | 0 | 0 | 0 | 0 | 0 | 0 | 0 | 0 | 0 | 0.18313 | 0 | 0 | 0 | 0 | 0 | 0 | 0 | 0.10011 | 0 | 0 | 0 | 0 | 0 | 0 | 0 | 1 | 0 | 0 | 0
Mo0.2Nb0.21Ti0.21V0.15Zr0.23 | 3 | BCC | 553.0457 | 1607.26 | 3347.41 | 22.011 | 0 | 0 | 0 | 0 | 0 | 0 | 0 | 0 | 0 | 0 | 0 | 0 | 0 | 0 | 0 | 0.19995 | 0 | 0.21313 | 0 | 0 | 0 | 0 | 0 | 0 | 0 | 0 | 0.20847 | 0.1496 | 0 | 0 | 0 | 0.22886 | 0 | 0 | 1 | 0 | 0 | 0 | 0
Hf0.3Mo0.03Nb0.2Si0.14Ti0.15Zr0.18 | 1 | BCC+IM | 505.0101 | 884.2622 | 1424.152 | 33.263 | 0 | 0 | 0 | 0 | 0 | 0 | 0 | 0 | 0 | 0 | 0 | 0.30359 | 0 | 0 | 0 | 0.029695 | 0 | 0.19974 | 0 | 0 | 0 | 0 | 0 | 0.13772 | 0 | 0 | 0.14641 | 0 | 0 | 0 | 0 | 0.18284 | 1 | 0 | 0 | 0 | 0 | 0 | 0
Al0.18Co0.12Cr0.14Fe0.16Ni0.39 | 1 | FCC+BCC | 397.4295 | 579.658 | 1122.0064 | 21.848 | 0 | 0.18202 | 0 | 0 | 0 | 0.12135 | 0.14468 | 0 | 0.15779 | 0 | 0 | 0 | 0 | 0 | 0 | 0 | 0 | 0 | 0 | 0.39416 | 0 | 0 | 0 | 0 | 0 | 0 | 0 | 0 | 0 | 0 | 0 | 0 | 1 | 0 | 0 | 0 | 0 | 0 | 0
Al0.09Cr0.19Nb0.19Ti0.16V0.17Zr0.2 | 1 | FCC+BCC | 594.8258 | 1360.4725 | 1790.5405 | 13.239 | 0 | 0.086875 | 0 | 0 | 0 | 0 | 0.19298 | 0 | 0 | 0 | 0 | 0 | 0 | 0 | 0 | 0 | 0 | 0.19301 | 0 | 0 | 0 | 0 | 0 | 0 | 0 | 0 | 0.16459 | 0.16534 | 0 | 0 | 0 | 0.1972 | 1 | 0 | 0 | 0 | 0 | 0 | 0
Al0.01Nb0.25Ta0.14Ti0.24V0.11Zr0.25 | 5 | BCC | 408.4434 | 1069.935 | 1243.0433 | 17.173 | 0 | 0.0072534 | 0 | 0 | 0 | 0 | 0 | 0 | 0 | 0 | 0 | 0 | 0 | 0 | 0 | 0 | 0 | 0.24753 | 0 | 0 | 0 | 0 | 0 | 0 | 0 | 0.13816 | 0.24265 | 0.11118 | 0 | 0 | 0 | 0.25323 | 0 | 0 | 0 | 0 | 1 | 0 | 0
Al0.05Co0.18Cr0.17Fe0.14Mn0.2Ni0.25Zr0.01 | 6 | FCC | 352.2172 | 680.3546 | 839.087 | 35.9028 | 0 | 0.052439 | 0 | 0 | 0 | 0.17905 | 0.17163 | 0 | 0.13902 | 0 | 0 | 0 | 0 | 0 | 0.20143 | 0 | 0 | 0 | 0 | 0.25028 | 0 | 0 | 0 | 0 | 0 | 0 | 0 | 0 | 0 | 0 | 0 | 0.0061524 | 0 | 0 | 0 | 0 | 0 | 1 | 0
Al0.06Co0.17Cr0.17Fe0.18Mn0.24Ni0.18 | 1 | FCC+BCC | 245.4734 | 527.8611 | 813.3804 | 35.6302 | 0 | 0.060423 | 0 | 0 | 0 | 0.17371 | 0.17011 | 0 | 0.17508 | 0 | 0 | 0 | 0 | 0 | 0.23921 | 0 | 0 | 0 | 0 | 0.18146 | 0 | 0 | 0 | 0 | 0 | 0 | 0 | 0 | 0 | 0 | 0 | 0 | 1 | 0 | 0 | 0 | 0 | 0 | 0
Al0.14Co0.19Cr0.19Fe0.19Ni0.2Ti0.1 | 1 | FCC+BCC | 547.6926 | 1471.171 | 2360.2907 | 26.1131 | 0 | 0.13523 | 0 | 0 | 0 | 0.18519 | 0.19401 | 0 | 0.1915 | 0 | 0 | 0 | 0 | 0 | 0 | 0 | 0 | 0 | 0 | 0.19791 | 0 | 0 | 0 | 0 | 0 | 0 | 0.096165 | 0 | 0 | 0 | 0 | 0 | 1 | 0 | 0 | 0 | 0 | 0 | 0
Al0.28Co0.18Cr0.18Fe0.14Mo0.08Ni0.14 | 1 | BCC+IM | 657.5678 | 1975.9117 | 2347.8926 | 12.9711 | 0 | 0.28311 | 0 | 0 | 0 | 0.17539 | 0.18295 | 0 | 0.13729 | 0 | 0 | 0 | 0 | 0 | 0 | 0.083186 | 0 | 0 | 0 | 0.13807 | 0 | 0 | 0 | 0 | 0 | 0 | 0 | 0 | 0 | 0 | 0 | 0 | 1 | 0 | 0 | 0 | 0 | 0 | 0
Co0.25Cr0.25Fe0.24Ni0.26 | 3 | FCC | 135.5689 | 308.5247 | 565.0367 | 64.3774 | 0 | 0 | 0 | 0 | 0 | 0.24942 | 0.25436 | 0 | 0.23883 | 0 | 0 | 0 | 0 | 0 | 0 | 0 | 0 | 0 | 0 | 0.25739 | 0 | 0 | 0 | 0 | 0 | 0 | 0 | 0 | 0 | 0 | 0 | 0 | 0 | 0 | 1 | 0 | 0 | 0 | 0
Co0.21Cr0.22Fe0.13Ni0.44 | 3 | FCC | 359.3677 | 506.3275 | 899.0195 | 36.816 | 0 | 0 | 0 | 0 | 0 | 0.21379 | 0.21516 | 0 | 0.12798 | 0 | 0 | 0 | 0 | 0 | 0 | 0 | 0 | 0 | 0 | 0.44307 | 0 | 0 | 0 | 0 | 0 | 0 | 0 | 0 | 0 | 0 | 0 | 0 | 0 | 0 | 1 | 0 | 0 | 0 | 0
Al0.02B0.13Co0.15Cr0.15Cu0.17Fe0.15Ni0.18Ti0.05 | 1 | FCC | 411.8713 | 1098.8572 | 1511.5148 | 12.5134 | 0 | 0.021505 | 0.12796 | 0 | 0 | 0.15467 | 0.14753 | 0.17176 | 0.15178 | 0 | 0 | 0 | 0 | 0 | 0 | 0 | 0 | 0 | 0 | 0.17504 | 0 | 0 | 0 | 0 | 0 | 0 | 0.049755 | 0 | 0 | 0 | 0 | 0 | 1 | 0 | 0 | 0 | 0 | 0 | 0
Co0.26Cr0.25Fe0.25Ni0.25 | 2 | FCC | 181.066 | 476.5433 | 691.9972 | 46.7541 | 0 | 0 | 0 | 0 | 0 | 0.25531 | 0.24605 | 0 | 0.24724 | 0 | 0 | 0 | 0 | 0 | 0 | 0 | 0 | 0 | 0 | 0.2514 | 0 | 0 | 0 | 0 | 0 | 0 | 0 | 0 | 0 | 0 | 0 | 0 | 0 | 1 | 0 | 0 | 0 | 0 | 0
Co0.22Cr0.19Cu0.19Fe0.17Mn0.02Ni0.21 | 1 | FCC | 257.2207 | 382.6551 | 782.6296 | 29.7964 | 0 | 0 | 0 | 0 | 0 | 0.2169 | 0.18854 | 0.1929 | 0.17328 | 0 | 0 | 0 | 0 | 0 | 0.021979 | 0 | 0 | 0 | 0 | 0.2064 | 0 | 0 | 0 | 0 | 0 | 0 | 0 | 0 | 0 | 0 | 0 | 0 | 1 | 0 | 0 | 0 | 0 | 0 | 0
Al0.14Co0.19Cr0.19Fe0.19Ni0.2Ti0.1 | 1 | FCC+BCC | 547.6926 | 1471.171 | 2360.2907 | 26.1131 | 0 | 0.13523 | 0 | 0 | 0 | 0.18519 | 0.19401 | 0 | 0.1915 | 0 | 0 | 0 | 0 | 0 | 0 | 0 | 0 | 0 | 0 | 0.19791 | 0 | 0 | 0 | 0 | 0 | 0 | 0.096165 | 0 | 0 | 0 | 0 | 0 | 1 | 0 | 0 | 0 | 0 | 0 | 0
Al0.05Cr0.11Nb0.24Ta0.03Ti0.24V0.1Zr0.23 | 5 | BCC+IM | 499.4408 | 1145.305 | 1313.64 | 14.6995 | 0 | 0.052194 | 0 | 0 | 0 | 0 | 0.11463 | 0 | 0 | 0 | 0 | 0 | 0 | 0 | 0 | 0 | 0 | 0.23866 | 0 | 0 | 0 | 0 | 0 | 0 | 0 | 0.028304 | 0.24236 | 0.097937 | 0 | 0 | 0 | 0.22591 | 0 | 0 | 0 | 0 | 1 | 0 | 0
Al0.05Co0.14Cr0.15Cu0.14Fe0.16Ni0.16V0.21 | 1 | BCC | 596.148 | 978.7 | 983.2754 | 10.8198 | 0 | 0.050587 | 0 | 0 | 0 | 0.14141 | 0.15295 | 0.13516 | 0.15562 | 0 | 0 | 0 | 0 | 0 | 0 | 0 | 0 | 0 | 0 | 0.15624 | 0 | 0 | 0 | 0 | 0 | 0 | 0 | 0.20803 | 0 | 0 | 0 | 0 | 1 | 0 | 0 | 0 | 0 | 0 | 0
Al0.14Cu0.09Fe0.18Ni0.16Ti0.15V0.28 | 5 | BCC | 637.9008 | 1370.8519 | 1795.8727 | 24.6782 | 0 | 0.14408 | 0 | 0 | 0 | 0 | 0 | 0.086036 | 0.17832 | 0 | 0 | 0 | 0 | 0 | 0 | 0 | 0 | 0 | 0 | 0.16272 | 0 | 0 | 0 | 0 | 0 | 0 | 0.14598 | 0.28287 | 0 | 0 | 0 | 0 | 0 | 0 | 0 | 0 | 1 | 0 | 0
Co0.24Cu0.23Fe0.25Ni0.26Sn0.02 | 1 | FCC+IM | 203.874 | 276.579 | 591.61 | 16.08 | 0 | 0 | 0 | 0 | 0 | 0.24498 | 0 | 0.2307 | 0.24679 | 0 | 0 | 0 | 0 | 0 | 0 | 0 | 0 | 0 | 0 | 0.26146 | 0 | 0 | 0 | 0 | 0.016068 | 0 | 0 | 0 | 0 | 0 | 0 | 0 | 1 | 0 | 0 | 0 | 0 | 0 | 0
Mo0.04Nb0.28Ti0.23V0.2Zr0.26 | 1 | BCC | 479.0036 | 1216 | 1742.7133 | 25.6859 | 0 | 0 | 0 | 0 | 0 | 0 | 0 | 0 | 0 | 0 | 0 | 0 | 0 | 0 | 0 | 0.036339 | 0 | 0.27751 | 0 | 0 | 0 | 0 | 0 | 0 | 0 | 0 | 0.23242 | 0.19589 | 0 | 0 | 0 | 0.25784 | 1 | 0 | 0 | 0 | 0 | 0 | 0
Co0.16Cr0.27Fe0.23Ni0.34 | 3 | FCC | 271.6522 | 409.0392 | 740.2564 | 36.755 | 0 | 0 | 0 | 0 | 0 | 0.16188 | 0.2695 | 0 | 0.22557 | 0 | 0 | 0 | 0 | 0 | 0 | 0 | 0 | 0 | 0 | 0.34305 | 0 | 0 | 0 | 0 | 0 | 0 | 0 | 0 | 0 | 0 | 0 | 0 | 0 | 0 | 1 | 0 | 0 | 0 | 0
Co0.18Cr0.17Fe0.18Mn0.26Ni0.18V0.03 | 3 | FCC | 199.83 | 505.4637 | 950.4001 | 47.688 | 0 | 0 | 0 | 0 | 0 | 0.18166 | 0.16809 | 0 | 0.17851 | 0 | 0 | 0 | 0 | 0 | 0.26289 | 0 | 0 | 0 | 0 | 0.18268 | 0 | 0 | 0 | 0 | 0 | 0 | 0 | 0.026171 | 0 | 0 | 0 | 0 | 0 | 0 | 1 | 0 | 0 | 0 | 0
Al0.04Co0.21Cr0.2Fe0.22Mn0.1Ni0.24 | 4 | FCC | 344.6905 | 950.3612 | 1077.4512 | 24.0126 | 0 | 0.039474 | 0 | 0 | 0 | 0.20617 | 0.20061 | 0 | 0.22234 | 0 | 0 | 0 | 0 | 0 | 0.09605 | 0 | 0 | 0 | 0 | 0.23537 | 0 | 0 | 0 | 0 | 0 | 0 | 0 | 0 | 0 | 0 | 0 | 0 | 0 | 0 | 0 | 1 | 0 | 0 | 0
Co0.25Cr0.25Fe0.25Ni0.25 | 1 | FCC | 166.861 | 288.4964 | 502.162 | 57.2839 | 0 | 0 | 0 | 0 | 0 | 0.25446 | 0.24954 | 0 | 0.24579 | 0 | 0 | 0 | 0 | 0 | 0 | 0 | 0 | 0 | 0 | 0.25021 | 0 | 0 | 0 | 0 | 0 | 0 | 0 | 0 | 0 | 0 | 0 | 0 | 1 | 0 | 0 | 0 | 0 | 0 | 0
Al0.73Co0.07Cr0.09Cu0.04Fe0.07 | 1 |  | 729.7001 | 642.5477 | 1030.8403 | 15.1975 | 0 | 0.7333 | 0 | 0 | 0 | 0.069763 | 0.085903 | 0.039557 | 0.071479 | 0 | 0 | 0 | 0 | 0 | 0 | 0 | 0 | 0 | 0 | 0 | 0 | 0 | 0 | 0 | 0 | 0 | 0 | 0 | 0 | 0 | 0 | 0 | 1 | 0 | 0 | 0 | 0 | 0 | 0
Al0.06Nb0.23Ta0.21Ti0.26Zr0.23 | 1 | BCC | 448.8238 | 1300.4092 | 1356.78 | 10.163 | 0 | 0.063261 | 0 | 0 | 0 | 0 | 0 | 0 | 0 | 0 | 0 | 0 | 0 | 0 | 0 | 0 | 0 | 0.23275 | 0 | 0 | 0 | 0 | 0 | 0 | 0 | 0.21181 | 0.26491 | 0 | 0 | 0 | 0 | 0.22728 | 1 | 0 | 0 | 0 | 0 | 0 | 0
Hf0.02Mo0.13Nb0.18Ta0.18Ti0.12V0.2W0.12Zr0.05 | 1 | BCC | 563.4392 | 1282.6842 | 1675.13 | 14.4222 | 0 | 0 | 0 | 0 | 0 | 0 | 0 | 0 | 0 | 0 | 0 | 0.015914 | 0 | 0 | 0 | 0.12863 | 0 | 0.18058 | 0 | 0 | 0 | 0 | 0 | 0 | 0 | 0.17978 | 0.11662 | 0.2027 | 0.12245 | 0 | 0 | 0.053322 | 1 | 0 | 0 | 0 | 0 | 0 | 0
Al0.1Co0.16Cr0.15Fe0.14Mn0.22Ni0.24 | 3 | FCC | 376.102 | 801.201 | 912.4609 | 39.836 | 0 | 0.09734 | 0 | 0 | 0 | 0.15742 | 0.14939 | 0 | 0.13845 | 0 | 0 | 0 | 0 | 0 | 0.21596 | 0 | 0 | 0 | 0 | 0.24144 | 0 | 0 | 0 | 0 | 0 | 0 | 0 | 0 | 0 | 0 | 0 | 0 | 0 | 0 | 1 | 0 | 0 | 0 | 0
Al0.1Cr0.19Nb0.19Ti0.16V0.16Zr0.19 | 1 | FCC+BCC | 653.189 | 1354.5858 | 1756.5685 | 14.2871 | 0 | 0.099921 | 0 | 0 | 0 | 0 | 0.18971 | 0 | 0 | 0 | 0 | 0 | 0 | 0 | 0 | 0 | 0 | 0.19361 | 0 | 0 | 0 | 0 | 0 | 0 | 0 | 0 | 0.16319 | 0.16283 | 0 | 0 | 0 | 0.19074 | 1 | 0 | 0 | 0 | 0 | 0 | 0
Al0.14Co0.19Cr0.19Fe0.19Ni0.2Ti0.1 | 1 | FCC+BCC | 547.6926 | 1471.171 | 2360.2907 | 26.1131 | 0 | 0.13523 | 0 | 0 | 0 | 0.18519 | 0.19401 | 0 | 0.1915 | 0 | 0 | 0 | 0 | 0 | 0 | 0 | 0 | 0 | 0 | 0.19791 | 0 | 0 | 0 | 0 | 0 | 0 | 0.096165 | 0 | 0 | 0 | 0 | 0 | 1 | 0 | 0 | 0 | 0 | 0 | 0
Nb0.27Ti0.24V0.21Zr0.28 | 1 | BCC | 423.6925 | 1159.1775 | 1335.5933 | 26.4359 | 0 | 0 | 0 | 0 | 0 | 0 | 0 | 0 | 0 | 0 | 0 | 0 | 0 | 0 | 0 | 0 | 0 | 0.27237 | 0 | 0 | 0 | 0 | 0 | 0 | 0 | 0 | 0.23711 | 0.20989 | 0 | 0 | 0 | 0.28063 | 1 | 0 | 0 | 0 | 0 | 0 | 0
Mo0.06Nb0.25Ta0.25Ti0.04V0.17W0.24 | 1 | BCC | 507.8565 | 1333.9742 | 1539.267 | 8.5177 | 0 | 0 | 0 | 0 | 0 | 0 | 0 | 0 | 0 | 0 | 0 | 0 | 0 | 0 | 0 | 0.061976 | 0 | 0.24584 | 0 | 0 | 0 | 0 | 0 | 0 | 0 | 0.24633 | 0.042462 | 0.16748 | 0.2359 | 0 | 0 | 0 | 1 | 0 | 0 | 0 | 0 | 0 | 0
Al0.27Co0.1Cr0.09Cu0.1Fe0.06Mn0.07Ni0.1Si0.11Zn0.1 | 1 | FCC | 623.8802 | 847.2416 | 1482.0688 | 6.2271 | 0 | 0.27191 | 0 | 0 | 0 | 0.1014 | 0.094983 | 0.10061 | 0.06145 | 0 | 0 | 0 | 0 | 0 | 0.066043 | 0 | 0 | 0 | 0 | 0.095499 | 0 | 0 | 0 | 0.11164 | 0 | 0 | 0 | 0 | 0 | 0 | 0.096466 | 0 | 1 | 0 | 0 | 0 | 0 | 0 | 0
Al0.24Co0.19Cr0.19Fe0.18Ni0.19 | 1 | BCC | 489.8346 | 1338.4595 | 2335.2587 | 26.208 | 0 | 0.24399 | 0 | 0 | 0 | 0.19377 | 0.19146 | 0 | 0.18394 | 0 | 0 | 0 | 0 | 0 | 0 | 0 | 0 | 0 | 0 | 0.18684 | 0 | 0 | 0 | 0 | 0 | 0 | 0 | 0 | 0 | 0 | 0 | 0 | 1 | 0 | 0 | 0 | 0 | 0 | 0
Mo0.09Nb0.23Ta0.22Ti0.27Zr0.19 | 5 | BCC | 420.236 | 1126.4 | 1343.633 | 14.8019 | 0 | 0 | 0 | 0 | 0 | 0 | 0 | 0 | 0 | 0 | 0 | 0 | 0 | 0 | 0 | 0.08981 | 0 | 0.23485 | 0 | 0 | 0 | 0 | 0 | 0 | 0 | 0.22006 | 0.26601 | 0 | 0 | 0 | 0 | 0.18927 | 0 | 0 | 0 | 0 | 1 | 0 | 0
Al0.18Co0.18Cr0.18Cu0.07Fe0.19Ni0.2 | 1 | BCC | 522.4611 | 1212.8167 | 2104.8117 | 22.3312 | 0 | 0.17801 | 0 | 0 | 0 | 0.18317 | 0.17865 | 0.074898 | 0.18572 | 0 | 0 | 0 | 0 | 0 | 0 | 0 | 0 | 0 | 0 | 0.19955 | 0 | 0 | 0 | 0 | 0 | 0 | 0 | 0 | 0 | 0 | 0 | 0 | 1 | 0 | 0 | 0 | 0 | 0 | 0
Co0.32Cr0.17Fe0.19Mo0.13Ni0.2 | 1 | FCC+IM | 303.7791 | 425.1934 | 891.2941 | 26.3046 | 0 | 0 | 0 | 0 | 0 | 0.31852 | 0.1653 | 0 | 0.18765 | 0 | 0 | 0 | 0 | 0 | 0 | 0.13328 | 0 | 0 | 0 | 0.19525 | 0 | 0 | 0 | 0 | 0 | 0 | 0 | 0 | 0 | 0 | 0 | 0 | 1 | 0 | 0 | 0 | 0 | 0 | 0
Al0.06Co0.18Cr0.17Fe0.17Mn0.24Ni0.18 | 1 | FCC | 249.4934 | 561.7504 | 780.1848 | 36.458 | 0 | 0.055859 | 0 | 0 | 0 | 0.17772 | 0.17371 | 0 | 0.17306 | 0 | 0 | 0 | 0 | 0 | 0.23802 | 0 | 0 | 0 | 0 | 0.18163 | 0 | 0 | 0 | 0 | 0 | 0 | 0 | 0 | 0 | 0 | 0 | 0 | 1 | 0 | 0 | 0 | 0 | 0 | 0
Co0.2Cr0.15Cu0.06Fe0.14Mo0.24Ni0.18W0.03 | 1 | FCC+BCC | 418.3936 | 685.1163 | 1422.8211 | 15.623 | 0 | 0 | 0 | 0 | 0 | 0.19563 | 0.15174 | 0.063552 | 0.13888 | 0 | 0 | 0 | 0 | 0 | 0 | 0.24167 | 0 | 0 | 0 | 0.17673 | 0 | 0 | 0 | 0 | 0 | 0 | 0 | 0 | 0.031811 | 0 | 0 | 0 | 1 | 0 | 0 | 0 | 0 | 0 | 0
Co0.19Fe0.08Mo0.16Ni0.34V0.15W0.07 | 1 | FCC+IM | 444.4426 | 756.8982 | 1416.3299 | 20.0197 | 0 | 0 | 0 | 0 | 0 | 0.19499 | 0 | 0 | 0.0824 | 0 | 0 | 0 | 0 | 0 | 0 | 0.16103 | 0 | 0 | 0 | 0.34093 | 0 | 0 | 0 | 0 | 0 | 0 | 0 | 0.15259 | 0.068071 | 0 | 0 | 0 | 1 | 0 | 0 | 0 | 0 | 0 | 0
Hf0.23Nb0.21Ta0.34Ti0.16W0.01Zr0.05 | 1 | BCC | 391.2101 | 1075.815 | 1229.9979 | 32.0696 | 0 | 0 | 0 | 0 | 0 | 0 | 0 | 0 | 0 | 0 | 0 | 0.23147 | 0 | 0 | 0 | 0 | 0 | 0.2079 | 0 | 0 | 0 | 0 | 0 | 0 | 0 | 0.3362 | 0.16336 | 0 | 0.0085343 | 0 | 0 | 0.051547 | 1 | 0 | 0 | 0 | 0 | 0 | 0
Co0.24Cr0.26Fe0.25Ni0.25 | 3 | FCC | 136.0294 | 303.2127 | 570.5268 | 62.8633 | 0 | 0 | 0 | 0 | 0 | 0.24437 | 0.25918 | 0 | 0.24533 | 0 | 0 | 0 | 0 | 0 | 0 | 0 | 0 | 0 | 0 | 0.25112 | 0 | 0 | 0 | 0 | 0 | 0 | 0 | 0 | 0 | 0 | 0 | 0 | 0 | 0 | 1 | 0 | 0 | 0 | 0
Al0.21Co0.17Cr0.16Cu0.15Fe0.16Ni0.15 | 1 | FCC+BCC | 545.788 | 1021.4485 | 1514.6086 | 16.161 | 0 | 0.20573 | 0 | 0 | 0 | 0.16782 | 0.16377 | 0.15294 | 0.16098 | 0 | 0 | 0 | 0 | 0 | 0 | 0 | 0 | 0 | 0 | 0.14875 | 0 | 0 | 0 | 0 | 0 | 0 | 0 | 0 | 0 | 0 | 0 | 0 | 1 | 0 | 0 | 0 | 0 | 0 | 0
Cr0.2Cu0.07Fe0.18Ni0.19Ti0.12V0.09Zr0.14 | 1 |  | 538.2152 | 1295.1562 | 1645.2845 | 16.7482 | 0 | 0 | 0 | 0 | 0 | 0 | 0.20236 | 0.071954 | 0.17754 | 0 | 0 | 0 | 0 | 0 | 0 | 0 | 0 | 0 | 0 | 0.19171 | 0 | 0 | 0 | 0 | 0 | 0 | 0.1218 | 0.093145 | 0 | 0 | 0 | 0.14149 | 1 | 0 | 0 | 0 | 0 | 0 | 0
Al0.27Co0.18Cr0.18Fe0.18Ni0.19 | 1 | BCC | 464.9136 | 1110.506 | 2414.9943 | 20.3901 | 0 | 0.2733 | 0 | 0 | 0 | 0.18336 | 0.18009 | 0 | 0.17655 | 0 | 0 | 0 | 0 | 0 | 0 | 0 | 0 | 0 | 0 | 0.18669 | 0 | 0 | 0 | 0 | 0 | 0 | 0 | 0 | 0 | 0 | 0 | 0 | 1 | 0 | 0 | 0 | 0 | 0 | 0
Al0.22Co0.19Cr0.19Cu0.17Fe0.19Mn0.04 | 1 | FCC+BCC | 493.4079 | 1279.97 | 1948.1193 | 19.3918 | 0 | 0.22469 | 0 | 0 | 0 | 0.19189 | 0.19216 | 0.16899 | 0.18644 | 0 | 0 | 0 | 0 | 0 | 0.035831 | 0 | 0 | 0 | 0 | 0 | 0 | 0 | 0 | 0 | 0 | 0 | 0 | 0 | 0 | 0 | 0 | 0 | 1 | 0 | 0 | 0 | 0 | 0 | 0
Hf0.05Mo0.24Nb0.2Si0.02Ti0.24Zr0.24 | 1 | BCC | 460.4778 | 1594.25 | 2371.946 | 27.6152 | 0 | 0 | 0 | 0 | 0 | 0 | 0 | 0 | 0 | 0 | 0 | 0.054983 | 0 | 0 | 0 | 0.23933 | 0 | 0.19596 | 0 | 0 | 0 | 0 | 0 | 0.022262 | 0 | 0 | 0.24262 | 0 | 0 | 0 | 0 | 0.24484 | 1 | 0 | 0 | 0 | 0 | 0 | 0
Al0.08Cr0.12Fe0.32Mn0.31Ni0.17 | 1 | FCC | 340.4585 | 307.92 | 773.538 | 40.356 | 0 | 0.084389 | 0 | 0 | 0 | 0 | 0.1162 | 0 | 0.3168 | 0 | 0 | 0 | 0 | 0 | 0.31176 | 0 | 0 | 0 | 0 | 0.17085 | 0 | 0 | 0 | 0 | 0 | 0 | 0 | 0 | 0 | 0 | 0 | 0 | 1 | 0 | 0 | 0 | 0 | 0 | 0
Al0.18Cr0.17Cu0.19Fe0.28Ni0.18 | 4 | FCC+BCC | 486.4446 | 1101.709 | 1643.774 | 21.883 | 0 | 0.18099 | 0 | 0 | 0 | 0 | 0.16956 | 0.19413 | 0.27855 | 0 | 0 | 0 | 0 | 0 | 0 | 0 | 0 | 0 | 0 | 0.17677 | 0 | 0 | 0 | 0 | 0 | 0 | 0 | 0 | 0 | 0 | 0 | 0 | 0 | 0 | 0 | 1 | 0 | 0 | 0
Mo0.12Nb0.28Ta0.03Ti0.34Zr0.23 | 1 | BCC | 389.3454 | 1266.8 | 1991.96 | 26.0822 | 0 | 0 | 0 | 0 | 0 | 0 | 0 | 0 | 0 | 0 | 0 | 0 | 0 | 0 | 0 | 0.123 | 0 | 0.28198 | 0 | 0 | 0 | 0 | 0 | 0 | 0 | 0.033461 | 0.33558 | 0 | 0 | 0 | 0 | 0.22598 | 1 | 0 | 0 | 0 | 0 | 0 | 0
Al0.02Co0.21Cr0.19Fe0.19Ni0.39 | 1 | FCC | 292.9225 | 266.4032 | 687.9222 | 33.3862 | 0 | 0.022233 | 0 | 0 | 0 | 0.20869 | 0.1903 | 0 | 0.18956 | 0 | 0 | 0 | 0 | 0 | 0 | 0 | 0 | 0 | 0 | 0.38922 | 0 | 0 | 0 | 0 | 0 | 0 | 0 | 0 | 0 | 0 | 0 | 0 | 1 | 0 | 0 | 0 | 0 | 0 | 0
Al0.06Co0.14Cr0.33Ni0.28Si0.12W0.07 | 1 | FCC | 431.2945 | 489.4265 | 1070.6215 | 35.1194 | 0 | 0.05936 | 0 | 0 | 0 | 0.13928 | 0.33184 | 0 | 0 | 0 | 0 | 0 | 0 | 0 | 0 | 0 | 0 | 0 | 0 | 0.27897 | 0 | 0 | 0 | 0.11879 | 0 | 0 | 0 | 0 | 0.071755 | 0 | 0 | 0 | 1 | 0 | 0 | 0 | 0 | 0 | 0
Co0.25Cr0.25Fe0.25Ni0.25 | 1 | FCC | 166.861 | 288.4964 | 502.162 | 57.2839 | 0 | 0 | 0 | 0 | 0 | 0.25402 | 0.2497 | 0 | 0.24575 | 0 | 0 | 0 | 0 | 0 | 0 | 0 | 0 | 0 | 0 | 0.25053 | 0 | 0 | 0 | 0 | 0 | 0 | 0 | 0 | 0 | 0 | 0 | 0 | 1 | 0 | 0 | 0 | 0 | 0 | 0
Co0.41Cr0.15Fe0.19Mo0.05Ni0.19 | 2 | FCC+IM | 277.8684 | 943.0933 | 1180.4222 | 29.0204 | 0 | 0 | 0 | 0 | 0 | 0.40894 | 0.15345 | 0 | 0.19266 | 0 | 0 | 0 | 0 | 0 | 0 | 0.05302 | 0 | 0 | 0 | 0.19193 | 0 | 0 | 0 | 0 | 0 | 0 | 0 | 0 | 0 | 0 | 0 | 0 | 0 | 1 | 0 | 0 | 0 | 0 | 0
Mo0.17Nb0.26Ta0.27Ti0.08W0.22 | 1 | BCC | 478.3208 | 1235.5122 | 1556.322 | 5.7846 | 0 | 0 | 0 | 0 | 0 | 0 | 0 | 0 | 0 | 0 | 0 | 0 | 0 | 0 | 0 | 0.17085 | 0 | 0.25951 | 0 | 0 | 0 | 0 | 0 | 0 | 0 | 0.27088 | 0.081528 | 0 | 0.21723 | 0 | 0 | 0 | 1 | 0 | 0 | 0 | 0 | 0 | 0
Al0.09Co0.09Cr0.09Cu0.14Fe0.15Ni0.14V0.29 | 1 | BCC | 577.6759 | 901.937 | 1094.5971 | 18.116 | 0 | 0.089686 | 0 | 0 | 0 | 0.094918 | 0.09319 | 0.14369 | 0.15166 | 0 | 0 | 0 | 0 | 0 | 0 | 0 | 0 | 0 | 0 | 0.13803 | 0 | 0 | 0 | 0 | 0 | 0 | 0 | 0.28883 | 0 | 0 | 0 | 0 | 1 | 0 | 0 | 0 | 0 | 0 | 0
Co0.17Fe0.18Mo0.17Ni0.3V0.11W0.07 | 1 | FCC+IM | 501.8116 | 544.3941 | 1273.571 | 21.6551 | 0 | 0 | 0 | 0 | 0 | 0.16979 | 0 | 0 | 0.17926 | 0 | 0 | 0 | 0 | 0 | 0 | 0.16982 | 0 | 0 | 0 | 0.29521 | 0 | 0 | 0 | 0 | 0 | 0 | 0 | 0.11197 | 0.073949 | 0 | 0 | 0 | 1 | 0 | 0 | 0 | 0 | 0 | 0
Al0.03Mo0.13Nb0.31Ta0.34Ti0.19 | 6 | BCC | 488.8969 | 1002.48 | 1457.037 | 14.3385 | 0 | 0.02555 | 0 | 0 | 0 | 0 | 0 | 0 | 0 | 0 | 0 | 0 | 0 | 0 | 0 | 0.1345 | 0 | 0.30792 | 0 | 0 | 0 | 0 | 0 | 0 | 0 | 0.33977 | 0.19227 | 0 | 0 | 0 | 0 | 0 | 0 | 0 | 0 | 0 | 0 | 1 | 0
Al0.29Cu0.17Fe0.21Ni0.17Ti0.15 | 3 | FCC | 537.0578 | 1126.4211 | 1406.1585 | 13.5821 | 0 | 0.29134 | 0 | 0 | 0 | 0 | 0 | 0.17212 | 0.21438 | 0 | 0 | 0 | 0 | 0 | 0 | 0 | 0 | 0 | 0 | 0.16729 | 0 | 0 | 0 | 0 | 0 | 0 | 0.15487 | 0 | 0 | 0 | 0 | 0 | 0 | 0 | 1 | 0 | 0 | 0 | 0
Al0.04B0.09Co0.17Cr0.16Cu0.18Fe0.17Ni0.19 | 1 | FCC | 365.4482 | 477.2328 | 903.817 | 22.6596 | 0 | 0.039693 | 0.090701 | 0 | 0 | 0.17093 | 0.16277 | 0.1783 | 0.16678 | 0 | 0 | 0 | 0 | 0 | 0 | 0 | 0 | 0 | 0 | 0.19082 | 0 | 0 | 0 | 0 | 0 | 0 | 0 | 0 | 0 | 0 | 0 | 0 | 1 | 0 | 0 | 0 | 0 | 0 | 0
Co0.25Cr0.24Fe0.23Ni0.22V0.05 | 3 | FCC | 145.2041 | 344.7043 | 647.822 | 52.5934 | 0 | 0 | 0 | 0 | 0 | 0.25065 | 0.23819 | 0 | 0.23427 | 0 | 0 | 0 | 0 | 0 | 0 | 0 | 0 | 0 | 0 | 0.22453 | 0 | 0 | 0 | 0 | 0 | 0 | 0 | 0.052354 | 0 | 0 | 0 | 0 | 0 | 0 | 1 | 0 | 0 | 0 | 0
B0.14Co0.14Cu0.13Fe0.19Ni0.24Y0.15 | 7 | FCC | 347.3947 | 688.455 | 739.7292 | 25.8141 | 0 | 0 | 0.14014 | 0 | 0 | 0.14488 | 0 | 0.13133 | 0.19426 | 0 | 0 | 0 | 0 | 0 | 0 | 0 | 0 | 0 | 0 | 0.23922 | 0 | 0 | 0 | 0 | 0 | 0 | 0 | 0 | 0 | 0.15017 | 0 | 0 | 0 | 0 | 0 | 0 | 0 | 0 | 1
Al0.02Ca0.03Hf0.08Li0.22Mg0.24Nb0.13Ta0.1Ti0.05W0.04Zr0.08 | 2 | BCC | 535.1119 | 1390.2919 | 1412.4491 | 17.475 | 0 | 0.021132 | 0 | 0 | 0.033234 | 0 | 0 | 0 | 0 | 0 | 0 | 0.075764 | 0.22394 | 0.24424 | 0 | 0 | 0 | 0.12835 | 0 | 0 | 0 | 0 | 0 | 0 | 0 | 0.10011 | 0.053634 | 0 | 0.037762 | 0 | 0 | 0.081152 | 0 | 1 | 0 | 0 | 0 | 0 | 0
Al0.09Co0.18Cr0.18Fe0.19Mn0.17Ni0.19 | 1 | FCC+BCC | 312.4936 | 489.4725 | 938.2285 | 24.93 | 0 | 0.088348 | 0 | 0 | 0 | 0.18115 | 0.17823 | 0 | 0.18792 | 0 | 0 | 0 | 0 | 0 | 0.17057 | 0 | 0 | 0 | 0 | 0.19378 | 0 | 0 | 0 | 0 | 0 | 0 | 0 | 0 | 0 | 0 | 0 | 0 | 1 | 0 | 0 | 0 | 0 | 0 | 0
Al0.05Co0.25Fe0.25Mo0.02Ni0.27Si0.16 | 1 | FCC+IM | 310.2643 | 567.209 | 614.1742 | 42.1045 | 0 | 0.053801 | 0 | 0 | 0 | 0.24553 | 0 | 0 | 0.25397 | 0 | 0 | 0 | 0 | 0 | 0 | 0.021129 | 0 | 0 | 0 | 0.26931 | 0 | 0 | 0 | 0.15626 | 0 | 0 | 0 | 0 | 0 | 0 | 0 | 0 | 1 | 0 | 0 | 0 | 0 | 0 | 0
Co0.16Cr0.15Fe0.16Mn0.25Ni0.16V0.11 | 3 | FCC | 493.09 | 576.516 | 1009.3722 | 43.6948 | 0 | 0 | 0 | 0 | 0 | 0.16343 | 0.15155 | 0 | 0.16033 | 0 | 0 | 0 | 0 | 0 | 0.25466 | 0 | 0 | 0 | 0 | 0.1627 | 0 | 0 | 0 | 0 | 0 | 0 | 0 | 0.10733 | 0 | 0 | 0 | 0 | 0 | 0 | 1 | 0 | 0 | 0 | 0
Mo0.17Nb0.19Ti0.17V0.27Zr0.19 | 3 | BCC | 570.4434 | 1658.13 | 3097.85 | 24.881 | 0 | 0 | 0 | 0 | 0 | 0 | 0 | 0 | 0 | 0 | 0 | 0 | 0 | 0 | 0 | 0.1657 | 0 | 0.19478 | 0 | 0 | 0 | 0 | 0 | 0 | 0 | 0 | 0.17214 | 0.27244 | 0 | 0 | 0 | 0.19495 | 0 | 0 | 1 | 0 | 0 | 0 | 0
Al0.07Mo0.27Nb0.19Ta0.14Ti0.17W0.06Zr0.1 | 1 | BCC | 557.712 | 1325.1 | 1546.695 | 13.0193 | 0 | 0.069123 | 0 | 0 | 0 | 0 | 0 | 0 | 0 | 0 | 0 | 0 | 0 | 0 | 0 | 0.27408 | 0 | 0.1897 | 0 | 0 | 0 | 0 | 0 | 0 | 0 | 0.1356 | 0.17236 | 0 | 0.055215 | 0 | 0 | 0.10392 | 1 | 0 | 0 | 0 | 0 | 0 | 0
Al0.06B0.11Co0.17Cr0.16Cu0.19Fe0.16Ni0.14 | 1 | FCC | 492.1653 | 575.056 | 1007.4116 | 14.8718 | 0 | 0.05717 | 0.11353 | 0 | 0 | 0.17009 | 0.1632 | 0.18586 | 0.16421 | 0 | 0 | 0 | 0 | 0 | 0 | 0 | 0 | 0 | 0 | 0.14295 | 0 | 0 | 0 | 0 | 0 | 0 | 0 | 0 | 0 | 0 | 0 | 0 | 1 | 0 | 0 | 0 | 0 | 0 | 0
Mo0.01Nb0.28Ti0.24V0.21Zr0.27 | 1 | BCC | 425.3475 | 1192.4125 | 1343.5933 | 26.5359 | 0 | 0 | 0 | 0 | 0 | 0 | 0 | 0 | 0 | 0 | 0 | 0 | 0 | 0 | 0 | 0.0089323 | 0 | 0.27716 | 0 | 0 | 0 | 0 | 0 | 0 | 0 | 0 | 0.23581 | 0.21002 | 0 | 0 | 0 | 0.26808 | 1 | 0 | 0 | 0 | 0 | 0 | 0
Al0.04Co0.2Cr0.19Fe0.21Mn0.09Ni0.22Ti0.03W0.01 | 1 | FCC | 375.4598 | 870.402 | 1264.895 | 24.272 | 0 | 0.043043 | 0 | 0 | 0 | 0.19777 | 0.19436 | 0 | 0.21111 | 0 | 0 | 0 | 0 | 0 | 0.086736 | 0 | 0 | 0 | 0 | 0.22315 | 0 | 0 | 0 | 0 | 0 | 0 | 0.032249 | 0 | 0.011575 | 0 | 0 | 0 | 1 | 0 | 0 | 0 | 0 | 0 | 0
Al0.02Co0.18Cr0.17Fe0.17Mn0.2Mo0.07Ni0.18 | 1 | FCC+IM | 249.8074 | 666.4952 | 1186.3379 | 37.305 | 0 | 0.020525 | 0 | 0 | 0 | 0.18234 | 0.17015 | 0 | 0.17201 | 0 | 0 | 0 | 0 | 0 | 0.20201 | 0.069635 | 0 | 0 | 0 | 0.18333 | 0 | 0 | 0 | 0 | 0 | 0 | 0 | 0 | 0 | 0 | 0 | 0 | 1 | 0 | 0 | 0 | 0 | 0 | 0
B0.14Co0.15Cu0.13Fe0.19Ni0.24Y0.15 | 7 | FCC | 347.3947 | 673.985 | 724.507 | 24.8001 | 0 | 0 | 0.13534 | 0 | 0 | 0.15063 | 0 | 0.1305 | 0.19281 | 0 | 0 | 0 | 0 | 0 | 0 | 0 | 0 | 0 | 0 | 0.23715 | 0 | 0 | 0 | 0 | 0 | 0 | 0 | 0 | 0 | 0.15357 | 0 | 0 | 0 | 0 | 0 | 0 | 0 | 0 | 1
Co0.26Cr0.25Fe0.25Ni0.25 | 2 | FCC | 181.066 | 476.5433 | 691.7522 | 46.9553 | 0 | 0 | 0 | 0 | 0 | 0.25696 | 0.24608 | 0 | 0.24755 | 0 | 0 | 0 | 0 | 0 | 0 | 0 | 0 | 0 | 0 | 0.24942 | 0 | 0 | 0 | 0 | 0 | 0 | 0 | 0 | 0 | 0 | 0 | 0 | 0 | 1 | 0 | 0 | 0 | 0 | 0
Mo0.01Nb0.28Ti0.24V0.21Zr0.27 | 1 | BCC | 423.0025 | 1174.6625 | 1336.0833 | 26.5359 | 0 | 0 | 0 | 0 | 0 | 0 | 0 | 0 | 0 | 0 | 0 | 0 | 0 | 0 | 0 | 0.0064646 | 0 | 0.27731 | 0 | 0 | 0 | 0 | 0 | 0 | 0 | 0 | 0.2373 | 0.20582 | 0 | 0 | 0 | 0.2731 | 1 | 0 | 0 | 0 | 0 | 0 | 0
Mo0.17Nb0.29Re0.01Ta0.22Ti0.07W0.23 | 1 | BCC | 485.41 | 1205.0022 | 1557.182 | 6.2266 | 0 | 0 | 0 | 0 | 0 | 0 | 0 | 0 | 0 | 0 | 0 | 0 | 0 | 0 | 0 | 0.17359 | 0 | 0.28979 | 0 | 0 | 0 | 0.013349 | 0 | 0 | 0 | 0.21859 | 0.074299 | 0 | 0.23038 | 0 | 0 | 0 | 1 | 0 | 0 | 0 | 0 | 0 | 0
Co0.26Cr0.24Fe0.25Ni0.25 | 2 | FCC | 182.878 | 499.2293 | 695.0682 | 44.0729 | 0 | 0 | 0 | 0 | 0 | 0.25688 | 0.24426 | 0 | 0.24779 | 0 | 0 | 0 | 0 | 0 | 0 | 0 | 0 | 0 | 0 | 0.25107 | 0 | 0 | 0 | 0 | 0 | 0 | 0 | 0 | 0 | 0 | 0 | 0 | 0 | 1 | 0 | 0 | 0 | 0 | 0
Al0.74Cu0.01Si0.25 | 1 |  | 737.466 | 1055.3139 | 1445.4783 | 28.2394 | 0 | 0.74456 | 0 | 0 | 0 | 0 | 0 | 0.0061819 | 0 | 0 | 0 | 0 | 0 | 0 | 0 | 0 | 0 | 0 | 0 | 0 | 0 | 0 | 0 | 0.24925 | 0 | 0 | 0 | 0 | 0 | 0 | 0 | 0 | 1 | 0 | 0 | 0 | 0 | 0 | 0
Al0.15Co0.19Cr0.18Cu0.18Fe0.18Ni0.12 | 1 | FCC+BCC | 458.1224 | 1240.3452 | 1846.92 | 17.0732 | 0 | 0.15237 | 0 | 0 | 0 | 0.1926 | 0.18429 | 0.1766 | 0.17691 | 0 | 0 | 0 | 0 | 0 | 0 | 0 | 0 | 0 | 0 | 0.11723 | 0 | 0 | 0 | 0 | 0 | 0 | 0 | 0 | 0 | 0 | 0 | 0 | 1 | 0 | 0 | 0 | 0 | 0 | 0
Al0.18Co0.08Cr0.23Nb0.2Ti0.23V0.08 | 1 | BCC | 605.355 | 1404.395 | 1752.0053 | 8.9295 | 0 | 0.17721 | 0 | 0 | 0 | 0.079476 | 0.22756 | 0 | 0 | 0 | 0 | 0 | 0 | 0 | 0 | 0 | 0 | 0.20327 | 0 | 0 | 0 | 0 | 0 | 0 | 0 | 0 | 0.22981 | 0.082667 | 0 | 0 | 0 | 0 | 1 | 0 | 0 | 0 | 0 | 0 | 0
Al0.11Co0.18Cr0.17Fe0.18Mn0.18Ni0.18 | 1 | FCC+BCC | 367.1522 | 860.59 | 1102.3794 | 18.345 | 0 | 0.10816 | 0 | 0 | 0 | 0.17703 | 0.17407 | 0 | 0.1781 | 0 | 0 | 0 | 0 | 0 | 0.18007 | 0 | 0 | 0 | 0 | 0.18257 | 0 | 0 | 0 | 0 | 0 | 0 | 0 | 0 | 0 | 0 | 0 | 0 | 1 | 0 | 0 | 0 | 0 | 0 | 0
Al0.05Co0.19Cr0.19Fe0.19Mn0.29Ni0.07V0.02 | 1 | FCC | 442.9438 | 583.3823 | 808.3203 | 39.1947 | 0 | 0.05007 | 0 | 0 | 0 | 0.1872 | 0.18572 | 0 | 0.19169 | 0 | 0 | 0 | 0 | 0 | 0.29174 | 0 | 0 | 0 | 0 | 0.074885 | 0 | 0 | 0 | 0 | 0 | 0 | 0 | 0.018705 | 0 | 0 | 0 | 0 | 1 | 0 | 0 | 0 | 0 | 0 | 0
Co0.18Fe0.13Mo0.19Ni0.32V0.18W0.01 | 1 | FCC+IM | 526.2309 | 759.5597 | 1342.0524 | 18.562 | 0 | 0 | 0 | 0 | 0 | 0.17576 | 0 | 0 | 0.13048 | 0 | 0 | 0 | 0 | 0 | 0 | 0.19227 | 0 | 0 | 0 | 0.3164 | 0 | 0 | 0 | 0 | 0 | 0 | 0 | 0.17559 | 0.0094955 | 0 | 0 | 0 | 1 | 0 | 0 | 0 | 0 | 0 | 0
Al0.14Co0.19Cr0.19Fe0.19Ni0.2Ti0.1 | 1 | FCC+BCC | 547.6926 | 1471.171 | 2360.2907 | 26.1131 | 0 | 0.13523 | 0 | 0 | 0 | 0.18519 | 0.19401 | 0 | 0.1915 | 0 | 0 | 0 | 0 | 0 | 0 | 0 | 0 | 0 | 0 | 0.19791 | 0 | 0 | 0 | 0 | 0 | 0 | 0.096165 | 0 | 0 | 0 | 0 | 0 | 1 | 0 | 0 | 0 | 0 | 0 | 0
Mo0.12Nb0.21Ta0.3V0.03W0.31Zr0.01 | 5 | BCC | 593.0668 | 1279.88 | 1501.6598 | 9.3499 | 0 | 0 | 0 | 0 | 0 | 0 | 0 | 0 | 0 | 0 | 0 | 0 | 0 | 0 | 0 | 0.1237 | 0 | 0.21279 | 0 | 0 | 0 | 0 | 0 | 0 | 0 | 0.30447 | 0 | 0.034725 | 0.31457 | 0 | 0 | 0.0097566 | 0 | 0 | 0 | 0 | 1 | 0 | 0
Al0.12Cr0.14Mo0.05Nb0.21Ta0.03Ti0.18V0.11Zr0.16 | 3 | BCC | 608.0122 | 1375.3618 | 2080.213 | 14.1522 | 0 | 0.11858 | 0 | 0 | 0 | 0 | 0.13683 | 0 | 0 | 0 | 0 | 0 | 0 | 0 | 0 | 0.053639 | 0 | 0.21226 | 0 | 0 | 0 | 0 | 0 | 0 | 0 | 0.03323 | 0.17568 | 0.105 | 0 | 0 | 0 | 0.16477 | 0 | 0 | 1 | 0 | 0 | 0 | 0
Co0.16Cr0.14Fe0.14Mn0.18Mo0.22Ni0.15W0.02 | 1 | FCC+IM | 678.831 | 676.4207 | 1175.0276 | 16.4301 | 0 | 0 | 0 | 0 | 0 | 0.1555 | 0.14023 | 0 | 0.13942 | 0 | 0 | 0 | 0 | 0 | 0.17808 | 0.21542 | 0 | 0 | 0 | 0.15316 | 0 | 0 | 0 | 0 | 0 | 0 | 0 | 0 | 0.018189 | 0 | 0 | 0 | 1 | 0 | 0 | 0 | 0 | 0 | 0
Al0.15Co0.02Cr0.02Fe0.02Mn0.75Ni0.05 | 1 |  | 426.8661 | 717.1301 | 1116.6216 | 32.9699 | 0 | 0.15033 | 0 | 0 | 0 | 0.016512 | 0.018011 | 0 | 0.016128 | 0 | 0 | 0 | 0 | 0 | 0.75392 | 0 | 0 | 0 | 0 | 0.045094 | 0 | 0 | 0 | 0 | 0 | 0 | 0 | 0 | 0 | 0 | 0 | 0 | 1 | 0 | 0 | 0 | 0 | 0 | 0
Al0.04Cr0.16Fe0.38Mn0.31Ni0.11 | 1 | FCC | 344.306 | 303.8533 | 655.0345 | 46.552 | 0 | 0.036504 | 0 | 0 | 0 | 0 | 0.15828 | 0 | 0.38141 | 0 | 0 | 0 | 0 | 0 | 0.31051 | 0 | 0 | 0 | 0 | 0.11329 | 0 | 0 | 0 | 0 | 0 | 0 | 0 | 0 | 0 | 0 | 0 | 0 | 1 | 0 | 0 | 0 | 0 | 0 | 0
Co0.2Cr0.3Fe0.19Mn0.01Ni0.29 | 6 | FCC | 258.5862 | 713.1612 | 973.8738 | 31.0033 | 0 | 0 | 0 | 0 | 0 | 0.20204 | 0.3008 | 0 | 0.19307 | 0 | 0 | 0 | 0 | 0 | 0.014913 | 0 | 0 | 0 | 0 | 0.28918 | 0 | 0 | 0 | 0 | 0 | 0 | 0 | 0 | 0 | 0 | 0 | 0 | 0 | 0 | 0 | 0 | 0 | 1 | 0
Al0.07Co0.22Cr0.2Fe0.21Ni0.2V0.1 | 3 | FCC+BCC | 276.2874 | 435.6288 | 705.8537 | 29.0345 | 0 | 0.071507 | 0 | 0 | 0 | 0.22398 | 0.20363 | 0 | 0.20593 | 0 | 0 | 0 | 0 | 0 | 0 | 0 | 0 | 0 | 0 | 0.19832 | 0 | 0 | 0 | 0 | 0 | 0 | 0 | 0.096627 | 0 | 0 | 0 | 0 | 0 | 0 | 1 | 0 | 0 | 0 | 0
Co0.14Cr0.09Fe0.23Mn0.32Ni0.21 | 6 | FCC | 306.5916 | 593.6852 | 764.738 | 38.6373 | 0 | 0 | 0 | 0 | 0 | 0.139 | 0.090777 | 0 | 0.23342 | 0 | 0 | 0 | 0 | 0 | 0.32184 | 0 | 0 | 0 | 0 | 0.21497 | 0 | 0 | 0 | 0 | 0 | 0 | 0 | 0 | 0 | 0 | 0 | 0 | 0 | 0 | 0 | 0 | 0 | 1 | 0
Al0.25Co0.19Cr0.18Fe0.18Ni0.19 | 1 | BCC | 479.3064 | 1325.9661 | 2320.4967 | 23.1193 | 0 | 0.25313 | 0 | 0 | 0 | 0.18858 | 0.18454 | 0 | 0.18122 | 0 | 0 | 0 | 0 | 0 | 0 | 0 | 0 | 0 | 0 | 0.19253 | 0 | 0 | 0 | 0 | 0 | 0 | 0 | 0 | 0 | 0 | 0 | 0 | 1 | 0 | 0 | 0 | 0 | 0 | 0
Al0.09Co0.18Cr0.18Fe0.18Mn0.19Ni0.18 | 1 | FCC+BCC | 261.24 | 534.4508 | 1089.2368 | 33.146 | 0 | 0.086438 | 0 | 0 | 0 | 0.18141 | 0.17802 | 0 | 0.17832 | 0 | 0 | 0 | 0 | 0 | 0.19176 | 0 | 0 | 0 | 0 | 0.18405 | 0 | 0 | 0 | 0 | 0 | 0 | 0 | 0 | 0 | 0 | 0 | 0 | 1 | 0 | 0 | 0 | 0 | 0 | 0
Co0.24Cu0.23Fe0.24Ni0.26Sn0.02 | 1 | FCC+IM | 198.152 | 281.7026 | 589.93 | 11.8212 | 0 | 0 | 0 | 0 | 0 | 0.24279 | 0 | 0.23146 | 0.24209 | 0 | 0 | 0 | 0 | 0 | 0 | 0 | 0 | 0 | 0 | 0.26194 | 0 | 0 | 0 | 0 | 0.018892 | 0 | 0 | 0 | 0 | 0 | 0 | 0 | 1 | 0 | 0 | 0 | 0 | 0 | 0
Al0.38Co0.02Cr0.03Cu0.09Mn0.1Ni0.1Si0.17Zn0.1 | 1 | FCC | 627.6326 | 1105.495 | 1457.9727 | 24.7306 | 0 | 0.37605 | 0 | 0 | 0 | 0.021365 | 0.033347 | 0.090165 | 0 | 0 | 0 | 0 | 0 | 0 | 0.10302 | 0 | 0 | 0 | 0 | 0.10421 | 0 | 0 | 0 | 0.17302 | 0 | 0 | 0 | 0 | 0 | 0 | 0.098823 | 0 | 1 | 0 | 0 | 0 | 0 | 0 | 0
Al0.35Cu0.21Fe0.23Ni0.17Ti0.03 | 3 | FCC+BCC | 451.4049 | 882.6683 | 1450.5557 | 25.155 | 0 | 0.34602 | 0 | 0 | 0 | 0 | 0 | 0.21461 | 0.23252 | 0 | 0 | 0 | 0 | 0 | 0 | 0 | 0 | 0 | 0 | 0.17221 | 0 | 0 | 0 | 0 | 0 | 0 | 0.034633 | 0 | 0 | 0 | 0 | 0 | 0 | 0 | 1 | 0 | 0 | 0 | 0
Co0.15Cr0.13Fe0.13Mn0.18Mo0.23Ni0.15W0.02 | 1 | FCC+IM | 682.291 | 686.8319 | 1181.5296 | 16.9206 | 0 | 0 | 0 | 0 | 0 | 0.15271 | 0.13485 | 0 | 0.13225 | 0 | 0 | 0 | 0 | 0 | 0.17997 | 0.2271 | 0 | 0 | 0 | 0.14827 | 0 | 0 | 0 | 0 | 0 | 0 | 0 | 0 | 0.02485 | 0 | 0 | 0 | 1 | 0 | 0 | 0 | 0 | 0 | 0
Al0.17Cr0.22Fe0.19Ni0.43 | 1 | FCC+BCC+IM | 391.1954 | 620.82 | 1170.2452 | 19.5941 | 0 | 0.16559 | 0 | 0 | 0 | 0 | 0.21544 | 0 | 0.19305 | 0 | 0 | 0 | 0 | 0 | 0 | 0 | 0 | 0 | 0 | 0.42592 | 0 | 0 | 0 | 0 | 0 | 0 | 0 | 0 | 0 | 0 | 0 | 0 | 1 | 0 | 0 | 0 | 0 | 0 | 0
Co0.27Cr0.08Fe0.11Mn0.2Ni0.35 | 6 | FCC | 264.0264 | 631.0517 | 728.9022 | 34.3915 | 0 | 0 | 0 | 0 | 0 | 0.27342 | 0.075291 | 0 | 0.10583 | 0 | 0 | 0 | 0 | 0 | 0.19953 | 0 | 0 | 0 | 0 | 0.34593 | 0 | 0 | 0 | 0 | 0 | 0 | 0 | 0 | 0 | 0 | 0 | 0 | 0 | 0 | 0 | 0 | 0 | 1 | 0
Co0.05Cr0.21Cu0.07Fe0.2Mn0.08Ni0.23Ti0.07Zr0.1 | 6 | FCC | 319.361 | 1103.4869 | 1255.9263 | 28.3242 | 0 | 0 | 0 | 0 | 0 | 0.047061 | 0.20992 | 0.066467 | 0.19633 | 0 | 0 | 0 | 0 | 0 | 0.08192 | 0 | 0 | 0 | 0 | 0.23279 | 0 | 0 | 0 | 0 | 0 | 0 | 0.066048 | 0 | 0 | 0 | 0 | 0.099456 | 0 | 0 | 0 | 0 | 0 | 1 | 0
Mo0.16Nb0.23Ta0.2Ti0.24Zr0.17 | 5 | BCC | 501.3712 | 1214.35 | 1606.298 | 16.5937 | 0 | 0 | 0 | 0 | 0 | 0 | 0 | 0 | 0 | 0 | 0 | 0 | 0 | 0 | 0 | 0.15806 | 0 | 0.22972 | 0 | 0 | 0 | 0 | 0 | 0 | 0 | 0.20448 | 0.23799 | 0 | 0 | 0 | 0 | 0.16975 | 0 | 0 | 0 | 0 | 1 | 0 | 0
Co0.07Cr0.3Cu0.12Fe0.21Ni0.3 | 6 | FCC | 296.35 | 590.4202 | 762.5933 | 38.7188 | 0 | 0 | 0 | 0 | 0 | 0.072234 | 0.30107 | 0.11898 | 0.20932 | 0 | 0 | 0 | 0 | 0 | 0 | 0 | 0 | 0 | 0 | 0.29841 | 0 | 0 | 0 | 0 | 0 | 0 | 0 | 0 | 0 | 0 | 0 | 0 | 0 | 0 | 0 | 0 | 0 | 1 | 0
Co0.25Cu0.23Fe0.25Ni0.26Sn0.01 | 1 | FCC+IM | 204.837 | 282.5043 | 567.47 | 16.15 | 0 | 0 | 0 | 0 | 0 | 0.24587 | 0 | 0.22986 | 0.24917 | 0 | 0 | 0 | 0 | 0 | 0 | 0 | 0 | 0 | 0 | 0.26073 | 0 | 0 | 0 | 0 | 0.014366 | 0 | 0 | 0 | 0 | 0 | 0 | 0 | 1 | 0 | 0 | 0 | 0 | 0 | 0
Al0.14Co0.19Cr0.19Fe0.19Ni0.2Ti0.1 | 1 | FCC+BCC | 547.6926 | 1471.171 | 2360.2907 | 26.1131 | 0 | 0.13523 | 0 | 0 | 0 | 0.18519 | 0.19401 | 0 | 0.1915 | 0 | 0 | 0 | 0 | 0 | 0 | 0 | 0 | 0 | 0 | 0.19791 | 0 | 0 | 0 | 0 | 0 | 0 | 0.096165 | 0 | 0 | 0 | 0 | 0 | 1 | 0 | 0 | 0 | 0 | 0 | 0
Nb0.27Ti0.23V0.22Zr0.28 | 1 | BCC | 442.3268 | 1168.015 | 1403.1333 | 35.4114 | 0 | 0 | 0 | 0 | 0 | 0 | 0 | 0 | 0 | 0 | 0 | 0 | 0 | 0 | 0 | 0 | 0 | 0.26727 | 0 | 0 | 0 | 0 | 0 | 0 | 0 | 0 | 0.23272 | 0.22082 | 0 | 0 | 0 | 0.27919 | 1 | 0 | 0 | 0 | 0 | 0 | 0
Al0.24Co0.26Fe0.26Ni0.25 | 1 | BCC | 449.3296 | 960.0409 | 1220.3798 | 29.2242 | 0 | 0.2395 | 0 | 0 | 0 | 0.25762 | 0 | 0 | 0.25564 | 0 | 0 | 0 | 0 | 0 | 0 | 0 | 0 | 0 | 0 | 0.24724 | 0 | 0 | 0 | 0 | 0 | 0 | 0 | 0 | 0 | 0 | 0 | 0 | 1 | 0 | 0 | 0 | 0 | 0 | 0
Al0.14Co0.19Cr0.19Fe0.19Ni0.2Ti0.1 | 1 | FCC+BCC | 547.6926 | 1471.171 | 2360.2907 | 26.1131 | 0 | 0.13523 | 0 | 0 | 0 | 0.18519 | 0.19401 | 0 | 0.1915 | 0 | 0 | 0 | 0 | 0 | 0 | 0 | 0 | 0 | 0 | 0.19791 | 0 | 0 | 0 | 0 | 0 | 0 | 0.096165 | 0 | 0 | 0 | 0 | 0 | 1 | 0 | 0 | 0 | 0 | 0 | 0
Al0.12Co0.27Cr0.14Fe0.18Ni0.3 | 1 | FCC+BCC | 291.5388 | 692.129 | 885.106 | 24.3081 | 0 | 0.11888 | 0 | 0 | 0 | 0.27065 | 0.13548 | 0 | 0.17578 | 0 | 0 | 0 | 0 | 0 | 0 | 0 | 0 | 0 | 0 | 0.29922 | 0 | 0 | 0 | 0 | 0 | 0 | 0 | 0 | 0 | 0 | 0 | 0 | 1 | 0 | 0 | 0 | 0 | 0 | 0
Al0.14Co0.19Cr0.19Fe0.19Ni0.2Ti0.1 | 1 | FCC+BCC | 547.6926 | 1471.171 | 2360.2907 | 26.1131 | 0 | 0.13523 | 0 | 0 | 0 | 0.18519 | 0.19401 | 0 | 0.1915 | 0 | 0 | 0 | 0 | 0 | 0 | 0 | 0 | 0 | 0 | 0.19791 | 0 | 0 | 0 | 0 | 0 | 0 | 0.096165 | 0 | 0 | 0 | 0 | 0 | 1 | 0 | 0 | 0 | 0 | 0 | 0
Al0.31Co0.08Cr0.08Cu0.08Fe0.04Mn0.08Ni0.08Si0.14Zn0.11 | 1 | FCC | 632.8228 | 873.3234 | 1441.3175 | 5.3282 | 0 | 0.31222 | 0 | 0 | 0 | 0.08251 | 0.076268 | 0.08426 | 0.036412 | 0 | 0 | 0 | 0 | 0 | 0.078433 | 0 | 0 | 0 | 0 | 0.075045 | 0 | 0 | 0 | 0.14317 | 0 | 0 | 0 | 0 | 0 | 0 | 0.11168 | 0 | 1 | 0 | 0 | 0 | 0 | 0 | 0
Co0.26Cr0.25Fe0.25Ni0.24 | 3 | FCC | 136.7027 | 357.6425 | 595.4951 | 61.9426 | 0 | 0 | 0 | 0 | 0 | 0.2563 | 0.25421 | 0 | 0.24638 | 0 | 0 | 0 | 0 | 0 | 0 | 0 | 0 | 0 | 0 | 0.24312 | 0 | 0 | 0 | 0 | 0 | 0 | 0 | 0 | 0 | 0 | 0 | 0 | 0 | 0 | 1 | 0 | 0 | 0 | 0
Al0.04Co0.18Cr0.17Fe0.17Mo0.02Ni0.16Ti0.07V0.13Zr0.06 | 3 | FCC+IM | 649.8235 | 1379.6485 | 1656.9009 | 10.4747 | 0 | 0.038243 | 0 | 0 | 0 | 0.18143 | 0.16534 | 0 | 0.16677 | 0 | 0 | 0 | 0 | 0 | 0 | 0.024397 | 0 | 0 | 0 | 0.16157 | 0 | 0 | 0 | 0 | 0 | 0 | 0.072527 | 0.12858 | 0 | 0 | 0 | 0.061146 | 0 | 0 | 1 | 0 | 0 | 0 | 0
Co0.21Cr0.22Cu0.08Fe0.17Mn0.12Ni0.2 | 7 | FCC | 351.2897 | 572.0977 | 853.124 | 23.658 | 0 | 0 | 0 | 0 | 0 | 0.20586 | 0.21825 | 0.083259 | 0.16733 | 0 | 0 | 0 | 0 | 0 | 0.12142 | 0 | 0 | 0 | 0 | 0.20388 | 0 | 0 | 0 | 0 | 0 | 0 | 0 | 0 | 0 | 0 | 0 | 0 | 0 | 0 | 0 | 0 | 0 | 0 | 1
Mo0.13Nb0.22Ta0.21Ti0.24Zr0.2 | 5 | BCC | 476.9409 | 1139.67 | 1641.6913 | 15.358 | 0 | 0 | 0 | 0 | 0 | 0 | 0 | 0 | 0 | 0 | 0 | 0 | 0 | 0 | 0 | 0.12554 | 0 | 0.22496 | 0 | 0 | 0 | 0 | 0 | 0 | 0 | 0.21001 | 0.23987 | 0 | 0 | 0 | 0 | 0.19962 | 0 | 0 | 0 | 0 | 1 | 0 | 0
Hf0.07Nb0.4Ta0.31Ti0.08W0.14 | 3 | BCC | 447.768 | 1264.4845 | 1324.5096 | 17.0997 | 0 | 0 | 0 | 0 | 0 | 0 | 0 | 0 | 0 | 0 | 0 | 0.073883 | 0 | 0 | 0 | 0 | 0 | 0.3979 | 0 | 0 | 0 | 0 | 0 | 0 | 0 | 0.3082 | 0.080546 | 0 | 0.13946 | 0 | 0 | 0 | 0 | 0 | 1 | 0 | 0 | 0 | 0
Al0.01Co0.19Cr0.19Fe0.18Mn0.24Ni0.19 | 1 | FCC | 184.7066 | 380.3805 | 599.2858 | 48.1996 | 0 | 0.0082751 | 0 | 0 | 0 | 0.19268 | 0.18635 | 0 | 0.18118 | 0 | 0 | 0 | 0 | 0 | 0.23755 | 0 | 0 | 0 | 0 | 0.19396 | 0 | 0 | 0 | 0 | 0 | 0 | 0 | 0 | 0 | 0 | 0 | 0 | 1 | 0 | 0 | 0 | 0 | 0 | 0
Co0.17Cr0.14Cu0.16Fe0.12Mn0.08Mo0.17Ni0.15W0.01 | 1 | FCC+BCC+IM | 608.3893 | 656.2337 | 1397.4199 | 13.0239 | 0 | 0 | 0 | 0 | 0 | 0.16678 | 0.13695 | 0.15941 | 0.12302 | 0 | 0 | 0 | 0 | 0 | 0.07597 | 0.17173 | 0 | 0 | 0 | 0.1541 | 0 | 0 | 0 | 0 | 0 | 0 | 0 | 0 | 0.012057 | 0 | 0 | 0 | 1 | 0 | 0 | 0 | 0 | 0 | 0
Al0.24Li0.11Mg0.22Sn0.06Ti0.18Zn0.19 | 1 | FCC+IM | 583.182 | 1130.9661 | 1214.084 | 9.0387 | 0 | 0.23556 | 0 | 0 | 0 | 0 | 0 | 0 | 0 | 0 | 0 | 0 | 0.10929 | 0.22367 | 0 | 0 | 0 | 0 | 0 | 0 | 0 | 0 | 0 | 0 | 0.061686 | 0 | 0.17892 | 0 | 0 | 0 | 0.19088 | 0 | 1 | 0 | 0 | 0 | 0 | 0 | 0
Al0.14Co0.19Cr0.19Fe0.19Ni0.2Ti0.1 | 1 | FCC+BCC | 547.6926 | 1471.171 | 2360.2907 | 26.1131 | 0 | 0.13523 | 0 | 0 | 0 | 0.18519 | 0.19401 | 0 | 0.1915 | 0 | 0 | 0 | 0 | 0 | 0 | 0 | 0 | 0 | 0 | 0.19791 | 0 | 0 | 0 | 0 | 0 | 0 | 0.096165 | 0 | 0 | 0 | 0 | 0 | 1 | 0 | 0 | 0 | 0 | 0 | 0
Cr0.22Nb0.21Ti0.15V0.22Zr0.19 | 3 | BCC | 605.305 | 1359.58 | 1579.8362 | 20.5925 | 0 | 0 | 0 | 0 | 0 | 0 | 0.2226 | 0 | 0 | 0 | 0 | 0 | 0 | 0 | 0 | 0 | 0 | 0.21235 | 0 | 0 | 0 | 0 | 0 | 0 | 0 | 0 | 0.15368 | 0.22385 | 0 | 0 | 0 | 0.18752 | 0 | 0 | 1 | 0 | 0 | 0 | 0
Nb0.27Ti0.24V0.19Zr0.29 | 1 | BCC | 394.5466 | 1126.005 | 1272.0533 | 27.2709 | 0 | 0 | 0 | 0 | 0 | 0 | 0 | 0 | 0 | 0 | 0 | 0 | 0 | 0 | 0 | 0 | 0 | 0.27089 | 0 | 0 | 0 | 0 | 0 | 0 | 0 | 0 | 0.24445 | 0.19143 | 0 | 0 | 0 | 0.29324 | 1 | 0 | 0 | 0 | 0 | 0 | 0
Co0.24Cu0.23Fe0.23Mn0.01Ni0.26Sn0.02 | 1 | FCC+IM | 198.3156 | 292.1582 | 536.117 | 12.667 | 0 | 0 | 0 | 0 | 0 | 0.23842 | 0 | 0.23224 | 0.23336 | 0 | 0 | 0 | 0 | 0 | 0.010073 | 0 | 0 | 0 | 0 | 0.26217 | 0 | 0 | 0 | 0 | 0.02374 | 0 | 0 | 0 | 0 | 0 | 0 | 0 | 1 | 0 | 0 | 0 | 0 | 0 | 0
Hf0.03Mo0.3Nb0.21Ti0.21Zr0.26 | 3 | BCC | 511.3191 | 1572.09 | 2301.366 | 23.456 | 0 | 0 | 0 | 0 | 0 | 0 | 0 | 0 | 0 | 0 | 0 | 0.026974 | 0 | 0 | 0 | 0.29883 | 0 | 0.20612 | 0 | 0 | 0 | 0 | 0 | 0 | 0 | 0 | 0.20866 | 0 | 0 | 0 | 0 | 0.25942 | 0 | 0 | 1 | 0 | 0 | 0 | 0
Co0.23Cr0.24Fe0.08Mo0.34Ni0.11 | 1 | BCC+IM | 711.619 | 593.64 | 1149.7547 | 20.462 | 0 | 0 | 0 | 0 | 0 | 0.2299 | 0.23694 | 0 | 0.082879 | 0 | 0 | 0 | 0 | 0 | 0 | 0.33569 | 0 | 0 | 0 | 0.1146 | 0 | 0 | 0 | 0 | 0 | 0 | 0 | 0 | 0 | 0 | 0 | 0 | 1 | 0 | 0 | 0 | 0 | 0 | 0
Co0.26Cr0.25Fe0.25Ni0.24 | 3 | FCC | 142.6236 | 337.3029 | 602.575 | 62.6221 | 0 | 0 | 0 | 0 | 0 | 0.26212 | 0.25348 | 0 | 0.24746 | 0 | 0 | 0 | 0 | 0 | 0 | 0 | 0 | 0 | 0 | 0.23694 | 0 | 0 | 0 | 0 | 0 | 0 | 0 | 0 | 0 | 0 | 0 | 0 | 0 | 0 | 1 | 0 | 0 | 0 | 0
Al0.22Co0.17Cr0.18Fe0.15Mn0.02Mo0.11Ni0.15 | 1 | BCC+IM | 696.522 | 2094.5957 | 2369.4732 | 12.44 | 0 | 0.22493 | 0 | 0 | 0 | 0.17174 | 0.17571 | 0 | 0.14899 | 0 | 0 | 0 | 0 | 0 | 0.022419 | 0.10618 | 0 | 0 | 0 | 0.15003 | 0 | 0 | 0 | 0 | 0 | 0 | 0 | 0 | 0 | 0 | 0 | 0 | 1 | 0 | 0 | 0 | 0 | 0 | 0
Al0.14Co0.19Cr0.19Fe0.19Ni0.2Ti0.1 | 1 | FCC+BCC | 547.6926 | 1471.171 | 2360.2907 | 26.1131 | 0 | 0.13523 | 0 | 0 | 0 | 0.18519 | 0.19401 | 0 | 0.1915 | 0 | 0 | 0 | 0 | 0 | 0 | 0 | 0 | 0 | 0 | 0.19791 | 0 | 0 | 0 | 0 | 0 | 0 | 0.096165 | 0 | 0 | 0 | 0 | 0 | 1 | 0 | 0 | 0 | 0 | 0 | 0
Hf0.18Nb0.31Ta0.3Ti0.04W0.17 | 3 | BCC | 462.4906 | 1129.7592 | 1291.6536 | 19.2818 | 0 | 0 | 0 | 0 | 0 | 0 | 0 | 0 | 0 | 0 | 0 | 0.17781 | 0 | 0 | 0 | 0 | 0 | 0.31139 | 0 | 0 | 0 | 0 | 0 | 0 | 0 | 0.29596 | 0.042821 | 0 | 0.17202 | 0 | 0 | 0 | 0 | 0 | 1 | 0 | 0 | 0 | 0
Co0.17Fe0.22Mo0.18Ni0.26V0.18 | 1 | FCC+IM | 506.7427 | 802.486 | 1213.6725 | 19.985 | 0 | 0 | 0 | 0 | 0 | 0.16657 | 0 | 0 | 0.21678 | 0 | 0 | 0 | 0 | 0 | 0 | 0.17871 | 0 | 0 | 0 | 0.25607 | 0 | 0 | 0 | 0 | 0 | 0 | 0 | 0.18187 | 0 | 0 | 0 | 0 | 1 | 0 | 0 | 0 | 0 | 0 | 0
Co0.26Cr0.25Fe0.25Ni0.24 | 3 | FCC | 136.7027 | 346.1325 | 594.1951 | 63.5479 | 0 | 0 | 0 | 0 | 0 | 0.25644 | 0.25242 | 0 | 0.24628 | 0 | 0 | 0 | 0 | 0 | 0 | 0 | 0 | 0 | 0 | 0.24486 | 0 | 0 | 0 | 0 | 0 | 0 | 0 | 0 | 0 | 0 | 0 | 0 | 0 | 0 | 1 | 0 | 0 | 0 | 0
Co0.13Cr0.3Cu0.07Fe0.2Ni0.29 | 6 | FCC | 302.5734 | 544.4268 | 715.5307 | 41.2978 | 0 | 0 | 0 | 0 | 0 | 0.12572 | 0.30158 | 0.073672 | 0.2042 | 0 | 0 | 0 | 0 | 0 | 0 | 0 | 0 | 0 | 0 | 0.29482 | 0 | 0 | 0 | 0 | 0 | 0 | 0 | 0 | 0 | 0 | 0 | 0 | 0 | 0 | 0 | 0 | 0 | 1 | 0
Al0.14Co0.19Cr0.19Fe0.19Ni0.2Ti0.1 | 1 | FCC+BCC | 547.6926 | 1471.171 | 2360.2907 | 26.1131 | 0 | 0.13523 | 0 | 0 | 0 | 0.18519 | 0.19401 | 0 | 0.1915 | 0 | 0 | 0 | 0 | 0 | 0 | 0 | 0 | 0 | 0 | 0.19791 | 0 | 0 | 0 | 0 | 0 | 0 | 0.096165 | 0 | 0 | 0 | 0 | 0 | 1 | 0 | 0 | 0 | 0 | 0 | 0
Al0.06Co0.18Cr0.18Fe0.18Mn0.23Ni0.18 | 1 | FCC+BCC | 246.3472 | 566.3578 | 797.3393 | 36.351 | 0 | 0.058172 | 0 | 0 | 0 | 0.17939 | 0.17534 | 0 | 0.17597 | 0 | 0 | 0 | 0 | 0 | 0.22707 | 0 | 0 | 0 | 0 | 0.18406 | 0 | 0 | 0 | 0 | 0 | 0 | 0 | 0 | 0 | 0 | 0 | 0 | 1 | 0 | 0 | 0 | 0 | 0 | 0
Al0.64Co0.07Cr0.07Cu0.06Fe0.04Ni0.08Si0.04 | 1 |  | 723.9889 | 633.292 | 1051.6091 | 12.206 | 0 | 0.63667 | 0 | 0 | 0 | 0.069976 | 0.070104 | 0.062434 | 0.039973 | 0 | 0 | 0 | 0 | 0 | 0 | 0 | 0 | 0 | 0 | 0.076063 | 0 | 0 | 0 | 0.044776 | 0 | 0 | 0 | 0 | 0 | 0 | 0 | 0 | 1 | 0 | 0 | 0 | 0 | 0 | 0
Al0.06Cr0.06Fe0.47Mn0.41 | 1 | FCC | 362.812 | 222.49 | 755.2387 | 47.7599 | 0 | 0.05904 | 0 | 0 | 0 | 0 | 0.063118 | 0 | 0.472 | 0 | 0 | 0 | 0 | 0 | 0.40585 | 0 | 0 | 0 | 0 | 0 | 0 | 0 | 0 | 0 | 0 | 0 | 0 | 0 | 0 | 0 | 0 | 0 | 1 | 0 | 0 | 0 | 0 | 0 | 0
Al0.21Co0.12Cr0.12Fe0.13Mn0.28Ni0.14 | 1 |  | 546.492 | 963.6643 | 1091.5444 | 33.7922 | 0 | 0.21046 | 0 | 0 | 0 | 0.12066 | 0.12219 | 0 | 0.12809 | 0 | 0 | 0 | 0 | 0 | 0.28327 | 0 | 0 | 0 | 0 | 0.13533 | 0 | 0 | 0 | 0 | 0 | 0 | 0 | 0 | 0 | 0 | 0 | 0 | 1 | 0 | 0 | 0 | 0 | 0 | 0
Mo0.02Nb0.28Ti0.23V0.2Zr0.27 | 1 | BCC | 443.8488 | 1204.8125 | 1497.9833 | 25.7059 | 0 | 0 | 0 | 0 | 0 | 0 | 0 | 0 | 0 | 0 | 0 | 0 | 0 | 0 | 0 | 0.023294 | 0 | 0.27746 | 0 | 0 | 0 | 0 | 0 | 0 | 0 | 0 | 0.23479 | 0.19915 | 0 | 0 | 0 | 0.26531 | 1 | 0 | 0 | 0 | 0 | 0 | 0
Hf0.18Nb0.26Ta0.35Ti0.12W0.1 | 1 | BCC | 433.2923 | 1163.5892 | 1291.65 | 31.6513 | 0 | 0 | 0 | 0 | 0 | 0 | 0 | 0 | 0 | 0 | 0 | 0.17964 | 0 | 0 | 0 | 0 | 0 | 0.25527 | 0 | 0 | 0 | 0 | 0 | 0 | 0 | 0.34537 | 0.11981 | 0 | 0.099906 | 0 | 0 | 0 | 1 | 0 | 0 | 0 | 0 | 0 | 0
Al0.03Co0.23Cr0.02Cu0.23Fe0.23Ni0.26 | 1 | FCC | 197.5421 | 295.558 | 517.9815 | 24.3345 | 0 | 0.032362 | 0 | 0 | 0 | 0.22857 | 0.022429 | 0.22525 | 0.2319 | 0 | 0 | 0 | 0 | 0 | 0 | 0 | 0 | 0 | 0 | 0.25949 | 0 | 0 | 0 | 0 | 0 | 0 | 0 | 0 | 0 | 0 | 0 | 0 | 1 | 0 | 0 | 0 | 0 | 0 | 0
Al0.18Co0.12Cr0.15Fe0.16Ni0.39 | 1 | FCC+BCC | 397.4295 | 581.238 | 1122.0064 | 21.607 | 0 | 0.18142 | 0 | 0 | 0 | 0.12284 | 0.14501 | 0 | 0.15817 | 0 | 0 | 0 | 0 | 0 | 0 | 0 | 0 | 0 | 0 | 0.39255 | 0 | 0 | 0 | 0 | 0 | 0 | 0 | 0 | 0 | 0 | 0 | 0 | 1 | 0 | 0 | 0 | 0 | 0 | 0
Cr0.17Mo0.27Nb0.35Ti0.14V0.05W0.02 | 1 | BCC | 635.677 | 1577.665 | 1770.445 | 14.5323 | 0 | 0 | 0 | 0 | 0 | 0 | 0.17062 | 0 | 0 | 0 | 0 | 0 | 0 | 0 | 0 | 0.27093 | 0 | 0.35341 | 0 | 0 | 0 | 0 | 0 | 0 | 0 | 0 | 0.13558 | 0.051162 | 0.018303 | 0 | 0 | 0 | 1 | 0 | 0 | 0 | 0 | 0 | 0
Al0.08Co0.21Cr0.2Fe0.21Mo0.08Ni0.22 | 1 | FCC+BCC+IM | 329.2105 | 424.383 | 743.7373 | 27.8683 | 0 | 0.075853 | 0 | 0 | 0 | 0.21487 | 0.20334 | 0 | 0.20513 | 0 | 0 | 0 | 0 | 0 | 0 | 0.080828 | 0 | 0 | 0 | 0.21502 | 0 | 0 | 0 | 0 | 0 | 0 | 0 | 0 | 0 | 0 | 0 | 0 | 1 | 0 | 0 | 0 | 0 | 0 | 0
Al0.07Co0.24Cr0.23Fe0.23Ni0.23 | 3 | FCC | 127.7341 | 425.3968 | 733.0184 | 47.9666 | 0 | 0.069925 | 0 | 0 | 0 | 0.24331 | 0.23102 | 0 | 0.23 | 0 | 0 | 0 | 0 | 0 | 0 | 0 | 0 | 0 | 0 | 0.22575 | 0 | 0 | 0 | 0 | 0 | 0 | 0 | 0 | 0 | 0 | 0 | 0 | 0 | 0 | 1 | 0 | 0 | 0 | 0
Al0.12Co0.18Cr0.16Fe0.16Ni0.18Si0.21 | 1 | FCC+BCC | 518.609 | 1130.698 | 1577.4477 | 37.561 | 0 | 0.11823 | 0 | 0 | 0 | 0.17761 | 0.15724 | 0 | 0.16198 | 0 | 0 | 0 | 0 | 0 | 0 | 0 | 0 | 0 | 0 | 0.17567 | 0 | 0 | 0 | 0.20926 | 0 | 0 | 0 | 0 | 0 | 0 | 0 | 0 | 1 | 0 | 0 | 0 | 0 | 0 | 0
Co0.16Cr0.23Fe0.23Ni0.32V0.07 | 2 | FCC | 225.6191 | 418.0601 | 828.5554 | 43.3061 | 0 | 0 | 0 | 0 | 0 | 0.15962 | 0.22937 | 0 | 0.23019 | 0 | 0 | 0 | 0 | 0 | 0 | 0 | 0 | 0 | 0 | 0.31516 | 0 | 0 | 0 | 0 | 0 | 0 | 0 | 0.065663 | 0 | 0 | 0 | 0 | 0 | 1 | 0 | 0 | 0 | 0 | 0
Al0.14Co0.14Cr0.2Nb0.29Ti0.23 | 1 | BCC | 556.472 | 1367.0687 | 1805.9773 | 8.3496 | 0 | 0.14012 | 0 | 0 | 0 | 0.14284 | 0.20329 | 0 | 0 | 0 | 0 | 0 | 0 | 0 | 0 | 0 | 0 | 0.28608 | 0 | 0 | 0 | 0 | 0 | 0 | 0 | 0 | 0.2255 | 0 | 0 | 0 | 0 | 0 | 1 | 0 | 0 | 0 | 0 | 0 | 0
Hf0.29Nb0.16Ta0.24Ti0.13Zr0.19 | 1 | BCC+HCP | 384.1426 | 1115.915 | 1329.9846 | 33.1786 | 0 | 0 | 0 | 0 | 0 | 0 | 0 | 0 | 0 | 0 | 0 | 0.28647 | 0 | 0 | 0 | 0 | 0 | 0.16046 | 0 | 0 | 0 | 0 | 0 | 0 | 0 | 0.23861 | 0.12709 | 0 | 0 | 0 | 0 | 0.18737 | 1 | 0 | 0 | 0 | 0 | 0 | 0
Al0.09Co0.16Cr0.16Cu0.03Fe0.17Ni0.39 | 1 | FCC | 368.2963 | 560.5097 | 813.0912 | 24.4723 | 0 | 0.09351 | 0 | 0 | 0 | 0.16445 | 0.15957 | 0.027925 | 0.16885 | 0 | 0 | 0 | 0 | 0 | 0 | 0 | 0 | 0 | 0 | 0.38569 | 0 | 0 | 0 | 0 | 0 | 0 | 0 | 0 | 0 | 0 | 0 | 0 | 1 | 0 | 0 | 0 | 0 | 0 | 0
Mo0.14Nb0.21Ta0.28Ti0.04V0.13W0.2 | 1 | BCC | 558.6376 | 1222.0614 | 1392.141 | 7.1443 | 0 | 0 | 0 | 0 | 0 | 0 | 0 | 0 | 0 | 0 | 0 | 0 | 0 | 0 | 0 | 0.13951 | 0 | 0.21413 | 0 | 0 | 0 | 0 | 0 | 0 | 0 | 0.27871 | 0.038708 | 0.12955 | 0.19939 | 0 | 0 | 0 | 1 | 0 | 0 | 0 | 0 | 0 | 0
Hf0.08Mo0.07Nb0.17Si0.28Ti0.18Zr0.23 | 1 | BCC+IM | 544.9515 | 1430.85 | 1931.49 | 41.7255 | 0 | 0 | 0 | 0 | 0 | 0 | 0 | 0 | 0 | 0 | 0 | 0.082963 | 0 | 0 | 0 | 0.066763 | 0 | 0.16535 | 0 | 0 | 0 | 0 | 0 | 0.27652 | 0 | 0 | 0.17598 | 0 | 0 | 0 | 0 | 0.23242 | 1 | 0 | 0 | 0 | 0 | 0 | 0
Cr0.22Nb0.1Ta0.29V0.17W0.22 | 4 | BCC+IM | 698.807 | 1261.8093 | 1489.9674 | 3.5682 | 0 | 0 | 0 | 0 | 0 | 0 | 0.22338 | 0 | 0 | 0 | 0 | 0 | 0 | 0 | 0 | 0 | 0 | 0.098085 | 0 | 0 | 0 | 0 | 0 | 0 | 0 | 0.28635 | 0 | 0.1743 | 0.21583 | 0 | 0 | 0 | 0 | 0 | 0 | 1 | 0 | 0 | 0
Mo0.01Nb0.28Ti0.24V0.2Zr0.27 | 1 | BCC | 439.2086 | 1176.2525 | 1336.0833 | 25.7059 | 0 | 0 | 0 | 0 | 0 | 0 | 0 | 0 | 0 | 0 | 0 | 0 | 0 | 0 | 0 | 0.0097213 | 0 | 0.27738 | 0 | 0 | 0 | 0 | 0 | 0 | 0 | 0 | 0.23711 | 0.20317 | 0 | 0 | 0 | 0.27261 | 1 | 0 | 0 | 0 | 0 | 0 | 0
Al0.14Co0.19Cr0.19Fe0.19Ni0.2Ti0.1 | 1 | FCC+BCC | 547.6926 | 1471.171 | 2360.2907 | 26.1131 | 0 | 0.13523 | 0 | 0 | 0 | 0.18519 | 0.19401 | 0 | 0.1915 | 0 | 0 | 0 | 0 | 0 | 0 | 0 | 0 | 0 | 0 | 0.19791 | 0 | 0 | 0 | 0 | 0 | 0 | 0.096165 | 0 | 0 | 0 | 0 | 0 | 1 | 0 | 0 | 0 | 0 | 0 | 0
Cr0.19Hf0.12Nb0.17Ti0.17V0.14Zr0.22 | 1 | BCC | 576.2005 | 1348.615 | 1666.3445 | 18.631 | 0 | 0 | 0 | 0 | 0 | 0 | 0.18704 | 0 | 0 | 0 | 0 | 0.12064 | 0 | 0 | 0 | 0 | 0 | 0.16831 | 0 | 0 | 0 | 0 | 0 | 0 | 0 | 0 | 0.16798 | 0.13607 | 0 | 0 | 0 | 0.21995 | 1 | 0 | 0 | 0 | 0 | 0 | 0
Co0.16Cr0.13Fe0.08Mn0.37Ni0.26 | 3 | FCC | 328.0743 | 452.421 | 851.0959 | 44.52 | 0 | 0 | 0 | 0 | 0 | 0.15514 | 0.12902 | 0 | 0.082923 | 0 | 0 | 0 | 0 | 0 | 0.37358 | 0 | 0 | 0 | 0 | 0.25933 | 0 | 0 | 0 | 0 | 0 | 0 | 0 | 0 | 0 | 0 | 0 | 0 | 0 | 0 | 1 | 0 | 0 | 0 | 0
Co0.26Cr0.25Fe0.25Ni0.24 | 3 | FCC | 139.3536 | 335.4125 | 608.7242 | 62.0866 | 0 | 0 | 0 | 0 | 0 | 0.25978 | 0.2495 | 0 | 0.24527 | 0 | 0 | 0 | 0 | 0 | 0 | 0 | 0 | 0 | 0 | 0.23835 | 0 | 0 | 0 | 0 | 0 | 0 | 0 | 0 | 0 | 0 | 0 | 0 | 0 | 0 | 1 | 0 | 0 | 0 | 0
Al0.16Cr0.09Hf0.01Mo0.04Nb0.21Ta0.06Ti0.19V0.07Zr0.18 | 3 | BCC | 557.6273 | 1322.1228 | 1815.7845 | 15.8936 | 0 | 0.15816 | 0 | 0 | 0 | 0 | 0.089571 | 0 | 0 | 0 | 0 | 0.010845 | 0 | 0 | 0 | 0.03669 | 0 | 0.20961 | 0 | 0 | 0 | 0 | 0 | 0 | 0 | 0.056945 | 0.19232 | 0.069687 | 0 | 0 | 0 | 0.17617 | 0 | 0 | 1 | 0 | 0 | 0 | 0
Al0.25Cr0.17Cu0.1Fe0.22Ni0.26 | 4 | BCC | 437.0775 | 869.508 | 1528.7169 | 20.2485 | 0 | 0.24617 | 0 | 0 | 0 | 0 | 0.16658 | 0.10172 | 0.22228 | 0 | 0 | 0 | 0 | 0 | 0 | 0 | 0 | 0 | 0 | 0.26326 | 0 | 0 | 0 | 0 | 0 | 0 | 0 | 0 | 0 | 0 | 0 | 0 | 0 | 0 | 0 | 1 | 0 | 0 | 0
Nb0.27Ti0.24V0.21Zr0.28 | 1 | BCC | 423.6925 | 1165.7975 | 1297.9533 | 26.4359 | 0 | 0 | 0 | 0 | 0 | 0 | 0 | 0 | 0 | 0 | 0 | 0 | 0 | 0 | 0 | 0 | 0 | 0.27492 | 0 | 0 | 0 | 0 | 0 | 0 | 0 | 0 | 0.23756 | 0.20982 | 0 | 0 | 0 | 0.2777 | 1 | 0 | 0 | 0 | 0 | 0 | 0
Al0.24Co0.19Cr0.19Cu0.17Fe0.17Mn0.03Ni0.02 | 1 | FCC+BCC | 495.9494 | 1380.8567 | 1980.7105 | 16.7099 | 0 | 0.23593 | 0 | 0 | 0 | 0.18884 | 0.186 | 0.17087 | 0.17468 | 0 | 0 | 0 | 0 | 0 | 0.025135 | 0 | 0 | 0 | 0 | 0.018552 | 0 | 0 | 0 | 0 | 0 | 0 | 0 | 0 | 0 | 0 | 0 | 0 | 1 | 0 | 0 | 0 | 0 | 0 | 0
Co0.19Fe0.09Mo0.17Ni0.34V0.16W0.05 | 1 | FCC+IM | 438.964 | 764.3682 | 1425.7439 | 19.9217 | 0 | 0 | 0 | 0 | 0 | 0.19189 | 0 | 0 | 0.091526 | 0 | 0 | 0 | 0 | 0 | 0 | 0.1661 | 0 | 0 | 0 | 0.34003 | 0 | 0 | 0 | 0 | 0 | 0 | 0 | 0.15957 | 0.050887 | 0 | 0 | 0 | 1 | 0 | 0 | 0 | 0 | 0 | 0
Co0.02Cu0.23Mn0.33Ni0.32Si0.04Sn0.04Zn0.02 | 1 | FCC+IM | 273.783 | 419.2873 | 627.0794 | 29.0051 | 0 | 0 | 0 | 0 | 0 | 0.020371 | 0 | 0.2301 | 0 | 0 | 0 | 0 | 0 | 0 | 0.32552 | 0 | 0 | 0 | 0 | 0.31614 | 0 | 0 | 0 | 0.044253 | 0.040287 | 0 | 0 | 0 | 0 | 0 | 0.023332 | 0 | 1 | 0 | 0 | 0 | 0 | 0 | 0
Al0.14Co0.19Cr0.19Fe0.19Ni0.2Ti0.1 | 1 | FCC+BCC | 547.6926 | 1471.171 | 2360.2907 | 26.1131 | 0 | 0.13523 | 0 | 0 | 0 | 0.18519 | 0.19401 | 0 | 0.1915 | 0 | 0 | 0 | 0 | 0 | 0 | 0 | 0 | 0 | 0 | 0.19791 | 0 | 0 | 0 | 0 | 0 | 0 | 0.096165 | 0 | 0 | 0 | 0 | 0 | 1 | 0 | 0 | 0 | 0 | 0 | 0
Al0.12Co0.15Cr0.15Cu0.02Fe0.16Ni0.39 | 1 | FCC+BCC | 422.2323 | 477.2983 | 831.5614 | 26.6842 | 0 | 0.1203 | 0 | 0 | 0 | 0.15194 | 0.1534 | 0.024651 | 0.1645 | 0 | 0 | 0 | 0 | 0 | 0 | 0 | 0 | 0 | 0 | 0.38521 | 0 | 0 | 0 | 0 | 0 | 0 | 0 | 0 | 0 | 0 | 0 | 0 | 1 | 0 | 0 | 0 | 0 | 0 | 0
Co0.26Cr0.25Fe0.25Ni0.25 | 2 | FCC | 182.878 | 496.4366 | 691.0102 | 45.7377 | 0 | 0 | 0 | 0 | 0 | 0.25718 | 0.24524 | 0 | 0.24731 | 0 | 0 | 0 | 0 | 0 | 0 | 0 | 0 | 0 | 0 | 0.25028 | 0 | 0 | 0 | 0 | 0 | 0 | 0 | 0 | 0 | 0 | 0 | 0 | 0 | 1 | 0 | 0 | 0 | 0 | 0
Mo0.16Nb0.14Ta0.31V0.05W0.34 | 5 | BCC | 615.0532 | 858.5809 | 1588.2935 | 6.8384 | 0 | 0 | 0 | 0 | 0 | 0 | 0 | 0 | 0 | 0 | 0 | 0 | 0 | 0 | 0 | 0.15996 | 0 | 0.14033 | 0 | 0 | 0 | 0 | 0 | 0 | 0 | 0.31261 | 0 | 0.046986 | 0.34011 | 0 | 0 | 0 | 0 | 0 | 0 | 0 | 1 | 0 | 0
Co0.18Fe0.14Mo0.18Ni0.31V0.14W0.05 | 1 | FCC+IM | 508.2216 | 673.8182 | 1355.3615 | 19.3286 | 0 | 0 | 0 | 0 | 0 | 0.17802 | 0 | 0 | 0.13815 | 0 | 0 | 0 | 0 | 0 | 0 | 0.17559 | 0 | 0 | 0 | 0.31366 | 0 | 0 | 0 | 0 | 0 | 0 | 0 | 0.14395 | 0.050624 | 0 | 0 | 0 | 1 | 0 | 0 | 0 | 0 | 0 | 0
Al0.16Co0.17Cr0.17Cu0.16Fe0.17Ni0.18 | 1 | FCC+BCC | 476.6167 | 1161.789 | 1628.8411 | 17.5835 | 0 | 0.15722 | 0 | 0 | 0 | 0.17427 | 0.16841 | 0.15686 | 0.16528 | 0 | 0 | 0 | 0 | 0 | 0 | 0 | 0 | 0 | 0 | 0.17796 | 0 | 0 | 0 | 0 | 0 | 0 | 0 | 0 | 0 | 0 | 0 | 0 | 1 | 0 | 0 | 0 | 0 | 0 | 0
Al0.43Co0.15Cr0.15Cu0.13Fe0.14 | 1 | BCC | 653.67 | 549.1168 | 1214.2276 | 13.6052 | 0 | 0.42929 | 0 | 0 | 0 | 0.15025 | 0.15088 | 0.13166 | 0.13791 | 0 | 0 | 0 | 0 | 0 | 0 | 0 | 0 | 0 | 0 | 0 | 0 | 0 | 0 | 0 | 0 | 0 | 0 | 0 | 0 | 0 | 0 | 0 | 1 | 0 | 0 | 0 | 0 | 0 | 0
B0.08Co0.22Cu0.17Fe0.21Mn0.06Ni0.26 | 1 | FCC | 252.4358 | 328.9986 | 527.5255 | 25.941 | 0 | 0 | 0.077237 | 0 | 0 | 0.21951 | 0 | 0.1738 | 0.21216 | 0 | 0 | 0 | 0 | 0 | 0.060603 | 0 | 0 | 0 | 0 | 0.2567 | 0 | 0 | 0 | 0 | 0 | 0 | 0 | 0 | 0 | 0 | 0 | 0 | 1 | 0 | 0 | 0 | 0 | 0 | 0
Hf0.12Mo0.04Nb0.2Si0.15Ti0.21Zr0.27 | 1 | BCC+IM | 503.9491 | 1271.84 | 1709.9717 | 22.7526 | 0 | 0 | 0 | 0 | 0 | 0 | 0 | 0 | 0 | 0 | 0 | 0.1249 | 0 | 0 | 0 | 0.037408 | 0 | 0.20089 | 0 | 0 | 0 | 0 | 0 | 0.15226 | 0 | 0 | 0.21384 | 0 | 0 | 0 | 0 | 0.2707 | 1 | 0 | 0 | 0 | 0 | 0 | 0
Co0.26Cr0.26Fe0.25Ni0.24 | 3 | FCC | 138.6336 | 345.8425 | 610.4185 | 62.5646 | 0 | 0 | 0 | 0 | 0 | 0.25696 | 0.25701 | 0 | 0.24658 | 0 | 0 | 0 | 0 | 0 | 0 | 0 | 0 | 0 | 0 | 0.23945 | 0 | 0 | 0 | 0 | 0 | 0 | 0 | 0 | 0 | 0 | 0 | 0 | 0 | 0 | 1 | 0 | 0 | 0 | 0
Cr0.1Mo0.3Nb0.36Ti0.16V0.08 | 1 | BCC | 555.3408 | 1432.772 | 1779.378 | 17.0613 | 0 | 0 | 0 | 0 | 0 | 0 | 0.10341 | 0 | 0 | 0 | 0 | 0 | 0 | 0 | 0 | 0.29964 | 0 | 0.3606 | 0 | 0 | 0 | 0 | 0 | 0 | 0 | 0 | 0.15613 | 0.080217 | 0 | 0 | 0 | 0 | 1 | 0 | 0 | 0 | 0 | 0 | 0
Co0.24Cr0.02Fe0.17Mn0.22Ni0.34 | 6 | FCC | 254.0959 | 605.1287 | 720.365 | 35.9175 | 0 | 0 | 0 | 0 | 0 | 0.24465 | 0.020664 | 0 | 0.17255 | 0 | 0 | 0 | 0 | 0 | 0.21854 | 0 | 0 | 0 | 0 | 0.3436 | 0 | 0 | 0 | 0 | 0 | 0 | 0 | 0 | 0 | 0 | 0 | 0 | 0 | 0 | 0 | 0 | 0 | 1 | 0
Al0.03Co0.25Cr0.24Fe0.24Ni0.23 | 3 | FCC | 133.9145 | 488.9715 | 627.2503 | 52.9377 | 0 | 0.032487 | 0 | 0 | 0 | 0.25078 | 0.24419 | 0 | 0.23942 | 0 | 0 | 0 | 0 | 0 | 0 | 0 | 0 | 0 | 0 | 0.23312 | 0 | 0 | 0 | 0 | 0 | 0 | 0 | 0 | 0 | 0 | 0 | 0 | 0 | 0 | 1 | 0 | 0 | 0 | 0
Al0.22Cr0.23Cu0.02Fe0.24Mo0.01Ni0.28 | 1 | BCC | 444.9067 | 1127.1399 | 2294.895 | 22.4748 | 0 | 0.22083 | 0 | 0 | 0 | 0 | 0.22627 | 0.019117 | 0.23876 | 0 | 0 | 0 | 0 | 0 | 0 | 0.012667 | 0 | 0 | 0 | 0.28235 | 0 | 0 | 0 | 0 | 0 | 0 | 0 | 0 | 0 | 0 | 0 | 0 | 1 | 0 | 0 | 0 | 0 | 0 | 0
Al0.1Cu0.14Fe0.19Nb0.09Ni0.16Ti0.27V0.05 | 5 | FCC+BCC+IM | 577.7247 | 1287.175 | 1608.524 | 9.2952 | 0 | 0.099889 | 0 | 0 | 0 | 0 | 0 | 0.1365 | 0.18948 | 0 | 0 | 0 | 0 | 0 | 0 | 0 | 0 | 0.091227 | 0 | 0.15687 | 0 | 0 | 0 | 0 | 0 | 0 | 0.27449 | 0.051546 | 0 | 0 | 0 | 0 | 0 | 0 | 0 | 0 | 1 | 0 | 0
Hf0.13Mo0.11Nb0.13Si0.09Ti0.25Zr0.28 | 1 | BCC+IM | 423.0624 | 1397.938 | 1808.83 | 24.1445 | 0 | 0 | 0 | 0 | 0 | 0 | 0 | 0 | 0 | 0 | 0 | 0.12529 | 0 | 0 | 0 | 0.10691 | 0 | 0.13451 | 0 | 0 | 0 | 0 | 0 | 0.094138 | 0 | 0 | 0.25465 | 0 | 0 | 0 | 0 | 0.2845 | 1 | 0 | 0 | 0 | 0 | 0 | 0
Hf0.19Mo0.05Nb0.24Ti0.24W0.02Zr0.27 | 3 | BCC+IM | 426.6274 | 1212.4607 | 1451.485 | 20.831 | 0 | 0 | 0 | 0 | 0 | 0 | 0 | 0 | 0 | 0 | 0 | 0.19252 | 0 | 0 | 0 | 0.047369 | 0 | 0.2359 | 0 | 0 | 0 | 0 | 0 | 0 | 0 | 0 | 0.2359 | 0 | 0.021502 | 0 | 0 | 0.26681 | 0 | 0 | 1 | 0 | 0 | 0 | 0
Co0.17Fe0.14Mo0.19Ni0.31V0.18W0.01 | 1 | FCC+IM | 525.6052 | 759.4097 | 1362.7695 | 19.8027 | 0 | 0 | 0 | 0 | 0 | 0.17452 | 0 | 0 | 0.13519 | 0 | 0 | 0 | 0 | 0 | 0 | 0.19334 | 0 | 0 | 0 | 0.31462 | 0 | 0 | 0 | 0 | 0 | 0 | 0 | 0.17549 | 0.0068478 | 0 | 0 | 0 | 1 | 0 | 0 | 0 | 0 | 0 | 0
Cr0.08Cu0.13Fe0.17Ni0.18Ti0.14V0.15Zr0.15 | 1 |  | 510.9744 | 1256.6076 | 1498.1618 | 16.4777 | 0 | 0 | 0 | 0 | 0 | 0 | 0.08235 | 0.12564 | 0.16665 | 0 | 0 | 0 | 0 | 0 | 0 | 0 | 0 | 0 | 0 | 0.18292 | 0 | 0 | 0 | 0 | 0 | 0 | 0.13652 | 0.15129 | 0 | 0 | 0 | 0.15462 | 1 | 0 | 0 | 0 | 0 | 0 | 0
Al0.8Mn0.01Si0.19 | 1 |  | 737.466 | 1055.3139 | 1445.4783 | 28.2394 | 0 | 0.79883 | 0 | 0 | 0 | 0 | 0 | 0 | 0 | 0 | 0 | 0 | 0 | 0 | 0.014785 | 0 | 0 | 0 | 0 | 0 | 0 | 0 | 0 | 0.18638 | 0 | 0 | 0 | 0 | 0 | 0 | 0 | 0 | 1 | 0 | 0 | 0 | 0 | 0 | 0
Mo0.28Nb0.2Ta0.02Ti0.23W0.05Zr0.22 | 3 | BCC | 510.9795 | 1566.87 | 2188.491 | 18.6954 | 0 | 0 | 0 | 0 | 0 | 0 | 0 | 0 | 0 | 0 | 0 | 0 | 0 | 0 | 0 | 0.27823 | 0 | 0.19844 | 0 | 0 | 0 | 0 | 0 | 0 | 0 | 0.022832 | 0.22805 | 0 | 0.054212 | 0 | 0 | 0.21824 | 0 | 0 | 1 | 0 | 0 | 0 | 0
Al0.09Co0.23Cr0.21Fe0.21Ni0.2V0.07 | 3 | FCC+BCC | 219.3618 | 515.9568 | 697.127 | 32.3726 | 0 | 0.085128 | 0 | 0 | 0 | 0.2285 | 0.20733 | 0 | 0.20997 | 0 | 0 | 0 | 0 | 0 | 0 | 0 | 0 | 0 | 0 | 0.20136 | 0 | 0 | 0 | 0 | 0 | 0 | 0 | 0.067718 | 0 | 0 | 0 | 0 | 0 | 0 | 1 | 0 | 0 | 0 | 0
Al0.04B0.03Co0.18Cr0.17Cu0.19Fe0.18Ni0.2 | 1 | FCC | 304.5193 | 423.652 | 841.8668 | 21.5484 | 0 | 0.04136 | 0.034484 | 0 | 0 | 0.18124 | 0.17381 | 0.18577 | 0.18201 | 0 | 0 | 0 | 0 | 0 | 0 | 0 | 0 | 0 | 0 | 0.20133 | 0 | 0 | 0 | 0 | 0 | 0 | 0 | 0 | 0 | 0 | 0 | 0 | 1 | 0 | 0 | 0 | 0 | 0 | 0
Al0.14Co0.19Cr0.19Fe0.19Ni0.2Ti0.1 | 1 | FCC+BCC | 547.6926 | 1471.171 | 2360.2907 | 26.1131 | 0 | 0.13523 | 0 | 0 | 0 | 0.18519 | 0.19401 | 0 | 0.1915 | 0 | 0 | 0 | 0 | 0 | 0 | 0 | 0 | 0 | 0 | 0.19791 | 0 | 0 | 0 | 0 | 0 | 0 | 0.096165 | 0 | 0 | 0 | 0 | 0 | 1 | 0 | 0 | 0 | 0 | 0 | 0
Al0.08Cr0.11Nb0.27Ta0.06Ti0.34V0.14 | 3 | BCC | 572.614 | 1138.089 | 1367.3825 | 13.9713 | 0 | 0.084242 | 0 | 0 | 0 | 0 | 0.11442 | 0 | 0 | 0 | 0 | 0 | 0 | 0 | 0 | 0 | 0 | 0.26924 | 0 | 0 | 0 | 0 | 0 | 0 | 0 | 0.060865 | 0.33623 | 0.13501 | 0 | 0 | 0 | 0 | 0 | 0 | 1 | 0 | 0 | 0 | 0
Al0.22Mg0.32Si0.15Sn0.04Zn0.27 | 1 | FCC+IM | 605.7144 | 705.5346 | 1368.0783 | 5.1466 | 0 | 0.22436 | 0 | 0 | 0 | 0 | 0 | 0 | 0 | 0 | 0 | 0 | 0 | 0.31795 | 0 | 0 | 0 | 0 | 0 | 0 | 0 | 0 | 0 | 0.14977 | 0.040688 | 0 | 0 | 0 | 0 | 0 | 0.26723 | 0 | 1 | 0 | 0 | 0 | 0 | 0 | 0
Hf0.02Mo0.23Nb0.24Ta0.06Ti0.18V0.09W0.05Zr0.13 | 3 | BCC | 538.1929 | 1464.11 | 2667.517 | 19.1891 | 0 | 0 | 0 | 0 | 0 | 0 | 0 | 0 | 0 | 0 | 0 | 0.022029 | 0 | 0 | 0 | 0.23226 | 0 | 0.23607 | 0 | 0 | 0 | 0 | 0 | 0 | 0 | 0.064769 | 0.1772 | 0.085946 | 0.054656 | 0 | 0 | 0.12707 | 0 | 0 | 1 | 0 | 0 | 0 | 0
Al0.05Co0.18Cr0.17Fe0.18Mn0.24Ni0.18 | 3 | FCC | 205.9723 | 565.331 | 966.3797 | 41.529 | 0 | 0.047896 | 0 | 0 | 0 | 0.17976 | 0.17001 | 0 | 0.18004 | 0 | 0 | 0 | 0 | 0 | 0.23919 | 0 | 0 | 0 | 0 | 0.1831 | 0 | 0 | 0 | 0 | 0 | 0 | 0 | 0 | 0 | 0 | 0 | 0 | 0 | 0 | 1 | 0 | 0 | 0 | 0
Al0.18Cr0.2Nb0.21Ti0.18V0.16Zr0.06 | 1 | BCC | 600.6527 | 1279.7805 | 1389.5346 | 12.46 | 0 | 0.1832 | 0 | 0 | 0 | 0 | 0.1953 | 0 | 0 | 0 | 0 | 0 | 0 | 0 | 0 | 0 | 0 | 0.20995 | 0 | 0 | 0 | 0 | 0 | 0 | 0 | 0 | 0.18467 | 0.16274 | 0 | 0 | 0 | 0.064149 | 1 | 0 | 0 | 0 | 0 | 0 | 0
Fe0.55Mn0.37Ni0.08 | 3 | FCC | 380.272 | 346.5417 | 728.5445 | 55.331 | 0 | 0 | 0 | 0 | 0 | 0 | 0 | 0 | 0.54638 | 0 | 0 | 0 | 0 | 0 | 0.36887 | 0 | 0 | 0 | 0 | 0.084751 | 0 | 0 | 0 | 0 | 0 | 0 | 0 | 0 | 0 | 0 | 0 | 0 | 0 | 0 | 1 | 0 | 0 | 0 | 0
Al0.1Cu0.17Fe0.13Ni0.15Ti0.13V0.19Zr0.14 | 1 | BCC | 596.4869 | 1254.7513 | 1632.7125 | 15.919 | 0 | 0.10348 | 0 | 0 | 0 | 0 | 0 | 0.16638 | 0.12725 | 0 | 0 | 0 | 0 | 0 | 0 | 0 | 0 | 0 | 0 | 0.14659 | 0 | 0 | 0 | 0 | 0 | 0 | 0.12947 | 0.19073 | 0 | 0 | 0 | 0.13611 | 1 | 0 | 0 | 0 | 0 | 0 | 0
Al0.3Fe0.22Ni0.2V0.28 | 3 | BCC | 428.3273 | 869.2209 | 1519.4306 | 23.8145 | 0 | 0.30415 | 0 | 0 | 0 | 0 | 0 | 0 | 0.22318 | 0 | 0 | 0 | 0 | 0 | 0 | 0 | 0 | 0 | 0 | 0.19678 | 0 | 0 | 0 | 0 | 0 | 0 | 0 | 0.2759 | 0 | 0 | 0 | 0 | 0 | 0 | 1 | 0 | 0 | 0 | 0
Al0.14Co0.19Cr0.19Fe0.19Ni0.2Ti0.1 | 1 | FCC+BCC | 547.6926 | 1471.171 | 2360.2907 | 26.1131 | 0 | 0.13523 | 0 | 0 | 0 | 0.18519 | 0.19401 | 0 | 0.1915 | 0 | 0 | 0 | 0 | 0 | 0 | 0 | 0 | 0 | 0 | 0.19791 | 0 | 0 | 0 | 0 | 0 | 0 | 0.096165 | 0 | 0 | 0 | 0 | 0 | 1 | 0 | 0 | 0 | 0 | 0 | 0
Al0.02Co0.25Cr0.25Fe0.24Ni0.24 | 3 | FCC | 140.1804 | 412.9035 | 602.1113 | 57.5485 | 0 | 0.02231 | 0 | 0 | 0 | 0.25081 | 0.24927 | 0 | 0.24213 | 0 | 0 | 0 | 0 | 0 | 0 | 0 | 0 | 0 | 0 | 0.23548 | 0 | 0 | 0 | 0 | 0 | 0 | 0 | 0 | 0 | 0 | 0 | 0 | 0 | 0 | 1 | 0 | 0 | 0 | 0
Nb0.27Ti0.23V0.22Zr0.28 | 1 | BCC | 442.3268 | 1168.015 | 1367.3433 | 35.4114 | 0 | 0 | 0 | 0 | 0 | 0 | 0 | 0 | 0 | 0 | 0 | 0 | 0 | 0 | 0 | 0 | 0 | 0.26527 | 0 | 0 | 0 | 0 | 0 | 0 | 0 | 0 | 0.23368 | 0.22035 | 0 | 0 | 0 | 0.2807 | 1 | 0 | 0 | 0 | 0 | 0 | 0
Al0.13Cr0.27Fe0.35Ni0.25 | 1 | BCC+IM | 364.7703 | 1021.6392 | 1460.0959 | 26.5352 | 0 | 0.13196 | 0 | 0 | 0 | 0 | 0.27379 | 0 | 0.34517 | 0 | 0 | 0 | 0 | 0 | 0 | 0 | 0 | 0 | 0 | 0.24908 | 0 | 0 | 0 | 0 | 0 | 0 | 0 | 0 | 0 | 0 | 0 | 0 | 1 | 0 | 0 | 0 | 0 | 0 | 0
Cr0.01Mo0.31Nb0.36Ti0.16V0.15 | 1 | BCC | 508.3789 | 1399.27 | 1797.896 | 20.3148 | 0 | 0 | 0 | 0 | 0 | 0 | 0.011245 | 0 | 0 | 0 | 0 | 0 | 0 | 0 | 0 | 0.31397 | 0 | 0.36344 | 0 | 0 | 0 | 0 | 0 | 0 | 0 | 0 | 0.16162 | 0.14973 | 0 | 0 | 0 | 0 | 1 | 0 | 0 | 0 | 0 | 0 | 0
Co0.2Cr0.19Cu0.11Fe0.2Ni0.19Ti0.05Zr0.05 | 1 | FCC | 351.9726 | 1001.951 | 1511.5285 | 26.8312 | 0 | 0 | 0 | 0 | 0 | 0.20186 | 0.1936 | 0.11312 | 0.20256 | 0 | 0 | 0 | 0 | 0 | 0 | 0 | 0 | 0 | 0 | 0.19305 | 0 | 0 | 0 | 0 | 0 | 0 | 0.045638 | 0 | 0 | 0 | 0 | 0.050163 | 1 | 0 | 0 | 0 | 0 | 0 | 0
Al0.01Co0.2Cr0.18Fe0.18Mn0.23Ni0.2 | 1 | FCC | 179.6453 | 324.6094 | 588.2248 | 46.301 | 0 | 0.0055399 | 0 | 0 | 0 | 0.19658 | 0.18318 | 0 | 0.18393 | 0 | 0 | 0 | 0 | 0 | 0.23348 | 0 | 0 | 0 | 0 | 0.1973 | 0 | 0 | 0 | 0 | 0 | 0 | 0 | 0 | 0 | 0 | 0 | 0 | 1 | 0 | 0 | 0 | 0 | 0 | 0
Al0.14Co0.19Cr0.19Fe0.19Ni0.2Ti0.1 | 1 | FCC+BCC | 547.6926 | 1471.171 | 2360.2907 | 26.1131 | 0 | 0.13523 | 0 | 0 | 0 | 0.18519 | 0.19401 | 0 | 0.1915 | 0 | 0 | 0 | 0 | 0 | 0 | 0 | 0 | 0 | 0 | 0.19791 | 0 | 0 | 0 | 0 | 0 | 0 | 0.096165 | 0 | 0 | 0 | 0 | 0 | 1 | 0 | 0 | 0 | 0 | 0 | 0
Nb0.26Ti0.23V0.22Zr0.28 | 1 | BCC | 439.2068 | 1159.85 | 1367.3433 | 35.4114 | 0 | 0 | 0 | 0 | 0 | 0 | 0 | 0 | 0 | 0 | 0 | 0 | 0 | 0 | 0 | 0 | 0 | 0.26322 | 0 | 0 | 0 | 0 | 0 | 0 | 0 | 0 | 0.23365 | 0.21883 | 0 | 0 | 0 | 0.2843 | 1 | 0 | 0 | 0 | 0 | 0 | 0
Co0.25Cr0.24Fe0.24Mo0.03Ni0.24 | 1 | FCC | 183.6173 | 371.648 | 709.907 | 48.4463 | 0 | 0 | 0 | 0 | 0 | 0.24599 | 0.2395 | 0 | 0.23821 | 0 | 0 | 0 | 0 | 0 | 0 | 0.031363 | 0 | 0 | 0 | 0.24494 | 0 | 0 | 0 | 0 | 0 | 0 | 0 | 0 | 0 | 0 | 0 | 0 | 1 | 0 | 0 | 0 | 0 | 0 | 0
Al0.03Co0.16Cr0.15Cu0.1Fe0.16Mo0.02Ni0.17Ti0.11W0.04Zr0.06 | 1 | FCC+IM | 533.8809 | 1367.8336 | 1771.0033 | 10.7585 | 0 | 0.028852 | 0 | 0 | 0 | 0.15962 | 0.15373 | 0.10499 | 0.15961 | 0 | 0 | 0 | 0 | 0 | 0 | 0.017227 | 0 | 0 | 0 | 0.1724 | 0 | 0 | 0 | 0 | 0 | 0 | 0.10547 | 0 | 0.038366 | 0 | 0 | 0.059728 | 1 | 0 | 0 | 0 | 0 | 0 | 0
Al0.09Co0.21Cr0.19Fe0.19Mo0.12Ni0.2 | 1 | FCC+BCC+IM | 360.8352 | 616.8874 | 1027.4265 | 26.3865 | 0 | 0.087263 | 0 | 0 | 0 | 0.20611 | 0.19402 | 0 | 0.19071 | 0 | 0 | 0 | 0 | 0 | 0 | 0.11764 | 0 | 0 | 0 | 0.20425 | 0 | 0 | 0 | 0 | 0 | 0 | 0 | 0 | 0 | 0 | 0 | 0 | 1 | 0 | 0 | 0 | 0 | 0 | 0
Al0.45Co0.17Cr0.19Fe0.09Mo0.01Ni0.09 | 1 |  | 823.6 | 1260.9453 | 1898.5452 | 12.8372 | 0 | 0.44981 | 0 | 0 | 0 | 0.17378 | 0.19267 | 0 | 0.087949 | 0 | 0 | 0 | 0 | 0 | 0 | 0.0079193 | 0 | 0 | 0 | 0.087873 | 0 | 0 | 0 | 0 | 0 | 0 | 0 | 0 | 0 | 0 | 0 | 0 | 1 | 0 | 0 | 0 | 0 | 0 | 0
Al0.21Co0.1Cr0.15Fe0.16Ni0.39 | 1 | FCC+BCC | 403.5393 | 593.2964 | 1173.2054 | 21.9681 | 0 | 0.20513 | 0 | 0 | 0 | 0.095371 | 0.14951 | 0 | 0.16211 | 0 | 0 | 0 | 0 | 0 | 0 | 0 | 0 | 0 | 0 | 0.38788 | 0 | 0 | 0 | 0 | 0 | 0 | 0 | 0 | 0 | 0 | 0 | 0 | 1 | 0 | 0 | 0 | 0 | 0 | 0
Al0.01Ca0.02Li0.39Mg0.47Si0.01Ti0.11 | 1 |  | 550.2871 | 1227.1986 | 1397.81 | 40.3614 | 0 | 0.01001 | 0 | 0 | 0.018768 | 0 | 0 | 0 | 0 | 0 | 0 | 0 | 0.3884 | 0.46635 | 0 | 0 | 0 | 0 | 0 | 0 | 0 | 0 | 0 | 0.01055 | 0 | 0 | 0.10592 | 0 | 0 | 0 | 0 | 0 | 1 | 0 | 0 | 0 | 0 | 0 | 0
Hf0.1Mo0.07Nb0.23Si0.11Ti0.22Zr0.26 | 1 | BCC+IM | 495.8522 | 1469.84 | 1782.32 | 26.9694 | 0 | 0 | 0 | 0 | 0 | 0 | 0 | 0 | 0 | 0 | 0 | 0.1037 | 0 | 0 | 0 | 0.074958 | 0 | 0.2297 | 0 | 0 | 0 | 0 | 0 | 0.10725 | 0 | 0 | 0.2194 | 0 | 0 | 0 | 0 | 0.265 | 1 | 0 | 0 | 0 | 0 | 0 | 0
Al0.03Co0.16Cr0.15Fe0.15Mn0.17Mo0.17Ni0.16 | 1 | FCC+IM | 667.351 | 701.7908 | 1122.1501 | 15.6899 | 0 | 0.027795 | 0 | 0 | 0 | 0.15877 | 0.14882 | 0 | 0.15138 | 0 | 0 | 0 | 0 | 0 | 0.17359 | 0.1739 | 0 | 0 | 0 | 0.16058 | 0 | 0 | 0 | 0 | 0 | 0 | 0 | 0 | 0 | 0 | 0 | 0 | 1 | 0 | 0 | 0 | 0 | 0 | 0
Hf0.23Nb0.11Ta0.2Ti0.2Zr0.27 | 6 | BCC | 369.8385 | 863.069 | 1059.1258 | 16.5538 | 0 | 0 | 0 | 0 | 0 | 0 | 0 | 0 | 0 | 0 | 0 | 0.23208 | 0 | 0 | 0 | 0 | 0 | 0.10993 | 0 | 0 | 0 | 0 | 0 | 0 | 0 | 0.19577 | 0.19515 | 0 | 0 | 0 | 0 | 0.26706 | 0 | 0 | 0 | 0 | 0 | 1 | 0
Al0.24Cu0.16Fe0.21Ni0.16Ti0.22 | 3 | FCC | 538.2465 | 1164.0892 | 1453.93 | 12.8281 | 0 | 0.24043 | 0 | 0 | 0 | 0 | 0 | 0.16348 | 0.21496 | 0 | 0 | 0 | 0 | 0 | 0 | 0 | 0 | 0 | 0 | 0.16387 | 0 | 0 | 0 | 0 | 0 | 0 | 0.21726 | 0 | 0 | 0 | 0 | 0 | 0 | 0 | 1 | 0 | 0 | 0 | 0
Co0.16Cr0.1Fe0.09Mn0.27Mo0.06Ni0.27W0.04 | 6 | FCC+IM | 305.4835 | 843.1503 | 1321.6155 | 37.2556 | 0 | 0 | 0 | 0 | 0 | 0.1643 | 0.097622 | 0 | 0.086037 | 0 | 0 | 0 | 0 | 0 | 0.27374 | 0.06148 | 0 | 0 | 0 | 0.27192 | 0 | 0 | 0 | 0 | 0 | 0 | 0 | 0 | 0.044898 | 0 | 0 | 0 | 0 | 0 | 0 | 0 | 0 | 1 | 0
Co0.2Cr0.07Fe0.03Mn0.4Ni0.3 | 6 | FCC | 251.3669 | 524.732 | 733.2083 | 39.9247 | 0 | 0 | 0 | 0 | 0 | 0.19853 | 0.073722 | 0 | 0.029087 | 0 | 0 | 0 | 0 | 0 | 0.40144 | 0 | 0 | 0 | 0 | 0.29723 | 0 | 0 | 0 | 0 | 0 | 0 | 0 | 0 | 0 | 0 | 0 | 0 | 0 | 0 | 0 | 0 | 0 | 1 | 0
Al0.16Co0.18Cr0.17Cu0.05Fe0.17Ni0.18Si0.09 | 1 | FCC+BCC | 543.0167 | 1074.9664 | 2054.7663 | 18.6669 | 0 | 0.16381 | 0 | 0 | 0 | 0.17902 | 0.16527 | 0.05303 | 0.16975 | 0 | 0 | 0 | 0 | 0 | 0 | 0 | 0 | 0 | 0 | 0.18146 | 0 | 0 | 0 | 0.087656 | 0 | 0 | 0 | 0 | 0 | 0 | 0 | 0 | 1 | 0 | 0 | 0 | 0 | 0 | 0
Hf0.18Mo0.11Nb0.13Ta0.22Ti0.19Zr0.16 | 1 | BCC | 495.1731 | 1276.557 | 1670.92 | 41.2006 | 0 | 0 | 0 | 0 | 0 | 0 | 0 | 0 | 0 | 0 | 0 | 0.18061 | 0 | 0 | 0 | 0.11411 | 0 | 0.13445 | 0 | 0 | 0 | 0 | 0 | 0 | 0 | 0.22062 | 0.19303 | 0 | 0 | 0 | 0 | 0.15719 | 1 | 0 | 0 | 0 | 0 | 0 | 0
Al0.14Co0.18Cr0.18Fe0.17Mn0.15Ni0.18 | 1 | FCC+BCC | 471.105 | 1407.53 | 1641.3196 | 12.8389 | 0 | 0.14316 | 0 | 0 | 0 | 0.17983 | 0.17758 | 0 | 0.17214 | 0 | 0 | 0 | 0 | 0 | 0.15008 | 0 | 0 | 0 | 0 | 0.17721 | 0 | 0 | 0 | 0 | 0 | 0 | 0 | 0 | 0 | 0 | 0 | 0 | 1 | 0 | 0 | 0 | 0 | 0 | 0
B0.05Co0.06Cr0.05Cu0.21Mn0.27Ni0.25Zn0.1 | 1 | FCC | 158.7385 | 241.3606 | 669.0458 | 48.936 | 0 | 0 | 0.051753 | 0 | 0 | 0.060804 | 0.054513 | 0.21441 | 0 | 0 | 0 | 0 | 0 | 0 | 0.27195 | 0 | 0 | 0 | 0 | 0.24613 | 0 | 0 | 0 | 0 | 0 | 0 | 0 | 0 | 0 | 0 | 0.10044 | 0 | 1 | 0 | 0 | 0 | 0 | 0 | 0
Cr0.16Hf0.01Mo0.16Nb0.23Ta0.2Ti0.09W0.14 | 1 | BCC | 642.9034 | 1538.989 | 1664.054 | 5.5892 | 0 | 0 | 0 | 0 | 0 | 0 | 0.15798 | 0 | 0 | 0 | 0 | 0.0074364 | 0 | 0 | 0 | 0.16293 | 0 | 0.23348 | 0 | 0 | 0 | 0 | 0 | 0 | 0 | 0.20482 | 0.093175 | 0 | 0.14018 | 0 | 0 | 0 | 1 | 0 | 0 | 0 | 0 | 0 | 0
Nb0.33Ti0.3V0.22Zr0.15 | 1 | BCC | 349.3581 | 1034.61 | 1205.4333 | 35.5192 | 0 | 0 | 0 | 0 | 0 | 0 | 0 | 0 | 0 | 0 | 0 | 0 | 0 | 0 | 0 | 0 | 0 | 0.32728 | 0 | 0 | 0 | 0 | 0 | 0 | 0 | 0 | 0.30468 | 0.21905 | 0 | 0 | 0 | 0.14899 | 1 | 0 | 0 | 0 | 0 | 0 | 0
Al0.2Co0.19Cr0.18Cu0.17Fe0.17Mn0.04Ni0.06 | 1 | FCC+BCC | 481.6658 | 1395.4942 | 2080.1972 | 16.3724 | 0 | 0.19515 | 0 | 0 | 0 | 0.18714 | 0.18292 | 0.17137 | 0.17119 | 0 | 0 | 0 | 0 | 0 | 0.036305 | 0 | 0 | 0 | 0 | 0.055932 | 0 | 0 | 0 | 0 | 0 | 0 | 0 | 0 | 0 | 0 | 0 | 0 | 1 | 0 | 0 | 0 | 0 | 0 | 0
Al0.08Cr0.02Cu0.17Fe0.16Ni0.21Ti0.12V0.16Zr0.07 | 1 | FCC | 578.5749 | 1238.8046 | 1706.3575 | 17.5125 | 0 | 0.078448 | 0 | 0 | 0 | 0 | 0.023828 | 0.17145 | 0.16302 | 0 | 0 | 0 | 0 | 0 | 0 | 0 | 0 | 0 | 0 | 0.21483 | 0 | 0 | 0 | 0 | 0 | 0 | 0.11923 | 0.16362 | 0 | 0 | 0 | 0.065578 | 1 | 0 | 0 | 0 | 0 | 0 | 0
Al0.21Co0.17Cr0.17Cu0.11Fe0.16Ni0.18 | 1 | BCC | 505.6436 | 1040.2137 | 1648.5609 | 16.3304 | 0 | 0.21159 | 0 | 0 | 0 | 0.1697 | 0.16537 | 0.115 | 0.1632 | 0 | 0 | 0 | 0 | 0 | 0 | 0 | 0 | 0 | 0 | 0.17514 | 0 | 0 | 0 | 0 | 0 | 0 | 0 | 0 | 0 | 0 | 0 | 0 | 1 | 0 | 0 | 0 | 0 | 0 | 0
Co0.26Cr0.25Fe0.25Ni0.24 | 2 | FCC | 177.242 | 538.995 | 751.0629 | 43.1349 | 0 | 0 | 0 | 0 | 0 | 0.26251 | 0.24667 | 0 | 0.24806 | 0 | 0 | 0 | 0 | 0 | 0 | 0 | 0 | 0 | 0 | 0.24276 | 0 | 0 | 0 | 0 | 0 | 0 | 0 | 0 | 0 | 0 | 0 | 0 | 0 | 1 | 0 | 0 | 0 | 0 | 0
Co0.21Cr0.19Cu0.15Fe0.16Mn0.09Ni0.2 | 1 | FCC | 361.1443 | 369.2142 | 761.728 | 26.6731 | 0 | 0 | 0 | 0 | 0 | 0.20579 | 0.19129 | 0.15268 | 0.16126 | 0 | 0 | 0 | 0 | 0 | 0.091666 | 0 | 0 | 0 | 0 | 0.19732 | 0 | 0 | 0 | 0 | 0 | 0 | 0 | 0 | 0 | 0 | 0 | 0 | 1 | 0 | 0 | 0 | 0 | 0 | 0
Al0.29Co0.18Cr0.18Fe0.18Ni0.18 | 1 | BCC | 459.4893 | 1320.65 | 2386.9193 | 16.829 | 0 | 0.28631 | 0 | 0 | 0 | 0.17924 | 0.17728 | 0 | 0.17572 | 0 | 0 | 0 | 0 | 0 | 0 | 0 | 0 | 0 | 0 | 0.18145 | 0 | 0 | 0 | 0 | 0 | 0 | 0 | 0 | 0 | 0 | 0 | 0 | 1 | 0 | 0 | 0 | 0 | 0 | 0
Nb0.27Ti0.24V0.21Zr0.28 | 1 | BCC | 423.6925 | 1159.1775 | 1335.5933 | 26.4359 | 0 | 0 | 0 | 0 | 0 | 0 | 0 | 0 | 0 | 0 | 0 | 0 | 0 | 0 | 0 | 0 | 0 | 0.27339 | 0 | 0 | 0 | 0 | 0 | 0 | 0 | 0 | 0.23725 | 0.21006 | 0 | 0 | 0 | 0.2793 | 1 | 0 | 0 | 0 | 0 | 0 | 0
Cr0.16Hf0.1Nb0.16Ti0.18V0.17Zr0.22 | 1 | BCC | 579.6094 | 1265.15 | 1535.8408 | 25.062 | 0 | 0 | 0 | 0 | 0 | 0 | 0.16349 | 0 | 0 | 0 | 0 | 0.098814 | 0 | 0 | 0 | 0 | 0 | 0.16403 | 0 | 0 | 0 | 0 | 0 | 0 | 0 | 0 | 0.18097 | 0.17177 | 0 | 0 | 0 | 0.22094 | 1 | 0 | 0 | 0 | 0 | 0 | 0
Al0.14Co0.19Cr0.19Fe0.19Ni0.2Ti0.1 | 1 | FCC+BCC | 547.6926 | 1471.171 | 2360.2907 | 26.1131 | 0 | 0.13523 | 0 | 0 | 0 | 0.18519 | 0.19401 | 0 | 0.1915 | 0 | 0 | 0 | 0 | 0 | 0 | 0 | 0 | 0 | 0 | 0.19791 | 0 | 0 | 0 | 0 | 0 | 0 | 0.096165 | 0 | 0 | 0 | 0 | 0 | 1 | 0 | 0 | 0 | 0 | 0 | 0
Al0.16Fe0.35Mn0.08Si0.03Sn0.25Zn0.13 | 1 | FCC+IM | 557.7804 | 922.3117 | 1134.8352 | 25.6252 | 0 | 0.15751 | 0 | 0 | 0 | 0 | 0 | 0 | 0.35225 | 0 | 0 | 0 | 0 | 0 | 0.081443 | 0 | 0 | 0 | 0 | 0 | 0 | 0 | 0 | 0.028436 | 0.24661 | 0 | 0 | 0 | 0 | 0 | 0.13374 | 0 | 1 | 0 | 0 | 0 | 0 | 0 | 0
Mo0.24Nb0.21Ti0.17V0.19Zr0.19 | 3 | BCC | 571.6564 | 1590.46 | 3176.916 | 23.373 | 0 | 0 | 0 | 0 | 0 | 0 | 0 | 0 | 0 | 0 | 0 | 0 | 0 | 0 | 0 | 0.2399 | 0 | 0.20561 | 0 | 0 | 0 | 0 | 0 | 0 | 0 | 0 | 0.17335 | 0.18838 | 0 | 0 | 0 | 0.19276 | 0 | 0 | 1 | 0 | 0 | 0 | 0
Cr0.25Hf0.04Mo0.09Nb0.23Ta0.2Ti0.07W0.11 | 3 | BCC+IM | 599.76 | 1586.8873 | 1755.9849 | 8.9172 | 0 | 0 | 0 | 0 | 0 | 0 | 0.25457 | 0 | 0 | 0 | 0 | 0.044016 | 0 | 0 | 0 | 0.085334 | 0 | 0.23128 | 0 | 0 | 0 | 0 | 0 | 0 | 0 | 0.19684 | 0.074123 | 0 | 0.11383 | 0 | 0 | 0 | 0 | 0 | 1 | 0 | 0 | 0 | 0
Co0.24Cr0.19Fe0.13Mn0.19Ni0.25 | 3 | FCC | 349.8114 | 531.2442 | 894.2049 | 43.244 | 0 | 0 | 0 | 0 | 0 | 0.24473 | 0.18895 | 0 | 0.13065 | 0 | 0 | 0 | 0 | 0 | 0.18578 | 0 | 0 | 0 | 0 | 0.24989 | 0 | 0 | 0 | 0 | 0 | 0 | 0 | 0 | 0 | 0 | 0 | 0 | 0 | 0 | 1 | 0 | 0 | 0 | 0
Al0.19Co0.04Cr0.17Fe0.17Ni0.43 | 1 | FCC+BCC+IM | 401.895 | 631.2251 | 1189.3379 | 16.5704 | 0 | 0.18955 | 0 | 0 | 0 | 0.04169 | 0.16821 | 0 | 0.17101 | 0 | 0 | 0 | 0 | 0 | 0 | 0 | 0 | 0 | 0 | 0.42953 | 0 | 0 | 0 | 0 | 0 | 0 | 0 | 0 | 0 | 0 | 0 | 0 | 1 | 0 | 0 | 0 | 0 | 0 | 0
Al0.14Co0.19Cr0.19Fe0.19Ni0.2Ti0.1 | 1 | FCC+BCC | 547.6926 | 1471.171 | 2360.2907 | 26.1131 | 0 | 0.13523 | 0 | 0 | 0 | 0.18519 | 0.19401 | 0 | 0.1915 | 0 | 0 | 0 | 0 | 0 | 0 | 0 | 0 | 0 | 0 | 0.19791 | 0 | 0 | 0 | 0 | 0 | 0 | 0.096165 | 0 | 0 | 0 | 0 | 0 | 1 | 0 | 0 | 0 | 0 | 0 | 0
Al0.28Co0.15Cr0.14Cu0.13Fe0.14Ni0.15 | 1 | FCC+BCC | 583.5029 | 517.4887 | 1270.0165 | 15.1098 | 0 | 0.28426 | 0 | 0 | 0 | 0.14631 | 0.14351 | 0.13203 | 0.14019 | 0 | 0 | 0 | 0 | 0 | 0 | 0 | 0 | 0 | 0 | 0.15371 | 0 | 0 | 0 | 0 | 0 | 0 | 0 | 0 | 0 | 0 | 0 | 0 | 1 | 0 | 0 | 0 | 0 | 0 | 0
Al0.15Cu0.18Fe0.12Ni0.17Ti0.11V0.19Zr0.07 | 1 |  | 522.4648 | 1237.1215 | 1620.206 | 14.2655 | 0 | 0.15392 | 0 | 0 | 0 | 0 | 0 | 0.18349 | 0.1248 | 0 | 0 | 0 | 0 | 0 | 0 | 0 | 0 | 0 | 0 | 0.16902 | 0 | 0 | 0 | 0 | 0 | 0 | 0.11407 | 0.18505 | 0 | 0 | 0 | 0.069648 | 1 | 0 | 0 | 0 | 0 | 0 | 0
Al0.04Co0.18Cr0.18Fe0.18Mn0.22Ni0.19 | 1 | FCC | 211.8624 | 433.5682 | 670.7684 | 40.478 | 0 | 0.044394 | 0 | 0 | 0 | 0.18345 | 0.1781 | 0 | 0.18312 | 0 | 0 | 0 | 0 | 0 | 0.21597 | 0 | 0 | 0 | 0 | 0.19496 | 0 | 0 | 0 | 0 | 0 | 0 | 0 | 0 | 0 | 0 | 0 | 0 | 1 | 0 | 0 | 0 | 0 | 0 | 0
Al0.04Co0.18Cr0.18Fe0.18Mn0.27Ni0.15 | 1 | FCC | 417.7928 | 472.3938 | 796.5882 | 36.3501 | 0 | 0.040559 | 0 | 0 | 0 | 0.17887 | 0.17548 | 0 | 0.17916 | 0 | 0 | 0 | 0 | 0 | 0.27013 | 0 | 0 | 0 | 0 | 0.1539 | 0 | 0 | 0 | 0 | 0 | 0 | 0 | 0 | 0 | 0 | 0 | 0 | 1 | 0 | 0 | 0 | 0 | 0 | 0
Co0.21Cr0.29Fe0.18Mn0.04Ni0.28 | 6 | FCC | 217.3518 | 663.9515 | 938.3757 | 25.726 | 0 | 0 | 0 | 0 | 0 | 0.2136 | 0.2883 | 0 | 0.17893 | 0 | 0 | 0 | 0 | 0 | 0.043307 | 0 | 0 | 0 | 0 | 0.27587 | 0 | 0 | 0 | 0 | 0 | 0 | 0 | 0 | 0 | 0 | 0 | 0 | 0 | 0 | 0 | 0 | 0 | 1 | 0
Co0.19Cr0.19Fe0.18Mn0.25Ni0.19 | 1 | FCC | 205.156 | 334.7321 | 609.3859 | 48.5576 | 0 | 0 | 0 | 0 | 0 | 0.19221 | 0.18509 | 0 | 0.17839 | 0 | 0 | 0 | 0 | 0 | 0.25119 | 0 | 0 | 0 | 0 | 0.19313 | 0 | 0 | 0 | 0 | 0 | 0 | 0 | 0 | 0 | 0 | 0 | 0 | 1 | 0 | 0 | 0 | 0 | 0 | 0
Cr0.09Cu0.12Fe0.17Ni0.18Ti0.14V0.15Zr0.15 | 1 |  | 510.8344 | 1270.5276 | 1498.1618 | 16.8177 | 0 | 0 | 0 | 0 | 0 | 0 | 0.085076 | 0.12442 | 0.1669 | 0 | 0 | 0 | 0 | 0 | 0 | 0 | 0 | 0 | 0 | 0.18312 | 0 | 0 | 0 | 0 | 0 | 0 | 0.13619 | 0.14997 | 0 | 0 | 0 | 0.15432 | 1 | 0 | 0 | 0 | 0 | 0 | 0
Al0.04Cr0.17Hf0.01Mo0.14Nb0.27Ta0.04Ti0.23V0.1 | 3 | BCC | 629.048 | 1328.9985 | 1669.197 | 11.3771 | 0 | 0.043117 | 0 | 0 | 0 | 0 | 0.16989 | 0 | 0 | 0 | 0 | 0.012284 | 0 | 0 | 0 | 0.14197 | 0 | 0.26874 | 0 | 0 | 0 | 0 | 0 | 0 | 0 | 0.036835 | 0.22568 | 0.10149 | 0 | 0 | 0 | 0 | 0 | 0 | 1 | 0 | 0 | 0 | 0
Al0.1Hf0.06Mo0.16Nb0.2Ta0.09Ti0.18W0.06Zr0.16 | 3 | BCC | 523.7257 | 1410.603 | 1657.46 | 15.1168 | 0 | 0.099538 | 0 | 0 | 0 | 0 | 0 | 0 | 0 | 0 | 0 | 0.057332 | 0 | 0 | 0 | 0.15679 | 0 | 0.19937 | 0 | 0 | 0 | 0 | 0 | 0 | 0 | 0.093506 | 0.1775 | 0 | 0.055862 | 0 | 0 | 0.1601 | 0 | 0 | 1 | 0 | 0 | 0 | 0
Al0.22Co0.2Cr0.19Fe0.19Ni0.2 | 1 | BCC | 488.5431 | 1375.9555 | 1682.2152 | 28.3204 | 0 | 0.21654 | 0 | 0 | 0 | 0.19697 | 0.19256 | 0 | 0.19238 | 0 | 0 | 0 | 0 | 0 | 0 | 0 | 0 | 0 | 0 | 0.20155 | 0 | 0 | 0 | 0 | 0 | 0 | 0 | 0 | 0 | 0 | 0 | 0 | 1 | 0 | 0 | 0 | 0 | 0 | 0
Al0.16Cr0.22Fe0.21Ni0.41 | 1 | FCC+BCC+IM | 392.4174 | 538.2398 | 1036.5622 | 28.4281 | 0 | 0.16327 | 0 | 0 | 0 | 0 | 0.21597 | 0 | 0.2081 | 0 | 0 | 0 | 0 | 0 | 0 | 0 | 0 | 0 | 0 | 0.41266 | 0 | 0 | 0 | 0 | 0 | 0 | 0 | 0 | 0 | 0 | 0 | 0 | 1 | 0 | 0 | 0 | 0 | 0 | 0
Ta0.1Ti0.78Zr0.12 | 1 | BCC | 321.1235 | 988.3 | 1084.4875 | 32.2728 | 0 | 0 | 0 | 0 | 0 | 0 | 0 | 0 | 0 | 0 | 0 | 0 | 0 | 0 | 0 | 0 | 0 | 0 | 0 | 0 | 0 | 0 | 0 | 0 | 0 | 0.095406 | 0.78138 | 0 | 0 | 0 | 0 | 0.12321 | 1 | 0 | 0 | 0 | 0 | 0 | 0
Al0.1Co0.1Cr0.1Cu0.14Fe0.14Ni0.15V0.27 | 1 | BCC | 577.1059 | 1066.237 | 1101.9771 | 17.929 | 0 | 0.099779 | 0 | 0 | 0 | 0.097178 | 0.098238 | 0.14356 | 0.14451 | 0 | 0 | 0 | 0 | 0 | 0 | 0 | 0 | 0 | 0 | 0.15053 | 0 | 0 | 0 | 0 | 0 | 0 | 0 | 0.26621 | 0 | 0 | 0 | 0 | 1 | 0 | 0 | 0 | 0 | 0 | 0
Al0.23Cr0.22Nb0.18Ti0.19V0.17 | 1 | BCC | 696.278 | 1210.2122 | 1406.3145 | 9.4804 | 0 | 0.23313 | 0 | 0 | 0 | 0 | 0.21967 | 0 | 0 | 0 | 0 | 0 | 0 | 0 | 0 | 0 | 0 | 0.18235 | 0 | 0 | 0 | 0 | 0 | 0 | 0 | 0 | 0.19266 | 0.17218 | 0 | 0 | 0 | 0 | 1 | 0 | 0 | 0 | 0 | 0 | 0
Al0.14Co0.19Cr0.19Fe0.19Ni0.2Ti0.1 | 1 | FCC+BCC | 547.6926 | 1471.171 | 2360.2907 | 26.1131 | 0 | 0.13523 | 0 | 0 | 0 | 0.18519 | 0.19401 | 0 | 0.1915 | 0 | 0 | 0 | 0 | 0 | 0 | 0 | 0 | 0 | 0 | 0.19791 | 0 | 0 | 0 | 0 | 0 | 0 | 0.096165 | 0 | 0 | 0 | 0 | 0 | 1 | 0 | 0 | 0 | 0 | 0 | 0
Co0.31Cr0.19Fe0.22Mo0.02Ni0.21V0.04 | 2 | FCC+IM | 248.5653 | 815.6034 | 1051.3606 | 28.7912 | 0 | 0 | 0 | 0 | 0 | 0.31279 | 0.19394 | 0 | 0.21542 | 0 | 0 | 0 | 0 | 0 | 0 | 0.023859 | 0 | 0 | 0 | 0.2132 | 0 | 0 | 0 | 0 | 0 | 0 | 0 | 0.040789 | 0 | 0 | 0 | 0 | 0 | 1 | 0 | 0 | 0 | 0 | 0
Al0.02Cr0.16Fe0.32Mn0.26Ni0.24 | 1 | FCC | 250.4156 | 288.0777 | 606.73 | 39.6598 | 0 | 0.016928 | 0 | 0 | 0 | 0 | 0.16328 | 0 | 0.31621 | 0 | 0 | 0 | 0 | 0 | 0.25997 | 0 | 0 | 0 | 0 | 0.24361 | 0 | 0 | 0 | 0 | 0 | 0 | 0 | 0 | 0 | 0 | 0 | 0 | 1 | 0 | 0 | 0 | 0 | 0 | 0
Al0.04B0.07Co0.18Cr0.17Cu0.18Fe0.17Ni0.2 | 1 | FCC | 316.3381 | 461.0925 | 925.4449 | 21.9924 | 0 | 0.043273 | 0.065293 | 0 | 0 | 0.17525 | 0.16735 | 0.18079 | 0.17291 | 0 | 0 | 0 | 0 | 0 | 0 | 0 | 0 | 0 | 0 | 0.19513 | 0 | 0 | 0 | 0 | 0 | 0 | 0 | 0 | 0 | 0 | 0 | 0 | 1 | 0 | 0 | 0 | 0 | 0 | 0
Co0.06Cr0.09Fe0.3Mn0.3Ni0.25 | 6 | FCC | 309.1514 | 378.6994 | 717.0352 | 37.4426 | 0 | 0 | 0 | 0 | 0 | 0.062303 | 0.094052 | 0 | 0.30028 | 0 | 0 | 0 | 0 | 0 | 0.29666 | 0 | 0 | 0 | 0 | 0.24671 | 0 | 0 | 0 | 0 | 0 | 0 | 0 | 0 | 0 | 0 | 0 | 0 | 0 | 0 | 0 | 0 | 0 | 1 | 0
Mo0.11Nb0.17Ta0.26Ti0.09W0.32Zr0.05 | 4 | BCC | 571.906 | 1758.3512 | 2189.3976 | 8.0953 | 0 | 0 | 0 | 0 | 0 | 0 | 0 | 0 | 0 | 0 | 0 | 0 | 0 | 0 | 0 | 0.11206 | 0 | 0.1681 | 0 | 0 | 0 | 0 | 0 | 0 | 0 | 0.26091 | 0.08825 | 0 | 0.3235 | 0 | 0 | 0.047179 | 0 | 0 | 0 | 1 | 0 | 0 | 0
Co0.2Cr0.17Fe0.16Mo0.25Ni0.19W0.04 | 1 | FCC+IM | 443.0077 | 673.9078 | 1144.9946 | 21.791 | 0 | 0 | 0 | 0 | 0 | 0.19854 | 0.17004 | 0 | 0.16025 | 0 | 0 | 0 | 0 | 0 | 0 | 0.2473 | 0 | 0 | 0 | 0.18646 | 0 | 0 | 0 | 0 | 0 | 0 | 0 | 0 | 0.037406 | 0 | 0 | 0 | 1 | 0 | 0 | 0 | 0 | 0 | 0
Mn0.37Ni0.54Si0.09 | 1 | FCC | 267.8085 | 305.3955 | 701.5064 | 39.1075 | 0 | 0 | 0 | 0 | 0 | 0 | 0 | 0 | 0 | 0 | 0 | 0 | 0 | 0 | 0.37462 | 0 | 0 | 0 | 0 | 0.53906 | 0 | 0 | 0 | 0.086317 | 0 | 0 | 0 | 0 | 0 | 0 | 0 | 0 | 1 | 0 | 0 | 0 | 0 | 0 | 0
Al0.01Co0.24Cu0.24Fe0.24Ni0.27 | 1 | FCC | 193.5201 | 292.695 | 524.0415 | 22.999 | 0 | 0.014033 | 0 | 0 | 0 | 0.23517 | 0 | 0.23564 | 0.24031 | 0 | 0 | 0 | 0 | 0 | 0 | 0 | 0 | 0 | 0 | 0.27485 | 0 | 0 | 0 | 0 | 0 | 0 | 0 | 0 | 0 | 0 | 0 | 0 | 1 | 0 | 0 | 0 | 0 | 0 | 0
Al0.01Cr0.23Mo0.09Nb0.28Ti0.23V0.15 | 3 | BCC | 590.343 | 1355.8805 | 1569.842 | 10.671 | 0 | 0.013681 | 0 | 0 | 0 | 0 | 0.22899 | 0 | 0 | 0 | 0 | 0 | 0 | 0 | 0 | 0.091266 | 0 | 0.28403 | 0 | 0 | 0 | 0 | 0 | 0 | 0 | 0 | 0.23202 | 0.15001 | 0 | 0 | 0 | 0 | 0 | 0 | 1 | 0 | 0 | 0 | 0
Co0.26Cr0.23Fe0.24Ni0.23V0.05 | 2 | FCC | 188.1383 | 462.0952 | 766.5789 | 42.058 | 0 | 0 | 0 | 0 | 0 | 0.25566 | 0.22935 | 0 | 0.23651 | 0 | 0 | 0 | 0 | 0 | 0 | 0 | 0 | 0 | 0 | 0.229 | 0 | 0 | 0 | 0 | 0 | 0 | 0 | 0.049479 | 0 | 0 | 0 | 0 | 0 | 1 | 0 | 0 | 0 | 0 | 0
Al0.04Cr0.13Nb0.26Ti0.18V0.24Zr0.16 | 1 | BCC | 589.3589 | 1311.535 | 1594.082 | 26.9893 | 0 | 0.040291 | 0 | 0 | 0 | 0 | 0.12779 | 0 | 0 | 0 | 0 | 0 | 0 | 0 | 0 | 0 | 0 | 0.25628 | 0 | 0 | 0 | 0 | 0 | 0 | 0 | 0 | 0.17581 | 0.24117 | 0 | 0 | 0 | 0.15865 | 1 | 0 | 0 | 0 | 0 | 0 | 0
Co0.15Cr0.3Cu0.06Fe0.2Ni0.29 | 6 | FCC | 301.2664 | 610.5168 | 802.1457 | 36.2588 | 0 | 0 | 0 | 0 | 0 | 0.14617 | 0.30178 | 0.056358 | 0.20224 | 0 | 0 | 0 | 0 | 0 | 0 | 0 | 0 | 0 | 0 | 0.29345 | 0 | 0 | 0 | 0 | 0 | 0 | 0 | 0 | 0 | 0 | 0 | 0 | 0 | 0 | 0 | 0 | 0 | 1 | 0
Al0.06B0.08Co0.18Cr0.1Cu0.19Fe0.18Ni0.2 | 1 | FCC | 302.7111 | 378.967 | 834.4807 | 24.2639 | 0 | 0.064801 | 0.077951 | 0 | 0 | 0.18436 | 0.10052 | 0.19054 | 0.18022 | 0 | 0 | 0 | 0 | 0 | 0 | 0 | 0 | 0 | 0 | 0.20162 | 0 | 0 | 0 | 0 | 0 | 0 | 0 | 0 | 0 | 0 | 0 | 0 | 1 | 0 | 0 | 0 | 0 | 0 | 0
Hf0.06Mo0.18Nb0.22Si0.09Ti0.22Zr0.24 | 1 | BCC | 501.7061 | 1582.51 | 2236.54 | 26.2977 | 0 | 0 | 0 | 0 | 0 | 0 | 0 | 0 | 0 | 0 | 0 | 0.05749 | 0 | 0 | 0 | 0.17615 | 0 | 0.21893 | 0 | 0 | 0 | 0 | 0 | 0.089038 | 0 | 0 | 0.21862 | 0 | 0 | 0 | 0 | 0.23977 | 1 | 0 | 0 | 0 | 0 | 0 | 0
Nb0.27Ti0.24V0.21Zr0.28 | 1 | BCC | 420.6383 | 1167.3675 | 1335.5933 | 30.0019 | 0 | 0 | 0 | 0 | 0 | 0 | 0 | 0 | 0 | 0 | 0 | 0 | 0 | 0 | 0 | 0 | 0 | 0.27388 | 0 | 0 | 0 | 0 | 0 | 0 | 0 | 0 | 0.23702 | 0.21156 | 0 | 0 | 0 | 0.27755 | 1 | 0 | 0 | 0 | 0 | 0 | 0
Al0.58Co0.06Cr0.05Cu0.06Mn0.01Ni0.05Si0.18 | 1 |  | 743.2568 | 1115.8869 | 1480.3427 | 25.7065 | 0 | 0.5849 | 0 | 0 | 0 | 0.056474 | 0.052224 | 0.05923 | 0 | 0 | 0 | 0 | 0 | 0 | 0.011826 | 0 | 0 | 0 | 0 | 0.05067 | 0 | 0 | 0 | 0.18468 | 0 | 0 | 0 | 0 | 0 | 0 | 0 | 0 | 1 | 0 | 0 | 0 | 0 | 0 | 0
Al0.62Mn0.06Si0.27Zn0.05 | 1 | FCC | 737.466 | 1087.7664 | 1426.0929 | 24.2721 | 0 | 0.62482 | 0 | 0 | 0 | 0 | 0 | 0 | 0 | 0 | 0 | 0 | 0 | 0 | 0.055125 | 0 | 0 | 0 | 0 | 0 | 0 | 0 | 0 | 0.27414 | 0 | 0 | 0 | 0 | 0 | 0 | 0.045914 | 0 | 1 | 0 | 0 | 0 | 0 | 0 | 0
Co0.23Cr0.21Fe0.2Mo0.14Ni0.22 | 1 | FCC+IM | 296.3968 | 496.3831 | 949.5822 | 26.3522 | 0 | 0 | 0 | 0 | 0 | 0.2254 | 0.20795 | 0 | 0.20385 | 0 | 0 | 0 | 0 | 0 | 0 | 0.143 | 0 | 0 | 0 | 0.2198 | 0 | 0 | 0 | 0 | 0 | 0 | 0 | 0 | 0 | 0 | 0 | 0 | 1 | 0 | 0 | 0 | 0 | 0 | 0
Hf0.21Mo0.12Nb0.16Ta0.1Ti0.2Zr0.21 | 1 | BCC | 502.585 | 899.937 | 1990.98 | 27.919 | 0 | 0 | 0 | 0 | 0 | 0 | 0 | 0 | 0 | 0 | 0 | 0.20886 | 0 | 0 | 0 | 0.12155 | 0 | 0.15803 | 0 | 0 | 0 | 0 | 0 | 0 | 0 | 0.10189 | 0.19538 | 0 | 0 | 0 | 0 | 0.2143 | 1 | 0 | 0 | 0 | 0 | 0 | 0
Al0.21Cr0.06Cu0.23Fe0.3Ni0.21 | 5 | FCC+BCC | 702.0276 | 665.0067 | 1403.2804 | 20.6288 | 0 | 0.20879 | 0 | 0 | 0 | 0 | 0.056644 | 0.23196 | 0.29563 | 0 | 0 | 0 | 0 | 0 | 0 | 0 | 0 | 0 | 0 | 0.20698 | 0 | 0 | 0 | 0 | 0 | 0 | 0 | 0 | 0 | 0 | 0 | 0 | 0 | 0 | 0 | 0 | 1 | 0 | 0
Co0.23Cr0.24Fe0.09Mo0.32Ni0.12 | 1 | IM | 710.459 | 592.6585 | 1154.3117 | 21.59 | 0 | 0 | 0 | 0 | 0 | 0.23312 | 0.24311 | 0 | 0.086224 | 0 | 0 | 0 | 0 | 0 | 0 | 0.31839 | 0 | 0 | 0 | 0.11915 | 0 | 0 | 0 | 0 | 0 | 0 | 0 | 0 | 0 | 0 | 0 | 0 | 1 | 0 | 0 | 0 | 0 | 0 | 0
Co0.38Cr0.15Fe0.19Mo0.09Ni0.19 | 2 | FCC+IM | 309.4626 | 981.8104 | 1209.1528 | 28.9122 | 0 | 0 | 0 | 0 | 0 | 0.38473 | 0.15023 | 0 | 0.18765 | 0 | 0 | 0 | 0 | 0 | 0 | 0.090093 | 0 | 0 | 0 | 0.1873 | 0 | 0 | 0 | 0 | 0 | 0 | 0 | 0 | 0 | 0 | 0 | 0 | 0 | 1 | 0 | 0 | 0 | 0 | 0
Al0.09Co0.09Cr0.09Cu0.14Fe0.15Ni0.14V0.29 | 1 | BCC | 576.7259 | 901.937 | 1134.2071 | 18.196 | 0 | 0.086804 | 0 | 0 | 0 | 0.094788 | 0.092489 | 0.14364 | 0.15348 | 0 | 0 | 0 | 0 | 0 | 0 | 0 | 0 | 0 | 0 | 0.13509 | 0 | 0 | 0 | 0 | 0 | 0 | 0 | 0.29372 | 0 | 0 | 0 | 0 | 1 | 0 | 0 | 0 | 0 | 0 | 0
Al0.14Co0.19Cr0.19Fe0.19Ni0.2Ti0.1 | 1 | FCC+BCC | 547.6926 | 1471.171 | 2360.2907 | 26.1131 | 0 | 0.13523 | 0 | 0 | 0 | 0.18519 | 0.19401 | 0 | 0.1915 | 0 | 0 | 0 | 0 | 0 | 0 | 0 | 0 | 0 | 0 | 0.19791 | 0 | 0 | 0 | 0 | 0 | 0 | 0.096165 | 0 | 0 | 0 | 0 | 0 | 1 | 0 | 0 | 0 | 0 | 0 | 0
Mo0.15Nb0.19Ta0.32V0.01W0.33 | 5 | BCC | 612.6744 | 1341.53 | 1579.0878 | 7.3691 | 0 | 0 | 0 | 0 | 0 | 0 | 0 | 0 | 0 | 0 | 0 | 0 | 0 | 0 | 0 | 0.14995 | 0 | 0.19216 | 0 | 0 | 0 | 0 | 0 | 0 | 0 | 0.31973 | 0 | 0.0059199 | 0.3309 | 0 | 0 | 0 | 0 | 0 | 0 | 0 | 1 | 0 | 0
Al0.14Co0.19Cr0.19Fe0.19Ni0.2Ti0.1 | 1 | FCC+BCC | 547.6926 | 1471.171 | 2360.2907 | 26.1131 | 0 | 0.13523 | 0 | 0 | 0 | 0.18519 | 0.19401 | 0 | 0.1915 | 0 | 0 | 0 | 0 | 0 | 0 | 0 | 0 | 0 | 0 | 0.19791 | 0 | 0 | 0 | 0 | 0 | 0 | 0.096165 | 0 | 0 | 0 | 0 | 0 | 1 | 0 | 0 | 0 | 0 | 0 | 0
Al0.23Cu0.19Hf0.02Mg0.11Ni0.17Si0.02Ti0.1Y0.08Zn0.09 | 1 | FCC | 525.6579 | 1159.3549 | 1392.9349 | 13.3102 | 0 | 0.23163 | 0 | 0 | 0 | 0 | 0 | 0.18509 | 0 | 0 | 0 | 0.018137 | 0 | 0.10634 | 0 | 0 | 0 | 0 | 0 | 0.1721 | 0 | 0 | 0 | 0.021832 | 0 | 0 | 0.10119 | 0 | 0 | 0.075112 | 0.088578 | 0 | 1 | 0 | 0 | 0 | 0 | 0 | 0
Mo0.16Nb0.36Si0.1Ti0.34Zr0.05 | 1 | BCC | 399.163 | 1268.61 | 1505.666 | 21.4452 | 0 | 0 | 0 | 0 | 0 | 0 | 0 | 0 | 0 | 0 | 0 | 0 | 0 | 0 | 0 | 0.15969 | 0 | 0.35599 | 0 | 0 | 0 | 0 | 0 | 0.098123 | 0 | 0 | 0.33906 | 0 | 0 | 0 | 0 | 0.047138 | 1 | 0 | 0 | 0 | 0 | 0 | 0
Al0.11Co0.18Cr0.17Fe0.18Mn0.18Ni0.18 | 1 | FCC+BCC | 389.8517 | 829.4 | 1088.1994 | 16.737 | 0 | 0.10918 | 0 | 0 | 0 | 0.17665 | 0.17373 | 0 | 0.1791 | 0 | 0 | 0 | 0 | 0 | 0.17843 | 0 | 0 | 0 | 0 | 0.1829 | 0 | 0 | 0 | 0 | 0 | 0 | 0 | 0 | 0 | 0 | 0 | 0 | 1 | 0 | 0 | 0 | 0 | 0 | 0
Al0.15Co0.2Cr0.19Fe0.19Mo0.07Ni0.2 | 1 | FCC+BCC+IM | 531.2816 | 1516.4517 | 1546.7635 | 27.0272 | 0 | 0.15345 | 0 | 0 | 0 | 0.19775 | 0.19068 | 0 | 0.18986 | 0 | 0 | 0 | 0 | 0 | 0 | 0.071687 | 0 | 0 | 0 | 0.19659 | 0 | 0 | 0 | 0 | 0 | 0 | 0 | 0 | 0 | 0 | 0 | 0 | 1 | 0 | 0 | 0 | 0 | 0 | 0
Al0.07Nb0.26Ta0.2Ti0.24Zr0.24 | 5 | BCC | 471.8486 | 1232.6367 | 1348.11 | 8.736 | 0 | 0.065794 | 0 | 0 | 0 | 0 | 0 | 0 | 0 | 0 | 0 | 0 | 0 | 0 | 0 | 0 | 0 | 0.25924 | 0 | 0 | 0 | 0 | 0 | 0 | 0 | 0.19889 | 0.23908 | 0 | 0 | 0 | 0 | 0.23699 | 0 | 0 | 0 | 0 | 1 | 0 | 0
Mo0.1Nb0.14Ta0.34V0.08W0.34 | 5 | BCC | 656.6408 | 866.6049 | 1546.2445 | 7.3776 | 0 | 0 | 0 | 0 | 0 | 0 | 0 | 0 | 0 | 0 | 0 | 0 | 0 | 0 | 0 | 0.10169 | 0 | 0.1427 | 0 | 0 | 0 | 0 | 0 | 0 | 0 | 0.33502 | 0 | 0.079084 | 0.3415 | 0 | 0 | 0 | 0 | 0 | 0 | 0 | 1 | 0 | 0
Al0.33Cu0.21Fe0.23Ni0.18Ti0.06 | 3 | FCC+BCC | 439.8323 | 960.2671 | 1575.4658 | 24.733 | 0 | 0.32647 | 0 | 0 | 0 | 0 | 0 | 0.20988 | 0.23232 | 0 | 0 | 0 | 0 | 0 | 0 | 0 | 0 | 0 | 0 | 0.17602 | 0 | 0 | 0 | 0 | 0 | 0 | 0.055317 | 0 | 0 | 0 | 0 | 0 | 0 | 0 | 1 | 0 | 0 | 0 | 0
Co0.26Cr0.24Fe0.25Ni0.25 | 2 | FCC | 179.318 | 518.2269 | 744.0934 | 43.7298 | 0 | 0 | 0 | 0 | 0 | 0.26052 | 0.245 | 0 | 0.24774 | 0 | 0 | 0 | 0 | 0 | 0 | 0 | 0 | 0 | 0 | 0.24673 | 0 | 0 | 0 | 0 | 0 | 0 | 0 | 0 | 0 | 0 | 0 | 0 | 0 | 1 | 0 | 0 | 0 | 0 | 0
Al0.09Cr0.15Nb0.2Ti0.17V0.22Zr0.17 | 3 | BCC | 602.9439 | 1349.6225 | 1680.01 | 20.8015 | 0 | 0.087124 | 0 | 0 | 0 | 0 | 0.14923 | 0 | 0 | 0 | 0 | 0 | 0 | 0 | 0 | 0 | 0 | 0.19895 | 0 | 0 | 0 | 0 | 0 | 0 | 0 | 0 | 0.17459 | 0.22022 | 0 | 0 | 0 | 0.16988 | 0 | 0 | 1 | 0 | 0 | 0 | 0
Al0.16Cr0.09Nb0.21Ti0.21V0.13Zr0.19 | 3 | BCC | 576.5384 | 1330.1095 | 1355.783 | 17.0867 | 0 | 0.16165 | 0 | 0 | 0 | 0 | 0.088706 | 0 | 0 | 0 | 0 | 0 | 0 | 0 | 0 | 0 | 0 | 0.21457 | 0 | 0 | 0 | 0 | 0 | 0 | 0 | 0 | 0.20877 | 0.12996 | 0 | 0 | 0 | 0.19363 | 0 | 0 | 1 | 0 | 0 | 0 | 0
Al0.03Co0.2Cr0.13Fe0.2Mn0.09Ni0.22Pd0.12 | 1 | FCC+IM | 275.1761 | 538.053 | 600.5091 | 36.7449 | 0 | 0.031543 | 0 | 0 | 0 | 0.20011 | 0.13477 | 0 | 0.19666 | 0 | 0 | 0 | 0 | 0 | 0.094565 | 0 | 0 | 0 | 0 | 0.21879 | 0.12357 | 0 | 0 | 0 | 0 | 0 | 0 | 0 | 0 | 0 | 0 | 0 | 1 | 0 | 0 | 0 | 0 | 0 | 0
Al0.16Co0.18Cr0.17Cu0.13Fe0.17Ni0.18 | 1 | FCC+BCC | 478.1077 | 1331.5011 | 1969.1997 | 18.5753 | 0 | 0.16117 | 0 | 0 | 0 | 0.17856 | 0.17309 | 0.12993 | 0.17369 | 0 | 0 | 0 | 0 | 0 | 0 | 0 | 0 | 0 | 0 | 0.18356 | 0 | 0 | 0 | 0 | 0 | 0 | 0 | 0 | 0 | 0 | 0 | 0 | 1 | 0 | 0 | 0 | 0 | 0 | 0
B0.15Co0.14Cu0.13Fe0.2Ni0.24Y0.14 | 7 | FCC | 347.5047 | 619.294 | 633.5392 | 24.4006 | 0 | 0 | 0.15385 | 0 | 0 | 0.13565 | 0 | 0.12833 | 0.19809 | 0 | 0 | 0 | 0 | 0 | 0 | 0 | 0 | 0 | 0 | 0.24462 | 0 | 0 | 0 | 0 | 0 | 0 | 0 | 0 | 0 | 0.13946 | 0 | 0 | 0 | 0 | 0 | 0 | 0 | 0 | 1
Al0.01Cr0.18Cu0.08Mo0.12Nb0.16Ta0.17Ti0.1W0.12Zr0.06 | 4 | BCC+IM | 704.848 | 2071.074 | 2250.194 | 11.3006 | 0 | 0.010965 | 0 | 0 | 0 | 0 | 0.17538 | 0.075992 | 0 | 0 | 0 | 0 | 0 | 0 | 0 | 0.11734 | 0 | 0.16317 | 0 | 0 | 0 | 0 | 0 | 0 | 0 | 0.17288 | 0.10046 | 0 | 0.12391 | 0 | 0 | 0.059903 | 0 | 0 | 0 | 1 | 0 | 0 | 0
Al0.05Cr0.03Fe0.52Mn0.4 | 1 | FCC | 368.499 | 203.72 | 701.3417 | 53.5645 | 0 | 0.04548 | 0 | 0 | 0 | 0 | 0.027845 | 0 | 0.52187 | 0 | 0 | 0 | 0 | 0 | 0.39983 | 0 | 0 | 0 | 0 | 0 | 0 | 0 | 0 | 0 | 0 | 0 | 0 | 0 | 0 | 0 | 0 | 0 | 1 | 0 | 0 | 0 | 0 | 0 | 0
Hf0.2Nb0.19Ti0.2V0.2Zr0.2 | 1 | BCC+IM | 659.6845 | 1131.03 | 1547.82 | 29.429 | 0 | 0 | 0 | 0 | 0 | 0 | 0 | 0 | 0 | 0 | 0 | 0.20226 | 0 | 0 | 0 | 0 | 0 | 0.18931 | 0 | 0 | 0 | 0 | 0 | 0 | 0 | 0 | 0.20359 | 0.2003 | 0 | 0 | 0 | 0.20454 | 1 | 0 | 0 | 0 | 0 | 0 | 0
Al0.14Co0.19Cr0.19Fe0.19Ni0.2Ti0.1 | 1 | FCC+BCC | 547.6926 | 1471.171 | 2360.2907 | 26.1131 | 0 | 0.13523 | 0 | 0 | 0 | 0.18519 | 0.19401 | 0 | 0.1915 | 0 | 0 | 0 | 0 | 0 | 0 | 0 | 0 | 0 | 0 | 0.19791 | 0 | 0 | 0 | 0 | 0 | 0 | 0.096165 | 0 | 0 | 0 | 0 | 0 | 1 | 0 | 0 | 0 | 0 | 0 | 0
Co0.25Cr0.24Fe0.24Mo0.02Ni0.25 | 1 |  | 174.2437 | 293.199 | 634.8737 | 49.507 | 0 | 0 | 0 | 0 | 0 | 0.24888 | 0.24302 | 0 | 0.24113 | 0 | 0 | 0 | 0 | 0 | 0 | 0.019451 | 0 | 0 | 0 | 0.24752 | 0 | 0 | 0 | 0 | 0 | 0 | 0 | 0 | 0 | 0 | 0 | 0 | 1 | 0 | 0 | 0 | 0 | 0 | 0
Nb0.27Ta0.19Ti0.37Zr0.17 | 5 | BCC | 363.224 | 1085.7967 | 1111.7333 | 25.749 | 0 | 0 | 0 | 0 | 0 | 0 | 0 | 0 | 0 | 0 | 0 | 0 | 0 | 0 | 0 | 0 | 0 | 0.26943 | 0 | 0 | 0 | 0 | 0 | 0 | 0 | 0.18991 | 0.37447 | 0 | 0 | 0 | 0 | 0.16618 | 0 | 0 | 0 | 0 | 1 | 0 | 0
Ta0.09Ti0.91 | 1 | BCC | 325.0195 | 1012.6 | 1040.169 | 30.618 | 0 | 0 | 0 | 0 | 0 | 0 | 0 | 0 | 0 | 0 | 0 | 0 | 0 | 0 | 0 | 0 | 0 | 0 | 0 | 0 | 0 | 0 | 0 | 0 | 0 | 0.094189 | 0.90581 | 0 | 0 | 0 | 0 | 0 | 1 | 0 | 0 | 0 | 0 | 0 | 0
Al0.15Co0.17Cr0.17Cu0.16Fe0.17Ni0.18 | 1 | FCC+BCC | 438.5314 | 1213.95 | 1600.7077 | 15.9525 | 0 | 0.15156 | 0 | 0 | 0 | 0.17384 | 0.16866 | 0.15973 | 0.16773 | 0 | 0 | 0 | 0 | 0 | 0 | 0 | 0 | 0 | 0 | 0.17848 | 0 | 0 | 0 | 0 | 0 | 0 | 0 | 0 | 0 | 0 | 0 | 0 | 1 | 0 | 0 | 0 | 0 | 0 | 0
Cr0.26Cu0.23Fe0.21Ni0.29 | 6 | FCC | 315.9426 | 716.6927 | 829.3878 | 31.7 | 0 | 0 | 0 | 0 | 0 | 0 | 0.26483 | 0.23269 | 0.21141 | 0 | 0 | 0 | 0 | 0 | 0 | 0 | 0 | 0 | 0 | 0.29106 | 0 | 0 | 0 | 0 | 0 | 0 | 0 | 0 | 0 | 0 | 0 | 0 | 0 | 0 | 0 | 0 | 0 | 1 | 0
Al0.2Ca0.01Li0.19Mg0.42Si0.08Zn0.1 | 1 | FCC | 580.3442 | 583.025 | 916.871 | 16.9581 | 0 | 0.19996 | 0 | 0 | 0.0058012 | 0 | 0 | 0 | 0 | 0 | 0 | 0 | 0.19398 | 0.4178 | 0 | 0 | 0 | 0 | 0 | 0 | 0 | 0 | 0 | 0.084309 | 0 | 0 | 0 | 0 | 0 | 0 | 0.098143 | 0 | 1 | 0 | 0 | 0 | 0 | 0 | 0
Co0.2Cr0.19Fe0.21Mn0.2Ni0.21 | 4 | FCC | 239.8384 | 955.6783 | 1103.3616 | 23.0009 | 0 | 0 | 0 | 0 | 0 | 0.19714 | 0.18642 | 0 | 0.20576 | 0 | 0 | 0 | 0 | 0 | 0.19674 | 0 | 0 | 0 | 0 | 0.21394 | 0 | 0 | 0 | 0 | 0 | 0 | 0 | 0 | 0 | 0 | 0 | 0 | 0 | 0 | 0 | 1 | 0 | 0 | 0
Al0.09Cr0.15Nb0.2Ti0.17V0.22Zr0.17 | 3 | BCC | 604.0539 | 1349.6225 | 1680.01 | 20.8015 | 0 | 0.087618 | 0 | 0 | 0 | 0 | 0.14923 | 0 | 0 | 0 | 0 | 0 | 0 | 0 | 0 | 0 | 0 | 0.19933 | 0 | 0 | 0 | 0 | 0 | 0 | 0 | 0 | 0.1748 | 0.21901 | 0 | 0 | 0 | 0.17001 | 0 | 0 | 1 | 0 | 0 | 0 | 0
B0.08Co0.22Cu0.17Fe0.21Mn0.07Ni0.26 | 1 | FCC | 253.1558 | 342.0086 | 526.6055 | 26.407 | 0 | 0 | 0.07974 | 0 | 0 | 0.21885 | 0 | 0.16772 | 0.21168 | 0 | 0 | 0 | 0 | 0 | 0.06562 | 0 | 0 | 0 | 0 | 0.25639 | 0 | 0 | 0 | 0 | 0 | 0 | 0 | 0 | 0 | 0 | 0 | 0 | 1 | 0 | 0 | 0 | 0 | 0 | 0
Co0.25Cr0.26Fe0.25Ni0.25 | 3 | FCC | 135.1894 | 315.0085 | 588.7401 | 63.9763 | 0 | 0 | 0 | 0 | 0 | 0.25179 | 0.25546 | 0 | 0.24611 | 0 | 0 | 0 | 0 | 0 | 0 | 0 | 0 | 0 | 0 | 0.24664 | 0 | 0 | 0 | 0 | 0 | 0 | 0 | 0 | 0 | 0 | 0 | 0 | 0 | 0 | 1 | 0 | 0 | 0 | 0
Al0.17Co0.06Cr0.06Fe0.06Mn0.58Ni0.08 | 1 | FCC | 457.1583 | 988.4642 | 1127.7033 | 33.0278 | 0 | 0.17167 | 0 | 0 | 0 | 0.055976 | 0.056594 | 0 | 0.057581 | 0 | 0 | 0 | 0 | 0 | 0.57903 | 0 | 0 | 0 | 0 | 0.07915 | 0 | 0 | 0 | 0 | 0 | 0 | 0 | 0 | 0 | 0 | 0 | 0 | 1 | 0 | 0 | 0 | 0 | 0 | 0
Al0.13Cr0.12Nb0.21Ti0.19V0.16Zr0.18 | 3 | BCC | 621.2262 | 1248.9208 | 1557.0685 | 15.0122 | 0 | 0.12785 | 0 | 0 | 0 | 0 | 0.12182 | 0 | 0 | 0 | 0 | 0 | 0 | 0 | 0 | 0 | 0 | 0.21146 | 0 | 0 | 0 | 0 | 0 | 0 | 0 | 0 | 0.19316 | 0.16314 | 0 | 0 | 0 | 0.18257 | 0 | 0 | 1 | 0 | 0 | 0 | 0
Al0.1Co0.17Cr0.17Fe0.18Mn0.19Ni0.18 | 1 | FCC | 344.66 | 888.9867 | 1093.7311 | 30.839 | 0 | 0.10023 | 0 | 0 | 0 | 0.17451 | 0.17163 | 0 | 0.17773 | 0 | 0 | 0 | 0 | 0 | 0.19407 | 0 | 0 | 0 | 0 | 0.18183 | 0 | 0 | 0 | 0 | 0 | 0 | 0 | 0 | 0 | 0 | 0 | 0 | 1 | 0 | 0 | 0 | 0 | 0 | 0
Al0.3Cr0.1Fe0.14Ni0.46 | 5 | FCC+BCC | 588.6952 | 539.676 | 1061.3279 | 23.6054 | 0 | 0.29993 | 0 | 0 | 0 | 0 | 0.09582 | 0 | 0.14409 | 0 | 0 | 0 | 0 | 0 | 0 | 0 | 0 | 0 | 0 | 0.46016 | 0 | 0 | 0 | 0 | 0 | 0 | 0 | 0 | 0 | 0 | 0 | 0 | 0 | 0 | 0 | 0 | 1 | 0 | 0
Mo0.15Nb0.11Ta0.34V0.07W0.33 | 5 | BCC | 645.3072 | 846.9966 | 1588.6795 | 5.9844 | 0 | 0 | 0 | 0 | 0 | 0 | 0 | 0 | 0 | 0 | 0 | 0 | 0 | 0 | 0 | 0.15006 | 0 | 0.1078 | 0 | 0 | 0 | 0 | 0 | 0 | 0 | 0.33982 | 0 | 0.067433 | 0.33488 | 0 | 0 | 0 | 0 | 0 | 0 | 0 | 1 | 0 | 0
Co0.23Cr0.22Fe0.22Mo0.11Ni0.23 | 1 | FCC+IM | 222.067 | 439.3642 | 983.6897 | 30.0097 | 0 | 0 | 0 | 0 | 0 | 0.23112 | 0.21785 | 0 | 0.21591 | 0 | 0 | 0 | 0 | 0 | 0 | 0.10708 | 0 | 0 | 0 | 0.22805 | 0 | 0 | 0 | 0 | 0 | 0 | 0 | 0 | 0 | 0 | 0 | 0 | 1 | 0 | 0 | 0 | 0 | 0 | 0
Mo0.03Nb0.28Ti0.23V0.19Zr0.26 | 1 | BCC | 479.0036 | 1203.67 | 1612.5433 | 25.6859 | 0 | 0 | 0 | 0 | 0 | 0 | 0 | 0 | 0 | 0 | 0 | 0 | 0 | 0 | 0 | 0.033883 | 0 | 0.27761 | 0 | 0 | 0 | 0 | 0 | 0 | 0 | 0 | 0.23358 | 0.19324 | 0 | 0 | 0 | 0.26169 | 1 | 0 | 0 | 0 | 0 | 0 | 0
Al0.11Co0.17Cr0.17Fe0.18Mn0.18Ni0.18 | 1 | FCC+BCC | 376.8 | 990.65 | 1083.8794 | 28.4227 | 0 | 0.11077 | 0 | 0 | 0 | 0.17389 | 0.17127 | 0 | 0.17853 | 0 | 0 | 0 | 0 | 0 | 0.18381 | 0 | 0 | 0 | 0 | 0.18172 | 0 | 0 | 0 | 0 | 0 | 0 | 0 | 0 | 0 | 0 | 0 | 0 | 1 | 0 | 0 | 0 | 0 | 0 | 0
Al0.14Co0.19Cr0.19Fe0.19Ni0.2Ti0.1 | 1 | FCC+BCC | 547.6926 | 1471.171 | 2360.2907 | 26.1131 | 0 | 0.13523 | 0 | 0 | 0 | 0.18519 | 0.19401 | 0 | 0.1915 | 0 | 0 | 0 | 0 | 0 | 0 | 0 | 0 | 0 | 0 | 0.19791 | 0 | 0 | 0 | 0 | 0 | 0 | 0.096165 | 0 | 0 | 0 | 0 | 0 | 1 | 0 | 0 | 0 | 0 | 0 | 0
Co0.26Cr0.25Fe0.24Ni0.25 | 1 | FCC | 167.953 | 300.5012 | 516.7078 | 56.8499 | 0 | 0 | 0 | 0 | 0 | 0.25575 | 0.24955 | 0 | 0.24341 | 0 | 0 | 0 | 0 | 0 | 0 | 0 | 0 | 0 | 0 | 0.2513 | 0 | 0 | 0 | 0 | 0 | 0 | 0 | 0 | 0 | 0 | 0 | 0 | 1 | 0 | 0 | 0 | 0 | 0 | 0
Mo0.2Nb0.17Ta0.22Ti0.17V0.24 | 1 | BCC | 547.3192 | 1269.26 | 1957.88 | 15.2722 | 0 | 0 | 0 | 0 | 0 | 0 | 0 | 0 | 0 | 0 | 0 | 0 | 0 | 0 | 0 | 0.19802 | 0 | 0.16804 | 0 | 0 | 0 | 0 | 0 | 0 | 0 | 0.22148 | 0.16962 | 0.24284 | 0 | 0 | 0 | 0 | 1 | 0 | 0 | 0 | 0 | 0 | 0
Al0.18Co0.18Cr0.18Cu0.17Fe0.17Mn0.02Ni0.11 | 1 | FCC+BCC | 473.6154 | 1424.6967 | 2025.1517 | 16.347 | 0 | 0.18367 | 0 | 0 | 0 | 0.1825 | 0.17741 | 0.16823 | 0.1671 | 0 | 0 | 0 | 0 | 0 | 0.015606 | 0 | 0 | 0 | 0 | 0.10549 | 0 | 0 | 0 | 0 | 0 | 0 | 0 | 0 | 0 | 0 | 0 | 0 | 1 | 0 | 0 | 0 | 0 | 0 | 0
Cr0.29Cu0.21Fe0.21Ni0.29 | 6 | FCC | 315.4766 | 714.5377 | 835.5778 | 34.688 | 0 | 0 | 0 | 0 | 0 | 0 | 0.28871 | 0.20524 | 0.21169 | 0 | 0 | 0 | 0 | 0 | 0 | 0 | 0 | 0 | 0 | 0.29436 | 0 | 0 | 0 | 0 | 0 | 0 | 0 | 0 | 0 | 0 | 0 | 0 | 0 | 0 | 0 | 0 | 0 | 1 | 0
Cr0.18Cu0.08Fe0.18Ni0.19Ti0.12V0.11Zr0.14 | 1 |  | 544.6332 | 1213.1169 | 1624.9595 | 17.8802 | 0 | 0 | 0 | 0 | 0 | 0 | 0.17778 | 0.082948 | 0.17531 | 0 | 0 | 0 | 0 | 0 | 0 | 0 | 0 | 0 | 0 | 0.18991 | 0 | 0 | 0 | 0 | 0 | 0 | 0.12482 | 0.10505 | 0 | 0 | 0 | 0.14418 | 1 | 0 | 0 | 0 | 0 | 0 | 0
Al0.05Cr0.02Fe0.38Mn0.31Ni0.24 | 6 | FCC | 311.6104 | 434.2975 | 662.509 | 38.0923 | 0 | 0.045948 | 0 | 0 | 0 | 0 | 0.022878 | 0 | 0.3754 | 0 | 0 | 0 | 0 | 0 | 0.31364 | 0 | 0 | 0 | 0 | 0.24213 | 0 | 0 | 0 | 0 | 0 | 0 | 0 | 0 | 0 | 0 | 0 | 0 | 0 | 0 | 0 | 0 | 0 | 1 | 0
Mo0.28Nb0.25Ti0.24V0.19Zr0.04 | 1 | BCC | 455.5681 | 1339.76 | 1855.06 | 17.5535 | 0 | 0 | 0 | 0 | 0 | 0 | 0 | 0 | 0 | 0 | 0 | 0 | 0 | 0 | 0 | 0.2764 | 0 | 0.24984 | 0 | 0 | 0 | 0 | 0 | 0 | 0 | 0 | 0.24238 | 0.19456 | 0 | 0 | 0 | 0.036816 | 1 | 0 | 0 | 0 | 0 | 0 | 0
Hf0.06Mo0.18Nb0.14Si0.23Ti0.18Zr0.21 | 1 | BCC+IM | 582.841 | 1619.53 | 2065.26 | 39.623 | 0 | 0 | 0 | 0 | 0 | 0 | 0 | 0 | 0 | 0 | 0 | 0.057623 | 0 | 0 | 0 | 0.17535 | 0 | 0.14472 | 0 | 0 | 0 | 0 | 0 | 0.22809 | 0 | 0 | 0.18018 | 0 | 0 | 0 | 0 | 0.21403 | 1 | 0 | 0 | 0 | 0 | 0 | 0
Co0.25Cr0.25Fe0.24Mo0.01Ni0.25 | 1 | FCC | 167.837 | 279.9602 | 532.102 | 52.5858 | 0 | 0 | 0 | 0 | 0 | 0.25305 | 0.24729 | 0 | 0.2431 | 0 | 0 | 0 | 0 | 0 | 0 | 0.0094031 | 0 | 0 | 0 | 0.24716 | 0 | 0 | 0 | 0 | 0 | 0 | 0 | 0 | 0 | 0 | 0 | 0 | 1 | 0 | 0 | 0 | 0 | 0 | 0
Al0.05Cr0.13Nb0.21Ti0.19V0.21Zr0.21 | 3 | BCC | 547.2716 | 1270.5275 | 1547.1833 | 14.3047 | 0 | 0.052243 | 0 | 0 | 0 | 0 | 0.13358 | 0 | 0 | 0 | 0 | 0 | 0 | 0 | 0 | 0 | 0 | 0.20876 | 0 | 0 | 0 | 0 | 0 | 0 | 0 | 0 | 0.19363 | 0.20647 | 0 | 0 | 0 | 0.20533 | 0 | 0 | 1 | 0 | 0 | 0 | 0
Cr0.22Nb0.19Ti0.18V0.18Zr0.22 | 1 | FCC+BCC | 594.057 | 1244.975 | 1656.2403 | 12.123 | 0 | 0 | 0 | 0 | 0 | 0 | 0.21809 | 0 | 0 | 0 | 0 | 0 | 0 | 0 | 0 | 0 | 0 | 0.19492 | 0 | 0 | 0 | 0 | 0 | 0 | 0 | 0 | 0.18487 | 0.17913 | 0 | 0 | 0 | 0.22298 | 1 | 0 | 0 | 0 | 0 | 0 | 0
Co0.01Cr0.18Cu0.1Fe0.19Mn0.14Mo0.15Ni0.22 | 1 | FCC | 324.9609 | 680.213 | 1176.785 | 27.5307 | 0 | 0 | 0 | 0 | 0 | 0.0066135 | 0.17885 | 0.099862 | 0.19396 | 0 | 0 | 0 | 0 | 0 | 0.14138 | 0.15211 | 0 | 0 | 0 | 0.22472 | 0 | 0 | 0 | 0 | 0 | 0 | 0 | 0 | 0 | 0 | 0 | 0 | 1 | 0 | 0 | 0 | 0 | 0 | 0
Co0.25Cr0.24Fe0.24Mo0.02Ni0.25 | 1 |  | 172.2407 | 281.5464 | 633.7342 | 50.6947 | 0 | 0 | 0 | 0 | 0 | 0.24978 | 0.24296 | 0 | 0.24097 | 0 | 0 | 0 | 0 | 0 | 0 | 0.018319 | 0 | 0 | 0 | 0.24628 | 0 | 0 | 0 | 0 | 0 | 0 | 0 | 0 | 0 | 0 | 0 | 0 | 1 | 0 | 0 | 0 | 0 | 0 | 0
Mo0.11Nb0.23Ta0.26Ti0.05V0.15W0.2 | 1 | BCC | 542.4823 | 1273.7892 | 1340.89 | 7.5993 | 0 | 0 | 0 | 0 | 0 | 0 | 0 | 0 | 0 | 0 | 0 | 0 | 0 | 0 | 0 | 0.11486 | 0 | 0.22733 | 0 | 0 | 0 | 0 | 0 | 0 | 0 | 0.25502 | 0.05257 | 0.14611 | 0.20411 | 0 | 0 | 0 | 1 | 0 | 0 | 0 | 0 | 0 | 0
Co0.19Fe0.11Mo0.17Ni0.33V0.15W0.06 | 1 | FCC+IM | 498.1409 | 690.6382 | 1431.0439 | 19.4256 | 0 | 0 | 0 | 0 | 0 | 0.18655 | 0 | 0 | 0.11168 | 0 | 0 | 0 | 0 | 0 | 0 | 0.16685 | 0 | 0 | 0 | 0.32679 | 0 | 0 | 0 | 0 | 0 | 0 | 0 | 0.14521 | 0.062927 | 0 | 0 | 0 | 1 | 0 | 0 | 0 | 0 | 0 | 0
Mo0.13Nb0.24Ta0.16Ti0.24Zr0.23 | 5 | BCC | 460.658 | 1210.63 | 1763.02 | 14.553 | 0 | 0 | 0 | 0 | 0 | 0 | 0 | 0 | 0 | 0 | 0 | 0 | 0 | 0 | 0 | 0.12743 | 0 | 0.23916 | 0 | 0 | 0 | 0 | 0 | 0 | 0 | 0.15776 | 0.24491 | 0 | 0 | 0 | 0 | 0.23075 | 0 | 0 | 0 | 0 | 1 | 0 | 0
B0.07Co0.22Cu0.18Fe0.21Mn0.06Ni0.26 | 1 | FCC | 251.2658 | 330.3386 | 527.5255 | 26.897 | 0 | 0 | 0.073708 | 0 | 0 | 0.22048 | 0 | 0.17721 | 0.213 | 0 | 0 | 0 | 0 | 0 | 0.058297 | 0 | 0 | 0 | 0 | 0.25731 | 0 | 0 | 0 | 0 | 0 | 0 | 0 | 0 | 0 | 0 | 0 | 0 | 1 | 0 | 0 | 0 | 0 | 0 | 0
Hf0.24Mo0.06Nb0.17Ta0.16Ti0.2Zr0.18 | 3 | BCC | 453.1875 | 862.2433 | 1501.1861 | 25.9067 | 0 | 0 | 0 | 0 | 0 | 0 | 0 | 0 | 0 | 0 | 0 | 0.23738 | 0 | 0 | 0 | 0.061846 | 0 | 0.1681 | 0 | 0 | 0 | 0 | 0 | 0 | 0 | 0.15721 | 0.19852 | 0 | 0 | 0 | 0 | 0.17694 | 0 | 0 | 1 | 0 | 0 | 0 | 0
Al0.15Co0.18Cr0.17Cu0.15Fe0.17Ni0.18 | 1 | FCC+BCC | 460.0507 | 1181.7353 | 1806.3464 | 15.9217 | 0 | 0.15109 | 0 | 0 | 0 | 0.17857 | 0.17121 | 0.15361 | 0.16506 | 0 | 0 | 0 | 0 | 0 | 0 | 0 | 0 | 0 | 0 | 0.18045 | 0 | 0 | 0 | 0 | 0 | 0 | 0 | 0 | 0 | 0 | 0 | 0 | 1 | 0 | 0 | 0 | 0 | 0 | 0
Al0.11Co0.19Cr0.18Fe0.18Mo0.07Ni0.19Si0.07 | 1 | FCC+BCC+IM | 395.8964 | 1304.3493 | 1561.2289 | 28.7902 | 0 | 0.11089 | 0 | 0 | 0 | 0.1932 | 0.17925 | 0 | 0.18488 | 0 | 0 | 0 | 0 | 0 | 0 | 0.066837 | 0 | 0 | 0 | 0.19215 | 0 | 0 | 0 | 0.072792 | 0 | 0 | 0 | 0 | 0 | 0 | 0 | 0 | 1 | 0 | 0 | 0 | 0 | 0 | 0
Al0.16Hf0.26Nb0.15Ta0.1Ti0.14W0.05Zr0.14 | 2 | BCC+IM | 471.6309 | 895.2939 | 1460.5468 | 17.7716 | 0 | 0.16242 | 0 | 0 | 0 | 0 | 0 | 0 | 0 | 0 | 0 | 0.26399 | 0 | 0 | 0 | 0 | 0 | 0.14756 | 0 | 0 | 0 | 0 | 0 | 0 | 0 | 0.096161 | 0.14222 | 0 | 0.0478 | 0 | 0 | 0.13985 | 0 | 1 | 0 | 0 | 0 | 0 | 0
Co0.21Cr0.19Fe0.18Mo0.2Ni0.2W0.02 | 1 | FCC+IM | 345.5592 | 524.1447 | 960.297 | 21.935 | 0 | 0 | 0 | 0 | 0 | 0.21467 | 0.18851 | 0 | 0.1768 | 0 | 0 | 0 | 0 | 0 | 0 | 0.20083 | 0 | 0 | 0 | 0.20153 | 0 | 0 | 0 | 0 | 0 | 0 | 0 | 0 | 0.017663 | 0 | 0 | 0 | 1 | 0 | 0 | 0 | 0 | 0 | 0
Al0.01Cr0.18Nb0.23Ti0.2V0.18Zr0.2 | 5 | BCC+IM | 512.42 | 1231.88 | 1532.2767 | 14.9595 | 0 | 0.013698 | 0 | 0 | 0 | 0 | 0.17739 | 0 | 0 | 0 | 0 | 0 | 0 | 0 | 0 | 0 | 0 | 0.22778 | 0 | 0 | 0 | 0 | 0 | 0 | 0 | 0 | 0.20339 | 0.18102 | 0 | 0 | 0 | 0.19672 | 0 | 0 | 0 | 0 | 1 | 0 | 0
Li0.4Mg0.44Sc0.02Si0.01Ti0.13 | 1 |  | 553.4751 | 1217.8834 | 1350.405 | 41.4259 | 0 | 0 | 0 | 0 | 0 | 0 | 0 | 0 | 0 | 0 | 0 | 0 | 0.40127 | 0.4409 | 0 | 0 | 0 | 0 | 0 | 0 | 0 | 0 | 0.022375 | 0.0053384 | 0 | 0 | 0.13011 | 0 | 0 | 0 | 0 | 0 | 1 | 0 | 0 | 0 | 0 | 0 | 0
Mo0.17Nb0.29Ta0.24Ti0.09W0.21 | 1 | BCC | 484.756 | 1215.9322 | 1631.564 | 5.7163 | 0 | 0 | 0 | 0 | 0 | 0 | 0 | 0 | 0 | 0 | 0 | 0 | 0 | 0 | 0 | 0.17323 | 0 | 0.28803 | 0 | 0 | 0 | 0 | 0 | 0 | 0 | 0.23739 | 0.093945 | 0 | 0.20741 | 0 | 0 | 0 | 1 | 0 | 0 | 0 | 0 | 0 | 0
Al0.29Co0.18Cr0.18Fe0.17Ni0.17 | 1 | BCC | 470.6285 | 1332.582 | 2259.7249 | 12.8853 | 0 | 0.29444 | 0 | 0 | 0 | 0.18122 | 0.18062 | 0 | 0.17142 | 0 | 0 | 0 | 0 | 0 | 0 | 0 | 0 | 0 | 0 | 0.17229 | 0 | 0 | 0 | 0 | 0 | 0 | 0 | 0 | 0 | 0 | 0 | 0 | 1 | 0 | 0 | 0 | 0 | 0 | 0
Co0.21Cr0.29Fe0.18Mn0.05Ni0.28 | 6 | FCC | 218.5118 | 663.9515 | 938.3757 | 25.525 | 0 | 0 | 0 | 0 | 0 | 0.21159 | 0.28791 | 0 | 0.17688 | 0 | 0 | 0 | 0 | 0 | 0.048171 | 0 | 0 | 0 | 0 | 0.27545 | 0 | 0 | 0 | 0 | 0 | 0 | 0 | 0 | 0 | 0 | 0 | 0 | 0 | 0 | 0 | 0 | 0 | 1 | 0
Co0.26Cr0.23Fe0.24Ni0.23V0.04 | 2 | FCC | 186.8419 | 451.0998 | 757.5455 | 42.635 | 0 | 0 | 0 | 0 | 0 | 0.25695 | 0.22963 | 0 | 0.23799 | 0 | 0 | 0 | 0 | 0 | 0 | 0 | 0 | 0 | 0 | 0.23215 | 0 | 0 | 0 | 0 | 0 | 0 | 0 | 0.043282 | 0 | 0 | 0 | 0 | 0 | 1 | 0 | 0 | 0 | 0 | 0
Co0.16Cr0.15Fe0.15Mn0.19Mo0.2Ni0.16 | 1 | FCC+IM | 668.135 | 754.6709 | 1120.2929 | 32.5702 | 0 | 0 | 0 | 0 | 0 | 0.16091 | 0.14683 | 0 | 0.14728 | 0 | 0 | 0 | 0 | 0 | 0.1881 | 0.1971 | 0 | 0 | 0 | 0.15978 | 0 | 0 | 0 | 0 | 0 | 0 | 0 | 0 | 0 | 0 | 0 | 0 | 1 | 0 | 0 | 0 | 0 | 0 | 0
Al0.08Co0.12Cr0.12Cu0.14Fe0.15Ni0.15V0.24 | 1 | BCC | 592.097 | 869.38 | 1038.1844 | 15.5495 | 0 | 0.079907 | 0 | 0 | 0 | 0.11505 | 0.12034 | 0.14017 | 0.149 | 0 | 0 | 0 | 0 | 0 | 0 | 0 | 0 | 0 | 0 | 0.15283 | 0 | 0 | 0 | 0 | 0 | 0 | 0 | 0.24271 | 0 | 0 | 0 | 0 | 1 | 0 | 0 | 0 | 0 | 0 | 0
Co0.17Cr0.22Nb0.02Ni0.15Ti0.11V0.19Zr0.14 | 3 |  | 711.625 | 1452.7738 | 1614.4341 | 11.4492 | 0 | 0 | 0 | 0 | 0 | 0.17107 | 0.22065 | 0 | 0 | 0 | 0 | 0 | 0 | 0 | 0 | 0 | 0 | 0.022222 | 0 | 0.15117 | 0 | 0 | 0 | 0 | 0 | 0 | 0.10635 | 0.19088 | 0 | 0 | 0 | 0.13767 | 0 | 0 | 1 | 0 | 0 | 0 | 0
Al0.1Cr0.11Nb0.21Ti0.21V0.16Zr0.21 | 3 | BCC | 549.9288 | 1254.3475 | 1576.9258 | 14.6562 | 0 | 0.10205 | 0 | 0 | 0 | 0 | 0.10551 | 0 | 0 | 0 | 0 | 0 | 0 | 0 | 0 | 0 | 0 | 0.21378 | 0 | 0 | 0 | 0 | 0 | 0 | 0 | 0 | 0.20638 | 0.16452 | 0 | 0 | 0 | 0.20775 | 0 | 0 | 1 | 0 | 0 | 0 | 0
Al0.12Hf0.1Nb0.25Ta0.08Ti0.18V0.05Zr0.22 | 2 | BCC | 517.3789 | 1351.2371 | 1679.075 | 15.7049 | 0 | 0.12486 | 0 | 0 | 0 | 0 | 0 | 0 | 0 | 0 | 0 | 0.096358 | 0 | 0 | 0 | 0 | 0 | 0.24507 | 0 | 0 | 0 | 0 | 0 | 0 | 0 | 0.079225 | 0.17544 | 0.054208 | 0 | 0 | 0 | 0.22484 | 0 | 1 | 0 | 0 | 0 | 0 | 0
Co0.25Cr0.25Fe0.25Ni0.25 | 1 | FCC | 166.861 | 288.4964 | 502.162 | 57.2839 | 0 | 0 | 0 | 0 | 0 | 0.25433 | 0.24952 | 0 | 0.24573 | 0 | 0 | 0 | 0 | 0 | 0 | 0 | 0 | 0 | 0 | 0.25042 | 0 | 0 | 0 | 0 | 0 | 0 | 0 | 0 | 0 | 0 | 0 | 0 | 1 | 0 | 0 | 0 | 0 | 0 | 0
Co0.22Fe0.19Mn0.26Ni0.33 | 6 | FCC | 283.5792 | 616.2499 | 754.983 | 36.3141 | 0 | 0 | 0 | 0 | 0 | 0.21993 | 0 | 0 | 0.19295 | 0 | 0 | 0 | 0 | 0 | 0.25779 | 0 | 0 | 0 | 0 | 0.32933 | 0 | 0 | 0 | 0 | 0 | 0 | 0 | 0 | 0 | 0 | 0 | 0 | 0 | 0 | 0 | 0 | 0 | 1 | 0
Co0.25Cr0.24Fe0.24Mo0.01Ni0.25 | 2 | FCC+IM | 186.7587 | 624.4672 | 861.1456 | 35.6512 | 0 | 0 | 0 | 0 | 0 | 0.25195 | 0.24147 | 0 | 0.244 | 0 | 0 | 0 | 0 | 0 | 0 | 0.012078 | 0 | 0 | 0 | 0.2505 | 0 | 0 | 0 | 0 | 0 | 0 | 0 | 0 | 0 | 0 | 0 | 0 | 0 | 1 | 0 | 0 | 0 | 0 | 0
Hf0.17Nb0.31Ta0.31Ti0.04W0.17 | 3 | BCC | 459.7496 | 1139.3592 | 1292.5436 | 18.5321 | 0 | 0 | 0 | 0 | 0 | 0 | 0 | 0 | 0 | 0 | 0 | 0.16951 | 0 | 0 | 0 | 0 | 0 | 0.31303 | 0 | 0 | 0 | 0 | 0 | 0 | 0 | 0.30959 | 0.038554 | 0 | 0.16932 | 0 | 0 | 0 | 0 | 0 | 1 | 0 | 0 | 0 | 0
Cr0.02Cu0.25Mn0.31Ni0.32Zn0.1 | 1 | FCC | 157.772 | 253.3173 | 637.4322 | 56.44 | 0 | 0 | 0 | 0 | 0 | 0 | 0.019129 | 0.25018 | 0 | 0 | 0 | 0 | 0 | 0 | 0.30681 | 0 | 0 | 0 | 0 | 0.32418 | 0 | 0 | 0 | 0 | 0 | 0 | 0 | 0 | 0 | 0 | 0.099154 | 0 | 1 | 0 | 0 | 0 | 0 | 0 | 0
Mo0.06Nb0.31Ti0.31Zr0.32 | 1 |  | 332.264 | 1170.725 | 1500.58 | 28.2893 | 0 | 0 | 0 | 0 | 0 | 0 | 0 | 0 | 0 | 0 | 0 | 0 | 0 | 0 | 0 | 0.062588 | 0 | 0.30785 | 0 | 0 | 0 | 0 | 0 | 0 | 0 | 0 | 0.30554 | 0 | 0 | 0 | 0 | 0.32402 | 1 | 0 | 0 | 0 | 0 | 0 | 0
Al0.2Cr0.23Fe0.24Mo0.05Ni0.29 | 1 | BCC+IM | 465.487 | 1418.143 | 2314.567 | 21.095 | 0 | 0.19573 | 0 | 0 | 0 | 0 | 0.22882 | 0 | 0.24153 | 0 | 0 | 0 | 0 | 0 | 0 | 0.048128 | 0 | 0 | 0 | 0.2858 | 0 | 0 | 0 | 0 | 0 | 0 | 0 | 0 | 0 | 0 | 0 | 0 | 1 | 0 | 0 | 0 | 0 | 0 | 0
Al0.18Co0.12Cr0.14Fe0.16Ni0.4 | 1 | FCC+BCC | 397.4295 | 572.918 | 1122.2964 | 22.523 | 0 | 0.18258 | 0 | 0 | 0 | 0.11994 | 0.14436 | 0 | 0.15743 | 0 | 0 | 0 | 0 | 0 | 0 | 0 | 0 | 0 | 0 | 0.39569 | 0 | 0 | 0 | 0 | 0 | 0 | 0 | 0 | 0 | 0 | 0 | 0 | 1 | 0 | 0 | 0 | 0 | 0 | 0
Hf0.04Mo0.24Nb0.24Si0.03Ti0.22Zr0.23 | 1 | BCC | 496.3819 | 1599.42 | 2353.514 | 29.9788 | 0 | 0 | 0 | 0 | 0 | 0 | 0 | 0 | 0 | 0 | 0 | 0.036204 | 0 | 0 | 0 | 0.2351 | 0 | 0.23951 | 0 | 0 | 0 | 0 | 0 | 0.030174 | 0 | 0 | 0.22385 | 0 | 0 | 0 | 0 | 0.23027 | 1 | 0 | 0 | 0 | 0 | 0 | 0
Cr0.13Cu0.1Fe0.17Ni0.19Ti0.13V0.13Zr0.15 | 1 |  | 555.4998 | 1286.1239 | 1505.5545 | 18.7657 | 0 | 0 | 0 | 0 | 0 | 0 | 0.13027 | 0.1042 | 0.171 | 0 | 0 | 0 | 0 | 0 | 0 | 0 | 0 | 0 | 0 | 0.18643 | 0 | 0 | 0 | 0 | 0 | 0 | 0.13064 | 0.12808 | 0 | 0 | 0 | 0.14938 | 1 | 0 | 0 | 0 | 0 | 0 | 0
Co0.21Cr0.23Cu0.06Fe0.16Mn0.14Ni0.2 | 7 | FCC | 343.1226 | 602.0693 | 906.0356 | 19.7017 | 0 | 0 | 0 | 0 | 0 | 0.20628 | 0.22501 | 0.057606 | 0.1638 | 0 | 0 | 0 | 0 | 0 | 0.14279 | 0 | 0 | 0 | 0 | 0.20451 | 0 | 0 | 0 | 0 | 0 | 0 | 0 | 0 | 0 | 0 | 0 | 0 | 0 | 0 | 0 | 0 | 0 | 0 | 1
Al0.02Co0.22Cr0.21Cu0.06Fe0.22Ni0.23Ti0.03 | 1 | FCC | 324.3912 | 716.7385 | 1036.0326 | 21.1981 | 0 | 0.02157 | 0 | 0 | 0 | 0.22057 | 0.21214 | 0.060938 | 0.2229 | 0 | 0 | 0 | 0 | 0 | 0 | 0 | 0 | 0 | 0 | 0.22839 | 0 | 0 | 0 | 0 | 0 | 0 | 0.033489 | 0 | 0 | 0 | 0 | 0 | 1 | 0 | 0 | 0 | 0 | 0 | 0
Co0.18Fe0.29Mn0.14Ni0.38 | 6 | FCC | 298.2359 | 308.7447 | 666.55 | 40.125 | 0 | 0 | 0 | 0 | 0 | 0.18247 | 0 | 0 | 0.29068 | 0 | 0 | 0 | 0 | 0 | 0.14135 | 0 | 0 | 0 | 0 | 0.38281 | 0 | 0 | 0 | 0 | 0 | 0 | 0 | 0 | 0 | 0 | 0 | 0 | 0 | 0 | 0 | 0 | 0 | 1 | 0
Al0.11Cr0.01Mo0.23Nb0.3Ti0.17V0.17 | 1 | BCC | 518.7737 | 1366.06 | 1502.62 | 14.4848 | 0 | 0.11333 | 0 | 0 | 0 | 0 | 0.013711 | 0 | 0 | 0 | 0 | 0 | 0 | 0 | 0 | 0.23311 | 0 | 0.30169 | 0 | 0 | 0 | 0 | 0 | 0 | 0 | 0 | 0.16674 | 0.17142 | 0 | 0 | 0 | 0 | 1 | 0 | 0 | 0 | 0 | 0 | 0
Al0.23Co0.12Cr0.18Fe0.16Ni0.31 | 4 | FCC+BCC | 473.1542 | 978.7928 | 1434.2081 | 12.7104 | 0 | 0.22791 | 0 | 0 | 0 | 0.117 | 0.17933 | 0 | 0.16299 | 0 | 0 | 0 | 0 | 0 | 0 | 0 | 0 | 0 | 0 | 0.31278 | 0 | 0 | 0 | 0 | 0 | 0 | 0 | 0 | 0 | 0 | 0 | 0 | 0 | 0 | 0 | 1 | 0 | 0 | 0
Al0.05Co0.26Cr0.16Fe0.17Mn0.07Ni0.29 | 1 | FCC | 249.1035 | 347.6891 | 708.2553 | 25.163 | 0 | 0.052414 | 0 | 0 | 0 | 0.25921 | 0.15874 | 0 | 0.1702 | 0 | 0 | 0 | 0 | 0 | 0.065498 | 0 | 0 | 0 | 0 | 0.29393 | 0 | 0 | 0 | 0 | 0 | 0 | 0 | 0 | 0 | 0 | 0 | 0 | 1 | 0 | 0 | 0 | 0 | 0 | 0
Al0.14Co0.19Cr0.19Fe0.19Ni0.2Ti0.1 | 1 | FCC+BCC | 547.6926 | 1471.171 | 2360.2907 | 26.1131 | 0 | 0.13523 | 0 | 0 | 0 | 0.18519 | 0.19401 | 0 | 0.1915 | 0 | 0 | 0 | 0 | 0 | 0 | 0 | 0 | 0 | 0 | 0.19791 | 0 | 0 | 0 | 0 | 0 | 0 | 0.096165 | 0 | 0 | 0 | 0 | 0 | 1 | 0 | 0 | 0 | 0 | 0 | 0
Mo0.05Nb0.29Ti0.32Zr0.34 | 1 |  | 330.1373 | 1131.685 | 1372.39 | 28.9627 | 0 | 0 | 0 | 0 | 0 | 0 | 0 | 0 | 0 | 0 | 0 | 0 | 0 | 0 | 0 | 0.050525 | 0 | 0.29007 | 0 | 0 | 0 | 0 | 0 | 0 | 0 | 0 | 0.32182 | 0 | 0 | 0 | 0 | 0.33758 | 1 | 0 | 0 | 0 | 0 | 0 | 0
Al0.3Co0.17Cr0.16Fe0.16Ni0.15Si0.05 | 1 | BCC | 584.8158 | 811.6658 | 1748.5814 | 13.9352 | 0 | 0.29835 | 0 | 0 | 0 | 0.17315 | 0.16427 | 0 | 0.15823 | 0 | 0 | 0 | 0 | 0 | 0 | 0 | 0 | 0 | 0 | 0.15499 | 0 | 0 | 0 | 0.051009 | 0 | 0 | 0 | 0 | 0 | 0 | 0 | 0 | 1 | 0 | 0 | 0 | 0 | 0 | 0
Al0.25Co0.19Cr0.18Fe0.18Ni0.19 | 1 | BCC | 488.1547 | 1337.1661 | 2322.8867 | 25.5186 | 0 | 0.2526 | 0 | 0 | 0 | 0.18735 | 0.18424 | 0 | 0.18418 | 0 | 0 | 0 | 0 | 0 | 0 | 0 | 0 | 0 | 0 | 0.19163 | 0 | 0 | 0 | 0 | 0 | 0 | 0 | 0 | 0 | 0 | 0 | 0 | 1 | 0 | 0 | 0 | 0 | 0 | 0
Hf0.14Mo0.11Nb0.2Ti0.25W0.04Zr0.26 | 3 | BCC | 446.1505 | 1465.764 | 1757.23 | 18.6233 | 0 | 0 | 0 | 0 | 0 | 0 | 0 | 0 | 0 | 0 | 0 | 0.14203 | 0 | 0 | 0 | 0.10845 | 0 | 0.20476 | 0 | 0 | 0 | 0 | 0 | 0 | 0 | 0 | 0.24729 | 0 | 0.035645 | 0 | 0 | 0.26182 | 0 | 0 | 1 | 0 | 0 | 0 | 0
Co0.19Cr0.23Cu0.02Fe0.15Mn0.23Ni0.19 | 7 | FCC | 354.1767 | 546.1587 | 818.6503 | 32.9608 | 0 | 0 | 0 | 0 | 0 | 0.18726 | 0.22544 | 0.015256 | 0.15205 | 0 | 0 | 0 | 0 | 0 | 0.22969 | 0 | 0 | 0 | 0 | 0.1903 | 0 | 0 | 0 | 0 | 0 | 0 | 0 | 0 | 0 | 0 | 0 | 0 | 0 | 0 | 0 | 0 | 0 | 0 | 1
Al0.18Cr0.19Cu0.21Fe0.2Ni0.23 | 1 | FCC+BCC | 426.894 | 1178.746 | 1779.3786 | 26.5158 | 0 | 0.18143 | 0 | 0 | 0 | 0 | 0.18586 | 0.20516 | 0.19614 | 0 | 0 | 0 | 0 | 0 | 0 | 0 | 0 | 0 | 0 | 0.2314 | 0 | 0 | 0 | 0 | 0 | 0 | 0 | 0 | 0 | 0 | 0 | 0 | 1 | 0 | 0 | 0 | 0 | 0 | 0
Al0.26Co0.19Cr0.18Fe0.18Ni0.19 | 1 | BCC | 474.06 | 1321.3023 | 2343.6043 | 21.0295 | 0 | 0.25748 | 0 | 0 | 0 | 0.18941 | 0.18221 | 0 | 0.18231 | 0 | 0 | 0 | 0 | 0 | 0 | 0 | 0 | 0 | 0 | 0.18858 | 0 | 0 | 0 | 0 | 0 | 0 | 0 | 0 | 0 | 0 | 0 | 0 | 1 | 0 | 0 | 0 | 0 | 0 | 0
Al0.14Co0.19Cr0.19Fe0.19Ni0.2Ti0.1 | 1 | FCC+BCC | 547.6926 | 1471.171 | 2360.2907 | 26.1131 | 0 | 0.13523 | 0 | 0 | 0 | 0.18519 | 0.19401 | 0 | 0.1915 | 0 | 0 | 0 | 0 | 0 | 0 | 0 | 0 | 0 | 0 | 0.19791 | 0 | 0 | 0 | 0 | 0 | 0 | 0.096165 | 0 | 0 | 0 | 0 | 0 | 1 | 0 | 0 | 0 | 0 | 0 | 0
Co0.41Cr0.1Fe0.14Mo0.2Ni0.15 | 2 | FCC+IM | 657.655 | 964.8617 | 1372.954 | 21.2836 | 0 | 0 | 0 | 0 | 0 | 0.40945 | 0.095588 | 0 | 0.14317 | 0 | 0 | 0 | 0 | 0 | 0 | 0.20107 | 0 | 0 | 0 | 0.15073 | 0 | 0 | 0 | 0 | 0 | 0 | 0 | 0 | 0 | 0 | 0 | 0 | 0 | 1 | 0 | 0 | 0 | 0 | 0
Al0.05Co0.2Cr0.19Fe0.21Mn0.15Ni0.2 | 4 | FCC | 357.383 | 991.9251 | 1101.4569 | 21.5711 | 0 | 0.051674 | 0 | 0 | 0 | 0.20428 | 0.18821 | 0 | 0.20865 | 0 | 0 | 0 | 0 | 0 | 0.14755 | 0 | 0 | 0 | 0 | 0.19963 | 0 | 0 | 0 | 0 | 0 | 0 | 0 | 0 | 0 | 0 | 0 | 0 | 0 | 0 | 0 | 1 | 0 | 0 | 0
Al0.03Co0.2Cr0.18Fe0.19Mn0.17Ni0.18V0.05 | 3 | FCC | 277.4264 | 598.4233 | 916.3632 | 32.8442 | 0 | 0.034973 | 0 | 0 | 0 | 0.19775 | 0.17972 | 0 | 0.1886 | 0 | 0 | 0 | 0 | 0 | 0.16853 | 0 | 0 | 0 | 0 | 0.18327 | 0 | 0 | 0 | 0 | 0 | 0 | 0 | 0.047161 | 0 | 0 | 0 | 0 | 0 | 0 | 1 | 0 | 0 | 0 | 0
Mo0.33Nb0.21Ti0.2Zr0.26 | 3 | BCC | 511.6591 | 1577.06 | 2274.066 | 23.524 | 0 | 0 | 0 | 0 | 0 | 0 | 0 | 0 | 0 | 0 | 0 | 0 | 0 | 0 | 0 | 0.33099 | 0 | 0.20855 | 0 | 0 | 0 | 0 | 0 | 0 | 0 | 0 | 0.19792 | 0 | 0 | 0 | 0 | 0.26254 | 0 | 0 | 1 | 0 | 0 | 0 | 0
Hf0.07Mo0.17Nb0.22Si0.08Ti0.21Zr0.24 | 1 | BCC+IM | 503.739 | 1563.82 | 2260.976 | 26.7943 | 0 | 0 | 0 | 0 | 0 | 0 | 0 | 0 | 0 | 0 | 0 | 0.070436 | 0 | 0 | 0 | 0.17196 | 0 | 0.22347 | 0 | 0 | 0 | 0 | 0 | 0.084179 | 0 | 0 | 0.21099 | 0 | 0 | 0 | 0 | 0.23896 | 1 | 0 | 0 | 0 | 0 | 0 | 0
Al0.19Hf0.26Nb0.15Ta0.02Ti0.19Zr0.18 | 1 | BCC+IM | 471.4124 | 900.926 | 1535.7947 | 25.2938 | 0 | 0.18798 | 0 | 0 | 0 | 0 | 0 | 0 | 0 | 0 | 0 | 0.25821 | 0 | 0 | 0 | 0 | 0 | 0.15392 | 0 | 0 | 0 | 0 | 0 | 0 | 0 | 0.02461 | 0.19247 | 0 | 0 | 0 | 0 | 0.1828 | 1 | 0 | 0 | 0 | 0 | 0 | 0
Co0.25Cu0.23Fe0.24Mn0.01Ni0.26 | 1 | FCC | 193.6345 | 272.878 | 537.273 | 22.8912 | 0 | 0 | 0 | 0 | 0 | 0.25075 | 0 | 0.2337 | 0.24306 | 0 | 0 | 0 | 0 | 0 | 0.0084827 | 0 | 0 | 0 | 0 | 0.26283 | 0 | 0 | 0 | 0 | 0 | 0 | 0 | 0 | 0 | 0 | 0 | 0 | 1 | 0 | 0 | 0 | 0 | 0 | 0
Co0.24Cr0.23Fe0.23Mo0.07Ni0.24 | 1 | FCC+IM | 183.0269 | 388.92 | 688.315 | 36.6386 | 0 | 0 | 0 | 0 | 0 | 0.24122 | 0.23049 | 0 | 0.2262 | 0 | 0 | 0 | 0 | 0 | 0 | 0.065155 | 0 | 0 | 0 | 0.23693 | 0 | 0 | 0 | 0 | 0 | 0 | 0 | 0 | 0 | 0 | 0 | 0 | 1 | 0 | 0 | 0 | 0 | 0 | 0
Co0.24Cu0.24Fe0.24Ni0.27Sn0.02 | 1 | FCC+IM | 198.1866 | 294.7103 | 537.95 | 14.902 | 0 | 0 | 0 | 0 | 0 | 0.24 | 0 | 0.23578 | 0.23611 | 0 | 0 | 0 | 0 | 0 | 0 | 0 | 0 | 0 | 0 | 0.26771 | 0 | 0 | 0 | 0 | 0.01725 | 0 | 0 | 0 | 0 | 0 | 0 | 0 | 1 | 0 | 0 | 0 | 0 | 0 | 0
Cr0.21Cu0.15Fe0.22Mo0.15Ni0.26 | 1 | FCC | 284.5058 | 650.6351 | 1300.7762 | 30.8837 | 0 | 0 | 0 | 0 | 0 | 0 | 0.21002 | 0.15348 | 0.21874 | 0 | 0 | 0 | 0 | 0 | 0 | 0.15431 | 0 | 0 | 0 | 0.26139 | 0 | 0 | 0 | 0 | 0 | 0 | 0 | 0 | 0 | 0 | 0 | 0 | 1 | 0 | 0 | 0 | 0 | 0 | 0
Al0.09Cr0.14Nb0.19Ti0.18V0.23Zr0.17 | 3 | BCC+HCP | 655.0816 | 1342.9225 | 1675.45 | 21.8015 | 0 | 0.088023 | 0 | 0 | 0 | 0 | 0.14217 | 0 | 0 | 0 | 0 | 0 | 0 | 0 | 0 | 0 | 0 | 0.19475 | 0 | 0 | 0 | 0 | 0 | 0 | 0 | 0 | 0.17537 | 0.22893 | 0 | 0 | 0 | 0.17077 | 0 | 0 | 1 | 0 | 0 | 0 | 0
Mo0.24Nb0.24Ta0.26Ti0.06W0.2 | 1 | BCC | 473.9621 | 1204.3822 | 1438.224 | 6.2644 | 0 | 0 | 0 | 0 | 0 | 0 | 0 | 0 | 0 | 0 | 0 | 0 | 0 | 0 | 0 | 0.23927 | 0 | 0.24432 | 0 | 0 | 0 | 0 | 0 | 0 | 0 | 0.26294 | 0.058388 | 0 | 0.19508 | 0 | 0 | 0 | 1 | 0 | 0 | 0 | 0 | 0 | 0
Al0.07Co0.22Cr0.21Fe0.21Mo0.08Ni0.22 | 1 | FCC+BCC+IM | 313.868 | 429.746 | 733.4868 | 29.3588 | 0 | 0.069815 | 0 | 0 | 0 | 0.21695 | 0.20584 | 0 | 0.2075 | 0 | 0 | 0 | 0 | 0 | 0 | 0.080013 | 0 | 0 | 0 | 0.21707 | 0 | 0 | 0 | 0 | 0 | 0 | 0 | 0 | 0 | 0 | 0 | 0 | 1 | 0 | 0 | 0 | 0 | 0 | 0
Al0.13Co0.18Cr0.17Cu0.16Fe0.17Ni0.18 | 1 | FCC+BCC | 290.7041 | 1364.5038 | 1764.428 | 16.8791 | 0 | 0.13006 | 0 | 0 | 0 | 0.18173 | 0.17464 | 0.15783 | 0.17141 | 0 | 0 | 0 | 0 | 0 | 0 | 0 | 0 | 0 | 0 | 0.18433 | 0 | 0 | 0 | 0 | 0 | 0 | 0 | 0 | 0 | 0 | 0 | 0 | 1 | 0 | 0 | 0 | 0 | 0 | 0
Al0.08Co0.18Cr0.18Fe0.18Mn0.23Ni0.14 | 1 | FCC+BCC | 413.9338 | 478.497 | 865.4246 | 33.719 | 0 | 0.076857 | 0 | 0 | 0 | 0.18187 | 0.17916 | 0 | 0.18447 | 0 | 0 | 0 | 0 | 0 | 0.23279 | 0 | 0 | 0 | 0 | 0.14485 | 0 | 0 | 0 | 0 | 0 | 0 | 0 | 0 | 0 | 0 | 0 | 0 | 1 | 0 | 0 | 0 | 0 | 0 | 0
Al0.16Co0.18Cr0.18Cu0.12Fe0.18Ni0.19 | 1 | FCC+BCC | 462.6397 | 1000.7351 | 2001.4752 | 21.0484 | 0 | 0.15641 | 0 | 0 | 0 | 0.18367 | 0.17811 | 0.11749 | 0.17665 | 0 | 0 | 0 | 0 | 0 | 0 | 0 | 0 | 0 | 0 | 0.18768 | 0 | 0 | 0 | 0 | 0 | 0 | 0 | 0 | 0 | 0 | 0 | 0 | 1 | 0 | 0 | 0 | 0 | 0 | 0
Al0.11Co0.15Cr0.14Fe0.14Mn0.25Ni0.22 | 3 | FCC+BCC | 394.6236 | 775.1277 | 909.4409 | 39.401 | 0 | 0.10766 | 0 | 0 | 0 | 0.14794 | 0.14345 | 0 | 0.13602 | 0 | 0 | 0 | 0 | 0 | 0.24837 | 0 | 0 | 0 | 0 | 0.21656 | 0 | 0 | 0 | 0 | 0 | 0 | 0 | 0 | 0 | 0 | 0 | 0 | 0 | 0 | 1 | 0 | 0 | 0 | 0
Al0.14Co0.23Cr0.13Fe0.22Mo0.06Ni0.22 | 1 | FCC+BCC+IM | 272.3117 | 958.4596 | 982.8739 | 25.7456 | 0 | 0.1389 | 0 | 0 | 0 | 0.22713 | 0.13487 | 0 | 0.21901 | 0 | 0 | 0 | 0 | 0 | 0 | 0.057777 | 0 | 0 | 0 | 0.22231 | 0 | 0 | 0 | 0 | 0 | 0 | 0 | 0 | 0 | 0 | 0 | 0 | 1 | 0 | 0 | 0 | 0 | 0 | 0
Al0.24Cr0.21Nb0.19Ti0.19V0.16 | 1 | BCC | 674.6032 | 1217.3872 | 1285.5665 | 10.0839 | 0 | 0.24437 | 0 | 0 | 0 | 0 | 0.21321 | 0 | 0 | 0 | 0 | 0 | 0 | 0 | 0 | 0 | 0 | 0.18965 | 0 | 0 | 0 | 0 | 0 | 0 | 0 | 0 | 0.18936 | 0.16341 | 0 | 0 | 0 | 0 | 1 | 0 | 0 | 0 | 0 | 0 | 0
Al0.01Co0.2Cr0.2Fe0.18Mn0.2Ni0.2 | 1 | FCC | 174.3793 | 329.4861 | 612.5855 | 51.6146 | 0 | 0.012674 | 0 | 0 | 0 | 0.20441 | 0.19718 | 0 | 0.18469 | 0 | 0 | 0 | 0 | 0 | 0.20165 | 0 | 0 | 0 | 0 | 0.19939 | 0 | 0 | 0 | 0 | 0 | 0 | 0 | 0 | 0 | 0 | 0 | 0 | 1 | 0 | 0 | 0 | 0 | 0 | 0
Al0.07Co0.22Cu0.14Fe0.22Mo0.11Ni0.24Si0.01 | 1 | FCC | 270.0928 | 422.4423 | 844.635 | 27.6594 | 0 | 0.066397 | 0 | 0 | 0 | 0.21572 | 0 | 0.14431 | 0.21873 | 0 | 0 | 0 | 0 | 0 | 0 | 0.10769 | 0 | 0 | 0 | 0.23576 | 0 | 0 | 0 | 0.01076 | 0 | 0 | 0 | 0 | 0 | 0 | 0 | 0 | 1 | 0 | 0 | 0 | 0 | 0 | 0
Al0.14Co0.12Cr0.12Cu0.17Fe0.17Ni0.17Ti0.02V0.1 | 1 | FCC+BCC | 404.1496 | 1057.265 | 1220.2008 | 14.5804 | 0 | 0.13967 | 0 | 0 | 0 | 0.1165 | 0.12062 | 0.16808 | 0.17078 | 0 | 0 | 0 | 0 | 0 | 0 | 0 | 0 | 0 | 0 | 0.16727 | 0 | 0 | 0 | 0 | 0 | 0 | 0.017523 | 0.09955 | 0 | 0 | 0 | 0 | 1 | 0 | 0 | 0 | 0 | 0 | 0
Al0.23Cr0.22Fe0.23Mo0.03Ni0.28 | 1 | BCC | 469.6109 | 1372.509 | 2330.61 | 22.354 | 0 | 0.22893 | 0 | 0 | 0 | 0 | 0.22329 | 0 | 0.23415 | 0 | 0 | 0 | 0 | 0 | 0 | 0.034748 | 0 | 0 | 0 | 0.27889 | 0 | 0 | 0 | 0 | 0 | 0 | 0 | 0 | 0 | 0 | 0 | 0 | 1 | 0 | 0 | 0 | 0 | 0 | 0
Al0.16Cr0.22Fe0.21Ni0.41 | 1 | FCC+BCC+IM | 393.6734 | 537.9698 | 1032.5922 | 28.4281 | 0 | 0.16214 | 0 | 0 | 0 | 0 | 0.21652 | 0 | 0.21019 | 0 | 0 | 0 | 0 | 0 | 0 | 0 | 0 | 0 | 0 | 0.41115 | 0 | 0 | 0 | 0 | 0 | 0 | 0 | 0 | 0 | 0 | 0 | 0 | 1 | 0 | 0 | 0 | 0 | 0 | 0
Al0.15Cr0.19Cu0.2Fe0.27Ni0.19 | 4 | FCC+BCC | 449.0159 | 1049.326 | 1491.4644 | 22.1805 | 0 | 0.15406 | 0 | 0 | 0 | 0 | 0.19047 | 0.19867 | 0.26864 | 0 | 0 | 0 | 0 | 0 | 0 | 0 | 0 | 0 | 0 | 0.18816 | 0 | 0 | 0 | 0 | 0 | 0 | 0 | 0 | 0 | 0 | 0 | 0 | 0 | 0 | 0 | 1 | 0 | 0 | 0
Al0.06Cr0.09Nb0.23Ti0.25V0.13Zr0.23 | 5 | BCC | 441.8839 | 1274.425 | 1484.34 | 15.6605 | 0 | 0.064197 | 0 | 0 | 0 | 0 | 0.092557 | 0 | 0 | 0 | 0 | 0 | 0 | 0 | 0 | 0 | 0 | 0.22957 | 0 | 0 | 0 | 0 | 0 | 0 | 0 | 0 | 0.24922 | 0.1317 | 0 | 0 | 0 | 0.23276 | 0 | 0 | 0 | 0 | 1 | 0 | 0
Co0.2Cr0.17Cu0.19Fe0.15Mn0.09Ni0.19Zn0.02 | 1 | FCC | 332.5583 | 503.3322 | 877.0455 | 25.0004 | 0 | 0 | 0 | 0 | 0 | 0.19805 | 0.16813 | 0.18954 | 0.1488 | 0 | 0 | 0 | 0 | 0 | 0.087788 | 0 | 0 | 0 | 0 | 0.18518 | 0 | 0 | 0 | 0 | 0 | 0 | 0 | 0 | 0 | 0 | 0.022505 | 0 | 1 | 0 | 0 | 0 | 0 | 0 | 0
Al0.13Co0.18Cr0.16Fe0.16Ni0.17Si0.21 | 1 | FCC+BCC | 529.337 | 1160.6666 | 1660.3877 | 37.5225 | 0 | 0.12521 | 0 | 0 | 0 | 0.17774 | 0.15804 | 0 | 0.15851 | 0 | 0 | 0 | 0 | 0 | 0 | 0 | 0 | 0 | 0 | 0.17488 | 0 | 0 | 0 | 0.20562 | 0 | 0 | 0 | 0 | 0 | 0 | 0 | 0 | 1 | 0 | 0 | 0 | 0 | 0 | 0
Al0.05Co0.2Cu0.19Fe0.22Ni0.22Ti0.06Zr0.05 | 1 | FCC | 364.0573 | 859.2119 | 1356.1737 | 23.8672 | 0 | 0.045631 | 0 | 0 | 0 | 0.20262 | 0 | 0.19222 | 0.21631 | 0 | 0 | 0 | 0 | 0 | 0 | 0 | 0 | 0 | 0 | 0.22435 | 0 | 0 | 0 | 0 | 0 | 0 | 0.064403 | 0 | 0 | 0 | 0 | 0.054464 | 1 | 0 | 0 | 0 | 0 | 0 | 0
Al0.04Co0.25Cr0.24Fe0.24Ni0.23 | 3 | FCC | 130.5806 | 476.4732 | 651.5068 | 48.0426 | 0 | 0.041789 | 0 | 0 | 0 | 0.24704 | 0.24274 | 0 | 0.23735 | 0 | 0 | 0 | 0 | 0 | 0 | 0 | 0 | 0 | 0 | 0.23108 | 0 | 0 | 0 | 0 | 0 | 0 | 0 | 0 | 0 | 0 | 0 | 0 | 0 | 0 | 1 | 0 | 0 | 0 | 0
Al0.14Cr0.19Cu0.22Fe0.24Ni0.2 | 4 | FCC+BCC | 313.0714 | 1060.3792 | 1348.0499 | 22.9598 | 0 | 0.14254 | 0 | 0 | 0 | 0 | 0.19464 | 0.21726 | 0.24207 | 0 | 0 | 0 | 0 | 0 | 0 | 0 | 0 | 0 | 0 | 0.19907 | 0 | 0 | 0 | 0 | 0 | 0 | 0 | 0 | 0 | 0 | 0 | 0 | 0 | 0 | 0 | 1 | 0 | 0 | 0
Co0.21Cr0.18Cu0.18Fe0.17Mo0.06Ni0.2 | 1 | FCC | 292.1613 | 585.722 | 921.2519 | 22.5011 | 0 | 0 | 0 | 0 | 0 | 0.20616 | 0.18059 | 0.18171 | 0.16998 | 0 | 0 | 0 | 0 | 0 | 0 | 0.0635 | 0 | 0 | 0 | 0.19805 | 0 | 0 | 0 | 0 | 0 | 0 | 0 | 0 | 0 | 0 | 0 | 0 | 1 | 0 | 0 | 0 | 0 | 0 | 0
Al0.13Cr0.12Nb0.21Ti0.19V0.17Zr0.18 | 3 | BCC | 619.6262 | 1251.4008 | 1606.0085 | 14.3603 | 0 | 0.12871 | 0 | 0 | 0 | 0 | 0.11811 | 0 | 0 | 0 | 0 | 0 | 0 | 0 | 0 | 0 | 0 | 0.20955 | 0 | 0 | 0 | 0 | 0 | 0 | 0 | 0 | 0.19373 | 0.16676 | 0 | 0 | 0 | 0.18313 | 0 | 0 | 1 | 0 | 0 | 0 | 0
Al0.21Co0.2Cr0.2Cu0.18Fe0.19Mn0.02 | 1 | FCC+BCC | 466.8062 | 1352.8622 | 1631.1221 | 22.0299 | 0 | 0.21419 | 0 | 0 | 0 | 0.19788 | 0.19677 | 0.17606 | 0.19141 | 0 | 0 | 0 | 0 | 0 | 0.023685 | 0 | 0 | 0 | 0 | 0 | 0 | 0 | 0 | 0 | 0 | 0 | 0 | 0 | 0 | 0 | 0 | 0 | 1 | 0 | 0 | 0 | 0 | 0 | 0
Co0.25Cr0.25Fe0.25Ni0.25 | 1 | FCC | 166.861 | 288.4964 | 502.162 | 57.2839 | 0 | 0 | 0 | 0 | 0 | 0.25288 | 0.25186 | 0 | 0.24566 | 0 | 0 | 0 | 0 | 0 | 0 | 0 | 0 | 0 | 0 | 0.2496 | 0 | 0 | 0 | 0 | 0 | 0 | 0 | 0 | 0 | 0 | 0 | 0 | 1 | 0 | 0 | 0 | 0 | 0 | 0
Al0.13Co0.17Cr0.16Cu0.15Fe0.16Mo0.05Ni0.17Pd0.01 | 1 | FCC+BCC+IM | 377.34 | 1216.0862 | 1479.0639 | 12.9396 | 0 | 0.12551 | 0 | 0 | 0 | 0.16785 | 0.16299 | 0.15262 | 0.16446 | 0 | 0 | 0 | 0 | 0 | 0 | 0.046323 | 0 | 0 | 0 | 0.17271 | 0.0051968 | 0 | 0 | 0 | 0 | 0 | 0 | 0 | 0 | 0 | 0 | 0 | 1 | 0 | 0 | 0 | 0 | 0 | 0
Al0.14Co0.19Cr0.19Fe0.19Ni0.2Ti0.1 | 1 | FCC+BCC | 547.6926 | 1471.171 | 2360.2907 | 26.1131 | 0 | 0.13523 | 0 | 0 | 0 | 0.18519 | 0.19401 | 0 | 0.1915 | 0 | 0 | 0 | 0 | 0 | 0 | 0 | 0 | 0 | 0 | 0.19791 | 0 | 0 | 0 | 0 | 0 | 0 | 0.096165 | 0 | 0 | 0 | 0 | 0 | 1 | 0 | 0 | 0 | 0 | 0 | 0
Cr0.15Fe0.22Mo0.02Ni0.27V0.11W0.21Zr0.03 | 1 |  | 398.9363 | 555.0532 | 758.0386 | 23.3668 | 0 | 0 | 0 | 0 | 0 | 0 | 0.14561 | 0 | 0.22309 | 0 | 0 | 0 | 0 | 0 | 0 | 0.022374 | 0 | 0 | 0 | 0.26793 | 0 | 0 | 0 | 0 | 0 | 0 | 0 | 0.10675 | 0.20828 | 0 | 0 | 0.025962 | 1 | 0 | 0 | 0 | 0 | 0 | 0
Co0.31Fe0.32Ni0.3Si0.07 | 1 | FCC | 155.919 | 231.81 | 563.7955 | 48.467 | 0 | 0 | 0 | 0 | 0 | 0.31258 | 0 | 0 | 0.31779 | 0 | 0 | 0 | 0 | 0 | 0 | 0 | 0 | 0 | 0 | 0.29757 | 0 | 0 | 0 | 0.072061 | 0 | 0 | 0 | 0 | 0 | 0 | 0 | 0 | 1 | 0 | 0 | 0 | 0 | 0 | 0
Co0.26Cr0.25Fe0.25Ni0.24 | 3 | FCC | 138.4194 | 356.3125 | 603.5685 | 62.1246 | 0 | 0 | 0 | 0 | 0 | 0.25738 | 0.25433 | 0 | 0.24647 | 0 | 0 | 0 | 0 | 0 | 0 | 0 | 0 | 0 | 0 | 0.24182 | 0 | 0 | 0 | 0 | 0 | 0 | 0 | 0 | 0 | 0 | 0 | 0 | 0 | 0 | 1 | 0 | 0 | 0 | 0
Al0.02Co0.2Cr0.19Cu0.18Fe0.2Ni0.2Ti0.02 | 1 | FCC | 332.1 | 611.5863 | 831.6631 | 35.9467 | 0 | 0.016545 | 0 | 0 | 0 | 0.19637 | 0.18796 | 0.18365 | 0.19574 | 0 | 0 | 0 | 0 | 0 | 0 | 0 | 0 | 0 | 0 | 0.19845 | 0 | 0 | 0 | 0 | 0 | 0 | 0.021286 | 0 | 0 | 0 | 0 | 0 | 1 | 0 | 0 | 0 | 0 | 0 | 0
Hf0.25Nb0.15Ta0.23Ti0.17Zr0.2 | 6 | BCC | 401.5789 | 1064.6307 | 1131.8067 | 16.2465 | 0 | 0 | 0 | 0 | 0 | 0 | 0 | 0 | 0 | 0 | 0 | 0.25415 | 0 | 0 | 0 | 0 | 0 | 0.15217 | 0 | 0 | 0 | 0 | 0 | 0 | 0 | 0.22815 | 0.16903 | 0 | 0 | 0 | 0 | 0.1965 | 0 | 0 | 0 | 0 | 0 | 1 | 0
Al0.1Co0.18Cr0.17Fe0.18Mn0.19Ni0.18 | 1 | FCC | 336.07 | 999.4567 | 1087.7211 | 31.153 | 0 | 0.098137 | 0 | 0 | 0 | 0.17619 | 0.17312 | 0 | 0.17739 | 0 | 0 | 0 | 0 | 0 | 0.19291 | 0 | 0 | 0 | 0 | 0.18224 | 0 | 0 | 0 | 0 | 0 | 0 | 0 | 0 | 0 | 0 | 0 | 0 | 1 | 0 | 0 | 0 | 0 | 0 | 0
Mo0.23Nb0.25Ta0.25Ti0.07W0.19 | 1 | BCC | 475.0234 | 1205.9322 | 1476.638 | 6.4224 | 0 | 0 | 0 | 0 | 0 | 0 | 0 | 0 | 0 | 0 | 0 | 0 | 0 | 0 | 0 | 0.22883 | 0 | 0.25386 | 0 | 0 | 0 | 0 | 0 | 0 | 0 | 0.2525 | 0.071699 | 0 | 0.19311 | 0 | 0 | 0 | 1 | 0 | 0 | 0 | 0 | 0 | 0
Al0.08Co0.21Cr0.2Cu0.02Fe0.2Ni0.28 | 5 | FCC+BCC | 335.3238 | 774.8712 | 937.1038 | 19.2669 | 0 | 0.078197 | 0 | 0 | 0 | 0.21445 | 0.205 | 0.022946 | 0.19609 | 0 | 0 | 0 | 0 | 0 | 0 | 0 | 0 | 0 | 0 | 0.28332 | 0 | 0 | 0 | 0 | 0 | 0 | 0 | 0 | 0 | 0 | 0 | 0 | 0 | 0 | 0 | 0 | 1 | 0 | 0
Al0.02Co0.21Cr0.19Fe0.22Mn0.15Ni0.21 | 4 | FCC | 338.2918 | 991.8533 | 1096.5969 | 21.0372 | 0 | 0.022562 | 0 | 0 | 0 | 0.20884 | 0.19494 | 0 | 0.21533 | 0 | 0 | 0 | 0 | 0 | 0.14659 | 0 | 0 | 0 | 0 | 0.21173 | 0 | 0 | 0 | 0 | 0 | 0 | 0 | 0 | 0 | 0 | 0 | 0 | 0 | 0 | 0 | 1 | 0 | 0 | 0
Hf0.07Mo0.28Nb0.12Ta0.16Ti0.18Zr0.19 | 1 | BCC | 518.9313 | 1445.61 | 1775.932 | 27.7833 | 0 | 0 | 0 | 0 | 0 | 0 | 0 | 0 | 0 | 0 | 0 | 0.072484 | 0 | 0 | 0 | 0.27537 | 0 | 0.12299 | 0 | 0 | 0 | 0 | 0 | 0 | 0 | 0.16215 | 0.18193 | 0 | 0 | 0 | 0 | 0.18508 | 1 | 0 | 0 | 0 | 0 | 0 | 0
Al0.13Cr0.1Hf0.06Mo0.12Nb0.17Ta0.13Ti0.14W0.03Zr0.12 | 1 | BCC | 589.3416 | 1331.4963 | 1550.782 | 18.2974 | 0 | 0.12812 | 0 | 0 | 0 | 0 | 0.098026 | 0 | 0 | 0 | 0 | 0.061151 | 0 | 0 | 0 | 0.12344 | 0 | 0.16781 | 0 | 0 | 0 | 0 | 0 | 0 | 0 | 0.13164 | 0.14086 | 0 | 0.025826 | 0 | 0 | 0.12312 | 1 | 0 | 0 | 0 | 0 | 0 | 0
Hf0.1Mo0.04Nb0.2Si0.24Ti0.18Zr0.24 | 1 | BCC+IM | 526.2211 | 1340.8322 | 1764.5325 | 41.1681 | 0 | 0 | 0 | 0 | 0 | 0 | 0 | 0 | 0 | 0 | 0 | 0.098699 | 0 | 0 | 0 | 0.038325 | 0 | 0.20321 | 0 | 0 | 0 | 0 | 0 | 0.24394 | 0 | 0 | 0.17515 | 0 | 0 | 0 | 0 | 0.24067 | 1 | 0 | 0 | 0 | 0 | 0 | 0
Al0.02Co0.21Cr0.2Fe0.22Mn0.13Ni0.22 | 1 | FCC | 263.1231 | 399.7495 | 584.9721 | 31.2372 | 0 | 0.018819 | 0 | 0 | 0 | 0.2083 | 0.20374 | 0 | 0.2212 | 0 | 0 | 0 | 0 | 0 | 0.12667 | 0 | 0 | 0 | 0 | 0.22128 | 0 | 0 | 0 | 0 | 0 | 0 | 0 | 0 | 0 | 0 | 0 | 0 | 1 | 0 | 0 | 0 | 0 | 0 | 0
Nb0.27Ti0.24V0.22Zr0.27 | 1 | BCC | 421.8933 | 1192.4175 | 1343.1033 | 35.4214 | 0 | 0 | 0 | 0 | 0 | 0 | 0 | 0 | 0 | 0 | 0 | 0 | 0 | 0 | 0 | 0 | 0 | 0.27375 | 0 | 0 | 0 | 0 | 0 | 0 | 0 | 0 | 0.23527 | 0.21969 | 0 | 0 | 0 | 0.27129 | 1 | 0 | 0 | 0 | 0 | 0 | 0
Al0.14Co0.19Cr0.19Fe0.19Ni0.2Ti0.1 | 1 | FCC+BCC | 547.6926 | 1471.171 | 2360.2907 | 26.1131 | 0 | 0.13523 | 0 | 0 | 0 | 0.18519 | 0.19401 | 0 | 0.1915 | 0 | 0 | 0 | 0 | 0 | 0 | 0 | 0 | 0 | 0 | 0.19791 | 0 | 0 | 0 | 0 | 0 | 0 | 0.096165 | 0 | 0 | 0 | 0 | 0 | 1 | 0 | 0 | 0 | 0 | 0 | 0
Co0.25Cr0.25Fe0.24Mo0.01Ni0.25 | 1 | FCC | 163.8777 | 282.0967 | 534.7051 | 52.8726 | 0 | 0 | 0 | 0 | 0 | 0.25214 | 0.2457 | 0 | 0.24374 | 0 | 0 | 0 | 0 | 0 | 0 | 0.0057293 | 0 | 0 | 0 | 0.24898 | 0 | 0 | 0 | 0 | 0 | 0 | 0 | 0 | 0 | 0 | 0 | 0 | 1 | 0 | 0 | 0 | 0 | 0 | 0
Al0.08Co0.18Cr0.17Fe0.18Mn0.18Ni0.17V0.05 | 3 | FCC+BCC | 483.658 | 623.484 | 1070.1015 | 18.861 | 0 | 0.076122 | 0 | 0 | 0 | 0.18396 | 0.16995 | 0 | 0.17907 | 0 | 0 | 0 | 0 | 0 | 0.17758 | 0 | 0 | 0 | 0 | 0.16786 | 0 | 0 | 0 | 0 | 0 | 0 | 0 | 0.045448 | 0 | 0 | 0 | 0 | 0 | 0 | 1 | 0 | 0 | 0 | 0
Al0.22Cr0.23Nb0.17Ti0.2V0.18 | 1 | BCC | 687.919 | 1221.0892 | 1466.6941 | 10.0467 | 0 | 0.21755 | 0 | 0 | 0 | 0 | 0.22864 | 0 | 0 | 0 | 0 | 0 | 0 | 0 | 0 | 0 | 0 | 0.17224 | 0 | 0 | 0 | 0 | 0 | 0 | 0 | 0 | 0.19724 | 0.18433 | 0 | 0 | 0 | 0 | 1 | 0 | 0 | 0 | 0 | 0 | 0
Al0.34Co0.16Cr0.17Cu0.13Fe0.16Mn0.04 | 1 | FCC+BCC | 609.7555 | 829.6992 | 1300.5514 | 13.9514 | 0 | 0.33592 | 0 | 0 | 0 | 0.16067 | 0.16695 | 0.13355 | 0.1586 | 0 | 0 | 0 | 0 | 0 | 0.044306 | 0 | 0 | 0 | 0 | 0 | 0 | 0 | 0 | 0 | 0 | 0 | 0 | 0 | 0 | 0 | 0 | 0 | 1 | 0 | 0 | 0 | 0 | 0 | 0
Hf0.09Mo0.16Nb0.15Si0.13Ti0.22Zr0.25 | 1 | BCC+IM | 541.4018 | 1573.25 | 2115.95 | 23.6987 | 0 | 0 | 0 | 0 | 0 | 0 | 0 | 0 | 0 | 0 | 0 | 0.087274 | 0 | 0 | 0 | 0.15559 | 0 | 0.15199 | 0 | 0 | 0 | 0 | 0 | 0.13213 | 0 | 0 | 0.2229 | 0 | 0 | 0 | 0 | 0.25011 | 1 | 0 | 0 | 0 | 0 | 0 | 0
Al0.01Co0.21Cr0.2Fe0.22Mn0.13Ni0.22 | 1 | FCC | 258.8649 | 393.8545 | 580.9577 | 32.5173 | 0 | 0.010561 | 0 | 0 | 0 | 0.20779 | 0.20301 | 0 | 0.21974 | 0 | 0 | 0 | 0 | 0 | 0.1343 | 0 | 0 | 0 | 0 | 0.2246 | 0 | 0 | 0 | 0 | 0 | 0 | 0 | 0 | 0 | 0 | 0 | 0 | 1 | 0 | 0 | 0 | 0 | 0 | 0
Co0.25Cr0.26Fe0.25Ni0.25 | 3 | FCC | 136.4094 | 278.9797 | 547.015 | 64.6183 | 0 | 0 | 0 | 0 | 0 | 0.24895 | 0.25564 | 0 | 0.24544 | 0 | 0 | 0 | 0 | 0 | 0 | 0 | 0 | 0 | 0 | 0.24997 | 0 | 0 | 0 | 0 | 0 | 0 | 0 | 0 | 0 | 0 | 0 | 0 | 0 | 0 | 1 | 0 | 0 | 0 | 0
Al0.09Nb0.24Ta0.21Ti0.26V0.2 | 1 | BCC | 441.3076 | 1217.37 | 1508.7 | 13.3824 | 0 | 0.085443 | 0 | 0 | 0 | 0 | 0 | 0 | 0 | 0 | 0 | 0 | 0 | 0 | 0 | 0 | 0 | 0.24096 | 0 | 0 | 0 | 0 | 0 | 0 | 0 | 0.21247 | 0.26116 | 0.19996 | 0 | 0 | 0 | 0 | 1 | 0 | 0 | 0 | 0 | 0 | 0
Mo0.02Nb0.28Ti0.23V0.2Zr0.26 | 1 | BCC | 440.2626 | 1205.39 | 1497.9833 | 25.7059 | 0 | 0 | 0 | 0 | 0 | 0 | 0 | 0 | 0 | 0 | 0 | 0 | 0 | 0 | 0 | 0.022208 | 0 | 0.27733 | 0 | 0 | 0 | 0 | 0 | 0 | 0 | 0 | 0.23415 | 0.20325 | 0 | 0 | 0 | 0.26306 | 1 | 0 | 0 | 0 | 0 | 0 | 0
Mo0.09Nb0.17Ta0.34V0.05W0.35 | 5 | BCC | 568.4366 | 1392.41 | 1501.1336 | 8.5611 | 0 | 0 | 0 | 0 | 0 | 0 | 0 | 0 | 0 | 0 | 0 | 0 | 0 | 0 | 0 | 0.093889 | 0 | 0.16735 | 0 | 0 | 0 | 0 | 0 | 0 | 0 | 0.33783 | 0 | 0.047291 | 0.35363 | 0 | 0 | 0 | 0 | 0 | 0 | 0 | 1 | 0 | 0
Al0.14Co0.19Cr0.19Fe0.19Ni0.2Ti0.1 | 1 | FCC+BCC | 547.6926 | 1471.171 | 2360.2907 | 26.1131 | 0 | 0.13523 | 0 | 0 | 0 | 0.18519 | 0.19401 | 0 | 0.1915 | 0 | 0 | 0 | 0 | 0 | 0 | 0 | 0 | 0 | 0 | 0.19791 | 0 | 0 | 0 | 0 | 0 | 0 | 0.096165 | 0 | 0 | 0 | 0 | 0 | 1 | 0 | 0 | 0 | 0 | 0 | 0
Hf0.11Mo0.17Nb0.18Si0.07Ti0.22Zr0.25 | 1 | BCC+IM | 507.425 | 1561.59 | 2176.46 | 25.2087 | 0 | 0 | 0 | 0 | 0 | 0 | 0 | 0 | 0 | 0 | 0 | 0.10868 | 0 | 0 | 0 | 0.16929 | 0 | 0.18015 | 0 | 0 | 0 | 0 | 0 | 0.069582 | 0 | 0 | 0.22373 | 0 | 0 | 0 | 0 | 0.24857 | 1 | 0 | 0 | 0 | 0 | 0 | 0
Mo0.17Nb0.23Ti0.18V0.23Zr0.19 | 3 | BCC | 519.0426 | 1567.84 | 2969.93 | 24.28 | 0 | 0 | 0 | 0 | 0 | 0 | 0 | 0 | 0 | 0 | 0 | 0 | 0 | 0 | 0 | 0.16648 | 0 | 0.22856 | 0 | 0 | 0 | 0 | 0 | 0 | 0 | 0 | 0.18129 | 0.2293 | 0 | 0 | 0 | 0.19436 | 0 | 0 | 1 | 0 | 0 | 0 | 0
Al0.08Co0.24Cr0.22Fe0.23Ni0.23 | 5 | FCC+BCC | 281.7242 | 736.2708 | 908.0696 | 17.0282 | 0 | 0.079231 | 0 | 0 | 0 | 0.23751 | 0.21859 | 0 | 0.23118 | 0 | 0 | 0 | 0 | 0 | 0 | 0 | 0 | 0 | 0 | 0.2335 | 0 | 0 | 0 | 0 | 0 | 0 | 0 | 0 | 0 | 0 | 0 | 0 | 0 | 0 | 0 | 0 | 1 | 0 | 0
Al0.06Nb0.26Ta0.21Ti0.22W0.02Zr0.23 | 5 | BCC | 486.7955 | 1053.3733 | 1385.185 | 10.5318 | 0 | 0.057928 | 0 | 0 | 0 | 0 | 0 | 0 | 0 | 0 | 0 | 0 | 0 | 0 | 0 | 0 | 0 | 0.25765 | 0 | 0 | 0 | 0 | 0 | 0 | 0 | 0.21204 | 0.21604 | 0 | 0.022157 | 0 | 0 | 0.23418 | 0 | 0 | 0 | 0 | 1 | 0 | 0
Hf0.2Mo0.01Nb0.16Ta0.23Ti0.2Zr0.2 | 1 | BCC | 344.0433 | 1057.1775 | 1398.4946 | 32.4079 | 0 | 0 | 0 | 0 | 0 | 0 | 0 | 0 | 0 | 0 | 0 | 0.20153 | 0 | 0 | 0 | 0.013692 | 0 | 0.15987 | 0 | 0 | 0 | 0 | 0 | 0 | 0 | 0.22967 | 0.20014 | 0 | 0 | 0 | 0 | 0.1951 | 1 | 0 | 0 | 0 | 0 | 0 | 0
Co0.24Cu0.23Fe0.23Mn0.01Ni0.26Sn0.03 | 1 | FCC+IM | 198.5456 | 289.6682 | 542.037 | 13.197 | 0 | 0 | 0 | 0 | 0 | 0.23712 | 0 | 0.23247 | 0.23078 | 0 | 0 | 0 | 0 | 0 | 0.012217 | 0 | 0 | 0 | 0 | 0.26224 | 0 | 0 | 0 | 0 | 0.025174 | 0 | 0 | 0 | 0 | 0 | 0 | 0 | 1 | 0 | 0 | 0 | 0 | 0 | 0
Hf0.32Nb0.17Ta0.24Ti0.09Zr0.18 | 1 | BCC | 400.9855 | 1135.185 | 1387.4506 | 31.9789 | 0 | 0 | 0 | 0 | 0 | 0 | 0 | 0 | 0 | 0 | 0 | 0.31909 | 0 | 0 | 0 | 0 | 0 | 0.16839 | 0 | 0 | 0 | 0 | 0 | 0 | 0 | 0.23988 | 0.089916 | 0 | 0 | 0 | 0 | 0.18272 | 1 | 0 | 0 | 0 | 0 | 0 | 0
Al0.11Cr0.13Nb0.2Ti0.18V0.2Zr0.18 | 3 | BCC | 610.5578 | 1247.1075 | 1621.14 | 12.3383 | 0 | 0.10615 | 0 | 0 | 0 | 0 | 0.13427 | 0 | 0 | 0 | 0 | 0 | 0 | 0 | 0 | 0 | 0 | 0.20329 | 0 | 0 | 0 | 0 | 0 | 0 | 0 | 0 | 0.18339 | 0.19689 | 0 | 0 | 0 | 0.17601 | 0 | 0 | 1 | 0 | 0 | 0 | 0
Cr0.11Cu0.11Fe0.17Ni0.19Ti0.13V0.14Zr0.15 | 1 |  | 544.0204 | 1302.9889 | 1535.6385 | 17.2817 | 0 | 0 | 0 | 0 | 0 | 0 | 0.11192 | 0.11241 | 0.16934 | 0 | 0 | 0 | 0 | 0 | 0 | 0 | 0 | 0 | 0 | 0.18508 | 0 | 0 | 0 | 0 | 0 | 0 | 0.13289 | 0.13697 | 0 | 0 | 0 | 0.15139 | 1 | 0 | 0 | 0 | 0 | 0 | 0
Al0.14Co0.19Cr0.19Fe0.19Ni0.2Ti0.1 | 1 | FCC+BCC | 547.6926 | 1471.171 | 2360.2907 | 26.1131 | 0 | 0.13523 | 0 | 0 | 0 | 0.18519 | 0.19401 | 0 | 0.1915 | 0 | 0 | 0 | 0 | 0 | 0 | 0 | 0 | 0 | 0 | 0.19791 | 0 | 0 | 0 | 0 | 0 | 0 | 0.096165 | 0 | 0 | 0 | 0 | 0 | 1 | 0 | 0 | 0 | 0 | 0 | 0
Al0.05Co0.03Cu0.18Li0.16Mg0.37Ni0.06Si0.04Sn0.08Zn0.03 | 1 | FCC+IM | 502.905 | 489.766 | 894.2486 | 14.3677 | 0 | 0.04688 | 0 | 0 | 0 | 0.027745 | 0 | 0.18338 | 0 | 0 | 0 | 0 | 0.16231 | 0.36642 | 0 | 0 | 0 | 0 | 0 | 0.058546 | 0 | 0 | 0 | 0.038096 | 0.084455 | 0 | 0 | 0 | 0 | 0 | 0.032177 | 0 | 1 | 0 | 0 | 0 | 0 | 0 | 0
Co0.07Cr0.22Nb0.13Ni0.14Ti0.21Zr0.22 | 1 | BCC | 592.633 | 1292.7938 | 1628.4445 | 7.4634 | 0 | 0 | 0 | 0 | 0 | 0.066414 | 0.22267 | 0 | 0 | 0 | 0 | 0 | 0 | 0 | 0 | 0 | 0 | 0.13268 | 0 | 0.14282 | 0 | 0 | 0 | 0 | 0 | 0 | 0.21448 | 0 | 0 | 0 | 0 | 0.22093 | 1 | 0 | 0 | 0 | 0 | 0 | 0
Al0.05Co0.18Cr0.17Fe0.17Mn0.24Ni0.18 | 1 | FCC | 238.07 | 561.7504 | 789.6538 | 36.942 | 0 | 0.051028 | 0 | 0 | 0 | 0.1787 | 0.17456 | 0 | 0.17456 | 0 | 0 | 0 | 0 | 0 | 0.23816 | 0 | 0 | 0 | 0 | 0.183 | 0 | 0 | 0 | 0 | 0 | 0 | 0 | 0 | 0 | 0 | 0 | 0 | 1 | 0 | 0 | 0 | 0 | 0 | 0
Al0.14Co0.19Cr0.19Fe0.19Ni0.2Ti0.1 | 1 | FCC+BCC | 547.6926 | 1471.171 | 2360.2907 | 26.1131 | 0 | 0.13523 | 0 | 0 | 0 | 0.18519 | 0.19401 | 0 | 0.1915 | 0 | 0 | 0 | 0 | 0 | 0 | 0 | 0 | 0 | 0 | 0.19791 | 0 | 0 | 0 | 0 | 0 | 0 | 0.096165 | 0 | 0 | 0 | 0 | 0 | 1 | 0 | 0 | 0 | 0 | 0 | 0
Al0.23Co0.16Cr0.15Fe0.11Ni0.34 | 5 | FCC+IM | 630.2512 | 660.265 | 1313.8638 | 13.1953 | 0 | 0.23012 | 0 | 0 | 0 | 0.16451 | 0.1528 | 0 | 0.11287 | 0 | 0 | 0 | 0 | 0 | 0 | 0 | 0 | 0 | 0 | 0.3397 | 0 | 0 | 0 | 0 | 0 | 0 | 0 | 0 | 0 | 0 | 0 | 0 | 0 | 0 | 0 | 0 | 1 | 0 | 0
Al0.19Cr0.24Nb0.16Ti0.21V0.21 | 1 | BCC | 692.468 | 1279.8165 | 1557.9533 | 10.0667 | 0 | 0.18796 | 0 | 0 | 0 | 0 | 0.24149 | 0 | 0 | 0 | 0 | 0 | 0 | 0 | 0 | 0 | 0 | 0.15572 | 0 | 0 | 0 | 0 | 0 | 0 | 0 | 0 | 0.20798 | 0.20685 | 0 | 0 | 0 | 0 | 1 | 0 | 0 | 0 | 0 | 0 | 0
Mo0.19Nb0.18Ta0.24Ti0.11V0.15W0.12 | 1 | BCC | 563.7253 | 1286.7032 | 1626.318 | 7.383 | 0 | 0 | 0 | 0 | 0 | 0 | 0 | 0 | 0 | 0 | 0 | 0 | 0 | 0 | 0 | 0.191 | 0 | 0.1828 | 0 | 0 | 0 | 0 | 0 | 0 | 0 | 0.24315 | 0.11045 | 0.15169 | 0.12091 | 0 | 0 | 0 | 1 | 0 | 0 | 0 | 0 | 0 | 0
Co0.2Cr0.2Fe0.21Mn0.17Ni0.23 | 1 | FCC | 274.483 | 359.9784 | 573.2324 | 33.4217 | 0 | 0 | 0 | 0 | 0 | 0.2012 | 0.19594 | 0 | 0.21079 | 0 | 0 | 0 | 0 | 0 | 0.16683 | 0 | 0 | 0 | 0 | 0.22524 | 0 | 0 | 0 | 0 | 0 | 0 | 0 | 0 | 0 | 0 | 0 | 0 | 1 | 0 | 0 | 0 | 0 | 0 | 0
Al0.03Co0.19Cr0.18Cu0.03Fe0.18Mn0.21Ni0.17 | 1 | FCC | 214.0516 | 535.4928 | 753.2211 | 38.363 | 0 | 0.033427 | 0 | 0 | 0 | 0.18986 | 0.18021 | 0.030717 | 0.18406 | 0 | 0 | 0 | 0 | 0 | 0.20693 | 0 | 0 | 0 | 0 | 0.17478 | 0 | 0 | 0 | 0 | 0 | 0 | 0 | 0 | 0 | 0 | 0 | 0 | 1 | 0 | 0 | 0 | 0 | 0 | 0
Nb0.27Ti0.24V0.21Zr0.28 | 1 | BCC | 420.6383 | 1167.6475 | 1343.1033 | 30.0019 | 0 | 0 | 0 | 0 | 0 | 0 | 0 | 0 | 0 | 0 | 0 | 0 | 0 | 0 | 0 | 0 | 0 | 0.2709 | 0 | 0 | 0 | 0 | 0 | 0 | 0 | 0 | 0.23645 | 0.2118 | 0 | 0 | 0 | 0.28086 | 1 | 0 | 0 | 0 | 0 | 0 | 0
Co0.26Cr0.24Fe0.25Ni0.25 | 2 | FCC | 182.878 | 517.0586 | 739.3634 | 44.0031 | 0 | 0 | 0 | 0 | 0 | 0.2603 | 0.2445 | 0 | 0.24784 | 0 | 0 | 0 | 0 | 0 | 0 | 0 | 0 | 0 | 0 | 0.24735 | 0 | 0 | 0 | 0 | 0 | 0 | 0 | 0 | 0 | 0 | 0 | 0 | 0 | 1 | 0 | 0 | 0 | 0 | 0
Al0.02Co0.21Cr0.05Cu0.19Fe0.21Ni0.21Ti0.05Zr0.05 | 1 | FCC | 357.992 | 865.0319 | 1302.21 | 21.8774 | 0 | 0.020856 | 0 | 0 | 0 | 0.20703 | 0.045684 | 0.19314 | 0.21454 | 0 | 0 | 0 | 0 | 0 | 0 | 0 | 0 | 0 | 0 | 0.21468 | 0 | 0 | 0 | 0 | 0 | 0 | 0.054325 | 0 | 0 | 0 | 0 | 0.049742 | 1 | 0 | 0 | 0 | 0 | 0 | 0
Co0.19Cr0.23Fe0.15Mn0.23Ni0.19 | 7 | FCC | 354.416 | 538.8551 | 773.1476 | 30.9597 | 0 | 0 | 0 | 0 | 0 | 0.19388 | 0.23432 | 0 | 0.15093 | 0 | 0 | 0 | 0 | 0 | 0.22591 | 0 | 0 | 0 | 0 | 0.19495 | 0 | 0 | 0 | 0 | 0 | 0 | 0 | 0 | 0 | 0 | 0 | 0 | 0 | 0 | 0 | 0 | 0 | 0 | 1
Nb0.28Ti0.24V0.21Zr0.28 | 1 | BCC | 423.5925 | 1165.7975 | 1301.2633 | 26.4359 | 0 | 0 | 0 | 0 | 0 | 0 | 0 | 0 | 0 | 0 | 0 | 0 | 0 | 0 | 0 | 0 | 0 | 0.2754 | 0 | 0 | 0 | 0 | 0 | 0 | 0 | 0 | 0.23793 | 0.20848 | 0 | 0 | 0 | 0.27819 | 1 | 0 | 0 | 0 | 0 | 0 | 0
Al0.05Cr0.12Nb0.24Ti0.24V0.12Zr0.23 | 5 | BCC+IM | 494.677 | 1194.025 | 1307.01 | 15.6675 | 0 | 0.047459 | 0 | 0 | 0 | 0 | 0.11542 | 0 | 0 | 0 | 0 | 0 | 0 | 0 | 0 | 0 | 0 | 0.23662 | 0 | 0 | 0 | 0 | 0 | 0 | 0 | 0 | 0.24449 | 0.12466 | 0 | 0 | 0 | 0.22914 | 0 | 0 | 0 | 0 | 1 | 0 | 0
Hf0.17Mo0.14Nb0.17Ta0.15Ti0.19Zr0.19 | 1 | BCC | 496.2343 | 1536.66 | 1821.7133 | 34.737 | 0 | 0 | 0 | 0 | 0 | 0 | 0 | 0 | 0 | 0 | 0 | 0.16843 | 0 | 0 | 0 | 0.13822 | 0 | 0.16502 | 0 | 0 | 0 | 0 | 0 | 0 | 0 | 0.1529 | 0.18882 | 0 | 0 | 0 | 0 | 0.18661 | 1 | 0 | 0 | 0 | 0 | 0 | 0
Al0.14Co0.19Cr0.19Fe0.19Ni0.2Ti0.1 | 1 | FCC+BCC | 547.6926 | 1471.171 | 2360.2907 | 26.1131 | 0 | 0.13523 | 0 | 0 | 0 | 0.18519 | 0.19401 | 0 | 0.1915 | 0 | 0 | 0 | 0 | 0 | 0 | 0 | 0 | 0 | 0 | 0.19791 | 0 | 0 | 0 | 0 | 0 | 0 | 0.096165 | 0 | 0 | 0 | 0 | 0 | 1 | 0 | 0 | 0 | 0 | 0 | 0
Co0.17Fe0.16Mo0.2Ni0.3V0.17 | 1 | FCC+IM | 518.4173 | 769.148 | 1362.1295 | 19.5007 | 0 | 0 | 0 | 0 | 0 | 0.16812 | 0 | 0 | 0.15609 | 0 | 0 | 0 | 0 | 0 | 0 | 0.19758 | 0 | 0 | 0 | 0.30485 | 0 | 0 | 0 | 0 | 0 | 0 | 0 | 0.17337 | 0 | 0 | 0 | 0 | 1 | 0 | 0 | 0 | 0 | 0 | 0
Mo0.23Nb0.15Ta0.3W0.32 | 4 | BCC | 589.9644 | 1119.9537 | 2438.415 | 6.5562 | 0 | 0 | 0 | 0 | 0 | 0 | 0 | 0 | 0 | 0 | 0 | 0 | 0 | 0 | 0 | 0.23289 | 0 | 0.14618 | 0 | 0 | 0 | 0 | 0 | 0 | 0 | 0.29906 | 0 | 0 | 0.32187 | 0 | 0 | 0 | 0 | 0 | 0 | 1 | 0 | 0 | 0
Mo0.17Nb0.26Ta0.29Ti0.1W0.19 | 1 | BCC | 478.6265 | 1226.1592 | 1638.604 | 5.7366 | 0 | 0 | 0 | 0 | 0 | 0 | 0 | 0 | 0 | 0 | 0 | 0 | 0 | 0 | 0 | 0.16798 | 0 | 0.26263 | 0 | 0 | 0 | 0 | 0 | 0 | 0 | 0.28582 | 0.096591 | 0 | 0.18697 | 0 | 0 | 0 | 1 | 0 | 0 | 0 | 0 | 0 | 0
Al0.08Mo0.25Nb0.24Ta0.08Ti0.17V0.17W0.02 | 1 | BCC | 520.308 | 1421.19 | 1556.814 | 13.7245 | 0 | 0.07758 | 0 | 0 | 0 | 0 | 0 | 0 | 0 | 0 | 0 | 0 | 0 | 0 | 0 | 0.24909 | 0 | 0.23721 | 0 | 0 | 0 | 0 | 0 | 0 | 0 | 0.076746 | 0.16573 | 0.17301 | 0.02064 | 0 | 0 | 0 | 1 | 0 | 0 | 0 | 0 | 0 | 0
Al0.07Co0.21Cu0.21Fe0.22Ni0.25Ti0.04 | 1 | FCC | 349.2952 | 790.9875 | 1213.8015 | 24.9466 | 0 | 0.065873 | 0 | 0 | 0 | 0.2137 | 0 | 0.21275 | 0.22281 | 0 | 0 | 0 | 0 | 0 | 0 | 0 | 0 | 0 | 0 | 0.24682 | 0 | 0 | 0 | 0 | 0 | 0 | 0.038054 | 0 | 0 | 0 | 0 | 0 | 1 | 0 | 0 | 0 | 0 | 0 | 0
Mo0.24Nb0.21Ti0.2V0.15Zr0.21 | 3 | BCC | 553.5861 | 1622.48 | 3388.086 | 24.123 | 0 | 0 | 0 | 0 | 0 | 0 | 0 | 0 | 0 | 0 | 0 | 0 | 0 | 0 | 0 | 0.23572 | 0 | 0.20808 | 0 | 0 | 0 | 0 | 0 | 0 | 0 | 0 | 0.19707 | 0.14724 | 0 | 0 | 0 | 0.2119 | 0 | 0 | 1 | 0 | 0 | 0 | 0
Al0.1Co0.1Cr0.09Cu0.14Fe0.15Ni0.14V0.28 | 1 | BCC | 577.0859 | 1068.077 | 1092.5271 | 17.9975 | 0 | 0.096105 | 0 | 0 | 0 | 0.095206 | 0.094751 | 0.14379 | 0.1476 | 0 | 0 | 0 | 0 | 0 | 0 | 0 | 0 | 0 | 0 | 0.14459 | 0 | 0 | 0 | 0 | 0 | 0 | 0 | 0.27795 | 0 | 0 | 0 | 0 | 1 | 0 | 0 | 0 | 0 | 0 | 0
Al0.18Co0.12Cr0.15Fe0.16Ni0.39 | 1 | FCC+BCC | 397.4295 | 581.238 | 1122.0064 | 23.1138 | 0 | 0.18122 | 0 | 0 | 0 | 0.12335 | 0.14513 | 0 | 0.1583 | 0 | 0 | 0 | 0 | 0 | 0 | 0 | 0 | 0 | 0 | 0.392 | 0 | 0 | 0 | 0 | 0 | 0 | 0 | 0 | 0 | 0 | 0 | 0 | 1 | 0 | 0 | 0 | 0 | 0 | 0
Al0.05Co0.17Cr0.31Fe0.01Ni0.28Si0.11W0.06 | 1 | FCC | 419.34 | 487.4031 | 1033.921 | 27.6599 | 0 | 0.051566 | 0 | 0 | 0 | 0.17404 | 0.31287 | 0 | 0.013947 | 0 | 0 | 0 | 0 | 0 | 0 | 0 | 0 | 0 | 0 | 0.27552 | 0 | 0 | 0 | 0.11344 | 0 | 0 | 0 | 0 | 0.058621 | 0 | 0 | 0 | 1 | 0 | 0 | 0 | 0 | 0 | 0
Al0.05B0.08Co0.17Cr0.16Cu0.18Fe0.17Ni0.19 | 1 | FCC | 366.3282 | 476.8595 | 891.357 | 22.4626 | 0 | 0.047426 | 0.082191 | 0 | 0 | 0.17213 | 0.16364 | 0.17755 | 0.16598 | 0 | 0 | 0 | 0 | 0 | 0 | 0 | 0 | 0 | 0 | 0.19108 | 0 | 0 | 0 | 0 | 0 | 0 | 0 | 0 | 0 | 0 | 0 | 0 | 1 | 0 | 0 | 0 | 0 | 0 | 0
Al0.13Cr0.18Nb0.2Ti0.16V0.16Zr0.17 | 1 | FCC+BCC | 614.235 | 1398.5158 | 1759.151 | 12.6193 | 0 | 0.13013 | 0 | 0 | 0 | 0 | 0.18327 | 0 | 0 | 0 | 0 | 0 | 0 | 0 | 0 | 0 | 0 | 0.19731 | 0 | 0 | 0 | 0 | 0 | 0 | 0 | 0 | 0.16385 | 0.15598 | 0 | 0 | 0 | 0.16945 | 1 | 0 | 0 | 0 | 0 | 0 | 0
Hf0.08Mo0.14Nb0.16Si0.19Ti0.2Zr0.23 | 1 | BCC+IM | 583.478 | 1588.32 | 2199.44 | 40.579 | 0 | 0 | 0 | 0 | 0 | 0 | 0 | 0 | 0 | 0 | 0 | 0.079499 | 0 | 0 | 0 | 0.14139 | 0 | 0.15937 | 0 | 0 | 0 | 0 | 0 | 0.18722 | 0 | 0 | 0.19763 | 0 | 0 | 0 | 0 | 0.23489 | 1 | 0 | 0 | 0 | 0 | 0 | 0
Al0.13Cr0.28Fe0.35Ni0.25 | 1 | BCC+IM | 364.7703 | 1009.5692 | 1481.5474 | 27.2032 | 0 | 0.13157 | 0 | 0 | 0 | 0 | 0.27508 | 0 | 0.34795 | 0 | 0 | 0 | 0 | 0 | 0 | 0 | 0 | 0 | 0 | 0.24539 | 0 | 0 | 0 | 0 | 0 | 0 | 0 | 0 | 0 | 0 | 0 | 0 | 1 | 0 | 0 | 0 | 0 | 0 | 0
Al0.06B0.06Co0.18Cr0.17Cu0.19Fe0.18Ni0.15 | 1 | FCC | 427.407 | 532.7133 | 1105.3746 | 15.5302 | 0 | 0.06419 | 0.05866 | 0 | 0 | 0.18035 | 0.17354 | 0.19177 | 0.17596 | 0 | 0 | 0 | 0 | 0 | 0 | 0 | 0 | 0 | 0 | 0.15447 | 0 | 0 | 0 | 0 | 0 | 0 | 0 | 0 | 0 | 0 | 0 | 0 | 1 | 0 | 0 | 0 | 0 | 0 | 0
Mo0.07Nb0.24Ta0.22Ti0.08V0.19W0.2 | 1 | BCC | 510.1828 | 1312.1392 | 1631.024 | 9.6013 | 0 | 0 | 0 | 0 | 0 | 0 | 0 | 0 | 0 | 0 | 0 | 0 | 0 | 0 | 0 | 0.067356 | 0 | 0.23666 | 0 | 0 | 0 | 0 | 0 | 0 | 0 | 0.21567 | 0.082708 | 0.19035 | 0.20278 | 0 | 0 | 0 | 1 | 0 | 0 | 0 | 0 | 0 | 0
Al0.25Co0.25Fe0.25Ni0.24 | 1 | BCC | 449.4056 | 937.7099 | 1209.0498 | 28.5532 | 0 | 0.25489 | 0 | 0 | 0 | 0.25081 | 0 | 0 | 0.25382 | 0 | 0 | 0 | 0 | 0 | 0 | 0 | 0 | 0 | 0 | 0.24048 | 0 | 0 | 0 | 0 | 0 | 0 | 0 | 0 | 0 | 0 | 0 | 0 | 1 | 0 | 0 | 0 | 0 | 0 | 0
Co0.01Cr0.17Cu0.25Fe0.2Mo0.07Ni0.25V0.05 | 6 | FCC | 297.7476 | 891.426 | 1196.9292 | 27.1908 | 0 | 0 | 0 | 0 | 0 | 0.01303 | 0.16751 | 0.24835 | 0.20407 | 0 | 0 | 0 | 0 | 0 | 0 | 0.066107 | 0 | 0 | 0 | 0.25066 | 0 | 0 | 0 | 0 | 0 | 0 | 0 | 0.050259 | 0 | 0 | 0 | 0 | 0 | 0 | 0 | 0 | 0 | 1 | 0
Al0.33Cr0.21Fe0.21Mo0.02Ni0.24 | 1 | BCC+IM | 444.4847 | 1295.762 | 2136.586 | 22.6327 | 0 | 0.32627 | 0 | 0 | 0 | 0 | 0.20929 | 0 | 0.20759 | 0 | 0 | 0 | 0 | 0 | 0 | 0.018384 | 0 | 0 | 0 | 0.23846 | 0 | 0 | 0 | 0 | 0 | 0 | 0 | 0 | 0 | 0 | 0 | 0 | 1 | 0 | 0 | 0 | 0 | 0 | 0
Al0.14Co0.16Cr0.15Fe0.14Mn0.15Ni0.27 | 4 | FCC+BCC | 482.3867 | 971.8813 | 1116.6947 | 17.2297 | 0 | 0.14128 | 0 | 0 | 0 | 0.15508 | 0.14969 | 0 | 0.13995 | 0 | 0 | 0 | 0 | 0 | 0.14713 | 0 | 0 | 0 | 0 | 0.26687 | 0 | 0 | 0 | 0 | 0 | 0 | 0 | 0 | 0 | 0 | 0 | 0 | 0 | 0 | 0 | 1 | 0 | 0 | 0
Cr0.19Cu0.08Fe0.18Ni0.19Ti0.12V0.1Zr0.14 | 1 |  | 541.3002 | 1290.2879 | 1624.5895 | 18.038 | 0 | 0 | 0 | 0 | 0 | 0 | 0.18542 | 0.081654 | 0.17663 | 0 | 0 | 0 | 0 | 0 | 0 | 0 | 0 | 0 | 0 | 0.19428 | 0 | 0 | 0 | 0 | 0 | 0 | 0.12348 | 0.10169 | 0 | 0 | 0 | 0.13685 | 1 | 0 | 0 | 0 | 0 | 0 | 0
B0.17Co0.14Cu0.13Fe0.21Ni0.26Y0.09 | 7 | FCC | 335.8117 | 576.81 | 608.8002 | 28.3887 | 0 | 0 | 0.17121 | 0 | 0 | 0.13668 | 0 | 0.13151 | 0.21076 | 0 | 0 | 0 | 0 | 0 | 0 | 0 | 0 | 0 | 0 | 0.26375 | 0 | 0 | 0 | 0 | 0 | 0 | 0 | 0 | 0 | 0.086095 | 0 | 0 | 0 | 0 | 0 | 0 | 0 | 0 | 1
Al0.25Co0.17Cr0.16Fe0.16Ni0.16Si0.08 | 1 | BCC | 597.9585 | 1125.2572 | 1813.7435 | 12.1271 | 0 | 0.25288 | 0 | 0 | 0 | 0.17338 | 0.16128 | 0 | 0.16331 | 0 | 0 | 0 | 0 | 0 | 0 | 0 | 0 | 0 | 0 | 0.16485 | 0 | 0 | 0 | 0.08429 | 0 | 0 | 0 | 0 | 0 | 0 | 0 | 0 | 1 | 0 | 0 | 0 | 0 | 0 | 0
Al0.09Co0.09Cr0.09Cu0.14Fe0.15Ni0.14V0.29 | 1 | BCC | 577.6759 | 901.937 | 1101.7871 | 18.116 | 0 | 0.089101 | 0 | 0 | 0 | 0.094892 | 0.093048 | 0.14368 | 0.15203 | 0 | 0 | 0 | 0 | 0 | 0 | 0 | 0 | 0 | 0 | 0.13744 | 0 | 0 | 0 | 0 | 0 | 0 | 0 | 0.28982 | 0 | 0 | 0 | 0 | 1 | 0 | 0 | 0 | 0 | 0 | 0
Co0.08Fe0.35Mn0.26Ni0.31 | 6 | FCC | 301.7249 | 301.1717 | 623.574 | 38.8266 | 0 | 0 | 0 | 0 | 0 | 0.081076 | 0 | 0 | 0.35085 | 0 | 0 | 0 | 0 | 0 | 0.25659 | 0 | 0 | 0 | 0 | 0.31148 | 0 | 0 | 0 | 0 | 0 | 0 | 0 | 0 | 0 | 0 | 0 | 0 | 0 | 0 | 0 | 0 | 0 | 1 | 0
Al0.02Co0.16Cr0.15Cu0.03Fe0.15Mn0.18Mo0.16Ni0.16 | 1 | FCC+IM | 666.126 | 701.4818 | 1125.3796 | 15.4374 | 0 | 0.018895 | 0 | 0 | 0 | 0.15725 | 0.14668 | 0.02507 | 0.14884 | 0 | 0 | 0 | 0 | 0 | 0.17638 | 0.16425 | 0 | 0 | 0 | 0.15878 | 0 | 0 | 0 | 0 | 0 | 0 | 0 | 0 | 0 | 0 | 0 | 0 | 1 | 0 | 0 | 0 | 0 | 0 | 0
Al0.19Co0.18Cr0.16Fe0.17Ni0.18Si0.13 | 1 | BCC | 544.2212 | 1502.2473 | 2334.1351 | 14.5543 | 0 | 0.18995 | 0 | 0 | 0 | 0.1774 | 0.16178 | 0 | 0.16759 | 0 | 0 | 0 | 0 | 0 | 0 | 0 | 0 | 0 | 0 | 0.17735 | 0 | 0 | 0 | 0.12592 | 0 | 0 | 0 | 0 | 0 | 0 | 0 | 0 | 1 | 0 | 0 | 0 | 0 | 0 | 0
Al0.02Nb0.29Ta0.02Ti0.27V0.14Zr0.28 | 5 | BCC | 370.3568 | 1100.815 | 1361.485 | 20.988 | 0 | 0.018047 | 0 | 0 | 0 | 0 | 0 | 0 | 0 | 0 | 0 | 0 | 0 | 0 | 0 | 0 | 0 | 0.2881 | 0 | 0 | 0 | 0 | 0 | 0 | 0 | 0.015273 | 0.26599 | 0.13756 | 0 | 0 | 0 | 0.27503 | 0 | 0 | 0 | 0 | 1 | 0 | 0
Hf0.13Mo0.03Nb0.16Si0.17Ti0.22Zr0.28 | 1 | BCC+IM | 507.1215 | 1257.15 | 1614.5083 | 23.968 | 0 | 0 | 0 | 0 | 0 | 0 | 0 | 0 | 0 | 0 | 0 | 0.13417 | 0 | 0 | 0 | 0.032333 | 0 | 0.16456 | 0 | 0 | 0 | 0 | 0 | 0.16664 | 0 | 0 | 0.2238 | 0 | 0 | 0 | 0 | 0.2785 | 1 | 0 | 0 | 0 | 0 | 0 | 0
Al0.14Co0.19Cr0.19Fe0.19Ni0.2Ti0.1 | 1 | FCC+BCC | 547.6926 | 1471.171 | 2360.2907 | 26.1131 | 0 | 0.13523 | 0 | 0 | 0 | 0.18519 | 0.19401 | 0 | 0.1915 | 0 | 0 | 0 | 0 | 0 | 0 | 0 | 0 | 0 | 0 | 0.19791 | 0 | 0 | 0 | 0 | 0 | 0 | 0.096165 | 0 | 0 | 0 | 0 | 0 | 1 | 0 | 0 | 0 | 0 | 0 | 0
Al0.09Cr0.04Fe0.35Mn0.33Ni0.18 | 3 | FCC | 327.4181 | 439.3345 | 718.8413 | 45.8089 | 0 | 0.089366 | 0 | 0 | 0 | 0 | 0.042614 | 0 | 0.35326 | 0 | 0 | 0 | 0 | 0 | 0.33247 | 0 | 0 | 0 | 0 | 0.18229 | 0 | 0 | 0 | 0 | 0 | 0 | 0 | 0 | 0 | 0 | 0 | 0 | 0 | 0 | 1 | 0 | 0 | 0 | 0
Co0.26Cr0.26Fe0.25Ni0.24 | 3 | FCC | 138.6336 | 345.8425 | 610.4185 | 62.5646 | 0 | 0 | 0 | 0 | 0 | 0.25732 | 0.25687 | 0 | 0.2465 | 0 | 0 | 0 | 0 | 0 | 0 | 0 | 0 | 0 | 0 | 0.23931 | 0 | 0 | 0 | 0 | 0 | 0 | 0 | 0 | 0 | 0 | 0 | 0 | 0 | 0 | 1 | 0 | 0 | 0 | 0
Al0.04Co0.18Cr0.17Fe0.17Mn0.26Ni0.18 | 1 | FCC | 239.14 | 474.1428 | 810.4408 | 35.858 | 0 | 0.04095 | 0 | 0 | 0 | 0.17626 | 0.17227 | 0 | 0.17465 | 0 | 0 | 0 | 0 | 0 | 0.25813 | 0 | 0 | 0 | 0 | 0.17773 | 0 | 0 | 0 | 0 | 0 | 0 | 0 | 0 | 0 | 0 | 0 | 0 | 1 | 0 | 0 | 0 | 0 | 0 | 0
Co0.25Cr0.21Fe0.16Mn0.06Ni0.32 | 5 | FCC | 375.4789 | 601.6239 | 879.7958 | 21.1728 | 0 | 0 | 0 | 0 | 0 | 0.25224 | 0.20862 | 0 | 0.15713 | 0 | 0 | 0 | 0 | 0 | 0.06099 | 0 | 0 | 0 | 0 | 0.32101 | 0 | 0 | 0 | 0 | 0 | 0 | 0 | 0 | 0 | 0 | 0 | 0 | 0 | 0 | 0 | 0 | 1 | 0 | 0
Co0.26Cr0.25Fe0.25Ni0.24 | 3 | FCC | 136.7027 | 357.6425 | 595.9551 | 61.9426 | 0 | 0 | 0 | 0 | 0 | 0.2569 | 0.25316 | 0 | 0.24678 | 0 | 0 | 0 | 0 | 0 | 0 | 0 | 0 | 0 | 0 | 0.24316 | 0 | 0 | 0 | 0 | 0 | 0 | 0 | 0 | 0 | 0 | 0 | 0 | 0 | 0 | 1 | 0 | 0 | 0 | 0
Co0.25Cr0.26Fe0.25Ni0.24 | 3 | FCC | 137.3996 | 351.6425 | 611.6085 | 62.1336 | 0 | 0 | 0 | 0 | 0 | 0.25441 | 0.25838 | 0 | 0.24685 | 0 | 0 | 0 | 0 | 0 | 0 | 0 | 0 | 0 | 0 | 0.24036 | 0 | 0 | 0 | 0 | 0 | 0 | 0 | 0 | 0 | 0 | 0 | 0 | 0 | 0 | 1 | 0 | 0 | 0 | 0
Hf0.17Mo0.17Nb0.3Si0.13Ti0.21V0.03 | 1 | BCC+IM | 526.831 | 1387.97 | 1527.468 | 26.7392 | 0 | 0 | 0 | 0 | 0 | 0 | 0 | 0 | 0 | 0 | 0 | 0.16999 | 0 | 0 | 0 | 0.17186 | 0 | 0.29522 | 0 | 0 | 0 | 0 | 0 | 0.12626 | 0 | 0 | 0.208 | 0.028668 | 0 | 0 | 0 | 0 | 1 | 0 | 0 | 0 | 0 | 0 | 0
Al0.14Co0.18Cr0.17Cu0.16Fe0.17Ni0.18 | 1 | FCC+BCC | 301.6454 | 1222.8883 | 1707.9263 | 15.8538 | 0 | 0.14064 | 0 | 0 | 0 | 0.1763 | 0.17082 | 0.1619 | 0.16978 | 0 | 0 | 0 | 0 | 0 | 0 | 0 | 0 | 0 | 0 | 0.18056 | 0 | 0 | 0 | 0 | 0 | 0 | 0 | 0 | 0 | 0 | 0 | 0 | 1 | 0 | 0 | 0 | 0 | 0 | 0
Co0.19Cr0.15Cu0.19Fe0.12Mn0.14Ni0.17Zn0.04 | 1 | FCC | 344.8146 | 555.7669 | 931.1744 | 17.9523 | 0 | 0 | 0 | 0 | 0 | 0.19309 | 0.15179 | 0.18796 | 0.12245 | 0 | 0 | 0 | 0 | 0 | 0.13752 | 0 | 0 | 0 | 0 | 0.17217 | 0 | 0 | 0 | 0 | 0 | 0 | 0 | 0 | 0 | 0 | 0.03501 | 0 | 1 | 0 | 0 | 0 | 0 | 0 | 0
Al0.17Co0.15Cr0.16Fe0.12Mn0.11Ni0.29 | 4 | FCC+BCC | 475.8871 | 941.303 | 1240.651 | 17.0558 | 0 | 0.16564 | 0 | 0 | 0 | 0.15359 | 0.15922 | 0 | 0.12194 | 0 | 0 | 0 | 0 | 0 | 0.10731 | 0 | 0 | 0 | 0 | 0.2923 | 0 | 0 | 0 | 0 | 0 | 0 | 0 | 0 | 0 | 0 | 0 | 0 | 0 | 0 | 0 | 1 | 0 | 0 | 0
Mo0.19Nb0.27Ta0.25Ti0.08W0.21 | 1 | BCC | 480.592 | 1254.9322 | 1545.172 | 5.7846 | 0 | 0 | 0 | 0 | 0 | 0 | 0 | 0 | 0 | 0 | 0 | 0 | 0 | 0 | 0 | 0.1912 | 0 | 0.27268 | 0 | 0 | 0 | 0 | 0 | 0 | 0 | 0.24896 | 0.079176 | 0 | 0.20798 | 0 | 0 | 0 | 1 | 0 | 0 | 0 | 0 | 0 | 0
Al0.1Co0.16Cr0.15Cu0.04Fe0.16Ni0.38 | 1 | FCC+BCC | 404.889 | 496.4417 | 829.7931 | 24.7992 | 0 | 0.10496 | 0 | 0 | 0 | 0.15645 | 0.1541 | 0.037259 | 0.1647 | 0 | 0 | 0 | 0 | 0 | 0 | 0 | 0 | 0 | 0 | 0.38252 | 0 | 0 | 0 | 0 | 0 | 0 | 0 | 0 | 0 | 0 | 0 | 0 | 1 | 0 | 0 | 0 | 0 | 0 | 0
Al0.03Co0.21Cr0.19Fe0.21Mn0.15Ni0.21 | 4 | FCC | 341.8498 | 988.2605 | 1101.5529 | 21.5786 | 0 | 0.032085 | 0 | 0 | 0 | 0.20646 | 0.1919 | 0 | 0.21157 | 0 | 0 | 0 | 0 | 0 | 0.15104 | 0 | 0 | 0 | 0 | 0.20694 | 0 | 0 | 0 | 0 | 0 | 0 | 0 | 0 | 0 | 0 | 0 | 0 | 0 | 0 | 0 | 1 | 0 | 0 | 0
Mo0.26Nb0.15Ta0.25Ti0.04W0.28Zr0.01 | 4 | BCC | 583.0161 | 1795.6292 | 2352.62 | 7.8023 | 0 | 0 | 0 | 0 | 0 | 0 | 0 | 0 | 0 | 0 | 0 | 0 | 0 | 0 | 0 | 0.26299 | 0 | 0.1536 | 0 | 0 | 0 | 0 | 0 | 0 | 0 | 0.24501 | 0.041585 | 0 | 0.28234 | 0 | 0 | 0.014477 | 0 | 0 | 0 | 1 | 0 | 0 | 0
Mo0.16Nb0.23Ti0.24V0.12Zr0.25 | 5 | BCC | 463.6802 | 1420.79 | 3167.68 | 25.157 | 0 | 0 | 0 | 0 | 0 | 0 | 0 | 0 | 0 | 0 | 0 | 0 | 0 | 0 | 0 | 0.16245 | 0 | 0.22856 | 0 | 0 | 0 | 0 | 0 | 0 | 0 | 0 | 0.24027 | 0.11556 | 0 | 0 | 0 | 0.25316 | 0 | 0 | 0 | 0 | 1 | 0 | 0
Al0.13Co0.2Cr0.11Fe0.2Mo0.07Ni0.21Si0.07 | 1 | FCC+BCC+IM | 398.1675 | 951.6343 | 952.1304 | 27.6117 | 0 | 0.12991 | 0 | 0 | 0 | 0.20468 | 0.11269 | 0 | 0.20154 | 0 | 0 | 0 | 0 | 0 | 0 | 0.067779 | 0 | 0 | 0 | 0.21125 | 0 | 0 | 0 | 0.072157 | 0 | 0 | 0 | 0 | 0 | 0 | 0 | 0 | 1 | 0 | 0 | 0 | 0 | 0 | 0
Al0.31Co0.18Cr0.17Fe0.17Ni0.17 | 1 | BCC | 562.0433 | 1333.446 | 1970.8029 | 12.2995 | 0 | 0.31279 | 0 | 0 | 0 | 0.17798 | 0.17349 | 0 | 0.16778 | 0 | 0 | 0 | 0 | 0 | 0 | 0 | 0 | 0 | 0 | 0.16796 | 0 | 0 | 0 | 0 | 0 | 0 | 0 | 0 | 0 | 0 | 0 | 0 | 1 | 0 | 0 | 0 | 0 | 0 | 0
Al0.2Co0.17Cr0.16Cu0.15Fe0.15Ni0.17 | 1 | FCC+BCC | 488.5526 | 1040.2446 | 1600.0984 | 16.1512 | 0 | 0.19619 | 0 | 0 | 0 | 0.16663 | 0.16095 | 0.1547 | 0.15228 | 0 | 0 | 0 | 0 | 0 | 0 | 0 | 0 | 0 | 0 | 0.16926 | 0 | 0 | 0 | 0 | 0 | 0 | 0 | 0 | 0 | 0 | 0 | 0 | 1 | 0 | 0 | 0 | 0 | 0 | 0
Al0.01Cr0.21Nb0.2Ti0.18V0.18Zr0.22 | 1 | FCC+BCC | 535.471 | 1249.475 | 1656.2403 | 11.6315 | 0 | 0.014741 | 0 | 0 | 0 | 0 | 0.21363 | 0 | 0 | 0 | 0 | 0 | 0 | 0 | 0 | 0 | 0 | 0.19508 | 0 | 0 | 0 | 0 | 0 | 0 | 0 | 0 | 0.1813 | 0.17685 | 0 | 0 | 0 | 0.2184 | 1 | 0 | 0 | 0 | 0 | 0 | 0
Co0.34Cr0.17Fe0.19Mo0.11Ni0.2 | 1 | FCC+IM | 291.0362 | 406.5934 | 912.2141 | 25.6476 | 0 | 0 | 0 | 0 | 0 | 0.33716 | 0.16728 | 0 | 0.19032 | 0 | 0 | 0 | 0 | 0 | 0 | 0.10908 | 0 | 0 | 0 | 0.19616 | 0 | 0 | 0 | 0 | 0 | 0 | 0 | 0 | 0 | 0 | 0 | 0 | 1 | 0 | 0 | 0 | 0 | 0 | 0
Al0.5Co0.17Cr0.19Fe0.07Ni0.07 | 1 |  | 843.99 | 1184.2883 | 1713.9387 | 12.9131 | 0 | 0.50382 | 0 | 0 | 0 | 0.16981 | 0.19266 | 0 | 0.066811 | 0 | 0 | 0 | 0 | 0 | 0 | 0 | 0 | 0 | 0 | 0.066894 | 0 | 0 | 0 | 0 | 0 | 0 | 0 | 0 | 0 | 0 | 0 | 0 | 1 | 0 | 0 | 0 | 0 | 0 | 0
Nb0.27Ti0.24V0.21Zr0.28 | 1 | BCC | 423.6925 | 1165.7975 | 1297.9533 | 26.4359 | 0 | 0 | 0 | 0 | 0 | 0 | 0 | 0 | 0 | 0 | 0 | 0 | 0 | 0 | 0 | 0 | 0 | 0.27478 | 0 | 0 | 0 | 0 | 0 | 0 | 0 | 0 | 0.23752 | 0.20992 | 0 | 0 | 0 | 0.27779 | 1 | 0 | 0 | 0 | 0 | 0 | 0
Co0.13Cr0.08Fe0.14Mn0.35Ni0.31 | 6 | FCC | 265.4738 | 529.2613 | 693.5776 | 40.0007 | 0 | 0 | 0 | 0 | 0 | 0.12671 | 0.076208 | 0 | 0.13767 | 0 | 0 | 0 | 0 | 0 | 0.34688 | 0 | 0 | 0 | 0 | 0.31253 | 0 | 0 | 0 | 0 | 0 | 0 | 0 | 0 | 0 | 0 | 0 | 0 | 0 | 0 | 0 | 0 | 0 | 1 | 0
Al0.03Co0.16Cr0.15Fe0.15Mn0.17Mo0.17Ni0.16 | 1 | FCC+IM | 676.821 | 690.9974 | 1131.2041 | 15.7299 | 0 | 0.029183 | 0 | 0 | 0 | 0.16006 | 0.15003 | 0 | 0.15268 | 0 | 0 | 0 | 0 | 0 | 0.1719 | 0.16936 | 0 | 0 | 0 | 0.16192 | 0 | 0 | 0 | 0 | 0 | 0 | 0 | 0 | 0 | 0 | 0 | 0 | 1 | 0 | 0 | 0 | 0 | 0 | 0
Al0.19Cu0.18Fe0.23Ni0.19Ti0.2 | 5 | FCC | 648.0273 | 888.2095 | 1537.5132 | 18.4748 | 0 | 0.1933 | 0 | 0 | 0 | 0 | 0 | 0.17644 | 0.23424 | 0 | 0 | 0 | 0 | 0 | 0 | 0 | 0 | 0 | 0 | 0.1943 | 0 | 0 | 0 | 0 | 0 | 0 | 0.20171 | 0 | 0 | 0 | 0 | 0 | 0 | 0 | 0 | 0 | 1 | 0 | 0
Al0.24Cr0.01Cu0.19Mg0.18Ni0.15Si0.04Ti0.08Y0.02Zn0.09 | 1 | FCC | 540.1097 | 1189.9159 | 1459.6374 | 11.7013 | 0 | 0.23684 | 0 | 0 | 0 | 0 | 0.0059518 | 0.18922 | 0 | 0 | 0 | 0 | 0 | 0.18068 | 0 | 0 | 0 | 0 | 0 | 0.15423 | 0 | 0 | 0 | 0.039425 | 0 | 0 | 0.082414 | 0 | 0 | 0.0192 | 0.092041 | 0 | 1 | 0 | 0 | 0 | 0 | 0 | 0
Al0.06Co0.18Cr0.18Fe0.2Mn0.09Mo0.06Ni0.2W0.02 | 1 | FCC+BCC+IM | 328.1808 | 607.0024 | 1221.5414 | 20.9395 | 0 | 0.060342 | 0 | 0 | 0 | 0.18183 | 0.1787 | 0 | 0.19561 | 0 | 0 | 0 | 0 | 0 | 0.092368 | 0.064723 | 0 | 0 | 0 | 0.20459 | 0 | 0 | 0 | 0 | 0 | 0 | 0 | 0 | 0.021848 | 0 | 0 | 0 | 1 | 0 | 0 | 0 | 0 | 0 | 0
Al0.07Cr0.16Mo0.11Nb0.2Ta0.23Ti0.24 | 1 | BCC | 588.982 | 1286.158 | 1356.154 | 6.7362 | 0 | 0.066443 | 0 | 0 | 0 | 0 | 0.15727 | 0 | 0 | 0 | 0 | 0 | 0 | 0 | 0 | 0.10926 | 0 | 0.20389 | 0 | 0 | 0 | 0 | 0 | 0 | 0 | 0.22751 | 0.23563 | 0 | 0 | 0 | 0 | 0 | 1 | 0 | 0 | 0 | 0 | 0 | 0
Al0.09Cr0.12Fe0.31Mn0.31Ni0.18 | 1 | FCC | 311.5461 | 375.21 | 787.498 | 40.925 | 0 | 0.086674 | 0 | 0 | 0 | 0 | 0.11875 | 0 | 0.31021 | 0 | 0 | 0 | 0 | 0 | 0.30546 | 0 | 0 | 0 | 0 | 0.17891 | 0 | 0 | 0 | 0 | 0 | 0 | 0 | 0 | 0 | 0 | 0 | 0 | 1 | 0 | 0 | 0 | 0 | 0 | 0
Al0.3Co0.18Cr0.18Fe0.17Ni0.17 | 1 | BCC | 470.5685 | 1300.26 | 2144.2329 | 12.5862 | 0 | 0.30241 | 0 | 0 | 0 | 0.1785 | 0.17799 | 0 | 0.16986 | 0 | 0 | 0 | 0 | 0 | 0 | 0 | 0 | 0 | 0 | 0.17124 | 0 | 0 | 0 | 0 | 0 | 0 | 0 | 0 | 0 | 0 | 0 | 0 | 1 | 0 | 0 | 0 | 0 | 0 | 0
Co0.12Cr0.23Fe0.15Mn0.35Ni0.15 | 3 | FCC | 507.276 | 470.254 | 971.232 | 31.6149 | 0 | 0 | 0 | 0 | 0 | 0.12363 | 0.23314 | 0 | 0.14523 | 0 | 0 | 0 | 0 | 0 | 0.34506 | 0 | 0 | 0 | 0 | 0.15295 | 0 | 0 | 0 | 0 | 0 | 0 | 0 | 0 | 0 | 0 | 0 | 0 | 0 | 0 | 1 | 0 | 0 | 0 | 0
Al0.07Co0.18Cr0.17Fe0.17Mn0.22Ni0.18 | 1 | FCC+BCC | 242.0934 | 502.197 | 846.2763 | 36.161 | 0 | 0.071284 | 0 | 0 | 0 | 0.17642 | 0.17293 | 0 | 0.1749 | 0 | 0 | 0 | 0 | 0 | 0.22268 | 0 | 0 | 0 | 0 | 0.18178 | 0 | 0 | 0 | 0 | 0 | 0 | 0 | 0 | 0 | 0 | 0 | 0 | 1 | 0 | 0 | 0 | 0 | 0 | 0
Al0.09Cr0.19Nb0.19Ti0.16V0.16Zr0.2 | 1 | FCC+BCC | 594.9258 | 1348.8425 | 1782.8405 | 13.2921 | 0 | 0.092371 | 0 | 0 | 0 | 0 | 0.1914 | 0 | 0 | 0 | 0 | 0 | 0 | 0 | 0 | 0 | 0 | 0.19286 | 0 | 0 | 0 | 0 | 0 | 0 | 0 | 0 | 0.16332 | 0.16447 | 0 | 0 | 0 | 0.19558 | 1 | 0 | 0 | 0 | 0 | 0 | 0
Mo0.15Nb0.31Ti0.33V0.13Zr0.08 | 1 | BCC | 389.6904 | 1228.49 | 2415.91 | 23.8782 | 0 | 0 | 0 | 0 | 0 | 0 | 0 | 0 | 0 | 0 | 0 | 0 | 0 | 0 | 0 | 0.14834 | 0 | 0.31 | 0 | 0 | 0 | 0 | 0 | 0 | 0 | 0 | 0.32755 | 0.12952 | 0 | 0 | 0 | 0.084591 | 1 | 0 | 0 | 0 | 0 | 0 | 0
Al0.22Cr0.2Nb0.21Ti0.2V0.17 | 1 | BCC | 582.2767 | 1190.4092 | 1324.8335 | 11.2267 | 0 | 0.22038 | 0 | 0 | 0 | 0 | 0.20292 | 0 | 0 | 0 | 0 | 0 | 0 | 0 | 0 | 0 | 0 | 0.21335 | 0 | 0 | 0 | 0 | 0 | 0 | 0 | 0 | 0.19756 | 0.16579 | 0 | 0 | 0 | 0 | 1 | 0 | 0 | 0 | 0 | 0 | 0
Al0.04Nb0.26Ti0.22V0.33Zr0.15 | 3 | BCC | 396.7658 | 1129.2125 | 1578.32 | 35.209 | 0 | 0.040399 | 0 | 0 | 0 | 0 | 0 | 0 | 0 | 0 | 0 | 0 | 0 | 0 | 0 | 0 | 0 | 0.26184 | 0 | 0 | 0 | 0 | 0 | 0 | 0 | 0 | 0.22388 | 0.32769 | 0 | 0 | 0 | 0.1462 | 0 | 0 | 1 | 0 | 0 | 0 | 0
Al0.01Co0.21Cr0.2Fe0.22Mn0.14Ni0.22 | 1 | FCC | 261.5669 | 401.6528 | 579.0867 | 30.9651 | 0 | 0.012101 | 0 | 0 | 0 | 0.2072 | 0.20245 | 0 | 0.21813 | 0 | 0 | 0 | 0 | 0 | 0.13778 | 0 | 0 | 0 | 0 | 0.22234 | 0 | 0 | 0 | 0 | 0 | 0 | 0 | 0 | 0 | 0 | 0 | 0 | 1 | 0 | 0 | 0 | 0 | 0 | 0
Al0.1Cr0.12Fe0.31Mn0.31Ni0.17 | 1 | FCC | 451.672 | 666.85 | 765.428 | 40.227 | 0 | 0.095311 | 0 | 0 | 0 | 0 | 0.12346 | 0 | 0.30763 | 0 | 0 | 0 | 0 | 0 | 0.30804 | 0 | 0 | 0 | 0 | 0.16556 | 0 | 0 | 0 | 0 | 0 | 0 | 0 | 0 | 0 | 0 | 0 | 0 | 1 | 0 | 0 | 0 | 0 | 0 | 0
Mo0.13Nb0.2Ta0.25Ti0.08V0.17W0.17 | 1 | BCC | 543.5879 | 1314.9882 | 1475.654 | 5.4445 | 0 | 0 | 0 | 0 | 0 | 0 | 0 | 0 | 0 | 0 | 0 | 0 | 0 | 0 | 0 | 0.12788 | 0 | 0.20279 | 0 | 0 | 0 | 0 | 0 | 0 | 0 | 0.24963 | 0.080886 | 0.16938 | 0.16944 | 0 | 0 | 0 | 1 | 0 | 0 | 0 | 0 | 0 | 0
Al0.02Cr0.05Fe0.48Mn0.09Ni0.35 | 6 | FCC | 311.8501 | 380.0047 | 707.19 | 41.381 | 0 | 0.022798 | 0 | 0 | 0 | 0 | 0.050766 | 0 | 0.47868 | 0 | 0 | 0 | 0 | 0 | 0.093349 | 0 | 0 | 0 | 0 | 0.35441 | 0 | 0 | 0 | 0 | 0 | 0 | 0 | 0 | 0 | 0 | 0 | 0 | 0 | 0 | 0 | 0 | 0 | 1 | 0
Co0.2Cu0.19Fe0.17Mn0.18Ni0.2Si0.03Sn0.02 | 1 | FCC+IM | 262.3488 | 350.8045 | 554.3074 | 21.484 | 0 | 0 | 0 | 0 | 0 | 0.20055 | 0 | 0.18951 | 0.17066 | 0 | 0 | 0 | 0 | 0 | 0.18302 | 0 | 0 | 0 | 0 | 0.20411 | 0 | 0 | 0 | 0.027501 | 0.024652 | 0 | 0 | 0 | 0 | 0 | 0 | 0 | 1 | 0 | 0 | 0 | 0 | 0 | 0